## Obliczenia
[11 empty] | Data: | 2024-06-24 |  | wersja 24/06/30
Program doborowy pomp ciepła powietrze/woda
Ogrzewanie podłogowe
Grzejniki niskotemperaturowe 45/35
| Symulację przygotowano dla… | [17 empty] | Grzejniki niskotemperaturowe 55/45
Wybór
Grzejniki niskotemperaturowe 45/35
Ogrzewanie podłogowe
| Powierzchnia grzewcza budynku | [17 empty] | Grzejniki niskotemperaturowe 45/35
[6 empty] | 140 |  |  | [ m2 ] | [9 empty] | Grzejniki niskotemperaturowe 55/45
[7 empty] | 35 - 1500 | [11 empty] | Grzejniki wysokotemperaturowe 70/55
| Standard wykonania budynku | [10 empty] | Standard wykonania budynku ¦ EU | [6 empty] | Wybór
[6 empty] | 70 |  |  | [ kWh/m2/rok ] |  |  | Dom energooszczędny |  |  | 50-60 | [kWh/m2rok] |  |  | Grzejniki wysokotemperaturowe 70/55
[7 empty] | 5 - 300 |  |  |  |  | Dom budowany obecnie WT2021 |  |  | 70-80 | [kWh/m2rok]
[12 empty] | Dom istniejący, dobra izolacja cieplna |  |  | 90-120 | [kWh/m2rok]
| Lokalizacja (strefa klimatyczna) | [7 empty] | [ III strefa ] |  |  | Dom istniejący, słaba izolacja cieplna |  |  | 130-160 | [kWh/m2rok]
[12 empty] | Dom istniejący, bez izolacji cieplnej |  |  | > 170 | [kWh/m2rok]
System ogrzewania budynku
Skrócony bilans energetyczny budynku
| Temperatura pomieszczeń | [10 empty] | Szacowana moc obliczeniowa budynku |  |  | 4.9 | [kW]
[6 empty] | 20 |  |  | [ °C ] |  |  | Szacowane zapotrzebowanie energii |  |  | 12694 | [kWh/rok]
[6 empty] | 17 - 25 | [5 empty] | Szacowane zapotrzebowanie energii CO |  |  | 10097 | [kWh/rok]
[12 empty] | Szacowane zapotrzebowanie energii CWU |  |  | 2597 | [kWh/rok]
| Liczba mieszkańców |  |  |  |  | 4 |  |  | [ osoby ]
1 - 50
| Zużycie ciepłej wody użytkowej | [12 empty] | EU CO
[6 empty] | 45 |  |  | [ litry / dobę / os ] |  |  |  |  | EU CWU
25 - 100
Temperatura ciepłej wody użytkowej
[6 empty] | 44 |  |  | [ °C ]
35 - 60
Symulacja doboru
1
2
| Najniższe koszty inwestycyjne |  |  |  | Najniższe koszty eksploatacyjne |  |  | 3 | Najlepszy wskaźnik kosztów |  |  |  | Własny wybór |  |  |  |  | 3
| 3 |  |  |  | 3 |  |  |  | 3 |  |  |  | 3 |  |  |  |  | 4
|  | 100-S B04 |  |  |  | 200-S E08 |  |  |  | 200-S E06 |  |  |  | 150-A A08 | ← |  |  | 5
|  | Vitocal 1xx-S 101.B04 |  |  |  | Vitocal 2xx-S 201.E08 |  |  |  | Vitocal 2xx-S 201.E06 |  |  |  | Vitocal 15x-A 151.A08
| Wstępne szacunki |  | 5073.0151 |  | Wstępne szacunki |  | 4313.7786 |  | Wstępne szacunki |  | 4350.3626 |  | Wstępne szacunki |  | 4619.0239
| Punkt biwalenty |  | -11,1 °C | 1 | Punkt biwalenty |  | -17,6 °C | 1 | Punkt biwalenty |  | -12,7 °C | 1 | Punkt biwalenty |  | -17,4 °C | 1
| Ø inwe. + eksp. #10 lat |  | 9499.5288 |  | Ø inwe. + eksp. #10 lat |  | 9522.1383 |  | Ø inwe. + eksp. #10 lat |  | 9242.0638 |  | Ø inwe. + eksp. #10 lat |  | 9843.1442
[13 empty] | Kaskada (ilość pomp) |  | 1 |  |  | 0
|  | Vitocal 2xx-S 201.E06 |  |  |  | x 1
Kraków
|  | Klasa efektywności energetycznej ogrzewania pomieszczeń | [7 empty] | Strefa klimatyczna |  |  |  |  | III
|  | Klimat umiarkowany, zastosowanie niskotemperaturowe W35 | [7 empty] | Najniższa średnia dzienna temperatura zewnętrzna |  |  |  |  | -11.7875 | °C |  |  |  | 3
|  | A+++ | [7 empty] | Najniższa chwilowa temperatura zewnętrzna |  |  |  |  | -20.2 | °C
|  | Klimat umiarkowany, zastosowanie średniotemperaturowe W55 | [7 empty] | Średnioroczna temperatura zewnęrzna |  |  |  |  | 8.2688 | °C
|  | A++ | [7 empty] | Przeciętna długość sezonu grzewczego |  |  |  |  | 198 | dni | [11 empty] | Montaż split | 10000
[28 empty] | Montaż mono | 8500
[21 empty] | Kraków | [10 empty] | inna
[17 empty] | 1 | [19 empty] | naj k inwe | naj k eksp | naj amort | suma
[24 empty] | SCOP CO | SCOP CWU | SCOP | SCOP ins | Koszty | Inwestycja | Wskaźnik | PB | kwalif | sprw. Q | naj k inwe | naj k eksp | naj amort | 40686.978 | 4313.7786 | 9242.0638
moc grzewcza [kW] | [10 empty] | Analiza doboru pompy ciepła | [6 empty] | 200-S E06 |  |  | Białystok | 100-S B04 | Vitocal 1xx-S 101.B04 | 3.4352 | 2.6524 | 3.2677 | 3.2691 | 5073.0151 | 40686.978 | 9499.5288 | -11.1 | -11.1 | 1 | 40686.978 | 5073.0151 | 9499.5288 | 1 |  |  | 1
[21 empty] | Bielsko Biała | 100-S B06 | Vitocal 1xx-S 101.B06 | 3.3735 | 2.5305 | 3.1918 | 3.2002 | 5673.1494 | 41891.922 | 10295.2895 | -7.6 | -7.6 | 1 | 41891.922 | 5673.1494 | 10295.2895 |  |  |  | 0
[10 empty] | Punkt biwalentny |  |  |  |  | -12.7 | °C |  |  |  | 150-A A04 | Bydgoszcz | 100-S B08 | Vitocal 1xx-S 101.B08 | 3.2321 | 3.0816 | 3.1999 | 3.2008 | 4740.8794 | 43054.974 | 9335.0223 | -19.3 | -19.3 | 1 | 43054.974 | 4740.8794 | 9335.0223 |  |  |  | 0
[10 empty] | Udział pompy ciepła |  |  |  |  | >99 | % |  |  |  | 150-A A06 | Chojnice | 100-S A12 | Vitocal 1xx-S 101.A12 | 3.0247 | 2.9413 | 3.0069 | 3.0086 | 5091.9625 | 49833.7485 | 10352.7187 | -19.8 | -19.8 | 1 | 49833.7485 | 5091.9625 | 10352.7187 |  |  |  | 0
[10 empty] | Udział drugiego źródła ciepła |  |  |  |  | <1 | % |  |  |  | 150-A A08 | Częstochowa | 100-S A14 | Vitocal 1xx-S 101.A14 | 3.0509 | 2.9789 | 3.0355 | 3.0372 | 5008.8012 | 51550.2149 | 10413.6707 | -20 | brak | 1 | [6 empty] | 0
[10 empty] | Sezonowa efektywność pompy ciepła SCOP |  |  |  |  | 3.5828 |  |  |  |  | 150-A A10 | Elbląg | 100-S A16 | Vitocal 1xx-S 101.A16 | 2.958 | 2.9086 | 2.9475 | 2.9492 | 5103.3094 | 52554.5186 | 10613.036 | -20 | brak | 1 | [6 empty] | 0
[10 empty] | Sezonowa efektywność instalacji SCOP |  |  |  |  | 3.5837 |  |  |  |  | 150-A A13 | Gdańsk | 200-S D04 | Vitocal 2xx-S 201.D04 | 3.0131 | 3.2209 | 3.0578 | 3.0613 | 5059.1734 | 45319.3427 | 9904.8256 | -9.2 | -9.2 | 1 | 45319.3427 | 5059.1734 | 9904.8256 |  |  |  | 0
[10 empty] | Udział energii ze środowsika |  |  |  |  | 72.0763 | % |  |  |  | 150-A A16 | Gorzów Wielkopolski | 200-S D06 | Vitocal 2xx-S 201.D06 | 3.3143 | 3.2625 | 3.3032 | 3.3035 | 4710.721 | 47381.9686 | 9693.901 | -15.4 | -15.4 | 1 | 47381.9686 | 4710.721 | 9693.901 |  |  |  | 0
[10 empty] | Udział energii z sieci elektroenergetycznej |  |  |  |  | 27.9237 | % |  |  |  | 250-A A04 | Hel | 200-S D08 | Vitocal 2xx-S 201.D08 | 3.5321 | 3.3484 | 3.4928 | 3.4931 | 4455.2919 | 48906.6141 | 9540.4361 | -18.8 | -18.8 | 1 | 48906.6141 | 4455.2919 | 9540.4361 |  |  |  | 0
[20 empty] | 250-A A06 | Jelenia Góra | 200-S D10 | Vitocal 2xx-S 201.D10 | 3.6353 | 3.597 | 3.6271 | 3.6289 | 4203.7076 | 58670.7392 | 10140.4111 | -20 | brak | 1 | [6 empty] | 0
[10 empty] | Roczne koszty ogrzewania budynku i przygotowania ciepłej wody użytkowej |  |  |  | G12w | 3839.4758 | zł |  |  |  | 250-A A08 | Kalisz | 200-S D13 | Vitocal 2xx-S 201.D13 | 3.5097 | 3.5763 | 3.524 | 3.5256 | 4347.9805 | 67673.0927 | 11123.775 | -20 | brak | 1 | [6 empty] | 0
[20 empty] | 250-A A10 | Katowice | 200-S D16 | Vitocal 2xx-S 201.D16 | 3.5158 | 3.5686 | 3.5272 | 3.5283 | 4354.0761 | 77417.3743 | 12016.5887 | -20 | brak | 1 | [6 empty] | 0
[20 empty] | 250-A A13 | Kętrzyn | 150-A A04 | Vitocal 15x-A 151.A04 | 3.2452 | 3.7069 | 3.3448 | 3.3524 | 4718.3216 | 47779 | 9738.6856 | -8.5 | -8.5 | 1 | 47779 | 4718.3216 | 9738.6856 |  |  |  | 0
[10 empty] | Ta instalacja uchroni naszą planetę przed emisją: |  |  |  |  | 1125.3869 | kg CO2 rocznie * |  |  |  | 250-A A16 | Kielce | 150-A A06 | Vitocal 15x-A 151.A06 | 3.4211 | 3.6619 | 3.4728 | 3.4753 | 4562.8947 | 48979 | 9670.0545 | -14.5 | -14.5 | 1 | 48979 | 4562.8947 | 9670.0545 |  |  |  | 0
| temperatura zewnętrzna [°C] | [8 empty] | Taka ilość CO2 wchłaniana jest rocznie przez: |  |  |  |  | 160 | drzewa |  |  |  | 250-A A19 | Kłodzko | 150-A A08 | Vitocal 15x-A 151.A08 | 3.289 | 3.7206 | 3.3816 | 3.3838 | 4619.0239 | 50177 | 9843.1442 | -17.4 | -17.4 | 1 | 50177 | 4619.0239 | 9843.1442 |  |  |  | 0
[21 empty] | Koło | 150-A A10 | Vitocal 15x-A 151.A10 | 3.614 | 3.5967 | 3.6103 | 3.6138 | 4364.4336 | 54300 | 9926.8524 | -20 | FALSE | 1 | 54300 | 4364.4336 | 9926.8524 |  |  |  | 0
[14 empty] | * w odniesieniu do kotła węglowego | [6 empty] | Koszalin | 150-A A13 | Vitocal 15x-A 151.A13 | 3.3682 | 3.5994 | 3.4179 | 3.4214 | 4597.1356 | 56097 | 10356.2979 | -20 | brak | 1 | [6 empty] | 0
[21 empty] | Kraków | 150-A A16 | Vitocal 15x-A 151.A16 | 3.3883 | 3.5582 | 3.4248 | 3.4284 | 4490.3537 | 57897 | 10397.8351 | -20 | brak | 1 | [6 empty] | 0
[21 empty] | Krosno | 250-A A04 | Vitocal 25x-A 251.A04 | 3.4145 | 3.8984 | 3.519 | 3.5265 | 4473.755 | 55092 | 10123.8554 | -8.5 | -8.5 | 1 | 55092 | 4473.755 | 10123.8554 |  |  |  | 0
|  | Bilans energetyczny instalacji | [18 empty] | Legnica | 250-A A06 | Vitocal 25x-A 251.A06 | 3.5448 | 3.8529 | 3.6111 | 3.6148 | 4391.1734 | 56425 | 10150.6097 | -14.5 | -14.5 | 1 | 56425 | 4391.1734 | 10150.6097 |  |  |  | 0
[21 empty] | Lesko | 250-A A08 | Vitocal 25x-A 251.A08 | 3.327 | 3.7237 | 3.4122 | 3.4144 | 4606.617 | 57851 | 10526.5939 | -17.4 | -17.4 | 1 | 57851 | 4606.617 | 10526.5939 |  |  |  | 0
[21 empty] | Leszno | 250-A A10 | Vitocal 25x-A 251.A10 | 3.884 | 3.9946 | 3.9077 | 3.908 | 4000.1769 | 63142.1506 | 10314.1769 | -20 | brak | 1 | [6 empty] | 0
| Energia zielona pobrana ze środowiska |  |  |  |  | 7260.5284 | kWh | [13 empty] | Lębork | 250-A A13 | Vitocal 25x-A 251.A13 | 3.5037 | 4.0007 | 3.6105 | 3.614 | 4281.8868 | 66766.9043 | 10965.8197 | -20 | brak | 1 | [6 empty] | 0
[12 empty] | Całkowity udział energii ze środkowiska i pobranej energii elektrycznej | [8 empty] | Lublin | 250-A A16 | Vitocal 25x-A 251.A16 | 3.7687 | 4.0554 | 3.8303 | 3.8335 | 4319.0356 | 70391.658 | 11337.8203 | -20 | brak | 0 | [6 empty] | 0
| Energia elektryczna pobrana przez sprężarkę |  |  |  |  | 2836.8415 | kWh |  | SCOP pompa ciepła |  | 3.5594 | [9 empty] | Łeba | 250-A A19 | Vitocal 25x-A 251.A19 | 3.6228 | 3.9735 | 3.6982 | 3.7012 | 4400.6025 | 74016.4117 | 11760.6106 | -20 | brak | 1 | [6 empty] | 0
[21 empty] | Łódź | 200-S E06 | Vitocal 2xx-S 201.E06 | 3.5594 | 3.669 | 3.5828 | 3.5837 | 4350.3626 | 46944.3083 | 9242.0638 | -12.7 | -12.7 | 1 | 46944.3083 | 4350.3626 | 9242.0638 |  |  | 1 | 1
| Energia elektryczna pobrana przez grzałkę |  |  |  |  | 0 | kWh |  | SCOP całkowite |  | 3.5594 | [9 empty] | Mikołajki | 200-S E08 | Vitocal 2xx-S 201.E08 | 3.6481 | 3.6779 | 3.6545 | 3.6554 | 4313.7786 | 50485.2781 | 9522.1383 | -17.6 | -17.6 | 1 | 50485.2781 | 4313.7786 | 9522.1383 |  | 1 |  | 1
[21 empty] | Mława | 200-S E10 | Vitocal 2xx-S 201.E10 | 3.534 | 3.6181 | 3.552 | 3.5528 | 4460.616 | 52036.3816 | 9831.0482 | -20 | brak | 1 | [6 empty] | 0
[21 empty] | Nowy Sącz | 100-A B06 | Vitocal 100-A 101.B06 | 3.4551 | 3.5384 | 3.473 | 3.4738 | 4516.122 | 52036.3816 | 9894.5162 | -18.8 | -18.8 | 1 | 52036.3816 | 4516.122 | 9894.5162 |  |  |  | 0
| Energia zielona pobrana ze środowiska |  |  |  |  | 1881.8814 | kWh | [7 empty] | 72.02% | [5 empty] | Olsztyn | 100-A B08 | Vitocal 100-A 101.B08 | 2.9721 | 3.4249 | 3.374 | 3.3748 | 4550.3109 | 52036.3816 | 9933.6094 | -20 | brak | 1 | [6 empty] | 0
[21 empty] | Opole | 100-A A10 | Vitocal 100-A 101.A10 | 3.5546 | 3.2985 | 3.3399 | 3.3408 | 4535.9121 | 52036.3816 | 9917.1451 | -20 | brak | 1 | [6 empty] | 0
| Energia elektryczna pobrana przez sprężarkę |  |  |  |  | 705.0953 | kWh |  | SCOP pompa ciepła |  | 3.669 |  |  |  | 27.98% | [5 empty] | Ostrołęka | 100-A A12 | Vitocal 100-A 101.A12 | 3.2575 | 3.3385 | 3.2748 | 3.2757 | 4634.4782 | 52036.3816 | 10029.85 | -20 | brak | 1 | [6 empty] | 0
[21 empty] | Piła | 100-A A14 | Vitocal 100-A 101.A14 | 3.0909 | 3.7964 | 3.5398 | 3.5407 | 4385.6371 | 52036.3816 | 9745.314 | -20 | brak | 1 | [6 empty] | 0
| Energia elektryczna pobrana przez grzałkę |  |  |  |  | 10.4651 | kWh |  | SCOP całkowite |  | 3.6299 | [9 empty] | Płock | 100-A A16 | Vitocal 100-A 101.A16 | 3.0179 | 3.6963 | 3.4268 | 3.4277 | 4497.2967 | 52036.3816 | 9872.9906 | -20 | brak | 1 | [6 empty] | 0
[21 empty] | Poznań | 100-A A18 | Vitocal 100-A 101.A18 | 2.9042 | 3.4924 | 3.3533 | 3.3542 | 4602.4048 | 52036.3816 | 9993.1759 | -20 | brak | 1 | [6 empty] | 0
Przemyśl
1/2 | [20 empty] | Racibórz | Wybór: | 3 | [7 empty] | -382
Rzeszów
2/2 | [20 empty] | Sandomierz |  |  | 3 | 200-S E06
Siedlce
|  | Kraków - przebieg temperatury zewnętrznej | [8 empty] | Częstotliwość występowania temperatury zewnętrznej | [9 empty] | Słubice
Suwałki
[10 empty] | poniżej 0°C |  |  | 1868 | h | 77 | dni |  |  |  |  | Szczecin
[10 empty] | poniżej -5°C |  |  | 540 | h | 22 | dni |  |  |  |  | Świnoujście
[10 empty] | poniżej -10°C |  |  | 108 | h | 4 | dni |  |  |  |  | Tarnów
[10 empty] | poniżej -15°C |  |  | 17 | h | 0 | dni |  |  |  |  | Toruń
Ustka
[10 empty] | poniżej punktu biwalentnego |  |  | 38 | h | 1 | dni |  |  |  |  | Warszawa
Wieluń
[10 empty] | Dane Meteo z okresu od 1971 do 2000 roku, dla stacji meteorologicznych posiadających ciągi danych terminowych co najmniej 3-godzinne z okresu co najmniej 10 lat. | [10 empty] | Wrocław
Zakopane
Zamość
Zielona Góra
|  | Zestawienie alternatywnych źródeł ogrzewania | [5 empty] | Δ |  |  | Wybrane dane techniczne pompy ciepła
| Kocioł gazowy, kondensacyjny, gaz ziemny |  |  |  |  | 5311.4883 | PLN | 38.34% |  | Nazwa urządzenia |  |  |  |  | Vitocal 2xx-S 201.E06
| Kocioł gazowy, kondensacyjny, gaz płynny |  |  |  |  | 5746.1701 | PLN | 49.66% |  | Typ pompy ciepła |  |  |  | Split
| Kocioł olejowy, kondensacyjny |  |  |  |  | 6915.682 | PLN | 80.12% |  | Czynnik chłodniczy i napełnienie |  |  |  | R32; 1,5 |  | kg
| Kocioł na pelet |  |  |  |  | 4065.9404 | PLN | 5.898% |  | GWP całkowite |  |  |  | 1012 |  | kg eq CO2
| Kocioł na zgazowanie drewna |  |  |  |  | 4078.8475 | PLN | 6.234% |  | Moc akustyczna ErP |  |  |  |  | 50 | dB(A)
| Kocioł na granulat węglowy |  |  |  |  | 3776.5933 | PLN | -1.638% |  | Moc akustyczna tryb nocny |  |  |  |  | 50 | dB(A)
| Pompa ciepła solanka/woda, taryfa G12w |  |  |  |  | 3427.866 | PLN | -10.72% |  | Moc akustyczna maksymalna |  |  |  |  | 58 | dB(A)
| Ogrzewanie elektryczne, taryfa G12w |  |  |  |  | 12415.9543 | PLN | 223.4%
Akustyka pompy ciepła
| Montaż wolnostojący, w odległości co najmniej 3 m od budynku |  |  |  |  | Montaż przy ścianie budynku lub w odległości mniejszej niż 3 m od ściany |  |  |  |  | Montaż w narożniku wewnętrznym budynku lub pomiędzy ścianami sąsiadujących budynków
| Odległość minimalna |  | 1.26 | m |  | Odległość minimalna |  | 1.78 | m |  | Odległość minimalna |  | 2.52 | m
Minimalna odległość od granicy posesji dla zabudowy jednorodzinnej (okres nocny) zgodnie z Rozporządzeniem Ministra Środowiska w sprawie dopuszczalnych poziomów hałasu w środowisku
Bilans energii elektrycznej i instalacja PV
| Energia elektryczna na potrzeby pompy ciepła |  |  |  |  | 3552.402 | kWh | autokonsumpcja p. ciepła |  | 15% | 5 - 20 |  | 532 | 532.8603 | 560 | 410
| Energia elektryczna na potrzeby mieszkańców |  |  |  |  | 2800 | kWh | autokonsumpcja budynek |  | 20% | 1 - 80 |  | 560 | 0.17204
[6 empty] | wskaźnik samowystarczalności |  |  |  | 70% | 1 - 100
| Wymagana moc instalacji fotowoltaicznej |  |  |  |  | 5.1693 | kWp
| Ilość modułów fotowoltaicznych |  |  |  |  | 13 | sztuk | Moduł | Vitovolt 300 410WE
| Szacowana powierzchnia zabudowy |  |  |  |  | 26 | m2 | długość | 1719 | mm
[8 empty] | szerokość | 1140 | mm
NET-METTERING
| Diagram przepływu energii |  |  | Taryfa G12w
|  | 5158.9286 | kWh | [13 empty] | Vitovolt 300 405WE
Vitovolt 300 410WE
[5 empty] | 4077 | kWh | 815 kWh |  | Autokonsumpcja przez pompę ciepła - uniknięty koszty energii elektrycznej | [6 empty] | 480.6667
[9 empty] | Autokonsumpcja przez budynek - uniknięty koszty energii elektrycznej | [6 empty] | 505.9649
[5 empty] | 0.8 |  |  |  | Wykorzystanie energii przez pompę ciepła w ramach bilansowania - uniknięty koszt | [6 empty] | 2946.3422
[9 empty] | Wykorzystanie energii przez budynek w ramach bilansowania - uniknięty koszt | [6 empty] | 2023.8597
| 532 | kWh | 560 | kWh | 5260.402 | kWh |  |  | Koszt energii elektrycznej przekazanej do sieci w ramach umowy prosumenckiej | [6 empty] | 736.7211
| 3020.402 | kWh | 2240 | kWh | 1999.402 | kWh |  |  | Wysokość rachunków za energię elektryczną (pompa ciepła i budynek) | [6 empty] | 1806.4773
[5 empty] | 0.90351 | zł/kWh |  |  | Wysokość rachunku za energię elektryczną (pompa ciepła i budynek). Bez instalacji PV | [6 empty] | 5739.4511
NET-BILLING
| Diagram przepływu energii |  |  | Taryfa G12w |  |  |  |  | Cenę RCEm (miesięczna Rynkowa cena energii) uśredniono na podstawie cen opublikowanych przez Polskie Sieci Elektroenergetyczne (PSE) z sześciu miesięcy 01-06/2023. Należy pamiętać, że cena RCEm jest zmienna, a więc kwota gromadzona na depozycie prosumenckim zależy nie tylko od ilości energii odprowadzonej do sieci, ale również wartości RCEm na koniec danego miesiąca.
|  | 5158.9286 | kWh
[7 empty] | depozyt prosumencki | [9 empty] | Vitovolt 300 405WE
[5 empty] | 4077 | kWh |  |  | Autokonsumpcja przez pompę ciepła - uniknięty koszty energii elektrycznej | [6 empty] | 478.8 | Vitovolt 300 410WE
[9 empty] | Autokonsumpcja przez budynek - uniknięty koszty energii elektrycznej | [6 empty] | 504
[9 empty] | Kwota depozytu prosumenckiego (wirtualny portfel prosumenta) | [6 empty] | 1386.18 | 1386.18
[9 empty] | Wysokość rachunków za energię elektryczną (pompa ciepła i budynek) | [6 empty] | 2453.2958
| 532 | kWh | 560 | kWh | 5260.402 | kWh |  |  | Niewykorzystana kwota depozytu prosumenckiego (wirtualny portfel prosumenta) | [6 empty] | 0
| 3020.402 | kWh | 2240 | kWh | 2453.2958 | zł |  |  | Wysokość rachunku za energię elektryczną (pompa ciepła i budynek). Bez instalacji PV | [6 empty] | 5739.4511
| 0.417 | zł/kWh | 0.9 | zł/kWh | 0.34 | zł/kWh
| 0.693 | zł/kWh |  |  | RCEm
Arkusz kalkulacyjny nie może zastąpić fachowego projektu instalacji grzewczej z pompą ciepła wykonanego przez projektanta z odpowiednimi uprawnieniami. Autor arkusza kalkulacyjnego nie ponosi odpowiedzialności za błędy ukryte w arkuszu, oraz za wszelkie negatywne skutki i straty wynikające z jego użytkowania.
[15 empty] | Autor: | PanD, 2024
+/-
+/-

## Zestawienie
|  |  |  | Data: | 2024-06-24 | wersja 24/06/30
Zestawienie wyników symulacji
Zestawienie wyników symulacji wszystkich pomp ciepła
Przybliżone roczne koszty ogrzewania
| Model pompy ciepła | Punkt biwalentny | SCOPPC | SCOPinstalacji
Uwaga! Koszty eksploatacji wybranego modelu pompy ciepła, oszacowane z większą dokładnością, znajdują się w zakładce "Koszty 2023"
| Vitocal 1xx-A 101.B06 | -18.8 | 3.69 | 3.686 |  | 4516
| Vitocal 1xx-A 101.B08 | -20 | 3.56 | 3.557 |  | 4550
| Vitocal 1xx-A 101.A10 | -20 | 3.5 | 3.501 |  | 4536
| Vitocal 1xx-A 101.A12 | -20 | 3.46 | 3.459 |  | 4634
| Vitocal 1xx-A 101.A14 | -20 | 3.79 | 3.789 |  | 4386
| Vitocal 1xx-A 101.A16 | -20 | 3.67 | 3.668 |  | 4497
| Vitocal 1xx-A 101.A18 | -20 | 3.53 | 3.533 |  | 4602
| Vitocal 1xx-S 101.B04 | -11.1 | 3.32 | 3.319 |  | 5073
| Vitocal 1xx-S 101.B06 | -7.6 | 3.27 | 3.276 |  | 5673
| Vitocal 1xx-S 101.B08 | -19.3 | 3.37 | 3.368 |  | 4741
| Vitocal 1xx-S 101.A12 | -19.8 | 3.19 | 3.192 |  | 5092
| Vitocal 1xx-S 101.A14 | -20 | 3.21 | 3.208 |  | 5009
| Vitocal 1xx-S 101.A16 | -20 | 3.14 | 3.137 |  | 5103
| Vitocal 2xx-S 201.E06 R32 | -12.7 | 3.81 | 3.813 |  | 4350
| Vitocal 2xx-S 201.E08 R32 | -17.6 | 3.85 | 3.85 |  | 4314
| Vitocal 2xx-S 201.E10 R32 | -20 | 3.73 | 3.727 |  | 4461
| Vitocal 2xx-S 201.D04 | -9.2 | 3.28 | 3.279 |  | 5059
| Vitocal 2xx-S 201.D06 | -15.4 | 3.46 | 3.463 |  | 4711
| Vitocal 2xx-S 201.D08 | -18.8 | 3.61 | 3.606 |  | 4455
| Vitocal 2xx-S 201.D10 | -20 | 3.82 | 3.823 |  | 4204
| Vitocal 2xx-S 201.D13 | -20 | 3.72 | 3.716 |  | 4348
| Vitocal 2xx-S 201.D16 | -20 | 3.7 | 3.7 |  | 4354
| Vitocal 15x-A 151.A04 | -8.5 | 3.56 | 3.56 |  | 4718
| Vitocal 15x-A 151.A06 | -14.5 | 3.63 | 3.63 |  | 4563
| Vitocal 15x-A 151.A08 | -17.4 | 3.56 | 3.56 |  | 4619
| Vitocal 15x-A 151.A10 | -20 | 3.76 | 3.76 |  | 4364
| Vitocal 15x-A 151.A13 | -20 | 3.6 | 3.6 |  | 4597
| Vitocal 15x-A 151.A16 | -20 | 3.6 | 3.6 |  | 4490
| Vitocal 25x-A 251.A04 | -8.5 | 3.75 | 3.75 |  | 4474
| Vitocal 25x-A 251.A06 | -14.5 | 3.77 | 3.77 |  | 4391
| Vitocal 25x-A 251.A08 | -17.4 | 3.58 | 3.58 |  | 4607
| Vitocal 25x-A 251.A10 | -20 | 4.08 | 4.08 |  | 4000
| Vitocal 25x-A 251.A13 | -20 | 3.86 | 3.86 |  | 4282
| Vitocal 25x-A 251.A16 | -20 | 3.97 | 3.97 |  | 4319
| Vitocal 25x-A 251.A19 | -20 | 3.84 | 3.84 |  | 4401

## Tabela_numerow (hidden)
100-S B04 |  | Z021249 | Vitocal 100-S AWB-M-E 101.B04
|  | Z021252 | Vitocal 100-S AWB-M-E-AC 101.B04
| pakiet | Z021273 | Vitocal 100-S AWB-M-E 101.B04 + Vitocell 100-W SVWA + Vitocell 100-W CVBC
| pakiet | Z024076 | Vitocal 100-S AWB-M-E-AC 101.B04 + Vitocell 100-W SVWA + Vitocell 100-W CVBC
| pakiet | Z023807 | Vitocal 100-S AWB-M-E 101.B04 + VSVK 100 + Vitocell 100-W CVBC
| pakiet | Z024088 | Vitocal 100-S AWB-M-E-AC 101.B04 + VSVK 100 + Vitocell 100-W CVBC
| pakiet | Z024082 | Vitocal 100-S AWB-M-E 101.B04 + Vitocell 100-W CVBC
| pakiet | Z021276 | Vitocal 100-S AWB-M-E-AC 101.B04 + Vitocell 100-W CVBC
100-S B06
100-S B08
100-S A12
100-S A14
100-S A16
200-S D04
200-S D06
200-S D08
200-S D10
200-S D13
200-S D16
150-A A10
150-A A13
250-A A10
250-A A13

## Oferta
|  |  |  | Data: | 2024-06-24 | wersja 24/06/30
Oferta na pompę ciepła Vitocal 2xx-S 201.E06
Dane Inwestora
| Zestawienie materiałów | Cena katalogowa | Rabat | Wartość netto |  | VAT | Wartość brutto
8%
Vitocal 2xx-S 201.E06 |  |  |  | 0 |  | 8% | 0 | 23%
Zbiornik CWU |  |  |  | 0 |  | 8% | 0
Komponent |  |  |  | 0 |  | 8% | 0
Komponent |  |  |  | 0 |  | 8% | 0
Komponent |  |  |  | 0 |  | 8% | 0
Komponent |  |  |  | 0 |  | 8% | 0
Komponent |  |  |  | 0 |  | 8% | 0
Komponent |  |  |  | 0 |  | 8% | 0
Komponent |  |  |  | 0 |  | 8% | 0
Komponent |  |  |  | 0 |  | 8% | 0
Komponent |  |  |  | 0 |  | 8% | 0
Suma | [6 empty] | 0
Informacje dodatkowe

## Koszty 2024
[15 empty] | 2024-06-24 |  | wersja 05/01/2024 URE
Kalkulator kosztów ogrzewania i energii cieplnej
Taryfy i ceny paliw i energii dla 2024
PL
Powierzchnia grzewcza budynku
[7 empty] | 140 |  | [ m2 ]
35 - 700
| Standard wykonania budynku | [11 empty] | Standard wykonania budynku ¦ EU
[7 empty] | 70 |  | [ kWh/m2/rok ] |  |  |  | Dom energooszczędny |  |  |  | 50-60 | [kWh/m2rok]
[7 empty] | 5 - 300 | [5 empty] | Dom budowany obecnie WT2021 |  |  |  | 70-80 | [kWh/m2rok]
[13 empty] | Dom istniejący, dobra izolacja cieplna |  |  |  | 90-120 | [kWh/m2rok]
| Liczba mieszkańców | [5 empty] | 4 |  | [ osoby ] |  |  |  | Dom istniejący, słaba izolacja cieplna |  |  |  | 130-160 | [kWh/m2rok]
[7 empty] | 2 - 50 | [5 empty] | Dom istniejący, bez izolacji cieplnej |  |  |  | > 170 | [kWh/m2rok]
Zużycie ciepłej wody użytkowej
[7 empty] | 45 |  | [ litry / dobę / os ]
25 - 100
Temperatura ciepłej wody użytkowej
[7 empty] | 44 |  | [ °C ]
35 - 60
Szacowane koszty ogrzewania budynku i przygotowania ciepłej wody użytkowej
| Gaz ziemny (E) | [9 empty] | Gaz płynny (P)
25 MJ/litra
| Wartość energetyczna |  | 10.972 | [ kWh / m3 ] | Instalacja solarna ? |  |  | FALSE | FALSE |  | Wartość energetyczna |  | 6.94 | [ kWh / l ] | Instalacja solarna ? |  |  | FALSE | FALSE
[11 empty] | Cena paliwa |  | 2.31 | [ zł / litr ]
[5 empty] | Zużycie paliwa |  | Szacowane koszty | [7 empty] | Zużycie paliwa |  | Szacowane koszty
| Kocioł tradycyjny, ƞ = 86% |  |  | 86 | 1314.0951 | [ m3 ] | 5636.763 | [ zł / rok ] | 3.313% | 86 | Kocioł tradycyjny, ƞ = 86% |  |  |  | 2077.5579 | [ litrów ] | 6059.1587 | [ zł / rok ] | -21.43%
[6 empty] | 2023 | 5456.0316 | [ zł / rok ]
| Kocioł kondensacyjny, ƞ = 92% |  |  | 92 | 1228.3933 | [ m3 ] | 5311.4883 | [ zł / rok ] | 3.631% | 92 | Kocioł kondensacyjny, ƞ = 92% |  |  |  | 1942.065 | [ litrów ] | 5746.1701 | [ zł / rok ] | -21.43%
[6 empty] | 2023 | 5125.3997 | [ zł / rok ]
| Olej opałowy | [9 empty] | Drewno - pelet
| Wartość energetyczna |  | 10.22 | [ kWh / m3 ] | Instalacja solarna ? |  |  | FALSE | FALSE |  | Wartość energetyczna |  | 4.9 | [ kWh / kg ] | Instalacja solarna ? |  |  | FALSE | FALSE
| Cena paliwa |  | 5.13 | [ zł / litr ] | [6 empty] | Cena paliwa |  | 1430 | [ zł / tona ]
[5 empty] | Zużycie paliwa |  | Szacowane koszty | [5 empty] | Efektywność |  | Zużycie paliwa |  | Szacowane koszty
| Kocioł tradycyjny, ƞ = 86% |  |  | 83 | 1461.7802 | [ litry ] | 7498.9323 | [ zł / rok ] | -20.47% |  | Pelet |  | 89 | % | 2843.3149 | [ kg ] | 4065.9404 | [ zł / rok ] | -22.66%
| Kocioł kondensacyjny, ƞ = 92% |  |  | 90 | 1348.0862 | [ litry ] | 6915.682 | [ zł / rok ] | -20.47%
| Drewno - zgazowanie | [9 empty] | Węgiel
| Wartość energetyczna |  | 1900 | [ kWh / m.p.] | [6 empty] | Wartość energetyczna |  | 27 | [ MJ / kg ]
| Cena paliwa |  | 500 | [ zł / m.p. ] | [6 empty] | Cena paliwa |  | 1599 | [ zł / tona ] | 1500 kg w cenie 2000 zł w 2023 ? |  |  |  | 0
|  |  | Efektywność |  | Zużycie paliwa |  | Szacowane koszty | [5 empty] | Efektywność |  | Zużycie paliwa |  | Szacowane koszty |  |  |  | cena poniżej 1500 | cena powyżej 1500
| Zgazowanie |  | 80 | % | 8.1577 | [ m.p. ] | 4078.8475 | [ zł / rok ] | -16.67% |  | Granulat węglowy |  | 70 | % | 2361.8469 | [ kg ] | 3776.5933 | [ zł / rok ] | -11.12% | 2361.8469 | 1500 | 861.8469
3776.5933
| Pompa ciepła - solanka/woda | [9 empty] | Pompa ciepła - powietrze/woda
| Efektywność |  | 4 | SCOP na CO |  |  |  |  | 0 |  | Efektywność |  | 3.5837 | SCOP na CO |  |  |  |  | 0
|  | Koszt kWh |  | Zużycie energii elektrycznej |  |  | Szacowane koszty |  |  |  |  | Koszt kWh |  | Zużycie energii elektrycznej |  |  | Szacowane koszty
| Taryfa G11 | 1.2089 | [ zł / kWh ] |  | 3214.6166 | [ kWh ] | 3886.0888 | [ zł / rok ] | -4.078% |  | Taryfa G11 | 1.1985 | [ zł / kWh ] |  | 3573.2327 | [ kWh ] | 4282.6799 | [ zł / rok ] | -4.678%
| 2023 | 1.2603 | [ zł / kWh ] |  |  | 2023 | 4051.2873 | [ zł / rok ] |  |  | 2023 | 1.2574 | [ zł / kWh ] |  |  | 2023 | 4492.8505 | [ zł / rok ]
| Taryfa G12 | 1.103 | [ zł / kWh ] | 1607.3083 | 1607.3083 | [ kWh ] | 3545.6253 | [ zł / rok ] | -5.771% |  | Taryfa G12 | 1.1009 | [ zł / kWh ] | 1883.0937 | 1690.1391 | [ kWh ] | 3933.6283 | [ zł / rok ] | -6.87%
| 2023 | 1.1705 | [ zł / kWh ] |  |  | 2023 | 3762.78 | [ zł / rok ] |  |  | 2023 | 1.1821 | [ zł / kWh ] |  |  | 2023 | 4223.8076 | [ zł / rok ]
| Taryfa G12w | 1.0663 | [ zł / kWh ] | 1125.1158 | 2089.5008 | [ kWh ] | 3427.866 | [ zł / rok ] | -5.375% |  | Taryfa G12w | 1.0745 | [ zł / kWh ] | 1429.2931 | 2143.9396 | [ kWh ] | 3839.4758 | [ zł / rok ] | -7.458%
| 2023 | 1.1269 | [ zł / kWh ] |  |  | 2023 | 3622.5967 | [ zł / rok ] |  |  | 2023 | 1.1611 | [ zł / kWh ] |  |  | 2023 | 4148.9061 | [ zł / rok ]
Energia elektryczna
| Ogrzewanie bezpośrednie, ƞ = 99% |  |  | 99 |  |  |  |  | 0
|  | Koszt kWh |  | Zużycie energii elektrycznej |  |  | Szacowane koszty
| Taryfa G11 | 1.1323 | [ zł / kWh ] |  | 12524.9459 | [ kWh ] | 14182.3168 | [ zł / rok ] | -8.121% | 14182.3168
| 2023 | 1.2324 | [ zł / kWh ] |  |  | 2023 | 15435.8402 | [ zł / rok ] | 15435.8402
| Taryfa G12 | 1.0272 | [ zł / kWh ] | 6262.4729 | 6262.4729 | [ kWh ] | 12865.939 | [ zł / rok ] | -9.776% | 12865.939
| 2023 | 1.1385 | [ zł / kWh ] |  |  | 2023 | 14259.9626 | [ zł / rok ] | 14259.9626
| Taryfa G12w | 0.9913 | [ zł / kWh ] | 4383.7311 | 8141.2148 | [ kWh ] | 12415.9543 | [ zł / rok ] | -9.505% | 12415.9543
| 2023 | 1.0954 | [ zł / kWh ] |  |  | 2023 | 13720.0985 | [ zł / rok ] | 13720.0985
| Operator Systemu Dystrybucyjnego |  |  | TAURON
Energia elektryczna dla gospodarstwa domowego
[8 empty] | Koszt kWh |  |  | Taryfa | Szacowane zużycie energii |  |  | Szacowane koszty |  | Zmiana 23'-24'
|  |  |  | Szacowane zużycie energii |  |  |  | 1.051 | [ zł / kWh ] |  | G11 |  | 2800 | [ kWh ] | 2942.8291 | [ zł / rok ] | +414 | +16,4%
[8 empty] | 0.90323 | [ zł / kWh ] |  |  |  |  | 2023 | 2529.0374 | [ zł / rok ]
[5 empty] | 2800 | [ kWh / rok ] |  | 0.92807 | [ zł / kWh ] |  | G12 | 1400 | 1400 | [ kWh ] | 2598.6013 | [ zł / rok ] | +346 | +15,3%
[8 empty] | 0.80464 | [ zł / kWh ] |  |  |  |  | 2023 | 2252.9834 | [ zł / rok ]
[8 empty] | 0.90351 | [ zł / kWh ] |  | G12w | 1120 | 1680 | [ kWh ] | 2529.8246 | [ zł / rok ] | +352 | +16,1%
0.9 | [7 empty] | 0.77797 | [ zł / kWh ] |  |  |  |  | 2023 | 2178.3046 | [ zł / rok ]
[8 empty] | Koszt kWh |  |  | Taryfa | Szacowane zużycie energii |  |  | Szacowane koszty |  | Zmiana 23'-24'
|  |  |  | Szacowane zużycie energii |  |  |  | 1.1337 | [ zł / kWh ] |  | G11 |  | 6373.2327 | [ kWh ] | 7225.509 | [ zł / rok ] | +204 | +2,9%
[8 empty] | 1.1018 | [ zł / kWh ] |  |  |  |  | 2023 | 7021.888 | [ zł / rok ]
[5 empty] | 6373.2327 | [ kWh / rok ] |  | 1.0249 | [ zł / kWh ] |  | G12 | 3283.0937 | 3090.1391 | [ kWh ] | 6532.2296 | [ zł / rok ] | +55 | +0,9%
[8 empty] | 1.0162 | [ zł / kWh ] |  |  |  |  | 2023 | 6476.791 | [ zł / rok ]
|  | + | [5 empty] | 0.99938 | [ zł / kWh ] |  | G12w | 2549.2931 | 3823.9396 | [ kWh ] | 6369.3004 | [ zł / rok ] | +42 | +0,7%
[8 empty] | 0.99278 | [ zł / kWh ] |  |  |  |  | 2023 | 6327.2108 | [ zł / rok ]
[8 empty] | Koszt kWh |  |  | Taryfa | Szacowane zużycie energii |  |  | Szacowane koszty |  | Zmiana 23'-24'
|  |  |  | Szacowane zużycie energii |  |  |  | 1.1354 | [ zł / kWh ] |  | G11 |  | 6014.6166 | [ kWh ] | 6828.9179 | [ zł / rok ] | +249 | +3,8%
[8 empty] | 1.0941 | [ zł / kWh ] |  |  |  |  | 2023 | 6580.3247 | [ zł / rok ]
|  | + |  |  | 6014.6166 | [ kWh / rok ] |  | 1.0215 | [ zł / kWh ] |  | G12 | 3007.3083 | 3007.3083 | [ kWh ] | 6144.2266 | [ zł / rok ] | +128 | +2,1%
[8 empty] | 1.0002 | [ zł / kWh ] |  |  |  |  | 2023 | 6015.7635 | [ zł / rok ]
[8 empty] | 0.99054 | [ zł / kWh ] |  | G12w | 2245.1158 | 3769.5008 | [ kWh ] | 5957.6906 | [ zł / rok ] | +157 | +2,7%
[8 empty] | 0.96447 | [ zł / kWh ] |  |  |  |  | 2023 | 5800.9014 | [ zł / rok ]
Warto wiedzieć!
W Polsce jest 16,9 mln odbiorców w gospodarstwach domowych. Według danych pochodzących z zatwierdzanych przez regulatora taryf, średnie zużycie w grupie G w 2022 roku wynosiło 2 tys. kWh. Grupa G11 (czyli ze stałą ceną energii w cyklu dobowym) stanowi 88% odbiorców z grup G (ok. 14,8 mln). Średnie roczne zużycie energii elektrycznej w grupie G11 wynosi 1,8 MWh. Średnie roczne zużycie w grupie G12 wynosi 3,2 MWh.
Informacja Urzędu Regulacji Energetyki 15.12.2024
Na potrzeby obliczeń przyjęto zużycie energii przez gospodarstwo domowe o wartości :
| 700 | kWh na 1 mieszkańca
Zestawienie kosztów ogrzewania budynku i przygotowania ciepłej wody użytkowej
| Szacowane wartości |  |  | Moc obliczeniowa budynku | [5 empty] | 5.44 | [kW]
|  |  |  | Zapotrzebowanie na energię do ogrzewania budynku | [5 empty] | 9800 | [kWh]
12399.6964
|  |  |  | Zapotrzebowanie na energię do przygotowania ciepłej wody użytkowej | [5 empty] | 2599.6964 | [kWh]
|  | Gaz ziemny (E) |  | Gaz płynny (P) |  | Olej opałowy |  | Drewno | Węgiel | Pompa ciepła - solanka/woda |  |  | Pompa ciepła - powietrze/woda |  |  | Energia elektryczna
[7 empty] | Pellet Zgazowanie |  |  | G11 | G12 | G12w | G11 | G12 | G12w | G11 | G12 | G12w
Koszty jednostkowe energii cieplnej [ zł / kWh ]
[18 empty] | Autor: | PanD, 2024/03

## Zmiany
|  | Data: | 2024-06-24 | wersja 24/06/30
Program doborowy pomp ciepła powietrze/woda
Raport wprowadzonych zmian
Termin zmiany | Komentarz |  |  |  | Wskaźnik
2024-06-24 | Usunięto błąd z wyborem Viocal x5x-A 4-8 kW |  |  |  | 1 | istotna
2024-06-17 | Usunięto błąd z wyborem Viocal 100-A |  |  |  | 1 | istotna
2024-04-30 | Aktualizacja kosztów paliw i energii wg taryfikatorów dostawców. |  |  |  | 1 | istotna
Uwzględniono zapowiedzi wprowadzenia mrożenia energii elektrycznej do kwoty 500 zł netto bez limitu zużycia
| Wprowadzono dwie nowe moce Vitocal 25x-A A16 i A19 |  |  |  | 1 | istotna
2024-03-29 | Aktualizacja kosztów paliw i energii wg taryfikatorów i cenników 2024 |  |  |  | 1 | istotna
2023-10-23 | Skorygowano dane dotyczące mocy akustycznej pomp ciepła |  |  |  | 1 | istotna
| Aktualizacja kosztów paliw i energii wg taryfikatorów i cenników 2023 |  |  |  | 1 | istotna
2023-07-11 | Skorygowano niepoprawną formułę danych dla wykresu kosztów w zakładce "Koszty 2023" |  |  |  | 1 | istotna
2023-06-29 | Dodano dodatkowe modele pomp ciepła serii Vitocal 100-A AWO(-M)-AC-AF |  |  |  | 1 | istotna
2023-06-19 | Aktualizacja kosztów paliw i energii wg taryfikatorów i cenników 2023 |  |  |  | 1 | istotna
| Aktualizacja ceny RCEm - obecnie szacowanie wartości średniej na bazie danych od stycznia do czerwca 2023 roku |  |  |  | 0.1 | informacyjna
| Dodano dodatkowe modele pomp ciepła z najnowszej oferty 04/2023 - Vitocal x5x-A A04, A06 i A08 |  |  |  | 1 | istotna
| W zakładce "Koszty 2023" dodano możliwość uwzględnienia termicznej instalacji solarnej w bilansie kosztów przygotowania ciepłej wody użytkowej dla gazu ziemnego, gazu płynnego, oleju opałowego i peletu |  |  |  | 1 | istotna
2023-01-28 | Aktualizacja kosztów paliw i energii wg taryfikatorów i cenników 2023 |  |  |  | 1 | istotna
| Aktualizacja ceny RCEm - obecnie szacowanie wartości średniej na bazie danych ze stycznia i lutego 2023 roku |  |  |  | 0.1 | informacyjna
2022-11-09 | Zaktualizowano ceny poszczególnych składników energii elektrycznej |  |  |  | 1 | istotna
| Zaktualizowano cenę RCEm w rozliczeniu net-billing (uwzględniając cenę z września 2022) |  |  |  | 0.1 | informacyjna
| Oficjalnie uwolniono możliwość kalkulacji kaskady pomp ciepła (uwaga, obecnie możliwa jest tylko kaskada hydrauliczna) |  |  |  | 0.1 | informacyjna
| Dodano wykresy pomagające określić stopień autokonsumpcji w zależności od wielkości instalacji PV (samowystarczalność) |  |  |  | 0.1 | informacyjna
2022-09-26 | Dodano symulację rozliczenia prosumenckiego w ramach net-billing |  |  |  | 0.1 | informacyjna
| Aktualizacja cen kosztów paliw |  |  |  | 1 | istotna
2022-09-02 | Dodano możliwość obliczenia kaskady pomp ciepła pod polem "własny wybór" |  |  |  | 1 | istotna
2022-08-01 | Dodano dodatkowe modele pomp ciepła z najnowszej oferty 08/2022 - Vitocal 2xx-S R32 o znaczeniu E06, E08 i E10 |  |  |  | 1 | istotna
| Wprowadzono dodatkowy algorytm uwzględniający zmianę wartości COP w zależności od obciążenia pompy ciepła, |  |  |  | 1 | istotna
co ma wpływ na urealnienie szacowanej wartości SCOP
2022-07-12 | Aktualizacja opłat za energię elektryczną |  |  |  | 1 | istotna
2022-06-15 | Poprawniono błąd w obliczeniach bilansu energetycznego rozpatrywanego budynku |  |  |  | 0.1 | informacyjna
2022-05-27 | Poprawniono błąd w obliczeniach dla pompy ciepła Vitocal 200-S D06 |  |  |  | 1 | istotna
2022-05-16 | Aktualizacja cen kosztów paliw |  |  |  | 1 | istotna
2022-04-22 | Dodano zakładkę "Zestawienie" z zebranymi wynikami symulacji wszystkich pomp ciepła |  |  |  | 0.1 | informacyjna
| Skorygowano obliczenia dla modelu B04 dla małych mocy obliczeniowych budynku i wysokiej temperatury zasilania |  |  |  | 1 | istotna
2022-03-24 | Do oferty dodano pompę ciepła serii Vitocal 15x-A o oznaczeniu 151.A16 |  |  |  | 1 | istotna
2022-03-19 | Dodano możliwość wyboru grzejników wysokotemperaturowych o parametrach 70/55 |  |  |  | 1 | istotna
| Dodano skrócony bilans energetyczny budynku |  |  |  | 0.1 | informacyjna
| Aktualizacja cen kosztów paliw |  |  |  | 1 | istotna
2022-03-05 | Poprawiono błąd w obliczeniach SCOP dla CWU dla modelu Vitocal 2xx-S 201.D06 |  |  |  | 1 | istotna
| Wprowadzono dodatkowy algorytm usprawniający obliczanie SCOP dla CWU zależnie od temperatury wymaganej CWU |  |  |  | 0.1 | informacyjna
2022-02-05 | Dodano informacje statystyczne dotyczące pogody dla wybranej lokalizacji |  |  |  | 0.1 | informacyjna
| Dodano zakładkę "Oferta" |  |  |  | 0.1 | informacyjna
| Skorygowano szacowanie mocy obliczeniowej budynku w zależności od temperatury zadanej pomieszczeń |  |  |  | 1 | istotna
| Skorygowano opis wykresu mocy pompy ciepła w zależności od wybranego systemu dystrybucji ciepła w budynku |  |  |  | 1 | istotna
2022-02-05 | Skorygowano oznaczenie pompy ciepła Vitocal 15x-A 151.A13 co umożliwia właściwe obliczanie kosztów dla tej pompy ciepła |  |  |  | 1 | istotna
2022-02-03 | Dodano możliwość zmiany wymaganej temperatury wewnątrz budynku |  |  |  | 0.1 | informacyjna
| Zmieniono wartości zapotrzebowania energii Eu dla poszczególnych standardów wykonania budynku |  |  |  | 1 | istotna
2022-01-21 | Skorygowano obliczenia bilansu dla pompy ciepła Vitocal 200-S 201.D04 |  |  |  | 1 | istotna
| Uzupełniono obliczenia o bilans energii elektrycznej z instalacji PV |  |  |  | 0.1 | informacyjna
| Skorygowano obliczenia dla budynków o małym zapotrzebowaniu na energię cieplną |  |  |  | 1 | istotna
2022-01-18 | Skorygowano obliczenia bilansu dla pomp ciepła Vitocal 15x-A i 25x-A A10 dla ogrzewania grzejnikowego 45/35. |  |  |  | 1 | istotna
2022-01-01 | Start
[5 empty] | Autor: | PanD, 2024

## translate (hidden)
1 | PL | ENG | CZ | Inne
2 | Program doborowy pomp ciepła powietrze/woda |  | Program pro výběr tepelných čerpadel vzduch-voda
3 | Symulację przygotowano dla… |  | Simulace připravena pro..
4 | Powierzchnia grzewcza budynku |  | Vytápěná plocha budovy
5 | Standard wykonania budynku |  | Standard provedení budovy
6 | Lokalizacja (strefa klimatyczna) |  | Poloha (podnebné pásmo)
7 | System ogrzewania budynku |  | Systém vytápění budovy
8 | Temperatura pomieszczeń |  | Teplota v místnostech
9 | Liczba mieszkańców |  | Počet osob
10 | Zużycie ciepłej wody użytkowej |  | Spotřeba teplé užitkové vody
11 | Temperatura ciepłej wody użytkowej |  | Teplota teplé užitkové vody
12 | Standard wykonania budynku ¦ EU |  | Typ domu dle energetické náročnosti ¦EU
13 | Dom energooszczędny |  | Energeticky úsporný dům
14 | Dom budowany obecnie WT2021 |  | Dům ve výstavbě WT2021
15 | Dom istniejący, dobra izolacja cieplna |  | Stávající dům, dobrá tepelná izolace
16 | Dom istniejący, słaba izolacja cieplna |  | Stávající dům, špatná tepelná izolace
17 | Dom istniejący, bez izolacji cieplnej |  | Stávající dům, bez tepelné izolace
18 | Skrócony bilans energetyczny budynku |  | Zjednodušená energetická náročnost budovy
19 | Szacowana moc obliczeniowa budynku |  | Návrhový tepelný výkon budovy
20 | Szacowane zapotrzebowanie energii |  | Odhadovaná spotřeba energie
21 | Szacowane zapotrzebowanie energii CO |  | Odhadovaná spotřeba energie ÚT
22 | Szacowane zapotrzebowanie energii CWU |  | Odhadovaná spotřeba energie TUV
23 | Symulacja doboru |  | Simulace výběru
24 | Ogrzewanie podłogowe |  | Podlahové vytápění
25 | Grzejniki niskotemperaturowe 45/35 |  | Nízkoteplotní radiátory 45/35
26 | Grzejniki niskotemperaturowe 55/45 |  | Nízkoteplotní radiátory 55/45
27 | Grzejniki wysokotemperaturowe 70/55 |  | Vysokoteplotní radiátory 70/55
28 | Wybór |  | Výběr
29 | Klasa efektywności energetycznej ogrzewania pomieszczeń |  | Třída energetické účinnosti pro vytápění prostor
30 | Klimat umiarkowany, zastosowanie niskotemperaturowe W35 |  | Mírné podnebí, nízkoteplotní systém W35
31 | Klimat umiarkowany, zastosowanie średniotemperaturowe W55 |  | Mírné podnebí, středněteplotní systém W55
32 | Strefa klimatyczna |  | Podnebné pásmo
33 | Najniższa średnia dzienna temperatura zewnętrzna |  | Nejnižší průměrná denní venkovní teplota
34 | Najniższa chwilowa temperatura zewnętrzna |  | Nejnižší okamžitá venkovní teplota
35 | Średnioroczna temperatura zewnęrzna |  | Průměrná roční venkovní teplota
36 | Przeciętna długość sezonu grzewczego |  | Průměrná délka topné sezóny
37 | Analiza doboru pompy ciepła |  | Analýza výběru tepelného čerpadla
38 | Punkt biwalentny |  | Bivalentní bod
39 | Udział pompy ciepła |  | Podíl tepelného čerpadla
40 | Udział drugiego źródła ciepła |  | Podíl druhého zdroje tepla
41 | Sezonowa efektywność pompy ciepła SCOP |  | Sezónní účinnost tepelného čerpadla SCOP
42 | Sezonowa efektywność instalacji SCOP |  | Sezónní účinnost zařízení SCOP
43 | Udział energii ze środowsika |  | Podíl energie z životního prostředí
44 | Udział energii z sieci elektroenergetycznej |  | Podíl energie z elektrické sítě
45 | Roczne koszty ogrzewania budynku i przygotowania ciepłej wody użytkowej |  | Roční náklady na vytápění budovy a ohřev teplé užitkové vody
46 | Ta instalacja uchroni naszą planetę przed emisją |  | Tento systém ochrání naši planetu před emisemi
47 | Taka ilość CO2 wchłaniana jest rocznie przez |  | Toto množství CO2 je ročně absorbováno
48 | kg CO2 rocznie * |  | kg CO2 ročně *
49 | drzewa |  | stromy
50 | * w odniesieniu do kotła węglowego |  | * týká se kotle na uhlí
51 | moc grzewcza [kW] |  | topný výkon [kW]
52 | temperatura zewnętrzna [°C] |  | venkovní teplota [°C]
53 | Bilans energetyczny instalacji |  | Energetická bilance zařízení
54 | Energia zielona pobrana ze środowiska |  | Zelená energie získaná z životního prostředí
55 | Energia elektryczna pobrana przez sprężarkę |  | Elektrická energie spotřebovaná kompresorem
56 | Energia elektryczna pobrana przez grzałkę |  | Elektrická energie spotřebovaná topným tělesem
57 | Energia zielona pobrana ze środowiska |  | Zelená energie získaná z životního prostředí
58 | Energia elektryczna pobrana przez sprężarkę |  | Elektrická energie spotřebovaná kompresorem
59 | Energia elektryczna pobrana przez grzałkę |  | Elektrická energie spotřebovaná topným tělesem
60 | SCOP pompa ciepła |  | SCOP tepelné čerpadlo
61 | SCOP całkowite |  | SCOP celkové
62 | SCOP pompa ciepła |  | SCOP tepelné čerpadlo
63 | SCOP całkowite |  | SCOP celkové
64 | Całkowity udział energii ze środkowiska i pobranej energii elektrycznej |  | Celkový podíl energie z životního prostředí a spotřebované elektřiny
65 | - przebieg temperatury zewnętrznej |  | - průběh venkovní teploty
66 | Częstotliwość występowania temperatury zewnętrznej |  | Frekvence výskytu venkovní teploty
67 | poniżej 0°C |  | pod 0 °C
68 | poniżej -5°C |  | pod -5°C
69 | poniżej -10°C |  | pod -10°C
70 | poniżej -15°C |  | pod -15°C
71 | poniżej punktu biwalentnego |  | pod bivalentním bodem
72 | Dane Meteo z okresu od 1971 do 2000 roku, dla stacji meteorologicznych posiadających ciągi danych terminowych co najmniej 3-godzinne z okresu co najmniej 10 lat. |  | Meteorologická data z let 1971 až 2000 pro meteorologické stanice s nejméně tříhodinovými sekvencemi dat z období minimálně 10 let.
73 | Zestawienie alternatywnych źródeł ogrzewania |  | Přehled alternativních zdrojů vytápění
74 | Kocioł gazowy, kondensacyjny, gaz ziemny |  | Plynový kotel, kondenzační, zemní plyn
75 | Kocioł gazowy, kondensacyjny, gaz płynny |  | Plynový kotel, kondenzační, zkapalněný plyn
76 | Kocioł olejowy, kondensacyjny |  | Olejový kondenzační kotel
77 | Kocioł na pelet |  | Kotel na pelety
78 | Kocioł na zgazowanie drewna |  | Zplynovací kotel na dřevo
79 | Kocioł na granulat węglowy |  | Kotel na uhelné brikety
80 | Pompa ciepła solanka/woda, taryfa G12w |  | Tepelné čerpadlo solanka/voda, tarif G12w
81 | Ogrzewanie elektryczne, taryfa G12w |  | Elektrické vytápění, tarif G12w
82 | Wybrane dane techniczne pompy ciepła |  | Vybrané technické parametry tepelného čerpadla
83 | Nazwa urządzenia |  | Název zařízení
84 | Typ pompy ciepła |  | Typ tepelného čerpadla
85 | Czynnik chłodniczy i napełnienie |  | Chladivo a náplň
86 | GWP całkowite |  | Celkový GWP
87 | Moc akustyczna ErP |  | Akustický výkon ErP
88 | Moc akustyczna tryb nocny |  | Akustický výkon noční režim
89 | Moc akustyczna maksymalna |  | Maximální akustický výkon
90 | Akustyka pompy ciepła |  | Akustické parametry tepelného čerpadla
91 | Montaż wolnostojący, w odległości co najmniej 3 m od budynku |  | Volně stojící zařízení ve vzdálenosti nejméně 3 m od budovy
92 | Montaż przy ścianie budynku lub w odległości mniejszej niż 3 m od ściany |  | Instalace u stěny budovy nebo ve vzdálenosti menší než 3 m od stěny
93 | Montaż w narożniku wewnętrznym budynku lub pomiędzy ścianami sąsiadujących budynków |  | Instalace ve vnitřním rohu budovy nebo mezi stěnami sousedních budov
94 | Odległość minimalna |  | Minimální vzdálenost
95 | Minimalna odległość od granicy posesji dla zabudowy jednorodzinnej (okres nocny) zgodnie z Rozporządzeniem Ministra Środowiska w sprawie dopuszczalnych poziomów hałasu w środowisku |  | Minimální vzdálenost od hranice pozemku pro rodinné domy (noční období) v souladu s nařízením polského ministerstva životního prostředí o přípustných hladinách hluku v životním prostředí
96 | Bilans energii elektrycznej i instalacja PV |  | Bilance elektřiny a instalace fotovoltaických panelů
97 | Energia elektryczna na potrzeby pompy ciepła |  | Elektrická energie pro potřeby tepelného čerpadla
98 | Energia elektryczna na potrzeby mieszkańców |  | Elektrická energie pro potřeby obyvatel domu
99 | Wymagana moc instalacji fotowoltaicznej |  | Požadovaný výkon fotovoltaického zařízení
100 | Ilość modułów fotowoltaicznych |  | Počet fotovoltaických modulů
101 | Szacowana powierzchnia zabudowy |  | Odhadovaná zastavěná plocha
102 | autokonsumpcja p. ciepła |  | vlastní spotřeba tepelného čerpadla
103 | autokonsumpcja budynek |  | vlastní spotřeba budovy
104 | wskaźnik samowystarczalności |  | ukazatel soběstačnosti
105 | Zależność autokonsumpcji od stopnia samowystarczalności |  | Závislost vlastní spotřeby na soběstačnosti
106 | sztuk |  | kusů
107 | Moduł |  | Modul
108 | długość |  | délka
109 | szerokość |  | šířka
110 | Diagram przepływu energii |  | Diagram toku energie
111 | Autokonsumpcja przez pompę ciepła - uniknięty koszty energii elektrycznej |  | Vlastní spotřeba tepelným čerpadlem – ušetřené náklady na elektřinu
112 | Autokonsumpcja przez budynek - uniknięty koszty energii elektrycznej |  | Vlastní spotřeba budovy – ušetřené náklady na elektřinu
113 | Wykorzystanie energii przez pompę ciepła w ramach bilansowania - uniknięty koszt |  | Spotřeba energie tepelným čerpadlem v rámci bilancování – ušetřené náklady
114 | Wykorzystanie energii przez budynek w ramach bilansowania - uniknięty koszt |  | Spotřeba energie budovou v rámci bilancování – ušetřené náklady
115 | Koszt energii elektrycznej przekazanej do sieci w ramach umowy prosumenckiej |  | Náklady na elektřinu dodanou do sítě na základě smlouvy s odběratelem
116 | Wysokość rachunku za energię elektryczną (pompa ciepła i budynek) |  | Výše účtů za elektřinu (tepelné čerpadlo a budova)
117 | Koszty energii elektrycznej (pompa ciepła i budynek). Bez instalacji PV |  | Náklady na elektrickou energii (tepelné čerpadlo a budova). Bez fotovoltaického systému
118 | Kwota depozytu prosumenckiego (wirtualny portfel prosumenta) |  | Výše depozitního účtu samospotřebitele (virtuální peněženka samospotřebitele)
119 | Niewykorzystana kwota depozytu prosumenckiego (wirtualny portfel prosumenta) |  | Nevyužitá částka na depozitním účtu samospotřebitele (virtuální peněženka samospotřebitele)
120 | Arkusz kalkulacyjny nie może zastąpić fachowego projektu instalacji grzewczej z pompą ciepła wykonanego przez projektanta z odpowiednimi uprawnieniami. Autor arkusza kalkulacyjnego nie ponosi odpowiedzialności za błędy ukryte w arkuszu, oraz za wszelkie negatywne skutki i straty wynikające z jego użytkowania. |  | Tabulka kalkulace nemůže nahradit odborný návrh topného systému s tepelným čerpadlem od kvalifikovaného projektanta. Autor kalkulační tabulky nenese odpovědnost za případné chyby skryté v tabulce ani za negativní dopady či ztráty vyplývající z jejího použití.
121
122
123
124
125
126
127
128
129
130

## Bilans (hidden)
|  | Klimaty chłodny? |  | FALSE |  | Różnica |  | -2 | [26 empty] | SCOP CO i CWU
|  | Wybór | [26 empty] | CO | 10097.3699 | kWh | CWU | 2586.9767 | kWh | 3.58
|  | Grzejniki niskotemperaturowe 45/35 | [16 empty] | Wybrany produkt | Vitocal 2xx-S 201.E06 |  |  |  |  | Warunek mocy obliczeniowej |  |  |  |  | 2836.8415 |  |  | 705.0953
|  | Zapotrzebowanie energii |  |  | 70 |  |  |  | 27.4032 | 27.4032 | [15 empty] | 4.9
[21 empty] | Długość sezonu | VTS 35 |  | COP |  |  |  | Wybrany VTS |  | COP | CWU |  | COP |  |  | Długość sezonu | VTS 55 |  | COP | VTS 45 |  | COP | VTS 70 |  | COP |  |  | -20 | -15 | -7 | 2 | 7 | 10 | 12 | 15 | 20 | 30 |  | Ceny | Vitocal 200-S AWB-M-E(-AC) 201.D04 | 31109 | 3.0613 | 10161.9241 | 10161.9241 | [6 empty] | ilość "h" poniżej
|  | Kraków |  | Dzień | T średnia |  | T zasilania |  | E wymagana-dzień12h | E wymagana-noc12h | Suma E |  | Suma E (<12 C) |  | Suma E (<15 C) |  | Energia CWU |  |  |  |  | EPC | E2ŹC |  | D16 | 17.11 | 1 | EPC | E2ŹC |  | EPC | E2ŹC |  |  |  |  | Epc | E2ŹC |  | Epc | E2ŹC |  | Epc | E2ŹC |  |  |  | 4.9 | 4.2875 | 3.3075 | 2.205 | 1.5925 | 1.225 | 0.98 | 0.6125 |  |  |  |  | Vitocal 200-S AWB-M-E(-AC) 201.D06 | 32980 | 3.3035 | 9983.2008 | 9983.2008 | [6 empty] | 0stC | -5stC | -10stC | -15stC | -12.7
2 | 2.1 | 2.1 | I | 1 | 2.3583 |  | 39.4104 |  | 25.9333 | 21.5233 | 47.4565 |  | 47.4565 | 47.4565 | 47.4565 | 47.4565 | 7.1163 |  |  |  | 198 | 47.4565 | 0 | 3.8514 | D13 | 16.71 | 1 | 47.4565 | 0 | 3.5594 | 2586.9767 | 10.4651 | 3.669 |  |  | 232 | 47.4565 | 0 | 2.8477 | 47.4565 | 0 | 3.5594 | błąd | błąd | błąd | [14 empty] | Vitocal 200-S AWB-M-E(-AC) 201.D08 | 34363 | 3.4931 | 9837.3916 | 9837.3916 |  |  |  |  | 2.3583 | -11.7875 | 1868 | 540 | 108 | 17 | 38
3 | 1.7 | 1.7 |  | 2 | -0.76667 |  | 40.1917 |  | 30.527 | 26.117 | 56.644 |  | 56.644 | 56.644 | 56.644 | 56.644 | 7.1163 |  |  |  |  | 56.644 | 0 |  | D10 | 15.95 | 1 | 56.644 | 0 | [7 empty] | 56.644 | 0 |  | 56.644 | 0 |  | błąd | błąd |  |  | VTS35 | 3.9 | 4.24 | 5.5 | 6.15 | 7.5 | 8.25 | 8.536 | 8.965 | 9.68 | 11.38 |  |  | Vitocal 200-S AWB-E(-AC) 201.D10 | 43220 | 3.6289 | 11910.0647 | 11910.0647 |  |  |  |  | -0.76667 | -11.6875
4 | 1.2 | 1.2 |  | 3 | -1.5583 |  | 40.3896 |  | 31.6908 | 27.2808 | 58.9715 |  | 58.9715 | 58.9715 | 58.9715 | 58.9715 | 7.1163 |  |  |  |  | 58.9715 | 0 |  | D08 | 13.62 | 1 | 58.9715 | 0 | [7 empty] | 58.9715 | 0 |  | 58.9715 | 0 |  | błąd | błąd | [15 empty] | Vitocal 200-S AWB-E(-AC) 201.D13 | 51386 | 3.5256 | 14575.1661 | 14575.1661 | Emisja | CO2 |  |  | -1.5583 | -10.6083
5 | 0.8 | 0.8 |  | 4 | -6.6208 |  | 41.6552 |  | 39.1326 | 34.7226 | 73.8552 |  | 73.8552 | 73.8552 | 73.8552 | 73.8552 | 7.1163 |  |  |  |  | 73.8552 | 0 |  | D06 | 12.88 | 1 | 73.8552 | 0 | [7 empty] | 73.8552 | 0 |  | 73.8552 | 0 |  | błąd | błąd |  |  | VTS55 | 2.6427 | 3.0109 | 4.42 | 5.29 | 6.47 | 7.26 | 7.776 | 8.55 | 9.84 | 11.08 |  |  | Vitocal 200-S AWB-E(-AC) 201.D16 | 60225 | 3.5283 | 17069.0435 | 17069.0435 | Węgiel kamienny, ciąg sztuczny |  | 329.416 | g/kWh | -6.6208 | -10.1542
6 | 2 | 2 |  | 5 | -5.9333 |  | 41.4833 |  | 38.122 | 33.712 | 71.834 |  | 71.834 | 71.834 | 71.834 | 71.834 | 7.1163 |  |  |  |  | 71.834 | 0 |  | D04 | 11.62 | 1 | 71.834 | 0 | [7 empty] | 71.834 | 0 |  | 71.834 | 0 |  | błąd | błąd |  |  | VTS45 | 3.23 | 3.68 | 4.83 | 5.4 | 6.89 | 7.69 | 8.232 | 9.045 | 10.4 | 11.06 | [7 empty] | Energia elektryczna (Łęg Kraków) |  | 860.4 | g/kWh | -5.9333 | -9.4708
7 | 3.1 | 3.1 |  | 6 | -6.8792 |  | 41.7198 |  | 39.5124 | 35.1024 | 74.6148 |  | 74.6148 | 74.6148 | 74.6148 | 74.6148 | 7.1163 |  |  |  |  | 74.6148 | 0 |  |  |  |  | 74.6148 | 0 | [7 empty] | 74.6148 | 0 |  | 74.6148 | 0 |  | błąd | błąd |  |  | VTS70 | błąd | błąd | błąd | błąd | błąd | błąd | błąd | błąd | błąd | błąd |  |  | Vitocal 100-S AWB-M-E(-AC) 101.B04 | 26907 | 3.2691 | 8230.651 | 8230.651 |  |  |  |  | -6.8792 | -8.7417
8 | 4.3 | 4.3 |  | 7 | -6.5417 |  | 41.6354 |  | 39.0162 | 34.6063 | 73.6225 |  | 73.6225 | 73.6225 | 73.6225 | 73.6225 | 7.1163 |  |  |  |  | 73.6225 | 0 |  | A16 | 14.9653 | 1 | 73.6225 | 0 | [7 empty] | 73.6225 | 0 |  | 73.6225 | 0 |  | błąd | błąd | [15 empty] | Vitocal 100-S AWB-M-E(-AC) 101.B06 | 28000 | 3.2002 | 8749.3629 | 8749.3629 | Na budynek |  |  |  | -6.5417 | -7.65
9 | 4.5 | 4.5 |  | 8 | -3.6583 |  | 40.9146 |  | 34.7777 | 30.3677 | 65.1455 |  | 65.1455 | 65.1455 | 65.1455 | 65.1455 | 7.1163 |  |  |  |  | 65.1455 | 0 |  | A14 | 14.6498 | 1 | 65.1455 | 0 | [7 empty] | 65.1455 | 0 |  | 65.1455 | 0 |  | błąd | błąd |  |  |  | -20 | -15 | -7 | 2 | 7 | 10 | 12 | 15 | 20 | 30 |  |  | Vitocal 100-S AWB-M-E(-AC) 101.B08 | 29055 | 3.2008 | 9077.4947 | 9077.4947 | Węgiel kamienny, ciąg sztuczny |  | 4181.8735 | kg | -3.6583 | -7.3833
10 | 4.8 | 4.8 |  | 9 | -6.0042 |  | 41.501 |  | 38.2261 | 33.8161 | 72.0422 |  | 72.0422 | 72.0422 | 72.0422 | 72.0422 | 7.1163 |  |  |  |  | 72.0422 | 0 |  | A12 | 13.8521 | 1 | 72.0422 | 0 | [7 empty] | 72.0422 | 0 |  | 72.0422 | 0 |  | błąd | błąd |  | Moc budynku |  | 4.9 | 4.29 | 3.31 | 2.21 | 1.59 | 1.23 | 0.98 | 0.61 |  |  |  |  | Vitocal 100-S AWB-E(-AC) 101.A12 | 35204 | 3.0086 | 11701.0262 | 11701.0262 | Energia elektryczna (Łęg Kraków) |  | 3056.4867 | kg | -6.0042 | -7.1625
11 | 5 | 5 |  | 10 | -0.41667 |  | 40.1042 |  | 30.0125 | 25.6025 | 55.615 |  | 55.615 | 55.615 | 55.615 | 55.615 | 7.1163 |  |  |  |  | 55.615 | 0 |  | B08 | 10.63 | 1 | 55.615 | 0 | [7 empty] | 55.615 | 0 |  | 55.615 | 0 |  | błąd | błąd | [15 empty] | Vitocal 100-S AWB-E(-AC) 101.A14 | 36761 | 3.0372 | 12103.3855 | 12103.3855 | Różnica |  | 1125.3869 | kg | -0.41667 | -7.0208
12 | 5.1 | 5.1 |  | 11 | -0.95833 |  | 40.2396 |  | 30.8087 | 26.3987 | 57.2075 |  | 57.2075 | 57.2075 | 57.2075 | 57.2075 | 7.1163 |  |  |  |  | 57.2075 | 0 |  | B06 | 8.11 | 1 | 57.2075 | 0 | [7 empty] | 57.2075 | 0 |  | 57.2075 | 0 |  | błąd | błąd |  |  | Moc grzewcza pompy ciepła dla W45 | 3.23 | 3.68 | 4.83 | 5.4 | 6.89 | 7.69 | 8.23 | 9.05 | 10.4 | 11.06 |  |  | Vitocal 100-S AWB-E(-AC) 101.A16 | 37672 | 2.9492 | 12773.6044 | 12773.6044 |  |  |  |  | -0.95833 | -6.8792
13 | 5.1 | 5.1 |  | 12 | -1.1375 |  | 40.2844 |  | 31.0721 | 26.6621 | 57.7343 |  | 57.7343 | 57.7343 | 57.7343 | 57.7343 | 7.1163 |  |  |  |  | 57.7343 | 0 |  | B04 | 8.7 | 1 | 57.7343 | 0 | [7 empty] | 57.7343 | 0 |  | 57.7343 | 0 |  | błąd | błąd | [20 empty] | 1 drzewo pochłania 7 kg CO2 rocznie |  | 160.7696 | sztuk | -1.1375 | -6.6208
14 | 5.2 | 5.2 |  | 13 | -1.6125 |  | 40.4031 |  | 31.7704 | 27.3604 | 59.1308 |  | 59.1308 | 59.1308 | 59.1308 | 59.1308 | 7.1163 |  |  |  |  | 59.1308 | 0 |  |  |  |  | 59.1308 | 0 | [7 empty] | 59.1308 | 0 |  | 59.1308 | 0 |  | błąd | błąd |  |  | Grzejniki niskotemperaturowe 45/35 | [21 empty] | -1.6125 | -6.5417
15 | 4.7 | 4.7 |  | 14 | -4.6792 |  | 41.1698 |  | 36.2784 | 31.8684 | 68.1467 |  | 68.1467 | 68.1467 | 68.1467 | 68.1467 | 7.1163 |  |  |  |  | 68.1467 | 0 |  |  |  |  | 68.1467 | 0 | [7 empty] | 68.1467 | 0 |  | 68.1467 | 0 |  | błąd | błąd | [24 empty] | -4.6792 | -6.4125
16 | 4.3 | 4.3 |  | 15 | -7.65 |  | 41.9125 |  | 40.6455 | 36.2355 | 76.881 |  | 76.881 | 76.881 | 76.881 | 76.881 | 7.1163 |  |  |  |  | 76.881 | 0 |  |  |  |  | 76.881 | 0 | [7 empty] | 76.881 | 0 |  | 76.881 | 0 |  | błąd | błąd |  |  |  | Punkt biwalentny | [20 empty] | -7.65 | -6.0542
17 | 3.8 | 3.8 |  | 16 | 0.57083 |  | 39.8573 |  | 28.5609 | 24.1509 | 52.7117 |  | 52.7117 | 52.7117 | 52.7117 | 52.7117 | 7.1163 |  |  |  |  | 52.7117 | 0 |  | 151.A04 | 10.24 | 1 | 52.7117 | 0 | [7 empty] | 52.7117 | 0 |  | 52.7117 | 0 |  | błąd | błąd |  |  |  | -12.7 | [20 empty] | 0.57083 | -6.0125
18 | 2.7 | 2.7 |  | 17 | -2.5208 |  | 40.6302 |  | 33.1056 | 28.6956 | 61.8012 |  | 61.8012 | 61.8012 | 61.8012 | 61.8012 | 7.1163 |  |  |  |  | 61.8012 | 0 |  | 151.A06 | 11.37 | 1 | 61.8012 | 0 | [7 empty] | 61.8012 | 0 |  | 61.8012 | 0 |  | błąd | błąd | [24 empty] | -2.5208 | -6.0042
19 | 1.5 | 1.5 |  | 18 | -7.1625 |  | 41.7906 |  | 39.9289 | 35.5189 | 75.4477 |  | 75.4477 | 75.4477 | 75.4477 | 75.4477 | 7.1163 |  |  |  |  | 75.4477 | 0 |  | 151.A08 | 11.78 | 1 | 75.4477 | 0 | [7 empty] | 75.4477 | 0 |  | 75.4477 | 0 |  | błąd | błąd | [24 empty] | -7.1625 | -5.9333
20 | 0.4 | 0.4 |  | 19 | -5.2708 |  | 41.3177 |  | 37.1481 | 32.7381 | 69.8862 |  | 69.8862 | 69.8862 | 69.8862 | 69.8862 | 7.1163 |  |  |  |  | 69.8862 | 0 |  | 151.A10 | 14.32 | 1 | 69.8862 | 0 | [7 empty] | 69.8862 | 0 |  | 69.8862 | 0 |  | błąd | błąd |  |  | SCOP PC | 3.5828 |  | Energia CO budynku |  |  |  | 10097.3699 | kWh | 22.35% | [12 empty] | -5.2708 | -5.8542
21 | -0.1 | -0.1 |  | 20 | -7.3833 |  | 41.8458 |  | 40.2535 | 35.8435 | 76.097 |  | 76.097 | 76.097 | 76.097 | 76.097 | 7.1163 |  |  |  |  | 76.097 | 0 |  | 151.A13 | 15.32 | 1 | 76.097 | 0 | [7 empty] | 76.097 | 0 |  | 76.097 | 0 |  | błąd | błąd |  |  | Udział PC | 0.99799 |  | Energia na CO ze środowiska |  |  |  | 7260.5284 | kWh | 57.19% | [12 empty] | -7.3833 | -5.2708
22 | -0.7 | -0.7 |  | 21 | -4.9542 |  | 41.2385 |  | 36.6826 | 32.2726 | 68.9553 |  | 68.9553 | 68.9553 | 68.9553 | 68.9553 | 7.1163 |  |  |  |  | 68.9553 | 0 |  | 251.A04 | 10.39 | 1 | 68.9553 | 0 | [7 empty] | 68.9553 | 0 |  | 68.9553 | 0 |  | błąd | błąd |  |  | Udział grzałki | 0.0020064 |  | Energia na CO z sieci |  |  |  | 2836.8415 | kWh | 22.35% | [12 empty] | -4.9542 | -4.9542
23 | -1.2 | -1.2 |  | 22 | -1.1708 |  | 40.2927 |  | 31.1211 | 26.7111 | 57.8323 |  | 57.8323 | 57.8323 | 57.8323 | 57.8323 | 7.1163 |  |  |  |  | 57.8323 | 0 |  | 251.A06 | 11.57 | 1 | 57.8323 | 0 | [7 empty] | 57.8323 | 0 |  | 57.8323 | 0 |  | błąd | błąd |  |  | SCOP Instalacji | 3.5837 |  | energia na grzałkę |  |  |  | 0 | kWh | [13 empty] | -1.1708 | -4.925
24 | -1.6 | -1.6 |  | 23 | 6.5208 |  | 38.3698 |  | 19.8144 | 15.4044 | 35.2188 |  | 35.2188 | 35.2188 | 35.2188 | 35.2188 | 7.1163 |  |  |  |  | 35.2188 | 0 |  | 251.A08 | 12.23 | 1 | 35.2188 | 0 | [7 empty] | 35.2188 | 0 |  | 35.2188 | 0 |  | błąd | błąd | [24 empty] | 6.5208 | -4.875
25 | -2.1 | -2.1 |  | 24 | 3.9875 |  | 39.0031 |  | 23.5384 | 19.1284 | 42.6667 |  | 42.6667 | 42.6667 | 42.6667 | 42.6667 | 7.1163 |  |  |  |  | 42.6667 | 0 |  | 251.A10 | 14.32 | 1 | 42.6667 | 0 | [7 empty] | 42.6667 | 0 |  | 42.6667 | 0 |  | błąd | błąd | [5 empty] | Energia CWU budynku |  |  |  | 2586.9767 | kWh | 5.554% | [12 empty] | 3.9875 | -4.8458
26 | -2.5 | -2.5 |  | 25 | 2.925 |  | 39.2687 |  | 25.1002 | 20.6902 | 45.7905 |  | 45.7905 | 45.7905 | 45.7905 | 45.7905 | 7.1163 |  |  |  |  | 45.7905 | 0 |  | 251.A13 | 15.32 | 1 | 45.7905 | 0 | [7 empty] | 45.7905 | 0 |  | 45.7905 | 0 |  | błąd | błąd | [5 empty] | Energia na CWU ze środowiska |  |  |  | 1881.8814 | kWh | 14.82% | [12 empty] | 2.925 | -4.8458
27 | -2.5 | -2.5 |  | 26 | 7.3333 |  | 38.1667 |  | 18.62 | 14.21 | 32.83 |  | 32.83 | 32.83 | 32.83 | 32.83 | 7.1163 |  |  |  |  | 32.83 | 0 |  | 151.A16 | 16.16 | 1 | 32.83 | 0 | [7 empty] | 32.83 | 0 |  | 32.83 | 0 |  | błąd | błąd | [5 empty] | Energia na CWU z sieci |  |  |  | 705.0953 | kWh | 5.554% | [12 empty] | 7.3333 | -4.6792
28 | -2.4 | -2.4 |  | 27 | 3.7708 |  | 39.0573 |  | 23.8569 | 19.4469 | 43.3037 |  | 43.3037 | 43.3037 | 43.3037 | 43.3037 | 7.1163 |  |  |  |  | 43.3037 | 0 |  |  |  |  | 43.3037 | 0 | [7 empty] | 43.3037 | 0 |  | 43.3037 | 0 |  | błąd | błąd | [5 empty] | energia na grzałkę |  |  |  | 10.4651 | kWh | [13 empty] | 3.7708 | -4.6708
29 | -2.4 | -2.4 |  | 28 | 2.2333 |  | 39.4417 |  | 26.117 | 21.707 | 47.824 |  | 47.824 | 47.824 | 47.824 | 47.824 | 7.1163 |  |  |  |  | 47.824 | 0 |  | E08 | 12.41 | 1 | 47.824 | 0 | [7 empty] | 47.824 | 0 |  | 47.824 | 0 |  | błąd | błąd | [24 empty] | 2.2333 | -4.4208
30 | -2 | -2 |  | 29 | -1.8083 |  | 40.4521 |  | 32.0583 | 27.6483 | 59.7065 |  | 59.7065 | 59.7065 | 59.7065 | 59.7065 | 7.1163 |  |  |  |  | 59.7065 | 0 |  | E06 | 11.23 | 1 | 59.7065 | 0 | [7 empty] | 59.7065 | 0 |  | 59.7065 | 0 |  | błąd | błąd | [5 empty] | Energia z sieci na grzałkę |  |  |  | 10.4651 | kWh | 0.08244% | [12 empty] | -1.8083 | -4.2458
31 | -1.6 | -1.6 |  | 30 | 6.4542 |  | 38.3865 |  | 19.9124 | 15.5024 | 35.4148 |  | 35.4148 | 35.4148 | 35.4148 | 35.4148 | 7.1163 |  |  |  |  | 35.4148 | 0 |  | E10 | 13.43 | 1 | 35.4148 | 0 | [7 empty] | 35.4148 | 0 |  | 35.4148 | 0 |  | błąd | błąd | [24 empty] | 6.4542 | -4.2
32 | -1.2 | -1.2 |  | 31 | -0.39583 |  | 40.099 |  | 29.9819 | 25.5719 | 55.5537 |  | 55.5537 | 55.5537 | 55.5537 | 55.5537 | 7.1163 |  |  |  |  | 55.5537 | 0 |  |  |  |  | 55.5537 | 0 | [7 empty] | 55.5537 | 0 |  | 55.5537 | 0 |  | błąd | błąd | [5 empty] | Energia budynku |  |  |  | 12694.8118 | kWh | [13 empty] | -0.39583 | -3.6583
33 | -0.9 | -0.9 | II | 1 | 3.1917 |  | 39.2021 |  | 24.7082 | 20.2982 | 45.0065 |  | 45.0065 | 45.0065 | 45.0065 | 45.0065 | 7.1163 |  |  |  |  | 45.0065 | 0 |  | AWO-B06 | 13.4178 | 1 | 45.0065 | 0 | [7 empty] | 45.0065 | 0 |  | 45.0065 | 0 |  | błąd | błąd | [24 empty] | 3.1917 | -3.425
34 | -0.7 | -0.7 |  | 2 | 3 |  | 39.25 |  | 24.99 | 20.58 | 45.57 |  | 45.57 | 45.57 | 45.57 | 45.57 | 7.1163 |  |  |  |  | 45.57 | 0 |  | AWO-B08 | 13.9078 | 1 | 45.57 | 0 | [7 empty] | 45.57 | 0 |  | 45.57 | 0 |  | błąd | błąd | [24 empty] | 3 | -3.3667
35 | -0.4 | -0.4 |  | 3 | 0.0625 |  | 39.9844 |  | 29.3081 | 24.8981 | 54.2062 |  | 54.2062 | 54.2062 | 54.2062 | 54.2062 | 7.1163 |  |  |  |  | 54.2062 | 0 |  | AWO-A10 | 15.4478 | 1 | 54.2062 | 0 | [7 empty] | 54.2062 | 0 |  | 54.2062 | 0 |  | błąd | błąd | [5 empty] | Vitocal 2xx-S 201.E06 | [18 empty] | 0.0625 | -3.2292
36 | -0.1 | -0.1 |  | 4 | -1.8667 |  | 40.4667 |  | 32.144 | 27.734 | 59.878 |  | 59.878 | 59.878 | 59.878 | 59.878 | 7.1163 |  |  |  |  | 59.878 | 0 |  | AWO-A12 | 16 | 1 | 59.878 | 0 | [7 empty] | 59.878 | 0 |  | 59.878 | 0 |  | błąd | błąd | [24 empty] | -1.8667 | -3.1542
37 | 0.2 | 0.2 |  | 5 | -3.3667 |  | 40.8417 |  | 34.349 | 29.939 | 64.288 |  | 64.288 | 64.288 | 64.288 | 64.288 | 7.1163 |  |  |  |  | 64.288 | 0 |  | AWO-A14 | 17.5556 | 1 | 64.288 | 0 | [7 empty] | 64.288 | 0 |  | 64.288 | 0 |  | błąd | błąd | [24 empty] | -3.3667 | -2.8417
38 | 0.5 | 0.5 |  | 6 | -0.39583 |  | 40.099 |  | 29.9819 | 25.5719 | 55.5537 |  | 55.5537 | 55.5537 | 55.5537 | 55.5537 | 7.1163 |  |  |  |  | 55.5537 | 0 |  | AWO-A16 | 15.7667 | 1 | 55.5537 | 0 | [7 empty] | 55.5537 | 0 |  | 55.5537 | 0 |  | błąd | błąd | [24 empty] | -0.39583 | -2.7708
39 | 0.3 | 0.3 |  | 7 | -1.1833 |  | 40.2958 |  | 31.1395 | 26.7295 | 57.869 |  | 57.869 | 57.869 | 57.869 | 57.869 | 7.1163 |  |  |  |  | 57.869 | 0 |  | AWO-A18 | 17.7889 | 1 | 57.869 | 0 | [7 empty] | 57.869 | 0 |  | 57.869 | 0 |  | błąd | błąd | [24 empty] | -1.1833 | -2.7
40 | 0.1 | 0.1 |  | 8 | -1.0667 |  | 40.2667 |  | 30.968 | 26.558 | 57.526 |  | 57.526 | 57.526 | 57.526 | 57.526 | 7.1163 |  |  |  |  | 57.526 | 0 |  |  |  |  | 57.526 | 0 | [7 empty] | 57.526 | 0 |  | 57.526 | 0 |  | błąd | błąd |  |  |  | Hałas i czynnik | [20 empty] | -1.0667 | -2.6167
41 | -0.1 | -0.1 |  | 9 | -1.9708 |  | 40.4927 |  | 32.2971 | 27.8871 | 60.1842 |  | 60.1842 | 60.1842 | 60.1842 | 60.1842 | 7.1163 |  |  |  |  | 60.1842 | 0 |  | 251.A16 | 15.4 | 1 | 60.1842 | 0 | [7 empty] | 60.1842 | 0 |  | 60.1842 | 0 |  | błąd | błąd | [8 empty] | GWP |  | Minimalna kubatura |  | Minimalna powierzchnia | [11 empty] | -1.9708 | -2.5208
42 | -0.2 | -0.2 |  | 10 | -2.0083 |  | 40.5021 |  | 32.3522 | 27.9423 | 60.2945 |  | 60.2945 | 60.2945 | 60.2945 | 60.2945 | 7.1163 |  |  |  |  | 60.2945 | 0 |  | 251.A19 | 15.51 | 1 | 60.2945 | 0 | [7 empty] | 60.2945 | 0 |  | 60.2945 | 0 |  | błąd | błąd |  |  |  | Czynnik |  |  |  | R32 | 1012.5 |  | 3.41 | m3 | 3 | m2 | [10 empty] | -2.0083 | -2.25
43 | -0.2 | -0.2 |  | 11 | -1.575 |  | 40.3937 |  | 31.7153 | 27.3053 | 59.0205 |  | 59.0205 | 59.0205 | 59.0205 | 59.0205 | 7.1163 |  |  |  |  | 59.0205 | 0 |  |  |  |  | 59.0205 | 0 | [7 empty] | 59.0205 | 0 |  | 59.0205 | 0 |  | błąd | błąd |  |  |  | Napełnienie |  |  |  | 1.5 |  |  | Split | [13 empty] | -1.575 | -2.2375
44 | -0.3 | -0.3 |  | 12 | -1.55 |  | 40.3875 |  | 31.6785 | 27.2685 | 58.947 |  | 58.947 | 58.947 | 58.947 | 58.947 | 7.1163 |  |  |  |  | 58.947 | 0 |  |  |  |  | 58.947 | 0 | [7 empty] | 58.947 | 0 |  | 58.947 | 0 |  | błąd | błąd |  |  |  | Moc akustyczna wg ErP A7/W55 |  |  |  | 50 | 50 |  | Uwaga: minimalna powierzchnia pomieszczenia z pompą ciepła napełnioną gazem z grupy A2L | [13 empty] | -1.55 | -2.2042
45 | -0.3 | -0.3 |  | 13 | -2.0333 |  | 40.5083 |  | 32.389 | 27.979 | 60.368 |  | 60.368 | 60.368 | 60.368 | 60.368 | 7.1163 |  |  |  |  | 60.368 | 0 |  |  |  |  | 60.368 | 0 | [7 empty] | 60.368 | 0 |  | 60.368 | 0 |  | błąd | błąd |  |  |  | Moc akustyczna w nocy |  |  |  | 50 |  |  | 3 | m2 | [12 empty] | -2.0333 | -2.0333
46 | -0.3 | -0.3 |  | 14 | -4.925 |  | 41.2313 |  | 36.6397 | 32.2298 | 68.8695 |  | 68.8695 | 68.8695 | 68.8695 | 68.8695 | 7.1163 |  |  |  |  | 68.8695 | 0 |  |  |  |  | 68.8695 | 0 | [7 empty] | 68.8695 | 0 |  | 68.8695 | 0 |  | błąd | błąd |  |  |  | Moc akustyczna maksymalna A7/W55 |  |  |  | 58 | 58 | [15 empty] | -4.925 | -2.0208
47 | -0.3 | -0.3 |  | 15 | -10.1542 |  | 42.5385 |  | 44.3266 | 39.9166 | 84.2433 |  | 84.2433 | 84.2433 | 84.2433 | 84.2433 | 7.1163 |  |  |  |  | 84.2433 | 0 |  |  |  |  | 84.2433 | 0 | [7 empty] | 84.2433 | 0 |  | 84.2433 | 0 |  | błąd | błąd |  |  |  | Kaskada |  |  |  | 1 | 0 |  | W przypadku gazu R32 (grupa A2L) maksymalne napełnienie układu nie może przekroczyć | [13 empty] | -10.1542 | -2.0083
48 | -0.5 | -0.5 |  | 16 | -11.7875 |  | 42.9469 |  | 46.7276 | 42.3176 | 89.0453 |  | 89.0453 | 89.0453 | 89.0453 | 89.0453 | 7.1163 |  |  |  |  | 89.0453 | 0 |  |  |  |  | 89.0453 | 0 | [7 empty] | 81.7912 | 7.2541 |  | 89.0453 | 0 |  | błąd | błąd |  |  |  | L=Lw + 10 x log(Q/(4*3,14*r^2)) | [6 empty] | 1.842 | kg | [12 empty] | -11.7875 | -1.9958
49 | -0.6 | -0.6 |  | 17 | -6.0542 |  | 41.5135 |  | 38.2996 | 33.8896 | 72.1893 |  | 72.1893 | 72.1893 | 72.1893 | 72.1893 | 7.1163 |  |  |  |  | 72.1893 | 0 |  |  |  |  | 72.1893 | 0 | [7 empty] | 72.1893 | 0 |  | 72.1893 | 0 |  | błąd | błąd | [24 empty] | -6.0542 | -1.975
50 | -0.8 | -0.8 |  | 18 | -1.6208 |  | 40.4052 |  | 31.7826 | 27.3726 | 59.1552 |  | 59.1552 | 59.1552 | 59.1552 | 59.1552 | 7.1163 |  |  |  |  | 59.1552 | 0 |  |  |  |  | 59.1552 | 0 | [7 empty] | 59.1552 | 0 |  | 59.1552 | 0 |  | błąd | błąd |  |  |  | Q= | 2 | 4 | 8 |  |  |  |  | Ilość pomp | Wzrost poziomu mocy akustycznej | [11 empty] | -1.6208 | -1.9708
51 | -0.8 | -0.8 |  | 19 | -2.8417 |  | 40.7104 |  | 33.5772 | 29.1673 | 62.7445 |  | 62.7445 | 62.7445 | 62.7445 | 62.7445 | 7.1163 |  |  |  |  | 62.7445 | 0 |  |  |  |  | 62.7445 | 0 | [7 empty] | 62.7445 | 0 |  | 62.7445 | 0 |  | błąd | błąd |  |  |  | 1 | 42.0204 | 45.0307 | 48.041 | 40 |  |  |  | 1 | 0 | dB(A) | [10 empty] | -2.8417 | -1.8667
52 | -0.8 | -0.8 |  | 20 | -2.25 |  | 40.5625 |  | 32.7075 | 28.2975 | 61.005 |  | 61.005 | 61.005 | 61.005 | 61.005 | 7.1163 |  |  |  |  | 61.005 | 0 |  |  |  |  | 61.005 | 0 | [7 empty] | 61.005 | 0 |  | 61.005 | 0 |  | błąd | błąd |  |  |  | 2 | 35.9998 | 39.0101 | 42.0204 | 40 |  |  |  | 2 | 3 | [11 empty] | -2.25 | -1.8083
53 | -0.8 | -0.8 |  | 21 | -3.425 |  | 40.8563 |  | 34.4348 | 30.0248 | 64.4595 |  | 64.4595 | 64.4595 | 64.4595 | 64.4595 | 7.1163 |  |  |  |  | 64.4595 | 0 |  |  |  |  | 64.4595 | 0 | [7 empty] | 64.4595 | 0 |  | 64.4595 | 0 |  | błąd | błąd |  |  |  | 3 | 32.478 | 35.4883 | 38.4986 | 40 |  |  |  | 3 | 5 | [11 empty] | -3.425 | -1.6542
54 | -1.1 | -1.1 |  | 22 | -9.4708 |  | 42.3677 |  | 43.3221 | 38.9121 | 82.2343 |  | 82.2343 | 82.2343 | 82.2343 | 82.2343 | 7.1163 |  |  |  |  | 82.2343 | 0 |  |  |  |  | 82.2343 | 0 | [7 empty] | 82.2343 | 0 |  | 82.2343 | 0 |  | błąd | błąd |  |  |  | 4 | 29.9792 | 32.9895 | 35.9998 | 40 |  |  |  | 4 | 6 | [11 empty] | -9.4708 | -1.6208
55 | -1.5 | -1.5 |  | 23 | -4.875 |  | 41.2188 |  | 36.5662 | 32.1562 | 68.7225 |  | 68.7225 | 68.7225 | 68.7225 | 68.7225 | 7.1163 |  |  |  |  | 68.7225 | 0 |  |  |  |  | 68.7225 | 0 | [7 empty] | 68.7225 | 0 |  | 68.7225 | 0 |  | błąd | błąd |  |  |  | 5 | 28.041 | 31.0513 | 34.0616 | 40 |  |  |  | 5 | 7 | [11 empty] | -4.875 | -1.6125
56 | -1.8 | -1.8 |  | 24 | -2.2375 |  | 40.5594 |  | 32.6891 | 28.2791 | 60.9682 |  | 60.9682 | 60.9682 | 60.9682 | 60.9682 | 7.1163 |  |  |  |  | 60.9682 | 0 |  |  |  |  | 60.9682 | 0 | [7 empty] | 60.9682 | 0 |  | 60.9682 | 0 |  | błąd | błąd |  |  |  | 6 | 26.4574 | 29.4677 | 32.478 | 40 | [16 empty] | -2.2375 | -1.575
57 | -1.5 | -1.5 |  | 25 | -4.8458 |  | 41.2115 |  | 36.5234 | 32.1134 | 68.6368 |  | 68.6368 | 68.6368 | 68.6368 | 68.6368 | 7.1163 |  |  |  |  | 68.6368 | 0 |  |  |  |  | 68.6368 | 0 | [7 empty] | 68.6368 | 0 |  | 68.6368 | 0 |  | błąd | błąd |  |  |  | 7 | 25.1184 | 28.1287 | 31.139 | 40 | [16 empty] | -4.8458 | -1.5583
58 | -1.3 | -1.3 |  | 26 | -3.2292 |  | 40.8073 |  | 34.1469 | 29.7369 | 63.8838 |  | 63.8838 | 63.8838 | 63.8838 | 63.8838 | 7.1163 |  |  |  |  | 63.8838 | 0 |  |  |  |  | 63.8838 | 0 | [7 empty] | 63.8838 | 0 |  | 63.8838 | 0 |  | błąd | błąd |  |  |  | 8 | 23.9586 | 26.9689 | 29.9792 | 40 | [16 empty] | -3.2292 | -1.5542
59 | -1 | -1 |  | 27 | 1.4625 |  | 39.6344 |  | 27.2501 | 22.8401 | 50.0902 |  | 50.0902 | 50.0902 | 50.0902 | 50.0902 | 7.1163 |  |  |  |  | 50.0902 | 0 |  |  |  |  | 50.0902 | 0 | [7 empty] | 50.0902 | 0 |  | 50.0902 | 0 |  | błąd | błąd |  |  |  | 9 | 22.9356 | 25.9459 | 28.9562 | 40 | [16 empty] | 1.4625 | -1.55
60 | -0.7 | -0.7 |  | 28 | 3.3458 |  | 39.1635 |  | 24.4816 | 20.0716 | 44.5533 |  | 44.5533 | 44.5533 | 44.5533 | 44.5533 | 7.1163 |  |  |  |  | 44.5533 | 0 |  |  |  |  | 44.5533 | 0 | [7 empty] | 44.5533 | 0 |  | 44.5533 | 0 |  | błąd | błąd |  |  |  | 10 | 22.0204 | 25.0307 | 28.041 | 40 | [16 empty] | 3.3458 | -1.4667
61 | -0.5 | -0.5 | III | 1 | 8.2625 |  | 37.9344 |  | 17.2541 | 12.8441 | 30.0983 |  | 30.0983 | 30.0983 | 30.0983 | 30.0983 | 7.1163 |  |  |  |  | 30.0983 | 0 |  |  |  |  | 30.0983 | 0 | [7 empty] | 30.0983 | 0 |  | 30.0983 | 0 |  | błąd | błąd |  |  |  | 11 | 21.1925 | 24.2028 | 27.2131 | 40 | [16 empty] | 8.2625 | -1.45
62 | -0.2 | -0.2 |  | 2 | 3.6083 |  | 39.0979 |  | 24.0957 | 19.6857 | 43.7815 |  | 43.7815 | 43.7815 | 43.7815 | 43.7815 | 7.1163 |  |  |  |  | 43.7815 | 0 |  |  |  |  | 43.7815 | 0 | [7 empty] | 43.7815 | 0 |  | 43.7815 | 0 |  | błąd | błąd |  |  |  | 12 | 20.4368 | 23.4471 | 26.4574 | 40 | [16 empty] | 3.6083 | -1.3208
63 | -0.5 | -0.5 |  | 3 | 4.8542 |  | 38.7865 |  | 22.2644 | 17.8544 | 40.1188 |  | 40.1188 | 40.1188 | 40.1188 | 40.1188 | 7.1163 |  |  |  |  | 40.1188 | 0 |  |  |  |  | 40.1188 | 0 | [7 empty] | 40.1188 | 0 |  | 40.1188 | 0 |  | błąd | błąd |  |  |  | 13 | 19.7415 | 22.7518 | 25.7621 | 40 | [16 empty] | 4.8542 | -1.1833
64 | -0.9 | -0.9 |  | 4 | 6.5708 |  | 38.3573 |  | 19.7409 | 15.3309 | 35.0718 |  | 35.0718 | 35.0718 | 35.0718 | 35.0718 | 7.1163 |  |  |  |  | 35.0718 | 0 |  |  |  |  | 35.0718 | 0 | [7 empty] | 35.0718 | 0 |  | 35.0718 | 0 |  | błąd | błąd |  |  |  | 14 | 19.0978 | 22.1081 | 25.1184 | 40 | [16 empty] | 6.5708 | -1.1708
65 | -1.2 | -1.2 |  | 5 | 2.1 |  | 39.475 |  | 26.313 | 21.903 | 48.216 |  | 48.216 | 48.216 | 48.216 | 48.216 | 7.1163 |  |  |  |  | 48.216 | 0 |  |  |  |  | 48.216 | 0 | [7 empty] | 48.216 | 0 |  | 48.216 | 0 |  | błąd | błąd |  |  |  | 15 | 18.4986 | 21.5089 | 24.5192 | 40 | [16 empty] | 2.1 | -1.1375
66 | -1.6 | -1.6 |  | 6 | 3.5542 |  | 39.1115 |  | 24.1754 | 19.7654 | 43.9407 |  | 43.9407 | 43.9407 | 43.9407 | 43.9407 | 7.1163 |  |  |  |  | 43.9407 | 0 |  |  |  |  | 43.9407 | 0 | [7 empty] | 43.9407 | 0 |  | 43.9407 | 0 |  | błąd | błąd |  |  |  | r(x dB)= | 1.2616 | 1.7841 | 2.5238 | [17 empty] | 3.5542 | -1.0833
67 | -2 | -2 |  | 7 | 4.1708 |  | 38.9573 |  | 23.2689 | 18.8589 | 42.1278 |  | 42.1278 | 42.1278 | 42.1278 | 42.1278 | 7.1163 |  |  |  |  | 42.1278 | 0 |  |  |  |  | 42.1278 | 0 | [7 empty] | 42.1278 | 0 |  | 42.1278 | 0 |  | błąd | błąd |  |  |  |  | 1.2616 | 1.7841 | 2.5238 | [17 empty] | 4.1708 | -1.0667
68 | -2.4 | -2.4 |  | 8 | 3.775 |  | 39.0562 |  | 23.8508 | 19.4408 | 43.2915 |  | 43.2915 | 43.2915 | 43.2915 | 43.2915 | 7.1163 |  |  |  |  | 43.2915 | 0 |  |  |  |  | 43.2915 | 0 | [7 empty] | 43.2915 | 0 |  | 43.2915 | 0 |  | błąd | błąd | [24 empty] | 3.775 | -0.95833
69 | -2.7 | -2.7 |  | 9 | 4.132 |  | 38.967 |  | 23.326 | 18.916 | 42.2419 |  | 42.2419 | 42.2419 | 42.2419 | 42.2419 | 7.1163 |  |  |  |  | 42.2419 | 0 |  |  |  |  | 42.2419 | 0 | [7 empty] | 42.2419 | 0 |  | 42.2419 | 0 |  | błąd | błąd | [24 empty] | 4.132 | -0.80833
70 | -2.9 | -2.9 |  | 10 | 3.3417 |  | 39.1646 |  | 24.4877 | 20.0778 | 44.5655 |  | 44.5655 | 44.5655 | 44.5655 | 44.5655 | 7.1163 |  |  |  |  | 44.5655 | 0 |  |  |  |  | 44.5655 | 0 | [7 empty] | 44.5655 | 0 |  | 44.5655 | 0 |  | błąd | błąd | [24 empty] | 3.3417 | -0.8
71 | -3.2 | -3.2 |  | 11 | 1.6792 |  | 39.5802 |  | 26.9316 | 22.5216 | 49.4532 |  | 49.4532 | 49.4532 | 49.4532 | 49.4532 | 7.1163 |  |  |  |  | 49.4532 | 0 |  |  |  |  | 49.4532 | 0 | [7 empty] | 49.4532 | 0 |  | 49.4532 | 0 |  | błąd | błąd | [24 empty] | 1.6792 | -0.775
72 | -3.5 | -3.5 |  | 12 | 2.35 |  | 39.4125 |  | 25.9455 | 21.5355 | 47.481 |  | 47.481 | 47.481 | 47.481 | 47.481 | 7.1163 |  |  |  |  | 47.481 | 0 |  |  |  |  | 47.481 | 0 | [7 empty] | 47.481 | 0 |  | 47.481 | 0 |  | błąd | błąd | [24 empty] | 2.35 | -0.76667
73 | -3.7 | -3.7 |  | 13 | -0.80833 |  | 40.2021 |  | 30.5882 | 26.1782 | 56.7665 |  | 56.7665 | 56.7665 | 56.7665 | 56.7665 | 7.1163 |  |  |  |  | 56.7665 | 0 |  |  |  |  | 56.7665 | 0 | [7 empty] | 56.7665 | 0 |  | 56.7665 | 0 |  | błąd | błąd | [24 empty] | -0.80833 | -0.7375
74 | -4 | -4 |  | 14 | -4.2 |  | 41.05 |  | 35.574 | 31.164 | 66.738 |  | 66.738 | 66.738 | 66.738 | 66.738 | 7.1163 |  |  |  |  | 66.738 | 0 |  |  |  |  | 66.738 | 0 | [7 empty] | 66.738 | 0 |  | 66.738 | 0 |  | błąd | błąd | [24 empty] | -4.2 | -0.62083
75 | -5 | -5 |  | 15 | -0.28333 |  | 40.0708 |  | 29.8165 | 25.4065 | 55.223 |  | 55.223 | 55.223 | 55.223 | 55.223 | 7.1163 |  |  |  |  | 55.223 | 0 |  |  |  |  | 55.223 | 0 | [7 empty] | 55.223 | 0 |  | 55.223 | 0 |  | błąd | błąd | [24 empty] | -0.28333 | -0.41667
76 | -6 | -6 |  | 16 | 2.3833 |  | 39.4042 |  | 25.8965 | 21.4865 | 47.383 |  | 47.383 | 47.383 | 47.383 | 47.383 | 7.1163 |  |  |  |  | 47.383 | 0 |  |  |  |  | 47.383 | 0 | [7 empty] | 47.383 | 0 |  | 47.383 | 0 |  | błąd | błąd | [24 empty] | 2.3833 | -0.39583
77 | -7 | -7 |  | 17 | 4.0792 |  | 38.9802 |  | 23.4036 | 18.9936 | 42.3972 |  | 42.3972 | 42.3972 | 42.3972 | 42.3972 | 7.1163 |  |  |  |  | 42.3972 | 0 |  |  |  |  | 42.3972 | 0 | [7 empty] | 42.3972 | 0 |  | 42.3972 | 0 |  | błąd | błąd | [24 empty] | 4.0792 | -0.39583
78 | -7.8 | -7.8 |  | 18 | 8.3083 |  | 37.9229 |  | 17.1867 | 12.7767 | 29.9635 |  | 29.9635 | 29.9635 | 29.9635 | 29.9635 | 7.1163 |  |  |  |  | 29.9635 | 0 |  |  |  |  | 29.9635 | 0 | [7 empty] | 29.9635 | 0 |  | 29.9635 | 0 |  | błąd | błąd | [24 empty] | 8.3083 | -0.37083
79 | -8.7 | -8.7 |  | 19 | 6.5583 |  | 38.3604 |  | 19.7593 | 15.3492 | 35.1085 |  | 35.1085 | 35.1085 | 35.1085 | 35.1085 | 7.1163 |  |  |  |  | 35.1085 | 0 |  |  |  |  | 35.1085 | 0 | [7 empty] | 35.1085 | 0 |  | 35.1085 | 0 |  | błąd | błąd | [24 empty] | 6.5583 | -0.28333
80 | -9.5 | -9.5 |  | 20 | 4.0208 |  | 38.9948 |  | 23.4894 | 19.0794 | 42.5687 |  | 42.5687 | 42.5687 | 42.5687 | 42.5687 | 7.1163 |  |  |  |  | 42.5687 | 0 |  |  |  |  | 42.5687 | 0 | [7 empty] | 42.5687 | 0 |  | 42.5687 | 0 |  | błąd | błąd | [24 empty] | 4.0208 | -0.23333
81 | -8.6 | -8.6 |  | 21 | 2.2542 |  | 39.4365 |  | 26.0864 | 21.6764 | 47.7627 |  | 47.7627 | 47.7627 | 47.7627 | 47.7627 | 7.1163 |  |  |  |  | 47.7627 | 0 |  |  |  |  | 47.7627 | 0 | [7 empty] | 47.7627 | 0 |  | 47.7627 | 0 |  | błąd | błąd | [24 empty] | 2.2542 | -0.054167
82 | -7.7 | -7.7 |  | 22 | 2.0417 |  | 39.4896 |  | 26.3987 | 21.9887 | 48.3875 |  | 48.3875 | 48.3875 | 48.3875 | 48.3875 | 7.1163 |  |  |  |  | 48.3875 | 0 |  |  |  |  | 48.3875 | 0 | [7 empty] | 48.3875 | 0 |  | 48.3875 | 0 |  | błąd | błąd | [24 empty] | 2.0417 | 0.0625
83 | -6.8 | -6.8 |  | 23 | 2.0083 |  | 39.4979 |  | 26.4477 | 22.0377 | 48.4855 |  | 48.4855 | 48.4855 | 48.4855 | 48.4855 | 7.1163 |  |  |  |  | 48.4855 | 0 |  |  |  |  | 48.4855 | 0 | [7 empty] | 48.4855 | 0 |  | 48.4855 | 0 |  | błąd | błąd | [24 empty] | 2.0083 | 0.19583
84 | -6.1 | -6.1 |  | 24 | 5.8958 |  | 38.526 |  | 20.7331 | 16.3231 | 37.0563 |  | 37.0563 | 37.0563 | 37.0563 | 37.0563 | 7.1163 |  |  |  |  | 37.0563 | 0 |  |  |  |  | 37.0563 | 0 | [7 empty] | 37.0563 | 0 |  | 37.0563 | 0 |  | błąd | błąd | [24 empty] | 5.8958 | 0.35
85 | -5.5 | -5.5 |  | 25 | 6.8667 |  | 38.2833 |  | 19.306 | 14.896 | 34.202 |  | 34.202 | 34.202 | 34.202 | 34.202 | 7.1163 |  |  |  |  | 34.202 | 0 |  |  |  |  | 34.202 | 0 | [7 empty] | 34.202 | 0 |  | 34.202 | 0 |  | błąd | błąd | [24 empty] | 6.8667 | 0.44167
86 | -4.8 | -4.8 |  | 26 | 4.3625 |  | 38.9094 |  | 22.9871 | 18.5771 | 41.5643 |  | 41.5643 | 41.5643 | 41.5643 | 41.5643 | 7.1163 |  |  |  |  | 41.5643 | 0 |  |  |  |  | 41.5643 | 0 | [7 empty] | 41.5643 | 0 |  | 41.5643 | 0 |  | błąd | błąd | [24 empty] | 4.3625 | 0.57083
87 | -4.8 | -4.8 |  | 27 | 6.3208 |  | 38.4198 |  | 20.1084 | 15.6984 | 35.8068 |  | 35.8068 | 35.8068 | 35.8068 | 35.8068 | 7.1163 |  |  |  |  | 35.8068 | 0 |  |  |  |  | 35.8068 | 0 | [7 empty] | 35.8068 | 0 |  | 35.8068 | 0 |  | błąd | błąd | [24 empty] | 6.3208 | 0.6375
88 | -4.8 | -4.8 |  | 28 | 0.19583 |  | 39.951 |  | 29.1121 | 24.7021 | 53.8143 |  | 53.8143 | 53.8143 | 53.8143 | 53.8143 | 7.1163 |  |  |  |  | 53.8143 | 0 |  |  |  |  | 53.8143 | 0 | [7 empty] | 53.8143 | 0 |  | 53.8143 | 0 |  | błąd | błąd | [24 empty] | 0.19583 | 0.64167
89 | -4.8 | -4.8 |  | 29 | 0.35 |  | 39.9125 |  | 28.8855 | 24.4755 | 53.361 |  | 53.361 | 53.361 | 53.361 | 53.361 | 7.1163 |  |  |  |  | 53.361 | 0 |  |  |  |  | 53.361 | 0 | [7 empty] | 53.361 | 0 |  | 53.361 | 0 |  | błąd | błąd | [24 empty] | 0.35 | 0.65833
90 | -5.5 | -5.5 |  | 30 | 0.44167 |  | 39.8896 |  | 28.7508 | 24.3407 | 53.0915 |  | 53.0915 | 53.0915 | 53.0915 | 53.0915 | 7.1163 |  |  |  |  | 53.0915 | 0 |  |  |  |  | 53.0915 | 0 | [7 empty] | 53.0915 | 0 |  | 53.0915 | 0 |  | błąd | błąd | [24 empty] | 0.44167 | 0.8
91 | -6.1 | -6.1 |  | 31 | 1.1375 |  | 39.7156 |  | 27.7279 | 23.3179 | 51.0457 |  | 51.0457 | 51.0457 | 51.0457 | 51.0457 | 7.1163 |  |  |  |  | 51.0457 | 0 |  |  |  |  | 51.0457 | 0 | [7 empty] | 51.0457 | 0 |  | 51.0457 | 0 |  | błąd | błąd | [24 empty] | 1.1375 | 1.1375
92 | -6.8 | -6.8 | IV | 1 | 8.6417 |  | 37.8396 |  | 16.6968 | 12.2868 | 28.9835 |  | 28.9835 | 28.9835 | 28.9835 | 28.9835 | 7.1163 |  |  |  |  | 28.9835 | 0 |  |  |  |  | 28.9835 | 0 | [7 empty] | 28.9835 | 0 |  | 28.9835 | 0 |  | błąd | błąd | [24 empty] | 8.6417 | 1.2458
93 | -7.5 | -7.5 |  | 2 | 11.7458 |  | 37.0635 |  | 12.1336 | 7.7236 | 19.8572 |  | 19.8572 | 19.8572 | 19.8572 | 19.8572 | 7.1163 |  |  |  |  | 19.8572 | 0 |  |  |  |  | 19.8572 | 0 | [7 empty] | 19.8572 | 0 |  | 19.8572 | 0 |  | błąd | błąd | [24 empty] | 11.7458 | 1.3667
94 | -8.1 | -8.1 |  | 3 | 8.65 |  | 37.8375 |  | 16.6845 | 12.2745 | 28.959 |  | 28.959 | 28.959 | 28.959 | 28.959 | 7.1163 |  |  |  |  | 28.959 | 0 |  |  |  |  | 28.959 | 0 | [7 empty] | 28.959 | 0 |  | 28.959 | 0 |  | błąd | błąd | [24 empty] | 8.65 | 1.4625
95 | -8.8 | -8.8 |  | 4 | 10.9917 |  | 37.2521 |  | 13.2423 | 8.8323 | 22.0745 |  | 22.0745 | 22.0745 | 22.0745 | 22.0745 | 7.1163 |  |  |  |  | 22.0745 | 0 |  |  |  |  | 22.0745 | 0 | [7 empty] | 22.0745 | 0 |  | 22.0745 | 0 |  | błąd | błąd | [24 empty] | 10.9917 | 1.5792
96 | -7.7 | -7.7 |  | 5 | 13.45 |  | 36.6375 |  | 9.6285 | 5.2185 | 14.847 |  | 0 |  | 14.847 | 14.847 | 7.1163 |  |  |  |  | 0 | 0 |  |  |  |  | 0 | 0 | [7 empty] | 0 | 0 |  | 0 | 0 |  | błąd | błąd | [24 empty] | 13.45 | 1.6792
97 | -6.5 | -6.5 |  | 6 | 13.925 |  | 36.5187 |  | 8.9302 | 4.5202 | 13.4505 |  | 0 |  | 13.4505 | 13.4505 | 7.1163 |  |  |  |  | 0 | 0 |  |  |  |  | 0 | 0 | [7 empty] | 0 | 0 |  | 0 | 0 |  | błąd | błąd | [24 empty] | 13.925 | 2.0083
98 | -5.4 | -5.4 |  | 7 | 10.6208 |  | 37.3448 |  | 13.7874 | 9.3774 | 23.1647 |  | 23.1647 | 23.1647 | 23.1647 | 23.1647 | 7.1163 |  |  |  |  | 23.1647 | 0 |  |  |  |  | 23.1647 | 0 | [7 empty] | 23.1647 | 0 |  | 23.1647 | 0 |  | błąd | błąd | [24 empty] | 10.6208 | 2.0208
99 | -5.3 | -5.3 |  | 8 | 10.6375 |  | 37.3406 |  | 13.7629 | 9.3529 | 23.1157 |  | 23.1157 | 23.1157 | 23.1157 | 23.1157 | 7.1163 |  |  |  |  | 23.1157 | 0 |  |  |  |  | 23.1157 | 0 | [7 empty] | 23.1157 | 0 |  | 23.1157 | 0 |  | błąd | błąd | [24 empty] | 10.6375 | 2.0417
100 | -5.2 | -5.2 |  | 9 | 11.5583 |  | 37.1104 |  | 12.4093 | 7.9993 | 20.4085 |  | 20.4085 | 20.4085 | 20.4085 | 20.4085 | 7.1163 |  |  |  |  | 20.4085 | 0 |  |  |  |  | 20.4085 | 0 | [7 empty] | 20.4085 | 0 |  | 20.4085 | 0 |  | błąd | błąd | [24 empty] | 11.5583 | 2.0583
101 | -5.1 | -5.1 |  | 10 | 8.8 |  | 37.8 |  | 16.464 | 12.054 | 28.518 |  | 28.518 | 28.518 | 28.518 | 28.518 | 7.1163 |  |  |  |  | 28.518 | 0 |  |  |  |  | 28.518 | 0 | [7 empty] | 28.518 | 0 |  | 28.518 | 0 |  | błąd | błąd | [24 empty] | 8.8 | 2.0708
102 | -4.9 | -4.9 |  | 11 | 7.2583 |  | 38.1854 |  | 18.7303 | 14.3202 | 33.0505 |  | 33.0505 | 33.0505 | 33.0505 | 33.0505 | 7.1163 |  |  |  |  | 33.0505 | 0 |  |  |  |  | 33.0505 | 0 | [7 empty] | 33.0505 | 0 |  | 33.0505 | 0 |  | błąd | błąd | [24 empty] | 7.2583 | 2.1
103 | -4.6 | -4.6 |  | 12 | 8.0875 |  | 37.9781 |  | 17.5114 | 13.1014 | 30.6128 |  | 30.6128 | 30.6128 | 30.6128 | 30.6128 | 7.1163 |  |  |  |  | 30.6128 | 0 |  |  |  |  | 30.6128 | 0 | [7 empty] | 30.6128 | 0 |  | 30.6128 | 0 |  | błąd | błąd | [24 empty] | 8.0875 | 2.2333
104 | -4.4 | -4.4 |  | 13 | 7.7958 |  | 38.051 |  | 17.9401 | 13.5301 | 31.4702 |  | 31.4702 | 31.4702 | 31.4702 | 31.4702 | 7.1163 |  |  |  |  | 31.4702 | 0 |  |  |  |  | 31.4702 | 0 | [7 empty] | 31.4702 | 0 |  | 31.4702 | 0 |  | błąd | błąd | [24 empty] | 7.7958 | 2.2542
105 | -4.6 | -4.6 |  | 14 | 7.7625 |  | 38.0594 |  | 17.9891 | 13.5791 | 31.5682 |  | 31.5682 | 31.5682 | 31.5682 | 31.5682 | 7.1163 |  |  |  |  | 31.5682 | 0 |  |  |  |  | 31.5682 | 0 | [7 empty] | 31.5682 | 0 |  | 31.5682 | 0 |  | błąd | błąd | [24 empty] | 7.7625 | 2.2667
106 | -4.9 | -4.9 |  | 15 | 6.4083 |  | 38.3979 |  | 19.9797 | 15.5697 | 35.5495 |  | 35.5495 | 35.5495 | 35.5495 | 35.5495 | 7.1163 |  |  |  |  | 35.5495 | 0 |  |  |  |  | 35.5495 | 0 | [7 empty] | 35.5495 | 0 |  | 35.5495 | 0 |  | błąd | błąd | [24 empty] | 6.4083 | 2.3458
107 | -5.1 | -5.1 |  | 16 | 5.8375 |  | 38.5406 |  | 20.8189 | 16.4089 | 37.2277 |  | 37.2277 | 37.2277 | 37.2277 | 37.2277 | 7.1163 |  |  |  |  | 37.2277 | 0 |  |  |  |  | 37.2277 | 0 | [7 empty] | 37.2277 | 0 |  | 37.2277 | 0 |  | błąd | błąd | [24 empty] | 5.8375 | 2.35
108 | -5 | -5 |  | 17 | 6.6708 |  | 38.3323 |  | 19.5939 | 15.1839 | 34.7777 |  | 0 |  | 34.7777 | 34.7777 | 7.1163 |  |  |  |  | 0 | 0 |  |  |  |  | 0 | 0 | [7 empty] | 0 | 0 |  | 0 | 0 |  | błąd | błąd | [24 empty] | 6.6708 | 2.3583
109 | -5 | -5 |  | 18 | 6.875 |  | 38.2812 |  | 19.2937 | 14.8837 | 34.1775 |  | 0 |  | 34.1775 | 34.1775 | 7.1163 |  |  |  |  | 0 | 0 |  |  |  |  | 0 | 0 | [7 empty] | 0 | 0 |  | 0 | 0 |  | błąd | błąd | [24 empty] | 6.875 | 2.3833
110 | -4.9 | -4.9 |  | 19 | 7.2958 |  | 38.176 |  | 18.6751 | 14.2651 | 32.9402 |  | 0 |  | 32.9402 | 32.9402 | 7.1163 |  |  |  |  | 0 | 0 |  |  |  |  | 0 | 0 | [7 empty] | 0 | 0 |  | 0 | 0 |  | błąd | błąd | [24 empty] | 7.2958 | 2.5708
111 | -5.2 | -5.2 |  | 20 | 10.2292 |  | 37.4427 |  | 14.3631 | 9.9531 | 24.3162 |  | 0 |  | 24.3162 | 24.3162 | 7.1163 |  |  |  |  | 0 | 0 |  |  |  |  | 0 | 0 | [7 empty] | 0 | 0 |  | 0 | 0 |  | błąd | błąd | [24 empty] | 10.2292 | 2.925
112 | -5.6 | -5.6 |  | 21 | 12.7083 |  | 36.8229 |  | 10.7187 | 6.3087 | 17.0275 |  | 0 |  | 17.0275 | 17.0275 | 7.1163 |  |  |  |  | 0 | 0 |  |  |  |  | 0 | 0 | [7 empty] | 0 | 0 |  | 0 | 0 |  | błąd | błąd | [24 empty] | 12.7083 | 3
113 | -5.9 | -5.9 |  | 22 | 13.5542 |  | 36.6115 |  | 9.4754 | 5.0654 | 14.5408 |  | 0 |  | 14.5408 | 14.5408 | 7.1163 |  |  |  |  | 0 | 0 |  |  |  |  | 0 | 0 | [7 empty] | 0 | 0 |  | 0 | 0 |  | błąd | błąd | [24 empty] | 13.5542 | 3.1917
114 | -6.5 | -6.5 |  | 23 | 13.4417 |  | 36.6396 |  | 9.6408 | 5.2308 | 14.8715 |  | 0 |  | 14.8715 | 14.8715 | 7.1163 |  |  |  |  | 0 | 0 |  |  |  |  | 0 | 0 | [7 empty] | 0 | 0 |  | 0 | 0 |  | błąd | błąd | [24 empty] | 13.4417 | 3.3417
115 | -7.1 | -7.1 |  | 24 | 3.5417 |  | 39.1146 |  | 24.1938 | 19.7838 | 43.9775 |  | 0 |  | 43.9775 | 43.9775 | 7.1163 |  |  |  |  | 0 | 0 |  |  |  |  | 0 | 0 | [7 empty] | 0 | 0 |  | 0 | 0 |  | błąd | błąd | [24 empty] | 3.5417 | 3.3458
116 | -7.7 | -7.7 |  | 25 | 3.7667 |  | 39.0583 |  | 23.863 | 19.453 | 43.316 |  | 0 |  | 43.316 | 43.316 | 7.1163 |  |  |  |  | 0 | 0 |  |  |  |  | 0 | 0 | [7 empty] | 0 | 0 |  | 0 | 0 |  | błąd | błąd | [24 empty] | 3.7667 | 3.5417
117 | -7.9 | -7.9 |  | 26 | 2.0208 |  | 39.4948 |  | 26.4294 | 22.0194 | 48.4488 |  | 0 |  | 48.4488 | 48.4488 | 7.1163 |  |  |  |  | 0 | 0 |  |  |  |  | 0 | 0 | [7 empty] | 0 | 0 |  | 0 | 0 |  | błąd | błąd | [24 empty] | 2.0208 | 3.5458
118 | -8 | -8 |  | 27 | 4.6292 |  | 38.8427 |  | 22.5951 | 18.1851 | 40.7802 |  | 0 |  | 40.7802 | 40.7802 | 7.1163 |  |  |  |  | 0 | 0 |  |  |  |  | 0 | 0 | [7 empty] | 0 | 0 |  | 0 | 0 |  | błąd | błąd | [24 empty] | 4.6292 | 3.5542
119 | -8.2 | -8.2 |  | 28 | 5.1208 |  | 38.7198 |  | 21.8724 | 17.4624 | 39.3347 |  | 0 |  | 39.3347 | 39.3347 | 7.1163 |  |  |  |  | 0 | 0 |  |  |  |  | 0 | 0 | [7 empty] | 0 | 0 |  | 0 | 0 |  | błąd | błąd | [24 empty] | 5.1208 | 3.6083
120 | -8 | -8 |  | 29 | 11.2966 |  | 37.1758 |  | 12.7939 | 8.3839 | 21.1779 |  | 0 |  | 21.1779 | 21.1779 | 7.1163 |  |  |  |  | 0 | 0 |  |  |  |  | 0 | 0 | [7 empty] | 0 | 0 |  | 0 | 0 |  | błąd | błąd | [24 empty] | 11.2966 | 3.6208
121 | -7.9 | -7.9 |  | 30 | 2.2667 |  | 39.4333 |  | 26.068 | 21.658 | 47.726 |  | 0 |  | 47.726 | 47.726 | 7.1163 |  |  |  |  | 0 | 0 |  |  |  |  | 0 | 0 | [7 empty] | 0 | 0 |  | 0 | 0 |  | błąd | błąd | [24 empty] | 2.2667 | 3.7667
122 | -7.7 | -7.7 | V | 1 | 7.0958 | [7 empty] | 0 |  | 0 |  | 7.1163 |  |  |  |  | 0 | 0 |  |  |  |  | 0 | 0 | [7 empty] | 0 | 0 |  | 0 | 0 |  | błąd | błąd | [24 empty] | 7.0958 | 3.7667
123 | -7.3 | -7.3 |  | 2 | 7.5333 | [7 empty] | 0 |  | 0 |  | 7.1163 |  |  |  |  | 0 | 0 |  |  |  |  | 0 | 0 | [7 empty] | 0 | 0 |  | 0 | 0 |  | błąd | błąd | [24 empty] | 7.5333 | 3.7708
124 | -7 | -7 |  | 3 | 11.875 | [7 empty] | 0 |  | 0 |  | 7.1163 |  |  |  |  | 0 | 0 |  |  |  |  | 0 | 0 | [7 empty] | 0 | 0 |  | 0 | 0 |  | błąd | błąd | [24 empty] | 11.875 | 3.775
125 | -6.6 | -6.6 |  | 4 | 11.8625 | [7 empty] | 0 |  | 0 |  | 7.1163 |  |  |  |  | 0 | 0 |  |  |  |  | 0 | 0 | [7 empty] | 0 | 0 |  | 0 | 0 |  | błąd | błąd | [24 empty] | 11.8625 | 3.9875
126 | -6.7 | -6.7 |  | 5 | 13.575 | [7 empty] | 0 |  | 0 |  | 7.1163 |  |  |  |  | 0 | 0 |  |  |  |  | 0 | 0 | [7 empty] | 0 | 0 |  | 0 | 0 |  | błąd | błąd | [24 empty] | 13.575 | 4.0042
127 | -6.7 | -6.7 |  | 6 | 7.9875 | [7 empty] | 0 |  | 0 |  | 7.1163 |  |  |  |  | 0 | 0 |  |  |  |  | 0 | 0 | [7 empty] | 0 | 0 |  | 0 | 0 |  | błąd | błąd | [24 empty] | 7.9875 | 4.0208
128 | -6.8 | -6.8 |  | 7 | 7.5833 | [7 empty] | 0 |  | 0 |  | 7.1163 |  |  |  |  | 0 | 0 |  |  |  |  | 0 | 0 | [7 empty] | 0 | 0 |  | 0 | 0 |  | błąd | błąd | [24 empty] | 7.5833 | 4.0792
129 | -6.5 | -6.5 |  | 8 | 10.1917 | [7 empty] | 0 |  | 0 |  | 7.1163 |  |  |  |  | 0 | 0 |  |  |  |  | 0 | 0 | [7 empty] | 0 | 0 |  | 0 | 0 |  | błąd | błąd | [24 empty] | 10.1917 | 4.1292
130 | -6.2 | -6.2 |  | 9 | 10.775 | [7 empty] | 0 |  | 0 |  | 7.1163 |  |  |  |  | 0 | 0 |  |  |  |  | 0 | 0 | [7 empty] | 0 | 0 |  | 0 | 0 |  | błąd | błąd | [24 empty] | 10.775 | 4.132
131 | -5.9 | -5.9 |  | 10 | 15.2167 | [7 empty] | 0 |  | 0 |  | 7.1163 |  |  |  |  | 0 | 0 |  |  |  |  | 0 | 0 | [7 empty] | 0 | 0 |  | 0 | 0 |  | błąd | błąd | [24 empty] | 15.2167 | 4.1708
132 | -5.5 | -5.5 |  | 11 | 14.9542 | [7 empty] | 0 |  | 0 |  | 7.1163 |  |  |  |  | 0 | 0 |  |  |  |  | 0 | 0 | [7 empty] | 0 | 0 |  | 0 | 0 |  | błąd | błąd | [24 empty] | 14.9542 | 4.3625
133 | -5.2 | -5.2 |  | 12 | 15.2708 | [7 empty] | 0 |  | 0 |  | 7.1163 |  |  |  |  | 0 | 0 |  |  |  |  | 0 | 0 | [7 empty] | 0 | 0 |  | 0 | 0 |  | błąd | błąd | [24 empty] | 15.2708 | 4.3792
134 | -4.8 | -4.8 |  | 13 | 14.7708 | [7 empty] | 0 |  | 0 |  | 7.1163 |  |  |  |  | 0 | 0 |  |  |  |  | 0 | 0 | [7 empty] | 0 | 0 |  | 0 | 0 |  | błąd | błąd | [24 empty] | 14.7708 | 4.6292
135 | -5 | -5 |  | 14 | 14.175 | [7 empty] | 0 |  | 0 |  | 7.1163 |  |  |  |  | 0 | 0 |  |  |  |  | 0 | 0 | [7 empty] | 0 | 0 |  | 0 | 0 |  | błąd | błąd | [24 empty] | 14.175 | 4.8458
136 | -5.2 | -5.2 |  | 15 | 13.7125 | [7 empty] | 0 |  | 0 |  | 7.1163 |  |  |  |  | 0 | 0 |  |  |  |  | 0 | 0 | [7 empty] | 0 | 0 |  | 0 | 0 |  | błąd | błąd | [24 empty] | 13.7125 | 4.8542
137 | -5.4 | -5.4 |  | 16 | 13.6167 | [7 empty] | 0 |  | 0 |  | 7.1163 |  |  |  |  | 0 | 0 |  |  |  |  | 0 | 0 | [7 empty] | 0 | 0 |  | 0 | 0 |  | błąd | błąd | [24 empty] | 13.6167 | 5.1208
138 | -6.4 | -6.4 |  | 17 | 15.1042 | [7 empty] | 0 |  | 0 |  | 7.1163 |  |  |  |  | 0 | 0 |  |  |  |  | 0 | 0 | [7 empty] | 0 | 0 |  | 0 | 0 |  | błąd | błąd | [24 empty] | 15.1042 | 5.2917
139 | -7.4 | -7.4 |  | 18 | 16.3833 | [7 empty] | 0 |  | 0 |  | 7.1163 |  |  |  |  | 0 | 0 |  |  |  |  | 0 | 0 | [7 empty] | 0 | 0 |  | 0 | 0 |  | błąd | błąd | [24 empty] | 16.3833 | 5.5167
140 | -8.4 | -8.4 |  | 19 | 16.5167 | [7 empty] | 0 |  | 0 |  | 7.1163 |  |  |  |  | 0 | 0 |  |  |  |  | 0 | 0 | [7 empty] | 0 | 0 |  | 0 | 0 |  | błąd | błąd | [24 empty] | 16.5167 | 5.8375
141 | -8.5 | -8.5 |  | 20 | 15.7833 | [7 empty] | 0 |  | 0 |  | 7.1163 |  |  |  |  | 0 | 0 |  |  |  |  | 0 | 0 | [7 empty] | 0 | 0 |  | 0 | 0 |  | błąd | błąd | [24 empty] | 15.7833 | 5.8667
142 | -8.7 | -8.7 |  | 21 | 16.2667 | [7 empty] | 0 |  | 0 |  | 7.1163 |  |  |  |  | 0 | 0 |  |  |  |  | 0 | 0 | [7 empty] | 0 | 0 |  | 0 | 0 |  | błąd | błąd | [24 empty] | 16.2667 | 5.8958
143 | -8.8 | -8.8 |  | 22 | 12.4375 | [7 empty] | 0 |  | 0 |  | 7.1163 |  |  |  |  | 0 | 0 |  |  |  |  | 0 | 0 | [7 empty] | 0 | 0 |  | 0 | 0 |  | błąd | błąd | [24 empty] | 12.4375 | 6.0042
144 | -9.1 | -9.1 |  | 23 | 11.9042 | [7 empty] | 0 |  | 0 |  | 7.1163 |  |  |  |  | 0 | 0 |  |  |  |  | 0 | 0 | [7 empty] | 0 | 0 |  | 0 | 0 |  | błąd | błąd | [24 empty] | 11.9042 | 6.075
145 | -9.3 | -9.3 |  | 24 | 13.2208 | [7 empty] | 0 |  | 0 |  | 7.1163 |  |  |  |  | 0 | 0 |  |  |  |  | 0 | 0 | [7 empty] | 0 | 0 |  | 0 | 0 |  | błąd | błąd | [24 empty] | 13.2208 | 6.2417
146 | -9.6 | -9.6 |  | 25 | 15.3708 | [7 empty] | 0 |  | 0 |  | 7.1163 |  |  |  |  | 0 | 0 |  |  |  |  | 0 | 0 | [7 empty] | 0 | 0 |  | 0 | 0 |  | błąd | błąd | [24 empty] | 15.3708 | 6.3208
147 | -9.3 | -9.3 |  | 26 | 16.5625 | [7 empty] | 0 |  | 0 |  | 7.1163 |  |  |  |  | 0 | 0 |  |  |  |  | 0 | 0 | [7 empty] | 0 | 0 |  | 0 | 0 |  | błąd | błąd | [24 empty] | 16.5625 | 6.4083
148 | -9 | -9 |  | 27 | 16.9167 | [7 empty] | 0 |  | 0 |  | 7.1163 |  |  |  |  | 0 | 0 |  |  |  |  | 0 | 0 | [7 empty] | 0 | 0 |  | 0 | 0 |  | błąd | błąd | [24 empty] | 16.9167 | 6.4542
149 | -8.7 | -8.7 |  | 28 | 16.4125 | [7 empty] | 0 |  | 0 |  | 7.1163 |  |  |  |  | 0 | 0 |  |  |  |  | 0 | 0 | [7 empty] | 0 | 0 |  | 0 | 0 |  | błąd | błąd | [24 empty] | 16.4125 | 6.5208
150 | -8.8 | -8.8 |  | 29 | 14.5083 | [7 empty] | 0 |  | 0 |  | 7.1163 |  |  |  |  | 0 | 0 |  |  |  |  | 0 | 0 | [7 empty] | 0 | 0 |  | 0 | 0 |  | błąd | błąd | [24 empty] | 14.5083 | 6.5208
151 | -9 | -9 |  | 30 | 15.5125 | [7 empty] | 0 |  | 0 |  | 7.1163 |  |  |  |  | 0 | 0 |  |  |  |  | 0 | 0 | [7 empty] | 0 | 0 |  | 0 | 0 |  | błąd | błąd | [24 empty] | 15.5125 | 6.55
152 | -9.1 | -9.1 |  | 31 | 13.45 | [7 empty] | 0 |  | 0 |  | 7.1163 |  |  |  |  | 0 | 0 |  |  |  |  | 0 | 0 | [7 empty] | 0 | 0 |  | 0 | 0 |  | błąd | błąd | [24 empty] | 13.45 | 6.5583
153 | -8.3 | -8.3 | VI | 1 | 16.7167 | [7 empty] | 0 |  | 0 |  | 7.1163 |  |  |  |  | 0 | 0 |  |  |  |  | 0 | 0 | [7 empty] | 0 | 0 |  | 0 | 0 |  | błąd | błąd | [24 empty] | 16.7167 | 6.5708
154 | -7.4 | -7.4 |  | 2 | 16.6667 | [7 empty] | 0 |  | 0 |  | 7.1163 |  |  |  |  | 0 | 0 |  |  |  |  | 0 | 0 | [7 empty] | 0 | 0 |  | 0 | 0 |  | błąd | błąd | [24 empty] | 16.6667 | 6.6708
155 | -6.6 | -6.6 |  | 3 | 20.025 | [7 empty] | 0 |  | 0 |  | 7.1163 |  |  |  |  | 0 | 0 |  |  |  |  | 0 | 0 | [7 empty] | 0 | 0 |  | 0 | 0 |  | błąd | błąd | [24 empty] | 20.025 | 6.7458
156 | -6.3 | -6.3 |  | 4 | 18 | [7 empty] | 0 |  | 0 |  | 7.1163 |  |  |  |  | 0 | 0 |  |  |  |  | 0 | 0 | [7 empty] | 0 | 0 |  | 0 | 0 |  | błąd | błąd | [24 empty] | 18 | 6.8667
157 | -6.1 | -6.1 |  | 5 | 20.375 | [7 empty] | 0 |  | 0 |  | 7.1163 |  |  |  |  | 0 | 0 |  |  |  |  | 0 | 0 | [7 empty] | 0 | 0 |  | 0 | 0 |  | błąd | błąd | [24 empty] | 20.375 | 6.875
158 | -5.8 | -5.8 |  | 6 | 22.8542 | [7 empty] | 0 |  | 0 |  | 7.1163 |  |  |  |  | 0 | 0 |  |  |  |  | 0 | 0 | [7 empty] | 0 | 0 |  | 0 | 0 |  | błąd | błąd | [24 empty] | 22.8542 | 6.9292
159 | -5.6 | -5.6 |  | 7 | 25.75 | [7 empty] | 0 |  | 0 |  | 7.1163 |  |  |  |  | 0 | 0 |  |  |  |  | 0 | 0 | [7 empty] | 0 | 0 |  | 0 | 0 |  | błąd | błąd | [24 empty] | 25.75 | 7
160 | -5.4 | -5.4 |  | 8 | 21.9583 | [7 empty] | 0 |  | 0 |  | 7.1163 |  |  |  |  | 0 | 0 |  |  |  |  | 0 | 0 | [7 empty] | 0 | 0 |  | 0 | 0 |  | błąd | błąd | [24 empty] | 21.9583 | 7.0958
161 | -5.2 | -5.2 |  | 9 | 19.5625 | [7 empty] | 0 |  | 0 |  | 7.1163 |  |  |  |  | 0 | 0 |  |  |  |  | 0 | 0 | [7 empty] | 0 | 0 |  | 0 | 0 |  | błąd | błąd | [24 empty] | 19.5625 | 7.1542
162 | -5.1 | -5.1 |  | 10 | 21.8292 | [7 empty] | 0 |  | 0 |  | 7.1163 |  |  |  |  | 0 | 0 |  |  |  |  | 0 | 0 | [7 empty] | 0 | 0 |  | 0 | 0 |  | błąd | błąd | [24 empty] | 21.8292 | 7.2583
163 | -4.9 | -4.9 |  | 11 | 21.0958 | [7 empty] | 0 |  | 0 |  | 7.1163 |  |  |  |  | 0 | 0 |  |  |  |  | 0 | 0 | [7 empty] | 0 | 0 |  | 0 | 0 |  | błąd | błąd | [24 empty] | 21.0958 | 7.2958
164 | -4.8 | -4.8 |  | 12 | 18.2125 | [7 empty] | 0 |  | 0 |  | 7.1163 |  |  |  |  | 0 | 0 |  |  |  |  | 0 | 0 | [7 empty] | 0 | 0 |  | 0 | 0 |  | błąd | błąd | [24 empty] | 18.2125 | 7.3333
165 | -4.6 | -4.6 |  | 13 | 14.7125 | [7 empty] | 0 |  | 0 |  | 7.1163 |  |  |  |  | 0 | 0 |  |  |  |  | 0 | 0 | [7 empty] | 0 | 0 |  | 0 | 0 |  | błąd | błąd | [24 empty] | 14.7125 | 7.35
166 | -4.4 | -4.4 |  | 14 | 12.8833 | [7 empty] | 0 |  | 0 |  | 7.1163 |  |  |  |  | 0 | 0 |  |  |  |  | 0 | 0 | [7 empty] | 0 | 0 |  | 0 | 0 |  | błąd | błąd | [24 empty] | 12.8833 | 7.45
167 | -4.2 | -4.2 |  | 15 | 14.9 | [7 empty] | 0 |  | 0 |  | 7.1163 |  |  |  |  | 0 | 0 |  |  |  |  | 0 | 0 | [7 empty] | 0 | 0 |  | 0 | 0 |  | błąd | błąd | [24 empty] | 14.9 | 7.4708
168 | -4.3 | -4.3 |  | 16 | 15.2917 | [7 empty] | 0 |  | 0 |  | 7.1163 |  |  |  |  | 0 | 0 |  |  |  |  | 0 | 0 | [7 empty] | 0 | 0 |  | 0 | 0 |  | błąd | błąd | [24 empty] | 15.2917 | 7.5333
169 | -4.5 | -4.5 |  | 17 | 16.0375 | [7 empty] | 0 |  | 0 |  | 7.1163 |  |  |  |  | 0 | 0 |  |  |  |  | 0 | 0 | [7 empty] | 0 | 0 |  | 0 | 0 |  | błąd | błąd | [24 empty] | 16.0375 | 7.5833
170 | -4.6 | -4.6 |  | 18 | 15.0333 | [7 empty] | 0 |  | 0 |  | 7.1163 |  |  |  |  | 0 | 0 |  |  |  |  | 0 | 0 | [7 empty] | 0 | 0 |  | 0 | 0 |  | błąd | błąd | [24 empty] | 15.0333 | 7.6792
171 | -4.5 | -4.5 |  | 19 | 14.0833 | [7 empty] | 0 |  | 0 |  | 7.1163 |  |  |  |  | 0 | 0 |  |  |  |  | 0 | 0 | [7 empty] | 0 | 0 |  | 0 | 0 |  | błąd | błąd | [24 empty] | 14.0833 | 7.7625
172 | -4.5 | -4.5 |  | 20 | 16.2042 | [7 empty] | 0 |  | 0 |  | 7.1163 |  |  |  |  | 0 | 0 |  |  |  |  | 0 | 0 | [7 empty] | 0 | 0 |  | 0 | 0 |  | błąd | błąd | [24 empty] | 16.2042 | 7.7958
173 | -4.4 | -4.4 |  | 21 | 18.2833 | [7 empty] | 0 |  | 0 |  | 7.1163 |  |  |  |  | 0 | 0 |  |  |  |  | 0 | 0 | [7 empty] | 0 | 0 |  | 0 | 0 |  | błąd | błąd | [24 empty] | 18.2833 | 7.9667
174 | -4.4 | -4.4 |  | 22 | 19.525 | [7 empty] | 0 |  | 0 |  | 7.1163 |  |  |  |  | 0 | 0 |  |  |  |  | 0 | 0 | [7 empty] | 0 | 0 |  | 0 | 0 |  | błąd | błąd | [24 empty] | 19.525 | 7.975
175 | -4.4 | -4.4 |  | 23 | 16.6417 | [7 empty] | 0 |  | 0 |  | 7.1163 |  |  |  |  | 0 | 0 |  |  |  |  | 0 | 0 | [7 empty] | 0 | 0 |  | 0 | 0 |  | błąd | błąd | [24 empty] | 16.6417 | 7.9875
176 | -4.4 | -4.4 |  | 24 | 14.6125 | [7 empty] | 0 |  | 0 |  | 7.1163 |  |  |  |  | 0 | 0 |  |  |  |  | 0 | 0 | [7 empty] | 0 | 0 |  | 0 | 0 |  | błąd | błąd | [24 empty] | 14.6125 | 8.0542
177 | -4.2 | -4.2 |  | 25 | 16.2 | [7 empty] | 0 |  | 0 |  | 7.1163 |  |  |  |  | 0 | 0 |  |  |  |  | 0 | 0 | [7 empty] | 0 | 0 |  | 0 | 0 |  | błąd | błąd | [24 empty] | 16.2 | 8.0875
178 | -4 | -4 |  | 26 | 19.4542 | [7 empty] | 0 |  | 0 |  | 7.1163 |  |  |  |  | 0 | 0 |  |  |  |  | 0 | 0 | [7 empty] | 0 | 0 |  | 0 | 0 |  | błąd | błąd | [24 empty] | 19.4542 | 8.2208
179 | -3.8 | -3.8 |  | 27 | 19.625 | [7 empty] | 0 |  | 0 |  | 7.1163 |  |  |  |  | 0 | 0 |  |  |  |  | 0 | 0 | [7 empty] | 0 | 0 |  | 0 | 0 |  | błąd | błąd | [24 empty] | 19.625 | 8.2625
180 | -3.5 | -3.5 |  | 28 | 19.8917 | [7 empty] | 0 |  | 0 |  | 7.1163 |  |  |  |  | 0 | 0 |  |  |  |  | 0 | 0 | [7 empty] | 0 | 0 |  | 0 | 0 |  | błąd | błąd | [24 empty] | 19.8917 | 8.3083
181 | -3.3 | -3.3 |  | 29 | 19.6917 | [7 empty] | 0 |  | 0 |  | 7.1163 |  |  |  |  | 0 | 0 |  |  |  |  | 0 | 0 | [7 empty] | 0 | 0 |  | 0 | 0 |  | błąd | błąd | [24 empty] | 19.6917 | 8.6417
182 | -3 | -3 |  | 30 | 19.6458 | [7 empty] | 0 |  | 0 |  | 7.1163 |  |  |  |  | 0 | 0 |  |  |  |  | 0 | 0 | [7 empty] | 0 | 0 |  | 0 | 0 |  | błąd | błąd | [24 empty] | 19.6458 | 8.65
183 | -3 | -3 | VII | 1 | 15.3958 | [7 empty] | 0 |  | 0 |  | 7.1163 |  |  |  |  | 0 | 0 |  |  |  |  | 0 | 0 | [7 empty] | 0 | 0 |  | 0 | 0 |  | błąd | błąd | [24 empty] | 15.3958 | 8.725
184 | -2.9 | -2.9 |  | 2 | 18.475 | [7 empty] | 0 |  | 0 |  | 7.1163 |  |  |  |  | 0 | 0 |  |  |  |  | 0 | 0 | [7 empty] | 0 | 0 |  | 0 | 0 |  | błąd | błąd | [24 empty] | 18.475 | 8.7458
185 | -2.9 | -2.9 |  | 3 | 20.2083 | [7 empty] | 0 |  | 0 |  | 7.1163 |  |  |  |  | 0 | 0 |  |  |  |  | 0 | 0 | [7 empty] | 0 | 0 |  | 0 | 0 |  | błąd | błąd | [24 empty] | 20.2083 | 8.8
186 | -3 | -3 |  | 4 | 16.1167 | [7 empty] | 0 |  | 0 |  | 7.1163 |  |  |  |  | 0 | 0 |  |  |  |  | 0 | 0 | [7 empty] | 0 | 0 |  | 0 | 0 |  | błąd | błąd | [24 empty] | 16.1167 | 8.975
187 | -3.2 | -3.2 |  | 5 | 15.4708 | [7 empty] | 0 |  | 0 |  | 7.1163 |  |  |  |  | 0 | 0 |  |  |  |  | 0 | 0 | [7 empty] | 0 | 0 |  | 0 | 0 |  | błąd | błąd | [24 empty] | 15.4708 | 9.2083
188 | -3.3 | -3.3 |  | 6 | 16.4417 | [7 empty] | 0 |  | 0 |  | 7.1163 |  |  |  |  | 0 | 0 |  |  |  |  | 0 | 0 | [7 empty] | 0 | 0 |  | 0 | 0 |  | błąd | błąd | [24 empty] | 16.4417 | 9.225
189 | -3.3 | -3.3 |  | 7 | 17.4 | [7 empty] | 0 |  | 0 |  | 7.1163 |  |  |  |  | 0 | 0 |  |  |  |  | 0 | 0 | [7 empty] | 0 | 0 |  | 0 | 0 |  | błąd | błąd | [24 empty] | 17.4 | 9.275
190 | -3.2 | -3.2 |  | 8 | 18.6208 | [7 empty] | 0 |  | 0 |  | 7.1163 |  |  |  |  | 0 | 0 |  |  |  |  | 0 | 0 | [7 empty] | 0 | 0 |  | 0 | 0 |  | błąd | błąd | [24 empty] | 18.6208 | 9.4375
191 | -3.2 | -3.2 |  | 9 | 19.1792 | [7 empty] | 0 |  | 0 |  | 7.1163 |  |  |  |  | 0 | 0 |  |  |  |  | 0 | 0 | [7 empty] | 0 | 0 |  | 0 | 0 |  | błąd | błąd | [24 empty] | 19.1792 | 9.8
192 | -3.3 | -3.3 |  | 10 | 20.8208 | [7 empty] | 0 |  | 0 |  | 7.1163 |  |  |  |  | 0 | 0 |  |  |  |  | 0 | 0 | [7 empty] | 0 | 0 |  | 0 | 0 |  | błąd | błąd | [24 empty] | 20.8208 | 9.95
193 | -3.5 | -3.5 |  | 11 | 20.3167 | [7 empty] | 0 |  | 0 |  | 7.1163 |  |  |  |  | 0 | 0 |  |  |  |  | 0 | 0 | [7 empty] | 0 | 0 |  | 0 | 0 |  | błąd | błąd | [24 empty] | 20.3167 | 10.1917
194 | -3.6 | -3.6 |  | 12 | 21.6333 | [7 empty] | 0 |  | 0 |  | 7.1163 |  |  |  |  | 0 | 0 |  |  |  |  | 0 | 0 | [7 empty] | 0 | 0 |  | 0 | 0 |  | błąd | błąd | [24 empty] | 21.6333 | 10.2125
195 | -4.1 | -4.1 |  | 13 | 20.4583 | [7 empty] | 0 |  | 0 |  | 7.1163 |  |  |  |  | 0 | 0 |  |  |  |  | 0 | 0 | [7 empty] | 0 | 0 |  | 0 | 0 |  | błąd | błąd | [24 empty] | 20.4583 | 10.2292
196 | -4.7 | -4.7 |  | 14 | 18.8042 | [7 empty] | 0 |  | 0 |  | 7.1163 |  |  |  |  | 0 | 0 |  |  |  |  | 0 | 0 | [7 empty] | 0 | 0 |  | 0 | 0 |  | błąd | błąd | [24 empty] | 18.8042 | 10.3417
197 | -5.2 | -5.2 |  | 15 | 17.2792 | [7 empty] | 0 |  | 0 |  | 7.1163 |  |  |  |  | 0 | 0 |  |  |  |  | 0 | 0 | [7 empty] | 0 | 0 |  | 0 | 0 |  | błąd | błąd | [24 empty] | 17.2792 | 10.6208
198 | -5.7 | -5.7 |  | 16 | 16.2333 | [7 empty] | 0 |  | 0 |  | 7.1163 |  |  |  |  | 0 | 0 |  |  |  |  | 0 | 0 | [7 empty] | 0 | 0 |  | 0 | 0 |  | błąd | błąd | [24 empty] | 16.2333 | 10.6375
199 | -6.1 | -6.1 |  | 17 | 17.9542 | [7 empty] | 0 |  | 0 |  | 7.1163 |  |  |  |  | 0 | 0 |  |  |  |  | 0 | 0 | [7 empty] | 0 | 0 |  | 0 | 0 |  | błąd | błąd | [24 empty] | 17.9542 | 10.7375
200 | -6.6 | -6.6 |  | 18 | 22.075 | [7 empty] | 0 |  | 0 |  | 7.1163 |  |  |  |  | 0 | 0 |  |  |  |  | 0 | 0 | [7 empty] | 0 | 0 |  | 0 | 0 |  | błąd | błąd | [24 empty] | 22.075 | 10.7667
201 | -6.7 | -6.7 |  | 19 | 18.2708 | [7 empty] | 0 |  | 0 |  | 7.1163 |  |  |  |  | 0 | 0 |  |  |  |  | 0 | 0 | [7 empty] | 0 | 0 |  | 0 | 0 |  | błąd | błąd | [24 empty] | 18.2708 | 10.775
202 | -6.9 | -6.9 |  | 20 | 14.5125 | [7 empty] | 0 |  | 0 |  | 7.1163 |  |  |  |  | 0 | 0 |  |  |  |  | 0 | 0 | [7 empty] | 0 | 0 |  | 0 | 0 |  | błąd | błąd | [24 empty] | 14.5125 | 10.8792
203 | -7 | -7 |  | 21 | 13.2625 | [7 empty] | 0 |  | 0 |  | 7.1163 |  |  |  |  | 0 | 0 |  |  |  |  | 0 | 0 | [7 empty] | 0 | 0 |  | 0 | 0 |  | błąd | błąd | [24 empty] | 13.2625 | 10.8833
204 | -6.8 | -6.8 |  | 22 | 15.7333 | [7 empty] | 0 |  | 0 |  | 7.1163 |  |  |  |  | 0 | 0 |  |  |  |  | 0 | 0 | [7 empty] | 0 | 0 |  | 0 | 0 |  | błąd | błąd | [24 empty] | 15.7333 | 10.9292
205 | -6.6 | -6.6 |  | 23 | 20.3958 | [7 empty] | 0 |  | 0 |  | 7.1163 |  |  |  |  | 0 | 0 |  |  |  |  | 0 | 0 | [7 empty] | 0 | 0 |  | 0 | 0 |  | błąd | błąd | [24 empty] | 20.3958 | 10.9917
206 | -6.4 | -6.4 |  | 24 | 21.7542 | [7 empty] | 0 |  | 0 |  | 7.1163 |  |  |  |  | 0 | 0 |  |  |  |  | 0 | 0 | [7 empty] | 0 | 0 |  | 0 | 0 |  | błąd | błąd | [24 empty] | 21.7542 | 11.0083
207 | -6.3 | -6.3 |  | 25 | 15.4875 | [7 empty] | 0 |  | 0 |  | 7.1163 |  |  |  |  | 0 | 0 |  |  |  |  | 0 | 0 | [7 empty] | 0 | 0 |  | 0 | 0 |  | błąd | błąd | [24 empty] | 15.4875 | 11.0667
208 | -6.3 | -6.3 |  | 26 | 14.975 | [7 empty] | 0 |  | 0 |  | 7.1163 |  |  |  |  | 0 | 0 |  |  |  |  | 0 | 0 | [7 empty] | 0 | 0 |  | 0 | 0 |  | błąd | błąd | [24 empty] | 14.975 | 11.2966
209 | -6.2 | -6.2 |  | 27 | 14.8958 | [7 empty] | 0 |  | 0 |  | 7.1163 |  |  |  |  | 0 | 0 |  |  |  |  | 0 | 0 | [7 empty] | 0 | 0 |  | 0 | 0 |  | błąd | błąd | [24 empty] | 14.8958 | 11.3375
210 | -6.7 | -6.7 |  | 28 | 15.1958 | [7 empty] | 0 |  | 0 |  | 7.1163 |  |  |  |  | 0 | 0 |  |  |  |  | 0 | 0 | [7 empty] | 0 | 0 |  | 0 | 0 |  | błąd | błąd | [24 empty] | 15.1958 | 11.3542
211 | -7.3 | -7.3 |  | 29 | 14.55 | [7 empty] | 0 |  | 0 |  | 7.1163 |  |  |  |  | 0 | 0 |  |  |  |  | 0 | 0 | [7 empty] | 0 | 0 |  | 0 | 0 |  | błąd | błąd | [24 empty] | 14.55 | 11.5583
212 | -7.8 | -7.8 |  | 30 | 16.6208 | [7 empty] | 0 |  | 0 |  | 7.1163 |  |  |  |  | 0 | 0 |  |  |  |  | 0 | 0 | [7 empty] | 0 | 0 |  | 0 | 0 |  | błąd | błąd | [24 empty] | 16.6208 | 11.7458
213 | -6.9 | -6.9 |  | 31 | 15.3958 | [7 empty] | 0 |  | 0 |  | 7.1163 |  |  |  |  | 0 | 0 |  |  |  |  | 0 | 0 | [7 empty] | 0 | 0 |  | 0 | 0 |  | błąd | błąd | [24 empty] | 15.3958 | 11.7583
214 | -6 | -6 | VIII | 1 | 13.9542 | [7 empty] | 0 |  | 0 |  | 7.1163 |  |  |  |  | 0 | 0 |  |  |  |  | 0 | 0 | [7 empty] | 0 | 0 |  | 0 | 0 |  | błąd | błąd | [24 empty] | 13.9542 | 11.7792
215 | -5.1 | -5.1 |  | 2 | 12.8875 | [7 empty] | 0 |  | 0 |  | 7.1163 |  |  |  |  | 0 | 0 |  |  |  |  | 0 | 0 | [7 empty] | 0 | 0 |  | 0 | 0 |  | błąd | błąd | [24 empty] | 12.8875 | 11.7917
216 | -4.7 | -4.7 |  | 3 | 11.8583 | [7 empty] | 0 |  | 0 |  | 7.1163 |  |  |  |  | 0 | 0 |  |  |  |  | 0 | 0 | [7 empty] | 0 | 0 |  | 0 | 0 |  | błąd | błąd | [24 empty] | 11.8583 | 11.8292
217 | -4.4 | -4.4 |  | 4 | 13.15 | [7 empty] | 0 |  | 0 |  | 7.1163 |  |  |  |  | 0 | 0 |  |  |  |  | 0 | 0 | [7 empty] | 0 | 0 |  | 0 | 0 |  | błąd | błąd | [24 empty] | 13.15 | 11.8333
218 | -4 | -4 |  | 5 | 15.3417 | [7 empty] | 0 |  | 0 |  | 7.1163 |  |  |  |  | 0 | 0 |  |  |  |  | 0 | 0 | [7 empty] | 0 | 0 |  | 0 | 0 |  | błąd | błąd | [24 empty] | 15.3417 | 11.8583
219 | -4 | -4 |  | 6 | 17.1625 | [7 empty] | 0 |  | 0 |  | 7.1163 |  |  |  |  | 0 | 0 |  |  |  |  | 0 | 0 | [7 empty] | 0 | 0 |  | 0 | 0 |  | błąd | błąd | [24 empty] | 17.1625 | 11.8625
220 | -4 | -4 |  | 7 | 18.3958 | [7 empty] | 0 |  | 0 |  | 7.1163 |  |  |  |  | 0 | 0 |  |  |  |  | 0 | 0 | [7 empty] | 0 | 0 |  | 0 | 0 |  | błąd | błąd | [24 empty] | 18.3958 | 11.875
221 | -4 | -4 |  | 8 | 19.0458 | [7 empty] | 0 |  | 0 |  | 7.1163 |  |  |  |  | 0 | 0 |  |  |  |  | 0 | 0 | [7 empty] | 0 | 0 |  | 0 | 0 |  | błąd | błąd | [24 empty] | 19.0458 | 11.9042
222 | -2.8 | -2.8 |  | 9 | 17.6167 | [7 empty] | 0 |  | 0 |  | 7.1163 |  |  |  |  | 0 | 0 |  |  |  |  | 0 | 0 | [7 empty] | 0 | 0 |  | 0 | 0 |  | błąd | błąd | [24 empty] | 17.6167 | 12.0167
223 | -1.5 | -1.5 |  | 10 | 17.8 | [7 empty] | 0 |  | 0 |  | 7.1163 |  |  |  |  | 0 | 0 |  |  |  |  | 0 | 0 | [7 empty] | 0 | 0 |  | 0 | 0 |  | błąd | błąd | [24 empty] | 17.8 | 12.1917
224 | -0.3 | -0.3 |  | 11 | 18.6292 | [7 empty] | 0 |  | 0 |  | 7.1163 |  |  |  |  | 0 | 0 |  |  |  |  | 0 | 0 | [7 empty] | 0 | 0 |  | 0 | 0 |  | błąd | błąd | [24 empty] | 18.6292 | 12.2292
225 | -0.3 | -0.3 |  | 12 | 20.2542 | [7 empty] | 0 |  | 0 |  | 7.1163 |  |  |  |  | 0 | 0 |  |  |  |  | 0 | 0 | [7 empty] | 0 | 0 |  | 0 | 0 |  | błąd | błąd | [24 empty] | 20.2542 | 12.25
226 | -0.2 | -0.2 |  | 13 | 19.2042 | [7 empty] | 0 |  | 0 |  | 7.1163 |  |  |  |  | 0 | 0 |  |  |  |  | 0 | 0 | [7 empty] | 0 | 0 |  | 0 | 0 |  | błąd | błąd | [24 empty] | 19.2042 | 12.325
227 | -0.2 | -0.2 |  | 14 | 20.0958 | [7 empty] | 0 |  | 0 |  | 7.1163 |  |  |  |  | 0 | 0 |  |  |  |  | 0 | 0 | [7 empty] | 0 | 0 |  | 0 | 0 |  | błąd | błąd | [24 empty] | 20.0958 | 12.3542
228 | 0.2 | 0.2 |  | 15 | 22.7458 | [7 empty] | 0 |  | 0 |  | 7.1163 |  |  |  |  | 0 | 0 |  |  |  |  | 0 | 0 | [7 empty] | 0 | 0 |  | 0 | 0 |  | błąd | błąd | [24 empty] | 22.7458 | 12.4375
229 | 0.6 | 0.6 |  | 16 | 24.4458 | [7 empty] | 0 |  | 0 |  | 7.1163 |  |  |  |  | 0 | 0 |  |  |  |  | 0 | 0 | [7 empty] | 0 | 0 |  | 0 | 0 |  | błąd | błąd | [24 empty] | 24.4458 | 12.4458
230 | 1 | 1 |  | 17 | 24.7083 | [7 empty] | 0 |  | 0 |  | 7.1163 |  |  |  |  | 0 | 0 |  |  |  |  | 0 | 0 | [7 empty] | 0 | 0 |  | 0 | 0 |  | błąd | błąd | [24 empty] | 24.7083 | 12.6292
231 | 0.9 | 0.9 |  | 18 | 19.7042 | [7 empty] | 0 |  | 0 |  | 7.1163 |  |  |  |  | 0 | 0 |  |  |  |  | 0 | 0 | [7 empty] | 0 | 0 |  | 0 | 0 |  | błąd | błąd | [24 empty] | 19.7042 | 12.7083
232 | 0.7 | 0.7 |  | 19 | 19.1583 | [7 empty] | 0 |  | 0 |  | 7.1163 |  |  |  |  | 0 | 0 |  |  |  |  | 0 | 0 | [7 empty] | 0 | 0 |  | 0 | 0 |  | błąd | błąd | [24 empty] | 19.1583 | 12.8667
233 | 0.6 | 0.6 |  | 20 | 20.975 | [7 empty] | 0 |  | 0 |  | 7.1163 |  |  |  |  | 0 | 0 |  |  |  |  | 0 | 0 | [7 empty] | 0 | 0 |  | 0 | 0 |  | błąd | błąd | [24 empty] | 20.975 | 12.8833
234 | 0.9 | 0.9 |  | 21 | 22.7083 | [7 empty] | 0 |  | 0 |  | 7.1163 |  |  |  |  | 0 | 0 |  |  |  |  | 0 | 0 | [7 empty] | 0 | 0 |  | 0 | 0 |  | błąd | błąd | [24 empty] | 22.7083 | 12.8875
235 | 1.2 | 1.2 |  | 22 | 23.0208 | [7 empty] | 0 |  | 0 |  | 7.1163 |  |  |  |  | 0 | 0 |  |  |  |  | 0 | 0 | [7 empty] | 0 | 0 |  | 0 | 0 |  | błąd | błąd | [24 empty] | 23.0208 | 13.0083
236 | 1.5 | 1.5 |  | 23 | 20.2333 | [7 empty] | 0 |  | 0 |  | 7.1163 |  |  |  |  | 0 | 0 |  |  |  |  | 0 | 0 | [7 empty] | 0 | 0 |  | 0 | 0 |  | błąd | błąd | [24 empty] | 20.2333 | 13.0583
237 | 1.3 | 1.3 |  | 24 | 17.7333 | [7 empty] | 0 |  | 0 |  | 7.1163 |  |  |  |  | 0 | 0 |  |  |  |  | 0 | 0 | [7 empty] | 0 | 0 |  | 0 | 0 |  | błąd | błąd | [24 empty] | 17.7333 | 13.15
238 | 1 | 1 |  | 25 | 17.3125 | [7 empty] | 0 |  | 0 |  | 7.1163 |  |  |  |  | 0 | 0 |  |  |  |  | 0 | 0 | [7 empty] | 0 | 0 |  | 0 | 0 |  | błąd | błąd | [24 empty] | 17.3125 | 13.2208
239 | 0.8 | 0.8 |  | 26 | 13.9333 | [7 empty] | 0 |  | 0 |  | 7.1163 |  |  |  |  | 0 | 0 |  |  |  |  | 0 | 0 | [7 empty] | 0 | 0 |  | 0 | 0 |  | błąd | błąd | [24 empty] | 13.9333 | 13.2625
240 | 0.5 | 0.5 |  | 27 | 14.3125 | [7 empty] | 0 |  | 0 |  | 7.1163 |  |  |  |  | 0 | 0 |  |  |  |  | 0 | 0 | [7 empty] | 0 | 0 |  | 0 | 0 |  | błąd | błąd | [24 empty] | 14.3125 | 13.4417
241 | 0.1 | 0.1 |  | 28 | 13.0083 | [7 empty] | 0 |  | 0 |  | 7.1163 |  |  |  |  | 0 | 0 |  |  |  |  | 0 | 0 | [7 empty] | 0 | 0 |  | 0 | 0 |  | błąd | błąd | [24 empty] | 13.0083 | 13.45
242 | -0.2 | -0.2 |  | 29 | 11.8292 | [7 empty] | 0 |  | 0 |  | 7.1163 |  |  |  |  | 0 | 0 |  |  |  |  | 0 | 0 | [7 empty] | 0 | 0 |  | 0 | 0 |  | błąd | błąd | [24 empty] | 11.8292 | 13.45
243 | -0.6 | -0.6 |  | 30 | 12.3542 | [7 empty] | 0 |  | 0 |  | 7.1163 |  |  |  |  | 0 | 0 |  |  |  |  | 0 | 0 | [7 empty] | 0 | 0 |  | 0 | 0 |  | błąd | błąd | [24 empty] | 12.3542 | 13.4917
244 | -1 | -1 | IX | 1 | 10.3417 |  | 37.4146 |  | 14.1977 | 9.7878 | 23.9855 |  | 23.9855 | 23.9855 | 23.9855 | 23.9855 | 7.1163 |  |  |  |  | 23.9855 | 0 |  |  |  |  | 23.9855 | 0 | [7 empty] | 23.9855 | 0 |  | 23.9855 | 0 |  | błąd | błąd | [24 empty] | 10.3417 | 13.5083
245 | -1.4 | -1.4 |  | 2 | 12.0167 |  | 36.9958 |  | 11.7355 | 7.3255 | 19.061 |  | 0 |  | 19.061 | 19.061 | 7.1163 |  |  |  |  | 0 | 0 |  |  |  |  | 0 | 0 | [7 empty] | 0 | 0 |  | 0 | 0 |  | błąd | błąd | [24 empty] | 12.0167 | 13.5542
246 | -1.4 | -1.4 |  | 3 | 13.0583 |  | 36.7354 |  | 10.2042 | 5.7942 | 15.9985 |  | 0 |  | 15.9985 | 15.9985 | 7.1163 |  |  |  |  | 0 | 0 |  |  |  |  | 0 | 0 | [7 empty] | 0 | 0 |  | 0 | 0 |  | błąd | błąd | [24 empty] | 13.0583 | 13.575
247 | -1.5 | -1.5 |  | 4 | 15.4542 |  | 36.1365 |  | 6.6824 | 2.2724 | 8.9547 |  | 0 |  | 0 |  | 7.1163 |  |  |  |  | 0 | 0 |  |  |  |  | 0 | 0 | [7 empty] | 0 | 0 |  | 0 | 0 |  | błąd | błąd | [24 empty] | 15.4542 | 13.6167
248 | -1.5 | -1.5 |  | 5 | 14.0042 |  | 36.499 |  | 8.8139 | 4.4039 | 13.2178 |  | 0 |  | 13.2178 | 13.2178 | 7.1163 |  |  |  |  | 0 | 0 |  |  |  |  | 0 | 0 | [7 empty] | 0 | 0 |  | 0 | 0 |  | błąd | błąd | [24 empty] | 14.0042 | 13.7125
249 | -1.3 | -1.3 |  | 6 | 15.3125 |  | 36.1719 |  | 6.8906 | 2.4806 | 9.3713 |  | 0 |  | 0 |  | 7.1163 |  |  |  |  | 0 | 0 |  |  |  |  | 0 | 0 | [7 empty] | 0 | 0 |  | 0 | 0 |  | błąd | błąd | [24 empty] | 15.3125 | 13.7792
250 | -1 | -1 |  | 7 | 13.9708 |  | 36.5073 |  | 8.8629 | 4.4529 | 13.3158 |  | 0 |  | 13.3158 | 13.3158 | 7.1163 |  |  |  |  | 0 | 0 |  |  |  |  | 0 | 0 | [7 empty] | 0 | 0 |  | 0 | 0 |  | błąd | błąd | [24 empty] | 13.9708 | 13.8708
251 | -0.8 | -0.8 |  | 8 | 15.1917 |  | 36.2021 |  | 7.0683 | 2.6583 | 9.7265 |  | 0 |  | 0 |  | 7.1163 |  |  |  |  | 0 | 0 |  |  |  |  | 0 | 0 | [7 empty] | 0 | 0 |  | 0 | 0 |  | błąd | błąd | [24 empty] | 15.1917 | 13.925
252 | -0.7 | -0.7 |  | 9 | 15.9167 |  | 36.0208 |  | 6.0025 | 1.5925 | 7.595 |  | 0 |  | 0 |  | 7.1163 |  |  |  |  | 0 | 0 |  |  |  |  | 0 | 0 | [7 empty] | 0 | 0 |  | 0 | 0 |  | błąd | błąd | [24 empty] | 15.9167 | 13.9333
253 | -0.7 | -0.7 |  | 10 | 16.0417 |  | 35.9896 |  | 5.8187 | 1.4087 | 7.2275 |  | 0 |  | 0 |  | 7.1163 |  |  |  |  | 0 | 0 |  |  |  |  | 0 | 0 | [7 empty] | 0 | 0 |  | 0 | 0 |  | błąd | błąd | [24 empty] | 16.0417 | 13.9542
254 | -0.6 | -0.6 |  | 11 | 17.9583 |  | 35.5104 |  | 3.0013 | -1.4087 | 1.5925 |  | 0 |  | 0 |  | 7.1163 |  |  |  |  | 0 | 0 |  |  |  |  | 0 | 0 | [7 empty] | 0 | 0 |  | 0 | 0 |  | błąd | błąd | [24 empty] | 17.9583 | 13.9708
255 | -0.5 | -0.5 |  | 12 | 18.9292 |  | 35.2677 |  | 1.5741 | -2.8359 | -1.2618 |  | 0 |  | 0 |  | 7.1163 |  |  |  |  | 0 | 0 |  |  |  |  | 0 | 0 | [7 empty] | 0 | 0 |  | 0 | 0 |  | błąd | błąd | [24 empty] | 18.9292 | 14.0042
256 | -0.5 | -0.5 |  | 13 | 19.4458 |  | 35.1385 |  | 0.81463 | -3.5954 | -2.7807 |  | 0 |  | 0 |  | 7.1163 |  |  |  |  | 0 | 0 |  |  |  |  | 0 | 0 | [7 empty] | 0 | 0 |  | 0 | 0 |  | błąd | błąd | [24 empty] | 19.4458 | 14.0833
257 | -0.4 | -0.4 |  | 14 | 13.5083 |  | 36.6229 |  | 9.5427 | 5.1327 | 14.6755 |  | 0 |  | 14.6755 | 14.6755 | 7.1163 |  |  |  |  | 0 | 0 |  |  |  |  | 0 | 0 | [7 empty] | 0 | 0 |  | 0 | 0 |  | błąd | błąd | [24 empty] | 13.5083 | 14.175
258 | -0.8 | -0.8 |  | 15 | 10.9292 |  | 37.2677 |  | 13.3341 | 8.9241 | 22.2583 |  | 22.2583 | 22.2583 | 22.2583 | 22.2583 | 7.1163 |  |  |  |  | 22.2583 | 0 |  |  |  |  | 22.2583 | 0 | [7 empty] | 22.2583 | 0 |  | 22.2583 | 0 |  | błąd | błąd | [24 empty] | 10.9292 | 14.2292
259 | -1.1 | -1.1 |  | 16 | 10.8792 |  | 37.2802 |  | 13.4076 | 8.9976 | 22.4053 |  | 22.4053 | 22.4053 | 22.4053 | 22.4053 | 7.1163 |  |  |  |  | 22.4053 | 0 |  |  |  |  | 22.4053 | 0 | [7 empty] | 22.4053 | 0 |  | 22.4053 | 0 |  | błąd | błąd | [24 empty] | 10.8792 | 14.3125
260 | -1.5 | -1.5 |  | 17 | 11.8333 |  | 37.0417 |  | 12.005 | 7.595 | 19.6 |  | 19.6 | 19.6 | 19.6 | 19.6 | 7.1163 |  |  |  |  | 19.6 | 0 |  |  |  |  | 19.6 | 0 | [7 empty] | 19.6 | 0 |  | 19.6 | 0 |  | błąd | błąd | [24 empty] | 11.8333 | 14.4833
261 | -1.4 | -1.4 |  | 18 | 11.7583 |  | 37.0604 |  | 12.1152 | 7.7053 | 19.8205 |  | 19.8205 | 19.8205 | 19.8205 | 19.8205 | 7.1163 |  |  |  |  | 19.8205 | 0 |  |  |  |  | 19.8205 | 0 | [7 empty] | 19.8205 | 0 |  | 19.8205 | 0 |  | błąd | błąd | [24 empty] | 11.7583 | 14.4958
262 | -1.2 | -1.2 |  | 19 | 11.3542 |  | 37.1615 |  | 12.7094 | 8.2994 | 21.0087 |  | 21.0087 | 21.0087 | 21.0087 | 21.0087 | 7.1163 |  |  |  |  | 21.0087 | 0 |  |  |  |  | 21.0087 | 0 | [7 empty] | 21.0087 | 0 |  | 21.0087 | 0 |  | błąd | błąd | [24 empty] | 11.3542 | 14.5083
263 | -1.1 | -1.1 |  | 20 | 12.6292 |  | 36.8427 |  | 10.8351 | 6.4251 | 17.2602 |  | 0 |  | 17.2602 | 17.2602 | 7.1163 |  |  |  |  | 0 | 0 |  |  |  |  | 0 | 0 | [7 empty] | 0 | 0 |  | 0 | 0 |  | błąd | błąd | [24 empty] | 12.6292 | 14.5125
264 | -1 | -1 |  | 21 | 14.2292 |  | 36.4427 |  | 8.4831 | 4.0731 | 12.5563 |  | 0 |  | 12.5563 | 12.5563 | 7.1163 |  |  |  |  | 0 | 0 |  |  |  |  | 0 | 0 | [7 empty] | 0 | 0 |  | 0 | 0 |  | błąd | błąd | [24 empty] | 14.2292 | 14.55
265 | -0.8 | -0.8 |  | 22 | 12.1917 |  | 36.9521 |  | 11.4783 | 7.0683 | 18.5465 |  | 0 |  | 18.5465 | 18.5465 | 7.1163 |  |  |  |  | 0 | 0 |  |  |  |  | 0 | 0 | [7 empty] | 0 | 0 |  | 0 | 0 |  | błąd | błąd | [24 empty] | 12.1917 | 14.6125
266 | -0.7 | -0.7 |  | 23 | 11.0667 |  | 37.2333 |  | 13.132 | 8.722 | 21.854 |  | 21.854 | 21.854 | 21.854 | 21.854 | 7.1163 |  |  |  |  | 21.854 | 0 |  |  |  |  | 21.854 | 0 | [7 empty] | 21.854 | 0 |  | 21.854 | 0 |  | błąd | błąd | [24 empty] | 11.0667 | 14.7125
267 | -0.8 | -0.8 |  | 24 | 11.0083 |  | 37.2479 |  | 13.2178 | 8.8078 | 22.0255 |  | 22.0255 | 22.0255 | 22.0255 | 22.0255 | 7.1163 |  |  |  |  | 22.0255 | 0 |  |  |  |  | 22.0255 | 0 | [7 empty] | 22.0255 | 0 |  | 22.0255 | 0 |  | błąd | błąd | [24 empty] | 11.0083 | 14.7708
268 | -0.8 | -0.8 |  | 25 | 11.7792 |  | 37.0552 |  | 12.0846 | 7.6746 | 19.7593 |  | 19.7593 | 19.7593 | 19.7593 | 19.7593 | 7.1163 |  |  |  |  | 19.7593 | 0 |  |  |  |  | 19.7593 | 0 | [7 empty] | 19.7593 | 0 |  | 19.7593 | 0 |  | błąd | błąd | [24 empty] | 11.7792 | 14.8958
269 | -0.9 | -0.9 |  | 26 | 12.2292 |  | 36.9427 |  | 11.4231 | 7.0131 | 18.4363 |  | 0 |  | 18.4363 | 18.4363 | 7.1163 |  |  |  |  | 0 | 0 |  |  |  |  | 0 | 0 | [7 empty] | 0 | 0 |  | 0 | 0 |  | błąd | błąd | [24 empty] | 12.2292 | 14.9
270 | -1 | -1 |  | 27 | 15.3125 |  | 36.1719 |  | 6.8906 | 2.4806 | 9.3713 |  | 0 |  | 0 |  | 7.1163 |  |  |  |  | 0 | 0 |  |  |  |  | 0 | 0 | [7 empty] | 0 | 0 |  | 0 | 0 |  | błąd | błąd | [24 empty] | 15.3125 | 14.9542
271 | -1.2 | -1.2 |  | 28 | 15.3958 |  | 36.151 |  | 6.7681 | 2.3581 | 9.1263 |  | 0 |  | 0 |  | 7.1163 |  |  |  |  | 0 | 0 |  |  |  |  | 0 | 0 | [7 empty] | 0 | 0 |  | 0 | 0 |  | błąd | błąd | [24 empty] | 15.3958 | 14.975
272 | -1.3 | -1.3 |  | 29 | 14.4958 |  | 36.376 |  | 8.0911 | 3.6811 | 11.7723 |  | 0 |  | 11.7723 | 11.7723 | 7.1163 |  |  |  |  | 0 | 0 |  |  |  |  | 0 | 0 | [7 empty] | 0 | 0 |  | 0 | 0 |  | błąd | błąd | [24 empty] | 14.4958 | 15.0333
273 | -1.2 | -1.2 |  | 30 | 13.8708 |  | 36.5323 |  | 9.0099 | 4.5999 | 13.6097 |  | 0 |  | 13.6097 | 13.6097 | 7.1163 |  |  |  |  | 0 | 0 |  |  |  |  | 0 | 0 | [7 empty] | 0 | 0 |  | 0 | 0 |  | błąd | błąd | [24 empty] | 13.8708 | 15.1042
274 | -1.1 | -1.1 |  | 31 | 10.7375 |  | 37.3156 |  | 13.6159 | 9.2059 | 22.8217 |  | 22.8217 | 22.8217 | 22.8217 | 22.8217 | 7.1163 |  |  |  |  | 22.8217 | 0 |  |  |  |  | 22.8217 | 0 | [7 empty] | 22.8217 | 0 |  | 22.8217 | 0 |  | błąd | błąd | [24 empty] | 10.7375 | 15.1917
275 | -1 | -1 | X | 1 | 15.9 |  | 36.025 |  | 6.027 | 1.617 | 7.644 |  | 0 |  | 0 |  | 7.1163 |  |  |  |  | 0 | 0 |  |  |  |  | 0 | 0 | [7 empty] | 0 | 0 |  | 0 | 0 |  | błąd | błąd | [24 empty] | 15.9 | 15.1958
276 | -1 | -1 |  | 2 | 12.25 |  | 36.9375 |  | 11.3925 | 6.9825 | 18.375 |  | 0 |  | 18.375 | 18.375 | 7.1163 |  |  |  |  | 0 | 0 |  |  |  |  | 0 | 0 | [7 empty] | 0 | 0 |  | 0 | 0 |  | błąd | błąd | [24 empty] | 12.25 | 15.2167
277 | -1.1 | -1.1 |  | 3 | 9.225 |  | 37.6938 |  | 15.8392 | 11.4292 | 27.2685 |  | 27.2685 | 27.2685 | 27.2685 | 27.2685 | 7.1163 |  |  |  |  | 27.2685 | 0 |  |  |  |  | 27.2685 | 0 | [7 empty] | 27.2685 | 0 |  | 27.2685 | 0 |  | błąd | błąd | [24 empty] | 9.225 | 15.2708
278 | -1.1 | -1.1 |  | 4 | 7.975 |  | 38.0063 |  | 17.6767 | 13.2667 | 30.9435 |  | 30.9435 | 30.9435 | 30.9435 | 30.9435 | 7.1163 |  |  |  |  | 30.9435 | 0 |  |  |  |  | 30.9435 | 0 | [7 empty] | 30.9435 | 0 |  | 30.9435 | 0 |  | błąd | błąd | [24 empty] | 7.975 | 15.2917
279 | -1.2 | -1.2 |  | 5 | 9.2083 |  | 37.6979 |  | 15.8637 | 11.4537 | 27.3175 |  | 27.3175 | 27.3175 | 27.3175 | 27.3175 | 7.1163 |  |  |  |  | 27.3175 | 0 |  |  |  |  | 27.3175 | 0 | [7 empty] | 27.3175 | 0 |  | 27.3175 | 0 |  | błąd | błąd | [24 empty] | 9.2083 | 15.3125
280 | -1.3 | -1.3 |  | 6 | 12.8667 |  | 36.7833 |  | 10.486 | 6.076 | 16.562 |  | 0 |  | 16.562 | 16.562 | 7.1163 |  |  |  |  | 0 | 0 |  |  |  |  | 0 | 0 | [7 empty] | 0 | 0 |  | 0 | 0 |  | błąd | błąd | [24 empty] | 12.8667 | 15.3125
281 | -1.4 | -1.4 |  | 7 | 12.325 |  | 36.9188 |  | 11.2822 | 6.8722 | 18.1545 |  | 0 |  | 18.1545 | 18.1545 | 7.1163 |  |  |  |  | 0 | 0 |  |  |  |  | 0 | 0 | [7 empty] | 0 | 0 |  | 0 | 0 |  | błąd | błąd | [24 empty] | 12.325 | 15.3417
282 | -1.5 | -1.5 |  | 8 | 7.9667 |  | 38.0083 |  | 17.689 | 13.279 | 30.968 |  | 30.968 | 30.968 | 30.968 | 30.968 | 7.1163 |  |  |  |  | 30.968 | 0 |  |  |  |  | 30.968 | 0 | [7 empty] | 30.968 | 0 |  | 30.968 | 0 |  | błąd | błąd | [24 empty] | 7.9667 | 15.3708
283 | -1.5 | -1.5 |  | 9 | 9.8 |  | 37.55 |  | 14.994 | 10.584 | 25.578 |  | 25.578 | 25.578 | 25.578 | 25.578 | 7.1163 |  |  |  |  | 25.578 | 0 |  |  |  |  | 25.578 | 0 | [7 empty] | 25.578 | 0 |  | 25.578 | 0 |  | błąd | błąd | [24 empty] | 9.8 | 15.3958
284 | -1.6 | -1.6 |  | 10 | 10.8833 |  | 37.2792 |  | 13.4015 | 8.9915 | 22.393 |  | 22.393 | 22.393 | 22.393 | 22.393 | 7.1163 |  |  |  |  | 22.393 | 0 |  |  |  |  | 22.393 | 0 | [7 empty] | 22.393 | 0 |  | 22.393 | 0 |  | błąd | błąd | [24 empty] | 10.8833 | 15.3958
285 | -1.3 | -1.3 |  | 11 | 8.7458 |  | 37.8135 |  | 16.5436 | 12.1336 | 28.6773 |  | 28.6773 | 28.6773 | 28.6773 | 28.6773 | 7.1163 |  |  |  |  | 28.6773 | 0 |  |  |  |  | 28.6773 | 0 | [7 empty] | 28.6773 | 0 |  | 28.6773 | 0 |  | błąd | błąd | [24 empty] | 8.7458 | 15.3958
286 | -1.1 | -1.1 |  | 12 | 7.4708 |  | 38.1323 |  | 18.4179 | 14.0079 | 32.4258 |  | 32.4258 | 32.4258 | 32.4258 | 32.4258 | 7.1163 |  |  |  |  | 32.4258 | 0 |  |  |  |  | 32.4258 | 0 | [7 empty] | 32.4258 | 0 |  | 32.4258 | 0 |  | błąd | błąd | [24 empty] | 7.4708 | 15.4542
287 | -0.8 | -0.8 |  | 13 | 8.975 |  | 37.7563 |  | 16.2067 | 11.7967 | 28.0035 |  | 28.0035 | 28.0035 | 28.0035 | 28.0035 | 7.1163 |  |  |  |  | 28.0035 | 0 |  |  |  |  | 28.0035 | 0 | [7 empty] | 28.0035 | 0 |  | 28.0035 | 0 |  | błąd | błąd | [24 empty] | 8.975 | 15.4708
288 | -1.1 | -1.1 |  | 14 | 10.2125 |  | 37.4469 |  | 14.3876 | 9.9776 | 24.3652 |  | 24.3652 | 24.3652 | 24.3652 | 24.3652 | 7.1163 |  |  |  |  | 24.3652 | 0 |  |  |  |  | 24.3652 | 0 | [7 empty] | 24.3652 | 0 |  | 24.3652 | 0 |  | błąd | błąd | [24 empty] | 10.2125 | 15.4875
289 | -1.3 | -1.3 |  | 15 | 13.4917 |  | 36.6271 |  | 9.5672 | 5.1572 | 14.7245 |  | 0 |  | 14.7245 | 14.7245 | 7.1163 |  |  |  |  | 0 | 0 |  |  |  |  | 0 | 0 | [7 empty] | 0 | 0 |  | 0 | 0 |  | błąd | błąd | [24 empty] | 13.4917 | 15.5125
290 | -1.6 | -1.6 |  | 16 | 14.4833 |  | 36.3792 |  | 8.1095 | 3.6995 | 11.809 |  | 0 |  | 11.809 | 11.809 | 7.1163 |  |  |  |  | 0 | 0 |  |  |  |  | 0 | 0 | [7 empty] | 0 | 0 |  | 0 | 0 |  | błąd | błąd | [24 empty] | 14.4833 | 15.7333
291 | -1.8 | -1.8 |  | 17 | 13.7792 |  | 36.5552 |  | 9.1446 | 4.7346 | 13.8792 |  | 0 |  | 13.8792 | 13.8792 | 7.1163 |  |  |  |  | 0 | 0 |  |  |  |  | 0 | 0 | [7 empty] | 0 | 0 |  | 0 | 0 |  | błąd | błąd | [24 empty] | 13.7792 | 15.7833
292 | -2.1 | -2.1 |  | 18 | 12.4458 |  | 36.8885 |  | 11.1046 | 6.6946 | 17.7993 |  | 0 |  | 17.7993 | 17.7993 | 7.1163 |  |  |  |  | 0 | 0 |  |  |  |  | 0 | 0 | [7 empty] | 0 | 0 |  | 0 | 0 |  | błąd | błąd | [24 empty] | 12.4458 | 15.9
293 | -2.3 | -2.3 |  | 19 | 10.7667 |  | 37.3083 |  | 13.573 | 9.163 | 22.736 |  | 22.736 | 22.736 | 22.736 | 22.736 | 7.1163 |  |  |  |  | 22.736 | 0 |  |  |  |  | 22.736 | 0 | [7 empty] | 22.736 | 0 |  | 22.736 | 0 |  | błąd | błąd | [24 empty] | 10.7667 | 15.9167
294 | -2.5 | -2.5 |  | 20 | 8.2208 |  | 37.9448 |  | 17.3154 | 12.9054 | 30.2207 |  | 30.2207 | 30.2207 | 30.2207 | 30.2207 | 7.1163 |  |  |  |  | 30.2207 | 0 |  |  |  |  | 30.2207 | 0 | [7 empty] | 30.2207 | 0 |  | 30.2207 | 0 |  | błąd | błąd | [24 empty] | 8.2208 | 16.0375
295 | -2.7 | -2.7 |  | 21 | 5.8667 |  | 38.5333 |  | 20.776 | 16.366 | 37.142 |  | 37.142 | 37.142 | 37.142 | 37.142 | 7.1163 |  |  |  |  | 37.142 | 0 |  |  |  |  | 37.142 | 0 | [7 empty] | 37.142 | 0 |  | 37.142 | 0 |  | błąd | błąd | [24 empty] | 5.8667 | 16.0417
296 | -2.9 | -2.9 |  | 22 | 6.0042 |  | 38.499 |  | 20.5739 | 16.1639 | 36.7378 |  | 36.7378 | 36.7378 | 36.7378 | 36.7378 | 7.1163 |  |  |  |  | 36.7378 | 0 |  |  |  |  | 36.7378 | 0 | [7 empty] | 36.7378 | 0 |  | 36.7378 | 0 |  | błąd | błąd | [24 empty] | 6.0042 | 16.1167
297 | -2.5 | -2.5 |  | 23 | 7.35 |  | 38.1625 |  | 18.5955 | 14.1855 | 32.781 |  | 32.781 | 32.781 | 32.781 | 32.781 | 7.1163 |  |  |  |  | 32.781 | 0 |  |  |  |  | 32.781 | 0 | [7 empty] | 32.781 | 0 |  | 32.781 | 0 |  | błąd | błąd | [24 empty] | 7.35 | 16.2
298 | -2.1 | -2.1 |  | 24 | 6.55 |  | 38.3625 |  | 19.7715 | 15.3615 | 35.133 |  | 35.133 | 35.133 | 35.133 | 35.133 | 7.1163 |  |  |  |  | 35.133 | 0 |  |  |  |  | 35.133 | 0 | [7 empty] | 35.133 | 0 |  | 35.133 | 0 |  | błąd | błąd | [24 empty] | 6.55 | 16.2042
299 | -1.7 | -1.7 |  | 25 | 5.2917 |  | 38.6771 |  | 21.6212 | 17.2112 | 38.8325 |  | 38.8325 | 38.8325 | 38.8325 | 38.8325 | 7.1163 |  |  |  |  | 38.8325 | 0 |  |  |  |  | 38.8325 | 0 | [7 empty] | 38.8325 | 0 |  | 38.8325 | 0 |  | błąd | błąd | [24 empty] | 5.2917 | 16.2333
300 | -1.3 | -1.3 |  | 26 | 3.6208 |  | 39.0948 |  | 24.0774 | 19.6674 | 43.7447 |  | 43.7447 | 43.7447 | 43.7447 | 43.7447 | 7.1163 |  |  |  |  | 43.7447 | 0 |  |  |  |  | 43.7447 | 0 | [7 empty] | 43.7447 | 0 |  | 43.7447 | 0 |  | błąd | błąd | [24 empty] | 3.6208 | 16.2667
301 | -1 | -1 |  | 27 | 4.1292 |  | 38.9677 |  | 23.3301 | 18.9201 | 42.2502 |  | 42.2502 | 42.2502 | 42.2502 | 42.2502 | 7.1163 |  |  |  |  | 42.2502 | 0 |  |  |  |  | 42.2502 | 0 | [7 empty] | 42.2502 | 0 |  | 42.2502 | 0 |  | błąd | błąd | [24 empty] | 4.1292 | 16.3833
302 | -0.6 | -0.6 |  | 28 | 6.9292 |  | 38.2677 |  | 19.2141 | 14.8041 | 34.0183 |  | 34.0183 | 34.0183 | 34.0183 | 34.0183 | 7.1163 |  |  |  |  | 34.0183 | 0 |  |  |  |  | 34.0183 | 0 | [7 empty] | 34.0183 | 0 |  | 34.0183 | 0 |  | błąd | błąd | [24 empty] | 6.9292 | 16.4125
303 | -0.7 | -0.7 |  | 29 | 11.7917 |  | 37.0521 |  | 12.0662 | 7.6562 | 19.7225 |  | 19.7225 | 19.7225 | 19.7225 | 19.7225 | 7.1163 |  |  |  |  | 19.7225 | 0 |  |  |  |  | 19.7225 | 0 | [7 empty] | 19.7225 | 0 |  | 19.7225 | 0 |  | błąd | błąd | [24 empty] | 11.7917 | 16.4417
304 | -0.7 | -0.7 |  | 30 | 7.45 |  | 38.1375 |  | 18.4485 | 14.0385 | 32.487 |  | 32.487 | 32.487 | 32.487 | 32.487 | 7.1163 |  |  |  |  | 32.487 | 0 |  |  |  |  | 32.487 | 0 | [7 empty] | 32.487 | 0 |  | 32.487 | 0 |  | błąd | błąd | [24 empty] | 7.45 | 16.5167
305 | -0.8 | -0.8 | XI | 1 | 7 |  | 38.25 |  | 19.11 | 14.7 | 33.81 |  | 33.81 | 33.81 | 33.81 | 33.81 | 7.1163 |  |  |  |  | 33.81 | 0 |  |  |  |  | 33.81 | 0 | [7 empty] | 33.81 | 0 |  | 33.81 | 0 |  | błąd | błąd | [24 empty] | 7 | 16.5625
306 | -0.9 | -0.9 |  | 2 | 9.4375 |  | 37.6406 |  | 15.5269 | 11.1169 | 26.6438 |  | 26.6438 | 26.6438 | 26.6438 | 26.6438 | 7.1163 |  |  |  |  | 26.6438 | 0 |  |  |  |  | 26.6438 | 0 | [7 empty] | 26.6438 | 0 |  | 26.6438 | 0 |  | błąd | błąd | [24 empty] | 9.4375 | 16.6208
307 | -1.1 | -1.1 |  | 3 | 8.725 |  | 37.8188 |  | 16.5742 | 12.1642 | 28.7385 |  | 28.7385 | 28.7385 | 28.7385 | 28.7385 | 7.1163 |  |  |  |  | 28.7385 | 0 |  |  |  |  | 28.7385 | 0 | [7 empty] | 28.7385 | 0 |  | 28.7385 | 0 |  | błąd | błąd | [24 empty] | 8.725 | 16.6417
308 | -1.2 | -1.2 |  | 4 | 6.5208 |  | 38.3698 |  | 19.8144 | 15.4044 | 35.2188 |  | 35.2188 | 35.2188 | 35.2188 | 35.2188 | 7.1163 |  |  |  |  | 35.2188 | 0 |  |  |  |  | 35.2188 | 0 | [7 empty] | 35.2188 | 0 |  | 35.2188 | 0 |  | błąd | błąd | [24 empty] | 6.5208 | 16.6667
309 | -1.4 | -1.4 |  | 5 | 11.3375 |  | 37.1656 |  | 12.7339 | 8.3239 | 21.0578 |  | 21.0578 | 21.0578 | 21.0578 | 21.0578 | 7.1163 |  |  |  |  | 21.0578 | 0 |  |  |  |  | 21.0578 | 0 | [7 empty] | 21.0578 | 0 |  | 21.0578 | 0 |  | błąd | błąd | [24 empty] | 11.3375 | 16.7167
310 | -1.5 | -1.5 |  | 6 | 9.95 |  | 37.5125 |  | 14.7735 | 10.3635 | 25.137 |  | 25.137 | 25.137 | 25.137 | 25.137 | 7.1163 |  |  |  |  | 25.137 | 0 |  |  |  |  | 25.137 | 0 | [7 empty] | 25.137 | 0 |  | 25.137 | 0 |  | błąd | błąd | [24 empty] | 9.95 | 16.9167
311 | -1.7 | -1.7 |  | 7 | 9.275 |  | 37.6812 |  | 15.7658 | 11.3558 | 27.1215 |  | 27.1215 | 27.1215 | 27.1215 | 27.1215 | 7.1163 |  |  |  |  | 27.1215 | 0 |  |  |  |  | 27.1215 | 0 | [7 empty] | 27.1215 | 0 |  | 27.1215 | 0 |  | błąd | błąd | [24 empty] | 9.275 | 17.1625
312 | -1.8 | -1.8 |  | 8 | 8.0542 |  | 37.9865 |  | 17.5604 | 13.1504 | 30.7107 |  | 30.7107 | 30.7107 | 30.7107 | 30.7107 | 7.1163 |  |  |  |  | 30.7107 | 0 |  |  |  |  | 30.7107 | 0 | [7 empty] | 30.7107 | 0 |  | 30.7107 | 0 |  | błąd | błąd | [24 empty] | 8.0542 | 17.2792
313 | -1.8 | -1.8 |  | 9 | 6.7458 |  | 38.3135 |  | 19.4836 | 15.0736 | 34.5572 |  | 34.5572 | 34.5572 | 34.5572 | 34.5572 | 7.1163 |  |  |  |  | 34.5572 | 0 |  |  |  |  | 34.5572 | 0 | [7 empty] | 34.5572 | 0 |  | 34.5572 | 0 |  | błąd | błąd | [24 empty] | 6.7458 | 17.3125
314 | -1.9 | -1.9 |  | 10 | 7.1542 |  | 38.2115 |  | 18.8834 | 14.4734 | 33.3568 |  | 33.3568 | 33.3568 | 33.3568 | 33.3568 | 7.1163 |  |  |  |  | 33.3568 | 0 |  |  |  |  | 33.3568 | 0 | [7 empty] | 33.3568 | 0 |  | 33.3568 | 0 |  | błąd | błąd | [24 empty] | 7.1542 | 17.4
315 | -2.2 | -2.2 |  | 11 | 6.075 |  | 38.4813 |  | 20.4698 | 16.0598 | 36.5295 |  | 36.5295 | 36.5295 | 36.5295 | 36.5295 | 7.1163 |  |  |  |  | 36.5295 | 0 |  |  |  |  | 36.5295 | 0 | [7 empty] | 36.5295 | 0 |  | 36.5295 | 0 |  | błąd | błąd | [24 empty] | 6.075 | 17.6167
316 | -2.5 | -2.5 |  | 12 | 5.5167 |  | 38.6208 |  | 21.2905 | 16.8805 | 38.171 |  | 38.171 | 38.171 | 38.171 | 38.171 | 7.1163 |  |  |  |  | 38.171 | 0 |  |  |  |  | 38.171 | 0 | [7 empty] | 38.171 | 0 |  | 38.171 | 0 |  | błąd | błąd | [24 empty] | 5.5167 | 17.7333
317 | -2.8 | -2.8 |  | 13 | 4.0042 |  | 38.999 |  | 23.5139 | 19.1039 | 42.6178 |  | 42.6178 | 42.6178 | 42.6178 | 42.6178 | 7.1163 |  |  |  |  | 42.6178 | 0 |  |  |  |  | 42.6178 | 0 | [7 empty] | 42.6178 | 0 |  | 42.6178 | 0 |  | błąd | błąd | [24 empty] | 4.0042 | 17.8
318 | -3.2 | -3.2 |  | 14 | 0.6375 |  | 39.8406 |  | 28.4629 | 24.0529 | 52.5157 |  | 52.5157 | 52.5157 | 52.5157 | 52.5157 | 7.1163 |  |  |  |  | 52.5157 | 0 |  |  |  |  | 52.5157 | 0 | [7 empty] | 52.5157 | 0 |  | 52.5157 | 0 |  | błąd | błąd | [24 empty] | 0.6375 | 17.9542
319 | -3.5 | -3.5 |  | 15 | 2.0583 |  | 39.4854 |  | 26.3742 | 21.9642 | 48.3385 |  | 48.3385 | 48.3385 | 48.3385 | 48.3385 | 7.1163 |  |  |  |  | 48.3385 | 0 |  |  |  |  | 48.3385 | 0 | [7 empty] | 48.3385 | 0 |  | 48.3385 | 0 |  | błąd | błąd | [24 empty] | 2.0583 | 17.9583
320 | -3.9 | -3.9 |  | 16 | 4.8458 |  | 38.7885 |  | 22.2766 | 17.8666 | 40.1433 |  | 40.1433 | 40.1433 | 40.1433 | 40.1433 | 7.1163 |  |  |  |  | 40.1433 | 0 |  |  |  |  | 40.1433 | 0 | [7 empty] | 40.1433 | 0 |  | 40.1433 | 0 |  | błąd | błąd | [24 empty] | 4.8458 | 18
321 | -3.8 | -3.8 |  | 17 | 1.2458 |  | 39.6885 |  | 27.5686 | 23.1586 | 50.7272 |  | 50.7272 | 50.7272 | 50.7272 | 50.7272 | 7.1163 |  |  |  |  | 50.7272 | 0 |  |  |  |  | 50.7272 | 0 | [7 empty] | 50.7272 | 0 |  | 50.7272 | 0 |  | błąd | błąd | [24 empty] | 1.2458 | 18.2125
322 | -3.6 | -3.6 |  | 18 | -2.7708 |  | 40.6927 |  | 33.4731 | 29.0631 | 62.5362 |  | 62.5362 | 62.5362 | 62.5362 | 62.5362 | 7.1163 |  |  |  |  | 62.5362 | 0 |  |  |  |  | 62.5362 | 0 | [7 empty] | 62.5362 | 0 |  | 62.5362 | 0 |  | błąd | błąd | [24 empty] | -2.7708 | 18.2708
323 | -3.5 | -3.5 |  | 19 | -2.0208 |  | 40.5052 |  | 32.3706 | 27.9606 | 60.3312 |  | 60.3312 | 60.3312 | 60.3312 | 60.3312 | 7.1163 |  |  |  |  | 60.3312 | 0 |  |  |  |  | 60.3312 | 0 | [7 empty] | 60.3312 | 0 |  | 60.3312 | 0 |  | błąd | błąd | [24 empty] | -2.0208 | 18.2833
324 | -3.2 | -3.2 |  | 20 | -1.45 |  | 40.3625 |  | 31.5315 | 27.1215 | 58.653 |  | 58.653 | 58.653 | 58.653 | 58.653 | 7.1163 |  |  |  |  | 58.653 | 0 |  |  |  |  | 58.653 | 0 | [7 empty] | 58.653 | 0 |  | 58.653 | 0 |  | błąd | błąd | [24 empty] | -1.45 | 18.3958
325 | -3 | -3 |  | 21 | -3.1542 |  | 40.7885 |  | 34.0366 | 29.6266 | 63.6633 |  | 63.6633 | 63.6633 | 63.6633 | 63.6633 | 7.1163 |  |  |  |  | 63.6633 | 0 |  |  |  |  | 63.6633 | 0 | [7 empty] | 63.6633 | 0 |  | 63.6633 | 0 |  | błąd | błąd | [24 empty] | -3.1542 | 18.475
326 | -2.7 | -2.7 |  | 22 | -2.2042 |  | 40.551 |  | 32.6401 | 28.2301 | 60.8702 |  | 60.8702 | 60.8702 | 60.8702 | 60.8702 | 7.1163 |  |  |  |  | 60.8702 | 0 |  |  |  |  | 60.8702 | 0 | [7 empty] | 60.8702 | 0 |  | 60.8702 | 0 |  | błąd | błąd | [24 empty] | -2.2042 | 18.6208
327 | -3.1 | -3.1 |  | 23 | -0.7375 |  | 40.1844 |  | 30.4841 | 26.0741 | 56.5583 |  | 56.5583 | 56.5583 | 56.5583 | 56.5583 | 7.1163 |  |  |  |  | 56.5583 | 0 |  |  |  |  | 56.5583 | 0 | [7 empty] | 56.5583 | 0 |  | 56.5583 | 0 |  | błąd | błąd | [24 empty] | -0.7375 | 18.6292
328 | -3.6 | -3.6 |  | 24 | -2.6167 |  | 40.6542 |  | 33.2465 | 28.8365 | 62.083 |  | 62.083 | 62.083 | 62.083 | 62.083 | 7.1163 |  |  |  |  | 62.083 | 0 |  |  |  |  | 62.083 | 0 | [7 empty] | 62.083 | 0 |  | 62.083 | 0 |  | błąd | błąd | [24 empty] | -2.6167 | 18.8042
329 | -4 | -4 |  | 25 | -0.8 |  | 40.2 |  | 30.576 | 26.166 | 56.742 |  | 56.742 | 56.742 | 56.742 | 56.742 | 7.1163 |  |  |  |  | 56.742 | 0 |  |  |  |  | 56.742 | 0 | [7 empty] | 56.742 | 0 |  | 56.742 | 0 |  | błąd | błąd | [24 empty] | -0.8 | 18.9292
330 | -4.5 | -4.5 |  | 26 | -4.2458 |  | 41.0615 |  | 35.6414 | 31.2314 | 66.8727 |  | 66.8727 | 66.8727 | 66.8727 | 66.8727 | 7.1163 |  |  |  |  | 66.8727 | 0 |  |  |  |  | 66.8727 | 0 | [7 empty] | 66.8727 | 0 |  | 66.8727 | 0 |  | błąd | błąd | [24 empty] | -4.2458 | 19.0458
331 | -5.1 | -5.1 |  | 27 | -4.4208 |  | 41.1052 |  | 35.8986 | 31.4886 | 67.3872 |  | 67.3872 | 67.3872 | 67.3872 | 67.3872 | 7.1163 |  |  |  |  | 67.3872 | 0 |  |  |  |  | 67.3872 | 0 | [7 empty] | 67.3872 | 0 |  | 67.3872 | 0 |  | błąd | błąd | [24 empty] | -4.4208 | 19.1583
332 | -5.6 | -5.6 |  | 28 | -0.054167 |  | 40.0135 |  | 29.4796 | 25.0696 | 54.5493 |  | 54.5493 | 54.5493 | 54.5493 | 54.5493 | 7.1163 |  |  |  |  | 54.5493 | 0 |  |  |  |  | 54.5493 | 0 | [7 empty] | 54.5493 | 0 |  | 54.5493 | 0 |  | błąd | błąd | [24 empty] | -0.054167 | 19.1792
333 | -6.7 | -6.7 |  | 29 | -1.6542 |  | 40.4135 |  | 31.8316 | 27.4216 | 59.2532 |  | 59.2532 | 59.2532 | 59.2532 | 59.2532 | 7.1163 |  |  |  |  | 59.2532 | 0 |  |  |  |  | 59.2532 | 0 | [7 empty] | 59.2532 | 0 |  | 59.2532 | 0 |  | błąd | błąd | [24 empty] | -1.6542 | 19.2042
334 | -7.9 | -7.9 |  | 30 | -11.6875 |  | 42.9219 |  | 46.5806 | 42.1706 | 88.7512 |  | 88.7512 | 88.7512 | 88.7512 | 88.7512 | 7.1163 |  |  |  |  | 88.7512 | 0 |  |  |  |  | 88.7512 | 0 | [7 empty] | 82.1811 | 6.5701 |  | 88.7512 | 0 |  | błąd | błąd | [24 empty] | -11.6875 | 19.4458
335 | -9 | -9 |  | 31 | -7.0208 |  | 41.7552 |  | 39.7206 | 35.3106 | 75.0312 |  | 75.0312 | 75.0312 | 75.0312 | 75.0312 | 7.1163 |  |  |  |  | 75.0312 | 0 |  |  |  |  | 75.0312 | 0 | [7 empty] | 75.0312 | 0 |  | 75.0312 | 0 |  | błąd | błąd | [24 empty] | -7.0208 | 19.4542
336 | -10.7 | -10.7 | XII | 1 | -1.0833 |  | 40.2708 |  | 30.9925 | 26.5825 | 57.575 |  | 57.575 | 57.575 | 57.575 | 57.575 | 7.1163 |  |  |  |  | 57.575 | 0 |  |  |  |  | 57.575 | 0 | [7 empty] | 57.575 | 0 |  | 57.575 | 0 |  | błąd | błąd | [24 empty] | -1.0833 | 19.525
337 | -12.3 | -12.3 |  | 2 | 1.3667 |  | 39.6583 |  | 27.391 | 22.981 | 50.372 |  | 50.372 | 50.372 | 50.372 | 50.372 | 7.1163 |  |  |  |  | 50.372 | 0 |  |  |  |  | 50.372 | 0 | [7 empty] | 50.372 | 0 |  | 50.372 | 0 |  | błąd | błąd | [24 empty] | 1.3667 | 19.5625
338 | -14 | -14 |  | 3 | 4.3792 |  | 38.9052 |  | 22.9626 | 18.5526 | 41.5152 |  | 41.5152 | 41.5152 | 41.5152 | 41.5152 | 7.1163 |  |  |  |  | 41.5152 | 0 |  |  |  |  | 41.5152 | 0 | [7 empty] | 41.5152 | 0 |  | 41.5152 | 0 |  | błąd | błąd | [24 empty] | 4.3792 | 19.625
339 | -14.8 | -14.8 |  | 4 | 6.2417 |  | 38.4396 |  | 20.2248 | 15.8148 | 36.0395 |  | 36.0395 | 36.0395 | 36.0395 | 36.0395 | 7.1163 |  |  |  |  | 36.0395 | 0 |  |  |  |  | 36.0395 | 0 | [7 empty] | 36.0395 | 0 |  | 36.0395 | 0 |  | błąd | błąd | [24 empty] | 6.2417 | 19.6458
340 | -15.7 | -15.7 |  | 5 | 7.6792 |  | 38.0802 |  | 18.1116 | 13.7016 | 31.8133 |  | 31.8133 | 31.8133 | 31.8133 | 31.8133 | 7.1163 |  |  |  |  | 31.8133 | 0 |  |  |  |  | 31.8133 | 0 | [7 empty] | 31.8133 | 0 |  | 31.8133 | 0 |  | błąd | błąd | [24 empty] | 7.6792 | 19.6917
341 | -16.5 | -16.5 |  | 6 | 3.7667 |  | 39.0583 |  | 23.863 | 19.453 | 43.316 |  | 43.316 | 43.316 | 43.316 | 43.316 | 7.1163 |  |  |  |  | 43.316 | 0 |  |  |  |  | 43.316 | 0 | [7 empty] | 43.316 | 0 |  | 43.316 | 0 |  | błąd | błąd | [24 empty] | 3.7667 | 19.7042
342 | -16.5 | -16.5 |  | 7 | 2.3458 |  | 39.4135 |  | 25.9516 | 21.5416 | 47.4933 |  | 47.4933 | 47.4933 | 47.4933 | 47.4933 | 7.1163 |  |  |  |  | 47.4933 | 0 |  |  |  |  | 47.4933 | 0 | [7 empty] | 47.4933 | 0 |  | 47.4933 | 0 |  | błąd | błąd | [24 empty] | 2.3458 | 19.8917
343 | -16.4 | -16.4 |  | 8 | -1.4667 |  | 40.3667 |  | 31.556 | 27.146 | 58.702 |  | 58.702 | 58.702 | 58.702 | 58.702 | 7.1163 |  |  |  |  | 58.702 | 0 |  |  |  |  | 58.702 | 0 | [7 empty] | 58.702 | 0 |  | 58.702 | 0 |  | błąd | błąd | [24 empty] | -1.4667 | 20.025
344 | -16.4 | -16.4 |  | 9 | -1.975 |  | 40.4937 |  | 32.3032 | 27.8932 | 60.1965 |  | 60.1965 | 60.1965 | 60.1965 | 60.1965 | 7.1163 |  |  |  |  | 60.1965 | 0 |  |  |  |  | 60.1965 | 0 | [7 empty] | 60.1965 | 0 |  | 60.1965 | 0 |  | błąd | błąd | [24 empty] | -1.975 | 20.0958
345 | -14.1 | -14.1 |  | 10 | -1.3208 |  | 40.3302 |  | 31.3416 | 26.9316 | 58.2733 |  | 58.2733 | 58.2733 | 58.2733 | 58.2733 | 7.1163 |  |  |  |  | 58.2733 | 0 |  |  |  |  | 58.2733 | 0 | [7 empty] | 58.2733 | 0 |  | 58.2733 | 0 |  | błąd | błąd | [24 empty] | -1.3208 | 20.2083
346 | -11.9 | -11.9 |  | 11 | -0.62083 |  | 40.1552 |  | 30.3126 | 25.9026 | 56.2152 |  | 56.2152 | 56.2152 | 56.2152 | 56.2152 | 7.1163 |  |  |  |  | 56.2152 | 0 |  |  |  |  | 56.2152 | 0 | [7 empty] | 56.2152 | 0 |  | 56.2152 | 0 |  | błąd | błąd | [24 empty] | -0.62083 | 20.2333
347 | -9.6 | -9.6 |  | 12 | -0.37083 |  | 40.0927 |  | 29.9451 | 25.5351 | 55.4802 |  | 55.4802 | 55.4802 | 55.4802 | 55.4802 | 7.1163 |  |  |  |  | 55.4802 | 0 |  |  |  |  | 55.4802 | 0 | [7 empty] | 55.4802 | 0 |  | 55.4802 | 0 |  | błąd | błąd | [24 empty] | -0.37083 | 20.2542
348 | -7.7 | -7.7 |  | 13 | -2.7 |  | 40.675 |  | 33.369 | 28.959 | 62.328 |  | 62.328 | 62.328 | 62.328 | 62.328 | 7.1163 |  |  |  |  | 62.328 | 0 |  |  |  |  | 62.328 | 0 | [7 empty] | 62.328 | 0 |  | 62.328 | 0 |  | błąd | błąd | [24 empty] | -2.7 | 20.3167
349 | -5.9 | -5.9 |  | 14 | -6.0125 |  | 41.5031 |  | 38.2384 | 33.8284 | 72.0667 |  | 72.0667 | 72.0667 | 72.0667 | 72.0667 | 7.1163 |  |  |  |  | 72.0667 | 0 |  |  |  |  | 72.0667 | 0 | [7 empty] | 72.0667 | 0 |  | 72.0667 | 0 |  | błąd | błąd | [24 empty] | -6.0125 | 20.375
350 | -4 | -4 |  | 15 | -1.9958 |  | 40.499 |  | 32.3339 | 27.9239 | 60.2578 |  | 60.2578 | 60.2578 | 60.2578 | 60.2578 | 7.1163 |  |  |  |  | 60.2578 | 0 |  |  |  |  | 60.2578 | 0 | [7 empty] | 60.2578 | 0 |  | 60.2578 | 0 |  | błąd | błąd | [24 empty] | -1.9958 | 20.3958
351 | -3.7 | -3.7 |  | 16 | -0.775 |  | 40.1938 |  | 30.5392 | 26.1292 | 56.6685 |  | 56.6685 | 56.6685 | 56.6685 | 56.6685 | 7.1163 |  |  |  |  | 56.6685 | 0 |  |  |  |  | 56.6685 | 0 | [7 empty] | 56.6685 | 0 |  | 56.6685 | 0 |  | błąd | błąd | [24 empty] | -0.775 | 20.4583
352 | -3.3 | -3.3 |  | 17 | 0.64167 |  | 39.8396 |  | 28.4567 | 24.0467 | 52.5035 |  | 52.5035 | 52.5035 | 52.5035 | 52.5035 | 7.1163 |  |  |  |  | 52.5035 | 0 |  |  |  |  | 52.5035 | 0 | [7 empty] | 52.5035 | 0 |  | 52.5035 | 0 |  | błąd | błąd | [24 empty] | 0.64167 | 20.8208
353 | -3 | -3 |  | 18 | 1.5792 |  | 39.6052 |  | 27.0786 | 22.6686 | 49.7472 |  | 49.7472 | 49.7472 | 49.7472 | 49.7472 | 7.1163 |  |  |  |  | 49.7472 | 0 |  |  |  |  | 49.7472 | 0 | [7 empty] | 49.7472 | 0 |  | 49.7472 | 0 |  | błąd | błąd | [24 empty] | 1.5792 | 20.975
354 | -2.6 | -2.6 |  | 19 | 3.5458 |  | 39.1135 |  | 24.1876 | 19.7776 | 43.9652 |  | 43.9652 | 43.9652 | 43.9652 | 43.9652 | 7.1163 |  |  |  |  | 43.9652 | 0 |  |  |  |  | 43.9652 | 0 | [7 empty] | 43.9652 | 0 |  | 43.9652 | 0 |  | błąd | błąd | [24 empty] | 3.5458 | 21.0958
355 | -2.2 | -2.2 |  | 20 | 0.65833 |  | 39.8354 |  | 28.4322 | 24.0222 | 52.4545 |  | 52.4545 | 52.4545 | 52.4545 | 52.4545 | 7.1163 |  |  |  |  | 52.4545 | 0 |  |  |  |  | 52.4545 | 0 | [7 empty] | 52.4545 | 0 |  | 52.4545 | 0 |  | błąd | błąd | [24 empty] | 0.65833 | 21.6333
356 | -1.8 | -1.8 |  | 21 | -1.5542 |  | 40.3885 |  | 31.6846 | 27.2746 | 58.9592 |  | 58.9592 | 58.9592 | 58.9592 | 58.9592 | 7.1163 |  |  |  |  | 58.9592 | 0 |  |  |  |  | 58.9592 | 0 | [7 empty] | 58.9592 | 0 |  | 58.9592 | 0 |  | błąd | błąd | [24 empty] | -1.5542 | 21.7542
357 | -1.3 | -1.3 |  | 22 | -6.4125 |  | 41.6031 |  | 38.8264 | 34.4164 | 73.2428 |  | 73.2428 | 73.2428 | 73.2428 | 73.2428 | 7.1163 |  |  |  |  | 73.2428 | 0 |  |  |  |  | 73.2428 | 0 | [7 empty] | 73.2428 | 0 |  | 73.2428 | 0 |  | błąd | błąd | [24 empty] | -6.4125 | 21.8292
358 | -0.9 | -0.9 |  | 23 | -4.8458 |  | 41.2115 |  | 36.5234 | 32.1134 | 68.6368 |  | 68.6368 | 68.6368 | 68.6368 | 68.6368 | 7.1163 |  |  |  |  | 68.6368 | 0 |  |  |  |  | 68.6368 | 0 | [7 empty] | 68.6368 | 0 |  | 68.6368 | 0 |  | błąd | błąd | [24 empty] | -4.8458 | 21.9583
359 | -0.4 | -0.4 |  | 24 | -5.8542 |  | 41.4635 |  | 38.0056 | 33.5956 | 71.6012 |  | 71.6012 | 71.6012 | 71.6012 | 71.6012 | 7.1163 |  |  |  |  | 71.6012 | 0 |  |  |  |  | 71.6012 | 0 | [7 empty] | 71.6012 | 0 |  | 71.6012 | 0 |  | błąd | błąd | [24 empty] | -5.8542 | 22.075
360 | -0.4 | -0.4 |  | 25 | -8.7417 |  | 42.1854 |  | 42.2503 | 37.8402 | 80.0905 |  | 80.0905 | 80.0905 | 80.0905 | 80.0905 | 7.1163 |  |  |  |  | 80.0905 | 0 |  |  |  |  | 80.0905 | 0 | [7 empty] | 80.0905 | 0 |  | 80.0905 | 0 |  | błąd | błąd | [24 empty] | -8.7417 | 22.7083
361 | -0.5 | -0.5 |  | 26 | -10.6083 |  | 42.6521 |  | 44.9943 | 40.5842 | 85.5785 |  | 85.5785 | 85.5785 | 85.5785 | 85.5785 | 7.1163 |  |  |  |  | 85.5785 | 0 |  |  |  |  | 85.5785 | 0 | [7 empty] | 85.5785 | 0 |  | 85.5785 | 0 |  | błąd | błąd | [24 empty] | -10.6083 | 22.7458
362 | -0.5 | -0.5 |  | 27 | -4.6708 |  | 41.1677 |  | 36.2661 | 31.8561 | 68.1223 |  | 68.1223 | 68.1223 | 68.1223 | 68.1223 | 7.1163 |  |  |  |  | 68.1223 | 0 |  |  |  |  | 68.1223 | 0 | [7 empty] | 68.1223 | 0 |  | 68.1223 | 0 |  | błąd | błąd | [24 empty] | -4.6708 | 22.8542
363 | -0.3 | -0.3 |  | 28 | -0.23333 |  | 40.0583 |  | 29.743 | 25.333 | 55.076 |  | 55.076 | 55.076 | 55.076 | 55.076 | 7.1163 |  |  |  |  | 55.076 | 0 |  |  |  |  | 55.076 | 0 | [7 empty] | 55.076 | 0 |  | 55.076 | 0 |  | błąd | błąd | [24 empty] | -0.23333 | 23.0208
364 | -0.1 | -0.1 |  | 29 | 2.0708 |  | 39.4823 |  | 26.3559 | 21.9459 | 48.3017 |  | 48.3017 | 48.3017 | 48.3017 | 48.3017 | 7.1163 |  |  |  |  | 48.3017 | 0 |  |  |  |  | 48.3017 | 0 | [7 empty] | 48.3017 | 0 |  | 48.3017 | 0 |  | błąd | błąd | [24 empty] | 2.0708 | 24.4458
365 | 0.1 | 0.1 |  | 30 | 0.8 |  | 39.8 |  | 28.224 | 23.814 | 52.038 |  | 52.038 | 52.038 | 52.038 | 52.038 | 7.1163 |  |  |  |  | 52.038 | 0 |  |  |  |  | 52.038 | 0 | [7 empty] | 52.038 | 0 |  | 52.038 | 0 |  | błąd | błąd | [24 empty] | 0.8 | 24.7083
366 | 0.1 | 0.1 |  | 31 | 2.5708 |  | 39.3573 |  | 25.6209 | 21.2109 | 46.8317 |  | 46.8317 | 46.8317 | 46.8317 | 46.8317 | 7.1163 |  |  |  |  | 46.8317 | 0 |  |  |  |  | 46.8317 | 0 | [7 empty] | 46.8317 | 0 |  | 46.8317 | 0 |  | błąd | błąd | [24 empty] | 2.5708 | 25.75
367 | 0.2 | 0.2
368 | 0.2 | 0.2 | [6 empty] | 5706.1059 | 4634.4759 | 10340.5818 | kWh/rok | 9508.5519 | kWh/rok | 10274.0153 | kWh/rok | 2597.4419 | kWh/rok | PLN |  |  | 9508.5519 | 0 |  |  |  |  | 9508.5519 | 0 | [7 empty] | 9494.7277 | 13.8242 |  | 9508.5519 | 0 |  | 0 | 0
369 | 0.3 | 0.3 | [19 empty] | E PC | E 2ŹC |  |  |  |  | E PC | E 2ŹC | [7 empty] | E PC | E 2ŹC |  | E PC | E 2ŹC |  | E PC | E 2ŹC
370 | 0.4 | 0.4 | [10 empty] | 60 | 10097.3699 | 200
371 | 0.5 | 0.5 | [25 empty] | COP
372 | 0.8 | 0.8
373 | 1.1 | 1.1
374 | 1.4 | 1.4
375 | 1.4 | 1.4
376 | 1.3 | 1.3
377 | 1.3 | 1.3
378 | 1.1 | 1.1
379 | 0.9 | 0.9
380 | 0.7 | 0.7
381 | 0.7 | 0.7
382 | 0.6 | 0.6
383 | 0.6 | 0.6
384 | 0.5 | 0.5
385 | 0.4 | 0.4
386 | 0.3 | 0.3
387 | 0.1 | 0.1
388 | -0.2 | -0.2
389 | -0.4 | -0.4
390 | -0.5 | -0.5
391 | -0.7 | -0.7
392 | -0.8 | -0.8
393 | -1.1 | -1.1
394 | -1.5 | -1.5
395 | -1.8 | -1.8
396 | -1.7 | -1.7
397 | -1.7 | -1.7
398 | -1.6 | -1.6
399 | -1.6 | -1.6
400 | -1.6 | -1.6
401 | -1.6 | -1.6
402 | -2.5 | -2.5
403 | -3.5 | -3.5
404 | -4.4 | -4.4
405 | -5.3 | -5.3
406 | -6.2 | -6.2
407 | -7.1 | -7.1
408 | -7.4 | -7.4
409 | -7.7 | -7.7
410 | -8 | -8
411 | -8.1 | -8.1
412 | -8.2 | -8.2
413 | -8.3 | -8.3
414 | -8.4 | -8.4
415 | -8.5 | -8.5
416 | -8.6 | -8.6
417 | -7.9 | -7.9
418 | -7.3 | -7.3
419 | -6.6 | -6.6
420 | -5.9 | -5.9
421 | -5.1 | -5.1
422 | -4.4 | -4.4
423 | -4.5 | -4.5
424 | -4.7 | -4.7
425 | -4.8 | -4.8
426 | -5.8 | -5.8
427 | -6.7 | -6.7
428 | -7.7 | -7.7
429 | -8 | -8
430 | -8.2 | -8.2
431 | -8.5 | -8.5
432 | -8.7 | -8.7
433 | -9 | -9
434 | -9.2 | -9.2
435 | -9.3 | -9.3
436 | -9.4 | -9.4
437 | -9.5 | -9.5
438 | -9.5 | -9.5
439 | -9.6 | -9.6
440 | -9.6 | -9.6
441 | -8.2 | -8.2
442 | -6.8 | -6.8
443 | -5.4 | -5.4
444 | -3.7 | -3.7
445 | -1.9 | -1.9
446 | -0.2 | -0.2
447 | -0.5 | -0.5
448 | -0.7 | -0.7
449 | -1 | -1
450 | -1.7 | -1.7
451 | -2.3 | -2.3
452 | -3 | -3
453 | -3.5 | -3.5
454 | -4.1 | -4.1
455 | -4.6 | -4.6
456 | -5.8 | -5.8
457 | -7 | -7
458 | -8.2 | -8.2
459 | -8.7 | -8.7
460 | -9.1 | -9.1
461 | -9.6 | -9.6
462 | -9.9 | -9.9
463 | -10.1 | -10.1
464 | -10.4 | -10.4
465 | -10 | -10
466 | -9.6 | -9.6
467 | -9.2 | -9.2
468 | -7.8 | -7.8
469 | -6.4 | -6.4
470 | -5 | -5
471 | -4.5 | -4.5
472 | -3.9 | -3.9
473 | -3.4 | -3.4
474 | -4.3 | -4.3
475 | -5.1 | -5.1
476 | -6 | -6
477 | -6.5 | -6.5
478 | -6.9 | -6.9
479 | -7.4 | -7.4
480 | -7.5 | -7.5
481 | -7.7 | -7.7
482 | -7.8 | -7.8
483 | -8.2 | -8.2
484 | -8.6 | -8.6
485 | -9 | -9
486 | -8.3 | -8.3
487 | -7.7 | -7.7
488 | -7 | -7
489 | -6.6 | -6.6
490 | -6.2 | -6.2
491 | -5.8 | -5.8
492 | -5.1 | -5.1
493 | -4.3 | -4.3
494 | -3.6 | -3.6
495 | -3.2 | -3.2
496 | -2.9 | -2.9
497 | -2.5 | -2.5
498 | -2.6 | -2.6
499 | -2.7 | -2.7
500 | -2.8 | -2.8
501 | -2.7 | -2.7
502 | -2.6 | -2.6
503 | -2.5 | -2.5
504 | -2.9 | -2.9
505 | -3.3 | -3.3
506 | -3.7 | -3.7
507 | -5.1 | -5.1
508 | -6.6 | -6.6
509 | -8 | -8
510 | -8.4 | -8.4
511 | -8.7 | -8.7
512 | -9.1 | -9.1
513 | -7.4 | -7.4
514 | -5.6 | -5.6
515 | -3.9 | -3.9
516 | -2 | -2
517 | 0 | 0
518 | 1.9 | 1.9
519 | 2.6 | 2.6
520 | 3.4 | 3.4
521 | 4.1 | 4.1
522 | 3.7 | 3.7
523 | 3.4 | 3.4
524 | 3 | 3
525 | 3.2 | 3.2
526 | 3.4 | 3.4
527 | 3.6 | 3.6
528 | 3.9 | 3.9
529 | 4.2 | 4.2
530 | 4.5 | 4.5
531 | 4.5 | 4.5
532 | 4.6 | 4.6
533 | 4.6 | 4.6
534 | 5.6 | 5.6
535 | 6.6 | 6.6
536 | 7.6 | 7.6
537 | 8.2 | 8.2
538 | 8.7 | 8.7
539 | 9.3 | 9.3
540 | 9.7 | 9.7
541 | 10.2 | 10.2
542 | 10.6 | 10.6
543 | 9.3 | 9.3
544 | 7.9 | 7.9
545 | 6.6 | 6.6
546 | 6 | 6
547 | 5.5 | 5.5
548 | 4.9 | 4.9
549 | 4.6 | 4.6
550 | 4.4 | 4.4
551 | 4.1 | 4.1
552 | 4.2 | 4.2
553 | 4.3 | 4.3
554 | 4.4 | 4.4
555 | 4 | 4
556 | 3.6 | 3.6
557 | 3.2 | 3.2
558 | 3.3 | 3.3
559 | 3.4 | 3.4
560 | 3.5 | 3.5
561 | 3.7 | 3.7
562 | 4 | 4
563 | 4.2 | 4.2
564 | 4.7 | 4.7
565 | 5.1 | 5.1
566 | 5.6 | 5.6
567 | 5.3 | 5.3
568 | 5 | 5
569 | 4.7 | 4.7
570 | 4.3 | 4.3
571 | 3.8 | 3.8
572 | 3.4 | 3.4
573 | 3.4 | 3.4
574 | 3.3 | 3.3
575 | 3.3 | 3.3
576 | 3.3 | 3.3
577 | 3.2 | 3.2
578 | 3.2 | 3.2
579 | 2.9 | 2.9
580 | 2.6 | 2.6
581 | 2.3 | 2.3
582 | 2 | 2
583 | 1.8 | 1.8
584 | 1.5 | 1.5
585 | 2.3 | 2.3
586 | 3 | 3
587 | 3.8 | 3.8
588 | 4.3 | 4.3
589 | 4.9 | 4.9
590 | 5.4 | 5.4
591 | 5 | 5
592 | 4.6 | 4.6
593 | 4.2 | 4.2
594 | 3.3 | 3.3
595 | 2.4 | 2.4
596 | 1.5 | 1.5
597 | 1.6 | 1.6
598 | 1.8 | 1.8
599 | 1.9 | 1.9
600 | 1.9 | 1.9
601 | 2 | 2
602 | 2 | 2
603 | 1.9 | 1.9
604 | 1.7 | 1.7
605 | 1.6 | 1.6
606 | 2.4 | 2.4
607 | 3.1 | 3.1
608 | 3.9 | 3.9
609 | 5.3 | 5.3
610 | 6.8 | 6.8
611 | 8.2 | 8.2
612 | 9.6 | 9.6
613 | 11.1 | 11.1
614 | 12.5 | 12.5
615 | 12.2 | 12.2
616 | 11.9 | 11.9
617 | 11.6 | 11.6
618 | 9.7 | 9.7
619 | 7.9 | 7.9
620 | 6 | 6
621 | 7.3 | 7.3
622 | 8.7 | 8.7
623 | 10 | 10
624 | 10.2 | 10.2
625 | 10.4 | 10.4
626 | 10.6 | 10.6
627 | 10.5 | 10.5
628 | 10.5 | 10.5
629 | 10.4 | 10.4
630 | 9.1 | 9.1
631 | 7.9 | 7.9
632 | 6.6 | 6.6
633 | 4.9 | 4.9
634 | 3.3 | 3.3
635 | 1.6 | 1.6
636 | 1.7 | 1.7
637 | 1.7 | 1.7
638 | 1.8 | 1.8
639 | 1.6 | 1.6
640 | 1.4 | 1.4
641 | 1.2 | 1.2
642 | 1.2 | 1.2
643 | 1.2 | 1.2
644 | 1.2 | 1.2
645 | 0.9 | 0.9
646 | 0.5 | 0.5
647 | 0.2 | 0.2
648 | 0.2 | 0.2
649 | 0.3 | 0.3
650 | 0.3 | 0.3
651 | 0.2 | 0.2
652 | 0 | 0
653 | -0.1 | -0.1
654 | -1.1 | -1.1
655 | -2 | -2
656 | -3 | -3
657 | -1.5 | -1.5
658 | -0.1 | -0.1
659 | 1.4 | 1.4
660 | 2.3 | 2.3
661 | 3.3 | 3.3
662 | 4.2 | 4.2
663 | 4.3 | 4.3
664 | 4.5 | 4.5
665 | 4.6 | 4.6
666 | 4.3 | 4.3
667 | 4 | 4
668 | 3.7 | 3.7
669 | 4.3 | 4.3
670 | 4.8 | 4.8
671 | 5.4 | 5.4
672 | 5.1 | 5.1
673 | 4.7 | 4.7
674 | 4.4 | 4.4
675 | 4.5 | 4.5
676 | 4.5 | 4.5
677 | 4.6 | 4.6
678 | 4.3 | 4.3
679 | 3.9 | 3.9
680 | 3.6 | 3.6
681 | 4.9 | 4.9
682 | 6.3 | 6.3
683 | 7.6 | 7.6
684 | 7.9 | 7.9
685 | 8.3 | 8.3
686 | 8.6 | 8.6
687 | 8.2 | 8.2
688 | 7.7 | 7.7
689 | 7.3 | 7.3
690 | 6.8 | 6.8
691 | 6.3 | 6.3
692 | 5.8 | 5.8
693 | 6.1 | 6.1
694 | 6.5 | 6.5
695 | 6.8 | 6.8
696 | 6.9 | 6.9
697 | 6.9 | 6.9
698 | 7 | 7
699 | 7 | 7
700 | 6.9 | 6.9
701 | 6.9 | 6.9
702 | 6.4 | 6.4
703 | 5.8 | 5.8
704 | 5.3 | 5.3
705 | 6 | 6
706 | 6.8 | 6.8
707 | 7.5 | 7.5
708 | 7.9 | 7.9
709 | 8.4 | 8.4
710 | 8.8 | 8.8
711 | 8.4 | 8.4
712 | 8.1 | 8.1
713 | 7.7 | 7.7
714 | 7.2 | 7.2
715 | 6.6 | 6.6
716 | 6.1 | 6.1
717 | 5.5 | 5.5
718 | 4.9 | 4.9
719 | 4.3 | 4.3
720 | 3.2 | 3.2
721 | 2.2 | 2.2
722 | 1.1 | 1.1
723 | 0.5 | 0.5
724 | 0 | 0
725 | -0.6 | -0.6
726 | -1 | -1
727 | -1.4 | -1.4
728 | -1.8 | -1.8
729 | -1.7 | -1.7
730 | -1.5 | -1.5
731 | -1.4 | -1.4
732 | -0.9 | -0.9
733 | -0.3 | -0.3
734 | 0.2 | 0.2
735 | 0.4 | 0.4
736 | 0.5 | 0.5
737 | 0.7 | 0.7
738 | 0.5 | 0.5
739 | 0.3 | 0.3
740 | 0.2 | 0.2
741 | -0.2 | -0.2
742 | -0.4 | -0.4
743 | -0.7 | -0.7
744 | -0.9 | -0.9
745 | -1.1 | -1.1
746 | -1 | -1
747 | -1.4 | -1.4
748 | -1.9 | -1.9
749 | -2.4 | -2.4
750 | -2.8 | -2.8
751 | -3.1 | -3.1
752 | -3.6 | -3.6
753 | -1.9 | -1.9
754 | -0.1 | -0.1
755 | 1.5 | 1.5
756 | 2.8 | 2.8
757 | 4.1 | 4.1
758 | 5.4 | 5.4
759 | 5.8 | 5.8
760 | 6.2 | 6.2
761 | 6.6 | 6.6
762 | 6.9 | 6.9
763 | 7.3 | 7.3
764 | 7.6 | 7.6
765 | 8.1 | 8.1
766 | 8.5 | 8.5
767 | 9 | 9
768 | 8 | 8
769 | 7 | 7
770 | 6 | 6
771 | 5.8 | 5.8
772 | 5.6 | 5.6
773 | 5.4 | 5.4
774 | 4.8 | 4.8
775 | 4.2 | 4.2
776 | 3.6 | 3.6
777 | 3.8 | 3.8
778 | 4 | 4
779 | 4.2 | 4.2
780 | 4.3 | 4.3
781 | 4.5 | 4.5
782 | 4.6 | 4.6
783 | 3.5 | 3.5
784 | 2.4 | 2.4
785 | 1.3 | 1.3
786 | 1.5 | 1.5
787 | 1.6 | 1.6
788 | 1.8 | 1.8
789 | 1 | 1
790 | 0.2 | 0.2
791 | -0.6 | -0.6
792 | -0.7 | -0.7
793 | -0.8 | -0.8
794 | -0.9 | -0.9
795 | -1.3 | -1.3
796 | -1.6 | -1.6
797 | -2 | -2
798 | -2.2 | -2.2
799 | -2.5 | -2.5
800 | -2.7 | -2.7
801 | -1.6 | -1.6
802 | -0.6 | -0.6
803 | 0.5 | 0.5
804 | 1.2 | 1.2
805 | 1.9 | 1.9
806 | 2.6 | 2.6
807 | 2.5 | 2.5
808 | 2.5 | 2.5
809 | 2.4 | 2.4
810 | 1.7 | 1.7
811 | 1.1 | 1.1
812 | 0.4 | 0.4
813 | 0.4 | 0.4
814 | 0.3 | 0.3
815 | 0.3 | 0.3
816 | -0.2 | -0.2
817 | -0.7 | -0.7
818 | -1.2 | -1.2
819 | -1.5 | -1.5
820 | -1.9 | -1.9
821 | -2.2 | -2.2
822 | -2.6 | -2.6
823 | -3 | -3
824 | -3.4 | -3.4
825 | -2.9 | -2.9
826 | -2.5 | -2.5
827 | -2 | -2
828 | -1.5 | -1.5
829 | -1.1 | -1.1
830 | -0.6 | -0.6
831 | -0.8 | -0.8
832 | -1 | -1
833 | -1.2 | -1.2
834 | -1.3 | -1.3
835 | -1.5 | -1.5
836 | -1.6 | -1.6
837 | -1.8 | -1.8
838 | -2 | -2
839 | -2.2 | -2.2
840 | -2.4 | -2.4
841 | -2.6 | -2.6
842 | -2.8 | -2.8
843 | -3 | -3
844 | -3.2 | -3.2
845 | -3.4 | -3.4
846 | -4.5 | -4.5
847 | -5.6 | -5.6
848 | -6.7 | -6.7
849 | -6.2 | -6.2
850 | -5.7 | -5.7
851 | -5.2 | -5.2
852 | -3.7 | -3.7
853 | -2.3 | -2.3
854 | -0.8 | -0.8
855 | -0.8 | -0.8
856 | -0.8 | -0.8
857 | -0.8 | -0.8
858 | -2.3 | -2.3
859 | -3.9 | -3.9
860 | -5.4 | -5.4
861 | -4.3 | -4.3
862 | -3.3 | -3.3
863 | -2.2 | -2.2
864 | -2 | -2
865 | -1.9 | -1.9
866 | -1.7 | -1.7
867 | -2.1 | -2.1
868 | -2.4 | -2.4
869 | -2.8 | -2.8
870 | -2.1 | -2.1
871 | -1.5 | -1.5
872 | -0.8 | -0.8
873 | -0.7 | -0.7
874 | -0.5 | -0.5
875 | -0.4 | -0.4
876 | 0.5 | 0.5
877 | 1.5 | 1.5
878 | 2.4 | 2.4
879 | 1.9 | 1.9
880 | 1.5 | 1.5
881 | 1 | 1
882 | 0.7 | 0.7
883 | 0.3 | 0.3
884 | 0 | 0
885 | -0.3 | -0.3
886 | -0.5 | -0.5
887 | -0.8 | -0.8
888 | -1.2 | -1.2
889 | -1.5 | -1.5
890 | -1.9 | -1.9
891 | -2 | -2
892 | -2.1 | -2.1
893 | -2.2 | -2.2
894 | -2 | -2
895 | -1.8 | -1.8
896 | -1.6 | -1.6
897 | -1.5 | -1.5
898 | -1.4 | -1.4
899 | -1.3 | -1.3
900 | -1 | -1
901 | -0.6 | -0.6
902 | -0.3 | -0.3
903 | -0.4 | -0.4
904 | -0.4 | -0.4
905 | -0.5 | -0.5
906 | -0.6 | -0.6
907 | -0.8 | -0.8
908 | -0.9 | -0.9
909 | -0.9 | -0.9
910 | -1 | -1
911 | -1 | -1
912 | -1.1 | -1.1
913 | -1.1 | -1.1
914 | -1.2 | -1.2
915 | -1.3 | -1.3
916 | -1.4 | -1.4
917 | -1.5 | -1.5
918 | -1.5 | -1.5
919 | -1.4 | -1.4
920 | -1.4 | -1.4
921 | -1.1 | -1.1
922 | -0.7 | -0.7
923 | -0.4 | -0.4
924 | -0.4 | -0.4
925 | -0.5 | -0.5
926 | -0.5 | -0.5
927 | -0.7 | -0.7
928 | -0.8 | -0.8
929 | -1 | -1
930 | -1.1 | -1.1
931 | -1.1 | -1.1
932 | -1.2 | -1.2
933 | -1.2 | -1.2
934 | -1.3 | -1.3
935 | -1.3 | -1.3
936 | -1.3 | -1.3
937 | -1.3 | -1.3
938 | -1.3 | -1.3
939 | -1.4 | -1.4
940 | -1.4 | -1.4
941 | -1.5 | -1.5
942 | -2.3 | -2.3
943 | -3 | -3
944 | -3.8 | -3.8
945 | -3.5 | -3.5
946 | -3.1 | -3.1
947 | -2.8 | -2.8
948 | -2.2 | -2.2
949 | -1.6 | -1.6
950 | -1 | -1
951 | -1.1 | -1.1
952 | -1.1 | -1.1
953 | -1.2 | -1.2
954 | -1.3 | -1.3
955 | -1.3 | -1.3
956 | -1.4 | -1.4
957 | -1.7 | -1.7
958 | -2.1 | -2.1
959 | -2.4 | -2.4
960 | -2.4 | -2.4
961 | -2.4 | -2.4
962 | -2.4 | -2.4
963 | -2.4 | -2.4
964 | -2.3 | -2.3
965 | -2.3 | -2.3
966 | -2.6 | -2.6
967 | -2.8 | -2.8
968 | -3.1 | -3.1
969 | -2.8 | -2.8
970 | -2.5 | -2.5
971 | -2.2 | -2.2
972 | -1.9 | -1.9
973 | -1.5 | -1.5
974 | -1.2 | -1.2
975 | -0.9 | -0.9
976 | -0.7 | -0.7
977 | -0.4 | -0.4
978 | -0.8 | -0.8
979 | -1.2 | -1.2
980 | -1.6 | -1.6
981 | -2.1 | -2.1
982 | -2.5 | -2.5
983 | -3 | -3
984 | -2.7 | -2.7
985 | -2.3 | -2.3
986 | -2 | -2
987 | -1.8 | -1.8
988 | -1.6 | -1.6
989 | -1.4 | -1.4
990 | -1.2 | -1.2
991 | -1 | -1
992 | -0.8 | -0.8
993 | -0.8 | -0.8
994 | -0.9 | -0.9
995 | -0.9 | -0.9
996 | -1.2 | -1.2
997 | -1.4 | -1.4
998 | -1.7 | -1.7
999 | -1.8 | -1.8
1000 | -1.9 | -1.9
1001 | -2 | -2
1002 | -2 | -2
1003 | -2 | -2
1004 | -2 | -2
1005 | -2 | -2
1006 | -2 | -2
1007 | -2 | -2
1008 | -1.8 | -1.8
1009 | -1.6 | -1.6
1010 | -1.4 | -1.4
1011 | -1.1 | -1.1
1012 | -0.9 | -0.9
1013 | -0.6 | -0.6
1014 | -0.6 | -0.6
1015 | -0.7 | -0.7
1016 | -0.7 | -0.7
1017 | -0.9 | -0.9
1018 | -1 | -1
1019 | -1.2 | -1.2
1020 | -1.4 | -1.4
1021 | -1.7 | -1.7
1022 | -1.9 | -1.9
1023 | -2 | -2
1024 | -2.1 | -2.1
1025 | -2.2 | -2.2
1026 | -2.2 | -2.2
1027 | -2.2 | -2.2
1028 | -2.2 | -2.2
1029 | -2.1 | -2.1
1030 | -2.1 | -2.1
1031 | -2 | -2
1032 | -2 | -2
1033 | -2 | -2
1034 | -2 | -2
1035 | -2 | -2
1036 | -1.9 | -1.9
1037 | -1.9 | -1.9
1038 | -1.9 | -1.9
1039 | -2 | -2
1040 | -2 | -2
1041 | -2 | -2
1042 | -2.1 | -2.1
1043 | -2.1 | -2.1
1044 | -1.8 | -1.8
1045 | -1.5 | -1.5
1046 | -1.2 | -1.2
1047 | -1.2 | -1.2
1048 | -1.2 | -1.2
1049 | -1.2 | -1.2
1050 | -1.5 | -1.5
1051 | -1.7 | -1.7
1052 | -2 | -2
1053 | -2.4 | -2.4
1054 | -2.8 | -2.8
1055 | -3.2 | -3.2
1056 | -3.5 | -3.5
1057 | -3.7 | -3.7
1058 | -4 | -4
1059 | -4.1 | -4.1
1060 | -4.3 | -4.3
1061 | -4.4 | -4.4
1062 | -4.7 | -4.7
1063 | -4.9 | -4.9
1064 | -5.2 | -5.2
1065 | -4.8 | -4.8
1066 | -4.5 | -4.5
1067 | -4.1 | -4.1
1068 | -3.8 | -3.8
1069 | -3.6 | -3.6
1070 | -3.3 | -3.3
1071 | -3.5 | -3.5
1072 | -3.8 | -3.8
1073 | -4 | -4
1074 | -4.1 | -4.1
1075 | -4.2 | -4.2
1076 | -4.3 | -4.3
1077 | -5.4 | -5.4
1078 | -6.4 | -6.4
1079 | -7.5 | -7.5
1080 | -8.9 | -8.9
1081 | -10.4 | -10.4
1082 | -11.8 | -11.8
1083 | -11.6 | -11.6
1084 | -11.5 | -11.5
1085 | -11.3 | -11.3
1086 | -10.5 | -10.5
1087 | -9.8 | -9.8
1088 | -9 | -9
1089 | -8.6 | -8.6
1090 | -8.2 | -8.2
1091 | -7.8 | -7.8
1092 | -8.1 | -8.1
1093 | -8.3 | -8.3
1094 | -8.6 | -8.6
1095 | -8.7 | -8.7
1096 | -8.7 | -8.7
1097 | -8.8 | -8.8
1098 | -8.8 | -8.8
1099 | -8.8 | -8.8
1100 | -8.8 | -8.8
1101 | -10.4 | -10.4
1102 | -11.9 | -11.9
1103 | -13.5 | -13.5
1104 | -14.6 | -14.6
1105 | -15.6 | -15.6
1106 | -16.7 | -16.7
1107 | -17.6 | -17.6
1108 | -18.4 | -18.4
1109 | -19.3 | -19.3
1110 | -19.6 | -19.6
1111 | -19.9 | -19.9
1112 | -20.2 | -20.2
1113 | -18.1 | -18.1
1114 | -16.1 | -16.1
1115 | -14 | -14
1116 | -12.5 | -12.5
1117 | -10.9 | -10.9
1118 | -9.4 | -9.4
1119 | -8.7 | -8.7
1120 | -7.9 | -7.9
1121 | -7.2 | -7.2
1122 | -6.9 | -6.9
1123 | -6.6 | -6.6
1124 | -6.3 | -6.3
1125 | -5.7 | -5.7
1126 | -5.1 | -5.1
1127 | -4.5 | -4.5
1128 | -5.3 | -5.3
1129 | -6 | -6
1130 | -6.8 | -6.8
1131 | -7.5 | -7.5
1132 | -8.1 | -8.1
1133 | -8.8 | -8.8
1134 | -8.3 | -8.3
1135 | -7.8 | -7.8
1136 | -7.3 | -7.3
1137 | -7 | -7
1138 | -6.7 | -6.7
1139 | -6.4 | -6.4
1140 | -6.1 | -6.1
1141 | -5.9 | -5.9
1142 | -5.6 | -5.6
1143 | -5.4 | -5.4
1144 | -5.2 | -5.2
1145 | -5 | -5
1146 | -4.9 | -4.9
1147 | -4.9 | -4.9
1148 | -4.8 | -4.8
1149 | -4.8 | -4.8
1150 | -4.7 | -4.7
1151 | -4.7 | -4.7
1152 | -4.4 | -4.4
1153 | -4.2 | -4.2
1154 | -3.9 | -3.9
1155 | -3.7 | -3.7
1156 | -3.4 | -3.4
1157 | -3.2 | -3.2
1158 | -3.2 | -3.2
1159 | -3.2 | -3.2
1160 | -3.2 | -3.2
1161 | -2.8 | -2.8
1162 | -2.5 | -2.5
1163 | -2.1 | -2.1
1164 | -1.6 | -1.6
1165 | -1 | -1
1166 | -0.5 | -0.5
1167 | -0.5 | -0.5
1168 | -0.4 | -0.4
1169 | -0.4 | -0.4
1170 | -0.3 | -0.3
1171 | -0.2 | -0.2
1172 | -0.1 | -0.1
1173 | -0.2 | -0.2
1174 | -0.3 | -0.3
1175 | -0.4 | -0.4
1176 | -0.7 | -0.7
1177 | -1.1 | -1.1
1178 | -1.4 | -1.4
1179 | -1.9 | -1.9
1180 | -2.5 | -2.5
1181 | -3 | -3
1182 | -3.2 | -3.2
1183 | -3.5 | -3.5
1184 | -3.7 | -3.7
1185 | -3.6 | -3.6
1186 | -3.5 | -3.5
1187 | -3.4 | -3.4
1188 | -3.1 | -3.1
1189 | -2.9 | -2.9
1190 | -2.6 | -2.6
1191 | -2.5 | -2.5
1192 | -2.3 | -2.3
1193 | -2.2 | -2.2
1194 | -2.3 | -2.3
1195 | -2.5 | -2.5
1196 | -2.6 | -2.6
1197 | -2.8 | -2.8
1198 | -2.9 | -2.9
1199 | -3.1 | -3.1
1200 | -3.3 | -3.3
1201 | -3.4 | -3.4
1202 | -3.6 | -3.6
1203 | -3.7 | -3.7
1204 | -3.7 | -3.7
1205 | -3.8 | -3.8
1206 | -3.9 | -3.9
1207 | -3.9 | -3.9
1208 | -4 | -4
1209 | -3.4 | -3.4
1210 | -2.9 | -2.9
1211 | -2.3 | -2.3
1212 | -1.6 | -1.6
1213 | -0.8 | -0.8
1214 | -0.1 | -0.1
1215 | -0.3 | -0.3
1216 | -0.6 | -0.6
1217 | -0.8 | -0.8
1218 | -1 | -1
1219 | -1.2 | -1.2
1220 | -1.4 | -1.4
1221 | -1.5 | -1.5
1222 | -1.6 | -1.6
1223 | -1.7 | -1.7
1224 | -2.6 | -2.6
1225 | -3.6 | -3.6
1226 | -4.5 | -4.5
1227 | -4.3 | -4.3
1228 | -4.2 | -4.2
1229 | -4 | -4
1230 | -3.1 | -3.1
1231 | -2.3 | -2.3
1232 | -1.4 | -1.4
1233 | -1.2 | -1.2
1234 | -0.9 | -0.9
1235 | -0.7 | -0.7
1236 | -0.8 | -0.8
1237 | -0.9 | -0.9
1238 | -1 | -1
1239 | -1.7 | -1.7
1240 | -2.3 | -2.3
1241 | -3 | -3
1242 | -3.5 | -3.5
1243 | -3.9 | -3.9
1244 | -4.4 | -4.4
1245 | -5.1 | -5.1
1246 | -5.7 | -5.7
1247 | -6.4 | -6.4
1248 | -7.8 | -7.8
1249 | -9.1 | -9.1
1250 | -10.5 | -10.5
1251 | -11.1 | -11.1
1252 | -11.7 | -11.7
1253 | -12.3 | -12.3
1254 | -12.9 | -12.9
1255 | -13.5 | -13.5
1256 | -14.1 | -14.1
1257 | -12.4 | -12.4
1258 | -10.8 | -10.8
1259 | -9.1 | -9.1
1260 | -8 | -8
1261 | -6.8 | -6.8
1262 | -5.7 | -5.7
1263 | -5.7 | -5.7
1264 | -5.7 | -5.7
1265 | -5.7 | -5.7
1266 | -6.6 | -6.6
1267 | -7.5 | -7.5
1268 | -8.4 | -8.4
1269 | -9.1 | -9.1
1270 | -9.8 | -9.8
1271 | -10.5 | -10.5
1272 | -10 | -10
1273 | -9.4 | -9.4
1274 | -8.9 | -8.9
1275 | -8.5 | -8.5
1276 | -8 | -8
1277 | -7.6 | -7.6
1278 | -7.3 | -7.3
1279 | -6.9 | -6.9
1280 | -6.6 | -6.6
1281 | -6.1 | -6.1
1282 | -5.5 | -5.5
1283 | -5 | -5
1284 | -4.7 | -4.7
1285 | -4.3 | -4.3
1286 | -4 | -4
1287 | -3.7 | -3.7
1288 | -3.3 | -3.3
1289 | -3 | -3
1290 | -2.9 | -2.9
1291 | -2.9 | -2.9
1292 | -2.8 | -2.8
1293 | -2.9 | -2.9
1294 | -2.9 | -2.9
1295 | -3 | -3
1296 | -3.1 | -3.1
1297 | -3.1 | -3.1
1298 | -3.2 | -3.2
1299 | -3.1 | -3.1
1300 | -2.9 | -2.9
1301 | -2.8 | -2.8
1302 | -2.7 | -2.7
1303 | -2.6 | -2.6
1304 | -2.5 | -2.5
1305 | -2 | -2
1306 | -1.5 | -1.5
1307 | -1 | -1
1308 | -0.4 | -0.4
1309 | 0.2 | 0.2
1310 | 0.8 | 0.8
1311 | 1.1 | 1.1
1312 | 1.5 | 1.5
1313 | 1.8 | 1.8
1314 | 0.3 | 0.3
1315 | -1.1 | -1.1
1316 | -2.6 | -2.6
1317 | -3.9 | -3.9
1318 | -5.1 | -5.1
1319 | -6.4 | -6.4
1320 | -7.3 | -7.3
1321 | -8.3 | -8.3
1322 | -9.2 | -9.2
1323 | -9.2 | -9.2
1324 | -9.2 | -9.2
1325 | -9.2 | -9.2
1326 | -9.6 | -9.6
1327 | -10.1 | -10.1
1328 | -10.5 | -10.5
1329 | -9.5 | -9.5
1330 | -8.4 | -8.4
1331 | -7.4 | -7.4
1332 | -4.7 | -4.7
1333 | -1.9 | -1.9
1334 | 0.8 | 0.8
1335 | 2 | 2
1336 | 3.2 | 3.2
1337 | 4.4 | 4.4
1338 | 2.3 | 2.3
1339 | 0.3 | 0.3
1340 | -1.8 | -1.8
1341 | -3.2 | -3.2
1342 | -4.6 | -4.6
1343 | -6 | -6
1344 | -6.9 | -6.9
1345 | -7.9 | -7.9
1346 | -8.8 | -8.8
1347 | -9.5 | -9.5
1348 | -10.3 | -10.3
1349 | -11 | -11
1350 | -11.6 | -11.6
1351 | -12.3 | -12.3
1352 | -12.9 | -12.9
1353 | -10 | -10
1354 | -7.1 | -7.1
1355 | -4.2 | -4.2
1356 | -1.2 | -1.2
1357 | 1.8 | 1.8
1358 | 4.8 | 4.8
1359 | 5.3 | 5.3
1360 | 5.8 | 5.8
1361 | 6.3 | 6.3
1362 | 3.8 | 3.8
1363 | 1.4 | 1.4
1364 | -1.1 | -1.1
1365 | -1 | -1
1366 | -0.9 | -0.9
1367 | -0.8 | -0.8
1368 | -1.6 | -1.6
1369 | -2.4 | -2.4
1370 | -3.2 | -3.2
1371 | -2.6 | -2.6
1372 | -1.9 | -1.9
1373 | -1.3 | -1.3
1374 | -0.6 | -0.6
1375 | 0.2 | 0.2
1376 | 0.9 | 0.9
1377 | 1.2 | 1.2
1378 | 1.5 | 1.5
1379 | 1.8 | 1.8
1380 | 2.5 | 2.5
1381 | 3.2 | 3.2
1382 | 3.9 | 3.9
1383 | 3.8 | 3.8
1384 | 3.8 | 3.8
1385 | 3.7 | 3.7
1386 | 3.2 | 3.2
1387 | 2.8 | 2.8
1388 | 2.3 | 2.3
1389 | 2.2 | 2.2
1390 | 2 | 2
1391 | 1.9 | 1.9
1392 | 1.9 | 1.9
1393 | 1.9 | 1.9
1394 | 1.9 | 1.9
1395 | 1.9 | 1.9
1396 | 1.8 | 1.8
1397 | 1.8 | 1.8
1398 | 2 | 2
1399 | 2.3 | 2.3
1400 | 2.5 | 2.5
1401 | 2.5 | 2.5
1402 | 2.4 | 2.4
1403 | 2.4 | 2.4
1404 | 3 | 3
1405 | 3.6 | 3.6
1406 | 4.2 | 4.2
1407 | 4.8 | 4.8
1408 | 5.4 | 5.4
1409 | 6 | 6
1410 | 4.9 | 4.9
1411 | 3.9 | 3.9
1412 | 2.8 | 2.8
1413 | 3.4 | 3.4
1414 | 4 | 4
1415 | 4.6 | 4.6
1416 | 4.2 | 4.2
1417 | 4 | 4
1418 | 4.1 | 4.1
1419 | 4.3 | 4.3
1420 | 4.5 | 4.5
1421 | 4.7 | 4.7
1422 | 4.2 | 4.2
1423 | 3.7 | 3.7
1424 | 3.2 | 3.2
1425 | 5.5 | 5.5
1426 | 7.8 | 7.8
1427 | 10.1 | 10.1
1428 | 11.4 | 11.4
1429 | 12.9 | 12.9
1430 | 14.2 | 14.2
1431 | 14.5 | 14.5
1432 | 14.9 | 14.9
1433 | 15.2 | 15.2
1434 | 13.2 | 13.2
1435 | 11.1 | 11.1
1436 | 9.1 | 9.1
1437 | 8.1 | 8.1
1438 | 7.2 | 7.2
1439 | 6.2 | 6.2
1440 | 4.8 | 4.8
1441 | 3.4 | 3.4
1442 | 2 | 2
1443 | 1.1 | 1.1
1444 | 0.3 | 0.3
1445 | -0.6 | -0.6
1446 | -0.9 | -0.9
1447 | -1.3 | -1.3
1448 | -1.6 | -1.6
1449 | 1 | 1
1450 | 3.6 | 3.6
1451 | 6.2 | 6.2
1452 | 6.9 | 6.9
1453 | 7.5 | 7.5
1454 | 8.2 | 8.2
1455 | 7.3 | 7.3
1456 | 6.5 | 6.5
1457 | 5.6 | 5.6
1458 | 5.3 | 5.3
1459 | 5 | 5
1460 | 4.7 | 4.7
1461 | 4.5 | 4.5
1462 | 4.2 | 4.2
1463 | 4 | 4
1464 | 3.7 | 3.7
1465 | 3.4 | 3.4
1466 | 3.1 | 3.1
1467 | 2.6 | 2.6
1468 | 2.1 | 2.1
1469 | 1.6 | 1.6
1470 | 1.2 | 1.2
1471 | 0.9 | 0.9
1472 | 0.5 | 0.5
1473 | 1.8 | 1.8
1474 | 3 | 3
1475 | 4.3 | 4.3
1476 | 5.9 | 5.9
1477 | 7.4 | 7.4
1478 | 9 | 9
1479 | 8.7 | 8.7
1480 | 8.4 | 8.4
1481 | 8.1 | 8.1
1482 | 7.4 | 7.4
1483 | 6.6 | 6.6
1484 | 5.9 | 5.9
1485 | 5.8 | 5.8
1486 | 5.7 | 5.7
1487 | 5.6 | 5.6
1488 | 5.5 | 5.5
1489 | 5.4 | 5.4
1490 | 5.3 | 5.3
1491 | 5.2 | 5.2
1492 | 5.1 | 5.1
1493 | 5 | 5
1494 | 5.1 | 5.1
1495 | 5.2 | 5.2
1496 | 5.3 | 5.3
1497 | 5.9 | 5.9
1498 | 6.5 | 6.5
1499 | 7.1 | 7.1
1500 | 7.8 | 7.8
1501 | 8.5 | 8.5
1502 | 9.2 | 9.2
1503 | 9.3 | 9.3
1504 | 9.3 | 9.3
1505 | 9.4 | 9.4
1506 | 8.3 | 8.3
1507 | 7.2 | 7.2
1508 | 6.1 | 6.1
1509 | 5.9 | 5.9
1510 | 5.6 | 5.6
1511 | 5.4 | 5.4
1512 | 5.1 | 5.1
1513 | 4.9 | 4.9
1514 | 4.6 | 4.6
1515 | 4.6 | 4.6
1516 | 4.5 | 4.5
1517 | 4.5 | 4.5
1518 | 3.6 | 3.6
1519 | 2.8 | 2.8
1520 | 1.9 | 1.9
1521 | 1.7 | 1.7
1522 | 1.4 | 1.4
1523 | 1.2 | 1.2
1524 | 1.4 | 1.4
1525 | 1.6 | 1.6
1526 | 1.8 | 1.8
1527 | 1.9 | 1.9
1528 | 2.1 | 2.1
1529 | 2.2 | 2.2
1530 | 2.1 | 2.1
1531 | 1.9 | 1.9
1532 | 1.8 | 1.8
1533 | 1.4 | 1.4
1534 | 0.9 | 0.9
1535 | 0.5 | 0.5
1536 | 0.2 | 0.2
1537 | -0.2 | -0.2
1538 | -0.5 | -0.5
1539 | -0.4 | -0.4
1540 | -0.3 | -0.3
1541 | -0.2 | -0.2
1542 | -0.2 | -0.2
1543 | -0.1 | -0.1
1544 | -0.1 | -0.1
1545 | 0 | 0
1546 | 0 | 0
1547 | 0.1 | 0.1
1548 | 3.5 | 3.5
1549 | 6.8 | 6.8
1550 | 10.2 | 10.2
1551 | 9.7 | 9.7
1552 | 9.3 | 9.3
1553 | 8.8 | 8.8
1554 | 7.7 | 7.7
1555 | 6.5 | 6.5
1556 | 5.4 | 5.4
1557 | 4.7 | 4.7
1558 | 4 | 4
1559 | 3.3 | 3.3
1560 | 3.5 | 3.5
1561 | 3.6 | 3.6
1562 | 3.8 | 3.8
1563 | 3.4 | 3.4
1564 | 2.9 | 2.9
1565 | 2.5 | 2.5
1566 | 2.5 | 2.5
1567 | 2.4 | 2.4
1568 | 2.4 | 2.4
1569 | 3 | 3
1570 | 3.7 | 3.7
1571 | 4.3 | 4.3
1572 | 5 | 5
1573 | 5.8 | 5.8
1574 | 6.5 | 6.5
1575 | 6.2 | 6.2
1576 | 5.8 | 5.8
1577 | 5.5 | 5.5
1578 | 5.3 | 5.3
1579 | 5.2 | 5.2
1580 | 5 | 5
1581 | 4.6 | 4.6
1582 | 4.2 | 4.2
1583 | 3.8 | 3.8
1584 | 3.4 | 3.4
1585 | 2.9 | 2.9
1586 | 2.5 | 2.5
1587 | 2.1 | 2.1
1588 | 1.8 | 1.8
1589 | 1.4 | 1.4
1590 | 1.1 | 1.1
1591 | 0.8 | 0.8
1592 | 0.5 | 0.5
1593 | 2.2 | 2.2
1594 | 3.9 | 3.9
1595 | 5.6 | 5.6
1596 | 6.3 | 6.3
1597 | 7.1 | 7.1
1598 | 7.8 | 7.8
1599 | 7.9 | 7.9
1600 | 7.9 | 7.9
1601 | 8 | 8
1602 | 6.7 | 6.7
1603 | 5.3 | 5.3
1604 | 4 | 4
1605 | 3 | 3
1606 | 2.1 | 2.1
1607 | 1.1 | 1.1
1608 | 0.9 | 0.9
1609 | 0.6 | 0.6
1610 | 0.4 | 0.4
1611 | -0.2 | -0.2
1612 | -0.8 | -0.8
1613 | -1.4 | -1.4
1614 | -1.8 | -1.8
1615 | -2.2 | -2.2
1616 | -2.6 | -2.6
1617 | 0.2 | 0.2
1618 | 3.1 | 3.1
1619 | 5.9 | 5.9
1620 | 7.2 | 7.2
1621 | 8.5 | 8.5
1622 | 9.8 | 9.8
1623 | 10 | 10
1624 | 10.3 | 10.3
1625 | 10.5 | 10.5
1626 | 9.1 | 9.1
1627 | 7.7 | 7.7
1628 | 6.3 | 6.3
1629 | 5.7 | 5.7
1630 | 5.2 | 5.2
1631 | 4.6 | 4.6
1632 | 3.9 | 3.9
1633 | 3.3 | 3.3
1634 | 2.6 | 2.6
1635 | 2.3 | 2.3
1636 | 2 | 2
1637 | 1.7 | 1.7
1638 | 0.9 | 0.9
1639 | 0 | 0
1640 | -0.8 | -0.8
1641 | 0.9 | 0.9
1642 | 2.5 | 2.5
1643 | 4.2 | 4.2
1644 | 5.3 | 5.3
1645 | 6.5 | 6.5
1646 | 7.6 | 7.6
1647 | 7.8 | 7.8
1648 | 8 | 8
1649 | 8.2 | 8.2
1650 | 6.7 | 6.7
1651 | 5.3 | 5.3
1652 | 3.8 | 3.8
1653 | 2.8 | 2.8
1654 | 1.7 | 1.7
1655 | 0.7 | 0.7
1656 | 0.1 | 0.1
1657 | -0.6 | -0.6
1658 | -1.2 | -1.2
1659 | -1.5 | -1.5
1660 | -1.9 | -1.9
1661 | -2.2 | -2.2
1662 | -2.6 | -2.6
1663 | -3 | -3
1664 | -3.4 | -3.4
1665 | -0.7 | -0.7
1666 | 2 | 2
1667 | 4.7 | 4.7
1668 | 5.5 | 5.5
1669 | 6.2 | 6.2
1670 | 7 | 7
1671 | 6.6 | 6.6
1672 | 6.1 | 6.1
1673 | 5.7 | 5.7
1674 | 4.5 | 4.5
1675 | 3.3 | 3.3
1676 | 2.1 | 2.1
1677 | 1.4 | 1.4
1678 | 0.7 | 0.7
1679 | 0 | 0
1680 | 0.3 | 0.3
1681 | 0.7 | 0.7
1682 | 1 | 1
1683 | 0.9 | 0.9
1684 | 0.9 | 0.9
1685 | 0.8 | 0.8
1686 | 0.8 | 0.8
1687 | 0.8 | 0.8
1688 | 0.8 | 0.8
1689 | 1.2 | 1.2
1690 | 1.6 | 1.6
1691 | 2 | 2
1692 | 2.4 | 2.4
1693 | 2.8 | 2.8
1694 | 3.2 | 3.2
1695 | 3.5 | 3.5
1696 | 3.9 | 3.9
1697 | 4.2 | 4.2
1698 | 4.1 | 4.1
1699 | 3.9 | 3.9
1700 | 3.8 | 3.8
1701 | 3.4 | 3.4
1702 | 3 | 3
1703 | 2.6 | 2.6
1704 | 2.5 | 2.5
1705 | 2.3 | 2.3
1706 | 2.2 | 2.2
1707 | 2 | 2
1708 | 1.7 | 1.7
1709 | 1.5 | 1.5
1710 | 1.2 | 1.2
1711 | 0.9 | 0.9
1712 | 0.6 | 0.6
1713 | 0.4 | 0.4
1714 | 0.2 | 0.2
1715 | 0 | 0
1716 | 0 | 0
1717 | 0 | 0
1718 | 0 | 0
1719 | -0.3 | -0.3
1720 | -0.7 | -0.7
1721 | -1 | -1
1722 | -1.6 | -1.6
1723 | -2.3 | -2.3
1724 | -2.9 | -2.9
1725 | -3.3 | -3.3
1726 | -3.8 | -3.8
1727 | -4.2 | -4.2
1728 | -4.7 | -4.7
1729 | -5.3 | -5.3
1730 | -5.8 | -5.8
1731 | -5.9 | -5.9
1732 | -6 | -6
1733 | -6.1 | -6.1
1734 | -5.9 | -5.9
1735 | -5.6 | -5.6
1736 | -5.4 | -5.4
1737 | -4.9 | -4.9
1738 | -4.5 | -4.5
1739 | -4 | -4
1740 | -3.7 | -3.7
1741 | -3.4 | -3.4
1742 | -3.1 | -3.1
1743 | -2.9 | -2.9
1744 | -2.7 | -2.7
1745 | -2.5 | -2.5
1746 | -2.7 | -2.7
1747 | -2.8 | -2.8
1748 | -3 | -3
1749 | -3.3 | -3.3
1750 | -3.7 | -3.7
1751 | -4 | -4
1752 | -4.3 | -4.3
1753 | -4.6 | -4.6
1754 | -4.9 | -4.9
1755 | -4.9 | -4.9
1756 | -4.9 | -4.9
1757 | -4.9 | -4.9
1758 | -4.7 | -4.7
1759 | -4.6 | -4.6
1760 | -4.4 | -4.4
1761 | -3.1 | -3.1
1762 | -1.8 | -1.8
1763 | -0.5 | -0.5
1764 | 0.9 | 0.9
1765 | 2.3 | 2.3
1766 | 3.7 | 3.7
1767 | 3.9 | 3.9
1768 | 4.1 | 4.1
1769 | 4.3 | 4.3
1770 | 3.8 | 3.8
1771 | 3.4 | 3.4
1772 | 2.9 | 2.9
1773 | 1.9 | 1.9
1774 | 0.8 | 0.8
1775 | -0.2 | -0.2
1776 | 0 | 0
1777 | 0.1 | 0.1
1778 | 0.3 | 0.3
1779 | 0.4 | 0.4
1780 | 0.5 | 0.5
1781 | 0.6 | 0.6
1782 | 0.7 | 0.7
1783 | 0.8 | 0.8
1784 | 0.9 | 0.9
1785 | 1.9 | 1.9
1786 | 2.8 | 2.8
1787 | 3.8 | 3.8
1788 | 4.3 | 4.3
1789 | 4.9 | 4.9
1790 | 5.4 | 5.4
1791 | 5.3 | 5.3
1792 | 5.1 | 5.1
1793 | 5 | 5
1794 | 4.1 | 4.1
1795 | 3.2 | 3.2
1796 | 2.3 | 2.3
1797 | 1.7 | 1.7
1798 | 1.2 | 1.2
1799 | 0.6 | 0.6
1800 | 0.7 | 0.7
1801 | 0.7 | 0.7
1802 | 0.8 | 0.8
1803 | 0.4 | 0.4
1804 | -0.1 | -0.1
1805 | -0.5 | -0.5
1806 | -1.1 | -1.1
1807 | -1.7 | -1.7
1808 | -2.3 | -2.3
1809 | -0.2 | -0.2
1810 | 1.8 | 1.8
1811 | 3.9 | 3.9
1812 | 5.3 | 5.3
1813 | 6.6 | 6.6
1814 | 8 | 8
1815 | 8.2 | 8.2
1816 | 8.5 | 8.5
1817 | 8.7 | 8.7
1818 | 8 | 8
1819 | 7.3 | 7.3
1820 | 6.6 | 6.6
1821 | 6.4 | 6.4
1822 | 6.2 | 6.2
1823 | 6 | 6
1824 | 5.7 | 5.7
1825 | 5.4 | 5.4
1826 | 5.1 | 5.1
1827 | 5.3 | 5.3
1828 | 5.6 | 5.6
1829 | 5.8 | 5.8
1830 | 6.2 | 6.2
1831 | 6.6 | 6.6
1832 | 7 | 7
1833 | 8 | 8
1834 | 9 | 9
1835 | 10 | 10
1836 | 10.6 | 10.6
1837 | 11.3 | 11.3
1838 | 11.9 | 11.9
1839 | 11.9 | 11.9
1840 | 11.9 | 11.9
1841 | 11.9 | 11.9
1842 | 10.7 | 10.7
1843 | 9.6 | 9.6
1844 | 8.4 | 8.4
1845 | 7.8 | 7.8
1846 | 7.1 | 7.1
1847 | 6.5 | 6.5
1848 | 5.9 | 5.9
1849 | 5.3 | 5.3
1850 | 4.7 | 4.7
1851 | 4.4 | 4.4
1852 | 4.2 | 4.2
1853 | 3.9 | 3.9
1854 | 4.4 | 4.4
1855 | 4.9 | 4.9
1856 | 5.4 | 5.4
1857 | 5.4 | 5.4
1858 | 5.4 | 5.4
1859 | 5.4 | 5.4
1860 | 6.5 | 6.5
1861 | 7.7 | 7.7
1862 | 8.8 | 8.8
1863 | 9.3 | 9.3
1864 | 9.8 | 9.8
1865 | 10.3 | 10.3
1866 | 9.6 | 9.6
1867 | 8.9 | 8.9
1868 | 8.2 | 8.2
1869 | 7.4 | 7.4
1870 | 6.6 | 6.6
1871 | 5.8 | 5.8
1872 | 5.4 | 5.4
1873 | 5 | 5
1874 | 4.6 | 4.6
1875 | 3.7 | 3.7
1876 | 2.9 | 2.9
1877 | 2 | 2
1878 | 1.9 | 1.9
1879 | 1.7 | 1.7
1880 | 1.6 | 1.6
1881 | 2.3 | 2.3
1882 | 3 | 3
1883 | 3.7 | 3.7
1884 | 4.2 | 4.2
1885 | 4.6 | 4.6
1886 | 5.1 | 5.1
1887 | 5.5 | 5.5
1888 | 6 | 6
1889 | 6.4 | 6.4
1890 | 6.1 | 6.1
1891 | 5.8 | 5.8
1892 | 5.5 | 5.5
1893 | 4.9 | 4.9
1894 | 4.2 | 4.2
1895 | 3.6 | 3.6
1896 | 3.6 | 3.6
1897 | 3.6 | 3.6
1898 | 3.6 | 3.6
1899 | 2.7 | 2.7
1900 | 1.7 | 1.7
1901 | 0.8 | 0.8
1902 | 0.8 | 0.8
1903 | 0.8 | 0.8
1904 | 0.8 | 0.8
1905 | 1.3 | 1.3
1906 | 1.7 | 1.7
1907 | 2.2 | 2.2
1908 | 2.5 | 2.5
1909 | 2.9 | 2.9
1910 | 3.2 | 3.2
1911 | 3.6 | 3.6
1912 | 4 | 4
1913 | 4.4 | 4.4
1914 | 4 | 4
1915 | 3.6 | 3.6
1916 | 3.2 | 3.2
1917 | 2.5 | 2.5
1918 | 1.7 | 1.7
1919 | 1 | 1
1920 | 0.7 | 0.7
1921 | 0.4 | 0.4
1922 | 0.1 | 0.1
1923 | 0 | 0
1924 | -0.2 | -0.2
1925 | -0.3 | -0.3
1926 | -0.2 | -0.2
1927 | 0 | 0
1928 | 0.1 | 0.1
1929 | 0.5 | 0.5
1930 | 0.9 | 0.9
1931 | 1.3 | 1.3
1932 | 1.7 | 1.7
1933 | 2.2 | 2.2
1934 | 2.6 | 2.6
1935 | 3.5 | 3.5
1936 | 4.3 | 4.3
1937 | 5.2 | 5.2
1938 | 4.6 | 4.6
1939 | 4 | 4
1940 | 3.4 | 3.4
1941 | 3.3 | 3.3
1942 | 3.1 | 3.1
1943 | 3 | 3
1944 | 3 | 3
1945 | 2.9 | 2.9
1946 | 2.9 | 2.9
1947 | 2.1 | 2.1
1948 | 1.3 | 1.3
1949 | 0.5 | 0.5
1950 | 0.4 | 0.4
1951 | 0.4 | 0.4
1952 | 0.3 | 0.3
1953 | 0.6 | 0.6
1954 | 0.9 | 0.9
1955 | 1.2 | 1.2
1956 | 1.6 | 1.6
1957 | 2 | 2
1958 | 2.4 | 2.4
1959 | 2.3 | 2.3
1960 | 2.3 | 2.3
1961 | 2.2 | 2.2
1962 | 2.7 | 2.7
1963 | 3.1 | 3.1
1964 | 3.6 | 3.6
1965 | 3.4 | 3.4
1966 | 3.2 | 3.2
1967 | 3 | 3
1968 | 2.9 | 2.9
1969 | 2.9 | 2.9
1970 | 2.8 | 2.8
1971 | 2.8 | 2.8
1972 | 2.7 | 2.7
1973 | 2.7 | 2.7
1974 | 3 | 3
1975 | 3.3 | 3.3
1976 | 3.6 | 3.6
1977 | 4.5 | 4.5
1978 | 5.3 | 5.3
1979 | 6.2 | 6.2
1980 | 7.7 | 7.7
1981 | 9.1 | 9.1
1982 | 10.6 | 10.6
1983 | 10.6 | 10.6
1984 | 10.6 | 10.6
1985 | 10.6 | 10.6
1986 | 9.6 | 9.6
1987 | 8.6 | 8.6
1988 | 7.6 | 7.6
1989 | 6.2 | 6.2
1990 | 4.9 | 4.9
1991 | 3.5 | 3.5
1992 | 2.8 | 2.8
1993 | 2.2 | 2.2
1994 | 1.5 | 1.5
1995 | 0.9 | 0.9
1996 | 0.2 | 0.2
1997 | -0.4 | -0.4
1998 | -0.1 | -0.1
1999 | 0.3 | 0.3
2000 | 0.6 | 0.6
2001 | 4.5 | 4.5
2002 | 8.3 | 8.3
2003 | 12.2 | 12.2
2004 | 13.2 | 13.2
2005 | 14.2 | 14.2
2006 | 15.2 | 15.2
2007 | 14.7 | 14.7
2008 | 14.2 | 14.2
2009 | 13.7 | 13.7
2010 | 11.7 | 11.7
2011 | 9.8 | 9.8
2012 | 7.8 | 7.8
2013 | 6.5 | 6.5
2014 | 5.1 | 5.1
2015 | 3.8 | 3.8
2016 | 3.6 | 3.6
2017 | 3.3 | 3.3
2018 | 3.1 | 3.1
2019 | 2.8 | 2.8
2020 | 2.6 | 2.6
2021 | 2.3 | 2.3
2022 | 2.4 | 2.4
2023 | 2.5 | 2.5
2024 | 2.6 | 2.6
2025 | 3.3 | 3.3
2026 | 4 | 4
2027 | 4.7 | 4.7
2028 | 5.5 | 5.5
2029 | 6.2 | 6.2
2030 | 7 | 7
2031 | 6.6 | 6.6
2032 | 6.3 | 6.3
2033 | 5.9 | 5.9
2034 | 5.4 | 5.4
2035 | 4.9 | 4.9
2036 | 4.4 | 4.4
2037 | 4.4 | 4.4
2038 | 4.4 | 4.4
2039 | 4.4 | 4.4
2040 | 4.5 | 4.5
2041 | 4.5 | 4.5
2042 | 4.6 | 4.6
2043 | 5.6 | 5.6
2044 | 6.7 | 6.7
2045 | 7.7 | 7.7
2046 | 7.7 | 7.7
2047 | 7.6 | 7.6
2048 | 7.6 | 7.6
2049 | 8 | 8
2050 | 8.5 | 8.5
2051 | 8.9 | 8.9
2052 | 9.5 | 9.5
2053 | 10.1 | 10.1
2054 | 10.7 | 10.7
2055 | 10.8 | 10.8
2056 | 10.9 | 10.9
2057 | 11 | 11
2058 | 7.9 | 7.9
2059 | 4.7 | 4.7
2060 | 1.6 | 1.6
2061 | 1.1 | 1.1
2062 | 0.7 | 0.7
2063 | 0.2 | 0.2
2064 | -0.1 | -0.1
2065 | -0.3 | -0.3
2066 | -0.6 | -0.6
2067 | -1 | -1
2068 | -1.5 | -1.5
2069 | -1.9 | -1.9
2070 | -2.1 | -2.1
2071 | -2.2 | -2.2
2072 | -2.4 | -2.4
2073 | -1.5 | -1.5
2074 | -0.5 | -0.5
2075 | 0.4 | 0.4
2076 | 1.2 | 1.2
2077 | 2 | 2
2078 | 2.8 | 2.8
2079 | 2.8 | 2.8
2080 | 2.7 | 2.7
2081 | 2.7 | 2.7
2082 | 2.1 | 2.1
2083 | 1.4 | 1.4
2084 | 0.8 | 0.8
2085 | 0.4 | 0.4
2086 | 0.1 | 0.1
2087 | -0.3 | -0.3
2088 | -0.3 | -0.3
2089 | -0.4 | -0.4
2090 | -0.4 | -0.4
2091 | -0.8 | -0.8
2092 | -1.2 | -1.2
2093 | -1.6 | -1.6
2094 | -1.6 | -1.6
2095 | -1.6 | -1.6
2096 | -1.6 | -1.6
2097 | -0.5 | -0.5
2098 | 0.5 | 0.5
2099 | 1.6 | 1.6
2100 | 1.7 | 1.7
2101 | 1.9 | 1.9
2102 | 2 | 2
2103 | 2.1 | 2.1
2104 | 2.1 | 2.1
2105 | 2.2 | 2.2
2106 | 1.8 | 1.8
2107 | 1.4 | 1.4
2108 | 1 | 1
2109 | 0.5 | 0.5
2110 | 0.1 | 0.1
2111 | -0.4 | -0.4
2112 | -0.4 | -0.4
2113 | -0.4 | -0.4
2114 | -0.4 | -0.4
2115 | -0.7 | -0.7
2116 | -1.1 | -1.1
2117 | -1.4 | -1.4
2118 | -1.4 | -1.4
2119 | -1.3 | -1.3
2120 | -1.3 | -1.3
2121 | -0.4 | -0.4
2122 | 0.6 | 0.6
2123 | 1.5 | 1.5
2124 | 1.7 | 1.7
2125 | 2 | 2
2126 | 2.2 | 2.2
2127 | 2.7 | 2.7
2128 | 3.3 | 3.3
2129 | 3.8 | 3.8
2130 | 2.7 | 2.7
2131 | 1.5 | 1.5
2132 | 0.4 | 0.4
2133 | -0.1 | -0.1
2134 | -0.5 | -0.5
2135 | -1 | -1
2136 | -1.1 | -1.1
2137 | -1.1 | -1.1
2138 | -1.2 | -1.2
2139 | -1.4 | -1.4
2140 | -1.7 | -1.7
2141 | -1.9 | -1.9
2142 | -1.5 | -1.5
2143 | -1 | -1
2144 | -0.6 | -0.6
2145 | -0.2 | -0.2
2146 | 0.1 | 0.1
2147 | 0.5 | 0.5
2148 | 0.7 | 0.7
2149 | 0.9 | 0.9
2150 | 1.1 | 1.1
2151 | 2 | 2
2152 | 3.1 | 3.1
2153 | 4 | 4
2154 | 3.7 | 3.7
2155 | 3.4 | 3.4
2156 | 3.1 | 3.1
2157 | 2.9 | 2.9
2158 | 2.6 | 2.6
2159 | 2.5 | 2.5
2160 | 2.9 | 2.9
2161 | 3.3 | 3.3
2162 | 3.8 | 3.8
2163 | 3.7 | 3.7
2164 | 3.8 | 3.8
2165 | 3.7 | 3.7
2166 | 4.3 | 4.3
2167 | 4.8 | 4.8
2168 | 5.4 | 5.4
2169 | 6.6 | 6.6
2170 | 7.8 | 7.8
2171 | 9.1 | 9.1
2172 | 10.4 | 10.4
2173 | 11.9 | 11.9
2174 | 13.2 | 13.2
2175 | 13.5 | 13.5
2176 | 13.7 | 13.7
2177 | 14 | 14
2178 | 13.1 | 13.1
2179 | 12.1 | 12.1
2180 | 11.2 | 11.2
2181 | 9.9 | 9.9
2182 | 8.6 | 8.6
2183 | 7.3 | 7.3
2184 | 7.6 | 7.6
2185 | 7.9 | 7.9
2186 | 8.2 | 8.2
2187 | 8 | 8
2188 | 7.7 | 7.7
2189 | 7.5 | 7.5
2190 | 8 | 8
2191 | 8.4 | 8.4
2192 | 8.9 | 8.9
2193 | 9.9 | 9.9
2194 | 10.9 | 10.9
2195 | 11.9 | 11.9
2196 | 13.6 | 13.6
2197 | 15.2 | 15.2
2198 | 16.9 | 16.9
2199 | 17.6 | 17.6
2200 | 18.3 | 18.3
2201 | 19 | 19
2202 | 16.4 | 16.4
2203 | 13.8 | 13.8
2204 | 11.2 | 11.2
2205 | 11 | 11
2206 | 10.7 | 10.7
2207 | 10.5 | 10.5
2208 | 9.6 | 9.6
2209 | 8.7 | 8.7
2210 | 7.8 | 7.8
2211 | 7.5 | 7.5
2212 | 7.2 | 7.2
2213 | 6.9 | 6.9
2214 | 6.9 | 6.9
2215 | 6.8 | 6.8
2216 | 6.8 | 6.8
2217 | 8.1 | 8.1
2218 | 9.5 | 9.5
2219 | 10.8 | 10.8
2220 | 11.1 | 11.1
2221 | 11.4 | 11.4
2222 | 11.7 | 11.7
2223 | 11.9 | 11.9
2224 | 12.2 | 12.2
2225 | 12.4 | 12.4
2226 | 11.5 | 11.5
2227 | 10.5 | 10.5
2228 | 9.6 | 9.6
2229 | 8 | 8
2230 | 6.4 | 6.4
2231 | 4.8 | 4.8
2232 | 4.2 | 4.2
2233 | 3.6 | 3.6
2234 | 3 | 3
2235 | 2.5 | 2.5
2236 | 2.1 | 2.1
2237 | 1.6 | 1.6
2238 | 1.9 | 1.9
2239 | 2.2 | 2.2
2240 | 2.5 | 2.5
2241 | 6.2 | 6.2
2242 | 9.8 | 9.8
2243 | 13.5 | 13.5
2244 | 15.3 | 15.3
2245 | 17.1 | 17.1
2246 | 18.9 | 18.9
2247 | 19.4 | 19.4
2248 | 20 | 20
2249 | 20.5 | 20.5
2250 | 18.9 | 18.9
2251 | 17.2 | 17.2
2252 | 15.6 | 15.6
2253 | 14.1 | 14.1
2254 | 12.6 | 12.6
2255 | 11.1 | 11.1
2256 | 9.6 | 9.6
2257 | 8.2 | 8.2
2258 | 6.7 | 6.7
2259 | 5.8 | 5.8
2260 | 5 | 5
2261 | 4.1 | 4.1
2262 | 4.7 | 4.7
2263 | 5.3 | 5.3
2264 | 5.9 | 5.9
2265 | 9.8 | 9.8
2266 | 13.6 | 13.6
2267 | 17.5 | 17.5
2268 | 18.9 | 18.9
2269 | 20.3 | 20.3
2270 | 21.7 | 21.7
2271 | 21.8 | 21.8
2272 | 22 | 22
2273 | 22.1 | 22.1
2274 | 20.2 | 20.2
2275 | 18.3 | 18.3
2276 | 16.4 | 16.4
2277 | 15.2 | 15.2
2278 | 13.9 | 13.9
2279 | 12.7 | 12.7
2280 | 11.2 | 11.2
2281 | 9.7 | 9.7
2282 | 8.2 | 8.2
2283 | 7.5 | 7.5
2284 | 6.9 | 6.9
2285 | 6.2 | 6.2
2286 | 6.5 | 6.5
2287 | 6.7 | 6.7
2288 | 7 | 7
2289 | 10.5 | 10.5
2290 | 14.1 | 14.1
2291 | 17.6 | 17.6
2292 | 18.7 | 18.7
2293 | 19.8 | 19.8
2294 | 20.9 | 20.9
2295 | 20.7 | 20.7
2296 | 20.4 | 20.4
2297 | 20.2 | 20.2
2298 | 19 | 19
2299 | 17.9 | 17.9
2300 | 16.7 | 16.7
2301 | 15.7 | 15.7
2302 | 14.6 | 14.6
2303 | 13.6 | 13.6
2304 | 12.8 | 12.8
2305 | 12 | 12
2306 | 11.2 | 11.2
2307 | 11 | 11
2308 | 10.7 | 10.7
2309 | 10.5 | 10.5
2310 | 10.4 | 10.4
2311 | 10.3 | 10.3
2312 | 10.2 | 10.2
2313 | 10.3 | 10.3
2314 | 10.3 | 10.3
2315 | 10.4 | 10.4
2316 | 10.7 | 10.7
2317 | 10.9 | 10.9
2318 | 11.2 | 11.2
2319 | 11.6 | 11.6
2320 | 12 | 12
2321 | 12.4 | 12.4
2322 | 11.8 | 11.8
2323 | 11.3 | 11.3
2324 | 10.7 | 10.7
2325 | 10.3 | 10.3
2326 | 9.8 | 9.8
2327 | 9.4 | 9.4
2328 | 9 | 9
2329 | 8.5 | 8.5
2330 | 8.1 | 8.1
2331 | 6.7 | 6.7
2332 | 5.4 | 5.4
2333 | 4 | 4
2334 | 4.6 | 4.6
2335 | 5.2 | 5.2
2336 | 5.8 | 5.8
2337 | 8.8 | 8.8
2338 | 11.7 | 11.7
2339 | 14.7 | 14.7
2340 | 15 | 15
2341 | 15.3 | 15.3
2342 | 15.6 | 15.6
2343 | 15.2 | 15.2
2344 | 14.8 | 14.8
2345 | 14.4 | 14.4
2346 | 13.7 | 13.7
2347 | 12.9 | 12.9
2348 | 12.2 | 12.2
2349 | 11.5 | 11.5
2350 | 10.7 | 10.7
2351 | 10 | 10
2352 | 9.7 | 9.7
2353 | 9.3 | 9.3
2354 | 9 | 9
2355 | 8.6 | 8.6
2356 | 8.2 | 8.2
2357 | 7.8 | 7.8
2358 | 7.7 | 7.7
2359 | 7.5 | 7.5
2360 | 7.4 | 7.4
2361 | 9 | 9
2362 | 10.6 | 10.6
2363 | 12.2 | 12.2
2364 | 13.3 | 13.3
2365 | 14.3 | 14.3
2366 | 15.4 | 15.4
2367 | 15.5 | 15.5
2368 | 15.7 | 15.7
2369 | 15.8 | 15.8
2370 | 14.9 | 14.9
2371 | 14 | 14
2372 | 13.1 | 13.1
2373 | 12.6 | 12.6
2374 | 12 | 12
2375 | 11.5 | 11.5
2376 | 10.9 | 10.9
2377 | 10.4 | 10.4
2378 | 9.8 | 9.8
2379 | 9.3 | 9.3
2380 | 8.8 | 8.8
2381 | 8.3 | 8.3
2382 | 8.4 | 8.4
2383 | 8.6 | 8.6
2384 | 8.7 | 8.7
2385 | 9.4 | 9.4
2386 | 10.1 | 10.1
2387 | 10.8 | 10.8
2388 | 10.8 | 10.8
2389 | 10.8 | 10.8
2390 | 10.8 | 10.8
2391 | 10.5 | 10.5
2392 | 10.1 | 10.1
2393 | 9.8 | 9.8
2394 | 9.3 | 9.3
2395 | 8.7 | 8.7
2396 | 8.2 | 8.2
2397 | 7.3 | 7.3
2398 | 6.4 | 6.4
2399 | 5.5 | 5.5
2400 | 5.4 | 5.4
2401 | 5.4 | 5.4
2402 | 5.3 | 5.3
2403 | 5.1 | 5.1
2404 | 4.8 | 4.8
2405 | 4.6 | 4.6
2406 | 4.9 | 4.9
2407 | 5.2 | 5.2
2408 | 5.5 | 5.5
2409 | 6.6 | 6.6
2410 | 7.8 | 7.8
2411 | 8.9 | 8.9
2412 | 9.5 | 9.5
2413 | 10.2 | 10.2
2414 | 10.8 | 10.8
2415 | 10.7 | 10.7
2416 | 10.5 | 10.5
2417 | 10.4 | 10.4
2418 | 9.4 | 9.4
2419 | 8.4 | 8.4
2420 | 7.4 | 7.4
2421 | 6.9 | 6.9
2422 | 6.4 | 6.4
2423 | 5.9 | 5.9
2424 | 5 | 5
2425 | 4 | 4
2426 | 3.1 | 3.1
2427 | 2.6 | 2.6
2428 | 2.1 | 2.1
2429 | 1.6 | 1.6
2430 | 3.1 | 3.1
2431 | 4.5 | 4.5
2432 | 6 | 6
2433 | 7.7 | 7.7
2434 | 9.5 | 9.5
2435 | 11.2 | 11.2
2436 | 12.4 | 12.4
2437 | 13.6 | 13.6
2438 | 14.8 | 14.8
2439 | 13.8 | 13.8
2440 | 12.8 | 12.8
2441 | 11.8 | 11.8
2442 | 10.5 | 10.5
2443 | 9.2 | 9.2
2444 | 7.9 | 7.9
2445 | 7.6 | 7.6
2446 | 7.3 | 7.3
2447 | 7 | 7
2448 | 7 | 7
2449 | 7 | 7
2450 | 7 | 7
2451 | 6.9 | 6.9
2452 | 6.8 | 6.8
2453 | 6.7 | 6.7
2454 | 6.6 | 6.6
2455 | 6.5 | 6.5
2456 | 6.4 | 6.4
2457 | 6.6 | 6.6
2458 | 6.9 | 6.9
2459 | 7.1 | 7.1
2460 | 7.9 | 7.9
2461 | 8.8 | 8.8
2462 | 9.6 | 9.6
2463 | 10.4 | 10.4
2464 | 11.2 | 11.2
2465 | 12 | 12
2466 | 10.8 | 10.8
2467 | 9.5 | 9.5
2468 | 8.3 | 8.3
2469 | 7.7 | 7.7
2470 | 7.2 | 7.2
2471 | 6.6 | 6.6
2472 | 5.4 | 5.4
2473 | 4.2 | 4.2
2474 | 3 | 3
2475 | 3.3 | 3.3
2476 | 3.5 | 3.5
2477 | 3.8 | 3.8
2478 | 5.1 | 5.1
2479 | 6.5 | 6.5
2480 | 7.8 | 7.8
2481 | 8.3 | 8.3
2482 | 8.7 | 8.7
2483 | 9.2 | 9.2
2484 | 9.9 | 9.9
2485 | 10.6 | 10.6
2486 | 11.3 | 11.3
2487 | 11.7 | 11.7
2488 | 12 | 12
2489 | 12.4 | 12.4
2490 | 11.6 | 11.6
2491 | 10.8 | 10.8
2492 | 10 | 10
2493 | 8.3 | 8.3
2494 | 6.5 | 6.5
2495 | 4.8 | 4.8
2496 | 4 | 4
2497 | 3.2 | 3.2
2498 | 2.4 | 2.4
2499 | 1.9 | 1.9
2500 | 1.5 | 1.5
2501 | 1 | 1
2502 | 1.8 | 1.8
2503 | 2.6 | 2.6
2504 | 3.4 | 3.4
2505 | 6.1 | 6.1
2506 | 8.7 | 8.7
2507 | 11.4 | 11.4
2508 | 10.9 | 10.9
2509 | 10.3 | 10.3
2510 | 9.8 | 9.8
2511 | 10.3 | 10.3
2512 | 10.9 | 10.9
2513 | 11.4 | 11.4
2514 | 9.9 | 9.9
2515 | 8.5 | 8.5
2516 | 7 | 7
2517 | 6 | 6
2518 | 5 | 5
2519 | 4 | 4
2520 | 4.3 | 4.3
2521 | 4.7 | 4.7
2522 | 5 | 5
2523 | 4.8 | 4.8
2524 | 4.6 | 4.6
2525 | 4.4 | 4.4
2526 | 4.9 | 4.9
2527 | 5.3 | 5.3
2528 | 5.8 | 5.8
2529 | 5.7 | 5.7
2530 | 5.6 | 5.6
2531 | 5.5 | 5.5
2532 | 5.9 | 5.9
2533 | 6.4 | 6.4
2534 | 6.8 | 6.8
2535 | 7 | 7
2536 | 7.2 | 7.2
2537 | 7.4 | 7.4
2538 | 7.1 | 7.1
2539 | 6.7 | 6.7
2540 | 6.4 | 6.4
2541 | 6.1 | 6.1
2542 | 5.9 | 5.9
2543 | 5.6 | 5.6
2544 | 5.2 | 5.2
2545 | 4.8 | 4.8
2546 | 4.4 | 4.4
2547 | 4.4 | 4.4
2548 | 4.4 | 4.4
2549 | 4.4 | 4.4
2550 | 4.6 | 4.6
2551 | 4.9 | 4.9
2552 | 5.1 | 5.1
2553 | 5.3 | 5.3
2554 | 5.6 | 5.6
2555 | 5.8 | 5.8
2556 | 7.1 | 7.1
2557 | 8.5 | 8.5
2558 | 9.8 | 9.8
2559 | 10.1 | 10.1
2560 | 10.4 | 10.4
2561 | 10.7 | 10.7
2562 | 9.8 | 9.8
2563 | 8.9 | 8.9
2564 | 8 | 8
2565 | 7.1 | 7.1
2566 | 6.2 | 6.2
2567 | 5.3 | 5.3
2568 | 4.9 | 4.9
2569 | 4.4 | 4.4
2570 | 4 | 4
2571 | 3.2 | 3.2
2572 | 2.3 | 2.3
2573 | 1.5 | 1.5
2574 | 2.2 | 2.2
2575 | 2.8 | 2.8
2576 | 3.5 | 3.5
2577 | 4.7 | 4.7
2578 | 5.8 | 5.8
2579 | 7 | 7
2580 | 8.6 | 8.6
2581 | 10.3 | 10.3
2582 | 11.9 | 11.9
2583 | 12.2 | 12.2
2584 | 12.6 | 12.6
2585 | 12.9 | 12.9
2586 | 11.6 | 11.6
2587 | 10.4 | 10.4
2588 | 9.1 | 9.1
2589 | 8 | 8
2590 | 7 | 7
2591 | 5.9 | 5.9
2592 | 4.5 | 4.5
2593 | 3 | 3
2594 | 1.6 | 1.6
2595 | 0.9 | 0.9
2596 | 0.2 | 0.2
2597 | -0.5 | -0.5
2598 | -0.1 | -0.1
2599 | 0.4 | 0.4
2600 | 0.8 | 0.8
2601 | 4.1 | 4.1
2602 | 7.3 | 7.3
2603 | 10.6 | 10.6
2604 | 11.5 | 11.5
2605 | 12.4 | 12.4
2606 | 13.3 | 13.3
2607 | 13.6 | 13.6
2608 | 13.9 | 13.9
2609 | 14.2 | 14.2
2610 | 13 | 13
2611 | 11.8 | 11.8
2612 | 10.6 | 10.6
2613 | 9.5 | 9.5
2614 | 8.4 | 8.4
2615 | 7.3 | 7.3
2616 | 5.9 | 5.9
2617 | 4.4 | 4.4
2618 | 3 | 3
2619 | 2.2 | 2.2
2620 | 1.5 | 1.5
2621 | 0.7 | 0.7
2622 | 1.9 | 1.9
2623 | 3.2 | 3.2
2624 | 4.4 | 4.4
2625 | 7.4 | 7.4
2626 | 10.4 | 10.4
2627 | 13.4 | 13.4
2628 | 14.9 | 14.9
2629 | 16.3 | 16.3
2630 | 17.8 | 17.8
2631 | 18.2 | 18.2
2632 | 18.5 | 18.5
2633 | 18.9 | 18.9
2634 | 17.3 | 17.3
2635 | 15.8 | 15.8
2636 | 14.2 | 14.2
2637 | 12.3 | 12.3
2638 | 10.5 | 10.5
2639 | 8.6 | 8.6
2640 | 7.6 | 7.6
2641 | 6.5 | 6.5
2642 | 5.5 | 5.5
2643 | 4.8 | 4.8
2644 | 4.2 | 4.2
2645 | 3.5 | 3.5
2646 | 4.6 | 4.6
2647 | 5.7 | 5.7
2648 | 6.8 | 6.8
2649 | 9.8 | 9.8
2650 | 12.8 | 12.8
2651 | 15.8 | 15.8
2652 | 17 | 17
2653 | 18.1 | 18.1
2654 | 19.3 | 19.3
2655 | 20.2 | 20.2
2656 | 21.1 | 21.1
2657 | 22 | 22
2658 | 20 | 20
2659 | 18.1 | 18.1
2660 | 16.1 | 16.1
2661 | 14.6 | 14.6
2662 | 13.1 | 13.1
2663 | 11.6 | 11.6
2664 | 10.6 | 10.6
2665 | 9.7 | 9.7
2666 | 8.7 | 8.7
2667 | 8.2 | 8.2
2668 | 7.6 | 7.6
2669 | 7.1 | 7.1
2670 | 7.5 | 7.5
2671 | 7.9 | 7.9
2672 | 8.3 | 8.3
2673 | 11.3 | 11.3
2674 | 14.4 | 14.4
2675 | 17.4 | 17.4
2676 | 18.2 | 18.2
2677 | 19.1 | 19.1
2678 | 19.9 | 19.9
2679 | 20 | 20
2680 | 20.1 | 20.1
2681 | 20.2 | 20.2
2682 | 18.9 | 18.9
2683 | 17.7 | 17.7
2684 | 16.4 | 16.4
2685 | 14.5 | 14.5
2686 | 12.7 | 12.7
2687 | 10.8 | 10.8
2688 | 9.7 | 9.7
2689 | 8.7 | 8.7
2690 | 7.6 | 7.6
2691 | 7.1 | 7.1
2692 | 6.7 | 6.7
2693 | 6.2 | 6.2
2694 | 7.1 | 7.1
2695 | 8.1 | 8.1
2696 | 9 | 9
2697 | 11.7 | 11.7
2698 | 14.4 | 14.4
2699 | 17.1 | 17.1
2700 | 18.1 | 18.1
2701 | 19 | 19
2702 | 20 | 20
2703 | 20 | 20
2704 | 20.1 | 20.1
2705 | 20.1 | 20.1
2706 | 18.7 | 18.7
2707 | 17.4 | 17.4
2708 | 16 | 16
2709 | 14.5 | 14.5
2710 | 12.9 | 12.9
2711 | 11.4 | 11.4
2712 | 10.3 | 10.3
2713 | 9.1 | 9.1
2714 | 8 | 8
2715 | 7.8 | 7.8
2716 | 7.6 | 7.6
2717 | 7.4 | 7.4
2718 | 6.9 | 6.9
2719 | 6.5 | 6.5
2720 | 6 | 6
2721 | 4.8 | 4.8
2722 | 3.7 | 3.7
2723 | 2.5 | 2.5
2724 | 2.6 | 2.6
2725 | 2.7 | 2.7
2726 | 2.8 | 2.8
2727 | 2.7 | 2.7
2728 | 2.7 | 2.7
2729 | 2.6 | 2.6
2730 | 2.1 | 2.1
2731 | 1.7 | 1.7
2732 | 1.2 | 1.2
2733 | 0.9 | 0.9
2734 | 0.7 | 0.7
2735 | 0.4 | 0.4
2736 | 0.4 | 0.4
2737 | 0.3 | 0.3
2738 | 0.3 | 0.3
2739 | 0.3 | 0.3
2740 | 0.4 | 0.4
2741 | 0.4 | 0.4
2742 | 0.6 | 0.6
2743 | 0.9 | 0.9
2744 | 1.1 | 1.1
2745 | 2.5 | 2.5
2746 | 3.8 | 3.8
2747 | 5.2 | 5.2
2748 | 5.4 | 5.4
2749 | 5.6 | 5.6
2750 | 5.8 | 5.8
2751 | 6.5 | 6.5
2752 | 7.2 | 7.2
2753 | 7.9 | 7.9
2754 | 7.5 | 7.5
2755 | 7.2 | 7.2
2756 | 6.8 | 6.8
2757 | 5.4 | 5.4
2758 | 4 | 4
2759 | 2.6 | 2.6
2760 | 1.9 | 1.9
2761 | 1.1 | 1.1
2762 | 0.4 | 0.4
2763 | 0.1 | 0.1
2764 | -0.1 | -0.1
2765 | -0.4 | -0.4
2766 | -0.5 | -0.5
2767 | -0.5 | -0.5
2768 | -0.6 | -0.6
2769 | 0.1 | 0.1
2770 | 0.7 | 0.7
2771 | 1.4 | 1.4
2772 | 2.3 | 2.3
2773 | 3.3 | 3.3
2774 | 4.2 | 4.2
2775 | 4.8 | 4.8
2776 | 5.3 | 5.3
2777 | 5.9 | 5.9
2778 | 5.5 | 5.5
2779 | 5.2 | 5.2
2780 | 4.8 | 4.8
2781 | 3.5 | 3.5
2782 | 2.1 | 2.1
2783 | 0.8 | 0.8
2784 | 0.3 | 0.3
2785 | -0.1 | -0.1
2786 | -0.6 | -0.6
2787 | -1 | -1
2788 | -1.4 | -1.4
2789 | -1.8 | -1.8
2790 | -1 | -1
2791 | -0.2 | -0.2
2792 | 0.6 | 0.6
2793 | 2.7 | 2.7
2794 | 4.7 | 4.7
2795 | 6.8 | 6.8
2796 | 7.3 | 7.3
2797 | 7.7 | 7.7
2798 | 8.2 | 8.2
2799 | 8.3 | 8.3
2800 | 8.5 | 8.5
2801 | 8.6 | 8.6
2802 | 8.3 | 8.3
2803 | 8.1 | 8.1
2804 | 7.8 | 7.8
2805 | 7 | 7
2806 | 6.3 | 6.3
2807 | 5.5 | 5.5
2808 | 5.4 | 5.4
2809 | 5.3 | 5.3
2810 | 5.2 | 5.2
2811 | 4.9 | 4.9
2812 | 4.7 | 4.7
2813 | 4.4 | 4.4
2814 | 4.7 | 4.7
2815 | 5.1 | 5.1
2816 | 5.4 | 5.4
2817 | 6.6 | 6.6
2818 | 7.7 | 7.7
2819 | 8.9 | 8.9
2820 | 8.5 | 8.5
2821 | 8.1 | 8.1
2822 | 7.7 | 7.7
2823 | 6.3 | 6.3
2824 | 5 | 5
2825 | 3.6 | 3.6
2826 | 3.6 | 3.6
2827 | 3.7 | 3.7
2828 | 3.7 | 3.7
2829 | 3.5 | 3.5
2830 | 3.2 | 3.2
2831 | 3 | 3
2832 | 2.8 | 2.8
2833 | 2.6 | 2.6
2834 | 2.4 | 2.4
2835 | 2.2 | 2.2
2836 | 2 | 2
2837 | 1.8 | 1.8
2838 | 2.2 | 2.2
2839 | 2.6 | 2.6
2840 | 3 | 3
2841 | 3.6 | 3.6
2842 | 4.2 | 4.2
2843 | 4.8 | 4.8
2844 | 5.3 | 5.3
2845 | 5.9 | 5.9
2846 | 6.4 | 6.4
2847 | 5.5 | 5.5
2848 | 4.6 | 4.6
2849 | 3.7 | 3.7
2850 | 3.3 | 3.3
2851 | 3 | 3
2852 | 2.6 | 2.6
2853 | 2.2 | 2.2
2854 | 1.7 | 1.7
2855 | 1.3 | 1.3
2856 | 1.3 | 1.3
2857 | 1.4 | 1.4
2858 | 1.4 | 1.4
2859 | 1.5 | 1.5
2860 | 1.5 | 1.5
2861 | 1.6 | 1.6
2862 | 1.9 | 1.9
2863 | 2.3 | 2.3
2864 | 2.6 | 2.6
2865 | 2.1 | 2.1
2866 | 1.7 | 1.7
2867 | 1.2 | 1.2
2868 | 1 | 1
2869 | 0.9 | 0.9
2870 | 0.7 | 0.7
2871 | 1.6 | 1.6
2872 | 2.6 | 2.6
2873 | 3.4 | 3.4
2874 | 3 | 3
2875 | 2.7 | 2.7
2876 | 2.3 | 2.3
2877 | 2.8 | 2.8
2878 | 3.3 | 3.3
2879 | 3.9 | 3.9
2880 | 4.1 | 4.1
2881 | 4.3 | 4.3
2882 | 4.6 | 4.6
2883 | 4.8 | 4.8
2884 | 5 | 5
2885 | 5.1 | 5.1
2886 | 5.3 | 5.3
2887 | 5.4 | 5.4
2888 | 5.6 | 5.6
2889 | 5.7 | 5.7
2890 | 5.9 | 5.9
2891 | 6.1 | 6.1
2892 | 6.4 | 6.4
2893 | 6.6 | 6.6
2894 | 6.9 | 6.9
2895 | 6.7 | 6.7
2896 | 6.5 | 6.5
2897 | 6.3 | 6.3
2898 | 7.5 | 7.5
2899 | 8.8 | 8.8
2900 | 10 | 10
2901 | 10.1 | 10.1
2902 | 10.3 | 10.3
2903 | 10.4 | 10.4
2904 | 10.2 | 10.2
2905 | 10.1 | 10.1
2906 | 9.9 | 9.9
2907 | 9 | 9
2908 | 8.2 | 8.2
2909 | 7.3 | 7.3
2910 | 7.2 | 7.2
2911 | 7.2 | 7.2
2912 | 7.1 | 7.1
2913 | 7 | 7
2914 | 7 | 7
2915 | 6.9 | 6.9
2916 | 6.8 | 6.8
2917 | 6.7 | 6.7
2918 | 6.6 | 6.6
2919 | 6.8 | 6.8
2920 | 6.9 | 6.9
2921 | 7.1 | 7.1
2922 | 7.4 | 7.4
2923 | 7.6 | 7.6
2924 | 7.9 | 7.9
2925 | 8 | 8
2926 | 8.1 | 8.1
2927 | 8.2 | 8.2
2928 | 8 | 8
2929 | 7.9 | 7.9
2930 | 7.7 | 7.7
2931 | 7 | 7
2932 | 6.2 | 6.2
2933 | 5.5 | 5.5
2934 | 6 | 6
2935 | 6.4 | 6.4
2936 | 6.9 | 6.9
2937 | 9.2 | 9.2
2938 | 11.4 | 11.4
2939 | 13.7 | 13.7
2940 | 14.6 | 14.6
2941 | 15.5 | 15.5
2942 | 16.4 | 16.4
2943 | 16.7 | 16.7
2944 | 17 | 17
2945 | 17.3 | 17.3
2946 | 16.5 | 16.5
2947 | 15.6 | 15.6
2948 | 14.8 | 14.8
2949 | 13.9 | 13.9
2950 | 12.9 | 12.9
2951 | 12 | 12
2952 | 11.3 | 11.3
2953 | 10.5 | 10.5
2954 | 9.8 | 9.8
2955 | 9.9 | 9.9
2956 | 9.9 | 9.9
2957 | 10 | 10
2958 | 10.3 | 10.3
2959 | 10.7 | 10.7
2960 | 11 | 11
2961 | 11.7 | 11.7
2962 | 12.3 | 12.3
2963 | 13 | 13
2964 | 12.7 | 12.7
2965 | 12.5 | 12.5
2966 | 12.2 | 12.2
2967 | 12.8 | 12.8
2968 | 13.3 | 13.3
2969 | 13.9 | 13.9
2970 | 13.6 | 13.6
2971 | 13.4 | 13.4
2972 | 13.1 | 13.1
2973 | 12.6 | 12.6
2974 | 12.1 | 12.1
2975 | 11.6 | 11.6
2976 | 11.3 | 11.3
2977 | 11 | 11
2978 | 10.7 | 10.7
2979 | 10.5 | 10.5
2980 | 10.3 | 10.3
2981 | 10.1 | 10.1
2982 | 10.6 | 10.6
2983 | 11.1 | 11.1
2984 | 11.6 | 11.6
2985 | 12.9 | 12.9
2986 | 14.2 | 14.2
2987 | 15.5 | 15.5
2988 | 16.4 | 16.4
2989 | 17.3 | 17.3
2990 | 18.2 | 18.2
2991 | 17.9 | 17.9
2992 | 17.6 | 17.6
2993 | 17.3 | 17.3
2994 | 16.3 | 16.3
2995 | 15.4 | 15.4
2996 | 14.4 | 14.4
2997 | 13.3 | 13.3
2998 | 12.1 | 12.1
2999 | 11 | 11
3000 | 10.7 | 10.7
3001 | 10.4 | 10.4
3002 | 10.1 | 10.1
3003 | 10 | 10
3004 | 10 | 10
3005 | 9.9 | 9.9
3006 | 10 | 10
3007 | 10.1 | 10.1
3008 | 10.2 | 10.2
3009 | 10.4 | 10.4
3010 | 10.5 | 10.5
3011 | 10.7 | 10.7
3012 | 9.9 | 9.9
3013 | 9.2 | 9.2
3014 | 8.4 | 8.4
3015 | 7.4 | 7.4
3016 | 6.4 | 6.4
3017 | 5.4 | 5.4
3018 | 5.6 | 5.6
3019 | 5.9 | 5.9
3020 | 6.1 | 6.1
3021 | 5.6 | 5.6
3022 | 5.2 | 5.2
3023 | 4.7 | 4.7
3024 | 4.9 | 4.9
3025 | 5.1 | 5.1
3026 | 5.3 | 5.3
3027 | 5.3 | 5.3
3028 | 5.4 | 5.4
3029 | 5.4 | 5.4
3030 | 5.4 | 5.4
3031 | 5.4 | 5.4
3032 | 5.4 | 5.4
3033 | 5.6 | 5.6
3034 | 5.7 | 5.7
3035 | 5.9 | 5.9
3036 | 6.5 | 6.5
3037 | 7.2 | 7.2
3038 | 7.8 | 7.8
3039 | 8.5 | 8.5
3040 | 9.2 | 9.2
3041 | 9.9 | 9.9
3042 | 10 | 10
3043 | 10 | 10
3044 | 10.1 | 10.1
3045 | 10.1 | 10.1
3046 | 10 | 10
3047 | 10 | 10
3048 | 9.3 | 9.3
3049 | 8.6 | 8.6
3050 | 7.9 | 7.9
3051 | 7.6 | 7.6
3052 | 7.2 | 7.2
3053 | 6.9 | 6.9
3054 | 7.1 | 7.1
3055 | 7.4 | 7.4
3056 | 7.6 | 7.6
3057 | 8.8 | 8.8
3058 | 10 | 10
3059 | 11.2 | 11.2
3060 | 11.9 | 11.9
3061 | 12.5 | 12.5
3062 | 13.2 | 13.2
3063 | 13.7 | 13.7
3064 | 14.3 | 14.3
3065 | 14.8 | 14.8
3066 | 14.1 | 14.1
3067 | 13.4 | 13.4
3068 | 12.7 | 12.7
3069 | 11.2 | 11.2
3070 | 9.6 | 9.6
3071 | 8.1 | 8.1
3072 | 7.2 | 7.2
3073 | 6.2 | 6.2
3074 | 5.3 | 5.3
3075 | 5.7 | 5.7
3076 | 6.1 | 6.1
3077 | 6.5 | 6.5
3078 | 7.1 | 7.1
3079 | 7.7 | 7.7
3080 | 8.3 | 8.3
3081 | 9.4 | 9.4
3082 | 10.6 | 10.6
3083 | 11.7 | 11.7
3084 | 13 | 13
3085 | 14.3 | 14.3
3086 | 15.6 | 15.6
3087 | 15.7 | 15.7
3088 | 15.9 | 15.9
3089 | 16 | 16
3090 | 15.3 | 15.3
3091 | 14.7 | 14.7
3092 | 14 | 14
3093 | 12.2 | 12.2
3094 | 10.3 | 10.3
3095 | 8.5 | 8.5
3096 | 7.7 | 7.7
3097 | 7 | 7
3098 | 6.2 | 6.2
3099 | 5.5 | 5.5
3100 | 4.8 | 4.8
3101 | 4.1 | 4.1
3102 | 6.1 | 6.1
3103 | 8.2 | 8.2
3104 | 10.2 | 10.2
3105 | 13.1 | 13.1
3106 | 16.1 | 16.1
3107 | 19 | 19
3108 | 20.1 | 20.1
3109 | 21.2 | 21.2
3110 | 22.3 | 22.3
3111 | 22.3 | 22.3
3112 | 22.4 | 22.4
3113 | 22.4 | 22.4
3114 | 21.2 | 21.2
3115 | 20 | 20
3116 | 18.8 | 18.8
3117 | 17.9 | 17.9
3118 | 17 | 17
3119 | 16.1 | 16.1
3120 | 15.4 | 15.4
3121 | 14.8 | 14.8
3122 | 14.1 | 14.1
3123 | 13.8 | 13.8
3124 | 13.4 | 13.4
3125 | 13.1 | 13.1
3126 | 13.6 | 13.6
3127 | 14 | 14
3128 | 14.5 | 14.5
3129 | 14.9 | 14.9
3130 | 15.2 | 15.2
3131 | 15.6 | 15.6
3132 | 16.1 | 16.1
3133 | 16.6 | 16.6
3134 | 17.1 | 17.1
3135 | 17.3 | 17.3
3136 | 17.5 | 17.5
3137 | 17.7 | 17.7
3138 | 16.8 | 16.8
3139 | 16 | 16
3140 | 15.1 | 15.1
3141 | 14.4 | 14.4
3142 | 13.7 | 13.7
3143 | 13 | 13
3144 | 12.8 | 12.8
3145 | 12.6 | 12.6
3146 | 12.4 | 12.4
3147 | 12.1 | 12.1
3148 | 11.7 | 11.7
3149 | 11.4 | 11.4
3150 | 12.1 | 12.1
3151 | 12.7 | 12.7
3152 | 13.4 | 13.4
3153 | 14.9 | 14.9
3154 | 16.3 | 16.3
3155 | 17.8 | 17.8
3156 | 18.2 | 18.2
3157 | 18.6 | 18.6
3158 | 19 | 19
3159 | 18.8 | 18.8
3160 | 18.7 | 18.7
3161 | 18.5 | 18.5
3162 | 18.3 | 18.3
3163 | 18 | 18
3164 | 17.8 | 17.8
3165 | 16.1 | 16.1
3166 | 14.4 | 14.4
3167 | 12.7 | 12.7
3168 | 11.8 | 11.8
3169 | 10.8 | 10.8
3170 | 9.9 | 9.9
3171 | 10.5 | 10.5
3172 | 11 | 11
3173 | 11.6 | 11.6
3174 | 12 | 12
3175 | 12.3 | 12.3
3176 | 12.7 | 12.7
3177 | 14.1 | 14.1
3178 | 15.4 | 15.4
3179 | 16.8 | 16.8
3180 | 17.3 | 17.3
3181 | 17.9 | 17.9
3182 | 18.4 | 18.4
3183 | 18.6 | 18.6
3184 | 18.8 | 18.8
3185 | 19 | 19
3186 | 17.9 | 17.9
3187 | 16.7 | 16.7
3188 | 15.6 | 15.6
3189 | 14.9 | 14.9
3190 | 14.1 | 14.1
3191 | 13.4 | 13.4
3192 | 13 | 13
3193 | 12.6 | 12.6
3194 | 12.2 | 12.2
3195 | 12 | 12
3196 | 11.9 | 11.9
3197 | 11.7 | 11.7
3198 | 12 | 12
3199 | 12.4 | 12.4
3200 | 12.7 | 12.7
3201 | 13.7 | 13.7
3202 | 14.8 | 14.8
3203 | 15.8 | 15.8
3204 | 16.3 | 16.3
3205 | 16.9 | 16.9
3206 | 17.4 | 17.4
3207 | 17 | 17
3208 | 16.7 | 16.7
3209 | 16.3 | 16.3
3210 | 15.5 | 15.5
3211 | 14.7 | 14.7
3212 | 13.9 | 13.9
3213 | 13.7 | 13.7
3214 | 13.6 | 13.6
3215 | 13.4 | 13.4
3216 | 13 | 13
3217 | 12.6 | 12.6
3218 | 12.2 | 12.2
3219 | 11.8 | 11.8
3220 | 11.5 | 11.5
3221 | 11.1 | 11.1
3222 | 11.2 | 11.2
3223 | 11.3 | 11.3
3224 | 11.4 | 11.4
3225 | 12.3 | 12.3
3226 | 13.3 | 13.3
3227 | 14.2 | 14.2
3228 | 15 | 15
3229 | 15.9 | 15.9
3230 | 16.7 | 16.7
3231 | 17.1 | 17.1
3232 | 17.6 | 17.6
3233 | 18 | 18
3234 | 17.3 | 17.3
3235 | 16.7 | 16.7
3236 | 16 | 16
3237 | 14.3 | 14.3
3238 | 12.6 | 12.6
3239 | 10.9 | 10.9
3240 | 10.5 | 10.5
3241 | 10.2 | 10.2
3242 | 9.8 | 9.8
3243 | 8.7 | 8.7
3244 | 7.5 | 7.5
3245 | 6.4 | 6.4
3246 | 8.3 | 8.3
3247 | 10.1 | 10.1
3248 | 12 | 12
3249 | 13.2 | 13.2
3250 | 14.3 | 14.3
3251 | 15.5 | 15.5
3252 | 16.2 | 16.2
3253 | 16.9 | 16.9
3254 | 17.6 | 17.6
3255 | 18 | 18
3256 | 18.4 | 18.4
3257 | 18.8 | 18.8
3258 | 18.2 | 18.2
3259 | 17.7 | 17.7
3260 | 17.1 | 17.1
3261 | 15.4 | 15.4
3262 | 13.6 | 13.6
3263 | 11.9 | 11.9
3264 | 11 | 11
3265 | 10.2 | 10.2
3266 | 9.3 | 9.3
3267 | 8.7 | 8.7
3268 | 8 | 8
3269 | 7.4 | 7.4
3270 | 9 | 9
3271 | 10.7 | 10.7
3272 | 12.3 | 12.3
3273 | 14.2 | 14.2
3274 | 16.1 | 16.1
3275 | 18 | 18
3276 | 18.8 | 18.8
3277 | 19.6 | 19.6
3278 | 20.4 | 20.4
3279 | 20.8 | 20.8
3280 | 21.2 | 21.2
3281 | 21.6 | 21.6
3282 | 20.9 | 20.9
3283 | 20.3 | 20.3
3284 | 19.6 | 19.6
3285 | 17.2 | 17.2
3286 | 14.7 | 14.7
3287 | 12.3 | 12.3
3288 | 11.2 | 11.2
3289 | 10.2 | 10.2
3290 | 9.1 | 9.1
3291 | 8.6 | 8.6
3292 | 8.1 | 8.1
3293 | 7.6 | 7.6
3294 | 9.6 | 9.6
3295 | 11.5 | 11.5
3296 | 13.5 | 13.5
3297 | 15.6 | 15.6
3298 | 17.7 | 17.7
3299 | 19.8 | 19.8
3300 | 20.6 | 20.6
3301 | 21.4 | 21.4
3302 | 22.2 | 22.2
3303 | 22.3 | 22.3
3304 | 22.5 | 22.5
3305 | 22.6 | 22.6
3306 | 21.7 | 21.7
3307 | 20.7 | 20.7
3308 | 19.8 | 19.8
3309 | 18.3 | 18.3
3310 | 16.7 | 16.7
3311 | 15.2 | 15.2
3312 | 14.4 | 14.4
3313 | 13.7 | 13.7
3314 | 12.9 | 12.9
3315 | 12.2 | 12.2
3316 | 11.4 | 11.4
3317 | 10.7 | 10.7
3318 | 12 | 12
3319 | 13.3 | 13.3
3320 | 14.6 | 14.6
3321 | 16.6 | 16.6
3322 | 18.7 | 18.7
3323 | 20.7 | 20.7
3324 | 21.6 | 21.6
3325 | 22.5 | 22.5
3326 | 23.4 | 23.4
3327 | 23.3 | 23.3
3328 | 23.1 | 23.1
3329 | 23 | 23
3330 | 20.2 | 20.2
3331 | 17.4 | 17.4
3332 | 14.6 | 14.6
3333 | 14 | 14
3334 | 13.4 | 13.4
3335 | 12.8 | 12.8
3336 | 12.3 | 12.3
3337 | 11.7 | 11.7
3338 | 11.2 | 11.2
3339 | 10.6 | 10.6
3340 | 9.9 | 9.9
3341 | 9.3 | 9.3
3342 | 10.6 | 10.6
3343 | 12 | 12
3344 | 13.3 | 13.3
3345 | 14.8 | 14.8
3346 | 16.3 | 16.3
3347 | 17.8 | 17.8
3348 | 19.2 | 19.2
3349 | 20.6 | 20.6
3350 | 22 | 22
3351 | 22.5 | 22.5
3352 | 23.1 | 23.1
3353 | 23.6 | 23.6
3354 | 20.7 | 20.7
3355 | 17.9 | 17.9
3356 | 15 | 15
3357 | 14.6 | 14.6
3358 | 14.1 | 14.1
3359 | 13.7 | 13.7
3360 | 13.2 | 13.2
3361 | 12.8 | 12.8
3362 | 12.3 | 12.3
3363 | 12 | 12
3364 | 11.6 | 11.6
3365 | 11.3 | 11.3
3366 | 11.9 | 11.9
3367 | 12.6 | 12.6
3368 | 13.2 | 13.2
3369 | 15.5 | 15.5
3370 | 17.9 | 17.9
3371 | 20.2 | 20.2
3372 | 21 | 21
3373 | 21.8 | 21.8
3374 | 22.6 | 22.6
3375 | 22.2 | 22.2
3376 | 21.8 | 21.8
3377 | 21.4 | 21.4
3378 | 20.2 | 20.2
3379 | 19 | 19
3380 | 17.8 | 17.8
3381 | 16 | 16
3382 | 14.1 | 14.1
3383 | 12.3 | 12.3
3384 | 11.3 | 11.3
3385 | 10.4 | 10.4
3386 | 9.4 | 9.4
3387 | 8.8 | 8.8
3388 | 8.3 | 8.3
3389 | 7.7 | 7.7
3390 | 8.7 | 8.7
3391 | 9.7 | 9.7
3392 | 10.7 | 10.7
3393 | 11.9 | 11.9
3394 | 13.2 | 13.2
3395 | 14.4 | 14.4
3396 | 15 | 15
3397 | 15.7 | 15.7
3398 | 16.3 | 16.3
3399 | 16.6 | 16.6
3400 | 16.8 | 16.8
3401 | 17.1 | 17.1
3402 | 16.4 | 16.4
3403 | 15.7 | 15.7
3404 | 15 | 15
3405 | 13.2 | 13.2
3406 | 11.5 | 11.5
3407 | 9.7 | 9.7
3408 | 8.8 | 8.8
3409 | 7.9 | 7.9
3410 | 7 | 7
3411 | 6.5 | 6.5
3412 | 6 | 6
3413 | 5.5 | 5.5
3414 | 7 | 7
3415 | 8.4 | 8.4
3416 | 9.9 | 9.9
3417 | 11.4 | 11.4
3418 | 13 | 13
3419 | 14.5 | 14.5
3420 | 15 | 15
3421 | 15.6 | 15.6
3422 | 16.1 | 16.1
3423 | 16.5 | 16.5
3424 | 16.8 | 16.8
3425 | 17.2 | 17.2
3426 | 16.7 | 16.7
3427 | 16.3 | 16.3
3428 | 15.8 | 15.8
3429 | 13.7 | 13.7
3430 | 11.5 | 11.5
3431 | 9.4 | 9.4
3432 | 8.4 | 8.4
3433 | 7.5 | 7.5
3434 | 6.5 | 6.5
3435 | 6.2 | 6.2
3436 | 5.8 | 5.8
3437 | 5.5 | 5.5
3438 | 6.8 | 6.8
3439 | 8 | 8
3440 | 9.3 | 9.3
3441 | 11.3 | 11.3
3442 | 13.2 | 13.2
3443 | 15.2 | 15.2
3444 | 16.2 | 16.2
3445 | 17.2 | 17.2
3446 | 18.2 | 18.2
3447 | 18.8 | 18.8
3448 | 19.4 | 19.4
3449 | 20 | 20
3450 | 19.4 | 19.4
3451 | 18.9 | 18.9
3452 | 18.3 | 18.3
3453 | 16.2 | 16.2
3454 | 14 | 14
3455 | 11.9 | 11.9
3456 | 11 | 11
3457 | 10 | 10
3458 | 9.1 | 9.1
3459 | 8.4 | 8.4
3460 | 7.8 | 7.8
3461 | 7.1 | 7.1
3462 | 8.8 | 8.8
3463 | 10.6 | 10.6
3464 | 12.3 | 12.3
3465 | 14.4 | 14.4
3466 | 16.6 | 16.6
3467 | 18.7 | 18.7
3468 | 19.5 | 19.5
3469 | 20.3 | 20.3
3470 | 21.1 | 21.1
3471 | 21.1 | 21.1
3472 | 21 | 21
3473 | 21 | 21
3474 | 20.5 | 20.5
3475 | 19.9 | 19.9
3476 | 19.4 | 19.4
3477 | 17.5 | 17.5
3478 | 15.5 | 15.5
3479 | 13.6 | 13.6
3480 | 12.8 | 12.8
3481 | 11.9 | 11.9
3482 | 11.1 | 11.1
3483 | 10.3 | 10.3
3484 | 9.6 | 9.6
3485 | 8.8 | 8.8
3486 | 10.4 | 10.4
3487 | 12 | 12
3488 | 13.6 | 13.6
3489 | 15.7 | 15.7
3490 | 17.8 | 17.8
3491 | 19.9 | 19.9
3492 | 20.6 | 20.6
3493 | 21.3 | 21.3
3494 | 22 | 22
3495 | 22 | 22
3496 | 22 | 22
3497 | 22 | 22
3498 | 21.5 | 21.5
3499 | 20.9 | 20.9
3500 | 20.4 | 20.4
3501 | 18.4 | 18.4
3502 | 16.5 | 16.5
3503 | 14.5 | 14.5
3504 | 13.6 | 13.6
3505 | 12.6 | 12.6
3506 | 11.7 | 11.7
3507 | 11 | 11
3508 | 10.3 | 10.3
3509 | 9.6 | 9.6
3510 | 11.1 | 11.1
3511 | 12.5 | 12.5
3512 | 14 | 14
3513 | 16 | 16
3514 | 18.1 | 18.1
3515 | 20.1 | 20.1
3516 | 20.8 | 20.8
3517 | 21.5 | 21.5
3518 | 22.2 | 22.2
3519 | 22.5 | 22.5
3520 | 22.7 | 22.7
3521 | 23 | 23
3522 | 21.6 | 21.6
3523 | 20.1 | 20.1
3524 | 18.7 | 18.7
3525 | 17.6 | 17.6
3526 | 16.5 | 16.5
3527 | 15.4 | 15.4
3528 | 14.8 | 14.8
3529 | 14.2 | 14.2
3530 | 13.6 | 13.6
3531 | 13.3 | 13.3
3532 | 13 | 13
3533 | 12.7 | 12.7
3534 | 13.6 | 13.6
3535 | 14.4 | 14.4
3536 | 15.3 | 15.3
3537 | 16.9 | 16.9
3538 | 18.6 | 18.6
3539 | 20.2 | 20.2
3540 | 20.1 | 20.1
3541 | 20.1 | 20.1
3542 | 20 | 20
3543 | 19.4 | 19.4
3544 | 18.8 | 18.8
3545 | 18.2 | 18.2
3546 | 18 | 18
3547 | 17.9 | 17.9
3548 | 17.7 | 17.7
3549 | 16.5 | 16.5
3550 | 15.4 | 15.4
3551 | 14.2 | 14.2
3552 | 13.4 | 13.4
3553 | 12.6 | 12.6
3554 | 11.8 | 11.8
3555 | 11.5 | 11.5
3556 | 11.1 | 11.1
3557 | 10.8 | 10.8
3558 | 11.6 | 11.6
3559 | 12.3 | 12.3
3560 | 13.1 | 13.1
3561 | 13 | 13
3562 | 13 | 13
3563 | 12.9 | 12.9
3564 | 14.9 | 14.9
3565 | 16.8 | 16.8
3566 | 18.8 | 18.8
3567 | 19.7 | 19.7
3568 | 20.6 | 20.6
3569 | 21.5 | 21.5
3570 | 19.6 | 19.6
3571 | 17.7 | 17.7
3572 | 15.8 | 15.8
3573 | 14.5 | 14.5
3574 | 13.3 | 13.3
3575 | 12 | 12
3576 | 11.3 | 11.3
3577 | 10.6 | 10.6
3578 | 9.9 | 9.9
3579 | 10.1 | 10.1
3580 | 10.4 | 10.4
3581 | 10.6 | 10.6
3582 | 11.8 | 11.8
3583 | 13 | 13
3584 | 14.2 | 14.2
3585 | 16.3 | 16.3
3586 | 18.4 | 18.4
3587 | 20.5 | 20.5
3588 | 20.1 | 20.1
3589 | 19.7 | 19.7
3590 | 19.3 | 19.3
3591 | 18.9 | 18.9
3592 | 18.5 | 18.5
3593 | 18.1 | 18.1
3594 | 17.6 | 17.6
3595 | 17 | 17
3596 | 16.5 | 16.5
3597 | 15.6 | 15.6
3598 | 14.8 | 14.8
3599 | 13.9 | 13.9
3600 | 13.7 | 13.7
3601 | 13.4 | 13.4
3602 | 13.2 | 13.2
3603 | 13.1 | 13.1
3604 | 13 | 13
3605 | 12.9 | 12.9
3606 | 13.5 | 13.5
3607 | 14 | 14
3608 | 14.6 | 14.6
3609 | 14.9 | 14.9
3610 | 15.1 | 15.1
3611 | 15.4 | 15.4
3612 | 15.2 | 15.2
3613 | 15.1 | 15.1
3614 | 14.9 | 14.9
3615 | 14 | 14
3616 | 13.1 | 13.1
3617 | 12.2 | 12.2
3618 | 12.6 | 12.6
3619 | 13 | 13
3620 | 13.4 | 13.4
3621 | 12.8 | 12.8
3622 | 12.3 | 12.3
3623 | 11.7 | 11.7
3624 | 11.5 | 11.5
3625 | 11.3 | 11.3
3626 | 11.6 | 11.6
3627 | 11.3 | 11.3
3628 | 11.2 | 11.2
3629 | 10.9 | 10.9
3630 | 12.7 | 12.7
3631 | 14.7 | 14.7
3632 | 16.5 | 16.5
3633 | 18.9 | 18.9
3634 | 21.5 | 21.5
3635 | 23.9 | 23.9
3636 | 23.7 | 23.7
3637 | 23.5 | 23.5
3638 | 23.3 | 23.3
3639 | 21.5 | 21.5
3640 | 19.7 | 19.7
3641 | 17.9 | 17.9
3642 | 16.4 | 16.4
3643 | 15 | 15
3644 | 13.5 | 13.5
3645 | 14 | 14
3646 | 14.6 | 14.6
3647 | 15.1 | 15.1
3648 | 15 | 15
3649 | 14.8 | 14.8
3650 | 14.7 | 14.7
3651 | 14.6 | 14.6
3652 | 14.4 | 14.4
3653 | 14.3 | 14.3
3654 | 14.4 | 14.4
3655 | 14.6 | 14.6
3656 | 14.7 | 14.7
3657 | 14.9 | 14.9
3658 | 15 | 15
3659 | 15.2 | 15.2
3660 | 16.2 | 16.2
3661 | 17.1 | 17.1
3662 | 18.1 | 18.1
3663 | 19.1 | 19.1
3664 | 20 | 20
3665 | 21 | 21
3666 | 20.7 | 20.7
3667 | 20.4 | 20.4
3668 | 20.1 | 20.1
3669 | 18.6 | 18.6
3670 | 17.2 | 17.2
3671 | 15.7 | 15.7
3672 | 14.9 | 14.9
3673 | 14.1 | 14.1
3674 | 13.3 | 13.3
3675 | 12.9 | 12.9
3676 | 12.6 | 12.6
3677 | 12.2 | 12.2
3678 | 13.6 | 13.6
3679 | 15 | 15
3680 | 16.4 | 16.4
3681 | 18.6 | 18.6
3682 | 20.9 | 20.9
3683 | 23.1 | 23.1
3684 | 24 | 24
3685 | 24.9 | 24.9
3686 | 25.8 | 25.8
3687 | 26.2 | 26.2
3688 | 26.5 | 26.5
3689 | 26.9 | 26.9
3690 | 25.9 | 25.9
3691 | 24.8 | 24.8
3692 | 23.8 | 23.8
3693 | 21.8 | 21.8
3694 | 19.8 | 19.8
3695 | 17.8 | 17.8
3696 | 17.2 | 17.2
3697 | 16.6 | 16.6
3698 | 16 | 16
3699 | 15.8 | 15.8
3700 | 15.7 | 15.7
3701 | 15.5 | 15.5
3702 | 16.5 | 16.5
3703 | 17.4 | 17.4
3704 | 18.4 | 18.4
3705 | 19.4 | 19.4
3706 | 20.4 | 20.4
3707 | 21.4 | 21.4
3708 | 21 | 21
3709 | 20.7 | 20.7
3710 | 20.3 | 20.3
3711 | 19.4 | 19.4
3712 | 18.4 | 18.4
3713 | 17.5 | 17.5
3714 | 18 | 18
3715 | 18.5 | 18.5
3716 | 19 | 19
3717 | 18.1 | 18.1
3718 | 17.1 | 17.1
3719 | 16.2 | 16.2
3720 | 15.8 | 15.8
3721 | 15.5 | 15.5
3722 | 15.1 | 15.1
3723 | 14.8 | 14.8
3724 | 14.4 | 14.4
3725 | 14.1 | 14.1
3726 | 14.5 | 14.5
3727 | 14.9 | 14.9
3728 | 15.3 | 15.3
3729 | 17.9 | 17.9
3730 | 20.5 | 20.5
3731 | 23.1 | 23.1
3732 | 24 | 24
3733 | 24.9 | 24.9
3734 | 25.8 | 25.8
3735 | 25.9 | 25.9
3736 | 25.9 | 25.9
3737 | 26 | 26
3738 | 25.3 | 25.3
3739 | 24.7 | 24.7
3740 | 24 | 24
3741 | 22.4 | 22.4
3742 | 20.7 | 20.7
3743 | 19.1 | 19.1
3744 | 18.3 | 18.3
3745 | 17.4 | 17.4
3746 | 16.6 | 16.6
3747 | 15.9 | 15.9
3748 | 15.3 | 15.3
3749 | 14.6 | 14.6
3750 | 15.8 | 15.8
3751 | 17.1 | 17.1
3752 | 18.3 | 18.3
3753 | 20.7 | 20.7
3754 | 23 | 23
3755 | 25.4 | 25.4
3756 | 26.5 | 26.5
3757 | 27.6 | 27.6
3758 | 28.7 | 28.7
3759 | 29 | 29
3760 | 29.2 | 29.2
3761 | 29.5 | 29.5
3762 | 28.6 | 28.6
3763 | 27.6 | 27.6
3764 | 26.7 | 26.7
3765 | 25.2 | 25.2
3766 | 23.7 | 23.7
3767 | 22.2 | 22.2
3768 | 21.2 | 21.2
3769 | 20.1 | 20.1
3770 | 19.1 | 19.1
3771 | 18.5 | 18.5
3772 | 17.8 | 17.8
3773 | 17.2 | 17.2
3774 | 18.9 | 18.9
3775 | 20.6 | 20.6
3776 | 22.3 | 22.3
3777 | 24.7 | 24.7
3778 | 27 | 27
3779 | 29.4 | 29.4
3780 | 30.6 | 30.6
3781 | 31.7 | 31.7
3782 | 32.9 | 32.9
3783 | 32.8 | 32.8
3784 | 32.7 | 32.7
3785 | 32.6 | 32.6
3786 | 31.5 | 31.5
3787 | 30.3 | 30.3
3788 | 29.2 | 29.2
3789 | 27.2 | 27.2
3790 | 25.1 | 25.1
3791 | 23.1 | 23.1
3792 | 22 | 22
3793 | 20.8 | 20.8
3794 | 19.7 | 19.7
3795 | 19.4 | 19.4
3796 | 19.2 | 19.2
3797 | 18.9 | 18.9
3798 | 20.9 | 20.9
3799 | 23 | 23
3800 | 25 | 25
3801 | 26 | 26
3802 | 26.9 | 26.9
3803 | 27.9 | 27.9
3804 | 27.8 | 27.8
3805 | 27.6 | 27.6
3806 | 27.5 | 27.5
3807 | 25.2 | 25.2
3808 | 23 | 23
3809 | 20.7 | 20.7
3810 | 20 | 20
3811 | 19.2 | 19.2
3812 | 18.5 | 18.5
3813 | 18.4 | 18.4
3814 | 18.4 | 18.4
3815 | 18.3 | 18.3
3816 | 17.9 | 17.9
3817 | 17.6 | 17.6
3818 | 17.2 | 17.2
3819 | 17 | 17
3820 | 16.7 | 16.7
3821 | 16.5 | 16.5
3822 | 17.4 | 17.4
3823 | 18.2 | 18.2
3824 | 19.1 | 19.1
3825 | 19 | 19
3826 | 19 | 19
3827 | 18.9 | 18.9
3828 | 19.9 | 19.9
3829 | 20.9 | 20.9
3830 | 21.9 | 21.9
3831 | 22.2 | 22.2
3832 | 22.4 | 22.4
3833 | 22.7 | 22.7
3834 | 22.4 | 22.4
3835 | 22.2 | 22.2
3836 | 21.9 | 21.9
3837 | 20.7 | 20.7
3838 | 19.5 | 19.5
3839 | 18.3 | 18.3
3840 | 17.9 | 17.9
3841 | 17.6 | 17.6
3842 | 17.2 | 17.2
3843 | 16.8 | 16.8
3844 | 16.5 | 16.5
3845 | 16.1 | 16.1
3846 | 16.8 | 16.8
3847 | 17.4 | 17.4
3848 | 18.1 | 18.1
3849 | 20.2 | 20.2
3850 | 22.2 | 22.2
3851 | 24.3 | 24.3
3852 | 25 | 25
3853 | 25.8 | 25.8
3854 | 26.5 | 26.5
3855 | 26.5 | 26.5
3856 | 26.6 | 26.6
3857 | 26.6 | 26.6
3858 | 26 | 26
3859 | 25.3 | 25.3
3860 | 24.7 | 24.7
3861 | 23.4 | 23.4
3862 | 22.2 | 22.2
3863 | 20.9 | 20.9
3864 | 19.9 | 19.9
3865 | 18.9 | 18.9
3866 | 17.9 | 17.9
3867 | 17.4 | 17.4
3868 | 16.9 | 16.9
3869 | 16.4 | 16.4
3870 | 17.7 | 17.7
3871 | 19.1 | 19.1
3872 | 20.4 | 20.4
3873 | 22.4 | 22.4
3874 | 24.5 | 24.5
3875 | 26.5 | 26.5
3876 | 26.3 | 26.3
3877 | 26.1 | 26.1
3878 | 25.9 | 25.9
3879 | 25.2 | 25.2
3880 | 24.4 | 24.4
3881 | 23.7 | 23.7
3882 | 22.5 | 22.5
3883 | 21.4 | 21.4
3884 | 20.2 | 20.2
3885 | 19.6 | 19.6
3886 | 18.9 | 18.9
3887 | 18.3 | 18.3
3888 | 17.6 | 17.6
3889 | 17 | 17
3890 | 16.3 | 16.3
3891 | 16.3 | 16.3
3892 | 16.4 | 16.4
3893 | 16.4 | 16.4
3894 | 16.7 | 16.7
3895 | 17 | 17
3896 | 17.3 | 17.3
3897 | 18.1 | 18.1
3898 | 18.9 | 18.9
3899 | 19.7 | 19.7
3900 | 20.2 | 20.2
3901 | 20.7 | 20.7
3902 | 21.2 | 21.2
3903 | 21.2 | 21.2
3904 | 21.3 | 21.3
3905 | 21.3 | 21.3
3906 | 20.4 | 20.4
3907 | 19.6 | 19.6
3908 | 18.7 | 18.7
3909 | 17.6 | 17.6
3910 | 16.4 | 16.4
3911 | 15.3 | 15.3
3912 | 15.1 | 15.1
3913 | 15 | 15
3914 | 14.8 | 14.8
3915 | 14.8 | 14.8
3916 | 14.7 | 14.7
3917 | 14.7 | 14.7
3918 | 14.7 | 14.7
3919 | 14.8 | 14.8
3920 | 14.8 | 14.8
3921 | 14.8 | 14.8
3922 | 14.7 | 14.7
3923 | 14.7 | 14.7
3924 | 15.5 | 15.5
3925 | 16.4 | 16.4
3926 | 17.2 | 17.2
3927 | 16.9 | 16.9
3928 | 16.6 | 16.6
3929 | 16.3 | 16.3
3930 | 15.3 | 15.3
3931 | 14.3 | 14.3
3932 | 13.3 | 13.3
3933 | 13.1 | 13.1
3934 | 13 | 13
3935 | 12.8 | 12.8
3936 | 12.6 | 12.6
3937 | 12.3 | 12.3
3938 | 12.1 | 12.1
3939 | 12.1 | 12.1
3940 | 12.1 | 12.1
3941 | 12.1 | 12.1
3942 | 12.1 | 12.1
3943 | 12.1 | 12.1
3944 | 12.1 | 12.1
3945 | 12.4 | 12.4
3946 | 12.6 | 12.6
3947 | 12.9 | 12.9
3948 | 13 | 13
3949 | 13.2 | 13.2
3950 | 13.3 | 13.3
3951 | 13.7 | 13.7
3952 | 14.2 | 14.2
3953 | 14.6 | 14.6
3954 | 14.2 | 14.2
3955 | 13.9 | 13.9
3956 | 13.5 | 13.5
3957 | 13.1 | 13.1
3958 | 12.8 | 12.8
3959 | 12.4 | 12.4
3960 | 12.4 | 12.4
3961 | 12.3 | 12.3
3962 | 12.3 | 12.3
3963 | 12.4 | 12.4
3964 | 12.4 | 12.4
3965 | 12.5 | 12.5
3966 | 12.3 | 12.3
3967 | 12.2 | 12.2
3968 | 12 | 12
3969 | 12.9 | 12.9
3970 | 13.8 | 13.8
3971 | 14.7 | 14.7
3972 | 15.5 | 15.5
3973 | 16.2 | 16.2
3974 | 17 | 17
3975 | 17.6 | 17.6
3976 | 18.1 | 18.1
3977 | 18.7 | 18.7
3978 | 18.3 | 18.3
3979 | 17.8 | 17.8
3980 | 17.4 | 17.4
3981 | 16.5 | 16.5
3982 | 15.7 | 15.7
3983 | 14.8 | 14.8
3984 | 13.8 | 13.8
3985 | 12.7 | 12.7
3986 | 11.7 | 11.7
3987 | 11.1 | 11.1
3988 | 10.5 | 10.5
3989 | 9.9 | 9.9
3990 | 11.5 | 11.5
3991 | 13.1 | 13.1
3992 | 14.7 | 14.7
3993 | 15.4 | 15.4
3994 | 16 | 16
3995 | 16.7 | 16.7
3996 | 18 | 18
3997 | 19.4 | 19.4
3998 | 20.7 | 20.7
3999 | 20.2 | 20.2
4000 | 19.7 | 19.7
4001 | 19.2 | 19.2
4002 | 18 | 18
4003 | 16.9 | 16.9
4004 | 15.7 | 15.7
4005 | 15 | 15
4006 | 14.4 | 14.4
4007 | 13.7 | 13.7
4008 | 13.1 | 13.1
4009 | 12.4 | 12.4
4010 | 11.8 | 11.8
4011 | 11.3 | 11.3
4012 | 10.7 | 10.7
4013 | 10.2 | 10.2
4014 | 12 | 12
4015 | 13.8 | 13.8
4016 | 15.6 | 15.6
4017 | 16.6 | 16.6
4018 | 17.6 | 17.6
4019 | 18.6 | 18.6
4020 | 18.8 | 18.8
4021 | 18.9 | 18.9
4022 | 19.1 | 19.1
4023 | 19.5 | 19.5
4024 | 19.8 | 19.8
4025 | 20.2 | 20.2
4026 | 19.3 | 19.3
4027 | 18.4 | 18.4
4028 | 17.5 | 17.5
4029 | 16.6 | 16.6
4030 | 15.8 | 15.8
4031 | 14.9 | 14.9
4032 | 14.3 | 14.3
4033 | 13.6 | 13.6
4034 | 13 | 13
4035 | 12.8 | 12.8
4036 | 12.5 | 12.5
4037 | 12.3 | 12.3
4038 | 12.9 | 12.9
4039 | 13.5 | 13.5
4040 | 14.1 | 14.1
4041 | 14.6 | 14.6
4042 | 15.2 | 15.2
4043 | 15.7 | 15.7
4044 | 16.8 | 16.8
4045 | 17.8 | 17.8
4046 | 18.9 | 18.9
4047 | 18.9 | 18.9
4048 | 18.9 | 18.9
4049 | 18.9 | 18.9
4050 | 17.9 | 17.9
4051 | 16.8 | 16.8
4052 | 15.8 | 15.8
4053 | 14.6 | 14.6
4054 | 13.4 | 13.4
4055 | 12.2 | 12.2
4056 | 11.8 | 11.8
4057 | 11.5 | 11.5
4058 | 11.1 | 11.1
4059 | 10.3 | 10.3
4060 | 9.6 | 9.6
4061 | 8.8 | 8.8
4062 | 9.6 | 9.6
4063 | 10.3 | 10.3
4064 | 11.1 | 11.1
4065 | 12.7 | 12.7
4066 | 14.4 | 14.4
4067 | 16 | 16
4068 | 16.6 | 16.6
4069 | 17.2 | 17.2
4070 | 17.8 | 17.8
4071 | 18.1 | 18.1
4072 | 18.4 | 18.4
4073 | 18.7 | 18.7
4074 | 18.4 | 18.4
4075 | 18.2 | 18.2
4076 | 17.9 | 17.9
4077 | 15.8 | 15.8
4078 | 13.8 | 13.8
4079 | 11.7 | 11.7
4080 | 11.1 | 11.1
4081 | 10.4 | 10.4
4082 | 9.8 | 9.8
4083 | 10.4 | 10.4
4084 | 10.9 | 10.9
4085 | 11.5 | 11.5
4086 | 12.5 | 12.5
4087 | 13.6 | 13.6
4088 | 14.6 | 14.6
4089 | 16 | 16
4090 | 17.3 | 17.3
4091 | 18.7 | 18.7
4092 | 18.9 | 18.9
4093 | 19 | 19
4094 | 19.2 | 19.2
4095 | 19.5 | 19.5
4096 | 19.8 | 19.8
4097 | 20.1 | 20.1
4098 | 19.4 | 19.4
4099 | 18.7 | 18.7
4100 | 18 | 18
4101 | 17.3 | 17.3
4102 | 16.7 | 16.7
4103 | 16 | 16
4104 | 15.7 | 15.7
4105 | 15.3 | 15.3
4106 | 15 | 15
4107 | 14.8 | 14.8
4108 | 14.5 | 14.5
4109 | 14.3 | 14.3
4110 | 15 | 15
4111 | 15.6 | 15.6
4112 | 16.3 | 16.3
4113 | 17.1 | 17.1
4114 | 17.9 | 17.9
4115 | 18.7 | 18.7
4116 | 19.7 | 19.7
4117 | 20.6 | 20.6
4118 | 21.6 | 21.6
4119 | 21.8 | 21.8
4120 | 22.1 | 22.1
4121 | 22.3 | 22.3
4122 | 22.2 | 22.2
4123 | 22.1 | 22.1
4124 | 22 | 22
4125 | 20 | 20
4126 | 18.1 | 18.1
4127 | 16.1 | 16.1
4128 | 15.7 | 15.7
4129 | 15.3 | 15.3
4130 | 14.9 | 14.9
4131 | 14.3 | 14.3
4132 | 13.7 | 13.7
4133 | 13.1 | 13.1
4134 | 14.9 | 14.9
4135 | 16.8 | 16.8
4136 | 18.6 | 18.6
4137 | 20.4 | 20.4
4138 | 22.1 | 22.1
4139 | 23.9 | 23.9
4140 | 22.9 | 22.9
4141 | 21.9 | 21.9
4142 | 20.9 | 20.9
4143 | 22.1 | 22.1
4144 | 23.3 | 23.3
4145 | 24.5 | 24.5
4146 | 23.8 | 23.8
4147 | 23.1 | 23.1
4148 | 22.4 | 22.4
4149 | 20.7 | 20.7
4150 | 19 | 19
4151 | 17.3 | 17.3
4152 | 17.1 | 17.1
4153 | 16.9 | 16.9
4154 | 16.7 | 16.7
4155 | 16.3 | 16.3
4156 | 15.9 | 15.9
4157 | 15.5 | 15.5
4158 | 15.5 | 15.5
4159 | 15.5 | 15.5
4160 | 15.5 | 15.5
4161 | 15.9 | 15.9
4162 | 16.3 | 16.3
4163 | 16.7 | 16.7
4164 | 17.6 | 17.6
4165 | 18.4 | 18.4
4166 | 19.3 | 19.3
4167 | 18.9 | 18.9
4168 | 18.4 | 18.4
4169 | 18 | 18
4170 | 18 | 18
4171 | 18 | 18
4172 | 18 | 18
4173 | 16.7 | 16.7
4174 | 15.3 | 15.3
4175 | 14 | 14
4176 | 14.3 | 14.3
4177 | 14.7 | 14.7
4178 | 15 | 15
4179 | 14.1 | 14.1
4180 | 13.3 | 13.3
4181 | 12.4 | 12.4
4182 | 12.6 | 12.6
4183 | 12.9 | 12.9
4184 | 13.1 | 13.1
4185 | 13.6 | 13.6
4186 | 14 | 14
4187 | 14.5 | 14.5
4188 | 15.1 | 15.1
4189 | 15.7 | 15.7
4190 | 16.3 | 16.3
4191 | 16.3 | 16.3
4192 | 16.2 | 16.2
4193 | 16.2 | 16.2
4194 | 16 | 16
4195 | 15.7 | 15.7
4196 | 15.5 | 15.5
4197 | 15.2 | 15.2
4198 | 14.8 | 14.8
4199 | 14.5 | 14.5
4200 | 14.1 | 14.1
4201 | 13.6 | 13.6
4202 | 13.2 | 13.2
4203 | 13.1 | 13.1
4204 | 13 | 13
4205 | 12.9 | 12.9
4206 | 13.2 | 13.2
4207 | 13.5 | 13.5
4208 | 13.8 | 13.8
4209 | 14.6 | 14.6
4210 | 15.5 | 15.5
4211 | 16.3 | 16.3
4212 | 17.6 | 17.6
4213 | 18.8 | 18.8
4214 | 20.1 | 20.1
4215 | 20 | 20
4216 | 20 | 20
4217 | 19.9 | 19.9
4218 | 19.2 | 19.2
4219 | 18.4 | 18.4
4220 | 17.7 | 17.7
4221 | 17.1 | 17.1
4222 | 16.4 | 16.4
4223 | 15.8 | 15.8
4224 | 14.8 | 14.8
4225 | 13.9 | 13.9
4226 | 12.9 | 12.9
4227 | 12.3 | 12.3
4228 | 11.7 | 11.7
4229 | 11.1 | 11.1
4230 | 12.5 | 12.5
4231 | 13.8 | 13.8
4232 | 15.2 | 15.2
4233 | 17.5 | 17.5
4234 | 19.8 | 19.8
4235 | 22.1 | 22.1
4236 | 22.8 | 22.8
4237 | 23.6 | 23.6
4238 | 24.3 | 24.3
4239 | 24.8 | 24.8
4240 | 25.2 | 25.2
4241 | 25.7 | 25.7
4242 | 25 | 25
4243 | 24.3 | 24.3
4244 | 23.6 | 23.6
4245 | 22.2 | 22.2
4246 | 20.7 | 20.7
4247 | 19.3 | 19.3
4248 | 18.6 | 18.6
4249 | 17.9 | 17.9
4250 | 17.2 | 17.2
4251 | 16.5 | 16.5
4252 | 15.8 | 15.8
4253 | 15.1 | 15.1
4254 | 16.4 | 16.4
4255 | 17.8 | 17.8
4256 | 19.1 | 19.1
4257 | 19.2 | 19.2
4258 | 19.4 | 19.4
4259 | 19.5 | 19.5
4260 | 20.3 | 20.3
4261 | 21.1 | 21.1
4262 | 21.9 | 21.9
4263 | 22.2 | 22.2
4264 | 22.6 | 22.6
4265 | 22.9 | 22.9
4266 | 22.7 | 22.7
4267 | 22.5 | 22.5
4268 | 22.3 | 22.3
4269 | 21.3 | 21.3
4270 | 20.2 | 20.2
4271 | 19.2 | 19.2
4272 | 18.3 | 18.3
4273 | 17.5 | 17.5
4274 | 16.6 | 16.6
4275 | 16.2 | 16.2
4276 | 15.8 | 15.8
4277 | 15.4 | 15.4
4278 | 16.8 | 16.8
4279 | 18.1 | 18.1
4280 | 19.5 | 19.5
4281 | 21.6 | 21.6
4282 | 23.7 | 23.7
4283 | 25.8 | 25.8
4284 | 24 | 24
4285 | 22.2 | 22.2
4286 | 20.4 | 20.4
4287 | 21.1 | 21.1
4288 | 21.7 | 21.7
4289 | 22.4 | 22.4
4290 | 22 | 22
4291 | 21.5 | 21.5
4292 | 21.1 | 21.1
4293 | 20 | 20
4294 | 19 | 19
4295 | 17.9 | 17.9
4296 | 17.5 | 17.5
4297 | 17.1 | 17.1
4298 | 16.7 | 16.7
4299 | 16.4 | 16.4
4300 | 16.2 | 16.2
4301 | 15.9 | 15.9
4302 | 16.3 | 16.3
4303 | 16.7 | 16.7
4304 | 17.1 | 17.1
4305 | 18.5 | 18.5
4306 | 19.9 | 19.9
4307 | 21.3 | 21.3
4308 | 21.8 | 21.8
4309 | 22.4 | 22.4
4310 | 22.9 | 22.9
4311 | 23.2 | 23.2
4312 | 23.6 | 23.6
4313 | 23.9 | 23.9
4314 | 23.4 | 23.4
4315 | 23 | 23
4316 | 22.5 | 22.5
4317 | 20.9 | 20.9
4318 | 19.2 | 19.2
4319 | 17.6 | 17.6
4320 | 16.9 | 16.9
4321 | 16.3 | 16.3
4322 | 15.6 | 15.6
4323 | 15.6 | 15.6
4324 | 15.5 | 15.5
4325 | 15.5 | 15.5
4326 | 15.8 | 15.8
4327 | 16.2 | 16.2
4328 | 16.5 | 16.5
4329 | 18.1 | 18.1
4330 | 19.8 | 19.8
4331 | 21.4 | 21.4
4332 | 22.5 | 22.5
4333 | 23.6 | 23.6
4334 | 24.7 | 24.7
4335 | 24.7 | 24.7
4336 | 24.9 | 24.9
4337 | 24.9 | 24.9
4338 | 24.1 | 24.1
4339 | 23.1 | 23.1
4340 | 22.3 | 22.3
4341 | 20.6 | 20.6
4342 | 18.9 | 18.9
4343 | 17.2 | 17.2
4344 | 15.8 | 15.8
4345 | 14.2 | 14.2
4346 | 14 | 14
4347 | 13.6 | 13.6
4348 | 13.2 | 13.2
4349 | 12.9 | 12.9
4350 | 13.4 | 13.4
4351 | 13.9 | 13.9
4352 | 14.4 | 14.4
4353 | 14.9 | 14.9
4354 | 15.3 | 15.3
4355 | 15.8 | 15.8
4356 | 16.2 | 16.2
4357 | 16.7 | 16.7
4358 | 17.1 | 17.1
4359 | 17.8 | 17.8
4360 | 18.5 | 18.5
4361 | 19.2 | 19.2
4362 | 18.9 | 18.9
4363 | 18.5 | 18.5
4364 | 18.2 | 18.2
4365 | 16.3 | 16.3
4366 | 14.3 | 14.3
4367 | 12.4 | 12.4
4368 | 12.1 | 12.1
4369 | 11.9 | 11.9
4370 | 11.6 | 11.6
4371 | 11.4 | 11.4
4372 | 11.2 | 11.2
4373 | 11 | 11
4374 | 12.5 | 12.5
4375 | 14.1 | 14.1
4376 | 15.6 | 15.6
4377 | 17.5 | 17.5
4378 | 19.5 | 19.5
4379 | 21.4 | 21.4
4380 | 22.2 | 22.2
4381 | 23 | 23
4382 | 23.8 | 23.8
4383 | 24.3 | 24.3
4384 | 24.7 | 24.7
4385 | 25.2 | 25.2
4386 | 24.1 | 24.1
4387 | 22.9 | 22.9
4388 | 21.8 | 21.8
4389 | 20.2 | 20.2
4390 | 18.6 | 18.6
4391 | 17 | 17
4392 | 15.6 | 15.6
4393 | 14.2 | 14.2
4394 | 12.8 | 12.8
4395 | 12.5 | 12.5
4396 | 12.1 | 12.1
4397 | 11.8 | 11.8
4398 | 13.3 | 13.3
4399 | 14.7 | 14.7
4400 | 16.2 | 16.2
4401 | 18.3 | 18.3
4402 | 20.5 | 20.5
4403 | 22.6 | 22.6
4404 | 23.5 | 23.5
4405 | 24.3 | 24.3
4406 | 25.2 | 25.2
4407 | 25.8 | 25.8
4408 | 26.3 | 26.3
4409 | 26.9 | 26.9
4410 | 26.1 | 26.1
4411 | 25.4 | 25.4
4412 | 24.6 | 24.6
4413 | 23.1 | 23.1
4414 | 21.7 | 21.7
4415 | 20.2 | 20.2
4416 | 19.1 | 19.1
4417 | 18 | 18
4418 | 16.9 | 16.9
4419 | 16.8 | 16.8
4420 | 16.7 | 16.7
4421 | 16.6 | 16.6
4422 | 17.1 | 17.1
4423 | 17.5 | 17.5
4424 | 18 | 18
4425 | 17.6 | 17.6
4426 | 17.3 | 17.3
4427 | 16.9 | 16.9
4428 | 16.4 | 16.4
4429 | 15.9 | 15.9
4430 | 15.4 | 15.4
4431 | 15.6 | 15.6
4432 | 15.9 | 15.9
4433 | 16.1 | 16.1
4434 | 16.6 | 16.6
4435 | 17.1 | 17.1
4436 | 17.6 | 17.6
4437 | 16.2 | 16.2
4438 | 14.8 | 14.8
4439 | 13.4 | 13.4
4440 | 12.6 | 12.6
4441 | 11.8 | 11.8
4442 | 11 | 11
4443 | 10.7 | 10.7
4444 | 10.5 | 10.5
4445 | 10.2 | 10.2
4446 | 11.2 | 11.2
4447 | 12.2 | 12.2
4448 | 13.2 | 13.2
4449 | 14.8 | 14.8
4450 | 16.4 | 16.4
4451 | 18 | 18
4452 | 18.4 | 18.4
4453 | 18.9 | 18.9
4454 | 19.3 | 19.3
4455 | 19.3 | 19.3
4456 | 19.2 | 19.2
4457 | 19.2 | 19.2
4458 | 18.9 | 18.9
4459 | 18.7 | 18.7
4460 | 18.4 | 18.4
4461 | 17 | 17
4462 | 15.6 | 15.6
4463 | 14.2 | 14.2
4464 | 13.4 | 13.4
4465 | 12.6 | 12.6
4466 | 11.8 | 11.8
4467 | 11.3 | 11.3
4468 | 10.8 | 10.8
4469 | 10.3 | 10.3
4470 | 11.3 | 11.3
4471 | 12.2 | 12.2
4472 | 13.2 | 13.2
4473 | 15.1 | 15.1
4474 | 16.9 | 16.9
4475 | 18.8 | 18.8
4476 | 19.6 | 19.6
4477 | 20.5 | 20.5
4478 | 21.3 | 21.3
4479 | 21.5 | 21.5
4480 | 21.6 | 21.6
4481 | 21.8 | 21.8
4482 | 21.2 | 21.2
4483 | 20.6 | 20.6
4484 | 20 | 20
4485 | 18.2 | 18.2
4486 | 16.4 | 16.4
4487 | 14.6 | 14.6
4488 | 13.4 | 13.4
4489 | 12.2 | 12.2
4490 | 11 | 11
4491 | 10.4 | 10.4
4492 | 9.7 | 9.7
4493 | 9.1 | 9.1
4494 | 10.6 | 10.6
4495 | 12.1 | 12.1
4496 | 13.6 | 13.6
4497 | 16.2 | 16.2
4498 | 18.9 | 18.9
4499 | 21.5 | 21.5
4500 | 22 | 22
4501 | 22.5 | 22.5
4502 | 23 | 23
4503 | 23.2 | 23.2
4504 | 23.5 | 23.5
4505 | 23.7 | 23.7
4506 | 23 | 23
4507 | 22.3 | 22.3
4508 | 21.6 | 21.6
4509 | 19.5 | 19.5
4510 | 17.4 | 17.4
4511 | 15.3 | 15.3
4512 | 14.3 | 14.3
4513 | 13.2 | 13.2
4514 | 12.2 | 12.2
4515 | 11.5 | 11.5
4516 | 10.7 | 10.7
4517 | 10 | 10
4518 | 11.7 | 11.7
4519 | 13.4 | 13.4
4520 | 15.1 | 15.1
4521 | 17.3 | 17.3
4522 | 19.6 | 19.6
4523 | 21.8 | 21.8
4524 | 22.5 | 22.5
4525 | 23.3 | 23.3
4526 | 24 | 24
4527 | 24 | 24
4528 | 24 | 24
4529 | 24 | 24
4530 | 23.5 | 23.5
4531 | 23.1 | 23.1
4532 | 22.6 | 22.6
4533 | 21.1 | 21.1
4534 | 19.7 | 19.7
4535 | 18.2 | 18.2
4536 | 17.3 | 17.3
4537 | 16.3 | 16.3
4538 | 15.4 | 15.4
4539 | 14.7 | 14.7
4540 | 14.1 | 14.1
4541 | 13.4 | 13.4
4542 | 13.9 | 13.9
4543 | 14.3 | 14.3
4544 | 14.8 | 14.8
4545 | 17.4 | 17.4
4546 | 20.1 | 20.1
4547 | 22.7 | 22.7
4548 | 22.9 | 22.9
4549 | 23.2 | 23.2
4550 | 23.4 | 23.4
4551 | 23.7 | 23.7
4552 | 24.1 | 24.1
4553 | 24.4 | 24.4
4554 | 23.6 | 23.6
4555 | 22.7 | 22.7
4556 | 21.9 | 21.9
4557 | 20.3 | 20.3
4558 | 18.7 | 18.7
4559 | 17.1 | 17.1
4560 | 16.9 | 16.9
4561 | 16.6 | 16.6
4562 | 16.4 | 16.4
4563 | 16.2 | 16.2
4564 | 16 | 16
4565 | 15.8 | 15.8
4566 | 16.6 | 16.6
4567 | 17.4 | 17.4
4568 | 18.2 | 18.2
4569 | 20.1 | 20.1
4570 | 22 | 22
4571 | 23.9 | 23.9
4572 | 24.4 | 24.4
4573 | 25 | 25
4574 | 25.5 | 25.5
4575 | 25.5 | 25.5
4576 | 25.6 | 25.6
4577 | 25.6 | 25.6
4578 | 24.5 | 24.5
4579 | 23.3 | 23.3
4580 | 22.2 | 22.2
4581 | 21.2 | 21.2
4582 | 20.2 | 20.2
4583 | 19.2 | 19.2
4584 | 18 | 18
4585 | 16.9 | 16.9
4586 | 15.7 | 15.7
4587 | 14.9 | 14.9
4588 | 14.2 | 14.2
4589 | 13.4 | 13.4
4590 | 14.6 | 14.6
4591 | 15.8 | 15.8
4592 | 17 | 17
4593 | 19.4 | 19.4
4594 | 21.9 | 21.9
4595 | 24.3 | 24.3
4596 | 24.7 | 24.7
4597 | 25.2 | 25.2
4598 | 25.6 | 25.6
4599 | 25.7 | 25.7
4600 | 25.8 | 25.8
4601 | 25.9 | 25.9
4602 | 25 | 25
4603 | 24.2 | 24.2
4604 | 23.3 | 23.3
4605 | 21.3 | 21.3
4606 | 19.4 | 19.4
4607 | 17.4 | 17.4
4608 | 16.8 | 16.8
4609 | 16.1 | 16.1
4610 | 15.5 | 15.5
4611 | 14.8 | 14.8
4612 | 14.1 | 14.1
4613 | 13.4 | 13.4
4614 | 14.9 | 14.9
4615 | 16.4 | 16.4
4616 | 17.9 | 17.9
4617 | 20.2 | 20.2
4618 | 22.5 | 22.5
4619 | 24.8 | 24.8
4620 | 25.5 | 25.5
4621 | 26.3 | 26.3
4622 | 27 | 27
4623 | 27.5 | 27.5
4624 | 28.1 | 28.1
4625 | 28.6 | 28.6
4626 | 27.5 | 27.5
4627 | 26.4 | 26.4
4628 | 25.3 | 25.3
4629 | 23.5 | 23.5
4630 | 21.8 | 21.8
4631 | 20 | 20
4632 | 19.1 | 19.1
4633 | 18.1 | 18.1
4634 | 17.2 | 17.2
4635 | 17.3 | 17.3
4636 | 17.3 | 17.3
4637 | 17.4 | 17.4
4638 | 18 | 18
4639 | 18.7 | 18.7
4640 | 19.3 | 19.3
4641 | 20 | 20
4642 | 20.7 | 20.7
4643 | 21.4 | 21.4
4644 | 22.3 | 22.3
4645 | 23.3 | 23.3
4646 | 24.2 | 24.2
4647 | 24 | 24
4648 | 23.7 | 23.7
4649 | 23.5 | 23.5
4650 | 22.9 | 22.9
4651 | 22.2 | 22.2
4652 | 21.6 | 21.6
4653 | 20.8 | 20.8
4654 | 20 | 20
4655 | 19.2 | 19.2
4656 | 18.4 | 18.4
4657 | 17.6 | 17.6
4658 | 16.8 | 16.8
4659 | 16.3 | 16.3
4660 | 15.8 | 15.8
4661 | 15.3 | 15.3
4662 | 16.1 | 16.1
4663 | 17 | 17
4664 | 17.8 | 17.8
4665 | 19.5 | 19.5
4666 | 21.1 | 21.1
4667 | 22.8 | 22.8
4668 | 24 | 24
4669 | 25.2 | 25.2
4670 | 26.4 | 26.4
4671 | 23.4 | 23.4
4672 | 20.4 | 20.4
4673 | 17.4 | 17.4
4674 | 17.6 | 17.6
4675 | 17.7 | 17.7
4676 | 17.9 | 17.9
4677 | 17.5 | 17.5
4678 | 17.1 | 17.1
4679 | 16.7 | 16.7
4680 | 16.1 | 16.1
4681 | 15.4 | 15.4
4682 | 14.8 | 14.8
4683 | 14.5 | 14.5
4684 | 14.3 | 14.3
4685 | 14 | 14
4686 | 14.6 | 14.6
4687 | 15.3 | 15.3
4688 | 15.9 | 15.9
4689 | 17.2 | 17.2
4690 | 18.4 | 18.4
4691 | 19.7 | 19.7
4692 | 19.5 | 19.5
4693 | 19.4 | 19.4
4694 | 19.2 | 19.2
4695 | 19.8 | 19.8
4696 | 20.3 | 20.3
4697 | 20.9 | 20.9
4698 | 19.9 | 19.9
4699 | 18.8 | 18.8
4700 | 17.8 | 17.8
4701 | 17.1 | 17.1
4702 | 16.5 | 16.5
4703 | 15.8 | 15.8
4704 | 15.6 | 15.6
4705 | 15.4 | 15.4
4706 | 15.2 | 15.2
4707 | 14.4 | 14.4
4708 | 13.7 | 13.7
4709 | 12.9 | 12.9
4710 | 13.5 | 13.5
4711 | 14.2 | 14.2
4712 | 14.8 | 14.8
4713 | 15.8 | 15.8
4714 | 16.7 | 16.7
4715 | 17.7 | 17.7
4716 | 18.2 | 18.2
4717 | 18.7 | 18.7
4718 | 19.2 | 19.2
4719 | 19.5 | 19.5
4720 | 19.7 | 19.7
4721 | 20 | 20
4722 | 19.7 | 19.7
4723 | 19.3 | 19.3
4724 | 19 | 19
4725 | 16.9 | 16.9
4726 | 14.7 | 14.7
4727 | 12.6 | 12.6
4728 | 11.9 | 11.9
4729 | 11.3 | 11.3
4730 | 10.6 | 10.6
4731 | 10.5 | 10.5
4732 | 10.5 | 10.5
4733 | 10.4 | 10.4
4734 | 12 | 12
4735 | 13.6 | 13.6
4736 | 15.2 | 15.2
4737 | 17.2 | 17.2
4738 | 19.2 | 19.2
4739 | 21.2 | 21.2
4740 | 22.2 | 22.2
4741 | 23.1 | 23.1
4742 | 24.1 | 24.1
4743 | 23.7 | 23.7
4744 | 23.4 | 23.4
4745 | 23 | 23
4746 | 22.2 | 22.2
4747 | 21.3 | 21.3
4748 | 20.5 | 20.5
4749 | 19.3 | 19.3
4750 | 18.1 | 18.1
4751 | 16.9 | 16.9
4752 | 16.5 | 16.5
4753 | 16.2 | 16.2
4754 | 15.8 | 15.8
4755 | 15.5 | 15.5
4756 | 15.3 | 15.3
4757 | 15 | 15
4758 | 15.8 | 15.8
4759 | 16.7 | 16.7
4760 | 17.5 | 17.5
4761 | 19.3 | 19.3
4762 | 21 | 21
4763 | 22.8 | 22.8
4764 | 24 | 24
4765 | 25.3 | 25.3
4766 | 26.5 | 26.5
4767 | 27.4 | 27.4
4768 | 28.4 | 28.4
4769 | 29.3 | 29.3
4770 | 28.4 | 28.4
4771 | 27.5 | 27.5
4772 | 26.6 | 26.6
4773 | 25.2 | 25.2
4774 | 23.9 | 23.9
4775 | 22.5 | 22.5
4776 | 20.9 | 20.9
4777 | 19.2 | 19.2
4778 | 17.6 | 17.6
4779 | 17.3 | 17.3
4780 | 16.9 | 16.9
4781 | 16.6 | 16.6
4782 | 16.9 | 16.9
4783 | 17.2 | 17.2
4784 | 17.5 | 17.5
4785 | 19.3 | 19.3
4786 | 21 | 21
4787 | 22.8 | 22.8
4788 | 24 | 24
4789 | 25.2 | 25.2
4790 | 26.4 | 26.4
4791 | 23.7 | 23.7
4792 | 21.1 | 21.1
4793 | 18.4 | 18.4
4794 | 17.1 | 17.1
4795 | 15.9 | 15.9
4796 | 14.6 | 14.6
4797 | 14.3 | 14.3
4798 | 14 | 14
4799 | 13.7 | 13.7
4800 | 13.6 | 13.6
4801 | 13.4 | 13.4
4802 | 13.3 | 13.3
4803 | 13.2 | 13.2
4804 | 13.1 | 13.1
4805 | 13 | 13
4806 | 13.2 | 13.2
4807 | 13.4 | 13.4
4808 | 13.6 | 13.6
4809 | 14.5 | 14.5
4810 | 15.3 | 15.3
4811 | 16.2 | 16.2
4812 | 15.9 | 15.9
4813 | 15.5 | 15.5
4814 | 15.2 | 15.2
4815 | 15.7 | 15.7
4816 | 16.1 | 16.1
4817 | 16.6 | 16.6
4818 | 16.3 | 16.3
4819 | 15.9 | 15.9
4820 | 15.6 | 15.6
4821 | 14.7 | 14.7
4822 | 13.9 | 13.9
4823 | 13 | 13
4824 | 12.7 | 12.7
4825 | 12.4 | 12.4
4826 | 12.1 | 12.1
4827 | 12.1 | 12.1
4828 | 12.2 | 12.2
4829 | 12.2 | 12.2
4830 | 12.2 | 12.2
4831 | 12.2 | 12.2
4832 | 12.2 | 12.2
4833 | 12.4 | 12.4
4834 | 12.5 | 12.5
4835 | 12.7 | 12.7
4836 | 13 | 13
4837 | 13.2 | 13.2
4838 | 13.5 | 13.5
4839 | 13.8 | 13.8
4840 | 14.1 | 14.1
4841 | 14.4 | 14.4
4842 | 14.5 | 14.5
4843 | 14.6 | 14.6
4844 | 14.7 | 14.7
4845 | 14.4 | 14.4
4846 | 14.1 | 14.1
4847 | 13.8 | 13.8
4848 | 13.7 | 13.7
4849 | 13.7 | 13.7
4850 | 13.6 | 13.6
4851 | 13.5 | 13.5
4852 | 13.5 | 13.5
4853 | 13.4 | 13.4
4854 | 13.6 | 13.6
4855 | 13.8 | 13.8
4856 | 14 | 14
4857 | 15.2 | 15.2
4858 | 16.4 | 16.4
4859 | 17.6 | 17.6
4860 | 18.1 | 18.1
4861 | 18.7 | 18.7
4862 | 19.2 | 19.2
4863 | 18.5 | 18.5
4864 | 17.9 | 17.9
4865 | 17.2 | 17.2
4866 | 17.4 | 17.4
4867 | 17.7 | 17.7
4868 | 17.9 | 17.9
4869 | 16.5 | 16.5
4870 | 15.1 | 15.1
4871 | 13.7 | 13.7
4872 | 12.9 | 12.9
4873 | 12.2 | 12.2
4874 | 11.4 | 11.4
4875 | 11 | 11
4876 | 10.5 | 10.5
4877 | 10.1 | 10.1
4878 | 12.1 | 12.1
4879 | 14.2 | 14.2
4880 | 16.2 | 16.2
4881 | 18.5 | 18.5
4882 | 20.9 | 20.9
4883 | 23.2 | 23.2
4884 | 24.9 | 24.9
4885 | 26.7 | 26.7
4886 | 28.4 | 28.4
4887 | 28.5 | 28.5
4888 | 28.7 | 28.7
4889 | 28.8 | 28.8
4890 | 27.7 | 27.7
4891 | 26.7 | 26.7
4892 | 25.6 | 25.6
4893 | 23 | 23
4894 | 20.4 | 20.4
4895 | 17.8 | 17.8
4896 | 17.3 | 17.3
4897 | 16.9 | 16.9
4898 | 16.4 | 16.4
4899 | 15.8 | 15.8
4900 | 15.2 | 15.2
4901 | 14.6 | 14.6
4902 | 15.9 | 15.9
4903 | 17.3 | 17.3
4904 | 18.6 | 18.6
4905 | 21.4 | 21.4
4906 | 24.2 | 24.2
4907 | 27 | 27
4908 | 27.4 | 27.4
4909 | 27.8 | 27.8
4910 | 28.2 | 28.2
4911 | 28 | 28
4912 | 27.7 | 27.7
4913 | 27.5 | 27.5
4914 | 26.1 | 26.1
4915 | 24.8 | 24.8
4916 | 23.4 | 23.4
4917 | 21.7 | 21.7
4918 | 20.1 | 20.1
4919 | 18.4 | 18.4
4920 | 17.7 | 17.7
4921 | 16.9 | 16.9
4922 | 16.2 | 16.2
4923 | 16.1 | 16.1
4924 | 15.9 | 15.9
4925 | 15.8 | 15.8
4926 | 16.9 | 16.9
4927 | 18.1 | 18.1
4928 | 19.2 | 19.2
4929 | 19.3 | 19.3
4930 | 19.3 | 19.3
4931 | 19.4 | 19.4
4932 | 17.8 | 17.8
4933 | 16.3 | 16.3
4934 | 14.7 | 14.7
4935 | 14.9 | 14.9
4936 | 15.1 | 15.1
4937 | 15.3 | 15.3
4938 | 14.8 | 14.8
4939 | 14.2 | 14.2
4940 | 13.7 | 13.7
4941 | 13.1 | 13.1
4942 | 12.4 | 12.4
4943 | 11.8 | 11.8
4944 | 11.1 | 11.1
4945 | 10.3 | 10.3
4946 | 9.6 | 9.6
4947 | 9.1 | 9.1
4948 | 8.5 | 8.5
4949 | 8 | 8
4950 | 9.5 | 9.5
4951 | 10.9 | 10.9
4952 | 12.4 | 12.4
4953 | 14 | 14
4954 | 15.6 | 15.6
4955 | 17.2 | 17.2
4956 | 17.7 | 17.7
4957 | 18.3 | 18.3
4958 | 18.8 | 18.8
4959 | 19.1 | 19.1
4960 | 19.5 | 19.5
4961 | 19.8 | 19.8
4962 | 19.2 | 19.2
4963 | 18.6 | 18.6
4964 | 18 | 18
4965 | 17 | 17
4966 | 16 | 16
4967 | 15 | 15
4968 | 14.2 | 14.2
4969 | 13.4 | 13.4
4970 | 12.6 | 12.6
4971 | 11.9 | 11.9
4972 | 11.1 | 11.1
4973 | 10.4 | 10.4
4974 | 11.2 | 11.2
4975 | 12 | 12
4976 | 12.8 | 12.8
4977 | 14.2 | 14.2
4978 | 15.5 | 15.5
4979 | 16.9 | 16.9
4980 | 17.4 | 17.4
4981 | 17.8 | 17.8
4982 | 18.3 | 18.3
4983 | 18.3 | 18.3
4984 | 18.4 | 18.4
4985 | 18.4 | 18.4
4986 | 17.5 | 17.5
4987 | 16.6 | 16.6
4988 | 15.7 | 15.7
4989 | 15.2 | 15.2
4990 | 14.7 | 14.7
4991 | 14.2 | 14.2
4992 | 13.5 | 13.5
4993 | 12.9 | 12.9
4994 | 12.2 | 12.2
4995 | 12.1 | 12.1
4996 | 12.1 | 12.1
4997 | 12 | 12
4998 | 12.3 | 12.3
4999 | 12.5 | 12.5
5000 | 12.8 | 12.8
5001 | 13.6 | 13.6
5002 | 14.4 | 14.4
5003 | 15.2 | 15.2
5004 | 15.9 | 15.9
5005 | 16.5 | 16.5
5006 | 17.2 | 17.2
5007 | 17.5 | 17.5
5008 | 17.9 | 17.9
5009 | 18.2 | 18.2
5010 | 18.1 | 18.1
5011 | 17.9 | 17.9
5012 | 17.8 | 17.8
5013 | 17 | 17
5014 | 16.1 | 16.1
5015 | 15.3 | 15.3
5016 | 15.1 | 15.1
5017 | 15 | 15
5018 | 14.8 | 14.8
5019 | 14.5 | 14.5
5020 | 14.3 | 14.3
5021 | 14 | 14
5022 | 13.8 | 13.8
5023 | 13.7 | 13.7
5024 | 13.5 | 13.5
5025 | 13.9 | 13.9
5026 | 14.4 | 14.4
5027 | 14.8 | 14.8
5028 | 15 | 15
5029 | 15.2 | 15.2
5030 | 15.4 | 15.4
5031 | 15.3 | 15.3
5032 | 15.2 | 15.2
5033 | 15.1 | 15.1
5034 | 15.1 | 15.1
5035 | 15 | 15
5036 | 15 | 15
5037 | 14.8 | 14.8
5038 | 14.6 | 14.6
5039 | 14.4 | 14.4
5040 | 13.9 | 13.9
5041 | 13.5 | 13.5
5042 | 13 | 13
5043 | 12.7 | 12.7
5044 | 12.3 | 12.3
5045 | 12 | 12
5046 | 12.9 | 12.9
5047 | 13.7 | 13.7
5048 | 14.6 | 14.6
5049 | 16.1 | 16.1
5050 | 17.5 | 17.5
5051 | 19 | 19
5052 | 18.9 | 18.9
5053 | 18.7 | 18.7
5054 | 18.6 | 18.6
5055 | 19.1 | 19.1
5056 | 19.7 | 19.7
5057 | 20.2 | 20.2
5058 | 19.9 | 19.9
5059 | 19.7 | 19.7
5060 | 19.4 | 19.4
5061 | 18.2 | 18.2
5062 | 17 | 17
5063 | 15.8 | 15.8
5064 | 15.2 | 15.2
5065 | 14.7 | 14.7
5066 | 14.1 | 14.1
5067 | 13.8 | 13.8
5068 | 13.4 | 13.4
5069 | 13.1 | 13.1
5070 | 13.1 | 13.1
5071 | 13.1 | 13.1
5072 | 13.1 | 13.1
5073 | 13.8 | 13.8
5074 | 14.4 | 14.4
5075 | 15.1 | 15.1
5076 | 15.8 | 15.8
5077 | 16.4 | 16.4
5078 | 17.1 | 17.1
5079 | 17.8 | 17.8
5080 | 18.7 | 18.7
5081 | 19.4 | 19.4
5082 | 19.3 | 19.3
5083 | 19.2 | 19.2
5084 | 19.1 | 19.1
5085 | 17.1 | 17.1
5086 | 15.2 | 15.2
5087 | 13.2 | 13.2
5088 | 12.4 | 12.4
5089 | 11.8 | 11.8
5090 | 11.9 | 11.9
5091 | 11.6 | 11.6
5092 | 11.4 | 11.4
5093 | 11.1 | 11.1
5094 | 11.4 | 11.4
5095 | 11.8 | 11.8
5096 | 12.1 | 12.1
5097 | 13.5 | 13.5
5098 | 15 | 15
5099 | 16.4 | 16.4
5100 | 16.6 | 16.6
5101 | 17 | 17
5102 | 17.2 | 17.2
5103 | 17.6 | 17.6
5104 | 18.1 | 18.1
5105 | 18.5 | 18.5
5106 | 16.5 | 16.5
5107 | 14.4 | 14.4
5108 | 12.4 | 12.4
5109 | 12.3 | 12.3
5110 | 12.1 | 12.1
5111 | 12 | 12
5112 | 12 | 12
5113 | 12 | 12
5114 | 12 | 12
5115 | 11.7 | 11.7
5116 | 11.3 | 11.3
5117 | 11 | 11
5118 | 11 | 11
5119 | 11.1 | 11.1
5120 | 11.1 | 11.1
5121 | 12 | 12
5122 | 12.8 | 12.8
5123 | 13.7 | 13.7
5124 | 14.5 | 14.5
5125 | 15.3 | 15.3
5126 | 16.1 | 16.1
5127 | 15.5 | 15.5
5128 | 15 | 15
5129 | 14.4 | 14.4
5130 | 14.5 | 14.5
5131 | 14.5 | 14.5
5132 | 14.6 | 14.6
5133 | 13.3 | 13.3
5134 | 12.1 | 12.1
5135 | 10.8 | 10.8
5136 | 10.6 | 10.6
5137 | 10.4 | 10.4
5138 | 10.2 | 10.2
5139 | 10.3 | 10.3
5140 | 10.3 | 10.3
5141 | 10.4 | 10.4
5142 | 10.7 | 10.7
5143 | 11 | 11
5144 | 11.3 | 11.3
5145 | 11.9 | 11.9
5146 | 12.6 | 12.6
5147 | 13.2 | 13.2
5148 | 12.9 | 12.9
5149 | 12.6 | 12.6
5150 | 12.3 | 12.3
5151 | 12.6 | 12.6
5152 | 13 | 13
5153 | 13.3 | 13.3
5154 | 13 | 13
5155 | 12.6 | 12.6
5156 | 12.3 | 12.3
5157 | 12 | 12
5158 | 11.7 | 11.7
5159 | 11.4 | 11.4
5160 | 11.5 | 11.5
5161 | 11.5 | 11.5
5162 | 11.6 | 11.6
5163 | 11.5 | 11.5
5164 | 11.4 | 11.4
5165 | 11.3 | 11.3
5166 | 11.8 | 11.8
5167 | 12.2 | 12.2
5168 | 12.7 | 12.7
5169 | 13.6 | 13.6
5170 | 14.4 | 14.4
5171 | 15.3 | 15.3
5172 | 14.8 | 14.8
5173 | 14.2 | 14.2
5174 | 13.7 | 13.7
5175 | 13.9 | 13.9
5176 | 14.1 | 14.1
5177 | 14.3 | 14.3
5178 | 14.3 | 14.3
5179 | 14.3 | 14.3
5180 | 14.3 | 14.3
5181 | 13.7 | 13.7
5182 | 13 | 13
5183 | 12.4 | 12.4
5184 | 11.7 | 11.7
5185 | 11.1 | 11.1
5186 | 10.4 | 10.4
5187 | 10.2 | 10.2
5188 | 10 | 10
5189 | 9.8 | 9.8
5190 | 10.8 | 10.8
5191 | 11.7 | 11.7
5192 | 12.7 | 12.7
5193 | 14.3 | 14.3
5194 | 15.8 | 15.8
5195 | 17.4 | 17.4
5196 | 18 | 18
5197 | 18.6 | 18.6
5198 | 19.2 | 19.2
5199 | 19.7 | 19.7
5200 | 20.1 | 20.1
5201 | 20.6 | 20.6
5202 | 20.1 | 20.1
5203 | 19.6 | 19.6
5204 | 19.1 | 19.1
5205 | 17.2 | 17.2
5206 | 15.4 | 15.4
5207 | 13.5 | 13.5
5208 | 12.5 | 12.5
5209 | 11.5 | 11.5
5210 | 10.5 | 10.5
5211 | 10 | 10
5212 | 9.6 | 9.6
5213 | 9.1 | 9.1
5214 | 10.1 | 10.1
5215 | 11.2 | 11.2
5216 | 12.2 | 12.2
5217 | 14.8 | 14.8
5218 | 17.4 | 17.4
5219 | 20 | 20
5220 | 21.1 | 21.1
5221 | 22.3 | 22.3
5222 | 23.4 | 23.4
5223 | 24 | 24
5224 | 24.6 | 24.6
5225 | 25.2 | 25.2
5226 | 24 | 24
5227 | 22.8 | 22.8
5228 | 21.6 | 21.6
5229 | 19.3 | 19.3
5230 | 17 | 17
5231 | 14.7 | 14.7
5232 | 13.9 | 13.9
5233 | 13.1 | 13.1
5234 | 12.3 | 12.3
5235 | 11.7 | 11.7
5236 | 11.1 | 11.1
5237 | 10.5 | 10.5
5238 | 11.5 | 11.5
5239 | 12.4 | 12.4
5240 | 13.4 | 13.4
5241 | 16.4 | 16.4
5242 | 19.3 | 19.3
5243 | 22.3 | 22.3
5244 | 23 | 23
5245 | 23.7 | 23.7
5246 | 24.4 | 24.4
5247 | 24.6 | 24.6
5248 | 24.8 | 24.8
5249 | 25 | 25
5250 | 23.9 | 23.9
5251 | 22.8 | 22.8
5252 | 21.7 | 21.7
5253 | 20.1 | 20.1
5254 | 18.4 | 18.4
5255 | 16.8 | 16.8
5256 | 16.1 | 16.1
5257 | 15.3 | 15.3
5258 | 14.6 | 14.6
5259 | 14.4 | 14.4
5260 | 14.1 | 14.1
5261 | 13.9 | 13.9
5262 | 14.6 | 14.6
5263 | 15.2 | 15.2
5264 | 15.9 | 15.9
5265 | 18.3 | 18.3
5266 | 20.6 | 20.6
5267 | 23 | 23
5268 | 23.3 | 23.3
5269 | 23.7 | 23.7
5270 | 24 | 24
5271 | 23.1 | 23.1
5272 | 22.3 | 22.3
5273 | 21.4 | 21.4
5274 | 21.1 | 21.1
5275 | 20.8 | 20.8
5276 | 20.5 | 20.5
5277 | 19.8 | 19.8
5278 | 19 | 19
5279 | 18.3 | 18.3
5280 | 17.8 | 17.8
5281 | 17.4 | 17.4
5282 | 16.9 | 16.9
5283 | 16.2 | 16.2
5284 | 15.5 | 15.5
5285 | 14.8 | 14.8
5286 | 14.9 | 14.9
5287 | 15 | 15
5288 | 15.1 | 15.1
5289 | 16.5 | 16.5
5290 | 17.8 | 17.8
5291 | 19.2 | 19.2
5292 | 19.8 | 19.8
5293 | 20.5 | 20.5
5294 | 21.1 | 21.1
5295 | 20.5 | 20.5
5296 | 19.8 | 19.8
5297 | 19.2 | 19.2
5298 | 19.1 | 19.1
5299 | 18.9 | 18.9
5300 | 18.8 | 18.8
5301 | 18 | 18
5302 | 17.3 | 17.3
5303 | 16.5 | 16.5
5304 | 16 | 16
5305 | 15.4 | 15.4
5306 | 14.9 | 14.9
5307 | 14.6 | 14.6
5308 | 14.3 | 14.3
5309 | 14 | 14
5310 | 14.2 | 14.2
5311 | 14.5 | 14.5
5312 | 14.7 | 14.7
5313 | 16.2 | 16.2
5314 | 17.7 | 17.7
5315 | 19.2 | 19.2
5316 | 19.9 | 19.9
5317 | 20.7 | 20.7
5318 | 21.4 | 21.4
5319 | 21.7 | 21.7
5320 | 22.1 | 22.1
5321 | 22.4 | 22.4
5322 | 22.1 | 22.1
5323 | 21.7 | 21.7
5324 | 21.4 | 21.4
5325 | 19.3 | 19.3
5326 | 17.2 | 17.2
5327 | 15.1 | 15.1
5328 | 14.3 | 14.3
5329 | 13.6 | 13.6
5330 | 12.8 | 12.8
5331 | 12.4 | 12.4
5332 | 12.1 | 12.1
5333 | 11.7 | 11.7
5334 | 12.5 | 12.5
5335 | 13.2 | 13.2
5336 | 14 | 14
5337 | 16.5 | 16.5
5338 | 18.9 | 18.9
5339 | 21.4 | 21.4
5340 | 23 | 23
5341 | 24.5 | 24.5
5342 | 26.1 | 26.1
5343 | 25.4 | 25.4
5344 | 24.6 | 24.6
5345 | 23.9 | 23.9
5346 | 23 | 23
5347 | 22.1 | 22.1
5348 | 21.2 | 21.2
5349 | 19.8 | 19.8
5350 | 18.4 | 18.4
5351 | 17 | 17
5352 | 16.5 | 16.5
5353 | 16.1 | 16.1
5354 | 15.6 | 15.6
5355 | 15.1 | 15.1
5356 | 14.7 | 14.7
5357 | 14.2 | 14.2
5358 | 15.1 | 15.1
5359 | 16 | 16
5360 | 16.9 | 16.9
5361 | 19 | 19
5362 | 21 | 21
5363 | 23.1 | 23.1
5364 | 23.7 | 23.7
5365 | 24.2 | 24.2
5366 | 24.8 | 24.8
5367 | 25.1 | 25.1
5368 | 25.5 | 25.5
5369 | 25.8 | 25.8
5370 | 24.8 | 24.8
5371 | 23.9 | 23.9
5372 | 22.9 | 22.9
5373 | 21.3 | 21.3
5374 | 19.7 | 19.7
5375 | 18.1 | 18.1
5376 | 17.9 | 17.9
5377 | 17.7 | 17.7
5378 | 17.5 | 17.5
5379 | 17.5 | 17.5
5380 | 17.4 | 17.4
5381 | 17.4 | 17.4
5382 | 17.3 | 17.3
5383 | 17.3 | 17.3
5384 | 17.2 | 17.2
5385 | 18.1 | 18.1
5386 | 19 | 19
5387 | 19.9 | 19.9
5388 | 20.5 | 20.5
5389 | 21 | 21
5390 | 21.6 | 21.6
5391 | 22.3 | 22.3
5392 | 22.9 | 22.9
5393 | 23.6 | 23.6
5394 | 22.7 | 22.7
5395 | 21.7 | 21.7
5396 | 20.8 | 20.8
5397 | 19.4 | 19.4
5398 | 18.1 | 18.1
5399 | 16.7 | 16.7
5400 | 15.9 | 15.9
5401 | 15.1 | 15.1
5402 | 14.3 | 14.3
5403 | 13.8 | 13.8
5404 | 13.4 | 13.4
5405 | 12.9 | 12.9
5406 | 13.7 | 13.7
5407 | 14.6 | 14.6
5408 | 15.4 | 15.4
5409 | 17.7 | 17.7
5410 | 19.9 | 19.9
5411 | 22.2 | 22.2
5412 | 23.6 | 23.6
5413 | 25.1 | 25.1
5414 | 26.5 | 26.5
5415 | 26.7 | 26.7
5416 | 26.8 | 26.8
5417 | 27 | 27
5418 | 25.9 | 25.9
5419 | 24.8 | 24.8
5420 | 23.7 | 23.7
5421 | 21.9 | 21.9
5422 | 20 | 20
5423 | 18.2 | 18.2
5424 | 17.5 | 17.5
5425 | 16.7 | 16.7
5426 | 16 | 16
5427 | 15.7 | 15.7
5428 | 15.4 | 15.4
5429 | 15.1 | 15.1
5430 | 15.6 | 15.6
5431 | 16.2 | 16.2
5432 | 16.7 | 16.7
5433 | 19.9 | 19.9
5434 | 23.1 | 23.1
5435 | 26.3 | 26.3
5436 | 27.5 | 27.5
5437 | 28.7 | 28.7
5438 | 29.9 | 29.9
5439 | 30.2 | 30.2
5440 | 30.4 | 30.4
5441 | 30.7 | 30.7
5442 | 29.4 | 29.4
5443 | 28.2 | 28.2
5444 | 26.9 | 26.9
5445 | 24.6 | 24.6
5446 | 22.2 | 22.2
5447 | 19.9 | 19.9
5448 | 19.1 | 19.1
5449 | 18.2 | 18.2
5450 | 17.4 | 17.4
5451 | 17 | 17
5452 | 16.7 | 16.7
5453 | 16.3 | 16.3
5454 | 17.3 | 17.3
5455 | 18.3 | 18.3
5456 | 19.3 | 19.3
5457 | 22.2 | 22.2
5458 | 25.2 | 25.2
5459 | 28.1 | 28.1
5460 | 29.1 | 29.1
5461 | 30.2 | 30.2
5462 | 31.2 | 31.2
5463 | 31.4 | 31.4
5464 | 31.7 | 31.7
5465 | 31.9 | 31.9
5466 | 30.6 | 30.6
5467 | 29.3 | 29.3
5468 | 28 | 28
5469 | 26.2 | 26.2
5470 | 24.4 | 24.4
5471 | 22.6 | 22.6
5472 | 21.6 | 21.6
5473 | 20.7 | 20.7
5474 | 19.7 | 19.7
5475 | 18.6 | 18.6
5476 | 17.5 | 17.5
5477 | 16.4 | 16.4
5478 | 17.3 | 17.3
5479 | 18.2 | 18.2
5480 | 19.1 | 19.1
5481 | 22.6 | 22.6
5482 | 26 | 26
5483 | 29.5 | 29.5
5484 | 30.2 | 30.2
5485 | 31 | 31
5486 | 31.7 | 31.7
5487 | 31.6 | 31.6
5488 | 31.4 | 31.4
5489 | 31.3 | 31.3
5490 | 29.8 | 29.8
5491 | 28.2 | 28.2
5492 | 26.7 | 26.7
5493 | 25.5 | 25.5
5494 | 24.3 | 24.3
5495 | 23.1 | 23.1
5496 | 22.1 | 22.1
5497 | 21.2 | 21.2
5498 | 20.2 | 20.2
5499 | 19.6 | 19.6
5500 | 19.1 | 19.1
5501 | 18.5 | 18.5
5502 | 18.5 | 18.5
5503 | 18.6 | 18.6
5504 | 18.6 | 18.6
5505 | 20 | 20
5506 | 21.4 | 21.4
5507 | 22.8 | 22.8
5508 | 22.1 | 22.1
5509 | 21.3 | 21.3
5510 | 20.6 | 20.6
5511 | 20.7 | 20.7
5512 | 20.9 | 20.9
5513 | 21 | 21
5514 | 20.6 | 20.6
5515 | 20.2 | 20.2
5516 | 19.8 | 19.8
5517 | 18.9 | 18.9
5518 | 18.1 | 18.1
5519 | 17.2 | 17.2
5520 | 17.1 | 17.1
5521 | 17.1 | 17.1
5522 | 17 | 17
5523 | 16.6 | 16.6
5524 | 16.2 | 16.2
5525 | 15.8 | 15.8
5526 | 15.9 | 15.9
5527 | 16 | 16
5528 | 16.1 | 16.1
5529 | 17.2 | 17.2
5530 | 18.3 | 18.3
5531 | 19.4 | 19.4
5532 | 20.3 | 20.3
5533 | 21.3 | 21.3
5534 | 22.2 | 22.2
5535 | 22.3 | 22.3
5536 | 22.5 | 22.5
5537 | 22.6 | 22.6
5538 | 22.1 | 22.1
5539 | 21.7 | 21.7
5540 | 21.2 | 21.2
5541 | 20.5 | 20.5
5542 | 19.7 | 19.7
5543 | 19 | 19
5544 | 18.3 | 18.3
5545 | 17.6 | 17.6
5546 | 16.9 | 16.9
5547 | 16.7 | 16.7
5548 | 16.5 | 16.5
5549 | 16.3 | 16.3
5550 | 16.6 | 16.6
5551 | 16.8 | 16.8
5552 | 17.1 | 17.1
5553 | 18.5 | 18.5
5554 | 20 | 20
5555 | 21.4 | 21.4
5556 | 22.5 | 22.5
5557 | 23.5 | 23.5
5558 | 24.6 | 24.6
5559 | 25.8 | 25.8
5560 | 27.1 | 27.1
5561 | 28.3 | 28.3
5562 | 26.7 | 26.7
5563 | 25.2 | 25.2
5564 | 23.6 | 23.6
5565 | 22.2 | 22.2
5566 | 20.9 | 20.9
5567 | 19.5 | 19.5
5568 | 18.7 | 18.7
5569 | 18 | 18
5570 | 17.2 | 17.2
5571 | 16.5 | 16.5
5572 | 15.8 | 15.8
5573 | 15.1 | 15.1
5574 | 15.7 | 15.7
5575 | 16.4 | 16.4
5576 | 17 | 17
5577 | 19.8 | 19.8
5578 | 22.5 | 22.5
5579 | 25.3 | 25.3
5580 | 26.8 | 26.8
5581 | 28.3 | 28.3
5582 | 29.8 | 29.8
5583 | 30 | 30
5584 | 30.1 | 30.1
5585 | 30.3 | 30.3
5586 | 28.7 | 28.7
5587 | 27.1 | 27.1
5588 | 25.5 | 25.5
5589 | 24 | 24
5590 | 22.4 | 22.4
5591 | 20.9 | 20.9
5592 | 20.2 | 20.2
5593 | 19.6 | 19.6
5594 | 18.9 | 18.9
5595 | 18.2 | 18.2
5596 | 17.5 | 17.5
5597 | 16.8 | 16.8
5598 | 17.3 | 17.3
5599 | 17.9 | 17.9
5600 | 18.4 | 18.4
5601 | 20.9 | 20.9
5602 | 23.3 | 23.3
5603 | 25.8 | 25.8
5604 | 27 | 27
5605 | 28.1 | 28.1
5606 | 29.3 | 29.3
5607 | 29.1 | 29.1
5608 | 28.9 | 28.9
5609 | 28.7 | 28.7
5610 | 27.5 | 27.5
5611 | 26.4 | 26.4
5612 | 25.2 | 25.2
5613 | 23.5 | 23.5
5614 | 21.8 | 21.8
5615 | 20.1 | 20.1
5616 | 20.7 | 20.7
5617 | 21.2 | 21.2
5618 | 21.8 | 21.8
5619 | 20.7 | 20.7
5620 | 19.7 | 19.7
5621 | 18.6 | 18.6
5622 | 18.2 | 18.2
5623 | 17.8 | 17.8
5624 | 17.4 | 17.4
5625 | 18.3 | 18.3
5626 | 19.1 | 19.1
5627 | 20 | 20
5628 | 21.5 | 21.5
5629 | 23.1 | 23.1
5630 | 24.6 | 24.6
5631 | 24 | 24
5632 | 23.4 | 23.4
5633 | 22.8 | 22.8
5634 | 21.9 | 21.9
5635 | 20.9 | 20.9
5636 | 20 | 20
5637 | 19.4 | 19.4
5638 | 18.8 | 18.8
5639 | 18.2 | 18.2
5640 | 17.9 | 17.9
5641 | 17.5 | 17.5
5642 | 17.2 | 17.2
5643 | 16.6 | 16.6
5644 | 16.1 | 16.1
5645 | 15.5 | 15.5
5646 | 15.4 | 15.4
5647 | 15.3 | 15.3
5648 | 15.2 | 15.2
5649 | 16.5 | 16.5
5650 | 17.9 | 17.9
5651 | 19.2 | 19.2
5652 | 20 | 20
5653 | 20.8 | 20.8
5654 | 21.6 | 21.6
5655 | 21.9 | 21.9
5656 | 22.3 | 22.3
5657 | 22.6 | 22.6
5658 | 21.1 | 21.1
5659 | 19.7 | 19.7
5660 | 18.2 | 18.2
5661 | 16.8 | 16.8
5662 | 15.4 | 15.4
5663 | 14 | 14
5664 | 13.4 | 13.4
5665 | 12.9 | 12.9
5666 | 12.3 | 12.3
5667 | 11.8 | 11.8
5668 | 11.3 | 11.3
5669 | 10.8 | 10.8
5670 | 11.3 | 11.3
5671 | 11.9 | 11.9
5672 | 12.4 | 12.4
5673 | 15.7 | 15.7
5674 | 19.1 | 19.1
5675 | 22.4 | 22.4
5676 | 23 | 23
5677 | 23.7 | 23.7
5678 | 24.3 | 24.3
5679 | 23.7 | 23.7
5680 | 23.1 | 23.1
5681 | 22.5 | 22.5
5682 | 21 | 21
5683 | 19.4 | 19.4
5684 | 17.9 | 17.9
5685 | 17.3 | 17.3
5686 | 16.7 | 16.7
5687 | 16.1 | 16.1
5688 | 14.6 | 14.6
5689 | 13.2 | 13.2
5690 | 11.7 | 11.7
5691 | 11.5 | 11.5
5692 | 11.2 | 11.2
5693 | 11 | 11
5694 | 11.1 | 11.1
5695 | 11.3 | 11.3
5696 | 11.4 | 11.4
5697 | 12.4 | 12.4
5698 | 13.4 | 13.4
5699 | 14.4 | 14.4
5700 | 15.5 | 15.5
5701 | 16.5 | 16.5
5702 | 17.6 | 17.6
5703 | 18.1 | 18.1
5704 | 18.5 | 18.5
5705 | 19 | 19
5706 | 17.7 | 17.7
5707 | 16.5 | 16.5
5708 | 15.2 | 15.2
5709 | 14 | 14
5710 | 12.9 | 12.9
5711 | 11.7 | 11.7
5712 | 11.2 | 11.2
5713 | 10.6 | 10.6
5714 | 10.1 | 10.1
5715 | 10.3 | 10.3
5716 | 10.6 | 10.6
5717 | 10.8 | 10.8
5718 | 11.2 | 11.2
5719 | 11.7 | 11.7
5720 | 12.1 | 12.1
5721 | 13 | 13
5722 | 14 | 14
5723 | 14.9 | 14.9
5724 | 15.5 | 15.5
5725 | 16.2 | 16.2
5726 | 16.8 | 16.8
5727 | 17.1 | 17.1
5728 | 17.3 | 17.3
5729 | 17.6 | 17.6
5730 | 17.2 | 17.2
5731 | 16.9 | 16.9
5732 | 16.5 | 16.5
5733 | 15.8 | 15.8
5734 | 15.1 | 15.1
5735 | 14.4 | 14.4
5736 | 14.3 | 14.3
5737 | 14.1 | 14.1
5738 | 14 | 14
5739 | 14 | 14
5740 | 14 | 14
5741 | 14 | 14
5742 | 14.2 | 14.2
5743 | 14.3 | 14.3
5744 | 14.5 | 14.5
5745 | 14.9 | 14.9
5746 | 15.3 | 15.3
5747 | 15.7 | 15.7
5748 | 14.7 | 14.7
5749 | 13.7 | 13.7
5750 | 12.7 | 12.7
5751 | 12.5 | 12.5
5752 | 12.4 | 12.4
5753 | 12.2 | 12.2
5754 | 11.9 | 11.9
5755 | 11.7 | 11.7
5756 | 11.4 | 11.4
5757 | 11.3 | 11.3
5758 | 11.2 | 11.2
5759 | 11.1 | 11.1
5760 | 10.5 | 10.5
5761 | 10 | 10
5762 | 9.4 | 9.4
5763 | 9.3 | 9.3
5764 | 9.2 | 9.2
5765 | 9.1 | 9.1
5766 | 9.8 | 9.8
5767 | 10.4 | 10.4
5768 | 11.1 | 11.1
5769 | 11.6 | 11.6
5770 | 12 | 12
5771 | 12.5 | 12.5
5772 | 12.9 | 12.9
5773 | 13.2 | 13.2
5774 | 13.6 | 13.6
5775 | 13.5 | 13.5
5776 | 13.5 | 13.5
5777 | 13.4 | 13.4
5778 | 13.2 | 13.2
5779 | 12.9 | 12.9
5780 | 12.7 | 12.7
5781 | 12.5 | 12.5
5782 | 12.3 | 12.3
5783 | 12.1 | 12.1
5784 | 11.9 | 11.9
5785 | 11.8 | 11.8
5786 | 11.6 | 11.6
5787 | 11.4 | 11.4
5788 | 11.2 | 11.2
5789 | 11 | 11
5790 | 11.2 | 11.2
5791 | 11.3 | 11.3
5792 | 11.5 | 11.5
5793 | 11.8 | 11.8
5794 | 12 | 12
5795 | 12.3 | 12.3
5796 | 13 | 13
5797 | 13.6 | 13.6
5798 | 14.3 | 14.3
5799 | 14.1 | 14.1
5800 | 13.8 | 13.8
5801 | 13.6 | 13.6
5802 | 13.3 | 13.3
5803 | 13 | 13
5804 | 12.7 | 12.7
5805 | 12.4 | 12.4
5806 | 12.1 | 12.1
5807 | 11.8 | 11.8
5808 | 11.8 | 11.8
5809 | 11.7 | 11.7
5810 | 11.7 | 11.7
5811 | 11.4 | 11.4
5812 | 11 | 11
5813 | 10.7 | 10.7
5814 | 10.4 | 10.4
5815 | 10.1 | 10.1
5816 | 9.8 | 9.8
5817 | 9.7 | 9.7
5818 | 9.5 | 9.5
5819 | 9.4 | 9.4
5820 | 9.5 | 9.5
5821 | 9.6 | 9.6
5822 | 9.7 | 9.7
5823 | 9.9 | 9.9
5824 | 10 | 10
5825 | 10.2 | 10.2
5826 | 10.3 | 10.3
5827 | 10.4 | 10.4
5828 | 10.5 | 10.5
5829 | 10.6 | 10.6
5830 | 10.8 | 10.8
5831 | 10.9 | 10.9
5832 | 11 | 11
5833 | 11.1 | 11.1
5834 | 11.1 | 11.1
5835 | 10.8 | 10.8
5836 | 10.7 | 10.7
5837 | 10.5 | 10.5
5838 | 10.6 | 10.6
5839 | 10.6 | 10.6
5840 | 10.7 | 10.7
5841 | 11.4 | 11.4
5842 | 12 | 12
5843 | 12.7 | 12.7
5844 | 13.5 | 13.5
5845 | 14.2 | 14.2
5846 | 15 | 15
5847 | 14.5 | 14.5
5848 | 13.9 | 13.9
5849 | 13.4 | 13.4
5850 | 13.4 | 13.4
5851 | 13.4 | 13.4
5852 | 13.4 | 13.4
5853 | 12.4 | 12.4
5854 | 11.4 | 11.4
5855 | 10.4 | 10.4
5856 | 9.6 | 9.6
5857 | 8.8 | 8.8
5858 | 8 | 8
5859 | 7.5 | 7.5
5860 | 7.1 | 7.1
5861 | 6.6 | 6.6
5862 | 6.8 | 6.8
5863 | 6.9 | 6.9
5864 | 7.1 | 7.1
5865 | 9.9 | 9.9
5866 | 12.6 | 12.6
5867 | 15.4 | 15.4
5868 | 16.5 | 16.5
5869 | 17.6 | 17.6
5870 | 18.7 | 18.7
5871 | 19.1 | 19.1
5872 | 19.6 | 19.6
5873 | 20 | 20
5874 | 18.4 | 18.4
5875 | 16.8 | 16.8
5876 | 15.2 | 15.2
5877 | 14.2 | 14.2
5878 | 13.3 | 13.3
5879 | 12.3 | 12.3
5880 | 12 | 12
5881 | 11.8 | 11.8
5882 | 11.5 | 11.5
5883 | 11.3 | 11.3
5884 | 11.1 | 11.1
5885 | 10.9 | 10.9
5886 | 11 | 11
5887 | 11.1 | 11.1
5888 | 11.2 | 11.2
5889 | 13.2 | 13.2
5890 | 15.1 | 15.1
5891 | 17.1 | 17.1
5892 | 18.2 | 18.2
5893 | 19.4 | 19.4
5894 | 20.5 | 20.5
5895 | 20.8 | 20.8
5896 | 21 | 21
5897 | 21.3 | 21.3
5898 | 20 | 20
5899 | 18.6 | 18.6
5900 | 17.3 | 17.3
5901 | 16.2 | 16.2
5902 | 15 | 15
5903 | 13.9 | 13.9
5904 | 13 | 13
5905 | 12.2 | 12.2
5906 | 11.3 | 11.3
5907 | 10.7 | 10.7
5908 | 10.1 | 10.1
5909 | 9.5 | 9.5
5910 | 9.6 | 9.6
5911 | 9.6 | 9.6
5912 | 9.7 | 9.7
5913 | 11.3 | 11.3
5914 | 12.9 | 12.9
5915 | 14.5 | 14.5
5916 | 16.2 | 16.2
5917 | 17.9 | 17.9
5918 | 19.6 | 19.6
5919 | 19.6 | 19.6
5920 | 19.7 | 19.7
5921 | 19.7 | 19.7
5922 | 18.3 | 18.3
5923 | 16.8 | 16.8
5924 | 15.4 | 15.4
5925 | 14.5 | 14.5
5926 | 13.5 | 13.5
5927 | 12.6 | 12.6
5928 | 11.9 | 11.9
5929 | 11.2 | 11.2
5930 | 10.5 | 10.5
5931 | 9.9 | 9.9
5932 | 9.4 | 9.4
5933 | 8.8 | 8.8
5934 | 8.7 | 8.7
5935 | 8.7 | 8.7
5936 | 8.6 | 8.6
5937 | 10.7 | 10.7
5938 | 12.9 | 12.9
5939 | 15 | 15
5940 | 17.4 | 17.4
5941 | 19.8 | 19.8
5942 | 22.2 | 22.2
5943 | 22.5 | 22.5
5944 | 22.7 | 22.7
5945 | 23 | 23
5946 | 21.6 | 21.6
5947 | 20.1 | 20.1
5948 | 18.7 | 18.7
5949 | 17.4 | 17.4
5950 | 16.2 | 16.2
5951 | 14.9 | 14.9
5952 | 14.2 | 14.2
5953 | 13.6 | 13.6
5954 | 12.9 | 12.9
5955 | 12.5 | 12.5
5956 | 12 | 12
5957 | 11.6 | 11.6
5958 | 12.1 | 12.1
5959 | 12.7 | 12.7
5960 | 13.2 | 13.2
5961 | 14.3 | 14.3
5962 | 15.4 | 15.4
5963 | 16.5 | 16.5
5964 | 16.2 | 16.2
5965 | 16 | 16
5966 | 15.7 | 15.7
5967 | 15.5 | 15.5
5968 | 15.3 | 15.3
5969 | 15.1 | 15.1
5970 | 14.8 | 14.8
5971 | 14.5 | 14.5
5972 | 14.2 | 14.2
5973 | 13.7 | 13.7
5974 | 13.2 | 13.2
5975 | 12.7 | 12.7
5976 | 12.6 | 12.6
5977 | 12.6 | 12.6
5978 | 12.5 | 12.5
5979 | 12.3 | 12.3
5980 | 12.1 | 12.1
5981 | 11.9 | 11.9
5982 | 12.3 | 12.3
5983 | 12.7 | 12.7
5984 | 13.1 | 13.1
5985 | 14.3 | 14.3
5986 | 15.4 | 15.4
5987 | 16.6 | 16.6
5988 | 17.5 | 17.5
5989 | 18.5 | 18.5
5990 | 19.4 | 19.4
5991 | 19.4 | 19.4
5992 | 19.5 | 19.5
5993 | 19.5 | 19.5
5994 | 18.4 | 18.4
5995 | 17.2 | 17.2
5996 | 16.1 | 16.1
5997 | 15 | 15
5998 | 14 | 14
5999 | 12.9 | 12.9
6000 | 12.3 | 12.3
6001 | 11.7 | 11.7
6002 | 11.1 | 11.1
6003 | 10.8 | 10.8
6004 | 10.4 | 10.4
6005 | 10.1 | 10.1
6006 | 10.4 | 10.4
6007 | 10.8 | 10.8
6008 | 11.1 | 11.1
6009 | 13.7 | 13.7
6010 | 16.3 | 16.3
6011 | 18.9 | 18.9
6012 | 19.8 | 19.8
6013 | 20.8 | 20.8
6014 | 21.7 | 21.7
6015 | 22 | 22
6016 | 22.3 | 22.3
6017 | 22.6 | 22.6
6018 | 20.9 | 20.9
6019 | 19.2 | 19.2
6020 | 17.5 | 17.5
6021 | 16.3 | 16.3
6022 | 15.2 | 15.2
6023 | 14 | 14
6024 | 13.4 | 13.4
6025 | 12.7 | 12.7
6026 | 12.1 | 12.1
6027 | 11.5 | 11.5
6028 | 10.9 | 10.9
6029 | 10.3 | 10.3
6030 | 10.6 | 10.6
6031 | 10.9 | 10.9
6032 | 11.2 | 11.2
6033 | 14 | 14
6034 | 16.7 | 16.7
6035 | 19.5 | 19.5
6036 | 20.4 | 20.4
6037 | 21.3 | 21.3
6038 | 22.2 | 22.2
6039 | 22.1 | 22.1
6040 | 21.9 | 21.9
6041 | 21.8 | 21.8
6042 | 20.4 | 20.4
6043 | 19.1 | 19.1
6044 | 17.7 | 17.7
6045 | 16.3 | 16.3
6046 | 15 | 15
6047 | 13.6 | 13.6
6048 | 13 | 13
6049 | 12.5 | 12.5
6050 | 11.9 | 11.9
6051 | 11.3 | 11.3
6052 | 10.7 | 10.7
6053 | 10.1 | 10.1
6054 | 10.8 | 10.8
6055 | 11.5 | 11.5
6056 | 12.2 | 12.2
6057 | 15.3 | 15.3
6058 | 18.4 | 18.4
6059 | 21.5 | 21.5
6060 | 23.2 | 23.2
6061 | 24.8 | 24.8
6062 | 26.5 | 26.5
6063 | 26.2 | 26.2
6064 | 26 | 26
6065 | 25.7 | 25.7
6066 | 23.7 | 23.7
6067 | 21.7 | 21.7
6068 | 19.7 | 19.7
6069 | 18.3 | 18.3
6070 | 16.9 | 16.9
6071 | 15.5 | 15.5
6072 | 14.9 | 14.9
6073 | 14.2 | 14.2
6074 | 13.6 | 13.6
6075 | 12.8 | 12.8
6076 | 11.9 | 11.9
6077 | 11.1 | 11.1
6078 | 11.9 | 11.9
6079 | 12.7 | 12.7
6080 | 13.5 | 13.5
6081 | 16.6 | 16.6
6082 | 19.8 | 19.8
6083 | 22.9 | 22.9
6084 | 23.8 | 23.8
6085 | 24.8 | 24.8
6086 | 25.7 | 25.7
6087 | 25.9 | 25.9
6088 | 26.1 | 26.1
6089 | 26.3 | 26.3
6090 | 24.2 | 24.2
6091 | 22.2 | 22.2
6092 | 20.1 | 20.1
6093 | 19.1 | 19.1
6094 | 18.1 | 18.1
6095 | 17.1 | 17.1
6096 | 17.1 | 17.1
6097 | 17 | 17
6098 | 17 | 17
6099 | 16.9 | 16.9
6100 | 16.9 | 16.9
6101 | 16.8 | 16.8
6102 | 16.7 | 16.7
6103 | 16.6 | 16.6
6104 | 16.5 | 16.5
6105 | 16.8 | 16.8
6106 | 17.1 | 17.1
6107 | 17.4 | 17.4
6108 | 18.6 | 18.6
6109 | 19.7 | 19.7
6110 | 20.9 | 20.9
6111 | 21.6 | 21.6
6112 | 22.4 | 22.4
6113 | 23.1 | 23.1
6114 | 22.6 | 22.6
6115 | 22 | 22
6116 | 21.5 | 21.5
6117 | 21.4 | 21.4
6118 | 21.3 | 21.3
6119 | 21.2 | 21.2
6120 | 21 | 21
6121 | 20.7 | 20.7
6122 | 20.5 | 20.5
6123 | 19.4 | 19.4
6124 | 18.2 | 18.2
6125 | 17.1 | 17.1
6126 | 17.2 | 17.2
6127 | 17.2 | 17.2
6128 | 17.3 | 17.3
6129 | 16.7 | 16.7
6130 | 16 | 16
6131 | 15.4 | 15.4
6132 | 14.9 | 14.9
6133 | 14.4 | 14.4
6134 | 13.9 | 13.9
6135 | 12.6 | 12.6
6136 | 11.2 | 11.2
6137 | 9.9 | 9.9
6138 | 9.7 | 9.7
6139 | 9.5 | 9.5
6140 | 9.3 | 9.3
6141 | 9.1 | 9.1
6142 | 8.8 | 8.8
6143 | 8.6 | 8.6
6144 | 8.6 | 8.6
6145 | 8.7 | 8.7
6146 | 8.7 | 8.7
6147 | 8.7 | 8.7
6148 | 8.6 | 8.6
6149 | 8.6 | 8.6
6150 | 8.6 | 8.6
6151 | 8.6 | 8.6
6152 | 8.6 | 8.6
6153 | 9.8 | 9.8
6154 | 11.1 | 11.1
6155 | 12.3 | 12.3
6156 | 13.1 | 13.1
6157 | 14 | 14
6158 | 14.8 | 14.8
6159 | 15 | 15
6160 | 15.3 | 15.3
6161 | 15.5 | 15.5
6162 | 13.8 | 13.8
6163 | 12.2 | 12.2
6164 | 10.5 | 10.5
6165 | 9.9 | 9.9
6166 | 9.2 | 9.2
6167 | 8.6 | 8.6
6168 | 8.5 | 8.5
6169 | 8.3 | 8.3
6170 | 8.2 | 8.2
6171 | 8.7 | 8.7
6172 | 9.2 | 9.2
6173 | 9.7 | 9.7
6174 | 10.2 | 10.2
6175 | 10.8 | 10.8
6176 | 11.3 | 11.3
6177 | 11.5 | 11.5
6178 | 11.8 | 11.8
6179 | 12 | 12
6180 | 11.8 | 11.8
6181 | 11.7 | 11.7
6182 | 11.5 | 11.5
6183 | 11.2 | 11.2
6184 | 11 | 11
6185 | 10.7 | 10.7
6186 | 11.1 | 11.1
6187 | 11.4 | 11.4
6188 | 11.8 | 11.8
6189 | 11.6 | 11.6
6190 | 11.3 | 11.3
6191 | 11.1 | 11.1
6192 | 10.9 | 10.9
6193 | 10.6 | 10.6
6194 | 10.4 | 10.4
6195 | 10.3 | 10.3
6196 | 10.2 | 10.2
6197 | 10.1 | 10.1
6198 | 10.2 | 10.2
6199 | 10.3 | 10.3
6200 | 10.4 | 10.4
6201 | 11.2 | 11.2
6202 | 11.9 | 11.9
6203 | 12.7 | 12.7
6204 | 12.9 | 12.9
6205 | 13.2 | 13.2
6206 | 13.4 | 13.4
6207 | 13.7 | 13.7
6208 | 13.9 | 13.9
6209 | 14.2 | 14.2
6210 | 14 | 14
6211 | 13.9 | 13.9
6212 | 13.7 | 13.7
6213 | 12.5 | 12.5
6214 | 11.4 | 11.4
6215 | 10.2 | 10.2
6216 | 9.8 | 9.8
6217 | 9.5 | 9.5
6218 | 9.1 | 9.1
6219 | 8.9 | 8.9
6220 | 8.8 | 8.8
6221 | 8.6 | 8.6
6222 | 8.9 | 8.9
6223 | 9.1 | 9.1
6224 | 9.4 | 9.4
6225 | 10.8 | 10.8
6226 | 12.3 | 12.3
6227 | 13.7 | 13.7
6228 | 14.2 | 14.2
6229 | 14.6 | 14.6
6230 | 15.1 | 15.1
6231 | 15.2 | 15.2
6232 | 15.3 | 15.3
6233 | 15.4 | 15.4
6234 | 14.5 | 14.5
6235 | 13.6 | 13.6
6236 | 12.7 | 12.7
6237 | 11.8 | 11.8
6238 | 10.9 | 10.9
6239 | 10 | 10
6240 | 9.8 | 9.8
6241 | 9.5 | 9.5
6242 | 9.3 | 9.3
6243 | 9.1 | 9.1
6244 | 9 | 9
6245 | 8.8 | 8.8
6246 | 9 | 9
6247 | 9.3 | 9.3
6248 | 9.5 | 9.5
6249 | 10.6 | 10.6
6250 | 11.8 | 11.8
6251 | 12.9 | 12.9
6252 | 13.8 | 13.8
6253 | 14.8 | 14.8
6254 | 15.7 | 15.7
6255 | 15 | 15
6256 | 14.3 | 14.3
6257 | 13.6 | 13.6
6258 | 12.8 | 12.8
6259 | 12.1 | 12.1
6260 | 11.3 | 11.3
6261 | 10.7 | 10.7
6262 | 10.2 | 10.2
6263 | 9.6 | 9.6
6264 | 9.6 | 9.6
6265 | 9.7 | 9.7
6266 | 9.7 | 9.7
6267 | 9.2 | 9.2
6268 | 8.7 | 8.7
6269 | 8.2 | 8.2
6270 | 8 | 8
6271 | 7.8 | 7.8
6272 | 7.6 | 7.6
6273 | 9.9 | 9.9
6274 | 12.2 | 12.2
6275 | 14.5 | 14.5
6276 | 15 | 15
6277 | 15.6 | 15.6
6278 | 16.1 | 16.1
6279 | 16 | 16
6280 | 16 | 16
6281 | 15.9 | 15.9
6282 | 15.4 | 15.4
6283 | 14.8 | 14.8
6284 | 14.3 | 14.3
6285 | 14.1 | 14.1
6286 | 13.9 | 13.9
6287 | 13.7 | 13.7
6288 | 13.4 | 13.4
6289 | 13.1 | 13.1
6290 | 12.8 | 12.8
6291 | 12.4 | 12.4
6292 | 12.1 | 12.1
6293 | 11.7 | 11.7
6294 | 11.6 | 11.6
6295 | 11.4 | 11.4
6296 | 11.3 | 11.3
6297 | 12.7 | 12.7
6298 | 14.2 | 14.2
6299 | 15.6 | 15.6
6300 | 16.5 | 16.5
6301 | 17.3 | 17.3
6302 | 18.2 | 18.2
6303 | 17.9 | 17.9
6304 | 17.5 | 17.5
6305 | 17.2 | 17.2
6306 | 16.1 | 16.1
6307 | 15 | 15
6308 | 13.9 | 13.9
6309 | 13.8 | 13.8
6310 | 13.6 | 13.6
6311 | 13.5 | 13.5
6312 | 12.9 | 12.9
6313 | 12.3 | 12.3
6314 | 11.7 | 11.7
6315 | 11.1 | 11.1
6316 | 10.5 | 10.5
6317 | 9.9 | 9.9
6318 | 10.1 | 10.1
6319 | 10.2 | 10.2
6320 | 10.4 | 10.4
6321 | 10.9 | 10.9
6322 | 11.5 | 11.5
6323 | 12 | 12
6324 | 13.1 | 13.1
6325 | 14.1 | 14.1
6326 | 15.2 | 15.2
6327 | 15.1 | 15.1
6328 | 15.1 | 15.1
6329 | 15 | 15
6330 | 14.4 | 14.4
6331 | 13.9 | 13.9
6332 | 13.3 | 13.3
6333 | 12.4 | 12.4
6334 | 11.4 | 11.4
6335 | 10.5 | 10.5
6336 | 10.4 | 10.4
6337 | 10.4 | 10.4
6338 | 10.3 | 10.3
6339 | 9.7 | 9.7
6340 | 9.1 | 9.1
6341 | 8.5 | 8.5
6342 | 8.8 | 8.8
6343 | 9.2 | 9.2
6344 | 9.5 | 9.5
6345 | 10.4 | 10.4
6346 | 11.2 | 11.2
6347 | 12.1 | 12.1
6348 | 12.9 | 12.9
6349 | 13.7 | 13.7
6350 | 14.5 | 14.5
6351 | 14.9 | 14.9
6352 | 15.3 | 15.3
6353 | 15.7 | 15.7
6354 | 14.2 | 14.2
6355 | 12.6 | 12.6
6356 | 11.1 | 11.1
6357 | 10.2 | 10.2
6358 | 9.3 | 9.3
6359 | 8.4 | 8.4
6360 | 7.5 | 7.5
6361 | 6.5 | 6.5
6362 | 5.6 | 5.6
6363 | 5.3 | 5.3
6364 | 4.9 | 4.9
6365 | 4.6 | 4.6
6366 | 4.4 | 4.4
6367 | 4.3 | 4.3
6368 | 4.1 | 4.1
6369 | 7.3 | 7.3
6370 | 10.4 | 10.4
6371 | 13.6 | 13.6
6372 | 14.7 | 14.7
6373 | 15.7 | 15.7
6374 | 16.8 | 16.8
6375 | 16.9 | 16.9
6376 | 16.9 | 16.9
6377 | 17 | 17
6378 | 16.2 | 16.2
6379 | 15.4 | 15.4
6380 | 14.6 | 14.6
6381 | 13.4 | 13.4
6382 | 12.2 | 12.2
6383 | 11 | 11
6384 | 10 | 10
6385 | 8.9 | 8.9
6386 | 7.9 | 7.9
6387 | 8 | 8
6388 | 8.1 | 8.1
6389 | 8.2 | 8.2
6390 | 8.7 | 8.7
6391 | 9.2 | 9.2
6392 | 9.7 | 9.7
6393 | 10.5 | 10.5
6394 | 11.4 | 11.4
6395 | 12.2 | 12.2
6396 | 13.4 | 13.4
6397 | 14.7 | 14.7
6398 | 15.9 | 15.9
6399 | 16.2 | 16.2
6400 | 16.5 | 16.5
6401 | 16.8 | 16.8
6402 | 15.5 | 15.5
6403 | 14.1 | 14.1
6404 | 12.8 | 12.8
6405 | 12 | 12
6406 | 11.3 | 11.3
6407 | 10.5 | 10.5
6408 | 9.9 | 9.9
6409 | 9.2 | 9.2
6410 | 8.6 | 8.6
6411 | 7.8 | 7.8
6412 | 7 | 7
6413 | 6.2 | 6.2
6414 | 6.4 | 6.4
6415 | 6.7 | 6.7
6416 | 6.9 | 6.9
6417 | 8.1 | 8.1
6418 | 9.3 | 9.3
6419 | 10.5 | 10.5
6420 | 13.3 | 13.3
6421 | 16.1 | 16.1
6422 | 18.9 | 18.9
6423 | 19.1 | 19.1
6424 | 19.3 | 19.3
6425 | 19.5 | 19.5
6426 | 18 | 18
6427 | 16.4 | 16.4
6428 | 14.9 | 14.9
6429 | 13.8 | 13.8
6430 | 12.8 | 12.8
6431 | 11.7 | 11.7
6432 | 11.3 | 11.3
6433 | 10.9 | 10.9
6434 | 10.5 | 10.5
6435 | 10.4 | 10.4
6436 | 10.3 | 10.3
6437 | 10.2 | 10.2
6438 | 10.5 | 10.5
6439 | 10.8 | 10.8
6440 | 11.1 | 11.1
6441 | 13.7 | 13.7
6442 | 16.2 | 16.2
6443 | 18.8 | 18.8
6444 | 19.8 | 19.8
6445 | 20.9 | 20.9
6446 | 21.9 | 21.9
6447 | 21.9 | 21.9
6448 | 21.8 | 21.8
6449 | 21.8 | 21.8
6450 | 19.8 | 19.8
6451 | 17.9 | 17.9
6452 | 15.9 | 15.9
6453 | 14.7 | 14.7
6454 | 13.4 | 13.4
6455 | 12.2 | 12.2
6456 | 11.7 | 11.7
6457 | 11.3 | 11.3
6458 | 10.8 | 10.8
6459 | 11.3 | 11.3
6460 | 11.7 | 11.7
6461 | 12.2 | 12.2
6462 | 12.2 | 12.2
6463 | 12.3 | 12.3
6464 | 12.3 | 12.3
6465 | 13.8 | 13.8
6466 | 15.3 | 15.3
6467 | 16.8 | 16.8
6468 | 17.8 | 17.8
6469 | 18.9 | 18.9
6470 | 19.9 | 19.9
6471 | 19.7 | 19.7
6472 | 19.6 | 19.6
6473 | 19.4 | 19.4
6474 | 18.4 | 18.4
6475 | 17.5 | 17.5
6476 | 16.5 | 16.5
6477 | 15.9 | 15.9
6478 | 15.2 | 15.2
6479 | 14.6 | 14.6
6480 | 14 | 14
6481 | 13.4 | 13.4
6482 | 12.8 | 12.8
6483 | 12.8 | 12.8
6484 | 12.7 | 12.7
6485 | 12.7 | 12.7
6486 | 12.8 | 12.8
6487 | 13 | 13
6488 | 13.1 | 13.1
6489 | 13.9 | 13.9
6490 | 14.6 | 14.6
6491 | 15.4 | 15.4
6492 | 15.5 | 15.5
6493 | 15.6 | 15.6
6494 | 15.7 | 15.7
6495 | 15.7 | 15.7
6496 | 15.8 | 15.8
6497 | 15.8 | 15.8
6498 | 15.6 | 15.6
6499 | 15.4 | 15.4
6500 | 15.2 | 15.2
6501 | 15 | 15
6502 | 14.9 | 14.9
6503 | 14.7 | 14.7
6504 | 14.6 | 14.6
6505 | 14.6 | 14.6
6506 | 14.5 | 14.5
6507 | 14.4 | 14.4
6508 | 14.3 | 14.3
6509 | 14.2 | 14.2
6510 | 14.2 | 14.2
6511 | 14.1 | 14.1
6512 | 14.1 | 14.1
6513 | 14.2 | 14.2
6514 | 14.3 | 14.3
6515 | 14.4 | 14.4
6516 | 14.3 | 14.3
6517 | 14.3 | 14.3
6518 | 14.2 | 14.2
6519 | 14.1 | 14.1
6520 | 14 | 14
6521 | 13.9 | 13.9
6522 | 13.8 | 13.8
6523 | 13.6 | 13.6
6524 | 13.5 | 13.5
6525 | 13.3 | 13.3
6526 | 13.2 | 13.2
6527 | 13 | 13
6528 | 12.7 | 12.7
6529 | 12.3 | 12.3
6530 | 12 | 12
6531 | 11.7 | 11.7
6532 | 11.5 | 11.5
6533 | 11.2 | 11.2
6534 | 11.2 | 11.2
6535 | 11.1 | 11.1
6536 | 11.1 | 11.1
6537 | 11 | 11
6538 | 11 | 11
6539 | 10.9 | 10.9
6540 | 11 | 11
6541 | 11.2 | 11.2
6542 | 11.3 | 11.3
6543 | 11.4 | 11.4
6544 | 11.6 | 11.6
6545 | 11.8 | 11.8
6546 | 11 | 11
6547 | 10.3 | 10.3
6548 | 9.5 | 9.5
6549 | 9.4 | 9.4
6550 | 9.3 | 9.3
6551 | 9.2 | 9.2
6552 | 9.1 | 9.1
6553 | 8.9 | 8.9
6554 | 8.9 | 8.9
6555 | 8.7 | 8.7
6556 | 8.5 | 8.5
6557 | 8.2 | 8.2
6558 | 8.5 | 8.5
6559 | 9 | 9
6560 | 9.3 | 9.3
6561 | 12.8 | 12.8
6562 | 16.4 | 16.4
6563 | 19.9 | 19.9
6564 | 21.3 | 21.3
6565 | 22.5 | 22.5
6566 | 23.8 | 23.8
6567 | 23.3 | 23.3
6568 | 22.8 | 22.8
6569 | 22.3 | 22.3
6570 | 20.6 | 20.6
6571 | 18.9 | 18.9
6572 | 17.2 | 17.2
6573 | 17 | 17
6574 | 16.8 | 16.8
6575 | 16.6 | 16.6
6576 | 15 | 15
6577 | 13.3 | 13.3
6578 | 11.7 | 11.7
6579 | 10.8 | 10.8
6580 | 10 | 10
6581 | 9.1 | 9.1
6582 | 9.3 | 9.3
6583 | 9.5 | 9.5
6584 | 9.7 | 9.7
6585 | 11.7 | 11.7
6586 | 13.8 | 13.8
6587 | 15.8 | 15.8
6588 | 16.2 | 16.2
6589 | 16.6 | 16.6
6590 | 17 | 17
6591 | 16 | 16
6592 | 15.1 | 15.1
6593 | 14.1 | 14.1
6594 | 13.2 | 13.2
6595 | 12.2 | 12.2
6596 | 11.3 | 11.3
6597 | 10.9 | 10.9
6598 | 10.5 | 10.5
6599 | 10.1 | 10.1
6600 | 9.8 | 9.8
6601 | 9.6 | 9.6
6602 | 9.3 | 9.3
6603 | 9.3 | 9.3
6604 | 9.2 | 9.2
6605 | 9.2 | 9.2
6606 | 9.2 | 9.2
6607 | 9.2 | 9.2
6608 | 9.2 | 9.2
6609 | 9.4 | 9.4
6610 | 9.7 | 9.7
6611 | 9.9 | 9.9
6612 | 10.3 | 10.3
6613 | 10.7 | 10.7
6614 | 11.1 | 11.1
6615 | 11.6 | 11.6
6616 | 12.1 | 12.1
6617 | 12.6 | 12.6
6618 | 11.2 | 11.2
6619 | 9.9 | 9.9
6620 | 8.5 | 8.5
6621 | 7.6 | 7.6
6622 | 6.8 | 6.8
6623 | 5.9 | 5.9
6624 | 5.1 | 5.1
6625 | 4.4 | 4.4
6626 | 3.6 | 3.6
6627 | 3.2 | 3.2
6628 | 2.7 | 2.7
6629 | 2.3 | 2.3
6630 | 2.3 | 2.3
6631 | 2.2 | 2.2
6632 | 2.2 | 2.2
6633 | 4.7 | 4.7
6634 | 7.3 | 7.3
6635 | 9.8 | 9.8
6636 | 11.6 | 11.6
6637 | 13.5 | 13.5
6638 | 15.3 | 15.3
6639 | 15.5 | 15.5
6640 | 15.6 | 15.6
6641 | 15.8 | 15.8
6642 | 13.5 | 13.5
6643 | 11.1 | 11.1
6644 | 8.8 | 8.8
6645 | 7.8 | 7.8
6646 | 6.7 | 6.7
6647 | 5.7 | 5.7
6648 | 5.3 | 5.3
6649 | 4.9 | 4.9
6650 | 4.5 | 4.5
6651 | 5.2 | 5.2
6652 | 6 | 6
6653 | 6.7 | 6.7
6654 | 7.2 | 7.2
6655 | 7.6 | 7.6
6656 | 8.1 | 8.1
6657 | 8.6 | 8.6
6658 | 9 | 9
6659 | 9.5 | 9.5
6660 | 9.8 | 9.8
6661 | 10.2 | 10.2
6662 | 10.5 | 10.5
6663 | 10.8 | 10.8
6664 | 11.2 | 11.2
6665 | 11.5 | 11.5
6666 | 11.1 | 11.1
6667 | 10.8 | 10.8
6668 | 10.4 | 10.4
6669 | 10.4 | 10.4
6670 | 10.4 | 10.4
6671 | 10.4 | 10.4
6672 | 10.5 | 10.5
6673 | 10.6 | 10.6
6674 | 10.7 | 10.7
6675 | 10.7 | 10.7
6676 | 10.8 | 10.8
6677 | 10.8 | 10.8
6678 | 10.7 | 10.7
6679 | 10.7 | 10.7
6680 | 10.6 | 10.6
6681 | 11.7 | 11.7
6682 | 12.9 | 12.9
6683 | 14 | 14
6684 | 14.8 | 14.8
6685 | 15.5 | 15.5
6686 | 16.3 | 16.3
6687 | 15.6 | 15.6
6688 | 14.8 | 14.8
6689 | 14.1 | 14.1
6690 | 13.8 | 13.8
6691 | 13.5 | 13.5
6692 | 13.2 | 13.2
6693 | 13 | 13
6694 | 12.9 | 12.9
6695 | 12.7 | 12.7
6696 | 12.6 | 12.6
6697 | 12.4 | 12.4
6698 | 12.3 | 12.3
6699 | 12.2 | 12.2
6700 | 12.1 | 12.1
6701 | 12 | 12
6702 | 12 | 12
6703 | 12.1 | 12.1
6704 | 12.1 | 12.1
6705 | 12.2 | 12.2
6706 | 12.4 | 12.4
6707 | 12.5 | 12.5
6708 | 13.1 | 13.1
6709 | 13.6 | 13.6
6710 | 14.2 | 14.2
6711 | 14.3 | 14.3
6712 | 14.3 | 14.3
6713 | 14.4 | 14.4
6714 | 13.7 | 13.7
6715 | 12.9 | 12.9
6716 | 12.2 | 12.2
6717 | 11.5 | 11.5
6718 | 10.9 | 10.9
6719 | 10.2 | 10.2
6720 | 9.6 | 9.6
6721 | 9 | 9
6722 | 8.4 | 8.4
6723 | 7.8 | 7.8
6724 | 7.1 | 7.1
6725 | 6.5 | 6.5
6726 | 6.7 | 6.7
6727 | 7 | 7
6728 | 7.2 | 7.2
6729 | 7.6 | 7.6
6730 | 8.1 | 8.1
6731 | 8.5 | 8.5
6732 | 8.7 | 8.7
6733 | 9 | 9
6734 | 9.2 | 9.2
6735 | 9.7 | 9.7
6736 | 10.2 | 10.2
6737 | 10.7 | 10.7
6738 | 9.8 | 9.8
6739 | 8.8 | 8.8
6740 | 7.9 | 7.9
6741 | 7.2 | 7.2
6742 | 6.6 | 6.6
6743 | 5.9 | 5.9
6744 | 6.2 | 6.2
6745 | 6.4 | 6.4
6746 | 6.7 | 6.7
6747 | 6.9 | 6.9
6748 | 7.1 | 7.1
6749 | 7.3 | 7.3
6750 | 7.5 | 7.5
6751 | 7.6 | 7.6
6752 | 7.8 | 7.8
6753 | 8 | 8
6754 | 8.2 | 8.2
6755 | 8.4 | 8.4
6756 | 9.7 | 9.7
6757 | 10.9 | 10.9
6758 | 12.2 | 12.2
6759 | 13.2 | 13.2
6760 | 14.2 | 14.2
6761 | 15.2 | 15.2
6762 | 14 | 14
6763 | 12.7 | 12.7
6764 | 11.5 | 11.5
6765 | 10.6 | 10.6
6766 | 9.6 | 9.6
6767 | 8.7 | 8.7
6768 | 8.6 | 8.6
6769 | 8.6 | 8.6
6770 | 8.5 | 8.5
6771 | 9.1 | 9.1
6772 | 9.7 | 9.7
6773 | 10.3 | 10.3
6774 | 9.8 | 9.8
6775 | 9.4 | 9.4
6776 | 8.9 | 8.9
6777 | 9.4 | 9.4
6778 | 10 | 10
6779 | 10.5 | 10.5
6780 | 11.3 | 11.3
6781 | 12.2 | 12.2
6782 | 13 | 13
6783 | 13.1 | 13.1
6784 | 13.2 | 13.2
6785 | 13.3 | 13.3
6786 | 13 | 13
6787 | 12.6 | 12.6
6788 | 12.3 | 12.3
6789 | 11.6 | 11.6
6790 | 10.8 | 10.8
6791 | 10.1 | 10.1
6792 | 9.7 | 9.7
6793 | 9.4 | 9.4
6794 | 9 | 9
6795 | 8.6 | 8.6
6796 | 8.2 | 8.2
6797 | 7.8 | 7.8
6798 | 8 | 8
6799 | 8.1 | 8.1
6800 | 8.3 | 8.3
6801 | 9.1 | 9.1
6802 | 9.9 | 9.9
6803 | 10.7 | 10.7
6804 | 11 | 11
6805 | 11.2 | 11.2
6806 | 11.5 | 11.5
6807 | 11.3 | 11.3
6808 | 11.1 | 11.1
6809 | 10.9 | 10.9
6810 | 9.8 | 9.8
6811 | 8.6 | 8.6
6812 | 7.5 | 7.5
6813 | 6.9 | 6.9
6814 | 6.2 | 6.2
6815 | 5.6 | 5.6
6816 | 5.4 | 5.4
6817 | 5.2 | 5.2
6818 | 5 | 5
6819 | 4.6 | 4.6
6820 | 4.3 | 4.3
6821 | 3.9 | 3.9
6822 | 3.8 | 3.8
6823 | 3.6 | 3.6
6824 | 3.5 | 3.5
6825 | 4.9 | 4.9
6826 | 6.2 | 6.2
6827 | 7.6 | 7.6
6828 | 9.6 | 9.6
6829 | 11.6 | 11.6
6830 | 13.6 | 13.6
6831 | 13.3 | 13.3
6832 | 12.9 | 12.9
6833 | 12.6 | 12.6
6834 | 11.2 | 11.2
6835 | 9.7 | 9.7
6836 | 8.3 | 8.3
6837 | 7.5 | 7.5
6838 | 6.6 | 6.6
6839 | 5.8 | 5.8
6840 | 5 | 5
6841 | 4.2 | 4.2
6842 | 3.4 | 3.4
6843 | 3.2 | 3.2
6844 | 3 | 3
6845 | 2.8 | 2.8
6846 | 2.7 | 2.7
6847 | 2.7 | 2.7
6848 | 2.6 | 2.6
6849 | 5.6 | 5.6
6850 | 8.5 | 8.5
6851 | 11.5 | 11.5
6852 | 13.5 | 13.5
6853 | 15.4 | 15.4
6854 | 17.4 | 17.4
6855 | 17.4 | 17.4
6856 | 17.4 | 17.4
6857 | 17.4 | 17.4
6858 | 14.8 | 14.8
6859 | 12.3 | 12.3
6860 | 9.7 | 9.7
6861 | 8.6 | 8.6
6862 | 7.6 | 7.6
6863 | 6.5 | 6.5
6864 | 6 | 6
6865 | 5.4 | 5.4
6866 | 4.9 | 4.9
6867 | 4.5 | 4.5
6868 | 4.2 | 4.2
6869 | 3.8 | 3.8
6870 | 4.1 | 4.1
6871 | 4.5 | 4.5
6872 | 4.8 | 4.8
6873 | 7.3 | 7.3
6874 | 9.8 | 9.8
6875 | 12.3 | 12.3
6876 | 14.2 | 14.2
6877 | 16.2 | 16.2
6878 | 18.1 | 18.1
6879 | 18 | 18
6880 | 18 | 18
6881 | 17.9 | 17.9
6882 | 15.5 | 15.5
6883 | 13 | 13
6884 | 10.6 | 10.6
6885 | 9.7 | 9.7
6886 | 8.8 | 8.8
6887 | 7.9 | 7.9
6888 | 8.3 | 8.3
6889 | 8.7 | 8.7
6890 | 9.1 | 9.1
6891 | 9.3 | 9.3
6892 | 9.6 | 9.6
6893 | 9.8 | 9.8
6894 | 9.5 | 9.5
6895 | 9.1 | 9.1
6896 | 8.8 | 8.8
6897 | 10.5 | 10.5
6898 | 12.3 | 12.3
6899 | 14 | 14
6900 | 16.4 | 16.4
6901 | 18.8 | 18.8
6902 | 21.2 | 21.2
6903 | 20.9 | 20.9
6904 | 20.7 | 20.7
6905 | 20.4 | 20.4
6906 | 18.1 | 18.1
6907 | 15.8 | 15.8
6908 | 13.5 | 13.5
6909 | 12.7 | 12.7
6910 | 11.8 | 11.8
6911 | 11 | 11
6912 | 10.5 | 10.5
6913 | 10 | 10
6914 | 9.5 | 9.5
6915 | 9.5 | 9.5
6916 | 9.4 | 9.4
6917 | 9.4 | 9.4
6918 | 9.8 | 9.8
6919 | 10.3 | 10.3
6920 | 10.7 | 10.7
6921 | 12.6 | 12.6
6922 | 14.6 | 14.6
6923 | 16.5 | 16.5
6924 | 17.8 | 17.8
6925 | 19.1 | 19.1
6926 | 20.4 | 20.4
6927 | 20.3 | 20.3
6928 | 20.2 | 20.2
6929 | 20.1 | 20.1
6930 | 18.6 | 18.6
6931 | 17.2 | 17.2
6932 | 15.7 | 15.7
6933 | 14.7 | 14.7
6934 | 13.6 | 13.6
6935 | 12.6 | 12.6
6936 | 12.5 | 12.5
6937 | 12.5 | 12.5
6938 | 12.4 | 12.4
6939 | 12.4 | 12.4
6940 | 12.4 | 12.4
6941 | 12.4 | 12.4
6942 | 12.1 | 12.1
6943 | 11.8 | 11.8
6944 | 11.5 | 11.5
6945 | 12.7 | 12.7
6946 | 13.9 | 13.9
6947 | 15.1 | 15.1
6948 | 15.7 | 15.7
6949 | 16.2 | 16.2
6950 | 16.8 | 16.8
6951 | 16.5 | 16.5
6952 | 16.2 | 16.2
6953 | 15.9 | 15.9
6954 | 15.3 | 15.3
6955 | 14.8 | 14.8
6956 | 14.2 | 14.2
6957 | 13.7 | 13.7
6958 | 13.1 | 13.1
6959 | 12.6 | 12.6
6960 | 11.9 | 11.9
6961 | 11.1 | 11.1
6962 | 10.4 | 10.4
6963 | 9.7 | 9.7
6964 | 8.9 | 8.9
6965 | 8.2 | 8.2
6966 | 8.4 | 8.4
6967 | 8.6 | 8.6
6968 | 8.8 | 8.8
6969 | 10.6 | 10.6
6970 | 12.5 | 12.5
6971 | 14.3 | 14.3
6972 | 15.1 | 15.1
6973 | 15.8 | 15.8
6974 | 16.6 | 16.6
6975 | 16.2 | 16.2
6976 | 15.8 | 15.8
6977 | 15.4 | 15.4
6978 | 14.9 | 14.9
6979 | 14.4 | 14.4
6980 | 13.9 | 13.9
6981 | 13.2 | 13.2
6982 | 12.4 | 12.4
6983 | 11.7 | 11.7
6984 | 11.5 | 11.5
6985 | 11.4 | 11.4
6986 | 11.2 | 11.2
6987 | 10.9 | 10.9
6988 | 10.7 | 10.7
6989 | 10.4 | 10.4
6990 | 10.4 | 10.4
6991 | 10.4 | 10.4
6992 | 10.4 | 10.4
6993 | 10.4 | 10.4
6994 | 10.3 | 10.3
6995 | 10.3 | 10.3
6996 | 10.7 | 10.7
6997 | 11.2 | 11.2
6998 | 11.6 | 11.6
6999 | 11.7 | 11.7
7000 | 11.7 | 11.7
7001 | 11.8 | 11.8
7002 | 11.5 | 11.5
7003 | 11.1 | 11.1
7004 | 10.8 | 10.8
7005 | 10.7 | 10.7
7006 | 10.5 | 10.5
7007 | 10.4 | 10.4
7008 | 9.9 | 9.9
7009 | 9.4 | 9.4
7010 | 8.9 | 8.9
7011 | 8.6 | 8.6
7012 | 8.3 | 8.3
7013 | 8 | 8
7014 | 8.1 | 8.1
7015 | 8.3 | 8.3
7016 | 8.4 | 8.4
7017 | 8.7 | 8.7
7018 | 8.9 | 8.9
7019 | 9.2 | 9.2
7020 | 9.7 | 9.7
7021 | 10.2 | 10.2
7022 | 10.7 | 10.7
7023 | 10.6 | 10.6
7024 | 10.4 | 10.4
7025 | 10.3 | 10.3
7026 | 9.3 | 9.3
7027 | 8.2 | 8.2
7028 | 7.2 | 7.2
7029 | 6.4 | 6.4
7030 | 5.5 | 5.5
7031 | 4.7 | 4.7
7032 | 4.5 | 4.5
7033 | 4.2 | 4.2
7034 | 4 | 4
7035 | 3.7 | 3.7
7036 | 3.3 | 3.3
7037 | 3 | 3
7038 | 2.7 | 2.7
7039 | 2.5 | 2.5
7040 | 2.2 | 2.2
7041 | 4.1 | 4.1
7042 | 6 | 6
7043 | 7.9 | 7.9
7044 | 8.8 | 8.8
7045 | 9.6 | 9.6
7046 | 10.5 | 10.5
7047 | 10.4 | 10.4
7048 | 10.4 | 10.4
7049 | 10.3 | 10.3
7050 | 8.8 | 8.8
7051 | 7.3 | 7.3
7052 | 5.8 | 5.8
7053 | 5 | 5
7054 | 4.2 | 4.2
7055 | 3.4 | 3.4
7056 | 3.4 | 3.4
7057 | 3.5 | 3.5
7058 | 3.5 | 3.5
7059 | 2.8 | 2.8
7060 | 2.1 | 2.1
7061 | 1.4 | 1.4
7062 | 1.7 | 1.7
7063 | 1.9 | 1.9
7064 | 2.2 | 2.2
7065 | 3.7 | 3.7
7066 | 5.1 | 5.1
7067 | 6.6 | 6.6
7068 | 7.2 | 7.2
7069 | 7.8 | 7.8
7070 | 8.4 | 8.4
7071 | 8.6 | 8.6
7072 | 8.8 | 8.8
7073 | 9 | 9
7074 | 8.7 | 8.7
7075 | 8.3 | 8.3
7076 | 8 | 8
7077 | 8 | 8
7078 | 7.9 | 7.9
7079 | 7.9 | 7.9
7080 | 7.5 | 7.5
7081 | 7 | 7
7082 | 6.6 | 6.6
7083 | 6.4 | 6.4
7084 | 6.3 | 6.3
7085 | 6.1 | 6.1
7086 | 6 | 6
7087 | 6 | 6
7088 | 5.9 | 5.9
7089 | 6.3 | 6.3
7090 | 6.8 | 6.8
7091 | 7.2 | 7.2
7092 | 7.7 | 7.7
7093 | 8.3 | 8.3
7094 | 8.8 | 8.8
7095 | 8.8 | 8.8
7096 | 8.7 | 8.7
7097 | 8.7 | 8.7
7098 | 8.4 | 8.4
7099 | 8 | 8
7100 | 7.7 | 7.7
7101 | 7.7 | 7.7
7102 | 7.6 | 7.6
7103 | 7.6 | 7.6
7104 | 7.5 | 7.5
7105 | 7.3 | 7.3
7106 | 7.2 | 7.2
7107 | 7 | 7
7108 | 6.9 | 6.9
7109 | 6.7 | 6.7
7110 | 6.5 | 6.5
7111 | 6.3 | 6.3
7112 | 6.1 | 6.1
7113 | 6.4 | 6.4
7114 | 6.6 | 6.6
7115 | 6.9 | 6.9
7116 | 7.2 | 7.2
7117 | 7.6 | 7.6
7118 | 7.9 | 7.9
7119 | 7.8 | 7.8
7120 | 7.6 | 7.6
7121 | 7.5 | 7.5
7122 | 7.2 | 7.2
7123 | 6.8 | 6.8
7124 | 6.5 | 6.5
7125 | 5.9 | 5.9
7126 | 5.2 | 5.2
7127 | 4.6 | 4.6
7128 | 4.5 | 4.5
7129 | 4.3 | 4.3
7130 | 4.2 | 4.2
7131 | 4.1 | 4.1
7132 | 4.1 | 4.1
7133 | 4 | 4
7134 | 3.9 | 3.9
7135 | 3.8 | 3.8
7136 | 3.7 | 3.7
7137 | 4.3 | 4.3
7138 | 5 | 5
7139 | 5.6 | 5.6
7140 | 6.3 | 6.3
7141 | 7.1 | 7.1
7142 | 7.8 | 7.8
7143 | 8.1 | 8.1
7144 | 8.4 | 8.4
7145 | 8.7 | 8.7
7146 | 7.5 | 7.5
7147 | 6.4 | 6.4
7148 | 5.2 | 5.2
7149 | 4.7 | 4.7
7150 | 4.1 | 4.1
7151 | 3.6 | 3.6
7152 | 3.3 | 3.3
7153 | 3.1 | 3.1
7154 | 2.8 | 2.8
7155 | 2.9 | 2.9
7156 | 3.1 | 3.1
7157 | 3.2 | 3.2
7158 | 3.3 | 3.3
7159 | 3.3 | 3.3
7160 | 3.4 | 3.4
7161 | 3.8 | 3.8
7162 | 4.2 | 4.2
7163 | 4.6 | 4.6
7164 | 5.2 | 5.2
7165 | 5.7 | 5.7
7166 | 6.3 | 6.3
7167 | 6 | 6
7168 | 5.7 | 5.7
7169 | 5.4 | 5.4
7170 | 4.6 | 4.6
7171 | 3.9 | 3.9
7172 | 3.1 | 3.1
7173 | 2.5 | 2.5
7174 | 1.8 | 1.8
7175 | 1.2 | 1.2
7176 | 0.7 | 0.7
7177 | 0.2 | 0.2
7178 | -0.3 | -0.3
7179 | -0.7 | -0.7
7180 | -1.2 | -1.2
7181 | -1.6 | -1.6
7182 | -1.6 | -1.6
7183 | -1.6 | -1.6
7184 | -1.6 | -1.6
7185 | 0.3 | 0.3
7186 | 2.1 | 2.1
7187 | 4 | 4
7188 | 6.1 | 6.1
7189 | 8.3 | 8.3
7190 | 10.4 | 10.4
7191 | 10.2 | 10.2
7192 | 10 | 10
7193 | 9.8 | 9.8
7194 | 8.9 | 8.9
7195 | 7.9 | 7.9
7196 | 7 | 7
7197 | 6.1 | 6.1
7198 | 5.1 | 5.1
7199 | 4.2 | 4.2
7200 | 3.8 | 3.8
7201 | 3.5 | 3.5
7202 | 3.1 | 3.1
7203 | 3.4 | 3.4
7204 | 3.6 | 3.6
7205 | 3.9 | 3.9
7206 | 4.2 | 4.2
7207 | 4.5 | 4.5
7208 | 4.8 | 4.8
7209 | 5.6 | 5.6
7210 | 6.4 | 6.4
7211 | 7.2 | 7.2
7212 | 7.7 | 7.7
7213 | 8.1 | 8.1
7214 | 8.6 | 8.6
7215 | 8.7 | 8.7
7216 | 8.9 | 8.9
7217 | 9 | 9
7218 | 8.9 | 8.9
7219 | 8.9 | 8.9
7220 | 8.8 | 8.8
7221 | 8.7 | 8.7
7222 | 8.5 | 8.5
7223 | 8.4 | 8.4
7224 | 8.3 | 8.3
7225 | 8.1 | 8.1
7226 | 8 | 8
7227 | 8.2 | 8.2
7228 | 8.5 | 8.5
7229 | 8.7 | 8.7
7230 | 8.5 | 8.5
7231 | 8.4 | 8.4
7232 | 8.2 | 8.2
7233 | 10 | 10
7234 | 11.9 | 11.9
7235 | 13.7 | 13.7
7236 | 14.3 | 14.3
7237 | 14.8 | 14.8
7238 | 15.4 | 15.4
7239 | 15.3 | 15.3
7240 | 15.3 | 15.3
7241 | 15.2 | 15.2
7242 | 14.6 | 14.6
7243 | 14 | 14
7244 | 13.4 | 13.4
7245 | 12.9 | 12.9
7246 | 12.3 | 12.3
7247 | 11.8 | 11.8
7248 | 10.5 | 10.5
7249 | 9.1 | 9.1
7250 | 7.8 | 7.8
7251 | 7.7 | 7.7
7252 | 7.6 | 7.6
7253 | 7.5 | 7.5
7254 | 7.5 | 7.5
7255 | 7.6 | 7.6
7256 | 7.6 | 7.6
7257 | 8.1 | 8.1
7258 | 8.7 | 8.7
7259 | 9.2 | 9.2
7260 | 8.9 | 8.9
7261 | 8.7 | 8.7
7262 | 8.4 | 8.4
7263 | 8 | 8
7264 | 7.7 | 7.7
7265 | 7.3 | 7.3
7266 | 6.9 | 6.9
7267 | 6.6 | 6.6
7268 | 6.2 | 6.2
7269 | 6.2 | 6.2
7270 | 6.2 | 6.2
7271 | 6.2 | 6.2
7272 | 6.1 | 6.1
7273 | 6.1 | 6.1
7274 | 6 | 6
7275 | 6 | 6
7276 | 6 | 6
7277 | 6 | 6
7278 | 5.9 | 5.9
7279 | 5.9 | 5.9
7280 | 5.8 | 5.8
7281 | 6.1 | 6.1
7282 | 6.5 | 6.5
7283 | 6.8 | 6.8
7284 | 7.1 | 7.1
7285 | 7.5 | 7.5
7286 | 7.8 | 7.8
7287 | 8.1 | 8.1
7288 | 8.3 | 8.3
7289 | 8.6 | 8.6
7290 | 8.4 | 8.4
7291 | 8.1 | 8.1
7292 | 7.8 | 7.8
7293 | 7.6 | 7.6
7294 | 7.4 | 7.4
7295 | 7.1 | 7.1
7296 | 6.8 | 6.8
7297 | 6.4 | 6.4
7298 | 6.6 | 6.6
7299 | 6.7 | 6.7
7300 | 6.9 | 6.9
7301 | 7.1 | 7.1
7302 | 7.2 | 7.2
7303 | 7.5 | 7.5
7304 | 7.7 | 7.7
7305 | 8.4 | 8.4
7306 | 9.1 | 9.1
7307 | 9.9 | 9.9
7308 | 10.8 | 10.8
7309 | 11.6 | 11.6
7310 | 12.5 | 12.5
7311 | 12.3 | 12.3
7312 | 12.1 | 12.1
7313 | 11.9 | 11.9
7314 | 11.2 | 11.2
7315 | 10.6 | 10.6
7316 | 9.9 | 9.9
7317 | 9.7 | 9.7
7318 | 9.4 | 9.4
7319 | 9.2 | 9.2
7320 | 9.1 | 9.1
7321 | 9.1 | 9.1
7322 | 9 | 9
7323 | 9.1 | 9.1
7324 | 9.2 | 9.2
7325 | 9.3 | 9.3
7326 | 9.2 | 9.2
7327 | 9.1 | 9.1
7328 | 9 | 9
7329 | 9.5 | 9.5
7330 | 10 | 10
7331 | 10.5 | 10.5
7332 | 11.2 | 11.2
7333 | 11.8 | 11.8
7334 | 12.5 | 12.5
7335 | 11.4 | 11.4
7336 | 10.3 | 10.3
7337 | 9.2 | 9.2
7338 | 8.9 | 8.9
7339 | 8.6 | 8.6
7340 | 8.3 | 8.3
7341 | 6.9 | 6.9
7342 | 5.5 | 5.5
7343 | 4.1 | 4.1
7344 | 3.6 | 3.6
7345 | 3.2 | 3.2
7346 | 2.7 | 2.7
7347 | 3 | 3
7348 | 3.4 | 3.4
7349 | 3.7 | 3.7
7350 | 3.8 | 3.8
7351 | 4 | 4
7352 | 4.1 | 4.1
7353 | 4.8 | 4.8
7354 | 5.6 | 5.6
7355 | 6.3 | 6.3
7356 | 7.9 | 7.9
7357 | 9.5 | 9.5
7358 | 11.1 | 11.1
7359 | 10.9 | 10.9
7360 | 10.7 | 10.7
7361 | 10.5 | 10.5
7362 | 9.5 | 9.5
7363 | 8.5 | 8.5
7364 | 7.5 | 7.5
7365 | 6.8 | 6.8
7366 | 6.2 | 6.2
7367 | 5.5 | 5.5
7368 | 5.3 | 5.3
7369 | 5.2 | 5.2
7370 | 5 | 5
7371 | 5 | 5
7372 | 5 | 5
7373 | 5 | 5
7374 | 5.2 | 5.2
7375 | 5.3 | 5.3
7376 | 5.5 | 5.5
7377 | 7.1 | 7.1
7378 | 8.7 | 8.7
7379 | 10.3 | 10.3
7380 | 13 | 13
7381 | 15.8 | 15.8
7382 | 18.5 | 18.5
7383 | 17.3 | 17.3
7384 | 16 | 16
7385 | 14.8 | 14.8
7386 | 14.4 | 14.4
7387 | 14.1 | 14.1
7388 | 13.7 | 13.7
7389 | 14.4 | 14.4
7390 | 15 | 15
7391 | 15.7 | 15.7
7392 | 14.3 | 14.3
7393 | 13 | 13
7394 | 11.6 | 11.6
7395 | 11.1 | 11.1
7396 | 10.5 | 10.5
7397 | 10 | 10
7398 | 9.6 | 9.6
7399 | 9.2 | 9.2
7400 | 8.8 | 8.8
7401 | 9.5 | 9.5
7402 | 10.3 | 10.3
7403 | 11 | 11
7404 | 11.8 | 11.8
7405 | 12.5 | 12.5
7406 | 13.3 | 13.3
7407 | 12.9 | 12.9
7408 | 12.6 | 12.6
7409 | 12.2 | 12.2
7410 | 10.7 | 10.7
7411 | 9.2 | 9.2
7412 | 7.7 | 7.7
7413 | 7.4 | 7.4
7414 | 7.2 | 7.2
7415 | 6.9 | 6.9
7416 | 6.6 | 6.6
7417 | 6.2 | 6.2
7418 | 5.9 | 5.9
7419 | 5.8 | 5.8
7420 | 5.8 | 5.8
7421 | 5.7 | 5.7
7422 | 5.7 | 5.7
7423 | 5.7 | 5.7
7424 | 5.7 | 5.7
7425 | 7 | 7
7426 | 8.2 | 8.2
7427 | 9.5 | 9.5
7428 | 11.1 | 11.1
7429 | 12.8 | 12.8
7430 | 14.4 | 14.4
7431 | 13.7 | 13.7
7432 | 13 | 13
7433 | 12.3 | 12.3
7434 | 11.4 | 11.4
7435 | 10.5 | 10.5
7436 | 9.6 | 9.6
7437 | 9.8 | 9.8
7438 | 9.9 | 9.9
7439 | 10.1 | 10.1
7440 | 9.7 | 9.7
7441 | 9.3 | 9.3
7442 | 8.9 | 8.9
7443 | 8.8 | 8.8
7444 | 8.8 | 8.8
7445 | 8.7 | 8.7
7446 | 8.9 | 8.9
7447 | 9.1 | 9.1
7448 | 9.3 | 9.3
7449 | 9.6 | 9.6
7450 | 9.9 | 9.9
7451 | 10.2 | 10.2
7452 | 9.6 | 9.6
7453 | 9 | 9
7454 | 8.4 | 8.4
7455 | 7.9 | 7.9
7456 | 7.5 | 7.5
7457 | 7 | 7
7458 | 6.8 | 6.8
7459 | 6.6 | 6.6
7460 | 6.4 | 6.4
7461 | 6.4 | 6.4
7462 | 6.3 | 6.3
7463 | 6.3 | 6.3
7464 | 6.4 | 6.4
7465 | 6.5 | 6.5
7466 | 6.6 | 6.6
7467 | 6.6 | 6.6
7468 | 6.5 | 6.5
7469 | 6.5 | 6.5
7470 | 6.4 | 6.4
7471 | 6.2 | 6.2
7472 | 6.1 | 6.1
7473 | 6.3 | 6.3
7474 | 6.5 | 6.5
7475 | 6.7 | 6.7
7476 | 6.8 | 6.8
7477 | 7 | 7
7478 | 7.1 | 7.1
7479 | 7.1 | 7.1
7480 | 7 | 7
7481 | 7 | 7
7482 | 7 | 7
7483 | 6.9 | 6.9
7484 | 6.9 | 6.9
7485 | 6.9 | 6.9
7486 | 6.9 | 6.9
7487 | 6.9 | 6.9
7488 | 7 | 7
7489 | 7 | 7
7490 | 7.1 | 7.1
7491 | 7 | 7
7492 | 7 | 7
7493 | 6.9 | 6.9
7494 | 6 | 6
7495 | 5.2 | 5.2
7496 | 4.3 | 4.3
7497 | 4.8 | 4.8
7498 | 5.4 | 5.4
7499 | 5.9 | 5.9
7500 | 7.3 | 7.3
7501 | 8.7 | 8.7
7502 | 10.1 | 10.1
7503 | 9.6 | 9.6
7504 | 9.1 | 9.1
7505 | 8.6 | 8.6
7506 | 8.3 | 8.3
7507 | 7.9 | 7.9
7508 | 7.6 | 7.6
7509 | 7.4 | 7.4
7510 | 7.2 | 7.2
7511 | 7 | 7
7512 | 6.8 | 6.8
7513 | 6.5 | 6.5
7514 | 6.3 | 6.3
7515 | 6.2 | 6.2
7516 | 6.2 | 6.2
7517 | 6.1 | 6.1
7518 | 5.9 | 5.9
7519 | 5.7 | 5.7
7520 | 5.5 | 5.5
7521 | 5.9 | 5.9
7522 | 6.3 | 6.3
7523 | 6.7 | 6.7
7524 | 6.8 | 6.8
7525 | 6.9 | 6.9
7526 | 7 | 7
7527 | 7.1 | 7.1
7528 | 7.1 | 7.1
7529 | 7.2 | 7.2
7530 | 6.8 | 6.8
7531 | 6.4 | 6.4
7532 | 6 | 6
7533 | 5.5 | 5.5
7534 | 4.9 | 4.9
7535 | 4.4 | 4.4
7536 | 4.4 | 4.4
7537 | 4.5 | 4.5
7538 | 4.5 | 4.5
7539 | 4.4 | 4.4
7540 | 4.4 | 4.4
7541 | 4.3 | 4.3
7542 | 4.6 | 4.6
7543 | 4.8 | 4.8
7544 | 5.1 | 5.1
7545 | 5.3 | 5.3
7546 | 5.6 | 5.6
7547 | 5.8 | 5.8
7548 | 6.1 | 6.1
7549 | 6.4 | 6.4
7550 | 6.7 | 6.7
7551 | 6.6 | 6.6
7552 | 6.5 | 6.5
7553 | 6.4 | 6.4
7554 | 6.2 | 6.2
7555 | 6.1 | 6.1
7556 | 5.9 | 5.9
7557 | 5.7 | 5.7
7558 | 5.6 | 5.6
7559 | 5.4 | 5.4
7560 | 5.1 | 5.1
7561 | 4.9 | 4.9
7562 | 4.6 | 4.6
7563 | 4.5 | 4.5
7564 | 4.4 | 4.4
7565 | 4.3 | 4.3
7566 | 4.4 | 4.4
7567 | 4.4 | 4.4
7568 | 4.5 | 4.5
7569 | 4.8 | 4.8
7570 | 5.1 | 5.1
7571 | 5.4 | 5.4
7572 | 5.6 | 5.6
7573 | 5.7 | 5.7
7574 | 5.9 | 5.9
7575 | 5.5 | 5.5
7576 | 5.1 | 5.1
7577 | 4.7 | 4.7
7578 | 3.9 | 3.9
7579 | 3 | 3
7580 | 2.2 | 2.2
7581 | 2 | 2
7582 | 1.8 | 1.8
7583 | 1.6 | 1.6
7584 | 1.4 | 1.4
7585 | 1.3 | 1.3
7586 | 1.1 | 1.1
7587 | 1 | 1
7588 | 0.8 | 0.8
7589 | 0.7 | 0.7
7590 | 0.6 | 0.6
7591 | 0.4 | 0.4
7592 | 0.3 | 0.3
7593 | 0.4 | 0.4
7594 | 0.5 | 0.5
7595 | 0.6 | 0.6
7596 | 0.7 | 0.7
7597 | 0.8 | 0.8
7598 | 0.9 | 0.9
7599 | 0.9 | 0.9
7600 | 1 | 1
7601 | 1 | 1
7602 | 0.8 | 0.8
7603 | 0.7 | 0.7
7604 | 0.5 | 0.5
7605 | 0.4 | 0.4
7606 | 0.3 | 0.3
7607 | 0.2 | 0.2
7608 | 0.3 | 0.3
7609 | 0.4 | 0.4
7610 | 0.5 | 0.5
7611 | 0.6 | 0.6
7612 | 0.6 | 0.6
7613 | 0.7 | 0.7
7614 | 1 | 1
7615 | 1.2 | 1.2
7616 | 1.5 | 1.5
7617 | 1.7 | 1.7
7618 | 1.9 | 1.9
7619 | 2.1 | 2.1
7620 | 2.2 | 2.2
7621 | 2.4 | 2.4
7622 | 2.5 | 2.5
7623 | 3 | 3
7624 | 3.6 | 3.6
7625 | 4.1 | 4.1
7626 | 3.5 | 3.5
7627 | 3 | 3
7628 | 2.4 | 2.4
7629 | 2.2 | 2.2
7630 | 1.9 | 1.9
7631 | 1.7 | 1.7
7632 | 2.3 | 2.3
7633 | 2.8 | 2.8
7634 | 3.4 | 3.4
7635 | 4.6 | 4.6
7636 | 5.7 | 5.7
7637 | 6.9 | 6.9
7638 | 6.3 | 6.3
7639 | 5.7 | 5.7
7640 | 5.1 | 5.1
7641 | 4.9 | 4.9
7642 | 4.8 | 4.8
7643 | 4.6 | 4.6
7644 | 4.5 | 4.5
7645 | 4.4 | 4.4
7646 | 4.3 | 4.3
7647 | 4.6 | 4.6
7648 | 5 | 5
7649 | 5.3 | 5.3
7650 | 5.1 | 5.1
7651 | 5 | 5
7652 | 4.8 | 4.8
7653 | 4.6 | 4.6
7654 | 4.5 | 4.5
7655 | 4.3 | 4.3
7656 | 4.1 | 4.1
7657 | 3.8 | 3.8
7658 | 3.6 | 3.6
7659 | 3.3 | 3.3
7660 | 3 | 3
7661 | 2.7 | 2.7
7662 | 2.5 | 2.5
7663 | 2.4 | 2.4
7664 | 2.2 | 2.2
7665 | 2.2 | 2.2
7666 | 2.1 | 2.1
7667 | 2.1 | 2.1
7668 | 2.2 | 2.2
7669 | 2.2 | 2.2
7670 | 2.3 | 2.3
7671 | 1.7 | 1.7
7672 | 1 | 1
7673 | 0.4 | 0.4
7674 | 0.2 | 0.2
7675 | 0 | 0
7676 | -0.2 | -0.2
7677 | -0.5 | -0.5
7678 | -0.8 | -0.8
7679 | -1.1 | -1.1
7680 | -1.6 | -1.6
7681 | -2 | -2
7682 | -2.5 | -2.5
7683 | -2.9 | -2.9
7684 | -3.2 | -3.2
7685 | -3.6 | -3.6
7686 | -4.3 | -4.3
7687 | -4.9 | -4.9
7688 | -5.6 | -5.6
7689 | -3.9 | -3.9
7690 | -2.2 | -2.2
7691 | -0.5 | -0.5
7692 | -0.2 | -0.2
7693 | 0.1 | 0.1
7694 | 0.4 | 0.4
7695 | 0.1 | 0.1
7696 | -0.1 | -0.1
7697 | -0.4 | -0.4
7698 | -1.5 | -1.5
7699 | -2.7 | -2.7
7700 | -3.8 | -3.8
7701 | -4.2 | -4.2
7702 | -4.6 | -4.6
7703 | -5 | -5
7704 | -5.3 | -5.3
7705 | -5.7 | -5.7
7706 | -6 | -6
7707 | -6.2 | -6.2
7708 | -6.3 | -6.3
7709 | -6.5 | -6.5
7710 | -6.6 | -6.6
7711 | -6.8 | -6.8
7712 | -6.9 | -6.9
7713 | -5.1 | -5.1
7714 | -3.3 | -3.3
7715 | -1.5 | -1.5
7716 | -0.3 | -0.3
7717 | 0.8 | 0.8
7718 | 2 | 2
7719 | 1.9 | 1.9
7720 | 1.7 | 1.7
7721 | 1.6 | 1.6
7722 | 1.4 | 1.4
7723 | 1.1 | 1.1
7724 | 0.9 | 0.9
7725 | 0.2 | 0.2
7726 | -0.4 | -0.4
7727 | -1.1 | -1.1
7728 | -1.4 | -1.4
7729 | -1.7 | -1.7
7730 | -2 | -2
7731 | -1.6 | -1.6
7732 | -1.1 | -1.1
7733 | -0.7 | -0.7
7734 | -0.9 | -0.9
7735 | -1.2 | -1.2
7736 | -1.4 | -1.4
7737 | -1.4 | -1.4
7738 | -1.3 | -1.3
7739 | -1.3 | -1.3
7740 | -1.3 | -1.3
7741 | -1.3 | -1.3
7742 | -1.3 | -1.3
7743 | -1.3 | -1.3
7744 | -1.3 | -1.3
7745 | -1.3 | -1.3
7746 | -1.2 | -1.2
7747 | -1.1 | -1.1
7748 | -1 | -1
7749 | -1.4 | -1.4
7750 | -1.9 | -1.9
7751 | -2.3 | -2.3
7752 | -2.5 | -2.5
7753 | -2.7 | -2.7
7754 | -2.9 | -2.9
7755 | -3.2 | -3.2
7756 | -3.4 | -3.4
7757 | -3.7 | -3.7
7758 | -3.9 | -3.9
7759 | -4 | -4
7760 | -4.2 | -4.2
7761 | -4.1 | -4.1
7762 | -4.1 | -4.1
7763 | -4 | -4
7764 | -3.4 | -3.4
7765 | -2.8 | -2.8
7766 | -2.2 | -2.2
7767 | -1.7 | -1.7
7768 | -1.3 | -1.3
7769 | -0.8 | -0.8
7770 | -1.4 | -1.4
7771 | -2 | -2
7772 | -2.6 | -2.6
7773 | -3.1 | -3.1
7774 | -3.6 | -3.6
7775 | -4.1 | -4.1
7776 | -4.4 | -4.4
7777 | -4.8 | -4.8
7778 | -5.1 | -5.1
7779 | -5.1 | -5.1
7780 | -5 | -5
7781 | -5 | -5
7782 | -5.1 | -5.1
7783 | -5.1 | -5.1
7784 | -5.2 | -5.2
7785 | -4.4 | -4.4
7786 | -3.5 | -3.5
7787 | -2.7 | -2.7
7788 | -1.8 | -1.8
7789 | -0.8 | -0.8
7790 | 0.1 | 0.1
7791 | 0.3 | 0.3
7792 | 0.4 | 0.4
7793 | 0.6 | 0.6
7794 | 0.4 | 0.4
7795 | 0.1 | 0.1
7796 | -0.1 | -0.1
7797 | -0.5 | -0.5
7798 | -0.9 | -0.9
7799 | -1.3 | -1.3
7800 | -1.5 | -1.5
7801 | -1.7 | -1.7
7802 | -1.9 | -1.9
7803 | -2.3 | -2.3
7804 | -2.8 | -2.8
7805 | -3.2 | -3.2
7806 | -3.9 | -3.9
7807 | -4.5 | -4.5
7808 | -5.2 | -5.2
7809 | -3.8 | -3.8
7810 | -2.3 | -2.3
7811 | -0.9 | -0.9
7812 | 0 | 0
7813 | 0.9 | 0.9
7814 | 1.8 | 1.8
7815 | 1.9 | 1.9
7816 | 2 | 2
7817 | 2.1 | 2.1
7818 | 1.6 | 1.6
7819 | 1 | 1
7820 | 0.5 | 0.5
7821 | 0.5 | 0.5
7822 | 0.4 | 0.4
7823 | 0.4 | 0.4
7824 | 0.1 | 0.1
7825 | -0.1 | -0.1
7826 | -0.4 | -0.4
7827 | -0.6 | -0.6
7828 | -0.7 | -0.7
7829 | -0.9 | -0.9
7830 | -1.1 | -1.1
7831 | -1.3 | -1.3
7832 | -1.5 | -1.5
7833 | -1.6 | -1.6
7834 | -1.8 | -1.8
7835 | -1.9 | -1.9
7836 | -1.9 | -1.9
7837 | -1.9 | -1.9
7838 | -1.9 | -1.9
7839 | -2.2 | -2.2
7840 | -2.6 | -2.6
7841 | -2.9 | -2.9
7842 | -3.6 | -3.6
7843 | -4.4 | -4.4
7844 | -5.1 | -5.1
7845 | -5 | -5
7846 | -4.8 | -4.8
7847 | -4.7 | -4.7
7848 | -4.9 | -4.9
7849 | -5.1 | -5.1
7850 | -5.3 | -5.3
7851 | -4.8 | -4.8
7852 | -4.3 | -4.3
7853 | -3.8 | -3.8
7854 | -3.2 | -3.2
7855 | -2.7 | -2.7
7856 | -2.1 | -2.1
7857 | -1.6 | -1.6
7858 | -1.1 | -1.1
7859 | -0.6 | -0.6
7860 | 0.3 | 0.3
7861 | 1.2 | 1.2
7862 | 2.1 | 2.1
7863 | 1.8 | 1.8
7864 | 1.4 | 1.4
7865 | 1.1 | 1.1
7866 | 0.8 | 0.8
7867 | 0.5 | 0.5
7868 | 0.2 | 0.2
7869 | 0.4 | 0.4
7870 | 0.5 | 0.5
7871 | 0.7 | 0.7
7872 | 0 | 0
7873 | -0.7 | -0.7
7874 | -1.4 | -1.4
7875 | -2 | -2
7876 | -2.7 | -2.7
7877 | -3.3 | -3.3
7878 | -3.9 | -3.9
7879 | -4.5 | -4.5
7880 | -5.1 | -5.1
7881 | -4.7 | -4.7
7882 | -4.3 | -4.3
7883 | -3.9 | -3.9
7884 | -3.8 | -3.8
7885 | -3.6 | -3.6
7886 | -3.5 | -3.5
7887 | -3.8 | -3.8
7888 | -4.1 | -4.1
7889 | -4.4 | -4.4
7890 | -4.9 | -4.9
7891 | -5.4 | -5.4
7892 | -5.9 | -5.9
7893 | -5.6 | -5.6
7894 | -5.4 | -5.4
7895 | -5.1 | -5.1
7896 | -5.2 | -5.2
7897 | -5.4 | -5.4
7898 | -5.5 | -5.5
7899 | -5.4 | -5.4
7900 | -5.4 | -5.4
7901 | -5.3 | -5.3
7902 | -5.9 | -5.9
7903 | -6.6 | -6.6
7904 | -7.2 | -7.2
7905 | -6.7 | -6.7
7906 | -6.3 | -6.3
7907 | -5.8 | -5.8
7908 | -5.1 | -5.1
7909 | -4.4 | -4.4
7910 | -3.7 | -3.7
7911 | -4.1 | -4.1
7912 | -4.5 | -4.5
7913 | -4.9 | -4.9
7914 | -4.5 | -4.5
7915 | -4 | -4
7916 | -3.6 | -3.6
7917 | -2.8 | -2.8
7918 | -2 | -2
7919 | -1.2 | -1.2
7920 | -0.8 | -0.8
7921 | -0.4 | -0.4
7922 | 0 | 0
7923 | -0.4 | -0.4
7924 | -0.9 | -0.9
7925 | -1.3 | -1.3
7926 | -1.3 | -1.3
7927 | -1.2 | -1.2
7928 | -1.2 | -1.2
7929 | -1.1 | -1.1
7930 | -1.1 | -1.1
7931 | -1 | -1
7932 | -0.9 | -0.9
7933 | -0.7 | -0.7
7934 | -0.6 | -0.6
7935 | -0.8 | -0.8
7936 | -1 | -1
7937 | -1.2 | -1.2
7938 | -0.6 | -0.6
7939 | 0.1 | 0.1
7940 | 0.7 | 0.7
7941 | 1.6 | 1.6
7942 | 2.5 | 2.5
7943 | 3.4 | 3.4
7944 | 3 | 3
7945 | 2.7 | 2.7
7946 | 2.3 | 2.3
7947 | 2.1 | 2.1
7948 | 1.9 | 1.9
7949 | 1.7 | 1.7
7950 | 1.4 | 1.4
7951 | 1.1 | 1.1
7952 | 0.8 | 0.8
7953 | 0.6 | 0.6
7954 | 0.5 | 0.5
7955 | 0.3 | 0.3
7956 | 0.5 | 0.5
7957 | 0.7 | 0.7
7958 | 0.9 | 0.9
7959 | 0 | 0
7960 | -0.9 | -0.9
7961 | -1.8 | -1.8
7962 | -2.8 | -2.8
7963 | -3.8 | -3.8
7964 | -4.8 | -4.8
7965 | -5.9 | -5.9
7966 | -7 | -7
7967 | -8.1 | -8.1
7968 | -9.2 | -9.2
7969 | -10.2 | -10.2
7970 | -11.3 | -11.3
7971 | -12.4 | -12.4
7972 | -13.4 | -13.4
7973 | -14.5 | -14.5
7974 | -15 | -15
7975 | -15.4 | -15.4
7976 | -15.9 | -15.9
7977 | -14.3 | -14.3
7978 | -12.7 | -12.7
7979 | -11.1 | -11.1
7980 | -9.6 | -9.6
7981 | -8 | -8
7982 | -6.5 | -6.5
7983 | -6.8 | -6.8
7984 | -7.2 | -7.2
7985 | -7.5 | -7.5
7986 | -9.1 | -9.1
7987 | -10.6 | -10.6
7988 | -12.2 | -12.2
7989 | -12.6 | -12.6
7990 | -13 | -13
7991 | -13.4 | -13.4
7992 | -13.8 | -13.8
7993 | -14.2 | -14.2
7994 | -14.6 | -14.6
7995 | -13.9 | -13.9
7996 | -13.1 | -13.1
7997 | -12.4 | -12.4
7998 | -12.5 | -12.5
7999 | -12.5 | -12.5
8000 | -12.6 | -12.6
8001 | -11.2 | -11.2
8002 | -9.8 | -9.8
8003 | -8.4 | -8.4
8004 | -6.9 | -6.9
8005 | -5.4 | -5.4
8006 | -3.9 | -3.9
8007 | -3.3 | -3.3
8008 | -2.8 | -2.8
8009 | -2.2 | -2.2
8010 | -2.1 | -2.1
8011 | -2 | -2
8012 | -1.9 | -1.9
8013 | -2.3 | -2.3
8014 | -2.6 | -2.6
8015 | -3 | -3
8016 | -4 | -4
8017 | -5.1 | -5.1
8018 | -4.8 | -4.8
8019 | -4.4 | -4.4
8020 | -4 | -4
8021 | -3.7 | -3.7
8022 | -3.5 | -3.5
8023 | -3.4 | -3.4
8024 | -3.2 | -3.2
8025 | -2.5 | -2.5
8026 | -1.8 | -1.8
8027 | -1.1 | -1.1
8028 | 0.4 | 0.4
8029 | 2 | 2
8030 | 3.5 | 3.5
8031 | 2.9 | 2.9
8032 | 2.4 | 2.4
8033 | 1.8 | 1.8
8034 | 1.1 | 1.1
8035 | 0.5 | 0.5
8036 | -0.2 | -0.2
8037 | -0.7 | -0.7
8038 | -1.3 | -1.3
8039 | -1.8 | -1.8
8040 | -2 | -2
8041 | -2.2 | -2.2
8042 | -2.4 | -2.4
8043 | -2.1 | -2.1
8044 | -1.9 | -1.9
8045 | -1.6 | -1.6
8046 | -1.6 | -1.6
8047 | -1.6 | -1.6
8048 | -1.6 | -1.6
8049 | -0.1 | -0.1
8050 | 1.4 | 1.4
8051 | 2.9 | 2.9
8052 | 3 | 3
8053 | 3 | 3
8054 | 3.1 | 3.1
8055 | 3 | 3
8056 | 2.9 | 2.9
8057 | 2.8 | 2.8
8058 | 2.9 | 2.9
8059 | 3.1 | 3.1
8060 | 3.2 | 3.2
8061 | 3.1 | 3.1
8062 | 2.9 | 2.9
8063 | 2.8 | 2.8
8064 | 2.8 | 2.8
8065 | 2.8 | 2.8
8066 | 2.8 | 2.8
8067 | 2.6 | 2.6
8068 | 2.5 | 2.5
8069 | 2.3 | 2.3
8070 | 1.9 | 1.9
8071 | 1.6 | 1.6
8072 | 1.2 | 1.2
8073 | 1.9 | 1.9
8074 | 2.5 | 2.5
8075 | 3.2 | 3.2
8076 | 5.3 | 5.3
8077 | 7.3 | 7.3
8078 | 9.4 | 9.4
8079 | 8.8 | 8.8
8080 | 8.3 | 8.3
8081 | 7.7 | 7.7
8082 | 6.8 | 6.8
8083 | 6 | 6
8084 | 5.1 | 5.1
8085 | 4.5 | 4.5
8086 | 4 | 4
8087 | 3.4 | 3.4
8088 | 3.1 | 3.1
8089 | 2.9 | 2.9
8090 | 2.6 | 2.6
8091 | 2.2 | 2.2
8092 | 1.7 | 1.7
8093 | 1.3 | 1.3
8094 | 1.5 | 1.5
8095 | 1.8 | 1.8
8096 | 2 | 2
8097 | 3.4 | 3.4
8098 | 4.9 | 4.9
8099 | 6.3 | 6.3
8100 | 8.4 | 8.4
8101 | 10.4 | 10.4
8102 | 12.5 | 12.5
8103 | 11.5 | 11.5
8104 | 10.4 | 10.4
8105 | 9.4 | 9.4
8106 | 9 | 9
8107 | 8.5 | 8.5
8108 | 8.1 | 8.1
8109 | 7.5 | 7.5
8110 | 6.8 | 6.8
8111 | 6.2 | 6.2
8112 | 6.5 | 6.5
8113 | 6.9 | 6.9
8114 | 7.2 | 7.2
8115 | 7.4 | 7.4
8116 | 7.6 | 7.6
8117 | 7.8 | 7.8
8118 | 7.7 | 7.7
8119 | 7.5 | 7.5
8120 | 7.4 | 7.4
8121 | 8 | 8
8122 | 8.5 | 8.5
8123 | 9.1 | 9.1
8124 | 10.5 | 10.5
8125 | 11.9 | 11.9
8126 | 13.3 | 13.3
8127 | 12.6 | 12.6
8128 | 11.9 | 11.9
8129 | 11.2 | 11.2
8130 | 9.3 | 9.3
8131 | 7.3 | 7.3
8132 | 5.4 | 5.4
8133 | 4.4 | 4.4
8134 | 3.4 | 3.4
8135 | 2.4 | 2.4
8136 | 1.6 | 1.6
8137 | 0.9 | 0.9
8138 | 0.1 | 0.1
8139 | -0.7 | -0.7
8140 | -1.4 | -1.4
8141 | -2.2 | -2.2
8142 | -1.7 | -1.7
8143 | -1.3 | -1.3
8144 | -0.8 | -0.8
8145 | 0.8 | 0.8
8146 | 2.4 | 2.4
8147 | 4 | 4
8148 | 5.5 | 5.5
8149 | 6.9 | 6.9
8150 | 8.4 | 8.4
8151 | 8.1 | 8.1
8152 | 7.7 | 7.7
8153 | 7.4 | 7.4
8154 | 6.9 | 6.9
8155 | 6.3 | 6.3
8156 | 5.8 | 5.8
8157 | 5.9 | 5.9
8158 | 5.9 | 5.9
8159 | 6 | 6
8160 | 5.5 | 5.5
8161 | 4.9 | 4.9
8162 | 4.4 | 4.4
8163 | 4.2 | 4.2
8164 | 4 | 4
8165 | 3.8 | 3.8
8166 | 3.4 | 3.4
8167 | 3 | 3
8168 | 2.6 | 2.6
8169 | 2.5 | 2.5
8170 | 2.5 | 2.5
8171 | 2.4 | 2.4
8172 | 3.2 | 3.2
8173 | 4 | 4
8174 | 4.8 | 4.8
8175 | 3.8 | 3.8
8176 | 2.8 | 2.8
8177 | 1.8 | 1.8
8178 | 1.3 | 1.3
8179 | 0.7 | 0.7
8180 | 0.2 | 0.2
8181 | 0.2 | 0.2
8182 | 0.3 | 0.3
8183 | 0.3 | 0.3
8184 | 0.1 | 0.1
8185 | 0 | 0
8186 | -0.2 | -0.2
8187 | -0.5 | -0.5
8188 | -0.9 | -0.9
8189 | -1.2 | -1.2
8190 | -1.3 | -1.3
8191 | -1.5 | -1.5
8192 | -1.6 | -1.6
8193 | -1.8 | -1.8
8194 | -2 | -2
8195 | -2.2 | -2.2
8196 | -1 | -1
8197 | 0.1 | 0.1
8198 | 1.3 | 1.3
8199 | 1.1 | 1.1
8200 | 0.9 | 0.9
8201 | 0.7 | 0.7
8202 | -0.3 | -0.3
8203 | -1.2 | -1.2
8204 | -2.2 | -2.2
8205 | -3.2 | -3.2
8206 | -4.2 | -4.2
8207 | -5.2 | -5.2
8208 | -4.7 | -4.7
8209 | -4.1 | -4.1
8210 | -3.6 | -3.6
8211 | -4.2 | -4.2
8212 | -4.7 | -4.7
8213 | -5.3 | -5.3
8214 | -5.4 | -5.4
8215 | -5.4 | -5.4
8216 | -5.5 | -5.5
8217 | -4.3 | -4.3
8218 | -3.1 | -3.1
8219 | -1.9 | -1.9
8220 | -0.1 | -0.1
8221 | 1.8 | 1.8
8222 | 3.6 | 3.6
8223 | 2.5 | 2.5
8224 | 1.5 | 1.5
8225 | 0.4 | 0.4
8226 | -0.5 | -0.5
8227 | -1.3 | -1.3
8228 | -2.2 | -2.2
8229 | -2 | -2
8230 | -1.9 | -1.9
8231 | -1.7 | -1.7
8232 | -1.9 | -1.9
8233 | -2.2 | -2.2
8234 | -2.4 | -2.4
8235 | -2.7 | -2.7
8236 | -3 | -3
8237 | -3.3 | -3.3
8238 | -3.5 | -3.5
8239 | -3.8 | -3.8
8240 | -4 | -4
8241 | -3.3 | -3.3
8242 | -2.7 | -2.7
8243 | -2 | -2
8244 | -0.7 | -0.7
8245 | 0.5 | 0.5
8246 | 1.8 | 1.8
8247 | 1.4 | 1.4
8248 | 1 | 1
8249 | 0.6 | 0.6
8250 | 0.3 | 0.3
8251 | 0 | 0
8252 | -0.3 | -0.3
8253 | -0.5 | -0.5
8254 | -0.8 | -0.8
8255 | -1 | -1
8256 | -1.4 | -1.4
8257 | -1.9 | -1.9
8258 | -2.3 | -2.3
8259 | -2 | -2
8260 | -1.8 | -1.8
8261 | -1.5 | -1.5
8262 | -1.6 | -1.6
8263 | -1.8 | -1.8
8264 | -1.9 | -1.9
8265 | -1.6 | -1.6
8266 | -1.4 | -1.4
8267 | -1.1 | -1.1
8268 | -0.9 | -0.9
8269 | -0.7 | -0.7
8270 | -0.5 | -0.5
8271 | -0.3 | -0.3
8272 | -0.2 | -0.2
8273 | 0 | 0
8274 | 0.3 | 0.3
8275 | 0.5 | 0.5
8276 | 0.8 | 0.8
8277 | 0.7 | 0.7
8278 | 0.7 | 0.7
8279 | 0.6 | 0.6
8280 | 0.6 | 0.6
8281 | 0.5 | 0.5
8282 | 0.5 | 0.5
8283 | 0.5 | 0.5
8284 | 0.6 | 0.6
8285 | 0.6 | 0.6
8286 | 0.6 | 0.6
8287 | 0.6 | 0.6
8288 | 0.6 | 0.6
8289 | 0.6 | 0.6
8290 | 0.6 | 0.6
8291 | 0.6 | 0.6
8292 | 0.4 | 0.4
8293 | 0.3 | 0.3
8294 | 0.1 | 0.1
8295 | -0.1 | -0.1
8296 | -0.3 | -0.3
8297 | -0.5 | -0.5
8298 | -0.9 | -0.9
8299 | -1.3 | -1.3
8300 | -1.7 | -1.7
8301 | -1.9 | -1.9
8302 | -2 | -2
8303 | -2.2 | -2.2
8304 | -2.3 | -2.3
8305 | -2.3 | -2.3
8306 | -2.4 | -2.4
8307 | -2.4 | -2.4
8308 | -2.4 | -2.4
8309 | -2.4 | -2.4
8310 | -2.5 | -2.5
8311 | -2.5 | -2.5
8312 | -2.6 | -2.6
8313 | -2.5 | -2.5
8314 | -2.5 | -2.5
8315 | -2.4 | -2.4
8316 | -2.4 | -2.4
8317 | -2.3 | -2.3
8318 | -2.3 | -2.3
8319 | -2.5 | -2.5
8320 | -2.7 | -2.7
8321 | -2.9 | -2.9
8322 | -2.9 | -2.9
8323 | -2.9 | -2.9
8324 | -2.9 | -2.9
8325 | -2.9 | -2.9
8326 | -3 | -3
8327 | -3 | -3
8328 | -3.5 | -3.5
8329 | -4 | -4
8330 | -4.5 | -4.5
8331 | -5.7 | -5.7
8332 | -6.9 | -6.9
8333 | -8.1 | -8.1
8334 | -8 | -8
8335 | -8 | -8
8336 | -7.9 | -7.9
8337 | -7.9 | -7.9
8338 | -7.8 | -7.8
8339 | -7.8 | -7.8
8340 | -7.4 | -7.4
8341 | -7 | -7
8342 | -6.6 | -6.6
8343 | -6.5 | -6.5
8344 | -6.4 | -6.4
8345 | -6.3 | -6.3
8346 | -5.7 | -5.7
8347 | -5 | -5
8348 | -4.4 | -4.4
8349 | -3.9 | -3.9
8350 | -3.5 | -3.5
8351 | -3 | -3
8352 | -3 | -3
8353 | -3 | -3
8354 | -3 | -3
8355 | -3.8 | -3.8
8356 | -4.6 | -4.6
8357 | -5.4 | -5.4
8358 | -4.7 | -4.7
8359 | -4.1 | -4.1
8360 | -3.4 | -3.4
8361 | -2.9 | -2.9
8362 | -2.4 | -2.4
8363 | -1.9 | -1.9
8364 | -1.5 | -1.5
8365 | -1.1 | -1.1
8366 | -0.7 | -0.7
8367 | -0.6 | -0.6
8368 | -0.5 | -0.5
8369 | -0.4 | -0.4
8370 | -0.5 | -0.5
8371 | -0.7 | -0.7
8372 | -0.8 | -0.8
8373 | -0.9 | -0.9
8374 | -1 | -1
8375 | -1.1 | -1.1
8376 | -1 | -1
8377 | -0.9 | -0.9
8378 | -0.8 | -0.8
8379 | -1 | -1
8380 | -1.1 | -1.1
8381 | -1.3 | -1.3
8382 | -1.6 | -1.6
8383 | -1.8 | -1.8
8384 | -2.1 | -2.1
8385 | -1.8 | -1.8
8386 | -1.5 | -1.5
8387 | -1.2 | -1.2
8388 | -0.8 | -0.8
8389 | -0.5 | -0.5
8390 | -0.1 | -0.1
8391 | 0 | 0
8392 | 0 | 0
8393 | 0.1 | 0.1
8394 | 0.7 | 0.7
8395 | 1.2 | 1.2
8396 | 1.8 | 1.8
8397 | 0.8 | 0.8
8398 | -0.2 | -0.2
8399 | -1.2 | -1.2
8400 | -2.5 | -2.5
8401 | -3.7 | -3.7
8402 | -5 | -5
8403 | -3.4 | -3.4
8404 | -1.8 | -1.8
8405 | -0.2 | -0.2
8406 | 0.1 | 0.1
8407 | 0.3 | 0.3
8408 | 0.6 | 0.6
8409 | 0.9 | 0.9
8410 | 1.3 | 1.3
8411 | 1.6 | 1.6
8412 | 1.8 | 1.8
8413 | 2.1 | 2.1
8414 | 2.3 | 2.3
8415 | 2 | 2
8416 | 1.6 | 1.6
8417 | 1.3 | 1.3
8418 | 1.3 | 1.3
8419 | 1.4 | 1.4
8420 | 1.4 | 1.4
8421 | 1.3 | 1.3
8422 | 1.3 | 1.3
8423 | 1.2 | 1.2
8424 | 1.1 | 1.1
8425 | 0.9 | 0.9
8426 | 0.8 | 0.8
8427 | 0.7 | 0.7
8428 | 0.7 | 0.7
8429 | 0.6 | 0.6
8430 | 0 | 0
8431 | -0.6 | -0.6
8432 | -1.2 | -1.2
8433 | -0.7 | -0.7
8434 | -0.2 | -0.2
8435 | 0.3 | 0.3
8436 | 1.5 | 1.5
8437 | 2.6 | 2.6
8438 | 3.8 | 3.8
8439 | 3.6 | 3.6
8440 | 3.5 | 3.5
8441 | 3.3 | 3.3
8442 | 2.9 | 2.9
8443 | 2.4 | 2.4
8444 | 2 | 2
8445 | 2.3 | 2.3
8446 | 2.6 | 2.6
8447 | 2.9 | 2.9
8448 | 2.3 | 2.3
8449 | 1.8 | 1.8
8450 | 1.2 | 1.2
8451 | 1.7 | 1.7
8452 | 2.2 | 2.2
8453 | 2.7 | 2.7
8454 | 3.5 | 3.5
8455 | 4.2 | 4.2
8456 | 5 | 5
8457 | 4.6 | 4.6
8458 | 4.2 | 4.2
8459 | 3.8 | 3.8
8460 | 4.1 | 4.1
8461 | 4.5 | 4.5
8462 | 4.8 | 4.8
8463 | 4.5 | 4.5
8464 | 4.3 | 4.3
8465 | 4 | 4
8466 | 3.8 | 3.8
8467 | 3.6 | 3.6
8468 | 3.4 | 3.4
8469 | 3.4 | 3.4
8470 | 3.4 | 3.4
8471 | 3.4 | 3.4
8472 | 2.7 | 2.7
8473 | 2.1 | 2.1
8474 | 1.4 | 1.4
8475 | 1.1 | 1.1
8476 | 0.8 | 0.8
8477 | 0.5 | 0.5
8478 | 0.7 | 0.7
8479 | 1 | 1
8480 | 1.2 | 1.2
8481 | 1.3 | 1.3
8482 | 1.4 | 1.4
8483 | 1.5 | 1.5
8484 | 1.3 | 1.3
8485 | 1.2 | 1.2
8486 | 1 | 1
8487 | 0.9 | 0.9
8488 | 0.9 | 0.9
8489 | 0.8 | 0.8
8490 | 0.5 | 0.5
8491 | 0.1 | 0.1
8492 | -0.2 | -0.2
8493 | -0.2 | -0.2
8494 | -0.2 | -0.2
8495 | -0.2 | -0.2
8496 | -0.4 | -0.4
8497 | -0.6 | -0.6
8498 | -0.8 | -0.8
8499 | -0.9 | -0.9
8500 | -1 | -1
8501 | -1.1 | -1.1
8502 | -1.1 | -1.1
8503 | -1.2 | -1.2
8504 | -1.2 | -1.2
8505 | -1.3 | -1.3
8506 | -1.3 | -1.3
8507 | -1.4 | -1.4
8508 | -1 | -1
8509 | -0.7 | -0.7
8510 | -0.3 | -0.3
8511 | -0.5 | -0.5
8512 | -0.6 | -0.6
8513 | -0.8 | -0.8
8514 | -1.4 | -1.4
8515 | -1.9 | -1.9
8516 | -2.5 | -2.5
8517 | -2.7 | -2.7
8518 | -2.8 | -2.8
8519 | -3 | -3
8520 | -3.6 | -3.6
8521 | -4.2 | -4.2
8522 | -4.8 | -4.8
8523 | -5.2 | -5.2
8524 | -5.5 | -5.5
8525 | -5.9 | -5.9
8526 | -7.3 | -7.3
8527 | -8.7 | -8.7
8528 | -10.1 | -10.1
8529 | -9.2 | -9.2
8530 | -8.3 | -8.3
8531 | -7.4 | -7.4
8532 | -6.5 | -6.5
8533 | -5.7 | -5.7
8534 | -4.8 | -4.8
8535 | -5 | -5
8536 | -5.1 | -5.1
8537 | -5.3 | -5.3
8538 | -5.8 | -5.8
8539 | -6.2 | -6.2
8540 | -6.7 | -6.7
8541 | -6.5 | -6.5
8542 | -6.2 | -6.2
8543 | -6 | -6
8544 | -5.9 | -5.9
8545 | -5.8 | -5.8
8546 | -5.7 | -5.7
8547 | -5.6 | -5.6
8548 | -5.5 | -5.5
8549 | -5.4 | -5.4
8550 | -5.5 | -5.5
8551 | -5.5 | -5.5
8552 | -5.6 | -5.6
8553 | -5.4 | -5.4
8554 | -5.2 | -5.2
8555 | -5 | -5
8556 | -4.7 | -4.7
8557 | -4.3 | -4.3
8558 | -4 | -4
8559 | -4.1 | -4.1
8560 | -4.3 | -4.3
8561 | -4.4 | -4.4
8562 | -4.3 | -4.3
8563 | -4.3 | -4.3
8564 | -4.2 | -4.2
8565 | -4.4 | -4.4
8566 | -4.5 | -4.5
8567 | -4.7 | -4.7
8568 | -4.8 | -4.8
8569 | -4.9 | -4.9
8570 | -5 | -5
8571 | -5.1 | -5.1
8572 | -5.1 | -5.1
8573 | -5.2 | -5.2
8574 | -5.1 | -5.1
8575 | -5.1 | -5.1
8576 | -5 | -5
8577 | -4.8 | -4.8
8578 | -4.6 | -4.6
8579 | -4.4 | -4.4
8580 | -4.7 | -4.7
8581 | -4.9 | -4.9
8582 | -5.2 | -5.2
8583 | -5.6 | -5.6
8584 | -6 | -6
8585 | -6.4 | -6.4
8586 | -6.7 | -6.7
8587 | -7.1 | -7.1
8588 | -7.4 | -7.4
8589 | -7.4 | -7.4
8590 | -7.4 | -7.4
8591 | -7.4 | -7.4
8592 | -7.4 | -7.4
8593 | -7.5 | -7.5
8594 | -7.5 | -7.5
8595 | -7.4 | -7.4
8596 | -7.2 | -7.2
8597 | -7.1 | -7.1
8598 | -7.1 | -7.1
8599 | -7.2 | -7.2
8600 | -7.2 | -7.2
8601 | -7.2 | -7.2
8602 | -7.2 | -7.2
8603 | -7.2 | -7.2
8604 | -7.2 | -7.2
8605 | -7.2 | -7.2
8606 | -7.2 | -7.2
8607 | -8.1 | -8.1
8608 | -9 | -9
8609 | -9.9 | -9.9
8610 | -10.2 | -10.2
8611 | -10.6 | -10.6
8612 | -10.9 | -10.9
8613 | -11.2 | -11.2
8614 | -11.5 | -11.5
8615 | -11.8 | -11.8
8616 | -11.5 | -11.5
8617 | -11.2 | -11.2
8618 | -10.9 | -10.9
8619 | -10.7 | -10.7
8620 | -10.6 | -10.6
8621 | -10.4 | -10.4
8622 | -10.5 | -10.5
8623 | -10.6 | -10.6
8624 | -10.7 | -10.7
8625 | -11.3 | -11.3
8626 | -11.9 | -11.9
8627 | -12.5 | -12.5
8628 | -11.5 | -11.5
8629 | -10.5 | -10.5
8630 | -9.5 | -9.5
8631 | -9.8 | -9.8
8632 | -10 | -10
8633 | -10.3 | -10.3
8634 | -10.4 | -10.4
8635 | -10.6 | -10.6
8636 | -10.7 | -10.7
8637 | -10.6 | -10.6
8638 | -10.4 | -10.4
8639 | -10.3 | -10.3
8640 | -10.1 | -10.1
8641 | -9.8 | -9.8
8642 | -9.6 | -9.6
8643 | -9.3 | -9.3
8644 | -9 | -9
8645 | -8.7 | -8.7
8646 | -8.2 | -8.2
8647 | -7.8 | -7.8
8648 | -7.3 | -7.3
8649 | -6.7 | -6.7
8650 | -6 | -6
8651 | -5.4 | -5.4
8652 | -4.5 | -4.5
8653 | -3.6 | -3.6
8654 | -2.7 | -2.7
8655 | -2.4 | -2.4
8656 | -2 | -2
8657 | -1.7 | -1.7
8658 | -2 | -2
8659 | -2.2 | -2.2
8660 | -2.5 | -2.5
8661 | -2.5 | -2.5
8662 | -2.4 | -2.4
8663 | -2.4 | -2.4
8664 | -1.9 | -1.9
8665 | -1.3 | -1.3
8666 | -0.8 | -0.8
8667 | -0.8 | -0.8
8668 | -0.7 | -0.7
8669 | -0.7 | -0.7
8670 | -1 | -1
8671 | -1.3 | -1.3
8672 | -1.6 | -1.6
8673 | -1.2 | -1.2
8674 | -0.8 | -0.8
8675 | -0.4 | -0.4
8676 | -0.4 | -0.4
8677 | -0.3 | -0.3
8678 | -0.3 | -0.3
8679 | 0 | 0
8680 | 0.3 | 0.3
8681 | 0.6 | 0.6
8682 | 0.6 | 0.6
8683 | 0.7 | 0.7
8684 | 0.7 | 0.7
8685 | 0.6 | 0.6
8686 | 0.6 | 0.6
8687 | 0.5 | 0.5
8688 | 0.2 | 0.2
8689 | -0.1 | -0.1
8690 | -0.4 | -0.4
8691 | -0.5 | -0.5
8692 | -0.5 | -0.5
8693 | -0.6 | -0.6
8694 | -0.4 | -0.4
8695 | -0.3 | -0.3
8696 | -0.1 | -0.1
8697 | 0.1 | 0.1
8698 | 0.4 | 0.4
8699 | 0.6 | 0.6
8700 | 1.5 | 1.5
8701 | 2.3 | 2.3
8702 | 3.2 | 3.2
8703 | 3.4 | 3.4
8704 | 3.6 | 3.6
8705 | 3.8 | 3.8
8706 | 3.9 | 3.9
8707 | 4.1 | 4.1
8708 | 4.2 | 4.2
8709 | 4.4 | 4.4
8710 | 4.6 | 4.6
8711 | 4.8 | 4.8
8712 | 4.1 | 4.1
8713 | 3.5 | 3.5
8714 | 2.8 | 2.8
8715 | 2.5 | 2.5
8716 | 2.3 | 2.3
8717 | 2 | 2
8718 | 1.6 | 1.6
8719 | 1.1 | 1.1
8720 | 0.7 | 0.7
8721 | 0.6 | 0.6
8722 | 0.4 | 0.4
8723 | 0.3 | 0.3
8724 | 0.4 | 0.4
8725 | 0.5 | 0.5
8726 | 0.6 | 0.6
8727 | 0.7 | 0.7
8728 | 0.9 | 0.9
8729 | 1 | 1
8730 | 0.9 | 0.9
8731 | 0.9 | 0.9
8732 | 0.8 | 0.8
8733 | 0.4 | 0.4
8734 | -0.1 | -0.1
8735 | -0.5 | -0.5
8736 | -0.7 | -0.7
8737 | -0.9 | -0.9
8738 | -1.1 | -1.1
8739 | -0.9 | -0.9
8740 | -0.6 | -0.6
8741 | -0.4 | -0.4
8742 | -0.2 | -0.2
8743 | -0.1 | -0.1
8744 | 0.1 | 0.1
8745 | 1.2 | 1.2
8746 | 2.2 | 2.2
8747 | 3.3 | 3.3
8748 | 4.1 | 4.1
8749 | 4.8 | 4.8
8750 | 5.6 | 5.6
8751 | 4.9 | 4.9
8752 | 4.1 | 4.1
8753 | 3.4 | 3.4
8754 | 3.5 | 3.5
8755 | 3.5 | 3.5
8756 | 3.6 | 3.6
8757 | 3.8 | 3.8
8758 | 4.1 | 4.1
8759 | 4.3 | 4.3
8760 | 4.3 | 4.3
8761 | 4.2 | 4.2
Q=2
Q=4
Q=8

## AWO-B06 (hidden)
Vitocal 100-A AWO-M-AC-AF 101.B06
|  | -20 | -15 | -7 | 2 | 7 | 10 | 20 | 30 |  | 35 | -20 | -15 | -7 | 2 | 7 | 10 | 12 | 15 | 20 | 30
VTS | 35 | [9 empty] | Q | 5.68 | 5.74 | 5.94 | 6.14 | 6.13 | 6.43 | 6.392 | 6.335 | 6.24 | 6.55
Q |  | 5.68 | 5.74 | 5.94 | 6.14 | 6.13 | 6.43 | 6.24 | 6.55 |  | a= | 0.012 | 0.025 | 0.022222 | -0.002 | 0.1 | -0.019 |  |  | 0.031
COP |  | 2.28 | 2.46 | 2.82 | 3.89 | 4.9 | 5.74 | 6.64 | 8.4 |  | b= | 5.92 | 6.115 | 6.0956 | 6.144 | 5.43 | 6.62 |  |  | 5.62
|  | 5.68 | 5.74 | 5.94 | 6.14 | 6.13 | 6.43 | 6.24 | 6.55 |  | weryfikacja
VTS | 45 | [9 empty] | Q= | 5.68 | 5.74 | 5.94 | 6.14 | 6.13 | 6.43 | 6.392 | 6.335 | 6.24 | 6.55
Q |  | 4.4178 | 5.79 | 5.79 | 6.14 | 5.97 | 6.24 | 6.07 | 6.37 |  | COP | 2.28 | 2.46 | 2.82 | 3.89 | 4.9 | 5.74 | 5.92 | 6.19 | 6.64 | 8.4
COP |  | 1.7733 | 2.12 | 2.42 | 3.18 | 3.78 | 4.3 | 4.82 | 5.79 |  | a= | 0.036 | 0.045 | 0.11889 | 0.202 | 0.28 | 0.09 |  |  | 0.176
VTS | 55 | [9 empty] | b= | 3 | 3.135 | 3.6522 | 3.486 | 2.94 | 4.84 |  |  | 3.12
Q |  | 3.6145 | 4.7373 | 5.78 | 5.94 | 5.95 | 5.93 | 5.92 | 6.29 |  | weryfikacja
COP45-55 |  | 1.6444 | 1.9658 | 2.256 | 2.928 | 3.436 | 3.892 | 4.38 | 5.258 |  | COP= | 2.28 | 2.46 | 2.82 | 3.89 | 4.9 | 5.74 | 5.92 | 6.19 | 6.64 | 8.4
|  | 3.6145 | 4.7373 | 5.78 | 5.94 | 5.95 | 5.93 | 5.92 | 6.29 |  | 45 | -20 | -15 | -7 | 2 | 7 | 10 | 12 | 15 | 20 | 30
COP55 |  | 1.4509 | 1.7345 | 2.01 | 2.55 | 2.92 | 3.28 | 3.72 | 4.46 |  | Q | 4.4178 | 5.79 | 5.79 | 6.14 | 5.97 | 6.24 | 6.206 | 6.155 | 6.07 | 6.37
Czynnik |  |  |  | R32 | [6 empty] | a= | 0.27444 | 0 | 0.038889 | -0.034 | 0.09 | -0.017 |  |  | 0.03
Napełnienie |  |  |  | 0.97 | kg | [5 empty] | b= | 9.9067 | 5.79 | 6.0622 | 6.208 | 5.34 | 6.41 |  |  | 5.47
Moc akustyczna wg ErP A7/W55 |  |  |  | 64 | [6 empty] | weryfikacja
Moc akustyczna w nocy |  |  |  | 64 | [6 empty] | Q= | 4.4178 | 5.79 | 5.79 | 6.14 | 5.97 | 6.24 | 6.206 | 6.155 | 6.07 | 6.37
Moc akustyczna maksymalna A7/W55 |  |  |  | 64 | [6 empty] | COP | 1.7733 | 2.12 | 2.42 | 3.18 | 3.78 | 4.3 | 4.404 | 4.56 | 4.82 | 5.79
[11 empty] | a= | 0.069333 | 0.0375 | 0.084444 | 0.12 | 0.17333 | 0.052 |  |  | 0.097
COP A7/W35 A2/W35 A7/W35 | [10 empty] | b= | 3.16 | 2.6825 | 3.0111 | 2.94 | 2.5667 | 3.78 |  |  | 2.88
2,82 ¦ 3,89 ¦ 4,9 | [10 empty] | weryfikacja
[11 empty] | COP= | 1.7733 | 2.12 | 2.42 | 3.18 | 3.78 | 4.3 | 4.404 | 4.56 | 4.82 | 5.79
28144 | [10 empty] | 55 | -20 | -15 | -7 | 2 | 7 | 10 | 12 | 15 | 20 | 30
14.68 | [10 empty] | Q | 3.6145 | 4.7373 | 5.78 | 5.94 | 5.95 | 5.93 | 5.928 | 5.925 | 5.92 | 6.29
12.6145 | [10 empty] | a= | 0.22455 | 0.13034 | 0.017778 | 0.002 | -0.0066667 | -0.001 |  |  | 0.037
13.4178 | [10 empty] | b= | 8.1055 | 6.6924 | 5.9044 | 5.936 | 5.9967 | 5.94 |  |  | 5.18
13.4178 | [10 empty] | weryfikacja
[11 empty] | Q= | 3.6145 | 4.7373 | 5.78 | 5.94 | 5.95 | 5.93 | 5.928 | 5.925 | 5.92 | 6.29
[11 empty] | COP | 1.6444 | 1.9658 | 2.256 | 2.928 | 3.436 | 3.892 | 3.9896 | 4.136 | 4.38 | 5.258
[11 empty] | a= | 0.064291 | 0.036273 | 0.074667 | 0.1016 | 0.152 | 0.0488 |  |  | 0.0878
System ogrzewania | [10 empty] | b= | 2.9302 | 2.5099 | 2.7787 | 2.7248 | 2.372 | 3.404 |  |  | 2.624
Grzejniki niskotemperaturowe 45/35 | [10 empty] | weryfikacja
[11 empty] | COP= | 1.6444 | 1.9658 | 2.256 | 2.928 | 3.436 | 3.892 | 3.9896 | 4.136 | 4.38 | 5.258
Budynek |  | -20 | -15 | -7 | 2 | 7 | 10 | 12 | 15 | 20 | 30
Qbudynek= |  | 4.9 | 4.2875 | 3.3075 | 2.205 | 1.5925 | 1.225 | 0.98 | 0.6125
a= | -0.1225
b= | 2.45
Sprawdzanie punktów przecięcia mocy budynku i mocy pompy ciepła
x= |  | -18.7852 | -27.2653 | -22.3821 | -42.4633 | -13.6 | -37.5355 | -37.5355 | -37.5355 | -19.8033 | -19.8033
|  | -18.7852 | brak | brak | brak | brak | brak | brak | brak | brak | brak
PUNKT BIW 35 |  | -18.7852 | -18.8
Klasa efektywności energetycznej ogrzewania pomieszczeń
Klimat umiarkowany, zastosowanie niskotemperaturowe | [5 empty] | A+++
Klimat umiarkowany, zastosowanie średniotemperaturowe | [5 empty] | A++

## AWO-B08 (hidden)
Vitocal 100-A AWO-M-AC-AF 101.B08
|  | -20 | -15 | -7 | 2 | 7 | 10 | 20 | 30 |  | 35 | -20 | -15 | -7 | 2 | 7 | 10 | 12 | 15 | 20 | 30
VTS | 35 | [9 empty] | Q | 6.31 | 6.4 | 6.53 | 6.82 | 7.81 | 8.13 | 8.1 | 8.055 | 7.98 | 8.34
Q |  | 6.31 | 6.4 | 6.53 | 6.82 | 7.81 | 8.13 | 7.98 | 8.34 |  | a= | 0.018 | 0.01625 | 0.032222 | 0.198 | 0.10667 | -0.015 |  |  | 0.036
COP |  | 2.25 | 2.46 | 2.85 | 3.77 | 4.57 | 5.31 | 6.05 | 7.65 |  | b= | 6.67 | 6.6437 | 6.7556 | 6.424 | 7.0633 | 8.28 |  |  | 7.26
|  | 6.31 | 6.4 | 6.53 | 6.82 | 7.81 | 8.13 | 7.98 | 8.34 |  | weryfikacja
VTS | 45 | [9 empty] | Q= | 6.31 | 6.4 | 6.53 | 6.82 | 7.81 | 8.13 | 8.1 | 8.055 | 7.98 | 8.34
Q |  | 4.9078 | 6.33 | 6.5 | 6.79 | 7.71 | 7.98 | 7.79 | 8.14 |  | COP | 2.25 | 2.46 | 2.85 | 3.77 | 4.57 | 5.31 | 5.458 | 5.68 | 6.05 | 7.65
COP |  | 1.75 | 2.16 | 2.4 | 3.09 | 3.65 | 4.13 | 4.56 | 5.46 |  | a= | 0.042 | 0.04875 | 0.10222 | 0.16 | 0.24667 | 0.074 |  |  | 0.16
VTS | 55 | [9 empty] | b= | 3.09 | 3.1913 | 3.5656 | 3.45 | 2.8433 | 4.57 |  |  | 2.85
Q |  | 4.0155 | 5.1791 | 6.47 | 6.72 | 7.63 | 7.7 | 7.62 | 8.02 |  | weryfikacja
COP45-55 |  | 1.6227 | 2.0029 | 2.268 | 2.866 | 3.354 | 3.774 | 4.152 | 4.92 |  | COP= | 2.25 | 2.46 | 2.85 | 3.77 | 4.57 | 5.31 | 5.458 | 5.68 | 6.05 | 7.65
|  | 4.0155 | 5.1791 | 6.47 | 6.72 | 7.63 | 7.7 | 7.62 | 8.02 |  | 45 | -20 | -15 | -7 | 2 | 7 | 10 | 12 | 15 | 20 | 30
COP55 |  | 1.4318 | 1.7673 | 2.07 | 2.53 | 2.91 | 3.24 | 3.54 | 4.11 |  | Q | 4.9078 | 6.33 | 6.5 | 6.79 | 7.71 | 7.98 | 7.942 | 7.885 | 7.79 | 8.14
Czynnik |  |  |  | R32 | [6 empty] | a= | 0.28444 | 0.02125 | 0.032222 | 0.184 | 0.09 | -0.019 |  |  | 0.035
Napełnienie |  |  |  | 0.97 | kg | [5 empty] | b= | 10.5967 | 6.6487 | 6.7256 | 6.422 | 7.08 | 8.17 |  |  | 7.09
Moc akustyczna wg ErP A7/W55 |  |  |  | 64 | [6 empty] | weryfikacja
Moc akustyczna w nocy |  |  |  | 64 | [6 empty] | Q= | 4.9078 | 6.33 | 6.5 | 6.79 | 7.71 | 7.98 | 7.942 | 7.885 | 7.79 | 8.14
Moc akustyczna maksymalna A7/W55 |  |  |  | 64 | [6 empty] | COP | 1.75 | 2.16 | 2.4 | 3.09 | 3.65 | 4.13 | 4.216 | 4.345 | 4.56 | 5.46
[11 empty] | a= | 0.082 | 0.03 | 0.076667 | 0.112 | 0.16 | 0.043 |  |  | 0.09
COP A7/W35 A2/W35 A7/W35 | [10 empty] | b= | 3.39 | 2.61 | 2.9367 | 2.866 | 2.53 | 3.7 |  |  | 2.76
2,85 ¦ 3,77 ¦ 4,57 | [10 empty] | weryfikacja
[11 empty] | COP= | 1.75 | 2.16 | 2.4 | 3.09 | 3.65 | 4.13 | 4.216 | 4.345 | 4.56 | 5.46
29027 | [10 empty] | 55 | -20 | -15 | -7 | 2 | 7 | 10 | 12 | 15 | 20 | 30
15.31 | [10 empty] | Q | 4.0155 | 5.1791 | 6.47 | 6.72 | 7.63 | 7.7 | 7.684 | 7.66 | 7.62 | 8.02
13.0155 | [10 empty] | a= | 0.23273 | 0.16136 | 0.027778 | 0.182 | 0.023333 | -0.008 |  |  | 0.04
13.9078 | [10 empty] | b= | 8.67 | 7.5995 | 6.6644 | 6.356 | 7.4667 | 7.78 |  |  | 6.82
13.9078 | [10 empty] | weryfikacja
[11 empty] | Q= | 4.0155 | 5.1791 | 6.47 | 6.72 | 7.63 | 7.7 | 7.684 | 7.66 | 7.62 | 8.02
[11 empty] | COP | 1.6227 | 2.0029 | 2.268 | 2.866 | 3.354 | 3.774 | 3.8496 | 3.963 | 4.152 | 4.92
[11 empty] | a= | 0.076036 | 0.033136 | 0.066444 | 0.0976 | 0.14 | 0.0378 |  |  | 0.0768
System ogrzewania | [10 empty] | b= | 3.1435 | 2.5 | 2.7331 | 2.6708 | 2.374 | 3.396 |  |  | 2.616
Grzejniki niskotemperaturowe 45/35 | [10 empty] | weryfikacja
[11 empty] | COP= | 1.6227 | 2.0029 | 2.268 | 2.866 | 3.354 | 3.774 | 3.8496 | 3.963 | 4.152 | 4.92
Budynek |  | -20 | -15 | -7 | 2 | 7 | 10 | 12 | 15 | 20 | 30
Qbudynek= |  | 4.9 | 4.2875 | 3.3075 | 2.205 | 1.5925 | 1.225 | 0.98 | 0.6125
a= | -0.1225
b= | 2.45
Sprawdzanie punktów przecięcia mocy budynku i mocy pompy ciepła
x= |  | -20.0191 | -29.2087 | -27.6338 | -12.9592 | -21.7882 | -55.2657 | -55.2657 | -55.2657 | -29.4603 | -29.4603
|  | brak | brak | brak | brak | brak | brak | brak | brak | brak | brak
PUNKT BIW 35 |  | 0 | -20
Klasa efektywności energetycznej ogrzewania pomieszczeń
Klimat umiarkowany, zastosowanie niskotemperaturowe | [5 empty] | A+++
Klimat umiarkowany, zastosowanie średniotemperaturowe | [5 empty] | A++

## AWO-A10 (hidden)
Vitocal 100-A AWO-M-AC-AF 101.A10
|  | -20 | -15 | -7 | 2 | 7 | 10 | 20 | 30 |  | 35 | -20 | -15 | -7 | 2 | 7 | 10 | 12 | 15 | 20 | 30
VTS | 35 | [9 empty] | Q | 8.29 | 8.25 | 8.3 | 9.2 | 10.1 | 10.7 | 10.68 | 10.65 | 10.6 | 11
Q |  | 8.29 | 8.25 | 8.3 | 9.2 | 10.1 | 10.7 | 10.6 | 11 |  | a= | -0.008 | 0.00625 | 0.1 | 0.18 | 0.2 | -0.01 |  |  | 0.04
COP |  | 2.35 | 2.53 | 2.9 | 3.78 | 4.43 | 5.14 | 5.87 | 7.54 |  | b= | 8.13 | 8.3438 | 9 | 8.84 | 8.7 | 10.8 |  |  | 9.8
|  | 8.29 | 8.25 | 8.3 | 9.2 | 10.1 | 10.7 | 10.6 | 11 |  | weryfikacja
VTS | 45 | [9 empty] | Q= | 8.29 | 8.25 | 8.3 | 9.2 | 10.1 | 10.7 | 10.68 | 10.65 | 10.6 | 11
Q |  | 6.4478 | 8.33 | 8.23 | 9.41 | 9.76 | 10.5 | 10.3 | 10.7 |  | COP | 2.35 | 2.53 | 2.9 | 3.78 | 4.43 | 5.14 | 5.286 | 5.505 | 5.87 | 7.54
COP |  | 1.8278 | 2.17 | 2.44 | 3.03 | 3.48 | 3.9 | 4.37 | 5.3 |  | a= | 0.036 | 0.04625 | 0.097778 | 0.13 | 0.23667 | 0.073 |  |  | 0.167
VTS | 55 | [9 empty] | b= | 3.07 | 3.2237 | 3.5844 | 3.52 | 2.7733 | 4.41 |  |  | 2.53
Q |  | 5.2755 | 6.8155 | 8.26 | 9.01 | 9.73 | 10.2 | 10 | 10.4 |  | weryfikacja
COP45-55 |  | 1.6948 | 2.0122 | 2.264 | 2.81 | 3.2 | 3.576 | 3.986 | 4.792 |  | COP= | 2.35 | 2.53 | 2.9 | 3.78 | 4.43 | 5.14 | 5.286 | 5.505 | 5.87 | 7.54
|  | 5.2755 | 6.8155 | 8.26 | 9.01 | 9.73 | 10.2 | 10 | 10.4 |  | 45 | -20 | -15 | -7 | 2 | 7 | 10 | 12 | 15 | 20 | 30
COP55 |  | 1.4955 | 1.7755 | 2 | 2.48 | 2.78 | 3.09 | 3.41 | 4.03 |  | Q | 6.4478 | 8.33 | 8.23 | 9.41 | 9.76 | 10.5 | 10.46 | 10.4 | 10.3 | 10.7
Czynnik |  |  |  | R32 | [6 empty] | a= | 0.37644 | -0.0125 | 0.13111 | 0.07 | 0.24667 | -0.02 |  |  | 0.04
Napełnienie |  |  |  | 2.5 | kg | [5 empty] | b= | 13.9767 | 8.1425 | 9.1478 | 9.27 | 8.0333 | 10.7 |  |  | 9.5
Moc akustyczna wg ErP A7/W55 |  |  |  | 64 | [6 empty] | weryfikacja
Moc akustyczna w nocy |  |  |  | 64 | [6 empty] | Q= | 6.4478 | 8.33 | 8.23 | 9.41 | 9.76 | 10.5 | 10.46 | 10.4 | 10.3 | 10.7
Moc akustyczna maksymalna A7/W55 |  |  |  | 64 | [6 empty] | COP | 1.8278 | 2.17 | 2.44 | 3.03 | 3.48 | 3.9 | 3.994 | 4.135 | 4.37 | 5.3
[11 empty] | a= | 0.068444 | 0.03375 | 0.065556 | 0.09 | 0.14 | 0.047 |  |  | 0.093
COP A7/W35 A2/W35 A7/W35 | [10 empty] | b= | 3.1967 | 2.6763 | 2.8989 | 2.85 | 2.5 | 3.43 |  |  | 2.51
2,9 ¦ 3,78 ¦ 4,43 | [10 empty] | weryfikacja
[11 empty] | COP= | 1.8278 | 2.17 | 2.44 | 3.03 | 3.48 | 3.9 | 3.994 | 4.135 | 4.37 | 5.3
31405 | [10 empty] | 55 | -20 | -15 | -7 | 2 | 7 | 10 | 12 | 15 | 20 | 30
17.29 | [10 empty] | Q | 5.2755 | 6.8155 | 8.26 | 9.01 | 9.73 | 10.2 | 10.16 | 10.1 | 10 | 10.4
14.2755 | [10 empty] | a= | 0.308 | 0.18057 | 0.083333 | 0.144 | 0.15667 | -0.02 |  |  | 0.04
15.4478 | [10 empty] | b= | 11.4355 | 9.524 | 8.8433 | 8.722 | 8.6333 | 10.4 |  |  | 9.2
15.4478 | [10 empty] | weryfikacja
[11 empty] | Q= | 5.2755 | 6.8155 | 8.26 | 9.01 | 9.73 | 10.2 | 10.16 | 10.1 | 10 | 10.4
[11 empty] | COP | 1.6948 | 2.0122 | 2.264 | 2.81 | 3.2 | 3.576 | 3.658 | 3.781 | 3.986 | 4.792
[11 empty] | a= | 0.063467 | 0.031477 | 0.060667 | 0.078 | 0.12533 | 0.041 |  |  | 0.0806
System ogrzewania | [10 empty] | b= | 2.9642 | 2.4843 | 2.6887 | 2.654 | 2.3227 | 3.166 |  |  | 2.374
Grzejniki niskotemperaturowe 45/35 | [10 empty] | weryfikacja
[11 empty] | COP= | 1.6948 | 2.0122 | 2.264 | 2.81 | 3.2 | 3.576 | 3.658 | 3.781 | 3.986 | 4.792
Budynek |  | -20 | -15 | -7 | 2 | 7 | 10 | 12 | 15 | 20 | 30
Qbudynek= |  | 4.9 | 4.2875 | 3.3075 | 2.205 | 1.5925 | 1.225 | 0.98 | 0.6125
a= | -0.1225
b= | 2.45
Sprawdzanie punktów przecięcia mocy budynku i mocy pompy ciepła
x= |  | -23.1021 | -51.75 | -26.4096 | -35.4286 | -15.1242 | -80.4878 | -80.4878 | -80.4878 | -43.3846 | -43.3846
|  | brak | brak | brak | brak | brak | brak | brak | brak | brak | brak
PUNKT BIW 35 |  | 0 | -20
Klasa efektywności energetycznej ogrzewania pomieszczeń
Klimat umiarkowany, zastosowanie niskotemperaturowe | [5 empty] | A+++
Klimat umiarkowany, zastosowanie średniotemperaturowe | [5 empty] | A++

## AWO-A12 (hidden)
Vitocal 100-A AWO-M-AC-AF 101.A12
|  | -20 | -15 | -7 | 2 | 7 | 10 | 20 | 30 |  | 35 | -20 | -15 | -7 | 2 | 7 | 10 | 12 | 15 | 20 | 30
VTS | 35 | [9 empty] | Q | 9 | 8.9 | 8.9 | 10.3 | 11.8 | 12.3 | 12 | 11.55 | 10.8 | 11.1
Q |  | 9 | 8.9 | 8.9 | 10.3 | 11.8 | 12.3 | 10.8 | 11.1 |  | a= | -0.02 | 0 | 0.15556 | 0.3 | 0.16667 | -0.15 |  |  | 0.03
COP |  | 2.27 | 2.47 | 2.85 | 3.71 | 4.32 | 5.15 | 6.04 | 7.96 |  | b= | 8.6 | 8.9 | 9.9889 | 9.7 | 10.6333 | 13.8 |  |  | 10.2
|  | 9 | 8.9 | 8.9 | 10.3 | 11.8 | 12.3 | 10.8 | 11.1 |  | weryfikacja
VTS | 45 | [9 empty] | Q= | 9 | 8.9 | 8.9 | 10.3 | 11.8 | 12.3 | 12 | 11.55 | 10.8 | 11.1
Q |  | 7 | 9 | 8.9 | 10.4 | 11.5 | 12 | 10.6 | 10.8 |  | COP | 2.27 | 2.47 | 2.85 | 3.71 | 4.32 | 5.15 | 5.328 | 5.595 | 6.04 | 7.96
COP |  | 1.7656 | 2.12 | 2.39 | 3.02 | 3.44 | 3.94 | 4.5 | 5.6 |  | a= | 0.04 | 0.0475 | 0.095556 | 0.122 | 0.27667 | 0.089 |  |  | 0.192
VTS | 55 | [9 empty] | b= | 3.07 | 3.1825 | 3.5189 | 3.466 | 2.3833 | 4.26 |  |  | 2.2
Q |  | 5.7273 | 7.3636 | 8.8 | 10.2 | 11.4 | 11.7 | 10.3 | 10.5 |  | weryfikacja
COP45-55 |  | 1.6372 | 1.9658 | 2.25 | 2.808 | 3.176 | 3.62 | 4.112 | 5.068 |  | COP= | 2.27 | 2.47 | 2.85 | 3.71 | 4.32 | 5.15 | 5.328 | 5.595 | 6.04 | 7.96
|  | 5.7273 | 7.3636 | 8.8 | 10.2 | 11.4 | 11.7 | 10.3 | 10.5 |  | 45 | -20 | -15 | -7 | 2 | 7 | 10 | 12 | 15 | 20 | 30
COP55 |  | 1.4445 | 1.7345 | 2.04 | 2.49 | 2.78 | 3.14 | 3.53 | 4.27 |  | Q | 7 | 9 | 8.9 | 10.4 | 11.5 | 12 | 11.72 | 11.3 | 10.6 | 10.8
Czynnik |  |  |  | R32 | [6 empty] | a= | 0.4 | -0.0125 | 0.16667 | 0.22 | 0.16667 | -0.14 |  |  | 0.02
Napełnienie |  |  |  | 2.5 | kg | [5 empty] | b= | 15 | 8.8125 | 10.0667 | 9.96 | 10.3333 | 13.4 |  |  | 10.2
Moc akustyczna wg ErP A7/W55 |  |  |  | 65 | [6 empty] | weryfikacja
Moc akustyczna w nocy |  |  |  | 65 | [6 empty] | Q= | 7 | 9 | 8.9 | 10.4 | 11.5 | 12 | 11.72 | 11.3 | 10.6 | 10.8
Moc akustyczna maksymalna A7/W55 |  |  |  | 65 | [6 empty] | COP | 1.7656 | 2.12 | 2.39 | 3.02 | 3.44 | 3.94 | 4.052 | 4.22 | 4.5 | 5.6
[11 empty] | a= | 0.070889 | 0.03375 | 0.07 | 0.084 | 0.16667 | 0.056 |  |  | 0.11
COP A7/W35 A2/W35 A7/W35 | [10 empty] | b= | 3.1833 | 2.6263 | 2.88 | 2.852 | 2.2733 | 3.38 |  |  | 2.3
2,85 ¦ 3,71 ¦ 4,32 | [10 empty] | weryfikacja
[11 empty] | COP= | 1.7656 | 2.12 | 2.39 | 3.02 | 3.44 | 3.94 | 4.052 | 4.22 | 4.5 | 5.6
35791 | [10 empty] | 55 | -20 | -15 | -7 | 2 | 7 | 10 | 12 | 15 | 20 | 30
18 | [10 empty] | Q | 5.7273 | 7.3636 | 8.8 | 10.2 | 11.4 | 11.7 | 11.42 | 11 | 10.3 | 10.5
14.7273 | [10 empty] | a= | 0.32727 | 0.17955 | 0.15556 | 0.24 | 0.1 | -0.14 |  |  | 0.02
16 | [10 empty] | b= | 12.2727 | 10.0568 | 9.8889 | 9.72 | 10.7 | 13.1 |  |  | 9.9
16 | [10 empty] | weryfikacja
[11 empty] | Q= | 5.7273 | 7.3636 | 8.8 | 10.2 | 11.4 | 11.7 | 11.42 | 11 | 10.3 | 10.5
[11 empty] | COP | 1.6372 | 1.9658 | 2.25 | 2.808 | 3.176 | 3.62 | 3.7184 | 3.866 | 4.112 | 5.068
[11 empty] | a= | 0.065733 | 0.035523 | 0.062 | 0.0736 | 0.148 | 0.0492 |  |  | 0.0956
System ogrzewania | [10 empty] | b= | 2.9518 | 2.4987 | 2.684 | 2.6608 | 2.14 | 3.128 |  |  | 2.2
Grzejniki niskotemperaturowe 45/35 | [10 empty] | weryfikacja
[11 empty] | COP= | 1.6372 | 1.9658 | 2.25 | 2.808 | 3.176 | 3.62 | 3.7184 | 3.866 | 4.112 | 5.068
Budynek |  | -20 | -15 | -7 | 2 | 7 | 10 | 12 | 15 | 20 | 30
Qbudynek= |  | 4.9 | 4.2875 | 3.3075 | 2.205 | 1.5925 | 1.225 | 0.98 | 0.6125
a= | -0.1225
b= | 2.45
Sprawdzanie punktów przecięcia mocy budynku i mocy pompy ciepła
x= |  | -24.0191 | -57.8409 | -26.3401 | -21.927 | -27.2622 | 625.7143 | 625.7143 | 625.7143 | -54.386 | -54.386
|  | brak | brak | brak | brak | brak | brak | brak | brak | brak | brak
PUNKT BIW 35 |  | 0 | -20
Klasa efektywności energetycznej ogrzewania pomieszczeń
Klimat umiarkowany, zastosowanie niskotemperaturowe | [5 empty] | A+++
Klimat umiarkowany, zastosowanie średniotemperaturowe | [5 empty] | A++

## AWO-A14 (hidden)
Vitocal 100-A AWO-M-AC-AF 101.A14
|  | -20 | -15 | -7 | 2 | 7 | 10 | 20 | 30 |  | 35 | -20 | -15 | -7 | 2 | 7 | 10 | 12 | 15 | 20 | 30
VTS | 35 | [9 empty] | Q | 11 | 10.8 | 10.7 | 13 | 14.1 | 14.7 | 14.68 | 14.65 | 14.6 | 15.9
Q |  | 11 | 10.8 | 10.7 | 13 | 14.1 | 14.7 | 14.6 | 15.9 |  | a= | -0.04 | -0.0125 | 0.25556 | 0.22 | 0.2 | -0.01 |  |  | 0.13
COP |  | 2.27 | 2.47 | 2.95 | 4.02 | 4.85 | 5.94 | 7.25 | 10.1 |  | b= | 10.2 | 10.6125 | 12.4889 | 12.56 | 12.7 | 14.8 |  |  | 12
|  | 11 | 10.8 | 10.7 | 13 | 14.1 | 14.7 | 14.6 | 15.9 |  | weryfikacja
VTS | 45 | [9 empty] | Q= | 11 | 10.8 | 10.7 | 13 | 14.1 | 14.7 | 14.68 | 14.65 | 14.6 | 15.9
Q |  | 8.5556 | 10.8 | 10.7 | 12.7 | 13.6 | 14.4 | 14.4 | 15.3 |  | COP | 2.27 | 2.47 | 2.95 | 4.02 | 4.85 | 5.94 | 6.202 | 6.595 | 7.25 | 10.1
COP |  | 1.7656 | 2.05 | 2.44 | 3.24 | 3.82 | 4.52 | 5.44 | 7.02 |  | a= | 0.04 | 0.06 | 0.11889 | 0.166 | 0.36333 | 0.131 |  |  | 0.285
VTS | 55 | [9 empty] | b= | 3.07 | 3.37 | 3.7822 | 3.688 | 2.3067 | 4.63 |  |  | 1.55
Q |  | 7 | 8.8364 | 10.6 | 12.4 | 13.4 | 14 | 14.1 | 14.8 |  | weryfikacja
COP45-55 |  | 1.6372 | 1.9009 | 2.3 | 3.028 | 3.528 | 4.136 | 4.96 | 6.304 |  | COP= | 2.27 | 2.47 | 2.95 | 4.02 | 4.85 | 5.94 | 6.202 | 6.595 | 7.25 | 10.1
|  | 7 | 8.8364 | 10.6 | 12.4 | 13.4 | 14 | 14.1 | 14.8 |  | 45 | -20 | -15 | -7 | 2 | 7 | 10 | 12 | 15 | 20 | 30
COP55 |  | 1.4445 | 1.6773 | 2.09 | 2.71 | 3.09 | 3.56 | 4.24 | 5.23 |  | Q | 8.5556 | 10.8 | 10.7 | 12.7 | 13.6 | 14.4 | 14.4 | 14.4 | 14.4 | 15.3
Czynnik |  |  |  | R32 | [6 empty] | a= | 0.44889 | -0.0125 | 0.22222 | 0.18 | 0.26667 | 0 |  |  | 0.09
Napełnienie |  |  |  | 3.2 | kg | [5 empty] | b= | 17.5333 | 10.6125 | 12.2556 | 12.34 | 11.7333 | 14.4 |  |  | 12.6
Moc akustyczna wg ErP A7/W55 |  |  |  | 68 | [6 empty] | weryfikacja
Moc akustyczna w nocy |  |  |  | 68 | [6 empty] | Q= | 8.5556 | 10.8 | 10.7 | 12.7 | 13.6 | 14.4 | 14.4 | 14.4 | 14.4 | 15.3
Moc akustyczna maksymalna A7/W55 |  |  |  | 68 | [6 empty] | COP | 1.7656 | 2.05 | 2.44 | 3.24 | 3.82 | 4.52 | 4.704 | 4.98 | 5.44 | 7.02
[11 empty] | a= | 0.056889 | 0.04875 | 0.088889 | 0.116 | 0.23333 | 0.092 |  |  | 0.158
COP A7/W35 A2/W35 A7/W35 | [10 empty] | b= | 2.9033 | 2.7812 | 3.0622 | 3.008 | 2.1867 | 3.6 |  |  | 2.28
2,95 ¦ 4,02 ¦ 4,85 | [10 empty] | weryfikacja
[11 empty] | COP= | 1.7656 | 2.05 | 2.44 | 3.24 | 3.82 | 4.52 | 4.704 | 4.98 | 5.44 | 7.02
37299 | [10 empty] | 55 | -20 | -15 | -7 | 2 | 7 | 10 | 12 | 15 | 20 | 30
20 | [10 empty] | Q | 7 | 8.8364 | 10.6 | 12.4 | 13.4 | 14 | 14.02 | 14.05 | 14.1 | 14.8
16 | [10 empty] | a= | 0.36727 | 0.22045 | 0.2 | 0.2 | 0.2 | 0.01 |  |  | 0.07
17.5556 | [10 empty] | b= | 14.3455 | 12.1432 | 12 | 12 | 12 | 13.9 |  |  | 12.7
17.5556 | [10 empty] | weryfikacja
[11 empty] | Q= | 7 | 8.8364 | 10.6 | 12.4 | 13.4 | 14 | 14.02 | 14.05 | 14.1 | 14.8
[11 empty] | COP | 1.6372 | 1.9009 | 2.3 | 3.028 | 3.528 | 4.136 | 4.3008 | 4.548 | 4.96 | 6.304
[11 empty] | a= | 0.052752 | 0.049886 | 0.080889 | 0.1 | 0.20267 | 0.0824 |  |  | 0.1344
System ogrzewania | [10 empty] | b= | 2.6922 | 2.6492 | 2.8662 | 2.828 | 2.1093 | 3.312 |  |  | 2.272
Grzejniki niskotemperaturowe 45/35 | [10 empty] | weryfikacja
[11 empty] | COP= | 1.6372 | 1.9009 | 2.3 | 3.028 | 3.528 | 4.136 | 4.3008 | 4.548 | 4.96 | 6.304
Budynek |  | -20 | -15 | -7 | 2 | 7 | 10 | 12 | 15 | 20 | 30
Qbudynek= |  | 4.9 | 4.2875 | 3.3075 | 2.205 | 1.5925 | 1.225 | 0.98 | 0.6125
a= | -0.1225
b= | 2.45
Sprawdzanie punktów przecięcia mocy budynku i mocy pompy ciepła
x= |  | -26.3977 | -74.2045 | -28.4448 | -32.6942 | -23.8544 | -97.551 | -97.551 | -97.551 | -47.7647 | -47.7647
|  | brak | brak | brak | brak | brak | brak | brak | brak | brak | brak
PUNKT BIW 35 |  | 0 | -20
Klasa efektywności energetycznej ogrzewania pomieszczeń
Klimat umiarkowany, zastosowanie niskotemperaturowe | [5 empty] | A+++
Klimat umiarkowany, zastosowanie średniotemperaturowe | [5 empty] | A++

## EE (hidden)
|  |  |  | BW |  |  | AW |  |  | Bespośrednio
COP
CO | 9800 | kWh |  | 4 | 2450 | kWh | 3.5837 | 2734.621 | kWh | 99% | 9898.9899 | kWh
CWU | 2599.6964 | kWh |  | 3.4 | 764.6166 | kWh | 3.1 | 838.6118 | kWh | 99% | 2625.956 | kWh
BUDYNEK | 2800 | kWh |  |  | 3214.6166 | kWh |  | 3573.2327 | kWh |  | 12524.9459 | kWh
BUDYNEK | [12 empty] | BUDYNEK
| 1 H | [12 empty] | 2 H
| 50% | [12 empty] | 50% |  |  |  | 5636.763 | Gaz ziemny - kocioł tradycyjny | 3427.866 | Pompa ciepła solanka/woda G12w | 0.38609 | Gaz ziemny - kocioł tradycyjny | 0.27645 | Pompa ciepła solanka/woda G12w
Zużycie energii | 1400 | kWh | 1500 | 1800 | 2000 | powyżej | suma |  |  | poniżej progu | powyżej progu |  | Zużycie energii | 1400 | kWh |  |  | 5311.4883 | Gaz ziemny - kocioł kondensacyjny | 3545.6253 | Pompa ciepła solanka/woda G12 | 0.36381 | Gaz ziemny - kocioł kondensacyjny | 0.28594 | Pompa ciepła solanka/woda G12
[18 empty] | 6059.1587 | Gaz płynny - kocioł tradycyjny | 3776.5933 | Granulat węglowy | 0.48865 | Gaz płynny - kocioł tradycyjny | 0.30457 | Granulat węglowy
G11 |  |  | 1400 |  |  | 0 | 1400 | kWh |  | 1400 | 0 |  | G11 |  |  | 1400 | kWh | 5746.1701 | Gaz płynny - kocioł kondensacyjny | 3839.4758 | Pompa ciepła powietrze/woda G12w | 0.46341 | Gaz płynny - kocioł kondensacyjny | 0.30964 | Pompa ciepła powietrze/woda G12w
|  |  |  | 1400 |  | 0 | 1400 | kWh | [8 empty] | kWh | 7498.9323 | Olej opałowy - kocioł tradycyjny | 3886.0888 | Pompa ciepła solanka/woda G11 | 0.60477 | Olej opałowy - kocioł tradycyjny | 0.3134 | Pompa ciepła solanka/woda G11
[5 empty] | 1400 | 0 | 1400 | kWh | [8 empty] | kWh | 6915.682 | Olej opałowy - kocioł kondensacyjny | 3933.6283 | Pompa ciepła powietrze/woda G12 | 0.55773 | Olej opałowy - kocioł kondensacyjny | 0.31724 | Pompa ciepła powietrze/woda G12
[10 empty] | Pozostało | 100 | [6 empty] | 4065.9404 | Kocioł na pelet | 4065.9404 | Kocioł na pelet | 0.32791 | Kocioł na pelet | 0.32791 | Kocioł na pelet
G12 dzień | 50% |  | 700 |  |  | 0 | 700 | kWh |  | 700 | 0 |  | G12 dzień | 50% |  | 700 | kWh | 4078.8475 | Zgazowanie drewna | 4078.8475 | Zgazowanie drewna | 0.32895 | Zgazowanie drewna | 0.32895 | Zgazowanie drewna
|  |  |  | 700 |  | 0 | 700 | kWh | [8 empty] | kWh | 3776.5933 | Granulat węglowy | 4282.6799 | Pompa ciepła powietrze/woda G11 | 0.30457 | Granulat węglowy | 0.34539 | Pompa ciepła powietrze/woda G11
[5 empty] | 700 | 0 | 700 | kWh | [8 empty] | kWh | 3886.0888 | Pompa ciepła solanka/woda G11 | 5311.4883 | Gaz ziemny - kocioł kondensacyjny | 0.3134 | Pompa ciepła solanka/woda G11 | 0.36381 | Gaz ziemny - kocioł kondensacyjny
G12 noc | 50% |  | 700 |  |  | 0 | 700 | kWh |  | 700 | 0 |  | G12 noc | 50% |  | 700 | kWh | 3545.6253 | Pompa ciepła solanka/woda G12 | 5636.763 | Gaz ziemny - kocioł tradycyjny | 0.28594 | Pompa ciepła solanka/woda G12 | 0.38609 | Gaz ziemny - kocioł tradycyjny
|  |  |  | 700 |  | 0 | 700 | kWh | [8 empty] | kWh | 3427.866 | Pompa ciepła solanka/woda G12w | 5746.1701 | Gaz płynny - kocioł kondensacyjny | 0.27645 | Pompa ciepła solanka/woda G12w | 0.46341 | Gaz płynny - kocioł kondensacyjny
[5 empty] | 700 | 0 | 700 | kWh | [8 empty] | kWh | 4282.6799 | Pompa ciepła powietrze/woda G11 | 6059.1587 | Gaz płynny - kocioł tradycyjny | 0.34539 | Pompa ciepła powietrze/woda G11 | 0.48865 | Gaz płynny - kocioł tradycyjny
[10 empty] | Pozostało | 100 | [6 empty] | 3933.6283 | Pompa ciepła powietrze/woda G12 | 6915.682 | Olej opałowy - kocioł kondensacyjny | 0.31724 | Pompa ciepła powietrze/woda G12 | 0.55773 | Olej opałowy - kocioł kondensacyjny
G12w dzień | 40% |  | 560 |  |  | 0 | 560 | kWh |  | 560 | 0 |  | G12w dzień | 40% |  | 560 | kWh | 3839.4758 | Pompa ciepła powietrze/woda G12w | 7498.9323 | Olej opałowy - kocioł tradycyjny | 0.30964 | Pompa ciepła powietrze/woda G12w | 0.60477 | Olej opałowy - kocioł tradycyjny
|  |  |  | 560 |  | 0 | 560 | kWh | [8 empty] | kWh | 14182.3168 | Energia elektryczna G11 | 12415.9543 | Energia elektryczna G12w | 1.1438 | Energia elektryczna G11 | 1.0013 | Energia elektryczna G12w
[5 empty] | 560 | 0 | 560 | kWh | [8 empty] | kWh | 12865.939 | Energia elektryczna G12 | 12865.939 | Energia elektryczna G12 | 1.0376 | Energia elektryczna G12 | 1.0376 | Energia elektryczna G12
G12w noc | 60% |  | 840 |  |  | 0 | 840 | kWh |  | 840 | 0 |  | G12w noc | 60% |  | 840 | kWh | 12415.9543 | Energia elektryczna G12w | 14182.3168 | Energia elektryczna G11 | 1.0013 | Energia elektryczna G12w | 1.1438 | Energia elektryczna G11
|  |  |  | 840 |  | 0 | 840 | kWh | [8 empty] | kWh
[5 empty] | 840 | 0 | 840 | kWh | [8 empty] | kWh
[10 empty] | Pozostało | 100
POMPA CIEPŁA SOLANKA / WODA | [12 empty] | POMPA CIEPŁA SOLANKA / WODA
| 1 H | [12 empty] | 2 H
| 54% | [12 empty] | 46%
Zużycie energii | 1735.893 | kWh | 1500 | 1800 | 2000 | powyżej | suma |  |  | poniżej progu | powyżej progu |  | Zużycie energii | 1478.7236 | kWh
G11 |  |  | 100 |  |  | 1635.893 | 1735.893 | kWh |  | 100 | 1635.893 |  | G11 |  |  | 1478.7236 | kWh
|  |  |  | 1735.893 |  | 0 | 1735.893 | kWh | [8 empty] | kWh
[5 empty] | 1735.893 | 0 | 1735.893 | kWh | [8 empty] | kWh
G12 dzień | 50% |  | 50 |  |  | 817.9465 | 867.9465 | kWh |  | 50 | 817.9465 |  | G12 dzień | 50% |  | 739.3618 | kWh
|  |  |  | 867.9465 |  | 0 | 867.9465 | kWh | [8 empty] | kWh
[5 empty] | 867.9465 | 0 | 867.9465 | kWh | [8 empty] | kWh
G12 noc | 50% |  | 50 |  |  | 817.9465 | 867.9465 | kWh |  | 50 | 817.9465 |  | G12 noc | 50% |  | 739.3618 | kWh
|  |  |  | 867.9465 |  | 0 | 867.9465 | kWh | [8 empty] | kWh
[5 empty] | 867.9465 | 0 | 867.9465 | kWh | [8 empty] | kWh
G12w dzień | 35% |  | 35 |  |  | 572.5625 | 607.5625 | kWh |  | 35 | 572.5625 |  | G12w dzień | 35% |  | 517.5533 | kWh
|  |  |  | 607.5625 |  | 0 | 607.5625 | kWh | [8 empty] | kWh
[5 empty] | 607.5625 | 0 | 607.5625 | kWh | [8 empty] | kWh
G12w noc | 65% |  | 65 |  |  | 1063.3304 | 1128.3304 | kWh |  | 65 | 1063.3304 |  | G12w noc | 65% |  | 961.1704 | kWh
|  |  |  | 1128.3304 |  | 0 | 1128.3304 | kWh | [8 empty] | kWh
[5 empty] | 1128.3304 | 0 | 1128.3304 | kWh | [8 empty] | kWh
POMPA CIEPŁA POWIETRZE / WODA | [12 empty] | POMPA CIEPŁA POWIETRZE / WODA
| 1 H | [12 empty] | 2 H
| 54% | [12 empty] | 46%
Zużycie energii | 1929.5457 | kWh | 1500 | 1800 | 2000 | powyżej | suma |  |  | poniżej progu | powyżej progu |  | Zużycie energii | 1643.6871 | kWh
G11 |  |  | 100 |  |  | 1829.5457 | 1929.5457 | kWh |  | 100 | 1829.5457 |  | G11 |  |  | 1643.6871 | kWh
|  |  |  | 1800 |  | 129.5457 | 1929.5457 | kWh | [8 empty] | kWh
[5 empty] | 1929.5457 | 0 | 1929.5457 | kWh | [8 empty] | kWh
G12 dzień | 55% |  | 55 |  |  | 1006.2501 | 1061.2501 | kWh |  | 55 | 1006.2501 |  | G12 dzień | 50% |  | 821.8435 | kWh
|  |  |  | 990 |  | 71.2501 | 1061.2501 | kWh | [8 empty] | kWh
[5 empty] | 1061.2501 | 0 | 1061.2501 | kWh | [8 empty] | kWh
G12 noc | 45% |  | 45 |  |  | 823.2956 | 868.2956 | kWh |  | 45 | 823.2956 |  | G12 noc | 50% |  | 821.8435 | kWh
|  |  |  | 810 |  | 58.2956 | 868.2956 | kWh | [8 empty] | kWh
[5 empty] | 868.2956 | 0 | 868.2956 | kWh | [8 empty] | kWh
G12w dzień | 40% |  | 40 |  |  | 731.8183 | 771.8183 | kWh |  | 40 | 731.8183 |  | G12w dzień | 40% |  | 657.4748 | kWh
|  |  |  | 720 |  | 51.8183 | 771.8183 | kWh | [8 empty] | kWh
[5 empty] | 771.8183 | 0 | 771.8183 | kWh | [8 empty] | kWh
G12w noc | 60% |  | 60 |  |  | 1097.7274 | 1157.7274 | kWh |  | 60 | 1097.7274 |  | G12w noc | 60% |  | 986.2122 | kWh
|  |  |  | 1080 |  | 77.7274 | 1157.7274 | kWh | [8 empty] | kWh
[5 empty] | 1157.7274 | 0 | 1157.7274 | kWh | [8 empty] | kWh
OGRZEWANIE BEZPOŚREDNIE | [12 empty] | OGRZEWANIE BEZPOŚREDNIE
| 1 H | [12 empty] | 2 H
| 54% | [12 empty] | 46%
Zużycie energii | 6763.4708 | kWh | 1500 | 1800 | 2000 | powyżej | suma |  |  | poniżej progu | powyżej progu |  | Zużycie energii | 5761.4751 | kWh
G11 |  |  | 100 |  |  | 6663.4708 | 6763.4708 | kWh |  | 100 | 6663.4708 |  | G11 |  |  | 5761.4751 | kWh
|  |  |  | 1800 |  | 4963.4708 | 6763.4708 | kWh | [8 empty] | kWh
[5 empty] | 2000 | 4763.4708 | 6763.4708 | kWh | [8 empty] | kWh
G12 dzień | 50% |  | 50 |  |  | 3331.7354 | 3381.7354 | kWh |  | 50 | 3331.7354 |  | G12 dzień | 50% |  | 2880.7376 | kWh
|  |  |  | 900 |  | 2481.7354 | 3381.7354 | kWh | [8 empty] | kWh
[5 empty] | 1000 | 2381.7354 | 3381.7354 | kWh | [8 empty] | kWh
G12 noc | 50% |  | 50 |  |  | 3331.7354 | 3381.7354 | kWh |  | 50 | 3331.7354 |  | G12 noc | 50% |  | 2880.7376 | kWh
|  |  |  | 900 |  | 2481.7354 | 3381.7354 | kWh | [8 empty] | kWh
[5 empty] | 1000 | 2381.7354 | 3381.7354 | kWh | [8 empty] | kWh
G12w dzień | 35% |  | 35 |  |  | 2332.2148 | 2367.2148 | kWh |  | 35 | 2332.2148 |  | G12w dzień | 35% |  | 2016.5163 | kWh
|  |  |  | 630 |  | 1737.2148 | 2367.2148 | kWh | [8 empty] | kWh
[5 empty] | 700 | 1667.2148 | 2367.2148 | kWh | [8 empty] | kWh
G12w noc | 65% |  | 65 |  |  | 4331.256 | 4396.256 | kWh |  | 65 | 4331.256 |  | G12w noc | 65% |  | 3744.9588 | kWh
|  |  |  | 1170 |  | 3226.256 | 4396.256 | kWh | [8 empty] | kWh
[5 empty] | 1300 | 3096.256 | 4396.256 | kWh | [8 empty] | kWh
ENEA
TAURON
ENERGA
PGE

## Tauron (hidden)
Obowiązuje dla roku 2024
| Stan: | 2024-01-05 |  |  | Dz.U.23-12 | Sprzedaż | TAK |  | Mrożenie cen w drugiej połowie roku? |  |  |  | TAK
| Grupy taryfowe G |  |  |  | TRUE | Dystrybucja | TAK
ENERGIA | [5 empty] | BUDYNEK | [10 empty] | POMPA CIEPŁA SOLANKA / WODA | [10 empty] | POMPA CIEPŁA POWIETRZE / WODA | [9 empty] | OGRZEWANIE ELEKTRYCZNE BEZPOŚREDNIE
[6 empty] | 1 połowa roku | [7 empty] | 2 połowa roku |  |  | 1 połowa roku | [7 empty] | 2 połowa roku |  |  | 1 połowa roku | [6 empty] | 2 połowa roku |  |  | 1 połowa roku | [6 empty] | 2 połowa roku
[6 empty] | 50% | [7 empty] | 50% |  |  | 54% | [7 empty] | 46% |  |  | 54% | [6 empty] | 46% |  |  | 0% | [6 empty] | 0%
Grupa taryfowa | [5 empty] | Ceny energii poniżej progu |  |  |  | Ceny powyżej progu |  |  |  | Opłaty wg taryfikatora |  |  | Ceny energii poniżej progu |  |  |  | Ceny powyżej progu |  |  |  | Opłaty wg taryfikatora |  |  | Ceny energii poniżej progu |  |  |  | Ceny powyżej progu |  |  | Opłaty wg taryfikatora |  |  | Ceny energii poniżej progu |  |  |  | Ceny powyżej progu |  |  | Opłaty wg taryfikatora
[6 empty] | całodobowa | dzienna | nocna |  | całodobowa | dzienna | nocna |  | całodobowa | dzienna | nocna | całodobowa | dzienna | nocna |  | całodobowa | dzienna | nocna |  | całodobowa | dzienna | nocna | całodobowa | dzienna | nocna |  | całodobowa | dzienna | nocna | całodobowa | dzienna | nocna | całodobowa | dzienna | nocna |  | całodobowa | dzienna | nocna | całodobowa | dzienna | nocna
[6 empty] | [zł/kWh] netto |  |  |  | [zł/kWh] netto |  |  |  | [zł/kWh] netto |  |  | [zł/kWh] netto |  |  |  | [zł/kWh] netto |  |  |  | [zł/kWh] netto |  |  | [zł/kWh] netto |  |  |  | [zł/kWh] netto |  |  | [zł/kWh] netto |  |  | [zł/kWh] netto |  |  |  | [zł/kWh] netto |  |  | [zł/kWh] netto
Dzień i Noc | G11 |  |  |  |  | 0.417 |  |  |  | 0.693 |  |  |  | 0.5 |  |  | 0.417 |  |  |  | 0.693 |  |  |  | 0.5 |  |  | 0.417 |  |  |  | 0.693 |  |  | 0.5 |  |  | 0.417 |  |  |  | 0.693 |  |  | 0.5
[6 empty] | 1400 |  |  |  | 0 |  |  |  | 1400 |  |  | 100 |  |  |  | 1635.893 |  |  |  | 1478.7236 |  |  | 100 |  |  |  | 1829.5457 |  |  | 1643.6871 |  |  | 100 |  |  |  | 6663.4708 |  |  | 5761.4751
Dzień i Noc | G12 | [5 empty] | 0.512 | 0.265 |  |  | 0.693 | 0.693 |  |  | 0.5 | 0.476 |  | 0.512 | 0.265 |  |  | 0.693 | 0.693 |  |  | 0.5 | 0.476 |  | 0.512 | 0.265 |  |  | 0.693 | 0.693 |  | 0.5 | 0.476 |  | 0.512 | 0.265 |  |  | 0.693 | 0.693 |  | 0.5 | 0.476
[7 empty] | 700 | 700 |  |  | 0 | 0 |  |  | 700 | 700 |  | 50 | 50 |  |  | 817.9465 | 817.9465 |  |  | 739.3618 | 739.3618 |  | 55 | 45 |  |  | 1006.2501 | 823.2956 |  | 821.8435 | 821.8435 |  | 50 | 50 |  |  | 3331.7354 | 3331.7354 |  | 2880.7376 | 2880.7376
Dzień i Noc | G12w | [5 empty] | 0.547 | 0.265 |  |  | 0.693 | 0.693 |  |  | 0.5 | 0.476 |  | 0.547 | 0.265 |  |  | 0.693 | 0.693 |  |  | 0.5 | 0.476 |  | 0.547 | 0.265 |  |  | 0.693 | 0.693 |  | 0.5 | 0.476 |  | 0.547 | 0.265 |  |  | 0.693 | 0.693 |  | 0.5 | 0.476
[7 empty] | 560 | 840 |  |  | 0 | 0 |  |  | 560 | 840 |  | 35 | 65 |  |  | 572.5625 | 1063.3304 |  |  | 517.5533 | 961.1704 |  | 40 | 60 |  |  | 731.8183 | 1097.7274 |  | 657.4748 | 986.2122 |  | 35 | 65 |  |  | 2332.2148 | 4331.256 |  | 2016.5163 | 3744.9588
| G13 | szczyt przedpołudniowy | szczyt popołudniowy | inne
|  | 0.846 | 1.309 | 0.56
Podatek akcyzowy | [5 empty] | 5 | zł/MWh
DYSTRYBUCJA
[6 empty] | Opłaty poniżej progu |  |  |  | Opłaty powyżej progu |  |  |  | Opłaty wg taryfikatora |  |  | Opłaty poniżej progu |  |  |  | Opłaty powyżej progu |  |  |  | Opłaty wg taryfikatora |  |  | Opłaty poniżej progu |  |  |  | Opłaty powyżej progu |  |  | Opłaty wg taryfikatora |  |  | Opłaty poniżej progu |  |  |  | Opłaty powyżej progu |  |  | Opłaty wg taryfikatora
[6 empty] | G11 | G12 | G12w |  | G11 | G12 | G12w |  | G11 | G12 | G12w | G11 | G12 | G12w |  | G11 | G12 | G12w |  | G11 | G12 | G12w | G11 | G12 | G12w |  | G11 | G12 | G12w | G11 | G12 | G12w | G11 | G12 | G12w |  | G11 | G12 | G12w | G11 | G12 | G12w
S(SVn) | Składnik stały stawki sieciowej |  |  | zł/miesiąc |  | 10.34 | 10.34 | 10.34 |  | 10.34 | 10.34 | 10.34 |  | 10.34 | 10.34 | 10.34 | 10.34 | 10.34 | 10.34 |  | 10.34 | 10.34 | 10.34 |  | 10.34 | 10.34 | 10.34 | 10.34 | 10.34 | 10.34 |  | 10.34 | 10.34 | 10.34 | 10.34 | 10.34 | 10.34 | 10.34 | 10.34 | 10.34 |  | 10.34 | 10.34 | 10.34 | 10.34 | 10.34 | 10.34
P(i) | Liczba miesięcy |  |  | ilość miesięcy |  | 6 | 6 | 6 |  | 0 | 0 | 0 |  | 6 | 6 | 6 | 3 | 3 | 3 |  | 3 | 3 | 3 |  | 6 | 6 | 6 | 3 | 3 | 3 |  | 3 | 3 | 3 | 6 | 6 | 6 | 3 | 3 | 3 |  | 3 | 3 | 3 | 6 | 6 | 6
S(ZVnm) | Składnik zmienny stawki sieciowej |  |  | zł/kWh |  | 0.2573 |  |  |  | 0.2573 |  |  |  | 0.2573 |  |  | 0.2573 |  |  |  | 0.2573 |  |  |  | 0.2573 |  |  | 0.2573 |  |  |  | 0.2573 |  |  | 0.2573 |  |  | 0.2573 |  |  |  | 0.2573 |  |  | 0.2573
E(oim) | Ilość energii zużytej |  |  | kWh |  | 1400 |  |  |  | 0 |  |  |  | 1400 |  |  | 100 |  |  |  | 1635.893 |  |  |  | 1478.7236 |  |  | 100 |  |  |  | 1829.5457 |  |  | 1643.6871 |  |  | 100 |  |  |  | 6663.4708 |  |  | 5761.4751
S(ZVnm) | Składnik zmienny stawki sieciowej dzień |  |  | zł/kWh |  |  | 0.2934 | 0.3314 |  |  | 0.2934 | 0.3314 |  | 0 | 0.2934 | 0.3314 |  | 0.2934 | 0.3314 |  |  | 0.2934 | 0.3314 |  |  | 0.2934 | 0.3314 |  | 0.2934 | 0.3314 |  |  | 0.2934 | 0.3314 |  | 0.2934 | 0.3314 |  | 0.2934 | 0.3314 |  |  | 0.2934 | 0.3314 |  | 0.2934 | 0.3314
E(okm) | Ilość energii zużytej |  |  | kWh |  |  | 700 | 560 |  |  | 0 | 0 |  |  | 700 | 560 |  | 50 | 35 |  |  | 817.9465 | 572.5625 |  |  | 739.3618 | 517.5533 |  | 55 | 40 |  |  | 1006.2501 | 731.8183 |  | 821.8435 | 657.4748 |  | 50 | 35 |  |  | 3331.7354 | 2332.2148 |  | 2880.7376 | 2016.5163
S(ZVnm) | Składnik zmienny stawki sieciowej noc |  |  | zł/kWh |  |  | 0.0618 | 0.0527 |  |  | 0.0618 | 0.0527 |  |  | 0.0618 | 0.0527 |  | 0.0618 | 0.0527 |  |  | 0.0618 | 0.0527 |  |  | 0.0618 | 0.0527 |  | 0.0618 | 0.0527 |  |  | 0.0618 | 0.0527 |  | 0.0618 | 0.0527 |  | 0.0618 | 0.0527 |  |  | 0.0618 | 0.0527 |  | 0.0618 | 0.0527
E(okm) | Ilość energii zużytej |  |  | kWh |  |  | 700 | 840 |  |  | 0 | 0 |  |  | 700 | 840 |  | 50 | 65 |  |  | 817.9465 | 1063.3304 |  |  | 739.3618 | 961.1704 |  | 45 | 60 |  |  | 823.2956 | 1097.7274 |  | 821.8435 | 986.2122 |  | 50 | 65 |  |  | 3331.7354 | 4331.256 |  | 2880.7376 | 3744.9588
S(oSJ) | stawka jakosciowa |  |  | zł/kWh |  | 0.0314 | 0.0314 | 0.0314 |  | 0.0314 | 0.0314 | 0.0314 |  | 0.0314 | 0.0314 | 0.0314 | 0.0314 | 0.0314 | 0.0314 |  | 0.0314 | 0.0314 | 0.0314 |  | 0.0314 | 0.0314 | 0.0314 | 0.0314 | 0.0314 | 0.0314 |  | 0.0314 | 0.0314 | 0.0314 | 0.0314 | 0.0314 | 0.0314 | 0.0314 | 0.0314 | 0.0314 |  | 0.0314 | 0.0314 | 0.0314 | 0.0314 | 0.0314 | 0.0314
E(ok) | Ilość energii zużytej |  |  | kWh |  | 1400 | 1400 | 1400 |  | 0 | 0 | 0 |  | 1400 | 1400 | 1400 | 100 | 100 | 100 |  | 1635.893 | 1635.893 | 1635.893 |  | 1478.7236 | 1478.7236 | 1478.7236 | 100 | 100 | 100 |  | 1829.5457 | 1829.5457 | 1829.5457 | 1643.6871 | 1643.6871 | 1643.6871 | 100 | 100 | 100 |  | 6663.4708 | 6663.4708 | 6663.4708 | 5761.4751 | 5761.4751 | 5761.4751
S(op) | stawka opłaty przejściowej |  |  | zł/miesiąc |  | 0.33 | 0.33 | 0.33 |  | 0.33 | 0.33 | 0.33 |  | 0.33 | 0.33 | 0.33 | 0.33 | 0.33 | 0.33 |  | 0.33 | 0.33 | 0.33 |  | 0.33 | 0.33 | 0.33 | 0.33 | 0.33 | 0.33 |  | 0.33 | 0.33 | 0.33 | 0.33 | 0.33 | 0.33 | 0.33 | 0.33 | 0.33 |  | 0.33 | 0.33 | 0.33 | 0.33 | 0.33 | 0.33
S(OZE) | stawka OZE |  |  | zł/kWh |  | 0 | 0 | 0 |  | 0 | 0 | 0 |  | 0 | 0 | 0 | 0 | 0 | 0 |  | 0 | 0 | 0 |  | 0 | 0 | 0 | 0 | 0 | 0 |  | 0 | 0 | 0 | 0 | 0 | 0 | 0 | 0 | 0 |  | 0 | 0 | 0 | 0 | 0 | 0
E(okOZE) | Ilość energii zużytej |  |  | kWh |  | 1400 | 1400 | 1400 |  | 0 | 0 | 0 |  | 1400 | 1400 | 1400 | 100 | 100 | 100 |  | 1635.893 | 1635.893 | 1635.893 |  | 1478.7236 | 1478.7236 | 1478.7236 | 100 | 100 | 100 |  | 1829.5457 | 1829.5457 | 1829.5457 | 1643.6871 | 1643.6871 | 1643.6871 | 100 | 100 | 100 |  | 6663.4708 | 6663.4708 | 6663.4708 | 5761.4751 | 5761.4751 | 5761.4751
S(ok) | stawka opłaty kogeneracyjnej |  |  | zł/kWh |  | 0.00618 | 0.00618 | 0.00618 |  | 0.00618 | 0.00618 | 0.00618 |  | 0.00618 | 0.00618 | 0.00618 | 0.00618 | 0.00618 | 0.00618 |  | 0.00618 | 0.00618 | 0.00618 |  | 0.00618 | 0.00618 | 0.00618 | 0.00618 | 0.00618 | 0.00618 |  | 0.00618 | 0.00618 | 0.00618 | 0.00618 | 0.00618 | 0.00618 | 0.00618 | 0.00618 | 0.00618 |  | 0.00618 | 0.00618 | 0.00618 | 0.00618 | 0.00618 | 0.00618
E(okKOG) | ilość energii zużytej |  |  | kWh |  | 1400 | 1400 | 1400 |  | 0 | 0 | 0 |  | 1400 | 1400 | 1400 | 100 | 100 | 100 |  | 1635.893 | 1635.893 | 1635.893 |  | 1478.7236 | 1478.7236 | 1478.7236 | 100 | 100 | 100 |  | 1829.5457 | 1829.5457 | 1829.5457 | 1643.6871 | 1643.6871 | 1643.6871 | 100 | 100 | 100 |  | 6663.4708 | 6663.4708 | 6663.4708 | 5761.4751 | 5761.4751 | 5761.4751
S(om) | Stawka opłaty mocowej |  |  | zł/miesiąc |  | 10.64 | 10.64 | 10.64 |  | 10.64 | 10.64 | 10.64 |  | 10.64 | 10.64 | 10.64 | 10.64 | 10.64 | 10.64 |  | 10.64 | 10.64 | 10.64 |  | 10.64 | 10.64 | 10.64 | 10.64 | 10.64 | 10.64 |  | 10.64 | 10.64 | 10.64 | 10.64 | 10.64 | 10.64 | 10.64 | 10.64 | 10.64 |  | 10.64 | 10.64 | 10.64 | 10.64 | 10.64 | 10.64
E(om) | ilość energii pobranej z sieci |  |  | ilość miesięcy |  | 6 | 6 | 6 |  | 0 | 0 | 0 |  | 6 | 6 | 6 | 3 | 3 | 3 |  | 3 | 3 | 3 |  | 6 | 6 | 6 | 3 | 3 | 3 |  | 3 | 3 | 3 | 6 | 6 | 6 | 3 | 3 | 3 |  | 3 | 3 | 3 | 6 | 6 | 6
O(a) | opłata abonamentowa |  |  | zł/miesiąc |  | 2.28 | 2.28 | 2.28 |  | 2.28 | 2.28 | 2.28 |  | 2.28 | 2.28 | 2.28 | 2.28 | 2.28 | 2.28 |  | 2.28 | 2.28 | 2.28 |  | 2.28 | 2.28 | 2.28 | 2.28 | 2.28 | 2.28 |  | 2.28 | 2.28 | 2.28 | 2.28 | 2.28 | 2.28 | 2.28 | 2.28 | 2.28 |  | 2.28 | 2.28 | 2.28 | 2.28 | 2.28 | 2.28
P(i) | Liczba miesięcy |  |  | ilość miesięcy |  | 12 | 12 | 12 |  | 0 | 0 | 0 |  | 0 | 0 | 0 | 6 | 6 | 6 |  | 6 | 6 | 6 |  | 6 | 6 | 6 | 6 | 6 | 6 |  | 6 | 6 | 6 | 6 | 6 | 6 | 6 | 6 | 6 |  | 6 | 6 | 6 | 6 | 6 | 6
Opłata łączna:
= S(SVn)*P(i) + S(ZVnm)*E(oim) + ∑ [ S(oSJ)*E(ok) + S(op)*P(i) + O(a)*P(i) ] + S(OZE)*E(okOZE) + S(ok)*E(okOKG) + S(om)*E(om)
[6 empty] | BUDYNEK | [10 empty] | POMPA CIEPŁA SOLANKA / WODA | [10 empty] | POMPA CIEPŁA POWIETRZE / WODA | [9 empty] | OGRZEWANIE BEZPOŚREDNIE
[6 empty] | Opłaty cząstkowe - SPRZEDAŻ ENERGII: | [10 empty] | Opłaty cząstkowe - SPRZEDAŻ ENERGII: | [10 empty] | Opłaty cząstkowe - SPRZEDAŻ ENERGII: | [9 empty] | Opłaty cząstkowe - SPRZEDAŻ ENERGII:
[6 empty] | Energia | poniżej progu |  | powyże progu |  | suma | 23% |  | suma | 23% | SUMA | Energia | poniżej progu |  | powyże progu |  | suma | 23% |  | suma | 23% | SUMA | Energia | poniżej progu |  | powyże progu |  | suma | 23% | suma | 23% | SUMA | Energia | poniżej progu |  | powyże progu |  | suma | 23% | suma | 23% | SUMA
[6 empty] | G11 | 583.8 | netto | 0 | netto | 583.8 | 718.074 |  | 700 | 861 | 1579.074 | G11 | 41.7 | netto | 1133.6738 | netto | 1175.3738 | 1445.7098 |  | 739.3618 | 909.415 | 2355.1248 | G11 | 41.7 | netto | 1267.8752 | netto | 1309.5752 | 1610.7774 | 821.8435 | 1010.8675 | 2621.645 | G11 | 41.7 | netto | 4617.7853 | netto | 4659.4853 | 5731.1669 | 2880.7376 | 3543.3072 | 9274.4741
[6 empty] | G12 | 543.9 | netto | 0 | netto | 543.9 | 668.997 |  | 683.2 | 840.336 | 1509.333 | G12 | 38.85 | netto | 1133.6738 | netto | 1172.5238 | 1442.2043 |  | 721.6171 | 887.5891 | 2329.7934 | G12 | 40.085 | netto | 1267.8752 | netto | 1307.9602 | 1608.791 | 802.1193 | 986.6067 | 2595.3977 | G12 | 38.85 | netto | 4617.7853 | netto | 4656.6353 | 5727.6614 | 2811.5999 | 3458.2678 | 9185.9292
[6 empty] | G12w | 528.92 | netto | 0 | netto | 528.92 | 650.5716 |  | 679.84 | 836.2032 | 1486.7748 | G12w | 36.37 | netto | 1133.6738 | netto | 1170.0438 | 1439.1539 |  | 716.2937 | 881.0413 | 2320.1952 | G12w | 37.78 | netto | 1267.8752 | netto | 1305.6552 | 1605.9558 | 798.1744 | 981.7546 | 2587.7104 | G12w | 36.37 | netto | 4617.7853 | netto | 4654.1553 | 5724.611 | 2790.8585 | 3432.756 | 9157.367
[6 empty] | Opłaty cząstkowe - DYSTRYBUCJA ENERGII: | [10 empty] | Opłaty cząstkowe - DYSTRYBUCJA ENERGII: | [10 empty] | Opłaty cząstkowe - DYSTRYBUCJA ENERGII: | [9 empty] | Opłaty cząstkowe - DYSTRYBUCJA ENERGII:
[6 empty] | Dystrybucja | poniżej progu |  | powyże progu |  | suma | 23% |  | suma | 23% | SUMA | Dystrybucja | poniżej progu |  | powyże progu |  | suma | 23% |  | suma | 23% | SUMA | Dystrybucja | poniżej progu |  | powyże progu |  | suma | 23% | suma | 23% | SUMA | Dystrybucja | poniżej progu |  | powyże progu |  | suma | 23% | suma | 23% | SUMA
[6 empty] | G11 | 568.052 | netto | 0 | netto | 568.052 | 698.704 |  | 540.692 | 665.0512 | 1363.7551 | G11 | 107.098 | netto | 560.0021 | netto | 667.1001 | 820.5331 |  | 577.586 | 710.4308 | 1530.964 | G11 | 107.098 | netto | 617.1064 | netto | 724.2044 | 890.7714 | 626.2304 | 770.2634 | 1661.0349 | G11 | 107.098 | netto | 2042.5343 | netto | 2149.6323 | 2644.0477 | 1840.4838 | 2263.7951 | 4907.8427
[6 empty] | G12 | 456.472 | netto | 0 | netto | 456.472 | 561.4606 |  | 429.112 | 527.8078 | 1089.2683 | G12 | 99.128 | netto | 429.6214 | netto | 528.7494 | 650.3618 |  | 459.7318 | 565.4701 | 1215.8319 | G12 | 100.286 | netto | 492.4778 | netto | 592.7638 | 729.0994 | 495.2286 | 609.1312 | 1338.2306 | G12 | 99.128 | netto | 1511.4556 | netto | 1610.5836 | 1981.0179 | 1381.2942 | 1698.9919 | 3680.0098
[6 empty] | G12w | 437.684 | netto | 0 | netto | 437.684 | 538.3513 |  | 410.324 | 504.6985 | 1043.0498 | G12w | 96.3925 | netto | 384.8716 | netto | 481.2641 | 591.9548 |  | 419.2813 | 515.716 | 1107.6708 | G12w | 97.786 | netto | 446.7391 | netto | 544.5251 | 669.7659 | 473.1703 | 581.9995 | 1251.7654 | G12w | 96.3925 | netto | 1329.1764 | netto | 1425.5689 | 1753.4497 | 1223.6891 | 1505.1375 | 3258.5873
[6 empty] | Opłaty cząstkowe - AKCYZA: | [10 empty] | Opłaty cząstkowe - AKCYZA: | [10 empty] | Opłaty cząstkowe - AKCYZA: | [9 empty] | Opłaty cząstkowe - AKCYZA:
[7 empty] | 5 | netto |  |  | z VAT 23% | 6.15 | [5 empty] | 5 | netto |  |  | z VAT 23% | 6.15 | [5 empty] | 5 | netto |  |  | z VAT 23% | 6.15 |  |  |  |  | 5 | netto |  |  | z VAT 23% | 6.15
[6 empty] | Opłaty łączne - SPRZEDAŻ I DYSTRYBUCJA ENERGII: | [10 empty] | Opłaty łączne - SPRZEDAŻ I DYSTRYBUCJA ENERGII: | [10 empty] | Opłaty łączne - SPRZEDAŻ I DYSTRYBUCJA ENERGII: | [9 empty] | Opłaty łączne - SPRZEDAŻ I DYSTRYBUCJA ENERGII:
[11 empty] | 23% | zł/kWh |  |  | 23% | zł/kWh | [5 empty] | 23% | zł/kWh |  |  | 23% | zł/kWh | [5 empty] | 23% | zł/kWh |  | 23% | zł/kWh | [5 empty] | 23% | zł/kWh |  | 23% | zł/kWh
[6 empty] | G11 | 1151.852 | netto |  |  | 1416.778 | 1.012 |  |  | 2942.8291 | 1.051 | G11 | 1842.4739 | netto |  |  | 2266.2429 | 1.3055 |  |  | 3886.0888 | 1.2089 | G11 | 2033.7796 | netto |  |  | 2501.5489 | 1.2964 |  | 4282.6799 | 1.1985 | G11 | 6809.1175 | netto |  |  | 8375.2145 | 1.2383 |  | 14182.3168 | 1.1323
[6 empty] | G12 | 1000.372 | netto |  |  | 1230.4576 | 0.8789 |  |  | 2598.6013 | 0.92807 | G12 | 1701.2733 | netto |  |  | 2092.5661 | 1.2055 |  |  | 3545.6253 | 1.103 | G12 | 1900.7239 | netto |  |  | 2337.8904 | 1.2116 |  | 3933.6283 | 1.1009 | G12 | 6267.2189 | netto |  |  | 7708.6792 | 1.1398 |  | 12865.939 | 1.0272
[6 empty] | G12w | 966.604 | netto |  |  | 1188.9229 | 0.84923 |  |  | 2529.8246 | 0.90351 | G12w | 1651.3079 | netto |  |  | 2031.1087 | 1.1701 |  |  | 3427.866 | 1.0663 | G12w | 1850.1803 | netto |  |  | 2275.7218 | 1.1794 |  | 3839.4758 | 1.0745 | G12w | 6079.7242 | netto |  |  | 7478.0607 | 1.1057 |  | 12415.9543 | 0.9913
[7 empty] | Sprzedaż | Dystrybucja | Pozostałe |  | Sprzedaż | Dystrybucja | Pozostałe |  |  |  |  | Sprzedaż | Dystrybucja | Pozostałe |  | Sprzedaż | Dystrybucja | Pozostałe
[6 empty] | G11 | 700 | 422.26 | 118.432 | 1240.692 | 56.42% | 34.03% | 9.546% |  |  |  | G11 | 739.3618 | 442.5156 | 135.0704 | 1316.9478 | 56.14% | 33.6% | 10.26% | [13 empty] | Depozyt prosumencki |  |  | 1386.18 | zł | 0 | zł
[6 empty] | G12 | 683.2 | 310.68 | 118.432 | 1112.312 | 61.42% | 27.93% | 10.65% |  |  |  | G12 | 721.6171 | 324.6613 | 135.0704 | 1181.3489 | 61.08% | 27.48% | 11.43% | [13 empty] | Różnica "pobrana" - depozyt |  |  | 1235.465 | zł | G11
[6 empty] | G12w | 679.84 | 291.892 | 118.432 | 1090.164 | 62.36% | 26.78% | 10.86% |  |  |  | G12w | 716.2937 | 284.2108 | 135.0704 | 1135.575 | 63.08% | 25.03% | 11.89% | [16 empty] | 1209.2177 | zł | G12
[11 empty] | 60.07% | 29.58% | 10.35% | [8 empty] | 60.1% | 28.7% | 11.19% | [16 empty] | 1201.5304 | zł | G12w
[38 empty] | Dystrybucja |  |  | 1661.0349 |  | G11
[41 empty] | 1338.2306 |  | G12
[41 empty] | 1251.7654 |  | G12w
[38 empty] | Suma kosztów - depozyt |  |  | 2896.4999 |  | G11
[41 empty] | 2547.4483 |  | G12
ENERGIA | [40 empty] | 2453.2958 |  | G12w
DYSTRYBUCJA

## PGNiG (hidden)
Obowiązuje dla roku 2024
|  | Stan: | 2024-01-01 |  | 2024 |  | Sprzedaż | TAK
|  | Taryfy W |  |  | 2024 PGNiG po zmianie |  | Dystrybucja | TAK
PALIWO
[7 empty] | 1 połowa roku |  |  | 2 połowa roku
[7 empty] | 54% |  |  | 46%
| Grupa taryfowa |  |  | Roczna ilość paliwa | Ilość rozliczeń |  | Ceny |  |  | Ceny
[7 empty] | Paliwo | Abonament |  | Paliwo | Abonament
|  |  |  | [m3/rok] | [i/rok] |  | [zł/kWh] netto | [zł/m-c] |  | [zł/kWh] netto | [zł/m-c]
| W-1.1 |  |  | <300 | 1 |  | 0.20017 | 3.35 |  | 0.29097 | 3.35
| W-1.2 |  |  | <300 | 2 |  | 0.20017 | 4.29 |  | 0.29097 | 4.29
| W-2.1 |  |  | 300 < a < 1200 | 1 |  | 0.20017 | 5.49 |  | 0.29097 | 5.49
| W-2.2 |  |  | 300 < a < 1200 | 2 |  | 0.20017 | 6.3 |  | 0.29097 | 6.3
| W-3.6 |  |  | 1200 < a < 8000 | 6 |  | 0.20017 | 6.4 |  | 0.29097 | 6.4
| W-3.9 |  |  | 1200 < a < 8000 | 9 |  | 0.20017 | 8.02 |  | 0.29097 | 8.02
| W-4 |  |  | > 8000 | 12 |  | 0.20017 | 16.11 |  | 0.29097 | 16.11
DYSTRYBUCJA
| Grupa taryfowa | [5 empty] | Ceny |  |  | Ceny |  | Wsp. konwersji Wk
[7 empty] | Stawka opłaty stałej | Stawka opłaty zmiennej |  | Stawka opłaty stałej | Stawka opłaty zmiennej | grupa E
[7 empty] | [zł/m-c] | [zł/kWh] |  | [zł/m-c] | [zł/kWh] | [kWh/m3]
| W-1.1 | [5 empty] | 4.64 | 0.04535 |  | 6.01 | 0.05706 | 10.972
| W-1.2 | [5 empty] | 5.45 | 0.04535 |  | 7.05 | 0.05706
| W-2.1 | [5 empty] | 10.07 | 0.03779 |  | 13.04 | 0.04756 | średnia arytmetyczna z 06-2023
| W-2.2 | [5 empty] | 11.52 | 0.03779 |  | 14.92 | 0.04756 | https://www.psgaz.pl/mapa-orcs-i-jakosc-gazu
| W-3.6 | [5 empty] | 32.76 | 0.03512 |  | 42.41 | 0.0442
| W-3.9 | [5 empty] | 35.23 | 0.03512 |  | 45.61 | 0.0442
| W-4 | [5 empty] | 158.16 | 0.03502 |  | 204.77 | 0.04407
Opłaty łączne - SPRZEDAŻ I DYSTRYBUCJA ENERGII:
| Grupa taryfowa |  |  | Energia CO i CWU
| W-3.6 | bez solarów |  | 9800 | 2599.6964
| W-2.2 | z solarami
|  |  |  | Zużycie | Zużycie po sprawności | Zużycie | Zużycie po sprawności | Paliwo | Dystrybucja | Suma 23% | Koszt paliwa
|  |  |  | m3/rok | m3/rok | kWh/rok | kWh/rok | [zł/rok/netto] | [zł/rok/netto] | 23%
| Kocioł tradycyjny |  | 1 połowa roku | 610.2658 | 709.6114 | 6695.8361 | 7785.8559 | 1596.8948 | 469.9993 | 2542.2797 | 3.5826 | 0.32653
| 86% |  | 2 połowa roku | 519.856 | 604.4838 | 5703.8604 | 6632.3958 | 1968.2282 | 547.6119 | 3094.4833 | 5.1192 | 0.46657
|  |  | suma | 1130.1218 | 1314.0951 | 12399.6964 | 14418.2517 |  |  | 5636.763 | 4.2895 | 0.39095
| Kocioł kondensacyjny |  | 1 połowa roku | 610.2658 | 663.3324 | 6695.8361 | 7278.0827 | 1495.2538 | 452.1663 | 2395.3267 | 3.6111 | 0.32912
| 92% |  | 2 połowa roku | 519.856 | 565.0609 | 5703.8604 | 6199.8482 | 1842.3698 | 528.4933 | 2916.1616 | 5.1608 | 0.47036
|  |  | suma | 1130.1218 | 1228.3933 | 12399.6964 | 13477.9309 |  |  | 5311.4883 | 4.3239 | 0.39409
INSTALACJA SOLARNA
|  |  |  | Zużycie | Zużycie po sprawności | Zużycie | Zużycie po sprawności | Paliwo | Dystrybucja | Suma 23% | Koszt paliwa | Oszczędność dzięki instalacji solarnej
|  |  |  | m3/rok | m3/rok | kWh/rok | kWh/rok | [zł/rok/netto] | [zł/rok/netto] | 23%
| Kocioł tradycyjny |  | 0 | 539.184 | 626.9582 | 5915.9271 | 6878.9851 | 1414.7664 | 329.0768 | 2144.9272 | 3.4212 | 0.31181
| 86% |  | 0 | 448.7743 | 521.8306 | 4923.9514 | 5725.5249 | 1703.756 | 361.826 | 2540.6658 | 4.8688 | 0.44374
|  |  | suma | 987.9583 | 1148.7887 | 10839.8786 | 12604.51 |  |  | 4685.593 | 4.0787 | 0.37174
| Kocioł kondensacyjny |  | 0 | 539.184 | 586.0696 | 5915.9271 | 6430.3556 | 1324.9643 | 312.1231 | 2013.6175 | 3.4358 | 0.31314
| 92% |  | 0 | 448.7743 | 487.7981 | 4923.9514 | 5352.1211 | 1595.1067 | 344.0669 | 2385.1835 | 4.8897 | 0.44565
|  |  | suma | 987.9583 | 1073.8677 | 10839.8786 | 11782.4767 |  |  | 4398.801 | 4.0962 | 0.37333
2024 | Co byłoby gdyby nie zamrożenie cen?
| Cena energii na Towarowej Giełdzie Energii na 30.07.2023 wynosiła średnio | [5 empty] | 249.15 | PLN/MWh
| https://tge.pl/gaz-otf | [5 empty] | 0.24915 | zł/kWh
| Gas-Base-Y-24 | [9 empty] | https://pgnig.pl/aktualnosci/-/news-list/id/nizsza-cena-gazu-w-prognozach-pgnig-od-na-2024-rok/newsGroupId/10184
| Max | 295 | PLN/MWh |  | Wybrana |  | 200.17 | zł/kWh
| Min | 214 | PLN/MWh | [7 empty] | 2024 - prognoza PGNiG przed zmianą |  | 2024 PGNiG prognoza | 516.73
| średnia | 254.5 | PLN/MWh | [7 empty] | 2024 - prognoza PGNiG po zmianie |  | 2024 PGNiG po zmianie | 200.17
[11 empty] | 2024 - prognoza na bazie TGE (30.07.2023) |  | 2024 TGE | 249.15
[11 empty] | 2023 - zamrożona |  | Zamrożona | 200.17
Instalacja solarna na potrzeby wspomagania przygotowania CWU
| Instalacja solarna - powierzchnia |  |  |  |  | 4.6 | m2
| Energia roczna uzyskana z 1 m2 kolektora (optymalnie) |  |  |  |  | 525 | kWh/m2/rok |  | 60% zapotrzebowania
| Energia roczna uzyskana z instalacji (optymalnie) |  |  |  |  | 2415 | kWh/rok |  | 1559.8179 | kWh/rok
| Ilość ekwiwalentu gazu ziemnego |  |  |  |  | 220.1057 | m3/rok |  | 142.1635 | m3/rok
Sprawność kotła

## Meteo (hidden)
| Meteo | https://www.gov.pl/web/fundusze-regiony/dane-do-obliczen-energetycznych-budynkow | [9 empty] | Wybór: | Kraków
|  |  | Koszalin | Ustka | Lębork | Łeba | Hel | Gdańsk | Elbląg | Kętrzyn | Suwałki | Świnoujście | Szczecin | Piła | Chojnice | Bydgoszcz | Toruń | Mława | Olsztyn | Mikołajki | Ostrołęka | Białystok | Gorzów Wielkopolski | Słubice | Poznań | Koło | Płock | Warszawa | Siedlce | Zielona Góra | Legnica | Leszno | Wrocław | Kalisz | Wieluń | Łódź | Lublin | Jelenia Góra | Kłodzko | Opole | Racibórz | Częstochowa | Katowice | Kraków | Kielce | Tarnów | Rzeszów | Sandomierz | Zamość | Bielsko Biała | Zakopane | Nowy Sącz | Krosno | Lesko | Przemyśl
|  |  | -16 | -16 | -16 | -16 | -16 | -16 | -18 | -22 | -24 | -16 | -16 | -18 | -18 | -18 | -20 | -20 | -22 | -22 | -20 | -22 | -18 | -18 | -18 | -18 | -20 | -20 | -22 | -18 | -18 | -18 | -18 | -18 | -20 | -20 | -20 | -20 | -20 | -20 | -20 | -20 | -20 | -20 | -20 | -20 | -20 | -20 | -20 | -20 | -24 | -20 | -20 | -22 | -20
|  |  | Koszalin | Ustka | Lębork | Łeba | Hel | Gdańsk | Elbląg | Kętrzyn | Suwałki | Świnoujście | Szczecin | Piła | Chojnice | Bydgoszcz | Toruń | Mława | Olsztyn | Mikołajki | Ostrołęka | Białystok | Gorzów Wielkopolski | Słubice | Poznań | Koło | Płock | Warszawa | Siedlce | Zielona Góra | Legnica | Leszno | Wrocław | Kalisz | Wieluń | Łódź | Lublin | Jelenia Góra | Kłodzko | Opole | Racibórz | Częstochowa | Katowice | Kraków | Kielce | Tarnów | Rzeszów | Sandomierz | Zamość | Bielsko Biała | Zakopane | Nowy Sącz | Krosno | Lesko | Przemyśl
1 | Białystok |  | -7.2 | -4.5 | 1.8 | 3.6 | 4.6 | 1.4 | -11.2 | 3.6 | -24.9 | 4.3 | -0.9 | -3.8 | -4.4 | 0.3 | 0.2 | 3.2 | 3.8 | 3.2 | -1.7 | 3.7 | -2.2 | -1.4 | -3.4 | -0.8 | 0.3 | 0.6 | 2.7 | -1.5 | 1.4 | -1.2 | -1.1 | -1.6 | -6.1 | -4.3 | 1.2 | 4.2 | -7.8 | -8.7 | -2.5 | 2.8 | -11.1 | 2.1 | -2 | -6 | 4.4 | -2.1 | -3.7 | -8 | -6.3 | -4.9 | 1 | -6 | 2.2
2 | Bielsko Biała |  | -7.7 | -4.7 | 1.4 | 3.6 | 4.5 | 1.3 | -11.7 | 3.3 | -25.3 | 3.9 | -0.7 | -3.3 | -4 | 0.1 | 0.1 | 2.5 | 3.6 | 3.1 | -1.6 | 3.9 | -2.4 | -1 | -2.8 | -0.9 | 0.2 | 0.6 | 2.5 | -1.7 | 1.3 | -1.8 | -2.4 | -1.7 | -5.1 | -4.1 | 1.2 | 3.9 | -8.2 | -8.9 | -3.2 | 3.1 | -10.2 | 1.7 | -1.4 | -6 | 4.5 | -1.7 | -4.4 | -8.4 | -7.5 | -5.6 | 0.9 | -6.2 | 2.1
3 | Bydgoszcz |  | -8.1 | -4.8 | 1 | 3.6 | 4.3 | 1.1 | -12.3 | 3.1 | -25.8 | 3.5 | -0.6 | -2.7 | -3.6 | -0.1 | 0.1 | 1.9 | 3.4 | 3 | -1.6 | 4.1 | -2.5 | -0.7 | -2.3 | -0.9 | 0 | 0.6 | 2.3 | -1.8 | 1.3 | -2.4 | -3.7 | -1.9 | -4 | -4 | 1.3 | 3.5 | -8.7 | -9.2 | -3.9 | 3.5 | -9.4 | 1.2 | -0.9 | -6 | 4.6 | -1.2 | -5.2 | -8.9 | -8.6 | -6.2 | 0.7 | -6.4 | 2.1
4 | Chojnice |  | -8.6 | -5 | 0.6 | 3.6 | 4.2 | 1 | -12.8 | 2.8 | -26.2 | 3.1 | -0.4 | -2.2 | -3.2 | -0.3 | 0 | 1.2 | 3.2 | 2.9 | -1.5 | 4.3 | -2.7 | -0.3 | -1.7 | -1 | -0.1 | 0.6 | 2.1 | -2 | 1.2 | -3 | -5 | -2 | -3 | -3.8 | 1.3 | 3.2 | -9.1 | -9.4 | -4.6 | 3.8 | -8.5 | 0.8 | -0.3 | -6 | 4.7 | -0.8 | -5.9 | -9.3 | -9.8 | -6.9 | 0.6 | -6.6 | 2
5 | Częstochowa |  | -8.9 | -5.7 | 0.8 | 3.3 | 4.1 | 0.7 | -12.9 | 2.6 | -25.6 | 2.8 | 0.1 | -2 | -2.7 | -0.5 | -0.2 | 1.4 | 3 | 2.8 | -1.5 | 4 | -2.7 | -0.3 | -1.4 | -1.4 | -0.2 | 0.7 | 1.9 | -2 | 1.2 | -3 | -5.1 | -2.2 | -3.2 | -3.5 | 1.3 | 2.8 | -9.2 | -9.3 | -4.6 | 3.3 | -9 | 2 | -0.1 | -5.6 | 4.6 | -0.5 | -6 | -9.2 | -10.4 | -7.3 | 0.4 | -6.6 | 2
6 | Elbląg |  | -9.1 | -6.4 | 1.1 | 3.1 | 3.9 | 0.4 | -13 | 2.4 | -25 | 2.6 | 0.6 | -1.8 | -2.1 | -0.6 | -0.4 | 1.5 | 2.8 | 2.7 | -1.5 | 3.6 | -2.7 | -0.2 | -1.1 | -1.7 | -0.3 | 0.7 | 1.8 | -2.1 | 1.1 | -3 | -5.3 | -2.4 | -3.4 | -3.3 | 1.3 | 2.5 | -9.3 | -9.3 | -4.6 | 2.9 | -9.4 | 3.1 | 0.1 | -5.3 | 4.5 | -0.1 | -6.2 | -9.1 | -11.1 | -7.8 | 0.2 | -6.6 | 2
7 | Gdańsk |  | -9.4 | -7.1 | 1.3 | 2.8 | 3.8 | 0.1 | -13.1 | 2.2 | -24.4 | 2.3 | 1.1 | -1.6 | -1.6 | -0.8 | -0.6 | 1.7 | 2.6 | 2.6 | -1.5 | 3.3 | -2.7 | -0.2 | -0.8 | -2.1 | -0.4 | 0.8 | 1.6 | -2.1 | 1.1 | -3 | -5.4 | -2.6 | -3.6 | -3 | 1.3 | 2.1 | -9.4 | -9.2 | -4.6 | 2.4 | -9.9 | 4.3 | 0.3 | -4.9 | 4.4 | 0.2 | -6.3 | -9 | -11.7 | -8.2 | 0 | -6.6 | 2
8 | Gorzów Wielkopolski |  | -9.6 | -6.8 | 1.7 | 2.6 | 3.5 | 0.4 | -12.8 | 2.1 | -23.4 | 2.4 | 1.3 | -1.1 | -1.3 | -1 | -0.5 | 1.6 | 2.3 | 2.9 | -0.9 | 3.5 | -2.3 | 0 | -0.7 | -2.2 | -0.5 | 0.8 | 1.4 | -2.2 | 1.3 | -2.8 | -5 | -2.3 | -3.4 | -2.9 | 1.2 | 2 | -8 | -9 | -3.4 | 2.2 | -9.7 | 4.5 | 0.4 | -4.9 | 4.8 | 0.5 | -5.7 | -8 | -9.8 | -7.1 | 0.3 | -4.9 | 2.3
9 | Hel |  | -9.9 | -6.5 | 2.1 | 2.5 | 3.2 | 0.6 | -12.4 | 2.1 | -22.3 | 2.6 | 1.4 | -0.7 | -1 | -1.3 | -0.5 | 1.6 | 2 | 3.3 | -0.3 | 3.6 | -1.9 | 0.2 | -0.6 | -2.4 | -0.7 | 0.8 | 1.2 | -2.2 | 1.6 | -2.6 | -4.5 | -1.9 | -3.2 | -2.8 | 1 | 1.9 | -6.5 | -8.7 | -2.3 | 2 | -9.5 | 4.8 | 0.4 | -4.8 | 5.2 | 0.9 | -5 | -7 | -7.8 | -6 | 0.6 | -3.3 | 2.5
10 | Jelenia Góra |  | -10.1 | -6.2 | 2.5 | 2.3 | 2.9 | 0.9 | -12.1 | 2 | -21.3 | 2.7 | 1.6 | -0.2 | -0.7 | -1.5 | -0.4 | 1.5 | 1.7 | 3.6 | 0.3 | 3.8 | -1.5 | 0.4 | -0.5 | -2.5 | -0.8 | 0.8 | 1 | -2.3 | 1.8 | -2.4 | -4.1 | -1.6 | -3 | -2.7 | 0.9 | 1.8 | -5.1 | -8.5 | -1.1 | 1.8 | -9.3 | 5 | 0.5 | -4.8 | 5.6 | 1.2 | -4.4 | -6 | -5.9 | -4.9 | 0.9 | -1.6 | 2.8
11 | Kalisz |  | -9.6 | -5.4 | 2.4 | 2.1 | 3.1 | 0.9 | -11.2 | 1.9 | -19.7 | 2.7 | 1.7 | 0 | -0.4 | -1.4 | -0.6 | 1.6 | 1.6 | 3.7 | 0.5 | 3.7 | -1.2 | 0.7 | -0.1 | -2.1 | -1 | 1 | 1.4 | -1.6 | 2.3 | -1.8 | -3.4 | -1.6 | -3.1 | -2.2 | 1.3 | 2 | -3.6 | -7.6 | -0.4 | 1.9 | -7.2 | 5.1 | 0.9 | -5 | 6.5 | 1.3 | -4.1 | -5.1 | -4.3 | -3.3 | 1.1 | -0.4 | 2.3
12 | Katowice |  | -9.1 | -4.7 | 2.2 | 1.9 | 3.4 | 0.9 | -10.2 | 1.8 | -18.1 | 2.7 | 1.9 | 0.2 | 0 | -1.3 | -0.9 | 1.7 | 1.6 | 3.7 | 0.6 | 3.7 | -0.8 | 0.9 | 0.2 | -1.6 | -1.3 | 1.1 | 1.7 | -1 | 2.7 | -1.1 | -2.6 | -1.5 | -3.1 | -1.8 | 1.7 | 2.2 | -2.1 | -6.8 | 0.4 | 1.9 | -5.1 | 5.1 | 1.2 | -5.1 | 7.5 | 1.5 | -3.7 | -4.3 | -2.7 | -1.8 | 1.4 | 0.7 | 1.9
13 | Kętrzyn |  | -8.6 | -3.9 | 2.1 | 1.7 | 3.6 | 0.9 | -9.3 | 1.7 | -16.5 | 2.7 | 2 | 0.4 | 0.3 | -1.2 | -1.1 | 1.8 | 1.5 | 3.8 | 0.8 | 3.6 | -0.5 | 1.2 | 0.6 | -1.2 | -1.5 | 1.3 | 2.1 | -0.3 | 3.2 | -0.5 | -1.9 | -1.5 | -3.2 | -1.3 | 2.1 | 2.4 | -0.6 | -5.9 | 1.1 | 2 | -3 | 5.2 | 1.6 | -5.3 | 8.4 | 1.6 | -3.4 | -3.4 | -1.1 | -0.2 | 1.6 | 1.9 | 1.4
14 | Kielce |  | -7.8 | -3.9 | 2.3 | 1.8 | 3.3 | 1.3 | -9.6 | 1.2 | -16.5 | 2.3 | 2.5 | 0.6 | 0.5 | -1.1 | -1 | 1.4 | 1.1 | 3.2 | 0.8 | 3.5 | -0.3 | 1.5 | 0.5 | -1.4 | -1.8 | 1 | 2 | -0.2 | 2.5 | -0.6 | -2 | -1.5 | -3.7 | -1 | 2 | 1.3 | -0.7 | -5.3 | 1 | 1.7 | -3.3 | 4.7 | 2 | -5.2 | 7.3 | 1.9 | -3.6 | -4.2 | -0.8 | -0.5 | 1.1 | 1 | 1
15 | Kłodzko |  | -7 | -3.9 | 2.4 | 2 | 3.1 | 1.6 | -9.8 | 0.8 | -16.4 | 1.9 | 2.9 | 0.8 | 0.7 | -1 | -0.9 | 0.9 | 0.6 | 2.5 | 0.8 | 3.3 | -0.1 | 1.7 | 0.5 | -1.6 | -2.1 | 0.8 | 2 | 0 | 1.8 | -0.7 | -2.1 | -1.6 | -4.3 | -0.7 | 2 | 0.3 | -0.9 | -4.6 | 0.8 | 1.5 | -3.5 | 4.3 | 2.5 | -5.2 | 6.1 | 2.1 | -3.8 | -5 | -0.6 | -0.9 | 0.5 | 0.1 | 0.6
16 | Koło |  | -6.2 | -3.9 | 2.6 | 2.1 | 2.8 | 2 | -10.1 | 0.3 | -16.4 | 1.5 | 3.4 | 1 | 0.9 | -0.9 | -0.8 | 0.5 | 0.2 | 1.9 | 0.8 | 3.2 | 0.1 | 2 | 0.4 | -1.8 | -2.4 | 0.5 | 1.9 | 0.1 | 1.1 | -0.8 | -2.2 | -1.6 | -4.8 | -0.4 | 1.9 | -0.8 | -1 | -4 | 0.7 | 1.2 | -3.8 | 3.8 | 2.9 | -5.1 | 5 | 2.4 | -4 | -5.8 | -0.3 | -1.2 | 0 | -0.8 | 0.2
17 | Koszalin |  | -6.9 | -4.4 | 2.8 | 1.4 | 2.6 | 2.5 | -10.1 | 0.2 | -16.9 | 1.3 | 3.7 | 1.3 | 1.3 | -0.5 | -0.9 | 0.2 | 0.3 | 1.8 | 1 | 3.1 | 0.1 | 2.1 | 0.8 | -2.1 | -2.3 | 0.3 | 1.6 | 0 | 0.4 | -0.9 | -2.3 | -2 | -4.8 | -0.4 | 1.6 | -0.7 | -1.1 | -4 | 0.4 | 1 | -4.4 | 2.7 | 2.8 | -5.1 | 3.6 | 2.3 | -3.4 | -5.5 | 0 | -2.2 | -0.3 | -1.6 | 0.4
18 | Kraków |  | -7.5 | -4.9 | 2.9 | 0.8 | 2.4 | 2.9 | -10.1 | 0.1 | -17.4 | 1.1 | 4 | 1.5 | 1.6 | 0 | -1 | -0.1 | 0.4 | 1.7 | 1.2 | 2.9 | 0.1 | 2.3 | 1.3 | -2.4 | -2.2 | 0 | 1.2 | -0.1 | -0.2 | -1.1 | -2.5 | -2.4 | -4.8 | -0.3 | 1.2 | -0.5 | -1.1 | -4.1 | 0.1 | 0.7 | -4.9 | 1.5 | 2.7 | -5.1 | 2.3 | 2.2 | -2.8 | -5.3 | 0.2 | -3.3 | -0.6 | -2.3 | 0.6
19 | Krosno |  | -8.2 | -5.4 | 3.1 | 0.1 | 2.2 | 3.4 | -10.1 | 0 | -17.9 | 0.9 | 4.3 | 1.8 | 2 | 0.4 | -1.1 | -0.4 | 0.5 | 1.6 | 1.4 | 2.8 | 0.1 | 2.4 | 1.7 | -2.7 | -2.1 | -0.2 | 0.9 | -0.2 | -0.9 | -1.2 | -2.6 | -2.8 | -4.8 | -0.3 | 0.9 | -0.4 | -1.2 | -4.1 | -0.2 | 0.5 | -5.5 | 0.4 | 2.6 | -5.1 | 0.9 | 2.1 | -2.2 | -5 | 0.5 | -4.3 | -0.9 | -3.1 | 0.8
20 | Legnica |  | -7.8 | -6.1 | 2.8 | 0.3 | 1.7 | 3.3 | -10.2 | 0.1 | -17.2 | 0.8 | 4.7 | 2.3 | 2.5 | 0.8 | -1.4 | -0.5 | 0.5 | 1.5 | 1.5 | 2.7 | 0.1 | 2.9 | 1.9 | -2.8 | -2.6 | -0.8 | 0.6 | -0.2 | -1.5 | -1.2 | -2.8 | -2.9 | -5.1 | 0.2 | 0.6 | -0.3 | -0.9 | -4.2 | 0 | 0.7 | -5.8 | -0.1 | 2.3 | -5 | 0.5 | 2.1 | -1.7 | -5 | 0.8 | -4.6 | -1 | -3.7 | 0.5
21 | Lesko |  | -7.4 | -6.7 | 2.6 | 0.5 | 1.1 | 3.1 | -10.4 | 0.3 | -16.4 | 0.6 | 5.2 | 2.8 | 3 | 1.2 | -1.6 | -0.5 | 0.6 | 1.4 | 1.6 | 2.7 | 0 | 3.4 | 2.2 | -2.8 | -3.1 | -1.3 | 0.4 | -0.2 | -2.2 | -1.1 | -2.9 | -3.1 | -5.5 | 0.6 | 0.2 | -0.3 | -0.5 | -4.3 | 0.1 | 0.8 | -6.1 | -0.7 | 2.1 | -5 | 0 | 2.2 | -1.1 | -4.9 | 1 | -4.9 | -1.1 | -4.2 | 0.2
22 | Leszno |  | -7 | -7.4 | 2.3 | 0.7 | 0.6 | 3 | -10.5 | 0.4 | -15.7 | 0.5 | 5.6 | 3.3 | 3.5 | 1.6 | -1.9 | -0.6 | 0.6 | 1.3 | 1.7 | 2.6 | 0 | 3.9 | 2.4 | -2.9 | -3.6 | -1.9 | 0.1 | -0.2 | -2.8 | -1.1 | -3.1 | -3.2 | -5.8 | 1.1 | -0.1 | -0.2 | -0.2 | -4.4 | 0.3 | 1 | -6.4 | -1.2 | 1.8 | -4.9 | -0.4 | 2.2 | -0.6 | -4.9 | 1.3 | -5.2 | -1.2 | -4.8 | -0.1
23 | Lębork |  | -7.8 | -7.7 | 2.4 | 0.6 | 0.7 | 3 | -10.4 | 0.4 | -15.6 | 0.5 | 5.7 | 3.7 | 3.9 | 2.1 | -2.1 | -0.8 | 0.6 | 1.5 | 1.6 | 2.5 | 0 | 4.1 | 2.7 | -3.2 | -3.8 | -1.7 | -0.2 | -0.2 | -2.8 | -1.3 | -3.3 | -3.3 | -5.8 | 1.3 | -0.5 | -0.4 | -0.3 | -4.4 | 0.3 | 0.9 | -6.3 | -1.6 | 1.6 | -4.9 | -0.2 | 2.1 | -0.4 | -5 | 0.8 | -4.9 | -1.3 | -4.4 | 0.1
24 | Lublin |  | -8.7 | -7.9 | 2.4 | 0.6 | 0.7 | 3.1 | -10.4 | 0.5 | -15.4 | 0.5 | 5.8 | 4 | 4.2 | 2.5 | -2.4 | -1.1 | 0.5 | 1.7 | 1.4 | 2.3 | 0 | 4.2 | 2.9 | -3.5 | -4.1 | -1.4 | -0.5 | -0.2 | -2.8 | -1.5 | -3.4 | -3.3 | -5.9 | 1.6 | -0.8 | -0.6 | -0.5 | -4.5 | 0.4 | 0.7 | -6.1 | -2.1 | 1.4 | -4.8 | -0.1 | 2 | -0.1 | -5.1 | 0.4 | -4.5 | -1.5 | -4 | 0.2
25 | Łeba |  | -9.5 | -8.2 | 2.5 | 0.5 | 0.8 | 3.1 | -10.3 | 0.5 | -15.3 | 0.5 | 5.9 | 4.4 | 4.6 | 3 | -2.6 | -1.3 | 0.5 | 1.9 | 1.3 | 2.2 | 0 | 4.4 | 3.2 | -3.8 | -4.3 | -1.2 | -0.8 | -0.2 | -2.8 | -1.7 | -3.6 | -3.4 | -5.9 | 1.8 | -1.2 | -0.8 | -0.6 | -4.5 | 0.4 | 0.6 | -6 | -2.5 | 1.2 | -4.8 | 0.1 | 1.9 | 0.1 | -5.2 | -0.1 | -4.2 | -1.6 | -3.6 | 0.4
26 | Łódź |  | -9.4 | -7.8 | 2.6 | 0.3 | 0.8 | 3.1 | -9.7 | 0.5 | -15.5 | 0.3 | 6.1 | 4.4 | 4.9 | 3.2 | -2.9 | -1.3 | 0.2 | 1.8 | 1.3 | 2.2 | 0 | 4.6 | 3.3 | -4.7 | -4.8 | -1.2 | -0.9 | -0.1 | -2.8 | -1.8 | -3.6 | -3.6 | -6.7 | 1.9 | -1.4 | -1.2 | -0.5 | -4.6 | 0.4 | 0.5 | -5.8 | -2.5 | 1.1 | -5 | 0.2 | 1.6 | 0.4 | -5.4 | 0 | -4 | -1.6 | -3.4 | -0.1
27 | Mikołajki |  | -9.2 | -7.4 | 2.6 | 0.2 | 0.7 | 3.1 | -9.1 | 0.6 | -15.6 | 0.1 | 6.2 | 4.4 | 5.1 | 3.4 | -3.1 | -1.3 | 0 | 1.7 | 1.2 | 2.2 | -0.1 | 4.7 | 3.5 | -5.7 | -5.2 | -1.3 | -1.1 | -0.1 | -2.8 | -2 | -3.6 | -3.8 | -7.4 | 2 | -1.6 | -1.6 | -0.5 | -4.6 | 0.4 | 0.3 | -5.7 | -2.4 | 1.1 | -5.1 | 0.4 | 1.3 | 0.6 | -5.5 | 0 | -3.8 | -1.7 | -3.1 | -0.5
28 | Mława |  | -9.1 | -7 | 2.7 | 0 | 0.7 | 3.1 | -8.5 | 0.6 | -15.8 | -0.1 | 6.4 | 4.4 | 5.4 | 3.6 | -3.4 | -1.3 | -0.3 | 1.6 | 1.2 | 2.2 | -0.1 | 4.9 | 3.6 | -6.6 | -5.7 | -1.3 | -1.2 | 0 | -2.8 | -2.1 | -3.6 | -4 | -8.2 | 2.1 | -1.8 | -2 | -0.4 | -4.7 | 0.4 | 0.2 | -5.5 | -2.4 | 1 | -5.3 | 0.5 | 1 | 0.9 | -5.7 | 0.1 | -3.6 | -1.7 | -2.9 | -1
29 | Nowy Sącz |  | -9.2 | -6.9 | 2.4 | -0.1 | 0.7 | 2.9 | -9.1 | 0.4 | -15.4 | -0.3 | 6.6 | 4.7 | 5.6 | 3.7 | -3.7 | -1.7 | -0.1 | 1.4 | 1.1 | 1.9 | 0 | 4.9 | 3.6 | -6.9 | -6.2 | -1.6 | -1.2 | 0.2 | -3.3 | -2 | -3.1 | -4.4 | -8.9 | 2.2 | -1.8 | -1.9 | -0.3 | -4.7 | 0.6 | 0.1 | -5.6 | -2 | 0.9 | -5.2 | 0.6 | 1 | 0.9 | -5.2 | 0.5 | -3.4 | -1.6 | -3 | -0.8
30 | Olsztyn |  | -9.3 | -6.9 | 2.2 | -0.2 | 0.6 | 2.7 | -9.7 | 0.3 | -14.9 | -0.5 | 6.8 | 4.9 | 5.8 | 3.9 | -3.9 | -2.2 | 0 | 1.3 | 0.9 | 1.5 | 0.2 | 5 | 3.7 | -7.3 | -6.6 | -2 | -1.1 | 0.5 | -3.9 | -1.8 | -2.6 | -4.8 | -9.6 | 2.3 | -1.7 | -1.9 | -0.3 | -4.7 | 0.7 | -0.1 | -5.6 | -1.6 | 0.9 | -5.1 | 0.7 | 0.9 | 1 | -4.6 | 1 | -3.1 | -1.5 | -3 | -0.5
31 | Opole |  | -9.4 | -6.8 | 1.9 | -0.3 | 0.6 | 2.5 | -10.3 | 0.1 | -14.5 | -0.7 | 7 | 5.2 | 6 | 4 | -4.2 | -2.6 | 0.2 | 1.1 | 0.8 | 1.2 | 0.3 | 5 | 3.7 | -7.6 | -7.1 | -2.3 | -1.1 | 0.7 | -4.4 | -1.7 | -2.1 | -5.2 | -10.3 | 2.4 | -1.7 | -1.8 | -0.2 | -4.7 | 0.9 | -0.2 | -5.7 | -1.2 | 0.8 | -5 | 0.8 | 0.9 | 1 | -4.1 | 1.4 | -2.9 | -1.4 | -3.1 | -0.3
32 | Ostrołęka |  | -9.1 | -6.3 | 1.6 | -0.3 | 0.5 | 2.4 | -10 | 0.3 | -13.6 | -0.5 | 7.2 | 5.2 | 6.1 | 4.2 | -4 | -2.2 | 0.4 | 1.1 | 0.7 | 1.1 | 0.9 | 5.1 | 3.8 | -7.1 | -7 | -2.2 | -1.1 | 1 | -3.7 | -1.4 | -1.7 | -4.9 | -8.5 | 2.6 | -1.4 | -1.7 | 0.1 | -4.4 | 1.2 | -0.3 | -5.4 | -0.9 | 0.8 | -4.5 | 0.9 | 1.1 | 1.2 | -3.7 | 2.1 | -2.8 | -1.1 | -3.1 | -0.3
33 | Piła |  | -8.9 | -5.9 | 1.4 | -0.2 | 0.3 | 2.3 | -9.7 | 0.5 | -12.8 | -0.4 | 7.4 | 5.2 | 6.1 | 4.5 | -3.9 | -1.8 | 0.6 | 1.1 | 0.7 | 1 | 1.6 | 5.3 | 3.8 | -6.5 | -7 | -2.2 | -1.1 | 1.3 | -3 | -1.1 | -1.4 | -4.7 | -6.8 | 2.8 | -1.2 | -1.6 | 0.3 | -4.2 | 1.6 | -0.3 | -5 | -0.7 | 0.9 | -4.1 | 0.9 | 1.4 | 1.3 | -3.3 | 2.7 | -2.6 | -0.8 | -3 | -0.3
34 | Płock |  | -8.6 | -5.4 | 1.1 | -0.2 | 0.2 | 2.2 | -9.4 | 0.7 | -11.9 | -0.2 | 7.6 | 5.2 | 6.2 | 4.7 | -3.7 | -1.4 | 0.8 | 1.1 | 0.6 | 0.9 | 2.2 | 5.4 | 3.9 | -6 | -6.9 | -2.1 | -1.1 | 1.6 | -2.3 | -0.8 | -1 | -4.4 | -5 | 3 | -0.9 | -1.5 | 0.6 | -3.9 | 1.9 | -0.4 | -4.7 | -0.4 | 0.9 | -3.6 | 1 | 1.6 | 1.5 | -2.9 | 3.4 | -2.5 | -0.5 | -3 | -0.3
35 | Poznań |  | -8.5 | -4.9 | 1.4 | -0.1 | 0.5 | 1.8 | -9 | 0.9 | -11.3 | 0.1 | 7.7 | 5.8 | 6.4 | 4.7 | -3.3 | -1.1 | 0.9 | 1.3 | 0.6 | 0.9 | 2.2 | 5.6 | 4 | -5.4 | -6.4 | -1.3 | -1.1 | 1.8 | -1 | 0 | -0.3 | -3.7 | -4.3 | 2.9 | -0.6 | -1.2 | 1.1 | -2.8 | 2.7 | -0.2 | -3.8 | -0.1 | 1.7 | -2.2 | 0.9 | 2.2 | 1.8 | -2.1 | 4.2 | -1.9 | -0.1 | -2.9 | -0.2
36 | Przemyśl |  | -8.5 | -4.4 | 1.6 | 0.1 | 0.8 | 1.5 | -8.6 | 1.1 | -10.8 | 0.4 | 7.8 | 6.4 | 6.6 | 4.8 | -3 | -0.9 | 0.9 | 1.4 | 0.5 | 0.9 | 2.1 | 5.8 | 4 | -4.8 | -5.8 | -0.6 | -1 | 1.9 | 0.4 | 0.7 | 0.5 | -3.1 | -3.7 | 2.7 | -0.4 | -1 | 1.7 | -1.8 | 3.5 | 0.1 | -2.8 | 0.2 | 2.4 | -0.8 | 0.9 | 2.8 | 2.1 | -1.4 | 5 | -1.4 | 0.2 | -2.7 | -0.1
37 | Racibórz |  | -8.4 | -3.9 | 1.9 | 0.2 | 1.1 | 1.1 | -8.2 | 1.3 | -10.2 | 0.7 | 7.9 | 7 | 6.8 | 4.8 | -2.6 | -0.6 | 1 | 1.6 | 0.5 | 0.9 | 2.1 | 6 | 4.1 | -4.2 | -5.3 | 0.2 | -1 | 2.1 | 1.7 | 1.5 | 1.2 | -2.4 | -3 | 2.6 | -0.1 | -0.7 | 2.2 | -0.7 | 4.3 | 0.3 | -1.9 | 0.5 | 3.2 | 0.6 | 0.8 | 3.4 | 2.4 | -0.6 | 5.8 | -0.8 | 0.6 | -2.6 | 0
38 | Rzeszów |  | -8.5 | -3.8 | 2.3 | 0.3 | 1 | 1.5 | -8.5 | 1 | -8.9 | 1 | 8 | 7.1 | 6.9 | 4.9 | -2.1 | -0.6 | 0.8 | 1 | 0.4 | 0.8 | 2.2 | 6.3 | 4.3 | -3.6 | -4.7 | -0.3 | -1.1 | 2.2 | 1.5 | 1.4 | 1.4 | -1.7 | -2.4 | 2.8 | -0.7 | -0.9 | 2.2 | -1 | 4.2 | 0.2 | -1.7 | 0.3 | 2.8 | -0.1 | 0.8 | 2.8 | 2.3 | -0.7 | 5.3 | -1 | 0.6 | -2.6 | -0.1
39 | Sandomierz |  | -8.7 | -3.7 | 2.7 | 0.4 | 1 | 1.9 | -8.9 | 0.6 | -7.5 | 1.4 | 8 | 7.2 | 6.9 | 4.9 | -1.6 | -0.6 | 0.7 | 0.5 | 0.2 | 0.6 | 2.4 | 6.5 | 4.6 | -2.9 | -4.2 | -0.7 | -1.1 | 2.2 | 1.3 | 1.4 | 1.5 | -1 | -1.7 | 2.9 | -1.4 | -1 | 2.2 | -1.3 | 4 | 0.1 | -1.5 | 0.1 | 2.4 | -0.8 | 0.8 | 2.2 | 2.2 | -0.9 | 4.8 | -1.2 | 0.7 | -2.6 | -0.3
40 | Siedlce |  | -8.8 | -3.6 | 3.1 | 0.5 | 0.9 | 2.3 | -9.2 | 0.3 | -6.2 | 1.7 | 8.1 | 7.3 | 7 | 5 | -1.1 | -0.6 | 0.5 | -0.1 | 0.1 | 0.5 | 2.5 | 6.8 | 4.8 | -2.3 | -3.6 | -1.2 | -1.2 | 2.3 | 1.1 | 1.3 | 1.7 | -0.3 | -1.1 | 3.1 | -2 | -1.2 | 2.2 | -1.6 | 3.9 | 0 | -1.3 | -0.1 | 2 | -1.5 | 0.8 | 1.6 | 2.1 | -1 | 4.3 | -1.4 | 0.7 | -2.6 | -0.4
41 | Słubice |  | -8.9 | -3.5 | 3 | 0.7 | 1.1 | 2.3 | -9.1 | 0 | -5.8 | 1.8 | 8 | 7.3 | 7 | 4.7 | -0.5 | -1 | 0.3 | -0.4 | 0.5 | 0.6 | 2.3 | 6.9 | 5.2 | -1.4 | -3.2 | -1.6 | -1.1 | 2.2 | 0.5 | 1.4 | 1.9 | 0 | -0.9 | 3.2 | -2.1 | -1.5 | 2.3 | -1.7 | 3.6 | -0.2 | -1.2 | -0.2 | 1.9 | -1.3 | 0.8 | 1.4 | 2.2 | -0.9 | 4.3 | -1.4 | 0.6 | -2.7 | -0.7
42 | Suwałki |  | -8.9 | -3.5 | 3 | 0.8 | 1.2 | 2.3 | -9.1 | -0.3 | -5.4 | 1.9 | 7.8 | 7.3 | 7 | 4.5 | 0.2 | -1.4 | 0.2 | -0.8 | 0.8 | 0.6 | 2.2 | 7.1 | 5.6 | -0.5 | -2.8 | -2 | -1.1 | 2.1 | 0 | 1.6 | 2 | 0.3 | -0.6 | 3.2 | -2.2 | -1.7 | 2.5 | -1.7 | 3.2 | -0.3 | -1.1 | -0.2 | 1.8 | -1 | 0.8 | 1.1 | 2.4 | -0.9 | 4.3 | -1.4 | 0.5 | -2.7 | -1.1
43 | Szczecin |  | -9 | -3.4 | 2.9 | 1 | 1.4 | 2.3 | -9 | -0.6 | -5 | 2 | 7.7 | 7.3 | 7 | 4.2 | 0.8 | -1.8 | 0 | -1.1 | 1.2 | 0.7 | 2 | 7.2 | 6 | 0.4 | -2.4 | -2.4 | -1 | 2 | -0.6 | 1.7 | 2.2 | 0.6 | -0.4 | 3.3 | -2.3 | -2 | 2.6 | -1.8 | 2.9 | -0.5 | -1 | -0.3 | 1.7 | -0.8 | 0.8 | 0.9 | 2.5 | -0.8 | 4.3 | -1.4 | 0.4 | -2.8 | -1.4
44 | Świnoujście |  | -9.4 | -3.3 | 3.5 | 1.4 | 1.6 | 2.7 | -9 | -0.9 | -6.2 | 1.9 | 7.7 | 7 | 6.5 | 3.9 | 0.9 | -1.8 | -0.1 | -1.5 | 1.4 | 0.7 | 2.3 | 7 | 5.9 | 0.7 | -1.7 | -2.6 | -1 | 2 | -1 | 1.7 | 2 | 0.8 | -0.1 | 3.4 | -2.5 | -1.9 | 2.4 | -1.9 | 2 | -0.5 | -0.9 | -0.3 | 1.6 | -0.6 | 0.7 | 0.9 | 2.6 | -1 | 3.8 | -1.7 | 0.7 | -2.9 | -1.3
45 | Tarnów |  | -9.8 | -3.1 | 4.2 | 1.9 | 1.9 | 3.2 | -9.1 | -1.1 | -7.3 | 1.9 | 7.6 | 6.8 | 6.1 | 3.6 | 1.1 | -1.7 | -0.2 | -1.9 | 1.6 | 0.7 | 2.5 | 6.8 | 5.8 | 0.9 | -0.9 | -2.9 | -1.1 | 2.1 | -1.4 | 1.8 | 1.8 | 0.9 | 0.3 | 3.6 | -2.6 | -1.9 | 2.3 | -1.9 | 1 | -0.5 | -0.7 | -0.3 | 1.4 | -0.5 | 0.5 | 1 | 2.6 | -1.2 | 3.4 | -2 | 0.9 | -2.9 | -1.3
46 | Toruń |  | -10.2 | -3 | 4.8 | 2.3 | 2.1 | 3.6 | -9.1 | -1.4 | -8.5 | 1.8 | 7.6 | 6.5 | 5.6 | 3.3 | 1.2 | -1.7 | -0.3 | -2.3 | 1.8 | 0.7 | 2.8 | 6.6 | 5.7 | 1.2 | -0.2 | -3.1 | -1.1 | 2.1 | -1.8 | 1.8 | 1.6 | 1.1 | 0.6 | 3.7 | -2.8 | -1.8 | 2.1 | -2 | 0.1 | -0.5 | -0.6 | -0.3 | 1.3 | -0.3 | 0.4 | 1 | 2.7 | -1.4 | 2.9 | -2.3 | 1.2 | -3 | -1.2
47 | Ustka |  | -10.9 | -2.7 | 5.2 | 2.2 | 2.2 | 4 | -9.1 | -1.6 | -8.5 | 1.8 | 7.7 | 6.7 | 5.6 | 3.4 | 1.3 | -1.4 | -0.6 | -2.6 | 1.9 | 0.6 | 2.8 | 6.5 | 5.6 | 1.2 | 0.2 | -3.3 | -1.1 | 2 | -2.1 | 1.7 | 1.5 | 1.1 | 0.6 | 4 | -2.6 | -1.8 | 2 | -1.8 | 0 | -0.3 | -0.7 | -0.5 | 1.6 | -0.4 | 0.3 | 1.2 | 2.7 | -1.1 | 2.1 | -2.4 | 1.4 | -3.2 | -1.1
48 | Warszawa |  | -11.7 | -2.3 | 5.7 | 2.2 | 2.2 | 4.5 | -9.1 | -1.9 | -8.5 | 1.8 | 7.7 | 7 | 5.5 | 3.5 | 1.3 | -1.1 | -1 | -3 | 1.9 | 0.6 | 2.8 | 6.4 | 5.4 | 1.3 | 0.6 | -3.4 | -1.2 | 1.8 | -2.3 | 1.5 | 1.5 | 1.2 | 0.6 | 4.2 | -2.4 | -1.9 | 2 | -1.7 | -0.1 | 0 | -0.7 | -0.6 | 2 | -0.6 | 0.1 | 1.4 | 2.7 | -0.8 | 1.4 | -2.4 | 1.5 | -3.5 | -0.9
49 | Wieluń |  | -12.4 | -2 | 6.1 | 2.1 | 2.3 | 4.9 | -9.1 | -2.1 | -8.5 | 1.8 | 7.8 | 7.2 | 5.5 | 3.6 | 1.4 | -0.8 | -1.3 | -3.3 | 2 | 0.5 | 2.8 | 6.3 | 5.3 | 1.3 | 1 | -3.6 | -1.2 | 1.7 | -2.6 | 1.4 | 1.4 | 1.2 | 0.6 | 4.5 | -2.2 | -1.9 | 1.9 | -1.5 | -0.2 | 0.2 | -0.8 | -0.8 | 2.3 | -0.7 | 0 | 1.6 | 2.7 | -0.5 | 0.6 | -2.5 | 1.7 | -3.7 | -0.8
50 | Wrocław |  | -12.3 | -1.5 | 6.6 | 2 | 2.1 | 5.4 | -9.2 | -1.7 | -9.1 | 1.8 | 7.8 | 7.3 | 5.6 | 3.5 | 1.6 | -0.6 | -1.1 | -3.5 | 2.4 | 0.4 | 2.9 | 6.1 | 5.2 | 1.4 | 1.3 | -3.9 | -1.4 | 1.8 | -2.8 | 1.5 | 1.5 | 1.1 | 0.7 | 4.4 | -2.4 | -1.8 | 1.7 | -1.3 | -0.5 | 0.2 | -1 | -0.8 | 2.9 | -0.6 | 0.1 | 1.7 | 2.7 | -0.8 | 0.9 | -2.5 | 1.9 | -3.8 | -0.6
51 | Zakopane |  | -12.3 | -1.1 | 7.1 | 1.8 | 1.8 | 6 | -9.4 | -1.4 | -9.6 | 1.9 | 7.8 | 7.5 | 5.7 | 3.3 | 1.8 | -0.4 | -0.9 | -3.7 | 2.8 | 0.4 | 2.9 | 6 | 5 | 1.5 | 1.5 | -4.1 | -1.6 | 1.9 | -3 | 1.6 | 1.6 | 1.1 | 0.7 | 4.4 | -2.7 | -1.7 | 1.4 | -1 | -0.8 | 0.2 | -1.1 | -0.8 | 3.5 | -0.5 | 0.1 | 1.9 | 2.7 | -1 | 1.2 | -2.5 | 2.2 | -4 | -0.4
52 | Zamość |  | -12.2 | -0.6 | 7.6 | 1.7 | 1.6 | 6.5 | -9.5 | -1 | -10.2 | 1.9 | 7.8 | 7.6 | 5.8 | 3.2 | 2 | -0.2 | -0.7 | -3.9 | 3.2 | 0.3 | 3 | 5.8 | 4.9 | 1.6 | 1.8 | -4.4 | -1.8 | 2 | -3.2 | 1.7 | 1.7 | 1 | 0.8 | 4.3 | -2.9 | -1.6 | 1.2 | -0.8 | -1.1 | 0.2 | -1.3 | -0.8 | 4.1 | -0.4 | 0.2 | 2 | 2.7 | -1.3 | 1.5 | -2.5 | 2.4 | -4.1 | -0.2
53 | Zielona Góra |  | -12.4 | -0.2 | 7.3 | 1.4 | 1 | 7 | -9.9 | -1 | -9.9 | 1.6 | 7.7 | 7.6 | 6 | 2.6 | 2.1 | -0.5 | -0.7 | -3.6 | 3.8 | 0.2 | 3.2 | 5.3 | 5 | 1.6 | 1.9 | -4.5 | -1.6 | 2.2 | -2.7 | 1.7 | 2.2 | 1.2 | 0.9 | 4.3 | -2.7 | -1.8 | 1.4 | -0.8 | -1.2 | 0.3 | -0.8 | -1.1 | 4.5 | -0.5 | 0.4 | 2.1 | 2.6 | -1 | 1.5 | -2.5 | 2.7 | -4.1 | -0.2
|  |  | -12.6 | 0.2 | 7 | 1.2 | 0.5 | 7.6 | -10.4 | -0.9 | -9.7 | 1.3 | 7.5 | 7.6 | 6.2 | 2.1 | 2.2 | -0.8 | -0.7 | -3.4 | 4.4 | 0.2 | 3.3 | 4.8 | 5 | 1.7 | 2.1 | -4.6 | -1.3 | 2.3 | -2.1 | 1.8 | 2.6 | 1.4 | 1.1 | 4.2 | -2.4 | -2 | 1.6 | -0.7 | -1.2 | 0.4 | -0.4 | -1.5 | 4.8 | -0.7 | 0.6 | 2.3 | 2.6 | -0.7 | 1.4 | -2.5 | 2.9 | -4 | -0.2
|  |  | -12.8 | 0.6 | 6.7 | 0.9 | -0.1 | 8.1 | -10.8 | -0.9 | -9.4 | 1 | 7.4 | 7.6 | 6.4 | 1.5 | 2.3 | -1.1 | -0.7 | -3.1 | 5 | 0.1 | 3.5 | 4.3 | 5.1 | 1.7 | 2.2 | -4.7 | -1.1 | 2.5 | -1.6 | 1.8 | 3.1 | 1.6 | 1.2 | 4.2 | -2.2 | -2.2 | 1.8 | -0.7 | -1.3 | 0.5 | 0.1 | -1.8 | 5.2 | -0.8 | 0.8 | 2.4 | 2.5 | -0.4 | 1.4 | -2.5 | 3.2 | -4 | -0.2
|  |  | -12.9 | 1 | 6.4 | 0.9 | -0.3 | 7.7 | -11.6 | -0.8 | -10.3 | 0.8 | 7.2 | 7.1 | 6.4 | 1.8 | 2.5 | -1.3 | -0.6 | -2.9 | 5.2 | 0.1 | 3.5 | 3.8 | 4.8 | 1.8 | 2.2 | -3.8 | -0.9 | 2.5 | -1 | 2 | 3.3 | 1.7 | 1.2 | 4.1 | -2.1 | -2.1 | 2 | 0 | -0.2 | 0.8 | 0.3 | -1.5 | 5.9 | -0.4 | 1.1 | 2.8 | 2.7 | 0.7 | 3.2 | -2.5 | 3.2 | -3.8 | 0.1
|  |  | -12.9 | 1.4 | 6 | 0.9 | -0.6 | 7.4 | -12.5 | -0.8 | -11.3 | 0.6 | 7.1 | 6.5 | 6.4 | 2.1 | 2.8 | -1.5 | -0.4 | -2.8 | 5.5 | 0.1 | 3.6 | 3.2 | 4.6 | 1.8 | 2.3 | -2.8 | -0.6 | 2.6 | -0.4 | 2.1 | 3.4 | 1.7 | 1.2 | 4.1 | -2 | -2 | 2.2 | 0.7 | 0.8 | 1.1 | 0.5 | -1.3 | 6.6 | 0.1 | 1.4 | 3.1 | 2.8 | 1.9 | 5.1 | -2.6 | 3.1 | -3.7 | 0.5
|  |  | -13 | 1.8 | 5.7 | 0.9 | -0.8 | 7 | -13.3 | -0.7 | -12.2 | 0.4 | 6.9 | 6 | 6.4 | 2.4 | 3 | -1.7 | -0.3 | -2.6 | 5.7 | 0.1 | 3.6 | 2.7 | 4.3 | 1.9 | 2.3 | -1.9 | -0.4 | 2.6 | 0.2 | 2.3 | 3.6 | 1.8 | 1.2 | 4 | -1.9 | -1.9 | 2.4 | 1.4 | 1.9 | 1.4 | 0.7 | -1 | 7.3 | 0.5 | 1.7 | 3.5 | 3 | 3 | 6.9 | -2.6 | 3.1 | -3.5 | 0.8
|  |  | -12.3 | 2.1 | 5.7 | 0.9 | -0.8 | 6.7 | -12.4 | -0.6 | -11.9 | 0.6 | 6.5 | 5.7 | 6.2 | 2.6 | 2.9 | -1.8 | -0.1 | -2.6 | 5.9 | 0.1 | 3.7 | 3.5 | 4.4 | 2 | 2.6 | -1.1 | -0.9 | 2.9 | 1 | 2.5 | 3.6 | 1.8 | 1.3 | 4.2 | -1.6 | -2 | 2.7 | 2 | 3.2 | 2 | 0.7 | -0.7 | 7.9 | 1 | 2.3 | 4.7 | 3 | 2.9 | 7.5 | -2.5 | 3.7 | -3.4 | 0.9
|  |  | -11.7 | 2.3 | 5.6 | 0.9 | -0.7 | 6.5 | -11.5 | -0.5 | -11.7 | 0.9 | 6.2 | 5.3 | 6 | 2.9 | 2.7 | -1.9 | 0.2 | -2.7 | 6 | 0.1 | 3.9 | 4.2 | 4.4 | 2 | 2.8 | -0.3 | -1.5 | 3.1 | 1.9 | 2.7 | 3.5 | 1.7 | 1.3 | 4.5 | -1.2 | -2.1 | 2.9 | 2.7 | 4.4 | 2.6 | 0.7 | -0.5 | 8.6 | 1.4 | 2.8 | 5.8 | 3 | 2.7 | 8.1 | -2.3 | 4.2 | -3.4 | 0.9
|  |  | -11 | 2.6 | 5.6 | 0.9 | -0.7 | 6.2 | -10.6 | -0.4 | -11.4 | 1.1 | 5.8 | 5 | 5.8 | 3.1 | 2.6 | -2 | 0.4 | -2.7 | 6.2 | 0.1 | 4 | 5 | 4.5 | 2.1 | 3.1 | 0.5 | -2 | 3.4 | 2.7 | 2.9 | 3.5 | 1.7 | 1.4 | 4.7 | -0.9 | -2.2 | 3.2 | 3.3 | 5.7 | 3.2 | 0.7 | -0.2 | 9.2 | 1.9 | 3.4 | 7 | 3 | 2.6 | 8.7 | -2.2 | 4.8 | -3.3 | 1
|  |  | -10.9 | 2.7 | 5.3 | 0.8 | -1 | 5.7 | -11.4 | -0.4 | -11.5 | 0.9 | 5.4 | 4.8 | 5.2 | 3.2 | 2.5 | -2.5 | 0.3 | -2.5 | 5.7 | 0.2 | 4.2 | 4.9 | 4.7 | 2.2 | 2.7 | 0.3 | -2.6 | 3.5 | 2.5 | 3.1 | 3.4 | 1.9 | 1.5 | 4.2 | -1.6 | -2.5 | 3 | 2.7 | 5.4 | 3.5 | 0.7 | -0.5 | 8.6 | 2 | 3 | 7.3 | 3.2 | 2.6 | 7.5 | -2.2 | 4.7 | -3.3 | 1.3
|  |  | -10.9 | 2.9 | 5.1 | 0.6 | -1.3 | 5.3 | -12.3 | -0.4 | -11.5 | 0.6 | 5 | 4.6 | 4.7 | 3.3 | 2.3 | -3 | 0.3 | -2.2 | 5.1 | 0.2 | 4.4 | 4.8 | 4.9 | 2.2 | 2.4 | 0.1 | -3.2 | 3.7 | 2.3 | 3.4 | 3.3 | 2.1 | 1.5 | 3.7 | -2.2 | -2.7 | 2.7 | 2 | 5 | 3.9 | 0.7 | -0.9 | 8 | 2 | 2.6 | 7.5 | 3.4 | 2.6 | 6.3 | -2.1 | 4.7 | -3.4 | 1.5
|  |  | -10.8 | 3 | 4.8 | 0.5 | -1.6 | 4.8 | -13.1 | -0.4 | -11.6 | 0.4 | 4.6 | 4.4 | 4.1 | 3.4 | 2.2 | -3.5 | 0.2 | -2 | 4.6 | 0.3 | 4.6 | 4.7 | 5.1 | 2.3 | 2 | -0.1 | -3.8 | 3.8 | 2.1 | 3.6 | 3.2 | 2.3 | 1.6 | 3.2 | -2.9 | -3 | 2.5 | 1.4 | 4.7 | 4.2 | 0.7 | -1.2 | 7.4 | 2.1 | 2.2 | 7.8 | 3.6 | 2.6 | 5.1 | -2.1 | 4.6 | -3.4 | 1.8
|  |  | -10.2 | 3 | 4.7 | 0.2 | -1.3 | 4.9 | -13.8 | -0.4 | -12.3 | 0.4 | 4.8 | 4 | 3.8 | 2.5 | 2.2 | -4 | 0.3 | -1.5 | 3.9 | 0.4 | 4.7 | 4.3 | 4.6 | 2.4 | 1.9 | -0.4 | -3.9 | 3.7 | 1.9 | 3.5 | 3.1 | 2.3 | 1.6 | 3 | -3.2 | -3.2 | 2.4 | 1.1 | 4.1 | 3.8 | 0.8 | -1.6 | 6.9 | 2 | 2.4 | 7.1 | 2.9 | 2.6 | 3.9 | -2.1 | 4.4 | -3.5 | 1.9
|  |  | -9.6 | 3 | 4.6 | -0.1 | -1.1 | 4.9 | -14.5 | -0.5 | -13 | 0.5 | 5.1 | 3.6 | 3.4 | 1.5 | 2.3 | -4.4 | 0.4 | -1 | 3.2 | 0.4 | 4.8 | 3.9 | 4.2 | 2.6 | 1.8 | -0.6 | -4.1 | 3.7 | 1.8 | 3.5 | 3.1 | 2.4 | 1.6 | 2.7 | -3.6 | -3.3 | 2.4 | 0.9 | 3.6 | 3.4 | 0.8 | -2 | 6.5 | 1.9 | 2.5 | 6.3 | 2.2 | 2.7 | 2.7 | -2.1 | 4.2 | -3.7 | 2.1
|  |  | -9 | 3 | 4.5 | -0.4 | -0.8 | 5 | -15.2 | -0.5 | -13.7 | 0.5 | 5.3 | 3.2 | 3.1 | 0.6 | 2.3 | -4.9 | 0.5 | -0.5 | 2.5 | 0.5 | 4.9 | 3.5 | 3.7 | 2.7 | 1.7 | -0.9 | -4.2 | 3.6 | 1.6 | 3.4 | 3 | 2.4 | 1.6 | 2.5 | -3.9 | -3.5 | 2.3 | 0.6 | 3 | 3 | 0.9 | -2.4 | 6 | 1.8 | 2.7 | 5.6 | 1.5 | 2.7 | 1.5 | -2.1 | 4 | -3.8 | 2.2
|  |  | -9.6 | 2.9 | 3.7 | -0.4 | -0.9 | 4.6 | -14.1 | -0.2 | -13.9 | 0.5 | 5.3 | 3.2 | 3.1 | 1.1 | 2.4 | -5.6 | 1.2 | -0.1 | 2.4 | 1.1 | 5 | 3.7 | 3.3 | 2.8 | 1.7 | -1.1 | -4.7 | 3.9 | 1.2 | 3.5 | 3 | 2.4 | 1.6 | 2.4 | -4.3 | -3.8 | 2.2 | 0.6 | 2.8 | 3.2 | 0.8 | -2.7 | 5.7 | 1.4 | 2.9 | 5.4 | 1.3 | 2.5 | 0.4 | -2.2 | 4.2 | -4 | 2.4
|  |  | -10.2 | 2.9 | 2.9 | -0.3 | -1 | 4.2 | -12.9 | 0 | -14.2 | 0.6 | 5.3 | 3.3 | 3.2 | 1.6 | 2.5 | -6.4 | 1.8 | 0.2 | 2.2 | 1.6 | 5.1 | 4 | 3 | 3 | 1.7 | -1.4 | -5.1 | 4.1 | 0.9 | 3.5 | 3 | 2.3 | 1.6 | 2.2 | -4.7 | -4.1 | 2.2 | 0.5 | 2.7 | 3.5 | 0.8 | -2.9 | 5.4 | 1.1 | 3 | 5.3 | 1 | 2.4 | -0.7 | -2.3 | 4.4 | -4.1 | 2.6
|  |  | -10.8 | 2.8 | 2.1 | -0.3 | -1.1 | 3.8 | -11.8 | 0.3 | -14.4 | 0.6 | 5.3 | 3.3 | 3.2 | 2.1 | 2.6 | -7.1 | 2.5 | 0.6 | 2.1 | 2.2 | 5.2 | 4.2 | 2.6 | 3.1 | 1.7 | -1.6 | -5.6 | 4.4 | 0.5 | 3.6 | 3 | 2.3 | 1.6 | 2.1 | -5.1 | -4.4 | 2.1 | 0.5 | 2.5 | 3.7 | 0.7 | -3.2 | 5.1 | 0.7 | 3.2 | 5.1 | 0.8 | 2.2 | -1.8 | -2.4 | 4.6 | -4.3 | 2.8
|  |  | -12.3 | 2.7 | 2.2 | -0.1 | -1.2 | 3.7 | -13.4 | 0.7 | -14.6 | 0.5 | 5.2 | 3.3 | 3.3 | 1.9 | 2.7 | -7.4 | 2.2 | 0.6 | 1.8 | 3 | 5.1 | 4.1 | 2.7 | 2.9 | 2 | -1.9 | -5.7 | 4 | 1.4 | 3.7 | 3.1 | 2.4 | 1.7 | 1.9 | -5.2 | -4.8 | 2.4 | 0.4 | 2.2 | 3.5 | 0.6 | -3.5 | 4.8 | 0.3 | 3.2 | 4.7 | 0.5 | 2 | -2.4 | -2.7 | 4 | -4.6 | 3.2
|  |  | -13.8 | 2.6 | 2.2 | 0.2 | -1.2 | 3.7 | -14.9 | 1 | -14.8 | 0.4 | 5 | 3.2 | 3.4 | 1.6 | 2.8 | -7.6 | 2 | 0.6 | 1.4 | 3.7 | 5.1 | 3.9 | 2.9 | 2.8 | 2.2 | -2.2 | -5.7 | 3.7 | 2.2 | 3.8 | 3.1 | 2.4 | 1.7 | 1.8 | -5.4 | -5.1 | 2.6 | 0.3 | 2 | 3.2 | 0.6 | -3.7 | 4.5 | 0 | 3.1 | 4.4 | 0.2 | 1.8 | -3.1 | -2.9 | 3.3 | -4.8 | 3.5
|  |  | -15.3 | 2.5 | 2.3 | 0.4 | -1.3 | 3.6 | -16.5 | 1.4 | -15 | 0.3 | 4.9 | 3.2 | 3.5 | 1.4 | 2.9 | -7.9 | 1.7 | 0.6 | 1.1 | 4.5 | 5 | 3.8 | 3 | 2.6 | 2.5 | -2.5 | -5.8 | 3.3 | 3.1 | 3.9 | 3.2 | 2.5 | 1.8 | 1.6 | -5.5 | -5.5 | 2.9 | 0.2 | 1.7 | 3 | 0.5 | -4 | 4.2 | -0.4 | 3.1 | 4 | -0.1 | 1.6 | -3.7 | -3.2 | 2.7 | -5.1 | 3.9
|  |  | -15.7 | 2.2 | 2.2 | -0.3 | -1.4 | 3.4 | -16 | 0.6 | -15.9 | 0.2 | 4.9 | 3.3 | 3.1 | 1.1 | 3 | -7.5 | 1.4 | -0.2 | 0.8 | 4.5 | 4.9 | 3.8 | 2.6 | 2.5 | 2.4 | -2.3 | -6.3 | 3.4 | 2.8 | 3.9 | 3.3 | 2.5 | 1.8 | 1.5 | -5.7 | -5.7 | 2.4 | 0.2 | 2.1 | 3 | 0.7 | -5 | 4 | -0.1 | 3.1 | 3.8 | -0.4 | 1.6 | -4.5 | -3.3 | 2.7 | -5.3 | 3.7
|  |  | -16.1 | 1.8 | 2 | -1 | -1.5 | 3.2 | -15.4 | -0.1 | -16.9 | 0 | 5 | 3.5 | 2.7 | 0.9 | 3.1 | -7.1 | 1 | -1 | 0.6 | 4.4 | 4.7 | 3.8 | 2.2 | 2.5 | 2.4 | -2.1 | -6.7 | 3.4 | 2.6 | 3.9 | 3.4 | 2.4 | 1.8 | 1.4 | -5.9 | -5.8 | 2 | 0.3 | 2.4 | 3 | 0.9 | -6 | 3.8 | 0.1 | 3.1 | 3.5 | -0.6 | 1.5 | -5.3 | -3.3 | 2.7 | -5.5 | 3.6
|  |  | -16.5 | 1.5 | 1.9 | -1.7 | -1.6 | 3 | -14.9 | -0.9 | -17.8 | -0.1 | 5 | 3.6 | 2.3 | 0.6 | 3.2 | -6.7 | 0.7 | -1.8 | 0.3 | 4.4 | 4.6 | 3.8 | 1.8 | 2.4 | 2.3 | -1.9 | -7.2 | 3.5 | 2.3 | 3.9 | 3.5 | 2.4 | 1.8 | 1.3 | -6.1 | -6 | 1.5 | 0.3 | 2.8 | 3 | 1.1 | -7 | 3.6 | 0.4 | 3.1 | 3.3 | -0.9 | 1.5 | -6.1 | -3.4 | 2.7 | -5.7 | 3.4
|  |  | -15.8 | 1.2 | 2 | -2.1 | -1.7 | 2.5 | -13.4 | -1.2 | -17.8 | -0.7 | 5.3 | 3.5 | 2.3 | 0.3 | 3.2 | -6.6 | 0 | -2.6 | 0.4 | 4.2 | 4.7 | 4.3 | 2 | 2.7 | 2.3 | -1.7 | -7.2 | 3.5 | 3.1 | 3.9 | 3.3 | 2.4 | 1.7 | 1.2 | -6.1 | -6 | 0.9 | 0.5 | 2.6 | 2.9 | 1.1 | -7.8 | 3.7 | 0.7 | 3.3 | 3.1 | -1.1 | 2.1 | -6.3 | -3.6 | 2.6 | -6.1 | 3.1
|  |  | -15.1 | 0.8 | 2 | -2.6 | -1.8 | 1.9 | -11.8 | -1.6 | -17.8 | -1.3 | 5.7 | 3.3 | 2.2 | 0 | 3.1 | -6.6 | -0.8 | -3.4 | 0.6 | 4 | 4.8 | 4.7 | 2.3 | 3 | 2.3 | -1.4 | -7.2 | 3.4 | 3.9 | 3.8 | 3 | 2.4 | 1.5 | 1.2 | -6.1 | -6.1 | 0.4 | 0.6 | 2.3 | 2.9 | 1 | -8.7 | 3.8 | 0.9 | 3.4 | 3 | -1.4 | 2.8 | -6.5 | -3.7 | 2.4 | -6.5 | 2.7
|  |  | -14.4 | 0.5 | 2.1 | -3 | -1.9 | 1.4 | -10.3 | -1.9 | -17.8 | -1.9 | 6 | 3.2 | 2.2 | -0.3 | 3.1 | -6.5 | -1.5 | -4.2 | 0.7 | 3.8 | 4.9 | 5.2 | 2.5 | 3.3 | 2.3 | -1.2 | -7.2 | 3.4 | 4.7 | 3.8 | 2.8 | 2.4 | 1.4 | 1.1 | -6.1 | -6.1 | -0.2 | 0.8 | 2.1 | 2.8 | 1 | -9.5 | 3.9 | 1.2 | 3.6 | 2.8 | -1.6 | 3.4 | -6.7 | -3.9 | 2.3 | -6.9 | 2.4
|  |  | -13.4 | 0.4 | 2.9 | -3.3 | -2 | 1.6 | -9.6 | -2.1 | -17.4 | -2.4 | 6.4 | 4.1 | 3 | -0.4 | 3.3 | -6.7 | -1.7 | -5.2 | 1.2 | 3.6 | 4.8 | 5.7 | 2.7 | 3.4 | 2.6 | -0.7 | -6.6 | 3.4 | 4.9 | 3.9 | 3 | 2.6 | 1.5 | 1.3 | -5.8 | -6.1 | 0.6 | 1.3 | 2.3 | 2.3 | 1.2 | -8.6 | 3.8 | 1.6 | 3.9 | 3 | -1.1 | 3.5 | -3.6 | -4 | 2.5 | -6.7 | 2.7
|  |  | -12.4 | 0.2 | 3.8 | -3.6 | -2.1 | 1.8 | -9 | -2.4 | -16.9 | -2.8 | 6.8 | 5.1 | 3.9 | -0.5 | 3.4 | -6.9 | -1.8 | -6.2 | 1.7 | 3.4 | 4.7 | 6.1 | 3 | 3.6 | 2.9 | -0.2 | -6 | 3.4 | 5 | 4 | 3.2 | 2.8 | 1.6 | 1.6 | -5.6 | -6 | 1.4 | 1.8 | 2.4 | 1.7 | 1.5 | -7.7 | 3.8 | 2.1 | 4.3 | 3.2 | -0.6 | 3.7 | -0.4 | -4 | 2.7 | -6.5 | 3.1
|  |  | -11.4 | 0.1 | 4.6 | -3.9 | -2.2 | 2 | -8.3 | -2.6 | -16.5 | -3.3 | 7.2 | 6 | 4.7 | -0.6 | 3.6 | -7.1 | -2 | -7.2 | 2.2 | 3.2 | 4.6 | 6.6 | 3.2 | 3.7 | 3.2 | 0.3 | -5.4 | 3.4 | 5.2 | 4.1 | 3.4 | 3 | 1.7 | 1.8 | -5.3 | -6 | 2.2 | 2.3 | 2.6 | 1.2 | 1.7 | -6.8 | 3.7 | 2.5 | 4.6 | 3.4 | -0.1 | 3.8 | 2.7 | -4.1 | 2.9 | -6.3 | 3.4
|  |  | -10.6 | 0 | 5.3 | -2.7 | -2.4 | 2.9 | -7.1 | -3.1 | -15.8 | -2 | 7.2 | 5.8 | 4.7 | -0.3 | 3.8 | -6.4 | -2 | -7.5 | 2.7 | 3.3 | 5 | 6.6 | 4.4 | 3.6 | 3.4 | 1.1 | -5 | 3.4 | 5.8 | 4 | 3.5 | 2.9 | 1.7 | 2.8 | -5.3 | -5.7 | 2.8 | 2.2 | 3.2 | 1.1 | 2.1 | -6.1 | 5.5 | 2.6 | 4.8 | 3.9 | 1.1 | 3.7 | 2.5 | -3.9 | 3.2 | -5.9 | 2.7
|  |  | -9.9 | 0 | 5.9 | -1.6 | -2.5 | 3.7 | -5.8 | -3.5 | -15.1 | -0.6 | 7.2 | 5.5 | 4.7 | -0.1 | 4.1 | -5.7 | -1.9 | -7.8 | 3.2 | 3.5 | 5.5 | 6.5 | 5.5 | 3.5 | 3.6 | 1.8 | -4.6 | 3.3 | 6.3 | 3.9 | 3.5 | 2.8 | 1.6 | 3.7 | -5.3 | -5.5 | 3.4 | 2 | 3.7 | 1.1 | 2.6 | -5.5 | 7.2 | 2.8 | 4.9 | 4.5 | 2.2 | 3.7 | 2.3 | -3.7 | 3.4 | -5.4 | 2.1
|  |  | -9.1 | -0.1 | 6.6 | -0.4 | -2.7 | 4.6 | -4.6 | -4 | -14.4 | 0.7 | 7.2 | 5.3 | 4.7 | 0.2 | 4.3 | -5 | -1.9 | -8.1 | 3.7 | 3.6 | 5.9 | 6.5 | 6.7 | 3.4 | 3.8 | 2.6 | -4.2 | 3.3 | 6.9 | 3.8 | 3.6 | 2.7 | 1.6 | 4.7 | -5.3 | -5.2 | 4 | 1.9 | 4.3 | 1 | 3 | -4.8 | 9 | 2.9 | 5.1 | 5 | 3.4 | 3.6 | 2.1 | -3.5 | 3.7 | -5 | 1.4
|  |  | -8.9 | -0.2 | 6.1 | -1.6 | -3.3 | 5.2 | -5.5 | -4.4 | -15.1 | 0 | 7.1 | 5.5 | 4.7 | 0.1 | 4.1 | -5.4 | -2.3 | -8.6 | 4 | 3.5 | 5.6 | 6.3 | 6.4 | 3.4 | 3.7 | 2.3 | -4.5 | 3.5 | 6.3 | 3.8 | 3.7 | 2.7 | 1.5 | 4.7 | -6 | -5.3 | 4.1 | 0.8 | 3.8 | 0.9 | 2.6 | -4.8 | 8.7 | 2.7 | 4.9 | 5.3 | 3 | 2.9 | 1.9 | -3.7 | 3.4 | -5.4 | 1.3
|  |  | -8.8 | -0.4 | 5.6 | -2.9 | -4 | 5.9 | -6.4 | -4.9 | -15.8 | -0.8 | 7.1 | 5.6 | 4.7 | 0.1 | 3.8 | -5.8 | -2.6 | -9 | 4.3 | 3.5 | 5.3 | 6.2 | 6 | 3.4 | 3.6 | 2 | -4.7 | 3.6 | 5.8 | 3.9 | 3.8 | 2.7 | 1.5 | 4.8 | -6.6 | -5.5 | 4.3 | -0.2 | 3.2 | 0.9 | 2.2 | -4.8 | 8.5 | 2.6 | 4.8 | 5.7 | 2.6 | 2.1 | 1.6 | -4 | 3.2 | -5.9 | 1.3
|  |  | -8.6 | -0.5 | 5.1 | -4.1 | -4.6 | 6.5 | -7.3 | -5.3 | -16.5 | -1.5 | 7 | 5.8 | 4.7 | 0 | 3.6 | -6.2 | -3 | -9.5 | 4.6 | 3.4 | 5 | 6 | 5.7 | 3.4 | 3.5 | 1.7 | -5 | 3.8 | 5.2 | 3.9 | 3.9 | 2.7 | 1.4 | 4.8 | -7.3 | -5.6 | 4.4 | -1.3 | 2.7 | 0.8 | 1.8 | -4.8 | 8.2 | 2.4 | 4.6 | 6 | 2.2 | 1.4 | 1.4 | -4.2 | 2.9 | -6.3 | 1.2
|  |  | -8.6 | -0.8 | 4.6 | -5.1 | -4.8 | 6 | -7.5 | -5.8 | -16.7 | -2.4 | 6.2 | 5.5 | 4.5 | -0.5 | 3.5 | -6.9 | -3.5 | -10 | 4.7 | 3.6 | 4.9 | 5.9 | 5.7 | 3.3 | 3.1 | 1.1 | -5.2 | 3.8 | 5.2 | 3.9 | 3.5 | 2.6 | 1.5 | 4.4 | -6.8 | -5.9 | 4.1 | -1.5 | 3.2 | 0.7 | 1.6 | -5.5 | 8 | 2 | 4.5 | 5.6 | 2.2 | 1.2 | 1.4 | -5 | 2.2 | -7.3 | 0.9
|  |  | -8.6 | -1.2 | 4.1 | -6 | -5 | 5.6 | -7.7 | -6.3 | -16.8 | -3.4 | 5.4 | 5.2 | 4.4 | -1.1 | 3.3 | -7.6 | -4.1 | -10.4 | 4.7 | 3.9 | 4.9 | 5.7 | 5.7 | 3.3 | 2.6 | 0.6 | -5.4 | 3.8 | 5.3 | 3.8 | 3.1 | 2.5 | 1.5 | 4.1 | -6.4 | -6.1 | 3.9 | -1.6 | 3.6 | 0.5 | 1.5 | -6.1 | 7.8 | 1.6 | 4.5 | 5.1 | 2.2 | 1 | 1.4 | -5.9 | 1.5 | -8.4 | 0.7
|  |  | -8.6 | -1.5 | 3.6 | -7 | -5.2 | 5.1 | -7.9 | -6.8 | -17 | -4.3 | 4.6 | 4.9 | 4.2 | -1.6 | 3.2 | -8.3 | -4.6 | -10.9 | 4.8 | 4.1 | 4.8 | 5.6 | 5.7 | 3.2 | 2.2 | 0 | -5.6 | 3.8 | 5.3 | 3.8 | 2.7 | 2.4 | 1.6 | 3.7 | -5.9 | -6.4 | 3.6 | -1.8 | 4.1 | 0.4 | 1.3 | -6.8 | 7.6 | 1.2 | 4.4 | 4.7 | 2.2 | 0.8 | 1.4 | -6.7 | 0.8 | -9.4 | 0.4
|  |  | -8.5 | -1.9 | 2.9 | -8.1 | -5.6 | 4.9 | -8.8 | -7.4 | -17.7 | -4.7 | 4.2 | 3.9 | 3.8 | -2 | 3 | -8.4 | -4.7 | -10.6 | 4.8 | 4.3 | 4.6 | 5.3 | 5.1 | 3 | 2.2 | -0.1 | -6 | 3.4 | 6 | 3.6 | 2.6 | 2.4 | 1.5 | 3.7 | -5.9 | -6.7 | 3.4 | -1.9 | 3.9 | 0.5 | 1.2 | -7.5 | 7.4 | 0.4 | 4.6 | 4.5 | 2.5 | 0.6 | 2 | -7.1 | 0.9 | -9.5 | 0.4
|  |  | -8.3 | -2.3 | 2.1 | -9.1 | -6 | 4.8 | -9.8 | -8 | -18.3 | -5.1 | 3.9 | 2.8 | 3.3 | -2.4 | 2.9 | -8.5 | -4.9 | -10.4 | 4.8 | 4.5 | 4.4 | 5.1 | 4.6 | 2.9 | 2.1 | -0.3 | -6.3 | 2.9 | 6.7 | 3.4 | 2.4 | 2.3 | 1.4 | 3.8 | -5.9 | -6.9 | 3.1 | -2.1 | 3.7 | 0.5 | 1 | -8.1 | 7.2 | -0.4 | 4.7 | 4.3 | 2.8 | 0.3 | 2.5 | -7.5 | 1.1 | -9.7 | 0.4
|  |  | -8.2 | -2.7 | 1.4 | -10.2 | -6.4 | 4.6 | -10.7 | -8.6 | -19 | -5.5 | 3.5 | 1.8 | 2.9 | -2.8 | 2.7 | -8.6 | -5 | -10.1 | 4.8 | 4.7 | 4.2 | 4.8 | 4 | 2.7 | 2.1 | -0.4 | -6.7 | 2.5 | 7.4 | 3.2 | 2.3 | 2.3 | 1.3 | 3.8 | -5.9 | -7.2 | 2.9 | -2.2 | 3.5 | 0.6 | 0.9 | -8.8 | 7 | -1.2 | 4.9 | 4.1 | 3.1 | 0.1 | 3.1 | -7.9 | 1.2 | -9.8 | 0.4
|  |  | -8.6 | -2.8 | 1.9 | -10.4 | -6.2 | 4.5 | -11.7 | -9.2 | -19.5 | -5.4 | 3.4 | 1.7 | 2.5 | -2.9 | 2.7 | -8.2 | -5.3 | -10 | 4.6 | 5 | 4.1 | 4.5 | 3.9 | 2.4 | 2 | -0.8 | -7.1 | 2.9 | 8.4 | 3.1 | 2.8 | 2.2 | 1.2 | 3.9 | -5.9 | -7.2 | 2.8 | -2.4 | 3.4 | 0.5 | 1.2 | -7.7 | 6.5 | -1.4 | 5 | 4 | 2.6 | 0.3 | 2.7 | -7.2 | 1 | -8.3 | 0.4
|  |  | -9 | -2.9 | 2.5 | -10.7 | -6 | 4.4 | -12.7 | -9.9 | -19.9 | -5.2 | 3.3 | 1.7 | 2.1 | -3 | 2.6 | -7.7 | -5.7 | -10 | 4.3 | 5.3 | 4.1 | 4.2 | 3.7 | 2.1 | 2 | -1.2 | -7.5 | 3.2 | 9.5 | 3.1 | 3.2 | 2 | 1.1 | 3.9 | -5.9 | -7.2 | 2.8 | -2.5 | 3.2 | 0.3 | 1.4 | -6.5 | 6 | -1.6 | 5 | 4 | 2.2 | 0.5 | 2.3 | -6.4 | 0.8 | -6.9 | 0.3
|  |  | -9.4 | -3 | 3 | -10.9 | -5.8 | 4.3 | -13.7 | -10.5 | -20.4 | -5.1 | 3.2 | 1.6 | 1.7 | -3.1 | 2.6 | -7.3 | -6 | -9.9 | 4.1 | 5.6 | 4 | 3.9 | 3.6 | 1.8 | 1.9 | -1.6 | -7.9 | 3.6 | 10.5 | 3 | 3.7 | 1.9 | 1 | 4 | -5.9 | -7.2 | 2.7 | -2.7 | 3.1 | 0.2 | 1.7 | -5.4 | 5.5 | -1.8 | 5.1 | 3.9 | 1.7 | 0.7 | 1.9 | -5.7 | 0.6 | -5.4 | 0.3
|  |  | -10.2 | -3.3 | 2.8 | -11.1 | -5.7 | 4.1 | -14.6 | -10.9 | -18.7 | -5.3 | 3.1 | 2.2 | 1.9 | -4 | 2.5 | -7.3 | -5.9 | -9.5 | 3.8 | 5.8 | 4.4 | 3.6 | 3.3 | 1.8 | 1.6 | -1.4 | -8.7 | 4.1 | 10.6 | 3.7 | 4 | 2.1 | 1.4 | 3.9 | -5.9 | -8.5 | 2.6 | -2.6 | 3.1 | -0.2 | 1.9 | -5.3 | 5.3 | -1.8 | 5.1 | 4.2 | 1.4 | 1.2 | 1.9 | -5.4 | 0.9 | -5.3 | 0.3
|  |  | -11.1 | -3.5 | 2.6 | -11.4 | -5.5 | 4 | -15.6 | -11.2 | -16.9 | -5.5 | 2.9 | 2.8 | 2.2 | -4.8 | 2.3 | -7.3 | -5.9 | -9.1 | 3.6 | 5.9 | 4.9 | 3.3 | 3.1 | 1.8 | 1.3 | -1.3 | -9.5 | 4.7 | 10.7 | 4.3 | 4.4 | 2.3 | 1.9 | 3.7 | -5.9 | -9.9 | 2.6 | -2.5 | 3.1 | -0.6 | 2.1 | -5.2 | 5.2 | -1.7 | 5.1 | 4.6 | 1.1 | 1.8 | 1.9 | -5.2 | 1.1 | -5.1 | 0.3
|  |  | -11.9 | -3.8 | 2.4 | -11.6 | -5.4 | 3.8 | -16.5 | -11.6 | -15.2 | -5.7 | 2.8 | 3.4 | 2.4 | -5.7 | 2.2 | -7.3 | -5.8 | -8.7 | 3.3 | 6.1 | 5.3 | 3 | 2.8 | 1.8 | 1 | -1.1 | -10.3 | 5.2 | 10.8 | 5 | 4.7 | 2.5 | 2.3 | 3.6 | -5.9 | -11.2 | 2.5 | -2.4 | 3.1 | -1 | 2.3 | -5.1 | 5 | -1.7 | 5.1 | 4.9 | 0.8 | 2.3 | 1.9 | -4.9 | 1.4 | -5 | 0.3
|  |  | -12.6 | -3.9 | 2.5 | -11.6 | -5.5 | 3.8 | -16.5 | -11.6 | -13.5 | -6.1 | 3 | 3.5 | 2.6 | -5.7 | 2.7 | -7.2 | -5.8 | -8.1 | 2.9 | 6.1 | 5.1 | 3.1 | 2.9 | 2.7 | 1.5 | -1.3 | -10 | 5.2 | 11 | 5.1 | 4.6 | 2.8 | 2.6 | 3.3 | -6.3 | -10.4 | 2.6 | -3 | 3 | -1.7 | 2.2 | -4.9 | 4.6 | -2 | 4.9 | 4.7 | 0.8 | 2.8 | 1.5 | -4.8 | 1.4 | -5.3 | 0.2
|  |  | -13.3 | -4 | 2.5 | -11.7 | -5.7 | 3.8 | -16.6 | -11.6 | -11.7 | -6.5 | 3.3 | 3.7 | 2.7 | -5.6 | 3.1 | -7.1 | -5.8 | -7.5 | 2.4 | 6 | 4.8 | 3.1 | 2.9 | 3.5 | 2 | -1.6 | -9.7 | 5.3 | 11.1 | 5.1 | 4.5 | 3.1 | 2.8 | 3.1 | -6.7 | -9.7 | 2.6 | -3.6 | 2.8 | -2.3 | 2.2 | -4.6 | 4.3 | -2.2 | 4.8 | 4.4 | 0.9 | 3.2 | 1.1 | -4.7 | 1.3 | -5.5 | 0.1
|  |  | -14 | -4.1 | 2.6 | -11.7 | -5.8 | 3.8 | -16.6 | -11.6 | -10 | -6.9 | 3.5 | 3.8 | 2.9 | -5.6 | 3.6 | -7 | -5.8 | -6.9 | 2 | 6 | 4.6 | 3.2 | 3 | 4.4 | 2.5 | -1.8 | -9.4 | 5.3 | 11.3 | 5.2 | 4.4 | 3.4 | 3.1 | 2.8 | -7.1 | -8.9 | 2.7 | -4.2 | 2.7 | -3 | 2.1 | -4.4 | 3.9 | -2.5 | 4.6 | 4.2 | 0.9 | 3.7 | 0.7 | -4.6 | 1.3 | -5.8 | 0
|  |  | -12.7 | -4.8 | 2.9 | -11 | -5.4 | 4 | -16 | -11 | -8.9 | -6.3 | 3.8 | 3.9 | 3.1 | -5.2 | 3.7 | -7.2 | -5.7 | -6.8 | 2.5 | 5.5 | 4.6 | 3.4 | 3.1 | 4.6 | 3.2 | -1.3 | -9 | 4.6 | 11.9 | 4.9 | 4.8 | 3.6 | 3.3 | 2.8 | -7.1 | -8.7 | 2.7 | -4 | 2.9 | -2.6 | 2.2 | -4.6 | 3.8 | -2.2 | 4.3 | 4 | 1.3 | 3.8 | 0.8 | -4.3 | 1.4 | -5.5 | -0.3
|  |  | -11.5 | -5.4 | 3.1 | -10.3 | -5 | 4.2 | -15.3 | -10.5 | -7.7 | -5.7 | 4.1 | 4.1 | 3.2 | -4.9 | 3.7 | -7.3 | -5.5 | -6.7 | 2.9 | 4.9 | 4.5 | 3.6 | 3.3 | 4.8 | 4 | -0.9 | -8.6 | 3.9 | 12.5 | 4.7 | 5.2 | 3.7 | 3.5 | 2.9 | -7 | -8.4 | 2.6 | -3.7 | 3.1 | -2.3 | 2.4 | -4.9 | 3.7 | -1.8 | 4.1 | 3.9 | 1.8 | 3.9 | 1 | -3.9 | 1.5 | -5.1 | -0.6
|  |  | -10.2 | -6.1 | 3.4 | -9.6 | -4.6 | 4.4 | -14.7 | -9.9 | -6.6 | -5.1 | 4.4 | 4.2 | 3.4 | -4.5 | 3.8 | -7.5 | -5.4 | -6.6 | 3.4 | 4.4 | 4.5 | 3.8 | 3.4 | 5 | 4.7 | -0.4 | -8.2 | 3.2 | 13.1 | 4.4 | 5.6 | 3.9 | 3.7 | 2.9 | -7 | -8.2 | 2.6 | -3.5 | 3.3 | -1.9 | 2.5 | -5.1 | 3.6 | -1.5 | 3.8 | 3.7 | 2.2 | 4 | 1.1 | -3.6 | 1.6 | -4.8 | -0.9
|  |  | -9.8 | -5.6 | 3.9 | -8.3 | -4.7 | 4.8 | -14.4 | -9.5 | -6.2 | -4.8 | 4.6 | 4.5 | 3.5 | -3.9 | 3.7 | -8.3 | -5.2 | -6.3 | 3.4 | 3.5 | 4.8 | 4.4 | 3.9 | 4.5 | 4.6 | 0.2 | -8.1 | 3.5 | 13.5 | 4.5 | 5.3 | 3.9 | 3.6 | 3.3 | -6.8 | -7.6 | 2.9 | -2.2 | 3.5 | -1.6 | 3.1 | -5 | 3.7 | -1 | 4.2 | 3.9 | 2.5 | 4 | 1.3 | -2.5 | 1.7 | -4.5 | -1
|  |  | -9.4 | -5.2 | 4.3 | -7 | -4.7 | 5.2 | -14.2 | -9.2 | -5.9 | -4.4 | 4.8 | 4.7 | 3.6 | -3.2 | 3.6 | -9.1 | -4.9 | -5.9 | 3.4 | 2.5 | 5.1 | 5.1 | 4.4 | 4.1 | 4.5 | 0.7 | -8 | 3.8 | 13.8 | 4.7 | 5 | 3.8 | 3.4 | 3.6 | -6.7 | -7 | 3.3 | -0.8 | 3.7 | -1.3 | 3.7 | -5 | 3.9 | -0.6 | 4.6 | 4 | 2.8 | 4 | 1.4 | -1.4 | 1.8 | -4.1 | -1.2
|  |  | -9 | -4.7 | 4.8 | -5.7 | -4.8 | 5.6 | -13.9 | -8.8 | -5.5 | -4.1 | 5 | 5 | 3.7 | -2.6 | 3.5 | -9.9 | -4.7 | -5.6 | 3.4 | 1.6 | 5.4 | 5.7 | 4.9 | 3.6 | 4.4 | 1.3 | -7.9 | 4.1 | 14.2 | 4.8 | 4.7 | 3.8 | 3.3 | 4 | -6.5 | -6.4 | 3.6 | 0.5 | 3.9 | -1 | 4.3 | -4.9 | 4 | -0.1 | 5 | 4.2 | 3.1 | 4 | 1.6 | -0.3 | 1.9 | -3.8 | -1.3
|  |  | -8.7 | -4.5 | 4.5 | -5.7 | -4.9 | 5.2 | -13.8 | -8.9 | -5.2 | -4.3 | 4.8 | 4.7 | 3.4 | -2.6 | 3.5 | -9.7 | -5.1 | -5.4 | 3.2 | 0.3 | 5.3 | 5.6 | 4.7 | 3.7 | 4.2 | 1.1 | -8 | 4 | 13.7 | 4.4 | 4.5 | 3.7 | 3.2 | 3.8 | -7.1 | -6.4 | 3.2 | 0 | 3.7 | -1.5 | 3.9 | -5.2 | 3.5 | -0.3 | 5.8 | 3.9 | 3 | 3.4 | 1.2 | -1.1 | 1.8 | -4.6 | -1.3
|  |  | -8.5 | -4.3 | 4.1 | -5.6 | -5 | 4.8 | -13.7 | -9 | -4.8 | -4.5 | 4.6 | 4.4 | 3 | -2.5 | 3.4 | -9.6 | -5.4 | -5.3 | 3.1 | -0.9 | 5.1 | 5.5 | 4.5 | 3.8 | 4 | 1 | -8.1 | 4 | 13.2 | 3.9 | 4.2 | 3.7 | 3 | 3.5 | -7.7 | -6.3 | 2.8 | -0.4 | 3.5 | -1.9 | 3.5 | -5.6 | 3 | -0.6 | 6.7 | 3.5 | 3 | 2.9 | 0.9 | -1.8 | 1.7 | -5.5 | -1.4
|  |  | -8.2 | -4.1 | 3.8 | -5.6 | -5.1 | 4.4 | -13.6 | -9.1 | -4.5 | -4.7 | 4.4 | 4.1 | 2.7 | -2.5 | 3.4 | -9.4 | -5.8 | -5.1 | 2.9 | -2.2 | 5 | 5.4 | 4.3 | 3.9 | 3.8 | 0.8 | -8.2 | 3.9 | 12.7 | 3.5 | 4 | 3.6 | 2.9 | 3.3 | -8.3 | -6.3 | 2.4 | -0.9 | 3.3 | -2.4 | 3.1 | -5.9 | 2.5 | -0.8 | 7.5 | 3.2 | 2.9 | 2.3 | 0.5 | -2.6 | 1.6 | -6.3 | -1.4
|  |  | -8 | -3.6 | 3.5 | -6 | -5.2 | 3.6 | -12.9 | -9.7 | -4.4 | -4.7 | 3.9 | 3.3 | 2.2 | -2.6 | 3.3 | -9.5 | -6.3 | -5 | 2.1 | -2.6 | 4.2 | 5 | 4.1 | 3.9 | 3.5 | 0.6 | -8.5 | 3.4 | 12.2 | 3.3 | 3.7 | 3.3 | 2.8 | 3 | -8.2 | -8.4 | 2.3 | -1.2 | 2.7 | -3.1 | 2.9 | -6.5 | 1.5 | -1.4 | 7 | 2.5 | 2.6 | 2.1 | 0.2 | -3.5 | 1.4 | -6.6 | -1.7
|  |  | -7.9 | -3.2 | 3.2 | -6.3 | -5.3 | 2.9 | -12.3 | -10.4 | -4.3 | -4.6 | 3.5 | 2.4 | 1.6 | -2.8 | 3.3 | -9.5 | -6.8 | -4.9 | 1.4 | -3 | 3.5 | 4.6 | 3.8 | 3.9 | 3.2 | 0.3 | -8.8 | 2.9 | 11.8 | 3.2 | 3.3 | 3 | 2.8 | 2.6 | -8.2 | -10.4 | 2.3 | -1.6 | 2.1 | -3.9 | 2.7 | -7.1 | 0.6 | -1.9 | 6.5 | 1.9 | 2.2 | 1.9 | 0 | -4.5 | 1.1 | -6.8 | -1.9
|  |  | -7.7 | -2.7 | 2.9 | -6.7 | -5.4 | 2.1 | -11.6 | -11 | -4.2 | -4.6 | 3 | 1.6 | 1.1 | -2.9 | 3.2 | -9.6 | -7.3 | -4.8 | 0.6 | -3.4 | 2.7 | 4.2 | 3.6 | 3.9 | 2.9 | 0.1 | -9.1 | 2.4 | 11.3 | 3 | 3 | 2.7 | 2.7 | 2.3 | -8.1 | -12.5 | 2.2 | -1.9 | 1.5 | -4.6 | 2.5 | -7.7 | -0.4 | -2.5 | 6 | 1.2 | 1.9 | 1.7 | -0.3 | -5.4 | 0.9 | -7.1 | -2.2
|  |  | -7.5 | -2.6 | 2.9 | -7.3 | -5.8 | 2 | -10.8 | -10.7 | -5.1 | -4.4 | 3.1 | 0.6 | 0.6 | -3.1 | 3.1 | -9.5 | -7.6 | -4 | 0.5 | -4 | 1.9 | 4.2 | 3.6 | 3.8 | 2.8 | -0.2 | -8.6 | 2.2 | 11.5 | 2.7 | 2.5 | 2.2 | 2.5 | 2 | -8.2 | -12.3 | 2 | -1.8 | 1.7 | -5.2 | 2.1 | -7.9 | -0.8 | -2.8 | 5.8 | 0.8 | 1.6 | 1.5 | -1.2 | -5.7 | 1.1 | -7.5 | -3
|  |  | -7.2 | -2.5 | 3 | -7.8 | -6.2 | 1.9 | -9.9 | -10.3 | -5.9 | -4.3 | 3.1 | -0.4 | 0.1 | -3.3 | 2.9 | -9.3 | -7.9 | -3.1 | 0.3 | -4.6 | 1 | 4.1 | 3.5 | 3.6 | 2.7 | -0.4 | -8.2 | 1.9 | 11.6 | 2.3 | 2.1 | 1.7 | 2.2 | 1.8 | -8.2 | -12.1 | 1.7 | -1.6 | 2 | -5.9 | 1.8 | -8 | -1.3 | -3 | 5.7 | 0.5 | 1.2 | 1.4 | -2.2 | -6 | 1.2 | -7.9 | -3.9
|  |  | -7 | -2.4 | 3 | -8.4 | -6.6 | 1.8 | -9.1 | -10 | -6.8 | -4.1 | 3.2 | -1.4 | -0.4 | -3.5 | 2.8 | -9.2 | -8.2 | -2.3 | 0.2 | -5.2 | 0.2 | 4.1 | 3.5 | 3.5 | 2.6 | -0.7 | -7.7 | 1.7 | 11.8 | 2 | 1.6 | 1.2 | 2 | 1.5 | -8.3 | -11.9 | 1.5 | -1.5 | 2.2 | -6.5 | 1.4 | -8.2 | -1.7 | -3.3 | 5.5 | 0.1 | 0.9 | 1.2 | -3.1 | -6.3 | 1.4 | -8.3 | -4.7
|  |  | -6.8 | -2.5 | 3.2 | -9 | -6.3 | 2 | -8.8 | -9.8 | -8 | -4.4 | 3.2 | -0.9 | -0.3 | -3.5 | 2.3 | -9.1 | -7.8 | -2.1 | 0.3 | -5 | -0.2 | 3.9 | 3.2 | 3.2 | 2.4 | -0.7 | -7.8 | 0.8 | 11 | 0.9 | 1 | 1.3 | 1.7 | 1.5 | -8.5 | -13.2 | 1.3 | -1.3 | 2.1 | -7 | 1.3 | -8 | -1.3 | -3.2 | 5 | -0.2 | 0.8 | 1.1 | -2.9 | -7 | 1.4 | -8.7 | -5.2
|  |  | -6.6 | -2.7 | 3.5 | -9.6 | -6 | 2.3 | -8.4 | -9.7 | -9.3 | -4.7 | 3.1 | -0.5 | -0.2 | -3.5 | 1.8 | -9.1 | -7.4 | -1.8 | 0.3 | -4.8 | -0.6 | 3.8 | 2.8 | 3 | 2.3 | -0.6 | -8 | -0.2 | 10.3 | -0.3 | 0.3 | 1.3 | 1.3 | 1.4 | -8.8 | -14.5 | 1 | -1.1 | 1.9 | -7.5 | 1.3 | -7.9 | -0.8 | -3.1 | 4.5 | -0.5 | 0.7 | 1.1 | -2.7 | -7.8 | 1.4 | -9.2 | -5.7
|  |  | -6.4 | -2.8 | 3.7 | -10.2 | -5.7 | 2.5 | -8.1 | -9.5 | -10.5 | -5 | 3.1 | 0 | -0.1 | -3.5 | 1.3 | -9 | -7 | -1.6 | 0.4 | -4.6 | -1 | 3.6 | 2.5 | 2.7 | 2.1 | -0.6 | -8.1 | -1.1 | 9.5 | -1.4 | -0.3 | 1.4 | 1 | 1.4 | -9 | -15.8 | 0.8 | -0.9 | 1.8 | -8 | 1.2 | -7.7 | -0.4 | -3 | 4 | -0.8 | 0.6 | 1 | -2.5 | -8.5 | 1.4 | -9.6 | -6.2
|  |  | -6.2 | -2.9 | 3.2 | -9.9 | -5.5 | 2.4 | -7.8 | -9.4 | -9.9 | -5.5 | 2.9 | 0 | -0.4 | -3.7 | 1.2 | -9.2 | -7.4 | -2.1 | 0.4 | -4.3 | -1.1 | 3.4 | 2.5 | 2.1 | 2 | -0.6 | -8.3 | -1.3 | 8.9 | -1.8 | -1.1 | 1 | 0.5 | 1.4 | -8.9 | -16.6 | 0.7 | -1.1 | 1.6 | -7.5 | 0.4 | -7.3 | -0.4 | -2.8 | 4 | -0.7 | 0.4 | 0.8 | -2.3 | -8.9 | 1.5 | -10.4 | -6.1
|  |  | -6.1 | -3.1 | 2.6 | -9.5 | -5.4 | 2.2 | -7.6 | -9.3 | -9.2 | -6 | 2.8 | 0 | -0.6 | -3.8 | 1.1 | -9.3 | -7.8 | -2.5 | 0.5 | -3.9 | -1.1 | 3.3 | 2.4 | 1.6 | 1.8 | -0.5 | -8.5 | -1.5 | 8.2 | -2.1 | -1.9 | 0.5 | 0.1 | 1.3 | -8.8 | -17.4 | 0.5 | -1.3 | 1.5 | -6.9 | -0.4 | -7 | -0.3 | -2.6 | 4 | -0.7 | 0.1 | 0.6 | -2.1 | -9.2 | 1.6 | -11.1 | -5.9
|  |  | -5.9 | -3.2 | 2.1 | -9.2 | -5.2 | 2.1 | -7.3 | -9.2 | -8.6 | -6.5 | 2.6 | 0 | -0.9 | -4 | 1 | -9.5 | -8.2 | -3 | 0.5 | -3.6 | -1.2 | 3.1 | 2.4 | 1 | 1.7 | -0.5 | -8.7 | -1.7 | 7.6 | -2.5 | -2.7 | 0.1 | -0.4 | 1.3 | -8.7 | -18.2 | 0.4 | -1.5 | 1.3 | -6.4 | -1.2 | -6.6 | -0.3 | -2.4 | 4 | -0.6 | -0.1 | 0.4 | -1.9 | -9.6 | 1.7 | -11.9 | -5.8
|  |  | -5.8 | -3.2 | 2.3 | -8.9 | -4.8 | 2.1 | -7.1 | -9.2 | -8.1 | -6.8 | 2 | 0.1 | -1 | -3.5 | 0.4 | -9.7 | -7.6 | -2.6 | 0.9 | -4.2 | -1.4 | 3 | 2.3 | 0.7 | 1.1 | -1.5 | -8.5 | -1.8 | 7.2 | -2.5 | -2.6 | -0.3 | -0.3 | 1.2 | -8.4 | -18.1 | 0.5 | -1.5 | 1.3 | -6.3 | -1 | -6.7 | -0.2 | -2.2 | 4.7 | -0.3 | -0.1 | 0.3 | -1.3 | -9.6 | 1.7 | -12.3 | -6.3
|  |  | -5.6 | -3.2 | 2.5 | -8.5 | -4.5 | 2.1 | -6.9 | -9.2 | -7.5 | -7.2 | 1.4 | 0.1 | -1.2 | -2.9 | -0.2 | -9.9 | -7.1 | -2.2 | 1.4 | -4.8 | -1.7 | 2.8 | 2.3 | 0.5 | 0.4 | -2.4 | -8.4 | -1.9 | 6.7 | -2.6 | -2.4 | -0.6 | -0.3 | 1.1 | -8.2 | -18.1 | 0.5 | -1.5 | 1.4 | -6.3 | -0.7 | -6.7 | 0 | -2 | 5.5 | 0.1 | -0.1 | 0.2 | -0.8 | -9.5 | 1.6 | -12.7 | -6.9
|  |  | -5.5 | -3.2 | 2.7 | -8.2 | -4.1 | 2.1 | -6.7 | -9.2 | -7 | -7.5 | 0.8 | 0.2 | -1.3 | -2.4 | -0.8 | -10.1 | -6.5 | -1.8 | 1.8 | -5.4 | -1.9 | 2.7 | 2.2 | 0.2 | -0.2 | -3.4 | -8.2 | -2 | 6.3 | -2.6 | -2.3 | -1 | -0.2 | 1 | -7.9 | -18 | 0.6 | -1.5 | 1.4 | -6.2 | -0.5 | -6.8 | 0.1 | -1.8 | 6.2 | 0.4 | -0.1 | 0.1 | -0.2 | -9.5 | 1.6 | -13.1 | -7.4
|  |  | -5.5 | -2.9 | 3.1 | -7.4 | -3.8 | 2.7 | -6.3 | -8.6 | -6.7 | -7.4 | 0.9 | -0.2 | -1.3 | -2 | -0.7 | -9.3 | -5.8 | -3.6 | 1.3 | -5.7 | -1.4 | 2.9 | 2.2 | 0.1 | 0.3 | -4.3 | -7.7 | -1.4 | 7.3 | -1.6 | -1.4 | -0.8 | -0.3 | 1.2 | -7.3 | -17.7 | 1.6 | -1.3 | 1.6 | -6.1 | -0.4 | -6.5 | 0.4 | -1.2 | 6.4 | 0.6 | 0.2 | 0.7 | 0.3 | -8.8 | 1.7 | -11.8 | -7.5
|  |  | -5.4 | -2.5 | 3.4 | -6.7 | -3.6 | 3.3 | -5.9 | -8 | -6.3 | -7.2 | 0.9 | -0.5 | -1.2 | -1.7 | -0.5 | -8.6 | -5.2 | -5.3 | 0.9 | -5.9 | -1 | 3 | 2.2 | 0 | 0.9 | -5.3 | -7.1 | -0.8 | 8.3 | -0.6 | -0.6 | -0.7 | -0.5 | 1.3 | -6.7 | -17.3 | 2.6 | -1.1 | 1.7 | -6.1 | -0.4 | -6.2 | 0.8 | -0.6 | 6.6 | 0.8 | 0.6 | 1.2 | 0.9 | -8.2 | 1.9 | -10.5 | -7.5
|  |  | -5.4 | -2.2 | 3.8 | -5.9 | -3.3 | 3.9 | -5.5 | -7.4 | -6 | -7.1 | 1 | -0.9 | -1.2 | -1.3 | -0.4 | -7.8 | -4.5 | -7.1 | 0.4 | -6.2 | -0.5 | 3.2 | 2.2 | -0.1 | 1.4 | -6.2 | -6.6 | -0.2 | 9.3 | 0.4 | 0.3 | -0.5 | -0.6 | 1.5 | -6.1 | -17 | 3.6 | -0.9 | 1.9 | -6 | -0.3 | -5.9 | 1.1 | 0 | 6.8 | 1 | 0.9 | 1.8 | 1.4 | -7.5 | 2 | -9.2 | -7.6
|  |  | -5.2 | -1.9 | 4.2 | -4.6 | -3 | 4.4 | -5.2 | -7 | -6.5 | -6.3 | 1.3 | -1 | -0.8 | -0.8 | -0.3 | -7.2 | -4.3 | -7.8 | 0.8 | -5.9 | 0.9 | 3.5 | 2.4 | -0.1 | 1.5 | -6.4 | -6.3 | 1.1 | 11.5 | 1.7 | 1.5 | -0.4 | -0.6 | 1.7 | -5.6 | -15.6 | 4.3 | 0 | 2.3 | -5.7 | 0.9 | -5.5 | 2.4 | 0.2 | 6.5 | 2.1 | 1.2 | 2.2 | 1.8 | -5.7 | 2 | -7.4 | -7.5
|  |  | -5 | -1.6 | 4.6 | -3.2 | -2.6 | 4.8 | -5 | -6.6 | -7.1 | -5.5 | 1.7 | -1 | -0.4 | -0.4 | -0.3 | -6.5 | -4 | -8.4 | 1.3 | -5.7 | 2.4 | 3.9 | 2.7 | 0 | 1.6 | -6.6 | -6 | 2.3 | 13.7 | 2.9 | 2.6 | -0.3 | -0.6 | 1.9 | -5 | -14.2 | 4.9 | 1 | 2.6 | -5.3 | 2.1 | -5.2 | 3.6 | 0.4 | 6.1 | 3.1 | 1.6 | 2.6 | 2.1 | -3.9 | 2 | -5.5 | -7.5
|  |  | -4.8 | -1.3 | 5 | -1.9 | -2.3 | 5.3 | -4.7 | -6.2 | -7.6 | -4.7 | 2 | -1.1 | 0 | 0.1 | -0.2 | -5.9 | -3.8 | -9.1 | 1.7 | -5.4 | 3.8 | 4.2 | 2.9 | 0 | 1.7 | -6.8 | -5.7 | 3.6 | 15.9 | 4.2 | 3.8 | -0.2 | -0.6 | 2.1 | -4.5 | -12.8 | 5.6 | 1.9 | 3 | -5 | 3.3 | -4.8 | 4.9 | 0.6 | 5.8 | 4.2 | 1.9 | 3 | 2.5 | -2.1 | 2 | -3.7 | -7.4
|  |  | -4.3 | -1.3 | 4.6 | -2.6 | -2.7 | 5.1 | -5.1 | -6.2 | -7.5 | -4.8 | 2.1 | -1.1 | -0.6 | 0.5 | -0.1 | -5.8 | -4 | -9.4 | 2 | -5 | 3.5 | 4.1 | 2.5 | -0.1 | 1.5 | -6.6 | -5.6 | 3.5 | 14.9 | 3.5 | 3 | -0.2 | -0.5 | 1.7 | -4.7 | -12.6 | 5.6 | 1.2 | 3.2 | -5.7 | 2.7 | -5 | 4.6 | 0.3 | 5.7 | 3.8 | 1.6 | 2.5 | 2.5 | -1.9 | 1.9 | -4 | -7.5
|  |  | -3.9 | -1.2 | 4.2 | -3.3 | -3 | 4.8 | -5.6 | -6.2 | -7.5 | -5 | 2.3 | -1.2 | -1.3 | 1 | -0.1 | -5.8 | -4.2 | -9.7 | 2.4 | -4.7 | 3.2 | 4 | 2.2 | -0.1 | 1.2 | -6.3 | -5.5 | 3.3 | 13.8 | 2.8 | 2.2 | -0.3 | -0.5 | 1.3 | -4.9 | -12.4 | 5.6 | 0.4 | 3.4 | -6.3 | 2 | -5.2 | 4.2 | -0.1 | 5.5 | 3.3 | 1.4 | 1.9 | 2.5 | -1.7 | 1.7 | -4.2 | -7.5
|  |  | -3.4 | -1.2 | 3.8 | -4 | -3.4 | 4.6 | -6 | -6.2 | -7.4 | -5.1 | 2.4 | -1.2 | -1.9 | 1.4 | 0 | -5.7 | -4.4 | -10 | 2.7 | -4.3 | 2.9 | 3.9 | 1.8 | -0.2 | 1 | -6.1 | -5.4 | 3.2 | 12.8 | 2.1 | 1.4 | -0.3 | -0.4 | 0.9 | -5.1 | -12.2 | 5.6 | -0.3 | 3.6 | -7 | 1.4 | -5.4 | 3.9 | -0.4 | 5.4 | 2.9 | 1.1 | 1.4 | 2.5 | -1.5 | 1.6 | -4.5 | -7.6
|  |  | -3.5 | -1.2 | 3.9 | -4 | -3.2 | 4.5 | -6.4 | -7.8 | -7.5 | -5.4 | 2.5 | -1.3 | -2.1 | 1.5 | -0.1 | -5.6 | -5.4 | -10.1 | 2.9 | -6 | 2.2 | 3.9 | 1.8 | -0.4 | 0.6 | -6.4 | -5.3 | 2.5 | 11 | 1 | 1 | -0.4 | -0.3 | 0.3 | -5.4 | -13.4 | 5.7 | -1.1 | 3.1 | -6.7 | 0.6 | -6.4 | 3.7 | -0.8 | 3.6 | 2.5 | 0.8 | 0.6 | 2.6 | -2.7 | 1.6 | -5.6 | -7.7
|  |  | -3.5 | -1.2 | 4 | -4.1 | -3.1 | 4.4 | -6.9 | -9.5 | -7.5 | -5.7 | 2.7 | -1.5 | -2.3 | 1.5 | -0.1 | -5.5 | -6.5 | -10.3 | 3 | -7.8 | 1.6 | 3.8 | 1.8 | -0.6 | 0.3 | -6.8 | -5.1 | 1.7 | 9.3 | 0 | 0.6 | -0.6 | -0.3 | -0.4 | -5.6 | -14.5 | 5.8 | -1.8 | 2.7 | -6.5 | -0.2 | -7.4 | 3.4 | -1.2 | 1.9 | 2.1 | 0.5 | -0.2 | 2.6 | -3.9 | 1.6 | -6.6 | -7.9
|  |  | -3.6 | -1.2 | 4.1 | -4.1 | -2.9 | 4.3 | -7.3 | -11.1 | -7.6 | -6 | 2.8 | -1.6 | -2.5 | 1.6 | -0.2 | -5.4 | -7.5 | -10.4 | 3.2 | -9.5 | 0.9 | 3.8 | 1.8 | -0.8 | -0.1 | -7.1 | -5 | 1 | 7.5 | -1.1 | 0.2 | -0.7 | -0.2 | -1 | -5.9 | -15.7 | 5.9 | -2.6 | 2.2 | -6.2 | -1 | -8.4 | 3.2 | -1.6 | 0.1 | 1.7 | 0.2 | -1 | 2.7 | -5.1 | 1.6 | -7.7 | -8
|  |  | -3.7 | -0.9 | 4.2 | -4.2 | -3.1 | 4.6 | -7.5 | -11 | -7.7 | -6 | 3.3 | -1.3 | -2.4 | 1.7 | -0.3 | -5.3 | -9 | -12.2 | 3.4 | -10.6 | 0.6 | 4.1 | 1.8 | -0.8 | -0.2 | -7.4 | -5.4 | 0.8 | 7.3 | -1.4 | -0.9 | -0.7 | 0 | -1.1 | -6.5 | -16.2 | 5.9 | -3 | 2.6 | -6.5 | -1.3 | -8.5 | 3.4 | -2.3 | -0.5 | 1.7 | -0.4 | -1.5 | 2.8 | -5.9 | 1.9 | -8.1 | -8.1
|  |  | -3.7 | -0.5 | 4.3 | -4.4 | -3.2 | 5 | -7.6 | -10.9 | -7.9 | -5.9 | 3.7 | -1.1 | -2.4 | 1.9 | -0.3 | -5.3 | -10.4 | -14 | 3.7 | -11.6 | 0.2 | 4.5 | 1.7 | -0.9 | -0.3 | -7.7 | -5.9 | 0.6 | 7.1 | -1.8 | -2 | -0.8 | 0.1 | -1.2 | -7.1 | -16.8 | 5.9 | -3.3 | 3.1 | -6.7 | -1.7 | -8.7 | 3.6 | -3.1 | -1.2 | 1.6 | -1.1 | -1.9 | 2.8 | -6.7 | 2.2 | -8.6 | -8.3
|  |  | -3.8 | -0.2 | 4.4 | -4.5 | -3.4 | 5.3 | -7.8 | -10.8 | -8 | -5.9 | 4.2 | -0.8 | -2.3 | 2 | -0.4 | -5.2 | -11.9 | -15.8 | 3.9 | -12.7 | -0.1 | 4.8 | 1.7 | -0.9 | -0.4 | -8 | -6.3 | 0.4 | 6.9 | -2.1 | -3.1 | -0.8 | 0.3 | -1.3 | -7.7 | -17.3 | 5.9 | -3.7 | 3.5 | -7 | -2 | -8.8 | 3.8 | -3.8 | -1.8 | 1.6 | -1.7 | -2.4 | 2.9 | -7.5 | 2.5 | -9 | -8.4
|  |  | -3.9 | 0.1 | 4.7 | -4.7 | -3.3 | 5.5 | -8.6 | -10.8 | -7.8 | -6.6 | 4.8 | -0.4 | -1.7 | 2 | -0.4 | -5.3 | -13 | -16.3 | 4.1 | -13.3 | 0 | 6.1 | 2.2 | -0.9 | -0.5 | -8 | -5.9 | 0.6 | 7.3 | -1.7 | -2.7 | -0.8 | 0 | -1.3 | -7.9 | -17.1 | 5.9 | -3.6 | 3.6 | -7.3 | -2.5 | -9.1 | 3.6 | -4 | -2.6 | 1.7 | -1.7 | -1.8 | 2.9 | -8 | 2.5 | -9.3 | -8.3
|  |  | -3.9 | 0.3 | 5.1 | -5 | -3.1 | 5.8 | -9.4 | -10.8 | -7.6 | -7.4 | 5.4 | 0 | -1.2 | 1.9 | -0.4 | -5.3 | -14.2 | -16.9 | 4.2 | -13.9 | 0.1 | 7.4 | 2.7 | -1 | -0.7 | -8 | -5.6 | 0.8 | 7.7 | -1.2 | -2.2 | -0.9 | -0.3 | -1.2 | -8.1 | -16.9 | 5.9 | -3.6 | 3.6 | -7.5 | -2.9 | -9.3 | 3.5 | -4.2 | -3.4 | 1.9 | -1.7 | -1.2 | 3 | -8.6 | 2.5 | -9.7 | -8.3
|  |  | -4 | 0.6 | 5.4 | -5.2 | -3 | 6 | -10.2 | -10.8 | -7.4 | -8.1 | 6 | 0.4 | -0.6 | 1.9 | -0.4 | -5.4 | -15.3 | -17.4 | 4.4 | -14.5 | 0.2 | 8.7 | 3.2 | -1 | -0.8 | -8 | -5.2 | 1 | 8.1 | -0.8 | -1.8 | -0.9 | -0.6 | -1.2 | -8.3 | -16.7 | 5.9 | -3.5 | 3.7 | -7.8 | -3.4 | -9.6 | 3.3 | -4.4 | -4.2 | 2 | -1.7 | -0.6 | 3 | -9.1 | 2.5 | -10 | -8.2
|  |  | -4.4 | 0.7 | 5.4 | -5.6 | -2.9 | 6 | -11 | -12 | -7.3 | -7.4 | 6.5 | 1.4 | -0.4 | 1.8 | -0.4 | -6 | -15.8 | -17.5 | 4.3 | -14.5 | 0.7 | 8.4 | 3.9 | -1.1 | -0.8 | -8.1 | -5 | 1.6 | 8 | -0.2 | -0.8 | -0.9 | -0.6 | -0.4 | -7.3 | -15.6 | 5.8 | -3.3 | 3.8 | -7.6 | -3.1 | -9.3 | 3 | -4.7 | -5.3 | 1.7 | -2.2 | -0.1 | 3.2 | -9.2 | 2.6 | -10 | -8.2
|  |  | -4.7 | 0.7 | 5.3 | -5.9 | -2.7 | 6 | -11.8 | -13.2 | -7.2 | -6.6 | 6.9 | 2.3 | -0.3 | 1.6 | -0.5 | -6.5 | -16.2 | -17.6 | 4.3 | -14.6 | 1.3 | 8.1 | 4.6 | -1.3 | -0.9 | -8.3 | -4.8 | 2.3 | 7.9 | 0.3 | 0.1 | -0.8 | -0.6 | 0.3 | -6.2 | -14.4 | 5.7 | -3 | 3.8 | -7.4 | -2.7 | -9 | 2.6 | -4.9 | -6.5 | 1.3 | -2.6 | 0.4 | 3.3 | -9.4 | 2.6 | -10.1 | -8.2
|  |  | -5.1 | 0.8 | 5.3 | -6.3 | -2.6 | 6 | -12.6 | -14.4 | -7.1 | -5.9 | 7.4 | 3.3 | -0.1 | 1.5 | -0.5 | -7.1 | -16.7 | -17.7 | 4.2 | -14.6 | 1.8 | 7.8 | 5.3 | -1.4 | -0.9 | -8.4 | -4.6 | 2.9 | 7.8 | 0.9 | 1.1 | -0.8 | -0.6 | 1.1 | -5.2 | -13.3 | 5.6 | -2.8 | 3.9 | -7.2 | -2.4 | -8.7 | 2.3 | -5.2 | -7.6 | 1 | -3.1 | 0.9 | 3.5 | -9.5 | 2.7 | -10.1 | -8.2
|  |  | -5.3 | 0.7 | 4.9 | -5.7 | -2.6 | 5.6 | -12.9 | -14.8 | -6.8 | -5.6 | 7.3 | 4.4 | 1.1 | 1.5 | -0.1 | -7 | -16.9 | -18.1 | 3.6 | -15.1 | 2.1 | 7.4 | 5.7 | -0.7 | -0.7 | -8.5 | -4.5 | 2.8 | 8.9 | 1.4 | 1.5 | -0.2 | -0.1 | 2.2 | -5 | -12 | 5.3 | -2.6 | 3.9 | -7 | -1.8 | -8.8 | 1.5 | -5.7 | -7.5 | 0.7 | -2.3 | 1 | 3.4 | -10.1 | 2.9 | -10.5 | -8.3
|  |  | -5.4 | 0.6 | 4.6 | -5 | -2.5 | 5.1 | -13.3 | -15.1 | -6.6 | -5.2 | 7.1 | 5.5 | 2.4 | 1.5 | 0.3 | -6.8 | -17.1 | -18.6 | 3.1 | -15.7 | 2.4 | 6.9 | 6.2 | -0.1 | -0.4 | -8.5 | -4.4 | 2.7 | 10 | 1.9 | 1.8 | 0.5 | 0.3 | 3.2 | -4.8 | -10.8 | 4.9 | -2.5 | 3.9 | -6.8 | -1.3 | -9 | 0.7 | -6.2 | -7.3 | 0.3 | -1.6 | 1 | 3.2 | -10.7 | 3.1 | -11 | -8.5
|  |  | -5.6 | 0.5 | 4.2 | -4.4 | -2.5 | 4.7 | -13.6 | -15.5 | -6.3 | -4.9 | 7 | 6.6 | 3.6 | 1.5 | 0.7 | -6.7 | -17.3 | -19 | 2.5 | -16.2 | 2.7 | 6.5 | 6.6 | 0.6 | -0.2 | -8.6 | -4.3 | 2.6 | 11.1 | 2.4 | 2.2 | 1.1 | 0.8 | 4.3 | -4.6 | -9.5 | 4.6 | -2.3 | 3.9 | -6.6 | -0.7 | -9.1 | -0.1 | -6.7 | -7.2 | 0 | -0.8 | 1.1 | 3.1 | -11.3 | 3.3 | -11.4 | -8.6
|  |  | -5.7 | 0.4 | 4.3 | -4.2 | -2.6 | 4.8 | -13.2 | -14.5 | -6.1 | -4.8 | 6.5 | 6.5 | 4.2 | 1.6 | 0.8 | -6 | -16.5 | -17.6 | 2.6 | -16.2 | 2.8 | 6.1 | 6.6 | 1 | 0.1 | -8 | -4.2 | 2.8 | 11.7 | 2.5 | 2.5 | 1.2 | 1 | 4.8 | -4.4 | -8.9 | 4.7 | -2.1 | 4 | -6.5 | -0.4 | -8.3 | 0.8 | -5.7 | -7.3 | 0.7 | -0.2 | 1.5 | 3.3 | -10.6 | 3.6 | -9.9 | -8.3
|  |  | -5.9 | 0.4 | 4.3 | -4 | -2.7 | 4.9 | -12.7 | -13.5 | -6 | -4.6 | 6.1 | 6.3 | 4.8 | 1.8 | 1 | -5.3 | -15.8 | -16.3 | 2.6 | -16.2 | 2.9 | 5.8 | 6.6 | 1.3 | 0.5 | -7.5 | -4.1 | 3 | 12.4 | 2.5 | 2.7 | 1.2 | 1.2 | 5.4 | -4.3 | -8.2 | 4.7 | -1.8 | 4.1 | -6.3 | 0 | -7.4 | 1.8 | -4.7 | -7.4 | 1.4 | 0.5 | 2 | 3.6 | -10 | 4 | -8.3 | -7.9
|  |  | -6 | 0.3 | 4.4 | -3.8 | -2.8 | 5 | -12.3 | -12.5 | -5.8 | -4.5 | 5.6 | 6.2 | 5.4 | 1.9 | 1.1 | -4.6 | -15 | -14.9 | 2.7 | -16.2 | 3 | 5.4 | 6.6 | 1.7 | 0.8 | -6.9 | -4 | 3.2 | 13 | 2.6 | 3 | 1.3 | 1.4 | 5.9 | -4.1 | -7.6 | 4.8 | -1.6 | 4.2 | -6.2 | 0.3 | -6.6 | 2.7 | -3.7 | -7.5 | 2.1 | 1.1 | 2.4 | 3.8 | -9.3 | 4.3 | -6.8 | -7.6
|  |  | -6.4 | 0.3 | 4.7 | -3.5 | -2.8 | 5.3 | -12 | -11.7 | -5.3 | -4.1 | 6.1 | 6.4 | 5.6 | 2.3 | 1.5 | -4.3 | -13 | -13.7 | 3.3 | -16.2 | 3.5 | 5.7 | 6.6 | 2 | 1.1 | -5.6 | -3.6 | 3.6 | 12.7 | 3.1 | 3.4 | 1.5 | 1.4 | 6.2 | -4 | -7.1 | 5.3 | -1.1 | 5.5 | -6.5 | 0.4 | -6.3 | 3.1 | -2.7 | -7.5 | 2.5 | 1.7 | 2.6 | 4.3 | -6.5 | 4.2 | -5 | -7.2
|  |  | -6.8 | 0.3 | 5 | -3.3 | -2.8 | 5.5 | -11.6 | -10.8 | -4.9 | -3.7 | 6.5 | 6.6 | 5.8 | 2.7 | 1.9 | -4 | -11.1 | -12.5 | 3.8 | -16.3 | 3.9 | 6.1 | 6.7 | 2.4 | 1.3 | -4.4 | -3.2 | 4.1 | 12.4 | 3.5 | 3.8 | 1.8 | 1.4 | 6.6 | -3.9 | -6.5 | 5.7 | -0.5 | 6.9 | -6.9 | 0.5 | -6.1 | 3.5 | -1.8 | -7.4 | 3 | 2.4 | 2.8 | 4.9 | -3.6 | 4.2 | -3.1 | -6.8
|  |  | -7.2 | 0.3 | 5.3 | -3 | -2.8 | 5.8 | -11.3 | -10 | -4.4 | -3.3 | 7 | 6.8 | 6 | 3.1 | 2.3 | -3.7 | -9.1 | -11.3 | 4.4 | -16.3 | 4.4 | 6.4 | 6.7 | 2.7 | 1.6 | -3.1 | -2.8 | 4.5 | 12.1 | 4 | 4.2 | 2 | 1.4 | 6.9 | -3.8 | -6 | 6.2 | 0 | 8.2 | -7.2 | 0.6 | -5.8 | 3.9 | -0.8 | -7.4 | 3.4 | 3 | 3 | 5.4 | -0.8 | 4.1 | -1.3 | -6.4
|  |  | -7.3 | 0.3 | 5.1 | -3.4 | -2.9 | 5.3 | -11.4 | -9.8 | -4.3 | -3.5 | 7.1 | 6.6 | 5.5 | 3 | 2.4 | -4 | -9.4 | -11.6 | 3.9 | -16.5 | 4.5 | 6.6 | 6.5 | 2.8 | 1.7 | -3.4 | -3 | 4.6 | 10.4 | 3.9 | 4.1 | 2.2 | 1.7 | 6.5 | -3.8 | -6.1 | 5.8 | 0 | 7.8 | -7.6 | 0.7 | -5.6 | 3.4 | -0.9 | -7.6 | 3.1 | 3.3 | 2.6 | 4.8 | -0.7 | 3.5 | -1.5 | -6.8
|  |  | -7.5 | 0.3 | 4.8 | -3.7 | -2.9 | 4.7 | -11.6 | -9.6 | -4.1 | -3.8 | 7.2 | 6.5 | 5 | 2.8 | 2.6 | -4.3 | -9.6 | -11.9 | 3.4 | -16.6 | 4.7 | 6.8 | 6.2 | 2.8 | 1.8 | -3.8 | -3.2 | 4.7 | 8.7 | 3.9 | 4.1 | 2.4 | 1.9 | 6 | -3.8 | -6.1 | 5.3 | 0.1 | 7.4 | -8.1 | 0.9 | -5.4 | 3 | -1.1 | -7.8 | 2.9 | 3.7 | 2.2 | 4.3 | -0.6 | 3 | -1.7 | -7.1
|  |  | -7.6 | 0.3 | 4.6 | -4.1 | -3 | 4.2 | -11.7 | -9.4 | -4 | -4 | 7.3 | 6.3 | 4.5 | 2.7 | 2.7 | -4.6 | -9.9 | -12.2 | 2.9 | -16.8 | 4.8 | 7 | 6 | 2.9 | 1.9 | -4.1 | -3.4 | 4.8 | 7 | 3.8 | 4 | 2.6 | 2.2 | 5.6 | -3.8 | -6.2 | 4.9 | 0.1 | 7 | -8.5 | 1 | -5.2 | 2.5 | -1.2 | -8 | 2.6 | 4 | 1.8 | 3.7 | -0.5 | 2.4 | -1.9 | -7.5
|  |  | -7.7 | 0.2 | 4.7 | -4.7 | -2.9 | 4 | -12.1 | -9.8 | -3.9 | -5.2 | 6.5 | 5.8 | 4.3 | 2.7 | 2.6 | -4.4 | -10 | -11.6 | 2.4 | -17.1 | 4.6 | 6.4 | 5.5 | 2.8 | 1.8 | -4.6 | -3.6 | 4.4 | 6.6 | 3.5 | 3.2 | 2.7 | 1.9 | 4.8 | -3.8 | -6.3 | 5 | -0.3 | 6.6 | -9.5 | 1 | -5.1 | 2.1 | -1.1 | -8 | 2.3 | 3.4 | 1.5 | 2.6 | -2.2 | 2.2 | -3.2 | -7.4
|  |  | -7.7 | 0.2 | 4.9 | -5.2 | -2.9 | 3.8 | -12.4 | -10.1 | -3.9 | -6.5 | 5.6 | 5.3 | 4.1 | 2.7 | 2.5 | -4.3 | -10.2 | -11 | 2 | -17.3 | 4.3 | 5.8 | 5.1 | 2.8 | 1.8 | -5.2 | -3.7 | 4 | 6.3 | 3.1 | 2.3 | 2.9 | 1.7 | 4.1 | -3.8 | -6.3 | 5.1 | -0.8 | 6.2 | -10.5 | 0.9 | -4.9 | 1.6 | -1.1 | -8 | 2 | 2.9 | 1.1 | 1.6 | -3.8 | 1.9 | -4.5 | -7.3
|  |  | -7.8 | 0.1 | 5 | -5.8 | -2.8 | 3.6 | -12.8 | -10.5 | -3.8 | -7.7 | 4.8 | 4.8 | 3.9 | 2.7 | 2.4 | -4.1 | -10.3 | -10.4 | 1.5 | -17.6 | 4.1 | 5.2 | 4.6 | 2.7 | 1.7 | -5.7 | -3.9 | 3.6 | 5.9 | 2.8 | 1.5 | 3 | 1.4 | 3.3 | -3.8 | -6.4 | 5.2 | -1.2 | 5.8 | -11.5 | 0.9 | -4.8 | 1.2 | -1 | -8 | 1.7 | 2.3 | 0.8 | 0.5 | -5.5 | 1.7 | -5.8 | -7.2
|  |  | -7.7 | -0.1 | 4.9 | -5.6 | -2.7 | 4 | -12.5 | -11.2 | -3.9 | -8 | 4.4 | 4.2 | 3.4 | 2.5 | 2.6 | -4.1 | -10.8 | -9.2 | 1.2 | -17.3 | 3.6 | 4.7 | 4 | 2.7 | 1.8 | -5.5 | -3.8 | 2.7 | 5.7 | 2.5 | 0.5 | 3 | 1.5 | 3 | -3.8 | -6.5 | 4 | -2.2 | 5.9 | -11.1 | 0.8 | -4.6 | 1.5 | -1.1 | -8.6 | 2.1 | 2.1 | 0.9 | 0.6 | -6.4 | 1.6 | -6.9 | -7.7
|  |  | -7.6 | -0.2 | 4.8 | -5.4 | -2.7 | 4.3 | -12.1 | -11.8 | -3.9 | -8.2 | 3.9 | 3.5 | 3 | 2.3 | 2.7 | -4.1 | -11.3 | -7.9 | 1 | -17 | 3.2 | 4.2 | 3.4 | 2.7 | 1.9 | -5.3 | -3.8 | 1.9 | 5.5 | 2.2 | -0.6 | 3 | 1.7 | 2.6 | -3.8 | -6.5 | 2.7 | -3.1 | 5.9 | -10.8 | 0.6 | -4.4 | 1.8 | -1.3 | -9.3 | 2.6 | 2 | 1 | 0.7 | -7.3 | 1.6 | -8 | -8.1
|  |  | -7.5 | -0.4 | 4.7 | -5.2 | -2.6 | 4.7 | -11.8 | -12.5 | -4 | -8.5 | 3.5 | 2.9 | 2.5 | 2.1 | 2.9 | -4.1 | -11.8 | -6.7 | 0.7 | -16.7 | 2.7 | 3.7 | 2.8 | 2.7 | 2 | -5.1 | -3.7 | 1 | 5.3 | 1.9 | -1.6 | 3 | 1.8 | 2.3 | -3.8 | -6.6 | 1.5 | -4.1 | 6 | -10.4 | 0.5 | -4.2 | 2.1 | -1.4 | -9.9 | 3 | 1.8 | 1.1 | 0.8 | -8.2 | 1.5 | -9.1 | -8.6
|  |  | -7.1 | -0.3 | 4.7 | -5.3 | -2.6 | 5.1 | -11.7 | -13 | -4.1 | -8.7 | 3.7 | 2.6 | 2.3 | 2 | 3 | -4 | -12.1 | -4.6 | 1.1 | -16.6 | 2.2 | 3.2 | 2.4 | 2.4 | 2.1 | -5.5 | -3.7 | 0.7 | 5.3 | 1.7 | -1.8 | 2.7 | 1.5 | 1.9 | -3.9 | -6.6 | 1.7 | -3.9 | 5.1 | -10.2 | 0 | -4.3 | 2.6 | -1.3 | -10.5 | 3.1 | 1.7 | 0.7 | 1 | -8.5 | 1.8 | -9.8 | -8.7
|  |  | -6.8 | -0.2 | 4.7 | -5.3 | -2.7 | 5.4 | -11.6 | -13.4 | -4.3 | -8.8 | 3.8 | 2.4 | 2.1 | 1.9 | 3.1 | -4 | -12.3 | -2.5 | 1.6 | -16.5 | 1.7 | 2.6 | 2 | 2.1 | 2.3 | -5.9 | -3.6 | 0.5 | 5.2 | 1.5 | -2 | 2.5 | 1.3 | 1.4 | -4 | -6.6 | 1.8 | -3.6 | 4.2 | -9.9 | -0.4 | -4.5 | 3.1 | -1.1 | -11.1 | 3.1 | 1.6 | 0.2 | 1.2 | -8.7 | 2.2 | -10.5 | -8.7
|  |  | -6.4 | -0.1 | 4.7 | -5.4 | -2.7 | 5.8 | -11.5 | -13.9 | -4.4 | -9 | 4 | 2.1 | 1.9 | 1.8 | 3.2 | -3.9 | -12.6 | -0.4 | 2 | -16.4 | 1.2 | 2.1 | 1.6 | 1.8 | 2.4 | -6.3 | -3.6 | 0.2 | 5.2 | 1.3 | -2.2 | 2.2 | 1 | 1 | -4.1 | -6.6 | 2 | -3.4 | 3.3 | -9.7 | -0.9 | -4.6 | 3.6 | -1 | -11.7 | 3.2 | 1.5 | -0.2 | 1.4 | -9 | 2.5 | -11.2 | -8.8
|  |  | -6.1 | -0.5 | 4 | -5.5 | -2.9 | 5.4 | -11.3 | -12.7 | -4.5 | -9.1 | 3.7 | 2.2 | 1.6 | 1.7 | 3.1 | -4 | -13 | 0.4 | 2.6 | -15.8 | 0.9 | 1.5 | 2 | 1.9 | 2.2 | -5.6 | -3.6 | 0.3 | 4.7 | 0.7 | -2.1 | 1.8 | 0.6 | 0.7 | -4.2 | -6.5 | 2.2 | -3.2 | 4 | -9.8 | -0.7 | -4.5 | 3.3 | -1.5 | -12.1 | 3 | 1.6 | -0.3 | 0.4 | -9.3 | 2.4 | -11.7 | -8.8
|  |  | -5.9 | -1 | 3.4 | -5.7 | -3.2 | 4.9 | -11.2 | -11.6 | -4.7 | -9.3 | 3.5 | 2.2 | 1.2 | 1.5 | 2.9 | -4.2 | -13.3 | 1.2 | 3.1 | -15.2 | 0.7 | 1 | 2.3 | 1.9 | 1.9 | -4.9 | -3.5 | 0.3 | 4.3 | 0.1 | -2.1 | 1.3 | 0.3 | 0.5 | -4.2 | -6.5 | 2.4 | -3.1 | 4.6 | -10 | -0.5 | -4.5 | 3 | -1.9 | -12.5 | 2.7 | 1.7 | -0.5 | -0.7 | -9.7 | 2.4 | -12.2 | -8.8
|  |  | -5.6 | -1.4 | 2.7 | -5.8 | -3.4 | 4.5 | -11 | -10.4 | -4.8 | -9.4 | 3.2 | 2.3 | 0.9 | 1.4 | 2.8 | -4.3 | -13.7 | 2 | 3.7 | -14.6 | 0.4 | 0.4 | 2.7 | 2 | 1.7 | -4.2 | -3.5 | 0.4 | 3.8 | -0.5 | -2 | 0.9 | -0.1 | 0.2 | -4.3 | -6.4 | 2.6 | -2.9 | 5.3 | -10.1 | -0.3 | -4.4 | 2.7 | -2.4 | -12.9 | 2.5 | 1.8 | -0.6 | -1.7 | -10 | 2.3 | -12.7 | -8.8
|  |  | -4.7 | -1.8 | 2.7 | -5.5 | -3.7 | 4.1 | -10.5 | -11.4 | -4.9 | -8.6 | 2.9 | 2.1 | 1.2 | 1.4 | 2.2 | -4.1 | -14.3 | 2.3 | 3.4 | -14.5 | 0.1 | 0.4 | 2.5 | 1.3 | 1.4 | -4 | -3.5 | 0.8 | 3.4 | -0.2 | -1.9 | 0.7 | -0.2 | 0.7 | -4.4 | -6.5 | 2.4 | -2.8 | 5.1 | -9.8 | -0.4 | -4.4 | 2.4 | -2.7 | -13 | 2.1 | 1.6 | -0.6 | -2.4 | -10.6 | 2.1 | -13.1 | -8.8
|  |  | -3.9 | -2.3 | 2.6 | -5.2 | -3.9 | 3.8 | -10.1 | -12.4 | -5.1 | -7.9 | 2.6 | 2 | 1.6 | 1.3 | 1.6 | -4 | -14.8 | 2.7 | 3.1 | -14.5 | -0.2 | 0.4 | 2.2 | 0.6 | 1.1 | -3.7 | -3.5 | 1.1 | 3.1 | 0.1 | -1.7 | 0.4 | -0.3 | 1.2 | -4.5 | -6.5 | 2.3 | -2.6 | 5 | -9.5 | -0.4 | -4.4 | 2 | -3 | -13.2 | 1.8 | 1.5 | -0.6 | -3.2 | -11.1 | 2 | -13.4 | -8.8
|  |  | -3 | -2.7 | 2.6 | -4.9 | -4.2 | 3.4 | -9.6 | -13.4 | -5.2 | -7.1 | 2.3 | 1.8 | 1.9 | 1.3 | 1 | -3.8 | -15.4 | 3 | 2.8 | -14.4 | -0.5 | 0.4 | 2 | -0.1 | 0.8 | -3.5 | -3.5 | 1.5 | 2.7 | 0.4 | -1.6 | 0.2 | -0.4 | 1.7 | -4.6 | -6.6 | 2.1 | -2.5 | 4.8 | -9.2 | -0.5 | -4.4 | 1.7 | -3.3 | -13.3 | 1.4 | 1.3 | -0.6 | -3.9 | -11.7 | 1.8 | -13.8 | -8.8
|  |  | -2.6 | -3 | 3.1 | -5.3 | -4.4 | 3.4 | -8.6 | -12.3 | -5 | -6.4 | 1.9 | 1.6 | 1.7 | 1.4 | 1.3 | -3.6 | -14.4 | 3.1 | 2.9 | -14.4 | -0.1 | 1.1 | 1.7 | 0.2 | 0.7 | -3.4 | -3.4 | 1.8 | 2.9 | 0.8 | -0.8 | 0.5 | 0.1 | 1.7 | -4.4 | -6.4 | 2 | -2.1 | 4.6 | -9.1 | 0.1 | -4.2 | 2.1 | -3 | -12.5 | 1.7 | 1.8 | 0.4 | -3.6 | -11 | 1.8 | -12.7 | -9.1
|  |  | -2.1 | -3.3 | 3.6 | -5.6 | -4.6 | 3.3 | -7.5 | -11.1 | -4.9 | -5.8 | 1.6 | 1.3 | 1.4 | 1.5 | 1.5 | -3.5 | -13.3 | 3.3 | 3 | -14.5 | 0.4 | 1.9 | 1.5 | 0.6 | 0.7 | -3.3 | -3.3 | 2.1 | 3.2 | 1.2 | 0 | 0.7 | 0.5 | 1.6 | -4.1 | -6.2 | 1.9 | -1.8 | 4.3 | -9.1 | 0.8 | -4 | 2.6 | -2.7 | -11.6 | 2.1 | 2.2 | 1.5 | -3.3 | -10.2 | 1.8 | -11.5 | -9.3
|  |  | -1.7 | -3.6 | 4.1 | -6 | -4.8 | 3.3 | -6.5 | -10 | -4.7 | -5.1 | 1.2 | 1.1 | 1.2 | 1.6 | 1.8 | -3.3 | -12.3 | 3.4 | 3.1 | -14.5 | 0.8 | 2.6 | 1.2 | 0.9 | 0.6 | -3.2 | -3.2 | 2.4 | 3.4 | 1.6 | 0.8 | 1 | 1 | 1.6 | -3.9 | -6 | 1.8 | -1.4 | 4.1 | -9 | 1.4 | -3.8 | 3 | -2.4 | -10.8 | 2.4 | 2.7 | 2.5 | -3 | -9.5 | 1.8 | -10.4 | -9.6
|  |  | -1.5 | -3.7 | 4.3 | -5.8 | -4.6 | 4 | -5.6 | -9.7 | -5.8 | -4.7 | 2 | 2 | 1.5 | 1.7 | 2.3 | -3.1 | -10.8 | 3.6 | 3.9 | -13.9 | 2.1 | 3.8 | 2.3 | 1.4 | 1.3 | -2.9 | -3 | 3 | 3.7 | 2.7 | 2.6 | 2.2 | 1.7 | 2.5 | -3.8 | -5 | 2.7 | -1.3 | 4.1 | -8.7 | 1.4 | -3.5 | 4.2 | -2.4 | -10.3 | 3.7 | 3.2 | 3.1 | -2.5 | -7.5 | 1.7 | -9.1 | -9.5
|  |  | -1.2 | -3.7 | 4.6 | -5.6 | -4.4 | 4.7 | -4.7 | -9.3 | -6.8 | -4.3 | 2.9 | 2.9 | 1.9 | 1.8 | 2.9 | -3 | -9.4 | 3.7 | 4.8 | -13.2 | 3.3 | 5.1 | 3.4 | 2 | 1.9 | -2.7 | -2.8 | 3.6 | 4 | 3.8 | 4.3 | 3.3 | 2.5 | 3.4 | -3.6 | -3.9 | 3.5 | -1.3 | 4.1 | -8.5 | 1.5 | -3.3 | 5.3 | -2.5 | -9.9 | 4.9 | 3.6 | 3.6 | -2 | -5.6 | 1.5 | -7.8 | -9.5
|  |  | -1 | -3.8 | 4.8 | -5.4 | -4.2 | 5.4 | -3.8 | -9 | -7.9 | -3.9 | 3.7 | 3.8 | 2.2 | 1.9 | 3.4 | -2.8 | -7.9 | 3.9 | 5.6 | -12.6 | 4.6 | 6.3 | 4.5 | 2.5 | 2.6 | -2.4 | -2.6 | 4.2 | 4.3 | 4.9 | 6.1 | 4.5 | 3.2 | 4.3 | -3.5 | -2.9 | 4.4 | -1.2 | 4.1 | -8.2 | 1.5 | -3 | 6.5 | -2.5 | -9.4 | 6.2 | 4.1 | 4.2 | -1.5 | -3.6 | 1.4 | -6.5 | -9.4
|  |  | -0.8 | -3.8 | 4.4 | -5.6 | -4.3 | 5.1 | -3.3 | -9.2 | -7.9 | -4 | 4.5 | 4.1 | 2.1 | 1.7 | 3.3 | -2.8 | -8.3 | 4 | 5.3 | -12.9 | 4.3 | 6.8 | 4.8 | 2.5 | 2.4 | -2.2 | -2.7 | 4.2 | 4.7 | 4.9 | 5.3 | 4.1 | 2.5 | 4 | -3.5 | -3.1 | 4.3 | -1.5 | 3.8 | -8.4 | 1.2 | -3 | 6.2 | -2.4 | -10 | 5.8 | 3.4 | 4 | -1.7 | -4.2 | 1.1 | -7.1 | -10
|  |  | -0.5 | -3.9 | 3.9 | -5.8 | -4.5 | 4.9 | -2.7 | -9.4 | -7.9 | -4 | 5.4 | 4.4 | 2 | 1.5 | 3.3 | -2.8 | -8.6 | 4.1 | 5 | -13.1 | 3.9 | 7.4 | 5 | 2.6 | 2.2 | -2.1 | -2.9 | 4.2 | 5 | 5 | 4.4 | 3.8 | 1.9 | 3.7 | -3.5 | -3.4 | 4.1 | -1.7 | 3.6 | -8.7 | 1 | -2.9 | 6 | -2.3 | -10.5 | 5.5 | 2.7 | 3.7 | -1.8 | -4.9 | 0.9 | -7.7 | -10.5
|  |  | -0.3 | -3.9 | 3.5 | -6 | -4.6 | 4.6 | -2.2 | -9.6 | -7.9 | -4.1 | 6.2 | 4.7 | 1.9 | 1.3 | 3.2 | -2.8 | -9 | 4.2 | 4.7 | -13.4 | 3.6 | 7.9 | 5.3 | 2.6 | 2 | -1.9 | -3 | 4.2 | 5.4 | 5 | 3.6 | 3.4 | 1.2 | 3.4 | -3.5 | -3.6 | 4 | -2 | 3.3 | -8.9 | 0.7 | -2.9 | 5.7 | -2.2 | -11.1 | 5.1 | 2 | 3.5 | -2 | -5.5 | 0.6 | -8.3 | -11.1
|  |  | -0.2 | -4 | 3.3 | -6.1 | -4.5 | 4.5 | -1.9 | -9.5 | -8.2 | -4.3 | 6.4 | 4.8 | 2.1 | 1.2 | 2.7 | -2.8 | -9.2 | 4.2 | 4.7 | -13.7 | 3.1 | 7.8 | 5.3 | 2.5 | 2 | -2.3 | -3.1 | 3.3 | 5 | 4.4 | 3.1 | 3.2 | 0.7 | 3.3 | -3.6 | -4.4 | 3.6 | -2.2 | 3 | -8.9 | 0.6 | -3 | 4.4 | -2.5 | -11.9 | 4 | 1.8 | 3.4 | -2.2 | -6.6 | 0.4 | -8.9 | -11.4
|  |  | 0 | -4 | 3.2 | -6.1 | -4.5 | 4.3 | -1.5 | -9.3 | -8.6 | -4.5 | 6.6 | 4.9 | 2.3 | 1 | 2.3 | -2.9 | -9.5 | 4.2 | 4.8 | -13.9 | 2.7 | 7.8 | 5.3 | 2.5 | 2.1 | -2.8 | -3.1 | 2.5 | 4.7 | 3.8 | 2.5 | 2.9 | 0.2 | 3.1 | -3.6 | -5.1 | 3.3 | -2.5 | 2.8 | -9 | 0.6 | -3.2 | 3 | -2.7 | -12.6 | 2.9 | 1.6 | 3.3 | -2.3 | -7.6 | 0.2 | -9.6 | -11.7
|  |  | 0.1 | -4.1 | 3 | -6.2 | -4.4 | 4.2 | -1.2 | -9.2 | -8.9 | -4.7 | 6.8 | 5 | 2.5 | 0.9 | 1.8 | -2.9 | -9.7 | 4.2 | 4.8 | -14.2 | 2.2 | 7.7 | 5.3 | 2.4 | 2.1 | -3.2 | -3.2 | 1.6 | 4.3 | 3.2 | 2 | 2.7 | -0.3 | 3 | -3.7 | -5.9 | 2.9 | -2.7 | 2.5 | -9 | 0.5 | -3.3 | 1.7 | -3 | -13.4 | 1.8 | 1.4 | 3.2 | -2.5 | -8.7 | 0 | -10.2 | -12
|  |  | 0.1 | -4.3 | 3.2 | -5.7 | -4.1 | 4.2 | -1.2 | -9.4 | -9 | -4.7 | 7 | 5.2 | 2.8 | 0.9 | 1.6 | -2.9 | -9.7 | 4.3 | 4.9 | -14.1 | 2.3 | 7.4 | 5.3 | 1.9 | 1.9 | -3.3 | -3.2 | 1.3 | 3.6 | 2.3 | 0.8 | 2.3 | -0.1 | 3.2 | -3.7 | -8.1 | 2.7 | -2.9 | 2.5 | -9.4 | 0.4 | -3.3 | 1.2 | -3.3 | -13.9 | 1.7 | 1.2 | 3 | -2.9 | -9.5 | 0.1 | -10.7 | -12.6
|  |  | 0.2 | -4.5 | 3.4 | -5.1 | -3.9 | 4.1 | -1.1 | -9.7 | -9.1 | -4.8 | 7.1 | 5.4 | 3.2 | 0.8 | 1.4 | -3 | -9.7 | 4.5 | 5 | -14.1 | 2.4 | 7.2 | 5.3 | 1.5 | 1.6 | -3.4 | -3.3 | 1.1 | 2.8 | 1.5 | -0.4 | 1.9 | 0.1 | 3.4 | -3.7 | -10.3 | 2.4 | -3 | 2.4 | -9.8 | 0.4 | -3.2 | 0.6 | -3.5 | -14.4 | 1.5 | 1 | 2.8 | -3.4 | -10.3 | 0.1 | -11.1 | -13.1
|  |  | 0.2 | -4.7 | 3.6 | -4.6 | -3.6 | 4.1 | -1.1 | -9.9 | -9.2 | -4.8 | 7.3 | 5.6 | 3.5 | 0.8 | 1.2 | -3 | -9.7 | 4.6 | 5.1 | -14 | 2.5 | 6.9 | 5.3 | 1 | 1.4 | -3.5 | -3.3 | 0.8 | 2.1 | 0.6 | -1.6 | 1.5 | 0.3 | 3.6 | -3.7 | -12.5 | 2.2 | -3.2 | 2.4 | -10.2 | 0.3 | -3.2 | 0.1 | -3.8 | -14.9 | 1.4 | 0.8 | 2.6 | -3.8 | -11.1 | 0.2 | -11.6 | -13.7
|  |  | 0.3 | -4.4 | 3.5 | -4.4 | -3.4 | 3.7 | -1 | -9.9 | -9.3 | -4.8 | 7.5 | 5.5 | 4 | 0.7 | 1.3 | -3 | -9.7 | 4.5 | 4.9 | -14.4 | 2.5 | 6.9 | 5 | 1.2 | 1.2 | -3.4 | -3.3 | 1 | 2.1 | 0.6 | -1.2 | 1.5 | 0.1 | 3.2 | -3.7 | -13.2 | 2.1 | -3.4 | 2.9 | -11.3 | 0.3 | -3.3 | 1.1 | -4.5 | -15.4 | 1 | 0.7 | 2.5 | -3.8 | -11.2 | 0.2 | -11.4 | -14.4
|  |  | 0.5 | -4.1 | 3.4 | -4.3 | -3.3 | 3.2 | -0.8 | -9.9 | -9.5 | -4.7 | 7.6 | 5.3 | 4.4 | 0.7 | 1.5 | -3 | -9.7 | 4.4 | 4.6 | -14.8 | 2.5 | 7 | 4.8 | 1.3 | 1 | -3.4 | -3.4 | 1.1 | 2.2 | 0.7 | -0.8 | 1.5 | -0.2 | 2.7 | -3.7 | -13.9 | 1.9 | -3.7 | 3.4 | -12.4 | 0.4 | -3.5 | 2.2 | -5.3 | -16 | 0.6 | 0.6 | 2.3 | -3.9 | -11.2 | 0.3 | -11.3 | -15.2
|  |  | 0.6 | -3.8 | 3.3 | -4.1 | -3.1 | 2.8 | -0.7 | -9.9 | -9.6 | -4.7 | 7.8 | 5.2 | 4.9 | 0.6 | 1.6 | -3 | -9.7 | 4.3 | 4.4 | -15.2 | 2.5 | 7 | 4.5 | 1.5 | 0.8 | -3.3 | -3.4 | 1.3 | 2.2 | 0.7 | -0.4 | 1.5 | -0.4 | 2.3 | -3.7 | -14.6 | 1.8 | -3.9 | 3.9 | -13.5 | 0.4 | -3.6 | 3.2 | -6 | -16.5 | 0.2 | 0.5 | 2.2 | -3.9 | -11.3 | 0.3 | -11.1 | -15.9
|  |  | 0.7 | -3.5 | 3.6 | -3.9 | -2.7 | 2.9 | -0.5 | -9.4 | -9.4 | -4.7 | 7.8 | 5.1 | 4.6 | 0.6 | 1.5 | -3 | -9.5 | 4.4 | 3.5 | -14.5 | 2.5 | 7 | 4.5 | 1.4 | 0.7 | -3 | -3.3 | 1.4 | 2.1 | 0.8 | -0.3 | 1.4 | -0.4 | 2.2 | -3.7 | -14.5 | 1.6 | -3.9 | 3.6 | -14 | -0.2 | -4.1 | 2.3 | -6.2 | -17 | 0.1 | 0.6 | 1.7 | -4.1 | -10.6 | 0.2 | -10.5 | -15.9
|  |  | 0.9 | -3.1 | 4 | -3.7 | -2.2 | 3 | -0.3 | -9 | -9.2 | -4.7 | 7.7 | 5.1 | 4.3 | 0.6 | 1.5 | -2.9 | -9.2 | 4.6 | 2.7 | -13.9 | 2.4 | 7 | 4.5 | 1.2 | 0.6 | -2.7 | -3.3 | 1.4 | 2 | 1 | -0.1 | 1.2 | -0.5 | 2.2 | -3.7 | -14.3 | 1.4 | -3.9 | 3.2 | -14.5 | -0.7 | -4.7 | 1.3 | -6.4 | -17.6 | 0.1 | 0.8 | 1.3 | -4.4 | -9.8 | 0.2 | -9.8 | -15.8
|  |  | 1 | -2.8 | 4.3 | -3.5 | -1.8 | 3.1 | -0.1 | -8.5 | -9 | -4.7 | 7.7 | 5 | 4 | 0.6 | 1.4 | -2.9 | -9 | 4.7 | 1.8 | -13.2 | 2.4 | 7 | 4.5 | 1.1 | 0.5 | -2.4 | -3.2 | 1.5 | 1.9 | 1.1 | 0 | 1.1 | -0.5 | 2.1 | -3.7 | -14.2 | 1.2 | -3.9 | 2.9 | -15 | -1.3 | -5.2 | 0.4 | -6.6 | -18.1 | 0 | 0.9 | 0.8 | -4.6 | -9.1 | 0.1 | -9.2 | -15.8
|  |  | 1 | -2.8 | 4.5 | -3 | -1.8 | 3.5 | 0 | -8.3 | -8.5 | -4.5 | 7.2 | 5.1 | 3.9 | 0.6 | 1.4 | -3 | -8.7 | 4.8 | 2.3 | -12.5 | 2.6 | 7.1 | 4.6 | 1 | 0.6 | -2.7 | -3.2 | 1.5 | 2.1 | 1.1 | 0.1 | 0.9 | -0.5 | 2.2 | -3.6 | -13.5 | 1.2 | -4.3 | 2.8 | -15.4 | -1.2 | -5.7 | 0.5 | -7.5 | -17.6 | 0.1 | 1.1 | 0.7 | -4.6 | -8.8 | 0.1 | -8.8 | -16.4
|  |  | 1 | -2.7 | 4.7 | -2.6 | -1.7 | 4 | 0.1 | -8.2 | -8.1 | -4.4 | 6.7 | 5.3 | 3.8 | 0.6 | 1.3 | -3 | -8.4 | 4.8 | 2.7 | -11.8 | 2.7 | 7.1 | 4.7 | 0.8 | 0.7 | -3 | -3.1 | 1.6 | 2.2 | 1.2 | 0.1 | 0.7 | -0.5 | 2.3 | -3.6 | -12.9 | 1.1 | -4.6 | 2.8 | -15.9 | -1.2 | -6.1 | 0.6 | -8.5 | -17.1 | 0.3 | 1.2 | 0.7 | -4.5 | -8.6 | 0 | -8.3 | -17
|  |  | 1 | -2.7 | 4.9 | -2.1 | -1.7 | 4.4 | 0.2 | -8 | -7.6 | -4.2 | 6.2 | 5.4 | 3.7 | 0.6 | 1.3 | -3.1 | -8.1 | 4.9 | 3.2 | -11.1 | 2.9 | 7.2 | 4.8 | 0.7 | 0.8 | -3.3 | -3.1 | 1.6 | 2.4 | 1.2 | 0.2 | 0.5 | -0.5 | 2.4 | -3.5 | -12.2 | 1.1 | -5 | 2.7 | -16.3 | -1.1 | -6.6 | 0.7 | -9.4 | -16.6 | 0.4 | 1.4 | 0.6 | -4.5 | -8.3 | 0 | -7.9 | -17.6
|  |  | 1.1 | -2.3 | 5.7 | -2.6 | -1.6 | 5.3 | 0.3 | -7.7 | -7.6 | -3.7 | 6.5 | 5.6 | 4 | 0.7 | 1.4 | -3 | -8 | 4.9 | 3.7 | -10.6 | 3.1 | 7.3 | 5.6 | 1 | 0.9 | -3.2 | -2.9 | 1.8 | 2.5 | 1.5 | 0.5 | 0.6 | -0.3 | 3.1 | -3.4 | -11.5 | 1.8 | -5.6 | 3 | -14.9 | -0.5 | -6.7 | 1.5 | -8.4 | -15.7 | 1.3 | 2.2 | 1 | -3.4 | -7.7 | 0.3 | -7.8 | -17.3
|  |  | 1.1 | -1.9 | 6.6 | -3.2 | -1.5 | 6.3 | 0.5 | -7.5 | -7.5 | -3.1 | 6.9 | 5.8 | 4.2 | 0.7 | 1.4 | -2.8 | -7.8 | 5 | 4.3 | -10.1 | 3.2 | 7.5 | 6.5 | 1.2 | 1 | -3.1 | -2.7 | 1.9 | 2.5 | 1.7 | 0.9 | 0.6 | 0 | 3.7 | -3.4 | -10.9 | 2.5 | -6.3 | 3.3 | -13.5 | 0.2 | -6.9 | 2.2 | -7.5 | -14.9 | 2.1 | 3 | 1.4 | -2.4 | -7.1 | 0.5 | -7.6 | -17
|  |  | 1.2 | -1.5 | 7.4 | -3.7 | -1.4 | 7.2 | 0.6 | -7.2 | -7.5 | -2.6 | 7.2 | 6 | 4.5 | 0.8 | 1.5 | -2.7 | -7.7 | 5 | 4.8 | -9.6 | 3.4 | 7.6 | 7.3 | 1.5 | 1.1 | -3 | -2.5 | 2.1 | 2.6 | 2 | 1.2 | 0.7 | 0.2 | 4.4 | -3.3 | -10.2 | 3.2 | -6.9 | 3.6 | -12.1 | 0.8 | -7 | 3 | -6.5 | -14 | 3 | 3.8 | 1.8 | -1.3 | -6.5 | 0.8 | -7.5 | -16.7
|  |  | 1.6 | -1.8 | 8 | -3.5 | -1.8 | 7.8 | 0.8 | -6.9 | -7.3 | -1.9 | 7.5 | 7 | 5 | 0.9 | 1.7 | -2.4 | -7.3 | 5 | 6.1 | -8.8 | 3.7 | 8.4 | 8.1 | 2.4 | 1.9 | -2.1 | -2.2 | 2.4 | 2.4 | 2.8 | 2 | 1.2 | 0.6 | 5.4 | -3 | -8.4 | 3.8 | -6.6 | 3.7 | -10.7 | 1.4 | -6.8 | 4.7 | -6.4 | -12.8 | 4.5 | 4.7 | 2.7 | -0.3 | -5.9 | 1.4 | -7.4 | -16.2
|  |  | 2 | -2.2 | 8.5 | -3.2 | -2.2 | 8.3 | 0.9 | -6.5 | -7.1 | -1.3 | 7.9 | 7.9 | 5.6 | 1 | 1.8 | -2.1 | -6.8 | 5 | 7.4 | -8 | 3.9 | 9.2 | 9 | 3.2 | 2.8 | -1.3 | -1.9 | 2.6 | 2.2 | 3.6 | 2.8 | 1.6 | 0.9 | 6.4 | -2.6 | -6.7 | 4.4 | -6.2 | 3.7 | -9.4 | 1.9 | -6.6 | 6.3 | -6.3 | -11.6 | 6 | 5.5 | 3.6 | 0.8 | -5.3 | 2.1 | -7.4 | -15.7
|  |  | 2.4 | -2.5 | 9.1 | -3 | -2.6 | 8.9 | 1.1 | -6.2 | -6.9 | -0.6 | 8.2 | 8.9 | 6.1 | 1.1 | 2 | -1.8 | -6.4 | 5 | 8.7 | -7.2 | 4.2 | 10 | 9.8 | 4.1 | 3.6 | -0.4 | -1.6 | 2.9 | 2 | 4.4 | 3.6 | 2.1 | 1.3 | 7.4 | -2.3 | -4.9 | 5 | -5.9 | 3.8 | -8 | 2.5 | -6.4 | 8 | -6.2 | -10.4 | 7.5 | 6.4 | 4.5 | 1.8 | -4.7 | 2.7 | -7.3 | -15.2
|  |  | 2.5 | -2.8 | 8.3 | -2.7 | -2.3 | 8.8 | 1.2 | -6 | -7 | -0.1 | 6.9 | 8.7 | 6.4 | 1 | 2.1 | -2 | -6.2 | 4.8 | 8.6 | -7.7 | 4.3 | 10.4 | 9.8 | 3.8 | 3.3 | -0.8 | -1.6 | 3 | 1.9 | 4.2 | 3.3 | 2 | 1.3 | 7 | -2.8 | -4.6 | 4.4 | -6.4 | 4 | -8.1 | 2.1 | -6.3 | 7.2 | -6.7 | -10.5 | 6.7 | 6 | 4.2 | 1.7 | -4.3 | 1.9 | -7.1 | -15.5
|  |  | 2.7 | -3 | 7.5 | -2.5 | -1.9 | 8.8 | 1.2 | -5.7 | -7.2 | 0.3 | 5.7 | 8.6 | 6.6 | 0.8 | 2.1 | -2.2 | -5.9 | 4.6 | 8.5 | -8.1 | 4.3 | 10.8 | 9.8 | 3.4 | 2.9 | -1.1 | -1.6 | 3.2 | 1.8 | 3.9 | 3 | 1.9 | 1.3 | 6.7 | -3.2 | -4.2 | 3.8 | -6.8 | 4.1 | -8.3 | 1.8 | -6.3 | 6.4 | -7.1 | -10.5 | 5.9 | 5.7 | 3.8 | 1.6 | -4 | 1 | -6.9 | -15.7
|  |  | 2.8 | -3.3 | 6.7 | -2.2 | -1.6 | 8.7 | 1.3 | -5.5 | -7.3 | 0.8 | 4.4 | 8.4 | 6.9 | 0.7 | 2.2 | -2.4 | -5.7 | 4.4 | 8.4 | -8.6 | 4.4 | 11.2 | 9.8 | 3.1 | 2.6 | -1.5 | -1.6 | 3.3 | 1.7 | 3.7 | 2.7 | 1.8 | 1.3 | 6.3 | -3.7 | -3.9 | 3.2 | -7.3 | 4.3 | -8.4 | 1.4 | -6.2 | 5.6 | -7.6 | -10.6 | 5.1 | 5.3 | 3.5 | 1.5 | -3.6 | 0.2 | -6.7 | -16
|  |  | 2.6 | -3.3 | 6.6 | -1.8 | -1.3 | 8.2 | 1.3 | -5.4 | -7.4 | 0.7 | 4.2 | 7 | 5.5 | 0.5 | 2.3 | -2.9 | -5.5 | 4.3 | 7.9 | -9.1 | 4.1 | 8.7 | 9.7 | 2.7 | 2.4 | -1.9 | -1.7 | 3.5 | 1.6 | 3.6 | 2.5 | 1.7 | 1.2 | 6.5 | -3.4 | -3.8 | 3.2 | -7.6 | 4.1 | -8.9 | 1.2 | -6.7 | 4.8 | -7.9 | -10.7 | 4.9 | 5 | 1.8 | 1.3 | -4.3 | 0 | -6.8 | -16.4
|  |  | 2.4 | -3.4 | 6.4 | -1.3 | -1.1 | 7.6 | 1.2 | -5.2 | -7.5 | 0.7 | 3.9 | 5.6 | 4 | 0.4 | 2.3 | -3.4 | -5.2 | 4.1 | 7.5 | -9.5 | 3.7 | 6.3 | 9.6 | 2.4 | 2.3 | -2.4 | -1.7 | 3.6 | 1.5 | 3.5 | 2.4 | 1.7 | 1.2 | 6.8 | -3.1 | -3.7 | 3.1 | -7.8 | 3.9 | -9.3 | 0.9 | -7.3 | 4.1 | -8.2 | -10.8 | 4.6 | 4.7 | 0 | 1.2 | -5 | -0.1 | -6.8 | -16.8
|  |  | 2.2 | -3.4 | 6.3 | -0.9 | -0.8 | 7.1 | 1.2 | -5.1 | -7.6 | 0.6 | 3.7 | 4.2 | 2.6 | 0.2 | 2.4 | -3.9 | -5 | 4 | 7 | -10 | 3.4 | 3.8 | 9.5 | 2 | 2.1 | -2.8 | -1.8 | 3.8 | 1.4 | 3.4 | 2.2 | 1.6 | 1.1 | 7 | -2.8 | -3.6 | 3.1 | -8.1 | 3.7 | -9.8 | 0.7 | -7.8 | 3.3 | -8.5 | -10.9 | 4.4 | 4.4 | -1.7 | 1 | -5.7 | -0.3 | -6.9 | -17.2
|  |  | 2.3 | -3.5 | 5.7 | -1.2 | -1 | 6.2 | 1.3 | -4.9 | -7.6 | 0.6 | 3.7 | 3.8 | 2.3 | 0.2 | 2.5 | -3.8 | -4.7 | 3.8 | 6.3 | -10 | 3.1 | 3.6 | 7.6 | 2.2 | 2 | -3.1 | -1.9 | 3.5 | 1.3 | 3.5 | 2.1 | 1.7 | 0.9 | 7 | -3.6 | -3.6 | 3.2 | -7.7 | 3.7 | -9.6 | 0.6 | -6.9 | 3.7 | -8.1 | -10.9 | 4.3 | 4.5 | -1.5 | 0.7 | -5.5 | -0.4 | -6.7 | -17.9
|  |  | 2.3 | -3.7 | 5.2 | -1.4 | -1.2 | 5.4 | 1.3 | -4.6 | -7.7 | 0.5 | 3.6 | 3.4 | 1.9 | 0.1 | 2.5 | -3.8 | -4.4 | 3.5 | 5.7 | -10 | 2.7 | 3.3 | 5.7 | 2.4 | 1.9 | -3.3 | -1.9 | 3.3 | 1.2 | 3.5 | 2.1 | 1.7 | 0.7 | 6.9 | -4.5 | -3.6 | 3.4 | -7.3 | 3.7 | -9.4 | 0.6 | -6 | 4.1 | -7.8 | -10.9 | 4.3 | 4.6 | -1.2 | 0.3 | -5.2 | -0.4 | -6.5 | -18.5
|  |  | 2.4 | -3.8 | 4.6 | -1.7 | -1.4 | 4.5 | 1.4 | -4.4 | -7.7 | 0.5 | 3.6 | 3 | 1.6 | 0.1 | 2.6 | -3.7 | -4.1 | 3.3 | 5 | -10 | 2.4 | 3.1 | 3.8 | 2.6 | 1.8 | -3.6 | -2 | 3 | 1.1 | 3.6 | 2 | 1.8 | 0.5 | 6.9 | -5.3 | -3.6 | 3.5 | -6.9 | 3.7 | -9.2 | 0.5 | -5.1 | 4.5 | -7.4 | -10.9 | 4.2 | 4.7 | -1 | 0 | -5 | -0.5 | -6.3 | -19.2
|  |  | 2.6 | -3.4 | 4.5 | -1.7 | -1.5 | 4.9 | 1.3 | -4.4 | -7.6 | 0.6 | 2.9 | 2.3 | 1.1 | 0.1 | 2.5 | -3.4 | -4.2 | 3.1 | 4.9 | -9.9 | 2.3 | 3 | 3.5 | 2.5 | 1.9 | -4.1 | -2.4 | 2.7 | 1 | 3.3 | 2.3 | 2 | 0.6 | 5.6 | -5.4 | -2.8 | 3.2 | -6.7 | 3.8 | -9 | 0.3 | -4.7 | 4.7 | -7.2 | -11.7 | 4.1 | 4.5 | -1 | 0.2 | -5.5 | -0.5 | -6.3 | -19.7
|  |  | 2.8 | -2.9 | 4.3 | -1.7 | -1.7 | 5.3 | 1.3 | -4.3 | -7.6 | 0.8 | 2.1 | 1.5 | 0.5 | 0 | 2.3 | -3.2 | -4.2 | 2.8 | 4.9 | -9.7 | 2.2 | 2.9 | 3.3 | 2.3 | 2 | -4.5 | -2.8 | 2.3 | 0.9 | 3.1 | 2.5 | 2.2 | 0.6 | 4.4 | -5.6 | -1.9 | 3 | -6.5 | 4 | -8.8 | 0 | -4.4 | 4.8 | -7.1 | -12.5 | 4.1 | 4.4 | -1 | 0.4 | -5.9 | -0.5 | -6.2 | -20.1
|  |  | 3 | -2.5 | 4.2 | -1.7 | -1.8 | 5.7 | 1.2 | -4.3 | -7.5 | 0.9 | 1.4 | 0.8 | 0 | 0 | 2.2 | -2.9 | -4.3 | 2.6 | 4.8 | -9.6 | 2.1 | 2.8 | 3 | 2.2 | 2.1 | -5 | -3.2 | 2 | 0.8 | 2.8 | 2.8 | 2.4 | 0.7 | 3.1 | -5.7 | -1.1 | 2.7 | -6.3 | 4.1 | -8.6 | -0.2 | -4 | 5 | -6.9 | -13.3 | 4 | 4.2 | -1 | 0.6 | -6.4 | -0.5 | -6.2 | -20.6
|  |  | 2.7 | -2.8 | 4.9 | -1.2 | -1.4 | 5.7 | 1.3 | -4.4 | -7.5 | 0.9 | 1.6 | 0.3 | -0.1 | -0.1 | 2.1 | -2.8 | -4.5 | 2.1 | 5 | -9.6 | 2 | 2.6 | 2.1 | 2.3 | 1.9 | -5.8 | -3.3 | 1.9 | 0.6 | 2.6 | 2.8 | 2.3 | 0.8 | 2.8 | -5.2 | -0.6 | 2.7 | -6.4 | 4.2 | -8.5 | -0.3 | -4 | 4.6 | -6.9 | -14.1 | 3.9 | 3.7 | -1.2 | 0.9 | -6.1 | -0.5 | -6 | -20.8
|  |  | 2.3 | -3.1 | 5.5 | -0.6 | -0.9 | 5.8 | 1.4 | -4.5 | -7.6 | 0.9 | 1.8 | -0.3 | -0.3 | -0.1 | 2.1 | -2.6 | -4.8 | 1.5 | 5.2 | -9.6 | 1.9 | 2.4 | 1.3 | 2.3 | 1.8 | -6.5 | -3.3 | 1.9 | 0.5 | 2.4 | 2.8 | 2.1 | 0.9 | 2.6 | -4.6 | 0 | 2.7 | -6.4 | 4.2 | -8.3 | -0.3 | -4 | 4.1 | -7 | -15 | 3.7 | 3.3 | -1.3 | 1.3 | -5.7 | -0.6 | -5.9 | -21.1
|  |  | 2 | -3.4 | 6.2 | -0.1 | -0.5 | 5.8 | 1.5 | -4.6 | -7.6 | 0.9 | 2 | -0.8 | -0.4 | -0.2 | 2 | -2.5 | -5 | 1 | 5.4 | -9.6 | 1.8 | 2.2 | 0.4 | 2.4 | 1.6 | -7.3 | -3.4 | 1.8 | 0.3 | 2.2 | 2.8 | 2 | 1 | 2.3 | -4.1 | 0.5 | 2.7 | -6.5 | 4.3 | -8.2 | -0.4 | -4 | 3.7 | -7 | -15.8 | 3.6 | 2.8 | -1.5 | 1.6 | -5.4 | -0.6 | -5.7 | -21.3
|  |  | 1.6 | -3.4 | 6.3 | 0.1 | -0.2 | 5.7 | 1.3 | -4.8 | -7.7 | 1.3 | 1 | -1 | -0.6 | 0.2 | 1.7 | -2.4 | -5 | 0.8 | 5 | -9.5 | 1.3 | 1.5 | -0.3 | 2.1 | 1.5 | -8 | -3.3 | 1.8 | 0.3 | 2 | 2.7 | 1.9 | 1.1 | 2 | -3.9 | 0.7 | 2.4 | -7.3 | 3.8 | -8.1 | -0.4 | -2.8 | 2.8 | -7.1 | -15.6 | 3.1 | 2.3 | -1.1 | 1.5 | -5.1 | -1 | -5.8 | -21.5
|  |  | 1.3 | -3.4 | 6.5 | 0.2 | 0.1 | 5.6 | 1 | -5 | -7.9 | 1.7 | 0 | -1.2 | -0.7 | 0.7 | 1.3 | -2.3 | -5.1 | 0.5 | 4.6 | -9.5 | 0.7 | 0.9 | -1 | 1.9 | 1.5 | -8.7 | -3.1 | 1.8 | 0.2 | 1.9 | 2.5 | 1.7 | 1.3 | 1.8 | -3.7 | 0.9 | 2.2 | -8.1 | 3.4 | -8.1 | -0.5 | -1.5 | 2 | -7.3 | -15.5 | 2.7 | 1.9 | -0.8 | 1.5 | -4.9 | -1.3 | -5.9 | -21.8
|  |  | 0.9 | -3.4 | 6.6 | 0.4 | 0.4 | 5.5 | 0.8 | -5.2 | -8 | 2.1 | -1 | -1.4 | -0.9 | 1.1 | 1 | -2.2 | -5.1 | 0.3 | 4.2 | -9.4 | 0.2 | 0.2 | -1.7 | 1.6 | 1.4 | -9.4 | -3 | 1.8 | 0.2 | 1.7 | 2.4 | 1.6 | 1.4 | 1.5 | -3.5 | 1.1 | 1.9 | -8.9 | 2.9 | -8 | -0.5 | -0.3 | 1.1 | -7.4 | -15.3 | 2.2 | 1.4 | -0.4 | 1.4 | -4.6 | -1.7 | -6 | -22
|  |  | 0.9 | -3.2 | 6.9 | 0.6 | 0.4 | 6.1 | 0.7 | -5.1 | -8.2 | 2.1 | -0.4 | -1.7 | -0.9 | 1.1 | 1.2 | -2.1 | -5.1 | 0.5 | 4.6 | -9.7 | 0.2 | -0.3 | -1.3 | 1.7 | 1.5 | -9.4 | -2.7 | 1.6 | 0.2 | 1.8 | 2.5 | 1.7 | 1.2 | 1.3 | -3.4 | 1.1 | 1.6 | -9.1 | 2.8 | -7.3 | 0.1 | -0.3 | 2.3 | -7.3 | -14.6 | 2.9 | 1.4 | -0.3 | 1 | -4.2 | -1.8 | -5.6 | -20.7
|  |  | 0.8 | -3.1 | 7.1 | 0.9 | 0.5 | 6.6 | 0.7 | -5.1 | -8.3 | 2.2 | 0.2 | -2.1 | -1 | 1 | 1.4 | -2 | -5.1 | 0.6 | 5 | -9.9 | 0.3 | -0.7 | -1 | 1.8 | 1.5 | -9.5 | -2.4 | 1.5 | 0.2 | 1.9 | 2.5 | 1.7 | 1.1 | 1.2 | -3.4 | 1.2 | 1.2 | -9.2 | 2.8 | -6.7 | 0.6 | -0.2 | 3.5 | -7.3 | -13.8 | 3.7 | 1.4 | -0.2 | 0.5 | -3.8 | -1.9 | -5.2 | -19.3
|  |  | 0.8 | -2.9 | 7.4 | 1.1 | 0.5 | 7.2 | 0.6 | -5 | -8.5 | 2.2 | 0.8 | -2.4 | -1 | 1 | 1.6 | -1.9 | -5.1 | 0.8 | 5.4 | -10.2 | 0.3 | -1.2 | -0.6 | 1.9 | 1.6 | -9.5 | -2.1 | 1.3 | 0.2 | 2 | 2.6 | 1.8 | 0.9 | 1 | -3.3 | 1.2 | 0.9 | -9.4 | 2.7 | -6 | 1.2 | -0.2 | 4.7 | -7.2 | -13.1 | 4.4 | 1.4 | -0.1 | 0.1 | -3.4 | -2 | -4.8 | -18
|  |  | 1.5 | -2.9 | 7.9 | 1.2 | 0.9 | 7.7 | 0.8 | -5.1 | -8.5 | 2 | 1.3 | -1.1 | -0.4 | 1.3 | 1.9 | -1.4 | -4.9 | 0.7 | 6 | -9.5 | 0.6 | -0.1 | 0.2 | 2.1 | 1.9 | -8.6 | -1.9 | 1 | 0.4 | 2.4 | 2.9 | 1.9 | 1.1 | 1.2 | -3.1 | 1.1 | 0.9 | -8.6 | 2.6 | -5.6 | 1.4 | 0.2 | 5.2 | -6.9 | -11.5 | 5.1 | 1.5 | -0.1 | -0.1 | -2.7 | -1.7 | -4.7 | -16.1
|  |  | 2.1 | -2.9 | 8.5 | 1.4 | 1.2 | 8.2 | 1.1 | -5.1 | -8.6 | 1.8 | 1.7 | 0.1 | 0.1 | 1.5 | 2.3 | -0.9 | -4.7 | 0.7 | 6.6 | -8.9 | 1 | 0.9 | 1 | 2.2 | 2.1 | -7.7 | -1.6 | 0.6 | 0.5 | 2.7 | 3.1 | 1.9 | 1.4 | 1.5 | -3 | 1.1 | 1 | -7.8 | 2.6 | -5.2 | 1.6 | 0.6 | 5.6 | -6.5 | -10 | 5.7 | 1.5 | -0.2 | -0.4 | -2.1 | -1.3 | -4.7 | -14.1
|  |  | 2.8 | -2.9 | 9 | 1.5 | 1.6 | 8.7 | 1.3 | -5.2 | -8.6 | 1.6 | 2.2 | 1.4 | 0.7 | 1.8 | 2.6 | -0.4 | -4.5 | 0.6 | 7.2 | -8.2 | 1.3 | 2 | 1.8 | 2.4 | 2.4 | -6.8 | -1.4 | 0.3 | 0.7 | 3.1 | 3.4 | 2 | 1.6 | 1.7 | -2.8 | 1 | 1 | -7 | 2.5 | -4.8 | 1.8 | 1 | 6.1 | -6.2 | -8.4 | 6.4 | 1.6 | -0.2 | -0.6 | -1.4 | -1 | -4.6 | -12.2
|  |  | 2.6 | -2.8 | 9.5 | 1.3 | 1.6 | 9.5 | 0.7 | -5.2 | -8.9 | 1.7 | 1.9 | 1.1 | 0.4 | 1.9 | 2.5 | 0 | -4.7 | 0.2 | 7.6 | -8 | 1.4 | 1.4 | 1.5 | 2.3 | 2.4 | -6.8 | -1 | -0.1 | 0.6 | 2.2 | 3.3 | 1.8 | 1.5 | 1.2 | -2.3 | 0.9 | 0.8 | -7.2 | 2.6 | -4.8 | 1.6 | 0.9 | 7.6 | -6.6 | -9 | 6.6 | 1.1 | -0.2 | -1.2 | -1.5 | -1.6 | -4.7 | -11.8
|  |  | 2.5 | -2.7 | 10.1 | 1.2 | 1.7 | 10.2 | 0.1 | -5.2 | -9.1 | 1.7 | 1.6 | 0.7 | 0.2 | 2 | 2.3 | 0.4 | -4.8 | -0.3 | 8 | -7.9 | 1.6 | 0.7 | 1.3 | 2.3 | 2.4 | -6.9 | -0.5 | -0.6 | 0.5 | 1.3 | 3.1 | 1.6 | 1.4 | 0.8 | -1.9 | 0.7 | 0.7 | -7.4 | 2.6 | -4.7 | 1.5 | 0.7 | 9.1 | -6.9 | -9.5 | 6.8 | 0.7 | -0.1 | -1.8 | -1.6 | -2.2 | -4.7 | -11.4
|  |  | 2.3 | -2.6 | 10.6 | 1 | 1.7 | 11 | -0.5 | -5.2 | -9.4 | 1.8 | 1.3 | 0.4 | -0.1 | 2.1 | 2.2 | 0.8 | -5 | -0.7 | 8.4 | -7.7 | 1.7 | 0.1 | 1 | 2.2 | 2.4 | -6.9 | -0.1 | -1 | 0.4 | 0.4 | 3 | 1.4 | 1.3 | 0.3 | -1.4 | 0.6 | 0.5 | -7.6 | 2.7 | -4.7 | 1.3 | 0.6 | 10.6 | -7.3 | -10.1 | 7 | 0.2 | -0.1 | -2.4 | -1.7 | -2.8 | -4.8 | -11
|  |  | 1.5 | -3.2 | 10 | 1.1 | 1.6 | 10.3 | -0.8 | -5.1 | -9.6 | 2 | -0.5 | -1.2 | -0.8 | 2.1 | 2 | 0.6 | -5 | -0.7 | 8.9 | -7.7 | 1.6 | -1.1 | -0.3 | 2.1 | 2.2 | -7.5 | 0.1 | -1.1 | 0.3 | 0.3 | 2.7 | 1.2 | 1.2 | -0.2 | -1.2 | 0.3 | 0.3 | -8.3 | 2.2 | -4.7 | 1.1 | 0.9 | 10.5 | -7.5 | -10.3 | 7.1 | 0.1 | -0.2 | -2.6 | -2 | -4 | -4.9 | -11.8
|  |  | 0.6 | -3.8 | 9.4 | 1.2 | 1.6 | 9.7 | -1.1 | -5.1 | -9.8 | 2.2 | -2.4 | -2.8 | -1.5 | 2.1 | 1.8 | 0.5 | -4.9 | -0.8 | 9.3 | -7.8 | 1.4 | -2.4 | -1.7 | 1.9 | 2.1 | -8.1 | 0.3 | -1.2 | 0.3 | 0.2 | 2.5 | 1.1 | 1.1 | -0.8 | -1.1 | 0.1 | 0.1 | -9 | 1.8 | -4.6 | 0.9 | 1.2 | 10.3 | -7.7 | -10.6 | 7.3 | -0.1 | -0.4 | -2.7 | -2.4 | -5.2 | -5.1 | -12.6
|  |  | -0.2 | -4.4 | 8.8 | 1.3 | 1.5 | 9 | -1.4 | -5 | -10 | 2.4 | -4.2 | -4.4 | -2.2 | 2.1 | 1.6 | 0.3 | -4.9 | -0.8 | 9.8 | -7.8 | 1.3 | -3.6 | -3 | 1.8 | 1.9 | -8.7 | 0.5 | -1.3 | 0.2 | 0.1 | 2.2 | 0.9 | 1 | -1.3 | -0.9 | -0.2 | -0.1 | -9.7 | 1.3 | -4.6 | 0.7 | 1.5 | 10.2 | -7.9 | -10.8 | 7.4 | -0.2 | -0.5 | -2.9 | -2.7 | -6.4 | -5.2 | -13.4
|  |  | -0.4 | -5.1 | 8.3 | 1.6 | 1.5 | 9.2 | -1.8 | -4.9 | -10.1 | 2.3 | -4.9 | -5.2 | -2.5 | 1.7 | 1.4 | 0.3 | -4.8 | -0.6 | 10.5 | -7.6 | 1.3 | -4.2 | -3.7 | 1.5 | 1.7 | -9.2 | 0.6 | -1.2 | -0.2 | 0.1 | 1.9 | 0.6 | 0.8 | -2 | -0.4 | -0.2 | -0.5 | -10.1 | 0.9 | -4.6 | 0.7 | 1.3 | 10.3 | -8.1 | -11 | 7.3 | -0.3 | -0.8 | -3.4 | -2.9 | -7.1 | -5.3 | -14.6
|  |  | -0.7 | -5.9 | 7.8 | 1.8 | 1.6 | 9.3 | -2.3 | -4.9 | -10.3 | 2.2 | -5.5 | -6 | -2.9 | 1.2 | 1.3 | 0.4 | -4.8 | -0.3 | 11.1 | -7.4 | 1.4 | -4.9 | -4.5 | 1.3 | 1.6 | -9.6 | 0.8 | -1.1 | -0.7 | 0 | 1.5 | 0.4 | 0.6 | -2.7 | 0.2 | -0.2 | -0.8 | -10.6 | 0.5 | -4.6 | 0.8 | 1 | 10.5 | -8.4 | -11.3 | 7.1 | -0.5 | -1 | -3.8 | -3 | -7.9 | -5.3 | -15.8
|  |  | -0.9 | -6.6 | 7.3 | 2.1 | 1.6 | 9.5 | -2.7 | -4.8 | -10.4 | 2.1 | -6.2 | -6.8 | -3.2 | 0.8 | 1.1 | 0.4 | -4.7 | -0.1 | 11.8 | -7.2 | 1.4 | -5.5 | -5.2 | 1 | 1.4 | -10.1 | 0.9 | -1 | -1.1 | 0 | 1.2 | 0.1 | 0.4 | -3.4 | 0.7 | -0.2 | -1.2 | -11 | 0.1 | -4.6 | 0.8 | 0.8 | 10.6 | -8.6 | -11.5 | 7 | -0.6 | -1.3 | -4.3 | -3.2 | -8.6 | -5.4 | -17
|  |  | -1.3 | -6.3 | 7.1 | 1.9 | 1.5 | 9.1 | -3.3 | -4.7 | -10.9 | 2 | -5.4 | -7.2 | -3.5 | 0.6 | 1.1 | 0.1 | -4.5 | -0.4 | 11 | -6.9 | 1.2 | -5.6 | -5.6 | 0.8 | 1.3 | -10.4 | 0.7 | -1 | -1.2 | -0.1 | 0.9 | 0.1 | 0.3 | -3.9 | 0.4 | -0.3 | -1.7 | -10.6 | -0.4 | -4.8 | 0.6 | 0.5 | 10.5 | -9.2 | -11.6 | 7 | -1.2 | -1.4 | -4.6 | -3.2 | -8.6 | -5.2 | -16.7
|  |  | -1.6 | -6 | 6.8 | 1.7 | 1.3 | 8.8 | -3.8 | -4.7 | -11.3 | 2 | -4.5 | -7.7 | -3.9 | 0.3 | 1 | -0.1 | -4.4 | -0.6 | 10.2 | -6.5 | 1.1 | -5.8 | -6 | 0.6 | 1.1 | -10.6 | 0.4 | -1.1 | -1.2 | -0.2 | 0.6 | 0.1 | 0.1 | -4.3 | 0.2 | -0.5 | -2.2 | -10.3 | -0.8 | -5 | 0.4 | 0.1 | 10.4 | -9.8 | -11.6 | 7.1 | -1.7 | -1.4 | -4.9 | -3.3 | -8.6 | -5.1 | -16.3
|  |  | -2 | -5.7 | 6.6 | 1.5 | 1.2 | 8.4 | -4.4 | -4.6 | -11.8 | 1.9 | -3.7 | -8.1 | -4.2 | 0.1 | 1 | -0.4 | -4.2 | -0.9 | 9.4 | -6.2 | 0.9 | -5.9 | -6.4 | 0.4 | 1 | -10.9 | 0.2 | -1.1 | -1.3 | -0.3 | 0.3 | 0.1 | 0 | -4.8 | -0.1 | -0.6 | -2.7 | -9.9 | -1.3 | -5.2 | 0.2 | -0.2 | 10.3 | -10.4 | -11.7 | 7.1 | -2.3 | -1.5 | -5.2 | -3.3 | -8.6 | -4.9 | -16
|  |  | -2.5 | -5.9 | 6.5 | 1.2 | 1.2 | 8 | -4.4 | -4.2 | -11.9 | 1.6 | -3.9 | -8.4 | -3.9 | -0.1 | 0.9 | -0.5 | -3.6 | -0.6 | 9 | -6 | 0.8 | -6.4 | -6.8 | 0.3 | 1 | -11.2 | 0.1 | -1 | -1.5 | -0.3 | -0.1 | 0.1 | 0 | -5 | -0.3 | -0.5 | -2.9 | -8.2 | -1.6 | -5.1 | 0.2 | -0.6 | 9.6 | -9.8 | -10.9 | 7.8 | -3 | -1.4 | -5.5 | -3.3 | -8.7 | -4.8 | -15.8
|  |  | -2.9 | -6 | 6.4 | 1 | 1.2 | 7.5 | -4.5 | -3.7 | -12.1 | 1.4 | -4.1 | -8.6 | -3.5 | -0.2 | 0.9 | -0.7 | -3 | -0.2 | 8.6 | -5.7 | 0.8 | -6.8 | -7.2 | 0.1 | 1 | -11.4 | -0.1 | -0.9 | -1.7 | -0.3 | -0.4 | 0.2 | 0 | -5.2 | -0.5 | -0.5 | -3.1 | -6.6 | -2 | -5.1 | 0.1 | -1 | 8.9 | -9.2 | -10 | 8.5 | -3.6 | -1.3 | -5.8 | -3.2 | -8.7 | -4.6 | -15.6
|  |  | -3.4 | -6.2 | 6.3 | 0.7 | 1.2 | 7.1 | -4.5 | -3.3 | -12.2 | 1.1 | -4.3 | -8.9 | -3.2 | -0.4 | 0.8 | -0.8 | -2.4 | 0.1 | 8.2 | -5.5 | 0.7 | -7.3 | -7.6 | 0 | 1 | -11.7 | -0.2 | -0.8 | -1.9 | -0.3 | -0.8 | 0.2 | 0 | -5.4 | -0.7 | -0.4 | -3.3 | -4.9 | -2.3 | -5 | 0.1 | -1.4 | 8.2 | -8.6 | -9.2 | 9.2 | -4.3 | -1.2 | -6.1 | -3.2 | -8.8 | -4.5 | -15.4
|  |  | -3.1 | -5.9 | 5.8 | 0.6 | 1.1 | 6.6 | -4.6 | -3.4 | -12.2 | 1.2 | -4.1 | -8.7 | -3.1 | -0.3 | 0.7 | -1 | -2.1 | 0.1 | 7.5 | -5.7 | 0.5 | -7.6 | -7.7 | 0.1 | 0.9 | -11.9 | -0.4 | -0.8 | -1.8 | -0.3 | -0.6 | 0.1 | 0 | -5.5 | -1.6 | -0.5 | -3.4 | -4.6 | -2.6 | -4.8 | -0.1 | -1.4 | 7.6 | -7.6 | -9.5 | 8.6 | -4.8 | -1 | -7 | -2.7 | -8.4 | -4.5 | -14.3
|  |  | -2.9 | -5.6 | 5.4 | 0.4 | 0.9 | 6.2 | -4.6 | -3.4 | -12.2 | 1.2 | -3.8 | -8.4 | -3.1 | -0.2 | 0.7 | -1.1 | -1.7 | 0.2 | 6.9 | -5.9 | 0.4 | -7.9 | -7.9 | 0.1 | 0.8 | -12.1 | -0.5 | -0.9 | -1.7 | -0.2 | -0.5 | 0 | -0.1 | -5.7 | -2.4 | -0.7 | -3.5 | -4.3 | -3 | -4.5 | -0.3 | -1.5 | 7 | -6.7 | -9.8 | 8 | -5.2 | -0.9 | -7.8 | -2.3 | -7.9 | -4.5 | -13.1
|  |  | -2.6 | -5.3 | 4.9 | 0.3 | 0.8 | 5.7 | -4.7 | -3.5 | -12.2 | 1.3 | -3.6 | -8.2 | -3 | -0.1 | 0.6 | -1.3 | -1.4 | 0.2 | 6.2 | -6.1 | 0.2 | -8.2 | -8 | 0.2 | 0.7 | -12.3 | -0.7 | -0.9 | -1.6 | -0.2 | -0.3 | -0.1 | -0.1 | -5.8 | -3.3 | -0.8 | -3.6 | -4 | -3.3 | -4.3 | -0.5 | -1.5 | 6.4 | -5.7 | -10.1 | 7.4 | -5.7 | -0.7 | -8.7 | -1.8 | -7.5 | -4.5 | -12
|  |  | -2.3 | -4.3 | 5 | 0.4 | 0.9 | 5.7 | -4 | -3.4 | -12 | 0.9 | -3.3 | -7.6 | -2.8 | 0 | 0.8 | -1.3 | -1.2 | 0.6 | 6.1 | -6.2 | -0.1 | -7.7 | -6.3 | 0.3 | 0.8 | -11.8 | -0.7 | -0.9 | -1.3 | 0 | -0.2 | -0.1 | -0.1 | -4.7 | -2.9 | -0.7 | -3.8 | -3.7 | -2.7 | -3.8 | -0.2 | -1.3 | 6.4 | -5.7 | -9 | 7.4 | -4.5 | -0.7 | -7.1 | -1.6 | -6.5 | -4.1 | -10.3
|  |  | -1.9 | -3.4 | 5.2 | 0.4 | 1.1 | 5.6 | -3.4 | -3.3 | -11.8 | 0.4 | -3.1 | -7.1 | -2.5 | 0.1 | 1.1 | -1.3 | -0.9 | 0.9 | 5.9 | -6.4 | -0.3 | -7.1 | -4.6 | 0.3 | 0.8 | -11.4 | -0.6 | -0.8 | -1 | 0.3 | -0.1 | 0 | -0.1 | -3.6 | -2.6 | -0.6 | -4 | -3.4 | -2.2 | -3.4 | 0 | -1 | 6.3 | -5.8 | -8 | 7.3 | -3.4 | -0.8 | -5.5 | -1.3 | -5.6 | -3.6 | -8.5
|  |  | -1.6 | -2.4 | 5.3 | 0.5 | 1.2 | 5.6 | -2.7 | -3.2 | -11.6 | 0 | -2.8 | -6.5 | -2.3 | 0.2 | 1.3 | -1.3 | -0.7 | 1.3 | 5.8 | -6.5 | -0.6 | -6.6 | -2.9 | 0.4 | 0.9 | -10.9 | -0.6 | -0.8 | -0.7 | 0.5 | 0 | 0 | -0.1 | -2.5 | -2.2 | -0.5 | -4.2 | -3.1 | -1.6 | -2.9 | 0.3 | -0.8 | 6.3 | -5.8 | -6.9 | 7.3 | -2.2 | -0.8 | -3.9 | -1.1 | -4.6 | -3.2 | -6.8
|  |  | 0.1 | -0.9 | 5.9 | 0.5 | 1.3 | 6.2 | -1.5 | -2.5 | -11.5 | 0.3 | -1.9 | -4.4 | -1.7 | 0.8 | 1.3 | -1.2 | -0.4 | 1.3 | 6.1 | -6 | -0.5 | -4.3 | -1.8 | 0.8 | 1.1 | -9.9 | -0.7 | -0.4 | -0.6 | 1 | 0.7 | 0.2 | 0 | -1.5 | -1.9 | -0.6 | -3.3 | -1.7 | -0.8 | -2.6 | 0.5 | -0.7 | 7 | -5.2 | -6.2 | 7.6 | -1.4 | -0.5 | -2.2 | 0.7 | -4 | -2.4 | -6.3
|  |  | 1.9 | 0.5 | 6.6 | 0.5 | 1.4 | 6.7 | -0.2 | -1.8 | -11.3 | 0.6 | -0.9 | -2.4 | -1.2 | 1.4 | 1.4 | -1.2 | -0.1 | 1.2 | 6.3 | -5.6 | -0.3 | -2.1 | -0.6 | 1.2 | 1.4 | -9 | -0.8 | 0.1 | -0.5 | 1.4 | 1.5 | 0.5 | 0.1 | -0.6 | -1.6 | -0.7 | -2.5 | -0.4 | 0.1 | -2.3 | 0.6 | -0.7 | 7.8 | -4.5 | -5.5 | 7.9 | -0.5 | -0.2 | -0.4 | 2.5 | -3.5 | -1.7 | -5.7
|  |  | 3.6 | 2 | 7.2 | 0.5 | 1.5 | 7.3 | 1 | -1.1 | -11.2 | 0.9 | 0 | -0.3 | -0.6 | 2 | 1.4 | -1.1 | 0.2 | 1.2 | 6.6 | -5.1 | -0.2 | 0.2 | 0.5 | 1.6 | 1.6 | -8 | -0.9 | 0.5 | -0.4 | 1.9 | 2.2 | 0.7 | 0.2 | 0.4 | -1.3 | -0.8 | -1.6 | 1 | 0.9 | -2 | 0.8 | -0.6 | 8.5 | -3.9 | -4.8 | 8.2 | 0.3 | 0.1 | 1.3 | 4.3 | -2.9 | -0.9 | -5.2
|  |  | 3.6 | 2 | 6.8 | 0.8 | 1.5 | 7 | 0.3 | -2.3 | -12.7 | 0.9 | -0.1 | -0.4 | -0.6 | 1.7 | 1.1 | -1.1 | -0.5 | 1.3 | 6.2 | -5.3 | 0 | 0.2 | 0.1 | 1.3 | 1.4 | -8.2 | -1.3 | 0.6 | -0.2 | 1.5 | 1.5 | 0.5 | 0.1 | 0.2 | -1.7 | -0.9 | -1.1 | 1.3 | 1.3 | -2 | 0.6 | -0.5 | 8.7 | -2.8 | -5.2 | 8.1 | -0.1 | -0.1 | 0.6 | 2.6 | -2.4 | -1.6 | -5
|  |  | 3.6 | 2.1 | 6.5 | 1.2 | 1.4 | 6.8 | -0.5 | -3.4 | -14.3 | 0.8 | -0.3 | -0.6 | -0.7 | 1.5 | 0.9 | -1 | -1.3 | 1.4 | 5.7 | -5.5 | 0.3 | 0.1 | -0.2 | 1.1 | 1.2 | -8.3 | -1.6 | 0.8 | 0.1 | 1 | 0.7 | 0.4 | 0.1 | 0 | -2.1 | -0.9 | -0.5 | 1.5 | 1.7 | -1.9 | 0.3 | -0.5 | 9 | -1.8 | -5.5 | 7.9 | -0.6 | -0.2 | -0.1 | 0.9 | -1.9 | -2.4 | -4.8
|  |  | 3.6 | 2.1 | 6.1 | 1.5 | 1.4 | 6.5 | -1.2 | -4.6 | -15.8 | 0.8 | -0.4 | -0.7 | -0.7 | 1.2 | 0.6 | -1 | -2 | 1.5 | 5.3 | -5.7 | 0.5 | 0.1 | -0.6 | 0.8 | 1 | -8.5 | -2 | 0.9 | 0.3 | 0.6 | 0 | 0.2 | 0 | -0.2 | -2.5 | -1 | 0 | 1.8 | 2.1 | -1.9 | 0.1 | -0.4 | 9.2 | -0.7 | -5.9 | 7.8 | -1 | -0.4 | -0.8 | -0.8 | -1.4 | -3.1 | -4.6
|  |  | 2.5 | 1.9 | 5.8 | 1.3 | 1.2 | 6.3 | -2 | -4.4 | -16.9 | 0.7 | -0.7 | -1.1 | -1 | 1.1 | 0.3 | -1 | -1.8 | 1.2 | 5.3 | -5.8 | -0.2 | -0.7 | -0.9 | 0.4 | 0.3 | -8.5 | -2 | 0.1 | 0.5 | 0 | -0.6 | -0.1 | -0.3 | -0.7 | -2.5 | -1.1 | 0.3 | 1.2 | 1.9 | -2.2 | -0.5 | -0.8 | 8.9 | -0.7 | -5.9 | 7.6 | -1.5 | -0.6 | -1.8 | -1.8 | -1 | -3.7 | -4.4
|  |  | 1.4 | 1.8 | 5.6 | 1.2 | 0.9 | 6 | -2.7 | -4.2 | -17.9 | 0.6 | -1.1 | -1.4 | -1.3 | 1.1 | 0.1 | -1 | -1.6 | 1 | 5.3 | -5.8 | -0.9 | -1.6 | -1.3 | 0 | -0.3 | -8.5 | -1.9 | -0.7 | 0.8 | -0.7 | -1.3 | -0.4 | -0.5 | -1.3 | -2.6 | -1.2 | 0.5 | 0.5 | 1.8 | -2.6 | -1.2 | -1.1 | 8.7 | -0.6 | -6 | 7.4 | -1.9 | -0.8 | -2.9 | -2.7 | -0.7 | -4.4 | -4.2
|  |  | 0.3 | 1.6 | 5.3 | 1 | 0.7 | 5.8 | -3.5 | -4 | -19 | 0.5 | -1.4 | -1.8 | -1.6 | 1 | -0.2 | -1 | -1.4 | 0.7 | 5.3 | -5.9 | -1.6 | -2.4 | -1.6 | -0.4 | -1 | -8.5 | -1.9 | -1.5 | 1 | -1.3 | -1.9 | -0.7 | -0.8 | -1.8 | -2.6 | -1.3 | 0.8 | -0.1 | 1.6 | -2.9 | -1.8 | -1.5 | 8.4 | -0.6 | -6 | 7.2 | -2.4 | -1 | -3.9 | -3.7 | -0.3 | -5 | -4
|  |  | -0.1 | 1.7 | 4.9 | 1.2 | 0.7 | 5.8 | -3.6 | -3.3 | -19.5 | 0.6 | -1.6 | -2.1 | -1.4 | 0.7 | -0.6 | -0.9 | -1.6 | 0.9 | 5.3 | -6.2 | -1.9 | -2.3 | -1.7 | -1 | -0.9 | -8.5 | -1.8 | -1.8 | 1 | -1.6 | -2.6 | -0.9 | -0.9 | -1.8 | -2.5 | -1.2 | 0.8 | -0.7 | 1.9 | -3.1 | -1.9 | -1.4 | 8.1 | -1 | -5.9 | 7.1 | -1.8 | -1.2 | -4 | -4 | 0.4 | -4.9 | -3.7
|  |  | -0.4 | 1.8 | 4.5 | 1.5 | 0.7 | 5.7 | -3.8 | -2.7 | -20.1 | 0.8 | -1.9 | -2.3 | -1.2 | 0.3 | -1.1 | -0.9 | -1.7 | 1 | 5.4 | -6.6 | -2.2 | -2.2 | -1.9 | -1.7 | -0.8 | -8.5 | -1.7 | -2 | 1 | -1.9 | -3.4 | -1.1 | -0.9 | -1.8 | -2.5 | -1.2 | 0.8 | -1.4 | 2.1 | -3.2 | -2 | -1.2 | 7.8 | -1.4 | -5.9 | 7.1 | -1.1 | -1.4 | -4.1 | -4.4 | 1.2 | -4.9 | -3.4
|  |  | -0.8 | 1.9 | 4.1 | 1.7 | 0.7 | 5.7 | -3.9 | -2 | -20.6 | 0.9 | -2.1 | -2.6 | -1 | 0 | -1.5 | -0.8 | -1.9 | 1.2 | 5.4 | -6.9 | -2.5 | -2.1 | -2 | -2.3 | -0.7 | -8.5 | -1.6 | -2.3 | 1 | -2.2 | -4.1 | -1.3 | -1 | -1.8 | -2.4 | -1.1 | 0.8 | -2 | 2.4 | -3.4 | -2.1 | -1.1 | 7.5 | -1.8 | -5.8 | 7 | -0.5 | -1.6 | -4.2 | -4.7 | 1.9 | -4.8 | -3.1
|  |  | -1.3 | 1.8 | 3.7 | 1.5 | 0.9 | 5.3 | -4.5 | -2.5 | -20.4 | 0.8 | -1.9 | -2.5 | -0.6 | -0.2 | -1.8 | -0.7 | -2.4 | 1.3 | 4.9 | -6.8 | -2.5 | -2.2 | -2.2 | -2.5 | -0.9 | -8.4 | -1.5 | -2.6 | 1.1 | -2.4 | -5.1 | -1.6 | -1.5 | -1.6 | -2.3 | -1.3 | 0.5 | -1.8 | 2 | -3.5 | -3 | -1 | 7.2 | -2 | -5.9 | 6.9 | 0 | -2.5 | -4.7 | -4.3 | 2.7 | -4.7 | -3.2
|  |  | -1.7 | 1.8 | 3.2 | 1.3 | 1 | 4.8 | -5.2 | -2.9 | -20.2 | 0.8 | -1.6 | -2.3 | -0.3 | -0.3 | -2 | -0.5 | -2.8 | 1.3 | 4.4 | -6.8 | -2.6 | -2.4 | -2.4 | -2.7 | -1.1 | -8.2 | -1.5 | -2.9 | 1.2 | -2.6 | -6 | -2 | -2.1 | -1.3 | -2.3 | -1.4 | 0.1 | -1.6 | 1.7 | -3.7 | -4 | -0.8 | 6.9 | -2.3 | -6 | 6.7 | 0.5 | -3.5 | -5.2 | -3.8 | 3.6 | -4.5 | -3.3
|  |  | -2.2 | 1.7 | 2.8 | 1.1 | 1.2 | 4.4 | -5.8 | -3.4 | -20 | 0.7 | -1.4 | -2.2 | 0.1 | -0.5 | -2.3 | -0.4 | -3.3 | 1.4 | 3.9 | -6.7 | -2.6 | -2.5 | -2.6 | -2.9 | -1.3 | -8.1 | -1.4 | -3.2 | 1.3 | -2.8 | -7 | -2.3 | -2.6 | -1.1 | -2.2 | -1.6 | -0.2 | -1.4 | 1.3 | -3.8 | -4.9 | -0.7 | 6.6 | -2.5 | -6.1 | 6.6 | 1 | -4.4 | -5.7 | -3.4 | 4.4 | -4.4 | -3.4
|  |  | -2.7 | 1.7 | 2.8 | 1.4 | 1.2 | 4 | -6.3 | -3.9 | -20.2 | 0.6 | -0.8 | -2.1 | 0.2 | -1.1 | -2.5 | -0.4 | -3.6 | 1 | 4 | -6.6 | -2.5 | -1.8 | -2.3 | -3.1 | -1.6 | -7.8 | -1.4 | -3.5 | 1.1 | -3.5 | -6.5 | -2.5 | -2.7 | -0.8 | -2.1 | -1.6 | -0.3 | -1.4 | 1 | -4.1 | -5.2 | -0.8 | 6.6 | -2.6 | -6.1 | 6.4 | 1.2 | -4.5 | -4.4 | -2.9 | 4 | -4 | -3.9
|  |  | -3.3 | 1.7 | 2.8 | 1.6 | 1.1 | 3.7 | -6.8 | -4.5 | -20.5 | 0.6 | -0.3 | -2.1 | 0.4 | -1.6 | -2.6 | -0.3 | -3.9 | 0.7 | 4.2 | -6.4 | -2.3 | -1.2 | -2.1 | -3.2 | -1.9 | -7.6 | -1.4 | -3.7 | 0.8 | -4.2 | -6.1 | -2.8 | -2.9 | -0.4 | -2.1 | -1.7 | -0.4 | -1.4 | 0.7 | -4.5 | -5.4 | -0.8 | 6.6 | -2.8 | -6 | 6.2 | 1.5 | -4.7 | -3.2 | -2.5 | 3.5 | -3.5 | -4.3
|  |  | -3.8 | 1.7 | 2.8 | 1.9 | 1.1 | 3.3 | -7.3 | -5 | -20.7 | 0.5 | 0.3 | -2 | 0.5 | -2.2 | -2.8 | -0.3 | -4.2 | 0.3 | 4.3 | -6.3 | -2.2 | -0.5 | -1.8 | -3.4 | -2.2 | -7.3 | -1.4 | -4 | 0.6 | -4.9 | -5.6 | -3 | -3 | -0.1 | -2 | -1.7 | -0.5 | -1.4 | 0.4 | -4.8 | -5.7 | -0.9 | 6.6 | -2.9 | -6 | 6 | 1.7 | -4.8 | -1.9 | -2 | 3.1 | -3.1 | -4.8
|  |  | -4.1 | 1.7 | 3.6 | 1.8 | 1.3 | 3.4 | -7.8 | -4.8 | -20.8 | 0.5 | 1.1 | -1.5 | 1 | -2.3 | -3.1 | -0.3 | -4.3 | 0.1 | 4.3 | -6.2 | -2.6 | 0.1 | -1.4 | -3.5 | -2.4 | -6.8 | -1.1 | -4 | 0.5 | -5.2 | -5.9 | -3.3 | -3.3 | 0 | -1.7 | -1.8 | -0.3 | -0.9 | 0.3 | -5.5 | -5.8 | -1 | 6.3 | -3.1 | -6.1 | 6.1 | 1.6 | -5.1 | -1.8 | -1.8 | 3.1 | -3 | -4.9
|  |  | -4.3 | 1.8 | 4.3 | 1.6 | 1.4 | 3.6 | -8.4 | -4.5 | -21 | 0.5 | 1.8 | -0.9 | 1.5 | -2.3 | -3.4 | -0.3 | -4.3 | -0.2 | 4.4 | -6.1 | -3.1 | 0.6 | -1.1 | -3.6 | -2.7 | -6.4 | -0.9 | -4.1 | 0.3 | -5.5 | -6.2 | -3.5 | -3.5 | 0 | -1.5 | -1.8 | 0 | -0.5 | 0.2 | -6.1 | -5.9 | -1.2 | 6.1 | -3.2 | -6.1 | 6.3 | 1.6 | -5.3 | -1.7 | -1.6 | 3.2 | -3 | -5
|  |  | -4.6 | 1.8 | 5.1 | 1.5 | 1.6 | 3.7 | -8.9 | -4.3 | -21.1 | 0.5 | 2.6 | -0.4 | 2 | -2.4 | -3.7 | -0.3 | -4.4 | -0.4 | 4.4 | -6 | -3.5 | 1.2 | -0.7 | -3.7 | -2.9 | -5.9 | -0.6 | -4.1 | 0.2 | -5.8 | -6.5 | -3.8 | -3.8 | 0.1 | -1.2 | -1.9 | 0.2 | 0 | 0.1 | -6.8 | -6 | -1.3 | 5.8 | -3.4 | -6.2 | 6.4 | 1.5 | -5.6 | -1.6 | -1.4 | 3.2 | -2.9 | -5.1
|  |  | -4.6 | 1.9 | 4.8 | 1.6 | 1.7 | 4.3 | -7.5 | -4.4 | -20.2 | 0.6 | 2.9 | 0.6 | 2.3 | -2.1 | -3.1 | -0.1 | -4.6 | -0.2 | 4.8 | -6 | -3.3 | 1.3 | -0.1 | -3 | -2.4 | -5.6 | -0.5 | -3.5 | -0.2 | -4.8 | -5.5 | -3.4 | -3.3 | 0 | -1.1 | -1.8 | 0.6 | -0.2 | 0.6 | -5.9 | -4.8 | -1.2 | 6.1 | -3 | -6.1 | 6.4 | 1.4 | -4.8 | -1.1 | -1.3 | 3.4 | -2.9 | -5.4
|  |  | -4.5 | 2.1 | 4.4 | 1.7 | 1.7 | 4.9 | -6 | -4.4 | -19.2 | 0.7 | 3.1 | 1.6 | 2.6 | -1.9 | -2.5 | 0 | -4.8 | 0 | 5.3 | -5.9 | -3 | 1.5 | 0.6 | -2.4 | -1.9 | -5.3 | -0.3 | -2.8 | -0.5 | -3.9 | -4.4 | -2.9 | -2.7 | -0.1 | -1.1 | -1.8 | 1 | -0.5 | 1.2 | -4.9 | -3.6 | -1.1 | 6.3 | -2.6 | -5.9 | 6.4 | 1.4 | -4 | -0.7 | -1.3 | 3.5 | -2.9 | -5.7
|  |  | -4.5 | 2.2 | 4.1 | 1.8 | 1.8 | 5.5 | -4.6 | -4.5 | -18.3 | 0.8 | 3.4 | 2.6 | 2.9 | -1.6 | -1.9 | 0.2 | -5 | 0.2 | 5.7 | -5.9 | -2.8 | 1.6 | 1.2 | -1.7 | -1.4 | -5 | -0.2 | -2.2 | -0.9 | -2.9 | -3.4 | -2.5 | -2.2 | -0.2 | -1 | -1.7 | 1.4 | -0.7 | 1.7 | -4 | -2.4 | -1 | 6.6 | -2.2 | -5.8 | 6.4 | 1.3 | -3.2 | -0.2 | -1.2 | 3.7 | -2.9 | -6
|  |  | -3.3 | 2.3 | 3.9 | 1.7 | 1.6 | 5.3 | -2.9 | -4.7 | -17 | 0.8 | 4.1 | 2.8 | 3.5 | -0.7 | -0.9 | 0.1 | -5.1 | 0.4 | 5.6 | -5.4 | -1.5 | 1.9 | 1.5 | -0.7 | -0.5 | -4.7 | -0.1 | -1 | -0.6 | -1.6 | -2.1 | -1.7 | -1.4 | 0 | -0.9 | -1.7 | 1.4 | -0.4 | 2 | -3.5 | -1.3 | -1 | 6.3 | -1.3 | -5.5 | 6.6 | 1 | -2 | 0.4 | -0.7 | 3.7 | -2.7 | -5.1
|  |  | -2 | 2.3 | 3.6 | 1.6 | 1.5 | 5.1 | -1.1 | -4.8 | -15.6 | 0.9 | 4.9 | 3.1 | 4.1 | 0.1 | 0.2 | 0.1 | -5.3 | 0.7 | 5.6 | -5 | -0.1 | 2.1 | 1.8 | 0.3 | 0.4 | -4.5 | 0.1 | 0.2 | -0.2 | -0.2 | -0.8 | -0.8 | -0.5 | 0.2 | -0.9 | -1.6 | 1.4 | 0 | 2.2 | -2.9 | -0.1 | -1.1 | 6 | -0.5 | -5.2 | 6.8 | 0.8 | -0.8 | 1.1 | -0.1 | 3.8 | -2.5 | -4.3
|  |  | -0.8 | 2.4 | 3.4 | 1.5 | 1.3 | 4.9 | 0.6 | -5 | -14.3 | 0.9 | 5.6 | 3.3 | 4.7 | 1 | 1.2 | 0 | -5.4 | 0.9 | 5.5 | -4.5 | 1.2 | 2.4 | 2.1 | 1.3 | 1.3 | -4.2 | 0.2 | 1.4 | 0.1 | 1.1 | 0.5 | 0 | 0.3 | 0.4 | -0.8 | -1.6 | 1.4 | 0.3 | 2.5 | -2.4 | 1 | -1.1 | 5.7 | 0.4 | -4.9 | 7 | 0.5 | 0.4 | 1.7 | 0.4 | 3.8 | -2.3 | -3.4
|  |  | -1 | 2.4 | 3.8 | 1.5 | 1 | 5 | 0 | -5.3 | -13.6 | 1 | 5.5 | 3.1 | 4.1 | 0.9 | 0.9 | -0.6 | -5.5 | 2.1 | 5.3 | -4.4 | 0.9 | 2.9 | 2.2 | 0.7 | 0.8 | -4 | -0.5 | 0.9 | -0.2 | 0.6 | 0.2 | -0.1 | 0 | 0.6 | -0.8 | -1.8 | 1.3 | 0.6 | 2.6 | -2.4 | 0.4 | -1.2 | 5 | 0.4 | -5.3 | 6.3 | 0.6 | -0.1 | 1 | 0.6 | 3.4 | -2.3 | -3.2
|  |  | -1.2 | 2.3 | 4.1 | 1.5 | 0.8 | 5.2 | -0.7 | -5.6 | -12.8 | 1 | 5.5 | 3 | 3.4 | 0.7 | 0.7 | -1.1 | -5.7 | 3.3 | 5.2 | -4.4 | 0.7 | 3.3 | 2.2 | 0 | 0.3 | -3.9 | -1.1 | 0.5 | -0.6 | 0.2 | -0.1 | -0.2 | -0.2 | 0.9 | -0.9 | -1.9 | 1.1 | 0.8 | 2.6 | -2.4 | -0.3 | -1.3 | 4.2 | 0.5 | -5.8 | 5.7 | 0.7 | -0.5 | 0.4 | 0.8 | 2.9 | -2.4 | -3
|  |  | -1.4 | 2.3 | 4.5 | 1.5 | 0.5 | 5.3 | -1.3 | -5.9 | -12.1 | 1.1 | 5.4 | 2.8 | 2.8 | 0.6 | 0.4 | -1.7 | -5.8 | 4.5 | 5 | -4.3 | 0.4 | 3.8 | 2.3 | -0.6 | -0.2 | -3.7 | -1.8 | 0 | -0.9 | -0.3 | -0.4 | -0.3 | -0.5 | 1.1 | -0.9 | -2.1 | 1 | 1.1 | 2.7 | -2.4 | -0.9 | -1.4 | 3.5 | 0.5 | -6.2 | 5 | 0.8 | -1 | -0.3 | 1 | 2.5 | -2.4 | -2.8
|  |  | -2.2 | 2.2 | 4.3 | 1.7 | 0.8 | 5 | -2.6 | -5.9 | -11.7 | 1.1 | 4.6 | 2.2 | 2.1 | 0.1 | -0.2 | -2 | -5.5 | 3.7 | 4.9 | -4.2 | -0.3 | 3.3 | 2 | -1.2 | -0.7 | -3.6 | -2 | -0.8 | -1 | -1.4 | -1.4 | -0.8 | -1.1 | 1.2 | -1 | -2.1 | 1.2 | 0.7 | 2.4 | -2.7 | -1.9 | -1.5 | 2.4 | -0.1 | -6.1 | 4 | 0.9 | -1.6 | -0.5 | 0.7 | 1.8 | -2.5 | -3.1
|  |  | -3.1 | 2.2 | 4.1 | 1.9 | 1.2 | 4.8 | -3.8 | -5.9 | -11.4 | 1.1 | 3.8 | 1.7 | 1.5 | -0.3 | -0.8 | -2.2 | -5.1 | 3 | 4.8 | -4.2 | -1 | 2.7 | 1.8 | -1.7 | -1.2 | -3.4 | -2.1 | -1.6 | -1 | -2.4 | -2.5 | -1.2 | -1.6 | 1.3 | -1 | -2.2 | 1.4 | 0.3 | 2.2 | -3 | -2.8 | -1.5 | 1.4 | -0.6 | -6 | 2.9 | 1.1 | -2.2 | -0.6 | 0.5 | 1.1 | -2.6 | -3.5
|  |  | -3.9 | 2.1 | 3.9 | 2.1 | 1.5 | 4.5 | -5.1 | -5.9 | -11 | 1.1 | 3 | 1.1 | 0.8 | -0.8 | -1.4 | -2.5 | -4.8 | 2.2 | 4.7 | -4.1 | -1.7 | 2.2 | 1.5 | -2.3 | -1.7 | -3.3 | -2.3 | -2.4 | -1.1 | -3.5 | -3.5 | -1.7 | -2.2 | 1.4 | -1.1 | -2.2 | 1.6 | -0.1 | 1.9 | -3.3 | -3.8 | -1.6 | 0.3 | -1.2 | -5.9 | 1.9 | 1.2 | -2.8 | -0.8 | 0.2 | 0.4 | -2.7 | -3.8
|  |  | -4.4 | 1.9 | 3.7 | 2 | 1.2 | 4 | -5.2 | -5.5 | -10.6 | 1.1 | 2.5 | 0.7 | 0.6 | -1.1 | -1.8 | -2.8 | -4.6 | 1.6 | 3.6 | -4.2 | -2.1 | 1.8 | 1.1 | -2.7 | -2 | -3.2 | -2.5 | -2.5 | -0.9 | -4 | -3.8 | -2.2 | -2.7 | 1.3 | -1.8 | -2.1 | 1.3 | 0.4 | 1.9 | -4.1 | -4.4 | -1.3 | -0.2 | -0.6 | -5.8 | 1.8 | 1.2 | -3.3 | -1.1 | -0.1 | 0.6 | -2.6 | -4.1
|  |  | -4.9 | 1.8 | 3.6 | 2 | 0.8 | 3.5 | -5.4 | -5.2 | -10.1 | 1 | 2.1 | 0.4 | 0.5 | -1.5 | -2.3 | -3.2 | -4.4 | 0.9 | 2.5 | -4.4 | -2.6 | 1.4 | 0.6 | -3.1 | -2.2 | -3.1 | -2.6 | -2.7 | -0.8 | -4.5 | -4.2 | -2.6 | -3.1 | 1.1 | -2.6 | -2.1 | 0.9 | 0.8 | 1.9 | -5 | -5 | -1.1 | -0.6 | 0 | -5.7 | 1.7 | 1.3 | -3.9 | -1.3 | -0.4 | 0.9 | -2.6 | -4.3
|  |  | -5.4 | 1.6 | 3.4 | 1.9 | 0.5 | 3 | -5.5 | -4.8 | -9.7 | 1 | 1.6 | 0 | 0.3 | -1.8 | -2.7 | -3.5 | -4.2 | 0.3 | 1.4 | -4.5 | -3 | 1 | 0.2 | -3.5 | -2.5 | -3 | -2.8 | -2.8 | -0.6 | -5 | -4.5 | -3.1 | -3.6 | 1 | -3.3 | -2 | 0.6 | 1.3 | 1.9 | -5.8 | -5.6 | -0.8 | -1.1 | 0.6 | -5.6 | 1.6 | 1.3 | -4.4 | -1.6 | -0.7 | 1.1 | -2.5 | -4.6
|  |  | -5.6 | 1.7 | 3.4 | 1.9 | 0.9 | 3.1 | -6 | -4.7 | -9.7 | 1 | 1.1 | -0.2 | -0.1 | -1.5 | -3.1 | -3.6 | -4.4 | 0 | 1.3 | -4.6 | -3.5 | 0.4 | -0.1 | -3.8 | -2.8 | -3.1 | -3.3 | -3 | -1.2 | -5.4 | -5 | -3.5 | -3.7 | 0.6 | -3.4 | -1.9 | 0.4 | 1.1 | 1.8 | -5.4 | -5.8 | -1.1 | -1.2 | -0.2 | -5.5 | 1.3 | 1.3 | -4.8 | -1.8 | -1 | 0.3 | -2.3 | -5.1
|  |  | -5.8 | 1.9 | 3.3 | 2 | 1.2 | 3.1 | -6.4 | -4.5 | -9.7 | 0.9 | 0.5 | -0.3 | -0.4 | -1.1 | -3.4 | -3.8 | -4.5 | -0.4 | 1.3 | -4.8 | -4 | -0.2 | -0.3 | -4.2 | -3.2 | -3.1 | -3.8 | -3.1 | -1.9 | -5.8 | -5.5 | -4 | -3.7 | 0.2 | -3.5 | -1.9 | 0.1 | 0.8 | 1.7 | -5 | -6.1 | -1.3 | -1.2 | -1 | -5.5 | 0.9 | 1.2 | -5.3 | -2.1 | -1.2 | -0.6 | -2 | -5.5
|  |  | -6 | 2 | 3.3 | 2 | 1.6 | 3.2 | -6.9 | -4.4 | -9.7 | 0.9 | 0 | -0.5 | -0.8 | -0.8 | -3.8 | -3.9 | -4.7 | -0.7 | 1.2 | -4.9 | -4.5 | -0.8 | -0.6 | -4.5 | -3.5 | -3.2 | -4.3 | -3.3 | -2.5 | -6.2 | -6 | -4.4 | -3.8 | -0.2 | -3.6 | -1.8 | -0.1 | 0.6 | 1.6 | -4.6 | -6.3 | -1.6 | -1.3 | -1.8 | -5.4 | 0.6 | 1.2 | -5.7 | -2.3 | -1.5 | -1.4 | -1.8 | -6
|  |  | -6.4 | 2.2 | 2.6 | 1.9 | 1.7 | 3.2 | -6.9 | -4.3 | -9.3 | 0.8 | -0.2 | -1.4 | -1 | -0.7 | -4 | -3.5 | -4.5 | -1.2 | 1 | -5.8 | -4.6 | -1.3 | -2 | -4.8 | -3.9 | -3.4 | -4.1 | -3.9 | -2.7 | -6.4 | -5.9 | -4.5 | -3.9 | -0.6 | -4 | -1.9 | -0.3 | 0.9 | 1.5 | -5.4 | -6.9 | -1.8 | -1.3 | -2 | -5.4 | 0.5 | 0.9 | -5.8 | -2.5 | -1.7 | -1.3 | -2 | -5.9
|  |  | -6.9 | 2.4 | 2 | 1.9 | 1.7 | 3.1 | -7 | -4.3 | -9 | 0.8 | -0.5 | -2.4 | -1.2 | -0.5 | -4.1 | -3.2 | -4.2 | -1.8 | 0.9 | -6.8 | -4.8 | -1.7 | -3.4 | -5.2 | -4.2 | -3.6 | -4 | -4.6 | -2.9 | -6.5 | -5.8 | -4.7 | -4 | -0.9 | -4.5 | -2 | -0.6 | 1.2 | 1.3 | -6.1 | -7.4 | -2.1 | -1.4 | -2.2 | -5.3 | 0.3 | 0.7 | -6 | -2.7 | -1.9 | -1.3 | -2.1 | -5.7
|  |  | -7.3 | 2.6 | 1.3 | 1.8 | 1.8 | 3.1 | -7 | -4.2 | -8.6 | 0.7 | -0.7 | -3.3 | -1.4 | -0.4 | -4.3 | -2.8 | -4 | -2.3 | 0.7 | -7.7 | -4.9 | -2.2 | -4.8 | -5.5 | -4.6 | -3.8 | -3.8 | -5.2 | -3.1 | -6.7 | -5.7 | -4.8 | -4.1 | -1.3 | -4.9 | -2.1 | -0.8 | 1.5 | 1.2 | -6.9 | -8 | -2.3 | -1.4 | -2.4 | -5.3 | 0.2 | 0.4 | -6.1 | -2.9 | -2.1 | -1.2 | -2.3 | -5.6
|  |  | -6.8 | 2.6 | 1.1 | 1.3 | 1.7 | 2.7 | -7.5 | -3.9 | -8 | 0.6 | -1.3 | -3.4 | -1.6 | 0 | -4.6 | -2.5 | -3.9 | -2.8 | 1 | -8.4 | -5.2 | -1.8 | -5 | -5.6 | -4.7 | -3.8 | -3.5 | -5.3 | -3.2 | -7 | -6.8 | -5 | -4.1 | -1.8 | -4.7 | -2.1 | -0.7 | 1.6 | 1 | -7 | -8.1 | -2.5 | -1.6 | -1.9 | -5.6 | 0.2 | 0.2 | -6.3 | -3 | -1.8 | -1.5 | -2.6 | -4.4
|  |  | -6.3 | 2.7 | 0.9 | 0.9 | 1.5 | 2.4 | -7.9 | -3.7 | -7.5 | 0.6 | -1.8 | -3.6 | -1.9 | 0.4 | -4.8 | -2.3 | -3.7 | -3.2 | 1.4 | -9 | -5.4 | -1.5 | -5.2 | -5.8 | -4.8 | -3.8 | -3.2 | -5.3 | -3.4 | -7.4 | -7.9 | -5.2 | -4.1 | -2.3 | -4.5 | -2.2 | -0.7 | 1.8 | 0.9 | -7.2 | -8.3 | -2.7 | -1.8 | -1.4 | -5.8 | 0.3 | -0.1 | -6.6 | -3.1 | -1.6 | -1.9 | -3 | -3.2
|  |  | -5.8 | 2.7 | 0.7 | 0.4 | 1.4 | 2 | -8.4 | -3.4 | -6.9 | 0.5 | -2.4 | -3.7 | -2.1 | 0.8 | -5.1 | -2 | -3.6 | -3.7 | 1.7 | -9.7 | -5.7 | -1.1 | -5.4 | -5.9 | -4.9 | -3.8 | -2.9 | -5.4 | -3.5 | -7.7 | -9 | -5.4 | -4.1 | -2.8 | -4.3 | -2.2 | -0.6 | 1.9 | 0.7 | -7.3 | -8.4 | -2.9 | -2 | -0.9 | -6.1 | 0.3 | -0.3 | -6.8 | -3.2 | -1.3 | -2.2 | -3.3 | -2
|  |  | -5.2 | 2.8 | 0.6 | 0.5 | 1.3 | 2.1 | -7.5 | -3.4 | -6.3 | 0.6 | -2.2 | -3.2 | -1.9 | 0.8 | -4.5 | -1.9 | -3.5 | -3.8 | 1.8 | -9.2 | -5.1 | -1 | -4.5 | -5.1 | -4.3 | -3.9 | -2.6 | -5.1 | -2.9 | -6.3 | -6.8 | -4.9 | -3.7 | -2.5 | -4 | -2.6 | -0.8 | 2.2 | 0.6 | -6 | -7.2 | -2.5 | -1.2 | -0.7 | -6.2 | 0.7 | -0.1 | -5.9 | -3.4 | -1 | -1.3 | -2.9 | -0.9
|  |  | -4.6 | 2.8 | 0.5 | 0.5 | 1.1 | 2.1 | -6.6 | -3.4 | -5.7 | 0.6 | -2.1 | -2.8 | -1.8 | 0.8 | -4 | -1.9 | -3.5 | -3.8 | 1.9 | -8.7 | -4.4 | -0.8 | -3.5 | -4.3 | -3.8 | -3.9 | -2.3 | -4.7 | -2.4 | -4.9 | -4.6 | -4.5 | -3.4 | -2.2 | -3.6 | -2.9 | -0.9 | 2.4 | 0.6 | -4.7 | -5.9 | -2.1 | -0.4 | -0.4 | -6.4 | 1 | 0 | -5.1 | -3.5 | -0.7 | -0.4 | -2.5 | 0.3
|  |  | -4 | 2.9 | 0.4 | 0.6 | 1 | 2.2 | -5.7 | -3.4 | -5.1 | 0.7 | -1.9 | -2.3 | -1.6 | 0.8 | -3.4 | -1.8 | -3.4 | -3.9 | 2 | -8.2 | -3.8 | -0.7 | -2.6 | -3.5 | -3.2 | -4 | -2 | -4.4 | -1.8 | -3.5 | -2.4 | -4 | -3 | -1.9 | -3.3 | -3.3 | -1.1 | 2.7 | 0.5 | -3.4 | -4.7 | -1.7 | 0.4 | -0.2 | -6.5 | 1.4 | 0.2 | -4.2 | -3.7 | -0.4 | 0.5 | -2.1 | 1.4
|  |  | -2.6 | 2.8 | 0.9 | 0.6 | 0.9 | 2.3 | -4.5 | -3.1 | -4.6 | 0.8 | -1.5 | -1.5 | -1 | 1 | -2.5 | -1.5 | -3.2 | -3.6 | 2.3 | -7.5 | -2.7 | -0.4 | -2.1 | -2.6 | -2.2 | -4.2 | -1.9 | -3.2 | -1.1 | -1.8 | -1.1 | -2.8 | -1.9 | -1.7 | -3 | -3.3 | -0.4 | 2.9 | 0.5 | -2.7 | -3.3 | -1.3 | 0.7 | 0.1 | -5.9 | 1.8 | 0.2 | -3.2 | -3.3 | 0.7 | 0.5 | -1.2 | 1.9
|  |  | -1.3 | 2.7 | 1.5 | 0.7 | 0.9 | 2.4 | -3.2 | -2.7 | -4.1 | 0.8 | -1.2 | -0.6 | -0.4 | 1.3 | -1.5 | -1.1 | -2.9 | -3.4 | 2.6 | -6.7 | -1.6 | -0.1 | -1.7 | -1.8 | -1.3 | -4.5 | -1.7 | -2.1 | -0.5 | -0.2 | 0.1 | -1.6 | -0.9 | -1.5 | -2.6 | -3.2 | 0.4 | 3.1 | 0.5 | -1.9 | -2 | -1 | 1 | 0.3 | -5.3 | 2.3 | 0.2 | -2.3 | -3 | 1.9 | 0.4 | -0.3 | 2.5
|  |  | 0.1 | 2.6 | 2 | 0.7 | 0.8 | 2.5 | -2 | -2.4 | -3.6 | 0.9 | -0.8 | 0.2 | 0.2 | 1.5 | -0.6 | -0.8 | -2.7 | -3.1 | 2.9 | -6 | -0.5 | 0.2 | -1.2 | -0.9 | -0.3 | -4.7 | -1.6 | -0.9 | 0.2 | 1.5 | 1.4 | -0.4 | 0.2 | -1.3 | -2.3 | -3.2 | 1.1 | 3.3 | 0.5 | -1.2 | -0.6 | -0.6 | 1.3 | 0.6 | -4.7 | 2.7 | 0.2 | -1.3 | -2.6 | 3 | 0.4 | 0.6 | 3
|  |  | 0.6 | 2.6 | 1.7 | 0.3 | 0.8 | 2.7 | -0.9 | -2.4 | -3 | 0.4 | -0.8 | -0.1 | 0.2 | 1.4 | -1 | -0.9 | -2.5 | -3.1 | 2.3 | -6.3 | -0.7 | 0.3 | -1.1 | -0.8 | -0.6 | -4.9 | -1.8 | -1.1 | 0.1 | 0.5 | 0.3 | -0.2 | -0.4 | -1.4 | -2.4 | -3.1 | 0.7 | 3.3 | 0.4 | -1.3 | -1 | -0.7 | 1 | 0.7 | -5.2 | 2.1 | 0 | -1.2 | -2.9 | 2.1 | 0.4 | 0.7 | 2.2
|  |  | 1.1 | 2.6 | 1.5 | -0.1 | 0.8 | 2.8 | 0.3 | -2.4 | -2.4 | -0.2 | -0.8 | -0.3 | 0.1 | 1.2 | -1.4 | -1.1 | -2.3 | -3 | 1.8 | -6.5 | -0.8 | 0.3 | -0.9 | -0.7 | -0.8 | -5.2 | -2 | -1.3 | 0.1 | -0.5 | -0.8 | 0.1 | -0.9 | -1.5 | -2.6 | -3.1 | 0.2 | 3.2 | 0.4 | -1.5 | -1.5 | -0.7 | 0.8 | 0.9 | -5.8 | 1.5 | -0.1 | -1 | -3.3 | 1.3 | 0.4 | 0.7 | 1.4
|  |  | 1.6 | 2.6 | 1.2 | -0.5 | 0.8 | 3 | 1.4 | -2.4 | -1.8 | -0.7 | -0.8 | -0.6 | 0.1 | 1.1 | -1.8 | -1.2 | -2.1 | -3 | 1.2 | -6.8 | -1 | 0.4 | -0.8 | -0.6 | -1.1 | -5.4 | -2.2 | -1.5 | 0 | -1.5 | -1.9 | 0.3 | -1.5 | -1.6 | -2.7 | -3 | -0.2 | 3.2 | 0.3 | -1.6 | -1.9 | -0.8 | 0.5 | 1 | -6.3 | 0.9 | -0.3 | -0.9 | -3.6 | 0.4 | 0.4 | 0.8 | 0.6
|  |  | 1 | 2.6 | 1.2 | -0.4 | 0.5 | 2.8 | 0.8 | -2.3 | -1.3 | -1 | -0.7 | -0.9 | -0.8 | 0.9 | -2.2 | -1.2 | -1.8 | -2.9 | 0.6 | -7.3 | -1.9 | 0.3 | -0.9 | -1.2 | -1.6 | -5.7 | -2.4 | -2.5 | -0.3 | -2.5 | -2.8 | -0.7 | -1.9 | -1.6 | -2.8 | -3 | -0.4 | 2.9 | 0.2 | -1.7 | -3.2 | -0.9 | 0.2 | 0.8 | -8.2 | 0.5 | -0.4 | -1.5 | -4.3 | -0.4 | 0.2 | 0.4 | 0.6
|  |  | 0.4 | 2.5 | 1.2 | -0.4 | 0.1 | 2.7 | 0.2 | -2.1 | -0.9 | -1.2 | -0.7 | -1.1 | -1.6 | 0.7 | -2.7 | -1.1 | -1.6 | -2.9 | -0.1 | -7.8 | -2.9 | 0.2 | -1 | -1.7 | -2.1 | -6.1 | -2.5 | -3.4 | -0.6 | -3.4 | -3.6 | -1.6 | -2.4 | -1.6 | -3 | -3.1 | -0.7 | 2.5 | 0 | -1.7 | -4.4 | -1.1 | -0.1 | 0.5 | -10.2 | 0.2 | -0.6 | -2.2 | -5 | -1.2 | 0 | 0.1 | 0.6
|  |  | -0.2 | 2.5 | 1.2 | -0.3 | -0.2 | 2.5 | -0.4 | -2 | -0.4 | -1.5 | -0.6 | -1.4 | -2.5 | 0.5 | -3.1 | -1.1 | -1.3 | -2.8 | -0.7 | -8.3 | -3.8 | 0.1 | -1.1 | -2.3 | -2.6 | -6.4 | -2.7 | -4.4 | -0.9 | -4.4 | -4.5 | -2.6 | -2.8 | -1.6 | -3.1 | -3.1 | -0.9 | 2.2 | -0.1 | -1.8 | -5.7 | -1.2 | -0.4 | 0.3 | -12.1 | -0.2 | -0.7 | -2.8 | -5.7 | -2 | -0.2 | -0.3 | 0.6
|  |  | -0.1 | 2.5 | 0.9 | -0.5 | -0.2 | 2.5 | -0.8 | -1.9 | 0.1 | -2 | -0.5 | -1.5 | -2.3 | 0.5 | -3.7 | -1.8 | -1.4 | -2.2 | -1.2 | -8.1 | -4.4 | 0.3 | -1.1 | -2.9 | -3.1 | -6.7 | -2.6 | -4.4 | -0.7 | -5.6 | -5.6 | -3.1 | -3.1 | -1.6 | -3.1 | -3.3 | -1.6 | 2.3 | -0.4 | -1.9 | -6.7 | -1.4 | -0.9 | 0.3 | -12.7 | -0.3 | -0.9 | -3.1 | -5.8 | -2.7 | -0.3 | -0.9 | 0.4
|  |  | -0.1 | 2.4 | 0.7 | -0.7 | -0.2 | 2.4 | -1.1 | -1.9 | 0.5 | -2.6 | -0.4 | -1.7 | -2.2 | 0.4 | -4.2 | -2.5 | -1.4 | -1.5 | -1.8 | -8 | -5 | 0.6 | -1 | -3.5 | -3.5 | -7 | -2.5 | -4.4 | -0.6 | -6.9 | -6.7 | -3.7 | -3.4 | -1.7 | -3.2 | -3.5 | -2.4 | 2.5 | -0.6 | -2.1 | -7.7 | -1.5 | -1.3 | 0.4 | -13.4 | -0.5 | -1.1 | -3.5 | -5.9 | -3.3 | -0.5 | -1.6 | 0.2
|  |  | 0 | 2.4 | 0.4 | -0.9 | -0.2 | 2.4 | -1.5 | -1.8 | 1 | -3.1 | -0.3 | -1.8 | -2 | 0.4 | -4.8 | -3.2 | -1.5 | -0.9 | -2.3 | -7.8 | -5.6 | 0.8 | -1 | -4.1 | -4 | -7.3 | -2.4 | -4.4 | -0.4 | -8.1 | -7.8 | -4.2 | -3.7 | -1.7 | -3.2 | -3.7 | -3.1 | 2.6 | -0.9 | -2.2 | -8.7 | -1.7 | -1.8 | 0.4 | -14 | -0.6 | -1.3 | -3.8 | -6 | -4 | -0.6 | -2.2 | 0
|  |  | -0.2 | 2.3 | -0.2 | -1.9 | -0.5 | 2.4 | -1.4 | -1.8 | 1.2 | -3.2 | -0.1 | -1.9 | -2 | 0.5 | -4.9 | -3.5 | -1.8 | -0.8 | -3 | -7.7 | -5.9 | 0.6 | -0.9 | -4.5 | -4.4 | -7.7 | -2.8 | -4.7 | 0.2 | -8.3 | -8 | -4.5 | -3.3 | -1.7 | -3.1 | -3.9 | -3.1 | 2.3 | -1.1 | -3.1 | -7.8 | -1.8 | -1.7 | 0.5 | -13.8 | -1 | -1.4 | -3 | -7 | -4.2 | -0.9 | -2.4 | -0.7
|  |  | -0.5 | 2.3 | -0.9 | -2.9 | -0.7 | 2.4 | -1.4 | -1.9 | 1.4 | -3.4 | 0.1 | -2.1 | -2 | 0.6 | -5.1 | -3.7 | -2.1 | -0.8 | -3.6 | -7.7 | -6.1 | 0.4 | -0.9 | -4.9 | -4.7 | -8.1 | -3.2 | -4.9 | 0.8 | -8.5 | -8.2 | -4.7 | -2.9 | -1.7 | -3 | -4 | -3.2 | 2 | -1.2 | -3.9 | -6.8 | -1.8 | -1.7 | 0.7 | -13.6 | -1.4 | -1.4 | -2.3 | -8.1 | -4.3 | -1.3 | -2.7 | -1.3
|  |  | -0.7 | 2.2 | -1.5 | -3.9 | -1 | 2.4 | -1.3 | -1.9 | 1.6 | -3.5 | 0.3 | -2.2 | -2 | 0.7 | -5.2 | -4 | -2.4 | -0.7 | -4.3 | -7.6 | -6.4 | 0.2 | -0.8 | -5.3 | -5.1 | -8.5 | -3.6 | -5.2 | 1.4 | -8.7 | -8.4 | -5 | -2.5 | -1.7 | -2.9 | -4.2 | -3.2 | 1.7 | -1.4 | -4.8 | -5.9 | -1.9 | -1.6 | 0.8 | -13.4 | -1.8 | -1.5 | -1.5 | -9.1 | -4.5 | -1.6 | -2.9 | -2
|  |  | -0.7 | 2.1 | -1.9 | -3.3 | -1.3 | 2.3 | -1.3 | -2.2 | 1.7 | -3.2 | 0.6 | -2 | -1.8 | 0.8 | -5.6 | -4.2 | -2.6 | -0.5 | -4.8 | -8 | -6.6 | 0.4 | -0.7 | -5.7 | -5.3 | -8.5 | -3.7 | -5.9 | 1.3 | -9.2 | -8.5 | -5.2 | -2.4 | -1.7 | -3.1 | -5.4 | -3.1 | 1.6 | -1.6 | -4.5 | -5.5 | -2.2 | -2.3 | 1.1 | -13.8 | -2.2 | -1.6 | -1.5 | -9.4 | -4.6 | -1.5 | -2.8 | -2.1
|  |  | -0.6 | 1.9 | -2.3 | -2.7 | -1.5 | 2.2 | -1.3 | -2.5 | 1.7 | -2.8 | 0.9 | -1.8 | -1.6 | 0.8 | -6 | -4.4 | -2.9 | -0.3 | -5.4 | -8.4 | -6.8 | 0.6 | -0.5 | -6 | -5.5 | -8.6 | -3.7 | -6.6 | 1.2 | -9.8 | -8.6 | -5.3 | -2.4 | -1.8 | -3.4 | -6.6 | -3.1 | 1.6 | -1.8 | -4.3 | -5 | -2.5 | -3.1 | 1.5 | -14.1 | -2.7 | -1.7 | -1.6 | -9.6 | -4.8 | -1.5 | -2.8 | -2.3
|  |  | -0.6 | 1.8 | -2.7 | -2.1 | -1.8 | 2.1 | -1.3 | -2.8 | 1.8 | -2.5 | 1.2 | -1.6 | -1.4 | 0.9 | -6.4 | -4.6 | -3.1 | -0.1 | -5.9 | -8.8 | -7 | 0.8 | -0.4 | -6.4 | -5.7 | -8.6 | -3.8 | -7.3 | 1.1 | -10.3 | -8.7 | -5.5 | -2.3 | -1.8 | -3.6 | -7.8 | -3 | 1.5 | -2 | -4 | -4.6 | -2.8 | -3.8 | 1.8 | -14.5 | -3.1 | -1.8 | -1.6 | -9.9 | -4.9 | -1.4 | -2.7 | -2.4
|  |  | -0.7 | 2.5 | -2.8 | -2 | -1.5 | 1.7 | -2 | -2.9 | 1.9 | -2.2 | 1.7 | -1.1 | -0.9 | 0.9 | -7.3 | -6.2 | -2.9 | -0.2 | -6.7 | -8.1 | -6.3 | 1.6 | -0.1 | -6.6 | -5.4 | -8.5 | -3.8 | -7.3 | 1 | -10.3 | -9.2 | -5.8 | -2.4 | -1.4 | -4 | -10.4 | -2.4 | 1.7 | -1.8 | -3.9 | -4.5 | -3.2 | -4.1 | 1.5 | -14.1 | -3.6 | -1.7 | -1.5 | -9.4 | -4.7 | -1.4 | -2.5 | -2.7
|  |  | -0.9 | 3.2 | -2.9 | -1.8 | -1.1 | 1.4 | -2.6 | -3 | 1.9 | -1.8 | 2.1 | -0.5 | -0.4 | 0.9 | -8.3 | -7.8 | -2.8 | -0.2 | -7.5 | -7.3 | -5.7 | 2.4 | 0.1 | -6.7 | -5.1 | -8.5 | -3.9 | -7.4 | 0.8 | -10.3 | -9.7 | -6.2 | -2.5 | -0.9 | -4.4 | -12.9 | -1.8 | 1.9 | -1.7 | -3.9 | -4.5 | -3.5 | -4.5 | 1.3 | -13.8 | -4 | -1.7 | -1.5 | -9 | -4.6 | -1.3 | -2.4 | -2.9
|  |  | -1 | 3.9 | -3 | -1.7 | -0.8 | 1 | -3.3 | -3.1 | 2 | -1.5 | 2.6 | 0 | 0.1 | 0.9 | -9.2 | -9.4 | -2.6 | -0.3 | -8.3 | -6.6 | -5 | 3.2 | 0.4 | -6.9 | -4.8 | -8.4 | -3.9 | -7.4 | 0.7 | -10.3 | -10.2 | -6.5 | -2.6 | -0.5 | -4.8 | -15.5 | -1.2 | 2.1 | -1.5 | -3.8 | -4.4 | -3.9 | -4.8 | 1 | -13.4 | -4.5 | -1.6 | -1.4 | -8.5 | -4.4 | -1.3 | -2.2 | -3.2
|  |  | -1.1 | 3.7 | -2.6 | -1.4 | -0.7 | 1 | -3.2 | -3.2 | 2 | -1.1 | 3.1 | 0.5 | 0.5 | 1.1 | -7.9 | -9.7 | -2.5 | -0.4 | -7.4 | -6.4 | -4.5 | 3.5 | 0.8 | -6.2 | -4.1 | -7.9 | -4 | -6.5 | 1.1 | -8.6 | -8.2 | -5.9 | -2.3 | -0.3 | -4.8 | -14.2 | -0.9 | 3.5 | -0.8 | -3.6 | -4 | -3.8 | -4.8 | 1.4 | -11.6 | -4.4 | -1.5 | -1.3 | -7.1 | -3.7 | -1 | -2.1 | -3.3
|  |  | -1.2 | 3.4 | -2.1 | -1.1 | -0.6 | 1 | -3 | -3.4 | 2 | -0.7 | 3.7 | 0.9 | 0.9 | 1.3 | -6.7 | -10.1 | -2.5 | -0.6 | -6.4 | -6.1 | -4 | 3.7 | 1.1 | -5.4 | -3.3 | -7.3 | -4.1 | -5.5 | 1.5 | -7 | -6.3 | -5.2 | -2 | -0.2 | -4.9 | -12.9 | -0.7 | 4.8 | -0.2 | -3.4 | -3.5 | -3.6 | -4.7 | 1.7 | -9.8 | -4.4 | -1.3 | -1.2 | -5.8 | -2.9 | -0.6 | -2 | -3.3
|  |  | -1.3 | 3.2 | -1.7 | -0.8 | -0.5 | 1 | -2.9 | -3.5 | 2 | -0.3 | 4.2 | 1.4 | 1.3 | 1.5 | -5.4 | -10.4 | -2.4 | -0.7 | -5.5 | -5.9 | -3.5 | 4 | 1.5 | -4.7 | -2.6 | -6.8 | -4.2 | -4.6 | 1.9 | -5.3 | -4.3 | -4.6 | -1.7 | 0 | -4.9 | -11.6 | -0.4 | 6.2 | 0.5 | -3.2 | -3.1 | -3.5 | -4.7 | 2.1 | -8 | -4.3 | -1.2 | -1.1 | -4.4 | -2.2 | -0.3 | -1.9 | -3.4
|  |  | -1.3 | 3.2 | -0.8 | -0.5 | -0.2 | 1.4 | -3.2 | -3 | 1.8 | 0 | 4.7 | 2.2 | 1.9 | 1.9 | -4.7 | -8.5 | -2.3 | -0.9 | -4 | -5.2 | -3.1 | 4.5 | 2.1 | -3.7 | -2 | -5.7 | -4.2 | -4.1 | 2.1 | -4.3 | -3.2 | -3.4 | -1.4 | 0.3 | -4.7 | -9.1 | -0.2 | 5.4 | 0.7 | -3.2 | -2.7 | -3.2 | -4.1 | 2.8 | -6.7 | -4 | -1 | -0.5 | -4 | -1.6 | 0.8 | -1.7 | -3.5
|  |  | -1.2 | 3.1 | 0.2 | -0.1 | 0 | 1.8 | -3.6 | -2.5 | 1.6 | 0.2 | 5.3 | 3 | 2.6 | 2.4 | -4.1 | -6.5 | -2.2 | -1 | -2.6 | -4.6 | -2.6 | 4.9 | 2.6 | -2.8 | -1.4 | -4.7 | -4.3 | -3.6 | 2.2 | -3.2 | -2.1 | -2.3 | -1.2 | 0.5 | -4.5 | -6.7 | 0 | 4.6 | 0.9 | -3.2 | -2.2 | -3 | -3.5 | 3.5 | -5.3 | -3.6 | -0.7 | 0 | -3.7 | -1 | 1.9 | -1.6 | -3.7
|  |  | -1.2 | 3.1 | 1.1 | 0.2 | 0.3 | 2.2 | -3.9 | -2 | 1.4 | 0.5 | 5.8 | 3.8 | 3.2 | 2.8 | -3.4 | -4.6 | -2.1 | -1.2 | -1.1 | -3.9 | -2.2 | 5.4 | 3.2 | -1.8 | -0.8 | -3.6 | -4.3 | -3.1 | 2.4 | -2.2 | -1 | -1.1 | -0.9 | 0.8 | -4.3 | -4.2 | 0.2 | 3.8 | 1.1 | -3.2 | -1.8 | -2.7 | -2.9 | 4.2 | -4 | -3.3 | -0.5 | 0.6 | -3.3 | -0.4 | 3 | -1.4 | -3.8
|  |  | -1.1 | 2.9 | 0.8 | 0.4 | 0.7 | 2 | -3.9 | -2.2 | 1.4 | 0.7 | 5.9 | 4.1 | 3.4 | 2.3 | -3.3 | -4.6 | -2.3 | -1.3 | -1.4 | -4.2 | -2.1 | 5.6 | 3.5 | -1.7 | -0.9 | -3.3 | -4.3 | -3 | 2.7 | -2 | -1.2 | -1.2 | -1.1 | 1.2 | -4.6 | -3.7 | 0.4 | 3.9 | 1 | -3.3 | -1.5 | -3.1 | -3.1 | 3.9 | -4.5 | -3.3 | -0.6 | -0.3 | -3 | -0.3 | 2.5 | -1.3 | -4
|  |  | -0.9 | 2.8 | 0.5 | 0.5 | 1 | 1.7 | -3.9 | -2.4 | 1.5 | 0.9 | 6.1 | 4.3 | 3.7 | 1.7 | -3.1 | -4.5 | -2.6 | -1.5 | -1.8 | -4.5 | -2.1 | 5.8 | 3.8 | -1.6 | -0.9 | -3.1 | -4.2 | -2.8 | 2.9 | -1.7 | -1.4 | -1.3 | -1.2 | 1.5 | -4.8 | -3.3 | 0.6 | 3.9 | 1 | -3.5 | -1.2 | -3.6 | -3.3 | 3.7 | -4.9 | -3.4 | -0.6 | -1.1 | -2.8 | -0.1 | 2 | -1.3 | -4.2
|  |  | -0.8 | 2.6 | 0.2 | 0.7 | 1.4 | 1.5 | -3.9 | -2.6 | 1.5 | 1.1 | 6.2 | 4.6 | 3.9 | 1.2 | -3 | -4.5 | -2.8 | -1.6 | -2.1 | -4.8 | -2 | 6 | 4.1 | -1.5 | -1 | -2.8 | -4.2 | -2.7 | 3.2 | -1.5 | -1.6 | -1.4 | -1.4 | 1.9 | -5.1 | -2.8 | 0.8 | 4 | 0.9 | -3.6 | -0.9 | -4 | -3.5 | 3.4 | -5.4 | -3.4 | -0.7 | -2 | -2.5 | 0 | 1.5 | -1.2 | -4.4
|  |  | -0.9 | 2.4 | 0 | 0.7 | 1.2 | 1.5 | -3.8 | -2.8 | 1.4 | 1 | 6.4 | 4.8 | 4 | 0.5 | -3 | -4.6 | -3 | -1.6 | -2.9 | -5.2 | -2.1 | 6.2 | 4.2 | -1.6 | -1 | -2.7 | -5.2 | -2.7 | 3.3 | -1.8 | -3.1 | -1.5 | -1.5 | 2.1 | -6 | -3.7 | 0.9 | 3.1 | 1 | -4.2 | -1.1 | -4.5 | -5 | 3.1 | -5.8 | -4.2 | -0.4 | -2 | -2.2 | 0 | 1.1 | -1.3 | -5
|  |  | -0.9 | 2.2 | -0.2 | 0.6 | 1 | 1.4 | -3.8 | -3 | 1.4 | 1 | 6.6 | 5 | 4.2 | -0.3 | -3.1 | -4.6 | -3.3 | -1.6 | -3.7 | -5.6 | -2.2 | 6.3 | 4.2 | -1.7 | -1.1 | -2.6 | -6.3 | -2.6 | 3.5 | -2.1 | -4.5 | -1.6 | -1.5 | 2.3 | -6.8 | -4.7 | 1.1 | 2.1 | 1.2 | -4.9 | -1.2 | -5.1 | -6.4 | 2.9 | -6.2 | -5 | -0.1 | -2.1 | -2 | -0.1 | 0.8 | -1.4 | -5.6
|  |  | -1 | 2 | -0.4 | 0.6 | 0.8 | 1.4 | -3.7 | -3.2 | 1.3 | 0.9 | 6.8 | 5.2 | 4.3 | -1 | -3.1 | -4.7 | -3.5 | -1.6 | -4.5 | -6 | -2.3 | 6.5 | 4.3 | -1.8 | -1.1 | -2.5 | -7.3 | -2.6 | 3.6 | -2.4 | -6 | -1.7 | -1.6 | 2.5 | -7.7 | -5.6 | 1.2 | 1.2 | 1.3 | -5.5 | -1.4 | -5.6 | -7.9 | 2.6 | -6.6 | -5.8 | 0.2 | -2.1 | -1.7 | -0.1 | 0.4 | -1.5 | -6.2
|  |  | -1.1 | 2 | -0.1 | 0.6 | 0.8 | 1.3 | -3.5 | -3.3 | 1.2 | 1 | 7 | 5.4 | 4.3 | -1.5 | -3.2 | -4.5 | -3.5 | -2 | -4.1 | -6.3 | -2.3 | 6.6 | 4.5 | -1.8 | -1.3 | -3.6 | -8.4 | -2.7 | 3.6 | -2.5 | -5.5 | -1.9 | -1.9 | 2.6 | -7.9 | -5.1 | 1.4 | 1.2 | 1.4 | -5.2 | -1.5 | -6.7 | -8.7 | 2.7 | -6.5 | -6.2 | 0.4 | -2.3 | -1.4 | 0 | 0.4 | -1.5 | -6.3
|  |  | -1.3 | 2.1 | 0.1 | 0.6 | 0.7 | 1.2 | -3.3 | -3.3 | 1.1 | 1 | 7.1 | 5.5 | 4.3 | -1.9 | -3.2 | -4.3 | -3.4 | -2.4 | -3.7 | -6.6 | -2.4 | 6.6 | 4.8 | -1.9 | -1.4 | -4.7 | -9.5 | -2.8 | 3.5 | -2.5 | -4.9 | -2 | -2.1 | 2.8 | -8.1 | -4.7 | 1.6 | 1.3 | 1.4 | -4.9 | -1.7 | -7.9 | -9.5 | 2.8 | -6.5 | -6.6 | 0.6 | -2.5 | -1 | 0.1 | 0.5 | -1.6 | -6.5
|  |  | -1.4 | 2.1 | 0.4 | 0.6 | 0.7 | 1.1 | -3.1 | -3.4 | 1 | 1.1 | 7.3 | 5.7 | 4.3 | -2.4 | -3.3 | -4.1 | -3.4 | -2.8 | -3.3 | -6.9 | -2.4 | 6.7 | 5 | -1.9 | -1.6 | -5.8 | -10.6 | -2.9 | 3.5 | -2.6 | -4.4 | -2.2 | -2.4 | 2.9 | -8.3 | -4.2 | 1.8 | 1.3 | 1.5 | -4.6 | -1.8 | -9 | -10.3 | 2.9 | -6.4 | -7 | 0.8 | -2.7 | -0.7 | 0.2 | 0.5 | -1.6 | -6.6
|  |  | -1.7 | 2 | 0.3 | 0.6 | 0.7 | 1.4 | -2.9 | -3.5 | 0.7 | 1.3 | 7.1 | 5.8 | 4.2 | -2.4 | -3.2 | -4.3 | -3.6 | -3.4 | -2.9 | -7 | -2.4 | 6.7 | 5 | -2.1 | -1.7 | -6 | -10.8 | -2.9 | 3.2 | -2.6 | -4.1 | -2.3 | -2.3 | 3.1 | -9.8 | -4 | 2 | 1.8 | 2 | -4.3 | -1.9 | -10.7 | -10.6 | 2.8 | -6.4 | -6.9 | 1 | -2.8 | -0.6 | 0.2 | 0.4 | -1.6 | -6.9
|  |  | -2 | 1.8 | 0.3 | 0.7 | 0.6 | 1.8 | -2.7 | -3.6 | 0.5 | 1.4 | 7 | 5.9 | 4.2 | -2.4 | -3 | -4.4 | -3.7 | -4.1 | -2.5 | -7.1 | -2.4 | 6.7 | 5.1 | -2.4 | -1.9 | -6.2 | -11.1 | -2.9 | 2.9 | -2.7 | -3.7 | -2.3 | -2.3 | 3.3 | -11.2 | -3.9 | 2.2 | 2.4 | 2.6 | -3.9 | -1.9 | -12.3 | -10.8 | 2.8 | -6.3 | -6.7 | 1.1 | -3 | -0.4 | 0.3 | 0.4 | -1.6 | -7.1
|  |  | -2.3 | 1.7 | 0.2 | 0.7 | 0.6 | 2.1 | -2.5 | -3.7 | 0.2 | 1.6 | 6.8 | 6 | 4.1 | -2.4 | -2.9 | -4.6 | -3.9 | -4.7 | -2.1 | -7.2 | -2.4 | 6.7 | 5.1 | -2.6 | -2 | -6.4 | -11.3 | -2.9 | 2.6 | -2.7 | -3.4 | -2.4 | -2.2 | 3.5 | -12.7 | -3.7 | 2.4 | 2.9 | 3.1 | -3.6 | -2 | -14 | -11.1 | 2.7 | -6.3 | -6.6 | 1.3 | -3.1 | -0.3 | 0.3 | 0.3 | -1.6 | -7.4
|  |  | -2.4 | 1.6 | 0 | 0.8 | 0.9 | 2.1 | -2.6 | -3.9 | 0.2 | 1.7 | 6.6 | 5.9 | 4 | -2.7 | -3 | -4.1 | -3.9 | -5.4 | -1.8 | -7.4 | -2.4 | 6.3 | 5.1 | -2.9 | -2 | -6.5 | -10.9 | -2.8 | 2.6 | -2.7 | -3.4 | -2.4 | -2.3 | 3.6 | -12.7 | -3.5 | 2.5 | 2.9 | 3.5 | -3 | -2.1 | -14.8 | -10.4 | 2.6 | -6.3 | -6 | 1.4 | -3.2 | -0.1 | 0.1 | 0.2 | -1.7 | -7.2
|  |  | -2.5 | 1.5 | -0.2 | 0.8 | 1.1 | 2 | -2.6 | -4.1 | 0.1 | 1.7 | 6.5 | 5.7 | 4 | -3.1 | -3.1 | -3.7 | -3.8 | -6.1 | -1.5 | -7.7 | -2.4 | 5.8 | 5.1 | -3.2 | -2.1 | -6.7 | -10.6 | -2.8 | 2.6 | -2.8 | -3.3 | -2.5 | -2.5 | 3.6 | -12.7 | -3.2 | 2.6 | 2.9 | 3.9 | -2.4 | -2.2 | -15.7 | -9.6 | 2.6 | -6.4 | -5.4 | 1.6 | -3.4 | 0.2 | 0 | 0 | -1.7 | -6.9
|  |  | -2.6 | 1.4 | -0.4 | 0.9 | 1.4 | 2 | -2.7 | -4.3 | 0.1 | 1.8 | 6.3 | 5.6 | 3.9 | -3.4 | -3.2 | -3.2 | -3.8 | -6.8 | -1.2 | -7.9 | -2.4 | 5.4 | 5.1 | -3.5 | -2.1 | -6.8 | -10.2 | -2.7 | 2.6 | -2.8 | -3.3 | -2.5 | -2.6 | 3.7 | -12.7 | -3 | 2.7 | 2.9 | 4.3 | -1.8 | -2.3 | -16.5 | -8.9 | 2.5 | -6.4 | -4.8 | 1.7 | -3.5 | 0.4 | -0.2 | -0.1 | -1.8 | -6.7
|  |  | -2.7 | 1.2 | -0.2 | 1 | 1.7 | 1.9 | -3.2 | -4.2 | 0.2 | 1.9 | 6.2 | 5.2 | 3.7 | -3.5 | -3.2 | -3.1 | -3.5 | -6.8 | -1.6 | -8 | -2.2 | 5.6 | 5 | -3.6 | -2.3 | -7.2 | -9.4 | -2.8 | 2.8 | -2.8 | -3.3 | -2.6 | -2.7 | 3.8 | -12.9 | -2.9 | 2.8 | 2.9 | 4.3 | -1.7 | -2.3 | -16.5 | -7.6 | 2.4 | -6.4 | -4.7 | 1.8 | -3.3 | 0.5 | -0.3 | -0.5 | -1.7 | -5.4
|  |  | -2.7 | 1 | -0.1 | 1 | 1.9 | 1.8 | -3.8 | -4.1 | 0.4 | 2 | 6 | 4.9 | 3.6 | -3.7 | -3.3 | -3.1 | -3.2 | -6.8 | -1.9 | -8 | -2 | 5.7 | 4.8 | -3.8 | -2.4 | -7.7 | -8.5 | -2.8 | 3 | -2.7 | -3.2 | -2.8 | -2.7 | 3.9 | -13.1 | -2.7 | 3 | 2.8 | 4.3 | -1.6 | -2.4 | -16.4 | -6.4 | 2.3 | -6.4 | -4.5 | 1.8 | -3.2 | 0.7 | -0.3 | -0.8 | -1.7 | -4.1
|  |  | -2.8 | 0.8 | 0.1 | 1.1 | 2.2 | 1.7 | -4.3 | -4 | 0.5 | 2.1 | 5.9 | 4.5 | 3.4 | -3.8 | -3.3 | -3 | -2.9 | -6.8 | -2.3 | -8.1 | -1.8 | 5.9 | 4.7 | -3.9 | -2.6 | -8.1 | -7.7 | -2.9 | 3.2 | -2.7 | -3.2 | -2.9 | -2.8 | 4 | -13.3 | -2.6 | 3.1 | 2.8 | 4.3 | -1.5 | -2.4 | -16.4 | -5.1 | 2.2 | -6.4 | -4.4 | 1.9 | -3 | 0.8 | -0.4 | -1.2 | -1.6 | -2.8
|  |  | -2.7 | 1 | -0.1 | 1.2 | 2.4 | 2 | -4 | -3.5 | 0.7 | 2.3 | 6 | 4.6 | 3.5 | -4 | -3.2 | -2.6 | -2.5 | -7 | -2.2 | -7.6 | -1.7 | 5.9 | 4.7 | -3.7 | -2.7 | -7.8 | -7 | -2.6 | 3.7 | -2.5 | -2.9 | -2.7 | -2.7 | 4 | -12 | -2.2 | 3.1 | 3.1 | 4.4 | -1.3 | -2.3 | -14.1 | -4.4 | 2.2 | -5.9 | -4 | 2.2 | -2.9 | 0.9 | 0 | -0.7 | -0.9 | -2.8
|  |  | -2.5 | 1.2 | -0.3 | 1.3 | 2.6 | 2.4 | -3.6 | -3.1 | 0.9 | 2.5 | 6.2 | 4.7 | 3.5 | -4.2 | -3.1 | -2.2 | -2 | -7.2 | -2 | -7 | -1.7 | 5.8 | 4.8 | -3.6 | -2.7 | -7.4 | -6.4 | -2.4 | 4.1 | -2.2 | -2.7 | -2.6 | -2.5 | 3.9 | -10.8 | -1.8 | 3.2 | 3.5 | 4.4 | -1.1 | -2.2 | -11.9 | -3.6 | 2.3 | -5.4 | -3.6 | 2.5 | -2.9 | 0.9 | 0.3 | -0.3 | -0.2 | -2.8
|  |  | -2.4 | 1.4 | -0.5 | 1.4 | 2.8 | 2.7 | -3.3 | -2.6 | 1.1 | 2.7 | 6.3 | 4.8 | 3.6 | -4.4 | -3 | -1.8 | -1.6 | -7.4 | -1.9 | -6.5 | -1.6 | 5.8 | 4.8 | -3.4 | -2.8 | -7.1 | -5.7 | -2.1 | 4.6 | -2 | -2.4 | -2.4 | -2.4 | 3.9 | -9.5 | -1.4 | 3.2 | 3.8 | 4.5 | -0.9 | -2.1 | -9.6 | -2.9 | 2.3 | -4.9 | -3.2 | 2.8 | -2.8 | 1 | 0.7 | 0.2 | 0.5 | -2.8
|  |  | -1.3 | 1.4 | 0.4 | 1.5 | 2.9 | 3.3 | -2.5 | -2.2 | 1.1 | 2.8 | 6.5 | 5 | 3.7 | -4 | -2.9 | -1.3 | -1.2 | -8.3 | -1.5 | -5.6 | -1.3 | 5.9 | 4.9 | -3.2 | -2.6 | -6.1 | -5 | -2.1 | 4.7 | -1.8 | -2.1 | -2.1 | -2.1 | 3.9 | -8.5 | -0.9 | 3.3 | 3.8 | 4.4 | -0.9 | -2 | -7.7 | -2.3 | 2.8 | -3.5 | -2.7 | 3 | -2.7 | 1.1 | 2.3 | 0.3 | 0.8 | -2.6
|  |  | -0.1 | 1.4 | 1.2 | 1.6 | 3 | 4 | -1.6 | -1.9 | 1 | 3 | 6.6 | 5.2 | 3.8 | -3.6 | -2.7 | -0.8 | -0.9 | -9.1 | -1.2 | -4.7 | -0.9 | 5.9 | 5.1 | -2.9 | -2.4 | -5.2 | -4.3 | -2 | 4.8 | -1.6 | -1.8 | -1.9 | -1.9 | 3.9 | -7.4 | -0.3 | 3.3 | 3.9 | 4.4 | -1 | -1.9 | -5.9 | -1.7 | 3.3 | -2.2 | -2.1 | 3.1 | -2.7 | 1.1 | 3.8 | 0.4 | 1.2 | -2.4
|  |  | 1 | 1.4 | 2.1 | 1.7 | 3.1 | 4.6 | -0.8 | -1.5 | 1 | 3.1 | 6.8 | 5.4 | 3.9 | -3.2 | -2.6 | -0.3 | -0.5 | -10 | -0.8 | -3.8 | -0.6 | 6 | 5.2 | -2.7 | -2.2 | -4.2 | -3.6 | -2 | 4.9 | -1.4 | -1.5 | -1.6 | -1.6 | 3.9 | -6.4 | 0.2 | 3.4 | 3.9 | 4.3 | -1 | -1.8 | -4 | -1.1 | 3.8 | -0.8 | -1.6 | 3.3 | -2.6 | 1.2 | 5.4 | 0.5 | 1.5 | -2.2
|  |  | 0.8 | 1.4 | 1.9 | 1.6 | 2.9 | 3.6 | -0.9 | -0.9 | 0.9 | 3 | 6.8 | 5.5 | 3.9 | -3.1 | -2.4 | -0.1 | -0.3 | -11.6 | -0.9 | -5 | -0.7 | 6.1 | 5.3 | -2.5 | -2.4 | -3.8 | -2.9 | -1.8 | 5 | -1.4 | -1.4 | -1.8 | -1.7 | 3.9 | -6 | 0.2 | 3.3 | 3.8 | 4 | -0.9 | -1.9 | -3.7 | -1.3 | 3.3 | -1.4 | -1.6 | 3.3 | -2.7 | 1.3 | 4.1 | 0.6 | 0.4 | -2.5
|  |  | 0.6 | 1.4 | 1.7 | 1.4 | 2.8 | 2.7 | -0.9 | -0.4 | 0.9 | 2.8 | 6.7 | 5.7 | 3.9 | -2.9 | -2.2 | 0.2 | 0 | -13.1 | -1.1 | -6.2 | -0.7 | 6.3 | 5.3 | -2.2 | -2.6 | -3.4 | -2.3 | -1.7 | 5.2 | -1.4 | -1.2 | -1.9 | -1.9 | 4 | -5.7 | 0.2 | 3.1 | 3.6 | 3.8 | -0.7 | -2.1 | -3.3 | -1.4 | 2.9 | -2.1 | -1.6 | 3.3 | -2.7 | 1.4 | 2.7 | 0.7 | -0.8 | -2.9
|  |  | 0.4 | 1.4 | 1.5 | 1.3 | 2.6 | 1.7 | -1 | 0.2 | 0.8 | 2.7 | 6.7 | 5.8 | 3.9 | -2.8 | -2 | 0.4 | 0.2 | -14.7 | -1.2 | -7.4 | -0.8 | 6.4 | 5.4 | -2 | -2.8 | -3 | -1.6 | -1.5 | 5.3 | -1.4 | -1.1 | -2.1 | -2 | 4 | -5.3 | 0.2 | 3 | 3.5 | 3.5 | -0.6 | -2.2 | -3 | -1.6 | 2.4 | -2.7 | -1.6 | 3.3 | -2.8 | 1.5 | 1.4 | 0.8 | -1.9 | -3.2
|  |  | -0.4 | 1.1 | 0.3 | 1.7 | 2.5 | 0.3 | -1.7 | 0.2 | 0.7 | 2.7 | 6.7 | 5.7 | 3.9 | -2.6 | -2 | 0.5 | -0.2 | -15.2 | -1.5 | -8.3 | -0.7 | 6.4 | 5.3 | -1.9 | -2.7 | -3 | -1.2 | -1.6 | 5.7 | -1.3 | -1.2 | -2.1 | -2.1 | 4 | -4.8 | 0.1 | 3 | 2.7 | 3.7 | -0.8 | -2.4 | -2.6 | -1.7 | 2.4 | -3.4 | -1.7 | 3.1 | -2.9 | 1.2 | 0.4 | 0.7 | -2 | -3.3
|  |  | -1.2 | 0.7 | -1 | 2 | 2.5 | -1.2 | -2.3 | 0.2 | 0.7 | 2.7 | 6.7 | 5.5 | 4 | -2.3 | -2 | 0.5 | -0.7 | -15.8 | -1.8 | -9.1 | -0.7 | 6.4 | 5.2 | -1.9 | -2.6 | -3.1 | -0.7 | -1.7 | 6 | -1.3 | -1.3 | -2 | -2.3 | 4.1 | -4.3 | -0.1 | 3 | 1.8 | 3.9 | -1 | -2.5 | -2.2 | -1.8 | 2.4 | -4.1 | -1.7 | 3 | -3 | 0.9 | -0.6 | 0.6 | -2.2 | -3.3
|  |  | -2 | 0.4 | -2.2 | 2.4 | 2.4 | -2.6 | -3 | 0.2 | 0.6 | 2.7 | 6.7 | 5.4 | 4 | -2.1 | -2 | 0.6 | -1.1 | -16.3 | -2.1 | -10 | -0.6 | 6.4 | 5.1 | -1.8 | -2.5 | -3.1 | -0.3 | -1.8 | 6.4 | -1.2 | -1.4 | -2 | -2.4 | 4.1 | -3.8 | -0.2 | 3 | 1 | 4.1 | -1.2 | -2.7 | -1.8 | -1.9 | 2.4 | -4.8 | -1.8 | 2.8 | -3.1 | 0.6 | -1.6 | 0.5 | -2.3 | -3.4
|  |  | -2.5 | 0.3 | -2.7 | 1.7 | 2.2 | -2.7 | -3.4 | -0.6 | 0.6 | 2.6 | 6.4 | 5.3 | 4 | -1.9 | -1.9 | 0.6 | -1.1 | -16.6 | -2.5 | -9.8 | -0.8 | 6.4 | 5 | -1.8 | -2.5 | -3.5 | 0 | -1.8 | 6.5 | -1.2 | -1.4 | -1.9 | -2.3 | 4.1 | -2.9 | -0.1 | 3.1 | 0.9 | 4.2 | -1.4 | -2.7 | -1.3 | -2 | 1.9 | -4.9 | -1.8 | 2.9 | -3.1 | 0.3 | -1.5 | 0.9 | -2.4 | -3.3
|  |  | -2.9 | 0.2 | -3.2 | 1.1 | 2 | -2.8 | -3.7 | -1.3 | 0.6 | 2.5 | 6.1 | 5.3 | 4 | -1.7 | -1.9 | 0.6 | -1.1 | -16.9 | -2.9 | -9.7 | -0.9 | 6.5 | 5 | -1.8 | -2.4 | -3.9 | 0.4 | -1.7 | 6.5 | -1.2 | -1.4 | -1.8 | -2.3 | 4 | -2.1 | 0 | 3.3 | 0.9 | 4.2 | -1.6 | -2.6 | -0.9 | -2.1 | 1.5 | -5.1 | -1.7 | 3 | -3.2 | 0.1 | -1.5 | 1.4 | -2.6 | -3.1
|  |  | -3.4 | 0.1 | -3.7 | 0.4 | 1.8 | -2.9 | -4.1 | -2.1 | 0.6 | 2.4 | 5.8 | 5.2 | 4 | -1.5 | -1.8 | 0.6 | -1.1 | -17.2 | -3.3 | -9.5 | -1.1 | 6.5 | 4.9 | -1.8 | -2.4 | -4.3 | 0.7 | -1.7 | 6.6 | -1.2 | -1.4 | -1.7 | -2.2 | 4 | -1.2 | 0.1 | 3.4 | 0.8 | 4.3 | -1.8 | -2.6 | -0.4 | -2.2 | 1 | -5.2 | -1.7 | 3.1 | -3.2 | -0.2 | -1.4 | 1.8 | -2.7 | -3
|  |  | -3.8 | 0.1 | -4 | 0.3 | 1.9 | -3.2 | -4.6 | -1.9 | 0.4 | 2.4 | 5.9 | 5.1 | 3.8 | -2.2 | -1.6 | 0.6 | -1.1 | -15.8 | -3.6 | -11.1 | -1.5 | 6.4 | 5 | -1.7 | -2.5 | -4.1 | 0.6 | -2 | 6.2 | -1.2 | -1.3 | -1.5 | -2.1 | 4 | -0.8 | 0.2 | 3.1 | 0.7 | 4.4 | -1.9 | -2.6 | -0.4 | -2.4 | 0.8 | -6.3 | -1.8 | 3.1 | -3.3 | -0.2 | -0.2 | 1.7 | -3 | -3
|  |  | -4.1 | 0.1 | -4.2 | 0.2 | 2.1 | -3.6 | -5.1 | -1.8 | 0.1 | 2.3 | 5.9 | 4.9 | 3.7 | -2.9 | -1.4 | 0.5 | -1.2 | -14.4 | -3.8 | -12.6 | -2 | 6.2 | 5.1 | -1.7 | -2.5 | -3.8 | 0.6 | -2.2 | 5.9 | -1.1 | -1.1 | -1.4 | -2 | 3.9 | -0.5 | 0.2 | 2.8 | 0.5 | 4.4 | -2.1 | -2.5 | -0.5 | -2.7 | 0.7 | -7.3 | -1.9 | 3 | -3.4 | -0.1 | 1 | 1.5 | -3.3 | -3
|  |  | -4.5 | 0.1 | -4.5 | 0.1 | 2.2 | -3.9 | -5.6 | -1.6 | -0.1 | 2.3 | 6 | 4.8 | 3.5 | -3.6 | -1.2 | 0.5 | -1.2 | -13 | -4.1 | -14.2 | -2.4 | 6.1 | 5.2 | -1.6 | -2.6 | -3.6 | 0.5 | -2.5 | 5.5 | -1.1 | -1 | -1.2 | -1.9 | 3.9 | -0.1 | 0.3 | 2.5 | 0.4 | 4.5 | -2.2 | -2.5 | -0.5 | -2.9 | 0.5 | -8.4 | -2 | 3 | -3.5 | -0.1 | 2.2 | 1.4 | -3.6 | -3
|  |  | -4.6 | -0.2 | -4.8 | 0.2 | 2.2 | -4.1 | -5.5 | -2 | 0 | 2 | 5.8 | 4.7 | 3.5 | -3.8 | -1.3 | 0.4 | -1.9 | -11.6 | -4.2 | -14.7 | -3 | 5.9 | 5.1 | -1.5 | -2.8 | -2.6 | 0.5 | -2.7 | 5.3 | -2.1 | -1 | -1.3 | -1.8 | 3.9 | 0 | 0.4 | 2.4 | 0.3 | 4.4 | -3 | -2.4 | -0.3 | -3.6 | 0.4 | -10 | -2.4 | 3 | -3.6 | -0.2 | 2.3 | 1.4 | -3.7 | -3
|  |  | -4.6 | -0.6 | -5.1 | 0.3 | 2.1 | -4.2 | -5.5 | -2.3 | 0.2 | 1.8 | 5.6 | 4.7 | 3.4 | -4 | -1.5 | 0.4 | -2.7 | -10.3 | -4.4 | -15.2 | -3.5 | 5.8 | 4.9 | -1.5 | -3.1 | -1.6 | 0.4 | -3 | 5 | -3.1 | -0.9 | -1.4 | -1.8 | 3.8 | 0.2 | 0.4 | 2.4 | 0.1 | 4.3 | -3.7 | -2.4 | -0.1 | -4.3 | 0.4 | -11.5 | -2.8 | 3 | -3.6 | -0.2 | 2.3 | 1.4 | -3.8 | -3
|  |  | -4.7 | -0.9 | -5.4 | 0.4 | 2.1 | -4.4 | -5.4 | -2.7 | 0.3 | 1.5 | 5.4 | 4.6 | 3.4 | -4.2 | -1.6 | 0.3 | -3.4 | -8.9 | -4.5 | -15.7 | -4.1 | 5.6 | 4.8 | -1.4 | -3.3 | -0.6 | 0.4 | -3.2 | 4.8 | -4.1 | -0.9 | -1.5 | -1.7 | 3.8 | 0.3 | 0.5 | 2.3 | 0 | 4.2 | -4.5 | -2.3 | 0.1 | -5 | 0.3 | -13.1 | -3.2 | 3 | -3.7 | -0.3 | 2.4 | 1.4 | -3.9 | -3
|  |  | -4.3 | -1 | -5.6 | 0 | 1.9 | -3.9 | -5.1 | -3 | 0.3 | 1.6 | 5.7 | 4.5 | 3.4 | -4.2 | -1.4 | 0.2 | -3.4 | -7.9 | -4.5 | -15.9 | -3.9 | 5.7 | 4.7 | -1.5 | -3 | 0.4 | 0.4 | -3.3 | 4.5 | -4.1 | -1.1 | -1.6 | -1.7 | 3.7 | -0.1 | 0.5 | 2.4 | -0.3 | 3.9 | -4.2 | -2.2 | 0.1 | -6.2 | 0.1 | -13.6 | -3.9 | 2.9 | -3.5 | -0.4 | 1.7 | 1.4 | -3.6 | -3.3
|  |  | -4 | -1 | -5.7 | -0.5 | 1.6 | -3.3 | -4.8 | -3.3 | 0.3 | 1.8 | 5.9 | 4.5 | 3.3 | -4.2 | -1.2 | 0.2 | -3.4 | -6.9 | -4.5 | -16 | -3.8 | 5.8 | 4.6 | -1.6 | -2.8 | 1.3 | 0.3 | -3.5 | 4.3 | -4.2 | -1.4 | -1.7 | -1.6 | 3.7 | -0.6 | 0.4 | 2.4 | -0.7 | 3.6 | -3.8 | -2.1 | 0.2 | -7.3 | 0 | -14.2 | -4.5 | 2.9 | -3.4 | -0.6 | 1.1 | 1.4 | -3.2 | -3.5
|  |  | -3.6 | -1.1 | -5.9 | -0.9 | 1.4 | -2.8 | -4.5 | -3.6 | 0.3 | 1.9 | 6.2 | 4.4 | 3.3 | -4.2 | -1 | 0.1 | -3.4 | -5.9 | -4.5 | -16.2 | -3.6 | 5.9 | 4.5 | -1.7 | -2.5 | 2.3 | 0.3 | -3.6 | 4 | -4.2 | -1.6 | -1.8 | -1.6 | 3.6 | -1 | 0.4 | 2.5 | -1 | 3.3 | -3.5 | -2 | 0.2 | -8.5 | -0.2 | -14.7 | -5.2 | 2.8 | -3.2 | -0.7 | 0.4 | 1.4 | -2.9 | -3.8
|  |  | -3.2 | -1 | -5.4 | -0.8 | 0.9 | -2.6 | -4.2 | -3.3 | 0.2 | 2.4 | 6.2 | 4.6 | 3.5 | -3.7 | -1 | 0.1 | -3 | -6.7 | -4.6 | -14.2 | -3 | 6 | 4.6 | -1.6 | -2.1 | 2.8 | 0.4 | -3.3 | 4.7 | -3.5 | -1.6 | -1.7 | -1.7 | 3.6 | -0.7 | 0.3 | 2.5 | -1 | 3.3 | -3.3 | -1.8 | 0.3 | -7.1 | -0.3 | -13 | -4.5 | 2.8 | -3 | -0.6 | 0.8 | 1.5 | -2.5 | -3.5
|  |  | -2.9 | -0.9 | -4.8 | -0.8 | 0.5 | -2.4 | -4 | -2.9 | 0 | 3 | 6.3 | 4.9 | 3.7 | -3.3 | -1 | 0.2 | -2.7 | -7.6 | -4.6 | -12.2 | -2.3 | 6 | 4.8 | -1.6 | -1.6 | 3.2 | 0.4 | -2.9 | 5.3 | -2.7 | -1.5 | -1.6 | -1.7 | 3.6 | -0.4 | 0.2 | 2.5 | -1 | 3.3 | -3.2 | -1.7 | 0.4 | -5.8 | -0.3 | -11.3 | -3.9 | 2.8 | -2.9 | -0.5 | 1.1 | 1.5 | -2.2 | -3.3
|  |  | -2.5 | -0.8 | -4.3 | -0.7 | 0 | -2.2 | -3.7 | -2.6 | -0.1 | 3.5 | 6.3 | 5.1 | 3.9 | -2.8 | -1 | 0.2 | -2.3 | -8.4 | -4.7 | -10.2 | -1.7 | 6.1 | 4.9 | -1.5 | -1.2 | 3.7 | 0.5 | -2.6 | 6 | -2 | -1.5 | -1.5 | -1.8 | 3.6 | -0.1 | 0.1 | 2.5 | -1 | 3.3 | -3 | -1.5 | 0.5 | -4.4 | -0.4 | -9.6 | -3.2 | 2.8 | -2.7 | -0.4 | 1.5 | 1.6 | -1.8 | -3
|  |  | -1.7 | -1.2 | -3.4 | -0.1 | 0.2 | -1.3 | -3.4 | -2.2 | -0.2 | 3.7 | 6.2 | 5 | 4 | -1.8 | -0.9 | 0.1 | -2.1 | -7.9 | -4.4 | -8.2 | -1.4 | 6 | 5 | -1.4 | -0.7 | 3.8 | 0.7 | -2.1 | 7.2 | -1.7 | -1 | -1.5 | -1.6 | 3.6 | 0 | 1.1 | 2.7 | -1 | 3.6 | -2.5 | -1.3 | 0.8 | -3.2 | -0.6 | -7.1 | -2.9 | 2.9 | -2.7 | -0.4 | 2.6 | 1.7 | -1.7 | -2.2
|  |  | -0.9 | -1.5 | -2.4 | 0.4 | 0.4 | -0.5 | -3.1 | -1.7 | -0.2 | 3.9 | 6.2 | 5 | 4 | -0.8 | -0.7 | 0.1 | -1.8 | -7.4 | -4.1 | -6.1 | -1 | 6 | 5.2 | -1.3 | -0.3 | 4 | 0.8 | -1.5 | 8.4 | -1.3 | -0.5 | -1.5 | -1.3 | 3.7 | 0.2 | 2.2 | 2.8 | -1 | 4 | -2.1 | -1.1 | 1.1 | -2 | -0.7 | -4.7 | -2.7 | 3.1 | -2.7 | -0.3 | 3.8 | 1.7 | -1.7 | -1.3
|  |  | -0.1 | -1.9 | -1.5 | 1 | 0.6 | 0.4 | -2.8 | -1.3 | -0.3 | 4.1 | 6.1 | 4.9 | 4.1 | 0.2 | -0.6 | 0 | -1.6 | -6.9 | -3.8 | -4.1 | -0.7 | 5.9 | 5.3 | -1.2 | 0.2 | 4.1 | 1 | -1 | 9.6 | -1 | 0 | -1.5 | -1.1 | 3.7 | 0.3 | 3.2 | 3 | -1 | 4.3 | -1.6 | -0.9 | 1.4 | -0.8 | -0.9 | -2.2 | -2.4 | 3.2 | -2.7 | -0.3 | 4.9 | 1.8 | -1.6 | -0.5
|  |  | 0.1 | -1.9 | -1.5 | 1.2 | 0.7 | 0.2 | -2.3 | -1.3 | -0.4 | 3.8 | 6.1 | 4.9 | 4.1 | 0 | -0.9 | -0.5 | -1.5 | -7 | -3.9 | -5.7 | -0.4 | 5.8 | 5.2 | -1.5 | -0.3 | 3.9 | 0.8 | -0.8 | 9 | -0.7 | 0.4 | -1.5 | -1.1 | 3.6 | 0.2 | 2.5 | 2.9 | -1 | 4.1 | -2 | -0.9 | 1.4 | -1.4 | -1.3 | -2.9 | -2.4 | 2.9 | -2.7 | -0.4 | 5.1 | 1.6 | -1.4 | -0.9
|  |  | 0.2 | -1.8 | -1.6 | 1.5 | 0.7 | 0.1 | -1.9 | -1.3 | -0.6 | 3.4 | 6.1 | 4.8 | 4.1 | -0.1 | -1.2 | -1.1 | -1.4 | -7.1 | -3.9 | -7.3 | -0.1 | 5.6 | 5 | -1.8 | -0.7 | 3.8 | 0.5 | -0.5 | 8.3 | -0.3 | 0.7 | -1.5 | -1.2 | 3.4 | 0.2 | 1.9 | 2.7 | -0.9 | 3.8 | -2.4 | -1 | 1.3 | -2.1 | -1.6 | -3.5 | -2.5 | 2.6 | -2.6 | -0.4 | 5.4 | 1.5 | -1.2 | -1.3
|  |  | 0.4 | -1.8 | -1.6 | 1.7 | 0.8 | -0.1 | -1.4 | -1.3 | -0.7 | 3.1 | 6.1 | 4.8 | 4.1 | -0.3 | -1.5 | -1.6 | -1.3 | -7.2 | -4 | -8.9 | 0.2 | 5.5 | 4.9 | -2.1 | -1.2 | 3.6 | 0.3 | -0.3 | 7.7 | 0 | 1.1 | -1.5 | -1.2 | 3.3 | 0.1 | 1.2 | 2.6 | -0.9 | 3.6 | -2.8 | -1 | 1.3 | -2.7 | -2 | -4.2 | -2.5 | 2.3 | -2.6 | -0.5 | 5.6 | 1.3 | -1 | -1.7
|  |  | 0.4 | -1.9 | -2.7 | 1.8 | 0.9 | -0.6 | -0.9 | -1.6 | -0.7 | 2.6 | 5.7 | 4.7 | 4.1 | -0.4 | -1.3 | -1.7 | -1.4 | -6.8 | -4.6 | -10.7 | 0.4 | 5.1 | 4.8 | -1.7 | -1.4 | 3 | 0.2 | -0.1 | 7.3 | 0.1 | 1.1 | -1.3 | -1.3 | 3.4 | 0.2 | -1.5 | 2.5 | -1.1 | 3.5 | -2.8 | -1.4 | 1.1 | -4.3 | -2.3 | -5.5 | -3.3 | 2.2 | -2.5 | -0.6 | 5.8 | 1.5 | -1.1 | -2.2
|  |  | 0.4 | -2.1 | -3.7 | 2 | 1.1 | -1 | -0.4 | -1.9 | -0.6 | 2.2 | 5.4 | 4.5 | 4.1 | -0.4 | -1 | -1.8 | -1.5 | -6.4 | -5.1 | -12.6 | 0.6 | 4.8 | 4.6 | -1.4 | -1.6 | 2.3 | 0 | 0 | 6.9 | 0.3 | 1 | -1.2 | -1.3 | 3.6 | 0.2 | -4.3 | 2.5 | -1.3 | 3.4 | -2.8 | -1.9 | 0.9 | -5.8 | -2.5 | -6.9 | -4.2 | 2.2 | -2.3 | -0.6 | 5.9 | 1.8 | -1.3 | -2.8
|  |  | 0.4 | -2.2 | -4.8 | 2.1 | 1.2 | -1.5 | 0.1 | -2.2 | -0.6 | 1.7 | 5 | 4.4 | 4.1 | -0.5 | -0.8 | -1.9 | -1.6 | -6 | -5.7 | -14.4 | 0.8 | 4.4 | 4.5 | -1 | -1.8 | 1.7 | -0.1 | 0.2 | 6.5 | 0.4 | 1 | -1 | -1.4 | 3.7 | 0.3 | -7 | 2.4 | -1.5 | 3.3 | -2.8 | -2.3 | 0.7 | -7.4 | -2.8 | -8.2 | -5 | 2.1 | -2.2 | -0.7 | 6.1 | 2 | -1.4 | -3.3
|  |  | 0.6 | -2.4 | -5.3 | 2.2 | 1.3 | -1.7 | 0.4 | -2 | -0.7 | 1.6 | 4.9 | 4.3 | 3.8 | -0.6 | -0.4 | -3.7 | -1.5 | -6.4 | -5.2 | -15.1 | 1.3 | 4.3 | 4.2 | -0.7 | -1.4 | 1 | -0.1 | 0.5 | 6.4 | 0.6 | 1.2 | -0.7 | -1.3 | 3.5 | -0.2 | -7.5 | 2.3 | -1.8 | 3.2 | -2.9 | -2.5 | 0.7 | -8.3 | -2.9 | -9 | -5.5 | 2.2 | -2.3 | -0.7 | 6.8 | 2.1 | -1.1 | -3.8
|  |  | 0.7 | -2.5 | -5.8 | 2.3 | 1.3 | -1.9 | 0.7 | -1.7 | -0.7 | 1.6 | 4.9 | 4.1 | 3.5 | -0.7 | -0.1 | -5.4 | -1.3 | -6.8 | -4.6 | -15.8 | 1.9 | 4.3 | 3.9 | -0.3 | -0.9 | 0.3 | -0.2 | 0.9 | 6.4 | 0.8 | 1.3 | -0.4 | -1.3 | 3.3 | -0.6 | -8.1 | 2.3 | -2.2 | 3.2 | -2.9 | -2.7 | 0.6 | -9.1 | -3.1 | -9.9 | -5.9 | 2.3 | -2.5 | -0.6 | 7.4 | 2.3 | -0.9 | -4.3
|  |  | 0.9 | -2.7 | -6.3 | 2.4 | 1.4 | -2.1 | 1 | -1.5 | -0.8 | 1.5 | 4.8 | 4 | 3.2 | -0.8 | 0.3 | -7.2 | -1.2 | -7.2 | -4.1 | -16.5 | 2.4 | 4.2 | 3.6 | 0 | -0.5 | -0.4 | -0.2 | 1.2 | 6.3 | 1 | 1.5 | -0.1 | -1.2 | 3.1 | -1.1 | -8.6 | 2.2 | -2.5 | 3.1 | -3 | -2.9 | 0.6 | -10 | -3.2 | -10.7 | -6.4 | 2.4 | -2.6 | -0.6 | 8.1 | 2.4 | -0.6 | -4.8
|  |  | 0.9 | -3.6 | -6.8 | 2.3 | 1.4 | -2.5 | 0.8 | -1.6 | -0.9 | 1.4 | 4.9 | 3.9 | 3.4 | -1 | 0.6 | -6.9 | -1.3 | -7.2 | -3.7 | -16.7 | 2.8 | 4.3 | 3.5 | 0.4 | -0.2 | -0.5 | -0.4 | 1.6 | 6.2 | 1.3 | 1.3 | 0.2 | -1.1 | 3 | -1.8 | -8.3 | 2.1 | -2.7 | 3.1 | -3.1 | -2.6 | 0.5 | -10.5 | -3.2 | -11.3 | -6.7 | 2.4 | -2.2 | -0.7 | 7.8 | 2.4 | -0.5 | -4.4
|  |  | 1 | -4.4 | -7.2 | 2.1 | 1.4 | -2.9 | 0.5 | -1.8 | -0.9 | 1.2 | 5.1 | 3.8 | 3.5 | -1.1 | 0.9 | -6.7 | -1.5 | -7.3 | -3.3 | -17 | 3.3 | 4.5 | 3.5 | 0.7 | 0.2 | -0.7 | -0.5 | 2 | 6.2 | 1.7 | 1.1 | 0.5 | -0.9 | 2.9 | -2.4 | -8.1 | 2.1 | -2.8 | 3.1 | -3.3 | -2.4 | 0.4 | -10.9 | -3.3 | -12 | -7.1 | 2.4 | -1.7 | -0.7 | 7.6 | 2.4 | -0.4 | -4
|  |  | 1 | -5.3 | -7.7 | 2 | 1.4 | -3.3 | 0.3 | -1.9 | -1 | 1.1 | 5.2 | 3.7 | 3.7 | -1.3 | 1.2 | -6.4 | -1.6 | -7.3 | -2.9 | -17.2 | 3.7 | 4.6 | 3.4 | 1.1 | 0.5 | -0.8 | -0.7 | 2.4 | 6.1 | 2 | 0.9 | 0.8 | -0.8 | 2.8 | -3.1 | -7.8 | 2 | -3 | 3.1 | -3.4 | -2.1 | 0.3 | -11.4 | -3.3 | -12.6 | -7.4 | 2.4 | -1.3 | -0.8 | 7.3 | 2.4 | -0.3 | -3.6
|  |  | 0.9 | -6 | -7.9 | 1.9 | 1.3 | -3.4 | 0.4 | -2 | -1.1 | 1 | 5 | 3.6 | 3.8 | -1.7 | 1.9 | -6.1 | -2 | -7.1 | -2.8 | -17 | 3.8 | 4.7 | 3.6 | 1.4 | 1.1 | -0.5 | -1.4 | 2.6 | 6.2 | 2.4 | 1.5 | 1.2 | -0.4 | 2.9 | -4.2 | -6.4 | 1.9 | -3 | 3 | -3.7 | -2 | 0.1 | -12.2 | -3.3 | -13.1 | -7.3 | 2.3 | -1.4 | -0.9 | 7 | 2.2 | -0.2 | -4
|  |  | 0.9 | -6.6 | -8.1 | 1.9 | 1.3 | -3.4 | 0.5 | -2.1 | -1.1 | 0.8 | 4.8 | 3.6 | 3.9 | -2 | 2.5 | -5.8 | -2.3 | -6.8 | -2.6 | -16.9 | 3.9 | 4.8 | 3.7 | 1.8 | 1.7 | -0.1 | -2 | 2.9 | 6.3 | 2.8 | 2.2 | 1.5 | 0 | 3 | -5.2 | -5 | 1.9 | -2.9 | 3 | -3.9 | -1.8 | -0.2 | -13 | -3.4 | -13.7 | -7.3 | 2.1 | -1.4 | -1.1 | 6.7 | 2 | 0 | -4.4
|  |  | 0.8 | -7.3 | -8.3 | 1.8 | 1.2 | -3.5 | 0.6 | -2.2 | -1.2 | 0.7 | 4.6 | 3.5 | 4 | -2.4 | 3.2 | -5.5 | -2.7 | -6.6 | -2.5 | -16.7 | 4 | 4.9 | 3.9 | 2.1 | 2.3 | 0.2 | -2.7 | 3.1 | 6.4 | 3.2 | 2.8 | 1.9 | 0.4 | 3.1 | -6.3 | -3.6 | 1.8 | -2.9 | 2.9 | -4.2 | -1.7 | -0.4 | -13.8 | -3.4 | -14.2 | -7.2 | 2 | -1.5 | -1.2 | 6.4 | 1.8 | 0.1 | -4.8
|  |  | 0.8 | -6.5 | -8.7 | 1.6 | 0.8 | -3.7 | 0.8 | -2.4 | -1.6 | 0.6 | 4.4 | 3.1 | 2.7 | -2.9 | 3.5 | -5.8 | -2.9 | -5.5 | -2.2 | -16.3 | 4.3 | 4.5 | 3.4 | 2.5 | 2.6 | 0.2 | -3.7 | 3.4 | 6.7 | 3.5 | 3 | 2.2 | 0.8 | 2.2 | -6.7 | -4.5 | 2.2 | -2.9 | 3.2 | -4.7 | -1.6 | -0.5 | -13.6 | -3.8 | -13.9 | -7.3 | 2 | -1.3 | -1.3 | 6.3 | 1.9 | 0 | -4.9
|  |  | 0.9 | -5.8 | -9 | 1.4 | 0.5 | -4 | 0.9 | -2.5 | -2 | 0.5 | 4.2 | 2.8 | 1.4 | -3.3 | 3.7 | -6.1 | -3 | -4.4 | -2 | -16 | 4.6 | 4.1 | 3 | 3 | 2.8 | 0.3 | -4.6 | 3.6 | 7 | 3.7 | 3.2 | 2.5 | 1.2 | 1.4 | -7.1 | -5.5 | 2.6 | -2.8 | 3.4 | -5.1 | -1.6 | -0.7 | -13.5 | -4.2 | -13.7 | -7.3 | 2 | -1 | -1.3 | 6.1 | 1.9 | -0.1 | -5.1
|  |  | 0.9 | -5 | -9.4 | 1.2 | 0.1 | -4.2 | 1.1 | -2.7 | -2.4 | 0.4 | 4 | 2.4 | 0.1 | -3.8 | 4 | -6.4 | -3.2 | -3.3 | -1.7 | -15.6 | 4.9 | 3.7 | 2.5 | 3.4 | 3.1 | 0.3 | -5.6 | 3.9 | 7.3 | 4 | 3.4 | 2.8 | 1.6 | 0.5 | -7.5 | -6.4 | 3 | -2.8 | 3.7 | -5.6 | -1.5 | -0.8 | -13.3 | -4.6 | -13.4 | -7.4 | 2 | -0.8 | -1.4 | 6 | 2 | -0.2 | -5.2
|  |  | 0.8 | -4.1 | -8.6 | 1.3 | 0 | -3.3 | 1.2 | -2.7 | -2.6 | 0.6 | 3.8 | 2.3 | 0.3 | -3 | 4.4 | -5.9 | -3 | -2.8 | -1.7 | -14.7 | 5.2 | 3.6 | 2.3 | 3.6 | 3.3 | 0.9 | -5.7 | 4.1 | 7.7 | 4.3 | 3.7 | 3.1 | 2.1 | 0.4 | -6.7 | -5.9 | 2.7 | -2.6 | 3.6 | -4.9 | -0.9 | -1.1 | -11.3 | -4.3 | -12.2 | -6.9 | 1.3 | -0.4 | -2 | 5.2 | 2.5 | -0.1 | -5.1
|  |  | 0.6 | -3.2 | -7.7 | 1.3 | -0.1 | -2.4 | 1.3 | -2.8 | -2.7 | 0.9 | 3.7 | 2.3 | 0.5 | -2.3 | 4.8 | -5.4 | -2.8 | -2.3 | -1.7 | -13.7 | 5.4 | 3.5 | 2.2 | 3.8 | 3.6 | 1.6 | -5.8 | 4.4 | 8 | 4.6 | 4 | 3.3 | 2.6 | 0.4 | -5.9 | -5.4 | 2.5 | -2.5 | 3.4 | -4.3 | -0.3 | -1.5 | -9.4 | -4 | -11.1 | -6.3 | 0.7 | 0 | -2.5 | 4.5 | 2.9 | 0 | -4.9
|  |  | 0.5 | -2.3 | -6.9 | 1.4 | -0.2 | -1.5 | 1.4 | -2.8 | -2.9 | 1.1 | 3.5 | 2.2 | 0.7 | -1.5 | 5.2 | -4.9 | -2.6 | -1.8 | -1.7 | -12.8 | 5.7 | 3.4 | 2 | 4 | 3.8 | 2.2 | -5.9 | 4.6 | 8.4 | 4.9 | 4.3 | 3.6 | 3.1 | 0.3 | -5.1 | -4.9 | 2.2 | -2.3 | 3.3 | -3.6 | 0.3 | -1.8 | -7.4 | -3.7 | -9.9 | -5.8 | 0 | 0.4 | -3.1 | 3.7 | 3.4 | 0.1 | -4.8
|  |  | 0.5 | -2 | -4.9 | 2 | -0.1 | -0.2 | 1.4 | -2.5 | -2.8 | 1.6 | 3.8 | 2.4 | 0.8 | -0.3 | 5.6 | -4.3 | -2.4 | -3.4 | -1.1 | -10.6 | 6.1 | 3.9 | 2.4 | 4.5 | 4.1 | 2.8 | -6 | 4.8 | 9.4 | 5.1 | 4.5 | 3.8 | 3.4 | 0.4 | -5 | -1.9 | 2.1 | -2.4 | 3 | -3 | 0.6 | -1.7 | -6.9 | -3.3 | -8.2 | -5.4 | 0 | 0.6 | -3.6 | 4.3 | 4.3 | 0.2 | -3.1
|  |  | 0.6 | -1.6 | -2.8 | 2.6 | 0.1 | 1.2 | 1.5 | -2.2 | -2.8 | 2.2 | 4.1 | 2.6 | 0.8 | 1 | 6.1 | -3.6 | -2.1 | -4.9 | -0.4 | -8.4 | 6.6 | 4.3 | 2.8 | 5 | 4.3 | 3.5 | -6 | 5.1 | 10.4 | 5.4 | 4.7 | 4.1 | 3.8 | 0.5 | -4.9 | 1.1 | 1.9 | -2.4 | 2.8 | -2.4 | 1 | -1.7 | -6.5 | -2.9 | -6.6 | -5 | -0.1 | 0.8 | -4 | 4.8 | 5.1 | 0.3 | -1.3
|  |  | 0.6 | -1.3 | -0.8 | 3.2 | 0.2 | 2.5 | 1.5 | -1.9 | -2.7 | 2.7 | 4.4 | 2.8 | 0.9 | 2.2 | 6.5 | -3 | -1.9 | -6.5 | 0.2 | -6.2 | 7 | 4.8 | 3.2 | 5.5 | 4.6 | 4.1 | -6.1 | 5.3 | 11.4 | 5.6 | 4.9 | 4.3 | 4.1 | 0.6 | -4.8 | 4.1 | 1.8 | -2.5 | 2.5 | -1.8 | 1.3 | -1.6 | -6 | -2.5 | -4.9 | -4.6 | -0.1 | 1 | -4.5 | 5.4 | 6 | 0.4 | 0.4
|  |  | 0.5 | -1.4 | -0.7 | 2.8 | 0.4 | 2.2 | 1.4 | -2.6 | -2.8 | 2.3 | 4.1 | 2.5 | 0.8 | 1.7 | 5.8 | -3 | -2.5 | -7.8 | -0.4 | -6.3 | 7.1 | 4.5 | 2.9 | 5.3 | 4.5 | 4 | -6.3 | 5.4 | 10.1 | 5.7 | 5.1 | 4.4 | 4.2 | 0.5 | -5.1 | 2.9 | 1.6 | -2.7 | 2.2 | -1.8 | 2.1 | -1.6 | -5.8 | -2.9 | -5 | -4.7 | -0.4 | 1.5 | -4.8 | 4.6 | 5.7 | 0.2 | 0
|  |  | 0.4 | -1.6 | -0.6 | 2.5 | 0.6 | 2 | 1.4 | -3.3 | -2.9 | 1.9 | 3.7 | 2.1 | 0.6 | 1.3 | 5.1 | -2.9 | -3 | -9.1 | -1.1 | -6.5 | 7.1 | 4.3 | 2.7 | 5.1 | 4.4 | 3.9 | -6.5 | 5.6 | 8.9 | 5.7 | 5.2 | 4.5 | 4.4 | 0.4 | -5.5 | 1.8 | 1.4 | -2.9 | 2 | -1.8 | 2.9 | -1.6 | -5.6 | -3.4 | -5 | -4.9 | -0.7 | 2.1 | -5 | 3.8 | 5.5 | 0.1 | -0.5
|  |  | 0.3 | -1.7 | -0.5 | 2.1 | 0.8 | 1.7 | 1.3 | -4 | -3 | 1.5 | 3.4 | 1.8 | 0.5 | 0.8 | 4.4 | -2.9 | -3.6 | -10.4 | -1.7 | -6.6 | 7.2 | 4 | 2.4 | 4.9 | 4.3 | 3.8 | -6.7 | 5.7 | 7.6 | 5.8 | 5.4 | 4.6 | 4.5 | 0.3 | -5.8 | 0.6 | 1.2 | -3.1 | 1.7 | -1.8 | 3.7 | -1.6 | -5.4 | -3.8 | -5.1 | -5 | -1 | 2.6 | -5.3 | 3 | 5.2 | -0.1 | -0.9
|  |  | 0.3 | -1.4 | -1.2 | 1.8 | 0.6 | 1.5 | 1 | -4.8 | -3 | 1.2 | 2.7 | 1.2 | 0.3 | 0.2 | 3.5 | -4.3 | -3.9 | -10.2 | -2.6 | -7 | 7.1 | 3.2 | 1.6 | 3.5 | 3.5 | 3.5 | -6.2 | 5.8 | 6.5 | 6.1 | 5.7 | 4.5 | 4.4 | 0.1 | -5.6 | -1.7 | 0.8 | -3.3 | 1.5 | -1.7 | 3.8 | -2.5 | -6.6 | -3.9 | -6.3 | -5.9 | -1.2 | 2.8 | -5.2 | 2.8 | 4.6 | 0.2 | -1.1
|  |  | 0.2 | -1 | -1.8 | 1.4 | 0.4 | 1.2 | 0.6 | -5.5 | -3 | 1 | 1.9 | 0.7 | 0.1 | -0.4 | 2.7 | -5.8 | -4.3 | -10.1 | -3.5 | -7.4 | 6.9 | 2.3 | 0.7 | 2.2 | 2.6 | 3.3 | -5.8 | 6 | 5.3 | 6.3 | 5.9 | 4.5 | 4.2 | 0 | -5.4 | -4.1 | 0.3 | -3.5 | 1.3 | -1.6 | 3.9 | -3.5 | -7.8 | -4.1 | -7.5 | -6.7 | -1.3 | 3 | -5 | 2.5 | 4 | 0.5 | -1.4
|  |  | 0.2 | -0.7 | -2.5 | 1.1 | 0.2 | 1 | 0.3 | -6.3 | -3 | 0.7 | 1.2 | 0.1 | -0.1 | -1 | 1.8 | -7.2 | -4.6 | -9.9 | -4.4 | -7.8 | 6.8 | 1.5 | -0.1 | 0.8 | 1.8 | 3 | -5.3 | 6.1 | 4.2 | 6.6 | 6.2 | 4.4 | 4.1 | -0.2 | -5.2 | -6.4 | -0.1 | -3.7 | 1.1 | -1.5 | 4 | -4.4 | -9 | -4.2 | -8.7 | -7.6 | -1.5 | 3.2 | -4.9 | 2.3 | 3.4 | 0.8 | -1.6
|  |  | 0.2 | -0.7 | -3.8 | 0.9 | -0.1 | 0.4 | 0.4 | -6.5 | -2.9 | 0.6 | 0.8 | -0.2 | -0.2 | -1.1 | 1.7 | -7 | -4.6 | -10.7 | -5.3 | -7.7 | 6.3 | 1.1 | -0.5 | 0.9 | 1.7 | 2.9 | -5.2 | 6 | 2.9 | 5.5 | 5.1 | 3.3 | 3 | -0.4 | -5.2 | -5.2 | -0.1 | -4.2 | 0.8 | -1.6 | 3 | -5.3 | -10.2 | -4.3 | -9.5 | -7.3 | -1.8 | 2.1 | -5.2 | 2.2 | 3.7 | 0.8 | -1.5
|  |  | 0.2 | -0.8 | -5.2 | 0.7 | -0.5 | -0.2 | 0.6 | -6.7 | -2.7 | 0.4 | 0.4 | -0.6 | -0.4 | -1.1 | 1.7 | -6.9 | -4.7 | -11.5 | -6.1 | -7.5 | 5.7 | 0.7 | -1 | 0.9 | 1.6 | 2.8 | -5.2 | 5.9 | 1.7 | 4.3 | 4.1 | 2.3 | 1.8 | -0.5 | -5.1 | -4 | -0.2 | -4.6 | 0.6 | -1.6 | 2 | -6.2 | -11.5 | -4.5 | -10.2 | -7.1 | -2.2 | 1.1 | -5.4 | 2 | 3.9 | 0.8 | -1.3
|  |  | 0.2 | -0.8 | -6.5 | 0.5 | -0.8 | -0.8 | 0.7 | -6.9 | -2.6 | 0.3 | 0 | -0.9 | -0.5 | -1.2 | 1.6 | -6.7 | -4.7 | -12.3 | -7 | -7.4 | 5.2 | 0.3 | -1.4 | 1 | 1.5 | 2.7 | -5.1 | 5.8 | 0.4 | 3.2 | 3 | 1.2 | 0.7 | -0.7 | -5.1 | -2.8 | -0.2 | -5.1 | 0.3 | -1.7 | 1 | -7.1 | -12.7 | -4.6 | -11 | -6.8 | -2.5 | 0 | -5.7 | 1.9 | 4.2 | 0.8 | -1.2
|  |  | 0.4 | -1.2 | -7.1 | 0.4 | -1.6 | -1.3 | 0.7 | -6.5 | -2.8 | 0.2 | -0.2 | -1 | -0.6 | -1.5 | 1.4 | -6.4 | -4.6 | -12.4 | -6.9 | -8.3 | 5.2 | 0.3 | -1.3 | 1.3 | 1.3 | 2.3 | -5.2 | 5.5 | 0 | 3.6 | 3.4 | 1.5 | 1 | -0.9 | -5.3 | -1.5 | -0.3 | -5.4 | 0.2 | -1.4 | 1 | -7.4 | -13 | -4.9 | -11 | -7.1 | -2.5 | 0 | -5.8 | 2 | 3.7 | 1.4 | -1.3
|  |  | 0.7 | -1.6 | -7.6 | 0.3 | -2.4 | -1.9 | 0.6 | -6.2 | -3 | 0.1 | -0.4 | -1 | -0.7 | -1.9 | 1.2 | -6.1 | -4.6 | -12.4 | -6.7 | -9.3 | 5.3 | 0.2 | -1.3 | 1.7 | 1.2 | 1.9 | -5.2 | 5.3 | -0.4 | 3.9 | 3.7 | 1.8 | 1.2 | -1.2 | -5.5 | -0.1 | -0.5 | -5.6 | 0 | -1 | 1 | -7.7 | -13.4 | -5.3 | -10.9 | -7.4 | -2.4 | 0 | -6 | 2.2 | 3.3 | 1.9 | -1.5
|  |  | 0.9 | -2 | -8.2 | 0.2 | -3.2 | -2.4 | 0.6 | -5.8 | -3.2 | 0 | -0.6 | -1.1 | -0.8 | -2.2 | 1 | -5.8 | -4.5 | -12.5 | -6.6 | -10.2 | 5.3 | 0.2 | -1.2 | 2 | 1 | 1.5 | -5.3 | 5 | -0.8 | 4.3 | 4.1 | 2.1 | 1.5 | -1.4 | -5.7 | 1.2 | -0.6 | -5.9 | -0.1 | -0.7 | 1 | -8 | -13.7 | -5.6 | -10.9 | -7.7 | -2.4 | 0 | -6.1 | 2.3 | 2.8 | 2.5 | -1.6
|  |  | 0.9 | -2.3 | -8.5 | -0.3 | -3.3 | -2.7 | 0.6 | -5.6 | -3.2 | -0.2 | -0.3 | -1 | -0.9 | -2.6 | 1.1 | -6.2 | -4.4 | -11.9 | -7.8 | -10.8 | 5 | 0.5 | -1.3 | 1.7 | 0.7 | 1.4 | -5.6 | 4.7 | -1 | 4 | 4.1 | 1.9 | 1.2 | -1.5 | -6.6 | 1.4 | -0.9 | -6 | -0.5 | -0.9 | 1.1 | -8.1 | -13.4 | -5.5 | -11.7 | -7.9 | -2.7 | 0 | -6 | 2.7 | 2.6 | 2.1 | -1.7
|  |  | 1 | -2.7 | -8.7 | -0.8 | -3.4 | -2.9 | 0.6 | -5.4 | -3.3 | -0.3 | -0.1 | -0.9 | -1 | -3 | 1.1 | -6.5 | -4.2 | -11.4 | -8.9 | -11.4 | 4.8 | 0.9 | -1.4 | 1.3 | 0.3 | 1.4 | -5.8 | 4.5 | -1.1 | 3.8 | 4.2 | 1.7 | 0.9 | -1.7 | -7.4 | 1.7 | -1.2 | -6 | -0.9 | -1.1 | 1.1 | -8.2 | -13 | -5.5 | -12.5 | -8 | -2.9 | 0 | -6 | 3 | 2.4 | 1.6 | -1.7
|  |  | 1 | -3 | -9 | -1.3 | -3.5 | -3.2 | 0.6 | -5.2 | -3.3 | -0.5 | 0.2 | -0.8 | -1.1 | -3.4 | 1.2 | -6.9 | -4.1 | -10.8 | -10.1 | -12 | 4.5 | 1.2 | -1.5 | 1 | 0 | 1.3 | -6.1 | 4.2 | -1.3 | 3.5 | 4.2 | 1.5 | 0.6 | -1.8 | -8.3 | 1.9 | -1.5 | -6.1 | -1.3 | -1.3 | 1.2 | -8.3 | -12.7 | -5.4 | -13.3 | -8.2 | -3.2 | 0 | -5.9 | 3.4 | 2.2 | 1.2 | -1.8
|  |  | 0.9 | -3.1 | -8.9 | -1.7 | -3.3 | -3.6 | 0.6 | -5.1 | -3.3 | -0.4 | 0.7 | -0.7 | -1.2 | -3.5 | 1.2 | -7.2 | -4.2 | -9.8 | -10.1 | -12.4 | 4.4 | 1.5 | -1.3 | 0.7 | 0 | 1.3 | -6.3 | 3.4 | -1.2 | 3.5 | 4.1 | 1.4 | 0.5 | -1.9 | -8.8 | 2.2 | -1.3 | -7.2 | -1.2 | -1.4 | 1 | -8.4 | -12.6 | -5.4 | -13.4 | -9.1 | -3.3 | -0.2 | -5.9 | 3.7 | 2.2 | 1.4 | -1.7
|  |  | 0.8 | -3.1 | -8.9 | -2.2 | -3.2 | -4 | 0.7 | -5.1 | -3.2 | -0.4 | 1.1 | -0.5 | -1.3 | -3.5 | 1.2 | -7.4 | -4.2 | -8.9 | -10.1 | -12.8 | 4.2 | 1.9 | -1 | 0.5 | -0.1 | 1.2 | -6.6 | 2.5 | -1.2 | 3.5 | 4.1 | 1.2 | 0.3 | -2 | -9.3 | 2.5 | -1.1 | -8.4 | -1 | -1.5 | 0.9 | -8.5 | -12.4 | -5.4 | -13.4 | -10 | -3.3 | -0.4 | -6 | 3.9 | 2.2 | 1.6 | -1.7
|  |  | 0.7 | -3.2 | -8.8 | -2.6 | -3 | -4.4 | 0.7 | -5 | -3.2 | -0.3 | 1.6 | -0.4 | -1.4 | -3.6 | 1.2 | -7.7 | -4.3 | -7.9 | -10.1 | -13.2 | 4.1 | 2.2 | -0.8 | 0.2 | -0.1 | 1.2 | -6.8 | 1.7 | -1.1 | 3.5 | 4 | 1.1 | 0.2 | -2.1 | -9.8 | 2.8 | -0.9 | -9.5 | -0.9 | -1.6 | 0.7 | -8.6 | -12.3 | -5.4 | -13.5 | -10.9 | -3.4 | -0.6 | -6 | 4.2 | 2.2 | 1.8 | -1.6
|  |  | 0.8 | -2.9 | -7.8 | -1.7 | -2.6 | -3.6 | 0.7 | -4.7 | -3.3 | -0.2 | 1.8 | -0.1 | -1.2 | -3.5 | 1.2 | -7.4 | -4.6 | -6.9 | -8.2 | -12.1 | 4.1 | 2.4 | -0.4 | 0.5 | 0.1 | 1.2 | -7 | 1.5 | -0.7 | 3.5 | 3.6 | 1.3 | 0.5 | -1.8 | -9.2 | 2.4 | -0.6 | -8.8 | -0.7 | -1.7 | 0.8 | -7.9 | -9.9 | -5.3 | -12.3 | -9.7 | -2.7 | -0.3 | -5.8 | 3.8 | 3.2 | 2.1 | -1.1
|  |  | 0.8 | -2.7 | -6.7 | -0.8 | -2.2 | -2.9 | 0.8 | -4.5 | -3.4 | -0.2 | 2 | 0.2 | -1 | -3.5 | 1.3 | -7.1 | -4.8 | -5.9 | -6.4 | -11 | 4.1 | 2.5 | 0 | 0.7 | 0.4 | 1.2 | -7.1 | 1.4 | -0.3 | 3.4 | 3.2 | 1.4 | 0.9 | -1.5 | -8.7 | 2.1 | -0.3 | -8 | -0.4 | -1.7 | 0.8 | -7.3 | -7.6 | -5.3 | -11 | -8.5 | -2.1 | 0.1 | -5.5 | 3.3 | 4.1 | 2.5 | -0.7
|  |  | 0.9 | -2.4 | -5.7 | 0.1 | -1.8 | -2.1 | 0.8 | -4.2 | -3.5 | -0.1 | 2.2 | 0.5 | -0.8 | -3.4 | 1.3 | -6.8 | -5.1 | -4.9 | -4.5 | -9.9 | 4.1 | 2.7 | 0.4 | 1 | 0.6 | 1.2 | -7.3 | 1.2 | 0.1 | 3.4 | 2.8 | 1.6 | 1.2 | -1.2 | -8.1 | 1.7 | 0 | -7.3 | -0.2 | -1.8 | 0.9 | -6.6 | -5.2 | -5.2 | -9.8 | -7.3 | -1.4 | 0.4 | -5.3 | 2.9 | 5.1 | 2.8 | -0.2
|  |  | 0.9 | -2.2 | -3.1 | 1.1 | -1.3 | 0.6 | 1.4 | -4.2 | -3.3 | 0.5 | 2.7 | 0.9 | -0.2 | -2.5 | 1.6 | -6.3 | -4.9 | -3.9 | -2.3 | -8.3 | 4 | 3.2 | 0.7 | 1.2 | 0.8 | 1.2 | -7 | 1.8 | 1.4 | 3.3 | 2.9 | 1.6 | 1.2 | -0.9 | -7.9 | 2.3 | 0.2 | -6.3 | -0.1 | -1.1 | 1.1 | -5.9 | -3 | -4.7 | -6.8 | -6.4 | -1.3 | 0.2 | -4.6 | 3.5 | 5.8 | 2.8 | 0.5
|  |  | 0.9 | -1.9 | -0.6 | 2.1 | -0.8 | 3.2 | 1.9 | -4.3 | -3 | 1.1 | 3.1 | 1.3 | 0.4 | -1.5 | 1.9 | -5.8 | -4.6 | -2.8 | -0.2 | -6.7 | 3.9 | 3.8 | 1 | 1.3 | 1 | 1.3 | -6.6 | 2.5 | 2.8 | 3.2 | 3 | 1.6 | 1.2 | -0.6 | -7.7 | 2.8 | 0.3 | -5.4 | 0.1 | -0.5 | 1.3 | -5.1 | -0.9 | -4.2 | -3.8 | -5.5 | -1.1 | 0 | -4 | 4 | 6.5 | 2.9 | 1.1
|  |  | 0.9 | -1.7 | 2 | 3.1 | -0.3 | 5.9 | 2.5 | -4.3 | -2.8 | 1.7 | 3.6 | 1.7 | 1 | -0.6 | 2.2 | -5.3 | -4.4 | -1.8 | 2 | -5.1 | 3.8 | 4.3 | 1.3 | 1.5 | 1.2 | 1.3 | -6.3 | 3.1 | 4.1 | 3.1 | 3.1 | 1.6 | 1.2 | -0.3 | -7.5 | 3.4 | 0.5 | -4.4 | 0.2 | 0.2 | 1.5 | -4.4 | 1.3 | -3.7 | -0.8 | -4.6 | -1 | -0.2 | -3.3 | 4.6 | 7.2 | 2.9 | 1.8
|  |  | 0.8 | -2.1 | 2 | 2.5 | -0.2 | 5.4 | 2.1 | -4.9 | -2.9 | 1.8 | 4 | 1.7 | 1.1 | -0.9 | 2.1 | -5.7 | -5.1 | -1.9 | 1.7 | -4.8 | 3.7 | 4.4 | 1.5 | 1.5 | 1.3 | 1.2 | -6.7 | 2.9 | 3.7 | 2.9 | 3 | 1.6 | 1.2 | -0.2 | -7.6 | 2.7 | 0.6 | -4.1 | 0.4 | 0.4 | 1 | -4.5 | 0.8 | -3.6 | -1.4 | -4.6 | -1.2 | -0.3 | -3.5 | 4.4 | 6.4 | 2.8 | 1.6
|  |  | 0.7 | -2.5 | 2.1 | 2 | -0.1 | 4.8 | 1.7 | -5.4 | -3.1 | 1.8 | 4.4 | 1.8 | 1.2 | -1.3 | 2.1 | -6.2 | -5.7 | -1.9 | 1.3 | -4.5 | 3.7 | 4.6 | 1.6 | 1.6 | 1.3 | 1.2 | -7.2 | 2.7 | 3.4 | 2.7 | 3 | 1.7 | 1.2 | -0.1 | -7.8 | 2 | 0.6 | -3.8 | 0.5 | 0.6 | 0.5 | -4.7 | 0.2 | -3.5 | -2 | -4.6 | -1.4 | -0.4 | -3.7 | 4.1 | 5.5 | 2.8 | 1.4
|  |  | 0.6 | -2.9 | 2.1 | 1.4 | 0 | 4.3 | 1.3 | -6 | -3.2 | 1.9 | 4.8 | 1.8 | 1.3 | -1.6 | 2 | -6.6 | -6.4 | -2 | 1 | -4.2 | 3.6 | 4.7 | 1.8 | 1.6 | 1.4 | 1.1 | -7.6 | 2.5 | 3 | 2.5 | 2.9 | 1.7 | 1.2 | 0 | -7.9 | 1.3 | 0.7 | -3.5 | 0.7 | 0.8 | 0 | -4.8 | -0.3 | -3.4 | -2.6 | -4.6 | -1.6 | -0.5 | -3.9 | 3.9 | 4.7 | 2.7 | 1.2
|  |  | 0.4 | -2.6 | 0.6 | 0.9 | -0.2 | 3.6 | 1 | -6.5 | -3.1 | 1.8 | 5.1 | 2 | 1 | -2 | 1.7 | -7.3 | -6.8 | -2.2 | -1 | -5.2 | 3.4 | 5.2 | 1.9 | 1.5 | 0.8 | 1 | -7.7 | 2.4 | 2.1 | 2.3 | 2.8 | 1.6 | 1.2 | 0 | -7.9 | 0.7 | 0.8 | -3.4 | 0.8 | 0.5 | 0.2 | -5.8 | -2.3 | -3.3 | -4.4 | -4.8 | -1.6 | -0.7 | -3.9 | 2.8 | 4.1 | 2.5 | 0.7
|  |  | 0.2 | -2.3 | -1 | 0.5 | -0.4 | 2.9 | 0.6 | -7.1 | -3 | 1.6 | 5.5 | 2.2 | 0.6 | -2.4 | 1.5 | -8 | -7.1 | -2.3 | -3 | -6.1 | 3.2 | 5.6 | 2.1 | 1.5 | 0.2 | 0.9 | -7.7 | 2.3 | 1.3 | 2.2 | 2.6 | 1.4 | 1.2 | 0.1 | -8 | 0 | 0.8 | -3.2 | 0.8 | 0.3 | 0.3 | -6.7 | -4.2 | -3.1 | -6.2 | -5 | -1.6 | -1 | -3.8 | 1.7 | 3.6 | 2.3 | 0.3
|  |  | 0 | -2 | -2.5 | 0 | -0.6 | 2.2 | 0.3 | -7.6 | -2.9 | 1.5 | 5.8 | 2.4 | 0.3 | -2.8 | 1.2 | -8.7 | -7.5 | -2.5 | -5 | -7.1 | 3 | 6.1 | 2.2 | 1.4 | -0.4 | 0.8 | -7.8 | 2.2 | 0.4 | 2 | 2.5 | 1.3 | 1.2 | 0.1 | -8 | -0.6 | 0.9 | -3.1 | 0.9 | 0 | 0.5 | -7.7 | -6.2 | -3 | -8 | -5.2 | -1.6 | -1.2 | -3.8 | 0.6 | 3 | 2.1 | -0.2
|  |  | -0.4 | -0.8 | -3.5 | -0.7 | -1.3 | 1.4 | 0.1 | -7.3 | -2.5 | 1.2 | 5.9 | 3.1 | 1 | -3.1 | 0.7 | -8.5 | -6.8 | -2.4 | -6 | -7.4 | 2.9 | 6.2 | 2.7 | 1 | -0.5 | 0.7 | -7.9 | 1.9 | 0 | 2 | 2.4 | 1.2 | 1.1 | 0.1 | -8.1 | -1.1 | 1.1 | -2.7 | 0.9 | -0.2 | 0.4 | -8 | -7.5 | -3.6 | -8.5 | -5.4 | -1.9 | -1.3 | -3.5 | 0.3 | 2.4 | 1.6 | -0.4
|  |  | -0.7 | 0.4 | -4.4 | -1.3 | -2.1 | 0.6 | -0.1 | -7.1 | -2.2 | 0.8 | 6.1 | 3.9 | 1.6 | -3.3 | 0.1 | -8.2 | -6.1 | -2.2 | -6.9 | -7.8 | 2.8 | 6.4 | 3.3 | 0.5 | -0.6 | 0.7 | -7.9 | 1.6 | -0.5 | 1.9 | 2.4 | 1.1 | 1.1 | 0.1 | -8.2 | -1.6 | 1.2 | -2.3 | 0.8 | -0.4 | 0.3 | -8.2 | -8.7 | -4.2 | -8.9 | -5.6 | -2.2 | -1.3 | -3.2 | 0.1 | 1.9 | 1.2 | -0.6
|  |  | -1.1 | 1.6 | -5.4 | -2 | -2.8 | -0.2 | -0.3 | -6.8 | -1.8 | 0.5 | 6.2 | 4.6 | 2.3 | -3.6 | -0.4 | -8 | -5.4 | -2.1 | -7.9 | -8.1 | 2.7 | 6.5 | 3.8 | 0.1 | -0.7 | 0.6 | -8 | 1.3 | -0.9 | 1.9 | 2.3 | 1 | 1 | 0.1 | -8.3 | -2.1 | 1.4 | -1.9 | 0.8 | -0.6 | 0.2 | -8.5 | -10 | -4.8 | -9.4 | -5.8 | -2.5 | -1.4 | -2.9 | -0.2 | 1.3 | 0.7 | -0.8
|  |  | -1.1 | 1.8 | -5.9 | -3.2 | -3.7 | -1 | -0.7 | -6.8 | -1.5 | 0.2 | 6.4 | 4.7 | 1.9 | -3.5 | -0.5 | -8.1 | -6.5 | -2.1 | -8.4 | -8.5 | 2.1 | 6.5 | 4.3 | -0.3 | -0.9 | 0.5 | -8.4 | 1.1 | -1.4 | 1.5 | 1.9 | 0.5 | 0.5 | 0.2 | -8.7 | -1.7 | 1.7 | -1 | 1.1 | -0.7 | 0 | -8.7 | -9.9 | -3.3 | -9.9 | -5.9 | -2.6 | -1.4 | -2.8 | 0.6 | 0.6 | 0.6 | -1
|  |  | -1.1 | 1.9 | -6.5 | -4.5 | -4.5 | -1.8 | -1.1 | -6.8 | -1.2 | -0.1 | 6.6 | 4.7 | 1.5 | -3.4 | -0.7 | -8.3 | -7.5 | -2.1 | -8.8 | -8.8 | 1.5 | 6.6 | 4.8 | -0.7 | -1.1 | 0.4 | -8.7 | 1 | -1.8 | 1.2 | 1.5 | -0.1 | 0 | 0.4 | -9 | -1.3 | 1.9 | 0 | 1.3 | -0.7 | -0.1 | -9 | -9.8 | -1.9 | -10.4 | -5.9 | -2.7 | -1.4 | -2.6 | 1.4 | -0.2 | 0.6 | -1.2
|  |  | -1.1 | 2.1 | -7 | -5.7 | -5.4 | -2.6 | -1.5 | -6.8 | -0.9 | -0.4 | 6.8 | 4.8 | 1.1 | -3.3 | -0.8 | -8.4 | -8.6 | -2.1 | -9.3 | -9.2 | 0.9 | 6.6 | 5.3 | -1.1 | -1.3 | 0.3 | -9.1 | 0.8 | -2.3 | 0.8 | 1.1 | -0.6 | -0.5 | 0.5 | -9.4 | -0.9 | 2.2 | 0.9 | 1.6 | -0.8 | -0.3 | -9.2 | -9.7 | -0.4 | -10.9 | -6 | -2.8 | -1.4 | -2.5 | 2.2 | -0.9 | 0.5 | -1.4
|  |  | -1.1 | 2.1 | -7.3 | -6 | -5.3 | -2.8 | -1.7 | -6.5 | -0.5 | -1.2 | 6.8 | 4.7 | 1 | -3.2 | -1.1 | -8.9 | -8.9 | -2 | -9.7 | -9.2 | 0.9 | 6.6 | 5.3 | -1.3 | -1.7 | 0.1 | -9.9 | 0.4 | -2.5 | 0.7 | 1 | -0.7 | -0.8 | 0.9 | -9.9 | -1.1 | 2.2 | 1.6 | 1.6 | -0.8 | -0.5 | -9.3 | -9.8 | -0.2 | -10.9 | -6 | -2.7 | -1.7 | -2.1 | 2.2 | -1.2 | 0.3 | -1.6
|  |  | -1.2 | 2 | -7.6 | -6.3 | -5.1 | -2.9 | -1.8 | -6.1 | -0.2 | -2 | 6.8 | 4.7 | 0.9 | -3 | -1.3 | -9.4 | -9.1 | -1.9 | -10 | -9.2 | 0.8 | 6.6 | 5.4 | -1.6 | -2.2 | 0 | -10.6 | -0.1 | -2.6 | 0.6 | 0.8 | -0.7 | -1.2 | 1.4 | -10.3 | -1.4 | 2.2 | 2.3 | 1.7 | -0.9 | -0.8 | -9.4 | -9.9 | 0 | -11 | -5.9 | -2.5 | -2.1 | -1.7 | 2.2 | -1.6 | 0.1 | -1.8
|  |  | -1.2 | 2 | -7.9 | -6.6 | -5 | -3.1 | -2 | -5.8 | 0.2 | -2.8 | 6.8 | 4.6 | 0.8 | -2.9 | -1.6 | -9.9 | -9.4 | -1.8 | -10.4 | -9.2 | 0.8 | 6.6 | 5.4 | -1.8 | -2.6 | -0.2 | -11.4 | -0.5 | -2.8 | 0.5 | 0.7 | -0.8 | -1.5 | 1.8 | -10.8 | -1.6 | 2.2 | 3 | 1.7 | -0.9 | -1 | -9.5 | -10 | 0.2 | -11 | -5.9 | -2.4 | -2.4 | -1.3 | 2.2 | -1.9 | -0.1 | -2
|  |  | -1.3 | 2 | -7.9 | -6.8 | -5.5 | -3.3 | -2.2 | -5.9 | 0.4 | -3.3 | 6.7 | 4.2 | 0.6 | -2.8 | -2 | -10.3 | -9.2 | -1.3 | -10.6 | -8.9 | 0.7 | 6.6 | 5.4 | -2 | -2.8 | 0 | -11.6 | -0.4 | -2.8 | 0.3 | 0.4 | -1 | -1.5 | 1.4 | -11 | -2.3 | 2.2 | 2.9 | 2 | -1.1 | -1.3 | -9.5 | -9.5 | 0.9 | -11.5 | -6 | -2.4 | -2.7 | -1.2 | 2 | -2.3 | -0.2 | -2.1
|  |  | -1.4 | 2 | -7.9 | -6.9 | -6.1 | -3.6 | -2.5 | -5.9 | 0.5 | -3.7 | 6.5 | 3.8 | 0.3 | -2.6 | -2.3 | -10.8 | -8.9 | -0.7 | -10.7 | -8.6 | 0.7 | 6.6 | 5.3 | -2.1 | -3 | 0.3 | -11.8 | -0.4 | -2.8 | 0 | 0.2 | -1.3 | -1.5 | 1 | -11.1 | -2.9 | 2.1 | 2.9 | 2.2 | -1.4 | -1.6 | -9.6 | -9 | 1.7 | -11.9 | -6.1 | -2.5 | -2.9 | -1 | 1.8 | -2.6 | -0.4 | -2.1
|  |  | -1.5 | 2 | -7.9 | -7.1 | -6.6 | -3.8 | -2.7 | -6 | 0.7 | -4.2 | 6.4 | 3.4 | 0.1 | -2.5 | -2.7 | -11.2 | -8.7 | -0.2 | -10.9 | -8.3 | 0.6 | 6.6 | 5.3 | -2.3 | -3.2 | 0.5 | -12 | -0.3 | -2.8 | -0.2 | -0.1 | -1.5 | -1.5 | 0.6 | -11.3 | -3.6 | 2.1 | 2.8 | 2.5 | -1.6 | -1.9 | -9.6 | -8.5 | 2.4 | -12.4 | -6.2 | -2.5 | -3.2 | -0.9 | 1.6 | -3 | -0.5 | -2.2
|  |  | -1.5 | 2.1 | -5.5 | -6.9 | -6.3 | -3.1 | -2.3 | -6.4 | 0.7 | -4.2 | 6 | 2.5 | -0.1 | -2.2 | -2.4 | -10.8 | -9 | 0.1 | -9.4 | -7.3 | 0.6 | 6.3 | 4.2 | -2.2 | -3.2 | 1.4 | -11.2 | -0.2 | -2.8 | 0 | 0 | -1.3 | -1.6 | 0.5 | -10.5 | -3.5 | 2.1 | 3 | 2.8 | -1.5 | -1.9 | -8.2 | -8.1 | 2.3 | -11.6 | -6.1 | -2.4 | -3.1 | -0.7 | 1.4 | -2.2 | -0.4 | -1.6
|  |  | -1.6 | 2.2 | -3 | -6.6 | -5.9 | -2.4 | -2 | -6.7 | 0.6 | -4.1 | 5.7 | 1.5 | -0.2 | -1.8 | -2.1 | -10.5 | -9.2 | 0.5 | -8 | -6.4 | 0.5 | 6 | 3.1 | -2 | -3.1 | 2.4 | -10.3 | -0.1 | -2.7 | 0.3 | 0 | -1.2 | -1.7 | 0.4 | -9.6 | -3.5 | 2.2 | 3.3 | 3.1 | -1.5 | -1.9 | -6.8 | -7.7 | 2.3 | -10.7 | -5.9 | -2.3 | -2.9 | -0.5 | 1.2 | -1.4 | -0.3 | -1
|  |  | -1.6 | 2.3 | -0.6 | -6.4 | -5.6 | -1.7 | -1.6 | -7.1 | 0.6 | -4.1 | 5.3 | 0.6 | -0.4 | -1.5 | -1.8 | -10.1 | -9.5 | 0.8 | -6.5 | -5.4 | 0.5 | 5.7 | 2 | -1.9 | -3.1 | 3.3 | -9.5 | 0 | -2.7 | 0.5 | 0.1 | -1 | -1.8 | 0.3 | -8.8 | -3.4 | 2.2 | 3.5 | 3.4 | -1.4 | -1.9 | -5.4 | -7.3 | 2.2 | -9.9 | -5.8 | -2.2 | -2.8 | -0.3 | 1 | -0.6 | -0.2 | -0.4
|  |  | -0.8 | 2.3 | 1.2 | -5.9 | -5 | 0.6 | -1.4 | -6.9 | 0.6 | -3.6 | 5.1 | 0.5 | -0.6 | -1.3 | -1.3 | -9.2 | -8.8 | 1.1 | -4.5 | -4.3 | 1 | 5.1 | 1.5 | -1.5 | -2.9 | 3.7 | -8.3 | 0.5 | -0.7 | 0.8 | 0.5 | -0.7 | -1.7 | 0 | -8.1 | -2.9 | 2.5 | 3.6 | 3.6 | -1.3 | -1.7 | -3.7 | -6.8 | 2.7 | -8.7 | -5.7 | -2 | -2.7 | -0.1 | 1.5 | 1.4 | 0.1 | -0.5
|  |  | 0 | 2.4 | 3 | -5.4 | -4.5 | 3 | -1.2 | -6.8 | 0.6 | -3.1 | 5 | 0.5 | -0.7 | -1 | -0.7 | -8.2 | -8 | 1.3 | -2.6 | -3.2 | 1.4 | 4.4 | 1 | -1.2 | -2.8 | 4 | -7.2 | 1.1 | 1.3 | 1.1 | 0.8 | -0.3 | -1.5 | -0.2 | -7.4 | -2.5 | 2.9 | 3.8 | 3.9 | -1.1 | -1.4 | -1.9 | -6.2 | 3.1 | -7.6 | -5.7 | -1.7 | -2.7 | 0.2 | 2.1 | 3.4 | 0.3 | -0.5
|  |  | 0.8 | 2.4 | 4.8 | -4.9 | -3.9 | 5.3 | -1 | -6.6 | 0.6 | -2.6 | 4.8 | 0.4 | -0.9 | -0.8 | -0.2 | -7.3 | -7.3 | 1.6 | -0.6 | -2.1 | 1.9 | 3.8 | 0.5 | -0.8 | -2.6 | 4.4 | -6 | 1.6 | 3.3 | 1.4 | 1.2 | 0 | -1.4 | -0.5 | -6.7 | -2 | 3.2 | 3.9 | 4.1 | -1 | -1.2 | -0.2 | -5.7 | 3.6 | -6.4 | -5.6 | -1.5 | -2.6 | 0.4 | 2.6 | 5.4 | 0.6 | -0.6
|  |  | 0.8 | 2.4 | 4.2 | -4.8 | -3.7 | 4.1 | -1.1 | -6.6 | 0.7 | -2.4 | 3.7 | 0.3 | -1.3 | -0.7 | -0.4 | -7 | -7 | 1.5 | -1.2 | -2.2 | 1.6 | 3.6 | 0.5 | -0.7 | -2.2 | 4.6 | -5.7 | 1.4 | 3.5 | 0.8 | 0.9 | 0 | -1.3 | -0.6 | -6.7 | -2.4 | 2.7 | 3.8 | 3.8 | -0.7 | -1.4 | -0.5 | -5.8 | 3.7 | -6.2 | -5.6 | -2.2 | -2.8 | 0.3 | 2.5 | 5.1 | 0.3 | -0.5
|  |  | 0.8 | 2.5 | 3.6 | -4.8 | -3.6 | 3 | -1.1 | -6.5 | 0.7 | -2.3 | 2.5 | 0.1 | -1.7 | -0.7 | -0.7 | -6.8 | -6.7 | 1.3 | -1.9 | -2.4 | 1.3 | 3.5 | 0.4 | -0.7 | -1.8 | 4.7 | -5.4 | 1.1 | 3.8 | 0.3 | 0.6 | 0 | -1.3 | -0.8 | -6.7 | -2.8 | 2.3 | 3.6 | 3.4 | -0.5 | -1.5 | -0.7 | -6 | 3.7 | -6 | -5.6 | -2.9 | -3 | 0.2 | 2.5 | 4.9 | 0.1 | -0.5
|  |  | 0.8 | 2.5 | 3 | -4.7 | -3.4 | 1.8 | -1.2 | -6.5 | 0.8 | -2.1 | 1.4 | 0 | -2.1 | -0.6 | -0.9 | -6.5 | -6.4 | 1.2 | -2.5 | -2.5 | 1 | 3.3 | 0.4 | -0.6 | -1.4 | 4.9 | -5.1 | 0.9 | 4 | -0.3 | 0.3 | 0 | -1.2 | -0.9 | -6.7 | -3.2 | 1.8 | 3.5 | 3.1 | -0.2 | -1.7 | -1 | -6.1 | 3.8 | -5.8 | -5.6 | -3.6 | -3.2 | 0.1 | 2.4 | 4.6 | -0.2 | -0.4
|  |  | 1 | 2.1 | 2.4 | -4.6 | -3.1 | 0.8 | -1.1 | -6.3 | 0.7 | -2 | 1.1 | -0.8 | -3 | -1.1 | -1 | -6.6 | -6.2 | 1.3 | -3.8 | -3.2 | 0.5 | 3 | 0.1 | -0.7 | -1.4 | 5 | -5.7 | 0.4 | 2.7 | -0.6 | 0.2 | -0.5 | -1.4 | -1.6 | -7.4 | -3.2 | 1.4 | 3.4 | 2.5 | -0.4 | -1.8 | -1.7 | -6.4 | 4 | -6.1 | -5.9 | -6.4 | -3.1 | -0.3 | 2.1 | 3.8 | -0.1 | -0.7
|  |  | 1.1 | 1.6 | 1.8 | -4.6 | -2.8 | -0.2 | -1.1 | -6.1 | 0.5 | -2 | 0.7 | -1.7 | -3.9 | -1.5 | -1.1 | -6.6 | -6 | 1.3 | -5 | -3.9 | 0.1 | 2.6 | -0.1 | -0.9 | -1.5 | 5 | -6.2 | -0.2 | 1.3 | -0.9 | 0.1 | -0.9 | -1.7 | -2.3 | -8 | -3.2 | 0.9 | 3.3 | 1.9 | -0.6 | -2 | -2.3 | -6.6 | 4.2 | -6.5 | -6.1 | -9.3 | -3.1 | -0.6 | 1.8 | 2.9 | 0.1 | -1.1
|  |  | 1.3 | 1.2 | 1.2 | -4.5 | -2.5 | -1.2 | -1 | -5.9 | 0.4 | -1.9 | 0.4 | -2.5 | -4.8 | -2 | -1.2 | -6.7 | -5.8 | 1.4 | -6.3 | -4.6 | -0.4 | 2.3 | -0.4 | -1 | -1.5 | 5.1 | -6.8 | -0.7 | 0 | -1.2 | 0 | -1.4 | -1.9 | -3 | -8.7 | -3.2 | 0.5 | 3.2 | 1.3 | -0.8 | -2.1 | -3 | -6.9 | 4.4 | -6.8 | -6.4 | -12.1 | -3 | -1 | 1.5 | 2.1 | 0.2 | -1.4
|  |  | 1.4 | 2.8 | 0.8 | -4.4 | -2.9 | -1.5 | -0.7 | -5.7 | 0.2 | -1.8 | -0.4 | -2.8 | -5.4 | -2.3 | -1.6 | -7.1 | -5.3 | 1.3 | -7 | -5.7 | -0.3 | 1.7 | -1.3 | -1.4 | -1.9 | 5.1 | -7.3 | -1 | -0.4 | -1.4 | -0.5 | -1.7 | -1.9 | -3.8 | -9 | -3 | 0.4 | 3.6 | 0.7 | -1.3 | -2.1 | -3.5 | -6.9 | 3.9 | -7.1 | -6.6 | -10.5 | -3.1 | -2 | 1.4 | 1.7 | 0.2 | -2.1
|  |  | 1.6 | 4.4 | 0.4 | -4.4 | -3.2 | -1.9 | -0.4 | -5.6 | -0.1 | -1.6 | -1.1 | -3.1 | -6 | -2.7 | -1.9 | -7.5 | -4.8 | 1.1 | -7.6 | -6.8 | -0.2 | 1.2 | -2.1 | -1.8 | -2.4 | 5 | -7.7 | -1.2 | -0.9 | -1.6 | -0.9 | -2.1 | -2 | -4.5 | -9.2 | -2.9 | 0.2 | 3.9 | 0.1 | -1.9 | -2.2 | -4.1 | -7 | 3.5 | -7.5 | -6.8 | -8.9 | -3.2 | -3.1 | 1.2 | 1.2 | 0.1 | -2.7
|  |  | 1.7 | 6 | 0 | -4.3 | -3.6 | -2.2 | -0.1 | -5.4 | -0.3 | -1.5 | -1.9 | -3.4 | -6.6 | -3 | -2.3 | -7.9 | -4.3 | 1 | -8.3 | -7.9 | -0.1 | 0.6 | -3 | -2.2 | -2.8 | 5 | -8.2 | -1.5 | -1.3 | -1.8 | -1.4 | -2.4 | -2 | -5.3 | -9.5 | -2.7 | 0.1 | 4.3 | -0.5 | -2.4 | -2.2 | -4.6 | -7 | 3 | -7.8 | -7 | -7.3 | -3.3 | -4.1 | 1.1 | 0.8 | 0.1 | -3.4
|  |  | 1.7 | 6.3 | -0.6 | -4.5 | -3.6 | -2.7 | 0.2 | -4.7 | -0.4 | -1.9 | -2.3 | -4 | -6.7 | -3.5 | -2.6 | -8.2 | -3.6 | 0.9 | -8.2 | -7.6 | -0.6 | -0.1 | -3.7 | -2.4 | -3.1 | 4.5 | -8.8 | -1.8 | -1.4 | -2.2 | -1.9 | -2.7 | -2.5 | -5.4 | -10.1 | -3.5 | -0.4 | 4.7 | -1 | -1.9 | -2.2 | -5.8 | -7.5 | 4 | -8 | -7.1 | -7.6 | -3.5 | -4.7 | 0.6 | 0.6 | 0.1 | -2.7
|  |  | 1.8 | 6.5 | -1.2 | -4.8 | -3.5 | -3.1 | 0.4 | -4.1 | -0.5 | -2.2 | -2.8 | -4.7 | -6.7 | -3.9 | -2.8 | -8.6 | -2.9 | 0.8 | -8.2 | -7.2 | -1 | -0.9 | -4.3 | -2.6 | -3.3 | 4.1 | -9.4 | -2.2 | -1.4 | -2.7 | -2.3 | -3.1 | -3.1 | -5.6 | -10.7 | -4.3 | -0.8 | 5 | -1.4 | -1.5 | -2.3 | -7 | -8 | 5 | -8.2 | -7.2 | -7.9 | -3.7 | -5.3 | 0.1 | 0.3 | 0 | -1.9
|  |  | 1.8 | 6.8 | -1.8 | -5 | -3.5 | -3.6 | 0.7 | -3.4 | -0.6 | -2.6 | -3.2 | -5.3 | -6.8 | -4.4 | -3.1 | -8.9 | -2.2 | 0.7 | -8.1 | -6.9 | -1.5 | -1.6 | -5 | -2.8 | -3.6 | 3.6 | -10 | -2.5 | -1.5 | -3.1 | -2.8 | -3.4 | -3.6 | -5.7 | -11.3 | -5.1 | -1.3 | 5.4 | -1.9 | -1 | -2.3 | -8.2 | -8.5 | 6 | -8.4 | -7.3 | -8.2 | -3.9 | -5.9 | -0.4 | 0.1 | 0 | -1.2
|  |  | 1.8 | 6 | -2.3 | -5.2 | -3.6 | -3.9 | 0.8 | -3.1 | -0.5 | -2.9 | -3.7 | -5.3 | -6.9 | -5.2 | -3 | -9.4 | -2.3 | 0.9 | -8.4 | -6.9 | -2.1 | -2.2 | -4.9 | -3.2 | -3.5 | 3.2 | -10 | -2.6 | -1.7 | -2.9 | -2.8 | -3.2 | -3.8 | -6.2 | -11.3 | -5.5 | -2 | 6.5 | -2.6 | -1.1 | -2.9 | -8.7 | -9.4 | 6.7 | -8.5 | -7.5 | -7.9 | -4.1 | -6.3 | -0.2 | 0.1 | 0.1 | -1.2
|  |  | 1.8 | 5.3 | -2.8 | -5.4 | -3.8 | -4.1 | 0.8 | -2.7 | -0.5 | -3.3 | -4.3 | -5.3 | -6.9 | -6.1 | -2.8 | -10 | -2.3 | 1 | -8.7 | -7 | -2.6 | -2.9 | -4.9 | -3.5 | -3.4 | 2.9 | -10 | -2.8 | -1.8 | -2.7 | -2.8 | -2.9 | -3.9 | -6.6 | -11.3 | -5.9 | -2.6 | 7.6 | -3.4 | -1.3 | -3.4 | -9.1 | -10.3 | 7.4 | -8.7 | -7.7 | -7.6 | -4.2 | -6.8 | 0 | 0 | 0.2 | -1.2
|  |  | 1.8 | 4.5 | -3.3 | -5.6 | -3.9 | -4.4 | 0.9 | -2.4 | -0.4 | -3.6 | -4.8 | -5.3 | -7 | -6.9 | -2.7 | -10.5 | -2.4 | 1.2 | -9 | -7 | -3.2 | -3.5 | -4.8 | -3.9 | -3.3 | 2.5 | -10 | -2.9 | -2 | -2.5 | -2.8 | -2.7 | -4.1 | -7.1 | -11.3 | -6.3 | -3.3 | 8.7 | -4.1 | -1.4 | -4 | -9.6 | -11.2 | 8.1 | -8.8 | -7.9 | -7.3 | -4.4 | -7.2 | 0.2 | 0 | 0.3 | -1.2
|  |  | 1.5 | 3.7 | -3.7 | -5.7 | -4.4 | -4.7 | 0.9 | -2.9 | -0.4 | -2.9 | -5 | -5.4 | -7.3 | -6.9 | -2.5 | -10.7 | -2.8 | 1.3 | -8.9 | -6.9 | -2.5 | -3.8 | -4.9 | -3.4 | -2.9 | 2.1 | -9.9 | -2.7 | -2.3 | -2.9 | -2.8 | -2.9 | -4 | -7.1 | -11.4 | -8.5 | -4.3 | 7.7 | -4.6 | -1.9 | -3.7 | -9.9 | -10.9 | 7.3 | -9.1 | -8.3 | -8.5 | -4.3 | -8.4 | 0.5 | 0 | 0.2 | -1.2
|  |  | 1.3 | 2.9 | -4.1 | -5.9 | -4.9 | -4.9 | 0.9 | -3.5 | -0.3 | -2.2 | -5.1 | -5.6 | -7.7 | -6.9 | -2.2 | -10.8 | -3.3 | 1.3 | -8.8 | -6.7 | -1.8 | -4 | -4.9 | -3 | -2.4 | 1.8 | -9.9 | -2.4 | -2.6 | -3.2 | -2.7 | -3.2 | -4 | -7.2 | -11.6 | -10.7 | -5.3 | 6.8 | -5 | -2.5 | -3.4 | -10.1 | -10.6 | 6.4 | -9.3 | -8.7 | -9.6 | -4.3 | -9.7 | 0.9 | 0 | 0.2 | -1.2
|  |  | 1 | 2.1 | -4.5 | -6 | -5.4 | -5.2 | 0.9 | -4 | -0.3 | -1.5 | -5.3 | -5.7 | -8 | -6.9 | -2 | -11 | -3.7 | 1.4 | -8.7 | -6.6 | -1.1 | -4.3 | -5 | -2.5 | -2 | 1.4 | -9.8 | -2.2 | -2.9 | -3.6 | -2.7 | -3.4 | -3.9 | -7.2 | -11.7 | -12.9 | -6.3 | 5.8 | -5.5 | -3 | -3.1 | -10.4 | -10.3 | 5.6 | -9.6 | -9.1 | -10.8 | -4.2 | -10.9 | 1.2 | 0 | 0.1 | -1.2
|  |  | 1.3 | 1.6 | -4.1 | -5.6 | -5.6 | -5.3 | 0.6 | -3.8 | -0.3 | -1.4 | -5.1 | -5.6 | -8.2 | -7 | -1.8 | -10.6 | -3.5 | 1.5 | -8.5 | -6.5 | -0.3 | -4.3 | -5.2 | -2.3 | -1.7 | 1.9 | -9.1 | -1.5 | -1.8 | -2.6 | -2 | -2.8 | -3.3 | -7.1 | -11.1 | -10.7 | -6.4 | 5.7 | -5.6 | -2.1 | -2.8 | -10 | -9.6 | 5.9 | -9.3 | -8.8 | -10.4 | -3.7 | -10.7 | 1.7 | 0.9 | 0.4 | -1.3
|  |  | 1.7 | 1.1 | -3.8 | -5.3 | -5.8 | -5.3 | 0.4 | -3.7 | -0.4 | -1.2 | -5 | -5.5 | -8.5 | -7.1 | -1.6 | -10.1 | -3.4 | 1.5 | -8.3 | -6.5 | 0.4 | -4.4 | -5.3 | -2.1 | -1.5 | 2.3 | -8.3 | -0.7 | -0.8 | -1.5 | -1.4 | -2.2 | -2.8 | -6.9 | -10.5 | -8.6 | -6.6 | 5.5 | -5.8 | -1.2 | -2.4 | -9.6 | -8.9 | 6.2 | -8.9 | -8.6 | -10.1 | -3.2 | -10.4 | 2.1 | 1.9 | 0.7 | -1.4
|  |  | 2 | 0.6 | -3.4 | -4.9 | -6 | -5.4 | 0.1 | -3.5 | -0.4 | -1.1 | -4.8 | -5.4 | -8.7 | -7.2 | -1.4 | -9.7 | -3.2 | 1.6 | -8.1 | -6.4 | 1.2 | -4.4 | -5.5 | -1.9 | -1.2 | 2.8 | -7.6 | 0 | 0.3 | -0.5 | -0.7 | -1.6 | -2.2 | -6.8 | -9.9 | -6.4 | -6.7 | 5.4 | -5.9 | -0.3 | -2.1 | -9.2 | -8.2 | 6.5 | -8.6 | -8.3 | -9.7 | -2.7 | -10.2 | 2.6 | 2.8 | 1 | -1.5
|  |  | 2.1 | 0.4 | -1.8 | -4.3 | -5.5 | -4.5 | 0.4 | -3.2 | -0.4 | -0.8 | -4.3 | -5.1 | -7.9 | -7.2 | -0.7 | -8.7 | -2.8 | 1.5 | -7.6 | -6.2 | 1.9 | -4.5 | -5.2 | -1.4 | -1 | 3.3 | -7.1 | 0.5 | 3 | 0.2 | -0.1 | -1.2 | -2 | -6.6 | -9.2 | -4 | -6.9 | 4.9 | -5.8 | -0.1 | -2.1 | -7.8 | -6.9 | 6.2 | -7.9 | -7.4 | -8.7 | -2.6 | -10.8 | 3.1 | 3.1 | 1.1 | -0.9
|  |  | 2.1 | 0.3 | -0.2 | -3.7 | -5 | -3.7 | 0.6 | -3 | -0.3 | -0.6 | -3.8 | -4.9 | -7.2 | -7.2 | 0.1 | -7.7 | -2.5 | 1.4 | -7.1 | -6.1 | 2.5 | -4.5 | -4.9 | -1 | -0.7 | 3.8 | -6.5 | 0.9 | 5.6 | 0.8 | 0.4 | -0.7 | -1.8 | -6.5 | -8.4 | -1.5 | -7 | 4.5 | -5.8 | 0.2 | -2.1 | -6.4 | -5.5 | 5.9 | -7.3 | -6.4 | -7.8 | -2.5 | -11.4 | 3.6 | 3.4 | 1.3 | -0.2
|  |  | 2.2 | 0.1 | 1.4 | -3.1 | -4.5 | -2.8 | 0.9 | -2.7 | -0.3 | -0.3 | -3.3 | -4.6 | -6.4 | -7.2 | 0.8 | -6.7 | -2.1 | 1.3 | -6.6 | -5.9 | 3.2 | -4.6 | -4.6 | -0.5 | -0.5 | 4.3 | -6 | 1.4 | 8.3 | 1.5 | 1 | -0.3 | -1.6 | -6.3 | -7.7 | 0.9 | -7.2 | 4 | -5.7 | 0.4 | -2.1 | -5 | -4.2 | 5.6 | -6.6 | -5.5 | -6.8 | -2.4 | -12 | 4.1 | 3.7 | 1.4 | 0.4
|  |  | 2.2 | 0.2 | 1.3 | -3.4 | -4.1 | -2.4 | 1.1 | -3.1 | -0.2 | -0.1 | -3.8 | -4.8 | -6.5 | -7.1 | 1.4 | -6.9 | -2 | 1.1 | -6.6 | -6 | 3.2 | -4.7 | -4.8 | 0.1 | 0.1 | 3.7 | -6.2 | 1.3 | 8 | 1.6 | 1.3 | 0.3 | -0.8 | -6.7 | -7.9 | 0.7 | -7.4 | 3.7 | -5.8 | 0.2 | -2.1 | -4.5 | -4.2 | 4.6 | -6.5 | -5.6 | -7.4 | -2.7 | -12.1 | 4.1 | 3.2 | 1.3 | -1
|  |  | 2.3 | 0.4 | 1.1 | -3.6 | -3.8 | -2 | 1.4 | -3.5 | -0.1 | 0.2 | -4.4 | -5 | -6.5 | -7 | 2 | -7.2 | -2 | 0.9 | -6.5 | -6 | 3.2 | -4.7 | -5 | 0.6 | 0.8 | 3.2 | -6.5 | 1.3 | 7.6 | 1.6 | 1.6 | 0.8 | 0 | -7.1 | -8 | 0.6 | -7.6 | 3.5 | -5.8 | 0 | -2 | -3.9 | -4.1 | 3.6 | -6.3 | -5.7 | -8.1 | -3.1 | -12.2 | 4.2 | 2.8 | 1.1 | -2.4
|  |  | 2.3 | 0.5 | 1 | -3.9 | -3.4 | -1.6 | 1.6 | -3.9 | 0 | 0.4 | -4.9 | -5.2 | -6.6 | -6.9 | 2.6 | -7.4 | -1.9 | 0.7 | -6.5 | -6.1 | 3.2 | -4.8 | -5.2 | 1.2 | 1.4 | 2.6 | -6.7 | 1.2 | 7.3 | 1.7 | 1.9 | 1.4 | 0.8 | -7.5 | -8.2 | 0.4 | -7.8 | 3.2 | -5.9 | -0.2 | -2 | -3.4 | -4.1 | 2.6 | -6.2 | -5.8 | -8.7 | -3.4 | -12.3 | 4.2 | 2.3 | 1 | -3.8
|  |  | 2.1 | 0.8 | 0.7 | -4.2 | -3.6 | -1.9 | 1.4 | -4.1 | 0 | 0.3 | -5.8 | -6.1 | -7.4 | -7.5 | 2.6 | -7.5 | -2.4 | 0.7 | -6.6 | -6.2 | 3.4 | -6 | -5.7 | 1.3 | 1.6 | 2.2 | -7.3 | 1.5 | 5 | 1.9 | 2 | 1.4 | 0.7 | -8.1 | -8.3 | 0.1 | -8.1 | 2.8 | -6.3 | -0.9 | -1.9 | -4.3 | -5 | 2.4 | -6.7 | -6.4 | -9.5 | -2.6 | -12.5 | 3.7 | 1.5 | 0.7 | -5
|  |  | 1.8 | 1 | 0.4 | -4.5 | -3.8 | -2.1 | 1.2 | -4.4 | 0 | 0.1 | -6.7 | -7.1 | -8.1 | -8 | 2.5 | -7.7 | -3 | 0.8 | -6.8 | -6.3 | 3.5 | -7.2 | -6.3 | 1.5 | 1.9 | 1.7 | -7.9 | 1.9 | 2.6 | 2.1 | 2.2 | 1.4 | 0.7 | -8.6 | -8.5 | -0.2 | -8.3 | 2.5 | -6.7 | -1.7 | -1.8 | -5.1 | -5.8 | 2.2 | -7.1 | -7 | -10.4 | -1.8 | -12.8 | 3.1 | 0.8 | 0.4 | -6.3
|  |  | 1.6 | 1.3 | 0.1 | -4.8 | -4 | -2.4 | 1 | -4.6 | 0 | 0 | -7.6 | -8 | -8.9 | -8.6 | 2.5 | -7.8 | -3.5 | 0.8 | -6.9 | -6.4 | 3.7 | -8.4 | -6.8 | 1.6 | 2.1 | 1.3 | -8.5 | 2.2 | 0.3 | 2.3 | 2.3 | 1.4 | 0.6 | -9.2 | -8.6 | -0.5 | -8.6 | 2.1 | -7.1 | -2.4 | -1.7 | -6 | -6.7 | 2 | -7.6 | -7.6 | -11.2 | -1 | -13 | 2.6 | 0 | 0.1 | -7.5
|  |  | 1.7 | 1.7 | 0.1 | -4.6 | -4.2 | -2 | 1 | -4.6 | 0.1 | 0.1 | -8 | -8.6 | -8.9 | -8.8 | 2.5 | -8.2 | -3.7 | 1.3 | -6.6 | -6.4 | 3.8 | -8.8 | -7.3 | 1.7 | 2.1 | 1 | -8.8 | 2.4 | 0 | 2.5 | 2.4 | 1.3 | 0.7 | -9.6 | -8.9 | -0.8 | -8.9 | 2.5 | -7.6 | -2.4 | -1.1 | -6.5 | -7.9 | 2.1 | -7.5 | -7.6 | -11.8 | -0.7 | -13.4 | 2.2 | -0.2 | 0 | -7.5
|  |  | 1.9 | 2.1 | 0.2 | -4.5 | -4.4 | -1.6 | 1 | -4.7 | 0.1 | 0.2 | -8.3 | -9.3 | -8.8 | -9.1 | 2.5 | -8.7 | -4 | 1.9 | -6.4 | -6.3 | 4 | -9.2 | -7.9 | 1.8 | 2 | 0.6 | -9.1 | 2.6 | -0.2 | 2.7 | 2.4 | 1.1 | 0.7 | -10 | -9.2 | -1.1 | -9.2 | 2.8 | -8 | -2.5 | -0.5 | -6.9 | -9.2 | 2.1 | -7.4 | -7.7 | -12.3 | -0.4 | -13.9 | 1.8 | -0.3 | 0 | -7.4
|  |  | 2 | 2.5 | 0.2 | -4.3 | -4.6 | -1.2 | 1 | -4.7 | 0.2 | 0.3 | -8.7 | -9.9 | -8.8 | -9.3 | 2.5 | -9.1 | -4.2 | 2.4 | -6.1 | -6.3 | 4.1 | -9.6 | -8.4 | 1.9 | 2 | 0.3 | -9.4 | 2.8 | -0.5 | 2.9 | 2.5 | 1 | 0.8 | -10.4 | -9.5 | -1.4 | -9.5 | 3.2 | -8.5 | -2.5 | 0.1 | -7.4 | -10.4 | 2.2 | -7.3 | -7.7 | -12.9 | -0.1 | -14.3 | 1.4 | -0.5 | -0.1 | -7.4
|  |  | 1.8 | 2.7 | 0.1 | -4.4 | -4.7 | -1.1 | 0.8 | -4.6 | -0.4 | 0.2 | -9 | -9.8 | -8.4 | -9.4 | 1.5 | -9.2 | -4.9 | 2.3 | -5.9 | -6.4 | 4.1 | -9.7 | -8.4 | 1.4 | 1.1 | 0.1 | -9.5 | 2.7 | -1 | 3 | 2.2 | 1.3 | 1.1 | -10.2 | -9.6 | -1.5 | -9.9 | 3.1 | -8.9 | -2.9 | 0.3 | -7.5 | -10.5 | 2.1 | -7.1 | -8.3 | -13.3 | -0.1 | -14.6 | 1.6 | -0.8 | 0 | -7.1
|  |  | 1.6 | 3 | 0 | -4.6 | -4.7 | -1 | 0.7 | -4.6 | -1 | 0.1 | -9.2 | -9.7 | -8 | -9.5 | 0.4 | -9.3 | -5.6 | 2.1 | -5.6 | -6.4 | 4.1 | -9.9 | -8.4 | 0.9 | 0.3 | -0.1 | -9.7 | 2.7 | -1.4 | 3 | 2 | 1.6 | 1.5 | -10 | -9.6 | -1.5 | -10.2 | 2.9 | -9.3 | -3.4 | 0.4 | -7.7 | -10.6 | 2.1 | -6.9 | -8.8 | -13.7 | -0.2 | -14.8 | 1.7 | -1 | 0.2 | -6.7
|  |  | 1.4 | 3.2 | -0.1 | -4.7 | -4.8 | -0.9 | 0.5 | -4.5 | -1.6 | 0 | -9.5 | -9.6 | -7.6 | -9.6 | -0.6 | -9.4 | -6.3 | 2 | -5.4 | -6.5 | 4.1 | -10 | -8.4 | 0.4 | -0.6 | -0.3 | -9.8 | 2.6 | -1.9 | 3.1 | 1.7 | 1.9 | 1.8 | -9.8 | -9.7 | -1.6 | -10.6 | 2.8 | -9.7 | -3.8 | 0.6 | -7.8 | -10.7 | 2 | -6.7 | -9.4 | -14.1 | -0.2 | -15.1 | 1.9 | -1.3 | 0.3 | -6.4
|  |  | 1.3 | 3.1 | 0.1 | -4.5 | -4.8 | -0.7 | 0.7 | -4.4 | -1.8 | 0.1 | -9.7 | -9.1 | -7.6 | -9.7 | -0.7 | -9.5 | -6.3 | 1.7 | -5 | -6.6 | 2.4 | -10 | -8.3 | 0.1 | -0.8 | -0.7 | -9.8 | 2.3 | -2.4 | 1.7 | 1.6 | 1 | 0.9 | -9.8 | -9.8 | -1.9 | -10.7 | 2.9 | -9.8 | -4.1 | 0.6 | -8.2 | -11.2 | 2 | -6.9 | -9.3 | -14.2 | -0.2 | -14 | 2.1 | -1.3 | 0.4 | -6.1
|  |  | 1.3 | 3 | 0.4 | -4.2 | -4.7 | -0.6 | 0.9 | -4.4 | -1.9 | 0.1 | -9.8 | -8.5 | -7.6 | -9.9 | -0.9 | -9.5 | -6.2 | 1.4 | -4.5 | -6.6 | 0.6 | -9.9 | -8.3 | -0.3 | -1.1 | -1.1 | -9.7 | 2.1 | -2.9 | 0.3 | 1.5 | 0.1 | 0.1 | -9.9 | -10 | -2.1 | -10.7 | 2.9 | -10 | -4.4 | 0.5 | -8.6 | -11.7 | 2.1 | -7 | -9.3 | -14.3 | -0.3 | -13 | 2.2 | -1.3 | 0.5 | -5.7
|  |  | 1.2 | 2.9 | 0.6 | -4 | -4.7 | -0.4 | 1.1 | -4.3 | -2.1 | 0.2 | -10 | -8 | -7.6 | -10 | -1 | -9.6 | -6.2 | 1.1 | -4.1 | -6.7 | -1.1 | -9.9 | -8.2 | -0.6 | -1.3 | -1.5 | -9.7 | 1.8 | -3.4 | -1.1 | 1.4 | -0.8 | -0.8 | -9.9 | -10.1 | -2.4 | -10.8 | 3 | -10.1 | -4.7 | 0.5 | -9 | -12.2 | 2.1 | -7.2 | -9.2 | -14.4 | -0.3 | -11.9 | 2.4 | -1.3 | 0.6 | -5.4
|  |  | 1.1 | 3.3 | 0.8 | -3.9 | -4.6 | 0.1 | 1.2 | -4.4 | -2.3 | 0.2 | -10.2 | -7.9 | -7.7 | -10.1 | -1.5 | -9.4 | -6.1 | 1.2 | -3.7 | -6.8 | -1.1 | -9.1 | -8.3 | -0.7 | -1.8 | -1.3 | -9.8 | 0.6 | -3.4 | -1.7 | 0.4 | -1.3 | -1.3 | -10.5 | -9.9 | -2.6 | -11 | 2.9 | -10.4 | -4.9 | -0.3 | -8.3 | -12.1 | 2.1 | -7.7 | -9.3 | -14.1 | -0.2 | -11.9 | 2.4 | -1.7 | 0.8 | -5.2
|  |  | 1.1 | 3.8 | 0.9 | -3.9 | -4.5 | 0.7 | 1.3 | -4.6 | -2.5 | 0.3 | -10.4 | -7.7 | -7.7 | -10.2 | -1.9 | -9.1 | -6.1 | 1.4 | -3.2 | -6.8 | -1 | -8.2 | -8.5 | -0.8 | -2.3 | -1.2 | -9.9 | -0.7 | -3.5 | -2.3 | -0.6 | -1.9 | -1.9 | -11 | -9.7 | -2.8 | -11.1 | 2.9 | -10.6 | -5 | -1.1 | -7.7 | -12 | 2.2 | -8.1 | -9.4 | -13.9 | -0.1 | -11.9 | 2.5 | -2.2 | 1 | -5
|  |  | 1 | 4.2 | 1.1 | -3.8 | -4.4 | 1.2 | 1.4 | -4.7 | -2.7 | 0.3 | -10.6 | -7.6 | -7.8 | -10.3 | -2.4 | -8.9 | -6 | 1.5 | -2.8 | -6.9 | -1 | -7.4 | -8.6 | -0.9 | -2.8 | -1 | -10 | -1.9 | -3.5 | -2.9 | -1.6 | -2.4 | -2.4 | -11.6 | -9.5 | -3 | -11.3 | 2.8 | -10.9 | -5.2 | -1.9 | -7 | -11.9 | 2.2 | -8.6 | -9.5 | -13.6 | 0 | -11.9 | 2.5 | -2.6 | 1.2 | -4.8
|  |  | 1.2 | 4.4 | 1.3 | -3.6 | -4.3 | 1.4 | 1.5 | -4.8 | -2.3 | 0.5 | -9.4 | -7.4 | -7.5 | -9.9 | -2.3 | -8.4 | -5.7 | 1.5 | -2.8 | -6.9 | -1.2 | -7.3 | -8.1 | -1.2 | -3.2 | -0.4 | -9.8 | -1.9 | -2.5 | -2.4 | -1.5 | -2.4 | -2.4 | -11.2 | -8.8 | -2.7 | -11.1 | 2.9 | -10.7 | -5.5 | -2.2 | -6.6 | -10.7 | 2.8 | -8.4 | -8.9 | -13 | -1.1 | -11.3 | 3.1 | -1.5 | 1.4 | -4.7
|  |  | 1.3 | 4.6 | 1.4 | -3.5 | -4.3 | 1.6 | 1.5 | -4.8 | -1.9 | 0.6 | -8.1 | -7.1 | -7.2 | -9.5 | -2.1 | -7.8 | -5.4 | 1.5 | -2.9 | -7 | -1.3 | -7.2 | -7.5 | -1.4 | -3.6 | 0.1 | -9.6 | -2 | -1.4 | -2 | -1.5 | -2.3 | -2.5 | -10.7 | -8.1 | -2.4 | -10.9 | 3.1 | -10.5 | -5.7 | -2.5 | -6.2 | -9.6 | 3.4 | -8.1 | -8.2 | -12.5 | -2.3 | -10.6 | 3.8 | -0.4 | 1.6 | -4.5
|  |  | 1.5 | 4.8 | 1.6 | -3.3 | -4.2 | 1.8 | 1.6 | -4.9 | -1.5 | 0.8 | -6.9 | -6.9 | -6.9 | -9.1 | -2 | -7.3 | -5.1 | 1.5 | -2.9 | -7 | -1.5 | -7.1 | -7 | -1.7 | -4 | 0.7 | -9.4 | -2 | -0.4 | -1.5 | -1.4 | -2.3 | -2.5 | -10.3 | -7.4 | -2.1 | -10.7 | 3.2 | -10.3 | -6 | -2.8 | -5.8 | -8.4 | 4 | -7.9 | -7.6 | -11.9 | -3.4 | -10 | 4.4 | 0.7 | 1.8 | -4.4
|  |  | 1.9 | 5.2 | 1.6 | -2.9 | -4 | 2 | 1.7 | -4.7 | -1.3 | 0.9 | -5.7 | -5.8 | -5.8 | -8.1 | -2.5 | -6.8 | -4.8 | 1.9 | -2.3 | -6.7 | -1.9 | -5.9 | -6.8 | -1.8 | -3.8 | 1.1 | -8.8 | -2.4 | 1.9 | -2 | -1.8 | -2.6 | -2.6 | -9.3 | -6.8 | -1.5 | -10.3 | 4 | -9.4 | -5.7 | -2.9 | -5.1 | -6.4 | 4.6 | -6.8 | -5.9 | -10.9 | -3.5 | -9.7 | 4.7 | 1.5 | 2.2 | -4.5
|  |  | 2.2 | 5.6 | 1.7 | -2.4 | -3.8 | 2.2 | 1.7 | -4.6 | -1 | 1.1 | -4.6 | -4.8 | -4.6 | -7.1 | -2.9 | -6.4 | -4.4 | 2.3 | -1.8 | -6.5 | -2.2 | -4.8 | -6.5 | -1.9 | -3.7 | 1.5 | -8.2 | -2.7 | 4.1 | -2.4 | -2.2 | -3 | -2.8 | -8.2 | -6.2 | -0.9 | -9.9 | 4.8 | -8.6 | -5.5 | -2.9 | -4.3 | -4.3 | 5.2 | -5.6 | -4.1 | -10 | -3.5 | -9.3 | 5 | 2.2 | 2.5 | -4.6
|  |  | 2.6 | 6 | 1.7 | -2 | -3.6 | 2.4 | 1.8 | -4.4 | -0.8 | 1.2 | -3.4 | -3.7 | -3.5 | -6.1 | -3.4 | -5.9 | -4.1 | 2.7 | -1.2 | -6.2 | -2.6 | -3.6 | -6.3 | -2 | -3.5 | 1.9 | -7.6 | -3.1 | 6.4 | -2.9 | -2.6 | -3.3 | -2.9 | -7.2 | -5.6 | -0.3 | -9.5 | 5.6 | -7.7 | -5.2 | -3 | -3.6 | -2.3 | 5.8 | -4.5 | -2.4 | -9 | -3.6 | -9 | 5.3 | 3 | 2.9 | -4.7
|  |  | 2.4 | 5.9 | 1.7 | -1.7 | -3.2 | 2.5 | 1.8 | -4.4 | -0.7 | 1.3 | -3 | -4.1 | -3.9 | -5.4 | -3.4 | -5.8 | -3.8 | 2.3 | -0.9 | -6.1 | -2.9 | -3.7 | -6.2 | -2.7 | -3.8 | 1.9 | -7.4 | -3.5 | 5.7 | -3.5 | -2.9 | -3.4 | -3.7 | -7.6 | -5.6 | -0.9 | -9.4 | 5.2 | -7.5 | -5.4 | -3.5 | -3.2 | -2.3 | 5.6 | -5.5 | -2.4 | -9.3 | -4.2 | -9.6 | 5 | 1.9 | 2.3 | -4.8
|  |  | 2.2 | 5.8 | 1.8 | -1.3 | -2.8 | 2.5 | 1.8 | -4.4 | -0.6 | 1.4 | -2.6 | -4.4 | -4.3 | -4.7 | -3.5 | -5.6 | -3.5 | 2 | -0.7 | -6.1 | -3.3 | -3.7 | -6 | -3.4 | -4 | 1.9 | -7.2 | -4 | 5.1 | -4.1 | -3.1 | -3.4 | -4.4 | -8 | -5.7 | -1.5 | -9.4 | 4.9 | -7.3 | -5.5 | -4 | -2.9 | -2.4 | 5.3 | -6.6 | -2.4 | -9.6 | -4.9 | -10.1 | 4.6 | 0.9 | 1.6 | -4.8
|  |  | 2 | 5.7 | 1.8 | -1 | -2.4 | 2.6 | 1.8 | -4.4 | -0.5 | 1.5 | -2.2 | -4.8 | -4.7 | -4 | -3.5 | -5.5 | -3.2 | 1.6 | -0.4 | -6 | -3.6 | -3.8 | -5.9 | -4.1 | -4.3 | 1.9 | -7 | -4.4 | 4.4 | -4.7 | -3.4 | -3.5 | -5.2 | -8.4 | -5.7 | -2.1 | -9.3 | 4.5 | -7.1 | -5.7 | -4.5 | -2.5 | -2.4 | 5.1 | -7.6 | -2.4 | -9.9 | -5.5 | -10.7 | 4.3 | -0.2 | 1 | -4.9
|  |  | 1.7 | 5.6 | 1.7 | -0.8 | -2.2 | 2.4 | 1.6 | -4.6 | -0.7 | 1.5 | -3.2 | -6.2 | -5.7 | -5.2 | -3.6 | -5.4 | -3.3 | 1.4 | -0.4 | -6.1 | -4.1 | -5.6 | -6.4 | -4 | -4.4 | 1.8 | -6.9 | -4.9 | 2.9 | -5.1 | -3.9 | -3.6 | -5.2 | -8.9 | -6 | -3.2 | -9.3 | 4 | -7.6 | -5.2 | -5.1 | -2.6 | -3.9 | 4.3 | -8.6 | -3 | -11.1 | -6 | -12 | 4.3 | -0.7 | 0.8 | -4.9
|  |  | 1.4 | 5.4 | 1.7 | -0.5 | -2 | 2.3 | 1.5 | -4.8 | -0.9 | 1.4 | -4.2 | -7.5 | -6.7 | -6.4 | -3.7 | -5.3 | -3.3 | 1.3 | -0.5 | -6.1 | -4.5 | -7.4 | -7 | -3.8 | -4.4 | 1.7 | -6.9 | -5.4 | 1.4 | -5.6 | -4.3 | -3.8 | -5.2 | -9.4 | -6.2 | -4.2 | -9.2 | 3.5 | -8 | -4.7 | -5.7 | -2.7 | -5.4 | 3.6 | -9.7 | -3.6 | -12.4 | -6.6 | -13.2 | 4.2 | -1.1 | 0.6 | -4.8
|  |  | 1.1 | 5.3 | 1.6 | -0.3 | -1.8 | 2.1 | 1.3 | -5 | -1.1 | 1.4 | -5.2 | -8.9 | -7.7 | -7.6 | -3.8 | -5.2 | -3.4 | 1.1 | -0.5 | -6.2 | -5 | -9.2 | -7.5 | -3.7 | -4.5 | 1.6 | -6.8 | -5.9 | -0.1 | -6 | -4.8 | -3.9 | -5.2 | -9.9 | -6.5 | -5.3 | -9.2 | 3 | -8.5 | -4.2 | -6.3 | -2.8 | -6.9 | 2.8 | -10.7 | -4.2 | -13.6 | -7.1 | -14.5 | 4.2 | -1.6 | 0.4 | -4.8
|  |  | 1.3 | 5.3 | 1.5 | -0.1 | -1.7 | 2 | 1.4 | -5.6 | -1 | 1.1 | -6 | -10.1 | -8.3 | -8.2 | -4.2 | -5.1 | -4.4 | 1.2 | -0.5 | -6.1 | -5.5 | -9.6 | -7.8 | -4.2 | -4.6 | 1.6 | -6.6 | -6.3 | -0.6 | -6.8 | -5.3 | -4.6 | -5.6 | -10.1 | -6 | -5.8 | -9.7 | 2.7 | -8.4 | -4.3 | -6.4 | -2.7 | -7.3 | 2.6 | -10.7 | -5.1 | -13.7 | -7.2 | -15.1 | 4.9 | -1.8 | 0.9 | -4.9
|  |  | 1.5 | 5.2 | 1.4 | 0.1 | -1.6 | 1.9 | 1.6 | -6.3 | -0.9 | 0.8 | -6.8 | -11.2 | -9 | -8.8 | -4.6 | -5 | -5.5 | 1.3 | -0.6 | -5.9 | -6 | -10.1 | -8.1 | -4.6 | -4.8 | 1.5 | -6.5 | -6.8 | -1.2 | -7.6 | -5.7 | -5.4 | -6 | -10.4 | -5.6 | -6.3 | -10.2 | 2.4 | -8.2 | -4.3 | -6.4 | -2.6 | -7.8 | 2.4 | -10.8 | -5.9 | -13.7 | -7.2 | -15.8 | 5.7 | -2 | 1.5 | -5.1
|  |  | 1.7 | 5.2 | 1.3 | 0.3 | -1.5 | 1.8 | 1.7 | -6.9 | -0.8 | 0.5 | -7.6 | -12.4 | -9.6 | -9.4 | -5 | -4.9 | -6.5 | 1.4 | -0.6 | -5.8 | -6.5 | -10.5 | -8.4 | -5.1 | -4.9 | 1.5 | -6.3 | -7.2 | -1.7 | -8.4 | -6.2 | -6.1 | -6.4 | -10.6 | -5.1 | -6.8 | -10.7 | 2.1 | -8.1 | -4.4 | -6.5 | -2.5 | -8.2 | 2.2 | -10.8 | -6.8 | -13.8 | -7.3 | -16.4 | 6.4 | -2.2 | 2 | -5.2
|  |  | 2.1 | 5.3 | 1.5 | 0.3 | -1.4 | 2.4 | 1.7 | -7.1 | -0.7 | 0.4 | -8 | -12.6 | -9.9 | -9.9 | -5.3 | -4.9 | -6.6 | 1.3 | -0.6 | -5.6 | -6.5 | -10.8 | -8.5 | -5.3 | -5 | 1.6 | -6.3 | -7.2 | -1.8 | -8.6 | -6.8 | -6.6 | -7 | -11 | -5.1 | -4.9 | -11.3 | 2 | -7.9 | -4.3 | -6.7 | -2.9 | -7.3 | 2.5 | -11 | -6.8 | -14.3 | -7.4 | -16.5 | 6.4 | -2.7 | 2.3 | -5.1
|  |  | 2.6 | 5.5 | 1.6 | 0.3 | -1.2 | 3.1 | 1.7 | -7.3 | -0.6 | 0.4 | -8.5 | -12.8 | -10.3 | -10.4 | -5.5 | -4.8 | -6.8 | 1.2 | -0.6 | -5.4 | -6.5 | -11.1 | -8.7 | -5.5 | -5.2 | 1.6 | -6.2 | -7.2 | -2 | -8.7 | -7.4 | -7.1 | -7.6 | -11.4 | -5 | -3 | -11.8 | 2 | -7.7 | -4.1 | -6.8 | -3.3 | -6.3 | 2.7 | -11.3 | -6.7 | -14.7 | -7.4 | -16.5 | 6.4 | -3.1 | 2.5 | -5.1
|  |  | 3 | 5.6 | 1.8 | 0.3 | -1.1 | 3.7 | 1.7 | -7.5 | -0.5 | 0.3 | -8.9 | -13 | -10.6 | -10.9 | -5.8 | -4.8 | -6.9 | 1.1 | -0.6 | -5.2 | -6.5 | -11.4 | -8.8 | -5.7 | -5.3 | 1.7 | -6.2 | -7.2 | -2.1 | -8.9 | -8 | -7.6 | -8.2 | -11.8 | -5 | -1.1 | -12.4 | 1.9 | -7.5 | -4 | -7 | -3.7 | -5.4 | 3 | -11.5 | -6.7 | -15.2 | -7.5 | -16.6 | 6.4 | -3.6 | 2.8 | -5
|  |  | 3.4 | 5.1 | 2.1 | 0 | -1.1 | 3.7 | 2.1 | -8.1 | -0.6 | 0.2 | -9.2 | -12.7 | -11 | -10.3 | -6.3 | -4.7 | -6.7 | 1.2 | -0.7 | -5.2 | -6.9 | -11.4 | -9.2 | -5.9 | -5.8 | 1.5 | -5.7 | -7.1 | -2.1 | -9.1 | -8.1 | -7.8 | -8.5 | -12 | -4.9 | -1.6 | -12.6 | 1.9 | -7.6 | -4.1 | -7.4 | -5.1 | -5 | 3.2 | -11.3 | -6.6 | -15.7 | -7.7 | -16.1 | 6.4 | -3.7 | 2.7 | -5.1
|  |  | 3.7 | 4.7 | 2.4 | -0.2 | -1.1 | 3.8 | 2.6 | -8.7 | -0.6 | 0.1 | -9.6 | -12.3 | -11.5 | -9.6 | -6.7 | -4.5 | -6.6 | 1.2 | -0.7 | -5.2 | -7.3 | -11.5 | -9.7 | -6.2 | -6.2 | 1.4 | -5.3 | -6.9 | -2.2 | -9.4 | -8.2 | -8 | -8.8 | -12.3 | -4.7 | -2 | -12.8 | 1.9 | -7.8 | -4.1 | -7.7 | -6.6 | -4.6 | 3.5 | -11 | -6.4 | -16.2 | -7.9 | -15.5 | 6.3 | -3.7 | 2.7 | -5.3
|  |  | 4.1 | 4.2 | 2.7 | -0.5 | -1.1 | 3.8 | 3 | -9.3 | -0.7 | 0 | -9.9 | -12 | -11.9 | -9 | -7.2 | -4.4 | -6.4 | 1.3 | -0.8 | -5.2 | -7.7 | -11.5 | -10.1 | -6.4 | -6.7 | 1.2 | -4.8 | -6.8 | -2.2 | -9.6 | -8.3 | -8.2 | -9.1 | -12.5 | -4.6 | -2.5 | -13 | 1.9 | -7.9 | -4.2 | -8.1 | -8 | -4.2 | 3.7 | -10.8 | -6.3 | -16.7 | -8.1 | -15 | 6.3 | -3.8 | 2.6 | -5.4
|  |  | 4 | 4.2 | 2.5 | -0.4 | -1.3 | 3.7 | 3.3 | -9.2 | -0.8 | 0.2 | -10 | -12.3 | -12.3 | -8.6 | -7.8 | -4.2 | -7.1 | 1.2 | -0.6 | -5.3 | -8 | -11.7 | -10.2 | -6.8 | -7.1 | 1 | -4.8 | -7.5 | -1.7 | -9.8 | -8.3 | -8.3 | -9.5 | -12.4 | -4.4 | -1.4 | -13.1 | 1.8 | -8.1 | -4.2 | -8.4 | -8.4 | -4 | 3.3 | -11.6 | -5.9 | -17.1 | -8.2 | -14.7 | 6.1 | -4 | 2.5 | -5.5
|  |  | 3.9 | 4.3 | 2.2 | -0.4 | -1.6 | 3.5 | 3.6 | -9.1 | -1 | 0.5 | -10.2 | -12.5 | -12.8 | -8.3 | -8.4 | -3.9 | -7.9 | 1.2 | -0.5 | -5.3 | -8.3 | -12 | -10.4 | -7.1 | -7.6 | 0.8 | -4.9 | -8.1 | -1.2 | -9.9 | -8.4 | -8.5 | -9.8 | -12.3 | -4.2 | -0.3 | -13.3 | 1.6 | -8.3 | -4.3 | -8.8 | -8.7 | -3.7 | 2.8 | -12.3 | -5.6 | -17.5 | -8.4 | -14.4 | 6 | -4.2 | 2.4 | -5.6
|  |  | 3.8 | 4.3 | 2 | -0.3 | -1.8 | 3.4 | 3.9 | -9 | -1.1 | 0.7 | -10.3 | -12.8 | -13.2 | -7.9 | -9 | -3.7 | -8.6 | 1.1 | -0.3 | -5.4 | -8.6 | -12.2 | -10.5 | -7.5 | -8 | 0.6 | -4.9 | -8.8 | -0.7 | -10.1 | -8.4 | -8.6 | -10.2 | -12.2 | -4 | 0.8 | -13.4 | 1.5 | -8.5 | -4.3 | -9.1 | -9.1 | -3.5 | 2.4 | -13.1 | -5.2 | -17.9 | -8.5 | -14.1 | 5.8 | -4.4 | 2.3 | -5.7
|  |  | 3.7 | 4.5 | 2 | -0.2 | -1.3 | 3.4 | 3.9 | -8.6 | -1.2 | 0.7 | -10 | -12 | -12.1 | -7.6 | -8 | -3.7 | -8.1 | 0.9 | 0 | -5.5 | -8 | -11.6 | -9.6 | -7.4 | -7.7 | 0.6 | -4.4 | -8.3 | -0.1 | -9.3 | -8.4 | -8.4 | -9.7 | -11.3 | -3.3 | 2 | -12.9 | 1.9 | -8.4 | -4.3 | -8.8 | -7.4 | -3.1 | 2.8 | -12.6 | -4.8 | -16.1 | -8.3 | -12.1 | 5.8 | -3.5 | 2.3 | -5.6
|  |  | 3.5 | 4.7 | 2.1 | 0 | -0.8 | 3.3 | 3.9 | -8.2 | -1.3 | 0.7 | -9.6 | -11.2 | -11 | -7.4 | -7.1 | -3.7 | -7.5 | 0.8 | 0.3 | -5.5 | -7.5 | -10.9 | -8.7 | -7.2 | -7.3 | 0.6 | -3.8 | -7.9 | 0.6 | -8.4 | -8.3 | -8.1 | -9.3 | -10.4 | -2.7 | 3.1 | -12.5 | 2.3 | -8.4 | -4.2 | -8.6 | -5.6 | -2.7 | 3.2 | -12.2 | -4.4 | -14.4 | -8 | -10.2 | 5.8 | -2.5 | 2.4 | -5.5
|  |  | 3.4 | 4.9 | 2.1 | 0.1 | -0.3 | 3.3 | 3.9 | -7.8 | -1.4 | 0.7 | -9.3 | -10.4 | -9.9 | -7.1 | -6.1 | -3.7 | -7 | 0.6 | 0.6 | -5.6 | -6.9 | -10.3 | -7.8 | -7.1 | -7 | 0.6 | -3.3 | -7.4 | 1.2 | -7.6 | -8.3 | -7.9 | -8.8 | -9.5 | -2 | 4.3 | -12 | 2.7 | -8.3 | -4.2 | -8.3 | -3.9 | -2.3 | 3.6 | -11.7 | -4 | -12.6 | -7.8 | -8.2 | 5.8 | -1.6 | 2.4 | -5.4
|  |  | 3.7 | 5.1 | 2.2 | 0.1 | -0.2 | 3.3 | 4 | -7.7 | -1.3 | 1.2 | -7.5 | -8.3 | -7.9 | -6.1 | -5.1 | -2.3 | -5.9 | 0.8 | 0.7 | -5.5 | -6 | -8.5 | -6.5 | -6 | -5.8 | 0.7 | -2.8 | -6.5 | 1.8 | -6.7 | -7.1 | -6.6 | -7.7 | -8.1 | -1.6 | 4.1 | -10.2 | 3.5 | -7.9 | -3.7 | -7.3 | -2 | -1.9 | 4.4 | -10.3 | -3.3 | -10.9 | -7.2 | -6.6 | 5.9 | -0.9 | 2.4 | -5.2
|  |  | 4.1 | 5.4 | 2.2 | 0.1 | -0.1 | 3.2 | 4 | -7.5 | -1.3 | 1.7 | -5.8 | -6.1 | -6 | -5 | -4.1 | -0.8 | -4.8 | 0.9 | 0.7 | -5.5 | -5.1 | -6.8 | -5.1 | -4.8 | -4.6 | 0.7 | -2.4 | -5.5 | 2.3 | -5.7 | -5.8 | -5.4 | -6.7 | -6.6 | -1.2 | 3.8 | -8.4 | 4.2 | -7.5 | -3.3 | -6.4 | 0 | -1.5 | 5.2 | -8.8 | -2.7 | -9.3 | -6.6 | -5 | 5.9 | -0.3 | 2.5 | -5
|  |  | 4.4 | 5.6 | 2.3 | 0.1 | 0 | 3.2 | 4.1 | -7.4 | -1.2 | 2.2 | -4 | -4 | -4 | -4 | -3.1 | 0.6 | -3.7 | 1.1 | 0.8 | -5.4 | -4.2 | -5 | -3.8 | -3.7 | -3.4 | 0.8 | -1.9 | -4.6 | 2.9 | -4.8 | -4.6 | -4.1 | -5.6 | -5.2 | -0.8 | 3.6 | -6.6 | 5 | -7.1 | -2.8 | -5.4 | 1.9 | -1.1 | 6 | -7.4 | -2 | -7.6 | -6 | -3.4 | 6 | 0.4 | 2.5 | -4.8
|  |  | 4.2 | 5.1 | 2 | 0.8 | 0.5 | 3 | 4.3 | -7.4 | -1.3 | 2.8 | -3.8 | -4.2 | -4.3 | -3.7 | -3.7 | 0.3 | -3.7 | 1.1 | 1 | -5.5 | -4.2 | -4.3 | -3.7 | -3.9 | -3.9 | 0.7 | -1.5 | -4.8 | 2.6 | -4.9 | -4.5 | -4.4 | -5.6 | -5.4 | -0.7 | 3.9 | -6.9 | 4.7 | -7 | -2.9 | -5.5 | 2.6 | -1 | 5.1 | -6.9 | -1.6 | -7.9 | -6 | -3.9 | 6.1 | -0.4 | 2.5 | -4.8
|  |  | 4 | 4.6 | 1.8 | 1.6 | 0.9 | 2.7 | 4.4 | -7.5 | -1.3 | 3.3 | -3.5 | -4.5 | -4.7 | -3.3 | -4.2 | 0.1 | -3.6 | 1.1 | 1.1 | -5.5 | -4.2 | -3.7 | -3.6 | -4 | -4.3 | 0.6 | -1.1 | -5.1 | 2.4 | -5.1 | -4.3 | -4.7 | -5.6 | -5.6 | -0.7 | 4.2 | -7.1 | 4.4 | -6.8 | -3.1 | -5.7 | 3.4 | -1 | 4.2 | -6.5 | -1.2 | -8.2 | -6 | -4.4 | 6.3 | -1.2 | 2.4 | -4.9
|  |  | 3.8 | 4.1 | 1.5 | 2.3 | 1.4 | 2.5 | 4.6 | -7.5 | -1.4 | 3.9 | -3.3 | -4.7 | -5 | -3 | -4.8 | -0.2 | -3.6 | 1.1 | 1.3 | -5.6 | -4.2 | -3 | -3.5 | -4.2 | -4.8 | 0.5 | -0.7 | -5.3 | 2.1 | -5.2 | -4.2 | -5 | -5.6 | -5.8 | -0.6 | 4.5 | -7.4 | 4.1 | -6.7 | -3.2 | -5.8 | 4.1 | -0.9 | 3.3 | -6 | -0.8 | -8.5 | -6 | -4.9 | 6.4 | -2 | 2.4 | -4.9
|  |  | 3.6 | 3.5 | 1.2 | 2.4 | 1.7 | 2.2 | 4.3 | -8 | -1.7 | 3.9 | -4 | -5.7 | -6 | -3.1 | -7.3 | 0.2 | -4.7 | 1.1 | 1.3 | -5.6 | -4.5 | -4.5 | -4.1 | -4.9 | -6.4 | 0.5 | -0.5 | -5.4 | 2.2 | -5.3 | -4.5 | -5.3 | -5.8 | -6.7 | -0.3 | 4.7 | -7.9 | 4.1 | -7.4 | -3.9 | -6.1 | 3.7 | -0.8 | 3.2 | -6 | -0.7 | -10.4 | -5.7 | -6.5 | 6.1 | -2.1 | 2.2 | -5
|  |  | 3.4 | 3 | 1 | 2.5 | 2.1 | 1.9 | 3.9 | -8.4 | -1.9 | 3.9 | -4.7 | -6.6 | -7 | -3.1 | -9.8 | 0.6 | -5.8 | 1.1 | 1.2 | -5.7 | -4.8 | -6 | -4.7 | -5.5 | -7.9 | 0.5 | -0.4 | -5.5 | 2.2 | -5.3 | -4.7 | -5.7 | -6 | -7.7 | 0.1 | 4.9 | -8.4 | 4.2 | -8 | -4.7 | -6.4 | 3.4 | -0.7 | 3.1 | -5.9 | -0.5 | -12.4 | -5.5 | -8.1 | 5.8 | -2.3 | 2 | -5.2
|  |  | 3.2 | 2.4 | 0.7 | 2.6 | 2.4 | 1.6 | 3.6 | -8.9 | -2.2 | 3.9 | -5.4 | -7.6 | -8 | -3.2 | -12.3 | 1 | -6.9 | 1.1 | 1.2 | -5.7 | -5.1 | -7.5 | -5.3 | -6.2 | -9.5 | 0.5 | -0.2 | -5.6 | 2.3 | -5.4 | -5 | -6 | -6.2 | -8.6 | 0.4 | 5.1 | -8.9 | 4.2 | -8.7 | -5.4 | -6.7 | 3 | -0.6 | 3 | -5.9 | -0.4 | -14.3 | -5.2 | -9.7 | 5.5 | -2.4 | 1.8 | -5.3
|  |  | 2.9 | 2.2 | 0.7 | 2.7 | 2.4 | 1.3 | 3.7 | -9.4 | -2.3 | 3.9 | -5.9 | -8.1 | -8 | -3.3 | -13.3 | 1.1 | -7.5 | 0.8 | 0.9 | -5.8 | -5.5 | -8.2 | -6 | -6.7 | -10.1 | 0.2 | 0.2 | -5.7 | 2.1 | -5.4 | -4.9 | -6.2 | -6.3 | -9 | 0.4 | 5.5 | -9.9 | 3.2 | -8.9 | -6 | -6.7 | 3.2 | -0.5 | 3.4 | -5.8 | -0.3 | -14.9 | -5.1 | -9.9 | 5.2 | -2.2 | 1.6 | -5.4
|  |  | 2.6 | 2 | 0.6 | 2.8 | 2.4 | 1 | 3.7 | -10 | -2.3 | 3.9 | -6.5 | -8.7 | -8 | -3.3 | -14.3 | 1.1 | -8.2 | 0.5 | 0.7 | -5.9 | -6 | -8.9 | -6.7 | -7.1 | -10.6 | 0 | 0.5 | -5.8 | 2 | -5.4 | -4.8 | -6.3 | -6.5 | -9.3 | 0.5 | 5.8 | -10.9 | 2.2 | -9 | -6.6 | -6.7 | 3.4 | -0.5 | 3.9 | -5.8 | -0.1 | -15.5 | -5.1 | -10.1 | 4.8 | -1.9 | 1.3 | -5.4
|  |  | 2.3 | 1.8 | 0.6 | 2.9 | 2.4 | 0.7 | 3.8 | -10.5 | -2.4 | 3.9 | -7 | -9.2 | -8 | -3.4 | -15.3 | 1.2 | -8.8 | 0.2 | 0.4 | -6 | -6.4 | -9.6 | -7.4 | -7.6 | -11.2 | -0.3 | 0.9 | -5.9 | 1.8 | -5.4 | -4.7 | -6.5 | -6.6 | -9.7 | 0.5 | 6.2 | -11.9 | 1.2 | -9.2 | -7.2 | -6.7 | 3.6 | -0.4 | 4.3 | -5.7 | 0 | -16.1 | -5 | -10.3 | 4.5 | -1.7 | 1.1 | -5.5
|  |  | 2.2 | 1.7 | 0.5 | 2.8 | 2.3 | 0.7 | 3.3 | -10.3 | -2.8 | 4.4 | -7.4 | -9.9 | -9.3 | -3.7 | -15.7 | 1.3 | -8.8 | 0 | 0.4 | -6.1 | -7.1 | -10.1 | -7.7 | -7.9 | -11.4 | -0.4 | 1.1 | -6.2 | 1.7 | -5.6 | -4.8 | -6.7 | -6.7 | -10.2 | 0.5 | 6.5 | -12.2 | 1.3 | -9.4 | -7.6 | -6.7 | 3.9 | -0.3 | 3.8 | -5.7 | -0.1 | -16.4 | -4.9 | -10.3 | 4.3 | -1.7 | 1.1 | -5.5
|  |  | 2.2 | 1.7 | 0.3 | 2.7 | 2.2 | 0.8 | 2.9 | -10 | -3.2 | 4.8 | -7.7 | -10.7 | -10.6 | -3.9 | -16 | 1.4 | -8.8 | -0.3 | 0.3 | -6.2 | -7.8 | -10.5 | -7.9 | -8.2 | -11.5 | -0.4 | 1.3 | -6.4 | 1.7 | -5.7 | -5 | -6.8 | -6.7 | -10.8 | 0.5 | 6.9 | -12.5 | 1.3 | -9.7 | -8.1 | -6.6 | 4.2 | -0.3 | 3.3 | -5.6 | -0.3 | -16.7 | -4.8 | -10.4 | 4.2 | -1.6 | 1.1 | -5.6
|  |  | 2.1 | 1.6 | 0.2 | 2.6 | 2.1 | 0.8 | 2.4 | -9.8 | -3.6 | 5.3 | -8.1 | -11.4 | -11.9 | -4.2 | -16.4 | 1.5 | -8.8 | -0.5 | 0.3 | -6.3 | -8.5 | -11 | -8.2 | -8.5 | -11.7 | -0.5 | 1.5 | -6.7 | 1.6 | -5.9 | -5.1 | -7 | -6.8 | -11.3 | 0.5 | 7.2 | -12.8 | 1.4 | -9.9 | -8.5 | -6.6 | 4.5 | -0.2 | 2.8 | -5.6 | -0.4 | -17 | -4.7 | -10.4 | 4 | -1.6 | 1.1 | -5.6
|  |  | 2.5 | 1.7 | 0.5 | 3.4 | 2.3 | 0.9 | 2.3 | -8.7 | -3.3 | 6.8 | -8.4 | -11.4 | -12.2 | -4.4 | -16.6 | 1.7 | -8.2 | -0.8 | 0.1 | -6.4 | -9.2 | -11.4 | -8.7 | -9 | -12.5 | -0.5 | 1.4 | -7.2 | 1.4 | -6.6 | -5.3 | -7 | -6.9 | -11.5 | 0.7 | 7.7 | -12.9 | 1.5 | -9.9 | -9.3 | -6.5 | 4.5 | -0.3 | 2.1 | -5.6 | -0.5 | -16.8 | -5.1 | -10.4 | 4 | -1.7 | 1.1 | -5.6
|  |  | 2.9 | 1.9 | 0.7 | 4.3 | 2.4 | 1.1 | 2.2 | -7.7 | -2.9 | 8.2 | -8.7 | -11.5 | -12.5 | -4.6 | -16.7 | 1.8 | -7.7 | -1 | -0.2 | -6.6 | -9.9 | -11.8 | -9.1 | -9.6 | -13.3 | -0.5 | 1.4 | -7.8 | 1.1 | -7.2 | -5.4 | -6.9 | -6.9 | -11.6 | 0.9 | 8.1 | -12.9 | 1.5 | -9.9 | -10.2 | -6.4 | 4.6 | -0.3 | 1.4 | -5.6 | -0.5 | -16.7 | -5.4 | -10.3 | 4 | -1.8 | 1.1 | -5.5
|  |  | 3.3 | 2 | 1 | 5.1 | 2.6 | 1.2 | 2.1 | -6.6 | -2.6 | 9.7 | -9 | -11.5 | -12.8 | -4.8 | -16.9 | 2 | -7.1 | -1.3 | -0.4 | -6.7 | -10.6 | -12.2 | -9.6 | -10.1 | -14.1 | -0.5 | 1.3 | -8.3 | 0.9 | -7.9 | -5.6 | -6.9 | -7 | -11.8 | 1.1 | 8.6 | -13 | 1.6 | -9.9 | -11 | -6.3 | 4.6 | -0.4 | 0.7 | -5.6 | -0.6 | -16.5 | -5.8 | -10.3 | 4 | -1.9 | 1.1 | -5.5
|  |  | 3.2 | 2.2 | 1 | 5.1 | 3.4 | 1.4 | 2.1 | -6.1 | -2.7 | 7.7 | -9.2 | -11.8 | -12.9 | -5.6 | -16.1 | 2.3 | -6.4 | -1.8 | -1 | -6.7 | -10.5 | -12.4 | -9.5 | -10.2 | -14 | -0.4 | 1.7 | -8.8 | 0.9 | -9 | -5.8 | -7.9 | -7.1 | -11.9 | 1.2 | 8 | -12.9 | 1.8 | -9.9 | -12 | -6.2 | 5.6 | -0.5 | 0.9 | -5.6 | -0.6 | -14.9 | -6.1 | -10.1 | 2.9 | -2 | 1.6 | -5.5
|  |  | 3.1 | 2.5 | 1.1 | 5.2 | 4.2 | 1.7 | 2.1 | -5.5 | -2.7 | 5.7 | -9.3 | -12 | -13.1 | -6.3 | -15.3 | 2.7 | -5.6 | -2.2 | -1.7 | -6.7 | -10.3 | -12.6 | -9.4 | -10.2 | -14 | -0.3 | 2.1 | -9.4 | 1 | -10 | -6.1 | -8.8 | -7.1 | -11.9 | 1.3 | 7.5 | -12.8 | 2.1 | -9.9 | -13.1 | -6.2 | 6.6 | -0.5 | 1.1 | -5.7 | -0.6 | -13.2 | -6.5 | -9.9 | 1.7 | -2 | 2 | -5.4
|  |  | 3 | 2.7 | 1.1 | 5.2 | 5 | 1.9 | 2.1 | -5 | -2.8 | 3.7 | -9.5 | -12.3 | -13.2 | -7.1 | -14.5 | 3 | -4.9 | -2.7 | -2.3 | -6.7 | -10.2 | -12.8 | -9.3 | -10.3 | -13.9 | -0.2 | 2.5 | -9.9 | 1 | -11.1 | -6.3 | -9.8 | -7.2 | -12 | 1.4 | 6.9 | -12.7 | 2.3 | -9.9 | -14.1 | -6.1 | 7.6 | -0.6 | 1.3 | -5.7 | -0.6 | -11.6 | -6.8 | -9.7 | 0.6 | -2.1 | 2.5 | -5.4
|  |  | 3.2 | 2.7 | 1.2 | 4.5 | 4.9 | 1.9 | 2.4 | -4.8 | -2.6 | 3.7 | -9.3 | -11.7 | -11.8 | -7 | -13.7 | 3.3 | -4.7 | -2.3 | -2 | -6.5 | -9.7 | -11.7 | -8.6 | -9.5 | -12.9 | -0.1 | 3.1 | -9.5 | 1.1 | -10.5 | -6.8 | -9.1 | -7.7 | -11.1 | 1.9 | 6.4 | -11.7 | 2.9 | -9.2 | -13.4 | -6.3 | 8.2 | -0.4 | 2.2 | -5.1 | -0.3 | -10.3 | -6.2 | -7.8 | 1.2 | -2 | 2.6 | -5.2
|  |  | 3.4 | 2.8 | 1.2 | 3.7 | 4.9 | 1.9 | 2.6 | -4.7 | -2.5 | 3.7 | -9.2 | -11.1 | -10.3 | -7 | -13 | 3.5 | -4.4 | -2 | -1.6 | -6.2 | -9.1 | -10.7 | -7.8 | -8.7 | -12 | 0.1 | 3.6 | -9.2 | 1.1 | -10 | -7.3 | -8.5 | -8.1 | -10.3 | 2.3 | 5.8 | -10.7 | 3.4 | -8.4 | -12.8 | -6.5 | 8.7 | -0.3 | 3.2 | -4.6 | 0.1 | -9.1 | -5.6 | -5.8 | 1.7 | -2 | 2.7 | -5
|  |  | 3.6 | 2.8 | 1.3 | 3 | 4.8 | 1.9 | 2.9 | -4.5 | -2.3 | 3.7 | -9 | -10.5 | -8.9 | -6.9 | -12.2 | 3.8 | -4.2 | -1.6 | -1.3 | -6 | -8.6 | -9.6 | -7.1 | -7.9 | -11 | 0.2 | 4.2 | -8.8 | 1.2 | -9.4 | -7.8 | -7.8 | -8.6 | -9.4 | 2.8 | 5.3 | -9.7 | 4 | -7.7 | -12.1 | -6.7 | 9.3 | -0.1 | 4.1 | -4 | 0.4 | -7.8 | -5 | -3.9 | 2.3 | -1.9 | 2.8 | -4.8
|  |  | 4 | 3.2 | 1.4 | 2.9 | 4.6 | 2.1 | 3.2 | -4.2 | -1.6 | 4 | -7.3 | -8.2 | -7.5 | -5.6 | -10.2 | 4 | -4.2 | -1.3 | -1 | -5.8 | -7 | -7.8 | -5.7 | -6.8 | -10 | 0.3 | 4.3 | -8 | 1.8 | -8.6 | -7.1 | -7 | -7.7 | -8.1 | 3.2 | 5.5 | -7.9 | 4.3 | -5.8 | -9.4 | -6.6 | 9.7 | 0.1 | 5.1 | -3.3 | 0.7 | -7.6 | -4.9 | -2.4 | 4 | -1.5 | 3.7 | -4.4
|  |  | 4.4 | 3.7 | 1.5 | 2.7 | 4.4 | 2.2 | 3.6 | -3.9 | -1 | 4.4 | -5.6 | -5.9 | -6 | -4.4 | -8.2 | 4.1 | -4.2 | -0.9 | -0.7 | -5.6 | -5.3 | -6.1 | -4.3 | -5.8 | -8.9 | 0.3 | 4.3 | -7.3 | 2.5 | -7.7 | -6.3 | -6.2 | -6.7 | -6.9 | 3.5 | 5.8 | -6.1 | 4.6 | -4 | -6.7 | -6.4 | 10.2 | 0.2 | 6.2 | -2.6 | 1 | -7.5 | -4.8 | -1 | 5.8 | -1.1 | 4.5 | -4
|  |  | 4.8 | 4.1 | 1.6 | 2.6 | 4.2 | 2.4 | 3.9 | -3.6 | -0.3 | 4.7 | -3.9 | -3.6 | -4.6 | -3.1 | -6.2 | 4.3 | -4.2 | -0.6 | -0.4 | -5.4 | -3.7 | -4.3 | -2.9 | -4.7 | -7.9 | 0.4 | 4.4 | -6.5 | 3.1 | -6.9 | -5.6 | -5.4 | -5.8 | -5.6 | 3.9 | 6 | -4.3 | 4.9 | -2.1 | -4 | -6.3 | 10.6 | 0.4 | 7.2 | -1.9 | 1.3 | -7.3 | -4.7 | 0.5 | 7.5 | -0.7 | 5.4 | -3.6
|  |  | 4.7 | 4 | 1.7 | 2.7 | 3.8 | 2.5 | 3.9 | -3.5 | -0.2 | 4.8 | -3.5 | -3.5 | -4.5 | -3 | -6 | 3.7 | -4 | -0.6 | -0.5 | -5.5 | -4.1 | -3.6 | -2.5 | -4.8 | -8 | 0.4 | 4.3 | -6.2 | 3.1 | -7.5 | -5.6 | -5.6 | -6.1 | -5.7 | 3.7 | 5.6 | -2.9 | 5 | -1.7 | -3.7 | -6.5 | 9.3 | 0.4 | 6.9 | -2.5 | 0.9 | -7.1 | -4.9 | -0.3 | 6.6 | -0.8 | 4.8 | -4.2
|  |  | 4.5 | 3.9 | 1.9 | 2.7 | 3.5 | 2.5 | 3.9 | -3.4 | -0.1 | 4.9 | -3 | -3.5 | -4.5 | -2.8 | -5.9 | 3 | -3.8 | -0.5 | -0.5 | -5.6 | -4.4 | -2.8 | -2.1 | -5 | -8.1 | 0.4 | 4.2 | -6 | 3.1 | -8.2 | -5.6 | -5.7 | -6.4 | -5.7 | 3.6 | 5.3 | -1.4 | 5.2 | -1.3 | -3.5 | -6.7 | 7.9 | 0.3 | 6.5 | -3 | 0.5 | -6.9 | -5.1 | -1.1 | 5.7 | -1 | 4.2 | -4.8
|  |  | 4.4 | 3.8 | 2 | 2.8 | 3.1 | 2.6 | 3.9 | -3.3 | 0 | 5 | -2.6 | -3.4 | -4.4 | -2.7 | -5.7 | 2.4 | -3.6 | -0.5 | -0.6 | -5.7 | -4.8 | -2.1 | -1.7 | -5.1 | -8.2 | 0.4 | 4.1 | -5.7 | 3.1 | -8.8 | -5.6 | -5.9 | -6.7 | -5.8 | 3.4 | 4.9 | 0 | 5.3 | -0.9 | -3.2 | -6.9 | 6.6 | 0.3 | 6.2 | -3.6 | 0.1 | -6.7 | -5.3 | -1.9 | 4.8 | -1.1 | 3.6 | -5.4
|  |  | 3.9 | 4 | 2.3 | 3 | 2.9 | 3 | 3.3 | -3.3 | 0.1 | 5 | -3.1 | -4.3 | -5.3 | -2.7 | -7.7 | 2.2 | -3.6 | -0.8 | -0.5 | -6 | -5.4 | -3.3 | -2.3 | -6 | -9.4 | 0.3 | 4 | -6.3 | 2.6 | -10.4 | -7.3 | -6.6 | -8.5 | -6.9 | 3 | 4.8 | -1.1 | 5.2 | -1.9 | -3.5 | -7.9 | 6 | 0.2 | 6.2 | -5.1 | -0.3 | -6.6 | -6.4 | -3.2 | 4 | -1.3 | 3.3 | -5.8
|  |  | 3.5 | 4.2 | 2.6 | 3.2 | 2.6 | 3.4 | 2.8 | -3.2 | 0.2 | 5.1 | -3.7 | -5.3 | -6.2 | -2.6 | -9.7 | 2.1 | -3.6 | -1.2 | -0.3 | -6.4 | -5.9 | -4.6 | -2.8 | -6.9 | -10.6 | 0.1 | 3.8 | -6.8 | 2 | -11.9 | -9 | -7.3 | -10.2 | -8.1 | 2.7 | 4.6 | -2.2 | 5.2 | -3 | -3.7 | -8.9 | 5.5 | 0 | 6.2 | -6.6 | -0.8 | -6.5 | -7.5 | -4.5 | 3.2 | -1.4 | 2.9 | -6.3
|  |  | 3 | 4.4 | 2.9 | 3.4 | 2.4 | 3.8 | 2.2 | -3.2 | 0.3 | 5.1 | -4.2 | -6.2 | -7.1 | -2.6 | -11.7 | 1.9 | -3.6 | -1.5 | -0.2 | -6.7 | -6.5 | -5.8 | -3.4 | -7.8 | -11.8 | 0 | 3.7 | -7.4 | 1.5 | -13.5 | -10.7 | -8 | -12 | -9.2 | 2.3 | 4.5 | -3.3 | 5.1 | -4 | -4 | -9.9 | 4.9 | -0.1 | 6.2 | -8.1 | -1.2 | -6.4 | -8.6 | -5.8 | 2.4 | -1.6 | 2.6 | -6.7
|  |  | 3.1 | 4.2 | 3.1 | 3.6 | 2.8 | 4 | 2.3 | -3.1 | 0.6 | 5 | -4.5 | -6.7 | -7.8 | -2.3 | -12.1 | 1.8 | -3.5 | -1.5 | 0 | -6.6 | -6.1 | -6.4 | -4 | -8.3 | -12.2 | 0 | 3.6 | -7.7 | 0.8 | -12.5 | -11.4 | -8.4 | -13 | -9.4 | 2.4 | 4.5 | -3.9 | 5.2 | -4.7 | -3.9 | -10.9 | 4.6 | -0.2 | 6.6 | -7.2 | -0.8 | -6.5 | -9.3 | -5.9 | 2.5 | -1.7 | 3 | -6.6
|  |  | 3.3 | 3.9 | 3.2 | 3.9 | 3.3 | 4.2 | 2.3 | -3.1 | 0.8 | 4.9 | -4.7 | -7.3 | -8.4 | -2 | -12.4 | 1.8 | -3.4 | -1.6 | 0.2 | -6.6 | -5.7 | -7 | -4.5 | -8.9 | -12.7 | -0.1 | 3.4 | -8.1 | 0.2 | -11.5 | -12.1 | -8.9 | -13.9 | -9.6 | 2.5 | 4.6 | -4.4 | 5.2 | -5.5 | -3.7 | -12 | 4.4 | -0.3 | 7 | -6.2 | -0.4 | -6.6 | -10.1 | -6 | 2.7 | -1.7 | 3.5 | -6.5
|  |  | 3.4 | 3.7 | 3.4 | 4.1 | 3.7 | 4.4 | 2.4 | -3 | 1.1 | 4.8 | -5 | -7.8 | -9.1 | -1.7 | -12.8 | 1.7 | -3.3 | -1.6 | 0.4 | -6.5 | -5.3 | -7.6 | -5.1 | -9.4 | -13.1 | -0.1 | 3.3 | -8.4 | -0.5 | -10.5 | -12.8 | -9.3 | -14.9 | -9.8 | 2.6 | 4.6 | -5 | 5.3 | -6.2 | -3.6 | -13 | 4.1 | -0.4 | 7.4 | -5.3 | 0 | -6.7 | -10.8 | -6.1 | 2.8 | -1.8 | 3.9 | -6.4
|  |  | 3.6 | 3.8 | 3.5 | 4.1 | 3.6 | 4.4 | 2.6 | -2.9 | 1.2 | 4.9 | -5.2 | -8.2 | -9.4 | -1.5 | -13.3 | 1.4 | -3.3 | -1.7 | 0.5 | -6.2 | -5.4 | -8 | -5.5 | -9.6 | -12.4 | -0.1 | 3.1 | -8.3 | -1.2 | -10.6 | -12.4 | -9.8 | -14.5 | -9.7 | 2.4 | 4.4 | -5.2 | 5 | -6.6 | -3.7 | -13.7 | 4.2 | -0.5 | 7.3 | -5 | 0 | -6.9 | -12.3 | -6.4 | 2.9 | -1.8 | 3.9 | -6.3
|  |  | 3.8 | 4 | 3.6 | 4.1 | 3.5 | 4.4 | 2.9 | -2.8 | 1.2 | 5 | -5.3 | -8.5 | -9.6 | -1.2 | -13.9 | 1.2 | -3.2 | -1.8 | 0.5 | -5.8 | -5.5 | -8.4 | -5.8 | -9.9 | -11.8 | -0.1 | 2.9 | -8.2 | -1.9 | -10.8 | -12 | -10.3 | -14.2 | -9.5 | 2.2 | 4.1 | -5.3 | 4.7 | -6.9 | -3.7 | -14.4 | 4.3 | -0.6 | 7.1 | -4.8 | 0 | -7 | -13.8 | -6.8 | 3.1 | -1.8 | 3.9 | -6.3
|  |  | 4 | 4.1 | 3.7 | 4.1 | 3.4 | 4.4 | 3.1 | -2.7 | 1.3 | 5.1 | -5.5 | -8.9 | -9.9 | -1 | -14.4 | 0.9 | -3.2 | -1.9 | 0.6 | -5.5 | -5.6 | -8.8 | -6.2 | -10.1 | -11.1 | -0.1 | 2.7 | -8.1 | -2.6 | -10.9 | -11.6 | -10.8 | -13.8 | -9.4 | 2 | 3.9 | -5.5 | 4.4 | -7.3 | -3.8 | -15.1 | 4.4 | -0.7 | 7 | -4.5 | 0 | -7.2 | -15.3 | -7.1 | 3.2 | -1.8 | 3.9 | -6.2
|  |  | 4.1 | 3.7 | 3.6 | 3.6 | 3.3 | 4.3 | 3.3 | -2.6 | 1.4 | 5.2 | -5.8 | -9.1 | -10.4 | -1 | -12.5 | 1.2 | -3 | -2.6 | 0.7 | -5.5 | -6.5 | -9 | -6.4 | -10.1 | -10.8 | -0.2 | 2.5 | -8.1 | -2.6 | -11.1 | -11.8 | -10.7 | -14.1 | -9.7 | 1.7 | 4.1 | -4 | 4.3 | -7.5 | -3.8 | -16.3 | 4 | -0.8 | 6.7 | -4.4 | -0.2 | -7.4 | -15.3 | -7.1 | 4.2 | -2.1 | 3.9 | -6.4
|  |  | 4.3 | 3.4 | 3.5 | 3.1 | 3.2 | 4.2 | 3.5 | -2.6 | 1.4 | 5.2 | -6.1 | -9.4 | -10.8 | -1 | -10.6 | 1.4 | -2.9 | -3.4 | 0.9 | -5.4 | -7.4 | -9.2 | -6.5 | -10.1 | -10.5 | -0.2 | 2.3 | -8.2 | -2.6 | -11.4 | -12 | -10.7 | -14.3 | -9.9 | 1.5 | 4.3 | -2.5 | 4.3 | -7.6 | -3.7 | -17.5 | 3.6 | -1 | 6.3 | -4.3 | -0.3 | -7.7 | -15.2 | -7.1 | 5.1 | -2.3 | 3.8 | -6.6
|  |  | 4.4 | 3 | 3.4 | 2.6 | 3.1 | 4.1 | 3.7 | -2.5 | 1.5 | 5.3 | -6.4 | -9.6 | -11.3 | -1 | -8.7 | 1.7 | -2.7 | -4.1 | 1 | -5.4 | -8.3 | -9.4 | -6.7 | -10.1 | -10.2 | -0.3 | 2.1 | -8.2 | -2.6 | -11.6 | -12.2 | -10.6 | -14.6 | -10.2 | 1.2 | 4.5 | -1 | 4.2 | -7.8 | -3.7 | -18.7 | 3.2 | -1.1 | 6 | -4.2 | -0.5 | -7.9 | -15.2 | -7.1 | 6.1 | -2.6 | 3.8 | -6.8
|  |  | 4.6 | 2.6 | 3 | 2.9 | 3.3 | 3.9 | 3.8 | -2.4 | 1.4 | 4.9 | -6.6 | -9.3 | -11.6 | -0.9 | -9.4 | 1.6 | -2.8 | -3.6 | 1.3 | -5.2 | -8.3 | -9.7 | -6.7 | -9.6 | -10.3 | -0.2 | 2 | -7.8 | -2.6 | -11.5 | -11.6 | -10.4 | -13.8 | -10.3 | 1.2 | 4.3 | -0.7 | 4.4 | -7.9 | -3.7 | -17.3 | 3.3 | -1 | 6 | -3.9 | -0.5 | -8 | -14.6 | -7 | 6.5 | -2.7 | 3.7 | -7.4
|  |  | 4.7 | 2.1 | 2.5 | 3.3 | 3.5 | 3.7 | 4 | -2.2 | 1.3 | 4.4 | -6.7 | -9.1 | -11.8 | -0.8 | -10.1 | 1.6 | -2.9 | -3.1 | 1.5 | -4.9 | -8.2 | -9.9 | -6.8 | -9.2 | -10.3 | -0.2 | 1.8 | -7.5 | -2.6 | -11.5 | -11 | -10.3 | -12.9 | -10.3 | 1.3 | 4 | -0.5 | 4.7 | -8 | -3.7 | -16 | 3.4 | -1 | 6 | -3.7 | -0.4 | -8.1 | -14 | -7 | 6.9 | -2.8 | 3.5 | -7.9
|  |  | 4.9 | 1.7 | 2.1 | 3.6 | 3.7 | 3.5 | 4.1 | -2.1 | 1.2 | 4 | -6.9 | -8.8 | -12.1 | -0.7 | -10.8 | 1.5 | -3 | -2.6 | 1.8 | -4.7 | -8.2 | -10.2 | -6.8 | -8.7 | -10.4 | -0.1 | 1.7 | -7.1 | -2.6 | -11.4 | -10.4 | -10.1 | -12.1 | -10.4 | 1.3 | 3.8 | -0.2 | 4.9 | -8.1 | -3.7 | -14.6 | 3.5 | -0.9 | 6 | -3.4 | -0.4 | -8.2 | -13.4 | -6.9 | 7.3 | -2.9 | 3.4 | -8.5
|  |  | 5.5 | 1.9 | 2.2 | 3.5 | 3.8 | 3.6 | 4.2 | -2.2 | 1 | 4 | -6.6 | -8.1 | -11 | -0.3 | -9.8 | 1.8 | -2.8 | -2.7 | 2.2 | -4.3 | -7.5 | -9.4 | -6.4 | -8 | -9.7 | 0 | 2.1 | -7.6 | -1.1 | -10.4 | -9.8 | -9.7 | -11.4 | -9.7 | 1.5 | 3.8 | 0.6 | 4.8 | -7.5 | -3.5 | -13.5 | 3.7 | -0.8 | 6.4 | -3.5 | -0.3 | -8.4 | -12.8 | -5.2 | 7.2 | -2.3 | 3.8 | -8.9
|  |  | 6 | 2.1 | 2.4 | 3.5 | 3.9 | 3.6 | 4.2 | -2.4 | 0.8 | 4.1 | -6.3 | -7.5 | -9.8 | 0 | -8.7 | 2.2 | -2.6 | -2.7 | 2.6 | -3.8 | -6.7 | -8.5 | -5.9 | -7.4 | -9 | 0.2 | 2.5 | -8 | 0.5 | -9.3 | -9.2 | -9.2 | -10.8 | -8.9 | 1.6 | 3.7 | 1.5 | 4.8 | -6.9 | -3.3 | -12.5 | 4 | -0.6 | 6.9 | -3.7 | -0.1 | -8.6 | -12.1 | -3.4 | 7.2 | -1.8 | 4.3 | -9.4
|  |  | 6.6 | 2.3 | 2.5 | 3.4 | 4 | 3.7 | 4.3 | -2.5 | 0.6 | 4.1 | -6 | -6.8 | -8.7 | 0.4 | -7.7 | 2.5 | -2.4 | -2.8 | 3 | -3.4 | -6 | -7.7 | -5.5 | -6.7 | -8.3 | 0.3 | 2.9 | -8.5 | 2 | -8.3 | -8.6 | -8.8 | -10.1 | -8.2 | 1.8 | 3.7 | 2.3 | 4.7 | -6.3 | -3.1 | -11.4 | 4.2 | -0.5 | 7.3 | -3.8 | 0 | -8.8 | -11.5 | -1.7 | 7.1 | -1.2 | 4.7 | -9.8
|  |  | 6.9 | 2.6 | 2.9 | 3.1 | 4.7 | 3.7 | 4.9 | -2 | 0.5 | 4.4 | -4.9 | -5.6 | -7.6 | 0.6 | -7.7 | 2.7 | -2 | -2.4 | 3.1 | -3 | -5.4 | -5.5 | -4.1 | -6.4 | -8.2 | 0.6 | 3.4 | -7.8 | 2.5 | -7.6 | -8 | -8 | -9.8 | -7.1 | 2.2 | 4.1 | 2.8 | 4.5 | -4.5 | -2.4 | -10.5 | 4.7 | -0.2 | 7.3 | -3.1 | 0.3 | -8.6 | -11 | 0.3 | 7.3 | -0.9 | 5.5 | -9.3
|  |  | 7.3 | 3 | 3.3 | 2.7 | 5.5 | 3.6 | 5.4 | -1.5 | 0.5 | 4.6 | -3.8 | -4.4 | -6.4 | 0.9 | -7.7 | 2.8 | -1.7 | -2 | 3.3 | -2.7 | -4.7 | -3.2 | -2.6 | -6.2 | -8 | 0.9 | 4 | -7 | 3.1 | -6.9 | -7.3 | -7.2 | -9.6 | -6.1 | 2.5 | 4.4 | 3.3 | 4.3 | -2.7 | -1.6 | -9.6 | 5.1 | 0.1 | 7.4 | -2.5 | 0.5 | -8.4 | -10.5 | 2.3 | 7.4 | -0.5 | 6.3 | -8.9
|  |  | 7.6 | 3.3 | 3.7 | 2.4 | 6.2 | 3.6 | 6 | -1 | 0.4 | 4.9 | -2.7 | -3.2 | -5.3 | 1.1 | -7.7 | 3 | -1.3 | -1.6 | 3.4 | -2.3 | -4.1 | -1 | -1.2 | -5.9 | -7.9 | 1.2 | 4.5 | -6.3 | 3.6 | -6.2 | -6.7 | -6.4 | -9.3 | -5 | 2.9 | 4.8 | 3.8 | 4.1 | -0.9 | -0.9 | -8.7 | 5.6 | 0.4 | 7.4 | -1.8 | 0.8 | -8.2 | -10 | 4.3 | 7.6 | -0.2 | 7.1 | -8.4
|  |  | 7.3 | 3.3 | 3 | 2.5 | 5.3 | 3.3 | 5.7 | -1.1 | 0.3 | 4.6 | -2.6 | -2.9 | -5.1 | 0.9 | -7.9 | 3 | -1.2 | -1.7 | 3 | -2 | -4.5 | -0.8 | -1 | -5.8 | -8.3 | 1.3 | 4.2 | -5.9 | 4 | -6.1 | -6.5 | -6.4 | -8.6 | -4.9 | 3.1 | 4.4 | 3.7 | 4.1 | -0.6 | -1.1 | -8.8 | 5.3 | 0.4 | 7 | -1.8 | 0.7 | -8.2 | -9.8 | 3.2 | 7.5 | -0.8 | 6.1 | -8
|  |  | 7.1 | 3.3 | 2.2 | 2.7 | 4.5 | 3.1 | 5.4 | -1.1 | 0.1 | 4.2 | -2.6 | -2.5 | -5 | 0.8 | -8.2 | 3.1 | -1 | -1.8 | 2.6 | -1.8 | -4.9 | -0.7 | -0.8 | -5.8 | -8.7 | 1.5 | 4 | -5.6 | 4.3 | -6.1 | -6.4 | -6.4 | -8 | -4.8 | 3.3 | 4 | 3.5 | 4 | -0.2 | -1.3 | -8.8 | 5 | 0.5 | 6.7 | -1.8 | 0.7 | -8.2 | -9.6 | 2.1 | 7.3 | -1.4 | 5.1 | -7.6
|  |  | 6.8 | 3.3 | 1.5 | 2.8 | 3.6 | 2.8 | 5.1 | -1.2 | 0 | 3.9 | -2.5 | -2.2 | -4.8 | 0.6 | -8.4 | 3.1 | -0.9 | -1.9 | 2.2 | -1.5 | -5.3 | -0.5 | -0.6 | -5.7 | -9.1 | 1.6 | 3.7 | -5.2 | 4.7 | -6 | -6.2 | -6.4 | -7.3 | -4.7 | 3.5 | 3.6 | 3.4 | 4 | 0.1 | -1.5 | -8.9 | 4.7 | 0.5 | 6.3 | -1.8 | 0.6 | -8.2 | -9.4 | 1 | 7.2 | -2 | 4.1 | -7.2
|  |  | 6.2 | 3.2 | 0.8 | 2.7 | 3.2 | 2.5 | 4.6 | -1.2 | -0.3 | 4 | -2.7 | -2.8 | -5.2 | 0.5 | -8.7 | 3 | -1 | -2.3 | 1.4 | -1.6 | -5.7 | -2.1 | -1 | -5.9 | -9.1 | 2.1 | 3.5 | -5.6 | 4.6 | -6.2 | -6.3 | -6.6 | -7.3 | -5.5 | 3.2 | 3.6 | 3.2 | 3.7 | -0.9 | -2.5 | -8.8 | 4.3 | 0.5 | 5.7 | -2 | 0.4 | -8.3 | -9.4 | -0.2 | 6.7 | -2.1 | 4 | -7.3
|  |  | 5.7 | 3 | 0.2 | 2.6 | 2.7 | 2.3 | 4 | -1.2 | -0.5 | 4.1 | -3 | -3.4 | -5.6 | 0.4 | -9.1 | 2.8 | -1.1 | -2.8 | 0.7 | -1.6 | -6.2 | -3.7 | -1.5 | -6.2 | -9.2 | 2.5 | 3.3 | -6.1 | 4.6 | -6.5 | -6.4 | -6.9 | -7.3 | -6.2 | 2.9 | 3.6 | 3 | 3.4 | -1.9 | -3.6 | -8.7 | 3.8 | 0.4 | 5 | -2.1 | 0.3 | -8.3 | -9.3 | -1.3 | 6.3 | -2.3 | 4 | -7.5
|  |  | 5.1 | 2.9 | -0.5 | 2.5 | 2.3 | 2 | 3.5 | -1.2 | -0.8 | 4.2 | -3.2 | -4 | -6 | 0.3 | -9.4 | 2.7 | -1.2 | -3.2 | -0.1 | -1.7 | -6.6 | -5.3 | -1.9 | -6.4 | -9.2 | 3 | 3.1 | -6.5 | 4.5 | -6.7 | -6.5 | -7.1 | -7.3 | -7 | 2.6 | 3.6 | 2.8 | 3.1 | -2.9 | -4.6 | -8.6 | 3.4 | 0.4 | 4.4 | -2.3 | 0.1 | -8.4 | -9.3 | -2.5 | 5.8 | -2.4 | 3.9 | -7.6
|  |  | 5.4 | 2.7 | -1.1 | 2.6 | 2.3 | 1.7 | 3.1 | -1.3 | -1.3 | 4.2 | -3.7 | -4.5 | -6.1 | 0.4 | -10.1 | 2.7 | -1.4 | -3 | -0.6 | -1.7 | -7.4 | -5.8 | -2.3 | -7 | -9 | 3.1 | 3.1 | -7 | 4.8 | -7.2 | -6.5 | -7.4 | -7.3 | -7.2 | 2.5 | 3.5 | 1.5 | 2.8 | -3.6 | -4.3 | -8.4 | 3.4 | 0.1 | 3.4 | -2.4 | -0.2 | -8.6 | -9.6 | -2.9 | 4.3 | -2.5 | 3.8 | -7.5
|  |  | 5.7 | 2.4 | -1.6 | 2.6 | 2.4 | 1.4 | 2.7 | -1.4 | -1.9 | 4.1 | -4.3 | -5.1 | -6.3 | 0.4 | -10.7 | 2.6 | -1.6 | -2.9 | -1.1 | -1.6 | -8.2 | -6.4 | -2.8 | -7.5 | -8.7 | 3.3 | 3.1 | -7.4 | 5 | -7.8 | -6.4 | -7.8 | -7.3 | -7.4 | 2.5 | 3.4 | 0.2 | 2.6 | -4.2 | -4.1 | -8.3 | 3.3 | -0.3 | 2.5 | -2.4 | -0.6 | -8.9 | -9.8 | -3.3 | 2.9 | -2.7 | 3.8 | -7.3
|  |  | 6 | 2.2 | -2.2 | 2.7 | 2.4 | 1.1 | 2.3 | -1.5 | -2.4 | 4.1 | -4.8 | -5.6 | -6.4 | 0.5 | -11.4 | 2.6 | -1.8 | -2.7 | -1.6 | -1.6 | -9 | -6.9 | -3.2 | -8.1 | -8.5 | 3.4 | 3.1 | -7.9 | 5.3 | -8.3 | -6.4 | -8.1 | -7.3 | -7.6 | 2.4 | 3.3 | -1.1 | 2.3 | -4.9 | -3.8 | -8.1 | 3.3 | -0.6 | 1.5 | -2.5 | -0.9 | -9.1 | -10.1 | -3.7 | 1.4 | -2.8 | 3.7 | -7.2
|  |  | 5.2 | 2.2 | -2.1 | 2.6 | 2.5 | 0.7 | 2.2 | -1.7 | -2.8 | 4 | -5.4 | -5.9 | -6.7 | 0.7 | -11.2 | 2.4 | -1.9 | -2.9 | -1.4 | -1.7 | -9 | -7.2 | -3.6 | -7.9 | -8.6 | 3 | 3.2 | -8.3 | 5.2 | -8.3 | -6.5 | -8.4 | -7.5 | -7.9 | 2.4 | 3 | -0.1 | 2.1 | -5.3 | -3.8 | -8.8 | 3.3 | -0.9 | 1.1 | -2.6 | -1.2 | -9.1 | -10.2 | -3.8 | 1 | -2.9 | 3.9 | -7.5
|  |  | 4.4 | 2.3 | -1.9 | 2.6 | 2.5 | 0.3 | 2.1 | -1.9 | -3.2 | 3.8 | -6 | -6.2 | -6.9 | 0.8 | -11 | 2.1 | -1.9 | -3.2 | -1.3 | -1.8 | -9 | -7.5 | -3.9 | -7.7 | -8.8 | 2.7 | 3.2 | -8.7 | 5.2 | -8.3 | -6.6 | -8.8 | -7.6 | -8.2 | 2.5 | 2.7 | 0.8 | 1.9 | -5.7 | -3.8 | -9.4 | 3.2 | -1.2 | 0.7 | -2.6 | -1.5 | -9.2 | -10.4 | -4 | 0.6 | -3.1 | 4.2 | -7.9
|  |  | 3.6 | 2.3 | -1.8 | 2.5 | 2.6 | -0.1 | 2 | -2.1 | -3.6 | 3.7 | -6.6 | -6.5 | -7.2 | 1 | -10.8 | 1.9 | -2 | -3.4 | -1.1 | -1.9 | -9 | -7.8 | -4.3 | -7.5 | -8.9 | 2.3 | 3.3 | -9.1 | 5.1 | -8.3 | -6.7 | -9.1 | -7.8 | -8.5 | 2.5 | 2.4 | 1.8 | 1.7 | -6.1 | -3.8 | -10.1 | 3.2 | -1.5 | 0.3 | -2.7 | -1.8 | -9.2 | -10.5 | -4.1 | 0.2 | -3.2 | 4.4 | -8.2
|  |  | 3.2 | 2.2 | -1.8 | 2.6 | 2.7 | -0.1 | 1.8 | -1.9 | -3.9 | 3.8 | -6.9 | -6.9 | -7.3 | 1.1 | -10.6 | 1.8 | -1.6 | -3.9 | -1.4 | -2 | -9.3 | -8.1 | -4.6 | -7.6 | -8.8 | 2.5 | 3.2 | -9.9 | 4.5 | -8.2 | -7.4 | -9 | -8.3 | -8.7 | 2.5 | 2.5 | 0.6 | 1.6 | -6.3 | -3.9 | -10 | 2.9 | -1.7 | 0.3 | -2.7 | -1.6 | -9.2 | -10.3 | -4.1 | 1.7 | -3.2 | 4.4 | -9.2
|  |  | 2.8 | 2.2 | -1.8 | 2.8 | 2.7 | -0.1 | 1.7 | -1.7 | -4.2 | 3.8 | -7.2 | -7.3 | -7.5 | 1.1 | -10.4 | 1.8 | -1.3 | -4.3 | -1.6 | -2.2 | -9.5 | -8.4 | -4.9 | -7.8 | -8.7 | 2.8 | 3.2 | -10.7 | 3.9 | -8.2 | -8.1 | -8.9 | -8.7 | -9 | 2.4 | 2.5 | -0.7 | 1.4 | -6.5 | -4.1 | -9.9 | 2.6 | -1.9 | 0.3 | -2.8 | -1.3 | -9.1 | -10.2 | -4 | 3.3 | -3.3 | 4.4 | -10.2
|  |  | 2.4 | 2.1 | -1.8 | 2.9 | 2.8 | -0.1 | 1.5 | -1.5 | -4.5 | 3.9 | -7.5 | -7.7 | -7.6 | 1.2 | -10.2 | 1.7 | -0.9 | -4.8 | -1.9 | -2.3 | -9.8 | -8.7 | -5.2 | -7.9 | -8.6 | 3 | 3.1 | -11.5 | 3.3 | -8.1 | -8.8 | -8.8 | -9.2 | -9.2 | 2.4 | 2.6 | -1.9 | 1.3 | -6.7 | -4.2 | -9.8 | 2.3 | -2.1 | 0.3 | -2.8 | -1.1 | -9.1 | -10 | -4 | 4.8 | -3.3 | 4.4 | -11.2
|  |  | 2.3 | 2.1 | -1 | 2.7 | 2.9 | 0.3 | 1.4 | -1.3 | -4.3 | 3.8 | -7.8 | -8.5 | -7.8 | 1.3 | -9.8 | 1.6 | -0.6 | -5.7 | -2.2 | -2.4 | -10 | -8.8 | -5.8 | -7.8 | -8.5 | 3.1 | 2.7 | -11.1 | 3.5 | -8.4 | -8.8 | -8.8 | -9.6 | -9.3 | 2 | 2.6 | -2.6 | 1.2 | -6.7 | -4.1 | -9.7 | 2 | -2.2 | 0.3 | -2.8 | -1.3 | -9.2 | -10.2 | -4.4 | 3.9 | -3.5 | 3.5 | -11.2
|  |  | 2.1 | 2.2 | -0.2 | 2.4 | 3.1 | 0.7 | 1.2 | -1.2 | -4 | 3.7 | -8 | -9.2 | -8 | 1.4 | -9.5 | 1.5 | -0.3 | -6.5 | -2.5 | -2.6 | -10.3 | -8.8 | -6.4 | -7.8 | -8.3 | 3.2 | 2.4 | -10.8 | 3.7 | -8.8 | -8.9 | -8.8 | -10 | -9.5 | 1.7 | 2.6 | -3.4 | 1.2 | -6.7 | -3.9 | -9.7 | 1.8 | -2.3 | 0.3 | -2.8 | -1.6 | -9.3 | -10.5 | -4.9 | 3 | -3.6 | 2.5 | -11.2
|  |  | 2 | 2.2 | 0.6 | 2.2 | 3.2 | 1.1 | 1.1 | -1 | -3.8 | 3.6 | -8.3 | -10 | -8.2 | 1.5 | -9.1 | 1.4 | 0 | -7.4 | -2.8 | -2.7 | -10.5 | -8.9 | -7 | -7.7 | -8.2 | 3.3 | 2 | -10.4 | 3.9 | -9.1 | -8.9 | -8.8 | -10.4 | -9.6 | 1.3 | 2.6 | -4.1 | 1.1 | -6.7 | -3.8 | -9.6 | 1.5 | -2.4 | 0.3 | -2.8 | -1.8 | -9.4 | -10.7 | -5.3 | 2.1 | -3.8 | 1.6 | -11.2
|  |  | 2 | 2 | 0.7 | 2.3 | 3.2 | 1.1 | 1.5 | -0.4 | -3.2 | 3.5 | -7.7 | -9.2 | -7.9 | 1.8 | -8.4 | 1.6 | 0.1 | -7 | -2.1 | -2.7 | -10.1 | -7.9 | -6.1 | -7.5 | -7.8 | 3.5 | 1.9 | -9.6 | 4.4 | -8.9 | -8.6 | -8.8 | -10.1 | -8.7 | 1.6 | 2.8 | -3.5 | 1.2 | -6 | -3.1 | -9.4 | 2.3 | -1.9 | 0.3 | -2.3 | -1.6 | -9.3 | -10.5 | -3.9 | 2.9 | -3.6 | 2 | -10.1
|  |  | 2 | 1.9 | 0.7 | 2.5 | 3.2 | 1.2 | 1.9 | 0.1 | -2.7 | 3.4 | -7.2 | -8.4 | -7.6 | 2 | -7.8 | 1.9 | 0.3 | -6.6 | -1.4 | -2.6 | -9.7 | -6.8 | -5.1 | -7.4 | -7.3 | 3.6 | 1.9 | -8.8 | 5 | -8.7 | -8.2 | -8.9 | -9.9 | -7.8 | 1.9 | 3.1 | -2.8 | 1.3 | -5.3 | -2.5 | -9.1 | 3 | -1.5 | 0.3 | -1.9 | -1.4 | -9.2 | -10.3 | -2.4 | 3.7 | -3.4 | 2.5 | -9
|  |  | 2 | 1.7 | 0.8 | 2.6 | 3.2 | 1.2 | 2.3 | 0.7 | -2.1 | 3.3 | -6.6 | -7.6 | -7.3 | 2.3 | -7.1 | 2.1 | 0.4 | -6.2 | -0.7 | -2.6 | -9.3 | -5.8 | -4.2 | -7.2 | -6.9 | 3.8 | 1.8 | -8 | 5.5 | -8.5 | -7.9 | -8.9 | -9.6 | -6.9 | 2.2 | 3.3 | -2.2 | 1.4 | -4.6 | -1.8 | -8.9 | 3.8 | -1 | 0.3 | -1.4 | -1.2 | -9.1 | -10.1 | -1 | 4.5 | -3.2 | 2.9 | -7.9
|  |  | 3 | 1.7 | 1.2 | 2.6 | 3.2 | 1.7 | 3 | 0.9 | -1.8 | 3.6 | -5.9 | -5.7 | -6 | 2.6 | -6.5 | 2.3 | 0.7 | -5.2 | -0.7 | -2.5 | -8.3 | -5.3 | -2.6 | -6.9 | -6.6 | 3.9 | 2.4 | -7.4 | 7 | -7.8 | -7.2 | -8.4 | -8.9 | -5 | 2.6 | 3.5 | -0.3 | 1.7 | -2.5 | -1.6 | -8.3 | 4.3 | -0.8 | 0.4 | -0.7 | -0.7 | -8.9 | -9.6 | 0.6 | 5.5 | -2.9 | 4 | -5.1
|  |  | 4 | 1.7 | 1.5 | 2.5 | 3.2 | 2.3 | 3.6 | 1.1 | -1.6 | 4 | -5.3 | -3.9 | -4.8 | 3 | -6 | 2.5 | 0.9 | -4.3 | -0.8 | -2.3 | -7.2 | -4.8 | -1 | -6.5 | -6.3 | 4 | 3.1 | -6.9 | 8.4 | -7.1 | -6.6 | -7.9 | -8.2 | -3.2 | 3 | 3.8 | 1.7 | 2.1 | -0.5 | -1.4 | -7.7 | 4.9 | -0.6 | 0.5 | -0.1 | -0.3 | -8.8 | -9.1 | 2.1 | 6.4 | -2.7 | 5.1 | -2.4
|  |  | 5 | 1.7 | 1.9 | 2.5 | 3.2 | 2.8 | 4.3 | 1.3 | -1.3 | 4.3 | -4.6 | -2 | -3.5 | 3.3 | -5.4 | 2.7 | 1.2 | -3.3 | -0.8 | -2.2 | -6.2 | -4.3 | 0.6 | -6.2 | -6 | 4.1 | 3.7 | -6.3 | 9.9 | -6.4 | -5.9 | -7.4 | -7.5 | -1.3 | 3.4 | 4 | 3.6 | 2.4 | 1.6 | -1.2 | -7.1 | 5.4 | -0.4 | 0.6 | 0.6 | 0.2 | -8.6 | -8.6 | 3.7 | 7.4 | -2.4 | 6.2 | 0.4
|  |  | 5.3 | 1.7 | 2.2 | 2.4 | 3.1 | 3.1 | 4.3 | 1.2 | -1.7 | 4.3 | -4.5 | -1.9 | -3.3 | 3.4 | -4.9 | 2.5 | 0.9 | -3.5 | -0.7 | -2.2 | -5.7 | -4.3 | 0.9 | -5.8 | -5.8 | 3.9 | 3.4 | -6.1 | 10.1 | -6 | -5.7 | -6.9 | -7.2 | -1.3 | 2.9 | 3.7 | 3.5 | 2 | 1.9 | -1 | -7.2 | 5 | -0.5 | 0.6 | 0.3 | 0 | -8.9 | -8.6 | 3 | 7.6 | -2.7 | 5.8 | 0.3
|  |  | 5.7 | 1.6 | 2.6 | 2.3 | 2.9 | 3.3 | 4.3 | 1.1 | -2.1 | 4.4 | -4.3 | -1.9 | -3.2 | 3.5 | -4.5 | 2.4 | 0.7 | -3.7 | -0.5 | -2.2 | -5.2 | -4.2 | 1.1 | -5.5 | -5.5 | 3.7 | 3 | -5.8 | 10.4 | -5.6 | -5.5 | -6.4 | -6.9 | -1.3 | 2.4 | 3.4 | 3.5 | 1.5 | 2.1 | -0.9 | -7.3 | 4.6 | -0.7 | 0.5 | 0 | -0.3 | -9.3 | -8.7 | 2.2 | 7.8 | -2.9 | 5.4 | 0.1
|  |  | 6 | 1.6 | 2.9 | 2.2 | 2.8 | 3.6 | 4.3 | 1 | -2.5 | 4.4 | -4.2 | -1.8 | -3 | 3.6 | -4 | 2.2 | 0.4 | -3.9 | -0.4 | -2.2 | -4.7 | -4.2 | 1.4 | -5.1 | -5.3 | 3.5 | 2.7 | -5.6 | 10.6 | -5.2 | -5.3 | -5.9 | -6.6 | -1.3 | 1.9 | 3.1 | 3.4 | 1.1 | 2.4 | -0.7 | -7.4 | 4.2 | -0.8 | 0.5 | -0.3 | -0.5 | -9.6 | -8.7 | 1.5 | 8 | -3.2 | 5 | 0
|  |  | 5.5 | 1.4 | 3.1 | 2.2 | 2.7 | 3.8 | 3.9 | 0.8 | -3.5 | 3.5 | -4.3 | -3.3 | -4.1 | 3.3 | -3.9 | 2 | 0.3 | -4.1 | -0.1 | -2.1 | -4.3 | -4.4 | -0.5 | -5 | -5 | 3.3 | 2.5 | -5.5 | 10.4 | -5.1 | -5.4 | -5.7 | -6.5 | -1.9 | 1.4 | 2.4 | 1.9 | 0.8 | 1.4 | -1.1 | -7.5 | 3.3 | -0.9 | 0.5 | -1.1 | -0.8 | -10.6 | -8.6 | -0.1 | 7.7 | -3.2 | 5 | -0.2
|  |  | 5.1 | 1.3 | 3.4 | 2.1 | 2.7 | 4 | 3.6 | 0.7 | -4.5 | 2.6 | -4.3 | -4.7 | -5.1 | 3.1 | -3.8 | 1.9 | 0.1 | -4.2 | 0.3 | -2 | -3.9 | -4.7 | -2.3 | -4.8 | -4.8 | 3.1 | 2.4 | -5.4 | 10.2 | -4.9 | -5.5 | -5.6 | -6.3 | -2.6 | 1 | 1.7 | 0.5 | 0.6 | 0.4 | -1.6 | -7.7 | 2.4 | -1 | 0.6 | -2 | -1.2 | -11.6 | -8.5 | -1.6 | 7.3 | -3.3 | 5.1 | -0.4
|  |  | 4.6 | 1.1 | 3.6 | 2.1 | 2.6 | 4.2 | 3.2 | 0.5 | -5.5 | 1.7 | -4.4 | -6.2 | -6.2 | 2.8 | -3.7 | 1.7 | 0 | -4.4 | 0.6 | -1.9 | -3.5 | -4.9 | -4.2 | -4.7 | -4.5 | 2.9 | 2.2 | -5.3 | 10 | -4.8 | -5.6 | -5.4 | -6.2 | -3.2 | 0.5 | 1 | -1 | 0.3 | -0.6 | -2 | -7.8 | 1.5 | -1.1 | 0.6 | -2.8 | -1.5 | -12.6 | -8.4 | -3.2 | 7 | -3.3 | 5.1 | -0.6
|  |  | 4.7 | 1.1 | 3.6 | 1.9 | 2.6 | 4.3 | 3.2 | 0.4 | -5.8 | 1.3 | -4.5 | -6.2 | -6.4 | 2.8 | -3.5 | 1.6 | 0.1 | -4.9 | 1 | -1.8 | -3.8 | -5 | -5 | -4.6 | -4.2 | 2.7 | 2 | -5.3 | 10.2 | -4.7 | -5.2 | -5.1 | -6.1 | -3.6 | 0.6 | 0.8 | -1.5 | 0.3 | -1.2 | -1.9 | -8 | 1.6 | -1 | 0.6 | -3.3 | -1.6 | -13.6 | -7.9 | -3.7 | 7.2 | -3.3 | 5.4 | -0.7
|  |  | 4.9 | 1.2 | 3.5 | 1.7 | 2.6 | 4.3 | 3.1 | 0.3 | -6.2 | 1 | -4.5 | -6.2 | -6.6 | 2.8 | -3.4 | 1.4 | 0.1 | -5.3 | 1.4 | -1.7 | -4 | -5 | -5.8 | -4.4 | -3.9 | 2.6 | 1.8 | -5.2 | 10.3 | -4.6 | -4.7 | -4.9 | -5.9 | -4 | 0.6 | 0.7 | -2 | 0.3 | -1.9 | -1.9 | -8.3 | 1.8 | -0.9 | 0.5 | -3.9 | -1.7 | -14.6 | -7.5 | -4.3 | 7.4 | -3.2 | 5.8 | -0.9
|  |  | 5 | 1.2 | 3.5 | 1.5 | 2.6 | 4.4 | 3.1 | 0.2 | -6.5 | 0.6 | -4.6 | -6.2 | -6.8 | 2.8 | -3.2 | 1.3 | 0.2 | -5.8 | 1.8 | -1.6 | -4.3 | -5.1 | -6.6 | -4.3 | -3.6 | 2.4 | 1.6 | -5.2 | 10.5 | -4.5 | -4.3 | -4.6 | -5.8 | -4.4 | 0.7 | 0.5 | -2.5 | 0.3 | -2.5 | -1.8 | -8.5 | 1.9 | -0.8 | 0.5 | -4.4 | -1.8 | -15.6 | -7 | -4.8 | 7.6 | -3.2 | 6.1 | -1
|  |  | 4.9 | 1.1 | 3.5 | 1.5 | 2.6 | 4.5 | 3.1 | 0.1 | -7.8 | 0.9 | -4.7 | -5.9 | -6.4 | 2.3 | -3 | 1.2 | -0.1 | -5.9 | 2 | -1.5 | -4.1 | -5.2 | -6.4 | -4.1 | -3.5 | 2.4 | 1.4 | -5.3 | 10.2 | -4.8 | -4.2 | -4.5 | -5.5 | -4.8 | 0.6 | 0.7 | -3.2 | 0.2 | -2.9 | -1.4 | -8.2 | 1.9 | -0.8 | 0.3 | -4.7 | -1.6 | -15.6 | -6.9 | -5.2 | 7.9 | -3.1 | 6.1 | -1.4
|  |  | 4.7 | 1.1 | 3.6 | 1.6 | 2.5 | 4.5 | 3.1 | 0.1 | -9 | 1.2 | -4.9 | -5.7 | -6.1 | 1.8 | -2.7 | 1.2 | -0.4 | -6.1 | 2.2 | -1.3 | -4 | -5.2 | -6.2 | -3.9 | -3.4 | 2.5 | 1.1 | -5.3 | 10 | -5 | -4 | -4.3 | -5.3 | -5.2 | 0.4 | 0.8 | -3.8 | 0.1 | -3.3 | -0.9 | -8 | 2 | -0.9 | 0.2 | -4.9 | -1.4 | -15.7 | -6.7 | -5.6 | 8.3 | -3.1 | 6 | -1.8
|  |  | 4.6 | 1 | 3.6 | 1.6 | 2.5 | 4.6 | 3.1 | 0 | -10.3 | 1.5 | -5 | -5.4 | -5.7 | 1.3 | -2.5 | 1.1 | -0.7 | -6.2 | 2.4 | -1.2 | -3.8 | -5.3 | -6 | -3.7 | -3.3 | 2.5 | 0.9 | -5.4 | 9.7 | -5.3 | -3.9 | -4.2 | -5 | -5.6 | 0.3 | 1 | -4.5 | 0 | -3.7 | -0.5 | -7.7 | 2 | -0.9 | 0 | -5.2 | -1.2 | -15.7 | -6.6 | -6 | 8.6 | -3 | 6 | -2.2
|  |  | 4.3 | 1 | 3.5 | 1.5 | 2.1 | 4.5 | 3 | -0.1 | -10.7 | 1.8 | -5 | -5.3 | -5.9 | 1.1 | -2.3 | 0.9 | -0.7 | -6.2 | 2.6 | -0.9 | -3.3 | -5.3 | -5.6 | -3.6 | -3.1 | 2.3 | 0.8 | -5.3 | 9.7 | -4.9 | -3.9 | -4.2 | -4.7 | -5.9 | 0.4 | 1.5 | -4.9 | -0.2 | -4.6 | -0.7 | -7.3 | 1.9 | -0.8 | 0.1 | -5.4 | -0.9 | -16 | -5.9 | -6.3 | 8.7 | -3.1 | 6.2 | -2.7
|  |  | 4.1 | 0.9 | 3.5 | 1.5 | 1.8 | 4.3 | 2.9 | -0.1 | -11.2 | 2 | -5 | -5.3 | -6.2 | 0.9 | -2.2 | 0.8 | -0.6 | -6.3 | 2.8 | -0.6 | -2.7 | -5.4 | -5.2 | -3.5 | -2.9 | 2.1 | 0.7 | -5.3 | 9.8 | -4.4 | -3.9 | -4.1 | -4.5 | -6.1 | 0.6 | 2.1 | -5.2 | -0.3 | -5.4 | -1 | -6.9 | 1.7 | -0.7 | 0.1 | -5.5 | -0.7 | -16.3 | -5.3 | -6.6 | 8.7 | -3.1 | 6.5 | -3.1
|  |  | 3.8 | 0.9 | 3.4 | 1.4 | 1.4 | 4.2 | 2.8 | -0.2 | -11.6 | 2.3 | -5 | -5.2 | -6.4 | 0.7 | -2 | 0.6 | -0.6 | -6.3 | 3 | -0.3 | -2.2 | -5.4 | -4.8 | -3.4 | -2.7 | 1.9 | 0.6 | -5.2 | 9.8 | -4 | -3.9 | -4.1 | -4.2 | -6.4 | 0.7 | 2.6 | -5.6 | -0.5 | -6.3 | -1.2 | -6.5 | 1.6 | -0.6 | 0.2 | -5.7 | -0.4 | -16.6 | -4.6 | -6.9 | 8.8 | -3.2 | 6.7 | -3.6
|  |  | 3.5 | 0.7 | 3.4 | 1 | 1.3 | 4.1 | 2.7 | -0.7 | -11.4 | 2.1 | -4.8 | -5.3 | -6.2 | 0.6 | -1.9 | 0.4 | -0.6 | -6.5 | 3 | -0.6 | -2.3 | -5.3 | -4.6 | -3.3 | -2.6 | 2 | 0.6 | -5.1 | 9 | -3.9 | -3.5 | -4.1 | -4.1 | -6.7 | 0.7 | 4.4 | -6.1 | -0.6 | -6.7 | -1.3 | -6.2 | 2.4 | -0.4 | 0.1 | -5.7 | -0.2 | -16.7 | -4.5 | -7 | 8.7 | -3.2 | 6.8 | -3.4
|  |  | 3.1 | 0.6 | 3.3 | 0.7 | 1.2 | 3.9 | 2.6 | -1.1 | -11.1 | 1.8 | -4.7 | -5.5 | -6 | 0.6 | -1.8 | 0.2 | -0.7 | -6.7 | 3 | -1 | -2.3 | -5.2 | -4.4 | -3.2 | -2.4 | 2 | 0.5 | -4.9 | 8.3 | -3.9 | -3 | -4 | -4.1 | -7.1 | 0.7 | 6.2 | -6.7 | -0.7 | -7.1 | -1.5 | -6 | 3.1 | -0.3 | 0.1 | -5.8 | -0.1 | -16.9 | -4.5 | -7.1 | 8.7 | -3.2 | 6.8 | -3.2
|  |  | 2.8 | 0.4 | 3.3 | 0.3 | 1.1 | 3.8 | 2.5 | -1.6 | -10.9 | 1.6 | -4.5 | -5.6 | -5.8 | 0.5 | -1.7 | 0 | -0.7 | -6.9 | 3 | -1.3 | -2.4 | -5.1 | -4.2 | -3.1 | -2.3 | 2.1 | 0.5 | -4.8 | 7.5 | -3.8 | -2.6 | -4 | -4 | -7.4 | 0.7 | 8 | -7.2 | -0.8 | -7.5 | -1.6 | -5.7 | 3.9 | -0.1 | 0 | -5.8 | 0.1 | -17 | -4.4 | -7.2 | 8.6 | -3.2 | 6.9 | -3
|  |  | 3.2 | 0.6 | 3.3 | 0.6 | 1.3 | 3.9 | 2.8 | -1.6 | -9.3 | 2.1 | -4.3 | -5.6 | -5.8 | 0.5 | -1.6 | 0.1 | -1 | -6.6 | 3 | -1.5 | -2.2 | -4.8 | -4.5 | -3 | -2.1 | 2.4 | 0.8 | -4.3 | 7.3 | -3.5 | -2.3 | -3.7 | -4 | -6.8 | 0.9 | 8.7 | -6.5 | -0.8 | -6.7 | -2 | -5.6 | 5.3 | 0 | 0 | -4.9 | 0.3 | -14.7 | -4.1 | -5.4 | 8.7 | -3 | 6.7 | -2.3
|  |  | 3.5 | 0.8 | 3.2 | 0.9 | 1.4 | 4 | 3 | -1.7 | -7.8 | 2.7 | -4.1 | -5.5 | -5.8 | 0.5 | -1.5 | 0.2 | -1.4 | -6.4 | 3 | -1.7 | -2 | -4.6 | -4.9 | -2.8 | -2 | 2.7 | 1.2 | -3.7 | 7.2 | -3.2 | -1.9 | -3.5 | -3.9 | -6.3 | 1.1 | 9.5 | -5.9 | -0.9 | -5.9 | -2.4 | -5.5 | 6.8 | 0.2 | 0 | -3.9 | 0.4 | -12.5 | -3.9 | -3.5 | 8.7 | -2.9 | 6.6 | -1.5
|  |  | 3.9 | 1 | 3.2 | 1.2 | 1.6 | 4.1 | 3.3 | -1.7 | -6.2 | 3.2 | -3.9 | -5.5 | -5.8 | 0.5 | -1.4 | 0.3 | -1.7 | -6.1 | 3 | -1.9 | -1.8 | -4.3 | -5.2 | -2.7 | -1.8 | 3 | 1.5 | -3.2 | 7 | -2.9 | -1.6 | -3.2 | -3.9 | -5.7 | 1.3 | 10.2 | -5.2 | -0.9 | -5.1 | -2.8 | -5.4 | 8.2 | 0.3 | 0 | -3 | 0.6 | -10.2 | -3.6 | -1.7 | 8.8 | -2.7 | 6.4 | -0.8
|  |  | 4.7 | 0.9 | 3.2 | 1.1 | 1.4 | 4.2 | 4.3 | -1.2 | -4.5 | 5.6 | -3.3 | -5 | -5.5 | 0.7 | -1.2 | 0.7 | -1.4 | -5.3 | 3.1 | -1.6 | -1.3 | -3.9 | -4.9 | -2.3 | -1.5 | 3.4 | 2.1 | -2.4 | 6.9 | -2.2 | -1.3 | -2.7 | -3.4 | -4.4 | 2.4 | 10.4 | -4.2 | -0.7 | -4 | -2.7 | -5.2 | 9.6 | 0.4 | -0.1 | -2.6 | 0.9 | -8.3 | -3.4 | 0.2 | 8.7 | -2.7 | 6.2 | -1.2
|  |  | 5.6 | 0.8 | 3.2 | 1 | 1.3 | 4.3 | 5.2 | -0.8 | -2.9 | 7.9 | -2.8 | -4.6 | -5.1 | 0.9 | -1 | 1.1 | -1.2 | -4.5 | 3.1 | -1.2 | -0.9 | -3.6 | -4.7 | -2 | -1.1 | 3.7 | 2.7 | -1.6 | 6.8 | -1.4 | -1 | -2.3 | -3 | -3 | 3.5 | 10.6 | -3.2 | -0.6 | -2.8 | -2.5 | -5 | 11.1 | 0.6 | -0.2 | -2.3 | 1.1 | -6.5 | -3.3 | 2.2 | 8.5 | -2.7 | 6 | -1.5
|  |  | 6.4 | 0.7 | 3.2 | 0.9 | 1.1 | 4.4 | 6.2 | -0.3 | -1.2 | 10.3 | -2.2 | -4.1 | -4.8 | 1.1 | -0.8 | 1.5 | -0.9 | -3.7 | 3.2 | -0.9 | -0.4 | -3.2 | -4.4 | -1.6 | -0.8 | 4.1 | 3.3 | -0.8 | 6.7 | -0.7 | -0.7 | -1.8 | -2.5 | -1.7 | 4.6 | 10.8 | -2.2 | -0.4 | -1.7 | -2.4 | -4.8 | 12.5 | 0.7 | -0.3 | -1.9 | 1.4 | -4.6 | -3.1 | 4.1 | 8.4 | -2.7 | 5.8 | -1.9
|  |  | 6 | 0.6 | 3.1 | 2.5 | 2 | 4.3 | 6 | -0.7 | -1.5 | 9.9 | -1.9 | -3.9 | -4.5 | 1.3 | -0.4 | 2.8 | -0.8 | -3.9 | 3 | -1.1 | 0.1 | -2.9 | -4.2 | -1.3 | -0.7 | 4 | 4.3 | -0.5 | 6.3 | -0.3 | -0.3 | -1.4 | -2.2 | -2.4 | 5.1 | 10.8 | -2.1 | -0.6 | -1.6 | -2.6 | -4.9 | 12.2 | 0.7 | -0.5 | -2.3 | 1.4 | -4.9 | -2.8 | 3.1 | 8.2 | -2.7 | 5.7 | -2
|  |  | 5.7 | 0.6 | 3.1 | 4.2 | 2.8 | 4.1 | 5.7 | -1.2 | -1.8 | 9.6 | -1.6 | -3.7 | -4.1 | 1.4 | -0.1 | 4 | -0.8 | -4 | 2.9 | -1.2 | 0.7 | -2.5 | -4 | -1 | -0.5 | 3.8 | 5.2 | -0.1 | 6 | 0.2 | 0.1 | -1 | -1.9 | -3 | 5.6 | 10.7 | -1.9 | -0.8 | -1.6 | -2.7 | -4.9 | 11.9 | 0.7 | -0.7 | -2.7 | 1.3 | -5.1 | -2.5 | 2 | 7.9 | -2.7 | 5.5 | -2.1
|  |  | 5.3 | 0.5 | 3 | 5.8 | 3.7 | 4 | 5.5 | -1.6 | -2.1 | 9.2 | -1.3 | -3.5 | -3.8 | 1.6 | 0.3 | 5.3 | -0.7 | -4.2 | 2.7 | -1.4 | 1.2 | -2.2 | -3.8 | -0.7 | -0.4 | 3.7 | 6.2 | 0.2 | 5.6 | 0.6 | 0.5 | -0.6 | -1.6 | -3.7 | 6.1 | 10.7 | -1.8 | -1 | -1.5 | -2.9 | -5 | 11.6 | 0.7 | -0.9 | -3.1 | 1.3 | -5.4 | -2.2 | 1 | 7.7 | -2.7 | 5.4 | -2.2
|  |  | 5.4 | 0.3 | 2.9 | 6.5 | 4.3 | 3.9 | 5.5 | -2.1 | -2.3 | 9.1 | -1 | -3.4 | -3.7 | 1.5 | 0.6 | 5.7 | -1.1 | -4.8 | 2.6 | -1.2 | 1.4 | -1.9 | -3.5 | -0.2 | -0.1 | 3.5 | 6.6 | 0.4 | 4.8 | 0.7 | 0.8 | -0.2 | -1.2 | -4.1 | 5.6 | 10.3 | -2.1 | -1.1 | -2.1 | -3.1 | -4.9 | 9.7 | 0.7 | -1.1 | -3.6 | 1.4 | -7.3 | -2 | -0.8 | 7.1 | -2.5 | 5.3 | -2.3
|  |  | 5.4 | 0 | 2.9 | 7.1 | 5 | 3.9 | 5.6 | -2.7 | -2.6 | 8.9 | -0.6 | -3.4 | -3.7 | 1.5 | 0.8 | 6.2 | -1.6 | -5.5 | 2.6 | -1 | 1.6 | -1.6 | -3.3 | 0.4 | 0.2 | 3.3 | 6.9 | 0.5 | 4.1 | 0.9 | 1 | 0.2 | -0.8 | -4.6 | 5.1 | 10 | -2.3 | -1.2 | -2.7 | -3.3 | -4.8 | 7.9 | 0.8 | -1.2 | -4 | 1.5 | -9.2 | -1.7 | -2.7 | 6.5 | -2.4 | 5.3 | -2.3
|  |  | 5.5 | -0.2 | 2.8 | 7.8 | 5.6 | 3.8 | 5.6 | -3.2 | -2.8 | 8.8 | -0.3 | -3.3 | -3.6 | 1.4 | 1.1 | 6.6 | -2 | -6.1 | 2.5 | -0.8 | 1.8 | -1.3 | -3 | 0.9 | 0.5 | 3.1 | 7.3 | 0.7 | 3.3 | 1 | 1.3 | 0.6 | -0.4 | -5 | 4.6 | 9.6 | -2.6 | -1.3 | -3.3 | -3.5 | -4.7 | 6 | 0.8 | -1.4 | -4.5 | 1.6 | -11.1 | -1.5 | -4.5 | 5.9 | -2.2 | 5.2 | -2.4
|  |  | 5.6 | -0.2 | 2.7 | 7.8 | 6.1 | 3.7 | 5.5 | -3.9 | -2.9 | 9.1 | -0.2 | -3.3 | -3.5 | 1.3 | 1.3 | 6.4 | -2.6 | -6.5 | 2.4 | -0.7 | 1.9 | -1 | -2.9 | 0.9 | 0.7 | 3 | 6.8 | 0.7 | 3 | 1.1 | 1.4 | 0.7 | -0.1 | -5.1 | 4.8 | 9.9 | -2.5 | -1.4 | -3.1 | -3.4 | -4.2 | 7.3 | 0.8 | -1.4 | -4.6 | 1.4 | -12.2 | -1.1 | -5.3 | 5.9 | -2.2 | 5 | -2.4
|  |  | 5.7 | -0.3 | 2.6 | 7.8 | 6.5 | 3.5 | 5.3 | -4.5 | -3 | 9.4 | -0.1 | -3.2 | -3.3 | 1.2 | 1.5 | 6.2 | -3.1 | -6.9 | 2.3 | -0.5 | 2 | -0.7 | -2.8 | 1 | 0.9 | 2.9 | 6.3 | 0.7 | 2.6 | 1.3 | 1.4 | 0.9 | 0.3 | -5.2 | 5.1 | 10.2 | -2.3 | -1.4 | -2.9 | -3.3 | -3.8 | 8.7 | 0.7 | -1.3 | -4.7 | 1.3 | -13.4 | -0.7 | -6.2 | 6 | -2.1 | 4.8 | -2.4
|  |  | 5.8 | -0.3 | 2.5 | 7.8 | 7 | 3.4 | 5.2 | -5.2 | -3.1 | 9.7 | 0 | -3.2 | -3.2 | 1.1 | 1.7 | 6 | -3.7 | -7.3 | 2.2 | -0.4 | 2.1 | -0.4 | -2.7 | 1 | 1.1 | 2.8 | 5.8 | 0.7 | 2.3 | 1.4 | 1.5 | 1 | 0.6 | -5.3 | 5.3 | 10.5 | -2.2 | -1.5 | -2.7 | -3.2 | -3.3 | 10 | 0.7 | -1.3 | -4.8 | 1.1 | -14.5 | -0.3 | -7 | 6 | -2.1 | 4.6 | -2.4
|  |  | 5.9 | -0.4 | 2.3 | 7.5 | 6.9 | 3.3 | 5.3 | -5.5 | -4.3 | 6.9 | 0 | -3.1 | -3.1 | 0.9 | 1.9 | 6.1 | -4.3 | -7.4 | 2 | -0.5 | 2.2 | -0.4 | -2.6 | 1.2 | 1.2 | 2.7 | 5.8 | 0.9 | 2.4 | 1.5 | 1.6 | 1.1 | 0.7 | -5 | 5.4 | 9.4 | -2.2 | -1.7 | -2.7 | -3.7 | -2.9 | 10.2 | 0.4 | -1.5 | -4.5 | 0.9 | -14.7 | -0.9 | -7.4 | 5.5 | -2.1 | 4.4 | -2.7
|  |  | 5.9 | -0.6 | 2.2 | 7.2 | 6.7 | 3.3 | 5.3 | -5.9 | -5.4 | 4 | 0 | -3.1 | -2.9 | 0.7 | 2.2 | 6.3 | -4.8 | -7.4 | 1.8 | -0.7 | 2.3 | -0.3 | -2.5 | 1.3 | 1.4 | 2.5 | 5.7 | 1.2 | 2.4 | 1.5 | 1.6 | 1.2 | 0.7 | -4.7 | 5.5 | 8.2 | -2.2 | -1.8 | -2.6 | -4.3 | -2.5 | 10.4 | 0.2 | -1.8 | -4.3 | 0.8 | -14.8 | -1.6 | -7.7 | 5 | -2 | 4.2 | -2.9
|  |  | 6 | -0.7 | 2 | 6.9 | 6.6 | 3.2 | 5.4 | -6.2 | -6.6 | 1.2 | 0 | -3 | -2.8 | 0.5 | 2.4 | 6.4 | -5.4 | -7.5 | 1.6 | -0.8 | 2.4 | -0.3 | -2.4 | 1.5 | 1.5 | 2.4 | 5.7 | 1.4 | 2.5 | 1.6 | 1.7 | 1.3 | 0.8 | -4.4 | 5.6 | 7.1 | -2.2 | -2 | -2.6 | -4.8 | -2.1 | 10.6 | -0.1 | -2 | -4 | 0.6 | -15 | -2.2 | -8.1 | 4.5 | -2 | 4 | -3.2
|  |  | 5.7 | -0.9 | 1.9 | 5.2 | 6.5 | 3.2 | 5.3 | -7.6 | -6.9 | 1.2 | 0.1 | -2.8 | -2.7 | 0.4 | 2.7 | 6.3 | -6.7 | -7.2 | 1.6 | -0.8 | 2.5 | -0.4 | -2.3 | 1.6 | 1.6 | 2 | 5.9 | 1.6 | 1.9 | 1.7 | 1.7 | 1.4 | 1 | -4.3 | 5.7 | 6.9 | -2.1 | -2.3 | -2.6 | -5.6 | -2 | 10.5 | -0.2 | -2.2 | -3.8 | 0.5 | -14.6 | -1.6 | -8.5 | 3.9 | -2.1 | 3.8 | -3.6
|  |  | 5.3 | -1 | 1.9 | 3.6 | 6.5 | 3.2 | 5.3 | -9 | -7.1 | 1.1 | 0.1 | -2.7 | -2.5 | 0.2 | 2.9 | 6.3 | -7.9 | -6.9 | 1.5 | -0.7 | 2.5 | -0.5 | -2.1 | 1.6 | 1.6 | 1.5 | 6.2 | 1.7 | 1.2 | 1.8 | 1.8 | 1.4 | 1.2 | -4.1 | 5.8 | 6.6 | -2.1 | -2.5 | -2.5 | -6.5 | -1.9 | 10.5 | -0.2 | -2.3 | -3.7 | 0.5 | -14.2 | -1.1 | -9 | 3.4 | -2.2 | 3.5 | -4
|  |  | 5 | -1.2 | 1.8 | 1.9 | 6.4 | 3.2 | 5.2 | -10.4 | -7.4 | 1.1 | 0.2 | -2.5 | -2.4 | 0.1 | 3.2 | 6.2 | -9.2 | -6.6 | 1.5 | -0.7 | 2.6 | -0.6 | -2 | 1.7 | 1.7 | 1.1 | 6.4 | 1.9 | 0.6 | 1.9 | 1.8 | 1.5 | 1.4 | -4 | 5.9 | 6.4 | -2 | -2.8 | -2.5 | -7.3 | -1.8 | 10.4 | -0.3 | -2.5 | -3.5 | 0.4 | -13.8 | -0.5 | -9.4 | 2.8 | -2.3 | 3.3 | -4.4
|  |  | 5 | -1.3 | 1.8 | 1.6 | 4.9 | 3 | 5 | -11 | -7.3 | 1.1 | 0.3 | -2.4 | -2.1 | -0.3 | 3.5 | 6.1 | -9.4 | -6.6 | 1.2 | -0.5 | 2.6 | -0.7 | -1.9 | 1.8 | 1.9 | 0.6 | 6.1 | 1.8 | 0.5 | 1.9 | 1.7 | 1.7 | 1.2 | -3.9 | 5.8 | 4.4 | -1.9 | -2.8 | -2.4 | -7.7 | -1.5 | 9.1 | -0.3 | -2.5 | -3.6 | 0.4 | -11.4 | -0.3 | -8.7 | 3.1 | -2.3 | 3.1 | -4.7
|  |  | 5.1 | -1.3 | 1.7 | 1.2 | 3.3 | 2.9 | 4.7 | -11.6 | -7.3 | 1.1 | 0.5 | -2.3 | -1.9 | -0.8 | 3.8 | 6 | -9.6 | -6.7 | 0.9 | -0.3 | 2.7 | -0.9 | -1.8 | 1.9 | 2.2 | 0.1 | 5.9 | 1.7 | 0.5 | 1.9 | 1.7 | 1.8 | 1 | -3.9 | 5.8 | 2.5 | -1.7 | -2.8 | -2.4 | -8.1 | -1.2 | 7.9 | -0.4 | -2.6 | -3.7 | 0.4 | -8.9 | -0.2 | -7.9 | 3.5 | -2.4 | 3 | -5
|  |  | 5.1 | -1.4 | 1.7 | 0.9 | 1.8 | 2.7 | 4.5 | -12.2 | -7.2 | 1.1 | 0.6 | -2.2 | -1.6 | -1.2 | 4.1 | 5.9 | -9.8 | -6.7 | 0.6 | -0.1 | 2.7 | -1 | -1.7 | 2 | 2.4 | -0.4 | 5.6 | 1.6 | 0.4 | 1.9 | 1.6 | 2 | 0.8 | -3.8 | 5.7 | 0.5 | -1.6 | -2.8 | -2.3 | -8.5 | -0.9 | 6.6 | -0.4 | -2.6 | -3.8 | 0.4 | -6.5 | 0 | -7.2 | 3.8 | -2.4 | 2.8 | -5.3
|  |  | 5.4 | -1.5 | 1.9 | 0.9 | 1.5 | 2.8 | 4.5 | -11.7 | -6.3 | 1 | 0.7 | -2 | -1.4 | -1.1 | 4 | 4.2 | -8.5 | -6.6 | 0.8 | 0 | 2.6 | -0.8 | -1.5 | 2.2 | 2.6 | -0.3 | 4.8 | 1.4 | 1.5 | 1.8 | 1.6 | 2 | 0.9 | -3.5 | 4.8 | 0.8 | -1.5 | -2.6 | -2.2 | -8.3 | -0.5 | 4.9 | -0.3 | -2.5 | -3.5 | 0.4 | -6.3 | 0.3 | -7 | 4.4 | -2.2 | 3.5 | -5.5
|  |  | 5.7 | -1.6 | 2 | 0.8 | 1.3 | 2.9 | 4.4 | -11.1 | -5.3 | 1 | 0.9 | -1.8 | -1.1 | -1.1 | 3.8 | 2.6 | -7.3 | -6.4 | 0.9 | 0.2 | 2.5 | -0.7 | -1.4 | 2.4 | 2.7 | -0.1 | 4 | 1.2 | 2.5 | 1.7 | 1.6 | 1.9 | 1.1 | -3.3 | 4 | 1.1 | -1.5 | -2.5 | -2.2 | -8.2 | -0.1 | 3.3 | -0.1 | -2.3 | -3.3 | 0.3 | -6 | 0.5 | -6.8 | 4.9 | -2.1 | 4.1 | -5.6
|  |  | 6 | -1.7 | 2.2 | 0.8 | 1 | 3 | 4.4 | -10.6 | -4.4 | 0.9 | 1 | -1.6 | -0.9 | -1 | 3.7 | 0.9 | -6 | -6.3 | 1.1 | 0.3 | 2.4 | -0.5 | -1.2 | 2.6 | 2.9 | 0 | 3.2 | 1 | 3.6 | 1.6 | 1.6 | 1.9 | 1.2 | -3 | 3.1 | 1.4 | -1.4 | -2.3 | -2.1 | -8 | 0.3 | 1.6 | 0 | -2.2 | -3 | 0.3 | -5.8 | 0.8 | -6.6 | 5.5 | -1.9 | 4.8 | -5.8
|  |  | 6.5 | -1.7 | 2.4 | 0.9 | 1.2 | 2.9 | 4.9 | -9.4 | -3.3 | 1.6 | 1.2 | -1.2 | -0.9 | -0.5 | 3.6 | 0.8 | -5 | -6.1 | 1.2 | 0.7 | 2.3 | -0.2 | -0.9 | 2.5 | 2.9 | 0.7 | 2.7 | 1 | 4 | 1.6 | 1.8 | 1.8 | 1.1 | -2.5 | 2.4 | 1.4 | -1.3 | -1.8 | -1.9 | -7.2 | 0.5 | 1.7 | 0.2 | -2.1 | -2.7 | 0.5 | -5.9 | 0.7 | -6.3 | 6.2 | -1.4 | 5.1 | -5.7
|  |  | 6.9 | -1.8 | 2.6 | 1.1 | 1.4 | 2.7 | 5.4 | -8.3 | -2.1 | 2.4 | 1.4 | -0.8 | -0.9 | 0 | 3.6 | 0.8 | -4 | -5.9 | 1.4 | 1 | 2.2 | 0.2 | -0.7 | 2.4 | 3 | 1.5 | 2.1 | 1.1 | 4.5 | 1.5 | 1.9 | 1.6 | 0.9 | -2.1 | 1.6 | 1.3 | -1.1 | -1.4 | -1.7 | -6.4 | 0.7 | 1.7 | 0.3 | -2 | -2.3 | 0.6 | -5.9 | 0.7 | -6 | 6.9 | -0.9 | 5.4 | -5.5
|  |  | 7.4 | -1.8 | 2.8 | 1.2 | 1.6 | 2.6 | 5.9 | -7.1 | -1 | 3.1 | 1.6 | -0.4 | -0.9 | 0.5 | 3.5 | 0.7 | -3 | -5.7 | 1.5 | 1.4 | 2.1 | 0.5 | -0.4 | 2.3 | 3 | 2.2 | 1.6 | 1.1 | 4.9 | 1.5 | 2.1 | 1.5 | 0.8 | -1.6 | 0.9 | 1.3 | -1 | -0.9 | -1.5 | -5.6 | 0.9 | 1.8 | 0.5 | -1.9 | -2 | 0.8 | -6 | 0.6 | -5.7 | 7.6 | -0.4 | 5.7 | -5.4
|  |  | 7.3 | -1.5 | 2.5 | 1 | 1.5 | 2.6 | 6 | -7 | -0.7 | 3.2 | 1.6 | 0 | -0.6 | 0.6 | 3.2 | 0.7 | -3.1 | -5.8 | 1.1 | 1.4 | 2.1 | 0.7 | -0.2 | 2.2 | 2.8 | 2.6 | 1.5 | 1.1 | 4.9 | 1.5 | 2.2 | 1.4 | 0.7 | -1.6 | 0.9 | 1.1 | -1.1 | -1.2 | -1.3 | -5.5 | 0.9 | 1.6 | 0.6 | -2.1 | -1.9 | 0.7 | -5.9 | 0.7 | -6 | 7 | -0.5 | 5 | -5.6
|  |  | 7.3 | -1.1 | 2.3 | 0.9 | 1.3 | 2.6 | 6 | -6.8 | -0.5 | 3.3 | 1.7 | 0.5 | -0.4 | 0.7 | 3 | 0.8 | -3.2 | -6 | 0.7 | 1.3 | 2.1 | 1 | -0.1 | 2.1 | 2.7 | 3 | 1.3 | 1.1 | 5 | 1.4 | 2.2 | 1.4 | 0.7 | -1.6 | 1 | 0.8 | -1.1 | -1.4 | -1.2 | -5.3 | 0.9 | 1.4 | 0.7 | -2.2 | -1.8 | 0.7 | -5.7 | 0.7 | -6.3 | 6.4 | -0.5 | 4.4 | -5.8
|  |  | 7.2 | -0.8 | 2 | 0.7 | 1.2 | 2.6 | 6.1 | -6.7 | -0.2 | 3.4 | 1.7 | 0.9 | -0.1 | 0.8 | 2.7 | 0.8 | -3.3 | -6.1 | 0.3 | 1.3 | 2.1 | 1.2 | 0.1 | 2 | 2.5 | 3.4 | 1.2 | 1.1 | 5 | 1.4 | 2.3 | 1.3 | 0.6 | -1.6 | 1 | 0.6 | -1.2 | -1.7 | -1 | -5.2 | 0.9 | 1.2 | 0.8 | -2.4 | -1.7 | 0.6 | -5.6 | 0.8 | -6.6 | 5.8 | -0.6 | 3.7 | -6
|  |  | 7 | -0.8 | 1.9 | 0.9 | 0.9 | 2.6 | 6 | -7.5 | -1.3 | 2.9 | 0.9 | 0.4 | -0.3 | 0.7 | 2.5 | 0.8 | -4.6 | -6.2 | -0.1 | 1.4 | 1.9 | 1 | 0 | 1.8 | 2.4 | 2.6 | 1.1 | 1 | 4.1 | 1.3 | 2.2 | 1.2 | 0.5 | -1.6 | 0.9 | 0.7 | -1.3 | -2 | -1.4 | -6.1 | 0.9 | 1.2 | 0.6 | -2.8 | -2 | 0.6 | -5.4 | 0.6 | -6.8 | 5.5 | -0.7 | 3.6 | -5.9
|  |  | 6.9 | -0.8 | 1.7 | 1.2 | 0.6 | 2.7 | 5.8 | -8.3 | -2.3 | 2.4 | 0.2 | -0.1 | -0.5 | 0.7 | 2.4 | 0.7 | -5.9 | -6.3 | -0.5 | 1.4 | 1.8 | 0.8 | -0.1 | 1.7 | 2.4 | 1.8 | 1.1 | 0.8 | 3.3 | 1.2 | 2.2 | 1.2 | 0.5 | -1.7 | 0.9 | 0.9 | -1.3 | -2.2 | -1.7 | -7.1 | 0.9 | 1.2 | 0.5 | -3.2 | -2.4 | 0.6 | -5.1 | 0.4 | -6.9 | 5.3 | -0.8 | 3.4 | -5.9
|  |  | 6.7 | -0.8 | 1.6 | 1.4 | 0.3 | 2.7 | 5.7 | -9.1 | -3.4 | 1.9 | -0.6 | -0.6 | -0.7 | 0.6 | 2.2 | 0.7 | -7.2 | -6.4 | -0.9 | 1.5 | 1.6 | 0.6 | -0.2 | 1.5 | 2.3 | 1 | 1 | 0.7 | 2.4 | 1.1 | 2.1 | 1.1 | 0.4 | -1.7 | 0.8 | 1 | -1.4 | -2.5 | -2.1 | -8 | 0.9 | 1.2 | 0.3 | -3.6 | -2.7 | 0.6 | -4.9 | 0.2 | -7.1 | 5 | -0.9 | 3.3 | -5.8
|  |  | 6.5 | -0.9 | 1.6 | 1.4 | 0.5 | 2.6 | 5.5 | -8.4 | -3.9 | 1.9 | -1.1 | -0.9 | -0.9 | 0.5 | 2.1 | 0.3 | -7.3 | -6.4 | -1 | 1.4 | 1.6 | 0.5 | -0.5 | 1.3 | 2 | 1 | 1 | 0.7 | 1.9 | 1.1 | 2 | 1 | 0.3 | -1.7 | 0.7 | 0.7 | -1.4 | -2.6 | -2.3 | -8.5 | 0.8 | 0.9 | 0.3 | -3.7 | -3.5 | 0.6 | -4.7 | 0.2 | -7.2 | 4.4 | -1.1 | 3.4 | -6.9
|  |  | 6.4 | -0.9 | 1.7 | 1.5 | 0.7 | 2.5 | 5.2 | -7.8 | -4.3 | 2 | -1.5 | -1.1 | -1.1 | 0.5 | 2.1 | 0 | -7.3 | -6.5 | -1.1 | 1.2 | 1.6 | 0.4 | -0.9 | 1 | 1.8 | 0.9 | 0.9 | 0.8 | 1.5 | 1.2 | 2 | 1 | 0.3 | -1.8 | 0.5 | 0.5 | -1.5 | -2.8 | -2.5 | -9 | 0.8 | 0.5 | 0.3 | -3.7 | -4.3 | 0.6 | -4.4 | 0.1 | -7.2 | 3.8 | -1.3 | 3.5 | -8.1
|  |  | 6.2 | -1 | 1.7 | 1.5 | 0.9 | 2.4 | 5 | -7.1 | -4.8 | 2 | -2 | -1.4 | -1.3 | 0.4 | 2 | -0.4 | -7.4 | -6.5 | -1.2 | 1.1 | 1.6 | 0.3 | -1.2 | 0.8 | 1.5 | 0.9 | 0.9 | 0.8 | 1 | 1.2 | 1.9 | 0.9 | 0.2 | -1.8 | 0.4 | 0.2 | -1.5 | -2.9 | -2.7 | -9.5 | 0.7 | 0.2 | 0.3 | -3.8 | -5.1 | 0.6 | -4.2 | 0.1 | -7.3 | 3.2 | -1.5 | 3.6 | -9.2
|  |  | 6.1 | -1.2 | 1.5 | 1.9 | 1.1 | 2.3 | 4.7 | -6.5 | -5 | 1.9 | -2.4 | -1.6 | -1.7 | 0.5 | 1.9 | -0.5 | -7 | -6.8 | -1.4 | 1 | 1.7 | 0.2 | -1.5 | 0.9 | 1.5 | 0.9 | 0.5 | 0.9 | 1.3 | 1.1 | 1.9 | 0.9 | 0.3 | -1.8 | 0.3 | -0.1 | -1.5 | -2.9 | -2.7 | -9.5 | 0.6 | 0.2 | 0.3 | -3.6 | -4.6 | 0.5 | -4.2 | 0 | -7.4 | 2.5 | -1.5 | 3.7 | -9.8
|  |  | 6 | -1.5 | 1.2 | 2.3 | 1.4 | 2.3 | 4.5 | -6 | -5.3 | 1.8 | -2.8 | -1.9 | -2 | 0.6 | 1.9 | -0.6 | -6.5 | -7.1 | -1.5 | 1 | 1.9 | 0 | -1.8 | 1 | 1.5 | 0.8 | 0.2 | 0.9 | 1.5 | 1.1 | 1.8 | 0.9 | 0.3 | -1.7 | 0.2 | -0.5 | -1.6 | -2.9 | -2.7 | -9.4 | 0.4 | 0.3 | 0.2 | -3.4 | -4.1 | 0.3 | -4.1 | -0.1 | -7.5 | 1.8 | -1.4 | 3.7 | -10.5
|  |  | 5.9 | -1.7 | 1 | 2.7 | 1.6 | 2.2 | 4.2 | -5.4 | -5.5 | 1.7 | -3.2 | -2.1 | -2.4 | 0.7 | 1.8 | -0.7 | -6.1 | -7.4 | -1.7 | 0.9 | 2 | -0.1 | -2.1 | 1.1 | 1.5 | 0.8 | -0.2 | 1 | 1.8 | 1 | 1.8 | 0.9 | 0.4 | -1.7 | 0.1 | -0.8 | -1.6 | -2.9 | -2.7 | -9.4 | 0.3 | 0.3 | 0.2 | -3.2 | -3.6 | 0.2 | -4.1 | -0.2 | -7.6 | 1.1 | -1.4 | 3.8 | -11.1
|  |  | 5.7 | -1.9 | 1 | 2.1 | 1.4 | 2.3 | 4 | -4.9 | -5.4 | 1.2 | -3.1 | -2.3 | -2.4 | 0.7 | 1.8 | -0.3 | -5.8 | -7.4 | -1.7 | 0.4 | 1.7 | -0.3 | -2.4 | 1.1 | 1.4 | 0.7 | -0.1 | 1 | 1.4 | 1.1 | 1.7 | 0.8 | 0.4 | -1.8 | -0.1 | -0.7 | -1.6 | -3.2 | -2.7 | -9.4 | 0.1 | 0.2 | 0.2 | -3.5 | -3.3 | -0.2 | -3.9 | -0.4 | -7.6 | 0.8 | -1.6 | 3.7 | -11.8
|  |  | 5.6 | -2.1 | 1.1 | 1.6 | 1.3 | 2.3 | 3.8 | -4.3 | -5.4 | 0.8 | -2.9 | -2.4 | -2.4 | 0.6 | 1.8 | 0.1 | -5.6 | -7.4 | -1.6 | -0.2 | 1.5 | -0.4 | -2.8 | 1.2 | 1.4 | 0.7 | -0.1 | 0.9 | 1 | 1.1 | 1.7 | 0.7 | 0.4 | -1.8 | -0.2 | -0.6 | -1.7 | -3.4 | -2.7 | -9.4 | -0.2 | 0 | 0.1 | -3.7 | -3 | -0.6 | -3.8 | -0.5 | -7.7 | 0.6 | -1.9 | 3.5 | -12.5
|  |  | 5.4 | -2.3 | 1.1 | 1 | 1.1 | 2.4 | 3.6 | -3.8 | -5.3 | 0.3 | -2.8 | -2.6 | -2.4 | 0.6 | 1.8 | 0.5 | -5.3 | -7.4 | -1.6 | -0.7 | 1.2 | -0.6 | -3.1 | 1.2 | 1.3 | 0.6 | 0 | 0.9 | 0.6 | 1.2 | 1.6 | 0.6 | 0.4 | -1.9 | -0.4 | -0.5 | -1.7 | -3.7 | -2.7 | -9.4 | -0.4 | -0.1 | 0.1 | -4 | -2.7 | -1 | -3.6 | -0.7 | -7.7 | 0.3 | -2.1 | 3.4 | -13.2
|  |  | 5.4 | -2.4 | 1.2 | 1 | 1.2 | 2.4 | 3.5 | -3.8 | -4.6 | 0.2 | -2.7 | -2.6 | -2.2 | -0.1 | 1.7 | 0.5 | -5 | -7.5 | -1.5 | -1.8 | 1.1 | -0.6 | -2.9 | 1.2 | 1.3 | 0.6 | 0.2 | 0.8 | 0.4 | 1.2 | 1.5 | 0.7 | 0.2 | -2.1 | -0.3 | 0.1 | -1.9 | -4.1 | -2.6 | -9.4 | -0.6 | -1.1 | 0 | -4.2 | -2.4 | -1.1 | -3.4 | -0.8 | -7.4 | 1.9 | -2.1 | 3.4 | -13.9
|  |  | 5.5 | -2.6 | 1.2 | 0.9 | 1.4 | 2.5 | 3.3 | -3.8 | -3.8 | 0 | -2.7 | -2.7 | -2 | -0.9 | 1.5 | 0.5 | -4.7 | -7.7 | -1.5 | -3 | 1.1 | -0.7 | -2.8 | 1.2 | 1.2 | 0.6 | 0.3 | 0.7 | 0.3 | 1.1 | 1.3 | 0.9 | 0 | -2.2 | -0.1 | 0.8 | -2 | -4.5 | -2.6 | -9.4 | -0.7 | -2 | 0 | -4.3 | -2.1 | -1.3 | -3.1 | -0.8 | -7.1 | 3.4 | -2 | 3.4 | -14.6
|  |  | 5.5 | -2.7 | 1.3 | 0.9 | 1.5 | 2.5 | 3.2 | -3.8 | -3.1 | -0.1 | -2.6 | -2.7 | -1.8 | -1.6 | 1.4 | 0.5 | -4.4 | -7.8 | -1.4 | -4.1 | 1 | -0.7 | -2.6 | 1.2 | 1.2 | 0.6 | 0.5 | 0.6 | 0.1 | 1.1 | 1.2 | 1 | -0.2 | -2.4 | 0 | 1.4 | -2.2 | -4.9 | -2.5 | -9.4 | -0.9 | -3 | -0.1 | -4.5 | -1.8 | -1.4 | -2.9 | -0.9 | -6.8 | 5 | -2 | 3.4 | -15.3
|  |  | 5.5 | -2.8 | 1.3 | 0.8 | 1.4 | 2.6 | 3.4 | -3.6 | -2.5 | 0 | -2.4 | -2.8 | -1.9 | -1.2 | 1.5 | 0.4 | -4.4 | -8.1 | -0.8 | -3.5 | 1.1 | -0.7 | -2.2 | 1.3 | 1.1 | 1 | 0.6 | 0.5 | 0.6 | 1.1 | 1.2 | 0.9 | -0.1 | -2.2 | 0.1 | 1.7 | -2.1 | -4 | -2.4 | -9.1 | -0.8 | -1.5 | -0.1 | -4 | -1.4 | -1.3 | -2.5 | -0.6 | -5.9 | 5.7 | -1.7 | 4.3 | -14.9
|  |  | 5.6 | -2.9 | 1.4 | 0.6 | 1.3 | 2.8 | 3.5 | -3.5 | -1.8 | 0 | -2.2 | -2.9 | -1.9 | -0.7 | 1.5 | 0.3 | -4.4 | -8.5 | -0.3 | -3 | 1.3 | -0.7 | -1.7 | 1.3 | 1.1 | 1.3 | 0.8 | 0.4 | 1.1 | 1.1 | 1.2 | 0.7 | -0.1 | -2 | 0.3 | 2.1 | -2.1 | -3.2 | -2.4 | -8.7 | -0.8 | -0.1 | -0.1 | -3.6 | -1 | -1.1 | -2 | -0.3 | -5.1 | 6.4 | -1.3 | 5.3 | -14.5
|  |  | 5.6 | -3 | 1.4 | 0.5 | 1.2 | 2.9 | 3.7 | -3.3 | -1.2 | 0.1 | -2 | -3 | -2 | -0.3 | 1.6 | 0.2 | -4.4 | -8.8 | 0.3 | -2.4 | 1.4 | -0.7 | -1.3 | 1.4 | 1 | 1.7 | 0.9 | 0.3 | 1.6 | 1.1 | 1.2 | 0.6 | 0 | -1.8 | 0.4 | 2.4 | -2 | -2.3 | -2.3 | -8.4 | -0.7 | 1.4 | -0.1 | -3.1 | -0.6 | -1 | -1.6 | 0 | -4.2 | 7.1 | -1 | 6.2 | -14.1
|  |  | 5.2 | -2.3 | 1.8 | 0.2 | 1.1 | 2.9 | 4.2 | -3.1 | -0.3 | 0.5 | -1.4 | -2.5 | -1.6 | 0.5 | 1.5 | 0.3 | -3.8 | -8.7 | 0.3 | -2.1 | 1.5 | -0.6 | -1.2 | 1.4 | 1.1 | 1.9 | 1.4 | 0.3 | 1.9 | 1.2 | 1.3 | 0.7 | 0.1 | -1.3 | 1.1 | 2.6 | -1.6 | -1.3 | -1.9 | -7.1 | -0.6 | 2.3 | -0.4 | -2 | -0.1 | -0.6 | -1.2 | 0.1 | -3.1 | 7.5 | -0.9 | 6.2 | -12.4
|  |  | 4.8 | -1.6 | 2.2 | 0 | 0.9 | 3 | 4.8 | -2.8 | 0.7 | 0.8 | -0.8 | -1.9 | -1.2 | 1.3 | 1.5 | 0.4 | -3.1 | -8.6 | 0.4 | -1.9 | 1.5 | -0.6 | -1 | 1.5 | 1.3 | 2 | 1.9 | 0.4 | 2.1 | 1.2 | 1.5 | 0.8 | 0.3 | -0.8 | 1.7 | 2.9 | -1.1 | -0.2 | -1.5 | -5.8 | -0.6 | 3.3 | -0.7 | -0.9 | 0.3 | -0.2 | -0.8 | 0.3 | -2 | 8 | -0.7 | 6.2 | -10.7
|  |  | 4.4 | -0.9 | 2.6 | -0.3 | 0.8 | 3 | 5.3 | -2.6 | 1.6 | 1.2 | -0.2 | -1.4 | -0.8 | 2.1 | 1.4 | 0.5 | -2.5 | -8.5 | 0.4 | -1.6 | 1.6 | -0.5 | -0.9 | 1.5 | 1.4 | 2.2 | 2.4 | 0.4 | 2.4 | 1.3 | 1.6 | 0.9 | 0.4 | -0.3 | 2.4 | 3.1 | -0.7 | 0.8 | -1.1 | -4.5 | -0.5 | 4.2 | -1 | 0.2 | 0.8 | 0.2 | -0.4 | 0.4 | -0.9 | 8.4 | -0.6 | 6.2 | -9
|  |  | 4.4 | -1.2 | 2.3 | -0.2 | 0.6 | 2.9 | 5.3 | -2.1 | 0.7 | 2.1 | 0.2 | -0.8 | -0.5 | 1.7 | 1.4 | 0.2 | -2.1 | -8.6 | 0.3 | -2 | 1.5 | -0.3 | -0.8 | 1.3 | 1.4 | 2.3 | 1.5 | 0.4 | 2.5 | 1.3 | 1.3 | 0.9 | 0.5 | -0.1 | 1.5 | 3.8 | -0.6 | 0.4 | -0.9 | -4.1 | -0.6 | 4.3 | -1.1 | -0.3 | 0.7 | -0.1 | -0.2 | 0.1 | -1 | 8.3 | -0.9 | 6.3 | -9.1
|  |  | 4.3 | -1.5 | 2.1 | 0 | 0.5 | 2.9 | 5.3 | -1.7 | -0.3 | 3 | 0.5 | -0.2 | -0.1 | 1.4 | 1.4 | -0.2 | -1.8 | -8.6 | 0.3 | -2.4 | 1.4 | -0.1 | -0.8 | 1.2 | 1.3 | 2.3 | 0.6 | 0.3 | 2.6 | 1.3 | 1.1 | 0.8 | 0.5 | 0 | 0.7 | 4.5 | -0.4 | 0.1 | -0.7 | -3.6 | -0.8 | 4.5 | -1.3 | -0.7 | 0.6 | -0.3 | 0 | -0.1 | -1.2 | 8.2 | -1.2 | 6.5 | -9.3
|  |  | 4.3 | -1.8 | 1.8 | 0.1 | 0.3 | 2.8 | 5.3 | -1.2 | -1.2 | 3.9 | 0.9 | 0.4 | 0.2 | 1 | 1.4 | -0.5 | -1.4 | -8.7 | 0.2 | -2.8 | 1.3 | 0.1 | -0.7 | 1 | 1.3 | 2.4 | -0.3 | 0.3 | 2.7 | 1.3 | 0.8 | 0.8 | 0.6 | 0.2 | -0.2 | 5.2 | -0.3 | -0.3 | -0.5 | -3.2 | -0.9 | 4.6 | -1.4 | -1.2 | 0.5 | -0.6 | 0.2 | -0.4 | -1.3 | 8.1 | -1.5 | 6.6 | -9.4
|  |  | 4.2 | -2.4 | 1.7 | 0.3 | 0.5 | 2.6 | 5.2 | -1.4 | -1.1 | 4.5 | 1 | 0.4 | 0.4 | 0.9 | 1.3 | -0.2 | -1.3 | -9.5 | 0.1 | -3.9 | 1.1 | 0.1 | -0.5 | 0.9 | 1.1 | 2.1 | 0.1 | 0.4 | 2.5 | 1.2 | 0.5 | 0.9 | 0.3 | 0 | -0.1 | 5.6 | -0.4 | -0.6 | -0.4 | -3.7 | -0.9 | 4.3 | -1.5 | -2 | -0.4 | -0.8 | 0 | -0.5 | -1.1 | 8 | -1.8 | 6.7 | -10
|  |  | 4.2 | -2.9 | 1.5 | 0.5 | 0.7 | 2.3 | 5.2 | -1.6 | -1.1 | 5.1 | 1 | 0.5 | 0.5 | 0.9 | 1.1 | 0.1 | -1.3 | -10.4 | 0.1 | -4.9 | 1 | 0.1 | -0.4 | 0.9 | 0.8 | 1.9 | 0.6 | 0.5 | 2.2 | 1.1 | 0.1 | 1 | -0.1 | -0.3 | 0 | 5.9 | -0.4 | -1 | -0.2 | -4.3 | -1 | 4 | -1.6 | -2.7 | -1.4 | -1 | -0.1 | -0.6 | -1 | 8 | -2.2 | 6.7 | -10.5
|  |  | 4.1 | -3.5 | 1.4 | 0.7 | 0.9 | 2.1 | 5.1 | -1.8 | -1 | 5.7 | 1.1 | 0.5 | 0.7 | 0.8 | 1 | 0.4 | -1.2 | -11.2 | 0 | -6 | 0.8 | 0.1 | -0.2 | 0.8 | 0.6 | 1.6 | 1 | 0.6 | 2 | 1 | -0.2 | 1.1 | -0.4 | -0.5 | 0.1 | 6.3 | -0.5 | -1.3 | -0.1 | -4.8 | -1 | 3.7 | -1.7 | -3.5 | -2.3 | -1.2 | -0.3 | -0.7 | -0.8 | 7.9 | -2.5 | 6.8 | -11.1
|  |  | 4.2 | -3.3 | 1.4 | 1.4 | 1.3 | 2.2 | 4.8 | -1.7 | -1.5 | 5.8 | 1.2 | 0.7 | 0.9 | 0.8 | 0.9 | 0.9 | -1.3 | -10.9 | 0.1 | -5.5 | 1.1 | 0.2 | -0.1 | 0.7 | 0.7 | 0.9 | 1.1 | 0.8 | 1.5 | 1.2 | 0.2 | 0.9 | -0.4 | -0.6 | 0.3 | 6.3 | -0.7 | -1.4 | 0 | -5.9 | -1.2 | 4.3 | -1.8 | -3.7 | -2.7 | -1.4 | -0.3 | -0.6 | -0.9 | 8 | -3 | 7.2 | -11.1
|  |  | 4.3 | -3 | 1.5 | 2.1 | 1.8 | 2.4 | 4.6 | -1.7 | -2.1 | 5.8 | 1.4 | 0.9 | 1.1 | 0.8 | 0.9 | 1.4 | -1.5 | -10.6 | 0.1 | -5.1 | 1.4 | 0.3 | 0.1 | 0.5 | 0.7 | 0.2 | 1.3 | 1 | 0.9 | 1.5 | 0.7 | 0.8 | -0.4 | -0.6 | 0.6 | 6.2 | -1 | -1.6 | 0.2 | -6.9 | -1.5 | 4.8 | -1.8 | -3.9 | -3.1 | -1.6 | -0.2 | -0.4 | -0.9 | 8.1 | -3.5 | 7.5 | -11.2
|  |  | 4.4 | -2.8 | 1.5 | 2.8 | 2.2 | 2.5 | 4.3 | -1.6 | -2.6 | 5.9 | 1.5 | 1.1 | 1.3 | 0.8 | 0.8 | 1.9 | -1.6 | -10.3 | 0.2 | -4.6 | 1.7 | 0.4 | 0.2 | 0.4 | 0.8 | -0.5 | 1.4 | 1.2 | 0.4 | 1.7 | 1.1 | 0.6 | -0.4 | -0.7 | 0.8 | 6.2 | -1.2 | -1.7 | 0.3 | -8 | -1.7 | 5.4 | -1.9 | -4.1 | -3.5 | -1.8 | -0.2 | -0.3 | -1 | 8.2 | -4 | 7.9 | -11.2
|  |  | 4.2 | -2.5 | 1.3 | 3.1 | 2.6 | 2.5 | 4.1 | -1.7 | -2.6 | 5.7 | 1.7 | 1.1 | 1.4 | 0.9 | 0.6 | 2.5 | -1.6 | -9.7 | 0.2 | -4.1 | 1.3 | 0.5 | 0.2 | 0.6 | 0.5 | -0.2 | 1.8 | 1.4 | -0.4 | 1.8 | 1.2 | 0.8 | -0.6 | -0.6 | 1.2 | 6.2 | -1.3 | -1.9 | 0 | -8.8 | -1.4 | 5.1 | -1.8 | -4.5 | -3.1 | -1.6 | -0.2 | 0.1 | -0.4 | 8.2 | -4.4 | 8.1 | -10.9
|  |  | 4 | -2.1 | 1.2 | 3.5 | 3 | 2.6 | 3.9 | -1.8 | -2.6 | 5.5 | 1.8 | 1.1 | 1.4 | 1.1 | 0.4 | 3.2 | -1.6 | -9.1 | 0.2 | -3.5 | 1 | 0.5 | 0.3 | 0.9 | 0.2 | 0.1 | 2.3 | 1.5 | -1.2 | 1.9 | 1.3 | 1 | -0.7 | -0.4 | 1.6 | 6.3 | -1.4 | -2.1 | -0.4 | -9.5 | -1.1 | 4.7 | -1.6 | -5 | -2.6 | -1.4 | -0.2 | 0.6 | 0.3 | 8.3 | -4.8 | 8.4 | -10.7
|  |  | 3.8 | -1.8 | 1 | 3.8 | 3.4 | 2.6 | 3.7 | -1.9 | -2.6 | 5.3 | 2 | 1.1 | 1.5 | 1.2 | 0.2 | 3.8 | -1.6 | -8.5 | 0.2 | -3 | 0.6 | 0.6 | 0.3 | 1.1 | -0.1 | 0.4 | 2.7 | 1.7 | -2 | 2 | 1.4 | 1.2 | -0.9 | -0.3 | 2 | 6.3 | -1.5 | -2.3 | -0.7 | -10.3 | -0.8 | 4.4 | -1.5 | -5.4 | -2.2 | -1.2 | -0.2 | 1 | 0.9 | 8.3 | -5.2 | 8.6 | -10.4
|  |  | 3.9 | -1.5 | 1.1 | 3.9 | 3.7 | 2.7 | 3.6 | -1.8 | -2.3 | 5.2 | 2 | 1.1 | 1.5 | 1.4 | 0.2 | 3.9 | -1.5 | -8.6 | 0.2 | -2.9 | 0.6 | 0.7 | 0.3 | 1 | 0.1 | -0.3 | 3.5 | 1.4 | -2.4 | 1.8 | 1.6 | 1.2 | -0.5 | -0.2 | 2.2 | 6 | -2 | -2.3 | -0.9 | -10.6 | -0.4 | 4.5 | -1.5 | -5.3 | -2 | -1.2 | -0.4 | 0.9 | 1 | 8.2 | -5.4 | 8.4 | -10.8
|  |  | 3.9 | -1.3 | 1.2 | 4 | 3.9 | 2.8 | 3.5 | -1.7 | -2.1 | 5.1 | 1.9 | 1 | 1.6 | 1.6 | 0.2 | 4 | -1.5 | -8.8 | 0.2 | -2.7 | 0.6 | 0.7 | 0.4 | 0.8 | 0.2 | -1 | 4.3 | 1 | -2.9 | 1.6 | 1.8 | 1.3 | -0.2 | -0.2 | 2.5 | 5.8 | -2.4 | -2.4 | -1 | -10.8 | 0 | 4.5 | -1.5 | -5.3 | -1.7 | -1.2 | -0.7 | 0.7 | 1.1 | 8.1 | -5.7 | 8.2 | -11.1
|  |  | 4 | -1 | 1.3 | 4.1 | 4.2 | 2.9 | 3.4 | -1.6 | -1.8 | 5 | 1.9 | 1 | 1.6 | 1.8 | 0.2 | 4.1 | -1.4 | -8.9 | 0.2 | -2.6 | 0.6 | 0.8 | 0.4 | 0.7 | 0.4 | -1.7 | 5.1 | 0.7 | -3.3 | 1.4 | 2 | 1.3 | 0.2 | -0.1 | 2.7 | 5.5 | -2.9 | -2.4 | -1.2 | -11.1 | 0.4 | 4.6 | -1.5 | -5.2 | -1.5 | -1.2 | -0.9 | 0.6 | 1.2 | 8 | -5.9 | 8 | -11.5
|  |  | 4.1 | -1.1 | 1.5 | 4.2 | 4.2 | 2.8 | 3.3 | -1.5 | -1.5 | 5 | 1.8 | 1 | 1.2 | 1.9 | 0.5 | 4.1 | -1.3 | -8.9 | 0.2 | -2.5 | 1 | 0.7 | 0.4 | 1 | 0.5 | -1.8 | 5 | 0.9 | -3.4 | 1.8 | 2.3 | 1.4 | 0.3 | -0.2 | 2.8 | 5.6 | -2.7 | -2.4 | -1 | -11.5 | 0.7 | 4.3 | -1.4 | -5.6 | -1.5 | -1.2 | -0.8 | 0.2 | -0.4 | 7.4 | -6.1 | 7.4 | -11.8
|  |  | 4.1 | -1.1 | 1.7 | 4.4 | 4.2 | 2.6 | 3.1 | -1.5 | -1.3 | 5 | 1.7 | 1.1 | 0.8 | 2.1 | 0.7 | 4 | -1.3 | -8.9 | 0.3 | -2.5 | 1.4 | 0.7 | 0.5 | 1.2 | 0.7 | -1.8 | 5 | 1.1 | -3.5 | 2.2 | 2.5 | 1.6 | 0.3 | -0.3 | 2.8 | 5.7 | -2.6 | -2.5 | -0.9 | -12 | 1 | 3.9 | -1.3 | -6 | -1.5 | -1.2 | -0.6 | -0.2 | -2 | 6.7 | -6.2 | 6.9 | -12.1
|  |  | 4.2 | -1.2 | 1.9 | 4.5 | 4.2 | 2.5 | 3 | -1.4 | -1 | 5 | 1.6 | 1.1 | 0.4 | 2.2 | 1 | 4 | -1.2 | -8.9 | 0.3 | -2.4 | 1.8 | 0.6 | 0.5 | 1.5 | 0.8 | -1.9 | 4.9 | 1.3 | -3.6 | 2.6 | 2.8 | 1.7 | 0.4 | -0.4 | 2.9 | 5.8 | -2.4 | -2.5 | -0.7 | -12.4 | 1.3 | 3.6 | -1.2 | -6.4 | -1.5 | -1.2 | -0.5 | -0.6 | -3.6 | 6.1 | -6.4 | 6.3 | -12.4
|  |  | 4.1 | -1.3 | 2 | 4.3 | 4.5 | 2.6 | 3.2 | -1.2 | -0.3 | 5.1 | 1.4 | 1 | 0.4 | 2.6 | 1.3 | 4.3 | -0.9 | -8.6 | 0.4 | -2.2 | 2.3 | 0.5 | 0.5 | 1.8 | 1.1 | -0.9 | 5 | 1.5 | -4 | 3.2 | 3.3 | 2.1 | 1.1 | -0.5 | 3.2 | 5.7 | -1.8 | -2.3 | -0.6 | -10.9 | 1.8 | 4.9 | -1 | -5.1 | -1.3 | -0.8 | -0.5 | 0.2 | -2.4 | 5.6 | -6.4 | 6.5 | -11.7
|  |  | 3.9 | -1.3 | 2.1 | 4 | 4.7 | 2.7 | 3.5 | -1 | 0.3 | 5.2 | 1.2 | 1 | 0.3 | 3.1 | 1.7 | 4.5 | -0.5 | -8.4 | 0.4 | -2 | 2.8 | 0.5 | 0.4 | 2 | 1.3 | 0.1 | 5.2 | 1.8 | -4.3 | 3.8 | 3.9 | 2.5 | 1.7 | -0.5 | 3.6 | 5.6 | -1.2 | -2.1 | -0.4 | -9.5 | 2.2 | 6.3 | -0.9 | -3.7 | -1 | -0.4 | -0.4 | 0.9 | -1.3 | 5.2 | -6.4 | 6.7 | -10.9
|  |  | 3.8 | -1.4 | 2.2 | 3.8 | 5 | 2.8 | 3.7 | -0.8 | 1 | 5.3 | 1 | 0.9 | 0.3 | 3.5 | 2 | 4.8 | 0.2 | -8.1 | 0.5 | -1.8 | 3.3 | 0.4 | 0.4 | 2.3 | 1.6 | 1.1 | 5.3 | 2 | -4.7 | 4.4 | 4.4 | 2.9 | 2.4 | -0.6 | 3.9 | 5.5 | -0.6 | -1.9 | -0.3 | -8 | 2.7 | 7.6 | -0.7 | -2.4 | -0.8 | 0 | -0.4 | 1.7 | -0.1 | 4.7 | -6.4 | 6.9 | -10.2
|  |  | 4 | -0.2 | 1.9 | 4 | 5.2 | 2.9 | 4 | -0.6 | 1.6 | 5.7 | 1.3 | 1 | 0.5 | 3.6 | 2.5 | 5 | 0.1 | -8.4 | 0.5 | -1.5 | 3.4 | 0.6 | 0.4 | 2.9 | 2.1 | 2 | 5.8 | 2.2 | -4.6 | 4.9 | 4.8 | 3.6 | 2.8 | -0.5 | 4.9 | 5.9 | -0.3 | -0.4 | -0.1 | -5.2 | 3.2 | 7.9 | -0.6 | -1.1 | -0.4 | 0 | -0.1 | 1.9 | 2.2 | 4.2 | -6.9 | 6 | -9.5
|  |  | 4.3 | 0.9 | 1.6 | 4.3 | 5.3 | 3 | 4.3 | -0.5 | 2.1 | 6.1 | 1.5 | 1 | 0.7 | 3.7 | 3.1 | 5.2 | 0.3 | -8.6 | 0.6 | -1.2 | 3.4 | 0.7 | 0.3 | 3.6 | 2.5 | 3 | 6.2 | 2.5 | -4.6 | 5.3 | 5.3 | 4.2 | 3.1 | -0.3 | 6 | 6.4 | 0.1 | 1 | 0 | -2.3 | 3.6 | 8.3 | -0.4 | 0.2 | 0 | 0 | 0.1 | 2.2 | 4.6 | 3.7 | -7.3 | 5 | -8.7
|  |  | 4.5 | 2.1 | 1.3 | 4.5 | 5.5 | 3.1 | 4.6 | -0.3 | 2.7 | 6.5 | 1.8 | 1.1 | 0.9 | 3.8 | 3.6 | 5.4 | 0.6 | -8.9 | 0.6 | -0.9 | 3.5 | 0.9 | 0.3 | 4.2 | 3 | 3.9 | 6.7 | 2.7 | -4.5 | 5.8 | 5.7 | 4.9 | 3.5 | -0.2 | 7 | 6.8 | 0.4 | 2.5 | 0.2 | 0.5 | 4.1 | 8.6 | -0.3 | 1.5 | 0.4 | 0 | 0.4 | 2.4 | 6.9 | 3.2 | -7.8 | 4.1 | -8
|  |  | 4.1 | 1.4 | 1.4 | 4 | 5.2 | 2.7 | 4.3 | -0.1 | 2.5 | 6.2 | 2 | 1.2 | 1.3 | 3.9 | 3.7 | 5.2 | 0.6 | -9.1 | 0.4 | -0.7 | 3.5 | 1.1 | 0.3 | 4.1 | 3.2 | 3.3 | 6.4 | 2.2 | -4.8 | 5 | 5.3 | 4.4 | 3.4 | -0.1 | 6.4 | 6.9 | 0.4 | 2.3 | 0.2 | 0.4 | 4.2 | 8.2 | -0.3 | 1.6 | 0 | -0.3 | 0.4 | 2.6 | 6.3 | 3.4 | -8.1 | 3.2 | -7.9
|  |  | 3.8 | 0.7 | 1.4 | 3.4 | 4.8 | 2.2 | 4.1 | 0.2 | 2.2 | 5.8 | 2.3 | 1.4 | 1.6 | 4.1 | 3.7 | 5 | 0.6 | -9.3 | 0.2 | -0.5 | 3.5 | 1.3 | 0.4 | 3.9 | 3.3 | 2.6 | 6 | 1.6 | -5 | 4.1 | 5 | 3.8 | 3.4 | 0 | 5.8 | 6.9 | 0.4 | 2.1 | 0.3 | 0.4 | 4.4 | 7.7 | -0.3 | 1.8 | -0.3 | -0.7 | 0.4 | 2.8 | 5.6 | 3.5 | -8.4 | 2.3 | -7.9
|  |  | 3.4 | 0 | 1.5 | 2.9 | 4.5 | 1.8 | 3.8 | 0.4 | 2 | 5.5 | 2.5 | 1.5 | 2 | 4.2 | 3.8 | 4.8 | 0.6 | -9.5 | 0 | -0.3 | 3.5 | 1.5 | 0.4 | 3.8 | 3.5 | 2 | 5.7 | 1.1 | -5.3 | 3.3 | 4.6 | 3.3 | 3.3 | 0.1 | 5.2 | 7 | 0.4 | 1.9 | 0.3 | 0.3 | 4.5 | 7.3 | -0.3 | 1.9 | -0.7 | -1 | 0.4 | 3 | 5 | 3.7 | -8.7 | 1.4 | -7.8
|  |  | 3.5 | -0.6 | 1.3 | 3.4 | 4.3 | 1.9 | 3.5 | 0.5 | 1.7 | 5.6 | 2.6 | 1.6 | 1.9 | 4.1 | 3.3 | 4.6 | 0.5 | -10.3 | -0.3 | -0.3 | 4.2 | 1.5 | 0.5 | 3.3 | 3.1 | 1.7 | 5.6 | 2.5 | -5.8 | 3.9 | 4.7 | 3.1 | 3.2 | 0.1 | 4.9 | 7 | -0.2 | 1.3 | 0.3 | -1 | 3.8 | 6.8 | -0.8 | 0.5 | -0.6 | -1.3 | 0.4 | 2.5 | 4.3 | 3 | -9.5 | 1.3 | -8.2
|  |  | 3.7 | -1.2 | 1.1 | 4 | 4.2 | 2 | 3.3 | 0.5 | 1.3 | 5.6 | 2.6 | 1.6 | 1.8 | 4.1 | 2.9 | 4.5 | 0.4 | -11.1 | -0.5 | -0.3 | 4.9 | 1.6 | 0.7 | 2.7 | 2.7 | 1.5 | 5.4 | 3.9 | -6.2 | 4.6 | 4.8 | 2.8 | 3.1 | 0.1 | 4.7 | 6.9 | -0.7 | 0.7 | 0.3 | -2.2 | 3.2 | 6.3 | -1.2 | -0.9 | -0.5 | -1.5 | 0.4 | 2 | 3.7 | 2.3 | -10.2 | 1.2 | -8.6
|  |  | 3.8 | -1.8 | 0.9 | 4.5 | 4 | 2.1 | 3 | 0.6 | 1 | 5.7 | 2.7 | 1.7 | 1.7 | 4 | 2.4 | 4.3 | 0.3 | -11.9 | -0.8 | -0.3 | 5.6 | 1.6 | 0.8 | 2.2 | 2.3 | 1.2 | 5.3 | 5.3 | -6.7 | 5.2 | 4.9 | 2.6 | 3 | 0.1 | 4.4 | 6.9 | -1.3 | 0.1 | 0.3 | -3.5 | 2.5 | 5.8 | -1.7 | -2.3 | -0.4 | -1.8 | 0.4 | 1.5 | 3 | 1.6 | -11 | 1.1 | -9
|  |  | 3.8 | -2.6 | 0.8 | 4.5 | 4.1 | 2.1 | 3 | 0.5 | 0.8 | 5.6 | 2.6 | 1.8 | 1.5 | 3.3 | 3.2 | 4.4 | 0.3 | -12.2 | -0.9 | -0.3 | 5.8 | 1.7 | 0.8 | 3.1 | 2.7 | 1.1 | 5.1 | 5.4 | -7.3 | 5.6 | 5.2 | 3 | 3.4 | 0.3 | 4.2 | 6.8 | -0.9 | -0.1 | 0.1 | -4.5 | 2.9 | 6.1 | -1.7 | -2.9 | -0.3 | -2.3 | 0.6 | 1.5 | 1.8 | 0.5 | -11 | 0.7 | -9.9
|  |  | 3.8 | -3.3 | 0.7 | 4.5 | 4.1 | 2.1 | 3 | 0.5 | 0.5 | 5.4 | 2.5 | 1.9 | 1.3 | 2.7 | 4.1 | 4.6 | 0.4 | -12.5 | -0.9 | -0.2 | 6 | 1.8 | 0.9 | 4.1 | 3.2 | 1.1 | 4.9 | 5.6 | -7.9 | 5.9 | 5.4 | 3.3 | 3.7 | 0.4 | 4 | 6.7 | -0.5 | -0.3 | -0.1 | -5.6 | 3.3 | 6.5 | -1.8 | -3.6 | -0.3 | -2.8 | 0.8 | 1.4 | 0.5 | -0.6 | -11 | 0.2 | -10.7
|  |  | 3.8 | -4.1 | 0.6 | 4.5 | 4.2 | 2.1 | 3 | 0.4 | 0.3 | 5.3 | 2.4 | 2 | 1.1 | 2 | 4.9 | 4.7 | 0.4 | -12.8 | -1 | -0.2 | 6.2 | 1.9 | 0.9 | 5 | 3.6 | 1 | 4.7 | 5.7 | -8.5 | 6.3 | 5.7 | 3.7 | 4.1 | 0.6 | 3.8 | 6.6 | -0.1 | -0.5 | -0.3 | -6.6 | 3.7 | 6.8 | -1.8 | -4.2 | -0.2 | -3.3 | 1 | 1.4 | -0.7 | -1.7 | -11 | -0.2 | -11.6
|  |  | 3.8 | -4 | 0.4 | 4.5 | 4.4 | 1.7 | 3 | 0.5 | 0.2 | 5.3 | 2.2 | 1.9 | 1.1 | 1.8 | 4.9 | 4.6 | 0.6 | -13.3 | -1.6 | -0.2 | 5.8 | 1.9 | 1 | 5.2 | 3.7 | 0.8 | 4.6 | 5.6 | -8.8 | 6.3 | 5.5 | 4.1 | 4.2 | 0.6 | 3.8 | 6.7 | -0.2 | -0.6 | -0.2 | -7.3 | 3.8 | 6.9 | -1.8 | -4.5 | -0.3 | -2.9 | 1 | 1.7 | -1.8 | -1.6 | -11 | -0.3 | -12
|  |  | 3.9 | -3.9 | 0.1 | 4.5 | 4.7 | 1.2 | 3 | 0.5 | 0.1 | 5.2 | 2 | 1.7 | 1.1 | 1.6 | 4.9 | 4.4 | 0.7 | -13.7 | -2.1 | -0.3 | 5.4 | 1.8 | 1 | 5.3 | 3.9 | 0.6 | 4.6 | 5.5 | -9.2 | 6.2 | 5.2 | 4.6 | 4.4 | 0.7 | 3.8 | 6.9 | -0.3 | -0.8 | -0.2 | -8.1 | 3.8 | 6.9 | -1.9 | -4.7 | -0.5 | -2.5 | 1.1 | 2 | -2.9 | -1.4 | -10.9 | -0.5 | -12.4
|  |  | 3.9 | -3.8 | -0.1 | 4.5 | 4.9 | 0.8 | 3 | 0.6 | 0 | 5.2 | 1.8 | 1.6 | 1.1 | 1.4 | 4.9 | 4.3 | 0.9 | -14.2 | -2.7 | -0.3 | 5 | 1.8 | 1.1 | 5.5 | 4 | 0.4 | 4.5 | 5.4 | -9.5 | 6.2 | 5 | 5 | 4.5 | 0.7 | 3.8 | 7 | -0.4 | -0.9 | -0.1 | -8.8 | 3.9 | 7 | -1.9 | -5 | -0.6 | -2.1 | 1.1 | 2.3 | -4 | -1.3 | -10.9 | -0.6 | -12.8
|  |  | 3.7 | -3.5 | -0.5 | 4.3 | 4.8 | 0.5 | 2.9 | 0.7 | 0.1 | 5.3 | 1.6 | 1.5 | 1 | 1.1 | 4.6 | 4.3 | 1 | -14.5 | -4.7 | -0.3 | 5.2 | 1.7 | 1 | 5.2 | 4 | 0.4 | 4.5 | 5.2 | -9.6 | 5.8 | 5 | 4.7 | 4.4 | 0.6 | 3.9 | 7.1 | -0.4 | -1.6 | 0 | -9.1 | 3.9 | 7 | -2.1 | -5.1 | -0.6 | -2.3 | 0.9 | 2.9 | -3.8 | -1.3 | -11.1 | -0.6 | -12.9
|  |  | 3.4 | -3.1 | -0.8 | 4.1 | 4.7 | 0.1 | 2.9 | 0.8 | 0.1 | 5.4 | 1.3 | 1.3 | 1 | 0.9 | 4.3 | 4.2 | 1.1 | -14.9 | -6.7 | -0.2 | 5.3 | 1.5 | 1 | 4.8 | 4 | 0.4 | 4.5 | 4.9 | -9.6 | 5.4 | 4.9 | 4.5 | 4.2 | 0.5 | 4 | 7.3 | -0.3 | -2.4 | 0.2 | -9.3 | 4 | 6.9 | -2.3 | -5.1 | -0.6 | -2.5 | 0.8 | 3.4 | -3.5 | -1.3 | -11.2 | -0.6 | -12.9
|  |  | 3.2 | -2.8 | -1.2 | 3.9 | 4.6 | -0.2 | 2.8 | 0.9 | 0.2 | 5.5 | 1.1 | 1.2 | 0.9 | 0.6 | 4 | 4.2 | 1.2 | -15.2 | -8.7 | -0.2 | 5.5 | 1.4 | 0.9 | 4.5 | 4 | 0.4 | 4.5 | 4.7 | -9.7 | 5 | 4.9 | 4.2 | 4.1 | 0.4 | 4.1 | 7.4 | -0.3 | -3.1 | 0.3 | -9.6 | 4 | 6.9 | -2.5 | -5.2 | -0.6 | -2.7 | 0.6 | 4 | -3.3 | -1.3 | -11.4 | -0.6 | -13
|  |  | 3 | -2.7 | -2.5 | 3.5 | 4.5 | -1.6 | 2.8 | 1 | 0 | 4.8 | 0.9 | 0.9 | 0.7 | 0.6 | 3.6 | 4.4 | 1.2 | -15.4 | -10.2 | -0.1 | 5.3 | 1.3 | 0.7 | 4.4 | 4 | 1 | 4.4 | 4.5 | -9.8 | 4.9 | 4.2 | 4.1 | 3.8 | 0.2 | 4.1 | 7.2 | -0.5 | -3.2 | 0.2 | -9.3 | 3.8 | 6.4 | -3.6 | -4.6 | -0.7 | -3.4 | 0.2 | 3.9 | -3 | -1.3 | -12 | -0.6 | -13.3
|  |  | 2.9 | -2.5 | -3.7 | 3.1 | 4.3 | -3.1 | 2.9 | 1.2 | -0.3 | 4.2 | 0.7 | 0.7 | 0.5 | 0.6 | 3.3 | 4.5 | 1.2 | -15.6 | -11.6 | 0.1 | 5 | 1.2 | 0.6 | 4.3 | 4 | 1.6 | 4.4 | 4.2 | -10 | 4.7 | 3.4 | 4.1 | 3.5 | 0 | 4.2 | 7 | -0.7 | -3.4 | 0.2 | -8.9 | 3.6 | 5.8 | -4.6 | -3.9 | -0.7 | -4.2 | -0.2 | 3.9 | -2.7 | -1.3 | -12.5 | -0.7 | -13.5
|  |  | 2.7 | -2.4 | -5 | 2.7 | 4.2 | -4.5 | 2.9 | 1.3 | -0.5 | 3.5 | 0.5 | 0.4 | 0.3 | 0.6 | 2.9 | 4.7 | 1.2 | -15.8 | -13.1 | 0.2 | 4.8 | 1.1 | 0.4 | 4.2 | 4 | 2.2 | 4.3 | 4 | -10.1 | 4.6 | 2.7 | 4 | 3.2 | -0.2 | 4.2 | 6.8 | -0.9 | -3.5 | 0.1 | -8.6 | 3.4 | 5.3 | -5.7 | -3.3 | -0.8 | -4.9 | -0.6 | 3.8 | -2.4 | -1.3 | -13.1 | -0.7 | -13.8
|  |  | 2.7 | -1.9 | -5.1 | 2.4 | 3.8 | -4.9 | 3 | 1.2 | -0.3 | 2.8 | 0.6 | 0.4 | 0.4 | 0.8 | 3.7 | 5.1 | 1.2 | -15.3 | -13.2 | 0.3 | 5 | 1.1 | 0.2 | 4.4 | 4.2 | 2.3 | 4.7 | 4.3 | -9.4 | 4.8 | 3.6 | 4.1 | 3.4 | 0.1 | 4.3 | 6.7 | -0.4 | -3 | 0.2 | -7.5 | 3.8 | 6 | -6.8 | -2.3 | -0.7 | -6.9 | -0.6 | 4 | -2.4 | -0.7 | -13 | -0.4 | -12.4
|  |  | 2.6 | -1.4 | -5.2 | 2 | 3.5 | -5.4 | 3 | 1.2 | 0 | 2 | 0.8 | 0.5 | 0.4 | 1 | 4.4 | 5.5 | 1.2 | -14.7 | -13.2 | 0.3 | 5.2 | 1.2 | 0 | 4.7 | 4.5 | 2.5 | 5.1 | 4.5 | -8.7 | 5.1 | 4.6 | 4.3 | 3.6 | 0.4 | 4.5 | 6.6 | 0.1 | -2.6 | 0.2 | -6.5 | 4.1 | 6.8 | -8 | -1.2 | -0.7 | -8.9 | -0.6 | 4.1 | -2.4 | 0 | -13 | 0 | -11
|  |  | 2.6 | -0.9 | -5.3 | 1.7 | 3.1 | -5.8 | 3.1 | 1.1 | 0.2 | 1.3 | 0.9 | 0.5 | 0.5 | 1.2 | 5.2 | 5.9 | 1.2 | -14.2 | -13.3 | 0.4 | 5.4 | 1.2 | -0.2 | 4.9 | 4.7 | 2.6 | 5.5 | 4.8 | -8 | 5.3 | 5.5 | 4.4 | 3.8 | 0.7 | 4.6 | 6.5 | 0.6 | -2.1 | 0.3 | -5.4 | 4.5 | 7.5 | -9.1 | -0.2 | -0.6 | -10.9 | -0.6 | 4.3 | -2.4 | 0.6 | -12.9 | 0.3 | -9.6
|  |  | 2.9 | -0.7 | -5.2 | 1.3 | 2.8 | -5.9 | 3.2 | 1.1 | 0.1 | 1.4 | 1.4 | 1.3 | 1.1 | 1.5 | 5.3 | 6 | 1.2 | -13 | -12.3 | 0.5 | 5.7 | 1.6 | 0.3 | 5.1 | 5 | 3.5 | 5.6 | 4.4 | -6.9 | 5 | 6 | 4.8 | 3.8 | 1.1 | 4.9 | 6.4 | 1.1 | -0.6 | 0.3 | -3.3 | 4.5 | 7.9 | -9.4 | 0.3 | -0.7 | -11.2 | -0.2 | 4.4 | -2.5 | 2.7 | -12.1 | 3.4 | -6.9
|  |  | 3.3 | -0.4 | -5.1 | 0.9 | 2.4 | -5.9 | 3.4 | 1.2 | -0.1 | 1.4 | 1.9 | 2.1 | 1.8 | 1.7 | 5.3 | 6 | 1.2 | -11.8 | -11.4 | 0.5 | 5.9 | 2 | 0.9 | 5.2 | 5.3 | 4.5 | 5.6 | 4 | -5.7 | 4.6 | 6.4 | 5.3 | 3.9 | 1.4 | 5.3 | 6.3 | 1.5 | 0.8 | 0.4 | -1.1 | 4.6 | 8.4 | -9.6 | 0.7 | -0.8 | -11.6 | 0.3 | 4.4 | -2.5 | 4.9 | -11.3 | 6.4 | -4.1
|  |  | 3.6 | -0.2 | -5 | 0.5 | 2.1 | -6 | 3.5 | 1.2 | -0.2 | 1.5 | 2.4 | 2.9 | 2.4 | 2 | 5.4 | 6.1 | 1.2 | -10.6 | -10.4 | 0.6 | 6.2 | 2.4 | 1.4 | 5.4 | 5.6 | 5.4 | 5.7 | 3.6 | -4.6 | 4.3 | 6.9 | 5.7 | 3.9 | 1.8 | 5.6 | 6.2 | 2 | 2.3 | 0.4 | 1 | 4.6 | 8.8 | -9.9 | 1.2 | -0.9 | -11.9 | 0.7 | 4.5 | -2.6 | 7 | -10.5 | 9.5 | -1.4
|  |  | 3.6 | -0.2 | -5.3 | 0.3 | 1.8 | -6.1 | 3.3 | 1.1 | -0.3 | 1.3 | 2.6 | 2.6 | 2.5 | 2.1 | 5.2 | 4.8 | 1.1 | -10.9 | -10.7 | 0.5 | 6.2 | 2.7 | 1.4 | 5.2 | 5.1 | 4.8 | 5.6 | 3.8 | -4.5 | 4 | 6.2 | 5.1 | 3.8 | 1.8 | 5.4 | 5.3 | 2.1 | 2.1 | 0.4 | 1.5 | 3.9 | 8.4 | -10.5 | 1.1 | -0.8 | -12.1 | 0.3 | 4.4 | -2.8 | 8.2 | -10.3 | 9.2 | -1.3
|  |  | 3.6 | -0.3 | -5.7 | 0.2 | 1.5 | -6.1 | 3.1 | 1.1 | -0.5 | 1.2 | 2.8 | 2.3 | 2.6 | 2.2 | 4.9 | 3.5 | 1 | -11.3 | -11 | 0.4 | 6.2 | 3 | 1.3 | 5 | 4.6 | 4.2 | 5.4 | 4 | -4.3 | 3.6 | 5.4 | 4.6 | 3.8 | 1.9 | 5.1 | 4.3 | 2.1 | 1.9 | 0.4 | 1.9 | 3.2 | 8.1 | -11.1 | 0.9 | -0.8 | -12.3 | 0 | 4.3 | -2.9 | 9.3 | -10.1 | 8.8 | -1.1
|  |  | 3.6 | -0.3 | -6 | 0 | 1.2 | -6.2 | 2.9 | 1 | -0.6 | 1 | 3 | 2 | 2.7 | 2.3 | 4.7 | 2.2 | 0.9 | -11.6 | -11.3 | 0.3 | 6.2 | 3.3 | 1.3 | 4.8 | 4.1 | 3.6 | 5.3 | 4.2 | -4.2 | 3.3 | 4.7 | 4 | 3.7 | 1.9 | 4.9 | 3.4 | 2.2 | 1.7 | 0.4 | 2.4 | 2.5 | 7.7 | -11.7 | 0.8 | -0.7 | -12.5 | -0.4 | 4.2 | -3.1 | 10.5 | -9.9 | 8.5 | -1
|  |  | 2.9 | -0.6 | -6.9 | -0.1 | 0.9 | -6.6 | 2.8 | 1 | -0.7 | 0.6 | 2.5 | 1.5 | 2.2 | 1.6 | 4.3 | 1.7 | 0.9 | -12.5 | -12.1 | 0.2 | 5.4 | 3 | 1.1 | 4.1 | 3.9 | 2.4 | 5.2 | 3.8 | -4.2 | 3 | 4.3 | 3.4 | 3.2 | 1.6 | 4.5 | 2.4 | 2.1 | 1.3 | 0.4 | 1.7 | 2.4 | 7.2 | -12.6 | 0.6 | -0.6 | -13.3 | -0.9 | 3.3 | -3.1 | 9 | -10 | 7.5 | -1.5
|  |  | 2.2 | -0.9 | -7.7 | -0.2 | 0.7 | -7.1 | 2.6 | 1.1 | -0.7 | 0.3 | 2 | 1.1 | 1.6 | 0.8 | 4 | 1.3 | 0.9 | -13.5 | -12.8 | 0.2 | 4.6 | 2.7 | 1 | 3.5 | 3.6 | 1.2 | 5.1 | 3.5 | -4.3 | 2.7 | 3.8 | 2.9 | 2.7 | 1.4 | 4 | 1.4 | 1.9 | 0.9 | 0.5 | 1.1 | 2.4 | 6.6 | -13.4 | 0.5 | -0.5 | -14.2 | -1.3 | 2.3 | -3.2 | 7.5 | -10 | 6.4 | -2.1
|  |  | 1.5 | -1.2 | -8.6 | -0.3 | 0.4 | -7.5 | 2.5 | 1.1 | -0.8 | -0.1 | 1.5 | 0.6 | 1.1 | 0.1 | 3.6 | 0.8 | 0.9 | -14.4 | -13.6 | 0.1 | 3.8 | 2.4 | 0.8 | 2.8 | 3.4 | 0 | 5 | 3.1 | -4.3 | 2.4 | 3.4 | 2.3 | 2.2 | 1.1 | 3.6 | 0.4 | 1.8 | 0.5 | 0.5 | 0.4 | 2.3 | 6.1 | -14.3 | 0.3 | -0.4 | -15 | -1.8 | 1.4 | -3.2 | 6 | -10.1 | 5.4 | -2.6
|  |  | 1.5 | -1.4 | -9.2 | -0.4 | 0 | -8 | 2.4 | 1.2 | -0.5 | -0.5 | 1.3 | 0.5 | 0.8 | -0.1 | 3.1 | 0.5 | 1 | -14.7 | -14.2 | 0 | 3 | 2.2 | 0.7 | 2.5 | 2.9 | 0.1 | 3.7 | 3.1 | -6.2 | 1.9 | 3.1 | 2 | 1.8 | 1 | 3.3 | 0 | 1.7 | 0.4 | 0.5 | -0.1 | 2 | 5.5 | -14.6 | 0.3 | 0.5 | -15.8 | -2 | 1.6 | -3.4 | 5.9 | -10 | 5.8 | -2
|  |  | 1.6 | -1.6 | -9.9 | -0.6 | -0.4 | -8.4 | 2.3 | 1.3 | -0.3 | -0.9 | 1 | 0.3 | 0.4 | -0.2 | 2.7 | 0.1 | 1.2 | -15 | -14.8 | -0.2 | 2.3 | 2.1 | 0.6 | 2.2 | 2.3 | 0.2 | 2.4 | 3 | -8.2 | 1.5 | 2.8 | 1.8 | 1.4 | 0.9 | 3.1 | -0.5 | 1.7 | 0.2 | 0.6 | -0.7 | 1.6 | 4.9 | -15 | 0.2 | 1.4 | -16.6 | -2.3 | 1.7 | -3.5 | 5.9 | -10 | 6.3 | -1.4
|  |  | 1.6 | -1.8 | -10.5 | -0.7 | -0.8 | -8.9 | 2.2 | 1.4 | 0 | -1.3 | 0.8 | 0.2 | 0.1 | -0.4 | 2.2 | -0.2 | 1.3 | -15.3 | -15.4 | -0.3 | 1.5 | 1.9 | 0.5 | 1.9 | 1.8 | 0.3 | 1.1 | 3 | -10.1 | 1 | 2.5 | 1.5 | 1 | 0.8 | 2.8 | -0.9 | 1.6 | 0.1 | 0.6 | -1.2 | 1.3 | 4.3 | -15.3 | 0.2 | 2.3 | -17.4 | -2.5 | 1.9 | -3.7 | 5.8 | -9.9 | 6.7 | -0.8
|  |  | 2 | -1.8 | -10.7 | -0.9 | -0.9 | -9.3 | 2.2 | 1.5 | 0.2 | -1.7 | 0.6 | 0.2 | 0.2 | -0.5 | 1.5 | -0.6 | 1.4 | -16 | -16.2 | 0.1 | 1.6 | 1.4 | 0.5 | 1.6 | 1.6 | 0.4 | 0.8 | 2.8 | -11.3 | 1.7 | 2.9 | 1.3 | 0.9 | 0.6 | 1.9 | -1.2 | 1.5 | 0.1 | 0.6 | -1.3 | 1.4 | 3.2 | -16.1 | 0 | 2.2 | -17.9 | -2.6 | 2.2 | -3.7 | 5.5 | -10 | 7 | -0.6
|  |  | 2.3 | -1.8 | -11 | -1.2 | -0.9 | -9.6 | 2.3 | 1.6 | 0.3 | -2.2 | 0.3 | 0.2 | 0.2 | -0.5 | 0.9 | -1 | 1.4 | -16.6 | -17 | 0.6 | 1.8 | 0.9 | 0.6 | 1.2 | 1.3 | 0.5 | 0.4 | 2.5 | -12.6 | 2.3 | 3.2 | 1.2 | 0.7 | 0.5 | 1.1 | -1.5 | 1.5 | 0.1 | 0.6 | -1.3 | 1.4 | 2.2 | -16.8 | -0.3 | 2 | -18.5 | -2.8 | 2.5 | -3.7 | 5.1 | -10.2 | 7.2 | -0.4
|  |  | 2.7 | -1.8 | -11.2 | -1.4 | -1 | -10 | 2.3 | 1.7 | 0.5 | -2.6 | 0.1 | 0.2 | 0.3 | -0.6 | 0.2 | -1.4 | 1.5 | -17.3 | -17.8 | 1 | 1.9 | 0.4 | 0.6 | 0.9 | 1.1 | 0.6 | 0.1 | 2.3 | -13.8 | 3 | 3.6 | 1 | 0.6 | 0.3 | 0.2 | -1.8 | 1.4 | 0.1 | 0.6 | -1.4 | 1.5 | 1.1 | -17.6 | -0.5 | 1.9 | -19 | -2.9 | 2.8 | -3.7 | 4.8 | -10.3 | 7.5 | -0.2
|  |  | 2.7 | -1.8 | -11.5 | -1.1 | -0.7 | -10.4 | 2.4 | 1.8 | 0.6 | -2.5 | -0.2 | 0.2 | 0.1 | -0.7 | 0.3 | -1.6 | 1.5 | -17.3 | -18.1 | 0.9 | 2.4 | 0.3 | 0.6 | 0.9 | 0.9 | -0.1 | -0.4 | 2.6 | -13.7 | 2.9 | 3.3 | 1 | 0.6 | 0.3 | -0.2 | -2.1 | 1.1 | 0.1 | 0.6 | -1.4 | 1.6 | 0.5 | -18.1 | -0.6 | 2.2 | -19.3 | -2.4 | 2.5 | -3.3 | 4.5 | -10.9 | 7.1 | 0
|  |  | 2.7 | -1.7 | -11.7 | -0.9 | -0.5 | -10.9 | 2.5 | 1.8 | 0.7 | -2.3 | -0.4 | 0.3 | -0.1 | -0.8 | 0.3 | -1.7 | 1.4 | -17.2 | -18.5 | 0.7 | 2.8 | 0.2 | 0.6 | 1 | 0.8 | -0.8 | -0.9 | 3 | -13.6 | 2.7 | 3 | 1 | 0.5 | 0.2 | -0.5 | -2.5 | 0.8 | 0.1 | 0.5 | -1.5 | 1.6 | 0 | -18.5 | -0.6 | 2.5 | -19.7 | -2 | 2.1 | -3 | 4.1 | -11.6 | 6.7 | 0.2
|  |  | 2.7 | -1.7 | -12 | -0.6 | -0.2 | -11.3 | 2.6 | 1.9 | 0.8 | -2.2 | -0.7 | 0.3 | -0.3 | -0.9 | 0.4 | -1.9 | 1.4 | -17.2 | -18.8 | 0.6 | 3.3 | 0.1 | 0.6 | 1 | 0.6 | -1.5 | -1.4 | 3.3 | -13.5 | 2.6 | 2.7 | 1 | 0.5 | 0.2 | -0.9 | -2.8 | 0.5 | 0.1 | 0.5 | -1.5 | 1.7 | -0.6 | -19 | -0.7 | 2.8 | -20 | -1.5 | 1.8 | -2.6 | 3.8 | -12.2 | 6.3 | 0.4
|  |  | 2.9 | -1.6 | -12.4 | -0.5 | -0.2 | -11.6 | 2.5 | 1.8 | 0.6 | -1.7 | -0.7 | 0.1 | -0.4 | -0.7 | 0.5 | -2 | 1.5 | -17.5 | -19.1 | 0.3 | 5.1 | 0 | 0.1 | 1.5 | 0.4 | -1.5 | -1.6 | 4.7 | -14.1 | 4.4 | 4.8 | 1.8 | 1.5 | 0.2 | -1.1 | -2.2 | 0.5 | -0.2 | 0.5 | -1.3 | 2.1 | -1 | -19.2 | -0.8 | 2.5 | -20.3 | -1.3 | 3.3 | -2.6 | 3.4 | -12.7 | 5.8 | 0.3
|  |  | 3 | -1.4 | -12.9 | -0.3 | -0.2 | -11.9 | 2.5 | 1.7 | 0.5 | -1.1 | -0.8 | 0 | -0.4 | -0.6 | 0.5 | -2 | 1.7 | -17.9 | -19.3 | -0.1 | 6.9 | -0.2 | -0.3 | 2.1 | 0.2 | -1.5 | -1.8 | 6.1 | -14.8 | 6.2 | 7 | 2.7 | 2.4 | 0.2 | -1.2 | -1.7 | 0.6 | -0.4 | 0.5 | -1.2 | 2.5 | -1.4 | -19.3 | -0.9 | 2.2 | -20.5 | -1.1 | 4.7 | -2.5 | 3 | -13.2 | 5.3 | 0.3
|  |  | 3.2 | -1.3 | -13.3 | -0.2 | -0.2 | -12.2 | 2.4 | 1.6 | 0.3 | -0.6 | -0.8 | -0.2 | -0.5 | -0.4 | 0.6 | -2.1 | 1.8 | -18.2 | -19.6 | -0.4 | 8.7 | -0.3 | -0.8 | 2.6 | 0 | -1.5 | -2 | 7.5 | -15.4 | 8 | 9.1 | 3.5 | 3.4 | 0.2 | -1.4 | -1.1 | 0.6 | -0.7 | 0.5 | -1 | 2.9 | -1.8 | -19.5 | -1 | 1.9 | -20.8 | -0.9 | 6.2 | -2.5 | 2.6 | -13.7 | 4.8 | 0.2
|  |  | 3 | -1.2 | -12.6 | 0.1 | -0.1 | -12.1 | 2.7 | 1.9 | 0.1 | -0.5 | -0.5 | -0.4 | -0.5 | -0.2 | 2.7 | -1.8 | 1.8 | -17 | -18.8 | -0.8 | 8.5 | -0.4 | -0.8 | 4.5 | 2 | -1 | -1.6 | 7.4 | -14.6 | 8.2 | 9.3 | 4.9 | 4.5 | 0.2 | -1.6 | -0.7 | 0.7 | -0.8 | 0.6 | -0.3 | 3.9 | -1.7 | -18.5 | -0.8 | 1.7 | -20.1 | -0.4 | 6.5 | -2.2 | 2.9 | -13.7 | 5.9 | 0.1
|  |  | 2.8 | -1.1 | -11.9 | 0.3 | 0.1 | -11.9 | 3.1 | 2.2 | -0.1 | -0.4 | -0.1 | -0.6 | -0.5 | 0 | 4.9 | -1.6 | 1.8 | -15.8 | -18 | -1.2 | 8.2 | -0.5 | -0.9 | 6.3 | 4.1 | -0.6 | -1.1 | 7.3 | -13.8 | 8.3 | 9.6 | 6.3 | 5.7 | 0.2 | -1.7 | -0.4 | 0.8 | -0.9 | 0.7 | 0.3 | 4.8 | -1.5 | -17.5 | -0.6 | 1.6 | -19.5 | 0.1 | 6.7 | -1.9 | 3.2 | -13.6 | 6.9 | 0.1
|  |  | 2.6 | -1 | -11.2 | 0.6 | 0.2 | -11.8 | 3.4 | 2.5 | -0.3 | -0.3 | 0.2 | -0.8 | -0.5 | 0.2 | 7 | -1.3 | 1.8 | -14.6 | -17.2 | -1.6 | 8 | -0.6 | -0.9 | 8.2 | 6.1 | -0.1 | -0.7 | 7.2 | -13 | 8.5 | 9.8 | 7.7 | 6.8 | 0.2 | -1.9 | 0 | 0.9 | -1 | 0.8 | 1 | 5.8 | -1.4 | -16.5 | -0.4 | 1.4 | -18.8 | 0.6 | 7 | -1.6 | 3.5 | -13.6 | 8 | 0
|  |  | 3.4 | -0.7 | -9.9 | 0.5 | 0.4 | -11.1 | 4.3 | 2.4 | -0.3 | -0.2 | 0.3 | -0.6 | -0.4 | 0.5 | 7.5 | -1.1 | 1.8 | -13.5 | -15.5 | -1.8 | 8.7 | -0.6 | -0.9 | 8.4 | 6.6 | 0.5 | -0.8 | 7.7 | -12.2 | 8.8 | 9.8 | 7.7 | 7 | 0.3 | -1.8 | 0.2 | 0.8 | -0.6 | 0.7 | 2 | 5.9 | -0.9 | -15.3 | 0.3 | 1 | -17.8 | 0.8 | 7 | -1.2 | 5.5 | -12.8 | 9.1 | 1
|  |  | 4.2 | -0.5 | -8.5 | 0.4 | 0.6 | -10.5 | 5.2 | 2.3 | -0.2 | 0 | 0.5 | -0.4 | -0.2 | 0.9 | 8.1 | -1 | 1.9 | -12.5 | -13.9 | -1.9 | 9.5 | -0.7 | -0.9 | 8.7 | 7.1 | 1.1 | -0.9 | 8.1 | -11.5 | 9.1 | 9.8 | 7.7 | 7.1 | 0.3 | -1.6 | 0.4 | 0.6 | -0.2 | 0.7 | 3 | 6.1 | -0.3 | -14.2 | 1.1 | 0.6 | -16.8 | 1 | 7 | -0.7 | 7.6 | -12 | 10.1 | 1.9
|  |  | 5 | -0.2 | -7.2 | 0.3 | 0.8 | -9.8 | 6.1 | 2.2 | -0.2 | 0.1 | 0.6 | -0.2 | -0.1 | 1.2 | 8.6 | -0.8 | 1.9 | -11.4 | -12.2 | -2.1 | 10.2 | -0.7 | -0.9 | 8.9 | 7.6 | 1.7 | -1 | 8.6 | -10.7 | 9.4 | 9.8 | 7.7 | 7.3 | 0.4 | -1.5 | 0.6 | 0.5 | 0.2 | 0.6 | 4 | 6.2 | 0.2 | -13 | 1.8 | 0.2 | -15.8 | 1.2 | 7 | -0.3 | 9.6 | -11.2 | 11.2 | 2.9
|  |  | 5.2 | -0.1 | -6.8 | 0 | 0.3 | -9 | 5.6 | 1.5 | -1.1 | -0.2 | 0.9 | -0.3 | -0.5 | 0.9 | 7.6 | -0.9 | 1.8 | -10.3 | -11.6 | -2.5 | 9.3 | -0.8 | -0.9 | 8.6 | 7.5 | 2.1 | -1.3 | 8.4 | -10.6 | 9.2 | 9.3 | 7.6 | 7.6 | 0 | -1.9 | 0.6 | -0.7 | 0.3 | 0.5 | 4 | 6.3 | 0.4 | -12.3 | 1.8 | -0.3 | -15 | 0.7 | 6.6 | -1.2 | 10.1 | -11.1 | 10.5 | 3.5
|  |  | 5.5 | 0 | -6.5 | -0.4 | -0.1 | -8.1 | 5.2 | 0.9 | -2.1 | -0.3 | 1.1 | -0.4 | -1 | 0.4 | 6.8 | -1 | 1.5 | -9.1 | -11 | -3 | 8.3 | -1 | -1 | 8.3 | 7.3 | 2.6 | -1.5 | 8.1 | -10.5 | 8.9 | 8.7 | 7.5 | 8 | -0.4 | -2.4 | 0.5 | -2 | 0.4 | 0.4 | 3.9 | 6.2 | 0.5 | -11.6 | 1.7 | -0.7 | -14.1 | 0.4 | 6.1 | -2 | 10.5 | -11.1 | 9.8 | 4.2
|  |  | 5.8 | 0.1 | -6.2 | -0.7 | -0.6 | -7.3 | 4.7 | 0.2 | -3 | -0.6 | 1.4 | -0.5 | -1.4 | 0.1 | 5.8 | -1.1 | 1.4 | -8 | -10.4 | -3.4 | 7.4 | -1.1 | -1 | 8 | 7.2 | 3 | -1.8 | 7.9 | -10.4 | 8.6 | 8.2 | 7.4 | 8.3 | -0.8 | -2.8 | 0.4 | -3.1 | 0.4 | 0.3 | 3.9 | 6.3 | 0.7 | -10.9 | 1.7 | -1.2 | -13.3 | -0.1 | 5.7 | -2.9 | 11 | -11 | 9.1 | 4.8
|  |  | 5.1 | 0.2 | -6.4 | -1.7 | -1.7 | -7.1 | 4.2 | -0.5 | -4.3 | -0.5 | 1.3 | -0.8 | -1.9 | -0.1 | 4.7 | -1.6 | 1.4 | -8.4 | -10.5 | -2.7 | 6.3 | -0.9 | -0.9 | 6.8 | 6.1 | 2.7 | -2.2 | 6.9 | -10.8 | 7.3 | 7 | 6.6 | 7.7 | -1.1 | -3.1 | -0.8 | -4 | -0.1 | 0.2 | 2.5 | 6 | 0.5 | -11.2 | 1.1 | -1.4 | -13.2 | -0.4 | 5.2 | -3.7 | 9.7 | -11.3 | 8.6 | 4.9
|  |  | 4.3 | 0.3 | -6.7 | -2.7 | -2.7 | -6.7 | 3.8 | -1.4 | -5.4 | -0.6 | 1.3 | -1.2 | -2.5 | -0.4 | 3.5 | -2.1 | 1.2 | -8.6 | -10.7 | -2.1 | 5.3 | -0.9 | -0.8 | 5.5 | 5.1 | 2.3 | -2.6 | 6.1 | -11.3 | 6.1 | 5.9 | 5.7 | 7.1 | -1.6 | -3.4 | -2.1 | -5 | -0.6 | 0.1 | 1.2 | 5.7 | 0.3 | -11.4 | 0.7 | -1.7 | -13.3 | -0.7 | 4.8 | -4.4 | 8.5 | -11.5 | 8 | 5
|  |  | 3.6 | 0.4 | -6.9 | -3.7 | -3.7 | -6.5 | 3.3 | -2.1 | -6.6 | -0.5 | 1.2 | -1.6 | -3.1 | -0.6 | 2.3 | -2.6 | 1.2 | -9 | -10.9 | -1.5 | 4.3 | -0.8 | -0.7 | 4.3 | 4 | 2 | -3 | 5.1 | -11.7 | 4.8 | 4.7 | 4.9 | 6.6 | -1.9 | -3.7 | -3.3 | -5.9 | -1.1 | 0 | -0.3 | 5.4 | 0.2 | -11.7 | 0.2 | -1.8 | -13.2 | -1 | 4.3 | -5.2 | 7.2 | -11.8 | 7.6 | 5.1
|  |  | 3.4 | 0.6 | -6.6 | -3.2 | -2.9 | -6.2 | 3.3 | -2.9 | -7.5 | -0.6 | 1.1 | -1.9 | -3.7 | -0.8 | 1.2 | -3.1 | 1.1 | -8.6 | -11.4 | -1.8 | 3.4 | -0.8 | -0.5 | 3.6 | 3.1 | 1.7 | -3.5 | 4.2 | -11.8 | 3.9 | 3.4 | 4 | 5.7 | -2.2 | -4.1 | -3.9 | -6.7 | -0.6 | 0 | -1.1 | 4.9 | -0.2 | -11.6 | 0.2 | -1.9 | -13 | -2 | 3.8 | -6 | 6.9 | -11.7 | 7.3 | 4.7
|  |  | 3.2 | 0.8 | -6.3 | -2.8 | -2.1 | -5.8 | 3.3 | -3.6 | -8.4 | -0.7 | 1.2 | -2.1 | -4.3 | -1.2 | 0.1 | -3.8 | 0.8 | -8.1 | -11.8 | -2.1 | 2.6 | -0.7 | -0.4 | 2.8 | 2.1 | 1.4 | -4.2 | 3.3 | -11.8 | 2.9 | 2.1 | 3 | 4.9 | -2.7 | -4.6 | -4.7 | -7.5 | 0 | 0 | -2 | 4.2 | -0.4 | -11.7 | 0.2 | -2.1 | -12.7 | -2.9 | 3.1 | -6.7 | 6.5 | -11.7 | 7 | 4.2
|  |  | 3.1 | 1 | -6 | -2.3 | -1.4 | -5.5 | 3.3 | -4.4 | -9.3 | -0.8 | 1.2 | -2.4 | -4.8 | -1.4 | -1.1 | -4.3 | 0.7 | -7.7 | -12.3 | -2.4 | 1.7 | -0.7 | -0.2 | 2 | 1.2 | 1.1 | -4.8 | 2.4 | -11.9 | 2 | 0.9 | 2.2 | 4 | -3 | -5 | -5.3 | -8.4 | 0.5 | 0.1 | -2.8 | 3.7 | -0.7 | -11.7 | 0.2 | -2.1 | -12.5 | -3.9 | 2.6 | -7.5 | 6.2 | -11.7 | 6.7 | 3.9
|  |  | 2.3 | 1.3 | -5.5 | -1.9 | -1.2 | -5.6 | 3 | -5.1 | -10.3 | -0.6 | 1.1 | -2.8 | -5.4 | -1.8 | -1.8 | -3.4 | 0.8 | -7.5 | -12.4 | -3.1 | 0.6 | -0.7 | -0.3 | 1.5 | 1.2 | 0.9 | -4.7 | 2.2 | -11.9 | 1 | -0.4 | 1.4 | 3.1 | -3.2 | -5.6 | -5.8 | -9.2 | 0.7 | 0.1 | -3.5 | 3.3 | -0.9 | -11.2 | 0.4 | -2 | -11.9 | -5.1 | 2 | -8.2 | 5.9 | -11 | 6.6 | 2.9
|  |  | 1.6 | 1.6 | -5 | -1.6 | -1 | -5.6 | 2.6 | -5.9 | -11.2 | -0.5 | 1.1 | -3.1 | -6.1 | -2.2 | -2.6 | -2.7 | 0.7 | -7.2 | -12.6 | -3.8 | -0.3 | -0.7 | -0.5 | 1 | 1.3 | 0.6 | -4.8 | 2.1 | -12 | -0.1 | -1.7 | 0.8 | 2.3 | -3.6 | -6.2 | -6.2 | -9.9 | 0.8 | 0.2 | -4.3 | 3 | -1.1 | -10.8 | 0.6 | -1.9 | -11.4 | -6.4 | 1.4 | -9 | 5.5 | -10.2 | 6.3 | 2
|  |  | 1.5 | 1.7 | -4.5 | -1.7 | -1 | -5 | 2.4 | -6.7 | -12.1 | -0.5 | 1.1 | -3.3 | -6.6 | -2.4 | -2.9 | -2.5 | 0.6 | -6.5 | -11.9 | -4 | -0.7 | -0.8 | -0.4 | 0.9 | 1.4 | 0.6 | -4.8 | 1.9 | -12.3 | -0.5 | -2.3 | 0.5 | 2.2 | -3.9 | -6.5 | -6.3 | -10.7 | 0.9 | 0.3 | -4.8 | 2.8 | -1 | -9.9 | 0.8 | -1.7 | -10.6 | -6.7 | 1.1 | -9.6 | 5.1 | -10.1 | 6.1 | 1.9
|  |  | 1.4 | 1.6 | -4 | -1.4 | -1.1 | -4.1 | 2.2 | -7.7 | -12.9 | -0.3 | 1.1 | -3.2 | -7.4 | -3 | -2.9 | -2.4 | 0.4 | -5.5 | -11 | -3.4 | -0.9 | -1.4 | -0.6 | 0.8 | 1.2 | 0.7 | -4.9 | 1.7 | -13.2 | -0.9 | -2.6 | 0.5 | 2.1 | -4 | -6.3 | -7.2 | -11.5 | 0 | 0.4 | -4.9 | 1.9 | -1.4 | -9 | 0.9 | -2.7 | -10.1 | -6.9 | 1.1 | -9.9 | 4.6 | -10.7 | 5.6 | 1.7
|  |  | 1.4 | 1.5 | -3.6 | -1 | -1.1 | -3.1 | 2.1 | -8.8 | -13.6 | -0.2 | 0.9 | -3.3 | -8.3 | -3.8 | -2.9 | -2.3 | 0.2 | -4.6 | -10.1 | -2.8 | -1.2 | -1.9 | -1 | 0.9 | 1 | 0.6 | -4.9 | 1.4 | -14.1 | -1.4 | -2.9 | 0.7 | 2 | -4.3 | -6.2 | -8.1 | -12.1 | -1.1 | 0.7 | -4.9 | 1.1 | -1.9 | -8.2 | 0.9 | -3.7 | -9.5 | -7.2 | 1.3 | -10.4 | 4.2 | -11.3 | 5 | 1.5
|  |  | 1.4 | 1.5 | -3.1 | -0.7 | -1.3 | -2.2 | 1.9 | -9.8 | -14.4 | 0.1 | 0.9 | -3.2 | -9.1 | -4.4 | -2.9 | -2.2 | 0 | -3.7 | -9.2 | -2.2 | -1.5 | -2.5 | -1.2 | 0.8 | 0.8 | 0.6 | -4.9 | 1.2 | -15 | -1.8 | -3.2 | 0.7 | 1.9 | -4.4 | -6.1 | -9 | -12.9 | -2 | 0.8 | -5 | 0.1 | -2.4 | -7.3 | 1 | -4.7 | -8.9 | -7.4 | 1.4 | -10.8 | 3.8 | -11.9 | 4.6 | 1.3
|  |  | 1.2 | 1.6 | -2.5 | -0.3 | -0.7 | -1.7 | 1.8 | -10.3 | -13.5 | 0.2 | 1.1 | -3.3 | -9.7 | -4.8 | -3.1 | -2.2 | -0.1 | -3.1 | -8.2 | -1.5 | -1.6 | -3.2 | -1.3 | 0.6 | 0.6 | 0.6 | -4.9 | 1.8 | -14.7 | -2.8 | -4.4 | 0.4 | 1.5 | -4.7 | -6.2 | -9.3 | -13.4 | -2.3 | 0.8 | -5.4 | 0.5 | -2.8 | -6.5 | 1.3 | -5.6 | -8.3 | -8.4 | 1.4 | -11.2 | 3 | -11.5 | 4.5 | 1.1
|  |  | 0.9 | 1.7 | -1.9 | 0.2 | 0 | -1.2 | 1.6 | -10.8 | -12.5 | 0.4 | 1.2 | -3.3 | -10.4 | -5.3 | -3.3 | -2.2 | -0.3 | -2.6 | -7.2 | -0.9 | -1.6 | -4.1 | -1.5 | 0.4 | 0.4 | 0.6 | -4.9 | 2.3 | -14.4 | -3.8 | -5.5 | -0.1 | 1.3 | -5.1 | -6.4 | -9.7 | -14 | -2.7 | 0.7 | -5.7 | 0.7 | -3.1 | -5.6 | 1.8 | -6.7 | -7.5 | -9.4 | 1.5 | -11.6 | 2.2 | -11.1 | 4.5 | 0.7
|  |  | 0.7 | 1.8 | -1.3 | 0.6 | 0.6 | -0.7 | 1.5 | -11.3 | -11.6 | 0.5 | 1.4 | -3.5 | -11.1 | -5.7 | -3.4 | -2.2 | -0.4 | -2 | -6.3 | -0.3 | -1.7 | -4.9 | -1.6 | 0.3 | 0.2 | 0.6 | -4.8 | 2.9 | -14.1 | -4.8 | -6.8 | -0.4 | 1 | -5.4 | -6.5 | -10 | -14.5 | -2.9 | 0.6 | -6.1 | 1.1 | -3.6 | -4.8 | 2.2 | -7.7 | -6.9 | -10.4 | 1.6 | -12 | 1.4 | -10.7 | 4.4 | 0.5
|  |  | 0.8 | 1.7 | -0.8 | 1 | 0.9 | -0.4 | 1.2 | -11.3 | -11.7 | 0.8 | 1.3 | -3.3 | -11.1 | -6 | -3.3 | -2 | -0.4 | -1.4 | -5.5 | 0.1 | -1.6 | -4 | -1.6 | 0.1 | 0.1 | 0.5 | -4.5 | 2.9 | -12.8 | -4.3 | -6.2 | 0 | 1.3 | -5.5 | -6 | -8.4 | -14.6 | -1.4 | 0.9 | -6.3 | 1 | -1.9 | -3.9 | 3 | -6.3 | -5.8 | -10.8 | 1.5 | -10.6 | 1.1 | -9.7 | 4.8 | 1.4
|  |  | 1 | 1.6 | -0.4 | 1.5 | 1.2 | -0.1 | 1 | -11.5 | -11.8 | 0.9 | 1.3 | -3 | -11.2 | -6.3 | -3.2 | -2 | -0.5 | -0.9 | -4.6 | 0.6 | -1.5 | -3.2 | -1.6 | 0 | 0.1 | 0.3 | -4.3 | 3 | -11.4 | -3.9 | -5.5 | 0.5 | 1.5 | -5.7 | -5.5 | -6.8 | -14.7 | 0.1 | 1.1 | -6.4 | 1 | -0.1 | -3.1 | 3.8 | -5 | -4.7 | -11.2 | 1.3 | -9.3 | 0.9 | -8.7 | 5.1 | 2.4
|  |  | 1.1 | 1.5 | 0.1 | 1.9 | 1.5 | 0.2 | 0.7 | -11.5 | -11.9 | 1.2 | 1.3 | -2.8 | -11.2 | -6.6 | -3 | -1.8 | -0.5 | -0.2 | -3.8 | 1 | -1.5 | -2.3 | -1.6 | -0.2 | 0 | 0.2 | -3.9 | 3 | -10.1 | -3.4 | -4.9 | 1 | 1.8 | -5.8 | -5 | -5.2 | -14.9 | 1.7 | 1.4 | -6.5 | 0.9 | 1.5 | -2.3 | 4.6 | -3.7 | -3.6 | -11.6 | 1.2 | -7.8 | 0.6 | -7.8 | 5.4 | 3.4
|  |  | 1.7 | 1.8 | 0.8 | 1.8 | 1.5 | 0.9 | 0.7 | -11.4 | -12 | 1.6 | 1.4 | -2.3 | -10.5 | -6.7 | -2.6 | -1.5 | -0.5 | 0.5 | -2.7 | 1 | -1.4 | -0.6 | -0.9 | -0.3 | 0.4 | 0.3 | -3.4 | 3.7 | -8.4 | -2.6 | -3.3 | 1.8 | 2 | -5.1 | -4.5 | -3.3 | -12.8 | 3.4 | 2.2 | -5.5 | 2.5 | 2.8 | -1 | 5.6 | -2.5 | -2.2 | -10.8 | 1 | -6.4 | 1 | -6.4 | 5.6 | 2.6
|  |  | 2.3 | 2.2 | 1.5 | 1.7 | 1.6 | 1.5 | 0.6 | -11.3 | -12.1 | 2 | 1.3 | -1.9 | -10 | -6.8 | -2 | -1.4 | -0.6 | 1.3 | -1.7 | 0.8 | -1.2 | 1.1 | -0.2 | -0.3 | 0.9 | 0.5 | -2.8 | 4.5 | -6.6 | -1.7 | -1.7 | 2.8 | 2.4 | -4.6 | -3.9 | -1.3 | -10.6 | 5.3 | 2.8 | -4.4 | 4 | 4.1 | 0.4 | 6.6 | -1.3 | -0.8 | -10 | 0.8 | -4.9 | 1.4 | -5.1 | 5.8 | 1.9
|  |  | 2.8 | 2.5 | 2.3 | 1.6 | 1.7 | 2.2 | 0.6 | -11.2 | -12.2 | 2.4 | 1.4 | -1.4 | -9.4 | -6.9 | -1.6 | -1.1 | -0.6 | 2 | -0.6 | 0.8 | -1.1 | 2.7 | 0.5 | -0.4 | 1.3 | 0.6 | -2.3 | 5.2 | -4.9 | -0.8 | -0.1 | 3.6 | 2.7 | -3.9 | -3.4 | 0.7 | -8.5 | 7 | 3.6 | -3.4 | 5.6 | 5.4 | 1.7 | 7.6 | -0.1 | 0.6 | -9.2 | 0.6 | -3.5 | 1.8 | -3.7 | 5.9 | 1.1
|  |  | 2.9 | 2.6 | 2.4 | 1.4 | 1.6 | 2.2 | 1.3 | -10.8 | -12 | 2.2 | 1.4 | -0.8 | -9.3 | -7 | -1.4 | -1 | -0.5 | 2.1 | -0.8 | 0.7 | -0.7 | 2.4 | 0 | -0.7 | 2.7 | 0.9 | -2.1 | 5.3 | -4.9 | -0.9 | 0 | 3.1 | 2.8 | -3.5 | -3.1 | 0.6 | -8.5 | 6.7 | 3.2 | -3.1 | 6.3 | 5.8 | 1.7 | 7.3 | -0.2 | 0.5 | -9.3 | 0.6 | -4.5 | 1.6 | -3.4 | 5.7 | 1.7
|  |  | 2.9 | 2.7 | 2.6 | 1.3 | 1.5 | 2.2 | 1.9 | -10.4 | -11.9 | 2 | 1.3 | -0.3 | -9.1 | -7.2 | -1.2 | -1 | -0.5 | 2.2 | -0.9 | 0.5 | -0.4 | 2.2 | -0.5 | -0.9 | 4.2 | 1.2 | -1.9 | 5.4 | -5 | -1.1 | 0.2 | 2.7 | 2.9 | -3 | -2.8 | 0.6 | -8.6 | 6.5 | 2.8 | -2.8 | 7 | 6.2 | 1.8 | 7.1 | -0.4 | 0.5 | -9.5 | 0.5 | -5.6 | 1.3 | -3.2 | 5.5 | 2.2
|  |  | 3 | 2.8 | 2.7 | 1.1 | 1.4 | 2.2 | 2.6 | -10 | -11.7 | 1.8 | 1.3 | 0.3 | -9 | -7.3 | -1 | -0.9 | -0.4 | 2.3 | -1.1 | 0.4 | 0 | 1.9 | -1 | -1.2 | 5.6 | 1.5 | -1.7 | 5.5 | -5 | -1.2 | 0.3 | 2.2 | 3 | -2.6 | -2.5 | 0.5 | -8.6 | 6.2 | 2.4 | -2.5 | 7.7 | 6.6 | 1.8 | 6.8 | -0.5 | 0.4 | -9.6 | 0.5 | -6.6 | 1.1 | -2.9 | 5.3 | 2.8
|  |  | 3.2 | 2.8 | 2.9 | 0.9 | 1.3 | 1.8 | 2.5 | -10.2 | -12.2 | 1.7 | 1.4 | 0.3 | -9.6 | -7.1 | -0.9 | -1.6 | -0.4 | 2.2 | -1 | 0.3 | 0.2 | 1.4 | -0.8 | -1 | 6.1 | 1.5 | -1.8 | 4.9 | -7.1 | -3.2 | -1.1 | 1.7 | 2.9 | -3.1 | -2.7 | 0.2 | -10.5 | 5.7 | 2.2 | -3.9 | 7.8 | 6.9 | 1.5 | 6.6 | -1.1 | 0.2 | -9.5 | 0.3 | -8.5 | 0 | -2.9 | 5 | 2.9
|  |  | 3.3 | 2.8 | 3.1 | 0.8 | 1.1 | 1.3 | 2.3 | -10.5 | -12.7 | 1.5 | 1.5 | 0.4 | -10.2 | -6.8 | -0.7 | -2.2 | -0.4 | 2.2 | -1 | 0.1 | 0.5 | 0.8 | -0.5 | -0.7 | 6.5 | 1.6 | -1.8 | 4.2 | -9.2 | -5.2 | -2.5 | 1.1 | 2.8 | -3.5 | -2.8 | -0.2 | -12.5 | 5.1 | 2 | -5.3 | 7.8 | 7.3 | 1.1 | 6.3 | -1.6 | 0 | -9.5 | 0.2 | -10.3 | -1.2 | -3 | 4.8 | 2.9
|  |  | 3.5 | 2.8 | 3.3 | 0.6 | 1 | 0.9 | 2.2 | -10.7 | -13.2 | 1.4 | 1.6 | 0.4 | -10.8 | -6.6 | -0.6 | -2.9 | -0.4 | 2.1 | -0.9 | 0 | 0.7 | 0.3 | -0.3 | -0.5 | 7 | 1.6 | -1.9 | 3.6 | -11.3 | -7.2 | -3.9 | 0.6 | 2.7 | -4 | -3 | -0.5 | -14.4 | 4.6 | 1.8 | -6.7 | 7.9 | 7.6 | 0.8 | 6.1 | -2.2 | -0.2 | -9.4 | 0 | -12.2 | -2.3 | -3 | 4.5 | 3
|  |  | 3.9 | 2.8 | 3.5 | 0.6 | 0.9 | 1 | 2.3 | -11.3 | -13.9 | 1.1 | 1.6 | 0.4 | -11.1 | -6.1 | -0.4 | -3 | -0.4 | 2.3 | -1 | -0.6 | 0.8 | 0.3 | -0.2 | -0.6 | 5.9 | 1.4 | -1.9 | 2.8 | -12.4 | -8 | -4.5 | 0.6 | 2.4 | -4.5 | -3.1 | -0.2 | -14.6 | 4.3 | 1.6 | -7.5 | 7.8 | 8.1 | 0.7 | 5.8 | -2.3 | -0.4 | -9.4 | -0.1 | -12.6 | -2.6 | -3 | 4.7 | 3.4
|  |  | 4.3 | 2.7 | 3.7 | 0.6 | 0.9 | 1 | 2.5 | -11.9 | -14.6 | 0.8 | 1.6 | 0.5 | -11.5 | -5.5 | -0.2 | -3 | -0.5 | 2.4 | -1.1 | -1.2 | 0.9 | 0.2 | -0.1 | -0.6 | 4.9 | 1.3 | -2 | 2 | -13.5 | -8.9 | -5.2 | 0.5 | 2.1 | -4.9 | -3.2 | 0 | -14.9 | 4 | 1.3 | -8.4 | 7.7 | 8.5 | 0.5 | 5.4 | -2.5 | -0.5 | -9.3 | -0.1 | -13 | -2.9 | -3.1 | 5 | 3.8
|  |  | 4.7 | 2.7 | 3.9 | 0.6 | 0.8 | 1.1 | 2.6 | -12.5 | -15.3 | 0.5 | 1.6 | 0.5 | -11.8 | -5 | 0 | -3.1 | -0.5 | 2.6 | -1.2 | -1.8 | 1 | 0.2 | 0 | -0.7 | 3.8 | 1.1 | -2 | 1.2 | -14.6 | -9.7 | -5.8 | 0.5 | 1.8 | -5.4 | -3.3 | 0.3 | -15.1 | 3.7 | 1.1 | -9.2 | 7.6 | 9 | 0.4 | 5.1 | -2.6 | -0.7 | -9.3 | -0.2 | -13.4 | -3.2 | -3.1 | 5.2 | 4.2
|  |  | 4.5 | 2.7 | 3.9 | 0.6 | 0.9 | 0.8 | 2.9 | -12.6 | -14.6 | 0.5 | 1.1 | 0.3 | -12.2 | -5 | 0 | -2.8 | -0.5 | 2.7 | -1.3 | -2.1 | 1 | 0 | 0 | -1 | 4.1 | 1.1 | -2.1 | 0.9 | -15.2 | -10.7 | -6.7 | 0.5 | 1.5 | -6.2 | -3.6 | 0.1 | -16.5 | 3.3 | 1.1 | -9.7 | 6.8 | 8 | 0.4 | 4.7 | -2.3 | -0.8 | -9 | 0.4 | -13.7 | -3.3 | -3 | 5.2 | 4.5
|  |  | 4.4 | 2.6 | 3.8 | 0.6 | 1 | 0.5 | 3.3 | -12.7 | -13.9 | 0.5 | 0.5 | 0.2 | -12.5 | -5.1 | -0.1 | -2.6 | -0.6 | 2.8 | -1.4 | -2.5 | 0.9 | -0.2 | 0 | -1.2 | 4.3 | 1.2 | -2.1 | 0.7 | -15.7 | -11.6 | -7.5 | 0.6 | 1.3 | -7 | -3.8 | -0.1 | -17.8 | 2.9 | 1.1 | -10.3 | 6 | 7 | 0.5 | 4.3 | -2.1 | -0.9 | -8.7 | 0.9 | -13.9 | -3.4 | -2.9 | 5.3 | 4.7
|  |  | 4.2 | 2.6 | 3.8 | 0.6 | 1.1 | 0.2 | 3.6 | -12.8 | -13.2 | 0.5 | 0 | 0 | -12.9 | -5.1 | -0.1 | -2.3 | -0.6 | 2.9 | -1.5 | -2.8 | 0.9 | -0.4 | 0 | -1.5 | 4.6 | 1.2 | -2.2 | 0.4 | -16.3 | -12.6 | -8.4 | 0.6 | 1 | -7.8 | -4.1 | -0.3 | -19.2 | 2.5 | 1.1 | -10.8 | 5.2 | 6 | 0.5 | 3.9 | -1.8 | -1 | -8.4 | 1.5 | -14.2 | -3.5 | -2.8 | 5.3 | 5
|  |  | 3.6 | 2.8 | 3.7 | 0.7 | 1.1 | -0.1 | 3.4 | -13 | -12.7 | 0.3 | 0.1 | 0.1 | -13.1 | -5.2 | -0.1 | -1.8 | -0.5 | 2.8 | -2.2 | -2.9 | 0.7 | -0.5 | 0.2 | -1.4 | 4.6 | 1.2 | -2.7 | 0.4 | -16.8 | -12.8 | -8.5 | 0.6 | 1.1 | -8.2 | -4.4 | -0.2 | -18.9 | 2.5 | 0.9 | -11 | 5 | 5.8 | 0.3 | 3.5 | -1.5 | -1.2 | -7.9 | 2 | -14.3 | -3.8 | -2.4 | 5 | 4.5
|  |  | 3 | 3.1 | 3.7 | 0.9 | 1 | -0.4 | 3.3 | -13.3 | -12.2 | 0.2 | 0.1 | 0.3 | -13.4 | -5.4 | 0 | -1.3 | -0.3 | 2.8 | -3 | -3 | 0.4 | -0.5 | 0.4 | -1.3 | 4.6 | 1.2 | -3.2 | 0.4 | -17.4 | -13 | -8.7 | 0.6 | 1.1 | -8.6 | -4.6 | -0.1 | -18.7 | 2.5 | 0.8 | -11.1 | 4.9 | 5.6 | 0.2 | 3.2 | -1.3 | -1.4 | -7.4 | 2.5 | -14.5 | -4 | -2 | 4.8 | 4.1
|  |  | 2.4 | 3.3 | 3.6 | 1 | 1 | -0.7 | 3.1 | -13.5 | -11.7 | 0 | 0.2 | 0.4 | -13.6 | -5.5 | 0 | -0.8 | -0.2 | 2.7 | -3.7 | -3.1 | 0.2 | -0.6 | 0.6 | -1.2 | 4.6 | 1.2 | -3.7 | 0.4 | -17.9 | -13.2 | -8.8 | 0.6 | 1.2 | -9 | -4.9 | 0 | -18.4 | 2.5 | 0.6 | -11.3 | 4.7 | 5.4 | 0 | 2.8 | -1 | -1.6 | -6.9 | 3 | -14.6 | -4.3 | -1.6 | 4.5 | 3.6
|  |  | 2.4 | 3.3 | 3.8 | 0.9 | 1.1 | -0.9 | 2.9 | -13.7 | -12.5 | -0.1 | 0.1 | 0 | -14.3 | -5.4 | 0 | -0.6 | -0.3 | 2.6 | -4.5 | -3 | 0 | -0.4 | 0.8 | -1.2 | 4.3 | 1.2 | -4.3 | 0.5 | -18.1 | -13.7 | -8.8 | 0.7 | 1.3 | -9.5 | -5 | 0.1 | -19 | 2.6 | 0.6 | -11.5 | 4.2 | 4.8 | 0 | 2.7 | -0.8 | -1.7 | -6.5 | 3 | -14.9 | -4.3 | -1.9 | 4.5 | 3.6
|  |  | 2.4 | 3.4 | 3.9 | 0.9 | 1.1 | -1.2 | 2.6 | -13.9 | -13.3 | -0.2 | 0 | -0.4 | -14.9 | -5.3 | 0 | -0.4 | -0.5 | 2.6 | -5.2 | -2.9 | -0.1 | -0.1 | 0.9 | -1.2 | 4 | 1.1 | -4.8 | 0.7 | -18.4 | -14.1 | -8.9 | 0.7 | 1.5 | -10.1 | -5.2 | 0.2 | -19.7 | 2.6 | 0.6 | -11.7 | 3.6 | 4.2 | 0 | 2.6 | -0.5 | -1.9 | -6 | 3 | -15.1 | -4.3 | -2.1 | 4.6 | 3.6
|  |  | 2.4 | 3.4 | 4.1 | 0.8 | 1.2 | -1.4 | 2.4 | -14.1 | -14.1 | -0.3 | -0.1 | -0.8 | -15.6 | -5.2 | 0 | -0.2 | -0.6 | 2.5 | -6 | -2.8 | -0.3 | 0.1 | 1.1 | -1.2 | 3.7 | 1.1 | -5.4 | 0.8 | -18.6 | -14.6 | -8.9 | 0.8 | 1.6 | -10.6 | -5.3 | 0.3 | -20.3 | 2.7 | 0.6 | -11.9 | 3.1 | 3.6 | 0 | 2.5 | -0.3 | -2 | -5.6 | 3 | -15.4 | -4.3 | -2.4 | 4.6 | 3.6
|  |  | 2 | 3.5 | 3.9 | 0.7 | 1.4 | -1 | 2.9 | -12.8 | -12.8 | -0.2 | 0.2 | -0.6 | -14.3 | -4.9 | 0 | 0.2 | -0.6 | 2.5 | -5.9 | -2.5 | -0.3 | 0.5 | 1.3 | -1.2 | 3.6 | 1.1 | -5.2 | 0.9 | -17.5 | -12.5 | -7.3 | 1 | 1.9 | -9.5 | -4.9 | 0.3 | -18.9 | 2.8 | 0.8 | -11 | 3.2 | 3.8 | 0.3 | 2.7 | -0.2 | -1.8 | -5 | 3 | -13 | -3.7 | -2.4 | 5.1 | 3.9
|  |  | 1.6 | 3.5 | 3.8 | 0.6 | 1.7 | -0.7 | 3.4 | -11.4 | -11.4 | -0.2 | 0.5 | -0.4 | -13.1 | -4.7 | -0.1 | 0.7 | -0.5 | 2.5 | -5.9 | -2.1 | -0.4 | 1 | 1.4 | -1.2 | 3.4 | 1.2 | -5.1 | 1.1 | -16.4 | -10.5 | -5.8 | 1.2 | 2.2 | -8.4 | -4.5 | 0.2 | -17.6 | 2.8 | 0.9 | -10.1 | 3.3 | 4 | 0.6 | 2.9 | -0.2 | -1.6 | -4.4 | 3 | -10.7 | -3.1 | -2.5 | 5.6 | 4.1
|  |  | 1.2 | 3.6 | 3.6 | 0.5 | 1.9 | -0.3 | 3.9 | -10.1 | -10.1 | -0.1 | 0.8 | -0.2 | -11.8 | -4.4 | -0.1 | 1.1 | -0.5 | 2.5 | -5.8 | -1.8 | -0.4 | 1.4 | 1.6 | -1.2 | 3.3 | 1.2 | -4.9 | 1.2 | -15.3 | -8.4 | -4.2 | 1.4 | 2.5 | -7.3 | -4.1 | 0.2 | -16.2 | 2.9 | 1.1 | -9.2 | 3.4 | 4.2 | 0.9 | 3.1 | -0.1 | -1.4 | -3.8 | 3 | -8.3 | -2.5 | -2.5 | 6.1 | 4.4
|  |  | 1.4 | 3.5 | 3.7 | 0.9 | 2.3 | 0.2 | 3.5 | -9 | -8.7 | 0.2 | 1.2 | 0.2 | -10.9 | -3.7 | 0.3 | 1.3 | -0.4 | 2.8 | -4.3 | -1.7 | -0.3 | 1.6 | 1.9 | -1.1 | 3.3 | 1.4 | -3.9 | 2.5 | -12.5 | -6.3 | -2 | 1.5 | 3.5 | -5.7 | -3.3 | 0.2 | -12.2 | 3.1 | 1.4 | -6.9 | 3.6 | 4.3 | 1.5 | 3.7 | 0 | -0.7 | -2.4 | 3 | -6.8 | -1.8 | -1.2 | 5.9 | 4.6
|  |  | 1.5 | 3.5 | 3.8 | 1.3 | 2.6 | 0.7 | 3.1 | -7.9 | -7.4 | 0.5 | 1.6 | 0.6 | -10 | -2.9 | 0.6 | 1.6 | -0.2 | 3.2 | -2.8 | -1.7 | -0.1 | 1.9 | 2.1 | -0.9 | 3.3 | 1.5 | -2.8 | 3.9 | -9.6 | -4.3 | 0.3 | 1.6 | 4.5 | -4.2 | -2.4 | 0.3 | -8.3 | 3.3 | 1.6 | -4.5 | 3.8 | 4.5 | 2.2 | 4.2 | 0 | -0.1 | -1 | 3.1 | -5.4 | -1.1 | 0 | 5.8 | 4.8
|  |  | 1.7 | 3.4 | 3.9 | 1.7 | 3 | 1.2 | 2.7 | -6.8 | -6 | 0.8 | 2 | 1 | -9.1 | -2.2 | 1 | 1.8 | -0.1 | 3.5 | -1.3 | -1.6 | 0 | 2.1 | 2.4 | -0.8 | 3.3 | 1.7 | -1.8 | 5.2 | -6.8 | -2.2 | 2.5 | 1.7 | 5.5 | -2.6 | -1.6 | 0.3 | -4.3 | 3.5 | 1.9 | -2.2 | 4 | 4.6 | 2.8 | 4.8 | 0.1 | 0.6 | 0.4 | 3.1 | -3.9 | -0.4 | 1.3 | 5.6 | 5
|  |  | 1.1 | 2.9 | 3.3 | 1.7 | 2.8 | 1.1 | 2.6 | -6.8 | -6 | 0.9 | 2.1 | 0.9 | -8.8 | -2.7 | 1.2 | 1.6 | -0.1 | 3.4 | -1.5 | -2 | 0.1 | 2.4 | 2.3 | -0.7 | 2.6 | 2 | -1.9 | 5.4 | -6.3 | -2.2 | 2.5 | 1.7 | 5.2 | -2.8 | -1.6 | 0.5 | -4.2 | 4 | 2 | -2.4 | 3.8 | 3.5 | 3.2 | 4.6 | -0.2 | 0.7 | 0.2 | 3.4 | -4.2 | -0.4 | 1.2 | 5 | 4.5
|  |  | 0.4 | 2.5 | 2.8 | 1.8 | 2.6 | 0.9 | 2.6 | -6.9 | -6 | 1.1 | 2.3 | 0.7 | -8.5 | -3.1 | 1.5 | 1.5 | 0 | 3.4 | -1.8 | -2.4 | 0.3 | 2.6 | 2.3 | -0.5 | 1.8 | 2.2 | -2.1 | 5.6 | -5.9 | -2.1 | 2.6 | 1.6 | 5 | -3 | -1.6 | 0.6 | -4.2 | 4.4 | 2.2 | -2.6 | 3.6 | 2.4 | 3.7 | 4.5 | -0.6 | 0.7 | 0 | 3.6 | -4.4 | -0.5 | 1.2 | 4.4 | 3.9
|  |  | -0.2 | 2 | 2.2 | 1.8 | 2.4 | 0.8 | 2.5 | -6.9 | -6 | 1.2 | 2.4 | 0.6 | -8.2 | -3.6 | 1.7 | 1.3 | 0 | 3.3 | -2 | -2.8 | 0.4 | 2.9 | 2.2 | -0.4 | 1.1 | 2.5 | -2.2 | 5.8 | -5.4 | -2.1 | 2.6 | 1.6 | 4.7 | -3.2 | -1.6 | 0.8 | -4.1 | 4.9 | 2.3 | -2.8 | 3.4 | 1.3 | 4.1 | 4.3 | -0.9 | 0.8 | -0.2 | 3.9 | -4.7 | -0.5 | 1.1 | 3.8 | 3.4
|  |  | -0.3 | 2.5 | 2.5 | 1.5 | 2.2 | -0.3 | 1.4 | -7.7 | -5.9 | 1.1 | 2.4 | 0.6 | -8.9 | -4.4 | 1.5 | 1.1 | 0 | 2.9 | -3.5 | -3.5 | 0.4 | 2.5 | 1.9 | -0.3 | 0.9 | 2.4 | -3.6 | 5.5 | -5.8 | -3.8 | 0.8 | 1.3 | 4 | -4.1 | -2.9 | 0.8 | -4.5 | 3.8 | 2.3 | -3.8 | 2.8 | 1.5 | 3.4 | 3.7 | -0.9 | 0.7 | -0.4 | 4.1 | -6.8 | -0.7 | 0.6 | 3.6 | 2.7
|  |  | -0.4 | 2.9 | 2.9 | 1.3 | 2.1 | -1.3 | 0.3 | -8.5 | -5.9 | 1 | 2.5 | 0.5 | -9.6 | -5.3 | 1.2 | 0.9 | 0 | 2.6 | -5 | -4.2 | 0.5 | 2.2 | 1.7 | -0.3 | 0.6 | 2.2 | -4.9 | 5.3 | -6.3 | -5.4 | -1 | 0.9 | 3.2 | -5.1 | -4.3 | 0.8 | -4.8 | 2.8 | 2.2 | -4.8 | 2.3 | 1.6 | 2.6 | 3.2 | -1 | 0.6 | -0.5 | 4.2 | -8.9 | -0.8 | 0 | 3.3 | 2.1
|  |  | -0.5 | 3.4 | 3.2 | 1 | 1.9 | -2.4 | -0.8 | -9.3 | -5.8 | 0.9 | 2.5 | 0.5 | -10.3 | -6.1 | 1 | 0.7 | 0 | 2.2 | -6.5 | -4.9 | 0.5 | 1.8 | 1.4 | -0.2 | 0.4 | 2.1 | -6.3 | 5 | -6.7 | -7.1 | -2.8 | 0.6 | 2.5 | -6 | -5.6 | 0.8 | -5.2 | 1.7 | 2.2 | -5.8 | 1.7 | 1.8 | 1.9 | 2.6 | -1 | 0.5 | -0.7 | 4.4 | -11 | -1 | -0.5 | 3.1 | 1.4
|  |  | -0.5 | 4 | 4 | 1.1 | 1.8 | -1.6 | -0.9 | -8.8 | -5.7 | 1.2 | 2.7 | 0.4 | -11 | -5.8 | 0.9 | 0.8 | 0.1 | 2.1 | -7.6 | -5.3 | 0.4 | 1.9 | 1.3 | -0.2 | -0.1 | 2.6 | -7 | 5 | -6 | -7.8 | -2.7 | 0.7 | 1.8 | -6.7 | -6.1 | 0.9 | -6.4 | 1.2 | 2.1 | -6.9 | 0.8 | 1 | 1.1 | 2.3 | -1 | 0.5 | -0.6 | 4.2 | -11.7 | -0.9 | -0.9 | 3.4 | 1.2
|  |  | -0.4 | 4.6 | 4.7 | 1.1 | 1.7 | -0.9 | -1.1 | -8.2 | -5.6 | 1.4 | 2.9 | 0.4 | -11.6 | -5.6 | 0.9 | 1 | 0.1 | 1.9 | -8.7 | -5.6 | 0.2 | 2.1 | 1.1 | -0.3 | -0.6 | 3.1 | -7.6 | 5.1 | -5.4 | -8.4 | -2.5 | 0.7 | 1.2 | -7.3 | -6.6 | 1 | -7.5 | 0.7 | 2 | -7.9 | -0.1 | 0.2 | 0.4 | 2.1 | -1 | 0.4 | -0.5 | 4 | -12.3 | -0.9 | -1.3 | 3.8 | 1
|  |  | -0.4 | 5.2 | 5.5 | 1.2 | 1.6 | -0.1 | -1.2 | -7.7 | -5.5 | 1.7 | 3.1 | 0.3 | -12.3 | -5.3 | 0.8 | 1.1 | 0.2 | 1.8 | -9.8 | -6 | 0.1 | 2.2 | 1 | -0.3 | -1.1 | 3.6 | -8.3 | 5.1 | -4.7 | -9.1 | -2.4 | 0.8 | 0.5 | -8 | -7.1 | 1.1 | -8.7 | 0.2 | 1.9 | -9 | -1 | -0.6 | -0.4 | 1.8 | -1 | 0.4 | -0.4 | 3.8 | -13 | -0.8 | -1.7 | 4.1 | 0.8
|  |  | -0.4 | 5.3 | 5.5 | 1.2 | 1.6 | 0.4 | -2 | -7.2 | -5.6 | 2 | 3.1 | 0.5 | -11.7 | -5.9 | 0.7 | 0.9 | 0.3 | 2.3 | -10.3 | -5.7 | 0.2 | 2.2 | 0.9 | -0.3 | -1.6 | 3.5 | -9.8 | 4.9 | -7.3 | -8.7 | -2.9 | 0.9 | 0.6 | -8.6 | -7.5 | 1.1 | -9.8 | 1.1 | 1.9 | -9.4 | -1.4 | -0.7 | -0.7 | 1.4 | -1 | 0.3 | -0.3 | 2.7 | -13.5 | -0.9 | -2.4 | 4.2 | 0.4
|  |  | -0.4 | 5.3 | 5.5 | 1.3 | 1.5 | 0.9 | -2.9 | -6.6 | -5.6 | 2.2 | 3.2 | 0.7 | -11.1 | -6.5 | 0.5 | 0.8 | 0.4 | 2.7 | -10.9 | -5.5 | 0.4 | 2.2 | 0.8 | -0.4 | -2 | 3.5 | -11.4 | 4.8 | -9.8 | -8.2 | -3.3 | 0.9 | 0.7 | -9.3 | -7.9 | 1 | -10.9 | 2.1 | 2 | -9.7 | -1.8 | -0.8 | -0.9 | 1.1 | -1.1 | 0.3 | -0.3 | 1.7 | -13.9 | -1 | -3 | 4.4 | 0
|  |  | -0.4 | 5.4 | 5.5 | 1.3 | 1.5 | 1.4 | -3.7 | -6.1 | -5.7 | 2.5 | 3.2 | 0.9 | -10.5 | -7.1 | 0.4 | 0.6 | 0.5 | 3.2 | -11.4 | -5.2 | 0.5 | 2.2 | 0.7 | -0.4 | -2.5 | 3.4 | -12.9 | 4.6 | -12.4 | -7.8 | -3.8 | 1 | 0.8 | -9.9 | -8.3 | 1 | -12 | 3 | 2 | -10.1 | -2.2 | -0.9 | -1.2 | 0.7 | -1.1 | 0.2 | -0.2 | 0.6 | -14.4 | -1.1 | -3.7 | 4.5 | -0.4
|  |  | -0.2 | 5.3 | 5.5 | 1.4 | 1.5 | 1.3 | -3.3 | -5.8 | -6.1 | 2.6 | 3 | 1 | -10.8 | -7.2 | 0.4 | 0.4 | 0.5 | 3.5 | -12.1 | -5.1 | 0.9 | 2 | 0.6 | -0.4 | -2.6 | 3.9 | -13.7 | 4.3 | -12.7 | -7.5 | -3.7 | 1.1 | 0.7 | -10 | -8.7 | 1 | -11.6 | 2.1 | 1.8 | -10.3 | -2.4 | -1.3 | -1.1 | 0.4 | -1 | 0 | 0.2 | 0 | -14.6 | -1.2 | -4.1 | 4.2 | -0.9
|  |  | 0.1 | 5.3 | 5.6 | 1.4 | 1.6 | 1.2 | -2.8 | -5.4 | -6.5 | 2.7 | 2.8 | 1.1 | -11.2 | -7.4 | 0.4 | 0.2 | 0.6 | 3.8 | -12.7 | -5.1 | 1.4 | 1.9 | 0.4 | -0.4 | -2.6 | 4.3 | -14.4 | 4 | -13.1 | -7.2 | -3.6 | 1.1 | 0.7 | -10.1 | -9.1 | 1.1 | -11.2 | 1.1 | 1.7 | -10.6 | -2.6 | -1.6 | -1.1 | 0.2 | -0.9 | -0.2 | 0.6 | -0.6 | -14.9 | -1.2 | -4.5 | 3.9 | -1.3
|  |  | 0.3 | 5.2 | 5.6 | 1.5 | 1.6 | 1.1 | -2.4 | -5.1 | -6.9 | 2.8 | 2.6 | 1.2 | -11.5 | -7.5 | 0.4 | 0 | 0.6 | 4.1 | -13.4 | -5 | 1.8 | 1.7 | 0.3 | -0.4 | -2.7 | 4.8 | -15.2 | 3.7 | -13.4 | -6.9 | -3.5 | 1.2 | 0.6 | -10.2 | -9.5 | 1.1 | -10.8 | 0.2 | 1.5 | -10.8 | -2.8 | -2 | -1 | -0.1 | -0.8 | -0.4 | 1 | -1.2 | -15.1 | -1.3 | -4.9 | 3.6 | -1.8
|  |  | 0.3 | 5 | 5.2 | 1.9 | 1.9 | 1.3 | -1.7 | -5.8 | -7.6 | 3.2 | 2.8 | 1.5 | -11.5 | -7.9 | 0.7 | -0.1 | 0.6 | 3.9 | -13.6 | -4.4 | 2.1 | 1.7 | 0.2 | -0.4 | -1.9 | 4.7 | -15.6 | 3.4 | -14.1 | -6.7 | -3.2 | 1.3 | 0.6 | -10.8 | -10.8 | 1.1 | -10 | 0 | 1.3 | -10.7 | -2.6 | -2.2 | -0.8 | 0 | -0.8 | -0.4 | 1.2 | -1.4 | -15.1 | -1.1 | -4.9 | 3.2 | -2.2
|  |  | 0.2 | 4.8 | 4.9 | 2.2 | 2.3 | 1.6 | -1 | -6.4 | -8.2 | 3.6 | 3 | 1.7 | -11.5 | -8.3 | 0.9 | -0.1 | 0.6 | 3.7 | -13.7 | -3.8 | 2.3 | 1.7 | 0 | -0.3 | -1.1 | 4.5 | -15.9 | 3.1 | -14.8 | -6.4 | -2.9 | 1.5 | 0.5 | -11.4 | -12.1 | 1.2 | -9.2 | -0.2 | 1.1 | -10.7 | -2.4 | -2.5 | -0.7 | 0.2 | -0.9 | -0.4 | 1.4 | -1.5 | -15.1 | -0.8 | -4.9 | 2.9 | -2.6
|  |  | 0.2 | 4.6 | 4.5 | 2.6 | 2.6 | 1.8 | -0.3 | -7.1 | -8.9 | 4 | 3.2 | 2 | -11.5 | -8.7 | 1.2 | -0.2 | 0.6 | 3.5 | -13.9 | -3.2 | 2.6 | 1.7 | -0.1 | -0.3 | -0.3 | 4.4 | -16.3 | 2.8 | -15.5 | -6.2 | -2.6 | 1.6 | 0.5 | -12 | -13.4 | 1.2 | -8.4 | -0.4 | 0.9 | -10.6 | -2.2 | -2.7 | -0.5 | 0.3 | -0.9 | -0.4 | 1.6 | -1.7 | -15.1 | -0.6 | -4.9 | 2.5 | -3
|  |  | 0 | 4.2 | 4.1 | 2.9 | 3.1 | 2.2 | -0.2 | -7.1 | -8.5 | 4.3 | 3.4 | 2.4 | -10.4 | -8.4 | 1.6 | -0.4 | 0.8 | 3.2 | -12.5 | -3 | 2.9 | 1.4 | -0.5 | -0.1 | 0.1 | 4.4 | -15.1 | 3.4 | -13.5 | -5.7 | -2.4 | 1.7 | 0.7 | -10.6 | -11.6 | 1.2 | -6.7 | 0.7 | 1.3 | -9.2 | -1.4 | -1.6 | -0.2 | 1.8 | -0.7 | -0.5 | 1.9 | -1.6 | -12.4 | -0.4 | -4.1 | 2.6 | -2.6
|  |  | -0.3 | 3.8 | 3.7 | 3.2 | 3.6 | 2.7 | -0.2 | -7.2 | -8.1 | 4.6 | 3.7 | 2.8 | -9.3 | -8.2 | 2.1 | -0.5 | 1.1 | 2.9 | -11 | -2.7 | 3.3 | 1.1 | -1 | 0.1 | 0.6 | 4.5 | -13.9 | 4 | -11.5 | -5.3 | -2.2 | 1.8 | 0.8 | -9.1 | -9.9 | 1.3 | -4.9 | 1.9 | 1.6 | -7.8 | -0.7 | -0.6 | 0.2 | 3.2 | -0.5 | -0.7 | 2.2 | -1.5 | -9.7 | -0.2 | -3.4 | 2.7 | -2.1
|  |  | -0.5 | 3.4 | 3.3 | 3.5 | 4.1 | 3.1 | -0.1 | -7.2 | -7.7 | 4.9 | 3.9 | 3.2 | -8.2 | -7.9 | 2.5 | -0.7 | 1.3 | 2.6 | -9.6 | -2.5 | 3.6 | 0.8 | -1.4 | 0.3 | 1 | 4.5 | -12.7 | 4.6 | -9.5 | -4.8 | -2 | 1.9 | 1 | -7.7 | -8.1 | 1.3 | -3.2 | 3 | 2 | -6.4 | 0.1 | 0.5 | 0.5 | 4.7 | -0.3 | -0.8 | 2.5 | -1.4 | -7 | 0 | -2.6 | 2.8 | -1.7
|  |  | -0.4 | 3.7 | 3.3 | 3.6 | 4.3 | 3.3 | -0.1 | -6.7 | -7.8 | 5.5 | 4.6 | 3.7 | -6.5 | -5.8 | 3 | -0.7 | 1.6 | 3.2 | -7.1 | -2.4 | 4.1 | 0.8 | -1.5 | 0.3 | 0.9 | 5.5 | -9.1 | 4.4 | -6.3 | -4.3 | -1 | 2.6 | 1.5 | -5.6 | -6.2 | 1.6 | -3.1 | 4.8 | 2.8 | -4.2 | 0.6 | 1.2 | 1 | 4.9 | -0.3 | -1.3 | 2.8 | -0.8 | -5.2 | 1 | -1.2 | 2.5 | -0.7
|  |  | -0.4 | 4.1 | 3.4 | 3.8 | 4.5 | 3.6 | 0 | -6.2 | -7.8 | 6.2 | 5.2 | 4.1 | -4.8 | -3.8 | 3.6 | -0.8 | 1.8 | 3.9 | -4.7 | -2.4 | 4.5 | 0.8 | -1.5 | 0.3 | 0.9 | 6.6 | -5.6 | 4.2 | -3.2 | -3.8 | 0 | 3.4 | 2 | -3.5 | -4.4 | 1.8 | -3.1 | 6.5 | 3.6 | -2.1 | 1.1 | 1.9 | 1.4 | 5.2 | -0.2 | -1.7 | 3.1 | -0.1 | -3.4 | 2 | 0.2 | 2.3 | 0.3
|  |  | -0.3 | 4.4 | 3.4 | 3.9 | 4.7 | 3.8 | 0 | -5.7 | -7.9 | 6.8 | 5.9 | 4.6 | -3.1 | -1.7 | 4.1 | -0.8 | 2.1 | 4.5 | -2.2 | -2.3 | 5 | 0.8 | -1.6 | 0.3 | 0.8 | 7.6 | -2 | 4 | 0 | -3.3 | 1 | 4.1 | 2.5 | -1.4 | -2.5 | 2.1 | -3 | 8.3 | 4.4 | 0.1 | 1.6 | 2.6 | 1.9 | 5.4 | -0.2 | -2.2 | 3.4 | 0.5 | -1.6 | 3 | 1.6 | 2 | 1.3
|  |  | -0.7 | 3.9 | 3.7 | 3.7 | 4.3 | 3.6 | -0.1 | -5.6 | -7.5 | 6.3 | 5.9 | 4.7 | -2.6 | -1.8 | 4.2 | -0.9 | 2.1 | 4 | -2 | -2.1 | 5.5 | 0.7 | -1.8 | 0.8 | 0.6 | 6.5 | -2 | 4.2 | -0.9 | -3.4 | 1.7 | 4.1 | 2.3 | -1.5 | -2.8 | 1.5 | -3.1 | 7.3 | 4.2 | 0.1 | 1.3 | 2.5 | 1.7 | 7 | -0.2 | -2.2 | 3.3 | 0.6 | -2.2 | 2.9 | 1.8 | 1.7 | 1.3
|  |  | -1.2 | 3.5 | 4.1 | 3.5 | 3.9 | 3.5 | -0.3 | -5.5 | -7.2 | 5.8 | 5.9 | 4.9 | -2 | -1.9 | 4.4 | -1 | 2.1 | 3.4 | -1.8 | -1.9 | 6.1 | 0.6 | -2 | 1.2 | 0.4 | 5.5 | -2.1 | 4.4 | -1.7 | -3.4 | 2.3 | 4.2 | 2.1 | -1.7 | -3.2 | 0.9 | -3.1 | 6.2 | 4 | 0.1 | 0.9 | 2.5 | 1.6 | 8.5 | -0.2 | -2.2 | 3.2 | 0.7 | -2.8 | 2.7 | 1.9 | 1.5 | 1.3
|  |  | -1.6 | 3 | 4.4 | 3.3 | 3.5 | 3.3 | -0.4 | -5.4 | -6.8 | 5.3 | 5.9 | 5 | -1.5 | -2 | 4.5 | -1.1 | 2.1 | 2.9 | -1.6 | -1.7 | 6.6 | 0.5 | -2.2 | 1.7 | 0.2 | 4.4 | -2.1 | 4.6 | -2.6 | -3.5 | 3 | 4.2 | 1.9 | -1.8 | -3.5 | 0.3 | -3.2 | 5.2 | 3.8 | 0.1 | 0.6 | 2.4 | 1.4 | 10.1 | -0.2 | -2.2 | 3.1 | 0.8 | -3.4 | 2.6 | 2.1 | 1.2 | 1.3
|  |  | -1.5 | 3 | 4.1 | 3.1 | 3.3 | 3.1 | -0.9 | -5.5 | -7.3 | 5.2 | 5.6 | 4.4 | -1.9 | -2.8 | 4.1 | -1.3 | 1.9 | 3.6 | -3.9 | -1.3 | 6.1 | 0.3 | -2.2 | 1.8 | 0.2 | 4.8 | -3.5 | 4.3 | -3.5 | -3.8 | 1.2 | 3.4 | 1.7 | -2.9 | -4.4 | 0.1 | -3.4 | 4.9 | 3.2 | -0.9 | 0.5 | 1.7 | 1 | 9.1 | -0.3 | -2.8 | 3 | 0.4 | -5.5 | 2.3 | 1.7 | 1.3 | 0.9
|  |  | -1.4 | 3 | 3.7 | 2.9 | 3.1 | 3 | -1.3 | -5.5 | -7.9 | 5.1 | 5.3 | 3.9 | -2.4 | -3.6 | 3.6 | -1.5 | 1.8 | 4.3 | -6.2 | -0.8 | 5.7 | 0.1 | -2.2 | 1.9 | 0.2 | 5.3 | -4.9 | 4 | -4.4 | -4.1 | -0.7 | 2.7 | 1.5 | -3.9 | -5.3 | -0.1 | -3.5 | 4.7 | 2.6 | -2 | 0.3 | 1.1 | 0.7 | 8.1 | -0.5 | -3.3 | 2.8 | -0.1 | -7.5 | 2.1 | 1.2 | 1.3 | 0.4
|  |  | -1.3 | 3 | 3.4 | 2.7 | 2.9 | 2.8 | -1.8 | -5.6 | -8.4 | 5 | 5 | 3.3 | -2.8 | -4.4 | 3.2 | -1.7 | 1.6 | 5 | -8.5 | -0.4 | 5.2 | -0.1 | -2.2 | 2 | 0.2 | 5.7 | -6.3 | 3.7 | -5.3 | -4.4 | -2.5 | 1.9 | 1.3 | -5 | -6.2 | -0.3 | -3.7 | 4.4 | 2 | -3 | 0.2 | 0.4 | 0.3 | 7.1 | -0.6 | -3.9 | 2.7 | -0.5 | -9.6 | 1.8 | 0.8 | 1.4 | 0
|  |  | -1.4 | 3.1 | 3.4 | 2.7 | 2.7 | 2.7 | -2.3 | -5.1 | -7.5 | 4.9 | 4.6 | 3 | -3.5 | -5.1 | 2.5 | -1.7 | 1.5 | 4.8 | -9.2 | -0.2 | 4.9 | -0.4 | -2.2 | 1.6 | -0.5 | 5 | -8.3 | 3.4 | -7.6 | -4.6 | -3.1 | 1.6 | 1.1 | -5.9 | -7.1 | -0.3 | -3.9 | 4.2 | 2.2 | -3.6 | 0.3 | 0.4 | 0.3 | 6.4 | 0.3 | -4.2 | 2.5 | -0.2 | -10.2 | 2.1 | 0.4 | 1.4 | 0.1
|  |  | -1.6 | 3.1 | 3.4 | 2.6 | 2.4 | 2.7 | -2.7 | -4.7 | -6.7 | 4.7 | 4.2 | 2.8 | -4.3 | -5.7 | 1.9 | -1.7 | 1.3 | 4.6 | -9.8 | -0.1 | 4.5 | -0.7 | -2.1 | 1.2 | -1.2 | 4.3 | -10.3 | 3.1 | -9.8 | -4.7 | -3.8 | 1.3 | 0.8 | -6.7 | -8.1 | -0.3 | -4.1 | 4 | 2.4 | -4.2 | 0.3 | 0.3 | 0.2 | 5.8 | 1.3 | -4.5 | 2.2 | 0 | -10.8 | 2.5 | 0.1 | 1.4 | 0.3
|  |  | -1.7 | 3.2 | 3.4 | 2.6 | 2.2 | 2.6 | -3.2 | -4.2 | -5.8 | 4.6 | 3.8 | 2.5 | -5 | -6.4 | 1.2 | -1.7 | 1.2 | 4.4 | -10.5 | 0.1 | 4.2 | -1 | -2.1 | 0.8 | -1.9 | 3.6 | -12.3 | 2.8 | -12.1 | -4.9 | -4.4 | 1 | 0.6 | -7.6 | -9 | -0.3 | -4.3 | 3.8 | 2.6 | -4.8 | 0.4 | 0.3 | 0.2 | 5.1 | 2.2 | -4.8 | 2 | 0.3 | -11.4 | 2.8 | -0.3 | 1.4 | 0.4
|  |  | -1.3 | 3.2 | 3.2 | 2.1 | 2.2 | 2.5 | -4.3 | -4.6 | -5.7 | 4.8 | 3.5 | 2.7 | -5.3 | -7.3 | 0.9 | -1.9 | 1.2 | 3.5 | -11.5 | 0.1 | 4.1 | -1.1 | -2.2 | 0.9 | -2 | 3.6 | -13.4 | 2.5 | -12.6 | -5.2 | -4.6 | 1.2 | 0.3 | -8.1 | -8.8 | -0.3 | -5.1 | 3.7 | 2.4 | -5.5 | -0.3 | -0.2 | 0.1 | 4.7 | 2.2 | -5.5 | 1.7 | 0.6 | -11.7 | 2.3 | -1.4 | 0.5 | 0.3
|  |  | -0.9 | 3.2 | 3 | 1.6 | 2.1 | 2.4 | -5.5 | -4.9 | -5.6 | 5 | 3.1 | 2.8 | -5.5 | -8.2 | 0.7 | -2.1 | 1.3 | 2.7 | -12.6 | 0.1 | 4.1 | -1.1 | -2.2 | 1.1 | -2.1 | 3.6 | -14.6 | 2.1 | -13.2 | -5.4 | -4.7 | 1.5 | 0.1 | -8.7 | -8.6 | -0.3 | -5.8 | 3.5 | 2.3 | -6.3 | -1 | -0.7 | 0.1 | 4.3 | 2.3 | -6.1 | 1.4 | 0.9 | -12.1 | 1.9 | -2.6 | -0.4 | 0.1
|  |  | -0.5 | 3.2 | 2.8 | 1.1 | 2.1 | 2.3 | -6.6 | -5.3 | -5.5 | 5.2 | 2.8 | 3 | -5.8 | -9.1 | 0.4 | -2.3 | 1.3 | 1.8 | -13.6 | 0.1 | 4 | -1.2 | -2.3 | 1.2 | -2.2 | 3.6 | -15.7 | 1.8 | -13.7 | -5.7 | -4.9 | 1.7 | -0.2 | -9.2 | -8.4 | -0.3 | -6.6 | 3.4 | 2.1 | -7 | -1.7 | -1.2 | 0 | 3.9 | 2.3 | -6.8 | 1.1 | 1.2 | -12.4 | 1.4 | -3.7 | -1.3 | 0
|  |  | -1.5 | 3.3 | 3.1 | 1.3 | 2.1 | 2.3 | -6.2 | -5.8 | -5.3 | 5.5 | 2.7 | 3.1 | -5.3 | -9.3 | 0.5 | -2.5 | 1.3 | 1.7 | -13.9 | -0.1 | 3.8 | -1.2 | -2.3 | 1.2 | -2.2 | 3.3 | -16.6 | 2 | -14 | -6.1 | -5.7 | 1.8 | -0.4 | -9.7 | -9 | -0.4 | -7.9 | 3 | 2.4 | -7.5 | -1.9 | -1.5 | -0.4 | 3.6 | 2 | -7.1 | 1.3 | 0.9 | -12.5 | 1.3 | -3 | -1.8 | -0.4
|  |  | -2.4 | 3.3 | 3.4 | 1.6 | 2.1 | 2.3 | -5.9 | -6.3 | -5.2 | 5.7 | 2.7 | 3.1 | -4.8 | -9.4 | 0.7 | -2.7 | 1.4 | 1.6 | -14.3 | -0.4 | 3.7 | -1.2 | -2.4 | 1.2 | -2.2 | 2.9 | -17.4 | 2.1 | -14.4 | -6.4 | -6.4 | 1.9 | -0.7 | -10.3 | -9.6 | -0.4 | -9.3 | 2.7 | 2.6 | -7.9 | -2 | -1.9 | -0.7 | 3.4 | 1.8 | -7.4 | 1.6 | 0.5 | -12.6 | 1.1 | -2.4 | -2.4 | -0.8
|  |  | -3.4 | 3.4 | 3.7 | 1.8 | 2.1 | 2.3 | -5.5 | -6.8 | -5 | 6 | 2.6 | 3.2 | -4.3 | -9.6 | 0.8 | -2.9 | 1.4 | 1.5 | -14.6 | -0.6 | 3.5 | -1.2 | -2.4 | 1.2 | -2.2 | 2.6 | -18.3 | 2.3 | -14.7 | -6.8 | -7.2 | 2 | -0.9 | -10.8 | -10.2 | -0.5 | -10.6 | 2.3 | 2.9 | -8.4 | -2.2 | -2.2 | -1.1 | 3.1 | 1.5 | -7.7 | 1.8 | 0.2 | -12.7 | 1 | -1.7 | -2.9 | -1.2
|  |  | -2.8 | 3.4 | 3.4 | 2.2 | 2.3 | 2.1 | -6.2 | -6.9 | -5.1 | 6.3 | 2.8 | 3.7 | -4 | -9.6 | 1.3 | -2.9 | 1.3 | 1.6 | -13.9 | -0.8 | 4.2 | -1.2 | -2.6 | 1.1 | -2.1 | 2.3 | -18 | 2.2 | -15.8 | -7.4 | -7.3 | 2.1 | -0.8 | -10.2 | -10.3 | -0.8 | -10.8 | 2.2 | 2.8 | -8.8 | -2.3 | -2.6 | -1.1 | 2.6 | 1.4 | -8 | 1.6 | 0.2 | -12.7 | 1.1 | -2.4 | -3.1 | -1.5
|  |  | -2.1 | 3.4 | 3.1 | 2.5 | 2.5 | 1.9 | -6.9 | -7 | -5.3 | 6.5 | 3 | 4.1 | -3.6 | -9.7 | 1.9 | -2.8 | 1.2 | 1.6 | -13.1 | -0.9 | 4.9 | -1.2 | -2.7 | 0.9 | -2 | 1.9 | -17.6 | 2.1 | -17 | -8 | -7.5 | 2.3 | -0.7 | -9.6 | -10.3 | -1.1 | -10.9 | 2.2 | 2.8 | -9.2 | -2.3 | -3 | -1 | 2.2 | 1.4 | -8.2 | 1.3 | 0.3 | -12.8 | 1.3 | -3.2 | -3.2 | -1.9
|  |  | -1.5 | 3.4 | 2.8 | 2.9 | 2.7 | 1.7 | -7.6 | -7.1 | -5.4 | 6.8 | 3.2 | 4.6 | -3.3 | -9.7 | 2.4 | -2.8 | 1.1 | 1.7 | -12.4 | -1.1 | 5.6 | -1.2 | -2.9 | 0.8 | -1.9 | 1.6 | -17.3 | 2 | -18.1 | -8.6 | -7.6 | 2.4 | -0.6 | -9 | -10.4 | -1.4 | -11.1 | 2.1 | 2.7 | -9.6 | -2.4 | -3.4 | -1 | 1.7 | 1.3 | -8.5 | 1.1 | 0.3 | -12.8 | 1.4 | -3.9 | -3.4 | -2.2
|  |  | -0.7 | 3.4 | 3 | 3.3 | 3.3 | 1.7 | -6.4 | -7.2 | -6.4 | 7 | 3.5 | 5.1 | -3.5 | -9.2 | 2.8 | -2.8 | 1.3 | 1.6 | -11.3 | -0.6 | 6.2 | -1.1 | -3 | 1.1 | -2 | 2 | -14.7 | 2 | -16.6 | -7.5 | -6 | 2.3 | -0.3 | -8.3 | -9.7 | -1.7 | -10.2 | 2.1 | 2.8 | -9.1 | -2.3 | -2.9 | -0.8 | 1.6 | 1.1 | -8 | 1.9 | 0.4 | -10.4 | 1.4 | -3.7 | -3.1 | -2.1
|  |  | 0.1 | 3.5 | 3.1 | 3.7 | 3.8 | 1.8 | -5.1 | -7.4 | -7.5 | 7.3 | 3.9 | 5.7 | -3.8 | -8.6 | 3.2 | -2.8 | 1.6 | 1.6 | -10.1 | -0.2 | 6.7 | -1 | -3.2 | 1.3 | -2.1 | 2.4 | -12.2 | 2 | -15.1 | -6.4 | -4.5 | 2.3 | -0.1 | -7.6 | -9 | -1.9 | -9.2 | 2.2 | 2.8 | -8.6 | -2.1 | -2.5 | -0.5 | 1.4 | 1 | -7.5 | 2.8 | 0.4 | -7.9 | 1.3 | -3.5 | -2.7 | -1.9
|  |  | 0.9 | 3.5 | 3.3 | 4.1 | 4.4 | 1.8 | -3.9 | -7.5 | -8.5 | 7.5 | 4.2 | 6.2 | -4 | -8.1 | 3.6 | -2.8 | 1.8 | 1.5 | -9 | 0.3 | 7.3 | -0.9 | -3.3 | 1.6 | -2.2 | 2.8 | -9.6 | 2 | -13.6 | -5.3 | -2.9 | 2.2 | 0.2 | -6.9 | -8.3 | -2.2 | -8.3 | 2.2 | 2.9 | -8.1 | -2 | -2 | -0.3 | 1.3 | 0.8 | -7 | 3.6 | 0.5 | -5.5 | 1.3 | -3.3 | -2.4 | -1.8
|  |  | 1 | 3.3 | 3.4 | 4.3 | 4.9 | 2.2 | -2.8 | -7.1 | -8.3 | 7.7 | 4 | 6.7 | -3.6 | -6.3 | 4.5 | -2.6 | 1.8 | 1.7 | -7.2 | 1.1 | 7.6 | -0.7 | -3.3 | 1.9 | -1.8 | 2.7 | -6.8 | 2 | -9.8 | -4.4 | 0.1 | 2.8 | 0.5 | -5.7 | -6.6 | -2.1 | -6.4 | 2.5 | 4.1 | -5.8 | -1.7 | -1.5 | 0 | 1.7 | 1.1 | -6.4 | 4.2 | 0.8 | -3.9 | 1.3 | -3 | -1.5 | -1.8
|  |  | 1 | 3 | 3.6 | 4.5 | 5.5 | 2.6 | -1.8 | -6.8 | -8.1 | 8 | 3.8 | 7.3 | -3.1 | -4.4 | 5.4 | -2.5 | 1.9 | 1.9 | -5.5 | 2 | 7.9 | -0.6 | -3.2 | 2.3 | -1.5 | 2.7 | -3.9 | 2.1 | -6 | -3.5 | 3.1 | 3.4 | 0.9 | -4.4 | -4.8 | -2 | -4.4 | 2.9 | 5.2 | -3.6 | -1.3 | -1.1 | 0.3 | 2.2 | 1.3 | -5.8 | 4.9 | 1.1 | -2.4 | 1.4 | -2.8 | -0.6 | -1.8
|  |  | 1.1 | 2.8 | 3.7 | 4.7 | 6 | 3 | -0.7 | -6.4 | -7.9 | 8.2 | 3.6 | 7.8 | -2.7 | -2.6 | 6.3 | -2.3 | 1.9 | 2.1 | -3.7 | 2.8 | 8.2 | -0.4 | -3.2 | 2.6 | -1.1 | 2.6 | -1.1 | 2.1 | -2.2 | -2.6 | 6.1 | 4 | 1.2 | -3.2 | -3.1 | -1.9 | -2.5 | 3.2 | 6.4 | -1.3 | -1 | -0.6 | 0.6 | 2.6 | 1.6 | -5.2 | 5.5 | 1.4 | -0.8 | 1.4 | -2.5 | 0.3 | -1.8
|  |  | 0.6 | 2.7 | 3.3 | 4.9 | 6.4 | 3.5 | -0.6 | -6.5 | -7.8 | 8.1 | 3.6 | 8.1 | -3.4 | -2.8 | 6.8 | -2.3 | 1.7 | 2 | -3.8 | 3.1 | 8.4 | -0.4 | -3.3 | 2.4 | -1 | 2.6 | -1.6 | 2.1 | -1.7 | -2.8 | 6.2 | 3.8 | 1.1 | -3.4 | -3.3 | -2 | -2.9 | 3.1 | 5.8 | -1.5 | -1.1 | -0.8 | 0.4 | 2.5 | 1.5 | -5 | 5.7 | 1.3 | -1.5 | 1 | -3.1 | 0.4 | -1.8
|  |  | 0.2 | 2.5 | 2.9 | 5.1 | 6.8 | 4 | -0.5 | -6.6 | -7.7 | 8.1 | 3.6 | 8.3 | -4 | -3 | 7.2 | -2.2 | 1.6 | 1.9 | -3.8 | 3.4 | 8.6 | -0.5 | -3.4 | 2.2 | -0.9 | 2.6 | -2 | 2 | -1.2 | -3.1 | 6.3 | 3.6 | 1.1 | -3.7 | -3.6 | -2 | -3.4 | 2.9 | 5.1 | -1.8 | -1.3 | -1 | 0.1 | 2.4 | 1.5 | -4.8 | 6 | 1.2 | -2.1 | 0.7 | -3.6 | 0.6 | -1.8
|  |  | -0.3 | 2.4 | 2.5 | 5.3 | 7.2 | 4.5 | -0.4 | -6.7 | -7.6 | 8 | 3.6 | 8.6 | -4.7 | -3.2 | 7.7 | -2.2 | 1.4 | 1.8 | -3.9 | 3.7 | 8.8 | -0.5 | -3.5 | 2 | -0.8 | 2.6 | -2.5 | 2 | -0.7 | -3.3 | 6.4 | 3.4 | 1 | -3.9 | -3.8 | -2.1 | -3.8 | 2.8 | 4.5 | -2 | -1.4 | -1.2 | -0.1 | 2.3 | 1.4 | -4.6 | 6.2 | 1.1 | -2.8 | 0.3 | -4.2 | 0.7 | -1.8
|  |  | -1 | 2.1 | 2.3 | 5.1 | 7.1 | 4.4 | -1.5 | -7 | -8 | 8.1 | 3.3 | 8.3 | -5.7 | -3.6 | 7.7 | -2.3 | 1.4 | 1.7 | -4.7 | 2.8 | 8.5 | -0.7 | -3.8 | 1.7 | -1.4 | 2.3 | -3.9 | 1.9 | -0.8 | -3.6 | 5.2 | 3.2 | 0.6 | -5 | -5.4 | -2.4 | -6 | 2.7 | 4.2 | -3 | -1.5 | -1.3 | -0.4 | 2.5 | 0.9 | -5.2 | 5.5 | 0 | -4.8 | 0.3 | -4.3 | 0.5 | -2.1
|  |  | -1.6 | 1.7 | 2.1 | 4.9 | 6.9 | 4.2 | -2.5 | -7.3 | -8.5 | 8.3 | 3.1 | 8.1 | -6.6 | -4 | 7.7 | -2.4 | 1.3 | 1.7 | -5.4 | 1.8 | 8.1 | -1 | -4.1 | 1.4 | -1.9 | 2 | -5.4 | 1.7 | -1 | -3.8 | 4 | 2.9 | 0.2 | -6 | -6.9 | -2.6 | -8.2 | 2.5 | 3.8 | -4 | -1.5 | -1.5 | -0.7 | 2.7 | 0.4 | -5.8 | 4.7 | -1.1 | -6.8 | 0.3 | -4.3 | 0.4 | -2.3
|  |  | -2.3 | 1.4 | 1.9 | 4.7 | 6.8 | 4.1 | -3.6 | -7.6 | -8.9 | 8.4 | 2.8 | 7.8 | -7.6 | -4.4 | 7.7 | -2.5 | 1.3 | 1.6 | -6.2 | 0.9 | 7.8 | -1.2 | -4.4 | 1.1 | -2.5 | 1.7 | -6.8 | 1.6 | -1.1 | -4.1 | 2.8 | 2.7 | -0.2 | -7.1 | -8.5 | -2.9 | -10.4 | 2.4 | 3.5 | -5 | -1.6 | -1.6 | -1 | 2.9 | -0.1 | -6.4 | 4 | -2.2 | -8.8 | 0.3 | -4.4 | 0.2 | -2.6
|  |  | -1.6 | 1.6 | 2 | 4.2 | 5.9 | 4.1 | -3.6 | -7.6 | -8.9 | 7.5 | 3.1 | 7.2 | -8.2 | -5.5 | 7.1 | -2.6 | 1.3 | 1.4 | -6.2 | 0.7 | 7.7 | -1.4 | -4.6 | 1.1 | -3.1 | 1.7 | -7.1 | 1.5 | -2.1 | -4.3 | 1.5 | 2.8 | -0.5 | -6 | -8.7 | -3.2 | -11.5 | 2.5 | 3.3 | -5.7 | -1.8 | -1.8 | -1.1 | 3.1 | 0 | -6.1 | 3.4 | -2.1 | -9.6 | 0.4 | -4.5 | 0.3 | -2.7
|  |  | -0.9 | 1.9 | 2 | 3.8 | 5.1 | 4.2 | -3.5 | -7.6 | -9 | 6.5 | 3.3 | 6.6 | -8.7 | -6.7 | 6.4 | -2.7 | 1.4 | 1.3 | -6.2 | 0.6 | 7.5 | -1.6 | -4.7 | 1.1 | -3.7 | 1.7 | -7.4 | 1.5 | -3 | -4.5 | 0.3 | 2.8 | -0.7 | -4.9 | -8.9 | -3.6 | -12.7 | 2.5 | 3.2 | -6.3 | -2 | -2 | -1.3 | 3.4 | 0 | -5.7 | 2.7 | -1.9 | -10.4 | 0.5 | -4.7 | 0.3 | -2.7
|  |  | -0.2 | 2.1 | 2.1 | 3.3 | 4.2 | 4.2 | -3.5 | -7.6 | -9 | 5.6 | 3.6 | 6 | -9.3 | -7.8 | 5.8 | -2.8 | 1.4 | 1.1 | -6.2 | 0.4 | 7.4 | -1.8 | -4.9 | 1.1 | -4.3 | 1.7 | -7.7 | 1.4 | -4 | -4.7 | -1 | 2.9 | -1 | -3.8 | -9.1 | -3.9 | -13.8 | 2.6 | 3 | -7 | -2.2 | -2.2 | -1.4 | 3.6 | 0.1 | -5.4 | 2.1 | -1.8 | -11.2 | 0.6 | -4.8 | 0.4 | -2.8
|  |  | 0 | 2 | 2.2 | 3.3 | 4 | 4 | -3.4 | -7.7 | -9 | 4.4 | 3.4 | 5.5 | -9 | -7.8 | 5.2 | -2.8 | 1.4 | 1 | -5.6 | 0.5 | 6.5 | -2 | -5 | 1 | -4.3 | 1.7 | -7.1 | 1.2 | -5.9 | -4.7 | -1.6 | 2.8 | -1.2 | -3.6 | -9.4 | -4.1 | -13.9 | 2.1 | 2.6 | -6.2 | -2.2 | -2.4 | -1.4 | 3.6 | 0 | -5.3 | 1.8 | -2.4 | -11.6 | 0.2 | -4.8 | 0 | -2.9
|  |  | 0.2 | 1.9 | 2.3 | 3.3 | 3.7 | 3.8 | -3.3 | -7.7 | -9 | 3.2 | 3.1 | 4.9 | -8.8 | -7.7 | 4.7 | -2.9 | 1.3 | 1 | -5.1 | 0.5 | 5.5 | -2.3 | -5.2 | 0.9 | -4.2 | 1.8 | -6.5 | 1.1 | -7.9 | -4.7 | -2.2 | 2.6 | -1.5 | -3.4 | -9.6 | -4.3 | -13.9 | 1.5 | 2.2 | -5.3 | -2.3 | -2.6 | -1.5 | 3.5 | 0 | -5.1 | 1.5 | -3 | -12.1 | -0.2 | -4.8 | -0.4 | -2.9
|  |  | 0.4 | 1.8 | 2.4 | 3.3 | 3.5 | 3.6 | -3.2 | -7.8 | -9 | 2 | 2.9 | 4.4 | -8.5 | -7.7 | 4.1 | -2.9 | 1.3 | 0.9 | -4.5 | 0.6 | 4.6 | -2.5 | -5.3 | 0.8 | -4.2 | 1.8 | -5.9 | 0.9 | -9.8 | -4.7 | -2.8 | 2.5 | -1.7 | -3.2 | -9.9 | -4.5 | -14 | 1 | 1.8 | -4.5 | -2.3 | -2.8 | -1.5 | 3.5 | -0.1 | -5 | 1.2 | -3.6 | -12.5 | -0.6 | -4.8 | -0.8 | -3
|  |  | -0.5 | 1.7 | 2.2 | 3.4 | 3.4 | 3.5 | -2.8 | -8.2 | -9.3 | 2.9 | 2.9 | 4.1 | -8.5 | -8.6 | 3.2 | -3 | 1.2 | 0.8 | -4.2 | 0.6 | 3.9 | -2.6 | -5.3 | 0.6 | -4.2 | 1.7 | -5.5 | 0.7 | -10.2 | -4.8 | -3.7 | 2.3 | -1.9 | -2.9 | -8.8 | -4.7 | -13.5 | 0.9 | 1.7 | -4.8 | -3 | -3 | -1.6 | 3.2 | -0.2 | -5.3 | 1.8 | -3.2 | -12.7 | -0.7 | -4.7 | -0.5 | -3.1
|  |  | -1.5 | 1.7 | 2.1 | 3.4 | 3.3 | 3.5 | -2.4 | -8.5 | -9.7 | 3.8 | 2.8 | 3.7 | -8.4 | -9.6 | 2.4 | -3.2 | 1.1 | 0.7 | -3.8 | 0.7 | 3.2 | -2.8 | -5.4 | 0.3 | -4.2 | 1.5 | -5 | 0.6 | -10.7 | -5 | -4.6 | 2 | -2 | -2.7 | -7.7 | -4.9 | -13.1 | 0.9 | 1.5 | -5.1 | -3.6 | -3.2 | -1.8 | 2.8 | -0.3 | -5.5 | 2.3 | -2.8 | -13 | -0.9 | -4.5 | -0.3 | -3.1
|  |  | -2.4 | 1.6 | 1.9 | 3.5 | 3.2 | 3.4 | -2 | -8.9 | -10 | 4.7 | 2.8 | 3.4 | -8.4 | -10.5 | 1.5 | -3.3 | 1 | 0.6 | -3.5 | 0.7 | 2.5 | -2.9 | -5.4 | 0.1 | -4.2 | 1.4 | -4.6 | 0.4 | -11.1 | -5.1 | -5.5 | 1.8 | -2.2 | -2.4 | -6.6 | -5.1 | -12.6 | 0.8 | 1.4 | -5.4 | -4.3 | -3.4 | -1.9 | 2.5 | -0.4 | -5.8 | 2.9 | -2.4 | -13.2 | -1 | -4.4 | 0 | -3.2
|  |  | -3.2 | 1.5 | 1.5 | 3 | 2.9 | 3.5 | -1.6 | -8.9 | -10.2 | 4.1 | 3 | 2.9 | -8.4 | -10.8 | 1.2 | -3.2 | 0.9 | 0.7 | -3 | 0.6 | 2.1 | -3.1 | -5.4 | 0 | -4.3 | 1.5 | -4.2 | 0.4 | -11.7 | -5.2 | -5.6 | 1.4 | -2 | -2.4 | -6.1 | -5.1 | -11.9 | 0.9 | 1.4 | -5.6 | -4.3 | -4.5 | -1.9 | 2 | -0.3 | -5.8 | 1.8 | -2 | -13.4 | -1 | -4.3 | 0.2 | -3.2
|  |  | -3.9 | 1.3 | 1.1 | 2.6 | 2.5 | 3.6 | -1.3 | -8.9 | -10.3 | 3.4 | 3.3 | 2.5 | -8.3 | -11.1 | 0.9 | -3.2 | 0.9 | 0.8 | -2.5 | 0.6 | 1.8 | -3.2 | -5.4 | -0.1 | -4.3 | 1.7 | -3.9 | 0.4 | -12.2 | -5.4 | -5.6 | 1.1 | -1.7 | -2.3 | -5.5 | -5.1 | -11.1 | 0.9 | 1.4 | -5.8 | -4.4 | -5.6 | -1.8 | 1.6 | -0.3 | -5.7 | 0.6 | -1.6 | -13.5 | -1 | -4.3 | 0.4 | -3.2
|  |  | -4.7 | 1.2 | 0.7 | 2.1 | 2.2 | 3.7 | -0.9 | -8.9 | -10.5 | 2.8 | 3.5 | 2 | -8.3 | -11.4 | 0.6 | -3.1 | 0.8 | 0.9 | -2 | 0.5 | 1.4 | -3.4 | -5.4 | -0.2 | -4.4 | 1.8 | -3.5 | 0.4 | -12.8 | -5.5 | -5.7 | 0.7 | -1.5 | -2.3 | -5 | -5.1 | -10.4 | 1 | 1.4 | -6 | -4.4 | -6.7 | -1.8 | 1.1 | -0.2 | -5.7 | -0.5 | -1.2 | -13.7 | -1 | -4.2 | 0.6 | -3.2
|  |  | -4.1 | 1.2 | 0.7 | 2.3 | 2.3 | 4 | -1.5 | -8.9 | -11 | 3.1 | 4.2 | 2.3 | -8.3 | -10.4 | 1.1 | -2.9 | 1 | 1 | -1.5 | 0.5 | 2 | -3.3 | -5.4 | 0.2 | -4.2 | 1.9 | -2.9 | 0.4 | -11.9 | -5.3 | -3 | 1.2 | -1 | -2.3 | -4.6 | -4.8 | -9.5 | 1.4 | 1.6 | -6.3 | -4.2 | -6.2 | -1.1 | 1.4 | -0.1 | -5.3 | 1.7 | -1.2 | -11.3 | -0.5 | -3.4 | 0.8 | -3.2
|  |  | -3.6 | 1.3 | 0.7 | 2.6 | 2.5 | 4.2 | -2.1 | -9 | -11.4 | 3.3 | 5 | 2.7 | -8.4 | -9.3 | 1.7 | -2.8 | 1.1 | 1.2 | -1 | 0.6 | 2.5 | -3.2 | -5.3 | 0.7 | -4 | 2 | -2.3 | 0.4 | -11.1 | -5.1 | -0.4 | 1.7 | -0.5 | -2.3 | -4.3 | -4.6 | -8.7 | 1.8 | 1.8 | -6.7 | -3.9 | -5.7 | -0.3 | 1.6 | 0.1 | -5 | 3.8 | -1.1 | -8.9 | -0.1 | -2.6 | 0.9 | -3.2
|  |  | -3 | 1.3 | 0.7 | 2.8 | 2.6 | 4.5 | -2.7 | -9 | -11.9 | 3.6 | 5.7 | 3 | -8.4 | -8.3 | 2.2 | -2.6 | 1.3 | 1.3 | -0.5 | 0.6 | 3.1 | -3.1 | -5.3 | 1.1 | -3.8 | 2.1 | -1.7 | 0.4 | -10.2 | -4.9 | 2.3 | 2.2 | 0 | -2.3 | -3.9 | -4.3 | -7.8 | 2.2 | 2 | -7 | -3.7 | -5.2 | 0.4 | 1.9 | 0.2 | -4.6 | 6 | -1.1 | -6.5 | 0.4 | -1.8 | 1.1 | -3.2
|  |  | -2.3 | 1.3 | 1.1 | 3.1 | 2.9 | 4.7 | -2.2 | -9.3 | -11.8 | 4.1 | 6.2 | 3.4 | -8.1 | -6.1 | 2.3 | -2.1 | 1.9 | 1.5 | 0 | 0.7 | 3.7 | -2.8 | -5.2 | 0.9 | -3.4 | 2.4 | -1.3 | 0.7 | -7.3 | -4.6 | 3.7 | 2.4 | 0.6 | -1.9 | -3.2 | -3.9 | -6 | 2.3 | 2.4 | -5.2 | -3 | -3.7 | 0.6 | 2.2 | 0.2 | -4.1 | 6.8 | -0.3 | -5.1 | 0.3 | -1.2 | 1.4 | -3.1
|  |  | -1.7 | 1.2 | 1.5 | 3.4 | 3.2 | 4.8 | -1.8 | -9.6 | -11.8 | 4.5 | 6.6 | 3.8 | -7.8 | -4 | 2.3 | -1.6 | 2.6 | 1.6 | 0.4 | 0.7 | 4.2 | -2.5 | -5.1 | 0.8 | -2.9 | 2.7 | -1 | 0.9 | -4.5 | -4.4 | 5.1 | 2.7 | 1.1 | -1.5 | -2.5 | -3.6 | -4.3 | 2.3 | 2.8 | -3.4 | -2.3 | -2.3 | 0.8 | 2.4 | 0.3 | -3.7 | 7.6 | 0.4 | -3.6 | 0.1 | -0.5 | 1.6 | -2.9
|  |  | -1 | 1.2 | 1.9 | 3.7 | 3.5 | 5 | -1.3 | -9.9 | -11.7 | 5 | 7.1 | 4.2 | -7.5 | -1.8 | 2.4 | -1.1 | 3.2 | 1.8 | 0.9 | 0.8 | 4.8 | -2.2 | -5 | 0.6 | -2.5 | 3 | -0.6 | 1.2 | -1.6 | -4.1 | 6.5 | 2.9 | 1.7 | -1.1 | -1.8 | -3.2 | -2.5 | 2.4 | 3.2 | -1.6 | -1.6 | -0.8 | 1 | 2.7 | 0.3 | -3.2 | 8.4 | 1.2 | -2.2 | 0 | 0.1 | 1.9 | -2.8
|  |  | -1 | 1.3 | 1.8 | 3.6 | 3.4 | 5.2 | -1.8 | -10.5 | -12 | 4.2 | 6.5 | 4.3 | -8.2 | -1.7 | 2.3 | -0.8 | 2.6 | 1.7 | 1 | 0.9 | 4.6 | -2.1 | -4.9 | 1 | -2.6 | 2.1 | -0.5 | 1.1 | -1.3 | -4.3 | 6.5 | 3.3 | 1.6 | -0.8 | -1.6 | -3.1 | -2.3 | 2.4 | 3.5 | -1.3 | -1.6 | -0.8 | 1 | 2.6 | 0.2 | -3.1 | 7.4 | 1.2 | -2.5 | -0.1 | -0.2 | 2 | -2.9
|  |  | -0.9 | 1.4 | 1.6 | 3.4 | 3.3 | 5.3 | -2.4 | -11 | -12.2 | 3.5 | 5.8 | 4.5 | -8.9 | -1.5 | 2.1 | -0.5 | 2.1 | 1.7 | 1.2 | 1 | 4.3 | -2 | -4.8 | 1.3 | -2.6 | 1.3 | -0.4 | 0.9 | -1 | -4.6 | 6.5 | 3.8 | 1.5 | -0.6 | -1.3 | -2.9 | -2 | 2.4 | 3.9 | -1.1 | -1.6 | -0.8 | 0.9 | 2.5 | 0.2 | -2.9 | 6.5 | 1.2 | -2.8 | -0.2 | -0.4 | 2 | -2.9
|  |  | -0.9 | 1.5 | 1.5 | 3.3 | 3.2 | 5.5 | -2.9 | -11.6 | -12.5 | 2.7 | 5.2 | 4.6 | -9.6 | -1.4 | 2 | -0.2 | 1.5 | 1.6 | 1.3 | 1.1 | 4.1 | -1.9 | -4.7 | 1.7 | -2.7 | 0.4 | -0.3 | 0.8 | -0.7 | -4.8 | 6.5 | 4.2 | 1.4 | -0.3 | -1.1 | -2.8 | -1.8 | 2.4 | 4.2 | -0.8 | -1.6 | -0.8 | 0.9 | 2.4 | 0.1 | -2.8 | 5.5 | 1.2 | -3.1 | -0.3 | -0.7 | 2.1 | -3
|  |  | -1 | 1.3 | 1.2 | 3.2 | 3 | 4.6 | -3.1 | -11.8 | -13.1 | 3.1 | 4.3 | 3.5 | -10.6 | -2.8 | 2 | 0 | 1.5 | 1 | 1.1 | 1.4 | 3.4 | -2.1 | -4.7 | 1.3 | -2.9 | 0.1 | -0.2 | 0.5 | -2.2 | -8.2 | 5.5 | 4.3 | 1.2 | -0.9 | -1.3 | -2.9 | -2.3 | 1.7 | 4 | -1.7 | -2.1 | -2.3 | 0.6 | 1.6 | 0.1 | -2.8 | 4.3 | 1.1 | -4.8 | -0.4 | -1.4 | 2.4 | -3.6
|  |  | -1.1 | 1.2 | 0.8 | 3.1 | 2.9 | 3.8 | -3.4 | -11.9 | -13.7 | 3.6 | 3.4 | 2.3 | -11.7 | -4.1 | 2.1 | 0.3 | 1.5 | 0.3 | 1 | 1.6 | 2.7 | -2.3 | -4.7 | 0.9 | -3 | -0.1 | 0 | 0.2 | -3.7 | -11.7 | 4.4 | 4.5 | 1 | -1.5 | -1.5 | -3 | -2.7 | 1.1 | 3.9 | -2.5 | -2.5 | -3.9 | 0.4 | 0.8 | 0.2 | -2.8 | 3.2 | 0.9 | -6.4 | -0.4 | -2.2 | 2.6 | -4.2
|  |  | -1.2 | 1 | 0.5 | 3 | 2.7 | 2.9 | -3.6 | -12.1 | -14.3 | 4 | 2.5 | 1.2 | -12.7 | -5.5 | 2.1 | 0.5 | 1.5 | -0.3 | 0.8 | 1.9 | 2 | -2.5 | -4.7 | 0.5 | -3.2 | -0.4 | 0.1 | -0.1 | -5.2 | -15.1 | 3.4 | 4.6 | 0.8 | -2.1 | -1.7 | -3.1 | -3.2 | 0.4 | 3.7 | -3.4 | -3 | -5.4 | 0.1 | 0 | 0.2 | -2.8 | 2 | 0.8 | -8.1 | -0.5 | -2.9 | 2.9 | -4.8
|  |  | -1.6 | 0.9 | 0.5 | 3 | 2.8 | 2.8 | -3.5 | -12.3 | -14.8 | 3.8 | 2.3 | 1.5 | -13.1 | -6.2 | 2 | 0.4 | 1.2 | -0.5 | 0.8 | 1.5 | 2.3 | -2.6 | -4.7 | -0.1 | -3.1 | -0.5 | 0.2 | -0.2 | -4.6 | -15 | 3.3 | 4.3 | 0.7 | -2.2 | -2.1 | -3.1 | -3.1 | 0.5 | 4.2 | -4.3 | -2.7 | -4.3 | -0.1 | -0.3 | 0.3 | -2.8 | 2.3 | 0.6 | -8.7 | 0.1 | -3.1 | 3 | -4.7
|  |  | -1.9 | 0.9 | 0.4 | 3.1 | 2.8 | 2.6 | -3.5 | -12.6 | -15.4 | 3.5 | 2 | 1.8 | -13.4 | -6.8 | 1.9 | 0.4 | 0.9 | -0.7 | 0.7 | 1.1 | 2.7 | -2.7 | -4.8 | -0.8 | -2.9 | -0.7 | 0.2 | -0.3 | -3.9 | -14.9 | 3.1 | 3.9 | 0.5 | -2.3 | -2.5 | -3.2 | -2.9 | 0.6 | 4.6 | -5.1 | -2.5 | -3.3 | -0.3 | -0.6 | 0.4 | -2.8 | 2.7 | 0.3 | -9.4 | 0.6 | -3.4 | 3.1 | -4.5
|  |  | -2.3 | 0.8 | 0.4 | 3.1 | 2.9 | 2.5 | -3.4 | -12.8 | -15.9 | 3.3 | 1.8 | 2.1 | -13.8 | -7.5 | 1.8 | 0.3 | 0.6 | -0.9 | 0.7 | 0.7 | 3 | -2.8 | -4.8 | -1.4 | -2.8 | -0.8 | 0.3 | -0.4 | -3.3 | -14.8 | 3 | 3.6 | 0.4 | -2.4 | -2.9 | -3.2 | -2.8 | 0.7 | 5.1 | -6 | -2.2 | -2.2 | -0.5 | -0.9 | 0.5 | -2.8 | 3 | 0.1 | -10 | 1.2 | -3.6 | 3.2 | -4.4
|  |  | -2 | 1 | 0.3 | 3.1 | 2.1 | 2.1 | -3.3 | -13.1 | -16 | 3.2 | 1.5 | 2 | -13.8 | -8.1 | 1.6 | 0.2 | 0.6 | -0.9 | 0.6 | 0.3 | 2.8 | -2.8 | -4.8 | -1.6 | -2.8 | -0.6 | 0.1 | -0.4 | -2.8 | -15.5 | 2.4 | 3.1 | 0.4 | -2.5 | -4.2 | -3.6 | -3.1 | 0.7 | 4.6 | -6 | -1.7 | -2 | -0.4 | -0.8 | -0.4 | -2.9 | 2 | 0.1 | -9.9 | 0.1 | -2.1 | 3.3 | -4
|  |  | -1.8 | 1.1 | 0.1 | 3 | 1.3 | 1.8 | -3.3 | -13.4 | -16.1 | 3.1 | 1.3 | 2 | -13.9 | -8.7 | 1.5 | 0 | 0.6 | -0.9 | 0.5 | -0.1 | 2.7 | -2.7 | -4.7 | -1.8 | -2.8 | -0.3 | -0.2 | -0.3 | -2.2 | -16.1 | 1.9 | 2.7 | 0.3 | -2.5 | -5.6 | -3.9 | -3.3 | 0.8 | 4.2 | -5.9 | -1.2 | -1.9 | -0.4 | -0.6 | -1.4 | -3 | 1.1 | 0.1 | -9.8 | -0.9 | -0.6 | 3.5 | -3.6
|  |  | -1.5 | 1.3 | 0 | 3 | 0.5 | 1.4 | -3.2 | -13.7 | -16.2 | 3 | 1 | 1.9 | -13.9 | -9.3 | 1.3 | -0.1 | 0.6 | -0.9 | 0.4 | -0.5 | 2.5 | -2.7 | -4.7 | -2 | -2.8 | -0.1 | -0.4 | -0.3 | -1.7 | -16.8 | 1.3 | 2.2 | 0.3 | -2.6 | -6.9 | -4.3 | -3.6 | 0.8 | 3.7 | -5.9 | -0.7 | -1.7 | -0.3 | -0.5 | -2.3 | -3.1 | 0.1 | 0.1 | -9.7 | -2 | 0.9 | 3.6 | -3.2
|  |  | -1.5 | 1.1 | 0 | 1 | -0.6 | 1.1 | -3.4 | -13.8 | -16.7 | 3 | 0.9 | 1.7 | -13.9 | -9.8 | 1.3 | -0.3 | 0.3 | -0.6 | 0.2 | -0.7 | 2 | -2.7 | -4.7 | -2.1 | -2.7 | -0.1 | -0.9 | -0.4 | -1.1 | -16.8 | 1.2 | 1.7 | 0.3 | -2.6 | -7.5 | -4.8 | -3.6 | 0.6 | 3.4 | -5.7 | -0.7 | -2.1 | -0.3 | -0.4 | -2.9 | -3.3 | -0.3 | -0.2 | -9.8 | -2.6 | 0.9 | 3.7 | -3.1
|  |  | -1.5 | 1 | 0.1 | -1.1 | -1.8 | 0.9 | -3.6 | -14 | -17.1 | 3.1 | 0.9 | 1.4 | -13.8 | -10.4 | 1.3 | -0.5 | 0.1 | -0.4 | 0.1 | -1 | 1.6 | -2.7 | -4.7 | -2.2 | -2.7 | -0.1 | -1.3 | -0.5 | -0.5 | -16.7 | 1.2 | 1.3 | 0.3 | -2.5 | -8.1 | -5.2 | -3.7 | 0.4 | 3.2 | -5.4 | -0.8 | -2.4 | -0.4 | -0.4 | -3.5 | -3.4 | -0.7 | -0.5 | -10 | -3.2 | 1 | 3.8 | -3.1
|  |  | -1.5 | 0.8 | 0.1 | -3.1 | -2.9 | 0.6 | -3.8 | -14.1 | -17.6 | 3.1 | 0.8 | 1.2 | -13.8 | -10.9 | 1.3 | -0.7 | -0.2 | -0.1 | -0.1 | -1.2 | 1.1 | -2.7 | -4.7 | -2.3 | -2.6 | -0.1 | -1.8 | -0.6 | 0.1 | -16.7 | 1.1 | 0.8 | 0.3 | -2.5 | -8.7 | -5.7 | -3.7 | 0.2 | 2.9 | -5.2 | -0.8 | -2.8 | -0.4 | -0.3 | -4.1 | -3.6 | -1.1 | -0.8 | -10.1 | -3.8 | 1 | 3.9 | -3
|  |  | -1.4 | 0.8 | 0.2 | -3.4 | -3.5 | 0.5 | -4 | -14 | -17.6 | 2.8 | 0.8 | 0.5 | -13.2 | -11.3 | 0.7 | -0.8 | -0.1 | -0.2 | -0.1 | -1.5 | 1.3 | -2.7 | -4.7 | -2.6 | -2.5 | 0 | -2.2 | -0.8 | 0.6 | -17.2 | 1.1 | 1.1 | 0.3 | -2.2 | -8.6 | -5.6 | -3.5 | 0.2 | 2.6 | -4.6 | -1.1 | -2.1 | -0.3 | -0.2 | -4.6 | -3.7 | -1.2 | -1.1 | -10 | -3.7 | 0.9 | 3.8 | -3
|  |  | -1.3 | 0.7 | 0.2 | -3.8 | -4.1 | 0.5 | -4.2 | -14 | -17.6 | 2.5 | 0.8 | -0.1 | -12.5 | -11.6 | 0.1 | -0.9 | 0 | -0.2 | -0.1 | -1.8 | 1.5 | -2.7 | -4.8 | -3 | -2.5 | 0.1 | -2.6 | -0.9 | 1 | -17.7 | 1.1 | 1.3 | 0.2 | -2 | -8.4 | -5.5 | -3.4 | 0.2 | 2.4 | -4 | -1.5 | -1.5 | -0.3 | -0.2 | -5.1 | -3.9 | -1.3 | -1.5 | -10 | -3.7 | 0.7 | 3.7 | -3
|  |  | -1.2 | 0.7 | 0.3 | -4.1 | -4.7 | 0.4 | -4.4 | -13.9 | -17.6 | 2.2 | 0.8 | -0.8 | -11.9 | -12 | -0.5 | -1 | 0.1 | -0.3 | -0.1 | -2.1 | 1.7 | -2.7 | -4.8 | -3.3 | -2.4 | 0.2 | -3 | -1.1 | 1.5 | -18.2 | 1.1 | 1.6 | 0.2 | -1.7 | -8.3 | -5.4 | -3.2 | 0.2 | 2.1 | -3.4 | -1.8 | -0.8 | -0.2 | -0.1 | -5.6 | -4 | -1.4 | -1.8 | -9.9 | -3.6 | 0.6 | 3.6 | -3
|  |  | -1 | 0.9 | 0.4 | -4.1 | -4.6 | 0.8 | -4.3 | -13.1 | -16.5 | 2.4 | 1 | -0.6 | -11.6 | -10.7 | -1.4 | -0.8 | 0.3 | -0.3 | 0.5 | -1.7 | 2 | -2.7 | -4.6 | -2.4 | -2.4 | 0.4 | -2.6 | -0.8 | 1.8 | -15.6 | 1.3 | 1.7 | 1.1 | -1 | -7.3 | -5.5 | -2.3 | 0.3 | 2.6 | -2.9 | -1.3 | -0.7 | 0 | 0.2 | -4.7 | -3.7 | 0.8 | -2.3 | -6.8 | -2.8 | 0.7 | 4 | -2.5
|  |  | -0.9 | 1 | 0.5 | -4.2 | -4.4 | 1.2 | -4.3 | -12.4 | -15.5 | 2.5 | 1.3 | -0.4 | -11.3 | -9.5 | -2.4 | -0.7 | 0.5 | -0.2 | 1.1 | -1.2 | 2.4 | -2.7 | -4.5 | -1.6 | -2.5 | 0.6 | -2.2 | -0.6 | 2 | -12.9 | 1.4 | 1.7 | 2.1 | -0.2 | -6.3 | -5.5 | -1.3 | 0.3 | 3 | -2.3 | -0.7 | -0.5 | 0.2 | 0.6 | -3.9 | -3.5 | 3 | -2.7 | -3.8 | -2.1 | 0.8 | 4.5 | -2.1
|  |  | -0.7 | 1.2 | 0.6 | -4.2 | -4.3 | 1.6 | -4.2 | -11.6 | -14.4 | 2.7 | 1.5 | -0.2 | -11 | -8.2 | -3.3 | -0.5 | 0.7 | -0.2 | 1.7 | -0.8 | 2.7 | -2.7 | -4.3 | -0.7 | -2.5 | 0.8 | -1.8 | -0.3 | 2.3 | -10.3 | 1.6 | 1.8 | 3 | 0.5 | -5.3 | -5.6 | -0.4 | 0.4 | 3.5 | -1.8 | -0.2 | -0.4 | 0.4 | 0.9 | -3 | -3.2 | 5.2 | -3.2 | -0.7 | -1.3 | 0.9 | 4.9 | -1.6
|  |  | -0.3 | 1.2 | 1.1 | -3.4 | -4 | 1.9 | -3.9 | -10.5 | -12.9 | 3.1 | 2.1 | 0.4 | -10.3 | -5.9 | -2.5 | 0 | 0.8 | 0.1 | 2.1 | -0.5 | 3.1 | -2.2 | -3.9 | -0.1 | -2.1 | 0.8 | -0.7 | 0.5 | 2.9 | -8.8 | 1.7 | 2.8 | 4.4 | 1.2 | -4.2 | -4.7 | 0.8 | 0.7 | 3.9 | -0.9 | 0.4 | 0.5 | 2 | 1 | -2.2 | -2.9 | 6 | -3 | 0 | -0.5 | 0.9 | 5.5 | -1.1
|  |  | 0.1 | 1.1 | 1.7 | -2.5 | -3.6 | 2.1 | -3.5 | -9.3 | -11.3 | 3.6 | 2.6 | 1.1 | -9.5 | -3.5 | -1.6 | 0.4 | 0.8 | 0.4 | 2.6 | -0.1 | 3.4 | -1.7 | -3.6 | 0.4 | -1.8 | 0.8 | 0.4 | 1.2 | 3.4 | -7.4 | 1.9 | 3.9 | 5.7 | 1.8 | -3 | -3.8 | 2 | 1.1 | 4.4 | 0.1 | 1 | 1.5 | 3.7 | 1.2 | -1.5 | -2.7 | 6.8 | -2.7 | 0.8 | 0.2 | 0.9 | 6.1 | -0.5
|  |  | 0.5 | 1.1 | 2.2 | -1.7 | -3.3 | 2.4 | -3.2 | -8.2 | -9.8 | 4 | 3.2 | 1.7 | -8.8 | -1.2 | -0.8 | 0.9 | 0.9 | 0.7 | 3 | 0.2 | 3.8 | -1.2 | -3.2 | 1 | -1.4 | 0.8 | 1.5 | 2 | 4 | -5.9 | 2 | 4.9 | 7.1 | 2.5 | -1.9 | -2.9 | 3.2 | 1.4 | 4.8 | 1 | 1.6 | 2.4 | 5.3 | 1.3 | -0.7 | -2.4 | 7.6 | -2.5 | 1.5 | 1 | 0.9 | 6.7 | 0
|  |  | 0.3 | 1.1 | 1.9 | -1.8 | -3.2 | 2.1 | -3.3 | -8.5 | -9.8 | 3.7 | 2.9 | 1.2 | -8.4 | -1 | -0.3 | 0.9 | 1 | 0.5 | 3.1 | 0.1 | 4 | -1.1 | -3 | 1.1 | -1.2 | 0.9 | 1.8 | 2.1 | 3.9 | -6.1 | 2.2 | 4.7 | 7.1 | 2.7 | -1.3 | -2.5 | 2.9 | 1.9 | 4.6 | 1.1 | 1.2 | 1.9 | 5.5 | 1.3 | -0.8 | -2.2 | 7.3 | -2.4 | 0.5 | 0.9 | 0.6 | 6.3 | -0.1
|  |  | 0 | 1.2 | 1.6 | -1.8 | -3.2 | 1.7 | -3.3 | -8.9 | -9.9 | 3.3 | 2.7 | 0.7 | -7.9 | -0.8 | 0.1 | 1 | 1.2 | 0.2 | 3.1 | -0.1 | 4.2 | -1 | -2.9 | 1.3 | -1 | 1 | 2.2 | 2.3 | 3.8 | -6.3 | 2.3 | 4.5 | 7 | 2.9 | -0.6 | -2.1 | 2.6 | 2.3 | 4.5 | 1.1 | 0.9 | 1.5 | 5.6 | 1.2 | -1 | -2 | 7.1 | -2.4 | -0.4 | 0.8 | 0.2 | 5.8 | -0.3
|  |  | -0.2 | 1.2 | 1.3 | -1.9 | -3.1 | 1.4 | -3.4 | -9.2 | -9.9 | 3 | 2.4 | 0.2 | -7.5 | -0.6 | 0.6 | 1 | 1.3 | 0 | 3.2 | -0.2 | 4.4 | -0.9 | -2.7 | 1.4 | -0.8 | 1.1 | 2.5 | 2.4 | 3.7 | -6.5 | 2.5 | 4.3 | 7 | 3.1 | 0 | -1.7 | 2.3 | 2.8 | 4.3 | 1.2 | 0.5 | 1 | 5.8 | 1.2 | -1.1 | -1.8 | 6.8 | -2.3 | -1.4 | 0.7 | -0.1 | 5.4 | -0.4
|  |  | -0.3 | 1.3 | 1.3 | -2.1 | -3.2 | 1.6 | -3.4 | -9.5 | -10.8 | 2.6 | 2.9 | 0 | -7.9 | -0.9 | 0.1 | 0.6 | 1.3 | 0 | 3 | -0.3 | 3.6 | -1.2 | -2.9 | 1.2 | -1 | 0.8 | 2.4 | 2.1 | 3.3 | -7.4 | 2.4 | 4.1 | 5.5 | 3 | 0 | -1.8 | 2.1 | 1.8 | 4.1 | 0.7 | 0.4 | 0.7 | 4.7 | 0.6 | -1.8 | -1.9 | 6.5 | -2.4 | -2.7 | 0.3 | -1 | 4.5 | -1.3
|  |  | -0.4 | 1.5 | 1.4 | -2.3 | -3.2 | 1.7 | -3.4 | -9.9 | -11.8 | 2.2 | 3.5 | -0.2 | -8.2 | -1.2 | -0.3 | 0.3 | 1.4 | 0 | 2.7 | -0.3 | 2.8 | -1.5 | -3 | 0.9 | -1.1 | 0.6 | 2.4 | 1.7 | 3 | -8.4 | 2.3 | 3.8 | 3.9 | 2.8 | 0 | -2 | 2 | 0.8 | 4 | 0.3 | 0.3 | 0.3 | 3.5 | 0 | -2.5 | -1.9 | 6.3 | -2.5 | -4 | -0.2 | -1.8 | 3.6 | -2.1
|  |  | -0.5 | 1.6 | 1.4 | -2.5 | -3.3 | 1.9 | -3.4 | -10.2 | -12.7 | 1.8 | 4 | -0.4 | -8.6 | -1.5 | -0.8 | -0.1 | 1.4 | 0 | 2.5 | -0.4 | 2 | -1.8 | -3.2 | 0.7 | -1.3 | 0.3 | 2.3 | 1.4 | 2.6 | -9.3 | 2.2 | 3.6 | 2.4 | 2.7 | 0 | -2.1 | 1.8 | -0.2 | 3.8 | -0.2 | 0.2 | 0 | 2.4 | -0.6 | -3.2 | -2 | 6 | -2.6 | -5.3 | -0.6 | -2.7 | 2.7 | -3
|  |  | -0.7 | 1.4 | 1.3 | -2.5 | -3.2 | 1.8 | -3.5 | -10.2 | -12.8 | 1.4 | 3.9 | -0.6 | -9 | -1.7 | -1.2 | -0.2 | 1.3 | 0 | 2.4 | -0.4 | 1.4 | -1.9 | -3.3 | 0.2 | -1.2 | 0 | 2.1 | 1.4 | 3.2 | -9.8 | 2.1 | 3.5 | 3.6 | 2.3 | -0.4 | -2.3 | 1.7 | -0.6 | 3.9 | -0.1 | 0.1 | -0.3 | 2.3 | -0.8 | -3.1 | -2.1 | 6 | -2.7 | -5.2 | -0.6 | -3 | 2.5 | -2.8
|  |  | -0.9 | 1.2 | 1.2 | -2.6 | -3.1 | 1.7 | -3.5 | -10.3 | -12.8 | 1 | 3.7 | -0.8 | -9.4 | -1.8 | -1.6 | -0.4 | 1.3 | -0.1 | 2.2 | -0.3 | 0.9 | -2.1 | -3.3 | -0.2 | -1.2 | -0.4 | 1.9 | 1.4 | 3.9 | -10.2 | 2.1 | 3.3 | 4.7 | 2 | -0.7 | -2.4 | 1.7 | -1.1 | 4.1 | 0.1 | -0.1 | -0.5 | 2.2 | -1 | -2.9 | -2.2 | 6 | -2.8 | -5.1 | -0.7 | -3.2 | 2.3 | -2.6
|  |  | -1.1 | 1 | 1.1 | -2.6 | -3 | 1.6 | -3.6 | -10.3 | -12.9 | 0.6 | 3.6 | -1 | -9.8 | -2 | -2 | -0.5 | 1.2 | -0.1 | 2.1 | -0.3 | 0.3 | -2.2 | -3.4 | -0.7 | -1.1 | -0.7 | 1.7 | 1.4 | 4.5 | -10.7 | 2 | 3.2 | 5.9 | 1.6 | -1.1 | -2.6 | 1.6 | -1.5 | 4.2 | 0.2 | -0.2 | -0.8 | 2.1 | -1.2 | -2.8 | -2.3 | 6 | -2.9 | -5 | -0.7 | -3.5 | 2.1 | -2.4
|  |  | -1.1 | 2 | 1.8 | -2.7 | -3.1 | 1.9 | -3.4 | -10.4 | -13.3 | 0 | 3.6 | -1.7 | -10.2 | -2.3 | -2.6 | -0.6 | 1.2 | 0 | 2.2 | -0.8 | 0.3 | -2.4 | -3.5 | 0 | -1.2 | -0.4 | 1.6 | 2.3 | 4.7 | -11.7 | 1.9 | 3.3 | 4.8 | 1.6 | -1.3 | -2.7 | 1.9 | -0.9 | 3.9 | 0 | -0.7 | -1.2 | 1.9 | -1.4 | -2.6 | -2.5 | 5.9 | -3.4 | -3 | -0.9 | -2.6 | 2.6 | -2.7
|  |  | -1.1 | 3.1 | 2.4 | -2.8 | -3.2 | 2.3 | -3.3 | -10.5 | -13.7 | -0.6 | 3.6 | -2.3 | -10.5 | -2.7 | -3.1 | -0.6 | 1.1 | 0.2 | 2.2 | -1.4 | 0.3 | -2.5 | -3.5 | 0.8 | -1.3 | -0.2 | 1.6 | 3.1 | 4.8 | -12.6 | 1.8 | 3.3 | 3.7 | 1.7 | -1.5 | -2.8 | 2.1 | -0.2 | 3.5 | -0.2 | -1.1 | -1.5 | 1.8 | -1.5 | -2.5 | -2.8 | 5.9 | -4 | -1 | -1.2 | -1.8 | 3 | -2.9
|  |  | -1.1 | 4.1 | 3.1 | -2.9 | -3.3 | 2.6 | -3.1 | -10.6 | -14.1 | -1.2 | 3.6 | -3 | -10.9 | -3 | -3.7 | -0.7 | 1.1 | 0.3 | 2.3 | -1.9 | 0.3 | -2.7 | -3.6 | 1.5 | -1.4 | 0.1 | 1.5 | 4 | 5 | -13.6 | 1.7 | 3.4 | 2.6 | 1.7 | -1.7 | -2.9 | 2.4 | 0.4 | 3.2 | -0.4 | -1.6 | -1.9 | 1.6 | -1.7 | -2.3 | -3 | 5.8 | -4.5 | 1 | -1.4 | -0.9 | 3.5 | -3.2
|  |  | -1.2 | 4.2 | 3.8 | -3.1 | -3.1 | 2.3 | -2.9 | -10.9 | -14.6 | -1.6 | 3.5 | -3.8 | -11.4 | -2.7 | -4.8 | -0.8 | 1.3 | 0.2 | 2.4 | -1.9 | -0.1 | -2.7 | -3.9 | 2.4 | -1.9 | 0.2 | 1.7 | 4.6 | 4.9 | -14.8 | 1.1 | 3.4 | 2.3 | 1.8 | -1.5 | -2.9 | 2.5 | 0.5 | 3.5 | -0.1 | -2.1 | -2 | 0.9 | -1.4 | -2.3 | -3.1 | 5.5 | -4.4 | 1.2 | -1.5 | -1.6 | 3.8 | -3.4
|  |  | -1.4 | 4.4 | 4.5 | -3.2 | -3 | 2 | -2.6 | -11.3 | -15.1 | -2 | 3.5 | -4.7 | -11.9 | -2.3 | -5.8 | -0.9 | 1.5 | 0.2 | 2.5 | -1.8 | -0.6 | -2.8 | -4.1 | 3.2 | -2.4 | 0.2 | 1.9 | 5.1 | 4.9 | -16 | 0.6 | 3.5 | 2.1 | 1.9 | -1.3 | -2.8 | 2.5 | 0.7 | 3.7 | 0.1 | -2.7 | -2.1 | 0.3 | -1.2 | -2.3 | -3.1 | 5.1 | -4.4 | 1.3 | -1.6 | -2.2 | 4 | -3.6
|  |  | -1.5 | 4.5 | 5.2 | -3.4 | -2.8 | 1.7 | -2.4 | -11.6 | -15.6 | -2.4 | 3.4 | -5.5 | -12.4 | -2 | -6.9 | -1 | 1.7 | 0.1 | 2.6 | -1.8 | -1 | -2.8 | -4.4 | 4.1 | -2.9 | 0.3 | 2.1 | 5.7 | 4.8 | -17.2 | 0 | 3.5 | 1.8 | 2 | -1.1 | -2.8 | 2.6 | 0.8 | 4 | 0.4 | -3.2 | -2.2 | -0.4 | -0.9 | -2.3 | -3.2 | 4.8 | -4.3 | 1.5 | -1.7 | -2.9 | 4.3 | -3.8
|  |  | -1.7 | 4.1 | 4.7 | -5 | -3.1 | 1.5 | -2.6 | -11.8 | -15.6 | -2.2 | 2.5 | -5.7 | -12.2 | -2 | -8.7 | -0.6 | 1.5 | 0.8 | 2.7 | -2.3 | -1.1 | -2.9 | -4.4 | 4.1 | -3.4 | 0.7 | 2 | 5.8 | 4.8 | -16.2 | -0.4 | 4.3 | 1.7 | 2.4 | -0.6 | -2.8 | 2.6 | 1.7 | 4.5 | 0.9 | -3.1 | -2 | -0.3 | -0.2 | -2.4 | -3.1 | 4.4 | -4.8 | 1.4 | -0.6 | -3.1 | 4.5 | -3.8
|  |  | -1.9 | 3.8 | 4.2 | -6.6 | -3.4 | 1.3 | -2.7 | -12.1 | -15.5 | -2.1 | 1.7 | -5.8 | -12 | -2 | -10.6 | -0.1 | 1.2 | 1.4 | 2.8 | -2.9 | -1.2 | -2.9 | -4.4 | 4.2 | -3.8 | 1.1 | 2 | 5.9 | 4.9 | -15.2 | -0.7 | 5.1 | 1.5 | 2.7 | -0.2 | -2.8 | 2.6 | 2.5 | 4.9 | 1.3 | -3.1 | -1.8 | -0.3 | 0.6 | -2.4 | -3 | 4 | -5.3 | 1.3 | 0.4 | -3.4 | 4.7 | -3.8
|  |  | -2.1 | 3.4 | 3.7 | -8.2 | -3.7 | 1.1 | -2.9 | -12.3 | -15.5 | -1.9 | 0.8 | -6 | -11.8 | -2 | -12.4 | 0.3 | 1 | 2.1 | 2.9 | -3.4 | -1.3 | -3 | -4.4 | 4.2 | -4.3 | 1.5 | 1.9 | 6 | 4.9 | -14.2 | -1.1 | 5.9 | 1.4 | 3.1 | 0.3 | -2.8 | 2.6 | 3.4 | 5.4 | 1.8 | -3 | -1.6 | -0.2 | 1.3 | -2.5 | -2.9 | 3.6 | -5.8 | 1.2 | 1.5 | -3.6 | 4.9 | -3.8
|  |  | -2.1 | 3.5 | 4 | -7.1 | -3.2 | 1.3 | -2.9 | -11.6 | -14.3 | -1.7 | 1.3 | -5.5 | -10.8 | -1.3 | -9.2 | 0.5 | 1.8 | 2.6 | 2.9 | -2.4 | -1.1 | -3 | -4.3 | 4.2 | -4 | 2.5 | 2 | 6 | 4.8 | -12.9 | -1.1 | 5.7 | 1.5 | 3 | 0.5 | -2.7 | 2.4 | 3.9 | 6 | 2.2 | -2.8 | -1.5 | 0.6 | 2.2 | -2.3 | -2.6 | 3.9 | -5.4 | 1.3 | 2 | -3.3 | 5.5 | -3.6
|  |  | -2.1 | 3.6 | 4.2 | -6 | -2.7 | 1.6 | -2.8 | -11 | -13.1 | -1.4 | 1.7 | -5.1 | -9.8 | -0.6 | -5.9 | 0.8 | 2.6 | 3 | 2.9 | -1.5 | -0.9 | -3.1 | -4.3 | 4.3 | -3.7 | 3.6 | 2.2 | 6.1 | 4.8 | -11.7 | -1 | 5.5 | 1.5 | 2.9 | 0.6 | -2.7 | 2.3 | 4.5 | 6.7 | 2.6 | -2.6 | -1.4 | 1.5 | 3.2 | -2.1 | -2.3 | 4.2 | -5 | 1.4 | 2.6 | -3.1 | 6 | -3.4
|  |  | -2.1 | 3.7 | 4.5 | -4.9 | -2.2 | 1.8 | -2.8 | -10.3 | -11.9 | -1.2 | 2.2 | -4.6 | -8.8 | 0.1 | -2.7 | 1 | 3.4 | 3.5 | 2.9 | -0.5 | -0.7 | -3.1 | -4.2 | 4.3 | -3.4 | 4.6 | 2.3 | 6.1 | 4.7 | -10.4 | -1 | 5.3 | 1.6 | 2.8 | 0.8 | -2.6 | 2.1 | 5 | 7.3 | 3 | -2.4 | -1.3 | 2.3 | 4.1 | -1.9 | -2 | 4.5 | -4.6 | 1.5 | 3.1 | -2.8 | 6.6 | -3.2
|  |  | -1.8 | 3.7 | 4.6 | -3.9 | -2.1 | 2.3 | -2.7 | -9.4 | -10.6 | -0.7 | 2.4 | -4.2 | -8.1 | 1.3 | -2.2 | 1 | 2.5 | 3.8 | 2.9 | -0.1 | -0.3 | -2.9 | -3.9 | 4.5 | -3.6 | 5.1 | 2.4 | 6.5 | 4.8 | -9.2 | -0.7 | 3.8 | 1.8 | 3 | 1.3 | -2.4 | 2.1 | 5.7 | 6.5 | 3 | -1.9 | -1 | 2.9 | 4.6 | -1.4 | -1.4 | 6.2 | -4 | 2.1 | 3.3 | -2.4 | 6.5 | -3
|  |  | -1.5 | 3.8 | 4.8 | -2.9 | -2 | 2.8 | -2.7 | -8.4 | -9.4 | -0.2 | 2.6 | -3.8 | -7.4 | 2.4 | -1.6 | 0.9 | 1.7 | 4 | 2.8 | 0.3 | 0.2 | -2.6 | -3.5 | 4.6 | -3.8 | 5.5 | 2.4 | 6.9 | 4.8 | -8.1 | -0.3 | 2.3 | 1.9 | 3.2 | 1.9 | -2.2 | 2.2 | 6.4 | 5.6 | 3 | -1.5 | -0.6 | 3.5 | 5.1 | -1 | -0.7 | 7.9 | -3.3 | 2.6 | 3.4 | -1.9 | 6.3 | -2.8
|  |  | -1.2 | 3.8 | 4.9 | -1.9 | -1.9 | 3.3 | -2.6 | -7.5 | -8.1 | 0.3 | 2.8 | -3.4 | -6.7 | 3.6 | -1.1 | 0.9 | 0.8 | 4.3 | 2.8 | 0.7 | 0.6 | -2.4 | -3.2 | 4.8 | -4 | 6 | 2.5 | 7.3 | 4.9 | -6.9 | 0 | 0.8 | 2.1 | 3.4 | 2.4 | -2 | 2.2 | 7.1 | 4.8 | 3 | -1 | -0.3 | 4.1 | 5.6 | -0.5 | -0.1 | 9.6 | -2.7 | 3.2 | 3.6 | -1.5 | 6.2 | -2.6
|  |  | -1.6 | 3.7 | 4.8 | -2.2 | -2.2 | 3.3 | -2.4 | -7 | -8.4 | 0.1 | 2.7 | -3.1 | -6.5 | 3.7 | -1.4 | 0.6 | 1 | 4 | 2 | 0.5 | 0.1 | -2.3 | -3.2 | 4.7 | -4 | 5.8 | 2.1 | 7.2 | 4.4 | -7.2 | 0.5 | 0.7 | 2.2 | 2.9 | 2.5 | -2.5 | 2.3 | 7 | 4.4 | 2.8 | -1 | -0.4 | 4 | 5.8 | -0.4 | -0.5 | 9.3 | -2.5 | 2 | 3.6 | -1.7 | 6 | -2.4
|  |  | -2 | 3.5 | 4.7 | -2.6 | -2.4 | 3.2 | -2.2 | -6.4 | -8.8 | -0.1 | 2.5 | -2.7 | -6.2 | 3.9 | -1.6 | 0.2 | 1.1 | 3.6 | 1.2 | 0.4 | -0.5 | -2.1 | -3.1 | 4.6 | -3.9 | 5.7 | 1.7 | 7 | 3.8 | -7.4 | 1.1 | 0.6 | 2.3 | 2.4 | 2.5 | -3 | 2.3 | 7 | 3.9 | 2.5 | -1.1 | -0.4 | 4 | 6 | -0.4 | -0.8 | 8.9 | -2.4 | 0.9 | 3.7 | -1.9 | 5.8 | -2.2
|  |  | -2.4 | 3.4 | 4.6 | -2.9 | -2.7 | 3.2 | -2 | -5.9 | -9.1 | -0.3 | 2.4 | -2.4 | -6 | 4 | -1.9 | -0.1 | 1.3 | 3.3 | 0.4 | 0.2 | -1 | -2 | -3.1 | 4.5 | -3.9 | 5.5 | 1.3 | 6.9 | 3.3 | -7.7 | 1.6 | 0.5 | 2.4 | 1.9 | 2.6 | -3.5 | 2.4 | 6.9 | 3.5 | 2.3 | -1.1 | -0.5 | 3.9 | 6.2 | -0.3 | -1.2 | 8.6 | -2.2 | -0.3 | 3.7 | -2.1 | 5.6 | -2
|  |  | -2.6 | 3.3 | 4.2 | -3.8 | -2.8 | 2.4 | -2.4 | -6.3 | -9.6 | -0.4 | 2.4 | -2.7 | -6.4 | 3.1 | -2.7 | -0.3 | 0.8 | 3.2 | 0 | -0.5 | -1.1 | -2.6 | -3.2 | 4.4 | -3.7 | 5.1 | 0.9 | 6.8 | 2.7 | -8.6 | 0.7 | 0.6 | 2.3 | 1.6 | 2.2 | -3.8 | 1.9 | 6.5 | 2.5 | 1.7 | -1.3 | -0.6 | 3.4 | 6.1 | -0.4 | -1.1 | 8.3 | -3.4 | -0.4 | 3.6 | -2.4 | 5.4 | -1.9
|  |  | -2.7 | 3.2 | 3.7 | -4.6 | -2.8 | 1.7 | -2.8 | -6.6 | -10 | -0.5 | 2.4 | -3.1 | -6.8 | 2.3 | -3.6 | -0.4 | 0.4 | 3.2 | -0.5 | -1.1 | -1.3 | -3.3 | -3.3 | 4.2 | -3.6 | 4.6 | 0.6 | 6.7 | 2 | -9.4 | -0.2 | 0.6 | 2.1 | 1.4 | 1.8 | -4.1 | 1.3 | 6 | 1.5 | 1.1 | -1.4 | -0.8 | 2.8 | 5.9 | -0.4 | -1 | 8 | -4.6 | -0.5 | 3.5 | -2.6 | 5.2 | -1.9
|  |  | -2.9 | 3.1 | 3.3 | -5.5 | -2.9 | 0.9 | -3.2 | -7 | -10.5 | -0.6 | 2.4 | -3.4 | -7.2 | 1.4 | -4.4 | -0.6 | -0.1 | 3.1 | -0.9 | -1.8 | -1.4 | -3.9 | -3.4 | 4.1 | -3.4 | 4.2 | 0.2 | 6.6 | 1.4 | -10.3 | -1.1 | 0.7 | 2 | 1.1 | 1.4 | -4.4 | 0.8 | 5.6 | 0.5 | 0.5 | -1.6 | -0.9 | 2.3 | 5.8 | -0.5 | -0.9 | 7.7 | -5.8 | -0.6 | 3.4 | -2.9 | 5 | -1.8
|  |  | -2.8 | 3.3 | 3.5 | -6.1 | -2.9 | 0.3 | -3.5 | -7.9 | -11 | -0.7 | 2.7 | -3.7 | -7.5 | 1.3 | -4.9 | -1.2 | -0.3 | 2.7 | -1.4 | -2.8 | -1.5 | -3.6 | -3.8 | 4.2 | -3.2 | 3.9 | -0.6 | 6.3 | 0.9 | -10.7 | -1.4 | 0.7 | 1.9 | 0.3 | 1 | -4.5 | 0.1 | 5.6 | 0.6 | 0.2 | -1.9 | -0.9 | 2.1 | 5.7 | -0.4 | -1.2 | 7.6 | -6.3 | -1.7 | 3.3 | -3.6 | 4.9 | -1.7
|  |  | -2.7 | 3.4 | 3.6 | -6.7 | -3 | -0.2 | -3.7 | -8.7 | -11.4 | -0.9 | 2.9 | -3.9 | -7.7 | 1.2 | -5.3 | -1.7 | -0.4 | 2.3 | -1.8 | -3.9 | -1.5 | -3.2 | -4.3 | 4.2 | -3.1 | 3.5 | -1.3 | 6.1 | 0.4 | -11 | -1.7 | 0.8 | 1.8 | -0.5 | 0.7 | -4.6 | -0.6 | 5.6 | 0.7 | -0.1 | -2.2 | -1 | 1.9 | 5.5 | -0.3 | -1.6 | 7.5 | -6.7 | -2.9 | 3.2 | -4.3 | 4.7 | -1.5
|  |  | -2.6 | 3.6 | 3.8 | -7.3 | -3 | -0.8 | -4 | -9.6 | -11.9 | -1 | 3.2 | -4.2 | -8 | 1.1 | -5.8 | -2.3 | -0.6 | 1.9 | -2.3 | -4.9 | -1.6 | -2.9 | -4.7 | 4.3 | -2.9 | 3.2 | -2.1 | 5.8 | -0.1 | -11.4 | -2 | 0.8 | 1.7 | -1.3 | 0.3 | -4.7 | -1.3 | 5.6 | 0.8 | -0.4 | -2.5 | -1 | 1.7 | 5.4 | -0.2 | -1.9 | 7.4 | -7.2 | -4 | 3.1 | -5 | 4.6 | -1.4
|  |  | -2.7 | 3.8 | 3.6 | -6.9 | -3.2 | -1.1 | -4.2 | -9.8 | -11.6 | -1 | 3 | -4.4 | -7.9 | 1 | -7 | -2.8 | -0.3 | 1.6 | -2.9 | -4.9 | -1.6 | -2.8 | -4.3 | 4.4 | -2.7 | 3.1 | -2.7 | 6.1 | -0.7 | -11.9 | -1.9 | 1.1 | 1.6 | -2.1 | -0.6 | -4.7 | -2.1 | 5.4 | 1 | -1 | -2.4 | -1.1 | 1.6 | 5.3 | 0 | -2.4 | 5.9 | -6.4 | -4 | 3.1 | -5.3 | 4.6 | -0.9
|  |  | -2.8 | 4 | 3.3 | -6.5 | -3.3 | -1.5 | -4.4 | -9.9 | -11.4 | -1.1 | 2.8 | -4.5 | -7.7 | 0.9 | -8.2 | -3.2 | 0.1 | 1.2 | -3.4 | -4.8 | -1.5 | -2.7 | -3.9 | 4.5 | -2.5 | 2.9 | -3.3 | 6.3 | -1.3 | -12.3 | -1.7 | 1.4 | 1.6 | -2.9 | -1.5 | -4.8 | -2.8 | 5.3 | 1.1 | -1.6 | -2.2 | -1.1 | 1.5 | 5.1 | 0.1 | -2.8 | 4.3 | -5.6 | -4 | 3 | -5.7 | 4.5 | -0.5
|  |  | -2.9 | 4.2 | 3.1 | -6.1 | -3.5 | -1.8 | -4.6 | -10.1 | -11.1 | -1.1 | 2.6 | -4.7 | -7.6 | 0.8 | -9.4 | -3.7 | 0.4 | 0.9 | -4 | -4.8 | -1.5 | -2.6 | -3.5 | 4.6 | -2.3 | 2.8 | -3.9 | 6.6 | -1.9 | -12.8 | -1.6 | 1.7 | 1.5 | -3.7 | -2.4 | -4.8 | -3.6 | 5.1 | 1.3 | -2.2 | -2.1 | -1.2 | 1.4 | 5 | 0.3 | -3.3 | 2.8 | -4.8 | -4 | 3 | -6 | 4.5 | 0
|  |  | -3 | 4.1 | 3.2 | -5.7 | -3.5 | -1.4 | -4.6 | -10.2 | -10.9 | -0.9 | 2.4 | -4.8 | -7.9 | 0.9 | -8.3 | -4 | 0.7 | 0.6 | -4.5 | -4.6 | -1.4 | -2.6 | -3.5 | 4.5 | -2.2 | 2.9 | -4.6 | 6.9 | -2.1 | -13.3 | -1.7 | 1.9 | 1.3 | -4.2 | -3.3 | -4.9 | -4.4 | 5.3 | 1.4 | -3.2 | -2.1 | -1.3 | 1.3 | 4.8 | 0.6 | -3.8 | 2.5 | -3.4 | -4.4 | 3 | -6.3 | 4.5 | 0
|  |  | -3.1 | 3.9 | 3.4 | -5.4 | -3.4 | -1 | -4.6 | -10.4 | -10.8 | -0.7 | 2.2 | -4.8 | -8.3 | 0.9 | -7.3 | -4.4 | 0.9 | 0.2 | -5.1 | -4.4 | -1.3 | -2.6 | -3.6 | 4.5 | -2 | 3.1 | -5.2 | 7.1 | -2.2 | -13.7 | -1.8 | 2.1 | 1.1 | -4.6 | -4.2 | -4.9 | -5.1 | 5.6 | 1.4 | -4.1 | -2 | -1.4 | 1.2 | 4.7 | 1 | -4.3 | 2.3 | -2 | -4.7 | 2.9 | -6.5 | 4.5 | 0
|  |  | -3.2 | 3.8 | 3.5 | -5 | -3.4 | -0.6 | -4.6 | -10.5 | -10.6 | -0.5 | 2 | -4.9 | -8.6 | 1 | -6.2 | -4.7 | 1.2 | -0.1 | -5.6 | -4.2 | -1.2 | -2.6 | -3.6 | 4.4 | -1.9 | 3.2 | -5.9 | 7.4 | -2.4 | -14.2 | -1.9 | 2.3 | 0.9 | -5.1 | -5.1 | -5 | -5.9 | 5.8 | 1.5 | -5.1 | -2 | -1.5 | 1.1 | 4.5 | 1.3 | -4.8 | 2 | -0.6 | -5.1 | 2.9 | -6.8 | 4.5 | 0
|  |  | -3.2 | 4.7 | 4.5 | -4.8 | -3.9 | -0.4 | -4.5 | -10.3 | -10.4 | -1 | 2.1 | -4.5 | -8.8 | 0.7 | -5.9 | -4.6 | 1.2 | 0 | -5.6 | -4.1 | -1.1 | -2.5 | -3.6 | 4.2 | -1.8 | 3.1 | -6 | 7.4 | -2.3 | -14.6 | -2.1 | 2.1 | 0.9 | -4.8 | -5.7 | -5.2 | -5.7 | 5.9 | 1.3 | -5.4 | -1.9 | -1.5 | 1.1 | 4.6 | 1.4 | -5 | 1.9 | -0.7 | -6.7 | 2.9 | -6.9 | 4.4 | 0
|  |  | -3.2 | 5.6 | 5.4 | -4.5 | -4.4 | -0.1 | -4.5 | -10.1 | -10.3 | -1.4 | 2.3 | -4.1 | -9.1 | 0.4 | -5.7 | -4.4 | 1.3 | 0.2 | -5.7 | -4 | -0.9 | -2.3 | -3.7 | 4 | -1.8 | 3.1 | -6.2 | 7.4 | -2.1 | -14.9 | -2.2 | 2 | 1 | -4.4 | -6.2 | -5.3 | -5.4 | 5.9 | 1 | -5.8 | -1.9 | -1.4 | 1 | 4.6 | 1.6 | -5.1 | 1.8 | -0.9 | -8.2 | 3 | -6.9 | 4.4 | -0.1
|  |  | -3.2 | 6.5 | 6.4 | -4.3 | -4.9 | 0.1 | -4.4 | -9.9 | -10.1 | -1.9 | 2.4 | -3.7 | -9.3 | 0.1 | -5.4 | -4.3 | 1.3 | 0.3 | -5.7 | -3.9 | -0.8 | -2.2 | -3.7 | 3.8 | -1.7 | 3 | -6.3 | 7.4 | -2 | -15.3 | -2.4 | 1.8 | 1 | -4.1 | -6.8 | -5.5 | -5.2 | 6 | 0.8 | -6.1 | -1.8 | -1.4 | 1 | 4.7 | 1.7 | -5.3 | 1.7 | -1 | -9.8 | 3 | -7 | 4.3 | -0.1
|  |  | -2.9 | 6.4 | 6.7 | -4.1 | -4.9 | 0.6 | -4 | -9.2 | -9.4 | -1.8 | 2.4 | -2.9 | -9 | 0.8 | -4.9 | -3.6 | 1.5 | 0.7 | -4.5 | -3.5 | -0.9 | -2.1 | -3.5 | 3.8 | -1.8 | 4.1 | -5.4 | 7.4 | -1.5 | -15 | -2.4 | 1.7 | 1.2 | -3.5 | -5.8 | -5.5 | -4.3 | 6.3 | 1.1 | -5.1 | -1.5 | -1.1 | 1.2 | 5.1 | 1.9 | -5.1 | 1.4 | -1 | -8.5 | 3.2 | -5.5 | 4.8 | 0.1
|  |  | -2.7 | 6.4 | 7 | -3.9 | -4.8 | 1.2 | -3.5 | -8.4 | -8.7 | -1.7 | 2.5 | -2 | -8.7 | 1.6 | -4.5 | -3 | 1.7 | 1 | -3.3 | -3.2 | -1.1 | -1.9 | -3.4 | 3.9 | -2 | 5.1 | -4.5 | 7.3 | -1.1 | -14.7 | -2.4 | 1.7 | 1.4 | -2.8 | -4.9 | -5.6 | -3.3 | 6.7 | 1.5 | -4.2 | -1.1 | -0.7 | 1.5 | 5.6 | 2 | -4.8 | 1.1 | -0.9 | -7.1 | 3.4 | -4.1 | 5.3 | 0.4
|  |  | -2.4 | 6.3 | 7.3 | -3.7 | -4.8 | 1.7 | -3.1 | -7.7 | -8 | -1.6 | 2.5 | -1.2 | -8.4 | 2.3 | -4 | -2.3 | 1.9 | 1.4 | -2.1 | -2.8 | -1.2 | -1.8 | -3.2 | 3.9 | -2.1 | 6.2 | -3.6 | 7.3 | -0.6 | -14.4 | -2.4 | 1.6 | 1.6 | -2.2 | -3.9 | -5.6 | -2.4 | 7 | 1.8 | -3.2 | -0.8 | -0.4 | 1.7 | 6 | 2.2 | -4.6 | 0.8 | -0.9 | -5.8 | 3.6 | -2.6 | 5.8 | 0.6
|  |  | -2.2 | 6.4 | 7.3 | -2.8 | -4.8 | 2 | -2.7 | -7 | -7.7 | -1.1 | 2.6 | -1 | -7.7 | 3.4 | -3.2 | -2 | 1.9 | 3.1 | -1.7 | -2.3 | -1.1 | -1.3 | -2.9 | 4 | -1.8 | 6.6 | -3.1 | 7.3 | 0.1 | -13.5 | -1.9 | 2.2 | 2.3 | -1.7 | -2.9 | -5.2 | -2.1 | 7.2 | 1.9 | -2.5 | -0.7 | -0.4 | 2.1 | 6.5 | 2.3 | -3.9 | 0.7 | -0.5 | -4.7 | 3.7 | -2.1 | 5.7 | 0.9
|  |  | -2.1 | 6.6 | 7.2 | -1.8 | -4.8 | 2.2 | -2.2 | -6.4 | -7.3 | -0.5 | 2.6 | -0.8 | -7 | 4.5 | -2.5 | -1.8 | 1.8 | 4.8 | -1.3 | -1.9 | -1 | -0.7 | -2.5 | 4.1 | -1.6 | 7.1 | -2.6 | 7.4 | 0.8 | -12.6 | -1.3 | 2.9 | 2.9 | -1.3 | -1.9 | -4.8 | -1.9 | 7.4 | 1.9 | -1.9 | -0.5 | -0.5 | 2.5 | 6.9 | 2.3 | -3.3 | 0.6 | 0 | -3.7 | 3.7 | -1.7 | 5.5 | 1.3
|  |  | -1.9 | 6.7 | 7.2 | -0.9 | -4.8 | 2.5 | -1.8 | -5.7 | -7 | 0 | 2.7 | -0.6 | -6.3 | 5.6 | -1.7 | -1.5 | 1.8 | 6.5 | -0.9 | -1.4 | -0.9 | -0.2 | -2.2 | 4.2 | -1.3 | 7.5 | -2.1 | 7.4 | 1.5 | -11.7 | -0.8 | 3.5 | 3.6 | -0.8 | -0.9 | -4.4 | -1.6 | 7.6 | 2 | -1.2 | -0.4 | -0.5 | 2.9 | 7.4 | 2.4 | -2.6 | 0.5 | 0.4 | -2.6 | 3.8 | -1.2 | 5.4 | 1.6
|  |  | -1.8 | 6.3 | 6.8 | -1.1 | -4.1 | 2.7 | -1.8 | -6.2 | -7.4 | -0.3 | 2.9 | -0.7 | -6 | 5.5 | -1.3 | -1.5 | 1.6 | 6.5 | -0.7 | -1.4 | -0.7 | -0.2 | -2.1 | 3.9 | -1.6 | 7.5 | -1.7 | 7.5 | 1.7 | -11.1 | 0.3 | 3.2 | 3.6 | -0.6 | -0.9 | -4.4 | -1.1 | 7.5 | 2.3 | -1 | -0.5 | -0.7 | 2.9 | 7.5 | 2.3 | -3 | 0.5 | 0.7 | -2.8 | 3.6 | -1.4 | 5.3 | 1.4
|  |  | -1.8 | 5.9 | 6.5 | -1.3 | -3.3 | 2.8 | -1.8 | -6.6 | -7.9 | -0.5 | 3.2 | -0.8 | -5.6 | 5.4 | -0.9 | -1.5 | 1.4 | 6.6 | -0.6 | -1.4 | -0.5 | -0.3 | -2.1 | 3.5 | -2 | 7.6 | -1.4 | 7.6 | 1.9 | -10.6 | 1.4 | 2.9 | 3.7 | -0.4 | -0.9 | -4.5 | -0.5 | 7.3 | 2.5 | -0.8 | -0.7 | -0.8 | 2.8 | 7.5 | 2.3 | -3.4 | 0.6 | 0.9 | -3 | 3.4 | -1.5 | 5.2 | 1.1
|  |  | -1.7 | 5.5 | 6.1 | -1.5 | -2.6 | 3 | -1.8 | -7.1 | -8.3 | -0.8 | 3.4 | -0.9 | -5.3 | 5.3 | -0.5 | -1.5 | 1.2 | 6.6 | -0.4 | -1.4 | -0.3 | -0.3 | -2 | 3.2 | -2.3 | 7.6 | -1 | 7.7 | 2.1 | -10 | 2.5 | 2.6 | 3.7 | -0.2 | -0.9 | -4.5 | 0 | 7.2 | 2.8 | -0.6 | -0.8 | -1 | 2.8 | 7.6 | 2.2 | -3.8 | 0.6 | 1.2 | -3.2 | 3.2 | -1.7 | 5.1 | 0.9
|  |  | -1.7 | 5.1 | 5.7 | -2 | -2.3 | 2.6 | -1.9 | -7 | -8.4 | -1.4 | 2.9 | -1.5 | -5.7 | 4.6 | -0.9 | -1.9 | 0.9 | 6.3 | -0.3 | -1.3 | -0.9 | -0.6 | -2.3 | 2.8 | -3.3 | 7.5 | -0.8 | 7.4 | 2.2 | -11.2 | 1.5 | 1.9 | 3.4 | -0.7 | -1.2 | -4.4 | 0.1 | 7.1 | 2.1 | -0.6 | -0.9 | -1.1 | 2.6 | 7.3 | 2.1 | -4.4 | 0.7 | 0.9 | -3.4 | 2.9 | -2.2 | 5 | 0.7
|  |  | -1.8 | 4.6 | 5.3 | -2.6 | -2 | 2.2 | -1.9 | -6.8 | -8.6 | -2.1 | 2.4 | -2.1 | -6 | 3.8 | -1.2 | -2.2 | 0.7 | 5.9 | -0.1 | -1.1 | -1.4 | -0.8 | -2.5 | 2.3 | -4.4 | 7.3 | -0.5 | 7.1 | 2.3 | -12.4 | 0.6 | 1.1 | 3.1 | -1.3 | -1.4 | -4.4 | 0.1 | 7.1 | 1.5 | -0.7 | -1.1 | -1.1 | 2.4 | 7.1 | 1.9 | -5 | 0.7 | 0.7 | -3.6 | 2.7 | -2.6 | 4.9 | 0.4
|  |  | -1.8 | 4.2 | 4.9 | -3.1 | -1.7 | 1.8 | -2 | -6.7 | -8.7 | -2.7 | 1.9 | -2.7 | -6.4 | 3.1 | -1.6 | -2.6 | 0.4 | 5.6 | 0 | -1 | -2 | -1.1 | -2.8 | 1.9 | -5.4 | 7.2 | -0.3 | 6.8 | 2.4 | -13.6 | -0.4 | 0.4 | 2.8 | -1.8 | -1.7 | -4.3 | 0.2 | 7 | 0.8 | -0.7 | -1.2 | -1.2 | 2.2 | 6.8 | 1.8 | -5.6 | 0.8 | 0.4 | -3.8 | 2.4 | -3.1 | 4.8 | 0.2
|  |  | -1.9 | 3.9 | 4.4 | -3 | -1.8 | 1.9 | -2.1 | -6.6 | -8.3 | -2.9 | 1.7 | -3.4 | -6.5 | 2.5 | -2.4 | -2.7 | 0.2 | 5.2 | -0.1 | -0.8 | -2.6 | -1.3 | -2.9 | 1.8 | -5.2 | 6.7 | -0.4 | 6.5 | 2.3 | -14 | 0 | 0.4 | 2.7 | -1.5 | -1.7 | -4.5 | 0.8 | 6.9 | 0.6 | -1 | -1.5 | -1.2 | 2.1 | 6.9 | 1.8 | -6.1 | 1 | -0.3 | -3.2 | 2.2 | -3.4 | 4.7 | 0.3
|  |  | -1.9 | 3.5 | 3.8 | -2.9 | -1.9 | 2 | -2.1 | -6.4 | -8 | -3 | 1.6 | -4.2 | -6.5 | 1.8 | -3.3 | -2.7 | 0.1 | 4.7 | -0.1 | -0.7 | -3.3 | -1.5 | -2.9 | 1.8 | -5.1 | 6.1 | -0.6 | 6.1 | 2.3 | -14.3 | 0.3 | 0.4 | 2.6 | -1.1 | -1.8 | -4.8 | 1.4 | 6.7 | 0.3 | -1.4 | -1.7 | -1.3 | 1.9 | 6.9 | 1.9 | -6.7 | 1.2 | -0.9 | -2.7 | 1.9 | -3.6 | 4.7 | 0.5
|  |  | -2 | 3.2 | 3.3 | -2.8 | -2 | 2.1 | -2.2 | -6.3 | -7.6 | -3.2 | 1.4 | -4.9 | -6.6 | 1.2 | -4.1 | -2.8 | -0.1 | 4.3 | -0.2 | -0.5 | -3.9 | -1.7 | -3 | 1.7 | -4.9 | 5.6 | -0.7 | 5.8 | 2.2 | -14.7 | 0.7 | 0.4 | 2.5 | -0.8 | -1.8 | -5 | 2 | 6.6 | 0.1 | -1.7 | -2 | -1.3 | 1.8 | 7 | 1.9 | -7.2 | 1.4 | -1.6 | -2.1 | 1.7 | -3.9 | 4.6 | 0.6
|  |  | -2.1 | 3.1 | 3 | -2.6 | -2 | 2.4 | -2.2 | -6.4 | -7.5 | -3.4 | 1.3 | -4.7 | -6.3 | 1.2 | -4.5 | -2.7 | -0.1 | 3.6 | -0.3 | -0.4 | -3.1 | -1.8 | -3.1 | 1.7 | -4.5 | 5.1 | -0.8 | 5.5 | 2.5 | -15.6 | 0.6 | 0 | 2.4 | -0.7 | -1.8 | -5 | 1.8 | 6.2 | 0 | -1.3 | -1.9 | -1.3 | 1.7 | 6.4 | 1.8 | -6.9 | 1.1 | -1.5 | -1.8 | 1.6 | -4.2 | 4.9 | 0.9
|  |  | -2.3 | 2.9 | 2.8 | -2.5 | -1.9 | 2.6 | -2.2 | -6.5 | -7.3 | -3.6 | 1.1 | -4.4 | -6 | 1.2 | -5 | -2.6 | -0.2 | 2.8 | -0.4 | -0.3 | -2.2 | -1.9 | -3.1 | 1.7 | -4.1 | 4.5 | -0.8 | 5.1 | 2.8 | -16.4 | 0.5 | -0.3 | 2.4 | -0.5 | -1.9 | -5.1 | 1.7 | 5.9 | 0 | -1 | -1.7 | -1.3 | 1.5 | 5.8 | 1.6 | -6.7 | 0.8 | -1.5 | -1.5 | 1.5 | -4.4 | 5.1 | 1.2
|  |  | -2.4 | 2.8 | 2.5 | -2.3 | -1.9 | 2.9 | -2.2 | -6.6 | -7.2 | -3.8 | 1 | -4.2 | -5.7 | 1.2 | -5.4 | -2.5 | -0.2 | 2.1 | -0.5 | -0.2 | -1.4 | -2 | -3.2 | 1.7 | -3.7 | 4 | -0.9 | 4.8 | 3.1 | -17.3 | 0.4 | -0.7 | 2.3 | -0.4 | -1.9 | -5.1 | 1.5 | 5.5 | -0.1 | -0.6 | -1.6 | -1.3 | 1.4 | 5.2 | 1.5 | -6.4 | 0.5 | -1.4 | -1.2 | 1.4 | -4.7 | 5.4 | 1.5
|  |  | -2.7 | 2.7 | 2.6 | -2.6 | -2 | 2.6 | -2.4 | -6.4 | -7 | -4 | 0.9 | -4.4 | -5.7 | 1 | -4.9 | -3.3 | -0.3 | 1.8 | -0.4 | -0.1 | -2 | -2.4 | -3.5 | 1.4 | -3.9 | 3.6 | -0.9 | 4.7 | 3.2 | -17.8 | 0.5 | -0.5 | 2.2 | -0.3 | -1.7 | -5.4 | 1.7 | 5.5 | -0.1 | -0.3 | -1.7 | -1.4 | 1.3 | 4.9 | 1.3 | -6.7 | 0.6 | -2.1 | -1 | 1.3 | -4.8 | 5.4 | 0.9
|  |  | -2.9 | 2.6 | 2.8 | -2.8 | -2 | 2.3 | -2.5 | -6.2 | -6.8 | -4.2 | 0.7 | -4.7 | -5.8 | 0.8 | -4.5 | -4.1 | -0.4 | 1.6 | -0.4 | -0.1 | -2.5 | -2.8 | -3.9 | 1.2 | -4 | 3.2 | -0.8 | 4.5 | 3.3 | -18.2 | 0.7 | -0.3 | 2.2 | -0.1 | -1.6 | -5.7 | 1.9 | 5.6 | -0.1 | 0.1 | -1.9 | -1.4 | 1.3 | 4.6 | 1.1 | -7.1 | 0.7 | -2.9 | -0.7 | 1.1 | -4.9 | 5.4 | 0.2
|  |  | -3.2 | 2.5 | 2.9 | -3.1 | -2.1 | 2 | -2.7 | -6 | -6.6 | -4.4 | 0.6 | -4.9 | -5.8 | 0.6 | -4 | -4.9 | -0.5 | 1.3 | -0.3 | 0 | -3.1 | -3.2 | -4.2 | 0.9 | -4.2 | 2.8 | -0.8 | 4.4 | 3.4 | -18.7 | 0.8 | -0.1 | 2.1 | 0 | -1.4 | -6 | 2.1 | 5.6 | -0.1 | 0.4 | -2 | -1.5 | 1.2 | 4.3 | 0.9 | -7.4 | 0.8 | -3.6 | -0.5 | 1 | -5 | 5.4 | -0.4
|  |  | -3.2 | 2.4 | 2.6 | -4.5 | -1.9 | 1.8 | -2.7 | -5.9 | -6.5 | -4.4 | 0.7 | -5.3 | -5.8 | 0.7 | -4.3 | -4.8 | -0.9 | 1.2 | -0.6 | 0 | -3.5 | -3.1 | -4.3 | 1 | -4.6 | 2.7 | -0.9 | 4.3 | 3.3 | -18.9 | 0.8 | -0.1 | 2.1 | 0 | -1.1 | -5.9 | 2.1 | 5.5 | -0.2 | 0.3 | -2.3 | -2.3 | 1.2 | 4.5 | 0.9 | -7.3 | 1.2 | -4.2 | -0.3 | 0.8 | -5.1 | 5.6 | -0.4
|  |  | -3.2 | 2.3 | 2.3 | -5.9 | -1.8 | 1.7 | -2.6 | -5.8 | -6.5 | -4.4 | 0.7 | -5.8 | -5.7 | 0.7 | -4.7 | -4.7 | -1.2 | 1 | -1 | 0.1 | -4 | -3.1 | -4.3 | 1 | -4.9 | 2.6 | -0.9 | 4.1 | 3.2 | -19.1 | 0.8 | 0 | 2.2 | 0.1 | -0.9 | -5.8 | 2 | 5.4 | -0.2 | 0.3 | -2.5 | -3 | 1.1 | 4.6 | 0.8 | -7.1 | 1.7 | -4.7 | 0 | 0.7 | -5.1 | 5.9 | -0.4
|  |  | -3.2 | 2.2 | 2 | -7.3 | -1.6 | 1.5 | -2.6 | -5.7 | -6.4 | -4.4 | 0.8 | -6.2 | -5.7 | 0.8 | -5 | -4.6 | -1.6 | 0.9 | -1.3 | 0.1 | -4.4 | -3 | -4.4 | 1.1 | -5.3 | 2.5 | -1 | 4 | 3.1 | -19.3 | 0.8 | 0 | 2.2 | 0.1 | -0.6 | -5.7 | 2 | 5.3 | -0.3 | 0.2 | -2.8 | -3.8 | 1.1 | 4.8 | 0.8 | -7 | 2.1 | -5.3 | 0.2 | 0.5 | -5.2 | 6.1 | -0.4
|  |  | -3.1 | 2.4 | 2.2 | -5.9 | -1.5 | 1.6 | -2.4 | -5.6 | -6.4 | -3.8 | 1 | -5.7 | -5.5 | 0.8 | -4.5 | -3.8 | -1.4 | 1.2 | -1.1 | 0.2 | -3.9 | -2.9 | -4.2 | 1.6 | -4.9 | 2.9 | -0.8 | 4.2 | 3.3 | -17.8 | 1 | 0.2 | 1.6 | 0.1 | -0.6 | -5.6 | 2.3 | 5.6 | 0 | 0.4 | -2.6 | -3.5 | 1.2 | 5.1 | 1.2 | -5.9 | 2.2 | -4.4 | 0.3 | 0.7 | -4.8 | 6.2 | -0.3
|  |  | -3 | 2.5 | 2.5 | -4.5 | -1.4 | 1.7 | -2.3 | -5.4 | -6.4 | -3.3 | 1.3 | -5.1 | -5.2 | 0.8 | -4.1 | -2.9 | -1.1 | 1.5 | -0.9 | 0.3 | -3.3 | -2.7 | -4 | 2 | -4.5 | 3.4 | -0.5 | 4.4 | 3.5 | -16.3 | 1.3 | 0.4 | 0.9 | 0.2 | -0.5 | -5.4 | 2.7 | 5.8 | 0.2 | 0.6 | -2.3 | -3.1 | 1.3 | 5.5 | 1.6 | -4.9 | 2.2 | -3.5 | 0.5 | 0.8 | -4.3 | 6.2 | -0.1
|  |  | -2.9 | 2.7 | 2.7 | -3.1 | -1.3 | 1.8 | -2.1 | -5.3 | -6.4 | -2.7 | 1.5 | -4.6 | -5 | 0.8 | -3.6 | -2.1 | -0.9 | 1.8 | -0.7 | 0.4 | -2.8 | -2.6 | -3.8 | 2.5 | -4.1 | 3.8 | -0.3 | 4.6 | 3.7 | -14.8 | 1.5 | 0.6 | 0.3 | 0.2 | -0.5 | -5.3 | 3 | 6.1 | 0.5 | 0.8 | -2.1 | -2.8 | 1.4 | 5.8 | 2 | -3.8 | 2.3 | -2.6 | 0.6 | 1 | -3.9 | 6.3 | 0
|  |  | -2.6 | 2.9 | 3.1 | -2.5 | -0.9 | 2 | -1.8 | -5.2 | -6.3 | -2 | 2.3 | -3.5 | -4.8 | 1 | -2.8 | -1.7 | 0.1 | 2 | -0.8 | 0.5 | -2.2 | -1.9 | -3.4 | 3.1 | -3 | 4 | -0.2 | 5 | 3.9 | -12.9 | 1.9 | 0.8 | 0.4 | 0.3 | -0.2 | -5.2 | 3.2 | 6.4 | 0.7 | 1 | -1.4 | -2.2 | 1.9 | 6.3 | 2.1 | -2.8 | 2.5 | -1.1 | 1 | 1.8 | -2.8 | 6.2 | 0
|  |  | -2.4 | 3 | 3.5 | -1.9 | -0.5 | 2.2 | -1.4 | -5 | -6.1 | -1.2 | 3.1 | -2.3 | -4.6 | 1.1 | -2 | -1.4 | 1 | 2.3 | -0.8 | 0.7 | -1.5 | -1.3 | -3 | 3.7 | -2 | 4.3 | -0.2 | 5.3 | 4.1 | -11.1 | 2.4 | 1 | 0.4 | 0.4 | 0.2 | -5.2 | 3.5 | 6.7 | 1 | 1.3 | -0.8 | -1.6 | 2.4 | 6.9 | 2.3 | -1.8 | 2.7 | 0.3 | 1.3 | 2.5 | -1.6 | 6.2 | 0
|  |  | -2.1 | 3.2 | 3.9 | -1.3 | -0.1 | 2.4 | -1.1 | -4.9 | -6 | -0.5 | 3.9 | -1.2 | -4.4 | 1.3 | -1.2 | -1 | 2 | 2.5 | -0.9 | 0.8 | -0.9 | -0.6 | -2.6 | 4.3 | -0.9 | 4.5 | -0.1 | 5.7 | 4.3 | -9.2 | 2.8 | 1.2 | 0.5 | 0.5 | 0.5 | -5.1 | 3.7 | 7 | 1.2 | 1.5 | -0.1 | -1 | 2.9 | 7.4 | 2.4 | -0.8 | 2.9 | 1.8 | 1.7 | 3.3 | -0.5 | 6.1 | 0
|  |  | -1.9 | 2.9 | 3.6 | -1.3 | -0.2 | 2.5 | -1.3 | -5 | -6.2 | -0.6 | 3.6 | -1.4 | -4.5 | 1.2 | -1.6 | -0.7 | 1.5 | 2.5 | -1.2 | 0.7 | -1.3 | -1.1 | -2.8 | 4.2 | -1.2 | 4.6 | -0.4 | 5.6 | 4.2 | -9.4 | 3.1 | 1.7 | 0.6 | 0.7 | 0.2 | -5 | 3.6 | 7 | 1.3 | 1.6 | -0.4 | -1.1 | 2.5 | 7 | 2.2 | -0.7 | 2.7 | 1.4 | 1.7 | 3.7 | -0.1 | 4.9 | -0.4
|  |  | -1.8 | 2.7 | 3.3 | -1.3 | -0.2 | 2.7 | -1.6 | -5 | -6.4 | -0.6 | 3.4 | -1.6 | -4.5 | 1 | -2 | -0.4 | 0.9 | 2.5 | -1.4 | 0.7 | -1.7 | -1.5 | -2.9 | 4 | -1.4 | 4.7 | -0.8 | 5.5 | 4.2 | -9.7 | 3.3 | 2.1 | 0.6 | 0.9 | -0.1 | -5 | 3.6 | 7 | 1.3 | 1.6 | -0.8 | -1.1 | 2 | 6.7 | 2.1 | -0.5 | 2.6 | 0.9 | 1.6 | 4.1 | 0.2 | 3.7 | -0.8
|  |  | -1.6 | 2.4 | 3 | -1.3 | -0.3 | 2.8 | -1.8 | -5.1 | -6.6 | -0.7 | 3.1 | -1.8 | -4.6 | 0.9 | -2.4 | -0.1 | 0.4 | 2.5 | -1.7 | 0.6 | -2.1 | -2 | -3.1 | 3.9 | -1.7 | 4.8 | -1.1 | 5.4 | 4.1 | -9.9 | 3.6 | 2.6 | 0.7 | 1.1 | -0.4 | -4.9 | 3.5 | 7 | 1.4 | 1.7 | -1.1 | -1.2 | 1.6 | 6.3 | 1.9 | -0.4 | 2.4 | 0.5 | 1.6 | 4.5 | 0.6 | 2.5 | -1.2
|  |  | -1.6 | 1.8 | 1.9 | -1.4 | -0.7 | 2.4 | -2.1 | -5.3 | -6.7 | -1.8 | 2.7 | -2.9 | -4.7 | 0.8 | -3.1 | -0.1 | -0.5 | 1.6 | -1.8 | 0.4 | -2.7 | -2.6 | -4.2 | 2.8 | -2.9 | 3.6 | -1.6 | 5 | 3.9 | -10.8 | 2.5 | 1.9 | 0.5 | 1.1 | -0.3 | -7.1 | 3.1 | 6.6 | 1.3 | 1.6 | -1.5 | -1.3 | 1.2 | 5.9 | 1.5 | -1.2 | 1.7 | -0.4 | 1.1 | 3.3 | 0.6 | 2.4 | -1.2
|  |  | -1.7 | 1.2 | 0.7 | -1.6 | -1.1 | 2 | -2.5 | -5.4 | -6.9 | -3 | 2.3 | -4.1 | -4.7 | 0.8 | -3.7 | -0.1 | -1.3 | 0.6 | -2 | 0.2 | -3.4 | -3.2 | -5.3 | 1.7 | -4.2 | 2.5 | -2 | 4.7 | 3.7 | -11.8 | 1.3 | 1.2 | 0.2 | 1.2 | -0.3 | -9.3 | 2.8 | 6.2 | 1.2 | 1.6 | -2 | -1.3 | 0.9 | 5.5 | 1.1 | -2 | 1 | -1.4 | 0.6 | 2.2 | 0.5 | 2.2 | -1.2
|  |  | -1.7 | 0.6 | -0.4 | -1.7 | -1.5 | 1.6 | -2.8 | -5.6 | -7 | -4.1 | 1.9 | -5.2 | -4.8 | 0.7 | -4.4 | -0.1 | -2.2 | -0.3 | -2.1 | 0 | -4 | -3.8 | -6.4 | 0.6 | -5.4 | 1.3 | -2.5 | 4.3 | 3.5 | -12.7 | 0.2 | 0.5 | 0 | 1.2 | -0.2 | -11.5 | 2.4 | 5.8 | 1.1 | 1.5 | -2.4 | -1.4 | 0.5 | 5.1 | 0.7 | -2.8 | 0.3 | -2.3 | 0.1 | 1 | 0.5 | 2.1 | -1.2
|  |  | -1.6 | 0.2 | -0.8 | -3.1 | -1.8 | 1.7 | -2.9 | -5.7 | -6.9 | -4.8 | 1.5 | -6.2 | -4.8 | 0.8 | -5.2 | -0.2 | -2.6 | -0.8 | -2 | -0.1 | -5 | -3.9 | -5.9 | 0.4 | -4.6 | 0.7 | -2.5 | 4.2 | 3 | -13.1 | -0.8 | 0.1 | 0.3 | 1 | -0.2 | -12.2 | 2.2 | 5.5 | 1.1 | 1.4 | -2.3 | -1.7 | 0.3 | 4.8 | 0.8 | -3 | 0.2 | -2.3 | -0.4 | 0.8 | 0.5 | 1.6 | -1.6
|  |  | -1.6 | -0.3 | -1.3 | -4.5 | -2.1 | 1.7 | -3.1 | -5.9 | -6.9 | -5.4 | 1.2 | -7.3 | -4.7 | 0.9 | -6 | -0.2 | -3 | -1.2 | -2 | -0.3 | -6 | -3.9 | -5.5 | 0.3 | -3.7 | 0 | -2.6 | 4.1 | 2.6 | -13.6 | -1.8 | -0.2 | 0.6 | 0.8 | -0.1 | -13 | 2.1 | 5.1 | 1 | 1.3 | -2.2 | -2.1 | 0 | 4.4 | 0.9 | -3.2 | 0.1 | -2.2 | -1 | 0.5 | 0.4 | 1.2 | -2
|  |  | -1.5 | -0.7 | -1.7 | -5.9 | -2.4 | 1.8 | -3.2 | -6 | -6.8 | -6.1 | 0.8 | -8.3 | -4.7 | 1 | -6.8 | -0.3 | -3.4 | -1.7 | -1.9 | -0.4 | -7 | -4 | -5 | 0.1 | -2.9 | -0.6 | -2.6 | 4 | 2.1 | -14 | -2.8 | -0.6 | 0.9 | 0.6 | -0.1 | -13.7 | 1.9 | 4.8 | 1 | 1.2 | -2.1 | -2.4 | -0.2 | 4.1 | 1 | -3.4 | 0 | -2.2 | -1.5 | 0.3 | 0.4 | 0.7 | -2.4
|  |  | -1.8 | -0.7 | -1.6 | -6.7 | -2.4 | 1.7 | -3.1 | -5.9 | -6.7 | -6.5 | 0.2 | -9.7 | -4.7 | 1 | -7.5 | -0.5 | -3.8 | -2.3 | -1.9 | -0.5 | -7.2 | -3.9 | -5.1 | -0.2 | -2.7 | -1.4 | -2.6 | 3.9 | 2.5 | -14 | -2.2 | -0.3 | 0.7 | 0.7 | 0 | -14.2 | 1.8 | 3.7 | 0.8 | 1.2 | -2.2 | -2.4 | -0.1 | 3.5 | 1 | -3.4 | -0.2 | -2.2 | -2.8 | -0.1 | 0.3 | 0.8 | -2.3
|  |  | -2 | -0.7 | -1.4 | -7.5 | -2.5 | 1.5 | -3 | -5.9 | -6.7 | -6.9 | -0.3 | -11 | -4.7 | 1.1 | -8.3 | -0.7 | -4.1 | -3 | -1.8 | -0.7 | -7.4 | -3.8 | -5.3 | -0.6 | -2.4 | -2.2 | -2.5 | 3.7 | 2.8 | -14 | -1.5 | 0.1 | 0.4 | 0.8 | 0.2 | -14.8 | 1.8 | 2.6 | 0.6 | 1.2 | -2.2 | -2.4 | 0 | 2.9 | 0.9 | -3.4 | -0.4 | -2.2 | -4.1 | -0.4 | 0.3 | 1 | -2.3
|  |  | -2.3 | -0.7 | -1.3 | -8.3 | -2.5 | 1.4 | -2.9 | -5.8 | -6.6 | -7.3 | -0.9 | -12.4 | -4.7 | 1.1 | -9 | -0.9 | -4.5 | -3.6 | -1.8 | -0.8 | -7.6 | -3.7 | -5.4 | -0.9 | -2.2 | -3 | -2.5 | 3.6 | 3.2 | -14 | -0.9 | 0.4 | 0.2 | 0.9 | 0.3 | -15.3 | 1.7 | 1.5 | 0.4 | 1.2 | -2.3 | -2.4 | 0.1 | 2.3 | 0.9 | -3.4 | -0.6 | -2.2 | -5.4 | -0.8 | 0.2 | 1.1 | -2.2
|  |  | -2.2 | -0.5 | -1.1 | -8.2 | -2.6 | 1.4 | -3 | -5.8 | -6.6 | -7.4 | -0.9 | -12.9 | -4.7 | 1.2 | -9 | -1.4 | -4.4 | -4 | -1.6 | -0.9 | -8.3 | -4.2 | -5.6 | -1.1 | -2.3 | -2.5 | -2.2 | 3.4 | 3.2 | -14.3 | -0.7 | 0.5 | 0 | 0.9 | 0.3 | -13.7 | 2 | 1.4 | 0.3 | 1.2 | -2.5 | -2.4 | 0 | 1.7 | 1 | -3.4 | 0 | -2.5 | -4.6 | -1.1 | 0.1 | 1.5 | -2.1
|  |  | -2.1 | -0.4 | -0.9 | -8 | -2.8 | 1.4 | -3 | -5.8 | -6.6 | -7.4 | -1 | -13.3 | -4.7 | 1.4 | -9 | -2 | -4.3 | -4.3 | -1.3 | -1.1 | -8.9 | -4.6 | -5.9 | -1.4 | -2.3 | -2 | -2 | 3.1 | 3.3 | -14.6 | -0.6 | 0.5 | -0.2 | 1 | 0.3 | -12 | 2.2 | 1.3 | 0.1 | 1.3 | -2.6 | -2.3 | -0.2 | 1.1 | 1 | -3.4 | 0.7 | -2.7 | -3.8 | -1.4 | 0.1 | 2 | -2.1
|  |  | -2 | -0.2 | -0.7 | -7.9 | -2.9 | 1.4 | -3.1 | -5.8 | -6.6 | -7.5 | -1 | -13.8 | -4.7 | 1.5 | -9 | -2.5 | -4.2 | -4.7 | -1.1 | -1.2 | -9.6 | -5.1 | -6.1 | -1.6 | -2.4 | -1.5 | -1.7 | 2.9 | 3.3 | -14.9 | -0.4 | 0.6 | -0.4 | 1 | 0.3 | -10.4 | 2.5 | 1.2 | 0 | 1.3 | -2.8 | -2.3 | -0.3 | 0.5 | 1.1 | -3.4 | 1.3 | -3 | -3 | -1.7 | 0 | 2.4 | -2
|  |  | -2 | 0.1 | -0.4 | -7 | -2.9 | 1.4 | -3.1 | -5.7 | -6.6 | -7.6 | -1.3 | -14.4 | -4.6 | 1.3 | -9.6 | -2.7 | -3.5 | -4.2 | -0.7 | -1.2 | -10.1 | -6.1 | -6 | -1.5 | -2.5 | -1.5 | -1.6 | 2.8 | 3.4 | -15.1 | -0.4 | 0.5 | -0.8 | 1 | 0 | -9.1 | 2.5 | 1.2 | 0 | 1.3 | -2.9 | -2.6 | -0.3 | 0.8 | 1.4 | -4 | 1.5 | -3.5 | -3.7 | -2 | -0.1 | 1.8 | -1.9
|  |  | -2.1 | 0.4 | 0 | -6 | -2.9 | 1.4 | -3.2 | -5.7 | -6.6 | -7.8 | -1.6 | -15 | -4.4 | 1.1 | -10.2 | -3 | -2.7 | -3.8 | -0.4 | -1.2 | -10.7 | -7.2 | -5.8 | -1.5 | -2.7 | -1.6 | -1.6 | 2.6 | 3.5 | -15.3 | -0.4 | 0.3 | -1.2 | 1.1 | -0.2 | -7.9 | 2.6 | 1.3 | 0.1 | 1.4 | -3.1 | -2.8 | -0.4 | 1 | 1.7 | -4.6 | 1.6 | -4.1 | -4.4 | -2.2 | -0.2 | 1.2 | -1.9
|  |  | -2.1 | 0.7 | 0.3 | -5.1 | -2.9 | 1.4 | -3.2 | -5.6 | -6.6 | -7.9 | -1.9 | -15.6 | -4.3 | 0.9 | -10.8 | -3.2 | -2 | -3.3 | 0 | -1.2 | -11.2 | -8.2 | -5.7 | -1.4 | -2.8 | -1.6 | -1.5 | 2.5 | 3.6 | -15.5 | -0.4 | 0.2 | -1.6 | 1.1 | -0.5 | -6.6 | 2.6 | 1.3 | 0.1 | 1.4 | -3.2 | -3.1 | -0.4 | 1.3 | 2 | -5.2 | 1.8 | -4.6 | -5.1 | -2.5 | -0.3 | 0.6 | -1.8
|  |  | -1.9 | 1.1 | 0.8 | -5.3 | -2.8 | 1.5 | -3.1 | -5.4 | -6.5 | -6.5 | -1.5 | -13.2 | -4.1 | 1.7 | -9 | -2.7 | -1.6 | -3.2 | 0.3 | -1.1 | -10 | -7.6 | -5.4 | -0.3 | -2.6 | -1.1 | -1 | 2.7 | 4.3 | -14.7 | -0.3 | 0.1 | -1.3 | 1.5 | 0 | -6.5 | 2.6 | 2 | 0.2 | 1.7 | -3 | -2.8 | 0 | 2.3 | 2.8 | -4.7 | 2.1 | -4.1 | -3.5 | -0.3 | -0.1 | 0.9 | -1.5
|  |  | -1.6 | 1.4 | 1.4 | -5.5 | -2.8 | 1.6 | -3.1 | -5.1 | -6.3 | -5.2 | -1 | -10.9 | -3.9 | 2.4 | -7.3 | -2.1 | -1.1 | -3.1 | 0.7 | -0.9 | -8.7 | -7.1 | -5.1 | 0.7 | -2.5 | -0.5 | -0.4 | 3 | 5 | -13.9 | -0.1 | -0.1 | -0.9 | 1.8 | 0.6 | -6.3 | 2.5 | 2.8 | 0.3 | 2.1 | -2.8 | -2.5 | 0.4 | 3.2 | 3.7 | -4.3 | 2.4 | -3.6 | -2 | 1.8 | 0.2 | 1.2 | -1.3
|  |  | -1.4 | 1.8 | 1.9 | -5.7 | -2.7 | 1.7 | -3 | -4.9 | -6.2 | -3.8 | -0.6 | -8.5 | -3.7 | 3.2 | -5.5 | -1.6 | -0.7 | -3 | 1 | -0.8 | -7.5 | -6.5 | -4.8 | 1.8 | -2.3 | 0 | 0.1 | 3.2 | 5.7 | -13.1 | 0 | -0.2 | -0.6 | 2.2 | 1.1 | -6.2 | 2.5 | 3.5 | 0.4 | 2.4 | -2.6 | -2.2 | 0.8 | 4.2 | 4.5 | -3.8 | 2.7 | -3.1 | -0.4 | 4 | 0.4 | 1.5 | -1
|  |  | -1.1 | 1.7 | 1.9 | -5.1 | -2.2 | 1.7 | -2.7 | -4.4 | -5.8 | -2.9 | -0.2 | -6.5 | -3.4 | 3.8 | -4.2 | -1 | -0.4 | -2 | 1.4 | -0.5 | -5.7 | -5.4 | -4.6 | 3.2 | -2 | 0.8 | 0.5 | 3.7 | 5.7 | -11.9 | 0.2 | 0.2 | 0.2 | 2.7 | 1.5 | -5.7 | 2.9 | 4.5 | 0.2 | 3.5 | -2.2 | -1.9 | 1.6 | 5.1 | 5 | -2.1 | 2.5 | -2.4 | 1.2 | 4.9 | 0.6 | 1.8 | -0.5
|  |  | -0.9 | 1.6 | 1.9 | -4.6 | -1.8 | 1.8 | -2.4 | -3.9 | -5.3 | -1.9 | 0.2 | -4.5 | -3 | 4.4 | -2.9 | -0.5 | -0.1 | -0.9 | 1.7 | -0.3 | -3.8 | -4.2 | -4.5 | 4.6 | -1.6 | 1.6 | 1 | 4.3 | 5.6 | -10.8 | 0.4 | 0.7 | 1.1 | 3.2 | 2 | -5.1 | 3.2 | 5.4 | 0.1 | 4.5 | -1.8 | -1.5 | 2.3 | 6.1 | 5.5 | -0.5 | 2.3 | -1.6 | 2.8 | 5.9 | 0.9 | 2 | 0.1
|  |  | -0.6 | 1.5 | 1.9 | -4 | -1.3 | 1.8 | -2.1 | -3.4 | -4.9 | -1 | 0.6 | -2.5 | -2.7 | 5 | -1.6 | 0.1 | 0.2 | 0.1 | 2.1 | 0 | -2 | -3.1 | -4.3 | 6 | -1.3 | 2.4 | 1.4 | 4.8 | 5.6 | -9.6 | 0.6 | 1.1 | 1.9 | 3.7 | 2.4 | -4.6 | 3.6 | 6.4 | -0.1 | 5.6 | -1.4 | -1.2 | 3.1 | 7 | 6 | 1.2 | 2.1 | -0.9 | 4.4 | 6.8 | 1.1 | 2.3 | 0.6
|  |  | -1.5 | 1.5 | 1.7 | -3.9 | -1.5 | 1.8 | -2.1 | -3.4 | -4.8 | -0.5 | 0.9 | -2.3 | -2.6 | 4.9 | -1.6 | 0.3 | 0.1 | 0 | 2.1 | 0.2 | -2.1 | -3.1 | -4.5 | 5.9 | -1.3 | 2.3 | 1.7 | 5.1 | 5.2 | -9.3 | 0.6 | 1 | 2.1 | 3.7 | 2.1 | -4.9 | 3.9 | 6.3 | -0.2 | 5.3 | -1.3 | -0.9 | 3 | 6.6 | 5.5 | 1.5 | 2.2 | -1.3 | 4.1 | 6.3 | 0.8 | 2.3 | 0.9
|  |  | -2.5 | 1.5 | 1.6 | -3.7 | -1.8 | 1.8 | -2 | -3.4 | -4.8 | -0.1 | 1.1 | -2 | -2.6 | 4.9 | -1.7 | 0.6 | 0.1 | 0 | 2.1 | 0.3 | -2.1 | -3.2 | -4.7 | 5.7 | -1.4 | 2.3 | 1.9 | 5.3 | 4.8 | -8.9 | 0.6 | 0.8 | 2.4 | 3.6 | 1.8 | -5.2 | 4.1 | 6.1 | -0.2 | 5.1 | -1.1 | -0.7 | 2.8 | 6.1 | 5.1 | 1.9 | 2.3 | -1.8 | 3.9 | 5.9 | 0.6 | 2.4 | 1.3
|  |  | -3.4 | 1.5 | 1.4 | -3.6 | -2 | 1.8 | -2 | -3.4 | -4.7 | 0.4 | 1.4 | -1.8 | -2.5 | 4.8 | -1.7 | 0.8 | 0 | -0.1 | 2.1 | 0.5 | -2.2 | -3.2 | -4.9 | 5.6 | -1.4 | 2.2 | 2.2 | 5.6 | 4.4 | -8.6 | 0.6 | 0.7 | 2.6 | 3.6 | 1.5 | -5.5 | 4.4 | 6 | -0.3 | 4.8 | -1 | -0.4 | 2.7 | 5.7 | 4.6 | 2.2 | 2.4 | -2.2 | 3.6 | 5.4 | 0.3 | 2.4 | 1.6
|  |  | -4.1 | 1.5 | 1.4 | -5.6 | -2.6 | 1.6 | -2.2 | -3.5 | -4.9 | -0.7 | 1.2 | -4.1 | -2.5 | 4.3 | -3.6 | 0 | -0.1 | -0.1 | 2 | 0.4 | -3 | -3.7 | -5.4 | 5.2 | -1.4 | 1.9 | 2 | 5.3 | 4.2 | -8.9 | 0.4 | 0.4 | 2.5 | 3.1 | 1.5 | -5.3 | 3.8 | 5.8 | -0.3 | 4.5 | -1.2 | -0.8 | 1.8 | 5.4 | 3.9 | 1.3 | 2.1 | -2.7 | 2.4 | 4.7 | -0.1 | 1.7 | 1.9
|  |  | -4.9 | 1.6 | 1.5 | -7.6 | -3.1 | 1.3 | -2.5 | -3.7 | -5 | -1.9 | 1 | -6.3 | -2.5 | 3.9 | -5.5 | -0.9 | -0.2 | -0.1 | 2 | 0.3 | -3.7 | -4.1 | -6 | 4.8 | -1.5 | 1.7 | 1.7 | 5 | 4 | -9.1 | 0.2 | 0.2 | 2.5 | 2.5 | 1.5 | -5.1 | 3.3 | 5.6 | -0.4 | 4.3 | -1.3 | -1.2 | 0.9 | 5.1 | 3.2 | 0.3 | 1.8 | -3.1 | 1.1 | 3.9 | -0.6 | 1.1 | 2.3
|  |  | -5.6 | 1.6 | 1.5 | -9.6 | -3.7 | 1.1 | -2.7 | -3.8 | -5.2 | -3 | 0.8 | -8.6 | -2.5 | 3.4 | -7.4 | -1.7 | -0.3 | -0.1 | 1.9 | 0.2 | -4.5 | -4.6 | -6.5 | 4.4 | -1.5 | 1.4 | 1.5 | 4.7 | 3.8 | -9.4 | 0 | -0.1 | 2.4 | 2 | 1.5 | -4.9 | 2.7 | 5.4 | -0.4 | 4 | -1.5 | -1.6 | 0 | 4.8 | 2.5 | -0.6 | 1.5 | -3.6 | -0.1 | 3.2 | -1 | 0.4 | 2.6
|  |  | -4.6 | 1.7 | 1.4 | -9.6 | -3.7 | 0.8 | -2.8 | -3.8 | -5.5 | -3.6 | 0.7 | -9.9 | -2.4 | 2.9 | -9.1 | -2.6 | -0.9 | -0.2 | 1.9 | 0.2 | -5.5 | -4.9 | -6.8 | 4.5 | -1.6 | 1.4 | 1.4 | 4.1 | 4.4 | -9.3 | -0.2 | -0.2 | 2 | 1.9 | 1.4 | -4.6 | 2.6 | 5.3 | -0.7 | 3.6 | -1.5 | -2.1 | -0.2 | 4.8 | 2.5 | -1.1 | 1.3 | -4.4 | -0.4 | 2.9 | -1 | 0.1 | 1.5
|  |  | -3.6 | 1.8 | 1.4 | -9.7 | -3.7 | 0.6 | -2.9 | -3.9 | -5.7 | -4.1 | 0.5 | -11.2 | -2.4 | 2.5 | -10.9 | -3.4 | -1.6 | -0.2 | 1.8 | 0.2 | -6.5 | -5.3 | -7.2 | 4.7 | -1.8 | 1.5 | 1.2 | 3.6 | 5 | -9.3 | -0.3 | -0.3 | 1.6 | 1.9 | 1.2 | -4.2 | 2.6 | 5.1 | -0.9 | 3.1 | -1.6 | -2.5 | -0.5 | 4.7 | 2.5 | -1.6 | 1.2 | -5.1 | -0.7 | 2.5 | -1.1 | -0.2 | 0.3
|  |  | -2.6 | 1.9 | 1.3 | -9.7 | -3.7 | 0.3 | -3 | -3.9 | -6 | -4.7 | 0.4 | -12.5 | -2.3 | 2 | -12.6 | -4.3 | -2.2 | -0.3 | 1.8 | 0.2 | -7.5 | -5.6 | -7.5 | 4.8 | -1.9 | 1.5 | 1.1 | 3 | 5.6 | -9.2 | -0.5 | -0.4 | 1.2 | 1.8 | 1.1 | -3.9 | 2.5 | 5 | -1.2 | 2.7 | -1.6 | -3 | -0.7 | 4.7 | 2.5 | -2.1 | 1 | -5.9 | -1 | 2.2 | -1.1 | -0.5 | -0.8
|  |  | -3.2 | 2.1 | 1.7 | -10.3 | -3.7 | 0.2 | -3.2 | -3.9 | -6 | -4.9 | 0.5 | -13 | -2.4 | 1.8 | -13.5 | -3.8 | -2.7 | -0.5 | 1.7 | 0.2 | -7.9 | -5.6 | -7.8 | 4.3 | -1.9 | 2 | 1.1 | 2.5 | 4.9 | -9 | -0.5 | -0.6 | 1 | 1.9 | 1.3 | -3.6 | 2.5 | 4.4 | -1.1 | 2.6 | -1.5 | -2.7 | -0.7 | 4.8 | 2.4 | -2.4 | 0.8 | -6.7 | -1.2 | 2.2 | -1.1 | -0.1 | -1.2
|  |  | -3.9 | 2.2 | 2.1 | -10.8 | -3.8 | 0.1 | -3.5 | -3.8 | -6 | -5.1 | 0.5 | -13.5 | -2.6 | 1.5 | -14.5 | -3.2 | -3.1 | -0.7 | 1.6 | 0.2 | -8.4 | -5.7 | -8.2 | 3.9 | -1.9 | 2.5 | 1.1 | 2.1 | 4.1 | -8.9 | -0.6 | -0.7 | 0.8 | 2.1 | 1.6 | -3.4 | 2.4 | 3.8 | -1.1 | 2.4 | -1.5 | -2.3 | -0.6 | 5 | 2.3 | -2.7 | 0.5 | -7.4 | -1.3 | 2.1 | -1.2 | 0.3 | -1.6
|  |  | -4.5 | 2.4 | 2.5 | -11.4 | -3.8 | 0 | -3.7 | -3.8 | -6 | -5.3 | 0.6 | -14 | -2.7 | 1.3 | -15.4 | -2.7 | -3.6 | -0.9 | 1.5 | 0.2 | -8.8 | -5.7 | -8.5 | 3.4 | -1.9 | 3 | 1.1 | 1.6 | 3.4 | -8.7 | -0.6 | -0.9 | 0.6 | 2.2 | 1.8 | -3.1 | 2.4 | 3.2 | -1 | 2.3 | -1.4 | -2 | -0.6 | 5.1 | 2.2 | -3 | 0.3 | -8.2 | -1.5 | 2.1 | -1.2 | 0.7 | -2
|  |  | -3.8 | 2 | 2.3 | -12.2 | -3.7 | -0.1 | -3.9 | -3.7 | -5.8 | -5.7 | 0.6 | -13.9 | -2.6 | 1.3 | -15.3 | -2.4 | -4.3 | -0.7 | 1.5 | 0 | -9.5 | -6.1 | -8.6 | 2.6 | -1.9 | 2.9 | 1.2 | 0.9 | 2.8 | -8.5 | -0.8 | -0.9 | 0.5 | 2.2 | 1.7 | -2.5 | 2.1 | 3.2 | -1 | 2.2 | -1.5 | -1.8 | -1.1 | 4.4 | 2.4 | -3.4 | 0.2 | -9.4 | -1 | 2.4 | -1.2 | 1.2 | -2.5
|  |  | -3.2 | 1.5 | 2.1 | -13 | -3.7 | -0.2 | -4.2 | -3.7 | -5.7 | -6.2 | 0.6 | -13.7 | -2.6 | 1.3 | -15.1 | -2.1 | -5.1 | -0.5 | 1.6 | -0.2 | -10.1 | -6.4 | -8.8 | 1.9 | -2 | 2.7 | 1.3 | 0.3 | 2.2 | -8.3 | -1 | -1 | 0.3 | 2.3 | 1.6 | -1.9 | 1.9 | 3.2 | -1 | 2.2 | -1.6 | -1.6 | -1.6 | 3.8 | 2.6 | -3.8 | 0 | -10.6 | -0.6 | 2.7 | -1.1 | 1.6 | -3.1
|  |  | -2.5 | 1.1 | 1.9 | -13.8 | -3.6 | -0.3 | -4.4 | -3.6 | -5.5 | -6.6 | 0.6 | -13.6 | -2.5 | 1.3 | -15 | -1.8 | -5.8 | -0.3 | 1.6 | -0.4 | -10.8 | -6.8 | -8.9 | 1.1 | -2 | 2.6 | 1.4 | -0.4 | 1.6 | -8.1 | -1.2 | -1 | 0.2 | 2.3 | 1.5 | -1.3 | 1.6 | 3.2 | -1 | 2.1 | -1.7 | -1.4 | -2.1 | 3.1 | 2.8 | -4.2 | -0.1 | -11.8 | -0.1 | 3 | -1.1 | 2.1 | -3.6
|  |  | -2.5 | 1.1 | 1.8 | -13.7 | -3.9 | -0.5 | -4.3 | -3.5 | -5.2 | -7.4 | 0.1 | -14.1 | -2.6 | 1.2 | -15.6 | -1.9 | -6.1 | -0.4 | 1.8 | -0.5 | -11 | -7.2 | -8.3 | 1.3 | -1.8 | 2.5 | 1.6 | -0.6 | 1.4 | -7.9 | -1.1 | -1.1 | 0.1 | 2.1 | 1.5 | -0.7 | 1.2 | 2.8 | -1.2 | 1.9 | -1.6 | -1.2 | -2.4 | 2.6 | 2.5 | -4.5 | -0.2 | -11.6 | 0.1 | 2.8 | -1.2 | 2 | -3.1
|  |  | -2.5 | 1 | 1.6 | -13.5 | -4.3 | -0.7 | -4.3 | -3.4 | -4.9 | -8.1 | -0.5 | -14.7 | -2.8 | 1.2 | -16.3 | -2 | -6.3 | -0.6 | 1.9 | -0.7 | -11.2 | -7.6 | -7.6 | 1.4 | -1.7 | 2.3 | 1.7 | -0.7 | 1.3 | -7.7 | -1 | -1.1 | 0.1 | 2 | 1.4 | -0.1 | 0.9 | 2.5 | -1.5 | 1.8 | -1.5 | -1 | -2.6 | 2.2 | 2.2 | -4.9 | -0.3 | -11.5 | 0.3 | 2.7 | -1.3 | 2 | -2.5
|  |  | -2.5 | 1 | 1.5 | -13.4 | -4.6 | -0.9 | -4.2 | -3.3 | -4.6 | -8.9 | -1 | -15.2 | -2.9 | 1.1 | -16.9 | -2.1 | -6.6 | -0.7 | 2.1 | -0.8 | -11.4 | -8 | -7 | 1.6 | -1.5 | 2.2 | 1.9 | -0.9 | 1.1 | -7.5 | -0.9 | -1.2 | 0 | 1.8 | 1.4 | 0.5 | 0.5 | 2.1 | -1.7 | 1.6 | -1.4 | -0.8 | -2.9 | 1.7 | 1.9 | -5.2 | -0.4 | -11.3 | 0.5 | 2.5 | -1.4 | 1.9 | -2
|  |  | -2.2 | 0.7 | 1.2 | -12.4 | -3.7 | -0.8 | -4.1 | -3 | -4.3 | -7.8 | -0.8 | -13.3 | -3 | 1.2 | -14.3 | -1.9 | -6 | -0.3 | 1.9 | -0.8 | -10.9 | -6.9 | -6.1 | 1.8 | -1.5 | 1.8 | 1.8 | -0.6 | 1.8 | -6.8 | -0.7 | -1.1 | 0 | 1.8 | 1.5 | 1.5 | 0.8 | 2 | -1.5 | 1.8 | -1.7 | -0.8 | -1.8 | 2.4 | 2.7 | -4.1 | 0.2 | -9.8 | 1.1 | 3.1 | -1.2 | 2.7 | -1.4
|  |  | -1.8 | 0.5 | 0.9 | -11.3 | -2.7 | -0.8 | -3.9 | -2.7 | -4.1 | -6.8 | -0.6 | -11.3 | -3 | 1.3 | -11.6 | -1.8 | -5.5 | 0.1 | 1.7 | -0.8 | -10.5 | -5.8 | -5.1 | 2.1 | -1.6 | 1.5 | 1.7 | -0.3 | 2.6 | -6.2 | -0.4 | -1.1 | 0.1 | 1.8 | 1.7 | 2.5 | 1.1 | 2 | -1.2 | 2 | -1.9 | -0.9 | -0.7 | 3.1 | 3.6 | -3.1 | 0.9 | -8.3 | 1.8 | 3.8 | -0.9 | 3.4 | -0.8
|  |  | -1.5 | 0.2 | 0.6 | -10.3 | -1.8 | -0.7 | -3.8 | -2.4 | -3.8 | -5.7 | -0.4 | -9.4 | -3.1 | 1.4 | -9 | -1.6 | -4.9 | 0.5 | 1.5 | -0.8 | -10 | -4.7 | -4.2 | 2.3 | -1.6 | 1.1 | 1.6 | 0 | 3.3 | -5.5 | -0.2 | -1 | 0.1 | 1.8 | 1.8 | 3.5 | 1.4 | 1.9 | -1 | 2.2 | -2.2 | -0.9 | 0.4 | 3.8 | 4.4 | -2 | 1.5 | -6.8 | 2.4 | 4.4 | -0.7 | 4.2 | -0.2
|  |  | -1.2 | 0.2 | 0.3 | -8.2 | -1.6 | -0.6 | -3.5 | -2.1 | -3.4 | -4.3 | 0.5 | -6.9 | -3 | 1.6 | -7.7 | -1.2 | -3.6 | 0.6 | 1.4 | -0.4 | -7.9 | -2.8 | -3.4 | 2.7 | -1.6 | 0.9 | 1.5 | 0.3 | 3.8 | -3.8 | 0.2 | -0.5 | 0.5 | 1.9 | 1.9 | 4 | 2 | 2.2 | -0.7 | 2.9 | -2.2 | -1.2 | 0.7 | 3.6 | 4.8 | -0.5 | 2.7 | -5.4 | 3.1 | 4.8 | -0.5 | 4.6 | 0.5
|  |  | -0.9 | 0.1 | 0 | -6.1 | -1.5 | -0.4 | -3.1 | -1.9 | -3.1 | -2.8 | 1.5 | -4.4 | -2.8 | 1.9 | -6.3 | -0.7 | -2.4 | 0.6 | 1.2 | 0.1 | -5.9 | -0.9 | -2.6 | 3 | -1.5 | 0.8 | 1.4 | 0.5 | 4.4 | -2.1 | 0.7 | -0.1 | 0.8 | 1.9 | 2 | 4.5 | 2.6 | 2.5 | -0.4 | 3.5 | -2.1 | -1.4 | 1 | 3.4 | 5.2 | 0.9 | 4 | -3.9 | 3.7 | 5.3 | -0.3 | 5 | 1.1
|  |  | -0.6 | 0.1 | -0.3 | -4 | -1.3 | -0.3 | -2.8 | -1.6 | -2.7 | -1.4 | 2.4 | -1.9 | -2.7 | 2.1 | -5 | -0.3 | -1.1 | 0.7 | 1.1 | 0.5 | -3.8 | 1 | -1.8 | 3.4 | -1.5 | 0.6 | 1.3 | 0.8 | 4.9 | -0.4 | 1.1 | 0.4 | 1.2 | 2 | 2.1 | 5 | 3.2 | 2.8 | -0.1 | 4.2 | -2.1 | -1.7 | 1.3 | 3.2 | 5.6 | 2.4 | 5.2 | -2.5 | 4.4 | 5.7 | -0.1 | 5.4 | 1.8
|  |  | -0.6 | 0 | -0.4 | -3.2 | -1.8 | 0 | -2.8 | -1.5 | -2.7 | -1.7 | 2.3 | -1.7 | -2.5 | 2.1 | -4.9 | -0.2 | -1.2 | 0.3 | 1.1 | 0.3 | -3.2 | 1.2 | -1.1 | 3.6 | -1.5 | 0.8 | 1.2 | 0.3 | 4.5 | -0.2 | 1.3 | 0.3 | 1.1 | 2 | 1.9 | 4.8 | 3.6 | 2.3 | -0.1 | 4 | -1.8 | -1.8 | 0.9 | 3.1 | 4.8 | 2.7 | 4.9 | -2.4 | 4.6 | 5.6 | -0.2 | 4.9 | 1.9
|  |  | -0.6 | -0.1 | -0.6 | -2.3 | -2.2 | 0.2 | -2.7 | -1.3 | -2.8 | -1.9 | 2.3 | -1.5 | -2.3 | 2.2 | -4.9 | -0.1 | -1.4 | -0.1 | 1.1 | 0.1 | -2.6 | 1.4 | -0.4 | 3.9 | -1.6 | 0.9 | 1.1 | -0.3 | 4.1 | -0.1 | 1.4 | 0.1 | 1.1 | 2 | 1.7 | 4.6 | 3.9 | 1.9 | 0 | 3.8 | -1.5 | -1.9 | 0.5 | 3 | 4 | 2.9 | 4.6 | -2.3 | 4.7 | 5.5 | -0.2 | 4.3 | 2.1
|  |  | -0.6 | -0.2 | -0.7 | -1.5 | -2.7 | 0.5 | -2.7 | -1.2 | -2.8 | -2.2 | 2.2 | -1.3 | -2.1 | 2.2 | -4.8 | 0 | -1.5 | -0.5 | 1.1 | -0.1 | -2 | 1.6 | 0.3 | 4.1 | -1.6 | 1.1 | 1 | -0.8 | 3.7 | 0.1 | 1.6 | 0 | 1 | 2 | 1.5 | 4.4 | 4.3 | 1.4 | 0 | 3.6 | -1.2 | -2 | 0.1 | 2.9 | 3.2 | 3.2 | 4.3 | -2.2 | 4.9 | 5.4 | -0.3 | 3.8 | 2.2
|  |  | -0.7 | -0.2 | -0.8 | -2.8 | -3.7 | 0.4 | -3 | -0.6 | -2.6 | -3.4 | 1.3 | -2.2 | -2.6 | 2.1 | -6.1 | -0.1 | -2.3 | -0.7 | 1 | -0.9 | -3.1 | 1.5 | 0.6 | 3.9 | -1.7 | 0.5 | 0.7 | -1.1 | 3.2 | -0.3 | 1.3 | -0.5 | 0.9 | 2 | 1.4 | 3.8 | 4.1 | 0.7 | -0.3 | 3.3 | -1.1 | -2 | -0.2 | 2.2 | 2.9 | 1.9 | 3.6 | -2.3 | 5.3 | 5.1 | -0.8 | 3.3 | 2.1
|  |  | -0.7 | -0.2 | -1 | -4.2 | -4.8 | 0.4 | -3.3 | -0.1 | -2.4 | -4.5 | 0.3 | -3 | -3.2 | 1.9 | -7.4 | -0.2 | -3.1 | -0.9 | 1 | -1.8 | -4.3 | 1.5 | 0.8 | 3.8 | -1.7 | -0.2 | 0.4 | -1.5 | 2.8 | -0.7 | 0.9 | -0.9 | 0.7 | 2 | 1.2 | 3.3 | 3.9 | -0.1 | -0.7 | 3.1 | -1.1 | -2 | -0.4 | 1.6 | 2.6 | 0.5 | 3 | -2.5 | 5.6 | 4.9 | -1.4 | 2.9 | 1.9
|  |  | -0.8 | -0.2 | -1.1 | -5.5 | -5.8 | 0.3 | -3.6 | 0.5 | -2.2 | -5.7 | -0.6 | -3.9 | -3.7 | 1.8 | -8.7 | -0.3 | -3.9 | -1.1 | 0.9 | -2.6 | -5.4 | 1.4 | 1.1 | 3.6 | -1.8 | -0.8 | 0.1 | -1.8 | 2.3 | -1.1 | 0.6 | -1.4 | 0.6 | 2 | 1.1 | 2.7 | 3.7 | -0.8 | -1 | 2.8 | -1 | -2 | -0.7 | 0.9 | 2.3 | -0.8 | 2.3 | -2.6 | 6 | 4.6 | -1.9 | 2.4 | 1.8
|  |  | -0.9 | -0.2 | -1 | -4.4 | -6.5 | 0.3 | -3.5 | -0.1 | -1.5 | -6.3 | -1.1 | -5 | -4 | 1.9 | -8.9 | -0.3 | -4.5 | -1.5 | 0.7 | -2.9 | -5.9 | 1.4 | 1 | 3.6 | -2 | -0.7 | 0.3 | -2.4 | 1.9 | -2.2 | 0.4 | -1.8 | 0.3 | 2 | 1.2 | 2.8 | 3.9 | -1.3 | -1.3 | 2.6 | -0.9 | -2 | -0.9 | 0.5 | 2.2 | -1.5 | 2.4 | -2.5 | 5.8 | 4.7 | -2.8 | 2.1 | 1.7
|  |  | -1.1 | -0.2 | -1 | -3.2 | -7.2 | 0.2 | -3.5 | -0.7 | -0.9 | -6.9 | -1.7 | -6.1 | -4.2 | 2.1 | -9 | -0.3 | -5.2 | -1.9 | 0.4 | -3.1 | -6.3 | 1.4 | 1 | 3.6 | -2.1 | -0.7 | 0.6 | -3 | 1.6 | -3.2 | 0.1 | -2.3 | 0 | 2 | 1.2 | 2.9 | 4.2 | -1.7 | -1.5 | 2.4 | -0.9 | -2 | -1.2 | 0.2 | 2.2 | -2.1 | 2.5 | -2.5 | 5.6 | 4.7 | -3.7 | 1.8 | 1.5
|  |  | -1.2 | -0.2 | -0.9 | -2.1 | -7.9 | 0.2 | -3.4 | -1.3 | -0.2 | -7.5 | -2.2 | -7.2 | -4.5 | 2.2 | -9.2 | -0.3 | -5.8 | -2.3 | 0.2 | -3.4 | -6.8 | 1.4 | 0.9 | 3.6 | -2.3 | -0.6 | 0.8 | -3.6 | 1.2 | -4.3 | -0.1 | -2.7 | -0.3 | 2 | 1.3 | 3 | 4.4 | -2.2 | -1.8 | 2.2 | -0.8 | -2 | -1.4 | -0.2 | 2.1 | -2.8 | 2.6 | -2.4 | 5.4 | 4.8 | -4.6 | 1.5 | 1.4
|  |  | -1.1 | 0.1 | -0.6 | -3.6 | -7.6 | 0 | -3.3 | -1.9 | -0.5 | -7.6 | -2.9 | -7.7 | -6.1 | 1.7 | -9.6 | -0.3 | -6.3 | -2.4 | 0.4 | -3.8 | -7.2 | 1.5 | 0.8 | 3.5 | -2.6 | -1 | 1 | -3.5 | 1.6 | -4 | -0.8 | -2.9 | -0.4 | 1.9 | 1.4 | 2.9 | 4.3 | -2.3 | -2.5 | 2.2 | -0.7 | -1.8 | -2.1 | -0.3 | 2.2 | -3.1 | 2.2 | -2.2 | 5.3 | 4.4 | -5.1 | 1.5 | 1.4
|  |  | -1.1 | 0.4 | -0.2 | -5.1 | -7.4 | -0.1 | -3.3 | -2.4 | -0.7 | -7.8 | -3.7 | -8.1 | -7.8 | 1.1 | -10 | -0.3 | -6.8 | -2.5 | 0.5 | -4.1 | -7.5 | 1.7 | 0.6 | 3.3 | -2.8 | -1.4 | 1.1 | -3.3 | 2.1 | -3.8 | -1.4 | -3.1 | -0.5 | 1.7 | 1.4 | 2.8 | 4.2 | -2.4 | -3.1 | 2.1 | -0.6 | -1.6 | -2.7 | -0.3 | 2.2 | -3.5 | 1.9 | -2.1 | 5.3 | 4.1 | -5.7 | 1.4 | 1.4
|  |  | -1 | 0.7 | 0.1 | -6.6 | -7.1 | -0.3 | -3.2 | -3 | -1 | -7.9 | -4.4 | -8.6 | -9.4 | 0.6 | -10.4 | -0.3 | -7.3 | -2.6 | 0.7 | -4.5 | -7.9 | 1.8 | 0.5 | 3.2 | -3.1 | -1.8 | 1.3 | -3.2 | 2.5 | -3.5 | -2.1 | -3.3 | -0.6 | 1.6 | 1.5 | 2.7 | 4.1 | -2.5 | -3.8 | 2.1 | -0.5 | -1.4 | -3.4 | -0.4 | 2.3 | -3.8 | 1.5 | -1.9 | 5.2 | 3.7 | -6.2 | 1.4 | 1.4
|  |  | -1 | 0.6 | 0 | -6.7 | -6.6 | -0.3 | -2.9 | -4.1 | -2 | -7.9 | -4.7 | -9.4 | -9.5 | 0.3 | -11 | -0.4 | -7.3 | -2.8 | 0.9 | -4.4 | -8.3 | 1.3 | 0.8 | 3.1 | -3.2 | -2 | 1.3 | -3.2 | 2.5 | -3.5 | -2.9 | -3.6 | -0.7 | 1.5 | 1.5 | 2.2 | 4.2 | -3 | -3.9 | 2.6 | -0.7 | -1.1 | -3.7 | -0.8 | 2.3 | -3.3 | 1.6 | -2.1 | 5 | 2.9 | -6.8 | 1.3 | 1.3
|  |  | -0.9 | 0.5 | -0.1 | -6.7 | -6.2 | -0.2 | -2.7 | -5.1 | -3 | -7.9 | -4.9 | -10.1 | -9.7 | 0 | -11.6 | -0.6 | -7.3 | -2.9 | 1.2 | -4.4 | -8.6 | 0.9 | 1 | 2.9 | -3.4 | -2.2 | 1.2 | -3.2 | 2.6 | -3.5 | -3.6 | -3.9 | -0.9 | 1.3 | 1.5 | 1.7 | 4.4 | -3.5 | -3.9 | 3.1 | -1 | -0.9 | -4 | -1.2 | 2.4 | -2.9 | 1.8 | -2.2 | 4.8 | 2 | -7.5 | 1.1 | 1.1
|  |  | -0.9 | 0.4 | -0.2 | -6.8 | -5.7 | -0.2 | -2.4 | -6.2 | -4 | -7.9 | -5.2 | -10.9 | -9.8 | -0.3 | -12.2 | -0.7 | -7.3 | -3.1 | 1.4 | -4.3 | -9 | 0.4 | 1.3 | 2.8 | -3.5 | -2.4 | 1.2 | -3.2 | 2.6 | -3.5 | -4.4 | -4.2 | -1 | 1.2 | 1.5 | 1.2 | 4.5 | -4 | -4 | 3.6 | -1.2 | -0.6 | -4.3 | -1.6 | 2.4 | -2.4 | 1.9 | -2.4 | 4.6 | 1.2 | -8.1 | 1 | 1
|  |  | -0.8 | 0.6 | 0 | -7.4 | -5.1 | -0.1 | -2.4 | -7.3 | -4.8 | -8.1 | -5.3 | -11.1 | -9.7 | 0.1 | -11.6 | -0.8 | -7.5 | -3.1 | 1.4 | -4.4 | -8.1 | -0.6 | 1.2 | 2.9 | -3.5 | -2.6 | 1.3 | -3.5 | 1.5 | -2.9 | -4.2 | -4.4 | -1.9 | 1.2 | 1.5 | 0.5 | 4.5 | -4 | -4.5 | 3.6 | -1.4 | -0.6 | -4.9 | -2.1 | 2.2 | -2 | 1.6 | -2.1 | 5.3 | 1 | -8.3 | 0.9 | 1
|  |  | -0.7 | 0.8 | 0.2 | -8 | -4.6 | 0.1 | -2.5 | -8.4 | -5.6 | -8.3 | -5.5 | -11.2 | -9.5 | 0.6 | -11 | -0.8 | -7.7 | -3.2 | 1.4 | -4.4 | -7.3 | -1.5 | 1.2 | 3.1 | -3.5 | -2.8 | 1.3 | -3.7 | 0.4 | -2.3 | -3.9 | -4.7 | -2.7 | 1.3 | 1.6 | -0.3 | 4.6 | -3.9 | -4.9 | 3.6 | -1.5 | -0.7 | -5.6 | -2.5 | 1.9 | -1.5 | 1.4 | -1.7 | 5.9 | 0.9 | -8.6 | 0.8 | 1
|  |  | -0.6 | 1 | 0.4 | -8.6 | -4 | 0.2 | -2.5 | -9.5 | -6.4 | -8.5 | -5.6 | -11.4 | -9.4 | 1 | -10.4 | -0.9 | -7.9 | -3.2 | 1.4 | -4.5 | -6.4 | -2.5 | 1.1 | 3.2 | -3.5 | -3 | 1.4 | -4 | -0.7 | -1.7 | -3.7 | -4.9 | -3.6 | 1.3 | 1.6 | -1 | 4.6 | -3.9 | -5.4 | 3.6 | -1.7 | -0.7 | -6.2 | -3 | 1.7 | -1.1 | 1.1 | -1.4 | 6.6 | 0.7 | -8.8 | 0.7 | 1
|  |  | -0.6 | 1.1 | 0.5 | -8.2 | -3.1 | 0.9 | -2.5 | -8.7 | -6.8 | -7.3 | -3.8 | -10.2 | -9.3 | 1.7 | -8.9 | -0.7 | -6.8 | -2.9 | 1.6 | -3.3 | -5.9 | -2.6 | 0.7 | 3.4 | -3.4 | -2.6 | 1.8 | -3.8 | -0.2 | -1.1 | -3.1 | -4.1 | -4.1 | 2.5 | 2.5 | -1.1 | 4.7 | -3.2 | -5.2 | 4.3 | -2 | -0.9 | -6.6 | -2.7 | 1.9 | -0.7 | 2.2 | -1.2 | 7.3 | 1.3 | -7 | 1.2 | 1.4
|  |  | -0.7 | 1.3 | 0.7 | -7.7 | -2.3 | 1.5 | -2.4 | -7.8 | -7.1 | -6 | -2 | -9.1 | -9.1 | 2.5 | -7.3 | -0.5 | -5.8 | -2.6 | 1.7 | -2.2 | -5.3 | -2.7 | 0.2 | 3.5 | -3.3 | -2.2 | 2.3 | -3.6 | 0.2 | -0.5 | -2.5 | -3.2 | -4.5 | 3.6 | 3.3 | -1.3 | 4.8 | -2.5 | -4.9 | 5.1 | -2.3 | -1 | -6.9 | -2.3 | 2.1 | -0.2 | 3.2 | -1 | 8 | 1.9 | -5.1 | 1.7 | 1.8
|  |  | -0.7 | 1.4 | 0.8 | -7.3 | -1.4 | 2.2 | -2.4 | -7 | -7.5 | -4.8 | -0.2 | -7.9 | -9 | 3.2 | -5.8 | -0.3 | -4.7 | -2.3 | 1.9 | -1 | -4.8 | -2.8 | -0.2 | 3.7 | -3.2 | -1.8 | 2.7 | -3.4 | 0.7 | 0.1 | -1.9 | -2.4 | -5 | 4.8 | 4.2 | -1.4 | 4.9 | -1.8 | -4.7 | 5.8 | -2.6 | -1.2 | -7.3 | -2 | 2.3 | 0.2 | 4.3 | -0.8 | 8.7 | 2.5 | -3.3 | 2.2 | 2.2
|  |  | -0.7 | 1.4 | 0.8 | -5.8 | -0.8 | 3.7 | -2.2 | -5.7 | -6.2 | -3.5 | 0.1 | -5.9 | -7.4 | 4.3 | -5.1 | 0.2 | -4.2 | -2.1 | 2.7 | 0.2 | -3.6 | -2.6 | -0.8 | 4.1 | -3 | -1.4 | 3 | -3.1 | 2.7 | 0.9 | 0.3 | -1.4 | -5.3 | 5.8 | 4.7 | -1.2 | 5.3 | -1.8 | -4 | 6.8 | -2.6 | -1.4 | -7.4 | -1.9 | 2.7 | 0.8 | 4.9 | -0.9 | 8.7 | 3 | -1.6 | 2.7 | 2.3
|  |  | -0.6 | 1.4 | 0.7 | -4.4 | -0.1 | 5.3 | -2.1 | -4.5 | -4.9 | -2.1 | 0.5 | -3.8 | -5.8 | 5.5 | -4.3 | 0.6 | -3.8 | -2 | 3.4 | 1.4 | -2.3 | -2.5 | -1.3 | 4.6 | -2.9 | -1.1 | 3.2 | -2.7 | 4.8 | 1.8 | 2.4 | -0.4 | -5.5 | 6.9 | 5.1 | -1.1 | 5.8 | -1.8 | -3.3 | 7.7 | -2.7 | -1.7 | -7.5 | -1.9 | 3.2 | 1.3 | 5.5 | -0.9 | 8.6 | 3.5 | 0.1 | 3.1 | 2.5
|  |  | -0.6 | 1.4 | 0.7 | -2.9 | 0.5 | 6.8 | -1.9 | -3.2 | -3.6 | -0.8 | 0.8 | -1.8 | -4.2 | 6.6 | -3.6 | 1.1 | -3.3 | -1.8 | 4.2 | 2.6 | -1.1 | -2.3 | -1.9 | 5 | -2.7 | -0.7 | 3.5 | -2.4 | 6.8 | 2.6 | 4.6 | 0.6 | -5.8 | 7.9 | 5.6 | -0.9 | 6.2 | -1.8 | -2.6 | 8.7 | -2.7 | -1.9 | -7.6 | -1.8 | 3.6 | 1.9 | 6.1 | -1 | 8.6 | 4 | 1.8 | 3.6 | 2.6
|  |  | -0.8 | 1.3 | 0.6 | -1.9 | 0.2 | 7 | -1.9 | -3.4 | -4.1 | -0.9 | 0.9 | -1.5 | -4.1 | 6.6 | -3.4 | 1.2 | -3.5 | -1.8 | 4.1 | 2.6 | -1.3 | -2.1 | -1.8 | 4.9 | -2.8 | -0.9 | 3.8 | -2.4 | 6.9 | 2.6 | 5.1 | 0.7 | -6.1 | 7.5 | 5.9 | -1.2 | 6.3 | -1.8 | -2 | 8.6 | -2.6 | -2 | -8 | -1.6 | 3.5 | 2.1 | 5.6 | -0.9 | 8.5 | 4.4 | 1.7 | 3.4 | 2.5
|  |  | -1 | 1.1 | 0.4 | -0.9 | 0 | 7.2 | -1.9 | -3.6 | -4.5 | -1.1 | 0.9 | -1.3 | -4 | 6.7 | -3.2 | 1.2 | -3.8 | -1.8 | 4.1 | 2.7 | -1.4 | -1.8 | -1.6 | 4.9 | -2.8 | -1.1 | 4.1 | -2.3 | 7.1 | 2.6 | 5.6 | 0.7 | -6.4 | 7 | 6.3 | -1.4 | 6.5 | -1.8 | -1.3 | 8.4 | -2.6 | -2.1 | -8.4 | -1.3 | 3.5 | 2.4 | 5 | -0.7 | 8.4 | 4.8 | 1.7 | 3.2 | 2.5
|  |  | -1.2 | 1 | 0.3 | 0.1 | -0.3 | 7.4 | -1.9 | -3.8 | -5 | -1.2 | 1 | -1 | -3.9 | 6.7 | -3 | 1.3 | -4 | -1.8 | 4 | 2.7 | -1.6 | -1.6 | -1.5 | 4.8 | -2.9 | -1.3 | 4.4 | -2.3 | 7.2 | 2.6 | 6.1 | 0.8 | -6.7 | 6.6 | 6.6 | -1.7 | 6.6 | -1.8 | -0.7 | 8.3 | -2.5 | -2.2 | -8.8 | -1.1 | 3.4 | 2.6 | 4.5 | -0.6 | 8.3 | 5.2 | 1.6 | 3 | 2.4
|  |  | -0.9 | 0.9 | 0.2 | 0.1 | -0.4 | 5.8 | -1.9 | -4.4 | -5.4 | -2 | 0.6 | -1.3 | -4.8 | 4.7 | -2.9 | 1.1 | -4.2 | -2 | 3.6 | 1.8 | -1.9 | -1.8 | -1.6 | 4.4 | -2.9 | -1.4 | 4 | -2.4 | 6.2 | 1.7 | 4.5 | 0.2 | -7.3 | 6.1 | 6.1 | -1.9 | 6.3 | -2 | -1.2 | 7.4 | -2.5 | -2.2 | -9 | -1.7 | 3 | 2.2 | 3.6 | -0.7 | 7.8 | 4.9 | 0.8 | 2.5 | 2.1
|  |  | -0.7 | 0.9 | 0.2 | 0.1 | -0.6 | 4.2 | -1.8 | -4.9 | -5.8 | -2.9 | 0.2 | -1.7 | -5.6 | 2.6 | -2.8 | 0.8 | -4.5 | -2.1 | 3.3 | 1 | -2.3 | -2 | -1.8 | 4 | -3 | -1.5 | 3.7 | -2.5 | 5.1 | 0.7 | 2.8 | -0.4 | -7.9 | 5.5 | 5.7 | -2.1 | 6.1 | -2.3 | -1.7 | 6.5 | -2.6 | -2.2 | -9.3 | -2.3 | 2.7 | 1.7 | 2.8 | -0.7 | 7.3 | 4.5 | 0.1 | 2.1 | 1.7
|  |  | -0.4 | 0.8 | 0.1 | 0.1 | -0.7 | 2.6 | -1.8 | -5.5 | -6.2 | -3.7 | -0.2 | -2 | -6.5 | 0.6 | -2.7 | 0.6 | -4.7 | -2.3 | 2.9 | 0.1 | -2.6 | -2.2 | -1.9 | 3.6 | -3 | -1.6 | 3.3 | -2.6 | 4.1 | -0.2 | 1.2 | -1 | -8.5 | 5 | 5.2 | -2.3 | 5.8 | -2.5 | -2.2 | 5.6 | -2.6 | -2.2 | -9.5 | -2.9 | 2.3 | 1.3 | 1.9 | -0.8 | 6.8 | 4.2 | -0.7 | 1.6 | 1.4
|  |  | -0.3 | 0.8 | 0 | -0.1 | -0.5 | 2.1 | -1.9 | -5.7 | -6.7 | -2.5 | -0.3 | -2.2 | -6.6 | 0.8 | -2.6 | 0.5 | -5.3 | -2.4 | 2.9 | 0 | -2.7 | -2.2 | -1.9 | 3.5 | -3.1 | -1.6 | 3.4 | -2.5 | 4.5 | -0.6 | 0.1 | -1.6 | -8.9 | 4.7 | 4.7 | -2.9 | 5.9 | -2.6 | -2.7 | 5.2 | -2.5 | -2.1 | -10.3 | -2.8 | 2.3 | 1 | 2.1 | -0.7 | 6.9 | 3.6 | -1 | 0.9 | 1
|  |  | -0.2 | 0.9 | 0 | -0.3 | -0.4 | 1.6 | -2 | -5.9 | -7.1 | -1.4 | -0.5 | -2.4 | -6.8 | 0.9 | -2.5 | 0.5 | -6 | -2.4 | 3 | 0 | -2.9 | -2.3 | -2 | 3.5 | -3.1 | -1.7 | 3.6 | -2.5 | 4.8 | -1.1 | -0.9 | -2.3 | -9.2 | 4.3 | 4.2 | -3.6 | 5.9 | -2.6 | -3.3 | 4.8 | -2.5 | -2.1 | -11 | -2.8 | 2.3 | 0.8 | 2.2 | -0.6 | 7 | 2.9 | -1.4 | 0.3 | 0.7
|  |  | -0.1 | 0.9 | -0.1 | -0.5 | -0.2 | 1.1 | -2.1 | -6.1 | -7.6 | -0.2 | -0.6 | -2.6 | -6.9 | 1.1 | -2.4 | 0.4 | -6.6 | -2.5 | 3 | -0.1 | -3 | -2.3 | -2 | 3.4 | -3.2 | -1.7 | 3.7 | -2.4 | 5.2 | -1.5 | -2 | -2.9 | -9.6 | 4 | 3.7 | -4.2 | 6 | -2.7 | -3.8 | 4.4 | -2.4 | -2 | -11.8 | -2.7 | 2.3 | 0.5 | 2.4 | -0.5 | 7.1 | 2.3 | -1.7 | -0.4 | 0.3
|  |  | -0.2 | 0.9 | -0.3 | -0.5 | -0.3 | 1.3 | -1.9 | -5.9 | -7.3 | -0.1 | -0.7 | -2.3 | -6.4 | 1.3 | -2.5 | 0.6 | -6.4 | -2.9 | 2.9 | -0.6 | -2.9 | -2.4 | -1.9 | 3.4 | -3.2 | -1.8 | 3.5 | -2.4 | 5.4 | -1.2 | -1.3 | -3.3 | -10.4 | 3.7 | 3.5 | -4.7 | 5.8 | -2.6 | -4.2 | 4.1 | -2.3 | -2 | -12.6 | -2.6 | 2.4 | 0.4 | 2.3 | -0.4 | 7.5 | 2.4 | -2 | -0.6 | 0.1
|  |  | -0.2 | 0.8 | -0.6 | -0.6 | -0.5 | 1.4 | -1.6 | -5.7 | -7.1 | 0.1 | -0.7 | -2.1 | -5.8 | 1.5 | -2.6 | 0.7 | -6.2 | -3.2 | 2.8 | -1 | -2.7 | -2.5 | -1.9 | 3.4 | -3.3 | -1.9 | 3.2 | -2.3 | 5.7 | -0.8 | -0.5 | -3.7 | -11.2 | 3.3 | 3.2 | -5.2 | 5.5 | -2.5 | -4.6 | 3.9 | -2.3 | -2 | -13.4 | -2.6 | 2.4 | 0.3 | 2.2 | -0.3 | 7.9 | 2.5 | -2.2 | -0.9 | 0
|  |  | -0.3 | 0.8 | -0.8 | -0.6 | -0.6 | 1.6 | -1.4 | -5.5 | -6.8 | 0.2 | -0.8 | -1.8 | -5.3 | 1.7 | -2.7 | 0.9 | -6 | -3.6 | 2.7 | -1.5 | -2.6 | -2.6 | -1.8 | 3.4 | -3.3 | -2 | 3 | -2.3 | 5.9 | -0.5 | 0.2 | -4.1 | -12 | 3 | 3 | -5.7 | 5.3 | -2.4 | -5 | 3.6 | -2.2 | -2 | -14.2 | -2.5 | 2.5 | 0.2 | 2.1 | -0.2 | 8.3 | 2.6 | -2.5 | -1.1 | -0.2
|  |  | -0.4 | 0.8 | -1 | -0.8 | -0.5 | 1.6 | -1.1 | -5.3 | -6.6 | 0.3 | -0.9 | -1.6 | -5.7 | 1.6 | -2.5 | 1 | -6.4 | -3.6 | 2.7 | -1.1 | -2.4 | -2.8 | -1.9 | 3.4 | -3.4 | -2.1 | 2.7 | -2.3 | 6 | -0.5 | -1 | -4.6 | -12.7 | 2.7 | 3 | -6.2 | 5.2 | -2.3 | -5.6 | 4 | -2.3 | -2 | -14.7 | -2.7 | 2.7 | 0.5 | 1.6 | -0.2 | 8.3 | 2.6 | -2.6 | -0.5 | -0.3
|  |  | -0.5 | 0.7 | -1.2 | -1 | -0.5 | 1.7 | -0.9 | -5.2 | -6.4 | 0.3 | -0.9 | -1.4 | -6 | 1.6 | -2.4 | 1 | -6.8 | -3.7 | 2.6 | -0.8 | -2.3 | -2.9 | -1.9 | 3.5 | -3.4 | -2.2 | 2.5 | -2.2 | 6.1 | -0.6 | -2.2 | -5.2 | -13.5 | 2.5 | 3.1 | -6.8 | 5.1 | -2.2 | -6.1 | 4.3 | -2.5 | -1.9 | -15.1 | -2.8 | 2.8 | 0.7 | 1 | -0.2 | 8.2 | 2.6 | -2.8 | 0 | -0.4
|  |  | -0.6 | 0.7 | -1.4 | -1.2 | -0.4 | 1.7 | -0.6 | -5 | -6.2 | 0.4 | -1 | -1.2 | -6.4 | 1.5 | -2.2 | 1.1 | -7.2 | -3.7 | 2.6 | -0.4 | -2.1 | -3.1 | -2 | 3.5 | -3.5 | -2.3 | 2.2 | -2.2 | 6.2 | -0.6 | -3.4 | -5.7 | -14.2 | 2.2 | 3.1 | -7.3 | 5 | -2.1 | -6.7 | 4.7 | -2.6 | -1.9 | -15.6 | -3 | 3 | 1 | 0.5 | -0.2 | 8.2 | 2.6 | -2.9 | 0.6 | -0.5
|  |  | -0.6 | 0.4 | -1.6 | -0.8 | -0.4 | 1.7 | -0.8 | -5 | -5.8 | 0.3 | -1.1 | -1 | -6.1 | 0.8 | -2 | 1.4 | -8.1 | -3.8 | 2.3 | -0.3 | -1.9 | -3.7 | -2.1 | 3.8 | -3.5 | -2.4 | 2 | -2.3 | 6.1 | -0.3 | -2.9 | -6.1 | -14.6 | 2.1 | 2.8 | -7 | 5.2 | -1.9 | -7.1 | 4.8 | -2.7 | -1.9 | -16 | -2.8 | 3.1 | 1.1 | 0.4 | 0 | 8.5 | 2.5 | -3.1 | 0.8 | -0.7
|  |  | -0.6 | 0.2 | -1.7 | -0.3 | -0.5 | 1.6 | -0.9 | -5 | -5.4 | 0.3 | -1.1 | -0.8 | -5.8 | 0.1 | -1.8 | 1.6 | -8.9 | -3.8 | 1.9 | -0.1 | -1.6 | -4.3 | -2.3 | 4.1 | -3.4 | -2.5 | 1.8 | -2.3 | 6 | 0.1 | -2.5 | -6.6 | -15 | 1.9 | 2.4 | -6.6 | 5.4 | -1.6 | -7.4 | 5 | -2.7 | -2 | -16.5 | -2.7 | 3.2 | 1.2 | 0.4 | 0.2 | 8.9 | 2.5 | -3.3 | 1 | -0.8
|  |  | -0.6 | -0.1 | -1.9 | 0.1 | -0.5 | 1.6 | -1.1 | -5 | -5 | 0.2 | -1.2 | -0.6 | -5.5 | -0.6 | -1.6 | 1.9 | -9.8 | -3.9 | 1.6 | 0 | -1.4 | -4.9 | -2.4 | 4.4 | -3.4 | -2.6 | 1.6 | -2.4 | 5.9 | 0.4 | -2 | -7 | -15.4 | 1.8 | 2.1 | -6.3 | 5.6 | -1.4 | -7.8 | 5.1 | -2.8 | -2 | -16.9 | -2.5 | 3.3 | 1.3 | 0.3 | 0.4 | 9.2 | 2.4 | -3.5 | 1.2 | -1
|  |  | -0.5 | 0.1 | -1.6 | 0.5 | -0.3 | 1.9 | -0.9 | -4.9 | -4.9 | 0.4 | -1.1 | -0.3 | -5.2 | -0.2 | -1.5 | 2 | -8.6 | -4 | 2.5 | 0 | -1 | -4.4 | -2.1 | 4.9 | -2.8 | -2.4 | 2.1 | -2.6 | 6.4 | 0.7 | -1.7 | -6.2 | -14.9 | 2.4 | 2.4 | -5.3 | 5.8 | -1.3 | -7.3 | 5.5 | -2.7 | -2 | -16.2 | -2.2 | 3.9 | 1.5 | 1.1 | 0.4 | 8.7 | 3 | -2.2 | 1.8 | -1.2
|  |  | -0.4 | 0.2 | -1.2 | 0.8 | -0.2 | 2.1 | -0.8 | -4.9 | -4.7 | 0.6 | -0.9 | -0.1 | -4.9 | 0.3 | -1.5 | 2.2 | -7.5 | -4 | 3.3 | 0.1 | -0.6 | -3.9 | -1.7 | 5.4 | -2.1 | -2.2 | 2.5 | -2.7 | 6.8 | 0.9 | -1.5 | -5.3 | -14.4 | 3.1 | 2.6 | -4.3 | 6 | -1.1 | -6.9 | 6 | -2.5 | -2.1 | -15.6 | -2 | 4.4 | 1.6 | 1.8 | 0.3 | 8.2 | 3.5 | -0.9 | 2.3 | -1.3
|  |  | -0.3 | 0.4 | -0.9 | 1.2 | 0 | 2.4 | -0.6 | -4.8 | -4.6 | 0.8 | -0.8 | 0.2 | -4.6 | 0.7 | -1.4 | 2.3 | -6.3 | -4.1 | 4.2 | 0.1 | -0.2 | -3.4 | -1.4 | 5.9 | -1.5 | -2 | 3 | -2.9 | 7.3 | 1.2 | -1.2 | -4.5 | -13.9 | 3.7 | 2.9 | -3.3 | 6.2 | -1 | -6.4 | 6.4 | -2.4 | -2.1 | -14.9 | -1.7 | 5 | 1.8 | 2.6 | 0.3 | 7.7 | 4.1 | 0.4 | 2.9 | -1.5
|  |  | -0.6 | 0.3 | -0.8 | 1.3 | 0.2 | 2.8 | -0.5 | -4.5 | -4.3 | 1 | -0.4 | 0.7 | -4 | 1.9 | -0.5 | 2.6 | -5 | -3.7 | 4.6 | 0.2 | 0.4 | -2 | -0.7 | 7.3 | -1.5 | -1.6 | 4 | -2.1 | 7.1 | 1.5 | -0.9 | -3.2 | -12.7 | 4.5 | 3.4 | -2.4 | 6 | -0.8 | -5 | 7.4 | -2.1 | -1.8 | -13.9 | -1.6 | 5.2 | 3.2 | 3.3 | 0.3 | 7.9 | 5.1 | 1 | 3 | -1.4
|  |  | -0.8 | 0.2 | -0.6 | 1.5 | 0.5 | 3.1 | -0.5 | -4.3 | -4.1 | 1.2 | -0.1 | 1.2 | -3.5 | 3.2 | 0.5 | 2.8 | -3.6 | -3.4 | 4.9 | 0.4 | 1 | -0.5 | -0.1 | 8.7 | -1.5 | -1.2 | 5 | -1.4 | 6.8 | 1.8 | -0.7 | -1.9 | -11.4 | 5.3 | 4 | -1.4 | 5.7 | -0.6 | -3.6 | 8.3 | -1.8 | -1.5 | -12.9 | -1.4 | 5.4 | 4.6 | 4.1 | 0.4 | 8 | 6.2 | 1.6 | 3.1 | -1.2
|  |  | -1.1 | 0.1 | -0.5 | 1.6 | 0.7 | 3.5 | -0.4 | -4 | -3.8 | 1.4 | 0.3 | 1.7 | -2.9 | 4.4 | 1.4 | 3.1 | -2.3 | -3 | 5.3 | 0.5 | 1.6 | 0.9 | 0.6 | 10.1 | -1.5 | -0.8 | 6 | -0.6 | 6.6 | 2.1 | -0.4 | -0.6 | -10.2 | 6.1 | 4.5 | -0.5 | 5.5 | -0.4 | -2.2 | 9.3 | -1.5 | -1.2 | -11.9 | -1.3 | 5.6 | 6 | 4.8 | 0.4 | 8.2 | 7.2 | 2.2 | 3.2 | -1.1
|  |  | -1.5 | -0.1 | -0.9 | 1.2 | 0.4 | 3.5 | -0.5 | -3.9 | -3.5 | 1.2 | 0.4 | 1.7 | -2.9 | 4.5 | 0.8 | 3.4 | -2.3 | -3.3 | 5.2 | 0.5 | 1.5 | 1.1 | 0.6 | 10.6 | -1.2 | -1.4 | 5.5 | -0.7 | 5.4 | 1.8 | -0.5 | -0.4 | -10 | 6 | 4 | 0 | 5.3 | -0.6 | -1.7 | 9 | -1.4 | -1.2 | -11.8 | -1.5 | 5.8 | 5.9 | 4.4 | 0.3 | 8.2 | 7.7 | 1.3 | 3.2 | -1.2
|  |  | -2 | -0.2 | -1.2 | 0.9 | 0.1 | 3.5 | -0.7 | -3.9 | -3.2 | 0.9 | 0.6 | 1.7 | -2.9 | 4.5 | 0.2 | 3.6 | -2.2 | -3.6 | 5.1 | 0.5 | 1.4 | 1.4 | 0.6 | 11.2 | -1 | -2 | 5 | -0.9 | 4.3 | 1.6 | -0.5 | -0.2 | -9.7 | 5.8 | 3.4 | 0.4 | 5.2 | -0.8 | -1.1 | 8.7 | -1.4 | -1.2 | -11.6 | -1.7 | 5.9 | 5.7 | 4.1 | 0.1 | 8.3 | 8.3 | 0.5 | 3.1 | -1.3
|  |  | -2.4 | -0.4 | -1.6 | 0.5 | -0.2 | 3.5 | -0.8 | -3.8 | -2.9 | 0.7 | 0.7 | 1.7 | -2.9 | 4.6 | -0.4 | 3.9 | -2.2 | -3.9 | 5 | 0.5 | 1.3 | 1.6 | 0.6 | 11.7 | -0.7 | -2.6 | 4.5 | -1 | 3.1 | 1.3 | -0.6 | 0 | -9.5 | 5.7 | 2.9 | 0.9 | 5 | -1 | -0.6 | 8.4 | -1.3 | -1.2 | -11.5 | -1.9 | 6.1 | 5.6 | 3.7 | 0 | 8.3 | 8.8 | -0.4 | 3.1 | -1.4
|  |  | -3 | -0.8 | -1.9 | 0.2 | -0.3 | 3.4 | -0.9 | -3.7 | -2.8 | 0.7 | 0.4 | 0.9 | -3.2 | 3.9 | -1.2 | 3.5 | -3.3 | -4.2 | 5 | 0.4 | 0.6 | 0.7 | -0.1 | 10.8 | -1.2 | -2.9 | 4 | -1.3 | 2.9 | 1.1 | -0.6 | -0.7 | -10.1 | 5.3 | 2.6 | -0.6 | 4.8 | -1.4 | -1.2 | 7.6 | -1.7 | -1.5 | -12.1 | -2.3 | 5.8 | 4.7 | 2.8 | -0.3 | 8.3 | 6.9 | -0.7 | 2.7 | -1.9
|  |  | -3.6 | -1.2 | -2.2 | 0 | -0.5 | 3.3 | -1 | -3.5 | -2.7 | 0.6 | 0 | 0.1 | -3.4 | 3.3 | -1.9 | 3.1 | -4.5 | -4.4 | 5 | 0.4 | -0.1 | -0.3 | -0.9 | 9.8 | -1.8 | -3.2 | 3.4 | -1.5 | 2.7 | 0.9 | -0.6 | -1.5 | -10.7 | 4.8 | 2.2 | -2 | 4.7 | -1.7 | -1.8 | 6.7 | -2 | -1.7 | -12.6 | -2.7 | 5.5 | 3.9 | 2 | -0.5 | 8.2 | 4.9 | -0.9 | 2.3 | -2.3
|  |  | -4.2 | -1.6 | -2.5 | -0.3 | -0.6 | 3.2 | -1.1 | -3.4 | -2.6 | 0.6 | -0.3 | -0.7 | -3.7 | 2.6 | -2.7 | 2.7 | -5.6 | -4.7 | 5 | 0.3 | -0.8 | -1.2 | -1.6 | 8.9 | -2.3 | -3.5 | 2.9 | -1.8 | 2.5 | 0.7 | -0.6 | -2.2 | -11.3 | 4.4 | 1.9 | -3.5 | 4.5 | -2.1 | -2.4 | 5.9 | -2.4 | -2 | -13.2 | -3.1 | 5.2 | 3 | 1.1 | -0.8 | 8.2 | 3 | -1.2 | 1.9 | -2.8
|  |  | -4.6 | -1.5 | -2.5 | -0.3 | -0.5 | 3.2 | -1.4 | -3.5 | -2.9 | 0.4 | -0.8 | -1.2 | -3.8 | 2.4 | -3.3 | 2.9 | -5.7 | -5.2 | 4.7 | 0.3 | -1.3 | -1.3 | -1.9 | 9 | -2.8 | -3.7 | 2.9 | -2.3 | 2.3 | 0.2 | -0.6 | -2.7 | -11.7 | 4 | 2.2 | -3.4 | 4 | -2.5 | -3 | 5.5 | -2.6 | -2.4 | -13.5 | -3.4 | 5.1 | 2.6 | 0.9 | -0.9 | 8 | 2.6 | -1.3 | 2.3 | -2.9
|  |  | -4.9 | -1.3 | -2.4 | -0.3 | -0.4 | 3.2 | -1.7 | -3.6 | -3.2 | 0.1 | -1.3 | -1.7 | -3.9 | 2.2 | -4 | 3 | -5.9 | -5.7 | 4.4 | 0.2 | -1.8 | -1.3 | -2.3 | 9.1 | -3.3 | -3.9 | 2.9 | -2.7 | 2.2 | -0.4 | -0.5 | -3.1 | -12.1 | 3.6 | 2.6 | -3.2 | 3.4 | -3 | -3.6 | 5.2 | -2.7 | -2.8 | -13.7 | -3.6 | 4.9 | 2.3 | 0.7 | -1.1 | 7.8 | 2.2 | -1.5 | 2.6 | -3.1
|  |  | -5.3 | -1.2 | -2.4 | -0.3 | -0.3 | 3.2 | -2 | -3.7 | -3.5 | -0.1 | -1.8 | -2.2 | -4 | 2 | -4.6 | 3.2 | -6 | -6.2 | 4.1 | 0.2 | -2.3 | -1.4 | -2.6 | 9.2 | -3.8 | -4.1 | 2.9 | -3.2 | 2 | -0.9 | -0.5 | -3.6 | -12.5 | 3.2 | 2.9 | -3.1 | 2.9 | -3.4 | -4.2 | 4.8 | -2.9 | -3.2 | -14 | -3.9 | 4.8 | 1.9 | 0.5 | -1.2 | 7.6 | 1.8 | -1.6 | 3 | -3.2
|  |  | -5 | -1.3 | -2.4 | -0.9 | -0.4 | 3.1 | -2.5 | -3.6 | -3.5 | 0.1 | -1.8 | -2.7 | -3.8 | 1.9 | -4.7 | 3 | -6.6 | -6.2 | 4 | 0.2 | -2.7 | -1.7 | -3.3 | 8.5 | -4.3 | -4 | 2.8 | -3.4 | 1.7 | -0.9 | -0.5 | -4.2 | -12.7 | 2.7 | 2.8 | -3 | 2.6 | -3.5 | -4.8 | 4.3 | -3 | -3.5 | -14 | -4.3 | 4.9 | 1.9 | 0.5 | -1.1 | 6.1 | 2.1 | -1.6 | 2.6 | -3.5
|  |  | -4.7 | -1.3 | -2.5 | -1.5 | -0.4 | 3.1 | -2.9 | -3.5 | -3.6 | 0.2 | -1.7 | -3.1 | -3.5 | 1.9 | -4.7 | 2.8 | -7.2 | -6.3 | 3.8 | 0.2 | -3.2 | -2.1 | -4.1 | 7.9 | -4.9 | -3.9 | 2.6 | -3.7 | 1.3 | -0.9 | -0.5 | -4.9 | -12.8 | 2.1 | 2.8 | -2.9 | 2.3 | -3.7 | -5.3 | 3.7 | -3.2 | -3.7 | -14 | -4.7 | 5.1 | 2 | 0.6 | -1.1 | 4.5 | 2.3 | -1.5 | 2.1 | -3.9
|  |  | -4.4 | -1.4 | -2.5 | -2.1 | -0.5 | 3 | -3.4 | -3.4 | -3.6 | 0.4 | -1.7 | -3.6 | -3.3 | 1.8 | -4.8 | 2.6 | -7.8 | -6.3 | 3.7 | 0.2 | -3.6 | -2.4 | -4.8 | 7.2 | -5.4 | -3.8 | 2.5 | -3.9 | 1 | -0.9 | -0.5 | -5.5 | -13 | 1.6 | 2.7 | -2.8 | 2 | -3.8 | -5.9 | 3.2 | -3.3 | -4 | -14 | -5.1 | 5.2 | 2 | 0.6 | -1 | 3 | 2.6 | -1.5 | 1.7 | -4.2
|  |  | -4.5 | -1.4 | -2.7 | -1.8 | -0.5 | 3 | -4.5 | -3.3 | -3.7 | 0.2 | -1.8 | -3.6 | -3.5 | 1.8 | -4.8 | 2.7 | -7.7 | -6.3 | 3.1 | 0.2 | -3.9 | -2.9 | -4.7 | 6.5 | -5.6 | -3.9 | 2.3 | -4.1 | 0.9 | -1.6 | -0.5 | -6.1 | -13.2 | 1.7 | 2.5 | -3.8 | 1.6 | -4.3 | -6.1 | 3.1 | -3.4 | -4.1 | -14 | -6 | 5.1 | 1.7 | 0.5 | -1 | 2.8 | 1.8 | -1.6 | 1.3 | -4.5
|  |  | -4.5 | -1.5 | -2.9 | -1.6 | -0.6 | 2.9 | -5.5 | -3.1 | -3.7 | 0.1 | -2 | -3.5 | -3.8 | 1.7 | -4.8 | 2.8 | -7.7 | -6.3 | 2.4 | 0.3 | -4.2 | -3.5 | -4.6 | 5.9 | -5.8 | -4 | 2 | -4.3 | 0.8 | -2.3 | -0.6 | -6.7 | -13.3 | 1.7 | 2.4 | -4.8 | 1.2 | -4.8 | -6.2 | 2.9 | -3.6 | -4.3 | -14 | -6.8 | 4.9 | 1.5 | 0.4 | -1 | 2.5 | 1 | -1.6 | 0.9 | -4.9
|  |  | -4.6 | -1.5 | -3.1 | -1.3 | -0.6 | 2.9 | -6.6 | -3 | -3.8 | -0.1 | -2.1 | -3.5 | -4 | 1.7 | -4.8 | 2.9 | -7.6 | -6.3 | 1.8 | 0.3 | -4.5 | -4 | -4.5 | 5.2 | -6 | -4.1 | 1.8 | -4.5 | 0.7 | -3 | -0.6 | -7.3 | -13.5 | 1.8 | 2.2 | -5.8 | 0.8 | -5.3 | -6.4 | 2.8 | -3.7 | -4.4 | -14 | -7.7 | 4.8 | 1.2 | 0.3 | -1 | 2.3 | 0.2 | -1.7 | 0.5 | -5.2
|  |  | -4.4 | -1.3 | -3.3 | -1 | -0.6 | 2.9 | -6.5 | -3.1 | -4 | -0.2 | -2.1 | -3.1 | -4.1 | 1.7 | -4.8 | 2.6 | -7.6 | -6.5 | 1.7 | 0.3 | -4.3 | -4.4 | -4.2 | 5 | -5.9 | -4.4 | 1.7 | -4.4 | 0.6 | -3.4 | -0.5 | -7.3 | -13.6 | 1.7 | 2 | -6.3 | 0.7 | -5.5 | -6.9 | 2.7 | -4.1 | -4.7 | -14 | -7.6 | 4.7 | 1.1 | 0.5 | 0 | 2.2 | 0.4 | -1.6 | 0.3 | -5.3
|  |  | -4.1 | -1 | -3.5 | -0.6 | -0.7 | 2.8 | -6.5 | -3.3 | -4.2 | -0.2 | -2.1 | -2.6 | -4.1 | 1.6 | -4.8 | 2.4 | -7.6 | -6.7 | 1.5 | 0.3 | -4 | -4.8 | -3.9 | 4.9 | -5.8 | -4.8 | 1.5 | -4.3 | 0.4 | -3.9 | -0.4 | -7.4 | -13.6 | 1.7 | 1.9 | -6.8 | 0.7 | -5.6 | -7.4 | 2.7 | -4.5 | -4.9 | -13.9 | -7.6 | 4.6 | 0.9 | 0.6 | 1 | 2.1 | 0.5 | -1.4 | 0.1 | -5.5
|  |  | -3.9 | -0.8 | -3.7 | -0.3 | -0.7 | 2.8 | -6.4 | -3.4 | -4.4 | -0.3 | -2.1 | -2.2 | -4.2 | 1.6 | -4.8 | 2.1 | -7.6 | -6.9 | 1.4 | 0.3 | -3.8 | -5.2 | -3.6 | 4.7 | -5.7 | -5.1 | 1.4 | -4.2 | 0.3 | -4.3 | -0.3 | -7.4 | -13.7 | 1.6 | 1.7 | -7.3 | 0.6 | -5.8 | -7.9 | 2.6 | -4.9 | -5.2 | -13.9 | -7.5 | 4.5 | 0.8 | 0.8 | 2 | 2 | 0.7 | -1.3 | -0.1 | -5.6
|  |  | -3.6 | -0.9 | -3.5 | -0.3 | -0.9 | 2.9 | -5.8 | -2.9 | -4 | -0.3 | -1.7 | -1.6 | -3.9 | 1.7 | -4.7 | 2.4 | -7.4 | -6.9 | 1.5 | 0.5 | -3.2 | -4.5 | -3.1 | 5.1 | -5.7 | -5.5 | 1.5 | -4 | 0.3 | -4.4 | -0.1 | -6.7 | -12.1 | 1.7 | 1.8 | -6.2 | 0.7 | -5.1 | -7.4 | 2.7 | -4.5 | -4.8 | -12.3 | -6.9 | 4.6 | 1 | 0.9 | 2.8 | 2.9 | 1.1 | -1.2 | -0.1 | -6.1
|  |  | -3.2 | -1.1 | -3.2 | -0.2 | -1.2 | 3 | -5.3 | -2.5 | -3.5 | -0.3 | -1.2 | -1 | -3.5 | 1.9 | -4.5 | 2.6 | -7.1 | -6.9 | 1.7 | 0.6 | -2.5 | -3.8 | -2.5 | 5.4 | -5.7 | -6 | 1.6 | -3.8 | 0.4 | -4.5 | 0 | -5.9 | -10.5 | 1.9 | 2 | -5.2 | 0.9 | -4.5 | -6.8 | 2.7 | -4 | -4.5 | -10.7 | -6.3 | 4.8 | 1.1 | 1 | 3.5 | 3.9 | 1.5 | -1 | 0 | -6.7
|  |  | -2.9 | -1.2 | -3 | -0.2 | -1.4 | 3.1 | -4.7 | -2 | -3.1 | -0.3 | -0.8 | -0.4 | -3.2 | 2 | -4.4 | 2.9 | -6.9 | -6.9 | 1.8 | 0.8 | -1.9 | -3.1 | -2 | 5.8 | -5.7 | -6.4 | 1.7 | -3.6 | 0.4 | -4.6 | 0.2 | -5.2 | -8.9 | 2 | 2.1 | -4.1 | 1 | -3.8 | -6.3 | 2.8 | -3.6 | -4.1 | -9.1 | -5.7 | 4.9 | 1.3 | 1.1 | 4.3 | 4.8 | 1.9 | -0.9 | 0 | -7.2
|  |  | -1.8 | -1 | -2.3 | -0.3 | -1.6 | 3 | -3.3 | -2.1 | -2.8 | -0.3 | -0.1 | 0.3 | -3.1 | 2.1 | -3.9 | 3.4 | -6.1 | -6.4 | 2.1 | 1 | -1.2 | -2 | -1.1 | 6.1 | -4.6 | -5.7 | 2 | -3.1 | 0.7 | -4.5 | 0.4 | -4.4 | -7.8 | 2.3 | 2.7 | -3.2 | 1.3 | -3.8 | -5.4 | 3.5 | -3 | -3.8 | -8.2 | -5.5 | 4.7 | 2.8 | 1.2 | 4.4 | 6.2 | 2.4 | -0.7 | 0.2 | -6.7
|  |  | -0.6 | -0.8 | -1.7 | -0.3 | -1.9 | 3 | -2 | -2.2 | -2.4 | -0.3 | 0.7 | 1.1 | -3.1 | 2.3 | -3.5 | 3.8 | -5.4 | -6 | 2.3 | 1.2 | -0.4 | -0.8 | -0.1 | 6.5 | -3.5 | -5.1 | 2.4 | -2.5 | 0.9 | -4.4 | 0.7 | -3.7 | -6.8 | 2.5 | 3.4 | -2.2 | 1.7 | -3.8 | -4.6 | 4.3 | -2.4 | -3.6 | -7.2 | -5.2 | 4.4 | 4.3 | 1.3 | 4.5 | 7.5 | 2.9 | -0.5 | 0.3 | -6.1
|  |  | 0.5 | -0.6 | -1 | -0.4 | -2.1 | 2.9 | -0.6 | -2.3 | -2.1 | -0.3 | 1.4 | 1.8 | -3 | 2.4 | -3 | 4.3 | -4.6 | -5.5 | 2.6 | 1.4 | 0.3 | 0.3 | 0.8 | 6.8 | -2.4 | -4.4 | 2.7 | -2 | 1.2 | -4.3 | 0.9 | -2.9 | -5.7 | 2.8 | 4 | -1.3 | 2 | -3.8 | -3.7 | 5 | -1.8 | -3.3 | -6.3 | -5 | 4.2 | 5.8 | 1.4 | 4.6 | 8.9 | 3.4 | -0.3 | 0.5 | -5.6
|  |  | 0.6 | -0.8 | -1.3 | -0.7 | -2 | 2.9 | -0.7 | -2.7 | -2.5 | -0.4 | 1.1 | 1.5 | -3.4 | 2.4 | -2.7 | 3.2 | -4.1 | -5.3 | 2.5 | 1.3 | 0.2 | 0.4 | 0.8 | 6.9 | -2.4 | -4 | 2.8 | -1.9 | 1.3 | -4 | 1 | -2.7 | -5.5 | 2.9 | 3.7 | -1.3 | 2.3 | -3.7 | -3.3 | 4.9 | -2.1 | -3.5 | -6 | -5 | 4.1 | 5.8 | 1.6 | 3.7 | 8.9 | 3.5 | -0.4 | 0.3 | -5.7
|  |  | 0.7 | -1 | -1.5 | -1.1 | -1.8 | 3 | -0.7 | -3.2 | -2.8 | -0.6 | 0.9 | 1.1 | -3.9 | 2.4 | -2.5 | 2.2 | -3.7 | -5.1 | 2.5 | 1.3 | 0 | 0.4 | 0.8 | 6.9 | -2.3 | -3.7 | 3 | -1.7 | 1.5 | -3.8 | 1.1 | -2.6 | -5.2 | 3.1 | 3.3 | -1.3 | 2.6 | -3.5 | -2.9 | 4.9 | -2.3 | -3.8 | -5.6 | -4.9 | 3.9 | 5.8 | 1.8 | 2.9 | 8.8 | 3.5 | -0.5 | 0.1 | -5.9
|  |  | 0.8 | -1.2 | -1.8 | -1.4 | -1.7 | 3 | -0.8 | -3.6 | -3.2 | -0.7 | 0.6 | 0.8 | -4.3 | 2.4 | -2.2 | 1.1 | -3.2 | -4.9 | 2.4 | 1.2 | -0.1 | 0.5 | 0.8 | 7 | -2.3 | -3.3 | 3.1 | -1.6 | 1.6 | -3.5 | 1.2 | -2.4 | -5 | 3.2 | 3 | -1.3 | 2.9 | -3.4 | -2.5 | 4.8 | -2.6 | -4 | -5.3 | -4.9 | 3.8 | 5.8 | 2 | 2 | 8.8 | 3.6 | -0.6 | -0.1 | -6
|  |  | 0.5 | -1.3 | -1.9 | -1.7 | -1.7 | 2.9 | -1.7 | -3.8 | -3.6 | -0.8 | 0.4 | 0.3 | -4.5 | 2.2 | -2.2 | 0.1 | -4.1 | -5.1 | 2.2 | 0.7 | -0.6 | -0.7 | -0.3 | 5.9 | -2.4 | -3.2 | 3 | -2 | 1.6 | -3.3 | 1.1 | -3.3 | -5.6 | 3.1 | 2.5 | -1.5 | 2.7 | -3.6 | -3.1 | 4.5 | -3.5 | -4.1 | -5.9 | -4.9 | 3.5 | 5 | 1.8 | 2.7 | 8.9 | 3.5 | -0.6 | -0.3 | -6.1
|  |  | 0.3 | -1.5 | -2.1 | -2 | -1.8 | 2.9 | -2.5 | -3.9 | -4.1 | -1 | 0.1 | -0.1 | -4.7 | 2 | -2.3 | -1 | -5.1 | -5.3 | 2 | 0.2 | -1.1 | -1.9 | -1.4 | 4.7 | -2.4 | -3.1 | 2.9 | -2.3 | 1.6 | -3 | 1.1 | -4.1 | -6.3 | 2.9 | 1.9 | -1.7 | 2.6 | -3.8 | -3.7 | 4.1 | -4.3 | -4.2 | -6.4 | -4.9 | 3.2 | 4.3 | 1.7 | 3.5 | 8.9 | 3.3 | -0.5 | -0.6 | -6.1
|  |  | 0 | -1.6 | -2.2 | -2.3 | -1.8 | 2.8 | -3.4 | -4.1 | -4.5 | -1.1 | -0.1 | -0.6 | -4.9 | 1.8 | -2.3 | -2 | -6 | -5.5 | 1.8 | -0.3 | -1.6 | -3.1 | -2.5 | 3.6 | -2.5 | -3 | 2.8 | -2.7 | 1.6 | -2.8 | 1 | -5 | -6.9 | 2.8 | 1.4 | -1.9 | 2.4 | -4 | -4.3 | 3.8 | -5.2 | -4.3 | -7 | -4.9 | 2.9 | 3.5 | 1.5 | 4.2 | 9 | 3.2 | -0.5 | -0.8 | -6.2
|  |  | -0.9 | -1.1 | -2.3 | -2.4 | -1.8 | 2.6 | -4.7 | -4.3 | -4.7 | -1.3 | -0.2 | -0.6 | -5.1 | 1.6 | -2.3 | -2.4 | -6.9 | -5.2 | 1.9 | -0.6 | -1.9 | -2.7 | -3.5 | 3.4 | -2.8 | -3 | 2.3 | -2.9 | 1.7 | -2.9 | 0.9 | -5.4 | -7.4 | 2.7 | 1.1 | -3 | 2.4 | -4.1 | -4.9 | 4.1 | -6 | -5.4 | -7.4 | -4.7 | 2.9 | 2.9 | 1.4 | 3.9 | 8 | 2.8 | -0.6 | -1.1 | -6.3
|  |  | -1.7 | -0.7 | -2.4 | -2.6 | -1.9 | 2.4 | -6.1 | -4.5 | -5 | -1.6 | -0.3 | -0.6 | -5.2 | 1.5 | -2.4 | -2.9 | -7.7 | -4.8 | 2 | -0.9 | -2.1 | -2.4 | -4.4 | 3.2 | -3.1 | -3 | 1.7 | -3 | 1.7 | -3 | 0.9 | -5.9 | -8 | 2.7 | 0.9 | -4 | 2.4 | -4.1 | -5.6 | 4.3 | -6.8 | -6.4 | -7.7 | -4.6 | 2.9 | 2.4 | 1.2 | 3.7 | 6.9 | 2.4 | -0.6 | -1.5 | -6.5
|  |  | -2.6 | -0.2 | -2.5 | -2.7 | -1.9 | 2.2 | -7.4 | -4.7 | -5.2 | -1.8 | -0.4 | -0.6 | -5.4 | 1.3 | -2.4 | -3.3 | -8.6 | -4.5 | 2.1 | -1.2 | -2.4 | -2 | -5.4 | 3 | -3.4 | -3 | 1.2 | -3.2 | 1.8 | -3.1 | 0.8 | -6.3 | -8.5 | 2.6 | 0.6 | -5.1 | 2.4 | -4.2 | -6.2 | 4.6 | -7.6 | -7.5 | -8.1 | -4.4 | 2.9 | 1.8 | 1.1 | 3.4 | 5.9 | 2 | -0.7 | -1.8 | -6.6
|  |  | -3 | 0.1 | -2.1 | -2.8 | -1.9 | 2.1 | -7.8 | -4.8 | -5.4 | -2.1 | -1.1 | -1.2 | -5.4 | 0.7 | -2.4 | -3.9 | -9.2 | -4.4 | 1.9 | -1.3 | -2.3 | -1.9 | -5.1 | 3.1 | -5.3 | -3 | 1 | -3.2 | 1.7 | -3.2 | 0.8 | -6.7 | -8.8 | 2.6 | 0.4 | -5 | 3.1 | -4.2 | -6.3 | 4.6 | -8.6 | -8.9 | -8.7 | -4.4 | 2.7 | 1.7 | 0.9 | 3 | 4.9 | 2.1 | -0.9 | -1.9 | -6.9
|  |  | -3.5 | 0.5 | -1.7 | -3 | -2 | 2.1 | -8.1 | -4.8 | -5.6 | -2.3 | -1.7 | -1.9 | -5.5 | 0.1 | -2.3 | -4.4 | -9.7 | -4.2 | 1.7 | -1.5 | -2.1 | -1.9 | -4.8 | 3.1 | -7.2 | -3 | 0.9 | -3.2 | 1.6 | -3.4 | 0.9 | -7.1 | -9.2 | 2.5 | 0.3 | -4.9 | 3.8 | -4.3 | -6.4 | 4.6 | -9.6 | -10.4 | -9.3 | -4.5 | 2.5 | 1.7 | 0.8 | 2.6 | 4 | 2.1 | -1.1 | -2 | -7.2
|  |  | -3.9 | 0.8 | -1.3 | -3.1 | -2 | 2 | -8.5 | -4.9 | -5.8 | -2.6 | -2.4 | -2.5 | -5.5 | -0.5 | -2.3 | -5 | -10.3 | -4.1 | 1.5 | -1.6 | -2 | -1.8 | -4.5 | 3.2 | -9.1 | -3 | 0.7 | -3.2 | 1.5 | -3.5 | 0.9 | -7.5 | -9.5 | 2.5 | 0.1 | -4.8 | 4.5 | -4.3 | -6.5 | 4.6 | -10.6 | -11.8 | -9.9 | -4.5 | 2.3 | 1.6 | 0.6 | 2.2 | 3 | 2.2 | -1.3 | -2.1 | -7.5
|  |  | -4.5 | 1 | -0.8 | -3.3 | -2 | 1.7 | -8.9 | -5 | -5.9 | -2.8 | -3.3 | -2.7 | -5.5 | -0.5 | -2.3 | -5.5 | -10.8 | -3.8 | 1.3 | -2.1 | -2.1 | -2 | -5 | 2.7 | -9.2 | -3.1 | 0.6 | -3.3 | 1.4 | -3.4 | 0.8 | -7.9 | -9.7 | 2.5 | 0 | -4.6 | 4.1 | -4.3 | -6.8 | 4.3 | -10.4 | -11.6 | -10.4 | -4.6 | 2.1 | 0.5 | 0.5 | 2.5 | 3 | 1.8 | -1.6 | -2.2 | -7.5
|  |  | -5 | 1.1 | -0.2 | -3.4 | -2 | 1.5 | -9.2 | -5.2 | -5.9 | -3 | -4.1 | -2.9 | -5.6 | -0.6 | -2.3 | -5.9 | -11.4 | -3.6 | 1 | -2.7 | -2.1 | -2.2 | -5.6 | 2.3 | -9.4 | -3.1 | 0.6 | -3.3 | 1.3 | -3.4 | 0.7 | -8.3 | -10 | 2.5 | -0.1 | -4.3 | 3.8 | -4.2 | -7.1 | 4.1 | -10.2 | -11.5 | -11 | -4.7 | 2 | -0.6 | 0.5 | 2.8 | 2.9 | 1.3 | -1.9 | -2.4 | -7.6
|  |  | -5.6 | 1.3 | 0.3 | -3.6 | -2 | 1.2 | -9.6 | -5.3 | -6 | -3.2 | -5 | -3.1 | -5.6 | -0.6 | -2.3 | -6.4 | -11.9 | -3.3 | 0.8 | -3.2 | -2.2 | -2.4 | -6.1 | 1.8 | -9.5 | -3.2 | 0.5 | -3.4 | 1.2 | -3.3 | 0.6 | -8.7 | -10.2 | 2.5 | -0.2 | -4.1 | 3.4 | -4.2 | -7.4 | 3.8 | -10 | -11.3 | -11.5 | -4.8 | 1.8 | -1.7 | 0.4 | 3.1 | 2.9 | 0.9 | -2.2 | -2.5 | -7.6
|  |  | -6.1 | 1.4 | 0.5 | -3.5 | -2.2 | 1.1 | -10.6 | -5.3 | -6 | -3.5 | -5.5 | -2.9 | -5.7 | -1.3 | -2.3 | -7.2 | -12.1 | -3.5 | 0.8 | -4 | -2.3 | -2.5 | -5.9 | 1.8 | -11.6 | -3.3 | 0.4 | -3.4 | 1.2 | -3.3 | 0.6 | -8.9 | -10.6 | 2.4 | -0.3 | -4.7 | 3.3 | -4.1 | -7.6 | 3.6 | -9 | -10.5 | -12 | -4.7 | 1.6 | -2.3 | 0.3 | 2.7 | 2.7 | 0.8 | -2.6 | -2.6 | -7.5
|  |  | -6.5 | 1.5 | 0.7 | -3.4 | -2.5 | 1.1 | -11.5 | -5.4 | -6 | -3.9 | -6.1 | -2.8 | -5.9 | -2 | -2.3 | -7.9 | -12.2 | -3.6 | 0.9 | -4.8 | -2.3 | -2.7 | -5.8 | 1.9 | -13.8 | -3.3 | 0.4 | -3.4 | 1.2 | -3.3 | 0.6 | -9.1 | -10.9 | 2.3 | -0.4 | -5.3 | 3.3 | -3.9 | -7.7 | 3.4 | -8 | -9.8 | -12.6 | -4.6 | 1.4 | -3 | 0.3 | 2.4 | 2.6 | 0.7 | -2.9 | -2.8 | -7.5
|  |  | -7 | 1.6 | 0.9 | -3.3 | -2.7 | 1 | -12.5 | -5.4 | -6 | -4.2 | -6.6 | -2.6 | -6 | -2.7 | -2.3 | -8.7 | -12.4 | -3.8 | 0.9 | -5.6 | -2.4 | -2.8 | -5.6 | 1.9 | -15.9 | -3.4 | 0.3 | -3.4 | 1.2 | -3.3 | 0.6 | -9.3 | -11.3 | 2.2 | -0.5 | -5.9 | 3.2 | -3.8 | -7.9 | 3.2 | -7 | -9 | -13.1 | -4.5 | 1.2 | -3.6 | 0.2 | 2 | 2.4 | 0.6 | -3.3 | -2.9 | -7.4
|  |  | -6.7 | 1.7 | 1 | -2.9 | -2.5 | 1.2 | -11.1 | -5.2 | -5.8 | -3.8 | -5.8 | -2.3 | -5.8 | -1.8 | -2.4 | -7.5 | -11.4 | -3.4 | 0.9 | -5.2 | -2.4 | -2.5 | -4.5 | 2.3 | -15 | -3.1 | 0.3 | -3.2 | 1.5 | -2.8 | 0.9 | -8.5 | -10.1 | 2.4 | -0.3 | -5.2 | 3.3 | -3.5 | -8.1 | 3.2 | -6.9 | -8.6 | -11.3 | -4.1 | 2.5 | -3.4 | 0.3 | 1.9 | 4.1 | 2 | -3.1 | -2.1 | -8.1
|  |  | -6.3 | 1.8 | 1.1 | -2.6 | -2.4 | 1.4 | -9.6 | -5 | -5.6 | -3.3 | -4.9 | -2.1 | -5.7 | -0.8 | -2.5 | -6.2 | -10.4 | -3 | 0.9 | -4.9 | -2.4 | -2.3 | -3.5 | 2.7 | -14.1 | -2.7 | 0.2 | -3.1 | 1.7 | -2.4 | 1.1 | -7.6 | -8.9 | 2.7 | -0.1 | -4.4 | 3.5 | -3.2 | -8.2 | 3.2 | -6.9 | -8.2 | -9.5 | -3.7 | 3.7 | -3.2 | 0.3 | 1.7 | 5.8 | 3.3 | -3 | -1.3 | -8.9
|  |  | -6 | 1.9 | 1.2 | -2.2 | -2.2 | 1.6 | -8.2 | -4.8 | -5.4 | -2.9 | -4.1 | -1.8 | -5.5 | 0.1 | -2.6 | -5 | -9.4 | -2.6 | 0.9 | -4.5 | -2.4 | -2 | -2.4 | 3.1 | -13.2 | -2.4 | 0.2 | -2.9 | 2 | -1.9 | 1.4 | -6.8 | -7.7 | 2.9 | 0.1 | -3.7 | 3.6 | -2.9 | -8.4 | 3.2 | -6.8 | -7.8 | -7.7 | -3.3 | 5 | -3 | 0.4 | 1.6 | 7.5 | 4.7 | -2.8 | -0.5 | -9.6
|  |  | -4.8 | 1.7 | 1.2 | -1.4 | -1.1 | 2 | -7.1 | -4.6 | -5.2 | -2.2 | -2.9 | -1.1 | -5.1 | 0.5 | -1.9 | -4.4 | -8.4 | -2.1 | 1.1 | -3.7 | -1.5 | -1.7 | -1.6 | 3.6 | -11.5 | -1.8 | 0.5 | -2.6 | 2.1 | -1.6 | 1.5 | -5.9 | -6.6 | 4.2 | 0.3 | -3.4 | 3.5 | -2.6 | -7.4 | 4.1 | -6.9 | -8.1 | -6.7 | -3.1 | 6 | -3 | 0.4 | 1.1 | 8.4 | 5.7 | -2.8 | 0.1 | -9.2
|  |  | -3.7 | 1.5 | 1.1 | -0.7 | -0.1 | 2.4 | -6.1 | -4.5 | -5 | -1.5 | -1.8 | -0.5 | -4.7 | 1 | -1.1 | -3.7 | -7.5 | -1.7 | 1.3 | -2.9 | -0.7 | -1.5 | -0.9 | 4.2 | -9.8 | -1.3 | 0.7 | -2.2 | 2.3 | -1.2 | 1.5 | -4.9 | -5.5 | 5.5 | 0.4 | -3 | 3.5 | -2.4 | -6.5 | 4.9 | -7.1 | -8.3 | -5.7 | -2.8 | 7 | -2.9 | 0.3 | 0.6 | 9.2 | 6.7 | -2.9 | 0.6 | -8.8
|  |  | -2.5 | 1.3 | 1.1 | 0.1 | 1 | 2.8 | -5 | -4.3 | -4.8 | -0.8 | -0.6 | 0.2 | -4.3 | 1.4 | -0.4 | -3.1 | -6.5 | -1.2 | 1.5 | -2.1 | 0.2 | -1.2 | -0.1 | 4.7 | -8.1 | -0.7 | 1 | -1.9 | 2.4 | -0.9 | 1.6 | -4 | -4.4 | 6.8 | 0.6 | -2.7 | 3.4 | -2.1 | -5.5 | 5.8 | -7.2 | -8.6 | -4.7 | -2.6 | 8 | -2.9 | 0.3 | 0.1 | 10.1 | 7.7 | -2.9 | 1.2 | -8.4
|  |  | -2.4 | 1.1 | 0.8 | 0.1 | 1.1 | 2.6 | -5.1 | -4.4 | -4.8 | -0.6 | -0.6 | 0.6 | -4.4 | 1.3 | -0.5 | -3.4 | -6.1 | -1.1 | 1.5 | -2.5 | 0.6 | -1.3 | -0.1 | 5.4 | -7.8 | -0.4 | 1 | -2 | 2.4 | -1.1 | 1.5 | -3.8 | -4.4 | 5.4 | 0.5 | -2.8 | 3.8 | -2 | -4.8 | 5.8 | -7.6 | -8.7 | -4.6 | -2.6 | 6.7 | -2.7 | 0.2 | 0.2 | 9.2 | 7.9 | -3.5 | 0.9 | -8.3
|  |  | -2.2 | 1 | 0.6 | 0.1 | 1.1 | 2.3 | -5.2 | -4.5 | -4.8 | -0.3 | -0.7 | 1 | -4.4 | 1.3 | -0.7 | -3.8 | -5.8 | -1 | 1.5 | -3 | 1 | -1.3 | -0.1 | 6.1 | -7.6 | -0.2 | 1 | -2.1 | 2.5 | -1.3 | 1.3 | -3.7 | -4.5 | 4.1 | 0.5 | -2.9 | 4.1 | -1.9 | -4.1 | 5.9 | -7.9 | -8.7 | -4.6 | -2.5 | 5.3 | -2.4 | 0.2 | 0.3 | 8.3 | 8 | -4 | 0.5 | -8.1
|  |  | -2.1 | 0.8 | 0.3 | 0.1 | 1.2 | 2.1 | -5.3 | -4.6 | -4.8 | -0.1 | -0.7 | 1.4 | -4.5 | 1.2 | -0.8 | -4.1 | -5.4 | -0.9 | 1.5 | -3.4 | 1.4 | -1.4 | -0.1 | 6.8 | -7.3 | 0.1 | 1 | -2.2 | 2.5 | -1.5 | 1.2 | -3.5 | -4.5 | 2.7 | 0.4 | -3 | 4.5 | -1.8 | -3.4 | 5.9 | -8.3 | -8.8 | -4.5 | -2.5 | 4 | -2.2 | 0.1 | 0.4 | 7.4 | 8.2 | -4.6 | 0.2 | -8
|  |  | -2.1 | 1 | 0.4 | 0 | 1.2 | 1.6 | -6.7 | -5.3 | -5.5 | 0 | -1.3 | 1.1 | -4.2 | 1.1 | -1.1 | -5.8 | -6.1 | -0.9 | 1.4 | -4.2 | 1.1 | -2.3 | -0.5 | 6.4 | -8.7 | 0.2 | 0.8 | -2.2 | 2.3 | -1.9 | 0.8 | -4.1 | -5 | 2.3 | 0.4 | -3.2 | 4.3 | -1.8 | -4.1 | 5.5 | -9.1 | -8.8 | -5.7 | -2.5 | 4 | -2.7 | -0.1 | 0.2 | 6.1 | 7 | -5.6 | 0 | -8.7
|  |  | -2.2 | 1.1 | 0.4 | -0.2 | 1.2 | 1.1 | -8.2 | -5.9 | -6.3 | 0 | -2 | 0.7 | -3.8 | 1.1 | -1.5 | -7.4 | -6.7 | -0.9 | 1.4 | -5 | 0.9 | -3.3 | -1 | 6.1 | -10.1 | 0.3 | 0.5 | -2.2 | 2.1 | -2.3 | 0.5 | -4.8 | -5.5 | 1.8 | 0.5 | -3.5 | 4 | -1.8 | -4.8 | 5.2 | -9.8 | -8.8 | -6.8 | -2.5 | 4 | -3.1 | -0.3 | -0.1 | 4.9 | 5.7 | -6.7 | -0.1 | -9.3
|  |  | -2.2 | 1.3 | 0.5 | -0.3 | 1.2 | 0.6 | -9.6 | -6.6 | -7 | 0.1 | -2.6 | 0.4 | -3.5 | 1 | -1.8 | -9.1 | -7.4 | -0.9 | 1.3 | -5.8 | 0.6 | -4.2 | -1.4 | 5.7 | -11.5 | 0.4 | 0.3 | -2.2 | 1.9 | -2.7 | 0.1 | -5.4 | -6 | 1.4 | 0.5 | -3.7 | 3.8 | -1.8 | -5.5 | 4.8 | -10.6 | -8.8 | -8 | -2.5 | 4 | -3.6 | -0.5 | -0.3 | 3.6 | 4.5 | -7.7 | -0.3 | -10
|  |  | -2.3 | 1.3 | 0.5 | -0.2 | 1 | 0.1 | -10 | -6.2 | -6.9 | 0.2 | -3.3 | 0.4 | -3.3 | 0.9 | -1.6 | -9.2 | -8.1 | -0.7 | 1.4 | -6.7 | 0.5 | -3.8 | -1.6 | 6 | -13.2 | 0.3 | 0.7 | -2 | 1.9 | -2.5 | -1.1 | -5.9 | -6.5 | 1.1 | 0.5 | -3.7 | 3.6 | -1.8 | -5.7 | 4.1 | -11.3 | -10.4 | -8.1 | -2.4 | 4.2 | -3.9 | -0.8 | -1.1 | 3.1 | 5.3 | -8.3 | -0.4 | -10.5
|  |  | -2.3 | 1.2 | 0.4 | -0.2 | 0.7 | -0.3 | -10.3 | -5.7 | -6.7 | 0.4 | -4 | 0.4 | -3.2 | 0.9 | -1.4 | -9.2 | -8.7 | -0.4 | 1.4 | -7.6 | 0.4 | -3.5 | -1.7 | 6.3 | -15 | 0.3 | 1.1 | -1.7 | 1.8 | -2.3 | -2.4 | -6.3 | -6.9 | 0.9 | 0.5 | -3.7 | 3.4 | -1.9 | -6 | 3.5 | -12.1 | -11.9 | -8.2 | -2.3 | 4.3 | -4.3 | -1.1 | -1.8 | 2.6 | 6 | -9 | -0.4 | -10.9
|  |  | -2.4 | 1.2 | 0.4 | -0.1 | 0.5 | -0.8 | -10.7 | -5.3 | -6.6 | 0.5 | -4.7 | 0.4 | -3 | 0.8 | -1.2 | -9.3 | -9.4 | -0.2 | 1.5 | -8.5 | 0.3 | -3.1 | -1.9 | 6.6 | -16.7 | 0.2 | 1.5 | -1.5 | 1.8 | -2.1 | -3.6 | -6.8 | -7.4 | 0.6 | 0.5 | -3.7 | 3.2 | -1.9 | -6.2 | 2.8 | -12.8 | -13.5 | -8.3 | -2.2 | 4.5 | -4.6 | -1.4 | -2.6 | 2.1 | 6.8 | -9.6 | -0.5 | -11.4
|  |  | -2.5 | 1.3 | 0.4 | 0 | 0.6 | -1.2 | -9.5 | -5.1 | -6.5 | 0.6 | -5.1 | 0.3 | -3.5 | 0.8 | -1.1 | -7.8 | -9.6 | -0.4 | 1.5 | -8.9 | 0.4 | -3.3 | -2.2 | 6.3 | -17.1 | 0.1 | 1.3 | -1.3 | 1.7 | -1.8 | -3.9 | -7.4 | -7.8 | 0.4 | 0.5 | -3.8 | 3.1 | -1.9 | -6.5 | 2.1 | -13.5 | -14.6 | -9 | -2.1 | 4.6 | -4.9 | -1.6 | -3.1 | 2 | 6.8 | -10.1 | -0.4 | -11.7
|  |  | -2.7 | 1.3 | 0.3 | 0 | 0.6 | -1.7 | -8.4 | -5 | -6.3 | 0.8 | -5.5 | 0.3 | -4 | 0.8 | -1.1 | -6.2 | -9.9 | -0.7 | 1.5 | -9.2 | 0.4 | -3.5 | -2.4 | 5.9 | -17.4 | 0.1 | 1.1 | -1.2 | 1.7 | -1.6 | -4.2 | -7.9 | -8.3 | 0.3 | 0.4 | -3.8 | 3 | -1.9 | -6.7 | 1.5 | -14.3 | -15.6 | -9.6 | -2.1 | 4.8 | -5.3 | -1.7 | -3.5 | 2 | 6.8 | -10.5 | -0.2 | -12.1
|  |  | -2.8 | 1.4 | 0.3 | 0.1 | 0.7 | -2.1 | -7.2 | -4.8 | -6.2 | 0.9 | -5.9 | 0.2 | -4.5 | 0.8 | -1 | -4.7 | -10.1 | -0.9 | 1.5 | -9.6 | 0.5 | -3.7 | -2.7 | 5.6 | -17.8 | 0 | 0.9 | -1 | 1.6 | -1.3 | -4.5 | -8.5 | -8.7 | 0.1 | 0.4 | -3.9 | 2.9 | -1.9 | -7 | 0.8 | -15 | -16.7 | -10.3 | -2 | 4.9 | -5.6 | -1.9 | -4 | 1.9 | 6.8 | -11 | -0.1 | -12.4
|  |  | -2.9 | 1.2 | 0.3 | 0.1 | 0.7 | -2.2 | -6.5 | -4.7 | -6.7 | 0.9 | -6.2 | 0.2 | -4.8 | 0.7 | -0.9 | -6.1 | -10.4 | -1.6 | 1.5 | -9.9 | 0.3 | -3.7 | -3.8 | 5.3 | -18.4 | -0.2 | 1 | -1 | 1.6 | -1.4 | -4.6 | -8.9 | -9.2 | 0.1 | 0.3 | -3.9 | 2.8 | -1.7 | -7.1 | 0.7 | -15.7 | -17.6 | -11.2 | -2 | 4.7 | -5.8 | -2.1 | -4.3 | 1.9 | 6.8 | -11 | -0.2 | -12.6
|  |  | -3.1 | 0.9 | 0.3 | 0.2 | 0.7 | -2.3 | -5.7 | -4.6 | -7.1 | 0.8 | -6.6 | 0.2 | -5 | 0.7 | -0.8 | -7.5 | -10.7 | -2.4 | 1.6 | -10.3 | 0.2 | -3.6 | -4.8 | 4.9 | -19 | -0.5 | 1.1 | -0.9 | 1.5 | -1.4 | -4.6 | -9.2 | -9.6 | 0.1 | 0.2 | -3.9 | 2.6 | -1.4 | -7.3 | 0.7 | -16.3 | -18.4 | -12 | -2 | 4.6 | -6 | -2.2 | -4.7 | 1.8 | 6.7 | -11.1 | -0.2 | -12.8
|  |  | -3.2 | 0.7 | 0.3 | 0.2 | 0.7 | -2.4 | -5 | -4.5 | -7.6 | 0.8 | -6.9 | 0.2 | -5.3 | 0.6 | -0.7 | -8.9 | -11 | -3.1 | 1.6 | -10.6 | 0 | -3.6 | -5.9 | 4.6 | -19.6 | -0.7 | 1.2 | -0.9 | 1.5 | -1.5 | -4.7 | -9.6 | -10.1 | 0.1 | 0.1 | -3.9 | 2.5 | -1.2 | -7.4 | 0.6 | -17 | -19.3 | -12.9 | -2 | 4.4 | -6.2 | -2.4 | -5 | 1.8 | 6.7 | -11.1 | -0.3 | -13
|  |  | -2.2 | 0.7 | 0.2 | 0.3 | 0.7 | -2.5 | -3.9 | -4.5 | -7.7 | 1 | -7.8 | 0.1 | -5.3 | 0.4 | -0.7 | -9.4 | -12 | -3.6 | 1.5 | -11.3 | -0.1 | -3.7 | -5.8 | 3.9 | -17 | -0.8 | 1 | -1 | 1.4 | -1 | -4.7 | -9.8 | -10.4 | 0.1 | 0.1 | -4.2 | 2.3 | -1.1 | -7.9 | 0.4 | -17.4 | -19.6 | -12.9 | -1.8 | 4.2 | -6.6 | -2.6 | -5.3 | 1.7 | 6.5 | -10.3 | -0.2 | -13.2
|  |  | -1.1 | 0.8 | 0 | 0.5 | 0.7 | -2.7 | -2.8 | -4.4 | -7.7 | 1.1 | -8.6 | -0.1 | -5.3 | 0.2 | -0.6 | -10 | -13.1 | -4.2 | 1.4 | -12.1 | -0.1 | -3.9 | -5.6 | 3.3 | -14.5 | -0.9 | 0.9 | -1 | 1.2 | -0.6 | -4.7 | -10.1 | -10.7 | 0.1 | 0.1 | -4.6 | 2.2 | -0.9 | -8.5 | 0.2 | -17.7 | -19.9 | -12.9 | -1.7 | 4 | -7 | -2.7 | -5.6 | 1.7 | 6.2 | -9.4 | 0 | -13.4
|  |  | -0.1 | 0.8 | -0.1 | 0.6 | 0.7 | -2.8 | -1.7 | -4.4 | -7.8 | 1.3 | -9.5 | -0.2 | -5.3 | 0 | -0.6 | -10.5 | -14.1 | -4.7 | 1.3 | -12.8 | -0.2 | -4 | -5.5 | 2.6 | -11.9 | -1 | 0.7 | -1.1 | 1.1 | -0.1 | -4.7 | -10.3 | -11 | 0.1 | 0.1 | -4.9 | 2 | -0.8 | -9 | 0 | -18.1 | -20.2 | -12.9 | -1.5 | 3.8 | -7.4 | -2.9 | -5.9 | 1.6 | 6 | -8.6 | 0.1 | -13.6
|  |  | 0.4 | 0.7 | 0.1 | 0.6 | 0.8 | -2.3 | -0.9 | -4.6 | -7.5 | 1.3 | -8.3 | -0.1 | -5.2 | 0.1 | -0.7 | -8.8 | -12.6 | -4.5 | 1.3 | -11.2 | 0 | -3.8 | -4.8 | 3.1 | -9.7 | -0.9 | 0.6 | -1 | 1.1 | 0.2 | -3.3 | -9.4 | -9.9 | 0.3 | 0.2 | -4.4 | 2 | -0.6 | -8.7 | 0.1 | -16.5 | -18.1 | -10.5 | -1.2 | 3.7 | -6.7 | -2.7 | -5.7 | 1.9 | 5 | -7.1 | 0.5 | -12.5
|  |  | 0.9 | 0.7 | 0.2 | 0.6 | 0.9 | -1.8 | 0 | -4.7 | -7.2 | 1.4 | -7.2 | -0.1 | -5 | 0.2 | -0.9 | -7.2 | -11.1 | -4.4 | 1.3 | -9.7 | 0.1 | -3.6 | -4.2 | 3.6 | -7.6 | -0.9 | 0.6 | -0.8 | 1 | 0.6 | -2 | -8.6 | -8.9 | 0.4 | 0.4 | -3.8 | 2.1 | -0.5 | -8.3 | 0.1 | -15 | -16.1 | -8.1 | -0.9 | 3.7 | -5.9 | -2.6 | -5.6 | 2.3 | 4 | -5.7 | 1 | -11.5
|  |  | 1.4 | 0.6 | 0.4 | 0.6 | 1 | -1.3 | 0.8 | -4.9 | -6.9 | 1.4 | -6 | 0 | -4.9 | 0.3 | -1 | -5.5 | -9.6 | -4.2 | 1.3 | -8.1 | 0.3 | -3.4 | -3.5 | 4.1 | -5.4 | -0.8 | 0.5 | -0.7 | 1 | 0.9 | -0.6 | -7.7 | -7.8 | 0.6 | 0.5 | -3.3 | 2.1 | -0.3 | -8 | 0.2 | -13.4 | -14 | -5.7 | -0.6 | 3.6 | -5.2 | -2.4 | -5.4 | 2.6 | 3 | -4.2 | 1.4 | -10.4
|  |  | 1.7 | 0.7 | 0.6 | 0.5 | 1.1 | -0.8 | 1.1 | -4.3 | -6.3 | 1.5 | -4.6 | 0.1 | -3.7 | 1.2 | -0.7 | -4.6 | -8.3 | -3.7 | 1.3 | -6.7 | 0.3 | -2.6 | -2.8 | 3.8 | -4 | -0.7 | 0.7 | -0.6 | 1.3 | 1.2 | 0.6 | -6.6 | -6.1 | 0.7 | 0.6 | -3 | 2.1 | 0 | -6.6 | 0.9 | -11.6 | -12.5 | -4.8 | -0.2 | 4.7 | -4.7 | -1.2 | -4.8 | 3.1 | 4.2 | -3.1 | 1.5 | -9.1
|  |  | 2 | 0.7 | 0.9 | 0.4 | 1.3 | -0.2 | 1.5 | -3.6 | -5.6 | 1.5 | -3.2 | 0.3 | -2.5 | 2.1 | -0.5 | -3.7 | -7 | -3.1 | 1.4 | -5.4 | 0.4 | -1.9 | -2.2 | 3.6 | -2.6 | -0.7 | 0.9 | -0.5 | 1.6 | 1.4 | 1.9 | -5.5 | -4.4 | 0.9 | 0.8 | -2.8 | 2.2 | 0.2 | -5.2 | 1.7 | -9.7 | -10.9 | -3.8 | 0.3 | 5.9 | -4.2 | 0 | -4.2 | 3.6 | 5.3 | -2 | 1.5 | -7.7
|  |  | 2.3 | 0.8 | 1.1 | 0.3 | 1.4 | 0.3 | 1.8 | -3 | -5 | 1.6 | -1.8 | 0.4 | -1.3 | 3 | -0.2 | -2.8 | -5.7 | -2.6 | 1.4 | -4 | 0.4 | -1.1 | -1.5 | 3.3 | -1.2 | -0.6 | 1.1 | -0.4 | 1.9 | 1.7 | 3.1 | -4.4 | -2.7 | 1 | 0.9 | -2.5 | 2.2 | 0.5 | -3.8 | 2.4 | -7.9 | -9.4 | -2.9 | 0.7 | 7 | -3.7 | 1.2 | -3.6 | 4.1 | 6.5 | -0.9 | 1.6 | -6.4
|  |  | 1.9 | 0.9 | 0.9 | 0.5 | 1.4 | 0.5 | 1.3 | -3 | -5.1 | 1.9 | -1.5 | 0.6 | -1.7 | 3.1 | 0 | -3.1 | -5.6 | -2.6 | 1.4 | -3.7 | 0.9 | -1.5 | -1.8 | 2.9 | -1.1 | -0.9 | 1.2 | -0.3 | 1.7 | 1.8 | 3 | -4.6 | -2.5 | 1 | 0.9 | -2.6 | 2.2 | 0.6 | -3.8 | 2.2 | -7.4 | -8.7 | -3.4 | 0.4 | 5.5 | -3.4 | 1.3 | -3.5 | 3.7 | 6.1 | -1 | 1.9 | -6.6
|  |  | 1.6 | 1.1 | 0.7 | 0.7 | 1.5 | 0.6 | 0.9 | -3 | -5.3 | 2.1 | -1.2 | 0.8 | -2.1 | 3.1 | 0.3 | -3.3 | -5.6 | -2.5 | 1.3 | -3.3 | 1.3 | -1.9 | -2.2 | 2.6 | -1.1 | -1.3 | 1.3 | -0.2 | 1.5 | 2 | 2.9 | -4.8 | -2.4 | 1 | 0.9 | -2.6 | 2.2 | 0.7 | -3.7 | 2 | -6.9 | -7.9 | -3.8 | 0.2 | 3.9 | -3 | 1.4 | -3.3 | 3.4 | 5.6 | -1.2 | 2.1 | -6.8
|  |  | 1.2 | 1.2 | 0.5 | 0.9 | 1.5 | 0.8 | 0.4 | -3 | -5.4 | 2.4 | -0.9 | 1 | -2.5 | 3.2 | 0.5 | -3.6 | -5.5 | -2.5 | 1.3 | -3 | 1.8 | -2.3 | -2.5 | 2.2 | -1 | -1.6 | 1.4 | -0.1 | 1.3 | 2.1 | 2.8 | -5 | -2.2 | 1 | 0.9 | -2.7 | 2.2 | 0.8 | -3.7 | 1.8 | -6.4 | -7.2 | -4.3 | -0.1 | 2.4 | -2.7 | 1.5 | -3.2 | 3 | 5.2 | -1.3 | 2.4 | -7
|  |  | 0.8 | 1.2 | 0.5 | 0.9 | 1.5 | 0.8 | 0.1 | -3.3 | -6.3 | 2 | -1.7 | 1 | -2.6 | 2.7 | 0.6 | -5 | -6.1 | -2.9 | 1.3 | -3.6 | 1.6 | -3 | -3.1 | 2.4 | -2.1 | -2.3 | 1.3 | 0 | 1.2 | 2.4 | 1.4 | -5.7 | -2.7 | 0.9 | 0.8 | -3 | 1.8 | 0.6 | -4.5 | 1.7 | -6 | -6.9 | -4.6 | -0.3 | 2.4 | -3.4 | 0.5 | -3.8 | 2.7 | 4.4 | -2.5 | 2.1 | -6.6
|  |  | 0.5 | 1.2 | 0.5 | 0.9 | 1.4 | 0.9 | -0.1 | -3.7 | -7.3 | 1.6 | -2.6 | 1 | -2.8 | 2.3 | 0.6 | -6.3 | -6.7 | -3.3 | 1.3 | -4.3 | 1.4 | -3.8 | -3.6 | 2.6 | -3.2 | -2.9 | 1.3 | 0 | 1 | 2.8 | 0.1 | -6.5 | -3.2 | 0.9 | 0.6 | -3.4 | 1.4 | 0.4 | -5.3 | 1.5 | -5.6 | -6.6 | -4.8 | -0.5 | 2.3 | -4.2 | -0.4 | -4.4 | 2.4 | 3.6 | -3.6 | 1.7 | -6.2
|  |  | 0.1 | 1.2 | 0.5 | 0.9 | 1.4 | 0.9 | -0.4 | -4 | -8.2 | 1.2 | -3.4 | 1 | -2.9 | 1.8 | 0.7 | -7.7 | -7.3 | -3.7 | 1.3 | -4.9 | 1.2 | -4.5 | -4.2 | 2.8 | -4.3 | -3.6 | 1.2 | 0.1 | 0.9 | 3.1 | -1.3 | -7.2 | -3.7 | 0.8 | 0.5 | -3.7 | 1 | 0.2 | -6.1 | 1.4 | -5.2 | -6.3 | -5.1 | -0.7 | 2.3 | -4.9 | -1.4 | -5 | 2.1 | 2.8 | -4.8 | 1.4 | -5.8
|  |  | -0.3 | 1.3 | 0.4 | 0.8 | 1.4 | 0.8 | -0.5 | -4.8 | -8.3 | 1.1 | -4.5 | 0.9 | -2.8 | 1.6 | 0.6 | -7.8 | -8 | -3.6 | 1.3 | -4.2 | 1.2 | -6.2 | -5 | 2.4 | -4.9 | -4.2 | 1.1 | 0.1 | 0.8 | 3.4 | -2.1 | -7.8 | -3.9 | 0.7 | 0.5 | -4 | 0.8 | 0.1 | -6.9 | 1.1 | -5.1 | -5.7 | -5.8 | -0.9 | 2.3 | -5.6 | -1.6 | -5.1 | 2 | 2.6 | -5.3 | 1.4 | -5.8
|  |  | -0.6 | 1.3 | 0.4 | 0.6 | 1.4 | 0.7 | -0.6 | -5.7 | -8.3 | 1 | -5.7 | 0.9 | -2.7 | 1.4 | 0.5 | -8 | -8.6 | -3.5 | 1.3 | -3.5 | 1.1 | -7.8 | -5.8 | 2.1 | -5.4 | -4.9 | 1 | 0.1 | 0.7 | 3.7 | -2.9 | -8.5 | -4.2 | 0.5 | 0.6 | -4.2 | 0.7 | -0.1 | -7.6 | 0.8 | -5 | -5.1 | -6.6 | -1.1 | 2.3 | -6.2 | -1.7 | -5.3 | 2 | 2.4 | -5.7 | 1.5 | -5.8
|  |  | -1 | 1.4 | 0.3 | 0.5 | 1.4 | 0.6 | -0.7 | -6.5 | -8.4 | 0.9 | -6.8 | 0.8 | -2.6 | 1.2 | 0.4 | -8.1 | -9.3 | -3.4 | 1.3 | -2.8 | 1.1 | -9.5 | -6.6 | 1.7 | -6 | -5.5 | 0.9 | 0.1 | 0.6 | 4 | -3.7 | -9.1 | -4.4 | 0.4 | 0.6 | -4.5 | 0.5 | -0.2 | -8.4 | 0.5 | -4.9 | -4.5 | -7.3 | -1.3 | 2.3 | -6.9 | -1.9 | -5.4 | 1.9 | 2.2 | -6.2 | 1.5 | -5.8
|  |  | -0.7 | 1.3 | 0.3 | 0.4 | 1.2 | 0.6 | -1.1 | -5.9 | -7.6 | 0.6 | -6.8 | 0.5 | -2.7 | 1.1 | 0.3 | -8.6 | -9.6 | -3.6 | 1.3 | -2.6 | 0.7 | -9.7 | -7.5 | 1.5 | -7 | -5 | 0.9 | -0.1 | 0.5 | 3.6 | -2.3 | -9.5 | -5.3 | 0.3 | 0.6 | -4.7 | 0.4 | -0.2 | -9.1 | 0.4 | -5.7 | -5.3 | -8.2 | -2.1 | 2.3 | -6.9 | -2.1 | -6.1 | 1.9 | 2.1 | -6.2 | 1.2 | -6.3
|  |  | -0.3 | 1.3 | 0.3 | 0.4 | 0.9 | 0.6 | -1.4 | -5.3 | -6.8 | 0.3 | -6.8 | 0.2 | -2.8 | 1 | 0.3 | -9.2 | -10 | -3.9 | 1.2 | -2.4 | 0.4 | -9.8 | -8.5 | 1.3 | -7.9 | -4.5 | 0.8 | -0.2 | 0.5 | 3.2 | -0.9 | -9.9 | -6.3 | 0.3 | 0.5 | -4.8 | 0.2 | -0.2 | -9.8 | 0.2 | -6.5 | -6 | -9.2 | -2.8 | 2.4 | -6.8 | -2.2 | -6.7 | 1.8 | 1.9 | -6.3 | 0.9 | -6.9
|  |  | 0 | 1.2 | 0.3 | 0.3 | 0.7 | 0.6 | -1.8 | -4.7 | -6 | 0 | -6.8 | -0.1 | -2.9 | 0.9 | 0.2 | -9.7 | -10.3 | -4.1 | 1.2 | -2.2 | 0 | -10 | -9.4 | 1.1 | -8.9 | -4 | 0.8 | -0.4 | 0.4 | 2.8 | 0.5 | -10.3 | -7.2 | 0.2 | 0.5 | -5 | 0.1 | -0.2 | -10.5 | 0.1 | -7.3 | -6.8 | -10.1 | -3.6 | 2.4 | -6.8 | -2.4 | -7.4 | 1.8 | 1.8 | -6.3 | 0.6 | -7.4
|  |  | -0.4 | 1.1 | 0.2 | 0.1 | 0.5 | 0.6 | -2.7 | -4.3 | -5.6 | -0.2 | -7.3 | -0.2 | -3.1 | 1 | -0.2 | -9.8 | -10.6 | -4.2 | 1.1 | -1.9 | -0.2 | -10 | -9.7 | 0.7 | -8.9 | -4.1 | 0.9 | -0.6 | 0.4 | 2.6 | 0.3 | -10.7 | -8.1 | 0.1 | 0.5 | -5 | 0.1 | -0.3 | -11 | 0 | -8 | -7.5 | -10.8 | -5.7 | 2.2 | -7.2 | -2.4 | -7.4 | 1.6 | 1.6 | -6.7 | 0.3 | -7.7
|  |  | -0.9 | 0.9 | 0.2 | -0.1 | 0.2 | 0.6 | -3.5 | -3.9 | -5.2 | -0.4 | -7.8 | -0.3 | -3.2 | 1 | -0.6 | -9.9 | -10.8 | -4.2 | 1.1 | -1.5 | -0.5 | -9.9 | -9.9 | 0.4 | -9 | -4.2 | 0.9 | -0.8 | 0.3 | 2.5 | 0.2 | -11.1 | -9 | 0 | 0.6 | -5.1 | 0.1 | -0.3 | -11.4 | 0 | -8.7 | -8.1 | -11.4 | -7.9 | 2 | -7.5 | -2.5 | -7.4 | 1.5 | 1.5 | -7.1 | -0.1 | -8.1
|  |  | -1.3 | 0.8 | 0.1 | -0.3 | 0 | 0.6 | -4.4 | -3.5 | -4.8 | -0.6 | -8.3 | -0.4 | -3.4 | 1.1 | -1 | -10 | -11.1 | -4.3 | 1 | -1.2 | -0.7 | -9.9 | -10.2 | 0 | -9 | -4.3 | 1 | -1 | 0.3 | 2.3 | 0 | -11.5 | -9.9 | -0.1 | 0.6 | -5.1 | 0.1 | -0.4 | -11.9 | -0.1 | -9.4 | -8.8 | -12.1 | -10 | 1.8 | -7.9 | -2.5 | -7.4 | 1.3 | 1.3 | -7.5 | -0.4 | -8.4
|  |  | -0.7 | 0.7 | 0.1 | -0.1 | -0.2 | 0.8 | -4.5 | -3.3 | -5 | -1 | -8.5 | -0.4 | -3.5 | 1 | -1 | -10.7 | -10.6 | -4.4 | 0.9 | -1.8 | -0.5 | -10.4 | -10 | -0.4 | -9.8 | -4.6 | 0.9 | -0.9 | 0.3 | 1.7 | 0 | -11.4 | -10.3 | -0.1 | 0.5 | -5.5 | 0.1 | -0.7 | -12.4 | -0.3 | -9.6 | -8.3 | -12.6 | -9.2 | 1.7 | -8.6 | -2 | -6.9 | 1.1 | 1.1 | -7.8 | -0.3 | -8.7
|  |  | -0.2 | 0.7 | 0.1 | 0 | -0.5 | 1 | -4.5 | -3.1 | -5.2 | -1.4 | -8.8 | -0.5 | -3.7 | 0.8 | -0.9 | -11.4 | -10.1 | -4.6 | 0.8 | -2.3 | -0.4 | -11 | -9.8 | -0.7 | -10.5 | -4.9 | 0.8 | -0.9 | 0.2 | 1.2 | 0 | -11.4 | -10.6 | -0.1 | 0.4 | -5.8 | 0 | -1.1 | -13 | -0.4 | -9.8 | -7.8 | -13.1 | -8.5 | 1.6 | -9.3 | -1.6 | -6.3 | 0.8 | 0.8 | -8 | -0.3 | -8.9
|  |  | 0.4 | 0.6 | 0.1 | 0.2 | -0.7 | 1.2 | -4.6 | -2.9 | -5.4 | -1.8 | -9 | -0.5 | -3.8 | 0.7 | -0.9 | -12.1 | -9.6 | -4.7 | 0.7 | -2.9 | -0.2 | -11.5 | -9.6 | -1.1 | -11.3 | -5.2 | 0.7 | -0.8 | 0.2 | 0.6 | 0 | -11.3 | -11 | -0.1 | 0.3 | -6.2 | 0 | -1.4 | -13.5 | -0.6 | -10 | -7.3 | -13.6 | -7.7 | 1.5 | -10 | -1.1 | -5.8 | 0.6 | 0.6 | -8.3 | -0.2 | -9.2
|  |  | 0.6 | 0.7 | 0.3 | 0.4 | -0.5 | 1.8 | -4 | -2.8 | -5 | -1.7 | -8.3 | -0.6 | -3.8 | 1.1 | -0.7 | -10.8 | -9.1 | -4.5 | 0.7 | -3 | -0.2 | -10.1 | -8.3 | -1.8 | -10 | -4.7 | 0.9 | -0.7 | 0.2 | 1 | 0.1 | -10.4 | -9.4 | -0.1 | 0.4 | -5.9 | 0.1 | -0.9 | -12.4 | -0.4 | -9.1 | -7 | -10.5 | -7.2 | 1.5 | -8 | -0.3 | -5.4 | 0.5 | 0.8 | -7.7 | -0.1 | -8.6
|  |  | 0.7 | 0.7 | 0.6 | 0.7 | -0.3 | 2.5 | -3.5 | -2.8 | -4.6 | -1.6 | -7.5 | -0.7 | -3.7 | 1.4 | -0.4 | -9.6 | -8.5 | -4.3 | 0.7 | -3 | -0.3 | -8.8 | -7.1 | -2.5 | -8.8 | -4.1 | 1.2 | -0.5 | 0.3 | 1.5 | 0.3 | -9.6 | -7.9 | 0 | 0.4 | -5.6 | 0.3 | -0.3 | -11.4 | -0.2 | -8.2 | -6.7 | -7.4 | -6.6 | 1.5 | -5.9 | 0.4 | -5.1 | 0.3 | 0.9 | -7.1 | -0.1 | -8
|  |  | 0.9 | 0.8 | 0.8 | 0.9 | -0.1 | 3.1 | -2.9 | -2.7 | -4.2 | -1.5 | -6.8 | -0.8 | -3.7 | 1.8 | -0.2 | -8.3 | -8 | -4.1 | 0.7 | -3.1 | -0.3 | -7.4 | -5.8 | -3.2 | -7.5 | -3.6 | 1.4 | -0.4 | 0.3 | 1.9 | 0.4 | -8.7 | -6.3 | 0 | 0.5 | -5.3 | 0.4 | 0.2 | -10.3 | 0 | -7.3 | -6.4 | -4.3 | -6.1 | 1.5 | -3.9 | 1.2 | -4.7 | 0.2 | 1.1 | -6.5 | 0 | -7.4
|  |  | 1 | 1.3 | 1.2 | 0.7 | 0.1 | 3.1 | -2 | -2.6 | -3.8 | -0.8 | -6.1 | -0.4 | -3.6 | 1.8 | -0.2 | -6.6 | -6.9 | -3.3 | 0.8 | -2.9 | 0.1 | -6.9 | -4.7 | -2.8 | -5.6 | -3.3 | 1.4 | 0 | 0.4 | 2.1 | 1.2 | -8 | -5 | 0.1 | 0.7 | -4.4 | 0.7 | 0.4 | -9 | 0.4 | -6.4 | -6.1 | -3.3 | -5.7 | 1.2 | -2.9 | 1 | -3.8 | 0.2 | 0.8 | -6.4 | -0.1 | -7.2
|  |  | 1 | 1.7 | 1.6 | 0.5 | 0.3 | 3 | -1 | -2.6 | -3.4 | -0.2 | -5.3 | 0 | -3.4 | 1.7 | -0.3 | -5 | -5.9 | -2.4 | 0.9 | -2.6 | 0.5 | -6.3 | -3.6 | -2.3 | -3.7 | -3.1 | 1.5 | 0.4 | 0.6 | 2.4 | 1.9 | -7.4 | -3.7 | 0.3 | 0.8 | -3.4 | 1.1 | 0.5 | -7.7 | 0.9 | -5.5 | -5.9 | -2.4 | -5.2 | 0.9 | -1.8 | 0.7 | -3 | 0.3 | 0.4 | -6.2 | -0.3 | -7
|  |  | 1.1 | 2.2 | 2 | 0.3 | 0.5 | 3 | -0.1 | -2.5 | -3 | 0.5 | -4.6 | 0.4 | -3.3 | 1.7 | -0.3 | -3.3 | -4.8 | -1.6 | 1 | -2.4 | 0.9 | -5.8 | -2.5 | -1.9 | -1.8 | -2.8 | 1.5 | 0.8 | 0.7 | 2.6 | 2.7 | -6.7 | -2.4 | 0.4 | 1 | -2.5 | 1.4 | 0.7 | -6.4 | 1.3 | -4.6 | -5.6 | -1.4 | -4.8 | 0.6 | -0.8 | 0.5 | -2.1 | 0.3 | 0.1 | -6.1 | -0.4 | -6.8
|  |  | 1.1 | 1.9 | 0.9 | 0.3 | 0.2 | 3 | 0.2 | -2.5 | -3.1 | 0.6 | -4.6 | -0.2 | -2.9 | 1.7 | -0.7 | -3.2 | -4.3 | -2.1 | 1 | -2.2 | 0.5 | -5.4 | -2.5 | -1.8 | -1.6 | -3.1 | 1.6 | 0.7 | 0.7 | 2.6 | 2.9 | -6.4 | -2.3 | 0.3 | 0.9 | -2.5 | 1.2 | 0.4 | -5.7 | 1.1 | -4.4 | -5.4 | -1.2 | -5.2 | -0.3 | -0.7 | 0.6 | -1.9 | 0.2 | -0.4 | -5.9 | -0.8 | -6.7
|  |  | 1.1 | 1.6 | -0.1 | 0.3 | 0 | 3 | 0.4 | -2.6 | -3.1 | 0.8 | -4.5 | -0.8 | -2.5 | 1.7 | -1.2 | -3.2 | -3.9 | -2.6 | 1 | -2.1 | 0 | -5 | -2.5 | -1.6 | -1.5 | -3.5 | 1.6 | 0.6 | 0.6 | 2.5 | 3.2 | -6.2 | -2.1 | 0.3 | 0.8 | -2.4 | 1.1 | 0.1 | -4.9 | 1 | -4.3 | -5.2 | -1 | -5.6 | -1.2 | -0.5 | 0.6 | -1.8 | 0.2 | -0.8 | -5.7 | -1.3 | -6.5
|  |  | 1.1 | 1.3 | -1.2 | 0.3 | -0.3 | 3 | 0.7 | -2.6 | -3.2 | 0.9 | -4.5 | -1.4 | -2.1 | 1.7 | -1.6 | -3.1 | -3.4 | -3.1 | 1 | -1.9 | -0.4 | -4.6 | -2.5 | -1.5 | -1.3 | -3.8 | 1.7 | 0.5 | 0.6 | 2.5 | 3.4 | -5.9 | -2 | 0.2 | 0.7 | -2.4 | 0.9 | -0.2 | -4.2 | 0.8 | -4.1 | -5 | -0.8 | -6 | -2.1 | -0.4 | 0.7 | -1.6 | 0.1 | -1.3 | -5.5 | -1.7 | -6.4
|  |  | 1.1 | 0.3 | -1.5 | -0.4 | -0.8 | 2.9 | 0.5 | -2.7 | -3.2 | 0.6 | -5.3 | -2.2 | -1.8 | 1.1 | -2.5 | -3.6 | -4.4 | -4.6 | 0.9 | -1.5 | -1.1 | -5.7 | -3.5 | -1.7 | -1.3 | -4.3 | 1.4 | 0.1 | 0.5 | 2 | 3 | -6.4 | -2.9 | 0.1 | 0.6 | -3.5 | 0.5 | -0.9 | -5.7 | 0.6 | -4 | -4.9 | -2 | -6 | -2.6 | -1.2 | 0.5 | -2.3 | -0.1 | -1.7 | -5.4 | -1.7 | -6.5
|  |  | 1.1 | -0.6 | -1.7 | -1 | -1.4 | 2.9 | 0.4 | -2.9 | -3.2 | 0.2 | -6 | -3 | -1.6 | 0.6 | -3.5 | -4.2 | -5.4 | -6 | 0.8 | -1 | -1.7 | -6.9 | -4.6 | -2 | -1.3 | -4.7 | 1.2 | -0.2 | 0.4 | 1.6 | 2.6 | -6.9 | -3.8 | 0.1 | 0.4 | -4.7 | 0.1 | -1.5 | -7.1 | 0.4 | -4 | -4.9 | -3.3 | -6.1 | -3.1 | -2 | 0.2 | -3 | -0.3 | -2.2 | -5.4 | -1.8 | -6.7
|  |  | 1.1 | -1.6 | -2 | -1.7 | -1.9 | 2.8 | 0.2 | -3 | -3.2 | -0.1 | -6.8 | -3.8 | -1.3 | 0 | -4.4 | -4.7 | -6.4 | -7.5 | 0.7 | -0.6 | -2.4 | -8 | -5.6 | -2.2 | -1.3 | -5.2 | 0.9 | -0.6 | 0.3 | 1.1 | 2.2 | -7.4 | -4.7 | 0 | 0.3 | -5.8 | -0.3 | -2.2 | -8.6 | 0.2 | -3.9 | -4.8 | -4.5 | -6.1 | -3.6 | -2.8 | 0 | -3.7 | -0.5 | -2.6 | -5.3 | -1.8 | -6.8
|  |  | 1.3 | -2 | -2.7 | -1.7 | -1.8 | 2.6 | 0.5 | -3.1 | -3.4 | -0.6 | -7.5 | -4.1 | -1.4 | -0.3 | -4.3 | -5.3 | -7.1 | -7.9 | 0.6 | -0.4 | -2.3 | -7.3 | -5.7 | -2.2 | -2.3 | -5.2 | 0.8 | -0.9 | 0.2 | 0.6 | 1.8 | -8 | -5.3 | -0.1 | 0.2 | -7.6 | -0.6 | -3.3 | -9.3 | 0 | -3.6 | -4.8 | -4.6 | -6 | -4.1 | -3.3 | 0 | -3.8 | -0.7 | -3.3 | -4.9 | -1.8 | -6.5
|  |  | 1.4 | -2.4 | -3.4 | -1.7 | -1.8 | 2.4 | 0.9 | -3.2 | -3.5 | -1.1 | -8.3 | -4.5 | -1.4 | -0.5 | -4.2 | -5.8 | -7.9 | -8.3 | 0.6 | -0.1 | -2.2 | -6.7 | -5.7 | -2.1 | -3.2 | -5.3 | 0.6 | -1.3 | 0.1 | 0.2 | 1.5 | -8.5 | -5.8 | -0.3 | 0.2 | -9.5 | -0.8 | -4.5 | -10 | -0.2 | -3.4 | -4.7 | -4.8 | -5.9 | -4.6 | -3.9 | -0.1 | -3.8 | -0.8 | -4 | -4.6 | -1.7 | -6.3
|  |  | 1.6 | -2.8 | -4.1 | -1.7 | -1.7 | 2.2 | 1.2 | -3.3 | -3.7 | -1.6 | -9 | -4.8 | -1.5 | -0.8 | -4.1 | -6.4 | -8.6 | -8.7 | 0.5 | 0.1 | -2.1 | -6 | -5.8 | -2.1 | -4.2 | -5.3 | 0.5 | -1.6 | 0 | -0.3 | 1.1 | -9.1 | -6.4 | -0.4 | 0.1 | -11.3 | -1.1 | -5.6 | -10.7 | -0.4 | -3.1 | -4.7 | -4.9 | -5.8 | -5.1 | -4.4 | -0.1 | -3.9 | -1 | -4.7 | -4.2 | -1.7 | -6
|  |  | 1.5 | -2.8 | -4.2 | -2.4 | -1.9 | 2.3 | 1.2 | -3.5 | -5.1 | -1.5 | -8.5 | -4.4 | -1.5 | -0.4 | -4.5 | -6.7 | -9.2 | -8.8 | 0.4 | -0.6 | -2.2 | -6.5 | -5.6 | -2.6 | -3.3 | -5.4 | 0.3 | -2 | 0 | -0.5 | 0.8 | -9.3 | -6.3 | -0.4 | 0 | -12 | -1.2 | -6 | -11 | -0.5 | -2.8 | -4.4 | -5.9 | -6 | -5.4 | -5.1 | -0.4 | -3.6 | -1 | -4.8 | -3.1 | -1.9 | -5.4
|  |  | 1.5 | -2.9 | -4.4 | -3.1 | -2 | 2.3 | 1.3 | -3.8 | -6.6 | -1.4 | -8.1 | -3.9 | -1.5 | -0.1 | -4.8 | -6.9 | -9.9 | -8.8 | 0.4 | -1.2 | -2.3 | -6.9 | -5.4 | -3.1 | -2.3 | -5.6 | 0.2 | -2.5 | -0.1 | -0.6 | 0.4 | -9.4 | -6.1 | -0.4 | 0 | -12.6 | -1.4 | -6.4 | -11.4 | -0.5 | -2.6 | -4.2 | -6.8 | -6.2 | -5.8 | -5.7 | -0.6 | -3.3 | -1.1 | -4.9 | -2 | -2.2 | -4.8
|  |  | 1.4 | -2.9 | -4.5 | -3.8 | -2.2 | 2.4 | 1.3 | -4 | -8 | -1.3 | -7.6 | -3.5 | -1.5 | 0.3 | -5.2 | -7.2 | -10.5 | -8.9 | 0.3 | -1.9 | -2.4 | -7.4 | -5.2 | -3.6 | -1.4 | -5.7 | 0 | -2.9 | -0.1 | -0.8 | 0.1 | -9.6 | -6 | -0.4 | -0.1 | -13.3 | -1.5 | -6.8 | -11.7 | -0.6 | -2.3 | -3.9 | -7.8 | -6.4 | -6.1 | -6.4 | -0.9 | -3 | -1.1 | -5 | -0.9 | -2.4 | -4.2
|  |  | 1.2 | -2.2 | -4.9 | -4.2 | -2.2 | 2.1 | 1.3 | -3.9 | -8.2 | -1.6 | -7.3 | -3.1 | -1.8 | 0.4 | -4.9 | -6.2 | -10.9 | -9.1 | 0.2 | -3.1 | -2.2 | -7.1 | -5.4 | -4.1 | -1.4 | -5.7 | -0.1 | -4 | -0.2 | -0.8 | 0.3 | -9.7 | -6.1 | -0.5 | -0.1 | -12.7 | -1.5 | -7.1 | -12 | -0.7 | -2.7 | -3.7 | -8.9 | -6.4 | -6.4 | -6.5 | -1.5 | -3.1 | -1.1 | -5.4 | -1.1 | -2.7 | -3.8
|  |  | 0.9 | -1.4 | -5.3 | -4.6 | -2.3 | 1.8 | 1.4 | -3.7 | -8.4 | -1.9 | -7.1 | -2.6 | -2 | 0.4 | -4.5 | -5.3 | -11.3 | -9.2 | 0.2 | -4.2 | -2.1 | -6.9 | -5.5 | -4.5 | -1.5 | -5.6 | -0.1 | -5 | -0.3 | -0.8 | 0.4 | -9.9 | -6.1 | -0.5 | -0.1 | -12.1 | -1.6 | -7.4 | -12.2 | -0.9 | -3.1 | -3.4 | -10 | -6.4 | -6.7 | -6.7 | -2.2 | -3.2 | -1 | -5.8 | -1.3 | -2.9 | -3.4
|  |  | 0.7 | -0.7 | -5.7 | -5 | -2.3 | 1.5 | 1.4 | -3.6 | -8.6 | -2.2 | -6.8 | -2.2 | -2.3 | 0.5 | -4.2 | -4.3 | -11.7 | -9.4 | 0.1 | -5.4 | -1.9 | -6.6 | -5.7 | -5 | -1.5 | -5.6 | -0.2 | -6.1 | -0.4 | -0.8 | 0.6 | -10 | -6.2 | -0.6 | -0.1 | -11.5 | -1.6 | -7.7 | -12.5 | -1 | -3.5 | -3.2 | -11.1 | -6.4 | -7 | -6.8 | -2.8 | -3.3 | -1 | -6.2 | -1.5 | -3.2 | -3
|  |  | 0.4 | -0.9 | -6.2 | -3.8 | -2.3 | 1 | 1.4 | -3.7 | -7.2 | -2.5 | -7.7 | -2.3 | -2.8 | 0.3 | -3.9 | -3.8 | -12.1 | -10 | 0.1 | -5.9 | -2.4 | -6.3 | -5.7 | -4.7 | -0.9 | -5.7 | -0.2 | -6.1 | -0.5 | -0.8 | 0.5 | -10.2 | -6.3 | -0.5 | -0.2 | -11.7 | -1.6 | -7.3 | -12.6 | -1 | -3.5 | -3.2 | -11 | -6.4 | -6.9 | -6.3 | -2.4 | -3.6 | -1.2 | -6 | -2.3 | -3.1 | -3
|  |  | 0.1 | -1.2 | -6.8 | -2.7 | -2.3 | 0.4 | 1.4 | -3.7 | -5.8 | -2.9 | -8.7 | -2.5 | -3.3 | 0 | -3.5 | -3.4 | -12.5 | -10.6 | 0.2 | -6.3 | -2.9 | -5.9 | -5.7 | -4.5 | -0.3 | -5.9 | -0.2 | -6.2 | -0.6 | -0.7 | 0.3 | -10.3 | -6.4 | -0.5 | -0.2 | -11.9 | -1.6 | -7 | -12.6 | -1 | -3.5 | -3.2 | -10.9 | -6.3 | -6.8 | -5.7 | -1.9 | -3.8 | -1.3 | -5.9 | -3.1 | -3 | -3
|  |  | -0.2 | -1.4 | -7.3 | -1.5 | -2.3 | -0.1 | 1.4 | -3.8 | -4.4 | -3.2 | -9.6 | -2.6 | -3.8 | -0.2 | -3.2 | -2.9 | -12.9 | -11.2 | 0.2 | -6.8 | -3.4 | -5.6 | -5.7 | -4.2 | 0.3 | -6 | -0.2 | -6.2 | -0.7 | -0.7 | 0.2 | -10.5 | -6.5 | -0.4 | -0.3 | -12.1 | -1.6 | -6.6 | -12.7 | -1 | -3.5 | -3.2 | -10.8 | -6.3 | -6.7 | -5.2 | -1.5 | -4.1 | -1.5 | -5.7 | -3.9 | -2.9 | -3
|  |  | 0.2 | -0.9 | -5 | -0.5 | -1.8 | 0.7 | 1.5 | -3.4 | -4.2 | -2.3 | -8.8 | -2.5 | -3.4 | 0.2 | -2.9 | -2.6 | -11.6 | -10.3 | 0.3 | -5.1 | -2.7 | -4.7 | -5.8 | -3.6 | 0.6 | -5.9 | 0 | -5.6 | -0.6 | -0.2 | 0.6 | -9.3 | -6 | -0.2 | -0.2 | -10.4 | -1.5 | -6.1 | -11.3 | -0.9 | -3.1 | -2.8 | -9.1 | -6.1 | -6.2 | -4.2 | -1 | -3.5 | -1.3 | -5.4 | -3.1 | -2.6 | -3.5
|  |  | 0.6 | -0.3 | -2.6 | 0.6 | -1.2 | 1.4 | 1.6 | -3 | -4 | -1.5 | -7.9 | -2.3 | -3 | 0.5 | -2.5 | -2.3 | -10.3 | -9.4 | 0.4 | -3.4 | -2.1 | -3.7 | -5.8 | -3 | 0.8 | -5.9 | 0.1 | -5 | -0.6 | 0.3 | 1 | -8 | -5.4 | 0 | 0 | -8.6 | -1.4 | -5.7 | -9.8 | -0.7 | -2.6 | -2.5 | -7.3 | -5.9 | -5.8 | -3.2 | -0.5 | -3 | -1.2 | -5.1 | -2.3 | -2.3 | -3.9
|  |  | 1 | 0.2 | -0.3 | 1.6 | -0.7 | 2.2 | 1.7 | -2.6 | -3.8 | -0.6 | -7.1 | -2.2 | -2.6 | 0.9 | -2.2 | -2 | -9 | -8.5 | 0.5 | -1.7 | -1.4 | -2.8 | -5.9 | -2.4 | 1.1 | -5.8 | 0.3 | -4.4 | -0.5 | 0.8 | 1.4 | -6.8 | -4.9 | 0.2 | 0.1 | -6.9 | -1.3 | -5.2 | -8.4 | -0.6 | -2.2 | -2.1 | -5.6 | -5.7 | -5.3 | -2.2 | 0 | -2.4 | -1 | -4.8 | -1.5 | -2 | -4.4
|  |  | 0.8 | 0.5 | -0.1 | 1.8 | 0.1 | 3.1 | 1.8 | -2.6 | -3.8 | 0.2 | -5.2 | -1.3 | -2 | 2 | -1.5 | -1 | -7.4 | -7.6 | 0.7 | -0.9 | -0.9 | -2.4 | -5.4 | -1.7 | 1.3 | -5.3 | 0.6 | -4.1 | -0.2 | 1.6 | 1.5 | -5.1 | -4.6 | 0.3 | 0.2 | -6.3 | -1.1 | -4.7 | -6.8 | -0.4 | -1.8 | -1.6 | -4.3 | -5.5 | -5.1 | -1.3 | 0.2 | -2.3 | -0.6 | -4.5 | -1.2 | -1.7 | -4.2
|  |  | 0.5 | 0.9 | 0 | 2 | 0.9 | 4 | 2 | -2.6 | -3.8 | 1.1 | -3.3 | -0.3 | -1.3 | 3.1 | -0.9 | -0.1 | -5.7 | -6.7 | 0.9 | 0 | -0.4 | -2 | -5 | -0.9 | 1.5 | -4.9 | 0.8 | -3.7 | 0 | 2.4 | 1.5 | -3.5 | -4.3 | 0.5 | 0.3 | -5.8 | -1 | -4.2 | -5.1 | -0.2 | -1.4 | -1 | -2.9 | -5.3 | -4.8 | -0.3 | 0.3 | -2.3 | -0.2 | -4.2 | -0.9 | -1.3 | -4.1
|  |  | 0.3 | 1.2 | 0.2 | 2.2 | 1.7 | 4.9 | 2.1 | -2.6 | -3.8 | 1.9 | -1.4 | 0.6 | -0.7 | 4.2 | -0.2 | 0.9 | -4.1 | -5.8 | 1.1 | 0.8 | 0.1 | -1.6 | -4.5 | -0.2 | 1.7 | -4.4 | 1.1 | -3.4 | 0.3 | 3.2 | 1.6 | -1.8 | -4 | 0.6 | 0.4 | -5.2 | -0.8 | -3.7 | -3.5 | 0 | -1 | -0.5 | -1.6 | -5.1 | -4.6 | 0.6 | 0.5 | -2.2 | 0.2 | -3.9 | -0.6 | -1 | -3.9
|  |  | 0.4 | 0.8 | -0.1 | 2.1 | 1.5 | 4.7 | 2 | -2.8 | -4 | 2 | -1 | 0.9 | -0.8 | 3.8 | 0.1 | 1.2 | -4 | -6 | 1.1 | 1 | 0.7 | -1.4 | -4.2 | -0.2 | 1.6 | -4.8 | 1.1 | -2.9 | 0.2 | 2.9 | 2 | -1.5 | -3.9 | 0.6 | 0.4 | -5.3 | -0.8 | -3.4 | -2.8 | 0.2 | -0.9 | -0.5 | -1.6 | -5.1 | -4 | 0 | 0.5 | -2.2 | 0.2 | -3.5 | -0.5 | -1 | -4.1
|  |  | 0.5 | 0.5 | -0.5 | 2 | 1.3 | 4.6 | 1.8 | -3 | -4.2 | 2.2 | -0.5 | 1.3 | -0.8 | 3.4 | 0.3 | 1.6 | -4 | -6.1 | 1.2 | 1.1 | 1.2 | -1.2 | -3.8 | -0.2 | 1.5 | -5.1 | 1.1 | -2.4 | 0.2 | 2.5 | 2.5 | -1.1 | -3.9 | 0.7 | 0.5 | -5.4 | -0.8 | -3.1 | -2.1 | 0.3 | -0.9 | -0.4 | -1.6 | -5.1 | -3.4 | -0.6 | 0.6 | -2.1 | 0.1 | -3.2 | -0.4 | -1.1 | -4.3
|  |  | 0.6 | 0.1 | -0.8 | 1.9 | 1.1 | 4.4 | 1.7 | -3.2 | -4.4 | 2.3 | -0.1 | 1.6 | -0.9 | 3 | 0.6 | 1.9 | -3.9 | -6.3 | 1.2 | 1.3 | 1.8 | -1 | -3.5 | -0.2 | 1.4 | -5.5 | 1.1 | -1.9 | 0.1 | 2.2 | 2.9 | -0.8 | -3.8 | 0.7 | 0.5 | -5.5 | -0.8 | -2.8 | -1.4 | 0.5 | -0.8 | -0.4 | -1.6 | -5.1 | -2.8 | -1.2 | 0.6 | -2.1 | 0.1 | -2.8 | -0.3 | -1.1 | -4.5
|  |  | 0.6 | 0 | -0.9 | 0.6 | 0.8 | 4 | 1.5 | -3.5 | -4.4 | 1.7 | -1 | 0.5 | -2 | 2.4 | -0.9 | 1.5 | -4.8 | -6.3 | 1.1 | 0.5 | 1.3 | -2.3 | -4.4 | -0.7 | 1.2 | -5.5 | 0.9 | -2.1 | -0.1 | 2 | 2.2 | -1.7 | -4 | 0.7 | 0.5 | -6.9 | -0.8 | -3.3 | -2.2 | 0.4 | -0.9 | -0.3 | -2.6 | -6 | -2.9 | -0.9 | 0.5 | -2.4 | 0.2 | -2.8 | -0.6 | -1.5 | -4.9
|  |  | 0.6 | -0.1 | -1 | -0.6 | 0.4 | 3.7 | 1.2 | -3.7 | -4.4 | 1 | -2 | -0.7 | -3.2 | 1.8 | -2.3 | 1.1 | -5.7 | -6.4 | 0.9 | -0.4 | 0.9 | -3.5 | -5.2 | -1.3 | 1 | -5.4 | 0.7 | -2.4 | -0.2 | 1.9 | 1.4 | -2.6 | -4.1 | 0.7 | 0.6 | -8.2 | -0.7 | -3.8 | -2.9 | 0.3 | -1.1 | -0.2 | -3.7 | -6.8 | -3.1 | -0.5 | 0.5 | -2.7 | 0.2 | -2.7 | -0.8 | -1.8 | -5.2
|  |  | 0.6 | -0.2 | -1.1 | -1.9 | 0.1 | 3.3 | 1 | -4 | -4.4 | 0.4 | -2.9 | -1.8 | -4.3 | 1.2 | -3.8 | 0.7 | -6.6 | -6.4 | 0.8 | -1.2 | 0.4 | -4.8 | -6.1 | -1.8 | 0.8 | -5.4 | 0.5 | -2.6 | -0.4 | 1.7 | 0.7 | -3.5 | -4.3 | 0.7 | 0.6 | -9.6 | -0.7 | -4.3 | -3.7 | 0.2 | -1.2 | -0.1 | -4.7 | -7.7 | -3.2 | -0.2 | 0.4 | -3 | 0.3 | -2.7 | -1.1 | -2.2 | -5.6
|  |  | 0.4 | -0.6 | -1.8 | -2.2 | 0.1 | 3.3 | 0.7 | -4.2 | -4.7 | 0.1 | -3.6 | -1.9 | -4.6 | 1.1 | -4.3 | 0.7 | -7.2 | -6.4 | 0.8 | -1.2 | 0.5 | -4.9 | -6.1 | -1.9 | 0.7 | -5.3 | 0.6 | -3 | -0.4 | 1.9 | 1 | -4.2 | -4.6 | 0.7 | 0.5 | -11 | -0.7 | -4.6 | -4.3 | 0.4 | -1.6 | -0.2 | -5.3 | -7.4 | -3.1 | -0.2 | 0.4 | -3 | 0.2 | -3.2 | -1.2 | -2.6 | -6
|  |  | 0.2 | -0.9 | -2.5 | -2.4 | 0.1 | 3.2 | 0.3 | -4.3 | -4.9 | -0.3 | -4.3 | -2.1 | -5 | 0.9 | -4.9 | 0.8 | -7.8 | -6.4 | 0.9 | -1.3 | 0.5 | -5.1 | -6.2 | -1.9 | 0.7 | -5.3 | 0.7 | -3.3 | -0.3 | 2.2 | 1.2 | -4.8 | -5 | 0.8 | 0.5 | -12.5 | -0.8 | -4.8 | -4.8 | 0.6 | -1.9 | -0.3 | -5.8 | -7 | -3.1 | -0.2 | 0.3 | -2.9 | 0.1 | -3.8 | -1.4 | -3.1 | -6.3
|  |  | 0 | -1.3 | -3.2 | -2.7 | 0.1 | 3.2 | 0 | -4.5 | -5.2 | -0.6 | -5 | -2.2 | -5.3 | 0.8 | -5.4 | 0.8 | -8.4 | -6.4 | 0.9 | -1.3 | 0.6 | -5.2 | -6.2 | -2 | 0.6 | -5.2 | 0.8 | -3.7 | -0.3 | 2.4 | 1.5 | -5.5 | -5.3 | 0.8 | 0.4 | -13.9 | -0.8 | -5.1 | -5.4 | 0.8 | -2.3 | -0.4 | -6.4 | -6.7 | -3 | -0.2 | 0.3 | -2.9 | 0 | -4.3 | -1.5 | -3.5 | -6.7
|  |  | -0.1 | -1.8 | -3.2 | -2.9 | -0.2 | 3 | -0.1 | -4.4 | -5.4 | -0.7 | -5.1 | -2 | -5.3 | 0.8 | -5.4 | 0.7 | -9.6 | -6.4 | 0.8 | -1.4 | 0.5 | -5 | -6.1 | -2.5 | 0.4 | -5.2 | 0.8 | -4.2 | -0.3 | 2.4 | 1.5 | -6.1 | -5.5 | 0.8 | 0.3 | -14.3 | -0.8 | -5.1 | -5.9 | 0.9 | -2.9 | -0.7 | -7.1 | -6.8 | -2.9 | -0.3 | 0.3 | -3 | 0.4 | -4.4 | -1.8 | -3.9 | -7.2
|  |  | -0.3 | -2.3 | -3.3 | -3.1 | -0.4 | 2.9 | -0.3 | -4.4 | -5.6 | -0.9 | -5.3 | -1.7 | -5.4 | 0.8 | -5.5 | 0.7 | -10.7 | -6.4 | 0.8 | -1.4 | 0.3 | -4.9 | -5.9 | -3 | 0.3 | -5.2 | 0.9 | -4.7 | -0.2 | 2.3 | 1.6 | -6.8 | -5.7 | 0.7 | 0.3 | -14.7 | -0.7 | -5.2 | -6.3 | 0.9 | -3.6 | -1.1 | -7.8 | -6.8 | -2.9 | -0.3 | 0.4 | -3.2 | 0.7 | -4.4 | -2.2 | -4.4 | -7.7
|  |  | -0.4 | -2.8 | -3.3 | -3.3 | -0.7 | 2.7 | -0.4 | -4.3 | -5.8 | -1 | -5.4 | -1.5 | -5.4 | 0.8 | -5.5 | 0.6 | -11.9 | -6.4 | 0.7 | -1.5 | 0.2 | -4.7 | -5.8 | -3.5 | 0.1 | -5.2 | 0.9 | -5.2 | -0.2 | 2.3 | 1.6 | -7.4 | -5.9 | 0.7 | 0.2 | -15.1 | -0.7 | -5.2 | -6.8 | 1 | -4.2 | -1.4 | -8.5 | -6.9 | -2.8 | -0.4 | 0.4 | -3.3 | 1.1 | -4.5 | -2.5 | -4.8 | -8.2
|  |  | -0.5 | -2.9 | -3.4 | -3.1 | -0.9 | 2.8 | -0.4 | -5.2 | -6.1 | -1 | -6.3 | -1.3 | -5.6 | 0.6 | -5.7 | 0.7 | -12.3 | -6.5 | 0.8 | -1.6 | -0.4 | -5.3 | -6.8 | -3.6 | -0.1 | -5.2 | 0.9 | -5.4 | -0.1 | 1.9 | 2 | -7.8 | -5.9 | 0.6 | 0.2 | -14.4 | -0.7 | -5.5 | -7.1 | 1.1 | -4.3 | -1.9 | -8.9 | -6.8 | -3.4 | -0.5 | 0.3 | -3.5 | 0.9 | -4.4 | -2.5 | -5.5 | -8.4
|  |  | -0.6 | -3 | -3.6 | -2.9 | -1 | 2.9 | -0.4 | -6.1 | -6.3 | -1 | -7.1 | -1 | -5.7 | 0.4 | -5.8 | 0.8 | -12.7 | -6.6 | 0.8 | -1.6 | -0.9 | -5.8 | -7.8 | -3.6 | -0.4 | -5.3 | 0.9 | -5.6 | -0.1 | 1.5 | 2.4 | -8.1 | -5.9 | 0.6 | 0.3 | -13.7 | -0.8 | -5.9 | -7.4 | 1.1 | -4.5 | -2.5 | -9.2 | -6.7 | -3.9 | -0.6 | 0.2 | -3.7 | 0.6 | -4.4 | -2.4 | -6.1 | -8.6
|  |  | -0.7 | -3.1 | -3.7 | -2.7 | -1.2 | 3 | -0.4 | -7 | -6.6 | -1 | -8 | -0.8 | -5.9 | 0.2 | -6 | 0.9 | -13.1 | -6.7 | 0.9 | -1.7 | -1.5 | -6.4 | -8.8 | -3.7 | -0.6 | -5.3 | 0.9 | -5.8 | 0 | 1.1 | 2.8 | -8.5 | -5.9 | 0.5 | 0.3 | -13 | -0.8 | -6.2 | -7.7 | 1.2 | -4.6 | -3 | -9.6 | -6.6 | -4.5 | -0.7 | 0.1 | -3.9 | 0.4 | -4.3 | -2.4 | -6.8 | -8.8
|  |  | -0.8 | -3 | -3.7 | -3.7 | -1.1 | 3.1 | -0.5 | -6.8 | -6.8 | -0.7 | -8.3 | -1 | -6.7 | 0.2 | -6.2 | 0.9 | -13 | -6.8 | 0.9 | -1.4 | -1.5 | -7.2 | -8.9 | -4.1 | -0.8 | -5.5 | 0.9 | -5.7 | -0.1 | 0.8 | 3 | -8.9 | -5.9 | 0.5 | 0.3 | -12.3 | -0.7 | -6.3 | -7.9 | 1.2 | -4.5 | -3.2 | -8.3 | -6.2 | -4.2 | -0.7 | 0 | -4 | 0.4 | -4.2 | -2.5 | -7.4 | -8.5
|  |  | -0.9 | -3 | -3.7 | -4.7 | -1.1 | 3.1 | -0.5 | -6.5 | -7 | -0.4 | -8.5 | -1.2 | -7.4 | 0.2 | -6.4 | 0.9 | -13 | -6.8 | 1 | -1.2 | -1.4 | -8 | -8.9 | -4.4 | -1 | -5.6 | 0.9 | -5.7 | -0.2 | 0.5 | 3.2 | -9.4 | -5.9 | 0.6 | 0.4 | -11.5 | -0.6 | -6.3 | -8 | 1.2 | -4.5 | -3.5 | -7.1 | -5.9 | -3.8 | -0.7 | -0.1 | -4.1 | 0.4 | -4 | -2.6 | -7.9 | -8.3
|  |  | -1 | -2.9 | -3.7 | -5.7 | -1 | 3.2 | -0.6 | -6.3 | -7.2 | -0.1 | -8.8 | -1.4 | -8.2 | 0.2 | -6.6 | 0.9 | -12.9 | -6.9 | 1 | -0.9 | -1.4 | -8.8 | -9 | -4.8 | -1.2 | -5.8 | 0.9 | -5.6 | -0.3 | 0.2 | 3.4 | -9.8 | -5.9 | 0.6 | 0.4 | -10.8 | -0.5 | -6.4 | -8.2 | 1.2 | -4.4 | -3.7 | -5.8 | -5.5 | -3.5 | -0.7 | -0.2 | -4.2 | 0.4 | -3.9 | -2.7 | -8.5 | -8
|  |  | -1 | -2.6 | -3.5 | -4.2 | -0.8 | 3.3 | -0.5 | -5.5 | -6.5 | 0 | -7.4 | -1.2 | -7.8 | 0.3 | -4.9 | 0.9 | -11.7 | -6.9 | 1.1 | -0.7 | -0.9 | -7.9 | -8.3 | -3.5 | -1.3 | -5.7 | 1 | -5.5 | -0.3 | 1 | 3.5 | -8.6 | -6 | 0.8 | 0.6 | -9.6 | -0.5 | -5.9 | -7.9 | 1.5 | -4.2 | -3.6 | -5 | -5.1 | -3.1 | -0.5 | 0.4 | -3.7 | 0.7 | -3.7 | -2.5 | -5.9 | -7.4
|  |  | -1.1 | -2.3 | -3.4 | -2.8 | -0.7 | 3.5 | -0.5 | -4.7 | -5.8 | 0.2 | -6 | -0.9 | -7.3 | 0.4 | -3.1 | 1 | -10.4 | -6.9 | 1.1 | -0.4 | -0.5 | -6.9 | -7.7 | -2.3 | -1.3 | -5.7 | 1.2 | -5.3 | -0.4 | 1.7 | 3.5 | -7.4 | -6.1 | 0.9 | 0.9 | -8.3 | -0.5 | -5.3 | -7.7 | 1.9 | -3.9 | -3.5 | -4.1 | -4.8 | -2.8 | -0.2 | 0.9 | -3.2 | 1 | -3.6 | -2.3 | -3.3 | -6.8
|  |  | -1.1 | -2 | -3.2 | -1.3 | -0.5 | 3.6 | -0.4 | -3.9 | -5.1 | 0.3 | -4.6 | -0.7 | -6.9 | 0.5 | -1.4 | 1 | -9.2 | -6.9 | 1.2 | -0.2 | 0 | -6 | -7 | -1 | -1.4 | -5.6 | 1.3 | -5.2 | -0.4 | 2.5 | 3.6 | -6.2 | -6.2 | 1.1 | 1.1 | -7.1 | -0.5 | -4.8 | -7.4 | 2.2 | -3.7 | -3.4 | -3.3 | -4.4 | -2.4 | 0 | 1.5 | -2.7 | 1.3 | -3.4 | -2.1 | -0.7 | -6.2
|  |  | -0.9 | -2 | -3.1 | -0.6 | -0.4 | 3.8 | -0.2 | -3.1 | -4.2 | 0.5 | -2.8 | -0.4 | -5.2 | 1 | -0.7 | 1.2 | -7.8 | -6.6 | 1.4 | 0 | 0.2 | -4.9 | -5.8 | -0.6 | -1.2 | -5.3 | 1.6 | -4.9 | -0.2 | 3.6 | 4.5 | -5 | -5.3 | 1.4 | 1.5 | -6.4 | -0.2 | -4.2 | -6.5 | 2.3 | -3.4 | -3.1 | -3 | -4.1 | -1.9 | 0.6 | 1.4 | -2.1 | 1.1 | -2.9 | -1.9 | -0.2 | -5.3
|  |  | -0.6 | -2 | -3.1 | 0.1 | -0.3 | 4 | 0 | -2.2 | -3.4 | 0.6 | -1.1 | 0 | -3.4 | 1.4 | -0.1 | 1.5 | -6.3 | -6.3 | 1.5 | 0.2 | 0.4 | -3.9 | -4.5 | -0.3 | -1.1 | -4.9 | 1.8 | -4.7 | -0.1 | 4.6 | 5.3 | -3.8 | -4.4 | 1.6 | 1.9 | -5.6 | 0 | -3.6 | -5.5 | 2.3 | -3 | -2.9 | -2.7 | -3.8 | -1.3 | 1.2 | 1.3 | -1.4 | 1 | -2.3 | -1.7 | 0.2 | -4.5
|  |  | -0.4 | -2 | -3 | 0.8 | -0.2 | 4.2 | 0.2 | -1.4 | -2.5 | 0.8 | 0.7 | 0.3 | -1.7 | 1.9 | 0.6 | 1.7 | -4.9 | -6 | 1.7 | 0.4 | 0.6 | -2.8 | -3.3 | 0.1 | -0.9 | -4.6 | 2.1 | -4.4 | 0.1 | 5.7 | 6.2 | -2.6 | -3.5 | 1.9 | 2.3 | -4.9 | 0.3 | -3 | -4.6 | 2.4 | -2.7 | -2.6 | -2.4 | -3.5 | -0.8 | 1.8 | 1.2 | -0.8 | 0.8 | -1.8 | -1.5 | 0.7 | -3.6
|  |  | -0.3 | -2.1 | -3.3 | 1 | -0.1 | 4 | 0.1 | -1.7 | -2.5 | 0.9 | 0.8 | 0.4 | -1.2 | 1.7 | 0.5 | 1.4 | -5.1 | -6.2 | 1.8 | 0.4 | 0.6 | -2.2 | -3.3 | 0.1 | -0.8 | -4.5 | 2.2 | -4.3 | 0.1 | 5.6 | 5.1 | -2.8 | -3.3 | 1.7 | 2.1 | -5 | 0.1 | -3.1 | -4.4 | 2.4 | -2.3 | -2.5 | -2.4 | -3.3 | -0.7 | 1.8 | 0.7 | -0.4 | 0.9 | -1.7 | -1.4 | 0.6 | -3.1
|  |  | -0.3 | -2.3 | -3.6 | 1.2 | 0.1 | 3.7 | 0.1 | -1.9 | -2.6 | 1.1 | 0.8 | 0.4 | -0.8 | 1.4 | 0.5 | 1.2 | -5.4 | -6.3 | 1.9 | 0.5 | 0.7 | -1.6 | -3.3 | 0.1 | -0.6 | -4.3 | 2.2 | -4.2 | 0.2 | 5.5 | 4.1 | -2.9 | -3.2 | 1.4 | 1.9 | -5 | -0.1 | -3.1 | -4.2 | 2.4 | -1.9 | -2.3 | -2.4 | -3.1 | -0.7 | 1.8 | 0.2 | 0 | 0.9 | -1.7 | -1.4 | 0.4 | -2.5
|  |  | -0.2 | -2.4 | -3.9 | 1.4 | 0.2 | 3.5 | 0 | -2.2 | -2.6 | 1.2 | 0.9 | 0.5 | -0.3 | 1.2 | 0.4 | 0.9 | -5.6 | -6.5 | 2 | 0.5 | 0.7 | -1 | -3.3 | 0.1 | -0.5 | -4.2 | 2.3 | -4.1 | 0.2 | 5.4 | 3 | -3.1 | -3 | 1.2 | 1.7 | -5.1 | -0.3 | -3.2 | -4 | 2.4 | -1.5 | -2.2 | -2.4 | -2.9 | -0.6 | 1.8 | -0.3 | 0.4 | 1 | -1.6 | -1.3 | 0.3 | -2
|  |  | -0.4 | -2.6 | -4.1 | 1.3 | 0.3 | 3.1 | -0.2 | -2.2 | -3.1 | 1.5 | -0.1 | 0.5 | -1.1 | 0.9 | 0.4 | 1 | -6.3 | -6.7 | 1.9 | 0.6 | 0.8 | -2.5 | -4.4 | -0.4 | -0.9 | -4.3 | 2 | -4.2 | 0 | 4.4 | 3.1 | -3.6 | -3.8 | 1 | 1.5 | -6.2 | -0.5 | -3.4 | -4.3 | 1.7 | -2.3 | -2.3 | -2.7 | -3 | -1 | 1.5 | -0.8 | 0.1 | 0.5 | -2.3 | -1.2 | 0 | -2
|  |  | -0.6 | -2.8 | -4.3 | 1.3 | 0.4 | 2.6 | -0.5 | -2.3 | -3.5 | 1.7 | -1.2 | 0.5 | -1.9 | 0.7 | 0.3 | 1.1 | -7.1 | -6.8 | 1.7 | 0.7 | 1 | -4.1 | -5.4 | -0.9 | -1.4 | -4.5 | 1.8 | -4.3 | -0.1 | 3.5 | 3.1 | -4.2 | -4.7 | 0.9 | 1.2 | -7.2 | -0.7 | -3.5 | -4.5 | 1.1 | -3.2 | -2.5 | -2.9 | -3.2 | -1.3 | 1.1 | -1.2 | -0.3 | 0.1 | -3.1 | -1.2 | -0.3 | -2
|  |  | -0.8 | -3 | -4.5 | 1.2 | 0.5 | 2.2 | -0.7 | -2.3 | -4 | 2 | -2.2 | 0.5 | -2.7 | 0.4 | 0.3 | 1.2 | -7.8 | -7 | 1.6 | 0.8 | 1.1 | -5.6 | -6.5 | -1.4 | -1.8 | -4.6 | 1.5 | -4.4 | -0.3 | 2.5 | 3.2 | -4.7 | -5.5 | 0.7 | 1 | -8.3 | -0.9 | -3.7 | -4.8 | 0.4 | -4 | -2.6 | -3.2 | -3.3 | -1.7 | 0.8 | -1.7 | -0.6 | -0.4 | -3.8 | -1.1 | -0.6 | -2
|  |  | -0.8 | -3.2 | -4.6 | 1.1 | 0.4 | 2 | -0.7 | -2.3 | -4 | 2.7 | -2.9 | 0.6 | -2.3 | 0.3 | 0.2 | 0.9 | -7.8 | -7 | 1.5 | 0.8 | 1.6 | -7.5 | -7.3 | -2 | -3.3 | -4.7 | 1.5 | -4.4 | -0.4 | 2.1 | 3 | -4.5 | -6.6 | 0.6 | 0.9 | -7.9 | -1.1 | -4 | -4.7 | 0.4 | -4.1 | -2.8 | -3.4 | -3.5 | -1.9 | 0.6 | -1.9 | -1.2 | -0.4 | -3.9 | -1.2 | -0.5 | -2.1
|  |  | -0.9 | -3.4 | -4.8 | 0.9 | 0.4 | 1.8 | -0.8 | -2.4 | -4 | 3.5 | -3.5 | 0.6 | -1.9 | 0.3 | 0 | 0.7 | -7.8 | -6.9 | 1.5 | 0.7 | 2.2 | -9.5 | -8.1 | -2.6 | -4.9 | -4.9 | 1.5 | -4.5 | -0.6 | 1.7 | 2.7 | -4.4 | -7.7 | 0.4 | 0.9 | -7.5 | -1.3 | -4.4 | -4.5 | 0.3 | -4.3 | -2.9 | -3.6 | -3.7 | -2 | 0.4 | -2 | -1.8 | -0.4 | -3.9 | -1.2 | -0.3 | -2.1
|  |  | -0.9 | -3.6 | -4.9 | 0.8 | 0.3 | 1.6 | -0.8 | -2.4 | -4 | 4.2 | -4.2 | 0.7 | -1.5 | 0.2 | -0.1 | 0.4 | -7.8 | -6.9 | 1.4 | 0.7 | 2.7 | -11.4 | -8.9 | -3.2 | -6.4 | -5 | 1.5 | -4.5 | -0.7 | 1.3 | 2.5 | -4.2 | -8.8 | 0.3 | 0.8 | -7.1 | -1.5 | -4.7 | -4.4 | 0.3 | -4.4 | -3.1 | -3.8 | -3.9 | -2.2 | 0.2 | -2.2 | -2.4 | -0.4 | -4 | -1.3 | -0.2 | -2.2
|  |  | -1 | -3.9 | -5.2 | 0.8 | 0.3 | 1.7 | -0.9 | -2.2 | -3.9 | 3.7 | -4.5 | 1.1 | -1.5 | 0.2 | 0 | 0.5 | -8 | -7 | 1.3 | 0.7 | 3.1 | -12.5 | -9.5 | -3.6 | -5.9 | -5.1 | 1.4 | -4.7 | -0.7 | 1.1 | 2.1 | -3.9 | -9 | 0.3 | 0.8 | -8.2 | -1.5 | -4.8 | -4.6 | 0.1 | -4.2 | -3.3 | -4.2 | -4.1 | -3.3 | 0.2 | -2.6 | -3.1 | -0.4 | -4 | -1.4 | -0.5 | -2.3
|  |  | -1 | -4.3 | -5.5 | 0.8 | 0.2 | 1.8 | -1 | -2.1 | -3.9 | 3.3 | -4.7 | 1.4 | -1.5 | 0.2 | 0.1 | 0.5 | -8.2 | -7.1 | 1.1 | 0.6 | 3.6 | -13.7 | -10.1 | -3.9 | -5.5 | -5.3 | 1.4 | -4.8 | -0.8 | 0.9 | 1.6 | -3.6 | -9.3 | 0.2 | 0.9 | -9.3 | -1.5 | -4.9 | -4.7 | -0.2 | -4 | -3.4 | -4.6 | -4.3 | -4.4 | 0.3 | -3 | -3.7 | -0.5 | -4 | -1.4 | -0.9 | -2.5
|  |  | -1.1 | -4.6 | -5.8 | 0.8 | 0.2 | 1.9 | -1.1 | -1.9 | -3.8 | 2.8 | -5 | 1.8 | -1.5 | 0.2 | 0.2 | 0.6 | -8.4 | -7.2 | 1 | 0.6 | 4 | -14.8 | -10.7 | -4.3 | -5 | -5.4 | 1.3 | -5 | -0.8 | 0.7 | 1.2 | -3.3 | -9.5 | 0.2 | 0.9 | -10.4 | -1.5 | -5 | -4.9 | -0.4 | -3.8 | -3.6 | -5 | -4.5 | -5.5 | 0.3 | -3.4 | -4.4 | -0.5 | -4 | -1.5 | -1.2 | -2.6
|  |  | -1.1 | -5 | -5.9 | 1.3 | 0.4 | 1.5 | -1.2 | -1.8 | -3.9 | 2.5 | -4.8 | 2.1 | -1.7 | 0.1 | 0.6 | 0.6 | -8 | -7.1 | 0.9 | 0.6 | 3.5 | -15.3 | -11.5 | -4.3 | -4.7 | -5.8 | 1.2 | -5.1 | -0.8 | 0.6 | 1.1 | -3.4 | -10 | 0.3 | 0.8 | -10.5 | -1.6 | -5.2 | -5.1 | -0.5 | -4.4 | -3.7 | -5.2 | -4.6 | -5.7 | 0.2 | -3.5 | -4.7 | -0.6 | -4.5 | -1.7 | -1.3 | -2.7
|  |  | -1.2 | -5.4 | -6 | 1.8 | 0.6 | 1.2 | -1.2 | -1.6 | -4.1 | 2.1 | -4.6 | 2.4 | -1.8 | 0 | 1 | 0.7 | -7.6 | -7.1 | 0.7 | 0.5 | 3 | -15.8 | -12.4 | -4.3 | -4.5 | -6.2 | 1.2 | -5.3 | -0.9 | 0.4 | 1.1 | -3.5 | -10.4 | 0.3 | 0.7 | -10.6 | -1.6 | -5.3 | -5.4 | -0.5 | -4.9 | -3.7 | -5.3 | -4.8 | -5.9 | 0.1 | -3.7 | -5.1 | -0.8 | -5 | -1.9 | -1.5 | -2.9
|  |  | -1.2 | -5.8 | -6.1 | 2.3 | 0.8 | 0.8 | -1.3 | -1.5 | -4.2 | 1.8 | -4.4 | 2.7 | -2 | -0.1 | 1.4 | 0.7 | -7.2 | -7 | 0.6 | 0.5 | 2.5 | -16.3 | -13.2 | -4.3 | -4.2 | -6.6 | 1.1 | -5.4 | -0.9 | 0.3 | 1 | -3.6 | -10.9 | 0.4 | 0.6 | -10.7 | -1.7 | -5.5 | -5.6 | -0.6 | -5.5 | -3.8 | -5.5 | -4.9 | -6.1 | 0 | -3.8 | -5.4 | -0.9 | -5.5 | -2.1 | -1.6 | -3
|  |  | -1 | -5.9 | -6.5 | 2.2 | 1.1 | 0.6 | -1.4 | -1.7 | -4.1 | 1.6 | -4 | 2.5 | -2.3 | -0.2 | 1.5 | 0.6 | -6.6 | -6.8 | 0.2 | 0.4 | 2.3 | -16.4 | -13.7 | -4 | -3.8 | -6.1 | 0.9 | -5.6 | -0.8 | 0.3 | 1 | -3.8 | -10.8 | 0.4 | 0.5 | -12.6 | -1.6 | -5.7 | -5.5 | -0.5 | -5.9 | -3.9 | -5.1 | -4.8 | -6.5 | 0 | -4.3 | -5.8 | -0.8 | -5.5 | -1.9 | -1.6 | -3.3
|  |  | -0.7 | -6.1 | -6.9 | 2.2 | 1.4 | 0.4 | -1.6 | -1.9 | -4.1 | 1.5 | -3.6 | 2.2 | -2.6 | -0.3 | 1.7 | 0.6 | -6.1 | -6.6 | -0.2 | 0.3 | 2 | -16.5 | -14.1 | -3.8 | -3.4 | -5.5 | 0.6 | -5.8 | -0.6 | 0.2 | 1 | -3.9 | -10.6 | 0.5 | 0.3 | -14.4 | -1.6 | -5.9 | -5.5 | -0.3 | -6.3 | -3.9 | -4.7 | -4.7 | -6.8 | 0 | -4.7 | -6.1 | -0.7 | -5.5 | -1.8 | -1.6 | -3.5
|  |  | -0.5 | -6.2 | -7.3 | 2.1 | 1.7 | 0.2 | -1.7 | -2.1 | -4 | 1.3 | -3.2 | 2 | -2.9 | -0.4 | 1.8 | 0.5 | -5.5 | -6.4 | -0.6 | 0.2 | 1.8 | -16.6 | -14.6 | -3.5 | -3 | -5 | 0.4 | -6 | -0.5 | 0.2 | 1 | -4.1 | -10.5 | 0.5 | 0.2 | -16.3 | -1.5 | -6.1 | -5.4 | -0.2 | -6.7 | -4 | -4.3 | -4.6 | -7.2 | 0 | -5.2 | -6.5 | -0.6 | -5.5 | -1.6 | -1.6 | -3.8
|  |  | -0.5 | -5.8 | -6.2 | 2.3 | 2 | -0.1 | -1.5 | -1.6 | -3.3 | 1.5 | -2.6 | 2.3 | -2.7 | -0.3 | 2 | 0.8 | -5 | -5.9 | -0.5 | -0.1 | 2 | -13.9 | -12 | -2.8 | -2.7 | -4.5 | 0.5 | -5.9 | -0.3 | 0.2 | 1 | -3.8 | -9 | 0.4 | 0.3 | -14.2 | -1.4 | -5.7 | -4.7 | -0.1 | -5.5 | -3.4 | -4.1 | -3.9 | -6.4 | 0.2 | -5.3 | -5.6 | 0.1 | -4.8 | -1.3 | -1.3 | -3.3
|  |  | -0.5 | -5.4 | -5.2 | 2.5 | 2.3 | -0.5 | -1.2 | -1.1 | -2.5 | 1.6 | -2 | 2.5 | -2.6 | -0.2 | 2.2 | 1 | -4.4 | -5.3 | -0.4 | -0.3 | 2.1 | -11.2 | -9.5 | -2.1 | -2.3 | -3.9 | 0.7 | -5.9 | -0.1 | 0.3 | 1.1 | -3.5 | -7.6 | 0.4 | 0.5 | -12.2 | -1.3 | -5.3 | -3.9 | -0.1 | -4.2 | -2.9 | -3.8 | -3.2 | -5.7 | 0.4 | -5.4 | -4.7 | 0.9 | -4.1 | -0.9 | -1 | -2.7
|  |  | -0.5 | -5 | -4.1 | 2.7 | 2.6 | -0.8 | -1 | -0.6 | -1.8 | 1.8 | -1.4 | 2.8 | -2.4 | -0.1 | 2.4 | 1.3 | -3.9 | -4.8 | -0.3 | -0.6 | 2.3 | -8.5 | -6.9 | -1.4 | -2 | -3.4 | 0.8 | -5.8 | 0.1 | 0.3 | 1.1 | -3.2 | -6.1 | 0.3 | 0.6 | -10.1 | -1.2 | -4.9 | -3.2 | 0 | -3 | -2.3 | -3.6 | -2.5 | -4.9 | 0.6 | -5.5 | -3.8 | 1.6 | -3.4 | -0.6 | -0.7 | -2.2
|  |  | -0.2 | -4.3 | -3.7 | 2.6 | 2.6 | -0.9 | -1.1 | -0.1 | -1.2 | 2.7 | -1.1 | 2.8 | -1.6 | 0.5 | 2.9 | 1.7 | -3.4 | -4.3 | 0.1 | -0.3 | 2.4 | -6.3 | -5.7 | -1.4 | -1.5 | -2.9 | 1 | -5.5 | 0.2 | 0.1 | 1.1 | -2.6 | -5.3 | 0.5 | 0.8 | -7.9 | -0.9 | -4.3 | -1.9 | 0.6 | -2.5 | -1.6 | -3.1 | -1.8 | -3.6 | 0.9 | -5.7 | -3 | 1.9 | -2.7 | -0.2 | -0.8 | -2
|  |  | 0.1 | -3.6 | -3.3 | 2.6 | 2.5 | -0.9 | -1.1 | 0.5 | -0.7 | 3.5 | -0.9 | 2.8 | -0.8 | 1.2 | 3.4 | 2.1 | -3 | -3.9 | 0.4 | -0.1 | 2.4 | -4.2 | -4.4 | -1.4 | -1 | -2.5 | 1.1 | -5.3 | 0.2 | -0.1 | 1 | -2 | -4.6 | 0.6 | 0.9 | -5.7 | -0.7 | -3.6 | -0.6 | 1.2 | -2 | -0.8 | -2.6 | -1.2 | -2.3 | 1.1 | -6 | -2.2 | 2.1 | -2.1 | 0.2 | -0.8 | -1.8
|  |  | 0.4 | -2.9 | -2.9 | 2.5 | 2.5 | -1 | -1.2 | 1 | -0.1 | 4.4 | -0.6 | 2.8 | 0 | 1.8 | 3.9 | 2.5 | -2.5 | -3.4 | 0.8 | 0.2 | 2.5 | -2 | -3.2 | -1.4 | -0.5 | -2 | 1.3 | -5 | 0.3 | -0.3 | 1 | -1.4 | -3.8 | 0.8 | 1.1 | -3.5 | -0.4 | -3 | 0.7 | 1.8 | -1.5 | -0.1 | -2.1 | -0.5 | -1 | 1.4 | -6.2 | -1.4 | 2.4 | -1.4 | 0.6 | -0.9 | -1.6
|  |  | 0.5 | -2.9 | -2.9 | 2.3 | 2.4 | -1 | -0.7 | 0.5 | 0.2 | 4 | -0.7 | 2.9 | 0.4 | 2.1 | 3.7 | 2.6 | -2.3 | -3.3 | 0.8 | -0.1 | 2.8 | -1.8 | -3 | -1.1 | -0.7 | -2.1 | 1.2 | -5 | 0.2 | -0.6 | 1.5 | -1.3 | -3.2 | 0.9 | 0.9 | -3.6 | -0.3 | -2.9 | 1 | 1.8 | -1.3 | -0.3 | -1.8 | -0.7 | -1.1 | 1.2 | -6.3 | -1.3 | 2.8 | -1.2 | -0.5 | -1.2 | -1.5
|  |  | 0.7 | -2.8 | -2.8 | 2.2 | 2.4 | -0.9 | -0.3 | -0.1 | 0.6 | 3.7 | -0.7 | 3 | 0.9 | 2.3 | 3.5 | 2.8 | -2.1 | -3.1 | 0.8 | -0.3 | 3.1 | -1.6 | -2.8 | -0.9 | -0.8 | -2.2 | 1.2 | -4.9 | 0.1 | -0.8 | 2.1 | -1.3 | -2.6 | 1 | 0.6 | -3.7 | -0.2 | -2.9 | 1.4 | 1.8 | -1.2 | -0.6 | -1.6 | -0.8 | -1.2 | 1 | -6.4 | -1.3 | 3.2 | -1 | -1.5 | -1.6 | -1.3
|  |  | 0.8 | -2.8 | -2.8 | 2 | 2.3 | -0.9 | 0.2 | -0.6 | 0.9 | 3.3 | -0.8 | 3.1 | 1.3 | 2.6 | 3.3 | 2.9 | -1.9 | -3 | 0.8 | -0.6 | 3.4 | -1.4 | -2.6 | -0.6 | -1 | -2.3 | 1.1 | -4.9 | 0 | -1.1 | 2.6 | -1.2 | -2 | 1.1 | 0.4 | -3.8 | -0.1 | -2.8 | 1.7 | 1.8 | -1 | -0.8 | -1.3 | -1 | -1.3 | 0.8 | -6.5 | -1.2 | 3.6 | -0.8 | -2.6 | -1.9 | -1.2
|  |  | 0.7 | -2.9 | -3 | 2 | 2.1 | -1.2 | 0.1 | -1.7 | 0.2 | 3.2 | -0.7 | 2.7 | -0.4 | 2.1 | 2.6 | 2.1 | -1.8 | -3.1 | 0.5 | -1.4 | 3.1 | -2.6 | -3.2 | -0.7 | -1.3 | -2.5 | 0.9 | -5.3 | 0.2 | -1.4 | 1.7 | -1.7 | -2.2 | 1 | 0.2 | -5.7 | 0 | -2.9 | 0.8 | 1.6 | -1.2 | -1 | -1.5 | -1.9 | -2.4 | 0.5 | -6.6 | -2.1 | 2.8 | -1.4 | -2.9 | -2.1 | -1.6
|  |  | 0.6 | -3.1 | -3.1 | 1.9 | 1.9 | -1.4 | -0.1 | -2.8 | -0.5 | 3.1 | -0.6 | 2.2 | -2.2 | 1.7 | 1.9 | 1.2 | -1.8 | -3.3 | 0.3 | -2.2 | 2.8 | -3.9 | -3.9 | -0.7 | -1.6 | -2.7 | 0.7 | -5.6 | 0.3 | -1.7 | 0.9 | -2.1 | -2.5 | 0.9 | -0.1 | -7.5 | 0.1 | -3.1 | 0 | 1.4 | -1.5 | -1.2 | -1.7 | -2.7 | -3.4 | 0.3 | -6.7 | -2.9 | 1.9 | -2 | -3.1 | -2.2 | -2
|  |  | 0.5 | -3.2 | -3.3 | 1.9 | 1.7 | -1.7 | -0.2 | -3.9 | -1.2 | 3 | -0.5 | 1.8 | -3.9 | 1.2 | 1.2 | 0.4 | -1.7 | -3.4 | 0 | -3 | 2.5 | -5.1 | -4.5 | -0.8 | -1.9 | -2.9 | 0.5 | -6 | 0.5 | -2 | 0 | -2.6 | -2.7 | 0.8 | -0.3 | -9.4 | 0.2 | -3.2 | -0.9 | 1.2 | -1.7 | -1.4 | -1.9 | -3.6 | -4.5 | 0 | -6.8 | -3.8 | 1.1 | -2.6 | -3.4 | -2.4 | -2.4
|  |  | 0.3 | -3.4 | -3.6 | 1.9 | 1.7 | -1.3 | -0.2 | -4.1 | -2.3 | 3.1 | -0.9 | 1.8 | -4.6 | 1.1 | 1.3 | -0.3 | -1.8 | -3.4 | 0 | -4.1 | 2.8 | -5.8 | -4.7 | -0.7 | -2.1 | -2.9 | 0.5 | -6.2 | 0.5 | -2.3 | 0.5 | -3.2 | -2.8 | 0.7 | -0.3 | -10.7 | 0.2 | -3.8 | -1.3 | 0.9 | -2.4 | -1.5 | -2.2 | -3.4 | -3.8 | -0.1 | -6.8 | -4.4 | 1.2 | -3 | -4.1 | -2.6 | -2.5
|  |  | 0.1 | -3.6 | -3.8 | 1.8 | 1.8 | -1 | -0.2 | -4.3 | -3.4 | 3.3 | -1.2 | 1.8 | -5.2 | 1.1 | 1.4 | -1 | -1.9 | -3.5 | 0 | -5.3 | 3 | -6.5 | -4.8 | -0.6 | -2.3 | -2.9 | 0.6 | -6.5 | 0.4 | -2.5 | 1 | -3.8 | -2.9 | 0.6 | -0.2 | -12 | 0.1 | -4.3 | -1.6 | 0.7 | -3.2 | -1.6 | -2.4 | -3.1 | -3 | -0.1 | -6.9 | -5 | 1.4 | -3.3 | -4.9 | -2.7 | -2.5
|  |  | -0.1 | -3.8 | -4.1 | 1.8 | 1.8 | -0.6 | -0.2 | -4.5 | -4.5 | 3.4 | -1.6 | 1.8 | -5.9 | 1 | 1.5 | -1.7 | -2 | -3.5 | 0 | -6.4 | 3.3 | -7.2 | -5 | -0.5 | -2.5 | -2.9 | 0.6 | -6.7 | 0.4 | -2.8 | 1.5 | -4.4 | -3 | 0.5 | -0.2 | -13.3 | 0.1 | -4.9 | -2 | 0.4 | -3.9 | -1.7 | -2.7 | -2.9 | -2.3 | -0.2 | -6.9 | -5.6 | 1.5 | -3.7 | -5.6 | -2.9 | -2.6
|  |  | -0.2 | -4.3 | -4.8 | 1.8 | 1.9 | -0.1 | -0.7 | -4.7 | -4.7 | 3.3 | -1.6 | 1.7 | -5.5 | 0.6 | 1.5 | -2.5 | -2.2 | -3.8 | 0.2 | -6 | 3.3 | -7.1 | -5.2 | -1.4 | -2.7 | -3.2 | 0.6 | -6.9 | 0.4 | -2.8 | 1.5 | -4.3 | -3 | 0.6 | -0.2 | -13.7 | 0.1 | -4.9 | -2.8 | 0.2 | -3.8 | -2.6 | -2.8 | -3.9 | -2.4 | -0.3 | -7.2 | -5.6 | 1.3 | -3.5 | -5.6 | -3 | -2.7
|  |  | -0.3 | -4.7 | -5.6 | 1.9 | 1.9 | 0.4 | -1.1 | -5 | -5 | 3.1 | -1.6 | 1.6 | -5.2 | 0.1 | 1.4 | -3.3 | -2.3 | -4 | 0.4 | -5.5 | 3.3 | -7 | -5.3 | -2.4 | -2.8 | -3.4 | 0.6 | -7.2 | 0.4 | -2.9 | 1.6 | -4.1 | -2.9 | 0.6 | -0.1 | -14 | 0.1 | -4.8 | -3.6 | 0 | -3.8 | -3.6 | -2.8 | -4.9 | -2.5 | -0.3 | -7.4 | -5.6 | 1.2 | -3.3 | -5.5 | -3.2 | -2.9
|  |  | -0.4 | -5.2 | -6.3 | 1.9 | 2 | 0.9 | -1.6 | -5.2 | -5.2 | 3 | -1.6 | 1.5 | -4.8 | -0.3 | 1.4 | -4.1 | -2.5 | -4.3 | 0.6 | -5.1 | 3.3 | -6.9 | -5.5 | -3.3 | -3 | -3.7 | 0.6 | -7.4 | 0.4 | -2.9 | 1.6 | -4 | -2.9 | 0.7 | -0.1 | -14.4 | 0.1 | -4.8 | -4.4 | -0.2 | -3.7 | -4.5 | -2.9 | -5.9 | -2.6 | -0.4 | -7.7 | -5.6 | 1 | -3.1 | -5.5 | -3.3 | -3
|  |  | -0.9 | -5.7 | -6.8 | 2 | 2.1 | 0.9 | -2.2 | -5.5 | -5.7 | 2.7 | -1.8 | 1.4 | -4.2 | -0.6 | 1.5 | -4.2 | -3.1 | -4.9 | 0.5 | -5.1 | 2.8 | -7.8 | -5.3 | -3.7 | -2.9 | -4.1 | 0.5 | -7.4 | 0.4 | -2.8 | 1.5 | -3.6 | -2.9 | 0.6 | -0.1 | -15 | 0 | -4.5 | -4.9 | -0.2 | -3.1 | -4.3 | -2.9 | -5.3 | -2.5 | -0.9 | -7.3 | -5.8 | 0.9 | -3.1 | -5 | -3.2 | -3.1
|  |  | -1.3 | -6.2 | -7.2 | 2 | 2.2 | 0.9 | -2.9 | -5.7 | -6.3 | 2.5 | -2.1 | 1.4 | -3.5 | -0.9 | 1.7 | -4.4 | -3.6 | -5.4 | 0.4 | -5 | 2.2 | -8.7 | -5 | -4.2 | -2.7 | -4.4 | 0.5 | -7.4 | 0.3 | -2.8 | 1.5 | -3.2 | -2.8 | 0.6 | 0 | -15.5 | -0.1 | -4.2 | -5.3 | -0.2 | -2.6 | -4.2 | -3 | -4.7 | -2.4 | -1.5 | -7 | -6 | 0.8 | -3.1 | -4.4 | -3.2 | -3.1
|  |  | -1.8 | -6.7 | -7.7 | 2.1 | 2.3 | 0.9 | -3.5 | -6 | -6.8 | 2.2 | -2.3 | 1.3 | -2.9 | -1.2 | 1.8 | -4.5 | -4.2 | -6 | 0.3 | -5 | 1.7 | -9.6 | -4.8 | -4.6 | -2.6 | -4.8 | 0.4 | -7.4 | 0.3 | -2.7 | 1.4 | -2.8 | -2.8 | 0.5 | 0 | -16.1 | -0.2 | -3.9 | -5.8 | -0.2 | -2 | -4 | -3 | -4.1 | -2.3 | -2 | -6.6 | -6.2 | 0.7 | -3.1 | -3.9 | -3.1 | -3.2
|  |  | -2.1 | -7.1 | -7.8 | 1.9 | 2.2 | 1 | -3.7 | -5.6 | -7.1 | 2.3 | -3.1 | 1.3 | -2 | -1.3 | 1.7 | -4.5 | -4.4 | -5.2 | 0.4 | -4.8 | 1.6 | -9.8 | -4.8 | -4.6 | -2.9 | -4.7 | 0.4 | -7.3 | 0.4 | -2.8 | 1.4 | -2.8 | -2.9 | 0.4 | 0 | -16.1 | -0.3 | -3.8 | -5.5 | -0.1 | -1.9 | -3.1 | -3 | -4.2 | -2.3 | -2.3 | -7.5 | -6.1 | 1.1 | -3 | -3.9 | -3.6 | -3.7
|  |  | -2.3 | -7.6 | -7.8 | 1.6 | 2.1 | 1.1 | -4 | -5.3 | -7.3 | 2.3 | -4 | 1.4 | -1.2 | -1.5 | 1.5 | -4.5 | -4.6 | -4.3 | 0.5 | -4.5 | 1.4 | -10 | -4.8 | -4.5 | -3.1 | -4.7 | 0.3 | -7.3 | 0.5 | -2.8 | 1.4 | -2.8 | -2.9 | 0.4 | 0.1 | -16.1 | -0.5 | -3.6 | -5.1 | 0 | -1.7 | -2.3 | -2.9 | -4.2 | -2.4 | -2.5 | -8.3 | -6.1 | 1.6 | -2.9 | -3.9 | -4 | -4.1
|  |  | -2.6 | -8 | -7.9 | 1.4 | 2 | 1.2 | -4.2 | -4.9 | -7.6 | 2.4 | -4.8 | 1.4 | -0.3 | -1.6 | 1.4 | -4.5 | -4.8 | -3.5 | 0.6 | -4.3 | 1.3 | -10.2 | -4.8 | -4.5 | -3.4 | -4.6 | 0.3 | -7.2 | 0.6 | -2.9 | 1.4 | -2.8 | -3 | 0.3 | 0.1 | -16.1 | -0.6 | -3.5 | -4.8 | 0.1 | -1.6 | -1.4 | -2.9 | -4.3 | -2.4 | -2.8 | -9.2 | -6 | 2 | -2.8 | -3.9 | -4.5 | -4.6
|  |  | -2.5 | -7.4 | -8 | 1.6 | 2.3 | 1.3 | -3.6 | -3.9 | -6.6 | 2.6 | -4 | 1.7 | 0 | -0.1 | 1.6 | -4 | -5 | -3.7 | 0.8 | -3.7 | 1.3 | -8.8 | -4.3 | -3.9 | -3.5 | -4.3 | 0.5 | -6.7 | 0.6 | -3 | 1.6 | -2.4 | -2.9 | 0.4 | 0.2 | -12.7 | -0.5 | -3 | -4 | 0.1 | -1.5 | -1.2 | -2.6 | -3.2 | -1.9 | -2.5 | -9.1 | -4.7 | 3 | -2.5 | -3.3 | -4.6 | -4
|  |  | -2.5 | -6.7 | -8 | 1.7 | 2.7 | 1.5 | -3 | -2.8 | -5.5 | 2.8 | -3.2 | 1.9 | 0.2 | 1.3 | 1.9 | -3.4 | -5.2 | -3.9 | 1 | -3.2 | 1.4 | -7.4 | -3.8 | -3.3 | -3.6 | -3.9 | 0.7 | -6.2 | 0.6 | -3.1 | 1.7 | -2.1 | -2.7 | 0.5 | 0.3 | -9.4 | -0.5 | -2.5 | -3.3 | 0.2 | -1.5 | -0.9 | -2.3 | -2 | -1.4 | -2.1 | -8.9 | -3.5 | 4.1 | -2.3 | -2.7 | -4.7 | -3.3
|  |  | -2.4 | -6.1 | -8.1 | 1.9 | 3 | 1.6 | -2.4 | -1.8 | -4.5 | 3 | -2.4 | 2.2 | 0.5 | 2.8 | 2.1 | -2.9 | -5.4 | -4.1 | 1.2 | -2.6 | 1.4 | -6 | -3.3 | -2.7 | -3.7 | -3.6 | 0.9 | -5.7 | 0.6 | -3.2 | 1.9 | -1.7 | -2.6 | 0.6 | 0.4 | -6 | -0.4 | -2 | -2.5 | 0.2 | -1.4 | -0.7 | -2 | -0.9 | -0.9 | -1.8 | -8.8 | -2.2 | 5.1 | -2 | -2.1 | -4.8 | -2.7
|  |  | -2.1 | -4.8 | -6.9 | 2 | 3.4 | 1.5 | -2.5 | -0.8 | -3.8 | 3.2 | -1.2 | 2.5 | 1.3 | 4.3 | 2.5 | -2.1 | -4.5 | -3.8 | 1.2 | -2.2 | 2.2 | -3.7 | -1.8 | -1.7 | -3.4 | -2.9 | 0.8 | -5.1 | 1 | -2.9 | 2.4 | -1.3 | -2.4 | 0.7 | 0.6 | -3.9 | -0.3 | -1 | -0.8 | 0.7 | -1.4 | -0.8 | -1.6 | 0.3 | -0.8 | -0.7 | -8 | -1.3 | 5.5 | -1.9 | -1.6 | -4.6 | -2.5
|  |  | -1.9 | -3.6 | -5.7 | 2 | 3.7 | 1.3 | -2.7 | 0.1 | -3 | 3.4 | 0 | 2.7 | 2.1 | 5.9 | 3 | -1.3 | -3.7 | -3.4 | 1.3 | -1.7 | 3.1 | -1.5 | -0.4 | -0.8 | -3.1 | -2.1 | 0.7 | -4.6 | 1.3 | -2.7 | 3 | -0.9 | -2.1 | 0.9 | 0.8 | -1.8 | -0.1 | 0 | 0.9 | 1.2 | -1.4 | -0.9 | -1.3 | 1.4 | -0.6 | 0.3 | -7.2 | -0.4 | 5.9 | -1.9 | -1.2 | -4.3 | -2.3
|  |  | -1.6 | -2.3 | -4.5 | 2.1 | 4.1 | 1.2 | -2.8 | 1.1 | -2.3 | 3.6 | 1.2 | 3 | 2.9 | 7.4 | 3.4 | -0.5 | -2.8 | -3.1 | 1.3 | -1.3 | 3.9 | 0.8 | 1.1 | 0.2 | -2.8 | -1.4 | 0.6 | -4 | 1.7 | -2.4 | 3.5 | -0.5 | -1.9 | 1 | 1 | 0.3 | 0 | 1 | 2.6 | 1.7 | -1.4 | -1 | -0.9 | 2.6 | -0.5 | 1.4 | -6.4 | 0.5 | 6.3 | -1.8 | -0.7 | -4.1 | -2.1
|  |  | -1.6 | -2.2 | -4 | 2.2 | 3.6 | 0.8 | -2.9 | 1.4 | -1.7 | 3.6 | 1.1 | 3.1 | 2.8 | 7.5 | 3.1 | -0.5 | -3.1 | -3.5 | 1.2 | -0.7 | 3.8 | 1.3 | 1.5 | 0.2 | -2.9 | -1.7 | 0.5 | -3.9 | 1.8 | -2.4 | 2.3 | -0.4 | -1.6 | 1.1 | 0.9 | 0.2 | 0.1 | 0.7 | 2.7 | 1.9 | -2.2 | -1.7 | -0.9 | 1.6 | -0.8 | 1.8 | -6.2 | 0.3 | 6 | -1.7 | -0.8 | -4.2 | -2.2
|  |  | -1.7 | -2.1 | -3.5 | 2.4 | 3.2 | 0.4 | -2.9 | 1.6 | -1 | 3.6 | 1.1 | 3.3 | 2.8 | 7.6 | 2.9 | -0.5 | -3.3 | -3.9 | 1.1 | -0.2 | 3.7 | 1.9 | 1.8 | 0.2 | -3 | -1.9 | 0.5 | -3.8 | 2 | -2.5 | 1.2 | -0.3 | -1.3 | 1.3 | 0.7 | 0.1 | 0.2 | 0.5 | 2.8 | 2.2 | -3 | -2.3 | -1 | 0.5 | -1.2 | 2.1 | -6 | 0.2 | 5.8 | -1.6 | -1 | -4.3 | -2.2
|  |  | -1.7 | -2 | -3 | 2.5 | 2.7 | 0 | -3 | 1.9 | -0.4 | 3.6 | 1 | 3.4 | 2.7 | 7.7 | 2.6 | -0.5 | -3.6 | -4.3 | 1 | 0.4 | 3.6 | 2.4 | 2.2 | 0.2 | -3.1 | -2.2 | 0.4 | -3.7 | 2.1 | -2.5 | 0 | -0.2 | -1 | 1.4 | 0.6 | 0 | 0.3 | 0.2 | 2.9 | 2.4 | -3.8 | -3 | -1 | -0.5 | -1.5 | 2.5 | -5.8 | 0 | 5.5 | -1.5 | -1.1 | -4.4 | -2.3
|  |  | -2.4 | -2.8 | -4 | 2.4 | 2.6 | -0.3 | -3.4 | 1.8 | -0.4 | 3.5 | 0.4 | 3.1 | 2.5 | 6.5 | 2.5 | -0.9 | -3.7 | -4.2 | 1 | -0.2 | 3.2 | 0.1 | 1.1 | -0.7 | -4.1 | -3.2 | 0.3 | -4.1 | 1.9 | -2.5 | 0 | -0.6 | -1.2 | 1.2 | 0.5 | -1.2 | 0.3 | -0.1 | 2.1 | 2.1 | -4.3 | -3.5 | -1.2 | -1.8 | -2 | 1.2 | -6.9 | -1.3 | 4.1 | -1.7 | -1.1 | -4.5 | -2.7
|  |  | -3.2 | -3.5 | -5.1 | 2.2 | 2.4 | -0.5 | -3.8 | 1.7 | -0.4 | 3.3 | -0.3 | 2.7 | 2.4 | 5.2 | 2.3 | -1.4 | -3.9 | -4.2 | 0.9 | -0.8 | 2.8 | -2.1 | -0.1 | -1.5 | -5.2 | -4.2 | 0.3 | -4.4 | 1.7 | -2.6 | -0.1 | -1.1 | -1.3 | 1.1 | 0.3 | -2.3 | 0.2 | -0.5 | 1.2 | 1.9 | -4.7 | -3.9 | -1.4 | -3 | -2.6 | 0 | -7.9 | -2.5 | 2.6 | -1.9 | -1.1 | -4.7 | -3
|  |  | -3.9 | -4.3 | -6.1 | 2.1 | 2.3 | -0.8 | -4.2 | 1.6 | -0.4 | 3.2 | -0.9 | 2.4 | 2.2 | 4 | 2.2 | -1.8 | -4 | -4.1 | 0.9 | -1.4 | 2.4 | -4.4 | -1.2 | -2.4 | -6.2 | -5.2 | 0.2 | -4.8 | 1.5 | -2.6 | -0.1 | -1.5 | -1.5 | 0.9 | 0.2 | -3.5 | 0.2 | -0.8 | 0.4 | 1.6 | -5.2 | -4.4 | -1.6 | -4.3 | -3.1 | -1.3 | -9 | -3.8 | 1.2 | -2.1 | -1.1 | -4.8 | -3.4
|  |  | -4 | -4.8 | -7.2 | 2 | 2 | -1.1 | -4.9 | 1.5 | -0.4 | 2.9 | -1.2 | 2.1 | 2.2 | 3.7 | 1.9 | -2 | -3.9 | -4.3 | 0.8 | -1.5 | 2.3 | -3.8 | -2.1 | -2.8 | -7.2 | -5.7 | 0.1 | -5.1 | 1.4 | -2.7 | -0.6 | -1.7 | -1.8 | 0.7 | 0.2 | -4.1 | 0.1 | -0.9 | 0 | 1.2 | -5.9 | -5.1 | -1.6 | -4.9 | -3.5 | -2 | -9.3 | -4.4 | 0 | -2.5 | -1.1 | -4.8 | -4.4
|  |  | -4.1 | -5.3 | -8.4 | 1.8 | 1.6 | -1.4 | -5.6 | 1.3 | -0.4 | 2.7 | -1.5 | 1.9 | 2.2 | 3.3 | 1.7 | -2.1 | -3.9 | -4.4 | 0.8 | -1.6 | 2.3 | -3.2 | -3.1 | -3.2 | -8.1 | -6.3 | 0.1 | -5.3 | 1.3 | -2.7 | -1.1 | -1.8 | -2.2 | 0.6 | 0.1 | -4.7 | 0 | -0.9 | -0.5 | 0.9 | -6.5 | -5.7 | -1.7 | -5.6 | -3.9 | -2.8 | -9.7 | -4.9 | -1.2 | -2.8 | -1.1 | -4.9 | -5.4
|  |  | -4.2 | -5.8 | -9.5 | 1.7 | 1.3 | -1.7 | -6.3 | 1.2 | -0.4 | 2.4 | -1.8 | 1.6 | 2.2 | 3 | 1.4 | -2.3 | -3.8 | -4.6 | 0.7 | -1.7 | 2.2 | -2.6 | -4 | -3.6 | -9.1 | -6.8 | 0 | -5.6 | 1.2 | -2.8 | -1.6 | -2 | -2.5 | 0.4 | 0.1 | -5.3 | -0.1 | -1 | -0.9 | 0.5 | -7.2 | -6.4 | -1.7 | -6.2 | -4.3 | -3.5 | -10 | -5.5 | -2.4 | -3.2 | -1.1 | -4.9 | -6.4
|  |  | -5.4 | -6.3 | -10.1 | 1.6 | 1.3 | -1.8 | -7 | 1.4 | -0.3 | 2.1 | -1.4 | 1.4 | 2.1 | 2.9 | 1.2 | -2.5 | -3.8 | -5.9 | 0.6 | -1.4 | 2 | -2.9 | -4.1 | -3.4 | -9.2 | -6.9 | 0 | -5.3 | 1.2 | -3 | -1.9 | -2.2 | -2.8 | 0.6 | 0.1 | -6 | -0.3 | -1.2 | -1.6 | 0.3 | -7.4 | -7.8 | -1.7 | -6.7 | -4.5 | -3.6 | -8.9 | -5.5 | -2.7 | -3.8 | -1.1 | -5.1 | -6.7
|  |  | -6.6 | -6.7 | -10.7 | 1.4 | 1.4 | -2 | -7.8 | 1.7 | -0.3 | 1.8 | -1 | 1.2 | 1.9 | 2.7 | 1 | -2.7 | -3.8 | -7.1 | 0.4 | -1 | 1.8 | -3.3 | -4.1 | -3.3 | -9.4 | -7.1 | 0 | -5.1 | 1.1 | -3.3 | -2.2 | -2.5 | -3.1 | 0.7 | 0 | -6.7 | -0.6 | -1.4 | -2.2 | 0 | -7.6 | -9.1 | -1.8 | -7.1 | -4.8 | -3.6 | -7.9 | -5.5 | -2.9 | -4.3 | -1.2 | -5.4 | -7.1
|  |  | -7.8 | -7.2 | -11.3 | 1.3 | 1.4 | -2.1 | -8.5 | 1.9 | -0.2 | 1.5 | -0.6 | 1 | 1.8 | 2.6 | 0.8 | -2.9 | -3.8 | -8.4 | 0.3 | -0.7 | 1.6 | -3.6 | -4.2 | -3.1 | -9.5 | -7.2 | 0 | -4.8 | 1.1 | -3.5 | -2.5 | -2.7 | -3.4 | 0.9 | 0 | -7.4 | -0.8 | -1.6 | -2.9 | -0.2 | -7.8 | -10.5 | -1.8 | -7.6 | -5 | -3.7 | -6.8 | -5.5 | -3.2 | -4.9 | -1.2 | -5.6 | -7.4
|  |  | -8.3 | -7.5 | -11.6 | 1 | 1.3 | -2.1 | -9.8 | 1.6 | -0.2 | 1.6 | -0.6 | 0.9 | 1.7 | 1.9 | 0.7 | -3 | -3.9 | -9.1 | 0.3 | -1.2 | 1.7 | -3.5 | -4.6 | -2.9 | -9 | -7.8 | 0.1 | -5.1 | 1 | -3.9 | -2.8 | -3 | -3.7 | 0.8 | 0 | -7.1 | -0.8 | -1.7 | -2.9 | -0.3 | -8 | -11.1 | -1.9 | -8 | -5.5 | -3.5 | -6.6 | -6.5 | -3.6 | -5.4 | -1.6 | -5.5 | -7.6
|  |  | -8.9 | -7.9 | -11.9 | 0.8 | 1.3 | -2 | -11.2 | 1.3 | -0.2 | 1.6 | -0.6 | 0.9 | 1.7 | 1.1 | 0.6 | -3.1 | -3.9 | -9.9 | 0.3 | -1.8 | 1.9 | -3.5 | -5.1 | -2.8 | -8.5 | -8.4 | 0.1 | -5.4 | 0.9 | -4.3 | -3.2 | -3.4 | -3.9 | 0.7 | -0.1 | -6.9 | -0.8 | -1.9 | -2.9 | -0.3 | -8.2 | -11.7 | -2.1 | -8.5 | -6 | -3.4 | -6.5 | -7.4 | -4.1 | -6 | -2.1 | -5.5 | -7.8
|  |  | -9.4 | -8.2 | -12.2 | 0.5 | 1.2 | -2 | -12.5 | 1 | -0.2 | 1.7 | -0.6 | 0.8 | 1.6 | 0.4 | 0.5 | -3.2 | -4 | -10.6 | 0.3 | -2.3 | 2 | -3.4 | -5.5 | -2.6 | -8 | -9 | 0.2 | -5.7 | 0.8 | -4.7 | -3.5 | -3.7 | -4.2 | 0.6 | -0.1 | -6.6 | -0.8 | -2 | -2.9 | -0.4 | -8.4 | -12.3 | -2.2 | -8.9 | -6.5 | -3.2 | -6.3 | -8.4 | -4.5 | -6.5 | -2.5 | -5.4 | -8
|  |  | -9.7 | -8.4 | -12.6 | 0.5 | 1.1 | -1.9 | -11.8 | 0.2 | -0.7 | 1.6 | -1.1 | 1 | 0.6 | 0.6 | 0.6 | -3.2 | -4 | -10.7 | 0.4 | -2.4 | 1.8 | -3 | -5.9 | -2.5 | -8.7 | -9.1 | 0.3 | -5.8 | 1 | -4.9 | -3.6 | -3.7 | -3.9 | 0.5 | -0.1 | -6 | -0.7 | -2.1 | -2.7 | -0.4 | -8.8 | -12.9 | -2.5 | -8.7 | -7.8 | -3.3 | -5.8 | -8.2 | -4.7 | -7.6 | -2.9 | -5.2 | -8.5
|  |  | -9.9 | -8.7 | -12.9 | 0.5 | 0.9 | -1.7 | -11 | -0.6 | -1.1 | 1.6 | -1.5 | 1.2 | -0.5 | 0.8 | 0.6 | -3.3 | -4 | -10.7 | 0.4 | -2.6 | 1.7 | -2.6 | -6.2 | -2.5 | -9.5 | -9.3 | 0.3 | -6 | 1.1 | -5.1 | -3.7 | -3.6 | -3.5 | 0.5 | 0 | -5.5 | -0.6 | -2.2 | -2.5 | -0.4 | -9.2 | -13.5 | -2.7 | -8.5 | -9 | -3.5 | -5.3 | -8 | -5 | -8.6 | -3.3 | -5.1 | -9.1
|  |  | -10.2 | -8.9 | -13.3 | 0.5 | 0.8 | -1.6 | -10.3 | -1.4 | -1.6 | 1.5 | -2 | 1.4 | -1.5 | 1 | 0.7 | -3.3 | -4 | -10.8 | 0.5 | -2.7 | 1.5 | -2.2 | -6.6 | -2.4 | -10.2 | -9.4 | 0.4 | -6.1 | 1.3 | -5.3 | -3.8 | -3.6 | -3.2 | 0.4 | 0 | -4.9 | -0.5 | -2.3 | -2.3 | -0.4 | -9.6 | -14.1 | -3 | -8.3 | -10.3 | -3.6 | -4.8 | -7.8 | -5.2 | -9.7 | -3.7 | -4.9 | -9.6
|  |  | -9 | -7.9 | -12.1 | 0.6 | 0.8 | -1.8 | -8.9 | -0.9 | -1.1 | 1.5 | -1.5 | 1.3 | -1.3 | 1.4 | 1.1 | -3.1 | -3.5 | -10.5 | 0.6 | -3.3 | 1.4 | -1.5 | -5.3 | -1.9 | -9.8 | -8.3 | 0.4 | -5.6 | 1.3 | -5.2 | -3.9 | -3.4 | -2.6 | 0.4 | 0.1 | -4.2 | 0.1 | -2 | -1.6 | -0.1 | -8.7 | -12.4 | -2.7 | -7 | -9 | -3.7 | -4 | -5.7 | -2.9 | -8.8 | -4.1 | -4.5 | -9.5
|  |  | -7.8 | -7 | -10.8 | 0.6 | 0.8 | -1.9 | -7.6 | -0.5 | -0.7 | 1.5 | -1 | 1.2 | -1.1 | 1.8 | 1.5 | -2.9 | -3.1 | -10.1 | 0.7 | -3.8 | 1.4 | -0.8 | -4 | -1.5 | -9.4 | -7.1 | 0.5 | -5.1 | 1.3 | -5.2 | -3.9 | -3.2 | -2 | 0.5 | 0.3 | -3.6 | 0.6 | -1.7 | -0.9 | 0.1 | -7.8 | -10.8 | -2.4 | -5.7 | -7.7 | -3.7 | -3.2 | -3.7 | -0.7 | -7.9 | -4.5 | -4 | -9.5
|  |  | -6.6 | -6 | -9.6 | 0.7 | 0.8 | -2.1 | -6.2 | 0 | -0.2 | 1.5 | -0.5 | 1.1 | -0.9 | 2.2 | 1.9 | -2.7 | -2.6 | -9.8 | 0.8 | -4.4 | 1.3 | -0.1 | -2.7 | -1 | -9 | -6 | 0.5 | -4.6 | 1.3 | -5.1 | -4 | -3 | -1.4 | 0.5 | 0.4 | -2.9 | 1.2 | -1.4 | -0.2 | 0.4 | -6.9 | -9.1 | -2.1 | -4.4 | -6.4 | -3.8 | -2.4 | -1.6 | 1.6 | -7 | -4.9 | -3.6 | -9.4
|  |  | -4.3 | -4.4 | -7.3 | 0.9 | 1.4 | -2.3 | -5.1 | 1.2 | 1.1 | 1.6 | 0.1 | 1.1 | -0.1 | 3.9 | 2.2 | -2.2 | -2.1 | -8.4 | 1.4 | -4.5 | 1.2 | 0.6 | -2.3 | -0.1 | -7.5 | -4.3 | 0.6 | -3.9 | 1.7 | -4.8 | -4.1 | -2.6 | -0.7 | 0.7 | 0.6 | -1.7 | 1.4 | -1.3 | 0.6 | 0.9 | -6.3 | -8 | -0.9 | -3.9 | -5.2 | -3.4 | -1.5 | -0.7 | 2.4 | -4.6 | -4.7 | -3.5 | -8.9
|  |  | -2 | -2.7 | -4.9 | 1.2 | 2 | -2.5 | -4 | 2.3 | 2.5 | 1.7 | 0.8 | 1.1 | 0.7 | 5.6 | 2.6 | -1.6 | -1.5 | -7 | 1.9 | -4.5 | 1.1 | 1.2 | -2 | 0.7 | -6.1 | -2.5 | 0.7 | -3.1 | 2.1 | -4.4 | -4.3 | -2.2 | -0.1 | 1 | 0.9 | -0.5 | 1.6 | -1.2 | 1.3 | 1.5 | -5.6 | -6.8 | 0.4 | -3.4 | -4.1 | -3 | -0.5 | 0.2 | 3.3 | -2.2 | -4.6 | -3.5 | -8.3
|  |  | 0.3 | -1.1 | -2.6 | 1.4 | 2.6 | -2.7 | -2.9 | 3.5 | 3.8 | 1.8 | 1.4 | 1.1 | 1.5 | 7.3 | 2.9 | -1.1 | -1 | -5.6 | 2.5 | -4.6 | 1 | 1.9 | -1.6 | 1.6 | -4.6 | -0.8 | 0.8 | -2.4 | 2.5 | -4.1 | -4.4 | -1.8 | 0.6 | 1.2 | 1.1 | 0.7 | 1.8 | -1.1 | 2.1 | 2 | -5 | -5.7 | 1.6 | -2.9 | -2.9 | -2.6 | 0.4 | 1.1 | 4.1 | 0.2 | -4.4 | -3.4 | -7.8
|  |  | 0.3 | -1.3 | -2.3 | 1.4 | 2.5 | -2.6 | -2.1 | 3.5 | 2.9 | 1.8 | 1.7 | 0.9 | 2.1 | 7.7 | 2.7 | -0.6 | -1.1 | -5.2 | 2.3 | -4.5 | 1.1 | 2.6 | -1 | 2 | -3.9 | -1.3 | 0.9 | -2.3 | 2.5 | -4.1 | -4.2 | -1.4 | 1.1 | 1.4 | 1 | 2.1 | 1.6 | -1.1 | 2.1 | 2.4 | -4.9 | -5.7 | 1.8 | -2.6 | -2.8 | -1.5 | 0.4 | 1.2 | 3.7 | 0.4 | -4.5 | -3.5 | -7.7
|  |  | 0.4 | -1.4 | -2.1 | 1.3 | 2.4 | -2.4 | -1.4 | 3.5 | 2.1 | 1.8 | 1.9 | 0.8 | 2.8 | 8.2 | 2.4 | 0 | -1.3 | -4.8 | 2 | -4.4 | 1.3 | 3.3 | -0.5 | 2.4 | -3.2 | -1.9 | 1.1 | -2.1 | 2.5 | -4 | -4 | -1 | 1.7 | 1.5 | 1 | 3.6 | 1.4 | -1.1 | 2 | 2.8 | -4.9 | -5.7 | 1.9 | -2.2 | -2.8 | -0.5 | 0.4 | 1.4 | 3.3 | 0.7 | -4.7 | -3.5 | -7.5
|  |  | 0.4 | -1.6 | -1.8 | 1.3 | 2.3 | -2.3 | -0.6 | 3.5 | 1.2 | 1.8 | 2.2 | 0.6 | 3.4 | 8.6 | 2.2 | 0.5 | -1.4 | -4.4 | 1.8 | -4.3 | 1.4 | 4 | 0.1 | 2.8 | -2.5 | -2.4 | 1.2 | -2 | 2.5 | -4 | -3.8 | -0.6 | 2.2 | 1.7 | 0.9 | 5 | 1.2 | -1.1 | 2 | 3.2 | -4.8 | -5.7 | 2.1 | -1.9 | -2.7 | 0.6 | 0.4 | 1.5 | 2.9 | 0.9 | -4.8 | -3.6 | -7.4
|  |  | 0.6 | -1.7 | -1.7 | 1.3 | 2 | -2.8 | -0.5 | 2.3 | -0.1 | 1.5 | 1.3 | 0.5 | 3.2 | 6.3 | 1.6 | -0.1 | -1.4 | -4.6 | 1.5 | -4.9 | 1.4 | 3.7 | 0.8 | 2.5 | -2.8 | -2.8 | 1.2 | -2.2 | 2.3 | -4.3 | -4.3 | -1.1 | 2 | 1.7 | 0.7 | 5 | 1.3 | -1.1 | 1.3 | 2.8 | -5.7 | -6.6 | 1.5 | -1.7 | -2.8 | -0.1 | 0.4 | 0.3 | 2.1 | 0.2 | -5 | -4 | -8.2
|  |  | 0.9 | -1.7 | -1.6 | 1.3 | 1.6 | -3.3 | -0.5 | 1.2 | -1.3 | 1.2 | 0.3 | 0.5 | 3.1 | 3.9 | 1 | -0.6 | -1.3 | -4.8 | 1.3 | -5.4 | 1.5 | 3.5 | 1.4 | 2.1 | -3 | -3.1 | 1.3 | -2.4 | 2.2 | -4.5 | -4.9 | -1.7 | 1.7 | 1.6 | 0.6 | 4.9 | 1.4 | -1 | 0.5 | 2.4 | -6.5 | -7.5 | 0.8 | -1.4 | -3 | -0.7 | 0.4 | -1 | 1.4 | -0.4 | -5.2 | -4.4 | -9
|  |  | 1.1 | -1.8 | -1.5 | 1.3 | 1.3 | -3.8 | -0.4 | 0 | -2.6 | 0.9 | -0.6 | 0.4 | 2.9 | 1.6 | 0.4 | -1.2 | -1.3 | -5 | 1 | -6 | 1.5 | 3.2 | 2.1 | 1.8 | -3.3 | -3.5 | 1.3 | -2.6 | 2 | -4.8 | -5.4 | -2.2 | 1.5 | 1.6 | 0.4 | 4.9 | 1.5 | -1 | -0.2 | 2 | -7.4 | -8.4 | 0.2 | -1.2 | -3.1 | -1.4 | 0.4 | -2.2 | 0.6 | -1.1 | -5.4 | -4.8 | -9.8
|  |  | 1.2 | -1.8 | -1.7 | 1.3 | 1.4 | -3.9 | -0.3 | -0.5 | -2.6 | 0.7 | -0.6 | 0.4 | 2.5 | 1.7 | 0.4 | -1.8 | -1.2 | -4.5 | 0.8 | -7.5 | 1.1 | 3.2 | 2.3 | 1.8 | -2.9 | -2.9 | 1.2 | -2.7 | 1.8 | -5 | -5.3 | -2.2 | 1.7 | 1 | 0.7 | 5 | 1.3 | -1 | -0.2 | 1.6 | -7.8 | -9.1 | -0.1 | 0.3 | -2.9 | -1.4 | 0.3 | -2.7 | 0.1 | -1.1 | -5.5 | -5 | -10.6
|  |  | 1.2 | -1.8 | -2 | 1.3 | 1.6 | -4.1 | -0.3 | -1.1 | -2.6 | 0.4 | -0.6 | 0.4 | 2.2 | 1.7 | 0.3 | -2.5 | -1.1 | -4 | 0.6 | -9.1 | 0.7 | 3.1 | 2.5 | 1.9 | -2.4 | -2.2 | 1.1 | -2.8 | 1.7 | -5.1 | -5.3 | -2.2 | 2 | 0.5 | 1 | 5 | 1.2 | -0.9 | -0.1 | 1.3 | -8.3 | -9.8 | -0.5 | 1.7 | -2.7 | -1.5 | 0.2 | -3.3 | -0.5 | -1.2 | -5.5 | -5.2 | -11.4
|  |  | 1.3 | -1.8 | -2.2 | 1.3 | 1.7 | -4.2 | -0.2 | -1.6 | -2.6 | 0.2 | -0.6 | 0.4 | 1.8 | 1.8 | 0.3 | -3.1 | -1 | -3.5 | 0.4 | -10.6 | 0.3 | 3.1 | 2.7 | 1.9 | -2 | -1.6 | 1 | -2.9 | 1.5 | -5.3 | -5.2 | -2.2 | 2.2 | -0.1 | 1.3 | 5.1 | 1 | -0.9 | -0.1 | 0.9 | -8.7 | -10.5 | -0.8 | 3.2 | -2.5 | -1.5 | 0.1 | -3.8 | -1 | -1.2 | -5.6 | -5.4 | -12.2
|  |  | 1.4 | -2 | -2.2 | 1.3 | 1.7 | -4.1 | -0.3 | -1.9 | -2.6 | 0.3 | -0.6 | 0.4 | 1.1 | 1.6 | 0.3 | -3.6 | -1.1 | -2.7 | 0.4 | -9.8 | 0.3 | 3.1 | 2.6 | 1.9 | -2 | -0.9 | 0.7 | -2.9 | 1.3 | -5.4 | -5.1 | -2.2 | 2.6 | -0.1 | 1.1 | 3.3 | 0.9 | -1 | 0.3 | 0.7 | -8.6 | -10 | -0.9 | 2.9 | -2.3 | -2 | 0.1 | -3.9 | -1.1 | -1.2 | -5.8 | -5.4 | -12.2
|  |  | 1.4 | -2.2 | -2.1 | 1.3 | 1.6 | -4 | -0.5 | -2.3 | -2.6 | 0.5 | -0.6 | 0.3 | 0.4 | 1.5 | 0.3 | -4.2 | -1.1 | -1.9 | 0.3 | -8.9 | 0.2 | 3 | 2.5 | 2 | -1.9 | -0.3 | 0.3 | -2.9 | 1.2 | -5.5 | -5.1 | -2.2 | 3 | -0.2 | 0.9 | 1.4 | 0.7 | -1.1 | 0.8 | 0.4 | -8.6 | -9.4 | -1 | 2.7 | -2.1 | -2.5 | 0.2 | -4.1 | -1.3 | -1.3 | -6 | -5.5 | -12.2
|  |  | 1.5 | -2.4 | -2.1 | 1.3 | 1.6 | -3.9 | -0.6 | -2.6 | -2.6 | 0.6 | -0.6 | 0.3 | -0.3 | 1.3 | 0.3 | -4.7 | -1.2 | -1.1 | 0.3 | -8.1 | 0.2 | 3 | 2.4 | 2 | -1.9 | 0.4 | 0 | -2.9 | 1 | -5.6 | -5 | -2.2 | 3.4 | -0.2 | 0.7 | -0.4 | 0.6 | -1.2 | 1.2 | 0.2 | -8.5 | -8.9 | -1.1 | 2.4 | -1.9 | -3 | 0.2 | -4.2 | -1.4 | -1.3 | -6.2 | -5.5 | -12.2
|  |  | 1.2 | -2.4 | -2.1 | 1.1 | 1.6 | -3.5 | -0.5 | -1.4 | -2.7 | 0.7 | -0.6 | 0.3 | -0.3 | 1 | 0.3 | -4.8 | -1.5 | -0.7 | -0.6 | -8.1 | 0.2 | 2.8 | 2.2 | 2 | -1.8 | 0.3 | -0.9 | -3.3 | 0.2 | -5.6 | -6.3 | -1.9 | 3.3 | -1.1 | 0.2 | -1.1 | 0.2 | -1.2 | 1.1 | 0 | -8.4 | -8.5 | -1 | 2.4 | -1.7 | -3.3 | 0.1 | -4.6 | -1.5 | -1.7 | -6.3 | -5.7 | -11.9
|  |  | 0.8 | -2.3 | -2 | 0.9 | 1.6 | -3.2 | -0.3 | -0.2 | -2.7 | 0.7 | -0.7 | 0.2 | -0.3 | 0.7 | 0.2 | -5 | -1.8 | -0.4 | -1.4 | -8 | 0.3 | 2.6 | 2.1 | 2 | -1.8 | 0.1 | -1.8 | -3.6 | -0.6 | -5.7 | -7.7 | -1.5 | 3.1 | -1.9 | -0.4 | -1.8 | -0.3 | -1.2 | 1 | -0.2 | -8.2 | -8 | -0.8 | 2.4 | -1.4 | -3.5 | 0 | -5.1 | -1.7 | -2.2 | -6.3 | -5.8 | -11.7
|  |  | 0.5 | -2.3 | -2 | 0.7 | 1.6 | -2.8 | -0.2 | 1 | -2.8 | 0.8 | -0.7 | 0.2 | -0.3 | 0.4 | 0.2 | -5.1 | -2.1 | 0 | -2.3 | -8 | 0.3 | 2.4 | 1.9 | 2 | -1.7 | 0 | -2.7 | -4 | -1.4 | -5.7 | -9 | -1.2 | 3 | -2.8 | -0.9 | -2.5 | -0.7 | -1.2 | 0.9 | -0.4 | -8.1 | -7.6 | -0.7 | 2.4 | -1.2 | -3.8 | -0.1 | -5.5 | -1.8 | -2.6 | -6.4 | -6 | -11.4
|  |  | -0.4 | -2.4 | -2 | 0.8 | 1.3 | -2.7 | -1.6 | 0.8 | -2.7 | 0.9 | -0.8 | 0.3 | -0.4 | 0.3 | 0.2 | -5 | -2.3 | 0.2 | -2.7 | -7.7 | 0.3 | 2.3 | 1.7 | 2.2 | -1.6 | -0.3 | -3.1 | -4.5 | -1.8 | -5.9 | -9.7 | -0.9 | 2.8 | -3.4 | -1.8 | -2 | -1.5 | -1.1 | 0.8 | -1.5 | -7.7 | -7.3 | -0.2 | 3.1 | -1.7 | -3.8 | -0.1 | -6.4 | -2.5 | -3.3 | -6.5 | -6.4 | -10.9
|  |  | -1.4 | -2.5 | -2.1 | 1 | 1 | -2.7 | -3 | 0.7 | -2.5 | 0.9 | -1 | 0.5 | -0.6 | 0.3 | 0.2 | -4.8 | -2.4 | 0.5 | -3 | -7.5 | 0.4 | 2.1 | 1.6 | 2.3 | -1.6 | -0.6 | -3.4 | -4.9 | -2.3 | -6 | -10.4 | -0.7 | 2.6 | -4.1 | -2.8 | -1.6 | -2.2 | -1.1 | 0.6 | -2.5 | -7.2 | -6.9 | 0.3 | 3.8 | -2.1 | -3.9 | -0.2 | -7.2 | -3.1 | -4.1 | -6.7 | -6.9 | -10.5
|  |  | -2.3 | -2.6 | -2.1 | 1.1 | 0.7 | -2.6 | -4.4 | 0.5 | -2.4 | 1 | -1.1 | 0.6 | -0.7 | 0.2 | 0.2 | -4.7 | -2.6 | 0.7 | -3.4 | -7.2 | 0.4 | 2 | 1.4 | 2.5 | -1.5 | -0.9 | -3.8 | -5.4 | -2.7 | -6.2 | -11.1 | -0.4 | 2.4 | -4.7 | -3.7 | -1.1 | -3 | -1 | 0.5 | -3.6 | -6.8 | -6.6 | 0.8 | 4.5 | -2.6 | -3.9 | -0.2 | -8.1 | -3.8 | -4.8 | -6.8 | -7.3 | -10
|  |  | -1.8 | -2.2 | -1.8 | 1.4 | 0.7 | -1.9 | -2.2 | 0.5 | -1.7 | 1 | -0.9 | 0.6 | -0.7 | 0.5 | 0.5 | -4.1 | -2.4 | 0.9 | -3.1 | -6.4 | 0.7 | 2.2 | 1 | 2.2 | -1.1 | 0 | -3.7 | -5.3 | -2.4 | -5.9 | -9.7 | -0.2 | 2.8 | -4.2 | -3.6 | 0.1 | -3.1 | -0.7 | 0.7 | -3.5 | -6.2 | -6.1 | 1.4 | 5.1 | -2 | -2.6 | 0 | -5.9 | -4.4 | -2.3 | -6.9 | -6 | -8.9
|  |  | -1.3 | -1.9 | -1.5 | 1.8 | 0.7 | -1.1 | 0 | 0.6 | -1.1 | 0.9 | -0.8 | 0.7 | -0.8 | 0.7 | 0.9 | -3.6 | -2.3 | 1.2 | -2.8 | -5.6 | 0.9 | 2.5 | 0.6 | 2 | -0.8 | 0.8 | -3.6 | -5.1 | -2.1 | -5.5 | -8.4 | 0 | 3.3 | -3.8 | -3.4 | 1.2 | -3.2 | -0.3 | 0.9 | -3.5 | -5.7 | -5.5 | 2.1 | 5.7 | -1.3 | -1.2 | 0.1 | -3.8 | -5 | 0.3 | -7.1 | -4.6 | -7.7
|  |  | -0.8 | -1.5 | -1.2 | 2.1 | 0.7 | -0.4 | 2.2 | 0.6 | -0.4 | 0.9 | -0.6 | 0.7 | -0.8 | 1 | 1.2 | -3 | -2.1 | 1.4 | -2.5 | -4.8 | 1.2 | 2.7 | 0.2 | 1.7 | -0.4 | 1.7 | -3.5 | -5 | -1.8 | -5.2 | -7 | 0.2 | 3.7 | -3.3 | -3.3 | 2.4 | -3.3 | 0 | 1.1 | -3.4 | -5.1 | -5 | 2.7 | 6.3 | -0.7 | 0.1 | 0.3 | -1.6 | -5.6 | 2.8 | -7.2 | -3.3 | -6.6
|  |  | -0.1 | -1.1 | -0.8 | 2.1 | 1 | 0.1 | 2.6 | 1.3 | 0.9 | 0.9 | -0.3 | 1.1 | 0 | 2.1 | 1 | -1.6 | -1.6 | 1.5 | -2.4 | -4.1 | 1.4 | 2.6 | 0.3 | 2.3 | 0.5 | 2.2 | -3.4 | -4.4 | -1.6 | -4.7 | -6.4 | 1.2 | 1.7 | -3.1 | -3.5 | 3.1 | -2.8 | 0.7 | 1.8 | -3.1 | -4.6 | -4.7 | 3.6 | 6.5 | -0.2 | 1.2 | 0.8 | -0.4 | -5.6 | 3.1 | -7.1 | -2.4 | -5.9
|  |  | 0.7 | -0.8 | -0.3 | 2 | 1.2 | 0.5 | 2.9 | 2 | 2.1 | 1 | -0.1 | 1.5 | 0.7 | 3.3 | 0.8 | -0.1 | -1.1 | 1.6 | -2.2 | -3.3 | 1.5 | 2.6 | 0.5 | 2.8 | 1.4 | 2.7 | -3.4 | -3.8 | -1.3 | -4.1 | -5.8 | 2.1 | -0.4 | -3 | -3.6 | 3.9 | -2.4 | 1.5 | 2.5 | -2.7 | -4 | -4.3 | 4.6 | 6.7 | 0.4 | 2.4 | 1.2 | 0.9 | -5.6 | 3.3 | -7 | -1.5 | -5.3
|  |  | 1.4 | -0.4 | 0.1 | 2 | 1.5 | 1 | 3.3 | 2.7 | 3.4 | 1 | 0.2 | 1.9 | 1.5 | 4.4 | 0.6 | 1.3 | -0.6 | 1.7 | -2.1 | -2.6 | 1.7 | 2.5 | 0.6 | 3.4 | 2.3 | 3.2 | -3.3 | -3.2 | -1.1 | -3.6 | -5.2 | 3.1 | -2.4 | -2.8 | -3.8 | 4.6 | -1.9 | 2.2 | 3.2 | -2.4 | -3.5 | -4 | 5.5 | 6.9 | 0.9 | 3.5 | 1.7 | 2.1 | -5.6 | 3.6 | -6.9 | -0.6 | -4.6
|  |  | 1.3 | -0.3 | 0.2 | 1.8 | 1.4 | 0.9 | 3.2 | 2.4 | 3.1 | 1 | 0.4 | 1.7 | 1.6 | 4.3 | 0.8 | 1.9 | -0.5 | 1.6 | -2.4 | -2.4 | 1.6 | 2.3 | 0.5 | 3.8 | 2.4 | 3.1 | -3.6 | -2.9 | -1 | -3.6 | -4.2 | 3.2 | -2.3 | -3 | -4.2 | 4.7 | -2 | 2.7 | 3.1 | -2.9 | -2.9 | -3.7 | 2.9 | 5.5 | 0 | 3.8 | 1.6 | 2 | -6.1 | 2.6 | -6.8 | -1 | -4.1
|  |  | 1.2 | -0.2 | 0.4 | 1.7 | 1.4 | 0.7 | 3.1 | 2.2 | 2.9 | 1 | 0.6 | 1.6 | 1.8 | 4.1 | 1 | 2.5 | -0.4 | 1.4 | -2.6 | -2.1 | 1.5 | 2.1 | 0.5 | 4.3 | 2.6 | 3 | -3.8 | -2.5 | -0.9 | -3.6 | -3.1 | 3.2 | -2.1 | -3.2 | -4.5 | 4.9 | -2 | 3.1 | 2.9 | -3.4 | -2.3 | -3.3 | 0.4 | 4 | -1 | 4 | 1.6 | 1.9 | -6.5 | 1.7 | -6.7 | -1.5 | -3.7
|  |  | 1.1 | -0.1 | 0.5 | 1.5 | 1.3 | 0.6 | 3 | 1.9 | 2.6 | 1 | 0.8 | 1.4 | 1.9 | 4 | 1.2 | 3.1 | -0.3 | 1.3 | -2.9 | -1.9 | 1.4 | 1.9 | 0.4 | 4.7 | 2.7 | 2.9 | -4.1 | -2.2 | -0.8 | -3.6 | -2.1 | 3.3 | -2 | -3.4 | -4.9 | 5 | -2.1 | 3.6 | 2.8 | -3.9 | -1.7 | -3 | -2.2 | 2.6 | -1.9 | 4.3 | 1.5 | 1.8 | -7 | 0.7 | -6.6 | -1.9 | -3.2
|  |  | 0.8 | -0.4 | 0.4 | 1.3 | 1.2 | 0.7 | 1.9 | 1.9 | 1.9 | 1 | 0.7 | 1.2 | 1.9 | 3.1 | 1 | 2.4 | -0.5 | 1.3 | -3.7 | -1.5 | 1.2 | 1.9 | 0.1 | 5.1 | 1.7 | 2.5 | -4.6 | -2 | -1.6 | -4.7 | -2 | 2.7 | -2.7 | -4.3 | -5.2 | 5.1 | -2.8 | 3.2 | 2.7 | -4.4 | -1.9 | -2.9 | -2.1 | 2.2 | -1.5 | 3.6 | 1 | 0.6 | -7.4 | 1.1 | -6.6 | -2.5 | -3
|  |  | 0.5 | -0.7 | 0.4 | 1.2 | 1.2 | 0.9 | 0.8 | 1.9 | 1.1 | 0.9 | 0.7 | 0.9 | 1.9 | 2.2 | 0.9 | 1.7 | -0.6 | 1.2 | -4.4 | -1.1 | 1 | 1.9 | -0.1 | 5.4 | 0.8 | 2 | -5 | -1.9 | -2.5 | -5.8 | -2 | 2.1 | -3.5 | -5.2 | -5.6 | 5.2 | -3.6 | 2.9 | 2.5 | -4.9 | -2 | -2.9 | -2.1 | 1.7 | -1.1 | 2.8 | 0.5 | -0.6 | -7.9 | 1.6 | -6.6 | -3.2 | -2.8
|  |  | 0.2 | -1 | 0.3 | 1 | 1.1 | 1 | -0.3 | 1.9 | 0.4 | 0.9 | 0.6 | 0.7 | 1.9 | 1.3 | 0.7 | 1 | -0.8 | 1.2 | -5.2 | -0.7 | 0.8 | 1.9 | -0.4 | 5.8 | -0.2 | 1.6 | -5.5 | -1.7 | -3.3 | -6.9 | -1.9 | 1.5 | -4.2 | -6.1 | -5.9 | 5.3 | -4.3 | 2.5 | 2.4 | -5.4 | -2.2 | -2.8 | -2 | 1.3 | -0.7 | 2.1 | 0 | -1.8 | -8.3 | 2 | -6.6 | -3.8 | -2.6
|  |  | 0.2 | -0.8 | 0.4 | 0.7 | 1 | 1.4 | -0.6 | 2.1 | 0.7 | 0.9 | 0.5 | 0.5 | 2.2 | 1.4 | 0.6 | 0.6 | -1.1 | 1.2 | -5.4 | -0.4 | 0.7 | 1.9 | -0.5 | 5.9 | -1.2 | 1.5 | -6.3 | -1.5 | -3.7 | -7.8 | -1.6 | 1.1 | -4.8 | -6.5 | -6.1 | 5.1 | -4.8 | 2 | 2.2 | -5.8 | -2.3 | -2.9 | -2.3 | 1 | 0.7 | 1.9 | -0.1 | -2.4 | -8.6 | 3.1 | -6.4 | -4.5 | -2.3
|  |  | 0.1 | -0.7 | 0.5 | 0.5 | 1 | 1.7 | -0.9 | 2.3 | 1 | 0.8 | 0.3 | 0.3 | 2.5 | 1.4 | 0.5 | 0.2 | -1.3 | 1.1 | -5.5 | 0 | 0.5 | 1.9 | -0.5 | 5.9 | -2.3 | 1.5 | -7.1 | -1.2 | -4.2 | -8.8 | -1.3 | 0.8 | -5.3 | -6.9 | -6.2 | 4.9 | -5.2 | 1.6 | 2.1 | -6.2 | -2.5 | -2.9 | -2.5 | 0.8 | 2 | 1.8 | -0.3 | -3.1 | -8.9 | 4.2 | -6.2 | -5.1 | -2
|  |  | 0.1 | -0.5 | 0.6 | 0.2 | 0.9 | 2.1 | -1.2 | 2.5 | 1.3 | 0.8 | 0.2 | 0.1 | 2.8 | 1.5 | 0.4 | -0.2 | -1.6 | 1.1 | -5.7 | 0.3 | 0.4 | 1.9 | -0.6 | 6 | -3.3 | 1.4 | -7.9 | -1 | -4.6 | -9.7 | -1 | 0.4 | -5.9 | -7.3 | -6.4 | 4.7 | -5.7 | 1.1 | 1.9 | -6.6 | -2.6 | -3 | -2.8 | 0.5 | 3.4 | 1.6 | -0.4 | -3.7 | -9.2 | 5.3 | -6 | -5.8 | -1.7
|  |  | 0.1 | -0.1 | 1 | 0.2 | 0.8 | 2 | -1.4 | 2.4 | 1.3 | 0.7 | -0.6 | 0.1 | 2.8 | 1.3 | 0.3 | -0.3 | -1.6 | 0.5 | -6.1 | 0.5 | 0.3 | 2 | -0.6 | 5.7 | -4.2 | 1.1 | -7.9 | -0.8 | -5 | -9.6 | -1.1 | 0.3 | -5.7 | -7.7 | -6.8 | 4.8 | -6.2 | 0.1 | 1.5 | -7.1 | -2.7 | -3.1 | -2.7 | 0.5 | 3.5 | 1.5 | -0.4 | -4.4 | -9.3 | 5.1 | -5.8 | -6.2 | -1.8
|  |  | 0 | 0.2 | 1.5 | 0.2 | 0.6 | 2 | -1.5 | 2.4 | 1.3 | 0.5 | -1.4 | 0.1 | 2.9 | 1.2 | 0.1 | -0.3 | -1.5 | 0 | -6.6 | 0.7 | 0.1 | 2.2 | -0.5 | 5.3 | -5 | 0.8 | -7.9 | -0.6 | -5.3 | -9.5 | -1.1 | 0.3 | -5.5 | -8.1 | -7.3 | 4.8 | -6.7 | -0.9 | 1.2 | -7.7 | -2.9 | -3.1 | -2.5 | 0.6 | 3.6 | 1.4 | -0.4 | -5 | -9.5 | 4.8 | -5.5 | -6.5 | -1.9
|  |  | 0 | 0.6 | 1.9 | 0.2 | 0.5 | 1.9 | -1.7 | 2.3 | 1.3 | 0.4 | -2.2 | 0.1 | 2.9 | 1 | 0 | -0.4 | -1.5 | -0.6 | -7 | 0.9 | 0 | 2.3 | -0.5 | 5 | -5.9 | 0.5 | -7.9 | -0.4 | -5.7 | -9.4 | -1.2 | 0.2 | -5.3 | -8.5 | -7.7 | 4.9 | -7.2 | -1.9 | 0.8 | -8.2 | -3 | -3.2 | -2.4 | 0.6 | 3.7 | 1.3 | -0.4 | -5.7 | -9.6 | 4.6 | -5.3 | -6.9 | -2
|  |  | -0.2 | 0.8 | 1.9 | 0.2 | 0.3 | 1.9 | -2.5 | 2.4 | 1.5 | 0.1 | -2.7 | -0.1 | 3.2 | 0.9 | -0.1 | -0.4 | -1.5 | -1.1 | -7.3 | 0.9 | -0.2 | 2.4 | -0.4 | 4.5 | -6.3 | 0 | -7.8 | -0.5 | -5.9 | -10.4 | -1.3 | -0.1 | -4.9 | -8.7 | -8.1 | 4.2 | -8.1 | -1.1 | 0.4 | -8.8 | -3 | -3.1 | -2.4 | 0.3 | 3.6 | 0.7 | -0.3 | -6 | -9.7 | 4.3 | -5.1 | -7.6 | -1.8
|  |  | -0.5 | 1 | 1.8 | 0.3 | 0.1 | 2 | -3.2 | 2.6 | 1.8 | -0.1 | -3.1 | -0.4 | 3.4 | 0.8 | -0.1 | -0.5 | -1.6 | -1.6 | -7.7 | 1 | -0.4 | 2.5 | -0.4 | 4.1 | -6.6 | -0.4 | -7.8 | -0.7 | -6.2 | -11.3 | -1.5 | -0.4 | -4.4 | -8.9 | -8.5 | 3.4 | -8.9 | -0.4 | 0.1 | -9.4 | -3 | -2.9 | -2.3 | 0 | 3.5 | 0.2 | -0.1 | -6.3 | -9.8 | 4.1 | -4.9 | -8.2 | -1.6
|  |  | -0.7 | 1.2 | 1.8 | 0.3 | -0.1 | 2 | -4 | 2.7 | 2 | -0.4 | -3.6 | -0.6 | 3.7 | 0.7 | -0.2 | -0.5 | -1.6 | -2.1 | -8 | 1 | -0.6 | 2.6 | -0.3 | 3.6 | -7 | -0.9 | -7.7 | -0.8 | -6.4 | -12.3 | -1.6 | -0.7 | -4 | -9.1 | -8.9 | 2.7 | -9.8 | 0.4 | -0.3 | -10 | -3 | -2.8 | -2.3 | -0.3 | 3.4 | -0.4 | 0 | -6.6 | -9.9 | 3.8 | -4.7 | -8.9 | -1.4
|  |  | -1.4 | 1.3 | 1.7 | 0.2 | -0.2 | 2.1 | -5 | 3 | 2 | -0.4 | -3 | -0.7 | 3.8 | 0.7 | -0.3 | -0.8 | -1.6 | -2 | -8 | 0.9 | -0.6 | 2.7 | -0.2 | 3.2 | -6.4 | -1 | -8.1 | -0.8 | -6.6 | -12.4 | -1.1 | -0.7 | -4.1 | -9.4 | -8.8 | 2.8 | -10.1 | 0.5 | -0.4 | -10.4 | -3 | -2.7 | -2.3 | -0.5 | 3.5 | -0.4 | 0 | -7 | -10.9 | 3.6 | -4.6 | -9.3 | -1.5
|  |  | -2.2 | 1.3 | 1.6 | 0 | -0.4 | 2.1 | -6.1 | 3.2 | 2 | -0.5 | -2.4 | -0.9 | 3.8 | 0.6 | -0.5 | -1 | -1.6 | -2 | -7.9 | 0.8 | -0.6 | 2.7 | 0 | 2.8 | -5.8 | -1.1 | -8.6 | -0.7 | -6.8 | -12.4 | -0.7 | -0.8 | -4.2 | -9.8 | -8.7 | 3 | -10.5 | 0.5 | -0.5 | -10.8 | -3 | -2.6 | -2.2 | -0.7 | 3.5 | -0.3 | 0 | -7.5 | -11.8 | 3.4 | -4.4 | -9.7 | -1.7
|  |  | -2.9 | 1.4 | 1.5 | -0.1 | -0.5 | 2.2 | -7.1 | 3.5 | 2 | -0.5 | -1.8 | -1 | 3.9 | 0.6 | -0.6 | -1.3 | -1.6 | -1.9 | -7.9 | 0.7 | -0.6 | 2.8 | 0.1 | 2.4 | -5.2 | -1.2 | -9 | -0.7 | -7 | -12.5 | -0.2 | -0.8 | -4.3 | -10.1 | -8.6 | 3.1 | -10.8 | 0.6 | -0.6 | -11.2 | -3 | -2.5 | -2.2 | -0.9 | 3.6 | -0.3 | 0 | -7.9 | -12.8 | 3.2 | -4.3 | -10.1 | -1.8
|  |  | -3.1 | 1.5 | 1.6 | -0.2 | -0.6 | 2.1 | -6.1 | 4 | 2.2 | -0.1 | -1.6 | -0.8 | 4.2 | 0.7 | -0.5 | -0.4 | -1.4 | -1.4 | -6.5 | 0.8 | -0.4 | 3.8 | 0.7 | 2.9 | -4.5 | -0.9 | -8 | -0.5 | -5.6 | -10.2 | 0 | -0.9 | -3.8 | -8.8 | -7.8 | 3.2 | -9.4 | 0.6 | -0.4 | -9.3 | -2.6 | -2 | -1.8 | -0.7 | 3.7 | 0 | 0.1 | -6.4 | -11.3 | 3.3 | -3.9 | -8.1 | -1.5
|  |  | -3.4 | 1.5 | 1.8 | -0.2 | -0.6 | 2.1 | -5.1 | 4.5 | 2.4 | 0.2 | -1.5 | -0.6 | 4.5 | 0.9 | -0.5 | 0.6 | -1.2 | -1 | -5.1 | 0.8 | -0.1 | 4.9 | 1.4 | 3.5 | -3.8 | -0.5 | -6.9 | -0.3 | -4.3 | -8 | 0.1 | -0.9 | -3.3 | -7.4 | -7.1 | 3.4 | -7.9 | 0.5 | -0.1 | -7.3 | -2.2 | -1.5 | -1.4 | -0.6 | 3.8 | 0.2 | 0.3 | -4.9 | -9.8 | 3.3 | -3.4 | -6.2 | -1.1
|  |  | -3.6 | 1.6 | 1.9 | -0.3 | -0.7 | 2 | -4.1 | 5 | 2.6 | 0.6 | -1.3 | -0.4 | 4.8 | 1 | -0.4 | 1.5 | -1 | -0.5 | -3.7 | 0.9 | 0.1 | 5.9 | 2 | 4 | -3.1 | -0.2 | -5.9 | -0.1 | -2.9 | -5.7 | 0.3 | -1 | -2.8 | -6.1 | -6.3 | 3.5 | -6.5 | 0.5 | 0.1 | -5.4 | -1.8 | -1 | -1 | -0.4 | 3.9 | 0.5 | 0.4 | -3.4 | -8.3 | 3.4 | -3 | -4.2 | -0.8
|  |  | -1.9 | 1.4 | 1.5 | -0.3 | -0.7 | 2 | -2.4 | 4.9 | 3 | 1.1 | -0.8 | -0.2 | 5.8 | 1.6 | -0.2 | 2.7 | -1 | -0.2 | -3.1 | 1 | 0.6 | 7.6 | 3.3 | 4.7 | -2.1 | 0.5 | -5.1 | -0.1 | -2 | -5.1 | 0.4 | -0.7 | -2.3 | -5.1 | -5.4 | 4 | -5.1 | 0.6 | 0.3 | -4.4 | -0.7 | -0.4 | -0.4 | 0.5 | 4.1 | 2.2 | 0.8 | -2.1 | -7.5 | 4 | -2.3 | -2.7 | -0.3
|  |  | -0.3 | 1.1 | 1 | -0.3 | -0.7 | 2.1 | -0.7 | 4.8 | 3.3 | 1.7 | -0.3 | 0 | 6.7 | 2.2 | -0.1 | 3.8 | -1.1 | 0 | -2.5 | 1.1 | 1 | 9.4 | 4.6 | 5.5 | -1.1 | 1.1 | -4.3 | -0.1 | -1.2 | -4.6 | 0.6 | -0.5 | -1.8 | -4 | -4.5 | 4.6 | -3.6 | 0.7 | 0.6 | -3.3 | 0.3 | 0.2 | 0.3 | 1.5 | 4.4 | 3.9 | 1.1 | -0.7 | -6.7 | 4.6 | -1.7 | -1.1 | 0.2
|  |  | 1.4 | 0.9 | 0.6 | -0.3 | -0.7 | 2.1 | 1 | 4.7 | 3.7 | 2.2 | 0.2 | 0.2 | 7.7 | 2.8 | 0.1 | 5 | -1.1 | 0.3 | -1.9 | 1.2 | 1.5 | 11.1 | 5.9 | 6.2 | -0.1 | 1.8 | -3.5 | -0.1 | -0.3 | -4 | 0.7 | -0.2 | -1.3 | -3 | -3.6 | 5.1 | -2.2 | 0.8 | 0.8 | -2.3 | 1.4 | 0.8 | 0.9 | 2.4 | 4.6 | 5.6 | 1.5 | 0.6 | -5.9 | 5.2 | -1 | 0.4 | 0.7
|  |  | 1.8 | 0.9 | 0.7 | -0.5 | -0.9 | 2.1 | 1.2 | 4.8 | 3.6 | 1.5 | 0.3 | 0.1 | 8.1 | 2.9 | 0.1 | 4.9 | -1.1 | 0.5 | -1.7 | 1 | 1.2 | 10.7 | 6.4 | 6.4 | -0.1 | 1.8 | -3.1 | -0.1 | -0.1 | -3.7 | 0.7 | -0.1 | -1.1 | -2.7 | -3.3 | 5.5 | -2 | 0.9 | 0.9 | -1.9 | 1.6 | 1.1 | 0.7 | 2.4 | 4.6 | 5.5 | 1.1 | 0.9 | -5.8 | 5.2 | -1.3 | 0 | 0.4
|  |  | 2.2 | 0.8 | 0.9 | -0.6 | -1 | 2 | 1.4 | 4.9 | 3.5 | 0.9 | 0.3 | -0.1 | 8.5 | 2.9 | 0 | 4.9 | -1.2 | 0.7 | -1.5 | 0.7 | 0.8 | 10.4 | 6.8 | 6.5 | -0.1 | 1.8 | -2.7 | -0.2 | 0.2 | -3.4 | 0.8 | 0 | -0.9 | -2.4 | -3 | 5.8 | -1.8 | 1.1 | 1 | -1.6 | 1.7 | 1.5 | 0.4 | 2.5 | 4.7 | 5.3 | 0.6 | 1.1 | -5.7 | 5.3 | -1.5 | -0.3 | 0.1
|  |  | 2.6 | 0.8 | 1 | -0.8 | -1.2 | 2 | 1.6 | 5 | 3.4 | 0.2 | 0.4 | -0.2 | 8.9 | 3 | 0 | 4.8 | -1.2 | 0.9 | -1.3 | 0.5 | 0.5 | 10 | 7.3 | 6.7 | -0.1 | 1.8 | -2.3 | -0.2 | 0.4 | -3.1 | 0.8 | 0.1 | -0.7 | -2.1 | -2.7 | 6.2 | -1.6 | 1.2 | 1.1 | -1.2 | 1.9 | 1.8 | 0.2 | 2.5 | 4.7 | 5.2 | 0.2 | 1.4 | -5.6 | 5.3 | -1.8 | -0.7 | -0.2
|  |  | 1.7 | 0.7 | 0.8 | -1 | -1.3 | 2.1 | 0.7 | 4.7 | 3.3 | 0.2 | 0.1 | -0.3 | 7.5 | 2.8 | -0.2 | 3.9 | -1.3 | -0.1 | -1.9 | 0.3 | 0.3 | 9.1 | 6.8 | 5.9 | -0.6 | 1.2 | -2.6 | -0.4 | -0.1 | -4.4 | 0.7 | 0.2 | -0.6 | -2.9 | -3.5 | 5.9 | -2.2 | 0.6 | 0.8 | -2.5 | 0.6 | 0.3 | 0 | 1.4 | 3.5 | 4.4 | -0.3 | 1.1 | -7.4 | 4.3 | -2.1 | -1.4 | -0.8
|  |  | 0.8 | 0.7 | 0.6 | -1.3 | -1.5 | 2.1 | -0.3 | 4.3 | 3.3 | 0.2 | -0.1 | -0.5 | 6.1 | 2.7 | -0.3 | 3 | -1.3 | -1.2 | -2.4 | 0.2 | 0.2 | 8.3 | 6.3 | 5.2 | -1.1 | 0.5 | -2.9 | -0.6 | -0.7 | -5.6 | 0.7 | 0.4 | -0.5 | -3.7 | -4.4 | 5.6 | -2.8 | 0.1 | 0.6 | -3.7 | -0.7 | -1.1 | -0.1 | 0.4 | 2.3 | 3.5 | -0.9 | 0.7 | -9.1 | 3.2 | -2.5 | -2 | -1.4
|  |  | -0.1 | 0.6 | 0.4 | -1.5 | -1.6 | 2.2 | -1.2 | 4 | 3.2 | 0.2 | -0.4 | -0.6 | 4.7 | 2.5 | -0.5 | 2.1 | -1.4 | -2.2 | -3 | 0 | 0 | 7.4 | 5.8 | 4.4 | -1.6 | -0.1 | -3.2 | -0.8 | -1.2 | -6.9 | 0.6 | 0.5 | -0.4 | -4.5 | -5.2 | 5.3 | -3.4 | -0.5 | 0.3 | -5 | -2 | -2.6 | -0.3 | -0.7 | 1.1 | 2.7 | -1.4 | 0.4 | -10.9 | 2.2 | -2.8 | -2.7 | -2
|  |  | -0.9 | 0.3 | -0.2 | -1.5 | -1.7 | 2.1 | -2 | 4.2 | 3.1 | 0.1 | -0.4 | -0.7 | 4.3 | 2.3 | -0.6 | 1.8 | -1.5 | -2.5 | -3.4 | -0.2 | 0 | 6.6 | 5.3 | 4.2 | -2.4 | -0.7 | -3.9 | -0.8 | -2 | -8.2 | 0.6 | 0.6 | -0.3 | -4.8 | -4.9 | 5.5 | -4.8 | -0.9 | 0.3 | -5.7 | -2.9 | -3.9 | -0.2 | -1.4 | 0.6 | 2.5 | -1.6 | -0.1 | -11.5 | 1.6 | -3 | -2.5 | -2.4
|  |  | -1.6 | 0 | -0.9 | -1.6 | -1.7 | 1.9 | -2.7 | 4.4 | 3.1 | 0 | -0.4 | -0.7 | 4 | 2 | -0.7 | 1.4 | -1.5 | -2.9 | -3.7 | -0.3 | 0.1 | 5.7 | 4.7 | 3.9 | -3.2 | -1.4 | -4.5 | -0.8 | -2.8 | -9.5 | 0.5 | 0.6 | -0.3 | -5.1 | -4.5 | 5.7 | -6.3 | -1.3 | 0.4 | -6.3 | -3.7 | -5.1 | 0 | -2.1 | 0.2 | 2.4 | -1.7 | -0.5 | -12 | 0.9 | -3.3 | -2.4 | -2.9
|  |  | -2.4 | -0.3 | -1.5 | -1.6 | -1.8 | 1.8 | -3.5 | 4.6 | 3 | -0.1 | -0.4 | -0.8 | 3.6 | 1.8 | -0.8 | 1.1 | -1.6 | -3.2 | -4.1 | -0.5 | 0.1 | 4.9 | 4.2 | 3.7 | -4 | -2 | -5.2 | -0.8 | -3.6 | -10.8 | 0.5 | 0.7 | -0.2 | -5.4 | -4.2 | 5.9 | -7.7 | -1.7 | 0.4 | -7 | -4.6 | -6.4 | 0.1 | -2.8 | -0.3 | 2.2 | -1.9 | -1 | -12.6 | 0.3 | -3.5 | -2.2 | -3.3
|  |  | -2.8 | -0.9 | -1.8 | -1.3 | -1.7 | 1.7 | -4.5 | 4.7 | 2.9 | -0.1 | -0.4 | -0.8 | 3.4 | 1.8 | -1 | 0.9 | -1.6 | -4.1 | -4.4 | -0.8 | 0.1 | 4.5 | 4 | 2.9 | -4.8 | -2.3 | -5.5 | -1.1 | -4.2 | -10.7 | 0.5 | 0.7 | -0.4 | -6.1 | -4.7 | 5.2 | -8.4 | -2.1 | -0.2 | -7.3 | -5.3 | -7.3 | 0.1 | -3.1 | -0.8 | 1.9 | -1.5 | -1.3 | -12.7 | 0 | -4 | -1.9 | -3.2
|  |  | -3.2 | -1.5 | -2 | -0.9 | -1.7 | 1.5 | -5.4 | 4.7 | 2.9 | 0 | -0.4 | -0.9 | 3.1 | 1.8 | -1.2 | 0.6 | -1.6 | -5.1 | -4.6 | -1 | 0 | 4.2 | 3.9 | 2.1 | -5.6 | -2.7 | -5.9 | -1.5 | -4.8 | -10.5 | 0.5 | 0.8 | -0.6 | -6.9 | -5.1 | 4.4 | -9 | -2.4 | -0.8 | -7.7 | -6.1 | -8.3 | 0.1 | -3.3 | -1.2 | 1.5 | -1.1 | -1.7 | -12.7 | -0.4 | -4.4 | -1.6 | -3.2
|  |  | -3.6 | -2.1 | -2.3 | -0.6 | -1.6 | 1.4 | -6.4 | 4.8 | 2.8 | 0 | -0.4 | -0.9 | 2.9 | 1.8 | -1.4 | 0.4 | -1.6 | -6 | -4.9 | -1.3 | 0 | 3.8 | 3.7 | 1.3 | -6.4 | -3 | -6.2 | -1.8 | -5.4 | -10.4 | 0.5 | 0.8 | -0.8 | -7.6 | -5.6 | 3.7 | -9.7 | -2.8 | -1.4 | -8 | -6.8 | -9.2 | 0.1 | -3.6 | -1.7 | 1.2 | -0.7 | -2 | -12.8 | -0.7 | -4.9 | -1.3 | -3.1
|  |  | -3.9 | -2.6 | -2.9 | -0.8 | -1.6 | 1.4 | -6.2 | 4.6 | 2.8 | -0.2 | -0.5 | -0.7 | 2.8 | 1.8 | -1.3 | 0.3 | -1.6 | -6.8 | -4.8 | -1.5 | 0 | 3.4 | 3.3 | 0.6 | -8.5 | -3.4 | -5.9 | -2.5 | -5.6 | -10.5 | 0.5 | 0.7 | -1 | -6.5 | -5.7 | 3.4 | -10.2 | -3.3 | -1.1 | -8.4 | -8 | -9.2 | -0.1 | -4.4 | -2.2 | 1 | -0.7 | -2.1 | -13.1 | -1.3 | -5 | -0.9 | -3.3
|  |  | -4.3 | -3.1 | -3.5 | -0.9 | -1.7 | 1.4 | -6.1 | 4.4 | 2.8 | -0.3 | -0.5 | -0.5 | 2.7 | 1.8 | -1.3 | 0.1 | -1.5 | -7.7 | -4.6 | -1.6 | -0.1 | 2.9 | 3 | 0 | -10.6 | -3.7 | -5.5 | -3.3 | -5.9 | -10.7 | 0.6 | 0.5 | -1.1 | -5.4 | -5.7 | 3.1 | -10.8 | -3.8 | -0.9 | -8.9 | -9.2 | -9.2 | -0.2 | -5.3 | -2.8 | 0.8 | -0.7 | -2.3 | -13.3 | -1.8 | -5 | -0.6 | -3.4
|  |  | -4.6 | -3.6 | -4.1 | -1.1 | -1.7 | 1.4 | -5.9 | 4.2 | 2.8 | -0.5 | -0.6 | -0.3 | 2.6 | 1.8 | -1.2 | 0 | -1.5 | -8.5 | -4.5 | -1.8 | -0.1 | 2.5 | 2.6 | -0.7 | -12.7 | -4.1 | -5.2 | -4 | -6.1 | -10.8 | 0.6 | 0.4 | -1.3 | -4.3 | -5.8 | 2.8 | -11.3 | -4.3 | -0.6 | -9.3 | -10.4 | -9.2 | -0.4 | -6.1 | -3.3 | 0.6 | -0.7 | -2.4 | -13.6 | -2.4 | -5.1 | -0.2 | -3.6
|  |  | -4.8 | -4.2 | -4.6 | -0.9 | -1.5 | 1.3 | -6.7 | 3.7 | 2.8 | -0.5 | -0.6 | -0.5 | 1.9 | 1.5 | -1 | -0.1 | -1.5 | -8.6 | -4.2 | -2.1 | -0.3 | 2.2 | 2.5 | -0.8 | -12.6 | -4.7 | -5 | -4.5 | -6.6 | -10.2 | 0.5 | 0.1 | -1.3 | -5.1 | -5.9 | 1.7 | -11.6 | -4.8 | -0.3 | -9.5 | -11.1 | -9.6 | -0.1 | -6.5 | -3.7 | 0.4 | -0.2 | -2.8 | -13.9 | -2.7 | -5.2 | -0.2 | -3.7
|  |  | -5 | -4.8 | -5 | -0.7 | -1.2 | 1.3 | -7.4 | 3.3 | 2.8 | -0.4 | -0.6 | -0.7 | 1.3 | 1.1 | -0.8 | -0.2 | -1.6 | -8.6 | -3.8 | -2.3 | -0.4 | 1.8 | 2.3 | -1 | -12.4 | -5.4 | -4.9 | -5 | -7.1 | -9.6 | 0.5 | -0.3 | -1.2 | -5.8 | -5.9 | 0.6 | -11.9 | -5.4 | 0.1 | -9.6 | -11.7 | -10.1 | 0.1 | -7 | -4.1 | 0.3 | 0.4 | -3.2 | -14.3 | -3.1 | -5.3 | -0.1 | -3.9
|  |  | -5.2 | -5.4 | -5.5 | -0.5 | -1 | 1.2 | -8.2 | 2.8 | 2.8 | -0.4 | -0.6 | -0.9 | 0.6 | 0.8 | -0.6 | -0.3 | -1.6 | -8.7 | -3.5 | -2.6 | -0.6 | 1.5 | 2.2 | -1.1 | -12.3 | -6 | -4.7 | -5.5 | -7.6 | -9 | 0.4 | -0.6 | -1.2 | -6.6 | -6 | -0.5 | -12.2 | -5.9 | 0.4 | -9.8 | -12.4 | -10.5 | 0.4 | -7.4 | -4.5 | 0.1 | 0.9 | -3.6 | -14.6 | -3.4 | -5.4 | -0.1 | -4
|  |  | -4 | -3.9 | -3.8 | -0.1 | -0.8 | 1 | -6.5 | 3.5 | 3.1 | 0.2 | -0.4 | -0.3 | 1.4 | 0.8 | -0.1 | 0.4 | -1.5 | -7.6 | -3 | -2.5 | 0.1 | 3.4 | 3.3 | 0.4 | -9.7 | -4.3 | -4.1 | -5.3 | -5.8 | -7.1 | 0.4 | -0.3 | -1 | -5.4 | -5.1 | 2.2 | -10.2 | -4.9 | 0.5 | -8 | -9.3 | -9.5 | 0.4 | -5.5 | -1.9 | -0.1 | 0.8 | -4 | -11.6 | -1.5 | -5 | 0.2 | -3.5
|  |  | -2.8 | -2.5 | -2.1 | 0.3 | -0.6 | 0.9 | -4.8 | 4.2 | 3.3 | 0.9 | -0.3 | 0.4 | 2.2 | 0.8 | 0.4 | 1.2 | -1.5 | -6.4 | -2.6 | -2.3 | 0.9 | 5.3 | 4.3 | 1.8 | -7.2 | -2.5 | -3.4 | -5 | -4 | -5.2 | 0.5 | -0.1 | -0.8 | -4.3 | -4.3 | 5 | -8.2 | -3.9 | 0.7 | -6.2 | -6.1 | -8.4 | 0.3 | -3.6 | 0.6 | -0.4 | 0.8 | -4.5 | -8.7 | 0.3 | -4.7 | 0.4 | -3.1
|  |  | -1.6 | -1 | -0.4 | 0.7 | -0.4 | 0.7 | -3.1 | 4.9 | 3.6 | 1.5 | -0.1 | 1 | 3 | 0.8 | 0.9 | 1.9 | -1.4 | -5.3 | -2.1 | -2.2 | 1.6 | 7.2 | 5.4 | 3.3 | -4.6 | -0.8 | -2.8 | -4.8 | -2.2 | -3.3 | 0.5 | 0.2 | -0.6 | -3.1 | -3.4 | 7.7 | -6.2 | -2.9 | 0.8 | -4.4 | -3 | -7.4 | 0.3 | -1.7 | 3.2 | -0.6 | 0.7 | -4.9 | -5.7 | 2.2 | -4.3 | 0.7 | -2.6
|  |  | 0.3 | 0.8 | 1.5 | 1.2 | 0 | 0.7 | -1.6 | 6 | 4.2 | 2.1 | 0.3 | 1.5 | 4.6 | 1 | 1.7 | 2.8 | -1.1 | -3.5 | -1.7 | -2 | 2.4 | 9.3 | 7.2 | 4.8 | -2.7 | 0.5 | -2.5 | -3.7 | -0.3 | -1.8 | 0.7 | 0.5 | -0.3 | -2.5 | -2.8 | 8.9 | -3.9 | -1.2 | 1.5 | -2.8 | -1.1 | -4.7 | 0.4 | -1.2 | 4.6 | -0.3 | 1 | -4.6 | -4.4 | 4.1 | -3.5 | 0.5 | -1.7
|  |  | 2.2 | 2.6 | 3.3 | 1.6 | 0.5 | 0.6 | 0 | 7.2 | 4.8 | 2.6 | 0.8 | 2.1 | 6.1 | 1.2 | 2.6 | 3.6 | -0.8 | -1.6 | -1.3 | -1.7 | 3.3 | 11.5 | 9 | 6.3 | -0.8 | 1.9 | -2.3 | -2.7 | 1.5 | -0.4 | 0.9 | 0.9 | 0 | -2 | -2.3 | 10.1 | -1.6 | 0.4 | 2.2 | -1.2 | 0.7 | -1.9 | 0.5 | -0.6 | 6.1 | 0.1 | 1.3 | -4.3 | -3 | 6.1 | -2.7 | 0.3 | -0.7
|  |  | 4.1 | 4.4 | 5.2 | 2.1 | 0.9 | 0.6 | 1.5 | 8.3 | 5.4 | 3.2 | 1.2 | 2.6 | 7.7 | 1.4 | 3.4 | 4.5 | -0.5 | 0.2 | -0.9 | -1.5 | 4.1 | 13.6 | 10.8 | 7.8 | 1.1 | 3.2 | -2 | -1.6 | 3.4 | 1.1 | 1.1 | 1.2 | 0.3 | -1.4 | -1.7 | 11.3 | 0.7 | 2.1 | 2.9 | 0.4 | 2.6 | 0.8 | 0.6 | -0.1 | 7.5 | 0.4 | 1.6 | -4 | -1.7 | 8 | -1.9 | 0.1 | 0.2
|  |  | 4.2 | 4.7 | 4.9 | 1.9 | 1 | 0.5 | 1.6 | 7.5 | 5.3 | 3.4 | 0.9 | 2.8 | 6.8 | 1.7 | 3.3 | 4.4 | -0.5 | 0.3 | -0.7 | -1.7 | 3.9 | 13.9 | 11 | 7.8 | 1.3 | 3.2 | -1.9 | -1.1 | 3.2 | 2 | 1.1 | 1.5 | 0.3 | -1.4 | -1.7 | 10.9 | 0.6 | 2.9 | 3.2 | 0.2 | 2.8 | 2 | 0.7 | 0 | 7.5 | 1.3 | 1.7 | -3.9 | -2.3 | 8.7 | -1.7 | 0 | 0.3
|  |  | 4.4 | 4.9 | 4.6 | 1.8 | 1 | 0.5 | 1.7 | 6.8 | 5.2 | 3.6 | 0.7 | 3 | 5.8 | 2 | 3.3 | 4.3 | -0.4 | 0.4 | -0.6 | -2 | 3.7 | 14.1 | 11.3 | 7.8 | 1.4 | 3.2 | -1.8 | -0.5 | 3.1 | 2.9 | 1.2 | 1.9 | 0.2 | -1.3 | -1.7 | 10.4 | 0.5 | 3.7 | 3.4 | 0 | 2.9 | 3.2 | 0.7 | 0 | 7.6 | 2.2 | 1.7 | -3.8 | -2.9 | 9.4 | -1.6 | -0.1 | 0.5
|  |  | 4.5 | 5.2 | 4.3 | 1.6 | 1.1 | 0.4 | 1.8 | 6 | 5.1 | 3.8 | 0.4 | 3.2 | 4.9 | 2.3 | 3.2 | 4.2 | -0.4 | 0.5 | -0.4 | -2.2 | 3.5 | 14.4 | 11.5 | 7.8 | 1.6 | 3.2 | -1.7 | 0 | 2.9 | 3.8 | 1.2 | 2.2 | 0.2 | -1.3 | -1.7 | 10 | 0.4 | 4.5 | 3.7 | -0.2 | 3.1 | 4.4 | 0.8 | 0.1 | 7.6 | 3.1 | 1.8 | -3.7 | -3.5 | 10.1 | -1.4 | -0.2 | 0.6
|  |  | 3.4 | 3.4 | 2.7 | 1.7 | 1.2 | 0.3 | 0.7 | 5.5 | 4.6 | 3.5 | 0.6 | 2.8 | 4.5 | 2.3 | 2.7 | 3 | -0.7 | -0.9 | -1.2 | -2.5 | 3.2 | 12.9 | 10.6 | 6.4 | 0.4 | 1.9 | -1.9 | -0.3 | 1.7 | 3 | 0.7 | 2.2 | 0 | -1.4 | -2 | 9 | -0.3 | 3.2 | 3 | -0.7 | 1.5 | 2.3 | 0.7 | -0.6 | 5 | 2.4 | 1.8 | -3.9 | -5.1 | 8.1 | -1.6 | -0.3 | 0.1
|  |  | 2.3 | 1.5 | 1.2 | 1.8 | 1.2 | 0.1 | -0.3 | 5.1 | 4.1 | 3.2 | 0.7 | 2.4 | 4.1 | 2.2 | 2.1 | 1.7 | -1.1 | -2.3 | -2 | -2.9 | 3 | 11.3 | 9.7 | 5.1 | -0.7 | 0.5 | -2.1 | -0.7 | 0.6 | 2.3 | 0.1 | 2.2 | -0.2 | -1.5 | -2.4 | 8.1 | -1 | 2 | 2.4 | -1.3 | -0.2 | 0.3 | 0.6 | -1.3 | 2.5 | 1.6 | 1.8 | -4.2 | -6.8 | 6 | -1.7 | -0.4 | -0.3
|  |  | 1.2 | -0.3 | -0.4 | 1.9 | 1.3 | 0 | -1.4 | 4.6 | 3.6 | 2.9 | 0.9 | 2 | 3.7 | 2.2 | 1.6 | 0.5 | -1.4 | -3.7 | -2.8 | -3.2 | 2.7 | 9.8 | 8.8 | 3.7 | -1.9 | -0.8 | -2.3 | -1 | -0.6 | 1.5 | -0.4 | 2.2 | -0.4 | -1.6 | -2.7 | 7.1 | -1.7 | 0.7 | 1.7 | -1.8 | -1.8 | -1.8 | 0.5 | -2 | -0.1 | 0.9 | 1.8 | -4.4 | -8.4 | 4 | -1.9 | -0.5 | -0.8
|  |  | 0.1 | -0.9 | -1.1 | 2 | 1.6 | 0.1 | -2.2 | 4.1 | 3.3 | 2.8 | 1 | 2 | 2.8 | 2.1 | 1.7 | 0.2 | -1.3 | -4.6 | -4.2 | -3.4 | 2.5 | 9.3 | 8.1 | 3.1 | -3.7 | -1.4 | -2.7 | -1.5 | -1.2 | 0.8 | -1 | 2 | -0.6 | -1.6 | -2.8 | 6.8 | -2.7 | 0 | 1.9 | -2 | -2.6 | -3.2 | 0.4 | -2.7 | 0.3 | 0.3 | 1.8 | -4.5 | -9 | 2.4 | -1.9 | -0.5 | -1.7
|  |  | -1.1 | -1.4 | -1.8 | 2.2 | 1.8 | 0.1 | -3 | 3.6 | 2.9 | 2.6 | 1.1 | 2.1 | 1.9 | 2 | 1.9 | 0 | -1.3 | -5.6 | -5.7 | -3.6 | 2.2 | 8.8 | 7.5 | 2.4 | -5.4 | -2 | -3.2 | -2 | -1.8 | 0.2 | -1.6 | 1.7 | -0.9 | -1.7 | -3 | 6.4 | -3.7 | -0.6 | 2.2 | -2.2 | -3.5 | -4.6 | 0.2 | -3.4 | 0.6 | -0.4 | 1.9 | -4.7 | -9.6 | 0.8 | -2 | -0.5 | -2.5
|  |  | -2.2 | -2 | -2.5 | 2.3 | 2.1 | 0.2 | -3.8 | 3.1 | 2.6 | 2.5 | 1.2 | 2.1 | 1 | 1.9 | 2 | -0.3 | -1.2 | -6.5 | -7.1 | -3.8 | 2 | 8.3 | 6.8 | 1.8 | -7.2 | -2.6 | -3.6 | -2.5 | -2.4 | -0.5 | -2.2 | 1.5 | -1.1 | -1.7 | -3.1 | 6.1 | -4.7 | -1.3 | 2.4 | -2.4 | -4.3 | -6 | 0.1 | -4.1 | 1 | -1 | 1.9 | -4.8 | -10.2 | -0.8 | -2 | -0.5 | -3.4
|  |  | -2.5 | -2.1 | -3.3 | 2.2 | 2.1 | 0.1 | -4.1 | 2.6 | 2.6 | 1.9 | 1.2 | 2 | 1.1 | 1.8 | 1.9 | -0.1 | -1.4 | -6.6 | -8 | -4.3 | 2 | 6.4 | 6.2 | 1.1 | -7.2 | -3.4 | -5.4 | -3 | -2.8 | -0.8 | -2.1 | 1.2 | -1.2 | -2.3 | -3.2 | 6.2 | -5.1 | -2 | 2.2 | -2.4 | -5 | -6.9 | -0.4 | -4.9 | 0.4 | -1.3 | 1.8 | -4.9 | -9.3 | -1.3 | -2.1 | -0.4 | -2.9
|  |  | -2.9 | -2.1 | -4 | 2.1 | 2.1 | 0.1 | -4.5 | 2.1 | 2.6 | 1.2 | 1.1 | 2 | 1.1 | 1.8 | 1.9 | 0.1 | -1.5 | -6.8 | -9 | -4.8 | 2.1 | 4.4 | 5.5 | 0.4 | -7.2 | -4.1 | -7.3 | -3.4 | -3.3 | -1.1 | -2.1 | 0.9 | -1.2 | -2.8 | -3.4 | 6.2 | -5.6 | -2.7 | 2.1 | -2.4 | -5.7 | -7.9 | -1 | -5.7 | -0.1 | -1.5 | 1.7 | -5.1 | -8.3 | -1.9 | -2.3 | -0.4 | -2.3
|  |  | -3.2 | -2.2 | -4.8 | 2 | 2.1 | 0 | -4.8 | 1.6 | 2.6 | 0.6 | 1.1 | 1.9 | 1.2 | 1.7 | 1.8 | 0.3 | -1.7 | -6.9 | -9.9 | -5.3 | 2.1 | 2.5 | 4.9 | -0.3 | -7.2 | -4.9 | -9.1 | -3.9 | -3.7 | -1.4 | -2 | 0.6 | -1.3 | -3.4 | -3.5 | 6.3 | -6 | -3.4 | 1.9 | -2.4 | -6.4 | -8.8 | -1.5 | -6.5 | -0.7 | -1.8 | 1.6 | -5.2 | -7.4 | -2.4 | -2.4 | -0.3 | -1.8
|  |  | -3.5 | -2.8 | -4.9 | 1.8 | 1.9 | 0 | -5.8 | 1.7 | 2.4 | 0.6 | 1 | 1.6 | 1.6 | 1.7 | 1.7 | -0.3 | -1.5 | -7.6 | -11.1 | -5.7 | 1.5 | 1.9 | 4.8 | -0.7 | -7.3 | -5.4 | -10.4 | -4.3 | -4.1 | -1.4 | -2 | 0.5 | -1.5 | -4.3 | -5.8 | 5.9 | -6.7 | -4 | 1.8 | -2.4 | -7 | -9.5 | -1.7 | -7.2 | -1.6 | -1.9 | 1.6 | -5.3 | -7.8 | -2.9 | -2.4 | -0.2 | -1.5
|  |  | -3.9 | -3.5 | -5 | 1.5 | 1.8 | 0 | -6.9 | 1.7 | 2.2 | 0.5 | 0.8 | 1.3 | 2.1 | 1.7 | 1.5 | -0.9 | -1.4 | -8.4 | -12.2 | -6 | 0.8 | 1.2 | 4.8 | -1 | -7.5 | -5.9 | -11.6 | -4.8 | -4.4 | -1.4 | -1.9 | 0.3 | -1.6 | -5.1 | -8 | 5.4 | -7.5 | -4.7 | 1.6 | -2.5 | -7.5 | -10.3 | -2 | -7.9 | -2.6 | -2.1 | 1.5 | -5.4 | -8.2 | -3.3 | -2.5 | -0.2 | -1.1
|  |  | -4.2 | -4.1 | -5.1 | 1.3 | 1.6 | 0 | -7.9 | 1.8 | 2 | 0.5 | 0.7 | 1 | 2.5 | 1.7 | 1.4 | -1.5 | -1.2 | -9.1 | -13.4 | -6.4 | 0.2 | 0.6 | 4.7 | -1.4 | -7.6 | -6.4 | -12.9 | -5.2 | -4.8 | -1.4 | -1.9 | 0.2 | -1.8 | -6 | -10.3 | 5 | -8.2 | -5.3 | 1.5 | -2.5 | -8.1 | -11 | -2.2 | -8.6 | -3.5 | -2.2 | 1.5 | -5.5 | -8.6 | -3.8 | -2.5 | -0.1 | -0.8
|  |  | -4.6 | -4.6 | -6 | 1.2 | 1.5 | 0 | -7.8 | 1.7 | 1.7 | 0.9 | 0.8 | 0.9 | 2.3 | 1.6 | 1.1 | -2 | -1.2 | -9.5 | -14.3 | -7.1 | 0.2 | 0.4 | 4.4 | -1.5 | -8.3 | -6.5 | -13.9 | -5.6 | -5 | -1.4 | -1.9 | 0.2 | -1.9 | -6.9 | -11.1 | 4.9 | -8.7 | -5.8 | 1.4 | -3.5 | -8.6 | -11.6 | -2.3 | -8.6 | -3.6 | -2.7 | 1.2 | -5.5 | -8.8 | -4.1 | -2.5 | -0.2 | -1
|  |  | -4.9 | -5.1 | -7 | 1.2 | 1.4 | 0 | -7.7 | 1.7 | 1.5 | 1.4 | 0.8 | 0.7 | 2.1 | 1.5 | 0.8 | -2.4 | -1.2 | -9.9 | -15.1 | -7.9 | 0.3 | 0.3 | 4.2 | -1.6 | -9 | -6.7 | -14.9 | -6 | -5.3 | -1.5 | -1.8 | 0.2 | -2 | -7.7 | -11.8 | 4.8 | -9.1 | -6.2 | 1.3 | -4.4 | -9 | -12.3 | -2.3 | -8.5 | -3.8 | -3.1 | 0.9 | -5.5 | -9.1 | -4.4 | -2.6 | -0.2 | -1.2
|  |  | -5.3 | -5.6 | -7.9 | 1.1 | 1.3 | 0 | -7.6 | 1.6 | 1.2 | 1.8 | 0.9 | 0.6 | 1.9 | 1.4 | 0.5 | -2.9 | -1.2 | -10.3 | -16 | -8.6 | 0.3 | 0.1 | 3.9 | -1.7 | -9.7 | -6.8 | -15.9 | -6.4 | -5.5 | -1.5 | -1.8 | 0.2 | -2.1 | -8.6 | -12.6 | 4.7 | -9.6 | -6.7 | 1.2 | -5.4 | -9.5 | -12.9 | -2.4 | -8.5 | -3.9 | -3.6 | 0.6 | -5.5 | -9.3 | -4.7 | -2.6 | -0.3 | -1.4
|  |  | -3.9 | -4 | -5.6 | 1 | 1.5 | 0.1 | -6 | 1.7 | 1.2 | 2.3 | 1 | 0.8 | 1.9 | 1.4 | 0.6 | -2.2 | -1 | -8.9 | -14.4 | -7.3 | 0.6 | 1 | 5.1 | -0.8 | -7.5 | -5.4 | -14.5 | -5.4 | -4 | 0.4 | -1.9 | 0.4 | -1.7 | -8 | -11.8 | 6.1 | -8.1 | -5.2 | 1.5 | -5.3 | -6.2 | -10 | -2 | -7 | -1.4 | -2.9 | 0.8 | -5.4 | -7.7 | -3.2 | -2.3 | -0.2 | 0.1
|  |  | -2.5 | -2.3 | -3.3 | 1 | 1.7 | 0.1 | -4.4 | 1.9 | 1.3 | 2.9 | 1 | 0.9 | 1.8 | 1.5 | 0.7 | -1.4 | -0.7 | -7.4 | -12.7 | -6 | 0.9 | 2 | 6.2 | 0 | -5.2 | -3.9 | -13.2 | -4.4 | -2.6 | 2.3 | -2 | 0.6 | -1.3 | -7.3 | -11.1 | 7.5 | -6.5 | -3.7 | 1.8 | -5.3 | -2.9 | -7.1 | -1.5 | -5.4 | 1.2 | -2.1 | 1 | -5.4 | -6 | -1.7 | -2.1 | -0.2 | 1.5
|  |  | -1.1 | -0.7 | -1 | 0.9 | 1.9 | 0.2 | -2.8 | 2 | 1.3 | 3.4 | 1.1 | 1.1 | 1.8 | 1.5 | 0.8 | -0.7 | -0.5 | -6 | -11.1 | -4.7 | 1.2 | 2.9 | 7.4 | 0.9 | -3 | -2.5 | -11.8 | -3.4 | -1.1 | 4.2 | -2.1 | 0.8 | -0.9 | -6.7 | -10.3 | 8.9 | -5 | -2.2 | 2.1 | -5.2 | 0.4 | -4.2 | -1.1 | -3.9 | 3.7 | -1.4 | 1.2 | -5.3 | -4.4 | -0.2 | -1.8 | -0.1 | 3
|  |  | 1 | -0.2 | 0.8 | 1.3 | 1.8 | 0.3 | -1.2 | 2.4 | 1.1 | 3.9 | 1.5 | 1.5 | 2.3 | 1.6 | 0.9 | 0.2 | -0.4 | -4.3 | -9.5 | -4.3 | 1.7 | 5.6 | 9 | 3.4 | -1.4 | -1.1 | -10.5 | -2 | -1 | 5.2 | -1.8 | 1.7 | -0.5 | -5.9 | -9.3 | 9.9 | -3.2 | -1 | 3.3 | -4.6 | 1.8 | -1.2 | -0.7 | -3 | 5 | -0.7 | 1.6 | -4.6 | -3.9 | 2 | -1.7 | 0 | 3.9
|  |  | 3 | 0.2 | 2.6 | 1.7 | 1.8 | 0.3 | 0.4 | 2.9 | 0.8 | 4.3 | 1.9 | 1.8 | 2.8 | 1.6 | 1.1 | 1 | -0.2 | -2.7 | -8 | -3.8 | 2.3 | 8.3 | 10.6 | 6 | 0.1 | 0.2 | -9.3 | -0.6 | -0.8 | 6.1 | -1.4 | 2.6 | -0.2 | -5.2 | -8.4 | 10.9 | -1.4 | 0.2 | 4.5 | -4 | 3.1 | 1.8 | -0.2 | -2.2 | 6.4 | -0.1 | 2 | -4 | -3.5 | 4.3 | -1.5 | 0.1 | 4.8
|  |  | 5.1 | 0.7 | 4.4 | 2.1 | 1.7 | 0.4 | 2 | 3.3 | 0.6 | 4.8 | 2.3 | 2.2 | 3.3 | 1.7 | 1.2 | 1.9 | -0.1 | -1 | -6.4 | -3.4 | 2.8 | 11 | 12.2 | 8.5 | 1.7 | 1.6 | -8 | 0.8 | -0.7 | 7.1 | -1.1 | 3.5 | 0.2 | -4.4 | -7.4 | 11.9 | 0.4 | 1.4 | 5.7 | -3.4 | 4.5 | 4.8 | 0.2 | -1.3 | 7.7 | 0.6 | 2.4 | -3.3 | -3 | 6.5 | -1.4 | 0.2 | 5.7
|  |  | 4.6 | 0.9 | 4.7 | 2.4 | 1.8 | 0.4 | 2.5 | 2.8 | 0.9 | 5.3 | 2.5 | 2.5 | 3.1 | 1.7 | 1.5 | 2 | -0.1 | -1.1 | -5.9 | -3.7 | 3.2 | 11.1 | 12.5 | 8.6 | 2.2 | 1.6 | -7.6 | 1 | -0.4 | 6.8 | -1 | 3.7 | 0.7 | -4.2 | -7.2 | 10.9 | 0.2 | 1.6 | 6.1 | -3.3 | 4.6 | 5.3 | 0.1 | -1.2 | 7.7 | 0.7 | 2.2 | -3.3 | -3.3 | 7.7 | -1.5 | 0.3 | 5.4
|  |  | 4.2 | 1 | 5 | 2.8 | 2 | 0.3 | 3 | 2.2 | 1.3 | 5.7 | 2.8 | 2.9 | 2.8 | 1.8 | 1.7 | 2.2 | -0.1 | -1.2 | -5.5 | -3.9 | 3.6 | 11.1 | 12.8 | 8.6 | 2.8 | 1.6 | -7.3 | 1.2 | -0.1 | 6.5 | -0.9 | 3.9 | 1.1 | -4.1 | -7 | 9.9 | 0 | 1.7 | 6.5 | -3.1 | 4.7 | 5.8 | 0.1 | -1.1 | 7.8 | 0.7 | 2 | -3.4 | -3.7 | 8.8 | -1.7 | 0.4 | 5.1
|  |  | 3.7 | 1.2 | 5.3 | 3.1 | 2.1 | 0.3 | 3.5 | 1.7 | 1.6 | 6.2 | 3 | 3.2 | 2.6 | 1.8 | 2 | 2.3 | -0.1 | -1.3 | -5 | -4.2 | 4 | 11.2 | 13.1 | 8.7 | 3.3 | 1.6 | -6.9 | 1.4 | 0.2 | 6.2 | -0.8 | 4.1 | 1.6 | -3.9 | -6.8 | 8.9 | -0.2 | 1.9 | 6.9 | -3 | 4.8 | 6.3 | 0 | -1 | 7.8 | 0.8 | 1.8 | -3.4 | -4 | 10 | -1.8 | 0.5 | 4.8
|  |  | 3.3 | 0.7 | 3.5 | 3.3 | 2.4 | 0 | 2.2 | 1.4 | 0.9 | 6.2 | 2.7 | 3.5 | 1.9 | 1.9 | 2.3 | 2 | -0.2 | -2.8 | -6.5 | -4.4 | 4.3 | 10.2 | 11 | 7.4 | 1.4 | 0.5 | -8.1 | 0.4 | -0.4 | 4.7 | -0.9 | 3 | 1 | -4.7 | -8.2 | 7.2 | -0.7 | 1 | 5.4 | -3.7 | 3.8 | 3.8 | -0.5 | -1.7 | 5.5 | -0.1 | 1.6 | -4.9 | -5.4 | 7.7 | -2.1 | 0.5 | 3.8
|  |  | 3 | 0.1 | 1.8 | 3.5 | 2.8 | -0.4 | 1 | 1.1 | 0.3 | 6.1 | 2.5 | 3.9 | 1.1 | 1.9 | 2.5 | 1.6 | -0.3 | -4.3 | -8 | -4.5 | 4.7 | 9.1 | 8.8 | 6.1 | -0.4 | -0.6 | -9.2 | -0.6 | -1.1 | 3.3 | -1.1 | 1.8 | 0.4 | -5.4 | -9.6 | 5.5 | -1.3 | 0.2 | 3.8 | -4.3 | 2.7 | 1.4 | -0.9 | -2.4 | 3.3 | -0.9 | 1.4 | -6.4 | -6.7 | 5.4 | -2.3 | 0.6 | 2.8
|  |  | 2.6 | -0.4 | 0 | 3.7 | 3.1 | -0.7 | -0.3 | 0.8 | -0.4 | 6.1 | 2.2 | 4.2 | 0.4 | 2 | 2.8 | 1.3 | -0.4 | -5.8 | -9.5 | -4.7 | 5 | 8.1 | 6.7 | 4.8 | -2.3 | -1.7 | -10.4 | -1.6 | -1.7 | 1.8 | -1.2 | 0.7 | -0.2 | -6.2 | -11 | 3.8 | -1.8 | -0.7 | 2.3 | -5 | 1.7 | -1.1 | -1.4 | -3.1 | 1 | -1.8 | 1.2 | -7.9 | -8.1 | 3.1 | -2.6 | 0.6 | 1.8
|  |  | 2.5 | -0.5 | -0.5 | 3.7 | 3.3 | -0.7 | -0.2 | 0.6 | -0.3 | 6.2 | 1.9 | 4.4 | 0.1 | 2.1 | 3.3 | 0.8 | -0.6 | -6.5 | -10.5 | -4.8 | 5 | 7.3 | 6.4 | 4.6 | -1.8 | -2.3 | -11.5 | -2.2 | -1.9 | 1.3 | -1.6 | 0.5 | -0.3 | -6.8 | -11.2 | 2.6 | -2.4 | -1.3 | 2.1 | -5.6 | 1.2 | -1 | -1.2 | -3.7 | -0.2 | -2.1 | 1.1 | -8.1 | -9.4 | 1.8 | -2.7 | 0.6 | 1.7
|  |  | 2.3 | -0.5 | -0.9 | 3.7 | 3.4 | -0.7 | -0.1 | 0.5 | -0.3 | 6.2 | 1.7 | 4.7 | -0.1 | 2.1 | 3.8 | 0.4 | -0.8 | -7.2 | -11.5 | -4.8 | 5.1 | 6.4 | 6.1 | 4.5 | -1.3 | -3 | -12.6 | -2.9 | -2 | 0.8 | -2.1 | 0.2 | -0.5 | -7.5 | -11.4 | 1.3 | -3 | -2 | 2 | -6.2 | 0.7 | -0.9 | -1.1 | -4.4 | -1.3 | -2.3 | 1.1 | -8.2 | -10.7 | 0.5 | -2.7 | 0.6 | 1.5
|  |  | 2.2 | -0.6 | -1.4 | 3.7 | 3.6 | -0.7 | 0 | 0.3 | -0.2 | 6.3 | 1.4 | 4.9 | -0.4 | 2.2 | 4.3 | -0.1 | -1 | -7.9 | -12.5 | -4.9 | 5.1 | 5.6 | 5.8 | 4.3 | -0.8 | -3.6 | -13.7 | -3.5 | -2.2 | 0.3 | -2.5 | 0 | -0.6 | -8.1 | -11.6 | 0.1 | -3.6 | -2.6 | 1.8 | -6.8 | 0.2 | -0.8 | -0.9 | -5 | -2.5 | -2.6 | 1 | -8.4 | -12 | -0.8 | -2.8 | 0.6 | 1.4
|  |  | 1.9 | -0.9 | -1.5 | 3.5 | 3.6 | -0.8 | 0.4 | 0.2 | -0.4 | 6.2 | 1.1 | 4.9 | -0.6 | 2 | 4.5 | 0 | -1.3 | -8.5 | -13.2 | -5.3 | 5.3 | 4.4 | 4.2 | 3.7 | -0.7 | -4.2 | -14.5 | -3.8 | -2.5 | -0.1 | -3.6 | -0.2 | -0.6 | -8.5 | -12 | -0.5 | -4.2 | -3.3 | 1.2 | -7 | 0.5 | -1.6 | -0.9 | -5.6 | -3.1 | -2.3 | 0.8 | -9.1 | -12.6 | -1.3 | -3 | 0.5 | 1.1
|  |  | 1.7 | -1.1 | -1.6 | 3.3 | 3.5 | -0.8 | 0.8 | 0.2 | -0.5 | 6.2 | 0.9 | 5 | -0.7 | 1.8 | 4.6 | 0.2 | -1.5 | -9 | -14 | -5.6 | 5.6 | 3.2 | 2.5 | 3 | -0.5 | -4.7 | -15.3 | -4.2 | -2.9 | -0.5 | -4.6 | -0.4 | -0.6 | -8.9 | -12.5 | -1.2 | -4.9 | -4.1 | 0.6 | -7.1 | 0.9 | -2.4 | -0.9 | -6.1 | -3.7 | -2.1 | 0.7 | -9.7 | -13.1 | -1.8 | -3.1 | 0.5 | 0.9
|  |  | 1.4 | -1.4 | -1.7 | 3.1 | 3.5 | -0.9 | 1.2 | 0.1 | -0.7 | 6.1 | 0.6 | 5 | -0.9 | 1.6 | 4.8 | 0.3 | -1.8 | -9.6 | -14.7 | -6 | 5.8 | 2 | 0.9 | 2.4 | -0.4 | -5.3 | -16.1 | -4.5 | -3.2 | -0.9 | -5.7 | -0.6 | -0.6 | -9.3 | -12.9 | -1.8 | -5.5 | -4.8 | 0 | -7.3 | 1.2 | -3.2 | -0.9 | -6.7 | -4.3 | -1.8 | 0.5 | -10.4 | -13.7 | -2.3 | -3.3 | 0.4 | 0.6
|  |  | 1.3 | -2 | -2 | 3 | 3 | -0.8 | 1.2 | -0.2 | -1.1 | 6 | 0.3 | 5 | -1.1 | 1.4 | 4.8 | 0 | -2 | -9.7 | -14.6 | -7.1 | 5.7 | 1.8 | 1 | 2.1 | 0 | -5.9 | -16.4 | -5.1 | -3.5 | -1.4 | -6.7 | -0.7 | -0.5 | -9.4 | -13.1 | -1.4 | -5.7 | -5.5 | -0.1 | -7.3 | 1.5 | -2.6 | -1 | -7.2 | -4.3 | -1.5 | 0.3 | -11.5 | -13.9 | -2.7 | -3.4 | 0.4 | 0.7
|  |  | 1.1 | -2.6 | -2.2 | 3 | 2.6 | -0.8 | 1.1 | -0.4 | -1.4 | 5.9 | -0.1 | 5 | -1.3 | 1.3 | 4.8 | -0.2 | -2.3 | -9.9 | -14.5 | -8.3 | 5.5 | 1.6 | 1.1 | 1.8 | 0.4 | -6.5 | -16.6 | -5.6 | -3.9 | -2 | -7.6 | -0.7 | -0.5 | -9.5 | -13.3 | -1.1 | -6 | -6.1 | -0.1 | -7.2 | 1.7 | -1.9 | -1 | -7.7 | -4.4 | -1.3 | 0.1 | -12.5 | -14.2 | -3 | -3.4 | 0.4 | 0.9
|  |  | 1 | -3.2 | -2.5 | 2.9 | 2.1 | -0.7 | 1.1 | -0.7 | -1.8 | 5.8 | -0.4 | 5 | -1.5 | 1.1 | 4.8 | -0.5 | -2.5 | -10 | -14.4 | -9.4 | 5.4 | 1.4 | 1.2 | 1.5 | 0.8 | -7.1 | -16.9 | -6.2 | -4.2 | -2.5 | -8.6 | -0.8 | -0.4 | -9.6 | -13.5 | -0.7 | -6.2 | -6.8 | -0.2 | -7.2 | 2 | -1.3 | -1.1 | -8.2 | -4.4 | -1 | -0.1 | -13.6 | -14.4 | -3.4 | -3.5 | 0.4 | 1
|  |  | 1.1 | -3.5 | -3.2 | 2.5 | 2 | -0.6 | 1.1 | -0.7 | -1.7 | 5.7 | -0.2 | 4.9 | -1.5 | 0.8 | 4.5 | -0.6 | -2.5 | -10.3 | -14.4 | -8.9 | 5.2 | 1.5 | 0.9 | 1.4 | 0.7 | -7.3 | -16.5 | -6.7 | -3.7 | -2.5 | -9.5 | -0.9 | 0.3 | -9.9 | -13.1 | -0.5 | -4.9 | -7.3 | -0.1 | -7.6 | 2.2 | -0.6 | -1 | -8.6 | -3.6 | -1.5 | -0.9 | -13.7 | -14.5 | -3.5 | -3.5 | 0.5 | 1.3
|  |  | 1.2 | -3.7 | -3.8 | 2.1 | 1.8 | -0.5 | 1.2 | -0.8 | -1.7 | 5.6 | -0.1 | 4.9 | -1.5 | 0.6 | 4.1 | -0.6 | -2.6 | -10.5 | -14.4 | -8.3 | 5.1 | 1.7 | 0.6 | 1.4 | 0.7 | -7.6 | -16 | -7.1 | -3.1 | -2.5 | -10.3 | -1.1 | 1.1 | -10.1 | -12.6 | -0.3 | -3.7 | -7.7 | -0.1 | -7.9 | 2.4 | 0.2 | -1 | -9.1 | -2.9 | -1.9 | -1.6 | -13.8 | -14.5 | -3.7 | -3.5 | 0.6 | 1.5
|  |  | 1.3 | -4 | -4.5 | 1.7 | 1.7 | -0.4 | 1.2 | -0.8 | -1.6 | 5.5 | 0.1 | 4.8 | -1.5 | 0.3 | 3.8 | -0.7 | -2.6 | -10.8 | -14.4 | -7.8 | 4.9 | 1.8 | 0.3 | 1.3 | 0.6 | -7.8 | -15.6 | -7.6 | -2.6 | -2.5 | -11.2 | -1.2 | 1.8 | -10.4 | -12.2 | -0.1 | -2.4 | -8.2 | 0 | -8.3 | 2.6 | 0.9 | -0.9 | -9.5 | -2.1 | -2.4 | -2.4 | -13.9 | -14.6 | -3.8 | -3.5 | 0.7 | 1.8
|  |  | 1.2 | -3.4 | -4.1 | 2.2 | 2.1 | -0.3 | 1.5 | -0.8 | -1.2 | 5.7 | 0.3 | 5.1 | -1.2 | 0.3 | 4.4 | -0.1 | -2.5 | -9.4 | -12 | -6.7 | 5.3 | 2.9 | 1.3 | 2.7 | 0.8 | -6.5 | -12.3 | -6.4 | -1.3 | -1.1 | -10.1 | -0.8 | 3.3 | -8.1 | -9.9 | 0.8 | -1.9 | -6.5 | 1.1 | -6.2 | 2.6 | 1.2 | 1.1 | -8.3 | -0.5 | -1.1 | -2 | -11.5 | -11.8 | -2.7 | -2.9 | 0.7 | 2.2
|  |  | 1.1 | -2.8 | -3.8 | 2.8 | 2.6 | -0.1 | 1.9 | -0.7 | -0.9 | 5.8 | 0.4 | 5.3 | -0.9 | 0.2 | 5 | 0.5 | -2.3 | -8 | -9.5 | -5.7 | 5.6 | 4.1 | 2.3 | 4 | 1.1 | -5.2 | -9.1 | -5.1 | 0 | 0.2 | -9.1 | -0.4 | 4.9 | -5.9 | -7.6 | 1.7 | -1.4 | -4.8 | 2.1 | -4.1 | 2.6 | 1.5 | 3.1 | -7.1 | 1.1 | 0.2 | -1.5 | -9.2 | -8.9 | -1.5 | -2.3 | 0.8 | 2.6
|  |  | 1 | -2.2 | -3.4 | 3.3 | 3 | 0 | 2.2 | -0.7 | -0.5 | 6 | 0.6 | 5.6 | -0.6 | 0.2 | 5.6 | 1.1 | -2.2 | -6.6 | -7.1 | -4.6 | 6 | 5.2 | 3.3 | 5.4 | 1.3 | -3.9 | -5.8 | -3.9 | 1.3 | 1.6 | -8 | 0 | 6.4 | -3.6 | -5.3 | 2.6 | -0.9 | -3.1 | 3.2 | -2 | 2.6 | 1.8 | 5.1 | -5.9 | 2.7 | 1.5 | -1.1 | -6.8 | -6.1 | -0.4 | -1.7 | 0.8 | 3
|  |  | 1.2 | -1 | -2.3 | 4.1 | 3.2 | 0.3 | 2.3 | -0.7 | -0.5 | 7.3 | 1.2 | 6.4 | -0.4 | 0.8 | 6 | 2 | -1.7 | -5.4 | -4.7 | -3.8 | 8 | 6.2 | 4.3 | 6.6 | 1.5 | -2.9 | -4.5 | -2.7 | 1.8 | 2.9 | -5.5 | 0.5 | 7.9 | -1.9 | -4.1 | 3.8 | -1 | -2.1 | 4.1 | -0.4 | 2.4 | 2.5 | 6.8 | -5 | 3.5 | 2.5 | -0.9 | -4.4 | -4.4 | 1.1 | -1.2 | 1.2 | 2.9
|  |  | 1.5 | 0.1 | -1.2 | 4.8 | 3.3 | 0.7 | 2.3 | -0.7 | -0.6 | 8.5 | 1.9 | 7.2 | -0.3 | 1.3 | 6.4 | 2.9 | -1.2 | -4.3 | -2.4 | -3.1 | 9.9 | 7.1 | 5.4 | 7.7 | 1.6 | -1.8 | -3.1 | -1.6 | 2.2 | 4.3 | -3 | 1 | 9.3 | -0.3 | -2.8 | 4.9 | -1 | -1 | 4.9 | 1.2 | 2.2 | 3.2 | 8.5 | -4 | 4.4 | 3.6 | -0.7 | -1.9 | -2.8 | 2.5 | -0.8 | 1.6 | 2.7
|  |  | 1.7 | 1.3 | -0.1 | 5.6 | 3.5 | 1 | 2.4 | -0.7 | -0.6 | 9.8 | 2.5 | 8 | -0.1 | 1.9 | 6.8 | 3.8 | -0.7 | -3.1 | 0 | -2.3 | 11.9 | 8.1 | 6.4 | 8.9 | 1.8 | -0.8 | -1.8 | -0.4 | 2.7 | 5.6 | -0.5 | 1.5 | 10.8 | 1.4 | -1.6 | 6.1 | -1.1 | 0 | 5.8 | 2.8 | 2 | 3.9 | 10.2 | -3.1 | 5.2 | 4.6 | -0.5 | 0.5 | -1.1 | 4 | -0.3 | 2 | 2.6
|  |  | 1.8 | 1.2 | -0.3 | 5.9 | 3.7 | 1.2 | 2.3 | -0.9 | -0.8 | 10 | 2.7 | 8.7 | -0.2 | 2 | 6.7 | 3.9 | -0.6 | -2.9 | -0.1 | -2.2 | 12.2 | 9.4 | 6.7 | 9.2 | 1.8 | -0.5 | -1.6 | -0.5 | 2.4 | 5.7 | 0 | 1.9 | 11.4 | 1.4 | -1.3 | 6.4 | -1.2 | -0.1 | 5.8 | 2.6 | 2.2 | 3.8 | 10.2 | -3 | 5.6 | 4.8 | -1.1 | 0.8 | -1.3 | 4.8 | -0.5 | 2.1 | 2.4
|  |  | 1.9 | 1.2 | -0.4 | 6.2 | 3.9 | 1.5 | 2.2 | -1 | -1 | 10.2 | 3 | 9.5 | -0.3 | 2 | 6.5 | 4.1 | -0.6 | -2.8 | -0.1 | -2.2 | 12.6 | 10.8 | 7.1 | 9.5 | 1.7 | -0.3 | -1.4 | -0.7 | 2.2 | 5.9 | 0.5 | 2.3 | 12 | 1.3 | -1.1 | 6.6 | -1.4 | -0.2 | 5.7 | 2.4 | 2.3 | 3.8 | 10.1 | -3 | 5.9 | 5.1 | -1.7 | 1.1 | -1.4 | 5.7 | -0.6 | 2.1 | 2.2
|  |  | 2 | 1.1 | -0.6 | 6.5 | 4.1 | 1.7 | 2.1 | -1.2 | -1.2 | 10.4 | 3.2 | 10.2 | -0.4 | 2.1 | 6.4 | 4.2 | -0.5 | -2.6 | -0.2 | -2.1 | 12.9 | 12.1 | 7.4 | 9.8 | 1.7 | 0 | -1.2 | -0.8 | 1.9 | 6 | 1 | 2.7 | 12.6 | 1.3 | -0.8 | 6.9 | -1.5 | -0.3 | 5.7 | 2.2 | 2.5 | 3.7 | 10.1 | -2.9 | 6.3 | 5.3 | -2.3 | 1.4 | -1.6 | 6.5 | -0.8 | 2.2 | 2
|  |  | 1.9 | 0 | -1.2 | 6.1 | 4 | 1.3 | 2 | -1.3 | -1.3 | 9.2 | 2.8 | 8.6 | -0.5 | 1.6 | 5.7 | 2.8 | -1.2 | -3.7 | -1.3 | -3.9 | 11.5 | 10 | 6.9 | 7.7 | 1.5 | -1 | -2.1 | -1.8 | 1.5 | 4.5 | 0.1 | 2.3 | 10.4 | 0.5 | -2.1 | 5.5 | -1.6 | -1.1 | 4.8 | 1.5 | 2.4 | 3.2 | 8 | -3.7 | 4.9 | 3.9 | -2.2 | 0 | -2.4 | 5.1 | -1.2 | 1.9 | 2
|  |  | 1.9 | -1.2 | -1.9 | 5.8 | 4 | 0.8 | 2 | -1.5 | -1.5 | 8 | 2.4 | 7 | -0.7 | 1.1 | 5 | 1.5 | -1.8 | -4.9 | -2.4 | -5.7 | 10 | 8 | 6.4 | 5.5 | 1.4 | -2.1 | -3 | -2.7 | 1 | 3.1 | -0.9 | 1.9 | 8.3 | -0.2 | -3.3 | 4.1 | -1.8 | -1.9 | 3.8 | 0.9 | 2.4 | 2.8 | 5.9 | -4.4 | 3.4 | 2.5 | -2.2 | -1.5 | -3.2 | 3.8 | -1.5 | 1.7 | 2
|  |  | 1.8 | -2.3 | -2.5 | 5.4 | 3.9 | 0.4 | 1.9 | -1.6 | -1.6 | 6.8 | 2 | 5.4 | -0.8 | 0.6 | 4.3 | 0.1 | -2.5 | -6 | -3.5 | -7.5 | 8.6 | 5.9 | 5.9 | 3.4 | 1.2 | -3.1 | -3.9 | -3.7 | 0.6 | 1.6 | -1.8 | 1.5 | 6.1 | -1 | -4.6 | 2.7 | -1.9 | -2.7 | 2.9 | 0.2 | 2.3 | 2.3 | 3.8 | -5.2 | 2 | 1.1 | -2.1 | -2.9 | -4 | 2.4 | -1.9 | 1.4 | 2
|  |  | 1.8 | -2.8 | -2.8 | 4.8 | 3.8 | 0 | 1.7 | -1.7 | -1.6 | 6.9 | 1.2 | 4.4 | -0.8 | 0.4 | 4.1 | 0.2 | -3 | -6.3 | -4.1 | -7.7 | 8.1 | 4.3 | 5.5 | 3.4 | 1.1 | -3.8 | -4.5 | -4.2 | 0.6 | 0.7 | -1.9 | 1.3 | 6.3 | -0.7 | -4.6 | 1.8 | -2.1 | -3.4 | 2.8 | -0.1 | 2.2 | 2.2 | 3.4 | -5.7 | 1.2 | 0.5 | -2.1 | -3.8 | -4.1 | 1.5 | -2.3 | 1.1 | 1.8
|  |  | 1.9 | -3.3 | -3 | 4.3 | 3.7 | -0.3 | 1.5 | -1.7 | -1.6 | 6.9 | 0.4 | 3.3 | -0.9 | 0.2 | 4 | 0.2 | -3.5 | -6.5 | -4.6 | -7.9 | 7.7 | 2.6 | 5 | 3.5 | 1.1 | -4.5 | -5 | -4.7 | 0.7 | -0.3 | -2 | 1.2 | 6.5 | -0.5 | -4.7 | 1 | -2.2 | -4.1 | 2.6 | -0.4 | 2 | 2 | 2.9 | -6.3 | 0.5 | -0.2 | -2.2 | -4.6 | -4.2 | 0.5 | -2.6 | 0.7 | 1.6
|  |  | 1.9 | -3.8 | -3.3 | 3.7 | 3.6 | -0.7 | 1.3 | -1.8 | -1.6 | 7 | -0.4 | 2.3 | -0.9 | 0 | 3.8 | 0.3 | -4 | -6.8 | -5.2 | -8.1 | 7.2 | 1 | 4.6 | 3.5 | 1 | -5.2 | -5.6 | -5.2 | 0.7 | -1.2 | -2.1 | 1 | 6.7 | -0.2 | -4.7 | 0.1 | -2.4 | -4.8 | 2.5 | -0.7 | 1.9 | 1.9 | 2.5 | -6.8 | -0.3 | -0.8 | -2.2 | -5.5 | -4.3 | -0.4 | -3 | 0.4 | 1.4
|  |  | 1.8 | -4.2 | -4 | 3.5 | 3.3 | -0.9 | 1.1 | -1.9 | -1.7 | 7.1 | -0.7 | 2.9 | -1 | 0.1 | 3.7 | 0 | -3.4 | -7.2 | -5.4 | -7.6 | 7.1 | 0.6 | 4 | 3.5 | 0.9 | -5.3 | -5.6 | -5.5 | 0.9 | -1.6 | -1.4 | 0.9 | 6.7 | -0.4 | -4.7 | -0.8 | -2.2 | -5.3 | 2.2 | -1 | 2 | 1.9 | 2.1 | -7 | 0 | -1.4 | -2.4 | -5.9 | -4.9 | -0.9 | -3.2 | -0.2 | 1.4
|  |  | 1.8 | -4.6 | -4.6 | 3.3 | 3.1 | -1 | 0.8 | -1.9 | -1.7 | 7.2 | -0.9 | 3.6 | -1.2 | 0.1 | 3.5 | -0.4 | -2.7 | -7.7 | -5.6 | -7.2 | 7 | 0.1 | 3.5 | 3.5 | 0.8 | -5.5 | -5.7 | -5.9 | 1.2 | -2.1 | -0.7 | 0.9 | 6.6 | -0.5 | -4.8 | -1.8 | -2 | -5.9 | 2 | -1.3 | 2.1 | 1.9 | 1.7 | -7.1 | 0.3 | -1.9 | -2.5 | -6.4 | -5.4 | -1.5 | -3.4 | -0.8 | 1.4
|  |  | 1.7 | -5 | -5.3 | 3.1 | 2.8 | -1.2 | 0.6 | -2 | -1.8 | 7.3 | -1.2 | 4.2 | -1.3 | 0.2 | 3.4 | -0.7 | -2.1 | -8.1 | -5.8 | -6.7 | 6.9 | -0.3 | 2.9 | 3.5 | 0.7 | -5.6 | -5.7 | -6.2 | 1.4 | -2.5 | 0 | 0.8 | 6.6 | -0.7 | -4.8 | -2.7 | -1.8 | -6.4 | 1.7 | -1.6 | 2.2 | 1.9 | 1.3 | -7.3 | 0.6 | -2.5 | -2.7 | -6.8 | -6 | -2 | -3.6 | -1.4 | 1.4
|  |  | 1.8 | -5.3 | -5.6 | 3.3 | 2.9 | -1.3 | 0.5 | -1.9 | -1.5 | 7 | -1.1 | 4.6 | -1.4 | 0.2 | 3.6 | -1 | -2.2 | -8.4 | -5.5 | -7.2 | 6.7 | -0.7 | 2.9 | 3.5 | 0.6 | -5.9 | -5.4 | -6.7 | 1.4 | -2.9 | -0.8 | 0.9 | 6.3 | -0.9 | -4.2 | -2.8 | -1.7 | -6.9 | 1.6 | -1.7 | 2.1 | 1.9 | 1.3 | -7.4 | 0.7 | -2.7 | -2.7 | -7.4 | -6.1 | -1.9 | -3.7 | -1.6 | 1.3
|  |  | 1.9 | -5.5 | -5.8 | 3.6 | 3 | -1.4 | 0.3 | -1.8 | -1.3 | 6.6 | -0.9 | 4.9 | -1.4 | 0.2 | 3.8 | -1.3 | -2.2 | -8.8 | -5.2 | -7.7 | 6.6 | -1 | 3 | 3.4 | 0.6 | -6.3 | -5 | -7.3 | 1.3 | -3.3 | -1.6 | 0.9 | 6 | -1.2 | -3.6 | -2.8 | -1.5 | -7.5 | 1.4 | -1.9 | 1.9 | 1.8 | 1.4 | -7.5 | 0.7 | -3 | -2.8 | -7.9 | -6.1 | -1.9 | -3.7 | -1.8 | 1.3
|  |  | 2 | -5.8 | -6.1 | 3.8 | 3.1 | -1.5 | 0.2 | -1.7 | -1 | 6.3 | -0.8 | 5.3 | -1.5 | 0.2 | 4 | -1.6 | -2.3 | -9.1 | -4.9 | -8.2 | 6.4 | -1.4 | 3 | 3.4 | 0.5 | -6.6 | -4.7 | -7.8 | 1.3 | -3.7 | -2.4 | 1 | 5.7 | -1.4 | -3 | -2.9 | -1.4 | -8 | 1.3 | -2 | 1.8 | 1.8 | 1.4 | -7.6 | 0.8 | -3.2 | -2.8 | -8.5 | -6.2 | -1.8 | -3.8 | -2 | 1.2
|  |  | 2.2 | -6.1 | -6.3 | 3.5 | 3.4 | -1.4 | 0.2 | -1.6 | -0.9 | 6 | -1.6 | 5.5 | -1.5 | 0.3 | 4.2 | -1.6 | -2.3 | -9.2 | -4.4 | -7.9 | 6 | -1.5 | 2.4 | 3.4 | 0.5 | -6.9 | -4.2 | -8.1 | 1.3 | -3.8 | -4.5 | 1 | 5.8 | -1.3 | -3.2 | -2.9 | -1.3 | -8.4 | 1.3 | -1.7 | 1.8 | 2 | 1.5 | -7.8 | 1 | -3.3 | -2.8 | -8.9 | -6 | -2 | -3.7 | -1.5 | 1.3
|  |  | 2.4 | -6.5 | -6.6 | 3.2 | 3.7 | -1.2 | 0.1 | -1.4 | -0.9 | 5.7 | -2.4 | 5.8 | -1.5 | 0.3 | 4.4 | -1.7 | -2.2 | -9.4 | -3.8 | -7.5 | 5.7 | -1.6 | 1.9 | 3.3 | 0.6 | -7.2 | -3.8 | -8.4 | 1.4 | -3.8 | -6.6 | 0.9 | 5.9 | -1.3 | -3.5 | -2.9 | -1.3 | -8.9 | 1.3 | -1.5 | 1.8 | 2.3 | 1.7 | -8.1 | 1.3 | -3.5 | -2.8 | -9.4 | -5.8 | -2.2 | -3.7 | -0.9 | 1.3
|  |  | 2.6 | -6.8 | -6.8 | 2.9 | 4 | -1.1 | 0.1 | -1.3 | -0.8 | 5.4 | -3.2 | 6 | -1.5 | 0.4 | 4.6 | -1.7 | -2.2 | -9.5 | -3.3 | -7.2 | 5.3 | -1.7 | 1.3 | 3.3 | 0.6 | -7.5 | -3.3 | -8.7 | 1.4 | -3.9 | -8.7 | 0.9 | 6 | -1.2 | -3.7 | -2.9 | -1.2 | -9.3 | 1.3 | -1.2 | 1.8 | 2.5 | 1.8 | -8.3 | 1.5 | -3.6 | -2.8 | -9.8 | -5.6 | -2.4 | -3.6 | -0.4 | 1.4
|  |  | 2.8 | -5.4 | -6 | 3.4 | 4.3 | -0.4 | 0.2 | -1 | -0.4 | 5.8 | -2.3 | 6.5 | -1.3 | 0.5 | 5 | -0.9 | -2.1 | -8.7 | -2.8 | -5.4 | 6 | 0.2 | 2.7 | 3.6 | 0.7 | -6.3 | -2.8 | -7.8 | 1.6 | -2.9 | -6.7 | 1.2 | 6.9 | -0.8 | -3.1 | -1.2 | -0.8 | -7.8 | 1.7 | -0.9 | 1.9 | 2.5 | 2.7 | -6.9 | 1.7 | -2.1 | -2.5 | -8.1 | -4.8 | -1.1 | -2.7 | 1.1 | 1.7
|  |  | 2.9 | -3.9 | -5.1 | 3.8 | 4.6 | 0.2 | 0.3 | -0.6 | -0.1 | 6.3 | -1.3 | 7 | -1.2 | 0.7 | 5.4 | 0 | -1.9 | -7.9 | -2.4 | -3.6 | 6.7 | 2 | 4.1 | 4 | 0.8 | -5.2 | -2.2 | -6.9 | 1.7 | -1.9 | -4.8 | 1.5 | 7.8 | -0.4 | -2.6 | 0.4 | -0.5 | -6.3 | 2 | -0.5 | 2.1 | 2.4 | 3.7 | -5.6 | 1.8 | -0.7 | -2.2 | -6.5 | -4.1 | 0.2 | -1.9 | 2.5 | 1.9
|  |  | 3.1 | -2.5 | -4.3 | 4.3 | 4.9 | 0.9 | 0.4 | -0.3 | 0.3 | 6.7 | -0.4 | 7.5 | -1 | 0.8 | 5.8 | 0.8 | -1.8 | -7.1 | -1.9 | -1.8 | 7.4 | 3.9 | 5.5 | 4.3 | 0.9 | -4 | -1.7 | -6 | 1.9 | -0.9 | -2.8 | 1.8 | 8.7 | 0 | -2 | 2.1 | -0.1 | -4.8 | 2.4 | -0.2 | 2.2 | 2.4 | 4.6 | -4.2 | 2 | 0.8 | -1.9 | -4.8 | -3.3 | 1.5 | -1 | 4 | 2.2
|  |  | 3.3 | -1.8 | -3.1 | 4.4 | 5.2 | 1.4 | 0.4 | 0.3 | 0.5 | 6.9 | 0.1 | 7.9 | -0.7 | 1.3 | 6.7 | 1 | -1.4 | -5.9 | -1.4 | -1.1 | 8.1 | 7 | 7.6 | 5 | 1 | -2.7 | -1.4 | -4.8 | 2.4 | 0.3 | -1.1 | 2 | 9.2 | 0.2 | -1.7 | 4.7 | 0.1 | -3.3 | 3.3 | -0.1 | 3.3 | 3 | 6.7 | -3 | 2.1 | 1.9 | -1.7 | -3.3 | -2.5 | 3.5 | -0.2 | 4.4 | 2.3
|  |  | 3.6 | -1.2 | -1.9 | 4.6 | 5.4 | 2 | 0.5 | 0.8 | 0.7 | 7.2 | 0.7 | 8.2 | -0.3 | 1.9 | 7.7 | 1.1 | -1.1 | -4.7 | -0.9 | -0.4 | 8.7 | 10.1 | 9.6 | 5.7 | 1.2 | -1.3 | -1 | -3.5 | 2.9 | 1.4 | 0.5 | 2.2 | 9.7 | 0.3 | -1.5 | 7.3 | 0.4 | -1.9 | 4.1 | 0 | 4.3 | 3.6 | 8.7 | -1.9 | 2.3 | 3.1 | -1.4 | -1.7 | -1.6 | 5.5 | 0.6 | 4.7 | 2.5
|  |  | 3.8 | -0.5 | -0.7 | 4.7 | 5.7 | 2.5 | 0.5 | 1.4 | 0.9 | 7.4 | 1.2 | 8.6 | 0 | 2.4 | 8.6 | 1.3 | -0.7 | -3.5 | -0.4 | 0.3 | 9.4 | 13.2 | 11.7 | 6.4 | 1.3 | 0 | -0.7 | -2.3 | 3.4 | 2.6 | 2.2 | 2.4 | 10.2 | 0.5 | -1.2 | 9.9 | 0.6 | -0.4 | 5 | 0.1 | 5.4 | 4.2 | 10.8 | -0.7 | 2.4 | 4.2 | -1.2 | -0.2 | -0.8 | 7.5 | 1.4 | 5.1 | 2.6
|  |  | 4 | 0 | -0.3 | 4.7 | 5.4 | 2.3 | 0.4 | 1 | 1.1 | 7.7 | 1.6 | 8.3 | 0.2 | 2.3 | 8.7 | 1.4 | -0.4 | -3.1 | -0.6 | 0.3 | 9.2 | 13.6 | 11.5 | 6.4 | 1.5 | 0.4 | -0.9 | -2 | 2.6 | 2.8 | 2 | 2.5 | 9.7 | 1 | -1 | 9.1 | 0.8 | 0.2 | 4.8 | 0.3 | 5.9 | 4.8 | 10.9 | -0.6 | 2.2 | 5 | -1.4 | 0.5 | -0.1 | 7.5 | 1.2 | 5.1 | 2.5
|  |  | 4.2 | 0.5 | 0 | 4.6 | 5 | 2.1 | 0.5 | 0.7 | 1.4 | 8.2 | 2.1 | 8 | 0.4 | 2.1 | 8.8 | 1.4 | -0.2 | -2.6 | -0.7 | 0.1 | 8.9 | 14.1 | 11.3 | 6.5 | 1.6 | 0.8 | -1.1 | -1.7 | 2 | 2.9 | 1.8 | 2.8 | 9.4 | 1.4 | -0.7 | 8.3 | 0.8 | 0.7 | 4.5 | 0.6 | 6.2 | 5.4 | 11 | -0.5 | 2 | 5.7 | -1.7 | 1.1 | 0.5 | 7.5 | 1.2 | 5 | 2.4
|  |  | 4.5 | 1 | 0.4 | 4.6 | 4.7 | 1.9 | 0.4 | 0.3 | 1.5 | 8.5 | 2.5 | 7.7 | 0.6 | 2 | 8.9 | 1.5 | 0.2 | -2.2 | -0.9 | 0.1 | 8.7 | 14.5 | 11 | 6.5 | 1.8 | 1.2 | -1.4 | -1.4 | 1.2 | 3.1 | 1.6 | 2.9 | 8.9 | 1.9 | -0.6 | 7.5 | 1 | 1.3 | 4.3 | 0.7 | 6.7 | 6 | 11.1 | -0.4 | 1.8 | 6.5 | -1.9 | 1.7 | 1.3 | 7.5 | 1 | 5 | 2.3
|  |  | 4.2 | 0.5 | -0.1 | 4.1 | 4 | 1.6 | 0.3 | 0 | 1.5 | 7.6 | 2.1 | 6.2 | 0.6 | 1.7 | 8 | 1.1 | 0.2 | -2.8 | -1.6 | -0.5 | 7.6 | 12.1 | 8.2 | 5.9 | 2 | 0.6 | -2.5 | -1.6 | 1.2 | 2.1 | 1 | 2.6 | 7.7 | 1.5 | -0.9 | 5.9 | 1 | 0.6 | 3.5 | 0.7 | 6.2 | 4.9 | 9.4 | -1.3 | 1.6 | 4.9 | -2.2 | 0.9 | 1.4 | 5.7 | 0.6 | 4.7 | 1.9
|  |  | 3.8 | 0.1 | -0.7 | 3.6 | 3.2 | 1.2 | 0.3 | -0.4 | 1.5 | 6.8 | 1.8 | 4.9 | 0.4 | 1.5 | 7 | 0.8 | 0.1 | -3.5 | -2.3 | -1 | 6.5 | 9.7 | 5.5 | 5.1 | 2.2 | -0.1 | -3.5 | -1.9 | 1.1 | 1.2 | 0.4 | 2.3 | 6.5 | 1.2 | -1.1 | 4.2 | 1.1 | -0.1 | 2.8 | 0.7 | 5.8 | 3.9 | 7.7 | -2.3 | 1.3 | 3.4 | -2.3 | 0 | 1.4 | 3.8 | 0.4 | 4.4 | 1.5
|  |  | 3.5 | -0.3 | -1.3 | 3 | 2.4 | 0.9 | 0.3 | -0.7 | 1.5 | 6 | 1.5 | 3.4 | 0.4 | 1.2 | 6 | 0.4 | 0.2 | -4.2 | -3 | -1.6 | 5.5 | 7.3 | 2.7 | 4.5 | 2.4 | -0.8 | -4.6 | -2.1 | 1.2 | 0.2 | -0.2 | 2 | 5.3 | 0.8 | -1.4 | 2.5 | 1.2 | -0.7 | 1.9 | 0.7 | 5.3 | 2.8 | 6.1 | -3.2 | 1.1 | 1.8 | -2.6 | -0.8 | 1.5 | 2 | 0 | 4.1 | 1.2
|  |  | 3.1 | -0.4 | -1.5 | 3.4 | 2 | 0.4 | 0.3 | -1 | 1.6 | 5.8 | 1.5 | 2.8 | 0.3 | 0.9 | 4.7 | 0 | 0.1 | -4.4 | -3.5 | -2.2 | 4.7 | 6.5 | 0.9 | 4.1 | 2.6 | -1.3 | -5.8 | -2.2 | 0.6 | 0 | -0.6 | 1.6 | 4.8 | 0.1 | -2.8 | 1.7 | 1.1 | -1.2 | 1.6 | 0.6 | 4.9 | 3.4 | 4.6 | -3.6 | 0.6 | 1.6 | -2.6 | -0.7 | 0.9 | 1.3 | -0.3 | 4 | 0.7
|  |  | 2.8 | -0.4 | -1.8 | 3.7 | 1.6 | -0.2 | 0.4 | -1.3 | 1.7 | 5.6 | 1.4 | 2.3 | 0.1 | 0.7 | 3.3 | -0.5 | -0.1 | -4.5 | -4.1 | -2.8 | 4 | 5.8 | -0.7 | 3.9 | 2.7 | -1.7 | -6.8 | -2.4 | -0.1 | -0.4 | -0.9 | 1.1 | 4.4 | -0.5 | -4.1 | 0.9 | 1 | -1.6 | 1.3 | 0.5 | 4.4 | 4 | 3 | -4.1 | 0.3 | 1.5 | -2.6 | -0.7 | 0.4 | 0.5 | -0.6 | 3.9 | 0.3
|  |  | 2.5 | -0.6 | -2 | 4.1 | 1.2 | -0.7 | 0.4 | -1.6 | 1.8 | 5.4 | 1.4 | 1.7 | 0.1 | 0.4 | 2 | -1 | -0.2 | -4.7 | -4.7 | -3.4 | 3.2 | 5 | -2.4 | 3.5 | 2.9 | -2.3 | -7.9 | -2.5 | -0.6 | -0.6 | -1.3 | 0.8 | 4 | -1.2 | -5.6 | 0 | 1 | -2.1 | 0.9 | 0.4 | 4 | 4.6 | 1.5 | -4.5 | -0.2 | 1.3 | -2.7 | -0.6 | -0.1 | -0.2 | -1 | 3.7 | -0.1
|  |  | 2.2 | -0.8 | -2.2 | 4.2 | 0.8 | -0.4 | 0.5 | -2 | 2 | 5.4 | 1.4 | 1.5 | 0 | 0.1 | 2.6 | -1.2 | -0.1 | -4.7 | -5 | -4 | 2.7 | 4.5 | -3.7 | 3.2 | 3.1 | -2.5 | -8.9 | -2.6 | -1.1 | -0.9 | -1.6 | 0.4 | 3.7 | -1.5 | -6.8 | -0.5 | 0.2 | -2.3 | 1 | -1.1 | 3.9 | 4.2 | 0.7 | -4.6 | -0.5 | 1.4 | -2.7 | -0.9 | -0.4 | -0.7 | -1.7 | 3.7 | -0.5
|  |  | 1.9 | -1 | -2.5 | 4.4 | 0.4 | 0 | 0.5 | -2.4 | 2.2 | 5.4 | 1.5 | 1.4 | 0.1 | -0.3 | 3.3 | -1.4 | 0.1 | -4.6 | -5.5 | -4.5 | 2.2 | 4 | -5.2 | 2.9 | 3.2 | -2.8 | -10 | -2.7 | -1.6 | -1 | -2 | 0 | 3.5 | -1.8 | -8 | -1.1 | -0.5 | -2.5 | 1 | -2.5 | 3.9 | 4 | -0.2 | -4.6 | -1 | 1.5 | -2.8 | -1.3 | -0.7 | -1.1 | -2.6 | 3.5 | -0.9
|  |  | 1.8 | -0.8 | -2.4 | 4.6 | 0.3 | -0.1 | 0.5 | -2.7 | 2.4 | 5.4 | 1.6 | 1.3 | 0.1 | -0.5 | 3.5 | -1.3 | 0.2 | -4.3 | -5 | -4.8 | 2.1 | 4.3 | -5.8 | 2.9 | 3.3 | -2.7 | -9.9 | -2.6 | -1.5 | -1 | -2 | -0.2 | 3.4 | -1.2 | -7.9 | -1.1 | -0.3 | -2.3 | 1 | -2.4 | 4.1 | 4.1 | -0.4 | -4.5 | -1.1 | 1.7 | -2.9 | -1.1 | -0.5 | -1.2 | -2.6 | 3.6 | -1.2
|  |  | 1.6 | -0.5 | -2 | 4.8 | 0 | -0.4 | 0.4 | -3.3 | 2.2 | 5.5 | 1.1 | 1 | 0.6 | 0.4 | 3.5 | -0.5 | 0.8 | -3.8 | -4.4 | -5.6 | 1.9 | 4 | -6.8 | 2.7 | 3.5 | -2.7 | -10 | -2.6 | -1 | -1 | -2.7 | -0.7 | 3 | -0.7 | -7.9 | 0.7 | 0 | -2.1 | 1.1 | -2.7 | 4.2 | 4.3 | -0.7 | -4.3 | -1.6 | 2.2 | -2.6 | -0.8 | -1 | -1.3 | -2.5 | 3.5 | -1.2
|  |  | 1.4 | -0.1 | -1.6 | 4.9 | -0.2 | -0.7 | 0.4 | -3.9 | 2 | 5.6 | 0.7 | 0.9 | 1.3 | 1.2 | 3.5 | 0.2 | 1.5 | -3.3 | -4 | -6.4 | 1.8 | 3.6 | -8 | 2.6 | 3.7 | -2.7 | -10.1 | -2.7 | -0.6 | -1 | -3.2 | -1 | 2.8 | -0.3 | -7.8 | 2.5 | 0.5 | -2 | 1.3 | -3 | 4.5 | 4.5 | -1.1 | -4.2 | -2 | 2.6 | -2.4 | -0.4 | -1.6 | -1.4 | -2.5 | 3.3 | -1.3
|  |  | 1.3 | 0.1 | -1.3 | 5.1 | -0.5 | -0.9 | 0.4 | -4.5 | 1.9 | 5.7 | 0.2 | 0.6 | 1.8 | 2 | 3.5 | 1 | 2.1 | -2.9 | -3.4 | -7.3 | 1.6 | 3.4 | -9 | 2.5 | 3.9 | -2.7 | -10.2 | -2.7 | -0.2 | -1.1 | -3.8 | -1.5 | 2.4 | 0.1 | -7.9 | 4.4 | 0.8 | -1.8 | 1.5 | -3.3 | 4.6 | 4.7 | -1.4 | -4 | -2.4 | 3.1 | -2.1 | 0 | -2.1 | -1.5 | -2.4 | 3.2 | -1.4
|  |  | 1.1 | 0.6 | -1.3 | 5.4 | -1 | -1.2 | 0.3 | -5.3 | 1.7 | 5.8 | 0.3 | 0.5 | 1.6 | 2.2 | 3.1 | 1.5 | 2.8 | -2.6 | -2.9 | -7.7 | 1.3 | 3.2 | -9.6 | 2.2 | 3.7 | -2.7 | -9.4 | -2.7 | -0.2 | -1.7 | -4 | -2.1 | 2.6 | -0.3 | -8.6 | 4.2 | 1.5 | -1.6 | 2 | -3.3 | 4.3 | 4.2 | -2.1 | -3.5 | -2.7 | 3 | -1.9 | 0.7 | -1.9 | -1.2 | -2.3 | 3.2 | -1.3
|  |  | 1 | 1 | -1.2 | 5.6 | -1.6 | -1.4 | 0.1 | -6 | 1.3 | 5.8 | 0.6 | 0.5 | 1.4 | 2.3 | 2.7 | 2.1 | 3.6 | -2.3 | -2.3 | -8.3 | 1.1 | 3.2 | -10.1 | 2.1 | 3.5 | -2.5 | -8.6 | -2.6 | -0.4 | -2.3 | -4.1 | -2.9 | 2.6 | -0.6 | -9.3 | 4.1 | 2.1 | -1.2 | 2.6 | -3.3 | 3.9 | 3.7 | -2.7 | -2.9 | -2.8 | 3 | -1.7 | 1.3 | -1.9 | -0.9 | -2.3 | 3.3 | -1.2
|  |  | 0.8 | 1.5 | -1.2 | 5.9 | -2.1 | -1.7 | 0.1 | -6.8 | 1.1 | 5.9 | 0.8 | 0.4 | 1.1 | 2.5 | 2.3 | 2.7 | 4.3 | -2 | -1.7 | -8.7 | 0.9 | 3 | -10.8 | 1.8 | 3.3 | -2.4 | -7.9 | -2.6 | -0.5 | -2.9 | -4.3 | -3.6 | 2.8 | -1 | -10 | 4 | 2.7 | -1 | 3.2 | -3.3 | 3.6 | 3.2 | -3.4 | -2.4 | -3.1 | 2.9 | -1.5 | 2 | -1.8 | -0.6 | -2.1 | 3.4 | -1.2
|  |  | 1.2 | 1.9 | 0.3 | 6 | -2.7 | -2.5 | 1 | -5.9 | 2.1 | 6.1 | 1.2 | 0.8 | 1.5 | 3 | 3.9 | 3.9 | 5.5 | -0.8 | -0.9 | -7 | 1.3 | 4.5 | -8.6 | 2 | 4.9 | -1.6 | -6.4 | -1.9 | 0.2 | -2.3 | -3.1 | -3 | 3.7 | 1 | -8.3 | 4.7 | 3.1 | -0.6 | 4.5 | -2.7 | 5.3 | 5.5 | -1.2 | -2 | -1.1 | 3.7 | -1.1 | 3.5 | 0.4 | -0.6 | -1.6 | 3 | -0.7
|  |  | 1.5 | 2.2 | 1.8 | 6.2 | -3.3 | -3.2 | 1.9 | -5 | 3.1 | 6.1 | 1.7 | 1.4 | 1.9 | 3.5 | 5.7 | 5.3 | 6.5 | 0.4 | -0.1 | -5.3 | 1.7 | 5.9 | -6.5 | 2.2 | 6.4 | -0.8 | -4.9 | -1.1 | 0.9 | -1.5 | -2 | -2.5 | 4.7 | 3.1 | -6.5 | 5.4 | 3.6 | -0.1 | 5.9 | -2.1 | 7 | 7.8 | 0.8 | -1.7 | 0.7 | 4.5 | -0.8 | 5.1 | 2.5 | -0.7 | -1.1 | 2.8 | -0.4
|  |  | 2 | 2.6 | 3.3 | 6.3 | -3.9 | -4 | 2.8 | -4.1 | 4.1 | 6.2 | 2 | 1.8 | 2.3 | 4 | 7.3 | 6.5 | 7.6 | 1.6 | 0.7 | -3.6 | 2.1 | 7.4 | -4.3 | 2.4 | 7.9 | 0.1 | -3.4 | -0.4 | 1.5 | -0.9 | -0.8 | -1.9 | 5.7 | 5.1 | -4.8 | 6.1 | 3.9 | 0.2 | 7.3 | -1.5 | 8.7 | 10.1 | 2.9 | -1.3 | 2.7 | 5.3 | -0.5 | 6.6 | 4.8 | -0.7 | -0.5 | 2.4 | 0
|  |  | 2.6 | 2.8 | 4.2 | 6.1 | -3.6 | -4 | 3.1 | -3 | 4.8 | 6.6 | 3.6 | 2.9 | 3 | 3.8 | 9.5 | 8.4 | 9.1 | 1.4 | 1.6 | -2.6 | 2.6 | 10.1 | -4.5 | 2.9 | 9.6 | 0.3 | -2 | 0.5 | 2.5 | -0.7 | 0.1 | -1 | 6.3 | 7.9 | -3.6 | 6.6 | 4.8 | 0.7 | 7.8 | 0.1 | 10.4 | 11.4 | 3.3 | -1.2 | 4.7 | 5.9 | -0.2 | 7.7 | 5.6 | -0.2 | -0.1 | 3.1 | -0.2
|  |  | 3.2 | 3.2 | 5.2 | 5.8 | -3.3 | -4.1 | 3.4 | -2 | 5.6 | 6.9 | 5.2 | 4.2 | 3.7 | 3.6 | 11.6 | 10.2 | 10.5 | 1.3 | 2.5 | -1.8 | 3.1 | 12.8 | -4.5 | 3.5 | 11.4 | 0.4 | -0.4 | 1.5 | 3.6 | -0.5 | 1.1 | 0.1 | 6.9 | 10.6 | -2.4 | 7.1 | 5.5 | 1 | 8.2 | 1.9 | 11.9 | 12.9 | 3.7 | -1.2 | 6.8 | 6.5 | 0 | 8.8 | 6.5 | 0.2 | 0.5 | 3.8 | -0.2
|  |  | 3.8 | 3.5 | 6.1 | 5.6 | -3 | -4.1 | 3.6 | -0.9 | 6.4 | 7.2 | 6.8 | 5.3 | 4.4 | 3.4 | 13.8 | 12.1 | 11.9 | 1.1 | 3.4 | -0.8 | 3.6 | 15.5 | -4.6 | 4 | 13.1 | 0.6 | 1.1 | 2.4 | 4.6 | -0.3 | 2 | 1 | 7.5 | 13.4 | -1.1 | 7.6 | 6.4 | 1.5 | 8.7 | 3.6 | 13.6 | 14.2 | 4.1 | -1.1 | 8.8 | 7.1 | 0.3 | 10 | 7.3 | 0.7 | 0.9 | 4.5 | -0.4
|  |  | 3.8 | 3.5 | 6.1 | 5.8 | -3.3 | -3.8 | 3.9 | -0.7 | 6.8 | 6.9 | 7.9 | 5.1 | 4.3 | 3.5 | 14 | 12.2 | 12.2 | 1.1 | 3.3 | -0.9 | 4.1 | 15.5 | -4.3 | 4.6 | 13.2 | 1 | 0.8 | 2 | 5.8 | 0 | 2.3 | 0.9 | 7.7 | 13.6 | -0.8 | 7.2 | 6.6 | 1.4 | 8.6 | 4.8 | 13.6 | 14.5 | 4.3 | -0.9 | 8.3 | 6.8 | 0.4 | 9.5 | 7.4 | 0.8 | 0.8 | 4.9 | -0.1
|  |  | 3.7 | 3.4 | 6 | 5.9 | -3.5 | -3.4 | 4.1 | -0.5 | 7.1 | 6.7 | 9.1 | 5 | 4.1 | 3.6 | 14.2 | 12.4 | 12.4 | 1.1 | 3.3 | -1 | 4.6 | 15.5 | -3.9 | 5.1 | 13.4 | 1.3 | 0.4 | 1.7 | 6.9 | 0.3 | 2.7 | 0.8 | 7.8 | 13.8 | -0.4 | 6.7 | 6.8 | 1.3 | 8.4 | 5.9 | 13.6 | 14.9 | 4.6 | -0.7 | 7.7 | 6.6 | 0.6 | 9.1 | 7.5 | 0.8 | 0.6 | 5.4 | 0.1
|  |  | 3.7 | 3.4 | 6 | 6.1 | -3.8 | -3.1 | 4.4 | -0.3 | 7.5 | 6.4 | 10.2 | 4.8 | 4 | 3.7 | 14.4 | 12.5 | 12.7 | 1.1 | 3.2 | -1.1 | 5.1 | 15.5 | -3.6 | 5.7 | 13.5 | 1.7 | 0.1 | 1.3 | 8.1 | 0.6 | 3 | 0.7 | 8 | 14 | -0.1 | 6.3 | 7 | 1.2 | 8.3 | 7.1 | 13.6 | 15.2 | 4.8 | -0.5 | 7.2 | 6.3 | 0.7 | 8.6 | 7.6 | 0.9 | 0.5 | 5.8 | 0.4
|  |  | 3.4 | 3.2 | 5.1 | 5.7 | -3.7 | -3.3 | 3.6 | -1.3 | 6.8 | 5.8 | 8.3 | 4.1 | 4 | 3.4 | 12.6 | 10.8 | 11.4 | 1.1 | 3.1 | -2.6 | 4.2 | 13.6 | -4.2 | 4.6 | 12 | 1.6 | -0.3 | 0.5 | 6.3 | 0.2 | 2.3 | 0.2 | 7.7 | 12.3 | -1 | 6.6 | 6 | 1.3 | 8.6 | 5.8 | 11.4 | 13.2 | 2.9 | -0.6 | 5.3 | 5.3 | 0.6 | 8.3 | 5.9 | 0.8 | -0.1 | 4.8 | 0.4
|  |  | 3.1 | 2.9 | 4.2 | 5.3 | -3.7 | -3.5 | 2.9 | -2.4 | 6.1 | 5.2 | 6.5 | 3.3 | 4 | 3.2 | 10.8 | 9 | 10 | 1.2 | 3 | -4 | 3.4 | 11.8 | -4.7 | 3.5 | 10.4 | 1.5 | -0.8 | -0.4 | 4.5 | -0.3 | 1.7 | -0.4 | 7.3 | 10.6 | -1.9 | 7 | 5 | 1.3 | 8.8 | 4.4 | 9.1 | 11.1 | 1 | -0.8 | 3.3 | 4.3 | 0.6 | 8.1 | 4.1 | 0.6 | -0.7 | 3.8 | 0.4
|  |  | 2.8 | 2.7 | 3.3 | 4.9 | -3.6 | -3.7 | 2.1 | -3.4 | 5.4 | 4.6 | 4.6 | 2.6 | 4 | 2.9 | 9 | 7.3 | 8.7 | 1.2 | 2.9 | -5.5 | 2.5 | 9.9 | -5.3 | 2.4 | 8.9 | 1.4 | -1.2 | -1.2 | 2.7 | -0.7 | 1 | -0.9 | 7 | 8.9 | -2.8 | 7.3 | 4 | 1.4 | 9.1 | 3.1 | 6.9 | 9.1 | -0.9 | -0.9 | 1.4 | 3.3 | 0.5 | 7.8 | 2.4 | 0.5 | -1.3 | 2.8 | 0.4
|  |  | 2.5 | 2.4 | 2.9 | 4.7 | -3.6 | -3.5 | 1.9 | -4 | 5.1 | 4.5 | 3.1 | 2.2 | 4.3 | 3 | 7 | 6.6 | 8 | 1.2 | 2.7 | -6.2 | 2 | 8.7 | -5.6 | 2.7 | 7.9 | 1.4 | -2.2 | -1.3 | 1.9 | -1 | 0.5 | -1.2 | 6.6 | 8.1 | -3.6 | 6.9 | 4.5 | 1.1 | 8.9 | 2.4 | 5.5 | 8.1 | -1.4 | -1.2 | 0.8 | 3.3 | 0.5 | 7.7 | 1.8 | 0.4 | -1.6 | 2.4 | 0.4
|  |  | 2.1 | 2 | 2.6 | 4.6 | -3.5 | -3.3 | 1.8 | -4.6 | 4.9 | 4.5 | 1.7 | 1.7 | 4.7 | 3.2 | 5.1 | 5.8 | 7.2 | 1.2 | 2.5 | -7 | 1.5 | 7.6 | -5.9 | 2.9 | 7 | 1.3 | -3.2 | -1.5 | 1.1 | -1.2 | -0.1 | -1.4 | 6.1 | 7.4 | -4.4 | 6.4 | 5 | 0.9 | 8.6 | 1.7 | 4.2 | 7.2 | -2 | -1.4 | 0.1 | 3.3 | 0.5 | 7.6 | 1.2 | 0.2 | -1.8 | 2 | 0.4
|  |  | 1.8 | 1.7 | 2.2 | 4.4 | -3.5 | -3.1 | 1.6 | -5.2 | 4.6 | 4.4 | 0.2 | 1.3 | 5 | 3.3 | 3.1 | 5.1 | 6.5 | 1.2 | 2.3 | -7.7 | 1 | 6.4 | -6.2 | 3.2 | 6 | 1.3 | -4.2 | -1.6 | 0.3 | -1.5 | -0.6 | -1.7 | 5.7 | 6.6 | -5.2 | 6 | 5.5 | 0.6 | 8.4 | 1 | 2.8 | 6.2 | -2.5 | -1.7 | -0.5 | 3.3 | 0.5 | 7.5 | 0.6 | 0.1 | -2.1 | 1.6 | 0.4
|  |  | 1.5 | 1.6 | 1.7 | 4.5 | -3.4 | -3.1 | 1.2 | -5.7 | 4.3 | 4.4 | 1 | 1.2 | 4.1 | 3 | 2.9 | 4.6 | 6.2 | 1.1 | 2.3 | -8.2 | 0.8 | 6.3 | -6.4 | 2.2 | 5.3 | 1 | -4.6 | -1.9 | -0.1 | -1.6 | -1 | -1.9 | 5.8 | 6 | -5.5 | 6.1 | 5.5 | 0.6 | 7.9 | 0.7 | 2.3 | 4.8 | -2.5 | -1.8 | -0.5 | 3.3 | 0.5 | 6.9 | 0.3 | 0.3 | -2.4 | 1.3 | 0.4
|  |  | 1.1 | 1.5 | 1.3 | 4.6 | -3.3 | -3.2 | 0.8 | -6.3 | 4 | 4.4 | 1.9 | 1 | 3.1 | 2.8 | 2.8 | 4 | 5.8 | 1 | 2.2 | -8.7 | 0.6 | 6.3 | -6.5 | 1.1 | 4.5 | 0.8 | -5.1 | -2.1 | -0.6 | -1.8 | -1.4 | -2 | 6 | 5.4 | -5.9 | 6.3 | 5.5 | 0.5 | 7.3 | 0.3 | 1.7 | 3.4 | -2.5 | -1.8 | -0.4 | 3.2 | 0.5 | 6.2 | 0 | 0.4 | -2.7 | 1 | 0.4
|  |  | 0.8 | 1.4 | 0.8 | 4.7 | -3.2 | -3.2 | 0.4 | -6.8 | 3.7 | 4.4 | 2.7 | 0.9 | 2.2 | 2.5 | 2.6 | 3.5 | 5.5 | 0.9 | 2.2 | -9.2 | 0.4 | 6.2 | -6.7 | 0.1 | 3.8 | 0.5 | -5.5 | -2.4 | -1 | -1.9 | -1.8 | -2.2 | 6.1 | 4.8 | -6.2 | 6.4 | 5.5 | 0.5 | 6.8 | 0 | 1.2 | 2 | -2.5 | -1.9 | -0.4 | 3.2 | 0.5 | 5.6 | -0.3 | 0.6 | -3 | 0.7 | 0.4
|  |  | 0.9 | 0.8 | 0 | 4.5 | -3.2 | -3.2 | 0.3 | -7.2 | 3.1 | 4 | 2 | 0.8 | 2.1 | 2.1 | 1.6 | 2.7 | 5.3 | 0.7 | 2.2 | -9.5 | 0.2 | 4.6 | -7.2 | -0.3 | 3.4 | -0.2 | -6 | -2.5 | -1.4 | -2 | -2.2 | -2.1 | 6.1 | 4.5 | -6.3 | 6.2 | 5.4 | 0.4 | 6.9 | -0.3 | 1.7 | 1.1 | -2.5 | -2 | -0.7 | 3.1 | 0.5 | 5.7 | -0.6 | 0.5 | -3.4 | 0.2 | 0.3
|  |  | 1.1 | 0.2 | -0.8 | 4.3 | -3.3 | -3.3 | 0.2 | -7.6 | 2.6 | 3.6 | 1.3 | 0.7 | 1.9 | 1.6 | 0.5 | 2 | 5 | 0.5 | 2.1 | -9.8 | 0.1 | 2.9 | -7.6 | -0.6 | 2.9 | -1 | -6.4 | -2.5 | -1.8 | -2.2 | -2.5 | -2.1 | 6.1 | 4.1 | -6.3 | 6 | 5.4 | 0.3 | 6.9 | -0.7 | 2.2 | 0.3 | -2.5 | -2 | -0.9 | 3.1 | 0.6 | 5.7 | -0.8 | 0.3 | -3.8 | -0.4 | 0.3
|  |  | 1.2 | -0.4 | -1.6 | 4.1 | -3.3 | -3.3 | 0.1 | -8 | 2 | 3.2 | 0.6 | 0.6 | 1.8 | 1.2 | -0.5 | 1.2 | 4.8 | 0.3 | 2.1 | -10.1 | -0.1 | 1.3 | -8.1 | -1 | 2.5 | -1.7 | -6.9 | -2.6 | -2.2 | -2.3 | -2.9 | -2 | 6.1 | 3.8 | -6.4 | 5.8 | 5.3 | 0.2 | 7 | -1 | 2.7 | -0.6 | -2.5 | -2.1 | -1.2 | 3 | 0.6 | 5.8 | -1.1 | 0.2 | -4.2 | -0.9 | 0.2
|  |  | 0.9 | -0.8 | -1.8 | 3.9 | -3.1 | -3.2 | -0.2 | -8.3 | 1.7 | 2.9 | 0.3 | 0.3 | 1.8 | 0.9 | -0.5 | 1.2 | 4.1 | 0.1 | 1.9 | -10.2 | -0.2 | 2.1 | -8.3 | -1.3 | 2.3 | -2.1 | -6.6 | -2.8 | -2.5 | -2.2 | -3.1 | -2.9 | 5.3 | 3.3 | -6.3 | 5.3 | 5.2 | 0.3 | 6.8 | -1.3 | 2.8 | -0.9 | -3.1 | -2.3 | -1.1 | 3 | 0.5 | 5.9 | -0.4 | 0.2 | -4.4 | -1 | 0.2
|  |  | 0.5 | -1.2 | -2.1 | 3.7 | -3 | -3.1 | -0.5 | -8.7 | 1.3 | 2.5 | 0.1 | 0 | 1.8 | 0.5 | -0.4 | 1.1 | 3.5 | 0 | 1.8 | -10.3 | -0.3 | 3 | -8.6 | -1.7 | 2.2 | -2.5 | -6.2 | -3 | -2.9 | -2.2 | -3.2 | -3.9 | 4.5 | 2.7 | -6.1 | 4.7 | 5.2 | 0.5 | 6.6 | -1.5 | 2.9 | -1.3 | -3.6 | -2.5 | -0.9 | 3 | 0.5 | 6.1 | 0.2 | 0.2 | -4.5 | -1.1 | 0.1
|  |  | 0.2 | -1.6 | -2.3 | 3.5 | -2.8 | -3 | -0.8 | -9 | 1 | 2.2 | -0.2 | -0.3 | 1.8 | 0.2 | -0.4 | 1.1 | 2.8 | -0.2 | 1.6 | -10.4 | -0.4 | 3.8 | -8.8 | -2 | 2 | -2.9 | -5.9 | -3.2 | -3.2 | -2.1 | -3.4 | -4.8 | 3.7 | 2.2 | -6 | 4.2 | 5.1 | 0.6 | 6.4 | -1.8 | 3 | -1.6 | -4.2 | -2.7 | -0.8 | 3 | 0.4 | 6.2 | 0.9 | 0.2 | -4.7 | -1.2 | 0.1
|  |  | 0.9 | -0.4 | -1.4 | 3.7 | -2.6 | -2.8 | -0.5 | -7.8 | 1.5 | 2.9 | 0.3 | 0.2 | 2.1 | 0.6 | 2.5 | 2.6 | 4.6 | -0.3 | 2.4 | -8.6 | -0.1 | 6.4 | -8.4 | -0.6 | 4.1 | -1.2 | -5.7 | -3.2 | -1.7 | -1.7 | -3.1 | -4.4 | 3.6 | 4.4 | -4.3 | 4.4 | 5 | 1 | 5.9 | 0.8 | 4.7 | 1 | -3.3 | -1.7 | -0.7 | 3.3 | 0.6 | 5.6 | 2.9 | 0.5 | -3.2 | 0.8 | 0.2
|  |  | 1.5 | 0.9 | -0.5 | 3.8 | -2.5 | -2.5 | -0.1 | -6.5 | 2 | 3.7 | 0.7 | 0.6 | 2.5 | 1.1 | 5.4 | 4 | 6.3 | -0.4 | 3.3 | -6.7 | 0.1 | 9 | -8 | 0.8 | 6.2 | 0.4 | -5.4 | -3.2 | -0.3 | -1.3 | -2.7 | -4 | 3.5 | 6.5 | -2.7 | 4.7 | 4.9 | 1.4 | 5.5 | 3.4 | 6.5 | 3.6 | -2.4 | -0.8 | -0.7 | 3.5 | 0.7 | 4.9 | 4.8 | 0.7 | -1.6 | 2.7 | 0.3
|  |  | 2.2 | 2.1 | 0.4 | 4 | -2.3 | -2.3 | 0.2 | -5.3 | 2.5 | 4.4 | 1.2 | 1.1 | 2.8 | 1.5 | 8.3 | 5.5 | 8.1 | -0.5 | 4.1 | -4.9 | 0.4 | 11.6 | -7.6 | 2.2 | 8.3 | 2.1 | -5.2 | -3.2 | 1.2 | -0.9 | -2.4 | -3.6 | 3.4 | 8.7 | -1 | 4.9 | 4.8 | 1.8 | 5 | 6 | 8.2 | 6.2 | -1.5 | 0.2 | -0.6 | 3.8 | 0.9 | 4.3 | 6.8 | 1 | -0.1 | 4.7 | 0.4
|  |  | 2.7 | 2.5 | 0.7 | 4.1 | -2.1 | -2.2 | 1 | -4.9 | 2.8 | 4.5 | 2.7 | 1.9 | 3.4 | 1.7 | 10.4 | 8.1 | 9.8 | -0.2 | 4.6 | -3.8 | 1.2 | 12.8 | -6.1 | 3.2 | 10.2 | 3.9 | -4.7 | -2.4 | 3.7 | -0.6 | -1.7 | -3.2 | 4.3 | 10.6 | 0.3 | 5.7 | 5.2 | 2.3 | 5.6 | 7.5 | 7.9 | 6.9 | -0.4 | 0.9 | -0.3 | 3.9 | 1.1 | 5.1 | 7.1 | 1.5 | 0.8 | 6 | 0.5
|  |  | 3.1 | 2.8 | 1.1 | 4.3 | -1.8 | -2.2 | 1.7 | -4.5 | 3.2 | 4.7 | 4.3 | 2.8 | 3.9 | 2 | 12.5 | 10.6 | 11.6 | 0.2 | 5.2 | -2.7 | 1.9 | 14 | -4.6 | 4.1 | 12.1 | 5.7 | -4.3 | -1.7 | 6.3 | -0.2 | -1.1 | -2.9 | 5.1 | 12.4 | 1.6 | 6.4 | 5.5 | 2.8 | 6.2 | 8.9 | 7.7 | 7.5 | 0.7 | 1.6 | 0.1 | 4 | 1.3 | 6 | 7.5 | 1.9 | 1.7 | 7.2 | 0.6
|  |  | 3.6 | 3.2 | 1.4 | 4.4 | -1.6 | -2.1 | 2.5 | -4.1 | 3.5 | 4.8 | 5.8 | 3.6 | 4.5 | 2.2 | 14.6 | 13.2 | 13.3 | 0.5 | 5.7 | -1.6 | 2.7 | 15.2 | -3.1 | 5.1 | 14 | 7.5 | -3.8 | -0.9 | 8.8 | 0.1 | -0.4 | -2.5 | 6 | 14.3 | 2.9 | 7.2 | 5.9 | 3.3 | 6.8 | 10.4 | 7.4 | 8.2 | 1.8 | 2.3 | 0.4 | 4.1 | 1.5 | 6.8 | 7.8 | 2.4 | 2.6 | 8.5 | 0.7
|  |  | 3.2 | 3.7 | 1.6 | 4.2 | -1.5 | -2 | 1.7 | -3.8 | 3.5 | 4.5 | 5.9 | 3.6 | 4.9 | 2.1 | 14.9 | 13.2 | 13.5 | 0.6 | 5.7 | -1.3 | 2.7 | 12.3 | -2.5 | 4.5 | 14.1 | 7.6 | -3.9 | -0.9 | 10.1 | 0.2 | -0.5 | -2.5 | 6.3 | 14.3 | 2.9 | 7.3 | 6 | 3.7 | 7.1 | 10.5 | 6.9 | 7.3 | 1.1 | 2.3 | 0.5 | 4.4 | 1.4 | 6.8 | 7.9 | 2.3 | 2.4 | 8.5 | 0.5
|  |  | 2.9 | 4.3 | 1.7 | 4.1 | -1.3 | -1.9 | 0.9 | -3.5 | 3.6 | 4.1 | 6 | 3.6 | 5.4 | 2.1 | 15.3 | 13.3 | 13.6 | 0.6 | 5.6 | -1 | 2.7 | 9.3 | -2 | 4 | 14.3 | 7.7 | -3.9 | -1 | 11.5 | 0.3 | -0.5 | -2.6 | 6.6 | 14.2 | 2.9 | 7.4 | 6.1 | 4.1 | 7.5 | 10.7 | 6.4 | 6.5 | 0.3 | 2.4 | 0.7 | 4.6 | 1.2 | 6.7 | 7.9 | 2.3 | 2.2 | 8.5 | 0.4
|  |  | 2.5 | 4.8 | 1.9 | 3.9 | -1.2 | -1.8 | 0.1 | -3.2 | 3.6 | 3.8 | 6.1 | 3.6 | 5.8 | 2 | 15.6 | 13.3 | 13.8 | 0.7 | 5.6 | -0.7 | 2.7 | 6.4 | -1.4 | 3.4 | 14.4 | 7.8 | -4 | -1 | 12.8 | 0.4 | -0.6 | -2.6 | 6.9 | 14.2 | 2.9 | 7.5 | 6.2 | 4.5 | 7.8 | 10.8 | 5.9 | 5.6 | -0.4 | 2.4 | 0.8 | 4.9 | 1.1 | 6.7 | 8 | 2.2 | 2 | 8.5 | 0.2
|  |  | 1.8 | 4.3 | 1.5 | 3.7 | -1.3 | -1.7 | 0.5 | -3 | 2.3 | 3.3 | 5.5 | 3.4 | 4.7 | 1.4 | 13.8 | 11.8 | 12.5 | 0.2 | 4.8 | -1.1 | 2.5 | 6.4 | -2.1 | 3.5 | 13.2 | 6.4 | -4.6 | -1.8 | 10.3 | -0.1 | -1.4 | -3.2 | 5.9 | 12.6 | 1.9 | 7.1 | 6 | 4.2 | 7.4 | 9.2 | 5.5 | 5.3 | -0.5 | 1.8 | 0.7 | 3.9 | 0.9 | 7 | 6.9 | 2 | 1.2 | 7.2 | 0.2
|  |  | 1.2 | 3.7 | 1.2 | 3.5 | -1.3 | -1.5 | 0.8 | -2.7 | 1 | 2.9 | 4.8 | 3.2 | 3.5 | 0.9 | 12 | 10.4 | 11.2 | -0.2 | 4 | -1.4 | 2.3 | 6.5 | -2.9 | 3.7 | 12.1 | 5.1 | -5.3 | -2.6 | 7.8 | -0.6 | -2.2 | -3.7 | 5 | 10.9 | 0.8 | 6.7 | 5.8 | 4 | 7.1 | 7.6 | 5 | 5 | -0.6 | 1.3 | 0.6 | 2.9 | 0.8 | 7.3 | 5.7 | 1.8 | 0.4 | 6 | 0.3
|  |  | 0.5 | 3.2 | 0.8 | 3.3 | -1.4 | -1.4 | 1.2 | -2.5 | -0.3 | 2.4 | 4.2 | 3 | 2.4 | 0.3 | 10.2 | 8.9 | 9.9 | -0.7 | 3.2 | -1.8 | 2.1 | 6.5 | -3.6 | 3.8 | 10.9 | 3.7 | -5.9 | -3.4 | 5.3 | -1.1 | -3 | -4.3 | 4 | 9.3 | -0.2 | 6.3 | 5.6 | 3.7 | 6.7 | 6 | 4.6 | 4.7 | -0.7 | 0.7 | 0.5 | 1.9 | 0.6 | 7.6 | 4.6 | 1.6 | -0.4 | 4.7 | 0.3
|  |  | 0.5 | 3 | 1.2 | 2.7 | -1.3 | -1.5 | 1.5 | -2.2 | -0.7 | 2.6 | 4.3 | 2.8 | 1.7 | -0.3 | 8.7 | 8 | 9 | -0.8 | 2.7 | -1.6 | 1.9 | 5.9 | -4.6 | 3.7 | 9.4 | 2.7 | -5.6 | -3.9 | 4.2 | -1.4 | -3.7 | -4.9 | 4.3 | 8.3 | -0.7 | 5.7 | 6 | 3.2 | 6.8 | 4.7 | 4.2 | 4.5 | -0.7 | 0.8 | 0.4 | 1.4 | 0.6 | 7.2 | 3.3 | 1.7 | -0.8 | 3.7 | 0.2
|  |  | 0.4 | 2.8 | 1.6 | 2.2 | -1.3 | -1.5 | 1.8 | -1.9 | -1.1 | 2.8 | 4.3 | 2.5 | 0.9 | -0.8 | 7.3 | 7.1 | 8.2 | -1 | 2.1 | -1.5 | 1.6 | 5.4 | -5.6 | 3.6 | 7.9 | 1.6 | -5.3 | -4.3 | 3.2 | -1.8 | -4.3 | -5.6 | 4.5 | 7.4 | -1.1 | 5.2 | 6.4 | 2.6 | 6.8 | 3.3 | 3.8 | 4.2 | -0.7 | 0.8 | 0.4 | 0.9 | 0.5 | 6.8 | 1.9 | 1.7 | -1.3 | 2.8 | 0.2
|  |  | 0.4 | 2.6 | 2 | 1.6 | -1.2 | -1.6 | 2.1 | -1.6 | -1.5 | 3 | 4.4 | 2.3 | 0.2 | -1.4 | 5.8 | 6.2 | 7.3 | -1.1 | 1.6 | -1.3 | 1.4 | 4.8 | -6.6 | 3.5 | 6.4 | 0.6 | -5 | -4.8 | 2.1 | -2.1 | -5 | -6.2 | 4.8 | 6.4 | -1.6 | 4.6 | 6.8 | 2.1 | 6.9 | 2 | 3.4 | 4 | -0.7 | 0.9 | 0.3 | 0.4 | 0.5 | 6.4 | 0.6 | 1.8 | -1.7 | 1.8 | 0.1
|  |  | 0.3 | 2.3 | 1.7 | 1.3 | -1.1 | -1.5 | 2.1 | -1.5 | -1.4 | 3.2 | 3.8 | 2.1 | 0.1 | -2.3 | 5.2 | 5.7 | 6.7 | -1.4 | 1.2 | -1.7 | 1.3 | 4.4 | -7.6 | 4 | 6 | 0.1 | -5.4 | -5.4 | 2 | -2.6 | -4.9 | -6.1 | 4.8 | 6 | -2.2 | 5.9 | 7.3 | 1.9 | 7.1 | 1.8 | 2.9 | 3.7 | -0.8 | 0.6 | 0.2 | -0.2 | 0 | 6.8 | 0.3 | 1.7 | -2 | 1.2 | 0.1
|  |  | 0.2 | 2.1 | 1.5 | 1 | -1 | -1.5 | 2.2 | -1.5 | -1.4 | 3.4 | 3.2 | 2 | 0.1 | -3.3 | 4.6 | 5.2 | 6.2 | -1.7 | 0.9 | -2.1 | 1.1 | 4.1 | -8.7 | 4.5 | 5.6 | -0.3 | -5.9 | -6 | 2 | -3 | -4.9 | -5.9 | 4.7 | 5.5 | -2.8 | 7.2 | 7.7 | 1.8 | 7.3 | 1.6 | 2.5 | 3.4 | -0.9 | 0.4 | 0.1 | -0.7 | -0.4 | 7.1 | -0.1 | 1.7 | -2.4 | 0.6 | 0
|  |  | 0.1 | 1.8 | 1.2 | 0.7 | -0.9 | -1.4 | 2.2 | -1.4 | -1.3 | 3.6 | 2.6 | 1.8 | 0 | -4.2 | 4 | 4.7 | 5.6 | -2 | 0.5 | -2.5 | 1 | 3.7 | -9.7 | 5 | 5.2 | -0.8 | -6.3 | -6.6 | 1.9 | -3.5 | -4.8 | -5.8 | 4.7 | 5.1 | -3.4 | 8.5 | 8.2 | 1.6 | 7.5 | 1.4 | 2 | 3.1 | -1 | 0.1 | 0 | -1.3 | -0.9 | 7.5 | -0.4 | 1.6 | -2.7 | 0 | 0
|  |  | 0.1 | 1.8 | 1 | 1.1 | -0.9 | -1.4 | 2.2 | -1.5 | -1.6 | 3.1 | 2.2 | 1.7 | 0.4 | -4.1 | 3.7 | 3.9 | 5.2 | -2.1 | 0.4 | -2.7 | 0.9 | 3.3 | -11.5 | 4.9 | 4.5 | -1.1 | -6.2 | -6.8 | 2.7 | -3.4 | -4.7 | -5.7 | 5.4 | 4.4 | -3.8 | 9 | 8.1 | 1.3 | 7.8 | 1.3 | 1.5 | 2.6 | -1.1 | 0.1 | -0.1 | -1.9 | -1.4 | 7.8 | -0.1 | 1.4 | -2.9 | -0.5 | -0.1
|  |  | 0.1 | 1.8 | 0.9 | 1.6 | -0.8 | -1.4 | 2.2 | -1.7 | -2 | 2.5 | 1.7 | 1.5 | 0.8 | -4.1 | 3.3 | 3.2 | 4.9 | -2.3 | 0.2 | -2.9 | 0.7 | 3 | -13.4 | 4.7 | 3.8 | -1.4 | -6.2 | -6.9 | 3.6 | -3.3 | -4.7 | -5.7 | 6.2 | 3.8 | -4.1 | 9.4 | 8 | 1.1 | 8.1 | 1.3 | 1.1 | 2.1 | -1.1 | 0.1 | -0.2 | -2.4 | -1.9 | 8.2 | 0.2 | 1.3 | -3.1 | -0.9 | -0.2
|  |  | 0.1 | 1.8 | 0.7 | 2 | -0.8 | -1.4 | 2.2 | -1.8 | -2.3 | 2 | 1.3 | 1.4 | 1.2 | -4 | 3 | 2.4 | 4.5 | -2.4 | 0.1 | -3.1 | 0.6 | 2.6 | -15.2 | 4.6 | 3.1 | -1.7 | -6.1 | -7.1 | 4.4 | -3.2 | -4.6 | -5.6 | 6.9 | 3.1 | -4.5 | 9.9 | 7.9 | 0.8 | 8.4 | 1.2 | 0.6 | 1.6 | -1.2 | 0.1 | -0.3 | -3 | -2.4 | 8.5 | 0.5 | 1.1 | -3.3 | -1.4 | -0.3
|  |  | 0.1 | 1.8 | 0.6 | 2 | -0.8 | -1.4 | 2.5 | -1.8 | -2.3 | 2.1 | 1.4 | 1.3 | 1.2 | -4.5 | 2.9 | 2 | 3.9 | -2.3 | 0.1 | -3.8 | 0.6 | 3 | -15.1 | 4.8 | 3 | -1.6 | -6.4 | -7 | 3.8 | -3.6 | -4.5 | -5.7 | 7.3 | 2.7 | -4.7 | 10 | 8.2 | 0.7 | 8.5 | 1.2 | 0.6 | 1.2 | -1.3 | 0.2 | -0.3 | -2.8 | -2.6 | 8.7 | 2.1 | 1.1 | -3.4 | -1.6 | -0.4
|  |  | 0.2 | 1.8 | 0.6 | 2 | -0.9 | -1.4 | 2.7 | -1.8 | -2.3 | 2.3 | 1.4 | 1.3 | 1.1 | -4.9 | 2.9 | 1.6 | 3.3 | -2.3 | 0.1 | -4.4 | 0.6 | 3.5 | -15.1 | 5 | 2.8 | -1.4 | -6.6 | -7 | 3.1 | -3.9 | -4.4 | -5.8 | 7.6 | 2.4 | -4.8 | 10.1 | 8.5 | 0.5 | 8.6 | 1.2 | 0.6 | 0.9 | -1.3 | 0.2 | -0.2 | -2.7 | -2.7 | 9 | 3.7 | 1 | -3.6 | -1.7 | -0.4
|  |  | 0.2 | 1.8 | 0.5 | 2 | -0.9 | -1.4 | 3 | -1.8 | -2.3 | 2.4 | 1.5 | 1.2 | 1.1 | -5.4 | 2.8 | 1.2 | 2.7 | -2.2 | 0.1 | -5.1 | 0.6 | 3.9 | -15 | 5.2 | 2.7 | -1.3 | -6.9 | -6.9 | 2.5 | -4.3 | -4.3 | -5.9 | 8 | 2 | -5 | 10.2 | 8.8 | 0.4 | 8.7 | 1.2 | 0.6 | 0.5 | -1.4 | 0.3 | -0.2 | -2.5 | -2.9 | 9.2 | 5.3 | 1 | -3.7 | -1.9 | -0.5
|  |  | 0.9 | 2.8 | 0.7 | 2.1 | -0.6 | -1.2 | 3.4 | -1.5 | -0.9 | 3.4 | 3 | 1.8 | 1.4 | -4.7 | 3 | 1 | 2.1 | -1.2 | 0.3 | -3.3 | 0.8 | 4.8 | -12.5 | 5.4 | 2.6 | 0.4 | -6.5 | -6.7 | 4.9 | -4.1 | -4.1 | -5.7 | 8.9 | 2.4 | -3.3 | 10.4 | 8.7 | 0.5 | 9.3 | 2.9 | 1.8 | 1.8 | -0.8 | 0.5 | 0.3 | -0.5 | -2.2 | 9.6 | 5.9 | 0.9 | -2.1 | 0.7 | -0.3
|  |  | 1.6 | 3.8 | 0.8 | 2.1 | -0.4 | -1.1 | 3.9 | -1.2 | 0.4 | 4.5 | 4.5 | 2.4 | 1.8 | -4 | 3.1 | 0.7 | 1.5 | -0.1 | 0.5 | -1.5 | 1.1 | 5.6 | -9.9 | 5.5 | 2.5 | 2.1 | -6.1 | -6.4 | 7.4 | -3.9 | -4 | -5.5 | 9.7 | 2.8 | -1.6 | 10.6 | 8.7 | 0.7 | 10 | 4.7 | 3 | 3 | -0.3 | 0.8 | 0.7 | 1.6 | -1.5 | 10 | 6.6 | 0.9 | -0.4 | 3.3 | 0
|  |  | 2.3 | 4.8 | 1 | 2.2 | -0.1 | -0.9 | 4.3 | -0.9 | 1.8 | 5.5 | 6 | 3 | 2.1 | -3.3 | 3.3 | 0.5 | 0.9 | 0.9 | 0.7 | 0.3 | 1.3 | 6.5 | -7.4 | 5.7 | 2.4 | 3.8 | -5.7 | -6.2 | 9.8 | -3.7 | -3.8 | -5.3 | 10.6 | 3.2 | 0.1 | 10.8 | 8.6 | 0.8 | 10.6 | 6.4 | 4.2 | 4.3 | 0.3 | 1 | 1.2 | 3.6 | -0.8 | 10.4 | 7.2 | 0.8 | 1.2 | 5.9 | 0.2
|  |  | 2.5 | 4.9 | 1.5 | 3 | 0.1 | -0.5 | 4.8 | 0.2 | 2.5 | 5.2 | 7.9 | 3.7 | 3.8 | -2.9 | 4 | 1.6 | 1.7 | 2.9 | 1.1 | 1.4 | 1.9 | 7.6 | -5.8 | 6.2 | 3.3 | 5.5 | -5.2 | -5.9 | 10.6 | -3.3 | -3.3 | -4.6 | 11.6 | 3.6 | 1 | 11.4 | 9.7 | 0.9 | 11.6 | 8.6 | 5.8 | 5.9 | 0.6 | 1.2 | 2.6 | 4.3 | -0.2 | 10.5 | 7.8 | 1 | 2.7 | 6.4 | 0.8
|  |  | 2.6 | 5 | 1.9 | 3.7 | 0.2 | 0 | 5.3 | 1.3 | 3.1 | 4.8 | 9.9 | 4.4 | 5.6 | -2.5 | 4.7 | 2.8 | 2.6 | 4.8 | 1.6 | 2.5 | 2.4 | 8.6 | -4.3 | 6.7 | 4.2 | 7.1 | -4.7 | -5.5 | 11.4 | -2.9 | -2.7 | -4 | 12.5 | 3.9 | 1.9 | 12.1 | 10.8 | 1.1 | 12.7 | 10.9 | 7.3 | 7.4 | 1 | 1.4 | 4 | 5.1 | 0.4 | 10.6 | 8.4 | 1.2 | 4.1 | 6.9 | 1.4
|  |  | 2.8 | 5.1 | 2.4 | 4.5 | 0.4 | 0.4 | 5.8 | 2.4 | 3.8 | 4.5 | 11.8 | 5.1 | 7.3 | -2.1 | 5.4 | 3.9 | 3.4 | 6.8 | 2 | 3.6 | 3 | 9.7 | -2.7 | 7.2 | 5.1 | 8.8 | -4.2 | -5.2 | 12.2 | -2.5 | -2.2 | -3.3 | 13.5 | 4.3 | 2.8 | 12.7 | 11.9 | 1.2 | 13.7 | 13.1 | 8.9 | 9 | 1.3 | 1.6 | 5.4 | 5.8 | 1 | 10.7 | 9 | 1.4 | 5.6 | 7.4 | 2
|  |  | 3.3 | 5.7 | 2.1 | 4.2 | 0.4 | 0.5 | 5.8 | 2.2 | 3.3 | 5.1 | 11.7 | 6 | 7.4 | -2 | 5.7 | 4.3 | 4 | 6.8 | 2.1 | 3.2 | 3.1 | 9.1 | -2.3 | 7.2 | 5.5 | 9.4 | -4.4 | -5.1 | 12.5 | -2.4 | -2.1 | -3.2 | 13.5 | 4.8 | 2.7 | 12.4 | 11.6 | 1.3 | 13.4 | 13.2 | 8.9 | 8.7 | 1.4 | 1.7 | 4.8 | 5.8 | 1.1 | 10.8 | 9.3 | 1.4 | 5.2 | 6.8 | 1.9
|  |  | 3.8 | 6.4 | 1.8 | 4 | 0.4 | 0.6 | 5.8 | 2 | 2.9 | 5.8 | 11.5 | 6.9 | 7.4 | -2 | 6.1 | 4.8 | 4.6 | 6.8 | 2.3 | 2.7 | 3.3 | 8.4 | -2 | 7.2 | 5.8 | 10 | -4.6 | -4.9 | 12.7 | -2.2 | -2 | -3 | 13.4 | 5.3 | 2.7 | 12.1 | 11.4 | 1.3 | 13.2 | 13.4 | 8.9 | 8.4 | 1.6 | 1.9 | 4.2 | 5.7 | 1.1 | 10.9 | 9.6 | 1.3 | 4.9 | 6.2 | 1.9
|  |  | 4.3 | 7 | 1.5 | 3.7 | 0.4 | 0.7 | 5.8 | 1.8 | 2.4 | 6.4 | 11.4 | 7.8 | 7.5 | -1.9 | 6.4 | 5.2 | 5.2 | 6.8 | 2.4 | 2.3 | 3.4 | 7.8 | -1.6 | 7.2 | 6.2 | 10.6 | -4.8 | -4.8 | 13 | -2.1 | -1.9 | -2.9 | 13.4 | 5.8 | 2.6 | 11.8 | 11.1 | 1.4 | 12.9 | 13.5 | 8.9 | 8.1 | 1.7 | 2 | 3.6 | 5.7 | 1.2 | 11 | 9.9 | 1.3 | 4.5 | 5.6 | 1.8
|  |  | 4.1 | 7.1 | 1.3 | 4 | 0.3 | 0.8 | 6.1 | 1.6 | 2.2 | 6.1 | 10.4 | 6.8 | 7.1 | -2.7 | 6.4 | 5.1 | 5.2 | 6.2 | 2.2 | 1.3 | 3.2 | 7.3 | -2.5 | 7.2 | 6.2 | 8.6 | -5 | -4.6 | 11 | -2.3 | -2.2 | -3.3 | 12.3 | 5.9 | 2 | 11.7 | 10.5 | 1.4 | 12.2 | 11.9 | 8.3 | 7.4 | 1.6 | 2.5 | 3.3 | 5.5 | 0.4 | 11.4 | 7.8 | 1.1 | 3.7 | 5.8 | 1.4
|  |  | 3.9 | 7.2 | 1 | 4.4 | 0.1 | 0.8 | 6.4 | 1.3 | 2 | 5.7 | 9.3 | 5.8 | 6.7 | -3.4 | 6.5 | 5.1 | 5.1 | 5.6 | 2 | 0.3 | 3 | 6.9 | -3.5 | 7.2 | 6.2 | 6.7 | -5.3 | -4.4 | 9.1 | -2.5 | -2.4 | -3.8 | 11.3 | 5.9 | 1.5 | 11.5 | 9.9 | 1.4 | 11.5 | 10.3 | 7.6 | 6.6 | 1.4 | 3.1 | 2.9 | 5.3 | -0.3 | 11.7 | 5.6 | 0.9 | 3 | 5.9 | 1
|  |  | 3.7 | 7.3 | 0.8 | 4.7 | 0 | 0.9 | 6.7 | 1.1 | 1.8 | 5.4 | 8.3 | 4.8 | 6.3 | -4.2 | 6.5 | 5 | 5.1 | 5 | 1.8 | -0.7 | 2.8 | 6.4 | -4.4 | 7.2 | 6.2 | 4.7 | -5.5 | -4.2 | 7.1 | -2.7 | -2.7 | -4.2 | 10.2 | 6 | 0.9 | 11.4 | 9.3 | 1.4 | 10.8 | 8.7 | 7 | 5.9 | 1.3 | 3.6 | 2.6 | 5.1 | -1.1 | 12.1 | 3.5 | 0.7 | 2.2 | 6.1 | 0.6
|  |  | 3.7 | 7.1 | 0.6 | 4.6 | 0 | 1 | 6.5 | 0.9 | 2 | 5 | 7.7 | 4.5 | 5.9 | -5 | 6 | 4.8 | 5 | 4.9 | 1.7 | -1.3 | 2.6 | 6.9 | -5 | 7.2 | 5.5 | 3.4 | -6.1 | -4.2 | 6.4 | -2.8 | -3 | -4.9 | 10.4 | 5.3 | 0.6 | 10.2 | 9.3 | 1.4 | 10.3 | 7.6 | 6.5 | 5.8 | 1 | 4.1 | 2.2 | 4.9 | -1.4 | 11.6 | 2.6 | 0.7 | 1.8 | 5.8 | 0
|  |  | 3.7 | 6.9 | 0.3 | 4.5 | 0.1 | 1 | 6.4 | 0.6 | 2.2 | 4.6 | 7.2 | 4.3 | 5.4 | -5.7 | 5.5 | 4.7 | 4.8 | 4.9 | 1.5 | -1.9 | 2.4 | 7.5 | -5.6 | 7.3 | 4.8 | 2.2 | -6.7 | -4.3 | 5.7 | -2.8 | -3.3 | -5.6 | 10.6 | 4.5 | 0.4 | 8.9 | 9.3 | 1.3 | 9.8 | 6.5 | 6.1 | 5.7 | 0.8 | 4.7 | 1.7 | 4.7 | -1.8 | 11.1 | 1.8 | 0.6 | 1.5 | 5.4 | -0.6
|  |  | 3.7 | 6.7 | 0.1 | 4.4 | 0.1 | 1.1 | 6.2 | 0.4 | 2.4 | 4.2 | 6.6 | 4 | 5 | -6.5 | 5 | 4.5 | 4.7 | 4.8 | 1.4 | -2.5 | 2.2 | 8 | -6.2 | 7.3 | 4.1 | 0.9 | -7.3 | -4.3 | 5 | -2.9 | -3.6 | -6.3 | 10.8 | 3.8 | 0.1 | 7.7 | 9.3 | 1.3 | 9.3 | 5.4 | 5.6 | 5.6 | 0.5 | 5.2 | 1.3 | 4.5 | -2.1 | 10.6 | 0.9 | 0.6 | 1.1 | 5.1 | -1.2
|  |  | 3.5 | 6.1 | 0.2 | 4.2 | 0.2 | 1.2 | 6.5 | 0.1 | 2.4 | 3.7 | 6.7 | 3.5 | 4.5 | -7.4 | 5.3 | 4.6 | 4.3 | 4 | 1.3 | -3 | 2 | 7.6 | -6.2 | 7.7 | 4.7 | -0.1 | -7.6 | -4.5 | 4.1 | -3.3 | -3.7 | -6 | 10.4 | 4.5 | -0.1 | 7.8 | 8.9 | 1.4 | 8.6 | 4.8 | 5.5 | 5.5 | 0.2 | 4.9 | 1 | 4.9 | -2.4 | 9.9 | 0.7 | 0.6 | 1.4 | 5 | -1.5
|  |  | 3.2 | 5.4 | 0.2 | 4.1 | 0.2 | 1.2 | 6.7 | -0.2 | 2.4 | 3.3 | 6.8 | 2.9 | 4.1 | -8.3 | 5.7 | 4.6 | 4 | 3.1 | 1.2 | -3.6 | 1.8 | 7.2 | -6.2 | 8 | 5.2 | -1 | -7.9 | -4.7 | 3.1 | -3.6 | -3.9 | -5.6 | 9.9 | 5.2 | -0.2 | 7.9 | 8.5 | 1.4 | 7.8 | 4.1 | 5.5 | 5.4 | 0 | 4.6 | 0.8 | 5.2 | -2.8 | 9.1 | 0.4 | 0.6 | 1.6 | 5 | -1.9
|  |  | 3 | 4.8 | 0.3 | 3.9 | 0.3 | 1.3 | 7 | -0.5 | 2.4 | 2.8 | 6.9 | 2.4 | 3.6 | -9.2 | 6 | 4.7 | 3.6 | 2.3 | 1.1 | -4.1 | 1.6 | 6.8 | -6.2 | 8.4 | 5.8 | -2 | -8.2 | -4.9 | 2.2 | -4 | -4 | -5.3 | 9.5 | 5.9 | -0.4 | 8 | 8.1 | 1.5 | 7.1 | 3.5 | 5.4 | 5.3 | -0.3 | 4.3 | 0.5 | 5.6 | -3.1 | 8.4 | 0.2 | 0.6 | 1.9 | 4.9 | -2.2
|  |  | 2.9 | 4.3 | 0.4 | 3.7 | 0.3 | 0.9 | 7.6 | -0.8 | 2.2 | 2.5 | 6.3 | 2.1 | 3.4 | -9.2 | 5.9 | 4.9 | 3.8 | 2.4 | 1 | -4.5 | 1.4 | 6.8 | -5.9 | 9.3 | 5.9 | -1.7 | -8.9 | -5.4 | 2.1 | -4.4 | -4.3 | -5.8 | 8.7 | 5.8 | -0.5 | 7.7 | 7.8 | 1.4 | 6.4 | 3.1 | 5.3 | 5.2 | -0.2 | 4.4 | 0.5 | 5.2 | -3.1 | 7.9 | -0.3 | 0.4 | 2 | 4.5 | -2.6
|  |  | 2.7 | 3.8 | 0.5 | 3.5 | 0.2 | 0.6 | 8.3 | -1.1 | 1.9 | 2.1 | 5.8 | 1.9 | 3.2 | -9.2 | 5.9 | 5.2 | 4 | 2.6 | 0.9 | -4.9 | 1.2 | 6.7 | -5.7 | 10.3 | 5.9 | -1.3 | -9.7 | -5.9 | 2 | -4.7 | -4.6 | -6.3 | 7.9 | 5.6 | -0.5 | 7.3 | 7.5 | 1.3 | 5.6 | 2.8 | 5.3 | 5.1 | 0 | 4.6 | 0.6 | 4.8 | -3.1 | 7.5 | -0.7 | 0.3 | 2 | 4.2 | -3
|  |  | 2.6 | 3.3 | 0.6 | 3.3 | 0.2 | 0.2 | 8.9 | -1.4 | 1.7 | 1.8 | 5.2 | 1.6 | 3 | -9.2 | 5.8 | 5.4 | 4.2 | 2.7 | 0.8 | -5.3 | 1 | 6.7 | -5.4 | 11.2 | 6 | -1 | -10.4 | -6.4 | 1.9 | -5.1 | -4.9 | -6.8 | 7.1 | 5.5 | -0.6 | 7 | 7.2 | 1.2 | 4.9 | 2.4 | 5.2 | 5 | 0.1 | 4.7 | 0.6 | 4.4 | -3.1 | 7 | -1.2 | 0.1 | 2.1 | 3.8 | -3.4
|  |  | 2.5 | 3.4 | 0.6 | 3 | 0.2 | 0.5 | 9.1 | -1.6 | 1.4 | 1.7 | 3.4 | 1.2 | 3.3 | -9.1 | 5.7 | 5.1 | 3.7 | 2.4 | 0.6 | -4.9 | 0.7 | 6.2 | -5.5 | 11.4 | 5.8 | -0.6 | -10.3 | -6.6 | 1.8 | -5.5 | -5.1 | -7.6 | 6.6 | 5.1 | -0.6 | 7.6 | 6.8 | 1.1 | 3.9 | 3.1 | 5.1 | 5.1 | 0.2 | 4.8 | 0.5 | 3.9 | -3 | 7.5 | -1.2 | 0 | 2 | 3.6 | -3.5
|  |  | 2.3 | 3.6 | 0.5 | 2.6 | 0.2 | 0.7 | 9.4 | -1.8 | 1 | 1.5 | 1.7 | 0.9 | 3.5 | -9.1 | 5.6 | 4.9 | 3.2 | 2 | 0.4 | -4.5 | 0.5 | 5.7 | -5.5 | 11.6 | 5.5 | -0.2 | -10.3 | -6.8 | 1.6 | -5.9 | -5.2 | -8.4 | 6.2 | 4.8 | -0.5 | 8.1 | 6.4 | 1.1 | 2.8 | 3.7 | 4.9 | 5.2 | 0.3 | 4.8 | 0.4 | 3.4 | -2.9 | 8.1 | -1.1 | -0.1 | 2 | 3.3 | -3.5
|  |  | 2.2 | 3.7 | 0.5 | 2.3 | 0.2 | 1 | 9.6 | -2 | 0.7 | 1.4 | -0.1 | 0.5 | 3.8 | -9 | 5.5 | 4.6 | 2.7 | 1.7 | 0.2 | -4.1 | 0.2 | 5.2 | -5.6 | 11.8 | 5.3 | 0.2 | -10.2 | -7 | 1.5 | -6.3 | -5.4 | -9.2 | 5.7 | 4.4 | -0.5 | 8.7 | 6 | 1 | 1.8 | 4.4 | 4.8 | 5.3 | 0.4 | 4.9 | 0.3 | 2.9 | -2.8 | 8.6 | -1.1 | -0.2 | 1.9 | 3.1 | -3.6
|  |  | 3.3 | 5.3 | 0.9 | 1.9 | 0.3 | 1.1 | 10 | -1.6 | 1.5 | 1.2 | 1.9 | 0.6 | 4.5 | -7.5 | 6.1 | 5 | 3.4 | 3.6 | 0.5 | -2.7 | 0.8 | 6 | -5 | 12.1 | 5.8 | 1.9 | -9.1 | -6.6 | 3.4 | -5.2 | -5.3 | -8.3 | 7.2 | 4.7 | 0.2 | 9.3 | 6.8 | 1.1 | 4.3 | 5.6 | 5.1 | 5.9 | 0.4 | 5.4 | 0.3 | 2.2 | -2.5 | 9.2 | 1.9 | -0.1 | 2.3 | 3.6 | -3.2
|  |  | 4.4 | 6.9 | 1.2 | 1.4 | 0.5 | 1.1 | 10.4 | -1.2 | 2.2 | 1 | 3.8 | 0.7 | 5.2 | -5.9 | 6.7 | 5.3 | 4.2 | 5.5 | 0.8 | -1.3 | 1.4 | 6.8 | -4.5 | 12.5 | 6.4 | 3.5 | -8 | -6.2 | 5.3 | -4.2 | -5.1 | -7.3 | 8.6 | 5 | 0.9 | 9.9 | 7.5 | 1.3 | 6.7 | 6.8 | 5.5 | 6.5 | 0.3 | 5.8 | 0.4 | 1.4 | -2.2 | 9.8 | 4.9 | 0 | 2.7 | 4.1 | -2.8
|  |  | 5.5 | 8.5 | 1.6 | 1 | 0.6 | 1.2 | 10.8 | -0.8 | 3 | 0.8 | 5.8 | 0.8 | 5.9 | -4.4 | 7.3 | 5.7 | 4.9 | 7.4 | 1.1 | 0.1 | 2 | 7.6 | -3.9 | 12.8 | 6.9 | 5.2 | -6.9 | -5.8 | 7.2 | -3.1 | -5 | -6.4 | 10.1 | 5.3 | 1.6 | 10.5 | 8.3 | 1.4 | 9.2 | 8 | 5.8 | 7.1 | 0.3 | 6.3 | 0.4 | 0.7 | -1.9 | 10.4 | 7.9 | 0.1 | 3.1 | 4.6 | -2.4
|  |  | 6 | 9.9 | 1.8 | 1.1 | 0.9 | 1.3 | 11.6 | -0.6 | 3.4 | 2.1 | 7.5 | 2.7 | 6.6 | -3.3 | 7.7 | 6.3 | 5.2 | 8.3 | 1.3 | 1.4 | 3.1 | 8.9 | -2.9 | 13.6 | 7.5 | 7.1 | -6.2 | -5.3 | 9.1 | -2.6 | -4.6 | -5.8 | 10.8 | 6 | 2.2 | 11.4 | 9.1 | 1.9 | 10.4 | 9.8 | 6.4 | 7.8 | 0.3 | 7.1 | 0.7 | 1.2 | -1.4 | 11.2 | 8.8 | 0.4 | 3.7 | 4.7 | -2.1
|  |  | 6.6 | 11.4 | 2.1 | 1.3 | 1.3 | 1.3 | 12.4 | -0.3 | 3.7 | 3.3 | 9.3 | 4.7 | 7.4 | -2.3 | 8.2 | 7 | 5.4 | 9.1 | 1.6 | 2.6 | 4.1 | 10.3 | -2 | 14.3 | 8 | 9 | -5.6 | -4.9 | 11.1 | -2 | -4.3 | -5.2 | 11.6 | 6.8 | 2.9 | 12.4 | 10 | 2.5 | 11.6 | 11.5 | 6.9 | 8.5 | 0.4 | 8 | 0.9 | 1.6 | -0.8 | 12 | 9.8 | 0.8 | 4.4 | 4.7 | -1.7
|  |  | 7.1 | 12.8 | 2.3 | 1.4 | 1.6 | 1.4 | 13.2 | -0.1 | 4.1 | 4.6 | 11 | 6.6 | 8.1 | -1.2 | 8.6 | 7.6 | 5.7 | 10 | 1.8 | 3.9 | 5.2 | 11.6 | -1 | 15.1 | 8.6 | 10.9 | -4.9 | -4.4 | 13 | -1.5 | -3.9 | -4.6 | 12.3 | 7.5 | 3.5 | 13.3 | 10.8 | 3 | 12.8 | 13.3 | 7.5 | 9.2 | 0.4 | 8.8 | 1.2 | 2.1 | -0.3 | 12.8 | 10.7 | 1.1 | 5 | 4.8 | -1.4
|  |  | 6.2 | 13 | 2.2 | 1.7 | 1.4 | 1.2 | 13.5 | -0.2 | 2.5 | 4.2 | 11.3 | 7.2 | 8.6 | -1.2 | 8.8 | 7.1 | 5.2 | 9.5 | 1.7 | 3.6 | 5.6 | 12.1 | -0.8 | 15.6 | 8.6 | 11.4 | -4.9 | -4.2 | 13.2 | -1.4 | -3.9 | -4.9 | 12.9 | 7.7 | 3.4 | 13 | 11.3 | 2.9 | 13.4 | 13.6 | 7.2 | 9.3 | 0.4 | 8 | 1 | 2.7 | -0.3 | 13 | 10.7 | 1.1 | 4.5 | 5 | -1.4
|  |  | 5.2 | 13.2 | 2.2 | 1.9 | 1.1 | 1 | 13.9 | -0.2 | 0.8 | 3.8 | 11.5 | 7.9 | 9.2 | -1.2 | 9.1 | 6.6 | 4.8 | 9.1 | 1.7 | 3.2 | 6 | 12.5 | -0.7 | 16 | 8.5 | 11.9 | -4.9 | -4 | 13.4 | -1.2 | -4 | -5.3 | 13.6 | 7.9 | 3.4 | 12.8 | 11.8 | 2.9 | 14 | 13.8 | 6.8 | 9.3 | 0.5 | 7.3 | 0.8 | 3.2 | -0.3 | 13.3 | 10.8 | 1.1 | 4 | 5.1 | -1.4
|  |  | 4.3 | 13.4 | 2.1 | 2.2 | 0.9 | 0.8 | 14.2 | -0.3 | -0.8 | 3.4 | 11.8 | 8.5 | 9.7 | -1.2 | 9.3 | 6.1 | 4.3 | 8.6 | 1.6 | 2.9 | 6.4 | 13 | -0.5 | 16.5 | 8.5 | 12.4 | -4.9 | -3.8 | 13.6 | -1.1 | -4 | -5.6 | 14.2 | 8.1 | 3.3 | 12.5 | 12.3 | 2.8 | 14.6 | 14.1 | 6.5 | 9.4 | 0.5 | 6.5 | 0.6 | 3.8 | -0.3 | 13.5 | 10.8 | 1.1 | 3.5 | 5.3 | -1.4
|  |  | 3.4 | 11.9 | 1.4 | 2.2 | 0.6 | 0.6 | 14.1 | -0.5 | -1.1 | 2.8 | 9.6 | 6.9 | 9.1 | -2 | 8.1 | 5 | 3.8 | 7.3 | 1.4 | 2.1 | 5.9 | 11.8 | -1.3 | 16.4 | 7.3 | 10.4 | -6 | -3.8 | 11.9 | -1.4 | -4.1 | -5.6 | 13 | 7.2 | 2.2 | 11.5 | 11.6 | 2.7 | 13.8 | 12.5 | 6.2 | 8.3 | 0.4 | 6.5 | 0.5 | 3.4 | -0.5 | 13 | 8.6 | 0.9 | 3 | 5 | -1.6
|  |  | 2.4 | 10.5 | 0.6 | 2.2 | 0.2 | 0.4 | 14.1 | -0.7 | -1.5 | 2.2 | 7.5 | 5.2 | 8.5 | -2.7 | 6.9 | 3.9 | 3.4 | 6.1 | 1.1 | 1.3 | 5.3 | 10.6 | -2 | 16.4 | 6.2 | 8.5 | -7.2 | -3.8 | 10.1 | -1.6 | -4.1 | -5.7 | 11.8 | 6.2 | 1.2 | 10.5 | 10.8 | 2.5 | 13 | 10.9 | 5.8 | 7.2 | 0.2 | 6.6 | 0.4 | 2.9 | -0.7 | 12.6 | 6.3 | 0.7 | 2.4 | 4.6 | -1.8
|  |  | 1.5 | 9 | -0.1 | 2.2 | -0.1 | 0.2 | 14 | -0.9 | -1.8 | 1.6 | 5.3 | 3.6 | 7.9 | -3.5 | 5.7 | 2.8 | 2.9 | 4.8 | 0.9 | 0.5 | 4.8 | 9.4 | -2.8 | 16.3 | 5 | 6.5 | -8.3 | -3.8 | 8.4 | -1.9 | -4.2 | -5.7 | 10.6 | 5.3 | 0.1 | 9.5 | 10.1 | 2.4 | 12.2 | 9.3 | 5.5 | 6.1 | 0.1 | 6.6 | 0.3 | 2.5 | -0.9 | 12.1 | 4.1 | 0.5 | 1.9 | 4.3 | -2
|  |  | 1 | 8.7 | 0 | 2.1 | -0.1 | 0.1 | 13.9 | -1.2 | -2.1 | 1.1 | 4.6 | 3 | 7.4 | -5.5 | 4.3 | 2.2 | 2.3 | 3.8 | 0.8 | 0.1 | 4.3 | 9.1 | -2.5 | 16.1 | 4 | 5.5 | -9.1 | -4.1 | 7.8 | -2 | -4.7 | -6.5 | 10 | 4.5 | 0.3 | 9.6 | 9.5 | 2.2 | 11.5 | 8 | 5.1 | 5.9 | 0.1 | 6.7 | 0.3 | 1.7 | -1.4 | 12.2 | 3.3 | -0.1 | 1.8 | 4.2 | -2.9
|  |  | 0.4 | 8.4 | 0 | 2 | -0.2 | 0.1 | 13.7 | -1.4 | -2.5 | 0.6 | 3.8 | 2.5 | 6.8 | -7.6 | 3 | 1.6 | 1.6 | 2.9 | 0.8 | -0.3 | 3.8 | 8.7 | -2.3 | 15.8 | 3 | 4.4 | -10 | -4.3 | 7.2 | -2 | -5.1 | -7.2 | 9.4 | 3.8 | 0.5 | 9.8 | 8.9 | 2 | 10.7 | 6.7 | 4.7 | 5.6 | 0 | 6.9 | 0.3 | 0.8 | -1.9 | 12.2 | 2.6 | -0.7 | 1.8 | 4.2 | -3.7
|  |  | -0.1 | 8.1 | 0.1 | 1.9 | -0.2 | 0 | 13.6 | -1.7 | -2.8 | 0.1 | 3.1 | 1.9 | 6.3 | -9.6 | 1.6 | 1 | 1 | 1.9 | 0.7 | -0.7 | 3.3 | 8.4 | -2 | 15.6 | 2 | 3.4 | -10.8 | -4.6 | 6.6 | -2.1 | -5.6 | -8 | 8.8 | 3 | 0.7 | 9.9 | 8.3 | 1.8 | 10 | 5.4 | 4.3 | 5.4 | 0 | 7 | 0.3 | 0 | -2.4 | 12.3 | 1.8 | -1.3 | 1.7 | 4.1 | -4.6
|  |  | -0.2 | 7.7 | 0.2 | 1.9 | -0.2 | -0.1 | 12.3 | -1.8 | -3.2 | 0 | 2.6 | 1.6 | 5.9 | -10 | 0.4 | 0.7 | 0.6 | 1.4 | 0.5 | -1.1 | 2.9 | 6.6 | -1.5 | 15.1 | 1.5 | 2.7 | -11.6 | -5 | 6.1 | -3.5 | -5.5 | -8.7 | 8.5 | 2.2 | 0.1 | 9.8 | 8.2 | 1.7 | 9.6 | 5.3 | 3.9 | 5.1 | -0.1 | 6.4 | 0.2 | 0 | -3.5 | 12.1 | 1.5 | -1.7 | 1.7 | 3.9 | -5.3
|  |  | -0.4 | 7.2 | 0.3 | 1.9 | -0.2 | -0.1 | 11.1 | -1.8 | -3.5 | -0.1 | 2 | 1.2 | 5.4 | -10.4 | -0.8 | 0.3 | 0.3 | 1 | 0.3 | -1.4 | 2.6 | 4.9 | -1 | 14.7 | 1 | 1.9 | -12.5 | -5.4 | 5.6 | -4.8 | -5.5 | -9.3 | 8.3 | 1.3 | -0.5 | 9.7 | 8 | 1.7 | 9.3 | 5.3 | 3.4 | 4.9 | -0.3 | 5.7 | 0.2 | 0.1 | -4.5 | 12 | 1.3 | -2.1 | 1.6 | 3.8 | -5.9
|  |  | -0.5 | 6.8 | 0.4 | 1.9 | -0.2 | -0.2 | 9.8 | -1.9 | -3.9 | -0.2 | 1.5 | 0.9 | 5 | -10.8 | -2 | 0 | -0.1 | 0.5 | 0.1 | -1.8 | 2.2 | 3.1 | -0.5 | 14.2 | 0.5 | 1.2 | -13.3 | -5.8 | 5.1 | -6.2 | -5.4 | -10 | 8 | 0.5 | -1.1 | 9.6 | 7.9 | 1.6 | 8.9 | 5.2 | 3 | 4.6 | -0.4 | 5.1 | 0.1 | 0.1 | -5.6 | 11.8 | 1 | -2.5 | 1.6 | 3.6 | -6.6
|  |  | -0.9 | 6.1 | 0.4 | 1.7 | -0.2 | -0.2 | 8.5 | -2.2 | -4 | -0.3 | 2.3 | 0.8 | 4.7 | -11.1 | -1.8 | -0.3 | -0.5 | 0.3 | 0.2 | -2 | 2.1 | 1.9 | -0.2 | 12 | 0.2 | 1 | -13.6 | -6 | 3.8 | -7 | -5.7 | -10.5 | 7.5 | 0.3 | -1.3 | 9.3 | 7.4 | 1.5 | 9.3 | 5.4 | 2.3 | 4.6 | -0.4 | 4.3 | 0.1 | -0.1 | -6.1 | 11.5 | 1 | -2.8 | 1.5 | 3.6 | -6.7
|  |  | -1.4 | 5.5 | 0.4 | 1.6 | -0.3 | -0.2 | 7.2 | -2.4 | -4.1 | -0.5 | 3.1 | 0.8 | 4.3 | -11.3 | -1.5 | -0.7 | -0.9 | 0.2 | 0.2 | -2.2 | 1.9 | 0.7 | 0.2 | 9.8 | -0.1 | 0.8 | -14 | -6.2 | 2.5 | -7.8 | -5.9 | -10.9 | 6.9 | 0 | -1.5 | 8.9 | 7 | 1.3 | 9.8 | 5.6 | 1.5 | 4.5 | -0.3 | 3.4 | 0.1 | -0.3 | -6.6 | 11.1 | 0.9 | -3.1 | 1.4 | 3.5 | -6.9
|  |  | -1.8 | 4.8 | 0.4 | 1.4 | -0.3 | -0.2 | 5.9 | -2.7 | -4.2 | -0.6 | 3.9 | 0.7 | 4 | -11.6 | -1.3 | -1 | -1.3 | 0 | 0.3 | -2.4 | 1.8 | -0.5 | 0.5 | 7.6 | -0.4 | 0.6 | -14.3 | -6.4 | 1.2 | -8.6 | -6.2 | -11.4 | 6.4 | -0.2 | -1.7 | 8.6 | 6.5 | 1.2 | 10.2 | 5.8 | 0.8 | 4.5 | -0.3 | 2.6 | 0.1 | -0.5 | -7.1 | 10.8 | 0.9 | -3.4 | 1.3 | 3.5 | -7
|  |  | -1.9 | 4.7 | 0.6 | 0.9 | -0.1 | -0.1 | 5.6 | -2.8 | -3.9 | -0.5 | 3.6 | 0.7 | 3.7 | -11.9 | -1.2 | -1.1 | -1.9 | -0.2 | 0.3 | -2.4 | 2.1 | -0.5 | 0.6 | 7 | -0.5 | 0.5 | -14.7 | -6.9 | 0.8 | -8.9 | -7.5 | -11.3 | 6.4 | -0.8 | -1.8 | 7.8 | 6.5 | 1.1 | 9.8 | 5.3 | 0.7 | 3.6 | -0.6 | 3 | 0 | -0.9 | -7.2 | 9.7 | 0.8 | -3.8 | 1.3 | 3.5 | -7.5
|  |  | -2 | 4.5 | 0.7 | 0.5 | 0 | -0.1 | 5.2 | -3 | -3.7 | -0.3 | 3.4 | 0.6 | 3.3 | -12.2 | -1 | -1.1 | -2.4 | -0.3 | 0.3 | -2.5 | 2.3 | -0.6 | 0.7 | 6.3 | -0.7 | 0.3 | -15.2 | -7.5 | 0.3 | -9.2 | -8.8 | -11.3 | 6.3 | -1.3 | -2 | 7 | 6.5 | 1.1 | 9.3 | 4.9 | 0.7 | 2.8 | -0.8 | 3.4 | -0.2 | -1.3 | -7.3 | 8.6 | 0.7 | -4.1 | 1.3 | 3.6 | -7.9
|  |  | -2.1 | 4.4 | 0.9 | 0 | 0.2 | 0 | 4.9 | -3.1 | -3.4 | -0.2 | 3.1 | 0.6 | 3 | -12.5 | -0.9 | -1.2 | -3 | -0.5 | 0.3 | -2.5 | 2.6 | -0.6 | 0.8 | 5.7 | -0.8 | 0.2 | -15.6 | -8 | -0.1 | -9.5 | -10.1 | -11.2 | 6.3 | -1.9 | -2.1 | 6.2 | 6.5 | 1 | 8.9 | 4.4 | 0.6 | 1.9 | -1.1 | 3.8 | -0.3 | -1.7 | -7.4 | 7.5 | 0.6 | -4.5 | 1.3 | 3.6 | -8.4
|  |  | -1.1 | 5.4 | 1.1 | 0.8 | 0.4 | 0.2 | 4.9 | -2.9 | -2.7 | 0.3 | 3.1 | 0.7 | 4.5 | -10.7 | -0.7 | 0.6 | -0.7 | 0.7 | 0.4 | -2.3 | 3.1 | 1.5 | 1.1 | 5.7 | 0.8 | 3.2 | -13.5 | -7 | 2 | -7.2 | -8.5 | -10.4 | 8.5 | -0.4 | -2.1 | 7.8 | 7.3 | 2 | 9.9 | 6.4 | 0.5 | 1.7 | -1.1 | 3.7 | -0.3 | -1.1 | -5.5 | 9.2 | 4.7 | -4 | 1.8 | 3.7 | -6.7
|  |  | 0 | 6.5 | 1.3 | 1.6 | 0.7 | 0.4 | 4.9 | -2.8 | -1.9 | 0.7 | 3.1 | 0.8 | 6 | -9 | -0.4 | 2.3 | 1.5 | 1.8 | 0.5 | -2.1 | 3.5 | 3.5 | 1.4 | 5.8 | 2.5 | 6.2 | -11.5 | -6 | 4.2 | -5 | -7 | -9.5 | 10.8 | 1.2 | -2.2 | 9.5 | 8.1 | 3 | 10.9 | 8.3 | 0.5 | 1.4 | -1.1 | 3.6 | -0.4 | -0.5 | -3.5 | 10.9 | 8.8 | -3.5 | 2.2 | 3.8 | -5.1
|  |  | 1 | 7.5 | 1.5 | 2.4 | 0.9 | 0.6 | 4.9 | -2.6 | -1.2 | 1.2 | 3.1 | 0.9 | 7.5 | -7.2 | -0.2 | 4.1 | 3.8 | 3 | 0.6 | -1.9 | 4 | 5.6 | 1.7 | 5.8 | 4.1 | 9.2 | -9.4 | -5 | 6.3 | -2.7 | -5.4 | -8.7 | 13 | 2.7 | -2.2 | 11.1 | 8.9 | 4 | 11.9 | 10.3 | 0.4 | 1.2 | -1.1 | 3.5 | -0.4 | 0.1 | -1.6 | 12.6 | 12.9 | -3 | 2.7 | 3.9 | -3.4
|  |  | 2.5 | 8.9 | 1.5 | 2.7 | 1 | 1 | 5.4 | -2.2 | -1.1 | 1.9 | 3.3 | 1.1 | 9 | -6.2 | 1.9 | 5.1 | 4.8 | 3.2 | 0.9 | -1.8 | 5.2 | 7.6 | 2.4 | 6.9 | 5.2 | 11 | -7.8 | -4 | 8.7 | -1.4 | -4.7 | -7 | 13.4 | 4.4 | -1.7 | 10.7 | 9.2 | 4.7 | 12.2 | 11.4 | 0.6 | 1.4 | -0.8 | 4 | 0.1 | 0.3 | -0.8 | 12.5 | 13.1 | -0.8 | 3.3 | 4.4 | -2.4
|  |  | 3.9 | 10.4 | 1.6 | 3 | 1.1 | 1.3 | 6 | -1.8 | -1 | 2.7 | 3.4 | 1.3 | 10.6 | -5.2 | 3.9 | 6 | 5.9 | 3.3 | 1.3 | -1.8 | 6.4 | 9.6 | 3.2 | 8 | 6.2 | 12.8 | -6.2 | -3.1 | 11.2 | 0 | -4.1 | -5.4 | 13.8 | 6.1 | -1.1 | 10.3 | 9.4 | 5.4 | 12.6 | 12.4 | 0.8 | 1.6 | -0.4 | 4.6 | 0.7 | 0.5 | 0.1 | 12.5 | 13.4 | 1.3 | 3.8 | 4.8 | -1.4
|  |  | 5.4 | 11.8 | 1.6 | 3.3 | 1.2 | 1.7 | 6.5 | -1.4 | -0.9 | 3.4 | 3.6 | 1.5 | 12.1 | -4.2 | 6 | 7 | 6.9 | 3.5 | 1.6 | -1.7 | 7.6 | 11.6 | 3.9 | 9.1 | 7.3 | 14.6 | -4.6 | -2.1 | 13.6 | 1.3 | -3.4 | -3.7 | 14.2 | 7.8 | -0.6 | 9.9 | 9.7 | 6.1 | 12.9 | 13.5 | 1 | 1.8 | -0.1 | 5.1 | 1.2 | 0.7 | 0.9 | 12.4 | 13.6 | 3.5 | 4.4 | 5.3 | -0.4
|  |  | 6.2 | 11 | 1.7 | 3.1 | 1.4 | 1.8 | 6.3 | -1.2 | -0.7 | 3.3 | 3.8 | 1.6 | 11.8 | -3.7 | 6.7 | 7.2 | 6.9 | 4 | 1.7 | -1.4 | 7.6 | 12.3 | 4.1 | 6.7 | 7.5 | 14.6 | -4.2 | -1.8 | 13.4 | 1.7 | -3.5 | -3.5 | 13.7 | 8.2 | -0.8 | 9.5 | 9.3 | 6.1 | 12.6 | 13.7 | 1.1 | 1.9 | 0.1 | 5.1 | 1.1 | 0.2 | 1.1 | 12 | 12.9 | 4 | 3.8 | 5.7 | 0.1
|  |  | 7.1 | 10.1 | 1.9 | 2.8 | 1.5 | 1.9 | 6.1 | -1.1 | -0.5 | 3.1 | 3.9 | 1.8 | 11.6 | -3.1 | 7.4 | 7.4 | 7 | 4.5 | 1.7 | -1.2 | 7.5 | 13.1 | 4.3 | 4.3 | 7.6 | 14.5 | -3.9 | -1.6 | 13.3 | 2 | -3.7 | -3.2 | 13.3 | 8.6 | -0.9 | 9.2 | 8.8 | 6 | 12.2 | 13.9 | 1.2 | 2.1 | 0.3 | 5.1 | 0.9 | -0.3 | 1.2 | 11.6 | 12.2 | 4.4 | 3.1 | 6 | 0.7
|  |  | 7.9 | 9.3 | 2 | 2.6 | 1.7 | 2 | 5.9 | -0.9 | -0.3 | 3 | 4.1 | 1.9 | 11.3 | -2.6 | 8.1 | 7.6 | 7 | 5 | 1.8 | -0.9 | 7.5 | 13.8 | 4.5 | 1.9 | 7.8 | 14.5 | -3.5 | -1.3 | 13.1 | 2.4 | -3.8 | -3 | 12.8 | 9 | -1.1 | 8.8 | 8.4 | 6 | 11.9 | 14.1 | 1.3 | 2.2 | 0.5 | 5.1 | 0.8 | -0.8 | 1.4 | 11.2 | 11.5 | 4.9 | 2.5 | 6.4 | 1.2
|  |  | 6.8 | 8.5 | 2 | 2.2 | 1.5 | 1.7 | 5.3 | -1.7 | -0.6 | 2.6 | 4.2 | 2 | 10.6 | -3.6 | 6.9 | 6.1 | 5.5 | 4.3 | 1.7 | -1.4 | 6.9 | 12.3 | 4.2 | 3 | 6.4 | 12.5 | -4.6 | -1.4 | 11.8 | 2 | -4.7 | -3.4 | 11.7 | 7.7 | -1.2 | 7 | 7 | 5.7 | 10.7 | 12.7 | 1.2 | 2.1 | 0.4 | 4.8 | 0.6 | -1.2 | 0.6 | 9.7 | 10.8 | 3.4 | 1.9 | 5.4 | 0.9
|  |  | 5.7 | 7.8 | 2.1 | 1.8 | 1.2 | 1.5 | 4.7 | -2.6 | -0.9 | 2.2 | 4.2 | 2.1 | 10 | -4.7 | 5.8 | 4.7 | 3.9 | 3.7 | 1.7 | -2 | 6.3 | 10.7 | 3.8 | 4 | 5.1 | 10.5 | -5.6 | -1.6 | 10.5 | 1.6 | -5.5 | -3.7 | 10.5 | 6.5 | -1.4 | 5.1 | 5.6 | 5.3 | 9.5 | 11.4 | 1 | 1.9 | 0.3 | 4.4 | 0.4 | -1.5 | -0.2 | 8.2 | 10.1 | 1.8 | 1.3 | 4.5 | 0.7
|  |  | 4.6 | 7 | 2.1 | 1.4 | 1 | 1.2 | 4.1 | -3.4 | -1.2 | 1.8 | 4.3 | 2.2 | 9.3 | -5.7 | 4.6 | 3.2 | 2.4 | 3 | 1.6 | -2.5 | 5.7 | 9.2 | 3.5 | 5.1 | 3.7 | 8.5 | -6.7 | -1.7 | 9.2 | 1.2 | -6.4 | -4.1 | 9.4 | 5.2 | -1.5 | 3.3 | 4.2 | 5 | 8.3 | 10 | 0.9 | 1.8 | 0.2 | 4.1 | 0.2 | -1.9 | -1 | 6.7 | 9.4 | 0.3 | 0.7 | 3.5 | 0.4
|  |  | 3.7 | 6.8 | 1.7 | 1.6 | 0.9 | 0.9 | 3 | -3.1 | -1.8 | 1.3 | 4.1 | 2.5 | 9.2 | -5.8 | 3.3 | 2 | 0.9 | 3 | 1.7 | -3.1 | 5.6 | 8.7 | 3.4 | 4.6 | 2.5 | 7.3 | -7.5 | -1.7 | 8.4 | 1 | -6 | -4.4 | 8.8 | 4.3 | -1.5 | 3.1 | 3.7 | 4.5 | 7.3 | 8.9 | 0.9 | 1.4 | 0.1 | 4.2 | 0.2 | -2.1 | -2 | 6.6 | 8.3 | -0.7 | 0.4 | 2.6 | -0.4
|  |  | 2.9 | 6.6 | 1.3 | 1.7 | 0.7 | 0.5 | 1.8 | -2.8 | -2.4 | 0.9 | 3.9 | 2.7 | 9 | -6 | 1.9 | 0.8 | -0.7 | 2.9 | 1.7 | -3.7 | 5.6 | 8.3 | 3.3 | 4 | 1.3 | 6 | -8.4 | -1.8 | 7.5 | 0.7 | -5.7 | -4.6 | 8.2 | 3.4 | -1.4 | 3 | 3.2 | 4.1 | 6.4 | 7.9 | 0.8 | 0.9 | -0.1 | 4.3 | 0.2 | -2.3 | -2.9 | 6.4 | 7.1 | -1.8 | 0.1 | 1.7 | -1.2
|  |  | 2 | 6.4 | 0.9 | 1.9 | 0.6 | 0.2 | 0.7 | -2.5 | -3 | 0.4 | 3.7 | 3 | 8.9 | -6.1 | 0.6 | -0.4 | -2.2 | 2.9 | 1.8 | -4.3 | 5.5 | 7.8 | 3.2 | 3.5 | 0.1 | 4.8 | -9.2 | -1.8 | 6.7 | 0.5 | -5.3 | -4.9 | 7.6 | 2.5 | -1.4 | 2.8 | 2.7 | 3.6 | 5.4 | 6.8 | 0.8 | 0.5 | -0.2 | 4.4 | 0.2 | -2.5 | -3.9 | 6.3 | 6 | -2.8 | -0.2 | 0.8 | -2
|  |  | 1.9 | 5.8 | 0.6 | 1.7 | 0.6 | 0.3 | 0.6 | -2.2 | -3.2 | 0.3 | 3.3 | 3 | 8.5 | -6 | 0.1 | -0.7 | -2.6 | 2.3 | 1.9 | -3.8 | 5.6 | 7.3 | 3.3 | 3 | 0.1 | 4 | -9.5 | -1.8 | 6.4 | 0.3 | -4.5 | -4.9 | 6.3 | 1.8 | -1.3 | 3 | 2.9 | 3.5 | 5.2 | 6.6 | 0.3 | 0.2 | -0.1 | 4.5 | 0.3 | -2.5 | -4.6 | 5.9 | 5.5 | -3.5 | -0.8 | 0.4 | -2.8
|  |  | 1.7 | 5.1 | 0.4 | 1.5 | 0.6 | 0.4 | 0.6 | -1.9 | -3.3 | 0.1 | 2.9 | 3 | 8.1 | -5.8 | -0.5 | -0.9 | -3.1 | 1.6 | 2 | -3.2 | 5.8 | 6.7 | 3.5 | 2.5 | 0.1 | 3.1 | -9.9 | -1.8 | 6.2 | 0.2 | -3.8 | -4.9 | 5.1 | 1.1 | -1.2 | 3.1 | 3.1 | 3.3 | 5 | 6.4 | -0.3 | -0.2 | 0 | 4.6 | 0.3 | -2.4 | -5.2 | 5.6 | 5.1 | -4.2 | -1.3 | -0.1 | -3.5
|  |  | 1.6 | 4.5 | 0.1 | 1.3 | 0.6 | 0.5 | 0.5 | -1.6 | -3.5 | 0 | 2.5 | 3 | 7.7 | -5.7 | -1 | -1.2 | -3.5 | 1 | 2.1 | -2.7 | 5.9 | 6.2 | 3.6 | 2 | 0.1 | 2.3 | -10.2 | -1.8 | 5.9 | 0 | -3 | -4.9 | 3.8 | 0.4 | -1.1 | 3.3 | 3.3 | 3.2 | 4.8 | 6.2 | -0.8 | -0.5 | 0.1 | 4.7 | 0.4 | -2.4 | -5.9 | 5.2 | 4.6 | -4.9 | -1.9 | -0.5 | -4.3
|  |  | 1.6 | 4.5 | -0.3 | 1.1 | 0.7 | 0.5 | -0.2 | -1.5 | -3.5 | 0.4 | 2.3 | 2.8 | 7.6 | -6.1 | -1.4 | -1.3 | -3.7 | 0.6 | 2.1 | -2.5 | 6 | 5.5 | 3.6 | 1 | -0.1 | 2.2 | -9.9 | -1.4 | 5.7 | -0.2 | -3.1 | -4.9 | 3.8 | 0.3 | -1.2 | 3.4 | 3.4 | 3.1 | 4.6 | 6 | -0.9 | -0.4 | 0.2 | 5 | 0.4 | -2.7 | -6.2 | 5.2 | 4.2 | -5.5 | -1.8 | -0.4 | -4.9
|  |  | 1.6 | 4.6 | -0.7 | 0.8 | 0.9 | 0.5 | -0.8 | -1.5 | -3.5 | 0.8 | 2 | 2.6 | 7.4 | -6.6 | -1.8 | -1.3 | -4 | 0.3 | 2.1 | -2.3 | 6.1 | 4.7 | 3.5 | 0 | -0.3 | 2.1 | -9.5 | -1.1 | 5.6 | -0.3 | -3.3 | -5 | 3.8 | 0.3 | -1.2 | 3.4 | 3.4 | 3.1 | 4.4 | 5.8 | -1 | -0.3 | 0.3 | 5.3 | 0.4 | -3.1 | -6.5 | 5.2 | 3.9 | -6.1 | -1.6 | -0.3 | -5.6
|  |  | 1.6 | 4.6 | -1.1 | 0.6 | 1 | 0.5 | -1.5 | -1.4 | -3.5 | 1.2 | 1.8 | 2.4 | 7.3 | -7 | -2.2 | -1.4 | -4.2 | -0.1 | 2.1 | -2.1 | 6.2 | 4 | 3.5 | -1 | -0.5 | 2 | -9.2 | -0.7 | 5.4 | -0.5 | -3.4 | -5 | 3.8 | 0.2 | -1.3 | 3.5 | 3.5 | 3 | 4.2 | 5.6 | -1.1 | -0.2 | 0.4 | 5.6 | 0.4 | -3.4 | -6.8 | 5.2 | 3.5 | -6.7 | -1.5 | -0.2 | -6.2
|  |  | 1.6 | 4.3 | -1.4 | 0.7 | 1 | 0.7 | -1.8 | -1.5 | -4 | 1.4 | 1.5 | 2 | 6.5 | -6.9 | -1.9 | -1.7 | -3.8 | -0.2 | 2.1 | -2.1 | 6.3 | 4 | 3.4 | -1 | -0.4 | 1.8 | -9.6 | -0.5 | 5.6 | -0.5 | -3.2 | -4.8 | 4.1 | -0.2 | -1.4 | 3.2 | 3.3 | 2.8 | 3.7 | 5.7 | -1.2 | -0.2 | 0.5 | 4.5 | 0.5 | -3.3 | -6.8 | 4.8 | 3 | -6.9 | -1.2 | 0.2 | -6.7
|  |  | 1.6 | 4.1 | -1.8 | 0.7 | 1 | 1 | -2.1 | -1.5 | -4.5 | 1.6 | 1.3 | 1.6 | 5.6 | -6.8 | -1.6 | -2 | -3.5 | -0.3 | 2.2 | -2 | 6.3 | 4.1 | 3.4 | -0.9 | -0.2 | 1.6 | -10.1 | -0.2 | 5.7 | -0.6 | -3 | -4.6 | 4.3 | -0.6 | -1.6 | 2.8 | 3 | 2.6 | 3.3 | 5.9 | -1.2 | -0.1 | 0.6 | 3.3 | 0.7 | -3.2 | -6.7 | 4.4 | 2.6 | -7.1 | -0.8 | 0.5 | -7.1
|  |  | 1.6 | 3.8 | -2.1 | 0.8 | 1 | 1.2 | -2.4 | -1.6 | -5 | 1.8 | 1 | 1.2 | 4.8 | -6.7 | -1.3 | -2.3 | -3.1 | -0.4 | 2.2 | -2 | 6.4 | 4.1 | 3.3 | -0.9 | -0.1 | 1.4 | -10.5 | 0 | 5.9 | -0.6 | -2.8 | -4.4 | 4.6 | -1 | -1.7 | 2.5 | 2.8 | 2.4 | 2.8 | 6 | -1.3 | -0.1 | 0.7 | 2.2 | 0.8 | -3.1 | -6.7 | 4 | 2.1 | -7.3 | -0.5 | 0.9 | -7.6
|  |  | 2.4 | 5.4 | -1.3 | 1.2 | 1.6 | 1.5 | -1.7 | -1.3 | -3.7 | 2.3 | 1.3 | 1.3 | 4.1 | -4.7 | 0.8 | -0.8 | -1.2 | 0.1 | 2.5 | -1.6 | 6.5 | 4.6 | 3.6 | -0.5 | 1.1 | 2.9 | -8.7 | 0.4 | 6.2 | -0.2 | -2 | -4 | 5.3 | 0.7 | -1.3 | 3.1 | 3.4 | 3.6 | 4.1 | 6.3 | 0.2 | 0 | 0.9 | 2.9 | 1.3 | -2.1 | -4.6 | 4.7 | 1.8 | -4.8 | -0.2 | 1.5 | -5.3
|  |  | 3.2 | 7 | -0.4 | 1.7 | 2.1 | 1.9 | -0.9 | -1 | -2.5 | 2.7 | 1.6 | 1.5 | 3.4 | -2.7 | 2.9 | 0.6 | 0.8 | 0.7 | 2.9 | -1.1 | 6.6 | 5.2 | 4 | -0.2 | 2.3 | 4.5 | -6.9 | 0.8 | 6.6 | 0.1 | -1.1 | -3.7 | 6 | 2.4 | -1 | 3.7 | 3.9 | 4.9 | 5.3 | 6.6 | 1.8 | 0 | 1.1 | 3.5 | 1.9 | -1 | -2.4 | 5.5 | 1.4 | -2.4 | 0.2 | 2.2 | -3.1
|  |  | 4 | 8.6 | 0.4 | 2.1 | 2.7 | 2.2 | -0.2 | -0.7 | -1.2 | 3.2 | 1.9 | 1.6 | 2.7 | -0.7 | 5 | 2.1 | 2.7 | 1.2 | 3.2 | -0.7 | 6.7 | 5.7 | 4.3 | 0.2 | 3.5 | 6 | -5.1 | 1.2 | 6.9 | 0.5 | -0.3 | -3.3 | 6.7 | 4.1 | -0.6 | 4.3 | 4.5 | 6.1 | 6.6 | 6.9 | 3.3 | 0.1 | 1.3 | 4.2 | 2.4 | 0 | -0.3 | 6.2 | 1.1 | 0.1 | 0.5 | 2.8 | -0.8
|  |  | 4.4 | 8.5 | 1.1 | 2.2 | 2.8 | 2.9 | -0.2 | -0.2 | -0.3 | 3.9 | 2.6 | 1.9 | 3.3 | 0.7 | 5.8 | 3 | 3.6 | 2.3 | 3.1 | -0.6 | 6.8 | 7.4 | 4.5 | 0.5 | 4.1 | 7.5 | -4 | 1.4 | 7.2 | 0.8 | 0.3 | -2.9 | 7.4 | 5.1 | -0.4 | 4.8 | 5.1 | 7.2 | 7.3 | 7.9 | 4.7 | 3.5 | 2 | 4.5 | 2.5 | 1.1 | 0.9 | 6.9 | 1 | 1.6 | 1.1 | 5.1 | 0.5
|  |  | 4.8 | 8.5 | 1.7 | 2.4 | 3 | 3.6 | -0.2 | 0.3 | 0.5 | 4.7 | 3.4 | 2.1 | 4 | 2.2 | 6.6 | 3.9 | 4.4 | 3.3 | 3.1 | -0.4 | 6.9 | 9 | 4.8 | 0.9 | 4.6 | 8.9 | -3 | 1.5 | 7.4 | 1 | 0.8 | -2.6 | 8.1 | 6.1 | -0.1 | 5.4 | 5.8 | 8.2 | 8 | 9 | 6 | 6.8 | 2.8 | 4.8 | 2.7 | 2.3 | 2 | 7.6 | 1 | 3.2 | 1.8 | 7.4 | 1.7
|  |  | 5.2 | 8.4 | 2.4 | 2.5 | 3.1 | 4.3 | -0.2 | 0.8 | 1.4 | 5.4 | 4.1 | 2.4 | 4.6 | 3.6 | 7.4 | 4.8 | 5.3 | 4.4 | 3 | -0.3 | 7 | 10.7 | 5 | 1.2 | 5.2 | 10.4 | -1.9 | 1.7 | 7.7 | 1.3 | 1.4 | -2.2 | 8.8 | 7.1 | 0.1 | 5.9 | 6.4 | 9.3 | 8.7 | 10 | 7.4 | 10.2 | 3.5 | 5.1 | 2.8 | 3.4 | 3.2 | 8.3 | 0.9 | 4.7 | 2.4 | 9.7 | 3
|  |  | 5.1 | 8.1 | 2.7 | 2.5 | 3.1 | 4.3 | 0.5 | 0.8 | 1.1 | 6.1 | 4.5 | 2.7 | 4.9 | 3.9 | 7 | 4.5 | 4.9 | 5.7 | 2.7 | -0.1 | 7 | 11.2 | 4.9 | 1.8 | 5.1 | 10.2 | -2 | 1.9 | 8.4 | 1.4 | 1.7 | -1.5 | 8.7 | 7 | 0.2 | 6.1 | 6.7 | 9.6 | 8.6 | 10.1 | 7.1 | 9.7 | 4.1 | 5.1 | 2.9 | 3 | 3.2 | 8.5 | 0.6 | 5.5 | 2.1 | 9.2 | 2.8
|  |  | 5.1 | 7.9 | 2.9 | 2.5 | 3.1 | 4.2 | 1.1 | 0.7 | 0.7 | 6.9 | 4.9 | 3.1 | 5.2 | 4.2 | 6.6 | 4.1 | 4.4 | 7 | 2.3 | 0 | 7.1 | 11.6 | 4.7 | 2.5 | 5.1 | 10 | -2.1 | 2 | 9.1 | 1.6 | 1.9 | -0.8 | 8.5 | 6.8 | 0.4 | 6.4 | 6.9 | 9.8 | 8.6 | 10.3 | 6.7 | 9.3 | 4.6 | 5.1 | 2.9 | 2.5 | 3.2 | 8.6 | 0.3 | 6.2 | 1.7 | 8.8 | 2.7
|  |  | 5 | 7.6 | 3.2 | 2.5 | 3.1 | 4.2 | 1.8 | 0.7 | 0.4 | 7.6 | 5.3 | 3.4 | 5.5 | 4.5 | 6.2 | 3.8 | 4 | 8.3 | 2 | 0.2 | 7.1 | 12.1 | 4.6 | 3.1 | 5 | 9.8 | -2.2 | 2.2 | 9.8 | 1.7 | 2.2 | -0.1 | 8.4 | 6.7 | 0.5 | 6.6 | 7.2 | 10.1 | 8.5 | 10.4 | 6.4 | 8.8 | 5.2 | 5.1 | 3 | 2.1 | 3.2 | 8.8 | 0 | 7 | 1.4 | 8.3 | 2.5
|  |  | 4.5 | 7.9 | 3.6 | 3 | 2.9 | 4.2 | 1.4 | 0.1 | 0.4 | 7.4 | 4.4 | 2.7 | 4.7 | 3.7 | 5.4 | 2.8 | 3.1 | 7.1 | 1.7 | -0.3 | 7.2 | 11 | 4.3 | 2.5 | 4 | 9 | -2.5 | 2.2 | 9 | 1.2 | 2.1 | 0.1 | 7.4 | 5.4 | 0.3 | 5.2 | 5.7 | 9 | 7.7 | 9.3 | 5.6 | 7.7 | 3.7 | 4.9 | 1.9 | 2.1 | 1.9 | 7.4 | -0.3 | 5.9 | 1 | 7.1 | 1.5
|  |  | 3.9 | 8.3 | 4.1 | 3.4 | 2.6 | 4.1 | 1 | -0.6 | 0.3 | 7.2 | 3.5 | 2.1 | 4 | 2.8 | 4.6 | 1.9 | 2.2 | 6 | 1.5 | -0.8 | 7.2 | 9.8 | 4.1 | 2 | 3.1 | 8.3 | -2.9 | 2.2 | 8.3 | 0.6 | 2.1 | 0.2 | 6.3 | 4.1 | 0.1 | 3.8 | 4.3 | 8 | 6.9 | 8.2 | 4.9 | 6.5 | 2.1 | 4.6 | 0.9 | 2.1 | 0.5 | 6 | -0.6 | 4.7 | 0.7 | 5.8 | 0.6
|  |  | 3.4 | 8.6 | 4.5 | 3.9 | 2.4 | 4.1 | 0.6 | -1.2 | 0.3 | 7 | 2.6 | 1.4 | 3.2 | 2 | 3.8 | 0.9 | 1.3 | 4.8 | 1.2 | -1.3 | 7.3 | 8.7 | 3.8 | 1.4 | 2.1 | 7.5 | -3.2 | 2.2 | 7.5 | 0.1 | 2 | 0.4 | 5.3 | 2.8 | -0.1 | 2.4 | 2.8 | 6.9 | 6.1 | 7.1 | 4.1 | 5.4 | 0.6 | 4.4 | -0.2 | 2.1 | -0.8 | 4.6 | -0.9 | 3.6 | 0.3 | 4.6 | -0.4
|  |  | 3.1 | 7.9 | 4.7 | 4.5 | 2.3 | 3.8 | 0.5 | -1.2 | 0.5 | 7 | 1.8 | 0.6 | 2.9 | 1.8 | 3.1 | 0.7 | 1 | 4.4 | 1.1 | -1.8 | 7.4 | 8.4 | 3.7 | 1.8 | 1.7 | 7.4 | -3.5 | 2 | 7.2 | -0.1 | 1.8 | 0.4 | 5 | 2 | -0.7 | 1.8 | 2.5 | 6.2 | 5.6 | 6.5 | 3.1 | 4.7 | -0.3 | 4.2 | -1 | 2.2 | -0.7 | 3.7 | -1.3 | 3.4 | 0.1 | 3.1 | 0.1
|  |  | 2.7 | 7.3 | 4.8 | 5 | 2.2 | 3.5 | 0.4 | -1.3 | 0.6 | 7.1 | 1.1 | -0.3 | 2.6 | 1.6 | 2.4 | 0.6 | 0.6 | 4 | 0.9 | -2.4 | 7.6 | 8.1 | 3.7 | 2.3 | 1.2 | 7.3 | -3.9 | 1.8 | 7 | -0.4 | 1.7 | 0.4 | 4.8 | 1.3 | -1.3 | 1.1 | 2.2 | 5.6 | 5.2 | 5.9 | 2 | 4 | -1.3 | 3.9 | -1.7 | 2.2 | -0.7 | 2.9 | -1.6 | 3.3 | -0.2 | 1.6 | 0.6
|  |  | 2.4 | 6.6 | 5 | 5.6 | 2.1 | 3.2 | 0.3 | -1.3 | 0.8 | 7.1 | 0.3 | -1.1 | 2.3 | 1.4 | 1.7 | 0.4 | 0.3 | 3.6 | 0.8 | -2.9 | 7.7 | 7.8 | 3.6 | 2.7 | 0.8 | 7.2 | -4.2 | 1.6 | 6.7 | -0.6 | 1.5 | 0.4 | 4.5 | 0.5 | -1.9 | 0.5 | 1.9 | 4.9 | 4.7 | 5.3 | 1 | 3.3 | -2.2 | 3.7 | -2.5 | 2.3 | -0.6 | 2 | -2 | 3.1 | -0.4 | 0.1 | 1.1
|  |  | 2.2 | 6.2 | 4.6 | 5.8 | 2.3 | 3.2 | 0.1 | -2.1 | 1.3 | 7.3 | 0.4 | -1.1 | 2.1 | 1.1 | 1.1 | 0.4 | -0.4 | 4.4 | 0.3 | -3.6 | 7.7 | 7.8 | 3.6 | 2.3 | 0.8 | 7 | -4.4 | 1.4 | 6.2 | -0.8 | 1.3 | 0.3 | 3.8 | 0 | -2.1 | -0.2 | 1.3 | 4.3 | 3.8 | 5.1 | 1.3 | 3.5 | -1.5 | 3.4 | -2.8 | 2.5 | -0.1 | 2.3 | -2.7 | 2.5 | -0.7 | -0.5 | 0.9
|  |  | 2 | 5.8 | 4.1 | 6.1 | 2.4 | 3.3 | -0.1 | -3 | 1.9 | 7.4 | 0.4 | -1.2 | 2 | 0.9 | 0.6 | 0.4 | -1.1 | 5.2 | -0.1 | -4.4 | 7.7 | 7.7 | 3.5 | 1.8 | 0.7 | 6.8 | -4.7 | 1.3 | 5.6 | -1.1 | 1.2 | 0.3 | 3.1 | -0.4 | -2.2 | -0.9 | 0.7 | 3.8 | 3 | 4.9 | 1.5 | 3.6 | -0.9 | 3.2 | -3.1 | 2.7 | 0.3 | 2.5 | -3.4 | 2 | -1 | -1 | 0.6
|  |  | 1.8 | 5.4 | 3.7 | 6.3 | 2.6 | 3.3 | -0.3 | -3.8 | 2.4 | 7.6 | 0.5 | -1.2 | 1.8 | 0.6 | 0 | 0.4 | -1.8 | 6 | -0.6 | -5.1 | 7.7 | 7.7 | 3.5 | 1.4 | 0.7 | 6.6 | -4.9 | 1.1 | 5.1 | -1.3 | 1 | 0.2 | 2.4 | -0.9 | -2.4 | -1.6 | 0.1 | 3.2 | 2.1 | 4.7 | 1.8 | 3.8 | -0.2 | 2.9 | -3.4 | 2.9 | 0.8 | 2.8 | -4.1 | 1.4 | -1.3 | -1.6 | 0.4
|  |  | 1.5 | 5.2 | 3.3 | 6.3 | 2.5 | 3.4 | -0.5 | -4 | 2.7 | 7.5 | 0.4 | -1.1 | 1.4 | 0.3 | -0.3 | 0.2 | -1.1 | 6 | -0.7 | -6.5 | 7.7 | 7.3 | 3.4 | 1.3 | 0.5 | 6.4 | -5.9 | 0.8 | 4.7 | -1.4 | 0.8 | -0.1 | 1.7 | -1 | -2.5 | -2.2 | -0.1 | 2.7 | 2.2 | 4.5 | 1.8 | 3.4 | -0.2 | 2.8 | -2.7 | 3.2 | 0.8 | 2.7 | -4.2 | 1.3 | -1.5 | -2 | 0.3
|  |  | 1.3 | 5 | 2.9 | 6.2 | 2.4 | 3.4 | -0.8 | -4.2 | 3.1 | 7.5 | 0.2 | -1.1 | 1.1 | 0.1 | -0.5 | -0.1 | -0.5 | 6 | -0.7 | -7.9 | 7.7 | 6.8 | 3.4 | 1.1 | 0.2 | 6.2 | -6.9 | 0.5 | 4.2 | -1.5 | 0.7 | -0.4 | 1.1 | -1.1 | -2.7 | -2.9 | -0.4 | 2.2 | 2.2 | 4.4 | 1.7 | 2.9 | -0.1 | 2.6 | -1.9 | 3.4 | 0.8 | 2.5 | -4.3 | 1.2 | -1.8 | -2.3 | 0.2
|  |  | 1 | 4.8 | 2.5 | 6.2 | 2.3 | 3.5 | -1 | -4.4 | 3.4 | 7.4 | 0.1 | -1 | 0.7 | -0.2 | -0.8 | -0.3 | 0.2 | 6 | -0.8 | -9.3 | 7.7 | 6.4 | 3.3 | 1 | 0 | 6 | -7.9 | 0.2 | 3.8 | -1.6 | 0.5 | -0.7 | 0.4 | -1.2 | -2.8 | -3.5 | -0.6 | 1.7 | 2.3 | 4.2 | 1.7 | 2.5 | -0.1 | 2.5 | -1.2 | 3.7 | 0.8 | 2.4 | -4.4 | 1.1 | -2 | -2.7 | 0.1
|  |  | 1 | 4.8 | 2.5 | 6 | 2.4 | 3.7 | -1.5 | -4 | 3.9 | 7.5 | 0 | -1 | 0.6 | -0.6 | -1.1 | -0.4 | -0.2 | 5.8 | -0.6 | -8.4 | 7.7 | 5.4 | 3.3 | 1 | 0 | 5.8 | -8.9 | -0.1 | 3.8 | -1.3 | 0.3 | -0.8 | 0.7 | -1.1 | -2.2 | -3 | -0.5 | 1 | 2.3 | 3.9 | 2 | 2.5 | -0.1 | 2.4 | -0.7 | 3.6 | 0.9 | 2.7 | -4.7 | 1 | -2.1 | -2.9 | 0.1
|  |  | 1 | 4.9 | 2.5 | 5.9 | 2.5 | 3.9 | -2 | -3.7 | 4.3 | 7.7 | -0.2 | -0.9 | 0.5 | -0.9 | -1.3 | -0.6 | -0.7 | 5.6 | -0.4 | -7.4 | 7.7 | 4.3 | 3.4 | 1 | 0.1 | 5.5 | -10 | -0.3 | 3.7 | -0.9 | 0.1 | -0.8 | 0.9 | -1 | -1.5 | -2.6 | -0.4 | 0.2 | 2.2 | 3.7 | 2.2 | 2.4 | 0 | 2.2 | -0.3 | 3.5 | 1.1 | 3.1 | -5 | 0.9 | -2.1 | -3.1 | 0
|  |  | 1 | 4.9 | 2.5 | 5.7 | 2.6 | 4.1 | -2.5 | -3.3 | 4.8 | 7.8 | -0.3 | -0.9 | 0.4 | -1.3 | -1.6 | -0.7 | -1.1 | 5.4 | -0.2 | -6.5 | 7.7 | 3.3 | 3.4 | 1 | 0.1 | 5.3 | -11 | -0.6 | 3.7 | -0.6 | -0.1 | -0.9 | 1.2 | -0.9 | -0.9 | -2.1 | -0.3 | -0.5 | 2.2 | 3.4 | 2.5 | 2.4 | 0 | 2.1 | 0.2 | 3.4 | 1.2 | 3.4 | -5.3 | 0.8 | -2.2 | -3.3 | 0
|  |  | 1.8 | 5.4 | 2.4 | 5.8 | 2.7 | 4.1 | -1.5 | -2.6 | 5.2 | 8.1 | 0.6 | -0.3 | 1.3 | -0.1 | -0.1 | 0.5 | 0.5 | 5.9 | 0.1 | -4.7 | 7.6 | 4 | 3.4 | 1 | 1.1 | 5.5 | -8.9 | 0.1 | 5.8 | 0 | 0.3 | -0.6 | 2.9 | 0.2 | 0.2 | -1.3 | -0.1 | 0.5 | 3.2 | 4.5 | 3 | 3 | 0.5 | 2.5 | 0.9 | 4.6 | 1.5 | 5.1 | -4.7 | 1.5 | -0.7 | -1.7 | 0.3
|  |  | 2.6 | 5.9 | 2.2 | 5.9 | 2.8 | 4.1 | -0.4 | -1.9 | 5.7 | 8.3 | 1.4 | 0.2 | 2.1 | 1.2 | 1.5 | 1.6 | 2.1 | 6.5 | 0.3 | -2.9 | 7.6 | 4.6 | 3.3 | 1.1 | 2 | 5.7 | -6.9 | 0.9 | 7.8 | 0.5 | 0.8 | -0.4 | 4.6 | 1.4 | 1.3 | -0.4 | 0.1 | 1.6 | 4.1 | 5.5 | 3.4 | 3.7 | 1 | 2.9 | 1.6 | 5.7 | 1.7 | 6.9 | -4.2 | 2.1 | 0.7 | 0 | 0.5
|  |  | 3.4 | 6.4 | 2.1 | 6 | 2.9 | 4.1 | 0.6 | -1.2 | 6.1 | 8.6 | 2.3 | 0.8 | 3 | 2.4 | 3 | 2.8 | 3.7 | 7 | 0.6 | -1.1 | 7.5 | 5.3 | 3.3 | 1.1 | 3 | 5.9 | -4.8 | 1.6 | 9.9 | 1.1 | 1.2 | -0.1 | 6.3 | 2.5 | 2.4 | 0.4 | 0.3 | 2.6 | 5.1 | 6.6 | 3.9 | 4.3 | 1.5 | 3.3 | 2.3 | 6.9 | 2 | 8.6 | -3.6 | 2.8 | 2.2 | 1.6 | 0.8
|  |  | 4.1 | 7.6 | 2.9 | 5.8 | 2.9 | 4.1 | 1 | -0.8 | 6.2 | 8.8 | 2.6 | 1.3 | 4.8 | 3.4 | 4.1 | 3.9 | 4.9 | 7.5 | 0.8 | -0.4 | 7.4 | 6.3 | 3.2 | 1.9 | 4.2 | 7.3 | -3.5 | 2 | 10.6 | 1.2 | 1.5 | 0.2 | 7.6 | 4.2 | 3.2 | 0.7 | 0.9 | 3.5 | 6.6 | 8 | 4.6 | 5 | 2.2 | 3.4 | 2.5 | 7.6 | 2 | 8.8 | -3.3 | 3.3 | 3.4 | 2.7 | 1.2
|  |  | 4.9 | 8.9 | 3.7 | 5.7 | 2.9 | 4.1 | 1.4 | -0.3 | 6.4 | 9.1 | 3 | 1.9 | 6.7 | 4.4 | 5.3 | 5.1 | 6 | 7.9 | 1.1 | 0.3 | 7.3 | 7.4 | 3.2 | 2.7 | 5.3 | 8.7 | -2.2 | 2.4 | 11.2 | 1.4 | 1.9 | 0.6 | 8.9 | 5.8 | 3.9 | 1.1 | 1.6 | 4.4 | 8.1 | 9.3 | 5.4 | 5.8 | 2.8 | 3.6 | 2.6 | 8.3 | 2.1 | 9 | -3 | 3.9 | 4.5 | 3.7 | 1.6
|  |  | 5.6 | 10.1 | 4.5 | 5.5 | 2.9 | 4.1 | 1.8 | 0.1 | 6.5 | 9.3 | 3.3 | 2.4 | 8.5 | 5.4 | 6.4 | 6.2 | 7.2 | 8.4 | 1.3 | 1 | 7.2 | 8.4 | 3.1 | 3.5 | 6.5 | 10.1 | -0.9 | 2.8 | 11.9 | 1.5 | 2.2 | 0.9 | 10.2 | 7.5 | 4.7 | 1.4 | 2.2 | 5.3 | 9.6 | 10.7 | 6.1 | 6.5 | 3.5 | 3.7 | 2.8 | 9 | 2.1 | 9.2 | -2.7 | 4.4 | 5.7 | 4.8 | 2
|  |  | 6.1 | 10.2 | 4 | 5.2 | 3.1 | 4.5 | 1.4 | 0.4 | 6.3 | 9.5 | 3.5 | 2.9 | 8.3 | 5.4 | 6.7 | 6.4 | 7.2 | 8.6 | 1.5 | 0.9 | 7 | 9 | 3.2 | 5 | 6.9 | 10.5 | -0.9 | 2.6 | 11.6 | 1.4 | 2.1 | 0.9 | 10 | 7.9 | 4.8 | 1.6 | 2.5 | 5.3 | 9.4 | 10.9 | 6.1 | 6.2 | 3.2 | 3.9 | 3 | 9.1 | 2 | 8.8 | -2.6 | 3.8 | 5.5 | 4.5 | 2.1
|  |  | 6.7 | 10.2 | 3.6 | 4.8 | 3.4 | 4.8 | 0.9 | 0.8 | 6.1 | 9.6 | 3.7 | 3.4 | 8.1 | 5.4 | 6.9 | 6.6 | 7.1 | 8.7 | 1.6 | 0.8 | 6.8 | 9.5 | 3.2 | 6.5 | 7.3 | 11 | -0.9 | 2.5 | 11.3 | 1.4 | 2.1 | 1 | 9.9 | 8.4 | 5 | 1.8 | 2.9 | 5.3 | 9.1 | 11.1 | 6.1 | 5.8 | 3 | 4.1 | 3.2 | 9.1 | 2 | 8.4 | -2.6 | 3.3 | 5.4 | 4.2 | 2.1
|  |  | 7.2 | 10.3 | 3.1 | 4.5 | 3.6 | 5.2 | 0.5 | 1.1 | 5.9 | 9.8 | 3.9 | 3.9 | 7.9 | 5.4 | 7.2 | 6.8 | 7.1 | 8.9 | 1.8 | 0.7 | 6.6 | 10.1 | 3.3 | 8 | 7.7 | 11.4 | -0.9 | 2.3 | 11 | 1.3 | 2 | 1 | 9.7 | 8.8 | 5.1 | 2 | 3.2 | 5.3 | 8.9 | 11.3 | 6.1 | 5.5 | 2.7 | 4.3 | 3.4 | 9.2 | 1.9 | 8 | -2.5 | 2.7 | 5.2 | 3.9 | 2.2
|  |  | 6.5 | 9.7 | 2.3 | 4.7 | 3.6 | 5.3 | 0.5 | 1.5 | 4.8 | 9.5 | 3.1 | 3.2 | 7.4 | 5 | 5.5 | 5.7 | 6.1 | 7.6 | 1.5 | 1.2 | 6.1 | 9.5 | 3.2 | 8.1 | 6.3 | 10.4 | -2.3 | 2 | 10 | 0.8 | 1.5 | 0.5 | 9 | 7.5 | 4.8 | 1.9 | 2.9 | 4.5 | 7.7 | 10.2 | 5.1 | 5.3 | 2.3 | 3.3 | 3 | 8.8 | 1.6 | 6.7 | -2.7 | 2.3 | 4.2 | 3.4 | 2
|  |  | 5.7 | 9 | 1.6 | 4.9 | 3.5 | 5.5 | 0.6 | 1.9 | 3.8 | 9.3 | 2.3 | 2.6 | 7 | 4.7 | 3.9 | 4.6 | 5.2 | 6.2 | 1.3 | 1.8 | 5.6 | 8.8 | 3.1 | 8.3 | 5 | 9.3 | -3.7 | 1.7 | 9 | 0.3 | 1.1 | 0 | 8.4 | 6.1 | 4.5 | 1.9 | 2.5 | 3.6 | 6.4 | 9.1 | 4.2 | 5.2 | 1.9 | 2.3 | 2.6 | 8.4 | 1.4 | 5.5 | -2.9 | 1.9 | 3.2 | 2.9 | 1.8
|  |  | 5 | 8.4 | 0.8 | 5.1 | 3.5 | 5.6 | 0.6 | 2.3 | 2.7 | 9 | 1.5 | 1.9 | 6.5 | 4.3 | 2.2 | 3.5 | 4.2 | 4.9 | 1 | 2.3 | 5.1 | 8.2 | 3 | 8.4 | 3.6 | 8.3 | -5.1 | 1.4 | 8 | -0.2 | 0.6 | -0.5 | 7.7 | 4.8 | 4.2 | 1.8 | 2.2 | 2.8 | 5.2 | 8 | 3.2 | 5 | 1.5 | 1.3 | 2.2 | 8 | 1.1 | 4.2 | -3.1 | 1.5 | 2.2 | 2.4 | 1.6
|  |  | 4.7 | 8.3 | 0.1 | 4.7 | 3.4 | 5.4 | 0.8 | 2.6 | 2.2 | 8.6 | 1.5 | 1.5 | 5.8 | 4.1 | 0.9 | 2.9 | 3.5 | 4.1 | 1 | 2.8 | 5 | 7.5 | 3 | 8.3 | 3 | 7.5 | -5.2 | 1 | 7.3 | -0.4 | 0.3 | -1.3 | 6.9 | 4.2 | 4 | 1.8 | 1.8 | 2.1 | 4.7 | 7.6 | 2.4 | 4.6 | 1.3 | 0.7 | 1.9 | 7.6 | 0.9 | 3.7 | -3.2 | 1.3 | 2.2 | 1.8 | 1.5
|  |  | 4.5 | 8.1 | -0.5 | 4.3 | 3.2 | 5.3 | 1.1 | 3 | 1.6 | 8.2 | 1.6 | 1.1 | 5.1 | 4 | -0.3 | 2.4 | 2.9 | 3.3 | 1 | 3.3 | 5 | 6.9 | 2.9 | 8.2 | 2.5 | 6.6 | -5.4 | 0.5 | 6.7 | -0.5 | 0.1 | -2 | 6 | 3.5 | 3.7 | 1.9 | 1.4 | 1.3 | 4.3 | 7.2 | 1.6 | 4.2 | 1.1 | 0 | 1.6 | 7.2 | 0.8 | 3.1 | -3.4 | 1.2 | 2.1 | 1.2 | 1.3
|  |  | 4.2 | 8 | -1.2 | 3.9 | 3.1 | 5.1 | 1.3 | 3.3 | 1.1 | 7.8 | 1.6 | 0.7 | 4.4 | 3.8 | -1.6 | 1.8 | 2.2 | 2.5 | 1 | 3.8 | 4.9 | 6.2 | 2.9 | 8.1 | 1.9 | 5.8 | -5.5 | 0.1 | 6 | -0.7 | -0.2 | -2.8 | 5.2 | 2.9 | 3.5 | 1.9 | 1 | 0.6 | 3.8 | 6.8 | 0.8 | 3.8 | 0.9 | -0.6 | 1.3 | 6.8 | 0.6 | 2.6 | -3.5 | 1 | 2.1 | 0.6 | 1.2
|  |  | 3.7 | 7.4 | -1.3 | 3.6 | 3 | 4.9 | 1.2 | 3.7 | 1 | 6.9 | 1.8 | 0.2 | 4.1 | 3.3 | -1.5 | 1.5 | 1.7 | 2.4 | 0.9 | 4 | 5.1 | 4.7 | 2.4 | 8.2 | 1.5 | 5 | -6.1 | -0.5 | 5.8 | -0.5 | -0.5 | -2.4 | 5 | 2.2 | 3.5 | 1.8 | 1.2 | 0.2 | 3.2 | 5.9 | 0.4 | 3.4 | 0.3 | -0.6 | 0.8 | 6.9 | 0.5 | 2.6 | -4.1 | 0.6 | 2.5 | 0.1 | 0.9
|  |  | 3.3 | 6.9 | -1.5 | 3.3 | 2.9 | 4.6 | 1.1 | 4 | 1 | 6 | 2.1 | -0.4 | 3.7 | 2.9 | -1.3 | 1.1 | 1.1 | 2.3 | 0.8 | 4.1 | 5.2 | 3.2 | 1.8 | 8.4 | 1.1 | 4.3 | -6.7 | -1.2 | 5.5 | -0.4 | -0.7 | -2.1 | 4.7 | 1.4 | 3.4 | 1.8 | 1.4 | -0.1 | 2.6 | 4.9 | 0.1 | 2.9 | -0.3 | -0.7 | 0.3 | 7 | 0.4 | 2.6 | -4.7 | 0.3 | 2.8 | -0.4 | 0.6
|  |  | 2.8 | 6.3 | -1.6 | 3 | 2.8 | 4.4 | 1 | 4.4 | 0.9 | 5.1 | 2.3 | -0.9 | 3.4 | 2.4 | -1.2 | 0.8 | 0.6 | 2.2 | 0.7 | 4.3 | 5.4 | 1.7 | 1.3 | 8.5 | 0.7 | 3.5 | -7.3 | -1.8 | 5.3 | -0.2 | -1 | -1.7 | 4.5 | 0.7 | 3.4 | 1.7 | 1.6 | -0.5 | 2 | 4 | -0.3 | 2.5 | -0.9 | -0.7 | -0.2 | 7.1 | 0.3 | 2.6 | -5.3 | -0.1 | 3.2 | -0.9 | 0.3
|  |  | 2.3 | 5.9 | -1.5 | 2.9 | 2.7 | 4.3 | 0.7 | 4.7 | 1.1 | 4.5 | 2.4 | -0.6 | 3.4 | 2.1 | -1.5 | 0.4 | 0.2 | 2.4 | 0.6 | 4.6 | 5.9 | 1 | 0.7 | 8.3 | 0.5 | 3.1 | -7.8 | -2.1 | 6.3 | -0.8 | -1.1 | -1.8 | 3.6 | 0.2 | 3.8 | 1.6 | 1.5 | -0.1 | 1.8 | 3.9 | -0.3 | 2.1 | -1.4 | -0.1 | -0.7 | 7.4 | 0.2 | 2.2 | -5.6 | -0.1 | 3.3 | -0.9 | 0.2
|  |  | 1.7 | 5.5 | -1.5 | 2.9 | 2.5 | 4.1 | 0.3 | 4.9 | 1.3 | 3.8 | 2.4 | -0.3 | 3.4 | 1.9 | -1.7 | -0.1 | -0.3 | 2.5 | 0.4 | 4.8 | 6.5 | 0.2 | 0.2 | 8.1 | 0.3 | 2.8 | -8.3 | -2.3 | 7.3 | -1.5 | -1.3 | -1.9 | 2.8 | -0.3 | 4.3 | 1.5 | 1.3 | 0.2 | 1.6 | 3.9 | -0.3 | 1.8 | -1.9 | 0.4 | -1.3 | 7.7 | 0.2 | 1.9 | -5.8 | 0 | 3.3 | -1 | 0.1
|  |  | 1.2 | 5.1 | -1.4 | 2.8 | 2.4 | 4 | 0 | 5.2 | 1.5 | 3.2 | 2.5 | 0 | 3.4 | 1.6 | -2 | -0.5 | -0.7 | 2.7 | 0.3 | 5.1 | 7 | -0.5 | -0.4 | 7.9 | 0.1 | 2.4 | -8.8 | -2.6 | 8.3 | -2.1 | -1.4 | -2 | 1.9 | -0.8 | 4.7 | 1.4 | 1.2 | 0.6 | 1.4 | 3.8 | -0.3 | 1.4 | -2.4 | 1 | -1.8 | 8 | 0.1 | 1.5 | -6.1 | 0 | 3.4 | -1 | 0
|  |  | 1.1 | 5.3 | -1.6 | 2.7 | 2.4 | 3.8 | 0.3 | 5.8 | 1.5 | 3.5 | 2.5 | 0.1 | 3.3 | 1.4 | -2 | -0.7 | -0.8 | 2.1 | 0.3 | 5.4 | 6.8 | -0.6 | -0.6 | 7.8 | -0.2 | 2.6 | -8.9 | -2.7 | 8.6 | -2.6 | -1.3 | -2.1 | 1.8 | -0.9 | 4.7 | 1.3 | 0.9 | 0.5 | 1.4 | 4.3 | -0.1 | 1.1 | -2.7 | 1.1 | -2.2 | 7.6 | 0 | 1.8 | -5.3 | -0.1 | 3.8 | -1.2 | 0
|  |  | 1.1 | 5.4 | -1.8 | 2.7 | 2.3 | 3.5 | 0.5 | 6.4 | 1.5 | 3.9 | 2.5 | 0.1 | 3.3 | 1.1 | -2 | -0.8 | -0.8 | 1.4 | 0.2 | 5.8 | 6.5 | -0.8 | -0.7 | 7.7 | -0.6 | 2.9 | -9.1 | -2.9 | 9 | -3.1 | -1.2 | -2.2 | 1.7 | -1 | 4.8 | 1.2 | 0.7 | 0.5 | 1.3 | 4.7 | 0 | 0.8 | -3.1 | 1.3 | -2.6 | 7.2 | -0.1 | 2.2 | -4.4 | -0.3 | 4.2 | -1.4 | 0
|  |  | 1 | 5.6 | -2 | 2.6 | 2.3 | 3.3 | 0.8 | 7 | 1.5 | 4.2 | 2.5 | 0.2 | 3.2 | 0.9 | -2 | -1 | -0.9 | 0.8 | 0.2 | 6.1 | 6.3 | -0.9 | -0.9 | 7.6 | -0.9 | 3.1 | -9.2 | -3 | 9.3 | -3.6 | -1.1 | -2.3 | 1.6 | -1.1 | 4.8 | 1.1 | 0.4 | 0.4 | 1.3 | 5.2 | 0.2 | 0.5 | -3.4 | 1.4 | -3 | 6.8 | -0.2 | 2.5 | -3.6 | -0.4 | 4.6 | -1.6 | 0
|  |  | 1.9 | 6 | -0.6 | 2.8 | 2.5 | 3.5 | 1.1 | 7.2 | 2.1 | 4.4 | 2.8 | 0.7 | 4.2 | 1.2 | 0 | 0.1 | 0.4 | 2.1 | 0.4 | 6.5 | 6.3 | 1.5 | -0.7 | 7.8 | 0.4 | 4.7 | -8 | -2.6 | 9.5 | -2.6 | -0.6 | -2.1 | 1.6 | 1.4 | 5.2 | 1.6 | 0.7 | 0.6 | 2.5 | 6.8 | 1.9 | 2.2 | -2 | 2.7 | -1.3 | 6.9 | 0.9 | 2.7 | -2.5 | 0.1 | 4.8 | -0.4 | 0.5
|  |  | 2.8 | 6.4 | 0.7 | 3.1 | 2.6 | 3.8 | 1.3 | 7.5 | 2.6 | 4.6 | 3.1 | 1.3 | 5.2 | 1.6 | 2.1 | 1.1 | 1.7 | 3.4 | 0.7 | 6.9 | 6.2 | 3.8 | -0.6 | 8 | 1.7 | 6.2 | -6.9 | -2.1 | 9.7 | -1.7 | -0.2 | -1.8 | 1.7 | 3.8 | 5.7 | 2.2 | 1 | 0.8 | 3.8 | 8.5 | 3.5 | 3.9 | -0.7 | 4.1 | 0.3 | 7 | 2 | 2.8 | -1.4 | 0.7 | 4.9 | 0.8 | 1
|  |  | 3.7 | 6.8 | 2.1 | 3.3 | 2.8 | 4 | 1.6 | 7.7 | 3.2 | 4.8 | 3.4 | 1.8 | 6.2 | 1.9 | 4.1 | 2.2 | 3 | 4.7 | 0.9 | 7.3 | 6.2 | 6.2 | -0.4 | 8.2 | 3 | 7.8 | -5.7 | -1.7 | 9.9 | -0.7 | 0.3 | -1.6 | 1.7 | 6.3 | 6.1 | 2.7 | 1.3 | 1 | 5 | 10.1 | 5.2 | 5.6 | 0.7 | 5.4 | 2 | 7.1 | 3.1 | 3 | -0.3 | 1.2 | 5.1 | 2 | 1.5
|  |  | 4.9 | 6.5 | 1.8 | 3.6 | 3 | 4.2 | 2 | 8 | 3.4 | 6.4 | 4.1 | 2.4 | 5.5 | 2 | 6.3 | 3.4 | 4.9 | 5.8 | 1.4 | 7.5 | 6.7 | 7.9 | 0.2 | 8.2 | 5 | 9.1 | -4.7 | -1.1 | 10.1 | -0.4 | 0.7 | -1.1 | 1.8 | 7.6 | 6.5 | 3.4 | 2.1 | 1.5 | 4.7 | 10.4 | 6 | 6.3 | 1.5 | 6.8 | 2.3 | 7.6 | 3.6 | 3 | 0 | 1.5 | 5.6 | 2.5 | 1.9
|  |  | 6.1 | 6.3 | 1.6 | 3.8 | 3.2 | 4.3 | 2.4 | 8.3 | 3.6 | 8.1 | 4.7 | 3 | 4.9 | 2.2 | 8.6 | 4.7 | 6.9 | 6.8 | 1.9 | 7.8 | 7.3 | 9.6 | 0.7 | 8.2 | 6.9 | 10.3 | -3.7 | -0.4 | 10.3 | -0.2 | 1.1 | -0.6 | 1.9 | 8.8 | 7 | 4.1 | 3 | 1.9 | 4.5 | 10.8 | 6.7 | 7.1 | 2.3 | 8.3 | 2.7 | 8.1 | 4 | 3.1 | 0.2 | 1.8 | 6 | 3.1 | 2.2
|  |  | 7.3 | 6 | 1.3 | 4.1 | 3.4 | 4.5 | 2.8 | 8.6 | 3.8 | 9.7 | 5.4 | 3.6 | 4.2 | 2.3 | 10.8 | 5.9 | 8.8 | 7.9 | 2.4 | 8 | 7.8 | 11.3 | 1.3 | 8.2 | 8.9 | 11.6 | -2.7 | 0.2 | 10.5 | 0.1 | 1.5 | -0.1 | 2 | 10.1 | 7.4 | 4.8 | 3.8 | 2.4 | 4.2 | 11.1 | 7.5 | 7.8 | 3.1 | 9.7 | 3 | 8.6 | 4.5 | 3.1 | 0.5 | 2.1 | 6.5 | 3.6 | 2.6
|  |  | 7.3 | 5.7 | 0.9 | 4.6 | 3.8 | 5.1 | 2.6 | 8.7 | 3.8 | 9.9 | 5.2 | 3.8 | 4 | 2.5 | 10.7 | 6.1 | 8.9 | 8 | 2.1 | 7.9 | 7.9 | 11.8 | 1.3 | 7.5 | 8.7 | 11.1 | -2.5 | 0.7 | 10.8 | 0.2 | 1.6 | -0.1 | 2.7 | 10.1 | 7.3 | 5.1 | 4.1 | 2.5 | 4.5 | 11 | 7.5 | 7.9 | 3 | 9.9 | 2.8 | 8.5 | 4.2 | 3.2 | 0.7 | 1.7 | 6.7 | 3.7 | 3
|  |  | 7.4 | 5.5 | 0.6 | 5.2 | 4.2 | 5.7 | 2.4 | 8.7 | 3.8 | 10.2 | 5.1 | 4 | 3.7 | 2.6 | 10.5 | 6.3 | 9 | 8.1 | 1.7 | 7.8 | 8.1 | 12.2 | 1.3 | 6.7 | 8.6 | 10.7 | -2.2 | 1.2 | 11.2 | 0.2 | 1.7 | -0.1 | 3.4 | 10.1 | 7.3 | 5.4 | 4.4 | 2.5 | 4.7 | 11 | 7.4 | 7.9 | 3 | 10 | 2.6 | 8.3 | 3.8 | 3.2 | 1 | 1.2 | 7 | 3.7 | 3.4
|  |  | 7.4 | 5.2 | 0.2 | 5.7 | 4.6 | 6.3 | 2.2 | 8.8 | 3.8 | 10.4 | 4.9 | 4.2 | 3.5 | 2.8 | 10.4 | 6.5 | 9.1 | 8.2 | 1.4 | 7.7 | 8.2 | 12.7 | 1.3 | 6 | 8.4 | 10.2 | -2 | 1.7 | 11.5 | 0.3 | 1.8 | -0.1 | 4.1 | 10.1 | 7.2 | 5.7 | 4.7 | 2.6 | 5 | 10.9 | 7.4 | 8 | 2.9 | 10.2 | 2.4 | 8.2 | 3.5 | 3.3 | 1.2 | 0.8 | 7.2 | 3.8 | 3.8
|  |  | 6.4 | 5.2 | 0 | 5.9 | 4.2 | 5.7 | 1.7 | 8.1 | 3.2 | 10.2 | 4.6 | 3.9 | 3.3 | 2.4 | 8.9 | 5.4 | 7.8 | 7.6 | 1.1 | 7.6 | 8.2 | 10.8 | 0.9 | 5.1 | 7.2 | 8.9 | -3.3 | 1 | 9.5 | -0.3 | 1 | -0.9 | 3.8 | 8.8 | 6.6 | 4.6 | 3.7 | 2.4 | 4.2 | 9.6 | 5.9 | 6.7 | 1.6 | 9.4 | 1.3 | 8.2 | 2.4 | 2.6 | 0.8 | 0.7 | 7.1 | 3 | 2.9
|  |  | 5.4 | 5.1 | -0.3 | 6.2 | 3.7 | 5.1 | 1.2 | 7.4 | 2.6 | 10 | 4.2 | 3.6 | 3 | 2.1 | 7.5 | 4.3 | 6.6 | 7 | 0.9 | 7.4 | 8.3 | 8.8 | 0.6 | 4.1 | 5.9 | 7.5 | -4.7 | 0.4 | 7.6 | -0.9 | 0.2 | -1.7 | 3.4 | 7.4 | 5.9 | 3.5 | 2.7 | 2.2 | 3.4 | 8.4 | 4.3 | 5.3 | 0.4 | 8.5 | 0.3 | 8.1 | 1.4 | 1.8 | 0.4 | 0.7 | 7 | 2.3 | 1.9
|  |  | 4.4 | 5.1 | -0.5 | 6.4 | 3.3 | 4.5 | 0.7 | 6.7 | 2 | 9.8 | 3.9 | 3.3 | 2.8 | 1.7 | 6 | 3.2 | 5.3 | 6.4 | 0.6 | 7.3 | 8.3 | 6.9 | 0.2 | 3.2 | 4.7 | 6.2 | -6 | -0.3 | 5.6 | -1.5 | -0.6 | -2.5 | 3.1 | 6.1 | 5.3 | 2.4 | 1.7 | 2 | 2.6 | 7.1 | 2.8 | 4 | -0.9 | 7.7 | -0.8 | 8.1 | 0.3 | 1.1 | 0 | 0.6 | 6.9 | 1.5 | 1
|  |  | 3.9 | 4.7 | -0.6 | 6.3 | 3.2 | 4.2 | 0.6 | 6.8 | 2.7 | 9.9 | 3.9 | 3.2 | 2.7 | 1.6 | 5.3 | 2.7 | 3.4 | 6.2 | 0.5 | 7.3 | 8.3 | 5.1 | 0.1 | 2.9 | 4.1 | 5.3 | -6.6 | -0.7 | 4.9 | -2 | -1.3 | -2.9 | 2.4 | 5.2 | 5.4 | 1.2 | 1.1 | 1.5 | 2 | 6.6 | 2.1 | 3 | -1.7 | 7.8 | -1.4 | 8.1 | 0.1 | 0.1 | -0.1 | 0.5 | 6.8 | 1.2 | 0.5
|  |  | 3.3 | 4.4 | -0.6 | 6.2 | 3.1 | 3.8 | 0.5 | 6.9 | 3.3 | 9.9 | 4 | 3.1 | 2.5 | 1.5 | 4.7 | 2.1 | 1.6 | 6 | 0.4 | 7.4 | 8.4 | 3.3 | 0.1 | 2.7 | 3.4 | 4.5 | -7.1 | -1.2 | 4.2 | -2.4 | -2 | -3.4 | 1.7 | 4.4 | 5.5 | -0.1 | 0.6 | 0.9 | 1.3 | 6.1 | 1.4 | 2.1 | -2.6 | 7.8 | -2 | 8.2 | -0.1 | -0.8 | -0.3 | 0.3 | 6.8 | 0.8 | 0.1
|  |  | 2.8 | 4 | -0.7 | 6.1 | 3 | 3.5 | 0.4 | 7 | 4 | 10 | 4 | 3 | 2.4 | 1.4 | 4 | 1.6 | -0.3 | 5.8 | 0.3 | 7.4 | 8.4 | 1.5 | 0 | 2.4 | 2.8 | 3.6 | -7.7 | -1.6 | 3.5 | -2.9 | -2.7 | -3.8 | 1 | 3.5 | 5.6 | -1.3 | 0 | 0.4 | 0.7 | 5.6 | 0.7 | 1.1 | -3.4 | 7.9 | -2.6 | 8.2 | -0.3 | -1.8 | -0.4 | 0.2 | 6.7 | 0.5 | -0.4
|  |  | 2.7 | 3.4 | -0.8 | 6.2 | 2.9 | 3.9 | 0.4 | 6.8 | 4.6 | 9.7 | 4.1 | 2.9 | 2.3 | 1.2 | 3.1 | 1.2 | -1.3 | 4.9 | 0.4 | 7.1 | 8.1 | 0.9 | -0.1 | 1.8 | 2.2 | 2.6 | -8.3 | -2.2 | 2.8 | -3.3 | -3.4 | -4.5 | 0.8 | 3 | 5.7 | -1.8 | 0.2 | 0.2 | 0.5 | 5 | 0.2 | 0.9 | -3.8 | 7.7 | -2.9 | 8.5 | -0.3 | -1.6 | -0.1 | 0.1 | 7.1 | 0.4 | -0.5
|  |  | 2.7 | 2.8 | -0.9 | 6.2 | 2.9 | 4.2 | 0.4 | 6.5 | 5.2 | 9.3 | 4.3 | 2.7 | 2.1 | 1 | 2.3 | 0.8 | -2.3 | 4.1 | 0.5 | 6.9 | 7.8 | 0.2 | -0.1 | 1.3 | 1.5 | 1.5 | -9 | -2.8 | 2 | -3.7 | -4.1 | -5.2 | 0.5 | 2.5 | 5.9 | -2.2 | 0.5 | 0 | 0.4 | 4.4 | -0.4 | 0.6 | -4.2 | 7.6 | -3.3 | 8.7 | -0.4 | -1.4 | 0.1 | 0.1 | 7.4 | 0.4 | -0.6
|  |  | 2.6 | 2.2 | -1 | 6.3 | 2.8 | 4.6 | 0.4 | 6.3 | 5.8 | 9 | 4.4 | 2.6 | 2 | 0.8 | 1.4 | 0.4 | -3.3 | 3.2 | 0.6 | 6.6 | 7.5 | -0.4 | -0.2 | 0.7 | 0.9 | 0.5 | -9.6 | -3.4 | 1.3 | -4.1 | -4.8 | -5.9 | 0.3 | 2 | 6 | -2.7 | 0.7 | -0.2 | 0.2 | 3.8 | -0.9 | 0.4 | -4.6 | 7.4 | -3.6 | 9 | -0.4 | -1.2 | 0.4 | 0 | 7.8 | 0.3 | -0.7
|  |  | 2.5 | 1.7 | -1 | 6.2 | 2.9 | 5 | 0.3 | 6.4 | 5.5 | 9.2 | 4.3 | 2.6 | 1.9 | 0.7 | 0.8 | -0.2 | -3.8 | 2.7 | 0.6 | 6.5 | 7 | -0.7 | -0.1 | 0.3 | 0.2 | 0.4 | -9.9 | -3.9 | 1 | -4.5 | -5.5 | -6.3 | 0.2 | 1.4 | 6 | -1.4 | 0.2 | -0.5 | 0 | 3.7 | -1.6 | -0.2 | -4.7 | 7.2 | -3.8 | 8.9 | -0.5 | -1.2 | 0.2 | -0.2 | 7.8 | 0.2 | -0.7
|  |  | 2.4 | 1.3 | -1 | 6.1 | 2.9 | 5.3 | 0.1 | 6.4 | 5.3 | 9.4 | 4.2 | 2.6 | 1.7 | 0.7 | 0.2 | -0.8 | -4.2 | 2.3 | 0.7 | 6.3 | 6.6 | -0.9 | 0.1 | 0 | -0.4 | 0.2 | -10.1 | -4.5 | 0.7 | -5 | -6.1 | -6.8 | 0 | 0.8 | 6 | 0 | -0.4 | -0.7 | -0.3 | 3.5 | -2.3 | -0.8 | -4.9 | 6.9 | -4 | 8.7 | -0.6 | -1.1 | -0.1 | -0.4 | 7.7 | 0 | -0.7
|  |  | 2.3 | 0.8 | -1 | 6 | 3 | 5.7 | 0 | 6.5 | 5 | 9.6 | 4.1 | 2.6 | 1.6 | 0.6 | -0.4 | -1.4 | -4.7 | 1.8 | 0.7 | 6.2 | 6.1 | -1.2 | 0.2 | -0.4 | -1.1 | 0.1 | -10.4 | -5 | 0.4 | -5.4 | -6.8 | -7.2 | -0.1 | 0.2 | 6 | 1.3 | -0.9 | -1 | -0.5 | 3.4 | -3 | -1.4 | -5 | 6.7 | -4.2 | 8.6 | -0.7 | -1.1 | -0.3 | -0.6 | 7.7 | -0.1 | -0.7
|  |  | 2.2 | 0.6 | -1.1 | 5.9 | 3.5 | 6.4 | 0.2 | 6.7 | 4.9 | 9.7 | 4.3 | 2.6 | 1.3 | 0.7 | -1.2 | -1.8 | -5 | 1.3 | 0.7 | 6.3 | 6.2 | -1.9 | 0.3 | -0.4 | -1.3 | 0 | -10.5 | -5.3 | 0.5 | -5.7 | -7.3 | -7.3 | -0.2 | -0.1 | 6.1 | 2 | -0.6 | -1.2 | -0.4 | 4.3 | -3.1 | -1.8 | -4.4 | 6.5 | -4.1 | 8.4 | -0.8 | -0.9 | -0.1 | -0.7 | 7.8 | -0.2 | -0.7
|  |  | 2.2 | 0.5 | -1.1 | 5.7 | 3.9 | 7 | 0.3 | 7 | 4.9 | 9.7 | 4.5 | 2.6 | 1.1 | 0.7 | -1.9 | -2.2 | -5.2 | 0.7 | 0.8 | 6.5 | 6.4 | -2.7 | 0.3 | -0.5 | -1.6 | -0.1 | -10.7 | -5.6 | 0.5 | -6 | -7.8 | -7.5 | -0.3 | -0.4 | 6.3 | 2.8 | -0.3 | -1.4 | -0.4 | 5.3 | -3.2 | -2.2 | -3.9 | 6.2 | -3.9 | 8.2 | -0.8 | -0.8 | 0 | -0.9 | 7.9 | -0.2 | -0.8
|  |  | 2.1 | 0.3 | -1.2 | 5.6 | 4.4 | 7.7 | 0.5 | 7.2 | 4.8 | 9.8 | 4.7 | 2.6 | 0.8 | 0.8 | -2.7 | -2.6 | -5.5 | 0.2 | 0.8 | 6.6 | 6.5 | -3.4 | 0.4 | -0.5 | -1.8 | -0.2 | -10.8 | -5.9 | 0.6 | -6.3 | -8.3 | -7.6 | -0.4 | -0.7 | 6.4 | 3.5 | 0 | -1.6 | -0.3 | 6.2 | -3.3 | -2.6 | -3.3 | 6 | -3.8 | 8 | -0.9 | -0.6 | 0.2 | -1 | 8 | -0.3 | -0.8
|  |  | 3 | 2.7 | -1.1 | 4.8 | 5 | 8.3 | 0.7 | 7.6 | 4.8 | 9.1 | 4.5 | 2.9 | 1.7 | 0.9 | 0 | -0.4 | -2 | 1.5 | 1 | 7.1 | 6.8 | -0.9 | 0.7 | -0.8 | -0.1 | 2.7 | -8.4 | -4.5 | 2.9 | -5.3 | -6.9 | -6 | 1 | 1.7 | 7.7 | 3.4 | 0.5 | -1.2 | 0.8 | 7.4 | -0.2 | 0.2 | -2.2 | 6.8 | -1.7 | 8.8 | -0.9 | 1.3 | 0.7 | -1.1 | 8.9 | 0.4 | -0.9
|  |  | 3.8 | 5 | -0.9 | 3.9 | 5.7 | 8.8 | 1 | 8.1 | 4.9 | 8.5 | 4.4 | 3.2 | 2.5 | 1 | 2.6 | 1.7 | 1.4 | 2.7 | 1.2 | 7.5 | 7 | 1.5 | 1 | -1 | 1.7 | 5.6 | -6.1 | -3 | 5.1 | -4.3 | -5.5 | -4.3 | 2.5 | 4.1 | 9.1 | 3.4 | 1 | -0.9 | 1.8 | 8.6 | 3 | 3.1 | -1.2 | 7.7 | 0.3 | 9.6 | -0.9 | 3.3 | 1.1 | -1.2 | 9.7 | 1.2 | -0.9
|  |  | 4.7 | 7.4 | -0.8 | 3.1 | 6.3 | 9.4 | 1.2 | 8.5 | 4.9 | 7.8 | 4.2 | 3.5 | 3.4 | 1.1 | 5.3 | 3.9 | 4.9 | 4 | 1.4 | 8 | 7.3 | 4 | 1.3 | -1.3 | 3.4 | 8.5 | -3.7 | -1.6 | 7.4 | -3.3 | -4.1 | -2.7 | 3.9 | 6.5 | 10.4 | 3.3 | 1.5 | -0.5 | 2.9 | 9.8 | 6.1 | 5.9 | -0.1 | 8.5 | 2.4 | 10.4 | -0.9 | 5.2 | 1.6 | -1.3 | 10.6 | 1.9 | -1
|  |  | 5.8 | 8.5 | -0.3 | 3.2 | 6.7 | 10 | 1.1 | 8.8 | 4.6 | 6.8 | 4 | 3.8 | 4.3 | 1.3 | 6.8 | 5.3 | 6.3 | 5.5 | 1.9 | 8.4 | 7.5 | 6.6 | 1.6 | -0.7 | 5.1 | 10.3 | -2.6 | -0.8 | 9.5 | -2.4 | -3.1 | -2.4 | 5 | 7.6 | 11 | 3.5 | 2.1 | -0.2 | 4.1 | 12.1 | 7.5 | 7.2 | 0.5 | 9.2 | 2.9 | 10.4 | -0.6 | 5.6 | 1.5 | -1.1 | 10.7 | 2.2 | -1
|  |  | 7 | 9.6 | 0.2 | 3.2 | 7.2 | 10.5 | 0.9 | 9.2 | 4.4 | 5.8 | 3.7 | 4.2 | 5.2 | 1.4 | 8.3 | 6.6 | 7.6 | 7 | 2.3 | 8.8 | 7.6 | 9.2 | 2 | 0 | 6.9 | 12.2 | -1.4 | -0.1 | 11.5 | -1.6 | -2.2 | -2 | 6.1 | 8.6 | 11.5 | 3.7 | 2.7 | 0.1 | 5.2 | 14.5 | 8.9 | 8.5 | 1 | 9.8 | 3.5 | 10.5 | -0.3 | 6.1 | 1.4 | -0.9 | 10.7 | 2.6 | -1
|  |  | 8.1 | 10.7 | 0.7 | 3.3 | 7.6 | 11.1 | 0.8 | 9.5 | 4.1 | 4.8 | 3.5 | 4.5 | 6.1 | 1.6 | 9.8 | 8 | 9 | 8.5 | 2.8 | 9.2 | 7.8 | 11.8 | 2.3 | 0.6 | 8.6 | 14 | -0.3 | 0.7 | 13.6 | -0.7 | -1.2 | -1.7 | 7.2 | 9.7 | 12.1 | 3.9 | 3.3 | 0.4 | 6.4 | 16.8 | 10.3 | 9.8 | 1.6 | 10.5 | 4 | 10.5 | 0 | 6.5 | 1.3 | -0.7 | 10.8 | 2.9 | -1
|  |  | 8.3 | 9.6 | 0.8 | 3 | 7.6 | 10.9 | 0.4 | 9.1 | 3 | 4.6 | 3.7 | 4.1 | 6 | 1.6 | 10 | 8.2 | 9.1 | 8.6 | 2.7 | 9.4 | 7.6 | 12.5 | 2.4 | 0.6 | 8.8 | 13.9 | -0.2 | 0.8 | 14.2 | -0.3 | -0.8 | -1.3 | 6.9 | 9.8 | 11.8 | 3.7 | 3.1 | 0.5 | 6.2 | 16.9 | 10.1 | 10 | 1.5 | 10.7 | 3.8 | 10.5 | 0 | 6 | 1.1 | -0.8 | 10.7 | 2.9 | -0.9
|  |  | 8.5 | 8.4 | 0.8 | 2.7 | 7.7 | 10.8 | -0.1 | 8.8 | 1.8 | 4.4 | 3.9 | 3.8 | 5.8 | 1.5 | 10.2 | 8.5 | 9.2 | 8.7 | 2.7 | 9.7 | 7.3 | 13.3 | 2.5 | 0.7 | 8.9 | 13.9 | 0 | 0.9 | 14.8 | 0.1 | -0.3 | -1 | 6.7 | 9.8 | 11.4 | 3.5 | 3 | 0.7 | 5.9 | 17 | 10 | 10.3 | 1.5 | 10.9 | 3.6 | 10.4 | 0.1 | 5.5 | 1 | -0.8 | 10.7 | 2.8 | -0.7
|  |  | 8.7 | 7.3 | 0.9 | 2.4 | 7.7 | 10.6 | -0.5 | 8.4 | 0.7 | 4.2 | 4.1 | 3.4 | 5.7 | 1.5 | 10.4 | 8.7 | 9.3 | 8.8 | 2.6 | 9.9 | 7.1 | 14 | 2.6 | 0.7 | 9.1 | 13.8 | 0.1 | 1 | 15.4 | 0.5 | 0.1 | -0.6 | 6.4 | 9.9 | 11.1 | 3.3 | 2.8 | 0.8 | 5.7 | 17.1 | 9.8 | 10.5 | 1.4 | 11.1 | 3.4 | 10.4 | 0.1 | 5 | 0.8 | -0.9 | 10.6 | 2.8 | -0.6
|  |  | 7.9 | 7.3 | -0.1 | 2.2 | 7.5 | 9.8 | -1 | 7.9 | 0.1 | 3.9 | 4.2 | 3 | 4.8 | 1.3 | 8.9 | 7.4 | 7.6 | 8.1 | 2.3 | 9.4 | 7 | 11.7 | 2.7 | 0.2 | 7.5 | 12.6 | -0.9 | 0.1 | 14 | 0 | -0.7 | -1.2 | 5.5 | 8.4 | 10.7 | 3 | 2.6 | 0.3 | 5.2 | 16 | 8.3 | 9.1 | 0.7 | 9.2 | 2.4 | 9.2 | 0 | 4.5 | 0.6 | -1.2 | 9.9 | 2.3 | -0.9
|  |  | 7.1 | 7.3 | -1.2 | 1.9 | 7.4 | 9.1 | -1.5 | 7.4 | -0.4 | 3.5 | 4.4 | 2.5 | 3.9 | 1 | 7.5 | 6 | 6 | 7.5 | 2.1 | 9 | 6.8 | 9.5 | 2.7 | -0.3 | 5.8 | 11.4 | -1.9 | -0.7 | 12.5 | -0.6 | -1.4 | -1.9 | 4.5 | 6.8 | 10.4 | 2.6 | 2.3 | -0.1 | 4.7 | 15 | 6.9 | 7.7 | 0.1 | 7.2 | 1.4 | 8.1 | -0.2 | 4.1 | 0.3 | -1.6 | 9.2 | 1.7 | -1.3
|  |  | 6.3 | 7.3 | -2.2 | 1.7 | 7.2 | 8.3 | -2 | 6.9 | -1 | 3.2 | 4.5 | 2.1 | 3 | 0.8 | 6 | 4.7 | 4.3 | 6.8 | 1.8 | 8.5 | 6.7 | 7.2 | 2.8 | -0.8 | 4.2 | 10.2 | -2.9 | -1.6 | 11.1 | -1.1 | -2.2 | -2.5 | 3.6 | 5.3 | 10 | 2.3 | 2.1 | -0.6 | 4.2 | 13.9 | 5.4 | 6.3 | -0.6 | 5.3 | 0.4 | 6.9 | -0.3 | 3.6 | 0.1 | -1.9 | 8.5 | 1.2 | -1.6
|  |  | 5.8 | 6.9 | -3.1 | 1.8 | 6.9 | 8.1 | -2.5 | 6.3 | -1.3 | 3.1 | 4.9 | 1.7 | 2.8 | 0.7 | 5.2 | 3.8 | 2.5 | 5.9 | 1.5 | 8.2 | 6.7 | 5.1 | 2.7 | -1.4 | 3.5 | 9.7 | -3.8 | -2.1 | 10.2 | -1.6 | -3.4 | -3.1 | 3.5 | 4.1 | 9.6 | 2 | 2.3 | -0.8 | 4.1 | 13 | 5.2 | 5.7 | -0.8 | 4.8 | -0.4 | 5.7 | -0.3 | 3.8 | -0.1 | -1.9 | 8 | 1 | -1.7
|  |  | 5.4 | 6.4 | -4.1 | 2 | 6.7 | 7.8 | -2.9 | 5.8 | -1.5 | 2.9 | 5.3 | 1.3 | 2.5 | 0.5 | 4.5 | 3 | 0.8 | 4.9 | 1.2 | 8 | 6.8 | 2.9 | 2.5 | -2.1 | 2.7 | 9.3 | -4.6 | -2.7 | 9.3 | -2.2 | -4.6 | -3.7 | 3.4 | 2.9 | 9.2 | 1.8 | 2.4 | -1 | 3.9 | 12.2 | 5 | 5.2 | -1 | 4.3 | -1.3 | 4.6 | -0.2 | 4.1 | -0.2 | -1.9 | 7.5 | 0.9 | -1.7
|  |  | 4.9 | 6 | -5 | 2.1 | 6.4 | 7.6 | -3.4 | 5.2 | -1.8 | 2.8 | 5.7 | 0.9 | 2.3 | 0.4 | 3.7 | 2.1 | -1 | 4 | 0.9 | 7.7 | 6.8 | 0.8 | 2.4 | -2.7 | 2 | 8.8 | -5.5 | -3.2 | 8.4 | -2.7 | -5.8 | -4.3 | 3.3 | 1.7 | 8.8 | 1.5 | 2.6 | -1.2 | 3.8 | 11.3 | 4.8 | 4.6 | -1.2 | 3.8 | -2.1 | 3.4 | -0.2 | 4.3 | -0.4 | -1.9 | 7 | 0.7 | -1.8
|  |  | 4.3 | 5.5 | -6 | 1.9 | 6.6 | 7.9 | -3.4 | 4.8 | -2.1 | 2.6 | 5.4 | 0.7 | 2.2 | 0.4 | 2.9 | 1.7 | -1.6 | 3.9 | 0.7 | 7.4 | 6.8 | 0.1 | 2.2 | -3 | 1.5 | 8.3 | -5.9 | -3.6 | 7.5 | -3.2 | -6.4 | -4.8 | 3.1 | 1.1 | 9.2 | 1.3 | 2.7 | -1.3 | 3.6 | 11.2 | 3.6 | 3.9 | -1.6 | 3.1 | -2.3 | 2.7 | -0.4 | 4.1 | -0.7 | -2 | 7.1 | 0.5 | -1.8
|  |  | 3.8 | 5.1 | -7 | 1.8 | 6.8 | 8.3 | -3.4 | 4.5 | -2.3 | 2.5 | 5.2 | 0.6 | 2.1 | 0.5 | 2.2 | 1.3 | -2.2 | 3.9 | 0.6 | 7.2 | 6.8 | -0.6 | 1.9 | -3.2 | 1 | 7.9 | -6.4 | -4 | 6.7 | -3.6 | -6.9 | -5.2 | 2.9 | 0.5 | 9.5 | 1.1 | 2.7 | -1.5 | 3.4 | 11.2 | 2.3 | 3.3 | -2 | 2.5 | -2.6 | 2.1 | -0.7 | 3.9 | -0.9 | -2.1 | 7.1 | 0.4 | -1.8
|  |  | 3.2 | 4.6 | -8 | 1.6 | 7 | 8.6 | -3.4 | 4.1 | -2.6 | 2.3 | 4.9 | 0.4 | 2 | 0.5 | 1.4 | 0.9 | -2.8 | 3.8 | 0.4 | 6.9 | 6.8 | -1.3 | 1.7 | -3.5 | 0.5 | 7.4 | -6.8 | -4.4 | 5.8 | -4.1 | -7.5 | -5.7 | 2.7 | -0.1 | 9.9 | 0.9 | 2.8 | -1.6 | 3.2 | 11.1 | 1.1 | 2.6 | -2.4 | 1.8 | -2.8 | 1.4 | -0.9 | 3.7 | -1.2 | -2.2 | 7.2 | 0.2 | -1.8
|  |  | 2.9 | 4.1 | -8.1 | 1.6 | 7.1 | 9.3 | -3.3 | 3.7 | -2.7 | 1.8 | 4.7 | 1.2 | 1.8 | 0.5 | 0.6 | 0.4 | -2.7 | 3.5 | 0.4 | 6 | 6.7 | -1.6 | 1.6 | -3.6 | 0.2 | 7.7 | -7 | -4.6 | 5.4 | -4.5 | -7.9 | -6.2 | 2.6 | -0.8 | 9.4 | 0.8 | 3 | -1.5 | 3.3 | 10 | 0.8 | 2.3 | -2.9 | 1.5 | -3.2 | 1.1 | -1.2 | 4 | -1.6 | -2.3 | 5.8 | 0.1 | -1.9
|  |  | 2.5 | 3.7 | -8.1 | 1.6 | 7.3 | 9.9 | -3.3 | 3.2 | -2.9 | 1.2 | 4.5 | 2.1 | 1.7 | 0.6 | -0.1 | -0.1 | -2.5 | 3.1 | 0.3 | 5.2 | 6.6 | -1.9 | 1.5 | -3.6 | 0 | 7.9 | -7.1 | -4.8 | 4.9 | -4.9 | -8.3 | -6.6 | 2.6 | -1.4 | 8.8 | 0.7 | 3.3 | -1.5 | 3.3 | 9 | 0.5 | 2 | -3.4 | 1.2 | -3.6 | 0.7 | -1.6 | 4.2 | -1.9 | -2.3 | 4.5 | -0.1 | -1.9
|  |  | 2.2 | 3.2 | -8.2 | 1.6 | 7.4 | 10.6 | -3.2 | 2.8 | -3 | 0.7 | 4.3 | 2.9 | 1.5 | 0.6 | -0.9 | -0.6 | -2.4 | 2.8 | 0.3 | 4.3 | 6.5 | -2.2 | 1.4 | -3.7 | -0.3 | 8.2 | -7.3 | -5 | 4.5 | -5.3 | -8.7 | -7.1 | 2.5 | -2.1 | 8.3 | 0.6 | 3.5 | -1.4 | 3.4 | 7.9 | 0.2 | 1.7 | -3.9 | 0.9 | -4 | 0.4 | -1.9 | 4.5 | -2.3 | -2.4 | 3.1 | -0.2 | -2
|  |  | 2.2 | 3.2 | -7 | 1.5 | 6.2 | 9.3 | -3 | 2.5 | -2.7 | 0.3 | 3.5 | 3.1 | 1.4 | 0.5 | -1 | -0.8 | -2.5 | 2.7 | 0.4 | 3.9 | 6.6 | -2.8 | 1.1 | -3.7 | -0.7 | 7.3 | -7.4 | -4.4 | 3.9 | -5.7 | -9 | -7.2 | 2.6 | -2.2 | 7.7 | 0.9 | 3.4 | -1.4 | 3.5 | 7.3 | -0.3 | 0.9 | -3.8 | 1.1 | -4.2 | 0 | -2 | 4.6 | -2.3 | -2.1 | 2.9 | -0.3 | -2.3
|  |  | 2.1 | 3.2 | -5.7 | 1.3 | 5 | 7.9 | -2.8 | 2.2 | -2.5 | -0.1 | 2.7 | 3.2 | 1.3 | 0.5 | -1.1 | -1 | -2.5 | 2.7 | 0.4 | 3.5 | 6.8 | -3.4 | 0.9 | -3.7 | -1.2 | 6.3 | -7.6 | -3.8 | 3.2 | -6 | -9.2 | -7.3 | 2.8 | -2.3 | 7.2 | 1.2 | 3.4 | -1.4 | 3.5 | 6.8 | -0.8 | 0 | -3.7 | 1.2 | -4.4 | -0.4 | -2 | 4.7 | -2.3 | -1.9 | 2.6 | -0.5 | -2.5
|  |  | 2.1 | 3.2 | -4.5 | 1.2 | 3.8 | 6.6 | -2.6 | 1.9 | -2.2 | -0.5 | 1.9 | 3.4 | 1.2 | 0.4 | -1.2 | -1.2 | -2.6 | 2.6 | 0.5 | 3.1 | 6.9 | -4 | 0.6 | -3.7 | -1.6 | 5.4 | -7.7 | -3.2 | 2.6 | -6.4 | -9.5 | -7.4 | 2.9 | -2.4 | 6.6 | 1.5 | 3.3 | -1.4 | 3.6 | 6.2 | -1.3 | -0.8 | -3.6 | 1.4 | -4.6 | -0.8 | -2.1 | 4.8 | -2.3 | -1.6 | 2.4 | -0.6 | -2.8
|  |  | 2.7 | 3.8 | -3 | 1.3 | 4.2 | 6.5 | -1.8 | 1.7 | -1.7 | 1 | 3 | 3.7 | 1.4 | 0.5 | 0.5 | 0.3 | 0.3 | 4.5 | 0.7 | 3 | 7.1 | 0.1 | 0.7 | -3 | -0.1 | 7.7 | -5.9 | -1.7 | 5.1 | -5.3 | -6.5 | -5.9 | 3.9 | -0.2 | 6.5 | 3.4 | 4 | -0.7 | 4.6 | 8.8 | 1.1 | 0.9 | -2.5 | 3.6 | -3.3 | 0 | -2 | 5.4 | -2.1 | -1.3 | 4 | 0.1 | -2.4
|  |  | 3.4 | 4.5 | -1.5 | 1.4 | 4.7 | 6.4 | -1 | 1.4 | -1.3 | 2.4 | 4 | 4 | 1.5 | 0.6 | 2.1 | 1.7 | 3.1 | 6.3 | 0.9 | 3 | 7.4 | 4.2 | 0.9 | -2.2 | 1.3 | 9.9 | -4.2 | -0.1 | 7.5 | -4.3 | -3.4 | -4.3 | 4.9 | 2.1 | 6.5 | 5.2 | 4.7 | 0.1 | 5.5 | 11.5 | 3.6 | 2.5 | -1.3 | 5.7 | -2.1 | 0.9 | -2 | 6 | -1.9 | -1 | 5.5 | 0.7 | -2
|  |  | 4 | 5.1 | 0 | 1.5 | 5.1 | 6.3 | -0.2 | 1.2 | -0.8 | 3.9 | 5.1 | 4.3 | 1.7 | 0.7 | 3.8 | 3.2 | 6 | 8.2 | 1.1 | 2.9 | 7.6 | 8.3 | 1 | -1.5 | 2.8 | 12.2 | -2.4 | 1.4 | 10 | -3.2 | -0.4 | -2.8 | 5.9 | 4.3 | 6.4 | 7.1 | 5.4 | 0.8 | 6.5 | 14.1 | 6 | 4.2 | -0.2 | 7.9 | -0.8 | 1.7 | -1.9 | 6.6 | -1.7 | -0.7 | 7.1 | 1.4 | -1.6
|  |  | 4.9 | 5.4 | 0.5 | 1.8 | 5.5 | 7 | 0 | 1.5 | -0.9 | 4.2 | 5.7 | 4.8 | 2 | 0.8 | 5.7 | 4.8 | 7.3 | 9.3 | 1.5 | 2.6 | 8.1 | 10 | 1.5 | -1 | 4.5 | 13.7 | -1.4 | 2.9 | 12.7 | -2.6 | 1.6 | -0.9 | 6.7 | 6.5 | 6.8 | 7.3 | 6 | 1.1 | 7.2 | 15.4 | 6.8 | 5.3 | 0.4 | 10 | -0.1 | 2.3 | -1.5 | 6.8 | -1.3 | -0.6 | 8.1 | 1.6 | -1.1
|  |  | 5.8 | 5.6 | 0.9 | 2.1 | 5.9 | 7.6 | 0.3 | 1.7 | -0.9 | 4.5 | 6.2 | 5.2 | 2.2 | 1 | 7.5 | 6.5 | 8.7 | 10.4 | 2 | 2.4 | 8.6 | 11.7 | 2 | -0.5 | 6.2 | 15.1 | -0.5 | 4.4 | 15.3 | -2 | 3.6 | 1 | 7.6 | 8.7 | 7.2 | 7.6 | 6.5 | 1.5 | 7.9 | 16.7 | 7.6 | 6.5 | 0.9 | 12 | 0.5 | 2.8 | -1.1 | 7 | -0.9 | -0.4 | 9.1 | 1.8 | -0.5
|  |  | 6.7 | 5.9 | 1.4 | 2.4 | 6.3 | 8.3 | 0.5 | 2 | -1 | 4.8 | 6.8 | 5.7 | 2.5 | 1.1 | 9.4 | 8.1 | 10 | 11.5 | 2.4 | 2.1 | 9.1 | 13.4 | 2.5 | 0 | 7.9 | 16.6 | 0.5 | 5.9 | 18 | -1.4 | 5.6 | 2.9 | 8.4 | 10.9 | 7.6 | 7.8 | 7.1 | 1.8 | 8.6 | 18 | 8.4 | 7.6 | 1.5 | 14.1 | 1.2 | 3.4 | -0.7 | 7.2 | -0.5 | -0.3 | 10.1 | 2 | 0
|  |  | 7.2 | 5.8 | 1.7 | 2.4 | 6.2 | 8 | 0.3 | 1.8 | -0.9 | 4.7 | 7.4 | 5.9 | 2.6 | 1.2 | 10.1 | 8.4 | 9.8 | 11.6 | 2.5 | 2.2 | 9.3 | 13.6 | 3.1 | 0.2 | 8.7 | 16.9 | 0.7 | 6.3 | 18.1 | -1.6 | 5.7 | 3.3 | 8.4 | 11.1 | 6.7 | 7.8 | 7 | 1.8 | 8.5 | 18 | 8.5 | 7.8 | 1.1 | 14.3 | 1.1 | 2.9 | -0.8 | 7.6 | -0.6 | -0.4 | 9.1 | 2.2 | -0.2
|  |  | 7.6 | 5.6 | 1.9 | 2.5 | 6.2 | 7.6 | 0.1 | 1.7 | -0.9 | 4.5 | 7.9 | 6.1 | 2.6 | 1.2 | 10.8 | 8.6 | 9.5 | 11.6 | 2.5 | 2.3 | 9.6 | 13.8 | 3.6 | 0.4 | 9.4 | 17.1 | 0.9 | 6.7 | 18.1 | -1.7 | 5.9 | 3.7 | 8.4 | 11.3 | 5.7 | 7.8 | 6.9 | 1.8 | 8.4 | 18 | 8.6 | 8 | 0.8 | 14.5 | 0.9 | 2.5 | -0.8 | 8.1 | -0.7 | -0.4 | 8.2 | 2.5 | -0.4
|  |  | 8.1 | 5.5 | 2.2 | 2.5 | 6.1 | 7.3 | -0.1 | 1.5 | -0.8 | 4.4 | 8.5 | 6.3 | 2.7 | 1.3 | 11.5 | 8.9 | 9.3 | 11.7 | 2.6 | 2.4 | 9.8 | 14 | 4.2 | 0.6 | 10.2 | 17.4 | 1.1 | 7.1 | 18.2 | -1.9 | 6 | 4.1 | 8.4 | 11.5 | 4.8 | 7.8 | 6.8 | 1.8 | 8.3 | 18 | 8.7 | 8.2 | 0.4 | 14.7 | 0.8 | 2 | -0.9 | 8.5 | -0.8 | -0.5 | 7.2 | 2.7 | -0.6
|  |  | 7.8 | 5 | 1.2 | 2.2 | 5.4 | 6.5 | -0.8 | 0.8 | -1.1 | 3.4 | 7.9 | 5.8 | 2.4 | 1.2 | 10.4 | 7.6 | 7.9 | 9.8 | 1.9 | 1.5 | 9.7 | 12.5 | 3.7 | 0 | 8.8 | 15.4 | 0.6 | 6.1 | 16.5 | -1.9 | 4.4 | 3.4 | 7.9 | 9.8 | 3.7 | 7.2 | 6.5 | 1.2 | 8 | 17.1 | 7.2 | 6.7 | 0.2 | 12.2 | 0.7 | 1.4 | -0.9 | 8.4 | -0.9 | -0.8 | 5.5 | 2.1 | -0.9
|  |  | 7.6 | 4.6 | 0.2 | 1.9 | 4.8 | 5.6 | -1.6 | 0.2 | -1.5 | 2.3 | 7.3 | 5.3 | 2.1 | 1 | 9.3 | 6.4 | 6.6 | 7.9 | 1.3 | 0.6 | 9.6 | 11.1 | 3.1 | -0.7 | 7.5 | 13.5 | 0.2 | 5.2 | 14.8 | -2 | 2.7 | 2.7 | 7.3 | 8.1 | 2.6 | 6.6 | 6.3 | 0.6 | 7.6 | 16.3 | 5.7 | 5.3 | 0 | 9.8 | 0.6 | 0.7 | -1 | 8.3 | -1 | -1.1 | 3.9 | 1.4 | -1.1
|  |  | 7.3 | 4.1 | -0.8 | 1.6 | 4.1 | 4.8 | -2.3 | -0.5 | -1.8 | 1.3 | 6.7 | 4.8 | 1.8 | 0.9 | 8.2 | 5.1 | 5.2 | 6 | 0.6 | -0.3 | 9.5 | 9.6 | 2.6 | -1.3 | 6.1 | 11.5 | -0.3 | 4.2 | 13.1 | -2 | 1.1 | 2 | 6.8 | 6.4 | 1.5 | 6 | 6 | 0 | 7.3 | 15.4 | 4.2 | 3.8 | -0.2 | 7.3 | 0.5 | 0.1 | -1 | 8.2 | -1.1 | -1.4 | 2.2 | 0.8 | -1.4
|  |  | 7.1 | 4 | -1.3 | 1.1 | 4 | 4.8 | -3.3 | -0.6 | -2.2 | 0.9 | 6.6 | 4.8 | 1.5 | 0.8 | 7.2 | 4.7 | 4.8 | 6.3 | 0.6 | -0.7 | 9.2 | 8.8 | 2.3 | -1.8 | 5.3 | 10.8 | -0.6 | 4 | 11.9 | -2.2 | 1.5 | 1.6 | 6.5 | 5.4 | 0.8 | 5.6 | 6.4 | 0.1 | 7.2 | 14.1 | 2.9 | 2.8 | -0.3 | 7 | 0.3 | 0 | -1.7 | 8.8 | -1.1 | -1.5 | 2.2 | 0.2 | -1.5
|  |  | 6.9 | 3.9 | -1.7 | 0.7 | 3.9 | 4.8 | -4.2 | -0.7 | -2.6 | 0.5 | 6.6 | 4.9 | 1.1 | 0.6 | 6.2 | 4.2 | 4.4 | 6.5 | 0.6 | -1.1 | 8.9 | 8.1 | 2 | -2.2 | 4.4 | 10.1 | -0.9 | 3.9 | 10.7 | -2.5 | 2 | 1.1 | 6.3 | 4.5 | 0.2 | 5.1 | 6.9 | 0.1 | 7 | 12.9 | 1.5 | 1.7 | -0.4 | 6.8 | 0 | -0.2 | -2.5 | 9.4 | -1.1 | -1.7 | 2.3 | -0.4 | -1.5
|  |  | 6.7 | 3.8 | -2.2 | 0.2 | 3.8 | 4.8 | -5.2 | -0.8 | -3 | 0.1 | 6.5 | 4.9 | 0.8 | 0.5 | 5.2 | 3.8 | 4 | 6.8 | 0.6 | -1.5 | 8.6 | 7.3 | 1.7 | -2.7 | 3.6 | 9.4 | -1.2 | 3.7 | 9.5 | -2.7 | 2.4 | 0.7 | 6 | 3.5 | -0.5 | 4.7 | 7.3 | 0.2 | 6.9 | 11.6 | 0.2 | 0.7 | -0.5 | 6.5 | -0.2 | -0.3 | -3.2 | 10 | -1.1 | -1.8 | 2.3 | -1 | -1.6
|  |  | 6.6 | 3.8 | -2 | 0 | 3.5 | 4.5 | -5.6 | -1 | -3.5 | 0.6 | 7 | 5.3 | 0.6 | 0.4 | 4.5 | 3.3 | 3.5 | 6.3 | 0.9 | -1.5 | 8.6 | 6.9 | 1.6 | -3 | 3.8 | 9.3 | -1.5 | 3.9 | 8.9 | -2.8 | 2.8 | 0.8 | 6.2 | 3.5 | -0.8 | 3.6 | 7.3 | 0.1 | 7.7 | 10.5 | -0.3 | 0.1 | -0.4 | 6.6 | -0.4 | -0.7 | -3.2 | 9.6 | -1.1 | -2.1 | 2.3 | -1.8 | -1.7
|  |  | 6.5 | 3.8 | -1.8 | -0.2 | 3.1 | 4.2 | -5.9 | -1.1 | -3.9 | 1 | 7.5 | 5.8 | 0.4 | 0.3 | 3.9 | 2.8 | 3 | 5.8 | 1.2 | -1.4 | 8.5 | 6.6 | 1.5 | -3.2 | 4.1 | 9.2 | -1.7 | 4.2 | 8.4 | -2.8 | 3.3 | 1 | 6.3 | 3.5 | -1.2 | 2.4 | 7.4 | 0.1 | 8.5 | 9.5 | -0.7 | -0.6 | -0.4 | 6.8 | -0.5 | -1.1 | -3.1 | 9.3 | -1 | -2.3 | 2.3 | -2.5 | -1.9
|  |  | 6.4 | 3.8 | -1.6 | -0.4 | 2.8 | 3.9 | -6.3 | -1.3 | -4.4 | 1.5 | 8 | 6.2 | 0.2 | 0.2 | 3.2 | 2.3 | 2.5 | 5.3 | 1.5 | -1.4 | 8.5 | 6.2 | 1.4 | -3.5 | 4.3 | 9.1 | -2 | 4.4 | 7.8 | -2.9 | 3.7 | 1.1 | 6.5 | 3.5 | -1.5 | 1.3 | 7.4 | 0 | 9.3 | 8.4 | -1.2 | -1.2 | -0.3 | 6.9 | -0.7 | -1.5 | -3.1 | 8.9 | -1 | -2.6 | 2.3 | -3.3 | -2
|  |  | 6.3 | 3.8 | -0.9 | -0.9 | 2.5 | 3.7 | -6.4 | -1.5 | -4.9 | 1.3 | 7.2 | 6 | 0.1 | 0 | 2.9 | 1.9 | 2.6 | 4.7 | 2 | -1.9 | 8.5 | 6.4 | 1.1 | -3.6 | 3.7 | 8.2 | -2.1 | 4.1 | 6.7 | -3.5 | 3.5 | 1.2 | 5.5 | 3.3 | -1.5 | 1.6 | 5.9 | -0.1 | 7.8 | 7.8 | -1.6 | -1.5 | -0.6 | 6.7 | -1 | -1.8 | -2.9 | 8.3 | -0.7 | -2.8 | 2.7 | -3.4 | -2.1
|  |  | 6.3 | 3.7 | -0.3 | -1.3 | 2.3 | 3.5 | -6.5 | -1.8 | -5.3 | 1 | 6.3 | 5.7 | -0.1 | -0.1 | 2.6 | 1.6 | 2.7 | 4.2 | 2.5 | -2.4 | 8.5 | 6.6 | 0.8 | -3.8 | 3 | 7.3 | -2.2 | 3.7 | 5.6 | -4 | 3.4 | 1.4 | 4.6 | 3.1 | -1.4 | 1.8 | 4.4 | -0.3 | 6.2 | 7.3 | -2 | -1.9 | -0.8 | 6.6 | -1.2 | -2.1 | -2.6 | 7.6 | -0.5 | -2.9 | 3.1 | -3.4 | -2.1
|  |  | 6.2 | 3.7 | 0.4 | -1.8 | 2 | 3.3 | -6.6 | -2 | -5.8 | 0.8 | 5.5 | 5.5 | -0.2 | -0.3 | 2.3 | 1.2 | 2.8 | 3.6 | 3 | -2.9 | 8.5 | 6.8 | 0.5 | -3.9 | 2.4 | 6.4 | -2.3 | 3.4 | 4.5 | -4.6 | 3.2 | 1.5 | 3.6 | 2.9 | -1.4 | 2.1 | 2.9 | -0.4 | 4.7 | 6.7 | -2.4 | -2.2 | -1.1 | 6.4 | -1.5 | -2.4 | -2.4 | 7 | -0.2 | -3.1 | 3.5 | -3.5 | -2.2
|  |  | 6.1 | 3.8 | 0.4 | -1.5 | 1.8 | 2.9 | -6.7 | -2 | -6 | 0.6 | 4.9 | 5 | -0.4 | -0.4 | 2.3 | 1 | 2.4 | 3.3 | 3.2 | -2.8 | 7 | 6.9 | 0.5 | -3.8 | 2.3 | 6 | -2.3 | 3 | 3.9 | -4.8 | 3.1 | 1.2 | 3.3 | 2.8 | -1.1 | 2 | 2.7 | -0.7 | 4.3 | 6.4 | -2.7 | -2.6 | -1.4 | 6.2 | -1.7 | -2.5 | -2.2 | 5.6 | 0.3 | -3.1 | 4 | -3.4 | -2.3
|  |  | 6.1 | 3.8 | 0.4 | -1.2 | 1.6 | 2.6 | -6.7 | -2 | -6.2 | 0.5 | 4.2 | 4.4 | -0.6 | -0.5 | 2.4 | 0.9 | 1.9 | 2.9 | 3.4 | -2.8 | 5.6 | 7.1 | 0.4 | -3.8 | 2.2 | 5.7 | -2.4 | 2.5 | 3.3 | -5.1 | 3 | 0.9 | 3.1 | 2.6 | -0.8 | 1.9 | 2.6 | -1.1 | 3.8 | 6.1 | -3.1 | -3 | -1.8 | 5.9 | -1.8 | -2.6 | -2.1 | 4.2 | 0.7 | -3.1 | 4.4 | -3.4 | -2.5
|  |  | 6 | 3.9 | 0.4 | -0.9 | 1.4 | 2.2 | -6.8 | -2 | -6.4 | 0.3 | 3.6 | 3.9 | -0.8 | -0.6 | 2.4 | 0.7 | 1.5 | 2.6 | 3.6 | -2.7 | 4.1 | 7.2 | 0.4 | -3.7 | 2.1 | 5.3 | -2.4 | 2.1 | 2.7 | -5.3 | 2.9 | 0.6 | 2.8 | 2.5 | -0.5 | 1.8 | 2.4 | -1.4 | 3.4 | 5.8 | -3.4 | -3.4 | -2.1 | 5.7 | -2 | -2.7 | -1.9 | 2.8 | 1.2 | -3.1 | 4.9 | -3.3 | -2.6
|  |  | 6.1 | 4 | 0.4 | -0.7 | 2.4 | 3.4 | -4.7 | -1.2 | -4.6 | 1.4 | 4.5 | 4.1 | -0.7 | -0.7 | 3.9 | 2.1 | 2.7 | 4.6 | 3.6 | -1.7 | 3.9 | 6.3 | 0.6 | -2.7 | 3.4 | 7.6 | -1.6 | 1.8 | 5.3 | -4.9 | 3.2 | 0.7 | 2.8 | 3.8 | 0.2 | 1.5 | 3 | -0.3 | 4.3 | 7.6 | -0.5 | -0.7 | -2 | 7.4 | -1.9 | -1.8 | -1.2 | 3.5 | 1.4 | -2.4 | 5.9 | -1.6 | -2.3
|  |  | 6.3 | 4.1 | 0.5 | -0.5 | 3.5 | 4.7 | -2.6 | -0.4 | -2.9 | 2.4 | 5.5 | 4.3 | -0.7 | -0.7 | 5.3 | 3.4 | 3.9 | 6.7 | 3.6 | -0.7 | 3.8 | 5.5 | 0.8 | -1.6 | 4.7 | 10 | -0.9 | 1.6 | 7.8 | -4.6 | 3.5 | 0.7 | 2.9 | 5 | 0.8 | 1.2 | 3.7 | 0.7 | 5.3 | 9.4 | 2.5 | 2 | -1.8 | 9.1 | -1.9 | -0.8 | -0.5 | 4.2 | 1.7 | -1.6 | 7 | 0.2 | -1.9
|  |  | 6.4 | 4.2 | 0.5 | -0.3 | 4.5 | 5.9 | -0.5 | 0.4 | -1.1 | 3.5 | 6.4 | 4.5 | -0.6 | -0.8 | 6.8 | 4.8 | 5.1 | 8.7 | 3.6 | 0.3 | 3.6 | 4.6 | 1 | -0.6 | 6 | 12.3 | -0.1 | 1.3 | 10.4 | -4.2 | 3.8 | 0.8 | 2.9 | 6.3 | 1.5 | 0.9 | 4.3 | 1.8 | 6.2 | 11.2 | 5.4 | 4.7 | -1.7 | 10.8 | -1.8 | 0.1 | 0.2 | 4.9 | 1.9 | -0.9 | 8 | 1.9 | -1.6
|  |  | 6.7 | 4.1 | 1.5 | -0.2 | 5.9 | 7.2 | 0.3 | 1.4 | -0.5 | 4.6 | 6.2 | 4.5 | -0.7 | -0.5 | 6.1 | 5.7 | 5.9 | 9.9 | 3.3 | 1.2 | 3 | 5.1 | 1.2 | -0.3 | 6.6 | 13.6 | 0.3 | 1.6 | 11.6 | -3.8 | 3.8 | 1.4 | 2.5 | 6.6 | 1.7 | 0.9 | 3.8 | 2.3 | 5.8 | 12.9 | 6.3 | 5.5 | -1.3 | 12.2 | -1.7 | 0.6 | 0.4 | 4.9 | 2.1 | -0.5 | 8.9 | 3.4 | -1.5
|  |  | 7.1 | 4 | 2.6 | -0.1 | 7.4 | 8.4 | 1 | 2.3 | 0.2 | 5.7 | 6.1 | 4.4 | -0.9 | -0.2 | 5.3 | 6.5 | 6.8 | 11 | 3.1 | 2.2 | 2.3 | 5.6 | 1.4 | -0.1 | 7.2 | 15 | 0.8 | 1.9 | 12.9 | -3.4 | 3.8 | 2 | 2.1 | 7 | 1.9 | 0.9 | 3.4 | 2.7 | 5.5 | 14.7 | 7.1 | 6.2 | -1 | 13.7 | -1.5 | 1 | 0.6 | 5 | 2.2 | 0 | 9.7 | 5 | -1.5
|  |  | 7.4 | 3.9 | 3.6 | 0 | 8.8 | 9.7 | 1.8 | 3.3 | 0.8 | 6.8 | 5.9 | 4.4 | -1 | 0.1 | 4.6 | 7.4 | 7.6 | 12.2 | 2.8 | 3.1 | 1.7 | 6.1 | 1.6 | 0.2 | 7.8 | 16.3 | 1.2 | 2.2 | 14.1 | -3 | 3.8 | 2.6 | 1.7 | 7.3 | 2.1 | 0.9 | 2.9 | 3.2 | 5.1 | 16.4 | 8 | 7 | -0.6 | 15.1 | -1.4 | 1.5 | 0.8 | 5 | 2.4 | 0.4 | 10.6 | 6.5 | -1.4
|  |  | 7.6 | 3.8 | 3.2 | 0.1 | 8.3 | 9.6 | 1.6 | 3.1 | 0.7 | 6.6 | 5.8 | 4.5 | -1.3 | 0.2 | 5.1 | 6.4 | 6.5 | 12.6 | 2.5 | 2.9 | 2.6 | 6.2 | 1.7 | 0.2 | 6.7 | 16.1 | 1 | 2.7 | 14 | -2.7 | 4 | 2.7 | 1.3 | 6.3 | 1.8 | 0.8 | 2.4 | 3 | 4.3 | 15.5 | 7.7 | 6.6 | -0.7 | 14.6 | -1.2 | 0.8 | 0.6 | 3.7 | 1.9 | 0.3 | 10.6 | 6.4 | -1.2
|  |  | 7.8 | 3.8 | 2.8 | 0.1 | 7.7 | 9.6 | 1.3 | 2.9 | 0.7 | 6.3 | 5.7 | 4.5 | -1.5 | 0.3 | 5.7 | 5.5 | 5.5 | 13 | 2.3 | 2.7 | 3.6 | 6.4 | 1.9 | 0.1 | 5.5 | 16 | 0.9 | 3.1 | 13.9 | -2.5 | 4.1 | 2.9 | 1 | 5.4 | 1.4 | 0.8 | 1.8 | 2.9 | 3.6 | 14.7 | 7.5 | 6.1 | -0.8 | 14.2 | -0.9 | 0.2 | 0.4 | 2.5 | 1.3 | 0.3 | 10.7 | 6.2 | -1
|  |  | 8 | 3.7 | 2.4 | 0.2 | 7.2 | 9.5 | 1.1 | 2.7 | 0.6 | 6.1 | 5.6 | 4.6 | -1.8 | 0.4 | 6.2 | 4.5 | 4.4 | 13.4 | 2 | 2.5 | 4.5 | 6.5 | 2 | 0.1 | 4.4 | 15.8 | 0.7 | 3.6 | 13.8 | -2.2 | 4.3 | 3 | 0.6 | 4.4 | 1.1 | 0.7 | 1.3 | 2.7 | 2.8 | 13.8 | 7.2 | 5.7 | -0.9 | 13.7 | -0.7 | -0.5 | 0.2 | 1.2 | 0.8 | 0.2 | 10.7 | 6.1 | -0.8
|  |  | 7 | 3.7 | 1.6 | 0.2 | 5.6 | 8.4 | 0.1 | 2.1 | -0.2 | 4.9 | 5 | 3.9 | -2.1 | 0.3 | 5.4 | 3.7 | 3.6 | 11.9 | 1.7 | 1.8 | 3.5 | 5.9 | 1.9 | -0.6 | 3.9 | 14.2 | -0.3 | 2.8 | 12.7 | -2.6 | 3.4 | 2.5 | 0.2 | 3.2 | 0.9 | 0.6 | 1.1 | 2.5 | 2.4 | 12.7 | 5.1 | 4.5 | -1 | 12.2 | -0.7 | -0.2 | -0.3 | 0.8 | 0.4 | 0 | 9.8 | 5.5 | -0.9
|  |  | 6.1 | 3.8 | 0.9 | 0.2 | 3.9 | 7.3 | -0.8 | 1.6 | -0.9 | 3.7 | 4.5 | 3.1 | -2.5 | 0.2 | 4.6 | 2.9 | 2.7 | 10.4 | 1.4 | 1.2 | 2.6 | 5.3 | 1.9 | -1.2 | 3.3 | 12.5 | -1.2 | 2.1 | 11.5 | -3.1 | 2.6 | 1.9 | -0.1 | 1.9 | 0.6 | 0.4 | 1 | 2.4 | 2.1 | 11.5 | 2.9 | 3.3 | -1.2 | 10.8 | -0.8 | 0.1 | -0.9 | 0.4 | 0 | -0.3 | 8.8 | 4.9 | -1.1
|  |  | 5.1 | 3.8 | 0.1 | 0.2 | 2.3 | 6.2 | -1.8 | 1 | -1.7 | 2.5 | 3.9 | 2.4 | -2.8 | 0.1 | 3.8 | 2.1 | 1.9 | 8.9 | 1.1 | 0.5 | 1.6 | 4.7 | 1.8 | -1.9 | 2.8 | 10.9 | -2.2 | 1.3 | 10.4 | -3.5 | 1.7 | 1.4 | -0.5 | 0.7 | 0.4 | 0.3 | 0.8 | 2.2 | 1.7 | 10.4 | 0.8 | 2.1 | -1.3 | 9.3 | -0.8 | 0.4 | -1.4 | 0 | -0.4 | -0.5 | 7.9 | 4.3 | -1.2
|  |  | 5.1 | 3.9 | 0.4 | 0.5 | 2.5 | 5.4 | -2 | 0.7 | -2.6 | 2.3 | 2.3 | 1.8 | -2.8 | -0.1 | 3.3 | 1.3 | 1.6 | 7.6 | 1 | 0.4 | 1.2 | 3.8 | 1.7 | -2.4 | 2.3 | 9.7 | -3.1 | 0.9 | 9.8 | -3.8 | 0.9 | 0.7 | -0.5 | 0.5 | 0.4 | 0.2 | 0.7 | 1.6 | 1.5 | 10.2 | -0.1 | 1.4 | -1.3 | 8.9 | -0.7 | 0.7 | -2 | 0 | -1.3 | -0.8 | 7.6 | 3.6 | -1.2
|  |  | 5 | 3.9 | 0.6 | 0.7 | 2.7 | 4.6 | -2.3 | 0.4 | -3.4 | 2.2 | 0.6 | 1.2 | -2.8 | -0.2 | 2.7 | 0.6 | 1.3 | 6.2 | 0.9 | 0.3 | 0.8 | 2.9 | 1.7 | -2.8 | 1.7 | 8.6 | -4 | 0.4 | 9.2 | -4 | 0 | -0.1 | -0.6 | 0.3 | 0.3 | 0 | 0.6 | 1 | 1.2 | 10 | -0.9 | 0.7 | -1.4 | 8.4 | -0.7 | 1.1 | -2.7 | 0 | -2.1 | -1 | 7.2 | 3 | -1.2
|  |  | 5 | 4 | 0.9 | 1 | 2.9 | 3.8 | -2.5 | 0.1 | -4.3 | 2 | -1 | 0.6 | -2.8 | -0.4 | 2.2 | -0.2 | 1 | 4.9 | 0.8 | 0.2 | 0.4 | 2 | 1.6 | -3.3 | 1.2 | 7.4 | -4.9 | 0 | 8.6 | -4.3 | -0.8 | -0.8 | -0.6 | 0.1 | 0.3 | -0.1 | 0.5 | 0.4 | 1 | 9.8 | -1.8 | 0 | -1.4 | 8 | -0.6 | 1.4 | -3.3 | 0 | -3 | -1.3 | 6.9 | 2.3 | -1.2
|  |  | 4.9 | 3.9 | 1.2 | 1.1 | 2.5 | 3.2 | -2.8 | -0.3 | -4.6 | 2.1 | -1.2 | 0.4 | -2.8 | -0.5 | 2.3 | 0.1 | 0.8 | 4.5 | 0.8 | 0 | 0 | 2.2 | 1.6 | -3.7 | 1.4 | 6.7 | -5.2 | -0.4 | 8.4 | -4.7 | -1.5 | -1.3 | -0.6 | 0.6 | 0.3 | -0.3 | 0.3 | 0 | 0.8 | 9.6 | -1.5 | 0.3 | -1.3 | 7.7 | -0.6 | 1.6 | -3.6 | -0.2 | -3.2 | -2.9 | 6.7 | 2.4 | -1.5
|  |  | 4.7 | 3.8 | 1.5 | 1.2 | 2.2 | 2.5 | -3.1 | -0.7 | -4.9 | 2.1 | -1.3 | 0.2 | -2.7 | -0.5 | 2.4 | 0.3 | 0.6 | 4.1 | 0.8 | -0.3 | -0.3 | 2.4 | 1.5 | -4 | 1.7 | 6.1 | -5.6 | -0.7 | 8.2 | -5.1 | -2.2 | -1.9 | -0.7 | 1 | 0.4 | -0.4 | 0.2 | -0.4 | 0.6 | 9.4 | -1.2 | 0.7 | -1.1 | 7.4 | -0.6 | 1.9 | -3.8 | -0.3 | -3.5 | -4.4 | 6.5 | 2.4 | -1.7
|  |  | 4.6 | 3.7 | 1.8 | 1.3 | 1.8 | 1.9 | -3.4 | -1.1 | -5.2 | 2.2 | -1.5 | 0 | -2.7 | -0.6 | 2.5 | 0.6 | 0.4 | 3.7 | 0.8 | -0.5 | -0.7 | 2.6 | 1.5 | -4.4 | 1.9 | 5.4 | -5.9 | -1.1 | 8 | -5.5 | -2.9 | -2.4 | -0.7 | 1.5 | 0.4 | -0.6 | 0 | -0.8 | 0.4 | 9.2 | -0.9 | 1 | -1 | 7.1 | -0.6 | 2.1 | -4.1 | -0.5 | -3.7 | -6 | 6.3 | 2.5 | -2
|  |  | 4.3 | 3.6 | 1.4 | 1.1 | 1.7 | 1.8 | -3.8 | -1.6 | -5 | 1.8 | -1.2 | -0.5 | -2.7 | -0.6 | 2.2 | 0.6 | 0.7 | 3.5 | 0.8 | -0.8 | -0.9 | 2.3 | 1.6 | -4.7 | 1.6 | 5.7 | -6.1 | -1.3 | 7.7 | -5.7 | -3 | -2.7 | -0.8 | 1.2 | 0.3 | -1 | -0.4 | -0.9 | 0.3 | 8.2 | -0.7 | 0.9 | -1 | 6.4 | -0.6 | 1.4 | -4.3 | -0.7 | -4 | -6.4 | 5.9 | 2.9 | -2.1
|  |  | 4 | 3.6 | 0.9 | 0.8 | 1.5 | 1.8 | -4.1 | -2.2 | -4.7 | 1.4 | -1 | -1.1 | -2.8 | -0.6 | 1.8 | 0.5 | 1.1 | 3.2 | 0.8 | -1.1 | -1.1 | 1.9 | 1.6 | -5 | 1.3 | 6.1 | -6.3 | -1.6 | 7.3 | -6 | -3.1 | -3 | -0.8 | 0.8 | 0.3 | -1.4 | -0.7 | -0.9 | 0.1 | 7.2 | -0.5 | 0.9 | -0.9 | 5.7 | -0.6 | 0.6 | -4.6 | -0.8 | -4.2 | -6.7 | 5.5 | 3.2 | -2.3
|  |  | 3.7 | 3.5 | 0.5 | 0.6 | 1.4 | 1.7 | -4.5 | -2.7 | -4.5 | 1 | -0.7 | -1.6 | -2.8 | -0.6 | 1.5 | 0.5 | 1.4 | 3 | 0.8 | -1.4 | -1.3 | 1.6 | 1.7 | -5.3 | 1 | 6.4 | -6.5 | -1.8 | 7 | -6.2 | -3.2 | -3.3 | -0.9 | 0.5 | 0.2 | -1.8 | -1.1 | -1 | 0 | 6.2 | -0.3 | 0.8 | -0.9 | 5 | -0.6 | -0.1 | -4.8 | -1 | -4.5 | -7.1 | 5.1 | 3.6 | -2.4
|  |  | 3.6 | 3.5 | 0.2 | 0.5 | 1.4 | 1.7 | -4.7 | -3.4 | -4.6 | 0.6 | -2 | -1.7 | -2.6 | -0.7 | 1.4 | 0.3 | 1.3 | 3.2 | 0.8 | -2.1 | -1.6 | 1.5 | 1.5 | -5.3 | 1 | 6 | -6.4 | -1.8 | 6.7 | -6 | -3.2 | -3.5 | -0.9 | 0.6 | -0.1 | -2.5 | -1.3 | -1.1 | 0 | 6.2 | -0.3 | 0.8 | -0.9 | 5.6 | -0.6 | -0.2 | -4.8 | -1.2 | -4.6 | -7.2 | 5 | 3.6 | -2.5
|  |  | 3.6 | 3.4 | 0 | 0.4 | 1.4 | 1.6 | -4.8 | -4 | -4.6 | 0.2 | -3.2 | -1.8 | -2.5 | -0.7 | 1.3 | 0.1 | 1.3 | 3.5 | 0.8 | -2.7 | -2 | 1.5 | 1.2 | -5.3 | 0.9 | 5.5 | -6.2 | -1.7 | 6.3 | -5.9 | -3.2 | -3.7 | -0.8 | 0.8 | -0.3 | -3.1 | -1.6 | -1.3 | 0 | 6.2 | -0.2 | 0.8 | -0.9 | 6.3 | -0.5 | -0.3 | -4.7 | -1.4 | -4.6 | -7.2 | 4.9 | 3.6 | -2.6
|  |  | 3.5 | 3.4 | -0.3 | 0.3 | 1.4 | 1.6 | -5 | -4.7 | -4.7 | -0.2 | -4.5 | -1.9 | -2.3 | -0.8 | 1.2 | -0.1 | 1.2 | 3.7 | 0.8 | -3.4 | -2.3 | 1.4 | 1 | -5.3 | 0.9 | 5.1 | -6.1 | -1.7 | 6 | -5.7 | -3.2 | -3.9 | -0.8 | 0.9 | -0.6 | -3.8 | -1.8 | -1.4 | 0 | 6.2 | -0.2 | 0.8 | -0.9 | 6.9 | -0.5 | -0.4 | -4.7 | -1.6 | -4.7 | -7.3 | 4.8 | 3.6 | -2.7
|  |  | 4 | 3.2 | 0.7 | 0.8 | 2.3 | 2.8 | -3.6 | -4.9 | -4.1 | 1.1 | -1.7 | -0.6 | -2 | -0.4 | 2 | 0.5 | 1.3 | 4 | 1.3 | -3.3 | -1.4 | 2.9 | 1.3 | -3.6 | 1.9 | 5.1 | -4.3 | 0 | 6.1 | -5.1 | -0.7 | -2.5 | -0.8 | 1.9 | -0.6 | -2.3 | -1.1 | -1 | 0.2 | 6 | 0.4 | 1.2 | -0.1 | 8.5 | 0.4 | 0.1 | -3.6 | -1.2 | -4.6 | -6 | 5.3 | 3.7 | -2.5
|  |  | 4.5 | 3 | 1.8 | 1.4 | 3.1 | 4 | -2.2 | -5 | -3.4 | 2.4 | 1.1 | 0.6 | -1.7 | -0.1 | 2.8 | 1 | 1.5 | 4.3 | 1.9 | -3.2 | -0.4 | 4.5 | 1.7 | -1.9 | 2.9 | 5 | -2.5 | 1.6 | 6.1 | -4.6 | 1.7 | -1.1 | -0.9 | 2.8 | -0.5 | -0.8 | -0.4 | -0.6 | 0.4 | 5.8 | 1 | 1.6 | 0.7 | 10.1 | 1.3 | 0.5 | -2.4 | -0.7 | -4.4 | -4.7 | 5.8 | 3.8 | -2.4
|  |  | 5 | 2.8 | 2.8 | 1.9 | 4 | 5.2 | -0.8 | -5.2 | -2.8 | 3.7 | 3.9 | 1.9 | -1.4 | 0.3 | 3.6 | 1.6 | 1.6 | 4.6 | 2.4 | -3.1 | 0.5 | 6 | 2 | -0.2 | 3.9 | 5 | -0.7 | 3.3 | 6.2 | -4 | 4.2 | 0.3 | -0.9 | 3.8 | -0.5 | 0.7 | 0.3 | -0.2 | 0.6 | 5.6 | 1.6 | 2 | 1.5 | 11.7 | 2.2 | 1 | -1.3 | -0.3 | -4.3 | -3.4 | 6.3 | 3.9 | -2.2
|  |  | 5.9 | 2.7 | 3.6 | 2.1 | 6 | 7.3 | -0.2 | -4.5 | -2.1 | 4.1 | 5.3 | 3.3 | -1.2 | 0.6 | 4.4 | 2.4 | 2.5 | 4.7 | 2.5 | -3.1 | 1.3 | 5.6 | 3 | 0.4 | 4.6 | 5.4 | 0.4 | 4.1 | 6.3 | -3.7 | 5.4 | 1.4 | -0.6 | 4.6 | 0.1 | 2.2 | 1.3 | 0.7 | 0.9 | 5.7 | 2.5 | 2.4 | 2.2 | 12.6 | 2.5 | 1.7 | -0.4 | 0 | -4.1 | -1.9 | 7.1 | 4 | -1.5
|  |  | 6.9 | 2.7 | 4.3 | 2.4 | 8.1 | 9.5 | 0.3 | -3.9 | -1.5 | 4.6 | 6.8 | 4.7 | -0.9 | 0.9 | 5.2 | 3.1 | 3.3 | 4.8 | 2.6 | -3 | 2.2 | 5.3 | 4.1 | 1 | 5.3 | 5.9 | 1.5 | 4.9 | 6.5 | -3.5 | 6.5 | 2.4 | -0.4 | 5.4 | 0.7 | 3.6 | 2.2 | 1.7 | 1.1 | 5.9 | 3.4 | 2.8 | 3 | 13.6 | 2.7 | 2.5 | 0.5 | 0.4 | -4 | -0.5 | 8 | 4 | -0.9
|  |  | 7.8 | 2.6 | 5.1 | 2.6 | 10.1 | 11.6 | 0.9 | -3.2 | -0.8 | 5 | 8.2 | 6.1 | -0.7 | 1.2 | 6 | 3.9 | 4.2 | 4.9 | 2.7 | -3 | 3 | 4.9 | 5.1 | 1.6 | 6 | 6.3 | 2.6 | 5.7 | 6.6 | -3.2 | 7.7 | 3.5 | -0.1 | 6.2 | 1.3 | 5.1 | 3.2 | 2.6 | 1.4 | 6 | 4.3 | 3.2 | 3.7 | 14.5 | 3 | 3.2 | 1.4 | 0.7 | -3.8 | 1 | 8.8 | 4.1 | -0.2
|  |  | 7.9 | 2.5 | 4.7 | 2.8 | 8.9 | 11.3 | 0.8 | -3 | -0.5 | 4.8 | 8.4 | 6.5 | -0.8 | 1.2 | 6.3 | 4.2 | 4.4 | 4.6 | 2.6 | -2.9 | 3.5 | 5.2 | 5.5 | 1.7 | 6.4 | 6.5 | 2.8 | 6.3 | 6.5 | -2.6 | 7.7 | 3.7 | 0 | 6.4 | 0.9 | 5 | 3 | 2.5 | 1.7 | 6.1 | 4.7 | 3.5 | 3.5 | 13.8 | 2.9 | 3.1 | 1.2 | 0.7 | -3.7 | 0.7 | 9.1 | 3.5 | -0.2
|  |  | 7.9 | 2.5 | 4.3 | 3.1 | 7.8 | 11.1 | 0.6 | -2.8 | -0.3 | 4.6 | 8.7 | 6.9 | -0.9 | 1.2 | 6.7 | 4.4 | 4.6 | 4.2 | 2.4 | -2.9 | 3.9 | 5.5 | 6 | 1.9 | 6.8 | 6.6 | 2.9 | 6.9 | 6.5 | -2.1 | 7.6 | 4 | 0.1 | 6.7 | 0.6 | 4.9 | 2.9 | 2.5 | 1.9 | 6.1 | 5.2 | 3.9 | 3.3 | 13.2 | 2.7 | 2.9 | 1.1 | 0.8 | -3.6 | 0.5 | 9.4 | 3 | -0.2
|  |  | 8 | 2.4 | 3.9 | 3.3 | 6.6 | 10.8 | 0.5 | -2.6 | 0 | 4.4 | 8.9 | 7.3 | -1 | 1.2 | 7 | 4.7 | 4.8 | 3.9 | 2.3 | -2.8 | 4.4 | 5.8 | 6.4 | 2 | 7.2 | 6.8 | 3.1 | 7.5 | 6.4 | -1.5 | 7.6 | 4.2 | 0.2 | 6.9 | 0.2 | 4.8 | 2.7 | 2.4 | 2.2 | 6.2 | 5.6 | 4.2 | 3.1 | 12.5 | 2.6 | 2.8 | 0.9 | 0.8 | -3.5 | 0.2 | 9.7 | 2.4 | -0.2
|  |  | 7.4 | 2.4 | 3.1 | 2.1 | 6 | 9.5 | -0.6 | -2.8 | -1.5 | 4.3 | 7.3 | 5.6 | -1.2 | 0.9 | 6.2 | 4.4 | 4.7 | 3.6 | 2 | -3.3 | 3.5 | 6 | 5.5 | 1 | 6.4 | 6.5 | 2.1 | 6.9 | 6.1 | -1.9 | 6.3 | 3.5 | 0.1 | 6 | -0.3 | 3.1 | 1.7 | 1.3 | 1.5 | 5.8 | 5.1 | 4.1 | 2.6 | 11.9 | 2 | 1.9 | 0 | 0.3 | -4.1 | -0.1 | 9.3 | 2.2 | -0.8
|  |  | 6.9 | 2.4 | 2.2 | 1 | 5.4 | 8.1 | -1.8 | -3.1 | -3.1 | 4.1 | 5.7 | 3.8 | -1.4 | 0.5 | 5.4 | 4.1 | 4.6 | 3.3 | 1.8 | -3.8 | 2.5 | 6.3 | 4.7 | 0.1 | 5.6 | 6.2 | 1.1 | 6.3 | 5.7 | -2.3 | 4.9 | 2.8 | -0.1 | 5 | -0.9 | 1.5 | 0.7 | 0.1 | 0.7 | 5.4 | 4.6 | 3.9 | 2 | 11.2 | 1.3 | 0.9 | -0.8 | -0.1 | -4.8 | -0.5 | 8.8 | 2.1 | -1.4
|  |  | 6.3 | 2.4 | 1.4 | -0.2 | 4.8 | 6.8 | -2.9 | -3.3 | -4.6 | 4 | 4.1 | 2.1 | -1.6 | 0.2 | 4.6 | 3.8 | 4.5 | 3 | 1.5 | -4.3 | 1.6 | 6.5 | 3.8 | -0.9 | 4.8 | 5.9 | 0.1 | 5.7 | 5.4 | -2.7 | 3.6 | 2.1 | -0.2 | 4.1 | -1.4 | -0.2 | -0.3 | -1 | 0 | 5 | 4.1 | 3.8 | 1.5 | 10.6 | 0.7 | 0 | -1.7 | -0.6 | -5.4 | -0.8 | 8.4 | 1.9 | -2
|  |  | 5.9 | 2.6 | 1.5 | -0.2 | 4.4 | 6.2 | -3.3 | -3.5 | -4.4 | 3.6 | 4.2 | 1.5 | -2.7 | 0.1 | 4.8 | 3.8 | 4.2 | 2.7 | 1.3 | -4.7 | 0.8 | 6.6 | 3.4 | -1 | 4.8 | 5.7 | -0.1 | 5.9 | 5.4 | -2.9 | 3.3 | 1.9 | -0.3 | 4.3 | -1.7 | -0.7 | -1 | -1.5 | -0.3 | 5.1 | 3.9 | 3.4 | 1.4 | 10.4 | 0.4 | -0.8 | -2.1 | -0.7 | -6.7 | -1.5 | 7.9 | 1.9 | -2.4
|  |  | 5.4 | 2.7 | 1.6 | -0.2 | 3.9 | 5.6 | -3.8 | -3.8 | -4.2 | 3.3 | 4.4 | 0.9 | -3.9 | 0.1 | 5 | 3.9 | 4 | 2.5 | 1.2 | -5 | 0 | 6.6 | 2.9 | -1.2 | 4.9 | 5.6 | -0.2 | 6 | 5.4 | -3.1 | 2.9 | 1.6 | -0.5 | 4.6 | -1.9 | -1.2 | -1.7 | -2.1 | -0.7 | 5.1 | 3.6 | 3 | 1.3 | 10.2 | 0.1 | -1.6 | -2.6 | -0.9 | -8 | -2.2 | 7.4 | 1.8 | -2.7
|  |  | 5 | 2.9 | 1.7 | -0.2 | 3.5 | 5 | -4.2 | -4 | -4 | 2.9 | 4.5 | 0.3 | -5 | 0 | 5.2 | 3.9 | 3.7 | 2.2 | 1 | -5.4 | -0.8 | 6.7 | 2.5 | -1.3 | 4.9 | 5.4 | -0.4 | 6.2 | 5.4 | -3.3 | 2.6 | 1.4 | -0.6 | 4.8 | -2.2 | -1.7 | -2.4 | -2.6 | -1 | 5.2 | 3.4 | 2.6 | 1.2 | 10 | -0.2 | -2.4 | -3 | -1 | -9.3 | -2.9 | 6.9 | 1.8 | -3.1
|  |  | 5 | 2.7 | 1.3 | 0.3 | 3.1 | 4.5 | -5 | -4.1 | -4.9 | 2.9 | 3.6 | 0 | -5 | 0.1 | 5.3 | 4.2 | 4 | 1.5 | 1 | -5.5 | -1.2 | 7.2 | 2.4 | -1.5 | 5.1 | 4.8 | -0.6 | 5.6 | 5.3 | -3.5 | 2.5 | 1.2 | -0.6 | 5 | -2.5 | -2.4 | -2.3 | -2.9 | -0.9 | 5.2 | 3 | 2.5 | 1 | 9.3 | -0.2 | -2.6 | -3.4 | -1.1 | -9.9 | -3.6 | 6.5 | 1.8 | -3.5
|  |  | 5.1 | 2.6 | 0.9 | 0.7 | 2.6 | 3.9 | -5.8 | -4.3 | -5.9 | 2.8 | 2.8 | -0.4 | -5 | 0.1 | 5.5 | 4.4 | 4.3 | 0.7 | 1 | -5.5 | -1.7 | 7.8 | 2.3 | -1.8 | 5.4 | 4.2 | -0.7 | 5 | 5.3 | -3.8 | 2.3 | 1 | -0.6 | 5.1 | -2.8 | -3 | -2.2 | -3.1 | -0.9 | 5.2 | 2.5 | 2.3 | 0.8 | 8.7 | -0.3 | -2.9 | -3.8 | -1.3 | -10.6 | -4.2 | 6 | 1.8 | -3.8
|  |  | 5.1 | 2.4 | 0.5 | 1.2 | 2.2 | 3.4 | -6.6 | -4.4 | -6.8 | 2.8 | 1.9 | -0.7 | -5 | 0.2 | 5.6 | 4.7 | 4.6 | 0 | 1 | -5.6 | -2.1 | 8.3 | 2.2 | -2 | 5.6 | 3.6 | -0.9 | 4.4 | 5.2 | -4 | 2.2 | 0.8 | -0.6 | 5.3 | -3.1 | -3.7 | -2.1 | -3.4 | -0.8 | 5.2 | 2.1 | 2.2 | 0.6 | 8 | -0.3 | -3.1 | -4.2 | -1.4 | -11.2 | -4.9 | 5.6 | 1.8 | -4.2
|  |  | 5 | 1.9 | 0.1 | 1.3 | 2.1 | 3.3 | -6.7 | -4.6 | -6.5 | 2.9 | 1.6 | -1 | -4.7 | 0.2 | 5.8 | 4.8 | 4.8 | -0.2 | 1 | -5.6 | -2.3 | 7.7 | 2.1 | -2.4 | 5.6 | 3.1 | -1.9 | 4.1 | 5.1 | -4.3 | 1.9 | 0.9 | -1.3 | 5.3 | -3.1 | -4.5 | -2.2 | -3.7 | -0.8 | 5.2 | 2 | 2 | 0.4 | 7.8 | -0.4 | -3.4 | -4.5 | -1.6 | -11.4 | -5.4 | 5.3 | 1.7 | -4.5
|  |  | 4.8 | 1.5 | -0.2 | 1.4 | 2 | 3.1 | -6.7 | -4.7 | -6.3 | 2.9 | 1.2 | -1.2 | -4.3 | 0.1 | 6 | 4.8 | 5 | -0.5 | 1 | -5.5 | -2.4 | 7.1 | 1.9 | -2.8 | 5.7 | 2.7 | -2.8 | 3.9 | 4.9 | -4.6 | 1.5 | 1 | -2.1 | 5.2 | -3 | -5.2 | -2.3 | -4.1 | -0.8 | 5.2 | 1.9 | 1.7 | 0.2 | 7.6 | -0.5 | -3.8 | -4.7 | -1.8 | -11.5 | -5.8 | 5.1 | 1.6 | -4.7
|  |  | 4.7 | 1 | -0.6 | 1.5 | 1.9 | 3 | -6.8 | -4.9 | -6 | 3 | 0.9 | -1.5 | -4 | 0.1 | 6.2 | 4.9 | 5.2 | -0.7 | 1 | -5.5 | -2.6 | 6.5 | 1.8 | -3.2 | 5.7 | 2.2 | -3.8 | 3.6 | 4.8 | -4.9 | 1.2 | 1.1 | -2.8 | 5.2 | -3 | -6 | -2.4 | -4.4 | -0.8 | 5.2 | 1.8 | 1.5 | 0 | 7.4 | -0.6 | -4.1 | -5 | -2 | -11.7 | -6.3 | 4.8 | 1.5 | -5
|  |  | 4.6 | 0.7 | -0.5 | 1.6 | 1.9 | 2.5 | -6.9 | -4.7 | -5 | 3.1 | 1.3 | -1.3 | -3.6 | 0 | 6.1 | 5 | 5.5 | -0.8 | 0.8 | -5.4 | -2.6 | 5.9 | 1.6 | -2.7 | 6.1 | 1.9 | -3.5 | 3.6 | 4.7 | -4.9 | 1.1 | 1.1 | -2.7 | 5.4 | -3.1 | -5.7 | -2.4 | -4.5 | -1 | 4.9 | 1.4 | 1.2 | -0.3 | 7.5 | -0.6 | -4 | -4.8 | -2.1 | -11.6 | -6.4 | 4.7 | 1.5 | -5.1
|  |  | 4.4 | 0.5 | -0.5 | 1.8 | 1.8 | 2.1 | -6.9 | -4.6 | -4 | 3.1 | 1.6 | -1.1 | -3.1 | 0 | 6.1 | 5 | 5.7 | -0.8 | 0.6 | -5.3 | -2.5 | 5.3 | 1.4 | -2.1 | 6.5 | 1.7 | -3.1 | 3.5 | 4.6 | -4.8 | 1 | 1.1 | -2.7 | 5.5 | -3.3 | -5.5 | -2.3 | -4.7 | -1.2 | 4.7 | 1.1 | 0.9 | -0.6 | 7.5 | -0.5 | -3.8 | -4.7 | -2.2 | -11.4 | -6.6 | 4.5 | 1.5 | -5.1
|  |  | 4.3 | 0.2 | -0.4 | 1.9 | 1.8 | 1.6 | -7 | -4.4 | -3 | 3.2 | 2 | -0.9 | -2.7 | -0.1 | 6 | 5.1 | 6 | -0.9 | 0.4 | -5.2 | -2.5 | 4.7 | 1.2 | -1.6 | 6.9 | 1.4 | -2.8 | 3.5 | 4.5 | -4.8 | 0.9 | 1.1 | -2.6 | 5.7 | -3.4 | -5.2 | -2.3 | -4.8 | -1.4 | 4.4 | 0.7 | 0.6 | -0.9 | 7.6 | -0.5 | -3.7 | -4.5 | -2.3 | -11.3 | -6.7 | 4.4 | 1.5 | -5.2
|  |  | 4.5 | 1.2 | 0.4 | 2.2 | 2.4 | 2.5 | -4.8 | -3.3 | -2.4 | 4.2 | 2.4 | 0.5 | -2.2 | 0 | 5.9 | 5.3 | 5.4 | -0.5 | 1.3 | -3.9 | -1.2 | 4.1 | 1.5 | -1.2 | 6.7 | 1.7 | -1.4 | 4.3 | 4.4 | -4.4 | 2.3 | 1.8 | -1.9 | 6.1 | -2.5 | -3.5 | -1.9 | -3.3 | -1 | 4.1 | 0.7 | 0.4 | 0 | 9.3 | 0.4 | -1.8 | -3 | -1.9 | -8.1 | -5.3 | 5.3 | 1.7 | -4.1
|  |  | 4.6 | 2.3 | 1.1 | 2.5 | 3.1 | 3.5 | -2.6 | -2.3 | -1.8 | 5.2 | 2.9 | 1.8 | -1.6 | 0.1 | 5.8 | 5.4 | 4.7 | 0 | 2.1 | -2.5 | 0.1 | 3.5 | 1.7 | -0.7 | 6.5 | 1.9 | 0.1 | 5.2 | 4.4 | -4.1 | 3.6 | 2.6 | -1.3 | 6.6 | -1.7 | -1.8 | -1.6 | -1.7 | -0.6 | 3.9 | 0.6 | 0.2 | 1 | 10.9 | 1.3 | 0 | -1.5 | -1.6 | -4.8 | -4 | 6.1 | 2 | -2.9
|  |  | 4.8 | 3.3 | 1.9 | 2.8 | 3.7 | 4.4 | -0.4 | -1.2 | -1.2 | 6.2 | 3.3 | 3.2 | -1.1 | 0.2 | 5.7 | 5.6 | 4.1 | 0.4 | 3 | -1.2 | 1.4 | 2.9 | 2 | -0.3 | 6.3 | 2.2 | 1.5 | 6 | 4.3 | -3.7 | 5 | 3.3 | -0.6 | 7 | -0.8 | -0.1 | -1.2 | -0.2 | -0.2 | 3.6 | 0.6 | 0 | 1.9 | 12.6 | 2.2 | 1.9 | 0 | -1.2 | -1.6 | -2.6 | 7 | 2.2 | -1.8
|  |  | 5 | 4.6 | 2.9 | 3.7 | 3.9 | 4.7 | 0.3 | -0.8 | -0.7 | 6.9 | 3.9 | 3.9 | -0.9 | 0.2 | 5.7 | 5.5 | 4.6 | 1.4 | 4.1 | -0.9 | 2.4 | 2.3 | 2.3 | -0.2 | 5.5 | 2.8 | 2 | 6.9 | 4.2 | -3 | 6.2 | 4.7 | -0.3 | 6 | -0.2 | 1.3 | -0.1 | 1.2 | 0.5 | 3.5 | 0.5 | 0 | 2.9 | 12.8 | 2.9 | 3 | 0.4 | -0.4 | -0.4 | -1.6 | 8.2 | 3.3 | -1
|  |  | 5.3 | 6 | 4 | 4.6 | 4.2 | 5 | 1.1 | -0.4 | -0.1 | 7.7 | 4.6 | 4.5 | -0.6 | 0.1 | 5.7 | 5.3 | 5 | 2.4 | 5.3 | -0.5 | 3.4 | 1.8 | 2.7 | 0 | 4.8 | 3.4 | 2.6 | 7.9 | 4.1 | -2.2 | 7.4 | 6.2 | 0 | 5 | 0.4 | 2.8 | 0.9 | 2.5 | 1.3 | 3.3 | 0.5 | 0 | 3.9 | 12.9 | 3.6 | 4 | 0.9 | 0.4 | 0.7 | -0.5 | 9.5 | 4.5 | -0.2
|  |  | 5.5 | 7.3 | 5 | 5.5 | 4.4 | 5.3 | 1.8 | 0 | 0.4 | 8.4 | 5.2 | 5.2 | -0.4 | 0.1 | 5.7 | 5.2 | 5.5 | 3.4 | 6.4 | -0.2 | 4.4 | 1.2 | 3 | 0.1 | 4 | 4 | 3.1 | 8.8 | 4 | -1.5 | 8.6 | 7.6 | 0.3 | 4 | 1 | 4.2 | 2 | 3.9 | 2 | 3.2 | 0.4 | 0 | 4.9 | 13.1 | 4.3 | 5.1 | 1.3 | 1.2 | 1.9 | 0.5 | 10.7 | 5.6 | 0.6
|  |  | 5.3 | 6.6 | 4.7 | 5.4 | 4.3 | 5.2 | 1.7 | 0 | 0.9 | 8.4 | 5.7 | 4.8 | -0.5 | 0.2 | 4.7 | 4.4 | 5.4 | 4 | 6.4 | 0 | 4.6 | 1.6 | 3.6 | 0.2 | 3.7 | 4.4 | 3.2 | 9.3 | 3.9 | -0.9 | 8.8 | 7.6 | 0.4 | 4 | 1.3 | 3.6 | 1.9 | 3.9 | 2.3 | 3.1 | 0 | -0.3 | 4.7 | 11.6 | 4.5 | 4.8 | 1.3 | 0.9 | 2.1 | 1.1 | 10.6 | 5.4 | 0.5
|  |  | 5 | 5.9 | 4.4 | 5.3 | 4.3 | 5.2 | 1.6 | 0 | 1.3 | 8.4 | 6.2 | 4.4 | -0.5 | 0.4 | 3.8 | 3.7 | 5.2 | 4.5 | 6.4 | 0.1 | 4.8 | 1.9 | 4.1 | 0.4 | 3.5 | 4.7 | 3.3 | 9.8 | 3.9 | -0.3 | 9 | 7.6 | 0.6 | 4 | 1.7 | 2.9 | 1.8 | 4 | 2.5 | 3.1 | -0.3 | -0.7 | 4.5 | 10.2 | 4.6 | 4.5 | 1.3 | 0.7 | 2.4 | 1.8 | 10.5 | 5.2 | 0.5
|  |  | 4.8 | 5.2 | 4.1 | 5.2 | 4.2 | 5.1 | 1.5 | 0 | 1.8 | 8.4 | 6.7 | 4 | -0.6 | 0.5 | 2.8 | 2.9 | 5.1 | 5.1 | 6.4 | 0.3 | 5 | 2.3 | 4.7 | 0.5 | 3.2 | 5.1 | 3.4 | 10.3 | 3.8 | 0.3 | 9.2 | 7.6 | 0.7 | 4 | 2 | 2.3 | 1.7 | 4 | 2.8 | 3 | -0.7 | -1 | 4.3 | 8.7 | 4.8 | 4.2 | 1.3 | 0.4 | 2.6 | 2.4 | 10.4 | 5 | 0.4
|  |  | 4.3 | 4.2 | 3.2 | 5.1 | 4 | 5.2 | 0.9 | -0.2 | 1.7 | 8.3 | 6.1 | 4.2 | -0.8 | 0.1 | 2.9 | 2.8 | 4.6 | 4.1 | 6 | 0 | 4.2 | 2.6 | 4.1 | 0.7 | 3.4 | 4.5 | 3 | 9.4 | 3.7 | 0.2 | 7.7 | 6.6 | 0.3 | 4 | 1.4 | 1.5 | 1 | 3.2 | 1.9 | 3 | -1.4 | -1.6 | 3.3 | 8.3 | 3.8 | 3.3 | 0.6 | -0.4 | 1.5 | 1.5 | 9.8 | 4.4 | -0.2
|  |  | 3.9 | 3.3 | 2.2 | 5.1 | 3.9 | 5.2 | 0.4 | -0.4 | 1.7 | 8.3 | 5.5 | 4.4 | -1 | -0.4 | 3 | 2.8 | 4 | 3.2 | 5.5 | -0.2 | 3.3 | 3 | 3.6 | 0.8 | 3.7 | 4 | 2.6 | 8.4 | 3.7 | 0.1 | 6.3 | 5.5 | 0 | 3.9 | 0.8 | 0.7 | 0.2 | 2.4 | 1.1 | 3.1 | -2.1 | -2.3 | 2.4 | 8 | 2.9 | 2.4 | 0 | -1.1 | 0.5 | 0.7 | 9.1 | 3.9 | -0.8
|  |  | 3.4 | 2.3 | 1.3 | 5 | 3.7 | 5.3 | -0.2 | -0.6 | 1.6 | 8.2 | 4.9 | 4.6 | -1.2 | -0.8 | 3.1 | 2.7 | 3.5 | 2.2 | 5.1 | -0.5 | 2.5 | 3.3 | 3 | 1 | 3.9 | 3.4 | 2.2 | 7.5 | 3.6 | 0 | 4.8 | 4.5 | -0.4 | 3.9 | 0.2 | -0.1 | -0.5 | 1.6 | 0.2 | 3.1 | -2.8 | -2.9 | 1.4 | 7.6 | 1.9 | 1.5 | -0.7 | -1.9 | -0.6 | -0.2 | 8.5 | 3.3 | -1.4
|  |  | 2.4 | 1.6 | 0.6 | 4.9 | 3.4 | 4.7 | -0.1 | -0.6 | 1.5 | 8.1 | 4.8 | 3.7 | -1.3 | -0.7 | 2.9 | 2.8 | 3 | 1.9 | 4.4 | -0.4 | 1.8 | 3.2 | 2.5 | 0.7 | 3.8 | 2.2 | 2 | 6.8 | 3.7 | -0.2 | 4.1 | 4.1 | -0.6 | 3.5 | 0.2 | -0.4 | -1 | 0.6 | -0.1 | 3.1 | -3.3 | -3.3 | 0.9 | 7.5 | 1.3 | 1.7 | -1.6 | -2.5 | -0.4 | -0.6 | 7.7 | 3.1 | -1.8
|  |  | 1.5 | 1 | 0 | 4.8 | 3.1 | 4.1 | 0.1 | -0.5 | 1.3 | 7.9 | 4.8 | 2.9 | -1.5 | -0.7 | 2.8 | 3 | 2.5 | 1.7 | 3.8 | -0.4 | 1.1 | 3 | 2.1 | 0.4 | 3.6 | 1.1 | 1.9 | 6.2 | 3.8 | -0.5 | 3.5 | 3.8 | -0.8 | 3.2 | 0.1 | -0.7 | -1.6 | -0.4 | -0.3 | 3.2 | -3.7 | -3.8 | 0.4 | 7.4 | 0.6 | 1.9 | -2.5 | -3 | -0.3 | -0.9 | 6.9 | 2.9 | -2.2
|  |  | 0.5 | 0.3 | -0.7 | 4.7 | 2.8 | 3.5 | 0.2 | -0.5 | 1.2 | 7.8 | 4.7 | 2 | -1.6 | -0.6 | 2.6 | 3.1 | 2 | 1.4 | 3.1 | -0.3 | 0.4 | 2.9 | 1.6 | 0.1 | 3.5 | -0.1 | 1.7 | 5.5 | 3.9 | -0.7 | 2.8 | 3.4 | -1 | 2.8 | 0.1 | -1 | -2.1 | -1.4 | -0.6 | 3.2 | -4.2 | -4.2 | -0.1 | 7.3 | 0 | 2.1 | -3.4 | -3.6 | -0.1 | -1.3 | 6.1 | 2.7 | -2.6
|  |  | 0.1 | 0.2 | -1.3 | 4.7 | 2.9 | 3.5 | 0.4 | -0.4 | 1.1 | 7.3 | 4.3 | 1.9 | -2.1 | -1 | 1.9 | 2.6 | 2.1 | 1 | 3.1 | -0.4 | 0.1 | 2.5 | 1.5 | 0.6 | 3.1 | -0.1 | 1.6 | 5.2 | 4 | -0.7 | 2.2 | 3.1 | -1.4 | 2.7 | 0.1 | -1.9 | -2.5 | -1.5 | -0.9 | 3.1 | -4.8 | -4.7 | -0.4 | 7 | -0.7 | 1.7 | -3.3 | -3.7 | 0.4 | -1.7 | 5.3 | 2.8 | -2.9
|  |  | -0.3 | 0.2 | -2 | 4.8 | 2.9 | 3.5 | 0.7 | -0.2 | 1.1 | 6.8 | 3.8 | 1.7 | -2.7 | -1.3 | 1.1 | 2.2 | 2.2 | 0.6 | 3 | -0.4 | -0.1 | 2 | 1.3 | 1 | 2.7 | -0.1 | 1.4 | 5 | 4.2 | -0.8 | 1.5 | 2.7 | -1.7 | 2.6 | 0.2 | -2.8 | -2.8 | -1.5 | -1.1 | 2.9 | -5.3 | -5.3 | -0.8 | 6.8 | -1.5 | 1.3 | -3.3 | -3.9 | 0.8 | -2.1 | 4.5 | 3 | -3.1
|  |  | -0.7 | 0.1 | -2.6 | 4.8 | 3 | 3.5 | 0.9 | -0.1 | 1 | 6.3 | 3.4 | 1.6 | -3.2 | -1.7 | 0.4 | 1.7 | 2.3 | 0.2 | 3 | -0.5 | -0.4 | 1.6 | 1.2 | 1.5 | 2.3 | -0.1 | 1.3 | 4.7 | 4.3 | -0.8 | 0.9 | 2.4 | -2.1 | 2.5 | 0.2 | -3.7 | -3.2 | -1.6 | -1.4 | 2.8 | -5.9 | -5.8 | -1.1 | 6.5 | -2.2 | 0.9 | -3.2 | -4 | 1.3 | -2.5 | 3.7 | 3.1 | -3.4
|  |  | -0.7 | -0.1 | -2.7 | 4.7 | 2.9 | 3.4 | 0.6 | -0.1 | 1.1 | 6.4 | 3.3 | 1.4 | -3.7 | -2 | 0.4 | 1.3 | 1.6 | 0 | 2.8 | -0.5 | -0.6 | 1.5 | 1.3 | 1.9 | 1.8 | 0.1 | 1.1 | 4.9 | 4.3 | -0.9 | 0.8 | 2.3 | -2.4 | 2 | 0.2 | -4.2 | -3.7 | -1.7 | -1.8 | 2.8 | -5.9 | -5.9 | -1.5 | 6.4 | -2.7 | 0.7 | -3.2 | -4.1 | 1.1 | -2.7 | 2.9 | 3.2 | -3.6
|  |  | -0.7 | -0.2 | -2.7 | 4.6 | 2.9 | 3.2 | 0.3 | -0.1 | 1.2 | 6.6 | 3.2 | 1.1 | -4.1 | -2.2 | 0.4 | 0.8 | 0.9 | -0.1 | 2.5 | -0.5 | -0.9 | 1.5 | 1.4 | 2.4 | 1.3 | 0.4 | 0.9 | 5.1 | 4.4 | -1 | 0.7 | 2.3 | -2.7 | 1.5 | 0.2 | -4.7 | -4.1 | -1.7 | -2.2 | 2.8 | -6 | -6 | -2 | 6.4 | -3.3 | 0.5 | -3.3 | -4.3 | 0.9 | -2.9 | 2 | 3.4 | -3.8
|  |  | -0.7 | -0.4 | -2.8 | 4.5 | 2.8 | 3.1 | 0 | -0.1 | 1.3 | 6.7 | 3.1 | 0.9 | -4.6 | -2.5 | 0.4 | 0.4 | 0.2 | -0.3 | 2.3 | -0.5 | -1.1 | 1.4 | 1.5 | 2.8 | 0.8 | 0.6 | 0.7 | 5.3 | 4.4 | -1.1 | 0.6 | 2.2 | -3 | 1 | 0.2 | -5.2 | -4.6 | -1.8 | -2.6 | 2.8 | -6 | -6.1 | -2.4 | 6.3 | -3.8 | 0.3 | -3.3 | -4.4 | 0.7 | -3.1 | 1.2 | 3.5 | -4
|  |  | -0.7 | -0.4 | -3.1 | 4.6 | 3.2 | 3.6 | -0.1 | 0 | 1.5 | 6.9 | 3.5 | 1.1 | -4.7 | -2.6 | 0.5 | 0.4 | 0.3 | -0.4 | 2.4 | -0.4 | -1.3 | 1.4 | 1.3 | 1.8 | 0.8 | 0.6 | 0.6 | 5.2 | 4.2 | -1.3 | 0.7 | 2.1 | -3 | 0.9 | 0.4 | -4.6 | -4.9 | -1.9 | -2.7 | 2.8 | -5.7 | -5.9 | -2.7 | 6.1 | -3.5 | 0.5 | -3.4 | -4.3 | 0.3 | -3.2 | 0.6 | 3.3 | -4
|  |  | -0.6 | -0.3 | -3.4 | 4.7 | 3.5 | 4 | -0.1 | 0.1 | 1.6 | 7 | 4 | 1.2 | -4.7 | -2.8 | 0.5 | 0.5 | 0.3 | -0.6 | 2.5 | -0.2 | -1.5 | 1.3 | 1.1 | 0.9 | 0.7 | 0.6 | 0.5 | 5 | 4.1 | -1.5 | 0.8 | 2 | -3 | 0.7 | 0.7 | -4.1 | -5.1 | -1.9 | -2.9 | 2.7 | -5.5 | -5.6 | -3 | 5.9 | -3.3 | 0.6 | -3.5 | -4.2 | -0.2 | -3.3 | 0 | 3.1 | -4
|  |  | -0.6 | -0.3 | -3.7 | 4.8 | 3.9 | 4.5 | -0.2 | 0.2 | 1.8 | 7.2 | 4.4 | 1.4 | -4.8 | -2.9 | 0.6 | 0.5 | 0.4 | -0.7 | 2.6 | -0.1 | -1.7 | 1.3 | 0.9 | -0.1 | 0.7 | 0.6 | 0.4 | 4.9 | 3.9 | -1.7 | 0.9 | 1.9 | -3 | 0.6 | 0.9 | -3.5 | -5.4 | -2 | -3 | 2.7 | -5.2 | -5.4 | -3.3 | 5.7 | -3 | 0.8 | -3.6 | -4.1 | -0.6 | -3.4 | -0.6 | 2.9 | -4
|  |  | 0.8 | 1.5 | -2.2 | 4.9 | 4.1 | 4.6 | 0.2 | 0.8 | 2.7 | 7.3 | 5.1 | 2.3 | -3.8 | -2.2 | 1.2 | 0.6 | 0.7 | 0.5 | 3 | 0.3 | 0.5 | 2 | 1.3 | 0.7 | 0.9 | 1.5 | 1.6 | 6.5 | 4 | -1.4 | 3 | 2.9 | -1.5 | 1.1 | 1.6 | -0.8 | -4.2 | -1.2 | -1.7 | 2.8 | -4.4 | -4.9 | -1.4 | 6.4 | -1.6 | 1.5 | -2.2 | -2.7 | 0.8 | -3.2 | 0.8 | 3.7 | -3
|  |  | 2.3 | 3.4 | -0.6 | 5.1 | 4.2 | 4.6 | 0.6 | 1.3 | 3.6 | 7.5 | 5.7 | 3.3 | -2.8 | -1.5 | 1.8 | 0.8 | 0.9 | 1.7 | 3.4 | 0.7 | 2.8 | 2.7 | 1.6 | 1.5 | 1 | 2.5 | 2.8 | 8 | 4.2 | -1.2 | 5.1 | 3.9 | 0 | 1.6 | 2.4 | 2 | -3 | -0.5 | -0.3 | 2.9 | -3.7 | -4.5 | 0.5 | 7.2 | -0.2 | 2.3 | -0.8 | -1.2 | 2.1 | -3 | 2.2 | 4.6 | -2
|  |  | 3.7 | 5.2 | 0.9 | 5.2 | 4.4 | 4.7 | 1 | 1.9 | 4.5 | 7.6 | 6.4 | 4.2 | -1.8 | -0.8 | 2.4 | 0.9 | 1.2 | 2.9 | 3.8 | 1.1 | 5 | 3.4 | 2 | 2.3 | 1.2 | 3.4 | 4 | 9.6 | 4.3 | -0.9 | 7.2 | 4.9 | 1.5 | 2.1 | 3.1 | 4.7 | -1.8 | 0.3 | 1 | 3 | -2.9 | -4 | 2.4 | 7.9 | 1.2 | 3 | 0.6 | 0.2 | 3.5 | -2.8 | 3.6 | 5.4 | -1
|  |  | 5.8 | 5.9 | 2.5 | 5.8 | 4.7 | 5.2 | 1.1 | 2.1 | 4.3 | 8.1 | 7.5 | 5.2 | -1.5 | 0.5 | 2.1 | 0.7 | 1.5 | 3.9 | 4.7 | 1.3 | 6.4 | 3.4 | 3.2 | 3.1 | 1.1 | 3.8 | 4.9 | 10.9 | 4.4 | -0.7 | 9.1 | 6.1 | 2 | 2.1 | 4.1 | 5.6 | -0.1 | 1.4 | 2.1 | 3.6 | -2.7 | -3.7 | 3 | 8.8 | 2 | 4.2 | 1.5 | 1.6 | 4.7 | -1.5 | 5.7 | 5.7 | -0.2
|  |  | 8 | 6.5 | 4.1 | 6.3 | 5 | 5.7 | 1.3 | 2.2 | 4 | 8.5 | 8.6 | 6.2 | -1.3 | 1.9 | 1.9 | 0.6 | 1.8 | 5 | 5.7 | 1.5 | 7.8 | 3.4 | 4.4 | 4 | 1.1 | 4.2 | 5.9 | 12.1 | 4.5 | -0.4 | 11 | 7.4 | 2.4 | 2.2 | 5 | 6.4 | 1.7 | 2.4 | 3.1 | 4.2 | -2.4 | -3.4 | 3.5 | 9.6 | 2.8 | 5.3 | 2.4 | 3 | 5.8 | -0.1 | 7.7 | 6.1 | 0.6
|  |  | 10.1 | 7.2 | 5.7 | 6.9 | 5.3 | 6.2 | 1.4 | 2.4 | 3.8 | 9 | 9.7 | 7.2 | -1 | 3.2 | 1.6 | 0.4 | 2.1 | 6 | 6.6 | 1.7 | 9.2 | 3.4 | 5.6 | 4.8 | 1 | 4.6 | 6.8 | 13.4 | 4.6 | -0.2 | 12.9 | 8.6 | 2.9 | 2.2 | 6 | 7.3 | 3.4 | 3.5 | 4.2 | 4.8 | -2.2 | -3.1 | 4.1 | 10.5 | 3.6 | 6.5 | 3.3 | 4.4 | 7 | 1.2 | 9.8 | 6.4 | 1.4
|  |  | 11.2 | 6.7 | 5.7 | 6.2 | 4.7 | 5.8 | 0.9 | 2.4 | 4 | 8.1 | 9.9 | 8.2 | -0.9 | 3.3 | 0.9 | 0.9 | 1.9 | 6.3 | 6.9 | 1.7 | 9.3 | 3.9 | 5.3 | 4.5 | 1.4 | 4.7 | 6.4 | 13.4 | 4.6 | -0.2 | 13.2 | 9.2 | 3.5 | 2.2 | 6.6 | 6.9 | 3.7 | 3.5 | 4.7 | 4.9 | -2.2 | -2.9 | 4.2 | 10.8 | 3.5 | 6.8 | 3.4 | 4.3 | 6.7 | 1.5 | 10.8 | 6.4 | 1.5
|  |  | 12.3 | 6.1 | 5.6 | 5.5 | 4.2 | 5.3 | 0.5 | 2.3 | 4.3 | 7.3 | 10.1 | 9.1 | -0.7 | 3.4 | 0.3 | 1.4 | 1.6 | 6.5 | 7.3 | 1.8 | 9.5 | 4.3 | 5 | 4.3 | 1.9 | 4.7 | 6.1 | 13.4 | 4.5 | -0.2 | 13.6 | 9.8 | 4 | 2.2 | 7.1 | 6.5 | 3.9 | 3.4 | 5.2 | 4.9 | -2.1 | -2.7 | 4.2 | 11 | 3.4 | 7.1 | 3.5 | 4.3 | 6.5 | 1.8 | 11.7 | 6.4 | 1.5
|  |  | 13.4 | 5.6 | 5.6 | 4.8 | 3.6 | 4.9 | 0 | 2.3 | 4.5 | 6.4 | 10.3 | 10.1 | -0.6 | 3.5 | -0.4 | 1.9 | 1.4 | 6.8 | 7.6 | 1.8 | 9.6 | 4.8 | 4.7 | 4 | 2.3 | 4.8 | 5.7 | 13.4 | 4.5 | -0.2 | 13.9 | 10.4 | 4.6 | 2.2 | 7.7 | 6.1 | 4.2 | 3.4 | 5.7 | 5 | -2.1 | -2.5 | 4.3 | 11.3 | 3.3 | 7.4 | 3.6 | 4.2 | 6.2 | 2.1 | 12.7 | 6.4 | 1.6
|  |  | 11.7 | 5.6 | 4.2 | 4.7 | 3.2 | 4.3 | 0.1 | 2.3 | 4.2 | 5.9 | 9.7 | 9 | -0.7 | 2.5 | -0.5 | 0.9 | 0.6 | 5.9 | 7.2 | 1.6 | 8.8 | 3.9 | 3.9 | 2.8 | 1.4 | 4.8 | 4.6 | 12.5 | 4.5 | -0.8 | 11.5 | 9.2 | 3.5 | 1.4 | 6.7 | 5 | 3.5 | 2.4 | 5.1 | 4.5 | -2.7 | -2.7 | 2.9 | 10 | 2.7 | 6.5 | 2.7 | 3 | 5.9 | 1.3 | 11.6 | 5.7 | 1
|  |  | 10.1 | 5.6 | 2.9 | 4.6 | 2.8 | 3.8 | 0.2 | 2.2 | 4 | 5.5 | 9.1 | 7.9 | -0.7 | 1.6 | -0.6 | 0 | -0.1 | 5 | 6.7 | 1.5 | 8 | 2.9 | 3 | 1.5 | 0.4 | 4.9 | 3.5 | 11.7 | 4.5 | -1.3 | 9 | 8 | 2.5 | 0.6 | 5.6 | 4 | 2.7 | 1.3 | 4.4 | 4.1 | -3.2 | -2.8 | 1.5 | 8.6 | 2.1 | 5.5 | 1.7 | 1.8 | 5.5 | 0.6 | 10.5 | 4.9 | 0.5
|  |  | 8.4 | 5.6 | 1.5 | 4.5 | 2.4 | 3.2 | 0.3 | 2.2 | 3.7 | 5 | 8.5 | 6.8 | -0.8 | 0.6 | -0.7 | -1 | -0.9 | 4.1 | 6.3 | 1.3 | 7.2 | 2 | 2.2 | 0.3 | -0.5 | 4.9 | 2.4 | 10.8 | 4.5 | -1.9 | 6.6 | 6.8 | 1.4 | -0.2 | 4.6 | 2.9 | 2 | 0.3 | 3.8 | 3.6 | -3.8 | -3 | 0.1 | 7.3 | 1.5 | 4.6 | 0.8 | 0.6 | 5.2 | -0.2 | 9.4 | 4.2 | -0.1
|  |  | 7.8 | 5.3 | 0.8 | 4.1 | 3.2 | 4.4 | 0.1 | 1.7 | 3.7 | 4.8 | 7.8 | 6.8 | -0.8 | 0.1 | -0.9 | -1.3 | -1.3 | 3.9 | 6.4 | 1.7 | 6.6 | 1.6 | 1.8 | -0.2 | -0.4 | 4.9 | 1.3 | 9.7 | 4.5 | -1.9 | 6.1 | 6.5 | 0.8 | -0.7 | 4.6 | 2.6 | 1.8 | -0.3 | 3.1 | 3.5 | -4 | -3.3 | -0.3 | 6.7 | 1.2 | 4.3 | 0.6 | 0.4 | 4.8 | -0.8 | 8.6 | 2.9 | -0.7
|  |  | 7.1 | 5.1 | 0.1 | 3.8 | 4 | 5.7 | -0.1 | 1.2 | 3.7 | 4.5 | 7.2 | 6.8 | -0.7 | -0.5 | -1 | -1.5 | -1.6 | 3.6 | 6.4 | 2.1 | 5.9 | 1.1 | 1.3 | -0.6 | -0.4 | 4.9 | 0.1 | 8.7 | 4.5 | -1.9 | 5.7 | 6.1 | 0.1 | -1.2 | 4.6 | 2.3 | 1.5 | -0.8 | 2.5 | 3.3 | -4.2 | -3.7 | -0.8 | 6.1 | 1 | 4.1 | 0.3 | 0.2 | 4.5 | -1.3 | 7.8 | 1.7 | -1.2
|  |  | 6.5 | 4.8 | -0.6 | 3.4 | 4.8 | 6.9 | -0.3 | 0.7 | 3.7 | 4.3 | 6.5 | 6.8 | -0.7 | -1 | -1.2 | -1.8 | -2 | 3.4 | 6.5 | 2.5 | 5.3 | 0.7 | 0.9 | -1.1 | -0.3 | 4.9 | -1 | 7.6 | 4.5 | -1.9 | 5.2 | 5.8 | -0.5 | -1.7 | 4.6 | 2 | 1.3 | -1.4 | 1.8 | 3.2 | -4.4 | -4 | -1.2 | 5.5 | 0.7 | 3.8 | 0.1 | 0 | 4.1 | -1.9 | 7 | 0.4 | -1.8
|  |  | 6.5 | 4.6 | -0.7 | 2.7 | 4.6 | 6.4 | -0.4 | 0.2 | 4 | 3.7 | 6.5 | 6.7 | -0.6 | -1.2 | -1.3 | -2 | -2.1 | 3.3 | 6.1 | 2.5 | 5.3 | 0.7 | 0.4 | -1.1 | -0.5 | 4.5 | -1.5 | 7.2 | 4.4 | -1.9 | 4.1 | 5.5 | -0.5 | -1.7 | 4.3 | 1.9 | 1.3 | -1.7 | 1.2 | 3.2 | -4.7 | -4.3 | -0.8 | 5 | 0.5 | 3.8 | 0.2 | -0.5 | 3.6 | -2.8 | 7.1 | -0.2 | -1.5
|  |  | 6.6 | 4.5 | -0.8 | 2.1 | 4.4 | 5.9 | -0.5 | -0.2 | 4.3 | 3 | 6.4 | 6.7 | -0.6 | -1.4 | -1.3 | -2.3 | -2.1 | 3.3 | 5.8 | 2.5 | 5.3 | 0.8 | -0.1 | -1.2 | -0.7 | 4.2 | -1.9 | 6.8 | 4.4 | -1.9 | 3.1 | 5.2 | -0.6 | -1.7 | 3.9 | 1.7 | 1.2 | -2.1 | 0.6 | 3.2 | -5.1 | -4.6 | -0.5 | 4.6 | 0.4 | 3.7 | 0.2 | -1 | 3.2 | -3.6 | 7.2 | -0.8 | -1.3
|  |  | 6.6 | 4.3 | -0.9 | 1.4 | 4.2 | 5.4 | -0.6 | -0.7 | 4.6 | 2.4 | 6.4 | 6.6 | -0.5 | -1.6 | -1.4 | -2.5 | -2.2 | 3.2 | 5.4 | 2.5 | 5.3 | 0.8 | -0.6 | -1.2 | -0.9 | 3.8 | -2.4 | 6.4 | 4.3 | -1.9 | 2 | 4.9 | -0.6 | -1.7 | 3.6 | 1.6 | 1.2 | -2.4 | 0 | 3.2 | -5.4 | -4.9 | -0.1 | 4.1 | 0.2 | 3.7 | 0.3 | -1.5 | 2.7 | -4.5 | 7.3 | -1.4 | -1
|  |  | 6.4 | 4.1 | -0.8 | 1.7 | 4.1 | 5.2 | -0.6 | -1.2 | 3.4 | 2.5 | 6.6 | 6.1 | -0.6 | -1.9 | -1.2 | -2.7 | -2 | 3 | 4.7 | 2.3 | 5 | 0.9 | -0.3 | -1.3 | -1.1 | 3.6 | -2.5 | 6.5 | 4.2 | -2.8 | 1.6 | 4.8 | -0.9 | -2.1 | 3.5 | 1.4 | 1.2 | -2.5 | -0.3 | 3.3 | -5.3 | -4.9 | -0.2 | 4.6 | 0.1 | 3.7 | 0.2 | -1.9 | 3.5 | -4.4 | 7 | -1.5 | -1
|  |  | 6.3 | 3.8 | -0.6 | 2.1 | 3.9 | 5 | -0.7 | -1.8 | 2.3 | 2.5 | 6.8 | 5.5 | -0.6 | -2.2 | -1 | -2.9 | -1.8 | 2.9 | 4 | 2.2 | 4.7 | 0.9 | -0.1 | -1.3 | -1.4 | 3.5 | -2.7 | 6.6 | 4.2 | -3.7 | 1.2 | 4.6 | -1.2 | -2.6 | 3.3 | 1.1 | 1.1 | -2.5 | -0.5 | 3.4 | -5.1 | -4.9 | -0.3 | 5 | -0.1 | 3.8 | 0.2 | -2.3 | 4.2 | -4.2 | 6.8 | -1.7 | -1
|  |  | 6.1 | 3.6 | -0.5 | 2.4 | 3.8 | 4.8 | -0.7 | -2.3 | 1.1 | 2.6 | 7 | 5 | -0.7 | -2.5 | -0.8 | -3.1 | -1.6 | 2.7 | 3.3 | 2 | 4.4 | 1 | 0.2 | -1.4 | -1.6 | 3.3 | -2.8 | 6.7 | 4.1 | -4.6 | 0.8 | 4.5 | -1.5 | -3 | 3.2 | 0.9 | 1.1 | -2.6 | -0.8 | 3.5 | -5 | -4.9 | -0.4 | 5.5 | -0.2 | 3.8 | 0.1 | -2.7 | 5 | -4.1 | 6.5 | -1.8 | -1
|  |  | 6.1 | 3.3 | -0.4 | 2.4 | 3.7 | 4.6 | -0.6 | -2.4 | 0.9 | 2.6 | 7.1 | 5 | -0.9 | -2.7 | -0.9 | -2.8 | -1.7 | 2.7 | 3.4 | 1.8 | 4.1 | 0.9 | 0.1 | -1.5 | -1.3 | 3.5 | -3 | 6.6 | 4.4 | -3.8 | 1 | 4 | -1.4 | -2.4 | 3.2 | 1.3 | 1.1 | -2.3 | -0.6 | 3.7 | -5 | -4.7 | -0.4 | 5.9 | -0.2 | 3.4 | 0.1 | -2.2 | 3.9 | -3.8 | 6.2 | -1.5 | -1
|  |  | 6.1 | 3 | -0.2 | 2.4 | 3.5 | 4.3 | -0.4 | -2.5 | 0.7 | 2.6 | 7.1 | 5.1 | -1.2 | -3 | -1.1 | -2.4 | -1.8 | 2.7 | 3.5 | 1.7 | 3.7 | 0.8 | 0 | -1.5 | -1 | 3.6 | -3.1 | 6.5 | 4.8 | -2.9 | 1.3 | 3.5 | -1.2 | -1.9 | 3.1 | 1.8 | 1.1 | -1.9 | -0.5 | 3.8 | -5 | -4.6 | -0.5 | 6.3 | -0.3 | 3.1 | 0.1 | -1.7 | 2.7 | -3.6 | 5.9 | -1.2 | -1.1
|  |  | 6.1 | 2.7 | -0.1 | 2.4 | 3.4 | 4.1 | -0.3 | -2.6 | 0.5 | 2.6 | 7.2 | 5.1 | -1.4 | -3.2 | -1.2 | -2.1 | -1.9 | 2.7 | 3.6 | 1.5 | 3.4 | 0.7 | -0.1 | -1.6 | -0.7 | 3.8 | -3.3 | 6.4 | 5.1 | -2.1 | 1.5 | 3 | -1.1 | -1.3 | 3.1 | 2.2 | 1.1 | -1.6 | -0.3 | 4 | -5 | -4.4 | -0.5 | 6.7 | -0.3 | 2.7 | 0.1 | -1.2 | 1.6 | -3.3 | 5.6 | -0.9 | -1.1
|  |  | 7.7 | 3.3 | -0.1 | 2.1 | 3.6 | 4.5 | -0.4 | -2.7 | 0.7 | 3.1 | 8 | 6.1 | -1.2 | -2.2 | -1.7 | -1.9 | -1.8 | 3.7 | 4.8 | 1.8 | 4.6 | 0.4 | 0.2 | -1 | -0.6 | 4.7 | -0.5 | 7.5 | 6.2 | -1.7 | 4.1 | 3.9 | -0.9 | -1 | 4.3 | 2.2 | 1.6 | 0 | 0 | 5.1 | -3.7 | -3.1 | -0.3 | 7 | 0.1 | 2.6 | 0.7 | -0.4 | 2.6 | -2.1 | 7.1 | 1.6 | -0.3
|  |  | 9.2 | 3.8 | -0.1 | 1.7 | 3.9 | 4.8 | -0.4 | -2.9 | 0.9 | 3.7 | 8.9 | 7.2 | -1 | -1.3 | -2.1 | -1.8 | -1.6 | 4.6 | 6.1 | 2.1 | 5.7 | 0 | 0.5 | -0.4 | -0.4 | 5.6 | 2.3 | 8.5 | 7.4 | -1.4 | 6.7 | 4.9 | -0.6 | -0.6 | 5.4 | 2.2 | 2 | 1.5 | 0.2 | 6.2 | -2.3 | -1.8 | -0.1 | 7.4 | 0.4 | 2.4 | 1.3 | 0.4 | 3.6 | -0.8 | 8.5 | 4 | 0.5
|  |  | 10.8 | 4.4 | -0.1 | 1.4 | 4.1 | 5.2 | -0.5 | -3 | 1.1 | 4.2 | 9.7 | 8.2 | -0.8 | -0.3 | -2.6 | -1.6 | -1.5 | 5.6 | 7.3 | 2.4 | 6.9 | -0.3 | 0.8 | 0.2 | -0.3 | 6.5 | 5.1 | 9.6 | 8.5 | -1 | 9.3 | 5.8 | -0.4 | -0.3 | 6.6 | 2.2 | 2.5 | 3.1 | 0.5 | 7.3 | -1 | -0.5 | 0.1 | 7.7 | 0.8 | 2.3 | 1.9 | 1.2 | 4.6 | 0.4 | 10 | 6.5 | 1.3
|  |  | 10 | 4.8 | 0.1 | 1 | 4.6 | 5.1 | -0.1 | -2.7 | 1.1 | 4.5 | 10.1 | 9.3 | -0.7 | 0.5 | -2.2 | -1.8 | -1.7 | 5.9 | 8.1 | 2.9 | 7.8 | 0.4 | 1.1 | 0.4 | -0.7 | 8.1 | 5.4 | 10.9 | 8.9 | -0.3 | 10.6 | 7.1 | -0.4 | -0.1 | 7.1 | 3 | 3.4 | 3.6 | 0.7 | 8.1 | 0.5 | 0.9 | 0.4 | 9 | 0.9 | 2.6 | 2.2 | 1.2 | 5.1 | 0.9 | 11.4 | 6.6 | 1.7
|  |  | 9.2 | 5.2 | 0.4 | 0.5 | 5 | 5 | 0.4 | -2.5 | 1.1 | 4.7 | 10.4 | 10.3 | -0.5 | 1.2 | -1.7 | -2.1 | -1.8 | 6.2 | 9 | 3.5 | 8.8 | 1.2 | 1.3 | 0.6 | -1.1 | 9.6 | 5.6 | 12.3 | 9.2 | 0.5 | 11.8 | 8.5 | -0.3 | 0 | 7.6 | 3.9 | 4.4 | 4.1 | 1 | 8.9 | 2.1 | 2.3 | 0.7 | 10.2 | 1.1 | 2.9 | 2.4 | 1.3 | 5.5 | 1.5 | 12.7 | 6.8 | 2.2
|  |  | 8.4 | 5.6 | 0.6 | 0.1 | 5.5 | 4.9 | 0.8 | -2.2 | 1.1 | 5 | 10.8 | 11.4 | -0.4 | 2 | -1.3 | -2.3 | -2 | 6.5 | 9.8 | 4 | 9.7 | 1.9 | 1.6 | 0.8 | -1.5 | 11.2 | 5.9 | 13.6 | 9.6 | 1.2 | 13.1 | 9.8 | -0.3 | 0.2 | 8.1 | 4.7 | 5.3 | 4.6 | 1.2 | 9.7 | 3.6 | 3.7 | 1 | 11.5 | 1.2 | 3.2 | 2.7 | 1.3 | 6 | 2 | 14.1 | 6.9 | 2.6
|  |  | 8.5 | 5.9 | 0.6 | 1.1 | 5.3 | 5.2 | 0.7 | -2.3 | 1.1 | 5 | 9.8 | 11.1 | -0.4 | 2.4 | -1 | -2 | -1.6 | 6.8 | 9.5 | 3.2 | 9.9 | 2.4 | 1.6 | 1.2 | -0.9 | 10.5 | 5.9 | 13.7 | 9.2 | 2 | 12.9 | 10.3 | -0.3 | -0.6 | 7.8 | 4.4 | 5.1 | 4.1 | 1.6 | 9.4 | 3.4 | 3.9 | 0.9 | 11.2 | 1.2 | 3.1 | 2.9 | 1 | 5.8 | 2.2 | 13.7 | 6.6 | 2.1
|  |  | 8.7 | 6.1 | 0.7 | 2.2 | 5.1 | 5.5 | 0.7 | -2.5 | 1 | 5 | 8.9 | 10.8 | -0.4 | 2.9 | -0.7 | -1.6 | -1.3 | 7 | 9.1 | 2.3 | 10 | 2.9 | 1.5 | 1.5 | -0.3 | 9.9 | 5.8 | 13.7 | 8.7 | 2.9 | 12.6 | 10.7 | -0.3 | -1.5 | 7.6 | 4.2 | 5 | 3.7 | 2 | 9.2 | 3.2 | 4.1 | 0.7 | 11 | 1.2 | 3.1 | 3.1 | 0.6 | 5.7 | 2.3 | 13.3 | 6.4 | 1.5
|  |  | 8.8 | 6.4 | 0.7 | 3.2 | 4.9 | 5.8 | 0.6 | -2.6 | 1 | 5 | 7.9 | 10.5 | -0.4 | 3.3 | -0.4 | -1.3 | -0.9 | 7.3 | 8.8 | 1.5 | 10.2 | 3.4 | 1.5 | 1.9 | 0.3 | 9.2 | 5.8 | 13.8 | 8.3 | 3.7 | 12.4 | 11.2 | -0.3 | -2.3 | 7.3 | 3.9 | 4.8 | 3.2 | 2.4 | 8.9 | 3 | 4.3 | 0.6 | 10.7 | 1.2 | 3 | 3.3 | 0.3 | 5.5 | 2.5 | 12.9 | 6.1 | 1
|  |  | 8.7 | 5.9 | 0.6 | 2.9 | 4.3 | 5.3 | -0.6 | -2.7 | 0.6 | 4.3 | 7.6 | 9.4 | -0.5 | 2.5 | -0.8 | -1.7 | -1.3 | 6.8 | 8.1 | 0.6 | 9.7 | 3.1 | 1.3 | 1 | 0 | 8.9 | 5.1 | 12.9 | 7.7 | 2.8 | 10.9 | 10.4 | -0.5 | -2.8 | 6.7 | 3.6 | 4.1 | 2.9 | 1.7 | 8.4 | 2 | 3.8 | 0.3 | 9.7 | 0.9 | 2 | 2.5 | 0 | 4.6 | 2.2 | 12.1 | 5.4 | 0.9
|  |  | 8.5 | 5.4 | 0.6 | 2.7 | 3.8 | 4.7 | -1.9 | -2.7 | 0.2 | 3.5 | 7.2 | 8.3 | -0.7 | 1.8 | -1.2 | -2.2 | -1.8 | 6.4 | 7.3 | -0.3 | 9.2 | 2.8 | 1 | 0 | -0.4 | 8.6 | 4.3 | 11.9 | 7.2 | 1.8 | 9.3 | 9.5 | -0.6 | -3.2 | 6.1 | 3.2 | 3.4 | 2.6 | 1.1 | 8 | 1 | 3.4 | -0.1 | 8.6 | 0.7 | 1.1 | 1.8 | -0.2 | 3.7 | 1.8 | 11.4 | 4.8 | 0.7
|  |  | 8.4 | 4.9 | 0.5 | 2.4 | 3.2 | 4.2 | -3.1 | -2.8 | -0.2 | 2.8 | 6.9 | 7.2 | -0.8 | 1 | -1.6 | -2.6 | -2.2 | 5.9 | 6.6 | -1.2 | 8.7 | 2.5 | 0.8 | -0.9 | -0.7 | 8.3 | 3.6 | 11 | 6.6 | 0.9 | 7.8 | 8.7 | -0.8 | -3.7 | 5.5 | 2.9 | 2.7 | 2.3 | 0.4 | 7.5 | 0 | 2.9 | -0.4 | 7.6 | 0.4 | 0.1 | 1 | -0.5 | 2.8 | 1.5 | 10.6 | 4.1 | 0.6
|  |  | 7.5 | 4.4 | 0.6 | 2.6 | 2.9 | 4 | -4.1 | -3.1 | -0.1 | 2.7 | 6.6 | 6.5 | -0.9 | 0.4 | -2.2 | -2.9 | -3.1 | 6 | 5.9 | -1.6 | 8.3 | 2.1 | 0.9 | -1.3 | -1 | 7.6 | 3.2 | 10 | 6 | 0.8 | 7.2 | 7.5 | -1 | -3.2 | 4.6 | 2.2 | 1.9 | 2.1 | 0.3 | 6.9 | 0.3 | 1.9 | -0.5 | 6.7 | 0.3 | 0 | 0.4 | -0.8 | 2.9 | 1.3 | 9.9 | 4.2 | 0.4
|  |  | 6.5 | 4 | 0.6 | 2.9 | 2.7 | 3.7 | -5 | -3.3 | -0.1 | 2.5 | 6.3 | 5.8 | -0.9 | -0.1 | -2.8 | -3.2 | -3.9 | 6.1 | 5.3 | -2.1 | 7.9 | 1.6 | 1 | -1.7 | -1.2 | 6.9 | 2.7 | 8.9 | 5.5 | 0.8 | 6.7 | 6.4 | -1.1 | -2.7 | 3.8 | 1.6 | 1 | 1.8 | 0.3 | 6.4 | 0.5 | 0.8 | -0.5 | 5.8 | 0.2 | -0.2 | -0.2 | -1.1 | 2.9 | 1.2 | 9.3 | 4.3 | 0.2
|  |  | 5.6 | 3.5 | 0.7 | 3.1 | 2.4 | 3.5 | -6 | -3.6 | 0 | 2.4 | 6 | 5.1 | -1 | -0.7 | -3.4 | -3.5 | -4.8 | 6.2 | 4.6 | -2.5 | 7.5 | 1.2 | 1.1 | -2.1 | -1.5 | 6.2 | 2.3 | 7.9 | 4.9 | 0.7 | 6.1 | 5.2 | -1.3 | -2.2 | 2.9 | 0.9 | 0.2 | 1.6 | 0.2 | 5.8 | 0.8 | -0.2 | -0.6 | 4.9 | 0.1 | -0.3 | -0.8 | -1.4 | 3 | 1 | 8.6 | 4.4 | 0
|  |  | 5.2 | 3.2 | 0.6 | 2.8 | 2.1 | 3.3 | -6 | -3.8 | -0.2 | 2 | 6.1 | 5 | -1.1 | -0.6 | -4.4 | -4.6 | -4.7 | 6.1 | 3.9 | -3 | 6.6 | 1.2 | 1 | -2.4 | -2.5 | 6 | 1.4 | 7.4 | 4.9 | 0.7 | 5.5 | 4.8 | -1.4 | -2.9 | 3 | 0.6 | -0.1 | 1.1 | 0 | 5.4 | 0.7 | 0 | -0.6 | 4.6 | -0.3 | 0 | -1.2 | -1.5 | 2.7 | 0.8 | 8 | 4.8 | -0.5
|  |  | 4.8 | 2.8 | 0.6 | 2.6 | 1.8 | 3.2 | -6 | -4 | -0.4 | 1.6 | 6.3 | 4.8 | -1.3 | -0.4 | -5.4 | -5.7 | -4.6 | 6 | 3.1 | -3.6 | 5.7 | 1.2 | 0.8 | -2.8 | -3.4 | 5.8 | 0.6 | 6.9 | 5 | 0.6 | 5 | 4.4 | -1.4 | -3.5 | 3 | 0.2 | -0.5 | 0.5 | -0.2 | 5 | 0.5 | 0.1 | -0.7 | 4.2 | -0.6 | 0.2 | -1.5 | -1.7 | 2.3 | 0.7 | 7.5 | 5.1 | -0.9
|  |  | 4.4 | 2.5 | 0.5 | 2.3 | 1.5 | 3 | -6 | -4.2 | -0.6 | 1.2 | 6.4 | 4.7 | -1.4 | -0.3 | -6.4 | -6.8 | -4.5 | 5.9 | 2.4 | -4.1 | 4.8 | 1.2 | 0.7 | -3.1 | -4.4 | 5.6 | -0.3 | 6.4 | 5 | 0.6 | 4.4 | 4 | -1.5 | -4.2 | 3.1 | -0.1 | -0.8 | 0 | -0.4 | 4.6 | 0.4 | 0.3 | -0.7 | 3.9 | -1 | 0.5 | -1.9 | -1.8 | 2 | 0.5 | 6.9 | 5.5 | -1.4
|  |  | 4 | 2.2 | 0.4 | 2.2 | 1.4 | 2.6 | -5.2 | -4.2 | -0.8 | 1.7 | 6.1 | 4.6 | -1.5 | -0.5 | -6.3 | -6.8 | -4.3 | 5.6 | 2.5 | -4.3 | 4.8 | 1.3 | 0.5 | -3.3 | -4.7 | 4.9 | -1 | 6.1 | 4.1 | 0.5 | 3.2 | 3.6 | -1.5 | -5.1 | 2.4 | -0.4 | -1 | -0.9 | -0.5 | 4.1 | 0.2 | 0.4 | -0.8 | 3.4 | -1.1 | -0.2 | -2.3 | -2 | 1.6 | -0.2 | 6.6 | 5.5 | -1.7
|  |  | 3.5 | 2 | 0.4 | 2.2 | 1.2 | 2.1 | -4.3 | -4.3 | -1.1 | 2.3 | 5.9 | 4.5 | -1.5 | -0.6 | -6.1 | -6.9 | -4 | 5.2 | 2.5 | -4.5 | 4.8 | 1.5 | 0.2 | -3.5 | -5.1 | 4.2 | -1.7 | 5.8 | 3.2 | 0.4 | 2 | 3.2 | -1.4 | -6.1 | 1.8 | -0.6 | -1.3 | -1.7 | -0.6 | 3.7 | 0.1 | 0.5 | -1 | 3 | -1.3 | -0.8 | -2.8 | -2.2 | 1.1 | -0.8 | 6.3 | 5.6 | -2.1
|  |  | 3.1 | 1.7 | 0.3 | 2.1 | 1.1 | 1.7 | -3.5 | -4.3 | -1.3 | 2.8 | 5.6 | 4.4 | -1.6 | -0.8 | -6 | -6.9 | -3.8 | 4.9 | 2.6 | -4.7 | 4.8 | 1.6 | 0 | -3.7 | -5.4 | 3.5 | -2.4 | 5.5 | 2.3 | 0.3 | 0.8 | 2.8 | -1.4 | -7 | 1.1 | -0.9 | -1.5 | -2.6 | -0.7 | 3.2 | -0.1 | 0.6 | -1.1 | 2.5 | -1.4 | -1.5 | -3.2 | -2.4 | 0.7 | -1.5 | 6 | 5.6 | -2.4
|  |  | 3.1 | 1.7 | 0.2 | 2 | 1.3 | 2 | -3.3 | -4.4 | -1.3 | 2.8 | 5.7 | 4.5 | -1.7 | -0.8 | -5.8 | -6.9 | -4 | 4.7 | 2.7 | -5.1 | 5 | 2.1 | -0.2 | -3.3 | -5.1 | 3.2 | -2.1 | 5.9 | 2.7 | 0.2 | 1.2 | 3 | -1.4 | -7.1 | 0.8 | -1 | -1.5 | -2.9 | -0.8 | 3.2 | 0.1 | 0.7 | -1.3 | 2.7 | -1.5 | -1.4 | -2.9 | -2.5 | 1.3 | -1.8 | 5.9 | 5.6 | -2.6
|  |  | 3 | 1.8 | 0 | 2 | 1.4 | 2.4 | -3.2 | -4.5 | -1.2 | 2.8 | 5.9 | 4.6 | -1.7 | -0.9 | -5.6 | -6.8 | -4.1 | 4.5 | 2.9 | -5.5 | 5.1 | 2.5 | -0.4 | -2.9 | -4.9 | 2.8 | -1.9 | 6.2 | 3.2 | 0 | 1.5 | 3.2 | -1.4 | -7.2 | 0.6 | -1.2 | -1.6 | -3.1 | -0.8 | 3.2 | 0.2 | 0.8 | -1.4 | 2.9 | -1.7 | -1.4 | -2.7 | -2.7 | 1.8 | -2.2 | 5.9 | 5.5 | -2.9
|  |  | 3 | 1.8 | -0.1 | 1.9 | 1.6 | 2.7 | -3 | -4.6 | -1.2 | 2.8 | 6 | 4.7 | -1.8 | -0.9 | -5.4 | -6.8 | -4.3 | 4.3 | 3 | -5.9 | 5.3 | 3 | -0.6 | -2.5 | -4.6 | 2.5 | -1.6 | 6.6 | 3.6 | -0.1 | 1.9 | 3.4 | -1.4 | -7.3 | 0.3 | -1.3 | -1.6 | -3.4 | -0.9 | 3.2 | 0.4 | 0.9 | -1.6 | 3.1 | -1.8 | -1.3 | -2.4 | -2.8 | 2.4 | -2.5 | 5.8 | 5.5 | -3.1
|  |  | 2.9 | 1.5 | 0.4 | 2.3 | 2.3 | 3.2 | -2.4 | -3.9 | -0.6 | 3.1 | 6.7 | 5.9 | -1.2 | -0.7 | -3.3 | -5.3 | -3.3 | 4.5 | 4.2 | -5.2 | 5.6 | 3.3 | -0.7 | -1.8 | -3 | 4.2 | 0.1 | 8.2 | 4.7 | 0 | 4.4 | 4.8 | -1.2 | -5.2 | 0.9 | -1.2 | -1.5 | -1.4 | -0.8 | 4.7 | 1.5 | 1.9 | -1.4 | 4.3 | -1.3 | -0.4 | -1.2 | -2.6 | 3.6 | -2 | 6.5 | 6.3 | -2.5
|  |  | 2.9 | 1.1 | 0.9 | 2.6 | 3.1 | 3.7 | -1.7 | -3.2 | -0.1 | 3.3 | 7.5 | 7 | -0.5 | -0.6 | -1.1 | -3.7 | -2.3 | 4.6 | 5.3 | -4.6 | 6 | 3.6 | -0.7 | -1.2 | -1.5 | 5.8 | 1.7 | 9.9 | 5.7 | 0 | 6.8 | 6.3 | -1.1 | -3 | 1.4 | -1 | -1.4 | 0.6 | -0.7 | 6.2 | 2.6 | 2.8 | -1.2 | 5.5 | -0.9 | 0.5 | 0.1 | -2.4 | 4.8 | -1.5 | 7.1 | 7.1 | -1.8
|  |  | 2.8 | 0.8 | 1.4 | 3 | 3.8 | 4.2 | -1.1 | -2.5 | 0.5 | 3.6 | 8.2 | 8.2 | 0.1 | -0.4 | 1 | -2.2 | -1.3 | 4.8 | 6.5 | -3.9 | 6.3 | 3.9 | -0.8 | -0.5 | 0.1 | 7.5 | 3.4 | 11.5 | 6.8 | 0.1 | 9.3 | 7.7 | -0.9 | -0.9 | 2 | -0.9 | -1.3 | 2.6 | -0.6 | 7.7 | 3.7 | 3.8 | -1 | 6.7 | -0.4 | 1.4 | 1.3 | -2.2 | 6 | -1 | 7.8 | 7.9 | -1.2
|  |  | 3.1 | 1 | 1.8 | 3.2 | 3.8 | 3.8 | -0.8 | -2 | 1.2 | 3.8 | 9 | 8.3 | 0.3 | -0.2 | 1.8 | -1.4 | -0.8 | 5.5 | 7.6 | -3 | 6.6 | 4.7 | 0.2 | 0.2 | 0.7 | 8.3 | 5.3 | 12.4 | 7.7 | 0.4 | 11.7 | 9.7 | 0 | -0.2 | 2.4 | -0.7 | -1.2 | 3.7 | 0.1 | 7.9 | 3.9 | 4.3 | -0.9 | 7.7 | 0 | 1 | 1.9 | -1.8 | 6.5 | 0.5 | 8.9 | 8.1 | -0.1
|  |  | 3.3 | 1.2 | 2.1 | 3.3 | 3.7 | 3.5 | -0.4 | -1.5 | 1.8 | 3.9 | 9.8 | 8.3 | 0.4 | 0.1 | 2.5 | -0.6 | -0.2 | 6.3 | 8.7 | -2 | 6.8 | 5.5 | 1.1 | 0.9 | 1.4 | 9 | 7.2 | 13.4 | 8.6 | 0.7 | 14 | 11.6 | 0.9 | 0.6 | 2.8 | -0.5 | -1 | 4.8 | 0.7 | 8 | 4.2 | 4.9 | -0.8 | 8.7 | 0.4 | 0.7 | 2.5 | -1.3 | 7 | 1.9 | 9.9 | 8.4 | 0.9
|  |  | 3.6 | 1.4 | 2.5 | 3.5 | 3.7 | 3.1 | -0.1 | -1 | 2.5 | 4.1 | 10.6 | 8.4 | 0.6 | 0.3 | 3.3 | 0.2 | 0.3 | 7 | 9.8 | -1.1 | 7.1 | 6.3 | 2.1 | 1.6 | 2 | 9.8 | 9.1 | 14.3 | 9.5 | 1 | 16.4 | 13.6 | 1.8 | 1.3 | 3.2 | -0.3 | -0.9 | 5.9 | 1.4 | 8.2 | 4.4 | 5.4 | -0.7 | 9.7 | 0.8 | 0.3 | 3.1 | -0.9 | 7.5 | 3.4 | 11 | 8.6 | 2
|  |  | 3.9 | 1.9 | 2.3 | 3.3 | 3.9 | 4 | 0 | -1.1 | 1.6 | 4.2 | 10.4 | 8.4 | 0.7 | 1.2 | 3.7 | 0.5 | 0.5 | 6.8 | 10 | -0.8 | 7.2 | 6.1 | 3.3 | 1.7 | 1.6 | 9.7 | 9 | 14.5 | 7.8 | 1.1 | 15.4 | 13.9 | 1.9 | 1.6 | 2.9 | -0.4 | -0.7 | 6.2 | 1.7 | 8.4 | 3.7 | 5.3 | -0.5 | 10.1 | 0.9 | 0.7 | 3.5 | -1.1 | 7.8 | 3.9 | 10.6 | 8.7 | 2.6
|  |  | 4.1 | 2.3 | 2.1 | 3.1 | 4.2 | 4.9 | 0.1 | -1.2 | 0.7 | 4.3 | 10.2 | 8.4 | 0.9 | 2.1 | 4 | 0.7 | 0.6 | 6.5 | 10.2 | -0.6 | 7.2 | 5.9 | 4.4 | 1.8 | 1.3 | 9.6 | 8.9 | 14.7 | 6.2 | 1.1 | 14.5 | 14.1 | 1.9 | 1.8 | 2.5 | -0.4 | -0.4 | 6.6 | 1.9 | 8.7 | 3.1 | 5.1 | -0.3 | 10.4 | 1.1 | 1.1 | 3.9 | -1.3 | 8 | 4.4 | 10.2 | 8.8 | 3.2
|  |  | 4.4 | 2.8 | 1.9 | 2.9 | 4.4 | 5.8 | 0.2 | -1.3 | -0.2 | 4.4 | 10 | 8.4 | 1 | 3 | 4.4 | 1 | 0.8 | 6.3 | 10.4 | -0.3 | 7.3 | 5.7 | 5.6 | 1.9 | 0.9 | 9.5 | 8.8 | 14.9 | 4.5 | 1.2 | 13.5 | 14.4 | 2 | 2.1 | 2.2 | -0.5 | -0.2 | 6.9 | 2.2 | 8.9 | 2.4 | 5 | -0.1 | 10.8 | 1.2 | 1.5 | 4.3 | -1.5 | 8.3 | 4.9 | 9.8 | 8.9 | 3.8
|  |  | 4.6 | 2.5 | 1.6 | 2.5 | 4 | 5 | -0.4 | -2.6 | -0.4 | 4.1 | 9.6 | 8.2 | -0.1 | 2.5 | 3.3 | 0.6 | 0.5 | 5.2 | 9.7 | -1.6 | 7.1 | 4.6 | 5.1 | 1.5 | 0.7 | 8.5 | 8.2 | 14.4 | 4.1 | 1 | 12.6 | 13.4 | 1.9 | 1.5 | 1.6 | -0.4 | -0.3 | 5.6 | 1.7 | 8.1 | 1.9 | 4.1 | -0.2 | 9.1 | 0.7 | 1 | 3.1 | -1.7 | 7.6 | 3.5 | 9.2 | 9 | 3.2
|  |  | 4.8 | 2.3 | 1.2 | 2 | 3.6 | 4.2 | -1.1 | -3.9 | -0.7 | 3.9 | 9.1 | 7.9 | -1.1 | 1.9 | 2.1 | 0.1 | 0.2 | 4.2 | 9.1 | -3 | 6.8 | 3.5 | 4.7 | 1.1 | 0.6 | 7.6 | 7.5 | 13.9 | 3.8 | 0.9 | 11.7 | 12.3 | 1.7 | 0.9 | 1 | -0.4 | -0.5 | 4.3 | 1.3 | 7.2 | 1.4 | 3.2 | -0.4 | 7.5 | 0.3 | 0.6 | 1.9 | -1.9 | 7 | 2 | 8.5 | 9 | 2.6
|  |  | 5 | 2 | 0.9 | 1.6 | 3.2 | 3.4 | -1.7 | -5.2 | -0.9 | 3.6 | 8.7 | 7.7 | -2.2 | 1.4 | 1 | -0.3 | -0.1 | 3.1 | 8.4 | -4.3 | 6.6 | 2.4 | 4.2 | 0.7 | 0.4 | 6.6 | 6.9 | 13.4 | 3.4 | 0.7 | 10.8 | 11.3 | 1.6 | 0.3 | 0.4 | -0.3 | -0.6 | 3 | 0.8 | 6.4 | 0.9 | 2.3 | -0.5 | 5.8 | -0.2 | 0.1 | 0.7 | -2.1 | 6.3 | 0.6 | 7.9 | 9.1 | 2
|  |  | 5.1 | 1.4 | 0.7 | 2 | 2.8 | 3.1 | -1.4 | -5.9 | -1.1 | 2.8 | 8.1 | 7.8 | -2.6 | 0.9 | 0.8 | -1 | -0.6 | 3 | 8.3 | -4.8 | 5.9 | 2 | 3.7 | 0.3 | 0 | 5.7 | 6.5 | 12.1 | 3.2 | 0.8 | 10.7 | 11 | 1.5 | 0.4 | 0.1 | -0.5 | -0.7 | 2 | 0.6 | 5.3 | 0.9 | 1.7 | -0.4 | 5.3 | -0.3 | -0.2 | -0.5 | -2.2 | 6.2 | -0.2 | 7.1 | 9.3 | 1
|  |  | 5.1 | 0.7 | 0.5 | 2.3 | 2.4 | 2.7 | -1 | -6.5 | -1.4 | 2 | 7.6 | 7.9 | -3 | 0.3 | 0.5 | -1.7 | -1.1 | 2.8 | 8.2 | -5.4 | 5.3 | 1.6 | 3.1 | 0 | -0.3 | 4.9 | 6.2 | 10.7 | 2.9 | 0.9 | 10.5 | 10.6 | 1.5 | 0.4 | -0.2 | -0.6 | -0.7 | 1 | 0.4 | 4.3 | 0.8 | 1.2 | -0.3 | 4.8 | -0.3 | -0.4 | -1.7 | -2.4 | 6.2 | -1.1 | 6.3 | 9.6 | 0.1
|  |  | 5.2 | 0.1 | 0.3 | 2.7 | 2 | 2.4 | -0.7 | -7.2 | -1.6 | 1.2 | 7 | 8 | -3.4 | -0.2 | 0.3 | -2.4 | -1.6 | 2.7 | 8.1 | -5.9 | 4.6 | 1.2 | 2.6 | -0.4 | -0.7 | 4 | 5.8 | 9.4 | 2.7 | 1 | 10.4 | 10.3 | 1.4 | 0.5 | -0.5 | -0.8 | -0.8 | 0 | 0.2 | 3.2 | 0.8 | 0.6 | -0.2 | 4.3 | -0.4 | -0.7 | -2.9 | -2.5 | 6.1 | -1.9 | 5.5 | 9.8 | -0.9
|  |  | 5.2 | 0.3 | -0.4 | 2.6 | 2 | 2.5 | -0.7 | -7.6 | -1.7 | 0.9 | 6.7 | 7.1 | -3.8 | -0.5 | -0.1 | -2.7 | -2 | 2.4 | 8 | -6.5 | 4.3 | 0.5 | 2.1 | -0.4 | -1.1 | 3.9 | 5.6 | 9.2 | 2.4 | 0.9 | 10.3 | 9.8 | 1.3 | -0.4 | -0.7 | -0.7 | -0.8 | -0.3 | 0 | 2.9 | 0.2 | 0.7 | -0.3 | 3.9 | -0.5 | -1 | -3.1 | -2.5 | 5.8 | -2.6 | 5.1 | 9.7 | -1.6
|  |  | 5.1 | 0.4 | -1.1 | 2.5 | 2 | 2.7 | -0.8 | -8.1 | -1.8 | 0.6 | 6.3 | 6.2 | -4.2 | -0.8 | -0.5 | -3 | -2.4 | 2.1 | 7.8 | -7.1 | 3.9 | -0.1 | 1.7 | -0.3 | -1.4 | 3.7 | 5.3 | 9 | 2.2 | 0.9 | 10.1 | 9.4 | 1.1 | -1.2 | -0.8 | -0.7 | -0.8 | -0.5 | -0.2 | 2.7 | -0.4 | 0.7 | -0.3 | 3.6 | -0.5 | -1.2 | -3.4 | -2.6 | 5.4 | -3.2 | 4.8 | 9.6 | -2.3
|  |  | 5.1 | 0.6 | -1.8 | 2.4 | 2 | 2.8 | -0.8 | -8.5 | -1.9 | 0.3 | 6 | 5.3 | -4.6 | -1.1 | -0.9 | -3.3 | -2.8 | 1.8 | 7.7 | -7.7 | 3.6 | -0.8 | 1.2 | -0.3 | -1.8 | 3.6 | 5.1 | 8.8 | 1.9 | 0.8 | 10 | 8.9 | 1 | -2.1 | -1 | -0.6 | -0.8 | -0.8 | -0.4 | 2.4 | -1 | 0.8 | -0.4 | 3.2 | -0.6 | -1.5 | -3.6 | -2.6 | 5.1 | -3.9 | 4.4 | 9.5 | -3
|  |  | 5.3 | 0.1 | -2.2 | 2.1 | 1.9 | 2.7 | -0.9 | -8.3 | -2.1 | 0.2 | 5.6 | 5 | -5 | -1.5 | -1.3 | -3.9 | -3.2 | 1.2 | 7.3 | -8.1 | 3.4 | -2.1 | 0.8 | -0.4 | -1.7 | 2.6 | 5 | 8 | 1.5 | 0.7 | 9.6 | 8.4 | 0.7 | -2.3 | -0.9 | -0.6 | -0.8 | -1 | -0.4 | 2.1 | -1.4 | 0.4 | -0.5 | 2.7 | -0.6 | -1.8 | -3.5 | -2.6 | 5.3 | -4.4 | 4.3 | 9.4 | -3.3
|  |  | 5.4 | -0.3 | -2.5 | 1.8 | 1.7 | 2.6 | -1 | -8.1 | -2.3 | 0.2 | 5.1 | 4.8 | -5.3 | -2 | -1.6 | -4.6 | -3.6 | 0.7 | 7 | -8.5 | 3.2 | -3.3 | 0.4 | -0.6 | -1.5 | 1.7 | 4.9 | 7.2 | 1.2 | 0.7 | 9.2 | 8 | 0.3 | -2.5 | -0.8 | -0.7 | -0.9 | -1.2 | -0.5 | 1.7 | -1.7 | -0.1 | -0.5 | 2.2 | -0.6 | -2 | -3.5 | -2.6 | 5.5 | -4.9 | 4.3 | 9.4 | -3.6
|  |  | 5.6 | -0.8 | -2.9 | 1.5 | 1.6 | 2.5 | -1.1 | -7.9 | -2.5 | 0.1 | 4.7 | 4.5 | -5.7 | -2.4 | -2 | -5.2 | -4 | 0.1 | 6.6 | -8.9 | 3 | -4.6 | 0 | -0.7 | -1.4 | 0.7 | 4.8 | 6.4 | 0.8 | 0.6 | 8.8 | 7.5 | 0 | -2.7 | -0.7 | -0.7 | -0.9 | -1.4 | -0.5 | 1.4 | -2.1 | -0.5 | -0.6 | 1.7 | -0.6 | -2.3 | -3.4 | -2.6 | 5.7 | -5.4 | 4.2 | 9.3 | -3.9
|  |  | 5.7 | -0.8 | -2.5 | 1.5 | 1.4 | 2.3 | -1.1 | -8 | -2.4 | 0.7 | 4.1 | 4.2 | -5.1 | -2.7 | -2.5 | -4.9 | -4.3 | 0.1 | 6.5 | -8 | 3.1 | -3.7 | -0.2 | -0.6 | -1.9 | 1 | 4.4 | 6.5 | 0.8 | 0.7 | 8.4 | 7.1 | -0.4 | -3 | -0.9 | -0.7 | -1.1 | -1.4 | -0.6 | 1.2 | -1.7 | -1.1 | -0.7 | 2 | -0.5 | -2.6 | -2.8 | -2.6 | 5.6 | -5.6 | 4.2 | 9.4 | -3.7
|  |  | 5.7 | -0.8 | -2.1 | 1.5 | 1.2 | 2 | -1 | -8.1 | -2.2 | 1.4 | 3.6 | 4 | -4.6 | -2.9 | -3.1 | -4.5 | -4.6 | 0.2 | 6.4 | -7.1 | 3.2 | -2.7 | -0.4 | -0.5 | -2.4 | 1.3 | 3.9 | 6.5 | 0.9 | 0.8 | 7.9 | 6.7 | -0.8 | -3.4 | -1.1 | -0.7 | -1.3 | -1.3 | -0.6 | 1.1 | -1.2 | -1.7 | -0.7 | 2.3 | -0.5 | -2.8 | -2.2 | -2.6 | 5.6 | -5.7 | 4.3 | 9.6 | -3.5
|  |  | 5.8 | -0.8 | -1.7 | 1.5 | 1 | 1.8 | -1 | -8.2 | -2.1 | 2 | 3 | 3.7 | -4 | -3.2 | -3.6 | -4.2 | -4.9 | 0.2 | 6.3 | -6.2 | 3.3 | -1.8 | -0.6 | -0.4 | -2.9 | 1.6 | 3.5 | 6.6 | 0.9 | 0.9 | 7.5 | 6.3 | -1.2 | -3.7 | -1.3 | -0.7 | -1.5 | -1.3 | -0.7 | 0.9 | -0.8 | -2.3 | -0.8 | 2.6 | -0.4 | -3.1 | -1.6 | -2.6 | 5.5 | -5.9 | 4.3 | 9.7 | -3.3
|  |  | 6.5 | -0.3 | -1.4 | 1.9 | 1.3 | 2.3 | -0.8 | -6.2 | -1.5 | 2.4 | 3.3 | 4.5 | -2.3 | -2.1 | -1.6 | -2.3 | -2.7 | 0.7 | 6.2 | -4.5 | 3.8 | -0.4 | 0.6 | 0 | -1.6 | 2.1 | 4.2 | 7 | 1.1 | 1.1 | 7.8 | 6.7 | -0.3 | -2.2 | -1.2 | -0.5 | -1.2 | 0.4 | -0.4 | 1 | 1 | -0.2 | -0.3 | 5.4 | 0.2 | -1.8 | 0 | -2.4 | 5.1 | -3.5 | 5.4 | 10.7 | -1.6
|  |  | 7.3 | 0.1 | -1.1 | 2.4 | 1.5 | 2.7 | -0.6 | -4.3 | -0.9 | 2.8 | 3.5 | 5.3 | -0.7 | -0.9 | 0.5 | -0.4 | -0.4 | 1.2 | 6 | -2.8 | 4.4 | 1.1 | 1.8 | 0.5 | -0.2 | 2.7 | 4.8 | 7.4 | 1.4 | 1.3 | 8 | 7.1 | 0.7 | -0.6 | -1.2 | -0.2 | -0.8 | 2.1 | 0 | 1 | 2.9 | 1.8 | 0.2 | 8.3 | 0.8 | -0.6 | 1.5 | -2.1 | 4.7 | -1 | 6.4 | 11.7 | 0.1
|  |  | 8 | 0.6 | -0.8 | 2.8 | 1.8 | 3.2 | -0.4 | -2.3 | -0.3 | 3.2 | 3.8 | 6.1 | 1 | 0.2 | 2.5 | 1.5 | 1.8 | 1.7 | 5.9 | -1.1 | 4.9 | 2.5 | 3 | 0.9 | 1.1 | 3.2 | 5.5 | 7.8 | 1.6 | 1.5 | 8.3 | 7.5 | 1.6 | 0.9 | -1.1 | 0 | -0.5 | 3.8 | 0.3 | 1.1 | 4.7 | 3.9 | 0.7 | 11.1 | 1.4 | 0.7 | 3.1 | -1.9 | 4.3 | 1.4 | 7.5 | 12.7 | 1.8
|  |  | 8.4 | 1 | -0.4 | 2.9 | 2.2 | 3.4 | 0.4 | -1.4 | -0.1 | 3.4 | 3 | 6.2 | 2 | 1.3 | 3.5 | 2.4 | 3 | 2 | 5 | -0.1 | 6.2 | 4 | 4.6 | 1.8 | 2.3 | 3.7 | 5.8 | 7.7 | 2.2 | 1.6 | 8.4 | 7.6 | 2 | 1.8 | -0.9 | 0.9 | 0.1 | 4.3 | 0.8 | 1.3 | 5.8 | 5.3 | 0.8 | 12.2 | 1.4 | 0.7 | 3.8 | -1.5 | 3.4 | 3.3 | 8.6 | 13 | 2.7
|  |  | 8.9 | 1.4 | 0.1 | 2.9 | 2.7 | 3.7 | 1.2 | -0.4 | 0 | 3.6 | 2.2 | 6.2 | 3 | 2.4 | 4.6 | 3.4 | 4.1 | 2.4 | 4.2 | 1 | 7.5 | 5.5 | 6.1 | 2.6 | 3.4 | 4.1 | 6.2 | 7.6 | 2.7 | 1.8 | 8.5 | 7.6 | 2.4 | 2.7 | -0.8 | 1.8 | 0.7 | 4.8 | 1.3 | 1.4 | 6.9 | 6.6 | 1 | 13.2 | 1.4 | 0.6 | 4.6 | -1.2 | 2.4 | 5.1 | 9.6 | 13.3 | 3.6
|  |  | 9.3 | 1.8 | 0.5 | 3 | 3.1 | 3.9 | 2 | 0.5 | 0.2 | 3.8 | 1.4 | 6.3 | 4 | 3.5 | 5.6 | 4.3 | 5.3 | 2.7 | 3.3 | 2 | 8.8 | 7 | 7.7 | 3.5 | 4.6 | 4.6 | 6.5 | 7.5 | 3.3 | 1.9 | 8.6 | 7.7 | 2.8 | 3.6 | -0.6 | 2.7 | 1.3 | 5.3 | 1.8 | 1.6 | 8 | 8 | 1.1 | 14.3 | 1.4 | 0.6 | 5.3 | -0.8 | 1.5 | 7 | 10.7 | 13.6 | 4.5
|  |  | 9.8 | 1.6 | 0.3 | 3 | 3.1 | 3.5 | 2.4 | 0.7 | 0.2 | 3.7 | 1.2 | 4.7 | 4 | 3.8 | 5.6 | 4.3 | 5.1 | 3 | 3.4 | 1.6 | 9.5 | 6.7 | 7.9 | 3.8 | 4.9 | 4.1 | 6.1 | 7.7 | 3.1 | 1.5 | 9 | 7.7 | 3.2 | 3.9 | -0.5 | 2.8 | 1.4 | 5.4 | 1.8 | 1.5 | 8.1 | 8.2 | 1.1 | 14.2 | 1.9 | 1.1 | 5.2 | -0.8 | 1.8 | 7.5 | 10.1 | 12.9 | 5.3
|  |  | 10.3 | 1.4 | 0.2 | 2.9 | 3 | 3.2 | 2.9 | 0.8 | 0.1 | 3.7 | 0.9 | 3.1 | 4 | 4.1 | 5.5 | 4.2 | 4.8 | 3.4 | 3.4 | 1.3 | 10.1 | 6.4 | 8.1 | 4 | 5.1 | 3.6 | 5.7 | 8 | 3 | 1 | 9.3 | 7.7 | 3.7 | 4.3 | -0.3 | 3 | 1.5 | 5.4 | 1.7 | 1.4 | 8.1 | 8.5 | 1.1 | 14 | 2.3 | 1.5 | 5.1 | -0.8 | 2.1 | 8.1 | 9.5 | 12.2 | 6
|  |  | 10.8 | 1.2 | 0 | 2.9 | 3 | 2.8 | 3.3 | 1 | 0.1 | 3.6 | 0.7 | 1.5 | 4 | 4.4 | 5.5 | 4.2 | 4.6 | 3.7 | 3.5 | 0.9 | 10.8 | 6.1 | 8.3 | 4.3 | 5.4 | 3.1 | 5.3 | 8.2 | 2.8 | 0.6 | 9.7 | 7.7 | 4.1 | 4.6 | -0.2 | 3.1 | 1.6 | 5.5 | 1.7 | 1.3 | 8.2 | 8.7 | 1.1 | 13.9 | 2.8 | 2 | 5 | -0.8 | 2.4 | 8.6 | 8.9 | 11.5 | 6.8
|  |  | 9.8 | 1.2 | -0.6 | 2.5 | 2.6 | 2.7 | 2.2 | 0.6 | -0.2 | 3.2 | 0.1 | 1.1 | 2.9 | 3.6 | 5 | 3.2 | 3.8 | 3.2 | 3.4 | 0.5 | 10.2 | 6 | 7.6 | 3.9 | 4.6 | 2.8 | 5.3 | 8.4 | 2.3 | 0.6 | 9.5 | 7.9 | 3 | 3.4 | -0.2 | 2.7 | 1.3 | 5.3 | 1.4 | 0.9 | 7.2 | 8 | 0.7 | 12.4 | 2.1 | 1.5 | 4 | -0.9 | 2.1 | 7.5 | 7.9 | 11.3 | 6.1
|  |  | 8.9 | 1.1 | -1.2 | 2 | 2.1 | 2.6 | 1.2 | 0.2 | -0.5 | 2.8 | -0.5 | 0.7 | 1.8 | 2.9 | 4.5 | 2.3 | 3.1 | 2.8 | 3.2 | 0.1 | 9.5 | 5.9 | 6.8 | 3.5 | 3.7 | 2.5 | 5.4 | 8.5 | 1.9 | 0.7 | 9.2 | 8 | 2 | 2.3 | -0.1 | 2.3 | 1 | 5 | 1 | 0.4 | 6.3 | 7.3 | 0.3 | 10.9 | 1.4 | 1 | 3 | -1.1 | 1.7 | 6.3 | 6.9 | 11 | 5.3
|  |  | 7.9 | 1.1 | -1.8 | 1.6 | 1.7 | 2.5 | 0.1 | -0.2 | -0.8 | 2.4 | -1.1 | 0.3 | 0.7 | 2.1 | 4 | 1.3 | 2.3 | 2.3 | 3.1 | -0.3 | 8.9 | 5.8 | 6.1 | 3.1 | 2.9 | 2.2 | 5.4 | 8.7 | 1.4 | 0.7 | 9 | 8.2 | 0.9 | 1.1 | -0.1 | 1.9 | 0.7 | 4.8 | 0.7 | 0 | 5.3 | 6.6 | -0.1 | 9.4 | 0.7 | 0.5 | 2 | -1.2 | 1.4 | 5.2 | 5.9 | 10.8 | 4.6
|  |  | 7.3 | 0.8 | -2.6 | 1.9 | 1.5 | 2.3 | 0.2 | -0.6 | -0.9 | 2.8 | -1.5 | -0.5 | 0.3 | 1.6 | 3.7 | 1.2 | 2.1 | 1.9 | 2.9 | -0.5 | 8.6 | 5.6 | 5.3 | 2.7 | 2.6 | 1.7 | 5.9 | 8.8 | 0.9 | 0.6 | 9.3 | 8.3 | 0.2 | 0.7 | -0.2 | 1.3 | 0.3 | 4.5 | 0.4 | 0 | 5.3 | 6.4 | -0.2 | 8.7 | 0.4 | 0.1 | 1.9 | -1.5 | 1.5 | 5.1 | 5.7 | 10.6 | 4.3
|  |  | 6.6 | 0.5 | -3.4 | 2.2 | 1.2 | 2 | 0.3 | -1.1 | -0.9 | 3.1 | -1.9 | -1.2 | 0 | 1.1 | 3.3 | 1 | 1.9 | 1.6 | 2.8 | -0.8 | 8.4 | 5.5 | 4.5 | 2.2 | 2.2 | 1.3 | 6.3 | 9 | 0.5 | 0.4 | 9.7 | 8.5 | -0.4 | 0.3 | -0.4 | 0.7 | -0.2 | 4.1 | 0.1 | -0.1 | 5.4 | 6.2 | -0.3 | 8 | 0 | -0.3 | 1.8 | -1.9 | 1.6 | 4.9 | 5.4 | 10.4 | 4.1
|  |  | 6 | 0.2 | -4.2 | 2.5 | 1 | 1.8 | 0.4 | -1.5 | -1 | 3.5 | -2.3 | -2 | -0.4 | 0.6 | 3 | 0.9 | 1.7 | 1.2 | 2.6 | -1 | 8.1 | 5.3 | 3.7 | 1.8 | 1.9 | 0.8 | 6.8 | 9.1 | 0 | 0.3 | 10 | 8.6 | -1.1 | -0.1 | -0.5 | 0.1 | -0.6 | 3.8 | -0.2 | -0.1 | 5.4 | 6 | -0.4 | 7.3 | -0.3 | -0.7 | 1.7 | -2.2 | 1.7 | 4.8 | 5.2 | 10.2 | 3.8
|  |  | 5.5 | 0.5 | -3.6 | 2.4 | 1 | 1.9 | 0.4 | -1.7 | -1.1 | 3.2 | -2.7 | -2.5 | -0.8 | 0.1 | 2.7 | 0.7 | 1.7 | 1.2 | 1.8 | -1.1 | 7.9 | 5 | 3.1 | 1.3 | 1.7 | 0.7 | 6.9 | 9.3 | 0 | 0.3 | 10.2 | 8.9 | -1.3 | -0.4 | -0.8 | -0.4 | -1.1 | 3.9 | -0.3 | -0.1 | 5.4 | 5.7 | -0.6 | 6.5 | -0.4 | -0.8 | 1.7 | -2.4 | 1.6 | 4.5 | 4.6 | 10.3 | 3.4
|  |  | 5.1 | 0.7 | -2.9 | 2.4 | 1 | 2.1 | 0.5 | -1.9 | -1.2 | 2.8 | -3.1 | -3.1 | -1.2 | -0.3 | 2.3 | 0.6 | 1.7 | 1.1 | 0.9 | -1.2 | 7.7 | 4.6 | 2.4 | 0.7 | 1.4 | 0.6 | 6.9 | 9.4 | 0 | 0.2 | 10.4 | 9.3 | -1.4 | -0.6 | -1.2 | -0.8 | -1.7 | 4.1 | -0.3 | -0.2 | 5.3 | 5.4 | -0.8 | 5.7 | -0.6 | -1 | 1.7 | -2.5 | 1.6 | 4.3 | 4.1 | 10.4 | 3.1
|  |  | 4.6 | 1 | -2.3 | 2.3 | 1 | 2.2 | 0.5 | -2.1 | -1.3 | 2.5 | -3.5 | -3.6 | -1.6 | -0.8 | 2 | 0.4 | 1.7 | 1.1 | 0.1 | -1.3 | 7.5 | 4.3 | 1.8 | 0.2 | 1.2 | 0.5 | 7 | 9.6 | 0 | 0.2 | 10.6 | 9.6 | -1.6 | -0.9 | -1.5 | -1.3 | -2.2 | 4.2 | -0.4 | -0.2 | 5.3 | 5.1 | -1 | 4.9 | -0.7 | -1.1 | 1.7 | -2.7 | 1.5 | 4 | 3.5 | 10.5 | 2.7
|  |  | 5 | 1.1 | -2.6 | 2.2 | 1.1 | 2.2 | 0.7 | -2.5 | -1.5 | 2.5 | -3.6 | -3.9 | -1.6 | -1.3 | 2 | 0.4 | 1.6 | 1.2 | -0.4 | -1.3 | 7.4 | 4.1 | 1.4 | 0.5 | 1.1 | 0.8 | 7.2 | 9.9 | -0.2 | 0 | 10.6 | 9.7 | -1.9 | -0.7 | -1.6 | -1.9 | -2.6 | 4.2 | -0.8 | -0.2 | 5.2 | 5.3 | -1.4 | 4.3 | -0.9 | -1.1 | 1.7 | -3.1 | 0.9 | 3.8 | 3.1 | 10.6 | 2.6
|  |  | 5.5 | 1.1 | -2.9 | 2 | 1.1 | 2.1 | 0.8 | -2.9 | -1.6 | 2.5 | -3.8 | -4.1 | -1.6 | -1.7 | 2 | 0.4 | 1.4 | 1.3 | -1 | -1.3 | 7.3 | 3.8 | 1 | 0.7 | 0.9 | 1.1 | 7.4 | 10.1 | -0.5 | -0.1 | 10.6 | 9.7 | -2.1 | -0.5 | -1.6 | -2.5 | -3 | 4.2 | -1.2 | -0.2 | 5.2 | 5.6 | -1.8 | 3.7 | -1 | -1.1 | 1.7 | -3.6 | 0.3 | 3.6 | 2.8 | 10.6 | 2.5
|  |  | 5.9 | 1.2 | -3.2 | 1.9 | 1.2 | 2.1 | 1 | -3.3 | -1.8 | 2.5 | -3.9 | -4.4 | -1.6 | -2.2 | 2 | 0.4 | 1.3 | 1.4 | -1.5 | -1.3 | 7.2 | 3.6 | 0.6 | 1 | 0.8 | 1.4 | 7.6 | 10.4 | -0.7 | -0.3 | 10.6 | 9.8 | -2.4 | -0.3 | -1.7 | -3.1 | -3.4 | 4.2 | -1.6 | -0.2 | 5.1 | 5.8 | -2.2 | 3.1 | -1.2 | -1.1 | 1.7 | -4 | -0.3 | 3.4 | 2.4 | 10.7 | 2.4
|  |  | 6 | 1.6 | -4.1 | 2 | 1.4 | 1.9 | 1 | -3.9 | -1.9 | 2.3 | -4 | -4.4 | -1.9 | -2.5 | 2.1 | 0.4 | 1.3 | 2 | -1.9 | -1.3 | 7.3 | 4.1 | 0.4 | 1.1 | 0.8 | 2.1 | 7.7 | 10.4 | -0.8 | -0.4 | 11 | 10 | -2.5 | -0.2 | -1.7 | -3.6 | -3.2 | 4.2 | -1.7 | -0.2 | 5.9 | 6.2 | -3 | 3.6 | -1.4 | -1.2 | 1.6 | -3.9 | -0.6 | 3.5 | 2.3 | 10.5 | 2.1
|  |  | 6 | 2 | -5 | 2 | 1.5 | 1.6 | 1.1 | -4.4 | -1.9 | 2.1 | -4.2 | -4.4 | -2.1 | -2.7 | 2.3 | 0.4 | 1.4 | 2.5 | -2.3 | -1.3 | 7.3 | 4.6 | 0.2 | 1.1 | 0.8 | 2.8 | 7.8 | 10.4 | -0.9 | -0.4 | 11.4 | 10.2 | -2.6 | 0 | -1.7 | -4.1 | -3.1 | 4.2 | -1.9 | -0.2 | 6.6 | 6.6 | -3.7 | 4 | -1.5 | -1.4 | 1.6 | -3.7 | -0.8 | 3.5 | 2.1 | 10.3 | 1.7
|  |  | 6.1 | 2.4 | -5.9 | 2.1 | 1.7 | 1.4 | 1.1 | -5 | -2 | 1.9 | -4.3 | -4.4 | -2.4 | -3 | 2.4 | 0.4 | 1.4 | 3.1 | -2.7 | -1.3 | 7.4 | 5.1 | 0 | 1.2 | 0.8 | 3.5 | 7.9 | 10.4 | -1 | -0.5 | 11.8 | 10.4 | -2.7 | 0.1 | -1.7 | -4.6 | -2.9 | 4.2 | -2 | -0.2 | 7.4 | 7 | -4.5 | 4.5 | -1.7 | -1.5 | 1.5 | -3.6 | -1.1 | 3.6 | 2 | 10.1 | 1.4
|  |  | 7 | 2.1 | -5.1 | 2.2 | 2.4 | 2.1 | 2.1 | -2.7 | -2.2 | 2.6 | -3.6 | -4.4 | -0.8 | -2.3 | 2.8 | 1 | 1.4 | 3.8 | -2.5 | -0.7 | 7.8 | 5.7 | 1.2 | 2.4 | 1.4 | 4.3 | 8.2 | 10.7 | -0.6 | 0.2 | 12.4 | 10.6 | -1.2 | 1.1 | -1.5 | -2.3 | -2.2 | 4.4 | -1.3 | -0.1 | 8.5 | 8 | -3.4 | 6.8 | -1.1 | -1 | 2.2 | -2.7 | -0.5 | 4.1 | 3.1 | 9 | 1.8
|  |  | 8 | 1.9 | -4.2 | 2.2 | 3.1 | 2.9 | 3.1 | -0.4 | -2.3 | 3.3 | -2.8 | -4.4 | 0.8 | -1.7 | 3.1 | 1.5 | 1.4 | 4.6 | -2.2 | -0.2 | 8.1 | 6.4 | 2.4 | 3.7 | 2 | 5 | 8.5 | 11 | -0.2 | 1 | 13.1 | 10.9 | 0.2 | 2 | -1.3 | 0.1 | -1.4 | 4.6 | -0.6 | -0.1 | 9.5 | 9 | -2.2 | 9.2 | -0.5 | -0.6 | 2.8 | -1.9 | 0.1 | 4.7 | 4.2 | 8 | 2.2
|  |  | 8.9 | 1.6 | -3.4 | 2.3 | 3.8 | 3.6 | 4.1 | 1.9 | -2.5 | 4 | -2.1 | -4.4 | 2.4 | -1 | 3.5 | 2.1 | 1.4 | 5.3 | -2 | 0.4 | 8.5 | 7 | 3.6 | 4.9 | 2.6 | 5.8 | 8.8 | 11.3 | 0.2 | 1.7 | 13.7 | 11.1 | 1.7 | 3 | -1.1 | 2.4 | -0.7 | 4.8 | 0.1 | 0 | 10.6 | 10 | -1.1 | 11.5 | 0.1 | -0.1 | 3.5 | -1 | 0.7 | 5.2 | 5.3 | 6.9 | 2.6
|  |  | 9.7 | 1.4 | -2.9 | 2.7 | 3.6 | 3.5 | 4.7 | 3.3 | -1.8 | 4.4 | -1.8 | -4.1 | 3.1 | -0.1 | 4 | 3 | 2.3 | 6.4 | -1.9 | 0.9 | 8.7 | 7.8 | 5 | 6.2 | 3.6 | 7.2 | 8.8 | 11.5 | 0.5 | 2.3 | 14.1 | 11.5 | 2.9 | 3.7 | -0.8 | 3.6 | 0.4 | 5.2 | 1.4 | 0.2 | 10.6 | 10.6 | -1.4 | 12.5 | 0.6 | 0.3 | 3.9 | -0.2 | 0.4 | 5.5 | 6 | 6.8 | 3.2
|  |  | 10.6 | 1.2 | -2.4 | 3 | 3.4 | 3.3 | 5.4 | 4.7 | -1.2 | 4.8 | -1.6 | -3.9 | 3.7 | 0.9 | 4.6 | 4 | 3.3 | 7.4 | -1.9 | 1.5 | 9 | 8.5 | 6.4 | 7.5 | 4.7 | 8.6 | 8.7 | 11.7 | 0.9 | 2.8 | 14.4 | 12 | 4 | 4.5 | -0.4 | 4.7 | 1.5 | 5.6 | 2.8 | 0.4 | 10.7 | 11.3 | -1.7 | 13.6 | 1 | 0.6 | 4.2 | 0.6 | 0 | 5.9 | 6.8 | 6.8 | 3.9
|  |  | 11.4 | 1 | -1.9 | 3.4 | 3.2 | 3.2 | 6 | 6.1 | -0.5 | 5.2 | -1.3 | -3.6 | 4.4 | 1.8 | 5.1 | 4.9 | 4.2 | 8.5 | -1.8 | 2 | 9.2 | 9.3 | 7.8 | 8.8 | 5.7 | 10 | 8.7 | 11.9 | 1.2 | 3.4 | 14.8 | 12.4 | 5.2 | 5.2 | -0.1 | 5.9 | 2.6 | 6 | 4.1 | 0.6 | 10.7 | 11.9 | -2 | 14.6 | 1.5 | 1 | 4.6 | 1.4 | -0.3 | 6.2 | 7.5 | 6.7 | 4.5
|  |  | 11.4 | 1.5 | -1.6 | 3.1 | 3.2 | 3.3 | 6.9 | 5.9 | -0.3 | 5 | -0.6 | -2.9 | 4.8 | 1.5 | 5.4 | 5.2 | 4.4 | 8.2 | -1.8 | 2.2 | 9.4 | 10.1 | 8.1 | 8.3 | 5.9 | 8.8 | 8.8 | 11.4 | 1.4 | 2.9 | 13.9 | 12 | 5.7 | 5.6 | -0.1 | 5.8 | 3 | 5.6 | 4.6 | 0.8 | 10.6 | 11.9 | -2.4 | 14.6 | 0.7 | 0.6 | 4.6 | 1.5 | -0.4 | 5.9 | 7.3 | 5.7 | 4.5
|  |  | 11.3 | 2.1 | -1.4 | 2.8 | 3.1 | 3.3 | 7.8 | 5.6 | -0.2 | 4.8 | 0.2 | -2.1 | 5.3 | 1.1 | 5.7 | 5.4 | 4.6 | 8 | -1.7 | 2.5 | 9.7 | 10.9 | 8.4 | 7.7 | 6.1 | 7.5 | 9 | 10.9 | 1.7 | 2.5 | 13.1 | 11.5 | 6.3 | 6 | -0.2 | 5.6 | 3.4 | 5.3 | 5.1 | 1 | 10.6 | 11.9 | -2.7 | 14.5 | -0.1 | 0.3 | 4.7 | 1.5 | -0.6 | 5.5 | 7 | 4.7 | 4.5
|  |  | 11.3 | 2.6 | -1.1 | 2.5 | 3.1 | 3.4 | 8.7 | 5.4 | 0 | 4.6 | 0.9 | -1.4 | 5.7 | 0.8 | 6 | 5.7 | 4.8 | 7.7 | -1.7 | 2.7 | 9.9 | 11.7 | 8.7 | 7.2 | 6.3 | 6.3 | 9.1 | 10.4 | 1.9 | 2 | 12.2 | 11.1 | 6.8 | 6.4 | -0.2 | 5.5 | 3.8 | 4.9 | 5.6 | 1.2 | 10.5 | 11.9 | -3.1 | 14.5 | -0.9 | -0.1 | 4.7 | 1.6 | -0.7 | 5.2 | 6.8 | 3.7 | 4.5
|  |  | 10.2 | 2.7 | -1.9 | 2.2 | 2.6 | 3.2 | 7.7 | 4.1 | -0.3 | 4 | 0.1 | -2.2 | 4.5 | 0.1 | 5.9 | 4.8 | 4.1 | 7.4 | -1.9 | 1.6 | 10 | 10.7 | 7.7 | 7.1 | 5.2 | 6 | 8.9 | 10.3 | 1.8 | 1.4 | 11.7 | 10.7 | 5.4 | 5.2 | -0.3 | 4.4 | 3 | 4.8 | 4.7 | 1.5 | 9.4 | 10.7 | -3.6 | 12.9 | -1.6 | -0.2 | 4.5 | 1.4 | -1.2 | 4.8 | 6.1 | 3.6 | 4.1
|  |  | 9.2 | 2.8 | -2.8 | 1.8 | 2 | 3 | 6.7 | 2.8 | -0.6 | 3.4 | -0.8 | -3.1 | 3.4 | -0.7 | 5.7 | 3.8 | 3.3 | 7.1 | -2.2 | 0.5 | 10.1 | 9.6 | 6.7 | 7.1 | 4.1 | 5.8 | 8.6 | 10.2 | 1.7 | 0.9 | 11.3 | 10.3 | 4.1 | 4.1 | -0.3 | 3.2 | 2.3 | 4.6 | 3.7 | 1.7 | 8.4 | 9.6 | -4 | 11.4 | -2.3 | -0.4 | 4.4 | 1.2 | -1.7 | 4.3 | 5.3 | 3.6 | 3.8
|  |  | 8.1 | 2.9 | -3.6 | 1.5 | 1.5 | 2.8 | 5.7 | 1.5 | -0.9 | 2.8 | -1.6 | -3.9 | 2.2 | -1.4 | 5.6 | 2.9 | 2.6 | 6.8 | -2.4 | -0.6 | 10.2 | 8.6 | 5.7 | 7 | 3 | 5.5 | 8.4 | 10.1 | 1.6 | 0.3 | 10.8 | 9.9 | 2.7 | 2.9 | -0.4 | 2.1 | 1.5 | 4.5 | 2.8 | 2 | 7.3 | 8.4 | -4.5 | 9.8 | -3 | -0.5 | 4.2 | 1 | -2.2 | 3.9 | 4.6 | 3.5 | 3.4
|  |  | 7.2 | 3 | -4.5 | 1.6 | 1.4 | 2.3 | 5 | 1.2 | -1.2 | 2.1 | -1.7 | -3.8 | 1.6 | -1.8 | 4.8 | 2.1 | 1.6 | 6.3 | -2.9 | -0.9 | 10.1 | 7.7 | 5.1 | 6.6 | 2.2 | 5.1 | 8.1 | 10 | 1.6 | -0.5 | 10.7 | 9.8 | 2.1 | 2.2 | -0.6 | 1.4 | 0.8 | 4.4 | 2.2 | 1.8 | 6.7 | 7.8 | -5.1 | 9.7 | -3.7 | -0.9 | 4 | 0.2 | -2.5 | 3.7 | 4.4 | 3.4 | 3.2
|  |  | 6.4 | 3 | -5.3 | 1.6 | 1.2 | 1.7 | 4.2 | 0.9 | -1.4 | 1.3 | -1.7 | -3.7 | 1.1 | -2.3 | 4 | 1.3 | 0.5 | 5.8 | -3.5 | -1.2 | 9.9 | 6.8 | 4.6 | 6.2 | 1.3 | 4.7 | 7.8 | 9.9 | 1.6 | -1.2 | 10.7 | 9.6 | 1.6 | 1.5 | -0.8 | 0.8 | 0 | 4.3 | 1.6 | 1.5 | 6 | 7.1 | -5.6 | 9.5 | -4.3 | -1.2 | 3.8 | -0.5 | -2.8 | 3.5 | 4.1 | 3.2 | 3
|  |  | 5.5 | 3.1 | -6.2 | 1.7 | 1.1 | 1.2 | 3.5 | 0.6 | -1.7 | 0.6 | -1.8 | -3.6 | 0.5 | -2.7 | 3.2 | 0.5 | -0.5 | 5.3 | -4 | -1.5 | 9.8 | 5.9 | 4 | 5.8 | 0.5 | 4.3 | 7.5 | 9.8 | 1.6 | -2 | 10.6 | 9.5 | 1 | 0.8 | -1 | 0.1 | -0.7 | 4.2 | 1 | 1.3 | 5.4 | 6.5 | -6.2 | 9.4 | -5 | -1.6 | 3.6 | -1.3 | -3.1 | 3.3 | 3.9 | 3.1 | 2.8
|  |  | 5.2 | 3.2 | -6.9 | 1.9 | 0.8 | 0.9 | 3.2 | 0 | -1.7 | 1.6 | -1.8 | -3.4 | 0.4 | -3.1 | 3 | 0.2 | -0.7 | 4.4 | -4.2 | -1.1 | 9.8 | 5.3 | 3.3 | 5.3 | 0.3 | 4 | 7.4 | 9.3 | 1.9 | -1.8 | 10.3 | 9.5 | 0.3 | 0.1 | -1 | -0.8 | -1.4 | 4.1 | 0.4 | 1.4 | 5.2 | 5.9 | -6.9 | 9.1 | -5.4 | -1.6 | 3.4 | -1.3 | -3.4 | 3.4 | 3.8 | 3 | 2.9
|  |  | 4.9 | 3.2 | -7.6 | 2.2 | 0.6 | 0.6 | 2.8 | -0.5 | -1.7 | 2.6 | -1.7 | -3.1 | 0.4 | -3.6 | 2.7 | 0 | -0.9 | 3.6 | -4.5 | -0.8 | 9.8 | 4.7 | 2.7 | 4.7 | 0 | 3.6 | 7.3 | 8.9 | 2.1 | -1.7 | 9.9 | 9.4 | -0.4 | -0.6 | -1 | -1.6 | -2.1 | 4 | -0.1 | 1.4 | 5.1 | 5.3 | -7.7 | 8.7 | -5.8 | -1.7 | 3.1 | -1.4 | -3.8 | 3.5 | 3.6 | 2.8 | 2.9
|  |  | 4.6 | 3.3 | -8.3 | 2.4 | 0.3 | 0.3 | 2.5 | -1.1 | -1.7 | 3.6 | -1.7 | -2.9 | 0.3 | -4 | 2.5 | -0.3 | -1.1 | 2.7 | -4.7 | -0.4 | 9.8 | 4.1 | 2 | 4.2 | -0.2 | 3.3 | 7.2 | 8.4 | 2.4 | -1.5 | 9.6 | 9.4 | -1.1 | -1.3 | -1 | -2.5 | -2.8 | 3.9 | -0.7 | 1.5 | 4.9 | 4.7 | -8.4 | 8.4 | -6.2 | -1.7 | 2.9 | -1.4 | -4.1 | 3.6 | 3.5 | 2.7 | 3
|  |  | 4.5 | 3.3 | -7.8 | 2.3 | 0.4 | 0.5 | 2.5 | -0.9 | -1.7 | 3.5 | -1.9 | -2.9 | 0 | -4.5 | 1.7 | -0.6 | -0.7 | 2.7 | -4.7 | -0.4 | 9.6 | 3.5 | 1.9 | 3.8 | -0.7 | 2.9 | 7.1 | 6.9 | 2.4 | -1.2 | 8.4 | 8 | -1.4 | -1.7 | -1 | -3.1 | -3.1 | 3 | -1.4 | 1.5 | 5.1 | 4.4 | -8.7 | 8.1 | -6.8 | -1.8 | 2.5 | -1.6 | -3.8 | 3.3 | 3.3 | 2.5 | 2.8
|  |  | 4.5 | 3.2 | -7.3 | 2.2 | 0.4 | 0.6 | 2.6 | -0.8 | -1.7 | 3.5 | -2.1 | -2.9 | -0.2 | -4.9 | 1 | -0.9 | -0.2 | 2.7 | -4.7 | -0.4 | 9.4 | 3 | 1.8 | 3.4 | -1.1 | 2.5 | 6.9 | 5.3 | 2.5 | -0.9 | 7.2 | 6.5 | -1.6 | -2.2 | -0.9 | -3.6 | -3.4 | 2 | -2 | 1.5 | 5.4 | 4.2 | -8.9 | 7.8 | -7.4 | -2 | 2.1 | -1.8 | -3.6 | 3.1 | 3 | 2.2 | 2.6
|  |  | 4.4 | 3.2 | -6.8 | 2.1 | 0.5 | 0.8 | 2.6 | -0.6 | -1.7 | 3.4 | -2.3 | -2.9 | -0.5 | -5.4 | 0.2 | -1.2 | 0.2 | 2.7 | -4.7 | -0.4 | 9.2 | 2.4 | 1.7 | 3 | -1.6 | 2.1 | 6.8 | 3.8 | 2.5 | -0.6 | 6 | 5.1 | -1.9 | -2.6 | -0.9 | -4.2 | -3.7 | 1.1 | -2.7 | 1.5 | 5.6 | 3.9 | -9.2 | 7.5 | -8 | -2.1 | 1.7 | -2 | -3.3 | 2.8 | 2.8 | 2 | 2.4
|  |  | 4.1 | 3.1 | -6.6 | 2.4 | 0.7 | 0.9 | 2.4 | -0.8 | -1.7 | 3.4 | -2.3 | -2.8 | -0.6 | -6 | 0 | -1.1 | -0.2 | 2.8 | -4.6 | -0.4 | 9 | 2.1 | 1.2 | 2.8 | -1.4 | 2.5 | 5.4 | 3.2 | 2.4 | -0.7 | 5.4 | 4.6 | -2.1 | -2.3 | -0.8 | -4.4 | -3.9 | 0.8 | -2.7 | 1.9 | 5.3 | 4.4 | -9 | 6.9 | -7.9 | -2.3 | 1.3 | -2.5 | -3.4 | 2.4 | 2.9 | 1.8 | 2.1
|  |  | 3.9 | 3.1 | -6.3 | 2.7 | 1 | 1.1 | 2.2 | -0.9 | -1.7 | 3.4 | -2.3 | -2.6 | -0.8 | -6.6 | -0.3 | -1 | -0.5 | 3 | -4.6 | -0.4 | 8.7 | 1.7 | 0.6 | 2.7 | -1.1 | 2.9 | 4.1 | 2.5 | 2.4 | -0.7 | 4.8 | 4.1 | -2.2 | -1.9 | -0.8 | -4.6 | -4.1 | 0.4 | -2.6 | 2.3 | 4.9 | 4.9 | -8.7 | 6.2 | -7.9 | -2.5 | 0.8 | -2.9 | -3.6 | 2.1 | 2.9 | 1.6 | 1.9
|  |  | 3.6 | 3 | -6.1 | 3 | 1.2 | 1.2 | 2 | -1.1 | -1.7 | 3.4 | -2.3 | -2.5 | -0.9 | -7.2 | -0.5 | -0.9 | -0.9 | 3.1 | -4.5 | -0.4 | 8.5 | 1.4 | 0.1 | 2.5 | -0.9 | 3.3 | 2.7 | 1.9 | 2.3 | -0.8 | 4.2 | 3.6 | -2.4 | -1.6 | -0.7 | -4.8 | -4.3 | 0.1 | -2.6 | 2.7 | 4.6 | 5.4 | -8.5 | 5.6 | -7.8 | -2.7 | 0.4 | -3.4 | -3.7 | 1.7 | 3 | 1.4 | 1.6
|  |  | 4.1 | 3.1 | -4.9 | 3 | 1.1 | 1.1 | 2.2 | -0.6 | -1.3 | 4.1 | -2.2 | -2.2 | 0.4 | -6.2 | 1.5 | 0.8 | 1.1 | 3.3 | -3.3 | 0.1 | 8.9 | 3.3 | 1.5 | 3.1 | 0.8 | 3.7 | 3 | 2.6 | 2.5 | -0.6 | 4.8 | 3.9 | -0.8 | 0.3 | -0.4 | -1.6 | -2.4 | 0.6 | -1.1 | 3.1 | 4.7 | 5.4 | -7.2 | 7.5 | -6.6 | -2 | 0.1 | -1.1 | -2.2 | 1.2 | 4.6 | 2.2 | 1.3
|  |  | 4.5 | 3.3 | -3.6 | 3.1 | 0.9 | 0.9 | 2.4 | 0 | -0.8 | 4.8 | -2.1 | -1.9 | 1.7 | -5.3 | 3.4 | 2.5 | 3.2 | 3.6 | -2.1 | 0.6 | 9.3 | 5.2 | 2.9 | 3.8 | 2.5 | 4 | 3.4 | 3.3 | 2.8 | -0.3 | 5.4 | 4.3 | 0.7 | 2.3 | 0 | 1.7 | -0.4 | 1.1 | 0.3 | 3.4 | 4.8 | 5.4 | -5.8 | 9.3 | -5.4 | -1.2 | -0.2 | 1.1 | -0.7 | 0.6 | 6.2 | 3.1 | 0.9
|  |  | 5 | 3.4 | -2.4 | 3.1 | 0.8 | 0.8 | 2.6 | 0.5 | -0.4 | 5.5 | -2 | -1.6 | 3 | -4.3 | 5.4 | 4.2 | 5.2 | 3.8 | -0.9 | 1.1 | 9.7 | 7.1 | 4.3 | 4.4 | 4.2 | 4.4 | 3.7 | 4 | 3 | -0.1 | 6 | 4.6 | 2.3 | 4.2 | 0.3 | 4.9 | 1.5 | 1.6 | 1.8 | 3.8 | 4.9 | 5.4 | -4.5 | 11.2 | -4.2 | -0.5 | -0.5 | 3.4 | 0.8 | 0.1 | 7.8 | 3.9 | 0.6
|  |  | 7.3 | 3.4 | -2.2 | 3.1 | 0.8 | 0.9 | 2.9 | 1.4 | -0.1 | 5.5 | -1.5 | -1.4 | 4.1 | -3.4 | 6.2 | 4.9 | 6.1 | 4.3 | -1 | 1.4 | 10.2 | 8.9 | 5.7 | 4.6 | 5.1 | 5.3 | 4.1 | 4.7 | 3.5 | 0 | 6.5 | 5 | 3.9 | 5.1 | 0.6 | 6.1 | 3.3 | 2.1 | 3.2 | 4.2 | 6.8 | 6.5 | -3.8 | 12.4 | -3.7 | 0.1 | -0.3 | 3.9 | 1.1 | 0.3 | 8.5 | 4.5 | 0.3
|  |  | 9.5 | 3.4 | -2 | 3 | 0.7 | 0.9 | 3.3 | 2.4 | 0.1 | 5.4 | -1 | -1.3 | 5.2 | -2.6 | 7.1 | 5.7 | 6.9 | 4.7 | -1.1 | 1.6 | 10.8 | 10.8 | 7.2 | 4.9 | 5.9 | 6.2 | 4.6 | 5.5 | 3.9 | 0.2 | 7.1 | 5.4 | 5.6 | 5.9 | 0.9 | 7.3 | 5.2 | 2.5 | 4.7 | 4.6 | 8.7 | 7.7 | -3.2 | 13.6 | -3.1 | 0.6 | 0 | 4.3 | 1.4 | 0.5 | 9.1 | 5 | -0.1
|  |  | 11.8 | 3.4 | -1.8 | 3 | 0.7 | 1 | 3.6 | 3.3 | 0.4 | 5.4 | -0.5 | -1.1 | 6.3 | -1.7 | 7.9 | 6.4 | 7.8 | 5.2 | -1.2 | 1.9 | 11.3 | 12.6 | 8.6 | 5.1 | 6.8 | 7.1 | 5 | 6.2 | 4.4 | 0.3 | 7.6 | 5.8 | 7.2 | 6.8 | 1.2 | 8.5 | 7 | 3 | 6.1 | 5 | 10.6 | 8.8 | -2.5 | 14.8 | -2.6 | 1.2 | 0.2 | 4.8 | 1.7 | 0.7 | 9.8 | 5.6 | -0.4
|  |  | 11.7 | 3.2 | -1.7 | 2.8 | 1 | 2 | 3.4 | 3.6 | 0.6 | 4.9 | -0.5 | -1 | 7 | -1.6 | 7.9 | 6.7 | 7.9 | 5.4 | -1.2 | 1.8 | 11.3 | 12.9 | 8.9 | 5.1 | 7 | 8.5 | 3.9 | 6.7 | 5.1 | 1.3 | 8.2 | 6.2 | 7.5 | 7 | 1.1 | 8.5 | 7.1 | 3.5 | 6.5 | 5.1 | 10.1 | 9.3 | -2.5 | 14.6 | -2.6 | 1.1 | 0.4 | 5 | 1.4 | 0.7 | 9.8 | 6 | -0.5
|  |  | 11.5 | 3 | -1.5 | 2.7 | 1.4 | 3 | 3.1 | 3.8 | 0.9 | 4.5 | -0.4 | -0.8 | 7.8 | -1.4 | 8 | 7 | 7.9 | 5.5 | -1.2 | 1.6 | 11.2 | 13.3 | 9.2 | 5.1 | 7.2 | 9.8 | 2.8 | 7.1 | 5.8 | 2.3 | 8.7 | 6.6 | 7.7 | 7.3 | 1 | 8.4 | 7.1 | 3.9 | 7 | 5.3 | 9.7 | 9.8 | -2.5 | 14.3 | -2.7 | 0.9 | 0.6 | 5.1 | 1 | 0.6 | 9.8 | 6.5 | -0.5
|  |  | 11.4 | 2.8 | -1.4 | 2.5 | 1.7 | 4 | 2.9 | 4.1 | 1.1 | 4 | -0.4 | -0.7 | 8.5 | -1.3 | 8 | 7.3 | 8 | 5.7 | -1.2 | 1.5 | 11.2 | 13.6 | 9.5 | 5.1 | 7.4 | 11.2 | 1.7 | 7.6 | 6.5 | 3.3 | 9.3 | 7 | 8 | 7.5 | 0.9 | 8.4 | 7.2 | 4.4 | 7.4 | 5.4 | 9.2 | 10.3 | -2.5 | 14.1 | -2.7 | 0.8 | 0.8 | 5.3 | 0.7 | 0.6 | 9.8 | 6.9 | -0.6
|  |  | 10.4 | 2.6 | -2 | 1.6 | 1.4 | 3.4 | 2.4 | 3.8 | 0.4 | 3.6 | -1.4 | -1.9 | 6.8 | -1.9 | 7 | 6 | 6.3 | 5.3 | -1.3 | 0.9 | 10.9 | 11.4 | 8.6 | 4.3 | 5.9 | 9.9 | 1.9 | 7.2 | 6.4 | 2.5 | 8.6 | 6.6 | 6.2 | 6.5 | 0.6 | 7.1 | 6.1 | 3.7 | 6.3 | 5.5 | 8.7 | 9.6 | -3.3 | 12.4 | -3.4 | 0.6 | 0.4 | 4.2 | 0 | 0.4 | 9 | 5.4 | -0.7
|  |  | 9.5 | 2.5 | -2.5 | 0.8 | 1.2 | 2.8 | 2 | 3.5 | -0.2 | 3.2 | -2.4 | -3.1 | 5.1 | -2.4 | 6.1 | 4.8 | 4.6 | 4.8 | -1.3 | 0.3 | 10.5 | 9.2 | 7.7 | 3.5 | 4.4 | 8.5 | 2 | 6.8 | 6.2 | 1.7 | 7.9 | 6.1 | 4.5 | 5.5 | 0.3 | 5.8 | 5.1 | 2.9 | 5.3 | 5.7 | 8.2 | 8.9 | -4 | 10.6 | -4.2 | 0.5 | 0 | 3 | -0.7 | 0.1 | 8.3 | 3.9 | -0.7
|  |  | 8.5 | 2.3 | -3.1 | -0.1 | 0.9 | 2.2 | 1.5 | 3.2 | -0.9 | 2.8 | -3.4 | -4.3 | 3.4 | -3 | 5.1 | 3.5 | 2.9 | 4.4 | -1.4 | -0.3 | 10.2 | 7 | 6.8 | 2.7 | 2.9 | 7.2 | 2.2 | 6.4 | 6.1 | 0.9 | 7.2 | 5.7 | 2.7 | 4.5 | 0 | 4.5 | 4 | 2.2 | 4.2 | 5.8 | 7.7 | 8.2 | -4.8 | 8.9 | -4.9 | 0.3 | -0.4 | 1.9 | -1.4 | -0.1 | 7.5 | 2.4 | -0.8
|  |  | 8.4 | 2.5 | -4.1 | -1.2 | 1 | 2.2 | 0.9 | 3.3 | -1.3 | 2.7 | -4.8 | -4.3 | 2.5 | -3.5 | 4.1 | 2.9 | 1.9 | 4.1 | -1.4 | -0.5 | 9.8 | 6.8 | 6 | 2 | 1.9 | 6.4 | 2.7 | 5.9 | 5.9 | 0.6 | 6.7 | 5.6 | 2 | 3.5 | -0.3 | 4.2 | 3.3 | 2.1 | 3.3 | 5.4 | 6.8 | 7.4 | -6.3 | 8.8 | -6.1 | 0 | -0.7 | 1.4 | -1.8 | -0.1 | 7.3 | 1.3 | -1.1
|  |  | 8.3 | 2.6 | -5.1 | -2.3 | 1.2 | 2.1 | 0.4 | 3.5 | -1.8 | 2.5 | -6.3 | -4.3 | 1.7 | -4.1 | 3.2 | 2.2 | 1 | 3.9 | -1.4 | -0.7 | 9.5 | 6.7 | 5.2 | 1.2 | 1 | 5.6 | 3.1 | 5.4 | 5.8 | 0.4 | 6.3 | 5.5 | 1.4 | 2.5 | -0.6 | 3.9 | 2.7 | 2.1 | 2.5 | 5.1 | 6 | 6.6 | -7.7 | 8.6 | -7.2 | -0.4 | -0.9 | 0.8 | -2.3 | 0 | 7 | 0.3 | -1.3
|  |  | 8.2 | 2.8 | -6.1 | -3.4 | 1.3 | 2.1 | -0.2 | 3.6 | -2.2 | 2.4 | -7.7 | -4.3 | 0.8 | -4.6 | 2.2 | 1.6 | 0 | 3.6 | -1.4 | -0.9 | 9.1 | 6.5 | 4.4 | 0.5 | 0 | 4.8 | 3.6 | 4.9 | 5.6 | 0.1 | 5.8 | 5.4 | 0.7 | 1.5 | -0.9 | 3.6 | 2 | 2 | 1.6 | 4.7 | 5.1 | 5.8 | -9.2 | 8.5 | -8.4 | -0.7 | -1.2 | 0.3 | -2.7 | 0 | 6.8 | -0.8 | -1.6
|  |  | 8.3 | 2.5 | -6.8 | -3.2 | 1.1 | 1.8 | -0.4 | 3.3 | -2.5 | 2.8 | -9.6 | -6.3 | 0.5 | -5.3 | 1 | 1 | -1.1 | 3.6 | -1.5 | -0.9 | 8.2 | 6.3 | 3.8 | 0.9 | -0.2 | 4.4 | 3.8 | 4.7 | 5.4 | -0.4 | 5.3 | 5 | 0.5 | 0.7 | -1 | 3.4 | 2.1 | 1.9 | 1.1 | 4.7 | 4.7 | 5.4 | -9.9 | 7.8 | -9.1 | -0.8 | -1 | -0.2 | -2.4 | 0.2 | 6.5 | -1.3 | -1.5
|  |  | 8.3 | 2.2 | -7.6 | -3.1 | 0.9 | 1.5 | -0.6 | 3 | -2.7 | 3.2 | -11.6 | -8.4 | 0.1 | -5.9 | -0.1 | 0.4 | -2.2 | 3.5 | -1.6 | -0.9 | 7.2 | 6.2 | 3.3 | 1.2 | -0.5 | 4 | 4 | 4.4 | 5.2 | -0.8 | 4.9 | 4.5 | 0.2 | 0 | -1.1 | 3.2 | 2.1 | 1.9 | 0.6 | 4.6 | 4.3 | 5 | -10.6 | 7.1 | -9.7 | -0.8 | -0.8 | -0.7 | -2.2 | 0.4 | 6.3 | -1.7 | -1.5
|  |  | 8.4 | 1.9 | -8.3 | -2.9 | 0.7 | 1.2 | -0.8 | 2.7 | -3 | 3.6 | -13.5 | -10.4 | -0.2 | -6.6 | -1.3 | -0.2 | -3.3 | 3.5 | -1.7 | -0.9 | 6.3 | 6 | 2.7 | 1.6 | -0.7 | 3.6 | 4.2 | 4.2 | 5 | -1.3 | 4.4 | 4.1 | 0 | -0.8 | -1.2 | 3 | 2.2 | 1.8 | 0.1 | 4.6 | 3.9 | 4.6 | -11.3 | 6.4 | -10.4 | -0.9 | -0.6 | -1.2 | -1.9 | 0.6 | 6 | -2.2 | -1.4
|  |  | 8.5 | 2.1 | -8.6 | -2.8 | 0.5 | 1 | -2.1 | 2.6 | -3.5 | 3.5 | -12.3 | -11.2 | 0.1 | -7 | -0.7 | -0.6 | -3.7 | 3 | -2 | -0.4 | 5.7 | 5.8 | 1.7 | 1.2 | -1 | 3.8 | 4.1 | 3.9 | 5 | -1.6 | 4.3 | 4.1 | -0.3 | -0.7 | -0.7 | 2.8 | 1.9 | 1.9 | 0.3 | 4.5 | 3.4 | 3.7 | -11.7 | 6.2 | -10.7 | -1.2 | -0.9 | -1.6 | -2 | 0.9 | 6 | -2.3 | -1.3
|  |  | 8.7 | 2.2 | -9 | -2.8 | 0.4 | 0.9 | -3.3 | 2.6 | -4.1 | 3.3 | -11.1 | -11.9 | 0.3 | -7.3 | 0 | -1.1 | -4.2 | 2.4 | -2.4 | 0 | 5 | 5.7 | 0.6 | 0.8 | -1.3 | 4 | 4.1 | 3.7 | 5 | -2 | 4.2 | 4 | -0.7 | -0.7 | -0.1 | 2.7 | 1.7 | 1.9 | 0.4 | 4.5 | 3 | 2.9 | -12 | 5.9 | -11 | -1.4 | -1.3 | -2.1 | -2.1 | 1.1 | 6 | -2.3 | -1.3
|  |  | 8.8 | 2.4 | -9.3 | -2.7 | 0.2 | 0.7 | -4.6 | 2.5 | -4.6 | 3.2 | -9.9 | -12.7 | 0.6 | -7.7 | 0.6 | -1.5 | -4.6 | 1.9 | -2.7 | 0.5 | 4.4 | 5.5 | -0.4 | 0.4 | -1.6 | 4.2 | 4 | 3.4 | 5 | -2.3 | 4.1 | 4 | -1 | -0.6 | 0.4 | 2.5 | 1.4 | 2 | 0.6 | 4.4 | 2.5 | 2 | -12.4 | 5.7 | -11.3 | -1.7 | -1.6 | -2.5 | -2.2 | 1.4 | 6 | -2.4 | -1.2
|  |  | 8.8 | 2.2 | -9.2 | -2.1 | 0.2 | 0.8 | -3.6 | 2.5 | -4.3 | 3.5 | -8.4 | -11.4 | 0.5 | -8 | 0.9 | -1.2 | -3.8 | 0.8 | -2.7 | 0.6 | 4.6 | 5.3 | -0.2 | -0.1 | -1.2 | 4.1 | 3.7 | 3.5 | 4.7 | -2.5 | 4.1 | 4.1 | -0.4 | -0.7 | 0.2 | 2.2 | 1.5 | 2.1 | 1.2 | 3.8 | 2.3 | 1.9 | -11.9 | 6 | -10.7 | -1.9 | -1.3 | -1.6 | -2.1 | 1.6 | 6.1 | -1.9 | -1.3
|  |  | 8.8 | 2.1 | -9.1 | -1.4 | 0.3 | 0.8 | -2.5 | 2.6 | -4.1 | 3.7 | -6.8 | -10.1 | 0.3 | -8.2 | 1.3 | -0.9 | -3 | -0.3 | -2.8 | 0.6 | 4.8 | 5.2 | -0.1 | -0.5 | -0.8 | 4.1 | 3.5 | 3.5 | 4.3 | -2.6 | 4 | 4.1 | 0.3 | -0.9 | -0.1 | 1.8 | 1.5 | 2.1 | 1.8 | 3.2 | 2.1 | 1.7 | -11.3 | 6.3 | -10 | -2.2 | -1.1 | -0.7 | -2.1 | 1.7 | 6.3 | -1.5 | -1.4
|  |  | 8.8 | 1.9 | -9 | -0.8 | 0.3 | 0.9 | -1.5 | 2.6 | -3.8 | 4 | -5.3 | -8.8 | 0.2 | -8.5 | 1.6 | -0.6 | -2.2 | -1.4 | -2.8 | 0.7 | 5 | 5 | 0.1 | -1 | -0.4 | 4 | 3.2 | 3.6 | 4 | -2.8 | 4 | 4.2 | 0.9 | -1 | -0.3 | 1.5 | 1.6 | 2.2 | 2.4 | 2.6 | 1.9 | 1.6 | -10.8 | 6.6 | -9.4 | -2.4 | -0.8 | 0.2 | -2 | 1.9 | 6.4 | -1 | -1.5
|  |  | 9.4 | 2.3 | -6.4 | 0.6 | 0.7 | 0.7 | -0.2 | 3.5 | -2.2 | 4.2 | -4.8 | -7.1 | 1.1 | -6.8 | 2.5 | 1.5 | -0.2 | -0.9 | -2.5 | 1.6 | 6.1 | 6 | 1.3 | -0.7 | 1.1 | 4.3 | 3.5 | 4.1 | 4.7 | -1.8 | 5.3 | 4.8 | 1.6 | 1.6 | 1.2 | 1.5 | 2.5 | 2.8 | 3 | 3.5 | 2.4 | 2.3 | -8.1 | 8.3 | -7.2 | -1.5 | 0.8 | 0.4 | -0.8 | 2.7 | 6.4 | 1.7 | -0.1
|  |  | 10.1 | 2.8 | -3.9 | 1.9 | 1.2 | 0.4 | 1.1 | 4.4 | -0.5 | 4.4 | -4.2 | -5.4 | 2.1 | -5.2 | 3.3 | 3.7 | 1.9 | -0.3 | -2.1 | 2.6 | 7.2 | 7.1 | 2.6 | -0.5 | 2.5 | 4.5 | 3.9 | 4.6 | 5.5 | -0.8 | 6.5 | 5.3 | 2.2 | 4.1 | 2.6 | 1.5 | 3.3 | 3.5 | 3.5 | 4.3 | 2.8 | 3 | -5.5 | 10 | -4.9 | -0.5 | 2.3 | 0.6 | 0.4 | 3.6 | 6.3 | 4.3 | 1.4
|  |  | 10.7 | 3.2 | -1.3 | 3.3 | 1.6 | 0.2 | 2.4 | 5.3 | 1.1 | 4.6 | -3.7 | -3.7 | 3 | -3.5 | 4.2 | 5.8 | 3.9 | 0.2 | -1.8 | 3.5 | 8.3 | 8.1 | 3.8 | -0.2 | 4 | 4.8 | 4.2 | 5.1 | 6.2 | 0.2 | 7.8 | 5.9 | 2.9 | 6.7 | 4.1 | 1.5 | 4.2 | 4.1 | 4.1 | 5.2 | 3.3 | 3.7 | -2.8 | 11.7 | -2.7 | 0.4 | 3.9 | 0.8 | 1.6 | 4.4 | 6.3 | 7 | 2.8
|  |  | 9.8 | 3.1 | -0.7 | 3.5 | 1.9 | 0.9 | 2.4 | 5.6 | 1.9 | 6.3 | -3.1 | -3.3 | 3.3 | -2.7 | 5.1 | 6.5 | 5.1 | 1.1 | -1.6 | 4.7 | 9.2 | 8.4 | 4.9 | 0.5 | 5.4 | 5.7 | 4.8 | 6.2 | 6.5 | 0.9 | 8 | 6.7 | 3.4 | 7.3 | 5.4 | 2 | 4 | 4.3 | 4.8 | 5.8 | 3.9 | 4.2 | -1.9 | 12.8 | -2.1 | 1.4 | 4.8 | 1 | 1 | 4.6 | 6.1 | 9.1 | 3.2
|  |  | 8.8 | 3.1 | -0.1 | 3.8 | 2.1 | 1.5 | 2.3 | 5.8 | 2.8 | 8.1 | -2.5 | -2.8 | 3.7 | -2 | 6.1 | 7.1 | 6.2 | 2.1 | -1.4 | 5.9 | 10.2 | 8.6 | 5.9 | 1.1 | 6.7 | 6.6 | 5.5 | 7.2 | 6.9 | 1.5 | 8.2 | 7.4 | 3.9 | 8 | 6.6 | 2.6 | 3.9 | 4.6 | 5.5 | 6.3 | 4.5 | 4.6 | -1 | 13.8 | -1.4 | 2.4 | 5.6 | 1.3 | 0.3 | 4.7 | 6 | 11.2 | 3.7
|  |  | 7.9 | 3 | 0.5 | 4 | 2.4 | 2.2 | 2.3 | 6.1 | 3.6 | 9.8 | -1.9 | -2.4 | 4 | -1.2 | 7 | 7.8 | 7.4 | 3 | -1.2 | 7.1 | 11.1 | 8.9 | 7 | 1.8 | 8.1 | 7.5 | 6.1 | 8.3 | 7.2 | 2.2 | 8.4 | 8.2 | 4.4 | 8.6 | 7.9 | 3.1 | 3.7 | 4.8 | 6.2 | 6.9 | 5.1 | 5.1 | -0.1 | 14.9 | -0.8 | 3.4 | 6.5 | 1.5 | -0.3 | 4.9 | 5.8 | 13.3 | 4.1
|  |  | 7.8 | 2.8 | 0.9 | 4 | 2.3 | 1.7 | 2.2 | 6.4 | 3.6 | 9.9 | -1.6 | -2.4 | 3.9 | -1.1 | 7.2 | 7.8 | 7.3 | 3 | -1 | 7.3 | 11.1 | 8.6 | 7.2 | 1.8 | 8 | 6.4 | 6.4 | 8.9 | 6.6 | 2.4 | 9.1 | 8.4 | 3.7 | 8 | 7.9 | 3.1 | 4 | 5.1 | 5.9 | 6 | 5.8 | 5.5 | 0 | 15 | -0.7 | 3.7 | 5.9 | 2.1 | 0.3 | 5.1 | 6 | 13.4 | 4.2
|  |  | 7.7 | 2.6 | 1.3 | 4 | 2.3 | 1.3 | 2 | 6.6 | 3.7 | 9.9 | -1.4 | -2.3 | 3.9 | -1 | 7.4 | 7.8 | 7.3 | 3 | -0.8 | 7.5 | 11.2 | 8.4 | 7.3 | 1.9 | 7.8 | 5.4 | 6.8 | 9.6 | 5.9 | 2.7 | 9.8 | 8.6 | 2.9 | 7.5 | 7.9 | 3.1 | 4.2 | 5.5 | 5.5 | 5.1 | 6.4 | 6 | 0 | 15.2 | -0.6 | 3.9 | 5.2 | 2.8 | 0.9 | 5.2 | 6.3 | 13.6 | 4.2
|  |  | 7.6 | 2.4 | 1.7 | 4 | 2.2 | 0.8 | 1.9 | 6.9 | 3.7 | 10 | -1.1 | -2.3 | 3.8 | -0.9 | 7.6 | 7.8 | 7.2 | 3 | -0.6 | 7.7 | 11.2 | 8.1 | 7.5 | 1.9 | 7.7 | 4.3 | 7.1 | 10.2 | 5.3 | 2.9 | 10.5 | 8.8 | 2.2 | 6.9 | 7.9 | 3.1 | 4.5 | 5.8 | 5.2 | 4.2 | 7.1 | 6.4 | 0.1 | 15.3 | -0.5 | 4.2 | 4.6 | 3.4 | 1.5 | 5.4 | 6.5 | 13.7 | 4.3
|  |  | 7.4 | 2 | 0.7 | 3.9 | 1.6 | 0.7 | 1.6 | 6.4 | 3.4 | 9.2 | -1.2 | -2.6 | 3.4 | -1.6 | 7.1 | 7.3 | 7 | 2 | -0.9 | 7.2 | 10.9 | 7.9 | 6.7 | 1.7 | 7.2 | 3.5 | 7 | 9.5 | 4.4 | 2.1 | 9.6 | 8.1 | 2.1 | 6.5 | 7.4 | 2.5 | 3.7 | 5.5 | 4.3 | 3.9 | 6.4 | 6.1 | -0.7 | 14.4 | -1.2 | 3.4 | 4 | 2.8 | 0.9 | 5 | 6.5 | 12.8 | 4
|  |  | 7.2 | 1.6 | -0.3 | 3.9 | 1.1 | 0.5 | 1.3 | 5.8 | 3 | 8.3 | -1.3 | -3 | 3 | -2.2 | 6.5 | 6.8 | 6.8 | 1 | -1.3 | 6.8 | 10.6 | 7.6 | 5.8 | 1.6 | 6.8 | 2.6 | 6.9 | 8.7 | 3.4 | 1.4 | 8.7 | 7.4 | 2.1 | 6.1 | 6.9 | 2 | 3 | 5.1 | 3.4 | 3.5 | 5.7 | 5.8 | -1.6 | 13.6 | -2 | 2.5 | 3.5 | 2.2 | 0.2 | 4.5 | 6.4 | 12 | 3.6
|  |  | 7 | 1.2 | -1.3 | 3.8 | 0.5 | 0.4 | 1 | 5.3 | 2.7 | 7.5 | -1.4 | -3.3 | 2.6 | -2.9 | 6 | 6.3 | 6.6 | 0 | -1.6 | 6.3 | 10.3 | 7.4 | 5 | 1.4 | 6.3 | 1.8 | 6.8 | 8 | 2.5 | 0.6 | 7.8 | 6.7 | 2 | 5.7 | 6.4 | 1.4 | 2.2 | 4.8 | 2.5 | 3.2 | 5 | 5.5 | -2.4 | 12.7 | -2.7 | 1.7 | 2.9 | 1.6 | -0.4 | 4.1 | 6.4 | 11.1 | 3.3
|  |  | 6.5 | 1.4 | -1.8 | 4 | 0 | 0.2 | 0.6 | 5 | 1.2 | 7.1 | -1.4 | -3.5 | 2.4 | -3.5 | 5.7 | 5.8 | 6.2 | -0.6 | -1.7 | 5.8 | 10 | 7.6 | 4.4 | 0.7 | 5.9 | 1.2 | 6.7 | 7.4 | 2.4 | 0.2 | 6.3 | 6.1 | 1.9 | 5.4 | 5.9 | 1.4 | 1.9 | 4.7 | 2.3 | 2.1 | 4.1 | 4.9 | -3 | 11.6 | -3.6 | 1.3 | 3 | 1.3 | -0.5 | 3.8 | 6.3 | 10.6 | 3.1
|  |  | 6 | 1.6 | -2.3 | 4.3 | -0.5 | -0.1 | 0.3 | 4.6 | -0.4 | 6.7 | -1.5 | -3.6 | 2.2 | -4 | 5.3 | 5.3 | 5.9 | -1.2 | -1.7 | 5.2 | 9.6 | 7.8 | 3.8 | -0.1 | 5.5 | 0.6 | 6.5 | 6.8 | 2.3 | -0.2 | 4.8 | 5.4 | 1.7 | 5.2 | 5.3 | 1.4 | 1.5 | 4.6 | 2 | 0.9 | 3.3 | 4.2 | -3.5 | 10.6 | -4.4 | 1 | 3 | 1.1 | -0.7 | 3.5 | 6.3 | 10 | 3
|  |  | 5.5 | 1.8 | -2.8 | 4.5 | -1 | -0.3 | -0.1 | 4.3 | -1.9 | 6.3 | -1.5 | -3.8 | 2 | -4.6 | 5 | 4.8 | 5.5 | -1.8 | -1.8 | 4.7 | 9.3 | 8 | 3.2 | -0.8 | 5.1 | 0 | 6.4 | 6.2 | 2.2 | -0.6 | 3.3 | 4.8 | 1.6 | 4.9 | 4.8 | 1.4 | 1.2 | 4.5 | 1.8 | -0.2 | 2.4 | 3.6 | -4.1 | 9.5 | -5.3 | 0.6 | 3.1 | 0.8 | -0.8 | 3.2 | 6.2 | 9.5 | 2.8
|  |  | 4.8 | 1.7 | -3.7 | 4.6 | -1.2 | -0.9 | -0.3 | 4.4 | -1.7 | 6.1 | -1.3 | -3.7 | 1.4 | -5.1 | 5 | 4.3 | 5 | -2.2 | -1.8 | 4.4 | 8.9 | 8.3 | 2.6 | -1.1 | 4.8 | -0.5 | 6.4 | 6.1 | 1.3 | -1 | 2.3 | 4.4 | 1.4 | 4.5 | 4.7 | 1.4 | 1 | 4.6 | 1.5 | -0.8 | 2.7 | 3.6 | -4.9 | 8.6 | -5.7 | 0.3 | 3.2 | 0.8 | -0.7 | 3.2 | 6.2 | 9.5 | 2.9
|  |  | 4 | 1.7 | -4.5 | 4.7 | -1.3 | -1.5 | -0.5 | 4.4 | -1.6 | 5.8 | -1.2 | -3.7 | 0.8 | -5.7 | 4.9 | 3.7 | 4.4 | -2.6 | -1.8 | 4 | 8.6 | 8.5 | 2.1 | -1.3 | 4.6 | -1.1 | 6.4 | 6.1 | 0.5 | -1.5 | 1.3 | 3.9 | 1.2 | 4 | 4.5 | 1.4 | 0.9 | 4.7 | 1.3 | -1.4 | 3.1 | 3.6 | -5.7 | 7.6 | -6.1 | 0 | 3.2 | 0.9 | -0.7 | 3.3 | 6.2 | 9.5 | 2.9
|  |  | 3.3 | 1.6 | -5.4 | 4.8 | -1.5 | -2.1 | -0.7 | 4.5 | -1.4 | 5.6 | -1 | -3.6 | 0.2 | -6.2 | 4.9 | 3.2 | 3.9 | -3 | -1.8 | 3.7 | 8.2 | 8.8 | 1.5 | -1.6 | 4.3 | -1.6 | 6.4 | 6 | -0.4 | -1.9 | 0.3 | 3.5 | 1 | 3.6 | 4.4 | 1.4 | 0.7 | 4.8 | 1 | -2 | 3.4 | 3.6 | -6.5 | 6.7 | -6.5 | -0.3 | 3.3 | 0.9 | -0.6 | 3.3 | 6.2 | 9.5 | 3
|  |  | 3.6 | 1.5 | -5.9 | 4.5 | -2 | -2.4 | -1.2 | 4.3 | -1.3 | 5.3 | -1.3 | -3.5 | 0 | -6.6 | 4.9 | 2.9 | 3.5 | -3.2 | -1.7 | 3.5 | 8.1 | 8.9 | 1.2 | -1.9 | 3.9 | -1.9 | 6.1 | 5.1 | -0.9 | -2.2 | -0.2 | 3 | 0.8 | 3.7 | 3.7 | 1.1 | 0.8 | 4.8 | 1 | -2.3 | 2.6 | 2.7 | -7.4 | 6.1 | -6.9 | -0.7 | 3.2 | 0.8 | -1.4 | 3.3 | 6.1 | 9.5 | 2.9
|  |  | 4 | 1.5 | -6.4 | 4.2 | -2.4 | -2.7 | -1.6 | 4.2 | -1.2 | 5.1 | -1.6 | -3.5 | -0.2 | -7 | 4.8 | 2.7 | 3.1 | -3.4 | -1.7 | 3.3 | 8.1 | 9 | 1 | -2.2 | 3.6 | -2.1 | 5.7 | 4.3 | -1.3 | -2.6 | -0.6 | 2.6 | 0.6 | 3.7 | 2.9 | 0.9 | 0.9 | 4.7 | 1.1 | -2.5 | 1.8 | 1.7 | -8.2 | 5.5 | -7.4 | -1.1 | 3.2 | 0.7 | -2.3 | 3.3 | 6 | 9.5 | 2.9
|  |  | 4.3 | 1.4 | -6.9 | 3.9 | -2.9 | -3 | -2.1 | 4 | -1.1 | 4.8 | -1.9 | -3.4 | -0.4 | -7.4 | 4.8 | 2.4 | 2.7 | -3.6 | -1.6 | 3.1 | 8 | 9.1 | 0.7 | -2.5 | 3.2 | -2.4 | 5.4 | 3.4 | -1.8 | -2.9 | -1.1 | 2.1 | 0.4 | 3.8 | 2.2 | 0.6 | 1 | 4.7 | 1.1 | -2.8 | 1 | 0.8 | -9.1 | 4.9 | -7.8 | -1.5 | 3.1 | 0.6 | -3.1 | 3.3 | 5.9 | 9.5 | 2.8
|  |  | 4.8 | 1.5 | -6.9 | 4.1 | -2.4 | -2.6 | -1.5 | 4 | -0.9 | 4.9 | -2 | -3.3 | -0.4 | -7.6 | 4.7 | 2.3 | 2.6 | -3.4 | -1.7 | 3.2 | 8 | 8.9 | 0.8 | -2.3 | 3.2 | -2.5 | 4.9 | 2.5 | -2 | -2.7 | -0.8 | 2.1 | 0.7 | 3.8 | 1.9 | 1.2 | 1.1 | 4.5 | 1 | -3.1 | 0.9 | 0.8 | -9.2 | 5 | -7.7 | -1.3 | 3.2 | 0.6 | -2.8 | 3.4 | 6 | 9.7 | 2.7
|  |  | 5.4 | 1.7 | -7 | 4.3 | -1.9 | -2.2 | -0.9 | 3.9 | -0.7 | 4.9 | -2.1 | -3.2 | -0.4 | -7.7 | 4.7 | 2.2 | 2.5 | -3.3 | -1.7 | 3.2 | 8.1 | 8.8 | 0.9 | -2.1 | 3.3 | -2.5 | 4.5 | 1.5 | -2.1 | -2.6 | -0.5 | 2.1 | 1.1 | 3.9 | 1.5 | 1.9 | 1.1 | 4.4 | 0.8 | -3.3 | 0.7 | 0.8 | -9.2 | 5 | -7.7 | -1 | 3.2 | 0.7 | -2.6 | 3.5 | 6 | 9.9 | 2.7
|  |  | 5.9 | 1.8 | -7 | 4.5 | -1.4 | -1.8 | -0.3 | 3.9 | -0.5 | 5 | -2.2 | -3.1 | -0.4 | -7.9 | 4.6 | 2.1 | 2.4 | -3.1 | -1.8 | 3.3 | 8.1 | 8.6 | 1 | -1.9 | 3.3 | -2.6 | 4 | 0.6 | -2.3 | -2.4 | -0.2 | 2.1 | 1.4 | 3.9 | 1.2 | 2.5 | 1.2 | 4.2 | 0.7 | -3.6 | 0.6 | 0.8 | -9.3 | 5.1 | -7.6 | -0.8 | 3.3 | 0.7 | -2.3 | 3.6 | 6.1 | 10.1 | 2.6
|  |  | 6.8 | 2.2 | -4.8 | 4.6 | -0.2 | -0.6 | 0.2 | 5.3 | 0.4 | 5.1 | -1.7 | -2.6 | 0.8 | -6.5 | 4.8 | 2.6 | 2.8 | -2 | -1.7 | 5.2 | 8.3 | 8.9 | 2.2 | -1 | 3.7 | -1.3 | 5.2 | 3.7 | -1.4 | -1.1 | 3.6 | 4.4 | 1.7 | 4.2 | 3.7 | 2.8 | 1.8 | 4.6 | 1.7 | -2.6 | 1.3 | 1.3 | -6.2 | 7.1 | -4.2 | 0.7 | 3.6 | 1.5 | -1.1 | 4 | 6.5 | 11 | 2.9
|  |  | 7.7 | 2.6 | -2.5 | 4.7 | 0.9 | 0.6 | 0.7 | 6.6 | 1.3 | 5.3 | -1.2 | -2 | 2.1 | -5 | 4.9 | 3.1 | 3.3 | -0.8 | -1.5 | 7 | 8.5 | 9.1 | 3.4 | -0.2 | 4.2 | 0.1 | 6.5 | 6.9 | -0.5 | 0.3 | 7.3 | 6.6 | 1.9 | 4.6 | 6.3 | 3.1 | 2.3 | 4.9 | 2.6 | -1.7 | 2.1 | 1.7 | -3.2 | 9.1 | -0.9 | 2.3 | 3.8 | 2.3 | 0 | 4.5 | 7 | 11.9 | 3.3
|  |  | 8.6 | 3 | -0.3 | 4.8 | 2.1 | 1.8 | 1.2 | 8 | 2.2 | 5.4 | -0.7 | -1.5 | 3.3 | -3.6 | 5.1 | 3.6 | 3.7 | 0.3 | -1.4 | 8.9 | 8.7 | 9.4 | 4.6 | 0.7 | 4.6 | 1.4 | 7.7 | 10 | 0.4 | 1.6 | 11.1 | 8.9 | 2.2 | 4.9 | 8.8 | 3.4 | 2.9 | 5.3 | 3.6 | -0.7 | 2.8 | 2.2 | -0.1 | 11.1 | 2.5 | 3.8 | 4.1 | 3.1 | 1.2 | 4.9 | 7.4 | 12.8 | 3.6
|  |  | 9.7 | 3 | 0.3 | 5 | 2.8 | 2.4 | 1.6 | 9.2 | 2.3 | 6.2 | -0.1 | -0.9 | 4 | -2.8 | 5.8 | 4.2 | 4.1 | 1 | -1.1 | 9.4 | 8.7 | 10 | 5.9 | 0.3 | 4.9 | 2 | 8.6 | 11.6 | 1.3 | 2.8 | 12.9 | 10.6 | 2.7 | 5.4 | 9.8 | 4 | 3.5 | 5.5 | 4 | 0 | 3.1 | 2.5 | 1.1 | 12.9 | 3.2 | 4.9 | 4.1 | 3 | 1 | 4.7 | 8.2 | 13.4 | 3.7
|  |  | 10.7 | 3.1 | 0.9 | 5.3 | 3.4 | 2.9 | 2 | 10.4 | 2.3 | 7 | 0.4 | -0.3 | 4.6 | -2 | 6.6 | 4.7 | 4.6 | 1.7 | -0.7 | 10 | 8.8 | 10.6 | 7.3 | -0.1 | 5.3 | 2.7 | 9.5 | 13.3 | 2.3 | 4.1 | 14.6 | 12.4 | 3.1 | 5.8 | 10.7 | 4.7 | 4 | 5.8 | 4.5 | 0.7 | 3.5 | 2.9 | 2.2 | 14.6 | 4 | 6 | 4.2 | 3 | 0.8 | 4.5 | 9 | 14 | 3.7
|  |  | 11.8 | 3.1 | 1.5 | 5.5 | 4.1 | 3.5 | 2.4 | 11.6 | 2.4 | 7.8 | 1 | 0.3 | 5.3 | -1.2 | 7.3 | 5.3 | 5 | 2.4 | -0.4 | 10.5 | 8.8 | 11.2 | 8.6 | -0.5 | 5.6 | 3.3 | 10.4 | 14.9 | 3.2 | 5.3 | 16.4 | 14.1 | 3.6 | 6.3 | 11.7 | 5.3 | 4.6 | 6 | 4.9 | 1.4 | 3.8 | 3.2 | 3.4 | 16.4 | 4.7 | 7.1 | 4.2 | 2.9 | 0.6 | 4.3 | 9.8 | 14.6 | 3.8
|  |  | 12.4 | 3.1 | 1.7 | 5.8 | 3.5 | 3.1 | 2.1 | 11.6 | 2.7 | 8.2 | 1 | 0.2 | 5.5 | -0.9 | 7.5 | 5.3 | 5.2 | 2.3 | -0.3 | 10.9 | 9 | 11.5 | 8.8 | -0.2 | 5.9 | 3.4 | 10.9 | 15.5 | 3.4 | 6.1 | 16.8 | 14.4 | 4 | 6.4 | 12.1 | 5.4 | 4.9 | 6 | 5 | 1.5 | 4 | 3.6 | 4 | 15.8 | 4.9 | 6.6 | 4.1 | 3.1 | 0.2 | 4.3 | 9.3 | 14.2 | 3.9
|  |  | 13.1 | 3.1 | 1.8 | 6 | 2.9 | 2.8 | 1.9 | 11.6 | 2.9 | 8.7 | 1.1 | 0.1 | 5.7 | -0.7 | 7.6 | 5.3 | 5.5 | 2.1 | -0.3 | 11.2 | 9.2 | 11.9 | 8.9 | 0.2 | 6.1 | 3.5 | 11.3 | 16 | 3.6 | 6.9 | 17.3 | 14.8 | 4.5 | 6.6 | 12.4 | 5.6 | 5.3 | 5.9 | 5 | 1.5 | 4.2 | 4 | 4.5 | 15.3 | 5.2 | 6.1 | 4.1 | 3.2 | -0.3 | 4.4 | 8.9 | 13.8 | 3.9
|  |  | 13.7 | 3.1 | 2 | 6.3 | 2.3 | 2.4 | 1.6 | 11.6 | 3.2 | 9.1 | 1.1 | 0 | 5.9 | -0.4 | 7.8 | 5.3 | 5.7 | 2 | -0.2 | 11.6 | 9.4 | 12.2 | 9.1 | 0.5 | 6.4 | 3.6 | 11.8 | 16.6 | 3.8 | 7.7 | 17.7 | 15.1 | 4.9 | 6.7 | 12.8 | 5.7 | 5.6 | 5.9 | 5.1 | 1.6 | 4.4 | 4.4 | 5.1 | 14.7 | 5.4 | 5.6 | 4 | 3.4 | -0.7 | 4.4 | 8.4 | 13.4 | 4
|  |  | 12.6 | 2.7 | 1 | 5.6 | 1.4 | 2.1 | 1.3 | 10.5 | 3.3 | 8.2 | 0.4 | -0.7 | 5.1 | -1 | 7.6 | 5.3 | 5.6 | 1.4 | -0.6 | 10.2 | 8.7 | 11.6 | 8.2 | 0.3 | 6.4 | 2.6 | 10.3 | 15.8 | 2.5 | 6.2 | 15.9 | 14.4 | 4.7 | 6.6 | 11.3 | 5.1 | 5.2 | 5.6 | 4.9 | 0.9 | 3.3 | 4 | 3.2 | 13.7 | 3.3 | 5.4 | 4.1 | 3.3 | -1.3 | 4.3 | 8.4 | 13 | 4
|  |  | 11.5 | 2.3 | -0.1 | 4.9 | 0.5 | 1.8 | 0.9 | 9.4 | 3.5 | 7.3 | -0.3 | -1.5 | 4.4 | -1.6 | 7.3 | 5.2 | 5.4 | 0.8 | -1 | 8.8 | 8 | 11.1 | 7.3 | 0.2 | 6.4 | 1.6 | 8.9 | 15 | 1.3 | 4.8 | 14.2 | 13.6 | 4.5 | 6.4 | 9.8 | 4.5 | 4.7 | 5.4 | 4.6 | 0.1 | 2.1 | 3.6 | 1.4 | 12.6 | 1.1 | 5.1 | 4.2 | 3.2 | -1.8 | 4.2 | 8.3 | 12.6 | 4
|  |  | 10.4 | 1.9 | -1.1 | 4.2 | -0.4 | 1.5 | 0.6 | 8.3 | 3.6 | 6.4 | -1 | -2.2 | 3.6 | -2.2 | 7.1 | 5.2 | 5.3 | 0.2 | -1.4 | 7.4 | 7.3 | 10.5 | 6.4 | 0 | 6.4 | 0.6 | 7.4 | 14.2 | 0 | 3.3 | 12.4 | 12.9 | 4.3 | 6.3 | 8.3 | 3.9 | 4.3 | 5.1 | 4.4 | -0.6 | 1 | 3.2 | -0.5 | 11.6 | -1 | 4.9 | 4.3 | 3.1 | -2.4 | 4.1 | 8.3 | 12.2 | 4
|  |  | 9.9 | 1.3 | -1.6 | 4 | -0.9 | 1 | 0.2 | 7.6 | 3.7 | 5.6 | -1.5 | -3 | 3.4 | -2.9 | 7.2 | 5.1 | 5.3 | -0.1 | -1.6 | 6.7 | 6.9 | 8.7 | 4.7 | 0 | 6.3 | 0.3 | 7.4 | 13.7 | -0.5 | 2.8 | 11.7 | 12.1 | 4.1 | 6 | 7.7 | 3.8 | 4 | 5 | 3.6 | -1.2 | 1 | 2.5 | -1.6 | 11.4 | -1.8 | 4.8 | 4.1 | 3 | -2.4 | 4 | 8.4 | 11.7 | 3.9
|  |  | 9.4 | 0.6 | -2.2 | 3.9 | -1.5 | 0.5 | -0.2 | 6.9 | 3.7 | 4.7 | -2 | -3.7 | 3.2 | -3.5 | 7.3 | 5 | 5.2 | -0.4 | -1.9 | 6.1 | 6.4 | 7 | 3.1 | 0 | 6.3 | 0 | 7.4 | 13.3 | -1 | 2.4 | 11 | 11.3 | 3.9 | 5.8 | 7.1 | 3.8 | 3.7 | 4.9 | 2.8 | -1.8 | 1 | 1.7 | -2.7 | 11.2 | -2.7 | 4.7 | 4 | 2.9 | -2.5 | 4 | 8.6 | 11.2 | 3.9
|  |  | 8.9 | 0 | -2.7 | 3.7 | -2 | 0 | -0.6 | 6.2 | 3.8 | 3.9 | -2.5 | -4.5 | 3 | -4.2 | 7.4 | 4.9 | 5.2 | -0.7 | -2.1 | 5.4 | 6 | 5.2 | 1.4 | 0 | 6.2 | -0.3 | 7.4 | 12.8 | -1.5 | 1.9 | 10.3 | 10.5 | 3.7 | 5.5 | 6.5 | 3.7 | 3.4 | 4.8 | 2 | -2.4 | 1 | 1 | -3.8 | 11 | -3.5 | 4.6 | 3.8 | 2.8 | -2.5 | 3.9 | 8.7 | 10.7 | 3.8
|  |  | 8.5 | -0.8 | -3.5 | 3.6 | -2 | -0.7 | -1.4 | 5.7 | 3.4 | 4.2 | -2.3 | -5.3 | 3 | -4.8 | 7.4 | 4.8 | 5.1 | -0.9 | -2.3 | 4.7 | 6.1 | 5.1 | 0.9 | -0.1 | 6.1 | -1.3 | 7.2 | 12.4 | -2 | 1.4 | 10.6 | 10.1 | 3.3 | 5.3 | 5.8 | 3.6 | 3.3 | 4.9 | 2 | -2.7 | 0.7 | 0.7 | -4.2 | 10.4 | -4.3 | 4.6 | 3.8 | 2.3 | -2.8 | 4 | 8.9 | 9.1 | 3.8
|  |  | 8.2 | -1.6 | -4.3 | 3.4 | -2 | -1.3 | -2.3 | 5.3 | 3.1 | 4.5 | -2.1 | -6 | 3 | -5.4 | 7.4 | 4.6 | 4.9 | -1 | -2.4 | 4.1 | 6.3 | 4.9 | 0.5 | -0.3 | 6 | -2.2 | 7.1 | 12 | -2.4 | 0.8 | 10.9 | 9.7 | 2.8 | 5.2 | 5.1 | 3.6 | 3.2 | 4.9 | 2 | -3.1 | 0.4 | 0.4 | -4.6 | 9.7 | -5 | 4.5 | 3.9 | 1.8 | -3.2 | 4 | 9.2 | 7.4 | 3.7
|  |  | 7.8 | -2.4 | -5.1 | 3.3 | -2 | -2 | -3.1 | 4.8 | 2.7 | 4.8 | -1.9 | -6.8 | 3 | -6 | 7.4 | 4.5 | 4.8 | -1.2 | -2.6 | 3.4 | 6.4 | 4.8 | 0 | -0.4 | 5.9 | -3.2 | 6.9 | 11.6 | -2.9 | 0.3 | 11.2 | 9.3 | 2.4 | 5 | 4.4 | 3.5 | 3.1 | 5 | 2 | -3.4 | 0.1 | 0.1 | -5 | 9.1 | -5.8 | 4.5 | 3.9 | 1.3 | -3.5 | 4.1 | 9.4 | 5.8 | 3.7
|  |  | 7.3 | -2.7 | -4.4 | 3.4 | -1.9 | -2.1 | -3.5 | 4.8 | 2.4 | 4.9 | -2.5 | -6.1 | 3 | -6.4 | 6.2 | 4.6 | 4.8 | -1.5 | -2.7 | 3.1 | 6.3 | 4.5 | -0.1 | -0.6 | 5.3 | -3.3 | 6.7 | 11.2 | -3.2 | 0.1 | 10.9 | 8.9 | 2.4 | 4.4 | 4 | 3.3 | 2.9 | 4.9 | 2.1 | -3.7 | 0.1 | 0 | -5.6 | 8.8 | -5.9 | 4.4 | 3.8 | 1.1 | -4.3 | 4 | 9.5 | 5.1 | 3.6
|  |  | 6.7 | -3 | -3.7 | 3.4 | -1.8 | -2.3 | -4 | 4.9 | 2 | 4.9 | -3 | -5.4 | 3 | -6.9 | 5.1 | 4.7 | 4.9 | -1.8 | -2.9 | 2.7 | 6.2 | 4.3 | -0.3 | -0.8 | 4.8 | -3.3 | 6.5 | 10.8 | -3.4 | -0.1 | 10.5 | 8.6 | 2.3 | 3.7 | 3.7 | 3 | 2.6 | 4.7 | 2.1 | -4.1 | 0 | -0.2 | -6.3 | 8.6 | -5.9 | 4.3 | 3.6 | 0.9 | -5.1 | 3.9 | 9.6 | 4.4 | 3.4
|  |  | 6.2 | -3.3 | -3 | 3.5 | -1.7 | -2.4 | -4.4 | 4.9 | 1.7 | 5 | -3.6 | -4.7 | 3 | -7.3 | 3.9 | 4.8 | 4.9 | -2.1 | -3 | 2.4 | 6.1 | 4 | -0.4 | -1 | 4.2 | -3.4 | 6.3 | 10.4 | -3.7 | -0.3 | 10.2 | 8.2 | 2.3 | 3.1 | 3.3 | 2.8 | 2.4 | 4.6 | 2.2 | -4.4 | 0 | -0.3 | -6.9 | 8.3 | -6 | 4.2 | 3.5 | 0.7 | -5.9 | 3.8 | 9.7 | 3.7 | 3.3
|  |  | 5.6 | -3.4 | -3.4 | 3.6 | -1.4 | -1.9 | -4.2 | 5 | 1.5 | 5 | -3.6 | -5.2 | 2.9 | -7.5 | 3.9 | 4.4 | 4.6 | -2.1 | -3.5 | 2.9 | 5.1 | 4.3 | 0.1 | -1.3 | 4.1 | -3 | 6.1 | 10.2 | -3.7 | -0.2 | 10 | 7.8 | 2.1 | 2.9 | 3.3 | 3.2 | 2.6 | 4.6 | 2 | -4.5 | -0.1 | -0.2 | -6.7 | 8.4 | -6.2 | 4.1 | 3.4 | 1.1 | -5.9 | 3.8 | 9.9 | 3.4 | 3.3
|  |  | 5 | -3.5 | -3.9 | 3.7 | -1.1 | -1.4 | -3.9 | 5 | 1.4 | 5 | -3.5 | -5.8 | 2.9 | -7.7 | 3.8 | 4 | 4.2 | -2 | -3.9 | 3.4 | 4.2 | 4.5 | 0.7 | -1.5 | 4.1 | -2.6 | 6 | 10 | -3.6 | -0.1 | 9.8 | 7.4 | 1.8 | 2.6 | 3.2 | 3.6 | 2.7 | 4.6 | 1.8 | -4.5 | -0.3 | 0 | -6.6 | 8.6 | -6.4 | 3.9 | 3.4 | 1.6 | -5.9 | 3.7 | 10 | 3.2 | 3.2
|  |  | 4.4 | -3.6 | -4.3 | 3.8 | -0.8 | -0.9 | -3.7 | 5.1 | 1.2 | 5 | -3.5 | -6.3 | 2.8 | -7.9 | 3.8 | 3.6 | 3.9 | -2 | -4.4 | 3.9 | 3.2 | 4.8 | 1.2 | -1.8 | 4 | -2.2 | 5.8 | 9.8 | -3.6 | 0 | 9.6 | 7 | 1.6 | 2.4 | 3.2 | 4 | 2.9 | 4.6 | 1.6 | -4.6 | -0.4 | 0.1 | -6.4 | 8.7 | -6.6 | 3.8 | 3.3 | 2 | -5.9 | 3.7 | 10.2 | 2.9 | 3.2
|  |  | 4.5 | -1.2 | -3.1 | 4 | 0.5 | 0.5 | -1.9 | 7.7 | 2 | 5.5 | -3 | -4.9 | 3.4 | -6.1 | 4.1 | 4.1 | 4.3 | -0.6 | -3.3 | 5.9 | 3.5 | 5.5 | 1.5 | -1.6 | 4.3 | -0.3 | 7.6 | 11.1 | -2 | 1.6 | 10.8 | 8.3 | 2.8 | 3 | 5.6 | 4.5 | 3.1 | 5.2 | 3.5 | -2.8 | 0.3 | 0.5 | -4 | 10.2 | -4 | 4.6 | 4.1 | 3.6 | -4.4 | 4.5 | 11.2 | 2.5 | 3.7
|  |  | 4.7 | 1.2 | -1.9 | 4.2 | 1.7 | 1.8 | 0 | 10.2 | 2.9 | 6.1 | -2.4 | -3.6 | 4.1 | -4.4 | 4.3 | 4.6 | 4.8 | 0.7 | -2.2 | 7.8 | 3.8 | 6.3 | 1.9 | -1.4 | 4.5 | 1.7 | 9.4 | 12.3 | -0.4 | 3.1 | 12 | 9.6 | 3.9 | 3.6 | 7.9 | 5 | 3.3 | 5.7 | 5.4 | -1 | 0.9 | 0.9 | -1.7 | 11.8 | -1.3 | 5.5 | 5 | 5.1 | -2.9 | 5.3 | 12.2 | 2.1 | 4.3
|  |  | 4.8 | 3.6 | -0.7 | 4.4 | 3 | 3.2 | 1.8 | 12.8 | 3.7 | 6.6 | -1.9 | -2.2 | 4.7 | -2.6 | 4.6 | 5.1 | 5.2 | 2.1 | -1.1 | 9.8 | 4.1 | 7 | 2.2 | -1.2 | 4.8 | 3.6 | 11.2 | 13.6 | 1.2 | 4.7 | 13.2 | 10.9 | 5.1 | 4.2 | 10.3 | 5.5 | 3.5 | 6.3 | 7.3 | 0.8 | 1.6 | 1.3 | 0.7 | 13.3 | 1.3 | 6.3 | 5.8 | 6.7 | -1.4 | 6.1 | 13.2 | 1.7 | 4.8
|  |  | 5.2 | 3.8 | -0.2 | 4.6 | 3.9 | 3.9 | 2.1 | 13.5 | 4.4 | 7.4 | -1.6 | -1.7 | 5.7 | -1.5 | 5 | 5.3 | 5.3 | 3.3 | -0.9 | 11.7 | 4.4 | 7.6 | 3.5 | -0.1 | 5.3 | 4.6 | 12.3 | 14.4 | 2 | 5.9 | 14.4 | 12.5 | 6.6 | 4.9 | 11.7 | 5.9 | 3.9 | 7.4 | 7.8 | 1.7 | 2.2 | 1.7 | 1.3 | 14 | 2.6 | 7.1 | 6.5 | 7.2 | -1.9 | 6.7 | 13.7 | 2.8 | 5.7
|  |  | 5.5 | 4 | 0.3 | 4.7 | 4.7 | 4.5 | 2.5 | 14.2 | 5 | 8.2 | -1.4 | -1.1 | 6.7 | -0.5 | 5.3 | 5.5 | 5.3 | 4.6 | -0.7 | 13.6 | 4.7 | 8.2 | 4.9 | 1.1 | 5.8 | 5.7 | 13.3 | 15.1 | 2.7 | 7.1 | 15.5 | 14 | 8 | 5.5 | 13.1 | 6.3 | 4.4 | 8.4 | 8.2 | 2.5 | 2.9 | 2.2 | 1.9 | 14.6 | 3.8 | 7.8 | 7.1 | 7.6 | -2.4 | 7.3 | 14.3 | 4 | 6.5
|  |  | 5.9 | 4.2 | 0.8 | 4.9 | 5.6 | 5.2 | 2.8 | 14.9 | 5.7 | 9 | -1.1 | -0.6 | 7.7 | 0.6 | 5.7 | 5.7 | 5.4 | 5.8 | -0.5 | 15.5 | 5 | 8.8 | 6.2 | 2.2 | 6.3 | 6.7 | 14.4 | 15.9 | 3.5 | 8.3 | 16.7 | 15.6 | 9.5 | 6.2 | 14.5 | 6.7 | 4.8 | 9.5 | 8.7 | 3.4 | 3.5 | 2.6 | 2.5 | 15.3 | 5.1 | 8.6 | 7.8 | 8.1 | -2.9 | 7.9 | 14.8 | 5.1 | 7.4
|  |  | 5.7 | 4 | 0.7 | 4.9 | 5.1 | 5.3 | 2.4 | 14.9 | 5.8 | 8.6 | -0.8 | -0.9 | 7.2 | 0.9 | 6.2 | 5.7 | 5.4 | 6 | -0.5 | 14.8 | 4.2 | 8.2 | 6.5 | 2.4 | 6.5 | 6.9 | 14.3 | 15.5 | 4.1 | 8.6 | 17 | 16 | 8.7 | 6.4 | 14.9 | 6.5 | 5.5 | 9.7 | 8.3 | 3.7 | 3.8 | 3.5 | 2.6 | 15.2 | 5.1 | 8.4 | 7.7 | 8.1 | -3.3 | 8.6 | 15.2 | 5.7 | 7.3
|  |  | 5.6 | 3.8 | 0.6 | 5 | 4.7 | 5.4 | 1.9 | 14.8 | 5.8 | 8.2 | -0.4 | -1.1 | 6.8 | 1.2 | 6.7 | 5.7 | 5.3 | 6.2 | -0.6 | 14.2 | 3.4 | 7.6 | 6.8 | 2.5 | 6.7 | 7.2 | 14.3 | 15.2 | 4.7 | 8.8 | 17.4 | 16.3 | 7.9 | 6.5 | 15.3 | 6.2 | 6.1 | 9.8 | 7.9 | 4 | 4.1 | 4.3 | 2.7 | 15 | 5.1 | 8.2 | 7.7 | 8 | -3.7 | 9.2 | 15.6 | 6.2 | 7.3
|  |  | 5.4 | 3.6 | 0.5 | 5 | 4.2 | 5.5 | 1.5 | 14.8 | 5.9 | 7.8 | -0.1 | -1.4 | 6.3 | 1.5 | 7.2 | 5.7 | 5.3 | 6.4 | -0.6 | 13.5 | 2.6 | 7 | 7.1 | 2.7 | 6.9 | 7.4 | 14.2 | 14.8 | 5.3 | 9.1 | 17.7 | 16.7 | 7.1 | 6.7 | 15.7 | 6 | 6.8 | 10 | 7.5 | 4.3 | 4.4 | 5.2 | 2.8 | 14.9 | 5.1 | 8 | 7.6 | 8 | -4.1 | 9.9 | 16 | 6.8 | 7.2
|  |  | 5.2 | 3.2 | -0.4 | 4.9 | 3.9 | 5.2 | 1.2 | 13.8 | 5.9 | 7.4 | -1.7 | -1.9 | 5.9 | 0.7 | 6.7 | 5.2 | 4.9 | 5.2 | -1.2 | 11.9 | 2.6 | 6.3 | 6.4 | 1.5 | 6.2 | 6.3 | 12.7 | 13.7 | 4.4 | 7.5 | 16.3 | 15.6 | 6.8 | 5.9 | 14.1 | 5.5 | 6.2 | 9.3 | 7.2 | 3.9 | 4.2 | 4.6 | 1.6 | 14.4 | 3.1 | 7 | 6.5 | 7.4 | -4.6 | 8.4 | 15.7 | 5.7 | 6.8
|  |  | 4.9 | 2.8 | -1.4 | 4.7 | 3.6 | 5 | 0.8 | 12.7 | 5.9 | 7 | -3.4 | -2.3 | 5.5 | -0.1 | 6.1 | 4.6 | 4.6 | 4.1 | -1.9 | 10.2 | 2.6 | 5.7 | 5.6 | 0.2 | 5.6 | 5.3 | 11.2 | 12.7 | 3.6 | 5.9 | 14.8 | 14.6 | 6.6 | 5.1 | 12.4 | 5.1 | 5.6 | 8.6 | 6.9 | 3.4 | 3.9 | 4 | 0.5 | 13.8 | 1.1 | 5.9 | 5.4 | 6.8 | -5 | 7 | 15.3 | 4.6 | 6.4
|  |  | 4.7 | 2.4 | -2.3 | 4.6 | 3.3 | 4.7 | 0.5 | 11.7 | 5.9 | 6.6 | -5 | -2.8 | 5.1 | -0.9 | 5.6 | 4.1 | 4.2 | 2.9 | -2.5 | 8.6 | 2.6 | 5 | 4.9 | -1 | 4.9 | 4.2 | 9.7 | 11.6 | 2.7 | 4.3 | 13.4 | 13.5 | 6.3 | 4.3 | 10.8 | 4.6 | 5 | 7.9 | 6.6 | 3 | 3.7 | 3.4 | -0.7 | 13.3 | -0.9 | 4.9 | 4.3 | 6.2 | -5.5 | 5.5 | 15 | 3.5 | 6
|  |  | 4.5 | 1.9 | -2.9 | 4.5 | 3 | 4 | -0.1 | 11 | 5.3 | 6.9 | -4.9 | -4.3 | 5 | -1.7 | 5.1 | 3.8 | 3.8 | 2.4 | -3.3 | 8.3 | 3.1 | 4.9 | 3.9 | -1.2 | 4.3 | 3.5 | 9.2 | 11.2 | 1.8 | 3.5 | 12.5 | 12.7 | 5.8 | 3.9 | 9.8 | 3.2 | 4.9 | 6.7 | 5.7 | 2.4 | 3.3 | 3.3 | -1.1 | 12.6 | -1.8 | 4.3 | 3.7 | 6.5 | -5.7 | 4 | 14.4 | 2.6 | 5.1
|  |  | 4.2 | 1.3 | -3.4 | 4.5 | 2.8 | 3.4 | -0.6 | 10.2 | 4.7 | 7.3 | -4.8 | -5.9 | 4.9 | -2.6 | 4.5 | 3.6 | 3.5 | 1.9 | -4 | 7.9 | 3.5 | 4.8 | 2.8 | -1.4 | 3.6 | 2.7 | 8.6 | 10.7 | 0.9 | 2.7 | 11.7 | 12 | 5.3 | 3.6 | 8.8 | 1.7 | 4.8 | 5.6 | 4.9 | 1.8 | 3 | 3.1 | -1.5 | 12 | -2.7 | 3.6 | 3.2 | 6.9 | -6 | 2.4 | 13.8 | 1.6 | 4.3
|  |  | 4 | 0.8 | -4 | 4.4 | 2.5 | 2.7 | -1.2 | 9.5 | 4.1 | 7.6 | -4.7 | -7.4 | 4.8 | -3.4 | 4 | 3.3 | 3.1 | 1.4 | -4.8 | 7.6 | 4 | 4.7 | 1.8 | -1.6 | 3 | 2 | 8.1 | 10.3 | 0 | 1.9 | 10.8 | 11.2 | 4.8 | 3.2 | 7.8 | 0.3 | 4.7 | 4.4 | 4 | 1.2 | 2.6 | 3 | -1.9 | 11.3 | -3.6 | 3 | 2.6 | 7.2 | -6.2 | 0.9 | 13.2 | 0.7 | 3.4
|  |  | 3.4 | 0.1 | -4.9 | 4.3 | 2.4 | 2.6 | -1.6 | 9.3 | 4.2 | 7 | -4.1 | -8.3 | 4.7 | -4 | 3.7 | 3.2 | 2.8 | 1 | -5.1 | 7 | 3.4 | 4.4 | 1.6 | -1.8 | 2.9 | 1.7 | 7.8 | 9.8 | 0.1 | 1.4 | 10.5 | 10.9 | 4.7 | 3.1 | 7.1 | 0.5 | 4.6 | 3.6 | 3.9 | 0.8 | 2.5 | 3 | -2.6 | 10 | -3.5 | 2.7 | 3.2 | 6.6 | -6.5 | 0.5 | 13.3 | 0.6 | 3
|  |  | 2.8 | -0.6 | -5.7 | 4.2 | 2.4 | 2.5 | -1.9 | 9 | 4.2 | 6.4 | -3.5 | -9.3 | 4.5 | -4.7 | 3.3 | 3 | 2.5 | 0.7 | -5.4 | 6.4 | 2.8 | 4 | 1.4 | -2.1 | 2.9 | 1.5 | 7.4 | 9.2 | 0.3 | 0.9 | 10.3 | 10.5 | 4.5 | 3 | 6.5 | 0.8 | 4.4 | 2.8 | 3.7 | 0.4 | 2.5 | 2.9 | -3.3 | 8.8 | -3.5 | 2.5 | 3.8 | 6 | -6.9 | 0.1 | 13.4 | 0.6 | 2.6
|  |  | 2.2 | -1.3 | -6.6 | 4.1 | 2.3 | 2.4 | -2.3 | 8.8 | 4.3 | 5.8 | -2.9 | -10.2 | 4.4 | -5.3 | 3 | 2.9 | 2.2 | 0.3 | -5.7 | 5.8 | 2.2 | 3.7 | 1.2 | -2.3 | 2.8 | 1.2 | 7.1 | 8.7 | 0.4 | 0.4 | 10 | 10.2 | 4.4 | 2.9 | 5.8 | 1 | 4.3 | 2 | 3.6 | 0 | 2.4 | 2.9 | -4 | 7.5 | -3.4 | 2.2 | 4.4 | 5.4 | -7.2 | -0.3 | 13.5 | 0.5 | 2.2
|  |  | 2.1 | -1.7 | -7.4 | 4.1 | 2.3 | 2.3 | -2.4 | 8 | 4.2 | 5.6 | -2.4 | -10.2 | 4.2 | -5.6 | 3 | 2.6 | 2.2 | 0.1 | -6.2 | 5.2 | 2.2 | 3.6 | 1.1 | -2.6 | 2.5 | 1.1 | 6.7 | 8.6 | 0.1 | -0.1 | 10.3 | 9.9 | 4.2 | 2.5 | 5.6 | 1.8 | 4.2 | 1.7 | 4 | -0.7 | 1.7 | 2.1 | -4.5 | 7 | -3.8 | 1.7 | 4.3 | 5 | -8.4 | -0.5 | 13.1 | 0.4 | 2.3
|  |  | 1.9 | -2.1 | -8.1 | 4.1 | 2.2 | 2.1 | -2.6 | 7.3 | 4.1 | 5.5 | -1.8 | -10.1 | 4 | -5.8 | 3 | 2.2 | 2.3 | -0.1 | -6.6 | 4.5 | 2.1 | 3.5 | 1 | -2.8 | 2.2 | 1.1 | 6.4 | 8.5 | -0.2 | -0.7 | 10.7 | 9.5 | 3.9 | 2.1 | 5.4 | 2.5 | 4.1 | 1.3 | 4.5 | -1.4 | 1.1 | 1.3 | -5.1 | 6.4 | -4.2 | 1.2 | 4.2 | 4.7 | -9.7 | -0.6 | 12.8 | 0.3 | 2.5
|  |  | 1.8 | -2.5 | -8.9 | 4.1 | 2.2 | 2 | -2.7 | 6.5 | 4 | 5.3 | -1.3 | -10.1 | 3.8 | -6.1 | 3 | 1.9 | 2.3 | -0.3 | -7.1 | 3.9 | 2.1 | 3.4 | 0.9 | -3.1 | 1.9 | 1 | 6 | 8.4 | -0.5 | -1.2 | 11 | 9.2 | 3.7 | 1.7 | 5.2 | 3.3 | 4 | 1 | 4.9 | -2.1 | 0.4 | 0.5 | -5.6 | 5.9 | -4.6 | 0.7 | 4.1 | 4.3 | -10.9 | -0.8 | 12.4 | 0.2 | 2.6
|  |  | 1.7 | -2.5 | -8.8 | 4 | 2.4 | 2.7 | -2.2 | 6.5 | 3.8 | 5 | -1.2 | -8.5 | 3.1 | -6.3 | 2.7 | 1.8 | 2.3 | -0.2 | -7.1 | 4.1 | 1.6 | 3.5 | 1 | -2.8 | 1.7 | 1 | 6.3 | 8.9 | -0.6 | -1 | 11 | 9.3 | 3.9 | 1.7 | 5.2 | 2.6 | 3.9 | 0.7 | 5 | -1.9 | 0.3 | 0.4 | -5.3 | 5.5 | -4.5 | 0.6 | 4 | 4.8 | -10.9 | -0.6 | 10.9 | 1.3 | 2.7
|  |  | 1.7 | -2.4 | -8.8 | 3.8 | 2.5 | 3.3 | -1.7 | 6.4 | 3.7 | 4.7 | -1 | -7 | 2.3 | -6.4 | 2.5 | 1.8 | 2.4 | -0.1 | -7.2 | 4.4 | 1.2 | 3.6 | 1 | -2.6 | 1.5 | 1.1 | 6.6 | 9.4 | -0.7 | -0.9 | 11 | 9.3 | 4 | 1.6 | 5.2 | 1.8 | 3.7 | 0.5 | 5 | -1.7 | 0.3 | 0.4 | -5 | 5.1 | -4.3 | 0.5 | 3.8 | 5.3 | -11 | -0.3 | 9.3 | 2.5 | 2.7
|  |  | 1.6 | -2.4 | -8.7 | 3.7 | 2.7 | 4 | -1.2 | 6.4 | 3.5 | 4.4 | -0.9 | -5.4 | 1.6 | -6.6 | 2.2 | 1.7 | 2.4 | 0 | -7.2 | 4.6 | 0.7 | 3.7 | 1.1 | -2.3 | 1.3 | 1.1 | 6.9 | 9.9 | -0.8 | -0.7 | 11 | 9.4 | 4.2 | 1.6 | 5.2 | 1.1 | 3.6 | 0.2 | 5.1 | -1.5 | 0.2 | 0.3 | -4.7 | 4.7 | -4.2 | 0.4 | 3.7 | 5.8 | -11 | -0.1 | 7.8 | 3.6 | 2.8
|  |  | 2.3 | -0.3 | -5.9 | 4.2 | 3.5 | 4.5 | 0 | 6.2 | 4 | 4.7 | -0.2 | -2.9 | 1.8 | -4.9 | 2.2 | 2 | 2.6 | 1.6 | -5 | 6.7 | 1.3 | 3.9 | 2.5 | -0.4 | 1.6 | 2.9 | 8.8 | 9.8 | 0.7 | 0.8 | 11.6 | 10.5 | 3.9 | 1.9 | 7.2 | 1.6 | 3.5 | 3.1 | 5.8 | 0.1 | 0.4 | 0.6 | -2.5 | 8 | -2.7 | 2.9 | 5.3 | 6.3 | -8.3 | 2.7 | 7.1 | 4.9 | 4.7
|  |  | 3 | 1.9 | -3.1 | 4.8 | 4.2 | 5.1 | 1.3 | 6 | 4.5 | 4.9 | 0.6 | -0.5 | 1.9 | -3.2 | 2.1 | 2.2 | 2.8 | 3.2 | -2.8 | 8.7 | 1.8 | 4.2 | 4 | 1.4 | 2 | 4.8 | 10.7 | 9.6 | 2.3 | 2.2 | 12.3 | 11.5 | 3.6 | 2.1 | 9.2 | 2.1 | 3.3 | 6.1 | 6.5 | 1.8 | 0.7 | 0.9 | -0.3 | 11.3 | -1.3 | 5.4 | 6.9 | 6.7 | -5.5 | 5.5 | 6.4 | 6.2 | 6.7
|  |  | 3.7 | 4 | -0.3 | 5.3 | 5 | 5.6 | 2.5 | 5.8 | 5 | 5.2 | 1.3 | 2 | 2.1 | -1.5 | 2.1 | 2.5 | 3 | 4.8 | -0.6 | 10.8 | 2.4 | 4.4 | 5.4 | 3.3 | 2.3 | 6.6 | 12.6 | 9.5 | 3.8 | 3.7 | 12.9 | 12.6 | 3.3 | 2.4 | 11.2 | 2.6 | 3.2 | 9 | 7.2 | 3.4 | 0.9 | 1.2 | 1.9 | 14.6 | 0.2 | 7.9 | 8.5 | 7.2 | -2.8 | 8.3 | 5.7 | 7.5 | 8.6
|  |  | 4.3 | 4 | 0.3 | 4.8 | 5.4 | 6.2 | 3.5 | 5.7 | 5.1 | 6.1 | 1.3 | 2.6 | 2.5 | 0 | 2.5 | 2.7 | 3.1 | 5.1 | 0.7 | 11.1 | 3.1 | 5.3 | 5.3 | 4.1 | 2.6 | 7 | 13.1 | 9.6 | 4.4 | 5.4 | 11.6 | 11.5 | 3.6 | 3.3 | 11.9 | 3.5 | 3.5 | 10.4 | 6.6 | 3.9 | 1.2 | 1.6 | 2.3 | 15.7 | 1.4 | 9.1 | 9.6 | 7.2 | -1.2 | 10.1 | 6.3 | 7.9 | 9.5
|  |  | 5 | 4.1 | 1 | 4.4 | 5.8 | 6.7 | 4.5 | 5.6 | 5.3 | 7.1 | 1.3 | 3.3 | 2.8 | 1.6 | 3 | 2.9 | 3.1 | 5.5 | 2.1 | 11.3 | 3.9 | 6.2 | 5.3 | 5 | 2.8 | 7.5 | 13.5 | 9.8 | 4.9 | 7 | 10.4 | 10.4 | 3.9 | 4.2 | 12.7 | 4.3 | 3.9 | 11.9 | 5.9 | 4.3 | 1.4 | 2 | 2.7 | 16.8 | 2.6 | 10.4 | 10.6 | 7.3 | 0.3 | 12 | 6.9 | 8.2 | 10.5
|  |  | 5.6 | 4.1 | 1.6 | 3.9 | 6.2 | 7.3 | 5.5 | 5.5 | 5.4 | 8 | 1.3 | 3.9 | 3.2 | 3.1 | 3.4 | 3.1 | 3.2 | 5.8 | 3.4 | 11.6 | 4.6 | 7.1 | 5.2 | 5.8 | 3.1 | 7.9 | 14 | 9.9 | 5.5 | 8.7 | 9.1 | 9.3 | 4.2 | 5.1 | 13.4 | 5.2 | 4.2 | 13.3 | 5.3 | 4.8 | 1.7 | 2.4 | 3.1 | 17.9 | 3.8 | 11.6 | 11.7 | 7.3 | 1.9 | 13.8 | 7.5 | 8.6 | 11.4
|  |  | 5.8 | 4.3 | 1.5 | 4.5 | 6.5 | 7.6 | 5.2 | 5.8 | 5.6 | 7.6 | 1.2 | 3.1 | 2.8 | 3.1 | 3.5 | 2.8 | 3.2 | 5.6 | 3.4 | 11 | 5 | 7.6 | 4.5 | 5.8 | 3.6 | 7.6 | 12.7 | 9.1 | 5.9 | 9 | 8.5 | 9.2 | 4.6 | 5.5 | 12.7 | 5 | 4 | 14.1 | 6 | 4.9 | 2.1 | 2.3 | 3.2 | 17.8 | 4.1 | 11.9 | 11.9 | 6.7 | 2.5 | 14.3 | 7.5 | 8.4 | 11.6
|  |  | 5.9 | 4.6 | 1.4 | 5 | 6.7 | 7.9 | 4.9 | 6.1 | 5.8 | 7.2 | 1.1 | 2.3 | 2.4 | 3.2 | 3.7 | 2.6 | 3.1 | 5.4 | 3.4 | 10.4 | 5.3 | 8.2 | 3.7 | 5.7 | 4.1 | 7.2 | 11.3 | 8.2 | 6.3 | 9.4 | 7.8 | 9 | 4.9 | 5.8 | 12.1 | 4.7 | 3.8 | 14.9 | 6.8 | 5.1 | 2.6 | 2.3 | 3.4 | 17.7 | 4.3 | 12.1 | 12 | 6 | 3.1 | 14.9 | 7.4 | 8.1 | 11.8
|  |  | 6.1 | 4.8 | 1.3 | 5.6 | 7 | 8.2 | 4.6 | 6.4 | 6 | 6.8 | 1 | 1.5 | 2 | 3.2 | 3.8 | 2.3 | 3.1 | 5.2 | 3.4 | 9.8 | 5.7 | 8.7 | 3 | 5.7 | 4.6 | 6.9 | 10 | 7.4 | 6.7 | 9.7 | 7.2 | 8.9 | 5.3 | 6.2 | 11.4 | 4.5 | 3.6 | 15.7 | 7.5 | 5.2 | 3 | 2.2 | 3.5 | 17.6 | 4.6 | 12.4 | 12.2 | 5.4 | 3.7 | 15.4 | 7.4 | 7.9 | 12
|  |  | 5.5 | 5 | 0.5 | 4.9 | 7 | 8.5 | 3.5 | 5.4 | 4.8 | 5.9 | 1.4 | 1.3 | 1.6 | 2 | 3.8 | 2.3 | 2.9 | 4.8 | 2.6 | 7.4 | 5.6 | 7.5 | 3.1 | 4.6 | 4.2 | 6 | 9 | 7.1 | 5.3 | 8.3 | 7 | 7.9 | 4.6 | 5.1 | 10.1 | 4.4 | 3.3 | 14.4 | 6.7 | 4.7 | 3.1 | 2.7 | 2.1 | 16.1 | 3.1 | 11 | 10.5 | 4.7 | 2.4 | 13.7 | 7 | 6.3 | 11
|  |  | 4.9 | 5.2 | -0.4 | 4.2 | 7 | 8.9 | 2.4 | 4.4 | 3.6 | 4.9 | 1.9 | 1.2 | 1.1 | 0.9 | 3.7 | 2.3 | 2.6 | 4.5 | 1.9 | 4.9 | 5.4 | 6.2 | 3.3 | 3.5 | 3.9 | 5.1 | 8 | 6.7 | 4 | 6.9 | 6.7 | 7 | 4 | 3.9 | 8.9 | 4.3 | 3.1 | 13 | 6 | 4.1 | 3.1 | 3.1 | 0.7 | 14.6 | 1.7 | 9.6 | 8.8 | 4.1 | 1.2 | 11.9 | 6.6 | 4.7 | 9.9
|  |  | 4.3 | 5.4 | -1.2 | 3.5 | 7 | 9.2 | 1.3 | 3.4 | 2.4 | 4 | 2.3 | 1 | 0.7 | -0.3 | 3.7 | 2.3 | 2.4 | 4.1 | 1.1 | 2.5 | 5.3 | 5 | 3.4 | 2.4 | 3.5 | 4.2 | 7 | 6.4 | 2.6 | 5.5 | 6.5 | 6 | 3.3 | 2.8 | 7.6 | 4.2 | 2.8 | 11.7 | 5.2 | 3.6 | 3.2 | 3.6 | -0.7 | 13.1 | 0.2 | 8.2 | 7.1 | 3.4 | -0.1 | 10.2 | 6.2 | 3.1 | 8.9
|  |  | 3.5 | 4.6 | -1.5 | 3.6 | 7.2 | 9.5 | 1.1 | 2.7 | 1.7 | 3 | 2.4 | 0.7 | 0.8 | -0.9 | 3.5 | 1.9 | 2.4 | 3.3 | 1.1 | 1.2 | 4.4 | 3.3 | 3 | 1.6 | 2.8 | 2.9 | 6.5 | 6 | 1.7 | 4.7 | 5.2 | 5.4 | 3.4 | 2.4 | 6.9 | 4.3 | 2.8 | 9.9 | 4.8 | 3.1 | 3.2 | 3.4 | -1.1 | 12.3 | 0.2 | 7.5 | 6.3 | 3.1 | -0.6 | 8.1 | 6.1 | 2.5 | 8.5
|  |  | 2.8 | 3.7 | -1.9 | 3.8 | 7.3 | 9.7 | 0.8 | 2.1 | 1.1 | 2 | 2.6 | 0.3 | 0.9 | -1.4 | 3.4 | 1.5 | 2.5 | 2.5 | 1.1 | -0.1 | 3.6 | 1.6 | 2.6 | 0.7 | 2 | 1.7 | 6.1 | 5.6 | 0.9 | 3.9 | 4 | 4.8 | 3.4 | 2.1 | 6.1 | 4.5 | 2.9 | 8 | 4.4 | 2.7 | 3.2 | 3.2 | -1.5 | 11.5 | 0.2 | 6.8 | 5.6 | 2.7 | -1 | 5.9 | 6.1 | 1.9 | 8
|  |  | 2 | 2.9 | -2.2 | 3.9 | 7.5 | 10 | 0.6 | 1.4 | 0.4 | 1 | 2.7 | 0 | 1 | -2 | 3.2 | 1.1 | 2.5 | 1.7 | 1.1 | -1.4 | 2.7 | -0.1 | 2.2 | -0.1 | 1.3 | 0.4 | 5.6 | 5.2 | 0 | 3.1 | 2.7 | 4.2 | 3.5 | 1.7 | 5.4 | 4.6 | 2.9 | 6.2 | 4 | 2.2 | 3.2 | 3 | -1.9 | 10.7 | 0.2 | 6.1 | 4.8 | 2.4 | -1.5 | 3.8 | 6 | 1.3 | 7.6
|  |  | 1.6 | 2.6 | -2.1 | 3.7 | 7.7 | 10.4 | 0.5 | 0.9 | -0.2 | 0.5 | 2.3 | 0.4 | 1 | -1.8 | 2.6 | 0.9 | 1.8 | 1.8 | 1.2 | -1.8 | 3.2 | -0.4 | 1.9 | -0.6 | 1.1 | 0.2 | 4.7 | 4.7 | -0.5 | 2.8 | 2.6 | 3.7 | 3.1 | 1.6 | 5.4 | 4.2 | 2.9 | 5.1 | 3.9 | 2 | 3.1 | 2.9 | -2.2 | 9.4 | 0.2 | 5.2 | 4.3 | 2.6 | -1.5 | 2.8 | 5.8 | 1.4 | 7.2
|  |  | 1.1 | 2.4 | -2.1 | 3.5 | 7.8 | 10.8 | 0.3 | 0.4 | -0.7 | 0.1 | 1.8 | 0.7 | 1 | -1.6 | 1.9 | 0.6 | 1.1 | 1.9 | 1.4 | -2.1 | 3.6 | -0.7 | 1.5 | -1.1 | 0.8 | 0.1 | 3.9 | 4.1 | -1.1 | 2.4 | 2.4 | 3.2 | 2.7 | 1.6 | 5.3 | 3.8 | 2.9 | 3.9 | 3.7 | 1.8 | 3 | 2.9 | -2.6 | 8 | 0.3 | 4.4 | 3.9 | 2.8 | -1.6 | 1.7 | 5.7 | 1.5 | 6.9
|  |  | 0.7 | 2.1 | -2 | 3.3 | 8 | 11.2 | 0.2 | -0.1 | -1.3 | -0.4 | 1.4 | 1.1 | 1 | -1.4 | 1.3 | 0.4 | 0.4 | 2 | 1.5 | -2.5 | 4.1 | -1 | 1.2 | -1.6 | 0.6 | -0.1 | 3 | 3.6 | -1.6 | 2.1 | 2.3 | 2.7 | 2.3 | 1.5 | 5.3 | 3.4 | 2.9 | 2.8 | 3.6 | 1.6 | 2.9 | 2.8 | -2.9 | 6.7 | 0.3 | 3.5 | 3.4 | 3 | -1.6 | 0.7 | 5.5 | 1.6 | 6.5
|  |  | 0.7 | 2.1 | -2 | 2.9 | 7.7 | 11.2 | -0.2 | 0 | -1.5 | 0.7 | 1.2 | 0.3 | 0.7 | -1.7 | 0.6 | 0.2 | -0.3 | 1.9 | 1.6 | -1.7 | 4.5 | -1 | 1 | -1.8 | 0.6 | -0.3 | 2.4 | 3.5 | -1.4 | 2.1 | 2.7 | 2.3 | 2.1 | 1.6 | 5 | 2.6 | 2.4 | 2.1 | 3.7 | 1.4 | 3 | 2.8 | -2.7 | 6.4 | 0.3 | 2.7 | 3.1 | 2.8 | -1.6 | 0.4 | 5.4 | 1.4 | 6.4
|  |  | 0.7 | 2.2 | -2 | 2.5 | 7.3 | 11.1 | -0.6 | 0.2 | -1.6 | 1.9 | 1.1 | -0.6 | 0.5 | -2.1 | -0.2 | 0 | -1 | 1.7 | 1.6 | -0.9 | 4.9 | -1 | 0.8 | -2.1 | 0.6 | -0.4 | 1.9 | 3.5 | -1.2 | 2 | 3.2 | 2 | 1.9 | 1.8 | 4.6 | 1.9 | 2 | 1.3 | 3.7 | 1.2 | 3.1 | 2.7 | -2.6 | 6.1 | 0.4 | 1.9 | 2.7 | 2.7 | -1.6 | 0.1 | 5.2 | 1.2 | 6.3
|  |  | 0.7 | 2.2 | -2 | 2.1 | 7 | 11.1 | -1 | 0.3 | -1.8 | 3 | 0.9 | -1.4 | 0.2 | -2.4 | -0.9 | -0.2 | -1.7 | 1.6 | 1.7 | -0.1 | 5.3 | -1 | 0.6 | -2.3 | 0.6 | -0.6 | 1.3 | 3.4 | -1 | 2 | 3.6 | 1.6 | 1.7 | 1.9 | 4.3 | 1.1 | 1.5 | 0.6 | 3.8 | 1 | 3.2 | 2.7 | -2.4 | 5.8 | 0.4 | 1.1 | 2.4 | 2.5 | -1.6 | -0.2 | 5.1 | 1 | 6.2
|  |  | 1.1 | 2.3 | -1.8 | 2.2 | 6.8 | 10.6 | -0.8 | 0.7 | -1.3 | 2.5 | 0.6 | -1.4 | 0.3 | -2.8 | -0.5 | 0 | -1.3 | 1.6 | 1.8 | 0.5 | 5.8 | -0.6 | 0.6 | -2.2 | 0.9 | -0.5 | 1.5 | 3 | -1.2 | 2.1 | 3.7 | 1.8 | 1.4 | 2.1 | 4.7 | 1 | 1.3 | 0.1 | 3.1 | 0.6 | 3.4 | 3 | -1.8 | 5.9 | 0.5 | 1.2 | 2.7 | 2.4 | -1.6 | -0.3 | 5.2 | 0.7 | 6.2
|  |  | 1.5 | 2.3 | -1.7 | 2.3 | 6.6 | 10.1 | -0.6 | 1.2 | -0.9 | 1.9 | 0.4 | -1.4 | 0.3 | -3.2 | 0 | 0.2 | -1 | 1.5 | 1.8 | 1.1 | 6.2 | -0.3 | 0.7 | -2.2 | 1.3 | -0.3 | 1.6 | 2.6 | -1.4 | 2.2 | 3.9 | 2 | 1.1 | 2.2 | 5.2 | 1 | 1.2 | -0.3 | 2.5 | 0.3 | 3.5 | 3.3 | -1.1 | 6 | 0.5 | 1.3 | 3.1 | 2.4 | -1.6 | -0.5 | 5.4 | 0.5 | 6.2
|  |  | 1.9 | 2.4 | -1.5 | 2.4 | 6.4 | 9.6 | -0.4 | 1.6 | -0.4 | 1.4 | 0.1 | -1.4 | 0.4 | -3.6 | 0.4 | 0.4 | -0.6 | 1.5 | 1.9 | 1.7 | 6.7 | 0.1 | 0.7 | -2.1 | 1.6 | -0.2 | 1.8 | 2.2 | -1.6 | 2.3 | 4 | 2.2 | 0.8 | 2.4 | 5.6 | 0.9 | 1 | -0.8 | 1.8 | -0.1 | 3.7 | 3.6 | -0.5 | 6.1 | 0.6 | 1.4 | 3.4 | 2.3 | -1.6 | -0.6 | 5.5 | 0.2 | 6.2
|  |  | 3 | 3.9 | -0.5 | 2.9 | 6.4 | 8.9 | 0.5 | 3.2 | 0.8 | 3 | 0.9 | 0.2 | 1.5 | -2.8 | 1.6 | 1.1 | 0.2 | 2.6 | 2.7 | 4.3 | 7.7 | 1.1 | 2 | -1.1 | 1.9 | 1.3 | 3.1 | 3.2 | 0.3 | 2.8 | 4.7 | 3.2 | 1.6 | 2.8 | 7.3 | 2.6 | 2.6 | 3.8 | 2.8 | 1.3 | 4.9 | 4.5 | -0.3 | 6.8 | 1.2 | 2.9 | 6.1 | 2.7 | -1.2 | 2.5 | 6.8 | 1.2 | 7.9
|  |  | 4.2 | 5.3 | 0.5 | 3.5 | 6.5 | 8.3 | 1.5 | 4.7 | 1.9 | 4.5 | 1.7 | 1.7 | 2.5 | -1.9 | 2.7 | 1.7 | 1 | 3.8 | 3.6 | 7 | 8.6 | 2.1 | 3.3 | -0.1 | 2.2 | 2.7 | 4.4 | 4.2 | 2.3 | 3.2 | 5.5 | 4.3 | 2.3 | 3.2 | 9.1 | 4.3 | 4.3 | 8.3 | 3.8 | 2.6 | 6 | 5.3 | 0 | 7.4 | 1.8 | 4.5 | 8.8 | 3 | -0.8 | 5.7 | 8 | 2.3 | 9.7
|  |  | 5.3 | 6.8 | 1.5 | 4 | 6.5 | 7.6 | 2.4 | 6.3 | 3.1 | 6.1 | 2.5 | 3.3 | 3.6 | -1.1 | 3.9 | 2.4 | 1.8 | 4.9 | 4.4 | 9.6 | 9.6 | 3.1 | 4.6 | 0.9 | 2.5 | 4.2 | 5.7 | 5.2 | 4.2 | 3.7 | 6.2 | 5.3 | 3.1 | 3.6 | 10.8 | 6 | 5.9 | 12.9 | 4.8 | 4 | 7.2 | 6.2 | 0.2 | 8.1 | 2.4 | 6 | 11.5 | 3.4 | -0.4 | 8.8 | 9.3 | 3.3 | 11.4
|  |  | 6 | 7 | 2 | 4.1 | 6.1 | 7.5 | 2.8 | 7.3 | 4 | 6 | 2.9 | 4.2 | 4.8 | -0.3 | 4.4 | 2.6 | 2.5 | 5 | 5.3 | 10.9 | 10 | 4.5 | 5.6 | 1.9 | 2.8 | 5.3 | 5.9 | 5.8 | 5.3 | 4.2 | 6.8 | 6 | 4.1 | 4.2 | 10.2 | 7 | 6.7 | 14.2 | 5.9 | 4.8 | 8.5 | 7.7 | 1.1 | 9.6 | 3.3 | 6.8 | 12.6 | 4.6 | 0.1 | 11.1 | 10.7 | 4.5 | 12.5
|  |  | 6.8 | 7.2 | 2.5 | 4.1 | 5.8 | 7.3 | 3.1 | 8.4 | 4.9 | 5.9 | 3.3 | 5 | 5.9 | 0.4 | 5 | 2.9 | 3.3 | 5.2 | 6.1 | 12.2 | 10.5 | 6 | 6.6 | 2.8 | 3.1 | 6.3 | 6.2 | 6.5 | 6.4 | 4.8 | 7.4 | 6.8 | 5 | 4.8 | 9.6 | 7.9 | 7.5 | 15.4 | 7.1 | 5.5 | 9.8 | 9.1 | 2 | 11.1 | 4.1 | 7.6 | 13.6 | 5.8 | 0.5 | 13.4 | 12.2 | 5.6 | 13.7
|  |  | 7.5 | 7.4 | 3 | 4.2 | 5.4 | 7.2 | 3.5 | 9.4 | 5.8 | 5.8 | 3.7 | 5.9 | 7.1 | 1.2 | 5.5 | 3.1 | 4 | 5.3 | 7 | 13.5 | 10.9 | 7.4 | 7.6 | 3.8 | 3.4 | 7.4 | 6.4 | 7.1 | 7.5 | 5.3 | 8 | 7.5 | 6 | 5.4 | 9 | 8.9 | 8.3 | 16.7 | 8.2 | 6.3 | 11.1 | 10.6 | 2.9 | 12.6 | 5 | 8.4 | 14.7 | 7 | 1 | 15.7 | 13.6 | 6.8 | 14.8
|  |  | 7.4 | 7.2 | 2.9 | 4.1 | 5.8 | 7.1 | 3.3 | 8.9 | 5.8 | 5.5 | 4 | 5.9 | 6.9 | 1.8 | 5.2 | 2.8 | 3.6 | 5.4 | 6.4 | 11.9 | 11.5 | 7.8 | 7.3 | 3.6 | 3.6 | 7.4 | 6.6 | 7.4 | 6.8 | 4.7 | 8.3 | 7.5 | 6.5 | 5.5 | 8.7 | 9.3 | 8.7 | 17 | 8.7 | 6.1 | 11.4 | 10.6 | 3.2 | 13 | 4.9 | 8.4 | 14.9 | 7.6 | 0.8 | 16.3 | 13.7 | 7.5 | 14.9
|  |  | 7.2 | 7 | 2.9 | 3.9 | 6.1 | 7.1 | 3.1 | 8.5 | 5.9 | 5.3 | 4.4 | 5.8 | 6.7 | 2.4 | 4.9 | 2.6 | 3.3 | 5.4 | 5.7 | 10.2 | 12 | 8.2 | 7.1 | 3.3 | 3.9 | 7.3 | 6.8 | 7.6 | 6 | 4.2 | 8.5 | 7.4 | 7 | 5.6 | 8.5 | 9.7 | 9.2 | 17.2 | 9.1 | 5.8 | 11.6 | 10.6 | 3.4 | 13.3 | 4.7 | 8.5 | 15.1 | 8.2 | 0.6 | 16.8 | 13.7 | 8.1 | 14.9
|  |  | 7.1 | 6.8 | 2.8 | 3.8 | 6.5 | 7 | 2.9 | 8 | 5.9 | 5 | 4.7 | 5.8 | 6.5 | 3 | 4.6 | 2.3 | 2.9 | 5.5 | 5.1 | 8.6 | 12.6 | 8.6 | 6.8 | 3.1 | 4.1 | 7.3 | 7 | 7.9 | 5.3 | 3.6 | 8.8 | 7.4 | 7.5 | 5.7 | 8.2 | 10.1 | 9.6 | 17.5 | 9.6 | 5.6 | 11.9 | 10.6 | 3.7 | 13.7 | 4.6 | 8.5 | 15.3 | 8.8 | 0.4 | 17.4 | 13.8 | 8.8 | 15
|  |  | 6.2 | 5.9 | 1.9 | 2.5 | 6.3 | 7 | 2.1 | 8.2 | 4.1 | 4.7 | 4.5 | 4.5 | 5.5 | 1.9 | 4.3 | 2.1 | 2.7 | 4.9 | 4.2 | 8.5 | 11.7 | 7.8 | 6.3 | 2.6 | 3.9 | 6.6 | 5.9 | 7.2 | 4.4 | 3.3 | 8.1 | 6.6 | 7 | 5.5 | 8.3 | 8.9 | 8.8 | 15.9 | 9.2 | 4.9 | 10.8 | 9.6 | 2.9 | 12.1 | 2.9 | 7 | 12.7 | 6.9 | 0.1 | 15.4 | 12.7 | 7.7 | 14.4
|  |  | 5.3 | 4.9 | 1 | 1.3 | 6.2 | 7.1 | 1.2 | 8.3 | 2.2 | 4.4 | 4.2 | 3.1 | 4.6 | 0.9 | 4.1 | 2 | 2.5 | 4.4 | 3.2 | 8.3 | 10.8 | 7 | 5.7 | 2.2 | 3.8 | 6 | 4.9 | 6.5 | 3.5 | 2.9 | 7.3 | 5.8 | 6.6 | 5.3 | 8.5 | 7.8 | 8.1 | 14.2 | 8.8 | 4.1 | 9.6 | 8.6 | 2 | 10.5 | 1.1 | 5.4 | 10.2 | 4.9 | -0.2 | 13.4 | 11.7 | 6.5 | 13.8
|  |  | 4.4 | 4 | 0.1 | 0 | 6 | 7.1 | 0.4 | 8.5 | 0.4 | 4.1 | 4 | 1.8 | 3.6 | -0.2 | 3.8 | 1.8 | 2.3 | 3.8 | 2.3 | 8.2 | 9.9 | 6.2 | 5.2 | 1.7 | 3.6 | 5.3 | 3.8 | 5.8 | 2.6 | 2.6 | 6.6 | 5 | 6.1 | 5.1 | 8.6 | 6.6 | 7.3 | 12.6 | 8.4 | 3.4 | 8.5 | 7.6 | 1.2 | 8.9 | -0.6 | 3.9 | 7.6 | 3 | -0.5 | 11.4 | 10.6 | 5.4 | 13.2
|  |  | 4 | 3.5 | -0.1 | -1 | 5.8 | 7 | 0.1 | 8.3 | -0.1 | 3.8 | 3.5 | 1.3 | 3.7 | -0.3 | 3.6 | 1.9 | 2.4 | 3.8 | 2 | 8.2 | 8.9 | 5.6 | 5.3 | 0.9 | 3.3 | 5 | 3.2 | 5.5 | 1.6 | 2.3 | 5.4 | 4.3 | 5.6 | 5 | 8.4 | 4.8 | 6.5 | 10.6 | 7.4 | 2.6 | 8.4 | 6.2 | 0.5 | 8 | -1.1 | 2.8 | 6.3 | 2.8 | -0.7 | 9.4 | 10.3 | 5.6 | 11.1
|  |  | 3.6 | 2.9 | -0.3 | -2 | 5.5 | 6.9 | -0.1 | 8.1 | -0.7 | 3.5 | 3 | 0.8 | 3.7 | -0.5 | 3.4 | 2 | 2.6 | 3.8 | 1.8 | 8.2 | 7.9 | 5 | 5.5 | 0 | 3 | 4.8 | 2.5 | 5.1 | 0.7 | 1.9 | 4.2 | 3.6 | 5 | 5 | 8.2 | 3 | 5.6 | 8.7 | 6.4 | 1.8 | 8.2 | 4.9 | -0.2 | 7.1 | -1.5 | 1.8 | 5 | 2.7 | -0.8 | 7.5 | 10 | 5.8 | 9.1
|  |  | 3.2 | 2.4 | -0.5 | -3 | 5.3 | 6.8 | -0.4 | 7.9 | -1.2 | 3.2 | 2.5 | 0.3 | 3.8 | -0.6 | 3.2 | 2.1 | 2.7 | 3.8 | 1.5 | 8.2 | 6.9 | 4.4 | 5.6 | -0.8 | 2.7 | 4.5 | 1.9 | 4.8 | -0.3 | 1.6 | 3 | 2.9 | 4.5 | 4.9 | 8 | 1.2 | 4.8 | 6.7 | 5.4 | 1 | 8.1 | 3.5 | -0.9 | 6.2 | -2 | 0.7 | 3.7 | 2.5 | -1 | 5.5 | 9.7 | 6 | 7
|  |  | 2.6 | 1.9 | -0.8 | -3 | 5.2 | 6.4 | -0.7 | 7.8 | -1.3 | 3.3 | 2.2 | -0.3 | 3.9 | -0.9 | 3.2 | 2.2 | 2.6 | 3.3 | 1.3 | 7.9 | 6.1 | 4.2 | 5.9 | -1.1 | 2.8 | 3.7 | 1.3 | 3.9 | -0.8 | 1.6 | 2.6 | 2.4 | 4 | 5 | 7.8 | 0.8 | 4.9 | 6.1 | 4.7 | 0.7 | 7.6 | 2.8 | -1.5 | 5.7 | -2.5 | 0.3 | 3 | 2.6 | -1 | 4.3 | 8.4 | 6 | 6
|  |  | 1.9 | 1.3 | -1.2 | -3 | 5.1 | 6 | -0.9 | 7.8 | -1.5 | 3.3 | 2 | -0.8 | 4 | -1.2 | 3.2 | 2.3 | 2.6 | 2.8 | 1 | 7.7 | 5.3 | 3.9 | 6.3 | -1.3 | 2.8 | 2.9 | 0.7 | 3.1 | -1.2 | 1.5 | 2.3 | 2 | 3.4 | 5 | 7.6 | 0.4 | 5.1 | 5.6 | 4.1 | 0.5 | 7.1 | 2.2 | -2 | 5.2 | -3 | -0.1 | 2.4 | 2.8 | -0.9 | 3.1 | 7.2 | 6.1 | 5
|  |  | 1.3 | 0.8 | -1.5 | -3 | 5 | 5.6 | -1.2 | 7.7 | -1.6 | 3.4 | 1.7 | -1.4 | 4.1 | -1.5 | 3.2 | 2.4 | 2.5 | 2.3 | 0.8 | 7.4 | 4.5 | 3.7 | 6.6 | -1.6 | 2.9 | 2.1 | 0.1 | 2.2 | -1.7 | 1.5 | 1.9 | 1.5 | 2.9 | 5.1 | 7.4 | 0 | 5.2 | 5 | 3.4 | 0.2 | 6.6 | 1.5 | -2.6 | 4.7 | -3.5 | -0.5 | 1.7 | 2.9 | -0.9 | 1.9 | 5.9 | 6.1 | 4
|  |  | 0.6 | 0.5 | -2 | -2.9 | 4.9 | 5.5 | -1 | 7 | -2.5 | 3.4 | 1.5 | -2.2 | 4.3 | -1.6 | 3.1 | 2.4 | 2.4 | 1.7 | 0.3 | 7.4 | 4.4 | 3.4 | 6.9 | -2 | 3 | 1.8 | 0 | 1.9 | -1.9 | 1.3 | 1.5 | 1 | 3.1 | 5.5 | 7 | -0.2 | 5 | 5 | 3 | 0.2 | 6.2 | 0.9 | -3 | 4 | -3.8 | -0.8 | 1.3 | 2.7 | -1 | 1.4 | 5.7 | 5.9 | 3.4
|  |  | -0.1 | 0.1 | -2.5 | -2.9 | 4.7 | 5.5 | -0.8 | 6.3 | -3.4 | 3.5 | 1.3 | -3 | 4.4 | -1.8 | 3.1 | 2.5 | 2.4 | 1.2 | -0.3 | 7.3 | 4.2 | 3.1 | 7.1 | -2.3 | 3.1 | 1.4 | 0 | 1.5 | -2 | 1.2 | 1.2 | 0.6 | 3.4 | 5.8 | 6.5 | -0.5 | 4.8 | 5.1 | 2.6 | 0.2 | 5.8 | 0.2 | -3.3 | 3.2 | -4 | -1.2 | 0.9 | 2.4 | -1 | 0.9 | 5.6 | 5.8 | 2.9
|  |  | -0.8 | -0.2 | -3 | -2.8 | 4.6 | 5.4 | -0.6 | 5.6 | -4.3 | 3.5 | 1.1 | -3.8 | 4.6 | -1.9 | 3 | 2.5 | 2.3 | 0.6 | -0.8 | 7.3 | 4.1 | 2.8 | 7.4 | -2.7 | 3.2 | 1.1 | -0.1 | 1.2 | -2.2 | 1 | 0.8 | 0.1 | 3.6 | 6.2 | 6.1 | -0.7 | 4.6 | 5.1 | 2.2 | 0.2 | 5.4 | -0.4 | -3.7 | 2.5 | -4.3 | -1.5 | 0.5 | 2.2 | -1.1 | 0.4 | 5.4 | 5.6 | 2.3
|  |  | -0.7 | -0.2 | -3.1 | -2.1 | 4.6 | 5.4 | -0.5 | 5.1 | -3.9 | 3.4 | 1.1 | -3.5 | 4.6 | -2.1 | 2.9 | 2.6 | 2.4 | 0.5 | -0.9 | 7.2 | 3.8 | 2.6 | 6.8 | -2.7 | 3.3 | 1.4 | 0 | 1 | -1.8 | 1 | 1.1 | 0.3 | 3.6 | 6.6 | 6.5 | -0.6 | 5.2 | 4.4 | 2.1 | -0.1 | 5.9 | -0.1 | -3.6 | 2.8 | -4.1 | -0.6 | 1 | 4.7 | -1.1 | 0.5 | 5.3 | 5.6 | 1.6
|  |  | -0.7 | -0.2 | -3.1 | -1.3 | 4.6 | 5.4 | -0.3 | 4.5 | -3.5 | 3.3 | 1.1 | -3.2 | 4.7 | -2.4 | 2.9 | 2.6 | 2.5 | 0.5 | -0.9 | 7.2 | 3.5 | 2.3 | 6.1 | -2.8 | 3.4 | 1.7 | 0 | 0.8 | -1.3 | 1 | 1.5 | 0.5 | 3.5 | 7 | 6.8 | -0.6 | 5.9 | 3.7 | 2.1 | -0.5 | 6.3 | 0.3 | -3.4 | 3.1 | -4 | 0.2 | 1.5 | 7.1 | -1.1 | 0.5 | 5.1 | 5.5 | 0.9
|  |  | -0.6 | -0.2 | -3.2 | -0.6 | 4.6 | 5.4 | -0.2 | 4 | -3.1 | 3.2 | 1.1 | -2.9 | 4.7 | -2.6 | 2.8 | 2.7 | 2.6 | 0.4 | -1 | 7.1 | 3.2 | 2.1 | 5.5 | -2.8 | 3.5 | 2 | 0.1 | 0.6 | -0.9 | 1 | 1.8 | 0.7 | 3.5 | 7.4 | 7.2 | -0.5 | 6.5 | 3 | 2 | -0.8 | 6.8 | 0.6 | -3.3 | 3.4 | -3.8 | 1.1 | 2 | 9.6 | -1.1 | 0.6 | 5 | 5.5 | 0.2
|  |  | 1.4 | 1 | -1.9 | 1.2 | 5.3 | 5.9 | 1.1 | 3.8 | -1.5 | 3.1 | 2.5 | -0.2 | 6.3 | -2.3 | 2.9 | 3.1 | 2.7 | 1.4 | 1.2 | 6.7 | 3.5 | 2 | 5.8 | -0.9 | 4 | 3.1 | 1.6 | 1.4 | 0.2 | 1 | 2.4 | 1.3 | 6.3 | 8.8 | 7.5 | 4.6 | 8 | 7 | 5.7 | -0.1 | 8.6 | 4.5 | -1.3 | 6.5 | -1.8 | 2.8 | 5.5 | 10.7 | -0.9 | 4.7 | 4.9 | 5.3 | 3.8
|  |  | 3.3 | 2.3 | -0.5 | 2.9 | 5.9 | 6.5 | 2.5 | 3.7 | 0 | 3.1 | 4 | 2.4 | 7.9 | -2 | 3.1 | 3.4 | 2.7 | 2.4 | 3.3 | 6.2 | 3.8 | 2 | 6.2 | 1 | 4.6 | 4.1 | 3.2 | 2.2 | 1.2 | 1 | 3.1 | 2 | 9.1 | 10.2 | 7.8 | 9.7 | 9.5 | 10.9 | 9.5 | 0.5 | 10.3 | 8.3 | 0.6 | 9.6 | 0.1 | 4.4 | 9.1 | 11.7 | -0.8 | 8.8 | 4.7 | 5.2 | 7.5
|  |  | 5.3 | 3.5 | 0.8 | 4.7 | 6.6 | 7 | 3.8 | 3.5 | 1.6 | 3 | 5.4 | 5.1 | 9.5 | -1.7 | 3.2 | 3.8 | 2.8 | 3.4 | 5.5 | 5.8 | 4.1 | 1.9 | 6.5 | 2.9 | 5.1 | 5.2 | 4.7 | 3 | 2.3 | 1 | 3.7 | 2.6 | 11.9 | 11.6 | 8.1 | 14.8 | 11 | 14.9 | 13.2 | 1.2 | 12.1 | 12.2 | 2.6 | 12.7 | 2.1 | 6.1 | 12.6 | 12.8 | -0.6 | 12.9 | 4.6 | 5 | 11.1
|  |  | 5.1 | 3.7 | 1.5 | 5.7 | 6.9 | 7.3 | 4.1 | 3.6 | 3.3 | 3.3 | 6.5 | 6.2 | 10.8 | -1.4 | 3.4 | 4.3 | 2.9 | 4.2 | 6.4 | 5.8 | 4.9 | 2 | 7.3 | 3.8 | 6.4 | 5.4 | 4.9 | 2.7 | 2.2 | 1.7 | 4.6 | 3.3 | 13.3 | 10.2 | 8.8 | 15.8 | 12.1 | 15.8 | 14.5 | 2.1 | 12.6 | 13.2 | 4 | 15.2 | 4 | 7.3 | 14.2 | 13.8 | -0.4 | 15.1 | 4.5 | 6 | 13
|  |  | 4.9 | 3.8 | 2.3 | 6.7 | 7.1 | 7.7 | 4.5 | 3.6 | 5.1 | 3.5 | 7.7 | 7.3 | 12.2 | -1 | 3.6 | 4.8 | 3.1 | 5 | 7.2 | 5.8 | 5.6 | 2.2 | 8 | 4.7 | 7.6 | 5.7 | 5.2 | 2.4 | 2.1 | 2.4 | 5.4 | 4.1 | 14.6 | 8.9 | 9.6 | 16.9 | 13.1 | 16.7 | 15.7 | 3.1 | 13 | 14.2 | 5.5 | 17.6 | 6 | 8.5 | 15.7 | 14.8 | -0.3 | 17.3 | 4.5 | 7 | 15
|  |  | 4.7 | 4 | 3 | 7.7 | 7.4 | 8 | 4.8 | 3.7 | 6.8 | 3.8 | 8.8 | 8.4 | 13.5 | -0.7 | 3.8 | 5.3 | 3.2 | 5.8 | 8.1 | 5.8 | 6.4 | 2.3 | 8.8 | 5.6 | 8.9 | 5.9 | 5.4 | 2.1 | 2 | 3.1 | 6.3 | 4.8 | 16 | 7.5 | 10.3 | 17.9 | 14.2 | 17.6 | 17 | 4 | 13.5 | 15.2 | 6.9 | 20.1 | 7.9 | 9.7 | 17.3 | 15.8 | -0.1 | 19.5 | 4.4 | 8 | 16.9
|  |  | 4.3 | 3.8 | 3.3 | 7.1 | 7.1 | 7.5 | 4.4 | 3.8 | 7.2 | 4.2 | 9 | 8.9 | 13.7 | -0.7 | 4 | 6.5 | 3.7 | 5.7 | 8.1 | 5.8 | 6.3 | 2.7 | 8.1 | 5.8 | 8.1 | 4.8 | 4.9 | 2.7 | 1.9 | 3.7 | 5.8 | 4.9 | 16.6 | 6.9 | 10.6 | 17.3 | 14.6 | 18 | 17.2 | 4.1 | 12.4 | 14.7 | 7.2 | 20.4 | 8.1 | 9.9 | 17.2 | 15.9 | -0.1 | 19.4 | 4.5 | 7.8 | 17.1
|  |  | 4 | 3.7 | 3.7 | 6.5 | 6.9 | 6.9 | 4.1 | 4 | 7.6 | 4.6 | 9.1 | 9.3 | 14 | -0.6 | 4.2 | 7.6 | 4.1 | 5.7 | 8 | 5.9 | 6.2 | 3 | 7.5 | 6.1 | 7.4 | 3.8 | 4.5 | 3.4 | 1.7 | 4.3 | 5.2 | 4.9 | 17.2 | 6.4 | 11 | 16.6 | 15.1 | 18.3 | 17.4 | 4.2 | 11.4 | 14.2 | 7.5 | 20.8 | 8.3 | 10 | 17.1 | 16.1 | -0.1 | 19.3 | 4.5 | 7.5 | 17.2
|  |  | 3.6 | 3.5 | 4 | 5.9 | 6.6 | 6.4 | 3.7 | 4.1 | 8 | 5 | 9.3 | 9.8 | 14.2 | -0.6 | 4.4 | 8.8 | 4.6 | 5.6 | 8 | 5.9 | 6.1 | 3.4 | 6.8 | 6.3 | 6.6 | 2.7 | 4 | 4 | 1.6 | 4.9 | 4.7 | 5 | 17.8 | 5.8 | 11.3 | 16 | 15.5 | 18.7 | 17.6 | 4.3 | 10.3 | 13.7 | 7.8 | 21.1 | 8.5 | 10.2 | 17 | 16.2 | -0.1 | 19.2 | 4.6 | 7.3 | 17.4
|  |  | 3 | 3.4 | 3.2 | 4.8 | 5.8 | 5.9 | 2.6 | 3.9 | 6.5 | 5.1 | 8.1 | 8.4 | 12.9 | -0.8 | 4 | 7.4 | 4.7 | 5 | 6.9 | 5.4 | 5.7 | 3.2 | 6.3 | 4.9 | 6 | 1.9 | 3.3 | 3.5 | 1.3 | 3.4 | 4.1 | 3.7 | 15.9 | 5.5 | 10.2 | 14.7 | 14.4 | 17 | 16.1 | 3.3 | 8.6 | 11.7 | 6.6 | 19.3 | 6.6 | 9.6 | 13.7 | 15 | -0.2 | 16.7 | 4.6 | 6.6 | 15.8
|  |  | 2.3 | 3.4 | 2.3 | 3.6 | 5 | 5.4 | 1.5 | 3.8 | 5 | 5.2 | 6.9 | 7 | 11.6 | -1 | 3.7 | 6.1 | 4.7 | 4.3 | 5.7 | 5 | 5.4 | 2.9 | 5.7 | 3.6 | 5.3 | 1.2 | 2.6 | 3 | 1 | 1.9 | 3.4 | 2.5 | 14.1 | 5.3 | 9.1 | 13.3 | 13.2 | 15.4 | 14.6 | 2.2 | 6.9 | 9.8 | 5.3 | 17.6 | 4.7 | 9 | 10.5 | 13.8 | -0.4 | 14.1 | 4.6 | 6 | 14.3
|  |  | 1.7 | 3.3 | 1.5 | 2.5 | 4.2 | 4.9 | 0.4 | 3.6 | 3.5 | 5.3 | 5.7 | 5.6 | 10.3 | -1.2 | 3.3 | 4.7 | 4.8 | 3.7 | 4.6 | 4.5 | 5 | 2.7 | 5.2 | 2.2 | 4.7 | 0.4 | 1.9 | 2.5 | 0.7 | 0.4 | 2.8 | 1.2 | 12.2 | 5 | 8 | 12 | 12.1 | 13.7 | 13.1 | 1.2 | 5.2 | 7.8 | 4.1 | 15.8 | 2.8 | 8.4 | 7.2 | 12.6 | -0.5 | 11.6 | 4.6 | 5.3 | 12.7
|  |  | 1.3 | 3.1 | 1.2 | 2.6 | 4 | 4.6 | -0.6 | 3.5 | 2.6 | 5.5 | 5.4 | 5.7 | 9.5 | -1.4 | 3.4 | 4.2 | 4.4 | 3.2 | 3.6 | 4 | 4.6 | 2.5 | 4.3 | 1.8 | 4.4 | 0.7 | 1.2 | 1.9 | 0.5 | -0.1 | 2.2 | 1.1 | 11.6 | 4.6 | 7.6 | 12.4 | 11.8 | 12.2 | 12.7 | 0.8 | 4.7 | 6.5 | 3.8 | 14 | 2.1 | 8 | 6.8 | 12.6 | -1.3 | 10.1 | 4.3 | 4.9 | 11.4
|  |  | 0.9 | 3 | 0.9 | 2.6 | 3.8 | 4.4 | -1.5 | 3.5 | 1.7 | 5.6 | 5.2 | 5.7 | 8.6 | -1.5 | 3.4 | 3.7 | 3.9 | 2.6 | 2.7 | 3.4 | 4.2 | 2.4 | 3.4 | 1.3 | 4 | 0.9 | 0.4 | 1.3 | 0.2 | -0.5 | 1.6 | 0.9 | 11 | 4.3 | 7.2 | 12.8 | 11.4 | 10.6 | 12.2 | 0.5 | 4.2 | 5.1 | 3.4 | 12.3 | 1.3 | 7.5 | 6.3 | 12.5 | -2.1 | 8.5 | 4 | 4.6 | 10.1
|  |  | 0.5 | 2.8 | 0.6 | 2.7 | 3.6 | 4.1 | -2.5 | 3.4 | 0.8 | 5.8 | 4.9 | 5.8 | 7.8 | -1.7 | 3.5 | 3.2 | 3.5 | 2.1 | 1.7 | 2.9 | 3.8 | 2.2 | 2.5 | 0.9 | 3.7 | 1.2 | -0.3 | 0.7 | 0 | -1 | 1 | 0.8 | 10.4 | 3.9 | 6.8 | 13.2 | 11.1 | 9.1 | 11.8 | 0.1 | 3.7 | 3.8 | 3.1 | 10.5 | 0.6 | 7.1 | 5.9 | 12.5 | -2.9 | 7 | 3.7 | 4.2 | 8.8
|  |  | 0.2 | 2.8 | 0.6 | 3.1 | 2.9 | 3.4 | -2.8 | 3.8 | 0.4 | 5.3 | 5.1 | 5.6 | 7.3 | -1.7 | 3.2 | 3.3 | 3.4 | 1.3 | 1.4 | 3.4 | 2.8 | 2.2 | 2.4 | 0.3 | 3.6 | 1.3 | -0.6 | 0.6 | 0 | -1.5 | 0.8 | 0.6 | 10.3 | 3.6 | 7.4 | 12.2 | 10.6 | 7.9 | 10.9 | -0.1 | 3.3 | 3.6 | 3.2 | 10.5 | 0.6 | 6.8 | 5.1 | 11.6 | -3.3 | 5.7 | 3.6 | 3.9 | 7.9
|  |  | -0.2 | 2.8 | 0.6 | 3.4 | 2.3 | 2.6 | -3 | 4.3 | -0.1 | 4.9 | 5.2 | 5.3 | 6.8 | -1.8 | 2.8 | 3.3 | 3.3 | 0.6 | 1.1 | 4 | 1.8 | 2.2 | 2.3 | -0.4 | 3.4 | 1.3 | -0.8 | 0.5 | 0.1 | -2 | 0.7 | 0.3 | 10.1 | 3.2 | 7.9 | 11.3 | 10.1 | 6.7 | 10.1 | -0.4 | 2.8 | 3.3 | 3.2 | 10.5 | 0.5 | 6.4 | 4.3 | 10.8 | -3.8 | 4.5 | 3.4 | 3.7 | 7.1
|  |  | -0.5 | 2.8 | 0.6 | 3.8 | 1.6 | 1.9 | -3.3 | 4.7 | -0.5 | 4.4 | 5.4 | 5.1 | 6.3 | -1.8 | 2.5 | 3.4 | 3.2 | -0.2 | 0.8 | 4.5 | 0.8 | 2.2 | 2.2 | -1 | 3.3 | 1.4 | -1.1 | 0.4 | 0.1 | -2.5 | 0.5 | 0.1 | 10 | 2.9 | 8.5 | 10.3 | 9.6 | 5.5 | 9.2 | -0.6 | 2.4 | 3.1 | 3.3 | 10.5 | 0.5 | 6.1 | 3.5 | 9.9 | -4.2 | 3.2 | 3.3 | 3.4 | 6.2
|  |  | -0.7 | 2.4 | 0.6 | 3.8 | 1.2 | 1.7 | -3.3 | 5.4 | 0.1 | 4.6 | 5.2 | 5.1 | 6.3 | -1.8 | 2.2 | 3 | 2.6 | 0.1 | 0.7 | 4.9 | 0.4 | 2.3 | 1.8 | -1.4 | 3.1 | 1.2 | -1.1 | 0.1 | -0.1 | -2.6 | 0.3 | 0 | 9 | 2.7 | 8.8 | 9.7 | 9.5 | 4.8 | 9.1 | -0.8 | 2.1 | 2.8 | 2.9 | 10.3 | 0.9 | 5.7 | 2.4 | 10.2 | -4.9 | 2.4 | 3.2 | 3.3 | 4.9
|  |  | -0.8 | 2 | 0.7 | 3.9 | 0.8 | 1.4 | -3.4 | 6.1 | 0.7 | 4.9 | 5.1 | 5 | 6.2 | -1.9 | 1.8 | 2.5 | 2.1 | 0.3 | 0.7 | 5.2 | -0.1 | 2.3 | 1.4 | -1.9 | 2.9 | 1 | -1 | -0.2 | -0.2 | -2.7 | 0.2 | -0.2 | 7.9 | 2.5 | 9.2 | 9 | 9.5 | 4.1 | 8.9 | -0.9 | 1.7 | 2.6 | 2.5 | 10.1 | 1.4 | 5.3 | 1.4 | 10.6 | -5.6 | 1.7 | 3.1 | 3.2 | 3.6
|  |  | -1 | 1.6 | 0.7 | 3.9 | 0.4 | 1.2 | -3.4 | 6.8 | 1.3 | 5.1 | 4.9 | 5 | 6.2 | -1.9 | 1.5 | 2.1 | 1.5 | 0.6 | 0.6 | 5.6 | -0.5 | 2.4 | 1 | -2.3 | 2.7 | 0.8 | -1 | -0.5 | -0.4 | -2.8 | 0 | -0.3 | 6.9 | 2.3 | 9.5 | 8.4 | 9.4 | 3.4 | 8.8 | -1.1 | 1.4 | 2.3 | 2.1 | 9.9 | 1.8 | 4.9 | 0.3 | 10.9 | -6.3 | 0.9 | 3 | 3.1 | 2.3
|  |  | -0.5 | 1.2 | 0.6 | 3.7 | 0.7 | 1.3 | -3.1 | 7.4 | 1.4 | 5 | 5.3 | 4.7 | 5.7 | -2 | 1.5 | 1.9 | 1.4 | 0.5 | 0.9 | 6.4 | -0.6 | 2.4 | 1.4 | -2.1 | 2.6 | 0.6 | -1 | -0.8 | -0.3 | -2.6 | -0.1 | -0.3 | 7.5 | 2.3 | 9.5 | 7.9 | 9.3 | 4 | 8.9 | -1.3 | 1.6 | 2.4 | 2.5 | 9.3 | 2.1 | 5.3 | 0.7 | 10.9 | -6.2 | 0.7 | 2.7 | 3 | 2.2
|  |  | -0.1 | 0.8 | 0.5 | 3.5 | 1.1 | 1.3 | -2.8 | 7.9 | 1.4 | 4.9 | 5.8 | 4.5 | 5.2 | -2 | 1.6 | 1.6 | 1.2 | 0.5 | 1.2 | 7.3 | -0.8 | 2.4 | 1.8 | -1.8 | 2.5 | 0.4 | -0.9 | -1 | -0.3 | -2.4 | -0.1 | -0.2 | 8.2 | 2.3 | 9.6 | 7.3 | 9.2 | 4.6 | 9.1 | -1.4 | 1.8 | 2.5 | 2.9 | 8.7 | 2.3 | 5.8 | 1.1 | 10.9 | -6 | 0.5 | 2.3 | 2.8 | 2.1
|  |  | 0.4 | 0.4 | 0.4 | 3.3 | 1.4 | 1.4 | -2.5 | 8.5 | 1.5 | 4.8 | 6.2 | 4.2 | 4.7 | -2.1 | 1.6 | 1.4 | 1.1 | 0.4 | 1.5 | 8.1 | -0.9 | 2.4 | 2.2 | -1.6 | 2.4 | 0.2 | -0.9 | -1.3 | -0.2 | -2.2 | -0.2 | -0.2 | 8.8 | 2.3 | 9.6 | 6.8 | 9.1 | 5.2 | 9.2 | -1.6 | 2 | 2.6 | 3.3 | 8.1 | 2.6 | 6.2 | 1.5 | 10.9 | -5.9 | 0.3 | 2 | 2.7 | 2
|  |  | 2.1 | 0.6 | 0.6 | 3.4 | 1.9 | 2 | -1.5 | 9.3 | 1.9 | 5.4 | 5.9 | 3.9 | 6.2 | -1.6 | 2.3 | 1.8 | 1.6 | 0.4 | 3.5 | 8.7 | 0.8 | 3.2 | 3.4 | 0.4 | 2.8 | 0.8 | -0.4 | -0.4 | 0.2 | -1.5 | 0.5 | 0.5 | 10.4 | 2.6 | 10.8 | 9.2 | 9.9 | 8.6 | 10.4 | -1.1 | 2.6 | 3.3 | 3.8 | 8.5 | 4.4 | 7.3 | 4.9 | 11.7 | -3.2 | 3.4 | 2.2 | 2.9 | 5.6
|  |  | 3.7 | 0.8 | 0.8 | 3.6 | 2.3 | 2.5 | -0.4 | 10.2 | 2.4 | 5.9 | 5.5 | 3.6 | 7.7 | -1.1 | 3.1 | 2.1 | 2 | 0.5 | 5.4 | 9.4 | 2.5 | 4 | 4.7 | 2.5 | 3.2 | 1.4 | 0.1 | 0.4 | 0.6 | -0.9 | 1.2 | 1.3 | 11.9 | 2.8 | 12.1 | 11.7 | 10.8 | 11.9 | 11.7 | -0.5 | 3.2 | 4 | 4.2 | 9 | 6.2 | 8.4 | 8.4 | 12.5 | -0.6 | 6.5 | 2.3 | 3.1 | 9.2
|  |  | 5.4 | 1 | 1 | 3.7 | 2.8 | 3.1 | 0.6 | 11 | 2.8 | 6.5 | 5.2 | 3.3 | 9.2 | -0.6 | 3.8 | 2.5 | 2.5 | 0.5 | 7.4 | 10 | 4.2 | 4.8 | 5.9 | 4.5 | 3.6 | 2 | 0.6 | 1.3 | 1 | -0.2 | 1.9 | 2 | 13.5 | 3.1 | 13.3 | 14.1 | 11.6 | 15.3 | 12.9 | 0 | 3.8 | 4.7 | 4.7 | 9.4 | 8 | 9.5 | 11.8 | 13.3 | 2.1 | 9.6 | 2.5 | 3.3 | 12.8
|  |  | 6.2 | 1 | 0.8 | 3.8 | 2.9 | 3.4 | 2.2 | 12.2 | 3.6 | 8.7 | 5.7 | 4.4 | 10.3 | 0.4 | 4.1 | 3 | 2.9 | 0.8 | 6.3 | 10.8 | 4.8 | 5.4 | 6.9 | 5.4 | 4.1 | 2.7 | 1.4 | 1.6 | 1.4 | 1.1 | 2.7 | 2.4 | 14 | 3.5 | 14.5 | 15.7 | 13 | 16.6 | 14.2 | 0.5 | 4.9 | 5.5 | 6.2 | 9.6 | 7.7 | 10.7 | 14 | 13.9 | 3.4 | 12.6 | 3 | 4 | 14.5
|  |  | 6.9 | 1.1 | 0.5 | 3.8 | 2.9 | 3.8 | 3.9 | 13.3 | 4.4 | 10.9 | 6.2 | 5.4 | 11.4 | 1.5 | 4.3 | 3.6 | 3.2 | 1 | 5.1 | 11.6 | 5.5 | 6.1 | 7.8 | 6.2 | 4.6 | 3.5 | 2.3 | 1.9 | 1.8 | 2.5 | 3.5 | 2.9 | 14.6 | 3.8 | 15.7 | 17.4 | 14.3 | 18 | 15.5 | 0.9 | 6.1 | 6.2 | 7.7 | 9.7 | 7.4 | 11.9 | 16.3 | 14.6 | 4.7 | 15.6 | 3.6 | 4.7 | 16.1
|  |  | 7.7 | 1.1 | 0.3 | 3.9 | 3 | 4.1 | 5.5 | 14.5 | 5.2 | 13.1 | 6.7 | 6.5 | 12.5 | 2.5 | 4.6 | 4.1 | 3.6 | 1.3 | 4 | 12.4 | 6.1 | 6.7 | 8.8 | 7.1 | 5.1 | 4.2 | 3.1 | 2.2 | 2.2 | 3.8 | 4.3 | 3.3 | 15.1 | 4.2 | 16.9 | 19 | 15.7 | 19.3 | 16.8 | 1.4 | 7.2 | 7 | 9.2 | 9.9 | 7.1 | 13.1 | 18.5 | 15.2 | 6 | 18.6 | 4.1 | 5.4 | 17.8
|  |  | 7.2 | 1.5 | 0.5 | 5.1 | 2.5 | 3.3 | 5.9 | 14.6 | 5.7 | 12.1 | 5.6 | 6.5 | 13 | 2.8 | 4.9 | 4.2 | 4 | 1.4 | 4.1 | 12.9 | 6.1 | 7.1 | 8.7 | 7.2 | 4.9 | 3.9 | 3.5 | 1.6 | 2.9 | 4.9 | 4.6 | 3.3 | 15.7 | 4.4 | 17.3 | 18.8 | 16 | 19.2 | 17.6 | 1.3 | 6.9 | 6.6 | 8.9 | 9.9 | 7.6 | 13.3 | 18.1 | 15.3 | 4.8 | 18.5 | 4 | 6 | 17.9
|  |  | 6.7 | 1.8 | 0.7 | 6.3 | 2 | 2.6 | 6.3 | 14.8 | 6.1 | 11 | 4.4 | 6.6 | 13.6 | 3 | 5.1 | 4.2 | 4.3 | 1.5 | 4.1 | 13.5 | 6.1 | 7.5 | 8.6 | 7.3 | 4.7 | 3.7 | 3.8 | 1.1 | 3.5 | 5.9 | 4.8 | 3.2 | 16.2 | 4.7 | 17.7 | 18.7 | 16.4 | 19.1 | 18.4 | 1.3 | 6.6 | 6.3 | 8.6 | 10 | 8 | 13.6 | 17.8 | 15.3 | 3.7 | 18.3 | 3.8 | 6.7 | 18.1
|  |  | 6.2 | 2.2 | 0.9 | 7.5 | 1.5 | 1.8 | 6.7 | 14.9 | 6.6 | 10 | 3.3 | 6.6 | 14.1 | 3.3 | 5.4 | 4.3 | 4.7 | 1.6 | 4.2 | 14 | 6.1 | 7.9 | 8.5 | 7.4 | 4.5 | 3.4 | 4.2 | 0.5 | 4.2 | 7 | 5.1 | 3.2 | 16.8 | 4.9 | 18.1 | 18.5 | 16.7 | 19 | 19.2 | 1.2 | 6.3 | 5.9 | 8.3 | 10 | 8.5 | 13.8 | 17.4 | 15.4 | 2.5 | 18.2 | 3.7 | 7.3 | 18.2
|  |  | 5.6 | 1.7 | 0.8 | 6.7 | 1.2 | 1.7 | 5.9 | 14.2 | 6 | 9.1 | 3.2 | 5.2 | 12.9 | 2.6 | 4.8 | 3.7 | 4.2 | 1.1 | 4.1 | 13.1 | 5.1 | 6.8 | 7.7 | 6.1 | 4.1 | 2.4 | 3.1 | 0.2 | 3.3 | 6.6 | 3.9 | 2.2 | 15.3 | 4.7 | 16.9 | 15.9 | 15.4 | 17.8 | 17.2 | 1.1 | 5.6 | 5.4 | 7.2 | 8.8 | 7.5 | 12.7 | 15.1 | 14.7 | 1.9 | 16.2 | 2.8 | 6.7 | 17.1
|  |  | 4.9 | 1.3 | 0.6 | 5.9 | 0.9 | 1.7 | 5.2 | 13.4 | 5.4 | 8.3 | 3 | 3.9 | 11.7 | 1.9 | 4.1 | 3.1 | 3.6 | 0.5 | 4.1 | 12.3 | 4 | 5.8 | 6.9 | 4.9 | 3.7 | 1.3 | 2 | -0.1 | 2.4 | 6.3 | 2.7 | 1.3 | 13.7 | 4.5 | 15.8 | 13.3 | 14 | 16.5 | 15.3 | 1.1 | 4.9 | 4.9 | 6.2 | 7.5 | 6.6 | 11.6 | 12.9 | 13.9 | 1.4 | 14.2 | 2 | 6 | 16.1
|  |  | 4.3 | 0.8 | 0.5 | 5.1 | 0.6 | 1.6 | 4.4 | 12.7 | 4.8 | 7.4 | 2.9 | 2.5 | 10.5 | 1.2 | 3.5 | 2.5 | 3.1 | 0 | 4 | 11.4 | 3 | 4.7 | 6.1 | 3.6 | 3.3 | 0.3 | 0.9 | -0.4 | 1.5 | 5.9 | 1.5 | 0.3 | 12.2 | 4.3 | 14.6 | 10.7 | 12.7 | 15.3 | 13.3 | 1 | 4.2 | 4.4 | 5.1 | 6.3 | 5.6 | 10.5 | 10.6 | 13.2 | 0.8 | 12.2 | 1.1 | 5.4 | 15
|  |  | 3.3 | 0.7 | 0.4 | 5.8 | -0.1 | 1.2 | 3.7 | 12.5 | 4.5 | 6.7 | 3.2 | 2.6 | 9.6 | 0.9 | 3 | 2.2 | 2.6 | -0.1 | 3.5 | 11.4 | 2.8 | 4 | 5.5 | 3 | 3.2 | 0.4 | 0.2 | -0.7 | 1.3 | 5.1 | 1.1 | -0.1 | 11.7 | 4 | 13.9 | 11.3 | 12 | 14.4 | 12.2 | 0.8 | 4.3 | 4.4 | 4.5 | 5.7 | 3.8 | 9.9 | 8.9 | 13.1 | 0.7 | 10.9 | 0.9 | 4.9 | 12.9
|  |  | 2.2 | 0.5 | 0.4 | 6.4 | -0.9 | 0.9 | 3 | 12.2 | 4.3 | 5.9 | 3.5 | 2.6 | 8.6 | 0.7 | 2.6 | 1.9 | 2.2 | -0.3 | 3 | 11.4 | 2.5 | 3.3 | 4.8 | 2.3 | 3.2 | 0.5 | -0.5 | -1 | 1 | 4.4 | 0.8 | -0.4 | 11.2 | 3.8 | 13.1 | 11.9 | 11.4 | 13.4 | 11.2 | 0.6 | 4.5 | 4.4 | 3.9 | 5.2 | 2 | 9.4 | 7.2 | 12.9 | 0.5 | 9.5 | 0.6 | 4.3 | 10.8
|  |  | 1.2 | 0.4 | 0.3 | 7.1 | -1.6 | 0.5 | 2.3 | 12 | 4 | 5.2 | 3.8 | 2.7 | 7.7 | 0.4 | 2.1 | 1.6 | 1.7 | -0.4 | 2.5 | 11.4 | 2.3 | 2.6 | 4.2 | 1.7 | 3.1 | 0.6 | -1.2 | -1.3 | 0.8 | 3.6 | 0.4 | -0.8 | 10.7 | 3.5 | 12.4 | 12.5 | 10.7 | 12.5 | 10.1 | 0.4 | 4.6 | 4.4 | 3.3 | 4.6 | 0.2 | 8.8 | 5.5 | 12.8 | 0.4 | 8.2 | 0.4 | 3.8 | 8.7
|  |  | 1.2 | 0.6 | 0.2 | 6.9 | -0.8 | 0.6 | 1.9 | 11.3 | 3.8 | 5 | 3.8 | 2.8 | 7.1 | 0.3 | 2.2 | 1.3 | 1.8 | -0.6 | 2.5 | 11.6 | 2.1 | 2.1 | 3.8 | 1 | 2.7 | 0.4 | -1.6 | -1.4 | 0.7 | 3.3 | 0.2 | -1.1 | 10.2 | 3.5 | 12.1 | 12.3 | 10.4 | 11.9 | 9.8 | 0.1 | 4.8 | 4.5 | 2.2 | 4.4 | -0.1 | 8.1 | 5.7 | 12.7 | 0 | 6.9 | 0.1 | 3.3 | 7.8
|  |  | 1.1 | 0.8 | 0.2 | 6.6 | 0 | 0.8 | 1.4 | 10.7 | 3.6 | 4.9 | 3.7 | 2.9 | 6.5 | 0.3 | 2.3 | 1.1 | 1.9 | -0.7 | 2.5 | 11.9 | 1.9 | 1.7 | 3.5 | 0.3 | 2.2 | 0.2 | -1.9 | -1.5 | 0.5 | 3.1 | 0 | -1.3 | 9.6 | 3.4 | 11.7 | 12.1 | 10.1 | 11.3 | 9.4 | -0.1 | 5.1 | 4.5 | 1.2 | 4.3 | -0.3 | 7.4 | 5.9 | 12.7 | -0.3 | 5.5 | -0.2 | 2.7 | 6.9
|  |  | 1.1 | 1 | 0.1 | 6.4 | 0.8 | 0.9 | 1 | 10 | 3.4 | 4.7 | 3.7 | 3 | 5.9 | 0.2 | 2.4 | 0.8 | 2 | -0.9 | 2.5 | 12.1 | 1.7 | 1.2 | 3.1 | -0.4 | 1.8 | 0 | -2.3 | -1.6 | 0.4 | 2.8 | -0.2 | -1.6 | 9.1 | 3.4 | 11.4 | 11.9 | 9.8 | 10.7 | 9.1 | -0.4 | 5.3 | 4.6 | 0.1 | 4.1 | -0.6 | 6.7 | 6.1 | 12.6 | -0.7 | 4.2 | -0.5 | 2.2 | 6
|  |  | 0.6 | 0.2 | 0.1 | 6.3 | 0.7 | 1 | 0.7 | 9.7 | 3.3 | 4.6 | 3.1 | 2.9 | 5.4 | 0.2 | 1.8 | 0.8 | 1.5 | -1.2 | 2.2 | 11.6 | 1.6 | 1.1 | 2.8 | -0.8 | 1.9 | -0.1 | -2.6 | -1.9 | 0.1 | 1.9 | -0.5 | -2 | 8.8 | 3.6 | 11 | 11.1 | 9.7 | 10.2 | 8.4 | -0.7 | 5.8 | 5.6 | 0 | 3.8 | -0.7 | 6.5 | 4.7 | 11.9 | -1.2 | 4.1 | -1 | 1.4 | 5.5
|  |  | 0.1 | -0.6 | 0.1 | 6.3 | 0.5 | 1.1 | 0.3 | 9.5 | 3.3 | 4.5 | 2.6 | 2.7 | 4.9 | 0.3 | 1.1 | 0.7 | 1 | -1.5 | 1.9 | 11.1 | 1.5 | 1.1 | 2.5 | -1.2 | 2.1 | -0.1 | -2.8 | -2.3 | -0.3 | 1.1 | -0.9 | -2.3 | 8.5 | 3.7 | 10.6 | 10.2 | 9.5 | 9.7 | 7.6 | -0.9 | 6.2 | 6.7 | 0 | 3.6 | -0.9 | 6.2 | 3.4 | 11.1 | -1.6 | 4.1 | -1.6 | 0.7 | 4.9
|  |  | -0.4 | -1.4 | 0.1 | 6.2 | 0.4 | 1.2 | 0 | 9.2 | 3.2 | 4.4 | 2 | 2.6 | 4.4 | 0.3 | 0.5 | 0.7 | 0.5 | -1.8 | 1.6 | 10.6 | 1.4 | 1 | 2.2 | -1.6 | 2.2 | -0.2 | -3.1 | -2.6 | -0.6 | 0.2 | -1.2 | -2.7 | 8.2 | 3.9 | 10.2 | 9.4 | 9.4 | 9.2 | 6.9 | -1.2 | 6.7 | 7.7 | -0.1 | 3.3 | -1 | 6 | 2 | 10.4 | -2.1 | 4 | -2.1 | -0.1 | 4.4
|  |  | -0.5 | -0.9 | 0.1 | 5.5 | -0.1 | 1.3 | 0 | 8.9 | 3.1 | 4.5 | 2.3 | 2.3 | 4.5 | 0.4 | 0.8 | 1.2 | 0.6 | -1.5 | 1.8 | 10.2 | 1.3 | 1 | 2.4 | -1.5 | 2.6 | -0.3 | -2.9 | -2.6 | -0.5 | -0.1 | -1.3 | -2.5 | 8.5 | 4.3 | 10 | 8.5 | 9.5 | 8.9 | 7.9 | -1.4 | 6.7 | 7.7 | 0 | 3.8 | -0.5 | 6.1 | 2.4 | 10.8 | -2.4 | 4.3 | -1.4 | -0.2 | 4
|  |  | -0.6 | -0.3 | 0.1 | 4.8 | -0.7 | 1.3 | 0.1 | 8.5 | 3.1 | 4.7 | 2.6 | 1.9 | 4.5 | 0.5 | 1 | 1.6 | 0.6 | -1.3 | 1.9 | 9.8 | 1.2 | 1 | 2.5 | -1.3 | 2.9 | -0.4 | -2.6 | -2.6 | -0.5 | -0.3 | -1.3 | -2.2 | 8.8 | 4.6 | 9.7 | 7.5 | 9.6 | 8.6 | 9 | -1.6 | 6.8 | 7.6 | 0.1 | 4.3 | 0.1 | 6.2 | 2.9 | 11.3 | -2.7 | 4.5 | -0.8 | -0.2 | 3.6
|  |  | -0.7 | 0.2 | 0.1 | 4.1 | -1.2 | 1.4 | 0.1 | 8.2 | 3 | 4.8 | 2.9 | 1.6 | 4.6 | 0.6 | 1.3 | 2.1 | 0.7 | -1 | 2.1 | 9.4 | 1.1 | 1 | 2.7 | -1.2 | 3.3 | -0.5 | -2.4 | -2.6 | -0.4 | -0.6 | -1.4 | -2 | 9.1 | 5 | 9.5 | 6.6 | 9.7 | 8.3 | 10 | -1.8 | 6.8 | 7.6 | 0.2 | 4.8 | 0.6 | 6.3 | 3.3 | 11.7 | -3 | 4.8 | -0.1 | -0.3 | 3.2
|  |  | 0.3 | 0.2 | 0.6 | 4.7 | -0.1 | 1.7 | 0.9 | 7.6 | 4.6 | 4.7 | 4.1 | 3.5 | 7.1 | 2.1 | 1.5 | 2.9 | 1.2 | -0.5 | 3.1 | 10 | 1.5 | 1.3 | 4.4 | 0 | 4.2 | 0.1 | -2.1 | -1.7 | 0.8 | 0 | -0.5 | -1.1 | 11.5 | 6.2 | 8.7 | 9.8 | 11 | 9.2 | 12.2 | -1.2 | 7.4 | 8 | 2.2 | 6.8 | 1.9 | 7.2 | 6.8 | 13.4 | -1.7 | 7.3 | 1.2 | 1.6 | 7.1
|  |  | 1.4 | 0.3 | 1.1 | 5.3 | 1.1 | 2 | 1.7 | 7.1 | 6.3 | 4.7 | 5.2 | 5.3 | 9.6 | 3.5 | 1.6 | 3.8 | 1.8 | 0 | 4.2 | 10.5 | 2 | 1.7 | 6.1 | 1.1 | 5.1 | 0.6 | -1.7 | -0.7 | 1.9 | 0.6 | 0.5 | -0.3 | 14 | 7.4 | 8 | 13 | 12.3 | 10.1 | 14.5 | -0.5 | 7.9 | 8.5 | 4.1 | 8.9 | 3.2 | 8.1 | 10.2 | 15 | -0.4 | 9.7 | 2.4 | 3.4 | 10.9
|  |  | 2.4 | 0.3 | 1.6 | 5.9 | 2.2 | 2.3 | 2.5 | 6.5 | 7.9 | 4.6 | 6.4 | 7.2 | 12.1 | 5 | 1.8 | 4.6 | 2.3 | 0.5 | 5.2 | 11.1 | 2.4 | 2 | 7.8 | 2.3 | 6 | 1.2 | -1.4 | 0.2 | 3.1 | 1.2 | 1.4 | 0.6 | 16.4 | 8.6 | 7.2 | 16.2 | 13.6 | 11 | 16.7 | 0.1 | 8.5 | 8.9 | 6.1 | 10.9 | 4.5 | 9 | 13.7 | 16.7 | 0.9 | 12.2 | 3.7 | 5.3 | 14.8
|  |  | 3.4 | 1.3 | 3.5 | 7 | 2.9 | 2.3 | 3 | 5.7 | 9 | 4.3 | 7.2 | 7.9 | 14.1 | 7.5 | 2.1 | 5.9 | 3 | 1 | 5.6 | 10.5 | 3.3 | 2.3 | 9 | 4 | 7 | 2 | -0.1 | 1 | 3.7 | 2.6 | 2 | 0.9 | 17.4 | 8.3 | 6.5 | 17.1 | 15.1 | 11.7 | 17.5 | 1.3 | 8.6 | 9.5 | 8 | 11.4 | 5.3 | 9.8 | 14.8 | 17.2 | 1.6 | 14.1 | 4 | 6.5 | 15.9
|  |  | 4.5 | 2.4 | 5.5 | 8.2 | 3.6 | 2.4 | 3.6 | 4.8 | 10.2 | 4.1 | 8.1 | 8.7 | 16.1 | 10.1 | 2.3 | 7.3 | 3.8 | 1.6 | 6 | 9.9 | 4.1 | 2.5 | 10.3 | 5.8 | 8 | 2.8 | 1.1 | 1.8 | 4.3 | 4.1 | 2.6 | 1.2 | 18.3 | 8 | 5.9 | 18.1 | 16.5 | 12.3 | 18.2 | 2.6 | 8.7 | 10.1 | 9.9 | 11.8 | 6 | 10.6 | 16 | 17.7 | 2.2 | 15.9 | 4.2 | 7.7 | 17.1
|  |  | 5.5 | 3.4 | 7.4 | 9.3 | 4.3 | 2.4 | 4.1 | 4 | 11.3 | 3.8 | 8.9 | 9.4 | 18.1 | 12.6 | 2.6 | 8.6 | 4.5 | 2.1 | 6.4 | 9.3 | 5 | 2.8 | 11.5 | 7.5 | 9 | 3.6 | 2.4 | 2.6 | 4.9 | 5.5 | 3.2 | 1.5 | 19.3 | 7.7 | 5.2 | 19 | 18 | 13 | 19 | 3.8 | 8.8 | 10.7 | 11.8 | 12.3 | 6.8 | 11.4 | 17.1 | 18.2 | 2.9 | 17.8 | 4.5 | 8.9 | 18.2
|  |  | 5.1 | 3.9 | 7.8 | 9.3 | 3.5 | 2.1 | 4.5 | 3.5 | 11 | 3.9 | 9 | 9.3 | 17.7 | 12.5 | 2.7 | 8.7 | 4.8 | 1.9 | 6.7 | 8.2 | 5.5 | 3.1 | 11.7 | 8 | 8.6 | 3.9 | 3 | 2.5 | 5 | 5.7 | 3.4 | 1.5 | 19.3 | 6.7 | 5.8 | 18.7 | 17.3 | 13.8 | 18.8 | 3.9 | 9 | 10.8 | 11 | 12.6 | 7.6 | 11.7 | 17 | 18 | 2.9 | 17.5 | 4.4 | 9 | 18.2
|  |  | 4.6 | 4.3 | 8.3 | 9.3 | 2.8 | 1.8 | 4.9 | 3 | 10.6 | 4.1 | 9.1 | 9.2 | 17.4 | 12.3 | 2.7 | 8.8 | 5 | 1.6 | 7 | 7.2 | 6 | 3.5 | 11.9 | 8.4 | 8.2 | 4.1 | 3.6 | 2.5 | 5 | 5.8 | 3.6 | 1.5 | 19.4 | 5.6 | 6.3 | 18.3 | 16.7 | 14.7 | 18.6 | 4.1 | 9.1 | 10.9 | 10.2 | 13 | 8.4 | 12.1 | 17 | 17.9 | 3 | 17.3 | 4.4 | 9.1 | 18.2
|  |  | 4.2 | 4.8 | 8.7 | 9.3 | 2 | 1.5 | 5.3 | 2.5 | 10.3 | 4.2 | 9.2 | 9.1 | 17 | 12.2 | 2.8 | 8.9 | 5.3 | 1.4 | 7.3 | 6.1 | 6.5 | 3.8 | 12.1 | 8.9 | 7.8 | 4.4 | 4.2 | 2.4 | 5.1 | 6 | 3.8 | 1.5 | 19.4 | 4.6 | 6.9 | 18 | 16 | 15.5 | 18.4 | 4.2 | 9.3 | 11 | 9.4 | 13.3 | 9.2 | 12.4 | 16.9 | 17.7 | 3 | 17 | 4.3 | 9.2 | 18.2
|  |  | 3.3 | 4.3 | 7.7 | 8.2 | 1.1 | 1.3 | 4.5 | 2.6 | 9 | 4.1 | 8.9 | 7.9 | 15.6 | 10.5 | 2.3 | 8 | 5.1 | 1.2 | 6.5 | 5.1 | 5.9 | 3.6 | 11.8 | 8.5 | 6.6 | 3.7 | 3.1 | 1.7 | 4.6 | 4.5 | 3 | 1.2 | 17.5 | 3.9 | 6.7 | 16.9 | 15 | 14.3 | 17.2 | 3.5 | 6.2 | 7.9 | 8.1 | 12.9 | 8.1 | 11.8 | 14.4 | 15.7 | 2.2 | 15.9 | 3.5 | 8.1 | 16.5
|  |  | 2.5 | 3.8 | 6.7 | 7.1 | 0.3 | 1 | 3.8 | 2.7 | 7.6 | 3.9 | 8.5 | 6.6 | 14.3 | 8.9 | 1.9 | 7.2 | 4.9 | 1.1 | 5.7 | 4.1 | 5.2 | 3.5 | 11.5 | 8 | 5.4 | 3.1 | 2 | 1.1 | 4.2 | 2.9 | 2.3 | 0.9 | 15.5 | 3.2 | 6.6 | 15.9 | 14 | 13.2 | 15.9 | 2.9 | 3 | 4.7 | 6.9 | 12.5 | 7 | 11.1 | 11.8 | 13.6 | 1.4 | 14.7 | 2.8 | 7.1 | 14.9
|  |  | 1.6 | 3.3 | 5.7 | 6 | -0.6 | 0.8 | 3 | 2.8 | 6.3 | 3.8 | 8.2 | 5.4 | 12.9 | 7.2 | 1.4 | 6.3 | 4.7 | 0.9 | 4.9 | 3.1 | 4.6 | 3.3 | 11.2 | 7.6 | 4.2 | 2.4 | 0.9 | 0.4 | 3.7 | 1.4 | 1.5 | 0.6 | 13.6 | 2.5 | 6.4 | 14.8 | 13 | 12 | 14.7 | 2.2 | -0.1 | 1.6 | 5.6 | 12.1 | 5.9 | 10.5 | 9.3 | 11.6 | 0.6 | 13.6 | 2 | 6 | 13.2
|  |  | 1 | 3.1 | 4.5 | 5.9 | -1.4 | 0.5 | 3.2 | 1.8 | 5.4 | 4 | 7.9 | 5.1 | 11.6 | 6.8 | 1.1 | 4.9 | 3.7 | 0.5 | 3.7 | 2.7 | 3.7 | 3.1 | 10.6 | 6.6 | 3.3 | 2 | 0.6 | 0 | 3.6 | 0 | 0.7 | 0.1 | 12.7 | 2.2 | 5.8 | 14.2 | 12.2 | 10.7 | 13.9 | 2.1 | 0 | 1.1 | 4.4 | 11.3 | 5.4 | 10.3 | 8.4 | 11.5 | -0.3 | 11.8 | 1.8 | 4.3 | 11.7
|  |  | 0.4 | 2.9 | 3.2 | 5.7 | -2.2 | 0.3 | 3.4 | 0.7 | 4.4 | 4.1 | 7.5 | 4.9 | 10.2 | 6.4 | 0.7 | 3.5 | 2.7 | 0 | 2.4 | 2.3 | 2.7 | 3 | 10.1 | 5.6 | 2.5 | 1.5 | 0.3 | -0.4 | 3.5 | -1.5 | -0.1 | -0.4 | 11.9 | 1.8 | 5.3 | 13.6 | 11.5 | 9.4 | 13.1 | 2 | 0.2 | 0.7 | 3.3 | 10.5 | 4.8 | 10.1 | 7.6 | 11.5 | -1.2 | 10 | 1.5 | 2.5 | 10.3
|  |  | -0.2 | 2.7 | 2 | 5.6 | -3 | 0 | 3.6 | -0.3 | 3.5 | 4.3 | 7.2 | 4.6 | 8.9 | 6 | 0.4 | 2.1 | 1.7 | -0.4 | 1.2 | 1.9 | 1.8 | 2.8 | 9.5 | 4.6 | 1.6 | 1.1 | 0 | -0.8 | 3.4 | -2.9 | -0.9 | -0.9 | 11 | 1.5 | 4.7 | 13 | 10.7 | 8.1 | 12.3 | 1.9 | 0.3 | 0.2 | 2.1 | 9.7 | 4.3 | 9.9 | 6.7 | 11.4 | -2.1 | 8.2 | 1.3 | 0.8 | 8.8
|  |  | -0.6 | 2.4 | 2 | 5.4 | -3.3 | -0.4 | 3.8 | -0.5 | 3.2 | 4.5 | 6.8 | 4.5 | 8.1 | 5.4 | 0.4 | 1.6 | 1.4 | -0.5 | 1.1 | 1.3 | 1.2 | 3.1 | 9.5 | 4.8 | 1.3 | 1.3 | 0 | -1 | 3.5 | -3.4 | -1.2 | -1.4 | 10 | 1.4 | 4.4 | 12.8 | 10.9 | 7.6 | 11.9 | 2 | -0.4 | -0.1 | 1.4 | 9.6 | 3.9 | 9.6 | 5.8 | 11.2 | -2.4 | 7.1 | 1 | 0.1 | 7.8
|  |  | -1 | 2.1 | 2 | 5.2 | -3.7 | -0.9 | 4.1 | -0.8 | 3 | 4.7 | 6.4 | 4.3 | 7.3 | 4.8 | 0.4 | 1 | 1.1 | -0.7 | 0.9 | 0.7 | 0.5 | 3.3 | 9.6 | 5 | 1.1 | 1.6 | -0.1 | -1.2 | 3.7 | -3.9 | -1.4 | -1.8 | 9.1 | 1.2 | 4.2 | 12.7 | 11.1 | 7.1 | 11.5 | 2.1 | -1 | -0.3 | 0.7 | 9.6 | 3.5 | 9.3 | 4.9 | 11 | -2.8 | 6.1 | 0.7 | -0.5 | 6.8
|  |  | -1.4 | 1.8 | 2 | 5 | -4 | -1.3 | 4.3 | -1 | 2.7 | 4.9 | 6 | 4.2 | 6.5 | 4.2 | 0.4 | 0.5 | 0.8 | -0.8 | 0.8 | 0.1 | -0.1 | 3.6 | 9.6 | 5.2 | 0.8 | 1.8 | -0.1 | -1.4 | 3.8 | -4.4 | -1.7 | -2.3 | 8.1 | 1.1 | 3.9 | 12.5 | 11.3 | 6.6 | 11.1 | 2.2 | -1.7 | -0.6 | 0 | 9.5 | 3.1 | 9 | 4 | 10.8 | -3.1 | 5 | 0.4 | -1.2 | 5.8
|  |  | -0.9 | 1.9 | 2.1 | 4.5 | -4.2 | -1.5 | 4.2 | -1.5 | 2.5 | 4.9 | 6.2 | 4.2 | 6 | 3.5 | 0.4 | 0.4 | 0.6 | -0.7 | 0.6 | -0.4 | -0.2 | 3.5 | 9.8 | 5.3 | 0.9 | 1.8 | 0 | -1.8 | 3.7 | -4.8 | -1.5 | -2.1 | 7.2 | 1.1 | 3.3 | 12.2 | 10.2 | 6.4 | 10.1 | 2.3 | -2 | -1 | -0.5 | 9.4 | 3.2 | 8.7 | 3.5 | 10.3 | -3.6 | 4.5 | 0.2 | -1.5 | 5.3
|  |  | -0.5 | 1.9 | 2.2 | 4 | -4.4 | -1.6 | 4.2 | -1.9 | 2.2 | 5 | 6.4 | 4.2 | 5.5 | 2.9 | 0.4 | 0.3 | 0.5 | -0.5 | 0.5 | -1 | -0.3 | 3.5 | 10 | 5.4 | 0.9 | 1.9 | 0.1 | -2.2 | 3.6 | -5.2 | -1.2 | -1.9 | 6.3 | 1 | 2.7 | 11.9 | 9.2 | 6.1 | 9.2 | 2.5 | -2.3 | -1.5 | -1.1 | 9.2 | 3.3 | 8.3 | 2.9 | 9.9 | -4 | 3.9 | -0.1 | -1.9 | 4.7
|  |  | 0 | 2 | 2.3 | 3.5 | -4.6 | -1.8 | 4.1 | -2.4 | 2 | 5 | 6.6 | 4.2 | 5 | 2.2 | 0.4 | 0.2 | 0.3 | -0.4 | 0.3 | -1.5 | -0.4 | 3.4 | 10.2 | 5.5 | 1 | 1.9 | 0.2 | -2.6 | 3.5 | -5.6 | -1 | -1.7 | 5.4 | 1 | 2.1 | 11.6 | 8.1 | 5.9 | 8.2 | 2.6 | -2.6 | -1.9 | -1.6 | 9.1 | 3.4 | 8 | 2.4 | 9.4 | -4.5 | 3.4 | -0.3 | -2.2 | 4.2
|  |  | 0.1 | 1.7 | 2.1 | 3.5 | -4.5 | -1.2 | 3.8 | -2.4 | 2.2 | 4.9 | 6.2 | 4.4 | 4.9 | 2.2 | 0.6 | 0.3 | 0.4 | -0.3 | 0.9 | -1.5 | -0.5 | 2.7 | 10.3 | 5.5 | 1.1 | 2.3 | 0.3 | -2.7 | 4 | -4.8 | -1 | -1.4 | 5.8 | 1.2 | 1.7 | 10.4 | 7.1 | 5.8 | 7.6 | 2.7 | -2.6 | -2.1 | -1.2 | 9.3 | 4.1 | 7.8 | 2.8 | 9.4 | -3.7 | 3 | -0.1 | -1.6 | 3.8
|  |  | 0.3 | 1.3 | 1.8 | 3.5 | -4.3 | -0.7 | 3.6 | -2.4 | 2.3 | 4.9 | 5.8 | 4.6 | 4.9 | 2.2 | 0.7 | 0.4 | 0.4 | -0.1 | 1.4 | -1.5 | -0.5 | 2 | 10.3 | 5.4 | 1.2 | 2.7 | 0.4 | -2.7 | 4.6 | -4.1 | -1 | -1.1 | 6.1 | 1.4 | 1.3 | 9.1 | 6.1 | 5.8 | 7.1 | 2.9 | -2.5 | -2.2 | -0.9 | 9.6 | 4.9 | 7.6 | 3.1 | 9.3 | -2.9 | 2.7 | 0 | -1.1 | 3.4
|  |  | 0.4 | 1 | 1.6 | 3.5 | -4.2 | -0.1 | 3.3 | -2.4 | 2.5 | 4.8 | 5.4 | 4.8 | 4.8 | 2.2 | 0.9 | 0.5 | 0.5 | 0 | 2 | -1.5 | -0.6 | 1.3 | 10.4 | 5.4 | 1.3 | 3.1 | 0.5 | -2.8 | 5.1 | -3.3 | -1 | -0.8 | 6.5 | 1.6 | 0.9 | 7.9 | 5.1 | 5.7 | 6.5 | 3 | -2.5 | -2.4 | -0.5 | 9.8 | 5.6 | 7.4 | 3.5 | 9.3 | -2.1 | 2.3 | 0.2 | -0.5 | 3
|  |  | 1.3 | 2.2 | 4.1 | 3.9 | -1.8 | 0.5 | 4.7 | -1.5 | 2.6 | 4.5 | 6.7 | 6.3 | 6.1 | 3.2 | 1.5 | 1 | 1.1 | 1.1 | 2.7 | -0.7 | 1.3 | 1.7 | 11.4 | 6.1 | 1.7 | 3.5 | 0.3 | -1.8 | 6.8 | -0.9 | -0.1 | -0.3 | 9.3 | 2.2 | 0.8 | 10.7 | 7.6 | 8.8 | 7.8 | 4.7 | -1.7 | -1.5 | 2.2 | 11.3 | 7.1 | 8 | 5.6 | 11.3 | -0.4 | 5.4 | 0.5 | 2.8 | 5.6
|  |  | 2.1 | 3.4 | 6.5 | 4.4 | 0.6 | 1.2 | 6 | -0.5 | 2.7 | 4.3 | 8.1 | 7.8 | 7.4 | 4.2 | 2.2 | 1.6 | 1.6 | 2.2 | 3.5 | 0.1 | 3.2 | 2.2 | 12.5 | 6.8 | 2.2 | 3.8 | 0.1 | -0.8 | 8.6 | 1.5 | 0.7 | 0.3 | 12 | 2.7 | 0.7 | 13.6 | 10.2 | 11.8 | 9.1 | 6.4 | -0.8 | -0.5 | 5 | 12.9 | 8.7 | 8.7 | 7.8 | 13.2 | 1.3 | 8.4 | 0.8 | 6.2 | 8.2
|  |  | 3 | 4.6 | 9 | 4.8 | 3 | 1.8 | 7.4 | 0.4 | 2.8 | 4 | 9.4 | 9.3 | 8.7 | 5.2 | 2.8 | 2.1 | 2.2 | 3.3 | 4.2 | 0.9 | 5.1 | 2.6 | 13.5 | 7.5 | 2.6 | 4.2 | -0.1 | 0.2 | 10.3 | 3.9 | 1.6 | 0.8 | 14.8 | 3.3 | 0.6 | 16.4 | 12.7 | 14.9 | 10.4 | 8.1 | 0 | 0.4 | 7.7 | 14.4 | 10.2 | 9.3 | 9.9 | 15.2 | 3 | 11.5 | 1.1 | 9.5 | 10.8
|  |  | 3.4 | 4.4 | 9.9 | 4.7 | 3.7 | 2.7 | 7.6 | 1.3 | 2.9 | 4.2 | 10.4 | 10.5 | 10.4 | 6.5 | 3.5 | 2.5 | 2.4 | 3.8 | 4.3 | 1.6 | 6 | 2.9 | 15 | 8.5 | 3.2 | 5.3 | -0.1 | 0.9 | 10.7 | 4.8 | 1.5 | 0.8 | 15.9 | 3.6 | 1.7 | 15.6 | 13.7 | 16.2 | 12.2 | 9 | 0.9 | 1.2 | 9.6 | 15 | 10.7 | 9.7 | 11.5 | 15.3 | 3.2 | 14.2 | 1.5 | 11 | 12
|  |  | 3.8 | 4.1 | 10.9 | 4.7 | 4.3 | 3.5 | 7.8 | 2.1 | 2.9 | 4.5 | 11.5 | 11.6 | 12 | 7.7 | 4.1 | 3 | 2.6 | 4.4 | 4.5 | 2.3 | 6.8 | 3.3 | 16.4 | 9.6 | 3.8 | 6.3 | -0.1 | 1.5 | 11.1 | 5.6 | 1.5 | 0.8 | 17.1 | 4 | 2.7 | 14.8 | 14.7 | 17.6 | 14 | 9.9 | 1.7 | 2 | 11.4 | 15.5 | 11.2 | 10.2 | 13 | 15.4 | 3.3 | 17 | 1.9 | 12.6 | 13.3
|  |  | 4.2 | 3.9 | 11.8 | 4.6 | 5 | 4.4 | 8 | 3 | 3 | 4.7 | 12.5 | 12.8 | 13.7 | 9 | 4.8 | 3.4 | 2.8 | 4.9 | 4.6 | 3 | 7.7 | 3.6 | 17.9 | 10.6 | 4.4 | 7.4 | -0.1 | 2.2 | 11.5 | 6.5 | 1.4 | 0.8 | 18.2 | 4.3 | 3.8 | 14 | 15.7 | 18.9 | 15.8 | 10.8 | 2.6 | 2.8 | 13.3 | 16.1 | 11.7 | 10.6 | 14.6 | 15.5 | 3.5 | 19.7 | 2.3 | 14.1 | 14.5
|  |  | 3.6 | 3.8 | 11.2 | 4.5 | 4.7 | 4.7 | 7.7 | 3.2 | 3.3 | 4.6 | 12.9 | 13.1 | 11.9 | 9.8 | 4.5 | 3.9 | 3.2 | 4.8 | 5 | 3.1 | 7.8 | 4 | 17.5 | 10.5 | 4.7 | 8.3 | -0.1 | 1.6 | 10.9 | 6.6 | 1.4 | 0.7 | 18.3 | 4.7 | 4 | 13.2 | 15.8 | 18.8 | 15.9 | 10.7 | 2.8 | 2.8 | 12.7 | 15.9 | 12.2 | 10.6 | 14.7 | 15.1 | 4.2 | 19.6 | 2.1 | 14.2 | 14.3
|  |  | 3 | 3.7 | 10.6 | 4.3 | 4.3 | 4.9 | 7.5 | 3.4 | 3.7 | 4.4 | 13.2 | 13.3 | 10.2 | 10.6 | 4.3 | 4.3 | 3.5 | 4.7 | 5.4 | 3.3 | 8 | 4.4 | 17.2 | 10.5 | 5.1 | 9.3 | 0 | 0.9 | 10.4 | 6.6 | 1.4 | 0.7 | 18.3 | 5 | 4.2 | 12.3 | 15.8 | 18.7 | 15.9 | 10.7 | 3 | 2.7 | 12.2 | 15.7 | 12.7 | 10.6 | 14.8 | 14.6 | 4.8 | 19.6 | 1.9 | 14.4 | 14.2
|  |  | 2.4 | 3.6 | 10 | 4.2 | 4 | 5.2 | 7.2 | 3.6 | 4 | 4.3 | 13.6 | 13.6 | 8.4 | 11.4 | 4 | 4.8 | 3.9 | 4.6 | 5.8 | 3.4 | 8.1 | 4.8 | 16.8 | 10.4 | 5.4 | 10.2 | 0 | 0.3 | 9.8 | 6.7 | 1.4 | 0.6 | 18.4 | 5.4 | 4.4 | 11.5 | 15.9 | 18.6 | 16 | 10.6 | 3.2 | 2.7 | 11.6 | 15.5 | 13.2 | 10.6 | 14.9 | 14.2 | 5.5 | 19.5 | 1.7 | 14.5 | 14
|  |  | 1.9 | 3.2 | 9.2 | 4.2 | 3.5 | 4.9 | 5.7 | 2.8 | 3.8 | 4.2 | 12.6 | 12.3 | 7.7 | 10.3 | 3.8 | 4.3 | 3.5 | 4.3 | 4.9 | 1.8 | 7.6 | 4.2 | 15.3 | 9.9 | 5 | 10.1 | 0 | 0.2 | 8.7 | 5.7 | 1.1 | 0.4 | 16.8 | 3.8 | 3.4 | 9.9 | 14.9 | 17.3 | 14.4 | 9.3 | 2.4 | 2.1 | 10.6 | 14.4 | 12.2 | 9.2 | 12.4 | 12.8 | 5.1 | 17.5 | 1.4 | 13 | 12.6
|  |  | 1.5 | 2.8 | 8.5 | 4.2 | 3 | 4.5 | 4.3 | 2 | 3.7 | 4.2 | 11.6 | 11.1 | 6.9 | 9.3 | 3.7 | 3.7 | 3.2 | 4 | 4 | 0.2 | 7.2 | 3.5 | 13.8 | 9.4 | 4.7 | 10.1 | -0.1 | 0.1 | 7.6 | 4.6 | 0.9 | 0.3 | 15.2 | 2.3 | 2.5 | 8.4 | 13.9 | 15.9 | 12.9 | 8.1 | 1.6 | 1.4 | 9.5 | 13.2 | 11.3 | 7.7 | 10 | 11.4 | 4.6 | 15.6 | 1 | 11.6 | 11.1
|  |  | 1 | 2.4 | 7.7 | 4.2 | 2.5 | 4.2 | 2.8 | 1.2 | 3.5 | 4.1 | 10.6 | 9.8 | 6.2 | 8.2 | 3.5 | 3.2 | 2.8 | 3.7 | 3.1 | -1.4 | 6.7 | 2.9 | 12.3 | 8.9 | 4.3 | 10 | -0.1 | 0 | 6.5 | 3.6 | 0.6 | 0.1 | 13.6 | 0.7 | 1.5 | 6.8 | 12.9 | 14.6 | 11.3 | 6.8 | 0.8 | 0.8 | 8.5 | 12.1 | 10.3 | 6.3 | 7.5 | 10 | 4.2 | 13.6 | 0.7 | 10.1 | 9.7
|  |  | 0.7 | 2.8 | 6.8 | 4.2 | 2.5 | 3.6 | 2.6 | 0.4 | 3.4 | 4.1 | 10.9 | 9.3 | 5.7 | 7.8 | 3.1 | 3 | 2.7 | 3.6 | 2.7 | -2.3 | 6.1 | 2.7 | 11.7 | 8 | 3 | 9.5 | -0.1 | 0.2 | 6 | 2.9 | 0.5 | 0 | 13.3 | 0.7 | 1 | 6.3 | 11.4 | 13 | 10.9 | 5.9 | 0.5 | 0.4 | 7.2 | 11.2 | 9.3 | 6.2 | 6.8 | 9.7 | 4.4 | 11.6 | 0.7 | 9.4 | 8.6
|  |  | 0.4 | 3.1 | 5.9 | 4.1 | 2.4 | 3 | 2.4 | -0.4 | 3.4 | 4.2 | 11.3 | 8.7 | 5.2 | 7.4 | 2.8 | 2.9 | 2.7 | 3.4 | 2.2 | -3.2 | 5.6 | 2.4 | 11 | 7 | 1.6 | 8.9 | -0.1 | 0.3 | 5.5 | 2.3 | 0.3 | -0.1 | 12.9 | 0.7 | 0.6 | 5.7 | 9.9 | 11.5 | 10.5 | 5.1 | 0.1 | 0.1 | 5.9 | 10.2 | 8.4 | 6.1 | 6 | 9.5 | 4.5 | 9.7 | 0.7 | 8.7 | 7.4
|  |  | 0.1 | 3.5 | 5 | 4.1 | 2.4 | 2.4 | 2.2 | -1.2 | 3.3 | 4.2 | 11.6 | 8.2 | 4.7 | 7 | 2.4 | 2.7 | 2.6 | 3.3 | 1.8 | -4.1 | 5 | 2.2 | 10.4 | 6.1 | 0.3 | 8.4 | -0.1 | 0.5 | 5 | 1.6 | 0.2 | -0.2 | 12.6 | 0.7 | 0.1 | 5.2 | 8.4 | 9.9 | 10.1 | 4.2 | -0.2 | -0.3 | 4.6 | 9.3 | 7.4 | 6 | 5.3 | 9.2 | 4.7 | 7.7 | 0.7 | 8 | 6.3
|  |  | -0.2 | 3.3 | 3.9 | 3.9 | 2 | 1.8 | 2 | -1.5 | 3.2 | 4.2 | 11.6 | 7.7 | 4.1 | 6.9 | 2 | 1.8 | 1.9 | 3.6 | 1.7 | -4.5 | 4.9 | 2.1 | 9.8 | 5 | 0.4 | 6.9 | 0 | 0.1 | 4 | 1.3 | 0.1 | -0.3 | 11.1 | 0.4 | -0.3 | 5.1 | 7.9 | 9.4 | 9.3 | 3.4 | -0.3 | -0.3 | 4.6 | 8.2 | 5.9 | 6 | 4.5 | 9.1 | 3.3 | 6.4 | 0.7 | 7.6 | 5.7
|  |  | -0.5 | 3 | 2.9 | 3.8 | 1.6 | 1.2 | 1.8 | -1.7 | 3 | 4.1 | 11.6 | 7.3 | 3.6 | 6.7 | 1.5 | 0.9 | 1.2 | 3.9 | 1.7 | -4.8 | 4.9 | 1.9 | 9.2 | 3.9 | 0.6 | 5.3 | 0.2 | -0.4 | 3 | 1.1 | -0.1 | -0.4 | 9.5 | 0 | -0.7 | 4.9 | 7.5 | 9 | 8.5 | 2.6 | -0.4 | -0.4 | 4.7 | 7 | 4.5 | 5.9 | 3.7 | 8.9 | 1.8 | 5 | 0.7 | 7.3 | 5.2
|  |  | -0.8 | 2.8 | 1.8 | 3.6 | 1.2 | 0.6 | 1.6 | -2 | 2.9 | 4.1 | 11.6 | 6.8 | 3 | 6.6 | 1.1 | 0 | 0.5 | 4.2 | 1.6 | -5.2 | 4.8 | 1.8 | 8.6 | 2.8 | 0.7 | 3.8 | 0.3 | -0.8 | 2 | 0.8 | -0.2 | -0.5 | 8 | -0.3 | -1.1 | 4.8 | 7 | 8.5 | 7.7 | 1.8 | -0.5 | -0.4 | 4.7 | 5.9 | 3 | 5.9 | 2.9 | 8.8 | 0.4 | 3.7 | 0.7 | 6.9 | 4.6
|  |  | -0.3 | 2.5 | 1.6 | 3.6 | 1.1 | 0.5 | 1.3 | -2.2 | 2.8 | 4.1 | 10.9 | 6.7 | 2.5 | 6.6 | 1.2 | 0 | 0.5 | 3.8 | 1.3 | -5.1 | 4 | 1.6 | 8.3 | 2.3 | 0.7 | 4 | 0.2 | -0.9 | 1.6 | 0.4 | -0.3 | -0.5 | 7.7 | -0.2 | -1.4 | 4.8 | 6.7 | 7.7 | 7.5 | 1.7 | -1 | -0.8 | 4.3 | 4.5 | 2.6 | 5.8 | 2 | 8 | -0.2 | 3 | 0.6 | 6.6 | 4.1
|  |  | 0.1 | 2.1 | 1.5 | 3.6 | 0.9 | 0.3 | 1.1 | -2.5 | 2.6 | 4.1 | 10.2 | 6.6 | 2.1 | 6.7 | 1.3 | 0 | 0.6 | 3.3 | 1 | -4.9 | 3.1 | 1.4 | 7.9 | 1.9 | 0.7 | 4.2 | 0 | -0.9 | 1.3 | -0.1 | -0.5 | -0.4 | 7.4 | -0.2 | -1.6 | 4.7 | 6.5 | 6.8 | 7.3 | 1.7 | -1.5 | -1.2 | 3.9 | 3 | 2.3 | 5.8 | 1 | 7.3 | -0.7 | 2.2 | 0.6 | 6.2 | 3.5
|  |  | 0.6 | 1.8 | 1.3 | 3.6 | 0.8 | 0.2 | 0.8 | -2.7 | 2.5 | 4.1 | 9.5 | 6.5 | 1.6 | 6.7 | 1.4 | 0 | 0.6 | 2.9 | 0.7 | -4.8 | 2.3 | 1.2 | 7.6 | 1.4 | 0.7 | 4.4 | -0.1 | -1 | 0.9 | -0.5 | -0.6 | -0.4 | 7.1 | -0.1 | -1.9 | 4.7 | 6.2 | 6 | 7.1 | 1.6 | -2 | -1.6 | 3.5 | 1.6 | 1.9 | 5.7 | 0.1 | 6.5 | -1.3 | 1.5 | 0.5 | 5.9 | 3
|  |  | 0.6 | 1.9 | 3.1 | 3.6 | 0.9 | 0.4 | 0.9 | -2.3 | 2.1 | 4.2 | 9.4 | 6.7 | 2 | 6.8 | 1.4 | 0 | 0.4 | 2.4 | 1.4 | -3.8 | 2.1 | 1.3 | 7.7 | 1.3 | 0.9 | 3.8 | 0 | -1 | 1 | -0.8 | -0.6 | -0.4 | 6.5 | 0.1 | -1.6 | 4.6 | 6.1 | 5.8 | 6.9 | 1.3 | -1.8 | -1.6 | 3.9 | 1.1 | 3.7 | 5.3 | 1.2 | 6.3 | -1.1 | 1.3 | 0.7 | 6.5 | 3
|  |  | 0.6 | 1.9 | 4.9 | 3.6 | 1.1 | 0.6 | 0.9 | -1.9 | 1.7 | 4.2 | 9.4 | 7 | 2.3 | 6.8 | 1.4 | 0.1 | 0.3 | 2 | 2.2 | -2.8 | 1.9 | 1.3 | 7.9 | 1.3 | 1.1 | 3.1 | 0.1 | -1 | 1 | -1 | -0.7 | -0.4 | 5.9 | 0.3 | -1.4 | 4.5 | 6 | 5.5 | 6.7 | 1.1 | -1.6 | -1.6 | 4.2 | 0.6 | 5.4 | 4.8 | 2.4 | 6.1 | -0.9 | 1.2 | 0.8 | 7.2 | 3
|  |  | 0.6 | 2 | 6.7 | 3.6 | 1.2 | 0.8 | 1 | -1.5 | 1.3 | 4.3 | 9.3 | 7.2 | 2.7 | 6.9 | 1.4 | 0.1 | 0.1 | 1.5 | 2.9 | -1.8 | 1.7 | 1.4 | 8 | 1.2 | 1.3 | 2.5 | 0.2 | -1 | 1.1 | -1.3 | -0.7 | -0.4 | 5.3 | 0.5 | -1.1 | 4.4 | 5.9 | 5.3 | 6.5 | 0.8 | -1.4 | -1.6 | 4.6 | 0.1 | 7.2 | 4.4 | 3.5 | 5.9 | -0.7 | 1 | 1 | 7.8 | 3
|  |  | 1.7 | 2.1 | 8.1 | 3.8 | 1.8 | 1.5 | 1.4 | -0.1 | 1.9 | 4.4 | 11.3 | 9.6 | 4.9 | 7.6 | 1.7 | 0.9 | 1 | 2 | 5.3 | -0.4 | 3 | 1.7 | 7.9 | 4.2 | 1.9 | 2.9 | 0.5 | -0.9 | 1.8 | 0.9 | -0.4 | -0.3 | 5.5 | 1.2 | 0.1 | 4.5 | 6.1 | 6 | 6.6 | 1.1 | -0.9 | -0.5 | 6.7 | 0.2 | 9.2 | 5 | 6.4 | 6 | 2.5 | 4.7 | 1.3 | 9.8 | 5.2
|  |  | 2.7 | 2.3 | 9.4 | 4 | 2.5 | 2.3 | 1.9 | 1.3 | 2.6 | 4.5 | 13.2 | 12 | 7.1 | 8.4 | 2.1 | 1.6 | 2 | 2.6 | 7.8 | 0.9 | 4.2 | 1.9 | 7.7 | 7.3 | 2.4 | 3.2 | 0.7 | -0.7 | 2.6 | 3.1 | 0 | -0.3 | 5.6 | 1.8 | 1.3 | 4.6 | 6.3 | 6.6 | 6.7 | 1.3 | -0.5 | 0.5 | 8.9 | 0.4 | 11.2 | 5.6 | 9.2 | 6.1 | 5.8 | 8.4 | 1.7 | 11.8 | 7.4
|  |  | 3.8 | 2.4 | 10.8 | 4.2 | 3.1 | 3 | 2.3 | 2.7 | 3.2 | 4.6 | 15.2 | 14.4 | 9.3 | 9.1 | 2.4 | 2.4 | 2.9 | 3.1 | 10.2 | 2.3 | 5.5 | 2.2 | 7.6 | 10.3 | 3 | 3.6 | 1 | -0.6 | 3.3 | 5.3 | 0.3 | -0.2 | 5.8 | 2.5 | 2.5 | 4.7 | 6.5 | 7.3 | 6.8 | 1.6 | 0 | 1.6 | 11 | 0.5 | 13.2 | 6.2 | 12.1 | 6.2 | 9 | 12.1 | 2 | 13.8 | 9.6
|  |  | 4 | 2.4 | 11.3 | 4.6 | 3.8 | 4.1 | 2.8 | 3.3 | 4.1 | 4.6 | 16.5 | 15.6 | 10.7 | 10.5 | 2.5 | 3 | 3.2 | 3 | 12.3 | 3.3 | 5.7 | 2.9 | 8.1 | 11 | 3.6 | 4.4 | 1.5 | -0.4 | 4 | 6 | 0.4 | 0 | 7 | 2.6 | 3.4 | 5.5 | 6.8 | 9.6 | 6.6 | 2.5 | -0.3 | 1.7 | 11.9 | 0.5 | 13.7 | 7.5 | 13.1 | 6.1 | 10.2 | 14.1 | 2.5 | 14.6 | 10.6
|  |  | 4.1 | 2.4 | 11.9 | 4.9 | 4.5 | 5.3 | 3.4 | 4 | 5 | 4.6 | 17.9 | 16.8 | 12.1 | 11.8 | 2.6 | 3.5 | 3.5 | 3 | 14.3 | 4.4 | 5.8 | 3.5 | 8.7 | 11.7 | 4.3 | 5.2 | 1.9 | -0.3 | 4.8 | 6.7 | 0.6 | 0.1 | 8.1 | 2.8 | 4.4 | 6.3 | 7.1 | 11.8 | 6.5 | 3.3 | -0.5 | 1.9 | 12.8 | 0.6 | 14.3 | 8.8 | 14 | 6.1 | 11.4 | 16.1 | 3.1 | 15.5 | 11.6
|  |  | 4.3 | 2.4 | 12.4 | 5.3 | 5.2 | 6.4 | 3.9 | 4.6 | 5.9 | 4.6 | 19.2 | 18 | 13.5 | 13.2 | 2.7 | 4.1 | 3.8 | 2.9 | 16.4 | 5.4 | 6 | 4.2 | 9.2 | 12.4 | 4.9 | 6 | 2.4 | -0.1 | 5.5 | 7.4 | 0.7 | 0.3 | 9.3 | 2.9 | 5.3 | 7.1 | 7.4 | 14.1 | 6.3 | 4.2 | -0.8 | 2 | 13.7 | 0.6 | 14.8 | 10.1 | 15 | 6 | 12.6 | 18.1 | 3.6 | 16.3 | 12.6
|  |  | 4.3 | 2.3 | 13 | 5.2 | 5 | 6.2 | 4.1 | 4.9 | 6.3 | 4.5 | 19.1 | 18.5 | 13.7 | 12.5 | 2.9 | 4.1 | 3.8 | 2.9 | 16.6 | 5.7 | 6.2 | 3.3 | 9.7 | 12.6 | 4.7 | 5.7 | 2.2 | -0.1 | 5.8 | 6.9 | 0.6 | 0.3 | 9.7 | 2.7 | 5.5 | 7 | 7.2 | 15.2 | 6.4 | 4.7 | -0.6 | 2.1 | 14.4 | 0.4 | 15.1 | 10.7 | 14.9 | 6.3 | 12.9 | 17.9 | 4.2 | 14.5 | 13.2
|  |  | 4.2 | 2.1 | 13.6 | 5 | 4.8 | 6 | 4.3 | 5.1 | 6.8 | 4.3 | 18.9 | 19 | 13.9 | 11.7 | 3.1 | 4.1 | 3.9 | 2.9 | 16.7 | 5.9 | 6.3 | 2.3 | 10.2 | 12.7 | 4.4 | 5.3 | 1.9 | 0 | 6.1 | 6.3 | 0.6 | 0.4 | 10.2 | 2.6 | 5.8 | 6.8 | 7.1 | 16.2 | 6.6 | 5.1 | -0.4 | 2.1 | 15.2 | 0.3 | 15.5 | 11.2 | 14.9 | 6.5 | 13.1 | 17.7 | 4.7 | 12.6 | 13.7
|  |  | 4.2 | 2 | 14.2 | 4.9 | 4.6 | 5.8 | 4.5 | 5.4 | 7.2 | 4.2 | 18.8 | 19.5 | 14.1 | 11 | 3.3 | 4.1 | 3.9 | 2.9 | 16.9 | 6.2 | 6.5 | 1.4 | 10.7 | 12.9 | 4.2 | 5 | 1.7 | 0 | 6.4 | 5.8 | 0.5 | 0.4 | 10.6 | 2.4 | 6 | 6.7 | 6.9 | 17.3 | 6.7 | 5.6 | -0.2 | 2.2 | 15.9 | 0.1 | 15.8 | 11.8 | 14.8 | 6.8 | 13.4 | 17.5 | 5.3 | 10.8 | 14.3
|  |  | 3.4 | 2.1 | 13.5 | 4.5 | 4.9 | 6.2 | 3.5 | 4.5 | 6.2 | 4.4 | 17.4 | 18.2 | 12.3 | 9.3 | 3.1 | 3.1 | 2.9 | 2.7 | 15.3 | 4.5 | 5.9 | 1.9 | 10.1 | 11.4 | 3.3 | 4.5 | 1.5 | -0.1 | 5.5 | 4.3 | 0.5 | 0.3 | 9.6 | 1.9 | 4.9 | 6.4 | 6.7 | 15.9 | 6.7 | 4.9 | -0.1 | 1.8 | 14.8 | -0.1 | 14.7 | 10.6 | 12.4 | 6.7 | 11.2 | 15.5 | 4.9 | 10 | 12.9
|  |  | 2.6 | 2.1 | 12.7 | 4.1 | 5.3 | 6.6 | 2.4 | 3.7 | 5.2 | 4.6 | 16 | 17 | 10.5 | 7.7 | 2.9 | 2.1 | 2 | 2.5 | 13.8 | 2.8 | 5.2 | 2.3 | 9.4 | 10 | 2.5 | 4.1 | 1.2 | -0.2 | 4.6 | 2.9 | 0.4 | 0.3 | 8.7 | 1.5 | 3.8 | 6 | 6.5 | 14.6 | 6.8 | 4.1 | 0 | 1.4 | 13.7 | -0.3 | 13.7 | 9.3 | 9.9 | 6.7 | 9 | 13.5 | 4.5 | 9.3 | 11.4
|  |  | 1.8 | 2.2 | 12 | 3.7 | 5.6 | 7 | 1.4 | 2.8 | 4.2 | 4.8 | 14.6 | 15.7 | 8.7 | 6 | 2.7 | 1.1 | 1 | 2.3 | 12.2 | 1.1 | 4.6 | 2.8 | 8.8 | 8.5 | 1.6 | 3.6 | 1 | -0.3 | 3.7 | 1.4 | 0.4 | 0.2 | 7.7 | 1 | 2.7 | 5.7 | 6.3 | 13.2 | 6.8 | 3.4 | 0.1 | 1 | 12.6 | -0.5 | 12.6 | 8.1 | 7.5 | 6.6 | 6.8 | 11.5 | 4.1 | 8.5 | 10
|  |  | 1 | 2.2 | 11.5 | 3.6 | 5.5 | 7.7 | 0.8 | 2.4 | 3.6 | 4.7 | 13.9 | 13.6 | 7.3 | 6 | 2.4 | 1.1 | 0.9 | 1.8 | 11.3 | 0.2 | 3.6 | 2.1 | 8.4 | 7.3 | 1.5 | 2.8 | 0.9 | -0.4 | 2.5 | 0.9 | 0.3 | 0.1 | 7.2 | 1 | 2.2 | 5.6 | 6.3 | 11.8 | 6.8 | 2.7 | -0.2 | 0.5 | 11.1 | -0.7 | 10.9 | 7.2 | 6.3 | 6.5 | 5.3 | 9.7 | 3.6 | 7.7 | 8.9
|  |  | 0.1 | 2.3 | 10.9 | 3.5 | 5.5 | 8.3 | 0.1 | 1.9 | 2.9 | 4.6 | 13.2 | 11.6 | 6 | 6 | 2.2 | 1.1 | 0.7 | 1.3 | 10.3 | -0.8 | 2.6 | 1.5 | 8 | 6.1 | 1.5 | 2.1 | 0.7 | -0.6 | 1.4 | 0.4 | 0.2 | 0 | 6.8 | 1 | 1.6 | 5.4 | 6.3 | 10.4 | 6.8 | 2 | -0.4 | 0.1 | 9.5 | -0.9 | 9.3 | 6.4 | 5.1 | 6.3 | 3.7 | 8 | 3.1 | 6.9 | 7.8
|  |  | -0.7 | 2.3 | 10.4 | 3.4 | 5.4 | 9 | -0.5 | 1.5 | 2.3 | 4.5 | 12.5 | 9.5 | 4.6 | 6 | 1.9 | 1.1 | 0.6 | 0.8 | 9.4 | -1.7 | 1.6 | 0.8 | 7.6 | 4.9 | 1.4 | 1.3 | 0.6 | -0.7 | 0.2 | -0.1 | 0.1 | -0.1 | 6.3 | 1 | 1.1 | 5.3 | 6.3 | 9 | 6.8 | 1.3 | -0.7 | -0.4 | 8 | -1.1 | 7.6 | 5.5 | 3.9 | 6.2 | 2.2 | 6.2 | 2.6 | 6.1 | 6.7
|  |  | -0.8 | 1.9 | 8.6 | 3.4 | 5.4 | 8.4 | 0.1 | 1.1 | 1.4 | 5 | 11.6 | 8.4 | 4 | 5.1 | 1.3 | 0.9 | 0.6 | 0.7 | 9.1 | -1.4 | 1.2 | 0.5 | 7 | 4.1 | 1.2 | 1.2 | 0.5 | -0.7 | 0.4 | 0.1 | 0.1 | -0.1 | 5.6 | 0.6 | 1 | 5.2 | 6.3 | 8.2 | 6.7 | 1 | -0.8 | -0.4 | 6.5 | -1.4 | 6.9 | 5.4 | 3.6 | 6.1 | 1.7 | 5.3 | 2.4 | 5.3 | 5.9
|  |  | -1 | 1.4 | 6.9 | 3.4 | 5.3 | 7.7 | 0.8 | 0.7 | 0.4 | 5.5 | 10.7 | 7.4 | 3.4 | 4.3 | 0.6 | 0.8 | 0.6 | 0.7 | 8.7 | -1.2 | 0.7 | 0.3 | 6.3 | 3.3 | 1 | 1.1 | 0.5 | -0.7 | 0.6 | 0.3 | 0 | -0.1 | 5 | 0.1 | 1 | 5 | 6.2 | 7.3 | 6.5 | 0.7 | -0.9 | -0.4 | 5 | -1.6 | 6.3 | 5.2 | 3.4 | 6 | 1.2 | 4.4 | 2.1 | 4.5 | 5.2
|  |  | -1.1 | 1 | 5.1 | 3.4 | 5.3 | 7.1 | 1.4 | 0.3 | -0.5 | 6 | 9.8 | 6.3 | 2.8 | 3.4 | 0 | 0.6 | 0.6 | 0.6 | 8.4 | -0.9 | 0.3 | 0 | 5.7 | 2.5 | 0.8 | 1 | 0.4 | -0.7 | 0.8 | 0.5 | 0 | -0.1 | 4.3 | -0.3 | 0.9 | 4.9 | 6.2 | 6.5 | 6.4 | 0.4 | -1 | -0.4 | 3.5 | -1.9 | 5.6 | 5.1 | 3.1 | 5.9 | 0.7 | 3.5 | 1.9 | 3.7 | 4.4
|  |  | -1.4 | 0.9 | 4.8 | 4 | 4.9 | 6.9 | 1.5 | 0 | -0.8 | 5.9 | 9.6 | 5.7 | 2 | 3.4 | 0.1 | 0.4 | 0.6 | 0.4 | 7.7 | -1.2 | 0.1 | -0.1 | 5 | 1.8 | 0.6 | 0.6 | 0.4 | -0.8 | 0.1 | 0.5 | -0.1 | -0.1 | 3.5 | -0.3 | 0.7 | 4.8 | 6.1 | 6 | 6.1 | 0.3 | -1.2 | -0.7 | 3 | -2 | 5 | 4.9 | 2.6 | 5.8 | 0.4 | 2.7 | 1.9 | 2.5 | 3.5
|  |  | -1.6 | 0.9 | 4.6 | 4.5 | 4.4 | 6.7 | 1.7 | -0.2 | -1.2 | 5.9 | 9.4 | 5.1 | 1.2 | 3.4 | 0.3 | 0.1 | 0.5 | 0.2 | 7.1 | -1.5 | -0.2 | -0.3 | 4.3 | 1.1 | 0.4 | 0.3 | 0.3 | -0.8 | -0.6 | 0.6 | -0.3 | 0 | 2.8 | -0.3 | 0.4 | 4.8 | 5.9 | 5.5 | 5.9 | 0.2 | -1.5 | -1.1 | 2.5 | -2.2 | 4.4 | 4.8 | 2.2 | 5.6 | 0 | 1.8 | 1.8 | 1.3 | 2.7
|  |  | -1.9 | 0.8 | 4.3 | 5.1 | 4 | 6.5 | 1.8 | -0.5 | -1.5 | 5.8 | 9.2 | 4.5 | 0.4 | 3.4 | 0.4 | -0.1 | 0.5 | 0 | 6.4 | -1.8 | -0.4 | -0.4 | 3.6 | 0.4 | 0.2 | -0.1 | 0.3 | -0.9 | -1.3 | 0.6 | -0.4 | 0 | 2 | -0.3 | 0.2 | 4.7 | 5.8 | 5 | 5.6 | 0.1 | -1.7 | -1.4 | 2 | -2.3 | 3.8 | 4.6 | 1.7 | 5.5 | -0.3 | 1 | 1.8 | 0.1 | 1.8
|  |  | -1.8 | 0.8 | 4 | 5 | 3.9 | 6.2 | 1.9 | -0.1 | -0.9 | 5.9 | 8.9 | 4.8 | 0.5 | 3.9 | 0.1 | -0.1 | 0.3 | 0.2 | 6.4 | -0.9 | -0.6 | -0.3 | 3.7 | 0.6 | 0.2 | 0.3 | 0.3 | -1 | -0.8 | 0.7 | -0.4 | 0 | 2.1 | -0.3 | 0.4 | 4.5 | 5.9 | 4.9 | 5.4 | 0.3 | -1.9 | -1.4 | 2.6 | -2.5 | 4.4 | 4.8 | 2.1 | 5.5 | 0.3 | 0.8 | 1.9 | 0 | 2
|  |  | -1.6 | 0.9 | 3.7 | 4.9 | 3.9 | 5.8 | 2.1 | 0.2 | -0.2 | 6.1 | 8.5 | 5.1 | 0.5 | 4.5 | -0.3 | -0.1 | 0.1 | 0.4 | 6.3 | 0 | -0.8 | -0.1 | 3.7 | 0.7 | 0.3 | 0.6 | 0.4 | -1 | -0.3 | 0.7 | -0.4 | 0.1 | 2.1 | -0.3 | 0.6 | 4.4 | 5.9 | 4.9 | 5.2 | 0.6 | -2 | -1.3 | 3.2 | -2.6 | 4.9 | 4.9 | 2.6 | 5.5 | 0.9 | 0.5 | 2 | 0 | 2.2
|  |  | -1.5 | 0.9 | 3.4 | 4.8 | 3.8 | 5.5 | 2.2 | 0.6 | 0.4 | 6.2 | 8.2 | 5.4 | 0.6 | 5 | -0.6 | -0.1 | -0.1 | 0.6 | 6.3 | 0.9 | -1 | 0 | 3.8 | 0.9 | 0.3 | 1 | 0.4 | -1.1 | 0.2 | 0.8 | -0.4 | 0.1 | 2.2 | -0.3 | 0.8 | 4.2 | 6 | 4.8 | 5 | 0.8 | -2.2 | -1.3 | 3.8 | -2.8 | 5.5 | 5.1 | 3 | 5.5 | 1.5 | 0.3 | 2.1 | -0.1 | 2.4
|  |  | 0.8 | 1 | 3 | 5.3 | 5.3 | 6.8 | 4 | 2.2 | 2.4 | 6.3 | 10.5 | 8.7 | 3.9 | 6.3 | 0.5 | 0.4 | 0 | 2.5 | 9 | 2.4 | 1.8 | 1.1 | 5.4 | 2.8 | 1 | 2.3 | 0.5 | -1 | 1.8 | 1 | -0.3 | 0.1 | 4.3 | 0.6 | 2 | 5.4 | 6.6 | 5.1 | 5.1 | 2.2 | -1.6 | -0.4 | 6.7 | -2.5 | 8.5 | 5.2 | 5.6 | 5.8 | 5.5 | 3.6 | 3 | 1.8 | 4.6
|  |  | 3 | 1.2 | 2.5 | 5.9 | 6.8 | 8 | 5.8 | 3.8 | 4.5 | 6.3 | 12.9 | 12.1 | 7.2 | 7.7 | 1.7 | 0.9 | 0.2 | 4.4 | 11.8 | 4 | 4.6 | 2.2 | 7 | 4.8 | 1.8 | 3.7 | 0.6 | -0.9 | 3.3 | 1.1 | -0.3 | 0.2 | 6.3 | 1.4 | 3.3 | 6.7 | 7.3 | 5.4 | 5.2 | 3.6 | -1.1 | 0.6 | 9.6 | -2.1 | 11.4 | 5.2 | 8.1 | 6.1 | 9.5 | 6.9 | 3.9 | 3.7 | 6.8
|  |  | 5.3 | 1.3 | 2.1 | 6.4 | 8.3 | 9.3 | 7.6 | 5.4 | 6.5 | 6.4 | 15.2 | 15.4 | 10.5 | 9 | 2.8 | 1.4 | 0.3 | 6.3 | 14.5 | 5.5 | 7.4 | 3.3 | 8.6 | 6.7 | 2.5 | 5 | 0.7 | -0.8 | 4.9 | 1.3 | -0.2 | 0.2 | 8.4 | 2.3 | 4.5 | 7.9 | 7.9 | 5.7 | 5.3 | 5 | -0.5 | 1.5 | 12.5 | -1.8 | 14.4 | 5.3 | 10.7 | 6.4 | 13.5 | 10.2 | 4.8 | 5.6 | 9
|  |  | 6.1 | 2.1 | 2.5 | 7.2 | 9.2 | 9.7 | 8.7 | 6.3 | 7 | 6.5 | 16.6 | 16.6 | 12.1 | 8.4 | 3.4 | 2 | 1.3 | 6.7 | 15.9 | 6.6 | 8 | 4.4 | 9.5 | 8.4 | 3.1 | 6.1 | 0.8 | -0.6 | 5.8 | 2.3 | 0 | 0.3 | 10.7 | 2.6 | 5.9 | 9.7 | 9.1 | 7 | 6.4 | 5.5 | 0.7 | 1.7 | 13.4 | -1.6 | 14.2 | 5.8 | 12.1 | 7.9 | 14.1 | 12.6 | 6.2 | 7.5 | 10.2
|  |  | 7 | 2.8 | 2.8 | 8 | 10 | 10.2 | 9.9 | 7.2 | 7.4 | 6.7 | 18 | 17.8 | 13.8 | 7.8 | 4.1 | 2.7 | 2.2 | 7 | 17.4 | 7.6 | 8.5 | 5.5 | 10.4 | 10 | 3.7 | 7.2 | 1 | -0.3 | 6.6 | 3.2 | 0.3 | 0.5 | 12.9 | 2.9 | 7.4 | 11.4 | 10.2 | 8.4 | 7.6 | 6.1 | 1.9 | 2 | 14.3 | -1.3 | 13.9 | 6.4 | 13.5 | 9.4 | 14.8 | 15.1 | 7.5 | 9.3 | 11.4
|  |  | 7.8 | 3.6 | 3.2 | 8.8 | 10.9 | 10.6 | 11 | 8.1 | 7.9 | 6.8 | 19.4 | 19 | 15.4 | 7.2 | 4.7 | 3.3 | 3.2 | 7.4 | 18.8 | 8.7 | 9.1 | 6.6 | 11.3 | 11.7 | 4.3 | 8.3 | 1.1 | -0.1 | 7.5 | 4.2 | 0.5 | 0.6 | 15.2 | 3.2 | 8.8 | 13.2 | 11.4 | 9.7 | 8.7 | 6.6 | 3.1 | 2.2 | 15.2 | -1.1 | 13.7 | 6.9 | 14.9 | 10.9 | 15.4 | 17.5 | 8.9 | 11.2 | 12.6
|  |  | 8.2 | 3.6 | 3 | 8.3 | 10.4 | 11.3 | 11 | 8 | 7.6 | 6.3 | 19.6 | 19.2 | 15.5 | 6.9 | 5.1 | 3.4 | 3.6 | 7.5 | 18.4 | 8.5 | 9.2 | 6.7 | 10.9 | 12.1 | 4.5 | 8.2 | 1.2 | 0.1 | 7.6 | 3.9 | 0.9 | 0.6 | 15.7 | 3.8 | 8.8 | 13.3 | 11.9 | 11 | 10.3 | 6.1 | 2.5 | 2.7 | 14.4 | -0.7 | 14.5 | 7.5 | 14.8 | 11.8 | 15.1 | 17.8 | 8.8 | 12.1 | 12.9
|  |  | 8.7 | 3.7 | 2.9 | 7.9 | 10 | 12 | 11.1 | 8 | 7.4 | 5.9 | 19.9 | 19.3 | 15.7 | 6.7 | 5.4 | 3.6 | 3.9 | 7.7 | 17.9 | 8.3 | 9.2 | 6.7 | 10.4 | 12.4 | 4.6 | 8.1 | 1.2 | 0.2 | 7.7 | 3.7 | 1.3 | 0.5 | 16.3 | 4.3 | 8.9 | 13.5 | 12.4 | 12.4 | 11.9 | 5.5 | 2 | 3.3 | 13.6 | -0.4 | 15.3 | 8.2 | 14.6 | 12.8 | 14.7 | 18 | 8.6 | 12.9 | 13.3
|  |  | 9.1 | 3.7 | 2.7 | 7.4 | 9.5 | 12.7 | 11.1 | 7.9 | 7.1 | 5.4 | 20.1 | 19.5 | 15.8 | 6.4 | 5.8 | 3.7 | 4.3 | 7.8 | 17.5 | 8.1 | 9.3 | 6.8 | 10 | 12.8 | 4.8 | 8 | 1.3 | 0.4 | 7.8 | 3.4 | 1.7 | 0.5 | 16.8 | 4.9 | 8.9 | 13.6 | 12.9 | 13.7 | 13.5 | 5 | 1.4 | 3.8 | 12.8 | 0 | 16.1 | 8.8 | 14.5 | 13.7 | 14.4 | 18.3 | 8.5 | 13.8 | 13.6
|  |  | 8.3 | 3.2 | 2.4 | 6.9 | 8 | 10.5 | 10.3 | 7.2 | 6.6 | 5.3 | 18.1 | 18 | 15 | 6.1 | 4.4 | 3 | 2.7 | 6.5 | 16.1 | 6.8 | 8.1 | 6.3 | 8.5 | 11.5 | 4 | 7.3 | 1.1 | 0.4 | 7.1 | 2.6 | 1.4 | 0.5 | 15.5 | 3.7 | 8.1 | 11.9 | 11.9 | 12.8 | 12.6 | 4.1 | 1.2 | 2.7 | 11.1 | -0.7 | 14.2 | 8.6 | 12.2 | 12.7 | 13.5 | 16.4 | 8 | 13 | 12.5
|  |  | 7.5 | 2.7 | 2.2 | 6.5 | 6.5 | 8.2 | 9.5 | 6.5 | 6 | 5.1 | 16.2 | 16.5 | 14.1 | 5.7 | 3.1 | 2.3 | 1.2 | 5.3 | 14.8 | 5.4 | 7 | 5.7 | 6.9 | 10.3 | 3.3 | 6.6 | 1 | 0.3 | 6.3 | 1.7 | 1.1 | 0.5 | 14.3 | 2.5 | 7.4 | 10.1 | 11 | 11.8 | 11.8 | 3.3 | 1 | 1.5 | 9.5 | -1.5 | 12.2 | 8.4 | 9.9 | 11.6 | 12.5 | 14.5 | 7.6 | 12.2 | 11.3
|  |  | 6.7 | 2.2 | 1.9 | 6 | 5 | 6 | 8.7 | 5.8 | 5.5 | 5 | 14.2 | 15 | 13.3 | 5.4 | 1.7 | 1.6 | -0.4 | 4 | 13.4 | 4.1 | 5.8 | 5.2 | 5.4 | 9 | 2.5 | 5.9 | 0.8 | 0.3 | 5.6 | 0.9 | 0.8 | 0.5 | 13 | 1.3 | 6.6 | 8.4 | 10 | 10.9 | 10.9 | 2.4 | 0.8 | 0.4 | 7.8 | -2.2 | 10.3 | 8.2 | 7.6 | 10.6 | 11.6 | 12.6 | 7.1 | 11.4 | 10.2
|  |  | 6.6 | 1.2 | 1.4 | 5.5 | 4.5 | 6.2 | 8 | 5.5 | 5.1 | 5.1 | 13.4 | 14 | 11.8 | 4.9 | 0.7 | 0.7 | -1.4 | 3.5 | 12.6 | 3.8 | 6 | 5 | 4.6 | 7.8 | 1.5 | 5.6 | 0.7 | 0.2 | 5.1 | 0.1 | 0.7 | 0.3 | 11.3 | 1.2 | 5.9 | 6.7 | 8.1 | 10 | 9.3 | 2.2 | 0.3 | -0.1 | 7.2 | -2.5 | 9.6 | 7.6 | 6.8 | 9.3 | 10.3 | 10.3 | 6.8 | 11.2 | 9.3
|  |  | 6.5 | 0.3 | 0.9 | 4.9 | 3.9 | 6.5 | 7.4 | 5.1 | 4.7 | 5.3 | 12.7 | 13.1 | 10.2 | 4.5 | -0.4 | -0.2 | -2.5 | 3 | 11.8 | 3.6 | 6.1 | 4.8 | 3.9 | 6.6 | 0.6 | 5.4 | 0.6 | 0 | 4.7 | -0.6 | 0.5 | 0.2 | 9.6 | 1 | 5.2 | 5.1 | 6.3 | 9.2 | 7.6 | 1.9 | -0.3 | -0.5 | 6.7 | -2.8 | 8.9 | 7.1 | 6 | 8 | 8.9 | 7.9 | 6.4 | 11 | 8.4
|  |  | 6.4 | -0.7 | 0.4 | 4.4 | 3.4 | 6.7 | 6.7 | 4.8 | 4.3 | 5.4 | 11.9 | 12.1 | 8.7 | 4 | -1.4 | -1.1 | -3.5 | 2.5 | 11 | 3.3 | 6.3 | 4.6 | 3.1 | 5.4 | -0.4 | 5.1 | 0.5 | -0.1 | 4.2 | -1.4 | 0.4 | 0 | 7.9 | 0.9 | 4.5 | 3.4 | 4.4 | 8.3 | 6 | 1.7 | -0.8 | -1 | 6.1 | -3.1 | 8.2 | 6.5 | 5.2 | 6.7 | 7.6 | 5.6 | 6.1 | 10.8 | 7.5
|  |  | 5.5 | -0.9 | 0.6 | 4.9 | 3.3 | 6.3 | 6.2 | 4.4 | 4 | 5.3 | 10.7 | 10.3 | 7.7 | 3.7 | -1.9 | -1.5 | -3.7 | 1.8 | 10.1 | 3 | 6.3 | 4.3 | 2.9 | 5.1 | -0.5 | 4.6 | 0.5 | -0.1 | 3.9 | -1.4 | 0.3 | 0 | 7.2 | 0.7 | 4.1 | 2.5 | 3.8 | 7 | 5.2 | 1.2 | -1.5 | -1.1 | 5 | -3 | 6.8 | 5.6 | 4.5 | 5.8 | 6.7 | 4.7 | 5.3 | 10.5 | 6.3
|  |  | 4.5 | -1.1 | 0.7 | 5.4 | 3.3 | 5.8 | 5.8 | 3.9 | 3.8 | 5.3 | 9.6 | 8.4 | 6.7 | 3.4 | -2.5 | -1.8 | -3.9 | 1.2 | 9.3 | 2.6 | 6.2 | 4.1 | 2.6 | 4.7 | -0.6 | 4 | 0.6 | -0.2 | 3.7 | -1.5 | 0.2 | 0 | 6.4 | 0.6 | 3.7 | 1.5 | 3.2 | 5.7 | 4.4 | 0.6 | -2.2 | -1.1 | 3.8 | -2.8 | 5.5 | 4.7 | 3.8 | 4.9 | 5.7 | 3.7 | 4.5 | 10.2 | 5.2
|  |  | 3.6 | -1.3 | 0.9 | 5.9 | 3.2 | 5.4 | 5.3 | 3.5 | 3.5 | 5.2 | 8.4 | 6.6 | 5.7 | 3.1 | -3 | -2.2 | -4.1 | 0.5 | 8.4 | 2.3 | 6.2 | 3.8 | 2.4 | 4.4 | -0.7 | 3.5 | 0.6 | -0.2 | 3.4 | -1.5 | 0.1 | 0 | 5.7 | 0.4 | 3.3 | 0.6 | 2.6 | 4.4 | 3.6 | 0.1 | -2.9 | -1.2 | 2.7 | -2.7 | 4.1 | 3.8 | 3.1 | 4 | 4.8 | 2.8 | 3.7 | 9.9 | 4
|  |  | 3.2 | -1.3 | 1 | 5.5 | 3.5 | 5.1 | 5.1 | 3.4 | 3.4 | 5.1 | 7.8 | 5.7 | 4.3 | 2.9 | -2.8 | -2.2 | -4.4 | 0.2 | 7.8 | 2.1 | 6.1 | 3.1 | 2.4 | 4.2 | -0.7 | 3.1 | 0.5 | -0.3 | 3.1 | -1.6 | 0 | 0 | 5.4 | 0.3 | 3.2 | 0.3 | 2.1 | 3.9 | 3.6 | 0.1 | -2.7 | -1.4 | 2 | -2.6 | 3.3 | 3.4 | 2.1 | 3.3 | 4.2 | 2.2 | 3.2 | 10 | 4
|  |  | 2.8 | -1.3 | 1.1 | 5.2 | 3.9 | 4.7 | 4.8 | 3.2 | 3.2 | 4.9 | 7.1 | 4.7 | 2.8 | 2.7 | -2.7 | -2.3 | -4.7 | -0.2 | 7.2 | 1.9 | 6 | 2.4 | 2.4 | 3.9 | -0.7 | 2.8 | 0.3 | -0.3 | 2.7 | -1.7 | -0.1 | -0.1 | 5.1 | 0.1 | 3 | 0.1 | 1.5 | 3.5 | 3.7 | 0 | -2.5 | -1.7 | 1.4 | -2.5 | 2.6 | 3 | 1.2 | 2.5 | 3.7 | 1.6 | 2.8 | 10 | 4
|  |  | 2.4 | -1.3 | 1.2 | 4.8 | 4.2 | 4.4 | 4.6 | 3.1 | 3.1 | 4.8 | 6.5 | 3.8 | 1.4 | 2.5 | -2.5 | -2.3 | -5 | -0.5 | 6.6 | 1.7 | 5.9 | 1.7 | 2.4 | 3.7 | -0.7 | 2.4 | 0.2 | -0.4 | 2.4 | -1.8 | -0.2 | -0.1 | 4.8 | 0 | 2.9 | -0.2 | 1 | 3 | 3.7 | 0 | -2.3 | -1.9 | 0.7 | -2.4 | 1.8 | 2.6 | 0.2 | 1.8 | 3.1 | 1 | 2.3 | 10.1 | 4
|  |  | 2.5 | -1.3 | 1.4 | 4.7 | 4.1 | 4.2 | 4.9 | 3.1 | 3.4 | 4.9 | 6.2 | 4.5 | 2 | 2.5 | -1.8 | -1.8 | -5.3 | 0.1 | 6.7 | 2 | 5.4 | 1.5 | 3 | 3.8 | -0.3 | 2.6 | 0.2 | -0.4 | 1.8 | -1.3 | -0.3 | -0.1 | 4.5 | 0.2 | 3.1 | -0.2 | 0.7 | 2.7 | 3.5 | 0 | -2.2 | -1.5 | 0.4 | -2.3 | 1.4 | 3 | 0.7 | 1.9 | 4.1 | 1.2 | 2.4 | 10.1 | 4.7
|  |  | 2.5 | -1.4 | 1.5 | 4.6 | 3.9 | 4.1 | 5.2 | 3.1 | 3.6 | 4.9 | 5.9 | 5.3 | 2.5 | 2.6 | -1.1 | -1.4 | -5.6 | 0.7 | 6.7 | 2.2 | 4.9 | 1.3 | 3.6 | 3.8 | 0.2 | 2.8 | 0.1 | -0.5 | 1.1 | -0.9 | -0.3 | -0.1 | 4.2 | 0.4 | 3.3 | -0.3 | 0.5 | 2.5 | 3.4 | 0.1 | -2 | -1 | 0.2 | -2.2 | 1 | 3.4 | 1.2 | 2 | 5.2 | 1.3 | 2.6 | 10.1 | 5.3
|  |  | 2.6 | -1.4 | 1.7 | 4.5 | 3.8 | 3.9 | 5.5 | 3.1 | 3.9 | 5 | 5.6 | 6 | 3.1 | 2.6 | -0.4 | -0.9 | -5.9 | 1.3 | 6.8 | 2.5 | 4.4 | 1.1 | 4.2 | 3.9 | 0.6 | 3 | 0.1 | -0.5 | 0.5 | -0.4 | -0.4 | -0.1 | 3.9 | 0.6 | 3.5 | -0.3 | 0.2 | 2.2 | 3.2 | 0.1 | -1.9 | -0.6 | -0.1 | -2.1 | 0.6 | 3.8 | 1.7 | 2.1 | 6.2 | 1.5 | 2.7 | 10.1 | 6
|  |  | 3 | 0.2 | 2.1 | 4.5 | 5.3 | 6.2 | 7.8 | 3.8 | 4.3 | 5.2 | 6.9 | 9 | 6.6 | 3.5 | 1.6 | 0.9 | -2.7 | 2.4 | 9.6 | 3.5 | 5.8 | 3.8 | 5.3 | 6.9 | 2.1 | 3.2 | 0.5 | -0.2 | 0.5 | 0 | 0 | 0.1 | 7.3 | 2.4 | 5.2 | 3.1 | 3.7 | 4.8 | 5.6 | 0.2 | -0.7 | -0.2 | 0 | -1.3 | 0.6 | 4.4 | 5.6 | 5 | 8.3 | 4.1 | 4 | 11.4 | 8.3
|  |  | 3.4 | 1.7 | 2.5 | 4.5 | 6.8 | 8.5 | 10.1 | 4.6 | 4.8 | 5.5 | 8.1 | 12.1 | 10.2 | 4.4 | 3.7 | 2.6 | 0.5 | 3.5 | 12.4 | 4.4 | 7.2 | 6.4 | 6.3 | 9.8 | 3.5 | 3.4 | 0.9 | 0.2 | 0.6 | 0.3 | 0.4 | 0.4 | 10.6 | 4.1 | 6.9 | 6.5 | 7.1 | 7.5 | 8.1 | 0.3 | 0.4 | 0.1 | 0.2 | -0.5 | 0.6 | 4.9 | 9.5 | 7.9 | 10.5 | 6.8 | 5.4 | 12.7 | 10.7
|  |  | 3.8 | 3.3 | 2.9 | 4.5 | 8.3 | 10.8 | 12.4 | 5.3 | 5.2 | 5.7 | 9.4 | 15.1 | 13.7 | 5.3 | 5.7 | 4.4 | 3.7 | 4.6 | 15.2 | 5.4 | 8.6 | 9.1 | 7.4 | 12.8 | 5 | 3.6 | 1.3 | 0.5 | 0.6 | 0.7 | 0.8 | 0.6 | 14 | 5.9 | 8.6 | 9.9 | 10.6 | 10.1 | 10.5 | 0.4 | 1.6 | 0.5 | 0.3 | 0.3 | 0.6 | 5.5 | 13.4 | 10.8 | 12.6 | 9.4 | 6.7 | 14 | 13
|  |  | 4.1 | 3.5 | 3.1 | 4.5 | 9.3 | 12 | 13.8 | 6.2 | 5.6 | 5.6 | 10.2 | 16.5 | 15 | 5.1 | 6.6 | 5.4 | 4.7 | 4.8 | 16.7 | 6.3 | 9.3 | 10.1 | 8.9 | 14.3 | 6.1 | 3.9 | 1.5 | 1.2 | 0.5 | 1.2 | 1.8 | 0.8 | 15 | 6.3 | 10.3 | 11.7 | 12.1 | 11.3 | 12.6 | 0.7 | 2.4 | 0.7 | 0.3 | 0.2 | 0.6 | 6 | 15.3 | 11.8 | 13.4 | 12.1 | 6.3 | 14.4 | 14.1
|  |  | 4.3 | 3.6 | 3.2 | 4.4 | 10.2 | 13.1 | 15.1 | 7.2 | 6 | 5.4 | 11 | 18 | 16.3 | 5 | 7.5 | 6.3 | 5.7 | 4.9 | 18.1 | 7.1 | 10 | 11.1 | 10.3 | 15.9 | 7.2 | 4.1 | 1.7 | 1.8 | 0.5 | 1.6 | 2.8 | 1 | 16 | 6.6 | 12.1 | 13.5 | 13.6 | 12.6 | 14.7 | 1.1 | 3.3 | 0.9 | 0.4 | 0.1 | 0.6 | 6.4 | 17.2 | 12.8 | 14.1 | 14.7 | 6 | 14.9 | 15.3
|  |  | 4.6 | 3.8 | 3.4 | 4.4 | 11.2 | 14.3 | 16.5 | 8.1 | 6.4 | 5.3 | 11.8 | 19.4 | 17.6 | 4.8 | 8.4 | 7.3 | 6.7 | 5.1 | 19.6 | 8 | 10.7 | 12.1 | 11.8 | 17.4 | 8.3 | 4.4 | 1.9 | 2.5 | 0.4 | 2.1 | 3.8 | 1.2 | 17 | 7 | 13.8 | 15.3 | 15.1 | 13.8 | 16.8 | 1.4 | 4.1 | 1.1 | 0.4 | 0 | 0.6 | 6.9 | 19.1 | 13.8 | 14.9 | 17.4 | 5.6 | 15.3 | 16.4
|  |  | 4.3 | 3.9 | 3.1 | 4.3 | 11.6 | 15 | 16.3 | 8.7 | 6.6 | 5.3 | 10.9 | 19.7 | 17.3 | 5.3 | 8.5 | 7.3 | 6.8 | 4.4 | 19.6 | 8.3 | 10.4 | 12.3 | 11.3 | 17.3 | 7.8 | 4.5 | 2.5 | 3.3 | 1.1 | 2.4 | 4.3 | 1.5 | 17 | 7.3 | 13.6 | 15.3 | 15.4 | 13.7 | 17 | 1.9 | 3.9 | 2 | 0.6 | 0 | 0.7 | 6.7 | 17.8 | 14.5 | 15 | 16.6 | 5.9 | 15.8 | 16
|  |  | 4.1 | 3.9 | 3 | 4.2 | 12 | 15.7 | 16.2 | 9.3 | 6.8 | 5.3 | 10 | 20.2 | 17 | 5.7 | 8.5 | 7.3 | 6.9 | 3.6 | 19.5 | 8.6 | 10.2 | 12.6 | 10.8 | 17.4 | 7.4 | 4.5 | 3.1 | 4 | 1.8 | 2.6 | 4.7 | 1.7 | 16.9 | 7.8 | 13.4 | 15.2 | 15.7 | 13.6 | 17.2 | 2.3 | 3.5 | 3.1 | 0.6 | 0 | 0.8 | 6.6 | 16.6 | 15.1 | 15.2 | 15.7 | 6.1 | 16.4 | 15.7
|  |  | 3.8 | 4.1 | 2.7 | 4.2 | 12.4 | 16.4 | 15.9 | 9.9 | 7 | 5.3 | 9.1 | 20.5 | 16.6 | 6.2 | 8.6 | 7.3 | 7 | 2.9 | 19.4 | 8.9 | 9.9 | 12.8 | 10.3 | 17.3 | 6.9 | 4.6 | 3.7 | 4.8 | 2.5 | 2.8 | 5.2 | 2 | 16.9 | 8.1 | 13.2 | 15.3 | 16 | 13.6 | 17.5 | 2.8 | 3.3 | 4 | 0.8 | 0.1 | 0.9 | 6.4 | 15.3 | 15.9 | 15.3 | 14.9 | 6.4 | 16.9 | 15.3
|  |  | 3.4 | 3.7 | 2.7 | 3.7 | 11.5 | 15.8 | 14.2 | 9.3 | 5.9 | 5.3 | 8 | 18.3 | 15.3 | 6.1 | 7.5 | 6.6 | 6.2 | 2.7 | 17.3 | 7.6 | 9.2 | 11.2 | 9.7 | 15.8 | 7.2 | 4.6 | 3.2 | 4.4 | 2.6 | 2.4 | 4.5 | 1.9 | 15.8 | 7.8 | 12 | 13.3 | 15.2 | 12.6 | 16.5 | 2.8 | 3.6 | 3.7 | 0.9 | 0.4 | 1 | 6.4 | 13.3 | 15.4 | 14.2 | 14.2 | 5.9 | 16.2 | 14.5
|  |  | 3 | 3.2 | 2.7 | 3.3 | 10.6 | 15 | 12.4 | 8.6 | 4.8 | 5.1 | 6.9 | 15.9 | 14.1 | 5.9 | 6.5 | 5.9 | 5.3 | 2.4 | 15.3 | 6.3 | 8.4 | 9.6 | 9 | 14.2 | 7.3 | 4.6 | 2.7 | 4.1 | 2.9 | 1.9 | 3.8 | 2 | 14.8 | 7.3 | 10.7 | 11.2 | 14.4 | 11.6 | 15.6 | 2.8 | 3.7 | 3.4 | 1.1 | 0.6 | 1.1 | 6.2 | 11.2 | 14.8 | 12.9 | 13.4 | 5.5 | 15.5 | 13.6
|  |  | 2.6 | 2.8 | 2.7 | 2.8 | 9.7 | 14.4 | 10.7 | 8 | 3.7 | 5 | 5.9 | 13.7 | 12.8 | 5.8 | 5.4 | 5.2 | 4.6 | 2.3 | 13.2 | 4.9 | 7.7 | 8 | 8.4 | 12.6 | 7.5 | 4.6 | 2.1 | 3.8 | 3 | 1.5 | 3 | 1.9 | 13.6 | 7 | 9.4 | 9.2 | 13.6 | 10.7 | 14.6 | 2.8 | 4 | 3.1 | 1.2 | 0.9 | 1.2 | 6.1 | 9.1 | 14.3 | 11.7 | 12.7 | 5 | 14.9 | 12.8
|  |  | 2.1 | 2.5 | 2.8 | 2.7 | 8.5 | 12.8 | 9.7 | 7.1 | 3 | 5 | 5.6 | 12.3 | 10.4 | 5.4 | 5.3 | 4.2 | 4.2 | 2.6 | 11.8 | 3.9 | 7.2 | 7 | 7.9 | 11.5 | 7.8 | 4.3 | 2.1 | 3.6 | 3.1 | 1.9 | 2.8 | 1.5 | 12.4 | 6.7 | 9.1 | 7.1 | 11.4 | 10.1 | 13.3 | 3.1 | 3.9 | 2.9 | 1.1 | 1.1 | 1.5 | 6.5 | 7.4 | 13.2 | 9.7 | 11.4 | 4.8 | 13.5 | 11.9
|  |  | 1.6 | 2.2 | 2.9 | 2.8 | 7.5 | 11.2 | 8.5 | 6.2 | 2.2 | 4.8 | 5.4 | 10.9 | 8.1 | 5 | 5.2 | 3.4 | 3.7 | 2.9 | 10.6 | 2.8 | 6.8 | 6.1 | 7.2 | 10.4 | 8.1 | 3.9 | 2 | 3.6 | 3.3 | 2.2 | 2.7 | 0.9 | 11.1 | 6.4 | 8.7 | 5.2 | 9.1 | 9.5 | 11.8 | 3.4 | 3.6 | 2.6 | 1.1 | 1.3 | 2 | 6.8 | 5.6 | 12.1 | 7.5 | 10.1 | 4.7 | 12 | 10.9
|  |  | 1.1 | 1.9 | 3 | 2.7 | 6.4 | 9.7 | 7.5 | 5.3 | 1.5 | 4.7 | 5.1 | 9.5 | 5.7 | 4.6 | 5.1 | 2.4 | 3.3 | 3.2 | 9.3 | 1.8 | 6.4 | 5.1 | 6.6 | 9.2 | 8.3 | 3.6 | 1.9 | 3.5 | 3.5 | 2.6 | 2.4 | 0.5 | 9.9 | 6.2 | 8.3 | 3.1 | 6.9 | 8.9 | 10.5 | 3.7 | 3.5 | 2.5 | 1.1 | 1.6 | 2.3 | 7.1 | 3.8 | 11 | 5.4 | 8.8 | 4.5 | 10.6 | 10.1
|  |  | 1.3 | 1 | 3.1 | 2.9 | 5.3 | 8.7 | 6.7 | 5 | 1.3 | 4.9 | 5 | 8.2 | 4.3 | 4.6 | 4.6 | 1.8 | 3.1 | 3.5 | 7.9 | 0.7 | 5.9 | 4.6 | 5.9 | 8.6 | 8.1 | 3.7 | 1.5 | 3.6 | 3.6 | 2.7 | 2.6 | 0.1 | 8.6 | 5.2 | 8.1 | 1.9 | 6.4 | 8.8 | 9.9 | 4.1 | 3.7 | 2.9 | 0.5 | 1.7 | 1.9 | 7.3 | 3.4 | 10 | 4.8 | 8.2 | 4.3 | 9.9 | 9
|  |  | 1.3 | 0.2 | 3.2 | 3.1 | 4.2 | 7.7 | 6 | 4.6 | 1.1 | 4.9 | 4.9 | 6.9 | 3.1 | 4.5 | 4.1 | 1.1 | 2.9 | 3.8 | 6.7 | -0.3 | 5.3 | 4.2 | 5.3 | 7.9 | 7.9 | 3.9 | 0.9 | 3.8 | 3.9 | 3 | 2.7 | -0.1 | 7.2 | 4.2 | 8 | 0.7 | 5.8 | 8.7 | 9.4 | 4.5 | 3.9 | 3.3 | -0.2 | 1.8 | 1.5 | 7.3 | 2.9 | 8.9 | 4.1 | 7.7 | 4.1 | 9.3 | 8.1
|  |  | 1.4 | 0.3 | 3.4 | 3.2 | 4.1 | 7.7 | 5.7 | 4.8 | 0.8 | 5 | 5 | 6.9 | 3 | 4.8 | 4 | 0.9 | 2.8 | 4.1 | 6.5 | -0.6 | 5.1 | 4.1 | 5.2 | 7.4 | 8.2 | 4.2 | 1.1 | 4.2 | 4.1 | 3.4 | 3 | 0 | 7.2 | 4 | 8 | 0.7 | 6 | 8.9 | 9.6 | 4.8 | 4.5 | 3.8 | 0 | 2.1 | 1.6 | 7.6 | 2.5 | 9.2 | 4.3 | 7.6 | 4.3 | 9.5 | 7.9
|  |  | 0.9 | 0.2 | 3.2 | 3.2 | 3.8 | 6.5 | 5.1 | 4.8 | 0.5 | 4.8 | 5.1 | 6.5 | 2.9 | 4.6 | 4 | 0.9 | 2.7 | 3.1 | 6 | -1.5 | 5 | 3.3 | 4.8 | 6.7 | 7.8 | 4 | 1 | 4.1 | 3.5 | 3.4 | 3.2 | -0.1 | 6.7 | 3.4 | 7.8 | 0.5 | 5.8 | 8.1 | 9.3 | 4.7 | 4.1 | 3.7 | 0.1 | 2.1 | 1.4 | 7.1 | 1.7 | 8 | 4.6 | 8.3 | 3.6 | 9.4 | 7.4
|  |  | 0.5 | 0.2 | 3.2 | 3.1 | 3.4 | 5.4 | 4.6 | 4.9 | 0.2 | 4.6 | 5.1 | 6.2 | 2.7 | 4.2 | 4 | 0.9 | 2.5 | 2.1 | 5.4 | -2.3 | 5 | 2.6 | 4.5 | 5.9 | 7.3 | 3.8 | 0.8 | 4.2 | 2.8 | 3.4 | 3.4 | -0.1 | 6.3 | 3 | 7.6 | 0.2 | 5.8 | 7.4 | 9 | 4.5 | 3.7 | 3.8 | 0.1 | 2.1 | 1.1 | 6.7 | 0.9 | 6.7 | 4.8 | 9 | 3.1 | 9.4 | 7.1
|  |  | 0.1 | 0.1 | 3 | 3.1 | 3.1 | 4.2 | 4.1 | 5 | -0.1 | 4.5 | 5.2 | 5.9 | 2.6 | 4 | 4 | 0.9 | 2.4 | 1.1 | 4.9 | -3.2 | 4.9 | 1.9 | 4.1 | 5.3 | 7 | 3.6 | 0.8 | 4.1 | 2.2 | 3.4 | 3.7 | -0.2 | 5.8 | 2.4 | 7.5 | 0 | 5.7 | 6.6 | 8.7 | 4.4 | 3.3 | 3.7 | 0.1 | 2.2 | 1 | 6.3 | 0.1 | 5.5 | 5.2 | 9.7 | 2.5 | 9.3 | 6.6
|  |  | 0 | 0.2 | 3.3 | 3.6 | 3.1 | 4.2 | 3.9 | 4.3 | 0.3 | 3.9 | 4.9 | 6 | 2.1 | 4.5 | 3.9 | 1 | 2.3 | 1.5 | 5.1 | -1.8 | 5.1 | 1.6 | 4.5 | 4.8 | 7.5 | 4 | 1.7 | 4.4 | 1.8 | 3.8 | 4.3 | -0.2 | 6.2 | 2.4 | 8.1 | 0.1 | 6.3 | 6.6 | 8.2 | 4.6 | 3.7 | 4.3 | 0.9 | 3.1 | 1.5 | 6.6 | -0.1 | 5.4 | 4.1 | 9.1 | 2.4 | 8.4 | 6.4
|  |  | 0.1 | 0.5 | 3.8 | 4.2 | 3 | 4.1 | 3.7 | 3.6 | 0.6 | 3.3 | 4.7 | 6.1 | 1.6 | 4.9 | 3.6 | 1.2 | 2.3 | 1.9 | 5.3 | -0.5 | 5.4 | 1.4 | 4.9 | 4.2 | 8 | 4.3 | 2.5 | 4.7 | 1.5 | 4.3 | 4.9 | -0.2 | 6.6 | 2.3 | 8.9 | 0.2 | 6.8 | 6.7 | 7.9 | 4.8 | 3.9 | 4.8 | 1.8 | 3.9 | 2 | 6.9 | -0.4 | 5.4 | 3.1 | 8.6 | 2.3 | 7.5 | 6.2
|  |  | 0 | 0.6 | 4.1 | 4.7 | 3 | 4 | 3.5 | 2.9 | 1 | 2.8 | 4.4 | 6.2 | 1.2 | 5.4 | 3.5 | 1.3 | 2.3 | 2.4 | 5.4 | 0.9 | 5.6 | 1.1 | 5.4 | 3.8 | 8.6 | 4.7 | 3.5 | 4.9 | 1.1 | 4.8 | 5.6 | -0.2 | 7 | 2.3 | 9.6 | 0.3 | 7.4 | 6.8 | 7.4 | 5 | 4.3 | 5.4 | 2.5 | 4.8 | 2.5 | 7.3 | -0.5 | 5.3 | 2.1 | 8 | 2.2 | 6.7 | 6
|  |  | 0.2 | 0.6 | 5.8 | 4.9 | 3.8 | 5.7 | 3.6 | 2.2 | 1.3 | 3.1 | 5.2 | 8.7 | 1.2 | 7 | 3.4 | 1.2 | 3.5 | 4.9 | 7.1 | 1.8 | 6.5 | 1.4 | 8.1 | 5.1 | 10.7 | 7.1 | 5.2 | 7.3 | 5 | 8.6 | 8 | 0.4 | 8.6 | 4 | 9 | 4.2 | 8.5 | 8.4 | 10.6 | 6.3 | 5.8 | 6.6 | 4.8 | 7 | 4.8 | 7.6 | 0.3 | 6.3 | 3.1 | 9.5 | 5.1 | 6.7 | 8
|  |  | 0.2 | 0.5 | 7.5 | 5 | 4.6 | 7.3 | 3.8 | 1.3 | 1.5 | 3.4 | 5.8 | 11.2 | 1.2 | 8.5 | 3.3 | 1.1 | 4.6 | 7.3 | 8.7 | 2.8 | 7.4 | 1.8 | 10.9 | 6.6 | 12.8 | 9.6 | 7 | 9.6 | 8.9 | 12.4 | 10.4 | 1.2 | 10.4 | 5.7 | 8.6 | 8.2 | 9.6 | 9.9 | 13.6 | 7.7 | 7.2 | 7.8 | 7.3 | 9.2 | 7.1 | 8.1 | 1 | 7.4 | 4.2 | 10.9 | 8 | 6.7 | 9.9
|  |  | 0.4 | 0.5 | 9.2 | 5.2 | 5.5 | 8.9 | 3.9 | 0.6 | 1.8 | 3.7 | 6.5 | 13.7 | 1.2 | 10.1 | 3.2 | 1 | 5.8 | 9.8 | 10.4 | 3.8 | 8.4 | 2 | 13.6 | 7.9 | 14.9 | 12 | 8.7 | 11.9 | 12.8 | 16.2 | 12.9 | 1.8 | 12.1 | 7.5 | 8.1 | 12.1 | 10.7 | 11.5 | 16.8 | 9 | 8.7 | 9.1 | 9.7 | 11.5 | 9.4 | 8.4 | 1.8 | 8.4 | 5.2 | 12.4 | 10.9 | 6.7 | 12
|  |  | 0.4 | 0.7 | 10.4 | 5.6 | 5.9 | 10 | 4.3 | 1.1 | 1.3 | 4.4 | 8.2 | 14.8 | 1 | 10.8 | 3.2 | 1.8 | 5.8 | 12.1 | 11.4 | 2.8 | 8.4 | 2.4 | 14.6 | 7.6 | 16.3 | 13.6 | 10 | 13.5 | 14.3 | 17.2 | 13.7 | 2.9 | 12.7 | 9.6 | 7.9 | 14.3 | 10.9 | 12.7 | 17.7 | 10.3 | 10.4 | 10.4 | 11.4 | 13.2 | 10.8 | 9.4 | 2.2 | 9.7 | 6.1 | 12.4 | 12.4 | 7.5 | 13.1
|  |  | 0.6 | 0.7 | 11.6 | 5.8 | 6.2 | 11.1 | 4.7 | 1.7 | 0.7 | 5.1 | 9.9 | 16.1 | 0.8 | 11.3 | 3 | 2.7 | 5.7 | 14.4 | 12.2 | 1.7 | 8.4 | 2.7 | 15.6 | 7.5 | 17.7 | 15.1 | 11.3 | 15.1 | 16 | 18.4 | 14.5 | 3.9 | 13.4 | 11.7 | 7.6 | 16.5 | 11 | 13.7 | 18.7 | 11.6 | 11.9 | 11.9 | 13.2 | 14.8 | 12.4 | 10.4 | 2.7 | 10.9 | 7.2 | 12.3 | 13.9 | 8.5 | 14.3
|  |  | 0.6 | 0.8 | 12.8 | 6.1 | 6.6 | 12.2 | 5.2 | 2.2 | 0.2 | 5.8 | 11.6 | 17.2 | 0.7 | 12 | 3 | 3.5 | 5.7 | 16.7 | 13.2 | 0.7 | 8.4 | 3.1 | 16.6 | 7.2 | 19.1 | 16.7 | 12.6 | 16.7 | 17.5 | 19.5 | 15.3 | 5 | 14 | 13.8 | 7.4 | 18.6 | 11.2 | 14.8 | 19.6 | 12.9 | 13.6 | 13.2 | 14.9 | 16.5 | 13.8 | 11.4 | 3.1 | 12.1 | 8.1 | 12.3 | 15.4 | 9.4 | 15.4
|  |  | 0.7 | 0.8 | 12.7 | 6.2 | 6.6 | 12.7 | 5.1 | 2.1 | 0.6 | 5.5 | 11.5 | 17.7 | 0.8 | 11.9 | 2.8 | 4.1 | 5.8 | 16.4 | 13.3 | 0.7 | 8.7 | 3.3 | 17.1 | 7.5 | 18.6 | 17 | 12.7 | 17.6 | 17.8 | 19.6 | 15.5 | 5.5 | 14.4 | 14.4 | 7.4 | 19.1 | 9.8 | 14.3 | 19.1 | 13.2 | 13.7 | 13.5 | 15 | 17.1 | 13.6 | 12.2 | 3.1 | 12.3 | 8.7 | 12.7 | 15.3 | 10 | 15.8
|  |  | 0.7 | 0.9 | 12.7 | 6.3 | 6.5 | 13.1 | 4.9 | 1.9 | 1.1 | 5.3 | 11.5 | 18.2 | 0.9 | 11.9 | 2.6 | 4.7 | 6 | 16 | 13.3 | 0.6 | 9.1 | 3.6 | 17.7 | 7.8 | 18.2 | 17.3 | 12.8 | 18.4 | 18.2 | 19.7 | 15.7 | 5.9 | 14.8 | 15 | 7.3 | 19.7 | 8.4 | 13.7 | 18.5 | 13.4 | 13.9 | 13.7 | 15.2 | 17.8 | 13.5 | 13 | 3 | 12.6 | 9.2 | 13 | 15.1 | 10.5 | 16.3
|  |  | 0.8 | 0.9 | 12.6 | 6.4 | 6.5 | 13.6 | 4.8 | 1.8 | 1.5 | 5 | 11.4 | 18.7 | 1 | 11.8 | 2.4 | 5.3 | 6.1 | 15.7 | 13.4 | 0.6 | 9.4 | 3.8 | 18.2 | 8.1 | 17.7 | 17.6 | 12.9 | 19.3 | 18.5 | 19.8 | 15.9 | 6.4 | 15.2 | 15.6 | 7.3 | 20.2 | 7 | 13.2 | 18 | 13.7 | 14 | 14 | 15.3 | 18.4 | 13.3 | 13.8 | 3 | 12.8 | 9.8 | 13.4 | 15 | 11.1 | 16.7
|  |  | 0.9 | 0.9 | 11.9 | 5.9 | 5.9 | 13.3 | 4.4 | 1.3 | 1.5 | 4.7 | 10.4 | 17.4 | 0.8 | 10.9 | 2.2 | 4.6 | 5 | 13.2 | 12.2 | 1.3 | 9.1 | 3.8 | 17.1 | 7.6 | 16.6 | 15.9 | 11.6 | 17.9 | 16.8 | 18.2 | 14.3 | 5.7 | 13.6 | 14.5 | 5.8 | 18.1 | 7.5 | 12.4 | 16.9 | 12.8 | 12.8 | 13.1 | 13.7 | 16.5 | 11.8 | 12.6 | 2.2 | 11.5 | 8.5 | 12.8 | 14 | 10.1 | 15.7
|  |  | 1.1 | 1 | 11.2 | 5.4 | 5.4 | 13.1 | 4.1 | 0.7 | 1.5 | 4.5 | 9.4 | 16.1 | 0.7 | 10.1 | 2.1 | 3.8 | 3.9 | 10.6 | 11.1 | 2 | 8.7 | 3.7 | 15.9 | 7.1 | 15.5 | 14.1 | 10.2 | 16.6 | 15.2 | 16.7 | 12.8 | 5.1 | 12.1 | 13.4 | 4.3 | 16.1 | 8.1 | 11.7 | 15.9 | 11.9 | 11.6 | 12.1 | 12.1 | 14.6 | 10.3 | 11.4 | 1.4 | 10.3 | 7.3 | 12.2 | 13.1 | 9.1 | 14.7
|  |  | 1.2 | 1 | 10.5 | 4.9 | 4.8 | 12.8 | 3.7 | 0.2 | 1.5 | 4.2 | 8.4 | 14.8 | 0.5 | 9.2 | 1.9 | 3.1 | 2.8 | 8.1 | 9.9 | 2.7 | 8.4 | 3.7 | 14.8 | 6.6 | 14.4 | 12.4 | 8.9 | 15.2 | 13.5 | 15.1 | 11.2 | 4.4 | 10.5 | 12.3 | 2.8 | 14 | 8.6 | 10.9 | 14.8 | 11 | 10.4 | 11.2 | 10.5 | 12.7 | 8.8 | 10.2 | 0.6 | 9 | 6 | 11.6 | 12.1 | 8.1 | 13.7
|  |  | 1.2 | 1 | 10.3 | 4.8 | 4.6 | 12.6 | 3.6 | 0 | 1.1 | 3.9 | 8.3 | 13.1 | 0.6 | 7.4 | 1.9 | 2.1 | 1.6 | 7.2 | 9 | 2 | 7.9 | 3.5 | 14 | 6.7 | 13.9 | 11.6 | 8.1 | 14.1 | 12.6 | 13.8 | 9.9 | 3.7 | 9.9 | 11.4 | 2.6 | 12.5 | 7.6 | 10.6 | 13.5 | 10.5 | 10.2 | 9.9 | 9.7 | 11.2 | 7.8 | 9.3 | 0.9 | 9.4 | 5 | 11.3 | 11.5 | 6.7 | 13
|  |  | 1.3 | 1.1 | 10.1 | 4.7 | 4.4 | 12.3 | 3.4 | -0.1 | 0.7 | 3.7 | 8.2 | 11.3 | 0.6 | 5.5 | 1.9 | 1.2 | 0.3 | 6.4 | 8.1 | 1.2 | 7.3 | 3.4 | 13.1 | 6.8 | 13.4 | 10.9 | 7.4 | 13.1 | 11.6 | 12.4 | 8.5 | 3 | 9.3 | 10.5 | 2.5 | 10.9 | 6.5 | 10.2 | 12.3 | 10.1 | 10 | 8.6 | 8.9 | 9.8 | 6.8 | 8.3 | 1.2 | 9.7 | 4.1 | 10.9 | 10.9 | 5.4 | 12.3
|  |  | 1.3 | 1.1 | 9.9 | 4.6 | 4.2 | 12.1 | 3.3 | -0.3 | 0.3 | 3.4 | 8.1 | 9.6 | 0.7 | 3.7 | 1.9 | 0.2 | -0.9 | 5.5 | 7.2 | 0.5 | 6.8 | 3.2 | 12.3 | 6.9 | 12.9 | 10.1 | 6.6 | 12 | 10.7 | 11.1 | 7.2 | 2.3 | 8.7 | 9.6 | 2.3 | 9.4 | 5.5 | 9.9 | 11 | 9.6 | 9.8 | 7.3 | 8.1 | 8.3 | 5.8 | 7.4 | 1.5 | 10.1 | 3.1 | 10.6 | 10.3 | 4 | 11.6
|  |  | 1.7 | 1 | 9.8 | 4.7 | 4.4 | 11.8 | 3.3 | -0.9 | 0.3 | 2.8 | 7.7 | 8.1 | 0.7 | 2.6 | 2.1 | 1.2 | -1.4 | 5.3 | 6.6 | 0.5 | 6.6 | 3.1 | 11.3 | 6.9 | 12.4 | 9.5 | 6 | 11.5 | 11.3 | 10.3 | 6.2 | 2 | 7.9 | 8.7 | 1.8 | 8.2 | 5.2 | 10.1 | 10 | 9 | 9.7 | 7.6 | 7.5 | 7.9 | 5.2 | 6.7 | 1.7 | 9.6 | 3.2 | 9.9 | 9.7 | 3.3 | 10.9
|  |  | 2 | 0.9 | 9.6 | 4.9 | 4.5 | 11.6 | 3.2 | -1.4 | 0.3 | 2.3 | 7.3 | 6.5 | 0.6 | 1.5 | 2.2 | 2.1 | -1.8 | 5.2 | 5.9 | 0.4 | 6.4 | 3.1 | 10.3 | 7 | 12 | 9 | 5.4 | 11.1 | 11.9 | 9.6 | 5.1 | 1.7 | 7.2 | 7.9 | 1.3 | 7.1 | 5 | 10.2 | 9.1 | 8.4 | 9.5 | 7.9 | 6.8 | 7.4 | 4.6 | 5.9 | 1.9 | 9.1 | 3.3 | 9.3 | 9 | 2.6 | 10.2
|  |  | 2.4 | 0.8 | 9.5 | 5 | 4.7 | 11.3 | 3.2 | -2 | 0.3 | 1.7 | 6.9 | 5 | 0.6 | 0.4 | 2.4 | 3.1 | -2.3 | 5 | 5.3 | 0.4 | 6.2 | 3 | 9.3 | 7 | 11.5 | 8.4 | 4.8 | 10.6 | 12.5 | 8.8 | 4.1 | 1.4 | 6.4 | 7 | 0.8 | 5.9 | 4.7 | 10.4 | 8.1 | 7.8 | 9.4 | 8.2 | 6.2 | 7 | 4 | 5.2 | 2.1 | 8.6 | 3.4 | 8.6 | 8.4 | 1.9 | 9.5
|  |  | 2.3 | 0.9 | 8.6 | 4.8 | 4.8 | 10.7 | 3 | -2.1 | 0.7 | 1.4 | 6.6 | 4.7 | 1.1 | 0.7 | 2.6 | 3.1 | -1.9 | 4.8 | 4.8 | 1 | 5.9 | 2.9 | 8.6 | 7 | 10.9 | 8.4 | 4.5 | 10.3 | 12 | 8.7 | 4.2 | 1.4 | 6.3 | 6.2 | 1 | 4.8 | 4.3 | 10.3 | 7.9 | 7.7 | 9.3 | 8 | 5.6 | 7.3 | 3.7 | 5.2 | 2.1 | 9.1 | 3.4 | 7.4 | 8.3 | 2 | 9.6
|  |  | 2.3 | 1.1 | 7.8 | 4.7 | 4.9 | 10.2 | 2.8 | -2.3 | 1.2 | 1.2 | 6.4 | 4.5 | 1.5 | 0.9 | 2.7 | 3.2 | -1.5 | 4.7 | 4.4 | 1.6 | 5.5 | 2.9 | 8 | 7 | 10.3 | 8.3 | 4.1 | 10 | 11.5 | 8.5 | 4.4 | 1.3 | 6.3 | 5.5 | 1.3 | 3.7 | 3.9 | 10.3 | 7.8 | 7.7 | 9.3 | 7.7 | 4.9 | 7.7 | 3.5 | 5.3 | 2 | 9.5 | 3.5 | 6.2 | 8.1 | 2 | 9.7
|  |  | 2.2 | 1.2 | 6.9 | 4.5 | 5 | 9.6 | 2.6 | -2.4 | 1.6 | 0.9 | 6.1 | 4.2 | 2 | 1.2 | 2.9 | 3.2 | -1.1 | 4.5 | 3.9 | 2.2 | 5.2 | 2.8 | 7.3 | 7 | 9.7 | 8.3 | 3.8 | 9.7 | 11 | 8.4 | 4.5 | 1.3 | 6.2 | 4.7 | 1.5 | 2.6 | 3.5 | 10.2 | 7.6 | 7.6 | 9.2 | 7.5 | 4.3 | 8 | 3.2 | 5.3 | 2 | 10 | 3.5 | 5 | 8 | 2.1 | 9.8
|  |  | 1.9 | 1.4 | 6.5 | 4.6 | 5.1 | 9.1 | 2.6 | -2.3 | 1.6 | 0.8 | 6 | 4.7 | 1.8 | 1.5 | 3 | 3.2 | -0.6 | 4.9 | 4.1 | 2.5 | 5.6 | 3.1 | 7.5 | 7.1 | 9.5 | 8.4 | 4 | 9.4 | 10.4 | 8.3 | 4.9 | 1.5 | 6.5 | 4.5 | 1.8 | 2.8 | 3.3 | 10.1 | 7.5 | 7.9 | 9.4 | 8 | 4.3 | 8.9 | 3.3 | 5.3 | 2.7 | 10 | 4.3 | 4.9 | 7.9 | 2.6 | 10.9
|  |  | 1.7 | 1.5 | 6 | 4.7 | 5.1 | 8.6 | 2.7 | -2.3 | 1.7 | 0.8 | 6 | 5.1 | 1.7 | 1.9 | 3.1 | 3.1 | -0.1 | 5.3 | 4.3 | 2.8 | 5.9 | 3.3 | 7.6 | 7.2 | 9.3 | 8.6 | 4.2 | 9.1 | 9.8 | 8.2 | 5.3 | 1.7 | 6.7 | 4.4 | 2 | 3 | 3 | 10 | 7.4 | 8.3 | 9.6 | 8.4 | 4.2 | 9.8 | 3.5 | 5.4 | 3.5 | 9.9 | 5 | 4.7 | 7.7 | 3.1 | 12.1
|  |  | 1.4 | 1.7 | 5.6 | 4.8 | 5.2 | 8.1 | 2.7 | -2.2 | 1.7 | 0.7 | 5.9 | 5.6 | 1.5 | 2.2 | 3.2 | 3.1 | 0.4 | 5.7 | 4.5 | 3.1 | 6.3 | 3.6 | 7.8 | 7.3 | 9.1 | 8.7 | 4.4 | 8.8 | 9.2 | 8.1 | 5.7 | 1.9 | 7 | 4.2 | 2.3 | 3.2 | 2.8 | 9.9 | 7.3 | 8.6 | 9.8 | 8.9 | 4.2 | 10.7 | 3.6 | 5.4 | 4.2 | 9.9 | 5.8 | 4.6 | 7.6 | 3.6 | 13.2
|  |  | 1.5 | 1.8 | 7.7 | 5.2 | 5.8 | 8.3 | 3.9 | -1.5 | 2.3 | 2 | 7.4 | 8.3 | 2 | 6 | 3.9 | 3.3 | 2.2 | 8.1 | 6 | 3.4 | 7.2 | 3.8 | 9.8 | 8.5 | 9.2 | 9.5 | 5.7 | 10.8 | 12.2 | 10.2 | 9.7 | 3.6 | 10.2 | 6.4 | 3.2 | 7.7 | 3.7 | 11.7 | 7.3 | 9.5 | 11 | 9.9 | 6.5 | 13.3 | 4.5 | 6.3 | 5.6 | 11.4 | 6.9 | 6.4 | 8.3 | 5.7 | 15
|  |  | 1.7 | 1.9 | 9.8 | 5.7 | 6.3 | 8.4 | 5.2 | -0.7 | 3 | 3.3 | 8.8 | 11 | 2.6 | 9.7 | 4.6 | 3.6 | 4 | 10.5 | 7.6 | 3.7 | 8 | 4 | 11.9 | 9.7 | 9.2 | 10.2 | 7.1 | 12.9 | 15.2 | 12.3 | 13.7 | 5.2 | 13.4 | 8.6 | 4.2 | 12.1 | 4.7 | 13.5 | 7.4 | 10.5 | 12.1 | 10.9 | 8.8 | 15.9 | 5.4 | 7.1 | 7 | 12.8 | 8 | 8.2 | 8.9 | 7.9 | 16.9
|  |  | 1.8 | 2 | 11.9 | 6.1 | 6.9 | 8.6 | 6.4 | 0 | 3.6 | 4.6 | 10.3 | 13.7 | 3.1 | 13.5 | 5.3 | 3.8 | 5.8 | 12.9 | 9.1 | 4 | 8.9 | 4.2 | 13.9 | 10.9 | 9.3 | 11 | 8.4 | 14.9 | 18.2 | 14.4 | 17.7 | 6.9 | 16.6 | 10.8 | 5.1 | 16.6 | 5.6 | 15.3 | 7.4 | 11.4 | 13.3 | 11.9 | 11.1 | 18.5 | 6.3 | 8 | 8.4 | 14.3 | 9.1 | 10 | 9.6 | 10 | 18.7
|  |  | 2.7 | 2.3 | 12.9 | 6.1 | 7.2 | 8 | 7.6 | 0.5 | 4.3 | 5.6 | 11.8 | 15.5 | 3.5 | 15.5 | 5.7 | 4.8 | 6.6 | 12.5 | 9.7 | 4.7 | 9.2 | 4.6 | 15.7 | 11.4 | 9.6 | 11.7 | 8 | 16.3 | 18.7 | 14.8 | 19.1 | 7.5 | 17.8 | 11.7 | 6.1 | 17.6 | 6.7 | 16.6 | 7.5 | 13.1 | 14.8 | 13.6 | 11.6 | 20 | 7 | 9.6 | 9.4 | 15.3 | 10.4 | 11.5 | 10.9 | 10.3 | 19.3
|  |  | 3.6 | 2.6 | 13.9 | 6 | 7.4 | 7.4 | 8.9 | 1.1 | 5.1 | 6.6 | 13.2 | 17.4 | 4 | 17.5 | 6.1 | 5.7 | 7.5 | 12.1 | 10.4 | 5.3 | 9.5 | 4.9 | 17.5 | 11.9 | 10 | 12.5 | 7.5 | 17.7 | 19.1 | 15.1 | 20.6 | 8.1 | 18.9 | 12.5 | 7 | 18.5 | 7.7 | 18 | 7.5 | 14.9 | 16.3 | 15.2 | 12 | 21.4 | 7.7 | 11.1 | 10.3 | 16.2 | 11.8 | 13.1 | 12.3 | 10.7 | 19.8
|  |  | 4.5 | 2.9 | 14.9 | 6 | 7.7 | 6.8 | 10.1 | 1.6 | 5.8 | 7.6 | 14.7 | 19.2 | 4.4 | 19.5 | 6.5 | 6.7 | 8.3 | 11.7 | 11 | 6 | 9.8 | 5.3 | 19.3 | 12.4 | 10.3 | 13.2 | 7.1 | 19.1 | 19.6 | 15.5 | 22 | 8.7 | 20.1 | 13.4 | 8 | 19.5 | 8.8 | 19.3 | 7.6 | 16.6 | 17.8 | 16.9 | 12.5 | 22.9 | 8.4 | 12.7 | 11.3 | 17.2 | 13.1 | 14.6 | 13.6 | 11 | 20.4
|  |  | 5.1 | 3.2 | 14.7 | 6 | 7.1 | 6.3 | 10.5 | 1.4 | 5.7 | 7.7 | 14.7 | 19.5 | 4.7 | 20.1 | 6.9 | 7.2 | 8.4 | 12 | 10 | 5.5 | 11.3 | 5.3 | 19.6 | 12.6 | 9.9 | 12.8 | 7.3 | 19.4 | 20 | 14.4 | 22.3 | 8.6 | 20.2 | 13 | 8.4 | 19.7 | 9.2 | 18.1 | 7.4 | 15.4 | 17.8 | 17.6 | 11.6 | 22.6 | 8.6 | 13.2 | 11.2 | 17.1 | 13.4 | 12.8 | 13.5 | 11.4 | 20.1
|  |  | 5.6 | 3.5 | 14.4 | 6 | 6.6 | 5.8 | 10.9 | 1.2 | 5.7 | 7.7 | 14.7 | 19.8 | 5 | 20.7 | 7.3 | 7.7 | 8.5 | 12.2 | 9.1 | 5 | 12.7 | 5.2 | 19.8 | 12.9 | 9.6 | 12.4 | 7.4 | 19.8 | 20.3 | 13.4 | 22.5 | 8.4 | 20.2 | 12.6 | 8.9 | 19.9 | 9.6 | 16.9 | 7.1 | 14.2 | 17.7 | 18.3 | 10.7 | 22.4 | 8.8 | 13.6 | 11.2 | 17 | 13.7 | 11 | 13.5 | 11.7 | 19.9
|  |  | 6.2 | 3.8 | 14.2 | 6 | 6 | 5.3 | 11.3 | 1 | 5.6 | 7.8 | 14.7 | 20.1 | 5.3 | 21.3 | 7.7 | 8.2 | 8.6 | 12.5 | 8.1 | 4.5 | 14.2 | 5.2 | 20.1 | 13.1 | 9.2 | 12 | 7.6 | 20.1 | 20.7 | 12.3 | 22.8 | 8.3 | 20.3 | 12.2 | 9.3 | 20.1 | 10 | 15.7 | 6.9 | 13 | 17.7 | 19 | 9.8 | 22.1 | 9 | 14.1 | 11.1 | 16.9 | 14 | 9.2 | 13.4 | 12.1 | 19.6
|  |  | 6 | 4.1 | 13.4 | 6.1 | 6 | 5.1 | 10.3 | 0.2 | 4.8 | 7.7 | 14 | 18.2 | 5.2 | 19.3 | 7.2 | 7.2 | 7.5 | 12.2 | 8 | 4.6 | 14.6 | 5 | 18.3 | 12.6 | 8.6 | 10.9 | 7.5 | 19.2 | 18.7 | 12 | 20.6 | 7.2 | 18.1 | 11.2 | 7.8 | 17.9 | 9.3 | 14.3 | 6.4 | 13 | 15 | 16.4 | 8.9 | 20.4 | 8.4 | 13.4 | 10.3 | 15 | 12.1 | 8.5 | 12.9 | 11.1 | 18.4
|  |  | 5.9 | 4.5 | 12.5 | 6.1 | 6.1 | 5 | 9.4 | -0.5 | 4 | 7.5 | 13.4 | 16.3 | 5.2 | 17.4 | 6.7 | 6.1 | 6.4 | 11.8 | 7.8 | 4.6 | 14.9 | 4.8 | 16.5 | 12.1 | 8.1 | 9.9 | 7.4 | 18.2 | 16.8 | 11.7 | 18.4 | 6.1 | 15.9 | 10.3 | 6.4 | 15.6 | 8.5 | 12.9 | 6 | 12.9 | 12.3 | 13.8 | 8 | 18.7 | 7.9 | 12.7 | 9.5 | 13.2 | 10.3 | 7.7 | 12.3 | 10.2 | 17.2
|  |  | 5.7 | 4.8 | 11.7 | 6.2 | 6.1 | 4.8 | 8.4 | -1.3 | 3.2 | 7.4 | 12.7 | 14.4 | 5.1 | 15.4 | 6.2 | 5.1 | 5.3 | 11.5 | 7.7 | 4.7 | 15.3 | 4.6 | 14.7 | 11.6 | 7.5 | 8.8 | 7.3 | 17.3 | 14.8 | 11.4 | 16.2 | 5 | 13.7 | 9.3 | 4.9 | 13.4 | 7.8 | 11.5 | 5.5 | 12.9 | 9.6 | 11.2 | 7.1 | 17 | 7.3 | 12 | 8.7 | 11.3 | 8.4 | 7 | 11.8 | 9.2 | 16
|  |  | 5.3 | 4.9 | 10.5 | 6 | 6.2 | 5.2 | 7.5 | -1.3 | 2.7 | 6.9 | 11.8 | 11.9 | 4.9 | 13.8 | 6 | 6.1 | 4.7 | 11.5 | 7.5 | 4.3 | 13.9 | 4.3 | 12.4 | 11.2 | 7.3 | 8.7 | 7.1 | 16.2 | 13.1 | 10.9 | 14 | 4.5 | 12.8 | 8.4 | 4.1 | 13.6 | 6.8 | 10.8 | 5.4 | 11.3 | 9.6 | 11 | 6.8 | 16 | 6.8 | 11.4 | 8 | 10.5 | 7.8 | 6.5 | 11.2 | 9.4 | 15.7
|  |  | 4.9 | 4.9 | 9.4 | 5.9 | 6.3 | 5.5 | 6.6 | -1.4 | 2.3 | 6.5 | 11 | 9.5 | 4.8 | 12.2 | 5.9 | 7 | 4.2 | 11.6 | 7.2 | 3.9 | 12.4 | 4 | 10.2 | 10.8 | 7 | 8.5 | 7 | 15 | 11.4 | 10.3 | 11.8 | 4 | 11.8 | 7.6 | 3.3 | 13.8 | 5.9 | 10.1 | 5.4 | 9.7 | 9.6 | 10.7 | 6.6 | 14.9 | 6.4 | 10.7 | 7.4 | 9.8 | 7.1 | 6.1 | 10.6 | 9.6 | 15.3
|  |  | 4.5 | 5 | 8.2 | 5.7 | 6.4 | 5.9 | 5.7 | -1.4 | 1.8 | 6 | 10.1 | 7 | 4.6 | 10.6 | 5.7 | 8 | 3.6 | 11.6 | 7 | 3.5 | 11 | 3.7 | 7.9 | 10.4 | 6.8 | 8.4 | 6.8 | 13.9 | 9.7 | 9.8 | 9.6 | 3.5 | 10.9 | 6.7 | 2.5 | 14 | 4.9 | 9.4 | 5.3 | 8.1 | 9.6 | 10.5 | 6.3 | 13.9 | 5.9 | 10.1 | 6.7 | 9 | 6.5 | 5.6 | 10 | 9.8 | 15
|  |  | 3.9 | 4.4 | 7.6 | 5.5 | 6.1 | 6.1 | 5.1 | -1.4 | 1.9 | 7.1 | 9.5 | 6 | 4.5 | 9.5 | 5.6 | 7.5 | 3.2 | 11.1 | 6.9 | 3.8 | 10.1 | 3.4 | 7.8 | 10.2 | 6.6 | 8.3 | 6.7 | 13 | 9.2 | 9.4 | 10.1 | 3.4 | 10.5 | 6.2 | 2.4 | 12.1 | 3.9 | 9.4 | 5.3 | 7.7 | 8.3 | 9.6 | 5.4 | 12.9 | 5.3 | 9.6 | 6.4 | 8.8 | 6.1 | 5.3 | 9.2 | 9.2 | 14.5
|  |  | 3.2 | 3.8 | 6.9 | 5.4 | 5.9 | 6.3 | 4.6 | -1.5 | 2.1 | 8.3 | 8.9 | 5 | 4.3 | 8.3 | 5.6 | 6.9 | 2.9 | 10.5 | 6.7 | 4.2 | 9.2 | 3.1 | 7.6 | 10 | 6.5 | 8.3 | 6.5 | 12.2 | 8.8 | 8.9 | 10.7 | 3.2 | 10.1 | 5.8 | 2.4 | 10.2 | 3 | 9.3 | 5.3 | 7.3 | 7.1 | 8.7 | 4.6 | 11.8 | 4.7 | 9.2 | 6 | 8.7 | 5.7 | 5.1 | 8.4 | 8.6 | 14
|  |  | 2.6 | 3.2 | 6.3 | 5.2 | 5.6 | 6.5 | 4 | -1.5 | 2.2 | 9.4 | 8.3 | 4 | 4.2 | 7.2 | 5.5 | 6.4 | 2.5 | 10 | 6.6 | 4.5 | 8.3 | 2.8 | 7.5 | 9.8 | 6.3 | 8.2 | 6.4 | 11.3 | 8.3 | 8.5 | 11.2 | 3.1 | 9.7 | 5.3 | 2.3 | 8.3 | 2 | 9.3 | 5.3 | 6.9 | 5.8 | 7.8 | 3.7 | 10.8 | 4.1 | 8.7 | 5.7 | 8.5 | 5.3 | 4.8 | 7.6 | 8 | 13.5
|  |  | 2.5 | 2.9 | 6.3 | 4.8 | 5.2 | 6 | 3.6 | -1.5 | 2.5 | 9.7 | 8.3 | 3.5 | 3.7 | 6 | 5 | 5.9 | 1.9 | 9.6 | 6.1 | 4.2 | 8.1 | 2.6 | 8 | 9.6 | 6 | 8 | 5.7 | 11.1 | 7.6 | 8.5 | 10.4 | 2.6 | 9.6 | 4.7 | 1.9 | 9.5 | 1.4 | 8.7 | 5.1 | 6.5 | 5.7 | 7.5 | 3.4 | 11.3 | 3.9 | 7.6 | 4.8 | 7.8 | 4.7 | 4.9 | 6.7 | 7.9 | 12.7
|  |  | 2.5 | 2.6 | 6.4 | 4.4 | 4.7 | 5.6 | 3.2 | -1.6 | 2.9 | 9.9 | 8.3 | 2.9 | 3.3 | 4.7 | 4.5 | 5.5 | 1.3 | 9.2 | 5.5 | 4 | 7.8 | 2.3 | 8.5 | 9.5 | 5.8 | 7.8 | 5 | 11 | 6.9 | 8.5 | 9.5 | 2.2 | 9.6 | 4.2 | 1.4 | 10.7 | 0.9 | 8 | 4.9 | 6.2 | 5.7 | 7.2 | 3.2 | 11.9 | 3.8 | 6.4 | 4 | 7 | 4.2 | 4.9 | 5.7 | 7.7 | 12
|  |  | 2.4 | 2.3 | 6.4 | 4 | 4.3 | 5.1 | 2.8 | -1.6 | 3.2 | 10.2 | 8.3 | 2.4 | 2.8 | 3.5 | 4 | 5 | 0.7 | 8.8 | 5 | 3.7 | 7.6 | 2.1 | 9 | 9.3 | 5.5 | 7.6 | 4.3 | 10.8 | 6.2 | 8.5 | 8.7 | 1.7 | 9.5 | 3.6 | 1 | 11.9 | 0.3 | 7.4 | 4.7 | 5.8 | 5.6 | 6.9 | 2.9 | 12.4 | 3.6 | 5.3 | 3.1 | 6.3 | 3.6 | 5 | 4.8 | 7.6 | 11.2
|  |  | 2.7 | 2.4 | 6.7 | 4 | 4.1 | 5 | 2.7 | -1.5 | 2.4 | 10.1 | 8.2 | 3.4 | 2.4 | 3.7 | 3.9 | 4.8 | 0.6 | 8.2 | 5.2 | 3.3 | 7.7 | 1.9 | 9.3 | 9.3 | 5.2 | 7.6 | 4.9 | 10.6 | 7.2 | 8.6 | 8.1 | 1.6 | 9.6 | 4 | 1.4 | 10.2 | 0.2 | 7.9 | 4.6 | 6.1 | 6 | 6.9 | 2.8 | 13 | 4 | 5.6 | 2.4 | 7.1 | 3.8 | 5.4 | 4.6 | 7.5 | 12.2
|  |  | 2.9 | 2.6 | 7 | 3.9 | 4 | 4.8 | 2.6 | -1.5 | 1.6 | 9.9 | 8.2 | 4.4 | 2 | 3.9 | 3.7 | 4.7 | 0.4 | 7.7 | 5.5 | 2.8 | 7.9 | 1.8 | 9.5 | 9.3 | 5 | 7.6 | 5.6 | 10.3 | 8.1 | 8.8 | 7.6 | 1.6 | 9.8 | 4.4 | 1.7 | 8.5 | 0 | 8.4 | 4.6 | 6.4 | 6.4 | 6.8 | 2.8 | 13.5 | 4.4 | 5.9 | 1.8 | 7.8 | 4.1 | 5.8 | 4.4 | 7.3 | 13.1
|  |  | 3.2 | 2.7 | 7.3 | 3.9 | 3.8 | 4.7 | 2.5 | -1.4 | 0.8 | 9.8 | 8.1 | 5.4 | 1.6 | 4.1 | 3.6 | 4.5 | 0.3 | 7.1 | 5.7 | 2.4 | 8 | 1.6 | 9.8 | 9.3 | 4.7 | 7.6 | 6.2 | 10.1 | 9.1 | 8.9 | 7 | 1.5 | 9.9 | 4.8 | 2.1 | 6.8 | -0.1 | 8.9 | 4.5 | 6.7 | 6.8 | 6.8 | 2.7 | 14.1 | 4.8 | 6.2 | 1.1 | 8.6 | 4.3 | 6.2 | 4.2 | 7.2 | 14.1
|  |  | 5.2 | 4.3 | 8.4 | 4.2 | 4.4 | 5.2 | 3.3 | -0.8 | 1.6 | 9.6 | 9.6 | 8.5 | 3.4 | 6.9 | 5.4 | 5.1 | 0.4 | 7.4 | 7.1 | 2.9 | 8.5 | 2.6 | 11.4 | 10.3 | 4.8 | 8.9 | 7 | 11.9 | 12.2 | 9.2 | 10.7 | 3.6 | 12.4 | 6.9 | 5.1 | 10.3 | 2.4 | 9.2 | 5 | 7.7 | 8 | 8.1 | 5.6 | 15.9 | 5.7 | 7.5 | 5 | 9.2 | 6 | 7.7 | 7.2 | 8.3 | 15.3
|  |  | 7.1 | 6 | 9.4 | 4.6 | 5 | 5.7 | 4.1 | -0.3 | 2.5 | 9.5 | 11 | 11.7 | 5.2 | 9.7 | 7.3 | 5.7 | 0.6 | 7.7 | 8.5 | 3.4 | 9.1 | 3.6 | 13 | 11.3 | 4.9 | 10.1 | 7.7 | 13.7 | 15.4 | 9.4 | 14.5 | 5.8 | 15 | 9.1 | 8.1 | 13.7 | 5 | 9.4 | 5.6 | 8.7 | 9.2 | 9.5 | 8.6 | 17.7 | 6.5 | 8.8 | 8.8 | 9.7 | 7.6 | 9.2 | 10.2 | 9.3 | 16.6
|  |  | 9.1 | 7.6 | 10.5 | 4.9 | 5.6 | 6.2 | 4.9 | 0.3 | 3.3 | 9.3 | 12.5 | 14.8 | 7 | 12.5 | 9.1 | 6.3 | 0.7 | 8 | 9.9 | 3.9 | 9.6 | 4.6 | 14.6 | 12.3 | 5 | 11.4 | 8.5 | 15.5 | 18.5 | 9.7 | 18.2 | 7.9 | 17.5 | 11.2 | 11.1 | 17.2 | 7.5 | 9.7 | 6.1 | 9.7 | 10.4 | 10.8 | 11.5 | 19.5 | 7.4 | 10.1 | 12.7 | 10.3 | 9.3 | 10.7 | 13.2 | 10.4 | 17.8
|  |  | 10.2 | 9.2 | 12.1 | 4.6 | 5.9 | 6.6 | 6.4 | 0.9 | 4.1 | 9.7 | 13.3 | 16.2 | 8.2 | 14.4 | 9.8 | 6.5 | 0.9 | 8.4 | 10.7 | 4.6 | 10.3 | 6.2 | 16.4 | 13.6 | 5.7 | 11.6 | 8.9 | 16.6 | 19.1 | 10.4 | 19 | 8.5 | 19 | 12.3 | 12.2 | 17.7 | 9 | 10.5 | 6.4 | 10.2 | 10.1 | 11.1 | 12.7 | 20.5 | 9.2 | 10.3 | 14 | 10.3 | 9.3 | 11.5 | 14.2 | 10.9 | 18.1
|  |  | 11.4 | 10.8 | 13.6 | 4.4 | 6.3 | 6.9 | 7.9 | 1.5 | 4.9 | 10 | 14.1 | 17.6 | 9.5 | 16.4 | 10.5 | 6.6 | 1.1 | 8.8 | 11.4 | 5.3 | 11 | 7.9 | 18.1 | 14.9 | 6.3 | 11.9 | 9.2 | 17.8 | 19.8 | 11.2 | 19.8 | 9.1 | 20.4 | 13.5 | 13.2 | 18.3 | 10.5 | 11.3 | 6.6 | 10.7 | 9.9 | 11.4 | 14 | 21.4 | 11.1 | 10.6 | 15.3 | 10.4 | 9.4 | 12.4 | 15.1 | 11.5 | 18.5
|  |  | 12.5 | 12.4 | 15.2 | 4.1 | 6.6 | 7.3 | 9.4 | 2.1 | 5.7 | 10.4 | 14.9 | 19 | 10.7 | 18.3 | 11.2 | 6.8 | 1.3 | 9.2 | 12.2 | 6 | 11.7 | 9.5 | 19.9 | 16.2 | 7 | 12.1 | 9.6 | 18.9 | 20.4 | 11.9 | 20.6 | 9.7 | 21.9 | 14.6 | 14.3 | 18.8 | 12 | 12.1 | 6.9 | 11.2 | 9.6 | 11.7 | 15.2 | 22.4 | 12.9 | 10.8 | 16.6 | 10.4 | 9.4 | 13.2 | 16.1 | 12 | 18.8
|  |  | 12.4 | 12.4 | 15.6 | 3.9 | 5.7 | 7 | 9.6 | 2 | 5.7 | 9.2 | 14.6 | 17.5 | 10.6 | 18.2 | 11.4 | 6.2 | 1.4 | 9.1 | 11.8 | 6.4 | 11.5 | 10 | 19.4 | 16.3 | 7.1 | 11.8 | 9.8 | 18.6 | 20.4 | 12.4 | 20.2 | 9.9 | 21.3 | 15.2 | 15 | 18.7 | 11.2 | 12.7 | 7.2 | 11.7 | 10.8 | 11.9 | 14.9 | 22 | 12.5 | 10.8 | 16.2 | 11 | 9.4 | 13.5 | 16.2 | 12 | 18.7
|  |  | 12.4 | 12.5 | 15.9 | 3.7 | 4.7 | 6.8 | 9.7 | 1.8 | 5.8 | 7.9 | 14.4 | 16.1 | 10.6 | 18.1 | 11.5 | 5.6 | 1.4 | 8.9 | 11.5 | 6.8 | 11.4 | 10.4 | 18.8 | 16.5 | 7.2 | 11.5 | 10 | 18.2 | 20.3 | 13 | 19.8 | 10.2 | 20.8 | 15.8 | 15.7 | 18.7 | 10.5 | 13.3 | 7.6 | 12.2 | 12 | 12.2 | 14.6 | 21.5 | 12.2 | 10.8 | 15.8 | 11.6 | 9.5 | 13.9 | 16.2 | 12 | 18.7
|  |  | 12.3 | 12.5 | 16.3 | 3.5 | 3.8 | 6.5 | 9.9 | 1.7 | 5.8 | 6.7 | 14.1 | 14.6 | 10.5 | 18 | 11.7 | 5 | 1.5 | 8.8 | 11.1 | 7.2 | 11.2 | 10.9 | 18.3 | 16.6 | 7.3 | 11.2 | 10.2 | 17.9 | 20.3 | 13.5 | 19.4 | 10.4 | 20.2 | 16.4 | 16.4 | 18.6 | 9.7 | 13.9 | 7.9 | 12.7 | 13.2 | 12.4 | 14.3 | 21.1 | 11.8 | 10.8 | 15.4 | 12.2 | 9.5 | 14.2 | 16.3 | 12 | 18.6
|  |  | 11.5 | 11.6 | 15.5 | 4.1 | 3.8 | 6.4 | 8.9 | 1.2 | 4.9 | 6.8 | 13.3 | 13.7 | 9.8 | 15.8 | 10.9 | 5.5 | 1.4 | 7.9 | 10.1 | 6.5 | 10.8 | 10.2 | 17.5 | 15.8 | 7 | 11.1 | 9.4 | 15.7 | 19.7 | 12.7 | 18.1 | 9.7 | 18.8 | 15.3 | 15.2 | 18.1 | 9.4 | 13.5 | 7.3 | 12 | 12.4 | 11.5 | 13.1 | 19.6 | 10.7 | 10 | 13.7 | 10.7 | 8.8 | 13.1 | 15.1 | 11.1 | 17.6
|  |  | 10.8 | 10.6 | 14.7 | 4.8 | 3.8 | 6.3 | 7.9 | 0.6 | 3.9 | 6.8 | 12.4 | 12.9 | 9 | 13.6 | 10.1 | 6.1 | 1.4 | 7 | 9 | 5.9 | 10.5 | 9.4 | 16.6 | 14.9 | 6.6 | 10.9 | 8.6 | 13.6 | 19.2 | 12 | 16.7 | 9.1 | 17.4 | 14.3 | 13.9 | 17.5 | 9.1 | 13.2 | 6.7 | 11.3 | 11.6 | 10.5 | 12 | 18.1 | 9.7 | 9.2 | 11.9 | 9.1 | 8.2 | 12.1 | 13.8 | 10.3 | 16.7
|  |  | 10 | 9.7 | 13.9 | 5.4 | 3.8 | 6.2 | 6.9 | 0.1 | 3 | 6.9 | 11.6 | 12 | 8.3 | 11.4 | 9.3 | 6.6 | 1.3 | 6.1 | 8 | 5.2 | 10.1 | 8.7 | 15.8 | 14.1 | 6.3 | 10.8 | 7.8 | 11.4 | 18.6 | 11.2 | 15.4 | 8.4 | 16 | 13.2 | 12.7 | 17 | 8.8 | 12.8 | 6.1 | 10.6 | 10.8 | 9.6 | 10.8 | 16.6 | 8.6 | 8.4 | 10.2 | 7.6 | 7.5 | 11 | 12.6 | 9.4 | 15.7
|  |  | 8.9 | 9 | 12.9 | 5.4 | 4.2 | 5.6 | 6.4 | -0.5 | 2.7 | 6.4 | 10.4 | 10.5 | 7.6 | 9.3 | 8.7 | 6.9 | 1.1 | 5.7 | 7.6 | 4.9 | 10.1 | 8 | 13.9 | 13.5 | 5.6 | 10.3 | 7.6 | 10 | 16.2 | 10.9 | 14 | 7.8 | 14.5 | 11.7 | 12 | 14.8 | 7.9 | 11.8 | 5.2 | 9.4 | 9.7 | 8 | 9.9 | 16 | 7.6 | 7.8 | 9.7 | 7.3 | 5.8 | 9.4 | 11.4 | 9.2 | 15.6
|  |  | 7.7 | 8.4 | 11.9 | 5.3 | 4.5 | 4.9 | 5.8 | -1.1 | 2.3 | 5.9 | 9.1 | 9.1 | 6.8 | 7.3 | 8.1 | 7.2 | 0.8 | 5.3 | 7.1 | 4.5 | 10.2 | 7.2 | 12 | 12.9 | 5 | 9.7 | 7.5 | 8.7 | 13.8 | 10.5 | 12.5 | 7.2 | 13.1 | 10.3 | 11.3 | 12.6 | 7.1 | 10.8 | 4.2 | 8.2 | 8.6 | 6.4 | 9 | 15.3 | 6.5 | 7.1 | 9.1 | 7.1 | 4.2 | 7.8 | 10.3 | 9.1 | 15.6
|  |  | 6.6 | 7.7 | 10.9 | 5.3 | 4.9 | 4.3 | 5.3 | -1.7 | 2 | 5.4 | 7.9 | 7.6 | 6.1 | 5.2 | 7.5 | 7.5 | 0.6 | 4.9 | 6.7 | 4.2 | 10.2 | 6.5 | 10.1 | 12.3 | 4.3 | 9.2 | 7.3 | 7.3 | 11.4 | 10.2 | 11.1 | 6.6 | 11.6 | 8.8 | 10.6 | 10.4 | 6.2 | 9.8 | 3.3 | 7 | 7.5 | 4.8 | 8.1 | 14.7 | 5.5 | 6.5 | 8.6 | 6.8 | 2.5 | 6.2 | 9.1 | 8.9 | 15.5
|  |  | 6.1 | 7.5 | 10.8 | 4.9 | 4.8 | 3.9 | 4.8 | -2 | 2.5 | 5.3 | 7.7 | 7.3 | 5.8 | 4.3 | 7.1 | 7.5 | 0.7 | 4.5 | 6.3 | 4.7 | 9.3 | 5.9 | 9.5 | 11.7 | 3.7 | 8.3 | 6.7 | 6.8 | 10.2 | 9.2 | 9.2 | 5.7 | 10.4 | 8.1 | 10.4 | 9.1 | 5.9 | 8.8 | 2.9 | 6.6 | 6.7 | 4.2 | 7.6 | 13.9 | 5.3 | 6 | 8.7 | 5.9 | 1.9 | 5.3 | 8.3 | 8.1 | 15.1
|  |  | 5.6 | 7.3 | 10.8 | 4.4 | 4.7 | 3.5 | 4.3 | -2.3 | 3.1 | 5.2 | 7.4 | 7.1 | 5.6 | 3.3 | 6.7 | 7.6 | 0.7 | 4 | 6 | 5.3 | 8.4 | 5.4 | 8.8 | 11.2 | 3 | 7.3 | 6.2 | 6.4 | 9 | 8.2 | 7.3 | 4.9 | 9.1 | 7.5 | 10.3 | 7.7 | 5.6 | 7.9 | 2.5 | 6.2 | 5.8 | 3.6 | 7.2 | 13 | 5 | 5.5 | 8.8 | 4.9 | 1.2 | 4.5 | 7.5 | 7.4 | 14.7
|  |  | 5.1 | 7.1 | 10.7 | 4 | 4.6 | 3.1 | 3.8 | -2.6 | 3.6 | 5.1 | 7.2 | 6.8 | 5.3 | 2.4 | 6.3 | 7.6 | 0.8 | 3.6 | 5.6 | 5.8 | 7.5 | 4.8 | 8.2 | 10.6 | 2.4 | 6.4 | 5.6 | 5.9 | 7.8 | 7.2 | 5.4 | 4 | 7.9 | 6.8 | 10.1 | 6.4 | 5.3 | 6.9 | 2.1 | 5.8 | 5 | 3 | 6.7 | 12.2 | 4.8 | 5 | 8.9 | 4 | 0.6 | 3.6 | 6.7 | 6.6 | 14.3
|  |  | 5 | 6.8 | 10.4 | 3.6 | 4 | 2.9 | 3.5 | -3.2 | 3.9 | 4.7 | 7.2 | 6.5 | 5 | 1.7 | 6 | 7.5 | 0.6 | 3.5 | 5.4 | 6.1 | 8 | 4.4 | 7.5 | 10.2 | 2 | 5.8 | 5.4 | 5.4 | 7.3 | 7.2 | 5.2 | 2.8 | 7 | 6.4 | 10 | 6.2 | 5.1 | 6.3 | 1.7 | 5.5 | 4.8 | 2.5 | 6.3 | 12.8 | 4.8 | 4.3 | 9.2 | 3.8 | 0.3 | 4.5 | 6 | 5.2 | 14.3
|  |  | 4.9 | 6.4 | 10 | 3.1 | 3.5 | 2.7 | 3.1 | -3.7 | 4.2 | 4.2 | 7.1 | 6.1 | 4.7 | 0.9 | 5.8 | 7.3 | 0.5 | 3.5 | 5.2 | 6.5 | 8.5 | 4 | 6.7 | 9.7 | 1.5 | 5.2 | 5.1 | 4.8 | 6.7 | 7.3 | 5.1 | 1.6 | 6.2 | 6 | 9.9 | 6 | 5 | 5.7 | 1.3 | 5.2 | 4.5 | 2.1 | 5.8 | 13.4 | 4.8 | 3.7 | 9.6 | 3.5 | 0.1 | 5.4 | 5.4 | 3.8 | 14.3
|  |  | 4.8 | 6.1 | 9.7 | 2.7 | 2.9 | 2.5 | 2.8 | -4.3 | 4.5 | 3.8 | 7.1 | 5.8 | 4.4 | 0.2 | 5.5 | 7.2 | 0.3 | 3.4 | 5 | 6.8 | 9 | 3.6 | 6 | 9.3 | 1.1 | 4.6 | 4.9 | 4.3 | 6.2 | 7.3 | 4.9 | 0.4 | 5.3 | 5.6 | 9.8 | 5.8 | 4.8 | 5.1 | 0.9 | 4.9 | 4.3 | 1.6 | 5.4 | 14 | 4.8 | 3 | 9.9 | 3.3 | -0.2 | 6.3 | 4.7 | 2.4 | 14.3
|  |  | 4.8 | 5.7 | 9.3 | 2.6 | 2.7 | 2.4 | 3 | -3.1 | 4.1 | 4 | 7.2 | 4.9 | 4.4 | 0.1 | 5.3 | 7.2 | 0.3 | 3.5 | 5.1 | 6.8 | 8.8 | 3.7 | 5.6 | 9 | 1.3 | 4.9 | 5.2 | 3.7 | 5.9 | 7.4 | 5.5 | 0.7 | 5.4 | 5.8 | 10 | 5 | 4.4 | 5.3 | 1.1 | 4.9 | 4.8 | 1.9 | 6.3 | 13.5 | 5.2 | 3.3 | 9.6 | 4.3 | 0.3 | 6.5 | 4.8 | 2.8 | 13.7
|  |  | 4.7 | 5.2 | 8.9 | 2.4 | 2.4 | 2.3 | 3.3 | -2 | 3.8 | 4.2 | 7.3 | 3.9 | 4.3 | 0.1 | 5.2 | 7.1 | 0.3 | 3.7 | 5.2 | 6.8 | 8.7 | 3.9 | 5.3 | 8.6 | 1.4 | 5.3 | 5.6 | 3.2 | 5.5 | 7.4 | 6 | 1.1 | 5.5 | 6 | 10.3 | 4.3 | 3.9 | 5.5 | 1.3 | 5 | 5.4 | 2.2 | 7.1 | 13.1 | 5.6 | 3.5 | 9.2 | 5.4 | 0.9 | 6.6 | 4.8 | 3.3 | 13.2
|  |  | 4.7 | 4.8 | 8.5 | 2.3 | 2.2 | 2.2 | 3.5 | -0.8 | 3.4 | 4.4 | 7.4 | 3 | 4.3 | 0 | 5 | 7.1 | 0.3 | 3.8 | 5.3 | 6.8 | 8.5 | 4 | 4.9 | 8.3 | 1.6 | 5.6 | 5.9 | 2.6 | 5.2 | 7.5 | 6.6 | 1.4 | 5.6 | 6.2 | 10.5 | 3.5 | 3.5 | 5.7 | 1.5 | 5 | 5.9 | 2.5 | 8 | 12.6 | 6 | 3.8 | 8.9 | 6.4 | 1.4 | 6.8 | 4.9 | 3.7 | 12.6
|  |  | 5.3 | 4.8 | 10.7 | 3 | 2.9 | 3.9 | 4.8 | 0.1 | 3.2 | 5.2 | 9.5 | 4.1 | 5.5 | 1.8 | 7 | 6.7 | 1.3 | 3.9 | 7 | 6.8 | 6.9 | 5.2 | 5.5 | 8.6 | 3.4 | 5.9 | 7.9 | 3.8 | 5.9 | 8.4 | 8 | 4.5 | 7.2 | 7.9 | 11.9 | 4.1 | 4.8 | 8.6 | 3.1 | 8.3 | 8.7 | 6.2 | 9.4 | 11 | 8.3 | 6.7 | 8.9 | 9.3 | 4.9 | 6.8 | 7.5 | 7 | 13.3
|  |  | 5.9 | 4.8 | 12.9 | 3.8 | 3.7 | 5.7 | 6 | 0.9 | 2.9 | 6 | 11.6 | 5.3 | 6.6 | 3.5 | 9.1 | 6.3 | 2.3 | 4.1 | 8.8 | 6.9 | 5.2 | 6.5 | 6.1 | 8.9 | 5.1 | 6.2 | 9.8 | 5.1 | 6.5 | 9.4 | 9.4 | 7.7 | 8.7 | 9.7 | 13.4 | 4.7 | 6.1 | 11.6 | 4.7 | 11.7 | 11.5 | 9.8 | 10.7 | 9.5 | 10.5 | 9.7 | 8.9 | 12.2 | 8.5 | 6.8 | 10.2 | 10.4 | 14.1
|  |  | 6.5 | 4.8 | 15.1 | 4.5 | 4.4 | 7.4 | 7.3 | 1.8 | 2.7 | 6.8 | 13.7 | 6.4 | 7.8 | 5.3 | 11.1 | 5.9 | 3.3 | 4.2 | 10.5 | 6.9 | 3.6 | 7.7 | 6.7 | 9.2 | 6.9 | 6.5 | 11.8 | 6.3 | 7.2 | 10.3 | 10.8 | 10.8 | 10.3 | 11.4 | 14.8 | 5.3 | 7.4 | 14.5 | 6.3 | 15 | 14.3 | 13.5 | 12.1 | 7.9 | 12.8 | 12.6 | 8.9 | 15.1 | 12 | 6.8 | 12.8 | 13.7 | 14.8
|  |  | 7.4 | 4.8 | 15.8 | 4.6 | 4.8 | 7.9 | 8 | 2.4 | 3.1 | 7.7 | 15 | 6.8 | 9 | 6.7 | 11.2 | 5.4 | 3.6 | 4.4 | 12.4 | 5.9 | 4.5 | 9.2 | 7.2 | 11 | 7.8 | 7.1 | 13.1 | 6.6 | 7.9 | 10.3 | 12.1 | 10.8 | 11.6 | 12.5 | 13.7 | 6 | 8.1 | 16.2 | 7.9 | 15.9 | 15.9 | 15.3 | 12.9 | 7.8 | 13.7 | 14.1 | 9 | 15.9 | 12.9 | 7.3 | 13.9 | 14.8 | 12.5
|  |  | 8.3 | 4.7 | 16.6 | 4.8 | 5.2 | 8.3 | 8.8 | 3.1 | 3.6 | 8.7 | 16.4 | 7.2 | 10.1 | 8 | 11.2 | 5 | 3.8 | 4.5 | 14.2 | 4.8 | 5.3 | 10.8 | 7.6 | 12.8 | 8.6 | 7.6 | 14.3 | 7 | 8.7 | 10.4 | 13.3 | 10.8 | 13 | 13.7 | 12.5 | 6.8 | 8.8 | 17.9 | 9.4 | 16.7 | 17.4 | 17.1 | 13.8 | 7.7 | 14.6 | 15.7 | 9.2 | 16.8 | 13.9 | 7.9 | 15.1 | 15.9 | 10.3
|  |  | 9.2 | 4.7 | 17.3 | 4.9 | 5.6 | 8.8 | 9.5 | 3.7 | 4 | 9.6 | 17.7 | 7.6 | 11.3 | 9.4 | 11.3 | 4.5 | 4.1 | 4.7 | 16.1 | 3.8 | 6.2 | 12.3 | 8.1 | 14.6 | 9.5 | 8.2 | 15.6 | 7.3 | 9.4 | 10.4 | 14.6 | 10.8 | 14.3 | 14.8 | 11.4 | 7.5 | 9.5 | 19.6 | 11 | 17.6 | 19 | 18.9 | 14.6 | 7.6 | 15.5 | 17.2 | 9.3 | 17.6 | 14.8 | 8.4 | 16.2 | 17 | 8
|  |  | 9.9 | 6.6 | 17.2 | 4.9 | 5.6 | 9.1 | 9.6 | 3.8 | 2.8 | 10.3 | 17.2 | 7.8 | 10.8 | 10.3 | 11.5 | 5 | 4 | 4.8 | 15.8 | 4.2 | 7.2 | 12.2 | 8.6 | 14.7 | 9.4 | 8 | 15.2 | 7.7 | 9.3 | 10.7 | 15.4 | 11.4 | 14.7 | 14.9 | 10.3 | 7.3 | 9.5 | 19.8 | 10.9 | 17.9 | 19.1 | 19.4 | 14.1 | 7.6 | 15.6 | 17.8 | 9.3 | 18 | 15.2 | 8.5 | 16.4 | 17 | 7.7
|  |  | 10.5 | 8.5 | 17.2 | 4.8 | 5.5 | 9.3 | 9.6 | 4 | 1.5 | 11.1 | 16.8 | 7.9 | 10.4 | 11.1 | 11.8 | 5.5 | 4 | 4.9 | 15.6 | 4.7 | 8.2 | 12.2 | 9 | 14.9 | 9.3 | 7.8 | 14.8 | 8 | 9.2 | 11 | 16.1 | 12 | 15.2 | 15 | 9.2 | 7.2 | 9.5 | 20.1 | 10.7 | 18.1 | 19.3 | 20 | 13.6 | 7.5 | 15.7 | 18.4 | 9.3 | 18.3 | 15.7 | 8.7 | 16.6 | 16.9 | 7.5
|  |  | 11.2 | 10.4 | 17.1 | 4.8 | 5.5 | 9.6 | 9.7 | 4.1 | 0.3 | 11.8 | 16.3 | 8.1 | 9.9 | 12 | 12 | 6 | 3.9 | 5 | 15.3 | 5.1 | 9.2 | 12.1 | 9.5 | 15 | 9.2 | 7.6 | 14.4 | 8.4 | 9.1 | 11.3 | 16.9 | 12.6 | 15.6 | 15.1 | 8.1 | 7 | 9.5 | 20.3 | 10.6 | 18.4 | 19.4 | 20.5 | 13.1 | 7.5 | 15.8 | 19 | 9.3 | 18.7 | 16.1 | 8.8 | 16.8 | 16.9 | 7.2
|  |  | 10.5 | 8.6 | 15.1 | 3.7 | 4.9 | 9.2 | 8.4 | 3.5 | 0.5 | 10.8 | 15.8 | 6.8 | 9.2 | 10.8 | 11.1 | 4.9 | 3.5 | 4.8 | 13.4 | 3.7 | 7.5 | 11.7 | 8 | 13.9 | 8.6 | 7.4 | 13.9 | 7.7 | 8.3 | 10.8 | 15.7 | 11.7 | 14.2 | 14.3 | 7.4 | 6.1 | 9 | 18.9 | 10.3 | 17.2 | 17.9 | 18.9 | 12.8 | 7.1 | 14.8 | 17.6 | 8.2 | 17.4 | 13.9 | 8.3 | 15.8 | 15.6 | 7
|  |  | 9.7 | 6.8 | 13.1 | 2.7 | 4.3 | 8.9 | 7.1 | 2.9 | 0.8 | 9.8 | 15.2 | 5.5 | 8.4 | 9.7 | 10.2 | 3.7 | 3.2 | 4.5 | 11.4 | 2.4 | 5.7 | 11.4 | 6.4 | 12.9 | 7.9 | 7.1 | 13.5 | 6.9 | 7.6 | 10.4 | 14.4 | 10.7 | 12.9 | 13.6 | 6.8 | 5.3 | 8.4 | 17.4 | 10.1 | 16 | 16.5 | 17.2 | 12.4 | 6.8 | 13.7 | 16.1 | 7 | 16 | 11.6 | 7.9 | 14.9 | 14.4 | 6.7
|  |  | 9 | 5 | 11.1 | 1.6 | 3.7 | 8.5 | 5.8 | 2.3 | 1 | 8.8 | 14.7 | 4.2 | 7.7 | 8.5 | 9.3 | 2.6 | 2.8 | 4.3 | 9.5 | 1 | 4 | 11 | 4.9 | 11.8 | 7.3 | 6.9 | 13 | 6.2 | 6.8 | 9.9 | 13.2 | 9.8 | 11.5 | 12.8 | 6.1 | 4.4 | 7.9 | 16 | 9.8 | 14.8 | 15 | 15.6 | 12.1 | 6.4 | 12.7 | 14.7 | 5.9 | 14.7 | 9.4 | 7.4 | 13.9 | 13.1 | 6.5
|  |  | 8.5 | 5.6 | 9.7 | 2.5 | 3.3 | 8.2 | 5.5 | 1.7 | 0.6 | 8.4 | 13 | 3.5 | 7.1 | 8 | 8.2 | 2.4 | 2.6 | 4.1 | 9.2 | 0.6 | 3.8 | 10.3 | 4.1 | 11.1 | 7.5 | 6.3 | 12.6 | 5.6 | 5.2 | 9.2 | 12 | 8.6 | 11.1 | 12.6 | 5.6 | 3.3 | 7.5 | 14.9 | 9.8 | 13.7 | 13.7 | 14.1 | 11.8 | 6.1 | 12.1 | 13.5 | 5.3 | 14.6 | 7.9 | 7.1 | 12.4 | 12.6 | 6.2
|  |  | 8.1 | 6.2 | 8.4 | 3.3 | 3 | 8 | 5.1 | 1.1 | 0.2 | 8 | 11.4 | 2.7 | 6.6 | 7.5 | 7.2 | 2.2 | 2.3 | 4 | 9 | 0.2 | 3.6 | 9.7 | 3.4 | 10.3 | 7.6 | 5.8 | 12.2 | 4.9 | 3.7 | 8.5 | 10.8 | 7.5 | 10.8 | 12.3 | 5 | 2.1 | 7.2 | 13.7 | 9.8 | 12.5 | 12.4 | 12.6 | 11.4 | 5.8 | 11.6 | 12.2 | 4.8 | 14.5 | 6.3 | 6.9 | 11 | 12.2 | 6
|  |  | 7.6 | 6.8 | 7 | 4.2 | 2.6 | 7.7 | 4.8 | 0.5 | -0.2 | 7.6 | 9.7 | 2 | 6 | 7 | 6.1 | 2 | 2.1 | 3.8 | 8.7 | -0.2 | 3.4 | 9 | 2.6 | 9.6 | 7.8 | 5.2 | 11.8 | 4.3 | 2.1 | 7.8 | 9.6 | 6.3 | 10.4 | 12.1 | 4.5 | 1 | 6.8 | 12.6 | 9.8 | 11.4 | 11.1 | 11.1 | 11.1 | 5.5 | 11 | 11 | 4.2 | 14.4 | 4.8 | 6.6 | 9.5 | 11.7 | 5.7
|  |  | 7.1 | 5.8 | 6.5 | 4 | 3 | 7.5 | 4.7 | 0.3 | -0.2 | 7.8 | 9.4 | 1.1 | 5.1 | 7.4 | 5.7 | 1.6 | 1.9 | 3.6 | 8.3 | -0.2 | 2.9 | 8.8 | 1.2 | 9.2 | 7.8 | 4.5 | 11.3 | 3.9 | 1.8 | 7 | 9.7 | 6.3 | 10 | 11.9 | 4.3 | 0.2 | 6 | 12.1 | 9.7 | 10.8 | 10 | 9.6 | 11 | 5.3 | 10.7 | 10.3 | 3.4 | 14.3 | 4 | 6.5 | 8.6 | 11.9 | 5.2
|  |  | 6.7 | 4.7 | 6 | 3.7 | 3.3 | 7.4 | 4.7 | 0.2 | -0.3 | 7.9 | 9.2 | 0.3 | 4.1 | 7.8 | 5.4 | 1.2 | 1.7 | 3.3 | 7.9 | -0.2 | 2.3 | 8.6 | -0.1 | 8.8 | 7.7 | 3.9 | 10.9 | 3.6 | 1.6 | 6.2 | 9.9 | 6.3 | 9.6 | 11.6 | 4.1 | -0.6 | 5.3 | 11.7 | 9.7 | 10.1 | 8.9 | 8.2 | 10.9 | 5 | 10.3 | 9.5 | 2.7 | 14.1 | 3.2 | 6.5 | 7.7 | 12.1 | 4.6
|  |  | 6.2 | 3.7 | 5.5 | 3.5 | 3.7 | 7.2 | 4.6 | 0 | -0.3 | 8.1 | 8.9 | -0.6 | 3.2 | 8.2 | 5 | 0.8 | 1.5 | 3.1 | 7.5 | -0.2 | 1.8 | 8.4 | -1.5 | 8.4 | 7.7 | 3.2 | 10.4 | 3.2 | 1.3 | 5.4 | 10 | 6.3 | 9.2 | 11.4 | 3.9 | -1.4 | 4.5 | 11.2 | 9.6 | 9.5 | 7.8 | 6.7 | 10.8 | 4.8 | 10 | 8.8 | 1.9 | 14 | 2.4 | 6.4 | 6.8 | 12.3 | 4.1
|  |  | 5.5 | 3.6 | 5.1 | 3.3 | 3.4 | 7.2 | 4.5 | -0.2 | -0.2 | 8.1 | 8 | -1.2 | 3.1 | 7.9 | 4.4 | 0.9 | 1.3 | 2.6 | 7.7 | 0 | 1.4 | 8.2 | -1.3 | 8.4 | 7.5 | 3 | 9.9 | 2.9 | 1.4 | 4.9 | 10.4 | 6.4 | 9.3 | 10.9 | 3.6 | -1.8 | 4.3 | 10.7 | 9 | 8.9 | 7.9 | 5.8 | 10.7 | 4.3 | 9.2 | 8.5 | 1.4 | 13 | 1.9 | 6.3 | 6 | 12.2 | 4
|  |  | 4.7 | 3.6 | 4.7 | 3.1 | 3.1 | 7.2 | 4.5 | -0.4 | -0.1 | 8 | 7 | -1.8 | 3.1 | 7.5 | 3.8 | 0.9 | 1.1 | 2 | 7.9 | 0.2 | 1 | 7.9 | -1 | 8.4 | 7.2 | 2.8 | 9.3 | 2.5 | 1.4 | 4.3 | 10.8 | 6.4 | 9.4 | 10.5 | 3.2 | -2.1 | 4.2 | 10.1 | 8.5 | 8.4 | 7.9 | 5 | 10.5 | 3.8 | 8.5 | 8.3 | 0.8 | 12.1 | 1.5 | 6.1 | 5.3 | 12.1 | 3.8
|  |  | 4 | 3.5 | 4.3 | 2.9 | 2.8 | 7.2 | 4.4 | -0.6 | 0 | 8 | 6.1 | -2.4 | 3 | 7.2 | 3.2 | 1 | 0.9 | 1.5 | 8.1 | 0.4 | 0.6 | 7.7 | -0.8 | 8.4 | 7 | 2.6 | 8.8 | 2.2 | 1.5 | 3.8 | 11.2 | 6.5 | 9.5 | 10 | 2.9 | -2.5 | 4 | 9.6 | 7.9 | 7.8 | 8 | 4.1 | 10.4 | 3.3 | 7.7 | 8 | 0.3 | 11.1 | 1 | 6 | 4.5 | 12 | 3.7
|  |  | 4.1 | 3.5 | 4.5 | 3.1 | 2.6 | 7.3 | 4.5 | -0.3 | 0.3 | 8.3 | 6.3 | -1.9 | 2.8 | 6.9 | 3.3 | 1.1 | 0.8 | 1.4 | 8.2 | 0.6 | 0.6 | 7.3 | -0.3 | 8 | 7.1 | 3.1 | 9 | 1.9 | 1.8 | 3.4 | 11 | 7.7 | 9.6 | 9.8 | 3 | -2.1 | 3.7 | 10.2 | 7.7 | 8.3 | 8.1 | 4.7 | 10.4 | 3.5 | 7.8 | 8.3 | 1 | 11.4 | 2 | 5.9 | 4.4 | 12.2 | 3.7
|  |  | 4.2 | 3.4 | 4.8 | 3.2 | 2.4 | 7.5 | 4.5 | -0.1 | 0.5 | 8.7 | 6.5 | -1.5 | 2.7 | 6.7 | 3.5 | 1.1 | 0.7 | 1.2 | 8.4 | 0.8 | 0.5 | 6.8 | 0.3 | 7.6 | 7.1 | 3.5 | 9.3 | 1.6 | 2 | 2.9 | 10.8 | 9 | 9.8 | 9.6 | 3.1 | -1.8 | 3.5 | 10.9 | 7.4 | 8.7 | 8.3 | 5.3 | 10.3 | 3.7 | 7.9 | 8.7 | 1.7 | 11.8 | 2.9 | 5.9 | 4.2 | 12.5 | 3.7
|  |  | 4.3 | 3.4 | 5 | 3.4 | 2.2 | 7.6 | 4.6 | 0.2 | 0.8 | 9 | 6.7 | -1 | 2.5 | 6.4 | 3.6 | 1.2 | 0.6 | 1.1 | 8.5 | 1 | 0.5 | 6.4 | 0.8 | 7.2 | 7.2 | 4 | 9.5 | 1.3 | 2.3 | 2.5 | 10.6 | 10.2 | 9.9 | 9.4 | 3.2 | -1.4 | 3.2 | 11.5 | 7.2 | 9.2 | 8.4 | 5.9 | 10.3 | 3.9 | 8 | 9 | 2.4 | 12.1 | 3.9 | 5.8 | 4.1 | 12.7 | 3.7
|  |  | 4.5 | 3.6 | 5.2 | 3.9 | 3.7 | 7.5 | 4.6 | 1.5 | 1.5 | 9.9 | 7.7 | 0.9 | 2.6 | 6.9 | 4.1 | 2.3 | 1.7 | 2.3 | 9.1 | 2.2 | 1.8 | 6.6 | 2.8 | 9.1 | 7 | 4.6 | 10.4 | 2.6 | 3.1 | 3.1 | 10.8 | 11.8 | 11.1 | 9.8 | 3.6 | 0.3 | 3.7 | 13.9 | 7 | 11.9 | 11.6 | 9.8 | 10.3 | 5.3 | 8.7 | 11.3 | 4 | 13.9 | 7.5 | 6.7 | 6.9 | 14.3 | 5.2
|  |  | 4.8 | 3.8 | 5.4 | 4.5 | 5.1 | 7.3 | 4.6 | 2.7 | 2.3 | 10.7 | 8.8 | 2.9 | 2.7 | 7.3 | 4.5 | 3.3 | 2.7 | 3.5 | 9.6 | 3.4 | 3 | 6.7 | 4.9 | 11.1 | 6.9 | 5.1 | 11.2 | 3.8 | 3.9 | 3.8 | 11.1 | 13.3 | 12.2 | 10.2 | 4 | 2.1 | 4.1 | 16.4 | 6.7 | 14.5 | 14.8 | 13.6 | 10.2 | 6.7 | 9.5 | 13.7 | 5.7 | 15.6 | 11.2 | 7.6 | 9.7 | 16 | 6.7
|  |  | 5 | 4 | 5.6 | 5 | 6.6 | 7.2 | 4.6 | 4 | 3 | 11.6 | 9.8 | 4.8 | 2.8 | 7.8 | 5 | 4.4 | 3.8 | 4.7 | 10.2 | 4.6 | 4.3 | 6.9 | 6.9 | 13 | 6.7 | 5.7 | 12.1 | 5.1 | 4.7 | 4.4 | 11.3 | 14.9 | 13.4 | 10.6 | 4.4 | 3.8 | 4.6 | 18.8 | 6.5 | 17.2 | 18 | 17.5 | 10.2 | 8.1 | 10.2 | 16 | 7.3 | 17.4 | 14.8 | 8.5 | 12.5 | 17.6 | 8.2
|  |  | 5.5 | 5 | 5.9 | 4.9 | 6.7 | 7.9 | 4.9 | 5 | 4 | 12 | 10.3 | 5.7 | 3.6 | 8.1 | 5.4 | 5.2 | 4.2 | 4.9 | 11.2 | 5.1 | 5.3 | 6.9 | 7.2 | 14.2 | 6.8 | 6.6 | 13 | 5.8 | 5.3 | 5.7 | 10.1 | 16.1 | 12.5 | 10.8 | 5 | 3.7 | 4.8 | 19.9 | 6.8 | 18.2 | 19.3 | 18.9 | 10.6 | 8.6 | 10.7 | 17.4 | 7.6 | 18.2 | 15.9 | 10.7 | 14 | 18.1 | 8.7
|  |  | 5.9 | 6 | 6.2 | 4.9 | 6.7 | 8.5 | 5.2 | 5.9 | 5 | 12.4 | 10.8 | 6.7 | 4.4 | 8.4 | 5.9 | 6.1 | 4.5 | 5.2 | 12.3 | 5.7 | 6.4 | 6.9 | 7.6 | 15.3 | 6.8 | 7.6 | 13.8 | 6.6 | 6 | 7 | 9 | 17.2 | 11.6 | 10.9 | 5.6 | 3.7 | 4.9 | 21 | 7 | 19.2 | 20.7 | 20.3 | 11.1 | 9.2 | 11.3 | 18.8 | 7.9 | 19.1 | 17 | 12.9 | 15.5 | 18.6 | 9.3
|  |  | 6.4 | 7 | 6.5 | 4.8 | 6.8 | 9.2 | 5.5 | 6.9 | 6 | 12.8 | 11.3 | 7.6 | 5.2 | 8.7 | 6.3 | 6.9 | 4.9 | 5.4 | 13.3 | 6.2 | 7.4 | 6.9 | 7.9 | 16.5 | 6.9 | 8.5 | 14.7 | 7.3 | 6.6 | 8.3 | 7.8 | 18.4 | 10.7 | 11.1 | 6.2 | 3.6 | 5.1 | 22.1 | 7.3 | 20.2 | 22 | 21.7 | 11.5 | 9.7 | 11.8 | 20.2 | 8.2 | 19.9 | 18.1 | 15.1 | 17 | 19.1 | 9.8
|  |  | 6.9 | 7.2 | 6.7 | 4.5 | 6.6 | 8.2 | 6.4 | 7 | 5.9 | 12.8 | 10.8 | 7.9 | 5.7 | 9.2 | 6.7 | 6.9 | 4.8 | 4.7 | 13 | 6.5 | 7.7 | 6.8 | 8.2 | 16.5 | 7.2 | 7.9 | 14 | 7.5 | 6.7 | 8.4 | 8.6 | 18.4 | 9.8 | 11.5 | 6.6 | 3.1 | 4.8 | 22.3 | 7.6 | 20.8 | 22.1 | 21.8 | 12.4 | 9.9 | 12.9 | 20.5 | 8.3 | 20.3 | 18.3 | 15.9 | 17.3 | 18.6 | 9.7
|  |  | 7.3 | 7.5 | 6.8 | 4.2 | 6.3 | 7.2 | 7.3 | 7 | 5.7 | 12.8 | 10.3 | 8.1 | 6.2 | 9.6 | 7.1 | 6.9 | 4.8 | 3.9 | 12.8 | 6.7 | 7.9 | 6.6 | 8.6 | 16.6 | 7.4 | 7.3 | 13.4 | 7.7 | 6.8 | 8.6 | 9.5 | 18.3 | 8.8 | 11.8 | 6.9 | 2.6 | 4.6 | 22.4 | 7.8 | 21.4 | 22.1 | 22 | 13.2 | 10.1 | 14.1 | 20.7 | 8.3 | 20.7 | 18.4 | 16.8 | 17.5 | 18 | 9.7
|  |  | 7.8 | 7.7 | 7 | 3.9 | 6.1 | 6.2 | 8.2 | 7.1 | 5.6 | 12.8 | 9.8 | 8.4 | 6.7 | 10.1 | 7.5 | 6.9 | 4.7 | 3.2 | 12.5 | 7 | 8.2 | 6.5 | 8.9 | 16.6 | 7.7 | 6.7 | 12.7 | 7.9 | 6.9 | 8.7 | 10.3 | 18.3 | 7.9 | 12.2 | 7.3 | 2.1 | 4.3 | 22.6 | 8.1 | 22 | 22.2 | 22.1 | 14.1 | 10.3 | 15.2 | 21 | 8.4 | 21.1 | 18.6 | 17.6 | 17.8 | 17.5 | 9.6
|  |  | 7.7 | 7 | 6.9 | 3.9 | 5.6 | 6.1 | 8.1 | 6.8 | 4.2 | 12.3 | 9.3 | 7.4 | 6.4 | 9.7 | 6.9 | 5.9 | 4.2 | 2.4 | 12.2 | 5 | 7.8 | 6.3 | 7.7 | 15.9 | 7 | 5.6 | 12.6 | 7.1 | 6.2 | 7.2 | 9.3 | 16.1 | 7.4 | 12.1 | 6.9 | 2 | 4.1 | 21.1 | 7.6 | 20.8 | 20.8 | 20.2 | 13.4 | 9.5 | 14.6 | 19 | 7.5 | 19.7 | 16.7 | 15.4 | 16.1 | 16.6 | 9.1
|  |  | 7.6 | 6.3 | 6.7 | 3.9 | 5 | 5.9 | 8 | 6.5 | 2.7 | 11.7 | 8.8 | 6.4 | 6 | 9.2 | 6.3 | 4.8 | 3.8 | 1.5 | 11.8 | 3 | 7.4 | 6.2 | 6.5 | 15.2 | 6.3 | 4.5 | 12.5 | 6.4 | 5.6 | 5.7 | 8.2 | 13.8 | 6.8 | 12.1 | 6.6 | 1.8 | 3.9 | 19.6 | 7.2 | 19.5 | 19.3 | 18.3 | 12.8 | 8.7 | 13.9 | 17.1 | 6.5 | 18.3 | 14.9 | 13.2 | 14.4 | 15.7 | 8.5
|  |  | 7.5 | 5.6 | 6.6 | 3.9 | 4.5 | 5.8 | 7.9 | 6.2 | 1.3 | 11.2 | 8.3 | 5.4 | 5.7 | 8.8 | 5.7 | 3.8 | 3.3 | 0.7 | 11.5 | 1 | 7 | 6 | 5.3 | 14.5 | 5.6 | 3.4 | 12.4 | 5.6 | 4.9 | 4.2 | 7.2 | 11.6 | 6.3 | 12 | 6.2 | 1.7 | 3.7 | 18.1 | 6.7 | 18.3 | 17.9 | 16.4 | 12.1 | 7.9 | 13.3 | 15.1 | 5.6 | 16.9 | 13 | 11 | 12.7 | 14.8 | 8
|  |  | 6.8 | 5.1 | 6.5 | 3.4 | 4.2 | 5.3 | 7.9 | 6 | 0.5 | 10.4 | 7.6 | 3.1 | 5.1 | 8.4 | 5.5 | 3.6 | 2.5 | 0 | 11.5 | 0.1 | 6.5 | 6 | 4 | 13.6 | 4.3 | 2.5 | 12.1 | 5.1 | 4.2 | 2.8 | 6.1 | 9.8 | 5.8 | 11.9 | 6 | 1.2 | 3.3 | 17 | 6.4 | 16.5 | 16.3 | 15.2 | 11.6 | 7.4 | 13.1 | 14.3 | 5.4 | 15.5 | 11.7 | 10.5 | 11.3 | 14.7 | 7.6
|  |  | 6 | 4.6 | 6.4 | 2.9 | 3.9 | 4.7 | 8 | 5.9 | -0.4 | 9.6 | 7 | 0.8 | 4.4 | 7.9 | 5.2 | 3.3 | 1.8 | -0.7 | 11.6 | -0.9 | 6.1 | 6.1 | 2.8 | 12.7 | 2.9 | 1.7 | 11.7 | 4.5 | 3.4 | 1.3 | 5.1 | 8.1 | 5.4 | 11.7 | 5.8 | 0.7 | 2.8 | 16 | 6.2 | 14.8 | 14.6 | 13.9 | 11.2 | 6.8 | 12.9 | 13.6 | 5.3 | 14.1 | 10.3 | 9.9 | 9.9 | 14.5 | 7.1
|  |  | 5.3 | 4.1 | 6.3 | 2.4 | 3.6 | 4.2 | 8 | 5.7 | -1.2 | 8.8 | 6.3 | -1.5 | 3.8 | 7.5 | 5 | 3.1 | 1 | -1.4 | 11.6 | -1.8 | 5.6 | 6.1 | 1.5 | 11.8 | 1.6 | 0.8 | 11.4 | 4 | 2.7 | -0.1 | 4 | 6.3 | 4.9 | 11.6 | 5.6 | 0.2 | 2.4 | 14.9 | 5.9 | 13 | 13 | 12.7 | 10.7 | 6.3 | 12.7 | 12.8 | 5.1 | 12.7 | 9 | 9.4 | 8.5 | 14.4 | 6.7
|  |  | 5.1 | 4.1 | 6.6 | 2 | 3.3 | 3.6 | 7.5 | 5.6 | -1.6 | 8.3 | 6.2 | -1.3 | 3.7 | 7.4 | 4.9 | 2.9 | 1.3 | -1.9 | 11.4 | -1.4 | 5.1 | 6.1 | 1 | 11.3 | 1.4 | 0.4 | 11.2 | 3.4 | 2.7 | -0.7 | 3.5 | 5.4 | 4.7 | 11 | 5.6 | 0.7 | 2.3 | 13.6 | 5.7 | 12.7 | 11.7 | 11.2 | 10 | 6.1 | 12 | 12 | 4.1 | 12.5 | 8.9 | 9.1 | 7.9 | 14.5 | 6.4
|  |  | 5 | 4 | 6.8 | 1.6 | 3.1 | 3.1 | 7 | 5.4 | -2 | 7.7 | 6 | -1.2 | 3.5 | 7.3 | 4.7 | 2.7 | 1.5 | -2.3 | 11.2 | -0.9 | 4.7 | 6.1 | 0.6 | 10.9 | 1.2 | 0.1 | 11.1 | 2.9 | 2.7 | -1.3 | 3 | 4.4 | 4.6 | 10.3 | 5.6 | 1.3 | 2.2 | 12.4 | 5.5 | 12.5 | 10.5 | 9.7 | 9.4 | 5.8 | 11.3 | 11.2 | 3 | 12.2 | 8.7 | 8.8 | 7.3 | 14.6 | 6.1
|  |  | 4.8 | 4 | 7.1 | 1.2 | 2.8 | 2.5 | 6.5 | 5.3 | -2.4 | 7.2 | 5.9 | -1 | 3.4 | 7.2 | 4.6 | 2.5 | 1.8 | -2.8 | 11 | -0.5 | 4.2 | 6.1 | 0.1 | 10.4 | 1 | -0.3 | 10.9 | 2.3 | 2.7 | -1.9 | 2.5 | 3.5 | 4.4 | 9.7 | 5.6 | 1.8 | 2.1 | 11.1 | 5.3 | 12.2 | 9.2 | 8.2 | 8.7 | 5.6 | 10.6 | 10.4 | 2 | 12 | 8.6 | 8.5 | 6.7 | 14.7 | 5.8
|  |  | 4.5 | 3.8 | 7.4 | 2 | 2.4 | 1.9 | 5.2 | 4.9 | -2 | 7.2 | 5.9 | -1.7 | 3.4 | 7.2 | 4.6 | 2.6 | 1.2 | -3.5 | 10.6 | 0 | 4.1 | 6.2 | -0.4 | 9.9 | 1.7 | -0.9 | 10.4 | 2.3 | 2.7 | -2.2 | 3.4 | 3.4 | 4.1 | 9.2 | 5.5 | 1.9 | 1.8 | 10.5 | 5.1 | 11.5 | 8.9 | 7.5 | 8 | 5.4 | 10.2 | 9.6 | 1.7 | 11.3 | 9.7 | 8.3 | 6.3 | 14.2 | 5.8
|  |  | 4.2 | 3.5 | 7.7 | 2.7 | 2 | 1.2 | 3.8 | 4.6 | -1.6 | 7.2 | 6 | -2.4 | 3.3 | 7.1 | 4.5 | 2.8 | 0.6 | -4.2 | 10.3 | 0.6 | 3.9 | 6.2 | -0.8 | 9.5 | 2.3 | -1.6 | 10 | 2.4 | 2.6 | -2.4 | 4.3 | 3.4 | 3.9 | 8.8 | 5.5 | 1.9 | 1.4 | 10 | 4.8 | 10.9 | 8.5 | 6.9 | 7.2 | 5.3 | 9.8 | 8.9 | 1.4 | 10.7 | 10.9 | 8.1 | 6 | 13.8 | 5.8
|  |  | 3.9 | 3.3 | 8 | 3.5 | 1.6 | 0.6 | 2.5 | 4.2 | -1.2 | 7.2 | 6 | -3.1 | 3.3 | 7.1 | 4.5 | 2.9 | 0 | -4.9 | 9.9 | 1.1 | 3.8 | 6.3 | -1.3 | 9 | 3 | -2.2 | 9.5 | 2.4 | 2.6 | -2.7 | 5.2 | 3.3 | 3.6 | 8.3 | 5.4 | 2 | 1.1 | 9.4 | 4.6 | 10.2 | 8.2 | 6.2 | 6.5 | 5.1 | 9.4 | 8.1 | 1.1 | 10 | 12 | 7.9 | 5.6 | 13.3 | 5.8
|  |  | 3.9 | 3.2 | 7.9 | 4.1 | 1.9 | 0.6 | 2.4 | 4.4 | -0.6 | 7.1 | 6.1 | -2.5 | 3.4 | 7.4 | 4.6 | 3.1 | 0.1 | -4.3 | 9.6 | 1.2 | 4.5 | 5.8 | -0.4 | 8.9 | 3 | -2.1 | 9.3 | 2.4 | 2.8 | -2.5 | 6.1 | 3.4 | 4.8 | 8.2 | 5.3 | 2.2 | 1.2 | 10.3 | 4.4 | 10.3 | 9.2 | 6.5 | 7 | 5.2 | 9.2 | 8.7 | 1.7 | 10.7 | 10.1 | 6.7 | 5.2 | 13.3 | 6
|  |  | 4 | 3.1 | 7.9 | 4.6 | 2.3 | 0.6 | 2.3 | 4.6 | -0.1 | 6.9 | 6.2 | -2 | 3.5 | 7.7 | 4.7 | 3.4 | 0.2 | -3.6 | 9.2 | 1.3 | 5.1 | 5.3 | 0.5 | 8.8 | 3 | -1.9 | 9.2 | 2.5 | 3.1 | -2.4 | 6.9 | 3.4 | 5.9 | 8.2 | 5.3 | 2.4 | 1.3 | 11.2 | 4.3 | 10.5 | 10.3 | 6.7 | 7.4 | 5.3 | 9.1 | 9.4 | 2.4 | 11.5 | 8.2 | 5.4 | 4.8 | 13.4 | 6.3
|  |  | 4 | 3 | 7.8 | 5.2 | 2.6 | 0.6 | 2.2 | 4.8 | 0.5 | 6.8 | 6.3 | -1.4 | 3.6 | 8 | 4.8 | 3.6 | 0.3 | -3 | 8.9 | 1.4 | 5.8 | 4.8 | 1.4 | 8.7 | 3 | -1.8 | 9 | 2.5 | 3.3 | -2.2 | 7.8 | 3.5 | 7.1 | 8.1 | 5.2 | 2.6 | 1.4 | 12.1 | 4.1 | 10.6 | 11.3 | 7 | 7.9 | 5.4 | 8.9 | 10 | 3 | 12.2 | 6.3 | 4.2 | 4.4 | 13.4 | 6.5
|  |  | 5.2 | 3.7 | 7.9 | 5.3 | 3.8 | 1.6 | 2.2 | 5.1 | 0.7 | 7.7 | 7 | 1.8 | 4.9 | 8.9 | 5.9 | 4.6 | 2.2 | -2 | 9.4 | 1.9 | 6.5 | 4.9 | 3.6 | 9.6 | 3.3 | -0.9 | 9.7 | 4 | 4 | -0.8 | 9.9 | 4 | 9.2 | 9.9 | 5.9 | 3 | 2.5 | 13.7 | 3.9 | 12.6 | 13.3 | 10.5 | 9.6 | 6.1 | 10.5 | 12.3 | 3.6 | 14 | 9.3 | 3.9 | 7.5 | 14.1 | 7.3
|  |  | 6.3 | 4.3 | 8 | 5.5 | 5 | 2.7 | 2.3 | 5.5 | 1 | 8.5 | 7.7 | 5 | 6.2 | 9.7 | 6.9 | 5.6 | 4.2 | -0.9 | 10 | 2.3 | 7.1 | 5 | 5.8 | 10.4 | 3.6 | 0.1 | 10.4 | 5.6 | 4.6 | 0.7 | 12.1 | 4.6 | 11.3 | 11.8 | 6.5 | 3.4 | 3.7 | 15.4 | 3.8 | 14.6 | 15.2 | 14.1 | 11.3 | 6.8 | 12.2 | 14.7 | 4.3 | 15.7 | 12.3 | 3.5 | 10.7 | 14.8 | 8.1
|  |  | 7.5 | 5 | 8.1 | 5.6 | 6.2 | 3.7 | 2.3 | 5.8 | 1.2 | 9.4 | 8.4 | 8.2 | 7.5 | 10.6 | 8 | 6.6 | 6.1 | 0.1 | 10.5 | 2.8 | 7.8 | 5.1 | 8 | 11.3 | 3.9 | 1 | 11.1 | 7.1 | 5.3 | 2.1 | 14.2 | 5.1 | 13.4 | 13.6 | 7.2 | 3.8 | 4.8 | 17 | 3.6 | 16.6 | 17.2 | 17.6 | 13 | 7.5 | 13.8 | 17 | 4.9 | 17.5 | 15.3 | 3.2 | 13.8 | 15.5 | 8.9
|  |  | 8.3 | 6.6 | 9 | 5.6 | 6.2 | 3.9 | 2.7 | 6.1 | 2.1 | 10.5 | 8.5 | 8.3 | 7.7 | 11.1 | 8.2 | 6.5 | 6.7 | 0.7 | 11.6 | 4.2 | 8.4 | 5.5 | 8.2 | 12.7 | 3.9 | 1.6 | 11.8 | 7.4 | 5.8 | 2.8 | 15.4 | 6.8 | 14.6 | 13.9 | 8.1 | 3.8 | 5.3 | 18.4 | 3.6 | 17.6 | 18.3 | 18.7 | 13.8 | 7.3 | 14.1 | 17.8 | 5.6 | 18.1 | 15.3 | 3.4 | 15.5 | 16.2 | 10
|  |  | 9 | 8.3 | 9.8 | 5.6 | 6.3 | 4 | 3.1 | 6.5 | 2.9 | 11.5 | 8.7 | 8.5 | 7.9 | 11.7 | 8.4 | 6.5 | 7.3 | 1.4 | 12.6 | 5.7 | 9.1 | 6 | 8.3 | 14.1 | 3.8 | 2.1 | 12.5 | 7.8 | 6.2 | 3.4 | 16.7 | 8.5 | 15.9 | 14.3 | 9.1 | 3.8 | 5.9 | 19.7 | 3.7 | 18.6 | 19.3 | 19.8 | 14.5 | 7.2 | 14.4 | 18.6 | 6.3 | 18.6 | 15.2 | 3.6 | 17.3 | 16.8 | 11
|  |  | 9.8 | 9.9 | 10.7 | 5.6 | 6.3 | 4.2 | 3.5 | 6.8 | 3.8 | 12.6 | 8.8 | 8.6 | 8.1 | 12.2 | 8.6 | 6.4 | 7.9 | 2 | 13.7 | 7.1 | 9.7 | 6.4 | 8.5 | 15.5 | 3.8 | 2.7 | 13.2 | 8.1 | 6.7 | 4.1 | 17.9 | 10.2 | 17.1 | 14.6 | 10 | 3.8 | 6.4 | 21.1 | 3.7 | 19.6 | 20.4 | 20.9 | 15.3 | 7 | 14.7 | 19.4 | 7 | 19.2 | 15.2 | 3.8 | 19 | 17.5 | 12.1
|  |  | 9.9 | 7.5 | 11.5 | 5.9 | 6.4 | 4.2 | 3.4 | 6.9 | 4.1 | 12.4 | 9.3 | 9 | 8.2 | 12.1 | 8 | 6.7 | 8 | 2.4 | 13.5 | 6.9 | 10.4 | 7 | 8.8 | 16.1 | 3.5 | 3.1 | 13.1 | 8.6 | 6.9 | 4.3 | 18.4 | 11.8 | 17.2 | 14.5 | 9.9 | 3.9 | 6.7 | 20.1 | 3.7 | 19.7 | 19.9 | 20.7 | 15.8 | 6.9 | 14.9 | 19.9 | 7.6 | 18.7 | 14.6 | 3.9 | 18.3 | 17.1 | 11.8
|  |  | 9.9 | 5.2 | 12.4 | 6.1 | 6.4 | 4.1 | 3.4 | 6.9 | 4.3 | 12.2 | 9.7 | 9.5 | 8.3 | 12.1 | 7.5 | 7 | 8 | 2.8 | 13.2 | 6.8 | 11.2 | 7.7 | 9.1 | 16.6 | 3.3 | 3.4 | 13 | 9.2 | 7 | 4.6 | 18.9 | 13.4 | 17.2 | 14.3 | 9.9 | 4.1 | 6.9 | 19.2 | 3.6 | 19.9 | 19.3 | 20.4 | 16.2 | 6.7 | 15.2 | 20.3 | 8.3 | 18.3 | 13.9 | 3.9 | 17.7 | 16.8 | 11.6
|  |  | 10 | 2.8 | 13.2 | 6.4 | 6.5 | 4.1 | 3.3 | 7 | 4.6 | 12 | 10.2 | 9.9 | 8.4 | 12 | 6.9 | 7.3 | 8.1 | 3.2 | 13 | 6.6 | 11.9 | 8.3 | 9.4 | 17.2 | 3 | 3.8 | 12.9 | 9.7 | 7.2 | 4.8 | 19.4 | 15 | 17.3 | 14.2 | 9.8 | 4.2 | 7.2 | 18.2 | 3.6 | 20 | 18.8 | 20.2 | 16.7 | 6.6 | 15.4 | 20.8 | 8.9 | 17.8 | 13.3 | 4 | 17 | 16.4 | 11.3
|  |  | 8.9 | 2.6 | 12.7 | 6.1 | 6.4 | 3.5 | 2.8 | 6.9 | 4.4 | 10.7 | 9.5 | 8.5 | 7.8 | 10.2 | 6.6 | 7 | 7 | 2.3 | 12.6 | 6.6 | 10.9 | 8.2 | 8.7 | 15.9 | 2.8 | 2.7 | 12.4 | 8.7 | 6.2 | 3.8 | 17.5 | 14.5 | 16 | 13.3 | 9.4 | 3.8 | 6.5 | 17 | 3.4 | 18.3 | 17.9 | 19 | 15.1 | 6.4 | 14.3 | 19.6 | 8.6 | 17 | 12.9 | 4 | 15.2 | 16 | 9.9
|  |  | 7.7 | 2.5 | 12.3 | 5.7 | 6.2 | 3 | 2.4 | 6.7 | 4.3 | 9.3 | 8.8 | 7 | 7.2 | 8.4 | 6.4 | 6.8 | 5.9 | 1.4 | 12.3 | 6.7 | 10 | 8.1 | 8.1 | 14.6 | 2.7 | 1.6 | 11.8 | 7.7 | 5.3 | 2.8 | 15.7 | 13.9 | 14.7 | 12.3 | 8.9 | 3.5 | 5.7 | 15.8 | 3.1 | 16.7 | 16.9 | 17.9 | 13.4 | 6.1 | 13.1 | 18.5 | 8.2 | 16.2 | 12.6 | 4 | 13.3 | 15.6 | 8.5
|  |  | 6.6 | 2.3 | 11.8 | 5.4 | 6.1 | 2.4 | 1.9 | 6.6 | 4.1 | 8 | 8.1 | 5.6 | 6.6 | 6.6 | 6.1 | 6.5 | 4.8 | 0.5 | 11.9 | 6.7 | 9 | 8 | 7.4 | 13.3 | 2.5 | 0.5 | 11.3 | 6.7 | 4.3 | 1.8 | 13.8 | 13.4 | 13.4 | 11.4 | 8.5 | 3.1 | 5 | 14.6 | 2.9 | 15 | 16 | 16.7 | 11.8 | 5.9 | 12 | 17.3 | 7.9 | 15.4 | 12.2 | 4 | 11.5 | 15.2 | 7.1
|  |  | 5.7 | 2.3 | 11.7 | 5.5 | 6.1 | 2.5 | 1.4 | 6.6 | 3.9 | 7.2 | 7.7 | 4.4 | 6.1 | 6 | 5.7 | 6.2 | 4.2 | -0.2 | 11.6 | 6.3 | 8.6 | 7.3 | 6.5 | 12.5 | 2.5 | -0.1 | 11.1 | 5.9 | 3.2 | 0 | 11.8 | 13.5 | 12.2 | 10.3 | 8.1 | 1.9 | 3.6 | 13.9 | 2.8 | 14.1 | 14.7 | 15.7 | 11.4 | 5.5 | 11.6 | 15.9 | 7.4 | 14.2 | 11.6 | 3.7 | 11.6 | 15.1 | 7
|  |  | 4.9 | 2.2 | 11.6 | 5.5 | 6 | 2.7 | 0.8 | 6.7 | 3.8 | 6.4 | 7.3 | 3.2 | 5.5 | 5.5 | 5.4 | 6 | 3.5 | -0.9 | 11.3 | 5.8 | 8.2 | 6.7 | 5.6 | 11.8 | 2.4 | -0.8 | 10.8 | 5.2 | 2.1 | -1.8 | 9.8 | 13.5 | 11.1 | 9.3 | 7.6 | 0.7 | 2.2 | 13.2 | 2.6 | 13.1 | 13.3 | 14.6 | 11.1 | 5.2 | 11.2 | 14.4 | 6.8 | 13.1 | 11 | 3.3 | 11.8 | 14.9 | 6.9
|  |  | 4 | 2.2 | 11.5 | 5.6 | 6 | 2.8 | 0.3 | 6.7 | 3.6 | 5.6 | 6.9 | 2 | 5 | 4.9 | 5 | 5.7 | 2.9 | -1.6 | 11 | 5.4 | 7.8 | 6 | 4.7 | 11 | 2.4 | -1.4 | 10.6 | 4.4 | 1 | -3.6 | 7.8 | 13.6 | 9.9 | 8.2 | 7.2 | -0.5 | 0.8 | 12.5 | 2.5 | 12.2 | 12 | 13.6 | 10.7 | 4.8 | 10.8 | 13 | 6.3 | 11.9 | 10.4 | 3 | 11.9 | 14.8 | 6.8
|  |  | 3.7 | 2.1 | 11.2 | 5.3 | 5.7 | 2.8 | -0.1 | 6.7 | 3 | 5.7 | 6.8 | 1 | 4.3 | 4.2 | 4.7 | 5.6 | 2.2 | -1.8 | 11 | 5.3 | 7.7 | 6.1 | 2.8 | 10.3 | 2.2 | -1.9 | 10.4 | 3.8 | 0.2 | -4 | 7.4 | 12.1 | 9 | 8.2 | 6.9 | 0.3 | 0.3 | 12 | 2.6 | 11.5 | 11.5 | 12.8 | 10.5 | 4.6 | 9.9 | 12.8 | 6.3 | 11.4 | 9.7 | 2.4 | 11.7 | 14.3 | 6.5
|  |  | 3.3 | 2.1 | 10.8 | 4.9 | 5.5 | 2.8 | -0.4 | 6.7 | 2.5 | 5.7 | 6.6 | -0.1 | 3.7 | 3.6 | 4.3 | 5.4 | 1.6 | -2 | 10.9 | 5.3 | 7.6 | 6.3 | 0.9 | 9.7 | 2.1 | -2.4 | 10.2 | 3.2 | -0.6 | -4.4 | 7.1 | 10.6 | 8 | 8.2 | 6.6 | 1.2 | -0.3 | 11.6 | 2.8 | 10.9 | 10.9 | 12 | 10.3 | 4.3 | 8.9 | 12.6 | 6.3 | 10.9 | 8.9 | 1.8 | 11.4 | 13.9 | 6.2
|  |  | 3 | 2 | 10.5 | 4.6 | 5.2 | 2.8 | -0.8 | 6.7 | 1.9 | 5.8 | 6.5 | -1.1 | 3 | 2.9 | 4 | 5.3 | 0.9 | -2.2 | 10.9 | 5.2 | 7.5 | 6.4 | -1 | 9 | 1.9 | -2.9 | 10 | 2.6 | -1.4 | -4.8 | 6.7 | 9.1 | 7.1 | 8.2 | 6.3 | 2 | -0.8 | 11.1 | 2.9 | 10.2 | 10.4 | 11.2 | 10.1 | 4.1 | 8 | 12.4 | 6.3 | 10.4 | 8.2 | 1.2 | 11.2 | 13.4 | 5.9
|  |  | 2.3 | 1.9 | 10.3 | 4.6 | 5.1 | 2.7 | -0.4 | 6.5 | 2 | 5.7 | 6.3 | -1.4 | 2.4 | 2.6 | 3.7 | 5.1 | 0.8 | -1.8 | 10.8 | 5.1 | 7.3 | 6.2 | -1.1 | 8.5 | 1.7 | -2.9 | 9.7 | 2.3 | -1.3 | -5 | 5.8 | 7.2 | 6 | 8 | 6.1 | 2 | -1.1 | 10.9 | 2.8 | 10 | 10.3 | 11 | 9.8 | 4.1 | 7.9 | 11.7 | 6.2 | 10.4 | 8.1 | 1.3 | 11.1 | 12.8 | 5.7
|  |  | 1.5 | 1.7 | 10 | 4.5 | 4.9 | 2.5 | -0.1 | 6.4 | 2.2 | 5.5 | 6.2 | -1.7 | 1.7 | 2.3 | 3.3 | 5 | 0.8 | -1.3 | 10.6 | 4.9 | 7 | 6.1 | -1.2 | 8.1 | 1.5 | -2.9 | 9.4 | 1.9 | -1.2 | -5.1 | 4.9 | 5.4 | 4.8 | 7.8 | 5.9 | 2.1 | -1.5 | 10.7 | 2.8 | 9.8 | 10.3 | 10.7 | 9.6 | 4.1 | 7.9 | 11.1 | 6.2 | 10.4 | 8 | 1.3 | 11 | 12.2 | 5.5
|  |  | 0.8 | 1.6 | 9.8 | 4.5 | 4.8 | 2.4 | 0.3 | 6.2 | 2.3 | 5.4 | 6 | -2 | 1.1 | 2 | 3 | 4.8 | 0.7 | -0.9 | 10.5 | 4.8 | 6.8 | 5.9 | -1.3 | 7.6 | 1.3 | -2.9 | 9.1 | 1.6 | -1.1 | -5.3 | 4 | 3.5 | 3.7 | 7.6 | 5.7 | 2.1 | -1.8 | 10.5 | 2.7 | 9.6 | 10.2 | 10.5 | 9.3 | 4.1 | 7.8 | 10.4 | 6.1 | 10.4 | 7.9 | 1.4 | 10.9 | 11.6 | 5.3
|  |  | 0.7 | 1.7 | 9.8 | 4.7 | 4.8 | 2.4 | 0.9 | 5.9 | 2.3 | 5.3 | 5.8 | -1.5 | 1.3 | 2.3 | 3.1 | 4.9 | 1 | -0.1 | 10.6 | 4.4 | 6.7 | 5.4 | -1.3 | 7.7 | 1.3 | -2 | 9.4 | 1.2 | -0.3 | -4.2 | 3.9 | 3.5 | 3.4 | 7.6 | 6.1 | 2.1 | -1.6 | 10.6 | 2.8 | 9.5 | 10 | 10.4 | 9.2 | 4.1 | 7.5 | 10.3 | 6.2 | 10.1 | 7.7 | 1.3 | 11.5 | 11.2 | 5.1
|  |  | 0.6 | 1.9 | 9.9 | 4.8 | 4.8 | 2.3 | 1.4 | 5.7 | 2.3 | 5.3 | 5.6 | -1.1 | 1.4 | 2.6 | 3.1 | 5 | 1.2 | 0.6 | 10.8 | 3.9 | 6.5 | 5 | -1.2 | 7.7 | 1.2 | -1 | 9.7 | 0.9 | 0.4 | -3.1 | 3.8 | 3.5 | 3 | 7.5 | 6.4 | 2.1 | -1.5 | 10.6 | 2.8 | 9.5 | 9.9 | 10.3 | 9 | 4 | 7.1 | 10.3 | 6.2 | 9.7 | 7.6 | 1.3 | 12.2 | 10.8 | 4.8
|  |  | 0.5 | 2 | 9.9 | 5 | 4.8 | 2.3 | 2 | 5.4 | 2.3 | 5.2 | 5.4 | -0.6 | 1.6 | 2.9 | 3.2 | 5.1 | 1.5 | 1.4 | 10.9 | 3.5 | 6.4 | 4.5 | -1.2 | 7.8 | 1.2 | -0.1 | 10 | 0.5 | 1.2 | -2 | 3.7 | 3.5 | 2.7 | 7.5 | 6.8 | 2.1 | -1.3 | 10.7 | 2.9 | 9.4 | 9.7 | 10.2 | 8.9 | 4 | 6.8 | 10.2 | 6.3 | 9.4 | 7.4 | 1.2 | 12.8 | 10.4 | 4.6
|  |  | 2.8 | 2.5 | 9.1 | 4.8 | 5 | 2.1 | 3.6 | 5.7 | 2.6 | 6.5 | 5.7 | 2.1 | 2.8 | 4.2 | 3.3 | 5.4 | 2.6 | 1.4 | 12 | 4.1 | 6.3 | 6.3 | 1.8 | 8.2 | 1 | 1 | 11.3 | 2.3 | 2.2 | 0.7 | 4.3 | 4.3 | 4 | 7.9 | 7.3 | 2.2 | 0.8 | 11.1 | 3.6 | 9.8 | 10 | 10.3 | 9.8 | 4.1 | 7.5 | 10.4 | 7.7 | 9.4 | 7.3 | 2.2 | 13 | 10.6 | 4.9
|  |  | 5.1 | 3 | 8.4 | 4.6 | 5.1 | 1.9 | 5.1 | 6 | 2.9 | 7.8 | 6 | 4.9 | 3.9 | 5.6 | 3.4 | 5.7 | 3.8 | 1.3 | 13.2 | 4.6 | 6.2 | 8 | 4.9 | 8.7 | 0.8 | 2.1 | 12.6 | 4.1 | 3.2 | 3.5 | 5 | 5.1 | 5.4 | 8.2 | 7.7 | 2.2 | 3 | 11.4 | 4.3 | 10.2 | 10.4 | 10.3 | 10.7 | 4.3 | 8.3 | 10.6 | 9 | 9.4 | 7.2 | 3.2 | 13.1 | 10.8 | 5.1
|  |  | 7.4 | 3.5 | 7.6 | 4.4 | 5.3 | 1.7 | 6.7 | 6.3 | 3.2 | 9.1 | 6.3 | 7.6 | 5.1 | 6.9 | 3.5 | 6 | 4.9 | 1.3 | 14.3 | 5.2 | 6.1 | 9.8 | 7.9 | 9.1 | 0.6 | 3.2 | 13.9 | 5.9 | 4.2 | 6.2 | 5.6 | 5.9 | 6.7 | 8.6 | 8.2 | 2.3 | 5.1 | 11.8 | 5 | 10.6 | 10.7 | 10.4 | 11.6 | 4.4 | 9 | 10.8 | 10.4 | 9.4 | 7.1 | 4.2 | 13.3 | 11 | 5.4
|  |  | 7.9 | 3.5 | 7.8 | 4.9 | 5.7 | 1.9 | 7.8 | 7 | 3.8 | 9.8 | 6.6 | 8.4 | 5.1 | 7.2 | 3.7 | 5.8 | 5.9 | 1.6 | 15.2 | 5.5 | 6.5 | 11.3 | 8.4 | 10.2 | 0.8 | 4.1 | 14.7 | 6.3 | 5 | 7.3 | 6.6 | 6.4 | 7.4 | 9.1 | 9 | 2.5 | 5.8 | 12.5 | 5.8 | 11 | 11 | 10.7 | 12.2 | 4.5 | 10.3 | 10.7 | 11.6 | 9.3 | 7.1 | 4.7 | 14.1 | 10.5 | 5.7
|  |  | 8.3 | 3.5 | 7.9 | 5.3 | 6 | 2.2 | 8.9 | 7.7 | 4.3 | 10.5 | 6.9 | 9.1 | 5.2 | 7.6 | 3.9 | 5.7 | 6.9 | 2 | 16.1 | 5.7 | 7 | 12.7 | 9 | 11.4 | 1.1 | 5.1 | 15.5 | 6.8 | 5.8 | 8.5 | 7.6 | 7 | 8.2 | 9.5 | 9.7 | 2.8 | 6.5 | 13.1 | 6.7 | 11.4 | 11.2 | 10.9 | 12.9 | 4.7 | 11.6 | 10.5 | 12.9 | 9.3 | 7 | 5.1 | 14.9 | 9.9 | 6
|  |  | 8.8 | 3.5 | 8.1 | 5.8 | 6.4 | 2.4 | 10 | 8.4 | 4.9 | 11.2 | 7.2 | 9.9 | 5.2 | 7.9 | 4.1 | 5.5 | 7.9 | 2.3 | 17 | 6 | 7.4 | 14.2 | 9.5 | 12.5 | 1.3 | 6 | 16.3 | 7.2 | 6.6 | 9.6 | 8.6 | 7.5 | 8.9 | 10 | 10.5 | 3 | 7.2 | 13.8 | 7.5 | 11.8 | 11.5 | 11.2 | 13.5 | 4.8 | 12.9 | 10.4 | 14.1 | 9.2 | 7 | 5.6 | 15.7 | 9.4 | 6.3
|  |  | 8.5 | 3.5 | 7.9 | 6.1 | 6.4 | 2.4 | 9.6 | 8.8 | 5.1 | 10.6 | 7.1 | 10.1 | 5.5 | 7.8 | 4.2 | 5.3 | 8.6 | 2.8 | 16.5 | 5.8 | 8.2 | 14.8 | 9.5 | 12.5 | 1.5 | 6.2 | 16.4 | 7.5 | 6.9 | 9.7 | 9.3 | 7.5 | 9.1 | 10.4 | 11.9 | 3.2 | 7.3 | 13.4 | 8 | 11.7 | 11.6 | 11.6 | 13.7 | 4.9 | 13.9 | 11.2 | 13.8 | 9.7 | 7.2 | 5.6 | 14.9 | 9.6 | 6.2
|  |  | 8.3 | 3.4 | 7.7 | 6.4 | 6.5 | 2.4 | 9.1 | 9.2 | 5.2 | 9.9 | 7 | 10.2 | 5.9 | 7.6 | 4.2 | 5 | 9.3 | 3.2 | 16 | 5.6 | 9 | 15.3 | 9.5 | 12.5 | 1.8 | 6.5 | 16.6 | 7.9 | 7.1 | 9.9 | 10 | 7.5 | 9.2 | 10.8 | 13.3 | 3.5 | 7.5 | 13 | 8.5 | 11.5 | 11.6 | 12 | 14 | 5 | 15 | 12 | 13.6 | 10.1 | 7.4 | 5.5 | 14.2 | 9.8 | 6.2
|  |  | 8 | 3.4 | 7.5 | 6.7 | 6.5 | 2.4 | 8.7 | 9.6 | 5.4 | 9.3 | 6.9 | 10.4 | 6.2 | 7.5 | 4.3 | 4.8 | 10 | 3.7 | 15.5 | 5.4 | 9.8 | 15.9 | 9.5 | 12.5 | 2 | 6.7 | 16.7 | 8.2 | 7.4 | 10 | 10.7 | 7.5 | 9.4 | 11.2 | 14.7 | 3.7 | 7.6 | 12.6 | 9 | 11.4 | 11.7 | 12.4 | 14.2 | 5.1 | 16 | 12.8 | 13.3 | 10.6 | 7.6 | 5.5 | 13.4 | 10 | 6.1
|  |  | 6.5 | 3.1 | 7.2 | 6.5 | 6.5 | 2.5 | 8.2 | 9.3 | 5.1 | 9.8 | 6.9 | 9.1 | 5.8 | 7.1 | 4.3 | 5.4 | 9.2 | 3.4 | 14.8 | 5.1 | 9.6 | 15.1 | 9 | 11.7 | 2 | 6.4 | 15.3 | 7.7 | 7.1 | 9.2 | 9.9 | 6.8 | 8.6 | 10.5 | 14 | 3.6 | 7.1 | 12.3 | 7.9 | 10.9 | 11.2 | 11.8 | 13.2 | 5.1 | 14.8 | 12.2 | 11.6 | 10.2 | 7.1 | 5.3 | 12.7 | 9.8 | 6.1
|  |  | 5.1 | 2.9 | 7 | 6.2 | 6.5 | 2.5 | 7.6 | 8.9 | 4.7 | 10.3 | 6.9 | 7.9 | 5.5 | 6.6 | 4.4 | 5.9 | 8.4 | 3.1 | 14.2 | 4.9 | 9.3 | 14.3 | 8.6 | 10.9 | 2 | 6 | 14 | 7.2 | 6.8 | 8.4 | 9.2 | 6.2 | 7.7 | 9.9 | 13.3 | 3.4 | 6.7 | 11.9 | 6.8 | 10.4 | 10.6 | 11.3 | 12.2 | 5.1 | 13.5 | 11.6 | 10 | 9.8 | 6.5 | 5.2 | 12.1 | 9.7 | 6
|  |  | 3.6 | 2.6 | 6.7 | 6 | 6.5 | 2.6 | 7.1 | 8.6 | 4.4 | 10.8 | 6.9 | 6.6 | 5.1 | 6.2 | 4.4 | 6.5 | 7.6 | 2.8 | 13.5 | 4.6 | 9.1 | 13.5 | 8.1 | 10.1 | 2 | 5.7 | 12.6 | 6.7 | 6.5 | 7.6 | 8.4 | 5.5 | 6.9 | 9.2 | 12.6 | 3.3 | 6.2 | 11.6 | 5.7 | 9.9 | 10.1 | 10.7 | 11.2 | 5.1 | 12.3 | 11 | 8.3 | 9.4 | 6 | 5 | 11.4 | 9.5 | 6
|  |  | 3.2 | 2.5 | 6.5 | 5.5 | 5.9 | 2.7 | 6 | 7.6 | 4.3 | 10.5 | 6.8 | 5.5 | 4.8 | 4.8 | 4.4 | 6.1 | 6.8 | 2.6 | 12.7 | 4.4 | 8 | 12.5 | 7 | 9.8 | 2.1 | 4.7 | 11.8 | 5.9 | 6.3 | 6.9 | 7.5 | 4.5 | 6.1 | 9.2 | 11.8 | 3.3 | 5.4 | 10.6 | 4.1 | 9.5 | 9.7 | 10.3 | 10.7 | 4.9 | 11 | 10.5 | 7.7 | 9.1 | 5.7 | 4.9 | 10.9 | 9.1 | 5.8
|  |  | 2.8 | 2.3 | 6.2 | 5 | 5.2 | 2.7 | 4.8 | 6.6 | 4.3 | 10.3 | 6.6 | 4.3 | 4.4 | 3.4 | 4.4 | 5.6 | 6 | 2.5 | 11.8 | 4.2 | 6.9 | 11.4 | 5.9 | 9.4 | 2.2 | 3.8 | 11 | 5 | 6.1 | 6.1 | 6.6 | 3.4 | 5.2 | 9.2 | 11 | 3.2 | 4.7 | 9.6 | 2.5 | 9.1 | 9.4 | 9.8 | 10.2 | 4.6 | 9.6 | 10 | 7 | 8.9 | 5.5 | 4.7 | 10.3 | 8.8 | 5.7
|  |  | 2.4 | 2.2 | 6 | 4.5 | 4.6 | 2.8 | 3.7 | 5.6 | 4.2 | 10 | 6.5 | 3.2 | 4.1 | 2 | 4.4 | 5.2 | 5.2 | 2.3 | 11 | 4 | 5.8 | 10.4 | 4.8 | 9.1 | 2.3 | 2.8 | 10.2 | 4.2 | 5.9 | 5.4 | 5.7 | 2.4 | 4.4 | 9.2 | 10.2 | 3.2 | 3.9 | 8.6 | 0.9 | 8.7 | 9 | 9.4 | 9.7 | 4.4 | 8.3 | 9.5 | 6.4 | 8.6 | 5.2 | 4.6 | 9.8 | 8.4 | 5.5
|  |  | 2.1 | 2.2 | 6 | 4 | 4 | 3 | 3.1 | 5.3 | 4.1 | 9.7 | 6.4 | 2.3 | 3.9 | 1 | 4.5 | 4.6 | 5.1 | 1.9 | 10.4 | 4.1 | 5.5 | 10.1 | 3.7 | 8.7 | 2.3 | 2.5 | 9.7 | 3.5 | 5.5 | 3.5 | 5.1 | 2.1 | 3.5 | 9 | 9.9 | 2.9 | 3.7 | 8.2 | 0.7 | 7.9 | 8 | 9 | 9.6 | 3.9 | 7.9 | 9.1 | 6 | 7.7 | 4.4 | 4.5 | 9.7 | 8.5 | 5
|  |  | 1.7 | 2.2 | 6 | 3.4 | 3.5 | 3.2 | 2.5 | 4.9 | 4.1 | 9.4 | 6.4 | 1.3 | 3.8 | 0.1 | 4.7 | 4 | 4.9 | 1.6 | 9.7 | 4.3 | 5.3 | 9.9 | 2.5 | 8.3 | 2.4 | 2.3 | 9.1 | 2.9 | 5.1 | 1.6 | 4.5 | 1.7 | 2.7 | 8.8 | 9.7 | 2.7 | 3.4 | 7.7 | 0.4 | 7 | 7.1 | 8.5 | 9.6 | 3.4 | 7.5 | 8.8 | 5.7 | 6.9 | 3.6 | 4.5 | 9.5 | 8.5 | 4.5
|  |  | 1.4 | 2.2 | 6 | 2.9 | 2.9 | 3.4 | 1.9 | 4.6 | 4 | 9.1 | 6.3 | 0.4 | 3.6 | -0.9 | 4.8 | 3.4 | 4.8 | 1.2 | 9.1 | 4.4 | 5 | 9.6 | 1.4 | 7.9 | 2.4 | 2 | 8.6 | 2.2 | 4.7 | -0.3 | 3.9 | 1.4 | 1.8 | 8.6 | 9.4 | 2.4 | 3.2 | 7.3 | 0.2 | 6.2 | 6.1 | 8.1 | 9.5 | 2.9 | 7.1 | 8.4 | 5.3 | 6 | 2.8 | 4.4 | 9.4 | 8.6 | 4
|  |  | 1 | 2 | 6 | 2.6 | 2.6 | 3.3 | 1.8 | 4.6 | 3.7 | 9 | 6.2 | 0 | 2.7 | -0.9 | 4.3 | 3.2 | 4.3 | 1 | 8.5 | 4.1 | 3.9 | 9.4 | 1 | 8 | 2.5 | 1.7 | 8 | 1.3 | 4 | -0.2 | 3.8 | 0.9 | 2.1 | 8.5 | 9.1 | 2.3 | 2.8 | 7 | 0 | 5.9 | 5.8 | 6.7 | 9.2 | 2.4 | 6.5 | 8 | 5.2 | 6.8 | 1.8 | 4.1 | 8.9 | 8.1 | 2.8
|  |  | 0.5 | 1.9 | 5.9 | 2.3 | 2.3 | 3.2 | 1.8 | 4.5 | 3.3 | 9 | 6 | -0.4 | 1.7 | -1 | 3.7 | 3 | 3.8 | 0.9 | 8 | 3.7 | 2.8 | 9.2 | 0.5 | 8 | 2.5 | 1.4 | 7.4 | 0.3 | 3.2 | -0.1 | 3.6 | 0.4 | 2.4 | 8.3 | 8.7 | 2.3 | 2.4 | 6.8 | -0.2 | 5.7 | 5.4 | 5.4 | 9 | 2 | 5.9 | 7.5 | 5.1 | 7.6 | 0.8 | 3.8 | 8.4 | 7.5 | 1.7
|  |  | 0.1 | 1.7 | 5.9 | 2 | 2 | 3.1 | 1.7 | 4.5 | 3 | 8.9 | 5.9 | -0.8 | 0.8 | -1 | 3.2 | 2.8 | 3.3 | 0.7 | 7.4 | 3.4 | 1.7 | 9 | 0.1 | 8.1 | 2.6 | 1.1 | 6.8 | -0.6 | 2.5 | 0 | 3.5 | -0.1 | 2.7 | 8.2 | 8.4 | 2.2 | 2 | 6.5 | -0.4 | 5.4 | 5.1 | 4 | 8.7 | 1.5 | 5.3 | 7.1 | 5 | 8.4 | -0.2 | 3.5 | 7.9 | 7 | 0.5
|  |  | 0.4 | 1.8 | 5.8 | 1.7 | 1.9 | 3.1 | 2.7 | 4.7 | 2.5 | 8.8 | 6 | -0.7 | 0.7 | 0 | 3 | 2.4 | 3.4 | 0.7 | 7.6 | 3 | 1.9 | 8.7 | 0 | 7.6 | 2.4 | 1 | 7.2 | -0.7 | 1.9 | 0.7 | 3.3 | -0.1 | 3 | 8.2 | 8.9 | 1.5 | 2.2 | 7.2 | -0.2 | 5.8 | 6.1 | 4.6 | 8.5 | 1.2 | 6.1 | 7.1 | 5 | 9.4 | 0.8 | 3.4 | 7.7 | 7.4 | 0.4
|  |  | 0.7 | 1.8 | 5.7 | 1.5 | 1.7 | 3.2 | 3.6 | 4.9 | 1.9 | 8.7 | 6.2 | -0.7 | 0.7 | 1.1 | 2.8 | 1.9 | 3.4 | 0.8 | 7.8 | 2.7 | 2.2 | 8.3 | -0.2 | 7.2 | 2.1 | 1 | 7.5 | -0.9 | 1.4 | 1.3 | 3.1 | 0 | 3.2 | 8.2 | 9.3 | 0.7 | 2.4 | 8 | -0.1 | 6.1 | 7 | 5.2 | 8.4 | 1 | 6.9 | 7.2 | 4.9 | 10.3 | 1.8 | 3.4 | 7.5 | 7.8 | 0.2
|  |  | 1 | 1.9 | 5.6 | 1.2 | 1.6 | 3.2 | 4.6 | 5.1 | 1.4 | 8.6 | 6.3 | -0.6 | 0.6 | 2.1 | 2.6 | 1.5 | 3.5 | 0.8 | 8 | 2.3 | 2.4 | 8 | -0.3 | 6.7 | 1.9 | 0.9 | 7.9 | -1 | 0.8 | 2 | 2.9 | 0 | 3.5 | 8.2 | 9.8 | 0 | 2.6 | 8.7 | 0.1 | 6.5 | 8 | 5.8 | 8.2 | 0.7 | 7.7 | 7.2 | 4.9 | 11.3 | 2.8 | 3.3 | 7.3 | 8.2 | 0.1
|  |  | 2.8 | 2.6 | 5.6 | 1.2 | 1.6 | 4.2 | 6.3 | 6.9 | 1.8 | 9.2 | 6.6 | 0.7 | 2.4 | 3.3 | 3.6 | 1.3 | 4.6 | 1.9 | 8.9 | 2.7 | 3 | 8.8 | 0.9 | 8.2 | 3.1 | 1.4 | 9.5 | 0.1 | 1.9 | 3.2 | 3.7 | 3.1 | 4.7 | 8.4 | 11.7 | 0.8 | 3.5 | 9.6 | 2.9 | 8.3 | 9.7 | 8.8 | 8.9 | 0.5 | 9 | 9.4 | 5.4 | 12.2 | 5.5 | 4 | 7.6 | 9.7 | 0.1
|  |  | 4.5 | 3.2 | 5.7 | 1.2 | 1.6 | 5.3 | 8 | 8.7 | 2.1 | 9.7 | 6.9 | 1.9 | 4.1 | 4.4 | 4.7 | 1.2 | 5.6 | 3 | 9.9 | 3.1 | 3.7 | 9.5 | 2.2 | 9.6 | 4.2 | 1.9 | 11 | 1.1 | 2.9 | 4.4 | 4.6 | 6.3 | 5.8 | 8.7 | 13.7 | 1.7 | 4.4 | 10.4 | 5.6 | 10.1 | 11.4 | 11.7 | 9.7 | 0.2 | 10.3 | 11.5 | 5.8 | 13.1 | 8.3 | 4.7 | 8 | 11.3 | 0.2
|  |  | 6.3 | 3.9 | 5.7 | 1.2 | 1.6 | 6.3 | 9.7 | 10.5 | 2.5 | 10.3 | 7.2 | 3.2 | 5.9 | 5.6 | 5.7 | 1 | 6.7 | 4.1 | 10.8 | 3.5 | 4.3 | 10.3 | 3.4 | 11.1 | 5.4 | 2.4 | 12.6 | 2.2 | 4 | 5.6 | 5.4 | 9.4 | 7 | 8.9 | 15.6 | 2.5 | 5.3 | 11.3 | 8.4 | 11.9 | 13.1 | 14.7 | 10.4 | 0 | 11.6 | 13.7 | 6.3 | 14 | 11 | 5.4 | 8.3 | 12.8 | 0.2
|  |  | 7 | 3.8 | 6 | 1.4 | 1.9 | 7.3 | 9.8 | 11.8 | 2.6 | 10.7 | 7.6 | 4.1 | 6.8 | 6.3 | 6.5 | 0.7 | 6.5 | 4.8 | 11.7 | 3.3 | 4.5 | 11.5 | 4.5 | 11.5 | 6.3 | 3.3 | 13.5 | 3.2 | 4.7 | 6.7 | 5.9 | 10.3 | 7.2 | 9.5 | 17.7 | 3.4 | 5.9 | 12.3 | 9 | 12.1 | 12.9 | 15 | 11.5 | -0.1 | 12.8 | 14.4 | 7 | 13.8 | 11.4 | 5.9 | 8.4 | 13.1 | 0.2
|  |  | 7.7 | 3.7 | 6.3 | 1.7 | 2.1 | 8.2 | 9.8 | 13 | 2.6 | 11.1 | 7.9 | 5 | 7.7 | 7 | 7.3 | 0.5 | 6.4 | 5.6 | 12.6 | 3 | 4.8 | 12.7 | 5.5 | 11.9 | 7.3 | 4.3 | 14.3 | 4.2 | 5.4 | 7.8 | 6.4 | 11.1 | 7.4 | 10.1 | 19.9 | 4.2 | 6.4 | 13.3 | 9.5 | 12.4 | 12.8 | 15.3 | 12.6 | -0.3 | 14 | 15.1 | 7.8 | 13.7 | 11.8 | 6.3 | 8.6 | 13.3 | 0.2
|  |  | 8.4 | 3.6 | 6.6 | 1.9 | 2.4 | 9.2 | 9.9 | 14.3 | 2.7 | 11.5 | 8.3 | 5.9 | 8.6 | 7.7 | 8.1 | 0.2 | 6.2 | 6.3 | 13.5 | 2.8 | 5 | 13.9 | 6.6 | 12.3 | 8.2 | 5.2 | 15.2 | 5.2 | 6.1 | 8.9 | 6.9 | 12 | 7.6 | 10.7 | 22 | 5.1 | 7 | 14.3 | 10.1 | 12.6 | 12.6 | 15.6 | 13.7 | -0.4 | 15.2 | 15.8 | 8.5 | 13.5 | 12.2 | 6.8 | 8.7 | 13.6 | 0.2
|  |  | 8.2 | 3.5 | 7 | 2 | 2.4 | 8.1 | 8.5 | 14.3 | 2.6 | 11.9 | 8.4 | 6 | 8.5 | 7.9 | 8.6 | 0.5 | 5.9 | 6.2 | 12.8 | 2.1 | 5 | 14.6 | 6.3 | 11.9 | 8.5 | 5.8 | 14.7 | 5.5 | 6.3 | 9.1 | 7.2 | 12 | 8.1 | 10.8 | 22.4 | 5.1 | 7.1 | 14.2 | 10.5 | 12.5 | 12.8 | 15.2 | 14.2 | -0.4 | 15.8 | 15.4 | 8.7 | 13.3 | 12.1 | 6.9 | 8.8 | 13.3 | 0
|  |  | 8 | 3.3 | 7.3 | 2 | 2.3 | 7.1 | 7.1 | 14.3 | 2.6 | 12.4 | 8.6 | 6 | 8.4 | 8.2 | 9.1 | 0.7 | 5.7 | 6.2 | 12 | 1.5 | 5 | 15.3 | 6.1 | 11.4 | 8.7 | 6.4 | 14.3 | 5.9 | 6.5 | 9.3 | 7.5 | 11.9 | 8.7 | 11 | 22.7 | 5.1 | 7.3 | 14.1 | 10.8 | 12.3 | 13 | 14.8 | 14.8 | -0.3 | 16.4 | 15 | 8.9 | 13.2 | 11.9 | 7.1 | 9 | 13.1 | -0.1
|  |  | 7.8 | 3.2 | 7.7 | 2.1 | 2.3 | 6 | 5.7 | 14.3 | 2.5 | 12.8 | 8.7 | 6.1 | 8.3 | 8.4 | 9.6 | 1 | 5.4 | 6.1 | 11.3 | 0.8 | 5 | 16 | 5.8 | 11 | 9 | 7 | 13.8 | 6.2 | 6.7 | 9.5 | 7.8 | 11.9 | 9.2 | 11.1 | 23.1 | 5.1 | 7.4 | 14 | 11.2 | 12.2 | 13.2 | 14.4 | 15.3 | -0.3 | 17 | 14.6 | 9.1 | 13 | 11.8 | 7.2 | 9.1 | 12.8 | -0.3
|  |  | 6.4 | 3 | 7.4 | 2.1 | 2.3 | 5.7 | 4.6 | 13.1 | 2.4 | 12.2 | 8.6 | 5.2 | 7 | 7.7 | 8.4 | 0.9 | 4.8 | 5.5 | 11.5 | 0.9 | 4 | 14.4 | 5 | 10.3 | 8.4 | 6.1 | 12.9 | 5.3 | 6 | 8.8 | 7.1 | 10.4 | 7.9 | 10.4 | 21.4 | 4.3 | 7 | 13.4 | 10.4 | 11.9 | 12.6 | 13.7 | 13.4 | -0.1 | 15 | 13.8 | 8.4 | 12.3 | 10.9 | 6.8 | 8.9 | 12.6 | -0.5
|  |  | 5.1 | 2.8 | 7 | 2.1 | 2.2 | 5.3 | 3.6 | 11.9 | 2.4 | 11.7 | 8.6 | 4.2 | 5.7 | 7.1 | 7.1 | 0.9 | 4.2 | 4.9 | 11.7 | 0.9 | 3 | 12.9 | 4.2 | 9.6 | 7.8 | 5.1 | 12 | 4.4 | 5.3 | 8.2 | 6.5 | 9 | 6.6 | 9.7 | 19.7 | 3.4 | 6.6 | 12.7 | 9.7 | 11.5 | 11.9 | 12.9 | 11.6 | 0 | 13.1 | 13 | 7.7 | 11.5 | 10.1 | 6.4 | 8.8 | 12.3 | -0.6
|  |  | 3.7 | 2.6 | 6.7 | 2.1 | 2.2 | 5 | 2.5 | 10.7 | 2.3 | 11.1 | 8.5 | 3.3 | 4.4 | 6.4 | 5.9 | 0.8 | 3.6 | 4.3 | 11.9 | 1 | 2 | 11.3 | 3.4 | 8.9 | 7.2 | 4.2 | 11.1 | 3.5 | 4.6 | 7.5 | 5.8 | 7.5 | 5.3 | 9 | 18 | 2.6 | 6.2 | 12.1 | 8.9 | 11.2 | 11.3 | 12.2 | 9.7 | 0.2 | 11.1 | 12.2 | 7 | 10.8 | 9.2 | 6 | 8.6 | 12.1 | -0.8
|  |  | 3 | 2.3 | 6.4 | 2.2 | 2.3 | 4.5 | 2.2 | 10.5 | 1.8 | 9.6 | 8.2 | 1.9 | 3.3 | 5.2 | 4.2 | 0.9 | 3.3 | 3.2 | 11.5 | 1.1 | 2 | 9.5 | 2.4 | 7.5 | 5.8 | 3.3 | 10.1 | 2.5 | 3.5 | 6.7 | 5 | 6.2 | 4.6 | 9 | 16.4 | 1.9 | 5.8 | 11.4 | 8.1 | 10.5 | 10.5 | 11.5 | 8.7 | -0.6 | 9.9 | 11.7 | 6.4 | 10.3 | 8.4 | 5.3 | 7.9 | 11.8 | -0.7
|  |  | 2.3 | 2 | 6 | 2.2 | 2.4 | 3.9 | 1.9 | 10.2 | 1.2 | 8 | 8 | 0.6 | 2.3 | 4 | 2.5 | 1 | 2.9 | 2 | 11 | 1.2 | 1.9 | 7.7 | 1.3 | 6.1 | 4.4 | 2.3 | 9 | 1.4 | 2.5 | 5.8 | 4.1 | 5 | 3.8 | 9.1 | 14.7 | 1.2 | 5.5 | 10.6 | 7.3 | 9.9 | 9.6 | 10.7 | 7.7 | -1.4 | 8.6 | 11.3 | 5.8 | 9.9 | 7.6 | 4.7 | 7.3 | 11.5 | -0.6
|  |  | 1.6 | 1.7 | 5.7 | 2.3 | 2.5 | 3.4 | 1.6 | 10 | 0.7 | 6.5 | 7.7 | -0.8 | 1.2 | 2.8 | 0.8 | 1.1 | 2.6 | 0.9 | 10.6 | 1.3 | 1.9 | 5.9 | 0.3 | 4.7 | 3 | 1.4 | 8 | 0.4 | 1.4 | 5 | 3.3 | 3.7 | 3.1 | 9.1 | 13.1 | 0.5 | 5.1 | 9.9 | 6.5 | 9.2 | 8.8 | 10 | 6.7 | -2.2 | 7.4 | 10.8 | 5.2 | 9.4 | 6.8 | 4 | 6.6 | 11.2 | -0.5
|  |  | 1.2 | 1.3 | 5.8 | 2.3 | 2.5 | 3.1 | 1.5 | 9.7 | 0.7 | 6.5 | 7.4 | -1.5 | 0.8 | 2.5 | 0 | 1.2 | 2.3 | 0.3 | 10.3 | 1.3 | 1.7 | 5.1 | -0.1 | 4.5 | 2.5 | 0.6 | 6.7 | -0.1 | 0.4 | 3.9 | 3.3 | 2.8 | 2.7 | 8.6 | 13 | -0.3 | 4.5 | 10 | 6 | 9.1 | 8.9 | 9.7 | 6.1 | -3 | 6.7 | 10.2 | 5 | 9.3 | 6.5 | 3.8 | 5.8 | 10.5 | -0.8
|  |  | 0.8 | 0.8 | 6 | 2.2 | 2.6 | 2.7 | 1.3 | 9.3 | 0.7 | 6.6 | 7 | -2.3 | 0.5 | 2.3 | -0.8 | 1.2 | 1.9 | -0.2 | 9.9 | 1.2 | 1.6 | 4.4 | -0.6 | 4.4 | 2.1 | -0.2 | 5.4 | -0.6 | -0.6 | 2.7 | 3.4 | 2 | 2.3 | 8 | 13 | -1 | 3.8 | 10.1 | 5.6 | 8.9 | 8.9 | 9.3 | 5.4 | -3.9 | 6 | 9.6 | 4.8 | 9.3 | 6.1 | 3.6 | 5.1 | 9.9 | -1.1
|  |  | 0.4 | 0.4 | 6.1 | 2.2 | 2.6 | 2.4 | 1.2 | 9 | 0.7 | 6.6 | 6.7 | -3 | 0.1 | 2 | -1.6 | 1.3 | 1.6 | -0.8 | 9.6 | 1.2 | 1.4 | 3.6 | -1 | 4.2 | 1.6 | -1 | 4.1 | -1.1 | -1.6 | 1.6 | 3.4 | 1.1 | 1.9 | 7.5 | 12.9 | -1.8 | 3.2 | 10.2 | 5.1 | 8.8 | 9 | 9 | 4.8 | -4.7 | 5.3 | 9 | 4.6 | 9.2 | 5.8 | 3.4 | 4.3 | 9.2 | -1.4
|  |  | -0.2 | 0.2 | 6.1 | 2.1 | 2.3 | 2.3 | 1.3 | 8.9 | 0.6 | 6.4 | 6.2 | -3.6 | -0.2 | 1.9 | -2 | 1.3 | 1.2 | -1.2 | 9.4 | 1.1 | 1.1 | 4.2 | -1.5 | 3.7 | 1.4 | -1.2 | 4.8 | -1.5 | -2.6 | 0.4 | 3.4 | 2 | 1.4 | 7.1 | 12.1 | -2.9 | 2.9 | 10 | 5 | 8.6 | 8.2 | 8.6 | 4.5 | -5.1 | 4.2 | 8.7 | 4.8 | 8.5 | 5.5 | 3.2 | 4.1 | 8.8 | -1.9
|  |  | -0.8 | -0.1 | 6.1 | 2.1 | 2.1 | 2.2 | 1.3 | 8.8 | 0.4 | 6.1 | 5.8 | -4.2 | -0.5 | 1.7 | -2.3 | 1.4 | 0.9 | -1.6 | 9.2 | 0.9 | 0.7 | 4.8 | -1.9 | 3.3 | 1.2 | -1.3 | 5.4 | -2 | -3.6 | -0.8 | 3.4 | 2.8 | 0.8 | 6.8 | 11.2 | -4 | 2.5 | 9.7 | 5 | 8.4 | 7.4 | 8.2 | 4.1 | -5.5 | 3.1 | 8.5 | 5 | 7.7 | 5.3 | 3 | 3.8 | 8.5 | -2.3
|  |  | -1.4 | -0.3 | 6.1 | 2 | 1.8 | 2.1 | 1.4 | 8.7 | 0.3 | 5.9 | 5.3 | -4.8 | -0.8 | 1.6 | -2.7 | 1.4 | 0.5 | -2 | 9 | 0.8 | 0.4 | 5.4 | -2.4 | 2.8 | 1 | -1.5 | 6.1 | -2.4 | -4.6 | -2 | 3.4 | 3.7 | 0.3 | 6.4 | 10.4 | -5.1 | 2.2 | 9.5 | 4.9 | 8.2 | 6.6 | 7.8 | 3.8 | -5.9 | 2 | 8.2 | 5.2 | 7 | 5 | 2.8 | 3.6 | 8.1 | -2.8
|  |  | -0.8 | 0.2 | 6.1 | 2 | 2 | 2.3 | 1.2 | 8.8 | 0.2 | 6.2 | 5.3 | -4.3 | -0.4 | 1.8 | -2 | 1.2 | 0.3 | -2.1 | 9 | 0.7 | 0.5 | 6.2 | -1.9 | 3.3 | 1.5 | -1 | 6.7 | -2.5 | -3.9 | -0.9 | 2.7 | 4.2 | 0.4 | 6.3 | 10.8 | -4.1 | 2.3 | 9.5 | 4.6 | 8.1 | 7.1 | 7.7 | 5.1 | -5.2 | 3.1 | 8.4 | 5.4 | 7.5 | 5.1 | 2.9 | 3.8 | 7.5 | -2.8
|  |  | -0.3 | 0.7 | 6.2 | 2 | 2.2 | 2.4 | 1 | 8.9 | 0 | 6.4 | 5.3 | -3.7 | -0.1 | 2 | -1.4 | 0.9 | 0.2 | -2.2 | 9.1 | 0.7 | 0.5 | 6.9 | -1.4 | 3.9 | 2 | -0.5 | 7.2 | -2.5 | -3.2 | 0.3 | 2.1 | 4.6 | 0.4 | 6.3 | 11.1 | -3 | 2.5 | 9.4 | 4.2 | 8 | 7.5 | 7.5 | 6.3 | -4.4 | 4.3 | 8.6 | 5.6 | 8.1 | 5.1 | 3.1 | 4 | 6.9 | -2.7
|  |  | 0.3 | 1.2 | 6.2 | 2 | 2.4 | 2.6 | 0.8 | 9 | -0.1 | 6.7 | 5.3 | -3.2 | 0.3 | 2.2 | -0.7 | 0.7 | 0 | -2.3 | 9.1 | 0.6 | 0.6 | 7.7 | -0.9 | 4.4 | 2.5 | 0 | 7.8 | -2.6 | -2.5 | 1.4 | 1.4 | 5.1 | 0.5 | 6.2 | 11.5 | -2 | 2.6 | 9.4 | 3.9 | 7.9 | 8 | 7.4 | 7.6 | -3.7 | 5.4 | 8.8 | 5.8 | 8.6 | 5.2 | 3.2 | 4.2 | 6.3 | -2.7
|  |  | 3.1 | 2.6 | 6.6 | 2.8 | 2.9 | 4.2 | 1.1 | 9.9 | 0.6 | 7.5 | 6.9 | -0.9 | 2.4 | 3.2 | 2 | 1.4 | 0.4 | -0.6 | 9.6 | 1.4 | 2.4 | 9.8 | 0.9 | 5.3 | 4.9 | 2.4 | 9.8 | -0.6 | -0.2 | 3.5 | 1.7 | 5.8 | 1.1 | 8 | 14.4 | -0.3 | 4.8 | 10.9 | 5.8 | 9.5 | 9.7 | 9 | 9.7 | -1.8 | 8.5 | 10.2 | 6.1 | 9.7 | 6.6 | 4.4 | 5.8 | 7.5 | -1.6
|  |  | 5.8 | 3.9 | 7 | 3.5 | 3.5 | 5.7 | 1.4 | 10.9 | 1.3 | 8.4 | 8.5 | 1.5 | 4.6 | 4.3 | 4.8 | 2.2 | 0.9 | 1.1 | 10.2 | 2.3 | 4.2 | 12 | 2.7 | 6.1 | 7.4 | 4.7 | 11.9 | 1.3 | 2.1 | 5.7 | 1.9 | 6.6 | 1.7 | 9.7 | 17.4 | 1.5 | 6.9 | 12.4 | 7.7 | 11 | 11.5 | 10.6 | 11.8 | 0 | 11.5 | 11.6 | 6.3 | 10.7 | 8 | 5.6 | 7.3 | 8.7 | -0.4
|  |  | 8.6 | 5.3 | 7.4 | 4.3 | 4 | 7.3 | 1.7 | 11.8 | 2 | 9.2 | 10.1 | 3.8 | 6.7 | 5.3 | 7.5 | 2.9 | 1.3 | 2.8 | 10.7 | 3.1 | 6 | 14.1 | 4.5 | 7 | 9.8 | 7.1 | 13.9 | 3.3 | 4.4 | 7.8 | 2.2 | 7.3 | 2.3 | 11.5 | 20.3 | 3.2 | 9.1 | 13.9 | 9.6 | 12.6 | 13.2 | 12.2 | 13.9 | 1.9 | 14.6 | 13 | 6.6 | 11.8 | 9.4 | 6.8 | 8.9 | 9.9 | 0.7
|  |  | 10 | 5.1 | 7.8 | 4.2 | 4.6 | 8.4 | 2.5 | 12.3 | 2.7 | 9.8 | 11 | 4.8 | 7.8 | 5.9 | 8.5 | 2.7 | 1.9 | 4.6 | 12.1 | 2.6 | 5.7 | 15 | 5.3 | 7.3 | 10.3 | 7.3 | 14.6 | 4 | 5.1 | 8.4 | 3.2 | 8.1 | 3.3 | 12.5 | 21 | 3.8 | 9.5 | 14.6 | 10.5 | 13.3 | 13.6 | 13.3 | 14.7 | 2.5 | 16 | 13.7 | 7.2 | 12.8 | 10.5 | 7.1 | 9.2 | 11 | 1.8
|  |  | 11.4 | 4.9 | 8.3 | 4.1 | 5.3 | 9.5 | 3.2 | 12.7 | 3.3 | 10.4 | 11.8 | 5.8 | 9 | 6.6 | 9.6 | 2.6 | 2.4 | 6.4 | 13.6 | 2.2 | 5.5 | 15.9 | 6 | 7.5 | 10.9 | 7.5 | 15.2 | 4.8 | 5.8 | 9.1 | 4.3 | 8.8 | 4.3 | 13.6 | 21.7 | 4.4 | 9.9 | 15.3 | 11.4 | 14.1 | 14.1 | 14.3 | 15.5 | 3.2 | 17.4 | 14.4 | 7.8 | 13.9 | 11.5 | 7.5 | 9.5 | 12 | 2.8
|  |  | 12.8 | 4.7 | 8.7 | 4 | 5.9 | 10.6 | 4 | 13.2 | 4 | 11 | 12.7 | 6.8 | 10.1 | 7.2 | 10.6 | 2.4 | 3 | 8.2 | 15 | 1.7 | 5.2 | 16.8 | 6.8 | 7.8 | 11.4 | 7.7 | 15.9 | 5.5 | 6.5 | 9.7 | 5.3 | 9.6 | 5.3 | 14.6 | 22.4 | 5 | 10.3 | 16 | 12.3 | 14.8 | 14.5 | 15.4 | 16.3 | 3.8 | 18.8 | 15.1 | 8.4 | 14.9 | 12.6 | 7.8 | 9.8 | 13.1 | 3.9
|  |  | 12.9 | 4.7 | 8.9 | 3.9 | 5.4 | 10.7 | 4.9 | 13.2 | 3 | 10.3 | 12.9 | 7.2 | 10.6 | 7.4 | 11 | 2.5 | 3.5 | 8.8 | 15.2 | 2 | 4.3 | 15.7 | 7 | 7 | 11.6 | 7.9 | 16.5 | 6.1 | 6.7 | 10.4 | 5.9 | 9.9 | 5.8 | 15 | 22.5 | 5.2 | 10.3 | 15.8 | 12.1 | 14.6 | 14.6 | 15.5 | 16.5 | 4.5 | 18.2 | 15.1 | 9.8 | 14.6 | 12.7 | 8.1 | 10.4 | 13.4 | 4.1
|  |  | 13.1 | 4.8 | 9 | 3.8 | 4.9 | 10.9 | 5.8 | 13.3 | 1.9 | 9.7 | 13.1 | 7.6 | 11 | 7.7 | 11.4 | 2.7 | 4.1 | 9.4 | 15.5 | 2.3 | 3.5 | 14.6 | 7.2 | 6.3 | 11.7 | 8.1 | 17.2 | 6.6 | 7 | 11 | 6.6 | 10.1 | 6.4 | 15.4 | 22.7 | 5.4 | 10.3 | 15.6 | 11.9 | 14.4 | 14.7 | 15.7 | 16.7 | 5.3 | 17.6 | 15.1 | 11.3 | 14.4 | 12.7 | 8.5 | 11 | 13.6 | 4.3
|  |  | 13.2 | 4.8 | 9.2 | 3.7 | 4.4 | 11 | 6.7 | 13.3 | 0.9 | 9 | 13.3 | 8 | 11.5 | 7.9 | 11.8 | 2.8 | 4.6 | 10 | 15.7 | 2.6 | 2.6 | 13.5 | 7.4 | 5.5 | 11.9 | 8.3 | 17.8 | 7.2 | 7.2 | 11.7 | 7.2 | 10.4 | 6.9 | 15.8 | 22.8 | 5.6 | 10.3 | 15.4 | 11.7 | 14.2 | 14.8 | 15.8 | 16.9 | 6 | 17 | 15.1 | 12.7 | 14.1 | 12.8 | 8.8 | 11.6 | 13.9 | 4.5
|  |  | 12.3 | 4.9 | 8.5 | 3 | 3.6 | 9.8 | 6.3 | 12.4 | 0.6 | 8.7 | 11.9 | 6.1 | 10.2 | 7.1 | 10.7 | 2 | 4.2 | 8.7 | 15 | 2 | 2.4 | 13.1 | 6.9 | 5.3 | 11.2 | 7.2 | 16.8 | 6.3 | 6 | 10.6 | 6.4 | 9.3 | 6.4 | 14.9 | 21.3 | 4.6 | 9.5 | 14.8 | 10.8 | 13.5 | 14 | 14.9 | 15.1 | 4.7 | 15.9 | 14.3 | 11.3 | 13.5 | 11.3 | 7.8 | 10.9 | 13.5 | 4
|  |  | 11.3 | 4.9 | 7.9 | 2.3 | 2.7 | 8.6 | 6 | 11.4 | 0.3 | 8.3 | 10.6 | 4.3 | 9 | 6.2 | 9.7 | 1.2 | 3.8 | 7.3 | 14.4 | 1.4 | 2.2 | 12.6 | 6.3 | 5.2 | 10.5 | 6.2 | 15.8 | 5.3 | 4.7 | 9.4 | 5.6 | 8.3 | 6 | 14.1 | 19.9 | 3.6 | 8.6 | 14.1 | 9.9 | 12.9 | 13.2 | 14 | 13.3 | 3.3 | 14.7 | 13.6 | 10 | 13 | 9.9 | 6.9 | 10.2 | 13.1 | 3.4
|  |  | 10.4 | 5 | 7.2 | 1.6 | 1.9 | 7.4 | 5.6 | 10.5 | 0 | 8 | 9.2 | 2.4 | 7.7 | 5.4 | 8.6 | 0.4 | 3.4 | 6 | 13.7 | 0.8 | 2 | 12.2 | 5.8 | 5 | 9.8 | 5.1 | 14.8 | 4.4 | 3.5 | 8.3 | 4.8 | 7.2 | 5.5 | 13.2 | 18.4 | 2.6 | 7.8 | 13.5 | 9 | 12.2 | 12.4 | 13.1 | 11.5 | 2 | 13.6 | 12.8 | 8.6 | 12.4 | 8.4 | 5.9 | 9.5 | 12.7 | 2.9
|  |  | 8.9 | 4.3 | 5.4 | 1.8 | 1.5 | 7.5 | 5.5 | 9.7 | -0.2 | 7.5 | 8.2 | 0.8 | 6 | 4 | 7.3 | -0.1 | 1.9 | 5.1 | 12.4 | 0.3 | 1.6 | 11.3 | 4.3 | 4.9 | 8.9 | 4.2 | 14 | 3.9 | 2 | 6.8 | 4.2 | 5.9 | 4.9 | 12.4 | 17.3 | 0.9 | 6.9 | 12.8 | 8.6 | 11.6 | 11.9 | 12.6 | 11.2 | 1.1 | 12.1 | 12.3 | 8.2 | 11.5 | 7.6 | 5.3 | 8.9 | 11.7 | 2.2
|  |  | 7.4 | 3.7 | 3.7 | 1.9 | 1 | 7.5 | 5.5 | 8.8 | -0.4 | 6.9 | 7.3 | -0.8 | 4.3 | 2.6 | 6.1 | -0.7 | 0.5 | 4.1 | 11.1 | -0.2 | 1.1 | 10.3 | 2.7 | 4.9 | 8.1 | 3.4 | 13.2 | 3.4 | 0.5 | 5.4 | 3.7 | 4.7 | 4.2 | 11.6 | 16.2 | -0.9 | 6 | 12.1 | 8.1 | 10.9 | 11.5 | 12 | 11 | 0.3 | 10.7 | 11.7 | 7.7 | 10.7 | 6.7 | 4.6 | 8.3 | 10.6 | 1.6
|  |  | 5.9 | 3 | 1.9 | 2.1 | 0.6 | 7.6 | 5.4 | 8 | -0.6 | 6.4 | 6.3 | -2.4 | 2.6 | 1.2 | 4.8 | -1.2 | -1 | 3.2 | 9.8 | -0.7 | 0.7 | 9.4 | 1.2 | 4.8 | 7.2 | 2.5 | 12.4 | 2.9 | -1 | 3.9 | 3.1 | 3.4 | 3.6 | 10.8 | 15.1 | -2.6 | 5.1 | 11.4 | 7.7 | 10.3 | 11 | 11.5 | 10.7 | -0.6 | 9.2 | 11.2 | 7.3 | 9.8 | 5.9 | 4 | 7.7 | 9.6 | 0.9
|  |  | 5.4 | 2.5 | 1.2 | 2.1 | 0.7 | 7.4 | 5.2 | 7.6 | -0.9 | 6.1 | 5.9 | -2.8 | 2.3 | 0.2 | 3.9 | -1.4 | -0.7 | 2.6 | 9.5 | -0.8 | 0.7 | 9.2 | -0.1 | 4.6 | 6.8 | 1.5 | 11.5 | 2.1 | -2 | 3.1 | 1.9 | 3.4 | 2.5 | 10.3 | 14.3 | -3.5 | 4.3 | 11 | 7.4 | 9.7 | 10.1 | 10.9 | 10 | -1.2 | 8.6 | 10.9 | 6.8 | 9.2 | 6 | 3.7 | 6.5 | 9.1 | 0.2
|  |  | 4.8 | 2.1 | 0.5 | 2.1 | 0.7 | 7.1 | 4.9 | 7.2 | -1.3 | 5.9 | 5.6 | -3.2 | 2.1 | -0.9 | 3 | -1.6 | -0.5 | 2.1 | 9.3 | -1 | 0.7 | 8.9 | -1.5 | 4.5 | 6.3 | 0.6 | 10.7 | 1.3 | -2.9 | 2.3 | 0.8 | 3.5 | 1.4 | 9.8 | 13.6 | -4.3 | 3.6 | 10.5 | 7.2 | 9 | 9.3 | 10.4 | 9.3 | -1.8 | 8.1 | 10.7 | 6.2 | 8.6 | 6 | 3.3 | 5.3 | 8.5 | -0.5
|  |  | 4.3 | 1.6 | -0.2 | 2.1 | 0.8 | 6.9 | 4.7 | 6.8 | -1.6 | 5.6 | 5.2 | -3.6 | 1.8 | -1.9 | 2.1 | -1.8 | -0.2 | 1.5 | 9 | -1.1 | 0.7 | 8.7 | -2.8 | 4.3 | 5.9 | -0.4 | 9.8 | 0.5 | -3.9 | 1.5 | -0.4 | 3.5 | 0.3 | 9.3 | 12.8 | -5.2 | 2.8 | 10.1 | 6.9 | 8.4 | 8.4 | 9.8 | 8.6 | -2.4 | 7.5 | 10.4 | 5.7 | 8 | 6.1 | 3 | 4.1 | 8 | -1.2
|  |  | 3.8 | 1.3 | -0.2 | 2 | 0.9 | 6.5 | 4.4 | 6.2 | -1.5 | 5.3 | 5.3 | -4.3 | 1.4 | -2.3 | 1.3 | -2.3 | -0.7 | 0.7 | 8.6 | -1.1 | 0.5 | 8.5 | -3.2 | 4.1 | 5.4 | -0.9 | 9.7 | 0.3 | -4.3 | 1.3 | -1.2 | 3.6 | -0.4 | 9.1 | 11.8 | -5.7 | 2.1 | 10 | 6.4 | 8.2 | 8.3 | 9.3 | 8.8 | -2.9 | 6.7 | 9.5 | 5.6 | 7.9 | 6.1 | 3 | 3.3 | 8.1 | -1.8
|  |  | 3.3 | 0.9 | -0.1 | 2 | 1 | 6.2 | 4.2 | 5.6 | -1.5 | 4.9 | 5.3 | -4.9 | 1 | -2.7 | 0.6 | -2.9 | -1.2 | -0.2 | 8.3 | -1.1 | 0.4 | 8.2 | -3.6 | 3.8 | 4.8 | -1.3 | 9.6 | 0.2 | -4.7 | 1 | -2.1 | 3.6 | -1.2 | 8.8 | 10.9 | -6.2 | 1.3 | 9.8 | 5.9 | 7.9 | 8.1 | 8.8 | 9 | -3.5 | 5.9 | 8.7 | 5.5 | 7.7 | 6.1 | 2.9 | 2.5 | 8.2 | -2.5
|  |  | 2.8 | 0.6 | -0.1 | 1.9 | 1.1 | 5.8 | 3.9 | 5 | -1.4 | 4.6 | 5.4 | -5.6 | 0.6 | -3.1 | -0.2 | -3.4 | -1.7 | -1 | 7.9 | -1.1 | 0.2 | 8 | -4 | 3.6 | 4.3 | -1.8 | 9.5 | 0 | -5.1 | 0.8 | -2.9 | 3.7 | -1.9 | 8.6 | 9.9 | -6.7 | 0.6 | 9.7 | 5.4 | 7.7 | 8 | 8.3 | 9.2 | -4 | 5.1 | 7.8 | 5.4 | 7.6 | 6.1 | 2.9 | 1.7 | 8.3 | -3.1
|  |  | 3.1 | 0.9 | 0.7 | 2.3 | 1.2 | 5.6 | 4 | 4.5 | -1.2 | 4.8 | 5.3 | -4.7 | 0.9 | -2.9 | 0.7 | -2.9 | -1.8 | 0 | 7.6 | -0.8 | 0 | 7.8 | -2.6 | 3.7 | 4.3 | -0.9 | 9.5 | 0.6 | -4.6 | 1 | -2.3 | 4 | -1.3 | 8.6 | 10.3 | -6.2 | 0.3 | 9.6 | 5.8 | 7.6 | 8.1 | 8.4 | 9.3 | -3.4 | 5.4 | 7.9 | 4.9 | 7.7 | 6 | 2.5 | 2 | 8 | -2.2
|  |  | 3.3 | 1.1 | 1.5 | 2.6 | 1.3 | 5.4 | 4.1 | 3.9 | -1 | 4.9 | 5.3 | -3.7 | 1.3 | -2.6 | 1.5 | -2.4 | -2 | 1 | 7.2 | -0.5 | -0.1 | 7.5 | -1.1 | 3.8 | 4.2 | 0.1 | 9.4 | 1.2 | -4.2 | 1.2 | -1.8 | 4.2 | -0.6 | 8.6 | 10.7 | -5.6 | 0.1 | 9.4 | 6.3 | 7.5 | 8.2 | 8.6 | 9.4 | -2.8 | 5.8 | 8 | 4.4 | 7.8 | 5.8 | 2.2 | 2.3 | 7.6 | -1.2
|  |  | 3.6 | 1.4 | 2.3 | 3 | 1.4 | 5.2 | 4.2 | 3.4 | -0.8 | 5.1 | 5.2 | -2.8 | 1.6 | -2.4 | 2.4 | -1.9 | -2.1 | 2 | 6.9 | -0.2 | -0.3 | 7.3 | 0.3 | 3.9 | 4.2 | 1 | 9.4 | 1.8 | -3.7 | 1.4 | -1.2 | 4.5 | 0 | 8.6 | 11.1 | -5.1 | -0.2 | 9.3 | 6.7 | 7.4 | 8.3 | 8.7 | 9.5 | -2.2 | 6.1 | 8.1 | 3.9 | 7.9 | 5.7 | 1.8 | 2.6 | 7.3 | -0.3
|  |  | 5.9 | 4.2 | 3.3 | 3.3 | 2.3 | 5.3 | 5.8 | 4.9 | 0.1 | 6.8 | 5.9 | 0.4 | 4.1 | 0.3 | 4.7 | -0.1 | -1.6 | 3.7 | 8.1 | 0.5 | 1.3 | 7.3 | 2.5 | 4.6 | 5.8 | 3.4 | 9.7 | 3.1 | -0.5 | 4.4 | 1.1 | 4.5 | 2 | 8.6 | 11 | -1.8 | 1.5 | 9.6 | 7.9 | 8.3 | 8.4 | 9.4 | 10 | 0.5 | 8.1 | 9.5 | 4.5 | 8 | 5.9 | 2 | 5 | 8 | 1.5
|  |  | 8.2 | 7 | 4.3 | 3.7 | 3.2 | 5.5 | 7.5 | 6.5 | 1.1 | 8.6 | 6.7 | 3.6 | 6.6 | 2.9 | 6.9 | 1.8 | -1 | 5.4 | 9.3 | 1.1 | 3 | 7.2 | 4.7 | 5.3 | 7.4 | 5.7 | 9.9 | 4.4 | 2.6 | 7.3 | 3.5 | 4.5 | 3.9 | 8.6 | 10.9 | 1.6 | 3.1 | 9.8 | 9 | 9.1 | 8.5 | 10.1 | 10.5 | 3.3 | 10 | 11 | 5.2 | 8.2 | 6.2 | 2.2 | 7.5 | 8.8 | 3.4
|  |  | 10.5 | 9.8 | 5.3 | 4 | 4.1 | 5.6 | 9.1 | 8 | 2 | 10.3 | 7.4 | 6.8 | 9.1 | 5.6 | 9.2 | 3.6 | -0.5 | 7.1 | 10.5 | 1.8 | 4.6 | 7.2 | 6.9 | 6 | 9 | 8.1 | 10.2 | 5.7 | 5.8 | 10.3 | 5.8 | 4.5 | 5.9 | 8.6 | 10.8 | 4.9 | 4.8 | 10.1 | 10.2 | 10 | 8.6 | 10.8 | 11 | 6 | 12 | 12.4 | 5.8 | 8.3 | 6.4 | 2.4 | 9.9 | 9.5 | 5.2
|  |  | 11.6 | 11.1 | 6.3 | 4.1 | 4.1 | 6 | 10 | 9.4 | 2.6 | 11.7 | 7.5 | 7.6 | 10 | 6.5 | 10.1 | 2.8 | 0.7 | 7.9 | 10.5 | 2.1 | 5.7 | 7.3 | 7.7 | 6.5 | 10 | 9.3 | 10.2 | 6.5 | 6.6 | 11.7 | 6.8 | 4.7 | 6.7 | 9.6 | 10.4 | 5.8 | 5.4 | 11 | 9.5 | 10.4 | 8.9 | 10.8 | 11.2 | 6.8 | 12.9 | 12.1 | 7 | 8.3 | 6.5 | 3 | 10.7 | 9.9 | 5.9
|  |  | 12.7 | 12.3 | 7.3 | 4.1 | 4.2 | 6.4 | 10.9 | 10.9 | 3.2 | 13.1 | 7.6 | 8.4 | 10.9 | 7.3 | 10.9 | 2 | 1.9 | 8.7 | 10.4 | 2.5 | 6.9 | 7.3 | 8.4 | 7 | 11.1 | 10.6 | 10.3 | 7.4 | 7.4 | 13.1 | 7.8 | 4.9 | 7.5 | 10.5 | 10.1 | 6.6 | 6.1 | 11.9 | 8.8 | 10.8 | 9.2 | 10.8 | 11.5 | 7.7 | 13.9 | 11.9 | 8.2 | 8.3 | 6.5 | 3.5 | 11.6 | 10.3 | 6.7
|  |  | 13.8 | 13.6 | 8.3 | 4.2 | 4.2 | 6.8 | 11.8 | 12.3 | 3.8 | 14.5 | 7.7 | 9.2 | 11.8 | 8.2 | 11.8 | 1.2 | 3.1 | 9.5 | 10.4 | 2.8 | 8 | 7.4 | 9.2 | 7.5 | 12.1 | 11.8 | 10.3 | 8.2 | 8.2 | 14.5 | 8.8 | 5.1 | 8.3 | 11.5 | 9.7 | 7.5 | 6.7 | 12.8 | 8.1 | 11.2 | 9.5 | 10.8 | 11.7 | 8.5 | 14.8 | 11.6 | 9.4 | 8.3 | 6.6 | 4.1 | 12.4 | 10.7 | 7.4
|  |  | 14.1 | 13.8 | 7.9 | 4.1 | 4.1 | 6.9 | 11.8 | 12.1 | 3.6 | 14.9 | 7.9 | 9.4 | 12 | 8.3 | 12.3 | 1.4 | 3.5 | 9.6 | 10.2 | 3.1 | 8.2 | 7.3 | 9.5 | 8.7 | 12 | 12.4 | 10.6 | 8.6 | 8.6 | 14.9 | 9.1 | 5.1 | 8.5 | 11.3 | 9 | 7.9 | 6.9 | 12.4 | 7.4 | 11.1 | 9.5 | 10.5 | 11.6 | 8.5 | 14.5 | 11.1 | 8.4 | 8.3 | 5.9 | 4.5 | 12.3 | 10.3 | 7.4
|  |  | 14.5 | 14.1 | 7.5 | 3.9 | 4.1 | 6.9 | 11.7 | 11.8 | 3.4 | 15.4 | 8 | 9.6 | 12.3 | 8.3 | 12.8 | 1.5 | 3.8 | 9.8 | 9.9 | 3.3 | 8.4 | 7.2 | 9.7 | 10 | 11.9 | 13.1 | 10.8 | 8.9 | 9 | 15.3 | 9.5 | 5.1 | 8.8 | 11 | 8.3 | 8.4 | 7.2 | 11.9 | 6.6 | 11.1 | 9.6 | 10.1 | 11.6 | 8.4 | 14.1 | 10.6 | 7.3 | 8.4 | 5.2 | 4.9 | 12.2 | 9.9 | 7.4
|  |  | 14.8 | 14.3 | 7.1 | 3.8 | 4 | 7 | 11.7 | 11.6 | 3.2 | 15.8 | 8.2 | 9.8 | 12.5 | 8.4 | 13.3 | 1.7 | 4.2 | 9.9 | 9.7 | 3.6 | 8.6 | 7.1 | 10 | 11.2 | 11.8 | 13.7 | 11.1 | 9.3 | 9.4 | 15.7 | 9.8 | 5.1 | 9 | 10.8 | 7.6 | 8.8 | 7.4 | 11.5 | 5.9 | 11 | 9.6 | 9.8 | 11.5 | 8.4 | 13.8 | 10.1 | 6.3 | 8.4 | 4.5 | 5.3 | 12.1 | 9.5 | 7.4
|  |  | 13.8 | 12.8 | 6.7 | 3 | 3 | 7 | 10.8 | 10.6 | 2.1 | 14.9 | 8 | 8.7 | 11.5 | 8.3 | 12 | 1.2 | 3.6 | 9.3 | 9.1 | 2.2 | 7.6 | 7.2 | 8.4 | 10 | 11.5 | 12.3 | 10.4 | 8.7 | 8.4 | 14.2 | 9 | 4.7 | 8 | 10.2 | 7.1 | 6.9 | 7 | 10.9 | 5.4 | 9.9 | 9.5 | 9.3 | 10.7 | 6.9 | 12.4 | 9.7 | 5 | 8.2 | 4.2 | 5.1 | 11.9 | 8.8 | 6.7
|  |  | 12.8 | 11.2 | 6.2 | 2.3 | 2 | 7.1 | 10 | 9.6 | 1.1 | 14.1 | 7.7 | 7.5 | 10.4 | 8.1 | 10.8 | 0.8 | 3 | 8.6 | 8.6 | 0.8 | 6.5 | 7.3 | 6.9 | 8.8 | 11.2 | 11 | 9.6 | 8.1 | 7.3 | 12.6 | 8.2 | 4.3 | 6.9 | 9.7 | 6.7 | 5 | 6.5 | 10.2 | 4.8 | 8.7 | 9.3 | 8.7 | 9.8 | 5.5 | 11.1 | 9.2 | 3.8 | 8.1 | 3.9 | 4.8 | 11.6 | 8.2 | 6
|  |  | 11.8 | 9.7 | 5.8 | 1.5 | 1 | 7.1 | 9.1 | 8.6 | 0 | 13.2 | 7.5 | 6.4 | 9.4 | 8 | 9.5 | 0.3 | 2.4 | 8 | 8 | -0.6 | 5.5 | 7.4 | 5.3 | 7.6 | 10.9 | 9.6 | 8.9 | 7.5 | 6.3 | 11.1 | 7.4 | 3.9 | 5.9 | 9.1 | 6.2 | 3.1 | 6.1 | 9.6 | 4.3 | 7.6 | 9.2 | 8.2 | 9 | 4 | 9.7 | 8.8 | 2.5 | 7.9 | 3.6 | 4.6 | 11.4 | 7.5 | 5.3
|  |  | 10.4 | 8.5 | 4.7 | 0.4 | -0.1 | 7.2 | 8.6 | 8.2 | -0.6 | 12.2 | 7.2 | 3.9 | 7.9 | 7.3 | 8.3 | -0.3 | 2.2 | 7.3 | 7.6 | -1.5 | 4.9 | 7.5 | 3.2 | 7.1 | 10.5 | 9.2 | 8.5 | 6.8 | 3.8 | 9.1 | 5.3 | 3.5 | 4.6 | 8.7 | 5.7 | 1.3 | 4.4 | 9.1 | 3.7 | 7 | 8.5 | 7.3 | 8.7 | 2.8 | 9.1 | 7.9 | 2.3 | 7.3 | 3.6 | 4 | 10.3 | 7.1 | 4.5
|  |  | 9 | 7.4 | 3.7 | -0.8 | -1.3 | 7.2 | 8 | 7.8 | -1.2 | 11.2 | 7 | 1.5 | 6.3 | 6.5 | 7 | -0.9 | 2 | 6.5 | 7.1 | -2.3 | 4.2 | 7.6 | 1.1 | 6.5 | 10 | 8.8 | 8 | 6.2 | 1.2 | 7 | 3.1 | 3.1 | 3.2 | 8.4 | 5.3 | -0.5 | 2.6 | 8.7 | 3.1 | 6.4 | 7.7 | 6.4 | 8.4 | 1.5 | 8.4 | 7.1 | 2.1 | 6.8 | 3.6 | 3.5 | 9.2 | 6.7 | 3.7
|  |  | 7.6 | 6.2 | 2.6 | -1.9 | -2.4 | 7.3 | 7.5 | 7.4 | -1.8 | 10.2 | 6.7 | -1 | 4.8 | 5.8 | 5.8 | -1.5 | 1.8 | 5.8 | 6.7 | -3.2 | 3.6 | 7.7 | -1 | 6 | 9.6 | 8.4 | 7.6 | 5.5 | -1.3 | 5 | 1 | 2.7 | 1.9 | 8 | 4.8 | -2.3 | 0.9 | 8.2 | 2.5 | 5.8 | 7 | 5.5 | 8.1 | 0.3 | 7.8 | 6.2 | 1.9 | 6.2 | 3.6 | 2.9 | 8.1 | 6.3 | 2.9
|  |  | 6.8 | 5.7 | 1.4 | -2 | -2.9 | 6.9 | 7.1 | 7.3 | -2 | 10 | 6.5 | -1.5 | 4.3 | 5.7 | 4.8 | -1.8 | 1.7 | 5.8 | 6.3 | -3.6 | 3.7 | 7.6 | -0.4 | 6.4 | 9.2 | 7.5 | 7.2 | 4.6 | -0.9 | 4.7 | 0.4 | 2.6 | 1.2 | 7.2 | 4.4 | -2.4 | 0.4 | 7.6 | 1.7 | 5.4 | 6.1 | 5.4 | 7.7 | -0.1 | 7.8 | 5.6 | 1.2 | 5.4 | 3.4 | 2.4 | 7.5 | 6.1 | 2.6
|  |  | 6 | 5.1 | 0.1 | -2.2 | -3.3 | 6.4 | 6.6 | 7.1 | -2.1 | 9.8 | 6.2 | -2.1 | 3.7 | 5.5 | 3.9 | -2 | 1.7 | 5.7 | 5.8 | -4.1 | 3.7 | 7.6 | 0.2 | 6.8 | 8.8 | 6.6 | 6.7 | 3.7 | -0.5 | 4.4 | -0.1 | 2.6 | 0.6 | 6.5 | 3.9 | -2.5 | -0.2 | 7.1 | 0.9 | 5 | 5.1 | 5.4 | 7.3 | -0.6 | 7.8 | 5 | 0.6 | 4.6 | 3.1 | 2 | 7 | 5.9 | 2.4
|  |  | 5.2 | 4.6 | -1.1 | -2.3 | -3.8 | 6 | 6.2 | 7 | -2.3 | 9.6 | 6 | -2.6 | 3.2 | 5.4 | 2.9 | -2.3 | 1.6 | 5.7 | 5.4 | -4.5 | 3.8 | 7.5 | 0.8 | 7.2 | 8.4 | 5.7 | 6.3 | 2.8 | -0.1 | 4.1 | -0.7 | 2.5 | -0.1 | 5.7 | 3.5 | -2.6 | -0.7 | 6.5 | 0.1 | 4.6 | 4.2 | 5.3 | 6.9 | -1 | 7.8 | 4.4 | -0.1 | 3.8 | 2.9 | 1.5 | 6.4 | 5.7 | 2.1
|  |  | 4.8 | 3.3 | -1.4 | -2.3 | -4.1 | 5.8 | 5.9 | 7 | -2.6 | 9.1 | 5.8 | -1.9 | 2.7 | 5.1 | 1.7 | -2.6 | 1.8 | 5.1 | 5.1 | -4.7 | 3.4 | 7.4 | 1.2 | 6.8 | 8 | 5.3 | 5.9 | 2.5 | 0 | 4.3 | -1.5 | 2.5 | -0.7 | 4.7 | 3.2 | -2.5 | -1.1 | 6.2 | 0.2 | 4.4 | 3.9 | 5.1 | 5.6 | -1.4 | 7.7 | 4.2 | -0.4 | 4.3 | 2.7 | 1 | 5.4 | 5.6 | 1.1
|  |  | 4.5 | 2 | -1.6 | -2.2 | -4.3 | 5.6 | 5.7 | 7 | -2.8 | 8.7 | 5.5 | -1.1 | 2.1 | 4.7 | 0.6 | -2.9 | 1.9 | 4.4 | 4.8 | -4.8 | 3.1 | 7.3 | 1.7 | 6.4 | 7.7 | 5 | 5.5 | 2.1 | 0.2 | 4.6 | -2.2 | 2.6 | -1.4 | 3.6 | 2.9 | -2.5 | -1.4 | 6 | 0.2 | 4.3 | 3.7 | 4.8 | 4.4 | -1.8 | 7.5 | 3.9 | -0.8 | 4.8 | 2.4 | 0.5 | 4.4 | 5.4 | 0.1
|  |  | 4.1 | 0.7 | -1.9 | -2.2 | -4.6 | 5.4 | 5.4 | 7 | -3.1 | 8.2 | 5.3 | -0.4 | 1.6 | 4.4 | -0.6 | -3.2 | 2.1 | 3.8 | 4.5 | -5 | 2.7 | 7.2 | 2.1 | 6 | 7.3 | 4.6 | 5.1 | 1.8 | 0.3 | 4.8 | -3 | 2.6 | -2 | 2.6 | 2.6 | -2.4 | -1.8 | 5.7 | 0.3 | 4.1 | 3.4 | 4.6 | 3.1 | -2.2 | 7.4 | 3.7 | -1.1 | 5.3 | 2.2 | 0 | 3.4 | 5.3 | -0.9
|  |  | 4.2 | 1.1 | -1.5 | -1.9 | -3.7 | 5.4 | 5.4 | 7.2 | -2.2 | 8.1 | 5.3 | 0.5 | 2 | 4.3 | 0.8 | -2.6 | 2.3 | 4.2 | 4.2 | -3.6 | 3 | 6.7 | 2.4 | 6 | 7.5 | 5.3 | 5 | 1.7 | 1.2 | 4.9 | -1.7 | 2.3 | -1.2 | 2.5 | 2.2 | -1.6 | -1.4 | 5.7 | 0.9 | 4.3 | 3.7 | 4.9 | 3.3 | -1.5 | 7.1 | 3.5 | -1.1 | 5.6 | 2.4 | -0.3 | 3.5 | 5.2 | -0.1
|  |  | 4.3 | 1.6 | -1.1 | -1.6 | -2.9 | 5.4 | 5.3 | 7.4 | -1.2 | 7.9 | 5.4 | 1.3 | 2.3 | 4.3 | 2.2 | -2 | 2.4 | 4.5 | 3.9 | -2.3 | 3.3 | 6.2 | 2.7 | 5.9 | 7.8 | 6 | 4.8 | 1.7 | 2.2 | 4.9 | -0.5 | 2 | -0.3 | 2.5 | 1.9 | -0.8 | -0.9 | 5.8 | 1.6 | 4.4 | 4.1 | 5.2 | 3.5 | -0.9 | 6.8 | 3.3 | -1 | 5.9 | 2.6 | -0.6 | 3.5 | 5.1 | 0.6
|  |  | 4.4 | 2 | -0.7 | -1.3 | -2 | 5.4 | 5.3 | 7.6 | -0.3 | 7.8 | 5.4 | 2.2 | 2.7 | 4.2 | 3.6 | -1.4 | 2.6 | 4.9 | 3.6 | -0.9 | 3.6 | 5.7 | 3 | 5.9 | 8 | 6.7 | 4.7 | 1.6 | 3.1 | 5 | 0.8 | 1.7 | 0.5 | 2.4 | 1.5 | 0 | -0.5 | 5.8 | 2.2 | 4.6 | 4.4 | 5.5 | 3.7 | -0.2 | 6.5 | 3.1 | -1 | 6.2 | 2.8 | -0.9 | 3.6 | 5 | 1.4
|  |  | 6.7 | 5.1 | 1.6 | 0.4 | 0.3 | 5.5 | 5.8 | 8.6 | 0.9 | 8.6 | 6.1 | 3.1 | 4.9 | 5.3 | 5.6 | -0.2 | 3.8 | 6.9 | 4.7 | 0.8 | 4.7 | 6.4 | 3.5 | 7.7 | 9.4 | 9 | 5 | 1.9 | 3.4 | 7.2 | 2.5 | 2.5 | 2.8 | 3.5 | 0.8 | 0.7 | 2.1 | 6.5 | 3 | 6.1 | 5.9 | 6.6 | 4.8 | 2.2 | 6.7 | 3.2 | -0.7 | 7.2 | 3.7 | 1.9 | 5.2 | 5.2 | 3.3
|  |  | 9.1 | 8.1 | 4 | 2.1 | 2.6 | 5.7 | 6.4 | 9.6 | 2.1 | 9.4 | 6.7 | 3.9 | 7.1 | 6.5 | 7.6 | 0.9 | 5.1 | 8.9 | 5.8 | 2.6 | 5.7 | 7 | 4.1 | 9.4 | 10.8 | 11.3 | 5.3 | 2.3 | 3.7 | 9.4 | 4.1 | 3.3 | 5.2 | 4.5 | 0.1 | 1.5 | 4.7 | 7.3 | 3.8 | 7.7 | 7.5 | 7.8 | 6 | 4.7 | 7 | 3.3 | -0.5 | 8.2 | 4.6 | 4.6 | 6.8 | 5.4 | 5.2
|  |  | 11.4 | 11.2 | 6.3 | 3.8 | 4.9 | 5.8 | 6.9 | 10.6 | 3.3 | 10.2 | 7.4 | 4.8 | 9.3 | 7.6 | 9.6 | 2.1 | 6.3 | 10.9 | 6.9 | 4.3 | 6.8 | 7.7 | 4.6 | 11.2 | 12.2 | 13.6 | 5.6 | 2.6 | 4 | 11.6 | 5.8 | 4.1 | 7.5 | 5.6 | -0.6 | 2.2 | 7.3 | 8 | 4.6 | 9.2 | 9 | 8.9 | 7.1 | 7.1 | 7.2 | 3.4 | -0.2 | 9.2 | 5.5 | 7.4 | 8.4 | 5.6 | 7.1
|  |  | 12.7 | 12.5 | 7 | 4.4 | 5.4 | 6.2 | 8.1 | 12.5 | 3.9 | 10.3 | 8.3 | 4.5 | 10.9 | 8.3 | 11.1 | 2.9 | 7 | 12.2 | 7.5 | 4.6 | 7.2 | 8.7 | 4.4 | 12.5 | 12.6 | 14.2 | 6.2 | 3.6 | 4.7 | 12.3 | 7.1 | 4.7 | 8.3 | 6.6 | -0.8 | 2.9 | 9 | 7.5 | 5.7 | 9.4 | 8.2 | 9.5 | 7.9 | 7.9 | 7.4 | 4.1 | 0.1 | 9.4 | 6 | 8.5 | 10.5 | 6.5 | 7.7
|  |  | 13.9 | 13.8 | 7.6 | 5 | 6 | 6.7 | 9.2 | 14.5 | 4.6 | 10.5 | 9.1 | 4.2 | 12.6 | 9.1 | 12.6 | 3.8 | 7.7 | 13.4 | 8.2 | 5 | 7.6 | 9.7 | 4.2 | 13.8 | 13.1 | 14.9 | 6.8 | 4.7 | 5.4 | 12.9 | 8.3 | 5.3 | 9.2 | 7.7 | -1.1 | 3.5 | 10.7 | 7 | 6.8 | 9.6 | 7.3 | 10.2 | 8.7 | 8.7 | 7.7 | 4.7 | 0.3 | 9.6 | 6.5 | 9.6 | 12.5 | 7.3 | 8.3
|  |  | 15.2 | 15.1 | 8.3 | 5.6 | 6.5 | 7.1 | 10.4 | 16.4 | 5.2 | 10.6 | 10 | 3.9 | 14.2 | 9.8 | 14.1 | 4.6 | 8.4 | 14.7 | 8.8 | 5.3 | 8 | 10.7 | 4 | 15.1 | 13.5 | 15.5 | 7.4 | 5.7 | 6.1 | 13.6 | 9.6 | 5.9 | 10 | 8.7 | -1.3 | 4.2 | 12.4 | 6.5 | 7.9 | 9.8 | 6.5 | 10.8 | 9.5 | 9.5 | 7.9 | 5.4 | 0.6 | 9.8 | 7 | 10.7 | 14.6 | 8.2 | 8.9
|  |  | 15.9 | 12.2 | 8.7 | 5.5 | 6 | 7.1 | 9.8 | 17.6 | 4.8 | 10.6 | 10.2 | 4.5 | 14.3 | 10.3 | 14.3 | 4.8 | 8 | 14.6 | 9.1 | 5.5 | 8.4 | 11.2 | 4.4 | 15.2 | 13.7 | 15.1 | 7.7 | 5.8 | 7.1 | 13.6 | 10.1 | 6.2 | 10 | 9.2 | -1.7 | 4.7 | 12.2 | 7.4 | 9.7 | 9.7 | 7.6 | 10.7 | 9.8 | 9.7 | 8.3 | 6.3 | 0.7 | 9.6 | 7 | 11.1 | 15.1 | 8.5 | 9.1
|  |  | 16.6 | 9.2 | 9 | 5.5 | 5.6 | 7.2 | 9.2 | 18.8 | 4.4 | 10.6 | 10.4 | 5.2 | 14.4 | 10.7 | 14.4 | 5.1 | 7.6 | 14.6 | 9.5 | 5.8 | 8.9 | 11.8 | 4.9 | 15.4 | 13.8 | 14.8 | 8 | 5.8 | 8.1 | 13.6 | 10.5 | 6.4 | 10 | 9.7 | -2.1 | 5.2 | 12 | 8.2 | 11.6 | 9.6 | 8.7 | 10.5 | 10.2 | 9.8 | 8.6 | 7.1 | 0.9 | 9.4 | 7 | 11.4 | 15.7 | 8.9 | 9.3
|  |  | 17.3 | 6.3 | 9.4 | 5.4 | 5.1 | 7.2 | 8.6 | 20 | 4 | 10.6 | 10.6 | 5.8 | 14.5 | 11.2 | 14.6 | 5.3 | 7.2 | 14.5 | 9.8 | 6 | 9.3 | 12.3 | 5.3 | 15.5 | 14 | 14.4 | 8.3 | 5.9 | 9.1 | 13.6 | 11 | 6.7 | 10 | 10.2 | -2.5 | 5.7 | 11.8 | 9.1 | 13.4 | 9.5 | 9.8 | 10.4 | 10.5 | 10 | 9 | 8 | 1 | 9.2 | 7 | 11.8 | 16.2 | 9.2 | 9.5
|  |  | 16.1 | 7.9 | 8.3 | 5.2 | 3.7 | 7.3 | 8.1 | 18.6 | 3.1 | 10.1 | 9.3 | 5.4 | 13.7 | 10.5 | 13.4 | 4.6 | 6.7 | 13.6 | 8.9 | 5.1 | 8.9 | 11.5 | 5 | 14.5 | 13.3 | 13.7 | 7.5 | 5.7 | 7.8 | 12.7 | 10.3 | 5.9 | 8.9 | 9.1 | -2.9 | 4.7 | 11 | 9 | 11.7 | 8.8 | 8.3 | 9.4 | 8.9 | 9 | 8 | 7.7 | 1 | 8.3 | 6.3 | 11.2 | 14.7 | 8 | 8.6
|  |  | 15 | 9.4 | 7.2 | 5 | 2.2 | 7.3 | 7.7 | 17.1 | 2.1 | 9.7 | 7.9 | 4.9 | 12.9 | 9.9 | 12.2 | 4 | 6.1 | 12.6 | 7.9 | 4.3 | 8.4 | 10.7 | 4.6 | 13.6 | 12.7 | 13.1 | 6.6 | 5.4 | 6.5 | 11.7 | 9.6 | 5.1 | 7.8 | 7.9 | -3.3 | 3.6 | 10.3 | 9 | 9.9 | 8.2 | 6.9 | 8.4 | 7.2 | 8 | 7 | 7.5 | 1 | 7.5 | 5.5 | 10.7 | 13.1 | 6.7 | 7.6
|  |  | 13.8 | 11 | 6.1 | 4.8 | 0.8 | 7.4 | 7.2 | 15.7 | 1.2 | 9.2 | 6.6 | 4.5 | 12.1 | 9.2 | 11 | 3.3 | 5.6 | 11.7 | 7 | 3.4 | 8 | 9.9 | 4.3 | 12.6 | 12 | 12.4 | 5.8 | 5.2 | 5.2 | 10.8 | 8.9 | 4.3 | 6.7 | 6.8 | -3.7 | 2.6 | 9.5 | 8.9 | 8.2 | 7.5 | 5.4 | 7.4 | 5.6 | 7 | 6 | 7.2 | 1 | 6.6 | 4.8 | 10.1 | 11.6 | 5.5 | 6.7
|  |  | 12.5 | 9.4 | 5.3 | 3.4 | -0.1 | 7 | 7.6 | 14.8 | 1.1 | 7.8 | 6.1 | 3.5 | 10.6 | 6.7 | 9.8 | 2.3 | 5.1 | 11.2 | 5.8 | 2.8 | 7.3 | 8.8 | 2.9 | 11.9 | 11.7 | 11.5 | 4.6 | 4.9 | 5.3 | 9.4 | 7.8 | 3.4 | 5.3 | 6.1 | -3.9 | 2.9 | 8.5 | 8 | 7.5 | 6.9 | 5.1 | 6.9 | 3.9 | 6.2 | 6 | 6.2 | 0.5 | 6 | 3.9 | 8.9 | 11.2 | 4.8 | 6.2
|  |  | 11.3 | 7.8 | 4.5 | 2.1 | -1.1 | 6.5 | 8.1 | 13.9 | 0.9 | 6.3 | 5.5 | 2.4 | 9 | 4.1 | 8.7 | 1.2 | 4.6 | 10.8 | 4.7 | 2.2 | 6.5 | 7.8 | 1.5 | 11.1 | 11.3 | 10.6 | 3.5 | 4.7 | 5.3 | 7.9 | 6.8 | 2.6 | 3.9 | 5.5 | -4.2 | 3.3 | 7.4 | 7.2 | 6.8 | 6.2 | 4.7 | 6.4 | 2.1 | 5.3 | 6 | 5.2 | 0.1 | 5.3 | 3.1 | 7.7 | 10.7 | 4.2 | 5.6
|  |  | 10 | 6.2 | 3.7 | 0.7 | -2 | 6.1 | 8.5 | 13 | 0.8 | 4.9 | 5 | 1.4 | 7.5 | 1.6 | 7.5 | 0.2 | 4.1 | 10.3 | 3.5 | 1.6 | 5.8 | 6.7 | 0.1 | 10.4 | 11 | 9.7 | 2.3 | 4.4 | 5.4 | 6.5 | 5.7 | 1.7 | 2.5 | 4.8 | -4.4 | 3.6 | 6.4 | 6.3 | 6.1 | 5.6 | 4.4 | 5.9 | 0.4 | 4.5 | 6 | 4.2 | -0.4 | 4.7 | 2.2 | 6.5 | 10.3 | 3.5 | 5.1
|  |  | 9.1 | 5.8 | 3.6 | 0 | -2.3 | 6 | 7.8 | 12.3 | 0.5 | 4.8 | 4.4 | 1.3 | 6.7 | 0.9 | 6.3 | -0.2 | 3.6 | 9.6 | 3.4 | 1.4 | 5.1 | 6.3 | -0.2 | 9.7 | 10.8 | 9.5 | 1.9 | 4.4 | 5.1 | 5.9 | 4.6 | 1.3 | 1.7 | 4.5 | -4.6 | 3.7 | 5.7 | 5.8 | 5.8 | 5.1 | 4.2 | 5 | 0.2 | 4.3 | 5.3 | 3.8 | -0.3 | 4.4 | 1.5 | 5.9 | 9.9 | 3 | 3.7
|  |  | 8.2 | 5.4 | 3.4 | -0.7 | -2.5 | 6 | 7 | 11.5 | 0.1 | 4.7 | 3.9 | 1.2 | 5.8 | 0.3 | 5.2 | -0.6 | 3.2 | 9 | 3.3 | 1.1 | 4.5 | 5.9 | -0.6 | 9.1 | 10.5 | 9.3 | 1.4 | 4.3 | 4.7 | 5.4 | 3.6 | 0.8 | 1 | 4.3 | -4.7 | 3.7 | 5.1 | 5.3 | 5.6 | 4.5 | 4 | 4 | -0.1 | 4 | 4.5 | 3.5 | -0.3 | 4.2 | 0.7 | 5.4 | 9.6 | 2.6 | 2.4
|  |  | 7.3 | 5 | 3.3 | -1.4 | -2.8 | 5.9 | 6.3 | 10.8 | -0.2 | 4.6 | 3.3 | 1.1 | 5 | -0.4 | 4 | -1 | 2.7 | 8.3 | 3.2 | 0.9 | 3.8 | 5.5 | -0.9 | 8.4 | 10.3 | 9.1 | 1 | 4.3 | 4.4 | 4.8 | 2.5 | 0.4 | 0.2 | 4 | -4.9 | 3.8 | 4.4 | 4.8 | 5.3 | 4 | 3.8 | 3.1 | -0.3 | 3.8 | 3.8 | 3.1 | -0.2 | 3.9 | 0 | 4.8 | 9.2 | 2.1 | 1
|  |  | 6.6 | 4.4 | 3.5 | -1.1 | -2.9 | 6 | 5.7 | 10.6 | 0 | 4.9 | 3 | 0.9 | 4.6 | -0.1 | 3.2 | -1.2 | 1.7 | 7.9 | 3.1 | 0.9 | 3.4 | 5.3 | -0.7 | 8 | 9.8 | 8.9 | 0.7 | 4 | 4.4 | 4.6 | 2.3 | 0.2 | 0.9 | 3.9 | -4.8 | 3.7 | 3.6 | 4.9 | 5.3 | 3.7 | 3.6 | 2.6 | -0.5 | 3 | 2.9 | 2.8 | -0.3 | 4.6 | 0.7 | 4.6 | 8.4 | 1.9 | 0.5
|  |  | 6 | 3.9 | 3.6 | -0.7 | -3.1 | 6.2 | 5.1 | 10.3 | 0.2 | 5.1 | 2.8 | 0.6 | 4.3 | 0.1 | 2.3 | -1.3 | 0.7 | 7.4 | 3.1 | 1 | 3.1 | 5 | -0.4 | 7.7 | 9.3 | 8.7 | 0.5 | 3.8 | 4.3 | 4.3 | 2 | 0.1 | 1.6 | 3.9 | -4.8 | 3.7 | 2.8 | 5.1 | 5.3 | 3.5 | 3.5 | 2.1 | -0.8 | 2.2 | 2.1 | 2.4 | -0.4 | 5.4 | 1.3 | 4.4 | 7.6 | 1.8 | 0.1
|  |  | 5.3 | 3.3 | 3.8 | -0.4 | -3.2 | 6.3 | 4.5 | 10.1 | 0.4 | 5.4 | 2.5 | 0.4 | 3.9 | 0.4 | 1.5 | -1.5 | -0.3 | 7 | 3 | 1 | 2.7 | 4.8 | -0.2 | 7.3 | 8.8 | 8.5 | 0.2 | 3.5 | 4.3 | 4.1 | 1.8 | -0.1 | 2.3 | 3.8 | -4.7 | 3.6 | 2 | 5.2 | 5.3 | 3.2 | 3.3 | 1.6 | -1 | 1.4 | 1.2 | 2.1 | -0.5 | 6.1 | 2 | 4.2 | 6.8 | 1.6 | -0.4
|  |  | 5.4 | 3.7 | 4 | 0.3 | -2.2 | 6.2 | 4.2 | 10.4 | 0.6 | 5.6 | 2.8 | 0.3 | 4 | 1.7 | 2.5 | -0.8 | 0.3 | 7.3 | 3.4 | 0.9 | 3.3 | 4.9 | -0.1 | 7.1 | 8.8 | 7.8 | 1 | 3.2 | 4.5 | 3.9 | 2.4 | 0.1 | 2.7 | 4.1 | -4.9 | 3.7 | 2.3 | 5.3 | 5.6 | 3.9 | 4.7 | 3.1 | 0.5 | 2.3 | 1.5 | 2.3 | -0.4 | 6.5 | 2.3 | 4.1 | 6.9 | 2.4 | 0.2
|  |  | 5.6 | 4 | 4.1 | 1.1 | -1.2 | 6.2 | 3.8 | 10.8 | 0.8 | 5.7 | 3.2 | 0.2 | 4.1 | 2.9 | 3.4 | 0 | 0.8 | 7.6 | 3.7 | 0.7 | 3.9 | 5.1 | 0.1 | 6.9 | 8.7 | 7.2 | 1.8 | 2.8 | 4.8 | 3.8 | 3 | 0.4 | 3.2 | 4.3 | -5 | 3.7 | 2.6 | 5.5 | 6 | 4.7 | 6.1 | 4.5 | 2 | 3.3 | 1.9 | 2.6 | -0.3 | 6.8 | 2.7 | 4.1 | 7.1 | 3.2 | 0.8
|  |  | 5.7 | 4.4 | 4.3 | 1.8 | -0.2 | 6.1 | 3.5 | 11.1 | 1 | 5.9 | 3.5 | 0.1 | 4.2 | 4.2 | 4.4 | 0.7 | 1.4 | 7.9 | 4.1 | 0.6 | 4.5 | 5.2 | 0.2 | 6.7 | 8.7 | 6.5 | 2.6 | 2.5 | 5 | 3.6 | 3.6 | 0.6 | 3.6 | 4.6 | -5.2 | 3.8 | 2.9 | 5.6 | 6.3 | 5.4 | 7.5 | 6 | 3.5 | 4.2 | 2.2 | 2.8 | -0.2 | 7.2 | 3 | 4 | 7.2 | 4 | 1.4
|  |  | 7.7 | 6.9 | 4.5 | 3.3 | 1.9 | 6.4 | 3.4 | 13.4 | 1 | 6 | 4.8 | 2.1 | 6.1 | 5.2 | 6.5 | 2.2 | 4.2 | 6.7 | 6 | 0.7 | 5.5 | 5.4 | 2 | 8.6 | 9.7 | 6.7 | 4.5 | 3.9 | 5.8 | 3.9 | 4.1 | 1.9 | 4.5 | 6.3 | -4.5 | 4.2 | 4.7 | 7.8 | 7.1 | 6.9 | 8.8 | 7.7 | 5.6 | 5.8 | 4.5 | 4.9 | 0.6 | 8.7 | 4.2 | 5.9 | 7.7 | 6.5 | 4.2
|  |  | 9.6 | 9.4 | 4.8 | 4.7 | 3.9 | 6.6 | 3.2 | 15.7 | 1 | 6.1 | 6 | 4.2 | 7.9 | 6.2 | 8.7 | 3.6 | 6.9 | 5.4 | 7.8 | 0.8 | 6.4 | 5.7 | 3.9 | 10.5 | 10.8 | 6.9 | 6.3 | 5.3 | 6.6 | 4.1 | 4.7 | 3.2 | 5.3 | 8 | -3.8 | 4.7 | 6.4 | 9.9 | 7.9 | 8.3 | 10.1 | 9.5 | 7.8 | 7.5 | 6.8 | 7.1 | 1.3 | 10.1 | 5.4 | 7.9 | 8.2 | 9.1 | 7
|  |  | 11.6 | 11.9 | 5 | 6.2 | 6 | 6.9 | 3.1 | 18 | 1 | 6.2 | 7.3 | 6.2 | 9.8 | 7.2 | 10.8 | 5.1 | 9.7 | 4.2 | 9.7 | 0.9 | 7.4 | 5.9 | 5.7 | 12.4 | 11.8 | 7.1 | 8.2 | 6.7 | 7.4 | 4.4 | 5.2 | 4.5 | 6.2 | 9.7 | -3.1 | 5.1 | 8.2 | 12.1 | 8.7 | 9.8 | 11.4 | 11.2 | 9.9 | 9.1 | 9.1 | 9.2 | 2.1 | 11.6 | 6.6 | 9.8 | 8.7 | 11.6 | 9.8
|  |  | 12.7 | 13.1 | 5.2 | 5.9 | 6.3 | 7.3 | 3.3 | 19.2 | 0.9 | 6.3 | 7.3 | 8 | 10.9 | 9.2 | 12 | 5 | 10.1 | 5.2 | 9.6 | 0.8 | 8.2 | 7 | 7 | 13.9 | 12.6 | 6.6 | 9.1 | 8 | 8.3 | 4.5 | 5.5 | 5 | 7.2 | 9.8 | -2.4 | 6.2 | 9.9 | 11.9 | 9 | 9.2 | 10.9 | 12.4 | 10 | 10 | 9.7 | 10 | 2.1 | 11.5 | 7.3 | 9.7 | 8.9 | 11.9 | 10.4
|  |  | 13.7 | 14.3 | 5.4 | 5.7 | 6.6 | 7.7 | 3.6 | 20.3 | 0.9 | 6.5 | 7.3 | 9.8 | 11.9 | 11.2 | 13.2 | 4.9 | 10.6 | 6.3 | 9.5 | 0.7 | 9 | 8 | 8.2 | 15.3 | 13.5 | 6.2 | 9.9 | 9.2 | 9.3 | 4.6 | 5.9 | 5.6 | 8.3 | 9.9 | -1.7 | 7.4 | 11.5 | 11.7 | 9.3 | 8.6 | 10.3 | 13.6 | 10 | 10.9 | 10.4 | 10.8 | 2.2 | 11.5 | 8 | 9.6 | 9 | 12.1 | 11
|  |  | 14.8 | 15.5 | 5.6 | 5.4 | 6.9 | 8.1 | 3.8 | 21.5 | 0.8 | 6.6 | 7.3 | 11.6 | 13 | 13.2 | 14.4 | 4.8 | 11 | 7.3 | 9.4 | 0.6 | 9.8 | 9.1 | 9.5 | 16.8 | 14.3 | 5.7 | 10.8 | 10.5 | 10.2 | 4.7 | 6.2 | 6.1 | 9.3 | 10 | -1 | 8.5 | 13.2 | 11.5 | 9.6 | 8 | 9.8 | 14.8 | 10.1 | 11.8 | 11 | 11.6 | 2.2 | 11.4 | 8.7 | 9.5 | 9.2 | 12.4 | 11.6
|  |  | 15.2 | 16 | 5.9 | 5 | 6.4 | 8.4 | 4.3 | 21 | 0.7 | 6.1 | 7.6 | 11.7 | 13.7 | 12.9 | 14.6 | 4.9 | 10.6 | 5.9 | 8.8 | 0.5 | 9.9 | 9.7 | 9.8 | 16.6 | 13.8 | 3.9 | 10.6 | 10.5 | 10.5 | 5.4 | 7.1 | 6.4 | 9.6 | 10.2 | -1 | 8.6 | 13.4 | 10.9 | 9.8 | 8.4 | 10 | 13.8 | 10.3 | 12 | 11.1 | 11.8 | 2.4 | 10 | 8.3 | 10.5 | 9.6 | 10.5 | 11.6
|  |  | 15.5 | 16.4 | 6.1 | 4.6 | 5.8 | 8.7 | 4.9 | 20.5 | 0.7 | 5.7 | 7.8 | 11.8 | 14.4 | 12.6 | 14.8 | 5 | 10.2 | 4.6 | 8.2 | 0.5 | 9.9 | 10.2 | 10.2 | 16.3 | 13.3 | 2.2 | 10.4 | 10.6 | 10.7 | 6 | 8.1 | 6.8 | 9.8 | 10.5 | -1 | 8.6 | 13.7 | 10.4 | 10 | 8.8 | 10.2 | 12.8 | 10.6 | 12.3 | 11.3 | 12.1 | 2.7 | 8.7 | 7.9 | 11.4 | 9.9 | 8.7 | 11.7
|  |  | 15.9 | 16.9 | 6.4 | 4.2 | 5.3 | 9 | 5.4 | 20 | 0.6 | 5.2 | 8.1 | 11.9 | 15.1 | 12.3 | 15 | 5.1 | 9.8 | 3.2 | 7.6 | 0.4 | 10 | 10.8 | 10.5 | 16.1 | 12.8 | 0.4 | 10.2 | 10.6 | 11 | 6.7 | 9 | 7.1 | 10.1 | 10.7 | -1 | 8.7 | 13.9 | 9.8 | 10.2 | 9.2 | 10.4 | 11.8 | 10.8 | 12.5 | 11.4 | 12.3 | 2.9 | 7.3 | 7.5 | 12.4 | 10.3 | 6.8 | 11.7
|  |  | 14.9 | 16.2 | 6.1 | 3.6 | 4.5 | 8.8 | 5.3 | 19.3 | 0.6 | 5.3 | 8.2 | 11.1 | 13.9 | 12.1 | 13.8 | 4.1 | 8.5 | 2.3 | 7.2 | 0.6 | 9.2 | 10.4 | 10.3 | 15 | 13 | 0.6 | 9.2 | 10.2 | 10.3 | 5.9 | 8.2 | 6.3 | 9.8 | 9.9 | -1.4 | 8.1 | 13 | 9.6 | 9.5 | 8.6 | 9.3 | 10.5 | 10 | 11.4 | 10.7 | 11.9 | 2.1 | 7.1 | 7.1 | 11.8 | 9.8 | 6.8 | 10.7
|  |  | 14 | 15.5 | 5.7 | 2.9 | 3.8 | 8.6 | 5.1 | 18.7 | 0.5 | 5.3 | 8.2 | 10.4 | 12.7 | 12 | 12.6 | 3.2 | 7.2 | 1.4 | 6.9 | 0.7 | 8.3 | 10.1 | 10.2 | 13.8 | 13.1 | 0.7 | 8.3 | 9.8 | 9.6 | 5 | 7.4 | 5.5 | 9.5 | 9 | -1.8 | 7.6 | 12.1 | 9.3 | 8.7 | 8.1 | 8.3 | 9.2 | 9.1 | 10.2 | 10 | 11.4 | 1.2 | 7 | 6.7 | 11.2 | 9.3 | 6.9 | 9.6
|  |  | 13 | 14.8 | 5.4 | 2.3 | 3 | 8.4 | 5 | 18 | 0.5 | 5.4 | 8.3 | 9.6 | 11.5 | 11.8 | 11.4 | 2.2 | 5.9 | 0.5 | 6.5 | 0.9 | 7.5 | 9.7 | 10 | 12.7 | 13.3 | 0.9 | 7.3 | 9.4 | 8.9 | 4.2 | 6.6 | 4.7 | 9.2 | 8.2 | -2.2 | 7 | 11.2 | 9.1 | 8 | 7.5 | 7.2 | 7.9 | 8.3 | 9.1 | 9.3 | 11 | 0.4 | 6.8 | 6.3 | 10.6 | 8.8 | 6.9 | 8.6
|  |  | 11.7 | 12.9 | 4.8 | 2.6 | 3.1 | 8.6 | 4.9 | 17.3 | 0.5 | 5.4 | 7.6 | 8.9 | 10.2 | 10.7 | 9 | 1.9 | 4.6 | 0.5 | 6 | 0.8 | 6.2 | 7.6 | 8.3 | 11.5 | 13.1 | 0.8 | 6.8 | 8.9 | 8.2 | 3.3 | 6.5 | 4.8 | 8.6 | 7.5 | -2.2 | 5.5 | 10.2 | 8.7 | 7.4 | 7.2 | 7.1 | 7.6 | 8 | 8 | 9 | 10.1 | 0.4 | 6.6 | 5.4 | 9.9 | 7.9 | 6.8 | 8.3
|  |  | 10.5 | 11 | 4.1 | 2.9 | 3.1 | 8.8 | 4.9 | 16.5 | 0.4 | 5.4 | 6.8 | 8.3 | 8.9 | 9.5 | 6.6 | 1.7 | 3.3 | 0.4 | 5.4 | 0.7 | 4.8 | 5.4 | 6.6 | 10.4 | 12.9 | 0.7 | 6.3 | 8.5 | 7.6 | 2.5 | 6.4 | 4.8 | 8.1 | 6.9 | -2.1 | 3.9 | 9.2 | 8.3 | 6.9 | 6.8 | 7.1 | 7.3 | 7.8 | 7 | 8.6 | 9.3 | 0.4 | 6.4 | 4.4 | 9.1 | 7 | 6.8 | 7.9
|  |  | 9.2 | 9.1 | 3.5 | 3.2 | 3.2 | 9 | 4.8 | 15.8 | 0.4 | 5.4 | 6.1 | 7.6 | 7.6 | 8.4 | 4.2 | 1.4 | 2 | 0.4 | 4.9 | 0.6 | 3.5 | 3.3 | 4.9 | 9.2 | 12.7 | 0.6 | 5.8 | 8 | 6.9 | 1.6 | 6.3 | 4.9 | 7.5 | 6.2 | -2.1 | 2.4 | 8.2 | 7.9 | 6.3 | 6.5 | 7 | 7 | 7.5 | 5.9 | 8.3 | 8.4 | 0.4 | 6.2 | 3.5 | 8.4 | 6.1 | 6.7 | 7.6
|  |  | 8.6 | 8.3 | 2.4 | 3.2 | 3.4 | 8.6 | 5 | 15.2 | 0 | 5.4 | 5.3 | 6.9 | 7 | 7.7 | 4.7 | 1.3 | 1.2 | 0.2 | 3.8 | 0.6 | 2.6 | 2.7 | 5 | 8.7 | 12.3 | 0.1 | 5.2 | 7.7 | 6.5 | 1 | 6.6 | 4.8 | 7.3 | 6.2 | -2.1 | 1.3 | 7.5 | 7.7 | 5.5 | 6.3 | 6.9 | 7 | 6.7 | 5.2 | 7.8 | 7.6 | 0.3 | 6 | 3.5 | 7.9 | 6.3 | 6.4 | 6
|  |  | 8.1 | 7.4 | 1.3 | 3.3 | 3.6 | 8.3 | 5.1 | 14.6 | -0.3 | 5.3 | 4.6 | 6.3 | 6.3 | 7.1 | 5.2 | 1.3 | 0.4 | 0 | 2.6 | 0.6 | 1.8 | 2 | 5.2 | 8.3 | 12 | -0.3 | 4.7 | 7.5 | 6 | 0.4 | 6.9 | 4.7 | 7.1 | 6.1 | -2.1 | 0.3 | 6.7 | 7.6 | 4.8 | 6 | 6.7 | 7 | 5.9 | 4.4 | 7.3 | 6.8 | 0.2 | 5.8 | 3.6 | 7.5 | 6.4 | 6.1 | 4.5
|  |  | 7.5 | 6.6 | 0.2 | 3.3 | 3.8 | 7.9 | 5.3 | 14 | -0.7 | 5.3 | 3.8 | 5.6 | 5.7 | 6.4 | 5.7 | 1.2 | -0.4 | -0.2 | 1.5 | 0.6 | 0.9 | 1.4 | 5.3 | 7.8 | 11.6 | -0.8 | 4.1 | 7.2 | 5.6 | -0.2 | 7.2 | 4.6 | 6.9 | 6.1 | -2.1 | -0.8 | 6 | 7.4 | 4 | 5.8 | 6.6 | 7 | 5.1 | 3.7 | 6.8 | 6 | 0.1 | 5.6 | 3.6 | 7 | 6.6 | 5.8 | 2.9
|  |  | 6.9 | 6.4 | -0.2 | 3.4 | 3.7 | 7.7 | 5.2 | 13.4 | -1 | 5.7 | 3.5 | 5.2 | 5.1 | 6.3 | 4.1 | 1.1 | -0.5 | -0.4 | 1.1 | 0.7 | 0.7 | 1.2 | 5.2 | 7.1 | 10.3 | -0.8 | 3.1 | 6 | 5 | -0.1 | 7.2 | 4.2 | 6.8 | 5.7 | -2.2 | -1.2 | 5.6 | 7.1 | 3.9 | 5.7 | 6.3 | 6.9 | 4.8 | 3.5 | 6.5 | 5.7 | 0 | 5.5 | 3.1 | 6.8 | 6.4 | 5.7 | 2.5
|  |  | 6.2 | 6.2 | -0.5 | 3.4 | 3.5 | 7.5 | 5 | 12.8 | -1.3 | 6 | 3.1 | 4.9 | 4.6 | 6.2 | 2.4 | 1.1 | -0.6 | -0.6 | 0.7 | 0.9 | 0.6 | 1 | 5.2 | 6.3 | 8.9 | -0.8 | 2 | 4.9 | 4.4 | -0.1 | 7.2 | 3.9 | 6.8 | 5.4 | -2.4 | -1.6 | 5.2 | 6.9 | 3.9 | 5.7 | 6.1 | 6.8 | 4.5 | 3.3 | 6.1 | 5.5 | -0.1 | 5.4 | 2.6 | 6.5 | 6.2 | 5.5 | 2.1
|  |  | 5.6 | 6 | -0.9 | 3.5 | 3.4 | 7.3 | 4.9 | 12.2 | -1.6 | 6.4 | 2.8 | 4.5 | 4 | 6.1 | 0.8 | 1 | -0.7 | -0.8 | 0.3 | 1 | 0.4 | 0.8 | 5.1 | 5.6 | 7.6 | -0.8 | 1 | 3.7 | 3.8 | 0 | 7.2 | 3.5 | 6.7 | 5 | -2.5 | -2 | 4.8 | 6.6 | 3.8 | 5.6 | 5.8 | 6.7 | 4.2 | 3.1 | 5.8 | 5.2 | -0.2 | 5.3 | 2.1 | 6.3 | 6 | 5.4 | 1.7
|  |  | 5.9 | 6.5 | 0 | 3.6 | 3.5 | 7.1 | 5.2 | 12.1 | -0.9 | 6.5 | 2.9 | 4.6 | 4.5 | 5.8 | 2.2 | 1 | 0.1 | -0.8 | 0.4 | 1 | 0.8 | 0.9 | 5.1 | 6.1 | 7.6 | -0.5 | 1.5 | 3.9 | 3.9 | 0.2 | 7.2 | 2.9 | 6.6 | 4.7 | -2.4 | -2 | 5.1 | 6.5 | 3.2 | 5.3 | 5.8 | 6.6 | 4 | 4 | 5.3 | 5.5 | -0.3 | 5.1 | 1.9 | 6.3 | 6.7 | 5.4 | 1.9
|  |  | 6.2 | 6.9 | 1 | 3.6 | 3.6 | 6.9 | 5.6 | 11.9 | -0.3 | 6.7 | 3 | 4.7 | 4.9 | 5.4 | 3.7 | 0.9 | 0.8 | -0.7 | 0.6 | 1.1 | 1.3 | 1.1 | 5.1 | 6.6 | 7.5 | -0.1 | 2 | 4.1 | 4 | 0.4 | 7.3 | 2.3 | 6.6 | 4.5 | -2.4 | -1.9 | 5.3 | 6.4 | 2.5 | 4.9 | 5.7 | 6.5 | 3.8 | 4.8 | 4.8 | 5.7 | -0.3 | 4.9 | 1.6 | 6.2 | 7.3 | 5.4 | 2.1
|  |  | 6.5 | 7.4 | 1.9 | 3.7 | 3.7 | 6.7 | 5.9 | 11.8 | 0.4 | 6.8 | 3.1 | 4.8 | 5.4 | 5.1 | 5.1 | 0.9 | 1.6 | -0.7 | 0.7 | 1.1 | 1.7 | 1.2 | 5.1 | 7.1 | 7.5 | 0.2 | 2.5 | 4.3 | 4.1 | 0.6 | 7.3 | 1.7 | 6.5 | 4.2 | -2.3 | -1.9 | 5.6 | 6.3 | 1.9 | 4.6 | 5.7 | 6.4 | 3.6 | 5.7 | 4.3 | 6 | -0.4 | 4.7 | 1.4 | 6.2 | 8 | 5.4 | 2.3
|  |  | 8.2 | 9.2 | 3.7 | 4.1 | 4.4 | 7.3 | 6.9 | 12.8 | 1.9 | 7.4 | 5.7 | 7.1 | 7.8 | 6.2 | 8.1 | 1.6 | 3.9 | -0.2 | 2.9 | 2.3 | 2.6 | 2.1 | 7.1 | 9.3 | 7.7 | 0.8 | 3.7 | 6.6 | 6.3 | 2.4 | 7.8 | 2.6 | 6.8 | 5.2 | -1.9 | 1.9 | 7.8 | 7.1 | 4.6 | 5 | 5.9 | 6.6 | 4.8 | 7.2 | 4.8 | 6.4 | 1 | 5 | 1.7 | 9 | 9 | 5.6 | 4.6
|  |  | 9.8 | 11.1 | 5.6 | 4.4 | 5.1 | 8 | 7.9 | 13.8 | 3.5 | 8.1 | 8.3 | 9.3 | 10.3 | 7.3 | 11 | 2.4 | 6.3 | 0.3 | 5.1 | 3.5 | 3.6 | 3 | 9.2 | 11.5 | 7.9 | 1.5 | 4.9 | 8.9 | 8.6 | 4.3 | 8.2 | 3.4 | 7 | 6.2 | -1.4 | 5.8 | 10.1 | 7.9 | 7.3 | 5.4 | 6 | 6.9 | 6.1 | 8.6 | 5.4 | 6.8 | 2.4 | 5.3 | 2 | 11.9 | 10.1 | 5.9 | 6.8
|  |  | 11.5 | 12.9 | 7.4 | 4.8 | 5.8 | 8.6 | 8.9 | 14.8 | 5 | 8.7 | 10.9 | 11.6 | 12.7 | 8.4 | 14 | 3.1 | 8.6 | 0.8 | 7.3 | 4.7 | 4.5 | 3.9 | 11.2 | 13.7 | 8.1 | 2.1 | 6.1 | 11.2 | 10.8 | 6.1 | 8.7 | 4.3 | 7.3 | 7.2 | -1 | 9.6 | 12.3 | 8.7 | 10 | 5.8 | 6.2 | 7.1 | 7.3 | 10.1 | 5.9 | 7.2 | 3.8 | 5.6 | 2.3 | 14.7 | 11.1 | 6.1 | 9.1
|  |  | 12.1 | 11.2 | 7.1 | 4.9 | 6.4 | 8.4 | 9.4 | 16.4 | 6.2 | 8.8 | 11.6 | 12.3 | 13.6 | 9.1 | 15.1 | 4.8 | 9.6 | 1.6 | 7.8 | 5.8 | 5.5 | 4.7 | 12.2 | 14.8 | 8.7 | 1.9 | 7 | 11.5 | 11.6 | 6.2 | 9 | 4.7 | 8.5 | 7.7 | -0.5 | 10.6 | 12.4 | 9.3 | 9.8 | 6.9 | 7.2 | 7.9 | 8 | 10.7 | 6.1 | 7.3 | 4.3 | 6.8 | 2.9 | 15.5 | 11.4 | 5.8 | 9.9
|  |  | 12.8 | 9.6 | 6.7 | 4.9 | 6.9 | 8.1 | 9.8 | 18 | 7.4 | 9 | 12.4 | 13.1 | 14.4 | 9.9 | 16.1 | 6.5 | 10.7 | 2.4 | 8.2 | 6.9 | 6.5 | 5.5 | 13.2 | 15.8 | 9.3 | 1.6 | 7.8 | 11.9 | 12.5 | 6.2 | 9.2 | 5.2 | 9.7 | 8.3 | -0.1 | 11.7 | 12.4 | 9.8 | 9.7 | 8.1 | 8.2 | 8.8 | 8.6 | 11.4 | 6.3 | 7.3 | 4.8 | 7.9 | 3.4 | 16.3 | 11.8 | 5.5 | 10.7
|  |  | 13.4 | 7.9 | 6.4 | 5 | 7.5 | 7.9 | 10.3 | 19.6 | 8.6 | 9.1 | 13.1 | 13.8 | 15.3 | 10.6 | 17.2 | 8.2 | 11.7 | 3.2 | 8.7 | 8 | 7.5 | 6.3 | 14.2 | 16.9 | 9.9 | 1.4 | 8.7 | 12.2 | 13.3 | 6.3 | 9.5 | 5.6 | 10.9 | 8.8 | 0.4 | 12.7 | 12.5 | 10.4 | 9.5 | 9.2 | 9.2 | 9.6 | 9.3 | 12 | 6.5 | 7.4 | 5.3 | 9.1 | 4 | 17.1 | 12.1 | 5.2 | 11.5
|  |  | 13.1 | 7.6 | 5.6 | 5 | 6.9 | 8.5 | 9.5 | 20 | 8.6 | 9.2 | 12 | 13.9 | 15.6 | 11.4 | 17.2 | 7.8 | 12.1 | 2.7 | 8.4 | 7.1 | 8 | 7.1 | 14.2 | 16.6 | 8.4 | 1.1 | 8.3 | 12.5 | 13.4 | 6.1 | 9.5 | 5.7 | 11 | 8.6 | 0.4 | 12.5 | 12.2 | 10.8 | 9.3 | 9.4 | 9.4 | 10.4 | 9.1 | 12.1 | 6.6 | 7.7 | 5.9 | 9 | 4.9 | 17 | 12.2 | 5.1 | 11.7
|  |  | 12.9 | 7.2 | 4.9 | 4.9 | 6.2 | 9.2 | 8.7 | 20.3 | 8.7 | 9.4 | 10.8 | 14.1 | 16 | 12.2 | 17.1 | 7.5 | 12.6 | 2.3 | 8 | 6.3 | 8.6 | 7.9 | 14.1 | 16.3 | 6.8 | 0.7 | 8 | 12.9 | 13.6 | 5.9 | 9.4 | 5.7 | 11.2 | 8.5 | 0.4 | 12.4 | 11.9 | 11.1 | 9.2 | 9.6 | 9.6 | 11.2 | 8.9 | 12.3 | 6.7 | 8.1 | 6.4 | 8.9 | 5.9 | 16.9 | 12.4 | 5.1 | 11.9
|  |  | 12.6 | 6.9 | 4.1 | 4.9 | 5.6 | 9.8 | 7.9 | 20.7 | 8.7 | 9.5 | 9.7 | 14.2 | 16.3 | 13 | 17.1 | 7.1 | 13 | 1.8 | 7.7 | 5.4 | 9.1 | 8.7 | 14.1 | 16 | 5.3 | 0.4 | 7.6 | 13.2 | 13.7 | 5.7 | 9.4 | 5.8 | 11.3 | 8.3 | 0.4 | 12.2 | 11.6 | 11.5 | 9 | 9.8 | 9.8 | 12 | 8.7 | 12.4 | 6.8 | 8.4 | 7 | 8.8 | 6.8 | 16.8 | 12.5 | 5 | 12.1
|  |  | 11.7 | 7.5 | 3.3 | 4.3 | 4.9 | 9.7 | 6.6 | 19.8 | 7.9 | 9.1 | 8.4 | 12.8 | 15.6 | 12.7 | 15.8 | 6.6 | 11.6 | 1.3 | 6 | 5 | 8.5 | 8.2 | 12.9 | 14.8 | 5.6 | 0.5 | 6.6 | 12.5 | 13.3 | 5.1 | 8.9 | 5.1 | 10.8 | 7.6 | -0.2 | 10.2 | 10.9 | 10.6 | 8 | 9.3 | 9.2 | 10.8 | 7.4 | 11.3 | 6.3 | 7.8 | 6.2 | 8.3 | 5.7 | 15.2 | 11.5 | 5 | 11.6
|  |  | 10.9 | 8.1 | 2.5 | 3.8 | 4.2 | 9.5 | 5.4 | 18.9 | 7.1 | 8.6 | 7.2 | 11.5 | 14.9 | 12.5 | 14.5 | 6 | 10.3 | 0.9 | 4.3 | 4.7 | 8 | 7.6 | 11.6 | 13.7 | 5.8 | 0.7 | 5.5 | 11.9 | 12.8 | 4.5 | 8.5 | 4.5 | 10.4 | 6.8 | -0.8 | 8.1 | 10.2 | 9.6 | 7.1 | 8.9 | 8.6 | 9.5 | 6 | 10.2 | 5.8 | 7.1 | 5.5 | 7.7 | 4.5 | 13.5 | 10.4 | 4.9 | 11.2
|  |  | 10 | 8.7 | 1.7 | 3.2 | 3.5 | 9.4 | 4.1 | 18 | 6.3 | 8.2 | 5.9 | 10.1 | 14.2 | 12.2 | 13.2 | 5.5 | 8.9 | 0.4 | 2.6 | 4.3 | 7.4 | 7.1 | 10.4 | 12.5 | 6.1 | 0.8 | 4.5 | 11.2 | 12.4 | 3.9 | 8 | 3.8 | 9.9 | 6.1 | -1.4 | 6.1 | 9.5 | 8.7 | 6.1 | 8.4 | 8 | 8.3 | 4.7 | 9.1 | 5.3 | 6.5 | 4.7 | 7.2 | 3.4 | 11.9 | 9.4 | 4.9 | 10.7
|  |  | 9.4 | 8.2 | 0.2 | 3 | 3.5 | 8.7 | 4 | 17.1 | 5.7 | 7.4 | 5.2 | 9.6 | 12.8 | 11.4 | 11.1 | 5.2 | 7.2 | 0.5 | 1.7 | 4.2 | 6.3 | 6.4 | 9.1 | 11.5 | 6 | 0.8 | 3.2 | 10.4 | 10.5 | 3.4 | 7.2 | 3.5 | 9.5 | 4.4 | -1.6 | 5.2 | 8.2 | 7.8 | 5.9 | 7.5 | 6.9 | 7.7 | 4.1 | 8.3 | 4.9 | 5.9 | 3.6 | 6.9 | 2.9 | 11.3 | 9.3 | 4.1 | 9.9
|  |  | 8.8 | 7.8 | -1.3 | 2.9 | 3.4 | 7.9 | 3.8 | 16.2 | 5.1 | 6.6 | 4.4 | 9.2 | 11.4 | 10.6 | 8.9 | 4.9 | 5.6 | 0.5 | 0.9 | 4.2 | 5.1 | 5.8 | 7.7 | 10.4 | 5.9 | 0.8 | 2 | 9.7 | 8.7 | 2.8 | 6.5 | 3.1 | 9.1 | 2.7 | -1.7 | 4.4 | 6.9 | 6.8 | 5.7 | 6.7 | 5.7 | 7.2 | 3.6 | 7.5 | 4.6 | 5.3 | 2.4 | 6.5 | 2.3 | 10.6 | 9.1 | 3.2 | 9
|  |  | 8.2 | 7.3 | -2.8 | 2.7 | 3.4 | 7.2 | 3.7 | 15.3 | 4.5 | 5.8 | 3.7 | 8.7 | 10 | 9.8 | 6.8 | 4.6 | 3.9 | 0.6 | 0 | 4.1 | 4 | 5.1 | 6.4 | 9.4 | 5.8 | 0.8 | 0.7 | 8.9 | 6.8 | 2.3 | 5.7 | 2.8 | 8.7 | 1 | -1.9 | 3.5 | 5.6 | 5.9 | 5.5 | 5.8 | 4.6 | 6.6 | 3 | 6.7 | 4.2 | 4.7 | 1.3 | 6.2 | 1.8 | 10 | 9 | 2.4 | 8.2
|  |  | 8.2 | 7.4 | -2.9 | 2.5 | 3.2 | 6.8 | 3.6 | 14.1 | 4 | 5.3 | 2 | 7.7 | 8.9 | 8.9 | 6 | 4.5 | 3 | 0.8 | -0.2 | 4.4 | 3.5 | 3.7 | 6.9 | 8.6 | 5.8 | 0.9 | 0.5 | 8.3 | 6.3 | 2.1 | 5.1 | 2.7 | 8.4 | 0.6 | -2.3 | 3.8 | 5.7 | 5.9 | 5.4 | 5.3 | 4.5 | 5.4 | 1.9 | 6.4 | 3.5 | 4.5 | 1.2 | 6.5 | 1.2 | 9.2 | 8.8 | 2 | 7.7
|  |  | 8.3 | 7.6 | -3.1 | 2.4 | 3.1 | 6.4 | 3.4 | 13 | 3.4 | 4.8 | 0.3 | 6.8 | 7.7 | 7.9 | 5.3 | 4.5 | 2 | 1 | -0.5 | 4.8 | 3.1 | 2.4 | 7.3 | 7.9 | 5.8 | 0.9 | 0.4 | 7.8 | 5.7 | 2 | 4.4 | 2.6 | 8.2 | 0.1 | -2.6 | 4 | 5.8 | 6 | 5.2 | 4.7 | 4.3 | 4.2 | 0.9 | 6.1 | 2.9 | 4.2 | 1 | 6.9 | 0.5 | 8.3 | 8.5 | 1.5 | 7.1
|  |  | 8.3 | 7.7 | -3.2 | 2.2 | 2.9 | 6 | 3.3 | 11.8 | 2.9 | 4.3 | -1.4 | 5.8 | 6.6 | 7 | 4.5 | 4.4 | 1.1 | 1.2 | -0.7 | 5.1 | 2.6 | 1 | 7.8 | 7.1 | 5.8 | 1 | 0.2 | 7.2 | 5.2 | 1.8 | 3.8 | 2.5 | 7.9 | -0.3 | -3 | 4.3 | 5.9 | 6 | 5.1 | 4.2 | 4.2 | 3 | -0.2 | 5.8 | 2.2 | 4 | 0.9 | 7.2 | -0.1 | 7.5 | 8.3 | 1.1 | 6.6
|  |  | 7.4 | 6.9 | -3.3 | 2.1 | 2.7 | 6.1 | 3.3 | 11.6 | 2.7 | 4.2 | -1.6 | 5.5 | 6.1 | 6.9 | 3.8 | 4.3 | 0.4 | 0.8 | -0.4 | 4.9 | 2.1 | 1.7 | 7.4 | 6.6 | 5.8 | 1 | 0.1 | 7.1 | 5.3 | 1.7 | 4.3 | 1.9 | 7.5 | -0.2 | -3.1 | 4.2 | 5.8 | 6.1 | 4.9 | 4.1 | 4.8 | 3.3 | -0.8 | 5.6 | 1.3 | 3.9 | 1.1 | 6.6 | -0.1 | 7.1 | 8 | 1.2 | 6.3
|  |  | 6.5 | 6.1 | -3.5 | 2 | 2.6 | 6.1 | 3.3 | 11.5 | 2.4 | 4.1 | -1.9 | 5.3 | 5.7 | 6.9 | 3.1 | 4.2 | -0.3 | 0.5 | 0 | 4.6 | 1.5 | 2.3 | 7.1 | 6 | 5.9 | 0.9 | -0.1 | 7.1 | 5.5 | 1.5 | 4.7 | 1.3 | 7.2 | -0.1 | -3.1 | 4.2 | 5.6 | 6.1 | 4.7 | 4.1 | 5.4 | 3.5 | -1.3 | 5.4 | 0.4 | 3.7 | 1.4 | 6 | -0.1 | 6.8 | 7.6 | 1.3 | 5.9
|  |  | 5.6 | 5.3 | -3.6 | 1.9 | 2.4 | 6.2 | 3.3 | 11.3 | 2.2 | 4 | -2.1 | 5 | 5.2 | 6.8 | 2.4 | 4.1 | -1 | 0.1 | 0.3 | 4.4 | 1 | 3 | 6.7 | 5.5 | 5.9 | 0.9 | -0.2 | 7 | 5.6 | 1.4 | 5.2 | 0.7 | 6.8 | 0 | -3.2 | 4.1 | 5.5 | 6.2 | 4.5 | 4 | 6 | 3.8 | -1.9 | 5.2 | -0.5 | 3.6 | 1.6 | 5.4 | -0.1 | 6.4 | 7.3 | 1.4 | 5.6
|  |  | 5.7 | 5.4 | -2.4 | 2 | 2.9 | 6.2 | 3.4 | 11.6 | 3.5 | 4.7 | -1.3 | 5.7 | 5.6 | 6.8 | 3.7 | 4.6 | 0.2 | 0.2 | 0.4 | 5 | 1.5 | 3.8 | 7.1 | 6.5 | 5.9 | 1.1 | 0.2 | 7 | 6.2 | 1.2 | 5.6 | 0.8 | 6.8 | 0 | -2.6 | 4.7 | 5.4 | 5.7 | 4.7 | 4 | 6.1 | 5.1 | -1.4 | 5.8 | -0.4 | 3.7 | 2.1 | 5.9 | 1.5 | 6.5 | 7.4 | 2.4 | 5.8
|  |  | 5.9 | 5.4 | -1.3 | 2.2 | 3.5 | 6.2 | 3.6 | 11.8 | 4.8 | 5.5 | -0.5 | 6.3 | 6.1 | 6.7 | 5 | 5 | 1.3 | 0.4 | 0.5 | 5.7 | 1.9 | 4.6 | 7.5 | 7.4 | 6 | 1.2 | 0.6 | 7 | 6.8 | 1 | 6.1 | 1 | 6.7 | 0 | -2.1 | 5.3 | 5.2 | 5.2 | 4.9 | 4 | 6.3 | 6.5 | -1 | 6.3 | -0.2 | 3.7 | 2.6 | 6.3 | 3.2 | 6.5 | 7.5 | 3.5 | 6.1
|  |  | 6 | 5.5 | -0.1 | 2.3 | 4 | 6.2 | 3.7 | 12.1 | 6.1 | 6.2 | 0.3 | 7 | 6.5 | 6.7 | 6.3 | 5.5 | 2.5 | 0.5 | 0.6 | 6.3 | 2.4 | 5.4 | 7.9 | 8.4 | 6 | 1.4 | 1 | 7 | 7.4 | 0.8 | 6.5 | 1.1 | 6.7 | 0 | -1.5 | 5.9 | 5.1 | 4.7 | 5.1 | 4 | 6.4 | 7.8 | -0.5 | 6.9 | -0.1 | 3.8 | 3.1 | 6.8 | 4.8 | 6.6 | 7.6 | 4.5 | 6.3
|  |  | 7.3 | 6 | 2 | 2.4 | 5.3 | 7 | 3.8 | 13.8 | 8.3 | 6.7 | 2.7 | 9.5 | 8.5 | 7.6 | 9 | 7.1 | 5.6 | 0.6 | 1.7 | 8.4 | 5.4 | 6.1 | 10.1 | 10.8 | 6.3 | 1.9 | 1.5 | 8.5 | 10 | 1.1 | 8.1 | 2.8 | 7.2 | 0.6 | -0.9 | 8.5 | 6 | 6 | 6 | 4.7 | 7 | 8.3 | 0.1 | 8.9 | 0.7 | 5.3 | 3.4 | 7.2 | 5.9 | 7.9 | 8.3 | 6.2 | 8.2
|  |  | 8.6 | 6.5 | 4.2 | 2.6 | 6.7 | 7.7 | 3.8 | 15.4 | 10.6 | 7.3 | 5 | 11.9 | 10.4 | 8.5 | 11.6 | 8.7 | 8.6 | 0.6 | 2.7 | 10.5 | 8.4 | 6.9 | 12.2 | 13.2 | 6.6 | 2.5 | 2.1 | 10 | 12.5 | 1.3 | 9.6 | 4.6 | 7.6 | 1.3 | -0.3 | 11.1 | 7 | 7.3 | 6.8 | 5.3 | 7.6 | 8.7 | 0.7 | 10.9 | 1.4 | 6.9 | 3.6 | 7.6 | 6.9 | 9.3 | 9.1 | 8 | 10.2
|  |  | 9.9 | 7 | 6.3 | 2.7 | 8 | 8.5 | 3.9 | 17.1 | 12.8 | 7.8 | 7.4 | 14.4 | 12.4 | 9.4 | 14.3 | 10.3 | 11.7 | 0.7 | 3.8 | 12.6 | 11.4 | 7.6 | 14.4 | 15.6 | 6.9 | 3 | 2.6 | 11.5 | 15.1 | 1.6 | 11.2 | 6.3 | 8.1 | 1.9 | 0.3 | 13.7 | 7.9 | 8.6 | 7.7 | 6 | 8.2 | 9.2 | 1.3 | 12.9 | 2.2 | 8.4 | 3.9 | 8 | 8 | 10.6 | 9.8 | 9.7 | 12.1
|  |  | 10 | 6.7 | 6.5 | 3 | 8.6 | 9.1 | 4.6 | 18.2 | 13.2 | 7.4 | 8.5 | 14.9 | 13.3 | 10.2 | 15.3 | 11.7 | 12.5 | 0.9 | 4.2 | 13.3 | 12.4 | 8.1 | 14.9 | 16.2 | 6.7 | 3.2 | 3.2 | 12.9 | 15.7 | 1.9 | 12.3 | 6.8 | 9.2 | 2.8 | 0.8 | 14 | 8.3 | 9.5 | 7.9 | 7.1 | 9 | 9.9 | 2.2 | 13.3 | 2.5 | 9.1 | 3.9 | 8.9 | 8.6 | 11.2 | 10.9 | 10.4 | 12.2
|  |  | 10.1 | 6.5 | 6.7 | 3.3 | 9.1 | 9.8 | 5.4 | 19.2 | 13.6 | 7 | 9.6 | 15.3 | 14.3 | 10.9 | 16.3 | 13.2 | 13.3 | 1.2 | 4.6 | 13.9 | 13.4 | 8.6 | 15.5 | 16.7 | 6.5 | 3.5 | 3.7 | 14.2 | 16.2 | 2.1 | 13.3 | 7.4 | 10.3 | 3.8 | 1.4 | 14.4 | 8.7 | 10.3 | 8.1 | 8.3 | 9.7 | 10.6 | 3.1 | 13.7 | 2.7 | 9.9 | 4 | 9.9 | 9.1 | 11.9 | 11.9 | 11 | 12.2
|  |  | 10.2 | 6.2 | 6.9 | 3.6 | 9.7 | 10.4 | 6.1 | 20.3 | 14 | 6.6 | 10.7 | 15.8 | 15.2 | 11.7 | 17.3 | 14.6 | 14.1 | 1.4 | 5 | 14.6 | 14.4 | 9.1 | 16 | 17.3 | 6.3 | 3.7 | 4.3 | 15.6 | 16.8 | 2.4 | 14.4 | 7.9 | 11.4 | 4.7 | 1.9 | 14.7 | 9.1 | 11.2 | 8.3 | 9.4 | 10.5 | 11.3 | 4 | 14.1 | 3 | 10.6 | 4 | 10.8 | 9.7 | 12.5 | 13 | 11.7 | 12.3
|  |  | 8.7 | 5.3 | 6.7 | 3.5 | 9.2 | 10.1 | 6.2 | 20.4 | 13.9 | 6 | 11 | 15.8 | 14.9 | 11.3 | 17.6 | 14.6 | 13.9 | 1.6 | 5.3 | 14.3 | 14.7 | 9.6 | 16.3 | 17.4 | 6.8 | 3.7 | 4.4 | 15.6 | 16.6 | 2.3 | 14.5 | 6.9 | 12 | 4.8 | 2 | 14.5 | 9.2 | 11.5 | 8.4 | 9.7 | 10.7 | 11.7 | 3.9 | 14.2 | 3.3 | 10.9 | 4 | 10.7 | 9.3 | 12.3 | 13.5 | 10.7 | 12.7
|  |  | 7.1 | 4.3 | 6.5 | 3.5 | 8.6 | 9.8 | 6.2 | 20.6 | 13.7 | 5.4 | 11.2 | 15.8 | 14.7 | 10.8 | 17.9 | 14.5 | 13.8 | 1.7 | 5.5 | 14.1 | 14.9 | 10 | 16.6 | 17.5 | 7.2 | 3.7 | 4.5 | 15.7 | 16.5 | 2.3 | 14.5 | 5.8 | 12.6 | 4.9 | 2.2 | 14.3 | 9.4 | 11.7 | 8.4 | 10.1 | 11 | 12 | 3.9 | 14.2 | 3.7 | 11.3 | 4.1 | 10.6 | 8.9 | 12 | 14 | 9.7 | 13.1
|  |  | 5.6 | 3.4 | 6.3 | 3.4 | 8.1 | 9.5 | 6.3 | 20.7 | 13.6 | 4.8 | 11.5 | 15.8 | 14.4 | 10.4 | 18.2 | 14.5 | 13.6 | 1.9 | 5.8 | 13.8 | 15.2 | 10.5 | 16.9 | 17.6 | 7.7 | 3.7 | 4.6 | 15.7 | 16.3 | 2.2 | 14.6 | 4.8 | 13.2 | 5 | 2.3 | 14.1 | 9.5 | 12 | 8.5 | 10.4 | 11.2 | 12.4 | 3.8 | 14.3 | 4 | 11.6 | 4.1 | 10.5 | 8.5 | 11.8 | 14.5 | 8.7 | 13.5
|  |  | 5 | 3.5 | 5.6 | 2.8 | 7 | 9.1 | 5.7 | 19.8 | 11.9 | 4.5 | 10 | 14.9 | 12.6 | 10.1 | 16.8 | 13.4 | 12.1 | 1.9 | 5 | 12.5 | 14.2 | 10 | 16.2 | 16.6 | 7.2 | 3.6 | 3.8 | 15 | 15.2 | 2.2 | 14.1 | 4.7 | 12.2 | 4.7 | 2 | 13.4 | 9.2 | 11 | 7.8 | 9.7 | 10.1 | 11.6 | 3.4 | 13 | 3.5 | 10.9 | 3.9 | 9.4 | 7.2 | 11.1 | 13 | 8.1 | 12.5
|  |  | 4.4 | 3.7 | 4.9 | 2.3 | 6 | 8.8 | 5.2 | 18.8 | 10.1 | 4.1 | 8.6 | 13.9 | 10.8 | 9.7 | 15.4 | 12.3 | 10.6 | 1.8 | 4.3 | 11.1 | 13.3 | 9.6 | 15.5 | 15.5 | 6.8 | 3.5 | 3.1 | 14.4 | 14.2 | 2.1 | 13.6 | 4.6 | 11.3 | 4.3 | 1.6 | 12.6 | 8.9 | 9.9 | 7 | 8.9 | 9 | 10.8 | 3.1 | 11.8 | 3.1 | 10.1 | 3.7 | 8.3 | 5.9 | 10.5 | 11.5 | 7.5 | 11.5
|  |  | 3.8 | 3.8 | 4.2 | 1.7 | 4.9 | 8.4 | 4.6 | 17.9 | 8.4 | 3.8 | 7.1 | 13 | 9 | 9.4 | 14 | 11.2 | 9.1 | 1.8 | 3.5 | 9.8 | 12.3 | 9.1 | 14.8 | 14.5 | 6.3 | 3.4 | 2.3 | 13.7 | 13.1 | 2.1 | 13.1 | 4.5 | 10.3 | 4 | 1.3 | 11.9 | 8.6 | 8.9 | 6.3 | 8.2 | 7.9 | 10 | 2.7 | 10.5 | 2.6 | 9.4 | 3.5 | 7.2 | 4.6 | 9.8 | 10 | 6.9 | 10.5
|  |  | 3.9 | 3.7 | 2.4 | 1 | 3.7 | 8.4 | 4.3 | 16.8 | 7.3 | 3.8 | 5.8 | 12.3 | 7.4 | 9.4 | 12.1 | 10 | 7.7 | 1.8 | 2.4 | 7.8 | 10.9 | 7.6 | 13.6 | 13.7 | 6 | 3.2 | 2.3 | 12.9 | 11.2 | 2.1 | 11.5 | 4.4 | 9.1 | 3.4 | 1 | 9.3 | 7.7 | 7.7 | 5.2 | 7 | 6.6 | 8.3 | 1.6 | 10 | 2.1 | 8.7 | 2.6 | 6.6 | 4.3 | 9.2 | 8.9 | 6.4 | 9.6
|  |  | 3.9 | 3.7 | 0.5 | 0.4 | 2.5 | 8.4 | 3.9 | 15.8 | 6.3 | 3.9 | 4.6 | 11.5 | 5.8 | 9.5 | 10.1 | 8.9 | 6.2 | 1.9 | 1.3 | 5.8 | 9.5 | 6 | 12.4 | 12.9 | 5.7 | 2.9 | 2.2 | 12 | 9.2 | 2.2 | 9.9 | 4.4 | 7.9 | 2.8 | 0.7 | 6.6 | 6.8 | 6.4 | 4.2 | 5.9 | 5.3 | 6.5 | 0.6 | 9.4 | 1.7 | 7.9 | 1.6 | 6 | 4 | 8.6 | 7.7 | 6 | 8.6
|  |  | 4 | 3.6 | -1.3 | -0.3 | 1.3 | 8.4 | 3.6 | 14.7 | 5.2 | 3.9 | 3.3 | 10.8 | 4.2 | 9.5 | 8.2 | 7.7 | 4.8 | 1.9 | 0.2 | 3.8 | 8.1 | 4.5 | 11.2 | 12.1 | 5.4 | 2.7 | 2.2 | 11.2 | 7.3 | 2.2 | 8.3 | 4.3 | 6.7 | 2.2 | 0.4 | 4 | 5.9 | 5.2 | 3.1 | 4.7 | 4 | 4.8 | -0.5 | 8.9 | 1.2 | 7.2 | 0.7 | 5.4 | 3.7 | 8 | 6.6 | 5.5 | 7.7
|  |  | 4 | 3.8 | -1.9 | -0.7 | 1 | 8.1 | 3.4 | 13.8 | 3.9 | 4.7 | 2.5 | 9.9 | 3.7 | 9.5 | 6.7 | 7.1 | 3.6 | 2.1 | -0.5 | 2.9 | 7 | 3.5 | 10.1 | 10.5 | 5.6 | 2.6 | 1.2 | 10.6 | 7.7 | 2 | 6.4 | 4.3 | 5.8 | 1.7 | -0.1 | 5.2 | 5.4 | 5.1 | 3.4 | 4.1 | 3.6 | 4 | -0.4 | 8.9 | 1.1 | 6.5 | 0.1 | 4.8 | 3.2 | 6.8 | 5.5 | 5.5 | 5.9
|  |  | 4.1 | 4.1 | -2.4 | -1 | 0.8 | 7.7 | 3.3 | 12.9 | 2.7 | 5.4 | 1.8 | 9.1 | 3.3 | 9.4 | 5.2 | 6.4 | 2.3 | 2.2 | -1.2 | 2.1 | 5.9 | 2.5 | 9 | 8.8 | 5.8 | 2.4 | 0.2 | 10.1 | 8.1 | 1.9 | 4.6 | 4.3 | 5 | 1.3 | -0.7 | 6.4 | 5 | 4.9 | 3.8 | 3.6 | 3.2 | 3.2 | -0.3 | 8.8 | 0.9 | 5.9 | -0.4 | 4.3 | 2.8 | 5.7 | 4.4 | 5.6 | 4.1
|  |  | 4.1 | 4.3 | -3 | -1.4 | 0.5 | 7.4 | 3.1 | 12 | 1.4 | 6.2 | 1 | 8.2 | 2.8 | 9.4 | 3.7 | 5.8 | 1.1 | 2.4 | -1.9 | 1.2 | 4.8 | 1.5 | 7.9 | 7.2 | 6 | 2.3 | -0.8 | 9.5 | 8.5 | 1.7 | 2.7 | 4.3 | 4.1 | 0.8 | -1.2 | 7.6 | 4.5 | 4.8 | 4.1 | 3 | 2.8 | 2.4 | -0.2 | 8.8 | 0.8 | 5.2 | -1 | 3.7 | 2.3 | 4.5 | 3.3 | 5.6 | 2.3
|  |  | 4 | 4.5 | -3.5 | -1.5 | 0 | 7.2 | 3 | 11.2 | 0.3 | 6.1 | -0.1 | 7.8 | 2.8 | 9.3 | 3.3 | 5.3 | 0.5 | 2.3 | -2.2 | 0.5 | 4.5 | 0.9 | 7.5 | 6.4 | 5.6 | 2.1 | -1.4 | 8.7 | 8.5 | 1.7 | 1.9 | 4.4 | 3.2 | 0.1 | -1.3 | 7.1 | 4 | 4.7 | 4.2 | 2.7 | 2.6 | 1.9 | -0.1 | 8.7 | -0.1 | 5.1 | -1.3 | 3.8 | 1.6 | 3.7 | 5.1 | 5.7 | 2.9
|  |  | 3.9 | 4.6 | -3.9 | -1.6 | -0.5 | 7.1 | 3 | 10.5 | -0.7 | 6.1 | -1.2 | 7.4 | 2.8 | 9.1 | 2.8 | 4.9 | -0.2 | 2.2 | -2.4 | -0.1 | 4.3 | 0.2 | 7.1 | 5.7 | 5.1 | 2 | -1.9 | 7.9 | 8.4 | 1.7 | 1 | 4.4 | 2.2 | -0.7 | -1.4 | 6.5 | 3.5 | 4.5 | 4.2 | 2.4 | 2.4 | 1.5 | -0.1 | 8.5 | -0.9 | 4.9 | -1.6 | 3.8 | 0.9 | 3 | 7 | 5.9 | 3.5
|  |  | 3.8 | 4.8 | -4.4 | -1.7 | -1 | 6.9 | 2.9 | 9.7 | -1.8 | 6 | -2.3 | 7 | 2.8 | 9 | 2.4 | 4.4 | -0.8 | 2.1 | -2.7 | -0.8 | 4 | -0.4 | 6.7 | 4.9 | 4.7 | 1.8 | -2.5 | 7.1 | 8.4 | 1.7 | 0.2 | 4.5 | 1.3 | -1.4 | -1.5 | 6 | 3 | 4.4 | 4.3 | 2.1 | 2.2 | 1 | 0 | 8.4 | -1.8 | 4.8 | -1.9 | 3.9 | 0.2 | 2.2 | 8.8 | 6 | 4.1
|  |  | 3.9 | 4.5 | -3.3 | -0.4 | 0.1 | 6.7 | 3.2 | 9.9 | 0.6 | 6.7 | -0.7 | 6.9 | 3.6 | 8.7 | 3 | 5.4 | -0.4 | 2.1 | -2.2 | 1.5 | 4.6 | 0.5 | 7.1 | 5.3 | 5 | 1.8 | -1.9 | 6.3 | 7.5 | 1.6 | 1 | 4.8 | 1.9 | -0.8 | -1.5 | 5.4 | 4.5 | 4.9 | 4.5 | 3 | 2.8 | 1.8 | 0.6 | 8.8 | -1.3 | 5.4 | -1 | 5.1 | 1.4 | 2.6 | 9.2 | 5.7 | 5.1
|  |  | 4.1 | 4.3 | -2.2 | 0.8 | 1.1 | 6.5 | 3.5 | 10.2 | 3 | 7.3 | 0.9 | 6.8 | 4.4 | 8.4 | 3.7 | 6.4 | 0.1 | 2.2 | -1.6 | 3.7 | 5.2 | 1.5 | 7.5 | 5.6 | 5.4 | 1.7 | -1.3 | 5.5 | 6.6 | 1.5 | 1.9 | 5.2 | 2.4 | -0.2 | -1.5 | 4.7 | 5.9 | 5.5 | 4.7 | 3.9 | 3.4 | 2.6 | 1.1 | 9.3 | -0.9 | 5.9 | -0.2 | 6.4 | 2.6 | 3 | 9.6 | 5.4 | 6.2
|  |  | 4.2 | 4 | -1.1 | 2.1 | 2.2 | 6.3 | 3.8 | 10.4 | 5.4 | 8 | 2.5 | 6.7 | 5.2 | 8.1 | 4.3 | 7.4 | 0.5 | 2.2 | -1.1 | 6 | 5.8 | 2.4 | 7.9 | 6 | 5.7 | 1.7 | -0.7 | 4.7 | 5.7 | 1.4 | 2.7 | 5.5 | 3 | 0.4 | -1.5 | 4.1 | 7.4 | 6 | 4.9 | 4.8 | 4 | 3.4 | 1.7 | 9.7 | -0.4 | 6.5 | 0.7 | 7.6 | 3.8 | 3.4 | 10 | 5.1 | 7.2
|  |  | 4.4 | 4 | 0.8 | 5.3 | 5 | 6.1 | 4.6 | 13.1 | 7.9 | 7.9 | 4.7 | 6.9 | 6.2 | 8.7 | 6.8 | 9.3 | 3.8 | 2.3 | 1 | 8.4 | 8.2 | 4.2 | 7.3 | 8.8 | 7 | 2.1 | 0.9 | 5.3 | 6 | 2.9 | 5.2 | 6.5 | 4.6 | 1.5 | -0.4 | 5.1 | 8.5 | 7.4 | 6.1 | 6.4 | 6.1 | 6.1 | 3.3 | 10.8 | 1.6 | 8.3 | 2.6 | 8.5 | 5.2 | 7.2 | 10.9 | 6.6 | 9.2
|  |  | 4.6 | 4.1 | 2.8 | 8.6 | 7.9 | 5.8 | 5.5 | 15.7 | 10.5 | 7.7 | 6.9 | 7.2 | 7.1 | 9.4 | 9.4 | 11.2 | 7.1 | 2.3 | 3.2 | 10.9 | 10.6 | 6.1 | 6.8 | 11.6 | 8.2 | 2.6 | 2.6 | 5.8 | 6.2 | 4.5 | 7.7 | 7.4 | 6.3 | 2.7 | 0.6 | 6.1 | 9.5 | 8.7 | 7.2 | 7.9 | 8.3 | 8.7 | 5 | 11.8 | 3.6 | 10 | 4.5 | 9.5 | 6.7 | 10.9 | 11.9 | 8 | 11.3
|  |  | 4.8 | 4.1 | 4.7 | 11.8 | 10.7 | 5.6 | 6.3 | 18.4 | 13 | 7.6 | 9.1 | 7.4 | 8.1 | 10 | 11.9 | 13.1 | 10.4 | 2.4 | 5.3 | 13.3 | 13 | 7.9 | 6.2 | 14.4 | 9.5 | 3 | 4.2 | 6.4 | 6.5 | 6 | 10.2 | 8.4 | 7.9 | 3.8 | 1.7 | 7.1 | 10.6 | 10.1 | 8.4 | 9.5 | 10.4 | 11.4 | 6.6 | 12.9 | 5.6 | 11.8 | 6.4 | 10.4 | 8.1 | 14.7 | 12.8 | 9.5 | 13.3
|  |  | 5.7 | 4.1 | 5.5 | 12.1 | 12 | 6 | 7 | 19.3 | 13.8 | 9.4 | 10.2 | 7.9 | 8.1 | 11.8 | 11.1 | 13.2 | 11.2 | 2.4 | 6.3 | 14.1 | 13.1 | 8.8 | 7.2 | 15.3 | 10.1 | 3.5 | 4.9 | 8.2 | 8.2 | 6.8 | 10.5 | 9.3 | 9.3 | 4.8 | 2.4 | 8.6 | 11.8 | 9.5 | 10.2 | 9.5 | 9.4 | 10.9 | 7.4 | 13.8 | 6.5 | 12.2 | 7.1 | 10.5 | 8.1 | 15.5 | 13.5 | 10.5 | 13.6
|  |  | 6.5 | 4 | 6.4 | 12.3 | 13.2 | 6.4 | 7.6 | 20.1 | 14.5 | 11.2 | 11.2 | 8.5 | 8.2 | 13.6 | 10.3 | 13.4 | 12 | 2.4 | 7.2 | 14.9 | 13.2 | 9.8 | 8.1 | 16.3 | 10.6 | 3.9 | 5.5 | 10.1 | 10 | 7.6 | 10.9 | 10.3 | 10.8 | 5.8 | 3 | 10.1 | 12.9 | 9 | 12 | 9.6 | 8.4 | 10.3 | 8.1 | 14.7 | 7.3 | 12.6 | 7.7 | 10.7 | 8 | 16.4 | 14.1 | 11.4 | 13.9
|  |  | 7.4 | 4 | 7.2 | 12.6 | 14.5 | 6.8 | 8.3 | 21 | 15.3 | 13 | 12.3 | 9 | 8.2 | 15.4 | 9.5 | 13.5 | 12.8 | 2.4 | 8.2 | 15.7 | 13.3 | 10.7 | 9.1 | 17.2 | 11.2 | 4.4 | 6.2 | 11.9 | 11.7 | 8.4 | 11.2 | 11.2 | 12.2 | 6.8 | 3.7 | 11.6 | 14.1 | 8.4 | 13.8 | 9.6 | 7.4 | 9.8 | 8.9 | 15.6 | 8.2 | 13 | 8.4 | 10.8 | 8 | 17.2 | 14.8 | 12.4 | 14.2
|  |  | 7 | 3.6 | 7.7 | 11.7 | 13.7 | 6.7 | 8.2 | 20.4 | 15.2 | 11.2 | 12.8 | 9.7 | 7.4 | 15.7 | 8.5 | 12.8 | 13.3 | 2.2 | 8.4 | 15.6 | 11.2 | 10.8 | 10.1 | 17.4 | 11.3 | 4.5 | 6.7 | 11.6 | 12 | 7.9 | 12.1 | 11.2 | 12.5 | 6.9 | 4.5 | 11.2 | 14 | 9.4 | 14.7 | 9.5 | 7.2 | 10.3 | 9 | 15.7 | 8.6 | 11.7 | 8.2 | 10.3 | 7.6 | 16.7 | 15.5 | 11.7 | 14.3
|  |  | 6.7 | 3.2 | 8.2 | 10.8 | 12.8 | 6.5 | 8.1 | 19.7 | 15.1 | 9.3 | 13.3 | 10.5 | 6.7 | 15.9 | 7.5 | 12.2 | 13.9 | 2 | 8.5 | 15.5 | 9 | 10.9 | 11 | 17.7 | 11.4 | 4.6 | 7.2 | 11.4 | 12.3 | 7.3 | 13.1 | 11.2 | 12.8 | 6.9 | 5.2 | 10.7 | 13.8 | 10.4 | 15.5 | 9.3 | 7.1 | 10.9 | 9 | 15.9 | 9 | 10.5 | 8 | 9.9 | 7.3 | 16.1 | 16.1 | 11.1 | 14.5
|  |  | 6.3 | 2.8 | 8.7 | 9.9 | 12 | 6.4 | 8 | 19.1 | 15 | 7.5 | 13.8 | 11.2 | 5.9 | 16.2 | 6.5 | 11.5 | 14.4 | 1.8 | 8.7 | 15.4 | 6.9 | 11 | 12 | 17.9 | 11.5 | 4.7 | 7.7 | 11.1 | 12.6 | 6.8 | 14 | 11.2 | 13.1 | 7 | 6 | 10.3 | 13.7 | 11.4 | 16.4 | 9.2 | 6.9 | 11.4 | 9.1 | 16 | 9.4 | 9.2 | 7.8 | 9.4 | 6.9 | 15.6 | 16.8 | 10.4 | 14.6
|  |  | 5.3 | 2.1 | 8.4 | 9.1 | 10.8 | 5.9 | 8.3 | 17.1 | 13.3 | 7 | 12.5 | 10.8 | 4.3 | 15.2 | 4.8 | 10.2 | 13.3 | 1.7 | 7.9 | 13.1 | 6.5 | 10.8 | 11.8 | 16.8 | 11 | 4.2 | 6.9 | 10.4 | 11.6 | 5.6 | 13.5 | 10.3 | 12 | 6.3 | 5.2 | 9.7 | 13 | 10.8 | 15.1 | 8.7 | 7.1 | 9.9 | 7.7 | 14.9 | 8.5 | 8.5 | 6.9 | 8.7 | 6.2 | 15.2 | 16.3 | 9 | 14
|  |  | 4.3 | 1.5 | 8.2 | 8.4 | 9.5 | 5.5 | 8.5 | 15 | 11.7 | 6.4 | 11.2 | 10.5 | 2.7 | 14.2 | 3.2 | 8.9 | 12.2 | 1.6 | 7.1 | 10.9 | 6.1 | 10.6 | 11.6 | 15.6 | 10.6 | 3.7 | 6 | 9.6 | 10.5 | 4.3 | 12.9 | 9.4 | 11 | 5.7 | 4.3 | 9.2 | 12.4 | 10.2 | 13.9 | 8.3 | 7.2 | 8.5 | 6.2 | 13.8 | 7.7 | 7.9 | 6.1 | 7.9 | 5.4 | 14.8 | 15.8 | 7.7 | 13.4
|  |  | 3.3 | 0.8 | 7.9 | 7.6 | 8.3 | 5 | 8.8 | 13 | 10 | 5.9 | 9.9 | 10.1 | 1.1 | 13.2 | 1.5 | 7.6 | 11.1 | 1.5 | 6.3 | 8.6 | 5.7 | 10.4 | 11.4 | 14.5 | 10.1 | 3.2 | 5.2 | 8.9 | 9.5 | 3.1 | 12.4 | 8.5 | 9.9 | 5 | 3.5 | 8.6 | 11.7 | 9.6 | 12.6 | 7.8 | 7.4 | 7 | 4.8 | 12.7 | 6.8 | 7.2 | 5.2 | 7.2 | 4.7 | 14.4 | 15.3 | 6.3 | 12.8
|  |  | 1.9 | 0.1 | 6.7 | 8.1 | 7.8 | 4.8 | 8.5 | 11.8 | 8.4 | 5.6 | 9.7 | 9.6 | 0 | 12.6 | 0.5 | 6.4 | 9 | 1.4 | 4.9 | 7 | 5 | 9.5 | 10.3 | 13.3 | 9.4 | 2.5 | 4 | 8.2 | 9.1 | 2.1 | 11.4 | 7.8 | 9.5 | 4.4 | 2.6 | 8 | 10.7 | 8.6 | 11.3 | 6.9 | 7.1 | 6 | 3 | 12.2 | 4.8 | 6.9 | 4.3 | 7 | 3.8 | 14.1 | 14.5 | 6.1 | 12.1
|  |  | 0.6 | -0.6 | 5.5 | 8.5 | 7.3 | 4.6 | 8.1 | 10.5 | 6.8 | 5.4 | 9.5 | 9.1 | -1 | 11.9 | -0.4 | 5.3 | 6.8 | 1.4 | 3.5 | 5.3 | 4.4 | 8.7 | 9.2 | 12.2 | 8.6 | 1.8 | 2.9 | 7.4 | 8.6 | 1.1 | 10.4 | 7.2 | 9 | 3.8 | 1.7 | 7.5 | 9.7 | 7.7 | 10.1 | 5.9 | 6.9 | 5 | 1.3 | 11.8 | 2.9 | 6.5 | 3.4 | 6.9 | 2.9 | 13.9 | 13.8 | 5.9 | 11.5
|  |  | -0.8 | -1.3 | 4.3 | 9 | 6.8 | 4.4 | 7.8 | 9.3 | 5.2 | 5.1 | 9.3 | 8.6 | -2.1 | 11.3 | -1.4 | 4.1 | 4.7 | 1.3 | 2.1 | 3.7 | 3.7 | 7.8 | 8.1 | 11 | 7.9 | 1.1 | 1.7 | 6.7 | 8.2 | 0.1 | 9.4 | 6.5 | 8.6 | 3.2 | 0.8 | 6.9 | 8.7 | 6.7 | 8.8 | 5 | 6.6 | 4 | -0.5 | 11.3 | 0.9 | 6.2 | 2.5 | 6.7 | 2 | 13.6 | 13 | 5.7 | 10.8
|  |  | -1 | -1.7 | 5.1 | 7.2 | 6.1 | 4.3 | 7.5 | 8.7 | 4.1 | 5 | 8.9 | 8.1 | -2.5 | 10.6 | -1.8 | 3.5 | 4 | 1 | 1.8 | 2.9 | 3.3 | 7.7 | 7.7 | 10.7 | 7.3 | 0.5 | 0.9 | 6.4 | 7.7 | -0.3 | 9.6 | 5.7 | 8.5 | 2.6 | 0.4 | 6.6 | 8.1 | 6.1 | 8.1 | 4.7 | 6.1 | 4.3 | -1 | 10.9 | 0.4 | 5.5 | 1.8 | 6.3 | 2.2 | 12.9 | 13 | 5.3 | 10.5
|  |  | -1.1 | -2.1 | 6 | 5.3 | 5.5 | 4.3 | 7.1 | 8.1 | 2.9 | 4.8 | 8.6 | 7.7 | -2.8 | 10 | -2.3 | 3 | 3.3 | 0.7 | 1.4 | 2.1 | 3 | 7.6 | 7.3 | 10.3 | 6.7 | -0.2 | 0.2 | 6.2 | 7.3 | -0.6 | 9.7 | 4.9 | 8.4 | 2 | 0 | 6.4 | 7.6 | 5.5 | 7.4 | 4.3 | 5.5 | 4.7 | -1.4 | 10.5 | -0.2 | 4.7 | 1.2 | 6 | 2.3 | 12.1 | 13 | 4.9 | 10.1
|  |  | -1.3 | -2.5 | 6.8 | 3.5 | 4.8 | 4.2 | 6.8 | 7.5 | 1.8 | 4.7 | 8.2 | 7.2 | -3.2 | 9.3 | -2.7 | 2.4 | 2.6 | 0.4 | 1.1 | 1.3 | 2.6 | 7.5 | 6.9 | 10 | 6.1 | -0.8 | -0.6 | 5.9 | 6.8 | -1 | 9.9 | 4.1 | 8.3 | 1.4 | -0.4 | 6.1 | 7 | 4.9 | 6.7 | 4 | 5 | 5 | -1.9 | 10.1 | -0.7 | 4 | 0.5 | 5.6 | 2.5 | 11.4 | 13 | 4.5 | 9.8
|  |  | -1.7 | -2.9 | 5.8 | 3.3 | 4.6 | 4.2 | 6.7 | 6.8 | 1.3 | 4.8 | 7.3 | 6.6 | -3.4 | 8.3 | -3.4 | 2.5 | 1.9 | 0.4 | 1.3 | 0.9 | 2.5 | 7.3 | 6.4 | 9.7 | 5.6 | -1.4 | -0.7 | 5.4 | 6.4 | -1.4 | 9.5 | 4.3 | 8 | 1.1 | -0.2 | 5.8 | 6.3 | 5.1 | 6.4 | 3.6 | 4.3 | 4.8 | -2.2 | 9.4 | -1.2 | 3.5 | -0.1 | 5.3 | 2.4 | 10.7 | 11.9 | 4 | 9.5
|  |  | -2.1 | -3.4 | 4.8 | 3.2 | 4.5 | 4.2 | 6.5 | 6.2 | 0.9 | 4.8 | 6.4 | 6.1 | -3.6 | 7.4 | -4.2 | 2.5 | 1.1 | 0.4 | 1.6 | 0.5 | 2.5 | 7.2 | 5.9 | 9.3 | 5.2 | -2.1 | -0.8 | 5 | 5.9 | -1.7 | 9.2 | 4.5 | 7.8 | 0.7 | 0.1 | 5.5 | 5.6 | 5.2 | 6 | 3.2 | 3.5 | 4.6 | -2.4 | 8.8 | -1.6 | 3 | -0.8 | 5.1 | 2.3 | 10.1 | 10.9 | 3.6 | 9.3
|  |  | -2.5 | -3.8 | 3.8 | 3 | 4.3 | 4.2 | 6.4 | 5.5 | 0.4 | 4.9 | 5.5 | 5.5 | -3.8 | 6.4 | -4.9 | 2.6 | 0.4 | 0.4 | 1.8 | 0.1 | 2.4 | 7 | 5.4 | 9 | 4.7 | -2.7 | -0.9 | 4.5 | 5.5 | -2.1 | 8.8 | 4.7 | 7.5 | 0.4 | 0.3 | 5.2 | 4.9 | 5.4 | 5.7 | 2.8 | 2.8 | 4.4 | -2.7 | 8.1 | -2.1 | 2.5 | -1.4 | 4.8 | 2.2 | 9.4 | 9.8 | 3.1 | 9
|  |  | -2.2 | -3.1 | 4.6 | 3.4 | 4.7 | 4.3 | 6.5 | 5.3 | 1.3 | 4.7 | 5.6 | 5.2 | -3 | 6.8 | -3.8 | 3.2 | 1.6 | 1 | 2.3 | 1.8 | 2.6 | 7.1 | 5.2 | 8.3 | 4.3 | -1.1 | 0.4 | 4.4 | 5.9 | -1.4 | 8.8 | 5.3 | 8.1 | 0.9 | 0.7 | 5.3 | 4.9 | 5.6 | 6.1 | 3.2 | 3.2 | 4.9 | -0.7 | 8.2 | -1.4 | 3.3 | -0.9 | 5 | 2.1 | 9.2 | 11 | 3.2 | 9.2
|  |  | -1.9 | -2.3 | 5.4 | 3.7 | 5 | 4.4 | 6.7 | 5.2 | 2.3 | 4.6 | 5.7 | 5 | -2.2 | 7.3 | -2.6 | 3.8 | 2.7 | 1.7 | 2.7 | 3.4 | 2.7 | 7.3 | 5.1 | 7.5 | 4 | 0.4 | 1.6 | 4.2 | 6.2 | -0.6 | 8.8 | 6 | 8.6 | 1.3 | 1.1 | 5.3 | 4.8 | 5.8 | 6.6 | 3.7 | 3.7 | 5.3 | 1.3 | 8.2 | -0.7 | 4.2 | -0.5 | 5.2 | 2.1 | 9 | 12.1 | 3.2 | 9.4
|  |  | -1.6 | -1.6 | 6.2 | 4.1 | 5.4 | 4.5 | 6.8 | 5 | 3.2 | 4.4 | 5.8 | 4.7 | -1.4 | 7.7 | -1.5 | 4.4 | 3.9 | 2.3 | 3.2 | 5.1 | 2.9 | 7.4 | 4.9 | 6.8 | 3.6 | 2 | 2.9 | 4.1 | 6.6 | 0.1 | 8.8 | 6.6 | 9.2 | 1.8 | 1.5 | 5.4 | 4.8 | 6 | 7 | 4.1 | 4.1 | 5.8 | 3.3 | 8.3 | 0 | 5 | 0 | 5.4 | 2 | 8.8 | 13.3 | 3.3 | 9.6
|  |  | 0.3 | 0.3 | 8 | 4.7 | 4.7 | 4.9 | 7.3 | 5.1 | 6.1 | 4.5 | 8.3 | 6.1 | 0 | 10 | 0.3 | 5.4 | 6.5 | 3.8 | 5.5 | 7.1 | 3.8 | 8.2 | 6.4 | 7 | 3.8 | 3.4 | 4.9 | 5.4 | 7.8 | 2.3 | 10.5 | 6.6 | 10.5 | 4.6 | 3.8 | 6.5 | 5.4 | 6 | 7.4 | 4.9 | 4.6 | 5.7 | 5.8 | 8.6 | 3.3 | 6.1 | 2.4 | 5.1 | 3 | 10.9 | 14.9 | 4.1 | 9.9
|  |  | 2.2 | 2.2 | 9.7 | 5.2 | 3.9 | 5.4 | 7.7 | 5.2 | 9 | 4.7 | 10.8 | 7.6 | 1.5 | 12.4 | 2.1 | 6.3 | 9.2 | 5.2 | 7.9 | 9.2 | 4.6 | 9.1 | 8 | 7.2 | 4 | 4.8 | 6.9 | 6.7 | 8.9 | 4.5 | 12.1 | 6.6 | 11.7 | 7.5 | 6 | 7.7 | 5.9 | 6.1 | 7.7 | 5.8 | 5.1 | 5.6 | 8.2 | 8.9 | 6.7 | 7.3 | 4.9 | 4.9 | 4 | 12.9 | 16.5 | 4.8 | 10.3
|  |  | 4.1 | 4.1 | 11.5 | 5.8 | 3.2 | 5.8 | 8.2 | 5.3 | 11.9 | 4.8 | 13.3 | 9 | 2.9 | 14.7 | 3.9 | 7.3 | 11.8 | 6.7 | 10.2 | 11.2 | 5.5 | 9.9 | 9.5 | 7.4 | 4.2 | 6.2 | 8.9 | 8 | 10.1 | 6.7 | 13.8 | 6.6 | 13 | 10.3 | 8.3 | 8.8 | 6.5 | 6.1 | 8.1 | 6.6 | 5.6 | 5.5 | 10.7 | 9.2 | 10 | 8.4 | 7.3 | 4.6 | 5 | 15 | 18.1 | 5.6 | 10.6
|  |  | 5.3 | 5 | 12.7 | 6.4 | 4.2 | 5.9 | 9 | 5.6 | 12.1 | 5.1 | 14.6 | 9.5 | 3.9 | 15.8 | 4.8 | 7.9 | 12.2 | 7.2 | 11.2 | 11.7 | 5.6 | 11.3 | 9.8 | 7.1 | 4.8 | 6.6 | 10 | 8.7 | 10.7 | 7.3 | 14.7 | 6.7 | 13.8 | 12 | 9.5 | 8.9 | 7.5 | 6.9 | 10 | 7.3 | 6.8 | 5.9 | 11.9 | 10 | 11.3 | 8.7 | 7.4 | 5.2 | 5.1 | 13.7 | 18.7 | 6.4 | 10.8
|  |  | 6.4 | 6 | 13.9 | 6.9 | 5.2 | 5.9 | 9.7 | 5.8 | 12.4 | 5.3 | 15.9 | 10 | 4.9 | 16.9 | 5.8 | 8.4 | 12.6 | 7.8 | 12.2 | 12.3 | 5.6 | 12.6 | 10.1 | 6.9 | 5.3 | 7 | 11.1 | 9.3 | 11.2 | 7.9 | 15.7 | 6.7 | 14.5 | 13.6 | 10.8 | 9.1 | 8.4 | 7.8 | 12 | 8 | 7.9 | 6.4 | 13 | 10.8 | 12.7 | 8.9 | 7.6 | 5.8 | 5.1 | 12.3 | 19.4 | 7.1 | 11
|  |  | 7.6 | 6.9 | 15.1 | 7.5 | 6.2 | 6 | 10.5 | 6.1 | 12.6 | 5.6 | 17.2 | 10.5 | 5.9 | 18 | 6.7 | 9 | 13 | 8.3 | 13.2 | 12.8 | 5.7 | 14 | 10.4 | 6.6 | 5.9 | 7.4 | 12.2 | 10 | 11.8 | 8.5 | 16.6 | 6.8 | 15.3 | 15.3 | 12 | 9.2 | 9.4 | 8.6 | 13.9 | 8.7 | 9.1 | 6.8 | 14.2 | 11.6 | 14 | 9.2 | 7.7 | 6.4 | 5.2 | 11 | 20 | 7.9 | 11.2
|  |  | 7.8 | 7 | 15.4 | 7.3 | 6.7 | 5.9 | 10.3 | 5.9 | 12.6 | 5.5 | 17.8 | 11 | 6.1 | 18.1 | 6.9 | 8.9 | 13 | 8.2 | 13.4 | 12.8 | 5.5 | 14 | 11.1 | 5.9 | 6.7 | 7.6 | 12.5 | 10.3 | 11.7 | 8.9 | 16.7 | 7.4 | 15.3 | 15.7 | 12.3 | 9.3 | 9.1 | 8.8 | 14.6 | 8.6 | 8.7 | 7 | 14.5 | 11.3 | 14.3 | 9.1 | 7.9 | 6.3 | 5.5 | 10.2 | 20 | 8.1 | 11.3
|  |  | 8 | 7.1 | 15.6 | 7.1 | 7.3 | 5.9 | 10.1 | 5.7 | 12.5 | 5.5 | 18.3 | 11.5 | 6.2 | 18.3 | 7 | 8.7 | 13.1 | 8.1 | 13.5 | 12.8 | 5.4 | 13.9 | 11.7 | 5.2 | 7.5 | 7.8 | 12.8 | 10.5 | 11.5 | 9.3 | 16.9 | 8 | 15.4 | 16.2 | 12.5 | 9.3 | 8.7 | 8.9 | 15.3 | 8.5 | 8.2 | 7.2 | 14.8 | 10.9 | 14.7 | 9.1 | 8 | 6.3 | 5.9 | 9.5 | 20 | 8.2 | 11.5
|  |  | 8.2 | 7.2 | 15.9 | 6.9 | 7.8 | 5.8 | 9.9 | 5.5 | 12.5 | 5.4 | 18.9 | 12 | 6.4 | 18.4 | 7.2 | 8.6 | 13.1 | 8 | 13.7 | 12.8 | 5.2 | 13.9 | 12.4 | 4.5 | 8.3 | 8 | 13.1 | 10.8 | 11.4 | 9.7 | 17 | 8.6 | 15.4 | 16.6 | 12.8 | 9.4 | 8.4 | 9.1 | 16 | 8.4 | 7.8 | 7.4 | 15.1 | 10.6 | 15 | 9 | 8.2 | 6.2 | 6.2 | 8.7 | 20 | 8.4 | 11.6
|  |  | 7.3 | 5.7 | 15.3 | 6.1 | 7.4 | 5.7 | 9.5 | 5.1 | 11.1 | 5.3 | 18 | 11.1 | 4.9 | 17.4 | 6.4 | 8.2 | 12 | 7.2 | 12.5 | 11.4 | 5.5 | 13.1 | 11.6 | 4.1 | 7.7 | 7.5 | 11.9 | 10.1 | 10.3 | 9 | 16.2 | 8.5 | 14.3 | 15.6 | 11.5 | 8.3 | 7.7 | 8 | 15.3 | 7.3 | 7 | 7.1 | 13.9 | 10.1 | 13.1 | 8.5 | 7.7 | 5.7 | 5.5 | 8.8 | 19.3 | 7.8 | 11.1
|  |  | 6.4 | 4.1 | 14.8 | 5.4 | 7 | 5.5 | 9.2 | 4.6 | 9.7 | 5.1 | 17 | 10.2 | 3.4 | 16.5 | 5.6 | 7.9 | 10.9 | 6.4 | 11.3 | 10 | 5.7 | 12.3 | 10.7 | 3.6 | 7.2 | 6.9 | 10.6 | 9.3 | 9.1 | 8.3 | 15.4 | 8.3 | 13.2 | 14.6 | 10.3 | 7.3 | 7 | 6.8 | 14.7 | 6.3 | 6.2 | 6.7 | 12.8 | 9.6 | 11.3 | 8 | 7.2 | 5.2 | 4.7 | 8.9 | 18.7 | 7.3 | 10.5
|  |  | 5.5 | 2.6 | 14.2 | 4.6 | 6.6 | 5.4 | 8.8 | 4.2 | 8.3 | 5 | 16.1 | 9.3 | 1.9 | 15.5 | 4.8 | 7.5 | 9.8 | 5.6 | 10.1 | 8.6 | 6 | 11.5 | 9.9 | 3.2 | 6.6 | 6.4 | 9.4 | 8.6 | 8 | 7.6 | 14.6 | 8.2 | 12.1 | 13.6 | 9 | 6.2 | 6.3 | 5.7 | 14 | 5.2 | 5.4 | 6.4 | 11.6 | 9.1 | 9.4 | 7.5 | 6.7 | 4.7 | 4 | 9 | 18 | 6.7 | 10
|  |  | 3.8 | 1.4 | 13.2 | 4.4 | 5.8 | 5.1 | 8.1 | 4.1 | 6.3 | 5 | 15.4 | 7.1 | 0.8 | 14.4 | 3.7 | 6.6 | 7.7 | 4.4 | 9.7 | 6.3 | 5.3 | 10.2 | 8.7 | 2.4 | 6 | 5.6 | 8.9 | 8 | 6.1 | 6.8 | 12.3 | 7.3 | 10.7 | 12.5 | 8.4 | 4.5 | 5.8 | 5.2 | 13 | 4.7 | 5.1 | 6.1 | 10.6 | 8.8 | 8.5 | 7.2 | 5.7 | 4.5 | 3.7 | 7.8 | 17.3 | 5.8 | 9.7
|  |  | 2.1 | 0.1 | 12.1 | 4.2 | 5.1 | 4.9 | 7.3 | 3.9 | 4.2 | 5 | 14.7 | 5 | -0.4 | 13.4 | 2.7 | 5.8 | 5.5 | 3.2 | 9.2 | 3.9 | 4.7 | 8.8 | 7.5 | 1.6 | 5.4 | 4.8 | 8.3 | 7.3 | 4.1 | 6 | 10 | 6.4 | 9.3 | 11.3 | 7.7 | 2.7 | 5.3 | 4.8 | 12 | 4.1 | 4.7 | 5.9 | 9.7 | 8.4 | 7.7 | 6.9 | 4.8 | 4.2 | 3.3 | 6.6 | 16.6 | 4.9 | 9.5
|  |  | 0.4 | -1.1 | 11.1 | 4 | 4.3 | 4.6 | 6.6 | 3.8 | 2.2 | 5 | 14 | 2.8 | -1.5 | 12.3 | 1.6 | 4.9 | 3.4 | 2 | 8.8 | 1.6 | 4 | 7.5 | 6.3 | 0.8 | 4.8 | 4 | 7.8 | 6.7 | 2.2 | 5.2 | 7.7 | 5.5 | 7.9 | 10.2 | 7.1 | 1 | 4.8 | 4.3 | 11 | 3.6 | 4.4 | 5.6 | 8.7 | 8.1 | 6.8 | 6.6 | 3.8 | 4 | 3 | 5.4 | 15.9 | 4 | 9.2
|  |  | 0.1 | -1.3 | 11 | 3.1 | 3.7 | 4.5 | 6.4 | 3.7 | 2.3 | 5 | 13.5 | 1.9 | -1.7 | 10.6 | 1.1 | 4.7 | 2.4 | 1.7 | 8.3 | 1.1 | 3.2 | 7.2 | 4.6 | 0.7 | 4.4 | 3.9 | 7.3 | 5.9 | 1.6 | 5 | 6.7 | 5.4 | 7.3 | 9.8 | 6.9 | 0.2 | 4 | 4.2 | 10.8 | 3.5 | 4.3 | 5.2 | 8 | 7.9 | 7.5 | 5.9 | 3.2 | 4 | 2.7 | 5.1 | 16.1 | 3.2 | 8.8
|  |  | -0.2 | -1.6 | 10.9 | 2.3 | 3.2 | 4.3 | 6.3 | 3.6 | 2.3 | 5 | 13 | 1.1 | -1.8 | 8.8 | 0.7 | 4.5 | 1.5 | 1.3 | 7.9 | 0.5 | 2.4 | 7 | 2.9 | 0.7 | 4 | 3.9 | 6.7 | 5.1 | 0.9 | 4.8 | 5.7 | 5.4 | 6.6 | 9.3 | 6.6 | -0.6 | 3.2 | 4.1 | 10.5 | 3.5 | 4.1 | 4.8 | 7.3 | 7.7 | 8.1 | 5.3 | 2.6 | 3.9 | 2.3 | 4.8 | 16.2 | 2.3 | 8.4
|  |  | -0.5 | -1.8 | 10.8 | 1.4 | 2.6 | 4.2 | 6.1 | 3.5 | 2.4 | 5 | 12.5 | 0.2 | -2 | 7.1 | 0.2 | 4.3 | 0.5 | 1 | 7.4 | 0 | 1.6 | 6.7 | 1.2 | 0.6 | 3.6 | 3.8 | 6.2 | 4.3 | 0.3 | 4.6 | 4.7 | 5.3 | 6 | 8.9 | 6.4 | -1.4 | 2.4 | 4 | 10.3 | 3.4 | 4 | 4.4 | 6.6 | 7.5 | 8.8 | 4.6 | 2 | 3.9 | 2 | 4.5 | 16.4 | 1.5 | 8
|  |  | -0.4 | -1.7 | 10.5 | 1.9 | 2.7 | 3.8 | 5.5 | 3.4 | 2.8 | 5.2 | 11 | -0.3 | -2 | 6.1 | -0.2 | 4.1 | -0.1 | 0.7 | 7 | 0.6 | 1.4 | 6.6 | 1.3 | 0.6 | 3.3 | 3.6 | 5.7 | 3.6 | -0.1 | 4 | 3.6 | 5.1 | 5.6 | 8.8 | 5.9 | -1.9 | 2.1 | 3.7 | 9.9 | 3.4 | 3.9 | 4.4 | 6.3 | 7.2 | 8.6 | 4.1 | 1.4 | 3.5 | 1.9 | 4.1 | 16.4 | 1 | 7.9
|  |  | -0.4 | -1.6 | 10.2 | 2.3 | 2.7 | 3.4 | 5 | 3.2 | 3.1 | 5.4 | 9.4 | -0.8 | -2 | 5.1 | -0.5 | 3.9 | -0.8 | 0.3 | 6.5 | 1.2 | 1.1 | 6.4 | 1.3 | 0.6 | 2.9 | 3.4 | 5.1 | 2.8 | -0.4 | 3.4 | 2.5 | 4.8 | 5.1 | 8.7 | 5.4 | -2.5 | 1.7 | 3.5 | 9.5 | 3.4 | 3.7 | 4.4 | 6 | 7 | 8.4 | 3.7 | 0.8 | 3.2 | 1.7 | 3.8 | 16.5 | 0.5 | 7.7
|  |  | -0.3 | -1.5 | 9.9 | 2.8 | 2.8 | 3 | 4.4 | 3.1 | 3.5 | 5.6 | 7.9 | -1.3 | -2 | 4.1 | -0.9 | 3.7 | -1.4 | 0 | 6.1 | 1.8 | 0.9 | 6.3 | 1.4 | 0.6 | 2.6 | 3.2 | 4.6 | 2.1 | -0.8 | 2.8 | 1.4 | 4.6 | 4.7 | 8.6 | 4.9 | -3 | 1.4 | 3.2 | 9.1 | 3.4 | 3.6 | 4.4 | 5.7 | 6.7 | 8.2 | 3.2 | 0.2 | 2.8 | 1.6 | 3.4 | 16.5 | 0 | 7.6
|  |  | 0.1 | -1.1 | 10.3 | 2.8 | 3 | 3.1 | 4.5 | 3.2 | 3.8 | 5.7 | 8.1 | 0.2 | -1.6 | 5 | -0.1 | 3.3 | 0.4 | 0.3 | 6.6 | 2.8 | 1.3 | 6.4 | 2.2 | 0.9 | 3 | 3.1 | 5.2 | 2.9 | 0.4 | 2.5 | 2.6 | 4.7 | 5.6 | 9 | 5 | -1.9 | 1.3 | 3.3 | 9 | 3.7 | 3.6 | 4.6 | 6.3 | 6.6 | 8.7 | 3.3 | 1 | 2.8 | 1.3 | 3.7 | 16 | 0.6 | 7.6
|  |  | 0.6 | -0.8 | 10.6 | 2.8 | 3.2 | 3.3 | 4.6 | 3.2 | 4 | 5.8 | 8.4 | 1.7 | -1.3 | 6 | 0.8 | 2.9 | 2.3 | 0.5 | 7.1 | 3.9 | 1.6 | 6.6 | 3 | 1.1 | 3.5 | 2.9 | 5.7 | 3.7 | 1.5 | 2.3 | 3.8 | 4.7 | 6.6 | 9.4 | 5 | -0.9 | 1.1 | 3.5 | 8.9 | 4.1 | 3.7 | 4.9 | 7 | 6.5 | 9.3 | 3.3 | 1.8 | 2.8 | 0.9 | 4.1 | 15.4 | 1.2 | 7.5
|  |  | 1 | -0.4 | 11 | 2.8 | 3.4 | 3.4 | 4.7 | 3.3 | 4.3 | 5.9 | 8.6 | 3.2 | -0.9 | 6.9 | 1.6 | 2.5 | 4.1 | 0.8 | 7.6 | 4.9 | 2 | 6.7 | 3.8 | 1.4 | 3.9 | 2.8 | 6.3 | 4.5 | 2.7 | 2 | 5 | 4.8 | 7.5 | 9.8 | 5.1 | 0.2 | 1 | 3.6 | 8.8 | 4.4 | 3.7 | 5.1 | 7.6 | 6.4 | 9.8 | 3.4 | 2.6 | 2.8 | 0.6 | 4.4 | 14.9 | 1.8 | 7.5
|  |  | 1.5 | 1 | 11 | 2.7 | 4.4 | 4.8 | 5.2 | 3.8 | 4.3 | 6 | 8.9 | 5.9 | 0.6 | 9.4 | 3.2 | 3.6 | 6.8 | 1.7 | 10.2 | 4.5 | 2.8 | 7.5 | 6 | 2.3 | 5.7 | 2.8 | 8.9 | 6.4 | 5.5 | 3.6 | 7.6 | 5.1 | 9.9 | 11.9 | 6.8 | 3.7 | 0.7 | 4.4 | 9.3 | 5.5 | 4.7 | 5.3 | 10.2 | 6.8 | 11.4 | 5.4 | 4.6 | 3.4 | 0.8 | 4.8 | 15.4 | 3.9 | 7.9
|  |  | 2.1 | 2.5 | 10.9 | 2.6 | 5.4 | 6.2 | 5.8 | 4.3 | 4.4 | 6.1 | 9.2 | 8.7 | 2.1 | 11.9 | 4.8 | 4.8 | 9.5 | 2.5 | 12.7 | 4 | 3.5 | 8.4 | 8.3 | 3.3 | 7.4 | 2.8 | 11.4 | 8.2 | 8.3 | 5.3 | 10.2 | 5.5 | 12.4 | 13.9 | 8.6 | 7.2 | 0.4 | 5.3 | 9.8 | 6.7 | 5.8 | 5.6 | 12.8 | 7.1 | 12.9 | 7.4 | 6.5 | 4 | 1 | 5.1 | 16 | 5.9 | 8.3
|  |  | 2.6 | 3.9 | 10.9 | 2.5 | 6.4 | 7.6 | 6.3 | 4.8 | 4.4 | 6.2 | 9.5 | 11.4 | 3.6 | 14.4 | 6.4 | 5.9 | 12.2 | 3.4 | 15.3 | 3.6 | 4.3 | 9.2 | 10.5 | 4.2 | 9.2 | 2.8 | 14 | 10.1 | 11.1 | 6.9 | 12.8 | 5.8 | 14.8 | 16 | 10.3 | 10.7 | 0.1 | 6.1 | 10.3 | 7.8 | 6.8 | 5.8 | 15.4 | 7.5 | 14.5 | 9.4 | 8.5 | 4.6 | 1.2 | 5.5 | 16.5 | 8 | 8.7
|  |  | 3 | 3.6 | 10.2 | 3.3 | 5.7 | 7.5 | 6.5 | 5 | 4.5 | 6.3 | 9.4 | 11.8 | 4 | 15.8 | 7.2 | 5.3 | 13 | 4.3 | 16.2 | 4.1 | 5.1 | 10.3 | 11.1 | 5.1 | 10.3 | 2.7 | 15.3 | 10.6 | 11.7 | 8 | 14.3 | 5.9 | 15.8 | 16.3 | 11.3 | 11 | 0.6 | 7.3 | 11.2 | 8.5 | 7.9 | 7.1 | 16.6 | 8.1 | 15.3 | 10.1 | 9.1 | 5.5 | 1.6 | 5.3 | 15.9 | 8.5 | 9.8
|  |  | 3.3 | 3.3 | 9.5 | 4 | 5 | 7.3 | 6.8 | 5.3 | 4.5 | 6.4 | 9.2 | 12.2 | 4.4 | 17.3 | 7.9 | 4.6 | 13.7 | 5.1 | 17.2 | 4.7 | 6 | 11.4 | 11.8 | 6 | 11.5 | 2.5 | 16.7 | 11 | 12.3 | 9.2 | 15.8 | 6.1 | 16.7 | 16.7 | 12.4 | 11.3 | 1.1 | 8.4 | 12.2 | 9.1 | 8.9 | 8.5 | 17.9 | 8.6 | 16.1 | 10.7 | 9.6 | 6.3 | 1.9 | 5.1 | 15.2 | 8.9 | 11
|  |  | 3.7 | 3 | 8.8 | 4.8 | 4.3 | 7.2 | 7 | 5.5 | 4.6 | 6.5 | 9.1 | 12.6 | 4.8 | 18.7 | 8.7 | 4 | 14.5 | 6 | 18.1 | 5.2 | 6.8 | 12.5 | 12.4 | 6.9 | 12.6 | 2.4 | 18 | 11.5 | 12.9 | 10.3 | 17.3 | 6.2 | 17.7 | 17 | 13.4 | 11.6 | 1.6 | 9.6 | 13.1 | 9.8 | 10 | 9.8 | 19.1 | 9.2 | 16.9 | 11.4 | 10.2 | 7.2 | 2.3 | 4.9 | 14.6 | 9.4 | 12.1
|  |  | 3.8 | 3.1 | 7.9 | 4.6 | 4.9 | 7.2 | 6.7 | 5.6 | 5.5 | 6.5 | 9 | 12.8 | 3.7 | 18.8 | 8.4 | 4.6 | 14.8 | 5.8 | 17.8 | 5.4 | 6 | 13 | 12.9 | 6.9 | 12.4 | 2.3 | 18.2 | 11 | 13.2 | 10 | 18 | 6 | 18 | 15.1 | 13.6 | 11.2 | 1.9 | 10.2 | 12.5 | 10.2 | 10.1 | 10.1 | 18.8 | 9.4 | 16.7 | 11.6 | 10.3 | 7.7 | 2.8 | 4.7 | 14 | 9.7 | 12.3
|  |  | 4 | 3.1 | 6.9 | 4.3 | 5.5 | 7.2 | 6.3 | 5.6 | 6.3 | 6.6 | 9 | 13 | 2.6 | 19 | 8.1 | 5.2 | 15.1 | 5.6 | 17.5 | 5.6 | 5.2 | 13.5 | 13.3 | 6.9 | 12.1 | 2.2 | 18.3 | 10.4 | 13.4 | 9.8 | 18.6 | 5.9 | 18.2 | 13.1 | 13.7 | 10.7 | 2.3 | 10.9 | 11.8 | 10.6 | 10.3 | 10.4 | 18.6 | 9.5 | 16.5 | 11.9 | 10.4 | 8.1 | 3.4 | 4.4 | 13.4 | 10.1 | 12.5
|  |  | 4.1 | 3.2 | 6 | 4.1 | 6.1 | 7.2 | 6 | 5.7 | 7.2 | 6.6 | 8.9 | 13.2 | 1.5 | 19.1 | 7.8 | 5.8 | 15.4 | 5.4 | 17.2 | 5.8 | 4.4 | 14 | 13.8 | 6.9 | 11.9 | 2.1 | 18.5 | 9.9 | 13.7 | 9.5 | 19.3 | 5.7 | 18.5 | 11.2 | 13.9 | 10.3 | 2.6 | 11.5 | 11.2 | 11 | 10.4 | 10.7 | 18.3 | 9.7 | 16.3 | 12.1 | 10.5 | 8.6 | 3.9 | 4.2 | 12.8 | 10.4 | 12.7
|  |  | 3.8 | 2.7 | 5.9 | 3.7 | 4.6 | 6.7 | 6.3 | 5.1 | 6.3 | 6.7 | 8.3 | 12 | 1 | 18.1 | 6.7 | 4.5 | 14.3 | 4.9 | 14.8 | 4.9 | 4.4 | 13.4 | 12.9 | 6.4 | 11.5 | 2.1 | 17.1 | 9.8 | 12.7 | 8.7 | 18.1 | 5.5 | 17.2 | 9.6 | 12.8 | 9.3 | 2.3 | 10.9 | 10.7 | 10.3 | 10 | 9.8 | 15.7 | 9.5 | 15.5 | 10.9 | 9.7 | 8.3 | 3.9 | 4.1 | 10.4 | 10 | 11.9
|  |  | 3.4 | 2.3 | 5.8 | 3.4 | 3.2 | 6.3 | 6.7 | 4.6 | 5.3 | 6.9 | 7.7 | 10.8 | 0.6 | 17 | 5.5 | 3.1 | 13.3 | 4.3 | 12.3 | 4.1 | 4.3 | 12.8 | 12.1 | 5.8 | 11 | 2.2 | 15.6 | 9.7 | 11.6 | 7.9 | 16.8 | 5.4 | 15.9 | 7.9 | 11.7 | 8.2 | 2.1 | 10.2 | 10.2 | 9.5 | 9.5 | 8.9 | 13.1 | 9.3 | 14.6 | 9.8 | 8.9 | 8.1 | 3.8 | 3.9 | 7.9 | 9.6 | 11.2
|  |  | 3.1 | 1.8 | 5.7 | 3 | 1.7 | 5.8 | 7 | 4 | 4.4 | 7 | 7.1 | 9.6 | 0.1 | 16 | 4.4 | 1.8 | 12.2 | 3.8 | 9.9 | 3.2 | 4.3 | 12.2 | 11.2 | 5.3 | 10.6 | 2.2 | 14.2 | 9.6 | 10.6 | 7.1 | 15.6 | 5.2 | 14.6 | 6.3 | 10.6 | 7.2 | 1.8 | 9.6 | 9.7 | 8.8 | 9.1 | 8 | 10.5 | 9.1 | 13.8 | 8.6 | 8.1 | 7.8 | 3.8 | 3.8 | 5.5 | 9.2 | 10.4
|  |  | 1.7 | 1.4 | 5 | 2.3 | 1.8 | 5.4 | 6.6 | 3.7 | 3.7 | 6.4 | 6.4 | 7.3 | -0.1 | 13.3 | 3.2 | 1.4 | 10.1 | 3.7 | 9.3 | 2.1 | 4 | 11.3 | 8.6 | 4.2 | 9.8 | 2.2 | 12.3 | 9 | 8.5 | 6.4 | 13 | 4.9 | 13.3 | 6.1 | 9.7 | 5.1 | 0.5 | 8.3 | 9.5 | 7.6 | 8 | 7.1 | 8.8 | 8.8 | 13.2 | 7.3 | 7.7 | 7.2 | 3.7 | 3.4 | 5 | 8.5 | 9.9
|  |  | 0.2 | 1.1 | 4.3 | 1.6 | 1.9 | 4.9 | 6.3 | 3.5 | 3 | 5.9 | 5.8 | 5.1 | -0.3 | 10.7 | 2.1 | 0.9 | 8.1 | 3.6 | 8.7 | 0.9 | 3.8 | 10.5 | 6.1 | 3.1 | 8.9 | 2.2 | 10.5 | 8.4 | 6.5 | 5.8 | 10.3 | 4.7 | 12.1 | 5.8 | 8.7 | 3 | -0.7 | 7.1 | 9.2 | 6.4 | 7 | 6.2 | 7.1 | 8.4 | 12.7 | 6.1 | 7.4 | 6.7 | 3.7 | 3 | 4.4 | 7.7 | 9.3
|  |  | -1.2 | 0.7 | 3.6 | 0.9 | 2 | 4.5 | 5.9 | 3.2 | 2.3 | 5.3 | 5.1 | 2.8 | -0.5 | 8 | 0.9 | 0.5 | 6 | 3.5 | 8.1 | -0.2 | 3.5 | 9.6 | 3.5 | 2 | 8.1 | 2.2 | 8.6 | 7.8 | 4.4 | 5.1 | 7.7 | 4.4 | 10.8 | 5.6 | 7.8 | 0.9 | -2 | 5.8 | 9 | 5.2 | 5.9 | 5.3 | 5.4 | 8.1 | 12.1 | 4.8 | 7 | 6.1 | 3.6 | 2.6 | 3.9 | 7 | 8.8
|  |  | -1.6 | 0.8 | 3.2 | 0.2 | 1.9 | 4.3 | 5.7 | 2.7 | 1.8 | 4.9 | 4.1 | 2.2 | -1 | 7.4 | 0.8 | 1 | 6.1 | 3.4 | 6.9 | 0.1 | 3.7 | 8.6 | 3.3 | 0.9 | 7.4 | 2.4 | 7.9 | 8 | 3.5 | 3.8 | 7.2 | 4.3 | 10 | 5.3 | 7.5 | 0.3 | -2.5 | 5.2 | 9 | 5 | 5 | 4.9 | 5.3 | 8 | 10.2 | 4.3 | 6.5 | 5.9 | 3.2 | 2.1 | 4.1 | 6.4 | 8.6
|  |  | -2 | 1 | 2.8 | -0.5 | 1.7 | 4 | 5.5 | 2.2 | 1.3 | 4.4 | 3.1 | 1.7 | -1.4 | 6.8 | 0.7 | 1.5 | 6.3 | 3.2 | 5.6 | 0.3 | 4 | 7.5 | 3.1 | -0.1 | 6.8 | 2.5 | 7.3 | 8.1 | 2.7 | 2.6 | 6.7 | 4.3 | 9.1 | 4.9 | 7.2 | -0.4 | -3 | 4.6 | 9 | 4.8 | 4.2 | 4.4 | 5.3 | 7.8 | 8.3 | 3.8 | 6 | 5.6 | 2.8 | 1.7 | 4.4 | 5.8 | 8.4
|  |  | -2.4 | 1.1 | 2.4 | -1.2 | 1.6 | 3.8 | 5.3 | 1.7 | 0.8 | 4 | 2.1 | 1.1 | -1.9 | 6.2 | 0.6 | 2 | 6.4 | 3.1 | 4.4 | 0.6 | 4.2 | 6.5 | 2.9 | -1.2 | 6.1 | 2.7 | 6.6 | 8.3 | 1.8 | 1.3 | 6.2 | 4.2 | 8.3 | 4.6 | 6.9 | -1 | -3.5 | 4 | 9 | 4.6 | 3.3 | 4 | 5.2 | 7.7 | 6.4 | 3.3 | 5.5 | 5.4 | 2.4 | 1.2 | 4.6 | 5.2 | 8.2
|  |  | -2.4 | 1.1 | 2.2 | -0.6 | 1.5 | 3.6 | 4.7 | 1.5 | 0.2 | 4.1 | 1.5 | 0.1 | -2.2 | 5.8 | 0 | 2 | 6.9 | 3 | 4 | 0.3 | 4.2 | 6.1 | 2 | -0.7 | 5.3 | 2.7 | 5.7 | 7.9 | 0.8 | 0.8 | 5.2 | 3.6 | 8 | 4.1 | 6.5 | -1.5 | -3.7 | 3.3 | 8.7 | 4.2 | 2.7 | 3.2 | 4.9 | 7.4 | 6 | 2.6 | 5.2 | 5.3 | 2.1 | 0.7 | 4.5 | 5.1 | 7.9
|  |  | -2.3 | 1 | 2.1 | -0.1 | 1.3 | 3.5 | 4.2 | 1.4 | -0.4 | 4.3 | 1 | -1 | -2.6 | 5.5 | -0.6 | 2 | 7.3 | 2.9 | 3.7 | -0.1 | 4.2 | 5.8 | 1.2 | -0.3 | 4.6 | 2.7 | 4.7 | 7.4 | -0.3 | 0.2 | 4.1 | 3.1 | 7.8 | 3.7 | 6.1 | -2 | -4 | 2.5 | 8.3 | 3.7 | 2.2 | 2.3 | 4.5 | 7 | 5.6 | 1.9 | 5 | 5.3 | 1.7 | 0.2 | 4.5 | 4.9 | 7.5
|  |  | -2.3 | 1 | 1.9 | 0.5 | 1.2 | 3.3 | 3.6 | 1.2 | -1 | 4.4 | 0.4 | -2 | -2.9 | 5.1 | -1.2 | 2 | 7.8 | 2.8 | 3.3 | -0.4 | 4.2 | 5.4 | 0.3 | 0.2 | 3.8 | 2.7 | 3.8 | 7 | -1.3 | -0.3 | 3.1 | 2.5 | 7.5 | 3.2 | 5.7 | -2.5 | -4.2 | 1.8 | 8 | 3.3 | 1.6 | 1.5 | 4.2 | 6.7 | 5.2 | 1.2 | 4.7 | 5.2 | 1.4 | -0.3 | 4.4 | 4.8 | 7.2
|  |  | -1.6 | 1.1 | 2.2 | 0.9 | 1.5 | 3.4 | 3.9 | 1.2 | 0.3 | 4.7 | 0.8 | -0.2 | -2.4 | 5.5 | -0.5 | 2.5 | 7.8 | 2.6 | 3.6 | 0.9 | 4.7 | 5.4 | 1.7 | 0.7 | 3.6 | 2.8 | 4.5 | 7 | 0.5 | 0.5 | 4 | 2.6 | 8.4 | 3 | 6.4 | -1.5 | -3.3 | 2 | 7.5 | 3.2 | 2 | 2.2 | 4 | 6.8 | 5.4 | 1.4 | 4.8 | 4.3 | 2 | -0.1 | 4.6 | 4.9 | 7.6
|  |  | -0.8 | 1.1 | 2.6 | 1.2 | 1.9 | 3.5 | 4.1 | 1.2 | 1.5 | 4.9 | 1.1 | 1.6 | -1.9 | 6 | 0.3 | 3.1 | 7.7 | 2.3 | 4 | 2.2 | 5.1 | 5.3 | 3.2 | 1.3 | 3.5 | 2.8 | 5.2 | 7 | 2.2 | 1.2 | 5 | 2.8 | 9.2 | 2.8 | 7.2 | -0.6 | -2.5 | 2.2 | 7 | 3.1 | 2.4 | 2.8 | 3.7 | 7 | 5.5 | 1.6 | 4.9 | 3.5 | 2.6 | 0 | 4.8 | 5.1 | 8
|  |  | -0.1 | 1.2 | 2.9 | 1.6 | 2.2 | 3.6 | 4.4 | 1.2 | 2.8 | 5.2 | 1.5 | 3.4 | -1.4 | 6.4 | 1 | 3.6 | 7.7 | 2.1 | 4.3 | 3.5 | 5.6 | 5.3 | 4.6 | 1.8 | 3.3 | 2.9 | 5.9 | 7 | 4 | 2 | 5.9 | 2.9 | 10.1 | 2.6 | 7.9 | 0.4 | -1.6 | 2.4 | 6.5 | 3 | 2.8 | 3.5 | 3.5 | 7.1 | 5.7 | 1.8 | 5 | 2.6 | 3.2 | 0.2 | 5 | 5.2 | 8.4
|  |  | 0.9 | 1.6 | 3.8 | 3.4 | 4 | 3.9 | 4.5 | 1.4 | 4.9 | 6.1 | 3.4 | 6.4 | 0.3 | 9 | 2.3 | 4.8 | 8 | 2.9 | 5.4 | 5.2 | 7 | 6 | 7.5 | 2.8 | 4 | 3.6 | 6.3 | 8.4 | 6.7 | 4.3 | 9.5 | 3.6 | 12.3 | 3.8 | 9.3 | 4 | 0.6 | 5.4 | 5.7 | 4.7 | 4.5 | 4.7 | 4.3 | 7.6 | 6.2 | 4.2 | 6.8 | 3.8 | 4.4 | 1.5 | 5.9 | 6.7 | 9.7
|  |  | 1.8 | 1.9 | 4.6 | 5.3 | 5.8 | 4.2 | 4.6 | 1.7 | 6.9 | 6.9 | 5.2 | 9.5 | 1.9 | 11.6 | 3.5 | 6 | 8.3 | 3.8 | 6.5 | 6.9 | 8.3 | 6.7 | 10.5 | 3.7 | 4.6 | 4.4 | 6.7 | 9.9 | 9.5 | 6.5 | 13.1 | 4.4 | 14.6 | 4.9 | 10.8 | 7.7 | 2.9 | 8.5 | 4.9 | 6.3 | 6.3 | 5.8 | 5.2 | 8.2 | 6.7 | 6.6 | 8.6 | 4.9 | 5.6 | 2.9 | 6.8 | 8.3 | 10.9
|  |  | 2.8 | 2.3 | 5.5 | 7.1 | 7.6 | 4.5 | 4.7 | 1.9 | 9 | 7.8 | 7.1 | 12.5 | 3.6 | 14.2 | 4.8 | 7.2 | 8.6 | 4.6 | 7.6 | 8.6 | 9.7 | 7.4 | 13.4 | 4.7 | 5.3 | 5.1 | 7.1 | 11.3 | 12.2 | 8.8 | 16.7 | 5.1 | 16.8 | 6.1 | 12.2 | 11.3 | 5.1 | 11.5 | 4.1 | 8 | 8 | 7 | 6 | 8.7 | 7.2 | 9 | 10.4 | 6.1 | 6.8 | 4.2 | 7.7 | 9.8 | 12.2
|  |  | 3 | 2.5 | 6.4 | 8 | 8 | 4.7 | 4.9 | 2.1 | 9.1 | 7.5 | 8.5 | 13.5 | 4.4 | 15.4 | 5.5 | 7.7 | 8.9 | 4.8 | 7.8 | 8.8 | 10 | 8.7 | 13.8 | 5.3 | 5.7 | 5.3 | 7 | 11.9 | 12.6 | 9.5 | 17.6 | 5.5 | 17.5 | 6.5 | 13.5 | 11 | 6 | 12 | 5 | 9.1 | 9.1 | 8.6 | 6.6 | 9.5 | 8.2 | 10.4 | 11.1 | 7.6 | 7 | 5.4 | 8.2 | 10.6 | 12.7
|  |  | 3.2 | 2.8 | 7.2 | 8.9 | 8.4 | 5 | 5 | 2.2 | 9.1 | 7.1 | 9.8 | 14.5 | 5.2 | 16.6 | 6.3 | 8.3 | 9.1 | 5 | 8 | 9.1 | 10.3 | 10.1 | 14.1 | 6 | 6.1 | 5.6 | 6.8 | 12.6 | 12.9 | 10.2 | 18.6 | 5.9 | 18.3 | 7 | 14.9 | 10.6 | 6.9 | 12.5 | 5.8 | 10.1 | 10.1 | 10.3 | 7.1 | 10.3 | 9.1 | 11.8 | 11.8 | 9.1 | 7.1 | 6.6 | 8.7 | 11.3 | 13.2
|  |  | 3.4 | 3 | 8.1 | 9.8 | 8.8 | 5.2 | 5.2 | 2.4 | 9.2 | 6.8 | 11.2 | 15.5 | 6 | 17.8 | 7 | 8.8 | 9.4 | 5.2 | 8.2 | 9.3 | 10.6 | 11.4 | 14.5 | 6.6 | 6.5 | 5.8 | 6.7 | 13.2 | 13.3 | 10.9 | 19.5 | 6.3 | 19 | 7.4 | 16.2 | 10.3 | 7.8 | 13 | 6.7 | 11.2 | 11.2 | 11.9 | 7.7 | 11.1 | 10.1 | 13.2 | 12.5 | 10.6 | 7.3 | 7.8 | 9.2 | 12.1 | 13.7
|  |  | 3.5 | 3.2 | 8.7 | 10.2 | 8.8 | 5 | 4.6 | 3 | 9.2 | 7 | 11.7 | 14.7 | 5.6 | 16.7 | 6.5 | 9.4 | 8.7 | 5 | 8.2 | 9.7 | 10.9 | 12 | 13.9 | 6.9 | 6.4 | 5.9 | 7.2 | 13 | 12 | 11.1 | 19.8 | 6.7 | 18.9 | 7.5 | 16.2 | 10.4 | 8.3 | 13.1 | 6.5 | 11.5 | 11.8 | 12.2 | 8 | 11.5 | 9.8 | 13 | 12.7 | 10.7 | 7.1 | 8.1 | 8.1 | 11.7 | 13
|  |  | 3.6 | 3.5 | 9.4 | 10.7 | 8.7 | 4.9 | 4.1 | 3.5 | 9.2 | 7.3 | 12.2 | 14 | 5.3 | 15.7 | 6 | 10 | 8 | 4.9 | 8.3 | 10.1 | 11.2 | 12.6 | 13.2 | 7.3 | 6.3 | 6.1 | 7.6 | 12.8 | 10.6 | 11.3 | 20.1 | 7.1 | 18.7 | 7.6 | 16.2 | 10.5 | 8.7 | 13.2 | 6.3 | 11.9 | 12.3 | 12.6 | 8.4 | 11.9 | 9.5 | 12.8 | 12.9 | 10.9 | 6.9 | 8.5 | 7 | 11.3 | 12.4
|  |  | 3.7 | 3.7 | 10 | 11.1 | 8.7 | 4.7 | 3.5 | 4.1 | 9.2 | 7.5 | 12.7 | 13.2 | 4.9 | 14.6 | 5.5 | 10.6 | 7.3 | 4.7 | 8.3 | 10.5 | 11.5 | 13.2 | 12.6 | 7.6 | 6.2 | 6.2 | 8.1 | 12.6 | 9.3 | 11.5 | 20.4 | 7.5 | 18.6 | 7.7 | 16.2 | 10.6 | 9.2 | 13.3 | 6.1 | 12.2 | 12.9 | 12.9 | 8.7 | 12.3 | 9.2 | 12.6 | 13.1 | 11 | 6.7 | 8.8 | 5.9 | 10.9 | 11.7
|  |  | 2.8 | 2.9 | 9.8 | 10.9 | 8.6 | 4.5 | 2.8 | 4.2 | 9 | 7 | 11.8 | 12.3 | 3.9 | 14 | 4.6 | 10.5 | 7.1 | 4.5 | 7.7 | 9.7 | 10.6 | 12.3 | 11.6 | 6.9 | 5.4 | 6.2 | 7 | 11.4 | 9.3 | 10.2 | 19.5 | 7.3 | 17.5 | 7.1 | 15.3 | 9.6 | 8.7 | 12.7 | 5.7 | 11.5 | 11.8 | 11.6 | 7 | 11.9 | 8.4 | 11.5 | 11.2 | 10.1 | 6.3 | 8.1 | 5.5 | 10.3 | 11.2
|  |  | 1.9 | 2.2 | 9.7 | 10.6 | 8.4 | 4.2 | 2.1 | 4.2 | 8.7 | 6.6 | 10.9 | 11.5 | 2.9 | 13.3 | 3.8 | 10.4 | 6.8 | 4.4 | 7.1 | 8.8 | 9.8 | 11.5 | 10.6 | 6.2 | 4.7 | 6.2 | 5.9 | 10.3 | 9.3 | 8.9 | 18.5 | 7 | 16.3 | 6.4 | 14.5 | 8.7 | 8.1 | 12.1 | 5.3 | 10.7 | 10.7 | 10.4 | 5.4 | 11.4 | 7.5 | 10.3 | 9.4 | 9.3 | 5.8 | 7.4 | 5 | 9.7 | 10.8
|  |  | 1 | 1.4 | 9.5 | 10.4 | 8.3 | 4 | 1.4 | 4.3 | 8.5 | 6.1 | 10 | 10.6 | 1.9 | 12.7 | 2.9 | 10.3 | 6.6 | 4.2 | 6.5 | 8 | 8.9 | 10.6 | 9.6 | 5.5 | 3.9 | 6.2 | 4.8 | 9.1 | 9.3 | 7.6 | 17.6 | 6.8 | 15.2 | 5.8 | 13.6 | 7.7 | 7.6 | 11.5 | 4.9 | 10 | 9.6 | 9.1 | 3.7 | 11 | 6.7 | 9.2 | 7.5 | 8.4 | 5.4 | 6.7 | 4.6 | 9.1 | 10.3
|  |  | 0.1 | 0.7 | 9.2 | 9.9 | 8.3 | 3.6 | 1.1 | 4.2 | 8 | 5.8 | 9.6 | 10 | 0.8 | 11.2 | 1.6 | 10 | 5.8 | 3.9 | 5.6 | 7.6 | 8.5 | 8.8 | 9.3 | 5.4 | 2.8 | 5.7 | 3.9 | 8.7 | 8.6 | 6.8 | 15.2 | 6.2 | 14 | 5 | 12.8 | 6.4 | 7.3 | 10.1 | 3.5 | 8.9 | 8 | 8 | 2.2 | 9.7 | 6.1 | 8.2 | 6.5 | 7.4 | 4.1 | 5.1 | 4.4 | 7.8 | 9.1
|  |  | -0.9 | 0.1 | 8.8 | 9.3 | 8.2 | 3.1 | 0.7 | 4.1 | 7.4 | 5.5 | 9.1 | 9.4 | -0.4 | 9.7 | 0.3 | 9.7 | 5 | 3.7 | 4.6 | 7.1 | 8 | 7.1 | 9 | 5.4 | 1.6 | 5.3 | 2.9 | 8.4 | 7.8 | 6.1 | 12.7 | 5.6 | 12.7 | 4.1 | 12 | 5.1 | 7.1 | 8.8 | 2.2 | 7.9 | 6.4 | 7 | 0.8 | 8.5 | 5.4 | 7.1 | 5.5 | 6.4 | 2.9 | 3.4 | 4.3 | 6.5 | 7.9
|  |  | -1.8 | -0.6 | 8.5 | 8.8 | 8.2 | 2.7 | 0.4 | 4 | 6.9 | 5.2 | 8.7 | 8.8 | -1.5 | 8.2 | -1 | 9.4 | 4.2 | 3.4 | 3.7 | 6.7 | 7.6 | 5.3 | 8.7 | 5.3 | 0.5 | 4.8 | 2 | 8 | 7.1 | 5.3 | 10.3 | 5 | 11.5 | 3.3 | 11.2 | 3.8 | 6.8 | 7.4 | 0.8 | 6.8 | 4.8 | 5.9 | -0.7 | 7.2 | 4.8 | 6.1 | 4.5 | 5.4 | 1.6 | 1.8 | 4.1 | 5.2 | 6.7
|  |  | -1.7 | -0.7 | 8.4 | 7.4 | 7.9 | 2.3 | 0.1 | 3.7 | 6.9 | 5.2 | 8.2 | 8.4 | -1.9 | 7.1 | -1.9 | 9.1 | 4.3 | 3.3 | 3 | 6.9 | 7 | 4.4 | 8.5 | 4.8 | 0.1 | 4.7 | 1.3 | 7.7 | 6.9 | 4.6 | 9.8 | 4.2 | 10.5 | 2.7 | 11.2 | 3.6 | 6.4 | 6.2 | 0.6 | 6 | 3.7 | 4.5 | -1 | 6.4 | 3.7 | 5.2 | 3.2 | 4.4 | 0.7 | 1.1 | 3.8 | 4.1 | 6.4
|  |  | -1.6 | -0.9 | 8.3 | 5.9 | 7.5 | 2 | -0.3 | 3.4 | 6.9 | 5.1 | 7.6 | 8.1 | -2.2 | 5.9 | -2.8 | 8.7 | 4.3 | 3.1 | 2.2 | 7 | 6.4 | 3.4 | 8.2 | 4.4 | -0.2 | 4.6 | 0.6 | 7.4 | 6.7 | 4 | 9.3 | 3.4 | 9.4 | 2.2 | 11.1 | 3.3 | 6.1 | 5.1 | 0.5 | 5.2 | 2.7 | 3 | -1.3 | 5.7 | 2.5 | 4.3 | 2 | 3.4 | -0.1 | 0.4 | 3.5 | 2.9 | 6
|  |  | -1.5 | -1 | 8.2 | 4.5 | 7.2 | 1.6 | -0.6 | 3.1 | 6.9 | 5.1 | 7.1 | 7.7 | -2.6 | 4.8 | -3.7 | 8.4 | 4.4 | 3 | 1.5 | 7.2 | 5.8 | 2.5 | 8 | 3.9 | -0.6 | 4.5 | -0.1 | 7.1 | 6.5 | 3.3 | 8.8 | 2.6 | 8.4 | 1.6 | 11.1 | 3.1 | 5.7 | 3.9 | 0.3 | 4.4 | 1.6 | 1.6 | -1.6 | 4.9 | 1.4 | 3.4 | 0.7 | 2.4 | -1 | -0.3 | 3.2 | 1.8 | 5.7
|  |  | -1.5 | -0.7 | 8.1 | 4.2 | 6.9 | 1.5 | -1.1 | 3.1 | 6.6 | 5 | 6.5 | 7.7 | -2.5 | 3.7 | -4 | 8 | 4.5 | 3.1 | 1.1 | 6.8 | 5.2 | 2.4 | 7.8 | 3.7 | -0.9 | 4.4 | -0.5 | 7 | 6.6 | 2.9 | 8.1 | 2.3 | 8.9 | 1.5 | 10.5 | 2.2 | 5.6 | 4.1 | 0 | 4.1 | 0.9 | 0.9 | -1.9 | 4.1 | 0.5 | 3.2 | 0.1 | 1.4 | -1.4 | -0.5 | 2.5 | 1.1 | 5.2
|  |  | -1.4 | -0.5 | 8 | 4 | 6.7 | 1.5 | -1.6 | 3 | 6.4 | 5 | 5.9 | 7.6 | -2.3 | 2.6 | -4.4 | 7.5 | 4.6 | 3.1 | 0.6 | 6.4 | 4.6 | 2.2 | 7.6 | 3.5 | -1.1 | 4.4 | -0.8 | 6.8 | 6.6 | 2.6 | 7.5 | 2.1 | 9.3 | 1.4 | 9.9 | 1.3 | 5.4 | 4.4 | -0.3 | 3.9 | 0.1 | 0.2 | -2.2 | 3.3 | -0.3 | 3 | -0.6 | 0.4 | -1.8 | -0.6 | 1.9 | 0.5 | 4.6
|  |  | -1.4 | -0.2 | 7.9 | 3.7 | 6.4 | 1.4 | -2.1 | 3 | 6.1 | 4.9 | 5.3 | 7.6 | -2.2 | 1.5 | -4.7 | 7.1 | 4.7 | 3.2 | 0.2 | 6 | 4 | 2.1 | 7.4 | 3.3 | -1.4 | 4.3 | -1.2 | 6.7 | 6.7 | 2.2 | 6.8 | 1.8 | 9.8 | 1.3 | 9.3 | 0.4 | 5.3 | 4.6 | -0.6 | 3.6 | -0.6 | -0.5 | -2.5 | 2.5 | -1.2 | 2.8 | -1.2 | -0.6 | -2.2 | -0.8 | 1.2 | -0.2 | 4.1
|  |  | -0.4 | 0.7 | 7.9 | 3.8 | 5.7 | 2.1 | -1.5 | 3.1 | 6.6 | 5 | 5.7 | 7.6 | -1.4 | 1.7 | -3.9 | 7.3 | 5 | 3.4 | 1.5 | 7 | 4.1 | 2.8 | 7.5 | 3.2 | -0.5 | 4.3 | 0.5 | 6.7 | 6.9 | 2.1 | 7.8 | 1.9 | 9.6 | 2.2 | 9.3 | 0.5 | 6.3 | 4.9 | -0.3 | 4.1 | 1 | -0.1 | -0.8 | 3.1 | 0 | 3.8 | 0.1 | 0.6 | -1 | 0.1 | 0.8 | 0.2 | 4.4
|  |  | 0.5 | 1.6 | 7.9 | 3.8 | 5 | 2.9 | -0.8 | 3.1 | 7 | 5 | 6.2 | 7.5 | -0.5 | 1.8 | -3.2 | 7.5 | 5.3 | 3.7 | 2.8 | 8.1 | 4.1 | 3.5 | 7.6 | 3 | 0.5 | 4.2 | 2.1 | 6.8 | 7.1 | 2.1 | 8.8 | 2.1 | 9.5 | 3.1 | 9.2 | 0.6 | 7.3 | 5.3 | 0.1 | 4.7 | 2.7 | 0.4 | 1 | 3.6 | 1.1 | 4.7 | 1.3 | 1.8 | 0.1 | 1.1 | 0.4 | 0.7 | 4.8
|  |  | 1.5 | 2.5 | 7.9 | 3.9 | 4.3 | 3.6 | -0.2 | 3.2 | 7.5 | 5.1 | 6.6 | 7.5 | 0.3 | 2 | -2.4 | 7.7 | 5.6 | 3.9 | 4.1 | 9.1 | 4.2 | 4.2 | 7.7 | 2.9 | 1.4 | 4.2 | 3.8 | 6.8 | 7.3 | 2 | 9.8 | 2.2 | 9.3 | 4 | 9.2 | 0.7 | 8.3 | 5.6 | 0.4 | 5.2 | 4.3 | 0.8 | 2.7 | 4.2 | 2.3 | 5.7 | 2.6 | 3 | 1.3 | 2 | 0 | 1.1 | 5.1
|  |  | 2.7 | 3 | 9.3 | 5 | 5.2 | 5 | 1.5 | 4.3 | 8.8 | 5.3 | 9.1 | 8.1 | 2.3 | 4.3 | 0.4 | 8.5 | 5.6 | 4.7 | 6 | 10.9 | 4.9 | 6.8 | 8.7 | 3 | 2.6 | 4.6 | 5.5 | 7.5 | 8.4 | 2.5 | 10.8 | 4.3 | 10.8 | 6.4 | 9.3 | 4.1 | 8.7 | 7.3 | 2.3 | 6.9 | 5.9 | 4.1 | 5.2 | 6 | 4.9 | 6.7 | 4 | 4.4 | 3.3 | 5.2 | 0.5 | 3.8 | 7.9
|  |  | 3.8 | 3.6 | 10.7 | 6.1 | 6 | 6.3 | 3.3 | 5.4 | 10 | 5.4 | 11.5 | 8.7 | 4.3 | 6.6 | 3.3 | 9.2 | 5.5 | 5.5 | 7.9 | 12.6 | 5.7 | 9.3 | 9.6 | 3.1 | 3.9 | 5.1 | 7.3 | 8.3 | 9.4 | 2.9 | 11.8 | 6.5 | 12.4 | 8.7 | 9.4 | 7.6 | 9 | 9.1 | 4.2 | 8.7 | 7.6 | 7.3 | 7.7 | 7.8 | 7.4 | 7.8 | 5.4 | 5.8 | 5.2 | 8.3 | 0.9 | 6.5 | 10.8
|  |  | 5 | 4.1 | 12.1 | 7.2 | 6.9 | 7.7 | 5 | 6.5 | 11.3 | 5.6 | 14 | 9.3 | 6.3 | 8.9 | 6.1 | 10 | 5.5 | 6.3 | 9.8 | 14.4 | 6.4 | 11.9 | 10.6 | 3.2 | 5.1 | 5.5 | 9 | 9 | 10.5 | 3.4 | 12.8 | 8.6 | 13.9 | 11.1 | 9.5 | 11 | 9.4 | 10.8 | 6.1 | 10.4 | 9.2 | 10.6 | 10.2 | 9.6 | 10 | 8.8 | 6.8 | 7.2 | 7.2 | 11.5 | 1.4 | 9.2 | 13.6
|  |  | 5.3 | 3.9 | 12.7 | 7.2 | 8 | 7.6 | 6.1 | 7.3 | 12.2 | 5.5 | 15.1 | 10.3 | 6.6 | 10.2 | 7 | 10.5 | 5.1 | 7.8 | 10.8 | 14.9 | 6.9 | 13.2 | 11.7 | 3.4 | 5.6 | 6.4 | 10 | 10.1 | 11 | 3.9 | 14.1 | 9.5 | 14.9 | 11.9 | 9.2 | 11.4 | 10.2 | 11.8 | 6.5 | 11 | 10.6 | 11.5 | 11.2 | 12 | 10.6 | 10 | 7.3 | 8.5 | 8.2 | 12.2 | 1.5 | 10.2 | 14.4
|  |  | 5.7 | 3.8 | 13.4 | 7.2 | 9 | 7.6 | 7.1 | 8.1 | 13.1 | 5.4 | 16.2 | 11.3 | 6.8 | 11.5 | 8 | 10.9 | 4.7 | 9.2 | 11.7 | 15.3 | 7.3 | 14.6 | 12.8 | 3.7 | 6.2 | 7.4 | 11.1 | 11.2 | 11.4 | 4.4 | 15.4 | 10.4 | 15.9 | 12.8 | 9 | 11.7 | 11 | 12.8 | 6.9 | 11.7 | 11.9 | 12.4 | 12.1 | 14.3 | 11.1 | 11.2 | 7.7 | 9.9 | 9.1 | 12.9 | 1.6 | 11.3 | 15.2
|  |  | 6 | 3.6 | 14 | 7.2 | 10.1 | 7.5 | 8.2 | 8.9 | 14 | 5.3 | 17.3 | 12.3 | 7.1 | 12.8 | 8.9 | 11.4 | 4.3 | 10.7 | 12.7 | 15.8 | 7.8 | 15.9 | 13.9 | 3.9 | 6.7 | 8.3 | 12.1 | 12.3 | 11.9 | 4.9 | 16.7 | 11.3 | 16.9 | 13.6 | 8.7 | 12.1 | 11.8 | 13.8 | 7.3 | 12.3 | 13.3 | 13.3 | 13.1 | 16.7 | 11.7 | 12.4 | 8.2 | 11.2 | 10.1 | 13.6 | 1.7 | 12.3 | 16
|  |  | 6 | 3.8 | 14.6 | 6.8 | 9.7 | 7.7 | 8.6 | 9 | 13.6 | 5.2 | 17.8 | 12.8 | 7.1 | 13.5 | 8.7 | 12 | 3.4 | 11.9 | 13.3 | 15.5 | 7.8 | 16.1 | 14.2 | 3.8 | 7 | 9.7 | 12.4 | 12.4 | 12.4 | 5.3 | 16.8 | 11.5 | 17.1 | 14.3 | 8.9 | 11.6 | 11.7 | 14 | 7.8 | 12.5 | 13.7 | 13.6 | 13.4 | 16.3 | 12 | 12.9 | 8.1 | 11.7 | 9.7 | 12.5 | 1.4 | 12.2 | 15.1
|  |  | 6 | 4 | 15.2 | 6.3 | 9.2 | 8 | 9 | 9 | 13.2 | 5.2 | 18.2 | 13.2 | 7.1 | 14.3 | 8.5 | 12.7 | 2.5 | 13.1 | 14 | 15.1 | 7.8 | 16.2 | 14.5 | 3.6 | 7.3 | 11 | 12.8 | 12.4 | 13 | 5.6 | 17 | 11.6 | 17.2 | 14.9 | 9 | 11.1 | 11.6 | 14.2 | 8.2 | 12.8 | 14.1 | 13.9 | 13.8 | 15.9 | 12.4 | 13.5 | 8 | 12.2 | 9.3 | 11.4 | 1.1 | 12 | 14.1
|  |  | 6 | 4.2 | 15.8 | 5.9 | 8.8 | 8.2 | 9.4 | 9.1 | 12.8 | 5.1 | 18.7 | 13.7 | 7.1 | 15 | 8.3 | 13.3 | 1.6 | 14.3 | 14.6 | 14.8 | 7.8 | 16.4 | 14.8 | 3.5 | 7.6 | 12.4 | 13.1 | 12.5 | 13.5 | 6 | 17.1 | 11.8 | 17.4 | 15.6 | 9.2 | 10.6 | 11.5 | 14.4 | 8.7 | 13 | 14.5 | 14.2 | 14.1 | 15.5 | 12.7 | 14 | 7.9 | 12.7 | 8.9 | 10.3 | 0.8 | 11.9 | 13.2
|  |  | 5.1 | 3.8 | 14 | 5.8 | 8.1 | 7.3 | 8.7 | 8.6 | 11.9 | 5 | 18 | 13.3 | 6.3 | 13.7 | 7.7 | 12.8 | 1.1 | 13.4 | 13.4 | 13.6 | 7.5 | 15.8 | 14.5 | 3.1 | 7.2 | 11.5 | 12.2 | 12.2 | 13 | 5.9 | 16.6 | 11.2 | 16.3 | 14.8 | 9 | 10.2 | 10.4 | 13.8 | 8.4 | 12.1 | 13.4 | 13 | 12 | 14.2 | 11.1 | 13 | 6.9 | 11.9 | 8.4 | 9.7 | 0.7 | 11.2 | 13
|  |  | 4.2 | 3.4 | 12.1 | 5.7 | 7.5 | 6.4 | 7.9 | 8 | 11.1 | 4.8 | 17.4 | 13 | 5.4 | 12.5 | 7.1 | 12.3 | 0.7 | 12.4 | 12.3 | 12.5 | 7.1 | 15.3 | 14.2 | 2.8 | 6.7 | 10.6 | 11.2 | 11.8 | 12.5 | 5.9 | 16 | 10.5 | 15.2 | 14 | 8.8 | 9.8 | 9.4 | 13.2 | 8 | 11.3 | 12.3 | 11.8 | 9.8 | 13 | 9.6 | 12 | 6 | 11 | 7.8 | 9.1 | 0.7 | 10.6 | 12.9
|  |  | 3.3 | 3 | 10.3 | 5.6 | 6.8 | 5.5 | 7.2 | 7.5 | 10.2 | 4.7 | 16.7 | 12.6 | 4.6 | 11.2 | 6.5 | 11.8 | 0.2 | 11.5 | 11.1 | 11.3 | 6.8 | 14.7 | 13.9 | 2.4 | 6.3 | 9.7 | 10.3 | 11.5 | 12 | 5.8 | 15.5 | 9.9 | 14.1 | 13.2 | 8.6 | 9.4 | 8.3 | 12.6 | 7.7 | 10.4 | 11.2 | 10.6 | 7.7 | 11.7 | 8 | 11 | 5 | 10.2 | 7.3 | 8.5 | 0.6 | 9.9 | 12.7
|  |  | 3.1 | 2.9 | 9.2 | 5.4 | 6.3 | 5.3 | 6.4 | 6.4 | 9.2 | 4.5 | 13.6 | 12 | 3.4 | 9.3 | 5.5 | 11.2 | 0.2 | 10.7 | 9.8 | 9.7 | 6.2 | 13.7 | 12.9 | 2.2 | 4.8 | 9.5 | 9.3 | 10.7 | 10.9 | 5.7 | 14.1 | 8.4 | 12.3 | 11.9 | 8.1 | 9.1 | 7.6 | 11.1 | 6.7 | 9.7 | 9.4 | 9.5 | 7.3 | 11.2 | 6.2 | 10.1 | 3.8 | 8.9 | 5.8 | 8.4 | 0.7 | 9.3 | 11.8
|  |  | 2.9 | 2.7 | 8.2 | 5.2 | 5.7 | 5 | 5.6 | 5.4 | 8.2 | 4.4 | 10.6 | 11.5 | 2.3 | 7.3 | 4.5 | 10.7 | 0.3 | 10 | 8.5 | 8.2 | 5.6 | 12.7 | 12 | 2.1 | 3.3 | 9.3 | 8.3 | 10 | 9.7 | 5.5 | 12.7 | 7 | 10.5 | 10.5 | 7.5 | 8.7 | 7 | 9.5 | 5.7 | 9 | 7.6 | 8.4 | 6.9 | 10.6 | 4.5 | 9.3 | 2.5 | 7.5 | 4.3 | 8.4 | 0.7 | 8.8 | 11
|  |  | 2.7 | 2.6 | 7.1 | 5 | 5.2 | 4.8 | 4.8 | 4.3 | 7.2 | 4.2 | 7.5 | 10.9 | 1.1 | 5.4 | 3.5 | 10.1 | 0.3 | 9.2 | 7.2 | 6.6 | 5 | 11.7 | 11 | 1.9 | 1.8 | 9.1 | 7.3 | 9.2 | 8.6 | 5.4 | 11.3 | 5.5 | 8.7 | 9.2 | 7 | 8.4 | 6.3 | 8 | 4.7 | 8.3 | 5.8 | 7.3 | 6.5 | 10.1 | 2.7 | 8.4 | 1.3 | 6.2 | 2.8 | 8.3 | 0.8 | 8.2 | 10.1
|  |  | 2.7 | 2.7 | 6.4 | 5 | 5.2 | 4.7 | 4.5 | 4 | 6.9 | 3.7 | 6.8 | 10.3 | 0.8 | 4.7 | 2.8 | 10.3 | -0.1 | 8.4 | 6.7 | 6.1 | 5.1 | 11.2 | 10.8 | 1.9 | 1.4 | 8.7 | 6.7 | 9 | 8.5 | 5.2 | 10.9 | 4.6 | 7.7 | 8.7 | 6.4 | 8.3 | 5.6 | 7 | 3.9 | 7.1 | 4.7 | 5.9 | 5.9 | 9.9 | 2.2 | 7.6 | 0.2 | 5.4 | 2.1 | 7.9 | 0.8 | 7.6 | 9
|  |  | 2.7 | 2.7 | 5.7 | 5 | 5.3 | 4.5 | 4.1 | 3.7 | 6.7 | 3.3 | 6 | 9.8 | 0.5 | 3.9 | 2.2 | 10.6 | -0.4 | 7.6 | 6.2 | 5.7 | 5.3 | 10.7 | 10.6 | 1.8 | 1.1 | 8.4 | 6 | 8.7 | 8.4 | 5.1 | 10.6 | 3.6 | 6.8 | 8.3 | 5.8 | 8.1 | 4.9 | 6.1 | 3.1 | 5.9 | 3.7 | 4.4 | 5.4 | 9.7 | 1.6 | 6.8 | -1 | 4.6 | 1.4 | 7.5 | 0.8 | 6.9 | 8
|  |  | 2.7 | 2.8 | 5 | 5 | 5.3 | 4.4 | 3.8 | 3.4 | 6.4 | 2.8 | 5.3 | 9.2 | 0.2 | 3.2 | 1.5 | 10.8 | -0.8 | 6.8 | 5.7 | 5.2 | 5.4 | 10.2 | 10.4 | 1.8 | 0.7 | 8 | 5.4 | 8.5 | 8.3 | 4.9 | 10.2 | 2.7 | 5.8 | 7.8 | 5.2 | 8 | 4.2 | 5.1 | 2.3 | 4.7 | 2.6 | 3 | 4.8 | 9.5 | 1.1 | 6 | -2.1 | 3.8 | 0.7 | 7.1 | 0.8 | 6.3 | 6.9
|  |  | 2.5 | 2.9 | 4.5 | 6 | 5.4 | 4.5 | 3.9 | 2.9 | 5.7 | 2.6 | 5.1 | 9.3 | 0.4 | 2.2 | 1.4 | 10.4 | -1 | 6.4 | 5.4 | 5.5 | 5.4 | 9.6 | 10.1 | 1.5 | 0.3 | 7.8 | 5.1 | 8.2 | 8 | 4.8 | 8.4 | 2.2 | 4.7 | 6.9 | 4.6 | 7.7 | 3.9 | 4.3 | 1.7 | 4.3 | 2.3 | 2.2 | 4.1 | 8.8 | 0.6 | 5.3 | -2.2 | 3.7 | 0.3 | 6.5 | 0.9 | 5.5 | 6.3
|  |  | 2.4 | 2.9 | 4 | 6.9 | 5.5 | 4.7 | 3.9 | 2.5 | 5.1 | 2.4 | 4.9 | 9.5 | 0.7 | 1.2 | 1.2 | 10.1 | -1.2 | 6.1 | 5.2 | 5.7 | 5.4 | 9 | 9.8 | 1.1 | 0 | 7.6 | 4.7 | 8 | 7.7 | 4.7 | 6.6 | 1.6 | 3.7 | 5.9 | 3.9 | 7.5 | 3.6 | 3.4 | 1.1 | 3.9 | 1.9 | 1.5 | 3.3 | 8.1 | 0 | 4.7 | -2.2 | 3.7 | 0 | 6 | 1 | 4.6 | 5.8
|  |  | 2.2 | 3 | 3.5 | 7.9 | 5.6 | 4.8 | 4 | 2 | 4.4 | 2.2 | 4.7 | 9.6 | 0.9 | 0.2 | 1.1 | 9.7 | -1.4 | 5.7 | 4.9 | 6 | 5.4 | 8.4 | 9.5 | 0.8 | -0.4 | 7.4 | 4.4 | 7.7 | 7.4 | 4.6 | 4.8 | 1.1 | 2.6 | 5 | 3.3 | 7.2 | 3.3 | 2.6 | 0.5 | 3.5 | 1.6 | 0.7 | 2.6 | 7.4 | -0.5 | 4 | -2.3 | 3.6 | -0.4 | 5.4 | 1.1 | 3.8 | 5.2
|  |  | 2.5 | 2.9 | 5.3 | 8.7 | 6.2 | 4.9 | 4.6 | 2.8 | 6.4 | 2.5 | 5.4 | 9.9 | 1.2 | 0.9 | 1.9 | 10 | -1.2 | 6.1 | 5.8 | 7.9 | 5.8 | 9 | 9.7 | 1 | 1 | 7.5 | 5.4 | 7.6 | 7.5 | 4.6 | 4.9 | 1.2 | 2.9 | 5.5 | 3.4 | 7.5 | 3.4 | 3.4 | 1.4 | 4.4 | 3.1 | 1.9 | 3.6 | 8.2 | 1.1 | 4.9 | -1.1 | 4.7 | 0.6 | 4.3 | 1.6 | 4.1 | 5.9
|  |  | 2.9 | 2.7 | 7 | 9.5 | 6.9 | 5.1 | 5.1 | 3.7 | 8.4 | 2.7 | 6 | 10.2 | 1.5 | 1.6 | 2.7 | 10.3 | -1 | 6.4 | 6.8 | 9.7 | 6.2 | 9.5 | 10 | 1.2 | 2.3 | 7.7 | 6.5 | 7.5 | 7.5 | 4.7 | 5.1 | 1.4 | 3.2 | 5.9 | 3.4 | 7.7 | 3.4 | 4.3 | 2.2 | 5.3 | 4.7 | 3.2 | 4.7 | 9.1 | 2.8 | 5.9 | 0.2 | 5.9 | 1.7 | 3.3 | 2.1 | 4.3 | 6.7
|  |  | 3.2 | 2.6 | 8.8 | 10.3 | 7.5 | 5.2 | 5.7 | 4.5 | 10.4 | 3 | 6.7 | 10.5 | 1.8 | 2.3 | 3.5 | 10.6 | -0.8 | 6.8 | 7.7 | 11.6 | 6.6 | 10.1 | 10.2 | 1.4 | 3.7 | 7.8 | 7.5 | 7.4 | 7.6 | 4.7 | 5.2 | 1.5 | 3.5 | 6.4 | 3.5 | 8 | 3.5 | 5.1 | 3.1 | 6.2 | 6.2 | 4.4 | 5.7 | 9.9 | 4.4 | 6.8 | 1.4 | 7 | 2.7 | 2.2 | 2.6 | 4.6 | 7.4
|  |  | 3.9 | 3.2 | 11 | 12 | 9.8 | 6.4 | 7.6 | 6.8 | 12.9 | 3.7 | 9 | 12 | 3 | 4.3 | 4.2 | 12.6 | -0.3 | 8.2 | 10.4 | 14 | 6.9 | 10.4 | 11.1 | 2.4 | 5.7 | 8.4 | 9.4 | 8.6 | 8.8 | 4.7 | 6.7 | 2.7 | 5.3 | 9.3 | 3.8 | 9.8 | 4.2 | 8.4 | 5.3 | 8.9 | 8.9 | 7.4 | 8.6 | 11.2 | 7.6 | 9.1 | 3.1 | 10 | 5.3 | 2.9 | 3.2 | 7.7 | 9.7
|  |  | 4.7 | 3.7 | 13.1 | 13.8 | 12 | 7.6 | 9.4 | 9 | 15.5 | 4.5 | 11.3 | 13.6 | 4.3 | 6.3 | 4.8 | 14.5 | 0.2 | 9.5 | 13.1 | 16.4 | 7.2 | 10.8 | 12 | 3.4 | 7.7 | 9 | 11.2 | 9.7 | 10 | 4.6 | 8.1 | 4 | 7.2 | 12.3 | 4.2 | 11.6 | 4.9 | 11.7 | 7.6 | 11.6 | 11.7 | 10.4 | 11.5 | 12.6 | 10.8 | 11.5 | 4.8 | 13.1 | 8 | 3.7 | 3.9 | 10.8 | 11.9
|  |  | 5.4 | 4.3 | 15.3 | 15.5 | 14.3 | 8.8 | 11.3 | 11.3 | 18 | 5.2 | 13.6 | 15.1 | 5.5 | 8.3 | 5.5 | 16.5 | 0.7 | 10.9 | 15.8 | 18.8 | 7.5 | 11.1 | 12.9 | 4.4 | 9.7 | 9.6 | 13.1 | 10.9 | 11.2 | 4.6 | 9.6 | 5.2 | 9 | 15.2 | 4.5 | 13.4 | 5.6 | 15 | 9.8 | 14.3 | 14.4 | 13.4 | 14.4 | 13.9 | 14 | 13.8 | 6.5 | 16.1 | 10.6 | 4.4 | 4.5 | 13.9 | 14.2
|  |  | 6.5 | 4.5 | 15.4 | 14.6 | 14.4 | 9.6 | 11.4 | 12.2 | 18.7 | 5.3 | 14.1 | 15.9 | 6.2 | 9.1 | 6.6 | 17.3 | 1.1 | 11.3 | 16.6 | 19.7 | 7.3 | 12.2 | 14.4 | 4.3 | 10.2 | 10.2 | 14.3 | 12.2 | 12.7 | 5.4 | 10.6 | 6.5 | 9.7 | 16.8 | 4.6 | 14.1 | 5.9 | 16.3 | 10.5 | 15.4 | 15.5 | 14.9 | 15.7 | 14.5 | 14.9 | 14.7 | 6.5 | 16.6 | 11.7 | 3.8 | 4.8 | 14.3 | 15
|  |  | 7.7 | 4.8 | 15.6 | 13.7 | 14.6 | 10.4 | 11.4 | 13.1 | 19.5 | 5.5 | 14.5 | 16.8 | 7 | 9.8 | 7.6 | 18 | 1.6 | 11.8 | 17.5 | 20.7 | 7 | 13.4 | 16 | 4.1 | 10.7 | 10.8 | 15.6 | 13.5 | 14.3 | 6.2 | 11.5 | 7.9 | 10.4 | 18.4 | 4.6 | 14.9 | 6.1 | 17.5 | 11.2 | 16.4 | 16.7 | 16.3 | 17 | 15.2 | 15.9 | 15.5 | 6.6 | 17 | 12.9 | 3.2 | 5.2 | 14.7 | 15.9
|  |  | 8.8 | 5 | 15.7 | 12.8 | 14.7 | 11.2 | 11.5 | 14 | 20.2 | 5.6 | 15 | 17.6 | 7.7 | 10.6 | 8.7 | 18.8 | 2 | 12.2 | 18.3 | 21.6 | 6.8 | 14.5 | 17.5 | 4 | 11.2 | 11.4 | 16.8 | 14.8 | 15.8 | 7 | 12.5 | 9.2 | 11.1 | 20 | 4.7 | 15.6 | 6.4 | 18.8 | 11.9 | 17.5 | 17.8 | 17.8 | 18.3 | 15.8 | 16.8 | 16.4 | 6.6 | 17.5 | 14 | 2.6 | 5.5 | 15.1 | 16.7
|  |  | 8.5 | 4.9 | 14.3 | 10.6 | 13.8 | 10.4 | 10.1 | 12.4 | 20.1 | 5.5 | 14.5 | 17.7 | 7.8 | 11.1 | 8.8 | 17.8 | 2.3 | 12.1 | 18.6 | 20.9 | 6.9 | 14 | 17.9 | 4.5 | 11.5 | 11.7 | 16.9 | 15.2 | 16 | 7.8 | 12.6 | 9.8 | 11.3 | 20 | 5 | 15.7 | 6.4 | 18.8 | 12.5 | 17.8 | 18 | 18.2 | 18.6 | 14.8 | 17.3 | 16.8 | 7 | 17.7 | 14.5 | 3.3 | 5.5 | 15.7 | 16.5
|  |  | 8.3 | 4.9 | 12.9 | 8.4 | 12.9 | 9.6 | 8.7 | 10.7 | 20.1 | 5.5 | 14 | 17.7 | 8 | 11.5 | 8.9 | 16.7 | 2.6 | 12.1 | 18.8 | 20.3 | 6.9 | 13.6 | 18.4 | 5 | 11.9 | 12.1 | 17.1 | 15.6 | 16.2 | 8.5 | 12.8 | 10.5 | 11.5 | 20.1 | 5.2 | 15.9 | 6.5 | 18.9 | 13 | 18.1 | 18.3 | 18.5 | 18.8 | 13.9 | 17.9 | 17.2 | 7.4 | 17.8 | 15.1 | 4.1 | 5.6 | 16.2 | 16.4
|  |  | 8 | 4.8 | 11.5 | 6.2 | 12 | 8.8 | 7.3 | 9.1 | 20 | 5.4 | 13.5 | 17.8 | 8.1 | 12 | 9 | 15.7 | 2.9 | 12 | 19.1 | 19.6 | 7 | 13.1 | 18.8 | 5.5 | 12.2 | 12.4 | 17.2 | 16 | 16.4 | 9.3 | 12.9 | 11.1 | 11.7 | 20.1 | 5.5 | 16 | 6.5 | 18.9 | 13.6 | 18.4 | 18.5 | 18.9 | 19.1 | 12.9 | 18.4 | 17.6 | 7.8 | 18 | 15.6 | 4.8 | 5.6 | 16.8 | 16.2
|  |  | 7.3 | 4.6 | 10.4 | 5.7 | 10.1 | 8.8 | 7.5 | 9.1 | 18.5 | 5 | 12.6 | 16.7 | 7.9 | 11.5 | 8.6 | 14.3 | 2.4 | 10.9 | 17.6 | 18.6 | 6.9 | 12.7 | 16.4 | 4.4 | 11.2 | 11.6 | 16.1 | 15.4 | 15.3 | 8.8 | 12.1 | 10.8 | 10.8 | 18.7 | 5.2 | 15 | 5.6 | 17.9 | 12.8 | 17.4 | 17.4 | 17.3 | 17.2 | 12.4 | 16.7 | 16.6 | 7 | 16.5 | 14.2 | 4.1 | 5.5 | 15.3 | 15
|  |  | 6.6 | 4.4 | 9.2 | 5.3 | 8.1 | 8.7 | 7.8 | 9.2 | 17 | 4.7 | 11.7 | 15.5 | 7.6 | 10.9 | 8.3 | 12.9 | 1.9 | 9.9 | 16 | 17.5 | 6.8 | 12.3 | 13.9 | 3.3 | 10.1 | 10.8 | 14.9 | 14.7 | 14.3 | 8.2 | 11.3 | 10.6 | 9.8 | 17.2 | 4.8 | 14 | 4.7 | 17 | 12 | 16.4 | 16.3 | 15.8 | 15.2 | 11.9 | 15 | 15.6 | 6.3 | 14.9 | 12.7 | 3.3 | 5.5 | 13.9 | 13.7
|  |  | 5.9 | 4.2 | 8.1 | 4.8 | 6.2 | 8.7 | 8 | 9.2 | 15.5 | 4.3 | 10.8 | 14.4 | 7.4 | 10.4 | 7.9 | 11.5 | 1.4 | 8.8 | 14.5 | 16.5 | 6.7 | 11.9 | 11.5 | 2.2 | 9.1 | 10 | 13.8 | 14.1 | 13.2 | 7.7 | 10.5 | 10.3 | 8.9 | 15.8 | 4.5 | 13 | 3.8 | 16 | 11.2 | 15.4 | 15.2 | 14.2 | 13.3 | 11.4 | 13.3 | 14.6 | 5.5 | 13.4 | 11.3 | 2.6 | 5.4 | 12.4 | 12.5
|  |  | 5.6 | 3.5 | 7.2 | 3.8 | 5.5 | 8.7 | 8 | 8 | 13 | 4.3 | 10 | 13.7 | 7 | 8.3 | 7 | 10.1 | 1.1 | 7.9 | 13.3 | 15.4 | 6.3 | 11.5 | 12 | 1.8 | 8.2 | 8.9 | 12.8 | 12.8 | 11.9 | 7.1 | 8.4 | 9.7 | 7.4 | 14.5 | 4.2 | 11.6 | 3.6 | 14.8 | 10.3 | 14.2 | 13.8 | 12.3 | 12.6 | 10.9 | 12.1 | 13.5 | 3.9 | 13 | 10 | 2.6 | 5.4 | 11.1 | 11.9
|  |  | 5.3 | 2.7 | 6.2 | 2.7 | 4.8 | 8.8 | 8.1 | 6.7 | 10.5 | 4.3 | 9.1 | 13.1 | 6.5 | 6.3 | 6.2 | 8.6 | 0.9 | 7.1 | 12.1 | 14.3 | 5.8 | 11 | 12.4 | 1.4 | 7.2 | 7.7 | 11.7 | 11.6 | 10.6 | 6.4 | 6.2 | 9.1 | 5.8 | 13.1 | 3.8 | 10.2 | 3.4 | 13.7 | 9.3 | 13 | 12.3 | 10.5 | 11.8 | 10.5 | 11 | 12.3 | 2.2 | 12.7 | 8.7 | 2.6 | 5.4 | 9.9 | 11.4
|  |  | 5 | 2 | 5.3 | 1.7 | 4.1 | 8.8 | 8.1 | 5.5 | 8 | 4.3 | 8.3 | 12.4 | 6.1 | 4.2 | 5.3 | 7.2 | 0.6 | 6.2 | 10.9 | 13.2 | 5.4 | 10.6 | 12.9 | 1 | 6.3 | 6.6 | 10.7 | 10.3 | 9.3 | 5.8 | 4.1 | 8.5 | 4.3 | 11.8 | 3.5 | 8.8 | 3.2 | 12.5 | 8.4 | 11.8 | 10.9 | 8.6 | 11.1 | 10 | 9.8 | 11.2 | 0.6 | 12.3 | 7.4 | 2.6 | 5.4 | 8.6 | 10.8
|  |  | 5 | 2.1 | 4.1 | 2 | 3.7 | 8.1 | 7.8 | 5.2 | 7 | 4.4 | 7.6 | 11.7 | 5 | 3.8 | 4.8 | 6.1 | 0.5 | 5.8 | 10.1 | 12.7 | 5.3 | 10.3 | 12.4 | 1 | 5.8 | 6.3 | 10 | 10.3 | 8.9 | 5.9 | 2.9 | 8.3 | 3.7 | 11.1 | 3.7 | 7.7 | 2.8 | 11.8 | 6.8 | 10.9 | 10 | 7.6 | 9.4 | 9.7 | 9.8 | 10.2 | 0.1 | 11.4 | 6 | 2.2 | 5.1 | 7.8 | 10.2
|  |  | 4.9 | 2.3 | 2.9 | 2.3 | 3.3 | 7.5 | 7.4 | 4.9 | 5.9 | 4.6 | 6.9 | 11 | 4 | 3.3 | 4.3 | 5 | 0.4 | 5.4 | 9.4 | 12.3 | 5.3 | 10 | 12 | 1 | 5.3 | 5.9 | 9.4 | 10.3 | 8.6 | 6 | 1.6 | 8.2 | 3 | 10.3 | 3.8 | 6.5 | 2.3 | 11.2 | 5.2 | 10.1 | 9.1 | 6.5 | 7.8 | 9.5 | 9.7 | 9.1 | -0.5 | 10.5 | 4.6 | 1.8 | 4.9 | 6.9 | 9.7
|  |  | 4.9 | 2.4 | 1.7 | 2.6 | 2.9 | 6.8 | 7.1 | 4.6 | 4.9 | 4.7 | 6.2 | 10.3 | 2.9 | 2.9 | 3.8 | 3.9 | 0.3 | 5 | 8.6 | 11.8 | 5.2 | 9.7 | 11.5 | 1 | 4.8 | 5.6 | 8.7 | 10.3 | 8.2 | 6.1 | 0.4 | 8 | 2.4 | 9.6 | 4 | 5.4 | 1.9 | 10.5 | 3.6 | 9.2 | 8.2 | 5.5 | 6.1 | 9.2 | 9.7 | 8.1 | -1 | 9.6 | 3.2 | 1.4 | 4.6 | 6.1 | 9.1
|  |  | 4.8 | 2.9 | 1 | 2.2 | 2.5 | 6.1 | 6.4 | 3.8 | 4.2 | 4.6 | 5.9 | 9.9 | 3.2 | 3.3 | 3.6 | 3.9 | 0.3 | 5 | 7.9 | 9.9 | 5 | 9.3 | 11.1 | 0.7 | 4 | 5 | 8.3 | 10 | 7.4 | 5.9 | -0.3 | 7.3 | 2.5 | 8.5 | 4 | 4.7 | 0.8 | 10.4 | 3.1 | 8.7 | 8.1 | 4.8 | 6.9 | 8.8 | 9.4 | 7.5 | -0.7 | 9.3 | 2.5 | 1.3 | 4.5 | 5.3 | 8.6
|  |  | 4.7 | 3.5 | 0.3 | 1.9 | 2.1 | 5.5 | 5.7 | 2.9 | 3.5 | 4.4 | 5.6 | 9.6 | 3.4 | 3.6 | 3.3 | 4 | 0.2 | 5 | 7.2 | 7.9 | 4.9 | 9 | 10.6 | 0.4 | 3.3 | 4.3 | 7.8 | 9.6 | 6.5 | 5.8 | -1.1 | 6.6 | 2.6 | 7.3 | 4 | 4.1 | -0.4 | 10.3 | 2.6 | 8.1 | 7.9 | 4.2 | 7.7 | 8.5 | 9.1 | 6.8 | -0.5 | 9.1 | 1.7 | 1.1 | 4.5 | 4.5 | 8
|  |  | 4.6 | 4 | -0.4 | 1.5 | 1.7 | 4.8 | 5 | 2.1 | 2.8 | 4.3 | 5.3 | 9.2 | 3.7 | 4 | 3.1 | 4 | 0.2 | 5 | 6.5 | 6 | 4.7 | 8.6 | 10.2 | 0.1 | 2.5 | 3.7 | 7.4 | 9.3 | 5.7 | 5.6 | -1.8 | 5.9 | 2.7 | 6.2 | 4 | 3.4 | -1.5 | 10.2 | 2.1 | 7.6 | 7.8 | 3.5 | 8.5 | 8.1 | 8.8 | 6.2 | -0.2 | 8.8 | 1 | 1 | 4.4 | 3.7 | 7.5
|  |  | 4.9 | 4.3 | 0.1 | 2.4 | 2.3 | 5 | 4.4 | 3.4 | 3.3 | 4.3 | 5.6 | 9.6 | 3.9 | 4.1 | 4.1 | 4.1 | 0.5 | 5.5 | 7.1 | 5.9 | 4.7 | 8.4 | 10.3 | 0.3 | 3.6 | 4.7 | 7.8 | 9.4 | 6.4 | 5.7 | -0.1 | 6.1 | 3.5 | 6.4 | 4.3 | 4 | -1.1 | 10.6 | 2.8 | 8.3 | 9.1 | 4.6 | 8.7 | 8.4 | 9.2 | 7.1 | 1.2 | 9.3 | 2.3 | 1.1 | 4.4 | 5.2 | 8.1
|  |  | 5.3 | 4.6 | 0.6 | 3.3 | 3 | 5.3 | 3.8 | 4.7 | 3.9 | 4.4 | 6 | 10 | 4.2 | 4.3 | 5 | 4.3 | 0.9 | 6 | 7.8 | 5.8 | 4.7 | 8.2 | 10.5 | 0.4 | 4.6 | 5.6 | 8.3 | 9.5 | 7.2 | 5.7 | 1.5 | 6.3 | 4.4 | 6.7 | 4.6 | 4.6 | -0.8 | 11.1 | 3.5 | 8.9 | 10.3 | 5.7 | 9 | 8.8 | 9.5 | 7.9 | 2.5 | 9.9 | 3.7 | 1.1 | 4.4 | 6.7 | 8.7
|  |  | 5.6 | 4.9 | 1.1 | 4.2 | 3.6 | 5.5 | 3.2 | 6 | 4.4 | 4.4 | 6.3 | 10.4 | 4.4 | 4.4 | 6 | 4.4 | 1.2 | 6.5 | 8.4 | 5.7 | 4.7 | 8 | 10.6 | 0.6 | 5.7 | 6.6 | 8.7 | 9.6 | 7.9 | 5.8 | 3.2 | 6.5 | 5.2 | 6.9 | 4.9 | 5.2 | -0.4 | 11.5 | 4.2 | 9.6 | 11.6 | 6.8 | 9.2 | 9.1 | 9.9 | 8.8 | 3.9 | 10.4 | 5 | 1.2 | 4.4 | 8.2 | 9.3
|  |  | 6.6 | 6.1 | 4.6 | 4.9 | 4.2 | 7.1 | 3.1 | 8.5 | 6.3 | 4.8 | 8.6 | 12.2 | 5.9 | 4.2 | 7.7 | 5.2 | 1.9 | 8.5 | 9.8 | 7.8 | 4.9 | 8.1 | 12.6 | 1.5 | 8.1 | 8.9 | 10.2 | 11.1 | 10 | 7.4 | 6.2 | 6.4 | 7.2 | 8.2 | 6.2 | 8.2 | 2.1 | 13.4 | 6.9 | 12 | 13.3 | 9.8 | 10.1 | 11.1 | 11.5 | 11.3 | 5.7 | 12.3 | 7.5 | 2.4 | 5.8 | 10.7 | 11
|  |  | 7.6 | 7.3 | 8 | 5.7 | 4.9 | 8.8 | 2.9 | 10.9 | 8.3 | 5.3 | 10.8 | 14 | 7.5 | 4 | 9.4 | 5.9 | 2.7 | 10.5 | 11.2 | 9.8 | 5 | 8.1 | 14.5 | 2.5 | 10.5 | 11.1 | 11.8 | 12.6 | 12 | 9.1 | 9.1 | 6.2 | 9.1 | 9.5 | 7.6 | 11.3 | 4.5 | 15.3 | 9.5 | 14.4 | 15.1 | 12.8 | 11.1 | 13.1 | 13.1 | 13.9 | 7.4 | 14.3 | 9.9 | 3.5 | 7.3 | 13.2 | 12.7
|  |  | 8.6 | 8.5 | 11.5 | 6.4 | 5.5 | 10.4 | 2.8 | 13.4 | 10.2 | 5.7 | 13.1 | 15.8 | 9 | 3.8 | 11.1 | 6.7 | 3.4 | 12.5 | 12.6 | 11.9 | 5.2 | 8.2 | 16.5 | 3.4 | 12.9 | 13.4 | 13.3 | 14.1 | 14.1 | 10.7 | 12.1 | 6.1 | 11.1 | 10.8 | 8.9 | 14.3 | 7 | 17.2 | 12.2 | 16.8 | 16.8 | 15.8 | 12 | 15.1 | 14.7 | 16.4 | 9.2 | 16.2 | 12.4 | 4.7 | 8.7 | 15.7 | 14.4
|  |  | 9.1 | 8 | 11.8 | 6.2 | 5.5 | 10 | 2.9 | 14.1 | 11.8 | 5.7 | 13.6 | 16.9 | 9.8 | 4.4 | 11.4 | 8.5 | 4.7 | 13.6 | 13.2 | 13.7 | 5.9 | 8.5 | 17.4 | 3.7 | 13.7 | 14.3 | 14 | 15.3 | 15.5 | 11.4 | 12.3 | 6.4 | 11.2 | 11.8 | 8.4 | 15 | 7.8 | 18.1 | 13 | 17.6 | 17.8 | 17 | 12.6 | 15.7 | 15.5 | 17.5 | 10.3 | 17.1 | 13.5 | 5 | 9.7 | 16.6 | 15
|  |  | 9.5 | 7.6 | 12.2 | 6 | 5.4 | 9.6 | 3.1 | 14.9 | 13.4 | 5.6 | 14.2 | 17.9 | 10.5 | 5 | 11.6 | 10.3 | 5.9 | 14.6 | 13.7 | 15.6 | 6.5 | 8.7 | 18.2 | 4.1 | 14.4 | 15.2 | 14.7 | 16.5 | 16.8 | 12 | 12.6 | 6.8 | 11.2 | 12.7 | 8 | 15.6 | 8.6 | 19 | 13.7 | 18.4 | 18.9 | 18.1 | 13.1 | 16.3 | 16.2 | 18.7 | 11.5 | 18.1 | 14.6 | 5.4 | 10.7 | 17.6 | 15.7
|  |  | 10 | 7.1 | 12.5 | 5.8 | 5.4 | 9.2 | 3.2 | 15.6 | 15 | 5.6 | 14.7 | 19 | 11.3 | 5.6 | 11.9 | 12.1 | 7.2 | 15.7 | 14.3 | 17.4 | 7.2 | 9 | 19.1 | 4.4 | 15.2 | 16.1 | 15.4 | 17.7 | 18.2 | 12.7 | 12.8 | 7.1 | 11.3 | 13.7 | 7.5 | 16.3 | 9.4 | 19.9 | 14.5 | 19.2 | 19.9 | 19.3 | 13.7 | 16.9 | 17 | 19.8 | 12.6 | 19 | 15.7 | 5.7 | 11.7 | 18.5 | 16.3
|  |  | 10.4 | 7.2 | 12.2 | 5.8 | 5.3 | 9.2 | 3.5 | 15.5 | 15.5 | 5.5 | 14.4 | 18.5 | 11.2 | 5.9 | 12.2 | 13.2 | 7.3 | 15.7 | 14.5 | 17.8 | 7.6 | 8.9 | 19.2 | 4.7 | 15.6 | 16 | 15.3 | 17.9 | 17.3 | 12.9 | 12.1 | 7.9 | 10.8 | 13.5 | 8.2 | 14.5 | 9.8 | 20.1 | 15 | 19.5 | 20 | 20.2 | 13.7 | 15.1 | 16.4 | 19.9 | 12.8 | 19 | 15.7 | 6.2 | 11.8 | 18.8 | 16
|  |  | 10.9 | 7.2 | 11.9 | 5.8 | 5.1 | 9.3 | 3.7 | 15.3 | 15.9 | 5.3 | 14 | 17.9 | 11.1 | 6.1 | 12.6 | 14.4 | 7.3 | 15.8 | 14.7 | 18.2 | 8.1 | 8.8 | 19.4 | 4.9 | 16 | 15.9 | 15.2 | 18 | 16.4 | 13 | 11.3 | 8.7 | 10.4 | 13.4 | 8.9 | 12.7 | 10.2 | 20.3 | 15.5 | 19.9 | 20 | 21.1 | 13.7 | 13.4 | 15.9 | 19.9 | 13 | 19 | 15.6 | 6.7 | 11.9 | 19.1 | 15.7
|  |  | 11.3 | 7.3 | 11.6 | 5.8 | 5 | 9.3 | 4 | 15.2 | 16.4 | 5.2 | 13.7 | 17.4 | 11 | 6.4 | 12.9 | 15.5 | 7.4 | 15.8 | 14.9 | 18.6 | 8.5 | 8.7 | 19.5 | 5.2 | 16.4 | 15.8 | 15.1 | 18.2 | 15.5 | 13.2 | 10.6 | 9.5 | 9.9 | 13.2 | 9.6 | 10.9 | 10.6 | 20.5 | 16 | 20.2 | 20.1 | 22 | 13.7 | 11.6 | 15.3 | 20 | 13.2 | 19 | 15.6 | 7.2 | 12 | 19.4 | 15.4
|  |  | 10 | 7.7 | 10.2 | 5.5 | 5 | 9.3 | 3.7 | 14.2 | 15.3 | 4.9 | 12.6 | 16.6 | 10.3 | 5.7 | 12.1 | 15.1 | 7 | 13.9 | 13.7 | 17.4 | 8.2 | 8.6 | 18.4 | 4.8 | 15.1 | 14.5 | 13.3 | 17.2 | 14.1 | 12.1 | 8.7 | 9.6 | 8.4 | 12.5 | 9 | 10.2 | 9.6 | 19.5 | 15.2 | 19.3 | 19.3 | 20 | 11.8 | 11.3 | 13.8 | 18.9 | 12.1 | 18 | 14.7 | 6.9 | 11.2 | 17.8 | 13.8
|  |  | 8.7 | 8.1 | 8.9 | 5.1 | 5 | 9.2 | 3.3 | 13.2 | 14.1 | 4.5 | 11.6 | 15.9 | 9.5 | 5.1 | 11.3 | 14.6 | 6.6 | 12 | 12.6 | 16.3 | 8 | 8.4 | 17.4 | 4.4 | 13.7 | 13.1 | 11.4 | 16.3 | 12.8 | 11 | 6.9 | 9.6 | 6.8 | 11.9 | 8.5 | 9.6 | 8.6 | 18.4 | 14.4 | 18.3 | 18.4 | 18.1 | 9.9 | 11 | 12.3 | 17.7 | 11.1 | 16.9 | 13.9 | 6.5 | 10.4 | 16.2 | 12.3
|  |  | 7.4 | 8.5 | 7.5 | 4.8 | 5 | 9.2 | 3 | 12.2 | 13 | 4.2 | 10.5 | 15.1 | 8.8 | 4.4 | 10.5 | 14.2 | 6.2 | 10.1 | 11.4 | 15.1 | 7.7 | 8.3 | 16.3 | 4 | 12.4 | 11.8 | 9.6 | 15.3 | 11.4 | 9.9 | 5 | 9.7 | 5.3 | 11.2 | 7.9 | 8.9 | 7.6 | 17.4 | 13.6 | 17.4 | 17.6 | 16.1 | 8 | 10.7 | 10.8 | 16.6 | 10 | 15.9 | 13 | 6.2 | 9.6 | 14.6 | 10.7
|  |  | 7.4 | 8.1 | 6.2 | 4.6 | 5.1 | 8.9 | 2.7 | 11.1 | 11.5 | 3.4 | 8.6 | 14.2 | 8 | 3.3 | 9.8 | 13 | 5.3 | 9.2 | 9.9 | 13.6 | 7.5 | 7.6 | 15.4 | 2.8 | 11.7 | 11.2 | 8.7 | 14 | 10.6 | 9.2 | 4.5 | 8.6 | 4.4 | 10 | 7.3 | 7.9 | 5.7 | 15.8 | 11.9 | 16.2 | 16.1 | 14.6 | 7.1 | 10.4 | 10.5 | 15.5 | 9.6 | 13.7 | 11.1 | 4.9 | 9.4 | 13.1 | 10
|  |  | 7.4 | 7.7 | 4.9 | 4.4 | 5.2 | 8.6 | 2.5 | 10.1 | 10.1 | 2.6 | 6.8 | 13.4 | 7.3 | 2.3 | 9.1 | 11.9 | 4.5 | 8.3 | 8.3 | 12.1 | 7.2 | 7 | 14.4 | 1.7 | 11 | 10.6 | 7.9 | 12.8 | 9.8 | 8.5 | 3.9 | 7.6 | 3.4 | 8.7 | 6.7 | 6.8 | 3.9 | 14.1 | 10.1 | 15 | 14.7 | 13.1 | 6.2 | 10 | 10.3 | 14.3 | 9.2 | 11.6 | 9.3 | 3.7 | 9.3 | 11.6 | 9.2
|  |  | 7.4 | 7.3 | 3.6 | 4.2 | 5.3 | 8.3 | 2.2 | 9 | 8.6 | 1.8 | 4.9 | 12.5 | 6.5 | 1.2 | 8.4 | 10.7 | 3.6 | 7.4 | 6.8 | 10.6 | 7 | 6.3 | 13.5 | 0.5 | 10.3 | 10 | 7 | 11.5 | 9 | 7.8 | 3.4 | 6.5 | 2.5 | 7.5 | 6.1 | 5.8 | 2 | 12.5 | 8.4 | 13.8 | 13.2 | 11.6 | 5.3 | 9.7 | 10 | 13.2 | 8.8 | 9.4 | 7.4 | 2.4 | 9.1 | 10.1 | 8.5
|  |  | 7.3 | 7.1 | 2.6 | 4.7 | 5.4 | 8.2 | 1.7 | 9 | 8.6 | 2.2 | 3.9 | 11.9 | 5.8 | 1.2 | 8 | 10.2 | 3.4 | 7.2 | 5.6 | 9.9 | 7.1 | 6 | 12.7 | -0.2 | 9.8 | 9.5 | 5.7 | 10.8 | 8.3 | 6.8 | 2.5 | 6 | 2.2 | 7.2 | 6 | 5.7 | 1.5 | 11.6 | 7.8 | 12.9 | 11.9 | 10.6 | 4.4 | 9.4 | 9.3 | 11.7 | 8.1 | 9.2 | 6.4 | 1.5 | 9.3 | 8.7 | 8.7
|  |  | 7.1 | 6.9 | 1.7 | 5.3 | 5.5 | 8.1 | 1.3 | 9 | 8.6 | 2.5 | 3 | 11.4 | 5.2 | 1.1 | 7.5 | 9.8 | 3.2 | 7 | 4.5 | 9.1 | 7.1 | 5.7 | 11.8 | -0.9 | 9.4 | 8.9 | 4.4 | 10 | 7.7 | 5.8 | 1.7 | 5.6 | 1.8 | 7 | 5.8 | 5.6 | 1.1 | 10.8 | 7.3 | 11.9 | 10.6 | 9.7 | 3.4 | 9 | 8.7 | 10.3 | 7.3 | 9 | 5.4 | 0.7 | 9.6 | 7.4 | 8.9
|  |  | 7 | 6.7 | 0.7 | 5.8 | 5.6 | 8 | 0.8 | 9 | 8.6 | 2.9 | 2 | 10.8 | 4.5 | 1.1 | 7.1 | 9.3 | 3 | 6.8 | 3.3 | 8.4 | 7.2 | 5.4 | 11 | -1.6 | 8.9 | 8.4 | 3.1 | 9.3 | 7 | 4.8 | 0.8 | 5.1 | 1.5 | 6.7 | 5.7 | 5.5 | 0.6 | 9.9 | 6.7 | 11 | 9.3 | 8.7 | 2.5 | 8.7 | 8 | 8.8 | 6.6 | 8.8 | 4.4 | -0.2 | 9.8 | 6 | 9.1
|  |  | 6.8 | 6.6 | 0.3 | 5.8 | 5.8 | 7.7 | 0.8 | 8.9 | 7.8 | 3.3 | 1.5 | 10.7 | 4.3 | 0.6 | 6.6 | 9.2 | 3 | 6 | 2.5 | 8.1 | 7.6 | 5.2 | 10.5 | -1.9 | 7.9 | 7.7 | 2.7 | 8.9 | 7.6 | 4.1 | 0.3 | 4.5 | 0.8 | 6 | 5.2 | 5.3 | 0.6 | 9 | 5.8 | 10.2 | 8.5 | 8.2 | 2.5 | 8.1 | 7.4 | 7.9 | 6.7 | 7.6 | 4 | -0.7 | 9.7 | 5 | 8.5
|  |  | 6.5 | 6.6 | -0.1 | 5.9 | 6 | 7.3 | 0.9 | 8.9 | 6.9 | 3.8 | 1 | 10.7 | 4.2 | 0 | 6 | 9.2 | 3 | 5.3 | 1.8 | 7.8 | 8 | 4.9 | 10.1 | -2.3 | 7 | 7 | 2.2 | 8.4 | 8.1 | 3.4 | -0.1 | 3.9 | 0 | 5.2 | 4.7 | 5 | 0.7 | 8.1 | 5 | 9.3 | 7.6 | 7.6 | 2.6 | 7.4 | 6.8 | 6.9 | 6.7 | 6.3 | 3.6 | -1.1 | 9.7 | 4.1 | 7.8
|  |  | 6.3 | 6.5 | -0.5 | 5.9 | 6.2 | 7 | 0.9 | 8.8 | 6.1 | 4.2 | 0.5 | 10.6 | 4 | -0.5 | 5.5 | 9.1 | 3 | 4.5 | 1 | 7.5 | 8.4 | 4.7 | 9.6 | -2.6 | 6 | 6.3 | 1.8 | 8 | 8.7 | 2.7 | -0.6 | 3.3 | -0.7 | 4.5 | 4.2 | 4.8 | 0.7 | 7.2 | 4.1 | 8.5 | 6.8 | 7.1 | 2.6 | 6.8 | 6.2 | 6 | 6.8 | 5.1 | 3.2 | -1.6 | 9.6 | 3.1 | 7.2
|  |  | 6.4 | 6.4 | 0.4 | 6.9 | 6.3 | 7.7 | 1.6 | 9.5 | 7.7 | 4.6 | 1.8 | 10.9 | 4.4 | 0.1 | 5.8 | 9.9 | 3.2 | 5.3 | 1.8 | 9.8 | 9.1 | 4.6 | 9.8 | -2 | 7.1 | 7.3 | 2.9 | 8 | 8.7 | 3.1 | -0.6 | 3.9 | -0.3 | 5.1 | 5.5 | 5.1 | 1.2 | 8 | 4.5 | 9.1 | 7.7 | 7.5 | 3.9 | 7.4 | 6.4 | 6.9 | 6.9 | 6.8 | 4.3 | -1.2 | 9 | 4.5 | 7.4
|  |  | 6.5 | 6.4 | 1.4 | 8 | 6.4 | 8.5 | 2.2 | 10.1 | 9.4 | 5.1 | 3 | 11.3 | 4.7 | 0.7 | 6 | 10.6 | 3.4 | 6.2 | 2.7 | 12 | 9.7 | 4.6 | 10 | -1.5 | 8.1 | 8.3 | 3.9 | 8.1 | 8.6 | 3.6 | -0.6 | 4.6 | 0.1 | 5.8 | 6.9 | 5.3 | 1.7 | 8.8 | 4.9 | 9.8 | 8.7 | 7.9 | 5.2 | 7.9 | 6.6 | 7.8 | 7.1 | 8.5 | 5.4 | -0.7 | 8.4 | 6 | 7.6
|  |  | 6.6 | 6.3 | 2.3 | 9 | 6.5 | 9.2 | 2.9 | 10.8 | 11 | 5.5 | 4.3 | 11.6 | 5.1 | 1.3 | 6.3 | 11.4 | 3.6 | 7 | 3.5 | 14.3 | 10.4 | 4.5 | 10.2 | -0.9 | 9.2 | 9.3 | 5 | 8.1 | 8.6 | 4 | -0.6 | 5.2 | 0.5 | 6.4 | 8.2 | 5.6 | 2.2 | 9.6 | 5.3 | 10.4 | 9.6 | 8.3 | 6.5 | 8.5 | 6.8 | 8.7 | 7.2 | 10.2 | 6.5 | -0.3 | 7.8 | 7.4 | 7.8
|  |  | 7.7 | 5.9 | 5.6 | 11.8 | 7.7 | 9.1 | 3.7 | 10.8 | 14.7 | 5.9 | 7.4 | 12.7 | 5.6 | 2.5 | 7 | 14.5 | 3.9 | 9.2 | 6.1 | 17 | 14.1 | 5.5 | 11.1 | 0.6 | 11.5 | 10 | 7.1 | 9.5 | 9.2 | 6.6 | 0.4 | 6.3 | 1 | 9.1 | 10.3 | 6.5 | 5.6 | 12.4 | 8.4 | 12.9 | 12.1 | 11.3 | 9.4 | 10.1 | 9.3 | 11.6 | 7.5 | 12.2 | 8.9 | 2.1 | 7.9 | 10.1 | 8.7
|  |  | 8.7 | 5.6 | 9 | 14.7 | 9 | 9.1 | 4.4 | 10.8 | 18.3 | 6.2 | 10.4 | 13.7 | 6 | 3.6 | 7.8 | 17.5 | 4.1 | 11.4 | 8.7 | 19.8 | 17.8 | 6.5 | 12.1 | 2.2 | 13.7 | 10.8 | 9.2 | 10.9 | 9.8 | 9.1 | 1.5 | 7.3 | 1.6 | 11.9 | 12.5 | 7.5 | 8.9 | 15.3 | 11.5 | 15.5 | 14.5 | 14.4 | 12.3 | 11.6 | 11.8 | 14.5 | 7.9 | 14.3 | 11.3 | 4.6 | 8.1 | 12.7 | 9.7
|  |  | 9.8 | 5.2 | 12.3 | 17.5 | 10.2 | 9 | 5.2 | 10.8 | 22 | 6.6 | 13.5 | 14.8 | 6.5 | 4.8 | 8.5 | 20.6 | 4.4 | 13.6 | 11.3 | 22.5 | 21.5 | 7.5 | 13 | 3.7 | 16 | 11.5 | 11.3 | 12.3 | 10.4 | 11.7 | 2.5 | 8.4 | 2.1 | 14.6 | 14.6 | 8.4 | 12.3 | 18.1 | 14.6 | 18 | 17 | 17.4 | 15.2 | 13.2 | 14.3 | 17.4 | 8.2 | 16.3 | 13.7 | 7 | 8.2 | 15.4 | 10.6
|  |  | 10.4 | 5.5 | 13.3 | 18 | 11.6 | 9 | 5.7 | 11.3 | 22.4 | 6.7 | 14.6 | 14.9 | 7.7 | 5.1 | 9 | 21.9 | 5.4 | 14.6 | 12.2 | 23.1 | 22.8 | 8.2 | 13.7 | 4.5 | 16.9 | 11.8 | 12.2 | 12.7 | 10.8 | 12.7 | 3.4 | 8.8 | 2.8 | 14.6 | 15.6 | 8.7 | 13.2 | 18.9 | 15.3 | 18.7 | 18 | 18.2 | 15.4 | 13.5 | 15 | 18.6 | 8.7 | 17.2 | 14.4 | 8.7 | 8.2 | 16.4 | 11.3
|  |  | 11 | 5.7 | 14.3 | 18.4 | 12.9 | 9.1 | 6.1 | 11.8 | 22.8 | 6.8 | 15.7 | 14.9 | 8.9 | 5.5 | 9.6 | 23.1 | 6.3 | 15.5 | 13.2 | 23.6 | 24.1 | 8.8 | 14.3 | 5.3 | 17.7 | 12.2 | 13 | 13.1 | 11.1 | 13.7 | 4.4 | 9.3 | 3.6 | 14.7 | 16.7 | 9 | 14 | 19.8 | 16.1 | 19.3 | 18.9 | 19.1 | 15.5 | 13.7 | 15.6 | 19.8 | 9.2 | 18.1 | 15.2 | 10.3 | 8.3 | 17.4 | 12.1
|  |  | 11.6 | 6 | 15.3 | 18.9 | 14.3 | 9.1 | 6.6 | 12.3 | 23.2 | 6.9 | 16.8 | 15 | 10.1 | 5.8 | 10.1 | 24.4 | 7.3 | 16.5 | 14.1 | 24.2 | 25.4 | 9.5 | 15 | 6.1 | 18.6 | 12.5 | 13.9 | 13.5 | 11.5 | 14.7 | 5.3 | 9.7 | 4.3 | 14.7 | 17.7 | 9.3 | 14.9 | 20.6 | 16.8 | 20 | 19.9 | 19.9 | 15.7 | 14 | 16.3 | 21 | 9.7 | 19 | 15.9 | 12 | 8.3 | 18.4 | 12.8
|  |  | 11.1 | 6.3 | 14.5 | 18.1 | 14.4 | 9.5 | 6.8 | 13.6 | 23.1 | 6.8 | 17.2 | 15.2 | 10 | 5.4 | 10.8 | 24.3 | 6.5 | 16 | 14.2 | 24.1 | 25.7 | 9.2 | 14.7 | 5.7 | 18.6 | 13.5 | 14 | 13.8 | 11.8 | 15.2 | 5.6 | 10.1 | 4.6 | 15.4 | 18.1 | 9.3 | 15 | 20.7 | 17.1 | 20.1 | 20.3 | 20 | 16.3 | 14.2 | 16.6 | 21 | 10.2 | 19.1 | 16 | 12.9 | 8.5 | 18.9 | 12
|  |  | 10.7 | 6.6 | 13.7 | 17.2 | 14.6 | 9.8 | 7 | 15 | 23.1 | 6.7 | 17.7 | 15.4 | 9.8 | 5 | 11.5 | 24.1 | 5.7 | 15.5 | 14.4 | 23.9 | 26 | 9 | 14.4 | 5.4 | 18.6 | 14.5 | 14.1 | 14 | 12.2 | 15.8 | 6 | 10.6 | 4.8 | 16.1 | 18.5 | 9.2 | 15.2 | 20.8 | 17.5 | 20.3 | 20.7 | 20.1 | 17 | 14.5 | 16.9 | 21 | 10.7 | 19.1 | 16.1 | 13.8 | 8.6 | 19.3 | 11.2
|  |  | 10.2 | 6.9 | 12.9 | 16.4 | 14.7 | 10.2 | 7.2 | 16.3 | 23 | 6.6 | 18.1 | 15.6 | 9.7 | 4.6 | 12.2 | 24 | 4.9 | 15 | 14.5 | 23.8 | 26.3 | 8.7 | 14.1 | 5 | 18.6 | 15.5 | 14.2 | 14.3 | 12.5 | 16.3 | 6.3 | 11 | 5.1 | 16.8 | 18.9 | 9.2 | 15.3 | 20.9 | 17.8 | 20.4 | 21.1 | 20.2 | 17.6 | 14.7 | 17.2 | 21 | 11.2 | 19.2 | 16.2 | 14.7 | 8.8 | 19.8 | 10.4
|  |  | 8.6 | 6.4 | 12.3 | 16.9 | 13.8 | 9.6 | 6.5 | 15.2 | 20.7 | 6.4 | 17 | 14.5 | 8.9 | 4.1 | 11 | 22.2 | 4.9 | 14.1 | 13.8 | 21.7 | 25.3 | 8.5 | 13.7 | 4.7 | 17.2 | 14.9 | 13.1 | 13.5 | 11.7 | 14.3 | 5.7 | 10.9 | 4.6 | 15.7 | 17.4 | 9.1 | 14.4 | 20.1 | 16.9 | 19.5 | 20 | 18.9 | 15.3 | 13.4 | 16 | 20.1 | 11 | 18.2 | 14.6 | 13.7 | 8.6 | 18.7 | 9.9
|  |  | 6.9 | 5.8 | 11.8 | 17.3 | 13 | 9.1 | 5.7 | 14.1 | 18.5 | 6.3 | 16 | 13.5 | 8.2 | 3.5 | 9.7 | 20.3 | 5 | 13.1 | 13 | 19.5 | 24.3 | 8.4 | 13.3 | 4.4 | 15.7 | 14.2 | 12 | 12.7 | 11 | 12.4 | 5 | 10.7 | 4.2 | 14.7 | 16 | 8.9 | 13.6 | 19.4 | 16.1 | 18.5 | 18.9 | 17.7 | 13 | 12.1 | 14.7 | 19.1 | 10.7 | 17.3 | 13 | 12.6 | 8.4 | 17.6 | 9.5
|  |  | 5.3 | 5.3 | 11.2 | 17.8 | 12.1 | 8.5 | 5 | 13 | 16.2 | 6.1 | 14.9 | 12.4 | 7.4 | 3 | 8.5 | 18.5 | 5 | 12.2 | 12.3 | 17.4 | 23.3 | 8.2 | 12.9 | 4.1 | 14.3 | 13.6 | 10.9 | 11.9 | 10.2 | 10.4 | 4.4 | 10.6 | 3.7 | 13.6 | 14.5 | 8.8 | 12.7 | 18.6 | 15.2 | 17.6 | 17.8 | 16.4 | 10.7 | 10.8 | 13.5 | 18.2 | 10.5 | 16.3 | 11.4 | 11.6 | 8.2 | 16.5 | 9
|  |  | 5.5 | 5.2 | 10.1 | 17.8 | 11.7 | 8.4 | 3.9 | 12.4 | 15.2 | 6.1 | 13 | 11.9 | 7.3 | 2.5 | 8.4 | 17.4 | 5.3 | 11.3 | 10.6 | 16.5 | 22.2 | 8.2 | 12.3 | 2.9 | 12.8 | 11.8 | 9.8 | 11.5 | 9.9 | 9.8 | 2.6 | 9.9 | 2.6 | 12.7 | 13.9 | 8.5 | 11.5 | 16.7 | 13.3 | 16.4 | 15.4 | 14.5 | 8.7 | 9.8 | 10.7 | 17.1 | 10 | 14.1 | 10.2 | 10.4 | 8.2 | 14.6 | 8.6
|  |  | 5.8 | 5.2 | 9 | 17.9 | 11.2 | 8.3 | 2.9 | 11.7 | 14.1 | 6 | 11.2 | 11.5 | 7.1 | 2.1 | 8.4 | 16.4 | 5.5 | 10.4 | 9 | 15.5 | 21.1 | 8.3 | 11.6 | 1.8 | 11.3 | 9.9 | 8.8 | 11 | 9.6 | 9.1 | 0.9 | 9.1 | 1.6 | 11.9 | 13.2 | 8.3 | 10.4 | 14.7 | 11.5 | 15.2 | 13 | 12.7 | 6.8 | 8.7 | 7.8 | 15.9 | 9.5 | 12 | 9 | 9.2 | 8.3 | 12.8 | 8.1
|  |  | 6 | 5.1 | 7.9 | 17.9 | 10.8 | 8.2 | 1.8 | 11.1 | 13.1 | 6 | 9.3 | 11 | 7 | 1.6 | 8.3 | 15.3 | 5.8 | 9.5 | 7.3 | 14.6 | 20 | 8.3 | 11 | 0.6 | 9.8 | 8.1 | 7.7 | 10.6 | 9.3 | 8.5 | -0.9 | 8.4 | 0.5 | 11 | 12.6 | 8 | 9.2 | 12.8 | 9.6 | 14 | 10.6 | 10.8 | 4.8 | 7.7 | 5 | 14.8 | 9 | 9.8 | 7.8 | 8 | 8.3 | 10.9 | 7.7
|  |  | 5.8 | 5.1 | 7.6 | 17.3 | 10.2 | 8.2 | 2.3 | 10.2 | 12.8 | 5.4 | 8.9 | 10.7 | 6.5 | 1.5 | 8 | 14.8 | 5.9 | 8.6 | 6.6 | 13.5 | 18.6 | 8 | 10.7 | 0.3 | 9 | 7.7 | 6.6 | 10.2 | 9.1 | 7.6 | -1.8 | 7.8 | 0.1 | 10.2 | 12 | 7.9 | 8.5 | 11.9 | 8.5 | 13.1 | 11.1 | 9.7 | 4.1 | 7.1 | 4.7 | 13.5 | 8.9 | 9 | 7.1 | 7.6 | 8.4 | 9.5 | 7.6
|  |  | 5.6 | 5.1 | 7.3 | 16.8 | 9.7 | 8.3 | 2.8 | 9.4 | 12.5 | 4.8 | 8.4 | 10.3 | 6.1 | 1.3 | 7.6 | 14.4 | 6 | 7.6 | 6 | 12.4 | 17.1 | 7.8 | 10.5 | 0 | 8.2 | 7.4 | 5.6 | 9.7 | 8.9 | 6.8 | -2.8 | 7.3 | -0.3 | 9.4 | 11.5 | 7.9 | 7.7 | 10.9 | 7.5 | 12.1 | 11.6 | 8.7 | 3.4 | 6.6 | 4.4 | 12.3 | 8.8 | 8.2 | 6.5 | 7.2 | 8.5 | 8.2 | 7.5
|  |  | 5.4 | 5.1 | 7 | 16.2 | 9.1 | 8.3 | 3.3 | 8.5 | 12.2 | 4.2 | 8 | 10 | 5.6 | 1.2 | 7.3 | 13.9 | 6.1 | 6.7 | 5.3 | 11.3 | 15.7 | 7.5 | 10.2 | -0.3 | 7.4 | 7 | 4.5 | 9.3 | 8.7 | 5.9 | -3.7 | 6.7 | -0.7 | 8.6 | 10.9 | 7.8 | 7 | 10 | 6.4 | 11.2 | 12.1 | 7.6 | 2.7 | 6 | 4.1 | 11 | 8.7 | 7.4 | 5.8 | 6.8 | 8.6 | 6.8 | 7.4
|  |  | 5.5 | 5 | 6.4 | 15.7 | 8.7 | 8.1 | 3.4 | 8.4 | 11.4 | 4.3 | 7.3 | 9.6 | 5.4 | 0.2 | 7 | 13.3 | 6.1 | 6.1 | 4.9 | 10.7 | 15.3 | 7.7 | 9.7 | -0.2 | 7.3 | 6.9 | 3.8 | 9 | 7.9 | 5.5 | -3.9 | 5.9 | -0.9 | 8.1 | 10.2 | 7.1 | 6.6 | 9.5 | 5.7 | 10.3 | 11.1 | 7.1 | 3.5 | 5.5 | 3.9 | 10.8 | 8.8 | 6.9 | 5 | 6.2 | 8.3 | 6.4 | 7.3
|  |  | 5.5 | 5 | 5.7 | 15.1 | 8.2 | 7.9 | 3.4 | 8.3 | 10.5 | 4.3 | 6.7 | 9.2 | 5.1 | -0.8 | 6.8 | 12.7 | 6.1 | 5.4 | 4.5 | 10.1 | 15 | 7.8 | 9.1 | -0.1 | 7.2 | 6.8 | 3.2 | 8.6 | 7.2 | 5.1 | -4 | 5.2 | -1.1 | 7.7 | 9.6 | 6.5 | 6.3 | 9.1 | 5.1 | 9.3 | 10.2 | 6.7 | 4.3 | 5.1 | 3.6 | 10.6 | 8.8 | 6.5 | 4.2 | 5.6 | 8.1 | 6 | 7.3
|  |  | 5.6 | 4.9 | 5.1 | 14.6 | 7.8 | 7.7 | 3.5 | 8.2 | 9.7 | 4.4 | 6 | 8.8 | 4.9 | -1.8 | 6.5 | 12.1 | 6.1 | 4.8 | 4.1 | 9.5 | 14.6 | 8 | 8.6 | 0 | 7.1 | 6.7 | 2.5 | 8.3 | 6.4 | 4.7 | -4.2 | 4.4 | -1.3 | 7.2 | 8.9 | 5.8 | 5.9 | 8.6 | 4.4 | 8.4 | 9.2 | 6.2 | 5.1 | 4.6 | 3.4 | 10.4 | 8.9 | 6 | 3.4 | 5 | 7.8 | 5.6 | 7.2
|  |  | 5.7 | 5.1 | 5.8 | 15.7 | 8.6 | 7.7 | 3.6 | 7.4 | 11.5 | 5.2 | 6.9 | 9.3 | 4.8 | -1.1 | 6.8 | 13 | 6 | 5.5 | 4.9 | 11.6 | 14.7 | 7.8 | 8.7 | 0.9 | 7.7 | 7.3 | 4.4 | 8.5 | 6.9 | 5.2 | -3.2 | 5.2 | -0.9 | 7.4 | 9.8 | 6.3 | 5.7 | 8.9 | 5.2 | 9 | 9.7 | 7.1 | 6.5 | 5.2 | 4.5 | 10.1 | 9 | 7.6 | 4.8 | 4.8 | 8.3 | 6 | 7.2
|  |  | 5.7 | 5.4 | 6.4 | 16.7 | 9.3 | 7.8 | 3.8 | 6.6 | 13.2 | 6 | 7.9 | 9.9 | 4.7 | -0.5 | 7 | 14 | 5.8 | 6.1 | 5.7 | 13.6 | 14.9 | 7.7 | 8.9 | 1.9 | 8.3 | 8 | 6.2 | 8.6 | 7.3 | 5.6 | -2.1 | 6.1 | -0.4 | 7.6 | 10.8 | 6.9 | 5.5 | 9.2 | 6 | 9.6 | 10.2 | 8.1 | 7.9 | 5.7 | 5.5 | 9.9 | 9.2 | 9.2 | 6.3 | 4.5 | 8.9 | 6.4 | 7.1
|  |  | 5.8 | 5.6 | 7.1 | 17.8 | 10.1 | 7.8 | 3.9 | 5.8 | 15 | 6.8 | 8.8 | 10.4 | 4.6 | 0.2 | 7.3 | 14.9 | 5.7 | 6.8 | 6.5 | 15.7 | 15 | 7.5 | 9 | 2.8 | 8.9 | 8.6 | 8.1 | 8.8 | 7.8 | 6.1 | -1.1 | 6.9 | 0 | 7.8 | 11.7 | 7.4 | 5.3 | 9.5 | 6.8 | 10.2 | 10.7 | 9 | 9.3 | 6.3 | 6.6 | 9.6 | 9.3 | 10.8 | 7.7 | 4.3 | 9.4 | 6.8 | 7.1
|  |  | 7.2 | 6.8 | 8.7 | 19.8 | 11.6 | 8.3 | 5 | 5.6 | 17.3 | 7.3 | 11.4 | 11.8 | 5.5 | 0.7 | 8 | 16.9 | 6.1 | 8.6 | 8.9 | 17.9 | 17.8 | 8.5 | 10.9 | 4.9 | 11.5 | 10.4 | 9.8 | 9.8 | 9.3 | 8.5 | 1 | 8.2 | 1 | 9.9 | 13.6 | 8.1 | 7.3 | 10.5 | 9.7 | 12.2 | 12.9 | 11.7 | 11.6 | 8.4 | 9.3 | 12.1 | 10.3 | 12.9 | 9.9 | 5.7 | 11 | 10.2 | 8.7
|  |  | 8.5 | 8 | 10.2 | 21.9 | 13.2 | 8.7 | 6.2 | 5.5 | 19.5 | 7.9 | 14.1 | 13.1 | 6.3 | 1.3 | 8.8 | 19 | 6.6 | 10.5 | 11.2 | 20 | 20.5 | 9.4 | 12.8 | 6.9 | 14.2 | 12.2 | 11.6 | 10.7 | 10.7 | 11 | 3.2 | 9.6 | 2.1 | 12.1 | 15.4 | 8.9 | 9.4 | 11.4 | 12.5 | 14.2 | 15 | 14.4 | 14 | 10.4 | 12.1 | 14.6 | 11.3 | 14.9 | 12.1 | 7.2 | 12.7 | 13.5 | 10.3
|  |  | 9.9 | 9.2 | 11.8 | 23.9 | 14.7 | 9.2 | 7.3 | 5.3 | 21.8 | 8.4 | 16.7 | 14.5 | 7.2 | 1.8 | 9.5 | 21 | 7 | 12.3 | 13.6 | 22.2 | 23.3 | 10.4 | 14.7 | 9 | 16.8 | 14 | 13.3 | 11.7 | 12.2 | 13.4 | 5.3 | 10.9 | 3.1 | 14.2 | 17.3 | 9.6 | 11.4 | 12.4 | 15.4 | 16.2 | 17.2 | 17.1 | 16.3 | 12.5 | 14.8 | 17.1 | 12.3 | 17 | 14.3 | 8.6 | 14.3 | 16.9 | 11.9
|  |  | 9.9 | 9.1 | 11.7 | 24.4 | 15.7 | 9.9 | 8.1 | 5.9 | 22.9 | 8.6 | 17.3 | 15.3 | 8 | 3.5 | 10.2 | 21.8 | 7.5 | 13 | 13.8 | 22.8 | 24 | 11.5 | 14.7 | 9.6 | 17 | 15.2 | 13.8 | 12.4 | 12.4 | 14 | 5.5 | 11.7 | 3.4 | 15 | 18.3 | 9.8 | 11.3 | 13.4 | 16.5 | 16.8 | 17.8 | 18.1 | 17.2 | 13 | 16.1 | 18.4 | 12.4 | 17.4 | 14.5 | 9.9 | 15.1 | 17.7 | 12.3
|  |  | 9.8 | 9 | 11.6 | 25 | 16.6 | 10.5 | 8.8 | 6.4 | 23.9 | 8.7 | 18 | 16.1 | 8.8 | 5.3 | 11 | 22.7 | 8.1 | 13.7 | 14 | 23.3 | 24.8 | 12.6 | 14.7 | 10.1 | 17.2 | 16.3 | 14.4 | 13.1 | 12.6 | 14.6 | 5.7 | 12.6 | 3.8 | 15.8 | 19.3 | 10.1 | 11.3 | 14.5 | 17.6 | 17.4 | 18.3 | 19 | 18.2 | 13.6 | 17.4 | 19.7 | 12.4 | 17.9 | 14.7 | 11.3 | 15.8 | 18.4 | 12.7
|  |  | 9.8 | 8.9 | 11.5 | 25.5 | 17.6 | 11.2 | 9.6 | 7 | 25 | 8.9 | 18.6 | 16.9 | 9.6 | 7 | 11.7 | 23.5 | 8.6 | 14.4 | 14.2 | 23.9 | 25.5 | 13.7 | 14.7 | 10.7 | 17.4 | 17.5 | 14.9 | 13.8 | 12.8 | 15.2 | 5.9 | 13.4 | 4.1 | 16.6 | 20.3 | 10.3 | 11.2 | 15.5 | 18.7 | 18 | 18.9 | 20 | 19.1 | 14.1 | 18.7 | 21 | 12.5 | 18.3 | 14.9 | 12.6 | 16.6 | 19.2 | 13.1
|  |  | 9.2 | 8.5 | 11.1 | 24.9 | 17.3 | 11.2 | 9.7 | 6.7 | 24.6 | 8.8 | 18.6 | 16.2 | 9 | 7.4 | 11.1 | 23.4 | 9.1 | 14.6 | 13.9 | 22.9 | 25.3 | 14.3 | 13.8 | 10.7 | 17.7 | 17.5 | 14.8 | 13.1 | 12.4 | 15.9 | 5.8 | 13.1 | 4 | 16.5 | 20.3 | 10.1 | 10.6 | 15.4 | 18.7 | 17.3 | 19.1 | 20 | 19 | 14 | 19.2 | 20.9 | 13.1 | 18.3 | 15.2 | 12.4 | 16.5 | 19.4 | 12.4
|  |  | 8.6 | 8.1 | 10.6 | 24.2 | 17.1 | 11.2 | 9.9 | 6.4 | 24.1 | 8.7 | 18.7 | 15.6 | 8.3 | 7.8 | 10.6 | 23.2 | 9.7 | 14.9 | 13.6 | 22 | 25.2 | 14.9 | 13 | 10.7 | 17.9 | 17.6 | 14.6 | 12.4 | 12 | 16.7 | 5.7 | 12.9 | 3.9 | 16.3 | 20.3 | 9.8 | 10.1 | 15.3 | 18.8 | 16.5 | 19.4 | 20.1 | 18.8 | 13.8 | 19.8 | 20.8 | 13.6 | 18.4 | 15.5 | 12.3 | 16.5 | 19.6 | 11.6
|  |  | 8 | 7.7 | 10.2 | 23.6 | 16.8 | 11.2 | 10 | 6.1 | 23.7 | 8.6 | 18.7 | 14.9 | 7.7 | 8.2 | 10 | 23.1 | 10.2 | 15.1 | 13.3 | 21 | 25 | 15.5 | 12.1 | 10.7 | 18.2 | 17.6 | 14.5 | 11.7 | 11.6 | 17.4 | 5.6 | 12.6 | 3.8 | 16.2 | 20.3 | 9.6 | 9.5 | 15.2 | 18.8 | 15.8 | 19.6 | 20.1 | 18.7 | 13.7 | 20.3 | 20.7 | 14.2 | 18.4 | 15.8 | 12.1 | 16.4 | 19.8 | 10.9
|  |  | 8.1 | 7.7 | 8.5 | 22.2 | 15.5 | 11.5 | 9.4 | 5.8 | 22.1 | 8.1 | 17.6 | 14.1 | 7.8 | 7.7 | 10 | 21.7 | 10.3 | 14 | 12.3 | 19.5 | 24 | 14.9 | 11.6 | 9.5 | 17 | 16.2 | 13 | 11.2 | 11 | 15.1 | 5.1 | 11.7 | 3.6 | 15.1 | 19 | 9.1 | 8.9 | 14 | 17.7 | 14.5 | 17.6 | 18.7 | 16.9 | 12.5 | 18.6 | 19.5 | 13.1 | 16.8 | 14.9 | 11.6 | 15.7 | 18.7 | 10.6
|  |  | 8.3 | 7.7 | 6.8 | 20.7 | 14.2 | 11.8 | 8.8 | 5.6 | 20.5 | 7.6 | 16.5 | 13.4 | 7.8 | 7.3 | 9.9 | 20.2 | 10.3 | 12.8 | 11.2 | 17.9 | 22.9 | 14.4 | 11.1 | 8.4 | 15.8 | 14.9 | 11.5 | 10.7 | 10.3 | 12.8 | 4.6 | 10.7 | 3.3 | 14.1 | 17.8 | 8.5 | 8.2 | 12.7 | 16.5 | 13.1 | 15.5 | 17.4 | 15.1 | 11.3 | 16.9 | 18.2 | 12 | 15.3 | 13.9 | 11.1 | 14.9 | 17.6 | 10.2
|  |  | 8.4 | 7.7 | 5.1 | 19.3 | 12.9 | 12.1 | 8.2 | 5.3 | 18.9 | 7.1 | 15.4 | 12.6 | 7.9 | 6.8 | 9.9 | 18.8 | 10.4 | 11.7 | 10.2 | 16.4 | 21.9 | 13.8 | 10.6 | 7.2 | 14.6 | 13.5 | 10 | 10.2 | 9.7 | 10.5 | 4.1 | 9.8 | 3.1 | 13 | 16.5 | 8 | 7.6 | 11.5 | 15.4 | 11.8 | 13.5 | 16 | 13.3 | 10.1 | 15.2 | 17 | 10.9 | 13.7 | 13 | 10.6 | 14.2 | 16.5 | 9.9
|  |  | 8.5 | 8 | 4.4 | 18.1 | 12.3 | 11.8 | 7.8 | 4.4 | 17.3 | 5.8 | 13.6 | 12.3 | 8 | 6.2 | 10 | 17.7 | 9.7 | 10.4 | 8.8 | 16.1 | 20.6 | 11.7 | 10.6 | 6.1 | 13 | 12.8 | 8.9 | 9.9 | 9.4 | 9.6 | 3.9 | 9.7 | 3.1 | 12 | 15.3 | 7.7 | 7.3 | 10.4 | 14.2 | 10.8 | 12.3 | 14.5 | 12.3 | 9.9 | 14.1 | 15.5 | 10.6 | 12.4 | 11.6 | 9.9 | 13.5 | 15.2 | 9.7
|  |  | 8.7 | 8.2 | 3.8 | 16.8 | 11.7 | 11.5 | 7.5 | 3.4 | 15.6 | 4.5 | 11.9 | 12.1 | 8.1 | 5.7 | 10 | 16.6 | 9 | 9 | 7.3 | 15.9 | 19.3 | 9.5 | 10.7 | 5 | 11.5 | 12.1 | 7.9 | 9.5 | 9 | 8.7 | 3.8 | 9.5 | 3.1 | 11 | 14 | 7.5 | 7 | 9.3 | 13 | 9.8 | 11.2 | 12.9 | 11.4 | 9.8 | 13.1 | 14 | 10.4 | 11.1 | 10.2 | 9.1 | 12.7 | 13.9 | 9.5
|  |  | 8.8 | 8.5 | 3.1 | 15.6 | 11.1 | 11.2 | 7.1 | 2.5 | 14 | 3.2 | 10.1 | 11.8 | 8.2 | 5.1 | 10.1 | 15.5 | 8.3 | 7.7 | 5.9 | 15.6 | 18 | 7.4 | 10.7 | 3.9 | 9.9 | 11.4 | 6.8 | 9.2 | 8.7 | 7.8 | 3.6 | 9.4 | 3.1 | 10 | 12.8 | 7.2 | 6.7 | 8.2 | 11.8 | 8.8 | 10 | 11.4 | 10.4 | 9.6 | 12 | 12.5 | 10.1 | 9.8 | 8.8 | 8.4 | 12 | 12.6 | 9.3
|  |  | 8.7 | 8.5 | 3.2 | 15.5 | 10.8 | 10.6 | 6.8 | 2.1 | 13.4 | 3.2 | 9.3 | 11.7 | 8.2 | 4.9 | 9.8 | 14.9 | 7.9 | 6.6 | 5 | 14.6 | 17.1 | 6.6 | 10.7 | 3.2 | 9 | 10.3 | 5.9 | 8.9 | 8.8 | 6.5 | 3.6 | 8.7 | 3.1 | 9.3 | 12.4 | 7.2 | 6.3 | 7.8 | 11.3 | 7.9 | 9.1 | 10.3 | 9.4 | 9.2 | 11 | 11.4 | 10 | 8.7 | 8.1 | 8 | 11.2 | 11.3 | 9
|  |  | 8.5 | 8.5 | 3.2 | 15.3 | 10.4 | 10 | 6.6 | 1.8 | 12.8 | 3.2 | 8.5 | 11.5 | 8.3 | 4.6 | 9.6 | 14.4 | 7.5 | 5.6 | 4.2 | 13.6 | 16.2 | 5.7 | 10.7 | 2.4 | 8.1 | 9.1 | 5 | 8.7 | 8.9 | 5.3 | 3.6 | 8.1 | 3.1 | 8.7 | 12.1 | 7.2 | 6 | 7.4 | 10.7 | 7 | 8.3 | 9.1 | 8.4 | 8.9 | 10 | 10.3 | 10 | 7.7 | 7.5 | 7.7 | 10.4 | 9.9 | 8.8
|  |  | 8.4 | 8.5 | 3.3 | 15.2 | 10.1 | 9.4 | 6.3 | 1.4 | 12.2 | 3.2 | 7.7 | 11.4 | 8.3 | 4.4 | 9.3 | 13.8 | 7.1 | 4.5 | 3.3 | 12.6 | 15.3 | 4.9 | 10.7 | 1.7 | 7.2 | 8 | 4.1 | 8.4 | 9 | 4 | 3.6 | 7.4 | 3.1 | 8 | 11.7 | 7.2 | 5.6 | 7 | 10.2 | 6.1 | 7.4 | 8 | 7.4 | 8.5 | 9 | 9.2 | 9.9 | 6.6 | 6.8 | 7.3 | 9.6 | 8.6 | 8.5
|  |  | 7.8 | 8.2 | 2.8 | 14.1 | 9.6 | 8.9 | 6 | 1.4 | 11.1 | 3.8 | 7.3 | 11.1 | 7.6 | 4.2 | 8.8 | 13.1 | 6.9 | 5 | 2.3 | 11.3 | 14.6 | 4.5 | 10.1 | 1.2 | 6.3 | 7 | 3.3 | 8.2 | 8.9 | 3.6 | 3.7 | 7.6 | 3.2 | 7.2 | 11.7 | 7 | 5.7 | 5.8 | 8.1 | 5.7 | 7 | 7.8 | 6.9 | 8.7 | 8.2 | 8.7 | 10.1 | 6.2 | 5.8 | 7.2 | 8.9 | 8.4 | 7.9
|  |  | 7.2 | 8 | 2.2 | 13.1 | 9.2 | 8.5 | 5.7 | 1.5 | 10.1 | 4.4 | 6.9 | 10.7 | 6.8 | 3.9 | 8.4 | 12.5 | 6.8 | 5.5 | 1.4 | 10.1 | 13.9 | 4.2 | 9.4 | 0.7 | 5.4 | 5.9 | 2.5 | 8.1 | 8.8 | 3.2 | 3.7 | 7.8 | 3.2 | 6.4 | 11.6 | 6.8 | 5.7 | 4.7 | 6 | 5.4 | 6.6 | 7.6 | 6.4 | 8.8 | 7.3 | 8.3 | 10.3 | 5.8 | 4.7 | 7.1 | 8.1 | 8.2 | 7.3
|  |  | 6.6 | 7.7 | 1.7 | 12 | 8.7 | 8 | 5.4 | 1.5 | 9 | 5 | 6.5 | 10.4 | 6.1 | 3.7 | 7.9 | 11.8 | 6.6 | 6 | 0.4 | 8.8 | 13.2 | 3.8 | 8.8 | 0.2 | 4.5 | 4.9 | 1.7 | 7.9 | 8.7 | 2.8 | 3.8 | 8 | 3.3 | 5.6 | 11.6 | 6.6 | 5.8 | 3.5 | 3.9 | 5 | 6.2 | 7.4 | 5.9 | 9 | 6.5 | 7.8 | 10.5 | 5.4 | 3.7 | 7 | 7.4 | 8 | 6.7
|  |  | 7 | 7.8 | 2.3 | 13.3 | 9.4 | 8.4 | 5.7 | 2.3 | 11.1 | 4.7 | 6.5 | 9.9 | 6.2 | 4 | 8.4 | 12.9 | 6.7 | 6.6 | 1 | 11.3 | 13.5 | 4.6 | 8.7 | 1.2 | 6 | 5.9 | 2.3 | 7.8 | 8.6 | 3.2 | 3.9 | 7.9 | 3.4 | 5.6 | 12.2 | 6.9 | 6.1 | 2.8 | 5.5 | 3.5 | 5 | 6.9 | 6.4 | 9.4 | 6.6 | 7.7 | 9.9 | 4.7 | 3.2 | 7.3 | 8.1 | 7.8 | 7.3
|  |  | 7.3 | 8 | 2.9 | 14.7 | 10.2 | 8.7 | 6.1 | 3.2 | 13.1 | 4.5 | 6.6 | 9.5 | 6.4 | 4.4 | 8.8 | 14.1 | 6.7 | 7.2 | 1.6 | 13.7 | 13.7 | 5.5 | 8.6 | 2.2 | 7.5 | 6.9 | 2.8 | 7.6 | 8.6 | 3.5 | 4 | 7.7 | 3.6 | 5.6 | 12.9 | 7.1 | 6.4 | 2.1 | 7 | 2.1 | 3.7 | 6.5 | 6.9 | 9.9 | 6.6 | 7.7 | 9.3 | 4 | 2.6 | 7.5 | 8.8 | 7.5 | 8
|  |  | 7.7 | 8.1 | 3.5 | 16 | 10.9 | 9.1 | 6.4 | 4 | 15.2 | 4.2 | 6.6 | 9 | 6.5 | 4.7 | 9.3 | 15.2 | 6.8 | 7.8 | 2.2 | 16.2 | 14 | 6.3 | 8.5 | 3.2 | 9 | 7.9 | 3.4 | 7.5 | 8.5 | 3.9 | 4.1 | 7.6 | 3.7 | 5.6 | 13.5 | 7.4 | 6.7 | 1.4 | 8.6 | 0.6 | 2.5 | 6 | 7.4 | 10.3 | 6.7 | 7.6 | 8.7 | 3.3 | 2.1 | 7.8 | 9.5 | 7.3 | 8.6
|  |  | 9.2 | 9.6 | 4.5 | 18.1 | 12.3 | 9.8 | 8.1 | 5.8 | 17.3 | 4.1 | 7.8 | 8.9 | 8.5 | 4.9 | 10.9 | 16.8 | 6.4 | 9.2 | 4.1 | 17.9 | 15.9 | 9.2 | 9.1 | 5.1 | 11.2 | 10.2 | 4.8 | 7.6 | 9.1 | 7.2 | 4.5 | 8.5 | 4.2 | 6.5 | 15.3 | 8.3 | 7.5 | 1.5 | 10.7 | 0.7 | 2.2 | 4.8 | 7.7 | 11 | 6.9 | 6.9 | 9.4 | 2.4 | 2 | 8.8 | 10.6 | 7.1 | 10.4
|  |  | 10.6 | 11.1 | 5.6 | 20.3 | 13.7 | 10.4 | 9.7 | 7.7 | 19.5 | 3.9 | 9.1 | 8.8 | 10.4 | 5.1 | 12.4 | 18.5 | 5.9 | 10.5 | 6 | 19.6 | 17.9 | 12.2 | 9.6 | 6.9 | 13.4 | 12.4 | 6.3 | 7.6 | 9.6 | 10.4 | 5 | 9.5 | 4.7 | 7.5 | 17.2 | 9.1 | 8.4 | 1.6 | 12.8 | 0.9 | 2 | 3.7 | 7.9 | 11.7 | 7.2 | 6.3 | 10.1 | 1.5 | 1.8 | 9.8 | 11.6 | 6.8 | 12.3
|  |  | 12.1 | 12.6 | 6.6 | 22.4 | 15.1 | 11.1 | 11.4 | 9.5 | 21.6 | 3.8 | 10.3 | 8.7 | 12.4 | 5.3 | 14 | 20.1 | 5.5 | 11.9 | 7.9 | 21.3 | 19.8 | 15.1 | 10.2 | 8.8 | 15.6 | 14.7 | 7.7 | 7.7 | 10.2 | 13.7 | 5.4 | 10.4 | 5.2 | 8.4 | 19 | 10 | 9.2 | 1.7 | 14.9 | 1 | 1.7 | 2.5 | 8.2 | 12.4 | 7.4 | 5.6 | 10.8 | 0.6 | 1.7 | 10.8 | 12.7 | 6.6 | 14.1
|  |  | 13.6 | 14 | 7.2 | 22.7 | 16.2 | 11.6 | 12.1 | 10.4 | 22.4 | 3.8 | 11 | 9.7 | 13.4 | 5.7 | 14.9 | 21.1 | 6.3 | 12.3 | 8.8 | 21.7 | 20 | 16.3 | 10.5 | 9.4 | 16 | 14.1 | 8.2 | 8.8 | 11.2 | 14.7 | 5.7 | 11.3 | 6.3 | 9 | 20.3 | 10.5 | 10.1 | 1.7 | 16 | 1 | 1.7 | 2.6 | 8.1 | 12.6 | 7.5 | 5.1 | 11.9 | 0.7 | 1.2 | 10.9 | 13.2 | 5.4 | 14.2
|  |  | 15.2 | 15.5 | 7.9 | 23.1 | 17.4 | 12.2 | 12.7 | 11.3 | 23.2 | 3.8 | 11.6 | 10.7 | 14.4 | 6 | 15.7 | 22.2 | 7 | 12.7 | 9.8 | 22.2 | 20.1 | 17.5 | 10.8 | 9.9 | 16.5 | 13.6 | 8.7 | 9.8 | 12.3 | 15.6 | 6 | 12.3 | 7.4 | 9.5 | 21.7 | 10.9 | 10.9 | 1.6 | 17.1 | 1 | 1.7 | 2.7 | 7.9 | 12.9 | 7.5 | 4.7 | 13 | 0.8 | 0.6 | 11.1 | 13.7 | 4.3 | 14.3
|  |  | 16.7 | 16.9 | 8.5 | 23.4 | 18.5 | 12.7 | 13.4 | 12.2 | 24 | 3.8 | 12.3 | 11.7 | 15.4 | 6.4 | 16.6 | 23.2 | 7.8 | 13.1 | 10.7 | 22.6 | 20.3 | 18.7 | 11.1 | 10.5 | 16.9 | 13 | 9.2 | 10.9 | 13.3 | 16.6 | 6.3 | 13.2 | 8.5 | 10.1 | 23 | 11.4 | 11.8 | 1.6 | 18.2 | 1 | 1.7 | 2.8 | 7.8 | 13.1 | 7.6 | 4.2 | 14.1 | 0.9 | 0.1 | 11.2 | 14.2 | 3.1 | 14.4
|  |  | 16.6 | 16.9 | 8.3 | 21.8 | 17.6 | 12.4 | 13.2 | 12.8 | 23.5 | 3.7 | 12.4 | 11.5 | 15.6 | 6.6 | 17 | 22.3 | 8.4 | 12.1 | 10.6 | 22.2 | 20.2 | 18.9 | 11.3 | 10.5 | 16.1 | 14.1 | 9.3 | 10 | 12.5 | 17.1 | 6.5 | 12.5 | 9.7 | 9.2 | 23.3 | 10.3 | 12.7 | 1.2 | 18.5 | 0.8 | 1.7 | 2.7 | 7.6 | 13.4 | 7.9 | 4.2 | 14.4 | 0.6 | -0.2 | 10.8 | 12.7 | 2.8 | 14.3
|  |  | 16.5 | 16.8 | 8.1 | 20.2 | 16.6 | 12 | 12.9 | 13.5 | 23.1 | 3.6 | 12.4 | 11.3 | 15.8 | 6.9 | 17.3 | 21.4 | 8.9 | 11.2 | 10.6 | 21.7 | 20.1 | 19 | 11.5 | 10.6 | 15.2 | 15.1 | 9.3 | 9.2 | 11.8 | 17.7 | 6.7 | 11.9 | 11 | 8.3 | 23.7 | 9.3 | 13.6 | 0.9 | 18.9 | 0.7 | 1.6 | 2.7 | 7.3 | 13.7 | 8.1 | 4.2 | 14.6 | 0.4 | -0.5 | 10.4 | 11.2 | 2.4 | 14.3
|  |  | 16.4 | 16.8 | 7.9 | 18.6 | 15.7 | 11.7 | 12.7 | 14.1 | 22.6 | 3.5 | 12.5 | 11.1 | 16 | 7.1 | 17.7 | 20.5 | 9.5 | 10.2 | 10.5 | 21.3 | 20 | 19.2 | 11.7 | 10.6 | 14.4 | 16.2 | 9.4 | 8.3 | 11 | 18.2 | 6.9 | 11.2 | 12.2 | 7.4 | 24 | 8.2 | 14.5 | 0.5 | 19.2 | 0.5 | 1.6 | 2.6 | 7.1 | 14 | 8.4 | 4.2 | 14.9 | 0.1 | -0.8 | 10 | 9.7 | 2.1 | 14.2
|  |  | 14.9 | 16.5 | 7.2 | 16.8 | 14.4 | 11.5 | 12.3 | 13.2 | 21.1 | 3.2 | 12.1 | 10.5 | 15.3 | 6.5 | 17.2 | 19.5 | 9 | 9.6 | 9.7 | 19.3 | 19.5 | 18.5 | 11 | 9.7 | 13.3 | 14.8 | 9.1 | 8.5 | 10.3 | 16.9 | 6.9 | 10.9 | 11.8 | 7.1 | 22 | 7.9 | 13.9 | 0.5 | 17.6 | 0.4 | 1.2 | 2.1 | 7.3 | 12.9 | 8.5 | 3.8 | 13.8 | -0.1 | -1 | 9.9 | 9.4 | 2 | 13.6
|  |  | 13.5 | 16.1 | 6.4 | 14.9 | 13.1 | 11.3 | 12 | 12.4 | 19.6 | 2.8 | 11.8 | 9.8 | 14.5 | 6 | 16.6 | 18.5 | 8.4 | 9.1 | 8.9 | 17.3 | 19.1 | 17.7 | 10.2 | 8.9 | 12.1 | 13.5 | 8.8 | 8.6 | 9.7 | 15.7 | 6.9 | 10.7 | 11.3 | 6.8 | 20 | 7.6 | 13.2 | 0.4 | 16.1 | 0.2 | 0.7 | 1.7 | 7.5 | 11.8 | 8.5 | 3.5 | 12.6 | -0.3 | -1.2 | 9.9 | 9.1 | 1.9 | 13.1
|  |  | 12 | 15.8 | 5.7 | 13.1 | 11.8 | 11.1 | 11.6 | 11.5 | 18.1 | 2.5 | 11.4 | 9.2 | 13.8 | 5.4 | 16.1 | 17.5 | 7.9 | 8.5 | 8.1 | 15.3 | 18.6 | 17 | 9.5 | 8 | 11 | 12.1 | 8.5 | 8.8 | 9 | 14.4 | 6.9 | 10.4 | 10.9 | 6.5 | 18 | 7.3 | 12.6 | 0.4 | 14.5 | 0.1 | 0.3 | 1.2 | 7.7 | 10.7 | 8.6 | 3.1 | 11.5 | -0.5 | -1.4 | 9.8 | 8.8 | 1.8 | 12.5
|  |  | 11.5 | 14.2 | 5.3 | 12.9 | 11.6 | 10.8 | 11.2 | 10.2 | 15.9 | 2.4 | 10.3 | 9.3 | 13.2 | 5.1 | 15.3 | 16.6 | 7.4 | 8.3 | 7.7 | 14.6 | 17.5 | 14.8 | 9.4 | 7 | 10.5 | 11.6 | 7.6 | 8.5 | 8.9 | 12.7 | 6.8 | 9.5 | 10.2 | 6.4 | 17 | 7.2 | 11 | 0.5 | 12.6 | 0.1 | 0.2 | 0.9 | 7.8 | 9.8 | 8.7 | 2.7 | 9.4 | -0.6 | -1.9 | 8.5 | 8.6 | 1.4 | 11.6
|  |  | 11 | 12.6 | 4.9 | 12.8 | 11.5 | 10.6 | 10.7 | 9 | 13.6 | 2.4 | 9.3 | 9.3 | 12.5 | 4.7 | 14.6 | 15.7 | 6.9 | 8.1 | 7.3 | 14 | 16.3 | 12.5 | 9.4 | 6 | 10.1 | 11.1 | 6.6 | 8.3 | 8.9 | 11 | 6.6 | 8.6 | 9.5 | 6.4 | 16 | 7 | 9.4 | 0.7 | 10.7 | 0 | 0.2 | 0.7 | 7.9 | 8.9 | 8.7 | 2.4 | 7.4 | -0.6 | -2.3 | 7.3 | 8.4 | 1 | 10.6
|  |  | 10.5 | 11 | 4.5 | 12.6 | 11.3 | 10.3 | 10.3 | 7.7 | 11.4 | 2.3 | 8.2 | 9.4 | 11.9 | 4.4 | 13.8 | 14.8 | 6.4 | 7.9 | 6.9 | 13.3 | 15.2 | 10.3 | 9.3 | 5 | 9.6 | 10.6 | 5.7 | 8 | 8.8 | 9.3 | 6.5 | 7.7 | 8.8 | 6.3 | 15 | 6.9 | 7.8 | 0.8 | 8.8 | 0 | 0.1 | 0.4 | 8 | 8 | 8.8 | 2 | 5.3 | -0.7 | -2.8 | 6 | 8.2 | 0.6 | 9.7
|  |  | 10 | 10.5 | 4.6 | 12.6 | 11.2 | 10 | 10.2 | 7.1 | 11.1 | 2.2 | 7.1 | 9.4 | 10.7 | 4.2 | 12.7 | 14 | 6.3 | 7.6 | 6.2 | 12.1 | 14.7 | 9 | 9.2 | 4.7 | 9.5 | 10.3 | 5.4 | 8 | 8.7 | 9.2 | 6 | 7.1 | 7.8 | 6.2 | 14.1 | 6.9 | 7.7 | 0.7 | 7.6 | 0 | 0.1 | 0.4 | 7.9 | 8.1 | 8.8 | 1.5 | 5.3 | -0.7 | -3 | 5.1 | 8.1 | 0.3 | 9.1
|  |  | 9.5 | 10.1 | 4.6 | 12.5 | 11.2 | 9.8 | 10.1 | 6.6 | 10.8 | 2.1 | 5.9 | 9.4 | 9.4 | 4 | 11.6 | 13.2 | 6.2 | 7.3 | 5.4 | 11 | 14.1 | 7.7 | 9 | 4.3 | 9.4 | 10.1 | 5.1 | 7.9 | 8.5 | 9 | 5.5 | 6.6 | 6.9 | 6.1 | 13.2 | 6.8 | 7.7 | 0.5 | 6.3 | -0.1 | 0.1 | 0.3 | 7.7 | 8.1 | 8.8 | 1.1 | 5.2 | -0.7 | -3.2 | 4.3 | 8 | 0 | 8.6
|  |  | 9 | 9.6 | 4.7 | 12.5 | 11.1 | 9.5 | 10 | 6 | 10.5 | 2 | 4.8 | 9.4 | 8.2 | 3.8 | 10.5 | 12.4 | 6.1 | 7 | 4.7 | 9.8 | 13.6 | 6.4 | 8.9 | 4 | 9.3 | 9.8 | 4.8 | 7.9 | 8.4 | 8.9 | 5 | 6 | 5.9 | 6 | 12.3 | 6.8 | 7.6 | 0.4 | 5.1 | -0.1 | 0.1 | 0.3 | 7.6 | 8.2 | 8.8 | 0.6 | 5.2 | -0.7 | -3.4 | 3.4 | 7.9 | -0.3 | 8
|  |  | 8.6 | 9.2 | 4.6 | 12.1 | 10.9 | 9.4 | 9.7 | 5.5 | 10.2 | 2 | 4.6 | 9.3 | 7.8 | 3.9 | 9.8 | 11.7 | 5.8 | 6.9 | 4.2 | 9.2 | 13.1 | 6.5 | 8.9 | 3.2 | 9 | 9.3 | 4.6 | 7.9 | 8.3 | 8.7 | 4.7 | 5.7 | 5.7 | 5.8 | 11.9 | 6.7 | 7.8 | 0.2 | 4.4 | -0.3 | -0.1 | 0.3 | 7.5 | 8 | 8.8 | 0.7 | 4.7 | -0.7 | -3.4 | 3.2 | 7.9 | -0.4 | 7.8
|  |  | 8.1 | 8.9 | 4.6 | 11.8 | 10.7 | 9.4 | 9.4 | 5 | 9.8 | 2 | 4.5 | 9.2 | 7.5 | 4.1 | 9.1 | 11.1 | 5.5 | 6.7 | 3.6 | 8.7 | 12.7 | 6.6 | 8.8 | 2.5 | 8.8 | 8.8 | 4.4 | 7.9 | 8.3 | 8.4 | 4.5 | 5.3 | 5.4 | 5.7 | 11.6 | 6.7 | 8 | 0.1 | 3.7 | -0.6 | -0.4 | 0.4 | 7.3 | 7.9 | 8.8 | 0.8 | 4.1 | -0.6 | -3.3 | 3 | 7.8 | -0.5 | 7.5
|  |  | 7.7 | 8.5 | 4.5 | 11.4 | 10.5 | 9.3 | 9.1 | 4.5 | 9.5 | 2 | 4.3 | 9.1 | 7.1 | 4.2 | 8.4 | 10.4 | 5.2 | 6.6 | 3.1 | 8.1 | 12.2 | 6.7 | 8.8 | 1.7 | 8.5 | 8.3 | 4.2 | 7.9 | 8.2 | 8.2 | 4.2 | 5 | 5.2 | 5.5 | 11.2 | 6.6 | 8.2 | -0.1 | 3 | -0.8 | -0.6 | 0.4 | 7.2 | 7.7 | 8.8 | 0.9 | 3.6 | -0.6 | -3.3 | 2.8 | 7.8 | -0.6 | 7.3
|  |  | 7.8 | 8.7 | 4.5 | 13.6 | 10.8 | 9.3 | 9.1 | 5.5 | 11 | 1.5 | 4.6 | 8.9 | 7.3 | 4.2 | 8.7 | 11.3 | 5.6 | 6.6 | 2.6 | 9.9 | 12.3 | 7 | 8.8 | 2.4 | 8.9 | 9 | 4 | 8 | 8.2 | 7.7 | 4.2 | 5.2 | 5.5 | 5.4 | 11.9 | 6.8 | 8.4 | 0.7 | 3.8 | -0.5 | -0.4 | 0.6 | 7.2 | 8.2 | 9.1 | 1.2 | 4.3 | -0.2 | -3.1 | 3.4 | 7.9 | -0.7 | 7.8
|  |  | 8 | 8.9 | 4.5 | 15.9 | 11.1 | 9.4 | 9.1 | 6.6 | 12.6 | 1.1 | 5 | 8.8 | 7.5 | 4.2 | 9 | 12.1 | 6 | 6.5 | 2.2 | 11.6 | 12.3 | 7.3 | 8.9 | 3.2 | 9.4 | 9.8 | 3.8 | 8.1 | 8.3 | 7.2 | 4.2 | 5.3 | 5.7 | 5.3 | 12.7 | 7 | 8.5 | 1.4 | 4.5 | -0.1 | -0.2 | 0.9 | 7.1 | 8.6 | 9.4 | 1.5 | 5 | 0.2 | -2.8 | 4.1 | 8 | -0.7 | 8.3
|  |  | 8.1 | 9.1 | 4.5 | 18.1 | 11.4 | 9.4 | 9.1 | 7.6 | 14.1 | 0.6 | 5.3 | 8.6 | 7.7 | 4.2 | 9.3 | 13 | 6.4 | 6.5 | 1.7 | 13.4 | 12.4 | 7.6 | 8.9 | 3.9 | 9.8 | 10.5 | 3.6 | 8.2 | 8.3 | 6.7 | 4.2 | 5.5 | 6 | 5.2 | 13.4 | 7.2 | 8.7 | 2.2 | 5.3 | 0.2 | 0 | 1.1 | 7.1 | 9.1 | 9.7 | 1.8 | 5.7 | 0.6 | -2.6 | 4.7 | 8.1 | -0.8 | 8.8
|  |  | 8.9 | 10 | 5.2 | 17.3 | 13.2 | 9.9 | 9.3 | 9.4 | 16.7 | 1.7 | 6.2 | 8.8 | 8.4 | 4.7 | 10.2 | 15.7 | 7.9 | 6.9 | 1.9 | 16.1 | 14.5 | 10 | 9.5 | 6 | 10.9 | 10.5 | 3.5 | 8.4 | 9.3 | 7.3 | 4.6 | 6.4 | 6.4 | 4.9 | 15.5 | 7.5 | 11.6 | 3.5 | 8.1 | 0.9 | 1.2 | 2.5 | 7.1 | 10.6 | 9.9 | 3.3 | 5.6 | 1.6 | -1.4 | 8.2 | 8.9 | -0.6 | 10
|  |  | 9.7 | 10.8 | 5.8 | 16.5 | 14.9 | 10.3 | 9.6 | 11.2 | 19.3 | 2.7 | 7.2 | 9 | 9.2 | 5.1 | 11 | 18.5 | 9.3 | 7.2 | 2 | 18.9 | 16.5 | 12.3 | 10 | 8.1 | 12.1 | 10.6 | 3.3 | 8.6 | 10.3 | 8 | 5 | 7.4 | 6.9 | 4.7 | 17.6 | 7.9 | 14.5 | 4.7 | 11 | 1.6 | 2.3 | 3.8 | 7.1 | 12.2 | 10.2 | 4.7 | 5.4 | 2.5 | -0.2 | 11.6 | 9.6 | -0.3 | 11.3
|  |  | 10.5 | 11.7 | 6.5 | 15.7 | 16.7 | 10.8 | 9.8 | 13 | 21.9 | 3.8 | 8.1 | 9.2 | 9.9 | 5.6 | 11.9 | 21.2 | 10.8 | 7.6 | 2.2 | 21.6 | 18.6 | 14.7 | 10.6 | 10.2 | 13.2 | 10.6 | 3.2 | 8.8 | 11.3 | 8.6 | 5.4 | 8.3 | 7.3 | 4.4 | 19.7 | 8.2 | 17.4 | 6 | 13.8 | 2.3 | 3.5 | 5.2 | 7.1 | 13.7 | 10.4 | 6.2 | 5.3 | 3.5 | 1 | 15.1 | 10.4 | -0.1 | 12.5
|  |  | 11.1 | 10.5 | 6.8 | 14.4 | 17.2 | 11.1 | 10.4 | 13.8 | 22.5 | 4 | 8.4 | 9.7 | 10.6 | 6.9 | 11.4 | 21.9 | 11.6 | 8 | 2.5 | 22.3 | 19.6 | 15.8 | 10.5 | 10.4 | 14.5 | 10.3 | 3.2 | 9.3 | 11.4 | 9.8 | 6 | 7.3 | 8.9 | 4.1 | 20.7 | 8.7 | 18.6 | 6.7 | 14.8 | 3.3 | 4.4 | 5.4 | 6.6 | 13.3 | 10 | 6.1 | 6.8 | 4.3 | 1.5 | 16.3 | 11 | 1.4 | 13
|  |  | 11.7 | 9.3 | 7.1 | 13 | 17.8 | 11.5 | 10.9 | 14.6 | 23.2 | 4.1 | 8.7 | 10.1 | 11.2 | 8.3 | 10.8 | 22.5 | 12.5 | 8.3 | 2.9 | 22.9 | 20.7 | 16.9 | 10.3 | 10.5 | 15.7 | 10.1 | 3.1 | 9.7 | 11.4 | 10.9 | 6.5 | 6.2 | 10.6 | 3.9 | 21.7 | 9.1 | 19.8 | 7.5 | 15.9 | 4.4 | 5.4 | 5.6 | 6.2 | 12.8 | 9.6 | 5.9 | 8.4 | 5 | 1.9 | 17.4 | 11.5 | 2.8 | 13.5
|  |  | 12.3 | 8.1 | 7.4 | 11.7 | 18.3 | 11.8 | 11.5 | 15.4 | 23.8 | 4.3 | 9 | 10.6 | 11.9 | 9.6 | 10.3 | 23.2 | 13.3 | 8.7 | 3.2 | 23.6 | 21.7 | 18 | 10.2 | 10.7 | 17 | 9.8 | 3.1 | 10.2 | 11.5 | 12.1 | 7.1 | 5.2 | 12.2 | 3.6 | 22.7 | 9.6 | 21 | 8.2 | 16.9 | 5.4 | 6.3 | 5.8 | 5.7 | 12.4 | 9.2 | 5.8 | 9.9 | 5.8 | 2.4 | 18.6 | 12.1 | 4.3 | 14
|  |  | 12.2 | 8.1 | 7.1 | 11.3 | 17.4 | 11.9 | 11.6 | 15.7 | 22.8 | 4.4 | 8.6 | 11.3 | 11.5 | 9.5 | 10.2 | 23 | 13.4 | 7.4 | 3.4 | 22.8 | 21.4 | 18.3 | 9.9 | 10.7 | 17 | 10.6 | 3 | 9.8 | 10.8 | 11.8 | 7.1 | 6.4 | 12.7 | 3.8 | 22.5 | 8.9 | 21.9 | 7.5 | 17.4 | 5.4 | 6.9 | 6.5 | 5 | 12.8 | 8.7 | 5.8 | 9.6 | 6.1 | 2.8 | 19.3 | 12.5 | 4.5 | 13.5
|  |  | 12.1 | 8.1 | 6.8 | 10.9 | 16.6 | 11.9 | 11.7 | 16 | 21.8 | 4.5 | 8.3 | 11.9 | 11.1 | 9.5 | 10.2 | 22.8 | 13.5 | 6.1 | 3.5 | 21.9 | 21.2 | 18.7 | 9.6 | 10.8 | 17 | 11.5 | 3 | 9.5 | 10 | 11.6 | 7.2 | 7.7 | 13.3 | 4 | 22.3 | 8.3 | 22.7 | 6.9 | 17.9 | 5.4 | 7.4 | 7.2 | 4.4 | 13.2 | 8.3 | 5.7 | 9.3 | 6.5 | 3.1 | 20.1 | 13 | 4.8 | 13.1
|  |  | 12 | 8.1 | 6.5 | 10.5 | 15.7 | 12 | 11.8 | 16.3 | 20.8 | 4.6 | 7.9 | 12.6 | 10.7 | 9.4 | 10.1 | 22.6 | 13.6 | 4.8 | 3.7 | 21.1 | 20.9 | 19 | 9.3 | 10.8 | 17 | 12.3 | 2.9 | 9.1 | 9.3 | 11.3 | 7.2 | 8.9 | 13.8 | 4.2 | 22.1 | 7.6 | 23.6 | 6.2 | 18.4 | 5.4 | 8 | 7.9 | 3.7 | 13.6 | 7.8 | 5.7 | 9 | 6.8 | 3.5 | 20.8 | 13.4 | 5 | 12.6
|  |  | 11.3 | 8.4 | 5.8 | 10.1 | 14.6 | 11.3 | 10.5 | 15.4 | 19.3 | 4.9 | 7.1 | 11.9 | 10.2 | 8.5 | 9.8 | 21.5 | 12.8 | 4.9 | 3.4 | 19.5 | 20.3 | 17.7 | 9.3 | 10 | 16.6 | 10.7 | 2.8 | 8.9 | 9.4 | 9.9 | 7.4 | 8.5 | 12.4 | 4 | 20.6 | 7.6 | 22.1 | 4.9 | 16.8 | 4.6 | 7.1 | 7.5 | 3.5 | 12.8 | 6.7 | 5.7 | 8 | 6.7 | 3.4 | 19.8 | 12.8 | 4.8 | 11.3
|  |  | 10.5 | 8.6 | 5 | 9.6 | 13.4 | 10.7 | 9.3 | 14.4 | 17.9 | 5.3 | 6.2 | 11.2 | 9.8 | 7.6 | 9.5 | 20.3 | 11.9 | 5.1 | 3.2 | 18 | 19.6 | 16.5 | 9.3 | 9.1 | 16.2 | 9.1 | 2.6 | 8.8 | 9.6 | 8.6 | 7.6 | 8.2 | 11.1 | 3.8 | 19 | 7.6 | 20.7 | 3.6 | 15.2 | 3.8 | 6.3 | 7.2 | 3.3 | 12 | 5.5 | 5.6 | 6.9 | 6.5 | 3.3 | 18.9 | 12.1 | 4.6 | 10
|  |  | 9.8 | 8.9 | 4.3 | 9.2 | 12.3 | 10 | 8 | 13.5 | 16.4 | 5.6 | 5.4 | 10.5 | 9.3 | 6.7 | 9.2 | 19.2 | 11.1 | 5.2 | 2.9 | 16.4 | 19 | 15.2 | 9.3 | 8.3 | 15.8 | 7.5 | 2.5 | 8.6 | 9.7 | 7.2 | 7.8 | 7.8 | 9.7 | 3.6 | 17.5 | 7.6 | 19.2 | 2.3 | 13.6 | 3 | 5.4 | 6.8 | 3.1 | 11.2 | 4.4 | 5.6 | 5.9 | 6.4 | 3.2 | 17.9 | 11.5 | 4.4 | 8.7
|  |  | 9.3 | 8.4 | 3.6 | 8.2 | 11.3 | 9.5 | 7.6 | 12.3 | 15.3 | 5.4 | 4.5 | 10.1 | 8.9 | 5.9 | 9.1 | 17.7 | 10.2 | 4.3 | 2.8 | 14.4 | 18.1 | 13.1 | 9.3 | 7.4 | 14.2 | 6.3 | 2.4 | 8.5 | 9.4 | 5.7 | 8 | 7.2 | 9.4 | 3.4 | 16.6 | 7.4 | 18 | 2.2 | 12 | 2.1 | 4.1 | 5.4 | 3.1 | 10.9 | 4.3 | 4.1 | 5.2 | 4.7 | 2.7 | 15.7 | 10.9 | 4.3 | 8.5
|  |  | 8.7 | 7.8 | 2.8 | 7.3 | 10.3 | 8.9 | 7.2 | 11 | 14.1 | 5.1 | 3.6 | 9.7 | 8.4 | 5 | 9 | 16.3 | 9.3 | 3.4 | 2.6 | 12.5 | 17.3 | 11 | 9.2 | 6.6 | 12.7 | 5.2 | 2.3 | 8.4 | 9 | 4.2 | 8.3 | 6.5 | 9 | 3.3 | 15.6 | 7.3 | 16.8 | 2 | 10.4 | 1.3 | 2.7 | 4 | 3.2 | 10.5 | 4.1 | 2.7 | 4.5 | 2.9 | 2.1 | 13.4 | 10.4 | 4.2 | 8.2
|  |  | 8.2 | 7.3 | 2.1 | 6.3 | 9.3 | 8.4 | 6.8 | 9.8 | 13 | 4.9 | 2.7 | 9.3 | 8 | 4.2 | 8.9 | 14.8 | 8.4 | 2.5 | 2.5 | 10.5 | 16.4 | 8.9 | 9.2 | 5.7 | 11.1 | 4 | 2.2 | 8.3 | 8.7 | 2.7 | 8.5 | 5.9 | 8.7 | 3.1 | 14.7 | 7.1 | 15.6 | 1.9 | 8.8 | 0.4 | 1.4 | 2.6 | 3.2 | 10.2 | 4 | 1.2 | 3.8 | 1.2 | 1.6 | 11.2 | 9.8 | 4.1 | 8
|  |  | 7.6 | 6.7 | 1.9 | 6.2 | 9 | 8.8 | 6.5 | 9.6 | 11.5 | 5 | 2.7 | 8.9 | 7.6 | 3.3 | 8.8 | 14.1 | 7.6 | 2.3 | 2.4 | 9.3 | 15.3 | 8.5 | 8.9 | 5.5 | 10.1 | 3.9 | 2.2 | 8.3 | 8.7 | 2.1 | 7.7 | 5.4 | 8.3 | 3.1 | 14.4 | 7.1 | 14.9 | 1.8 | 7.9 | 0.3 | 0.9 | 1.9 | 3.2 | 9.6 | 4 | 0.9 | 3.5 | 0.8 | 1.1 | 10.1 | 9.6 | 4 | 7.5
|  |  | 6.9 | 6.1 | 1.8 | 6.1 | 8.8 | 9.3 | 6.2 | 9.5 | 10.1 | 5 | 2.7 | 8.4 | 7.3 | 2.3 | 8.8 | 13.5 | 6.8 | 2.1 | 2.2 | 8.2 | 14.2 | 8 | 8.7 | 5.2 | 9 | 3.8 | 2.1 | 8.3 | 8.7 | 1.6 | 6.9 | 5 | 7.8 | 3 | 14.1 | 7.2 | 14.1 | 1.8 | 7 | 0.3 | 0.3 | 1.1 | 3.2 | 9.1 | 4 | 0.7 | 3.1 | 0.4 | 0.5 | 9 | 9.3 | 4 | 7.1
|  |  | 6.3 | 5.5 | 1.6 | 6 | 8.5 | 9.7 | 5.9 | 9.3 | 8.6 | 5.1 | 2.7 | 8 | 6.9 | 1.4 | 8.7 | 12.8 | 6 | 1.9 | 2.1 | 7 | 13.1 | 7.6 | 8.4 | 5 | 8 | 3.7 | 2.1 | 8.3 | 8.7 | 1 | 6.1 | 4.5 | 7.4 | 3 | 13.8 | 7.2 | 13.4 | 1.7 | 6.1 | 0.2 | -0.2 | 0.4 | 3.2 | 8.5 | 4 | 0.4 | 2.8 | 0 | 0 | 7.9 | 9.1 | 3.9 | 6.6
|  |  | 6.1 | 5.1 | 1.9 | 5.8 | 8.2 | 9.5 | 5.1 | 8.9 | 7.4 | 4.5 | 2.4 | 8 | 6.7 | 1.1 | 8.6 | 12 | 5.1 | 1.8 | 1.8 | 7 | 12.5 | 7.6 | 8 | 4.5 | 7.5 | 3.5 | 1.8 | 8.1 | 8.6 | 1.5 | 5.8 | 4.2 | 7.1 | 3 | 12.9 | 7.2 | 12.2 | 1.5 | 5.4 | 0 | -0.4 | 0.1 | 3.2 | 8.5 | 4 | 0.3 | 2.5 | -0.3 | -0.6 | 8.5 | 8.7 | 2.6 | 6.5
|  |  | 6 | 4.6 | 2.3 | 5.7 | 7.9 | 9.2 | 4.3 | 8.4 | 6.2 | 3.8 | 2.2 | 8 | 6.6 | 0.8 | 8.4 | 11.1 | 4.2 | 1.7 | 1.6 | 7 | 12 | 7.7 | 7.7 | 3.9 | 6.9 | 3.2 | 1.6 | 8 | 8.6 | 2.1 | 5.4 | 3.8 | 6.8 | 2.9 | 12 | 7.2 | 11.1 | 1.2 | 4.8 | -0.2 | -0.7 | -0.1 | 3.2 | 8.4 | 4.1 | 0.1 | 2.3 | -0.7 | -1.2 | 9.1 | 8.4 | 1.4 | 6.3
|  |  | 5.8 | 4.2 | 2.6 | 5.5 | 7.6 | 9 | 3.5 | 8 | 5 | 3.2 | 1.9 | 8 | 6.4 | 0.5 | 8.3 | 10.3 | 3.3 | 1.6 | 1.3 | 7 | 11.4 | 7.7 | 7.3 | 3.4 | 6.4 | 3 | 1.3 | 7.8 | 8.5 | 2.6 | 5.1 | 3.5 | 6.5 | 2.9 | 11.1 | 7.2 | 9.9 | 1 | 4.1 | -0.4 | -0.9 | -0.4 | 3.2 | 8.4 | 4.1 | 0 | 2 | -1 | -1.8 | 9.7 | 8 | 0.1 | 6.2
|  |  | 6.1 | 4.5 | 2.3 | 5.8 | 8.2 | 8.9 | 3.3 | 8.8 | 7.7 | 3.3 | 2.2 | 7.9 | 6.6 | 1.1 | 8.4 | 10.9 | 4.1 | 1.4 | 1.6 | 9.3 | 12.1 | 8 | 7.6 | 3.8 | 7.4 | 2.8 | 1.5 | 7.6 | 8.5 | 2.8 | 4.6 | 3.6 | 5.9 | 2.2 | 11.8 | 7.2 | 10.6 | 1 | 5.1 | -0.3 | -0.6 | -0.5 | 3.3 | 8.6 | 4.4 | 0.1 | 2.8 | -1.1 | -1.7 | 10.4 | 8.8 | -0.2 | 6.6
|  |  | 6.3 | 4.7 | 1.9 | 6.1 | 8.8 | 8.9 | 3 | 9.5 | 10.5 | 3.3 | 2.4 | 7.8 | 6.9 | 1.6 | 8.5 | 11.6 | 4.8 | 1.1 | 1.8 | 11.5 | 12.9 | 8.3 | 7.8 | 4.3 | 8.3 | 2.7 | 1.6 | 7.5 | 8.6 | 3 | 4 | 3.8 | 5.2 | 1.5 | 12.4 | 7.2 | 11.2 | 0.9 | 6.1 | -0.3 | -0.3 | -0.5 | 3.3 | 8.9 | 4.6 | 0.3 | 3.6 | -1.3 | -1.5 | 11.1 | 9.6 | -0.6 | 6.9
|  |  | 6.6 | 5 | 1.6 | 6.4 | 9.4 | 8.8 | 2.8 | 10.3 | 13.2 | 3.4 | 2.7 | 7.7 | 7.1 | 2.2 | 8.6 | 12.2 | 5.6 | 0.9 | 2.1 | 13.8 | 13.6 | 8.6 | 8.1 | 4.7 | 9.3 | 2.5 | 1.8 | 7.3 | 8.6 | 3.2 | 3.5 | 3.9 | 4.6 | 0.8 | 13.1 | 7.2 | 11.9 | 0.9 | 7.1 | -0.2 | 0 | -0.6 | 3.4 | 9.1 | 4.9 | 0.4 | 4.4 | -1.4 | -1.4 | 11.8 | 10.4 | -0.9 | 7.3
|  |  | 8.1 | 4.9 | 2.4 | 6.7 | 10.1 | 8.9 | 2.9 | 12.3 | 15.7 | 3.9 | 3.6 | 8.5 | 8.2 | 3.6 | 8.7 | 14.9 | 7.8 | 1.2 | 3 | 15.9 | 15 | 9.5 | 9.1 | 6.7 | 10.6 | 2.7 | 2.5 | 8.3 | 9.2 | 3.5 | 3.7 | 5.6 | 4.3 | 1 | 14.8 | 7.8 | 13.6 | 1.5 | 10.1 | 0.7 | 0.9 | 0.1 | 4.1 | 9.6 | 5.6 | 1 | 5 | -0.9 | -1.5 | 14.5 | 12.7 | -0.9 | 7.8
|  |  | 9.7 | 4.9 | 3.2 | 7.1 | 10.8 | 8.9 | 3 | 14.2 | 18.3 | 4.4 | 4.4 | 9.2 | 9.3 | 4.9 | 8.9 | 17.5 | 10.1 | 1.5 | 3.8 | 17.9 | 16.3 | 10.5 | 10.2 | 8.6 | 11.8 | 2.9 | 3.3 | 9.2 | 9.9 | 3.9 | 4 | 7.3 | 4.1 | 1.3 | 16.5 | 8.4 | 15.4 | 2 | 13 | 1.6 | 1.7 | 0.7 | 4.8 | 10 | 6.2 | 1.7 | 5.5 | -0.5 | -1.7 | 17.3 | 14.9 | -0.8 | 8.2
|  |  | 11.2 | 4.8 | 4 | 7.4 | 11.5 | 9 | 3.1 | 16.2 | 20.8 | 4.9 | 5.3 | 10 | 10.4 | 6.3 | 9 | 20.2 | 12.3 | 1.8 | 4.7 | 20 | 17.7 | 11.4 | 11.2 | 10.6 | 13.1 | 3.1 | 4 | 10.2 | 10.5 | 4.2 | 4.2 | 9 | 3.8 | 1.5 | 18.2 | 9 | 17.1 | 2.6 | 16 | 2.5 | 2.6 | 1.4 | 5.5 | 10.5 | 6.9 | 2.3 | 6.1 | 0 | -1.8 | 20 | 17.2 | -0.8 | 8.7
|  |  | 11.2 | 5.5 | 3.5 | 7.3 | 12.1 | 9.3 | 3.2 | 17 | 21.5 | 5.9 | 5.7 | 10.3 | 10.5 | 7.5 | 9.3 | 20.9 | 13.2 | 2.1 | 5.5 | 20.5 | 18.5 | 11.9 | 10.9 | 11.4 | 13.6 | 3.4 | 5 | 10.8 | 11 | 5.4 | 5.4 | 9.3 | 4.4 | 2.1 | 18.6 | 9.7 | 18.1 | 3.7 | 16.8 | 3.2 | 3.1 | 2.3 | 6.1 | 10.9 | 6.7 | 3.1 | 6.6 | 0.9 | -1.1 | 21.1 | 16.9 | -0.6 | 9.9
|  |  | 11.3 | 6.1 | 3.1 | 7.2 | 12.7 | 9.7 | 3.3 | 17.7 | 22.1 | 7 | 6.1 | 10.7 | 10.7 | 8.8 | 9.7 | 21.5 | 14.2 | 2.3 | 6.2 | 20.9 | 19.3 | 12.5 | 10.5 | 12.1 | 14 | 3.7 | 6 | 11.5 | 11.6 | 6.6 | 6.5 | 9.6 | 4.9 | 2.6 | 18.9 | 10.5 | 19 | 4.9 | 17.6 | 3.9 | 3.7 | 3.3 | 6.8 | 11.4 | 6.5 | 4 | 7.1 | 1.9 | -0.4 | 22.1 | 16.6 | -0.5 | 11.1
|  |  | 11.3 | 6.8 | 2.6 | 7.1 | 13.3 | 10 | 3.4 | 18.5 | 22.8 | 8 | 6.5 | 11 | 10.8 | 10 | 10 | 22.2 | 15.1 | 2.6 | 7 | 21.4 | 20.1 | 13 | 10.2 | 12.9 | 14.5 | 4 | 7 | 12.1 | 12.1 | 7.8 | 7.7 | 9.9 | 5.5 | 3.2 | 19.3 | 11.2 | 20 | 6 | 18.4 | 4.6 | 4.2 | 4.2 | 7.4 | 11.8 | 6.3 | 4.8 | 7.6 | 2.8 | 0.3 | 23.2 | 16.3 | -0.3 | 12.3
|  |  | 11.6 | 6.2 | 2.1 | 6.8 | 12.3 | 10.2 | 3.3 | 18.5 | 22.6 | 8.1 | 6.5 | 11.3 | 11.3 | 10.5 | 10.3 | 21.9 | 15.3 | 2.6 | 6.3 | 21.2 | 20.2 | 13 | 10.1 | 12.8 | 14.8 | 4.3 | 6.9 | 12 | 11.8 | 8.2 | 7.9 | 10.4 | 5.7 | 3.8 | 19.2 | 11.6 | 20 | 6.5 | 18.7 | 4.9 | 4.7 | 4.8 | 7.1 | 10.9 | 7 | 5.3 | 7.8 | 3.2 | 0 | 21.4 | 15.1 | -0.3 | 11.7
|  |  | 11.9 | 5.7 | 1.7 | 6.6 | 11.2 | 10.3 | 3.1 | 18.5 | 22.4 | 8.3 | 6.4 | 11.5 | 11.7 | 10.9 | 10.7 | 21.7 | 15.6 | 2.5 | 5.6 | 21 | 20.2 | 13 | 9.9 | 12.7 | 15 | 4.6 | 6.7 | 11.8 | 11.6 | 8.6 | 8.2 | 10.9 | 6 | 4.3 | 19.2 | 12 | 20 | 6.9 | 18.9 | 5.1 | 5.3 | 5.3 | 6.9 | 10.1 | 7.8 | 5.9 | 8.1 | 3.5 | -0.4 | 19.6 | 13.9 | -0.2 | 11.2
|  |  | 12.2 | 5.1 | 1.2 | 6.3 | 10.2 | 10.5 | 3 | 18.5 | 22.2 | 8.4 | 6.4 | 11.8 | 12.2 | 11.4 | 11 | 21.4 | 15.8 | 2.5 | 4.9 | 20.8 | 20.3 | 13 | 9.8 | 12.6 | 15.3 | 4.9 | 6.6 | 11.7 | 11.3 | 9 | 8.4 | 11.4 | 6.2 | 4.9 | 19.1 | 12.4 | 20 | 7.4 | 19.2 | 5.4 | 5.8 | 5.9 | 6.6 | 9.2 | 8.5 | 6.4 | 8.3 | 3.9 | -0.7 | 17.8 | 12.7 | -0.2 | 10.6
|  |  | 11.5 | 5.2 | 1.2 | 6.1 | 9.3 | 10.4 | 2.7 | 17.8 | 20.7 | 8.6 | 5.8 | 11.2 | 11.8 | 10.7 | 10.4 | 20.7 | 14.6 | 2.3 | 4 | 19.5 | 18.7 | 11.5 | 9.8 | 11.6 | 14.7 | 4.5 | 4.9 | 11.8 | 11.3 | 8.2 | 8.2 | 10.9 | 6.4 | 3.7 | 17.8 | 11.4 | 19.1 | 6.6 | 17.9 | 4.7 | 5.5 | 5.5 | 5.5 | 9.1 | 7.7 | 5.7 | 7.9 | 3.1 | -0.6 | 17.6 | 12.1 | -0.1 | 10
|  |  | 10.9 | 5.2 | 1.1 | 5.8 | 8.5 | 10.3 | 2.5 | 17 | 19.2 | 8.7 | 5.2 | 10.7 | 11.3 | 9.9 | 9.9 | 20.1 | 13.5 | 2.1 | 3 | 18.3 | 17.1 | 10.1 | 9.8 | 10.7 | 14.1 | 4 | 3.3 | 11.9 | 11.2 | 7.5 | 8.1 | 10.4 | 6.6 | 2.6 | 16.6 | 10.4 | 18.2 | 5.9 | 16.7 | 3.9 | 5.3 | 5.2 | 4.4 | 8.9 | 7 | 4.9 | 7.5 | 2.4 | -0.5 | 17.4 | 11.6 | -0.1 | 9.4
|  |  | 10.2 | 5.3 | 1.1 | 5.6 | 7.6 | 10.2 | 2.2 | 16.3 | 17.7 | 8.9 | 4.6 | 10.1 | 10.9 | 9.2 | 9.3 | 19.4 | 12.3 | 1.9 | 2.1 | 17 | 15.5 | 8.6 | 9.8 | 9.7 | 13.5 | 3.6 | 1.6 | 12 | 11.2 | 6.7 | 7.9 | 9.9 | 6.8 | 1.4 | 15.3 | 9.4 | 17.3 | 5.1 | 15.4 | 3.2 | 5 | 4.8 | 3.3 | 8.8 | 6.2 | 4.2 | 7.1 | 1.6 | -0.4 | 17.2 | 11 | 0 | 8.8
|  |  | 9.2 | 5.1 | 0.9 | 5.5 | 8 | 10.3 | 1.9 | 15.6 | 16.8 | 8.5 | 3.7 | 8.7 | 10 | 7.6 | 8 | 17.4 | 11.1 | 1.6 | 1.7 | 15.2 | 13 | 6.9 | 8.4 | 9.1 | 13 | 3.4 | 1.7 | 10.5 | 10.4 | 5.6 | 7.4 | 8.7 | 6.4 | 0.9 | 14.4 | 7.7 | 15.4 | 4.5 | 14.4 | 2.4 | 4.3 | 3.5 | 2.5 | 8.7 | 5.7 | 3.5 | 5.2 | 1 | -0.5 | 15.8 | 10.5 | 0 | 8.5
|  |  | 8.3 | 4.8 | 0.7 | 5.4 | 8.3 | 10.3 | 1.6 | 15 | 16 | 8 | 2.8 | 7.2 | 9.2 | 6 | 6.7 | 15.5 | 10 | 1.4 | 1.3 | 13.3 | 10.5 | 5.3 | 7.1 | 8.6 | 12.5 | 3.1 | 1.9 | 9 | 9.5 | 4.4 | 6.8 | 7.5 | 6 | 0.4 | 13.4 | 6 | 13.5 | 3.8 | 13.4 | 1.6 | 3.7 | 2.1 | 1.6 | 8.7 | 5.3 | 2.9 | 3.2 | 0.4 | -0.7 | 14.5 | 10.1 | 0.1 | 8.3
|  |  | 7.3 | 4.6 | 0.5 | 5.3 | 8.7 | 10.4 | 1.3 | 14.3 | 15.1 | 7.6 | 1.9 | 5.8 | 8.3 | 4.4 | 5.4 | 13.5 | 8.8 | 1.1 | 0.9 | 11.5 | 8 | 3.6 | 5.7 | 8 | 12 | 2.9 | 2 | 7.5 | 8.7 | 3.3 | 6.3 | 6.3 | 5.6 | -0.1 | 12.5 | 4.3 | 11.6 | 3.2 | 12.4 | 0.8 | 3 | 0.8 | 0.8 | 8.6 | 4.8 | 2.2 | 1.3 | -0.2 | -0.8 | 13.1 | 9.6 | 0.1 | 8
|  |  | 6.7 | 4.3 | -0.1 | 5.3 | 8.6 | 10.4 | 1.7 | 13.9 | 14.3 | 7.1 | 0.7 | 4.8 | 7.6 | 3.3 | 5 | 12.8 | 9.2 | 1 | 0.8 | 11.3 | 7.5 | 2.7 | 5.6 | 7.4 | 11.5 | 2.6 | 1.9 | 7.4 | 8 | 3.2 | 4.7 | 6 | 4.7 | -0.6 | 12.2 | 3.7 | 11.1 | 2.4 | 12.3 | 0.5 | 2.2 | 0.3 | 0 | 8.1 | 4.5 | 1.6 | 0.7 | -0.2 | -1.8 | 12.2 | 9.5 | -0.1 | 7.8
|  |  | 6 | 3.9 | -0.6 | 5.3 | 8.4 | 10.4 | 2 | 13.5 | 13.6 | 6.5 | -0.4 | 3.8 | 6.8 | 2.1 | 4.5 | 12 | 9.5 | 0.9 | 0.8 | 11.2 | 6.9 | 1.9 | 5.5 | 6.9 | 11.1 | 2.3 | 1.8 | 7.4 | 7.4 | 3.1 | 3 | 5.8 | 3.7 | -1 | 12 | 3 | 10.7 | 1.6 | 12.1 | 0.1 | 1.3 | -0.1 | -0.8 | 7.6 | 4.1 | 1.1 | 0 | -0.2 | -2.9 | 11.2 | 9.3 | -0.3 | 7.6
|  |  | 5.4 | 3.6 | -1.2 | 5.3 | 8.3 | 10.4 | 2.4 | 13.1 | 12.8 | 6 | -1.6 | 2.8 | 6.1 | 1 | 4.1 | 11.3 | 9.9 | 0.8 | 0.7 | 11 | 6.4 | 1 | 5.4 | 6.3 | 10.6 | 2 | 1.7 | 7.3 | 6.7 | 3 | 1.4 | 5.5 | 2.8 | -1.5 | 11.7 | 2.4 | 10.2 | 0.8 | 12 | -0.2 | 0.5 | -0.6 | -1.6 | 7.1 | 3.8 | 0.5 | -0.6 | -0.2 | -3.9 | 10.3 | 9.2 | -0.5 | 7.4
|  |  | 4.9 | 3.6 | -2 | 5.4 | 7.9 | 10.1 | 2.5 | 12.9 | 12.1 | 5.7 | -1.6 | 3.1 | 5.5 | -0.4 | 3.7 | 10.9 | 8.9 | 0.6 | 0.7 | 10.3 | 6.2 | 0.3 | 5.3 | 5.8 | 10.2 | 2.1 | 1.5 | 7.3 | 6.3 | 2.6 | 0.7 | 4.5 | 1.9 | -1.5 | 11.3 | 2.1 | 9.7 | 0.2 | 11.7 | -0.7 | -0.2 | -1 | -2.2 | 6.9 | 3.5 | 0.3 | -0.5 | -0.6 | -4.4 | 9.6 | 8.9 | -1.1 | 7.3
|  |  | 4.5 | 3.5 | -2.8 | 5.4 | 7.6 | 9.7 | 2.5 | 12.6 | 11.5 | 5.5 | -1.6 | 3.5 | 4.8 | -1.7 | 3.2 | 10.4 | 8 | 0.5 | 0.6 | 9.6 | 6 | -0.3 | 5.1 | 5.3 | 9.9 | 2.2 | 1.2 | 7.4 | 5.9 | 2.1 | -0.1 | 3.5 | 1.1 | -1.6 | 10.8 | 1.7 | 9.2 | -0.3 | 11.5 | -1.1 | -0.8 | -1.4 | -2.7 | 6.6 | 3.3 | 0 | -0.4 | -1 | -4.9 | 9 | 8.5 | -1.8 | 7.1
|  |  | 4 | 3.5 | -3.6 | 5.5 | 7.2 | 9.4 | 2.6 | 12.4 | 10.8 | 5.2 | -1.6 | 3.8 | 4.2 | -3.1 | 2.8 | 10 | 7 | 0.3 | 0.6 | 8.9 | 5.8 | -1 | 5 | 4.8 | 9.5 | 2.3 | 1 | 7.4 | 5.5 | 1.7 | -0.8 | 2.5 | 0.2 | -1.6 | 10.4 | 1.4 | 8.7 | -0.9 | 11.2 | -1.6 | -1.5 | -1.8 | -3.3 | 6.4 | 3 | -0.2 | -0.3 | -1.4 | -5.4 | 8.3 | 8.2 | -2.4 | 7
|  |  | 4.7 | 3.9 | -2.9 | 5.5 | 7.3 | 9.6 | 2.7 | 12.6 | 11.3 | 5.3 | -1.1 | 4.5 | 4.3 | -1.3 | 3.2 | 10.1 | 7.2 | 0.3 | 0.8 | 9.7 | 5.9 | -0.1 | 5.3 | 4.9 | 9.2 | 2.5 | 1.2 | 7.3 | 6.7 | 2 | 0.4 | 3.4 | 0.9 | -0.7 | 11.3 | 2.2 | 9.2 | -0.1 | 11.2 | -0.9 | -0.5 | -1 | -1.5 | 6.9 | 3.1 | 0.7 | 2 | -0.5 | -4.6 | 8.7 | 8.8 | -2.2 | 7.2
|  |  | 5.5 | 4.4 | -2.3 | 5.5 | 7.5 | 9.8 | 2.9 | 12.8 | 11.7 | 5.3 | -0.7 | 5.1 | 4.5 | 0.5 | 3.7 | 10.3 | 7.4 | 0.3 | 0.9 | 10.5 | 5.9 | 0.7 | 5.6 | 5 | 8.9 | 2.7 | 1.5 | 7.1 | 8 | 2.3 | 1.7 | 4.4 | 1.7 | 0.3 | 12.3 | 3 | 9.8 | 0.6 | 11.1 | -0.3 | 0.5 | -0.2 | 0.2 | 7.4 | 3.3 | 1.7 | 4.2 | 0.5 | -3.8 | 9.2 | 9.4 | -1.9 | 7.5
|  |  | 6.2 | 4.8 | -1.6 | 5.5 | 7.6 | 10 | 3 | 13 | 12.2 | 5.4 | -0.2 | 5.8 | 4.6 | 2.3 | 4.1 | 10.4 | 7.6 | 0.3 | 1.1 | 11.3 | 6 | 1.6 | 5.9 | 5.1 | 8.6 | 2.9 | 1.7 | 7 | 9.2 | 2.6 | 2.9 | 5.3 | 2.4 | 1.2 | 13.2 | 3.8 | 10.3 | 1.4 | 11.1 | 0.4 | 1.5 | 0.6 | 2 | 7.9 | 3.4 | 2.6 | 6.5 | 1.4 | -3 | 9.6 | 10 | -1.7 | 7.7
|  |  | 7.2 | 5.4 | 0.1 | 5.6 | 8.2 | 10.1 | 3.5 | 14.7 | 13.3 | 5.8 | 1.1 | 7.1 | 5.8 | 4.8 | 5.7 | 11.5 | 8.8 | 0.8 | 2.8 | 13.1 | 6.6 | 3.6 | 7.3 | 6.5 | 9.9 | 3.6 | 2.9 | 7.8 | 10.6 | 4 | 5.1 | 7.1 | 4.9 | 2.4 | 15 | 6.4 | 12 | 3.3 | 12.4 | 2.1 | 3.1 | 2.7 | 3.3 | 9.1 | 4 | 3.5 | 8.5 | 2.5 | -1.3 | 13.2 | 11.4 | 0.5 | 8.5
|  |  | 8.2 | 6.1 | 1.8 | 5.6 | 8.7 | 10.2 | 4 | 16.4 | 14.4 | 6.2 | 2.4 | 8.5 | 7 | 7.3 | 7.3 | 12.7 | 10.1 | 1.3 | 4.5 | 15 | 7.3 | 5.7 | 8.6 | 8 | 11.2 | 4.4 | 4.1 | 8.5 | 12 | 5.5 | 7.3 | 9 | 7.5 | 3.6 | 16.7 | 9.1 | 13.7 | 5.3 | 13.6 | 3.9 | 4.6 | 4.7 | 4.7 | 10.3 | 4.6 | 4.3 | 10.4 | 3.6 | 0.5 | 16.9 | 12.8 | 2.7 | 9.4
|  |  | 9.2 | 6.7 | 3.5 | 5.7 | 9.3 | 10.3 | 4.5 | 18.1 | 15.5 | 6.6 | 3.7 | 9.8 | 8.2 | 9.8 | 8.9 | 13.8 | 11.3 | 1.8 | 6.2 | 16.8 | 7.9 | 7.7 | 10 | 9.4 | 12.5 | 5.1 | 5.3 | 9.3 | 13.4 | 6.9 | 9.5 | 10.8 | 10 | 4.8 | 18.5 | 11.7 | 15.4 | 7.2 | 14.9 | 5.6 | 6.2 | 6.8 | 6 | 11.5 | 5.2 | 5.2 | 12.4 | 4.7 | 2.2 | 20.5 | 14.2 | 4.9 | 10.2
|  |  | 9.5 | 7 | 4 | 6 | 10.9 | 10.2 | 5.2 | 19.2 | 16.5 | 7.5 | 3.8 | 8.9 | 9.9 | 9.5 | 9.9 | 14.1 | 12.3 | 2.4 | 6.5 | 17.2 | 8.5 | 8.7 | 9.8 | 10.4 | 12.6 | 6.4 | 5.9 | 9.1 | 12.7 | 8.3 | 9.7 | 11.3 | 10.7 | 4.5 | 19.4 | 10.8 | 15.4 | 7.5 | 15.7 | 6.1 | 6.9 | 7.3 | 4.9 | 12 | 4.6 | 5.7 | 13.4 | 5.3 | 2.6 | 22 | 14.4 | 5.4 | 10.8
|  |  | 9.8 | 7.2 | 4.4 | 6.4 | 12.6 | 10.2 | 5.8 | 20.4 | 17.4 | 8.5 | 3.8 | 7.9 | 11.5 | 9.3 | 11 | 14.3 | 13.3 | 2.9 | 6.8 | 17.5 | 9.2 | 9.8 | 9.7 | 11.5 | 12.6 | 7.7 | 6.4 | 8.9 | 12.1 | 9.7 | 9.8 | 11.9 | 11.4 | 4.3 | 20.2 | 9.9 | 15.4 | 7.8 | 16.4 | 6.5 | 7.5 | 7.7 | 3.8 | 12.5 | 3.9 | 6.1 | 14.5 | 6 | 3.1 | 23.6 | 14.6 | 5.8 | 11.4
|  |  | 10.1 | 7.5 | 4.9 | 6.7 | 14.2 | 10.1 | 6.5 | 21.5 | 18.4 | 9.4 | 3.9 | 7 | 13.2 | 9 | 12 | 14.6 | 14.3 | 3.5 | 7.1 | 17.9 | 9.8 | 10.8 | 9.5 | 12.5 | 12.7 | 9 | 7 | 8.7 | 11.4 | 11.1 | 10 | 12.4 | 12.1 | 4 | 21.1 | 9 | 15.4 | 8.1 | 17.2 | 7 | 8.2 | 8.2 | 2.7 | 13 | 3.3 | 6.6 | 15.5 | 6.6 | 3.5 | 25.1 | 14.8 | 6.3 | 12
|  |  | 8 | 7.1 | 4.9 | 6.5 | 13.6 | 9.9 | 6.5 | 20.9 | 17.8 | 8.9 | 4 | 7.7 | 13 | 8 | 12.5 | 15.2 | 14.7 | 4.1 | 6.5 | 17.9 | 9.9 | 11.1 | 9.2 | 11.9 | 12.9 | 9.1 | 6.6 | 9.3 | 10.9 | 11.5 | 9 | 13 | 11.5 | 3.8 | 21 | 8.6 | 14.3 | 8.4 | 17.4 | 7.1 | 8.3 | 8.3 | 3 | 13.2 | 3.3 | 6.9 | 15.7 | 7.1 | 3.9 | 22.2 | 15 | 6.6 | 12.5
|  |  | 5.9 | 6.7 | 4.8 | 6.3 | 12.9 | 9.6 | 6.5 | 20.3 | 17.3 | 8.3 | 4.2 | 8.3 | 12.8 | 7.1 | 13 | 15.7 | 15 | 4.8 | 6 | 18 | 10.1 | 11.4 | 8.8 | 11.3 | 13.1 | 9.3 | 6.1 | 9.8 | 10.3 | 12 | 8.1 | 13.6 | 10.8 | 3.6 | 21 | 8.1 | 13.2 | 8.6 | 17.6 | 7.3 | 8.3 | 8.5 | 3.3 | 13.3 | 3.3 | 7.3 | 15.9 | 7.5 | 4.2 | 19.3 | 15.2 | 7 | 13.1
|  |  | 3.8 | 6.3 | 4.8 | 6.1 | 12.3 | 9.4 | 6.5 | 19.7 | 16.7 | 7.8 | 4.3 | 9 | 12.6 | 6.1 | 13.5 | 16.3 | 15.4 | 5.4 | 5.4 | 18 | 10.2 | 11.7 | 8.5 | 10.7 | 13.3 | 9.4 | 5.7 | 10.4 | 9.8 | 12.4 | 7.1 | 14.2 | 10.2 | 3.4 | 20.9 | 7.7 | 12.1 | 8.9 | 17.8 | 7.4 | 8.4 | 8.6 | 3.6 | 13.5 | 3.3 | 7.6 | 16.1 | 8 | 4.6 | 16.4 | 15.4 | 7.3 | 13.6
|  |  | 3.7 | 5.2 | 4.3 | 5.9 | 11 | 10.2 | 6.1 | 17.2 | 15.3 | 7.7 | 4.2 | 7.7 | 11.5 | 5.4 | 12.8 | 15.2 | 14.3 | 4.9 | 4.5 | 15.7 | 9.6 | 11.1 | 7.9 | 10.3 | 13 | 8.8 | 4.9 | 8.9 | 9.1 | 11.4 | 6.7 | 13.6 | 8.9 | 3.7 | 19.4 | 6.9 | 12.3 | 8.7 | 16.5 | 7.2 | 8.2 | 8.3 | 4 | 12.4 | 4 | 7.1 | 15.6 | 7.7 | 4.1 | 16.7 | 14.3 | 6.8 | 12.9
|  |  | 3.6 | 4.1 | 3.8 | 5.6 | 9.8 | 11 | 5.6 | 14.6 | 13.8 | 7.5 | 4.2 | 6.3 | 10.4 | 4.7 | 12 | 14.2 | 13.2 | 4.5 | 3.5 | 13.3 | 8.9 | 10.5 | 7.4 | 9.8 | 12.7 | 8.2 | 4 | 7.4 | 8.5 | 10.4 | 6.2 | 13 | 7.6 | 3.9 | 17.9 | 6 | 12.6 | 8.4 | 15.1 | 6.9 | 8 | 8.1 | 4.5 | 11.4 | 4.6 | 6.7 | 15.1 | 7.5 | 3.7 | 16.9 | 13.2 | 6.4 | 12.2
|  |  | 3.5 | 3 | 3.3 | 5.4 | 8.5 | 11.8 | 5.2 | 12.1 | 12.4 | 7.4 | 4.1 | 5 | 9.3 | 4 | 11.3 | 13.1 | 12.1 | 4 | 2.6 | 11 | 8.3 | 9.9 | 6.8 | 9.4 | 12.4 | 7.6 | 3.2 | 5.9 | 7.8 | 9.4 | 5.8 | 12.4 | 6.3 | 4.2 | 16.4 | 5.2 | 12.8 | 8.2 | 13.8 | 6.7 | 7.8 | 7.8 | 4.9 | 10.3 | 5.3 | 6.2 | 14.6 | 7.2 | 3.2 | 17.2 | 12.1 | 5.9 | 11.5
|  |  | 3.3 | 2.8 | 2.7 | 5.3 | 7.8 | 11 | 4 | 11.1 | 11.9 | 7 | 3.8 | 4.4 | 8.5 | 3.1 | 9.9 | 12.2 | 10.4 | 3.7 | 2.4 | 10.8 | 7.7 | 7.6 | 5.8 | 9.1 | 11.6 | 6.9 | 3.5 | 5.2 | 7 | 8.7 | 4.9 | 10.7 | 5.6 | 3.6 | 15.1 | 4.5 | 12.3 | 7.3 | 13.1 | 6 | 6.7 | 7 | 4.7 | 9.3 | 4.9 | 5.7 | 14.1 | 6.5 | 2.5 | 16.1 | 11.6 | 5.5 | 10.6
|  |  | 3.2 | 2.6 | 2.1 | 5.1 | 7.1 | 10.3 | 2.8 | 10 | 11.5 | 6.7 | 3.6 | 3.8 | 7.6 | 2.2 | 8.4 | 11.4 | 8.6 | 3.3 | 2.2 | 10.6 | 7.1 | 5.3 | 4.7 | 8.7 | 10.8 | 6.3 | 3.7 | 4.5 | 6.3 | 7.9 | 4.1 | 9.1 | 4.8 | 3 | 13.9 | 3.8 | 11.9 | 6.3 | 12.3 | 5.3 | 5.7 | 6.3 | 4.5 | 8.3 | 4.6 | 5.1 | 13.6 | 5.7 | 1.7 | 14.9 | 11 | 5.1 | 9.7
|  |  | 3 | 2.4 | 1.5 | 5 | 6.4 | 9.5 | 1.6 | 9 | 11 | 6.3 | 3.3 | 3.2 | 6.8 | 1.3 | 7 | 10.5 | 6.9 | 3 | 2 | 10.4 | 6.5 | 3 | 3.7 | 8.4 | 10 | 5.6 | 4 | 3.8 | 5.5 | 7.2 | 3.2 | 7.4 | 4.1 | 2.4 | 12.6 | 3.1 | 11.4 | 5.4 | 11.6 | 4.6 | 4.6 | 5.5 | 4.3 | 7.3 | 4.2 | 4.6 | 13.1 | 5 | 1 | 13.8 | 10.5 | 4.7 | 8.8
|  |  | 2.5 | 2.3 | 1.2 | 5 | 6.6 | 9 | 2 | 8.4 | 10.5 | 5.1 | 3.2 | 3.3 | 6 | 1.2 | 6.4 | 10.2 | 6.3 | 2.8 | 2.2 | 9.5 | 6.2 | 1.9 | 3.5 | 7.5 | 9.2 | 5 | 3.5 | 3.9 | 5.3 | 6.7 | 2.2 | 6.5 | 3.1 | 2.5 | 11.9 | 3.3 | 10.5 | 5.6 | 11.4 | 4.3 | 4.1 | 5.4 | 4.1 | 6.7 | 4.8 | 4.6 | 12.3 | 4.7 | 1.1 | 13.7 | 10.1 | 5.2 | 7.8
|  |  | 2.1 | 2.1 | 0.8 | 4.9 | 6.8 | 8.5 | 2.4 | 7.8 | 10.1 | 3.8 | 3.2 | 3.4 | 5.2 | 1.2 | 5.9 | 9.8 | 5.8 | 2.7 | 2.3 | 8.7 | 6 | 0.9 | 3.4 | 6.6 | 8.3 | 4.4 | 2.9 | 4.1 | 5.2 | 6.2 | 1.2 | 5.6 | 2.1 | 2.7 | 11.1 | 3.4 | 9.7 | 5.8 | 11.2 | 4 | 3.7 | 5.3 | 3.9 | 6.2 | 5.3 | 4.6 | 11.5 | 4.4 | 1.1 | 13.7 | 9.8 | 5.8 | 6.8
|  |  | 1.6 | 2 | 0.5 | 4.9 | 7 | 8 | 2.8 | 7.2 | 9.6 | 2.6 | 3.1 | 3.5 | 4.4 | 1.1 | 5.3 | 9.5 | 5.2 | 2.5 | 2.5 | 7.8 | 5.7 | -0.2 | 3.2 | 5.7 | 7.5 | 3.8 | 2.4 | 4.2 | 5 | 5.7 | 0.2 | 4.7 | 1.1 | 2.8 | 10.4 | 3.6 | 8.8 | 6 | 11 | 3.7 | 3.2 | 5.2 | 3.7 | 5.6 | 5.9 | 4.6 | 10.7 | 4.1 | 1.2 | 13.6 | 9.4 | 6.3 | 5.8
|  |  | 1.8 | 1.9 | 0.5 | 4.9 | 6.7 | 7.8 | 3 | 6.9 | 9.3 | 2.9 | 2.4 | 3.3 | 4.3 | 0.9 | 5.3 | 8.7 | 4.9 | 2.4 | 2.6 | 6.9 | 5.7 | -0.4 | 3.6 | 5.2 | 7.2 | 3.4 | 2.3 | 4 | 5 | 5 | 0.1 | 4.3 | 0.8 | 2.6 | 9.8 | 3.5 | 8.1 | 5.7 | 10.9 | 3.1 | 3.4 | 4.9 | 3.9 | 4.8 | 6.3 | 4.3 | 10.2 | 4.3 | 1 | 13.2 | 8.5 | 5.9 | 5.3
|  |  | 1.9 | 1.9 | 0.5 | 4.8 | 6.5 | 7.5 | 3.2 | 6.5 | 9.1 | 3.3 | 1.6 | 3.2 | 4.2 | 0.7 | 5.3 | 7.8 | 4.5 | 2.2 | 2.6 | 6.1 | 5.6 | -0.7 | 4 | 4.8 | 7 | 3.1 | 2.3 | 3.8 | 5.1 | 4.3 | -0.1 | 3.8 | 0.6 | 2.4 | 9.2 | 3.5 | 7.4 | 5.4 | 10.7 | 2.5 | 3.5 | 4.7 | 4.2 | 4 | 6.7 | 4.1 | 9.8 | 4.6 | 0.8 | 12.9 | 7.7 | 5.6 | 4.8
|  |  | 2.1 | 1.8 | 0.5 | 4.8 | 6.2 | 7.3 | 3.4 | 6.2 | 8.8 | 3.6 | 0.9 | 3 | 4.1 | 0.5 | 5.3 | 7 | 4.2 | 2.1 | 2.7 | 5.2 | 5.6 | -0.9 | 4.4 | 4.3 | 6.7 | 2.7 | 2.2 | 3.6 | 5.1 | 3.6 | -0.2 | 3.4 | 0.3 | 2.2 | 8.6 | 3.4 | 6.7 | 5.1 | 10.6 | 1.9 | 3.7 | 4.4 | 4.4 | 3.2 | 7.1 | 3.8 | 9.3 | 4.8 | 0.6 | 12.5 | 6.8 | 5.2 | 4.3
|  |  | 2.8 | 2.5 | 1 | 4.7 | 6.1 | 8.2 | 3.7 | 6.3 | 8.9 | 4.1 | 1.4 | 3.8 | 4.2 | 0.7 | 5.4 | 7.4 | 5.6 | 2.5 | 2.9 | 6.7 | 6 | 0.5 | 4.4 | 5.1 | 7.6 | 3.1 | 2.5 | 3.7 | 5 | 3.6 | -0.2 | 4.2 | 0.1 | 2.2 | 9.9 | 3 | 6.4 | 5.3 | 10.5 | 2.9 | 4.5 | 4.7 | 4.5 | 3.5 | 7.6 | 4 | 9.2 | 5.5 | 1 | 12.4 | 6.8 | 5.6 | 4.4
|  |  | 3.5 | 3.3 | 1.5 | 4.6 | 6.1 | 9.1 | 4.1 | 6.4 | 9.1 | 4.7 | 1.9 | 4.6 | 4.4 | 0.8 | 5.4 | 7.7 | 6.9 | 2.8 | 3 | 8.1 | 6.5 | 2 | 4.5 | 5.8 | 8.6 | 3.4 | 2.9 | 3.7 | 5 | 3.7 | -0.1 | 5 | -0.2 | 2.2 | 11.2 | 2.6 | 6.1 | 5.6 | 10.5 | 3.8 | 5.4 | 5.1 | 4.6 | 3.8 | 8 | 4.2 | 9.2 | 6.1 | 1.4 | 12.4 | 6.8 | 6 | 4.6
|  |  | 4.2 | 4 | 2 | 4.5 | 6 | 10 | 4.4 | 6.5 | 9.2 | 5.2 | 2.4 | 5.4 | 4.5 | 1 | 5.5 | 8.1 | 8.3 | 3.2 | 3.2 | 9.6 | 6.9 | 3.4 | 4.5 | 6.6 | 9.5 | 3.8 | 3.2 | 3.8 | 4.9 | 3.7 | -0.1 | 5.8 | -0.4 | 2.2 | 12.5 | 2.2 | 5.8 | 5.8 | 10.4 | 4.8 | 6.2 | 5.4 | 4.7 | 4.1 | 8.5 | 4.4 | 9.1 | 6.8 | 1.8 | 12.3 | 6.8 | 6.4 | 4.7
|  |  | 4.9 | 4.8 | 3.1 | 4.9 | 6.2 | 10.8 | 6.1 | 7 | 10.3 | 6 | 3.6 | 6.5 | 5.8 | 1.6 | 6.4 | 7.9 | 10.1 | 4.3 | 3.1 | 11.1 | 7.8 | 6.2 | 5.1 | 9.3 | 11.3 | 5.5 | 3.7 | 4.8 | 5.8 | 5 | 0.7 | 7.5 | -0.1 | 2.3 | 14.7 | 3 | 7.8 | 4.6 | 12.1 | 4.6 | 6.4 | 6.6 | 4 | 5 | 8 | 6.2 | 9.7 | 7.1 | 3 | 13.9 | 9.2 | 6.7 | 5.2
|  |  | 5.5 | 5.6 | 4.3 | 5.3 | 6.5 | 11.5 | 7.8 | 7.5 | 11.5 | 6.7 | 4.7 | 7.6 | 7.1 | 2.2 | 7.4 | 7.8 | 11.8 | 5.5 | 3 | 12.5 | 8.7 | 8.9 | 5.7 | 12.1 | 13.2 | 7.3 | 4.3 | 5.8 | 6.7 | 6.3 | 1.4 | 9.1 | 0.2 | 2.5 | 17 | 3.8 | 9.8 | 3.4 | 13.7 | 4.4 | 6.6 | 7.7 | 3.3 | 5.9 | 7.4 | 8 | 10.4 | 7.3 | 4.1 | 15.4 | 11.7 | 6.9 | 5.6
|  |  | 6.2 | 6.4 | 5.4 | 5.7 | 6.7 | 12.3 | 9.5 | 8 | 12.6 | 7.5 | 5.9 | 8.7 | 8.4 | 2.8 | 8.3 | 7.6 | 13.6 | 6.6 | 2.9 | 14 | 9.6 | 11.7 | 6.3 | 14.8 | 15 | 9 | 4.8 | 6.8 | 7.6 | 7.6 | 2.2 | 10.8 | 0.5 | 2.6 | 19.2 | 4.6 | 11.8 | 2.2 | 15.4 | 4.2 | 6.8 | 8.9 | 2.6 | 6.8 | 6.9 | 9.8 | 11 | 7.6 | 5.3 | 17 | 14.1 | 7.2 | 6.1
|  |  | 6.2 | 6.2 | 5.7 | 5.8 | 7 | 12.4 | 11 | 9.3 | 11.6 | 6.5 | 6.4 | 7.4 | 8.4 | 2.7 | 9.4 | 7.5 | 14.4 | 6.9 | 3.3 | 13.4 | 9.6 | 12.9 | 7.4 | 15.6 | 16 | 10.2 | 4.8 | 7.6 | 8.2 | 9.2 | 2.4 | 11.1 | 0.7 | 2.8 | 19.9 | 5.3 | 13.2 | 3 | 16.5 | 3.8 | 5.4 | 8.5 | 2.8 | 7.1 | 6.4 | 10.1 | 10.9 | 5.1 | 5.2 | 17.7 | 13.9 | 7.2 | 6.4
|  |  | 6.2 | 6 | 6 | 5.8 | 7.3 | 12.4 | 12.5 | 10.7 | 10.6 | 5.5 | 7 | 6.1 | 8.3 | 2.5 | 10.4 | 7.4 | 15.1 | 7.3 | 3.7 | 12.8 | 9.5 | 14.1 | 8.4 | 16.5 | 17 | 11.3 | 4.9 | 8.4 | 8.7 | 10.7 | 2.6 | 11.5 | 1 | 3 | 20.7 | 6 | 14.5 | 3.8 | 17.7 | 3.4 | 4.1 | 8.1 | 3.1 | 7.4 | 6 | 10.5 | 10.7 | 2.7 | 5.2 | 18.3 | 13.7 | 7.1 | 6.6
|  |  | 6.2 | 5.8 | 6.3 | 5.9 | 7.6 | 12.5 | 14 | 12 | 9.6 | 4.5 | 7.5 | 4.8 | 8.3 | 2.4 | 11.5 | 7.3 | 15.9 | 7.6 | 4.1 | 12.2 | 9.5 | 15.3 | 9.5 | 17.3 | 18 | 12.5 | 4.9 | 9.2 | 9.3 | 12.3 | 2.8 | 11.8 | 1.2 | 3.2 | 21.4 | 6.7 | 15.9 | 4.6 | 18.8 | 3 | 2.7 | 7.7 | 3.3 | 7.7 | 5.5 | 10.8 | 10.6 | 0.2 | 5.1 | 19 | 13.5 | 7.1 | 6.9
|  |  | 6.1 | 5.7 | 6.3 | 5.7 | 7.3 | 12.3 | 14.3 | 11.9 | 9.2 | 5.1 | 7.4 | 5.2 | 8.1 | 2.1 | 11.5 | 7.3 | 15.8 | 7.8 | 4.3 | 11.4 | 9.5 | 16.1 | 8.7 | 16.7 | 18.3 | 12.4 | 4.7 | 9.5 | 9.6 | 12.6 | 2.3 | 12.5 | 1.1 | 3.8 | 21.4 | 7 | 16.2 | 5.3 | 18.9 | 3.3 | 3.3 | 6.3 | 3.4 | 6.8 | 5.2 | 9.5 | 11 | 0.7 | 3.3 | 19.3 | 13.7 | 6.7 | 6
|  |  | 5.9 | 5.7 | 6.3 | 5.6 | 7.1 | 12.2 | 14.7 | 11.8 | 8.8 | 5.6 | 7.4 | 5.6 | 8 | 1.9 | 11.5 | 7.2 | 15.8 | 8 | 4.6 | 10.5 | 9.4 | 16.9 | 7.8 | 16.2 | 18.6 | 12.2 | 4.6 | 9.9 | 10 | 12.9 | 1.9 | 13.1 | 1 | 4.4 | 21.4 | 7.2 | 16.5 | 5.9 | 19.1 | 3.7 | 3.8 | 5 | 3.6 | 5.8 | 4.9 | 8.1 | 11.4 | 1.3 | 1.4 | 19.7 | 14 | 6.4 | 5
|  |  | 5.8 | 5.6 | 6.3 | 5.4 | 6.8 | 12 | 15 | 11.7 | 8.4 | 6.2 | 7.3 | 6 | 7.8 | 1.6 | 11.5 | 7.2 | 15.7 | 8.2 | 4.8 | 9.7 | 9.4 | 17.7 | 7 | 15.6 | 18.9 | 12.1 | 4.4 | 10.2 | 10.3 | 13.2 | 1.4 | 13.8 | 0.9 | 5 | 21.4 | 7.5 | 16.8 | 6.6 | 19.2 | 4 | 4.4 | 3.6 | 3.7 | 4.9 | 4.6 | 6.8 | 11.8 | 1.8 | -0.4 | 20 | 14.2 | 6 | 4.1
|  |  | 5.3 | 5.2 | 5.7 | 5.3 | 6.3 | 11.9 | 14.6 | 11.6 | 7.7 | 6.4 | 7.1 | 6.1 | 7.6 | 1.6 | 10.8 | 7.4 | 13.9 | 7.2 | 4.3 | 8.8 | 8.7 | 17.4 | 6.8 | 15.1 | 18 | 11.4 | 4.2 | 9.6 | 9.8 | 12.5 | 1.3 | 13.4 | 0.8 | 4.1 | 20 | 7.2 | 16.2 | 6.2 | 18.3 | 3.9 | 4 | 3.6 | 3.4 | 4.9 | 4.4 | 5.3 | 11 | 1.8 | -0.6 | 19.2 | 13.6 | 5.4 | 3.8
|  |  | 4.7 | 4.8 | 5.1 | 5.1 | 5.9 | 11.7 | 14.2 | 11.4 | 7 | 6.5 | 6.9 | 6.2 | 7.5 | 1.6 | 10.2 | 7.5 | 12 | 6.1 | 3.8 | 8 | 8.1 | 17 | 6.7 | 14.6 | 17.2 | 10.8 | 3.9 | 9 | 9.3 | 11.8 | 1.2 | 13 | 0.6 | 3.2 | 18.5 | 7 | 15.7 | 5.9 | 17.3 | 3.9 | 3.7 | 3.7 | 3 | 4.8 | 4.1 | 3.9 | 10.1 | 1.7 | -0.8 | 18.4 | 13.1 | 4.9 | 3.5
|  |  | 4.2 | 4.4 | 4.5 | 5 | 5.4 | 11.6 | 13.8 | 11.3 | 6.3 | 6.7 | 6.7 | 6.3 | 7.3 | 1.6 | 9.5 | 7.7 | 10.2 | 5.1 | 3.3 | 7.1 | 7.4 | 16.7 | 6.5 | 14.1 | 16.3 | 10.1 | 3.7 | 8.4 | 8.8 | 11.1 | 1.1 | 12.6 | 0.5 | 2.3 | 17.1 | 6.7 | 15.1 | 5.5 | 16.4 | 3.8 | 3.3 | 3.7 | 2.7 | 4.8 | 3.9 | 2.4 | 9.3 | 1.7 | -1 | 17.6 | 12.5 | 4.3 | 3.2
|  |  | 4.2 | 4.4 | 3.1 | 5 | 5.3 | 11.7 | 12.7 | 10.8 | 5.7 | 5.8 | 5.9 | 6.5 | 6.5 | 0.9 | 8.7 | 7 | 10 | 3.8 | 2.3 | 7 | 7 | 13.7 | 6.4 | 12.9 | 14.5 | 9.1 | 2.8 | 7.4 | 8.1 | 10.2 | 1 | 11.6 | 0.3 | 1.4 | 15.7 | 5.9 | 14.5 | 4.8 | 14.4 | 3.4 | 2.6 | 3.5 | 2.1 | 4.7 | 3.4 | 2 | 8.7 | 1.6 | -1.3 | 16.6 | 11.9 | 3 | 3.1
|  |  | 4.1 | 4.4 | 1.6 | 5.1 | 5.3 | 11.9 | 11.6 | 10.3 | 5.2 | 4.9 | 5 | 6.7 | 5.8 | 0.1 | 8 | 6.2 | 9.9 | 2.5 | 1.4 | 6.8 | 6.6 | 10.7 | 6.3 | 11.7 | 12.6 | 8 | 2 | 6.5 | 7.5 | 9.4 | 1 | 10.6 | 0.2 | 0.5 | 14.4 | 5.1 | 13.8 | 4.2 | 12.3 | 3.1 | 2 | 3.2 | 1.5 | 4.7 | 2.9 | 1.6 | 8.2 | 1.4 | -1.5 | 15.6 | 11.2 | 1.8 | 3
|  |  | 4.1 | 4.4 | 0.2 | 5.1 | 5.2 | 12 | 10.5 | 9.8 | 4.6 | 4 | 4.2 | 6.9 | 5 | -0.6 | 7.2 | 5.5 | 9.7 | 1.2 | 0.4 | 6.7 | 6.2 | 7.7 | 6.2 | 10.5 | 10.8 | 7 | 1.1 | 5.5 | 6.8 | 8.5 | 0.9 | 9.6 | 0 | -0.4 | 13 | 4.3 | 13.2 | 3.5 | 10.3 | 2.7 | 1.3 | 3 | 0.9 | 4.6 | 2.4 | 1.2 | 7.6 | 1.3 | -1.8 | 14.6 | 10.6 | 0.5 | 2.9
|  |  | 4.1 | 4.4 | 1 | 5.1 | 5.2 | 11.4 | 9.7 | 9.2 | 4.3 | 3.7 | 3.6 | 6.2 | 4.7 | -0.9 | 6.8 | 5.1 | 9.3 | 0.8 | -0.1 | 6.2 | 5.9 | 7 | 6.2 | 9.5 | 10.3 | 5.9 | 0.7 | 4.9 | 6.5 | 7.7 | 0.3 | 8.2 | -0.5 | -0.8 | 12.5 | 3.8 | 13.1 | 2.9 | 9.4 | 2.3 | 1.4 | 2.8 | 0.7 | 3.6 | 2 | 1.2 | 8 | 1.6 | -2 | 13.7 | 10.7 | 0.4 | 2.9
|  |  | 4.1 | 4.4 | 1.8 | 5 | 5.3 | 10.7 | 8.9 | 8.7 | 4 | 3.5 | 3 | 5.4 | 4.5 | -1.3 | 6.4 | 4.8 | 9 | 0.4 | -0.6 | 5.8 | 5.7 | 6.2 | 6.1 | 8.6 | 9.8 | 4.9 | 0.3 | 4.2 | 6.1 | 7 | -0.4 | 6.7 | -0.9 | -1.2 | 12.1 | 3.4 | 13.1 | 2.2 | 8.6 | 2 | 1.5 | 2.6 | 0.5 | 2.7 | 1.6 | 1.3 | 8.3 | 1.8 | -2.3 | 12.9 | 10.7 | 0.2 | 2.8
|  |  | 4.1 | 4.4 | 2.6 | 5 | 5.3 | 10.1 | 8.1 | 8.1 | 3.7 | 3.2 | 2.4 | 4.7 | 4.2 | -1.6 | 6 | 4.4 | 8.6 | 0 | -1.1 | 5.3 | 5.4 | 5.5 | 6.1 | 7.6 | 9.3 | 3.8 | -0.1 | 3.6 | 5.8 | 6.2 | -1 | 5.3 | -1.4 | -1.6 | 11.6 | 2.9 | 13 | 1.6 | 7.7 | 1.6 | 1.6 | 2.4 | 0.3 | 1.7 | 1.2 | 1.3 | 8.7 | 2.1 | -2.5 | 12 | 10.8 | 0.1 | 2.8
|  |  | 3.8 | 4 | 2.7 | 4.9 | 5.1 | 10.5 | 7.1 | 7.8 | 3.6 | 3 | 1.9 | 4.3 | 4 | -2 | 5.9 | 4.1 | 8.4 | -0.3 | -1.4 | 4.9 | 4.7 | 5 | 5.4 | 7.1 | 8.6 | 3.1 | -0.3 | 3.2 | 4.9 | 5.5 | -1.5 | 4.8 | -1.8 | -1.4 | 11.2 | 2.2 | 13.4 | 1.6 | 7.2 | 1.3 | 1.6 | 2.2 | -0.4 | 2.1 | 1.1 | 1.1 | 8.9 | 2 | -2.4 | 11.8 | 10.4 | 0 | 3
|  |  | 3.5 | 3.6 | 2.8 | 4.7 | 5 | 10.8 | 6.2 | 7.6 | 3.4 | 2.7 | 1.4 | 3.8 | 3.9 | -2.4 | 5.7 | 3.9 | 8.1 | -0.5 | -1.7 | 4.6 | 3.9 | 4.5 | 4.7 | 6.7 | 8 | 2.5 | -0.5 | 2.9 | 4.1 | 4.9 | -2.1 | 4.4 | -2.1 | -1.2 | 10.9 | 1.4 | 13.7 | 1.7 | 6.6 | 1.1 | 1.7 | 2 | -1.2 | 2.4 | 0.9 | 0.8 | 9.2 | 1.9 | -2.3 | 11.7 | 10.1 | -0.2 | 3.1
|  |  | 3.2 | 3.2 | 2.9 | 4.6 | 4.8 | 11.2 | 5.2 | 7.3 | 3.3 | 2.5 | 0.9 | 3.4 | 3.7 | -2.8 | 5.6 | 3.6 | 7.9 | -0.8 | -2 | 4.2 | 3.2 | 4 | 4 | 6.2 | 7.3 | 1.8 | -0.7 | 2.5 | 3.2 | 4.2 | -2.6 | 3.9 | -2.5 | -1 | 10.5 | 0.7 | 14.1 | 1.7 | 6.1 | 0.8 | 1.7 | 1.8 | -1.9 | 2.8 | 0.8 | 0.6 | 9.4 | 1.8 | -2.2 | 11.5 | 9.7 | -0.3 | 3.3
|  |  | 3.8 | 3.8 | 3.3 | 4.6 | 4.8 | 12.4 | 6.4 | 7.2 | 3.6 | 3.2 | 1.9 | 4.3 | 4.1 | -2 | 5.8 | 3.7 | 7.7 | -0.4 | -0.9 | 4.4 | 3.6 | 6 | 4.4 | 6.5 | 9 | 2.8 | 0 | 3 | 3.7 | 4.2 | -2 | 4.5 | -2.1 | -0.5 | 12 | 1.6 | 12.9 | 2.1 | 6.9 | 1.1 | 2 | 2.2 | -0.5 | 3.3 | 1.2 | 0.7 | 10.3 | 1.8 | -2 | 12.8 | 9.9 | -0.3 | 3.6
|  |  | 4.3 | 4.4 | 3.7 | 4.5 | 4.8 | 13.6 | 7.7 | 7.2 | 3.9 | 3.9 | 2.8 | 5.3 | 4.5 | -1.3 | 6 | 3.9 | 7.4 | -0.1 | 0.2 | 4.6 | 4 | 7.9 | 4.7 | 6.7 | 10.8 | 3.8 | 0.8 | 3.5 | 4.2 | 4.2 | -1.5 | 5.1 | -1.6 | 0.1 | 13.5 | 2.4 | 11.7 | 2.4 | 7.8 | 1.3 | 2.3 | 2.6 | 0.9 | 3.9 | 1.5 | 0.8 | 11.3 | 1.7 | -1.8 | 14 | 10 | -0.2 | 4
|  |  | 4.9 | 5 | 4.1 | 4.5 | 4.8 | 14.8 | 8.9 | 7.1 | 4.2 | 4.6 | 3.8 | 6.2 | 4.9 | -0.5 | 6.2 | 4 | 7.2 | 0.3 | 1.3 | 4.8 | 4.4 | 9.9 | 5.1 | 7 | 12.5 | 4.8 | 1.5 | 4 | 4.7 | 4.2 | -0.9 | 5.7 | -1.2 | 0.6 | 15 | 3.3 | 10.5 | 2.8 | 8.6 | 1.6 | 2.6 | 3 | 2.3 | 4.4 | 1.9 | 0.9 | 12.2 | 1.7 | -1.6 | 15.3 | 10.2 | -0.2 | 4.3
|  |  | 6.3 | 6.4 | 4.9 | 5.1 | 5.9 | 15.6 | 11.3 | 7.1 | 4.5 | 6.1 | 4.2 | 7.7 | 5.8 | 0.7 | 7 | 4.2 | 6.9 | 2.2 | 2.8 | 5 | 5.9 | 12.8 | 6.4 | 9.1 | 14.5 | 6.2 | 3.3 | 5.4 | 6.2 | 6.4 | 0.5 | 8.7 | -0.1 | 2.8 | 16.9 | 4.8 | 10.7 | 3.5 | 11.6 | 2.5 | 3 | 3.6 | 4 | 4.9 | 3.6 | 1.5 | 14.8 | 1.8 | -1.2 | 15.3 | 10.3 | -0.1 | 5.1
|  |  | 7.8 | 7.9 | 5.8 | 5.7 | 7 | 16.4 | 13.8 | 7.2 | 4.8 | 7.5 | 4.7 | 9.3 | 6.6 | 2 | 7.8 | 4.5 | 6.7 | 4 | 4.2 | 5.3 | 7.3 | 15.6 | 7.8 | 11.3 | 16.4 | 7.7 | 5.1 | 6.9 | 7.8 | 8.5 | 2 | 11.7 | 0.9 | 5 | 18.9 | 6.3 | 10.8 | 4.3 | 14.7 | 3.4 | 3.5 | 4.2 | 5.6 | 5.3 | 5.4 | 2.1 | 17.3 | 1.9 | -0.9 | 15.4 | 10.5 | 0 | 5.9
|  |  | 9.2 | 9.3 | 6.6 | 6.3 | 8.1 | 17.2 | 16.2 | 7.2 | 5.1 | 9 | 5.1 | 10.8 | 7.5 | 3.2 | 8.6 | 4.7 | 6.4 | 5.9 | 5.7 | 5.5 | 8.8 | 18.5 | 9.1 | 13.4 | 18.4 | 9.1 | 6.9 | 8.3 | 9.3 | 10.7 | 3.4 | 14.7 | 2 | 7.2 | 20.8 | 7.8 | 11 | 5 | 17.7 | 4.3 | 3.9 | 4.8 | 7.3 | 5.8 | 7.1 | 2.7 | 19.9 | 2 | -0.5 | 15.4 | 10.6 | 0.1 | 6.7
|  |  | 9.3 | 9 | 6.5 | 7 | 8.8 | 17.7 | 17.5 | 7.3 | 5.2 | 9.9 | 6 | 10.6 | 8.3 | 3.6 | 9.5 | 5.2 | 6.1 | 7 | 6.5 | 5.6 | 9.6 | 19.6 | 10 | 14.6 | 19 | 9.7 | 6.6 | 8.8 | 10.4 | 11.3 | 4 | 15.6 | 2.4 | 7.6 | 21.1 | 8.8 | 11.1 | 6 | 18.8 | 4.9 | 4.7 | 5.3 | 8 | 6.7 | 8 | 3.2 | 20.8 | 1.7 | -0.2 | 16.3 | 12.2 | 0.2 | 6.4
|  |  | 9.4 | 8.8 | 6.4 | 7.6 | 9.5 | 18.2 | 18.8 | 7.5 | 5.3 | 10.7 | 6.9 | 10.4 | 9.2 | 4.1 | 10.4 | 5.8 | 5.9 | 8.1 | 7.2 | 5.8 | 10.4 | 20.8 | 11 | 15.7 | 19.6 | 10.4 | 6.3 | 9.2 | 11.4 | 11.8 | 4.7 | 16.4 | 2.9 | 8 | 21.4 | 9.8 | 11.1 | 6.9 | 20 | 5.4 | 5.6 | 5.9 | 8.7 | 7.6 | 9 | 3.6 | 21.6 | 1.5 | 0.2 | 17.1 | 13.9 | 0.3 | 6.2
|  |  | 9.5 | 8.5 | 6.3 | 8.3 | 10.2 | 18.7 | 20.1 | 7.6 | 5.4 | 11.6 | 7.8 | 10.2 | 10 | 4.5 | 11.3 | 6.3 | 5.6 | 9.2 | 8 | 5.9 | 11.2 | 21.9 | 11.9 | 16.9 | 20.2 | 11 | 6 | 9.7 | 12.5 | 12.4 | 5.3 | 17.3 | 3.3 | 8.4 | 21.7 | 10.8 | 11.2 | 7.9 | 21.1 | 6 | 6.4 | 6.4 | 9.4 | 8.5 | 9.9 | 4.1 | 22.5 | 1.2 | 0.5 | 18 | 15.5 | 0.4 | 5.9
|  |  | 9.6 | 8.7 | 6.5 | 8.2 | 9.6 | 16.8 | 20.6 | 7.5 | 5.4 | 12 | 8.3 | 10.5 | 9.9 | 5 | 11.8 | 6.6 | 5.7 | 9.1 | 7.2 | 6 | 11.6 | 22.6 | 11.6 | 17.1 | 20 | 11.3 | 7 | 10 | 12.5 | 13.1 | 4.9 | 17.9 | 3.5 | 8.8 | 21.4 | 10.9 | 11.1 | 5.5 | 21.3 | 6.4 | 6.4 | 5.5 | 9.6 | 9.4 | 10.4 | 4.8 | 22.4 | 2.6 | -0.1 | 17.4 | 15.9 | 0.6 | 7
|  |  | 9.7 | 8.9 | 6.6 | 8 | 9.1 | 15 | 21 | 7.4 | 5.4 | 12.3 | 8.8 | 10.7 | 9.8 | 5.4 | 12.2 | 7 | 5.8 | 9 | 6.5 | 6.2 | 12 | 23.2 | 11.2 | 17.3 | 19.8 | 11.5 | 8.1 | 10.2 | 12.6 | 13.9 | 4.4 | 18.5 | 3.8 | 9.2 | 21 | 10.9 | 11.1 | 3.2 | 21.4 | 6.8 | 6.4 | 4.6 | 9.8 | 10.4 | 10.8 | 5.6 | 22.4 | 4.1 | -0.6 | 16.9 | 16.3 | 0.8 | 8
|  |  | 9.8 | 9.1 | 6.8 | 7.9 | 8.5 | 13.1 | 21.5 | 7.3 | 5.4 | 12.7 | 9.3 | 11 | 9.7 | 5.9 | 12.7 | 7.3 | 5.9 | 8.9 | 5.7 | 6.3 | 12.4 | 23.9 | 10.9 | 17.5 | 19.6 | 11.8 | 9.1 | 10.5 | 12.6 | 14.6 | 4 | 19.1 | 4 | 9.6 | 20.7 | 11 | 11 | 0.8 | 21.6 | 7.2 | 6.4 | 3.7 | 10 | 11.3 | 11.3 | 6.3 | 22.3 | 5.5 | -1.2 | 16.3 | 16.7 | 1 | 9.1
|  |  | 9.2 | 8.3 | 6.1 | 7.5 | 7.5 | 13.7 | 20.8 | 7 | 5.4 | 12.5 | 8.2 | 10.4 | 9.5 | 5.1 | 11.8 | 7.1 | 6.1 | 8 | 5.4 | 5.7 | 11.9 | 23.5 | 10.7 | 16.5 | 19.1 | 10.8 | 8.6 | 10.4 | 12 | 14 | 3.9 | 18.2 | 3.3 | 9.1 | 19.8 | 10.4 | 10.5 | 1.2 | 20.1 | 5.4 | 4.9 | 3.3 | 9.4 | 10.6 | 10.4 | 5.7 | 21.3 | 4.3 | -1.3 | 15.7 | 15 | 1 | 9
|  |  | 8.7 | 7.4 | 5.4 | 7.1 | 6.6 | 14.2 | 20.1 | 6.8 | 5.4 | 12.2 | 7 | 9.9 | 9.3 | 4.3 | 10.8 | 6.9 | 6.2 | 7 | 5 | 5 | 11.3 | 23.1 | 10.5 | 15.4 | 18.5 | 9.7 | 8.1 | 10.3 | 11.5 | 13.4 | 3.7 | 17.3 | 2.7 | 8.6 | 18.8 | 9.8 | 9.9 | 1.6 | 18.5 | 3.6 | 3.3 | 3 | 8.7 | 10 | 9.6 | 5.2 | 20.3 | 3 | -1.3 | 15.1 | 13.2 | 1.1 | 9
|  |  | 8.1 | 6.6 | 4.7 | 6.7 | 5.6 | 14.8 | 19.4 | 6.5 | 5.4 | 12 | 5.9 | 9.3 | 9.1 | 3.5 | 9.9 | 6.7 | 6.4 | 6.1 | 4.7 | 4.4 | 10.8 | 22.7 | 10.3 | 14.4 | 18 | 8.7 | 7.6 | 10.2 | 10.9 | 12.8 | 3.6 | 16.4 | 2 | 8.1 | 17.9 | 9.2 | 9.4 | 2 | 17 | 1.8 | 1.8 | 2.6 | 8.1 | 9.3 | 8.7 | 4.6 | 19.3 | 1.8 | -1.4 | 14.5 | 11.5 | 1.1 | 8.9
|  |  | 8.1 | 6.9 | 4.4 | 5.6 | 4.5 | 15 | 18 | 6.3 | 3.1 | 11.3 | 5.4 | 8.9 | 8.8 | 2.1 | 9.6 | 5.3 | 6.4 | 5.1 | 4.6 | 4.2 | 9.6 | 20 | 9.9 | 13.4 | 17.2 | 8 | 7.1 | 9.8 | 10.5 | 12.3 | 2.1 | 14.9 | 1.2 | 6.9 | 17 | 8.3 | 8.9 | 2 | 15.8 | 1.5 | 1.8 | 2.2 | 7.6 | 8 | 8 | 3.5 | 17.3 | 1.3 | -1.6 | 14.1 | 11.1 | 0.7 | 8.5
|  |  | 8.2 | 7.1 | 4 | 4.5 | 3.3 | 15.2 | 16.7 | 6 | 0.9 | 10.6 | 4.8 | 8.6 | 8.5 | 0.8 | 9.2 | 3.9 | 6.5 | 4 | 4.6 | 4.1 | 8.4 | 17.4 | 9.6 | 12.4 | 16.5 | 7.2 | 6.6 | 9.5 | 10.2 | 11.9 | 0.7 | 13.3 | 0.3 | 5.6 | 16 | 7.4 | 8.5 | 1.9 | 14.6 | 1.1 | 1.7 | 1.7 | 7.1 | 6.7 | 7.2 | 2.3 | 15.3 | 0.7 | -1.8 | 13.8 | 10.8 | 0.4 | 8.1
|  |  | 8.2 | 7.4 | 3.7 | 3.4 | 2.2 | 15.4 | 15.3 | 5.8 | -1.4 | 9.9 | 4.3 | 8.2 | 8.2 | -0.6 | 8.9 | 2.5 | 6.5 | 3 | 4.5 | 3.9 | 7.2 | 14.7 | 9.2 | 11.4 | 15.7 | 6.5 | 6.1 | 9.1 | 9.8 | 11.4 | -0.8 | 11.8 | -0.5 | 4.4 | 15.1 | 6.5 | 8 | 1.9 | 13.4 | 0.8 | 1.7 | 1.3 | 6.6 | 5.4 | 6.5 | 1.2 | 13.3 | 0.2 | -2 | 13.4 | 10.4 | 0 | 7.7
|  |  | 7.9 | 7.5 | 3.7 | 2.6 | 1.8 | 14.7 | 14.8 | 5.8 | -1.3 | 10 | 4.2 | 8.3 | 8 | -0.9 | 8.9 | 2.3 | 6.5 | 2.4 | 3.8 | 2.9 | 6.1 | 14.7 | 9.2 | 10.6 | 14.7 | 5.8 | 5.6 | 9 | 9.7 | 10.9 | -1.3 | 10.4 | -0.6 | 4.1 | 14.7 | 6.3 | 7.9 | 2.1 | 12.2 | 0.9 | 1.6 | 1.3 | 5.6 | 6.1 | 6.4 | 0.9 | 13.2 | 0.5 | -2.1 | 13 | 9.5 | 0 | 7.7
|  |  | 7.6 | 7.6 | 3.6 | 1.7 | 1.5 | 14.1 | 14.3 | 5.8 | -1.3 | 10 | 4 | 8.3 | 7.7 | -1.3 | 8.9 | 2 | 6.6 | 1.9 | 3.1 | 2 | 5.1 | 14.8 | 9.1 | 9.8 | 13.6 | 5.2 | 5 | 8.9 | 9.6 | 10.5 | -1.7 | 9 | -0.8 | 3.7 | 14.2 | 6.2 | 7.7 | 2.4 | 11 | 1.1 | 1.6 | 1.4 | 4.7 | 6.7 | 6.3 | 0.5 | 13.1 | 0.9 | -2.2 | 12.6 | 8.7 | -0.1 | 7.7
|  |  | 7.3 | 7.7 | 3.6 | 0.9 | 1.1 | 13.4 | 13.8 | 5.8 | -1.2 | 10.1 | 3.9 | 8.4 | 7.5 | -1.6 | 8.9 | 1.8 | 6.6 | 1.3 | 2.4 | 1 | 4 | 14.8 | 9.1 | 9 | 12.6 | 4.5 | 4.5 | 8.8 | 9.5 | 10 | -2.2 | 7.6 | -0.9 | 3.4 | 13.8 | 6 | 7.6 | 2.6 | 9.8 | 1.2 | 1.5 | 1.4 | 3.7 | 7.4 | 6.2 | 0.2 | 13 | 1.2 | -2.3 | 12.2 | 7.8 | -0.1 | 7.7
|  |  | 7.4 | 7.7 | 3.6 | 1.4 | 1.7 | 13.5 | 13.4 | 5.8 | 0.1 | 9.8 | 3.7 | 8.4 | 7.2 | -0.8 | 8.4 | 1.9 | 6.6 | 1 | 2.5 | 0.8 | 3.6 | 13.9 | 9 | 8.5 | 11.7 | 4 | 3.9 | 9 | 9.6 | 9.2 | -2.6 | 7.1 | -1.1 | 2.9 | 12.7 | 6.1 | 7.5 | 2.4 | 9.5 | 1.3 | 1.5 | 1.5 | 3.3 | 7.1 | 5.6 | 0.2 | 12.6 | 1 | -2.4 | 11.4 | 6.6 | -0.2 | 7.4
|  |  | 7.4 | 7.7 | 3.5 | 1.8 | 2.2 | 13.5 | 13 | 5.8 | 1.5 | 9.5 | 3.4 | 8.3 | 7 | 0 | 7.8 | 2.1 | 6.5 | 0.7 | 2.7 | 0.5 | 3.2 | 13.1 | 9 | 8 | 10.9 | 3.6 | 3.4 | 9.1 | 9.6 | 8.5 | -3.1 | 6.6 | -1.3 | 2.3 | 11.7 | 6.2 | 7.3 | 2.2 | 9.3 | 1.3 | 1.6 | 1.5 | 2.8 | 6.9 | 5 | 0.2 | 12.2 | 0.7 | -2.4 | 10.7 | 5.4 | -0.2 | 7
|  |  | 7.5 | 7.7 | 3.5 | 2.3 | 2.8 | 13.6 | 12.6 | 5.8 | 2.8 | 9.2 | 3.2 | 8.3 | 6.7 | 0.8 | 7.3 | 2.2 | 6.5 | 0.4 | 2.8 | 0.3 | 2.8 | 12.2 | 8.9 | 7.5 | 10 | 3.1 | 2.8 | 9.3 | 9.7 | 7.7 | -3.5 | 6.1 | -1.5 | 1.8 | 10.6 | 6.3 | 7.2 | 2 | 9 | 1.4 | 1.6 | 1.6 | 2.4 | 6.6 | 4.4 | 0.2 | 11.8 | 0.5 | -2.5 | 9.9 | 4.2 | -0.3 | 6.7
|  |  | 7.4 | 7.6 | 3.1 | 3.8 | 4 | 14.1 | 13.2 | 5.8 | 3.7 | 9.1 | 3.2 | 8.9 | 6.8 | 1.1 | 7.8 | 2.9 | 6.7 | 1.5 | 3.2 | 2.2 | 3.8 | 12.7 | 9 | 7.6 | 10.7 | 4.3 | 3 | 9.5 | 9.5 | 8.1 | -1.7 | 8.1 | -0.6 | 2.2 | 11.6 | 6.5 | 7.4 | 2.2 | 9.7 | 1.5 | 1.4 | 1.9 | 2.7 | 7.1 | 4.7 | 0.9 | 13 | 0.9 | -1.9 | 9.6 | 5 | 0.3 | 6.9
|  |  | 7.3 | 7.5 | 2.7 | 5.2 | 5.2 | 14.7 | 13.8 | 5.9 | 4.5 | 9 | 3.3 | 9.4 | 6.8 | 1.5 | 8.2 | 3.7 | 6.8 | 2.6 | 3.5 | 4.1 | 4.9 | 13.2 | 9 | 7.7 | 11.5 | 5.4 | 3.1 | 9.6 | 9.2 | 8.5 | 0 | 10 | 0.4 | 2.5 | 12.7 | 6.6 | 7.6 | 2.4 | 10.5 | 1.6 | 1.2 | 2.3 | 3 | 7.5 | 5 | 1.7 | 14.1 | 1.2 | -1.3 | 9.3 | 5.7 | 0.8 | 7
|  |  | 7.2 | 7.4 | 2.3 | 6.7 | 6.4 | 15.2 | 14.4 | 5.9 | 5.4 | 8.9 | 3.3 | 10 | 6.9 | 1.8 | 8.7 | 4.4 | 7 | 3.7 | 3.9 | 6 | 5.9 | 13.7 | 9.1 | 7.8 | 12.2 | 6.6 | 3.3 | 9.8 | 9 | 8.9 | 1.8 | 12 | 1.3 | 2.9 | 13.7 | 6.8 | 7.8 | 2.6 | 11.2 | 1.7 | 1 | 2.6 | 3.3 | 8 | 5.3 | 2.4 | 15.3 | 1.6 | -0.7 | 9 | 6.5 | 1.4 | 7.2
|  |  | 7.3 | 7.5 | 2.8 | 7 | 7.6 | 16.3 | 16.3 | 6.1 | 6.3 | 10.5 | 4 | 11.2 | 7 | 3.3 | 9.7 | 6 | 8.7 | 5.5 | 4.5 | 6.9 | 8.1 | 15.9 | 10.4 | 7.8 | 14.2 | 8.4 | 3.7 | 10.4 | 9.8 | 10.4 | 3.9 | 14.1 | 3 | 3.2 | 16.1 | 7.9 | 8.3 | 2.9 | 14 | 1.7 | 1.6 | 2.1 | 4.1 | 8.9 | 6.1 | 3.3 | 17.8 | 1.7 | -0.1 | 9 | 7.5 | 1.9 | 8.7
|  |  | 7.4 | 7.6 | 3.2 | 7.4 | 8.9 | 17.3 | 18.3 | 6.2 | 7.2 | 12.2 | 4.8 | 12.4 | 7.1 | 4.7 | 10.7 | 7.5 | 10.3 | 7.4 | 5.1 | 7.9 | 10.2 | 18.2 | 11.8 | 7.9 | 16.1 | 10.3 | 4.2 | 10.9 | 10.5 | 11.9 | 6 | 16.2 | 4.8 | 3.5 | 18.5 | 8.9 | 8.9 | 3.3 | 16.8 | 1.7 | 2.2 | 1.7 | 4.9 | 9.8 | 6.8 | 4.3 | 20.2 | 1.9 | 0.4 | 9 | 8.5 | 2.3 | 10.3
|  |  | 7.5 | 7.7 | 3.7 | 7.7 | 10.1 | 18.4 | 20.2 | 6.4 | 8.1 | 13.8 | 5.5 | 13.6 | 7.2 | 6.2 | 11.7 | 9.1 | 12 | 9.2 | 5.7 | 8.8 | 12.4 | 20.4 | 13.1 | 7.9 | 18.1 | 12.1 | 4.6 | 11.5 | 11.3 | 13.4 | 8.1 | 18.3 | 6.5 | 3.8 | 20.9 | 10 | 9.4 | 3.6 | 19.6 | 1.7 | 2.8 | 1.2 | 5.7 | 10.7 | 7.6 | 5.2 | 22.7 | 2 | 1 | 9 | 9.5 | 2.8 | 11.8
|  |  | 7 | 7.2 | 3.7 | 8 | 9.9 | 19 | 21.2 | 6.6 | 8.6 | 15.3 | 6.2 | 14.3 | 7.2 | 6.5 | 11 | 10 | 12.5 | 9.8 | 6.4 | 9.6 | 13.3 | 21.9 | 13.6 | 8 | 18.6 | 12.5 | 5.5 | 12.5 | 12 | 13.9 | 8.8 | 19.2 | 7.7 | 4.4 | 21.2 | 10.4 | 9.7 | 4.1 | 20.6 | 2.4 | 3.3 | 1 | 5.5 | 10.8 | 7.7 | 4.7 | 23.6 | 2.7 | 1 | 9.2 | 10.8 | 3.1 | 11.9
|  |  | 6.5 | 6.6 | 3.7 | 8.4 | 9.7 | 19.5 | 22.1 | 6.7 | 9.2 | 16.9 | 7 | 15.1 | 7.1 | 6.8 | 10.2 | 10.9 | 12.9 | 10.4 | 7 | 10.4 | 14.2 | 23.4 | 14 | 8.1 | 19.2 | 13 | 6.3 | 13.6 | 12.6 | 14.4 | 9.4 | 20.2 | 8.9 | 5 | 21.5 | 10.8 | 10.1 | 4.7 | 21.6 | 3.1 | 3.7 | 0.9 | 5.3 | 10.8 | 7.9 | 4.3 | 24.6 | 3.3 | 1 | 9.4 | 12.1 | 3.4 | 12.1
|  |  | 6 | 6.1 | 3.7 | 8.7 | 9.5 | 20.1 | 23.1 | 6.9 | 9.7 | 18.4 | 7.7 | 15.8 | 7.1 | 7.1 | 9.5 | 11.8 | 13.4 | 11 | 7.7 | 11.2 | 15.1 | 24.9 | 14.5 | 8.2 | 19.7 | 13.4 | 7.2 | 14.6 | 13.3 | 14.9 | 10.1 | 21.1 | 10.1 | 5.6 | 21.8 | 11.2 | 10.4 | 5.2 | 22.6 | 3.8 | 4.2 | 0.7 | 5.1 | 10.9 | 8 | 3.8 | 25.5 | 4 | 1 | 9.6 | 13.4 | 3.7 | 12.2
|  |  | 6.5 | 6.6 | 4 | 8.3 | 9.2 | 20.5 | 22.9 | 7.2 | 9.6 | 18.7 | 8.1 | 14.9 | 6.3 | 7.5 | 9.1 | 12.2 | 13.6 | 11 | 7.8 | 11.5 | 15.3 | 24.8 | 14.2 | 9.2 | 20 | 12.9 | 6.9 | 14.9 | 14 | 15.2 | 11 | 21.2 | 10.3 | 5.7 | 21.9 | 12 | 10.6 | 4.7 | 22.1 | 3.2 | 3.9 | 1.6 | 5.7 | 10.6 | 8.6 | 3.7 | 24.8 | 4.3 | 1.3 | 9.6 | 14.2 | 3.5 | 12.4
|  |  | 6.9 | 6.9 | 4.3 | 7.9 | 9.1 | 20.9 | 22.7 | 7.7 | 9.6 | 19 | 8.5 | 14.1 | 5.6 | 7.9 | 8.8 | 12.5 | 13.7 | 10.9 | 7.7 | 11.9 | 15.5 | 24.7 | 13.8 | 10 | 20.2 | 12.3 | 6.8 | 15.1 | 14.6 | 15.6 | 11.8 | 21.4 | 10.5 | 5.7 | 21.8 | 13 | 10.8 | 4.1 | 21.7 | 2.8 | 3.6 | 2.6 | 6.3 | 10.4 | 9 | 3.5 | 24.1 | 4.5 | 1.6 | 9.6 | 15 | 3.3 | 12.6
|  |  | 7.4 | 7.4 | 4.6 | 7.5 | 8.8 | 21.3 | 22.5 | 8 | 9.5 | 19.3 | 8.9 | 13.2 | 4.8 | 8.3 | 8.5 | 12.9 | 13.9 | 10.9 | 7.8 | 12.2 | 15.7 | 24.6 | 13.5 | 11 | 20.5 | 11.8 | 6.5 | 15.5 | 15.3 | 15.9 | 12.7 | 21.5 | 10.7 | 5.8 | 21.9 | 13.8 | 11 | 3.6 | 21.1 | 2.2 | 3.2 | 3.4 | 6.9 | 10.2 | 9.6 | 3.4 | 23.4 | 4.8 | 1.9 | 9.6 | 15.8 | 3.1 | 12.7
|  |  | 7.3 | 6.9 | 4.5 | 7.4 | 8.1 | 19.2 | 21.2 | 8 | 8.4 | 18.7 | 8.7 | 13 | 4.8 | 8.1 | 7.6 | 11.9 | 13.5 | 9.7 | 7.1 | 11.5 | 15.1 | 23.3 | 12.9 | 10.6 | 20.2 | 11.5 | 6.1 | 14.7 | 15 | 15.4 | 12 | 20.1 | 10.7 | 5.3 | 19.9 | 13.6 | 10.7 | 3.6 | 19.5 | 2.3 | 3 | 3 | 6.5 | 9.7 | 8.7 | 2.8 | 20.8 | 4.8 | 2.2 | 9.2 | 15.2 | 4 | 11.8
|  |  | 7.1 | 6.5 | 4.4 | 7.4 | 7.4 | 17 | 20 | 7.8 | 7.4 | 18 | 8.4 | 13 | 4.8 | 8 | 6.6 | 10.8 | 13 | 8.5 | 6.4 | 10.6 | 14.3 | 22 | 12.3 | 10.1 | 19.9 | 11 | 5.7 | 13.9 | 14.5 | 14.9 | 11.3 | 18.8 | 10.7 | 4.9 | 18.1 | 13.6 | 10.6 | 3.6 | 18 | 2.4 | 2.7 | 2.7 | 6.1 | 9.3 | 7.8 | 2.2 | 18.1 | 4.8 | 2.4 | 8.9 | 14.6 | 4.8 | 10.9
|  |  | 7 | 6 | 4.3 | 7.3 | 6.8 | 15 | 18.7 | 7.8 | 6.3 | 17.4 | 8.2 | 12.9 | 4.8 | 7.8 | 5.7 | 9.8 | 12.7 | 7.4 | 5.7 | 9.8 | 13.7 | 20.6 | 11.7 | 9.7 | 19.5 | 10.7 | 5.4 | 13.1 | 14.2 | 14.5 | 10.5 | 17.4 | 10.7 | 4.5 | 16.2 | 13.4 | 10.4 | 3.6 | 16.4 | 2.6 | 2.5 | 2.3 | 5.7 | 8.8 | 7 | 1.6 | 15.5 | 4.9 | 2.7 | 8.5 | 14 | 5.7 | 9.9
|  |  | 5.7 | 5.3 | 3.1 | 6.1 | 6.4 | 13.8 | 17.3 | 7.4 | 4.9 | 15.3 | 6.9 | 11.2 | 4.4 | 6.9 | 5.7 | 9 | 11.2 | 6.6 | 5 | 8.1 | 12.4 | 18.4 | 10 | 8.6 | 18.1 | 10.4 | 4.4 | 12.8 | 13 | 13.7 | 10.3 | 16.3 | 10.1 | 3.3 | 14.7 | 12.8 | 10.2 | 3.9 | 14 | 2.8 | 2.8 | 2.8 | 4.8 | 8.8 | 6.2 | 1.6 | 14.4 | 5.4 | 2.4 | 8.5 | 12.6 | 5.9 | 9.7
|  |  | 4.5 | 4.6 | 1.9 | 4.9 | 5.9 | 12.6 | 15.8 | 6.9 | 3.3 | 13.1 | 5.7 | 9.4 | 3.9 | 6 | 5.7 | 8.1 | 9.8 | 5.8 | 4.3 | 6.2 | 10.9 | 16.1 | 8.2 | 7.7 | 16.8 | 10.2 | 3.5 | 12.7 | 11.8 | 12.9 | 10 | 15.1 | 9.5 | 2.2 | 13.3 | 12.2 | 10 | 4.2 | 11.6 | 3.1 | 3 | 3.3 | 4 | 8.9 | 5.4 | 1.5 | 13.2 | 5.8 | 2.1 | 8.5 | 11.3 | 6.2 | 9.4
|  |  | 3.2 | 3.9 | 0.7 | 3.7 | 5.6 | 11.4 | 14.4 | 6.6 | 1.8 | 11 | 4.4 | 7.6 | 3.5 | 5.1 | 5.7 | 7.3 | 8.3 | 5 | 3.6 | 4.4 | 9.6 | 13.8 | 6.5 | 6.7 | 15.3 | 9.9 | 2.5 | 12.4 | 10.6 | 12.1 | 9.8 | 13.9 | 8.9 | 1 | 11.8 | 11.6 | 9.8 | 4.5 | 9.2 | 3.4 | 3.3 | 3.9 | 3.1 | 8.9 | 4.6 | 1.5 | 12.1 | 6.3 | 1.8 | 8.5 | 9.9 | 6.5 | 9.2
|  |  | 2.9 | 4 | 0.4 | 3.7 | 5.6 | 10 | 13.4 | 6.4 | 1.3 | 10.1 | 4.5 | 7.1 | 2.8 | 4.5 | 5.1 | 6.5 | 7.6 | 4.4 | 3.5 | 4.9 | 8.8 | 11.7 | 6 | 6.3 | 14.6 | 9.6 | 2 | 11.9 | 9.9 | 11.7 | 9.3 | 13.4 | 9.3 | 0.7 | 11.2 | 10.8 | 9.8 | 4.5 | 8.5 | 3.7 | 3.5 | 4.1 | 2.8 | 9.1 | 4.4 | 1.4 | 10 | 6.9 | 2.2 | 8.4 | 9.3 | 6.4 | 8.9
|  |  | 2.7 | 4.3 | 0 | 3.6 | 5.7 | 8.5 | 12.5 | 6.3 | 0.6 | 9.1 | 4.6 | 6.6 | 2.2 | 4 | 4.4 | 5.6 | 6.8 | 3.9 | 3.4 | 5.2 | 8 | 9.6 | 5.5 | 6.1 | 13.9 | 9.4 | 1.7 | 11.4 | 9.3 | 11.4 | 8.7 | 12.8 | 9.7 | 0.6 | 10.5 | 10.2 | 9.7 | 4.4 | 7.8 | 4 | 3.6 | 4.3 | 2.7 | 9.1 | 4 | 1.3 | 7.8 | 7.7 | 2.7 | 8.3 | 8.8 | 6.3 | 8.6
|  |  | 2.8 | 4.3 | 0.3 | 3.7 | 5.9 | 8.3 | 12.1 | 6.2 | 0.4 | 8.8 | 5 | 6.5 | 2.3 | 4.1 | 4.6 | 5.8 | 6.9 | 3.8 | 3.8 | 5.4 | 8 | 9.1 | 5.4 | 6.2 | 13.9 | 9.4 | 1.9 | 11.6 | 9.2 | 11.6 | 9.3 | 12.9 | 10.2 | 0.6 | 10.3 | 10.2 | 9.9 | 4.8 | 7.2 | 4.4 | 3.9 | 4.6 | 3 | 9 | 4.5 | 1.3 | 7.4 | 8.4 | 3 | 8.2 | 8.9 | 6.8 | 8.6
|  |  | 2.9 | 4.4 | 0.6 | 4.2 | 5.9 | 7.9 | 11.2 | 5.7 | 0.6 | 8.6 | 4.9 | 5.8 | 1.9 | 3.6 | 4.5 | 5.5 | 6.2 | 3.5 | 3.3 | 5 | 7.2 | 9 | 5.2 | 5.9 | 12.3 | 8.9 | 1.5 | 9.7 | 8.6 | 10.1 | 8.8 | 12.6 | 9.8 | 0.1 | 9.3 | 10.4 | 9.3 | 4.8 | 6.2 | 4.6 | 3.6 | 4.8 | 3.3 | 8.7 | 5 | 1.1 | 6.7 | 8.4 | 2.9 | 8 | 9.1 | 7.1 | 8.6
|  |  | 2.9 | 4.3 | 0.9 | 4.8 | 5.9 | 7.6 | 10.3 | 5.3 | 0.8 | 8.5 | 4.7 | 5.1 | 1.5 | 3.3 | 4.4 | 5.1 | 5.6 | 3.2 | 3 | 4.7 | 6.2 | 9.1 | 4.8 | 5.8 | 10.7 | 8.4 | 1.2 | 7.8 | 8.1 | 8.7 | 8.2 | 12.3 | 9.3 | -0.3 | 8.2 | 10.8 | 8.6 | 4.8 | 5.2 | 4.9 | 3.3 | 5 | 3.8 | 8.5 | 5.5 | 1.1 | 6.1 | 8.4 | 2.8 | 7.8 | 9.4 | 7.3 | 8.4
|  |  | 3 | 4.3 | 1.3 | 5.4 | 5.8 | 7.2 | 9.4 | 4.8 | 1 | 8.3 | 4.7 | 4.3 | 1.1 | 2.9 | 4.3 | 4.8 | 4.9 | 2.9 | 2.5 | 4.4 | 5.4 | 9.1 | 4.6 | 5.5 | 9.2 | 8 | 0.8 | 5.9 | 7.6 | 7.2 | 7.7 | 12.1 | 8.9 | -0.9 | 7.2 | 11 | 8 | 4.8 | 4.3 | 5.1 | 3.1 | 5.1 | 4.1 | 8.3 | 6 | 1 | 5.4 | 8.4 | 2.8 | 7.7 | 9.6 | 7.6 | 8.4
|  |  | 3.6 | 4.6 | 2.1 | 6.5 | 5.9 | 7 | 9.5 | 5.5 | 1.1 | 8 | 5.3 | 4.4 | 2.2 | 2.7 | 5.5 | 5.8 | 5.5 | 3.5 | 4.4 | 4.8 | 5.6 | 8.6 | 4.9 | 5.3 | 9 | 8.1 | 1.6 | 6.1 | 8.9 | 7.4 | 7.2 | 10.9 | 8.3 | 0 | 8.5 | 12.1 | 8.3 | 6.6 | 4.7 | 6.3 | 3.3 | 5.3 | 4.7 | 8.2 | 6.6 | 1.2 | 5.8 | 8.4 | 4.2 | 7.7 | 10.2 | 10.4 | 8.6
|  |  | 4.1 | 4.8 | 2.9 | 7.5 | 5.8 | 6.9 | 9.7 | 6.1 | 1.1 | 7.6 | 6 | 4.5 | 3.4 | 2.4 | 6.9 | 6.6 | 6 | 4.2 | 6.3 | 5.3 | 5.8 | 8.2 | 5.2 | 5 | 8.9 | 8.1 | 2.4 | 6.5 | 10.3 | 7.6 | 6.6 | 9.6 | 7.5 | 0.8 | 9.9 | 13.4 | 8.7 | 8.4 | 5 | 7.3 | 3.4 | 5.4 | 5.3 | 8.1 | 7.4 | 1.3 | 6.2 | 8.4 | 5.5 | 7.6 | 10.8 | 13.3 | 8.9
|  |  | 4.7 | 5 | 3.7 | 8.6 | 5.8 | 6.8 | 9.8 | 6.8 | 1.3 | 7.3 | 6.6 | 4.6 | 4.5 | 2.2 | 8.1 | 7.6 | 6.7 | 4.8 | 8.2 | 5.8 | 6 | 7.8 | 5.5 | 4.7 | 8.8 | 8.2 | 3.3 | 6.7 | 11.6 | 7.9 | 6.1 | 8.5 | 6.9 | 1.7 | 11.3 | 14.5 | 9.1 | 10.2 | 5.4 | 8.4 | 3.6 | 5.6 | 5.9 | 8 | 8.1 | 1.5 | 6.6 | 8.5 | 6.9 | 7.6 | 11.4 | 16.1 | 9.1
|  |  | 5 | 5.4 | 4.6 | 10.5 | 6.4 | 6.5 | 10.4 | 8.5 | 1.8 | 8.3 | 7 | 5.1 | 5.9 | 3.4 | 9.5 | 8.7 | 8 | 5.4 | 11.3 | 6.5 | 7.7 | 8 | 7.1 | 5.1 | 8.8 | 8.4 | 3.8 | 7 | 15.2 | 8 | 6.6 | 8.5 | 7.3 | 4 | 13.6 | 16.3 | 10.1 | 13.1 | 7 | 10.8 | 4 | 5.7 | 6.5 | 8 | 10 | 1.7 | 7.8 | 7.5 | 8.6 | 7.7 | 12.8 | 17.9 | 10
|  |  | 5.3 | 5.6 | 5.5 | 12.3 | 6.8 | 6.3 | 11 | 10.3 | 2.3 | 9.3 | 7.3 | 5.5 | 7.4 | 4.5 | 10.8 | 9.7 | 9.2 | 5.9 | 14.4 | 7.3 | 9.2 | 8.2 | 8.5 | 5.5 | 9 | 8.7 | 4.2 | 7.2 | 18.6 | 8 | 7.3 | 8.7 | 7.6 | 6.4 | 16.1 | 18.3 | 11.1 | 16 | 8.5 | 13.1 | 4.3 | 5.9 | 7.3 | 8 | 12 | 2 | 9.1 | 6.4 | 10.3 | 7.7 | 14.3 | 19.8 | 10.9
|  |  | 5.6 | 5.9 | 6.4 | 14.2 | 7.3 | 6 | 11.6 | 12.1 | 2.9 | 10.3 | 7.7 | 5.9 | 8.8 | 5.7 | 12.2 | 10.8 | 10.5 | 6.4 | 17.5 | 8 | 10.9 | 8.5 | 10.1 | 5.8 | 9.1 | 8.8 | 4.7 | 7.5 | 22.2 | 8.1 | 7.8 | 8.7 | 8 | 8.7 | 18.4 | 20.1 | 12.1 | 18.9 | 10.1 | 15.4 | 4.7 | 6.1 | 7.9 | 8.1 | 13.9 | 2.2 | 10.3 | 5.4 | 11.9 | 7.8 | 15.7 | 21.7 | 11.9
|  |  | 6.7 | 6 | 6.4 | 16.7 | 7.2 | 6 | 11.6 | 13 | 3.6 | 10.9 | 8.3 | 6.6 | 9.3 | 6.4 | 13.1 | 12.3 | 11.4 | 7.1 | 19.2 | 9.2 | 11.8 | 9.3 | 10.9 | 6.2 | 9.2 | 9.1 | 5.7 | 7.9 | 23.2 | 8.6 | 8.5 | 9.3 | 8.8 | 9.1 | 18.6 | 21.2 | 13.3 | 20.7 | 9.4 | 16.7 | 5.3 | 6.4 | 8.4 | 8.8 | 16.2 | 2.3 | 10.5 | 6.7 | 12.6 | 7.7 | 15.5 | 23.2 | 12
|  |  | 7.9 | 6.1 | 6.5 | 19.3 | 7.3 | 6.1 | 11.6 | 14.1 | 4.4 | 11.5 | 9.1 | 7.4 | 9.9 | 7.1 | 13.8 | 13.6 | 12.3 | 7.8 | 20.8 | 10.5 | 12.5 | 10.1 | 11.5 | 6.6 | 9.2 | 9.5 | 6.5 | 8.1 | 24.1 | 9.2 | 9.3 | 10 | 9.6 | 9.7 | 18.7 | 22.3 | 14.4 | 22.4 | 8.8 | 18.1 | 5.9 | 6.6 | 9 | 9.5 | 18.3 | 2.3 | 10.8 | 8.1 | 13.3 | 7.6 | 15.3 | 24.7 | 12
|  |  | 9 | 6.1 | 6.5 | 21.8 | 7.2 | 6.1 | 11.6 | 15 | 5.1 | 12.1 | 9.7 | 8.1 | 10.4 | 7.8 | 14.6 | 15.1 | 13.2 | 8.5 | 22.5 | 11.7 | 13.4 | 10.9 | 12.3 | 7 | 9.3 | 9.8 | 7.4 | 8.4 | 25.1 | 9.7 | 10 | 10.6 | 10.4 | 10.2 | 18.9 | 23.4 | 15.6 | 24.2 | 8.2 | 19.4 | 6.6 | 6.9 | 9.5 | 10.2 | 20.6 | 2.4 | 11 | 9.5 | 14 | 7.5 | 15.1 | 26.2 | 12.1
|  |  | 9.6 | 6.1 | 7.3 | 22.3 | 7.3 | 6 | 11.1 | 14.8 | 5.6 | 11.6 | 9.2 | 7.1 | 10.3 | 8.3 | 15.1 | 15.2 | 13.2 | 7.8 | 22.1 | 11.8 | 13.7 | 11.2 | 12.2 | 7.3 | 9.3 | 9.4 | 7.7 | 8.5 | 25.1 | 9.7 | 10 | 10.3 | 9.9 | 9.8 | 18.9 | 23.2 | 15.9 | 24.1 | 7.6 | 19.4 | 7.4 | 6.7 | 9.8 | 10.5 | 20.9 | 2.4 | 11 | 9.3 | 14.2 | 7.5 | 14.1 | 26.2 | 12.2
|  |  | 10.2 | 6 | 8.1 | 22.8 | 7.5 | 5.9 | 10.5 | 14.6 | 6.1 | 11.1 | 8.7 | 6.1 | 10.3 | 8.7 | 15.7 | 15.4 | 13.1 | 7.2 | 21.6 | 11.9 | 13.9 | 11.6 | 12 | 7.7 | 9.4 | 9 | 7.9 | 8.7 | 25.2 | 9.6 | 9.9 | 10.1 | 9.5 | 9.3 | 18.9 | 23 | 16.1 | 24 | 7 | 19.4 | 8.2 | 6.5 | 10 | 10.7 | 21.1 | 2.5 | 11.1 | 9 | 14.4 | 7.5 | 13 | 26.2 | 12.3
|  |  | 10.8 | 6 | 8.9 | 23.3 | 7.6 | 5.8 | 10 | 14.4 | 6.6 | 10.6 | 8.2 | 5.1 | 10.2 | 9.2 | 16.2 | 15.5 | 13.1 | 6.5 | 21.2 | 12 | 14.2 | 11.9 | 11.9 | 8 | 9.4 | 8.6 | 8.2 | 8.8 | 25.2 | 9.6 | 9.9 | 9.8 | 9 | 8.9 | 18.9 | 22.8 | 16.4 | 23.9 | 6.4 | 19.4 | 9 | 6.3 | 10.3 | 11 | 21.4 | 2.5 | 11.1 | 8.8 | 14.6 | 7.5 | 12 | 26.2 | 12.4
|  |  | 10 | 6.8 | 8.8 | 22.1 | 6.6 | 5.7 | 9.3 | 13.1 | 6.1 | 9.7 | 8.4 | 4.9 | 9.3 | 8 | 15.9 | 14.9 | 11.2 | 6.1 | 19.8 | 11 | 13.3 | 11.5 | 11.2 | 7.6 | 8.6 | 8.1 | 7.7 | 8.6 | 23.8 | 9.4 | 9.5 | 9.1 | 8.6 | 8 | 17.8 | 22.1 | 15.7 | 22.8 | 6.2 | 18.7 | 9.3 | 7.5 | 10.3 | 9.5 | 20.2 | 2.4 | 10.1 | 8.4 | 13.6 | 7.7 | 11.7 | 24.8 | 12.2
|  |  | 9.3 | 7.5 | 8.8 | 21 | 5.7 | 5.7 | 8.7 | 11.7 | 5.6 | 8.9 | 8.7 | 4.8 | 8.3 | 6.8 | 15.5 | 14.3 | 9.2 | 5.7 | 18.5 | 10 | 12.5 | 11.2 | 10.6 | 7.3 | 7.8 | 7.5 | 7.1 | 8.3 | 22.3 | 9.1 | 9 | 8.5 | 8.3 | 7.2 | 16.8 | 21.3 | 15.1 | 21.6 | 5.9 | 17.9 | 9.7 | 8.8 | 10.3 | 7.9 | 19 | 2.3 | 9.1 | 8 | 12.5 | 7.8 | 11.4 | 23.4 | 12.1
|  |  | 8.5 | 8.3 | 8.7 | 19.8 | 4.7 | 5.6 | 8 | 10.4 | 5.1 | 8 | 8.9 | 4.6 | 7.4 | 5.6 | 15.2 | 13.7 | 7.3 | 5.3 | 17.1 | 9 | 11.6 | 10.8 | 9.9 | 6.9 | 7 | 7 | 6.6 | 8.1 | 20.9 | 8.9 | 8.6 | 7.8 | 7.9 | 6.3 | 15.7 | 20.6 | 14.4 | 20.5 | 5.7 | 17.2 | 10 | 10 | 10.3 | 6.4 | 17.8 | 2.2 | 8.1 | 7.6 | 11.5 | 8 | 11.1 | 22 | 11.9
|  |  | 7.4 | 10.2 | 8.6 | 19.4 | 3.1 | 5.6 | 6.4 | 9.9 | 3.8 | 7.3 | 8.7 | 4 | 5.6 | 4.8 | 15.2 | 13.8 | 5.7 | 4.4 | 15.8 | 8.3 | 10.1 | 9.3 | 8.7 | 5.7 | 6 | 6.7 | 5 | 7.6 | 19.9 | 8.5 | 8.3 | 7.6 | 7.6 | 6.1 | 14.3 | 19.6 | 13.2 | 19.3 | 5.5 | 16.3 | 9.8 | 10.1 | 10.3 | 6 | 16.7 | 2.2 | 6.6 | 7.4 | 10.2 | 8.4 | 10.4 | 19.8 | 11.8
|  |  | 6.4 | 12.2 | 8.6 | 18.9 | 1.6 | 5.5 | 4.7 | 9.3 | 2.6 | 6.5 | 8.5 | 3.4 | 3.7 | 4 | 15.2 | 14 | 4.2 | 3.4 | 14.6 | 7.7 | 8.5 | 7.9 | 7.6 | 4.4 | 5 | 6.4 | 3.4 | 7 | 18.8 | 8.2 | 8.1 | 7.4 | 7.4 | 5.8 | 13 | 18.5 | 12 | 18.1 | 5.2 | 15.3 | 9.6 | 10.3 | 10.4 | 5.6 | 15.5 | 2.2 | 5.2 | 7.2 | 9 | 8.9 | 9.7 | 17.6 | 11.6
|  |  | 5.3 | 14.1 | 8.5 | 18.5 | 0 | 5.5 | 3.1 | 8.8 | 1.3 | 5.8 | 8.3 | 2.8 | 1.9 | 3.2 | 15.2 | 14.1 | 2.6 | 2.5 | 13.3 | 7 | 7 | 6.4 | 6.4 | 3.2 | 4 | 6.1 | 1.8 | 6.5 | 17.8 | 7.8 | 7.8 | 7.2 | 7.1 | 5.6 | 11.6 | 17.5 | 10.8 | 16.9 | 5 | 14.4 | 9.4 | 10.4 | 10.4 | 5.2 | 14.4 | 2.2 | 3.7 | 7 | 7.7 | 9.3 | 9 | 15.4 | 11.5
|  |  | 4.7 | 15 | 7 | 14.9 | -0.1 | 5.3 | 2.7 | 8.3 | 1.1 | 5 | 7.3 | 2.3 | 1.5 | 2.8 | 14.6 | 14.5 | 1.6 | 2.3 | 13 | 6.6 | 6 | 5.7 | 5.7 | 3.2 | 3.2 | 6 | 1.7 | 6.4 | 17.6 | 7.7 | 7.7 | 6.9 | 6.8 | 5.6 | 9.9 | 15.7 | 9 | 15.9 | 5.3 | 13.7 | 8.9 | 10.2 | 10.3 | 5.2 | 14 | 2.2 | 3.9 | 6.6 | 7.1 | 9.4 | 9.5 | 14.3 | 11
|  |  | 4.2 | 15.9 | 5.5 | 11.2 | -0.1 | 5.1 | 2.2 | 7.7 | 0.8 | 4.2 | 6.3 | 1.9 | 1.1 | 2.4 | 14 | 14.8 | 0.6 | 2.1 | 12.7 | 6.2 | 5.1 | 5 | 4.9 | 3.2 | 2.3 | 6 | 1.7 | 6.2 | 17.3 | 7.5 | 7.5 | 6.5 | 6.5 | 5.6 | 8.3 | 13.9 | 7.1 | 14.8 | 5.7 | 13.1 | 8.5 | 10.1 | 10.1 | 5.1 | 13.7 | 2.2 | 4.1 | 6.3 | 6.6 | 9.4 | 9.9 | 13.3 | 10.6
|  |  | 3.6 | 16.8 | 4 | 7.6 | -0.2 | 4.9 | 1.8 | 7.2 | 0.6 | 3.4 | 5.3 | 1.4 | 0.7 | 2 | 13.4 | 15.2 | -0.4 | 1.9 | 12.4 | 5.8 | 4.1 | 4.3 | 4.2 | 3.2 | 1.5 | 5.9 | 1.6 | 6.1 | 17.1 | 7.4 | 7.4 | 6.2 | 6.2 | 5.6 | 6.6 | 12.1 | 5.3 | 13.8 | 6 | 12.4 | 8 | 9.9 | 10 | 5.1 | 13.3 | 2.2 | 4.3 | 5.9 | 6 | 9.5 | 10.4 | 12.2 | 10.1
|  |  | 3.9 | 13.7 | 3.9 | 7.2 | 0.7 | 4.8 | 1.4 | 6.2 | 0.3 | 3.1 | 4.4 | 1.7 | 0 | 1.8 | 12.5 | 14.1 | -0.5 | 1.5 | 11.2 | 5.5 | 3.2 | 4.1 | 3.5 | 2.9 | 1.2 | 5.9 | 1.2 | 6 | 16.3 | 7.1 | 7.2 | 4.8 | 5.5 | 5.6 | 5.8 | 12.8 | 4.8 | 13.4 | 6 | 12.3 | 7.6 | 9 | 9.6 | 4.8 | 12.7 | 2 | 3.6 | 5.7 | 6.4 | 9.3 | 10.4 | 11.4 | 10
|  |  | 4.1 | 10.7 | 3.8 | 6.8 | 1.5 | 4.6 | 0.9 | 5.1 | 0.1 | 2.9 | 3.6 | 1.9 | -0.6 | 1.6 | 11.7 | 13 | -0.7 | 1.1 | 10 | 5.2 | 2.2 | 3.9 | 2.9 | 2.7 | 0.8 | 6 | 0.8 | 5.9 | 15.6 | 6.8 | 7 | 3.4 | 4.7 | 5.5 | 5 | 13.6 | 4.3 | 12.9 | 6.1 | 12.1 | 7.2 | 8.2 | 9.1 | 4.4 | 12.2 | 1.8 | 2.8 | 5.5 | 6.7 | 9 | 10.5 | 10.6 | 9.8
|  |  | 4.4 | 7.6 | 3.7 | 6.4 | 2.4 | 4.5 | 0.5 | 4.1 | -0.2 | 2.6 | 2.7 | 2.2 | -1.3 | 1.4 | 10.8 | 11.9 | -0.8 | 0.7 | 8.8 | 4.9 | 1.3 | 3.7 | 2.2 | 2.4 | 0.5 | 6 | 0.4 | 5.8 | 14.8 | 6.5 | 6.8 | 2 | 4 | 5.5 | 4.2 | 14.3 | 3.8 | 12.5 | 6.1 | 12 | 6.8 | 7.3 | 8.7 | 4.1 | 11.6 | 1.6 | 2.1 | 5.3 | 7.1 | 8.8 | 10.5 | 9.8 | 9.7
|  |  | 4.6 | 7.6 | 3.9 | 6.5 | 3.5 | 4.6 | 2.3 | 5.3 | 0.1 | 2.9 | 3.5 | 2.7 | 0.3 | 2.2 | 11.3 | 12.6 | 1.6 | 1.4 | 10.5 | 5.3 | 2.2 | 3.6 | 3.9 | 2.9 | 1.8 | 6.3 | 1.4 | 5.9 | 13.7 | 6.7 | 6.8 | 3 | 4.1 | 4.8 | 5.9 | 13.4 | 4.7 | 13.1 | 5.3 | 11.7 | 6.4 | 7.2 | 8.7 | 4.6 | 13.1 | 2.6 | 3.4 | 5.2 | 8.4 | 8.4 | 10.8 | 11.4 | 9.7
|  |  | 4.9 | 7.7 | 4.1 | 6.5 | 4.7 | 4.8 | 4 | 6.6 | 0.5 | 3.1 | 4.3 | 3.1 | 1.9 | 3 | 11.7 | 13.3 | 4.1 | 2 | 12.1 | 5.8 | 3.2 | 3.5 | 5.5 | 3.3 | 3 | 6.5 | 2.5 | 6.1 | 12.7 | 7 | 6.8 | 3.9 | 4.1 | 4 | 7.5 | 12.5 | 5.7 | 13.8 | 4.5 | 11.5 | 6 | 7.2 | 8.6 | 5.1 | 14.5 | 3.6 | 4.6 | 5 | 9.7 | 7.9 | 11 | 13.1 | 9.8
|  |  | 5.1 | 7.7 | 4.3 | 6.6 | 5.8 | 4.9 | 5.8 | 7.8 | 0.8 | 3.4 | 5.1 | 3.6 | 3.5 | 3.8 | 12.2 | 14 | 6.5 | 2.7 | 13.8 | 6.2 | 4.1 | 3.4 | 7.2 | 3.8 | 4.3 | 6.8 | 3.5 | 6.2 | 11.6 | 7.2 | 6.8 | 4.9 | 4.2 | 3.3 | 9.2 | 11.6 | 6.6 | 14.4 | 3.7 | 11.2 | 5.6 | 7.1 | 8.6 | 5.6 | 16 | 4.6 | 5.9 | 4.9 | 11 | 7.5 | 11.3 | 14.7 | 9.8
|  |  | 5.8 | 8.3 | 4.8 | 6.8 | 7.5 | 5.1 | 7.4 | 9.5 | 1.3 | 4.5 | 6.8 | 4.4 | 4.8 | 4.3 | 13.1 | 15 | 8.1 | 3.5 | 15.8 | 5.7 | 6 | 4.9 | 9.4 | 4.7 | 5.8 | 7.2 | 4.4 | 6.9 | 11.9 | 8.4 | 7.6 | 6.2 | 5.5 | 4.1 | 11.7 | 11.9 | 9.6 | 15.5 | 4.3 | 10.9 | 6.1 | 7 | 8.5 | 6.5 | 17.3 | 5.6 | 8 | 5.5 | 11.9 | 7.4 | 11.9 | 17.5 | 11.2
|  |  | 6.4 | 8.8 | 5.4 | 7.1 | 9.2 | 5.2 | 9 | 11.3 | 1.7 | 5.5 | 8.6 | 5.2 | 6.2 | 4.9 | 13.9 | 16.1 | 9.8 | 4.2 | 17.9 | 5.2 | 7.9 | 6.5 | 11.5 | 5.6 | 7.2 | 7.5 | 5.4 | 7.6 | 12.3 | 9.7 | 8.5 | 7.4 | 6.7 | 4.9 | 14.1 | 12.1 | 12.5 | 16.5 | 4.9 | 10.5 | 6.7 | 7 | 8.5 | 7.3 | 18.7 | 6.6 | 10.2 | 6 | 12.7 | 7.3 | 12.6 | 20.4 | 12.7
|  |  | 7.1 | 9.4 | 5.9 | 7.3 | 10.9 | 5.4 | 10.6 | 13 | 2.2 | 6.6 | 10.3 | 6 | 7.5 | 5.4 | 14.8 | 17.1 | 11.4 | 5 | 19.9 | 4.7 | 9.8 | 8 | 13.7 | 6.5 | 8.7 | 7.9 | 6.3 | 8.3 | 12.6 | 10.9 | 9.3 | 8.7 | 8 | 5.7 | 16.6 | 12.4 | 15.5 | 17.6 | 5.5 | 10.2 | 7.2 | 6.9 | 8.4 | 8.2 | 20 | 7.6 | 12.3 | 6.6 | 13.6 | 7.2 | 13.2 | 23.2 | 14.1
|  |  | 6.3 | 8.9 | 7 | 7.8 | 11.4 | 5.4 | 10.8 | 14.1 | 2.5 | 7.1 | 11.4 | 5.9 | 8.5 | 6.1 | 15.9 | 17.5 | 11.7 | 5.3 | 20.8 | 5.9 | 10.9 | 6.9 | 14.7 | 6.7 | 9.5 | 8.2 | 7 | 9.1 | 12.6 | 11.1 | 9.8 | 9.5 | 8.8 | 6.4 | 17.3 | 12.8 | 16.1 | 18.1 | 6.3 | 10.6 | 7.9 | 6.8 | 9.2 | 8.3 | 20.8 | 7 | 13 | 7.6 | 13.5 | 7.2 | 13.2 | 23 | 14.4
|  |  | 5.6 | 8.5 | 8.2 | 8.3 | 12 | 5.4 | 11 | 15.2 | 2.9 | 7.5 | 12.4 | 5.8 | 9.5 | 6.7 | 16.9 | 17.8 | 12 | 5.6 | 21.7 | 7.1 | 11.9 | 5.9 | 15.8 | 6.9 | 10.2 | 8.4 | 7.7 | 9.9 | 12.6 | 11.2 | 10.3 | 10.4 | 9.7 | 7.1 | 18.1 | 13.2 | 16.6 | 18.6 | 7.2 | 10.9 | 8.5 | 6.7 | 10 | 8.3 | 21.7 | 6.3 | 13.6 | 8.6 | 13.3 | 7.2 | 13.3 | 22.8 | 14.6
|  |  | 4.8 | 8 | 9.3 | 8.8 | 12.5 | 5.4 | 11.2 | 16.3 | 3.2 | 8 | 13.5 | 5.7 | 10.5 | 7.4 | 18 | 18.2 | 12.3 | 5.9 | 22.6 | 8.3 | 13 | 4.8 | 16.8 | 7.1 | 11 | 8.7 | 8.4 | 10.7 | 12.6 | 11.4 | 10.8 | 11.2 | 10.5 | 7.8 | 18.8 | 13.6 | 17.2 | 19.1 | 8 | 11.3 | 9.2 | 6.6 | 10.8 | 8.4 | 22.5 | 5.7 | 14.3 | 9.6 | 13.2 | 7.2 | 13.3 | 22.6 | 14.9
|  |  | 4.7 | 8 | 8.3 | 8.5 | 11.4 | 5.4 | 10.9 | 16.8 | 3.7 | 7.1 | 13.3 | 6.4 | 10.8 | 7.3 | 18.3 | 19.4 | 11.8 | 5 | 22.8 | 8.7 | 13.5 | 6.2 | 17 | 6.6 | 11.6 | 8.8 | 7.8 | 11.8 | 12.9 | 11.8 | 11.4 | 11.5 | 11.1 | 8.3 | 19.1 | 14.5 | 17.6 | 19.1 | 8.2 | 10.4 | 9.6 | 6.8 | 11.9 | 8.9 | 22.5 | 6.7 | 14.8 | 9.9 | 11.7 | 7.4 | 13.3 | 22.5 | 14.5
|  |  | 4.5 | 7.9 | 7.3 | 8.3 | 10.2 | 5.4 | 10.5 | 17.3 | 4.2 | 6.3 | 13.2 | 7 | 11.2 | 7.1 | 18.5 | 20.5 | 11.4 | 4.2 | 23 | 9 | 14 | 7.6 | 17.1 | 6.1 | 12.2 | 8.9 | 7.2 | 13 | 13.1 | 12.1 | 11.9 | 11.7 | 11.8 | 8.9 | 19.3 | 15.3 | 17.9 | 19.2 | 8.3 | 9.5 | 10.1 | 6.9 | 12.9 | 9.5 | 22.4 | 7.7 | 15.2 | 10.2 | 10.3 | 7.6 | 13.2 | 22.4 | 14.1
|  |  | 4.4 | 7.9 | 6.3 | 8 | 9.1 | 5.4 | 10.2 | 17.8 | 4.7 | 5.4 | 13 | 7.7 | 11.5 | 7 | 18.8 | 21.7 | 10.9 | 3.3 | 23.2 | 9.4 | 14.5 | 9 | 17.3 | 5.6 | 12.8 | 9 | 6.6 | 14.1 | 13.4 | 12.5 | 12.5 | 12 | 12.4 | 9.4 | 19.6 | 16.2 | 18.3 | 19.2 | 8.5 | 8.6 | 10.5 | 7.1 | 14 | 10 | 22.4 | 8.7 | 15.7 | 10.5 | 8.8 | 7.8 | 13.2 | 22.3 | 13.7
|  |  | 4 | 7.4 | 5.4 | 7.6 | 7.9 | 5.4 | 9.3 | 17.1 | 4.4 | 5.5 | 12.4 | 6.9 | 11 | 6.4 | 17.7 | 20.1 | 9.6 | 3.1 | 21.7 | 8.6 | 13.9 | 7.8 | 16.8 | 5.6 | 12 | 8.7 | 5.7 | 13.3 | 13 | 11.9 | 12 | 11.3 | 11.6 | 8 | 18.2 | 15 | 17.7 | 18.4 | 8 | 8.6 | 10 | 7.4 | 13.5 | 9.3 | 20.8 | 8 | 14 | 9.9 | 8.8 | 8 | 12.8 | 21.3 | 13.1
|  |  | 3.6 | 6.8 | 4.4 | 7.2 | 6.6 | 5.4 | 8.5 | 16.5 | 4.2 | 5.5 | 11.7 | 6.1 | 10.5 | 5.8 | 16.7 | 18.6 | 8.4 | 3 | 20.3 | 7.9 | 13.4 | 6.6 | 16.4 | 5.5 | 11.2 | 8.4 | 4.7 | 12.5 | 12.6 | 11.4 | 11.5 | 10.6 | 10.8 | 6.5 | 16.9 | 13.8 | 17 | 17.7 | 7.6 | 8.6 | 9.6 | 7.6 | 13.1 | 8.5 | 19.3 | 7.2 | 12.2 | 9.3 | 8.8 | 8.1 | 12.4 | 20.4 | 12.5
|  |  | 3.2 | 6.3 | 3.5 | 6.8 | 5.4 | 5.4 | 7.6 | 15.8 | 3.9 | 5.6 | 11.1 | 5.3 | 10 | 5.2 | 15.6 | 17 | 7.1 | 2.8 | 18.8 | 7.1 | 12.8 | 5.4 | 15.9 | 5.5 | 10.4 | 8.1 | 3.8 | 11.7 | 12.2 | 10.8 | 11 | 9.9 | 10 | 5.1 | 15.5 | 12.6 | 16.4 | 16.9 | 7.1 | 8.6 | 9.1 | 7.9 | 12.6 | 7.8 | 17.7 | 6.5 | 10.5 | 8.7 | 8.8 | 8.3 | 12 | 19.4 | 11.9
|  |  | 2.8 | 6.3 | 3.3 | 6.2 | 4.9 | 5.5 | 5.9 | 14.1 | 3.2 | 4.7 | 9.5 | 4.8 | 9 | 4.2 | 14.5 | 15.9 | 5.4 | 2.4 | 17.3 | 6 | 10.9 | 4.9 | 14.4 | 4.8 | 8.7 | 7.6 | 3.3 | 10.8 | 11.8 | 8.7 | 9.3 | 8.9 | 8.4 | 4.7 | 14.6 | 12.6 | 14.5 | 16 | 6.1 | 8.5 | 9.4 | 8 | 11.6 | 6 | 16.5 | 5.7 | 9 | 8 | 7.9 | 8.3 | 11.5 | 17.6 | 11.3
|  |  | 2.5 | 6.4 | 3.1 | 5.5 | 4.4 | 5.5 | 4.3 | 12.5 | 2.6 | 3.9 | 8 | 4.2 | 8 | 3.1 | 13.3 | 14.8 | 3.7 | 2 | 15.7 | 4.8 | 9 | 4.4 | 12.9 | 4.1 | 7 | 7 | 2.9 | 9.8 | 11.4 | 6.6 | 7.6 | 7.8 | 6.9 | 4.2 | 13.7 | 12.6 | 12.5 | 15 | 5.1 | 8.3 | 9.7 | 8.1 | 10.6 | 4.1 | 15.2 | 4.8 | 7.4 | 7.3 | 6.9 | 8.2 | 11 | 15.8 | 10.7
|  |  | 2.1 | 6.4 | 2.9 | 4.9 | 3.9 | 5.6 | 2.6 | 10.8 | 1.9 | 3 | 6.4 | 3.7 | 7 | 2.1 | 12.2 | 13.7 | 2 | 1.6 | 14.2 | 3.7 | 7.1 | 3.9 | 11.4 | 3.4 | 5.3 | 6.5 | 2.4 | 8.9 | 11 | 4.5 | 5.9 | 6.8 | 5.3 | 3.8 | 12.8 | 12.6 | 10.6 | 14.1 | 4.1 | 8.2 | 10 | 8.2 | 9.6 | 2.3 | 14 | 4 | 5.9 | 6.6 | 6 | 8.2 | 10.5 | 14 | 10.1
|  |  | 1.8 | 6.8 | 2.6 | 5.2 | 2.5 | 5.4 | 1.8 | 9.3 | 1.5 | 3.3 | 5.9 | 3.4 | 6.7 | 2.4 | 11.7 | 13.6 | 1.1 | 1.8 | 14.1 | 3.4 | 6.6 | 3.5 | 10.3 | 3.1 | 4.4 | 6.4 | 2 | 7.9 | 10.7 | 4.8 | 4.9 | 6.5 | 5.3 | 3.3 | 12 | 11.9 | 9.5 | 13.4 | 3.8 | 8 | 9.3 | 8 | 9.4 | 2.5 | 12.2 | 3.6 | 6.3 | 4.7 | 5.7 | 8.3 | 10.5 | 13.2 | 10
|  |  | 1.6 | 7.1 | 2.2 | 5.5 | 1 | 5.2 | 1.1 | 7.7 | 1 | 3.5 | 5.5 | 3.1 | 6.3 | 2.7 | 11.1 | 13.4 | 0.1 | 2 | 14.1 | 3 | 6 | 3.1 | 9.3 | 2.9 | 3.5 | 6.3 | 1.6 | 6.9 | 10.3 | 5.1 | 4 | 6.3 | 5.2 | 2.9 | 11.1 | 11.1 | 8.3 | 12.8 | 3.4 | 7.8 | 8.5 | 7.9 | 9.1 | 2.7 | 10.5 | 3.2 | 6.8 | 2.8 | 5.5 | 8.4 | 10.5 | 12.4 | 10
|  |  | 1.3 | 7.5 | 1.9 | 5.8 | -0.4 | 5 | 0.3 | 6.2 | 0.6 | 3.8 | 5 | 2.8 | 6 | 3 | 10.6 | 13.3 | -0.8 | 2.2 | 14 | 2.7 | 5.5 | 2.7 | 8.2 | 2.6 | 2.6 | 6.2 | 1.2 | 5.9 | 10 | 5.4 | 3 | 6 | 5.2 | 2.4 | 10.3 | 10.4 | 7.2 | 12.1 | 3.1 | 7.6 | 7.8 | 7.7 | 8.9 | 2.9 | 8.7 | 2.8 | 7.2 | 0.9 | 5.2 | 8.5 | 10.5 | 11.6 | 9.9
|  |  | 1.4 | 7.1 | 1.6 | 5.8 | -0.3 | 5.1 | 0.2 | 6.1 | 0.8 | 3.7 | 4.4 | 2.8 | 5.7 | 2.8 | 10.1 | 12.3 | -1.3 | 1.6 | 12.7 | 3 | 5 | 2.5 | 7.5 | 2.6 | 1.8 | 6.1 | 0.8 | 5.4 | 9.8 | 5.2 | 2.5 | 5.2 | 4.8 | 1.8 | 9.9 | 10.2 | 6.3 | 11.9 | 2.7 | 7.2 | 6.7 | 7 | 7.4 | 2.4 | 8.1 | 2.9 | 7.5 | 0.7 | 4.6 | 8.5 | 10.3 | 11.1 | 9.8
|  |  | 1.5 | 6.7 | 1.4 | 5.8 | -0.1 | 5.1 | 0.2 | 6.1 | 0.9 | 3.7 | 3.8 | 2.7 | 5.5 | 2.6 | 9.5 | 11.3 | -1.7 | 0.9 | 11.3 | 3.4 | 4.5 | 2.2 | 6.8 | 2.7 | 1.1 | 5.9 | 0.4 | 4.8 | 9.6 | 5 | 1.9 | 4.5 | 4.5 | 1.2 | 9.5 | 10 | 5.3 | 11.6 | 2.3 | 6.8 | 5.5 | 6.2 | 6 | 2 | 7.5 | 3.1 | 7.7 | 0.4 | 3.9 | 8.4 | 10 | 10.7 | 9.7
|  |  | 1.6 | 6.3 | 1.1 | 5.8 | 0 | 5.2 | 0.1 | 6 | 1.1 | 3.6 | 3.2 | 2.7 | 5.2 | 2.4 | 9 | 10.3 | -2.2 | 0.3 | 10 | 3.7 | 4 | 2 | 6.1 | 2.7 | 0.3 | 5.8 | 0 | 4.3 | 9.4 | 4.8 | 1.4 | 3.7 | 4.1 | 0.6 | 9.1 | 9.8 | 4.4 | 11.4 | 1.9 | 6.4 | 4.4 | 5.5 | 4.5 | 1.5 | 6.9 | 3.2 | 8 | 0.2 | 3.3 | 8.4 | 9.8 | 10.2 | 9.6
|  |  | 2.4 | 6.6 | 2.1 | 6.2 | 1.4 | 6.4 | 2.1 | 7.3 | 1.7 | 4.1 | 4.7 | 2.8 | 6 | 2.9 | 9.1 | 10.9 | 0.3 | 1.1 | 11.2 | 3.8 | 4.7 | 2.8 | 6.8 | 2.8 | 1.2 | 6 | 1 | 4.9 | 9.6 | 5.5 | 3.3 | 4.2 | 4.5 | 1.8 | 9.4 | 10 | 5.4 | 11.1 | 2.7 | 6.7 | 5.9 | 6 | 5.3 | 2.8 | 8.8 | 3.5 | 7.8 | 1.9 | 5 | 8.4 | 10.2 | 11.3 | 9.4
|  |  | 3.1 | 7 | 3.1 | 6.6 | 2.8 | 7.6 | 4 | 8.5 | 2.4 | 4.7 | 6.2 | 2.8 | 6.7 | 3.3 | 9.1 | 11.5 | 2.7 | 1.9 | 12.4 | 3.8 | 5.5 | 3.5 | 7.5 | 2.9 | 2 | 6.2 | 1.9 | 5.6 | 9.7 | 6.2 | 5.3 | 4.8 | 5 | 3 | 9.8 | 10.2 | 6.3 | 10.8 | 3.4 | 7.1 | 7.3 | 6.4 | 6 | 4.2 | 10.7 | 3.8 | 7.6 | 3.6 | 6.6 | 8.4 | 10.7 | 12.4 | 9.1
|  |  | 3.9 | 7.3 | 4.1 | 7 | 4.2 | 8.8 | 6 | 9.8 | 3 | 5.2 | 7.7 | 2.9 | 7.5 | 3.8 | 9.2 | 12.1 | 5.2 | 2.7 | 13.6 | 3.9 | 6.2 | 4.3 | 8.2 | 3 | 2.9 | 6.4 | 2.9 | 6.2 | 9.9 | 6.9 | 7.2 | 5.3 | 5.4 | 4.2 | 10.1 | 10.4 | 7.3 | 10.5 | 4.2 | 7.4 | 8.8 | 6.9 | 6.8 | 5.5 | 12.6 | 4.1 | 7.4 | 5.3 | 8.3 | 8.4 | 11.1 | 13.5 | 8.9
|  |  | 5.7 | 7.1 | 5.6 | 7.5 | 5.1 | 9.8 | 7.8 | 12.4 | 4.7 | 6.7 | 9.2 | 3.2 | 9.2 | 4.1 | 9.5 | 11.4 | 6.9 | 4 | 16.2 | 5.3 | 9.1 | 7.2 | 9.9 | 3.7 | 4.2 | 7.6 | 3.8 | 7.8 | 10.2 | 8.2 | 8.4 | 6.1 | 6.3 | 6.2 | 9.7 | 10.8 | 10.4 | 11 | 6.8 | 8.9 | 10.3 | 9.2 | 9 | 6.6 | 15.2 | 4.7 | 8 | 6.4 | 9.6 | 9.7 | 12.3 | 16.4 | 9.5
|  |  | 7.4 | 6.9 | 7.1 | 8.1 | 5.9 | 10.8 | 9.6 | 15 | 6.4 | 8.3 | 10.8 | 3.4 | 10.9 | 4.4 | 9.9 | 10.8 | 8.6 | 5.4 | 18.8 | 6.6 | 12.1 | 10.1 | 11.7 | 4.5 | 5.6 | 8.9 | 4.8 | 9.5 | 10.6 | 9.4 | 9.7 | 7 | 7.1 | 8.3 | 9.2 | 11.2 | 13.4 | 11.5 | 9.5 | 10.5 | 11.9 | 11.4 | 11.3 | 7.6 | 17.7 | 5.4 | 8.6 | 7.5 | 10.9 | 11.1 | 13.5 | 19.4 | 10
|  |  | 9.2 | 6.7 | 8.6 | 8.6 | 6.8 | 11.8 | 11.4 | 17.6 | 8.1 | 9.8 | 12.3 | 3.7 | 12.6 | 4.7 | 10.2 | 10.1 | 10.3 | 6.7 | 21.4 | 8 | 15 | 13 | 13.4 | 5.2 | 6.9 | 10.1 | 5.7 | 11.1 | 10.9 | 10.7 | 10.9 | 7.8 | 8 | 10.3 | 8.8 | 11.6 | 16.5 | 12 | 12.1 | 12 | 13.4 | 13.7 | 13.5 | 8.7 | 20.3 | 6 | 9.2 | 8.6 | 12.2 | 12.4 | 14.7 | 22.3 | 10.6
|  |  | 10.8 | 6.8 | 9.8 | 8.6 | 7.2 | 12.5 | 12.1 | 18.4 | 7.9 | 11.1 | 13 | 5 | 13.8 | 5.1 | 10 | 10.7 | 10.9 | 7 | 22.4 | 8.7 | 15.9 | 14 | 14.5 | 5.9 | 7.7 | 11.4 | 6.8 | 11.6 | 11 | 11.2 | 11.6 | 8.6 | 8.7 | 11.4 | 9 | 11.3 | 17.9 | 14.3 | 13.1 | 13.4 | 14.1 | 14.6 | 14.4 | 9.1 | 21.2 | 5.8 | 10.4 | 9.1 | 12.7 | 13.3 | 15.6 | 23.2 | 11.8
|  |  | 12.4 | 7 | 11.1 | 8.6 | 7.7 | 13.3 | 12.7 | 19.2 | 7.7 | 12.3 | 13.6 | 6.3 | 15 | 5.4 | 9.8 | 11.4 | 11.6 | 7.4 | 23.3 | 9.4 | 16.7 | 14.9 | 15.5 | 6.7 | 8.6 | 12.7 | 8 | 12.2 | 11 | 11.6 | 12.3 | 9.3 | 9.4 | 12.6 | 9.2 | 10.9 | 19.2 | 16.7 | 14.1 | 14.9 | 14.9 | 15.5 | 15.4 | 9.5 | 22.2 | 5.7 | 11.6 | 9.5 | 13.3 | 14.2 | 16.6 | 24.2 | 13
|  |  | 14 | 7.1 | 12.3 | 8.6 | 8.1 | 14 | 13.4 | 20 | 7.5 | 13.6 | 14.3 | 7.6 | 16.2 | 5.8 | 9.6 | 12 | 12.2 | 7.7 | 24.3 | 10.1 | 17.6 | 15.9 | 16.6 | 7.4 | 9.4 | 14 | 9.1 | 12.7 | 11.1 | 12.1 | 13 | 10.1 | 10.1 | 13.7 | 9.4 | 10.6 | 20.6 | 19 | 15.1 | 16.3 | 15.6 | 16.4 | 16.3 | 9.9 | 23.1 | 5.5 | 12.8 | 10 | 13.8 | 15.1 | 17.5 | 25.1 | 14.2
|  |  | 14.1 | 6.7 | 12.9 | 8.5 | 7.7 | 13.5 | 13.3 | 20.1 | 8 | 13.5 | 14.5 | 7.8 | 16.9 | 5.8 | 10.6 | 11.3 | 12.3 | 7.3 | 24.3 | 10.5 | 18.1 | 15.7 | 16.7 | 7.7 | 9.7 | 14.1 | 9.2 | 12.8 | 11.2 | 12.1 | 13 | 10.3 | 10.5 | 14 | 9.5 | 10.8 | 20.9 | 18.2 | 15.5 | 16.1 | 15.7 | 16.7 | 16.6 | 10.1 | 23.4 | 5.7 | 13.5 | 9.7 | 14 | 15.5 | 17.6 | 24.8 | 14.7
|  |  | 14.1 | 6.3 | 13.4 | 8.4 | 7.2 | 12.9 | 13.3 | 20.2 | 8.5 | 13.5 | 14.6 | 8.1 | 17.7 | 5.8 | 11.6 | 10.5 | 12.3 | 6.8 | 24.3 | 11 | 18.5 | 15.5 | 16.7 | 7.9 | 10.1 | 14.2 | 9.3 | 13 | 11.4 | 12.1 | 13.1 | 10.5 | 11 | 14.4 | 9.5 | 11.1 | 21.1 | 17.4 | 16 | 16 | 15.9 | 17 | 16.9 | 10.2 | 23.8 | 5.9 | 14.2 | 9.3 | 14.2 | 16 | 17.7 | 24.5 | 15.1
|  |  | 14.2 | 5.9 | 14 | 8.3 | 6.8 | 12.4 | 13.2 | 20.3 | 9 | 13.4 | 14.8 | 8.3 | 18.4 | 5.8 | 12.6 | 9.8 | 12.4 | 6.4 | 24.3 | 11.4 | 19 | 15.3 | 16.8 | 8.2 | 10.4 | 14.3 | 9.4 | 13.1 | 11.5 | 12.1 | 13.1 | 10.7 | 11.4 | 14.7 | 9.6 | 11.3 | 21.4 | 16.6 | 16.4 | 15.8 | 16 | 17.3 | 17.2 | 10.4 | 24.1 | 6.1 | 14.9 | 9 | 14.4 | 16.4 | 17.8 | 24.2 | 15.6
|  |  | 13.3 | 6 | 13.8 | 7.9 | 6.3 | 12.3 | 12 | 19.3 | 8.1 | 12.9 | 14 | 7.8 | 17.7 | 6.1 | 12.4 | 9.6 | 11.4 | 5.3 | 22.7 | 10.3 | 18.6 | 15.1 | 15.9 | 7.7 | 9.9 | 12.9 | 8.2 | 12.2 | 11.3 | 11.6 | 11.8 | 10.1 | 10.5 | 14.3 | 9.3 | 11.2 | 20.7 | 15 | 15.7 | 13.4 | 15.3 | 16.5 | 16 | 9.6 | 21.8 | 5.9 | 13.7 | 8.5 | 13.9 | 16.1 | 17 | 23.1 | 15.1
|  |  | 12.5 | 6.1 | 13.6 | 7.4 | 5.7 | 12.2 | 10.7 | 18.3 | 7.2 | 12.3 | 13.2 | 7.2 | 17 | 6.4 | 12.1 | 9.3 | 10.3 | 4.1 | 21.2 | 9.3 | 18.2 | 14.9 | 14.9 | 7.2 | 9.3 | 11.5 | 7 | 11.2 | 11 | 11 | 10.6 | 9.6 | 9.6 | 13.8 | 8.9 | 11.2 | 20.1 | 13.4 | 15 | 11.1 | 14.7 | 15.6 | 14.8 | 8.9 | 19.6 | 5.7 | 12.4 | 8.1 | 13.5 | 15.7 | 16.2 | 22.1 | 14.7
|  |  | 11.6 | 6.2 | 13.4 | 7 | 5.2 | 12.1 | 9.5 | 17.3 | 6.3 | 11.8 | 12.4 | 6.7 | 16.3 | 6.7 | 11.9 | 9.1 | 9.3 | 3 | 19.6 | 8.2 | 17.8 | 14.7 | 14 | 6.7 | 8.8 | 10.1 | 5.8 | 10.3 | 10.8 | 10.5 | 9.3 | 9 | 8.7 | 13.4 | 8.6 | 11.1 | 19.4 | 11.8 | 14.3 | 8.7 | 14 | 14.8 | 13.6 | 8.1 | 17.3 | 5.5 | 11.2 | 7.6 | 13 | 15.4 | 15.4 | 21 | 14.2
|  |  | 10.2 | 6.9 | 12.8 | 6 | 5 | 12.5 | 8.4 | 16 | 5.6 | 10.1 | 10.5 | 5.5 | 13.9 | 5.1 | 11.1 | 8.6 | 7.6 | 2.6 | 18.3 | 8 | 16.4 | 13.9 | 13.1 | 5.4 | 7.6 | 8.6 | 4.3 | 8.9 | 10.5 | 9.2 | 8.4 | 7.8 | 7.4 | 12.9 | 8.5 | 11 | 16.3 | 11.2 | 13 | 7.8 | 13.1 | 13.9 | 12.7 | 7.3 | 15.7 | 5.1 | 9.7 | 6.4 | 11.2 | 13.4 | 14.4 | 18.7 | 13.6
|  |  | 8.9 | 7.5 | 12.2 | 5 | 4.8 | 13 | 7.2 | 14.8 | 5 | 8.5 | 8.6 | 4.2 | 11.5 | 3.4 | 10.2 | 8.1 | 6 | 2.3 | 16.9 | 7.8 | 14.9 | 13.1 | 12.1 | 4.2 | 6.4 | 7 | 2.7 | 7.6 | 10.2 | 8 | 7.5 | 6.5 | 6.2 | 12.4 | 8.5 | 10.8 | 13.3 | 10.7 | 11.6 | 6.9 | 12.2 | 12.9 | 11.8 | 6.4 | 14.2 | 4.7 | 8.2 | 5.2 | 9.4 | 11.5 | 13.4 | 16.5 | 12.9
|  |  | 7.5 | 8.2 | 11.6 | 4 | 4.6 | 13.4 | 6.1 | 13.5 | 4.3 | 6.8 | 6.7 | 3 | 9.1 | 1.8 | 9.4 | 7.6 | 4.3 | 1.9 | 15.6 | 7.6 | 13.5 | 12.3 | 11.2 | 2.9 | 5.2 | 5.5 | 1.2 | 6.2 | 9.9 | 6.7 | 6.6 | 5.3 | 4.9 | 11.9 | 8.4 | 10.7 | 10.2 | 10.1 | 10.3 | 6 | 11.3 | 12 | 10.9 | 5.6 | 12.6 | 4.3 | 6.7 | 4 | 7.6 | 9.5 | 12.4 | 14.2 | 12.3
|  |  | 7.5 | 8.1 | 10.1 | 3.2 | 4.5 | 13.3 | 4.9 | 12.4 | 4.2 | 6.9 | 6.1 | 1.6 | 8.8 | 0.8 | 8.5 | 7.2 | 3.8 | 1.5 | 14.6 | 7.6 | 12.1 | 10.1 | 10.9 | 2.2 | 4.5 | 4.4 | 0.2 | 5.5 | 9.9 | 5.7 | 5.2 | 4.7 | 4.3 | 10.7 | 8.4 | 10.6 | 9.5 | 9.8 | 9.3 | 5.9 | 11.1 | 11.3 | 10.3 | 4.7 | 12.4 | 3.9 | 6.7 | 3.8 | 7 | 8.7 | 11.8 | 13.3 | 11.7
|  |  | 7.6 | 8 | 8.5 | 2.4 | 4.5 | 13.1 | 3.6 | 11.4 | 4.2 | 7.1 | 5.5 | 0.2 | 8.6 | -0.1 | 7.6 | 6.8 | 3.4 | 1.1 | 13.7 | 7.6 | 10.8 | 7.9 | 10.7 | 1.6 | 3.7 | 3.4 | -0.8 | 4.9 | 9.8 | 4.8 | 3.7 | 4.2 | 3.6 | 9.6 | 8.3 | 10.5 | 8.7 | 9.4 | 8.3 | 5.7 | 11 | 10.5 | 9.7 | 3.9 | 12.2 | 3.4 | 6.8 | 3.7 | 6.5 | 8 | 11.2 | 12.5 | 11
|  |  | 7.6 | 7.9 | 7 | 1.6 | 4.4 | 13 | 2.4 | 10.3 | 4.1 | 7.2 | 4.9 | -1.2 | 8.3 | -1.1 | 6.7 | 6.4 | 2.9 | 0.7 | 12.7 | 7.6 | 9.4 | 5.7 | 10.4 | 0.9 | 3 | 2.3 | -1.8 | 4.2 | 9.8 | 3.8 | 2.3 | 3.6 | 3 | 8.4 | 8.3 | 10.4 | 8 | 9.1 | 7.3 | 5.6 | 10.8 | 9.8 | 9.1 | 3 | 12 | 3 | 6.8 | 3.5 | 5.9 | 7.2 | 10.6 | 11.6 | 10.4
|  |  | 7.2 | 8 | 6.8 | 1.2 | 4.3 | 12.8 | 2 | 9.9 | 4 | 7.1 | 4.1 | -1.4 | 8.5 | -1.1 | 6.2 | 5.7 | 2.7 | 0.4 | 12.5 | 7.6 | 9.1 | 4.7 | 10.2 | 0.6 | 2.5 | 1.7 | -2.1 | 3.8 | 9.6 | 3.1 | 1.6 | 3.1 | 2.2 | 8.4 | 8.3 | 10.1 | 7.4 | 9 | 7.2 | 5.7 | 10.7 | 9.9 | 8.6 | 2.5 | 11.6 | 3.2 | 6.1 | 2.6 | 5.8 | 7.1 | 10.1 | 11 | 9.9
|  |  | 6.7 | 8.2 | 6.5 | 0.7 | 4.1 | 12.5 | 1.7 | 9.4 | 3.9 | 6.9 | 3.3 | -1.7 | 8.6 | -1.2 | 5.8 | 5.1 | 2.5 | 0.2 | 12.4 | 7.6 | 8.9 | 3.6 | 9.9 | 0.4 | 1.9 | 1 | -2.5 | 3.3 | 9.4 | 2.5 | 0.9 | 2.6 | 1.5 | 8.3 | 8.2 | 9.9 | 6.7 | 8.8 | 7.2 | 5.9 | 10.5 | 9.9 | 8.2 | 2 | 11.2 | 3.4 | 5.3 | 1.7 | 5.7 | 7.1 | 9.7 | 10.4 | 9.4
|  |  | 6.3 | 8.3 | 6.3 | 0.3 | 4 | 12.3 | 1.3 | 9 | 3.8 | 6.8 | 2.5 | -1.9 | 8.8 | -1.2 | 5.3 | 4.4 | 2.3 | -0.1 | 12.2 | 7.6 | 8.6 | 2.6 | 9.7 | 0.1 | 1.4 | 0.4 | -2.8 | 2.9 | 9.2 | 1.8 | 0.2 | 2.1 | 0.7 | 8.3 | 8.2 | 9.6 | 6.1 | 8.7 | 7.1 | 6 | 10.4 | 10 | 7.7 | 1.5 | 10.8 | 3.6 | 4.6 | 0.8 | 5.6 | 7 | 9.2 | 9.8 | 8.9
|  |  | 6.9 | 10.4 | 7.3 | 2.8 | 4.6 | 12.2 | 3.4 | 10 | 4.1 | 7.1 | 4.1 | -0.1 | 10.1 | 0.3 | 5.8 | 5.3 | 3.2 | 0.9 | 12.6 | 8.7 | 8.8 | 4.9 | 9.8 | 1.2 | 3.1 | 1.4 | -0.2 | 3.7 | 9.6 | 3.5 | 1.8 | 3.3 | 2.2 | 9.4 | 8.4 | 10.1 | 7.1 | 9.1 | 8.4 | 6.8 | 10.5 | 10.3 | 8.6 | 3.2 | 10.5 | 4 | 6.7 | 2.2 | 6.6 | 7.4 | 9.5 | 11.1 | 9.4
|  |  | 7.6 | 12.5 | 8.3 | 5.3 | 5.2 | 12.2 | 5.4 | 11.1 | 4.3 | 7.5 | 5.8 | 1.8 | 11.4 | 1.9 | 6.4 | 6.1 | 4.1 | 1.9 | 12.9 | 9.9 | 9 | 7.3 | 10 | 2.4 | 4.9 | 2.3 | 2.5 | 4.6 | 10 | 5.1 | 3.5 | 4.4 | 3.7 | 10.4 | 8.6 | 10.5 | 8.1 | 9.5 | 9.7 | 7.6 | 10.5 | 10.7 | 9.5 | 4.8 | 10.3 | 4.4 | 8.8 | 3.7 | 7.6 | 7.9 | 9.7 | 12.3 | 9.8
|  |  | 8.2 | 14.6 | 9.3 | 7.8 | 5.8 | 12.1 | 7.5 | 12.1 | 4.6 | 7.8 | 7.4 | 3.6 | 12.7 | 3.4 | 6.9 | 7 | 5 | 2.9 | 13.3 | 11 | 9.2 | 9.6 | 10.1 | 3.5 | 6.6 | 3.3 | 5.1 | 5.4 | 10.4 | 6.8 | 5.1 | 5.6 | 5.2 | 11.5 | 8.8 | 11 | 9.1 | 9.9 | 11 | 8.4 | 10.6 | 11 | 10.4 | 6.5 | 10 | 4.8 | 10.9 | 5.1 | 8.6 | 8.3 | 10 | 13.6 | 10.3
|  |  | 10.3 | 17.1 | 11.2 | 9.3 | 7.2 | 12.8 | 8.2 | 13.4 | 4.6 | 9.3 | 9 | 5.4 | 14.3 | 5.5 | 8.1 | 8.3 | 5.7 | 4.5 | 13.3 | 12.9 | 12.1 | 12.4 | 10.8 | 5.4 | 7.7 | 5.5 | 7.1 | 7.5 | 11.7 | 8.6 | 7.3 | 7.4 | 7.2 | 14 | 9.6 | 12.9 | 11.9 | 10.9 | 14.1 | 10.1 | 10.6 | 11.7 | 10.9 | 8 | 10.5 | 4.8 | 12.3 | 7.2 | 9.5 | 9.6 | 11.7 | 17.2 | 11
|  |  | 12.5 | 19.5 | 13.2 | 10.8 | 8.6 | 13.5 | 8.8 | 14.6 | 4.7 | 10.8 | 10.6 | 7.3 | 15.8 | 7.6 | 9.2 | 9.7 | 6.4 | 6.1 | 13.4 | 14.9 | 15 | 15.1 | 11.6 | 7.3 | 8.9 | 7.6 | 9.2 | 9.7 | 12.9 | 10.3 | 9.4 | 9.1 | 9.1 | 16.6 | 10.3 | 14.7 | 14.6 | 12 | 17.3 | 11.7 | 10.6 | 12.3 | 11.5 | 9.6 | 11 | 4.7 | 13.6 | 9.2 | 10.4 | 11 | 13.5 | 20.8 | 11.8
|  |  | 14.6 | 22 | 15.1 | 12.3 | 10 | 14.2 | 9.5 | 15.9 | 4.7 | 12.3 | 12.2 | 9.1 | 17.4 | 9.7 | 10.4 | 11 | 7.1 | 7.7 | 13.4 | 16.8 | 17.9 | 17.9 | 12.3 | 9.2 | 10 | 9.8 | 11.2 | 11.8 | 14.2 | 12.1 | 11.6 | 10.9 | 11.1 | 19.1 | 11.1 | 16.6 | 17.4 | 13 | 20.4 | 13.4 | 10.6 | 13 | 12 | 11.1 | 11.5 | 4.7 | 15 | 11.3 | 11.3 | 12.3 | 15.2 | 24.4 | 12.5
|  |  | 15 | 23.9 | 16.4 | 12.9 | 10.4 | 13.3 | 9.8 | 16.6 | 5.3 | 12.6 | 13.2 | 9.3 | 17.8 | 9.6 | 11 | 11.8 | 7.6 | 8.4 | 15.2 | 18.3 | 18.7 | 18.3 | 12.9 | 9.9 | 10.6 | 10.8 | 11.5 | 12.6 | 15.7 | 13 | 12.6 | 11.7 | 12 | 20.1 | 11 | 18.4 | 18.5 | 14.2 | 21.6 | 12.8 | 11.6 | 12.7 | 12.5 | 11.7 | 12.2 | 5.4 | 15.2 | 12 | 10.9 | 12.2 | 15.6 | 25.1 | 13.1
|  |  | 15.5 | 25.7 | 17.6 | 13.4 | 10.8 | 12.3 | 10.1 | 17.3 | 5.9 | 13 | 14.2 | 9.6 | 18.1 | 9.4 | 11.6 | 12.7 | 8 | 9 | 17 | 19.8 | 19.5 | 18.6 | 13.5 | 10.5 | 11.1 | 11.9 | 11.7 | 13.5 | 17.1 | 13.8 | 13.6 | 12.4 | 13 | 21 | 11 | 20.2 | 19.6 | 15.5 | 22.7 | 12.2 | 12.6 | 12.5 | 12.9 | 12.4 | 12.9 | 6.1 | 15.5 | 12.8 | 10.4 | 12 | 16.1 | 25.9 | 13.6
|  |  | 15.9 | 27.6 | 18.9 | 14 | 11.2 | 11.4 | 10.4 | 18 | 6.5 | 13.3 | 15.2 | 9.8 | 18.5 | 9.3 | 12.2 | 13.5 | 8.5 | 9.7 | 18.8 | 21.3 | 20.3 | 19 | 14.1 | 11.2 | 11.7 | 12.9 | 12 | 14.3 | 18.6 | 14.7 | 14.6 | 13.2 | 13.9 | 22 | 10.9 | 22 | 20.7 | 16.7 | 23.9 | 11.6 | 13.6 | 12.2 | 13.4 | 13 | 13.6 | 6.8 | 15.7 | 13.5 | 10 | 11.9 | 16.5 | 26.6 | 14.2
|  |  | 15.1 | 27.3 | 17.7 | 14.1 | 11 | 11.2 | 10.3 | 18.1 | 5.9 | 13.4 | 15.2 | 9.7 | 18.3 | 9.9 | 12.6 | 13.1 | 8.8 | 9.8 | 17.8 | 21.6 | 20.2 | 16.9 | 13.8 | 11.5 | 12.1 | 13.2 | 12 | 14.8 | 19.3 | 15.2 | 15.1 | 13.8 | 14.2 | 22.5 | 11 | 22.2 | 20.5 | 17.7 | 23.5 | 12.7 | 13.9 | 12.8 | 13.6 | 13.2 | 13.3 | 7.3 | 15 | 13.3 | 9.7 | 11.8 | 15.8 | 25.9 | 13.6
|  |  | 14.3 | 26.9 | 16.6 | 14.2 | 10.7 | 10.9 | 10.2 | 18.2 | 5.4 | 13.6 | 15.3 | 9.5 | 18.2 | 10.5 | 13 | 12.8 | 9.1 | 9.8 | 16.8 | 21.9 | 20 | 14.7 | 13.6 | 11.9 | 12.5 | 13.5 | 12.1 | 15.4 | 19.9 | 15.7 | 15.7 | 14.4 | 14.5 | 23 | 11.1 | 22.3 | 20.3 | 18.8 | 23.2 | 13.7 | 14.1 | 13.3 | 13.7 | 13.4 | 13.1 | 7.7 | 14.2 | 13.2 | 9.3 | 11.7 | 15 | 25.3 | 12.9
|  |  | 13.5 | 26.6 | 15.4 | 14.3 | 10.5 | 10.7 | 10.1 | 18.3 | 4.8 | 13.7 | 15.3 | 9.4 | 18 | 11.1 | 13.4 | 12.4 | 9.4 | 9.9 | 15.8 | 22.2 | 19.9 | 12.6 | 13.3 | 12.2 | 12.9 | 13.8 | 12.1 | 15.9 | 20.6 | 16.2 | 16.2 | 15 | 14.8 | 23.5 | 11.2 | 22.5 | 20.1 | 19.8 | 22.8 | 14.8 | 14.4 | 13.9 | 13.9 | 13.6 | 12.8 | 8.2 | 13.5 | 13 | 9 | 11.6 | 14.3 | 24.6 | 12.3
|  |  | 12.8 | 26 | 14.1 | 13.9 | 9.4 | 10.6 | 8.7 | 17.4 | 5 | 13.4 | 14.8 | 8.7 | 16.9 | 10.6 | 12.6 | 11.9 | 9.1 | 9.2 | 15.4 | 20.5 | 19.2 | 12.4 | 12.7 | 11.7 | 12 | 13.1 | 11.2 | 15.3 | 19.7 | 15.4 | 14.5 | 14.3 | 13.8 | 22.1 | 10.9 | 21.2 | 19.6 | 19.2 | 20.7 | 14.1 | 14.1 | 13.6 | 13.4 | 12.7 | 12.4 | 7.9 | 13.3 | 12.5 | 7.4 | 11.8 | 12.8 | 23.6 | 12.1
|  |  | 12.1 | 25.4 | 12.8 | 13.4 | 8.4 | 10.5 | 7.4 | 16.6 | 5.3 | 13.1 | 14.3 | 7.9 | 15.7 | 10 | 11.7 | 11.3 | 8.7 | 8.6 | 15.1 | 18.9 | 18.5 | 12.2 | 12 | 11.2 | 11.1 | 12.4 | 10.2 | 14.6 | 18.8 | 14.7 | 12.9 | 13.7 | 12.8 | 20.6 | 10.5 | 19.8 | 19.2 | 18.5 | 18.6 | 13.3 | 13.9 | 13.4 | 12.9 | 11.7 | 12 | 7.7 | 13.1 | 11.9 | 5.8 | 12 | 11.4 | 22.6 | 12
|  |  | 11.4 | 24.8 | 11.5 | 13 | 7.3 | 10.4 | 6 | 15.7 | 5.5 | 12.8 | 13.8 | 7.2 | 14.6 | 9.5 | 10.9 | 10.8 | 8.4 | 7.9 | 14.7 | 17.2 | 17.8 | 12 | 11.4 | 10.7 | 10.2 | 11.7 | 9.3 | 14 | 17.9 | 13.9 | 11.2 | 13 | 11.8 | 19.2 | 10.2 | 18.5 | 18.7 | 17.9 | 16.5 | 12.6 | 13.6 | 13.1 | 12.4 | 10.8 | 11.6 | 7.4 | 12.9 | 11.4 | 4.2 | 12.2 | 9.9 | 21.6 | 11.8
|  |  | 10.9 | 23.3 | 11.1 | 11.6 | 7 | 10.4 | 5.5 | 14.2 | 4.9 | 11.8 | 13.1 | 6.9 | 12.9 | 8.9 | 9 | 9.8 | 6.9 | 6.9 | 13.5 | 16.3 | 16.2 | 11.7 | 10.5 | 10.3 | 9.1 | 10.1 | 8.4 | 13.2 | 17 | 13.3 | 11.4 | 11.6 | 10.4 | 17.3 | 10.1 | 18.3 | 17.6 | 16.6 | 16 | 11.4 | 12.7 | 12.6 | 10.9 | 10 | 11.2 | 6.8 | 12 | 10.2 | 3.5 | 11.9 | 8.3 | 19.9 | 11.3
|  |  | 10.5 | 21.8 | 10.7 | 10.3 | 6.7 | 10.4 | 5 | 12.6 | 4.3 | 10.8 | 12.4 | 6.6 | 11.3 | 8.2 | 7 | 8.8 | 5.3 | 5.9 | 12.4 | 15.3 | 14.5 | 11.5 | 9.7 | 10 | 7.9 | 8.4 | 7.5 | 12.5 | 16.1 | 12.6 | 11.7 | 10.2 | 9 | 15.4 | 10.1 | 18 | 16.4 | 15.3 | 15.6 | 10.2 | 11.9 | 12.1 | 9.4 | 9.2 | 10.7 | 6.2 | 11.2 | 9.1 | 2.9 | 11.6 | 6.8 | 18.1 | 10.8
|  |  | 10 | 20.3 | 10.3 | 8.9 | 6.4 | 10.4 | 4.5 | 11.1 | 3.7 | 9.8 | 11.7 | 6.3 | 9.6 | 7.6 | 5.1 | 7.8 | 3.8 | 4.9 | 11.2 | 14.4 | 12.9 | 11.2 | 8.8 | 9.6 | 6.8 | 6.8 | 6.6 | 11.7 | 15.2 | 12 | 11.9 | 8.8 | 7.6 | 13.5 | 10 | 17.8 | 15.3 | 14 | 15.1 | 9 | 11 | 11.6 | 7.9 | 8.4 | 10.3 | 5.6 | 10.3 | 7.9 | 2.2 | 11.3 | 5.2 | 16.4 | 10.3
|  |  | 9.9 | 19.7 | 9.7 | 9.8 | 6 | 9.3 | 4.1 | 10.5 | 2.9 | 9.9 | 11.5 | 6 | 9.5 | 7.5 | 5.1 | 7.1 | 2.7 | 4.6 | 11.3 | 13.3 | 12.1 | 11.2 | 8.4 | 9.1 | 6.4 | 6 | 5.9 | 11.3 | 15.1 | 11.2 | 11.3 | 8.2 | 7.2 | 13.1 | 9.9 | 16.2 | 14 | 13.4 | 14.7 | 8.4 | 10.9 | 11.3 | 8 | 8.1 | 10.2 | 5 | 9.4 | 7.9 | 2.3 | 10.9 | 5.4 | 15.4 | 10.3
|  |  | 9.9 | 19.2 | 9.1 | 10.8 | 5.5 | 8.1 | 3.7 | 9.8 | 2.2 | 10.1 | 11.3 | 5.8 | 9.4 | 7.4 | 5.2 | 6.4 | 1.6 | 4.2 | 11.4 | 12.3 | 11.4 | 11.1 | 7.9 | 8.5 | 6.1 | 5.1 | 5.1 | 10.8 | 14.9 | 10.4 | 10.6 | 7.6 | 6.8 | 12.6 | 9.7 | 14.5 | 12.8 | 12.7 | 14.4 | 7.8 | 10.7 | 11 | 8.1 | 7.7 | 10.2 | 4.3 | 8.5 | 7.8 | 2.4 | 10.5 | 5.6 | 14.4 | 10.2
|  |  | 9.8 | 18.6 | 8.5 | 11.7 | 5.1 | 7 | 3.3 | 9.2 | 1.4 | 10.2 | 11.1 | 5.5 | 9.3 | 7.3 | 5.2 | 5.7 | 0.5 | 3.9 | 11.5 | 11.2 | 10.6 | 11.1 | 7.5 | 8 | 5.7 | 4.3 | 4.4 | 10.4 | 14.8 | 9.6 | 10 | 7 | 6.4 | 12.2 | 9.6 | 12.9 | 11.5 | 12.1 | 14 | 7.2 | 10.6 | 10.7 | 8.2 | 7.4 | 10.1 | 3.7 | 7.6 | 7.8 | 2.5 | 10.1 | 5.8 | 13.4 | 10.2
|  |  | 9.8 | 18.3 | 8.7 | 11.9 | 4.9 | 6.8 | 2.5 | 8.2 | 1 | 10.5 | 10.7 | 5.6 | 8.2 | 7.2 | 4.5 | 5.5 | -0.3 | 3.8 | 11.3 | 10.7 | 10.1 | 10.7 | 7.1 | 7.6 | 5.3 | 4.1 | 4.6 | 9.2 | 14.4 | 9.2 | 9.7 | 6.7 | 6.3 | 11.5 | 9.5 | 12 | 10.2 | 11.6 | 13.8 | 7 | 10.7 | 10.5 | 8.4 | 7.4 | 9.7 | 3.3 | 7.1 | 7.8 | 2.4 | 9.7 | 5.7 | 12.8 | 10.1
|  |  | 9.8 | 18 | 8.8 | 12 | 4.6 | 6.7 | 1.8 | 7.3 | 0.7 | 10.7 | 10.3 | 5.8 | 7.1 | 7.2 | 3.9 | 5.4 | -1.1 | 3.7 | 11 | 10.3 | 9.7 | 10.2 | 6.8 | 7.2 | 4.9 | 3.8 | 4.8 | 8 | 14 | 8.7 | 9.3 | 6.5 | 6.3 | 10.7 | 9.5 | 11.1 | 8.8 | 11 | 13.6 | 6.8 | 10.7 | 10.3 | 8.6 | 7.4 | 9.4 | 2.8 | 6.7 | 7.7 | 2.2 | 9.4 | 5.5 | 12.1 | 9.9
|  |  | 9.8 | 17.7 | 9 | 12.2 | 4.4 | 6.5 | 1 | 6.3 | 0.3 | 11 | 9.9 | 5.9 | 6 | 7.1 | 3.2 | 5.2 | -1.9 | 3.6 | 10.8 | 9.8 | 9.2 | 9.8 | 6.4 | 6.8 | 4.5 | 3.6 | 5 | 6.8 | 13.6 | 8.3 | 9 | 6.2 | 6.2 | 10 | 9.4 | 10.2 | 7.5 | 10.5 | 13.4 | 6.6 | 10.8 | 10.1 | 8.8 | 7.4 | 9 | 2.4 | 6.2 | 7.7 | 2.1 | 9 | 5.4 | 11.5 | 9.8
|  |  | 9.8 | 18.3 | 9.4 | 12.5 | 5.2 | 8.1 | 3 | 7.8 | 1.6 | 10.7 | 9.4 | 6.4 | 7.3 | 7.2 | 5 | 6.3 | 0.6 | 4.4 | 10.9 | 10.2 | 10.2 | 10.2 | 6.9 | 6.7 | 5.9 | 5 | 5.5 | 7.6 | 13.7 | 7.8 | 8.6 | 6.8 | 6.8 | 11.4 | 9.5 | 12 | 8.4 | 11.7 | 13.1 | 6.6 | 10.7 | 10.6 | 9.6 | 7.6 | 9.2 | 3.3 | 7.8 | 8.3 | 2.1 | 9.3 | 5.6 | 13.1 | 10.7
|  |  | 9.9 | 18.8 | 9.8 | 12.7 | 6 | 9.8 | 4.9 | 9.3 | 2.8 | 10.5 | 8.9 | 6.9 | 8.7 | 7.4 | 6.8 | 7.4 | 3 | 5.1 | 10.9 | 10.6 | 11.3 | 10.5 | 7.3 | 6.5 | 7.2 | 6.3 | 5.9 | 8.4 | 13.8 | 7.4 | 8.1 | 7.4 | 7.4 | 12.8 | 9.7 | 13.9 | 9.2 | 12.9 | 12.9 | 6.6 | 10.5 | 11.1 | 10.4 | 7.7 | 9.4 | 4.3 | 9.4 | 8.8 | 2 | 9.6 | 5.7 | 14.6 | 11.5
|  |  | 9.9 | 19.4 | 10.2 | 13 | 6.8 | 11.4 | 6.9 | 10.8 | 4.1 | 10.2 | 8.4 | 7.4 | 10 | 7.5 | 8.6 | 8.5 | 5.5 | 5.9 | 11 | 11 | 12.3 | 10.9 | 7.8 | 6.4 | 8.6 | 7.7 | 6.4 | 9.2 | 13.9 | 6.9 | 7.7 | 8 | 8 | 14.2 | 9.8 | 15.7 | 10.1 | 14.1 | 12.6 | 6.6 | 10.4 | 11.6 | 11.2 | 7.9 | 9.6 | 5.2 | 11 | 9.4 | 2 | 9.9 | 5.9 | 16.2 | 12.4
|  |  | 11 | 21.2 | 11.9 | 13.3 | 8.5 | 11.7 | 7.9 | 12.6 | 6.5 | 10.7 | 8.8 | 8.2 | 12.1 | 8.4 | 10.1 | 10.1 | 6.6 | 6.7 | 12.6 | 13.9 | 14 | 12.9 | 8.8 | 7 | 9.9 | 9.8 | 6.9 | 9.6 | 16.3 | 8.1 | 9 | 8.9 | 8.8 | 15.9 | 11 | 18.7 | 12.2 | 17.7 | 14.9 | 6.7 | 11.7 | 12.9 | 12.6 | 8.9 | 10.2 | 7.3 | 11.9 | 9.3 | 2.3 | 11.2 | 5.9 | 19.1 | 13.5
|  |  | 12 | 23 | 13.7 | 13.5 | 10.2 | 12 | 9 | 14.4 | 8.8 | 11.2 | 9.3 | 9.1 | 14.3 | 9.4 | 11.7 | 11.8 | 7.6 | 7.4 | 14.2 | 16.9 | 15.8 | 14.8 | 9.8 | 7.6 | 11.2 | 11.8 | 7.4 | 10 | 18.8 | 9.3 | 10.4 | 9.8 | 9.7 | 17.7 | 12.1 | 21.8 | 14.4 | 21.3 | 17.1 | 6.9 | 13.1 | 14.2 | 14.1 | 9.8 | 10.8 | 9.5 | 12.9 | 9.3 | 2.5 | 12.5 | 5.9 | 22.1 | 14.7
|  |  | 13.1 | 24.8 | 15.4 | 13.8 | 11.9 | 12.3 | 10 | 16.2 | 11.2 | 11.7 | 9.7 | 9.9 | 16.4 | 10.3 | 13.2 | 13.4 | 8.7 | 8.2 | 15.8 | 19.8 | 17.5 | 16.8 | 10.8 | 8.2 | 12.5 | 13.9 | 7.9 | 10.4 | 21.2 | 10.5 | 11.7 | 10.7 | 10.5 | 19.4 | 13.3 | 24.8 | 16.5 | 24.9 | 19.4 | 7 | 14.4 | 15.5 | 15.5 | 10.8 | 11.4 | 11.6 | 13.8 | 9.2 | 2.8 | 13.8 | 5.9 | 25 | 15.8
|  |  | 15.3 | 26 | 16.7 | 13.4 | 12 | 12.4 | 10.5 | 17 | 11.7 | 11.5 | 10.5 | 10.4 | 17.5 | 10.4 | 13.7 | 14.1 | 9.3 | 8.5 | 17.3 | 21.3 | 18.3 | 17.9 | 11.9 | 8 | 13.1 | 15 | 8.1 | 11.1 | 23.1 | 11.5 | 12.7 | 10.4 | 11 | 20.4 | 14.8 | 24.9 | 17.5 | 26 | 20.2 | 7.5 | 15.7 | 16.4 | 16 | 11.6 | 12 | 12.7 | 14.5 | 9.3 | 3 | 14.9 | 6 | 25.6 | 16.3
|  |  | 17.4 | 27.1 | 18.1 | 13.1 | 12.2 | 12.4 | 11.1 | 17.7 | 12.2 | 11.4 | 11.2 | 10.8 | 18.7 | 10.4 | 14.2 | 14.9 | 9.8 | 8.7 | 18.8 | 22.7 | 19.1 | 18.9 | 13 | 7.7 | 13.7 | 16 | 8.2 | 11.7 | 24.9 | 12.4 | 13.7 | 10.2 | 11.6 | 21.3 | 16.2 | 24.9 | 18.5 | 27.1 | 21 | 8.1 | 16.9 | 17.3 | 16.4 | 12.3 | 12.6 | 13.7 | 15.1 | 9.5 | 3.1 | 16 | 6 | 26.2 | 16.8
|  |  | 19.6 | 28.3 | 19.4 | 12.7 | 12.3 | 12.5 | 11.6 | 18.5 | 12.7 | 11.2 | 12 | 11.3 | 19.8 | 10.5 | 14.7 | 15.6 | 10.4 | 9 | 20.3 | 24.2 | 19.9 | 20 | 14.1 | 7.5 | 14.3 | 17.1 | 8.4 | 12.4 | 26.8 | 13.4 | 14.7 | 9.9 | 12.1 | 22.3 | 17.7 | 25 | 19.5 | 28.2 | 21.8 | 8.6 | 18.2 | 18.2 | 16.9 | 13.1 | 13.2 | 14.8 | 15.8 | 9.6 | 3.3 | 17.1 | 6.1 | 26.8 | 17.3
|  |  | 18.5 | 28.5 | 20.4 | 12.1 | 11.5 | 12.4 | 11.9 | 18.6 | 12.7 | 11.1 | 11.4 | 10.7 | 19.7 | 9.9 | 14.9 | 15.7 | 10.5 | 8.8 | 20.3 | 23.7 | 20.4 | 20.1 | 14.4 | 7.6 | 14.3 | 17.3 | 9.3 | 11.7 | 26.7 | 13.4 | 14.3 | 10.5 | 12.3 | 22.7 | 18.5 | 24.6 | 20 | 27.9 | 21.9 | 8.6 | 17.6 | 17.9 | 16.5 | 12.2 | 13.3 | 14.9 | 16.1 | 9.7 | 3.8 | 17.1 | 6.3 | 25.9 | 17.1
|  |  | 17.5 | 28.7 | 21.4 | 11.5 | 10.8 | 12.2 | 12.1 | 18.7 | 12.8 | 10.9 | 10.7 | 10.1 | 19.7 | 9.4 | 15.2 | 15.8 | 10.7 | 8.5 | 20.3 | 23.1 | 20.8 | 20.2 | 14.7 | 7.6 | 14.4 | 17.4 | 10.1 | 11.1 | 26.7 | 13.4 | 13.9 | 11.1 | 12.6 | 23.2 | 19.3 | 24.2 | 20.4 | 27.5 | 22 | 8.6 | 17 | 17.6 | 16.2 | 11.2 | 13.5 | 15.1 | 16.3 | 9.9 | 4.2 | 17.2 | 6.5 | 24.9 | 16.8
|  |  | 16.4 | 28.9 | 22.4 | 10.9 | 10 | 12.1 | 12.4 | 18.8 | 12.8 | 10.8 | 10.1 | 9.5 | 19.6 | 8.8 | 15.4 | 15.9 | 10.8 | 8.3 | 20.3 | 22.6 | 21.3 | 20.3 | 15 | 7.7 | 14.4 | 17.6 | 11 | 10.4 | 26.6 | 13.4 | 13.5 | 11.7 | 12.8 | 23.6 | 20.1 | 23.8 | 20.9 | 27.2 | 22.1 | 8.6 | 16.4 | 17.3 | 15.8 | 10.3 | 13.6 | 15.2 | 16.6 | 10 | 4.7 | 17.2 | 6.7 | 24 | 16.6
|  |  | 15.6 | 27.8 | 21.9 | 12.9 | 9.1 | 12.3 | 11.2 | 18 | 12.1 | 11.4 | 10 | 8.9 | 18.5 | 8.6 | 14.8 | 15.5 | 10.1 | 8.1 | 19.3 | 21.2 | 21 | 17.9 | 14.2 | 7.6 | 14.1 | 16.3 | 10.7 | 9.9 | 25 | 12.3 | 12.1 | 11.2 | 12.6 | 22.3 | 18.8 | 23.2 | 20.2 | 25.9 | 20.9 | 8.1 | 15.7 | 16.3 | 14.6 | 9.7 | 12.6 | 14.7 | 15.1 | 9.8 | 4.8 | 16.1 | 7.1 | 22.8 | 16
|  |  | 14.8 | 26.6 | 21.3 | 14.9 | 8.2 | 12.5 | 10.1 | 17.2 | 11.5 | 12 | 10 | 8.2 | 17.5 | 8.5 | 14.3 | 15.2 | 9.5 | 8 | 18.2 | 19.8 | 20.6 | 15.5 | 13.4 | 7.5 | 13.9 | 14.9 | 10.5 | 9.3 | 23.5 | 11.3 | 10.7 | 10.8 | 12.3 | 21.1 | 17.6 | 22.6 | 19.5 | 24.7 | 19.7 | 7.5 | 14.9 | 15.4 | 13.3 | 9 | 11.5 | 14.1 | 13.6 | 9.5 | 4.8 | 14.9 | 7.4 | 21.5 | 15.4
|  |  | 14 | 25.5 | 20.8 | 16.9 | 7.3 | 12.7 | 8.9 | 16.4 | 10.8 | 12.6 | 9.9 | 7.6 | 16.4 | 8.3 | 13.7 | 14.8 | 8.8 | 7.8 | 17.2 | 18.4 | 20.3 | 13.1 | 12.6 | 7.4 | 13.6 | 13.6 | 10.2 | 8.8 | 21.9 | 10.2 | 9.3 | 10.3 | 12.1 | 19.8 | 16.3 | 22 | 18.8 | 23.4 | 18.5 | 7 | 14.2 | 14.4 | 12.1 | 8.4 | 10.5 | 13.6 | 12.1 | 9.3 | 4.9 | 13.8 | 7.8 | 20.3 | 14.8
|  |  | 13.8 | 23.8 | 17.8 | 17.2 | 6.5 | 13.2 | 7.7 | 15 | 10.3 | 11.9 | 9.6 | 7.3 | 15.6 | 8 | 11.2 | 13.2 | 7.6 | 7.8 | 15 | 17.4 | 19.3 | 12.4 | 10.8 | 7.3 | 12.8 | 12.3 | 9.4 | 8.7 | 21.4 | 9.8 | 9.1 | 10 | 11.2 | 18.5 | 14.1 | 21.1 | 16.9 | 22.2 | 17.2 | 6.5 | 13.4 | 13.3 | 11.5 | 8.2 | 9 | 13.1 | 10.3 | 8.9 | 4.7 | 13.4 | 7.6 | 18.5 | 13.9
|  |  | 13.5 | 22.1 | 14.8 | 17.4 | 5.6 | 13.7 | 6.6 | 13.6 | 9.7 | 11.1 | 9.3 | 7 | 14.8 | 7.8 | 8.7 | 11.7 | 6.5 | 7.9 | 12.7 | 16.4 | 18.2 | 11.7 | 9 | 7.3 | 11.9 | 11.1 | 8.6 | 8.6 | 20.9 | 9.5 | 9 | 9.7 | 10.2 | 17.2 | 12 | 20.1 | 14.9 | 21.1 | 16 | 6.1 | 12.6 | 12.1 | 10.8 | 8 | 7.6 | 12.7 | 8.5 | 8.5 | 4.6 | 13.1 | 7.5 | 16.7 | 13.1
|  |  | 13.3 | 20.4 | 11.8 | 17.7 | 4.8 | 14.2 | 5.4 | 12.2 | 9.2 | 10.4 | 9 | 6.7 | 14 | 7.5 | 6.2 | 10.1 | 5.3 | 7.9 | 10.5 | 15.4 | 17.2 | 11 | 7.2 | 7.2 | 11.1 | 9.8 | 7.8 | 8.5 | 20.4 | 9.1 | 8.8 | 9.4 | 9.3 | 15.9 | 9.8 | 19.2 | 13 | 19.9 | 14.7 | 5.6 | 11.8 | 11 | 10.2 | 7.8 | 6.1 | 12.2 | 6.7 | 8.1 | 4.4 | 12.7 | 7.3 | 14.9 | 12.2
|  |  | 12 | 20.3 | 11.9 | 17.6 | 4.1 | 14 | 4.7 | 11.6 | 9 | 9.8 | 8.8 | 6.5 | 12.7 | 7.1 | 5.4 | 8.7 | 3 | 7.9 | 10.8 | 15.2 | 15.7 | 10 | 5.9 | 7 | 10.6 | 9.6 | 8.2 | 8.2 | 19.6 | 8.6 | 8.7 | 8.9 | 9.1 | 15 | 8.3 | 18.1 | 12.1 | 19.4 | 14.1 | 5.6 | 11.5 | 10.7 | 9 | 7.7 | 5.2 | 11.7 | 5.8 | 7.9 | 4.2 | 12.6 | 7.1 | 13.6 | 11.4
|  |  | 10.8 | 20.3 | 11.9 | 17.6 | 3.4 | 13.7 | 3.9 | 11 | 8.7 | 9.2 | 8.7 | 6.2 | 11.5 | 6.7 | 4.5 | 7.3 | 0.7 | 7.9 | 11.2 | 15 | 14.3 | 9 | 4.7 | 6.7 | 10.2 | 9.3 | 8.7 | 8 | 18.8 | 8.2 | 8.5 | 8.5 | 8.9 | 14.1 | 6.9 | 16.9 | 11.1 | 19 | 13.4 | 5.6 | 11.3 | 10.4 | 7.7 | 7.5 | 4.2 | 11.3 | 4.9 | 7.8 | 4.1 | 12.5 | 6.8 | 12.3 | 10.7
|  |  | 9.5 | 20.2 | 12 | 17.5 | 2.7 | 13.5 | 3.2 | 10.4 | 8.5 | 8.6 | 8.5 | 6 | 10.2 | 6.3 | 3.7 | 5.9 | -1.6 | 7.9 | 11.5 | 14.8 | 12.8 | 8 | 3.4 | 6.5 | 9.7 | 9.1 | 9.1 | 7.7 | 18 | 7.7 | 8.4 | 8 | 8.7 | 13.2 | 5.4 | 15.8 | 10.2 | 18.5 | 12.8 | 5.6 | 11 | 10.1 | 6.5 | 7.4 | 3.3 | 10.8 | 4 | 7.6 | 3.9 | 12.4 | 6.6 | 11 | 9.9
|  |  | 8.3 | 16.5 | 11.1 | 14.7 | 2.8 | 13.4 | 2 | 9.6 | 8 | 8 | 8.3 | 5.8 | 9.8 | 6.3 | 3.3 | 5.2 | -2.1 | 7.8 | 10.6 | 14.1 | 12.7 | 7.8 | 3.2 | 6.5 | 8.9 | 8.6 | 8.9 | 7.5 | 17.7 | 7.6 | 8.4 | 7.9 | 8.5 | 12.2 | 4.7 | 15.9 | 8.8 | 17.7 | 12 | 5.8 | 10.7 | 10 | 5.4 | 7.7 | 3.3 | 10.6 | 3.4 | 7.5 | 3.7 | 11.5 | 6.6 | 10.5 | 9.4
|  |  | 7.2 | 12.9 | 10.2 | 12 | 2.9 | 13.4 | 0.9 | 8.8 | 7.5 | 7.4 | 8 | 5.6 | 9.5 | 6.3 | 2.8 | 4.6 | -2.7 | 7.8 | 9.8 | 13.3 | 12.7 | 7.6 | 3 | 6.5 | 8.2 | 8 | 8.8 | 7.2 | 17.4 | 7.5 | 8.5 | 7.9 | 8.4 | 11.2 | 4.1 | 16.1 | 7.5 | 17 | 11.2 | 6 | 10.3 | 10 | 4.4 | 8 | 3.2 | 10.4 | 2.8 | 7.4 | 3.6 | 10.5 | 6.6 | 10 | 8.8
|  |  | 6 | 9.2 | 9.3 | 9.2 | 3 | 13.3 | -0.3 | 8 | 7 | 6.8 | 7.8 | 5.4 | 9.1 | 6.3 | 2.4 | 3.9 | -3.2 | 7.7 | 8.9 | 12.6 | 12.6 | 7.4 | 2.8 | 6.5 | 7.4 | 7.5 | 8.6 | 7 | 17.1 | 7.4 | 8.5 | 7.8 | 8.2 | 10.2 | 3.4 | 16.2 | 6.1 | 16.2 | 10.4 | 6.2 | 10 | 9.9 | 3.3 | 8.3 | 3.2 | 10.2 | 2.2 | 7.3 | 3.4 | 9.6 | 6.6 | 9.5 | 8.3
|  |  | 5.9 | 9.4 | 8.6 | 9.3 | 4.3 | 13.3 | 2.6 | 9.6 | 7.3 | 6.7 | 8.3 | 5.6 | 10.3 | 6.7 | 4.2 | 5.5 | 0 | 7.9 | 10.2 | 13.3 | 12.8 | 7.1 | 4.3 | 6.7 | 8 | 8.9 | 8.4 | 7 | 16.2 | 7.6 | 8.5 | 7.9 | 8.4 | 10.8 | 5.9 | 14.8 | 7.1 | 16.5 | 10.3 | 5.9 | 9.7 | 10 | 4.6 | 7.9 | 4.7 | 10.5 | 4.3 | 7 | 4.5 | 9.9 | 7.4 | 11 | 8.8
|  |  | 5.7 | 9.6 | 7.9 | 9.4 | 5.5 | 13.2 | 5.6 | 11.1 | 7.5 | 6.6 | 8.7 | 5.9 | 11.5 | 7.2 | 6 | 7 | 3.2 | 8.1 | 11.5 | 14 | 13 | 6.8 | 5.9 | 7 | 8.6 | 10.2 | 8.1 | 7 | 15.2 | 7.9 | 8.4 | 7.9 | 8.5 | 11.5 | 8.3 | 13.4 | 8.2 | 16.9 | 10.2 | 5.5 | 9.4 | 10.1 | 5.9 | 7.4 | 6.3 | 10.8 | 6.5 | 6.7 | 5.7 | 10.1 | 8.3 | 12.5 | 9.3
|  |  | 5.6 | 9.8 | 7.2 | 9.5 | 6.8 | 13.2 | 8.5 | 12.7 | 7.8 | 6.5 | 9.2 | 6.1 | 12.7 | 7.6 | 7.8 | 8.6 | 6.4 | 8.3 | 12.8 | 14.7 | 13.2 | 6.5 | 7.4 | 7.2 | 9.2 | 11.6 | 7.9 | 7 | 14.3 | 8.1 | 8.4 | 8 | 8.7 | 12.1 | 10.8 | 12 | 9.2 | 17.2 | 10.1 | 5.2 | 9.1 | 10.2 | 7.2 | 7 | 7.8 | 11.1 | 8.6 | 6.4 | 6.8 | 10.4 | 9.1 | 14 | 9.8
|  |  | 5.7 | 10.1 | 7 | 10.2 | 8 | 14.5 | 9.5 | 14.6 | 10.3 | 7 | 10.4 | 8.3 | 14.2 | 8.7 | 10.4 | 10.7 | 8 | 8.6 | 13.7 | 16.5 | 15 | 6.9 | 9.5 | 8 | 10.7 | 13.3 | 8.1 | 8.6 | 14.1 | 9.3 | 9.1 | 8.7 | 9.1 | 12.4 | 14 | 12 | 12.4 | 17.5 | 10 | 5.6 | 9.1 | 10.4 | 8 | 7.3 | 10.3 | 13.3 | 10.1 | 6.6 | 7.5 | 10.8 | 10.2 | 16.5 | 10.4
|  |  | 5.7 | 10.3 | 6.8 | 10.9 | 9.1 | 15.8 | 10.6 | 16.4 | 12.9 | 7.5 | 11.5 | 10.6 | 15.8 | 9.9 | 13 | 12.8 | 9.7 | 8.8 | 14.7 | 18.2 | 16.8 | 7.2 | 11.7 | 8.9 | 12.2 | 14.9 | 8.2 | 10.2 | 13.8 | 10.5 | 9.8 | 9.4 | 9.5 | 12.7 | 17.1 | 11.9 | 15.5 | 17.8 | 9.9 | 5.9 | 9.2 | 10.5 | 8.7 | 7.5 | 12.7 | 15.4 | 11.6 | 6.7 | 8.3 | 11.3 | 11.2 | 18.9 | 10.9
|  |  | 5.8 | 10.6 | 6.6 | 11.6 | 10.3 | 17.1 | 11.6 | 18.3 | 15.4 | 8 | 12.7 | 12.8 | 17.3 | 11 | 15.6 | 14.9 | 11.3 | 9.1 | 15.6 | 20 | 18.6 | 7.6 | 13.8 | 9.7 | 13.7 | 16.6 | 8.4 | 11.8 | 13.6 | 11.7 | 10.5 | 10.1 | 9.9 | 13 | 20.3 | 11.9 | 18.7 | 18.1 | 9.8 | 6.3 | 9.2 | 10.7 | 9.5 | 7.8 | 15.2 | 17.6 | 13.1 | 6.9 | 9 | 11.7 | 12.3 | 21.4 | 11.5
|  |  | 5.8 | 10.4 | 6.5 | 12.2 | 11 | 17.2 | 12.1 | 18.6 | 16 | 8.1 | 13.6 | 13 | 17.1 | 12.2 | 16.1 | 15.3 | 11.7 | 9.2 | 15.8 | 20.7 | 18.9 | 8 | 15.1 | 10.7 | 14.2 | 17.3 | 8.6 | 12.1 | 13.6 | 12.6 | 11.4 | 11.5 | 10.8 | 12.6 | 20.9 | 11.9 | 19.6 | 17.4 | 10 | 6.4 | 9 | 9.9 | 9 | 8.2 | 15.5 | 18.8 | 14.3 | 7.2 | 9.3 | 11.4 | 12.9 | 20.5 | 11.6
|  |  | 5.8 | 10.3 | 6.5 | 12.9 | 11.7 | 17.2 | 12.6 | 18.9 | 16.7 | 8.3 | 14.6 | 13.2 | 17 | 13.4 | 16.5 | 15.7 | 12.2 | 9.3 | 16.1 | 21.5 | 19.3 | 8.4 | 16.3 | 11.8 | 14.8 | 17.9 | 8.8 | 12.4 | 13.6 | 13.5 | 12.4 | 12.8 | 11.8 | 12.3 | 21.4 | 11.8 | 20.4 | 16.8 | 10.1 | 6.6 | 8.7 | 9.2 | 8.6 | 8.5 | 15.9 | 20.1 | 15.5 | 7.4 | 9.7 | 11.1 | 13.5 | 19.5 | 11.6
|  |  | 5.8 | 10.1 | 6.4 | 13.5 | 12.4 | 17.3 | 13.1 | 19.2 | 17.3 | 8.4 | 15.5 | 13.4 | 16.8 | 14.6 | 17 | 16.1 | 12.6 | 9.4 | 16.3 | 22.2 | 19.6 | 8.8 | 17.6 | 12.8 | 15.3 | 18.6 | 9 | 12.7 | 13.6 | 14.4 | 13.3 | 14.2 | 12.7 | 11.9 | 22 | 11.8 | 21.3 | 16.1 | 10.3 | 6.7 | 8.5 | 8.4 | 8.1 | 8.9 | 16.2 | 21.3 | 16.7 | 7.7 | 10 | 10.8 | 14.1 | 18.6 | 11.7
|  |  | 6 | 9.6 | 6.6 | 12.9 | 11.8 | 17 | 12.8 | 19.3 | 17.3 | 8.5 | 15.8 | 13.6 | 16.3 | 14.8 | 17.1 | 15.9 | 12.7 | 9.4 | 15.3 | 22 | 19.4 | 9 | 18 | 12.7 | 15.5 | 18.2 | 8.9 | 13.4 | 13.3 | 14.5 | 13.7 | 14.6 | 13.1 | 11.9 | 21.9 | 11.7 | 20.5 | 15 | 10.2 | 6.9 | 7.4 | 7.4 | 7.9 | 9.3 | 16.4 | 21.4 | 16.7 | 7.8 | 10.7 | 9.7 | 14.1 | 16.9 | 11.6
|  |  | 6.1 | 9 | 6.7 | 12.2 | 11.2 | 16.8 | 12.6 | 19.3 | 17.4 | 8.5 | 16.1 | 13.8 | 15.9 | 15 | 17.3 | 15.6 | 12.9 | 9.5 | 14.3 | 21.8 | 19.2 | 9.2 | 18.4 | 12.6 | 15.8 | 17.8 | 8.9 | 14.1 | 12.9 | 14.5 | 14.2 | 15.1 | 13.4 | 11.9 | 21.9 | 11.5 | 19.8 | 14 | 10 | 7.2 | 6.4 | 6.4 | 7.6 | 9.6 | 16.6 | 21.6 | 16.6 | 7.8 | 11.4 | 8.5 | 14.2 | 15.3 | 11.4
|  |  | 6.3 | 8.5 | 6.9 | 11.6 | 10.6 | 16.5 | 12.3 | 19.4 | 17.4 | 8.6 | 16.4 | 14 | 15.4 | 15.2 | 17.4 | 15.4 | 13 | 9.5 | 13.3 | 21.6 | 19 | 9.4 | 18.8 | 12.5 | 16 | 17.4 | 8.8 | 14.8 | 12.6 | 14.6 | 14.6 | 15.5 | 13.8 | 11.9 | 21.8 | 11.4 | 19 | 12.9 | 9.9 | 7.4 | 5.3 | 5.4 | 7.4 | 10 | 16.8 | 21.7 | 16.6 | 7.9 | 12.1 | 7.4 | 14.2 | 13.6 | 11.3
|  |  | 6.1 | 8.6 | 6.9 | 11.5 | 9.5 | 15.6 | 11.2 | 18.7 | 16.3 | 8.3 | 15.1 | 13.4 | 14 | 14.4 | 16.9 | 14.9 | 12 | 9 | 12.5 | 20.9 | 18 | 9.3 | 18.6 | 12.3 | 14.9 | 16.7 | 8.7 | 14.3 | 12.4 | 14.4 | 14 | 14.3 | 13.3 | 11.6 | 20.4 | 11.2 | 19.5 | 12.3 | 9.6 | 7.5 | 5.5 | 5.6 | 6.7 | 9.9 | 15.9 | 20.9 | 15.2 | 7.9 | 11.3 | 6.5 | 13.6 | 13.8 | 10
|  |  | 5.9 | 8.7 | 7 | 11.4 | 8.5 | 14.7 | 10.1 | 18.1 | 15.1 | 7.9 | 13.8 | 12.9 | 12.6 | 13.6 | 16.5 | 14.5 | 10.9 | 8.6 | 11.7 | 20.1 | 17 | 9.1 | 18.3 | 12 | 13.9 | 16.1 | 8.5 | 13.9 | 12.3 | 14.1 | 13.4 | 13.2 | 12.7 | 11.2 | 18.9 | 10.9 | 20 | 11.6 | 9.4 | 7.5 | 5.8 | 5.9 | 6.1 | 9.7 | 14.9 | 20 | 13.8 | 8 | 10.6 | 5.7 | 12.9 | 14 | 8.7
|  |  | 5.7 | 8.8 | 7 | 11.3 | 7.4 | 13.8 | 9 | 17.4 | 14 | 7.6 | 12.5 | 12.3 | 11.2 | 12.8 | 16 | 14 | 9.9 | 8.1 | 10.9 | 19.4 | 16 | 9 | 18.1 | 11.8 | 12.8 | 15.4 | 8.4 | 13.4 | 12.1 | 13.9 | 12.8 | 12 | 12.2 | 10.9 | 17.5 | 10.7 | 20.5 | 11 | 9.1 | 7.6 | 6 | 6.1 | 5.4 | 9.6 | 14 | 19.2 | 12.4 | 8 | 9.8 | 4.8 | 12.3 | 14.2 | 7.4
|  |  | 5.9 | 8.4 | 6.8 | 11.1 | 6.4 | 12.7 | 8.1 | 16 | 12.5 | 7.4 | 11 | 10.6 | 10.5 | 10.7 | 14.5 | 12.7 | 7.6 | 7.7 | 10.5 | 18 | 14.4 | 8.6 | 16.7 | 10.2 | 11.3 | 15.1 | 8.1 | 12.4 | 11.9 | 11.4 | 11.6 | 10.8 | 10.5 | 9.8 | 15.8 | 10.3 | 18 | 10.8 | 9 | 6.8 | 5.5 | 5.6 | 5.1 | 9.5 | 12.8 | 17.5 | 10.1 | 8.1 | 9.5 | 5 | 11.8 | 13.6 | 7
|  |  | 6.1 | 8.1 | 6.7 | 10.9 | 5.4 | 11.7 | 7.3 | 14.7 | 11.1 | 7.1 | 9.6 | 8.9 | 9.7 | 8.6 | 12.9 | 11.5 | 5.4 | 7.2 | 10.2 | 16.7 | 12.8 | 8.2 | 15.4 | 8.5 | 9.7 | 14.7 | 7.9 | 11.4 | 11.7 | 9 | 10.4 | 9.6 | 8.8 | 8.7 | 14 | 9.8 | 15.4 | 10.6 | 8.8 | 5.9 | 4.9 | 5.2 | 4.8 | 9.5 | 11.5 | 15.7 | 7.9 | 8.1 | 9.3 | 5.2 | 11.4 | 13 | 6.6
|  |  | 6.3 | 7.7 | 6.5 | 10.7 | 4.4 | 10.6 | 6.4 | 13.3 | 9.6 | 6.9 | 8.1 | 7.2 | 9 | 6.5 | 11.4 | 10.2 | 3.1 | 6.8 | 9.8 | 15.3 | 11.2 | 7.8 | 14 | 6.9 | 8.2 | 14.4 | 7.6 | 10.4 | 11.5 | 6.5 | 9.2 | 8.4 | 7.1 | 7.6 | 12.3 | 9.4 | 12.9 | 10.4 | 8.7 | 5.1 | 4.4 | 4.7 | 4.5 | 9.4 | 10.3 | 14 | 5.6 | 8.2 | 9 | 5.4 | 10.9 | 12.4 | 6.2
|  |  | 6.3 | 7.4 | 6.5 | 9.2 | 4 | 10.3 | 5.8 | 12.3 | 8.8 | 6.9 | 6.4 | 5.5 | 8.6 | 4.7 | 11 | 9.5 | 1.6 | 6.4 | 8.9 | 15.2 | 10.6 | 7.3 | 13.1 | 6.2 | 7.6 | 14.2 | 7.3 | 10.1 | 11.1 | 5.9 | 8.1 | 7.2 | 6.8 | 7.4 | 11.2 | 8.9 | 11.4 | 10.3 | 8.8 | 4.8 | 4.6 | 4.9 | 4.7 | 9.1 | 9.4 | 14.1 | 5 | 8.1 | 8.8 | 5.2 | 10.7 | 12.3 | 5.9
|  |  | 6.4 | 7.2 | 6.5 | 7.7 | 3.6 | 10.1 | 5.2 | 11.3 | 7.9 | 6.8 | 4.8 | 3.9 | 8.2 | 3 | 10.5 | 8.8 | 0.2 | 6.1 | 8 | 15.1 | 10 | 6.8 | 12.2 | 5.4 | 6.9 | 14.1 | 6.9 | 9.7 | 10.6 | 5.3 | 6.9 | 6 | 6.6 | 7.1 | 10 | 8.4 | 9.8 | 10.3 | 9 | 4.4 | 4.8 | 5.1 | 4.8 | 8.9 | 8.4 | 14.3 | 4.5 | 8.1 | 8.6 | 5 | 10.6 | 12.3 | 5.5
|  |  | 6.4 | 6.9 | 6.5 | 6.2 | 3.2 | 9.8 | 4.6 | 10.3 | 7.1 | 6.8 | 3.1 | 2.2 | 7.8 | 1.2 | 10.1 | 8.1 | -1.3 | 5.7 | 7.1 | 15 | 9.4 | 6.3 | 11.3 | 4.7 | 6.3 | 13.9 | 6.6 | 9.4 | 10.2 | 4.7 | 5.8 | 4.8 | 6.3 | 6.9 | 8.9 | 7.9 | 8.3 | 10.2 | 9.1 | 4.1 | 5 | 5.3 | 5 | 8.6 | 7.5 | 14.4 | 3.9 | 8 | 8.4 | 4.8 | 10.4 | 12.2 | 5.2
|  |  | 6.4 | 6.8 | 6.6 | 6.1 | 2.5 | 9.5 | 4.1 | 9.7 | 7.1 | 6.7 | 3.5 | 1.2 | 7.5 | 0.5 | 10 | 7.3 | -1.9 | 5.5 | 7 | 13.9 | 8.9 | 6.3 | 10.6 | 4.2 | 6 | 13.4 | 6.4 | 8.8 | 9.8 | 4.3 | 5.5 | 4.2 | 5.7 | 6.7 | 8.4 | 7.8 | 7.3 | 10.1 | 9 | 4 | 4.8 | 5.3 | 5 | 8.4 | 7.5 | 14 | 3.9 | 7.8 | 8.2 | 4.8 | 10.4 | 11.9 | 5.1
|  |  | 6.5 | 6.8 | 6.8 | 5.9 | 1.7 | 9.1 | 3.6 | 9.1 | 7 | 6.7 | 3.9 | 0.1 | 7.3 | -0.3 | 9.9 | 6.5 | -2.4 | 5.4 | 6.8 | 12.9 | 8.3 | 6.3 | 10 | 3.6 | 5.6 | 12.8 | 6.2 | 8.2 | 9.3 | 3.8 | 5.1 | 3.7 | 5 | 6.6 | 7.8 | 7.8 | 6.2 | 10 | 8.8 | 4 | 4.7 | 5.4 | 4.9 | 8.2 | 7.6 | 13.6 | 3.9 | 7.7 | 8.1 | 4.8 | 10.3 | 11.7 | 4.9
|  |  | 6.5 | 6.7 | 6.9 | 5.8 | 1 | 8.8 | 3.1 | 8.5 | 7 | 6.6 | 4.3 | -0.9 | 7 | -1 | 9.8 | 5.7 | -3 | 5.2 | 6.7 | 11.8 | 7.8 | 6.3 | 9.3 | 3.1 | 5.3 | 12.3 | 6 | 7.6 | 8.9 | 3.4 | 4.8 | 3.1 | 4.4 | 6.4 | 7.3 | 7.7 | 5.2 | 9.9 | 8.7 | 3.9 | 4.5 | 5.4 | 4.9 | 8 | 7.6 | 13.2 | 3.9 | 7.5 | 7.9 | 4.8 | 10.3 | 11.4 | 4.8
|  |  | 6.9 | 6.9 | 7.1 | 7.3 | 3 | 8.9 | 4.4 | 9.8 | 8.6 | 6.5 | 5.9 | 0.5 | 7.2 | 1.3 | 10.1 | 7 | 0.7 | 5.3 | 7.8 | 12.6 | 8 | 6.2 | 9.2 | 3.9 | 6.7 | 12.3 | 6.2 | 8 | 9.7 | 5.5 | 5.5 | 4.9 | 5.6 | 7 | 8.8 | 8.4 | 7 | 9.9 | 9 | 4.9 | 4.7 | 5.4 | 5.1 | 7.7 | 8.7 | 13.6 | 5.8 | 8 | 8.7 | 4.9 | 10.7 | 11.8 | 4.8
|  |  | 7.4 | 7 | 7.4 | 8.7 | 5 | 8.9 | 5.8 | 11.1 | 10.2 | 6.5 | 7.4 | 1.9 | 7.4 | 3.5 | 10.5 | 8.4 | 4.3 | 5.4 | 8.9 | 13.5 | 8.2 | 6 | 9 | 4.8 | 8.2 | 12.4 | 6.4 | 8.5 | 10.6 | 7.6 | 6.3 | 6.8 | 6.7 | 7.6 | 10.3 | 9 | 8.7 | 10 | 9.3 | 5.8 | 4.8 | 5.4 | 5.3 | 7.4 | 9.7 | 14 | 7.7 | 8.5 | 9.6 | 4.9 | 11 | 12.2 | 4.8
|  |  | 7.8 | 7.2 | 7.6 | 10.2 | 7 | 9 | 7.1 | 12.4 | 11.8 | 6.4 | 9 | 3.3 | 7.6 | 5.8 | 10.8 | 9.7 | 8 | 5.5 | 10 | 14.3 | 8.4 | 5.9 | 8.9 | 5.6 | 9.6 | 12.4 | 6.6 | 8.9 | 11.4 | 9.7 | 7 | 8.6 | 7.9 | 8.2 | 11.8 | 9.7 | 10.5 | 10 | 9.6 | 6.8 | 5 | 5.4 | 5.5 | 7.1 | 10.8 | 14.4 | 9.6 | 9 | 10.4 | 5 | 11.4 | 12.6 | 4.8
|  |  | 8.2 | 7.6 | 7.9 | 12.4 | 9.1 | 9.4 | 9.1 | 14 | 14.2 | 6.4 | 10.9 | 6.8 | 8.2 | 8.5 | 11.3 | 9.8 | 9.9 | 6 | 10.8 | 16.3 | 8.9 | 6.3 | 10.2 | 8 | 10.7 | 13 | 7 | 10.5 | 12.5 | 11.5 | 9.7 | 10.3 | 9.6 | 9 | 14.3 | 10.7 | 13.8 | 10.1 | 10.9 | 8.1 | 5.3 | 5.6 | 6.1 | 8.2 | 12.9 | 15.8 | 11.7 | 10.3 | 11.4 | 5.1 | 12.7 | 13.9 | 5.1
|  |  | 8.5 | 8.1 | 8.1 | 14.6 | 11.1 | 9.8 | 11.1 | 15.6 | 16.6 | 6.3 | 12.7 | 10.4 | 8.7 | 11.1 | 11.7 | 10 | 11.7 | 6.5 | 11.5 | 18.2 | 9.5 | 6.7 | 11.5 | 10.5 | 11.7 | 13.7 | 7.4 | 12.1 | 13.5 | 13.4 | 12.5 | 12.1 | 11.2 | 9.7 | 16.9 | 11.7 | 17.1 | 10.3 | 12.2 | 9.5 | 5.5 | 5.7 | 6.7 | 9.4 | 15.1 | 17.2 | 13.8 | 11.5 | 12.3 | 5.3 | 14.1 | 15.1 | 5.5
|  |  | 8.9 | 8.5 | 8.4 | 16.8 | 13.2 | 10.2 | 13.1 | 17.2 | 19 | 6.3 | 14.6 | 13.9 | 9.3 | 13.8 | 12.2 | 10.1 | 13.6 | 7 | 12.3 | 20.2 | 10 | 7.1 | 12.8 | 12.9 | 12.8 | 14.3 | 7.8 | 13.7 | 14.6 | 15.2 | 15.2 | 13.8 | 12.9 | 10.5 | 19.4 | 12.7 | 20.4 | 10.4 | 13.5 | 10.8 | 5.8 | 5.9 | 7.3 | 10.5 | 17.2 | 18.6 | 15.9 | 12.8 | 13.3 | 5.4 | 15.4 | 16.4 | 5.8
|  |  | 9.1 | 8.2 | 8.6 | 16.6 | 13.7 | 10.1 | 13.8 | 17.9 | 19.7 | 6.6 | 15.7 | 14.7 | 9.6 | 14.8 | 12.5 | 10.5 | 14.2 | 8.2 | 12.5 | 21 | 11.4 | 7.4 | 13.7 | 13.9 | 13.5 | 14.4 | 8.3 | 14.7 | 15 | 15.7 | 15.7 | 14.3 | 13.6 | 11.2 | 20.4 | 13.3 | 21.1 | 10.5 | 13.5 | 12 | 6.9 | 6.5 | 7.7 | 11.7 | 17.5 | 19.5 | 15.7 | 12.5 | 13.4 | 6.2 | 15.9 | 17.7 | 6.3
|  |  | 9.3 | 8 | 8.7 | 16.5 | 14.1 | 9.9 | 14.4 | 18.7 | 20.4 | 6.8 | 16.8 | 15.6 | 10 | 15.9 | 12.7 | 10.8 | 14.8 | 9.4 | 12.6 | 21.9 | 12.7 | 7.8 | 14.7 | 15 | 14.3 | 14.6 | 8.7 | 15.6 | 15.3 | 16.2 | 16.1 | 14.7 | 14.2 | 11.9 | 21.5 | 14 | 21.8 | 10.5 | 13.6 | 13.2 | 7.9 | 7.2 | 8.2 | 13 | 17.7 | 20.5 | 15.4 | 12.3 | 13.5 | 6.9 | 16.5 | 18.9 | 6.7
|  |  | 9.5 | 7.7 | 8.9 | 16.3 | 14.6 | 9.8 | 15.1 | 19.4 | 21.1 | 7.1 | 17.9 | 16.4 | 10.3 | 16.9 | 13 | 11.2 | 15.4 | 10.6 | 12.8 | 22.7 | 14.1 | 8.1 | 15.6 | 16 | 15 | 14.7 | 9.2 | 16.6 | 15.7 | 16.7 | 16.6 | 15.2 | 14.9 | 12.6 | 22.5 | 14.6 | 22.5 | 10.6 | 13.6 | 14.4 | 9 | 7.8 | 8.6 | 14.2 | 18 | 21.4 | 15.2 | 12 | 13.6 | 7.7 | 17 | 20.2 | 7.2
|  |  | 9.2 | 8 | 9.5 | 15.6 | 14.1 | 9.5 | 15.3 | 19.5 | 21.3 | 7.1 | 18 | 16.7 | 10.4 | 17.1 | 13 | 11.5 | 15.7 | 10.5 | 13.7 | 20.6 | 14.4 | 8.6 | 16.2 | 16.3 | 15.2 | 14.6 | 9.3 | 16.8 | 15 | 16.8 | 16.7 | 15.4 | 15.3 | 12 | 22.8 | 14.2 | 22.6 | 10.8 | 13.2 | 14.5 | 9.3 | 8.5 | 8.2 | 14.6 | 17.5 | 21.4 | 14.4 | 12.1 | 14.3 | 7.6 | 17.4 | 18.6 | 7.2
|  |  | 8.9 | 8.2 | 10.2 | 14.8 | 13.7 | 9.1 | 15.6 | 19.7 | 21.4 | 7 | 18.2 | 17.1 | 10.5 | 17.3 | 13.1 | 11.8 | 15.9 | 10.4 | 14.7 | 18.6 | 14.6 | 9.1 | 16.8 | 16.7 | 15.4 | 14.4 | 9.3 | 16.9 | 14.4 | 17 | 16.7 | 15.7 | 15.6 | 11.5 | 23.1 | 13.8 | 22.7 | 11.1 | 12.9 | 14.5 | 9.7 | 9.2 | 7.9 | 15.1 | 16.9 | 21.4 | 13.5 | 12.2 | 14.9 | 7.6 | 17.9 | 17 | 7.1
|  |  | 8.6 | 8.5 | 10.8 | 14.1 | 13.2 | 8.8 | 15.8 | 19.8 | 21.6 | 7 | 18.3 | 17.4 | 10.6 | 17.5 | 13.1 | 12.1 | 16.2 | 10.3 | 15.6 | 16.5 | 14.9 | 9.6 | 17.4 | 17 | 15.6 | 14.3 | 9.4 | 17.1 | 13.7 | 17.1 | 16.8 | 15.9 | 16 | 10.9 | 23.4 | 13.4 | 22.8 | 11.3 | 12.5 | 14.6 | 10 | 9.9 | 7.5 | 15.5 | 16.4 | 21.4 | 12.7 | 12.3 | 15.6 | 7.5 | 18.3 | 15.4 | 7.1
|  |  | 8.2 | 8.2 | 10.1 | 14.2 | 12 | 8.9 | 14.7 | 18.7 | 20.3 | 7 | 17.5 | 16.9 | 10.5 | 16.5 | 13.2 | 11.9 | 15 | 10 | 14.7 | 15.5 | 14.4 | 9.4 | 16.9 | 16 | 15 | 13.8 | 9.2 | 16.4 | 13.5 | 16.4 | 15.7 | 15.1 | 15 | 10.5 | 22 | 12.6 | 21.4 | 11.3 | 12.3 | 14 | 10.3 | 10 | 7.7 | 14.5 | 15.2 | 20.5 | 11.5 | 11.4 | 14.3 | 7.1 | 17.7 | 15 | 6.9
|  |  | 7.8 | 7.8 | 9.3 | 14.3 | 10.8 | 8.9 | 13.5 | 17.6 | 19.1 | 7.1 | 16.8 | 16.4 | 10.3 | 15.6 | 13.2 | 11.7 | 13.9 | 9.7 | 13.8 | 14.6 | 13.9 | 9.1 | 16.3 | 15.1 | 14.4 | 13.4 | 8.9 | 15.8 | 13.3 | 15.6 | 14.6 | 14.3 | 14.1 | 10.2 | 20.6 | 11.8 | 20 | 11.4 | 12 | 13.3 | 10.5 | 10 | 8 | 13.6 | 13.9 | 19.6 | 10.3 | 10.6 | 12.9 | 6.8 | 17.1 | 14.7 | 6.8
|  |  | 7.4 | 7.5 | 8.6 | 14.4 | 9.6 | 9 | 12.4 | 16.5 | 17.8 | 7.1 | 16 | 15.9 | 10.2 | 14.6 | 13.3 | 11.5 | 12.7 | 9.4 | 12.9 | 13.6 | 13.4 | 8.9 | 15.8 | 14.1 | 13.8 | 12.9 | 8.7 | 15.1 | 13.1 | 14.9 | 13.5 | 13.5 | 13.1 | 9.8 | 19.2 | 11 | 18.6 | 11.4 | 11.8 | 12.7 | 10.8 | 10.1 | 8.2 | 12.6 | 12.7 | 18.7 | 9.1 | 9.7 | 11.6 | 6.4 | 16.5 | 14.3 | 6.6
|  |  | 6.8 | 7.5 | 8.3 | 13.6 | 8.7 | 8.7 | 11.4 | 15 | 16.6 | 6.7 | 14.4 | 13.9 | 9.5 | 13 | 13.3 | 11.5 | 9.8 | 8.3 | 11.7 | 12.6 | 11.7 | 8 | 14.2 | 12.7 | 12 | 12.2 | 8.3 | 13.8 | 11.9 | 13.5 | 12.1 | 12.2 | 11.7 | 8.2 | 17.1 | 9.4 | 17.3 | 10.8 | 9.7 | 11.6 | 9.9 | 10.1 | 8.3 | 11.3 | 12.3 | 17.9 | 8 | 8.3 | 9.9 | 6.7 | 15.2 | 13.2 | 6.8
|  |  | 6.2 | 7.5 | 8 | 12.8 | 7.7 | 8.4 | 10.5 | 13.6 | 15.4 | 6.4 | 12.8 | 12 | 8.7 | 11.3 | 13.3 | 11.5 | 7 | 7.2 | 10.6 | 11.6 | 9.9 | 7.2 | 12.6 | 11.4 | 10.3 | 11.5 | 7.9 | 12.6 | 10.7 | 12.1 | 10.6 | 11 | 10.4 | 6.6 | 15.1 | 7.9 | 16.1 | 10.1 | 7.6 | 10.6 | 8.9 | 10 | 8.5 | 10.1 | 11.8 | 17.1 | 6.8 | 6.9 | 8.2 | 7 | 14 | 12.1 | 7.1
|  |  | 5.6 | 7.5 | 7.7 | 12 | 6.8 | 8.1 | 9.5 | 12.1 | 14.2 | 6 | 11.2 | 10 | 8 | 9.7 | 13.3 | 11.5 | 4.1 | 6.1 | 9.4 | 10.6 | 8.2 | 6.3 | 11 | 10 | 8.5 | 10.8 | 7.5 | 11.3 | 9.5 | 10.7 | 9.2 | 9.7 | 9 | 5 | 13 | 6.3 | 14.8 | 9.5 | 5.5 | 9.5 | 8 | 10 | 8.6 | 8.8 | 11.4 | 16.3 | 5.7 | 5.5 | 6.5 | 7.3 | 12.7 | 11 | 7.3
|  |  | 5.5 | 7.3 | 7.2 | 11.9 | 6.3 | 7.7 | 9.3 | 11.2 | 13.1 | 6 | 10.8 | 8.9 | 7.1 | 8.6 | 13.3 | 11.6 | 3 | 5.7 | 8.6 | 9.7 | 8 | 5.7 | 9.6 | 8.8 | 7.5 | 10.8 | 7.5 | 10.4 | 9 | 9.6 | 8.1 | 8.9 | 7.9 | 4.7 | 11.5 | 6.4 | 14.3 | 8.8 | 5 | 9.4 | 7.6 | 9.3 | 7.9 | 8.7 | 11.3 | 15.9 | 4.8 | 4.7 | 5.9 | 6.9 | 11.8 | 10.7 | 7.4
|  |  | 5.4 | 7.1 | 6.8 | 11.9 | 5.8 | 7.3 | 9.1 | 10.2 | 12.1 | 6 | 10.4 | 7.8 | 6.2 | 7.6 | 13.2 | 11.6 | 1.8 | 5.4 | 7.7 | 8.9 | 7.8 | 5.2 | 8.2 | 7.6 | 6.5 | 10.7 | 7.4 | 9.4 | 8.5 | 8.6 | 7.1 | 8 | 6.7 | 4.4 | 9.9 | 6.4 | 13.7 | 8.2 | 4.4 | 9.2 | 7.1 | 8.6 | 7.3 | 8.6 | 11.1 | 15.4 | 4 | 3.8 | 5.3 | 6.5 | 10.8 | 10.5 | 7.4
|  |  | 5.3 | 6.9 | 6.3 | 11.8 | 5.3 | 6.9 | 8.9 | 9.3 | 11 | 6 | 10 | 6.7 | 5.3 | 6.5 | 13.2 | 11.7 | 0.7 | 5 | 6.9 | 8 | 7.6 | 4.6 | 6.8 | 6.4 | 5.5 | 10.7 | 7.4 | 8.5 | 8 | 7.5 | 6 | 7.2 | 5.6 | 4.1 | 8.4 | 6.5 | 13.2 | 7.5 | 3.9 | 9.1 | 6.7 | 7.9 | 6.6 | 8.5 | 11 | 15 | 3.1 | 3 | 4.7 | 6.1 | 9.9 | 10.2 | 7.5
|  |  | 5 | 6.7 | 6 | 11.3 | 4.7 | 6.6 | 7.1 | 9 | 10.7 | 5.7 | 9.4 | 5.6 | 4.4 | 5.1 | 13.2 | 11.8 | 0.4 | 5.4 | 6 | 6.9 | 7.2 | 4.6 | 6.5 | 5.9 | 5.6 | 10.6 | 7.4 | 7.8 | 8.3 | 5.6 | 4.9 | 6.6 | 5.1 | 3.7 | 7.8 | 6.8 | 13.7 | 6.9 | 2.8 | 8.8 | 5.9 | 7.6 | 5.9 | 8.5 | 11 | 14.4 | 2.6 | 3.4 | 4.3 | 5.5 | 9.6 | 9.3 | 7.6
|  |  | 4.8 | 6.5 | 5.8 | 10.8 | 4 | 6.2 | 5.3 | 8.7 | 10.5 | 5.5 | 8.9 | 4.4 | 3.6 | 3.8 | 13.2 | 11.8 | 0 | 5.7 | 5.1 | 5.9 | 6.8 | 4.7 | 6.2 | 5.5 | 5.8 | 10.5 | 7.4 | 7.1 | 8.7 | 3.8 | 3.7 | 6 | 4.6 | 3.3 | 7.3 | 7.2 | 14.3 | 6.2 | 1.6 | 8.5 | 5.2 | 7.2 | 5.2 | 8.5 | 11.1 | 13.8 | 2.1 | 3.7 | 3.8 | 4.9 | 9.3 | 8.3 | 7.8
|  |  | 4.5 | 6.3 | 5.5 | 10.3 | 3.4 | 5.9 | 3.5 | 8.4 | 10.2 | 5.2 | 8.3 | 3.3 | 2.7 | 2.4 | 13.2 | 11.9 | -0.3 | 6.1 | 4.2 | 4.8 | 6.4 | 4.7 | 5.9 | 5 | 5.9 | 10.4 | 7.4 | 6.4 | 9 | 1.9 | 2.6 | 5.4 | 4.1 | 2.9 | 6.7 | 7.5 | 14.8 | 5.6 | 0.5 | 8.2 | 4.4 | 6.9 | 4.5 | 8.5 | 11.1 | 13.2 | 1.6 | 4.1 | 3.4 | 4.3 | 9 | 7.4 | 7.9
|  |  | 5.2 | 6.3 | 6.2 | 10.4 | 4.8 | 6 | 5.7 | 10 | 10.6 | 5.5 | 9.6 | 5 | 3.1 | 3.1 | 13.3 | 12.1 | 3 | 6.5 | 6.2 | 5.9 | 7 | 5.3 | 7.7 | 5.3 | 7.6 | 10.9 | 7.6 | 7.5 | 9.4 | 4.9 | 4.7 | 7.3 | 5.6 | 4.1 | 8.7 | 8.1 | 15.2 | 6.8 | 1.8 | 8.6 | 5.3 | 7.1 | 5.2 | 8.5 | 11.4 | 13.7 | 3.6 | 5.4 | 5.7 | 4.3 | 9.9 | 7.3 | 7.8
|  |  | 5.9 | 6.3 | 6.8 | 10.5 | 6.3 | 6.1 | 8 | 11.6 | 11 | 5.9 | 10.8 | 6.7 | 3.6 | 3.7 | 13.5 | 12.4 | 6.3 | 6.9 | 8.1 | 6.9 | 7.6 | 6 | 9.5 | 5.6 | 9.2 | 11.3 | 7.9 | 8.5 | 9.9 | 7.9 | 6.8 | 9.1 | 7.1 | 5.2 | 10.7 | 8.6 | 15.6 | 7.9 | 3.1 | 9 | 6.2 | 7.4 | 5.8 | 8.5 | 11.6 | 14.3 | 5.7 | 6.7 | 8.1 | 4.4 | 10.8 | 7.2 | 7.7
|  |  | 6.6 | 6.3 | 7.5 | 10.6 | 7.7 | 6.2 | 10.2 | 13.2 | 11.4 | 6.2 | 12.1 | 8.4 | 4 | 4.4 | 13.6 | 12.6 | 9.6 | 7.3 | 10.1 | 8 | 8.2 | 6.6 | 11.3 | 5.9 | 10.9 | 11.8 | 8.1 | 9.6 | 10.3 | 10.9 | 8.9 | 11 | 8.6 | 6.4 | 12.7 | 9.2 | 16 | 9.1 | 4.4 | 9.4 | 7.1 | 7.6 | 6.5 | 8.5 | 11.9 | 14.8 | 7.7 | 8 | 10.4 | 4.4 | 11.7 | 7.1 | 7.6
|  |  | 8.3 | 6.4 | 9 | 12.2 | 10.5 | 6.4 | 11.7 | 15.2 | 12.5 | 7.6 | 13.6 | 10.1 | 5.9 | 5.6 | 14 | 13.3 | 11.3 | 7.8 | 11.9 | 9.3 | 9 | 8.4 | 13.3 | 6.6 | 13 | 13.3 | 8.8 | 11.6 | 10.1 | 12.7 | 11.2 | 12.6 | 11 | 8.3 | 14.2 | 8.9 | 17.1 | 9.7 | 7 | 10.9 | 8.9 | 8.8 | 7.9 | 8.7 | 12.7 | 15.9 | 9.4 | 9.5 | 12.2 | 5.3 | 14.1 | 7.4 | 7.4
|  |  | 10 | 6.4 | 10.4 | 13.8 | 13.2 | 6.6 | 13.2 | 17.3 | 13.5 | 9 | 15.2 | 11.7 | 7.7 | 6.9 | 14.4 | 13.9 | 12.9 | 8.4 | 13.7 | 10.7 | 9.9 | 10.2 | 15.3 | 7.2 | 15.1 | 14.7 | 9.4 | 13.6 | 10 | 14.4 | 13.5 | 14.1 | 13.5 | 10.2 | 15.7 | 8.7 | 18.2 | 10.3 | 9.6 | 12.3 | 10.8 | 10 | 9.3 | 9 | 13.5 | 16.9 | 11 | 11 | 14.1 | 6.2 | 16.6 | 7.8 | 7.2
|  |  | 11.7 | 6.5 | 11.9 | 15.4 | 16 | 6.8 | 14.7 | 19.3 | 14.6 | 10.4 | 16.7 | 13.4 | 9.6 | 8.1 | 14.8 | 14.6 | 14.6 | 8.9 | 15.5 | 12 | 10.7 | 12 | 17.3 | 7.9 | 17.2 | 16.2 | 10.1 | 15.6 | 9.8 | 16.2 | 15.8 | 15.7 | 15.9 | 12.1 | 17.2 | 8.4 | 19.3 | 10.9 | 12.2 | 13.8 | 12.6 | 11.2 | 10.7 | 9.2 | 14.3 | 18 | 12.7 | 12.5 | 15.9 | 7.1 | 19 | 8.1 | 7
|  |  | 12.3 | 6.6 | 12.5 | 14.3 | 15.8 | 6.9 | 15.5 | 20.2 | 16.1 | 11.2 | 17.6 | 13.7 | 9.9 | 8.9 | 16.2 | 14.5 | 15.1 | 10 | 16 | 12.7 | 11.6 | 13.1 | 18.4 | 8.6 | 17.6 | 16.6 | 11.1 | 16.3 | 9.6 | 16.8 | 16.3 | 16.7 | 16.6 | 13 | 17.2 | 8.1 | 17.9 | 11.1 | 12.9 | 14.6 | 13 | 11.9 | 11.7 | 9.7 | 15.4 | 19 | 13.5 | 13.2 | 16.8 | 7.6 | 19.9 | 8.6 | 7.7
|  |  | 12.9 | 6.6 | 13 | 13.3 | 15.7 | 6.9 | 16.4 | 21.2 | 17.6 | 11.9 | 18.6 | 13.9 | 10.1 | 9.8 | 17.6 | 14.5 | 15.7 | 11.2 | 16.5 | 13.3 | 12.6 | 14.3 | 19.6 | 9.3 | 17.9 | 17.1 | 12.1 | 16.9 | 9.5 | 17.4 | 16.9 | 17.6 | 17.2 | 13.8 | 17.2 | 7.9 | 16.4 | 11.2 | 13.6 | 15.4 | 13.3 | 12.5 | 12.6 | 10.1 | 16.4 | 20 | 14.2 | 13.9 | 17.7 | 8 | 20.8 | 9 | 8.3
|  |  | 13.5 | 6.7 | 13.6 | 12.2 | 15.5 | 7 | 17.2 | 22.1 | 19.1 | 12.7 | 19.5 | 14.2 | 10.4 | 10.6 | 19 | 14.4 | 16.2 | 12.3 | 17 | 14 | 13.5 | 15.4 | 20.7 | 10 | 18.3 | 17.5 | 13.1 | 17.6 | 9.3 | 18 | 17.4 | 18.6 | 17.9 | 14.7 | 17.2 | 7.6 | 15 | 11.4 | 14.3 | 16.2 | 13.7 | 13.2 | 13.6 | 10.6 | 17.5 | 21 | 15 | 14.6 | 18.6 | 8.5 | 21.7 | 9.5 | 9
|  |  | 13.7 | 7 | 13.8 | 11.9 | 14.9 | 7.5 | 17.1 | 22.4 | 19.2 | 13.1 | 19.6 | 14.4 | 10.3 | 11.5 | 19.4 | 15.7 | 16.3 | 13.1 | 17.2 | 14.5 | 14.3 | 15.5 | 21 | 11.5 | 18.5 | 16.9 | 14.3 | 17.8 | 9.4 | 18.3 | 17.7 | 18.6 | 17.9 | 14.6 | 16.9 | 7.8 | 13.7 | 10.7 | 14.3 | 16.1 | 13.9 | 13.7 | 13.9 | 11.3 | 17.9 | 21 | 15.3 | 14.8 | 19 | 9.1 | 21.7 | 9.4 | 9.7
|  |  | 13.8 | 7.4 | 14 | 11.7 | 14.4 | 8.1 | 16.9 | 22.6 | 19.4 | 13.4 | 19.8 | 14.6 | 10.3 | 12.5 | 19.9 | 17.1 | 16.5 | 13.9 | 17.3 | 14.9 | 15 | 15.6 | 21.3 | 13 | 18.6 | 16.4 | 15.6 | 18.1 | 9.5 | 18.5 | 18.1 | 18.5 | 17.9 | 14.6 | 16.7 | 8 | 12.3 | 9.9 | 14.4 | 16.1 | 14.2 | 14.3 | 14.2 | 12.1 | 18.2 | 20.9 | 15.7 | 15.1 | 19.3 | 9.7 | 21.8 | 9.4 | 10.4
|  |  | 14 | 7.7 | 14.2 | 11.4 | 13.8 | 8.6 | 16.8 | 22.9 | 19.5 | 13.8 | 19.9 | 14.8 | 10.2 | 13.4 | 20.3 | 18.4 | 16.6 | 14.7 | 17.5 | 15.4 | 15.8 | 15.7 | 21.6 | 14.5 | 18.8 | 15.8 | 16.8 | 18.3 | 9.6 | 18.8 | 18.4 | 18.5 | 17.9 | 14.5 | 16.4 | 8.2 | 11 | 9.2 | 14.4 | 16 | 14.4 | 14.8 | 14.5 | 12.8 | 18.6 | 20.9 | 16 | 15.3 | 19.7 | 10.3 | 21.8 | 9.3 | 11.1
|  |  | 13.7 | 7.5 | 13.7 | 10.4 | 12.7 | 8.7 | 15.5 | 21.6 | 18.3 | 13.6 | 18.8 | 14.3 | 10.2 | 13.3 | 17.6 | 16 | 15.5 | 14.6 | 16.6 | 14.3 | 14.8 | 15.6 | 21.1 | 14.1 | 18 | 14.9 | 16.1 | 17.7 | 9.5 | 18.2 | 17.5 | 17.7 | 17.3 | 14.2 | 15.1 | 8.2 | 10.5 | 8.8 | 13.5 | 14.1 | 13.3 | 14.1 | 13.5 | 12.8 | 17.9 | 19.4 | 14.9 | 14.7 | 18.1 | 10.8 | 20.6 | 9 | 10.7
|  |  | 13.3 | 7.4 | 13.1 | 9.3 | 11.5 | 8.9 | 14.3 | 20.4 | 17 | 13.4 | 17.8 | 13.9 | 10.3 | 13.1 | 14.9 | 13.6 | 14.5 | 14.4 | 15.7 | 13.3 | 13.8 | 15.4 | 20.6 | 13.6 | 17.2 | 13.9 | 15.3 | 17 | 9.5 | 17.5 | 16.7 | 17 | 16.6 | 13.9 | 13.7 | 8.2 | 10.1 | 8.4 | 12.7 | 12.3 | 12.2 | 13.4 | 12.5 | 12.8 | 17.1 | 18 | 13.8 | 14.1 | 16.6 | 11.2 | 19.3 | 8.7 | 10.4
|  |  | 13 | 7.2 | 12.6 | 8.3 | 10.4 | 9 | 13 | 19.1 | 15.8 | 13.2 | 16.7 | 13.4 | 10.3 | 13 | 12.2 | 11.2 | 13.4 | 14.3 | 14.8 | 12.2 | 12.8 | 15.3 | 20.1 | 13.2 | 16.4 | 13 | 14.6 | 16.4 | 9.4 | 16.9 | 15.8 | 16.2 | 16 | 13.6 | 12.4 | 8.2 | 9.6 | 8 | 11.8 | 10.4 | 11.1 | 12.7 | 11.5 | 12.8 | 16.4 | 16.5 | 12.7 | 13.5 | 15 | 11.7 | 18.1 | 8.4 | 10
|  |  | 12.4 | 6.6 | 12.2 | 8.1 | 9.1 | 9.1 | 12.2 | 18 | 15 | 11.3 | 15.8 | 12.7 | 9.7 | 12.2 | 11.1 | 10.9 | 12.5 | 13.7 | 13.1 | 11.4 | 11.9 | 12.8 | 17.9 | 13 | 14.7 | 12.5 | 13.7 | 15.2 | 9.1 | 13.9 | 13.7 | 15.3 | 14.3 | 12.8 | 11 | 7.2 | 9.2 | 7.6 | 11.2 | 9.7 | 10.1 | 11.2 | 9.9 | 12.3 | 15.7 | 14.9 | 11 | 12.3 | 13.3 | 11.1 | 17.3 | 8 | 10.1
|  |  | 11.8 | 6.1 | 11.8 | 7.8 | 7.7 | 9.3 | 11.4 | 16.9 | 14.1 | 9.4 | 14.8 | 11.9 | 9 | 11.5 | 10.1 | 10.7 | 11.5 | 13 | 11.5 | 10.6 | 11.1 | 10.3 | 15.6 | 12.8 | 13.1 | 12 | 12.8 | 14 | 8.7 | 10.9 | 11.5 | 14.3 | 12.7 | 11.9 | 9.6 | 6.2 | 8.9 | 7.1 | 10.7 | 9.1 | 9.1 | 9.6 | 8.3 | 11.9 | 15 | 13.3 | 9.4 | 11 | 11.7 | 10.4 | 16.5 | 7.6 | 10.1
|  |  | 11.2 | 5.5 | 11.4 | 7.6 | 6.4 | 9.4 | 10.6 | 15.8 | 13.3 | 7.5 | 13.9 | 11.2 | 8.4 | 10.7 | 9 | 10.4 | 10.6 | 12.4 | 9.8 | 9.8 | 10.2 | 7.8 | 13.4 | 12.6 | 11.4 | 11.5 | 11.9 | 12.8 | 8.4 | 7.9 | 9.4 | 13.4 | 11 | 11.1 | 8.2 | 5.2 | 8.5 | 6.7 | 10.1 | 8.4 | 8.1 | 8.1 | 6.7 | 11.4 | 14.3 | 11.7 | 7.7 | 9.8 | 10 | 9.8 | 15.7 | 7.2 | 10.2
|  |  | 10.6 | 4.7 | 11 | 7.6 | 5.7 | 9.4 | 10.6 | 14.7 | 13.1 | 7 | 12.7 | 10.9 | 8.3 | 10.7 | 8.6 | 9.5 | 10.6 | 12.2 | 9.2 | 9.9 | 9.7 | 7 | 13.1 | 11.7 | 10.9 | 11.2 | 11.5 | 12.4 | 8.3 | 7.2 | 7.9 | 12.1 | 10.1 | 10.7 | 7.5 | 5.6 | 8.4 | 6.8 | 10.1 | 8.3 | 8 | 7.2 | 6.4 | 10.4 | 14.3 | 11.3 | 6.7 | 8.4 | 9.1 | 9.2 | 15.5 | 6.9 | 9.6
|  |  | 10 | 3.8 | 10.7 | 7.6 | 5.1 | 9.5 | 10.5 | 13.6 | 12.9 | 6.5 | 11.4 | 10.7 | 8.1 | 10.8 | 8.2 | 8.5 | 10.7 | 11.9 | 8.6 | 9.9 | 9.1 | 6.1 | 12.9 | 10.7 | 10.3 | 10.8 | 11.2 | 12 | 8.1 | 6.6 | 6.5 | 10.9 | 9.3 | 10.3 | 6.9 | 6.1 | 8.2 | 7 | 10.1 | 8.3 | 8 | 6.2 | 6 | 9.5 | 14.2 | 11 | 5.7 | 6.9 | 8.3 | 8.7 | 15.4 | 6.7 | 9
|  |  | 9.4 | 3 | 10.3 | 7.6 | 4.4 | 9.5 | 10.5 | 12.5 | 12.7 | 6 | 10.2 | 10.4 | 8 | 10.8 | 7.8 | 7.6 | 10.7 | 11.7 | 8 | 10 | 8.6 | 5.3 | 12.6 | 9.8 | 9.8 | 10.5 | 10.8 | 11.6 | 8 | 5.9 | 5 | 9.6 | 8.4 | 9.9 | 6.2 | 6.5 | 8.1 | 7.1 | 10.1 | 8.2 | 7.9 | 5.3 | 5.7 | 8.5 | 14.2 | 10.6 | 4.7 | 5.5 | 7.4 | 8.1 | 15.2 | 6.4 | 8.4
|  |  | 8 | 2.7 | 8.9 | 7.4 | 3.7 | 9.3 | 9.8 | 11.7 | 12.6 | 5.3 | 9.5 | 10.7 | 7.9 | 10.3 | 6.9 | 7 | 10 | 11.5 | 6.8 | 9.7 | 8.6 | 4.6 | 11.8 | 9.4 | 9.7 | 10.3 | 10.3 | 11 | 7.7 | 5.2 | 4.5 | 9 | 8.3 | 9.5 | 5.4 | 6.2 | 7.4 | 6.8 | 10 | 8.2 | 7.9 | 5.7 | 5.2 | 8.8 | 14 | 10.3 | 4.2 | 4.5 | 6.9 | 7.7 | 14.5 | 6.1 | 7.8
|  |  | 6.6 | 2.5 | 7.6 | 7.1 | 2.9 | 9.2 | 9.1 | 11 | 12.4 | 4.7 | 8.8 | 11.1 | 7.7 | 9.8 | 6.1 | 6.4 | 9.2 | 11.3 | 5.5 | 9.3 | 8.6 | 3.9 | 11.1 | 9 | 9.7 | 10 | 9.9 | 10.4 | 7.3 | 4.5 | 4.1 | 8.4 | 8.1 | 9.1 | 4.6 | 5.9 | 6.6 | 6.4 | 9.9 | 8.2 | 7.9 | 6.1 | 4.6 | 9.1 | 13.8 | 10 | 3.6 | 3.5 | 6.5 | 7.4 | 13.9 | 5.9 | 7.1
|  |  | 5.2 | 2.2 | 6.2 | 6.9 | 2.2 | 9 | 8.4 | 10.2 | 12.3 | 4 | 8.1 | 11.4 | 7.6 | 9.3 | 5.2 | 5.8 | 8.5 | 11.1 | 4.3 | 9 | 8.6 | 3.2 | 10.3 | 8.6 | 9.6 | 9.8 | 9.4 | 9.8 | 7 | 3.8 | 3.6 | 7.8 | 8 | 8.7 | 3.8 | 5.6 | 5.9 | 6.1 | 9.8 | 8.2 | 7.9 | 6.5 | 4.1 | 9.4 | 13.6 | 9.7 | 3.1 | 2.5 | 6 | 7 | 13.2 | 5.6 | 6.5
|  |  | 6.7 | 3.5 | 7.2 | 6.9 | 4.4 | 9.2 | 8.4 | 10.3 | 12.6 | 5 | 9.6 | 11.8 | 7.8 | 9.1 | 5.8 | 6.1 | 8.1 | 12 | 6.2 | 9.3 | 8.6 | 4.5 | 11.6 | 9.3 | 10.4 | 9.9 | 11.5 | 10.5 | 7.6 | 6.8 | 5.8 | 8.9 | 8.9 | 8.9 | 5.6 | 6 | 5.9 | 6.8 | 9.8 | 8.5 | 8.2 | 7.1 | 5.1 | 10 | 12.9 | 10.2 | 5.6 | 4.6 | 8 | 7.2 | 13.9 | 5.7 | 7
|  |  | 8.2 | 4.8 | 8.3 | 6.9 | 6.5 | 9.4 | 8.4 | 10.3 | 13 | 5.9 | 11 | 12.1 | 8 | 9 | 6.4 | 6.5 | 7.8 | 13 | 8.1 | 9.5 | 8.6 | 5.7 | 12.8 | 9.9 | 11.1 | 9.9 | 13.5 | 11.1 | 8.2 | 9.8 | 8 | 10 | 9.8 | 9.1 | 7.4 | 6.5 | 6 | 7.6 | 9.8 | 8.7 | 8.6 | 7.7 | 6 | 10.6 | 12.2 | 10.7 | 8 | 6.7 | 10.1 | 7.4 | 14.7 | 5.9 | 7.6
|  |  | 9.7 | 6.1 | 9.3 | 6.9 | 8.7 | 9.6 | 8.4 | 10.4 | 13.3 | 6.9 | 12.5 | 12.5 | 8.2 | 8.8 | 7 | 6.8 | 7.4 | 13.9 | 10 | 9.8 | 8.6 | 7 | 14.1 | 10.6 | 11.9 | 10 | 15.6 | 11.8 | 8.8 | 12.8 | 10.2 | 11.1 | 10.7 | 9.3 | 9.2 | 6.9 | 6 | 8.3 | 9.8 | 9 | 8.9 | 8.3 | 7 | 11.2 | 11.5 | 11.2 | 10.5 | 8.8 | 12.1 | 7.6 | 15.4 | 6 | 8.1
|  |  | 10.7 | 7 | 11.8 | 7 | 10.7 | 10.4 | 9.3 | 10.5 | 14.2 | 8 | 14.9 | 14.7 | 8.5 | 12.1 | 8.1 | 7.6 | 8.5 | 16.1 | 11.3 | 10.7 | 8.7 | 9.4 | 16.4 | 12.3 | 13.6 | 10.7 | 17.3 | 14 | 9.6 | 15.1 | 12.7 | 13.3 | 12.8 | 10.2 | 10.4 | 7.8 | 7.8 | 8.3 | 10.2 | 9.6 | 10.4 | 9.4 | 8.3 | 12.4 | 12.1 | 12.9 | 12.5 | 11 | 13.8 | 8.3 | 17.4 | 6.4 | 8.8
|  |  | 11.7 | 7.9 | 14.3 | 7 | 12.7 | 11.2 | 10.3 | 10.5 | 15.1 | 9.1 | 17.4 | 16.9 | 8.9 | 15.5 | 9.1 | 8.5 | 9.7 | 18.3 | 12.5 | 11.5 | 8.9 | 11.7 | 18.7 | 14 | 15.4 | 11.4 | 19.1 | 16.2 | 10.4 | 17.3 | 15.3 | 15.6 | 14.9 | 11 | 11.7 | 8.7 | 9.5 | 8.4 | 10.5 | 10.2 | 12 | 10.6 | 9.6 | 13.6 | 12.6 | 14.7 | 14.5 | 13.2 | 15.5 | 9 | 19.3 | 6.9 | 9.4
|  |  | 12.7 | 8.8 | 16.8 | 7.1 | 14.7 | 12 | 11.2 | 10.6 | 16 | 10.2 | 19.8 | 19.1 | 9.2 | 18.8 | 10.2 | 9.3 | 10.8 | 20.5 | 13.8 | 12.4 | 9 | 14.1 | 21 | 15.7 | 17.1 | 12.1 | 20.8 | 18.4 | 11.2 | 19.6 | 17.8 | 17.8 | 17 | 11.9 | 12.9 | 9.6 | 11.3 | 8.4 | 10.9 | 10.8 | 13.5 | 11.7 | 10.9 | 14.8 | 13.2 | 16.4 | 16.5 | 15.4 | 17.2 | 9.7 | 21.3 | 7.3 | 10.1
|  |  | 12.2 | 9.1 | 16.7 | 7.1 | 14.6 | 10.9 | 10.9 | 10.7 | 16.1 | 10.7 | 20.2 | 20.3 | 9.9 | 20.1 | 10.8 | 9.5 | 10.9 | 21.6 | 14.2 | 12.8 | 9.5 | 15.3 | 21.9 | 17.8 | 17.5 | 13 | 22 | 18.7 | 11.7 | 19.4 | 18.2 | 18 | 17.7 | 12.2 | 13.6 | 9.4 | 12.4 | 9.4 | 11.5 | 11.1 | 14.4 | 13 | 12 | 16.1 | 13.5 | 17.4 | 17.2 | 15.8 | 17.8 | 11.2 | 22 | 7.3 | 10.4
|  |  | 11.7 | 9.3 | 16.7 | 7 | 14.4 | 9.8 | 10.7 | 10.7 | 16.3 | 11.1 | 20.7 | 21.5 | 10.7 | 21.5 | 11.3 | 9.7 | 10.9 | 22.6 | 14.7 | 13.2 | 9.9 | 16.6 | 22.9 | 19.8 | 17.9 | 13.8 | 23.1 | 18.9 | 12.2 | 19.2 | 18.7 | 18.2 | 18.3 | 12.5 | 14.4 | 9.2 | 13.6 | 10.5 | 12 | 11.3 | 15.3 | 14.3 | 13.2 | 17.5 | 13.9 | 18.4 | 17.8 | 16.2 | 18.4 | 12.8 | 22.6 | 7.4 | 10.8
|  |  | 11.2 | 9.6 | 16.6 | 7 | 14.3 | 8.7 | 10.4 | 10.8 | 16.4 | 11.6 | 21.1 | 22.7 | 11.4 | 22.8 | 11.9 | 9.9 | 11 | 23.7 | 15.1 | 13.6 | 10.4 | 17.8 | 23.8 | 21.9 | 18.3 | 14.7 | 24.3 | 19.2 | 12.7 | 19 | 19.1 | 18.4 | 19 | 12.8 | 15.1 | 9 | 14.7 | 11.5 | 12.6 | 11.6 | 16.2 | 15.6 | 14.3 | 18.8 | 14.2 | 19.4 | 18.5 | 16.6 | 19 | 14.3 | 23.3 | 7.4 | 11.1
|  |  | 11.4 | 9.9 | 15.7 | 7.2 | 13.8 | 8.5 | 10.9 | 11.2 | 16.1 | 11.3 | 21.7 | 22.9 | 10.5 | 23.5 | 10.3 | 9.9 | 10.9 | 23.6 | 14.9 | 14.9 | 10.7 | 17.7 | 24 | 22.6 | 17.6 | 14.5 | 24 | 19.4 | 12.7 | 19.3 | 19.3 | 18.2 | 18.6 | 12.8 | 15.5 | 9.1 | 14 | 11.5 | 13.1 | 11.3 | 16.3 | 15.7 | 14.4 | 19.3 | 14.4 | 19.3 | 18.4 | 16.9 | 19.3 | 15 | 23.5 | 7.4 | 11.5
|  |  | 11.5 | 10.1 | 14.7 | 7.3 | 13.2 | 8.4 | 11.3 | 11.6 | 15.7 | 11.1 | 22.3 | 23.2 | 9.6 | 24.3 | 8.8 | 9.9 | 10.8 | 23.4 | 14.8 | 16.3 | 10.9 | 17.5 | 24.1 | 23.3 | 17 | 14.4 | 23.7 | 19.7 | 12.6 | 19.6 | 19.4 | 18.1 | 18.1 | 12.8 | 15.8 | 9.3 | 13.2 | 11.4 | 13.5 | 10.9 | 16.5 | 15.9 | 14.4 | 19.7 | 14.7 | 19.3 | 18.3 | 17.1 | 19.7 | 15.8 | 23.8 | 7.5 | 11.9
|  |  | 11.7 | 10.4 | 13.8 | 7.5 | 12.7 | 8.2 | 11.8 | 12 | 15.4 | 10.8 | 22.9 | 23.4 | 8.7 | 25 | 7.2 | 9.9 | 10.7 | 23.3 | 14.6 | 17.6 | 11.2 | 17.4 | 24.3 | 24 | 16.3 | 14.2 | 23.4 | 19.9 | 12.6 | 19.9 | 19.6 | 17.9 | 17.7 | 12.8 | 16.2 | 9.4 | 12.5 | 11.4 | 14 | 10.6 | 16.6 | 16 | 14.5 | 20.2 | 14.9 | 19.2 | 18.2 | 17.4 | 20 | 16.5 | 24 | 7.5 | 12.3
|  |  | 11 | 11.1 | 12.7 | 7.6 | 11.9 | 7.9 | 11.6 | 11.7 | 14.9 | 10.1 | 21 | 23 | 8.5 | 24.2 | 7.6 | 9 | 10.4 | 21.3 | 13.8 | 16.7 | 10.5 | 15.6 | 23.5 | 22.8 | 15.6 | 12.6 | 21.9 | 19.3 | 12.1 | 18.8 | 18.9 | 17.1 | 17 | 12.6 | 15.4 | 9 | 12.1 | 11.1 | 13.9 | 10.5 | 15.8 | 15.3 | 13.5 | 19.2 | 14.5 | 18.4 | 17.3 | 16.1 | 18.8 | 15.9 | 23.2 | 7.6 | 11.7
|  |  | 10.3 | 11.9 | 11.7 | 7.8 | 11.1 | 7.6 | 11.3 | 11.3 | 14.3 | 9.5 | 19 | 22.5 | 8.2 | 23.4 | 7.9 | 8 | 10 | 19.2 | 13.1 | 15.7 | 9.7 | 13.9 | 22.6 | 21.5 | 14.9 | 10.9 | 20.5 | 18.8 | 11.6 | 17.8 | 18.3 | 16.2 | 16.2 | 12.5 | 14.5 | 8.6 | 11.6 | 10.8 | 13.9 | 10.5 | 15.1 | 14.7 | 12.4 | 18.2 | 14 | 17.6 | 16.4 | 14.8 | 17.6 | 15.2 | 22.3 | 7.6 | 11.1
|  |  | 9.6 | 12.6 | 10.6 | 7.9 | 10.3 | 7.3 | 11.1 | 11 | 13.8 | 8.8 | 17.1 | 22.1 | 8 | 22.6 | 8.3 | 7.1 | 9.7 | 17.2 | 12.3 | 14.8 | 9 | 12.1 | 21.8 | 20.3 | 14.2 | 9.3 | 19 | 18.2 | 11.1 | 16.7 | 17.6 | 15.4 | 15.5 | 12.3 | 13.7 | 8.2 | 11.2 | 10.5 | 13.8 | 10.4 | 14.3 | 14 | 11.4 | 17.2 | 13.6 | 16.8 | 15.5 | 13.5 | 16.4 | 14.6 | 21.5 | 7.7 | 10.5
|  |  | 8.8 | 11.7 | 9.9 | 8 | 10.1 | 7.1 | 10.6 | 10.8 | 13.7 | 8.6 | 15.6 | 20.3 | 7.3 | 21.2 | 8 | 6.7 | 9.2 | 16.1 | 10.6 | 14.7 | 8.3 | 11.7 | 20.7 | 18.6 | 13 | 9.3 | 17.4 | 17.7 | 10 | 16 | 16.3 | 14.6 | 14.1 | 12.1 | 12.1 | 6.8 | 9.9 | 9.5 | 13.5 | 10.3 | 13.1 | 12.2 | 10.3 | 15.8 | 13.3 | 15.9 | 14.1 | 12.3 | 14.6 | 12.5 | 19.5 | 7.5 | 10.3
|  |  | 8 | 10.9 | 9.1 | 8.1 | 10 | 7 | 10.1 | 10.5 | 13.6 | 8.4 | 14.2 | 18.6 | 6.7 | 19.7 | 7.7 | 6.2 | 8.6 | 15 | 8.8 | 14.7 | 7.7 | 11.2 | 19.5 | 17 | 11.7 | 9.4 | 15.8 | 17.3 | 8.9 | 15.3 | 15.1 | 13.7 | 12.6 | 12 | 10.6 | 5.3 | 8.7 | 8.4 | 13.2 | 10.3 | 12 | 10.3 | 9.2 | 14.4 | 12.9 | 15 | 12.8 | 11 | 12.8 | 10.5 | 17.5 | 7.3 | 10.1
|  |  | 7.2 | 10 | 8.4 | 8.2 | 9.8 | 6.8 | 9.6 | 10.3 | 13.5 | 8.2 | 12.7 | 16.8 | 6 | 18.3 | 7.4 | 5.8 | 8.1 | 13.9 | 7.1 | 14.6 | 7 | 10.8 | 18.4 | 15.3 | 10.5 | 9.4 | 14.2 | 16.8 | 7.8 | 14.6 | 13.8 | 12.9 | 11.2 | 11.8 | 9 | 3.9 | 7.4 | 7.4 | 12.9 | 10.2 | 10.8 | 8.5 | 8.1 | 13 | 12.6 | 14.1 | 11.4 | 9.8 | 11 | 8.4 | 15.5 | 7.1 | 9.9
|  |  | 6.7 | 10.1 | 7.9 | 8 | 9.8 | 6.7 | 9.5 | 9.7 | 12.8 | 7.3 | 12 | 16.5 | 5.4 | 16.8 | 7.5 | 5.7 | 8.1 | 13.2 | 6.3 | 14.5 | 6.7 | 10.6 | 17.3 | 14.3 | 10.3 | 9 | 12.8 | 15.5 | 7.4 | 14 | 13.4 | 12.3 | 10.6 | 11.6 | 8.4 | 2.8 | 6.4 | 6.8 | 12.8 | 10.1 | 10.2 | 7.7 | 7.6 | 12.8 | 12.5 | 13.9 | 9.5 | 9.4 | 10.2 | 7.7 | 14.7 | 7 | 9.7
|  |  | 6.3 | 10.3 | 7.4 | 7.9 | 9.7 | 6.5 | 9.5 | 9.2 | 12.2 | 6.3 | 11.2 | 16.1 | 4.7 | 15.3 | 7.5 | 5.5 | 8 | 12.6 | 5.6 | 14.4 | 6.3 | 10.4 | 16.3 | 13.2 | 10.1 | 8.6 | 11.5 | 14.3 | 7.1 | 13.3 | 12.9 | 11.6 | 9.9 | 11.5 | 7.7 | 1.7 | 5.4 | 6.3 | 12.6 | 9.9 | 9.5 | 7 | 7 | 12.7 | 12.3 | 13.6 | 7.5 | 9 | 9.3 | 7.1 | 13.8 | 6.9 | 9.6
|  |  | 5.8 | 10.4 | 6.9 | 7.7 | 9.7 | 6.4 | 9.4 | 8.6 | 11.5 | 5.4 | 10.5 | 15.8 | 4.1 | 13.8 | 7.6 | 5.4 | 8 | 11.9 | 4.8 | 14.3 | 6 | 10.2 | 15.2 | 12.2 | 9.9 | 8.2 | 10.1 | 13 | 6.7 | 12.7 | 12.5 | 11 | 9.3 | 11.3 | 7.1 | 0.6 | 4.4 | 5.7 | 12.5 | 9.8 | 8.9 | 6.2 | 6.5 | 12.5 | 12.2 | 13.4 | 5.6 | 8.6 | 8.5 | 6.4 | 13 | 6.8 | 9.4
|  |  | 5.4 | 10.2 | 6.4 | 6.7 | 8.7 | 6.3 | 9.6 | 8.1 | 11.8 | 5.2 | 10.3 | 14.9 | 3.9 | 13.1 | 7.4 | 5.6 | 8.1 | 11.6 | 3.9 | 13.9 | 5.5 | 9.8 | 14.5 | 11.8 | 9 | 7.4 | 9.9 | 12.2 | 6 | 11.4 | 11.8 | 10.1 | 9.1 | 11.2 | 5.9 | 0.3 | 3.5 | 5.1 | 12.6 | 9.7 | 7.6 | 5.5 | 5.4 | 11 | 11.5 | 12.9 | 4.2 | 8.5 | 8.1 | 5.9 | 12.2 | 6.7 | 9.2
|  |  | 5 | 10 | 6 | 5.7 | 7.6 | 6.2 | 9.9 | 7.7 | 12.2 | 4.9 | 10.1 | 13.9 | 3.7 | 12.5 | 7.2 | 5.8 | 8.2 | 11.2 | 3.1 | 13.4 | 4.9 | 9.5 | 13.9 | 11.3 | 8.2 | 6.6 | 9.6 | 11.5 | 5.3 | 10 | 11.2 | 9.3 | 9 | 11.2 | 4.8 | 0 | 2.7 | 4.4 | 12.6 | 9.5 | 6.2 | 4.8 | 4.3 | 9.5 | 10.7 | 12.5 | 2.7 | 8.5 | 7.7 | 5.3 | 11.3 | 6.7 | 9
|  |  | 4.6 | 9.8 | 5.5 | 4.7 | 6.6 | 6.1 | 10.1 | 7.2 | 12.5 | 4.7 | 9.9 | 13 | 3.5 | 11.8 | 7 | 6 | 8.3 | 10.9 | 2.2 | 13 | 4.4 | 9.1 | 13.2 | 10.9 | 7.3 | 5.8 | 9.4 | 10.7 | 4.6 | 8.7 | 10.5 | 8.4 | 8.8 | 11.1 | 3.6 | -0.3 | 1.8 | 3.8 | 12.7 | 9.4 | 4.9 | 4.1 | 3.2 | 8 | 10 | 12 | 1.3 | 8.4 | 7.3 | 4.8 | 10.5 | 6.6 | 8.8
|  |  | 5.7 | 10.5 | 6.3 | 5.8 | 7.7 | 6.2 | 10.7 | 7.4 | 12.7 | 5.8 | 10.2 | 14.1 | 3.7 | 13.1 | 7.3 | 6.5 | 8.9 | 12.4 | 4.3 | 13 | 4.9 | 9.7 | 13.7 | 12.3 | 8 | 5.6 | 10.8 | 11 | 5.8 | 9.4 | 10.6 | 9.7 | 9.2 | 11.3 | 5.4 | 1 | 3 | 4.9 | 12.4 | 9.4 | 7.1 | 6.1 | 5.4 | 9.7 | 11.3 | 12.3 | 4.8 | 8.4 | 9.3 | 5.5 | 11.7 | 6.9 | 10.2
|  |  | 6.9 | 11.2 | 7.1 | 7 | 8.8 | 6.2 | 11.3 | 7.5 | 12.9 | 7 | 10.5 | 15.1 | 3.9 | 14.3 | 7.7 | 6.9 | 9.6 | 13.8 | 6.5 | 13 | 5.3 | 10.2 | 14.1 | 13.8 | 8.6 | 5.4 | 12.1 | 11.3 | 7 | 10.2 | 10.6 | 10.9 | 9.6 | 11.4 | 7.2 | 2.4 | 4.1 | 6 | 12.2 | 9.4 | 9.3 | 8.2 | 7.7 | 11.4 | 12.7 | 12.7 | 8.2 | 8.4 | 11.4 | 6.1 | 12.9 | 7.1 | 11.6
|  |  | 8 | 11.9 | 7.9 | 8.1 | 9.9 | 6.3 | 11.9 | 7.7 | 13.1 | 8.1 | 10.8 | 16.2 | 4.1 | 15.6 | 8 | 7.4 | 10.2 | 15.3 | 8.6 | 13 | 5.8 | 10.8 | 14.6 | 15.2 | 9.3 | 5.2 | 13.5 | 11.6 | 8.2 | 10.9 | 10.7 | 12.2 | 10 | 11.6 | 9 | 3.7 | 5.3 | 7.1 | 11.9 | 9.4 | 11.5 | 10.2 | 9.9 | 13.1 | 14 | 13 | 11.7 | 8.4 | 13.4 | 6.8 | 14.1 | 7.4 | 13
|  |  | 9.4 | 12.1 | 9.2 | 9.5 | 10.9 | 6.6 | 13 | 9.1 | 13.4 | 8.7 | 13.1 | 17.6 | 5 | 18.2 | 8.6 | 8.8 | 11.1 | 16.4 | 9.1 | 13 | 6.5 | 12 | 16.3 | 17.3 | 11 | 5.3 | 15.9 | 12.8 | 10.2 | 12.5 | 12.2 | 12.8 | 11.1 | 12.4 | 11.8 | 6.6 | 7.9 | 8.7 | 12.3 | 9.9 | 14.2 | 13.1 | 12.8 | 15.1 | 15.2 | 13.1 | 13 | 9.1 | 15.2 | 10.6 | 17 | 7.9 | 14.5
|  |  | 10.8 | 12.3 | 10.4 | 10.8 | 11.9 | 6.9 | 14 | 10.6 | 13.6 | 9.3 | 15.4 | 19.1 | 6 | 20.9 | 9.3 | 10.2 | 11.9 | 17.5 | 9.7 | 13 | 7.1 | 13.1 | 17.9 | 19.5 | 12.7 | 5.3 | 18.2 | 14.1 | 12.1 | 14.1 | 13.7 | 13.4 | 12.2 | 13.2 | 14.5 | 9.5 | 10.4 | 10.4 | 12.7 | 10.3 | 16.9 | 16.1 | 15.6 | 17.2 | 16.3 | 13.1 | 14.3 | 9.7 | 16.9 | 14.4 | 19.8 | 8.3 | 16
|  |  | 12.2 | 12.5 | 11.7 | 12.2 | 12.9 | 7.2 | 15.1 | 12 | 13.9 | 9.9 | 17.7 | 20.5 | 6.9 | 23.5 | 9.9 | 11.6 | 12.8 | 18.6 | 10.2 | 13 | 7.8 | 14.3 | 19.6 | 21.6 | 14.4 | 5.4 | 20.6 | 15.3 | 14.1 | 15.7 | 15.2 | 14 | 13.3 | 14 | 17.3 | 12.4 | 13 | 12 | 13.1 | 10.8 | 19.6 | 19 | 18.5 | 19.2 | 17.5 | 13.2 | 15.6 | 10.4 | 18.7 | 18.2 | 22.7 | 8.8 | 17.5
|  |  | 11.8 | 12.5 | 12.6 | 13 | 13.4 | 7.4 | 16.4 | 13 | 14.4 | 10.1 | 18.6 | 21.8 | 7.7 | 23.3 | 9.5 | 10.8 | 14.8 | 20 | 10.2 | 13.8 | 8.7 | 15.2 | 20.2 | 22.1 | 15.5 | 4.7 | 21.4 | 15.6 | 15 | 15.8 | 15.1 | 14.5 | 14.4 | 14.6 | 17.6 | 13.3 | 13.6 | 12.7 | 13.3 | 12.3 | 20.6 | 20.1 | 19.2 | 20 | 16.1 | 13.1 | 16.2 | 10.7 | 19.7 | 19.2 | 23.3 | 8.9 | 18.2
|  |  | 11.5 | 12.5 | 13.5 | 13.8 | 13.8 | 7.5 | 17.8 | 14.1 | 14.9 | 10.2 | 19.6 | 23.1 | 8.6 | 23.2 | 9.2 | 9.9 | 16.7 | 21.5 | 10.2 | 14.7 | 9.6 | 16 | 20.8 | 22.6 | 16.6 | 3.9 | 22.3 | 16 | 15.9 | 15.8 | 15.1 | 14.9 | 15.4 | 15.3 | 18 | 14.1 | 14.2 | 13.5 | 13.6 | 13.9 | 21.6 | 21.2 | 20 | 20.7 | 14.7 | 13.1 | 16.9 | 10.9 | 20.6 | 20.2 | 24 | 9.1 | 19
|  |  | 11.1 | 12.5 | 14.4 | 14.6 | 14.3 | 7.7 | 19.1 | 15.1 | 15.4 | 10.4 | 20.5 | 24.4 | 9.4 | 23 | 8.8 | 9.1 | 18.7 | 22.9 | 10.2 | 15.5 | 10.5 | 16.9 | 21.4 | 23.1 | 17.7 | 3.2 | 23.1 | 16.3 | 16.8 | 15.9 | 15 | 15.4 | 16.5 | 15.9 | 18.3 | 15 | 14.8 | 14.2 | 13.8 | 15.4 | 22.6 | 22.3 | 20.7 | 21.5 | 13.3 | 13 | 17.5 | 11.2 | 21.6 | 21.2 | 24.6 | 9.2 | 19.7
|  |  | 10.7 | 12.4 | 14.2 | 15 | 14.1 | 7.7 | 17.5 | 15.5 | 15.5 | 10.5 | 20.1 | 24.4 | 9.4 | 23.5 | 8.5 | 8.6 | 18.6 | 23.2 | 9.9 | 15.8 | 10.7 | 17.1 | 21.8 | 23 | 17.5 | 3.5 | 23.7 | 16.3 | 16.7 | 16.3 | 15.7 | 16 | 15.5 | 16.7 | 18.5 | 15 | 15.2 | 14.5 | 14.4 | 15.7 | 21.8 | 22.3 | 20.8 | 21.1 | 14.7 | 14.2 | 17.6 | 11 | 21.6 | 21.8 | 24.3 | 9.5 | 19.6
|  |  | 10.2 | 12.2 | 14.1 | 15.4 | 13.9 | 7.6 | 15.8 | 15.9 | 15.5 | 10.5 | 19.8 | 24.5 | 9.4 | 23.9 | 8.3 | 8 | 18.4 | 23.6 | 9.7 | 16.1 | 10.9 | 17.2 | 22.2 | 23 | 17.2 | 3.8 | 24.2 | 16.3 | 16.5 | 16.6 | 16.5 | 16.5 | 14.5 | 17.4 | 18.6 | 14.9 | 15.5 | 14.8 | 14.9 | 16.1 | 20.9 | 22.4 | 21 | 20.8 | 16.2 | 15.4 | 17.7 | 10.8 | 21.7 | 22.3 | 24.1 | 9.9 | 19.4
|  |  | 9.8 | 12.1 | 13.9 | 15.8 | 13.7 | 7.6 | 14.2 | 16.3 | 15.6 | 10.6 | 19.4 | 24.5 | 9.4 | 24.4 | 8 | 7.5 | 18.3 | 23.9 | 9.4 | 16.4 | 11.1 | 17.4 | 22.6 | 22.9 | 17 | 4.1 | 24.8 | 16.3 | 16.4 | 17 | 17.2 | 17.1 | 13.5 | 18.2 | 18.8 | 14.9 | 15.9 | 15.1 | 15.5 | 16.4 | 20.1 | 22.4 | 21.1 | 20.4 | 17.6 | 16.6 | 17.8 | 10.6 | 21.7 | 22.9 | 23.8 | 10.2 | 19.3
|  |  | 9.4 | 12.4 | 12.9 | 15.2 | 12.6 | 7.5 | 12.7 | 15.9 | 14.8 | 10 | 18.6 | 23.5 | 9 | 23.5 | 8.2 | 7.1 | 16.3 | 22.2 | 9 | 15.8 | 10.5 | 16.7 | 21.7 | 22.1 | 16.4 | 3.7 | 23.7 | 16.1 | 15.9 | 15.4 | 15.9 | 16 | 13.6 | 17.5 | 18 | 14.1 | 15.2 | 14.7 | 15.4 | 16.1 | 19.3 | 21.2 | 19.4 | 19.6 | 16.2 | 16.2 | 16.5 | 10.4 | 20.7 | 21.7 | 22.7 | 9.6 | 18.2
|  |  | 9 | 12.8 | 12 | 14.6 | 11.6 | 7.5 | 11.1 | 15.6 | 14 | 9.4 | 17.9 | 22.5 | 8.5 | 22.7 | 8.4 | 6.8 | 14.3 | 20.4 | 8.6 | 15.2 | 10 | 16 | 20.7 | 21.4 | 15.7 | 3.3 | 22.6 | 16 | 15.5 | 13.8 | 14.5 | 15 | 13.6 | 16.7 | 17.2 | 13.2 | 14.6 | 14.4 | 15.2 | 15.7 | 18.6 | 20 | 17.6 | 18.9 | 14.8 | 15.8 | 15.3 | 10.3 | 19.6 | 20.6 | 21.5 | 9 | 17
|  |  | 8.6 | 13.1 | 11 | 14 | 10.5 | 7.4 | 9.6 | 15.2 | 13.2 | 8.8 | 17.1 | 21.5 | 8.1 | 21.8 | 8.6 | 6.4 | 12.3 | 18.7 | 8.2 | 14.6 | 9.4 | 15.3 | 19.8 | 20.6 | 15.1 | 2.9 | 21.5 | 15.8 | 15 | 12.2 | 13.2 | 13.9 | 13.7 | 16 | 16.4 | 12.4 | 13.9 | 14 | 15.1 | 15.4 | 17.8 | 18.8 | 15.9 | 18.1 | 13.4 | 15.4 | 14 | 10.1 | 18.6 | 19.4 | 20.4 | 8.4 | 15.9
|  |  | 7.7 | 12.5 | 9.2 | 13.5 | 10.1 | 7.4 | 9.2 | 13.6 | 12.8 | 8.4 | 15.4 | 20.7 | 7.6 | 20.6 | 7 | 5.1 | 11.4 | 17.4 | 7.6 | 14.1 | 8.9 | 13.5 | 18.6 | 19.3 | 14 | 2.2 | 20 | 15 | 14.1 | 11.6 | 12.8 | 12.6 | 12.7 | 15.4 | 15.3 | 12 | 12.3 | 12.5 | 14.4 | 14.1 | 16.4 | 17.9 | 15.2 | 16.9 | 11.1 | 14.3 | 11.8 | 9.4 | 16.4 | 17.8 | 19 | 7.8 | 15.4
|  |  | 6.9 | 12 | 7.5 | 13.1 | 9.8 | 7.4 | 8.9 | 12.1 | 12.4 | 7.9 | 13.7 | 19.8 | 7 | 19.5 | 5.3 | 3.8 | 10.5 | 16.1 | 7.1 | 13.6 | 8.5 | 11.6 | 17.4 | 18 | 12.8 | 1.4 | 18.5 | 14.2 | 13.2 | 10.9 | 12.5 | 11.4 | 11.7 | 14.9 | 14.2 | 11.6 | 10.6 | 10.9 | 13.7 | 12.7 | 15 | 17 | 14.6 | 15.8 | 8.9 | 13.3 | 9.6 | 8.7 | 14.2 | 16.2 | 17.6 | 7.2 | 15
|  |  | 6 | 11.4 | 5.7 | 12.6 | 9.4 | 7.4 | 8.5 | 10.5 | 12 | 7.5 | 12 | 19 | 6.5 | 18.3 | 3.7 | 2.5 | 9.6 | 14.8 | 6.5 | 13.1 | 8 | 9.8 | 16.2 | 16.7 | 11.7 | 0.7 | 17 | 13.4 | 12.3 | 10.3 | 12.1 | 10.1 | 10.7 | 14.3 | 13.1 | 11.2 | 9 | 9.4 | 13 | 11.4 | 13.6 | 16.1 | 13.9 | 14.6 | 6.6 | 12.2 | 7.4 | 8 | 12 | 14.6 | 16.2 | 6.6 | 14.5
|  |  | 5.3 | 11.3 | 4.9 | 12.2 | 9 | 7.3 | 8 | 10 | 11.6 | 6.5 | 10.6 | 18.6 | 5.8 | 17.7 | 2.7 | 2 | 9.5 | 14.3 | 6.5 | 12.7 | 7.5 | 9.1 | 15.2 | 16.5 | 11 | 0.8 | 16.4 | 12.5 | 12.3 | 10.1 | 10.3 | 9.8 | 10.1 | 14.2 | 12.5 | 10.6 | 9.3 | 8.3 | 12.9 | 11.1 | 13.3 | 15.4 | 13.4 | 14 | 5.6 | 11.4 | 6.1 | 7 | 11.3 | 14 | 14.9 | 6.5 | 14.7
|  |  | 4.7 | 11.2 | 4 | 11.8 | 8.5 | 7.3 | 7.6 | 9.6 | 11.1 | 5.4 | 9.3 | 18.3 | 5 | 17 | 1.8 | 1.6 | 9.3 | 13.9 | 6.6 | 12.2 | 7 | 8.4 | 14.3 | 16.2 | 10.2 | 1 | 15.8 | 11.7 | 12.2 | 9.9 | 8.5 | 9.6 | 9.6 | 14.2 | 11.9 | 10.1 | 9.7 | 7.1 | 12.7 | 10.7 | 13 | 14.8 | 12.9 | 13.4 | 4.5 | 10.6 | 4.7 | 6 | 10.6 | 13.4 | 13.7 | 6.3 | 14.9
|  |  | 4 | 11.1 | 3.2 | 11.4 | 8.1 | 7.2 | 7.1 | 9.1 | 10.7 | 4.4 | 7.9 | 17.9 | 4.3 | 16.4 | 0.8 | 1.1 | 9.2 | 13.4 | 6.6 | 11.8 | 6.5 | 7.7 | 13.3 | 16 | 9.5 | 1.1 | 15.2 | 10.8 | 12.2 | 9.7 | 6.7 | 9.3 | 9 | 14.1 | 11.3 | 9.5 | 10 | 6 | 12.6 | 10.4 | 12.7 | 14.1 | 12.4 | 12.8 | 3.5 | 9.8 | 3.4 | 5 | 9.9 | 12.8 | 12.4 | 6.2 | 15.1
|  |  | 4.3 | 10.8 | 3.4 | 11 | 7.3 | 6.5 | 6.9 | 9.2 | 10.5 | 4.3 | 8.4 | 17.5 | 4.7 | 16.3 | 1.6 | 0.9 | 8.6 | 13.4 | 6.9 | 11.5 | 6.1 | 7.5 | 12.4 | 15.5 | 8.8 | 0.9 | 14.9 | 10.7 | 12 | 9 | 6.4 | 9 | 8.5 | 13.7 | 11 | 9.2 | 10 | 5.6 | 12.5 | 10.1 | 12.6 | 13.8 | 12.4 | 12.7 | 2.9 | 9.3 | 2.4 | 4.9 | 9.5 | 11.9 | 12 | 6 | 14.6
|  |  | 4.7 | 10.6 | 3.5 | 10.6 | 6.4 | 5.7 | 6.7 | 9.2 | 10.2 | 4.3 | 8.9 | 17.2 | 5 | 16.1 | 2.5 | 0.7 | 7.9 | 13.3 | 7.2 | 11.1 | 5.6 | 7.3 | 11.5 | 14.9 | 8.1 | 0.8 | 14.5 | 10.5 | 11.8 | 8.4 | 6.1 | 8.8 | 8 | 13.3 | 10.8 | 8.8 | 10 | 5.2 | 12.5 | 9.7 | 12.4 | 13.4 | 12.3 | 12.5 | 2.2 | 8.9 | 1.4 | 4.8 | 9 | 11.1 | 11.6 | 5.7 | 14
|  |  | 5 | 10.3 | 3.7 | 10.2 | 5.6 | 5 | 6.5 | 9.3 | 10 | 4.2 | 9.4 | 16.8 | 5.4 | 16 | 3.3 | 0.5 | 7.3 | 13.3 | 7.5 | 10.8 | 5.2 | 7.1 | 10.6 | 14.4 | 7.4 | 0.6 | 14.2 | 10.4 | 11.6 | 7.7 | 5.8 | 8.5 | 7.5 | 12.9 | 10.5 | 8.5 | 10 | 4.8 | 12.4 | 9.4 | 12.3 | 13.1 | 12.3 | 12.4 | 1.6 | 8.4 | 0.4 | 4.7 | 8.6 | 10.2 | 11.2 | 5.5 | 13.5
|  |  | 5.7 | 10.4 | 4.4 | 9.4 | 7.4 | 5.7 | 6.4 | 10.5 | 10.1 | 5.7 | 10.2 | 17.2 | 5.4 | 16.5 | 4.1 | 2.5 | 7.2 | 14.5 | 8.6 | 10.9 | 5.4 | 7.7 | 11.3 | 15.4 | 9.3 | 0.8 | 15.3 | 11 | 11.3 | 9.2 | 7.2 | 9.7 | 8.4 | 12.9 | 11 | 8.7 | 10.4 | 5.8 | 12.5 | 9.8 | 12.6 | 13.6 | 12.6 | 13.5 | 4.3 | 8.9 | 4 | 6 | 10.9 | 10.8 | 12.9 | 6.5 | 14.6
|  |  | 6.4 | 10.4 | 5.1 | 8.6 | 9.3 | 6.5 | 6.2 | 11.6 | 10.1 | 7.3 | 11.1 | 17.7 | 5.3 | 17.1 | 5 | 4.4 | 7.2 | 15.7 | 9.7 | 11.1 | 5.5 | 8.4 | 12 | 16.5 | 11.3 | 1 | 16.4 | 11.6 | 11 | 10.6 | 8.7 | 10.8 | 9.3 | 13 | 11.4 | 8.8 | 10.8 | 6.8 | 12.6 | 10.2 | 12.8 | 14 | 12.9 | 14.5 | 6.9 | 9.5 | 7.6 | 7.3 | 13.1 | 11.5 | 14.6 | 7.6 | 15.6
|  |  | 7.1 | 10.5 | 5.8 | 7.8 | 11.1 | 7.2 | 6.1 | 12.8 | 10.2 | 8.8 | 11.9 | 18.1 | 5.3 | 17.6 | 5.8 | 6.4 | 7.1 | 16.9 | 10.8 | 11.2 | 5.7 | 9 | 12.7 | 17.5 | 13.2 | 1.2 | 17.5 | 12.2 | 10.7 | 12.1 | 10.1 | 12 | 10.2 | 13 | 11.9 | 9 | 11.2 | 7.8 | 12.7 | 10.6 | 13.1 | 14.5 | 13.2 | 15.6 | 9.6 | 10 | 11.2 | 8.6 | 15.4 | 12.1 | 16.3 | 8.6 | 16.7
|  |  | 8.2 | 10.1 | 7.9 | 8 | 13 | 7.7 | 6.3 | 14.2 | 12.4 | 9.5 | 14.4 | 19.6 | 5.4 | 19.4 | 7 | 7.7 | 7.4 | 19 | 12.4 | 11.9 | 7.1 | 9.9 | 14.9 | 19.1 | 14.8 | 1.9 | 19 | 14 | 10.7 | 14.3 | 12.7 | 13.9 | 12.5 | 13.4 | 13.2 | 8.6 | 12.4 | 10 | 13 | 12.3 | 12.5 | 14.9 | 12.1 | 16.7 | 11.2 | 10.9 | 13.3 | 10.5 | 17.2 | 12.9 | 18.7 | 10.2 | 17.3
|  |  | 9.2 | 9.7 | 10.1 | 8.3 | 15 | 8.3 | 6.4 | 15.6 | 14.5 | 10.1 | 17 | 21.1 | 5.5 | 21.2 | 8.2 | 8.9 | 7.6 | 21.1 | 14 | 12.6 | 8.6 | 10.8 | 17.2 | 20.7 | 16.4 | 2.7 | 20.6 | 15.9 | 10.6 | 16.4 | 15.2 | 15.9 | 14.7 | 13.7 | 14.5 | 8.1 | 13.5 | 12.1 | 13.4 | 14.1 | 12 | 15.2 | 10.9 | 17.7 | 12.8 | 11.8 | 15.3 | 12.5 | 19 | 13.7 | 21.2 | 11.8 | 17.8
|  |  | 10.3 | 9.3 | 12.2 | 8.5 | 16.9 | 8.8 | 6.6 | 17 | 16.7 | 10.8 | 19.5 | 22.6 | 5.6 | 23 | 9.4 | 10.2 | 7.9 | 23.2 | 15.6 | 13.3 | 10 | 11.7 | 19.4 | 22.3 | 18 | 3.4 | 22.1 | 17.7 | 10.6 | 18.6 | 17.8 | 17.8 | 17 | 14.1 | 15.8 | 7.7 | 14.7 | 14.3 | 13.7 | 15.8 | 11.4 | 15.6 | 9.8 | 18.8 | 14.4 | 12.7 | 17.4 | 14.4 | 20.8 | 14.5 | 23.6 | 13.4 | 18.4
|  |  | 10.4 | 9.6 | 11.9 | 8.7 | 17.6 | 8.7 | 6.4 | 17.4 | 17.4 | 10.9 | 20.1 | 23.5 | 7 | 23.8 | 9.9 | 9.9 | 7.3 | 23 | 16.8 | 13.4 | 10.7 | 12.3 | 20.5 | 22.4 | 18.5 | 3.6 | 22.4 | 18.2 | 10.6 | 18.8 | 18.3 | 18 | 17.2 | 14.5 | 16.4 | 8.1 | 15 | 14.2 | 13.2 | 16.2 | 12.5 | 16.1 | 10.8 | 19.3 | 16.5 | 13.6 | 18 | 15 | 20.8 | 15.7 | 23.9 | 14.3 | 18.3
|  |  | 10.4 | 9.9 | 11.6 | 8.9 | 18.2 | 8.6 | 6.3 | 17.7 | 18.1 | 10.9 | 20.7 | 24.3 | 8.3 | 24.7 | 10.4 | 9.5 | 6.7 | 22.7 | 18 | 13.4 | 11.3 | 12.8 | 21.5 | 22.4 | 18.9 | 3.7 | 22.8 | 18.7 | 10.7 | 19 | 18.8 | 18.2 | 17.4 | 14.8 | 17 | 8.6 | 15.3 | 14 | 12.8 | 16.6 | 13.7 | 16.6 | 11.7 | 19.7 | 18.7 | 14.5 | 18.7 | 15.5 | 20.9 | 17 | 24.2 | 15.1 | 18.3
|  |  | 10.5 | 10.2 | 11.3 | 9.1 | 18.9 | 8.5 | 6.1 | 18.1 | 18.8 | 11 | 21.3 | 25.2 | 9.7 | 25.5 | 10.9 | 9.2 | 6.1 | 22.5 | 19.2 | 13.5 | 12 | 13.4 | 22.6 | 22.5 | 19.4 | 3.9 | 23.1 | 19.2 | 10.7 | 19.2 | 19.3 | 18.4 | 17.6 | 15.2 | 17.6 | 9 | 15.6 | 13.9 | 12.3 | 17 | 14.8 | 17.1 | 12.7 | 20.2 | 20.8 | 15.4 | 19.3 | 16.1 | 20.9 | 18.2 | 24.5 | 16 | 18.2
|  |  | 10.2 | 10.6 | 11.1 | 9.7 | 17.5 | 8.3 | 6.2 | 18.1 | 18.9 | 11.1 | 21.7 | 24.7 | 9.6 | 25.4 | 10.9 | 10.5 | 5.8 | 23 | 19.5 | 13.6 | 12.5 | 13.3 | 23.1 | 22.4 | 18.3 | 3.9 | 22.9 | 19.3 | 10.9 | 19.4 | 19.1 | 19 | 18.1 | 13.5 | 17.1 | 8.9 | 15.5 | 12.8 | 12.2 | 16.9 | 15.3 | 17.3 | 13.1 | 20.6 | 20.6 | 15.3 | 19.4 | 16.2 | 19.7 | 17.3 | 24.7 | 16.4 | 17.3
|  |  | 9.8 | 11 | 11 | 10.4 | 16.1 | 8 | 6.2 | 18.1 | 19 | 11.2 | 22.1 | 24.1 | 9.5 | 25.4 | 11 | 11.7 | 5.4 | 23.4 | 19.9 | 13.7 | 13 | 13.2 | 23.7 | 22.4 | 17.1 | 3.8 | 22.8 | 19.5 | 11.2 | 19.5 | 19 | 19.5 | 18.5 | 11.7 | 16.5 | 8.7 | 15.3 | 11.6 | 12.2 | 16.9 | 15.8 | 17.5 | 13.6 | 21.1 | 20.4 | 15.2 | 19.5 | 16.3 | 18.4 | 16.4 | 24.8 | 16.7 | 16.3
|  |  | 9.5 | 11.4 | 10.8 | 11 | 14.7 | 7.8 | 6.3 | 18.1 | 19.1 | 11.3 | 22.5 | 23.6 | 9.4 | 25.3 | 11 | 13 | 5.1 | 23.9 | 20.2 | 13.8 | 13.5 | 13.1 | 24.2 | 22.3 | 16 | 3.8 | 22.6 | 19.6 | 11.4 | 19.7 | 18.8 | 20.1 | 19 | 10 | 16 | 8.6 | 15.2 | 10.5 | 12.1 | 16.8 | 16.3 | 17.7 | 14 | 21.5 | 20.2 | 15.1 | 19.6 | 16.4 | 17.2 | 15.5 | 25 | 17.1 | 15.4
|  |  | 9.4 | 11.3 | 10.2 | 10.6 | 13.3 | 7.9 | 6.3 | 17.5 | 18.3 | 10.9 | 20.5 | 22.9 | 9.1 | 24.1 | 10 | 12.4 | 5.1 | 23.1 | 18.7 | 13.4 | 12.7 | 13 | 23.9 | 21.6 | 14.1 | 3.6 | 21.7 | 19.2 | 11.4 | 18.9 | 17.6 | 17.4 | 16.3 | 8.7 | 15.6 | 8.8 | 15.3 | 10.3 | 11.2 | 15.7 | 16 | 16.8 | 13.4 | 20.7 | 19.6 | 15.2 | 18.2 | 15.5 | 17.1 | 15.1 | 23.4 | 15.4 | 14.8
|  |  | 9.2 | 11.1 | 9.7 | 10.1 | 11.9 | 8.1 | 6.4 | 16.8 | 17.6 | 10.4 | 18.5 | 22.3 | 8.7 | 22.9 | 9 | 11.7 | 5.1 | 22.3 | 17.3 | 13 | 11.9 | 12.8 | 23.5 | 21 | 12.1 | 3.5 | 20.7 | 18.7 | 11.4 | 18.2 | 16.4 | 14.7 | 13.7 | 7.4 | 15.2 | 9 | 15.4 | 10.2 | 10.4 | 14.5 | 15.8 | 16 | 12.7 | 19.9 | 18.9 | 15.3 | 16.8 | 14.6 | 17.1 | 14.6 | 21.7 | 13.6 | 14.2
|  |  | 9.1 | 11 | 9.1 | 9.7 | 10.5 | 8.2 | 6.4 | 16.2 | 16.8 | 10 | 16.5 | 21.6 | 8.4 | 21.7 | 8 | 11.1 | 5.1 | 21.5 | 15.8 | 12.6 | 11.1 | 12.7 | 23.2 | 20.3 | 10.2 | 3.3 | 19.8 | 18.3 | 11.4 | 17.4 | 15.2 | 12 | 11 | 6.1 | 14.8 | 9.2 | 15.5 | 10 | 9.5 | 13.4 | 15.5 | 15.1 | 12.1 | 19.1 | 18.3 | 15.4 | 15.4 | 13.7 | 17 | 14.2 | 20.1 | 11.9 | 13.6
|  |  | 8.3 | 9.9 | 8 | 9 | 10.2 | 7.7 | 6.1 | 16 | 15.7 | 9.3 | 15 | 20.6 | 7.2 | 20.5 | 7.4 | 9.5 | 5.1 | 19.5 | 15 | 11.7 | 10.1 | 11 | 20.3 | 18.9 | 10 | 3.1 | 18.4 | 17.3 | 10.5 | 16 | 14.5 | 11.6 | 10.7 | 6.2 | 13.7 | 8.3 | 14.5 | 9.7 | 9.1 | 13.2 | 14.3 | 14.4 | 11.1 | 17.8 | 15.8 | 15 | 13.2 | 13.1 | 15.1 | 13.5 | 18.9 | 10.9 | 13.3
|  |  | 7.5 | 8.8 | 6.9 | 8.3 | 9.8 | 7.2 | 5.9 | 15.9 | 14.5 | 8.6 | 13.4 | 19.6 | 5.9 | 19.4 | 6.8 | 8 | 5.1 | 17.6 | 14.2 | 10.7 | 9.1 | 9.4 | 17.5 | 17.6 | 9.9 | 2.8 | 16.9 | 16.4 | 9.5 | 14.6 | 13.9 | 11.2 | 10.3 | 6.4 | 12.6 | 7.4 | 13.5 | 9.3 | 8.8 | 13 | 13 | 13.7 | 10.2 | 16.6 | 13.3 | 14.6 | 10.9 | 12.6 | 13.3 | 12.8 | 17.7 | 9.8 | 13.1
|  |  | 6.7 | 7.7 | 5.8 | 7.6 | 9.5 | 6.7 | 5.6 | 15.7 | 13.4 | 7.9 | 11.9 | 18.6 | 4.7 | 18.2 | 6.2 | 6.4 | 5.1 | 15.6 | 13.4 | 9.8 | 8.1 | 7.7 | 14.6 | 16.2 | 9.7 | 2.6 | 15.5 | 15.4 | 8.6 | 13.2 | 13.2 | 10.8 | 10 | 6.5 | 11.5 | 6.5 | 12.5 | 9 | 8.4 | 12.8 | 11.8 | 13 | 9.2 | 15.3 | 10.8 | 14.2 | 8.7 | 12 | 11.4 | 12.1 | 16.5 | 8.8 | 12.8
|  |  | 6.5 | 8.1 | 5.7 | 7.5 | 9.7 | 6.2 | 5.5 | 14.5 | 13.7 | 7.3 | 10.9 | 18.2 | 4.1 | 17.4 | 6 | 6 | 5 | 14.8 | 12.3 | 9 | 7.5 | 6.4 | 13.5 | 15.3 | 9.4 | 2.2 | 14.8 | 14.7 | 7.8 | 11.8 | 12.1 | 10.4 | 9.5 | 6.5 | 11.4 | 5.5 | 12.1 | 8.1 | 8.2 | 12.5 | 11.8 | 12.8 | 9.4 | 14.6 | 10.7 | 13.9 | 7.3 | 11.2 | 10.7 | 11.7 | 15.4 | 8.3 | 12.4
|  |  | 6.2 | 8.5 | 5.5 | 7.3 | 9.9 | 5.8 | 5.4 | 13.3 | 13.9 | 6.7 | 10 | 17.8 | 3.6 | 16.7 | 5.7 | 5.7 | 4.8 | 14.1 | 11.3 | 8.2 | 6.9 | 5 | 12.5 | 14.3 | 9.1 | 1.9 | 14.1 | 13.9 | 7.1 | 10.5 | 11 | 10 | 9.1 | 6.4 | 11.2 | 4.6 | 11.8 | 7.2 | 7.9 | 12.2 | 11.8 | 12.6 | 9.6 | 13.9 | 10.6 | 13.5 | 6 | 10.5 | 10.1 | 11.3 | 14.3 | 7.9 | 12.1
|  |  | 6 | 8.9 | 5.4 | 7.2 | 10.1 | 5.3 | 5.3 | 12.1 | 14.2 | 6.1 | 9 | 17.4 | 3 | 15.9 | 5.5 | 5.3 | 4.7 | 13.3 | 10.2 | 7.4 | 6.3 | 3.7 | 11.4 | 13.4 | 8.8 | 1.5 | 13.4 | 13.2 | 6.3 | 9.1 | 9.9 | 9.6 | 8.6 | 6.4 | 11.1 | 3.6 | 11.4 | 6.3 | 7.7 | 11.9 | 11.8 | 12.4 | 9.8 | 13.2 | 10.5 | 13.2 | 4.6 | 9.7 | 9.4 | 10.9 | 13.2 | 7.4 | 11.7
|  |  | 6 | 9.7 | 5.2 | 7.2 | 9.7 | 5 | 5.1 | 11.1 | 14.1 | 5.9 | 8.6 | 16.3 | 2.5 | 15.4 | 5.3 | 5.2 | 4.5 | 12.9 | 9.3 | 7 | 5.5 | 3.7 | 10.7 | 13 | 8.3 | 1.4 | 12.9 | 12.1 | 5.7 | 9.6 | 9.9 | 9.4 | 8.3 | 6 | 11 | 3.4 | 10.7 | 6 | 7.2 | 11.4 | 11.4 | 12.1 | 9.7 | 12.4 | 10.3 | 12.8 | 3.9 | 9.5 | 9 | 10.9 | 12.7 | 7.1 | 11.7
|  |  | 6 | 10.6 | 5.1 | 7.2 | 9.3 | 4.6 | 4.8 | 10 | 13.9 | 5.8 | 8.3 | 15.1 | 1.9 | 14.8 | 5 | 5.2 | 4.4 | 12.6 | 8.5 | 6.6 | 4.6 | 3.6 | 10.1 | 12.6 | 7.9 | 1.3 | 12.5 | 11.1 | 5.2 | 10 | 10 | 9.2 | 8 | 5.6 | 11 | 3.2 | 10 | 5.8 | 6.8 | 11 | 10.9 | 11.7 | 9.6 | 11.6 | 10 | 12.4 | 3.2 | 9.2 | 8.6 | 10.8 | 12.3 | 6.9 | 11.8
|  |  | 6 | 11.4 | 4.9 | 7.2 | 8.9 | 4.3 | 4.6 | 9 | 13.8 | 5.6 | 7.9 | 14 | 1.4 | 14.3 | 4.8 | 5.1 | 4.2 | 12.2 | 7.6 | 6.2 | 3.8 | 3.6 | 9.4 | 12.2 | 7.4 | 1.2 | 12 | 10 | 4.6 | 10.5 | 10 | 9 | 7.7 | 5.2 | 10.9 | 3 | 9.3 | 5.5 | 6.3 | 10.5 | 10.5 | 11.4 | 9.5 | 10.8 | 9.8 | 12 | 2.5 | 9 | 8.2 | 10.8 | 11.8 | 6.6 | 11.8
|  |  | 6.8 | 11.8 | 5.6 | 7.3 | 9.4 | 5.2 | 4.5 | 9.5 | 13.5 | 6.3 | 8.9 | 15.1 | 3.5 | 15.1 | 5.4 | 5.5 | 3.8 | 13.4 | 9.2 | 6.5 | 4.9 | 5.1 | 9.9 | 13.4 | 8.1 | 1.5 | 13.6 | 10 | 5.2 | 10.4 | 10.1 | 9.1 | 8.3 | 5.6 | 11.2 | 3.7 | 9.4 | 5.6 | 6.8 | 10.8 | 11.7 | 12.1 | 10.1 | 12.3 | 9.3 | 12.5 | 5.8 | 9.2 | 10 | 11.1 | 13.5 | 7.7 | 12.3
|  |  | 7.5 | 12.1 | 6.2 | 7.4 | 10 | 6.2 | 4.5 | 9.9 | 13.3 | 6.9 | 9.8 | 16.3 | 5.5 | 16 | 6 | 5.8 | 3.3 | 14.7 | 10.8 | 6.7 | 5.9 | 6.7 | 10.4 | 14.6 | 8.7 | 1.7 | 15.1 | 9.9 | 5.8 | 10.4 | 10.2 | 9.1 | 8.9 | 5.9 | 11.5 | 4.5 | 9.5 | 5.7 | 7.4 | 11.1 | 12.9 | 12.7 | 10.6 | 13.9 | 8.9 | 13.1 | 9.2 | 9.3 | 11.7 | 11.5 | 15.1 | 8.9 | 12.9
|  |  | 8.3 | 12.5 | 6.9 | 7.5 | 10.5 | 7.1 | 4.4 | 10.4 | 13 | 7.6 | 10.8 | 17.4 | 7.6 | 16.8 | 6.6 | 6.2 | 2.9 | 15.9 | 12.4 | 7 | 7 | 8.2 | 10.9 | 15.8 | 9.4 | 2 | 16.7 | 9.9 | 6.4 | 10.3 | 10.3 | 9.2 | 9.5 | 6.3 | 11.8 | 5.2 | 9.6 | 5.8 | 7.9 | 11.4 | 14.1 | 13.4 | 11.2 | 15.4 | 8.4 | 13.6 | 12.5 | 9.5 | 13.5 | 11.8 | 16.8 | 10 | 13.4
|  |  | 8.8 | 14.1 | 8.4 | 7.8 | 11.8 | 7.8 | 5.8 | 11 | 14 | 8.5 | 13 | 18.6 | 9.2 | 18.5 | 8.3 | 8 | 4 | 17.7 | 13.9 | 8.6 | 7.7 | 9.7 | 11.7 | 17.5 | 11.4 | 2.4 | 18.1 | 10.4 | 7.9 | 10.8 | 10.9 | 10.3 | 10.7 | 7.7 | 11.9 | 6.3 | 11.3 | 7.2 | 9.2 | 12.8 | 15.1 | 14.9 | 13.3 | 16.7 | 8.8 | 15.2 | 14.2 | 11.4 | 15.5 | 14 | 18.8 | 12.5 | 14.9
|  |  | 9.4 | 15.8 | 10 | 8.2 | 13.1 | 8.4 | 7.2 | 11.6 | 15.1 | 9.5 | 15.1 | 19.8 | 10.8 | 20.3 | 9.9 | 9.7 | 5.1 | 19.4 | 15.5 | 10.3 | 8.5 | 11.3 | 12.5 | 19.1 | 13.3 | 2.8 | 19.6 | 10.8 | 9.3 | 11.2 | 11.4 | 11.4 | 11.8 | 9.1 | 11.9 | 7.3 | 13.1 | 8.5 | 10.6 | 14.3 | 16.1 | 16.3 | 15.4 | 18 | 9.1 | 16.8 | 16 | 13.3 | 17.5 | 16.2 | 20.7 | 14.9 | 16.3
|  |  | 9.9 | 17.4 | 11.5 | 8.5 | 14.4 | 9.1 | 8.6 | 12.2 | 16.1 | 10.4 | 17.3 | 21 | 12.4 | 22 | 11.6 | 11.5 | 6.2 | 21.2 | 17 | 11.9 | 9.2 | 12.8 | 13.3 | 20.8 | 15.3 | 3.2 | 21 | 11.3 | 10.8 | 11.7 | 12 | 12.5 | 13 | 10.5 | 12 | 8.4 | 14.8 | 9.9 | 11.9 | 15.7 | 17.1 | 17.8 | 17.5 | 19.3 | 9.5 | 18.4 | 17.7 | 15.2 | 19.5 | 18.4 | 22.7 | 17.4 | 17.8
|  |  | 10.6 | 18.5 | 12 | 8.5 | 15.2 | 9.2 | 8.9 | 12.4 | 17.2 | 10.7 | 17.1 | 22.3 | 12.1 | 22.8 | 12.3 | 12.2 | 7 | 22.2 | 17.8 | 12.6 | 9.5 | 13.9 | 14.5 | 21.8 | 16.5 | 3.9 | 22.2 | 12.4 | 11.3 | 12.8 | 13 | 13.5 | 14.3 | 11 | 12.9 | 9.1 | 15.3 | 10.5 | 12.7 | 16.8 | 16.8 | 18.2 | 18.4 | 20.1 | 10.9 | 19.2 | 18.4 | 15 | 20.1 | 18.4 | 23.6 | 17.7 | 18.8
|  |  | 11.2 | 19.5 | 12.4 | 8.6 | 15.9 | 9.2 | 9.2 | 12.6 | 18.4 | 11 | 16.9 | 23.7 | 11.9 | 23.6 | 13.1 | 12.8 | 7.9 | 23.1 | 18.6 | 13.3 | 9.9 | 14.9 | 15.7 | 22.7 | 17.8 | 4.5 | 23.4 | 13.5 | 11.9 | 13.9 | 13.9 | 14.4 | 15.7 | 11.4 | 13.7 | 9.7 | 15.9 | 11.2 | 13.6 | 17.9 | 16.6 | 18.6 | 19.2 | 21 | 12.2 | 20 | 19.2 | 14.8 | 20.7 | 18.5 | 24.5 | 18.1 | 19.7
|  |  | 11.9 | 20.6 | 12.9 | 8.6 | 16.7 | 9.3 | 9.5 | 12.8 | 19.5 | 11.3 | 16.7 | 25 | 11.6 | 24.4 | 13.8 | 13.5 | 8.7 | 24.1 | 19.4 | 14 | 10.2 | 16 | 16.9 | 23.7 | 19 | 5.2 | 24.6 | 14.6 | 12.4 | 15 | 14.9 | 15.4 | 17 | 11.9 | 14.6 | 10.4 | 16.4 | 11.8 | 14.4 | 19 | 16.3 | 19 | 20.1 | 21.8 | 13.6 | 20.8 | 19.9 | 14.6 | 21.3 | 18.5 | 25.4 | 18.4 | 20.7
|  |  | 11.3 | 20.9 | 12.7 | 8.8 | 16 | 9.3 | 9.6 | 13.5 | 19.9 | 11.1 | 17.1 | 24.9 | 11.3 | 24.4 | 14 | 13.5 | 8.6 | 21.5 | 19.3 | 13.9 | 10.3 | 16.2 | 17.3 | 23.7 | 19.1 | 5.5 | 24.1 | 14.8 | 12.9 | 15.7 | 15.8 | 16.5 | 16.8 | 12.3 | 14.2 | 10.8 | 16.5 | 12.1 | 14.4 | 19.3 | 17.1 | 18.8 | 20 | 22 | 13.8 | 22.1 | 20 | 14.4 | 20.5 | 17.6 | 25.1 | 18.9 | 20.4
|  |  | 10.7 | 21.1 | 12.4 | 9 | 15.2 | 9.2 | 9.6 | 14.3 | 20.2 | 10.8 | 17.5 | 24.7 | 11.1 | 24.3 | 14.2 | 13.6 | 8.4 | 18.9 | 19.3 | 13.7 | 10.3 | 16.5 | 17.7 | 23.8 | 19.1 | 5.7 | 23.7 | 15 | 13.5 | 16.4 | 16.6 | 17.5 | 16.6 | 12.7 | 13.8 | 11.1 | 16.5 | 12.4 | 14.4 | 19.5 | 18 | 18.7 | 20 | 22.2 | 14 | 23.4 | 20 | 14.2 | 19.7 | 16.7 | 24.9 | 19.3 | 20
|  |  | 10.1 | 21.4 | 12.2 | 9.2 | 14.5 | 9.2 | 9.7 | 15 | 20.6 | 10.6 | 17.9 | 24.6 | 10.8 | 24.3 | 14.4 | 13.6 | 8.3 | 16.3 | 19.2 | 13.6 | 10.4 | 16.7 | 18.1 | 23.8 | 19.2 | 6 | 23.2 | 15.2 | 14 | 17.1 | 17.5 | 18.6 | 16.4 | 13.1 | 13.4 | 11.5 | 16.6 | 12.7 | 14.4 | 19.8 | 18.8 | 18.5 | 19.9 | 22.4 | 14.2 | 24.7 | 20.1 | 14 | 18.9 | 15.8 | 24.6 | 19.8 | 19.7
|  |  | 9.5 | 20.8 | 11.2 | 8.9 | 13.4 | 9 | 9.4 | 13.8 | 19.8 | 10.4 | 17.3 | 23.9 | 10 | 23.9 | 14.1 | 12.9 | 7.8 | 16.2 | 18.5 | 12.7 | 10.5 | 16.1 | 17.9 | 22.8 | 18.3 | 5.7 | 21.7 | 15.1 | 13.3 | 15.9 | 15.6 | 17.3 | 14.7 | 12.1 | 12.8 | 11 | 16.2 | 11.9 | 14 | 19.2 | 18.3 | 18.3 | 18.6 | 21.1 | 13.6 | 24 | 18.7 | 13.4 | 17.6 | 15.7 | 23.8 | 18.4 | 18.3
|  |  | 9 | 20.1 | 10.3 | 8.7 | 12.3 | 8.8 | 9.1 | 12.6 | 19 | 10.1 | 16.8 | 23.3 | 9.2 | 23.6 | 13.9 | 12.3 | 7.3 | 16.2 | 17.9 | 11.7 | 10.5 | 15.6 | 17.7 | 21.7 | 17.3 | 5.5 | 20.3 | 14.9 | 12.5 | 14.8 | 13.7 | 15.9 | 13.1 | 11.2 | 12.1 | 10.6 | 15.9 | 11.1 | 13.6 | 18.6 | 17.7 | 18 | 17.2 | 19.9 | 12.9 | 23.3 | 17.4 | 12.9 | 16.4 | 15.5 | 23 | 17 | 16.9
|  |  | 8.4 | 19.5 | 9.3 | 8.4 | 11.2 | 8.6 | 8.8 | 11.4 | 18.2 | 9.9 | 16.2 | 22.6 | 8.4 | 23.2 | 13.6 | 11.6 | 6.8 | 16.1 | 17.2 | 10.8 | 10.6 | 15 | 17.5 | 20.7 | 16.4 | 5.2 | 18.8 | 14.8 | 11.8 | 13.6 | 11.8 | 14.6 | 11.4 | 10.2 | 11.5 | 10.1 | 15.5 | 10.3 | 13.2 | 18 | 17.2 | 17.8 | 15.9 | 18.6 | 12.3 | 22.6 | 16 | 12.3 | 15.1 | 15.4 | 22.2 | 15.6 | 15.5
|  |  | 7.7 | 17.3 | 8 | 8.3 | 10.4 | 8.5 | 8.2 | 10.9 | 17 | 8.8 | 15 | 21.3 | 8.2 | 22 | 13 | 11.3 | 5.8 | 15.7 | 15.7 | 9.4 | 10.4 | 12.9 | 16.5 | 19.5 | 14.8 | 4.3 | 17.3 | 13.7 | 10.9 | 12.3 | 10.8 | 13.6 | 10.8 | 8.8 | 11.1 | 8.1 | 13.9 | 9.4 | 11.8 | 17.2 | 15.7 | 16.1 | 14.6 | 18 | 9.7 | 21.6 | 13.7 | 11 | 14 | 14.3 | 20.5 | 14.2 | 15
|  |  | 7.1 | 15.2 | 6.7 | 8.3 | 9.7 | 8.3 | 7.7 | 10.5 | 15.7 | 7.7 | 13.9 | 19.9 | 8 | 20.9 | 12.4 | 11.1 | 4.8 | 15.2 | 14.1 | 8 | 10.3 | 10.9 | 15.6 | 18.3 | 13.3 | 3.3 | 15.8 | 12.5 | 9.9 | 10.9 | 9.7 | 12.7 | 10.3 | 7.5 | 10.8 | 6 | 12.3 | 8.5 | 10.5 | 16.4 | 14.3 | 14.4 | 13.4 | 17.4 | 7.1 | 20.6 | 11.4 | 9.8 | 12.9 | 13.1 | 18.8 | 12.8 | 14.5
|  |  | 6.4 | 13 | 5.4 | 8.2 | 8.9 | 8.2 | 7.1 | 10 | 14.5 | 6.6 | 12.7 | 18.6 | 7.8 | 19.7 | 11.8 | 10.8 | 3.8 | 14.8 | 12.6 | 6.6 | 10.1 | 8.8 | 14.6 | 17.1 | 11.7 | 2.4 | 14.3 | 11.4 | 9 | 9.6 | 8.7 | 11.7 | 9.7 | 6.1 | 10.4 | 4 | 10.7 | 7.6 | 9.1 | 15.6 | 12.8 | 12.7 | 12.1 | 16.8 | 4.5 | 19.6 | 9.1 | 8.5 | 11.8 | 12 | 17.1 | 11.4 | 14
|  |  | 6.1 | 12.3 | 5.1 | 8.2 | 8.1 | 8.3 | 6.6 | 9.4 | 13.9 | 6.3 | 12 | 17.8 | 7.9 | 18.9 | 11.9 | 10.7 | 3.6 | 14.3 | 10.6 | 6.2 | 9.9 | 7.7 | 14.3 | 16.4 | 11.5 | 1.5 | 13.5 | 11.2 | 9.1 | 9.9 | 7.7 | 11.3 | 9.4 | 5.5 | 9.7 | 4 | 9.9 | 7.2 | 8.2 | 15.4 | 12.1 | 11.8 | 11 | 15.9 | 4.2 | 18.6 | 8.3 | 9 | 11.6 | 11.3 | 15.9 | 10.7 | 13.6
|  |  | 5.8 | 11.7 | 4.8 | 8.3 | 7.2 | 8.4 | 6 | 8.9 | 13.3 | 6.1 | 11.4 | 17 | 8.1 | 18.2 | 11.9 | 10.7 | 3.5 | 13.8 | 8.6 | 5.9 | 9.7 | 6.7 | 13.9 | 15.7 | 11.3 | 0.5 | 12.7 | 11.1 | 9.1 | 10.2 | 6.7 | 11 | 9.2 | 4.8 | 9.1 | 4.1 | 9.1 | 6.8 | 7.3 | 15.2 | 11.3 | 10.8 | 9.8 | 15.1 | 4 | 17.5 | 7.5 | 9.4 | 11.4 | 10.5 | 14.6 | 10 | 13.1
|  |  | 5.5 | 11 | 4.5 | 8.3 | 6.4 | 8.5 | 5.5 | 8.3 | 12.7 | 5.8 | 10.7 | 16.2 | 8.2 | 17.4 | 12 | 10.6 | 3.3 | 13.3 | 6.6 | 5.5 | 9.5 | 5.6 | 13.6 | 15 | 11.1 | -0.4 | 11.9 | 10.9 | 9.2 | 10.5 | 5.7 | 10.6 | 8.9 | 4.2 | 8.4 | 4.1 | 8.3 | 6.4 | 6.4 | 15 | 10.6 | 9.9 | 8.7 | 14.2 | 3.7 | 16.5 | 6.7 | 9.9 | 11.2 | 9.8 | 13.4 | 9.3 | 12.7
|  |  | 5 | 11 | 4.8 | 8.2 | 6.3 | 8.7 | 5.4 | 8.7 | 12.7 | 5.6 | 10.4 | 15.5 | 8.3 | 16.7 | 12.1 | 10.7 | 3.8 | 13.3 | 6.1 | 4.5 | 9.4 | 4.9 | 13 | 14.3 | 10.6 | -0.7 | 11.9 | 11 | 9.1 | 9.7 | 5.3 | 10.1 | 8.6 | 3.8 | 8 | 5.3 | 7.1 | 6.5 | 5.8 | 14.4 | 10.9 | 10.5 | 8.2 | 13.4 | 4 | 16.2 | 6 | 9.5 | 11 | 9.5 | 13.6 | 9 | 12.4
|  |  | 4.6 | 11 | 5.1 | 8 | 6.1 | 8.9 | 5.4 | 9.2 | 12.7 | 5.5 | 10 | 14.9 | 8.5 | 16.1 | 12.3 | 10.9 | 4.2 | 13.3 | 5.5 | 3.5 | 9.2 | 4.1 | 12.5 | 13.6 | 10 | -0.9 | 11.8 | 11.2 | 8.9 | 8.8 | 4.9 | 9.6 | 8.4 | 3.5 | 7.6 | 6.4 | 6 | 6.5 | 5.1 | 13.7 | 11.3 | 11 | 7.6 | 12.5 | 4.2 | 15.9 | 5.4 | 9.1 | 10.8 | 9.3 | 13.8 | 8.6 | 12.1
|  |  | 4.1 | 11 | 5.4 | 7.9 | 6 | 9.1 | 5.3 | 9.6 | 12.7 | 5.3 | 9.7 | 14.2 | 8.6 | 15.4 | 12.4 | 11 | 4.7 | 13.3 | 5 | 2.5 | 9.1 | 3.4 | 11.9 | 12.9 | 9.5 | -1.2 | 11.8 | 11.3 | 8.8 | 8 | 4.5 | 9.1 | 8.1 | 3.1 | 7.2 | 7.6 | 4.8 | 6.6 | 4.5 | 13.1 | 11.6 | 11.6 | 7.1 | 11.7 | 4.5 | 15.6 | 4.7 | 8.7 | 10.6 | 9 | 14 | 8.3 | 11.8
|  |  | 5.2 | 11.3 | 6.2 | 8.1 | 7.5 | 9.1 | 5.4 | 10.2 | 13.9 | 5.6 | 10 | 15.4 | 8.8 | 15.8 | 12.6 | 11.3 | 4.7 | 14.1 | 7.2 | 4.6 | 9 | 5.3 | 12.3 | 14.1 | 10.9 | 0.6 | 13.3 | 11.9 | 9 | 9.6 | 6.2 | 10.4 | 8.5 | 4.9 | 7.7 | 8.2 | 6.1 | 7.3 | 5.6 | 14.1 | 11.8 | 12 | 7.8 | 12.9 | 6.5 | 16.3 | 8 | 9.7 | 11.5 | 9.7 | 13.9 | 10.1 | 12.2
|  |  | 6.3 | 11.6 | 7.1 | 8.4 | 9 | 9 | 5.4 | 10.7 | 15.1 | 5.9 | 10.4 | 16.5 | 9 | 16.2 | 12.8 | 11.6 | 4.7 | 14.8 | 9.5 | 6.7 | 9 | 7.2 | 12.7 | 15.2 | 12.4 | 2.5 | 14.9 | 12.6 | 9.3 | 11.3 | 8 | 11.8 | 8.9 | 6.6 | 8.1 | 8.9 | 7.3 | 8 | 6.7 | 15 | 12.1 | 12.3 | 8.5 | 14.1 | 8.6 | 16.9 | 11.3 | 10.7 | 12.3 | 10.4 | 13.7 | 12 | 12.7
|  |  | 7.4 | 11.9 | 7.9 | 8.6 | 10.5 | 9 | 5.5 | 11.3 | 16.3 | 6.2 | 10.7 | 17.7 | 9.2 | 16.6 | 13 | 11.9 | 4.7 | 15.6 | 11.7 | 8.8 | 8.9 | 9.1 | 13.1 | 16.4 | 13.8 | 4.3 | 16.4 | 13.2 | 9.5 | 12.9 | 9.7 | 13.1 | 9.3 | 8.4 | 8.6 | 9.5 | 8.6 | 8.7 | 7.8 | 16 | 12.3 | 12.7 | 9.2 | 15.3 | 10.6 | 17.6 | 14.6 | 11.7 | 13.2 | 11.1 | 13.6 | 13.8 | 13.1
|  |  | 8 | 11.9 | 8.7 | 9.2 | 11.5 | 9.3 | 5.9 | 13.1 | 18 | 7.6 | 13.1 | 19.2 | 9.5 | 18.6 | 13.9 | 12.5 | 4.9 | 16.7 | 14.6 | 10.2 | 8.8 | 10.5 | 14.6 | 18.6 | 15.7 | 5.8 | 17.1 | 14.7 | 11.1 | 14.5 | 11.8 | 14.7 | 11.8 | 10.1 | 10.9 | 10.9 | 12.4 | 9.9 | 10.2 | 17.6 | 12.9 | 14.1 | 10.7 | 17.3 | 12.7 | 19.7 | 16.2 | 13.3 | 13.4 | 12.5 | 12.9 | 15.5 | 14.9
|  |  | 8.6 | 11.9 | 9.6 | 9.8 | 12.6 | 9.7 | 6.4 | 15 | 19.6 | 8.9 | 15.5 | 20.7 | 9.9 | 20.5 | 14.9 | 13 | 5.2 | 17.8 | 17.6 | 11.6 | 8.6 | 12 | 16 | 20.8 | 17.6 | 7.2 | 17.9 | 16.1 | 12.8 | 16.1 | 13.9 | 16.4 | 14.4 | 11.9 | 13.2 | 12.2 | 16.2 | 11.1 | 12.6 | 19.2 | 13.6 | 15.4 | 12.3 | 19.4 | 14.7 | 21.9 | 17.8 | 14.8 | 13.6 | 14 | 12.1 | 17.2 | 16.7
|  |  | 9.2 | 11.9 | 10.4 | 10.4 | 13.6 | 10 | 6.8 | 16.8 | 21.3 | 10.3 | 17.9 | 22.2 | 10.2 | 22.5 | 15.8 | 13.6 | 5.4 | 18.9 | 20.5 | 13 | 8.5 | 13.4 | 17.5 | 23 | 19.5 | 8.7 | 18.6 | 17.6 | 14.4 | 17.7 | 16 | 18 | 16.9 | 13.6 | 15.5 | 13.6 | 20 | 12.3 | 15 | 20.8 | 14.2 | 16.8 | 13.8 | 21.4 | 16.8 | 24 | 19.4 | 16.4 | 13.8 | 15.4 | 11.4 | 18.9 | 18.5
|  |  | 9.5 | 12 | 10.7 | 11.1 | 14 | 10 | 7.2 | 17.6 | 23 | 11.6 | 18.9 | 23 | 10.6 | 23.4 | 16.3 | 14.1 | 5.7 | 19.9 | 20.6 | 13.6 | 8.5 | 14.4 | 17.8 | 23.6 | 20 | 9.3 | 20.3 | 17.6 | 15.4 | 17.7 | 17.3 | 18.6 | 17.9 | 14.5 | 16 | 14.3 | 20.8 | 13.5 | 15.3 | 21.6 | 15.5 | 17.3 | 15.1 | 21.9 | 17.7 | 25.4 | 19.1 | 16.7 | 12.9 | 16.3 | 12.7 | 19.6 | 19.1
|  |  | 9.9 | 12.2 | 10.9 | 11.9 | 14.3 | 10 | 7.6 | 18.4 | 24.6 | 13 | 19.9 | 23.9 | 10.9 | 24.4 | 16.9 | 14.7 | 6.1 | 20.8 | 20.8 | 14.2 | 8.6 | 15.5 | 18.2 | 24.2 | 20.5 | 9.9 | 21.9 | 17.7 | 16.3 | 17.7 | 18.5 | 19.1 | 19 | 15.3 | 16.6 | 14.9 | 21.5 | 14.8 | 15.5 | 22.4 | 16.7 | 17.9 | 16.5 | 22.3 | 18.7 | 26.7 | 18.9 | 16.9 | 11.9 | 17.2 | 14.1 | 20.2 | 19.7
|  |  | 10.2 | 12.3 | 11.2 | 12.6 | 14.7 | 10 | 8 | 19.2 | 26.3 | 14.3 | 20.9 | 24.7 | 11.3 | 25.3 | 17.4 | 15.2 | 6.4 | 21.8 | 20.9 | 14.8 | 8.6 | 16.5 | 18.5 | 24.8 | 21 | 10.5 | 23.6 | 17.7 | 17.3 | 17.7 | 19.8 | 19.7 | 20 | 16.2 | 17.1 | 15.6 | 22.3 | 16 | 15.8 | 23.2 | 18 | 18.4 | 17.8 | 22.8 | 19.6 | 28.1 | 18.6 | 17.2 | 11 | 18.1 | 15.4 | 20.9 | 20.3
|  |  | 10.5 | 12.7 | 10.7 | 12.7 | 14.1 | 10.1 | 8.5 | 19.3 | 26.6 | 13.8 | 21 | 24.3 | 11.4 | 24.5 | 17.5 | 15.6 | 6.6 | 21.6 | 21 | 15 | 8.3 | 17 | 17.6 | 24.4 | 21 | 10.7 | 23.3 | 17.7 | 17.8 | 18 | 18.9 | 18.5 | 19.4 | 16.3 | 17.2 | 15.9 | 22.6 | 16.6 | 16.1 | 22.8 | 18.1 | 18.6 | 18.1 | 22.3 | 19.9 | 27.2 | 16.4 | 17.5 | 10.3 | 17.2 | 15.8 | 20.7 | 19.2
|  |  | 10.9 | 13.1 | 10.2 | 12.9 | 13.5 | 10.1 | 9.1 | 19.3 | 26.8 | 13.3 | 21 | 23.8 | 11.4 | 23.8 | 17.7 | 16.1 | 6.7 | 21.5 | 21.2 | 15.3 | 7.9 | 17.5 | 16.8 | 24 | 21 | 11 | 23.1 | 17.8 | 18.4 | 18.3 | 17.9 | 17.2 | 18.7 | 16.4 | 17.2 | 16.1 | 22.8 | 17.2 | 16.4 | 22.4 | 18.2 | 18.8 | 18.5 | 21.9 | 20.1 | 26.3 | 14.3 | 17.7 | 9.7 | 16.4 | 16.1 | 20.6 | 18.1
|  |  | 11.2 | 13.5 | 9.7 | 13 | 12.9 | 10.2 | 9.6 | 19.4 | 27.1 | 12.8 | 21.1 | 23.4 | 11.5 | 23 | 17.8 | 16.5 | 6.9 | 21.3 | 21.3 | 15.5 | 7.6 | 18 | 15.9 | 23.6 | 21 | 11.2 | 22.8 | 17.8 | 18.9 | 18.6 | 17 | 16 | 18.1 | 16.5 | 17.3 | 16.4 | 23.1 | 17.8 | 16.7 | 22 | 18.3 | 19 | 18.8 | 21.4 | 20.4 | 25.4 | 12.1 | 18 | 9 | 15.5 | 16.5 | 20.4 | 17
|  |  | 10.8 | 13.3 | 9.9 | 12.9 | 11.9 | 10.2 | 9.2 | 18.5 | 25.8 | 12.6 | 19.8 | 22.6 | 11.4 | 22.7 | 17.8 | 16.2 | 6.8 | 19.8 | 20.3 | 14.9 | 7.3 | 17.5 | 15.8 | 22.3 | 20.3 | 10.4 | 21.6 | 17.7 | 18.3 | 17.7 | 17 | 16.4 | 17.8 | 15.8 | 16.8 | 15.8 | 21.9 | 16.9 | 16.3 | 20.2 | 16.7 | 17.9 | 18.1 | 20.3 | 19.5 | 24.7 | 12.2 | 17.1 | 9.3 | 15.3 | 15.7 | 19.4 | 16.5
|  |  | 10.3 | 13.2 | 10 | 12.8 | 10.9 | 10.3 | 8.8 | 17.7 | 24.6 | 12.4 | 18.5 | 21.9 | 11.3 | 22.3 | 17.8 | 15.8 | 6.6 | 18.4 | 19.3 | 14.2 | 7.1 | 16.9 | 15.7 | 21.1 | 19.5 | 9.6 | 20.5 | 17.7 | 17.7 | 16.9 | 17.1 | 16.8 | 17.6 | 15.2 | 16.2 | 15.1 | 20.8 | 15.9 | 15.8 | 18.4 | 15.2 | 16.7 | 17.4 | 19.1 | 18.7 | 24 | 12.3 | 16.1 | 9.5 | 15.2 | 14.9 | 18.4 | 15.9
|  |  | 9.9 | 13 | 10.2 | 12.7 | 9.9 | 10.3 | 8.4 | 16.8 | 23.3 | 12.2 | 17.2 | 21.1 | 11.2 | 22 | 17.8 | 15.5 | 6.5 | 16.9 | 18.3 | 13.6 | 6.8 | 16.4 | 15.6 | 19.8 | 18.8 | 8.8 | 19.3 | 17.6 | 17.1 | 16 | 17.1 | 17.2 | 17.3 | 14.5 | 15.7 | 14.5 | 19.6 | 15 | 15.4 | 16.6 | 13.6 | 15.6 | 16.7 | 18 | 17.8 | 23.3 | 12.4 | 15.2 | 9.8 | 15 | 14.1 | 17.4 | 15.4
|  |  | 8.8 | 12.3 | 9.1 | 12.2 | 9.3 | 10.2 | 8.2 | 15.8 | 22.1 | 11.5 | 15.6 | 20.3 | 10.5 | 20.8 | 16.3 | 15 | 6.4 | 15.7 | 15.7 | 12 | 6.6 | 14.4 | 14.7 | 18.6 | 17 | 8 | 17.9 | 16.7 | 15.3 | 14.1 | 15.2 | 15.8 | 15.8 | 12.7 | 14.6 | 13.2 | 18.7 | 13.6 | 13.7 | 16.1 | 12.8 | 14.9 | 15.6 | 16.1 | 16 | 22.2 | 12.1 | 13.3 | 8.7 | 14.6 | 13.3 | 16.2 | 14.9
|  |  | 7.8 | 11.7 | 8 | 11.6 | 8.7 | 10.1 | 8.1 | 14.7 | 20.8 | 10.7 | 13.9 | 19.6 | 9.9 | 19.6 | 14.8 | 14.4 | 6.2 | 14.4 | 13.1 | 10.4 | 6.5 | 12.4 | 13.9 | 17.5 | 15.2 | 7.3 | 16.5 | 15.7 | 13.4 | 12.1 | 13.3 | 14.4 | 14.3 | 10.9 | 13.6 | 12 | 17.9 | 12.3 | 12.1 | 15.7 | 12 | 14.1 | 14.6 | 14.1 | 14.3 | 21 | 11.9 | 11.5 | 7.7 | 14.2 | 12.6 | 15 | 14.5
|  |  | 6.7 | 11 | 6.9 | 11.1 | 8.1 | 10 | 7.9 | 13.7 | 19.6 | 10 | 12.3 | 18.8 | 9.2 | 18.4 | 13.3 | 13.9 | 6.1 | 13.2 | 10.5 | 8.8 | 6.3 | 10.4 | 13 | 16.3 | 13.4 | 6.5 | 15.1 | 14.8 | 11.6 | 10.2 | 11.4 | 13 | 12.8 | 9.1 | 12.5 | 10.7 | 17 | 10.9 | 10.4 | 15.2 | 11.2 | 13.4 | 13.5 | 12.2 | 12.5 | 19.9 | 11.6 | 9.6 | 6.6 | 13.8 | 11.8 | 13.8 | 14
|  |  | 6.5 | 10.5 | 6 | 10.9 | 7.6 | 10.2 | 7.9 | 13.9 | 18.9 | 9.3 | 11.6 | 17.3 | 8.7 | 17.6 | 13 | 13.5 | 6.1 | 12.7 | 9.3 | 7.7 | 6.2 | 9 | 12.3 | 15.3 | 12.7 | 6.4 | 14.3 | 14.2 | 11.1 | 9.7 | 10.7 | 12.6 | 12.2 | 9 | 11.8 | 11 | 16.9 | 10.6 | 9.8 | 15.1 | 10.9 | 13 | 13 | 12.3 | 12.2 | 19 | 11.2 | 9.5 | 6.1 | 13.3 | 10.8 | 13.5 | 13.6
|  |  | 6.4 | 10 | 5 | 10.8 | 7.1 | 10.4 | 7.9 | 14.1 | 18.1 | 8.7 | 11 | 15.7 | 8.1 | 16.8 | 12.7 | 13.1 | 6.1 | 12.3 | 8 | 6.5 | 6.2 | 7.6 | 11.5 | 14.2 | 11.9 | 6.4 | 13.5 | 13.7 | 10.7 | 9.2 | 9.9 | 12.2 | 11.6 | 8.8 | 11.1 | 11.3 | 16.7 | 10.3 | 9.1 | 14.9 | 10.6 | 12.6 | 12.5 | 12.5 | 11.9 | 18.1 | 10.8 | 9.3 | 5.5 | 12.9 | 9.8 | 13.1 | 13.3
|  |  | 6.2 | 9.5 | 4.1 | 10.6 | 6.6 | 10.6 | 7.9 | 14.3 | 17.4 | 8 | 10.3 | 14.2 | 7.6 | 16 | 12.4 | 12.7 | 6.1 | 11.8 | 6.8 | 5.4 | 6.1 | 6.2 | 10.8 | 13.2 | 11.2 | 6.3 | 12.7 | 13.1 | 10.2 | 8.7 | 9.2 | 11.8 | 11 | 8.7 | 10.4 | 11.6 | 16.6 | 10 | 8.5 | 14.8 | 10.3 | 12.2 | 12 | 12.6 | 11.6 | 17.2 | 10.4 | 9.2 | 5 | 12.4 | 8.8 | 12.8 | 12.9
|  |  | 5.7 | 9.4 | 3.9 | 10.2 | 5.9 | 10.1 | 7.9 | 14 | 16.4 | 7.5 | 9.8 | 13.7 | 7.1 | 15.2 | 11.6 | 11.3 | 6.2 | 11.2 | 6.3 | 4.5 | 5.9 | 5.4 | 10.5 | 12.6 | 10.6 | 5.4 | 11.8 | 12.8 | 10.4 | 8.8 | 8.2 | 10.8 | 10.3 | 8 | 10 | 9.7 | 15.8 | 10 | 8 | 14.7 | 9.6 | 12 | 11.3 | 12.1 | 11.4 | 16.6 | 10.3 | 8.6 | 3.9 | 12.3 | 8.4 | 12 | 12.8
|  |  | 5.1 | 9.2 | 3.8 | 9.9 | 5.1 | 9.5 | 8 | 13.8 | 15.5 | 7.1 | 9.4 | 13.1 | 6.7 | 14.3 | 10.8 | 9.8 | 6.3 | 10.5 | 5.8 | 3.6 | 5.6 | 4.6 | 10.1 | 12 | 9.9 | 4.4 | 10.9 | 12.4 | 10.6 | 9 | 7.2 | 9.9 | 9.5 | 7.4 | 9.6 | 7.8 | 15 | 9.9 | 7.4 | 14.5 | 8.9 | 11.9 | 10.6 | 11.5 | 11.3 | 15.9 | 10.2 | 8.1 | 2.9 | 12.1 | 8 | 11.2 | 12.8
|  |  | 4.6 | 9.1 | 3.6 | 9.5 | 4.4 | 9 | 8 | 13.5 | 14.5 | 6.6 | 8.9 | 12.6 | 6.2 | 13.5 | 10 | 8.4 | 6.4 | 9.9 | 5.3 | 2.7 | 5.4 | 3.8 | 9.8 | 11.4 | 9.3 | 3.5 | 10 | 12.1 | 10.8 | 9.1 | 6.2 | 8.9 | 8.8 | 6.7 | 9.2 | 5.9 | 14.2 | 9.9 | 6.9 | 14.4 | 8.2 | 11.7 | 9.9 | 11 | 11.1 | 15.3 | 10.1 | 7.5 | 1.8 | 12 | 7.6 | 10.4 | 12.7
|  |  | 5.9 | 9.6 | 5 | 9.6 | 6.4 | 8.5 | 8.2 | 14.3 | 15.7 | 7.6 | 9.7 | 13.5 | 6 | 14.3 | 11.2 | 9.3 | 6.6 | 10.6 | 8.2 | 3.9 | 5.4 | 5.7 | 9.3 | 12.5 | 10.7 | 4.8 | 11.1 | 12.4 | 11.6 | 10.7 | 8.2 | 10.4 | 10.3 | 7.4 | 9.6 | 7.1 | 14.9 | 10.7 | 7.9 | 14.5 | 9.7 | 12 | 11 | 12.1 | 12.4 | 16.4 | 10.6 | 9.7 | 4 | 12.1 | 8.2 | 11.8 | 12.8
|  |  | 7.1 | 10.2 | 6.5 | 9.6 | 8.5 | 8 | 8.5 | 15.1 | 17 | 8.7 | 10.5 | 14.3 | 5.7 | 15 | 12.4 | 10.3 | 6.8 | 11.4 | 11.2 | 5.2 | 5.3 | 7.7 | 8.9 | 13.7 | 12.1 | 6.2 | 12.1 | 12.7 | 12.4 | 12.4 | 10.2 | 12 | 11.9 | 8 | 10 | 8.4 | 15.5 | 11.6 | 8.9 | 14.5 | 11.3 | 12.4 | 12.1 | 13.3 | 13.7 | 17.5 | 11 | 12 | 6.3 | 12.3 | 8.7 | 13.2 | 13
|  |  | 8.4 | 10.7 | 7.9 | 9.7 | 10.5 | 7.5 | 8.7 | 15.9 | 18.2 | 9.7 | 11.3 | 15.2 | 5.5 | 15.8 | 13.6 | 11.2 | 7 | 12.1 | 14.1 | 6.4 | 5.3 | 9.6 | 8.4 | 14.8 | 13.5 | 7.5 | 13.2 | 13 | 13.2 | 14 | 12.2 | 13.5 | 13.4 | 8.7 | 10.4 | 9.6 | 16.2 | 12.4 | 9.9 | 14.6 | 12.8 | 12.7 | 13.2 | 14.4 | 15 | 18.6 | 11.5 | 14.2 | 8.5 | 12.4 | 9.3 | 14.6 | 13.1
|  |  | 10.3 | 11 | 10.2 | 9 | 11.8 | 7.2 | 9.2 | 16.1 | 20.4 | 10.5 | 14 | 17 | 5.2 | 17.4 | 14.5 | 13 | 7.9 | 13.6 | 16.4 | 8 | 5.9 | 11.3 | 8.1 | 16.2 | 15.6 | 9.2 | 14 | 15 | 14.5 | 15.8 | 14.5 | 15.7 | 15.6 | 9.9 | 11.4 | 12 | 17.6 | 14.4 | 11.1 | 15.3 | 14.1 | 13.7 | 14 | 15.2 | 15.9 | 20.4 | 12 | 15.9 | 9.2 | 13.1 | 9.8 | 16.3 | 13.5
|  |  | 12.3 | 11.4 | 12.6 | 8.4 | 13.2 | 7 | 9.7 | 16.2 | 22.7 | 11.4 | 16.8 | 18.7 | 5 | 19.1 | 15.3 | 14.8 | 8.7 | 15 | 18.8 | 9.6 | 6.6 | 13 | 7.9 | 17.7 | 17.8 | 10.9 | 14.9 | 16.9 | 15.7 | 17.6 | 16.7 | 17.8 | 17.7 | 11.1 | 12.3 | 14.4 | 18.9 | 16.5 | 12.2 | 16.1 | 15.3 | 14.8 | 14.9 | 16 | 16.9 | 22.2 | 12.5 | 17.5 | 10 | 13.7 | 10.4 | 17.9 | 13.9
|  |  | 14.2 | 11.7 | 14.9 | 7.7 | 14.5 | 6.7 | 10.2 | 16.4 | 24.9 | 12.2 | 19.5 | 20.5 | 4.7 | 20.7 | 16.2 | 16.6 | 9.6 | 16.5 | 21.1 | 11.2 | 7.2 | 14.7 | 7.6 | 19.1 | 19.9 | 12.6 | 15.7 | 18.9 | 17 | 19.4 | 19 | 20 | 19.9 | 12.3 | 13.3 | 16.8 | 20.3 | 18.5 | 13.4 | 16.8 | 16.6 | 15.8 | 15.7 | 16.8 | 17.8 | 24 | 13 | 19.2 | 10.7 | 14.4 | 10.9 | 19.6 | 14.3
|  |  | 13.7 | 11.7 | 15.5 | 7.9 | 15.2 | 6.5 | 11.3 | 16.9 | 25.7 | 12.2 | 20.8 | 21.2 | 4.9 | 20.6 | 17.1 | 17.4 | 10.3 | 17.1 | 21.5 | 11.6 | 8.1 | 15.6 | 8.5 | 19.7 | 20.4 | 13.1 | 16.5 | 19.8 | 17.9 | 20.3 | 20 | 20.8 | 20.7 | 13.2 | 13.5 | 17 | 21.3 | 19.2 | 14.3 | 18 | 16.8 | 16.3 | 16.3 | 17.1 | 18.3 | 25.1 | 12 | 19.6 | 11 | 14.7 | 11.9 | 19.7 | 15
|  |  | 13.3 | 11.6 | 16 | 8.1 | 16 | 6.4 | 12.3 | 17.3 | 26.5 | 12.1 | 22 | 21.8 | 5.1 | 20.6 | 18.1 | 18.2 | 11.1 | 17.6 | 22 | 12 | 9.1 | 16.4 | 9.5 | 20.3 | 21 | 13.7 | 17.2 | 20.8 | 18.9 | 21.3 | 21 | 21.6 | 21.5 | 14.2 | 13.7 | 17.3 | 22.4 | 19.8 | 15.1 | 19.2 | 16.9 | 16.9 | 16.9 | 17.5 | 18.7 | 26.1 | 11 | 20.1 | 11.3 | 15.1 | 12.8 | 19.9 | 15.8
|  |  | 12.8 | 11.6 | 16.6 | 8.3 | 16.7 | 6.2 | 13.4 | 17.8 | 27.3 | 12.1 | 23.3 | 22.5 | 5.3 | 20.5 | 19 | 19 | 11.8 | 18.2 | 22.4 | 12.4 | 10 | 17.3 | 10.4 | 20.9 | 21.5 | 14.2 | 18 | 21.7 | 19.8 | 22.2 | 22 | 22.4 | 22.3 | 15.1 | 13.9 | 17.5 | 23.4 | 20.5 | 16 | 20.4 | 17.1 | 17.4 | 17.5 | 17.8 | 19.2 | 27.2 | 10 | 20.5 | 11.6 | 15.4 | 13.8 | 20 | 16.5
|  |  | 12.3 | 11.4 | 15.8 | 8.6 | 16.3 | 6.4 | 12.9 | 19.4 | 27.2 | 12.2 | 23.3 | 22.5 | 5.5 | 20.9 | 19.3 | 18.9 | 10.8 | 18 | 22.5 | 12.5 | 10 | 17.8 | 10.3 | 20.7 | 21.6 | 14.2 | 17.9 | 21.9 | 19.7 | 22.5 | 22.2 | 22.3 | 22.4 | 15.1 | 14.8 | 17.6 | 23.3 | 19.1 | 16.1 | 20.8 | 17.2 | 17 | 18 | 17.7 | 19.5 | 27.1 | 9.3 | 20.5 | 11.6 | 14.9 | 13.7 | 19.6 | 16.2
|  |  | 11.7 | 11.1 | 15.1 | 8.9 | 15.8 | 6.6 | 12.3 | 21 | 27 | 12.2 | 23.3 | 22.4 | 5.8 | 21.4 | 19.7 | 18.9 | 9.8 | 17.9 | 22.7 | 12.7 | 10 | 18.2 | 10.1 | 20.4 | 21.6 | 14.2 | 17.8 | 22.2 | 19.7 | 22.7 | 22.4 | 22.3 | 22.4 | 15.1 | 15.6 | 17.6 | 23.3 | 17.8 | 16.1 | 21.2 | 17.4 | 16.7 | 18.4 | 17.5 | 19.9 | 26.9 | 8.7 | 20.4 | 11.6 | 14.4 | 13.7 | 19.2 | 15.8
|  |  | 11.2 | 10.9 | 14.3 | 9.2 | 15.4 | 6.8 | 11.8 | 22.6 | 26.9 | 12.3 | 23.3 | 22.4 | 6 | 21.8 | 20 | 18.8 | 8.8 | 17.7 | 22.8 | 12.8 | 10 | 18.7 | 10 | 20.2 | 21.7 | 14.2 | 17.7 | 22.4 | 19.6 | 23 | 22.6 | 22.2 | 22.5 | 15.1 | 16.5 | 17.7 | 23.2 | 16.4 | 16.2 | 21.6 | 17.5 | 16.3 | 18.9 | 17.4 | 20.2 | 26.8 | 8 | 20.4 | 11.6 | 13.9 | 13.6 | 18.8 | 15.5
|  |  | 11.2 | 10.9 | 13.7 | 8.9 | 14.3 | 6.8 | 11.7 | 21.3 | 25.6 | 12.2 | 22.5 | 21.5 | 6.1 | 20.8 | 19.5 | 18 | 9.2 | 16.8 | 21.7 | 12.7 | 9.8 | 18.6 | 9.5 | 19.1 | 20.7 | 13.3 | 16.6 | 21.9 | 18.3 | 22.4 | 21.7 | 21.5 | 21.4 | 14.5 | 16.2 | 16.4 | 21.8 | 16.5 | 15.4 | 21 | 17 | 15.5 | 18 | 16.5 | 18.8 | 25.4 | 7.5 | 19.5 | 10.8 | 13.6 | 13 | 18.3 | 15.1
|  |  | 11.2 | 10.8 | 13 | 8.7 | 13.2 | 6.8 | 11.7 | 19.9 | 24.2 | 12.1 | 21.8 | 20.5 | 6.1 | 19.8 | 18.9 | 17.3 | 9.5 | 16 | 20.7 | 12.5 | 9.5 | 18.4 | 9.1 | 18 | 19.6 | 12.4 | 15.4 | 21.4 | 17 | 21.7 | 20.7 | 20.9 | 20.2 | 13.9 | 15.8 | 15.1 | 20.4 | 16.5 | 14.7 | 20.5 | 16.4 | 14.7 | 17.2 | 15.6 | 17.4 | 24.1 | 6.9 | 18.6 | 10 | 13.3 | 12.4 | 17.9 | 14.7
|  |  | 11.2 | 10.8 | 12.4 | 8.4 | 12.1 | 6.8 | 11.6 | 18.6 | 22.9 | 12 | 21 | 19.6 | 6.2 | 18.8 | 18.4 | 16.5 | 9.9 | 15.1 | 19.6 | 12.4 | 9.3 | 18.3 | 8.6 | 16.9 | 18.6 | 11.5 | 14.3 | 20.9 | 15.7 | 21.1 | 19.8 | 20.2 | 19.1 | 13.3 | 15.5 | 13.8 | 19 | 16.6 | 13.9 | 19.9 | 15.9 | 13.9 | 16.3 | 14.7 | 16 | 22.7 | 6.4 | 17.7 | 9.2 | 13 | 11.8 | 17.4 | 14.3
|  |  | 9.7 | 10.4 | 10.6 | 7.6 | 11.1 | 6.6 | 10.3 | 17.7 | 21.4 | 10.8 | 19.8 | 17.9 | 5.6 | 16.5 | 16.7 | 14.9 | 8.2 | 13.6 | 17.5 | 11.3 | 8.5 | 15.9 | 8.2 | 15.4 | 17.4 | 11.2 | 12.7 | 19.7 | 14.7 | 19.7 | 19 | 19.3 | 18.1 | 11.8 | 14.6 | 12.7 | 17.3 | 15.9 | 12.7 | 19.2 | 14.9 | 13.7 | 15.3 | 13.2 | 13.7 | 21.7 | 6.1 | 17.3 | 8.2 | 12.7 | 11 | 15.7 | 13.9
|  |  | 8.1 | 9.9 | 8.9 | 6.8 | 10.2 | 6.4 | 8.9 | 16.8 | 19.8 | 9.7 | 18.7 | 16.1 | 4.9 | 14.3 | 15 | 13.2 | 6.5 | 12 | 15.4 | 10.1 | 7.6 | 13.4 | 7.8 | 13.9 | 16.3 | 11 | 11.2 | 18.6 | 13.6 | 18.2 | 18.3 | 18.3 | 17.1 | 10.3 | 13.8 | 11.5 | 15.7 | 15.2 | 11.5 | 18.4 | 14 | 13.6 | 14.4 | 11.7 | 11.4 | 20.6 | 5.8 | 16.8 | 7.2 | 12.4 | 10.2 | 14.1 | 13.4
|  |  | 6.6 | 9.5 | 7.1 | 6 | 9.2 | 6.2 | 7.6 | 15.9 | 18.3 | 8.5 | 17.5 | 14.4 | 4.3 | 12 | 13.3 | 11.6 | 4.8 | 10.5 | 13.3 | 9 | 6.8 | 11 | 7.4 | 12.4 | 15.1 | 10.7 | 9.6 | 17.4 | 12.6 | 16.8 | 17.5 | 17.4 | 16.1 | 8.8 | 12.9 | 10.4 | 14 | 14.5 | 10.3 | 17.7 | 13 | 13.4 | 13.4 | 10.2 | 9.1 | 19.6 | 5.5 | 16.4 | 6.2 | 12.1 | 9.4 | 12.4 | 13
|  |  | 6.5 | 9.4 | 5.8 | 5.8 | 8.7 | 6.1 | 7.2 | 15.6 | 17.1 | 8 | 16.7 | 12.8 | 4.2 | 11.4 | 12.5 | 10.4 | 4.5 | 10 | 11.5 | 7.8 | 6.4 | 9.1 | 7.3 | 11.4 | 14.7 | 9.7 | 8.9 | 16.7 | 11.7 | 16 | 16.7 | 17.1 | 15.8 | 8.4 | 12.2 | 9.9 | 13.8 | 13.6 | 8.8 | 17.5 | 12.6 | 13 | 13 | 9.2 | 8.4 | 18.9 | 5.3 | 16.3 | 6.3 | 11.8 | 9.4 | 12.1 | 12.3
|  |  | 6.5 | 9.3 | 4.5 | 5.6 | 8.2 | 5.9 | 6.7 | 15.3 | 16 | 7.6 | 15.9 | 11.3 | 4 | 10.7 | 11.8 | 9.1 | 4.3 | 9.6 | 9.6 | 6.6 | 5.9 | 7.2 | 7.3 | 10.4 | 14.3 | 8.6 | 8.1 | 15.9 | 10.9 | 15.3 | 15.8 | 16.9 | 15.6 | 8.1 | 11.5 | 9.3 | 13.5 | 12.8 | 7.2 | 17.2 | 12.1 | 12.6 | 12.7 | 8.2 | 7.6 | 18.1 | 5.1 | 16.1 | 6.3 | 11.5 | 9.3 | 11.8 | 11.6
|  |  | 6.4 | 9.2 | 3.2 | 5.4 | 7.7 | 5.8 | 6.3 | 15 | 14.8 | 7.1 | 15.1 | 9.7 | 3.9 | 10.1 | 11 | 7.9 | 4 | 9.1 | 7.8 | 5.4 | 5.5 | 5.3 | 7.2 | 9.4 | 13.9 | 7.6 | 7.4 | 15.2 | 10 | 14.5 | 15 | 16.6 | 15.3 | 7.7 | 10.8 | 8.8 | 13.3 | 11.9 | 5.7 | 17 | 11.7 | 12.2 | 12.3 | 7.2 | 6.9 | 17.4 | 4.9 | 16 | 6.4 | 11.2 | 9.3 | 11.5 | 10.9
|  |  | 5.9 | 9.2 | 2.6 | 5 | 7.5 | 5.3 | 6.3 | 14.8 | 14.3 | 6.9 | 14.8 | 9.8 | 3.8 | 9.7 | 10.4 | 7.9 | 4.2 | 8.4 | 7 | 4.6 | 5 | 4.4 | 6.6 | 8.2 | 13.2 | 7 | 6.7 | 14.8 | 9.7 | 14.2 | 14.4 | 16.1 | 15.1 | 7.1 | 10.8 | 8.5 | 12.7 | 11.2 | 5.2 | 16.4 | 11.3 | 11.8 | 11.7 | 6.8 | 6.4 | 16.8 | 5 | 16.3 | 6.3 | 10.8 | 8.8 | 10.9 | 10.7
|  |  | 5.5 | 9.3 | 2.1 | 4.6 | 7.2 | 4.7 | 6.3 | 14.7 | 13.7 | 6.7 | 14.4 | 9.9 | 3.6 | 9.3 | 9.8 | 7.9 | 4.5 | 7.6 | 6.3 | 3.8 | 4.5 | 3.4 | 6 | 7.1 | 12.6 | 6.4 | 6.1 | 14.3 | 9.4 | 13.8 | 13.9 | 15.7 | 15 | 6.5 | 10.9 | 8.3 | 12.2 | 10.4 | 4.7 | 15.7 | 11 | 11.5 | 11 | 6.4 | 5.9 | 16.2 | 5 | 16.5 | 6.3 | 10.4 | 8.3 | 10.3 | 10.6
|  |  | 5 | 9.3 | 1.5 | 4.2 | 7 | 4.2 | 6.3 | 14.5 | 13.2 | 6.5 | 14.1 | 10 | 3.5 | 8.9 | 9.2 | 7.9 | 4.7 | 6.9 | 5.5 | 3 | 4 | 2.5 | 5.4 | 5.9 | 11.9 | 5.8 | 5.4 | 13.9 | 9.1 | 13.5 | 13.3 | 15.2 | 14.8 | 5.9 | 10.9 | 8 | 11.6 | 9.7 | 4.2 | 15.1 | 10.6 | 11.1 | 10.4 | 6 | 5.4 | 15.6 | 5.1 | 16.8 | 6.2 | 10 | 7.8 | 9.7 | 10.4
|  |  | 6.1 | 9.5 | 3.2 | 5.3 | 8.7 | 4.9 | 7 | 13.4 | 15.4 | 8.5 | 15.2 | 10.7 | 4.1 | 9.9 | 10.5 | 9.4 | 5.7 | 8 | 8.9 | 4.1 | 4.7 | 5.5 | 5.8 | 7.4 | 12.8 | 6.9 | 7.3 | 14.4 | 8.5 | 14.6 | 14.8 | 15.8 | 15.6 | 6.9 | 11.9 | 7.3 | 12 | 9.4 | 5.4 | 15.9 | 10.8 | 11.2 | 10.6 | 8.4 | 7.1 | 16.9 | 5.6 | 17 | 6.3 | 10 | 8 | 10.3 | 10.4
|  |  | 7.3 | 9.8 | 5 | 6.5 | 10.4 | 5.7 | 7.8 | 12.3 | 17.5 | 10.6 | 16.3 | 11.5 | 4.6 | 10.8 | 11.7 | 10.9 | 6.6 | 9.2 | 12.2 | 5.1 | 5.5 | 8.6 | 6.2 | 9 | 13.7 | 8.1 | 9.2 | 15 | 8 | 15.6 | 16.4 | 16.4 | 16.3 | 7.8 | 12.9 | 6.7 | 12.4 | 9.2 | 6.7 | 16.6 | 11 | 11.3 | 10.7 | 10.7 | 8.9 | 18.1 | 6.1 | 17.1 | 6.5 | 10.1 | 8.2 | 11 | 10.3
|  |  | 8.4 | 10 | 6.7 | 7.6 | 12.1 | 6.4 | 8.5 | 11.2 | 19.7 | 12.6 | 17.4 | 12.2 | 5.2 | 11.8 | 13 | 12.4 | 7.6 | 10.3 | 15.6 | 6.2 | 6.2 | 11.6 | 6.6 | 10.5 | 14.6 | 9.2 | 11.1 | 15.5 | 7.4 | 16.7 | 17.9 | 17 | 17.1 | 8.8 | 13.9 | 6 | 12.8 | 8.9 | 7.9 | 17.4 | 11.2 | 11.4 | 10.9 | 13.1 | 10.6 | 19.4 | 6.6 | 17.3 | 6.6 | 10.1 | 8.4 | 11.6 | 10.3
|  |  | 10.8 | 9.9 | 9.6 | 7.8 | 13 | 7.3 | 8.9 | 11.7 | 20.8 | 13.3 | 17.5 | 13.8 | 6 | 13.4 | 14.7 | 13.9 | 8.1 | 12.2 | 17.8 | 7.5 | 7.3 | 13.8 | 7.9 | 12.2 | 16.3 | 10.8 | 12.6 | 17.1 | 7.4 | 18.3 | 18.8 | 18.1 | 18.2 | 10.1 | 15.3 | 5.8 | 14.6 | 8.5 | 10.4 | 19.3 | 12.7 | 12.3 | 12.1 | 14.9 | 12.2 | 20.8 | 7.4 | 18.1 | 6.3 | 11 | 8.7 | 12.1 | 11
|  |  | 13.1 | 9.9 | 12.4 | 8 | 13.8 | 8.3 | 9.2 | 12.2 | 22 | 14.1 | 17.6 | 15.4 | 6.8 | 15.1 | 16.5 | 15.4 | 8.7 | 14 | 20 | 8.7 | 8.5 | 16 | 9.3 | 14 | 17.9 | 12.3 | 14.1 | 18.7 | 7.5 | 20 | 19.7 | 19.1 | 19.2 | 11.3 | 16.6 | 5.6 | 16.5 | 8 | 12.8 | 21.1 | 14.3 | 13.3 | 13.3 | 16.6 | 13.9 | 22.2 | 8.2 | 19 | 6.1 | 11.8 | 8.9 | 12.7 | 11.7
|  |  | 15.5 | 9.8 | 15.3 | 8.2 | 14.7 | 9.2 | 9.6 | 12.7 | 23.1 | 14.8 | 17.7 | 17 | 7.6 | 16.7 | 18.2 | 16.9 | 9.2 | 15.9 | 22.2 | 10 | 9.6 | 18.2 | 10.6 | 15.7 | 19.6 | 13.9 | 15.6 | 20.3 | 7.5 | 21.6 | 20.6 | 20.2 | 20.3 | 12.6 | 18 | 5.4 | 18.3 | 7.6 | 15.3 | 23 | 15.8 | 14.2 | 14.5 | 18.4 | 15.5 | 23.6 | 9 | 19.8 | 5.8 | 12.7 | 9.2 | 13.2 | 12.4
|  |  | 15.3 | 9.9 | 15.8 | 8.3 | 16 | 9.8 | 9 | 13.5 | 23.6 | 14.9 | 17.6 | 17.6 | 8.4 | 17.6 | 19 | 17.4 | 9 | 16.4 | 22.8 | 10.8 | 10.8 | 19.1 | 11.3 | 17 | 20.4 | 14.1 | 16.5 | 20.7 | 7.5 | 22.1 | 21.4 | 20.6 | 20.6 | 13.6 | 18.4 | 5.5 | 18.8 | 7.6 | 16.1 | 23.6 | 16.3 | 15 | 15.3 | 19.1 | 16.2 | 24.4 | 8.2 | 20.2 | 5.2 | 13.1 | 9.6 | 15 | 13.3
|  |  | 15.2 | 9.9 | 16.4 | 8.5 | 17.2 | 10.3 | 8.5 | 14.3 | 24.1 | 15 | 17.6 | 18.2 | 9.2 | 18.6 | 19.8 | 17.8 | 8.7 | 17 | 23.5 | 11.5 | 12 | 20 | 11.9 | 18.4 | 21.2 | 14.2 | 17.4 | 21 | 7.4 | 22.7 | 22.3 | 21 | 20.8 | 14.6 | 18.8 | 5.7 | 19.3 | 7.6 | 16.9 | 24.2 | 16.8 | 15.9 | 16.1 | 19.9 | 17 | 25.3 | 7.5 | 20.6 | 4.7 | 13.4 | 10 | 16.9 | 14.1
|  |  | 15 | 10 | 16.9 | 8.6 | 18.5 | 10.9 | 7.9 | 15.1 | 24.6 | 15.1 | 17.5 | 18.8 | 10 | 19.5 | 20.6 | 18.3 | 8.5 | 17.5 | 24.1 | 12.3 | 13.2 | 20.9 | 12.6 | 19.7 | 22 | 14.4 | 18.3 | 21.4 | 7.4 | 23.2 | 23.1 | 21.4 | 21.1 | 15.6 | 19.2 | 5.8 | 19.8 | 7.6 | 17.7 | 24.8 | 17.3 | 16.7 | 16.9 | 20.6 | 17.7 | 26.1 | 6.7 | 21 | 4.1 | 13.8 | 10.4 | 18.7 | 15
|  |  | 15.4 | 10 | 17 | 8.7 | 18.7 | 11 | 7.7 | 15.4 | 24.2 | 15.1 | 17.6 | 19.5 | 10.3 | 20.1 | 20.6 | 18.6 | 8.4 | 17.9 | 24 | 12.8 | 13.1 | 21.3 | 13.2 | 20 | 22.5 | 14.6 | 18.5 | 21.3 | 8.7 | 23.2 | 22.8 | 21.5 | 21.8 | 15.7 | 19.1 | 7 | 20 | 7.6 | 18 | 25.2 | 17.5 | 17.1 | 17 | 20.9 | 17.7 | 26.1 | 7.8 | 21.4 | 4.7 | 15 | 10.5 | 18.4 | 15.5
|  |  | 15.9 | 9.9 | 17.1 | 8.9 | 18.8 | 11 | 7.5 | 15.7 | 23.7 | 15.2 | 17.7 | 20.1 | 10.5 | 20.6 | 20.6 | 18.9 | 8.3 | 18.2 | 23.8 | 13.3 | 12.9 | 21.8 | 13.7 | 20.3 | 22.9 | 14.9 | 18.6 | 21.2 | 10 | 23.2 | 22.5 | 21.7 | 22.4 | 15.9 | 18.9 | 8.2 | 20.3 | 7.6 | 18.4 | 25.6 | 17.6 | 17.6 | 17.2 | 21.1 | 17.8 | 26.2 | 8.9 | 21.8 | 5.2 | 16.3 | 10.5 | 18.1 | 16.1
|  |  | 16.3 | 9.9 | 17.2 | 9 | 19 | 11.1 | 7.3 | 16 | 23.3 | 15.2 | 17.8 | 20.8 | 10.8 | 21.2 | 20.6 | 19.2 | 8.2 | 18.6 | 23.7 | 13.8 | 12.8 | 22.2 | 14.3 | 20.6 | 23.4 | 15.1 | 18.8 | 21.1 | 11.3 | 23.2 | 22.2 | 21.8 | 23.1 | 16 | 18.8 | 9.4 | 20.5 | 7.6 | 18.7 | 26 | 17.8 | 18 | 17.3 | 21.4 | 17.8 | 26.2 | 10 | 22.2 | 5.8 | 17.5 | 10.6 | 17.8 | 16.6
|  |  | 15.7 | 9.7 | 16.8 | 8.5 | 17.2 | 11.2 | 7.5 | 16.1 | 21.9 | 14.6 | 17.1 | 20.1 | 10.4 | 20.5 | 20.1 | 18.6 | 8.3 | 17.7 | 22.7 | 13.3 | 12.2 | 21.3 | 13.9 | 19.4 | 22.4 | 14.1 | 18.1 | 20.6 | 10.4 | 21.9 | 21.6 | 21.1 | 22.1 | 15.3 | 18.4 | 8.4 | 19.1 | 7.6 | 18.1 | 25.5 | 17.1 | 17.3 | 16.3 | 19.9 | 16.7 | 24.9 | 9.3 | 21.3 | 5.4 | 16.7 | 9.9 | 16.1 | 15.5
|  |  | 15 | 9.5 | 16.3 | 8.1 | 15.3 | 11.2 | 7.8 | 16.3 | 20.5 | 14.1 | 16.4 | 19.5 | 10.1 | 19.7 | 19.7 | 18.1 | 8.4 | 16.9 | 21.6 | 12.8 | 11.6 | 20.4 | 13.4 | 18.2 | 21.5 | 13 | 17.3 | 20.2 | 9.5 | 20.7 | 20.9 | 20.5 | 21.1 | 14.6 | 18 | 7.5 | 17.8 | 7.7 | 17.6 | 24.9 | 16.4 | 16.7 | 15.3 | 18.5 | 15.7 | 23.5 | 8.6 | 20.4 | 4.9 | 15.9 | 9.1 | 14.3 | 14.4
|  |  | 14.4 | 9.3 | 15.9 | 7.6 | 13.5 | 11.3 | 8 | 16.4 | 19.1 | 13.5 | 15.7 | 18.8 | 9.7 | 19 | 19.2 | 17.5 | 8.5 | 16 | 20.6 | 12.3 | 11 | 19.5 | 13 | 17 | 20.5 | 12 | 16.6 | 19.7 | 8.6 | 19.4 | 20.3 | 19.8 | 20.1 | 13.9 | 17.6 | 6.5 | 16.4 | 7.7 | 17 | 24.4 | 15.7 | 16 | 14.3 | 17 | 14.6 | 22.2 | 7.9 | 19.5 | 4.5 | 15.1 | 8.4 | 12.6 | 13.3
|  |  | 12.2 | 8.6 | 13.4 | 7.4 | 13.4 | 10.2 | 7.6 | 15.7 | 18 | 12.1 | 15.4 | 17 | 8 | 17.4 | 16.5 | 15.6 | 7.8 | 14.4 | 18.7 | 10.7 | 9.7 | 16.7 | 10.5 | 15.5 | 19 | 11.3 | 14.9 | 18.1 | 7.8 | 17.5 | 18.9 | 18 | 18.5 | 12.4 | 17.2 | 5.5 | 15.4 | 7 | 15.1 | 23.1 | 14.3 | 14.3 | 13.1 | 15.3 | 12 | 20.7 | 7.4 | 18.1 | 4.6 | 13 | 7.8 | 12.4 | 12.5
|  |  | 10.1 | 7.9 | 11 | 7.1 | 13.4 | 9.2 | 7.3 | 15.1 | 16.8 | 10.6 | 15 | 15.2 | 6.2 | 15.9 | 13.9 | 13.6 | 7.1 | 12.7 | 16.7 | 9.2 | 8.5 | 13.9 | 8.1 | 14.1 | 17.4 | 10.6 | 13.3 | 16.4 | 7 | 15.7 | 17.4 | 16.1 | 17 | 11 | 16.8 | 4.5 | 14.5 | 6.3 | 13.3 | 21.7 | 12.8 | 12.6 | 11.8 | 13.7 | 9.4 | 19.1 | 6.9 | 16.7 | 4.8 | 11 | 7.1 | 12.3 | 11.7
|  |  | 7.9 | 7.2 | 8.5 | 6.9 | 13.3 | 8.1 | 6.9 | 14.4 | 15.7 | 9.2 | 14.7 | 13.4 | 4.5 | 14.3 | 11.2 | 11.7 | 6.4 | 11.1 | 14.8 | 7.6 | 7.2 | 11.1 | 5.6 | 12.6 | 15.9 | 9.9 | 11.6 | 14.8 | 6.2 | 13.8 | 16 | 14.3 | 15.4 | 9.5 | 16.4 | 3.5 | 13.5 | 5.6 | 11.4 | 20.4 | 11.4 | 10.9 | 10.6 | 12 | 6.8 | 17.6 | 6.4 | 15.3 | 4.9 | 8.9 | 6.5 | 12.1 | 10.9
|  |  | 7.3 | 6.9 | 7.4 | 7 | 13.4 | 7.8 | 7.1 | 14.3 | 14.6 | 8.7 | 14.4 | 12.7 | 4.5 | 13.5 | 10.6 | 11.1 | 6.2 | 10.5 | 13.5 | 6.5 | 6.8 | 9.7 | 5.1 | 12 | 15.4 | 9.1 | 10.1 | 14.2 | 5.8 | 13.2 | 14.7 | 13.7 | 14.6 | 8.6 | 16.1 | 3.1 | 13.5 | 5.3 | 10.4 | 19.9 | 10.7 | 10.5 | 9.1 | 11.5 | 6.1 | 17.3 | 6.5 | 14.7 | 4.9 | 8.4 | 6.4 | 11.9 | 10
|  |  | 6.7 | 6.6 | 6.4 | 7 | 13.4 | 7.6 | 7.3 | 14.3 | 13.5 | 8.1 | 14 | 12.1 | 4.6 | 12.8 | 10.1 | 10.6 | 6 | 9.8 | 12.2 | 5.5 | 6.4 | 8.3 | 4.7 | 11.4 | 14.9 | 8.2 | 8.5 | 13.6 | 5.4 | 12.6 | 13.5 | 13.1 | 13.8 | 7.6 | 15.7 | 2.8 | 13.4 | 4.9 | 9.5 | 19.5 | 10 | 10.2 | 7.5 | 11 | 5.3 | 17.1 | 6.5 | 14.1 | 4.8 | 7.8 | 6.4 | 11.6 | 9.2
|  |  | 6.1 | 6.3 | 5.3 | 7.1 | 13.5 | 7.3 | 7.5 | 14.2 | 12.4 | 7.6 | 13.7 | 11.4 | 4.6 | 12 | 9.5 | 10 | 5.8 | 9.2 | 10.9 | 4.4 | 6 | 6.9 | 4.2 | 10.8 | 14.4 | 7.4 | 7 | 13 | 5 | 12 | 12.2 | 12.5 | 13 | 6.7 | 15.4 | 2.4 | 13.4 | 4.6 | 8.5 | 19 | 9.3 | 9.8 | 6 | 10.5 | 4.6 | 16.8 | 6.6 | 13.5 | 4.8 | 7.3 | 6.3 | 11.4 | 8.3
|  |  | 6.8 | 6.3 | 4.4 | 7.1 | 13.4 | 7 | 7.5 | 14.1 | 11.3 | 7.1 | 13.5 | 10.8 | 4.3 | 11.5 | 8.4 | 9 | 6 | 8.7 | 10 | 3.4 | 5.9 | 6.3 | 3.9 | 10.1 | 13.8 | 7.3 | 6.7 | 12.4 | 4.6 | 11.5 | 11.5 | 11.8 | 12.4 | 6.6 | 14.9 | 2.6 | 13 | 4.2 | 7.6 | 18.5 | 8.1 | 8.7 | 5.6 | 10.3 | 3.7 | 16.4 | 6.4 | 12.8 | 4.5 | 7.1 | 6 | 10.4 | 8
|  |  | 7.6 | 6.2 | 3.5 | 7.1 | 13.3 | 6.8 | 7.5 | 13.9 | 10.2 | 6.5 | 13.4 | 10.1 | 4.1 | 10.9 | 7.3 | 7.9 | 6.3 | 8.1 | 9.1 | 2.5 | 5.8 | 5.8 | 3.7 | 9.5 | 13.3 | 7.1 | 6.3 | 11.9 | 4.2 | 11.1 | 10.7 | 11 | 11.7 | 6.4 | 14.5 | 2.9 | 12.5 | 3.8 | 6.6 | 17.9 | 6.8 | 7.5 | 5.3 | 10 | 2.8 | 16 | 6.3 | 12.1 | 4.3 | 6.9 | 5.6 | 9.4 | 7.6
|  |  | 8.3 | 6.2 | 2.6 | 7.1 | 13.2 | 6.5 | 7.5 | 13.8 | 9.1 | 6 | 13.2 | 9.5 | 3.8 | 10.4 | 6.2 | 6.9 | 6.5 | 7.6 | 8.2 | 1.5 | 5.7 | 5.2 | 3.4 | 8.8 | 12.7 | 7 | 6 | 11.3 | 3.8 | 10.6 | 10 | 10.3 | 11.1 | 6.3 | 14 | 3.1 | 12.1 | 3.4 | 5.7 | 17.4 | 5.6 | 6.4 | 4.9 | 9.8 | 1.9 | 15.6 | 6.1 | 11.4 | 4 | 6.7 | 5.3 | 8.4 | 7.3
|  |  | 9.6 | 6.6 | 5.3 | 7.6 | 13 | 6.7 | 7.6 | 12.5 | 10.6 | 8.3 | 13.2 | 10.9 | 4.7 | 11.4 | 8.9 | 8.9 | 6.9 | 9.2 | 11 | 4.4 | 6 | 7.8 | 5.4 | 10.3 | 13.4 | 7.9 | 8.5 | 12.1 | 4.6 | 12 | 11.9 | 11.5 | 12.5 | 7.9 | 14.1 | 3.6 | 11.7 | 4 | 7.1 | 18.7 | 7.9 | 8.3 | 7.3 | 11 | 4.5 | 16.5 | 6.3 | 13.7 | 4.1 | 7.1 | 5.6 | 8.9 | 8.2
|  |  | 10.9 | 7 | 8.1 | 8.1 | 12.7 | 7 | 7.6 | 11.2 | 12 | 10.7 | 13.3 | 12.4 | 5.5 | 12.4 | 11.6 | 10.8 | 7.4 | 10.9 | 13.8 | 7.4 | 6.3 | 10.4 | 7.4 | 11.9 | 14.2 | 8.7 | 11.1 | 12.8 | 5.4 | 13.5 | 13.7 | 12.7 | 13.9 | 9.4 | 14.3 | 4.1 | 11.4 | 4.7 | 8.6 | 20.1 | 10.1 | 10.1 | 9.8 | 12.1 | 7 | 17.3 | 6.6 | 15.9 | 4.2 | 7.4 | 6 | 9.3 | 9
|  |  | 12.2 | 7.4 | 10.8 | 8.6 | 12.5 | 7.2 | 7.7 | 9.9 | 13.5 | 13 | 13.3 | 13.8 | 6.4 | 13.4 | 14.3 | 12.8 | 7.8 | 12.5 | 16.6 | 10.3 | 6.6 | 13 | 9.4 | 13.4 | 14.9 | 9.6 | 13.6 | 13.6 | 6.2 | 14.9 | 15.6 | 13.9 | 15.3 | 11 | 14.4 | 4.6 | 11 | 5.3 | 10 | 21.4 | 12.4 | 12 | 12.2 | 13.3 | 9.6 | 18.2 | 6.8 | 18.2 | 4.3 | 7.8 | 6.3 | 9.8 | 9.9
|  |  | 14.3 | 8.4 | 13.3 | 8.8 | 11.5 | 8.5 | 8.8 | 10.3 | 14.9 | 14.9 | 14 | 16 | 7.4 | 15.6 | 16.1 | 14.7 | 8.9 | 14.6 | 18.5 | 11.5 | 8.5 | 15.7 | 11.4 | 15.5 | 15 | 9.9 | 15.4 | 14.8 | 7.3 | 16.3 | 17 | 15.7 | 16.7 | 13.1 | 15.9 | 5.5 | 11.7 | 6.5 | 12.4 | 23.5 | 13.7 | 13.2 | 13.6 | 15.1 | 12.3 | 19.3 | 7.2 | 18.8 | 4.2 | 10.4 | 6.8 | 11.3 | 11.8
|  |  | 16.5 | 9.3 | 15.8 | 8.9 | 10.5 | 9.9 | 9.9 | 10.7 | 16.4 | 16.7 | 14.6 | 18.3 | 8.4 | 17.9 | 18 | 16.6 | 10 | 16.6 | 20.5 | 12.8 | 10.3 | 18.5 | 13.3 | 17.7 | 15 | 10.1 | 17.1 | 16 | 8.5 | 17.7 | 18.4 | 17.6 | 18.1 | 15.1 | 17.5 | 6.3 | 12.4 | 7.6 | 14.8 | 25.7 | 14.9 | 14.3 | 14.9 | 16.9 | 15 | 20.5 | 7.5 | 19.5 | 4.2 | 12.9 | 7.3 | 12.7 | 13.7
|  |  | 18.6 | 10.3 | 18.3 | 9.1 | 9.5 | 11.2 | 11 | 11.1 | 17.8 | 18.6 | 15.3 | 20.5 | 9.4 | 20.1 | 19.8 | 18.5 | 11.1 | 18.7 | 22.4 | 14 | 12.2 | 21.2 | 15.3 | 19.8 | 15.1 | 10.4 | 18.9 | 17.2 | 9.6 | 19.1 | 19.8 | 19.4 | 19.5 | 17.2 | 19 | 7.2 | 13.1 | 8.8 | 17.2 | 27.8 | 16.2 | 15.5 | 16.3 | 18.7 | 17.7 | 21.6 | 7.9 | 20.1 | 4.1 | 15.5 | 7.8 | 14.2 | 15.6
|  |  | 18.9 | 10.4 | 19.2 | 9.3 | 9.8 | 10.9 | 11.5 | 12.3 | 18.7 | 17.9 | 15.9 | 21.5 | 10.4 | 21.3 | 20.5 | 19.2 | 11.7 | 19.2 | 23 | 15.2 | 13.1 | 22.2 | 16.4 | 20.5 | 15.5 | 11.5 | 19.7 | 18.2 | 10.9 | 19.7 | 20.6 | 19.3 | 20.2 | 17.9 | 20.1 | 7.9 | 13 | 9.2 | 18.1 | 28.9 | 16.9 | 16.2 | 16.8 | 19.6 | 18.1 | 22.8 | 8.2 | 20.8 | 4.2 | 16.4 | 8.2 | 15.1 | 16.2
|  |  | 19.3 | 10.6 | 20 | 9.6 | 10.2 | 10.7 | 12.1 | 13.4 | 19.5 | 17.1 | 16.6 | 22.6 | 11.4 | 22.6 | 21.3 | 20 | 12.4 | 19.8 | 23.7 | 16.4 | 14.1 | 23.3 | 17.6 | 21.1 | 15.9 | 12.5 | 20.4 | 19.2 | 12.1 | 20.3 | 21.4 | 19.1 | 20.8 | 18.7 | 21.3 | 8.6 | 13 | 9.5 | 19 | 29.9 | 17.7 | 16.9 | 17.3 | 20.5 | 18.5 | 23.9 | 8.4 | 21.6 | 4.3 | 17.3 | 8.6 | 16 | 16.8
|  |  | 19.6 | 10.7 | 20.9 | 9.8 | 10.5 | 10.4 | 12.6 | 14.6 | 20.4 | 16.4 | 17.2 | 23.6 | 12.4 | 23.8 | 22 | 20.7 | 13 | 20.3 | 24.3 | 17.6 | 15 | 24.3 | 18.7 | 21.8 | 16.3 | 13.6 | 21.2 | 20.2 | 13.4 | 20.9 | 22.2 | 19 | 21.5 | 19.4 | 22.4 | 9.3 | 12.9 | 9.9 | 19.9 | 31 | 18.4 | 17.6 | 17.8 | 21.4 | 18.9 | 25.1 | 8.7 | 22.3 | 4.4 | 18.2 | 9 | 16.9 | 17.4
|  |  | 19.6 | 11 | 20.6 | 9.4 | 11 | 11.1 | 12.2 | 15.1 | 20.3 | 16.4 | 17.2 | 23.4 | 11.6 | 23.6 | 22.5 | 21.1 | 12.9 | 20.5 | 24.3 | 18.2 | 14.9 | 24.7 | 19.5 | 21.8 | 16.1 | 13.9 | 21.5 | 20.7 | 12.1 | 21.2 | 22.2 | 19.5 | 21.6 | 19.8 | 22.8 | 8.7 | 13.7 | 9.8 | 20.3 | 31.1 | 18.7 | 18 | 18.2 | 21.7 | 19.3 | 23.9 | 8.9 | 22.3 | 4.6 | 18.6 | 9.1 | 16.9 | 17.7
|  |  | 19.7 | 11.3 | 20.4 | 9.1 | 11.6 | 11.9 | 11.7 | 15.5 | 20.2 | 16.4 | 17.3 | 23.1 | 10.8 | 23.5 | 22.9 | 21.5 | 12.9 | 20.7 | 24.3 | 18.7 | 14.9 | 25.2 | 20.2 | 21.9 | 16 | 14.1 | 21.7 | 21.2 | 10.7 | 21.4 | 22.1 | 20.1 | 21.6 | 20.2 | 23.2 | 8 | 14.5 | 9.8 | 20.7 | 31.3 | 19.1 | 18.4 | 18.5 | 21.9 | 19.6 | 22.7 | 9 | 22.2 | 4.7 | 19 | 9.3 | 16.9 | 17.9
|  |  | 19.7 | 11.6 | 20.1 | 8.7 | 12.1 | 12.6 | 11.3 | 16 | 20.1 | 16.4 | 17.3 | 22.9 | 10 | 23.3 | 23.4 | 21.9 | 12.8 | 20.9 | 24.3 | 19.3 | 14.8 | 25.6 | 21 | 21.9 | 15.8 | 14.4 | 22 | 21.7 | 9.4 | 21.7 | 22.1 | 20.6 | 21.7 | 20.6 | 23.6 | 7.4 | 15.3 | 9.7 | 21.1 | 31.4 | 19.4 | 18.8 | 18.9 | 22.2 | 20 | 21.5 | 9.2 | 22.2 | 4.9 | 19.4 | 9.4 | 16.9 | 18.2
|  |  | 19.4 | 10.8 | 19.1 | 8.4 | 11.1 | 10.8 | 10.2 | 15.8 | 19.3 | 16.1 | 17 | 22.4 | 10 | 22.6 | 22.1 | 20.7 | 12.1 | 20.2 | 23.2 | 18.5 | 14.3 | 24.7 | 20.2 | 20.6 | 15.6 | 13.9 | 21.1 | 21.3 | 8.9 | 20.7 | 21.1 | 19.4 | 20.7 | 19.8 | 22.9 | 6.7 | 14.7 | 8.5 | 20.6 | 29.3 | 18.7 | 18.2 | 17.9 | 20.9 | 19 | 20.4 | 9.2 | 20.8 | 4.2 | 18.6 | 8.9 | 15.8 | 17.1
|  |  | 19.1 | 10.1 | 18.1 | 8.1 | 10.2 | 9.1 | 9 | 15.6 | 18.4 | 15.9 | 16.6 | 22 | 9.9 | 21.8 | 20.7 | 19.5 | 11.4 | 19.5 | 22.2 | 17.6 | 13.7 | 23.7 | 19.4 | 19.3 | 15.4 | 13.3 | 20.2 | 21 | 8.4 | 19.8 | 20.2 | 18.2 | 19.8 | 18.9 | 22.1 | 6.1 | 14.1 | 7.3 | 20 | 27.3 | 17.9 | 17.7 | 17 | 19.5 | 18 | 19.2 | 9.1 | 19.5 | 3.4 | 17.8 | 8.3 | 14.7 | 15.9
|  |  | 18.8 | 9.3 | 17.1 | 7.8 | 9.2 | 7.3 | 7.9 | 15.4 | 17.6 | 15.6 | 16.3 | 21.5 | 9.9 | 21.1 | 19.4 | 18.3 | 10.7 | 18.8 | 21.1 | 16.8 | 13.2 | 22.8 | 18.6 | 18 | 15.2 | 12.8 | 19.3 | 20.6 | 7.9 | 18.8 | 19.2 | 17 | 18.8 | 18.1 | 21.4 | 5.4 | 13.5 | 6.1 | 19.5 | 25.2 | 17.2 | 17.1 | 16 | 18.2 | 17 | 18.1 | 9.1 | 18.1 | 2.7 | 17 | 7.8 | 13.6 | 14.8
|  |  | 17.9 | 8.8 | 15.3 | 7.4 | 9 | 7.4 | 7.3 | 14 | 16.4 | 14.5 | 15.4 | 20 | 8.5 | 19.2 | 17.3 | 17.4 | 8.7 | 17 | 19.3 | 14.2 | 12.5 | 20.8 | 17 | 16.9 | 13.5 | 11.8 | 16.6 | 19.1 | 7 | 17.4 | 16.9 | 16.2 | 17.4 | 16.9 | 20.1 | 4.2 | 12.7 | 5.7 | 17.3 | 24.2 | 15.2 | 15.4 | 13.9 | 16.5 | 14.7 | 17.5 | 9.2 | 16.5 | 2.2 | 14.7 | 7.5 | 12.9 | 13.9
|  |  | 16.9 | 8.4 | 13.6 | 7.1 | 8.9 | 7.4 | 6.8 | 12.5 | 15.2 | 13.5 | 14.4 | 18.5 | 7.2 | 17.3 | 15.3 | 16.4 | 6.7 | 15.2 | 17.4 | 11.6 | 11.7 | 18.8 | 15.4 | 15.9 | 11.9 | 10.8 | 13.9 | 17.7 | 6.2 | 15.9 | 14.5 | 15.5 | 16 | 15.7 | 18.9 | 2.9 | 11.8 | 5.4 | 15.2 | 23.1 | 13.2 | 13.6 | 11.8 | 14.7 | 12.3 | 16.8 | 9.4 | 14.8 | 1.7 | 12.4 | 7.3 | 12.3 | 12.9
|  |  | 16 | 7.9 | 11.8 | 6.7 | 8.7 | 7.5 | 6.2 | 11.1 | 14 | 12.4 | 13.5 | 17 | 5.8 | 15.4 | 13.2 | 15.5 | 4.7 | 13.4 | 15.6 | 9 | 11 | 16.8 | 13.8 | 14.8 | 10.2 | 9.8 | 11.2 | 16.2 | 5.3 | 14.5 | 12.2 | 14.7 | 14.6 | 14.5 | 17.6 | 1.7 | 11 | 5 | 13 | 22.1 | 11.2 | 11.9 | 9.7 | 13 | 10 | 16.2 | 9.5 | 13.2 | 1.2 | 10.1 | 7 | 11.6 | 12
|  |  | 14.9 | 7.8 | 11 | 6.5 | 8.8 | 7.6 | 6.2 | 10.5 | 13.6 | 11 | 13.1 | 15.9 | 5.4 | 14.2 | 12 | 13.7 | 4.2 | 12.5 | 14.2 | 8.1 | 10.8 | 15 | 13.6 | 13.8 | 9.6 | 8.9 | 10.1 | 15.3 | 4.6 | 13.9 | 11.8 | 14 | 13.8 | 13.4 | 17.1 | 1 | 10.3 | 4.3 | 11.8 | 21.2 | 10.7 | 11 | 9.2 | 12.3 | 8.5 | 16.2 | 9.3 | 13.5 | 1.2 | 9.2 | 7.1 | 11.3 | 11.3
|  |  | 13.8 | 7.6 | 10.1 | 6.2 | 9 | 7.8 | 6.1 | 10 | 13.2 | 9.5 | 12.7 | 14.9 | 5.1 | 13 | 10.8 | 12 | 3.6 | 11.7 | 12.8 | 7.1 | 10.5 | 13.1 | 13.5 | 12.7 | 9.1 | 8.1 | 8.9 | 14.3 | 3.9 | 13.3 | 11.3 | 13.4 | 13.1 | 12.2 | 16.7 | 0.4 | 9.7 | 3.6 | 10.6 | 20.2 | 10.1 | 10.2 | 8.6 | 11.7 | 7.1 | 16.2 | 9.1 | 13.9 | 1.3 | 8.2 | 7.1 | 10.9 | 10.7
|  |  | 12.7 | 7.5 | 9.3 | 6 | 9.1 | 7.9 | 6.1 | 9.4 | 12.8 | 8.1 | 12.3 | 13.8 | 4.7 | 11.8 | 9.6 | 10.2 | 3.1 | 10.8 | 11.4 | 6.2 | 10.3 | 11.3 | 13.3 | 11.7 | 8.5 | 7.2 | 7.8 | 13.4 | 3.2 | 12.7 | 10.9 | 12.7 | 12.3 | 11.1 | 16.2 | -0.3 | 9 | 2.9 | 9.4 | 19.3 | 9.6 | 9.3 | 8.1 | 11 | 5.6 | 16.2 | 8.9 | 14.2 | 1.3 | 7.3 | 7.2 | 10.6 | 10
|  |  | 12.2 | 7.5 | 8 | 6 | 9.2 | 7.9 | 5.7 | 8.7 | 12.1 | 7.6 | 12.3 | 12.7 | 4.9 | 11.2 | 9.1 | 9.3 | 2.9 | 10.7 | 10.3 | 5.6 | 10.1 | 10.6 | 12.6 | 10.8 | 8.4 | 6.6 | 7.1 | 13.4 | 2.6 | 12.6 | 10.6 | 12.3 | 12.2 | 10.2 | 15.9 | -0.6 | 8.9 | 2.3 | 8.7 | 18.8 | 8.9 | 8.7 | 7 | 10.8 | 6 | 16 | 8.9 | 14 | 1.6 | 6.7 | 7.2 | 10.1 | 9.1
|  |  | 11.8 | 7.4 | 6.8 | 6.1 | 9.4 | 8 | 5.4 | 8 | 11.4 | 7.2 | 12.2 | 11.5 | 5 | 10.7 | 8.7 | 8.3 | 2.7 | 10.5 | 9.1 | 5 | 9.8 | 9.8 | 12 | 9.8 | 8.2 | 5.9 | 6.5 | 13.5 | 2 | 12.4 | 10.4 | 11.9 | 12.1 | 9.2 | 15.5 | -0.9 | 8.9 | 1.8 | 7.9 | 18.3 | 8.1 | 8 | 6 | 10.6 | 6.4 | 15.8 | 8.9 | 13.8 | 1.8 | 6 | 7.2 | 9.5 | 8.3
|  |  | 11.3 | 7.4 | 5.5 | 6.1 | 9.5 | 8 | 5 | 7.3 | 10.7 | 6.7 | 12.2 | 10.4 | 5.2 | 10.1 | 8.2 | 7.4 | 2.5 | 10.4 | 8 | 4.4 | 9.6 | 9.1 | 11.3 | 8.9 | 8.1 | 5.3 | 5.8 | 13.5 | 1.4 | 12.3 | 10.1 | 11.5 | 12 | 8.3 | 15.2 | -1.2 | 8.8 | 1.2 | 7.2 | 17.8 | 7.4 | 7.4 | 4.9 | 10.4 | 6.8 | 15.6 | 8.9 | 13.6 | 2.1 | 5.4 | 7.2 | 9 | 7.4
|  |  | 12.6 | 8.1 | 8.9 | 6.7 | 9.9 | 8 | 6.2 | 8.4 | 11.3 | 9.7 | 12.4 | 11.6 | 5.8 | 11.4 | 8.9 | 8.7 | 4.4 | 11.6 | 10.4 | 7.7 | 9.9 | 11.3 | 11.8 | 10.8 | 10.3 | 6.9 | 9.3 | 13.7 | 3 | 12.9 | 11.5 | 12.9 | 13.1 | 10.6 | 16.1 | -0.2 | 9.3 | 1.9 | 8.4 | 19 | 9.7 | 9 | 8.1 | 11.7 | 8.4 | 16.2 | 9.5 | 15.1 | 2.7 | 5.4 | 7.5 | 8.9 | 9
|  |  | 14 | 8.8 | 12.2 | 7.4 | 10.3 | 8 | 7.4 | 9.5 | 11.9 | 12.8 | 12.5 | 12.8 | 6.4 | 12.6 | 9.7 | 10 | 6.4 | 12.9 | 12.7 | 11.1 | 10.2 | 13.4 | 12.3 | 12.7 | 12.5 | 8.4 | 12.9 | 13.9 | 4.6 | 13.5 | 13 | 14.3 | 14.1 | 12.8 | 17.1 | 0.8 | 9.9 | 2.7 | 9.5 | 20.2 | 12 | 10.7 | 11.3 | 13 | 9.9 | 16.8 | 10 | 16.5 | 3.2 | 5.5 | 7.9 | 8.9 | 10.5
|  |  | 15.3 | 9.5 | 15.6 | 8 | 10.7 | 8 | 8.6 | 10.6 | 12.5 | 15.8 | 12.7 | 14 | 7 | 13.9 | 10.4 | 11.3 | 8.3 | 14.1 | 15.1 | 14.4 | 10.5 | 15.6 | 12.8 | 14.6 | 14.7 | 10 | 16.4 | 14.1 | 6.2 | 14.1 | 14.4 | 15.7 | 15.2 | 15.1 | 18 | 1.8 | 10.4 | 3.4 | 10.7 | 21.4 | 14.3 | 12.3 | 14.5 | 14.3 | 11.5 | 17.4 | 10.6 | 18 | 3.8 | 5.5 | 8.2 | 8.8 | 12.1
|  |  | 17.9 | 10 | 17.8 | 8.5 | 11.3 | 8.4 | 9.6 | 11.6 | 14 | 17.9 | 13.6 | 16.6 | 8.6 | 16.2 | 11.5 | 12.1 | 10.2 | 16.2 | 17.3 | 16.2 | 11.3 | 18.6 | 14.6 | 16.6 | 16.2 | 11.9 | 18.3 | 15.6 | 7.6 | 15.3 | 16.2 | 17.5 | 17.3 | 16.6 | 18.8 | 4.7 | 12 | 5.4 | 14.1 | 23 | 15.8 | 14.2 | 16.1 | 16 | 12.4 | 18.9 | 12.1 | 19.8 | 4.9 | 9.2 | 9.4 | 9.3 | 14.1
|  |  | 20.4 | 10.5 | 20.1 | 9 | 11.9 | 8.9 | 10.7 | 12.6 | 15.4 | 20 | 14.5 | 19.2 | 10.2 | 18.6 | 12.5 | 13 | 12 | 18.2 | 19.6 | 18 | 12.2 | 21.6 | 16.5 | 18.6 | 17.8 | 13.9 | 20.3 | 17 | 9 | 16.6 | 18 | 19.2 | 19.5 | 18.2 | 19.5 | 7.5 | 13.7 | 7.3 | 17.4 | 24.6 | 17.3 | 16.1 | 17.6 | 17.7 | 13.2 | 20.3 | 13.5 | 21.5 | 6.1 | 12.8 | 10.6 | 9.9 | 16.2
|  |  | 23 | 11 | 22.3 | 9.5 | 12.5 | 9.3 | 11.7 | 13.6 | 16.9 | 22.1 | 15.4 | 21.8 | 11.8 | 20.9 | 13.6 | 13.8 | 13.9 | 20.3 | 21.8 | 19.8 | 13 | 24.6 | 18.3 | 20.6 | 19.3 | 15.8 | 22.2 | 18.5 | 10.4 | 17.8 | 19.8 | 21 | 21.6 | 19.7 | 20.3 | 10.4 | 15.3 | 9.3 | 20.8 | 26.2 | 18.8 | 18 | 19.2 | 19.4 | 14.1 | 21.8 | 15 | 23.3 | 7.2 | 16.5 | 11.8 | 10.4 | 18.2
|  |  | 23.5 | 11.2 | 22.8 | 9.5 | 12.8 | 10.1 | 12 | 14.4 | 17.6 | 23.5 | 16.8 | 22.4 | 13.7 | 22 | 14.3 | 13.4 | 14.1 | 21.1 | 22.1 | 20.4 | 14.3 | 25.5 | 18.9 | 21.8 | 20.5 | 16.3 | 22.8 | 20.3 | 10 | 19.6 | 21.2 | 22.1 | 22.9 | 20.6 | 21.3 | 10.3 | 15.8 | 9.3 | 21.9 | 27.1 | 19.5 | 18.8 | 20 | 20.5 | 14.4 | 22.6 | 16 | 24.2 | 7.2 | 18.1 | 12.6 | 10.9 | 18.8
|  |  | 24 | 11.5 | 23.4 | 9.4 | 13 | 10.8 | 12.3 | 15.2 | 18.2 | 24.8 | 18.1 | 23 | 15.5 | 23.1 | 15.1 | 13 | 14.2 | 21.9 | 22.4 | 21 | 15.7 | 26.4 | 19.4 | 22.9 | 21.6 | 16.7 | 23.4 | 22 | 9.6 | 21.4 | 22.6 | 23.1 | 24.2 | 21.6 | 22.3 | 10.3 | 16.2 | 9.4 | 23.1 | 27.9 | 20.1 | 19.6 | 20.7 | 21.7 | 14.6 | 23.5 | 17 | 25.2 | 7.3 | 19.7 | 13.5 | 11.3 | 19.3
|  |  | 24.5 | 11.7 | 23.9 | 9.4 | 13.3 | 11.6 | 12.6 | 16 | 18.9 | 26.2 | 19.5 | 23.6 | 17.4 | 24.2 | 15.8 | 12.6 | 14.4 | 22.7 | 22.7 | 21.6 | 17 | 27.3 | 20 | 24.1 | 22.8 | 17.2 | 24 | 23.8 | 9.2 | 23.2 | 24 | 24.2 | 25.5 | 22.5 | 23.3 | 10.2 | 16.7 | 9.4 | 24.2 | 28.8 | 20.8 | 20.4 | 21.5 | 22.8 | 14.9 | 24.3 | 18 | 26.1 | 7.3 | 21.3 | 14.3 | 11.8 | 19.9
|  |  | 24.4 | 11.3 | 23.9 | 9.3 | 13.2 | 13.9 | 12.3 | 16 | 19.3 | 26.3 | 20.2 | 23.4 | 17.5 | 23.9 | 15.6 | 12.5 | 14.4 | 22.8 | 22.2 | 21.9 | 16.9 | 26.6 | 19.7 | 22.2 | 23.1 | 16.9 | 24 | 23 | 10.2 | 22.9 | 22.6 | 23.7 | 25.2 | 23 | 22.2 | 10.5 | 17.1 | 9.2 | 24.4 | 28.3 | 21.2 | 20.8 | 21.9 | 22.3 | 15.5 | 24.3 | 18.2 | 25.5 | 7.5 | 21.9 | 14.1 | 11.9 | 20.2
|  |  | 24.4 | 11 | 24 | 9.3 | 13.1 | 16.3 | 12.1 | 15.9 | 19.7 | 26.4 | 20.8 | 23.1 | 17.7 | 23.7 | 15.3 | 12.3 | 14.5 | 22.8 | 21.8 | 22.1 | 16.9 | 26 | 19.3 | 20.4 | 23.3 | 16.7 | 24 | 22.2 | 11.1 | 22.6 | 21.2 | 23.2 | 25 | 23.6 | 21.2 | 10.9 | 17.4 | 9.1 | 24.5 | 27.9 | 21.6 | 21.2 | 22.2 | 21.9 | 16.1 | 24.2 | 18.5 | 25 | 7.6 | 22.4 | 13.8 | 11.9 | 20.5
|  |  | 24.3 | 10.6 | 24 | 9.2 | 13 | 18.6 | 11.8 | 15.9 | 20.1 | 26.5 | 21.5 | 22.9 | 17.8 | 23.4 | 15.1 | 12.2 | 14.5 | 22.9 | 21.3 | 22.4 | 16.8 | 25.3 | 19 | 18.5 | 23.6 | 16.4 | 24 | 21.4 | 12.1 | 22.3 | 19.8 | 22.7 | 24.7 | 24.1 | 20.1 | 11.2 | 17.8 | 8.9 | 24.7 | 27.4 | 22 | 21.6 | 22.6 | 21.4 | 16.7 | 24.2 | 18.7 | 24.4 | 7.8 | 23 | 13.6 | 12 | 20.8
|  |  | 23.6 | 10.3 | 23.5 | 8.7 | 13 | 17.5 | 10.7 | 14.8 | 19 | 23.5 | 21.1 | 21.7 | 16.7 | 22.1 | 13.7 | 10.9 | 13.4 | 21.6 | 20.3 | 21.5 | 16.5 | 22.8 | 18.2 | 17.6 | 22.7 | 16 | 22.9 | 20.3 | 11.7 | 20 | 18.5 | 20.2 | 21.5 | 22.9 | 19.2 | 10.5 | 17.3 | 8.6 | 23.4 | 26.7 | 21.2 | 20.9 | 21.5 | 19.8 | 15.5 | 22.7 | 17.4 | 23.8 | 7.8 | 22 | 12.6 | 11.6 | 20.2
|  |  | 22.8 | 9.9 | 23 | 8.3 | 13 | 16.5 | 9.7 | 13.7 | 17.9 | 20.5 | 20.6 | 20.6 | 15.5 | 20.8 | 12.2 | 9.7 | 12.2 | 20.3 | 19.4 | 20.5 | 16.3 | 20.2 | 17.5 | 16.8 | 21.9 | 15.7 | 21.9 | 19.2 | 11.2 | 17.6 | 17.3 | 17.6 | 18.2 | 21.7 | 18.2 | 9.8 | 16.9 | 8.3 | 22.1 | 26.1 | 20.4 | 20.3 | 20.4 | 18.1 | 14.4 | 21.3 | 16.1 | 23.3 | 7.8 | 21 | 11.7 | 11.2 | 19.6
|  |  | 22.1 | 9.6 | 22.5 | 7.8 | 13 | 15.4 | 8.6 | 12.6 | 16.8 | 17.5 | 20.2 | 19.4 | 14.4 | 19.5 | 10.8 | 8.4 | 11.1 | 19 | 18.4 | 19.6 | 16 | 17.7 | 16.7 | 15.9 | 21 | 15.3 | 20.8 | 18.1 | 10.8 | 15.3 | 16 | 15.1 | 15 | 20.5 | 17.3 | 9.1 | 16.4 | 8 | 20.8 | 25.4 | 19.6 | 19.6 | 19.3 | 16.5 | 13.2 | 19.8 | 14.8 | 22.7 | 7.8 | 20 | 10.7 | 10.8 | 19
|  |  | 21.3 | 9.4 | 20.9 | 6.3 | 12.5 | 14.6 | 7.7 | 11 | 15.8 | 16.7 | 18.8 | 17.9 | 13.7 | 18.3 | 9.6 | 7.3 | 9.3 | 17.6 | 17.1 | 16.8 | 14.8 | 16.4 | 14.8 | 15.6 | 19.6 | 14 | 19.2 | 16.6 | 8.9 | 14.5 | 14.9 | 14.5 | 14.5 | 19.1 | 16.9 | 7.4 | 14.7 | 7.3 | 18.9 | 23.9 | 16.9 | 17.2 | 16.9 | 15.3 | 11.8 | 18.6 | 13.7 | 20.3 | 7.5 | 17.7 | 10.4 | 10.5 | 17.3
|  |  | 20.4 | 9.3 | 19.2 | 4.9 | 12 | 13.8 | 6.8 | 9.3 | 14.7 | 16 | 17.5 | 16.3 | 12.9 | 17.1 | 8.5 | 6.3 | 7.5 | 16.2 | 15.7 | 14 | 13.6 | 15.1 | 12.8 | 15.2 | 18.2 | 12.6 | 17.5 | 15 | 7.1 | 13.7 | 13.7 | 13.8 | 13.9 | 17.7 | 16.6 | 5.7 | 13.1 | 6.6 | 17.1 | 22.5 | 14.2 | 14.7 | 14.4 | 14.1 | 10.4 | 17.4 | 12.5 | 18 | 7.1 | 15.4 | 10.2 | 10.3 | 15.6
|  |  | 19.6 | 9.1 | 17.6 | 3.4 | 11.5 | 13 | 5.9 | 7.7 | 13.7 | 15.2 | 16.1 | 14.8 | 12.2 | 15.9 | 7.3 | 5.2 | 5.7 | 14.8 | 14.4 | 11.2 | 12.4 | 13.8 | 10.9 | 14.9 | 16.8 | 11.3 | 15.9 | 13.5 | 5.2 | 12.9 | 12.6 | 13.2 | 13.4 | 16.3 | 16.2 | 4 | 11.4 | 5.9 | 15.2 | 21 | 11.5 | 12.3 | 12 | 12.9 | 9 | 16.2 | 11.4 | 15.6 | 6.8 | 13.1 | 9.9 | 10 | 13.9
|  |  | 18.1 | 9.1 | 16.3 | 3 | 11.9 | 12.6 | 5.6 | 6.9 | 13.2 | 14.9 | 15.5 | 14.1 | 11.9 | 15.1 | 6.7 | 5.2 | 5 | 14.3 | 13.8 | 10.7 | 12.9 | 13.8 | 11 | 14.3 | 15.8 | 10.1 | 15.3 | 13.4 | 4.2 | 12.1 | 11.1 | 12.7 | 12.9 | 15.1 | 15.9 | 3 | 10.7 | 4.3 | 14.5 | 20.1 | 10.7 | 11.2 | 11 | 11.9 | 8.6 | 15.7 | 10.8 | 14.6 | 6.6 | 11.8 | 9.7 | 9.7 | 13.3
|  |  | 16.6 | 9.1 | 14.9 | 2.5 | 12.4 | 12.2 | 5.3 | 6 | 12.7 | 14.6 | 14.9 | 13.4 | 11.7 | 14.4 | 6 | 5.2 | 4.4 | 13.8 | 13.2 | 10.1 | 13.3 | 13.9 | 11 | 13.8 | 14.8 | 8.8 | 14.6 | 13.3 | 3.3 | 11.3 | 9.7 | 12.2 | 12.5 | 13.9 | 15.5 | 1.9 | 10 | 2.6 | 13.7 | 19.3 | 10 | 10.2 | 9.9 | 10.8 | 8.2 | 15.3 | 10.1 | 13.7 | 6.4 | 10.5 | 9.6 | 9.5 | 12.7
|  |  | 15.1 | 9.1 | 13.6 | 2.1 | 12.8 | 11.8 | 5 | 5.2 | 12.2 | 14.3 | 14.3 | 12.7 | 11.4 | 13.6 | 5.4 | 5.2 | 3.7 | 13.3 | 12.6 | 9.6 | 13.8 | 13.9 | 11.1 | 13.2 | 13.8 | 7.6 | 14 | 13.2 | 2.3 | 10.5 | 8.2 | 11.7 | 12 | 12.7 | 15.2 | 0.9 | 9.3 | 1 | 13 | 18.4 | 9.2 | 9.1 | 8.9 | 9.8 | 7.8 | 14.8 | 9.5 | 12.7 | 6.2 | 9.2 | 9.4 | 9.2 | 12.1
|  |  | 15.1 | 8.9 | 13.1 | 2.8 | 12.8 | 11.7 | 5 | 5 | 11.9 | 14 | 12.5 | 12.6 | 11.3 | 13.2 | 5.1 | 5.1 | 3.3 | 12.8 | 11.9 | 9.1 | 12.7 | 13.6 | 10 | 13.1 | 13.1 | 7.1 | 12.9 | 13.2 | 1.7 | 9.8 | 8.2 | 11.5 | 11.4 | 12.4 | 14.5 | 0.2 | 8.4 | 0.9 | 12.7 | 18.1 | 8.9 | 8.6 | 8.3 | 9.5 | 6.8 | 14.5 | 8.6 | 12 | 6.1 | 8.5 | 9.2 | 9.1 | 11.1
|  |  | 15 | 8.7 | 12.7 | 3.5 | 12.7 | 11.7 | 4.9 | 4.7 | 11.6 | 13.8 | 10.8 | 12.6 | 11.3 | 12.8 | 4.8 | 5.1 | 3 | 12.4 | 11.1 | 8.5 | 11.5 | 13.3 | 9 | 13.1 | 12.5 | 6.5 | 11.9 | 13.2 | 1 | 9.1 | 8.1 | 11.3 | 10.8 | 12 | 13.9 | -0.6 | 7.4 | 0.7 | 12.3 | 17.9 | 8.7 | 8.1 | 7.8 | 9.3 | 5.8 | 14.1 | 7.6 | 11.2 | 6 | 7.9 | 9 | 8.9 | 10
|  |  | 15 | 8.5 | 12.2 | 4.2 | 12.7 | 11.6 | 4.9 | 4.5 | 11.3 | 13.5 | 9 | 12.5 | 11.2 | 12.4 | 4.5 | 5 | 2.6 | 11.9 | 10.4 | 8 | 10.4 | 13 | 7.9 | 13 | 11.8 | 6 | 10.8 | 13.2 | 0.4 | 8.4 | 8.1 | 11.1 | 10.2 | 11.7 | 13.2 | -1.3 | 6.5 | 0.6 | 12 | 17.6 | 8.4 | 7.6 | 7.2 | 9 | 4.8 | 13.8 | 6.7 | 10.5 | 5.9 | 7.2 | 8.8 | 8.8 | 9
|  |  | 14.9 | 9 | 13 | 5.6 | 12.8 | 11.8 | 6.6 | 6.4 | 12.1 | 13.7 | 10.7 | 12.3 | 11.4 | 12.9 | 5.7 | 6 | 4.4 | 12.7 | 11.2 | 10.8 | 10.5 | 13.6 | 9.5 | 13 | 12.9 | 7.7 | 12.9 | 14.3 | 2.2 | 10.1 | 9.7 | 12.2 | 11.5 | 13.2 | 13.5 | 0.9 | 7.9 | 2.2 | 12.9 | 18.5 | 10.8 | 9.6 | 10.1 | 10.7 | 5.2 | 14.1 | 8.2 | 12.5 | 6.3 | 7.9 | 9.4 | 9.2 | 10.8
|  |  | 14.9 | 9.5 | 13.8 | 7 | 12.9 | 12 | 8.4 | 8.2 | 12.9 | 13.9 | 12.4 | 12.1 | 11.7 | 13.5 | 7 | 7 | 6.1 | 13.6 | 11.9 | 13.5 | 10.5 | 14.2 | 11.2 | 13 | 14 | 9.3 | 15.1 | 15.4 | 4 | 11.9 | 11.2 | 13.3 | 12.7 | 14.7 | 13.9 | 3.1 | 9.2 | 3.8 | 13.7 | 19.4 | 13.2 | 11.5 | 13 | 12.5 | 5.6 | 14.5 | 9.7 | 14.5 | 6.6 | 8.5 | 9.9 | 9.6 | 12.6
|  |  | 14.8 | 10 | 14.6 | 8.4 | 13 | 12.2 | 10.1 | 10.1 | 13.7 | 14.1 | 14.1 | 11.9 | 11.9 | 14 | 8.2 | 8 | 7.9 | 14.4 | 12.7 | 16.3 | 10.6 | 14.8 | 12.8 | 13 | 15.1 | 11 | 17.2 | 16.5 | 5.8 | 13.6 | 12.8 | 14.4 | 14 | 16.2 | 14.2 | 5.3 | 10.6 | 5.4 | 14.6 | 20.3 | 15.6 | 13.5 | 15.9 | 14.2 | 6 | 14.8 | 11.2 | 16.5 | 7 | 9.2 | 10.5 | 10 | 14.4
|  |  | 15.9 | 10.2 | 16.1 | 8.4 | 14.2 | 13.1 | 11.4 | 11.8 | 15 | 14.5 | 15.5 | 11.8 | 12.5 | 13.9 | 9.7 | 9.8 | 9.7 | 16.3 | 13.4 | 18.4 | 11 | 16 | 14.5 | 12.8 | 17 | 13 | 18.8 | 17.7 | 8.1 | 15.3 | 15 | 16.5 | 15.5 | 18.6 | 15.7 | 7.6 | 13 | 7.7 | 17.5 | 21.7 | 17.6 | 15.6 | 17.4 | 15.5 | 6.9 | 15.8 | 12.8 | 19 | 7.5 | 13.1 | 11.6 | 10.6 | 16.1
|  |  | 16.9 | 10.4 | 17.5 | 8.3 | 15.3 | 13.9 | 12.6 | 13.5 | 16.4 | 15 | 16.8 | 11.8 | 13.2 | 13.8 | 11.2 | 11.7 | 11.5 | 18.1 | 14.1 | 20.4 | 11.4 | 17.1 | 16.3 | 12.6 | 18.9 | 15 | 20.5 | 18.8 | 10.3 | 17.1 | 17.2 | 18.5 | 17 | 20.9 | 17.2 | 9.9 | 15.4 | 9.9 | 20.3 | 23.2 | 19.7 | 17.7 | 18.8 | 16.7 | 7.7 | 16.8 | 14.5 | 21.5 | 8.1 | 17.1 | 12.8 | 11.3 | 17.8
|  |  | 18 | 10.6 | 19 | 8.3 | 16.5 | 14.8 | 13.9 | 15.2 | 17.7 | 15.4 | 18.2 | 11.7 | 13.8 | 13.7 | 12.7 | 13.5 | 13.3 | 20 | 14.8 | 22.5 | 11.8 | 18.3 | 18 | 12.4 | 20.8 | 17 | 22.1 | 20 | 12.6 | 18.8 | 19.4 | 20.6 | 18.5 | 23.3 | 18.7 | 12.2 | 17.8 | 12.2 | 23.2 | 24.6 | 21.7 | 19.8 | 20.3 | 18 | 8.6 | 17.8 | 16.1 | 24 | 8.6 | 21 | 13.9 | 11.9 | 19.5
|  |  | 17.9 | 10.9 | 19.3 | 8.4 | 16.4 | 15.1 | 14.2 | 15.9 | 18.1 | 15.5 | 19.4 | 12.7 | 13.8 | 13.1 | 14.1 | 14.6 | 13.8 | 20.8 | 17 | 23.2 | 12.4 | 19.7 | 18.9 | 12.4 | 21.5 | 17.5 | 22 | 20.4 | 13.5 | 19.8 | 20.5 | 21.4 | 19.6 | 23.6 | 19.7 | 13 | 19 | 13 | 23.5 | 25.1 | 22.2 | 20.6 | 20.8 | 17.5 | 9.3 | 19 | 16.9 | 24.6 | 8.9 | 21.8 | 14.2 | 12.5 | 20.2
|  |  | 17.7 | 11.2 | 19.6 | 8.5 | 16.4 | 15.5 | 14.5 | 16.6 | 18.6 | 15.5 | 20.5 | 13.8 | 13.7 | 12.5 | 15.4 | 15.7 | 14.2 | 21.7 | 19.2 | 24 | 13 | 21 | 19.9 | 12.3 | 22.2 | 17.9 | 21.9 | 20.9 | 14.4 | 20.8 | 21.5 | 22.2 | 20.8 | 23.9 | 20.6 | 13.7 | 20.1 | 13.9 | 23.9 | 25.5 | 22.7 | 21.4 | 21.4 | 16.9 | 9.9 | 20.2 | 17.8 | 25.3 | 9.2 | 22.5 | 14.6 | 13.2 | 20.9
|  |  | 17.6 | 11.5 | 19.9 | 8.6 | 16.3 | 15.8 | 14.8 | 17.3 | 19 | 15.6 | 21.7 | 14.8 | 13.7 | 11.9 | 16.8 | 16.8 | 14.7 | 22.5 | 21.4 | 24.7 | 13.6 | 22.4 | 20.8 | 12.3 | 22.9 | 18.4 | 21.8 | 21.3 | 15.3 | 21.8 | 22.6 | 23 | 21.9 | 24.2 | 21.6 | 14.5 | 21.3 | 14.7 | 24.2 | 26 | 23.2 | 22.2 | 21.9 | 16.4 | 10.6 | 21.4 | 18.6 | 25.9 | 9.5 | 23.3 | 14.9 | 13.8 | 21.6
|  |  | 17.1 | 11.2 | 18.9 | 8.7 | 15.2 | 16 | 14.6 | 17.3 | 19.1 | 15.4 | 21.2 | 15.7 | 13.8 | 12.5 | 16.8 | 17.2 | 14.8 | 20.5 | 21.5 | 24.8 | 14.1 | 22.4 | 20.9 | 13.2 | 23.1 | 18.3 | 21.1 | 21.6 | 15.3 | 22.1 | 22.8 | 22.9 | 22.3 | 23.1 | 21.8 | 14.6 | 21.6 | 14.9 | 24 | 25.3 | 23.1 | 22.3 | 22.1 | 15.5 | 10.9 | 21.4 | 18.8 | 25.9 | 9.2 | 23.4 | 15.5 | 14.2 | 21.7
|  |  | 16.6 | 11 | 17.8 | 8.7 | 14 | 16.1 | 14.4 | 17.4 | 19.1 | 15.2 | 20.8 | 16.5 | 14 | 13.2 | 16.7 | 17.6 | 15 | 18.6 | 21.7 | 24.9 | 14.5 | 22.3 | 21.1 | 14.1 | 23.3 | 18.3 | 20.3 | 21.8 | 15.2 | 22.5 | 23.1 | 22.9 | 22.8 | 21.9 | 22.1 | 14.7 | 21.9 | 15.1 | 23.8 | 24.7 | 23.1 | 22.5 | 22.2 | 14.5 | 11.1 | 21.4 | 19.1 | 25.8 | 8.8 | 23.4 | 16.2 | 14.7 | 21.8
|  |  | 16.1 | 10.7 | 16.8 | 8.8 | 12.9 | 16.3 | 14.2 | 17.4 | 19.2 | 15 | 20.3 | 17.4 | 14.1 | 13.8 | 16.7 | 18 | 15.1 | 16.6 | 21.8 | 25 | 15 | 22.3 | 21.2 | 15 | 23.5 | 18.2 | 19.6 | 22.1 | 15.2 | 22.8 | 23.3 | 22.8 | 23.2 | 20.8 | 22.3 | 14.8 | 22.2 | 15.3 | 23.6 | 24 | 23 | 22.6 | 22.4 | 13.6 | 11.4 | 21.4 | 19.3 | 25.8 | 8.5 | 23.5 | 16.8 | 15.1 | 21.9
|  |  | 15.8 | 10 | 16.6 | 8.5 | 11.5 | 16.1 | 13.2 | 16.6 | 18.3 | 14.9 | 19.5 | 16.5 | 13.8 | 14.1 | 15.5 | 17.3 | 14.6 | 15.2 | 20.2 | 23 | 14.8 | 21.7 | 20.7 | 14.8 | 22.3 | 17.3 | 18 | 21.3 | 14.4 | 21.7 | 22.7 | 22 | 22.6 | 20.2 | 21.6 | 14.3 | 21.6 | 14.7 | 22.2 | 22.8 | 22.2 | 21.7 | 21.1 | 13.4 | 11.1 | 20.6 | 18.4 | 24.6 | 8.5 | 22.4 | 15.9 | 14.4 | 20.7
|  |  | 15.6 | 9.4 | 16.4 | 8.1 | 10 | 15.8 | 12.3 | 15.8 | 17.5 | 14.7 | 18.8 | 15.7 | 13.5 | 14.3 | 14.4 | 16.7 | 14 | 13.8 | 18.7 | 21 | 14.6 | 21 | 20.1 | 14.6 | 21.1 | 16.3 | 16.4 | 20.6 | 13.5 | 20.7 | 22.2 | 21.3 | 21.9 | 19.6 | 20.9 | 13.9 | 21 | 14.2 | 20.8 | 21.6 | 21.4 | 20.7 | 19.7 | 13.3 | 10.8 | 19.7 | 17.6 | 23.5 | 8.4 | 21.3 | 15.1 | 13.7 | 19.5
|  |  | 15.3 | 8.7 | 16.2 | 7.8 | 8.6 | 15.6 | 11.3 | 15 | 16.6 | 14.6 | 18 | 14.8 | 13.2 | 14.6 | 13.2 | 16 | 13.5 | 12.4 | 17.1 | 19 | 14.4 | 20.4 | 19.6 | 14.4 | 19.9 | 15.4 | 14.8 | 19.8 | 12.7 | 19.6 | 21.6 | 20.5 | 21.3 | 19 | 20.2 | 13.4 | 20.4 | 13.6 | 19.4 | 20.4 | 20.6 | 19.8 | 18.4 | 13.1 | 10.5 | 18.9 | 16.7 | 22.3 | 8.4 | 20.2 | 14.2 | 13 | 18.3
|  |  | 13.8 | 7.7 | 14.8 | 6.8 | 8.4 | 14.6 | 9.6 | 14.5 | 14.8 | 13.8 | 17.3 | 12.8 | 11.6 | 13.3 | 11.6 | 14.7 | 11.2 | 12.2 | 15.1 | 17.8 | 13.1 | 18.5 | 17.3 | 13.1 | 19.1 | 14.3 | 14.1 | 19 | 11.2 | 19 | 20.5 | 19.7 | 20.2 | 17.8 | 19.2 | 11.6 | 18.3 | 12.1 | 18.2 | 18.7 | 19.2 | 18.3 | 16.4 | 12.1 | 10.4 | 17.7 | 15.5 | 21.7 | 8.2 | 18.1 | 13.6 | 12 | 17.2
|  |  | 12.3 | 6.8 | 13.4 | 5.8 | 8.3 | 13.6 | 7.8 | 13.9 | 13 | 13.1 | 16.6 | 10.8 | 10.1 | 11.9 | 9.9 | 13.3 | 8.8 | 12.1 | 13 | 16.6 | 11.9 | 16.7 | 15.1 | 11.7 | 18.3 | 13.1 | 13.3 | 18.2 | 9.8 | 18.5 | 19.3 | 19 | 19.2 | 16.6 | 18.1 | 9.7 | 16.1 | 10.7 | 17 | 17.1 | 17.7 | 16.7 | 14.4 | 11 | 10.3 | 16.6 | 14.2 | 21.2 | 7.9 | 15.9 | 13.1 | 11 | 16
|  |  | 10.8 | 5.8 | 12 | 4.8 | 8.1 | 12.6 | 6.1 | 13.4 | 11.2 | 12.3 | 15.9 | 8.8 | 8.5 | 10.6 | 8.3 | 12 | 6.5 | 11.9 | 11 | 15.4 | 10.6 | 14.8 | 12.8 | 10.4 | 17.5 | 12 | 12.6 | 17.4 | 8.3 | 17.9 | 18.2 | 18.2 | 18.1 | 15.4 | 17.1 | 7.9 | 14 | 9.2 | 15.8 | 15.4 | 16.3 | 15.2 | 12.4 | 10 | 10.2 | 15.4 | 13 | 20.6 | 7.7 | 13.8 | 12.5 | 10 | 14.9
|  |  | 10.6 | 6.1 | 11.4 | 4.4 | 8 | 11.5 | 5.2 | 13.2 | 10.5 | 11.8 | 15.5 | 8.5 | 9.1 | 9.6 | 7.7 | 10.8 | 5.6 | 11.6 | 9.8 | 14.8 | 10.1 | 13.6 | 12.2 | 9.9 | 16.8 | 11.1 | 11.7 | 16.6 | 7.4 | 17.1 | 17.8 | 16.9 | 17.5 | 15 | 15.8 | 8.1 | 14 | 8.7 | 15.7 | 15.1 | 15.5 | 14.4 | 12 | 9.2 | 9.9 | 14.6 | 11.5 | 20.2 | 7.8 | 12.7 | 12.4 | 9 | 14.4
|  |  | 10.5 | 6.4 | 10.8 | 4.1 | 8 | 10.5 | 4.2 | 13 | 9.9 | 11.3 | 15 | 8.1 | 9.6 | 8.7 | 7 | 9.6 | 4.7 | 11.2 | 8.5 | 14.3 | 9.6 | 12.3 | 11.7 | 9.5 | 16.2 | 10.1 | 10.7 | 15.8 | 6.5 | 16.3 | 17.4 | 15.7 | 16.8 | 14.6 | 14.4 | 8.4 | 14.1 | 8.1 | 15.6 | 14.7 | 14.7 | 13.7 | 11.5 | 8.4 | 9.7 | 13.8 | 10.1 | 19.7 | 7.9 | 11.5 | 12.2 | 8 | 13.8
|  |  | 10.3 | 6.7 | 10.2 | 3.7 | 7.9 | 9.4 | 3.3 | 12.8 | 9.2 | 10.8 | 14.6 | 7.8 | 10.2 | 7.7 | 6.4 | 8.4 | 3.8 | 10.9 | 7.3 | 13.7 | 9.1 | 11.1 | 11.1 | 9 | 15.5 | 9.2 | 9.8 | 15 | 5.6 | 15.5 | 17 | 14.4 | 16.2 | 14.2 | 13.1 | 8.6 | 14.1 | 7.6 | 15.5 | 14.4 | 13.9 | 12.9 | 11.1 | 7.6 | 9.4 | 13 | 8.6 | 19.3 | 8 | 10.4 | 12.1 | 7 | 13.3
|  |  | 10.5 | 6.7 | 10.1 | 3.6 | 8.1 | 9.3 | 3 | 11.7 | 8.5 | 11.2 | 13.9 | 7.1 | 10.5 | 7.2 | 5.9 | 8 | 2.6 | 10.4 | 6.7 | 13.2 | 8.7 | 10.9 | 10.3 | 8.6 | 14.8 | 8.7 | 8.9 | 14.3 | 5 | 15.2 | 16.6 | 14 | 15.8 | 13.5 | 12.8 | 8.3 | 13.9 | 6.9 | 14.5 | 14.2 | 12.6 | 12.2 | 10.5 | 7.1 | 9.2 | 12.5 | 7.2 | 18.6 | 8.1 | 9.7 | 12.2 | 6.3 | 12.9
|  |  | 10.6 | 6.7 | 10 | 3.6 | 8.3 | 9.3 | 2.7 | 10.7 | 7.7 | 11.7 | 13.2 | 6.3 | 10.9 | 6.6 | 5.3 | 7.6 | 1.4 | 9.9 | 6 | 12.7 | 8.2 | 10.6 | 9.6 | 8.2 | 14.1 | 8.3 | 8.1 | 13.5 | 4.4 | 14.8 | 16.2 | 13.5 | 15.4 | 12.7 | 12.4 | 7.9 | 13.8 | 6.2 | 13.6 | 14 | 11.3 | 11.4 | 10 | 6.7 | 8.9 | 12.1 | 5.9 | 17.9 | 8.2 | 8.9 | 12.4 | 5.5 | 12.5
|  |  | 10.8 | 6.7 | 9.9 | 3.5 | 8.5 | 9.2 | 2.4 | 9.6 | 7 | 12.1 | 12.5 | 5.6 | 11.2 | 6.1 | 4.8 | 7.2 | 0.2 | 9.4 | 5.4 | 12.2 | 7.8 | 10.4 | 8.8 | 7.8 | 13.4 | 7.8 | 7.2 | 12.8 | 3.8 | 14.5 | 15.8 | 13.1 | 15 | 12 | 12.1 | 7.6 | 13.6 | 5.5 | 12.6 | 13.8 | 10 | 10.7 | 9.4 | 6.2 | 8.7 | 11.6 | 4.5 | 17.2 | 8.3 | 8.2 | 12.5 | 4.8 | 12.1
|  |  | 11 | 6.8 | 10 | 5.2 | 8.7 | 9.2 | 5.4 | 11.3 | 8.3 | 12.3 | 12 | 7.5 | 10.1 | 7.7 | 6.5 | 9.1 | 3.8 | 10.2 | 6.7 | 13.3 | 7.7 | 11 | 10.5 | 8.6 | 13.7 | 9.2 | 8.7 | 12.3 | 5.5 | 14.1 | 15.4 | 13.3 | 14.8 | 13.1 | 13.6 | 9.3 | 13.7 | 7.5 | 13.4 | 14 | 12.4 | 12 | 11.9 | 8.2 | 8.9 | 12.3 | 6.7 | 16.6 | 8.4 | 8.6 | 12.5 | 5.8 | 13
|  |  | 11.2 | 7 | 10.1 | 6.9 | 8.9 | 9.2 | 8.3 | 13 | 9.7 | 12.4 | 11.5 | 9.3 | 9 | 9.3 | 8.3 | 11.1 | 7.3 | 11 | 8.1 | 14.5 | 7.5 | 11.7 | 12.1 | 9.5 | 14.1 | 10.7 | 10.3 | 11.7 | 7.2 | 13.7 | 15 | 13.4 | 14.6 | 14.2 | 15.2 | 11 | 13.9 | 9.4 | 14.3 | 14.3 | 14.8 | 13.3 | 14.3 | 10.2 | 9.1 | 13.1 | 9 | 16 | 8.4 | 9.1 | 12.6 | 6.9 | 13.8
|  |  | 11.4 | 7.1 | 10.2 | 8.6 | 9.1 | 9.2 | 11.3 | 14.7 | 11 | 12.6 | 11 | 11.2 | 7.9 | 10.9 | 10 | 13 | 10.9 | 11.8 | 9.4 | 15.6 | 7.4 | 12.3 | 13.8 | 10.3 | 14.4 | 12.1 | 11.8 | 11.2 | 8.9 | 13.3 | 14.6 | 13.6 | 14.4 | 15.3 | 16.7 | 12.7 | 14 | 11.4 | 15.1 | 14.5 | 17.2 | 14.6 | 16.8 | 12.2 | 9.3 | 13.8 | 11.2 | 15.4 | 8.5 | 9.5 | 12.6 | 7.9 | 14.7
|  |  | 12.7 | 7.6 | 11.2 | 10.2 | 9.9 | 8.8 | 12.7 | 15.7 | 12.1 | 12.6 | 11.6 | 13 | 7.8 | 13 | 12.5 | 14.6 | 12.5 | 12.6 | 10.5 | 16.9 | 8.5 | 13.7 | 15.7 | 12.4 | 14.7 | 12.9 | 13.3 | 11.1 | 11.3 | 13.2 | 15.2 | 13.7 | 14.5 | 17.2 | 19.2 | 13.8 | 14.8 | 13.1 | 17 | 16 | 18.8 | 16.6 | 18.2 | 14 | 10.4 | 15.1 | 13.6 | 16.5 | 8.8 | 12.7 | 13.7 | 10.3 | 16.5
|  |  | 13.9 | 8 | 12.1 | 11.8 | 10.7 | 8.3 | 14 | 16.6 | 13.3 | 12.6 | 12.2 | 14.8 | 7.7 | 15.1 | 15.1 | 16.1 | 14.2 | 13.5 | 11.7 | 18.3 | 9.5 | 15.2 | 17.7 | 14.6 | 15.1 | 13.8 | 14.9 | 11.1 | 13.8 | 13.2 | 15.7 | 13.7 | 14.6 | 19 | 21.8 | 14.9 | 15.5 | 14.9 | 19 | 17.5 | 20.4 | 18.7 | 19.7 | 15.7 | 11.6 | 16.3 | 16.1 | 17.7 | 9.1 | 16 | 14.7 | 12.7 | 18.3
|  |  | 15.2 | 8.5 | 13.1 | 13.4 | 11.5 | 7.9 | 15.4 | 17.6 | 14.4 | 12.6 | 12.8 | 16.6 | 7.6 | 17.2 | 17.6 | 17.7 | 15.8 | 14.3 | 12.8 | 19.6 | 10.6 | 16.6 | 19.6 | 16.7 | 15.4 | 14.6 | 16.4 | 11 | 16.2 | 13.1 | 16.3 | 13.8 | 14.7 | 20.9 | 24.3 | 16 | 16.3 | 16.6 | 20.9 | 19 | 22 | 20.7 | 21.1 | 17.5 | 12.7 | 17.6 | 18.5 | 18.8 | 9.4 | 19.2 | 15.8 | 15.1 | 20.1
|  |  | 15.1 | 8.5 | 14.2 | 14.1 | 11.3 | 8.1 | 16.3 | 16.5 | 15 | 12.3 | 12.7 | 17.6 | 7.9 | 18.1 | 18.3 | 18.5 | 16.5 | 15.1 | 13.1 | 20.1 | 10.6 | 17.6 | 20.1 | 17.7 | 16.5 | 15 | 15.3 | 11.4 | 17.4 | 13.4 | 17.1 | 14.2 | 15.8 | 21.7 | 25 | 16.9 | 17.4 | 17.7 | 20.3 | 19.8 | 22.5 | 21.6 | 21.6 | 18.3 | 14.2 | 18.2 | 19.1 | 19.1 | 9.7 | 20.1 | 16.6 | 16.8 | 20.9
|  |  | 15.1 | 8.5 | 15.3 | 14.7 | 11.1 | 8.2 | 17.1 | 15.5 | 15.7 | 11.9 | 12.5 | 18.7 | 8.1 | 18.9 | 19.1 | 19.3 | 17.2 | 16 | 13.5 | 20.5 | 10.7 | 18.5 | 20.6 | 18.6 | 17.5 | 15.3 | 14.3 | 11.7 | 18.6 | 13.6 | 17.8 | 14.6 | 17 | 22.5 | 25.8 | 17.9 | 18.5 | 18.8 | 19.6 | 20.7 | 22.9 | 22.5 | 22.2 | 19 | 15.6 | 18.8 | 19.8 | 19.3 | 9.9 | 21.1 | 17.3 | 18.6 | 21.6
|  |  | 15 | 8.5 | 16.4 | 15.4 | 10.9 | 8.4 | 18 | 14.4 | 16.3 | 11.6 | 12.4 | 19.7 | 8.4 | 19.8 | 19.8 | 20.1 | 17.9 | 16.8 | 13.8 | 21 | 10.7 | 19.5 | 21.1 | 19.6 | 18.6 | 15.7 | 13.2 | 12.1 | 19.8 | 13.9 | 18.6 | 15 | 18.1 | 23.3 | 26.5 | 18.8 | 19.6 | 19.9 | 19 | 21.5 | 23.4 | 23.4 | 22.7 | 19.8 | 17.1 | 19.4 | 20.4 | 19.6 | 10.2 | 22 | 18.1 | 20.3 | 22.4
|  |  | 15.1 | 8.2 | 15.8 | 15.8 | 10.6 | 8.5 | 18.5 | 14.6 | 16.4 | 11.6 | 11.6 | 19.9 | 9 | 20.1 | 20.1 | 20.4 | 18.6 | 16.6 | 13.8 | 20.8 | 10.9 | 19.2 | 21.6 | 17.6 | 19.1 | 16.2 | 14.5 | 12.1 | 20.1 | 14 | 17.6 | 16.1 | 19 | 23.2 | 26.2 | 19 | 19.4 | 20.3 | 18.9 | 22.2 | 23.5 | 23.3 | 22.8 | 18.9 | 17.7 | 19.5 | 20.6 | 19.5 | 10.4 | 22.2 | 17 | 20.6 | 22.4
|  |  | 15.3 | 8 | 15.2 | 16.2 | 10.2 | 8.7 | 19.1 | 14.8 | 16.6 | 11.7 | 10.9 | 20 | 9.6 | 20.3 | 20.5 | 20.8 | 19.3 | 16.3 | 13.8 | 20.6 | 11.2 | 18.8 | 22.1 | 15.7 | 19.6 | 16.6 | 15.9 | 12.2 | 20.3 | 14.2 | 16.5 | 17.3 | 19.8 | 23.1 | 25.8 | 19.2 | 19.1 | 20.6 | 18.8 | 22.9 | 23.6 | 23.1 | 23 | 18.1 | 18.2 | 19.6 | 20.7 | 19.5 | 10.7 | 22.3 | 16 | 20.8 | 22.5
|  |  | 15.4 | 7.7 | 14.6 | 16.6 | 9.9 | 8.8 | 19.6 | 15 | 16.7 | 11.7 | 10.1 | 20.2 | 10.2 | 20.6 | 20.8 | 21.1 | 20 | 16.1 | 13.8 | 20.4 | 11.4 | 18.5 | 22.6 | 13.7 | 20.1 | 17.1 | 17.2 | 12.2 | 20.6 | 14.3 | 15.5 | 18.4 | 20.7 | 23 | 25.5 | 19.4 | 18.9 | 21 | 18.7 | 23.6 | 23.7 | 23 | 23.1 | 17.2 | 18.8 | 19.7 | 20.9 | 19.4 | 10.9 | 22.5 | 14.9 | 21.1 | 22.5
|  |  | 14.1 | 7.5 | 13.8 | 15.5 | 10 | 9 | 18.6 | 14.4 | 15.9 | 11.5 | 9.6 | 18.6 | 10.2 | 18.7 | 20.5 | 20.6 | 19.5 | 15.3 | 13 | 19.6 | 11.3 | 18.1 | 21.8 | 13.6 | 19.4 | 16.6 | 16.7 | 12.2 | 19.8 | 14.4 | 15.2 | 18.3 | 19.8 | 21.8 | 24.8 | 18.7 | 18.4 | 20.2 | 18 | 22.9 | 21.3 | 20.2 | 21.9 | 16.3 | 18.1 | 18.6 | 20 | 18.4 | 10.7 | 20.9 | 14.5 | 19.9 | 21.6
|  |  | 12.7 | 7.3 | 13 | 14.3 | 10.2 | 9.2 | 17.5 | 13.9 | 15 | 11.3 | 9 | 17.1 | 10.3 | 16.9 | 20.1 | 20 | 19 | 14.5 | 12.2 | 18.8 | 11.3 | 17.7 | 21 | 13.6 | 18.7 | 16.1 | 16.3 | 12.2 | 19 | 14.6 | 14.9 | 18.3 | 18.9 | 20.5 | 24.2 | 18 | 18 | 19.3 | 17.4 | 22.3 | 18.8 | 17.4 | 20.8 | 15.3 | 17.3 | 17.5 | 19.2 | 17.3 | 10.6 | 19.2 | 14 | 18.7 | 20.6
|  |  | 11.4 | 7.1 | 12.2 | 13.2 | 10.3 | 9.4 | 16.5 | 13.3 | 14.2 | 11.1 | 8.5 | 15.5 | 10.3 | 15 | 19.8 | 19.5 | 18.5 | 13.7 | 11.4 | 18 | 11.2 | 17.3 | 20.2 | 13.5 | 18 | 15.6 | 15.8 | 12.2 | 18.2 | 14.7 | 14.6 | 18.2 | 18 | 19.3 | 23.5 | 17.3 | 17.5 | 18.5 | 16.7 | 21.6 | 16.4 | 14.6 | 19.6 | 14.4 | 16.6 | 16.4 | 18.3 | 16.3 | 10.4 | 17.6 | 13.6 | 17.5 | 19.7
|  |  | 10.6 | 7.1 | 11.6 | 12.1 | 10.4 | 9 | 15.4 | 11.9 | 12.1 | 11.1 | 8.4 | 14.4 | 8.5 | 13.8 | 17.8 | 18.2 | 15.1 | 13.2 | 11.2 | 17.3 | 10.6 | 16.1 | 18.3 | 12.8 | 16.6 | 14.8 | 14.3 | 11.7 | 16.9 | 14.6 | 14 | 17.5 | 16.6 | 18.2 | 21.5 | 16.8 | 16.6 | 17.4 | 15.8 | 18.8 | 15.6 | 14 | 18.1 | 14 | 14.3 | 14.9 | 15.5 | 15.7 | 10.1 | 16.4 | 13.3 | 16.8 | 18.5
|  |  | 9.7 | 7 | 10.9 | 11.1 | 10.4 | 8.7 | 14.3 | 10.6 | 9.9 | 11.1 | 8.4 | 13.3 | 6.6 | 12.7 | 15.9 | 16.9 | 11.7 | 12.8 | 11 | 16.5 | 10 | 14.9 | 16.3 | 12.1 | 15.3 | 13.9 | 12.9 | 11.3 | 15.6 | 14.5 | 13.4 | 16.7 | 15.2 | 17 | 19.5 | 16.4 | 15.6 | 16.4 | 14.8 | 16 | 14.7 | 13.4 | 16.7 | 13.6 | 11.9 | 13.5 | 12.8 | 15.2 | 9.8 | 15.1 | 12.9 | 16.1 | 17.2
|  |  | 8.9 | 7 | 10.3 | 10 | 10.5 | 8.3 | 13.2 | 9.2 | 7.8 | 11.1 | 8.3 | 12.2 | 4.8 | 11.5 | 13.9 | 15.6 | 8.3 | 12.3 | 10.8 | 15.8 | 9.4 | 13.7 | 14.4 | 11.4 | 13.9 | 13.1 | 11.4 | 10.8 | 14.3 | 14.4 | 12.8 | 16 | 13.8 | 15.9 | 17.5 | 15.9 | 14.7 | 15.3 | 13.9 | 13.2 | 13.9 | 12.8 | 15.2 | 13.2 | 9.6 | 12 | 10 | 14.6 | 9.5 | 13.9 | 12.6 | 15.4 | 16
|  |  | 8.6 | 6.8 | 10 | 10.4 | 10.3 | 8 | 12.7 | 8.4 | 6.6 | 10.9 | 8.3 | 10.7 | 4.2 | 10.1 | 12.8 | 14.8 | 7.4 | 11.8 | 10.7 | 15 | 8.2 | 12.8 | 13.9 | 10.6 | 13.8 | 12.1 | 11 | 10.2 | 13.9 | 13.8 | 13.1 | 15.6 | 13.5 | 15.4 | 16.8 | 15.7 | 13.7 | 15 | 14.1 | 12.5 | 13.1 | 12.3 | 13.9 | 12.5 | 8.5 | 11.1 | 9.1 | 14.3 | 9.4 | 12.5 | 12.5 | 14.9 | 15.2
|  |  | 8.4 | 6.5 | 9.8 | 10.7 | 10.2 | 7.7 | 12.2 | 7.6 | 5.4 | 10.8 | 8.3 | 9.1 | 3.6 | 8.6 | 11.7 | 13.9 | 6.4 | 11.2 | 10.5 | 14.2 | 7 | 12 | 13.3 | 9.7 | 13.8 | 11.1 | 10.6 | 9.6 | 13.6 | 13.2 | 13.3 | 15.2 | 13.2 | 14.8 | 16 | 15.6 | 12.8 | 14.7 | 14.2 | 11.9 | 12.4 | 11.7 | 12.6 | 11.7 | 7.5 | 10.3 | 8.2 | 14.1 | 9.3 | 11.2 | 12.5 | 14.4 | 14.3
|  |  | 8.1 | 6.3 | 9.5 | 11.1 | 10 | 7.4 | 11.7 | 6.8 | 4.2 | 10.6 | 8.3 | 7.6 | 3 | 7.2 | 10.6 | 13.1 | 5.5 | 10.7 | 10.4 | 13.4 | 5.8 | 11.1 | 12.8 | 8.9 | 13.7 | 10.1 | 10.2 | 9 | 13.2 | 12.6 | 13.6 | 14.8 | 12.9 | 14.3 | 15.3 | 15.4 | 11.8 | 14.4 | 14.4 | 11.2 | 11.6 | 11.2 | 11.3 | 11 | 6.4 | 9.4 | 7.3 | 13.8 | 9.2 | 9.8 | 12.4 | 13.9 | 13.5
|  |  | 7.9 | 6 | 8.9 | 10.9 | 10 | 7.5 | 11.8 | 6.6 | 3.6 | 10.4 | 8.2 | 7.2 | 2.9 | 6.5 | 9.5 | 12.4 | 4.9 | 10 | 10.4 | 12.9 | 5.1 | 10.9 | 11.5 | 8.4 | 13.1 | 9.5 | 10 | 8.5 | 12.6 | 11.7 | 12.4 | 14.3 | 12.9 | 14.1 | 15.5 | 15.5 | 11.6 | 13.8 | 14.2 | 10.7 | 11.1 | 10.6 | 10.9 | 10.5 | 5.9 | 8.6 | 7.5 | 13.5 | 9.1 | 9.4 | 12.4 | 13.6 | 12.9
|  |  | 7.8 | 5.8 | 8.3 | 10.6 | 10.1 | 7.5 | 11.9 | 6.4 | 3 | 10.2 | 8.2 | 6.8 | 2.7 | 5.7 | 8.4 | 11.6 | 4.2 | 9.4 | 10.4 | 12.5 | 4.3 | 10.8 | 10.1 | 7.9 | 12.6 | 8.9 | 9.8 | 8 | 12 | 10.7 | 11.3 | 13.8 | 13 | 13.8 | 15.6 | 15.5 | 11.4 | 13.3 | 13.9 | 10.1 | 10.7 | 9.9 | 10.6 | 10 | 5.5 | 7.8 | 7.6 | 13.3 | 8.9 | 9.1 | 12.4 | 13.3 | 12.4
|  |  | 7.6 | 5.5 | 7.7 | 10.4 | 10.1 | 7.6 | 12 | 6.2 | 2.4 | 10 | 8.1 | 6.4 | 2.6 | 5 | 7.3 | 10.9 | 3.6 | 8.7 | 10.4 | 12 | 3.6 | 10.6 | 8.8 | 7.4 | 12 | 8.3 | 9.6 | 7.5 | 11.4 | 9.8 | 10.1 | 13.3 | 13 | 13.6 | 15.8 | 15.6 | 11.2 | 12.7 | 13.7 | 9.6 | 10.2 | 9.3 | 10.2 | 9.5 | 5 | 7 | 7.8 | 13 | 8.8 | 8.7 | 12.4 | 13 | 11.8
|  |  | 7.7 | 5.7 | 7.8 | 11.3 | 10.2 | 8 | 13.3 | 8.1 | 5.8 | 9.7 | 8.3 | 8.6 | 4 | 7.8 | 10 | 12.8 | 6.9 | 10.7 | 11.2 | 12.3 | 5.3 | 10.9 | 10.3 | 8.9 | 12.8 | 10 | 10.9 | 7.5 | 12.1 | 9.5 | 9.8 | 12.4 | 12.8 | 13.4 | 15.8 | 16 | 11.2 | 13.6 | 13.9 | 9.9 | 12.2 | 10.6 | 12.4 | 10.2 | 7.4 | 8.6 | 9.7 | 13.4 | 9.5 | 9.2 | 12.7 | 13.8 | 12.8
|  |  | 7.9 | 6 | 7.9 | 12.3 | 10.2 | 8.5 | 14.5 | 10.1 | 9.3 | 9.5 | 8.5 | 10.8 | 5.4 | 10.7 | 12.7 | 14.7 | 10.3 | 12.7 | 12 | 12.6 | 7.1 | 11.2 | 11.9 | 10.5 | 13.7 | 11.7 | 12.1 | 7.6 | 12.9 | 9.1 | 9.6 | 11.6 | 12.7 | 13.3 | 15.7 | 16.5 | 11.3 | 14.5 | 14.1 | 10.1 | 14.2 | 12 | 14.6 | 10.9 | 9.7 | 10.2 | 11.5 | 13.9 | 10.3 | 9.6 | 13 | 14.5 | 13.8
|  |  | 8 | 6.2 | 8 | 13.2 | 10.3 | 8.9 | 15.8 | 12 | 12.7 | 9.2 | 8.7 | 13 | 6.8 | 13.5 | 15.4 | 16.6 | 13.6 | 14.7 | 12.8 | 12.9 | 8.8 | 11.5 | 13.4 | 12 | 14.5 | 13.4 | 13.4 | 7.6 | 13.6 | 8.8 | 9.3 | 10.7 | 12.5 | 13.1 | 15.7 | 16.9 | 11.3 | 15.4 | 14.3 | 10.4 | 16.2 | 13.3 | 16.8 | 11.6 | 12.1 | 11.8 | 13.4 | 14.3 | 11 | 10.1 | 13.3 | 15.3 | 14.8
|  |  | 8.5 | 6.5 | 8.5 | 14.8 | 10.1 | 9.2 | 17.2 | 13.1 | 13.8 | 9.5 | 8.7 | 14.9 | 8.6 | 14.8 | 17.5 | 18.2 | 15.4 | 15.7 | 14.6 | 13.4 | 10.3 | 12.4 | 15.6 | 13.5 | 14.8 | 15.5 | 14.5 | 7.9 | 15.8 | 9 | 9.4 | 10.3 | 11.5 | 13.3 | 17.5 | 17.7 | 12.7 | 16.5 | 15 | 11.3 | 17.9 | 14.8 | 18.7 | 12.8 | 14.7 | 13.9 | 15.3 | 13 | 12.1 | 11.9 | 14.1 | 17.8 | 16.2
|  |  | 9 | 6.7 | 9 | 16.4 | 9.8 | 9.6 | 18.5 | 14.2 | 14.8 | 9.7 | 8.7 | 16.7 | 10.4 | 16.1 | 19.7 | 19.7 | 17.1 | 16.7 | 16.4 | 13.9 | 11.8 | 13.2 | 17.9 | 15 | 15 | 17.7 | 15.7 | 8.1 | 17.9 | 9.1 | 9.4 | 9.9 | 10.5 | 13.5 | 19.4 | 18.6 | 14.2 | 17.6 | 15.7 | 12.3 | 19.5 | 16.3 | 20.6 | 14.1 | 17.4 | 16.1 | 17.1 | 11.8 | 13.2 | 13.8 | 14.8 | 20.2 | 17.5
|  |  | 9.5 | 7 | 9.5 | 18 | 9.6 | 9.9 | 19.9 | 15.3 | 15.9 | 10 | 8.7 | 18.6 | 12.2 | 17.4 | 21.8 | 21.3 | 18.9 | 17.7 | 18.2 | 14.4 | 13.3 | 14.1 | 20.1 | 16.5 | 15.3 | 19.8 | 16.8 | 8.4 | 20.1 | 9.3 | 9.5 | 9.5 | 9.5 | 13.7 | 21.2 | 19.4 | 15.6 | 18.7 | 16.4 | 13.2 | 21.2 | 17.8 | 22.5 | 15.3 | 20 | 18.2 | 19 | 10.5 | 14.3 | 15.6 | 15.6 | 22.7 | 18.9
|  |  | 10 | 7 | 9.4 | 18.8 | 9.5 | 9.9 | 20.6 | 16.1 | 16.6 | 10.6 | 8.7 | 19.3 | 12.6 | 18.2 | 22.5 | 21.8 | 19.9 | 18.2 | 18.8 | 14.9 | 13.8 | 15.2 | 21 | 17.5 | 14.5 | 20.1 | 17.5 | 8.4 | 20.6 | 9.5 | 9.7 | 9.6 | 9.6 | 13.6 | 21.2 | 20 | 16.5 | 19.4 | 17.3 | 14.4 | 21.7 | 19.2 | 23 | 15.8 | 20.8 | 18.7 | 19.5 | 10.6 | 14.6 | 17.6 | 16.7 | 23.7 | 20
|  |  | 10.5 | 7 | 9.4 | 19.7 | 9.4 | 9.8 | 21.2 | 17 | 17.2 | 11.2 | 8.7 | 20.1 | 13 | 19 | 23.1 | 22.4 | 20.8 | 18.6 | 19.4 | 15.5 | 14.2 | 16.2 | 21.8 | 18.5 | 13.8 | 20.3 | 18.2 | 8.4 | 21 | 9.6 | 9.8 | 9.6 | 9.8 | 13.6 | 21.2 | 20.6 | 17.4 | 20.2 | 18.2 | 15.6 | 22.3 | 20.6 | 23.4 | 16.2 | 21.5 | 19.2 | 19.9 | 10.7 | 14.8 | 19.5 | 17.9 | 24.8 | 21
|  |  | 11 | 7 | 9.3 | 20.5 | 9.3 | 9.8 | 21.9 | 17.8 | 17.9 | 11.8 | 8.7 | 20.8 | 13.4 | 19.8 | 23.8 | 22.9 | 21.8 | 19.1 | 20 | 16 | 14.7 | 17.3 | 22.7 | 19.5 | 13 | 20.6 | 18.9 | 8.4 | 21.5 | 9.8 | 10 | 9.7 | 9.9 | 13.5 | 21.2 | 21.2 | 18.3 | 20.9 | 19.1 | 16.8 | 22.8 | 22 | 23.9 | 16.7 | 22.3 | 19.7 | 20.4 | 10.8 | 15.1 | 21.5 | 19 | 25.8 | 22.1
|  |  | 10.8 | 7.2 | 10.1 | 20.5 | 9 | 10 | 22.3 | 17.9 | 18.1 | 11.5 | 8.8 | 21.1 | 13.8 | 20 | 23.9 | 23.2 | 22.1 | 19.4 | 19.1 | 15.1 | 14.7 | 17.7 | 22.5 | 19.7 | 12.3 | 21 | 18.8 | 8.4 | 21.6 | 9.8 | 10.1 | 9.7 | 10 | 13.5 | 21.1 | 20.7 | 18.6 | 21.5 | 19.2 | 17.1 | 20.5 | 22.5 | 23.3 | 16.3 | 22.2 | 19.6 | 20.3 | 11 | 14.8 | 20.4 | 17.5 | 25.8 | 21.4
|  |  | 10.7 | 7.5 | 11 | 20.4 | 8.7 | 10.1 | 22.7 | 18.1 | 18.2 | 11.1 | 8.8 | 21.3 | 14.2 | 20.1 | 23.9 | 23.5 | 22.4 | 19.7 | 18.3 | 14.3 | 14.8 | 18 | 22.4 | 20 | 11.5 | 21.4 | 18.7 | 8.4 | 21.6 | 9.7 | 10.1 | 9.8 | 10.2 | 13.4 | 20.9 | 20.1 | 18.8 | 22.1 | 19.3 | 17.4 | 18.3 | 23.1 | 22.7 | 16 | 22.2 | 19.4 | 20.2 | 11.3 | 14.6 | 19.2 | 16.1 | 25.9 | 20.6
|  |  | 10.5 | 7.7 | 11.8 | 20.4 | 8.4 | 10.3 | 23.1 | 18.2 | 18.4 | 10.8 | 8.9 | 21.6 | 14.6 | 20.3 | 24 | 23.8 | 22.7 | 20 | 17.4 | 13.4 | 14.8 | 18.4 | 22.2 | 20.2 | 10.8 | 21.8 | 18.6 | 8.4 | 21.7 | 9.7 | 10.2 | 9.8 | 10.3 | 13.4 | 20.8 | 19.6 | 19.1 | 22.7 | 19.4 | 17.7 | 16 | 23.6 | 22.1 | 15.6 | 22.1 | 19.3 | 20.1 | 11.5 | 14.3 | 18.1 | 14.6 | 25.9 | 19.9
|  |  | 10.1 | 7.7 | 10.7 | 19.7 | 8.1 | 10 | 22.5 | 17.4 | 17.5 | 11.1 | 8.6 | 21 | 13.9 | 20.1 | 23.7 | 23.1 | 22 | 19.2 | 16.9 | 12.8 | 14.7 | 18.3 | 21.7 | 19.6 | 10.6 | 20.7 | 18.4 | 8.2 | 20.1 | 9.5 | 9.9 | 9.5 | 10.1 | 13 | 19.3 | 18.3 | 18.6 | 21.8 | 18.6 | 17.2 | 15.5 | 20.7 | 21 | 14.9 | 21.3 | 18.7 | 18.4 | 11.6 | 13.8 | 17 | 14.5 | 24.8 | 19
|  |  | 9.7 | 7.6 | 9.7 | 18.9 | 7.7 | 9.8 | 21.9 | 16.6 | 16.6 | 11.5 | 8.4 | 20.4 | 13.3 | 19.8 | 23.3 | 22.4 | 21.2 | 18.5 | 16.5 | 12.1 | 14.7 | 18.1 | 21.1 | 19 | 10.3 | 19.5 | 18.3 | 8 | 18.4 | 9.2 | 9.5 | 9.3 | 9.9 | 12.7 | 17.7 | 16.9 | 18 | 20.8 | 17.8 | 16.7 | 15.1 | 17.9 | 20 | 14.3 | 20.6 | 18.1 | 16.7 | 11.7 | 13.2 | 15.8 | 14.5 | 23.7 | 18.2
|  |  | 9.3 | 7.6 | 8.6 | 18.2 | 7.4 | 9.5 | 21.3 | 15.8 | 15.7 | 11.8 | 8.1 | 19.8 | 12.6 | 19.6 | 23 | 21.7 | 20.5 | 17.7 | 16 | 11.5 | 14.6 | 18 | 20.6 | 18.4 | 10.1 | 18.4 | 18.1 | 7.8 | 16.8 | 9 | 9.2 | 9 | 9.7 | 12.3 | 16.2 | 15.6 | 17.5 | 19.9 | 17 | 16.2 | 14.6 | 15 | 18.9 | 13.6 | 19.8 | 17.5 | 15 | 11.8 | 12.7 | 14.7 | 14.4 | 22.6 | 17.3
|  |  | 9 | 7.4 | 8.1 | 17.5 | 7.3 | 9.3 | 19.6 | 14.1 | 13.4 | 11.7 | 8.1 | 17 | 10.9 | 17.1 | 20.3 | 20.2 | 17.2 | 16.3 | 15.7 | 11.3 | 13.1 | 16.4 | 19.4 | 17.2 | 10.3 | 17.3 | 15.8 | 7.6 | 16.4 | 8.6 | 9.1 | 8.9 | 9.4 | 11.8 | 15.5 | 15.2 | 15.9 | 18.4 | 15.7 | 15.5 | 14.7 | 14.6 | 17.2 | 12.4 | 16.9 | 16.5 | 13.2 | 11.4 | 11.9 | 14 | 13.6 | 22.4 | 16.7
|  |  | 8.7 | 7.1 | 7.5 | 16.7 | 7.3 | 9.2 | 17.8 | 12.3 | 11 | 11.5 | 8.1 | 14.2 | 9.1 | 14.5 | 17.5 | 18.8 | 13.9 | 14.9 | 15.5 | 11 | 11.6 | 14.7 | 18.2 | 16 | 10.4 | 16.1 | 13.6 | 7.5 | 16 | 8.3 | 9 | 8.7 | 9 | 11.4 | 14.7 | 14.8 | 14.4 | 17 | 14.5 | 14.7 | 14.7 | 14.1 | 15.5 | 11.2 | 13.9 | 15.5 | 11.3 | 11.1 | 11 | 13.2 | 12.7 | 22.2 | 16.1
|  |  | 8.4 | 6.9 | 7 | 16 | 7.2 | 9 | 16.1 | 10.6 | 8.7 | 11.4 | 8.1 | 11.4 | 7.4 | 12 | 14.8 | 17.3 | 10.6 | 13.5 | 15.2 | 10.8 | 10.1 | 13.1 | 17 | 14.8 | 10.6 | 15 | 11.3 | 7.3 | 15.6 | 7.9 | 8.9 | 8.6 | 8.7 | 10.9 | 14 | 14.4 | 12.8 | 15.5 | 13.2 | 14 | 14.8 | 13.7 | 13.8 | 10 | 11 | 14.5 | 9.5 | 10.7 | 10.2 | 12.5 | 11.9 | 22 | 15.5
|  |  | 8.4 | 6.9 | 6.8 | 15.7 | 7 | 8.9 | 16 | 9.6 | 8.2 | 10.9 | 7.9 | 10.5 | 6.5 | 10.7 | 14 | 16.1 | 10.3 | 12.9 | 14.9 | 10.7 | 9.1 | 11.9 | 16.5 | 14 | 9.9 | 14.2 | 10.4 | 7.1 | 15.4 | 7.7 | 8.7 | 8.4 | 8.5 | 10.3 | 13 | 14 | 11.3 | 15.1 | 12.3 | 13.4 | 14.5 | 13.2 | 12.9 | 9.3 | 10.1 | 13.4 | 8.1 | 10.6 | 9.8 | 12.2 | 11 | 21.9 | 15.2
|  |  | 8.4 | 6.9 | 6.7 | 15.5 | 6.8 | 8.8 | 15.9 | 8.5 | 7.7 | 10.5 | 7.7 | 9.6 | 5.6 | 9.4 | 13.2 | 15 | 10.1 | 12.2 | 14.6 | 10.6 | 8 | 10.8 | 16 | 13.2 | 9.3 | 13.5 | 9.5 | 6.9 | 15.3 | 7.6 | 8.5 | 8.3 | 8.4 | 9.7 | 12 | 13.6 | 9.9 | 14.8 | 11.4 | 12.8 | 14.1 | 12.8 | 12.1 | 8.7 | 9.3 | 12.3 | 6.6 | 10.5 | 9.5 | 12 | 10.1 | 21.9 | 15
|  |  | 8.4 | 6.9 | 6.5 | 15.2 | 6.6 | 8.7 | 15.8 | 7.5 | 7.2 | 10 | 7.5 | 8.7 | 4.7 | 8.1 | 12.4 | 13.8 | 9.8 | 11.6 | 14.3 | 10.5 | 7 | 9.6 | 15.5 | 12.4 | 8.6 | 12.7 | 8.6 | 6.7 | 15.1 | 7.4 | 8.3 | 8.1 | 8.2 | 9.1 | 11 | 13.2 | 8.4 | 14.4 | 10.5 | 12.2 | 13.8 | 12.3 | 11.2 | 8 | 8.4 | 11.2 | 5.2 | 10.4 | 9.1 | 11.7 | 9.2 | 21.8 | 14.7
|  |  | 8.2 | 7 | 6.6 | 14.3 | 6.6 | 8.8 | 15.5 | 6.9 | 6.6 | 9.8 | 7.2 | 8.2 | 4.9 | 7.3 | 11.9 | 13.1 | 8.9 | 11.3 | 14.2 | 10.4 | 6.5 | 9.7 | 15.2 | 11.9 | 8.3 | 11.7 | 8 | 6.3 | 14.7 | 7.3 | 8.2 | 7.8 | 8 | 8.2 | 11.1 | 12.5 | 8.4 | 14.1 | 10 | 11.7 | 13.4 | 12 | 11.2 | 7.5 | 7.6 | 10.6 | 4.5 | 10.1 | 9 | 11.6 | 9.3 | 19.8 | 14.4
|  |  | 8 | 7.2 | 6.6 | 13.3 | 6.5 | 8.8 | 15.2 | 6.3 | 5.9 | 9.6 | 6.8 | 7.6 | 5.1 | 6.6 | 11.3 | 12.4 | 8.1 | 10.9 | 14 | 10.3 | 6.1 | 9.7 | 14.9 | 11.3 | 8 | 10.8 | 7.4 | 6 | 14.4 | 7.2 | 8.2 | 7.5 | 7.8 | 7.2 | 11.3 | 11.7 | 8.4 | 13.7 | 9.6 | 11.3 | 13 | 11.6 | 11.1 | 7 | 6.8 | 9.9 | 3.8 | 9.9 | 8.9 | 11.4 | 9.3 | 17.8 | 14.2
|  |  | 7.8 | 7.3 | 6.7 | 12.4 | 6.5 | 8.9 | 14.9 | 5.7 | 5.3 | 9.4 | 6.5 | 7.1 | 5.3 | 5.8 | 10.8 | 11.7 | 7.2 | 10.6 | 13.9 | 10.2 | 5.6 | 9.8 | 14.6 | 10.8 | 7.7 | 9.8 | 6.8 | 5.6 | 14 | 7.1 | 8.1 | 7.2 | 7.6 | 6.3 | 11.4 | 11 | 8.4 | 13.4 | 9.1 | 10.8 | 12.6 | 11.3 | 11.1 | 6.5 | 6 | 9.3 | 3.1 | 9.6 | 8.8 | 11.3 | 9.4 | 15.8 | 13.9
|  |  | 8.3 | 7.4 | 7.2 | 13 | 6.5 | 9.2 | 15.9 | 8 | 7.2 | 9.5 | 7.6 | 9.5 | 7 | 8.7 | 13.5 | 13.6 | 10.3 | 11.8 | 13.7 | 10.5 | 6.7 | 10.7 | 14.5 | 12.1 | 7.6 | 12 | 9.1 | 5.7 | 14.8 | 7.2 | 8 | 7.2 | 7.5 | 7.8 | 12.7 | 11.8 | 8.7 | 14 | 10 | 12.4 | 13.4 | 11.9 | 13 | 8.1 | 8.6 | 10.7 | 6.1 | 9.6 | 9.2 | 11.7 | 10.2 | 16.5 | 14.2
|  |  | 8.7 | 7.4 | 7.7 | 13.7 | 6.6 | 9.6 | 16.8 | 10.2 | 9.1 | 9.6 | 8.6 | 11.9 | 8.7 | 11.5 | 16.1 | 15.4 | 13.3 | 13.1 | 13.6 | 10.7 | 7.7 | 11.6 | 14.4 | 13.4 | 7.4 | 14.2 | 11.3 | 5.8 | 15.5 | 7.2 | 8 | 7.2 | 7.4 | 9.2 | 13.9 | 12.6 | 9.1 | 14.6 | 10.9 | 14 | 14.3 | 12.6 | 15 | 9.6 | 11.1 | 12.1 | 9.1 | 9.7 | 9.7 | 12.1 | 11.1 | 17.3 | 14.6
|  |  | 9.2 | 7.5 | 8.2 | 14.3 | 6.6 | 9.9 | 17.8 | 12.5 | 11 | 9.7 | 9.7 | 14.3 | 10.4 | 14.4 | 18.8 | 17.3 | 16.4 | 14.3 | 13.4 | 11 | 8.8 | 12.5 | 14.3 | 14.7 | 7.3 | 16.4 | 13.6 | 5.9 | 16.3 | 7.3 | 7.9 | 7.2 | 7.3 | 10.7 | 15.2 | 13.4 | 9.4 | 15.2 | 11.8 | 15.6 | 15.1 | 13.2 | 16.9 | 11.2 | 13.7 | 13.5 | 12.1 | 9.7 | 10.1 | 12.5 | 11.9 | 18 | 14.9
|  |  | 9.6 | 7.6 | 10 | 14.5 | 6.9 | 10.7 | 19.3 | 14.2 | 11.7 | 10.7 | 10.7 | 16.6 | 11.6 | 17 | 20.7 | 18.9 | 18.4 | 15.9 | 13.4 | 12 | 10.6 | 12.9 | 15.4 | 16.4 | 7.5 | 18.3 | 15.6 | 7.4 | 17.7 | 7.7 | 8.1 | 7.4 | 7.5 | 12.1 | 15.9 | 15.4 | 12.5 | 16.9 | 13.5 | 17.3 | 17.1 | 15.5 | 18.3 | 13.3 | 16.5 | 15.2 | 13.7 | 10.6 | 10.6 | 14.5 | 13 | 19.7 | 16.1
|  |  | 9.9 | 7.6 | 11.7 | 14.6 | 7.2 | 11.5 | 20.9 | 16 | 12.5 | 11.7 | 11.7 | 18.9 | 12.8 | 19.6 | 22.5 | 20.5 | 20.5 | 17.6 | 13.4 | 12.9 | 12.4 | 13.2 | 16.5 | 18.1 | 7.6 | 20.1 | 17.6 | 8.9 | 19 | 8.1 | 8.4 | 7.5 | 7.6 | 13.6 | 16.6 | 17.5 | 15.5 | 18.6 | 15.2 | 19.1 | 19.1 | 17.9 | 19.8 | 15.5 | 19.4 | 16.8 | 15.3 | 11.6 | 11 | 16.6 | 14.2 | 21.4 | 17.4
|  |  | 10.3 | 7.7 | 13.5 | 14.8 | 7.5 | 12.3 | 22.4 | 17.7 | 13.2 | 12.7 | 12.7 | 21.2 | 14 | 22.2 | 24.4 | 22.1 | 22.5 | 19.2 | 13.4 | 13.9 | 14.2 | 13.6 | 17.6 | 19.8 | 7.8 | 22 | 19.6 | 10.4 | 20.4 | 8.5 | 8.6 | 7.7 | 7.8 | 15 | 17.3 | 19.5 | 18.6 | 20.3 | 16.9 | 20.8 | 21.1 | 20.2 | 21.2 | 17.6 | 22.2 | 18.5 | 16.9 | 12.5 | 11.5 | 18.6 | 15.3 | 23.1 | 18.6
|  |  | 10.8 | 7.7 | 13.6 | 14.5 | 8.3 | 11.6 | 23.3 | 18.6 | 14 | 13.5 | 13.7 | 21.8 | 13.7 | 22.1 | 24.6 | 22.8 | 23.1 | 19.7 | 13.2 | 14.3 | 13.7 | 14.1 | 17.9 | 20.5 | 8 | 22.6 | 20.2 | 11.9 | 21 | 9.2 | 9.6 | 8.1 | 8.4 | 15.9 | 18.2 | 20.1 | 19.5 | 21 | 18 | 22 | 21.3 | 21 | 21.3 | 18.5 | 22.7 | 18.9 | 17.2 | 13.2 | 12.4 | 19.6 | 15.4 | 23.7 | 19.2
|  |  | 11.4 | 7.8 | 13.8 | 14.2 | 9.1 | 10.9 | 24.3 | 19.6 | 14.7 | 14.2 | 14.7 | 22.4 | 13.3 | 22.1 | 24.8 | 23.5 | 23.7 | 20.3 | 12.9 | 14.7 | 13.3 | 14.7 | 18.3 | 21.1 | 8.2 | 23.2 | 20.8 | 13.4 | 21.6 | 10 | 10.5 | 8.4 | 9.1 | 16.7 | 19 | 20.8 | 20.4 | 21.7 | 19 | 23.1 | 21.6 | 21.8 | 21.4 | 19.5 | 23.2 | 19.4 | 17.5 | 13.8 | 13.3 | 20.7 | 15.4 | 24.2 | 19.8
|  |  | 11.9 | 7.8 | 13.9 | 13.9 | 9.9 | 10.2 | 25.2 | 20.5 | 15.5 | 15 | 15.7 | 23 | 13 | 22 | 25 | 24.2 | 24.3 | 20.8 | 12.7 | 15.1 | 12.8 | 15.2 | 18.6 | 21.8 | 8.4 | 23.8 | 21.4 | 14.9 | 22.2 | 10.7 | 11.5 | 8.8 | 9.7 | 17.6 | 19.9 | 21.4 | 21.3 | 22.4 | 20.1 | 24.3 | 21.8 | 22.6 | 21.5 | 20.4 | 23.7 | 19.8 | 17.8 | 14.5 | 14.2 | 21.7 | 15.5 | 24.8 | 20.4
|  |  | 12.8 | 7.8 | 13.7 | 15.4 | 9.6 | 10.5 | 25.2 | 20.9 | 15.4 | 15.1 | 16 | 23.1 | 12.5 | 22.5 | 25.2 | 24.3 | 24.4 | 20.9 | 12.1 | 15.6 | 13.1 | 16.6 | 18.3 | 22 | 8.5 | 23.7 | 21.6 | 15.1 | 22.5 | 11.6 | 12.4 | 9.1 | 9.9 | 17.8 | 19.3 | 21.8 | 21.5 | 22.7 | 20.3 | 24.5 | 21.5 | 22.2 | 20.9 | 20.4 | 24 | 19.8 | 18 | 15 | 14.5 | 22 | 15.9 | 24.9 | 20.3
|  |  | 13.7 | 7.7 | 13.4 | 16.8 | 9.4 | 10.8 | 25.3 | 21.2 | 15.3 | 15.1 | 16.2 | 23.1 | 12 | 22.9 | 25.4 | 24.3 | 24.6 | 21.1 | 11.6 | 16.2 | 13.5 | 18.1 | 18.1 | 22.1 | 8.5 | 23.7 | 21.8 | 15.4 | 22.9 | 12.6 | 13.2 | 9.3 | 10.2 | 18.1 | 18.6 | 22.3 | 21.8 | 22.9 | 20.4 | 24.8 | 21.3 | 21.8 | 20.2 | 20.3 | 24.3 | 19.8 | 18.2 | 15.4 | 14.9 | 22.2 | 16.3 | 25.1 | 20.1
|  |  | 14.6 | 7.7 | 13.2 | 18.3 | 9.1 | 11.1 | 25.3 | 21.6 | 15.2 | 15.2 | 16.5 | 23.2 | 11.5 | 23.4 | 25.6 | 24.4 | 24.7 | 21.2 | 11 | 16.7 | 13.8 | 19.5 | 17.8 | 22.3 | 8.6 | 23.6 | 22 | 15.6 | 23.2 | 13.5 | 14.1 | 9.6 | 10.4 | 18.3 | 18 | 22.7 | 22 | 23.2 | 20.6 | 25 | 21 | 21.4 | 19.6 | 20.3 | 24.6 | 19.8 | 18.4 | 15.9 | 15.2 | 22.5 | 16.7 | 25.2 | 20
|  |  | 14.3 | 7.6 | 13.2 | 16.9 | 8.6 | 10.5 | 24.3 | 20.6 | 14.2 | 15.1 | 15.6 | 22.5 | 10.4 | 22.7 | 25 | 23.7 | 23.9 | 20.7 | 10.4 | 15.8 | 13.2 | 19 | 17.4 | 21.4 | 8.6 | 22.3 | 21.2 | 14.8 | 22.8 | 13 | 13.5 | 9.5 | 10.4 | 17.4 | 17 | 21.8 | 21.1 | 22.4 | 19.8 | 24.3 | 19.8 | 20.2 | 18.4 | 19.3 | 23.6 | 19 | 17.6 | 14.8 | 13.5 | 21.4 | 15.7 | 23.1 | 19.1
|  |  | 14.1 | 7.6 | 13.2 | 15.5 | 8.1 | 10 | 23.3 | 19.7 | 13.3 | 15.1 | 14.6 | 21.9 | 9.3 | 22.1 | 24.5 | 23 | 23.1 | 20.3 | 9.8 | 15 | 12.6 | 18.5 | 16.9 | 20.5 | 8.6 | 20.9 | 20.5 | 14 | 22.4 | 12.6 | 13 | 9.5 | 10.3 | 16.4 | 15.9 | 20.9 | 20.3 | 21.7 | 19.1 | 23.5 | 18.7 | 19 | 17.1 | 18.2 | 22.6 | 18.1 | 16.8 | 13.7 | 11.7 | 20.2 | 14.8 | 20.9 | 18.2
|  |  | 13.8 | 7.5 | 13.2 | 14.1 | 7.6 | 9.4 | 22.3 | 18.7 | 12.3 | 15 | 13.7 | 21.2 | 8.2 | 21.4 | 23.9 | 22.3 | 22.3 | 19.8 | 9.2 | 14.1 | 12 | 18 | 16.5 | 19.6 | 8.6 | 19.6 | 19.7 | 13.2 | 22 | 12.1 | 12.4 | 9.4 | 10.3 | 15.5 | 14.9 | 20 | 19.4 | 20.9 | 18.3 | 22.8 | 17.5 | 17.8 | 15.9 | 17.2 | 21.6 | 17.3 | 16 | 12.6 | 10 | 19.1 | 13.8 | 18.8 | 17.3
|  |  | 12.7 | 7.2 | 13 | 13.8 | 6 | 8.6 | 21.6 | 17.3 | 10.5 | 14 | 12.8 | 18.8 | 6.6 | 18.9 | 21.7 | 20.7 | 21 | 18.4 | 8.8 | 12.3 | 10.3 | 16.9 | 15.2 | 18.2 | 8.4 | 18.4 | 18.1 | 12.1 | 19.7 | 11.2 | 11.2 | 8.9 | 9.8 | 15.2 | 13.4 | 18 | 18.1 | 19.5 | 16.5 | 21.7 | 15.9 | 16 | 14.4 | 15.8 | 18.6 | 16.2 | 14 | 11.2 | 9.6 | 17.3 | 12.8 | 17.5 | 15.9
|  |  | 11.7 | 7 | 12.8 | 13.4 | 4.3 | 7.7 | 20.8 | 15.9 | 8.7 | 12.9 | 12 | 16.4 | 4.9 | 16.3 | 19.4 | 19.1 | 19.6 | 16.9 | 8.4 | 10.4 | 8.6 | 15.8 | 14 | 16.9 | 8.2 | 17.1 | 16.6 | 11 | 17.5 | 10.2 | 9.9 | 8.3 | 9.4 | 14.8 | 11.9 | 16.1 | 16.9 | 18.1 | 14.6 | 20.7 | 14.3 | 14.1 | 13 | 14.4 | 15.6 | 15.1 | 12.1 | 9.8 | 9.1 | 15.5 | 11.8 | 16.3 | 14.4
|  |  | 10.6 | 6.7 | 12.6 | 13.1 | 2.7 | 6.9 | 20.1 | 14.5 | 6.9 | 11.9 | 11.1 | 14 | 3.3 | 13.8 | 17.2 | 17.5 | 18.3 | 15.5 | 8 | 8.6 | 6.9 | 14.7 | 12.7 | 15.5 | 8 | 15.9 | 15 | 9.9 | 15.2 | 9.3 | 8.7 | 7.8 | 8.9 | 14.5 | 10.4 | 14.1 | 15.6 | 16.7 | 12.8 | 19.6 | 12.7 | 12.3 | 11.5 | 13 | 12.6 | 14 | 10.1 | 8.4 | 8.7 | 13.7 | 10.8 | 15 | 13
|  |  | 10.1 | 6.6 | 12 | 13 | 2.2 | 6.5 | 19.4 | 13.7 | 6.4 | 11.5 | 10.8 | 13.5 | 2.6 | 13.3 | 16.1 | 16.8 | 17.5 | 15 | 7.9 | 8.6 | 6.6 | 14.4 | 12.3 | 14.8 | 7.7 | 14.6 | 14.1 | 9.7 | 14.5 | 9 | 8 | 7.8 | 8.4 | 13.9 | 9.4 | 13.8 | 15.6 | 15.4 | 11.8 | 18.9 | 11.6 | 11.3 | 10.8 | 12.3 | 11.6 | 13.4 | 8.9 | 7.9 | 7.8 | 12.4 | 10.7 | 14.3 | 11.7
|  |  | 9.7 | 6.6 | 11.4 | 13 | 1.6 | 6.2 | 18.7 | 12.8 | 5.8 | 11 | 10.6 | 13.1 | 1.8 | 12.9 | 15.1 | 16 | 16.8 | 14.6 | 7.9 | 8.5 | 6.2 | 14 | 12 | 14 | 7.3 | 13.3 | 13.3 | 9.4 | 13.7 | 8.6 | 7.2 | 7.8 | 8 | 13.3 | 8.4 | 13.6 | 15.7 | 14.2 | 10.8 | 18.1 | 10.5 | 10.4 | 10.1 | 11.7 | 10.5 | 12.8 | 7.6 | 7.5 | 6.9 | 11.2 | 10.5 | 13.7 | 10.3
|  |  | 9.2 | 6.5 | 10.8 | 12.9 | 1.1 | 5.8 | 18 | 12 | 5.3 | 10.6 | 10.3 | 12.6 | 1.1 | 12.4 | 14 | 15.3 | 16 | 14.1 | 7.8 | 8.5 | 5.9 | 13.7 | 11.6 | 13.3 | 7 | 12 | 12.4 | 9.2 | 13 | 8.3 | 6.5 | 7.8 | 7.5 | 12.7 | 7.4 | 13.3 | 15.7 | 12.9 | 9.8 | 17.4 | 9.4 | 9.4 | 9.4 | 11 | 9.5 | 12.2 | 6.4 | 7 | 6 | 9.9 | 10.4 | 13 | 9
|  |  | 9.4 | 6.4 | 10.4 | 12.7 | 0.8 | 5.5 | 17.2 | 12.4 | 4.6 | 10.6 | 10 | 12.1 | 2 | 11.8 | 13.4 | 14.8 | 15.4 | 13.6 | 7.8 | 8.8 | 4.9 | 13.2 | 11.6 | 12.4 | 6.5 | 11.8 | 11.7 | 8.8 | 13.5 | 8.2 | 6.8 | 7.6 | 7.1 | 12.5 | 6.9 | 13.2 | 15.8 | 12.6 | 9.8 | 16.9 | 8.7 | 8.8 | 8.6 | 10.7 | 9.5 | 11.9 | 5.7 | 7.9 | 5.3 | 8.9 | 9.5 | 12.1 | 8.4
|  |  | 9.6 | 6.4 | 10 | 12.6 | 0.5 | 5.2 | 16.3 | 12.8 | 4 | 10.5 | 9.8 | 11.5 | 3 | 11.1 | 12.8 | 14.4 | 14.9 | 13.2 | 7.8 | 9.1 | 3.8 | 12.7 | 11.5 | 11.6 | 6.1 | 11.5 | 11.1 | 8.4 | 13.9 | 8.2 | 7 | 7.3 | 6.8 | 12.3 | 6.5 | 13.2 | 15.9 | 12.4 | 9.8 | 16.5 | 8.1 | 8.3 | 7.7 | 10.5 | 9.6 | 11.5 | 5.1 | 8.9 | 4.5 | 7.9 | 8.5 | 11.3 | 7.7
|  |  | 9.8 | 6.3 | 9.6 | 12.4 | 0.2 | 4.9 | 15.5 | 13.2 | 3.3 | 10.5 | 9.5 | 11 | 3.9 | 10.5 | 12.2 | 13.9 | 14.3 | 12.7 | 7.8 | 9.4 | 2.8 | 12.2 | 11.5 | 10.7 | 5.6 | 11.3 | 10.4 | 8 | 14.4 | 8.1 | 7.3 | 7.1 | 6.4 | 12.1 | 6 | 13.1 | 16 | 12.1 | 9.8 | 16 | 7.4 | 7.7 | 6.9 | 10.2 | 9.6 | 11.2 | 4.4 | 9.8 | 3.8 | 6.9 | 7.6 | 10.4 | 7.1
|  |  | 9.7 | 6.8 | 9.9 | 12.3 | 2.5 | 6.1 | 16.2 | 13.6 | 5.3 | 10.9 | 9.2 | 12.9 | 5 | 12.4 | 13.7 | 15 | 15.2 | 13.7 | 8 | 10.6 | 4 | 12.9 | 11.4 | 12.3 | 6.3 | 13 | 11.9 | 8.3 | 14.2 | 8.5 | 7.8 | 7.7 | 7.2 | 12.8 | 7.7 | 12.8 | 16.1 | 12.8 | 10.9 | 16.9 | 8.7 | 8.7 | 7.9 | 12.2 | 11.2 | 11.6 | 7 | 11.1 | 3.9 | 7.7 | 7.9 | 10.2 | 8
|  |  | 9.5 | 7.3 | 10.3 | 12.2 | 4.8 | 7.2 | 17 | 13.9 | 7.3 | 11.4 | 8.8 | 14.9 | 6.2 | 14.2 | 15.3 | 16 | 16 | 14.7 | 8.2 | 11.8 | 5.3 | 13.5 | 11.4 | 13.9 | 7.1 | 14.7 | 13.4 | 8.5 | 14 | 9 | 8.3 | 8.4 | 7.9 | 13.6 | 9.5 | 12.4 | 16.3 | 13.6 | 12 | 17.9 | 10.1 | 9.7 | 9 | 14.3 | 12.9 | 11.9 | 9.6 | 12.3 | 4 | 8.6 | 8.2 | 10 | 9
|  |  | 9.4 | 7.8 | 10.6 | 12.1 | 7.1 | 8.4 | 17.7 | 14.3 | 9.3 | 11.8 | 8.5 | 16.8 | 7.3 | 16.1 | 16.8 | 17.1 | 16.9 | 15.7 | 8.4 | 13 | 6.5 | 14.2 | 11.3 | 15.5 | 7.8 | 16.4 | 14.9 | 8.8 | 13.8 | 9.4 | 8.8 | 9 | 8.7 | 14.3 | 11.2 | 12.1 | 16.4 | 14.3 | 13.1 | 18.8 | 11.4 | 10.7 | 10 | 16.3 | 14.5 | 12.3 | 12.2 | 13.6 | 4.1 | 9.4 | 8.5 | 9.8 | 9.9
|  |  | 10.5 | 8.2 | 11.6 | 12.2 | 8.3 | 9.6 | 19.2 | 14.5 | 11.3 | 12.4 | 8.7 | 18.8 | 8.4 | 17.9 | 18.4 | 18.7 | 18.6 | 17 | 8.6 | 13.1 | 8.3 | 14.8 | 12.3 | 17 | 7.9 | 18.3 | 16.4 | 11.7 | 13.7 | 11.7 | 10.7 | 10.4 | 10 | 15.8 | 13.6 | 12.6 | 15.7 | 14.1 | 14.9 | 19.5 | 12.8 | 11.9 | 11.4 | 17.7 | 17 | 13.7 | 13.8 | 13.9 | 3.2 | 11.2 | 8.8 | 9.9 | 11.2
|  |  | 11.7 | 8.6 | 12.6 | 12.2 | 9.5 | 10.8 | 20.7 | 14.6 | 13.2 | 13 | 8.9 | 20.8 | 9.6 | 19.8 | 19.9 | 20.3 | 20.2 | 18.2 | 8.8 | 13.1 | 10 | 15.4 | 13.4 | 18.6 | 7.9 | 20.1 | 18 | 14.6 | 13.7 | 13.9 | 12.7 | 11.7 | 11.4 | 17.3 | 16 | 13.1 | 15.1 | 13.9 | 16.6 | 20.3 | 14.1 | 13.2 | 12.9 | 19 | 19.5 | 15.2 | 15.4 | 14.3 | 2.4 | 13 | 9 | 9.9 | 12.5
|  |  | 12.8 | 9 | 13.6 | 12.3 | 10.7 | 12 | 22.2 | 14.8 | 15.2 | 13.6 | 9.1 | 22.8 | 10.7 | 21.6 | 21.5 | 21.9 | 21.9 | 19.5 | 9 | 13.2 | 11.8 | 16 | 14.4 | 20.1 | 8 | 22 | 19.5 | 17.5 | 13.6 | 16.2 | 14.6 | 13.1 | 12.7 | 18.8 | 18.4 | 13.6 | 14.4 | 13.7 | 18.4 | 21 | 15.5 | 14.4 | 14.3 | 20.4 | 22 | 16.6 | 17 | 14.6 | 1.5 | 14.8 | 9.3 | 10 | 13.8
|  |  | 13.2 | 9.1 | 14.3 | 12.8 | 10.6 | 12.2 | 23.2 | 15.4 | 15.9 | 13.4 | 10.1 | 23.1 | 11.2 | 22.2 | 22.2 | 22.7 | 22.7 | 19.9 | 9.1 | 13.6 | 12.5 | 16 | 15.7 | 20.9 | 8.2 | 22.2 | 20.5 | 17.9 | 14.6 | 17.7 | 16.5 | 14.6 | 14.1 | 19.4 | 18.5 | 14.4 | 15.6 | 14 | 19.6 | 22.1 | 15.8 | 15 | 15 | 21.2 | 21.5 | 17.5 | 17.8 | 14.5 | 2.1 | 15.5 | 9.4 | 9.8 | 14.3
|  |  | 13.5 | 9.3 | 15 | 13.3 | 10.6 | 12.5 | 24.1 | 16.1 | 16.5 | 13.2 | 11 | 23.5 | 11.6 | 22.9 | 22.8 | 23.4 | 23.5 | 20.2 | 9.1 | 14 | 13.2 | 16.1 | 16.9 | 21.7 | 8.3 | 22.4 | 21.6 | 18.3 | 15.6 | 19.2 | 18.3 | 16.1 | 15.6 | 20.1 | 18.5 | 15.2 | 16.8 | 14.4 | 20.8 | 23.2 | 16.2 | 15.7 | 15.7 | 22 | 21 | 18.5 | 18.7 | 14.4 | 2.6 | 16.3 | 9.4 | 9.6 | 14.9
|  |  | 13.9 | 9.4 | 15.7 | 13.8 | 10.5 | 12.7 | 25.1 | 16.7 | 17.2 | 13 | 12 | 23.8 | 12.1 | 23.5 | 23.5 | 24.2 | 24.3 | 20.6 | 9.2 | 14.4 | 13.9 | 16.1 | 18.2 | 22.5 | 8.5 | 22.6 | 22.6 | 18.7 | 16.6 | 20.7 | 20.2 | 17.6 | 17 | 20.7 | 18.6 | 16 | 18 | 14.7 | 22 | 24.3 | 16.5 | 16.3 | 16.4 | 22.8 | 20.5 | 19.4 | 19.5 | 14.3 | 3.2 | 17 | 9.5 | 9.4 | 15.4
|  |  | 13.8 | 9.4 | 15.8 | 13.7 | 10 | 12 | 25.1 | 16.8 | 17.4 | 12.7 | 13 | 24 | 12.2 | 23.5 | 23.4 | 24.2 | 23.8 | 20.9 | 9.2 | 14.6 | 14.4 | 16.1 | 19.3 | 22.9 | 8.9 | 21.2 | 22.7 | 18.9 | 17.5 | 20.1 | 18.7 | 16.6 | 16.6 | 20.8 | 17.2 | 16.7 | 18 | 15.6 | 22 | 24.5 | 16.9 | 16.6 | 16.6 | 22.6 | 19.9 | 17.8 | 18 | 15.8 | 4.3 | 17.2 | 9.4 | 9.7 | 15.2
|  |  | 13.7 | 9.5 | 16 | 13.7 | 9.5 | 11.2 | 25.1 | 16.9 | 17.6 | 12.3 | 13.9 | 24.2 | 12.2 | 23.4 | 23.4 | 24.1 | 23.2 | 21.1 | 9.2 | 14.8 | 14.9 | 16.1 | 20.5 | 23.3 | 9.2 | 19.8 | 22.9 | 19.1 | 18.3 | 19.6 | 17.3 | 15.5 | 16.1 | 21 | 15.7 | 17.3 | 17.9 | 16.6 | 22 | 24.6 | 17.2 | 16.8 | 16.7 | 22.4 | 19.2 | 16.1 | 16.4 | 17.4 | 5.4 | 17.4 | 9.4 | 10.1 | 14.9
|  |  | 13.6 | 9.5 | 16.1 | 13.6 | 9 | 10.5 | 25.1 | 17 | 17.8 | 12 | 14.9 | 24.4 | 12.3 | 23.4 | 23.3 | 24.1 | 22.7 | 21.4 | 9.2 | 15 | 15.4 | 16.1 | 21.6 | 23.7 | 9.6 | 18.4 | 23 | 19.3 | 19.2 | 19 | 15.8 | 14.5 | 15.7 | 21.1 | 14.3 | 18 | 17.9 | 17.5 | 22 | 24.8 | 17.6 | 17.1 | 16.9 | 22.2 | 18.6 | 14.5 | 14.9 | 18.9 | 6.5 | 17.6 | 9.3 | 10.4 | 14.7
|  |  | 13.5 | 9.2 | 14.8 | 12.9 | 8.7 | 10.9 | 20.3 | 16.2 | 16.7 | 12.1 | 14.7 | 23.8 | 12 | 23.1 | 22.4 | 23.4 | 19.3 | 21 | 9.1 | 14.7 | 15 | 15.9 | 20.5 | 22.7 | 9.7 | 18.7 | 22 | 19.1 | 18.9 | 18.7 | 16 | 15 | 15.6 | 18.7 | 14.8 | 17.7 | 17.6 | 17.5 | 21.1 | 23.8 | 16.9 | 16.4 | 15.8 | 21.3 | 18.1 | 14.4 | 13.9 | 17.9 | 5.4 | 16.6 | 8.5 | 9.9 | 13.8
|  |  | 13.4 | 8.9 | 13.4 | 12.2 | 8.5 | 11.4 | 15.6 | 15.4 | 15.7 | 12.1 | 14.5 | 23.1 | 11.7 | 22.7 | 21.6 | 22.8 | 15.9 | 20.7 | 8.9 | 14.3 | 14.6 | 15.6 | 19.5 | 21.7 | 9.7 | 19 | 21 | 18.9 | 18.5 | 18.5 | 16.1 | 15.5 | 15.6 | 16.3 | 15.2 | 17.4 | 17.2 | 17.5 | 20.1 | 22.8 | 16.3 | 15.7 | 14.7 | 20.4 | 17.7 | 14.4 | 12.9 | 16.9 | 4.3 | 15.6 | 7.7 | 9.3 | 13
|  |  | 13.3 | 8.6 | 12.1 | 11.5 | 8.2 | 11.8 | 10.8 | 14.6 | 14.6 | 12.2 | 14.3 | 22.5 | 11.4 | 22.4 | 20.7 | 22.1 | 12.5 | 20.3 | 8.8 | 14 | 14.2 | 15.4 | 18.4 | 20.7 | 9.8 | 19.3 | 20 | 18.7 | 18.2 | 18.2 | 16.3 | 16 | 15.5 | 13.9 | 15.7 | 17.1 | 16.9 | 17.5 | 19.2 | 21.8 | 15.6 | 15 | 13.6 | 19.5 | 17.2 | 14.3 | 11.9 | 15.9 | 3.2 | 14.6 | 6.9 | 8.8 | 12.1
|  |  | 13.1 | 7.9 | 11.6 | 12.2 | 8.1 | 10.5 | 10.3 | 12.9 | 13.1 | 12.3 | 13.5 | 21.3 | 9.4 | 20.4 | 19.2 | 20.5 | 11.5 | 18.9 | 8.5 | 13.4 | 12.6 | 14.8 | 16.4 | 19.3 | 9.7 | 19 | 18.6 | 17.5 | 16.8 | 16.6 | 15.2 | 14.9 | 14.4 | 13.7 | 14.8 | 14.7 | 15.6 | 16.4 | 17.4 | 20.4 | 14.3 | 13.2 | 11.7 | 18.1 | 15.6 | 14.2 | 11.5 | 14.8 | 3 | 12.9 | 6.3 | 8.5 | 11
|  |  | 12.8 | 7.1 | 11 | 13 | 7.9 | 9.3 | 9.7 | 11.1 | 11.5 | 12.4 | 12.8 | 20.1 | 7.4 | 18.5 | 17.6 | 18.8 | 10.5 | 17.4 | 8.3 | 12.8 | 11 | 14.2 | 14.4 | 17.8 | 9.6 | 18.7 | 17.2 | 16.2 | 15.4 | 15.1 | 14.1 | 13.8 | 13.4 | 13.4 | 14 | 12.4 | 14.4 | 15.4 | 15.5 | 19 | 13 | 11.5 | 9.7 | 16.7 | 14.1 | 14.2 | 11.2 | 13.7 | 2.8 | 11.2 | 5.8 | 8.1 | 9.9
|  |  | 12.6 | 6.4 | 10.5 | 13.7 | 7.8 | 8 | 9.2 | 9.4 | 10 | 12.5 | 12 | 18.9 | 5.4 | 16.5 | 16.1 | 17.2 | 9.5 | 16 | 8 | 12.2 | 9.4 | 13.6 | 12.4 | 16.4 | 9.5 | 18.4 | 15.8 | 15 | 14 | 13.5 | 13 | 12.7 | 12.3 | 13.2 | 13.1 | 10 | 13.1 | 14.3 | 13.7 | 17.6 | 11.7 | 9.7 | 7.8 | 15.3 | 12.5 | 14.1 | 10.8 | 12.6 | 2.6 | 9.5 | 5.2 | 7.8 | 8.8
|  |  | 12.6 | 6.3 | 10.3 | 13.6 | 7.8 | 7.5 | 8.9 | 8.8 | 10.2 | 12.6 | 11.5 | 18.1 | 4.6 | 16.2 | 15.9 | 16.3 | 9.2 | 15.7 | 8 | 12.1 | 8.5 | 13.5 | 10.6 | 16 | 9.5 | 18 | 15.2 | 14.1 | 12.9 | 12.1 | 12 | 12.2 | 12.1 | 12.9 | 13 | 9.4 | 12.3 | 13.7 | 13.5 | 17.5 | 10.1 | 8.8 | 6.4 | 14 | 11.2 | 13.5 | 10.6 | 13 | 2.5 | 8.3 | 4.7 | 7.3 | 8.1
|  |  | 12.6 | 6.3 | 10.1 | 13.4 | 7.8 | 6.9 | 8.6 | 8.3 | 10.5 | 12.7 | 11 | 17.4 | 3.9 | 15.8 | 15.8 | 15.3 | 9 | 15.3 | 8 | 12.1 | 7.6 | 13.3 | 8.7 | 15.5 | 9.4 | 17.7 | 14.6 | 13.3 | 11.9 | 10.8 | 11 | 11.7 | 11.9 | 12.7 | 13 | 8.8 | 11.4 | 13.1 | 13.3 | 17.3 | 8.4 | 7.9 | 5.1 | 12.7 | 10 | 12.9 | 10.5 | 13.5 | 2.4 | 7.1 | 4.1 | 6.9 | 7.4
|  |  | 12.6 | 6.2 | 9.9 | 13.3 | 7.8 | 6.4 | 8.3 | 7.7 | 10.7 | 12.8 | 10.5 | 16.6 | 3.1 | 15.5 | 15.6 | 14.4 | 8.7 | 15 | 8 | 12 | 6.7 | 13.2 | 6.9 | 15.1 | 9.4 | 17.3 | 14 | 12.4 | 10.8 | 9.4 | 10 | 11.2 | 11.7 | 12.4 | 12.9 | 8.2 | 10.6 | 12.5 | 13.1 | 17.2 | 6.8 | 7 | 3.7 | 11.4 | 8.7 | 12.3 | 10.3 | 13.9 | 2.3 | 5.9 | 3.6 | 6.4 | 6.7
|  |  | 12.6 | 6.1 | 10.2 | 13.3 | 7.5 | 6.1 | 8.2 | 7.3 | 10.6 | 12.5 | 10.2 | 14.9 | 3.4 | 14.4 | 15.3 | 13.5 | 8.4 | 14.2 | 7.9 | 11.7 | 6.4 | 12.9 | 6.7 | 14.3 | 9.3 | 16.9 | 13.3 | 12.3 | 10.4 | 9.3 | 9 | 10.8 | 11.4 | 12.1 | 12.1 | 7.9 | 9.9 | 11.2 | 13 | 16.7 | 6.3 | 6.5 | 3.6 | 10.9 | 7.8 | 11.9 | 10.3 | 13.1 | 2.2 | 5.2 | 3.6 | 6.2 | 6.1
|  |  | 12.6 | 5.9 | 10.5 | 13.3 | 7.2 | 5.9 | 8.1 | 6.8 | 10.5 | 12.1 | 10 | 13.1 | 3.6 | 13.4 | 14.9 | 12.7 | 8.1 | 13.3 | 7.7 | 11.3 | 6 | 12.6 | 6.4 | 13.6 | 9.2 | 16.6 | 12.5 | 12.2 | 10 | 9.3 | 8 | 10.4 | 11 | 11.8 | 11.3 | 7.5 | 9.2 | 10 | 13 | 16.1 | 5.8 | 6 | 3.6 | 10.5 | 6.9 | 11.5 | 10.3 | 12.4 | 2 | 4.5 | 3.5 | 6 | 5.5
|  |  | 12.6 | 5.8 | 10.8 | 13.3 | 6.9 | 5.6 | 8 | 6.4 | 10.4 | 11.8 | 9.7 | 11.4 | 3.9 | 12.3 | 14.6 | 11.8 | 7.8 | 12.5 | 7.6 | 11 | 5.7 | 12.3 | 6.2 | 12.8 | 9.1 | 16.2 | 11.8 | 12.1 | 9.6 | 9.2 | 7 | 10 | 10.7 | 11.5 | 10.5 | 7.2 | 8.5 | 8.7 | 12.9 | 15.6 | 5.3 | 5.5 | 3.5 | 10 | 6 | 11.1 | 10.3 | 11.6 | 1.9 | 3.8 | 3.5 | 5.8 | 4.9
|  |  | 12.9 | 6.7 | 11.6 | 13.7 | 8 | 6.7 | 8.4 | 8.4 | 11.3 | 12.2 | 10.8 | 12.7 | 5.2 | 13.6 | 15.3 | 12.9 | 8.1 | 13.1 | 7.8 | 11.5 | 6.5 | 12.9 | 7.7 | 13.5 | 9.4 | 16.5 | 13.3 | 12.7 | 10.7 | 10.7 | 9.1 | 11.3 | 12 | 12.1 | 11.4 | 7.5 | 9 | 10.4 | 13.2 | 16 | 7.3 | 7 | 6.6 | 12.1 | 8.5 | 12 | 10 | 13.1 | 1.9 | 4.5 | 4 | 6 | 6.1
|  |  | 13.1 | 7.6 | 12.4 | 14.1 | 9 | 7.7 | 8.7 | 10.4 | 12.3 | 12.6 | 11.9 | 14.1 | 6.5 | 14.9 | 15.9 | 14 | 8.4 | 13.8 | 8 | 11.9 | 7.2 | 13.4 | 9.2 | 14.2 | 9.7 | 16.7 | 14.8 | 13.2 | 11.7 | 12.2 | 11.1 | 12.7 | 13.4 | 12.6 | 12.2 | 7.7 | 9.6 | 12.1 | 13.5 | 16.3 | 9.4 | 8.4 | 9.7 | 14.3 | 11 | 12.9 | 9.6 | 14.5 | 1.9 | 5.2 | 4.5 | 6.3 | 7.4
|  |  | 13.4 | 8.5 | 13.2 | 14.5 | 10.1 | 8.8 | 9.1 | 12.4 | 13.2 | 13 | 13 | 15.4 | 7.8 | 16.2 | 16.6 | 15.1 | 8.7 | 14.4 | 8.2 | 12.4 | 8 | 14 | 10.7 | 14.9 | 10 | 17 | 16.3 | 13.8 | 12.8 | 13.7 | 13.2 | 14 | 14.7 | 13.2 | 13.1 | 8 | 10.1 | 13.8 | 13.8 | 16.7 | 11.4 | 9.9 | 12.8 | 16.4 | 13.5 | 13.8 | 9.3 | 16 | 1.9 | 5.9 | 5 | 6.5 | 8.6
|  |  | 14.4 | 8.8 | 13.9 | 15.4 | 10.8 | 10.2 | 10.7 | 13.7 | 14.8 | 14.3 | 14.8 | 16.7 | 10 | 18.4 | 18.2 | 15.9 | 10.1 | 16.2 | 8.5 | 13.3 | 11 | 15.4 | 12.1 | 17 | 12.1 | 17.2 | 17.8 | 14.4 | 15.1 | 14.9 | 14.5 | 15.6 | 16.6 | 13.8 | 15.2 | 11 | 12.9 | 15.7 | 14.9 | 18.3 | 12.7 | 11.4 | 13.6 | 17.9 | 14.8 | 14 | 9.5 | 17.7 | 2 | 8.8 | 5 | 6.8 | 10.1
|  |  | 15.3 | 9 | 14.6 | 16.2 | 11.6 | 11.6 | 12.3 | 15 | 16.3 | 15.7 | 16.7 | 18 | 12.2 | 20.6 | 19.7 | 16.7 | 11.4 | 17.9 | 8.7 | 14.1 | 14 | 16.9 | 13.6 | 19.2 | 14.2 | 17.4 | 19.4 | 15 | 17.5 | 16.2 | 15.9 | 17.2 | 18.5 | 14.3 | 17.3 | 14.1 | 15.7 | 17.7 | 15.9 | 20 | 14.1 | 13 | 14.3 | 19.3 | 16.1 | 14.3 | 9.8 | 19.5 | 2 | 11.7 | 5.1 | 7.2 | 11.5
|  |  | 16.3 | 9.3 | 15.3 | 17.1 | 12.3 | 13 | 13.9 | 16.3 | 17.9 | 17 | 18.5 | 19.3 | 14.4 | 22.8 | 21.3 | 17.5 | 12.8 | 19.7 | 9 | 15 | 17 | 18.3 | 15 | 21.3 | 16.3 | 17.6 | 20.9 | 15.6 | 19.8 | 17.4 | 17.2 | 18.8 | 20.4 | 14.9 | 19.4 | 17.1 | 18.5 | 19.6 | 17 | 21.6 | 15.4 | 14.5 | 15.1 | 20.8 | 17.4 | 14.5 | 10 | 21.2 | 2.1 | 14.6 | 5.1 | 7.5 | 13
|  |  | 17.7 | 9.6 | 16.5 | 17 | 12.7 | 14 | 14.1 | 17.2 | 18.2 | 17.5 | 17.6 | 19.7 | 15.4 | 23.5 | 21.5 | 18 | 13.3 | 20.4 | 9.2 | 15.9 | 17.6 | 19 | 15.4 | 20.4 | 17.4 | 17.9 | 21.3 | 15.4 | 19.5 | 17 | 16.7 | 18.9 | 20.1 | 15.8 | 19.7 | 17.9 | 19.3 | 20.2 | 17.3 | 23.2 | 16.1 | 15 | 15.8 | 21.5 | 17.5 | 14.4 | 9.5 | 21.6 | 2.5 | 15.4 | 5.8 | 7.6 | 13.8
|  |  | 19 | 10 | 17.6 | 16.8 | 13.1 | 15.1 | 14.3 | 18.2 | 18.4 | 17.9 | 16.6 | 20 | 16.5 | 24.1 | 21.8 | 18.6 | 13.9 | 21 | 9.4 | 16.9 | 18.2 | 19.7 | 15.8 | 19.5 | 18.5 | 18.3 | 21.8 | 15.3 | 19.2 | 16.7 | 16.1 | 19 | 19.8 | 16.7 | 20.1 | 18.8 | 20.1 | 20.9 | 17.5 | 24.9 | 16.7 | 15.6 | 16.4 | 22.3 | 17.6 | 14.4 | 9.1 | 22.1 | 3 | 16.3 | 6.6 | 7.6 | 14.5
|  |  | 20.4 | 10.3 | 18.8 | 16.7 | 13.5 | 16.1 | 14.5 | 19.1 | 18.7 | 18.4 | 15.7 | 20.4 | 17.5 | 24.8 | 22 | 19.1 | 14.4 | 21.7 | 9.6 | 17.8 | 18.8 | 20.4 | 16.2 | 18.6 | 19.6 | 18.6 | 22.2 | 15.1 | 18.9 | 16.3 | 15.6 | 19.1 | 19.5 | 17.6 | 20.4 | 19.6 | 20.9 | 21.5 | 17.8 | 26.5 | 17.4 | 16.1 | 17.1 | 23 | 17.7 | 14.3 | 8.6 | 22.5 | 3.4 | 17.1 | 7.3 | 7.7 | 15.3
|  |  | 20.6 | 10.1 | 19.3 | 16.6 | 13.3 | 16.9 | 15 | 19.4 | 17.2 | 17.6 | 15.6 | 20.5 | 17.5 | 22 | 21.9 | 19.1 | 14.5 | 21.6 | 9.8 | 17.5 | 19.2 | 20.8 | 16.1 | 18.8 | 17.6 | 18.2 | 22.3 | 14.3 | 18.1 | 15.5 | 15.6 | 17.3 | 18 | 18 | 20.7 | 18.3 | 21.3 | 20 | 17.4 | 27 | 17.6 | 16.5 | 17.4 | 22.7 | 17.5 | 15 | 8.5 | 20.9 | 3.4 | 17.2 | 7.9 | 7.8 | 15.4
|  |  | 20.8 | 9.8 | 19.9 | 16.6 | 13.2 | 17.6 | 15.6 | 19.7 | 15.7 | 16.8 | 15.4 | 20.6 | 17.5 | 19.3 | 21.9 | 19.1 | 14.5 | 21.4 | 10 | 17.3 | 19.6 | 21.1 | 16.1 | 18.9 | 15.7 | 17.8 | 22.5 | 13.5 | 17.4 | 14.7 | 15.5 | 15.4 | 16.6 | 18.5 | 20.9 | 16.9 | 21.6 | 18.4 | 17 | 27.6 | 17.8 | 16.8 | 17.8 | 22.3 | 17.2 | 15.6 | 8.3 | 19.3 | 3.3 | 17.4 | 8.6 | 7.8 | 15.5
|  |  | 21 | 9.6 | 20.4 | 16.5 | 13 | 18.4 | 16.1 | 20 | 14.2 | 16 | 15.3 | 20.7 | 17.5 | 16.5 | 21.8 | 19.1 | 14.6 | 21.3 | 10.2 | 17 | 20 | 21.5 | 16 | 19.1 | 13.7 | 17.4 | 22.6 | 12.7 | 16.6 | 13.9 | 15.5 | 13.6 | 15.1 | 18.9 | 21.2 | 15.6 | 22 | 16.9 | 16.6 | 28.1 | 18 | 17.2 | 18.1 | 22 | 17 | 16.3 | 8.2 | 17.7 | 3.3 | 17.5 | 9.2 | 7.9 | 15.6
|  |  | 20.5 | 9.4 | 20.1 | 16 | 12.6 | 15.7 | 15.7 | 19.3 | 13.7 | 15.3 | 15 | 19.6 | 16.7 | 16.5 | 20.9 | 18.1 | 14.3 | 20.7 | 10 | 16.4 | 19.6 | 21 | 14.7 | 18.1 | 13.5 | 17.2 | 21.6 | 12.6 | 16.4 | 13.7 | 15.9 | 13.5 | 14.7 | 18.2 | 19.7 | 15 | 21.4 | 16.3 | 16.4 | 26.9 | 17.1 | 16.7 | 17.5 | 21 | 15.8 | 15.7 | 8.1 | 18.6 | 3 | 17 | 8.2 | 7.7 | 14.8
|  |  | 20 | 9.1 | 19.7 | 15.5 | 12.2 | 13.1 | 15.4 | 18.6 | 13.3 | 14.5 | 14.8 | 18.4 | 16 | 16.4 | 20.1 | 17.1 | 14.1 | 20.1 | 9.7 | 15.8 | 19.2 | 20.4 | 13.4 | 17.1 | 13.2 | 17 | 20.6 | 12.6 | 16.1 | 13.5 | 16.4 | 13.3 | 14.4 | 17.6 | 18.1 | 14.5 | 20.9 | 15.6 | 16.3 | 25.8 | 16.1 | 16.3 | 16.9 | 19.9 | 14.5 | 15 | 7.9 | 19.5 | 2.6 | 16.6 | 7.2 | 7.6 | 13.9
|  |  | 19.5 | 8.9 | 19.4 | 15 | 11.8 | 10.4 | 15 | 17.9 | 12.8 | 13.8 | 14.5 | 17.3 | 15.2 | 16.4 | 19.2 | 16.1 | 13.8 | 19.5 | 9.5 | 15.2 | 18.8 | 19.9 | 12.1 | 16.1 | 13 | 16.8 | 19.6 | 12.5 | 15.9 | 13.3 | 16.8 | 13.2 | 14 | 16.9 | 16.6 | 13.9 | 20.3 | 15 | 16.1 | 24.6 | 15.2 | 15.8 | 16.3 | 18.9 | 13.3 | 14.4 | 7.8 | 20.4 | 2.3 | 16.1 | 6.2 | 7.4 | 13.1
|  |  | 17.8 | 8.1 | 18.7 | 14.7 | 11.4 | 10.5 | 13.4 | 16.6 | 12.7 | 13.7 | 13.8 | 16 | 13.4 | 15.9 | 17.5 | 14.4 | 11.1 | 18.2 | 9.4 | 14.1 | 17.1 | 17.9 | 10.9 | 15.4 | 12.8 | 15.9 | 18.9 | 12.1 | 15 | 13 | 15.9 | 13.2 | 13.7 | 16 | 15.2 | 12.6 | 18.4 | 14.8 | 15.1 | 23.5 | 13.6 | 13.7 | 13.6 | 17.3 | 11.7 | 13.4 | 7.9 | 19.6 | 1.8 | 13.9 | 5.1 | 7.1 | 12.1
|  |  | 16.1 | 7.4 | 17.9 | 14.3 | 10.9 | 10.5 | 11.8 | 15.4 | 12.5 | 13.6 | 13.2 | 14.7 | 11.7 | 15.5 | 15.9 | 12.8 | 8.3 | 16.8 | 9.3 | 12.9 | 15.5 | 15.9 | 9.6 | 14.7 | 12.7 | 15.1 | 18.1 | 11.6 | 14.1 | 12.6 | 14.9 | 13.1 | 13.3 | 15.2 | 13.9 | 11.3 | 16.6 | 14.5 | 14.2 | 22.5 | 12.1 | 11.5 | 10.8 | 15.8 | 10.1 | 12.3 | 8.1 | 18.9 | 1.2 | 11.7 | 3.9 | 6.7 | 11.1
|  |  | 14.4 | 6.6 | 17.2 | 14 | 10.5 | 10.6 | 10.2 | 14.1 | 12.4 | 13.5 | 12.5 | 13.4 | 9.9 | 15 | 14.2 | 11.1 | 5.6 | 15.5 | 9.2 | 11.8 | 13.8 | 13.9 | 8.4 | 14 | 12.5 | 14.2 | 17.4 | 11.2 | 13.2 | 12.3 | 14 | 13.1 | 13 | 14.3 | 12.5 | 10 | 14.7 | 14.3 | 13.2 | 21.4 | 10.5 | 9.4 | 8.1 | 14.2 | 8.5 | 11.3 | 8.2 | 18.1 | 0.7 | 9.5 | 2.8 | 6.4 | 10.1
|  |  | 14.1 | 5.9 | 16.9 | 13.5 | 10.2 | 9.7 | 10.3 | 13.4 | 12.2 | 13.6 | 12.4 | 13.4 | 9.5 | 14.1 | 13.3 | 10.3 | 5 | 14.9 | 9.1 | 11.6 | 12.9 | 13.6 | 7.9 | 14 | 12.4 | 13.6 | 15.9 | 11 | 12.7 | 12.1 | 13.4 | 12.6 | 13.2 | 14 | 12.5 | 9.3 | 14.1 | 13.6 | 12.8 | 20.5 | 9.1 | 8.4 | 7 | 13.1 | 7.3 | 10.7 | 8.4 | 17.2 | 0.4 | 8.2 | 2.7 | 6.5 | 9.7
|  |  | 13.7 | 5.2 | 16.5 | 12.9 | 10 | 8.8 | 10.5 | 12.8 | 11.9 | 13.8 | 12.2 | 13.4 | 9.2 | 13.1 | 12.5 | 9.6 | 4.4 | 14.3 | 9.1 | 11.4 | 12.1 | 13.4 | 7.3 | 13.9 | 12.2 | 12.9 | 14.3 | 10.8 | 12.1 | 12 | 12.8 | 12.2 | 13.4 | 13.8 | 12.4 | 8.7 | 13.6 | 13 | 12.3 | 19.5 | 7.7 | 7.5 | 5.8 | 12.1 | 6.2 | 10 | 8.5 | 16.2 | 0.1 | 6.9 | 2.6 | 6.5 | 9.3
|  |  | 13.4 | 4.5 | 16.2 | 12.4 | 9.7 | 7.9 | 10.6 | 12.1 | 11.7 | 13.9 | 12.1 | 13.4 | 8.8 | 12.2 | 11.6 | 8.8 | 3.8 | 13.7 | 9 | 11.2 | 11.2 | 13.1 | 6.8 | 13.9 | 12.1 | 12.3 | 12.8 | 10.6 | 11.6 | 11.8 | 12.2 | 11.7 | 13.6 | 13.5 | 12.4 | 8 | 13 | 12.3 | 11.9 | 18.6 | 6.3 | 6.5 | 4.7 | 11 | 5 | 9.4 | 8.7 | 15.3 | -0.2 | 5.6 | 2.5 | 6.6 | 8.9
|  |  | 13.5 | 4.6 | 15.2 | 12.4 | 9.6 | 8 | 10.8 | 11.9 | 11.6 | 13.1 | 11.5 | 13.2 | 7.9 | 11.9 | 10.6 | 8.3 | 4.2 | 13.5 | 9 | 11 | 10.7 | 12.8 | 7.6 | 13.5 | 12 | 11.8 | 12.8 | 10.8 | 11.1 | 11.6 | 11.7 | 11.7 | 12.9 | 12.7 | 11.2 | 7.6 | 12.5 | 12 | 11.8 | 18.1 | 6 | 6.2 | 5.1 | 10.8 | 4.8 | 9.1 | 8.8 | 14.1 | -0.4 | 5.5 | 2.5 | 6.5 | 8.5
|  |  | 13.5 | 4.8 | 14.3 | 12.4 | 9.6 | 8.2 | 10.9 | 11.7 | 11.4 | 12.2 | 10.9 | 12.9 | 7.1 | 11.5 | 9.6 | 7.8 | 4.5 | 13.3 | 9 | 10.8 | 10.1 | 12.5 | 8.4 | 13.2 | 11.8 | 11.3 | 12.8 | 11 | 10.7 | 11.4 | 11.3 | 11.7 | 12.2 | 12 | 10.1 | 7.3 | 12.1 | 11.6 | 11.7 | 17.5 | 5.7 | 5.8 | 5.5 | 10.6 | 4.5 | 8.7 | 8.8 | 13 | -0.7 | 5.5 | 2.4 | 6.5 | 8.1
|  |  | 13.6 | 4.9 | 13.3 | 12.4 | 9.5 | 8.3 | 11.1 | 11.5 | 11.3 | 11.4 | 10.3 | 12.7 | 6.2 | 11.2 | 8.6 | 7.3 | 4.9 | 13.1 | 9 | 10.6 | 9.6 | 12.2 | 9.2 | 12.8 | 11.7 | 10.8 | 12.8 | 11.2 | 10.2 | 11.2 | 10.8 | 11.7 | 11.5 | 11.2 | 8.9 | 6.9 | 11.6 | 11.3 | 11.6 | 17 | 5.4 | 5.5 | 5.9 | 10.4 | 4.3 | 8.4 | 8.9 | 11.8 | -0.9 | 5.4 | 2.4 | 6.4 | 7.7
|  |  | 12.7 | 6.7 | 13.7 | 12.2 | 9.8 | 9.6 | 12 | 12.7 | 11.3 | 11.4 | 10.4 | 13.1 | 8.3 | 12.4 | 10.2 | 9 | 6.5 | 13.2 | 9.5 | 11.1 | 10.4 | 12.3 | 9.3 | 12.9 | 11.8 | 11.8 | 13.5 | 11.2 | 11.3 | 11.5 | 11.5 | 11.9 | 11.6 | 12.2 | 10.9 | 8.1 | 12.3 | 12.4 | 12.6 | 16.9 | 7.2 | 6.8 | 7.1 | 12 | 6 | 9.6 | 9.6 | 11.9 | 0.7 | 6.1 | 3.4 | 6.3 | 8.2
|  |  | 11.9 | 8.5 | 14.2 | 12 | 10.2 | 11 | 13 | 14 | 11.2 | 11.4 | 10.6 | 13.6 | 10.3 | 13.5 | 11.8 | 10.7 | 8.2 | 13.4 | 9.9 | 11.6 | 11.2 | 12.3 | 9.3 | 12.9 | 11.8 | 12.9 | 14.1 | 11.2 | 12.3 | 11.8 | 12.2 | 12.2 | 11.8 | 13.1 | 12.9 | 9.4 | 12.9 | 13.5 | 13.5 | 16.7 | 9 | 8 | 8.2 | 13.6 | 7.8 | 10.9 | 10.4 | 11.9 | 2.4 | 6.8 | 4.4 | 6.2 | 8.8
|  |  | 11 | 10.3 | 14.6 | 11.8 | 10.5 | 12.3 | 13.9 | 15.2 | 11.2 | 11.4 | 10.7 | 14 | 12.4 | 14.7 | 13.4 | 12.4 | 9.8 | 13.5 | 10.4 | 12.1 | 12 | 12.4 | 9.4 | 13 | 11.9 | 13.9 | 14.8 | 11.2 | 13.4 | 12.1 | 12.9 | 12.4 | 11.9 | 14.1 | 14.9 | 10.6 | 13.6 | 14.6 | 14.5 | 16.6 | 10.8 | 9.3 | 9.4 | 15.2 | 9.5 | 12.1 | 11.1 | 12 | 4 | 7.5 | 5.4 | 6.1 | 9.3
|  |  | 11.7 | 10.5 | 14.1 | 12.1 | 11 | 14.7 | 14.8 | 17.3 | 11.4 | 12.2 | 12 | 14.8 | 14.3 | 14.7 | 15.2 | 14.1 | 12.4 | 14.4 | 11.9 | 12.8 | 14.4 | 13.2 | 9.6 | 13.5 | 13.2 | 15.3 | 16.1 | 11.7 | 13.3 | 13.2 | 14 | 13.1 | 13 | 14.8 | 16.7 | 11.7 | 16.1 | 16 | 15.1 | 17.5 | 12.9 | 11.3 | 12.2 | 17 | 11.3 | 13.2 | 12.1 | 12.9 | 5.2 | 10.6 | 7.2 | 7.1 | 11.8
|  |  | 12.3 | 10.8 | 13.7 | 12.3 | 11.4 | 17 | 15.7 | 19.3 | 11.6 | 12.9 | 13.4 | 15.6 | 16.1 | 14.8 | 17 | 15.7 | 14.9 | 15.4 | 13.5 | 13.5 | 16.8 | 13.9 | 9.7 | 14 | 14.5 | 16.6 | 17.5 | 12.3 | 13.2 | 14.3 | 15.2 | 13.9 | 14.1 | 15.4 | 18.4 | 12.7 | 18.7 | 17.5 | 15.6 | 18.3 | 14.9 | 13.2 | 15.1 | 18.7 | 13.2 | 14.4 | 13.1 | 13.9 | 6.5 | 13.6 | 9.1 | 8 | 14.2
|  |  | 13 | 11 | 13.2 | 12.6 | 11.9 | 19.4 | 16.6 | 21.4 | 11.8 | 13.7 | 14.7 | 16.4 | 18 | 14.8 | 18.8 | 17.4 | 17.5 | 16.3 | 15 | 14.2 | 19.2 | 14.7 | 9.9 | 14.5 | 15.8 | 18 | 18.8 | 12.8 | 13.1 | 15.4 | 16.3 | 14.6 | 15.2 | 16.1 | 20.2 | 13.8 | 21.2 | 18.9 | 16.2 | 19.2 | 17 | 15.2 | 17.9 | 20.5 | 15 | 15.5 | 14.1 | 14.8 | 7.7 | 16.7 | 10.9 | 9 | 16.7
|  |  | 13.4 | 11.1 | 13.9 | 12.8 | 12.6 | 17.5 | 17.8 | 22.4 | 12 | 14.2 | 15.8 | 15.5 | 18.7 | 15.6 | 19.3 | 17.8 | 18.2 | 16.5 | 15.4 | 14.8 | 19.7 | 15.5 | 9.9 | 15.8 | 15.9 | 18.7 | 19.9 | 14.5 | 14.4 | 16.3 | 17.2 | 15.7 | 16.2 | 16.3 | 21.1 | 13.4 | 22.3 | 17.7 | 15.6 | 21.1 | 17.6 | 16.2 | 18.5 | 20.8 | 15.2 | 15.8 | 14.8 | 15.7 | 7.7 | 17.9 | 11.1 | 9.7 | 17.2
|  |  | 13.8 | 11.2 | 14.6 | 12.9 | 13.2 | 15.5 | 19 | 23.3 | 12.1 | 14.8 | 16.9 | 14.7 | 19.3 | 16.5 | 19.8 | 18.1 | 18.9 | 16.8 | 15.7 | 15.5 | 20.2 | 16.4 | 9.9 | 17 | 16 | 19.5 | 20.9 | 16.2 | 15.8 | 17.2 | 18.1 | 16.7 | 17.1 | 16.6 | 22.1 | 13 | 23.3 | 16.5 | 15.1 | 23.1 | 18.1 | 17.2 | 19.1 | 21.1 | 15.4 | 16.1 | 15.4 | 16.6 | 7.7 | 19 | 11.4 | 10.4 | 17.6
|  |  | 14.2 | 11.3 | 15.3 | 13.1 | 13.9 | 13.6 | 20.2 | 24.3 | 12.3 | 15.3 | 18 | 13.8 | 20 | 17.3 | 20.3 | 18.5 | 19.6 | 17 | 16.1 | 16.1 | 20.7 | 17.2 | 9.9 | 18.3 | 16.1 | 20.2 | 22 | 17.9 | 17.1 | 18.1 | 19 | 17.8 | 18.1 | 16.8 | 23 | 12.6 | 24.4 | 15.3 | 14.5 | 25 | 18.7 | 18.2 | 19.7 | 21.4 | 15.6 | 16.4 | 16.1 | 17.5 | 7.7 | 20.2 | 11.6 | 11.1 | 18.1
|  |  | 14.5 | 11.7 | 15.5 | 13.4 | 13.6 | 14 | 20.7 | 24.5 | 13.5 | 14.9 | 18.4 | 14.7 | 20.3 | 18.1 | 20.5 | 18.5 | 19.7 | 17.5 | 16.9 | 16.5 | 21.2 | 16.7 | 10.3 | 18.6 | 16.2 | 20.3 | 19.5 | 18 | 16.7 | 18.8 | 19.4 | 18.3 | 18.7 | 16.8 | 23 | 13.8 | 22.1 | 15.4 | 13.8 | 25.3 | 19.2 | 18.8 | 19.9 | 21.1 | 15.6 | 16.3 | 16.4 | 17.8 | 8.1 | 20.1 | 11.8 | 11 | 18.3
|  |  | 14.7 | 12.1 | 15.7 | 13.6 | 13.4 | 14.4 | 21.1 | 24.7 | 14.8 | 14.4 | 18.9 | 15.7 | 20.7 | 18.8 | 20.7 | 18.5 | 19.7 | 18 | 17.6 | 17 | 21.6 | 16.1 | 10.6 | 18.9 | 16.2 | 20.3 | 16.9 | 18.2 | 16.4 | 19.6 | 19.7 | 18.9 | 19.4 | 16.7 | 23 | 14.9 | 19.7 | 15.6 | 13 | 25.5 | 19.8 | 19.4 | 20.2 | 20.8 | 15.5 | 16.1 | 16.7 | 18.2 | 8.4 | 20 | 12.1 | 10.8 | 18.4
|  |  | 15 | 12.5 | 15.9 | 13.9 | 13.1 | 14.8 | 21.6 | 24.9 | 16 | 14 | 19.3 | 16.6 | 21 | 19.6 | 20.9 | 18.5 | 19.8 | 18.5 | 18.4 | 17.4 | 22.1 | 15.6 | 11 | 19.2 | 16.3 | 20.4 | 14.4 | 18.3 | 16 | 20.3 | 20.1 | 19.4 | 20 | 16.7 | 23 | 16.1 | 17.4 | 15.7 | 12.3 | 25.8 | 20.3 | 20 | 20.4 | 20.5 | 15.5 | 16 | 17 | 18.5 | 8.8 | 19.9 | 12.3 | 10.7 | 18.6
|  |  | 14.4 | 12.1 | 15.2 | 13.4 | 12.2 | 14.6 | 20.9 | 23.9 | 15 | 13.7 | 18.6 | 15.4 | 20.3 | 19.4 | 20.2 | 17.6 | 19 | 17 | 18 | 16.7 | 21.4 | 14.7 | 11.3 | 17.7 | 16 | 19 | 14.6 | 17.9 | 15.2 | 19.6 | 19.1 | 18.5 | 19.1 | 15.6 | 21.9 | 14.6 | 17.5 | 15 | 12.1 | 22.9 | 19 | 19.4 | 19.3 | 20 | 14.4 | 15.1 | 16 | 17.8 | 8.4 | 19.1 | 11.9 | 10.8 | 17.8
|  |  | 13.8 | 11.8 | 14.4 | 12.9 | 11.4 | 14.4 | 20.2 | 22.8 | 14 | 13.5 | 18 | 14.2 | 19.5 | 19.1 | 19.4 | 16.8 | 18.2 | 15.4 | 17.5 | 16.1 | 20.8 | 13.9 | 11.5 | 16.3 | 15.6 | 17.7 | 14.8 | 17.6 | 14.3 | 18.9 | 18 | 17.6 | 18.3 | 14.4 | 20.8 | 13.1 | 17.7 | 14.3 | 11.8 | 19.9 | 17.7 | 18.9 | 18.3 | 19.5 | 13.3 | 14.2 | 15 | 17.1 | 8.1 | 18.3 | 11.4 | 11 | 17.1
|  |  | 13.2 | 11.4 | 13.7 | 12.4 | 10.5 | 14.2 | 19.5 | 21.8 | 13 | 13.2 | 17.3 | 13 | 18.8 | 18.9 | 18.7 | 15.9 | 17.4 | 13.9 | 17.1 | 15.4 | 20.1 | 13 | 11.8 | 14.8 | 15.3 | 16.3 | 15 | 17.2 | 13.5 | 18.2 | 17 | 16.7 | 17.4 | 13.3 | 19.7 | 11.6 | 17.8 | 13.6 | 11.6 | 17 | 16.4 | 18.3 | 17.2 | 19 | 12.2 | 13.3 | 14 | 16.4 | 7.7 | 17.5 | 11 | 11.1 | 16.3
|  |  | 12.3 | 11 | 12.6 | 12.1 | 9.8 | 13.5 | 18 | 19.9 | 11.4 | 12.2 | 16.4 | 12.8 | 17 | 16.9 | 17.1 | 14.3 | 17 | 13.7 | 15.7 | 14.8 | 18.4 | 12.5 | 11.8 | 14.3 | 14 | 14.9 | 14.2 | 16.5 | 13.2 | 17 | 16.2 | 16.2 | 15.6 | 13.1 | 17.7 | 11.2 | 15.6 | 13 | 11.7 | 16.3 | 14.8 | 16.2 | 14.9 | 18.5 | 9.9 | 12.7 | 12.6 | 15.8 | 6.2 | 15.3 | 10.3 | 10 | 15.1
|  |  | 11.3 | 10.7 | 11.4 | 11.9 | 9 | 12.8 | 16.6 | 18.1 | 9.9 | 11.3 | 15.4 | 12.5 | 15.3 | 15 | 15.5 | 12.6 | 16.5 | 13.5 | 14.2 | 14.1 | 16.7 | 12.1 | 11.9 | 13.9 | 12.8 | 13.4 | 13.4 | 15.9 | 13 | 15.7 | 15.5 | 15.6 | 13.9 | 12.9 | 15.6 | 10.8 | 13.4 | 12.3 | 11.7 | 15.5 | 13.2 | 14 | 12.7 | 18 | 7.6 | 12.2 | 11.3 | 15.2 | 4.8 | 13.2 | 9.7 | 8.8 | 13.8
|  |  | 10.4 | 10.3 | 10.3 | 11.6 | 8.3 | 12.1 | 15.1 | 16.2 | 8.3 | 10.3 | 14.5 | 12.3 | 13.5 | 13 | 13.9 | 11 | 16.1 | 13.3 | 12.8 | 13.5 | 15 | 11.6 | 11.9 | 13.4 | 11.5 | 12 | 12.6 | 15.2 | 12.7 | 14.5 | 14.7 | 15.1 | 12.1 | 12.7 | 13.6 | 10.4 | 11.2 | 11.7 | 11.8 | 14.8 | 11.6 | 11.9 | 10.4 | 17.5 | 5.3 | 11.6 | 9.9 | 14.6 | 3.3 | 11 | 9 | 7.7 | 12.6
|  |  | 10.1 | 10 | 9.5 | 11.5 | 7.4 | 11.4 | 14.7 | 15.2 | 7.6 | 9.9 | 13.8 | 12 | 12.2 | 12.7 | 12.4 | 10 | 15.2 | 13.2 | 12.1 | 13.5 | 14.1 | 11.4 | 11.9 | 13.1 | 11 | 11.5 | 13 | 14.7 | 12.2 | 14.1 | 13.3 | 14.4 | 11.6 | 12.4 | 12.6 | 10.3 | 10.2 | 11.6 | 11.8 | 14.7 | 10.8 | 11 | 9.4 | 17.2 | 4.5 | 11 | 9.1 | 14.2 | 3.5 | 10 | 9 | 6.8 | 11.9
|  |  | 9.7 | 9.6 | 8.8 | 11.5 | 6.5 | 10.8 | 14.4 | 14.3 | 6.8 | 9.5 | 13.1 | 11.8 | 10.9 | 12.5 | 10.9 | 8.9 | 14.2 | 13 | 11.5 | 13.4 | 13.3 | 11.3 | 11.9 | 12.9 | 10.4 | 11.1 | 13.4 | 14.1 | 11.7 | 13.7 | 12 | 13.6 | 11.2 | 12.2 | 11.6 | 10.3 | 9.2 | 11.4 | 11.7 | 14.5 | 10 | 10 | 8.4 | 17 | 3.6 | 10.3 | 8.4 | 13.8 | 3.8 | 9 | 9.1 | 6 | 11.1
|  |  | 9.4 | 9.3 | 8 | 11.4 | 5.6 | 10.1 | 14 | 13.3 | 6.1 | 9.1 | 12.4 | 11.5 | 9.6 | 12.2 | 9.4 | 7.9 | 13.3 | 12.9 | 10.8 | 13.4 | 12.4 | 11.1 | 11.9 | 12.6 | 9.9 | 10.6 | 13.8 | 13.6 | 11.2 | 13.3 | 10.6 | 12.9 | 10.7 | 11.9 | 10.6 | 10.2 | 8.2 | 11.3 | 11.7 | 14.4 | 9.2 | 9.1 | 7.4 | 16.7 | 2.8 | 9.7 | 7.6 | 13.4 | 4 | 8 | 9.1 | 5.1 | 10.4
|  |  | 9.1 | 8.4 | 7.7 | 11.2 | 5.6 | 10.4 | 13.7 | 12.3 | 5.8 | 9.2 | 12 | 11.1 | 8.7 | 11.9 | 8.1 | 7.5 | 11.5 | 12.8 | 10.9 | 12.5 | 11.3 | 10.2 | 12 | 12.1 | 9.7 | 10.4 | 13.6 | 13.5 | 11.3 | 12.9 | 10.4 | 12.5 | 10.3 | 11.6 | 10.1 | 10 | 7.3 | 11 | 11.5 | 14 | 8.7 | 8.4 | 6.8 | 15.9 | 1.9 | 9.2 | 7.1 | 13.6 | 4 | 7.3 | 8.6 | 5.2 | 9.9
|  |  | 8.9 | 7.4 | 7.4 | 11 | 5.6 | 10.7 | 13.5 | 11.3 | 5.6 | 9.3 | 11.7 | 10.8 | 7.7 | 11.6 | 6.9 | 7 | 9.8 | 12.8 | 11.1 | 11.5 | 10.1 | 9.2 | 12 | 11.6 | 9.5 | 10.2 | 13.4 | 13.4 | 11.5 | 12.5 | 10.1 | 12.2 | 9.9 | 11.4 | 9.7 | 9.8 | 6.3 | 10.6 | 11.4 | 13.6 | 8.1 | 7.8 | 6.2 | 15.1 | 1 | 8.7 | 6.5 | 13.8 | 3.9 | 6.7 | 8 | 5.4 | 9.5
|  |  | 8.6 | 6.5 | 7.1 | 10.8 | 5.6 | 11 | 13.2 | 10.3 | 5.3 | 9.4 | 11.3 | 10.4 | 6.8 | 11.3 | 5.6 | 6.6 | 8 | 12.7 | 11.2 | 10.6 | 9 | 8.3 | 12.1 | 11.1 | 9.3 | 10 | 13.2 | 13.3 | 11.6 | 12.1 | 9.9 | 11.8 | 9.5 | 11.1 | 9.2 | 9.6 | 5.4 | 10.3 | 11.2 | 13.2 | 7.6 | 7.1 | 5.6 | 14.3 | 0.1 | 8.2 | 6 | 14 | 3.9 | 6 | 7.5 | 5.5 | 9
|  |  | 9.6 | 7.1 | 8.6 | 10.8 | 7.1 | 11 | 13.6 | 10.1 | 7 | 9.8 | 11.7 | 10.7 | 9 | 11.4 | 7.8 | 8.2 | 10.8 | 13.1 | 12.3 | 10.8 | 10.5 | 9.6 | 12.2 | 11.7 | 11.1 | 10.4 | 13.7 | 13.3 | 11.7 | 13.4 | 11.7 | 12.9 | 11 | 11.8 | 11.5 | 9.9 | 6.8 | 10.6 | 11.3 | 12.7 | 10.1 | 8.8 | 8.1 | 14.9 | 2.6 | 9 | 8.2 | 13.6 | 4.6 | 6.7 | 8.1 | 7.1 | 10
|  |  | 10.5 | 7.6 | 10.2 | 10.9 | 8.5 | 10.9 | 14.1 | 9.9 | 8.6 | 10.2 | 12 | 10.9 | 11.3 | 11.6 | 10 | 9.8 | 13.5 | 13.5 | 13.3 | 11 | 12.1 | 10.9 | 12.3 | 12.2 | 12.8 | 10.9 | 14.1 | 13.4 | 11.9 | 14.6 | 13.5 | 14.1 | 12.5 | 12.6 | 13.8 | 10.1 | 8.3 | 10.8 | 11.4 | 12.3 | 12.5 | 10.6 | 10.7 | 15.4 | 5.1 | 9.8 | 10.4 | 13.1 | 5.4 | 7.4 | 8.7 | 8.8 | 11
|  |  | 11.5 | 8.2 | 11.7 | 10.9 | 10 | 10.9 | 14.5 | 9.7 | 10.3 | 10.6 | 12.4 | 11.2 | 13.5 | 11.7 | 12.2 | 11.4 | 16.3 | 13.9 | 14.4 | 11.2 | 13.6 | 12.2 | 12.4 | 12.8 | 14.6 | 11.3 | 14.6 | 13.4 | 12 | 15.9 | 15.3 | 15.2 | 14 | 13.3 | 16.1 | 10.4 | 9.7 | 11.1 | 11.5 | 11.8 | 15 | 12.3 | 13.2 | 16 | 7.6 | 10.6 | 12.6 | 12.7 | 6.1 | 8.1 | 9.3 | 10.4 | 12
|  |  | 11.8 | 8.3 | 12.5 | 10.6 | 11.3 | 10.8 | 16.5 | 10.7 | 11.4 | 12.2 | 13 | 12.9 | 15.4 | 12.9 | 13.8 | 12.8 | 17.5 | 14.7 | 15.9 | 12.7 | 15.8 | 13.6 | 13 | 13.8 | 15.5 | 12.6 | 15.5 | 13.8 | 12.7 | 16.6 | 16.2 | 16.6 | 15.3 | 13.8 | 16 | 10.4 | 11 | 11.8 | 12.3 | 11.9 | 16.5 | 14.4 | 15.4 | 17 | 10.4 | 12.6 | 14.7 | 12.9 | 7.7 | 11.5 | 10.3 | 11.2 | 13.9
|  |  | 12.1 | 8.3 | 13.2 | 10.4 | 12.5 | 10.8 | 18.5 | 11.7 | 12.5 | 13.7 | 13.6 | 14.7 | 17.4 | 14.2 | 15.5 | 14.2 | 18.7 | 15.5 | 17.3 | 14.1 | 17.9 | 15 | 13.6 | 14.8 | 16.5 | 13.9 | 16.5 | 14.3 | 13.4 | 17.4 | 17 | 17.9 | 16.6 | 14.4 | 15.8 | 10.4 | 12.3 | 12.5 | 13 | 12 | 18 | 16.6 | 17.5 | 18 | 13.2 | 14.7 | 16.8 | 13.2 | 9.4 | 14.8 | 11.4 | 12 | 15.8
|  |  | 12.4 | 8.4 | 14 | 10.1 | 13.8 | 10.7 | 20.5 | 12.7 | 13.6 | 15.3 | 14.2 | 16.4 | 19.3 | 15.4 | 17.1 | 15.6 | 19.9 | 16.3 | 18.8 | 15.6 | 20.1 | 16.4 | 14.2 | 15.8 | 17.4 | 15.2 | 17.4 | 14.7 | 14.1 | 18.1 | 17.9 | 19.3 | 17.9 | 14.9 | 15.7 | 10.4 | 13.6 | 13.2 | 13.8 | 12.1 | 19.5 | 18.7 | 19.7 | 19 | 16 | 16.7 | 18.9 | 13.4 | 11 | 18.2 | 12.4 | 12.8 | 17.7
|  |  | 13.8 | 8.4 | 14.9 | 10.2 | 13.9 | 10.8 | 20 | 13.2 | 14.1 | 16.4 | 14.5 | 16.4 | 19.9 | 16.1 | 17.9 | 16.4 | 20.3 | 17 | 19.8 | 16.4 | 20.9 | 16.9 | 15.5 | 16.6 | 18.2 | 16 | 18.3 | 14.8 | 14.3 | 18.2 | 18.3 | 19.4 | 18.9 | 16.1 | 16.9 | 10.7 | 14.2 | 13.3 | 14.8 | 12 | 19.9 | 19.5 | 20.3 | 20.6 | 16.1 | 17.9 | 19.3 | 13.5 | 11.5 | 19 | 12.9 | 12 | 17.8
|  |  | 15.2 | 8.4 | 15.7 | 10.2 | 13.9 | 10.8 | 19.4 | 13.7 | 14.6 | 17.4 | 14.7 | 16.4 | 20.5 | 16.8 | 18.7 | 17.3 | 20.7 | 17.6 | 20.8 | 17.2 | 21.7 | 17.3 | 16.8 | 17.4 | 18.9 | 16.8 | 19.1 | 15 | 14.6 | 18.4 | 18.6 | 19.4 | 19.9 | 17.4 | 18.1 | 11.1 | 14.9 | 13.3 | 15.7 | 11.9 | 20.2 | 20.3 | 20.8 | 22.1 | 16.3 | 19.1 | 19.7 | 13.7 | 12.1 | 19.7 | 13.4 | 11.2 | 17.8
|  |  | 16.6 | 8.4 | 16.6 | 10.3 | 14 | 10.9 | 18.9 | 14.2 | 15.1 | 18.5 | 15 | 16.4 | 21.1 | 17.5 | 19.5 | 18.1 | 21.1 | 18.3 | 21.8 | 18 | 22.5 | 17.8 | 18.1 | 18.2 | 19.7 | 17.6 | 20 | 15.1 | 14.8 | 18.5 | 19 | 19.5 | 20.9 | 18.6 | 19.3 | 11.4 | 15.5 | 13.4 | 16.7 | 11.8 | 20.6 | 21.1 | 21.4 | 23.7 | 16.4 | 20.3 | 20.1 | 13.8 | 12.6 | 20.5 | 13.9 | 10.4 | 17.9
|  |  | 17.4 | 8.3 | 17.1 | 10.1 | 14.3 | 10.7 | 19.2 | 14.3 | 15.7 | 19 | 15.4 | 16.2 | 21.3 | 17.7 | 19.7 | 18.3 | 21.1 | 18.3 | 21.9 | 18.3 | 22.9 | 18.4 | 19.1 | 18.5 | 19.5 | 16.6 | 20.4 | 15.4 | 15 | 18.1 | 19.2 | 19.7 | 20.5 | 18.6 | 19.1 | 11.4 | 16.1 | 13.1 | 16.9 | 12.8 | 20.7 | 21.1 | 21.2 | 23.4 | 15.1 | 20.3 | 20.1 | 14 | 12.5 | 20.5 | 13.9 | 10.3 | 18
|  |  | 18.2 | 8.3 | 17.7 | 10 | 14.7 | 10.6 | 19.6 | 14.4 | 16.2 | 19.5 | 15.8 | 16 | 21.5 | 18 | 19.8 | 18.4 | 21 | 18.3 | 22.1 | 18.5 | 23.3 | 19.1 | 20 | 18.8 | 19.4 | 15.6 | 20.8 | 15.7 | 15.2 | 17.6 | 19.4 | 19.9 | 20.1 | 18.6 | 18.9 | 11.5 | 16.6 | 12.9 | 17.2 | 13.7 | 20.9 | 21 | 20.9 | 23.1 | 13.7 | 20.2 | 20.2 | 14.3 | 12.3 | 20.5 | 14 | 10.1 | 18
|  |  | 19 | 8.2 | 18.2 | 9.8 | 15 | 10.4 | 19.9 | 14.5 | 16.8 | 20 | 16.2 | 15.8 | 21.7 | 18.2 | 20 | 18.6 | 21 | 18.3 | 22.2 | 18.8 | 23.7 | 19.7 | 21 | 19.1 | 19.2 | 14.6 | 21.2 | 16 | 15.4 | 17.2 | 19.6 | 20.1 | 19.7 | 18.6 | 18.7 | 11.5 | 17.2 | 12.6 | 17.4 | 14.7 | 21 | 21 | 20.7 | 22.8 | 12.4 | 20.2 | 20.2 | 14.5 | 12.2 | 20.5 | 14 | 10 | 18.1
|  |  | 18.5 | 7.9 | 17.9 | 9.7 | 14.4 | 10.4 | 18 | 14.2 | 16.5 | 19.5 | 16.2 | 15.1 | 20.1 | 17.7 | 19.5 | 18 | 20.4 | 17.9 | 21.5 | 18.3 | 23.6 | 19.3 | 18.9 | 18.7 | 18.7 | 13.9 | 20.7 | 16 | 14.7 | 16.9 | 19.1 | 19.5 | 18.5 | 17.7 | 17.9 | 11.4 | 16.5 | 12.4 | 17 | 14.4 | 20.1 | 20.5 | 20.1 | 22.1 | 11.9 | 19.7 | 18.6 | 14.3 | 11.6 | 19.8 | 13.1 | 9.7 | 17.5
|  |  | 18 | 7.5 | 17.5 | 9.7 | 13.9 | 10.5 | 16.1 | 13.8 | 16.2 | 18.9 | 16.1 | 14.5 | 18.6 | 17.1 | 19.1 | 17.3 | 19.9 | 17.6 | 20.7 | 17.7 | 23.4 | 18.8 | 16.7 | 18.4 | 18.1 | 13.1 | 20.2 | 16 | 13.9 | 16.7 | 18.7 | 18.9 | 17.2 | 16.9 | 17.2 | 11.2 | 15.7 | 12.2 | 16.7 | 14.1 | 19.3 | 19.9 | 19.6 | 21.3 | 11.4 | 19.3 | 17 | 14.1 | 11.1 | 19.1 | 12.3 | 9.4 | 16.9
|  |  | 17.5 | 7.2 | 17.2 | 9.6 | 13.3 | 10.5 | 14.2 | 13.5 | 15.9 | 18.4 | 16.1 | 13.8 | 17 | 16.6 | 18.6 | 16.7 | 19.3 | 17.2 | 20 | 17.2 | 23.3 | 18.4 | 14.6 | 18 | 17.6 | 12.4 | 19.7 | 16 | 13.2 | 16.4 | 18.2 | 18.3 | 16 | 16 | 16.4 | 11.1 | 15 | 12 | 16.3 | 13.8 | 18.4 | 19.4 | 19 | 20.6 | 10.9 | 18.8 | 15.4 | 13.9 | 10.5 | 18.4 | 11.4 | 9.1 | 16.3
|  |  | 16.6 | 6.8 | 15.7 | 9.4 | 12.2 | 10.4 | 13.8 | 12.4 | 13.6 | 16.8 | 15.7 | 13.3 | 14.9 | 16 | 16.4 | 15.3 | 17.2 | 16.6 | 18.3 | 14.7 | 19.9 | 16.4 | 13.5 | 18.1 | 16.8 | 12 | 18.7 | 15.6 | 12.8 | 15.9 | 17.1 | 17.3 | 15.1 | 14.6 | 15.7 | 10.7 | 13.5 | 11.5 | 14.7 | 12.8 | 17 | 17.5 | 16.8 | 20.3 | 10.1 | 17.6 | 13.8 | 13.7 | 8.7 | 16.6 | 10.7 | 8.5 | 15.2
|  |  | 15.7 | 6.5 | 14.1 | 9.3 | 11.2 | 10.3 | 13.5 | 11.4 | 11.2 | 15.2 | 15.4 | 12.9 | 12.7 | 15.4 | 14.3 | 13.9 | 15.2 | 16.1 | 16.7 | 12.1 | 16.5 | 14.3 | 12.5 | 18.1 | 15.9 | 11.5 | 17.8 | 15.1 | 12.3 | 15.4 | 15.9 | 16.2 | 14.2 | 13.2 | 15.1 | 10.3 | 12.1 | 11 | 13.1 | 11.8 | 15.6 | 15.5 | 14.5 | 20.1 | 9.4 | 16.4 | 12.3 | 13.4 | 7 | 14.9 | 10.1 | 7.8 | 14
|  |  | 14.8 | 6.1 | 12.6 | 9.1 | 10.1 | 10.2 | 13.1 | 10.3 | 8.9 | 13.6 | 15 | 12.4 | 10.6 | 14.8 | 12.1 | 12.5 | 13.1 | 15.5 | 15 | 9.6 | 13.1 | 12.3 | 11.4 | 18.2 | 15.1 | 11.1 | 16.8 | 14.7 | 11.9 | 14.9 | 14.8 | 15.2 | 13.3 | 11.8 | 14.4 | 9.9 | 10.6 | 10.5 | 11.5 | 10.8 | 14.2 | 13.6 | 12.3 | 19.8 | 8.6 | 15.2 | 10.7 | 13.2 | 5.2 | 13.1 | 9.4 | 7.2 | 12.9
|  |  | 13.9 | 6 | 11.8 | 8.7 | 9.8 | 10.3 | 12.6 | 10.7 | 8.4 | 13.2 | 14.8 | 12.5 | 9.4 | 14.8 | 11.3 | 12.1 | 12.9 | 15.8 | 14.3 | 9.3 | 13.1 | 11.4 | 10 | 18 | 14.4 | 10.7 | 16.3 | 14.1 | 11.7 | 14.1 | 14.1 | 14.8 | 13.1 | 11.1 | 14.5 | 9.9 | 9.5 | 10.5 | 10.6 | 10.1 | 13.1 | 12.8 | 10.7 | 19.7 | 7 | 14.6 | 10.5 | 12.8 | 4.5 | 11.8 | 8.5 | 6.7 | 11.7
|  |  | 13 | 5.8 | 11 | 8.4 | 9.6 | 10.3 | 12 | 11.2 | 8 | 12.8 | 14.5 | 12.7 | 8.2 | 14.8 | 10.5 | 11.6 | 12.6 | 16.1 | 13.5 | 8.9 | 13 | 10.6 | 8.7 | 17.7 | 13.7 | 10.2 | 15.8 | 13.5 | 11.5 | 13.3 | 13.5 | 14.4 | 12.9 | 10.4 | 14.5 | 9.9 | 8.3 | 10.4 | 9.6 | 9.5 | 11.9 | 11.9 | 9 | 19.5 | 5.3 | 14.1 | 10.3 | 12.4 | 3.8 | 10.6 | 7.7 | 6.3 | 10.5
|  |  | 12.1 | 5.7 | 10.2 | 8 | 9.3 | 10.4 | 11.5 | 11.6 | 7.5 | 12.4 | 14.3 | 12.8 | 7 | 14.8 | 9.7 | 11.2 | 12.4 | 16.4 | 12.8 | 8.6 | 13 | 9.7 | 7.3 | 17.5 | 13 | 9.8 | 15.3 | 12.9 | 11.3 | 12.5 | 12.8 | 14 | 12.7 | 9.7 | 14.6 | 9.9 | 7.2 | 10.4 | 8.7 | 8.8 | 10.8 | 11.1 | 7.4 | 19.4 | 3.7 | 13.5 | 10.1 | 12 | 3.1 | 9.3 | 6.8 | 5.8 | 9.3
|  |  | 11.8 | 5.7 | 10.1 | 8.1 | 9.5 | 10.3 | 11.4 | 12 | 7 | 12.2 | 14 | 12.5 | 6.6 | 14.6 | 9.5 | 10.9 | 11.7 | 16.6 | 12.5 | 8.1 | 11.8 | 9 | 7.6 | 17 | 13 | 9.4 | 15.5 | 12.9 | 11.2 | 12.8 | 12.3 | 14 | 12.5 | 9.4 | 13.9 | 9.9 | 6.5 | 10.4 | 8.2 | 8.4 | 10.3 | 10.3 | 7 | 19 | 3.6 | 12.7 | 10.5 | 11.1 | 3.2 | 8.4 | 6.7 | 5.1 | 9
|  |  | 11.4 | 5.7 | 10 | 8.1 | 9.7 | 10.2 | 11.4 | 12.3 | 6.6 | 12 | 13.6 | 12.3 | 6.2 | 14.4 | 9.3 | 10.7 | 11.1 | 16.8 | 12.1 | 7.5 | 10.6 | 8.3 | 7.9 | 16.6 | 12.9 | 9.1 | 15.6 | 12.8 | 11.1 | 13.1 | 11.7 | 14 | 12.2 | 9.1 | 13.1 | 9.9 | 5.9 | 10.5 | 7.8 | 7.9 | 9.7 | 9.6 | 6.5 | 18.6 | 3.5 | 12 | 10.9 | 10.1 | 3.4 | 7.4 | 6.6 | 4.4 | 8.6
|  |  | 11.1 | 5.7 | 9.9 | 8.2 | 9.9 | 10.1 | 11.3 | 12.7 | 6.1 | 11.8 | 13.3 | 12 | 5.8 | 14.2 | 9.1 | 10.4 | 10.4 | 17 | 11.8 | 7 | 9.4 | 7.6 | 8.2 | 16.1 | 12.9 | 8.7 | 15.8 | 12.8 | 11 | 13.4 | 11.2 | 14 | 12 | 8.8 | 12.4 | 9.9 | 5.2 | 10.5 | 7.3 | 7.5 | 9.2 | 8.8 | 6.1 | 18.2 | 3.4 | 11.2 | 11.3 | 9.2 | 3.5 | 6.5 | 6.5 | 3.7 | 8.3
|  |  | 12.3 | 6.4 | 11.8 | 8.5 | 11 | 10.6 | 11.5 | 13.3 | 8.6 | 12.9 | 13.7 | 12.5 | 7.8 | 14.1 | 10.2 | 11 | 11.1 | 16.9 | 13.2 | 9.5 | 10.6 | 9.5 | 9.5 | 16 | 13.9 | 9.2 | 16.3 | 12.9 | 10.8 | 13.9 | 12.6 | 14.5 | 12.4 | 10.3 | 12.9 | 10 | 6.4 | 10.6 | 8.8 | 8.7 | 11 | 10.4 | 9.4 | 19 | 5.2 | 12.6 | 12.4 | 10.9 | 5.3 | 7.5 | 7.5 | 3.7 | 8.7
|  |  | 13.4 | 7 | 13.7 | 8.8 | 12 | 11 | 11.8 | 13.9 | 11.2 | 14 | 14 | 12.9 | 9.8 | 13.9 | 11.4 | 11.5 | 11.8 | 16.8 | 14.7 | 11.9 | 11.9 | 11.3 | 10.8 | 16 | 14.9 | 9.7 | 16.9 | 13.1 | 10.7 | 14.5 | 14 | 14.9 | 12.8 | 11.8 | 13.3 | 10 | 7.6 | 10.6 | 10.4 | 9.8 | 12.7 | 12 | 12.8 | 19.7 | 6.9 | 14 | 13.4 | 12.5 | 7.2 | 8.6 | 8.6 | 3.7 | 9.1
|  |  | 14.6 | 7.7 | 15.6 | 9.1 | 13.1 | 11.5 | 12 | 14.5 | 13.7 | 15.1 | 14.4 | 13.4 | 11.8 | 13.8 | 12.5 | 12.1 | 12.5 | 16.7 | 16.1 | 14.4 | 13.1 | 13.2 | 12.1 | 15.9 | 15.9 | 10.2 | 17.4 | 13.2 | 10.5 | 15 | 15.4 | 15.4 | 13.2 | 13.3 | 13.8 | 10.1 | 8.8 | 10.7 | 11.9 | 11 | 14.5 | 13.6 | 16.1 | 20.5 | 8.7 | 15.4 | 14.5 | 14.2 | 9 | 9.6 | 9.6 | 3.7 | 9.5
|  |  | 16.5 | 8.2 | 17.3 | 9.3 | 13.8 | 11.7 | 12.5 | 15.9 | 15.6 | 16.8 | 13.9 | 14.1 | 13.9 | 14.4 | 13.8 | 13.1 | 12.9 | 17.9 | 17.7 | 15.5 | 15.6 | 15.9 | 14.3 | 16.9 | 17 | 11.4 | 18.9 | 13.5 | 11.9 | 15.6 | 16.4 | 16.2 | 14.7 | 15.1 | 14.7 | 10.8 | 12.1 | 11.2 | 14.3 | 12.6 | 16.2 | 15.7 | 17.7 | 21.7 | 9.9 | 16.9 | 16.5 | 15.9 | 9.6 | 13 | 11.3 | 4.5 | 11.2
|  |  | 18.3 | 8.6 | 19 | 9.6 | 14.5 | 11.8 | 13.1 | 17.2 | 17.4 | 18.5 | 13.4 | 14.9 | 16.1 | 14.9 | 15.1 | 14.2 | 13.4 | 19.1 | 19.3 | 16.7 | 18.2 | 18.6 | 16.4 | 18 | 18.2 | 12.6 | 20.3 | 13.9 | 13.4 | 16.3 | 17.4 | 17 | 16.1 | 17 | 15.7 | 11.4 | 15.3 | 11.6 | 16.8 | 14.2 | 18 | 17.8 | 19.3 | 22.8 | 11.2 | 18.5 | 18.4 | 17.6 | 10.1 | 16.4 | 12.9 | 5.2 | 13
|  |  | 20.2 | 9.1 | 20.7 | 9.8 | 15.2 | 12 | 13.6 | 18.6 | 19.3 | 20.2 | 12.9 | 15.6 | 18.2 | 15.5 | 16.4 | 15.2 | 13.8 | 20.3 | 20.9 | 17.8 | 20.7 | 21.3 | 18.6 | 19 | 19.3 | 13.8 | 21.8 | 14.2 | 14.8 | 16.9 | 18.4 | 17.8 | 17.6 | 18.8 | 16.6 | 12.1 | 18.6 | 12.1 | 19.2 | 15.8 | 19.7 | 19.9 | 20.9 | 24 | 12.4 | 20 | 20.4 | 19.3 | 10.7 | 19.8 | 14.6 | 6 | 14.7
|  |  | 20.7 | 9.1 | 21.3 | 10.1 | 15.5 | 11.7 | 14 | 19 | 20.2 | 21 | 14 | 15.4 | 19.1 | 16 | 16.9 | 15.7 | 14.4 | 21 | 22.1 | 18.5 | 22 | 22 | 19.7 | 20 | 19.1 | 15 | 22.9 | 14.2 | 15.3 | 17.2 | 18.9 | 18.3 | 18.6 | 19.4 | 17.4 | 13.1 | 19.3 | 12.6 | 20 | 16.9 | 20.5 | 20.6 | 20.5 | 24.5 | 12.5 | 20.7 | 18.7 | 20 | 11.1 | 20.2 | 15.5 | 6.4 | 16.4
|  |  | 21.1 | 9.1 | 21.9 | 10.4 | 15.7 | 11.3 | 14.4 | 19.5 | 21.1 | 21.7 | 15.1 | 15.2 | 20.1 | 16.4 | 17.5 | 16.2 | 14.9 | 21.8 | 23.3 | 19.3 | 23.2 | 22.8 | 20.7 | 21.1 | 19 | 16.3 | 23.9 | 14.3 | 15.9 | 17.5 | 19.5 | 18.8 | 19.7 | 20.1 | 18.3 | 14 | 19.9 | 13.2 | 20.7 | 17.9 | 21.2 | 21.3 | 20.1 | 25.1 | 12.7 | 21.5 | 16.9 | 20.8 | 11.6 | 20.5 | 16.4 | 6.8 | 18
|  |  | 21.6 | 9.1 | 22.5 | 10.7 | 16 | 11 | 14.8 | 19.9 | 22 | 22.5 | 16.2 | 15 | 21 | 16.9 | 18 | 16.7 | 15.5 | 22.5 | 24.5 | 20 | 24.5 | 23.5 | 21.8 | 22.1 | 18.8 | 17.5 | 25 | 14.3 | 16.4 | 17.8 | 20 | 19.3 | 20.7 | 20.7 | 19.1 | 15 | 20.6 | 13.7 | 21.5 | 19 | 22 | 22 | 19.7 | 25.6 | 12.8 | 22.2 | 15.2 | 21.5 | 12 | 20.9 | 17.3 | 7.2 | 19.7
|  |  | 21.9 | 8.8 | 22.5 | 10.8 | 15.8 | 10.9 | 14.7 | 20.5 | 22.2 | 23 | 16.4 | 15.3 | 21.6 | 16.6 | 18.2 | 16.5 | 15.4 | 21.1 | 24.5 | 20.4 | 24.9 | 24 | 22.1 | 22.4 | 19.3 | 17.5 | 24.9 | 15 | 16.6 | 18.1 | 19.7 | 19.5 | 21 | 21.1 | 19.2 | 15.3 | 20.8 | 14 | 21.8 | 18.7 | 22.1 | 22 | 20.6 | 25.1 | 12.8 | 22.4 | 16.6 | 21.7 | 13.1 | 21.2 | 17.7 | 7.4 | 18.9
|  |  | 22.2 | 8.6 | 22.5 | 10.8 | 15.7 | 10.7 | 14.5 | 21.1 | 22.5 | 23.5 | 16.6 | 15.5 | 22.2 | 16.2 | 18.4 | 16.2 | 15.4 | 19.6 | 24.5 | 20.8 | 25.3 | 24.4 | 22.5 | 22.8 | 19.7 | 17.5 | 24.9 | 15.6 | 16.8 | 18.3 | 19.4 | 19.6 | 21.3 | 21.4 | 19.4 | 15.5 | 21.1 | 14.3 | 22.2 | 18.3 | 22.1 | 22 | 21.6 | 24.6 | 12.8 | 22.7 | 18 | 21.8 | 14.3 | 21.6 | 18.2 | 7.6 | 18.1
|  |  | 22.5 | 8.3 | 22.5 | 10.9 | 15.5 | 10.6 | 14.4 | 21.7 | 22.7 | 24 | 16.8 | 15.8 | 22.8 | 15.9 | 18.6 | 16 | 15.3 | 18.2 | 24.5 | 21.2 | 25.7 | 24.9 | 22.8 | 23.1 | 20.2 | 17.5 | 24.8 | 16.3 | 17 | 18.6 | 19.1 | 19.8 | 21.6 | 21.8 | 19.5 | 15.8 | 21.3 | 14.6 | 22.5 | 18 | 22.2 | 22 | 22.5 | 24.1 | 12.8 | 22.9 | 19.4 | 22 | 15.4 | 21.9 | 18.6 | 7.8 | 17.3
|  |  | 21.5 | 8.1 | 21.7 | 10.5 | 14.6 | 10.7 | 13.5 | 20.8 | 22 | 23.4 | 16 | 15.7 | 22 | 15.9 | 18.1 | 15.8 | 14.4 | 18.2 | 23.6 | 20.1 | 24.6 | 24.1 | 20.3 | 21.4 | 19.4 | 16.1 | 24.1 | 16 | 16.7 | 17.7 | 18.6 | 18.5 | 20.3 | 21.4 | 18.9 | 15.1 | 20.4 | 14.1 | 21.7 | 17.5 | 21.1 | 21.5 | 20.8 | 23.7 | 12 | 22.2 | 18.1 | 21.1 | 14.6 | 21.2 | 17.9 | 7.4 | 16.7
|  |  | 20.4 | 7.9 | 21 | 10.1 | 13.8 | 10.9 | 12.5 | 19.9 | 21.4 | 22.7 | 15.2 | 15.5 | 21.2 | 15.8 | 17.7 | 15.6 | 13.4 | 18.3 | 22.7 | 18.9 | 23.4 | 23.4 | 17.9 | 19.8 | 18.7 | 14.7 | 23.4 | 15.6 | 16.3 | 16.7 | 18.1 | 17.2 | 19 | 21.1 | 18.2 | 14.5 | 19.4 | 13.7 | 20.8 | 17.1 | 20.1 | 20.9 | 19.2 | 23.2 | 11.1 | 21.4 | 16.9 | 20.1 | 13.8 | 20.4 | 17.3 | 7 | 16
|  |  | 19.4 | 7.7 | 20.2 | 9.7 | 12.9 | 11 | 11.6 | 19 | 20.7 | 22.1 | 14.4 | 15.4 | 20.4 | 15.8 | 17.2 | 15.4 | 12.5 | 18.3 | 21.8 | 17.8 | 22.3 | 22.6 | 15.4 | 18.1 | 17.9 | 13.3 | 22.7 | 15.3 | 16 | 15.8 | 17.6 | 15.9 | 17.7 | 20.7 | 17.6 | 13.8 | 18.5 | 13.2 | 20 | 16.6 | 19 | 20.4 | 17.5 | 22.8 | 10.3 | 20.7 | 15.6 | 19.2 | 13 | 19.7 | 16.6 | 6.6 | 15.4
|  |  | 18.7 | 7.1 | 18.5 | 9.4 | 12.6 | 10.8 | 10 | 17.8 | 18.2 | 20.2 | 13.4 | 15.2 | 18.3 | 15 | 16.5 | 15 | 10.3 | 17.7 | 20.6 | 15.4 | 21.2 | 20.7 | 14.7 | 18 | 16.7 | 12.8 | 21.5 | 14.9 | 14.5 | 15.1 | 16.3 | 15.2 | 16.8 | 19.1 | 16.8 | 11.2 | 17.9 | 12.2 | 18.8 | 15.2 | 17.3 | 18.4 | 16.1 | 22.6 | 10.1 | 19.3 | 14.3 | 18.1 | 11.3 | 17.7 | 15 | 5.6 | 14.7
|  |  | 18.1 | 6.5 | 16.7 | 9.1 | 12.2 | 10.6 | 8.3 | 16.6 | 15.8 | 18.3 | 12.5 | 14.9 | 16.3 | 14.2 | 15.9 | 14.7 | 8.2 | 17 | 19.3 | 13 | 20.1 | 18.9 | 14 | 17.8 | 15.6 | 12.4 | 20.2 | 14.4 | 12.9 | 14.5 | 15.1 | 14.6 | 15.9 | 17.4 | 16.1 | 8.6 | 17.2 | 11.1 | 17.5 | 13.7 | 15.7 | 16.5 | 14.6 | 22.3 | 10 | 18 | 13 | 16.9 | 9.5 | 15.6 | 13.5 | 4.6 | 14
|  |  | 17.4 | 5.9 | 15 | 8.8 | 11.9 | 10.4 | 6.7 | 15.4 | 13.3 | 16.4 | 11.5 | 14.7 | 14.2 | 13.4 | 15.2 | 14.3 | 6 | 16.4 | 18.1 | 10.6 | 19 | 17 | 13.3 | 17.7 | 14.4 | 11.9 | 19 | 14 | 11.4 | 13.8 | 13.8 | 13.9 | 15 | 15.8 | 15.3 | 6 | 16.6 | 10.1 | 16.3 | 12.3 | 14 | 14.5 | 13.2 | 22.1 | 9.8 | 16.6 | 11.7 | 15.8 | 7.8 | 13.6 | 11.9 | 3.6 | 13.3
|  |  | 16.8 | 5.9 | 14.2 | 8.7 | 11.7 | 10.7 | 6.2 | 15 | 12.1 | 16.6 | 11.4 | 14.1 | 13.3 | 13.3 | 14.8 | 13.7 | 4.9 | 16.3 | 17.1 | 10.1 | 18.3 | 15.5 | 12.4 | 17.6 | 13.9 | 12 | 18.3 | 13.5 | 10.4 | 13.3 | 13.3 | 13.6 | 14.4 | 15.1 | 15.4 | 4.7 | 16.3 | 8.9 | 15 | 11.6 | 13.2 | 13.6 | 11.7 | 21.6 | 9.8 | 15.9 | 11.2 | 15.3 | 7 | 12.4 | 10.8 | 2.6 | 12.7
|  |  | 16.1 | 5.9 | 13.5 | 8.6 | 11.5 | 10.9 | 5.6 | 14.6 | 10.8 | 16.7 | 11.3 | 13.5 | 12.5 | 13.3 | 14.4 | 13 | 3.9 | 16.2 | 16 | 9.7 | 17.5 | 14 | 11.5 | 17.4 | 13.5 | 12 | 17.7 | 13.1 | 9.4 | 12.7 | 12.9 | 13.2 | 13.9 | 14.3 | 15.4 | 3.5 | 16.1 | 7.7 | 13.7 | 10.9 | 12.4 | 12.6 | 10.1 | 21.2 | 9.7 | 15.3 | 10.8 | 14.8 | 6.3 | 11.2 | 9.6 | 1.5 | 12
|  |  | 15.5 | 5.9 | 12.7 | 8.5 | 11.3 | 11.2 | 5.1 | 14.2 | 9.6 | 16.9 | 11.2 | 12.9 | 11.6 | 13.2 | 14 | 12.4 | 2.8 | 16.1 | 15 | 9.2 | 16.8 | 12.5 | 10.6 | 17.3 | 13 | 12.1 | 17 | 12.6 | 8.4 | 12.2 | 12.4 | 12.9 | 13.3 | 13.6 | 15.5 | 2.2 | 15.8 | 6.5 | 12.4 | 10.2 | 11.6 | 11.7 | 8.6 | 20.7 | 9.7 | 14.6 | 10.3 | 14.3 | 5.5 | 10 | 8.5 | 0.5 | 11.4
|  |  | 14.9 | 4.9 | 12.4 | 8.5 | 10.8 | 10.8 | 4.9 | 14 | 9.1 | 16.4 | 11 | 12.7 | 11.7 | 13 | 13.2 | 11.9 | 2.3 | 16 | 14.5 | 8.9 | 16.2 | 12.3 | 10.1 | 17.5 | 12.6 | 11.2 | 16.9 | 12 | 7.6 | 12.1 | 12.3 | 12.8 | 13 | 13.2 | 15.3 | 2.1 | 14.8 | 6.1 | 12 | 10.1 | 11.3 | 11 | 8.6 | 20.7 | 9.6 | 14.1 | 10.1 | 13.4 | 5.1 | 9.3 | 8.2 | 0.6 | 10.6
|  |  | 14.4 | 4 | 12.2 | 8.4 | 10.3 | 10.5 | 4.7 | 13.7 | 8.7 | 16 | 10.9 | 12.6 | 11.7 | 12.9 | 12.4 | 11.3 | 1.9 | 16 | 14.1 | 8.5 | 15.7 | 12 | 9.5 | 17.8 | 12.1 | 10.4 | 16.9 | 11.4 | 6.8 | 12 | 12.3 | 12.8 | 12.7 | 12.7 | 15 | 2 | 13.9 | 5.7 | 11.7 | 9.9 | 10.9 | 10.3 | 8.6 | 20.8 | 9.4 | 13.7 | 9.9 | 12.5 | 4.8 | 8.6 | 7.9 | 0.8 | 9.8
|  |  | 13.8 | 3 | 11.9 | 8.4 | 9.8 | 10.1 | 4.5 | 13.5 | 8.2 | 15.5 | 10.7 | 12.4 | 11.8 | 12.7 | 11.6 | 10.8 | 1.4 | 15.9 | 13.6 | 8.2 | 15.1 | 11.8 | 9 | 18 | 11.7 | 9.5 | 16.8 | 10.8 | 6 | 11.9 | 12.2 | 12.7 | 12.4 | 12.3 | 14.8 | 1.9 | 12.9 | 5.3 | 11.3 | 9.8 | 10.6 | 9.6 | 8.6 | 20.8 | 9.3 | 13.2 | 9.7 | 11.6 | 4.4 | 7.9 | 7.6 | 0.9 | 9
|  |  | 14.9 | 4.4 | 14.1 | 9.1 | 9.3 | 11.6 | 6.5 | 14.9 | 11.2 | 15.6 | 11 | 12.9 | 13.6 | 13.3 | 13 | 12 | 4.8 | 16.1 | 15 | 11.2 | 15.6 | 13.6 | 9.6 | 18.3 | 11.9 | 10.8 | 17.7 | 10.6 | 6.6 | 11.9 | 12.4 | 12.6 | 12.2 | 13.7 | 15 | 3.9 | 14.1 | 5.7 | 12.4 | 10.7 | 12.4 | 11.1 | 11.1 | 21.2 | 9.5 | 14.5 | 11.2 | 11.6 | 7.4 | 8.5 | 8.8 | 1.5 | 10.5
|  |  | 15.9 | 5.7 | 16.2 | 9.7 | 8.9 | 13 | 8.5 | 16.3 | 14.1 | 15.7 | 11.2 | 13.5 | 15.4 | 14 | 14.4 | 13.1 | 8.1 | 16.3 | 16.4 | 14.3 | 16 | 15.5 | 10.2 | 18.6 | 12 | 12 | 18.7 | 10.4 | 7.3 | 11.8 | 12.5 | 12.4 | 12 | 15.1 | 15.3 | 5.9 | 15.3 | 6 | 13.4 | 11.5 | 14.3 | 12.5 | 13.6 | 21.6 | 9.8 | 15.9 | 12.7 | 11.7 | 10.3 | 9.2 | 10 | 2.2 | 11.9
|  |  | 17 | 7.1 | 18.4 | 10.4 | 8.4 | 14.5 | 10.5 | 17.7 | 17.1 | 15.8 | 11.5 | 14 | 17.2 | 14.6 | 15.8 | 14.3 | 11.5 | 16.5 | 17.8 | 17.3 | 16.5 | 17.3 | 10.8 | 18.9 | 12.2 | 13.3 | 19.6 | 10.2 | 7.9 | 11.8 | 12.7 | 12.3 | 11.8 | 16.5 | 15.5 | 7.9 | 16.5 | 6.4 | 14.5 | 12.4 | 16.1 | 14 | 16.1 | 22 | 10 | 17.2 | 14.2 | 11.7 | 13.3 | 9.8 | 11.2 | 2.8 | 13.4
|  |  | 19.1 | 7.6 | 20.4 | 10.5 | 8.8 | 14.4 | 12.2 | 18.8 | 19.1 | 17.6 | 12 | 16.2 | 19.3 | 17.6 | 17.1 | 15 | 13 | 17.8 | 19.3 | 18.6 | 19.2 | 19.6 | 12.2 | 20.3 | 12.5 | 15.1 | 20.3 | 10.3 | 9.5 | 12 | 12.6 | 12.8 | 12.1 | 18.4 | 15.5 | 8.9 | 18.2 | 8.1 | 17.1 | 13.2 | 17.7 | 16 | 17.9 | 22.6 | 10.9 | 19.2 | 15.3 | 12.3 | 14.2 | 13.2 | 14 | 4.5 | 15.3
|  |  | 21.1 | 8.2 | 22.3 | 10.5 | 9.3 | 14.4 | 14 | 20 | 21.2 | 19.4 | 12.6 | 18.5 | 21.5 | 20.5 | 18.4 | 15.8 | 14.4 | 19.2 | 20.8 | 19.9 | 21.8 | 21.9 | 13.5 | 21.6 | 12.9 | 17 | 21.1 | 10.5 | 11 | 12.1 | 12.6 | 13.4 | 12.4 | 20.2 | 15.6 | 9.8 | 19.9 | 9.7 | 19.8 | 13.9 | 19.4 | 18.1 | 19.7 | 23.3 | 11.7 | 21.2 | 16.3 | 12.8 | 15.2 | 16.5 | 16.8 | 6.1 | 17.3
|  |  | 23.2 | 8.7 | 24.3 | 10.6 | 9.7 | 14.3 | 15.7 | 21.1 | 23.2 | 21.2 | 13.1 | 20.7 | 23.6 | 23.5 | 19.7 | 16.5 | 15.9 | 20.5 | 22.3 | 21.2 | 24.5 | 24.2 | 14.9 | 23 | 13.2 | 18.8 | 21.8 | 10.6 | 12.6 | 12.3 | 12.5 | 13.9 | 12.7 | 22.1 | 15.6 | 10.8 | 21.6 | 11.4 | 22.4 | 14.7 | 21 | 20.1 | 21.5 | 23.9 | 12.6 | 23.2 | 17.4 | 13.4 | 16.1 | 19.9 | 19.6 | 7.8 | 19.2
|  |  | 24.1 | 9.3 | 25.1 | 10.9 | 10.5 | 15.1 | 16.7 | 22 | 23.7 | 22.7 | 13.2 | 21.4 | 24.1 | 24.3 | 18.9 | 15.7 | 16.5 | 21.6 | 22.8 | 21.7 | 25.4 | 25.2 | 15.3 | 23.5 | 12.8 | 19.8 | 23.3 | 11.3 | 13.4 | 12.4 | 12.7 | 13.7 | 12.9 | 23 | 15.5 | 11.6 | 23 | 11.9 | 23.3 | 16.3 | 21.7 | 20.8 | 21.5 | 24.6 | 13.3 | 23.7 | 18.3 | 13.6 | 16.8 | 20.9 | 20.2 | 8.4 | 19.7
|  |  | 25.1 | 9.9 | 25.8 | 11.1 | 11.2 | 15.8 | 17.6 | 23 | 24.1 | 24.1 | 13.2 | 22.1 | 24.7 | 25.2 | 18.2 | 14.9 | 17.2 | 22.6 | 23.4 | 22.3 | 26.3 | 26.1 | 15.8 | 23.9 | 12.3 | 20.7 | 24.9 | 12.1 | 14.2 | 12.6 | 13 | 13.5 | 13 | 24 | 15.5 | 12.3 | 24.4 | 12.5 | 24.3 | 17.8 | 22.5 | 21.5 | 21.6 | 25.3 | 13.9 | 24.3 | 19.2 | 13.8 | 17.5 | 21.8 | 20.7 | 9 | 20.2
|  |  | 26 | 10.5 | 26.6 | 11.4 | 12 | 16.6 | 18.6 | 23.9 | 24.6 | 25.6 | 13.3 | 22.8 | 25.2 | 26 | 17.4 | 14.1 | 17.8 | 23.7 | 23.9 | 22.8 | 27.2 | 27.1 | 16.2 | 24.4 | 11.9 | 21.7 | 26.4 | 12.8 | 15 | 12.7 | 13.2 | 13.3 | 13.2 | 24.9 | 15.4 | 13.1 | 25.8 | 13 | 25.2 | 19.4 | 23.2 | 22.2 | 21.6 | 26 | 14.6 | 24.8 | 20.1 | 14 | 18.2 | 22.8 | 21.3 | 9.6 | 20.7
|  |  | 26.4 | 10.7 | 27.1 | 11.6 | 11.8 | 16.7 | 19.1 | 24.1 | 24.7 | 26 | 13.4 | 20.3 | 25.3 | 25.6 | 17.5 | 13.5 | 18.4 | 24.1 | 24 | 23 | 27.1 | 27.4 | 16.3 | 24.6 | 11.3 | 20.5 | 26.6 | 12.3 | 15.4 | 12.8 | 13.1 | 13.3 | 12.9 | 25.2 | 14.4 | 13.5 | 25.1 | 13.6 | 25.3 | 18.2 | 20.7 | 22.5 | 21.4 | 26.2 | 13.2 | 24.7 | 18.3 | 13 | 18.1 | 21.9 | 21.7 | 9.6 | 20.5
|  |  | 26.7 | 10.8 | 27.5 | 11.8 | 11.5 | 16.9 | 19.5 | 24.3 | 24.7 | 26.4 | 13.4 | 17.9 | 25.5 | 25.3 | 17.7 | 12.9 | 19 | 24.5 | 24.2 | 23.2 | 26.9 | 27.6 | 16.3 | 24.7 | 10.7 | 19.4 | 26.8 | 11.9 | 15.9 | 12.8 | 13 | 13.3 | 12.5 | 25.6 | 13.4 | 13.8 | 24.4 | 14.1 | 25.3 | 17 | 18.3 | 22.7 | 21.3 | 26.4 | 11.9 | 24.7 | 16.5 | 11.9 | 17.9 | 20.9 | 22.2 | 9.6 | 20.3
|  |  | 27.1 | 11 | 28 | 12 | 11.3 | 17 | 20 | 24.5 | 24.8 | 26.8 | 13.5 | 15.4 | 25.6 | 24.9 | 17.8 | 12.3 | 19.6 | 24.9 | 24.3 | 23.4 | 26.8 | 27.9 | 16.4 | 24.9 | 10.1 | 18.2 | 27 | 11.4 | 16.3 | 12.9 | 12.9 | 13.3 | 12.2 | 25.9 | 12.4 | 14.2 | 23.7 | 14.7 | 25.4 | 15.8 | 15.8 | 23 | 21.1 | 26.6 | 10.5 | 24.6 | 14.7 | 10.9 | 17.8 | 20 | 22.6 | 9.6 | 20.1
|  |  | 26.6 | 10.7 | 27.4 | 11.6 | 10.3 | 16.9 | 19.7 | 23.7 | 23.5 | 26.6 | 12.8 | 16.2 | 25 | 23.5 | 16.5 | 12.3 | 19.1 | 24.5 | 23.2 | 22.3 | 24.6 | 27.2 | 15.7 | 23.5 | 10 | 16.8 | 26.1 | 11.3 | 16.3 | 12.3 | 12.5 | 12.2 | 12.1 | 24.8 | 12.2 | 14.1 | 23 | 14.4 | 24.3 | 14.7 | 16.4 | 21.6 | 20.3 | 25.7 | 10.1 | 23.6 | 14.4 | 10.5 | 17.1 | 19.9 | 21.9 | 9.4 | 19.1
|  |  | 26 | 10.3 | 26.7 | 11.2 | 9.3 | 16.9 | 19.3 | 23 | 22.2 | 26.4 | 12 | 17 | 24.4 | 22.2 | 15.1 | 12.4 | 18.7 | 24 | 22.2 | 21.1 | 22.4 | 26.5 | 15.1 | 22.2 | 9.9 | 15.5 | 25.3 | 11.3 | 16.2 | 11.7 | 12 | 11.2 | 12 | 23.7 | 11.9 | 14 | 22.2 | 14 | 23.3 | 13.7 | 17 | 20.1 | 19.5 | 24.7 | 9.8 | 22.7 | 14.2 | 10.2 | 16.3 | 19.7 | 21.1 | 9.1 | 18.1
|  |  | 25.5 | 10 | 26.1 | 10.8 | 8.3 | 16.8 | 19 | 22.2 | 20.9 | 26.2 | 11.3 | 17.8 | 23.8 | 20.8 | 13.8 | 12.4 | 18.2 | 23.6 | 21.1 | 20 | 20.2 | 25.8 | 14.4 | 20.8 | 9.8 | 14.1 | 24.4 | 11.2 | 16.2 | 11.1 | 11.6 | 10.1 | 11.9 | 22.6 | 11.7 | 13.9 | 21.5 | 13.7 | 22.2 | 12.6 | 17.6 | 18.7 | 18.7 | 23.8 | 9.4 | 21.7 | 13.9 | 9.8 | 15.6 | 19.6 | 20.4 | 8.9 | 17.1
|  |  | 24.3 | 8.7 | 24.7 | 9.1 | 7.6 | 16.7 | 16.8 | 20.5 | 18.6 | 23.9 | 9.9 | 16.5 | 22.7 | 18.8 | 13.2 | 11.6 | 15.3 | 22.7 | 19.5 | 18.3 | 19.3 | 23 | 13.4 | 19.1 | 8.2 | 13.2 | 23.4 | 10.5 | 14 | 10.3 | 10.9 | 9.6 | 11 | 21.4 | 11.3 | 11.5 | 20.3 | 12.4 | 21.3 | 12.2 | 16.5 | 17.6 | 16.8 | 22.6 | 8.6 | 20.3 | 13.7 | 9.5 | 14.1 | 17.3 | 18.5 | 7.1 | 16.4
|  |  | 23.2 | 7.3 | 23.4 | 7.3 | 7 | 16.5 | 14.5 | 18.9 | 16.3 | 21.5 | 8.4 | 15.3 | 21.6 | 16.8 | 12.7 | 10.7 | 12.3 | 21.9 | 17.8 | 16.7 | 18.3 | 20.3 | 12.4 | 17.4 | 6.7 | 12.3 | 22.4 | 9.9 | 11.9 | 9.5 | 10.2 | 9.2 | 10.1 | 20.2 | 11 | 9.1 | 19 | 11.2 | 20.4 | 11.8 | 15.5 | 16.5 | 15 | 21.4 | 7.8 | 18.8 | 13.6 | 9.3 | 12.7 | 14.9 | 16.6 | 5.2 | 15.6
|  |  | 22 | 6 | 22 | 5.6 | 6.3 | 16.4 | 12.3 | 17.2 | 14 | 19.2 | 7 | 14 | 20.5 | 14.8 | 12.1 | 9.9 | 9.4 | 21 | 16.2 | 15 | 17.4 | 17.5 | 11.4 | 15.7 | 5.1 | 11.4 | 21.4 | 9.2 | 9.7 | 8.7 | 9.5 | 8.7 | 9.2 | 19 | 10.6 | 6.7 | 17.8 | 9.9 | 19.5 | 11.4 | 14.4 | 15.4 | 13.1 | 20.2 | 7 | 17.4 | 13.4 | 9 | 11.2 | 12.6 | 14.7 | 3.4 | 14.9
|  |  | 21.1 | 5.6 | 21.5 | 4.5 | 5.8 | 16.9 | 12 | 16.9 | 13 | 18.5 | 5.9 | 13.3 | 19.1 | 14 | 11.2 | 9.3 | 8.6 | 20.2 | 15.6 | 14.5 | 16.7 | 16.4 | 10.8 | 14.8 | 4.5 | 10.9 | 20.5 | 8.6 | 9.5 | 8.4 | 9.1 | 7.8 | 8.6 | 18.4 | 10 | 5.7 | 18.3 | 9.7 | 18.5 | 11.2 | 13.2 | 14.8 | 11.9 | 18.3 | 7.2 | 16.5 | 13.4 | 8.9 | 10.3 | 11.6 | 13.9 | 2.5 | 13.5
|  |  | 20.1 | 5.2 | 21 | 3.3 | 5.4 | 17.5 | 11.6 | 16.7 | 11.9 | 17.9 | 4.8 | 12.7 | 17.6 | 13.3 | 10.3 | 8.8 | 7.8 | 19.4 | 15 | 14.1 | 15.9 | 15.3 | 10.2 | 13.9 | 3.9 | 10.4 | 19.5 | 8.1 | 9.3 | 8.2 | 8.8 | 6.9 | 7.9 | 17.7 | 9.5 | 4.7 | 18.7 | 9.4 | 17.6 | 11 | 12 | 14.2 | 10.8 | 16.5 | 7.5 | 15.6 | 13.4 | 8.7 | 9.3 | 10.6 | 13.2 | 1.5 | 12
|  |  | 19.2 | 4.8 | 20.5 | 2.2 | 4.9 | 18 | 11.3 | 16.4 | 10.9 | 17.2 | 3.7 | 12 | 16.2 | 12.5 | 9.4 | 8.2 | 7 | 18.6 | 14.4 | 13.6 | 15.2 | 14.2 | 9.6 | 13 | 3.3 | 9.9 | 18.6 | 7.5 | 9.1 | 7.9 | 8.4 | 6 | 7.3 | 17.1 | 8.9 | 3.7 | 19.2 | 9.2 | 16.6 | 10.8 | 10.8 | 13.6 | 9.6 | 14.6 | 7.7 | 14.7 | 13.4 | 8.6 | 8.4 | 9.6 | 12.4 | 0.6 | 10.6
|  |  | 18.3 | 4.8 | 19.7 | 2.2 | 5.1 | 16.8 | 10.8 | 16 | 10.6 | 16.6 | 2.9 | 11.2 | 15.3 | 11.7 | 8.9 | 8.1 | 6.8 | 17.1 | 13.8 | 13.6 | 14.4 | 14.4 | 9.1 | 12 | 2.9 | 9.4 | 17.1 | 7.1 | 8.9 | 7.6 | 8.2 | 5.4 | 6.1 | 16.6 | 8.6 | 3.3 | 18.4 | 8.6 | 16.2 | 10.7 | 10.6 | 13.3 | 9.1 | 13.9 | 7.8 | 14.1 | 13.1 | 8.1 | 8 | 9 | 11.8 | 0.2 | 9.7
|  |  | 17.5 | 4.8 | 18.9 | 2.1 | 5.2 | 15.7 | 10.3 | 15.6 | 10.4 | 16 | 2 | 10.4 | 14.5 | 10.8 | 8.5 | 7.9 | 6.7 | 15.7 | 13.2 | 13.6 | 13.6 | 14.5 | 8.5 | 11.1 | 2.5 | 8.8 | 15.7 | 6.6 | 8.6 | 7.2 | 8 | 4.9 | 5 | 16 | 8.3 | 2.9 | 17.7 | 7.9 | 15.9 | 10.6 | 10.4 | 13 | 8.6 | 13.3 | 7.9 | 13.6 | 12.7 | 7.7 | 7.6 | 8.5 | 11.1 | -0.3 | 8.8
|  |  | 16.6 | 4.8 | 18.1 | 2.1 | 5.4 | 14.5 | 9.8 | 15.2 | 10.1 | 15.4 | 1.2 | 9.6 | 13.6 | 10 | 8 | 7.8 | 6.5 | 14.2 | 12.6 | 13.6 | 12.8 | 14.7 | 8 | 10.1 | 2.1 | 8.3 | 14.2 | 6.2 | 8.4 | 6.9 | 7.8 | 4.3 | 3.8 | 15.5 | 8 | 2.5 | 16.9 | 7.3 | 15.5 | 10.5 | 10.2 | 12.7 | 8.1 | 12.6 | 8 | 13 | 12.4 | 7.2 | 7.2 | 7.9 | 10.5 | -0.7 | 7.9
|  |  | 17.4 | 7.4 | 19 | 3.7 | 6.4 | 15.7 | 11.9 | 16.4 | 13 | 16.3 | 3.5 | 10.7 | 15.1 | 11 | 9.5 | 9.3 | 9.9 | 14.4 | 14.5 | 15.4 | 13.1 | 16.2 | 8.4 | 11.3 | 3.9 | 10.5 | 14.6 | 6.6 | 9.5 | 8 | 8.3 | 5.5 | 5.2 | 16.8 | 9.7 | 4.6 | 16.7 | 8.4 | 16.5 | 10.5 | 11.9 | 13.6 | 10.2 | 13.3 | 8.2 | 14.7 | 12.5 | 7.4 | 9.7 | 8.6 | 11.9 | 0.9 | 9.5
|  |  | 18.2 | 10 | 20 | 5.2 | 7.4 | 16.9 | 14 | 17.6 | 15.9 | 17.3 | 5.8 | 11.7 | 16.7 | 12.1 | 11 | 10.9 | 13.4 | 14.6 | 16.3 | 17.2 | 13.3 | 17.6 | 8.8 | 12.4 | 5.8 | 12.8 | 15 | 7.1 | 10.5 | 9.2 | 8.8 | 6.7 | 6.7 | 18.2 | 11.4 | 6.7 | 16.4 | 9.6 | 17.5 | 10.6 | 13.6 | 14.4 | 12.4 | 14.1 | 8.3 | 16.3 | 12.6 | 7.6 | 12.2 | 9.2 | 13.4 | 2.5 | 11.2
|  |  | 19 | 12.6 | 20.9 | 6.8 | 8.4 | 18.1 | 16.1 | 18.8 | 18.8 | 18.2 | 8.1 | 12.8 | 18.2 | 13.1 | 12.5 | 12.4 | 16.8 | 14.8 | 18.2 | 19 | 13.6 | 19.1 | 9.2 | 13.6 | 7.6 | 15 | 15.4 | 7.5 | 11.6 | 10.3 | 9.3 | 7.9 | 8.1 | 19.5 | 13.1 | 8.8 | 16.2 | 10.7 | 18.5 | 10.6 | 15.3 | 15.3 | 14.5 | 14.8 | 8.5 | 18 | 12.7 | 7.8 | 14.7 | 9.9 | 14.8 | 4.1 | 12.8
|  |  | 19.1 | 14.3 | 21.6 | 8.7 | 10.2 | 18.1 | 17.7 | 19.5 | 20.4 | 17.4 | 10.3 | 14 | 18.6 | 14.5 | 14 | 14 | 18.6 | 16 | 19.8 | 20.6 | 14.2 | 20.1 | 10.4 | 14.5 | 8.6 | 16.4 | 16.5 | 8.9 | 13.5 | 11.4 | 10.5 | 9 | 9.1 | 21.3 | 13.7 | 11 | 16.5 | 12.6 | 20.5 | 10.6 | 16.4 | 16.9 | 16.4 | 14.2 | 9.4 | 19.8 | 13.4 | 8.8 | 16.4 | 13 | 17.3 | 6.9 | 14.7
|  |  | 19.3 | 15.9 | 22.3 | 10.7 | 11.9 | 18.2 | 19.3 | 20.3 | 22 | 16.6 | 12.4 | 15.2 | 19 | 15.8 | 15.6 | 15.7 | 20.3 | 17.3 | 21.4 | 22.2 | 14.8 | 21 | 11.7 | 15.5 | 9.7 | 17.8 | 17.7 | 10.2 | 15.3 | 12.4 | 11.6 | 10.1 | 10.2 | 23 | 14.4 | 13.2 | 16.7 | 14.5 | 22.6 | 10.6 | 17.6 | 18.6 | 18.2 | 13.5 | 10.4 | 21.6 | 14.1 | 9.9 | 18.1 | 16.1 | 19.7 | 9.7 | 16.6
|  |  | 19.4 | 17.6 | 23 | 12.6 | 13.7 | 18.2 | 20.9 | 21 | 23.6 | 15.8 | 14.6 | 16.4 | 19.4 | 17.2 | 17.1 | 17.3 | 22.1 | 18.5 | 23 | 23.8 | 15.4 | 22 | 12.9 | 16.4 | 10.7 | 19.2 | 18.8 | 11.6 | 17.2 | 13.5 | 12.8 | 11.2 | 11.2 | 24.8 | 15 | 15.4 | 17 | 16.4 | 24.6 | 10.6 | 18.7 | 20.2 | 20.1 | 12.9 | 11.3 | 23.4 | 14.8 | 10.9 | 19.8 | 19.2 | 22.2 | 12.5 | 18.5
|  |  | 17.6 | 17.5 | 21.8 | 12.7 | 14.1 | 18.6 | 21.7 | 19.9 | 24.3 | 15.3 | 15.1 | 17 | 20.3 | 17.5 | 17.8 | 17.8 | 22.6 | 19.3 | 23.5 | 24.4 | 16.8 | 20.3 | 13 | 16.3 | 11.6 | 20 | 19.6 | 11.9 | 18 | 13.9 | 13.1 | 12.1 | 12 | 25.8 | 15.6 | 15.9 | 17.3 | 17.1 | 25.2 | 11.6 | 19.7 | 20.1 | 20.5 | 13.6 | 11.2 | 24 | 14.3 | 11.7 | 20 | 20.2 | 22.9 | 13.7 | 19
|  |  | 15.7 | 17.5 | 20.5 | 12.8 | 14.5 | 18.9 | 22.4 | 18.9 | 24.9 | 14.8 | 15.5 | 17.7 | 21.3 | 17.7 | 18.4 | 18.4 | 23.2 | 20.1 | 24 | 24.9 | 18.1 | 18.7 | 13 | 16.3 | 12.6 | 20.7 | 20.3 | 12.2 | 18.7 | 14.2 | 13.4 | 12.9 | 12.9 | 26.7 | 16.3 | 16.4 | 17.5 | 17.7 | 25.7 | 12.7 | 20.8 | 20.1 | 20.8 | 14.2 | 11.2 | 24.7 | 13.7 | 12.4 | 20.1 | 21.3 | 23.6 | 14.8 | 19.5
|  |  | 13.9 | 17.4 | 19.3 | 12.9 | 14.9 | 19.3 | 23.2 | 17.8 | 25.6 | 14.3 | 16 | 18.3 | 22.2 | 18 | 19.1 | 18.9 | 23.7 | 20.9 | 24.5 | 25.5 | 19.5 | 17 | 13.1 | 16.2 | 13.5 | 21.5 | 21.1 | 12.5 | 19.5 | 14.6 | 13.7 | 13.8 | 13.7 | 27.7 | 16.9 | 16.9 | 17.8 | 18.4 | 26.3 | 13.7 | 21.8 | 20 | 21.2 | 14.9 | 11.1 | 25.3 | 13.2 | 13.2 | 20.3 | 22.3 | 24.3 | 16 | 20
|  |  | 13.8 | 16.5 | 18.1 | 13.2 | 15.2 | 17.5 | 23.5 | 16.3 | 25.8 | 15.1 | 16.2 | 18.7 | 22.3 | 18 | 19 | 18.5 | 24.2 | 20.6 | 24.6 | 26 | 20.6 | 16.1 | 13.2 | 15.7 | 13.5 | 21.7 | 20.1 | 12.7 | 19.8 | 14.5 | 14.1 | 14.2 | 13.9 | 27 | 16.8 | 17.3 | 16.5 | 19 | 25.9 | 14.4 | 20.4 | 19.4 | 20.3 | 14.6 | 10.6 | 25.2 | 12.8 | 13.2 | 20.9 | 22.4 | 24.2 | 15.8 | 20
|  |  | 13.7 | 15.5 | 16.8 | 13.4 | 15.4 | 15.7 | 23.8 | 14.8 | 26 | 16 | 16.5 | 19 | 22.3 | 18 | 18.9 | 18 | 24.6 | 20.3 | 24.6 | 26.4 | 21.7 | 15.3 | 13.4 | 15.1 | 13.6 | 22 | 19 | 13 | 20 | 14.5 | 14.6 | 14.6 | 14 | 26.2 | 16.7 | 17.8 | 15.3 | 19.6 | 25.6 | 15.1 | 19 | 18.8 | 19.3 | 14.3 | 10.1 | 25.1 | 12.5 | 13.2 | 21.4 | 22.6 | 24.1 | 15.7 | 19.9
|  |  | 13.6 | 14.6 | 15.6 | 13.7 | 15.7 | 13.9 | 24.1 | 13.3 | 26.2 | 16.8 | 16.7 | 19.4 | 22.4 | 18 | 18.8 | 17.6 | 25.1 | 20 | 24.7 | 26.9 | 22.8 | 14.4 | 13.5 | 14.6 | 13.6 | 22.2 | 18 | 13.2 | 20.3 | 14.4 | 15 | 15 | 14.2 | 25.5 | 16.6 | 18.2 | 14 | 20.2 | 25.2 | 15.8 | 17.6 | 18.2 | 18.4 | 14 | 9.6 | 25 | 12.1 | 13.2 | 22 | 22.7 | 24 | 15.5 | 19.9
|  |  | 13.8 | 15.1 | 15.3 | 13.4 | 14.3 | 13.8 | 23.5 | 13 | 25.1 | 16.7 | 15.7 | 18.8 | 21.3 | 17.6 | 17.2 | 16.5 | 24.6 | 19.3 | 23.7 | 25.3 | 22 | 14.6 | 12.7 | 14.4 | 13.5 | 21.3 | 17.1 | 12.7 | 20.1 | 14.1 | 14.6 | 14.6 | 13.7 | 23.6 | 15.2 | 17.6 | 13.4 | 19.3 | 22.8 | 15.3 | 17 | 18 | 17.6 | 14.1 | 9.9 | 23.9 | 11.8 | 13.2 | 20.9 | 21.5 | 22.7 | 14.9 | 19.2
|  |  | 14 | 15.5 | 15.1 | 13.1 | 12.9 | 13.7 | 22.8 | 12.6 | 23.9 | 16.5 | 14.7 | 18.2 | 20.3 | 17.1 | 15.6 | 15.5 | 24 | 18.6 | 22.6 | 23.6 | 21.2 | 14.8 | 12 | 14.1 | 13.4 | 20.3 | 16.3 | 12.3 | 20 | 13.9 | 14.1 | 14.1 | 13.3 | 21.8 | 13.8 | 17.1 | 12.8 | 18.4 | 20.3 | 14.9 | 16.4 | 17.9 | 16.8 | 14.1 | 10.2 | 22.7 | 11.5 | 13.2 | 19.9 | 20.2 | 21.3 | 14.2 | 18.6
|  |  | 14.2 | 16 | 14.8 | 12.8 | 11.5 | 13.6 | 22.2 | 12.3 | 22.8 | 16.4 | 13.7 | 17.6 | 19.2 | 16.7 | 14 | 14.4 | 23.5 | 17.9 | 21.6 | 22 | 20.4 | 15 | 11.2 | 13.9 | 13.3 | 19.4 | 15.4 | 11.8 | 19.8 | 13.6 | 13.7 | 13.7 | 12.8 | 19.9 | 12.4 | 16.5 | 12.2 | 17.5 | 17.9 | 14.4 | 15.8 | 17.7 | 16 | 14.2 | 10.5 | 21.6 | 11.2 | 13.2 | 18.8 | 19 | 20 | 13.6 | 17.9
|  |  | 13.4 | 15.1 | 13.7 | 11.4 | 10.2 | 13.5 | 21 | 12.1 | 21 | 15.5 | 13 | 16.1 | 18.1 | 15.3 | 14.1 | 14.4 | 19.9 | 16.5 | 19.5 | 20.8 | 19.2 | 14.3 | 10.5 | 13.3 | 11.6 | 17.8 | 15 | 11.1 | 17.2 | 13 | 11.9 | 13 | 11.5 | 18.5 | 11.2 | 14.2 | 11.6 | 16.1 | 17.3 | 13.4 | 14.9 | 16.5 | 14.2 | 13.8 | 9.9 | 20.2 | 11 | 11.5 | 16.8 | 16.8 | 18.5 | 11.5 | 16.7
|  |  | 12.6 | 14.3 | 12.5 | 10.1 | 9 | 13.4 | 19.7 | 11.8 | 19.1 | 14.5 | 12.4 | 14.7 | 17.1 | 13.8 | 14.3 | 14.3 | 16.3 | 15.2 | 17.5 | 19.6 | 17.9 | 13.7 | 9.9 | 12.8 | 10 | 16.3 | 14.6 | 10.5 | 14.7 | 12.3 | 10.1 | 12.3 | 10.1 | 17 | 10 | 11.8 | 11 | 14.6 | 16.7 | 12.4 | 14.1 | 15.4 | 12.5 | 13.4 | 9.4 | 18.9 | 10.9 | 9.7 | 14.7 | 14.5 | 17.1 | 9.5 | 15.5
|  |  | 11.8 | 13.4 | 11.4 | 8.7 | 7.7 | 13.3 | 18.5 | 11.6 | 17.3 | 13.6 | 11.7 | 13.2 | 16 | 12.4 | 14.4 | 14.3 | 12.7 | 13.8 | 15.4 | 18.4 | 16.7 | 13 | 9.2 | 12.2 | 8.3 | 14.7 | 14.2 | 9.8 | 12.1 | 11.7 | 8.3 | 11.6 | 8.8 | 15.6 | 8.8 | 9.5 | 10.4 | 13.2 | 16.1 | 11.4 | 13.2 | 14.2 | 10.7 | 13 | 8.8 | 17.5 | 10.7 | 8 | 12.7 | 12.3 | 15.6 | 7.4 | 14.3
|  |  | 11.4 | 12.8 | 10.7 | 7.6 | 8.1 | 13.1 | 18 | 11.2 | 16.3 | 13.3 | 11.1 | 12 | 15.5 | 11.6 | 14.9 | 14.3 | 11.8 | 13.4 | 15.1 | 17.3 | 15.5 | 12.8 | 8.8 | 12 | 7.5 | 14.7 | 14.1 | 9.4 | 11.1 | 11.1 | 8.5 | 11.2 | 8.5 | 15.1 | 8.4 | 8.2 | 10.2 | 12.3 | 15.3 | 10.4 | 12.8 | 13.4 | 9.8 | 12.9 | 8.7 | 16.7 | 10.5 | 7.8 | 11.7 | 11.3 | 15.2 | 6.4 | 13.5
|  |  | 11 | 12.1 | 10 | 6.5 | 8.5 | 13 | 17.5 | 10.9 | 15.4 | 13.1 | 10.5 | 10.7 | 14.9 | 10.8 | 15.3 | 14.3 | 11 | 12.9 | 14.7 | 16.1 | 14.4 | 12.5 | 8.3 | 11.9 | 6.6 | 14.7 | 13.9 | 9 | 10 | 10.4 | 8.6 | 10.7 | 8.1 | 14.6 | 7.9 | 6.9 | 9.9 | 11.4 | 14.5 | 9.5 | 12.3 | 12.6 | 8.9 | 12.9 | 8.6 | 15.8 | 10.4 | 7.7 | 10.7 | 10.3 | 14.8 | 5.4 | 12.7
|  |  | 10.6 | 11.5 | 9.3 | 5.4 | 8.9 | 12.8 | 17 | 10.5 | 14.4 | 12.8 | 9.9 | 9.5 | 14.4 | 10 | 15.8 | 14.3 | 10.1 | 12.5 | 14.4 | 15 | 13.2 | 12.3 | 7.9 | 11.7 | 5.8 | 14.7 | 13.8 | 8.6 | 9 | 9.8 | 8.8 | 10.3 | 7.8 | 14.1 | 7.5 | 5.6 | 9.7 | 10.5 | 13.7 | 8.5 | 11.9 | 11.8 | 8 | 12.8 | 8.5 | 15 | 10.2 | 7.5 | 9.7 | 9.3 | 14.4 | 4.4 | 11.9
|  |  | 10.3 | 11 | 8.6 | 5.4 | 9.2 | 12.7 | 16.6 | 10.1 | 13.6 | 12 | 9.6 | 8.6 | 13.4 | 9.2 | 15.3 | 13 | 10.9 | 12.4 | 13.4 | 14.1 | 12.8 | 11.8 | 7.5 | 11.6 | 6.2 | 13.9 | 13.5 | 8.5 | 8.2 | 9.5 | 8.6 | 9.9 | 7.4 | 13.5 | 7.3 | 4.8 | 9.7 | 9.9 | 13.3 | 8.1 | 11.4 | 11.5 | 7.6 | 12.7 | 8.5 | 14 | 10 | 7.6 | 9 | 8.7 | 13.5 | 3.6 | 11.2
|  |  | 9.9 | 10.5 | 8 | 5.5 | 9.4 | 12.7 | 16.2 | 9.7 | 12.8 | 11.2 | 9.4 | 7.8 | 12.4 | 8.5 | 14.9 | 11.8 | 11.8 | 12.4 | 12.4 | 13.3 | 12.4 | 11.3 | 7.1 | 11.4 | 6.6 | 13 | 13.3 | 8.3 | 7.5 | 9.1 | 8.5 | 9.6 | 7 | 12.9 | 7 | 4 | 9.7 | 9.3 | 13 | 7.8 | 10.9 | 11.1 | 7.1 | 12.7 | 8.5 | 12.9 | 9.9 | 7.7 | 8.3 | 8 | 12.6 | 2.8 | 10.4
|  |  | 9.6 | 10 | 7.3 | 5.5 | 9.7 | 12.6 | 15.8 | 9.3 | 12 | 10.4 | 9.1 | 6.9 | 11.4 | 7.7 | 14.4 | 10.5 | 12.6 | 12.3 | 11.4 | 12.4 | 12 | 10.8 | 6.7 | 11.3 | 7 | 12.2 | 13 | 8.2 | 6.7 | 8.8 | 8.3 | 9.2 | 6.6 | 12.3 | 6.8 | 3.2 | 9.7 | 8.7 | 12.6 | 7.4 | 10.4 | 10.8 | 6.7 | 12.6 | 8.5 | 11.9 | 9.7 | 7.8 | 7.6 | 7.4 | 11.7 | 2 | 9.7
|  |  | 10.4 | 11 | 8.9 | 7.6 | 10.2 | 12.7 | 16.8 | 9.4 | 14.7 | 10.7 | 9.6 | 9.4 | 12.6 | 9 | 13.7 | 11.5 | 15.1 | 12.5 | 14 | 12.2 | 13.1 | 11.5 | 6.6 | 11.7 | 7.8 | 12.6 | 13.3 | 8.9 | 8.7 | 9.6 | 8.9 | 9.4 | 7.4 | 12.3 | 7.6 | 5.1 | 9.7 | 9.9 | 12.4 | 8.6 | 11.5 | 11.6 | 9.5 | 12.7 | 9 | 13 | 10.1 | 8.7 | 10.5 | 8.2 | 13.1 | 3.5 | 10.9
|  |  | 11.2 | 12 | 10.5 | 9.8 | 10.8 | 12.8 | 17.9 | 9.6 | 17.3 | 10.9 | 10.2 | 11.9 | 13.8 | 10.2 | 13.1 | 12.4 | 17.6 | 12.7 | 16.6 | 12.1 | 14.1 | 12.1 | 6.4 | 12.2 | 8.5 | 13.1 | 13.7 | 9.6 | 10.7 | 10.3 | 9.6 | 9.7 | 8.3 | 12.3 | 8.4 | 7.1 | 9.8 | 11.1 | 12.3 | 9.7 | 12.5 | 12.3 | 12.3 | 12.7 | 9.5 | 14 | 10.4 | 9.5 | 13.5 | 9 | 14.4 | 5.1 | 12.1
|  |  | 12 | 13 | 12.1 | 11.9 | 11.3 | 12.9 | 18.9 | 9.7 | 20 | 11.2 | 10.7 | 14.4 | 15 | 11.5 | 12.4 | 13.4 | 20.1 | 12.9 | 19.2 | 11.9 | 15.2 | 12.8 | 6.3 | 12.6 | 9.3 | 13.5 | 14 | 10.3 | 12.7 | 11.1 | 10.2 | 9.9 | 9.1 | 12.3 | 9.2 | 9 | 9.8 | 12.3 | 12.1 | 10.9 | 13.6 | 13.1 | 15.1 | 12.8 | 10 | 15.1 | 10.8 | 10.4 | 16.4 | 9.8 | 15.8 | 6.6 | 13.3
|  |  | 12.2 | 12.6 | 12.9 | 12.9 | 12.4 | 13 | 20.6 | 10.6 | 21.3 | 11.9 | 11.8 | 15.9 | 17.3 | 14.1 | 14 | 14.5 | 21.5 | 12.9 | 20.6 | 12.9 | 17.4 | 13.6 | 6.5 | 13.9 | 9.7 | 15.4 | 14.2 | 11.4 | 15.1 | 12.2 | 11.8 | 10.9 | 10.4 | 13.4 | 10.9 | 12.3 | 10.1 | 14.5 | 12.3 | 12.8 | 15.3 | 13 | 15.3 | 12.7 | 11.1 | 17.6 | 11.4 | 11.4 | 17.8 | 12.6 | 18 | 9.4 | 15.4
|  |  | 12.3 | 12.2 | 13.6 | 13.8 | 13.6 | 13 | 22.3 | 11.6 | 22.6 | 12.7 | 12.8 | 17.3 | 19.5 | 16.7 | 15.6 | 15.5 | 23 | 13 | 22.1 | 14 | 19.5 | 14.3 | 6.8 | 15.1 | 10 | 17.2 | 14.5 | 12.5 | 17.6 | 13.2 | 13.3 | 12 | 11.8 | 14.4 | 12.5 | 15.5 | 10.3 | 16.8 | 12.6 | 14.6 | 16.9 | 13 | 15.6 | 12.5 | 12.3 | 20 | 12 | 12.3 | 19.1 | 15.5 | 20.3 | 12.2 | 17.5
|  |  | 12.5 | 11.8 | 14.4 | 14.8 | 14.7 | 13.1 | 24 | 12.5 | 23.9 | 13.4 | 13.9 | 18.8 | 21.8 | 19.3 | 17.2 | 16.6 | 24.4 | 13 | 23.5 | 15 | 21.7 | 15.1 | 7 | 16.4 | 10.4 | 19.1 | 14.7 | 13.6 | 20 | 14.3 | 14.9 | 13 | 13.1 | 15.5 | 14.2 | 18.8 | 10.6 | 19 | 12.8 | 16.5 | 18.6 | 12.9 | 15.8 | 12.4 | 13.4 | 22.5 | 12.6 | 13.3 | 20.5 | 18.3 | 22.5 | 15 | 19.6
|  |  | 12.9 | 11.8 | 14.8 | 14.9 | 13.4 | 13.2 | 24.9 | 13.3 | 24 | 14.1 | 13.8 | 19.1 | 23.2 | 19.7 | 17.6 | 17.4 | 24.9 | 13 | 24.1 | 16 | 23 | 15.5 | 7.6 | 17.6 | 11.4 | 20.1 | 14.5 | 13.9 | 20.5 | 14.2 | 15.5 | 13.8 | 14.2 | 16.2 | 15 | 19.1 | 10.9 | 19.8 | 13.5 | 16.7 | 19.4 | 14.9 | 17.4 | 12.2 | 13.4 | 22.4 | 12.1 | 14.1 | 21.2 | 19.1 | 23.4 | 15.8 | 20.1
|  |  | 13.4 | 11.9 | 15.2 | 14.9 | 12 | 13.4 | 25.8 | 14 | 24 | 14.7 | 13.7 | 19.3 | 24.5 | 20.1 | 18.1 | 18.3 | 25.5 | 12.9 | 24.6 | 17 | 24.4 | 15.9 | 8.2 | 18.7 | 12.4 | 21.1 | 14.4 | 14.3 | 21.1 | 14.1 | 16.1 | 14.7 | 15.4 | 16.8 | 15.8 | 19.5 | 11.3 | 20.6 | 14.1 | 17 | 20.2 | 16.8 | 19.1 | 11.9 | 13.4 | 22.4 | 11.7 | 15 | 21.8 | 19.9 | 24.3 | 16.5 | 20.5
|  |  | 13.8 | 11.9 | 15.6 | 15 | 10.7 | 13.5 | 26.7 | 14.8 | 24.1 | 15.4 | 13.6 | 19.6 | 25.9 | 20.5 | 18.5 | 19.1 | 26 | 12.9 | 25.2 | 18 | 25.7 | 16.3 | 8.8 | 19.9 | 13.4 | 22.1 | 14.2 | 14.6 | 21.6 | 14 | 16.7 | 15.5 | 16.5 | 17.5 | 16.6 | 19.8 | 11.6 | 21.4 | 14.8 | 17.2 | 21 | 18.8 | 20.7 | 11.7 | 13.4 | 22.3 | 11.2 | 15.8 | 22.5 | 20.7 | 25.2 | 17.3 | 21
|  |  | 13.8 | 12.3 | 15.6 | 15.2 | 11.7 | 14.1 | 24.8 | 15.4 | 24.1 | 15.3 | 13.9 | 19.3 | 25.5 | 20.7 | 19.2 | 18.4 | 26.3 | 12.9 | 24.2 | 17.9 | 26 | 16.6 | 9.4 | 19.7 | 13.7 | 22.2 | 14.3 | 14 | 21.9 | 14.4 | 17 | 15.4 | 16.8 | 17.5 | 16.3 | 20 | 11.3 | 21.6 | 15.4 | 17.5 | 20.1 | 19.7 | 19.9 | 11.9 | 13.9 | 20.5 | 11.5 | 15.6 | 22.7 | 20.5 | 25 | 17.7 | 20.5
|  |  | 13.8 | 12.8 | 15.7 | 15.4 | 12.7 | 14.6 | 22.9 | 16 | 24.1 | 15.3 | 14.1 | 19.1 | 25 | 20.8 | 19.9 | 17.7 | 26.5 | 12.8 | 23.2 | 17.9 | 26.4 | 16.8 | 10 | 19.6 | 13.9 | 22.2 | 14.3 | 13.3 | 22.2 | 14.9 | 17.2 | 15.3 | 17 | 17.5 | 16.1 | 20.2 | 11 | 21.7 | 16.1 | 17.7 | 19.1 | 20.6 | 19.1 | 12 | 14.5 | 18.8 | 11.7 | 15.4 | 23 | 20.3 | 24.8 | 18 | 20.1
|  |  | 13.8 | 13.2 | 15.7 | 15.6 | 13.7 | 15.2 | 21 | 16.6 | 24.1 | 15.2 | 14.4 | 18.8 | 24.6 | 21 | 20.6 | 17 | 26.8 | 12.8 | 22.2 | 17.8 | 26.7 | 17.1 | 10.6 | 19.4 | 14.2 | 22.3 | 14.4 | 12.7 | 22.5 | 15.3 | 17.5 | 15.2 | 17.3 | 17.5 | 15.8 | 20.4 | 10.7 | 21.9 | 16.7 | 18 | 18.2 | 21.5 | 18.3 | 12.2 | 15 | 17 | 12 | 15.2 | 23.2 | 20.1 | 24.6 | 18.4 | 19.6
|  |  | 13.5 | 11.3 | 15 | 15.5 | 12.9 | 15.4 | 20.3 | 15.8 | 23.3 | 15.1 | 13.4 | 18.3 | 23.9 | 19.6 | 20 | 16.6 | 26.2 | 12.7 | 22.2 | 16.9 | 26.2 | 16.7 | 10.7 | 18.9 | 13.8 | 21.5 | 13.9 | 12.5 | 22 | 14.4 | 16.4 | 14.7 | 16.4 | 17.1 | 15.4 | 19.5 | 10.5 | 20.8 | 16.3 | 16.9 | 17.8 | 19.6 | 18.2 | 12.1 | 13.9 | 17.4 | 11.6 | 14.5 | 21.6 | 19 | 23.2 | 17.7 | 18.8
|  |  | 13.2 | 9.3 | 14.2 | 15.3 | 12.1 | 15.5 | 19.5 | 15.1 | 22.6 | 14.9 | 12.4 | 17.8 | 23.3 | 18.2 | 19.4 | 16.3 | 25.7 | 12.6 | 22.1 | 15.9 | 25.8 | 16.2 | 10.9 | 18.3 | 13.4 | 20.8 | 13.4 | 12.3 | 21.4 | 13.5 | 15.2 | 14.2 | 15.5 | 16.8 | 14.9 | 18.7 | 10.3 | 19.7 | 15.8 | 15.9 | 17.4 | 17.7 | 18 | 12.1 | 12.7 | 17.8 | 11.1 | 13.7 | 20.1 | 17.9 | 21.8 | 17 | 18.1
|  |  | 12.9 | 7.4 | 13.5 | 15.2 | 11.3 | 15.7 | 18.8 | 14.3 | 21.8 | 14.8 | 11.4 | 17.3 | 22.6 | 16.8 | 18.8 | 15.9 | 25.1 | 12.5 | 22.1 | 15 | 25.3 | 15.8 | 11 | 17.8 | 13 | 20 | 12.9 | 12.1 | 20.9 | 12.6 | 14.1 | 13.7 | 14.6 | 16.4 | 14.5 | 17.8 | 10.1 | 18.6 | 15.4 | 14.8 | 17 | 15.8 | 17.9 | 12 | 11.6 | 18.2 | 10.7 | 13 | 18.5 | 16.8 | 20.4 | 16.3 | 17.3
|  |  | 11.9 | 7.2 | 12.2 | 13.5 | 10.5 | 15.5 | 17.3 | 13.2 | 19.7 | 13.5 | 11 | 16.3 | 21.5 | 16 | 17.5 | 15.1 | 21.9 | 12 | 20.2 | 13.7 | 23.9 | 13.4 | 9.3 | 16.7 | 12.2 | 19.3 | 12.6 | 11.4 | 18.3 | 11.8 | 12.9 | 12.7 | 13.2 | 15 | 14 | 15.2 | 9.6 | 17.1 | 14 | 14.3 | 15.7 | 14.5 | 15.5 | 11.8 | 10.6 | 17.1 | 10.1 | 12.4 | 16.5 | 15.5 | 19.1 | 14.3 | 16.4
|  |  | 11 | 7.1 | 10.9 | 11.9 | 9.7 | 15.2 | 15.7 | 12.1 | 17.6 | 12.3 | 10.5 | 15.2 | 20.5 | 15.3 | 16.3 | 14.3 | 18.8 | 11.5 | 18.2 | 12.3 | 22.6 | 11.1 | 7.7 | 15.7 | 11.4 | 18.6 | 12.4 | 10.7 | 15.7 | 11 | 11.6 | 11.7 | 11.9 | 13.5 | 13.4 | 12.6 | 9.1 | 15.5 | 12.7 | 13.9 | 14.3 | 13.3 | 13.1 | 11.7 | 9.7 | 16.1 | 9.5 | 11.7 | 14.5 | 14.1 | 17.8 | 12.3 | 15.5
|  |  | 10 | 6.9 | 9.6 | 10.2 | 8.9 | 15 | 14.2 | 11 | 15.5 | 11 | 10.1 | 14.2 | 19.4 | 14.5 | 15 | 13.5 | 15.6 | 11 | 16.3 | 11 | 21.2 | 8.7 | 6 | 14.6 | 10.6 | 17.9 | 12.1 | 10 | 13.1 | 10.2 | 10.4 | 10.7 | 10.5 | 12.1 | 12.9 | 10 | 8.6 | 14 | 11.3 | 13.4 | 13 | 12 | 10.7 | 11.5 | 8.7 | 15 | 8.9 | 11.1 | 12.5 | 12.8 | 16.5 | 10.3 | 14.6
|  |  | 9.5 | 6.6 | 8.9 | 9.1 | 8.6 | 14.8 | 13.5 | 10.7 | 14.9 | 10.6 | 9.6 | 13.5 | 18.6 | 13.6 | 14.1 | 13.3 | 14.2 | 10.7 | 16.1 | 10.1 | 20.1 | 7.9 | 5.4 | 13.7 | 9.9 | 17 | 11.9 | 9.8 | 12.2 | 9.9 | 10.5 | 10.3 | 10.3 | 11.5 | 12.1 | 8.8 | 8.5 | 13 | 11.1 | 13.2 | 12.3 | 11.3 | 9.7 | 11.5 | 8 | 14.3 | 8.4 | 10.7 | 11.6 | 11.7 | 15.5 | 8.9 | 14
|  |  | 9.1 | 6.4 | 8.2 | 8 | 8.2 | 14.5 | 12.8 | 10.3 | 14.4 | 10.2 | 9.1 | 12.7 | 17.8 | 12.6 | 13.2 | 13 | 12.8 | 10.5 | 16 | 9.1 | 19 | 7 | 4.8 | 12.7 | 9.2 | 16.2 | 11.7 | 9.5 | 11.2 | 9.6 | 10.6 | 9.9 | 10.1 | 10.9 | 11.4 | 7.7 | 8.4 | 11.9 | 10.9 | 13 | 11.7 | 10.6 | 8.8 | 11.5 | 7.4 | 13.5 | 7.8 | 10.4 | 10.7 | 10.5 | 14.6 | 7.5 | 13.5
|  |  | 8.6 | 6.1 | 7.5 | 6.9 | 7.9 | 14.3 | 12.1 | 10 | 13.8 | 9.8 | 8.6 | 12 | 17 | 11.7 | 12.3 | 12.8 | 11.4 | 10.2 | 15.8 | 8.2 | 17.9 | 6.2 | 4.2 | 11.8 | 8.5 | 15.3 | 11.5 | 9.3 | 10.3 | 9.3 | 10.7 | 9.5 | 9.9 | 10.3 | 10.6 | 6.5 | 8.3 | 10.9 | 10.7 | 12.8 | 11 | 9.9 | 7.8 | 11.5 | 6.7 | 12.8 | 7.3 | 10 | 9.8 | 9.4 | 13.6 | 6.1 | 12.9
|  |  | 7.8 | 6.2 | 6.9 | 6.5 | 8.2 | 14.1 | 12.7 | 9.6 | 13.8 | 9.2 | 7.9 | 10.7 | 16.9 | 10.6 | 11.7 | 12.3 | 11.2 | 10 | 15.6 | 7.7 | 17.5 | 5.6 | 4.3 | 11.7 | 8.6 | 14.7 | 11.3 | 8.8 | 9.5 | 8.5 | 10.3 | 9.3 | 9.6 | 9.6 | 10.1 | 5.9 | 8.3 | 10.2 | 10 | 11.7 | 10.3 | 10.1 | 7.5 | 11.2 | 7.3 | 12.4 | 6.7 | 9.8 | 9.4 | 9.1 | 13 | 6.2 | 12.4
|  |  | 7.1 | 6.2 | 6.3 | 6.2 | 8.4 | 14 | 13.3 | 9.2 | 13.7 | 8.6 | 7.2 | 9.3 | 16.8 | 9.6 | 11 | 11.9 | 11.1 | 9.7 | 15.5 | 7.1 | 17.1 | 4.9 | 4.4 | 11.7 | 8.6 | 14.2 | 11 | 8.3 | 8.7 | 7.7 | 9.9 | 9.1 | 9.4 | 8.8 | 9.7 | 5.2 | 8.4 | 9.6 | 9.4 | 10.7 | 9.7 | 10.4 | 7.1 | 11 | 7.8 | 12.1 | 6.1 | 9.5 | 8.9 | 8.8 | 12.3 | 6.2 | 11.9
|  |  | 6.3 | 6.3 | 5.7 | 5.8 | 8.7 | 13.8 | 13.9 | 8.8 | 13.7 | 8 | 6.5 | 8 | 16.7 | 8.5 | 10.4 | 11.4 | 10.9 | 9.5 | 15.3 | 6.6 | 16.7 | 4.3 | 4.5 | 11.6 | 8.7 | 13.6 | 10.8 | 7.8 | 7.9 | 6.9 | 9.5 | 8.9 | 9.1 | 8.1 | 9.2 | 4.6 | 8.4 | 8.9 | 8.7 | 9.6 | 9 | 10.6 | 6.8 | 10.7 | 8.4 | 11.7 | 5.5 | 9.3 | 8.5 | 8.5 | 11.7 | 6.3 | 11.4
|  |  | 8.3 | 6.7 | 7.6 | 8.5 | 8.7 | 15.3 | 15.2 | 8.8 | 14.4 | 9.9 | 7.6 | 10.4 | 17.9 | 10.6 | 12.1 | 12.1 | 13.5 | 10 | 16.7 | 8.2 | 17.1 | 6.7 | 5.1 | 12.4 | 8.9 | 14.4 | 11.5 | 8 | 9.4 | 7.6 | 9.7 | 9.3 | 9.3 | 9.8 | 10.3 | 6.7 | 8.5 | 10.9 | 9.4 | 10.7 | 11.3 | 11.8 | 9 | 12.2 | 9 | 12.5 | 6.7 | 9.1 | 10.7 | 9.1 | 13.1 | 7.6 | 12.3
|  |  | 10.2 | 7 | 9.4 | 11.3 | 8.7 | 16.7 | 16.4 | 8.9 | 15.1 | 11.7 | 8.7 | 12.9 | 19 | 12.7 | 13.7 | 12.8 | 16.2 | 10.4 | 18 | 9.7 | 17.5 | 9 | 5.8 | 13.2 | 9.1 | 15.3 | 12.1 | 8.3 | 11 | 8.2 | 9.9 | 9.6 | 9.4 | 11.5 | 11.5 | 8.8 | 8.7 | 12.9 | 10 | 11.7 | 13.5 | 13 | 11.2 | 13.8 | 9.7 | 13.2 | 7.8 | 9 | 13 | 9.8 | 14.4 | 8.9 | 13.2
|  |  | 12.2 | 7.4 | 11.3 | 14 | 8.7 | 18.2 | 17.7 | 8.9 | 15.8 | 13.6 | 9.8 | 15.3 | 20.2 | 14.8 | 15.4 | 13.5 | 18.8 | 10.9 | 19.4 | 11.3 | 17.9 | 11.4 | 6.4 | 14 | 9.3 | 16.1 | 12.8 | 8.5 | 12.5 | 8.9 | 10.1 | 10 | 9.6 | 13.2 | 12.6 | 10.9 | 8.8 | 14.9 | 10.7 | 12.8 | 15.8 | 14.2 | 13.4 | 15.3 | 10.3 | 14 | 9 | 8.8 | 15.2 | 10.4 | 15.8 | 10.2 | 14.1
|  |  | 13.1 | 7.7 | 13.2 | 14.4 | 9.4 | 18.8 | 19.2 | 9.4 | 16.2 | 14.5 | 10.1 | 16.6 | 22.2 | 16.2 | 16.7 | 14.8 | 20.3 | 12.3 | 20.3 | 13.3 | 19 | 13.4 | 6.7 | 15.8 | 10.2 | 18.1 | 14.2 | 9.1 | 15.2 | 10 | 10.9 | 10.8 | 10.5 | 14.3 | 14.4 | 14.1 | 8.8 | 16.5 | 12.4 | 14.3 | 17.2 | 16.3 | 16 | 16.6 | 11.7 | 15.1 | 10.6 | 9.2 | 17.1 | 13.4 | 18.3 | 11.2 | 16.1
|  |  | 14 | 8.1 | 15 | 14.8 | 10.2 | 19.3 | 20.6 | 9.8 | 16.5 | 15.5 | 10.4 | 17.8 | 24.2 | 17.6 | 18.1 | 16 | 21.8 | 13.7 | 21.2 | 15.2 | 20 | 15.5 | 7.1 | 17.7 | 11 | 20 | 15.6 | 9.7 | 17.9 | 11.2 | 11.7 | 11.7 | 11.4 | 15.5 | 16.3 | 17.2 | 8.9 | 18.2 | 14.1 | 15.7 | 18.6 | 18.4 | 18.5 | 17.9 | 13 | 16.2 | 12.2 | 9.6 | 18.9 | 16.5 | 20.9 | 12.1 | 18.2
|  |  | 14.9 | 8.4 | 16.9 | 15.2 | 10.9 | 19.9 | 22.1 | 10.3 | 16.9 | 16.4 | 10.7 | 19.1 | 26.2 | 19 | 19.4 | 17.3 | 23.3 | 15.1 | 22.1 | 17.2 | 21.1 | 17.5 | 7.4 | 19.5 | 11.9 | 22 | 17 | 10.3 | 20.6 | 12.3 | 12.5 | 12.5 | 12.3 | 16.6 | 18.1 | 20.4 | 8.9 | 19.8 | 15.8 | 17.2 | 20 | 20.5 | 21.1 | 19.2 | 14.4 | 17.3 | 13.8 | 10 | 20.8 | 19.5 | 23.4 | 13.1 | 20.2
|  |  | 15.4 | 8.7 | 17.5 | 15.5 | 10.8 | 20.4 | 23 | 10.5 | 17.6 | 16.8 | 11.8 | 19.4 | 26.9 | 19.7 | 20.1 | 17.8 | 24.1 | 16.2 | 22.4 | 17.8 | 20.4 | 18.3 | 7.9 | 20 | 12.1 | 22.4 | 17.5 | 10.7 | 21.5 | 12.7 | 12.7 | 12.6 | 12.7 | 17.2 | 18.9 | 20.7 | 8.5 | 20.8 | 16.9 | 18.2 | 20.8 | 20.1 | 21.8 | 20.1 | 14.5 | 17.9 | 15 | 10.7 | 21 | 20.6 | 24.1 | 14.9 | 20.6
|  |  | 16 | 9 | 18.1 | 15.9 | 10.7 | 20.8 | 23.9 | 10.6 | 18.2 | 17.1 | 12.8 | 19.8 | 27.6 | 20.5 | 20.9 | 18.4 | 24.8 | 17.2 | 22.7 | 18.5 | 19.7 | 19 | 8.3 | 20.5 | 12.3 | 22.9 | 18.1 | 11.1 | 22.5 | 13 | 12.9 | 12.8 | 13.1 | 17.8 | 19.8 | 21.1 | 8.2 | 21.7 | 17.9 | 19.1 | 21.7 | 19.7 | 22.5 | 21 | 14.5 | 18.4 | 16.2 | 11.3 | 21.3 | 21.7 | 24.8 | 16.7 | 21
|  |  | 16.5 | 9.3 | 18.7 | 16.2 | 10.6 | 21.3 | 24.8 | 10.8 | 18.9 | 17.5 | 13.9 | 20.1 | 28.3 | 21.2 | 21.6 | 18.9 | 25.6 | 18.3 | 23 | 19.1 | 19 | 19.8 | 8.8 | 21 | 12.5 | 23.3 | 18.6 | 11.5 | 23.4 | 13.4 | 13.1 | 12.9 | 13.5 | 18.4 | 20.6 | 21.4 | 7.8 | 22.7 | 19 | 20.1 | 22.5 | 19.3 | 23.2 | 21.9 | 14.6 | 19 | 17.4 | 12 | 21.5 | 22.8 | 25.5 | 18.5 | 21.4
|  |  | 16.6 | 9.3 | 18.7 | 17.7 | 11 | 21.2 | 25.2 | 10.3 | 19.4 | 17.2 | 14.5 | 20.4 | 27.9 | 21 | 21.4 | 18.9 | 25.9 | 18.4 | 22.4 | 19.4 | 20.6 | 20.3 | 9.3 | 21 | 11.6 | 23.3 | 19.1 | 12 | 23.5 | 12 | 13.2 | 12.3 | 13.3 | 18.6 | 20.8 | 21.1 | 7.7 | 22.6 | 19.5 | 20.2 | 21.3 | 18.9 | 22.2 | 19.7 | 14.3 | 19.3 | 17.9 | 11.4 | 21.1 | 21.3 | 25.9 | 17.8 | 21.1
|  |  | 16.8 | 9.3 | 18.7 | 19.1 | 11.5 | 21 | 25.6 | 9.7 | 20 | 16.9 | 15 | 20.8 | 27.5 | 20.7 | 21.3 | 19 | 26.3 | 18.6 | 21.7 | 19.7 | 22.3 | 20.9 | 9.9 | 21.1 | 10.7 | 23.3 | 19.7 | 12.6 | 23.5 | 10.6 | 13.4 | 11.6 | 13.2 | 18.9 | 20.9 | 20.9 | 7.6 | 22.6 | 19.9 | 20.3 | 20.2 | 18.5 | 21.1 | 17.5 | 14.1 | 19.7 | 18.4 | 10.8 | 20.8 | 19.9 | 26.3 | 17.2 | 20.8
|  |  | 16.9 | 9.3 | 18.7 | 20.6 | 11.9 | 20.9 | 26 | 9.2 | 20.5 | 16.6 | 15.6 | 21.1 | 27.1 | 20.5 | 21.1 | 19 | 26.6 | 18.7 | 21.1 | 20 | 23.9 | 21.4 | 10.4 | 21.1 | 9.8 | 23.3 | 20.2 | 13.1 | 23.6 | 9.2 | 13.5 | 11 | 13 | 19.1 | 21.1 | 20.6 | 7.5 | 22.5 | 20.4 | 20.4 | 19 | 18.1 | 20.1 | 15.3 | 13.8 | 20 | 18.9 | 10.2 | 20.4 | 18.4 | 26.7 | 16.5 | 20.5
|  |  | 16.4 | 9.1 | 18.1 | 20.3 | 10.9 | 21.2 | 23.1 | 9 | 19.5 | 16.4 | 15 | 20.6 | 26.1 | 20.4 | 20.7 | 18.7 | 26 | 18.1 | 20.3 | 19.4 | 23.6 | 20.8 | 10.5 | 20.7 | 9.8 | 22.6 | 19.1 | 12.3 | 22.2 | 9.4 | 13.3 | 10.5 | 12.3 | 18.3 | 20.1 | 19.1 | 7.3 | 22.1 | 19.7 | 19.6 | 17.7 | 17.6 | 18.7 | 15.1 | 13.5 | 19.4 | 16.9 | 10.7 | 18.7 | 17.7 | 25.2 | 15.6 | 19.6
|  |  | 15.8 | 8.8 | 17.5 | 20.1 | 10 | 21.4 | 20.1 | 8.9 | 18.4 | 16.2 | 14.3 | 20.1 | 25.2 | 20.3 | 20.4 | 18.3 | 25.4 | 17.5 | 19.6 | 18.8 | 23.2 | 20.2 | 10.7 | 20.3 | 9.8 | 21.8 | 18.1 | 11.5 | 20.8 | 9.7 | 13 | 10 | 11.7 | 17.5 | 19.1 | 17.5 | 7 | 21.6 | 19.1 | 18.8 | 16.5 | 17 | 17.4 | 15 | 13.3 | 18.8 | 14.9 | 11.1 | 17.1 | 17 | 23.6 | 14.8 | 18.8
|  |  | 15.3 | 8.6 | 16.9 | 19.8 | 9 | 21.7 | 17.2 | 8.7 | 17.4 | 16 | 13.7 | 19.6 | 24.2 | 20.2 | 20 | 18 | 24.8 | 16.9 | 18.8 | 18.2 | 22.9 | 19.6 | 10.8 | 19.9 | 9.8 | 21.1 | 17 | 10.7 | 19.4 | 9.9 | 12.8 | 9.5 | 11 | 16.7 | 18.1 | 16 | 6.8 | 21.2 | 18.4 | 18 | 15.2 | 16.5 | 16 | 14.8 | 13 | 18.2 | 12.9 | 11.6 | 15.4 | 16.3 | 22.1 | 13.9 | 17.9
|  |  | 13.3 | 7.7 | 14.7 | 18.2 | 8.7 | 20.8 | 16 | 8.4 | 16.7 | 14.7 | 13 | 18.4 | 22.9 | 17.8 | 17.4 | 16.7 | 22 | 15.5 | 17.9 | 16.1 | 20.7 | 16.9 | 9.9 | 18.6 | 9 | 19.2 | 16 | 10.1 | 18 | 8.8 | 11.1 | 8.6 | 9.5 | 15.2 | 17.1 | 14.2 | 6.7 | 19.2 | 16.7 | 17 | 15 | 15.6 | 15.4 | 14 | 12.7 | 16.9 | 12.5 | 9.9 | 13.9 | 15.3 | 20.7 | 13 | 16.9
|  |  | 11.4 | 6.9 | 12.5 | 16.6 | 8.4 | 20 | 14.9 | 8.1 | 16.1 | 13.4 | 12.2 | 17.3 | 21.7 | 15.4 | 14.9 | 15.5 | 19.1 | 14 | 17.1 | 14.1 | 18.6 | 14.1 | 8.9 | 17.4 | 8.2 | 17.4 | 15 | 9.5 | 16.7 | 7.6 | 9.4 | 7.7 | 7.9 | 13.6 | 16.1 | 12.4 | 6.5 | 17.1 | 14.9 | 16 | 14.7 | 14.8 | 14.8 | 13.2 | 12.5 | 15.7 | 12.1 | 8.1 | 12.4 | 14.3 | 19.3 | 12.1 | 15.9
|  |  | 9.4 | 6 | 10.3 | 15 | 8.1 | 19.1 | 13.7 | 7.8 | 15.4 | 12.1 | 11.5 | 16.1 | 20.4 | 13 | 12.3 | 14.2 | 16.3 | 12.6 | 16.2 | 12 | 16.4 | 11.4 | 8 | 16.1 | 7.4 | 15.5 | 14 | 8.9 | 15.3 | 6.5 | 7.7 | 6.8 | 6.4 | 12.1 | 15.1 | 10.6 | 6.4 | 15.1 | 13.2 | 15 | 14.5 | 13.9 | 14.2 | 12.4 | 12.2 | 14.4 | 11.7 | 6.4 | 10.9 | 13.3 | 17.9 | 11.2 | 14.9
|  |  | 9.4 | 4.9 | 9.4 | 14.6 | 8.1 | 19.2 | 13.3 | 7.7 | 15.5 | 11.2 | 10.2 | 15.4 | 19.7 | 12 | 11.5 | 12.9 | 15 | 12 | 15.9 | 10.8 | 16 | 10.2 | 7.7 | 15.7 | 6.9 | 15.2 | 13.1 | 9.2 | 14.2 | 5.9 | 7.2 | 6.3 | 5.7 | 11.4 | 14.7 | 10.1 | 6.4 | 14.1 | 11.8 | 14.3 | 14.1 | 13.7 | 13.2 | 11.9 | 11.3 | 13.8 | 11.2 | 5.9 | 10.3 | 13.1 | 17.2 | 11 | 14.3
|  |  | 9.4 | 3.8 | 8.4 | 14.2 | 8.1 | 19.2 | 12.8 | 7.7 | 15.6 | 10.3 | 8.8 | 14.7 | 18.9 | 11 | 10.6 | 11.7 | 13.8 | 11.4 | 15.5 | 9.6 | 15.5 | 8.9 | 7.5 | 15.4 | 6.5 | 14.9 | 12.3 | 9.6 | 13.1 | 5.4 | 6.8 | 5.9 | 5 | 10.7 | 14.3 | 9.6 | 6.5 | 13 | 10.5 | 13.5 | 13.7 | 13.4 | 12.1 | 11.3 | 10.4 | 13.2 | 10.8 | 5.4 | 9.6 | 12.8 | 16.4 | 10.8 | 13.8
|  |  | 9.4 | 2.7 | 7.5 | 13.8 | 8.1 | 19.3 | 12.4 | 7.6 | 15.7 | 9.4 | 7.5 | 14 | 18.2 | 10 | 9.8 | 10.4 | 12.5 | 10.8 | 15.2 | 8.4 | 15.1 | 7.7 | 7.2 | 15 | 6 | 14.6 | 11.4 | 9.9 | 12 | 4.8 | 6.3 | 5.4 | 4.3 | 10 | 13.9 | 9.1 | 6.5 | 12 | 9.1 | 12.8 | 13.3 | 13.2 | 11.1 | 10.8 | 9.5 | 12.6 | 10.3 | 4.9 | 9 | 12.6 | 15.7 | 10.6 | 13.2
|  |  | 9.1 | 2.5 | 6.9 | 13.3 | 8 | 18.9 | 11.7 | 7.8 | 15.6 | 9.1 | 7.2 | 13.5 | 17.3 | 10.1 | 9.4 | 10 | 11.9 | 10.7 | 15.1 | 7.6 | 15 | 6.8 | 7.5 | 14.2 | 5.8 | 14.1 | 10.7 | 9.1 | 11.6 | 5 | 6.2 | 4.9 | 4.2 | 9.4 | 13.6 | 8.5 | 6.5 | 11.3 | 8.4 | 12.4 | 13.2 | 13.1 | 11.2 | 11 | 9.7 | 12.2 | 9.9 | 4.6 | 8.8 | 13.4 | 15.1 | 10.3 | 13.2
|  |  | 8.9 | 2.2 | 6.2 | 12.8 | 7.9 | 18.6 | 10.9 | 8 | 15.5 | 8.7 | 6.8 | 13 | 16.3 | 10.3 | 9 | 9.5 | 11.2 | 10.7 | 15.1 | 6.9 | 14.8 | 5.8 | 7.9 | 13.5 | 5.7 | 13.5 | 10.1 | 8.4 | 11.2 | 5.3 | 6 | 4.3 | 4.2 | 8.9 | 13.4 | 7.8 | 6.6 | 10.7 | 7.6 | 12 | 13.1 | 13 | 11.4 | 11.2 | 9.8 | 11.7 | 9.4 | 4.2 | 8.7 | 14.1 | 14.6 | 9.9 | 13.3
|  |  | 8.6 | 2 | 5.6 | 12.3 | 7.8 | 18.2 | 10.2 | 8.2 | 15.4 | 8.4 | 6.5 | 12.5 | 15.4 | 10.4 | 8.6 | 9.1 | 10.6 | 10.6 | 15 | 6.1 | 14.7 | 4.9 | 8.2 | 12.7 | 5.5 | 13 | 9.4 | 7.6 | 10.8 | 5.5 | 5.9 | 3.8 | 4.1 | 8.3 | 13.1 | 7.2 | 6.6 | 10 | 6.9 | 11.6 | 13 | 12.9 | 11.5 | 11.4 | 10 | 11.3 | 9 | 3.9 | 8.5 | 14.9 | 14 | 9.6 | 13.3
|  |  | 10.2 | 4 | 8.1 | 14.3 | 8.5 | 18.4 | 10.7 | 8.4 | 15.9 | 10.8 | 7.4 | 13.3 | 16.4 | 11.7 | 11 | 11.2 | 10.6 | 11.8 | 15.6 | 8.9 | 14.7 | 7.3 | 8.7 | 14.1 | 6.9 | 14.6 | 11.4 | 7.9 | 12.3 | 6.8 | 7.4 | 5.8 | 5.3 | 10.8 | 13.5 | 9.2 | 6.9 | 11.8 | 8.9 | 12.3 | 13.6 | 13.5 | 12.6 | 13.1 | 10.4 | 12.3 | 8.9 | 5.5 | 10.7 | 14.7 | 15 | 9.2 | 14.4
|  |  | 11.7 | 6 | 10.5 | 16.4 | 9.1 | 18.5 | 11.1 | 8.6 | 16.4 | 13.2 | 8.4 | 14 | 17.4 | 13.1 | 13.4 | 13.4 | 10.7 | 12.9 | 16.2 | 11.6 | 14.6 | 9.8 | 9.3 | 15.5 | 8.2 | 16.2 | 13.5 | 8.1 | 13.7 | 8 | 8.9 | 7.7 | 6.5 | 13.2 | 14 | 11.3 | 7.1 | 13.5 | 11 | 13 | 14.3 | 14 | 13.6 | 14.7 | 10.8 | 13.4 | 8.7 | 7.1 | 12.8 | 14.6 | 16.1 | 8.8 | 15.5
|  |  | 13.3 | 8 | 13 | 18.4 | 9.8 | 18.7 | 11.6 | 8.8 | 16.9 | 15.6 | 9.3 | 14.8 | 18.4 | 14.4 | 15.8 | 15.5 | 10.7 | 14.1 | 16.8 | 14.4 | 14.6 | 12.2 | 9.8 | 16.9 | 9.6 | 17.8 | 15.5 | 8.4 | 15.2 | 9.3 | 10.4 | 9.7 | 7.7 | 15.7 | 14.4 | 13.3 | 7.4 | 15.3 | 13 | 13.7 | 14.9 | 14.6 | 14.7 | 16.4 | 11.2 | 14.4 | 8.6 | 8.7 | 15 | 14.4 | 17.1 | 8.4 | 16.6
|  |  | 15.6 | 8.5 | 15.4 | 20.1 | 10.5 | 18.8 | 12.3 | 9 | 18.1 | 16.1 | 9.9 | 16.8 | 20.5 | 16.3 | 17.5 | 17.4 | 11.3 | 15.4 | 17.3 | 15.7 | 15 | 15.2 | 10.3 | 18.5 | 10.6 | 19.4 | 17.4 | 9.4 | 17.5 | 10.6 | 11.2 | 10.5 | 9.5 | 17.2 | 16.1 | 16 | 7.6 | 17.8 | 15.2 | 15 | 14.9 | 14.9 | 15.4 | 17.4 | 13.6 | 16 | 9.2 | 9.7 | 16.7 | 15.6 | 19 | 7.9 | 17.1
|  |  | 17.9 | 9 | 17.8 | 21.8 | 11.2 | 19 | 13.1 | 9.2 | 19.3 | 16.5 | 10.6 | 18.8 | 22.6 | 18.1 | 19.1 | 19.4 | 11.8 | 16.7 | 17.9 | 17.1 | 15.4 | 18.3 | 10.9 | 20 | 11.5 | 20.9 | 19.3 | 10.5 | 19.9 | 12 | 12 | 11.4 | 11.3 | 18.7 | 17.7 | 18.7 | 7.9 | 20.2 | 17.5 | 16.3 | 15 | 15.1 | 16 | 18.5 | 15.9 | 17.6 | 9.7 | 10.8 | 18.5 | 16.7 | 20.8 | 7.3 | 17.5
|  |  | 20.2 | 9.5 | 20.2 | 23.5 | 11.9 | 19.1 | 13.8 | 9.4 | 20.5 | 17 | 11.2 | 20.8 | 24.7 | 20 | 20.8 | 21.3 | 12.4 | 18 | 18.4 | 18.4 | 15.8 | 21.3 | 11.4 | 21.6 | 12.5 | 22.5 | 21.2 | 11.5 | 22.2 | 13.3 | 12.8 | 12.2 | 13.1 | 20.2 | 19.4 | 21.4 | 8.1 | 22.7 | 19.7 | 17.6 | 15 | 15.4 | 16.7 | 19.5 | 18.3 | 19.2 | 10.3 | 11.8 | 20.2 | 17.9 | 22.7 | 6.8 | 18
|  |  | 19.8 | 9.6 | 21 | 23.6 | 11.8 | 19.4 | 14.3 | 9.6 | 21.1 | 17.5 | 11.4 | 21.2 | 25.4 | 21.1 | 21.5 | 21.8 | 13.3 | 18.8 | 19.3 | 19.4 | 17.3 | 22.2 | 11.3 | 21.9 | 12.5 | 23.2 | 21.3 | 12.2 | 22.9 | 13.7 | 13.5 | 12.6 | 13.2 | 20.8 | 20 | 21.6 | 8.3 | 23.3 | 20.6 | 18.7 | 13.3 | 15.2 | 15.7 | 20.3 | 19.1 | 19 | 11.4 | 12.6 | 20.2 | 16.9 | 23.5 | 6.6 | 19.1
|  |  | 19.4 | 9.8 | 21.8 | 23.8 | 11.6 | 19.8 | 14.9 | 9.7 | 21.8 | 17.9 | 11.5 | 21.6 | 26.2 | 22.1 | 22.1 | 22.4 | 14.3 | 19.7 | 20.1 | 20.4 | 18.9 | 23.2 | 11.3 | 22.2 | 12.5 | 23.8 | 21.5 | 12.9 | 23.7 | 14 | 14.3 | 13.1 | 13.4 | 21.3 | 20.6 | 21.8 | 8.6 | 23.9 | 21.4 | 19.9 | 11.6 | 15.1 | 14.8 | 21 | 20 | 18.8 | 12.4 | 13.3 | 20.1 | 15.9 | 24.4 | 6.4 | 20.3
|  |  | 19 | 9.9 | 22.6 | 23.9 | 11.5 | 20.1 | 15.4 | 9.9 | 22.4 | 18.4 | 11.7 | 22 | 26.9 | 23.2 | 22.8 | 22.9 | 15.2 | 20.5 | 21 | 21.4 | 20.4 | 24.1 | 11.2 | 22.5 | 12.5 | 24.5 | 21.6 | 13.6 | 24.4 | 14.4 | 15 | 13.5 | 13.5 | 21.9 | 21.2 | 22 | 8.8 | 24.5 | 22.3 | 21 | 9.9 | 14.9 | 13.8 | 21.8 | 20.8 | 18.6 | 13.5 | 14.1 | 20.1 | 14.9 | 25.2 | 6.2 | 21.4
|  |  | 19.2 | 9.7 | 22.4 | 24.1 | 10.3 | 20.5 | 15.3 | 9.6 | 22.2 | 18.4 | 11.3 | 22.7 | 26.1 | 23.1 | 22.7 | 22.4 | 15.6 | 20.7 | 20 | 21.9 | 21 | 24.8 | 11.8 | 22.8 | 12.6 | 24.3 | 21.2 | 13.3 | 23.3 | 13.5 | 15.1 | 13.5 | 14 | 22 | 20.7 | 21.4 | 8.9 | 24.4 | 23 | 21.2 | 9.8 | 14 | 13.5 | 22.2 | 20.6 | 19.1 | 12.9 | 14.2 | 18.9 | 13.9 | 25.1 | 6.5 | 19.5
|  |  | 19.4 | 9.5 | 22.1 | 24.2 | 9.3 | 21 | 15.2 | 9.4 | 22.2 | 18.5 | 10.8 | 23.3 | 25.3 | 23.1 | 22.6 | 21.8 | 16 | 21.1 | 18.9 | 22.5 | 21.6 | 25.3 | 12.3 | 23.1 | 12.7 | 24.2 | 21 | 13.1 | 22.2 | 12.7 | 15.3 | 13.4 | 14.6 | 22.2 | 20.3 | 20.8 | 9 | 24.3 | 23.6 | 21.5 | 9.6 | 13.1 | 13.2 | 22.6 | 20.6 | 19.6 | 12.3 | 14.3 | 17.9 | 13 | 25 | 7 | 17.6
|  |  | 19.6 | 9.3 | 21.9 | 24.4 | 8.1 | 21.4 | 15.1 | 9.1 | 22 | 18.5 | 10.4 | 24 | 24.6 | 23.1 | 22.5 | 21.2 | 16.4 | 21.3 | 18 | 23 | 22.2 | 26 | 12.9 | 23.4 | 12.7 | 23.9 | 20.6 | 12.8 | 21.1 | 11.8 | 15.3 | 13.3 | 15.2 | 22.2 | 19.8 | 20.2 | 9.1 | 24.2 | 24.3 | 21.6 | 9.5 | 12.2 | 12.9 | 23 | 20.4 | 20.1 | 11.7 | 14.4 | 16.7 | 12 | 24.9 | 7.3 | 15.7
|  |  | 19 | 8.9 | 21.3 | 23.2 | 8.6 | 21 | 14.6 | 8.9 | 21.3 | 18.8 | 11 | 23.5 | 23.5 | 22.3 | 22.2 | 20.2 | 16.2 | 20.7 | 17.6 | 22.3 | 20.7 | 25.7 | 12.7 | 22.7 | 11.4 | 22.9 | 19.6 | 11.9 | 20.8 | 11 | 14.1 | 12.3 | 13.5 | 21.5 | 18.5 | 19.9 | 9 | 23.5 | 23.6 | 21 | 9.9 | 12.6 | 12.8 | 21.6 | 19.6 | 19.2 | 11.1 | 14 | 15.7 | 11.7 | 23.3 | 7.4 | 15.3
|  |  | 18.5 | 8.5 | 20.5 | 22 | 9.1 | 20.7 | 14.1 | 8.7 | 20.4 | 19 | 11.5 | 23 | 22.4 | 21.4 | 22 | 19.2 | 15.9 | 20.1 | 17.3 | 21.6 | 19.2 | 25.2 | 12.4 | 22 | 10.2 | 21.9 | 18.7 | 11 | 20.6 | 10.2 | 12.9 | 11.3 | 11.9 | 20.8 | 17.1 | 19.4 | 8.8 | 22.7 | 23 | 20.3 | 10.2 | 13 | 12.8 | 20.1 | 18.7 | 18.3 | 10.6 | 13.7 | 14.8 | 11.4 | 21.9 | 7.5 | 14.7
|  |  | 17.9 | 8.1 | 19.9 | 20.8 | 9.6 | 20.3 | 13.6 | 8.5 | 19.7 | 19.2 | 12 | 22.5 | 21.3 | 20.6 | 21.8 | 18.2 | 15.7 | 19.5 | 16.9 | 20.9 | 17.6 | 24.9 | 12.1 | 21.3 | 8.9 | 20.9 | 17.8 | 10.2 | 20.3 | 9.4 | 11.7 | 10.3 | 10.2 | 20.1 | 15.7 | 19.1 | 8.7 | 22 | 22.4 | 19.7 | 10.5 | 13.4 | 12.6 | 18.7 | 18 | 17.3 | 9.9 | 13.2 | 13.8 | 11.2 | 20.4 | 7.7 | 14.2
|  |  | 15.9 | 7.3 | 17.9 | 19.7 | 9.7 | 20 | 12.9 | 8.1 | 18.7 | 18.8 | 12.1 | 21 | 19.9 | 19 | 20.4 | 16.1 | 14.4 | 18.1 | 14.6 | 17.7 | 16.2 | 22.3 | 10.4 | 19.9 | 9.2 | 19 | 16.2 | 10.5 | 19.3 | 9 | 11.6 | 10.5 | 10.2 | 18.2 | 14.4 | 17.6 | 8.5 | 20.6 | 19.3 | 18.4 | 9.1 | 12.8 | 11 | 17.1 | 16.3 | 16.8 | 9.8 | 12.1 | 12.8 | 11.1 | 19.4 | 7.7 | 13.6
|  |  | 14 | 6.5 | 15.9 | 18.6 | 10 | 19.7 | 12.2 | 7.7 | 17.7 | 18.4 | 12.2 | 19.3 | 18.5 | 17.4 | 19 | 13.9 | 13.2 | 16.9 | 12.4 | 14.5 | 14.7 | 19.8 | 8.8 | 18.6 | 9.5 | 17.3 | 14.5 | 10.9 | 18.3 | 8.7 | 11.3 | 10.6 | 10.4 | 16.1 | 13.2 | 15.9 | 8.4 | 19 | 16.3 | 16.9 | 7.6 | 12.3 | 9.4 | 15.6 | 14.6 | 16.4 | 9.8 | 11.1 | 11.9 | 11.1 | 18.3 | 7.8 | 13
|  |  | 12 | 5.6 | 13.9 | 17.6 | 10.1 | 19.4 | 11.6 | 7.3 | 16.7 | 17.9 | 12.3 | 17.8 | 17.1 | 15.8 | 17.6 | 11.8 | 11.9 | 15.5 | 10.1 | 11.3 | 13.2 | 17.3 | 7.1 | 17.2 | 9.9 | 15.5 | 12.9 | 11.2 | 17.3 | 8.3 | 11.2 | 10.8 | 10.4 | 14.2 | 11.9 | 14.4 | 8.3 | 17.5 | 13.2 | 15.6 | 6.2 | 11.7 | 7.7 | 14 | 12.9 | 15.9 | 9.6 | 9.9 | 10.9 | 11.1 | 17.2 | 7.8 | 12.4
|  |  | 12.1 | 4.1 | 12.5 | 17.2 | 10.1 | 19.2 | 10.4 | 7 | 15.3 | 17.3 | 11.6 | 17.2 | 16.4 | 14.3 | 16.4 | 11 | 11.3 | 14.9 | 9.3 | 10.6 | 11.8 | 15.4 | 6.8 | 16.5 | 10.7 | 14.9 | 11.7 | 11.1 | 15.9 | 8.3 | 11.3 | 11.6 | 10.8 | 13 | 11.4 | 12.9 | 8.4 | 16.6 | 12.6 | 14.4 | 5.6 | 11.5 | 7.3 | 12.9 | 12.2 | 15.2 | 9.2 | 9.3 | 10.5 | 10.8 | 16.8 | 8 | 11.8
|  |  | 12.2 | 2.5 | 11.2 | 16.9 | 10.1 | 19.1 | 9.1 | 6.7 | 13.8 | 16.7 | 11 | 16.8 | 15.7 | 12.7 | 15.2 | 10.2 | 10.6 | 14.3 | 8.5 | 10 | 10.5 | 13.5 | 6.6 | 15.9 | 11.4 | 14.1 | 10.4 | 11.2 | 14.5 | 8.2 | 11.5 | 12.5 | 11.1 | 11.9 | 11 | 11.3 | 8.5 | 15.5 | 11.9 | 13.3 | 4.9 | 11.3 | 6.8 | 11.7 | 11.3 | 14.5 | 8.7 | 8.8 | 10.2 | 10.6 | 16.4 | 8 | 11.3
|  |  | 12 | 2.5 | 11.1 | 16.8 | 10.1 | 19 | 9.2 | 6.4 | 13.6 | 17.1 | 11 | 16.8 | 15.7 | 12.6 | 15.3 | 9.8 | 10.9 | 14.5 | 8.2 | 9.9 | 10 | 13.5 | 6.6 | 16.1 | 11.6 | 14 | 10.3 | 11.2 | 14.4 | 8.1 | 11.7 | 12.8 | 11.4 | 11.6 | 10.9 | 11.3 | 8.6 | 15.5 | 12 | 13.1 | 4.9 | 11.6 | 7.1 | 11.5 | 11.4 | 14.5 | 8.8 | 8.8 | 9.6 | 10.7 | 16.4 | 8.2 | 11.4
|  |  | 11.6 | 2.3 | 10.3 | 15.5 | 9 | 18.5 | 7.7 | 6 | 13.2 | 16.9 | 10.4 | 15.9 | 15.2 | 12.4 | 14.9 | 8.7 | 10.7 | 14.5 | 7.2 | 10 | 8.9 | 12.7 | 6.6 | 14.8 | 11.3 | 12.9 | 10.2 | 10.7 | 13.5 | 7.8 | 11.5 | 12.5 | 11.7 | 11.3 | 10.8 | 10.7 | 8.2 | 14.8 | 12 | 12.7 | 5.2 | 11.3 | 7 | 11.6 | 11.3 | 14.2 | 7.4 | 8.6 | 8.7 | 9.8 | 16.1 | 8 | 11.4
|  |  | 11.2 | 2.1 | 9.6 | 14.2 | 8 | 17.9 | 6.2 | 5.6 | 12.9 | 16.7 | 9.7 | 15 | 14.6 | 12.2 | 14.4 | 7.7 | 10.5 | 14.4 | 6.3 | 10.1 | 8 | 12 | 6.5 | 13.6 | 11.1 | 11.7 | 10.3 | 10.2 | 12.5 | 7.7 | 11.3 | 12.3 | 12 | 11.1 | 10.7 | 9.9 | 7.9 | 14.3 | 11.8 | 12.3 | 5.4 | 11.2 | 7.1 | 11.8 | 11.4 | 13.8 | 6.2 | 8.6 | 7.8 | 8.9 | 15.7 | 7.9 | 11.3
|  |  | 10.8 | 2 | 8.9 | 12.9 | 7 | 17.3 | 4.7 | 5.3 | 12.6 | 16.5 | 9.1 | 14.1 | 14.1 | 12 | 14 | 6.7 | 10.3 | 14.5 | 5.4 | 10.2 | 7 | 11.2 | 6.5 | 12.3 | 10.7 | 10.5 | 10.2 | 9.7 | 11.6 | 7.5 | 11.2 | 12.1 | 12.3 | 10.9 | 10.6 | 9.3 | 7.5 | 13.6 | 11.8 | 11.9 | 5.6 | 10.9 | 7.1 | 11.9 | 11.3 | 13.5 | 4.9 | 8.5 | 6.9 | 8 | 15.4 | 7.8 | 11.3
|  |  | 11 | 3.3 | 9.7 | 15.1 | 8.9 | 17.7 | 6.5 | 6.7 | 12.4 | 17.5 | 9.9 | 15.1 | 15.2 | 12.2 | 15 | 8.1 | 12.2 | 15.7 | 8.1 | 10.6 | 7.3 | 12.2 | 6.9 | 13.5 | 12.6 | 12.1 | 10.3 | 10 | 14.6 | 7.7 | 12.5 | 13.7 | 14 | 12.8 | 10.6 | 11.5 | 9.5 | 15.2 | 11.8 | 12.3 | 7.2 | 12.7 | 9.8 | 13 | 11.6 | 14.8 | 7.4 | 9.3 | 9.2 | 9 | 16.5 | 8.6 | 11.4
|  |  | 11.3 | 4.5 | 10.6 | 17.2 | 11 | 18.1 | 8.2 | 8 | 12.4 | 18.5 | 10.8 | 16.1 | 16.4 | 12.5 | 15.9 | 9.3 | 14.2 | 17.1 | 10.8 | 10.9 | 7.8 | 13.1 | 7.2 | 14.7 | 14.6 | 13.6 | 10.3 | 10.4 | 17.7 | 8 | 13.8 | 15.2 | 15.7 | 14.6 | 10.5 | 13.5 | 11.5 | 16.9 | 11.9 | 12.5 | 8.7 | 14.7 | 12.7 | 14.2 | 11.8 | 16.2 | 10 | 10.1 | 11.6 | 9.8 | 17.8 | 9.4 | 11.6
|  |  | 11.5 | 5.9 | 11.4 | 19.4 | 12.9 | 18.5 | 9.9 | 9.4 | 12.2 | 19.6 | 11.6 | 17.2 | 17.5 | 12.7 | 17 | 10.7 | 16.1 | 18.3 | 13.5 | 11.3 | 8.2 | 14 | 7.6 | 15.9 | 16.5 | 15.2 | 10.5 | 10.8 | 20.7 | 8.2 | 15.1 | 16.8 | 17.4 | 16.5 | 10.5 | 15.7 | 13.5 | 18.5 | 12 | 12.9 | 10.3 | 16.5 | 15.5 | 15.3 | 12.2 | 17.5 | 12.6 | 11 | 13.9 | 10.7 | 19 | 10.3 | 11.7
|  |  | 13.3 | 7.1 | 12 | 18.7 | 14.4 | 19.5 | 11.2 | 10.6 | 12.6 | 21.9 | 12.1 | 19.1 | 18.7 | 14.5 | 18.8 | 11.9 | 18.3 | 20.3 | 15.2 | 11.2 | 9.6 | 14.9 | 9 | 17.1 | 17.9 | 15.1 | 10.9 | 11.7 | 22.2 | 9 | 18.1 | 19.3 | 19 | 17.1 | 10.6 | 18.9 | 15.8 | 20.8 | 12.8 | 13 | 11.4 | 18.9 | 17.4 | 16.9 | 13 | 19.4 | 14.1 | 11.3 | 14 | 14.2 | 20.3 | 10.8 | 12.2
|  |  | 15.2 | 8.3 | 12.6 | 18.2 | 15.9 | 20.6 | 12.5 | 11.9 | 13 | 24.2 | 12.7 | 21.1 | 20 | 16.3 | 20.7 | 13.2 | 20.5 | 22.2 | 16.8 | 11 | 11.1 | 15.9 | 10.5 | 18.2 | 19.3 | 15.2 | 11.2 | 12.6 | 23.7 | 9.9 | 21.1 | 21.7 | 20.5 | 17.7 | 10.7 | 22 | 18.2 | 22.9 | 13.7 | 13.1 | 12.6 | 21.5 | 19.3 | 18.5 | 13.9 | 21.3 | 15.8 | 11.6 | 14.2 | 17.7 | 21.6 | 11.2 | 12.9
|  |  | 17 | 9.5 | 13.2 | 17.6 | 17.4 | 21.6 | 13.8 | 13.1 | 13.4 | 26.5 | 13.2 | 23.1 | 21.2 | 18.1 | 22.5 | 14.4 | 22.7 | 24.2 | 18.6 | 10.8 | 12.6 | 16.7 | 12 | 19.4 | 20.8 | 15.2 | 11.6 | 13.5 | 25.2 | 10.6 | 24.1 | 24.2 | 22.1 | 18.3 | 10.8 | 25.2 | 20.6 | 25.1 | 14.5 | 13.2 | 13.8 | 23.9 | 21.3 | 20.1 | 14.7 | 23.3 | 17.4 | 12 | 14.3 | 21.1 | 22.9 | 11.7 | 13.4
|  |  | 17.3 | 9.6 | 12.6 | 17 | 17.7 | 21.1 | 14.9 | 13.3 | 14.3 | 27.9 | 13.6 | 23.9 | 19.9 | 18.6 | 21.5 | 14.2 | 23.6 | 24.7 | 18.5 | 11.5 | 13.1 | 17 | 12.8 | 20.1 | 21.5 | 15.7 | 11.5 | 13.8 | 26.1 | 11.4 | 25.3 | 25.1 | 23 | 18.2 | 10.5 | 26.1 | 21.8 | 26.2 | 14.4 | 13.9 | 14.4 | 23.7 | 22.3 | 20.4 | 14.5 | 24.2 | 18.1 | 12.4 | 13.6 | 21.6 | 23.1 | 11.8 | 13.5
|  |  | 17.5 | 9.9 | 12 | 16.5 | 18 | 20.6 | 16 | 13.6 | 15.3 | 29.5 | 13.9 | 24.8 | 18.6 | 19.1 | 20.6 | 14.2 | 24.4 | 25.3 | 18.3 | 12.1 | 13.4 | 17.3 | 13.7 | 20.9 | 22 | 16.2 | 11.2 | 14.2 | 27.1 | 12.2 | 26.5 | 26.1 | 23.8 | 18.3 | 10.1 | 27 | 23.2 | 27.3 | 14.2 | 14.6 | 15 | 23.5 | 23.1 | 20.7 | 14.3 | 25 | 18.8 | 12.6 | 13 | 22.3 | 23.3 | 11.8 | 13.6
|  |  | 17.8 | 10 | 11.4 | 15.9 | 18.3 | 20.1 | 17.1 | 13.8 | 16.2 | 30.9 | 14.3 | 25.6 | 17.2 | 19.5 | 19.6 | 14.1 | 25.3 | 25.8 | 18.2 | 12.8 | 13.9 | 17.6 | 14.5 | 21.6 | 22.7 | 16.7 | 11 | 14.6 | 28 | 13 | 27.8 | 27.1 | 24.6 | 18.3 | 9.8 | 27.9 | 24.4 | 28.3 | 14.1 | 15.4 | 15.6 | 23.3 | 24.1 | 21 | 14 | 25.9 | 19.5 | 13 | 12.3 | 22.8 | 23.6 | 11.8 | 13.7
|  |  | 17.9 | 10.3 | 12.2 | 15.8 | 17.9 | 19.1 | 17.1 | 13.8 | 16.3 | 28.3 | 15 | 25.8 | 16.9 | 19.6 | 20 | 14.3 | 25.5 | 25.7 | 18.5 | 12.2 | 13.8 | 18.5 | 14.5 | 22.1 | 22.7 | 17.2 | 11.1 | 14.6 | 28.1 | 13.3 | 28 | 27.2 | 23.2 | 18.6 | 9.9 | 28.2 | 24.6 | 28.5 | 14.3 | 14.7 | 15.7 | 21.5 | 24.3 | 21.5 | 13.6 | 25.7 | 20.1 | 14 | 11.8 | 23.1 | 23 | 12.1 | 13.7
|  |  | 18 | 10.5 | 13.1 | 15.8 | 17.5 | 18.1 | 17.1 | 13.8 | 16.3 | 25.8 | 15.7 | 25.9 | 16.5 | 19.6 | 20.4 | 14.5 | 25.6 | 25.6 | 18.7 | 11.6 | 13.7 | 19.3 | 14.5 | 22.5 | 22.7 | 17.6 | 11.3 | 14.6 | 28.2 | 13.5 | 28.3 | 27.4 | 21.7 | 18.9 | 9.9 | 28.4 | 24.7 | 28.8 | 14.5 | 14.1 | 15.9 | 19.7 | 24.5 | 21.9 | 13.2 | 25.4 | 20.6 | 15 | 11.3 | 23.5 | 22.4 | 12.3 | 13.7
|  |  | 18.1 | 10.8 | 13.9 | 15.7 | 17.1 | 17.1 | 17.1 | 13.8 | 16.4 | 23.2 | 16.4 | 26.1 | 16.2 | 19.7 | 20.8 | 14.7 | 25.8 | 25.5 | 19 | 11 | 13.6 | 20.2 | 14.5 | 23 | 22.7 | 18.1 | 11.4 | 14.6 | 28.3 | 13.8 | 28.5 | 27.5 | 20.3 | 19.2 | 10 | 28.7 | 24.9 | 29 | 14.7 | 13.4 | 16 | 17.9 | 24.7 | 22.4 | 12.8 | 25.2 | 21.2 | 16 | 10.8 | 23.8 | 21.8 | 12.6 | 13.7
|  |  | 17 | 10.4 | 13.7 | 15.3 | 16.4 | 17.5 | 16.8 | 13.5 | 14.9 | 22.1 | 15.6 | 25.3 | 16.1 | 18.8 | 19.7 | 14.1 | 25.2 | 24.8 | 18.5 | 10.9 | 12.9 | 19.9 | 14.6 | 21 | 22 | 17 | 11.1 | 13.7 | 27 | 13.4 | 27.5 | 27.2 | 19.7 | 18.4 | 9.9 | 26.9 | 24.3 | 28 | 14.5 | 13.2 | 15 | 16.4 | 23.7 | 21.2 | 12.8 | 24.3 | 20.4 | 15.5 | 10.8 | 23.3 | 20.8 | 12.4 | 13.5
|  |  | 15.9 | 10.1 | 13.6 | 14.9 | 15.6 | 17.9 | 16.5 | 13.1 | 13.3 | 21.1 | 14.7 | 24.4 | 16.1 | 18 | 18.6 | 13.6 | 24.5 | 24.1 | 17.9 | 10.7 | 12.3 | 19.7 | 14.8 | 19.1 | 21.2 | 15.9 | 10.7 | 12.8 | 25.8 | 13 | 26.4 | 27 | 19.2 | 17.6 | 9.9 | 25.1 | 23.6 | 27 | 14.4 | 13.1 | 13.9 | 15 | 22.6 | 19.9 | 12.9 | 23.3 | 19.7 | 15 | 10.9 | 22.9 | 19.7 | 12.1 | 13.4
|  |  | 14.8 | 9.7 | 13.4 | 14.5 | 14.9 | 18.3 | 16.2 | 12.8 | 11.8 | 20 | 13.9 | 23.6 | 16 | 17.1 | 17.5 | 13 | 23.9 | 23.4 | 17.4 | 10.6 | 11.6 | 19.4 | 14.9 | 17.1 | 20.5 | 14.8 | 10.4 | 11.9 | 24.5 | 12.6 | 25.4 | 26.7 | 18.6 | 16.8 | 9.8 | 23.3 | 23 | 26 | 14.2 | 12.9 | 12.9 | 13.5 | 21.6 | 18.7 | 12.9 | 22.4 | 18.9 | 14.5 | 10.9 | 22.4 | 18.7 | 11.9 | 13.2
|  |  | 13.5 | 9.4 | 11.5 | 14.3 | 14.2 | 17.2 | 15.3 | 11.5 | 11.2 | 19.2 | 13 | 22.9 | 15.1 | 15.4 | 16.9 | 11.2 | 22.1 | 22.5 | 15.3 | 10.3 | 11.1 | 17.1 | 12.9 | 16.6 | 19.5 | 13.6 | 10.2 | 11.2 | 22.8 | 11.6 | 23.3 | 25.1 | 17.7 | 15 | 9.5 | 21.4 | 21.1 | 24.2 | 13.4 | 12.2 | 12.3 | 14 | 20.3 | 17.1 | 12.6 | 20.8 | 16.9 | 13.3 | 8.8 | 19.6 | 17.4 | 11.7 | 12.7
|  |  | 12.3 | 9.1 | 9.5 | 14.1 | 13.5 | 16.2 | 14.4 | 10.3 | 10.7 | 18.3 | 12.2 | 22.1 | 14.2 | 13.6 | 16.4 | 9.5 | 20.3 | 21.5 | 13.1 | 10 | 10.7 | 14.9 | 10.8 | 16 | 18.5 | 12.5 | 10.1 | 10.5 | 21.2 | 10.7 | 21.1 | 23.4 | 16.7 | 13.2 | 9.3 | 19.5 | 19.3 | 22.5 | 12.5 | 11.5 | 11.6 | 14.6 | 18.9 | 15.5 | 12.3 | 19.2 | 15 | 12 | 6.7 | 16.8 | 16.2 | 11.5 | 12.1
|  |  | 11 | 8.8 | 7.6 | 13.9 | 12.8 | 15.1 | 13.5 | 9 | 10.1 | 17.5 | 11.3 | 21.4 | 13.3 | 11.9 | 15.8 | 7.7 | 18.5 | 20.6 | 11 | 9.7 | 10.2 | 12.6 | 8.8 | 15.5 | 17.5 | 11.3 | 9.9 | 9.8 | 19.5 | 9.7 | 19 | 21.8 | 15.8 | 11.4 | 9 | 17.6 | 17.4 | 20.7 | 11.7 | 10.8 | 11 | 15.1 | 17.6 | 13.9 | 12 | 17.6 | 13 | 10.8 | 4.6 | 14 | 14.9 | 11.3 | 11.6
|  |  | 10 | 8.7 | 7.4 | 13.5 | 12.5 | 14.8 | 13 | 7.8 | 9.9 | 17.2 | 10.3 | 20.8 | 12.8 | 11 | 15 | 6.3 | 18.3 | 19.7 | 9.7 | 9.3 | 9.8 | 12 | 8.4 | 15.2 | 16.6 | 10.9 | 9.6 | 10 | 18.3 | 8.4 | 18.3 | 20.5 | 15.3 | 10.8 | 9 | 17.2 | 16.4 | 19.9 | 11.3 | 10.5 | 10.8 | 15 | 16.4 | 12.6 | 11.8 | 16.9 | 12 | 10.5 | 3.9 | 12.9 | 14.7 | 11.2 | 11.5
|  |  | 9 | 8.7 | 7.1 | 13 | 12.1 | 14.6 | 12.4 | 6.6 | 9.7 | 16.9 | 9.3 | 20.3 | 12.4 | 10.1 | 14.2 | 5 | 18 | 18.7 | 8.4 | 9 | 9.3 | 11.4 | 8.1 | 14.8 | 15.6 | 10.5 | 9.3 | 10.3 | 17.2 | 7.1 | 17.6 | 19.1 | 14.9 | 10.2 | 9 | 16.9 | 15.5 | 19 | 10.9 | 10.2 | 10.7 | 14.8 | 15.2 | 11.3 | 11.6 | 16.2 | 10.9 | 10.2 | 3.1 | 11.8 | 14.4 | 11 | 11.5
|  |  | 8 | 8.6 | 6.9 | 12.6 | 11.8 | 14.3 | 11.9 | 5.4 | 9.5 | 16.6 | 8.3 | 19.7 | 11.9 | 9.2 | 13.4 | 3.6 | 17.8 | 17.8 | 7.1 | 8.6 | 8.9 | 10.8 | 7.7 | 14.5 | 14.7 | 10.1 | 9 | 10.5 | 16 | 5.8 | 16.9 | 17.8 | 14.4 | 9.6 | 9 | 16.5 | 14.5 | 18.2 | 10.5 | 9.9 | 10.5 | 14.7 | 14 | 10 | 11.4 | 15.5 | 9.9 | 9.9 | 2.4 | 10.7 | 14.2 | 10.9 | 11.4
|  |  | 7.3 | 8 | 7 | 12.8 | 11.5 | 14.2 | 11.6 | 4.9 | 9.5 | 17.3 | 7.8 | 18.6 | 11.9 | 9 | 13.3 | 2.9 | 17.1 | 17 | 6.5 | 8.7 | 8.9 | 9.7 | 7.2 | 14.8 | 14.4 | 9.8 | 9 | 9.7 | 15.4 | 5.9 | 16.3 | 16.3 | 14.2 | 8.8 | 9 | 15.5 | 14.3 | 17.5 | 11 | 9.9 | 9.7 | 14.6 | 13.5 | 9.3 | 11.3 | 15.2 | 8.8 | 9.8 | 2.1 | 10 | 14 | 10.8 | 11.5
|  |  | 6.7 | 7.4 | 7.2 | 13 | 11.2 | 14.2 | 11.2 | 4.5 | 9.4 | 18 | 7.2 | 17.4 | 11.9 | 8.8 | 13.3 | 2.3 | 16.4 | 16.1 | 6 | 8.9 | 9 | 8.6 | 6.7 | 15 | 14.1 | 9.5 | 9 | 8.9 | 14.7 | 5.9 | 15.6 | 14.7 | 14.1 | 8 | 8.9 | 14.6 | 14 | 16.8 | 11.4 | 9.8 | 8.8 | 14.4 | 13.1 | 8.6 | 11.3 | 14.9 | 7.7 | 9.7 | 1.7 | 9.3 | 13.9 | 10.6 | 11.5
|  |  | 6 | 6.8 | 7.3 | 13.2 | 10.9 | 14.1 | 10.9 | 4 | 9.4 | 18.7 | 6.7 | 16.3 | 11.9 | 8.6 | 13.2 | 1.6 | 15.7 | 15.3 | 5.4 | 9 | 9 | 7.5 | 6.2 | 15.3 | 13.8 | 9.2 | 9 | 8.1 | 14.1 | 6 | 15 | 13.2 | 13.9 | 7.2 | 8.9 | 13.6 | 13.8 | 16.1 | 11.9 | 9.8 | 8 | 14.3 | 12.6 | 7.9 | 11.2 | 14.6 | 6.6 | 9.6 | 1.4 | 8.6 | 13.7 | 10.5 | 11.6
|  |  | 7.4 | 7.7 | 8.3 | 13.6 | 11.7 | 14.5 | 12 | 5.7 | 9.3 | 19.7 | 8 | 17.5 | 12.4 | 10.1 | 13.9 | 4.5 | 16.5 | 16.1 | 8.6 | 9.3 | 9.1 | 9.3 | 7.5 | 15.1 | 14.1 | 10.8 | 9.6 | 8.9 | 13.9 | 7.3 | 16.8 | 13.4 | 13.9 | 9.7 | 9.3 | 13.4 | 15.8 | 18.4 | 12.2 | 10.4 | 8.6 | 14.4 | 14.2 | 8.8 | 11.1 | 15.8 | 8.2 | 9.8 | 3.9 | 9.6 | 14 | 10.7 | 12.3
|  |  | 8.9 | 8.5 | 9.2 | 13.9 | 12.4 | 14.9 | 13.2 | 7.5 | 9.1 | 20.6 | 9.4 | 18.6 | 12.8 | 11.5 | 14.6 | 7.5 | 17.2 | 17 | 11.8 | 9.5 | 9.3 | 11.2 | 8.8 | 15 | 14.5 | 12.3 | 10.1 | 9.6 | 13.8 | 8.7 | 18.5 | 13.6 | 13.8 | 12.1 | 9.6 | 13.3 | 17.9 | 20.7 | 12.5 | 11 | 9.2 | 14.6 | 15.7 | 9.8 | 11.1 | 17.1 | 9.9 | 9.9 | 6.5 | 10.5 | 14.3 | 10.9 | 13
|  |  | 10.3 | 9.4 | 10.2 | 14.3 | 13.2 | 15.3 | 14.3 | 9.2 | 9 | 21.6 | 10.7 | 19.8 | 13.3 | 13 | 15.3 | 10.4 | 18 | 17.8 | 15 | 9.8 | 9.4 | 13 | 10.1 | 14.8 | 14.8 | 13.9 | 10.7 | 10.4 | 13.6 | 10 | 20.3 | 13.8 | 13.8 | 14.6 | 10 | 13.1 | 19.9 | 23 | 12.8 | 11.6 | 9.8 | 14.7 | 17.3 | 10.7 | 11 | 18.3 | 11.5 | 10.1 | 9 | 11.5 | 14.6 | 11.1 | 13.7
|  |  | 12.3 | 9.6 | 11.5 | 14.9 | 15 | 15.6 | 15.7 | 10.1 | 9.2 | 21.5 | 11.8 | 21.6 | 14.2 | 15.1 | 16.3 | 11.4 | 19.3 | 19.4 | 16.5 | 9.7 | 9.8 | 15.1 | 12.3 | 15.1 | 15.8 | 14.1 | 11.5 | 11.8 | 14.4 | 12.1 | 22.8 | 14.6 | 14.3 | 16.5 | 10.8 | 14.2 | 21 | 24.7 | 13.2 | 11.8 | 10.8 | 14.9 | 19.9 | 11.4 | 11.6 | 20 | 11.9 | 10.9 | 10.8 | 14.8 | 15.6 | 11.6 | 14.3
|  |  | 14.4 | 9.8 | 12.8 | 15.4 | 16.9 | 16 | 17.1 | 11.1 | 9.3 | 21.3 | 13 | 23.3 | 15.1 | 17.1 | 17.2 | 12.4 | 20.5 | 21.1 | 18.1 | 9.7 | 10.1 | 17.3 | 14.5 | 15.3 | 16.9 | 14.3 | 12.2 | 13.1 | 15.2 | 14.2 | 25.4 | 15.3 | 14.8 | 18.3 | 11.5 | 15.4 | 22 | 26.3 | 13.6 | 12 | 11.7 | 15 | 22.4 | 12.2 | 12.3 | 21.6 | 12.4 | 11.8 | 12.7 | 18.2 | 16.5 | 12.2 | 14.8
|  |  | 16.4 | 10 | 14.1 | 16 | 18.7 | 16.3 | 18.5 | 12 | 9.5 | 21.2 | 14.1 | 25.1 | 16 | 19.2 | 18.2 | 13.4 | 21.8 | 22.7 | 19.6 | 9.6 | 10.5 | 19.4 | 16.7 | 15.6 | 17.9 | 14.5 | 13 | 14.5 | 16 | 16.3 | 27.9 | 16.1 | 15.3 | 20.2 | 12.3 | 16.5 | 23.1 | 28 | 14 | 12.2 | 12.7 | 15.2 | 25 | 12.9 | 12.9 | 23.3 | 12.8 | 12.6 | 14.5 | 21.5 | 17.5 | 12.7 | 15.4
|  |  | 17.3 | 10.2 | 14.4 | 15.6 | 19.5 | 17 | 18.7 | 12.7 | 10.6 | 21.9 | 14.7 | 25.8 | 16.9 | 19.7 | 18.7 | 13.6 | 23 | 23.3 | 20.1 | 10.6 | 11.8 | 20.6 | 17.7 | 16.4 | 18.5 | 14.4 | 13 | 14.9 | 17.2 | 17.2 | 29 | 18.1 | 16.4 | 20.9 | 12.3 | 18 | 24.1 | 28.8 | 14.2 | 12.5 | 12.5 | 16.2 | 25.9 | 13.5 | 13.3 | 23.7 | 13.3 | 13.3 | 15.2 | 22.6 | 17.9 | 12.4 | 14.9
|  |  | 18.1 | 10.3 | 14.8 | 15.2 | 20.4 | 17.8 | 18.9 | 13.3 | 11.8 | 22.5 | 15.4 | 26.6 | 17.9 | 20.3 | 19.1 | 13.9 | 24.3 | 23.8 | 20.5 | 11.5 | 13 | 21.9 | 18.8 | 17.2 | 19.1 | 14.3 | 12.9 | 15.4 | 18.3 | 18 | 30 | 20 | 17.4 | 21.5 | 12.2 | 19.4 | 25 | 29.7 | 14.5 | 12.7 | 12.4 | 17.1 | 26.8 | 14.1 | 13.7 | 24 | 13.9 | 14.1 | 15.9 | 23.7 | 18.2 | 12.1 | 14.4
|  |  | 19 | 10.5 | 15.1 | 14.8 | 21.2 | 18.5 | 19.1 | 14 | 12.9 | 23.2 | 16 | 27.3 | 18.8 | 20.8 | 19.6 | 14.1 | 25.5 | 24.4 | 21 | 12.5 | 14.3 | 23.1 | 19.8 | 18 | 19.7 | 14.2 | 12.9 | 15.8 | 19.5 | 18.9 | 31.1 | 22 | 18.5 | 22.2 | 12.2 | 20.9 | 26 | 30.5 | 14.7 | 13 | 12.2 | 18.1 | 27.7 | 14.7 | 14.1 | 24.4 | 14.4 | 14.8 | 16.6 | 24.8 | 18.6 | 11.8 | 13.9
|  |  | 18.6 | 10.6 | 14.8 | 15.1 | 21.1 | 17.5 | 19.1 | 13.9 | 12.8 | 22 | 16.1 | 27.1 | 19.3 | 20.9 | 19.8 | 13.9 | 25.5 | 24.4 | 21 | 12.7 | 15 | 23.4 | 19.9 | 18.6 | 19.7 | 14.9 | 12.8 | 16.2 | 20.4 | 19.4 | 31.1 | 22.5 | 19.3 | 22.3 | 12.5 | 21 | 25.6 | 30.5 | 15.3 | 13.1 | 12.2 | 19.1 | 27.4 | 14.7 | 14.8 | 22.8 | 14.2 | 15.7 | 17 | 24.8 | 18.9 | 11.6 | 13.2
|  |  | 18.2 | 10.8 | 14.4 | 15.4 | 20.9 | 16.4 | 19.2 | 13.7 | 12.6 | 20.9 | 16.2 | 27 | 19.9 | 21.1 | 19.9 | 13.8 | 25.6 | 24.4 | 21 | 12.8 | 15.7 | 23.8 | 19.9 | 19.2 | 19.8 | 15.7 | 12.6 | 16.7 | 21.2 | 19.8 | 31.1 | 23.1 | 20.1 | 22.3 | 12.8 | 21 | 25.2 | 30.4 | 15.8 | 13.1 | 12.2 | 20 | 27.1 | 14.8 | 15.5 | 21.1 | 14 | 16.5 | 17.4 | 24.9 | 19.2 | 11.3 | 12.4
|  |  | 17.8 | 10.9 | 14.1 | 15.7 | 20.8 | 15.4 | 19.2 | 13.6 | 12.5 | 19.7 | 16.3 | 26.8 | 20.4 | 21.2 | 20.1 | 13.6 | 25.6 | 24.4 | 21 | 13 | 16.4 | 24.1 | 20 | 19.8 | 19.8 | 16.4 | 12.5 | 17.1 | 22.1 | 20.3 | 31.1 | 23.6 | 20.9 | 22.4 | 13.1 | 21.1 | 24.8 | 30.4 | 16.4 | 13.2 | 12.2 | 21 | 26.8 | 14.8 | 16.2 | 19.5 | 13.8 | 17.4 | 17.8 | 24.9 | 19.5 | 11.1 | 11.7
|  |  | 17.1 | 10.5 | 13.6 | 15 | 19.5 | 15.1 | 18.7 | 13.4 | 12.2 | 19.2 | 15.5 | 23.9 | 19.5 | 20.6 | 20 | 13.1 | 24.1 | 23.2 | 19.7 | 12.7 | 15.8 | 23.3 | 19.6 | 19.5 | 19.8 | 15.4 | 12.3 | 16 | 21.7 | 19.6 | 29 | 23.4 | 21 | 21.3 | 12.6 | 20.7 | 23 | 29.1 | 15.2 | 12.5 | 12.4 | 20.7 | 25.8 | 13.9 | 15.7 | 19.4 | 13 | 16.3 | 16.6 | 24.4 | 19.1 | 9.9 | 10.9
|  |  | 16.4 | 10.1 | 13.2 | 14.4 | 18.1 | 14.8 | 18.2 | 13.2 | 12 | 18.8 | 14.6 | 21.1 | 18.7 | 20.1 | 19.9 | 12.6 | 22.5 | 22 | 18.5 | 12.3 | 15.2 | 22.5 | 19.1 | 19.2 | 19.8 | 14.4 | 12.1 | 14.8 | 21.4 | 18.8 | 26.9 | 23.1 | 21.1 | 20.2 | 12.1 | 20.4 | 21.2 | 27.9 | 13.9 | 11.8 | 12.6 | 20.4 | 24.8 | 12.9 | 15.3 | 19.3 | 12.2 | 15.1 | 15.3 | 23.9 | 18.6 | 8.6 | 10.2
|  |  | 15.7 | 9.7 | 12.7 | 13.7 | 16.8 | 14.5 | 17.7 | 13 | 11.7 | 18.3 | 13.8 | 18.2 | 17.8 | 19.5 | 19.8 | 12.1 | 21 | 20.8 | 17.2 | 12 | 14.6 | 21.7 | 18.7 | 18.9 | 19.8 | 13.4 | 11.9 | 13.7 | 21 | 18.1 | 24.8 | 22.9 | 21.2 | 19.1 | 11.6 | 20 | 19.4 | 26.6 | 12.7 | 11.1 | 12.8 | 20.1 | 23.8 | 12 | 14.8 | 19.2 | 11.4 | 14 | 14.1 | 23.4 | 18.2 | 7.4 | 9.4
|  |  | 14 | 8.7 | 11.2 | 12.5 | 16.2 | 14.3 | 17 | 12.3 | 11.2 | 17.5 | 12.6 | 17.6 | 16.7 | 17.4 | 18 | 11.1 | 18.9 | 19.6 | 15.9 | 11.8 | 13.2 | 19.6 | 17.4 | 17.5 | 17.6 | 12.4 | 11.2 | 12.8 | 19.8 | 15.6 | 23.4 | 21.3 | 19.1 | 18 | 11.1 | 18.8 | 18.9 | 25.3 | 12 | 10.7 | 11.8 | 18.6 | 22.5 | 10.5 | 13.8 | 18.4 | 9.3 | 12.9 | 13.2 | 21.3 | 17.2 | 7.5 | 9.4
|  |  | 12.3 | 7.7 | 9.7 | 11.4 | 15.7 | 14.1 | 16.2 | 11.6 | 10.8 | 16.7 | 11.3 | 17 | 15.5 | 15.4 | 16.3 | 10.1 | 16.9 | 18.4 | 14.7 | 11.5 | 11.8 | 17.5 | 16.1 | 16.1 | 15.4 | 11.3 | 10.6 | 12 | 18.7 | 13.1 | 22.1 | 19.7 | 17.1 | 16.8 | 10.5 | 17.6 | 18.4 | 24.1 | 11.4 | 10.4 | 10.9 | 17.2 | 21.3 | 8.9 | 12.8 | 17.6 | 7.3 | 11.7 | 12.3 | 19.3 | 16.2 | 7.5 | 9.3
|  |  | 10.6 | 6.7 | 8.2 | 10.2 | 15.1 | 13.9 | 15.5 | 10.9 | 10.3 | 15.9 | 10.1 | 16.4 | 14.4 | 13.3 | 14.5 | 9.1 | 14.8 | 17.2 | 13.4 | 11.3 | 10.4 | 15.4 | 14.8 | 14.7 | 13.2 | 10.3 | 9.9 | 11.1 | 17.5 | 10.6 | 20.7 | 18.1 | 15 | 15.7 | 10 | 16.4 | 17.9 | 22.8 | 10.7 | 10 | 9.9 | 15.7 | 20 | 7.4 | 11.8 | 16.8 | 5.2 | 10.6 | 11.4 | 17.2 | 15.2 | 7.6 | 9.3
|  |  | 11.3 | 5.7 | 6.8 | 11.1 | 14.6 | 13.6 | 15.2 | 10.5 | 10.3 | 15.8 | 9.2 | 15.9 | 14.3 | 12.3 | 14.4 | 9 | 14 | 16.4 | 12.5 | 11.2 | 9.3 | 14.8 | 13.7 | 14.1 | 12.9 | 9.5 | 9.9 | 11 | 16.7 | 10 | 19.3 | 17.3 | 14.8 | 14.5 | 9.9 | 16.1 | 17.3 | 22.3 | 10.4 | 10 | 9.5 | 14.9 | 19.1 | 7.1 | 11.7 | 15.9 | 4.4 | 10.5 | 9.8 | 16.3 | 14.5 | 7.6 | 8.9
|  |  | 11.9 | 4.8 | 5.5 | 11.9 | 14.2 | 13.4 | 14.9 | 10 | 10.3 | 15.7 | 8.2 | 15.3 | 14.2 | 11.2 | 14.4 | 8.8 | 13.2 | 15.6 | 11.7 | 11.1 | 8.3 | 14.2 | 12.6 | 13.5 | 12.5 | 8.8 | 10 | 10.9 | 15.8 | 9.5 | 18 | 16.5 | 14.7 | 13.2 | 9.9 | 15.9 | 16.8 | 21.7 | 10 | 10 | 9.2 | 14.1 | 18.3 | 6.7 | 11.5 | 15 | 3.7 | 10.3 | 8.3 | 15.4 | 13.7 | 7.6 | 8.6
|  |  | 12.6 | 3.8 | 4.1 | 12.8 | 13.7 | 13.1 | 14.6 | 9.6 | 10.3 | 15.6 | 7.3 | 14.8 | 14.1 | 10.2 | 14.3 | 8.7 | 12.4 | 14.8 | 10.8 | 11 | 7.2 | 13.6 | 11.5 | 12.9 | 12.2 | 8 | 10 | 10.8 | 15 | 8.9 | 16.6 | 15.7 | 14.5 | 12 | 9.8 | 15.6 | 16.2 | 21.2 | 9.7 | 10 | 8.8 | 13.3 | 17.4 | 6.4 | 11.4 | 14.1 | 2.9 | 10.2 | 6.7 | 14.5 | 13 | 7.6 | 8.2
|  |  | 12.8 | 3.5 | 3.4 | 13.4 | 13.4 | 12.8 | 14.5 | 9.2 | 10.3 | 15 | 7 | 14.5 | 13.9 | 10.2 | 14.5 | 8.4 | 13.2 | 14.4 | 10.1 | 10.9 | 6.8 | 12.8 | 9.9 | 12.9 | 12.3 | 7.6 | 9.9 | 10.1 | 14.3 | 8.4 | 16.3 | 16.1 | 14.1 | 11.5 | 9.5 | 15.1 | 15.7 | 20.6 | 8.8 | 9.7 | 8.6 | 12.9 | 16.4 | 6.5 | 11.4 | 13.6 | 2.4 | 10.1 | 6.2 | 14 | 12.6 | 7.5 | 8.4
|  |  | 13 | 3.3 | 2.8 | 14.1 | 13.1 | 12.6 | 14.3 | 8.9 | 10.3 | 14.5 | 6.8 | 14.1 | 13.8 | 10.2 | 14.7 | 8.2 | 14.1 | 14 | 9.3 | 10.8 | 6.5 | 12 | 8.3 | 12.8 | 12.5 | 7.3 | 9.8 | 9.5 | 13.7 | 7.9 | 16.1 | 16.6 | 13.6 | 10.9 | 9.2 | 14.7 | 15.1 | 20 | 7.8 | 9.3 | 8.4 | 12.6 | 15.4 | 6.5 | 11.4 | 13 | 1.9 | 10 | 5.6 | 13.4 | 12.2 | 7.5 | 8.6
|  |  | 13.2 | 3 | 2.1 | 14.7 | 12.8 | 12.3 | 14.2 | 8.5 | 10.3 | 13.9 | 6.5 | 13.8 | 13.6 | 10.2 | 14.9 | 7.9 | 14.9 | 13.6 | 8.6 | 10.7 | 6.1 | 11.2 | 6.7 | 12.8 | 12.6 | 6.9 | 9.7 | 8.8 | 13 | 7.4 | 15.8 | 17 | 13.2 | 10.4 | 8.9 | 14.2 | 14.6 | 19.4 | 6.9 | 9 | 8.2 | 12.2 | 14.4 | 6.6 | 11.4 | 12.5 | 1.4 | 9.9 | 5.1 | 12.9 | 11.8 | 7.4 | 8.8
|  |  | 13.8 | 4.7 | 4.5 | 16 | 13.2 | 13.6 | 14.7 | 8.6 | 10.4 | 13.8 | 7.8 | 13.4 | 14.9 | 11.6 | 16 | 8.1 | 16.3 | 15.6 | 11.1 | 10.9 | 7.4 | 12.5 | 7.5 | 14.6 | 14.2 | 8.6 | 10.2 | 10.1 | 13.1 | 9.3 | 17.3 | 17.3 | 14.9 | 11.5 | 9.3 | 14.2 | 14 | 20.3 | 8.7 | 9.2 | 9.3 | 13.6 | 15.3 | 8.5 | 11.6 | 14.1 | 4.5 | 10 | 7.1 | 13.2 | 12.7 | 8 | 9.5
|  |  | 14.4 | 6.4 | 6.8 | 17.2 | 13.7 | 14.8 | 15.2 | 8.7 | 10.5 | 13.7 | 9.2 | 13.1 | 16.3 | 12.9 | 17 | 8.3 | 17.7 | 17.6 | 13.6 | 11.2 | 8.7 | 13.8 | 8.4 | 16.3 | 15.9 | 10.4 | 10.6 | 11.3 | 13.3 | 11.3 | 18.8 | 17.6 | 16.7 | 12.7 | 9.8 | 14.2 | 13.3 | 21.3 | 10.5 | 9.4 | 10.4 | 15 | 16.2 | 10.4 | 11.8 | 15.8 | 7.6 | 10.2 | 9.1 | 13.5 | 13.7 | 8.5 | 10.3
|  |  | 15 | 8.1 | 9.2 | 18.5 | 14.1 | 16.1 | 15.7 | 8.8 | 10.6 | 13.6 | 10.5 | 12.7 | 17.6 | 14.3 | 18.1 | 8.5 | 19.1 | 19.6 | 16.1 | 11.4 | 10 | 15.1 | 9.2 | 18.1 | 17.5 | 12.1 | 11.1 | 12.6 | 13.4 | 13.2 | 20.3 | 17.9 | 18.4 | 13.8 | 10.2 | 14.2 | 12.7 | 22.2 | 12.3 | 9.6 | 11.5 | 16.4 | 17.1 | 12.3 | 12 | 17.4 | 10.7 | 10.3 | 11.1 | 13.8 | 14.6 | 9.1 | 11
|  |  | 14.9 | 9 | 11.3 | 19.1 | 15.7 | 17.4 | 16.3 | 9.7 | 11.4 | 13.9 | 12.7 | 12.9 | 18.2 | 14.9 | 20 | 9.2 | 21 | 20.8 | 17.9 | 12.1 | 11 | 16.3 | 11.4 | 19.9 | 19.6 | 13.8 | 12 | 14.2 | 14.8 | 14.5 | 22.7 | 19.2 | 20.5 | 14.6 | 11.6 | 14.7 | 12.2 | 24.5 | 13.5 | 11.1 | 11.6 | 18.6 | 17.2 | 14.5 | 12.6 | 19.3 | 12.7 | 11.8 | 11.9 | 16.3 | 16.8 | 10.6 | 11.8
|  |  | 14.9 | 10 | 13.5 | 19.8 | 17.3 | 18.8 | 16.9 | 10.7 | 12.3 | 14.2 | 14.9 | 13.1 | 18.7 | 15.6 | 21.8 | 9.8 | 22.8 | 22.1 | 19.8 | 12.8 | 12.1 | 17.4 | 13.6 | 21.6 | 21.7 | 15.6 | 12.8 | 15.9 | 16.3 | 15.8 | 25 | 20.6 | 22.5 | 15.5 | 12.9 | 15.3 | 11.8 | 26.7 | 14.8 | 12.7 | 11.8 | 20.9 | 17.2 | 16.6 | 13.3 | 21.2 | 14.7 | 13.3 | 12.6 | 18.8 | 18.9 | 12.1 | 12.6
|  |  | 14.8 | 10.9 | 15.6 | 20.4 | 18.9 | 20.1 | 17.5 | 11.6 | 13.1 | 14.5 | 17.1 | 13.3 | 19.3 | 16.2 | 23.7 | 10.5 | 24.7 | 23.3 | 21.6 | 13.5 | 13.1 | 18.6 | 15.8 | 23.4 | 23.8 | 17.3 | 13.7 | 17.5 | 17.7 | 17.1 | 27.4 | 21.9 | 24.6 | 16.3 | 14.3 | 15.8 | 11.3 | 29 | 16 | 14.2 | 11.9 | 23.1 | 17.3 | 18.8 | 13.9 | 23.1 | 16.7 | 14.8 | 13.4 | 21.3 | 21.1 | 13.6 | 13.4
|  |  | 14.6 | 11.4 | 16.4 | 18.8 | 18.8 | 19.8 | 17.9 | 11.9 | 12.8 | 14.7 | 18 | 13.5 | 19.1 | 16.8 | 23 | 11 | 25.5 | 23.9 | 22.1 | 14.3 | 12.9 | 18.2 | 16.5 | 23.5 | 23.7 | 18.2 | 13.5 | 18.2 | 18.1 | 17.8 | 28.6 | 23.3 | 25 | 16.6 | 14.1 | 15.8 | 11.5 | 29.9 | 17.2 | 15.4 | 11.4 | 24 | 16.9 | 20.5 | 15.2 | 23.9 | 18 | 15.3 | 12.4 | 22.1 | 22.1 | 14.4 | 14
|  |  | 14.3 | 11.8 | 17.2 | 17.3 | 18.7 | 19.6 | 18.4 | 12.2 | 12.5 | 14.8 | 18.8 | 13.6 | 18.8 | 17.5 | 22.3 | 11.4 | 26.4 | 24.5 | 22.6 | 15 | 12.6 | 17.8 | 17.1 | 23.5 | 23.7 | 19 | 13.4 | 19 | 18.4 | 18.6 | 29.7 | 24.7 | 25.4 | 16.9 | 13.9 | 15.9 | 11.7 | 30.7 | 18.4 | 16.5 | 11 | 24.9 | 16.4 | 22.3 | 16.4 | 24.8 | 19.3 | 15.9 | 11.5 | 22.8 | 23.2 | 15.2 | 14.7
|  |  | 14.1 | 12.3 | 18 | 15.7 | 18.6 | 19.3 | 18.8 | 12.5 | 12.2 | 15 | 19.7 | 13.8 | 18.6 | 18.1 | 21.6 | 11.9 | 27.2 | 25.1 | 23.1 | 15.8 | 12.4 | 17.4 | 17.8 | 23.6 | 23.6 | 19.9 | 13.2 | 19.7 | 18.8 | 19.3 | 30.9 | 26.1 | 25.8 | 17.2 | 13.7 | 15.9 | 11.9 | 31.6 | 19.6 | 17.7 | 10.5 | 25.8 | 16 | 24 | 17.7 | 25.6 | 20.6 | 16.4 | 10.5 | 23.6 | 24.2 | 16 | 15.3
|  |  | 14.2 | 12.2 | 18.1 | 16.6 | 16.9 | 19.4 | 18.6 | 12.3 | 12.4 | 14.5 | 19.9 | 14.3 | 18.3 | 16.9 | 21.4 | 12.4 | 27.1 | 25.2 | 22.7 | 15 | 12.5 | 18.3 | 17.5 | 23.4 | 23.5 | 20 | 13.7 | 20 | 18.1 | 19.4 | 31 | 26.5 | 25.2 | 16.7 | 13.1 | 15.5 | 12.6 | 31.7 | 19.8 | 18.4 | 10.7 | 26.2 | 15.7 | 24.2 | 17.5 | 25.6 | 21.2 | 16.5 | 9.7 | 23.7 | 24.5 | 15.7 | 15.7
|  |  | 14.4 | 12.2 | 18.2 | 17.6 | 15.2 | 19.4 | 18.5 | 12.1 | 12.6 | 14.1 | 20.1 | 14.7 | 18.1 | 15.8 | 21.2 | 13 | 27.1 | 25.3 | 22.2 | 14.1 | 12.5 | 19.3 | 17.3 | 23.2 | 23.3 | 20.2 | 14.2 | 20.3 | 17.4 | 19.6 | 31.2 | 26.9 | 24.5 | 16.3 | 12.4 | 15 | 13.3 | 31.9 | 19.9 | 19.1 | 10.8 | 26.5 | 15.4 | 24.5 | 17.3 | 25.7 | 21.8 | 16.7 | 8.9 | 23.8 | 24.7 | 15.5 | 16.1
|  |  | 14.5 | 12.1 | 18.3 | 18.5 | 13.5 | 19.5 | 18.3 | 11.9 | 12.8 | 13.6 | 20.3 | 15.2 | 17.8 | 14.6 | 21 | 13.5 | 27 | 25.4 | 21.8 | 13.3 | 12.6 | 20.2 | 17 | 23 | 23.2 | 20.3 | 14.7 | 20.6 | 16.7 | 19.7 | 31.3 | 27.3 | 23.9 | 15.8 | 11.8 | 14.6 | 14 | 32 | 20.1 | 19.8 | 11 | 26.9 | 15.1 | 24.7 | 17.1 | 25.7 | 22.4 | 16.8 | 8.1 | 23.9 | 25 | 15.2 | 16.5
|  |  | 14.5 | 11.7 | 17.6 | 18.4 | 13.4 | 18.4 | 16.9 | 11.9 | 13 | 13.2 | 19.9 | 15.6 | 18.5 | 14.4 | 20.6 | 13.4 | 26.3 | 24.9 | 20.5 | 12.8 | 12.4 | 19.4 | 17.2 | 22.1 | 22.5 | 19.7 | 14.3 | 20.1 | 16.1 | 19 | 30.3 | 26.2 | 23.4 | 15.4 | 11.5 | 14.2 | 14 | 31 | 19.7 | 19.3 | 11.3 | 25.9 | 14.8 | 21.8 | 17.1 | 24.3 | 21.1 | 16.1 | 8 | 22.7 | 24 | 14.8 | 16
|  |  | 14.5 | 11.4 | 17 | 18.3 | 13.4 | 17.4 | 15.4 | 11.8 | 13.2 | 12.8 | 19.5 | 16 | 19.1 | 14.2 | 20.2 | 13.2 | 25.6 | 24.5 | 19.2 | 12.3 | 12.3 | 18.6 | 17.3 | 21.2 | 21.9 | 19 | 13.8 | 19.7 | 15.6 | 18.2 | 29.3 | 25 | 23 | 15 | 11.1 | 13.7 | 14 | 30.1 | 19.4 | 18.7 | 11.6 | 24.8 | 14.4 | 19 | 17.1 | 22.8 | 19.7 | 15.5 | 7.9 | 21.5 | 23.1 | 14.3 | 15.4
|  |  | 14.5 | 11 | 16.3 | 18.2 | 13.3 | 16.3 | 14 | 11.8 | 13.4 | 12.4 | 19.1 | 16.4 | 19.8 | 14 | 19.8 | 13.1 | 24.9 | 24 | 17.9 | 11.8 | 12.1 | 17.8 | 17.5 | 20.3 | 21.2 | 18.4 | 13.4 | 19.2 | 15 | 17.5 | 28.3 | 23.9 | 22.5 | 14.6 | 10.8 | 13.3 | 14 | 29.1 | 19 | 18.2 | 11.9 | 23.8 | 14.1 | 16.1 | 17.1 | 21.4 | 18.4 | 14.8 | 7.8 | 20.3 | 22.1 | 13.9 | 14.9
|  |  | 13.8 | 11.1 | 14.8 | 16 | 12.8 | 16 | 13.4 | 10.6 | 11.9 | 12 | 17.3 | 14.7 | 18 | 13.4 | 18 | 11.7 | 21.2 | 22.1 | 16.9 | 11.1 | 11.7 | 16.7 | 14.5 | 19.1 | 19.7 | 16.7 | 12.3 | 18 | 14.6 | 14.7 | 26.6 | 21.7 | 21.3 | 12.9 | 10.6 | 13.1 | 13.6 | 27.1 | 16.8 | 16.9 | 11.8 | 21.8 | 13.8 | 15.6 | 15.8 | 20 | 17.7 | 13.5 | 7.6 | 18 | 21.3 | 12.6 | 13.7
|  |  | 13.1 | 11.2 | 13.4 | 13.8 | 12.4 | 15.6 | 12.8 | 9.4 | 10.5 | 11.6 | 15.6 | 12.9 | 16.3 | 12.9 | 16.3 | 10.4 | 17.5 | 20.3 | 15.8 | 10.5 | 11.4 | 15.7 | 11.6 | 18 | 18.1 | 15 | 11.3 | 16.9 | 14.1 | 12 | 24.9 | 19.5 | 20 | 11.1 | 10.3 | 12.8 | 13.1 | 25.2 | 14.7 | 15.7 | 11.7 | 19.8 | 13.6 | 15 | 14.5 | 18.7 | 17.1 | 12.3 | 7.5 | 15.7 | 20.4 | 11.3 | 12.5
|  |  | 12.4 | 11.3 | 11.9 | 11.6 | 11.9 | 15.3 | 12.2 | 8.2 | 9 | 11.2 | 13.8 | 11.2 | 14.5 | 12.3 | 14.5 | 9 | 13.8 | 18.4 | 14.8 | 9.8 | 11 | 14.6 | 8.6 | 16.8 | 16.6 | 13.3 | 10.2 | 15.7 | 13.7 | 9.2 | 23.2 | 17.3 | 18.8 | 9.4 | 10.1 | 12.6 | 12.7 | 23.2 | 12.5 | 14.4 | 11.6 | 17.8 | 13.3 | 14.5 | 13.2 | 17.3 | 16.4 | 11 | 7.3 | 13.4 | 19.6 | 10 | 11.3
|  |  | 11.5 | 11.2 | 11.7 | 12.2 | 10.8 | 14.8 | 12.1 | 7.7 | 8.3 | 10.9 | 14.5 | 10.9 | 14.2 | 11.8 | 13.4 | 9 | 12.9 | 17.4 | 13.7 | 9.3 | 10.6 | 13.9 | 7.9 | 16.2 | 15.1 | 12.5 | 10.1 | 15.1 | 13.6 | 8.9 | 21.4 | 16.6 | 17.3 | 8.8 | 9.9 | 12.5 | 12.4 | 22.3 | 11.9 | 13.7 | 11.7 | 17.2 | 13.2 | 14.1 | 11.6 | 16.3 | 15.5 | 10.6 | 7.3 | 12.1 | 19.4 | 9.2 | 10.4
|  |  | 10.7 | 11 | 11.4 | 12.9 | 9.7 | 14.4 | 12 | 7.2 | 7.5 | 10.7 | 15.2 | 10.5 | 13.9 | 11.2 | 12.4 | 9 | 12.1 | 16.5 | 12.7 | 8.7 | 10.2 | 13.3 | 7.3 | 15.7 | 13.5 | 11.8 | 10 | 14.6 | 13.6 | 8.6 | 19.7 | 15.9 | 15.7 | 8.2 | 9.6 | 12.4 | 12.1 | 21.5 | 11.3 | 12.9 | 11.7 | 16.6 | 13.2 | 13.6 | 9.9 | 15.3 | 14.6 | 10.1 | 7.4 | 10.9 | 19.1 | 8.4 | 9.6
|  |  | 9.8 | 10.9 | 11.2 | 13.5 | 8.6 | 13.9 | 11.9 | 6.7 | 6.8 | 10.4 | 15.9 | 10.2 | 13.6 | 10.7 | 11.3 | 9 | 11.2 | 15.5 | 11.6 | 8.2 | 9.8 | 12.6 | 6.6 | 15.1 | 12 | 11 | 9.9 | 14 | 13.5 | 8.3 | 17.9 | 15.2 | 14.2 | 7.6 | 9.4 | 12.3 | 11.8 | 20.6 | 10.7 | 12.2 | 11.8 | 16 | 13.1 | 13.2 | 8.3 | 14.3 | 13.7 | 9.7 | 7.4 | 9.6 | 18.9 | 7.6 | 8.7
|  |  | 9.4 | 11 | 10.8 | 13.4 | 8.9 | 13.7 | 11.9 | 6.9 | 7.1 | 10.3 | 14.3 | 10 | 13.2 | 10.3 | 11.1 | 8.4 | 10.8 | 15.3 | 10.7 | 7.7 | 9.9 | 11.5 | 7.3 | 14.6 | 11.4 | 10.4 | 9.1 | 13.5 | 13.4 | 8.5 | 17.5 | 14.6 | 14.3 | 7.6 | 9.1 | 12.1 | 11 | 19.8 | 10.3 | 11.5 | 11.8 | 15.8 | 12.9 | 12.8 | 8.1 | 13.6 | 13.4 | 9 | 7.3 | 8.9 | 18.6 | 7.1 | 8.1
|  |  | 8.9 | 11 | 10.5 | 13.4 | 9.2 | 13.5 | 11.8 | 7.1 | 7.4 | 10.1 | 12.6 | 9.8 | 12.9 | 9.8 | 11 | 7.8 | 10.3 | 15.1 | 9.7 | 7.3 | 9.9 | 10.3 | 7.9 | 14 | 10.8 | 9.8 | 8.4 | 12.9 | 13.4 | 8.7 | 17 | 14 | 14.4 | 7.6 | 8.7 | 11.8 | 10.1 | 19 | 10 | 10.7 | 11.9 | 15.7 | 12.8 | 12.5 | 8 | 12.9 | 13.2 | 8.2 | 7.3 | 8.1 | 18.4 | 6.6 | 7.5
|  |  | 8.5 | 11.1 | 10.1 | 13.3 | 9.5 | 13.3 | 11.8 | 7.3 | 7.7 | 10 | 11 | 9.6 | 12.5 | 9.4 | 10.8 | 7.2 | 9.9 | 14.9 | 8.8 | 6.8 | 10 | 9.2 | 8.6 | 13.5 | 10.2 | 9.2 | 7.6 1 | 12.4 | 13.3 | 8.9 | 16.6 | 13.4 | 14.5 | 7.6 | 8.4 | 11.6 | 9.3 | 18.2 | 9.6 | 10 | 11.9 | 15.5 | 12.6 | 12.1 | 7.8 | 12.2 | 12.9 | 7.5 | 7.2 | 7.4 | 18.1 | 6.1 | 6.9
|  |  | 9.2 | 11.6 | 12.4 | 14.6 | 10.6 | 14 | 12.1 | 8.5 | 8.4 | 10.5 | 12.8 | 10.9 | 13.7 | 9.7 | 13.4 | 8.6 | 10.1 | 16.1 | 11 | 7.9 | 10.5 | 11.1 | 10 | 14.8 | 12.9 | 11.5 | 9 | 13.5 | 13.3 | 10.4 | 18 | 13.1 | 15.7 | 9.6 | 9.7 | 11.7 | 9.9 | 20.2 | 10.8 | 11.5 | 12.6 | 16.5 | 13.1 | 12.6 | 9.2 | 14.2 | 13.4 | 9.7 | 7.8 | 8.5 | 18.2 | 7.1 | 8.9
|  |  | 10 | 12.2 | 14.6 | 15.8 | 11.8 | 14.8 | 12.3 | 9.6 | 9.1 | 10.9 | 14.5 | 12.1 | 15 | 10.1 | 15.9 | 10 | 10.2 | 17.2 | 13.1 | 9.1 | 11 | 12.9 | 11.4 | 16.1 | 15.6 | 13.7 | 10.4 | 14.7 | 13.3 | 12 | 19.4 | 12.9 | 16.8 | 11.7 | 10.9 | 11.8 | 10.4 | 22.2 | 12 | 12.9 | 13.2 | 17.4 | 13.5 | 13 | 10.6 | 16.2 | 14 | 11.9 | 8.5 | 9.7 | 18.2 | 8.2 | 10.8
|  |  | 10.7 | 12.7 | 16.9 | 17.1 | 12.9 | 15.5 | 12.6 | 10.8 | 9.8 | 11.4 | 16.3 | 13.4 | 16.2 | 10.4 | 18.5 | 11.4 | 10.4 | 18.4 | 15.3 | 10.2 | 11.5 | 14.8 | 12.8 | 17.4 | 18.3 | 16 | 11.8 | 15.8 | 13.3 | 13.5 | 20.8 | 12.6 | 18 | 13.7 | 12.2 | 11.9 | 11.0 1 | 24.2 | 13.2 | 14.4 | 13.9 | 18.4 | 14 | 13.5 | 12 | 18.2 | 14.5 | 14.1 | 9.1 | 10.8 | 18.3 | 9.2 | 12.8
|  |  | 11.2 | 12.5 | 18.2 | 17.1 | 14.2 | 17.4 | 12.9 | 12.1 | 11.2 | 11.9 | 17.9 | 14.7 | 17.7 | 10.9 | 20.3 | 12.5 | 10.5 | 20.6 | 17.1 | 12 | 11.3 | 15.8 | 14.3 | 18.9 | 19.2 | 17.9 | 13.2 | 17.4 | 13.9 | 14.6 | 23.4 | 12.8 | 19.1 | 15.2 | 13.3 | 12.1 | 13 | 25.9 | 15.8 | 16.3 | 15.1 | 19.4 | 14.7 | 14.2 | 14.5 | 20 | 15.2 | 15.7 | 10.2 | 14.1 | 20.3 | 11.4 | 14.5
|  |  | 11.8 | 12.3 | 19.4 | 17.2 | 15.6 | 19.3 | 13.2 | 13.3 | 12.7 | 12.5 | 19.5 | 15.9 | 19.1 | 11.5 | 22.2 | 13.7 | 10.7 | 22.7 | 19 | 13.8 | 11.2 | 16.7 | 15.7 | 20.4 | 20 | 19.9 | 14.5 | 18.9 | 14.6 | 15.8 | 26.1 | 12.9 | 20.2 | 16.7 | 14.3 | 12.3 | 15 | 27.5 | 18.4 | 18.3 | 16.4 | 20.4 | 15.3 | 15 | 16.9 | 21.8 | 16 | 17.2 | 11.4 | 17.5 | 22.2 | 13.5 | 16.1
|  |  | 12.3 | 12.1 | 20.7 | 17.2 | 16.9 | 21.2 | 13.5 | 14.6 | 14.1 | 13 | 21.1 | 17.2 | 20.6 | 12 | 24 | 14.8 | 10.8 | 24.9 | 20.8 | 15.6 | 11 | 17.7 | 17.2 | 21.9 | 20.9 | 21.8 | 15.9 | 20.5 | 15.2 | 16.9 | 28.7 | 13.1 | 21.3 | 18.2 | 15.4 | 12.5 | 17 | 29.2 | 21 | 20.2 | 17.6 | 21.4 | 16 | 15.7 | 19.4 | 23.6 | 16.7 | 18.8 | 12.5 | 20.8 | 24.2 | 15.7 | 17.8
|  |  | 12.7 | 12.2 | 21.6 | 17.4 | 17.3 | 19.2 | 13.8 | 15.4 | 14.8 | 13.6 | 22 | 17.8 | 21.2 | 12.7 | 24.1 | 15.4 | 11.6 | 25.3 | 21.3 | 16.4 | 11.2 | 19 | 18.1 | 22.6 | 21.8 | 22.3 | 16.7 | 21.3 | 15.9 | 17.9 | 28.4 | 14.3 | 21.8 | 19.1 | 15.8 | 13.2 | 17.8 | 29.7 | 21.9 | 20.8 | 18 | 21 | 17 | 15.7 | 20.1 | 24.3 | 17.2 | 19.6 | 13.4 | 21.7 | 22.9 | 16.1 | 17.8
|  |  | 13.2 | 12.3 | 22.4 | 17.5 | 17.7 | 17.2 | 14.1 | 16.2 | 15.6 | 14.2 | 23 | 18.3 | 21.7 | 13.3 | 24.3 | 16 | 12.4 | 25.8 | 21.7 | 17.3 | 11.3 | 20.2 | 19 | 23.4 | 22.6 | 22.9 | 17.6 | 22.2 | 16.6 | 19 | 28.1 | 15.6 | 22.3 | 20 | 16.3 | 13.9 | 18.5 | 30.1 | 22.9 | 21.4 | 18.4 | 20.7 | 17.9 | 15.8 | 20.8 | 25.1 | 17.7 | 20.4 | 14.2 | 22.7 | 21.7 | 16.4 | 17.9
|  |  | 13.6 | 12.4 | 23.3 | 17.7 | 18.1 | 15.2 | 14.4 | 17 | 16.3 | 14.8 | 23.9 | 18.9 | 22.3 | 14 | 24.4 | 16.6 | 13.2 | 26.2 | 22.2 | 18.1 | 11.5 | 21.5 | 19.9 | 24.1 | 23.5 | 23.4 | 18.4 | 23 | 17.3 | 20 | 27.8 | 16.8 | 22.8 | 20.9 | 16.7 | 14.6 | 19.3 | 30.6 | 23.8 | 22 | 18.8 | 20.3 | 18.9 | 15.8 | 21.5 | 25.8 | 18.2 | 21.2 | 15.1 | 23.6 | 20.4 | 16.8 | 17.9
|  |  | 14 | 12.4 | 23.4 | 17.8 | 17.7 | 15.4 | 14.6 | 17 | 16.6 | 14.9 | 24.2 | 19.6 | 21.6 | 14.2 | 24.5 | 16 | 14.4 | 26 | 22 | 18.3 | 12.8 | 21.8 | 19.4 | 24.4 | 23.8 | 23.5 | 18.7 | 23.5 | 17.7 | 20.2 | 26.6 | 16.6 | 23.6 | 20.7 | 17.3 | 15.2 | 19.1 | 27.9 | 24.1 | 22.5 | 18.4 | 19.4 | 19.3 | 15.7 | 21.6 | 25.7 | 17.6 | 21.6 | 15.1 | 23.7 | 19 | 16.8 | 18.4
|  |  | 14.5 | 12.3 | 23.4 | 18 | 17.3 | 15.5 | 14.7 | 17 | 16.9 | 14.9 | 24.5 | 20.2 | 21 | 14.4 | 24.5 | 15.5 | 15.7 | 25.9 | 21.9 | 18.4 | 14.1 | 22.2 | 19 | 24.6 | 24.1 | 23.5 | 18.9 | 24 | 18.2 | 20.4 | 25.3 | 16.5 | 24.3 | 20.4 | 17.9 | 15.9 | 19 | 25.1 | 24.5 | 22.9 | 18.1 | 18.4 | 19.6 | 15.7 | 21.7 | 25.6 | 17.1 | 22 | 15 | 23.9 | 17.7 | 16.8 | 18.8
|  |  | 14.9 | 12.3 | 23.5 | 18.1 | 16.9 | 15.7 | 14.9 | 17 | 17.2 | 15 | 24.8 | 20.9 | 20.3 | 14.6 | 24.6 | 14.9 | 16.9 | 25.7 | 21.7 | 18.6 | 15.4 | 22.5 | 18.5 | 24.9 | 24.4 | 23.6 | 19.2 | 24.5 | 18.6 | 20.6 | 24.1 | 16.3 | 25.1 | 20.2 | 18.5 | 16.5 | 18.8 | 22.4 | 24.8 | 23.4 | 17.7 | 17.5 | 20 | 15.6 | 21.8 | 25.5 | 16.5 | 22.4 | 15 | 24 | 16.3 | 16.8 | 19.3
|  |  | 13.2 | 12.1 | 23.1 | 18 | 16 | 15.9 | 14.9 | 16.3 | 16.6 | 14.4 | 23.9 | 20.3 | 20.2 | 14.3 | 23.1 | 14.6 | 16 | 24.5 | 20.6 | 18.3 | 15.2 | 21.8 | 17.7 | 24.2 | 23.6 | 22.6 | 18.8 | 24 | 18.3 | 19.4 | 23.6 | 16.2 | 24.4 | 19.3 | 18.1 | 16.4 | 18.3 | 22.4 | 24.2 | 22.8 | 16.6 | 18 | 19.3 | 15 | 20.9 | 24.4 | 15.7 | 21.7 | 14.7 | 23.4 | 16.2 | 16.3 | 18.9
|  |  | 11.5 | 11.9 | 22.7 | 18 | 15.1 | 16 | 14.9 | 15.5 | 16.1 | 13.8 | 23 | 19.7 | 20 | 13.9 | 21.7 | 14.3 | 15 | 23.4 | 19.5 | 18.1 | 14.9 | 21 | 16.9 | 23.5 | 22.8 | 21.6 | 18.4 | 23.5 | 17.9 | 18.2 | 23 | 16.2 | 23.7 | 18.3 | 17.7 | 16.4 | 17.8 | 22.5 | 23.7 | 22.2 | 15.6 | 18.5 | 18.6 | 14.4 | 19.9 | 23.4 | 14.8 | 21 | 14.3 | 22.9 | 16 | 15.8 | 18.4
|  |  | 9.8 | 11.7 | 22.3 | 17.9 | 14.2 | 16.2 | 14.9 | 14.8 | 15.5 | 13.2 | 22.1 | 19.1 | 19.9 | 13.6 | 20.2 | 14 | 14.1 | 22.2 | 18.4 | 17.8 | 14.7 | 20.3 | 16.1 | 22.8 | 22 | 20.6 | 18 | 23 | 17.6 | 17 | 22.5 | 16.1 | 23 | 17.4 | 17.3 | 16.3 | 17.3 | 22.5 | 23.1 | 21.6 | 14.5 | 19 | 17.9 | 13.8 | 19 | 22.3 | 14 | 20.3 | 14 | 22.3 | 15.9 | 15.3 | 18
|  |  | 10 | 11.4 | 20.6 | 16.7 | 13.5 | 15.9 | 14.1 | 12.8 | 13.7 | 12.6 | 20.8 | 16.9 | 18.5 | 13 | 18.4 | 11.9 | 12.4 | 21.2 | 17.1 | 14.5 | 13.8 | 18 | 14.3 | 20.7 | 19.3 | 18.6 | 15.8 | 21.8 | 15.7 | 15.1 | 21.5 | 15.3 | 21.3 | 15.6 | 14.9 | 14.1 | 15.5 | 21.7 | 21.1 | 20.2 | 14.2 | 18.1 | 15.5 | 12.9 | 16.9 | 20.8 | 13.2 | 19.5 | 12.2 | 20 | 15.6 | 13.8 | 16.7
|  |  | 10.3 | 11 | 18.9 | 15.5 | 12.9 | 15.6 | 13.2 | 10.8 | 12 | 12 | 19.4 | 14.6 | 17.2 | 12.4 | 16.7 | 9.8 | 10.6 | 20.2 | 15.7 | 11.3 | 13 | 15.7 | 12.4 | 18.5 | 16.7 | 16.7 | 13.7 | 20.7 | 13.8 | 13.1 | 20.4 | 14.4 | 19.7 | 13.8 | 12.5 | 12 | 13.6 | 20.8 | 19 | 18.7 | 13.9 | 17.1 | 13.1 | 12.1 | 14.9 | 19.2 | 12.4 | 18.8 | 10.4 | 17.6 | 15.2 | 12.3 | 15.3
|  |  | 10.5 | 10.7 | 17.2 | 14.3 | 12.2 | 15.3 | 12.4 | 8.8 | 10.2 | 11.4 | 18.1 | 12.4 | 15.8 | 11.8 | 14.9 | 7.7 | 8.9 | 19.2 | 14.4 | 8 | 12.1 | 13.4 | 10.6 | 16.4 | 14 | 14.7 | 11.5 | 19.5 | 11.9 | 11.2 | 19.4 | 13.6 | 18 | 12 | 10.1 | 9.8 | 11.8 | 20 | 17 | 17.3 | 13.6 | 16.2 | 10.7 | 11.2 | 12.8 | 17.7 | 11.6 | 18 | 8.6 | 15.3 | 14.9 | 10.8 | 14
|  |  | 10.1 | 10.4 | 16.8 | 13.1 | 12 | 14.9 | 12.6 | 7.5 | 8.8 | 11.9 | 17.2 | 10.6 | 14.9 | 11.3 | 14.5 | 6.9 | 7.6 | 18.6 | 14.1 | 7.2 | 11.5 | 11.4 | 9.6 | 15.7 | 13.3 | 13.8 | 10.3 | 18.5 | 10.9 | 10.1 | 18.7 | 12.8 | 17.6 | 11.5 | 9.6 | 9 | 10.8 | 19 | 16.7 | 16.6 | 13.5 | 15.8 | 9.9 | 10.8 | 12.4 | 17.3 | 11 | 17.1 | 9.3 | 14.7 | 14.6 | 10.6 | 13.1
|  |  | 9.8 | 10.1 | 16.5 | 11.8 | 11.9 | 14.6 | 12.9 | 6.3 | 7.4 | 12.5 | 16.2 | 8.8 | 13.9 | 10.7 | 14 | 6.1 | 6.3 | 18 | 13.9 | 6.3 | 10.8 | 9.5 | 8.5 | 14.9 | 12.5 | 13 | 9.2 | 17.6 | 9.9 | 9.1 | 17.9 | 12.1 | 17.1 | 10.9 | 9.2 | 8.2 | 9.8 | 18 | 16.5 | 15.8 | 13.3 | 15.5 | 9.2 | 10.4 | 11.9 | 16.8 | 10.4 | 16.2 | 9.9 | 14.1 | 14.3 | 10.3 | 12.1
|  |  | 9.4 | 9.8 | 16.1 | 10.6 | 11.7 | 14.2 | 13.1 | 5 | 6 | 13 | 15.3 | 7 | 13 | 10.2 | 13.6 | 5.3 | 5 | 17.4 | 13.6 | 5.5 | 10.2 | 7.5 | 7.5 | 14.2 | 11.8 | 12.1 | 8 | 16.6 | 8.9 | 8 | 17.2 | 11.3 | 16.7 | 10.4 | 8.7 | 7.4 | 8.8 | 17 | 16.2 | 15.1 | 13.2 | 15.1 | 8.4 | 10 | 11.5 | 16.4 | 9.8 | 15.3 | 10.6 | 13.5 | 14 | 10.1 | 11.2
|  |  | 8.5 | 9.6 | 16 | 10.8 | 11.9 | 14.3 | 13.1 | 4.8 | 5.8 | 14.1 | 15 | 7 | 12.3 | 9.1 | 12.5 | 5.1 | 4.8 | 17 | 12.8 | 5.3 | 9.7 | 6.8 | 7.4 | 13.7 | 11.3 | 11.9 | 7.5 | 16.1 | 8.5 | 7.5 | 16.6 | 10.8 | 15.5 | 9.9 | 8.5 | 6.7 | 8.3 | 16.7 | 16 | 14.6 | 13 | 14.8 | 7.7 | 9.9 | 11.5 | 15.3 | 9.6 | 14.7 | 10 | 13 | 14 | 9.9 | 11.5
|  |  | 7.7 | 9.5 | 16 | 11 | 12.1 | 14.3 | 13 | 4.7 | 5.6 | 15.3 | 14.7 | 6.9 | 11.7 | 7.9 | 11.4 | 4.9 | 4.5 | 16.6 | 12 | 5 | 9.1 | 6 | 7.3 | 13.1 | 10.9 | 11.6 | 6.9 | 15.5 | 8 | 7.1 | 16 | 10.2 | 14.4 | 9.4 | 8.3 | 6 | 7.7 | 16.3 | 15.9 | 14.1 | 12.7 | 14.4 | 7.1 | 9.9 | 11.5 | 14.1 | 9.3 | 14 | 9.4 | 12.5 | 14 | 9.7 | 11.7
|  |  | 6.8 | 9.3 | 15.9 | 11.2 | 12.3 | 14.4 | 13 | 4.5 | 5.4 | 16.4 | 14.4 | 6.9 | 11 | 6.8 | 10.3 | 4.7 | 4.3 | 16.2 | 11.2 | 4.8 | 8.6 | 5.3 | 7.2 | 12.6 | 10.4 | 11.4 | 6.4 | 15 | 7.6 | 6.6 | 15.4 | 9.7 | 13.2 | 8.9 | 8.1 | 5.3 | 7.2 | 16 | 15.7 | 13.6 | 12.5 | 14.1 | 6.4 | 9.8 | 11.5 | 13 | 9.1 | 13.4 | 8.8 | 12 | 14 | 9.5 | 12
|  |  | 7.9 | 9.7 | 17.2 | 12.2 | 12.4 | 15.1 | 13 | 6.3 | 7.9 | 17 | 15.1 | 9 | 12.5 | 8.3 | 13.1 | 6.4 | 7.5 | 16.8 | 11.7 | 8 | 9 | 7.2 | 10 | 15 | 13.3 | 13.8 | 9.4 | 16.3 | 9.4 | 9.6 | 15 | 11.3 | 15.5 | 10.1 | 10.6 | 6.7 | 7.8 | 15.7 | 15.4 | 14.4 | 12.5 | 14.5 | 9.3 | 10 | 12.8 | 14.1 | 9.3 | 15.2 | 9 | 12.6 | 14.2 | 10.4 | 12.1
|  |  | 9 | 10 | 18.4 | 13.3 | 12.4 | 15.9 | 12.9 | 8.2 | 10.3 | 17.7 | 15.8 | 11.1 | 14.1 | 9.7 | 16 | 8.1 | 10.7 | 17.5 | 12.1 | 11.1 | 9.4 | 9.1 | 12.7 | 17.4 | 16.1 | 16.1 | 12.4 | 17.5 | 11.3 | 12.5 | 14.5 | 12.9 | 17.8 | 11.4 | 13.1 | 8.2 | 8.5 | 15.4 | 15.2 | 15.3 | 12.4 | 14.9 | 12.1 | 10.3 | 14.2 | 15.3 | 9.4 | 17.1 | 9.1 | 13.2 | 14.4 | 11.4 | 12.3
|  |  | 10.1 | 10.4 | 19.7 | 14.3 | 12.5 | 16.6 | 12.9 | 10 | 12.8 | 18.3 | 16.5 | 13.2 | 15.6 | 11.2 | 18.8 | 9.8 | 13.9 | 18.1 | 12.6 | 14.3 | 9.8 | 11 | 15.5 | 19.8 | 19 | 18.5 | 15.4 | 18.8 | 13.1 | 15.5 | 14.1 | 14.5 | 20.1 | 12.6 | 15.6 | 9.6 | 9.1 | 15.1 | 14.9 | 16.1 | 12.4 | 15.3 | 15 | 10.5 | 15.5 | 16.4 | 9.6 | 18.9 | 9.3 | 13.8 | 14.6 | 12.3 | 12.4
|  |  | 10.7 | 10.8 | 21.1 | 14.4 | 13.4 | 16.3 | 13.8 | 10.8 | 13.9 | 19.2 | 18.8 | 15.7 | 16.9 | 12.2 | 20.4 | 10.4 | 15.3 | 19.4 | 13.4 | 15.6 | 10.5 | 13.7 | 17 | 21.5 | 20.6 | 20.4 | 16.9 | 20.6 | 15 | 17.4 | 14.1 | 16 | 21.7 | 12.6 | 16.9 | 12.6 | 12.5 | 15.1 | 14.6 | 16.4 | 12.3 | 17.9 | 15.9 | 11.5 | 17.5 | 18.7 | 9.8 | 20.6 | 10.9 | 15.9 | 15.8 | 14.6 | 14.2
|  |  | 11.4 | 11.2 | 22.4 | 14.6 | 14.4 | 16 | 14.8 | 11.6 | 15.1 | 20.1 | 21 | 18.3 | 18.2 | 13.3 | 22 | 10.9 | 16.6 | 20.7 | 14.2 | 16.8 | 11.3 | 16.5 | 18.6 | 23.3 | 22.1 | 22.3 | 18.3 | 22.3 | 17 | 19.2 | 14 | 17.6 | 23.4 | 12.6 | 18.2 | 15.6 | 15.9 | 15.2 | 14.2 | 16.8 | 12.3 | 20.5 | 16.9 | 12.5 | 19.5 | 20.9 | 10.1 | 22.2 | 12.6 | 18.1 | 17 | 17 | 16.1
|  |  | 12 | 11.6 | 23.8 | 14.7 | 15.3 | 15.7 | 15.7 | 12.4 | 16.2 | 21 | 23.3 | 20.8 | 19.5 | 14.3 | 23.6 | 11.5 | 18 | 22 | 15 | 18.1 | 12 | 19.2 | 20.1 | 25 | 23.7 | 24.2 | 19.8 | 24.1 | 18.9 | 21.1 | 14 | 19.1 | 25 | 12.6 | 19.5 | 18.6 | 19.3 | 15.2 | 13.9 | 17.1 | 12.2 | 23.1 | 17.8 | 13.5 | 21.5 | 23.2 | 10.3 | 23.9 | 14.2 | 20.2 | 18.2 | 19.3 | 17.9
|  |  | 12.5 | 11.5 | 24.6 | 14.4 | 16 | 15.6 | 16.7 | 12.9 | 16.5 | 20.9 | 24.6 | 20.7 | 20.1 | 14.7 | 24 | 12 | 18.8 | 22.4 | 14.4 | 18.7 | 13.2 | 20.6 | 20.8 | 25.6 | 24.2 | 24.8 | 20.1 | 25.1 | 19.7 | 21.7 | 15.1 | 19.6 | 25.8 | 12.8 | 20 | 19.3 | 19.8 | 15.6 | 13.8 | 17.4 | 12.2 | 24 | 18.3 | 14.1 | 22.3 | 24.3 | 11.1 | 24.5 | 14.3 | 21.3 | 19.9 | 18.5 | 18
|  |  | 12.9 | 11.5 | 25.3 | 14.2 | 16.8 | 15.6 | 17.6 | 13.3 | 16.8 | 20.8 | 26 | 20.7 | 20.6 | 15.2 | 24.5 | 12.5 | 19.5 | 22.9 | 13.8 | 19.4 | 14.5 | 22.1 | 21.5 | 26.3 | 24.8 | 25.5 | 20.3 | 26 | 20.6 | 22.2 | 16.1 | 20.2 | 26.6 | 13 | 20.5 | 20 | 20.2 | 16 | 13.8 | 17.7 | 12.2 | 24.9 | 18.9 | 14.6 | 23.1 | 25.5 | 12 | 25.1 | 14.5 | 22.5 | 21.7 | 17.8 | 18
|  |  | 13.4 | 11.4 | 26.1 | 13.9 | 17.5 | 15.5 | 18.6 | 13.8 | 17.1 | 20.7 | 27.3 | 20.6 | 21.2 | 15.6 | 24.9 | 13 | 20.3 | 23.3 | 13.2 | 20 | 15.7 | 23.5 | 22.2 | 26.9 | 25.3 | 26.1 | 20.6 | 27 | 21.4 | 22.8 | 17.2 | 20.7 | 27.4 | 13.2 | 21 | 20.7 | 20.7 | 16.4 | 13.7 | 18 | 12.2 | 25.8 | 19.4 | 15.2 | 23.9 | 26.6 | 12.8 | 25.7 | 14.6 | 23.6 | 23.4 | 17 | 18.1
|  |  | 13.6 | 11.9 | 26.5 | 14 | 17 | 15.1 | 18.4 | 14 | 17.4 | 19.7 | 27.7 | 18.9 | 21.5 | 15.6 | 25.1 | 13.5 | 20.3 | 22.2 | 12.9 | 20.3 | 16.2 | 23.9 | 22.2 | 27.2 | 25.4 | 26.2 | 20.8 | 27.3 | 21.7 | 22.6 | 18.2 | 21.2 | 27.5 | 13.3 | 20.9 | 20.8 | 20.8 | 16.7 | 14 | 17.7 | 12.7 | 25.9 | 19.4 | 15.3 | 23.7 | 25.2 | 13 | 25.5 | 15.1 | 21.8 | 23.9 | 16.2 | 17.2
|  |  | 13.9 | 12.4 | 26.9 | 14.1 | 16.6 | 14.7 | 18.1 | 14.2 | 17.8 | 18.6 | 28 | 17.3 | 21.8 | 15.7 | 25.2 | 14 | 20.4 | 21.1 | 12.7 | 20.6 | 16.7 | 24.3 | 22.3 | 27.6 | 25.4 | 26.3 | 20.9 | 27.6 | 22.1 | 22.4 | 19.1 | 21.6 | 27.5 | 13.4 | 20.9 | 20.9 | 21 | 17.1 | 14.2 | 17.3 | 13.2 | 25.9 | 19.3 | 15.4 | 23.6 | 23.8 | 13.1 | 25.4 | 15.7 | 20.1 | 24.3 | 15.5 | 16.3
|  |  | 14.1 | 12.9 | 27.3 | 14.2 | 16.1 | 14.3 | 17.9 | 14.4 | 18.1 | 17.6 | 28.4 | 15.6 | 22.1 | 15.7 | 25.4 | 14.5 | 20.4 | 20 | 12.4 | 20.9 | 17.2 | 24.7 | 22.3 | 27.9 | 25.5 | 26.4 | 21.1 | 27.9 | 22.4 | 22.2 | 20.1 | 22.1 | 27.6 | 13.5 | 20.8 | 21 | 21.1 | 17.4 | 14.5 | 17 | 13.7 | 26 | 19.3 | 15.5 | 23.4 | 22.4 | 13.3 | 25.2 | 16.2 | 18.3 | 24.8 | 14.7 | 15.4
|  |  | 14.1 | 12.6 | 26.8 | 13.8 | 15.2 | 14.3 | 16.9 | 13.7 | 17.5 | 16.9 | 27.2 | 14.6 | 21.1 | 15.5 | 24.8 | 14.2 | 19.7 | 18.7 | 12.4 | 19.9 | 16.7 | 24.6 | 21.9 | 26.6 | 24.8 | 25.2 | 20.2 | 27.3 | 21.7 | 21.6 | 19.7 | 21.7 | 26.7 | 13.4 | 19.9 | 20.2 | 20.5 | 17.4 | 14.2 | 15.9 | 13.8 | 25.3 | 18.7 | 14.3 | 22.3 | 21.7 | 12.8 | 24.5 | 15 | 18 | 24 | 14.2 | 15.1
|  |  | 14.2 | 12.2 | 26.2 | 13.5 | 14.2 | 14.3 | 15.8 | 13.1 | 16.8 | 16.2 | 25.9 | 13.7 | 20.1 | 15.2 | 24.1 | 14 | 18.9 | 17.5 | 12.4 | 19 | 16.3 | 24.4 | 21.4 | 25.4 | 24.2 | 24 | 19.2 | 26.6 | 20.9 | 21 | 19.2 | 21.3 | 25.7 | 13.3 | 18.9 | 19.5 | 20 | 17.5 | 13.9 | 14.9 | 13.8 | 24.7 | 18.2 | 13.1 | 21.3 | 20.9 | 12.3 | 23.8 | 13.7 | 17.7 | 23.1 | 13.8 | 14.7
|  |  | 14.2 | 11.9 | 25.7 | 13.1 | 13.3 | 14.3 | 14.8 | 12.4 | 16.2 | 15.5 | 24.7 | 12.7 | 19.1 | 15 | 23.5 | 13.7 | 18.2 | 16.2 | 12.4 | 18 | 15.8 | 24.3 | 21 | 24.1 | 23.5 | 22.8 | 18.3 | 26 | 20.2 | 20.4 | 18.8 | 20.9 | 24.8 | 13.2 | 18 | 18.7 | 19.4 | 17.5 | 13.6 | 13.8 | 13.9 | 24 | 17.6 | 11.9 | 20.2 | 20.2 | 11.8 | 23.1 | 12.5 | 17.4 | 22.3 | 13.3 | 14.4
|  |  | 11.8 | 12 | 24.3 | 12.7 | 13.1 | 14.3 | 13.3 | 11 | 14.6 | 15 | 23.4 | 10.9 | 17.2 | 12.7 | 21.5 | 11.9 | 15.6 | 15.9 | 12.4 | 14.5 | 14.5 | 20.3 | 19.5 | 22.4 | 21.5 | 21.2 | 16.2 | 24.6 | 18.5 | 19.1 | 17.9 | 19.4 | 23 | 12.8 | 16.8 | 16.2 | 17.5 | 17.2 | 13.4 | 13.7 | 13.5 | 22.4 | 15.4 | 11 | 18.6 | 19.3 | 10.7 | 21.3 | 10.8 | 16.4 | 21.2 | 12.1 | 13.6
|  |  | 9.4 | 12.2 | 22.9 | 12.2 | 12.8 | 14.3 | 11.8 | 9.6 | 12.9 | 14.5 | 22.2 | 9.1 | 15.3 | 10.5 | 19.6 | 10.1 | 13 | 15.7 | 12.4 | 10.9 | 13.1 | 16.3 | 17.9 | 20.8 | 19.5 | 19.5 | 14 | 23.3 | 16.7 | 17.9 | 17.1 | 18 | 21.1 | 12.4 | 15.5 | 13.6 | 15.6 | 16.9 | 13.3 | 13.5 | 13 | 20.7 | 13.3 | 10 | 16.9 | 18.5 | 9.5 | 19.6 | 9.2 | 15.5 | 20.1 | 10.8 | 12.8
|  |  | 7 | 12.3 | 21.5 | 11.8 | 12.6 | 14.3 | 10.3 | 8.2 | 11.3 | 14 | 20.9 | 7.3 | 13.4 | 8.2 | 17.6 | 8.3 | 10.4 | 15.4 | 12.4 | 7.4 | 11.8 | 12.3 | 16.4 | 19.1 | 17.5 | 17.9 | 11.9 | 21.9 | 15 | 16.6 | 16.2 | 16.5 | 19.3 | 12 | 14.3 | 11.1 | 13.7 | 16.6 | 13.1 | 13.4 | 12.6 | 19.1 | 11.1 | 9.1 | 15.3 | 17.6 | 8.4 | 17.8 | 7.5 | 14.5 | 19 | 9.6 | 12
|  |  | 6.4 | 12.8 | 21.2 | 11.9 | 12.6 | 14.6 | 9.8 | 7.7 | 10 | 13.5 | 20.2 | 6.9 | 13.3 | 7.2 | 17.1 | 7.6 | 9.5 | 15.1 | 12.2 | 6.6 | 12 | 11.1 | 15.7 | 18.3 | 17 | 16.8 | 10.9 | 21 | 14 | 16 | 15.9 | 15.6 | 18.5 | 11.8 | 13.5 | 10.6 | 13.5 | 16.1 | 13.1 | 13.3 | 12 | 18.3 | 10.4 | 8.2 | 14.7 | 17 | 7.9 | 18.3 | 7 | 14.4 | 17.5 | 9.2 | 10.7
|  |  | 5.9 | 13.2 | 20.9 | 11.9 | 12.7 | 14.8 | 9.2 | 7.1 | 8.6 | 12.9 | 19.6 | 6.6 | 13.2 | 6.1 | 16.5 | 6.9 | 8.6 | 14.7 | 12.1 | 5.9 | 12.2 | 9.9 | 14.9 | 17.6 | 16.5 | 15.6 | 10 | 20.2 | 12.9 | 15.3 | 15.7 | 14.8 | 17.8 | 11.6 | 12.6 | 10.2 | 13.4 | 15.7 | 13.1 | 13.3 | 11.4 | 17.4 | 9.8 | 7.2 | 14 | 16.5 | 7.5 | 18.9 | 6.5 | 14.3 | 16.1 | 8.9 | 9.4
|  |  | 5.3 | 13.7 | 20.6 | 12 | 12.7 | 15.1 | 8.7 | 6.6 | 7.3 | 12.4 | 18.9 | 6.2 | 13.1 | 5.1 | 16 | 6.2 | 7.7 | 14.4 | 11.9 | 5.1 | 12.4 | 8.7 | 14.2 | 16.8 | 16 | 14.5 | 9 | 19.3 | 11.9 | 14.7 | 15.4 | 13.9 | 17 | 11.4 | 11.8 | 9.7 | 13.2 | 15.2 | 13.1 | 13.2 | 10.8 | 16.6 | 9.1 | 6.3 | 13.4 | 15.9 | 7 | 19.4 | 6 | 14.2 | 14.6 | 8.5 | 8.1
|  |  | 5.9 | 13.4 | 20 | 12.2 | 12.7 | 14.8 | 9.3 | 6.7 | 6.8 | 12.1 | 18.4 | 6.4 | 13.4 | 4.9 | 16 | 6.1 | 7.2 | 14.7 | 11.9 | 5.2 | 12.2 | 8.5 | 13.8 | 16.3 | 15.5 | 14.1 | 9.1 | 18.7 | 11 | 13.2 | 14.6 | 13.4 | 16.9 | 10.9 | 11.4 | 9 | 12.9 | 15.3 | 13 | 13.1 | 10.4 | 15.9 | 8.5 | 6.2 | 12.8 | 15.9 | 6.2 | 19.1 | 5.3 | 14 | 14.2 | 7.9 | 7.7
|  |  | 6.4 | 13 | 19.3 | 12.3 | 12.7 | 14.6 | 9.9 | 6.9 | 6.4 | 11.7 | 17.8 | 6.5 | 13.8 | 4.8 | 16 | 6 | 6.8 | 15.1 | 11.8 | 5.3 | 12.1 | 8.4 | 13.3 | 15.8 | 15.1 | 13.7 | 9.2 | 18.2 | 10 | 11.7 | 13.8 | 12.9 | 16.7 | 10.5 | 10.9 | 8.4 | 12.6 | 15.3 | 12.8 | 13.1 | 10 | 15.3 | 7.9 | 6 | 12.1 | 15.8 | 5.4 | 18.7 | 4.7 | 13.9 | 13.7 | 7.2 | 7.4
|  |  | 7 | 12.7 | 18.7 | 12.5 | 12.7 | 14.3 | 10.5 | 7 | 5.9 | 11.4 | 17.3 | 6.7 | 14.1 | 4.6 | 16 | 5.9 | 6.3 | 15.4 | 11.8 | 5.4 | 11.9 | 8.2 | 12.9 | 15.3 | 14.6 | 13.3 | 9.3 | 17.6 | 9.1 | 10.2 | 13 | 12.4 | 16.6 | 10 | 10.5 | 7.7 | 12.3 | 15.4 | 12.7 | 13 | 9.6 | 14.6 | 7.3 | 5.9 | 11.5 | 15.8 | 4.6 | 18.4 | 4 | 13.7 | 13.3 | 6.6 | 7
|  |  | 9.1 | 12.2 | 19.3 | 12.5 | 13 | 14.1 | 11.8 | 7.9 | 8.9 | 14.5 | 18.4 | 7.9 | 14.4 | 7.7 | 18.4 | 7.2 | 9.7 | 15.3 | 12 | 9.4 | 11.8 | 10.3 | 14.2 | 17.2 | 16.7 | 15.1 | 11.9 | 18.8 | 11.5 | 12.5 | 14.1 | 13.7 | 17.9 | 10.9 | 12.6 | 10.3 | 12.3 | 15.6 | 12.9 | 13.3 | 10.5 | 15.8 | 8.9 | 7.4 | 13.1 | 16.1 | 6.6 | 18.9 | 6.4 | 14.2 | 15.2 | 6.9 | 7.1
|  |  | 11.2 | 11.6 | 19.9 | 12.6 | 13.2 | 13.9 | 13 | 8.9 | 11.8 | 17.7 | 19.6 | 9.1 | 14.7 | 10.7 | 20.8 | 8.4 | 13.2 | 15.1 | 12.3 | 13.4 | 11.7 | 12.5 | 15.4 | 19.1 | 18.8 | 16.8 | 14.4 | 19.9 | 13.8 | 14.7 | 15.1 | 15.1 | 19.1 | 11.9 | 14.6 | 12.9 | 12.2 | 15.8 | 13.1 | 13.7 | 11.5 | 17.1 | 10.4 | 9 | 14.7 | 16.5 | 8.6 | 19.5 | 8.8 | 14.6 | 17.2 | 7.1 | 7.2
|  |  | 13.3 | 11.1 | 20.5 | 12.6 | 13.5 | 13.7 | 14.3 | 9.8 | 14.8 | 20.8 | 20.7 | 10.3 | 15 | 13.8 | 23.2 | 9.7 | 16.6 | 15 | 12.5 | 17.4 | 11.6 | 14.6 | 16.7 | 21 | 20.9 | 18.6 | 17 | 21.1 | 16.2 | 17 | 16.2 | 16.4 | 20.4 | 12.8 | 16.7 | 15.5 | 12.2 | 16 | 13.3 | 14 | 12.4 | 18.3 | 12 | 10.5 | 16.3 | 16.8 | 10.6 | 20 | 11.2 | 15.1 | 19.1 | 7.4 | 7.3
|  |  | 14.9 | 11.2 | 22.1 | 14.6 | 14.5 | 14.3 | 15.4 | 11.2 | 16.3 | 21.4 | 22.4 | 11.1 | 18.1 | 15.3 | 25 | 10.9 | 18.3 | 15.6 | 13 | 18.4 | 12.4 | 17.6 | 18.5 | 23.4 | 22.6 | 20.7 | 18.3 | 22.6 | 17.9 | 18.7 | 18.2 | 18.3 | 22.9 | 14.1 | 18.1 | 17.8 | 13 | 17.4 | 13.9 | 15.2 | 13.5 | 20.7 | 13.2 | 12.3 | 18.9 | 16.7 | 12.1 | 21.2 | 12.7 | 16.7 | 21 | 7.3 | 7.3
|  |  | 16.4 | 11.2 | 23.7 | 16.5 | 15.6 | 14.8 | 16.5 | 12.6 | 17.8 | 22 | 24.2 | 12 | 21.1 | 16.7 | 26.7 | 12.1 | 20.1 | 16.2 | 13.5 | 19.3 | 13.2 | 20.7 | 20.3 | 25.7 | 24.4 | 22.7 | 19.5 | 24.2 | 19.7 | 20.3 | 20.2 | 20.1 | 25.3 | 15.5 | 19.4 | 20.2 | 13.8 | 18.7 | 14.4 | 16.4 | 14.7 | 23 | 14.3 | 14 | 21.5 | 16.7 | 13.5 | 22.5 | 14.2 | 18.3 | 23 | 7.1 | 7.3
|  |  | 18 | 11.3 | 25.3 | 18.5 | 16.6 | 15.4 | 17.6 | 14 | 19.3 | 22.6 | 25.9 | 12.8 | 24.2 | 18.2 | 28.5 | 13.3 | 21.8 | 16.8 | 14 | 20.3 | 14 | 23.7 | 22.1 | 28.1 | 26.1 | 24.8 | 20.8 | 25.7 | 21.4 | 22 | 22.2 | 22 | 27.8 | 16.8 | 20.8 | 22.5 | 14.6 | 20.1 | 15 | 17.6 | 15.8 | 25.4 | 15.5 | 15.8 | 24.1 | 16.6 | 15 | 23.7 | 15.7 | 19.9 | 24.9 | 7 | 7.3
|  |  | 18.4 | 11.7 | 26.4 | 18.6 | 17.2 | 15.7 | 17.6 | 15 | 20 | 20.7 | 26.7 | 13.7 | 25.8 | 18.7 | 29.6 | 14.5 | 22.4 | 17.1 | 15.8 | 20.9 | 14.5 | 24.5 | 22.6 | 28.8 | 27 | 26 | 21.2 | 26.7 | 22.1 | 22.4 | 22.7 | 22.7 | 28.7 | 17.8 | 21.1 | 23.6 | 15.2 | 20.9 | 15.4 | 19.7 | 16.7 | 26.5 | 16.1 | 16.9 | 24.8 | 19.4 | 15.3 | 24.1 | 15.7 | 19.5 | 25.8 | 7 | 7.5
|  |  | 18.8 | 12 | 27.6 | 18.8 | 17.7 | 16 | 17.5 | 16 | 20.8 | 18.9 | 27.5 | 14.7 | 27.5 | 19.2 | 30.6 | 15.6 | 23 | 17.4 | 17.6 | 21.5 | 15.1 | 25.3 | 23 | 29.5 | 27.9 | 27.1 | 21.7 | 27.6 | 22.8 | 22.8 | 23.3 | 23.4 | 29.5 | 18.7 | 21.4 | 24.8 | 15.7 | 21.8 | 15.7 | 21.9 | 17.7 | 27.6 | 16.7 | 18 | 25.4 | 22.1 | 15.7 | 24.4 | 15.8 | 19.1 | 26.8 | 7 | 7.6
|  |  | 19.2 | 12.4 | 28.7 | 18.9 | 18.3 | 16.3 | 17.5 | 17 | 21.5 | 17 | 28.3 | 15.6 | 29.1 | 19.7 | 31.7 | 16.8 | 23.6 | 17.7 | 19.4 | 22.1 | 15.6 | 26.1 | 23.5 | 30.2 | 28.8 | 28.3 | 22.1 | 28.6 | 23.5 | 23.2 | 23.8 | 24.1 | 30.4 | 19.7 | 21.7 | 25.9 | 16.3 | 22.6 | 16.1 | 24 | 18.6 | 28.7 | 17.3 | 19.1 | 26.1 | 24.9 | 16 | 24.8 | 15.8 | 18.7 | 27.7 | 7 | 7.8
|  |  | 18 | 12.4 | 28.7 | 19.7 | 17.4 | 16.6 | 17.4 | 17 | 20.9 | 17.3 | 28.8 | 13.7 | 29.4 | 20.2 | 32 | 17.2 | 24.1 | 18.4 | 19.5 | 22.2 | 15.9 | 26 | 23.4 | 30.7 | 28.9 | 28.1 | 22.2 | 28.8 | 24.1 | 23.4 | 23.9 | 24.7 | 30.6 | 19.7 | 21.6 | 26.3 | 16.6 | 22.7 | 16 | 24.2 | 19.1 | 29 | 17.2 | 19 | 25.9 | 24.5 | 16.7 | 25 | 15.9 | 20 | 27.7 | 7.2 | 7.9
|  |  | 16.8 | 12.4 | 28.7 | 20.5 | 16.4 | 17 | 17.3 | 17.1 | 20.4 | 17.7 | 29.2 | 11.7 | 29.8 | 20.6 | 32.2 | 17.7 | 24.7 | 19.1 | 19.5 | 22.2 | 16.2 | 26 | 23.4 | 31.3 | 29 | 28 | 22.3 | 29.1 | 24.6 | 23.6 | 24 | 25.2 | 30.7 | 19.7 | 21.4 | 26.6 | 16.8 | 22.8 | 15.8 | 24.3 | 19.5 | 29.2 | 17.1 | 18.9 | 25.8 | 24 | 17.3 | 25.3 | 16 | 21.4 | 27.6 | 7.4 | 8
|  |  | 15.6 | 12.4 | 28.7 | 21.3 | 15.5 | 17.3 | 17.2 | 17.1 | 19.8 | 18 | 29.7 | 9.8 | 30.1 | 21.1 | 32.5 | 18.1 | 25.2 | 19.8 | 19.6 | 22.3 | 16.5 | 25.9 | 23.3 | 31.8 | 29.1 | 27.8 | 22.4 | 29.3 | 25.2 | 23.8 | 24.1 | 25.8 | 30.9 | 19.7 | 21.3 | 27 | 17.1 | 22.9 | 15.7 | 24.5 | 20 | 29.5 | 17 | 18.8 | 25.6 | 23.6 | 18 | 25.5 | 16.1 | 22.7 | 27.6 | 7.6 | 8.1
|  |  | 15 | 12.4 | 28 | 19.2 | 14.7 | 17.1 | 16.1 | 16 | 19.4 | 16.9 | 28.7 | 10.2 | 28.3 | 20.6 | 31.4 | 16.9 | 24.8 | 19.3 | 19.1 | 20.9 | 16.3 | 25.3 | 22.9 | 30.5 | 27.9 | 26.9 | 21.9 | 28.1 | 24.6 | 23.3 | 23.5 | 25.2 | 29.6 | 19.4 | 20.6 | 25.8 | 16.4 | 22.6 | 15.6 | 21.9 | 19.5 | 28.6 | 16 | 18.3 | 24.2 | 22.8 | 16.5 | 24.4 | 15.3 | 22.4 | 26.7 | 7.6 | 7.9
|  |  | 14.4 | 12.5 | 27.4 | 17 | 14 | 16.9 | 14.9 | 14.8 | 18.9 | 15.8 | 27.7 | 10.6 | 26.4 | 20 | 30.3 | 15.8 | 24.5 | 18.9 | 18.5 | 19.6 | 16 | 24.8 | 22.5 | 29.2 | 26.7 | 26.1 | 21.3 | 26.9 | 23.9 | 22.7 | 22.8 | 24.6 | 28.3 | 19 | 19.8 | 24.6 | 15.7 | 22.2 | 15.5 | 19.4 | 19 | 27.6 | 15 | 17.8 | 22.8 | 21.9 | 15.1 | 23.2 | 14.4 | 22 | 25.7 | 7.6 | 7.8
|  |  | 13.8 | 12.5 | 26.7 | 14.9 | 13.2 | 16.7 | 13.8 | 13.7 | 18.5 | 14.7 | 26.7 | 11 | 24.6 | 19.5 | 29.2 | 14.6 | 24.1 | 18.4 | 18 | 18.2 | 15.8 | 24.2 | 22.1 | 27.9 | 25.5 | 25.2 | 20.8 | 25.7 | 23.3 | 22.2 | 22.2 | 24 | 27 | 18.7 | 19.1 | 23.4 | 15 | 21.9 | 15.4 | 16.8 | 18.5 | 26.7 | 14 | 17.3 | 21.4 | 21.1 | 13.6 | 22.1 | 13.6 | 21.7 | 24.8 | 7.6 | 7.6
|  |  | 13.1 | 11 | 25.7 | 16.5 | 11.7 | 18.1 | 13 | 12.2 | 16.7 | 14.6 | 25.9 | 10.2 | 22.7 | 18.2 | 28.1 | 13.1 | 21.1 | 17.8 | 15.5 | 15.8 | 14.9 | 22.5 | 20.5 | 26.2 | 24.4 | 23.6 | 18.5 | 24.5 | 21.3 | 19.9 | 21.1 | 22.2 | 25.2 | 17.4 | 18 | 19.9 | 14 | 20.8 | 15.3 | 16.5 | 17.2 | 25.2 | 13.4 | 16.3 | 19.5 | 19.8 | 12.6 | 20.8 | 13.1 | 19.6 | 23 | 7.5 | 7.6
|  |  | 12.3 | 9.6 | 24.8 | 18 | 10.2 | 19.5 | 12.2 | 10.7 | 15 | 14.4 | 25.1 | 9.4 | 20.9 | 16.8 | 26.9 | 11.5 | 18.1 | 17.3 | 12.9 | 13.3 | 14 | 20.8 | 18.8 | 24.5 | 23.3 | 22 | 16.1 | 23.3 | 19.4 | 17.7 | 20.1 | 20.5 | 23.4 | 16.1 | 16.8 | 16.3 | 13.1 | 19.8 | 15.1 | 16.1 | 16 | 23.7 | 12.8 | 15.2 | 17.6 | 18.5 | 11.5 | 19.4 | 12.7 | 17.6 | 21.1 | 7.4 | 7.6
|  |  | 11.6 | 8.1 | 23.8 | 19.6 | 8.7 | 20.9 | 11.4 | 9.2 | 13.2 | 14.3 | 24.3 | 8.6 | 19 | 15.5 | 25.8 | 10 | 15.1 | 16.7 | 10.4 | 10.9 | 13.1 | 19.1 | 17.2 | 22.8 | 22.2 | 20.4 | 13.8 | 22.1 | 17.4 | 15.4 | 19 | 18.7 | 21.6 | 14.8 | 15.7 | 12.8 | 12.1 | 18.7 | 15 | 15.8 | 14.7 | 22.2 | 12.2 | 14.2 | 15.7 | 17.2 | 10.5 | 18.1 | 12.2 | 15.5 | 19.3 | 7.3 | 7.6
|  |  | 10.9 | 8 | 23.4 | 19.7 | 8 | 21.4 | 11.3 | 8.3 | 11.9 | 14.3 | 23.5 | 8.3 | 18.9 | 13.9 | 24.4 | 9.4 | 14.2 | 16.3 | 9.9 | 10.1 | 12.7 | 18.4 | 16.3 | 22 | 21 | 19.4 | 12.7 | 21.4 | 15.8 | 15.5 | 18.7 | 17.6 | 21.3 | 14.5 | 14.9 | 12 | 10.9 | 18.3 | 14.9 | 15.6 | 14.7 | 21.2 | 12.1 | 13.9 | 14.8 | 16.5 | 10.5 | 18 | 11.8 | 14.6 | 18.8 | 7.1 | 7.7
|  |  | 10.2 | 7.9 | 22.9 | 19.9 | 7.2 | 21.8 | 11.2 | 7.3 | 10.7 | 14.2 | 22.7 | 7.9 | 18.7 | 12.4 | 23 | 8.7 | 13.2 | 15.9 | 9.3 | 9.2 | 12.2 | 17.7 | 15.5 | 21.1 | 19.7 | 18.4 | 11.6 | 20.7 | 14.2 | 15.6 | 18.5 | 16.6 | 21.1 | 14.3 | 14.2 | 11.2 | 9.8 | 17.8 | 14.8 | 15.4 | 14.7 | 20.1 | 11.9 | 13.7 | 13.8 | 15.8 | 10.4 | 17.9 | 11.4 | 13.8 | 18.3 | 6.9 | 7.7
|  |  | 9.5 | 7.8 | 22.5 | 20 | 6.5 | 22.3 | 11.1 | 6.4 | 9.4 | 14.2 | 21.9 | 7.6 | 18.6 | 10.8 | 21.6 | 8.1 | 12.3 | 15.5 | 8.8 | 8.4 | 11.8 | 17 | 14.6 | 20.3 | 18.5 | 17.4 | 10.5 | 20 | 12.6 | 15.7 | 18.2 | 15.5 | 20.8 | 14 | 13.4 | 10.4 | 8.6 | 17.4 | 14.7 | 15.2 | 14.7 | 19.1 | 11.8 | 13.4 | 12.9 | 15.1 | 10.4 | 17.8 | 11 | 12.9 | 17.8 | 6.7 | 7.8
|  |  | 9.2 | 7.9 | 21.8 | 18.8 | 7.3 | 22 | 11.1 | 6.1 | 9.1 | 14.3 | 20.5 | 7.3 | 18.5 | 10.1 | 21.2 | 8 | 13.1 | 15.5 | 9.4 | 8.6 | 12 | 16.1 | 14 | 19.8 | 18.3 | 16.5 | 9.8 | 19.3 | 11.9 | 13.6 | 17.5 | 15 | 20.4 | 13.8 | 12.7 | 9.9 | 7.7 | 17.2 | 14.7 | 15 | 14.1 | 18.5 | 11.3 | 13.2 | 12.4 | 14.6 | 9.9 | 17.7 | 10.8 | 12.3 | 17.3 | 6.4 | 7.7
|  |  | 8.9 | 8 | 21 | 17.5 | 8 | 21.6 | 11 | 5.9 | 8.9 | 14.4 | 19.2 | 6.9 | 18.3 | 9.5 | 20.7 | 7.8 | 13.9 | 15.4 | 10 | 8.9 | 12.1 | 15.3 | 13.5 | 19.2 | 18.2 | 15.7 | 9 | 18.7 | 11.3 | 11.6 | 16.9 | 14.5 | 19.9 | 13.6 | 11.9 | 9.5 | 6.9 | 17 | 14.7 | 14.8 | 13.4 | 17.8 | 10.9 | 13.1 | 11.8 | 14 | 9.5 | 17.5 | 10.5 | 11.8 | 16.8 | 6 | 7.6
|  |  | 8.6 | 8.1 | 20.3 | 16.3 | 8.8 | 21.3 | 11 | 5.6 | 8.6 | 14.5 | 17.8 | 6.6 | 18.2 | 8.8 | 20.3 | 7.7 | 14.7 | 15.4 | 10.6 | 9.1 | 12.3 | 14.4 | 12.9 | 18.7 | 18 | 14.8 | 8.3 | 18 | 10.6 | 9.5 | 16.2 | 14 | 19.5 | 13.4 | 11.2 | 9 | 6 | 16.8 | 14.7 | 14.6 | 12.8 | 17.2 | 10.4 | 12.9 | 11.3 | 13.5 | 9 | 17.4 | 10.3 | 11.2 | 16.3 | 5.7 | 7.5
|  |  | 9.1 | 9.6 | 20.9 | 17.4 | 10.1 | 21.3 | 11 | 7.3 | 11.3 | 15 | 18 | 8.3 | 19.3 | 10 | 21.1 | 8.7 | 16.4 | 16 | 11.3 | 12.1 | 13.1 | 15.3 | 14.6 | 20.5 | 19.5 | 16.1 | 11.3 | 17.2 | 13.2 | 12.4 | 17.2 | 15.6 | 21.2 | 14.3 | 13.1 | 11.6 | 7.4 | 17.2 | 14.8 | 15.2 | 14.2 | 18.9 | 10.9 | 13.7 | 13.9 | 14.8 | 10.3 | 18.9 | 10.3 | 12.4 | 18.1 | 6.8 | 8.2
|  |  | 9.5 | 11 | 21.5 | 18.4 | 11.4 | 21.4 | 11.1 | 9.1 | 13.9 | 15.5 | 18.1 | 10 | 20.5 | 11.3 | 22 | 9.7 | 18.2 | 16.5 | 11.9 | 15 | 13.9 | 16.2 | 16.2 | 22.2 | 21 | 17.5 | 14.3 | 16.4 | 15.7 | 15.3 | 18.3 | 17.1 | 23 | 15.1 | 15.1 | 14.2 | 8.7 | 17.5 | 14.8 | 15.8 | 15.7 | 20.6 | 11.3 | 14.4 | 16.6 | 16.2 | 11.6 | 20.3 | 10.2 | 13.7 | 19.8 | 7.8 | 8.9
|  |  | 10 | 12.5 | 22.1 | 19.5 | 12.7 | 21.4 | 11.1 | 10.8 | 16.6 | 16 | 18.3 | 11.7 | 21.6 | 12.5 | 22.8 | 10.7 | 19.9 | 17.1 | 12.6 | 18 | 14.7 | 17.1 | 17.9 | 24 | 22.5 | 18.8 | 17.3 | 15.6 | 18.3 | 18.2 | 19.3 | 18.7 | 24.7 | 16 | 17 | 16.8 | 10.1 | 17.9 | 14.9 | 16.4 | 17.1 | 22.3 | 11.8 | 15.2 | 19.2 | 17.5 | 12.9 | 21.8 | 10.2 | 14.9 | 21.6 | 8.9 | 9.6
|  |  | 11 | 13.9 | 22 | 21.2 | 13.2 | 22.4 | 10.9 | 12.9 | 17.5 | 16.5 | 17.5 | 12.7 | 23.3 | 13 | 25.2 | 12.6 | 21.7 | 18.4 | 14 | 19 | 16.1 | 18.7 | 19.7 | 26.4 | 24 | 21.4 | 18.6 | 15.5 | 21.1 | 20 | 20.2 | 20.7 | 26.4 | 17.1 | 18 | 20.3 | 11.3 | 18.8 | 15.8 | 17.6 | 18.4 | 24.7 | 12.4 | 15.3 | 20.8 | 19.4 | 14.6 | 22.1 | 10.6 | 17.6 | 23.2 | 10.8 | 11.4
|  |  | 12 | 15.2 | 22 | 22.8 | 13.7 | 23.3 | 10.7 | 14.9 | 18.5 | 16.9 | 16.7 | 13.7 | 24.9 | 13.6 | 27.7 | 14.5 | 23.5 | 19.8 | 15.4 | 20.1 | 17.4 | 20.3 | 21.4 | 28.7 | 25.4 | 23.9 | 19.8 | 15.5 | 24 | 21.7 | 21.2 | 22.6 | 28.2 | 18.3 | 19 | 23.8 | 12.5 | 19.7 | 16.6 | 18.8 | 19.8 | 27 | 12.9 | 15.5 | 22.5 | 21.3 | 16.3 | 22.5 | 11.1 | 20.3 | 24.7 | 12.6 | 13.2
|  |  | 13 | 16.6 | 21.9 | 24.5 | 14.2 | 24.3 | 10.5 | 17 | 19.4 | 17.4 | 15.9 | 14.7 | 26.6 | 14.1 | 30.1 | 16.4 | 25.3 | 21.1 | 16.8 | 21.1 | 18.8 | 21.9 | 23.2 | 31.1 | 26.9 | 26.5 | 21.1 | 15.4 | 26.8 | 23.5 | 22.1 | 24.6 | 29.9 | 19.4 | 20 | 27.3 | 13.7 | 20.6 | 17.5 | 20 | 21.1 | 29.4 | 13.5 | 15.6 | 24.1 | 23.2 | 18 | 22.8 | 11.5 | 23 | 26.3 | 14.5 | 15
|  |  | 12.9 | 18.1 | 20 | 26.8 | 14.7 | 25.5 | 10.6 | 17.8 | 20.1 | 18.1 | 16.7 | 15.8 | 27.7 | 14.7 | 30.9 | 17.3 | 25.9 | 21.3 | 18.4 | 21.3 | 19.5 | 22.3 | 23.5 | 32.1 | 28.1 | 27.4 | 21.6 | 16.2 | 27.8 | 23.9 | 23.2 | 25.8 | 30.8 | 19.5 | 20.3 | 27.9 | 13.6 | 21.6 | 18.1 | 20.9 | 22 | 30.6 | 13.8 | 15.2 | 25.1 | 24.3 | 18.6 | 24 | 11.8 | 24.1 | 27.2 | 15.2 | 15.9
|  |  | 12.7 | 19.5 | 18.2 | 29 | 15.1 | 26.6 | 10.8 | 18.7 | 20.9 | 18.7 | 17.4 | 16.9 | 28.8 | 15.4 | 31.8 | 18.1 | 26.6 | 21.5 | 20 | 21.5 | 20.2 | 22.8 | 23.9 | 33.2 | 29.2 | 28.4 | 22 | 17 | 28.8 | 24.4 | 24.2 | 27 | 31.6 | 19.5 | 20.7 | 28.6 | 13.5 | 22.6 | 18.6 | 21.9 | 22.8 | 31.7 | 14 | 14.9 | 26.1 | 25.5 | 19.2 | 25.2 | 12.2 | 25.3 | 28.1 | 15.8 | 16.9
|  |  | 12.6 | 21 | 16.3 | 31.3 | 15.6 | 27.8 | 10.9 | 19.5 | 21.6 | 19.4 | 18.2 | 18 | 29.9 | 16 | 32.6 | 19 | 27.2 | 21.7 | 21.6 | 21.7 | 20.9 | 23.2 | 24.2 | 34.2 | 30.4 | 29.3 | 22.5 | 17.8 | 29.8 | 24.8 | 25.3 | 28.2 | 32.5 | 19.6 | 21 | 29.2 | 13.4 | 23.6 | 19.2 | 22.8 | 23.7 | 32.9 | 14.3 | 14.5 | 27.1 | 26.6 | 19.8 | 26.4 | 12.5 | 26.4 | 29 | 16.5 | 17.8
|  |  | 12.7 | 21.3 | 16.3 | 31.2 | 15.6 | 27.8 | 11.2 | 19.5 | 21.8 | 18.9 | 18.6 | 18.1 | 30.3 | 16.1 | 32.9 | 19.1 | 27.4 | 20.7 | 21 | 20.3 | 20.8 | 23 | 24.5 | 34.5 | 30.6 | 28.5 | 22.5 | 18.8 | 29.8 | 24.8 | 25.2 | 28.6 | 32.6 | 19.6 | 20.1 | 29.3 | 13.9 | 23.4 | 18.7 | 21.5 | 23.7 | 32.8 | 14.8 | 15 | 27.1 | 25.5 | 18.9 | 26.4 | 13.3 | 25.1 | 29.2 | 16.8 | 18.4
|  |  | 12.8 | 21.7 | 16.3 | 31.2 | 15.5 | 27.9 | 11.4 | 19.4 | 22.1 | 18.4 | 18.9 | 18.2 | 30.7 | 16.1 | 33.2 | 19.3 | 27.6 | 19.7 | 20.4 | 19 | 20.7 | 22.8 | 24.7 | 34.7 | 30.7 | 27.6 | 22.4 | 19.7 | 29.9 | 24.7 | 25 | 29.1 | 32.6 | 19.6 | 19.3 | 29.3 | 14.3 | 23.1 | 18.3 | 20.1 | 23.6 | 32.7 | 15.2 | 15.5 | 27.2 | 24.5 | 18 | 26.5 | 14.1 | 23.8 | 29.3 | 17.2 | 18.9
|  |  | 12.9 | 22 | 16.3 | 31.1 | 15.5 | 27.9 | 11.7 | 19.4 | 22.3 | 17.9 | 19.3 | 18.3 | 31.1 | 16.2 | 33.5 | 19.4 | 27.8 | 18.7 | 19.8 | 17.6 | 20.6 | 22.6 | 25 | 35 | 30.9 | 26.8 | 22.4 | 20.7 | 29.9 | 24.7 | 24.9 | 29.5 | 32.7 | 19.6 | 18.4 | 29.4 | 14.8 | 22.9 | 17.8 | 18.8 | 23.6 | 32.6 | 15.7 | 16 | 27.2 | 23.4 | 17.1 | 26.5 | 14.9 | 22.5 | 29.5 | 17.5 | 19.5
|  |  | 12.6 | 19.5 | 16.1 | 30.2 | 15.2 | 27.2 | 12.1 | 18.3 | 21 | 17.5 | 18.6 | 17.9 | 29.4 | 15.7 | 31.7 | 18.6 | 26.9 | 19.1 | 19.6 | 16.7 | 19 | 21.4 | 24.2 | 33.4 | 30 | 25.8 | 21.3 | 19.9 | 28.9 | 24.2 | 24.4 | 29.3 | 31.4 | 19 | 18 | 28.3 | 14.3 | 21.7 | 17.7 | 18.6 | 21.8 | 31.5 | 15 | 15.6 | 26.3 | 21.7 | 16.3 | 24.2 | 14.6 | 22 | 28.4 | 16.5 | 19
|  |  | 12.3 | 16.9 | 16 | 29.2 | 14.9 | 26.4 | 12.5 | 17.1 | 19.6 | 17.2 | 18 | 17.6 | 27.7 | 15.3 | 29.8 | 17.7 | 26.1 | 19.4 | 19.3 | 15.9 | 17.4 | 20.2 | 23.4 | 31.9 | 29.1 | 24.9 | 20.3 | 19.2 | 28 | 23.6 | 24 | 29 | 30.1 | 18.4 | 17.7 | 27.3 | 13.7 | 20.6 | 17.7 | 18.4 | 20.1 | 30.3 | 14.4 | 15.3 | 25.4 | 20.1 | 15.4 | 21.9 | 14.4 | 21.4 | 27.2 | 15.5 | 18.4
|  |  | 12 | 14.4 | 15.8 | 28.3 | 14.6 | 25.7 | 12.9 | 16 | 18.3 | 16.8 | 17.3 | 17.2 | 26 | 14.8 | 28 | 16.9 | 25.2 | 19.8 | 19.1 | 15 | 15.8 | 19 | 22.6 | 30.3 | 28.2 | 23.9 | 19.2 | 18.4 | 27 | 23.1 | 23.5 | 28.8 | 28.8 | 17.8 | 17.3 | 26.2 | 13.2 | 19.4 | 17.6 | 18.2 | 18.3 | 29.2 | 13.7 | 14.9 | 24.5 | 18.4 | 14.6 | 19.6 | 14.1 | 20.9 | 26.1 | 14.5 | 17.9
|  |  | 10.7 | 14.3 | 14.1 | 25 | 13.4 | 23.9 | 11.2 | 14.7 | 16.9 | 16.2 | 16 | 16.1 | 23.2 | 13.2 | 25.2 | 16 | 22.4 | 18.9 | 17.9 | 14 | 15.6 | 16.8 | 21.3 | 27.1 | 26.8 | 22.1 | 17.3 | 17.5 | 25 | 21.5 | 21.1 | 27.2 | 27.5 | 16.8 | 16.6 | 23.2 | 12.2 | 18.8 | 16.5 | 17.9 | 17.6 | 27.2 | 13.4 | 14.5 | 22.2 | 18 | 14.3 | 18.3 | 12.6 | 19.9 | 25.5 | 13.1 | 16.1
|  |  | 9.3 | 14.3 | 12.4 | 21.8 | 12.2 | 22.1 | 9.5 | 13.5 | 15.4 | 15.7 | 14.7 | 14.9 | 20.4 | 11.5 | 22.4 | 15 | 19.5 | 18.1 | 16.6 | 13.1 | 15.3 | 14.6 | 19.9 | 23.8 | 25.3 | 20.3 | 15.3 | 16.7 | 23.1 | 19.8 | 18.6 | 25.7 | 26.3 | 15.8 | 16 | 20.2 | 11.1 | 18.2 | 15.4 | 17.5 | 16.8 | 25.1 | 13.2 | 14 | 19.9 | 17.7 | 13.9 | 17.1 | 11.2 | 18.8 | 24.8 | 11.6 | 14.2
|  |  | 8 | 14.2 | 10.7 | 18.5 | 11 | 20.3 | 7.8 | 12.2 | 14 | 15.1 | 13.4 | 13.8 | 17.6 | 9.9 | 19.6 | 14.1 | 16.7 | 17.2 | 15.4 | 12.1 | 15.1 | 12.4 | 18.6 | 20.6 | 23.9 | 18.5 | 13.4 | 15.8 | 21.1 | 18.2 | 16.2 | 24.1 | 25 | 14.8 | 15.3 | 17.2 | 10.1 | 17.6 | 14.3 | 17.2 | 16.1 | 23.1 | 12.9 | 13.6 | 17.6 | 17.3 | 13.6 | 15.8 | 9.7 | 17.8 | 24.2 | 10.2 | 12.4
|  |  | 7.7 | 13.9 | 10 | 18.5 | 11.6 | 19.5 | 7.3 | 11.9 | 13.4 | 14.5 | 12.9 | 13.5 | 17.3 | 8.5 | 19.9 | 13.6 | 15.5 | 16.7 | 14.9 | 12.5 | 14.8 | 11.3 | 17.6 | 20.9 | 22.2 | 17.8 | 13 | 15.6 | 19.4 | 16.8 | 15.7 | 22.8 | 23.7 | 14.2 | 15 | 15.8 | 10.9 | 16.8 | 14.6 | 16.9 | 16.1 | 22 | 12.7 | 13.3 | 16.3 | 16.8 | 13.5 | 15.3 | 9 | 16.9 | 23.6 | 9.6 | 12
|  |  | 7.4 | 13.6 | 9.4 | 18.5 | 12.3 | 18.7 | 6.8 | 11.5 | 12.9 | 14 | 12.4 | 13.3 | 17.1 | 7.2 | 20.1 | 13.2 | 14.2 | 16.3 | 14.5 | 12.8 | 14.5 | 10.3 | 16.6 | 21.1 | 20.6 | 17.2 | 12.6 | 15.4 | 17.8 | 15.5 | 15.3 | 21.4 | 22.5 | 13.7 | 14.8 | 14.3 | 11.7 | 16 | 14.9 | 16.7 | 16.2 | 20.8 | 12.5 | 12.9 | 14.9 | 16.3 | 13.3 | 14.7 | 8.4 | 16.1 | 22.9 | 8.9 | 11.7
|  |  | 7.1 | 13.3 | 8.7 | 18.5 | 12.9 | 17.9 | 6.3 | 11.2 | 12.3 | 13.4 | 11.9 | 13 | 16.8 | 5.8 | 20.4 | 12.7 | 13 | 15.8 | 14 | 13.2 | 14.2 | 9.2 | 15.6 | 21.4 | 18.9 | 16.5 | 12.2 | 15.2 | 16.1 | 14.1 | 14.8 | 20.1 | 21.2 | 13.1 | 14.5 | 12.9 | 12.5 | 15.2 | 15.2 | 16.4 | 16.2 | 19.7 | 12.3 | 12.6 | 13.6 | 15.8 | 13.2 | 14.2 | 7.7 | 15.2 | 22.3 | 8.3 | 11.3
|  |  | 6.6 | 12.8 | 8.2 | 18.4 | 12.9 | 18.1 | 6.6 | 11 | 12.1 | 13.1 | 11.6 | 12.9 | 16.9 | 5.6 | 19.9 | 12.8 | 12.8 | 15.4 | 13.7 | 12.6 | 13.5 | 9.4 | 14.1 | 20.5 | 18.5 | 16.1 | 12.7 | 14.8 | 15.7 | 12.7 | 13.9 | 19.4 | 19.9 | 12.4 | 14 | 12.6 | 12.3 | 14.6 | 15.1 | 16.1 | 16 | 19.4 | 12.3 | 12.6 | 13 | 15.7 | 13.3 | 14.3 | 7.5 | 14.6 | 22 | 8 | 10.7
|  |  | 6.1 | 12.3 | 7.7 | 18.4 | 12.9 | 18.3 | 6.8 | 10.8 | 11.8 | 12.7 | 11.2 | 12.8 | 17.1 | 5.3 | 19.5 | 13 | 12.6 | 15.1 | 13.4 | 11.9 | 12.9 | 9.7 | 12.7 | 19.5 | 18 | 15.6 | 13.3 | 14.3 | 15.3 | 11.2 | 13 | 18.8 | 18.7 | 11.6 | 13.6 | 12.3 | 12.1 | 14 | 15 | 15.9 | 15.8 | 19.2 | 12.3 | 12.6 | 12.4 | 15.7 | 13.5 | 14.5 | 7.4 | 14 | 21.8 | 7.7 | 10.2
|  |  | 5.6 | 11.8 | 7.2 | 18.3 | 12.9 | 18.5 | 7.1 | 10.6 | 11.6 | 12.4 | 10.9 | 12.7 | 17.2 | 5.1 | 19 | 13.1 | 12.4 | 14.7 | 13.1 | 11.3 | 12.2 | 9.9 | 11.2 | 18.6 | 17.6 | 15.2 | 13.8 | 13.9 | 14.9 | 9.8 | 12.1 | 18.1 | 17.4 | 10.9 | 13.1 | 12 | 11.9 | 13.4 | 14.9 | 15.6 | 15.6 | 18.9 | 12.3 | 12.6 | 11.8 | 15.6 | 13.6 | 14.6 | 7.2 | 13.4 | 21.5 | 7.4 | 9.6
|  |  | 6.5 | 13.2 | 9.4 | 17.3 | 13.2 | 18.7 | 8.6 | 11.7 | 13.7 | 12.3 | 12.5 | 12.9 | 16.7 | 6.6 | 19.2 | 13.5 | 15.3 | 15.7 | 13.7 | 13.7 | 13.1 | 11.4 | 13.1 | 18.8 | 19.1 | 15.2 | 14.1 | 14.5 | 17.5 | 12.6 | 14.1 | 19.1 | 18.4 | 12.7 | 13.3 | 14.4 | 12 | 14.5 | 15.1 | 16 | 16.5 | 20.9 | 12.3 | 12.9 | 13.5 | 16.4 | 13.8 | 15.8 | 9.1 | 14.3 | 22.2 | 8.5 | 10
|  |  | 7.3 | 14.5 | 11.5 | 16.3 | 13.6 | 19 | 10.2 | 12.7 | 15.9 | 12.3 | 14.1 | 13 | 16.1 | 8 | 19.4 | 14 | 18.1 | 16.6 | 14.2 | 16 | 14.1 | 13 | 15.1 | 19.1 | 20.5 | 15.2 | 14.3 | 15.1 | 20.2 | 15.4 | 16.2 | 20.1 | 19.4 | 14.4 | 13.5 | 16.7 | 12 | 15.6 | 15.4 | 16.3 | 17.4 | 23 | 12.3 | 13.1 | 15.3 | 17.2 | 13.9 | 17 | 11.1 | 15.3 | 22.9 | 9.7 | 10.5
|  |  | 8.2 | 15.9 | 13.7 | 15.3 | 13.9 | 19.2 | 11.7 | 13.8 | 18 | 12.2 | 15.7 | 13.2 | 15.6 | 9.5 | 19.6 | 14.4 | 21 | 17.6 | 14.8 | 18.4 | 15 | 14.5 | 17 | 19.3 | 22 | 15.2 | 14.6 | 15.7 | 22.8 | 18.2 | 18.2 | 21.1 | 20.4 | 16.2 | 13.7 | 19.1 | 12.1 | 16.7 | 15.6 | 16.7 | 18.3 | 25 | 12.3 | 13.4 | 17 | 18 | 14.1 | 18.2 | 13 | 16.2 | 23.6 | 10.8 | 10.9
|  |  | 8.9 | 15.7 | 15.6 | 15.8 | 15.1 | 19.3 | 13.8 | 15.6 | 19.1 | 12.1 | 15.6 | 14.2 | 16.7 | 10.2 | 20 | 15.3 | 22.6 | 17.5 | 16.7 | 19.4 | 16.1 | 16.3 | 18.4 | 20 | 22.2 | 16 | 15.9 | 16.6 | 24.4 | 19.6 | 19.6 | 23.6 | 20.1 | 17.9 | 15.5 | 22.1 | 12 | 18.4 | 16.3 | 17.4 | 20.1 | 26 | 13.1 | 14.2 | 19.6 | 18.9 | 14.9 | 20.2 | 14.3 | 18.9 | 24.9 | 12.5 | 12.9
|  |  | 9.7 | 15.4 | 17.4 | 16.4 | 16.3 | 19.4 | 15.8 | 17.3 | 20.1 | 12.1 | 15.4 | 15.1 | 17.7 | 10.9 | 20.3 | 16.3 | 24.2 | 17.3 | 18.5 | 20.3 | 17.3 | 18.1 | 19.9 | 20.7 | 22.5 | 16.8 | 17.3 | 17.4 | 25.9 | 21 | 21 | 26.1 | 19.7 | 19.7 | 17.2 | 25.1 | 12 | 20.2 | 16.9 | 18 | 21.8 | 26.9 | 13.8 | 15 | 22.3 | 19.7 | 15.7 | 22.3 | 15.6 | 21.7 | 26.3 | 14.2 | 14.9
|  |  | 10.4 | 15.2 | 19.3 | 16.9 | 17.5 | 19.5 | 17.9 | 19.1 | 21.2 | 12 | 15.3 | 16.1 | 18.8 | 11.6 | 20.7 | 17.2 | 25.8 | 17.2 | 20.4 | 21.3 | 18.4 | 19.9 | 21.3 | 21.4 | 22.7 | 17.6 | 18.6 | 18.3 | 27.5 | 22.4 | 22.4 | 28.6 | 19.4 | 21.4 | 19 | 28.1 | 11.9 | 21.9 | 17.6 | 18.7 | 23.6 | 27.9 | 14.6 | 15.8 | 24.9 | 20.6 | 16.5 | 24.3 | 16.9 | 24.4 | 27.6 | 15.9 | 16.9
|  |  | 10.9 | 14.9 | 20.3 | 16.8 | 18.3 | 19.5 | 18.2 | 20.1 | 21.8 | 12.2 | 16.2 | 17.2 | 18.5 | 12.1 | 21.2 | 18.8 | 26.7 | 17.1 | 21.1 | 21.7 | 18.5 | 21 | 21.8 | 21.8 | 22.9 | 19.4 | 19.4 | 17.6 | 28.4 | 22.9 | 23.6 | 29.3 | 20.4 | 21.9 | 19.7 | 29 | 12.2 | 23.1 | 18.3 | 19.9 | 24.1 | 27.8 | 15.1 | 16.7 | 25.8 | 21.7 | 16.4 | 24.2 | 17.1 | 23.4 | 28.3 | 16.5 | 17.5
|  |  | 11.4 | 14.7 | 21.4 | 16.6 | 19 | 19.5 | 18.5 | 21.2 | 22.4 | 12.4 | 17 | 18.4 | 18.1 | 12.5 | 21.7 | 20.4 | 27.6 | 17 | 21.9 | 22.1 | 18.6 | 22 | 22.2 | 22.2 | 23.1 | 21.1 | 20.3 | 16.8 | 29.4 | 23.4 | 24.9 | 29.9 | 21.3 | 22.5 | 20.4 | 29.8 | 12.4 | 24.3 | 18.9 | 21.1 | 24.7 | 27.6 | 15.5 | 17.7 | 26.6 | 22.9 | 16.3 | 24 | 17.2 | 22.4 | 29.1 | 17.2 | 18.2
|  |  | 11.9 | 14.4 | 22.4 | 16.5 | 19.8 | 19.5 | 18.8 | 22.2 | 23 | 12.6 | 17.9 | 19.5 | 17.8 | 13 | 22.2 | 22 | 28.5 | 16.9 | 22.6 | 22.5 | 18.7 | 23.1 | 22.7 | 22.6 | 23.3 | 22.9 | 21.1 | 16.1 | 30.3 | 23.9 | 26.1 | 30.6 | 22.3 | 23 | 21.1 | 30.7 | 12.7 | 25.5 | 19.6 | 22.3 | 25.2 | 27.5 | 16 | 18.6 | 27.5 | 24 | 16.2 | 23.9 | 17.4 | 21.4 | 29.8 | 17.8 | 18.8
|  |  | 13 | 15.6 | 22.6 | 17.4 | 19.4 | 19.7 | 18.5 | 22.5 | 23.1 | 11.9 | 17.2 | 19.3 | 18.6 | 13.3 | 21.5 | 21.1 | 28.8 | 18.1 | 22.8 | 23.1 | 17.4 | 23.2 | 22.4 | 22.1 | 23.2 | 23.7 | 21.6 | 16.3 | 30.4 | 23.9 | 25.6 | 30.6 | 22.3 | 23 | 21.7 | 30.7 | 12.5 | 25.7 | 19.6 | 22.3 | 25.1 | 25.2 | 16 | 18.8 | 27.5 | 23 | 16.9 | 23.3 | 16.5 | 20.3 | 29.8 | 18 | 19.1
|  |  | 14.1 | 16.8 | 22.9 | 18.2 | 19 | 19.8 | 18.3 | 22.7 | 23.1 | 11.3 | 16.6 | 19.2 | 19.4 | 13.5 | 20.9 | 20.2 | 29.1 | 19.4 | 22.9 | 23.7 | 16 | 23.2 | 22.2 | 21.7 | 23 | 24.6 | 22 | 16.4 | 30.6 | 23.9 | 25.2 | 30.5 | 22.3 | 23.1 | 22.3 | 30.6 | 12.4 | 25.8 | 19.6 | 22.4 | 24.9 | 23 | 16.1 | 19.1 | 27.5 | 22.1 | 17.6 | 22.6 | 15.6 | 19.3 | 29.8 | 18.2 | 19.3
|  |  | 15.2 | 18 | 23.1 | 19.1 | 18.6 | 20 | 18 | 23 | 23.2 | 10.6 | 15.9 | 19 | 20.2 | 13.8 | 20.2 | 19.3 | 29.4 | 20.6 | 23.1 | 24.3 | 14.7 | 23.3 | 21.9 | 21.2 | 22.9 | 25.4 | 22.5 | 16.6 | 30.7 | 23.9 | 24.7 | 30.5 | 22.3 | 23.1 | 22.9 | 30.6 | 12.2 | 26 | 19.6 | 22.4 | 24.8 | 20.7 | 16.1 | 19.3 | 27.5 | 21.1 | 18.3 | 22 | 14.7 | 18.2 | 29.8 | 18.4 | 19.6
|  |  | 13.8 | 16.8 | 20 | 18.4 | 17.5 | 19.1 | 17.1 | 22.5 | 22.3 | 10.8 | 15.8 | 18.5 | 19.8 | 12.9 | 20 | 19 | 28.6 | 20 | 22.2 | 22.5 | 14.3 | 22.6 | 21.4 | 20.7 | 22.1 | 22.9 | 21.9 | 16.5 | 29.6 | 23.3 | 24.7 | 29.9 | 21 | 22.7 | 22.3 | 29.2 | 12 | 25.2 | 19.3 | 20.9 | 22.5 | 20 | 15.8 | 18.7 | 25.1 | 19.9 | 17.5 | 19.9 | 14.3 | 17.7 | 26.5 | 17.4 | 18.9
|  |  | 12.3 | 15.6 | 17 | 17.8 | 16.3 | 18.2 | 16.3 | 22.1 | 21.3 | 11 | 15.6 | 18.1 | 19.4 | 12.1 | 19.8 | 18.7 | 27.8 | 19.4 | 21.3 | 20.6 | 13.8 | 22 | 20.8 | 20.3 | 21.3 | 20.3 | 21.4 | 16.4 | 28.4 | 22.6 | 24.7 | 29.3 | 19.7 | 22.2 | 21.8 | 27.9 | 11.9 | 24.4 | 18.9 | 19.3 | 20.3 | 19.2 | 15.4 | 18 | 22.8 | 18.8 | 16.8 | 17.9 | 13.9 | 17.3 | 23.2 | 16.4 | 18.2
|  |  | 10.9 | 14.4 | 13.9 | 17.1 | 15.2 | 17.3 | 15.4 | 21.6 | 20.4 | 11.2 | 15.5 | 17.6 | 19 | 11.2 | 19.6 | 18.4 | 27 | 18.8 | 20.4 | 18.8 | 13.4 | 21.3 | 20.3 | 19.8 | 20.5 | 17.8 | 20.8 | 16.3 | 27.3 | 22 | 24.7 | 28.7 | 18.4 | 21.8 | 21.2 | 26.5 | 11.7 | 23.6 | 18.6 | 17.8 | 18 | 18.5 | 15.1 | 17.4 | 20.4 | 17.6 | 16 | 15.8 | 13.5 | 16.8 | 19.9 | 15.4 | 17.5
|  |  | 9.8 | 13.9 | 12.6 | 15.6 | 14.8 | 16.9 | 14.5 | 19.9 | 19.5 | 11.3 | 14.2 | 17.1 | 17.6 | 9.7 | 18.8 | 17.4 | 24.1 | 17.3 | 19.1 | 17.1 | 13 | 18.8 | 19.2 | 19 | 19.4 | 17.1 | 18.6 | 15.7 | 25.2 | 20.8 | 23.2 | 27.1 | 18.1 | 21 | 19.7 | 24.2 | 11.6 | 22.5 | 17.5 | 17.1 | 16 | 18.4 | 14.4 | 15.9 | 20.2 | 17.5 | 15.3 | 15.3 | 12.8 | 16.8 | 19.6 | 14.4 | 16.3
|  |  | 8.6 | 13.5 | 11.3 | 14.1 | 14.5 | 16.6 | 13.6 | 18.1 | 18.6 | 11.4 | 13 | 16.7 | 16.1 | 8.1 | 18 | 16.4 | 21.1 | 15.9 | 17.9 | 15.3 | 12.7 | 16.2 | 18.1 | 18.3 | 18.3 | 16.3 | 16.4 | 15 | 23.2 | 19.5 | 21.6 | 25.5 | 17.7 | 20.1 | 18.2 | 21.9 | 11.4 | 21.4 | 16.3 | 16.3 | 13.9 | 18.4 | 13.8 | 14.5 | 19.9 | 17.3 | 14.5 | 14.7 | 12.2 | 16.8 | 19.4 | 13.3 | 15
|  |  | 7.5 | 13 | 10 | 12.6 | 14.1 | 16.2 | 12.7 | 16.4 | 17.7 | 11.5 | 11.7 | 16.2 | 14.7 | 6.6 | 17.2 | 15.4 | 18.2 | 14.4 | 16.6 | 13.6 | 12.3 | 13.7 | 17 | 17.5 | 17.2 | 15.6 | 14.2 | 14.4 | 21.1 | 18.3 | 20.1 | 23.9 | 17.4 | 19.3 | 16.7 | 19.6 | 11.3 | 20.3 | 15.2 | 15.6 | 11.9 | 18.3 | 13.1 | 13 | 19.7 | 17.2 | 13.8 | 14.2 | 11.5 | 16.8 | 19.1 | 12.3 | 13.8
|  |  | 7.2 | 12.8 | 9 | 12.5 | 13.9 | 16.1 | 12 | 15.8 | 16.7 | 11.5 | 11.3 | 15.9 | 14.2 | 7.1 | 16.9 | 15.3 | 19.4 | 13.4 | 15.6 | 12.7 | 12.3 | 13.2 | 16.1 | 17.2 | 17.1 | 14.9 | 13.6 | 13.9 | 20.1 | 17.5 | 18.7 | 22.8 | 17.2 | 18.7 | 15.7 | 18.1 | 11.3 | 19.5 | 14.9 | 15.5 | 11.6 | 17.9 | 12.9 | 12.7 | 18.4 | 16.9 | 13.4 | 14 | 11 | 16.4 | 18.4 | 11.8 | 13.4
|  |  | 6.8 | 12.5 | 8.1 | 12.3 | 13.6 | 15.9 | 11.4 | 15.2 | 15.7 | 11.4 | 10.9 | 15.5 | 13.8 | 7.7 | 16.7 | 15.3 | 20.5 | 12.5 | 14.7 | 11.7 | 12.3 | 12.7 | 15.2 | 16.8 | 17.1 | 14.2 | 13.1 | 13.5 | 19 | 16.6 | 17.4 | 21.8 | 16.9 | 18 | 14.6 | 16.5 | 11.3 | 18.8 | 14.6 | 15.5 | 11.3 | 17.6 | 12.6 | 12.3 | 17.2 | 16.5 | 12.9 | 13.7 | 10.5 | 15.9 | 17.7 | 11.4 | 13
|  |  | 6.5 | 12.3 | 7.1 | 12.2 | 13.4 | 15.8 | 10.7 | 14.6 | 14.7 | 11.4 | 10.5 | 15.2 | 13.3 | 8.2 | 16.4 | 15.2 | 21.7 | 11.5 | 13.7 | 10.8 | 12.3 | 12.2 | 14.3 | 16.5 | 17 | 13.5 | 12.5 | 13 | 18 | 15.8 | 16 | 20.7 | 16.7 | 17.4 | 13.6 | 15 | 11.3 | 18 | 14.3 | 15.4 | 11 | 17.2 | 12.4 | 12 | 15.9 | 16.2 | 12.5 | 13.5 | 10 | 15.5 | 17 | 10.9 | 12.6
|  |  | 6.9 | 12.2 | 6.9 | 12.2 | 13.2 | 15.4 | 9.6 | 14.4 | 14.6 | 11.1 | 10.3 | 14.6 | 12.7 | 8.3 | 16.3 | 14.8 | 20 | 10.9 | 13.2 | 10.6 | 12.1 | 11.2 | 14.2 | 16.1 | 16.8 | 12.4 | 12.1 | 12.4 | 17.4 | 15.5 | 15.9 | 19.8 | 16.2 | 16.5 | 13.5 | 14.7 | 11.2 | 17.7 | 14.1 | 15.3 | 10.9 | 17 | 12.5 | 11.7 | 15.3 | 15.9 | 12.4 | 13.3 | 9.6 | 15.4 | 17.2 | 10.7 | 12.7
|  |  | 7.4 | 12.2 | 6.6 | 12.2 | 12.9 | 15.1 | 8.6 | 14.1 | 14.4 | 10.7 | 10 | 14.1 | 12.1 | 8.5 | 16.2 | 14.3 | 18.3 | 10.4 | 12.7 | 10.3 | 11.8 | 10.2 | 14.1 | 15.6 | 16.5 | 11.2 | 11.8 | 11.7 | 16.9 | 15.1 | 15.8 | 18.9 | 15.8 | 15.5 | 13.4 | 14.4 | 11.2 | 17.3 | 13.9 | 15.3 | 10.9 | 16.7 | 12.6 | 11.3 | 14.7 | 15.5 | 12.4 | 13.2 | 9.1 | 15.3 | 17.4 | 10.4 | 12.7
|  |  | 7.8 | 12.1 | 6.4 | 12.2 | 12.7 | 14.7 | 7.5 | 13.9 | 14.3 | 10.4 | 9.8 | 13.5 | 11.5 | 8.6 | 16.1 | 13.9 | 16.6 | 9.8 | 12.2 | 10.1 | 11.6 | 9.2 | 14 | 15.2 | 16.3 | 10.1 | 11.4 | 11.1 | 16.3 | 14.8 | 15.7 | 18 | 15.3 | 14.6 | 13.3 | 14.1 | 11.1 | 17 | 13.7 | 15.2 | 10.8 | 16.5 | 12.7 | 11 | 14.1 | 15.2 | 12.3 | 13 | 8.7 | 15.2 | 17.6 | 10.2 | 12.8
|  |  | 8.1 | 12.4 | 8.7 | 14 | 13.5 | 15.5 | 8.8 | 15 | 16.2 | 10.8 | 10.7 | 14 | 13.4 | 8.7 | 16.9 | 14.8 | 18.8 | 11.1 | 13.7 | 13.5 | 12.7 | 11.3 | 14.6 | 15.8 | 16.8 | 11.1 | 13.8 | 12.1 | 18.1 | 15.5 | 17.2 | 19.3 | 15.6 | 15.2 | 15.7 | 15.8 | 11.2 | 18 | 14.2 | 15.1 | 11.3 | 17.4 | 12.9 | 11.7 | 14.1 | 15.7 | 12.9 | 13.2 | 9.7 | 15.2 | 17.8 | 10.5 | 12.5
|  |  | 8.5 | 12.7 | 11 | 15.7 | 14.2 | 16.2 | 10.2 | 16.1 | 18 | 11.3 | 11.6 | 14.4 | 15.4 | 8.8 | 17.7 | 15.7 | 21 | 12.4 | 15.3 | 16.9 | 13.7 | 13.3 | 15.3 | 16.4 | 17.2 | 12.1 | 16.2 | 13 | 20 | 16.2 | 18.8 | 20.7 | 16 | 15.8 | 18.1 | 17.6 | 11.4 | 18.9 | 14.7 | 14.9 | 11.7 | 18.2 | 13.2 | 12.3 | 14.2 | 16.2 | 13.4 | 13.4 | 10.6 | 15.2 | 18.1 | 10.8 | 12.3
|  |  | 8.8 | 13 | 13.3 | 17.5 | 15 | 17 | 11.5 | 17.2 | 19.9 | 11.7 | 12.5 | 14.9 | 17.3 | 8.9 | 18.5 | 16.6 | 23.2 | 13.7 | 16.8 | 20.3 | 14.8 | 15.4 | 15.9 | 17 | 17.7 | 13.1 | 18.6 | 14 | 21.8 | 16.9 | 20.3 | 22 | 16.3 | 16.4 | 20.5 | 19.3 | 11.5 | 19.9 | 15.2 | 14.8 | 12.2 | 19.1 | 13.4 | 13 | 14.2 | 16.7 | 14 | 13.6 | 11.6 | 15.2 | 18.3 | 11.1 | 12
|  |  | 9 | 13.8 | 14.5 | 18.9 | 15.7 | 18.4 | 13.2 | 18.4 | 21.1 | 12.6 | 13.8 | 14.9 | 18.8 | 9.4 | 20.1 | 18.2 | 24.4 | 15.1 | 18.1 | 21.8 | 16.4 | 18.2 | 17.5 | 18.2 | 18.4 | 14.4 | 20.2 | 14.9 | 23.9 | 18.7 | 20.9 | 23.9 | 17.3 | 16.2 | 21.2 | 22.3 | 12.1 | 21.7 | 16.7 | 15 | 12.9 | 19 | 14.7 | 13.2 | 15.2 | 17.4 | 14.6 | 14.2 | 11.2 | 16 | 19 | 12.2 | 13.5
|  |  | 9.1 | 14.6 | 15.8 | 20.2 | 16.5 | 19.7 | 14.8 | 19.7 | 22.2 | 13.6 | 15.2 | 15 | 20.3 | 9.9 | 21.6 | 19.7 | 25.5 | 16.6 | 19.5 | 23.2 | 17.9 | 20.9 | 19.1 | 19.3 | 19.2 | 15.7 | 21.9 | 15.7 | 26.1 | 20.4 | 21.4 | 25.8 | 18.3 | 16 | 22 | 25.4 | 12.7 | 23.4 | 18.2 | 15.2 | 13.6 | 19 | 16 | 13.4 | 16.2 | 18.2 | 15.3 | 14.8 | 10.8 | 16.9 | 19.6 | 13.4 | 14.9
|  |  | 9.3 | 15.4 | 17 | 21.6 | 17.2 | 21.1 | 16.5 | 20.9 | 23.4 | 14.5 | 16.5 | 15 | 21.8 | 10.4 | 23.2 | 21.3 | 26.7 | 18 | 20.8 | 24.7 | 19.5 | 23.7 | 20.7 | 20.5 | 19.9 | 17 | 23.5 | 16.6 | 28.2 | 22.2 | 22 | 27.7 | 19.3 | 15.8 | 22.7 | 28.4 | 13.3 | 25.2 | 19.7 | 15.4 | 14.3 | 18.9 | 17.3 | 13.6 | 17.2 | 18.9 | 15.9 | 15.4 | 10.4 | 17.7 | 20.3 | 14.5 | 16.4
|  |  | 9.3 | 15 | 17.4 | 22 | 17.7 | 21.9 | 16.8 | 21.6 | 23.8 | 15.4 | 17.3 | 15.8 | 22.3 | 10.8 | 23.7 | 21.9 | 28.1 | 19 | 21.4 | 24.8 | 20.8 | 24.6 | 20.7 | 21.5 | 20.9 | 17.6 | 23.8 | 17.3 | 29.2 | 22.6 | 23.2 | 28.9 | 19.6 | 16.7 | 23.4 | 26.9 | 13.5 | 25.2 | 19.3 | 15.4 | 15.1 | 19.9 | 17.1 | 14.8 | 18 | 18.1 | 16.4 | 15.9 | 10.1 | 18.4 | 20.7 | 14.7 | 16.8
|  |  | 9.4 | 14.6 | 17.9 | 22.4 | 18.2 | 22.7 | 17 | 22.4 | 24.2 | 16.4 | 18.1 | 16.6 | 22.9 | 11.2 | 24.3 | 22.6 | 29.6 | 20.1 | 22 | 24.8 | 22.1 | 25.4 | 20.7 | 22.6 | 21.8 | 18.2 | 24.2 | 17.9 | 30.2 | 22.9 | 24.5 | 30 | 19.9 | 17.5 | 24 | 25.3 | 13.8 | 25.2 | 19 | 15.3 | 15.8 | 20.9 | 16.9 | 15.9 | 18.8 | 17.4 | 17 | 16.5 | 9.9 | 19.1 | 21.2 | 14.9 | 17.3
|  |  | 9.4 | 14.2 | 18.3 | 22.8 | 18.7 | 23.5 | 17.3 | 23.1 | 24.6 | 17.3 | 18.9 | 17.4 | 23.4 | 11.6 | 24.8 | 23.2 | 31 | 21.1 | 22.6 | 24.9 | 23.4 | 26.3 | 20.7 | 23.6 | 22.8 | 18.8 | 24.5 | 18.6 | 31.2 | 23.3 | 25.7 | 31.2 | 20.2 | 18.4 | 24.7 | 23.8 | 14 | 25.2 | 18.6 | 15.3 | 16.6 | 21.9 | 16.7 | 17.1 | 19.6 | 16.6 | 17.5 | 17 | 9.6 | 19.8 | 21.6 | 15.1 | 17.7
|  |  | 9.6 | 14 | 17.9 | 23.1 | 18.4 | 24.1 | 17.3 | 23.2 | 24.8 | 16.4 | 19 | 17.3 | 23.5 | 11.3 | 25.2 | 23.4 | 30 | 21.3 | 20.8 | 25.1 | 24.7 | 26.6 | 21.2 | 23.8 | 23.3 | 19.4 | 24.6 | 19.2 | 29.1 | 23.4 | 26 | 31.5 | 21.2 | 16 | 22.9 | 22.7 | 14.4 | 25.5 | 18.1 | 15.3 | 16.4 | 22.2 | 17.6 | 17.9 | 20.2 | 16.1 | 17.7 | 17.2 | 9.3 | 20 | 22.2 | 15.7 | 18
|  |  | 9.9 | 13.9 | 17.5 | 23.3 | 18.2 | 24.7 | 17.4 | 23.4 | 24.9 | 15.6 | 19 | 17.3 | 23.7 | 11.1 | 25.6 | 23.5 | 28.9 | 21.6 | 18.9 | 25.3 | 25.9 | 27 | 21.6 | 23.9 | 23.7 | 20.1 | 24.7 | 19.8 | 27 | 23.4 | 26.4 | 31.7 | 22.2 | 13.6 | 21.2 | 21.5 | 14.8 | 25.9 | 17.5 | 15.3 | 16.3 | 22.4 | 18.4 | 18.6 | 20.8 | 15.5 | 18 | 17.4 | 9 | 20.2 | 22.9 | 16.3 | 18.2
|  |  | 10.1 | 13.7 | 17.1 | 23.6 | 17.9 | 25.3 | 17.4 | 23.5 | 25.1 | 14.7 | 19.1 | 17.2 | 23.8 | 10.8 | 26 | 23.7 | 27.9 | 21.8 | 17.1 | 25.5 | 27.2 | 27.3 | 22.1 | 24.1 | 24.2 | 20.7 | 24.8 | 20.4 | 24.9 | 23.5 | 26.7 | 32 | 23.2 | 11.2 | 19.4 | 20.4 | 15.2 | 26.2 | 17 | 15.3 | 16.1 | 22.7 | 19.3 | 19.4 | 21.4 | 15 | 18.2 | 17.6 | 8.7 | 20.4 | 23.5 | 16.9 | 18.5
|  |  | 9.8 | 14.3 | 16.9 | 23.5 | 17.5 | 24.7 | 16.8 | 21.7 | 23.7 | 14.7 | 18.7 | 17.7 | 22.9 | 10.2 | 25.3 | 22.8 | 26.7 | 20.9 | 17.3 | 23.9 | 26.5 | 26.8 | 21.6 | 23.9 | 23.8 | 19.8 | 22.2 | 19.9 | 24.4 | 22.9 | 26.4 | 29.3 | 23 | 10.9 | 18.7 | 20.6 | 15 | 25.8 | 16.8 | 15.2 | 15.6 | 22.4 | 18.3 | 18.8 | 20.9 | 14.9 | 17.5 | 17.3 | 8.7 | 20.4 | 23 | 16.5 | 18.1
|  |  | 9.5 | 14.8 | 16.7 | 23.3 | 17.1 | 24.1 | 16.3 | 20 | 22.4 | 14.6 | 18.4 | 18.1 | 22.1 | 9.6 | 24.5 | 22 | 25.6 | 19.9 | 17.6 | 22.3 | 25.8 | 26.2 | 21.1 | 23.6 | 23.5 | 18.9 | 19.5 | 19.3 | 24 | 22.4 | 26.1 | 26.5 | 22.9 | 10.7 | 18 | 20.9 | 14.7 | 25.5 | 16.5 | 15.1 | 15.1 | 22.2 | 17.3 | 18.1 | 20.3 | 14.7 | 16.7 | 16.9 | 8.7 | 20.3 | 22.5 | 16 | 17.8
|  |  | 9.2 | 15.4 | 16.5 | 23.2 | 16.7 | 23.5 | 15.7 | 18.2 | 21 | 14.6 | 18 | 18.6 | 21.2 | 9 | 23.8 | 21.1 | 24.4 | 19 | 17.8 | 20.7 | 25.1 | 25.7 | 20.6 | 23.4 | 23.1 | 18 | 16.9 | 18.8 | 23.5 | 21.8 | 25.8 | 23.8 | 22.7 | 10.4 | 17.3 | 21.1 | 14.5 | 25.1 | 16.3 | 15 | 14.6 | 21.9 | 16.3 | 17.5 | 19.8 | 14.6 | 16 | 16.6 | 8.7 | 20.3 | 22 | 15.6 | 17.4
|  |  | 8.9 | 14.9 | 15 | 20.8 | 16.3 | 22.2 | 14 | 17.2 | 19.2 | 14.2 | 16.8 | 16.7 | 19.5 | 8.8 | 22.1 | 19.3 | 22.6 | 17.7 | 16.2 | 19.3 | 24 | 23.2 | 18.1 | 22.1 | 22.1 | 17.4 | 16.4 | 17.7 | 22.4 | 19.6 | 24.1 | 23.1 | 21.2 | 10.4 | 16.4 | 19.8 | 14.2 | 24.2 | 15.6 | 14.9 | 14.6 | 20.7 | 14.6 | 15.4 | 17.6 | 14.6 | 14.2 | 16.2 | 7.7 | 18.6 | 20.9 | 15.3 | 16.5
|  |  | 8.7 | 14.5 | 13.4 | 18.4 | 15.8 | 20.8 | 12.4 | 16.3 | 17.4 | 13.8 | 15.5 | 14.9 | 17.7 | 8.6 | 20.4 | 17.5 | 20.8 | 16.5 | 14.6 | 18 | 23 | 20.8 | 15.6 | 20.9 | 21 | 16.9 | 15.9 | 16.5 | 21.2 | 17.4 | 22.5 | 22.3 | 19.6 | 10.3 | 15.6 | 18.4 | 13.9 | 23.3 | 15 | 14.9 | 14.5 | 19.5 | 12.9 | 13.3 | 15.5 | 14.6 | 12.5 | 15.8 | 6.7 | 16.9 | 19.9 | 15.1 | 15.6
|  |  | 8.4 | 14 | 11.9 | 16 | 15.4 | 19.5 | 10.7 | 15.3 | 15.6 | 13.4 | 14.3 | 13 | 16 | 8.4 | 18.7 | 15.7 | 19 | 15.2 | 13 | 16.6 | 21.9 | 18.3 | 13.1 | 19.6 | 20 | 16.3 | 15.4 | 15.4 | 20.1 | 15.2 | 20.8 | 21.6 | 18.1 | 10.3 | 14.7 | 17.1 | 13.6 | 22.4 | 14.3 | 14.8 | 14.5 | 18.3 | 11.2 | 11.2 | 13.3 | 14.6 | 10.7 | 15.4 | 5.7 | 15.2 | 18.8 | 14.8 | 14.7
|  |  | 7.8 | 13.5 | 11 | 16.5 | 15.3 | 18.4 | 10.1 | 15.7 | 15.2 | 12.8 | 13.6 | 11.6 | 15.6 | 8.1 | 17.4 | 15.5 | 18 | 14.8 | 12.4 | 15.8 | 21 | 17.3 | 12.3 | 18.7 | 19.9 | 15.3 | 15.1 | 15.1 | 19.6 | 14.1 | 20.2 | 20.6 | 17.7 | 10.3 | 14.8 | 16.4 | 13.5 | 22.3 | 14.4 | 14.8 | 14.1 | 17.9 | 10.9 | 10.4 | 12.9 | 14.4 | 10 | 15.2 | 5.4 | 14.7 | 18.1 | 14.5 | 14.1
|  |  | 7.3 | 13.1 | 10.1 | 17.1 | 15.2 | 17.4 | 9.5 | 16.1 | 14.9 | 12.2 | 12.8 | 10.1 | 15.1 | 7.8 | 16.1 | 15.4 | 17.1 | 14.5 | 11.8 | 14.9 | 20.1 | 16.2 | 11.6 | 17.9 | 19.7 | 14.3 | 14.7 | 14.8 | 19.2 | 13.1 | 19.5 | 19.6 | 17.2 | 10.2 | 14.8 | 15.8 | 13.4 | 22.1 | 14.4 | 14.7 | 13.6 | 17.6 | 10.6 | 9.7 | 12.4 | 14.2 | 9.2 | 15 | 5.2 | 14.1 | 17.5 | 14.3 | 13.6
|  |  | 6.7 | 12.6 | 9.2 | 17.6 | 15.1 | 16.3 | 8.9 | 16.5 | 14.5 | 11.6 | 12.1 | 8.7 | 14.7 | 7.5 | 14.8 | 15.2 | 16.1 | 14.1 | 11.2 | 14.1 | 19.2 | 15.2 | 10.8 | 17 | 19.6 | 13.3 | 14.4 | 14.5 | 18.7 | 12 | 18.9 | 18.6 | 16.8 | 10.2 | 14.9 | 15.1 | 13.3 | 22 | 14.5 | 14.7 | 13.2 | 17.2 | 10.3 | 8.9 | 12 | 14 | 8.5 | 14.8 | 4.9 | 13.6 | 16.8 | 14 | 13
|  |  | 5.8 | 12.6 | 10 | 17.1 | 15 | 16.1 | 8.7 | 16.4 | 15.1 | 11.1 | 11.6 | 8.2 | 14.3 | 6.7 | 14.3 | 15.1 | 16.4 | 14.1 | 11.1 | 14.1 | 18.3 | 14.6 | 10.1 | 16.6 | 19.1 | 12.9 | 14 | 14.1 | 18.4 | 11.7 | 18.5 | 18.3 | 16 | 10.1 | 15 | 15.2 | 11.9 | 21.2 | 14.1 | 14.6 | 13.2 | 16.8 | 11 | 8.3 | 12 | 14.3 | 7.9 | 14.3 | 4.9 | 13.1 | 16.5 | 13.6 | 12.7
|  |  | 4.9 | 12.6 | 10.7 | 16.7 | 14.8 | 15.9 | 8.4 | 16.3 | 15.8 | 10.7 | 11 | 7.6 | 13.9 | 5.8 | 13.7 | 15 | 16.6 | 14 | 11 | 14.1 | 17.3 | 14 | 9.3 | 16.1 | 18.5 | 12.4 | 13.7 | 13.8 | 18.1 | 11.4 | 18 | 17.9 | 15.3 | 10 | 15 | 15.2 | 10.6 | 20.4 | 13.7 | 14.5 | 13.3 | 16.5 | 11.7 | 7.7 | 12.1 | 14.5 | 7.4 | 13.9 | 5 | 12.7 | 16.1 | 13.2 | 12.3
|  |  | 4 | 12.6 | 11.5 | 16.2 | 14.7 | 15.7 | 8.2 | 16.2 | 16.4 | 10.2 | 10.5 | 7.1 | 13.5 | 5 | 13.2 | 14.9 | 16.9 | 14 | 10.9 | 14.1 | 16.4 | 13.4 | 8.6 | 15.7 | 18 | 12 | 13.3 | 13.4 | 17.8 | 11.1 | 17.6 | 17.6 | 14.5 | 9.9 | 15.1 | 15.3 | 9.2 | 19.6 | 13.3 | 14.4 | 13.3 | 16.1 | 12.4 | 7.1 | 12.1 | 14.8 | 6.8 | 13.4 | 5 | 12.2 | 15.8 | 12.8 | 12
|  |  | 5.7 | 14.6 | 13 | 17.7 | 14.8 | 16.7 | 9.3 | 16.5 | 16.3 | 10.1 | 11.7 | 9.5 | 15.5 | 6.5 | 15.7 | 15.2 | 17.7 | 14.5 | 10.9 | 15.5 | 17.7 | 15.3 | 11 | 17.1 | 19.2 | 13.3 | 14.2 | 14 | 18.7 | 13.3 | 18.3 | 18.8 | 16.1 | 10.3 | 15.1 | 16.3 | 10.1 | 20 | 14.1 | 14.4 | 13.5 | 16.8 | 13.3 | 9.4 | 12.6 | 14.9 | 9.2 | 13.9 | 5.6 | 13 | 16.6 | 13.2 | 12.5
|  |  | 7.5 | 16.7 | 14.5 | 19.3 | 15 | 17.7 | 10.5 | 16.7 | 16.1 | 10.1 | 13 | 12 | 17.4 | 7.9 | 18.1 | 15.6 | 18.6 | 15 | 10.8 | 16.9 | 18.9 | 17.1 | 13.3 | 18.4 | 20.3 | 14.7 | 15.2 | 14.6 | 19.6 | 15.5 | 19.1 | 19.9 | 17.6 | 10.8 | 15.2 | 17.4 | 11 | 20.3 | 15 | 14.4 | 13.6 | 17.4 | 14.1 | 11.8 | 13 | 15.1 | 11.5 | 14.5 | 6.2 | 13.8 | 17.5 | 13.6 | 12.9
|  |  | 9.2 | 18.7 | 16 | 20.8 | 15.1 | 18.7 | 11.6 | 17 | 16 | 10 | 14.2 | 14.4 | 19.4 | 9.4 | 20.6 | 15.9 | 19.4 | 15.5 | 10.8 | 18.3 | 20.2 | 19 | 15.7 | 19.8 | 21.5 | 16 | 16.1 | 15.2 | 20.5 | 17.7 | 19.8 | 21.1 | 19.2 | 11.2 | 15.2 | 18.4 | 11.9 | 20.7 | 15.8 | 14.4 | 13.8 | 18.1 | 15 | 14.1 | 13.5 | 15.2 | 13.9 | 15 | 6.8 | 14.6 | 18.3 | 14 | 13.4
|  |  | 10.7 | 21.7 | 17.6 | 22.5 | 15.2 | 20.3 | 13 | 17.4 | 17.4 | 10.3 | 16.2 | 16 | 20.9 | 10.7 | 22.4 | 16.8 | 20.3 | 15.3 | 10.9 | 18.8 | 22.5 | 21.5 | 17.1 | 21.1 | 22.5 | 16.9 | 16.9 | 16.6 | 21.7 | 18.8 | 19.9 | 22.5 | 20.8 | 11.9 | 16.3 | 20.1 | 14.3 | 20.8 | 17 | 14.5 | 14.6 | 20.2 | 15.4 | 16.4 | 15.5 | 16.6 | 15.5 | 16.2 | 7.5 | 15.9 | 20.3 | 15.3 | 14.2
|  |  | 12.1 | 24.7 | 19.1 | 24.3 | 15.2 | 21.9 | 14.5 | 17.8 | 18.7 | 10.7 | 18.1 | 17.7 | 22.5 | 12 | 24.1 | 17.6 | 21.1 | 15.1 | 11.1 | 19.4 | 24.9 | 24 | 18.4 | 22.4 | 23.4 | 17.7 | 17.6 | 17.9 | 22.9 | 19.8 | 19.9 | 24 | 22.4 | 12.7 | 17.5 | 21.8 | 16.8 | 21 | 18.1 | 14.5 | 15.5 | 22.2 | 15.7 | 18.6 | 17.4 | 18 | 17.2 | 17.4 | 8.1 | 17.1 | 22.2 | 16.7 | 15.1
|  |  | 13.6 | 27.7 | 20.7 | 26 | 15.3 | 23.5 | 15.9 | 18.2 | 20.1 | 11 | 20.1 | 19.3 | 24 | 13.3 | 25.9 | 18.5 | 22 | 14.9 | 11.2 | 19.9 | 27.2 | 26.5 | 19.8 | 23.7 | 24.4 | 18.6 | 18.4 | 19.3 | 24.1 | 20.9 | 20 | 25.4 | 24 | 13.4 | 18.6 | 23.5 | 19.2 | 21.1 | 19.3 | 14.6 | 16.3 | 24.3 | 16.1 | 20.9 | 19.4 | 19.4 | 18.8 | 18.6 | 8.8 | 18.4 | 24.2 | 18 | 15.9
|  |  | 13.9 | 28.9 | 21 | 26.4 | 16.4 | 24.2 | 16.2 | 19.1 | 20.6 | 11.4 | 20.4 | 18.3 | 24.7 | 14.3 | 26.5 | 19.7 | 22.5 | 14.9 | 11.3 | 20.5 | 28 | 27.1 | 20.8 | 24.6 | 24.9 | 20.3 | 19.3 | 20 | 25 | 21.7 | 20.5 | 25.9 | 25 | 14.4 | 19.4 | 24.3 | 19.7 | 21.1 | 19.9 | 15.2 | 16 | 25 | 17.7 | 21.3 | 20.3 | 20.4 | 19.7 | 19.9 | 8.9 | 19.5 | 24.7 | 18 | 17.4
|  |  | 14.2 | 30.1 | 21.4 | 26.8 | 17.6 | 24.9 | 16.4 | 20.1 | 21.2 | 11.9 | 20.8 | 17.3 | 25.3 | 15.3 | 27 | 21 | 23 | 14.9 | 11.5 | 21.1 | 28.9 | 27.7 | 21.8 | 25.5 | 25.4 | 22 | 20.2 | 20.8 | 26 | 22.6 | 21 | 26.5 | 26 | 15.5 | 20.1 | 25 | 20.3 | 21.2 | 20.5 | 15.8 | 15.8 | 25.8 | 19.2 | 21.7 | 21.3 | 21.3 | 20.5 | 21.2 | 9 | 20.5 | 25.3 | 18.1 | 19
|  |  | 14.5 | 31.3 | 21.7 | 27.2 | 18.7 | 25.6 | 16.7 | 21 | 21.7 | 12.3 | 21.1 | 16.3 | 26 | 16.3 | 27.6 | 22.2 | 23.5 | 14.9 | 11.6 | 21.7 | 29.7 | 28.3 | 22.8 | 26.4 | 25.9 | 23.7 | 21.1 | 21.5 | 26.9 | 23.4 | 21.5 | 27 | 27 | 16.5 | 20.9 | 25.8 | 20.8 | 21.2 | 21.1 | 16.4 | 15.5 | 26.5 | 20.8 | 22.1 | 22.2 | 22.3 | 21.4 | 22.5 | 9.1 | 21.6 | 25.8 | 18.1 | 20.5
|  |  | 13.7 | 31.2 | 21.4 | 25.4 | 18.6 | 26.1 | 16.8 | 20.1 | 21.8 | 12.3 | 21.1 | 16.6 | 26.1 | 16.4 | 27.9 | 22 | 23.6 | 14.8 | 11.7 | 21.8 | 29.7 | 28.9 | 21.1 | 26.7 | 26.2 | 23.4 | 21.2 | 19.5 | 27.1 | 23.1 | 21.9 | 27.1 | 27.3 | 16.9 | 21.2 | 26 | 19.9 | 21.6 | 21.5 | 16.6 | 16.2 | 26.5 | 21.4 | 22.5 | 22.5 | 21.5 | 21.9 | 21.9 | 9.1 | 21.1 | 26.1 | 18.4 | 20.5
|  |  | 12.8 | 31.1 | 21.2 | 23.7 | 18.4 | 26.6 | 17 | 19.3 | 22 | 12.4 | 21.1 | 16.9 | 26.1 | 16.5 | 28.1 | 21.9 | 23.6 | 14.6 | 11.7 | 21.8 | 29.8 | 29.6 | 19.3 | 27.1 | 26.5 | 23 | 21.3 | 17.6 | 27.2 | 22.9 | 22.3 | 27.2 | 27.7 | 17.4 | 21.5 | 26.1 | 19.1 | 21.9 | 22 | 16.8 | 16.9 | 26.6 | 22 | 22.9 | 22.8 | 20.7 | 22.3 | 21.3 | 9.1 | 20.7 | 26.3 | 18.7 | 20.4
|  |  | 12 | 31 | 20.9 | 21.9 | 18.3 | 27.1 | 17.1 | 18.4 | 22.1 | 12.4 | 21.1 | 17.2 | 26.2 | 16.6 | 28.4 | 21.7 | 23.7 | 14.5 | 11.8 | 21.9 | 29.8 | 30.2 | 17.6 | 27.4 | 26.8 | 22.7 | 21.4 | 15.6 | 27.4 | 22.6 | 22.7 | 27.3 | 28 | 17.8 | 21.8 | 26.3 | 18.2 | 22.3 | 22.4 | 17 | 17.6 | 26.6 | 22.6 | 23.3 | 23.1 | 19.9 | 22.8 | 20.7 | 9.1 | 20.2 | 26.6 | 19 | 20.4
|  |  | 12.7 | 29.8 | 19.9 | 21.1 | 17.5 | 26.6 | 16.3 | 18.1 | 20.4 | 12.4 | 19 | 16.8 | 25.1 | 16.3 | 27.9 | 20.6 | 22.9 | 14.5 | 11.9 | 21.1 | 29.1 | 29.9 | 18.2 | 26.8 | 26.1 | 22.4 | 20.5 | 15.9 | 27.1 | 21.8 | 22.4 | 26.4 | 27.1 | 17.3 | 20.8 | 25.6 | 17.7 | 21.9 | 21.5 | 16.9 | 17.1 | 26 | 21.4 | 22.5 | 22.3 | 19.4 | 21.9 | 19.7 | 8.7 | 18.3 | 25.3 | 18.7 | 19.7
|  |  | 13.5 | 28.6 | 18.9 | 20.3 | 16.7 | 26 | 15.5 | 17.8 | 18.6 | 12.3 | 17 | 16.4 | 23.9 | 16.1 | 27.3 | 19.5 | 22 | 14.5 | 12.1 | 20.2 | 28.3 | 29.7 | 18.9 | 26.2 | 25.5 | 22 | 19.5 | 16.1 | 26.9 | 20.9 | 22.1 | 25.5 | 26.1 | 16.8 | 19.9 | 25 | 17.3 | 21.6 | 20.7 | 16.7 | 16.7 | 25.3 | 20.3 | 21.8 | 21.6 | 18.8 | 21 | 18.8 | 8.3 | 16.3 | 24 | 18.4 | 19.1
|  |  | 14.2 | 27.4 | 17.9 | 19.5 | 15.9 | 25.5 | 14.7 | 17.5 | 16.9 | 12.3 | 14.9 | 16 | 22.8 | 15.8 | 26.8 | 18.4 | 21.2 | 14.5 | 12.2 | 19.4 | 27.6 | 29.4 | 19.5 | 25.6 | 24.8 | 21.7 | 18.6 | 16.4 | 26.6 | 20.1 | 21.8 | 24.6 | 25.2 | 16.3 | 18.9 | 24.3 | 16.8 | 21.2 | 19.8 | 16.6 | 16.2 | 24.7 | 19.1 | 21 | 20.8 | 18.3 | 20.1 | 17.8 | 7.9 | 14.4 | 22.7 | 18.1 | 18.4
|  |  | 12.2 | 25.5 | 17 | 18.2 | 15.2 | 23.2 | 13 | 17.1 | 16 | 11.9 | 14.6 | 15.3 | 21.1 | 14.1 | 25.2 | 18 | 19.9 | 14.5 | 12.1 | 17.8 | 26 | 27.4 | 17.5 | 23.8 | 23.2 | 20.4 | 16.9 | 15.7 | 24.3 | 18.6 | 20.2 | 23.4 | 23.3 | 15.4 | 17.4 | 21.5 | 16.2 | 20.6 | 18.5 | 16.1 | 14.5 | 23.4 | 18.3 | 19 | 19.3 | 17.5 | 18.4 | 16.8 | 7.5 | 14.1 | 21.7 | 17.3 | 17.8
|  |  | 10.1 | 23.7 | 16 | 16.9 | 14.6 | 21 | 11.4 | 16.6 | 15.2 | 11.5 | 14.4 | 14.6 | 19.4 | 12.3 | 23.6 | 17.6 | 18.6 | 14.5 | 12.1 | 16.2 | 24.3 | 25.3 | 15.5 | 22.1 | 21.7 | 19.2 | 15.1 | 14.9 | 22.1 | 17 | 18.7 | 22.3 | 21.5 | 14.5 | 15.8 | 18.6 | 15.6 | 19.9 | 17.1 | 15.6 | 12.7 | 22.2 | 17.5 | 17.1 | 17.9 | 16.6 | 16.7 | 15.8 | 7.2 | 13.7 | 20.7 | 16.5 | 17.1
|  |  | 8.1 | 21.8 | 15.1 | 15.6 | 13.9 | 18.7 | 9.7 | 16.2 | 14.3 | 11.1 | 14.1 | 13.9 | 17.7 | 10.6 | 22 | 17.2 | 17.3 | 14.5 | 12 | 14.6 | 22.7 | 23.3 | 13.5 | 20.3 | 20.1 | 17.9 | 13.4 | 14.2 | 19.8 | 15.5 | 17.1 | 21.1 | 19.6 | 13.6 | 14.3 | 15.8 | 15 | 19.3 | 15.8 | 15.1 | 11 | 20.9 | 16.7 | 15.1 | 16.4 | 15.8 | 15 | 14.8 | 6.8 | 13.4 | 19.7 | 15.7 | 16.5
|  |  | 7.3 | 21.6 | 14.4 | 15.6 | 13.9 | 18.6 | 9.1 | 15.7 | 13.9 | 9.7 | 13.4 | 13.3 | 17.1 | 9.6 | 21 | 16.9 | 16.5 | 14.7 | 11.4 | 14.3 | 21.9 | 22.7 | 12.4 | 19.4 | 19.1 | 17.5 | 12.9 | 13.8 | 18.9 | 13.9 | 16.3 | 20.2 | 19.1 | 12.9 | 13.4 | 15.2 | 14.9 | 18.5 | 14.8 | 15 | 10.5 | 19.9 | 16.2 | 14.4 | 15.7 | 14.9 | 14.5 | 14.5 | 6.8 | 13 | 19.1 | 15 | 16.7
|  |  | 6.5 | 21.4 | 13.7 | 15.5 | 13.8 | 18.4 | 8.4 | 15.3 | 13.6 | 8.2 | 12.6 | 12.8 | 16.6 | 8.6 | 20.1 | 16.7 | 15.7 | 15 | 10.8 | 13.9 | 21.2 | 22.2 | 11.3 | 18.6 | 18.1 | 17.2 | 12.3 | 13.4 | 18.1 | 12.4 | 15.5 | 19.3 | 18.5 | 12.1 | 12.4 | 14.7 | 14.7 | 17.8 | 13.9 | 14.9 | 10.1 | 18.9 | 15.8 | 13.7 | 15 | 14.1 | 14 | 14.1 | 6.8 | 12.6 | 18.4 | 14.4 | 16.8
|  |  | 5.7 | 21.2 | 13 | 15.5 | 13.8 | 18.3 | 7.8 | 14.8 | 13.2 | 6.8 | 11.9 | 12.2 | 16 | 7.6 | 19.1 | 16.4 | 14.9 | 15.2 | 10.2 | 13.6 | 20.4 | 21.6 | 10.2 | 17.7 | 17.1 | 16.8 | 11.8 | 13 | 17.2 | 10.8 | 14.7 | 18.4 | 18 | 11.4 | 11.5 | 14.1 | 14.6 | 17 | 12.9 | 14.8 | 9.6 | 17.9 | 15.3 | 13 | 14.3 | 13.2 | 13.5 | 13.8 | 6.8 | 12.2 | 17.8 | 13.7 | 17
|  |  | 5.6 | 20.8 | 12.6 | 15.3 | 13.4 | 17.9 | 7.5 | 13.6 | 12.9 | 6.4 | 11.7 | 11.7 | 15.6 | 6.8 | 18.6 | 15.8 | 13.9 | 15.1 | 10.1 | 13.5 | 20 | 21.2 | 9.7 | 17.1 | 16.7 | 16.4 | 12.1 | 12.4 | 16 | 10.6 | 13.9 | 17.6 | 17.4 | 11.1 | 11.1 | 13.4 | 14.1 | 16.7 | 12.5 | 14.7 | 9.7 | 17.4 | 15 | 13 | 13.9 | 12.9 | 12.9 | 14 | 6.8 | 11.9 | 17.6 | 13.5 | 16.9
|  |  | 5.6 | 20.4 | 12.1 | 15.1 | 13.1 | 17.5 | 7.3 | 12.4 | 12.5 | 5.9 | 11.4 | 11.1 | 15.2 | 6.1 | 18 | 15.1 | 12.8 | 15 | 9.9 | 13.3 | 19.6 | 20.8 | 9.1 | 16.5 | 16.3 | 15.9 | 12.3 | 11.7 | 14.8 | 10.3 | 13 | 16.8 | 16.9 | 10.9 | 10.8 | 12.7 | 13.7 | 16.4 | 12.1 | 14.7 | 9.8 | 16.9 | 14.6 | 13.1 | 13.5 | 12.7 | 12.4 | 14.1 | 6.8 | 11.5 | 17.4 | 13.4 | 16.7
|  |  | 5.5 | 20 | 11.7 | 14.9 | 12.7 | 17.1 | 7 | 11.2 | 12.2 | 5.5 | 11.2 | 10.6 | 14.8 | 5.3 | 17.5 | 14.5 | 11.8 | 14.9 | 9.8 | 13.2 | 19.2 | 20.4 | 8.6 | 15.9 | 15.9 | 15.5 | 12.6 | 11.1 | 13.6 | 10.1 | 12.2 | 16 | 16.3 | 10.6 | 10.4 | 12 | 13.2 | 16.1 | 11.7 | 14.6 | 9.9 | 16.4 | 14.3 | 13.1 | 13.1 | 12.4 | 11.8 | 14.3 | 6.8 | 11.2 | 17.2 | 13.2 | 16.6
|  |  | 7 | 21.2 | 12.6 | 14.9 | 13.3 | 17.1 | 8 | 12 | 12.6 | 7.5 | 11.6 | 11.1 | 14.8 | 7.2 | 17.6 | 14.8 | 13.8 | 15 | 10.7 | 13.9 | 19.5 | 19.7 | 11.3 | 16 | 16.8 | 16.6 | 13.3 | 11.9 | 16.1 | 12.6 | 13.4 | 17.7 | 16.4 | 10.9 | 12.4 | 13.8 | 13.3 | 16.5 | 12.6 | 14.6 | 11.7 | 17.7 | 14.6 | 13.6 | 14.3 | 13.7 | 13.2 | 14.3 | 7.8 | 11.7 | 18.5 | 13.6 | 17.3
|  |  | 8.4 | 22.3 | 13.4 | 15 | 14 | 17 | 9 | 12.7 | 13.1 | 9.5 | 12.1 | 11.5 | 14.8 | 9.1 | 17.8 | 15.1 | 15.8 | 15 | 11.7 | 14.5 | 19.7 | 19.1 | 14.1 | 16.1 | 17.7 | 17.7 | 13.9 | 12.6 | 18.7 | 15.2 | 14.7 | 19.3 | 16.5 | 11.2 | 14.3 | 15.6 | 13.3 | 16.8 | 13.5 | 14.6 | 13.4 | 19.1 | 15 | 14 | 15.5 | 14.9 | 14.7 | 14.4 | 8.8 | 12.2 | 19.7 | 14 | 17.9
|  |  | 9.9 | 23.5 | 14.3 | 15 | 14.6 | 17 | 10 | 13.5 | 13.5 | 11.5 | 12.5 | 12 | 14.8 | 11 | 17.9 | 15.4 | 17.8 | 15.1 | 12.6 | 15.2 | 20 | 18.4 | 16.8 | 16.2 | 18.6 | 18.8 | 14.6 | 13.4 | 21.2 | 17.7 | 15.9 | 21 | 16.6 | 11.5 | 16.3 | 17.4 | 13.4 | 17.2 | 14.4 | 14.6 | 15.2 | 20.4 | 15.3 | 14.5 | 16.7 | 16.2 | 16.1 | 14.4 | 9.8 | 12.7 | 21 | 14.4 | 18.6
|  |  | 11.3 | 25.5 | 14.7 | 15 | 16 | 16.8 | 12.2 | 14.8 | 14.2 | 12.9 | 13.1 | 12.5 | 14.8 | 13.1 | 18.3 | 16.4 | 19.3 | 15.8 | 14.3 | 15.9 | 20.8 | 19.2 | 18.1 | 17.1 | 20.4 | 20 | 16.1 | 13.9 | 22.9 | 19.1 | 17.3 | 22.5 | 16.7 | 11.9 | 16.8 | 20.2 | 13.8 | 18.6 | 16.1 | 14.9 | 16.3 | 22.4 | 15.6 | 16.2 | 18.7 | 17.7 | 17 | 15.6 | 9.6 | 13.7 | 21.7 | 15.6 | 19.3
|  |  | 12.7 | 27.4 | 15 | 14.9 | 17.3 | 16.7 | 14.5 | 16.2 | 14.9 | 14.4 | 13.8 | 13 | 14.8 | 15.1 | 18.7 | 17.5 | 20.8 | 16.5 | 15.9 | 16.7 | 21.6 | 20.1 | 19.5 | 17.9 | 22.1 | 21.3 | 17.7 | 14.3 | 24.6 | 20.6 | 18.7 | 24.1 | 16.9 | 12.2 | 17.2 | 23.1 | 14.3 | 20 | 17.7 | 15.1 | 17.3 | 24.5 | 16 | 17.8 | 20.8 | 19.3 | 17.9 | 16.8 | 9.4 | 14.8 | 22.5 | 16.8 | 20
|  |  | 14.1 | 29.4 | 15.4 | 14.9 | 18.7 | 16.5 | 16.7 | 17.5 | 15.6 | 15.8 | 14.4 | 13.5 | 14.8 | 17.2 | 19.1 | 18.5 | 22.3 | 17.2 | 17.6 | 17.4 | 22.4 | 20.9 | 20.8 | 18.8 | 23.9 | 22.5 | 19.2 | 14.8 | 26.3 | 22 | 20.1 | 25.6 | 17 | 12.6 | 17.7 | 25.9 | 14.7 | 21.4 | 19.4 | 15.4 | 18.4 | 26.5 | 16.3 | 19.5 | 22.8 | 20.8 | 18.8 | 18 | 9.2 | 15.8 | 23.2 | 18 | 20.7
|  |  | 13.4 | 25.1 | 16.3 | 14.6 | 19 | 16.3 | 17.1 | 17.9 | 16.9 | 15.6 | 15.4 | 14.3 | 14.8 | 17.4 | 18.6 | 19.2 | 23 | 17.3 | 17.5 | 18.5 | 22.4 | 21.5 | 21.2 | 18.1 | 24.2 | 23.5 | 19.7 | 15.7 | 26.9 | 22.5 | 21.1 | 26.4 | 16.8 | 12.9 | 18.6 | 24.1 | 15.2 | 22.5 | 19.1 | 16.1 | 19.5 | 26.3 | 16.2 | 20.2 | 23.7 | 20.4 | 18.9 | 18.7 | 9.9 | 16.1 | 24.1 | 19.2 | 21.9
|  |  | 12.7 | 20.8 | 17.2 | 14.3 | 19.3 | 16.1 | 17.4 | 18.2 | 18.1 | 15.4 | 16.5 | 15 | 14.8 | 17.6 | 18.1 | 20 | 23.6 | 17.3 | 17.5 | 19.6 | 22.4 | 22 | 21.7 | 17.4 | 24.5 | 24.6 | 20.3 | 16.7 | 27.6 | 23 | 22 | 27.3 | 16.7 | 13.2 | 19.6 | 22.4 | 15.6 | 23.6 | 18.9 | 16.7 | 20.5 | 26.1 | 16.2 | 20.8 | 24.7 | 19.9 | 19.1 | 19.5 | 10.5 | 16.3 | 24.9 | 20.3 | 23.1
|  |  | 12 | 16.5 | 18.1 | 14 | 19.6 | 15.9 | 17.8 | 18.6 | 19.4 | 15.2 | 17.5 | 15.8 | 14.8 | 17.8 | 17.6 | 20.7 | 24.3 | 17.4 | 17.4 | 20.7 | 22.4 | 22.6 | 22.1 | 16.7 | 24.8 | 25.6 | 20.8 | 17.6 | 28.2 | 23.5 | 23 | 28.1 | 16.5 | 13.5 | 20.5 | 20.6 | 16.1 | 24.7 | 18.6 | 17.4 | 21.6 | 25.9 | 16.1 | 21.5 | 25.6 | 19.5 | 19.2 | 20.2 | 11.2 | 16.6 | 25.8 | 21.5 | 24.3
|  |  | 12.3 | 16 | 18.8 | 13.7 | 19.1 | 15.7 | 17.9 | 19 | 19.6 | 15.1 | 17.6 | 16.3 | 14.5 | 17.3 | 17.5 | 21 | 24.6 | 18 | 17.5 | 20.5 | 22 | 23.1 | 22.6 | 17 | 23.9 | 24.4 | 21 | 17.7 | 26.1 | 23.9 | 23.5 | 28.2 | 16.7 | 13.9 | 20.8 | 20.2 | 16.4 | 24.9 | 18.8 | 17.3 | 21.9 | 25.2 | 16.6 | 21.4 | 26 | 20.1 | 19.8 | 20.6 | 10.8 | 17 | 24.5 | 19.7 | 23.4
|  |  | 12.7 | 15.6 | 19.4 | 13.4 | 18.5 | 15.5 | 17.9 | 19.5 | 19.8 | 15 | 17.7 | 16.8 | 14.2 | 16.9 | 17.4 | 21.2 | 25 | 18.5 | 17.6 | 20.4 | 21.5 | 23.6 | 23.2 | 17.2 | 23.1 | 23.3 | 21.1 | 17.9 | 24.1 | 24.2 | 24.1 | 28.3 | 16.8 | 14.4 | 21.1 | 19.9 | 16.8 | 25.2 | 19 | 17.1 | 22.1 | 24.4 | 17.2 | 21.3 | 26.4 | 20.8 | 20.3 | 21 | 10.4 | 17.4 | 23.2 | 17.8 | 22.6
|  |  | 13 | 15.1 | 20.1 | 13.1 | 18 | 15.3 | 18 | 19.9 | 20 | 14.9 | 17.8 | 17.3 | 13.9 | 16.4 | 17.3 | 21.5 | 25.3 | 19.1 | 17.7 | 20.2 | 21.1 | 24.1 | 23.7 | 17.5 | 22.2 | 22.1 | 21.3 | 18 | 22 | 24.6 | 24.6 | 28.4 | 17 | 14.8 | 21.4 | 19.5 | 17.1 | 25.4 | 19.2 | 17 | 22.4 | 23.7 | 17.7 | 21.2 | 26.8 | 21.4 | 20.9 | 21.4 | 10 | 17.8 | 21.9 | 16 | 21.7
|  |  | 13.1 | 14.6 | 18.8 | 13 | 17 | 15 | 17 | 19.5 | 19.5 | 14.4 | 17.6 | 16.9 | 14 | 15.3 | 16.6 | 20.5 | 24.8 | 18.6 | 17.6 | 19.8 | 20.3 | 23.9 | 23.3 | 17.3 | 20.9 | 22 | 20.8 | 18.3 | 22.3 | 24.1 | 23.9 | 27 | 16.9 | 15.1 | 20.7 | 20.5 | 16.2 | 24.8 | 18.9 | 16.5 | 21.7 | 22.5 | 16.8 | 19.9 | 26 | 18.9 | 18.8 | 20.4 | 9.8 | 16.8 | 21.2 | 16 | 20.2
|  |  | 13.3 | 14.1 | 17.6 | 13 | 16 | 14.8 | 15.9 | 19.2 | 18.9 | 13.8 | 17.5 | 16.4 | 14 | 14.3 | 15.9 | 19.6 | 24.2 | 18 | 17.6 | 19.4 | 19.6 | 23.8 | 22.8 | 17 | 19.5 | 21.9 | 20.3 | 18.5 | 22.7 | 23.6 | 23.1 | 25.7 | 16.9 | 15.5 | 20 | 21.4 | 15.3 | 24.2 | 18.5 | 15.9 | 21.1 | 21.4 | 15.9 | 18.6 | 25.2 | 16.5 | 16.6 | 19.4 | 9.6 | 15.9 | 20.5 | 15.9 | 18.7
|  |  | 13.4 | 13.6 | 16.3 | 12.9 | 15 | 14.5 | 14.9 | 18.8 | 18.4 | 13.3 | 17.3 | 16 | 14.1 | 13.2 | 15.2 | 18.6 | 23.7 | 17.5 | 17.5 | 19 | 18.8 | 23.6 | 22.4 | 16.8 | 18.2 | 21.8 | 19.8 | 18.8 | 23 | 23.1 | 22.4 | 24.3 | 16.8 | 15.8 | 19.3 | 22.4 | 14.4 | 23.6 | 18.2 | 15.4 | 20.4 | 20.2 | 15 | 17.3 | 24.4 | 14 | 14.5 | 18.4 | 9.4 | 14.9 | 19.8 | 15.9 | 17.2
|  |  | 10.7 | 13.4 | 14.9 | 12.9 | 14.4 | 14.4 | 13.9 | 16.7 | 16.8 | 13.3 | 16.9 | 13.6 | 13.9 | 12.7 | 15 | 16.8 | 21.1 | 16.9 | 15.7 | 17.9 | 17.8 | 22.7 | 20.8 | 16.2 | 17.8 | 20.5 | 17.9 | 17.9 | 21.7 | 21.6 | 20.6 | 23.2 | 15.9 | 14.2 | 17.6 | 20.5 | 13.9 | 22.2 | 17.3 | 15.3 | 18.1 | 19.6 | 12.7 | 15.5 | 22.1 | 13.4 | 13.6 | 17.4 | 9.4 | 14 | 19.4 | 15.5 | 16.8
|  |  | 7.9 | 13.3 | 13.6 | 12.9 | 13.7 | 14.2 | 12.8 | 14.7 | 15.1 | 13.2 | 16.5 | 11.1 | 13.8 | 12.3 | 14.8 | 15.1 | 18.6 | 16.3 | 13.8 | 16.8 | 16.8 | 21.8 | 19.2 | 15.7 | 17.3 | 19.3 | 15.9 | 17 | 20.4 | 20.2 | 18.9 | 22.2 | 15.1 | 12.6 | 15.8 | 18.7 | 13.5 | 20.8 | 16.3 | 15.1 | 15.7 | 18.9 | 10.3 | 13.7 | 19.9 | 12.7 | 12.8 | 16.4 | 9.4 | 13.1 | 18.9 | 15.1 | 16.5
|  |  | 5.2 | 13.1 | 12.2 | 12.9 | 13.1 | 14.1 | 11.8 | 12.6 | 13.5 | 13.2 | 16.1 | 8.7 | 13.6 | 11.8 | 14.6 | 13.3 | 16 | 15.7 | 12 | 15.7 | 15.8 | 20.9 | 17.6 | 15.1 | 16.9 | 18 | 14 | 16.1 | 19.1 | 18.7 | 17.1 | 21.1 | 14.2 | 11 | 14.1 | 16.8 | 13 | 19.4 | 15.4 | 15 | 13.4 | 18.3 | 8 | 11.9 | 17.6 | 12.1 | 11.9 | 15.4 | 9.4 | 12.2 | 18.5 | 14.7 | 16.1
|  |  | 4.2 | 12.8 | 11.5 | 12.9 | 13 | 14.2 | 11.7 | 11.5 | 13.4 | 12.9 | 15.6 | 7.6 | 13.5 | 11 | 14.5 | 12.7 | 14.7 | 15.5 | 11.5 | 15 | 15.2 | 20.3 | 16.8 | 14.9 | 16.7 | 17.4 | 13.2 | 15.9 | 18.5 | 18 | 16.1 | 20.3 | 14.1 | 10.7 | 13.4 | 16.2 | 12.2 | 18.5 | 15.3 | 14 | 12.5 | 17.6 | 6.9 | 11.8 | 16.6 | 11.9 | 11.3 | 15 | 9.4 | 11.4 | 18 | 14.6 | 15.8
|  |  | 3.2 | 12.4 | 10.8 | 13 | 12.8 | 14.2 | 11.6 | 10.5 | 13.2 | 12.7 | 15.2 | 6.5 | 13.4 | 10.2 | 14.3 | 12.2 | 13.3 | 15.3 | 10.9 | 14.3 | 14.6 | 19.7 | 16.1 | 14.8 | 16.5 | 16.8 | 12.4 | 15.6 | 17.9 | 17.2 | 15.2 | 19.6 | 14.1 | 10.5 | 12.7 | 15.7 | 11.4 | 17.5 | 15.1 | 13 | 11.7 | 17 | 5.8 | 11.7 | 15.6 | 11.8 | 10.8 | 14.5 | 9.3 | 10.7 | 17.5 | 14.6 | 15.6
|  |  | 2.2 | 12.1 | 10.1 | 13 | 12.7 | 14.3 | 11.5 | 9.4 | 13.1 | 12.4 | 14.7 | 5.4 | 13.3 | 9.4 | 14.2 | 11.6 | 12 | 15.1 | 10.4 | 13.6 | 14 | 19.1 | 15.3 | 14.6 | 16.3 | 16.2 | 11.6 | 15.4 | 17.3 | 16.5 | 14.2 | 18.8 | 14 | 10.2 | 12 | 15.1 | 10.6 | 16.6 | 15 | 12 | 10.8 | 16.3 | 4.7 | 11.6 | 14.6 | 11.6 | 10.2 | 14.1 | 9.3 | 9.9 | 17 | 14.5 | 15.3
|  |  | 1.7 | 11.9 | 10.5 | 13 | 12.5 | 14.2 | 11.6 | 9.1 | 13 | 12.5 | 14.2 | 6 | 12.9 | 8.7 | 14 | 11.4 | 12.1 | 15 | 10 | 13 | 13.5 | 18.7 | 14.3 | 14.4 | 16.1 | 15.9 | 11 | 15.3 | 16.8 | 14.8 | 13.4 | 18.6 | 13.9 | 9.6 | 11.9 | 14.5 | 10.3 | 16.1 | 14.3 | 11.8 | 10.7 | 16.3 | 4.3 | 11.8 | 14.7 | 11.7 | 9.9 | 14.2 | 9.1 | 9.4 | 17 | 14.3 | 15.2
|  |  | 1.1 | 11.7 | 10.9 | 13.1 | 12.4 | 14.1 | 11.6 | 8.8 | 12.8 | 12.7 | 13.6 | 6.6 | 12.5 | 8.1 | 13.7 | 11.1 | 12.2 | 14.8 | 9.7 | 12.4 | 13.1 | 18.3 | 13.2 | 14.3 | 15.9 | 15.5 | 10.4 | 15.3 | 16.2 | 13 | 12.6 | 18.3 | 13.9 | 9 | 11.7 | 14 | 10 | 15.5 | 13.7 | 11.6 | 10.7 | 16.4 | 3.9 | 12 | 14.7 | 11.8 | 9.6 | 14.4 | 9 | 9 | 17 | 14.1 | 15.1
|  |  | 0.6 | 11.5 | 11.3 | 13.1 | 12.2 | 14 | 11.7 | 8.5 | 12.7 | 12.8 | 13.1 | 7.2 | 12.1 | 7.4 | 13.5 | 10.9 | 12.3 | 14.7 | 9.3 | 11.8 | 12.6 | 17.9 | 12.2 | 14.1 | 15.7 | 15.2 | 9.8 | 15.2 | 15.7 | 11.3 | 11.8 | 18.1 | 13.8 | 8.4 | 11.6 | 13.4 | 9.7 | 15 | 13 | 11.4 | 10.6 | 16.4 | 3.5 | 12.2 | 14.8 | 11.9 | 9.3 | 14.5 | 8.8 | 8.5 | 17 | 13.9 | 15
|  |  | 2.5 | 12.1 | 12.8 | 13.1 | 13 | 13.8 | 12.9 | 10.8 | 13.3 | 13.7 | 14.1 | 9.3 | 12.1 | 8.4 | 13.5 | 12.4 | 15.5 | 15.3 | 11.2 | 13.5 | 13.5 | 17.8 | 14.4 | 14.1 | 15.7 | 16.7 | 12.3 | 15.9 | 17.5 | 13.9 | 13.8 | 19.4 | 14.1 | 10.3 | 13.5 | 14.8 | 10.2 | 16.3 | 12.9 | 11.5 | 12.9 | 16.7 | 6.5 | 12.8 | 16.9 | 12.9 | 10.7 | 16.1 | 9.2 | 9.2 | 17.6 | 14.7 | 15.4
|  |  | 4.5 | 12.7 | 14.4 | 13.2 | 13.9 | 13.7 | 14.2 | 13.2 | 13.9 | 14.6 | 15 | 11.3 | 12 | 9.3 | 13.6 | 14 | 18.8 | 16 | 13.1 | 15.2 | 14.5 | 17.8 | 16.6 | 14.1 | 15.7 | 18.1 | 14.7 | 16.5 | 19.4 | 16.6 | 15.9 | 20.7 | 14.3 | 12.3 | 15.5 | 16.3 | 10.7 | 17.5 | 12.8 | 11.5 | 15.1 | 17 | 9.5 | 13.4 | 19 | 13.9 | 12.1 | 17.8 | 9.6 | 9.8 | 18.1 | 15.4 | 15.8
|  |  | 6.4 | 13.3 | 15.9 | 13.2 | 14.7 | 13.5 | 15.4 | 15.5 | 14.5 | 15.5 | 16 | 13.4 | 12 | 10.3 | 13.6 | 15.5 | 22 | 16.6 | 15 | 16.9 | 15.4 | 17.7 | 18.8 | 14.1 | 15.7 | 19.6 | 17.2 | 17.2 | 21.2 | 19.2 | 17.9 | 22 | 14.6 | 14.2 | 17.4 | 17.7 | 11.2 | 18.8 | 12.7 | 11.6 | 17.4 | 17.3 | 12.5 | 14 | 21.1 | 14.9 | 13.5 | 19.4 | 10 | 10.5 | 18.7 | 16.2 | 16.2
|  |  | 8.7 | 13.8 | 17.9 | 13.1 | 16.1 | 13.4 | 16.2 | 16.9 | 16 | 16.7 | 17.4 | 14.8 | 12.2 | 11.3 | 13.6 | 17 | 23.8 | 16.4 | 16.7 | 18.4 | 17.3 | 16.6 | 20.3 | 14.2 | 15.9 | 21.8 | 18.1 | 18.8 | 23.2 | 21 | 20.1 | 23.6 | 15.1 | 16 | 18.3 | 20.2 | 13 | 21 | 12.9 | 12.3 | 19.3 | 18.1 | 14.2 | 15.2 | 23.1 | 16.2 | 14.3 | 21.4 | 11 | 12.5 | 19.5 | 18 | 18
|  |  | 10.9 | 14.4 | 20 | 13.1 | 17.4 | 13.4 | 17.1 | 18.2 | 17.4 | 18 | 18.9 | 16.1 | 12.4 | 12.3 | 13.7 | 18.5 | 25.5 | 16.3 | 18.3 | 19.9 | 19.1 | 15.6 | 21.9 | 14.4 | 16.2 | 24.1 | 18.9 | 20.3 | 25.3 | 22.8 | 22.4 | 25.3 | 15.7 | 17.8 | 19.3 | 22.8 | 14.7 | 23.2 | 13.2 | 12.9 | 21.2 | 18.9 | 15.8 | 16.3 | 25.1 | 17.5 | 15.2 | 23.5 | 11.9 | 14.4 | 20.4 | 19.7 | 19.7
|  |  | 13.2 | 14.9 | 22 | 13 | 18.8 | 13.3 | 17.9 | 19.6 | 18.9 | 19.2 | 20.3 | 17.5 | 12.6 | 13.3 | 13.7 | 20 | 27.3 | 16.1 | 20 | 21.4 | 21 | 14.5 | 23.4 | 14.5 | 16.4 | 26.3 | 19.8 | 21.9 | 27.3 | 24.6 | 24.6 | 26.9 | 16.2 | 19.6 | 20.2 | 25.3 | 16.5 | 25.4 | 13.4 | 13.6 | 23.1 | 19.7 | 17.5 | 17.5 | 27.1 | 18.8 | 16 | 25.5 | 12.9 | 16.4 | 21.2 | 21.5 | 21.5
|  |  | 13.4 | 15.6 | 23.1 | 13.1 | 19.2 | 13.5 | 18.2 | 20.4 | 19.1 | 19.3 | 21.4 | 18.2 | 12.6 | 13.6 | 13.7 | 20.9 | 28 | 15.5 | 20.8 | 21.7 | 22.6 | 14.7 | 24 | 14.7 | 16.5 | 27 | 21.1 | 23.2 | 27.8 | 25.2 | 24.9 | 27.8 | 16.2 | 20.5 | 20.8 | 26.2 | 17.4 | 26.5 | 14.4 | 14.5 | 24 | 20.2 | 18.1 | 17.8 | 27.6 | 17.9 | 16.3 | 25.9 | 13.7 | 18.1 | 21.5 | 22.3 | 22.1
|  |  | 13.6 | 16.3 | 24.3 | 13.1 | 19.7 | 13.6 | 18.5 | 21.3 | 19.4 | 19.5 | 22.4 | 18.9 | 12.5 | 13.9 | 13.7 | 21.8 | 28.6 | 14.8 | 21.7 | 22 | 24.2 | 14.8 | 24.5 | 15 | 16.5 | 27.6 | 22.3 | 24.4 | 28.2 | 25.9 | 25.1 | 28.7 | 16.3 | 21.3 | 21.5 | 27 | 18.2 | 27.5 | 15.3 | 15.5 | 25 | 20.7 | 18.7 | 18.2 | 28.2 | 16.9 | 16.5 | 26.3 | 14.4 | 19.8 | 21.9 | 23.1 | 22.6
|  |  | 13.8 | 17 | 25.4 | 13.2 | 20.1 | 13.8 | 18.8 | 22.1 | 19.6 | 19.6 | 23.5 | 19.6 | 12.5 | 14.2 | 13.7 | 22.7 | 29.3 | 14.2 | 22.5 | 22.3 | 25.8 | 15 | 25.1 | 15.2 | 16.6 | 28.3 | 23.6 | 25.7 | 28.7 | 26.5 | 25.4 | 29.6 | 16.3 | 22.2 | 22.1 | 27.9 | 19.1 | 28.6 | 16.3 | 16.4 | 25.9 | 21.2 | 19.3 | 18.5 | 28.7 | 16 | 16.8 | 26.7 | 15.2 | 21.5 | 22.2 | 23.9 | 23.2
|  |  | 12.9 | 17 | 26.2 | 13.5 | 20.2 | 13.8 | 18.6 | 22.7 | 20.1 | 19.5 | 23 | 20.3 | 12.7 | 12.9 | 13.8 | 23.1 | 25.3 | 14.4 | 21.6 | 22.4 | 26 | 14.6 | 25.2 | 15.2 | 16.6 | 28.7 | 23.7 | 24.9 | 27 | 26.4 | 23 | 29.2 | 16.4 | 22.6 | 22.3 | 25.4 | 19.9 | 25.7 | 16.9 | 16.6 | 26 | 21.2 | 19.5 | 18.9 | 28.3 | 16.4 | 16.9 | 26.4 | 15.9 | 20.8 | 20.1 | 23.8 | 23.6
|  |  | 11.9 | 17 | 27 | 13.7 | 20.4 | 13.7 | 18.3 | 23.3 | 20.5 | 19.3 | 22.4 | 20.9 | 13 | 11.6 | 13.9 | 23.5 | 21.4 | 14.5 | 20.6 | 22.4 | 26.1 | 14.1 | 25.2 | 15.1 | 16.5 | 29.1 | 23.7 | 24.2 | 25.2 | 26.3 | 20.5 | 28.7 | 16.6 | 23 | 22.5 | 22.9 | 20.7 | 22.7 | 17.5 | 16.7 | 26.1 | 21.3 | 19.8 | 19.4 | 27.9 | 16.8 | 16.9 | 26 | 16.5 | 20.2 | 18.1 | 23.7 | 23.9
|  |  | 11 | 17 | 27.8 | 14 | 20.5 | 13.7 | 18.1 | 23.9 | 21 | 19.2 | 21.9 | 21.6 | 13.2 | 10.3 | 14 | 23.9 | 17.4 | 14.7 | 19.7 | 22.5 | 26.3 | 13.7 | 25.3 | 15.1 | 16.5 | 29.5 | 23.8 | 23.4 | 23.5 | 26.2 | 18.1 | 28.3 | 16.7 | 23.4 | 22.7 | 20.4 | 21.5 | 19.8 | 18.1 | 16.9 | 26.2 | 21.3 | 20 | 19.8 | 27.5 | 17.2 | 17 | 25.7 | 17.2 | 19.5 | 16 | 23.6 | 24.3
|  |  | 10.6 | 16.6 | 27.2 | 14.1 | 19.4 | 13.8 | 17.4 | 23.7 | 19.9 | 18.7 | 20.9 | 21.4 | 13.3 | 10.2 | 13.8 | 23.5 | 18 | 14.6 | 19.9 | 20.3 | 25.1 | 13.4 | 24.8 | 15 | 15.9 | 28.4 | 22.8 | 22.1 | 23.8 | 25.6 | 18.3 | 25.4 | 16.1 | 22.3 | 22 | 21.6 | 20.9 | 19.3 | 17.8 | 15.9 | 25.2 | 20.4 | 19.2 | 19 | 26.7 | 16.5 | 16.7 | 24.8 | 16.3 | 18.8 | 16.5 | 23.3 | 24
|  |  | 10.3 | 16.1 | 26.7 | 14.1 | 18.3 | 14 | 16.6 | 23.4 | 18.8 | 18.3 | 20 | 21.2 | 13.4 | 10.1 | 13.7 | 23 | 18.5 | 14.4 | 20.2 | 18 | 24 | 13.1 | 24.4 | 14.9 | 15.4 | 27.2 | 21.9 | 20.9 | 24.1 | 25.1 | 18.6 | 22.4 | 15.6 | 21.1 | 21.2 | 22.8 | 20.2 | 18.9 | 17.6 | 14.9 | 24.3 | 19.6 | 18.3 | 18.1 | 26 | 15.7 | 16.4 | 24 | 15.3 | 18.1 | 17.1 | 23.1 | 23.7
|  |  | 9.9 | 15.7 | 26.1 | 14.2 | 17.2 | 14.1 | 15.9 | 23.2 | 17.7 | 17.8 | 19 | 21 | 13.5 | 10 | 13.5 | 22.6 | 19.1 | 14.3 | 20.4 | 15.8 | 22.8 | 12.8 | 23.9 | 14.8 | 14.8 | 26.1 | 20.9 | 19.6 | 24.4 | 24.5 | 18.8 | 19.5 | 15 | 20 | 20.5 | 24 | 19.6 | 18.4 | 17.3 | 13.9 | 23.3 | 18.7 | 17.5 | 17.3 | 25.2 | 15 | 16.1 | 23.1 | 14.4 | 17.4 | 17.6 | 22.8 | 23.4
|  |  | 9.9 | 15.6 | 25.3 | 14.1 | 15.8 | 14 | 15.2 | 20.8 | 16.6 | 17 | 18.1 | 18.4 | 13.2 | 10.1 | 13.4 | 20.5 | 18.6 | 14 | 18.3 | 15.4 | 22.2 | 12.8 | 22.2 | 14.4 | 14.5 | 24.9 | 19.1 | 18.5 | 23.4 | 22.7 | 17.5 | 19.1 | 14.6 | 18 | 19.2 | 22.9 | 17.1 | 17.5 | 16 | 13 | 21.6 | 17.6 | 15.3 | 16 | 23.1 | 14.5 | 13.9 | 22.6 | 12.4 | 15.7 | 17.5 | 21.6 | 22.2
|  |  | 9.8 | 15.5 | 24.5 | 14 | 14.3 | 13.9 | 14.4 | 18.4 | 15.6 | 16.3 | 17.3 | 15.8 | 13 | 10.2 | 13.2 | 18.5 | 18.2 | 13.7 | 16.1 | 15 | 21.5 | 12.7 | 20.4 | 13.9 | 14.1 | 23.8 | 17.2 | 17.5 | 22.5 | 20.8 | 16.3 | 18.6 | 14.2 | 16 | 17.9 | 21.9 | 14.5 | 16.7 | 14.6 | 12 | 20 | 16.4 | 13.2 | 14.8 | 20.9 | 13.9 | 11.7 | 22.1 | 10.3 | 14.1 | 17.3 | 20.3 | 21
|  |  | 9.8 | 15.4 | 23.7 | 13.9 | 12.9 | 13.8 | 13.7 | 16 | 14.5 | 15.5 | 16.4 | 13.2 | 12.7 | 10.3 | 13.1 | 16.4 | 17.7 | 13.4 | 14 | 14.6 | 20.9 | 12.7 | 18.7 | 13.5 | 13.8 | 22.6 | 15.4 | 16.4 | 21.5 | 19 | 15 | 18.2 | 13.8 | 14 | 16.6 | 20.8 | 12 | 15.8 | 13.3 | 11.1 | 18.3 | 15.3 | 11 | 13.5 | 18.8 | 13.4 | 9.5 | 21.6 | 8.3 | 12.4 | 17.2 | 19.1 | 19.8
|  |  | 9.9 | 15.1 | 22 | 14 | 12.7 | 13.8 | 13.7 | 15.2 | 14.4 | 15.3 | 15.8 | 12.6 | 12.4 | 11 | 13.1 | 15.4 | 16.6 | 12.9 | 12.7 | 14.3 | 20.1 | 12.7 | 18.1 | 13.3 | 13.6 | 21.7 | 13.8 | 16.3 | 20.4 | 17.1 | 14.2 | 17.8 | 13.6 | 12.7 | 15.2 | 19.8 | 10.9 | 15.3 | 13 | 10.8 | 17.6 | 15.1 | 9.8 | 13.3 | 18.5 | 13.1 | 9 | 21.3 | 7.7 | 11.5 | 16.9 | 18.6 | 19.2
|  |  | 10 | 14.9 | 20.4 | 14 | 12.5 | 13.7 | 13.7 | 14.3 | 14.2 | 15 | 15.2 | 11.9 | 12 | 11.7 | 13.1 | 14.5 | 15.6 | 12.3 | 11.3 | 14 | 19.4 | 12.6 | 17.6 | 13.2 | 13.3 | 20.8 | 12.3 | 16.1 | 19.4 | 15.2 | 13.4 | 17.4 | 13.5 | 11.5 | 13.8 | 18.7 | 9.9 | 14.8 | 12.6 | 10.5 | 16.9 | 15 | 8.6 | 13.2 | 18.1 | 12.7 | 8.6 | 21 | 7.1 | 10.5 | 16.5 | 18.2 | 18.7
|  |  | 10.1 | 14.6 | 18.7 | 14.1 | 12.3 | 13.7 | 13.7 | 13.5 | 14.1 | 14.8 | 14.6 | 11.3 | 11.7 | 12.4 | 13.1 | 13.5 | 14.5 | 11.8 | 10 | 13.7 | 18.6 | 12.6 | 17 | 13 | 13.1 | 19.9 | 10.7 | 16 | 18.3 | 13.3 | 12.6 | 17 | 13.3 | 10.2 | 12.4 | 17.7 | 8.8 | 14.3 | 12.3 | 10.2 | 16.2 | 14.8 | 7.4 | 13 | 17.8 | 12.4 | 8.1 | 20.7 | 6.5 | 9.6 | 16.2 | 17.7 | 18.1
|  |  | 10.1 | 15.1 | 19 | 13.6 | 12 | 13.8 | 13.8 | 13 | 14.4 | 14.4 | 14.5 | 11.2 | 12 | 12.7 | 13.1 | 13 | 13.3 | 11.5 | 9.7 | 13.1 | 18 | 12.5 | 16 | 12.9 | 12.9 | 19 | 10.3 | 15 | 16.9 | 12.5 | 11.6 | 15.8 | 13.1 | 10.2 | 12 | 16.4 | 8.2 | 13.1 | 11.6 | 9.7 | 15.6 | 14.8 | 7.3 | 13 | 17.1 | 11.9 | 8.1 | 20.7 | 6.2 | 9.5 | 15.7 | 17.2 | 17.7
|  |  | 10.2 | 15.5 | 19.3 | 13.1 | 11.7 | 13.8 | 14 | 12.5 | 14.8 | 13.9 | 14.3 | 11 | 12.2 | 12.9 | 13.1 | 12.4 | 12 | 11.1 | 9.3 | 12.6 | 17.5 | 12.5 | 15 | 12.7 | 12.8 | 18 | 9.9 | 14.1 | 15.6 | 11.7 | 10.6 | 14.7 | 12.8 | 10.1 | 11.5 | 15.1 | 7.5 | 12 | 10.9 | 9.1 | 15.1 | 14.7 | 7.1 | 13 | 16.5 | 11.3 | 8 | 20.7 | 5.8 | 9.4 | 15.3 | 16.6 | 17.3
|  |  | 10.2 | 16 | 19.6 | 12.6 | 11.4 | 13.9 | 14.1 | 12 | 15.1 | 13.5 | 14.2 | 10.9 | 12.5 | 13.2 | 13.1 | 11.9 | 10.8 | 10.8 | 9 | 12 | 16.9 | 12.4 | 14 | 12.6 | 12.6 | 17.1 | 9.5 | 13.1 | 14.2 | 10.9 | 9.6 | 13.5 | 12.6 | 10.1 | 11.1 | 13.8 | 6.9 | 10.8 | 10.2 | 8.6 | 14.5 | 14.7 | 7 | 13 | 15.8 | 10.8 | 8 | 20.7 | 5.5 | 9.3 | 14.8 | 16.1 | 16.9
|  |  | 10.5 | 17 | 20.9 | 12.4 | 12.3 | 13.6 | 15.1 | 14.3 | 15.5 | 13.8 | 14.1 | 12.8 | 12 | 14.6 | 13.5 | 13.5 | 11.2 | 10.6 | 11.2 | 13.1 | 18.1 | 12.4 | 15.9 | 13 | 13 | 19.1 | 12.4 | 12.7 | 13.9 | 13.2 | 9.7 | 13.1 | 12.6 | 12.5 | 13.6 | 13.3 | 8.9 | 10.7 | 10.5 | 9.6 | 16.3 | 14.7 | 10.2 | 14.4 | 18.2 | 11.1 | 11 | 20.6 | 8 | 9.7 | 15.4 | 16.1 | 17.4
|  |  | 10.9 | 18.1 | 22.3 | 12.3 | 13.2 | 13.4 | 16 | 16.7 | 16 | 14.1 | 14 | 14.8 | 11.6 | 16 | 13.8 | 15 | 11.5 | 10.4 | 13.4 | 14.3 | 19.3 | 12.4 | 17.7 | 13.3 | 13.3 | 21 | 15.3 | 12.3 | 13.5 | 15.4 | 9.8 | 12.6 | 12.5 | 15 | 16.2 | 12.9 | 10.9 | 10.6 | 10.9 | 10.6 | 18 | 14.8 | 13.5 | 15.8 | 20.5 | 11.5 | 13.9 | 20.6 | 10.4 | 10 | 16 | 16 | 17.8
|  |  | 11.2 | 19.1 | 23.6 | 12.1 | 14.1 | 13.1 | 17 | 19 | 16.4 | 14.4 | 13.9 | 16.7 | 11.1 | 17.4 | 14.2 | 16.6 | 11.9 | 10.2 | 15.6 | 15.4 | 20.5 | 12.4 | 19.6 | 13.7 | 13.7 | 23 | 18.2 | 11.9 | 13.2 | 17.7 | 9.9 | 12.2 | 12.5 | 17.4 | 18.7 | 12.4 | 12.9 | 10.5 | 11.2 | 11.6 | 19.8 | 14.8 | 16.7 | 17.2 | 22.9 | 11.8 | 16.9 | 20.5 | 12.9 | 10.4 | 16.6 | 16 | 18.3
|  |  | 13.8 | 18.5 | 24.4 | 12.4 | 14.7 | 13.3 | 17.9 | 20.2 | 17 | 14.4 | 13.6 | 18.8 | 11.2 | 18.2 | 13.7 | 19.2 | 12.5 | 10.5 | 17.3 | 17 | 22.4 | 12.3 | 20.3 | 13.4 | 13.8 | 24.3 | 19.6 | 12.2 | 13.9 | 18.7 | 10.6 | 13.1 | 12.7 | 19 | 20.2 | 12.8 | 16.2 | 11.1 | 12.7 | 12.7 | 20.7 | 14.8 | 18.1 | 18.5 | 23.3 | 12.8 | 18.3 | 20.3 | 13.9 | 11.2 | 17.9 | 18.4 | 19.7
|  |  | 16.4 | 17.9 | 25.3 | 12.7 | 15.3 | 13.4 | 18.7 | 21.4 | 17.5 | 14.3 | 13.2 | 20.9 | 11.4 | 19 | 13.1 | 21.7 | 13.1 | 10.7 | 19 | 18.7 | 24.3 | 12.2 | 21 | 13 | 14 | 25.5 | 21.1 | 12.4 | 14.6 | 19.8 | 11.4 | 14.1 | 12.9 | 20.7 | 21.7 | 13.1 | 19.4 | 11.8 | 14.3 | 13.9 | 21.7 | 14.7 | 19.6 | 19.8 | 23.6 | 13.8 | 19.6 | 20.2 | 15 | 11.9 | 19.1 | 20.7 | 21.2
|  |  | 19 | 17.3 | 26.1 | 13 | 15.9 | 13.6 | 19.6 | 22.6 | 18.1 | 14.3 | 12.9 | 23 | 11.5 | 19.8 | 12.6 | 24.3 | 13.7 | 11 | 20.7 | 20.3 | 26.2 | 12.1 | 21.7 | 12.7 | 14.1 | 26.8 | 22.5 | 12.7 | 15.3 | 20.8 | 12.1 | 15 | 13.1 | 22.3 | 23.2 | 13.5 | 22.7 | 12.4 | 15.8 | 15 | 22.6 | 14.7 | 21 | 21.1 | 24 | 14.8 | 21 | 20 | 16 | 12.7 | 20.4 | 23.1 | 22.6
|  |  | 20 | 17.5 | 25.9 | 12.9 | 16.7 | 13.9 | 19.6 | 22.7 | 18.6 | 15 | 13 | 23.7 | 12.4 | 21 | 12.7 | 24.4 | 14.1 | 11 | 20.5 | 20.7 | 27 | 12.1 | 22.4 | 12.6 | 13.8 | 26.8 | 23.4 | 12.8 | 15.7 | 22.2 | 13.1 | 15.4 | 12.9 | 22.3 | 23.7 | 14 | 23.3 | 13.2 | 16.3 | 15.6 | 23.5 | 15.5 | 22 | 22.1 | 24.2 | 14.7 | 21.7 | 20.3 | 16.1 | 13.2 | 19.1 | 23.8 | 23.4
|  |  | 21 | 17.7 | 25.7 | 12.9 | 17.4 | 14.3 | 19.5 | 22.8 | 19 | 15.6 | 13 | 24.3 | 13.2 | 22.3 | 12.9 | 24.4 | 14.6 | 11 | 20.2 | 21.1 | 27.8 | 12.2 | 23 | 12.4 | 13.6 | 26.8 | 24.3 | 12.9 | 16.2 | 23.7 | 14.1 | 15.7 | 12.7 | 22.3 | 24.2 | 14.4 | 23.9 | 14.1 | 16.9 | 16.1 | 24.3 | 16.4 | 23 | 23.1 | 24.5 | 14.7 | 22.4 | 20.7 | 16.3 | 13.8 | 17.7 | 24.5 | 24.3
|  |  | 22 | 17.9 | 25.5 | 12.8 | 18.2 | 14.6 | 19.5 | 22.9 | 19.5 | 16.3 | 13.1 | 25 | 14.1 | 23.5 | 13 | 24.5 | 15 | 11 | 20 | 21.5 | 28.6 | 12.2 | 23.7 | 12.3 | 13.3 | 26.8 | 25.2 | 13 | 16.6 | 25.1 | 15.1 | 16.1 | 12.5 | 22.3 | 24.7 | 14.9 | 24.5 | 14.9 | 17.4 | 16.7 | 25.2 | 17.2 | 24 | 24.1 | 24.7 | 14.6 | 23.1 | 21 | 16.4 | 14.3 | 16.4 | 25.2 | 25.1
|  |  | 21.5 | 17.7 | 23 | 13.1 | 17.9 | 15 | 18.7 | 22.6 | 19.4 | 15.9 | 13.6 | 25.5 | 13.8 | 21.4 | 13.6 | 24.4 | 15.2 | 11.1 | 18.9 | 22.1 | 28.8 | 12.4 | 24.1 | 12.4 | 13.2 | 24.2 | 25 | 13.5 | 16.6 | 24.6 | 15.3 | 16.1 | 12.5 | 22.4 | 24.7 | 14.8 | 24.8 | 15.1 | 17.9 | 16.7 | 25.5 | 16.9 | 24.3 | 24.8 | 24.9 | 15 | 23.2 | 20.9 | 16.6 | 15 | 17.1 | 25.2 | 25.6
|  |  | 21 | 17.4 | 20.5 | 13.4 | 17.7 | 15.3 | 18 | 22.3 | 19.2 | 15.4 | 14.2 | 26 | 13.6 | 19.3 | 14.1 | 24.2 | 15.5 | 11.1 | 17.7 | 22.7 | 28.9 | 12.6 | 24.6 | 12.5 | 13 | 21.6 | 24.9 | 13.9 | 16.7 | 24 | 15.6 | 16.1 | 12.5 | 22.4 | 24.7 | 14.8 | 25.1 | 15.2 | 18.3 | 16.6 | 25.9 | 16.6 | 24.5 | 25.6 | 25.1 | 15.3 | 23.4 | 20.9 | 16.7 | 15.6 | 17.7 | 25.1 | 26.1
|  |  | 20.5 | 17.2 | 18 | 13.7 | 17.4 | 15.7 | 17.2 | 22 | 19.1 | 15 | 14.7 | 26.5 | 13.3 | 17.2 | 14.7 | 24.1 | 15.7 | 11.2 | 16.6 | 23.3 | 29.1 | 12.8 | 25 | 12.6 | 12.9 | 19 | 24.7 | 14.4 | 16.7 | 23.5 | 15.8 | 16.1 | 12.5 | 22.5 | 24.7 | 14.7 | 25.4 | 15.4 | 18.8 | 16.6 | 26.2 | 16.3 | 24.8 | 26.3 | 25.3 | 15.7 | 23.5 | 20.8 | 16.9 | 16.3 | 18.4 | 25.1 | 26.6
|  |  | 18.9 | 16.4 | 16.7 | 13.8 | 16.5 | 15.4 | 16.4 | 19.8 | 18.8 | 14.7 | 14.6 | 25.6 | 13.1 | 16.8 | 14.8 | 22.7 | 14.6 | 11 | 16.7 | 22.3 | 28.1 | 12.8 | 24.8 | 12.7 | 12.8 | 18.9 | 24.5 | 14.2 | 16.3 | 23.4 | 15.6 | 15.4 | 12.4 | 22 | 24 | 14.5 | 24.7 | 15.2 | 18.1 | 16 | 25.7 | 15.3 | 23.9 | 25.3 | 24.8 | 15.2 | 22.6 | 20.1 | 16.1 | 16 | 18.1 | 24.8 | 23.8
|  |  | 17.2 | 15.7 | 15.4 | 13.8 | 15.6 | 15 | 15.7 | 17.6 | 18.6 | 14.5 | 14.4 | 24.7 | 12.9 | 16.4 | 14.8 | 21.2 | 13.5 | 10.8 | 16.9 | 21.2 | 27 | 12.8 | 24.5 | 12.8 | 12.8 | 18.7 | 24.3 | 14 | 16 | 23.2 | 15.3 | 14.7 | 12.4 | 21.5 | 23.4 | 14.3 | 24 | 14.9 | 17.5 | 15.4 | 25.1 | 14.3 | 22.9 | 24.2 | 24.4 | 14.7 | 21.7 | 19.4 | 15.2 | 15.7 | 17.7 | 24.5 | 21.1
|  |  | 15.6 | 14.9 | 14.1 | 13.9 | 14.7 | 14.7 | 14.9 | 15.4 | 18.3 | 14.2 | 14.3 | 23.8 | 12.7 | 16 | 14.9 | 19.8 | 12.4 | 10.6 | 17 | 20.2 | 26 | 12.8 | 24.3 | 12.9 | 12.7 | 18.6 | 24.1 | 13.8 | 15.6 | 23.1 | 15.1 | 14 | 12.3 | 21 | 22.7 | 14.1 | 23.3 | 14.7 | 16.8 | 14.8 | 24.6 | 13.3 | 22 | 23.2 | 23.9 | 14.2 | 20.8 | 18.7 | 14.4 | 15.4 | 17.4 | 24.2 | 18.3
|  |  | 14.4 | 14.5 | 13.6 | 13.3 | 13.8 | 13.9 | 14.2 | 14.1 | 17.2 | 13.9 | 13.9 | 22.8 | 11.4 | 16.1 | 13.7 | 18.3 | 12.1 | 10.4 | 15.5 | 18.4 | 24.5 | 12.9 | 22 | 12.6 | 12.4 | 18.3 | 22.5 | 13.2 | 14.5 | 20.8 | 14.5 | 12.9 | 12.1 | 18.8 | 21.1 | 13.2 | 22 | 14.2 | 14.5 | 13.7 | 23.1 | 13.1 | 20.1 | 22 | 21.6 | 13.1 | 19.8 | 18.2 | 13.3 | 14.1 | 16.2 | 22.4 | 18.2
|  |  | 13.2 | 14 | 13 | 12.8 | 12.9 | 13.1 | 13.4 | 12.9 | 16.1 | 13.5 | 13.5 | 21.9 | 10.1 | 16.1 | 12.4 | 16.8 | 11.7 | 10.2 | 13.9 | 16.6 | 23.1 | 13 | 19.6 | 12.4 | 12.2 | 17.9 | 21 | 12.6 | 13.5 | 18.6 | 13.9 | 11.7 | 11.8 | 16.6 | 19.4 | 12.3 | 20.8 | 13.6 | 12.2 | 12.7 | 21.5 | 13 | 18.2 | 20.7 | 19.4 | 11.9 | 18.8 | 17.6 | 12.1 | 12.8 | 14.9 | 20.6 | 18.1
|  |  | 12 | 13.6 | 12.5 | 12.2 | 12 | 12.3 | 12.7 | 11.6 | 15 | 13.2 | 13.1 | 20.9 | 8.8 | 16.2 | 11.2 | 15.3 | 11.4 | 10 | 12.4 | 14.8 | 21.6 | 13.1 | 17.3 | 12.1 | 11.9 | 17.6 | 19.4 | 12 | 12.4 | 16.3 | 13.3 | 10.6 | 11.6 | 14.4 | 17.8 | 11.4 | 19.5 | 13.1 | 9.9 | 11.6 | 20 | 12.8 | 16.3 | 19.5 | 17.1 | 10.8 | 17.8 | 17.1 | 11 | 11.5 | 13.7 | 18.8 | 18
|  |  | 11.7 | 13.6 | 11.4 | 12 | 12.4 | 12.1 | 12.4 | 11.2 | 15 | 13.1 | 12 | 18.3 | 8.5 | 16 | 10.9 | 14 | 10.8 | 9.9 | 12.1 | 15.4 | 21.1 | 12.8 | 17.6 | 11.8 | 11.8 | 17.2 | 18.7 | 11.6 | 11.9 | 16.5 | 13 | 9.9 | 11.4 | 13.1 | 17.8 | 11.1 | 18.8 | 12.8 | 10.3 | 11.2 | 19.2 | 12.6 | 15.3 | 18.7 | 16.4 | 10.8 | 16 | 16.3 | 10.3 | 10.4 | 13.4 | 18.2 | 17.8
|  |  | 11.3 | 13.7 | 10.4 | 11.8 | 12.9 | 11.8 | 12 | 10.8 | 15.1 | 12.9 | 10.8 | 15.6 | 8.2 | 15.8 | 10.6 | 12.7 | 10.2 | 9.9 | 11.9 | 16 | 20.5 | 12.4 | 17.8 | 11.5 | 11.7 | 16.8 | 17.9 | 11.3 | 11.3 | 16.8 | 12.8 | 9.1 | 11.2 | 11.8 | 17.8 | 10.8 | 18.1 | 12.6 | 10.8 | 10.8 | 18.3 | 12.3 | 14.4 | 17.9 | 15.6 | 10.8 | 14.2 | 15.6 | 9.6 | 9.2 | 13.1 | 17.7 | 17.5
|  |  | 11 | 13.7 | 9.3 | 11.6 | 13.3 | 11.6 | 11.7 | 10.4 | 15.1 | 12.8 | 9.7 | 13 | 7.9 | 15.6 | 10.3 | 11.4 | 9.6 | 9.8 | 11.6 | 16.6 | 20 | 12.1 | 18.1 | 11.2 | 11.6 | 16.4 | 17.2 | 10.9 | 10.8 | 17 | 12.5 | 8.4 | 11 | 10.5 | 17.8 | 10.5 | 17.4 | 12.3 | 11.2 | 10.4 | 17.5 | 12.1 | 13.4 | 17.1 | 14.9 | 10.8 | 12.4 | 14.8 | 8.9 | 8.1 | 12.8 | 17.1 | 17.3
|  |  | 10.5 | 13.6 | 8.9 | 11.6 | 13 | 12.1 | 10.9 | 10.4 | 15.1 | 12.5 | 9.2 | 12.8 | 7.9 | 15.3 | 10 | 10.3 | 9.4 | 9.8 | 10.6 | 16.2 | 19.7 | 12 | 17.6 | 10.8 | 11.3 | 15.6 | 16.2 | 10.8 | 10.2 | 16.5 | 12.2 | 7.9 | 10.8 | 10.5 | 17 | 9.8 | 17.1 | 12.3 | 11 | 10.3 | 16.9 | 12.1 | 12.8 | 16.5 | 14.1 | 10.7 | 13.3 | 14.7 | 9 | 7.4 | 12.6 | 16.6 | 17.4
|  |  | 10.1 | 13.5 | 8.5 | 11.6 | 12.7 | 12.5 | 10.1 | 10.3 | 15.1 | 12.3 | 8.6 | 12.7 | 7.9 | 15.1 | 9.7 | 9.1 | 9.2 | 9.8 | 9.6 | 15.8 | 19.4 | 11.9 | 17.1 | 10.5 | 11.1 | 14.9 | 15.2 | 10.6 | 9.6 | 16.1 | 11.8 | 7.5 | 10.6 | 10.5 | 16.1 | 9 | 16.7 | 12.3 | 10.7 | 10.1 | 16.4 | 12.1 | 12.3 | 15.9 | 13.2 | 10.7 | 14.1 | 14.5 | 9.1 | 6.7 | 12.5 | 16.1 | 17.4
|  |  | 9.6 | 13.4 | 8.1 | 11.6 | 12.4 | 13 | 9.3 | 10.3 | 15.1 | 12 | 8.1 | 12.5 | 7.9 | 14.8 | 9.4 | 8 | 9 | 9.8 | 8.6 | 15.4 | 19.1 | 11.8 | 16.6 | 10.1 | 10.8 | 14.1 | 14.2 | 10.5 | 9 | 15.6 | 11.5 | 7 | 10.4 | 10.5 | 15.3 | 8.3 | 16.4 | 12.3 | 10.5 | 10 | 15.8 | 12.1 | 11.7 | 15.3 | 12.4 | 10.6 | 15 | 14.4 | 9.2 | 6 | 12.3 | 15.6 | 17.5
|  |  | 10.1 | 14.4 | 9.9 | 12.2 | 13.1 | 13.4 | 10.8 | 11.1 | 16.4 | 13 | 9.2 | 12.4 | 9.2 | 16.1 | 10.2 | 9.8 | 9.3 | 10.2 | 10.1 | 17.4 | 19.7 | 12.1 | 16.8 | 10.9 | 11.1 | 15.3 | 16.1 | 10.9 | 9.6 | 16.4 | 11.8 | 8.2 | 10.9 | 11.7 | 16.8 | 8.6 | 16.2 | 12.6 | 11.9 | 11.4 | 17.6 | 12.1 | 14.2 | 15 | 14.5 | 10.9 | 14.9 | 15.1 | 10.5 | 7 | 12.1 | 16.6 | 17.8
|  |  | 10.7 | 15.5 | 11.8 | 12.7 | 13.7 | 13.9 | 12.2 | 11.8 | 17.8 | 13.9 | 10.4 | 12.4 | 10.5 | 17.4 | 11.1 | 11.6 | 9.5 | 10.6 | 11.7 | 19.3 | 20.3 | 12.3 | 17.1 | 11.6 | 11.4 | 16.4 | 18.1 | 11.4 | 10.3 | 17.1 | 12.2 | 9.4 | 11.3 | 13 | 18.2 | 8.8 | 16 | 12.8 | 13.3 | 12.9 | 19.4 | 12.1 | 16.6 | 14.7 | 16.5 | 11.1 | 14.7 | 15.9 | 11.9 | 8.1 | 12 | 17.5 | 18.1
|  |  | 11.2 | 16.5 | 13.6 | 13.3 | 14.4 | 14.3 | 13.7 | 12.6 | 19.1 | 14.9 | 11.5 | 12.3 | 11.8 | 18.7 | 11.9 | 13.4 | 9.8 | 11 | 13.2 | 21.3 | 20.9 | 12.6 | 17.3 | 12.4 | 11.7 | 17.6 | 20 | 11.8 | 10.9 | 17.9 | 12.5 | 10.6 | 11.8 | 14.2 | 19.7 | 9.1 | 15.8 | 13.1 | 14.7 | 14.3 | 21.2 | 12.1 | 19.1 | 14.4 | 18.6 | 11.4 | 14.6 | 16.6 | 13.2 | 9.1 | 11.8 | 18.5 | 18.4
|  |  | 13.7 | 16.7 | 14.8 | 13.6 | 15.7 | 14.4 | 14 | 12.3 | 20.6 | 15.4 | 13 | 12.4 | 13.3 | 19.5 | 13.2 | 14.3 | 10.1 | 11.9 | 14.9 | 22.5 | 22.8 | 13 | 18.8 | 13.5 | 12.4 | 17.9 | 21.4 | 12.2 | 11 | 19.1 | 12.6 | 11.1 | 12.8 | 16.2 | 20.7 | 9.4 | 14.4 | 13.6 | 16.5 | 15.7 | 22.5 | 12.4 | 19.2 | 14.9 | 21.1 | 12.7 | 15 | 15.9 | 13.5 | 11 | 12 | 19.8 | 19.6
|  |  | 16.3 | 16.8 | 16.1 | 13.8 | 17.1 | 14.6 | 14.4 | 12.1 | 22.2 | 15.9 | 14.6 | 12.6 | 14.9 | 20.3 | 14.5 | 15.2 | 10.5 | 12.9 | 16.5 | 23.7 | 24.6 | 13.3 | 20.2 | 14.7 | 13.2 | 18.1 | 22.9 | 12.7 | 11.2 | 20.3 | 12.6 | 11.5 | 13.8 | 18.1 | 21.7 | 9.6 | 13.1 | 14 | 18.4 | 17.2 | 23.8 | 12.6 | 19.3 | 15.5 | 23.6 | 13.9 | 15.4 | 15.1 | 13.9 | 13 | 12.1 | 21.2 | 20.9
|  |  | 18.8 | 17 | 17.3 | 14.1 | 18.4 | 14.7 | 14.7 | 11.8 | 23.7 | 16.4 | 16.1 | 12.7 | 16.4 | 21.1 | 15.8 | 16.1 | 10.8 | 13.8 | 18.2 | 24.9 | 26.5 | 13.7 | 21.7 | 15.8 | 13.9 | 18.4 | 24.3 | 13.1 | 11.3 | 21.5 | 12.7 | 12 | 14.8 | 20.1 | 22.7 | 9.9 | 11.7 | 14.5 | 20.2 | 18.6 | 25.1 | 12.9 | 19.4 | 16 | 26.1 | 15.2 | 15.8 | 14.4 | 14.2 | 14.9 | 12.3 | 22.5 | 22.1
|  |  | 20.5 | 17.1 | 16.8 | 14.1 | 19.2 | 14.6 | 14.5 | 12.4 | 24.1 | 16.5 | 16.5 | 13.8 | 16.9 | 21.4 | 16.5 | 16.2 | 11.4 | 14 | 19.1 | 24.8 | 26.1 | 14.2 | 21.7 | 16 | 14 | 19.8 | 23.9 | 13.1 | 12 | 22.1 | 13.2 | 12.7 | 14.6 | 20.5 | 22.5 | 10.7 | 10.5 | 14.6 | 21.1 | 18.9 | 25 | 13 | 18.5 | 16.9 | 26.8 | 16.5 | 16.1 | 14.8 | 14.9 | 15.3 | 12.4 | 23.3 | 22.6
|  |  | 22.1 | 17.2 | 16.2 | 14 | 20.1 | 14.6 | 14.3 | 13 | 24.4 | 16.6 | 16.9 | 14.8 | 17.3 | 21.8 | 17.1 | 16.3 | 12 | 14.3 | 19.9 | 24.6 | 25.7 | 14.7 | 21.6 | 16.3 | 14.2 | 21.2 | 23.5 | 13 | 12.8 | 22.8 | 13.8 | 13.4 | 14.5 | 21 | 22.2 | 11.5 | 9.2 | 14.7 | 21.9 | 19.3 | 24.9 | 13.2 | 17.6 | 17.7 | 27.5 | 17.8 | 16.4 | 15.1 | 15.7 | 15.8 | 12.4 | 24.2 | 23
|  |  | 23.8 | 17.3 | 15.7 | 14 | 20.9 | 14.5 | 14.1 | 13.6 | 24.8 | 16.7 | 17.3 | 15.9 | 17.8 | 22.1 | 17.8 | 16.4 | 12.6 | 14.5 | 20.8 | 24.5 | 25.3 | 15.2 | 21.6 | 16.5 | 14.3 | 22.6 | 23.1 | 13 | 13.5 | 23.4 | 14.3 | 14.1 | 14.3 | 21.4 | 22 | 12.3 | 8 | 14.8 | 22.8 | 19.6 | 24.8 | 13.3 | 16.7 | 18.6 | 28.2 | 19.1 | 16.7 | 15.5 | 16.4 | 16.2 | 12.5 | 25 | 23.5
|  |  | 23.7 | 16.9 | 15.5 | 14.1 | 19.8 | 14.4 | 13.9 | 13.5 | 22.4 | 16.9 | 17.5 | 15.1 | 17.7 | 20.8 | 17.1 | 17 | 12.1 | 14.4 | 20.4 | 22.9 | 26.1 | 16 | 20.5 | 16.6 | 14.3 | 23.1 | 23.4 | 12.9 | 14.4 | 23.1 | 14.7 | 14.4 | 14.1 | 20.9 | 22.4 | 12.9 | 9.2 | 14.5 | 22.6 | 19.3 | 25.2 | 13.7 | 14.7 | 18.5 | 28 | 18.9 | 17.3 | 15.5 | 15.7 | 16.1 | 12.1 | 24.6 | 23.6
|  |  | 23.5 | 16.5 | 15.3 | 14.1 | 18.7 | 14.2 | 13.6 | 13.3 | 20 | 17 | 17.7 | 14.4 | 17.6 | 19.4 | 16.5 | 17.6 | 11.5 | 14.4 | 20 | 21.3 | 27 | 16.9 | 19.4 | 16.6 | 14.2 | 23.5 | 23.8 | 12.9 | 15.4 | 22.8 | 15.2 | 14.8 | 14 | 20.4 | 22.9 | 13.5 | 10.4 | 14.1 | 22.4 | 18.9 | 25.6 | 14.2 | 12.7 | 18.5 | 27.8 | 18.6 | 17.9 | 15.4 | 15.1 | 16.1 | 11.8 | 24.1 | 23.6
|  |  | 23.4 | 16.1 | 15.1 | 14.2 | 17.6 | 14.1 | 13.4 | 13.2 | 17.6 | 17.2 | 17.9 | 13.6 | 17.5 | 18.1 | 15.8 | 18.2 | 11 | 14.3 | 19.6 | 19.7 | 27.8 | 17.7 | 18.3 | 16.7 | 14.2 | 24 | 24.1 | 12.8 | 16.3 | 22.5 | 15.6 | 15.1 | 13.8 | 19.9 | 23.3 | 14.1 | 11.6 | 13.8 | 22.2 | 18.6 | 26 | 14.6 | 10.7 | 18.4 | 27.6 | 18.4 | 18.5 | 15.4 | 14.4 | 16 | 11.4 | 23.7 | 23.7
|  |  | 21.3 | 15.6 | 14.9 | 13.6 | 16.8 | 14 | 12.6 | 13.2 | 17.9 | 17 | 16.9 | 13.7 | 16.6 | 18.1 | 14.6 | 17.2 | 11.3 | 14 | 19.3 | 19.9 | 27.3 | 17.1 | 18.6 | 15.9 | 13.5 | 22.1 | 22.1 | 12.8 | 15.9 | 21.3 | 16 | 14.9 | 13.9 | 19.3 | 21.6 | 14.1 | 11.6 | 14.5 | 21.1 | 18.5 | 25 | 14.2 | 9.9 | 17.8 | 26.4 | 17.8 | 16.9 | 15.6 | 13.9 | 14.8 | 11.3 | 22.9 | 22.5
|  |  | 19.3 | 15.1 | 14.7 | 13.1 | 15.9 | 13.8 | 11.9 | 13.3 | 18.1 | 16.9 | 16 | 13.7 | 15.7 | 18 | 13.4 | 16.3 | 11.5 | 13.7 | 19.1 | 20.1 | 26.8 | 16.6 | 18.9 | 15.1 | 12.9 | 20.2 | 20.2 | 12.7 | 15.5 | 20.2 | 16.4 | 14.6 | 14.1 | 18.7 | 19.8 | 14 | 11.7 | 15.1 | 19.9 | 18.5 | 24 | 13.9 | 9.1 | 17.1 | 25.3 | 17.2 | 15.3 | 15.7 | 13.5 | 13.5 | 11.1 | 22 | 21.3
|  |  | 17.2 | 14.6 | 14.5 | 12.5 | 15.1 | 13.7 | 11.1 | 13.3 | 18.4 | 16.7 | 15 | 13.8 | 14.8 | 18 | 12.2 | 15.3 | 11.8 | 13.4 | 18.8 | 20.3 | 26.3 | 16 | 19.2 | 14.3 | 12.2 | 18.3 | 18.2 | 12.7 | 15.1 | 19 | 16.8 | 14.4 | 14.2 | 18.1 | 18.1 | 14 | 11.7 | 15.8 | 18.8 | 18.4 | 23 | 13.5 | 8.3 | 16.5 | 24.1 | 16.6 | 13.7 | 15.9 | 13 | 12.3 | 11 | 21.2 | 20.1
|  |  | 15.5 | 14.4 | 13.5 | 12.5 | 14.5 | 13.2 | 10.5 | 13 | 17.4 | 15.5 | 14.1 | 13.1 | 13.7 | 16.9 | 11.5 | 13.7 | 10.5 | 12.3 | 17.2 | 19.5 | 24.6 | 14.9 | 18.5 | 13.3 | 11.7 | 17.9 | 17.7 | 12.6 | 13 | 18.6 | 17 | 13.1 | 13.9 | 16.1 | 17.3 | 13.1 | 10.4 | 16.2 | 16.8 | 17.3 | 21.5 | 13.1 | 8.3 | 15.1 | 22.4 | 15.4 | 12.4 | 15.7 | 12 | 11.5 | 11 | 20.4 | 19.2
|  |  | 13.7 | 14.2 | 12.6 | 12.4 | 14 | 12.8 | 9.9 | 12.8 | 16.4 | 14.2 | 13.2 | 12.5 | 12.7 | 15.9 | 10.7 | 12.1 | 9.1 | 11.3 | 15.6 | 18.6 | 22.8 | 13.9 | 17.7 | 12.2 | 11.3 | 17.5 | 17.3 | 12.5 | 10.9 | 18.1 | 17.1 | 11.8 | 13.6 | 14.2 | 16.5 | 12.3 | 9 | 16.5 | 14.9 | 16.3 | 19.9 | 12.8 | 8.2 | 13.7 | 20.8 | 14.2 | 11.2 | 15.4 | 10.9 | 10.7 | 11.1 | 19.5 | 18.4
|  |  | 12 | 14 | 11.6 | 12.4 | 13.4 | 12.3 | 9.3 | 12.5 | 15.4 | 13 | 12.3 | 11.8 | 11.6 | 14.8 | 10 | 10.5 | 7.8 | 10.2 | 14 | 17.8 | 21.1 | 12.8 | 17 | 11.2 | 10.8 | 17.1 | 16.8 | 12.4 | 8.8 | 17.7 | 17.3 | 10.5 | 13.3 | 12.2 | 15.7 | 11.4 | 7.7 | 16.9 | 12.9 | 15.2 | 18.4 | 12.4 | 8.2 | 12.3 | 19.1 | 13 | 9.9 | 15.2 | 9.9 | 9.9 | 11.1 | 18.7 | 17.5
|  |  | 11.4 | 14 | 11.4 | 12.5 | 12.8 | 12.2 | 9.2 | 11.3 | 15.6 | 13.4 | 11.1 | 11.1 | 11 | 14.3 | 9.9 | 9.9 | 7.1 | 9.6 | 13.7 | 17 | 20.2 | 12.5 | 16.4 | 10.4 | 10.5 | 16.7 | 16 | 12.2 | 8 | 16.5 | 17 | 9.8 | 12.7 | 11.6 | 16 | 9.7 | 7.7 | 16.8 | 12 | 14.7 | 17.7 | 12.4 | 8.1 | 11.5 | 18.1 | 12.3 | 9.2 | 15 | 10 | 9.9 | 10.9 | 18 | 17.3
|  |  | 10.8 | 14.1 | 11.3 | 12.6 | 12.3 | 12.2 | 9 | 10.2 | 15.8 | 13.8 | 9.9 | 10.4 | 10.5 | 13.9 | 9.9 | 9.3 | 6.4 | 9 | 13.5 | 16.2 | 19.3 | 12.3 | 15.8 | 9.6 | 10.3 | 16.4 | 15.2 | 12.1 | 7.3 | 15.4 | 16.8 | 9.1 | 12.2 | 11 | 16.4 | 8 | 7.6 | 16.6 | 11.2 | 14.3 | 17.1 | 12.3 | 8.1 | 10.6 | 17.2 | 11.7 | 8.6 | 14.7 | 10.2 | 10 | 10.8 | 17.3 | 17.1
|  |  | 10.2 | 14.1 | 11.1 | 12.7 | 11.7 | 12.1 | 8.9 | 9 | 16 | 14.2 | 8.7 | 9.7 | 9.9 | 13.4 | 9.8 | 8.7 | 5.7 | 8.4 | 13.2 | 15.4 | 18.4 | 12 | 15.2 | 8.8 | 10 | 16 | 14.4 | 11.9 | 6.5 | 14.2 | 16.5 | 8.4 | 11.6 | 10.4 | 16.7 | 6.3 | 7.6 | 16.5 | 10.3 | 13.8 | 16.4 | 12.3 | 8 | 9.8 | 16.2 | 11 | 7.9 | 14.5 | 10.3 | 10 | 10.6 | 16.6 | 16.9
|  |  | 10.1 | 13.7 | 11 | 12.3 | 10.4 | 12 | 8.7 | 9.5 | 15.8 | 13.9 | 8.6 | 9.1 | 9.4 | 12.9 | 9.6 | 8.2 | 5.7 | 8.1 | 12.3 | 15.4 | 17.9 | 11.8 | 15.1 | 8.9 | 9.8 | 15.9 | 14.3 | 11.4 | 7.2 | 13.8 | 16 | 7.9 | 10.9 | 10.5 | 16.2 | 5.7 | 7.2 | 16.2 | 11 | 12.8 | 15.9 | 12.4 | 7.9 | 9.9 | 15.4 | 10.5 | 8.1 | 14.7 | 10.1 | 9.6 | 10.5 | 16.7 | 17
|  |  | 9.9 | 13.3 | 10.9 | 11.9 | 9.2 | 11.8 | 8.6 | 9.9 | 15.5 | 13.5 | 8.6 | 8.4 | 9 | 12.5 | 9.4 | 7.8 | 5.7 | 7.8 | 11.4 | 15.3 | 17.5 | 11.6 | 15.1 | 9 | 9.5 | 15.8 | 14.1 | 11 | 8 | 13.3 | 15.6 | 7.4 | 10.1 | 10.5 | 15.8 | 5 | 6.8 | 16 | 11.6 | 11.9 | 15.3 | 12.4 | 7.7 | 9.9 | 14.6 | 9.9 | 8.2 | 14.8 | 9.8 | 9.1 | 10.5 | 16.7 | 17
|  |  | 9.8 | 12.9 | 10.8 | 11.5 | 7.9 | 11.7 | 8.4 | 10.4 | 15.3 | 13.2 | 8.5 | 7.8 | 8.5 | 12 | 9.2 | 7.3 | 5.7 | 7.5 | 10.5 | 15.3 | 17 | 11.4 | 15 | 9.1 | 9.3 | 15.7 | 14 | 10.5 | 8.7 | 12.9 | 15.1 | 6.9 | 9.4 | 10.6 | 15.3 | 4.4 | 6.4 | 15.7 | 12.3 | 10.9 | 14.8 | 12.5 | 7.6 | 10 | 13.8 | 9.4 | 8.4 | 15 | 9.6 | 8.7 | 10.4 | 16.8 | 17.1
|  |  | 10.1 | 13.4 | 11.2 | 11 | 10 | 11.3 | 9 | 11.5 | 16 | 13.7 | 9.5 | 8.7 | 8.6 | 12.9 | 9.3 | 9.5 | 7.2 | 9.1 | 10.5 | 16.6 | 17.9 | 11.3 | 15.1 | 8.9 | 9.5 | 15.9 | 15.1 | 10.6 | 9.9 | 13.8 | 15.2 | 8.4 | 9.6 | 11.8 | 15.8 | 6.1 | 7.6 | 15.7 | 12.8 | 10.8 | 15.4 | 12.3 | 8.5 | 12.5 | 15.1 | 11 | 10.9 | 15.1 | 9.7 | 9.3 | 10.3 | 17.4 | 17.3
|  |  | 10.3 | 13.8 | 11.6 | 10.5 | 12 | 10.9 | 9.7 | 12.6 | 16.8 | 14.1 | 10.6 | 9.7 | 8.6 | 13.7 | 9.3 | 11.8 | 8.7 | 10.8 | 10.6 | 18 | 18.9 | 11.3 | 15.3 | 8.6 | 9.7 | 16.1 | 16.3 | 10.7 | 11 | 14.8 | 15.3 | 9.8 | 9.9 | 12.9 | 16.4 | 7.9 | 8.8 | 15.8 | 13.2 | 10.7 | 16 | 12.2 | 9.4 | 15 | 16.3 | 12.5 | 13.3 | 15.3 | 9.8 | 10 | 10.2 | 18 | 17.6
|  |  | 10.6 | 14.3 | 12 | 10 | 14.1 | 10.5 | 10.3 | 13.7 | 17.5 | 14.6 | 11.6 | 10.6 | 8.7 | 14.6 | 9.4 | 14 | 10.2 | 12.4 | 10.6 | 19.3 | 19.8 | 11.2 | 15.4 | 8.4 | 9.9 | 16.3 | 17.4 | 10.8 | 12.2 | 15.7 | 15.4 | 11.3 | 10.1 | 14.1 | 16.9 | 9.6 | 10 | 15.8 | 13.7 | 10.6 | 16.6 | 12 | 10.3 | 17.5 | 17.6 | 14.1 | 15.8 | 15.4 | 9.9 | 10.6 | 10.1 | 18.6 | 17.8
|  |  | 12.6 | 14.8 | 12.5 | 10.1 | 14.6 | 10.6 | 11.2 | 15.3 | 18.1 | 15.2 | 13 | 10.7 | 9.2 | 15.6 | 9.6 | 15.4 | 11.4 | 14 | 12 | 20 | 20.8 | 12.1 | 16.1 | 8.5 | 9.8 | 16.5 | 18.3 | 12.2 | 13.6 | 16.5 | 16.5 | 12.6 | 10.8 | 14.8 | 17.4 | 11.3 | 10.6 | 16.5 | 14.9 | 12 | 18.6 | 12.9 | 10.7 | 18.3 | 19.6 | 16.3 | 17.1 | 16.7 | 10.8 | 12.2 | 10 | 19.2 | 19.2
|  |  | 14.7 | 15.3 | 13.1 | 10.3 | 15.2 | 10.8 | 12.2 | 17 | 18.8 | 15.9 | 14.5 | 10.9 | 9.6 | 16.6 | 9.8 | 16.9 | 12.5 | 15.5 | 13.4 | 20.8 | 21.8 | 13.1 | 16.7 | 8.7 | 9.6 | 16.7 | 19.3 | 13.7 | 14.9 | 17.4 | 17.5 | 14 | 11.5 | 15.5 | 17.8 | 13.1 | 11.3 | 17.3 | 16 | 13.4 | 20.6 | 13.8 | 11.2 | 19.1 | 21.5 | 18.6 | 18.4 | 18 | 11.7 | 13.7 | 9.9 | 19.9 | 20.5
|  |  | 16.7 | 15.8 | 13.6 | 10.4 | 15.7 | 10.9 | 13.1 | 18.6 | 19.4 | 16.5 | 15.9 | 11 | 10.1 | 17.6 | 10 | 18.3 | 13.7 | 17.1 | 14.8 | 21.5 | 22.8 | 14 | 17.4 | 8.8 | 9.5 | 16.9 | 20.2 | 15.1 | 16.3 | 18.2 | 18.6 | 15.3 | 12.2 | 16.2 | 18.3 | 14.8 | 11.9 | 18 | 17.2 | 14.8 | 22.6 | 14.7 | 11.6 | 19.9 | 23.5 | 20.8 | 19.7 | 19.3 | 12.6 | 15.3 | 9.8 | 20.5 | 21.9
|  |  | 17.6 | 16 | 13.9 | 10.5 | 16.2 | 11.1 | 13.8 | 19.1 | 19.3 | 17.3 | 16.4 | 11.4 | 10 | 18.3 | 10.2 | 18.3 | 14.4 | 17.7 | 15.5 | 20.5 | 21.8 | 13.9 | 17.8 | 9.1 | 9.5 | 18.1 | 20.5 | 15.6 | 17 | 18.6 | 19.4 | 15.6 | 13.5 | 15.7 | 18.7 | 15.1 | 12.6 | 18.8 | 17.9 | 15.3 | 23.7 | 15.5 | 12.1 | 20.7 | 24.6 | 21.6 | 20.1 | 19.9 | 13 | 15.5 | 10.7 | 21.1 | 22.1
|  |  | 18.5 | 16.3 | 14.1 | 10.6 | 16.7 | 11.3 | 14.6 | 19.6 | 19.3 | 18.1 | 16.9 | 11.7 | 10 | 19.1 | 10.4 | 18.2 | 15.2 | 18.3 | 16.3 | 19.6 | 20.8 | 13.9 | 18.1 | 9.5 | 9.6 | 19.3 | 20.9 | 16.1 | 17.7 | 19.1 | 20.2 | 16 | 14.8 | 15.2 | 19 | 15.3 | 13.4 | 19.7 | 18.7 | 15.7 | 24.8 | 16.2 | 12.7 | 21.6 | 25.6 | 22.4 | 20.4 | 20.6 | 13.5 | 15.7 | 11.7 | 21.8 | 22.4
|  |  | 19.4 | 16.5 | 14.4 | 10.7 | 17.2 | 11.5 | 15.3 | 20.1 | 19.2 | 18.9 | 17.4 | 12.1 | 9.9 | 19.8 | 10.6 | 18.2 | 15.9 | 18.9 | 17 | 18.6 | 19.8 | 13.8 | 18.5 | 9.8 | 9.6 | 20.5 | 21.2 | 16.6 | 18.4 | 19.5 | 21 | 16.3 | 16.1 | 14.7 | 19.4 | 15.6 | 14.1 | 20.5 | 19.4 | 16.2 | 25.9 | 17 | 13.2 | 22.4 | 26.7 | 23.2 | 20.8 | 21.2 | 13.9 | 15.9 | 12.6 | 22.4 | 22.6
|  |  | 19.9 | 16.2 | 14.8 | 10.7 | 16.9 | 11.5 | 15.2 | 19.5 | 18.9 | 17.3 | 17.5 | 12.3 | 9.8 | 20.1 | 10.7 | 18.4 | 14.6 | 19.4 | 17.4 | 18.1 | 19.7 | 14.7 | 18.9 | 10.5 | 9.9 | 19.8 | 21.3 | 16.9 | 18.8 | 19.8 | 20.8 | 16.5 | 16.3 | 14.1 | 20 | 16.2 | 13.8 | 21 | 19.6 | 16.8 | 26.9 | 17.6 | 12.8 | 22.5 | 26.5 | 23.4 | 21.3 | 19.5 | 13.9 | 14.9 | 13.5 | 22.7 | 23.1
|  |  | 20.3 | 15.9 | 15.1 | 10.8 | 16.6 | 11.6 | 15.2 | 19 | 18.7 | 15.7 | 17.7 | 12.5 | 9.8 | 20.3 | 10.7 | 18.5 | 13.2 | 20 | 17.8 | 17.6 | 19.7 | 15.7 | 19.4 | 11.2 | 10.3 | 19.1 | 21.3 | 17.1 | 19.1 | 20.1 | 20.6 | 16.7 | 16.4 | 13.5 | 20.7 | 16.7 | 13.6 | 21.5 | 19.8 | 17.4 | 27.8 | 18.1 | 12.4 | 22.6 | 26.2 | 23.7 | 21.9 | 17.9 | 13.8 | 14 | 14.3 | 23 | 23.5
|  |  | 20.8 | 15.6 | 15.5 | 10.8 | 16.3 | 11.6 | 15.1 | 18.4 | 18.4 | 14.1 | 17.8 | 12.7 | 9.7 | 20.6 | 10.8 | 18.7 | 11.9 | 20.5 | 18.2 | 17.1 | 19.6 | 16.6 | 19.8 | 11.9 | 10.6 | 18.4 | 21.4 | 17.4 | 19.5 | 20.4 | 20.4 | 16.9 | 16.6 | 12.9 | 21.3 | 17.3 | 13.3 | 22 | 20 | 18 | 28.8 | 18.7 | 12 | 22.7 | 26 | 23.9 | 22.4 | 16.2 | 13.8 | 13 | 15.2 | 23.3 | 24
|  |  | 19.8 | 17.6 | 15.2 | 10.8 | 15.4 | 11.3 | 14.3 | 18.1 | 17.7 | 14.5 | 17.2 | 12.5 | 9.6 | 19.9 | 10.5 | 18.9 | 11.9 | 19.7 | 17.7 | 17.3 | 19.9 | 16.1 | 19 | 12 | 10.5 | 17.7 | 20 | 17.1 | 18.9 | 19.6 | 19.7 | 16.4 | 16.2 | 13.1 | 20 | 16.7 | 12.5 | 20.7 | 19.4 | 17.1 | 26.1 | 18.3 | 11.5 | 22.2 | 25.4 | 23 | 21.6 | 15.7 | 13.2 | 12.8 | 15.3 | 22.5 | 23.1
|  |  | 18.7 | 19.5 | 14.8 | 10.8 | 14.6 | 11.1 | 13.5 | 17.9 | 16.9 | 14.8 | 16.5 | 12.3 | 9.4 | 19.3 | 10.3 | 19.2 | 11.8 | 18.9 | 17.2 | 17.4 | 20.1 | 15.6 | 18.2 | 12.2 | 10.3 | 16.9 | 18.5 | 16.7 | 18.3 | 18.9 | 19 | 15.8 | 15.9 | 13.2 | 18.8 | 16.2 | 11.8 | 19.5 | 18.9 | 16.1 | 23.4 | 17.8 | 11.1 | 21.7 | 24.7 | 22 | 20.8 | 15.3 | 12.5 | 12.7 | 15.3 | 21.7 | 22.2
|  |  | 17.7 | 21.5 | 14.5 | 10.8 | 13.7 | 10.8 | 12.7 | 17.6 | 16.2 | 15.2 | 15.9 | 12.1 | 9.3 | 18.6 | 10 | 19.4 | 11.8 | 18.1 | 16.7 | 17.6 | 20.4 | 15.1 | 17.4 | 12.3 | 10.2 | 16.2 | 17.1 | 16.4 | 17.7 | 18.1 | 18.3 | 15.3 | 15.5 | 13.4 | 17.5 | 15.6 | 11 | 18.2 | 18.3 | 15.2 | 20.7 | 17.4 | 10.6 | 21.2 | 24.1 | 21.1 | 20 | 14.8 | 11.9 | 12.5 | 15.4 | 20.9 | 21.3
|  |  | 16.5 | 18.8 | 12.9 | 10.9 | 12.1 | 10.7 | 12.3 | 16.7 | 15.7 | 14.7 | 14.5 | 10 | 9.4 | 17.7 | 10 | 18.4 | 11.5 | 17.9 | 15.1 | 16.8 | 19.5 | 14.3 | 16.3 | 12.3 | 10.2 | 15.6 | 16.3 | 15.2 | 16.6 | 17.4 | 18 | 14.9 | 14.3 | 12.9 | 16.6 | 14.4 | 10.5 | 17.8 | 16.7 | 14 | 20.9 | 16.5 | 10.1 | 19.9 | 22 | 19.7 | 18.2 | 14.5 | 11.5 | 11.8 | 14.6 | 19.6 | 20.1
|  |  | 15.4 | 16 | 11.2 | 11.1 | 10.6 | 10.6 | 11.9 | 15.7 | 15.3 | 14.2 | 13.1 | 7.9 | 9.6 | 16.9 | 10 | 17.3 | 11.2 | 17.8 | 13.4 | 16 | 18.7 | 13.5 | 15.2 | 12.2 | 10.3 | 14.9 | 15.4 | 13.9 | 15.6 | 16.7 | 17.6 | 14.4 | 13.2 | 12.4 | 15.6 | 13.3 | 9.9 | 17.4 | 15.2 | 12.8 | 21 | 15.7 | 9.7 | 18.6 | 19.9 | 18.3 | 16.4 | 14.2 | 11 | 11.2 | 13.8 | 18.3 | 18.9
|  |  | 14.2 | 13.3 | 9.6 | 11.2 | 9 | 10.5 | 11.5 | 14.8 | 14.8 | 13.7 | 11.7 | 5.8 | 9.7 | 16 | 10 | 16.3 | 10.9 | 17.6 | 11.8 | 15.2 | 17.8 | 12.7 | 14.1 | 12.2 | 10.3 | 14.3 | 14.6 | 12.7 | 14.5 | 16 | 17.3 | 14 | 12 | 11.9 | 14.7 | 12.1 | 9.4 | 17 | 13.6 | 11.6 | 21.2 | 14.8 | 9.2 | 17.3 | 17.8 | 16.9 | 14.6 | 13.9 | 10.6 | 10.5 | 13 | 17 | 17.7
|  |  | 12.7 | 13.7 | 9.5 | 11.3 | 8.9 | 10.8 | 11.4 | 14.8 | 14.3 | 13.7 | 10.6 | 5.4 | 9.8 | 15.2 | 10 | 15.9 | 10.7 | 16.9 | 9.6 | 14.8 | 17.6 | 11.9 | 13.5 | 11.7 | 10.2 | 13.9 | 14.1 | 12.3 | 13.6 | 14.5 | 17 | 13.6 | 11.7 | 11.8 | 14.2 | 11 | 9.3 | 16.9 | 13.3 | 11 | 20 | 13.8 | 8.2 | 17.2 | 16.2 | 16.4 | 14.6 | 14.1 | 10.3 | 10.3 | 12.8 | 16.3 | 16.9
|  |  | 11.1 | 14.1 | 9.4 | 11.3 | 8.9 | 11.2 | 11.3 | 14.8 | 13.7 | 13.7 | 9.4 | 5 | 9.8 | 14.4 | 10.1 | 15.6 | 10.6 | 16.1 | 7.4 | 14.4 | 17.4 | 11.2 | 13 | 11.3 | 10.1 | 13.6 | 13.6 | 12 | 12.6 | 13 | 16.6 | 13.1 | 11.4 | 11.8 | 13.7 | 9.9 | 9.2 | 16.7 | 13.1 | 10.4 | 18.7 | 12.7 | 7.3 | 17 | 14.7 | 15.9 | 14.5 | 14.4 | 10.1 | 10 | 12.7 | 15.6 | 16.1
|  |  | 9.6 | 14.5 | 9.3 | 11.4 | 8.8 | 11.5 | 11.2 | 14.8 | 13.2 | 13.7 | 8.3 | 4.6 | 9.9 | 13.6 | 10.1 | 15.2 | 10.4 | 15.4 | 5.2 | 14 | 17.2 | 10.4 | 12.4 | 10.8 | 10 | 13.2 | 13.1 | 11.6 | 11.7 | 11.5 | 16.3 | 12.7 | 11.1 | 11.7 | 13.2 | 8.8 | 9.1 | 16.6 | 12.8 | 9.8 | 17.5 | 11.7 | 6.3 | 16.9 | 13.1 | 15.4 | 14.5 | 14.6 | 9.8 | 9.8 | 12.5 | 14.9 | 15.3
|  |  | 8.9 | 14 | 8.5 | 11.4 | 9.9 | 11.5 | 11 | 14.7 | 12.9 | 13.4 | 7.9 | 4.5 | 10 | 13.3 | 10.1 | 15.3 | 10.1 | 15.3 | 4.8 | 13.9 | 17.1 | 9.8 | 12 | 10.7 | 10 | 13 | 12.9 | 11.2 | 11.6 | 11 | 16.2 | 12.3 | 11.3 | 10.2 | 12.7 | 8.3 | 8.3 | 16.3 | 11.1 | 9.5 | 16.4 | 11.1 | 5.9 | 16.7 | 12.2 | 14.9 | 14 | 14.7 | 9.5 | 9.2 | 12.3 | 13.8 | 14.4
|  |  | 8.2 | 13.4 | 7.8 | 11.4 | 11.1 | 11.5 | 10.8 | 14.5 | 12.6 | 13.2 | 7.5 | 4.5 | 10.1 | 13 | 10.2 | 15.5 | 9.8 | 15.1 | 4.5 | 13.9 | 16.9 | 9.3 | 11.6 | 10.7 | 9.9 | 12.8 | 12.6 | 10.7 | 11.5 | 10.4 | 16.1 | 11.8 | 11.4 | 8.7 | 12.1 | 7.9 | 7.4 | 16 | 9.3 | 9.3 | 15.2 | 10.5 | 5.4 | 16.4 | 11.3 | 14.3 | 13.6 | 14.7 | 9.1 | 8.6 | 12.1 | 12.6 | 13.5
|  |  | 7.5 | 12.9 | 7 | 11.4 | 12.2 | 11.5 | 10.6 | 14.4 | 12.3 | 12.9 | 7.1 | 4.4 | 10.2 | 12.7 | 10.2 | 15.6 | 9.5 | 15 | 4.1 | 13.8 | 16.8 | 8.7 | 11.2 | 10.6 | 9.9 | 12.6 | 12.4 | 10.3 | 11.4 | 9.9 | 16 | 11.4 | 11.6 | 7.2 | 11.6 | 7.4 | 6.6 | 15.7 | 7.6 | 9 | 14.1 | 9.9 | 5 | 16.2 | 10.4 | 13.8 | 13.1 | 14.8 | 8.8 | 8 | 11.9 | 11.5 | 12.6
|  |  | 9.5 | 13.4 | 8.3 | 11.4 | 12.5 | 11.6 | 11 | 15 | 13 | 12.8 | 8.8 | 6.6 | 10.6 | 13.7 | 11 | 16.1 | 10.3 | 15 | 6.7 | 13.8 | 16.8 | 9.7 | 11.8 | 11.7 | 10.7 | 12.8 | 12.9 | 10.4 | 12.3 | 11.3 | 15.2 | 12.2 | 12.9 | 9.1 | 12.8 | 8.8 | 7.5 | 15.9 | 9.2 | 9.8 | 13.6 | 11.5 | 5.8 | 17.7 | 12 | 14.3 | 15.5 | 15.8 | 9.3 | 8.3 | 12.7 | 12.9 | 14.4
|  |  | 11.5 | 14 | 9.5 | 11.4 | 12.7 | 11.8 | 11.3 | 15.6 | 13.7 | 12.7 | 10.6 | 8.8 | 11 | 14.6 | 11.9 | 16.7 | 11 | 14.9 | 9.2 | 13.8 | 16.8 | 10.6 | 12.5 | 12.9 | 11.4 | 13 | 13.3 | 10.5 | 13.2 | 12.7 | 14.4 | 13.1 | 14.1 | 11 | 13.9 | 10.1 | 8.3 | 16 | 10.7 | 10.6 | 13.2 | 13.1 | 6.5 | 19.1 | 13.6 | 14.9 | 17.8 | 16.9 | 9.9 | 8.6 | 13.5 | 14.2 | 16.3
|  |  | 13.5 | 14.5 | 10.8 | 11.4 | 13 | 11.9 | 11.7 | 16.2 | 14.4 | 12.6 | 12.3 | 11 | 11.4 | 15.6 | 12.7 | 17.2 | 11.8 | 14.9 | 11.8 | 13.8 | 16.8 | 11.6 | 13.1 | 14 | 12.2 | 13.2 | 13.8 | 10.6 | 14.1 | 14.1 | 13.6 | 13.9 | 15.4 | 12.9 | 15.1 | 11.5 | 9.2 | 16.2 | 12.3 | 11.4 | 12.7 | 14.7 | 7.3 | 20.6 | 15.2 | 15.4 | 20.2 | 17.9 | 10.4 | 8.9 | 14.3 | 15.6 | 18.1
|  |  | 15.3 | 15.2 | 12.6 | 11.6 | 14 | 12.6 | 11.6 | 17.2 | 14.4 | 12.9 | 13.9 | 12.1 | 11.6 | 17.3 | 14.4 | 18.4 | 13.2 | 14.7 | 13.2 | 13.7 | 17.7 | 12.4 | 13.6 | 15.3 | 14 | 13.9 | 14.9 | 10.9 | 14.9 | 14.9 | 14.4 | 15.1 | 16.7 | 13.9 | 15.8 | 12.7 | 10.1 | 15.4 | 13.9 | 12.7 | 11.7 | 15.4 | 8.6 | 22.5 | 15.5 | 15.3 | 21.6 | 18.1 | 10.6 | 11.3 | 13.9 | 17.6 | 19.5
|  |  | 17.2 | 15.9 | 14.5 | 11.7 | 15.1 | 13.4 | 11.5 | 18.1 | 14.5 | 13.1 | 15.5 | 13.1 | 11.9 | 19 | 16.1 | 19.5 | 14.5 | 14.6 | 14.7 | 13.7 | 18.6 | 13.1 | 14.1 | 16.5 | 15.7 | 14.5 | 16.1 | 11.1 | 15.8 | 15.8 | 15.1 | 16.4 | 18 | 15 | 16.5 | 14 | 11.1 | 14.6 | 15.5 | 14.1 | 10.7 | 16 | 9.8 | 24.4 | 15.8 | 15.2 | 23 | 18.3 | 10.7 | 13.8 | 13.6 | 19.5 | 20.8
|  |  | 19 | 16.6 | 16.3 | 11.9 | 16.1 | 14.1 | 11.4 | 19.1 | 14.5 | 13.4 | 17.1 | 14.2 | 12.1 | 20.7 | 17.8 | 20.7 | 15.9 | 14.4 | 16.1 | 13.6 | 19.5 | 13.9 | 14.6 | 17.8 | 17.5 | 15.2 | 17.2 | 11.4 | 16.6 | 16.6 | 15.9 | 17.6 | 19.3 | 16 | 17.2 | 15.2 | 12 | 13.8 | 17.1 | 15.4 | 9.7 | 16.7 | 11.1 | 26.3 | 16.1 | 15.1 | 24.4 | 18.5 | 10.9 | 16.2 | 13.2 | 21.5 | 22.2
|  |  | 19.8 | 16.5 | 16.8 | 12 | 17.5 | 14.1 | 11.4 | 19.8 | 14.2 | 13.8 | 17 | 14.8 | 13.2 | 21.2 | 18.2 | 20.3 | 16 | 13.8 | 16.7 | 13.8 | 20.5 | 15.1 | 15.5 | 16.8 | 18.2 | 15.5 | 17.5 | 12.7 | 17.1 | 17.5 | 16.2 | 18.1 | 18.6 | 16.6 | 17.5 | 15.7 | 12.7 | 14.8 | 17.5 | 15.8 | 10.3 | 18 | 11.4 | 26.6 | 18.3 | 16.2 | 25.5 | 17.8 | 11.4 | 16.1 | 14.6 | 22.3 | 22.8
|  |  | 20.6 | 16.5 | 17.4 | 12.1 | 18.8 | 14.1 | 11.5 | 20.5 | 13.9 | 14.2 | 16.8 | 15.5 | 14.4 | 21.6 | 18.5 | 19.8 | 16.2 | 13.2 | 17.2 | 14 | 21.5 | 16.2 | 16.3 | 15.8 | 18.9 | 15.8 | 17.8 | 14.1 | 17.6 | 18.3 | 16.6 | 18.7 | 18 | 17.1 | 17.8 | 16.1 | 13.3 | 15.7 | 17.9 | 16.2 | 10.8 | 19.4 | 11.8 | 27 | 20.5 | 17.3 | 26.5 | 17.1 | 11.9 | 16.1 | 16 | 23.2 | 23.4
|  |  | 21.4 | 16.4 | 17.9 | 12.2 | 20.2 | 14.1 | 11.5 | 21.2 | 13.6 | 14.6 | 16.7 | 16.1 | 15.5 | 22.1 | 18.9 | 19.4 | 16.3 | 12.6 | 17.8 | 14.2 | 22.5 | 17.4 | 17.2 | 14.8 | 19.6 | 16.1 | 18.1 | 15.4 | 18.1 | 19.2 | 16.9 | 19.2 | 17.3 | 17.7 | 18.1 | 16.6 | 14 | 16.7 | 18.3 | 16.6 | 11.4 | 20.7 | 12.1 | 27.3 | 22.7 | 18.4 | 27.6 | 16.4 | 12.4 | 16 | 17.4 | 24 | 24
|  |  | 21.5 | 16 | 17.2 | 12.2 | 19.6 | 14.1 | 11.7 | 20.8 | 13.2 | 14.6 | 16.7 | 16.3 | 15.2 | 22 | 18.8 | 19.8 | 16.9 | 12.8 | 18.1 | 14.2 | 22.4 | 17.3 | 17.3 | 15.6 | 19.3 | 16.5 | 18.2 | 15.9 | 18.4 | 19.4 | 17.4 | 19.5 | 17.2 | 17.6 | 18.4 | 16.6 | 14 | 16.9 | 18.2 | 17.2 | 11.6 | 20.2 | 12.3 | 27.9 | 21.8 | 18.4 | 27.9 | 16 | 12.5 | 16.6 | 18.3 | 24 | 24.2
|  |  | 21.7 | 15.5 | 16.6 | 12.3 | 19.1 | 14.1 | 12 | 20.5 | 12.8 | 14.7 | 16.7 | 16.4 | 15 | 21.8 | 18.7 | 20.2 | 17.4 | 12.9 | 18.5 | 14.1 | 22.2 | 17.1 | 17.5 | 16.5 | 18.9 | 17 | 18.2 | 16.3 | 18.6 | 19.7 | 17.8 | 19.8 | 17 | 17.5 | 18.6 | 16.7 | 14.1 | 17 | 18.2 | 17.8 | 11.9 | 19.7 | 12.6 | 28.5 | 20.9 | 18.3 | 28.1 | 15.6 | 12.5 | 17.1 | 19.2 | 24.1 | 24.4
|  |  | 21.8 | 15.1 | 15.9 | 12.3 | 18.5 | 14.1 | 12.2 | 20.1 | 12.4 | 14.7 | 16.7 | 16.6 | 14.7 | 21.7 | 18.6 | 20.6 | 18 | 13.1 | 18.8 | 14.1 | 22.1 | 17 | 17.6 | 17.3 | 18.6 | 17.4 | 18.3 | 16.8 | 18.9 | 19.9 | 18.3 | 20.1 | 16.9 | 17.4 | 18.9 | 16.7 | 14.1 | 17.2 | 18.1 | 18.4 | 12.1 | 19.2 | 12.8 | 29.1 | 20 | 18.3 | 28.4 | 15.2 | 12.6 | 17.7 | 20.1 | 24.1 | 24.6
|  |  | 21.2 | 14.8 | 15.6 | 12 | 17.6 | 14.2 | 12.3 | 20 | 12.2 | 14.8 | 16.2 | 15.8 | 14.8 | 21.3 | 17.6 | 20.6 | 17.3 | 13 | 18.2 | 13.7 | 21.7 | 16.5 | 17.1 | 17 | 17.5 | 16.3 | 17.1 | 16.3 | 18.7 | 19.3 | 17.5 | 19.4 | 16.7 | 16.7 | 18 | 16.6 | 13.5 | 16.8 | 17.8 | 17.5 | 12.2 | 18 | 11.3 | 28.1 | 19.1 | 16.5 | 27.2 | 14.3 | 12 | 17.4 | 19 | 23.5 | 23.6
|  |  | 20.7 | 14.4 | 15.3 | 11.8 | 16.8 | 14.4 | 12.4 | 20 | 11.9 | 14.8 | 15.7 | 15.1 | 14.9 | 20.9 | 16.6 | 20.5 | 16.6 | 12.8 | 17.6 | 13.2 | 21.2 | 16.1 | 16.7 | 16.6 | 16.5 | 15.2 | 15.9 | 15.8 | 18.5 | 18.7 | 16.6 | 18.7 | 16.5 | 15.9 | 17.2 | 16.6 | 12.8 | 16.4 | 17.5 | 16.6 | 12.2 | 16.9 | 9.9 | 27.1 | 18.2 | 14.7 | 25.9 | 13.3 | 11.4 | 17.2 | 17.9 | 23 | 22.5
|  |  | 20.1 | 14.1 | 15 | 11.5 | 15.9 | 14.5 | 12.5 | 19.9 | 11.7 | 14.9 | 15.2 | 14.3 | 15 | 20.5 | 15.6 | 20.5 | 15.9 | 12.7 | 17 | 12.8 | 20.8 | 15.6 | 16.2 | 16.3 | 15.4 | 14.1 | 14.7 | 15.3 | 18.3 | 18.1 | 15.8 | 18 | 16.3 | 15.2 | 16.3 | 16.5 | 12.2 | 16 | 17.2 | 15.7 | 12.3 | 15.7 | 8.4 | 26.1 | 17.3 | 12.9 | 24.7 | 12.4 | 10.8 | 16.9 | 16.8 | 22.4 | 21.5
|  |  | 18.3 | 13.9 | 13.5 | 11.5 | 15 | 14 | 12.7 | 19.1 | 11.5 | 14.9 | 14.3 | 12.4 | 14.4 | 19.3 | 15.1 | 19.6 | 14.4 | 11.9 | 15.1 | 12.4 | 19.9 | 15.2 | 14.3 | 15.3 | 14.7 | 13.7 | 13.1 | 14.4 | 17 | 16.2 | 14.1 | 16.8 | 15.1 | 13.9 | 14.5 | 15.1 | 11.3 | 14.8 | 14.9 | 14.5 | 11.6 | 15 | 7.9 | 24.9 | 15.9 | 12.6 | 22.3 | 12 | 9.9 | 15.1 | 15.1 | 20.5 | 20.7
|  |  | 16.6 | 13.7 | 12 | 11.6 | 14.2 | 13.6 | 12.8 | 18.3 | 11.2 | 15 | 13.4 | 10.5 | 13.9 | 18 | 14.7 | 18.7 | 13 | 11 | 13.1 | 12.1 | 19.1 | 14.8 | 12.5 | 14.4 | 14 | 13.3 | 11.4 | 13.5 | 15.6 | 14.2 | 12.3 | 15.7 | 13.8 | 12.5 | 12.6 | 13.6 | 10.3 | 13.5 | 12.6 | 13.4 | 10.8 | 14.4 | 7.5 | 23.6 | 14.6 | 12.3 | 20 | 11.7 | 9.1 | 13.2 | 13.5 | 18.7 | 20
|  |  | 14.8 | 13.5 | 10.5 | 11.6 | 13.3 | 13.1 | 13 | 17.5 | 11 | 15 | 12.5 | 8.6 | 13.3 | 16.8 | 14.2 | 17.8 | 11.5 | 10.2 | 11.2 | 11.7 | 18.2 | 14.4 | 10.6 | 13.4 | 13.3 | 12.9 | 9.8 | 12.6 | 14.3 | 12.3 | 10.6 | 14.5 | 12.6 | 11.2 | 10.8 | 12.2 | 9.4 | 12.3 | 10.3 | 12.2 | 10.1 | 13.7 | 7 | 22.4 | 13.2 | 12 | 17.6 | 11.3 | 8.2 | 11.4 | 11.8 | 16.8 | 19.2
|  |  | 13.9 | 13.4 | 9.7 | 12 | 13.2 | 13.6 | 13.1 | 17 | 11.1 | 14.8 | 12 | 6.9 | 12.9 | 15.1 | 14 | 17.4 | 11.5 | 9.7 | 9.9 | 11.7 | 17.9 | 14.3 | 9.3 | 13.1 | 12.9 | 12.5 | 9.3 | 11.9 | 13.5 | 11 | 10.5 | 13.2 | 12.4 | 10.4 | 9.9 | 11.5 | 8.5 | 12 | 9.4 | 11.5 | 9.6 | 13.1 | 6.1 | 21.8 | 13 | 11.6 | 18.3 | 11 | 8.1 | 10.3 | 11.8 | 15.8 | 18.6
|  |  | 12.9 | 13.4 | 9 | 12.5 | 13 | 14 | 13.1 | 16.6 | 11.3 | 14.7 | 11.5 | 5.3 | 12.5 | 13.5 | 13.7 | 16.9 | 11.4 | 9.3 | 8.5 | 11.6 | 17.5 | 14.3 | 8.1 | 12.9 | 12.5 | 12 | 8.9 | 11.1 | 12.7 | 9.6 | 10.3 | 11.9 | 12.1 | 9.5 | 9 | 10.9 | 7.7 | 11.6 | 8.6 | 10.9 | 9.2 | 12.4 | 5.3 | 21.1 | 12.7 | 11.2 | 19.1 | 10.7 | 8 | 9.1 | 11.9 | 14.8 | 18
|  |  | 12 | 13.3 | 8.2 | 12.9 | 12.9 | 14.5 | 13.2 | 16.1 | 11.4 | 14.5 | 11 | 3.6 | 12.1 | 11.8 | 13.5 | 16.5 | 11.4 | 8.8 | 7.2 | 11.6 | 17.2 | 14.2 | 6.8 | 12.6 | 12.1 | 11.6 | 8.4 | 10.4 | 11.9 | 8.3 | 10.2 | 10.6 | 11.9 | 8.7 | 8.1 | 10.2 | 6.8 | 11.3 | 7.7 | 10.2 | 8.7 | 11.8 | 4.4 | 20.5 | 12.5 | 10.8 | 19.8 | 10.4 | 7.9 | 8 | 11.9 | 13.8 | 17.4
|  |  | 11.1 | 13.4 | 7.4 | 13 | 12.9 | 14.4 | 13.2 | 15.8 | 11.3 | 14.3 | 10.5 | 4.1 | 11.9 | 11.3 | 13.2 | 16.1 | 11.3 | 8.7 | 6.8 | 11.3 | 16.5 | 13.9 | 6.5 | 12.3 | 12.1 | 11.5 | 8.3 | 10.5 | 11.2 | 7.5 | 9.7 | 10.6 | 11.8 | 8.1 | 8.2 | 9.5 | 5.6 | 11.1 | 7.6 | 9.4 | 8.5 | 11.3 | 4.8 | 18.8 | 12.4 | 10 | 20.5 | 10.5 | 8 | 7.6 | 12 | 13.3 | 16.4
|  |  | 10.1 | 13.4 | 6.5 | 13 | 12.9 | 14.2 | 13.3 | 15.5 | 11.1 | 14 | 10 | 4.7 | 11.7 | 10.7 | 12.8 | 15.8 | 11.3 | 8.5 | 6.4 | 10.9 | 15.8 | 13.7 | 6.2 | 12.1 | 12 | 11.3 | 8.1 | 10.7 | 10.6 | 6.7 | 9.2 | 10.6 | 11.7 | 7.6 | 8.3 | 8.9 | 4.5 | 10.8 | 7.5 | 8.6 | 8.2 | 10.7 | 5.1 | 17 | 12.3 | 9.3 | 21.1 | 10.5 | 8 | 7.1 | 12.2 | 12.7 | 15.5
|  |  | 9.2 | 13.5 | 5.7 | 13.1 | 12.9 | 14.1 | 13.3 | 15.2 | 11 | 13.8 | 9.5 | 5.2 | 11.5 | 10.2 | 12.5 | 15.4 | 11.2 | 8.4 | 6 | 10.6 | 15.1 | 13.4 | 5.9 | 11.8 | 12 | 11.2 | 8 | 10.8 | 9.9 | 5.9 | 8.7 | 10.6 | 11.6 | 7 | 8.4 | 8.2 | 3.3 | 10.6 | 7.4 | 7.8 | 8 | 10.2 | 5.5 | 15.3 | 12.2 | 8.5 | 21.8 | 10.6 | 8.1 | 6.7 | 12.3 | 12.2 | 14.5
|  |  | 10.9 | 13.5 | 8.1 | 12.9 | 13.7 | 14.2 | 13.8 | 15.3 | 11.5 | 13.4 | 10.8 | 7.3 | 12 | 12.6 | 13.4 | 16 | 11.9 | 9.6 | 8.6 | 11.6 | 15.5 | 13.7 | 8.2 | 12.7 | 12.8 | 11.5 | 9.7 | 11.4 | 11.4 | 8.5 | 9.7 | 11.8 | 12.7 | 8.4 | 10.1 | 9.5 | 5.1 | 11.2 | 9.2 | 8.8 | 9.2 | 12 | 5.9 | 15.7 | 12.7 | 9.5 | 22.2 | 11.3 | 8.3 | 7.6 | 13.3 | 13.5 | 16.1
|  |  | 12.7 | 13.5 | 10.6 | 12.8 | 14.5 | 14.2 | 14.4 | 15.5 | 11.9 | 13.1 | 12 | 9.3 | 12.4 | 15 | 14.4 | 16.6 | 12.7 | 10.9 | 11.3 | 12.5 | 15.8 | 13.9 | 10.4 | 13.6 | 13.7 | 11.8 | 11.3 | 12 | 12.8 | 11.1 | 10.6 | 13.1 | 13.8 | 9.8 | 11.7 | 10.7 | 7 | 11.7 | 11.1 | 9.8 | 10.3 | 13.8 | 6.2 | 16.1 | 13.2 | 10.6 | 22.6 | 11.9 | 8.4 | 8.5 | 14.3 | 14.7 | 17.8
|  |  | 14.4 | 13.5 | 13 | 12.6 | 15.3 | 14.3 | 14.9 | 15.6 | 12.4 | 12.7 | 13.3 | 11.4 | 12.9 | 17.4 | 15.3 | 17.2 | 13.4 | 12.1 | 13.9 | 13.5 | 16.2 | 14.2 | 12.7 | 14.5 | 14.5 | 12.1 | 13 | 12.6 | 14.3 | 13.7 | 11.6 | 14.3 | 14.9 | 11.2 | 13.4 | 12 | 8.8 | 12.3 | 12.9 | 10.8 | 11.5 | 15.6 | 6.6 | 16.5 | 13.7 | 11.6 | 23 | 12.6 | 8.6 | 9.4 | 15.3 | 16 | 19.4
|  |  | 16.3 | 14.2 | 14.5 | 12.8 | 15.7 | 14.5 | 15.6 | 15.1 | 12.4 | 12.8 | 14.7 | 13 | 13.2 | 18.9 | 16 | 17.4 | 14 | 12.7 | 15.4 | 14.2 | 16.4 | 14.2 | 13.4 | 15.3 | 15.5 | 13.6 | 14.2 | 13.8 | 15.7 | 14.4 | 12 | 15.8 | 15.3 | 11.8 | 14.3 | 13.9 | 10.5 | 12.5 | 14.5 | 12.1 | 12 | 16.6 | 8.4 | 18.1 | 14.8 | 12.9 | 23.4 | 13.1 | 9.8 | 11.4 | 16.5 | 18.7 | 20.5
|  |  | 18.1 | 14.8 | 16 | 12.9 | 16.2 | 14.8 | 16.3 | 14.5 | 12.5 | 12.9 | 16.1 | 14.5 | 13.4 | 20.4 | 16.6 | 17.6 | 14.6 | 13.3 | 16.9 | 14.9 | 16.6 | 14.2 | 14.2 | 16 | 16.6 | 15.2 | 15.4 | 15.1 | 17 | 15.2 | 12.3 | 17.3 | 15.7 | 12.5 | 15.1 | 15.9 | 12.2 | 12.7 | 16.2 | 13.3 | 12.4 | 17.6 | 10.2 | 19.8 | 15.8 | 14.2 | 23.8 | 13.5 | 11 | 13.4 | 17.6 | 21.5 | 21.7
|  |  | 20 | 15.5 | 17.5 | 13.1 | 16.6 | 15 | 17 | 14 | 12.5 | 13 | 17.5 | 16.1 | 13.7 | 21.9 | 17.3 | 17.8 | 15.2 | 13.9 | 18.4 | 15.6 | 16.8 | 14.2 | 14.9 | 16.8 | 17.6 | 16.7 | 16.6 | 16.3 | 18.4 | 15.9 | 12.7 | 18.8 | 16.1 | 13.1 | 16 | 17.8 | 13.9 | 12.9 | 17.8 | 14.6 | 12.9 | 18.6 | 12 | 21.4 | 16.9 | 15.5 | 24.2 | 14 | 12.2 | 15.4 | 18.8 | 24.2 | 22.8
|  |  | 20.5 | 15.4 | 17.1 | 13.8 | 16.4 | 15.6 | 16.4 | 13.3 | 12.8 | 13.2 | 17.4 | 16.5 | 14.5 | 21.9 | 18.2 | 15.8 | 16.4 | 14.2 | 18.8 | 15.8 | 17.9 | 14.9 | 15.6 | 17.2 | 17.1 | 17.4 | 17 | 17 | 19.6 | 16.7 | 13.1 | 19.5 | 16.4 | 14.4 | 16.2 | 18.7 | 14.7 | 13.4 | 18 | 16.1 | 12.8 | 18.8 | 12.6 | 23 | 17.2 | 16.3 | 25.2 | 14.9 | 12.6 | 15.7 | 19 | 24.5 | 23.4
|  |  | 21 | 15.2 | 16.7 | 14.4 | 16.3 | 16.1 | 15.9 | 12.5 | 13.1 | 13.3 | 17.2 | 16.8 | 15.3 | 22 | 19.1 | 13.7 | 17.5 | 14.6 | 19.1 | 16.1 | 18.9 | 15.7 | 16.2 | 17.5 | 16.5 | 18.2 | 17.4 | 17.6 | 20.9 | 17.6 | 13.4 | 20.1 | 16.7 | 15.8 | 16.5 | 19.5 | 15.6 | 13.8 | 18.2 | 17.5 | 12.7 | 18.9 | 13.1 | 24.5 | 17.4 | 17.2 | 26.3 | 15.9 | 13 | 16 | 19.2 | 24.7 | 24.1
|  |  | 21.5 | 15.1 | 16.3 | 15.1 | 16.1 | 16.7 | 15.3 | 11.8 | 13.4 | 13.5 | 17.1 | 17.2 | 16.1 | 22 | 20 | 11.7 | 18.7 | 14.9 | 19.5 | 16.3 | 20 | 16.4 | 16.9 | 17.9 | 16 | 18.9 | 17.8 | 18.3 | 22.1 | 18.4 | 13.8 | 20.8 | 17 | 17.1 | 16.7 | 20.4 | 16.4 | 14.3 | 18.4 | 19 | 12.6 | 19.1 | 13.7 | 26.1 | 17.7 | 18 | 27.3 | 16.8 | 13.4 | 16.3 | 19.4 | 25 | 24.7
|  |  | 20.7 | 15.3 | 16.4 | 15.2 | 15.7 | 17.2 | 15.2 | 11.7 | 13.2 | 13.9 | 17.1 | 17.6 | 16.1 | 21.3 | 19.7 | 12 | 18.8 | 15.4 | 19.3 | 16.5 | 20.7 | 16.1 | 17.3 | 18.2 | 17.2 | 18.6 | 17.4 | 18.6 | 22.5 | 18.7 | 14.3 | 21.2 | 17 | 17.2 | 15.6 | 20.8 | 16.6 | 14.8 | 18.9 | 19.1 | 13.5 | 19.5 | 13.5 | 26.9 | 17.9 | 17.9 | 26.2 | 17.2 | 13.6 | 15.3 | 17.3 | 25 | 25
|  |  | 19.8 | 15.4 | 16.4 | 15.3 | 15.3 | 17.8 | 15.1 | 11.7 | 12.9 | 14.4 | 17 | 17.9 | 16.2 | 20.7 | 19.5 | 12.4 | 18.8 | 15.9 | 19.2 | 16.8 | 21.4 | 15.8 | 17.6 | 18.6 | 18.5 | 18.3 | 17.1 | 18.9 | 22.8 | 19 | 14.7 | 21.6 | 17 | 17.2 | 14.4 | 21.2 | 16.7 | 15.4 | 19.5 | 19.1 | 14.3 | 19.8 | 13.3 | 27.7 | 18.1 | 17.9 | 25.1 | 17.6 | 13.8 | 14.4 | 15.3 | 25.1 | 25.3
|  |  | 19 | 15.6 | 16.5 | 15.4 | 14.9 | 18.3 | 15 | 11.6 | 12.7 | 14.8 | 17 | 18.3 | 16.2 | 20 | 19.2 | 12.7 | 18.9 | 16.4 | 19 | 17 | 22.1 | 15.5 | 18 | 18.9 | 19.7 | 18 | 16.7 | 19.2 | 23.2 | 19.3 | 15.2 | 22 | 17 | 17.3 | 13.3 | 21.6 | 16.9 | 15.9 | 20 | 19.2 | 15.2 | 20.2 | 13.1 | 28.5 | 18.3 | 17.8 | 24 | 18 | 14 | 13.4 | 13.2 | 25.1 | 25.6
|  |  | 19 | 14.9 | 15.9 | 15 | 14.4 | 17.9 | 14.9 | 11.5 | 12.5 | 14.6 | 16.5 | 17.6 | 16.4 | 19.7 | 19.1 | 12.4 | 18.9 | 16 | 18.2 | 16.5 | 21.6 | 15.7 | 18 | 18.5 | 18.8 | 17.2 | 16.3 | 18.7 | 22.8 | 19.1 | 15 | 21.6 | 16.7 | 17 | 13.2 | 21.3 | 16.2 | 15.5 | 19.3 | 18.6 | 14.9 | 19.3 | 12.9 | 27.8 | 18.1 | 17.3 | 22.7 | 17.5 | 13.5 | 13.2 | 13.1 | 24.4 | 24.7
|  |  | 19 | 14.2 | 15.3 | 14.6 | 13.9 | 17.5 | 14.8 | 11.3 | 12.2 | 14.4 | 16 | 17 | 16.5 | 19.3 | 18.9 | 12 | 18.8 | 15.6 | 17.3 | 15.9 | 21.1 | 16 | 18.1 | 18.2 | 17.9 | 16.5 | 15.8 | 18.1 | 22.4 | 19 | 14.7 | 21.2 | 16.3 | 16.7 | 13 | 20.9 | 15.5 | 15.2 | 18.5 | 18 | 14.5 | 18.4 | 12.6 | 27.2 | 18 | 16.8 | 21.3 | 17 | 13 | 13.1 | 13.1 | 23.6 | 23.8
|  |  | 19 | 13.5 | 14.7 | 14.2 | 13.4 | 17.1 | 14.7 | 11.2 | 12 | 14.2 | 15.5 | 16.3 | 16.7 | 19 | 18.8 | 11.7 | 18.8 | 15.2 | 16.5 | 15.4 | 20.6 | 16.2 | 18.1 | 17.8 | 17 | 15.7 | 15.4 | 17.6 | 22 | 18.8 | 14.5 | 20.8 | 16 | 16.4 | 12.9 | 20.6 | 14.8 | 14.8 | 17.8 | 17.4 | 14.2 | 17.5 | 12.4 | 26.5 | 17.8 | 16.3 | 20 | 16.5 | 12.5 | 12.9 | 13 | 22.9 | 22.9
|  |  | 16.9 | 13.4 | 13 | 13.5 | 13.2 | 16 | 14.5 | 11.1 | 11.6 | 13.1 | 14.2 | 14.4 | 15.3 | 18.3 | 16.2 | 11.3 | 16.2 | 14.1 | 15.1 | 14.5 | 19.9 | 15.5 | 15.3 | 16.4 | 15.6 | 15.2 | 13.6 | 16.4 | 19.5 | 16.3 | 13.4 | 19.2 | 14.6 | 14.5 | 12.5 | 18 | 12.5 | 13.7 | 16.6 | 16.7 | 12.2 | 16.6 | 12.1 | 25.2 | 15.5 | 15.4 | 19.3 | 15.6 | 11 | 12.5 | 12.8 | 21.6 | 21.9
|  |  | 14.9 | 13.3 | 11.4 | 12.9 | 12.9 | 14.8 | 14.3 | 10.9 | 11.1 | 12.1 | 12.8 | 12.6 | 13.9 | 17.5 | 13.7 | 11 | 13.7 | 12.9 | 13.8 | 13.7 | 19.3 | 14.7 | 12.6 | 15 | 14.1 | 14.6 | 11.8 | 15.3 | 17.1 | 13.7 | 12.3 | 17.6 | 13.1 | 12.5 | 12.2 | 15.4 | 10.3 | 12.5 | 15.5 | 15.9 | 10.3 | 15.8 | 11.8 | 23.8 | 13.1 | 14.5 | 18.7 | 14.7 | 9.5 | 12.2 | 12.5 | 20.2 | 21
|  |  | 12.8 | 13.2 | 9.7 | 12.2 | 12.7 | 13.7 | 14.1 | 10.8 | 10.7 | 11 | 11.5 | 10.7 | 12.5 | 16.8 | 11.1 | 10.6 | 11.1 | 11.8 | 12.4 | 12.8 | 18.6 | 14 | 9.8 | 13.6 | 12.7 | 14.1 | 10 | 14.1 | 14.6 | 11.2 | 11.2 | 16 | 11.7 | 10.6 | 11.8 | 12.8 | 8 | 11.4 | 14.3 | 15.2 | 8.3 | 14.9 | 11.5 | 22.5 | 10.8 | 13.6 | 18 | 13.8 | 8 | 11.8 | 12.3 | 18.9 | 20
|  |  | 12.3 | 13.2 | 9.8 | 11.7 | 12.7 | 12.8 | 14 | 10.4 | 10.6 | 11 | 11.2 | 9.7 | 11.2 | 15.6 | 10.5 | 9.7 | 10.8 | 11.6 | 11.7 | 12.3 | 18.1 | 13.6 | 8.7 | 12.9 | 12.2 | 13.1 | 9 | 13.3 | 14 | 9.6 | 11.2 | 15.3 | 11.4 | 10.4 | 10.6 | 11.9 | 6.9 | 11.5 | 14.1 | 14.7 | 8.2 | 14.3 | 11.2 | 21.7 | 10 | 13 | 17.9 | 13.2 | 7.3 | 11.7 | 12.1 | 18 | 19.5
|  |  | 11.9 | 13.1 | 10 | 11.1 | 12.8 | 11.8 | 13.8 | 10 | 10.4 | 11 | 11 | 8.8 | 9.8 | 14.5 | 9.8 | 8.7 | 10.5 | 11.3 | 10.9 | 11.7 | 17.6 | 13.3 | 7.6 | 12.1 | 11.8 | 12.1 | 8 | 12.5 | 13.3 | 7.9 | 11.1 | 14.5 | 11 | 10.2 | 9.3 | 10.9 | 5.7 | 11.5 | 14 | 14.2 | 8 | 13.6 | 11 | 20.8 | 9.2 | 12.3 | 17.8 | 12.6 | 6.5 | 11.7 | 11.8 | 17 | 19.1
|  |  | 11.4 | 13.1 | 10.1 | 10.6 | 12.8 | 10.9 | 13.7 | 9.6 | 10.3 | 11 | 10.7 | 7.8 | 8.5 | 13.3 | 9.2 | 7.8 | 10.2 | 11.1 | 10.2 | 11.2 | 17.1 | 12.9 | 6.5 | 11.4 | 11.3 | 11.1 | 7 | 11.7 | 12.7 | 6.3 | 11.1 | 13.8 | 10.7 | 10 | 8.1 | 10 | 4.6 | 11.6 | 13.8 | 13.7 | 7.9 | 13 | 10.7 | 20 | 8.4 | 11.7 | 17.7 | 12 | 5.8 | 11.6 | 11.6 | 16.1 | 18.6
|  |  | 11.4 | 13.2 | 10 | 10.1 | 13 | 10.6 | 13.6 | 9.5 | 9.8 | 10.5 | 10.7 | 7.3 | 8.2 | 12.5 | 8.8 | 8 | 11 | 10.5 | 9.7 | 10.5 | 16.6 | 12.5 | 6.2 | 10.9 | 10.7 | 10.6 | 7.5 | 11.6 | 12 | 6 | 10.3 | 13.5 | 10.1 | 10.1 | 8.2 | 9.8 | 3.9 | 10.9 | 13.6 | 13.3 | 7.9 | 12.8 | 9.8 | 20.5 | 7.8 | 11.1 | 17.7 | 11.9 | 5.7 | 11.4 | 11.6 | 15.4 | 17.8
|  |  | 11.4 | 13.4 | 9.9 | 9.7 | 13.3 | 10.4 | 13.4 | 9.3 | 9.4 | 10.1 | 10.7 | 6.7 | 8 | 11.7 | 8.5 | 8.1 | 11.9 | 10 | 9.1 | 9.9 | 16 | 12 | 5.8 | 10.5 | 10.1 | 10.1 | 8.1 | 11.6 | 11.3 | 5.7 | 9.6 | 13.3 | 9.6 | 10.1 | 8.2 | 9.6 | 3.3 | 10.3 | 13.4 | 12.8 | 7.9 | 12.5 | 9 | 20.9 | 7.3 | 10.4 | 17.8 | 11.7 | 5.5 | 11.3 | 11.5 | 14.7 | 17.1
|  |  | 11.4 | 13.5 | 9.8 | 9.2 | 13.5 | 10.1 | 13.3 | 9.2 | 8.9 | 9.6 | 10.7 | 6.2 | 7.7 | 10.9 | 8.1 | 8.3 | 12.7 | 9.4 | 8.6 | 9.2 | 15.5 | 11.6 | 5.5 | 10 | 9.5 | 9.6 | 8.6 | 11.5 | 10.6 | 5.4 | 8.8 | 13 | 9 | 10.2 | 8.3 | 9.4 | 2.6 | 9.6 | 13.2 | 12.4 | 7.9 | 12.3 | 8.1 | 21.4 | 6.7 | 9.8 | 17.8 | 11.6 | 5.4 | 11.1 | 11.5 | 14 | 16.3
|  |  | 13.4 | 13.8 | 10.8 | 10.3 | 13.8 | 11.1 | 14.2 | 9.6 | 9.9 | 11.1 | 11.8 | 8.1 | 9.1 | 12.4 | 9.9 | 9.3 | 14.2 | 10.4 | 10.5 | 10.1 | 15.9 | 12.5 | 8.1 | 10.9 | 10.7 | 11.2 | 10.4 | 12.1 | 13.1 | 8.4 | 9.7 | 14.1 | 10 | 11.7 | 9.7 | 11.6 | 4.6 | 10.5 | 13.9 | 12.8 | 9.1 | 12.9 | 8.1 | 22.3 | 8.6 | 10.9 | 20.2 | 12.2 | 7 | 10.9 | 11.6 | 15.5 | 17.4
|  |  | 15.3 | 14 | 11.7 | 11.3 | 14.1 | 12.2 | 15.1 | 10 | 10.8 | 12.5 | 12.8 | 10.1 | 10.4 | 13.8 | 11.7 | 10.4 | 15.6 | 11.3 | 12.3 | 11 | 16.2 | 13.4 | 10.6 | 11.9 | 12 | 12.9 | 12.2 | 12.6 | 15.7 | 11.3 | 10.6 | 15.2 | 11.1 | 13.3 | 11 | 13.9 | 6.6 | 11.4 | 14.6 | 13.2 | 10.3 | 13.5 | 8.1 | 23.1 | 10.6 | 12.1 | 22.5 | 12.8 | 8.6 | 10.7 | 11.6 | 17.1 | 18.5
|  |  | 17.3 | 14.3 | 12.7 | 12.4 | 14.4 | 13.2 | 16 | 10.4 | 11.8 | 14 | 13.9 | 12 | 11.8 | 15.3 | 13.5 | 11.4 | 17.1 | 12.3 | 14.2 | 11.9 | 16.6 | 14.3 | 13.2 | 12.8 | 13.2 | 14.5 | 14 | 13.2 | 18.2 | 14.3 | 11.5 | 16.3 | 12.1 | 14.8 | 12.4 | 16.1 | 8.6 | 12.3 | 15.3 | 13.6 | 11.5 | 14.1 | 8.1 | 24 | 12.5 | 13.2 | 24.9 | 13.4 | 10.2 | 10.5 | 11.7 | 18.6 | 19.6
|  |  | 18.6 | 14.5 | 14.2 | 13 | 15.1 | 14 | 16.1 | 12.3 | 13 | 14.6 | 15.4 | 13.5 | 12.8 | 17.1 | 14.6 | 12.9 | 18.7 | 13.5 | 14.6 | 13.2 | 17.5 | 15.1 | 14.5 | 14 | 14 | 16 | 14.5 | 14.6 | 20.4 | 15.2 | 12.4 | 18.4 | 13.4 | 16.2 | 13.6 | 18.2 | 11 | 13.5 | 16.2 | 15.2 | 12 | 14.6 | 8.4 | 25 | 14.6 | 13.3 | 26.2 | 14.3 | 12.4 | 10.9 | 12.5 | 20.8 | 21.5
|  |  | 19.8 | 14.6 | 15.8 | 13.6 | 15.9 | 14.9 | 16.2 | 14.3 | 14.2 | 15.2 | 16.8 | 14.9 | 13.8 | 18.8 | 15.6 | 14.3 | 20.4 | 14.6 | 15 | 14.5 | 18.5 | 16 | 15.9 | 15.3 | 14.7 | 17.5 | 15.1 | 15.9 | 22.5 | 16.1 | 13.2 | 20.6 | 14.7 | 17.6 | 14.7 | 20.4 | 13.5 | 14.8 | 17.2 | 16.8 | 12.5 | 15.2 | 8.7 | 26.1 | 16.8 | 13.3 | 27.4 | 15.3 | 14.6 | 11.2 | 13.4 | 23 | 23.4
|  |  | 21.1 | 14.8 | 17.3 | 14.2 | 16.6 | 15.7 | 16.3 | 16.2 | 15.4 | 15.8 | 18.3 | 16.4 | 14.8 | 20.6 | 16.7 | 15.8 | 22 | 15.8 | 15.4 | 15.8 | 19.4 | 16.8 | 17.2 | 16.5 | 15.5 | 19 | 15.6 | 17.3 | 24.7 | 17 | 14.1 | 22.7 | 16 | 19 | 15.9 | 22.5 | 15.9 | 16 | 18.1 | 18.4 | 13 | 15.7 | 9 | 27.1 | 18.9 | 13.4 | 28.7 | 16.2 | 16.8 | 11.6 | 14.2 | 25.2 | 25.3
|  |  | 21.6 | 15.5 | 17.8 | 14.5 | 16.4 | 16.3 | 16.2 | 16.9 | 15.2 | 16 | 19 | 17.1 | 15.2 | 21.2 | 17.2 | 16.5 | 22.7 | 15.3 | 16.2 | 16.9 | 20.1 | 17.6 | 17.9 | 17.1 | 16.3 | 19.3 | 16.1 | 17.7 | 25 | 18.1 | 14.8 | 23.7 | 16.4 | 20.3 | 16.3 | 23.1 | 16.6 | 16.5 | 19.4 | 19.2 | 12.2 | 16.8 | 9.5 | 24.8 | 19.3 | 12.9 | 28.5 | 16.7 | 17.6 | 12.5 | 14.5 | 25.9 | 25.9
|  |  | 22.2 | 16.2 | 18.2 | 14.8 | 16.3 | 16.9 | 16 | 17.5 | 15.1 | 16.2 | 19.7 | 17.9 | 15.6 | 21.8 | 17.6 | 17.1 | 23.3 | 14.9 | 17 | 17.9 | 20.9 | 18.4 | 18.6 | 17.8 | 17 | 19.5 | 16.5 | 18.2 | 25.3 | 19.2 | 15.4 | 24.8 | 16.8 | 21.6 | 16.7 | 23.7 | 17.2 | 17 | 20.6 | 19.9 | 11.3 | 17.8 | 9.9 | 22.6 | 19.8 | 12.4 | 28.4 | 17.2 | 18.3 | 13.3 | 14.9 | 26.5 | 26.5
|  |  | 22.7 | 16.9 | 18.7 | 15.1 | 16.1 | 17.5 | 15.9 | 18.2 | 14.9 | 16.4 | 20.4 | 18.6 | 16 | 22.4 | 18.1 | 17.8 | 24 | 14.4 | 17.8 | 19 | 21.6 | 19.2 | 19.3 | 18.4 | 17.8 | 19.8 | 17 | 18.6 | 25.6 | 20.3 | 16.1 | 25.8 | 17.2 | 22.9 | 17.1 | 24.3 | 17.9 | 17.5 | 21.9 | 20.7 | 10.5 | 18.9 | 10.4 | 20.3 | 20.2 | 11.9 | 28.2 | 17.7 | 19.1 | 14.2 | 15.2 | 27.2 | 27.1
|  |  | 23.1 | 16.8 | 19.2 | 15.3 | 16.2 | 16.4 | 16.8 | 18.5 | 14.4 | 16.5 | 20.7 | 17.9 | 16.5 | 22.3 | 18.5 | 17.8 | 20.9 | 13.7 | 18.4 | 18.3 | 22.4 | 19.1 | 19.6 | 18.6 | 18.1 | 20.1 | 17.7 | 19.3 | 23.2 | 20.3 | 16.7 | 25.4 | 17.3 | 23.1 | 17.5 | 24.2 | 17.8 | 16.3 | 21.9 | 21.1 | 11.5 | 18.9 | 10.6 | 18.2 | 20.4 | 12.4 | 25.1 | 17.6 | 19.2 | 14.3 | 15.2 | 27.4 | 27.1
|  |  | 23.6 | 16.6 | 19.7 | 15.6 | 16.4 | 15.3 | 17.6 | 18.7 | 14 | 16.5 | 21 | 17.1 | 16.9 | 22.3 | 19 | 17.8 | 17.7 | 13 | 19.1 | 17.5 | 23.2 | 18.9 | 20 | 18.9 | 18.3 | 20.3 | 18.3 | 20 | 20.9 | 20.2 | 17.2 | 25.1 | 17.4 | 23.4 | 17.9 | 24.2 | 17.7 | 15 | 22 | 21.4 | 12.6 | 18.9 | 10.8 | 16 | 20.6 | 12.9 | 22 | 17.6 | 19.3 | 14.5 | 15.1 | 27.5 | 27.1
|  |  | 24 | 16.5 | 20.2 | 15.8 | 16.5 | 14.2 | 18.5 | 19 | 13.5 | 16.6 | 21.3 | 16.4 | 17.4 | 22.2 | 19.4 | 17.8 | 14.6 | 12.3 | 19.7 | 16.8 | 24 | 18.8 | 20.3 | 19.1 | 18.6 | 20.6 | 19 | 20.7 | 18.5 | 20.2 | 17.8 | 24.7 | 17.5 | 23.6 | 18.3 | 24.1 | 17.6 | 13.8 | 22 | 21.8 | 13.6 | 18.9 | 11 | 13.9 | 20.8 | 13.4 | 18.9 | 17.5 | 19.4 | 14.6 | 15.1 | 27.7 | 27.1
|  |  | 22.7 | 16.5 | 19.6 | 15.2 | 15.9 | 14 | 17.1 | 18.1 | 13.3 | 16.9 | 20.8 | 16.2 | 16.5 | 22.3 | 18.7 | 17.5 | 14.1 | 11.9 | 19.3 | 16.2 | 23.8 | 18.7 | 19.8 | 18.6 | 18.1 | 19.6 | 17.8 | 20.3 | 17.5 | 19.9 | 17.4 | 21.5 | 16.4 | 23 | 17.3 | 21.4 | 17.4 | 13.2 | 21.5 | 21.1 | 12.8 | 17.9 | 10.7 | 13.8 | 19.8 | 13.4 | 17.8 | 17.4 | 18.8 | 13.9 | 14.8 | 26.6 | 26.2
|  |  | 21.3 | 16.6 | 19.1 | 14.6 | 15.3 | 13.8 | 15.8 | 17.1 | 13.2 | 17.1 | 20.4 | 15.9 | 15.7 | 22.3 | 18 | 17.1 | 13.6 | 11.4 | 18.8 | 15.6 | 23.6 | 18.6 | 19.2 | 18 | 17.7 | 18.7 | 16.6 | 20 | 16.5 | 19.5 | 17 | 18.3 | 15.3 | 22.4 | 16.4 | 18.6 | 17.3 | 12.5 | 21.1 | 20.3 | 11.9 | 16.8 | 10.5 | 13.7 | 18.7 | 13.4 | 16.6 | 17.4 | 18.1 | 13.3 | 14.4 | 25.4 | 25.4
|  |  | 20 | 16.6 | 18.5 | 14 | 14.7 | 13.6 | 14.4 | 16.2 | 13 | 17.4 | 19.9 | 15.7 | 14.8 | 22.4 | 17.3 | 16.8 | 13.1 | 11 | 18.4 | 15 | 23.4 | 18.5 | 18.7 | 17.5 | 17.2 | 17.7 | 15.4 | 19.6 | 15.5 | 19.2 | 16.6 | 15.1 | 14.2 | 21.8 | 15.4 | 15.9 | 17.1 | 11.9 | 20.6 | 19.6 | 11.1 | 15.8 | 10.2 | 13.6 | 17.7 | 13.4 | 15.5 | 17.3 | 17.5 | 12.6 | 14.1 | 24.3 | 24.5
|  |  | 19.1 | 16 | 16.8 | 13.4 | 13.4 | 13.2 | 13.7 | 15 | 11.6 | 16.7 | 18.7 | 14.9 | 13.3 | 20.4 | 15 | 16.3 | 13 | 10.7 | 16 | 13.1 | 22.2 | 17.9 | 16.6 | 15.8 | 15.1 | 16.3 | 13.9 | 18.3 | 14.8 | 17.2 | 15.5 | 14.8 | 12.6 | 19.5 | 14 | 14.8 | 15.2 | 11.8 | 18.4 | 18.4 | 10.5 | 14.6 | 10.1 | 13 | 16 | 12.5 | 14.6 | 15.9 | 15.8 | 11.9 | 13.9 | 22.9 | 23.4
|  |  | 18.1 | 15.3 | 15.1 | 12.8 | 12.2 | 12.7 | 12.9 | 13.8 | 10.2 | 16.1 | 17.5 | 14.1 | 11.8 | 18.4 | 12.8 | 15.9 | 13 | 10.4 | 13.6 | 11.1 | 20.9 | 17.4 | 14.6 | 14.2 | 13 | 15 | 12.3 | 17.1 | 14.2 | 15.1 | 14.5 | 14.4 | 11 | 17.1 | 12.7 | 13.8 | 13.4 | 11.8 | 16.2 | 17.1 | 9.9 | 13.4 | 10.1 | 12.5 | 14.3 | 11.7 | 13.8 | 14.4 | 14.2 | 11.1 | 13.8 | 21.6 | 22.3
|  |  | 17.2 | 14.7 | 13.4 | 12.2 | 10.9 | 12.3 | 12.2 | 12.6 | 8.8 | 15.4 | 16.3 | 13.3 | 10.3 | 16.4 | 10.5 | 15.4 | 12.9 | 10.1 | 11.2 | 9.2 | 19.7 | 16.8 | 12.5 | 12.5 | 10.9 | 13.6 | 10.8 | 15.8 | 13.5 | 13.1 | 13.4 | 14.1 | 9.4 | 14.8 | 11.3 | 12.7 | 11.5 | 11.7 | 14 | 15.9 | 9.3 | 12.2 | 10 | 11.9 | 12.6 | 10.8 | 12.9 | 13 | 12.5 | 10.4 | 13.6 | 20.2 | 21.2
|  |  | 16.6 | 14 | 13.2 | 12 | 10 | 11.9 | 11.8 | 11.6 | 8.7 | 14.8 | 16.5 | 12.6 | 9.6 | 15.6 | 9.3 | 14.8 | 12.2 | 9.7 | 10.1 | 8.8 | 18.9 | 16.5 | 10.7 | 11.5 | 10.2 | 12.6 | 9.9 | 15.1 | 13.1 | 11.6 | 12.8 | 13.7 | 8.9 | 13.7 | 10.8 | 11.7 | 10.4 | 11.5 | 14.5 | 15.7 | 8.6 | 11.8 | 9.9 | 10.7 | 12.2 | 10.8 | 12.5 | 12.4 | 11.5 | 9.9 | 13 | 19.1 | 20.3
|  |  | 15.9 | 13.4 | 13.1 | 11.8 | 9.1 | 11.6 | 11.4 | 10.6 | 8.5 | 14.3 | 16.7 | 11.8 | 8.9 | 14.8 | 8 | 14.1 | 11.6 | 9.3 | 9.1 | 8.4 | 18.1 | 16.1 | 8.8 | 10.4 | 9.6 | 11.7 | 9.1 | 14.5 | 12.8 | 10.2 | 12.1 | 13.2 | 8.3 | 12.7 | 10.3 | 10.6 | 9.3 | 11.2 | 15.1 | 15.6 | 7.8 | 11.5 | 9.7 | 9.5 | 11.9 | 10.8 | 12 | 11.9 | 10.5 | 9.3 | 12.3 | 18.1 | 19.5
|  |  | 15.3 | 12.7 | 12.9 | 11.6 | 8.2 | 11.2 | 11 | 9.6 | 8.4 | 13.7 | 16.9 | 11.1 | 8.2 | 14 | 6.8 | 13.5 | 10.9 | 8.9 | 8 | 8 | 17.3 | 15.8 | 7 | 9.4 | 8.9 | 10.7 | 8.2 | 13.8 | 12.4 | 8.7 | 11.5 | 12.8 | 7.8 | 11.6 | 9.8 | 9.6 | 8.2 | 11 | 15.6 | 15.4 | 7.1 | 11.1 | 9.6 | 8.3 | 11.5 | 10.8 | 11.6 | 11.3 | 9.5 | 8.8 | 11.7 | 17 | 18.6
|  |  | 14.4 | 12.1 | 13.2 | 10.7 | 7.9 | 10.7 | 11.4 | 9.4 | 8.5 | 13.9 | 16.6 | 10.8 | 8.1 | 14.3 | 6.5 | 13.3 | 10.6 | 9 | 7.3 | 7.9 | 16.7 | 15.7 | 6.7 | 8.6 | 8.5 | 10.3 | 8.3 | 13.5 | 11.7 | 8.9 | 11 | 12 | 7.4 | 11.2 | 9.5 | 9.4 | 8.3 | 10.9 | 15.6 | 14.9 | 7.1 | 10.3 | 9.6 | 7.9 | 10.7 | 10.6 | 10.9 | 10.3 | 9.6 | 7.8 | 11.2 | 16.5 | 17.9
|  |  | 13.5 | 11.6 | 13.6 | 9.7 | 7.5 | 10.1 | 11.7 | 9.2 | 8.5 | 14.2 | 16.4 | 10.5 | 8.1 | 14.5 | 6.2 | 13.1 | 10.3 | 9 | 6.5 | 7.7 | 16 | 15.6 | 6.4 | 7.9 | 8.1 | 9.8 | 8.4 | 13.3 | 11.1 | 9.1 | 10.5 | 11.2 | 7 | 10.7 | 9.1 | 9.1 | 8.5 | 10.7 | 15.5 | 14.4 | 7.1 | 9.6 | 9.5 | 7.5 | 9.8 | 10.4 | 10.2 | 9.4 | 9.7 | 6.8 | 10.7 | 16 | 17.3
|  |  | 12.6 | 11 | 13.9 | 8.8 | 7.2 | 9.6 | 12.1 | 9 | 8.6 | 14.4 | 16.1 | 10.2 | 8 | 14.8 | 5.9 | 12.9 | 10 | 9.1 | 5.8 | 7.6 | 15.4 | 15.5 | 6.1 | 7.1 | 7.7 | 9.4 | 8.5 | 13 | 10.4 | 9.3 | 10 | 10.4 | 6.6 | 10.3 | 8.8 | 8.9 | 8.6 | 10.6 | 15.5 | 13.9 | 7.1 | 8.8 | 9.5 | 7.1 | 9 | 10.2 | 9.5 | 8.4 | 9.8 | 5.8 | 10.2 | 15.5 | 16.6
|  |  | 12.9 | 12.9 | 14.8 | 10.6 | 9.3 | 11.2 | 12.7 | 10.5 | 9.4 | 14.6 | 16.3 | 10.4 | 10 | 14.7 | 8.6 | 13.8 | 10.5 | 9.7 | 9.2 | 9.3 | 16 | 15.3 | 8.5 | 9 | 9.6 | 11.4 | 10.2 | 13.9 | 11 | 10.8 | 10.3 | 11 | 8.3 | 13 | 10.7 | 9.7 | 9.3 | 10.7 | 15.5 | 14.5 | 8.4 | 9.6 | 9.7 | 9.3 | 10.9 | 10.7 | 10.9 | 10.5 | 11.3 | 6.9 | 10.2 | 16.8 | 17.3
|  |  | 13.3 | 14.9 | 15.6 | 12.5 | 11.4 | 12.9 | 13.3 | 12.1 | 10.2 | 14.7 | 16.4 | 10.5 | 12.1 | 14.7 | 11.2 | 14.7 | 10.9 | 10.2 | 12.6 | 10.9 | 16.5 | 15.2 | 10.8 | 10.9 | 11.4 | 13.4 | 11.8 | 14.8 | 11.6 | 12.2 | 10.5 | 11.6 | 10.1 | 15.7 | 12.6 | 10.5 | 10.1 | 10.9 | 15.6 | 15 | 9.6 | 10.3 | 9.9 | 11.4 | 12.8 | 11.3 | 12.4 | 12.5 | 12.8 | 8 | 10.2 | 18.1 | 17.9
|  |  | 13.6 | 16.8 | 16.5 | 14.3 | 13.5 | 14.5 | 13.9 | 13.6 | 11 | 14.9 | 16.6 | 10.7 | 14.1 | 14.6 | 13.9 | 15.6 | 11.4 | 10.8 | 16 | 12.6 | 17.1 | 15 | 13.2 | 12.8 | 13.3 | 15.4 | 13.5 | 15.7 | 12.2 | 13.7 | 10.8 | 12.2 | 11.8 | 18.4 | 14.5 | 11.3 | 10.8 | 11 | 15.6 | 15.6 | 10.9 | 11.1 | 10.1 | 13.6 | 14.7 | 11.8 | 13.8 | 14.6 | 14.3 | 9.1 | 10.2 | 19.4 | 18.6
|  |  | 13.5 | 17.6 | 18.2 | 14.6 | 14.8 | 15.1 | 14.7 | 15.2 | 11.6 | 15.3 | 18.2 | 11.6 | 15.1 | 14.7 | 15.3 | 16 | 12.1 | 11.8 | 17.5 | 13.1 | 17.9 | 15.2 | 14.4 | 14.5 | 14.6 | 16.8 | 14.6 | 17.6 | 12.9 | 14.7 | 11.8 | 13 | 13.6 | 20.5 | 15.6 | 12.1 | 10.7 | 11.4 | 17.2 | 16.7 | 11.9 | 12.7 | 10.9 | 14.9 | 16.8 | 13.1 | 14.9 | 16.3 | 16.4 | 11.2 | 11.7 | 21.3 | 20.7
|  |  | 13.5 | 18.4 | 20 | 15 | 16.1 | 15.7 | 15.5 | 16.8 | 12.1 | 15.7 | 19.7 | 12.4 | 16 | 14.9 | 16.8 | 16.4 | 12.7 | 12.7 | 18.9 | 13.7 | 18.6 | 15.3 | 15.7 | 16.3 | 16 | 18.2 | 15.8 | 19.6 | 13.5 | 15.6 | 12.7 | 13.9 | 15.3 | 22.5 | 16.8 | 12.9 | 10.7 | 11.9 | 18.8 | 17.8 | 12.8 | 14.4 | 11.8 | 16.3 | 19 | 14.3 | 15.9 | 17.9 | 18.5 | 13.4 | 13.1 | 23.2 | 22.9
|  |  | 13.4 | 19.2 | 21.7 | 15.3 | 17.4 | 16.3 | 16.3 | 18.4 | 12.7 | 16.1 | 21.3 | 13.3 | 17 | 15 | 18.2 | 16.8 | 13.4 | 13.7 | 20.4 | 14.2 | 19.4 | 15.5 | 16.9 | 18 | 17.3 | 19.6 | 16.9 | 21.5 | 14.2 | 16.6 | 13.7 | 14.7 | 17.1 | 24.6 | 17.9 | 13.7 | 10.6 | 12.3 | 20.4 | 18.9 | 13.8 | 16 | 12.6 | 17.6 | 21.1 | 15.6 | 17 | 19.6 | 20.6 | 15.5 | 14.6 | 25.1 | 25
|  |  | 13.6 | 18.9 | 22.6 | 15.9 | 18.3 | 15.6 | 16.1 | 18.4 | 13.8 | 16.4 | 21.5 | 13.4 | 17.8 | 15.3 | 18.7 | 17 | 13.6 | 14.2 | 21.2 | 14.6 | 20.9 | 16.1 | 17.1 | 18.7 | 17.8 | 20.4 | 17.5 | 22.5 | 14.7 | 16.9 | 13.8 | 14.7 | 18 | 25.2 | 18.2 | 14.3 | 11.2 | 12.9 | 21 | 18.7 | 15.1 | 16.6 | 13 | 17.4 | 21.6 | 15.9 | 17.2 | 20 | 20.9 | 16 | 14.4 | 25.1 | 25.7
|  |  | 13.8 | 18.5 | 23.5 | 16.4 | 19.1 | 14.8 | 15.8 | 18.3 | 15 | 16.6 | 21.6 | 13.6 | 18.6 | 15.7 | 19.1 | 17.1 | 13.9 | 14.6 | 21.9 | 15 | 22.3 | 16.8 | 17.4 | 19.5 | 18.3 | 21.1 | 18.1 | 23.6 | 15.2 | 17.3 | 14 | 14.7 | 19 | 25.9 | 18.4 | 14.9 | 11.8 | 13.5 | 21.6 | 18.6 | 16.4 | 17.2 | 13.3 | 17.3 | 22 | 16.3 | 17.3 | 20.5 | 21.1 | 16.5 | 14.2 | 25.1 | 26.3
|  |  | 14 | 18.2 | 24.4 | 17 | 20 | 14.1 | 15.6 | 18.3 | 16.1 | 16.9 | 21.8 | 13.7 | 19.4 | 16 | 19.6 | 17.3 | 14.1 | 15.1 | 22.7 | 15.4 | 23.8 | 17.4 | 17.6 | 20.2 | 18.8 | 21.9 | 18.7 | 24.6 | 15.7 | 17.6 | 14.1 | 14.7 | 19.9 | 26.5 | 18.7 | 15.5 | 12.4 | 14.1 | 22.2 | 18.4 | 17.7 | 17.8 | 13.7 | 17.1 | 22.5 | 16.6 | 17.5 | 20.9 | 21.4 | 17 | 14 | 25.1 | 27
|  |  | 14.8 | 17.8 | 24.3 | 16.9 | 19.8 | 14.2 | 15.2 | 18 | 15.9 | 16.7 | 20.6 | 14.4 | 19.7 | 16.4 | 20.1 | 17.2 | 14.2 | 14.8 | 22.6 | 15.3 | 21.8 | 18 | 18.2 | 20.3 | 18.9 | 22.1 | 19 | 24.8 | 15.7 | 18.2 | 12.9 | 15.1 | 19.8 | 26.4 | 18.9 | 15.2 | 12.2 | 13.6 | 20 | 17.6 | 17.7 | 18.1 | 13.9 | 16.9 | 22.7 | 16.5 | 17.7 | 21.4 | 21.1 | 17.5 | 13.5 | 25.5 | 27.1
|  |  | 15.6 | 17.4 | 24.1 | 16.9 | 19.5 | 14.2 | 14.9 | 17.6 | 15.7 | 16.5 | 19.4 | 15.2 | 19.9 | 16.8 | 20.7 | 17 | 14.4 | 14.6 | 22.5 | 15.3 | 19.8 | 18.5 | 18.7 | 20.3 | 18.9 | 22.3 | 19.4 | 25 | 15.8 | 18.7 | 11.8 | 15.5 | 19.6 | 26.3 | 19 | 14.8 | 12.1 | 13.1 | 17.8 | 16.8 | 17.6 | 18.4 | 14.2 | 16.8 | 22.9 | 16.5 | 17.8 | 22 | 20.7 | 18 | 13 | 25.8 | 27.3
|  |  | 16.4 | 17 | 24 | 16.8 | 19.3 | 14.3 | 14.5 | 17.3 | 15.5 | 16.3 | 18.2 | 15.9 | 20.2 | 17.2 | 21.2 | 16.9 | 14.5 | 14.3 | 22.4 | 15.2 | 17.8 | 19.1 | 19.3 | 20.4 | 19 | 22.5 | 19.7 | 25.2 | 15.8 | 19.3 | 10.6 | 15.9 | 19.5 | 26.2 | 19.2 | 14.5 | 11.9 | 12.6 | 15.6 | 16 | 17.6 | 18.7 | 14.4 | 16.6 | 23.1 | 16.4 | 18 | 22.5 | 20.4 | 18.5 | 12.5 | 26.2 | 27.4
|  |  | 16 | 16.7 | 21.7 | 15.8 | 18.6 | 14.4 | 14.5 | 17.2 | 15.2 | 16.2 | 18 | 15.7 | 19.3 | 17.1 | 21 | 16.6 | 14 | 13.6 | 21.9 | 15 | 18.1 | 18.8 | 19 | 20.3 | 18.8 | 21.8 | 18.9 | 23.3 | 15.3 | 19 | 10.7 | 15.4 | 19.3 | 25.3 | 18.7 | 14 | 12.1 | 12 | 16.5 | 16.3 | 17.1 | 18.4 | 14.1 | 15.2 | 22.8 | 15.6 | 17.7 | 22.1 | 18.9 | 18.2 | 12 | 25 | 26.5
|  |  | 15.7 | 16.5 | 19.3 | 14.9 | 17.9 | 14.6 | 14.4 | 17.1 | 15 | 16.2 | 17.7 | 15.6 | 18.5 | 16.9 | 20.8 | 16.3 | 13.6 | 13 | 21.3 | 14.8 | 18.4 | 18.5 | 18.6 | 20.1 | 18.5 | 21.1 | 18 | 21.5 | 14.7 | 18.8 | 10.7 | 14.8 | 19.1 | 24.3 | 18.2 | 13.6 | 12.3 | 11.4 | 17.3 | 16.5 | 16.6 | 18.2 | 13.7 | 13.9 | 22.4 | 14.8 | 17.4 | 21.8 | 17.5 | 17.9 | 11.4 | 23.8 | 25.6
|  |  | 15.3 | 16.2 | 17 | 13.9 | 17.2 | 14.7 | 14.4 | 17 | 14.7 | 16.1 | 17.5 | 15.4 | 17.6 | 16.8 | 20.6 | 16 | 13.1 | 12.3 | 20.8 | 14.6 | 18.7 | 18.2 | 18.3 | 20 | 18.3 | 20.4 | 17.2 | 19.6 | 14.2 | 18.5 | 10.8 | 14.3 | 18.9 | 23.4 | 17.7 | 13.1 | 12.5 | 10.8 | 18.2 | 16.8 | 16.1 | 17.9 | 13.4 | 12.5 | 22.1 | 14 | 17.1 | 21.4 | 16 | 17.6 | 10.9 | 22.6 | 24.7
|  |  | 14.2 | 16 | 16.5 | 13.7 | 15.9 | 14.5 | 13.7 | 16.8 | 13 | 15.5 | 16.4 | 14.1 | 16.4 | 15.5 | 19.1 | 15.9 | 12.8 | 11.4 | 19.5 | 13.3 | 18.3 | 17.5 | 16.9 | 18.9 | 16.4 | 19.4 | 14.9 | 18.3 | 13.2 | 17.3 | 10.7 | 13.4 | 17.5 | 21.2 | 16.2 | 12.5 | 10.8 | 10.6 | 17.1 | 16.1 | 14.4 | 15.8 | 12.4 | 12.1 | 19.3 | 12.7 | 16.8 | 19.1 | 15.2 | 15.7 | 10.9 | 21.2 | 23.5
|  |  | 13.1 | 15.7 | 16 | 13.6 | 14.6 | 14.3 | 12.9 | 16.5 | 11.4 | 14.9 | 15.4 | 12.7 | 15.1 | 14.3 | 17.6 | 15.7 | 12.6 | 10.4 | 18.3 | 11.9 | 18 | 16.9 | 15.4 | 17.9 | 14.6 | 18.5 | 12.7 | 16.9 | 12.3 | 16.1 | 10.5 | 12.4 | 16 | 19 | 14.7 | 11.8 | 9.1 | 10.5 | 16 | 15.4 | 12.6 | 13.8 | 11.4 | 11.6 | 16.6 | 11.5 | 16.4 | 16.7 | 14.4 | 13.7 | 10.9 | 19.9 | 22.3
|  |  | 12 | 15.5 | 15.5 | 13.4 | 13.3 | 14.1 | 12.2 | 16.3 | 9.7 | 14.3 | 14.3 | 11.4 | 13.9 | 13 | 16.1 | 15.6 | 12.3 | 9.5 | 17 | 10.6 | 17.6 | 16.2 | 14 | 16.8 | 12.7 | 17.5 | 10.4 | 15.6 | 11.3 | 14.9 | 10.4 | 11.5 | 14.6 | 16.8 | 13.2 | 11.2 | 7.4 | 10.3 | 14.9 | 14.7 | 10.9 | 11.7 | 10.4 | 11.2 | 13.8 | 10.2 | 16.1 | 14.4 | 13.6 | 11.8 | 10.9 | 18.5 | 21.1
|  |  | 11.4 | 14.8 | 15 | 12.7 | 13.2 | 13.8 | 12.3 | 16.3 | 9.1 | 14.1 | 13.2 | 10.5 | 13.8 | 12.4 | 15.7 | 15.3 | 11.9 | 9.1 | 16.1 | 9.1 | 17.1 | 15.8 | 14.1 | 16.3 | 12.6 | 16 | 9.1 | 15 | 11.4 | 15 | 10.4 | 11.5 | 14.8 | 16.1 | 12.8 | 11.2 | 6.5 | 10.2 | 14.4 | 13.9 | 10.5 | 11.1 | 9.7 | 11.3 | 12.8 | 9.6 | 15.2 | 14.4 | 12.8 | 11.2 | 10.7 | 18 | 20.3
|  |  | 10.9 | 14.1 | 14.4 | 12 | 13 | 13.6 | 12.3 | 16.2 | 8.6 | 14 | 12.2 | 9.5 | 13.6 | 11.7 | 15.2 | 15.1 | 11.5 | 8.8 | 15.3 | 7.6 | 16.7 | 15.4 | 14.3 | 15.9 | 12.4 | 14.6 | 7.9 | 14.4 | 11.4 | 15.2 | 10.4 | 11.4 | 15 | 15.5 | 12.4 | 11.1 | 5.6 | 10 | 13.8 | 13 | 10.2 | 10.4 | 9 | 11.3 | 11.8 | 9.1 | 14.2 | 14.4 | 12.1 | 10.5 | 10.6 | 17.4 | 19.4
|  |  | 10.3 | 13.4 | 13.9 | 11.3 | 12.9 | 13.3 | 12.4 | 16.2 | 8 | 13.8 | 11.1 | 8.6 | 13.5 | 11.1 | 14.8 | 14.8 | 11.1 | 8.4 | 14.4 | 6.1 | 16.2 | 15 | 14.4 | 15.4 | 12.3 | 13.1 | 6.6 | 13.8 | 11.5 | 15.3 | 10.4 | 11.4 | 15.2 | 14.8 | 12 | 11.1 | 4.7 | 9.9 | 13.3 | 12.2 | 9.8 | 9.8 | 8.3 | 11.4 | 10.8 | 8.5 | 13.3 | 14.4 | 11.3 | 9.9 | 10.4 | 16.9 | 18.6
|  |  | 10.1 | 13.7 | 13.6 | 11 | 12.9 | 12.9 | 12.4 | 15.8 | 7.4 | 13.9 | 11.2 | 8.6 | 12.6 | 11 | 14.1 | 15 | 10.7 | 8.1 | 13.8 | 6.3 | 15.8 | 15 | 14.1 | 14.7 | 12.8 | 12.7 | 6.9 | 13.3 | 11.2 | 15.2 | 10.4 | 10.9 | 15.1 | 14.6 | 11.6 | 10.8 | 4.9 | 10 | 12.8 | 11.5 | 10.1 | 10.4 | 7.7 | 11.3 | 10.2 | 8.2 | 13.1 | 14.5 | 10.6 | 9.3 | 9.9 | 16.6 | 18.1
|  |  | 9.8 | 14 | 13.2 | 10.8 | 12.9 | 12.5 | 12.4 | 15.3 | 6.9 | 13.9 | 11.4 | 8.6 | 11.6 | 10.9 | 13.3 | 15.3 | 10.2 | 7.9 | 13.2 | 6.6 | 15.4 | 15 | 13.8 | 14.1 | 13.4 | 12.2 | 7.3 | 12.9 | 10.9 | 15 | 10.4 | 10.3 | 15.1 | 14.5 | 11.2 | 10.4 | 5.2 | 10.1 | 12.4 | 10.9 | 10.4 | 10.9 | 7.2 | 11.3 | 9.6 | 7.8 | 12.8 | 14.5 | 10 | 8.6 | 9.4 | 16.3 | 17.5
|  |  | 9.6 | 14.3 | 12.9 | 10.5 | 12.9 | 12.1 | 12.4 | 14.9 | 6.3 | 14 | 11.5 | 8.6 | 10.7 | 10.8 | 12.6 | 15.5 | 9.8 | 7.6 | 12.6 | 6.8 | 15 | 15 | 13.5 | 13.4 | 13.9 | 11.8 | 7.6 | 12.4 | 10.6 | 14.9 | 10.4 | 9.8 | 15 | 14.3 | 10.8 | 10.1 | 5.4 | 10.2 | 11.9 | 10.2 | 10.7 | 11.5 | 6.6 | 11.2 | 9 | 7.5 | 12.6 | 14.6 | 9.3 | 8 | 8.9 | 16 | 17
|  |  | 10.8 | 15.3 | 13.2 | 11.3 | 13.9 | 12.6 | 12.9 | 15.9 | 9.4 | 14.6 | 11.9 | 8.7 | 11.1 | 11.5 | 12.9 | 16.2 | 9.8 | 8.6 | 14.8 | 9.5 | 15.7 | 14.9 | 13.9 | 13.4 | 13.8 | 13.6 | 9.8 | 12.6 | 11.2 | 15.1 | 10.4 | 10 | 15.1 | 15.9 | 11.7 | 10.2 | 5.6 | 10.2 | 12.4 | 10.9 | 11.9 | 12.5 | 7.8 | 11.2 | 11.5 | 8.8 | 12.6 | 15 | 11.4 | 8.8 | 9.4 | 17.5 | 18.5
|  |  | 12.1 | 16.2 | 13.6 | 12 | 15 | 13.2 | 13.3 | 17 | 12.5 | 15.2 | 12.3 | 8.8 | 11.6 | 12.2 | 13.2 | 16.9 | 9.7 | 9.5 | 16.9 | 12.3 | 16.3 | 14.9 | 14.3 | 13.4 | 13.6 | 15.4 | 12 | 12.9 | 11.9 | 15.2 | 10.3 | 10.2 | 15.1 | 17.4 | 12.7 | 10.4 | 5.9 | 10.2 | 13 | 11.5 | 13.2 | 13.6 | 8.9 | 11.2 | 14 | 10.1 | 12.6 | 15.4 | 13.4 | 9.5 | 9.9 | 18.9 | 19.9
|  |  | 13.3 | 17.2 | 13.9 | 12.8 | 16 | 13.7 | 13.8 | 18 | 15.6 | 15.8 | 12.7 | 8.9 | 12 | 12.9 | 13.5 | 17.6 | 9.7 | 10.5 | 19.1 | 15 | 17 | 14.8 | 14.7 | 13.4 | 13.5 | 17.2 | 14.2 | 13.1 | 12.5 | 15.4 | 10.3 | 10.4 | 15.2 | 19 | 13.6 | 10.5 | 6.1 | 10.2 | 13.5 | 12.2 | 14.4 | 14.6 | 10.1 | 11.2 | 16.5 | 11.4 | 12.6 | 15.8 | 15.5 | 10.3 | 10.4 | 20.4 | 21.4
|  |  | 14 | 17.4 | 15.4 | 12.9 | 17.4 | 14.5 | 13.9 | 19.6 | 16.4 | 16.3 | 12.3 | 10.2 | 12.8 | 14.3 | 14.5 | 18.5 | 10.3 | 11.5 | 20.7 | 15.7 | 17.9 | 15.3 | 15.3 | 14.5 | 14.4 | 18.2 | 15.2 | 13.1 | 13.1 | 14.4 | 10.9 | 10 | 15.6 | 21.2 | 13.3 | 11.5 | 8.1 | 10.7 | 14.6 | 12.8 | 15.3 | 16 | 11.9 | 11.9 | 19 | 12.8 | 12.8 | 17 | 17.2 | 13.5 | 11 | 22.2 | 23.2
|  |  | 14.7 | 17.5 | 16.8 | 13.1 | 18.7 | 15.2 | 14.1 | 21.1 | 17.2 | 16.9 | 12 | 11.4 | 13.7 | 15.8 | 15.4 | 19.4 | 10.8 | 12.5 | 22.4 | 16.4 | 18.9 | 15.7 | 15.9 | 15.6 | 15.3 | 19.2 | 16.2 | 13 | 13.8 | 13.4 | 11.5 | 9.5 | 16 | 23.5 | 12.9 | 12.5 | 10 | 11.3 | 15.6 | 13.4 | 16.1 | 17.3 | 13.7 | 12.5 | 21.4 | 14.2 | 13.1 | 18.2 | 19 | 16.8 | 11.7 | 24 | 24.9
|  |  | 15.4 | 17.7 | 18.3 | 13.2 | 20.1 | 16 | 14.2 | 22.7 | 18 | 17.4 | 11.6 | 12.7 | 14.5 | 17.2 | 16.4 | 20.3 | 11.4 | 13.5 | 24 | 17.1 | 19.8 | 16.2 | 16.5 | 16.7 | 16.2 | 20.2 | 17.2 | 13 | 14.4 | 12.4 | 12.1 | 9.1 | 16.4 | 25.7 | 12.6 | 13.5 | 12 | 11.8 | 16.7 | 14 | 17 | 18.7 | 15.5 | 13.2 | 23.9 | 15.6 | 13.3 | 19.4 | 20.7 | 20 | 12.3 | 25.8 | 26.7
|  |  | 15.6 | 17.1 | 16.2 | 13.5 | 20.7 | 15.6 | 14.4 | 23.5 | 18.1 | 17.8 | 11.3 | 13.5 | 15.4 | 17.4 | 17.3 | 21 | 12.3 | 13.9 | 24.8 | 17.4 | 20 | 16.9 | 15.3 | 17.6 | 16.8 | 20.5 | 17.3 | 12.3 | 14.7 | 13.1 | 12.4 | 10.6 | 17.6 | 26.4 | 13.4 | 13.8 | 14.6 | 12.7 | 17.2 | 15.7 | 18 | 18.9 | 15.7 | 14.4 | 24.4 | 15.7 | 14.6 | 19.6 | 21.1 | 20.9 | 14.5 | 26.6 | 27.1
|  |  | 15.9 | 16.6 | 14 | 13.7 | 21.4 | 15.3 | 14.5 | 24.2 | 18.1 | 18.2 | 11.1 | 14.4 | 16.4 | 17.7 | 18.3 | 21.6 | 13.1 | 14.4 | 25.5 | 17.8 | 20.1 | 17.7 | 14.2 | 18.4 | 17.4 | 20.8 | 17.5 | 11.7 | 15.1 | 13.7 | 12.7 | 12.1 | 18.8 | 27.1 | 14.1 | 14 | 17.1 | 13.6 | 17.7 | 17.3 | 18.9 | 19 | 15.8 | 15.6 | 24.8 | 15.8 | 16 | 19.9 | 21.4 | 21.9 | 16.8 | 27.4 | 27.5
|  |  | 16.1 | 16 | 11.9 | 14 | 22 | 14.9 | 14.7 | 25 | 18.2 | 18.6 | 10.8 | 15.2 | 17.3 | 17.9 | 19.2 | 22.3 | 14 | 14.8 | 26.3 | 18.1 | 20.3 | 18.4 | 13 | 19.3 | 18 | 21.1 | 17.6 | 11 | 15.4 | 14.4 | 13 | 13.6 | 20 | 27.8 | 14.9 | 14.3 | 19.7 | 14.5 | 18.2 | 19 | 19.9 | 19.2 | 16 | 16.8 | 25.3 | 15.9 | 17.3 | 20.1 | 21.8 | 22.8 | 19 | 28.2 | 27.9
|  |  | 15.8 | 15.5 | 12.4 | 14 | 21.8 | 15.4 | 14.8 | 25.2 | 18.5 | 18.5 | 11.2 | 15.6 | 17.4 | 18 | 19.6 | 23.1 | 14.3 | 15.2 | 26.4 | 17.9 | 20.1 | 17.7 | 13.2 | 19.5 | 18.4 | 18.6 | 17.6 | 12.3 | 15.6 | 14.3 | 13.3 | 14.3 | 19.8 | 27.7 | 15.1 | 14.3 | 19.8 | 14 | 18.1 | 19.3 | 20 | 19.5 | 16.1 | 17.6 | 24.5 | 16.3 | 17.6 | 19.1 | 21.8 | 22.3 | 18.7 | 25.5 | 25.8
|  |  | 15.5 | 15 | 12.9 | 14.1 | 21.6 | 16 | 14.8 | 25.3 | 18.7 | 18.3 | 11.7 | 16 | 17.5 | 18.2 | 20 | 23.9 | 14.5 | 15.7 | 26.6 | 17.8 | 19.9 | 16.9 | 13.3 | 19.8 | 18.9 | 16.1 | 17.7 | 13.7 | 15.7 | 14.1 | 13.5 | 15 | 19.5 | 27.7 | 15.2 | 14.2 | 20 | 13.6 | 18 | 19.5 | 20 | 19.8 | 16.3 | 18.3 | 23.7 | 16.6 | 17.9 | 18.2 | 21.7 | 21.9 | 18.4 | 22.7 | 23.6
|  |  | 15.2 | 14.5 | 13.4 | 14.1 | 21.4 | 16.5 | 14.9 | 25.5 | 19 | 18.2 | 12.1 | 16.4 | 17.6 | 18.3 | 20.4 | 24.7 | 14.8 | 16.1 | 26.7 | 17.6 | 19.7 | 16.2 | 13.5 | 20 | 19.3 | 13.6 | 17.7 | 15 | 15.9 | 14 | 13.8 | 15.7 | 19.3 | 27.6 | 15.4 | 14.2 | 20.1 | 13.1 | 17.9 | 19.8 | 20.1 | 20.1 | 16.4 | 19.1 | 22.9 | 17 | 18.2 | 17.2 | 21.7 | 21.4 | 18.1 | 20 | 21.5
|  |  | 15 | 14.3 | 12.4 | 14.2 | 20.6 | 16.2 | 15 | 25 | 18.3 | 18.1 | 12.8 | 15.7 | 16.9 | 17.7 | 19.8 | 24.6 | 14.6 | 15.6 | 25.4 | 17 | 19.4 | 16.8 | 13.6 | 19.8 | 18.8 | 13.7 | 17.1 | 14.2 | 15.2 | 14 | 13.8 | 15.1 | 18.9 | 26.7 | 14.9 | 13.7 | 19.4 | 13.3 | 17.5 | 19.2 | 19.2 | 19.4 | 15.9 | 18.1 | 20.7 | 16.3 | 17.7 | 17.1 | 21.2 | 21.2 | 17.5 | 19 | 20.3
|  |  | 14.8 | 14.2 | 11.3 | 14.2 | 19.7 | 16 | 15.2 | 24.6 | 17.7 | 18 | 13.4 | 15.1 | 16.1 | 17.1 | 19.1 | 24.6 | 14.3 | 15 | 24.1 | 16.4 | 19.2 | 17.4 | 13.6 | 19.5 | 18.2 | 13.7 | 16.5 | 13.5 | 14.4 | 13.9 | 13.9 | 14.6 | 18.4 | 25.9 | 14.5 | 13.2 | 18.8 | 13.5 | 17.1 | 18.7 | 18.4 | 18.7 | 15.5 | 17 | 18.6 | 15.5 | 17.2 | 17.1 | 20.6 | 21 | 17 | 17.9 | 19.2
|  |  | 14.6 | 14 | 10.3 | 14.3 | 18.9 | 15.7 | 15.3 | 24.1 | 17 | 17.9 | 14.1 | 14.4 | 15.4 | 16.5 | 18.5 | 24.5 | 14.1 | 14.5 | 22.8 | 15.8 | 18.9 | 18 | 13.7 | 19.3 | 17.7 | 13.8 | 15.9 | 12.7 | 13.7 | 13.9 | 13.9 | 14 | 18 | 25 | 14 | 12.7 | 18.1 | 13.7 | 16.7 | 18.1 | 17.5 | 18 | 15 | 16 | 16.4 | 14.8 | 16.7 | 17 | 20.1 | 20.8 | 16.4 | 16.9 | 18
|  |  | 14.4 | 13.3 | 10.2 | 13.9 | 18.6 | 14.8 | 14.9 | 23 | 16.1 | 17.5 | 13.2 | 12.8 | 14 | 15.5 | 16.7 | 22.9 | 13.2 | 13.3 | 21.5 | 14.9 | 17.5 | 16.8 | 13.3 | 17.1 | 15.5 | 13 | 15.2 | 11.9 | 13.3 | 13.6 | 12.3 | 13.2 | 17.2 | 23.3 | 13.5 | 11.9 | 16.5 | 12.9 | 15.2 | 16.9 | 16 | 17.3 | 12.7 | 15 | 14.3 | 14.1 | 14.9 | 14.7 | 19.7 | 18.9 | 15.5 | 16.6 | 17.7
|  |  | 14.3 | 12.6 | 10.2 | 13.4 | 18.2 | 13.9 | 14.5 | 21.8 | 15.2 | 17.1 | 12.3 | 11.3 | 12.5 | 14.4 | 14.8 | 21.4 | 12.3 | 12 | 20.1 | 14 | 16.1 | 15.5 | 13 | 14.8 | 13.2 | 12.3 | 14.6 | 11 | 13 | 13.4 | 10.8 | 12.4 | 16.4 | 21.6 | 13.1 | 11.1 | 14.9 | 12.2 | 13.7 | 15.8 | 14.6 | 16.7 | 10.3 | 14.1 | 12.2 | 13.5 | 13.1 | 12.3 | 19.3 | 16.9 | 14.6 | 16.4 | 17.4
|  |  | 14.1 | 11.9 | 10.1 | 13 | 17.9 | 13 | 14.1 | 20.7 | 14.3 | 16.7 | 11.4 | 9.7 | 11.1 | 13.4 | 13 | 19.8 | 11.4 | 10.8 | 18.8 | 13.1 | 14.7 | 14.3 | 12.6 | 12.6 | 11 | 11.5 | 13.9 | 10.2 | 12.6 | 13.1 | 9.2 | 11.6 | 15.6 | 19.9 | 12.6 | 10.3 | 13.3 | 11.4 | 12.2 | 14.6 | 13.1 | 16 | 8 | 13.1 | 10.1 | 12.8 | 11.3 | 10 | 18.9 | 15 | 13.7 | 16.1 | 17.1
|  |  | 13.9 | 11.4 | 10.4 | 12.9 | 17.5 | 13 | 14 | 20 | 14 | 15.9 | 10.9 | 9.9 | 10.9 | 13.1 | 12 | 19.4 | 11 | 10.1 | 18.2 | 13.2 | 14.2 | 13.9 | 12.5 | 12 | 10.3 | 10.9 | 13.4 | 10.2 | 12.5 | 12.9 | 8.8 | 11.6 | 15.1 | 19.1 | 12.6 | 10.3 | 12.7 | 10.8 | 12.1 | 14 | 12.1 | 15.7 | 7.3 | 12.7 | 9.1 | 11.8 | 10.4 | 9.1 | 18.4 | 14.5 | 13.5 | 16.2 | 17.1
|  |  | 13.8 | 10.9 | 10.7 | 12.7 | 17 | 13.1 | 13.8 | 19.2 | 13.8 | 15.1 | 10.4 | 10 | 10.7 | 12.7 | 10.9 | 19.1 | 10.5 | 9.3 | 17.6 | 13.3 | 13.7 | 13.6 | 12.4 | 11.3 | 9.6 | 10.2 | 13 | 10.3 | 12.4 | 12.8 | 8.5 | 11.6 | 14.5 | 18.2 | 12.7 | 10.4 | 12.1 | 10.2 | 12.1 | 13.4 | 11.2 | 15.3 | 6.7 | 12.4 | 8.2 | 10.8 | 9.6 | 8.2 | 17.9 | 14.1 | 13.4 | 16.2 | 17.1
|  |  | 13.6 | 10.4 | 11 | 12.6 | 16.6 | 13.1 | 13.7 | 18.5 | 13.5 | 14.3 | 9.9 | 10.2 | 10.5 | 12.4 | 9.9 | 18.7 | 10.1 | 8.6 | 17 | 13.4 | 13.2 | 13.2 | 12.3 | 10.7 | 8.9 | 9.6 | 12.5 | 10.3 | 12.3 | 12.6 | 8.1 | 11.6 | 14 | 17.4 | 12.7 | 10.4 | 11.5 | 9.6 | 12 | 12.8 | 10.2 | 15 | 6 | 12 | 7.2 | 9.8 | 8.7 | 7.3 | 17.4 | 13.6 | 13.2 | 16.3 | 17.1
|  |  | 13.5 | 10.1 | 11.1 | 12.3 | 16.3 | 12.5 | 13.7 | 18.2 | 13.2 | 13.9 | 9.9 | 9.3 | 10.4 | 12.4 | 9.1 | 18.5 | 9.8 | 8.4 | 16.4 | 13.1 | 13.2 | 12.1 | 12.2 | 10.3 | 8.6 | 9.3 | 12.3 | 10.5 | 12.2 | 12.6 | 8.2 | 11.7 | 13.8 | 17 | 12.5 | 10.4 | 10.1 | 9.2 | 12.5 | 12.7 | 9.6 | 14.8 | 5.6 | 11.7 | 7.2 | 9.5 | 8.1 | 7.4 | 17.8 | 12.7 | 12.8 | 15.9 | 17
|  |  | 13.3 | 9.7 | 11.2 | 11.9 | 16 | 11.9 | 13.7 | 17.8 | 12.8 | 13.5 | 9.8 | 8.4 | 10.2 | 12.3 | 8.4 | 18.2 | 9.4 | 8.2 | 15.8 | 12.9 | 13.3 | 11 | 12.2 | 10 | 8.3 | 9.1 | 12.2 | 10.7 | 12 | 12.6 | 8.3 | 11.8 | 13.7 | 16.6 | 12.3 | 10.4 | 8.8 | 8.9 | 13.1 | 12.5 | 9.1 | 14.5 | 5.1 | 11.5 | 7.2 | 9.1 | 7.6 | 7.4 | 18.1 | 11.8 | 12.3 | 15.5 | 16.8
|  |  | 13.2 | 9.4 | 11.3 | 11.6 | 15.7 | 11.3 | 13.7 | 17.5 | 12.5 | 13.1 | 9.8 | 7.5 | 10.1 | 12.3 | 7.6 | 18 | 9.1 | 8 | 15.2 | 12.6 | 13.3 | 9.9 | 12.1 | 9.6 | 8 | 8.8 | 12 | 10.9 | 11.9 | 12.6 | 8.4 | 11.9 | 13.5 | 16.2 | 12.1 | 10.4 | 7.4 | 8.5 | 13.6 | 12.4 | 8.5 | 14.3 | 4.7 | 11.2 | 7.2 | 8.8 | 7 | 7.5 | 18.5 | 10.9 | 11.9 | 15.1 | 16.7
|  |  | 13.1 | 10.4 | 12 | 12.4 | 16.6 | 12.4 | 14 | 18.6 | 12.8 | 14.7 | 11.1 | 8.8 | 11.4 | 12.5 | 9.7 | 18.8 | 10.2 | 8.8 | 16.9 | 13.4 | 13.4 | 10.6 | 12.8 | 11.4 | 9.7 | 10.2 | 12.4 | 11.8 | 12.1 | 13.1 | 9.1 | 12.1 | 14.4 | 17.8 | 12.4 | 11.2 | 8.4 | 9.8 | 14 | 13 | 10.2 | 15 | 7.2 | 13 | 8.8 | 10.1 | 9.7 | 9.1 | 19.2 | 11.5 | 12.5 | 15.9 | 17
|  |  | 13 | 11.4 | 12.8 | 13.3 | 17.4 | 13.5 | 14.3 | 19.6 | 13.2 | 16.4 | 12.5 | 10.2 | 12.7 | 12.8 | 11.7 | 19.7 | 11.3 | 9.7 | 18.5 | 14.2 | 13.5 | 11.4 | 13.5 | 13.3 | 11.4 | 11.7 | 12.8 | 12.6 | 12.4 | 13.5 | 9.7 | 12.3 | 15.2 | 19.4 | 12.7 | 12 | 9.5 | 11.1 | 14.4 | 13.6 | 11.9 | 15.6 | 9.7 | 14.8 | 10.5 | 11.3 | 12.5 | 10.6 | 19.8 | 12.2 | 13.1 | 16.6 | 17.4
|  |  | 12.9 | 12.4 | 13.5 | 14.1 | 18.3 | 14.6 | 14.6 | 20.7 | 13.5 | 18 | 13.8 | 11.5 | 14 | 13 | 13.8 | 20.5 | 12.4 | 10.5 | 20.2 | 15 | 13.6 | 12.1 | 14.2 | 15.1 | 13.1 | 13.1 | 13.2 | 13.5 | 12.6 | 14 | 10.4 | 12.5 | 16.1 | 21 | 13 | 12.8 | 10.5 | 12.4 | 14.8 | 14.2 | 13.6 | 16.3 | 12.2 | 16.6 | 12.1 | 12.6 | 15.2 | 12.2 | 20.5 | 12.8 | 13.7 | 17.4 | 17.7
|  |  | 13 | 13.9 | 14.1 | 14.6 | 19.6 | 15.4 | 15 | 22.1 | 14.8 | 20 | 15 | 13.2 | 15.5 | 13.1 | 15.7 | 21.7 | 12.8 | 12.2 | 22.2 | 15.9 | 14 | 13.5 | 15.1 | 16.6 | 15 | 14.3 | 14 | 14.7 | 13.8 | 15 | 11.6 | 13.6 | 16.9 | 23.5 | 13.8 | 13.9 | 11.4 | 13.9 | 15.3 | 14.6 | 15.8 | 17.1 | 13.1 | 17.3 | 13.8 | 14.6 | 16.8 | 13.9 | 21.5 | 15.8 | 14.4 | 18.6 | 19.4
|  |  | 13.1 | 15.3 | 14.7 | 15 | 20.8 | 16.1 | 15.5 | 23.6 | 16.1 | 22.1 | 16.2 | 14.8 | 16.9 | 13.3 | 17.7 | 22.9 | 13.2 | 13.8 | 24.1 | 16.9 | 14.5 | 14.8 | 15.9 | 18 | 16.9 | 15.5 | 14.8 | 16 | 14.9 | 15.9 | 12.7 | 14.7 | 17.6 | 26 | 14.6 | 15.1 | 12.3 | 15.5 | 15.9 | 14.9 | 17.9 | 17.9 | 14.1 | 17.9 | 15.6 | 16.6 | 18.5 | 15.5 | 22.5 | 18.7 | 15.1 | 19.7 | 21
|  |  | 13.2 | 16.8 | 15.3 | 15.5 | 22.1 | 16.9 | 15.9 | 25 | 17.4 | 24.1 | 17.4 | 16.5 | 18.4 | 13.4 | 19.6 | 24.1 | 13.6 | 15.5 | 26.1 | 17.8 | 14.9 | 16.2 | 16.8 | 19.5 | 18.8 | 16.7 | 15.6 | 17.2 | 16.1 | 16.9 | 13.9 | 15.8 | 18.4 | 28.5 | 15.4 | 16.2 | 13.2 | 17 | 16.4 | 15.3 | 20.1 | 18.7 | 15 | 18.6 | 17.3 | 18.6 | 20.1 | 17.2 | 23.5 | 21.7 | 15.8 | 20.9 | 22.7
|  |  | 13.6 | 16.4 | 16 | 15.8 | 23.1 | 17 | 16.5 | 25.7 | 17.8 | 23.9 | 18.1 | 17.3 | 18.9 | 13.4 | 20.2 | 25 | 14.4 | 16 | 27 | 18 | 16 | 17 | 17.7 | 20.2 | 19.3 | 17.1 | 16.9 | 17.8 | 15.6 | 17.8 | 14.7 | 16.2 | 19.3 | 28.5 | 15.5 | 15.7 | 14.5 | 17.6 | 17.9 | 16.5 | 20 | 19.7 | 15.7 | 19 | 18.2 | 18.2 | 20.1 | 17.9 | 23.5 | 22.3 | 16.4 | 20.2 | 21.2
|  |  | 14 | 15.9 | 16.8 | 16 | 24.1 | 17.2 | 17 | 26.5 | 18.2 | 23.7 | 18.7 | 18.2 | 19.5 | 13.4 | 20.7 | 25.8 | 15.3 | 16.4 | 28 | 18.2 | 17 | 17.8 | 18.5 | 21 | 19.7 | 17.6 | 18.1 | 18.4 | 15.1 | 18.7 | 15.4 | 16.5 | 20.3 | 28.4 | 15.6 | 15.3 | 15.9 | 18.1 | 19.5 | 17.6 | 19.8 | 20.6 | 16.5 | 19.4 | 19 | 17.8 | 20.1 | 18.6 | 23.4 | 23 | 17.1 | 19.6 | 19.8
|  |  | 14.4 | 15.5 | 17.5 | 16.3 | 25.1 | 17.3 | 17.6 | 27.2 | 18.6 | 23.5 | 19.4 | 19 | 20 | 13.4 | 21.3 | 26.7 | 16.1 | 16.9 | 28.9 | 18.4 | 18.1 | 18.6 | 19.4 | 21.7 | 20.2 | 18 | 19.4 | 19 | 14.6 | 19.6 | 16.2 | 16.9 | 21.2 | 28.4 | 15.7 | 14.8 | 17.2 | 18.7 | 21 | 18.8 | 19.7 | 21.6 | 17.2 | 19.8 | 19.9 | 17.4 | 20.1 | 19.3 | 23.4 | 23.6 | 17.7 | 18.9 | 18.3
|  |  | 14.3 | 15.2 | 17.4 | 16.7 | 23.4 | 17.7 | 17.9 | 24.3 | 18.6 | 22.8 | 19.4 | 18.9 | 20.1 | 13.2 | 21.7 | 25.8 | 15.5 | 16.7 | 29 | 17.9 | 18.7 | 18.8 | 19.6 | 22.2 | 20.6 | 18.3 | 19.2 | 19.1 | 15.2 | 20.4 | 15.7 | 16.7 | 21.6 | 27.3 | 16.3 | 14.8 | 17.5 | 18.9 | 21.1 | 19.3 | 20.3 | 21.8 | 17.3 | 17.9 | 20.3 | 17.1 | 18 | 19.8 | 22.2 | 23.5 | 18.5 | 18.6 | 18
|  |  | 14.3 | 14.9 | 17.4 | 17.1 | 21.6 | 18 | 18.2 | 21.5 | 18.6 | 22.1 | 19.4 | 18.7 | 20.3 | 13.1 | 22.2 | 25 | 14.9 | 16.5 | 29 | 17.3 | 19.4 | 19.1 | 19.8 | 22.8 | 21.1 | 18.7 | 19 | 19.3 | 15.9 | 21.1 | 15.3 | 16.4 | 22.1 | 26.2 | 16.9 | 14.9 | 17.7 | 19 | 21.1 | 19.9 | 20.8 | 22.1 | 17.3 | 16 | 20.7 | 16.7 | 16 | 20.3 | 21.1 | 23.4 | 19.2 | 18.4 | 17.8
|  |  | 14.2 | 14.6 | 17.3 | 17.5 | 19.9 | 18.4 | 18.5 | 18.6 | 18.6 | 21.4 | 19.4 | 18.6 | 20.4 | 12.9 | 22.6 | 24.1 | 14.3 | 16.3 | 29.1 | 16.8 | 20 | 19.3 | 20 | 23.3 | 21.5 | 19 | 18.8 | 19.4 | 16.5 | 21.9 | 14.8 | 16.2 | 22.5 | 25.1 | 17.5 | 14.9 | 18 | 19.2 | 21.2 | 20.4 | 21.4 | 22.3 | 17.4 | 14.1 | 21.1 | 16.4 | 13.9 | 20.8 | 19.9 | 23.3 | 20 | 18.1 | 17.5
|  |  | 14 | 14.9 | 17.3 | 16.7 | 19.2 | 17.3 | 17.7 | 18.9 | 18.3 | 20.9 | 18.7 | 17.5 | 19.8 | 12.8 | 22 | 23 | 14.3 | 16.1 | 27.8 | 16.6 | 20.2 | 19.3 | 20 | 22.7 | 20.9 | 18.8 | 18.6 | 19.1 | 16.2 | 21.4 | 14.1 | 15.8 | 22.4 | 23.9 | 17.1 | 14.7 | 17.6 | 18.3 | 20.4 | 19.8 | 20.8 | 22.2 | 16.6 | 14.2 | 20 | 15.5 | 14.1 | 20.1 | 17.8 | 22.6 | 19.4 | 17.9 | 17.7
|  |  | 13.8 | 15.2 | 17.4 | 15.9 | 18.6 | 16.2 | 16.9 | 19.1 | 18.1 | 20.3 | 18 | 16.4 | 19.1 | 12.7 | 21.5 | 21.9 | 14.2 | 15.9 | 26.5 | 16.5 | 20.3 | 19.2 | 20 | 22.1 | 20.3 | 18.6 | 18.5 | 18.8 | 15.8 | 20.8 | 13.3 | 15.5 | 22.3 | 22.8 | 16.7 | 14.5 | 17.2 | 17.5 | 19.6 | 19.3 | 20.1 | 22.1 | 15.8 | 14.2 | 19 | 14.5 | 14.4 | 19.4 | 15.8 | 21.9 | 18.9 | 17.6 | 18
|  |  | 13.6 | 15.5 | 17.4 | 15.1 | 17.9 | 15.1 | 16.1 | 19.4 | 17.8 | 19.8 | 17.3 | 15.3 | 18.5 | 12.6 | 20.9 | 20.8 | 14.2 | 15.7 | 25.2 | 16.3 | 20.5 | 19.2 | 20 | 21.5 | 19.7 | 18.4 | 18.3 | 18.5 | 15.5 | 20.3 | 12.6 | 15.1 | 22.2 | 21.6 | 16.3 | 14.3 | 16.8 | 16.6 | 18.8 | 18.7 | 19.5 | 22 | 15 | 14.3 | 17.9 | 13.6 | 14.6 | 18.7 | 13.7 | 21.2 | 18.3 | 17.4 | 18.2
|  |  | 13.4 | 14.9 | 16.8 | 13.6 | 17.4 | 15 | 15.6 | 18.8 | 16.3 | 19 | 16.4 | 14.3 | 17.2 | 12.5 | 18.6 | 20.4 | 13.6 | 15 | 23.5 | 14.5 | 19 | 16.6 | 19 | 19.4 | 17 | 16.7 | 17 | 17.4 | 14.9 | 19.2 | 11.9 | 14.7 | 20.3 | 20.8 | 14.9 | 13.7 | 15.2 | 15.1 | 16.7 | 17 | 18.5 | 20 | 13 | 13.5 | 15.5 | 13 | 14.2 | 17 | 13.2 | 19.6 | 17 | 16.3 | 16.8
|  |  | 13.2 | 14.3 | 16.3 | 12.1 | 17 | 15 | 15.2 | 18.2 | 14.7 | 18.2 | 15.6 | 13.2 | 15.9 | 12.3 | 16.2 | 20 | 13 | 14.3 | 21.7 | 12.6 | 17.4 | 14 | 18.1 | 17.2 | 14.3 | 15 | 15.7 | 16.4 | 14.2 | 18.2 | 11.2 | 14.2 | 18.3 | 19.9 | 13.6 | 13 | 13.7 | 13.5 | 14.6 | 15.3 | 17.4 | 18.1 | 11.1 | 12.6 | 13.1 | 12.4 | 13.8 | 15.3 | 12.8 | 18 | 15.8 | 15.1 | 15.3
|  |  | 13 | 13.7 | 15.7 | 10.6 | 16.5 | 14.9 | 14.7 | 17.6 | 13.2 | 17.4 | 14.7 | 12.2 | 14.6 | 12.2 | 13.9 | 19.6 | 12.4 | 13.6 | 20 | 10.8 | 15.9 | 11.4 | 17.1 | 15.1 | 11.6 | 13.3 | 14.4 | 15.3 | 13.6 | 17.1 | 10.5 | 13.8 | 16.4 | 19.1 | 12.2 | 12.4 | 12.1 | 12 | 12.5 | 13.6 | 16.4 | 16.1 | 9.1 | 11.8 | 10.7 | 11.8 | 13.4 | 13.6 | 12.3 | 16.4 | 14.5 | 14 | 13.9
|  |  | 12.9 | 13.5 | 14.6 | 10.9 | 16.4 | 14.3 | 14.4 | 17.3 | 12.1 | 16.8 | 14.6 | 11.4 | 13 | 12.2 | 12.6 | 19.3 | 11.2 | 12.9 | 19.1 | 10.1 | 15.3 | 11.3 | 16.8 | 14.3 | 11.4 | 13.3 | 13.7 | 15.3 | 13.4 | 16.6 | 10.4 | 13.2 | 15.6 | 18.3 | 11.5 | 12.2 | 10.7 | 11.6 | 12.2 | 13 | 15.7 | 15.7 | 8.3 | 11.6 | 9.8 | 11.9 | 13.1 | 13.7 | 11.9 | 15.1 | 14.5 | 13.6 | 13.8
|  |  | 12.9 | 13.2 | 13.6 | 11.1 | 16.3 | 13.6 | 14 | 16.9 | 11.1 | 16.2 | 14.6 | 10.5 | 11.3 | 12.2 | 11.2 | 19.1 | 10.1 | 12.3 | 18.3 | 9.5 | 14.8 | 11.3 | 16.4 | 13.4 | 11.3 | 13.3 | 13.1 | 15.2 | 13.1 | 16 | 10.2 | 12.7 | 14.8 | 17.4 | 10.9 | 11.9 | 9.4 | 11.3 | 12 | 12.4 | 15 | 15.3 | 7.6 | 11.4 | 8.9 | 11.9 | 12.9 | 13.9 | 11.5 | 13.9 | 14.4 | 13.2 | 13.6
|  |  | 12.8 | 13 | 12.5 | 11.4 | 16.2 | 13 | 13.7 | 16.6 | 10 | 15.6 | 14.5 | 9.7 | 9.7 | 12.2 | 9.9 | 18.8 | 8.9 | 11.6 | 17.4 | 8.8 | 14.2 | 11.2 | 16.1 | 12.6 | 11.1 | 13.3 | 12.4 | 15.2 | 12.9 | 15.5 | 10.1 | 12.1 | 14 | 16.6 | 10.2 | 11.7 | 8 | 10.9 | 11.7 | 11.8 | 14.3 | 14.9 | 6.8 | 11.2 | 8 | 12 | 12.6 | 14 | 11.1 | 12.6 | 14.4 | 12.8 | 13.5
|  |  | 12.9 | 13 | 12.2 | 11.5 | 16.2 | 12.5 | 13.7 | 16.1 | 10 | 16.2 | 14.3 | 9.3 | 9.6 | 12.2 | 9.4 | 18.7 | 8.1 | 11.1 | 17.1 | 9.3 | 13.6 | 10.7 | 15.6 | 12.1 | 10.5 | 12.8 | 12.3 | 14.8 | 12.6 | 15.1 | 10.1 | 12 | 13.4 | 16.2 | 10.1 | 11.3 | 7.9 | 10.8 | 11.3 | 11.8 | 13.9 | 14.3 | 6.2 | 10.8 | 7.6 | 12.1 | 11.8 | 13.4 | 10.5 | 11.9 | 14.1 | 12.7 | 13.3
|  |  | 13.1 | 13.1 | 11.8 | 11.5 | 16.3 | 12 | 13.6 | 15.7 | 10 | 16.7 | 14.2 | 9 | 9.5 | 12.2 | 9 | 18.5 | 7.3 | 10.6 | 16.7 | 9.7 | 13.1 | 10.3 | 15.1 | 11.7 | 10 | 12.2 | 12.1 | 14.5 | 12.3 | 14.8 | 10.2 | 11.8 | 12.7 | 15.7 | 10.1 | 10.8 | 7.9 | 10.8 | 10.9 | 11.7 | 13.4 | 13.7 | 5.6 | 10.3 | 7.2 | 12.1 | 11 | 12.8 | 9.8 | 11.2 | 13.8 | 12.7 | 13.1
|  |  | 13.2 | 13.1 | 11.5 | 11.6 | 16.3 | 11.5 | 13.6 | 15.2 | 10 | 17.3 | 14 | 8.6 | 9.4 | 12.2 | 8.5 | 18.4 | 6.5 | 10.1 | 16.4 | 10.2 | 12.5 | 9.8 | 14.6 | 11.2 | 9.4 | 11.7 | 12 | 14.1 | 12 | 14.4 | 10.2 | 11.7 | 12.1 | 15.3 | 10 | 10.4 | 7.8 | 10.7 | 10.5 | 11.7 | 13 | 13.1 | 5 | 9.9 | 6.8 | 12.2 | 10.2 | 12.2 | 9.2 | 10.5 | 13.5 | 12.6 | 12.9
|  |  | 13.5 | 13.5 | 12.3 | 12 | 16.1 | 11.7 | 14.5 | 16.8 | 11.6 | 17.9 | 14.3 | 9.6 | 10.9 | 12.1 | 10.8 | 19.5 | 8.7 | 11.1 | 17.1 | 12.4 | 13.5 | 11.2 | 14.2 | 12.7 | 11.2 | 12.8 | 13.3 | 14.4 | 11.9 | 14.4 | 10.5 | 11.9 | 14.2 | 15.2 | 12.2 | 10.3 | 8.8 | 10.9 | 11.5 | 11.8 | 13.3 | 14.9 | 8.1 | 11.2 | 9.8 | 12.5 | 12 | 14.5 | 10.6 | 11.5 | 14.3 | 12.7 | 13
|  |  | 13.7 | 14 | 13.2 | 12.5 | 15.9 | 11.9 | 15.4 | 18.5 | 13.3 | 18.6 | 14.6 | 10.5 | 12.3 | 12.1 | 13 | 20.6 | 10.8 | 12 | 17.7 | 14.5 | 14.5 | 12.7 | 13.9 | 14.2 | 12.9 | 14 | 14.7 | 14.8 | 11.7 | 14.3 | 10.7 | 12 | 16.3 | 15 | 14.5 | 10.3 | 9.9 | 11 | 12.5 | 12 | 13.6 | 16.8 | 11.1 | 12.6 | 12.9 | 12.8 | 13.8 | 16.7 | 12.1 | 12.5 | 15.2 | 12.8 | 13
|  |  | 14 | 14.4 | 14 | 12.9 | 15.7 | 12.1 | 16.3 | 20.1 | 14.9 | 19.2 | 14.9 | 11.5 | 13.8 | 12 | 15.3 | 21.7 | 13 | 13 | 18.4 | 16.7 | 15.5 | 14.1 | 13.5 | 15.7 | 14.7 | 15.1 | 16 | 15.1 | 11.6 | 14.3 | 11 | 12.2 | 18.4 | 14.9 | 16.7 | 10.2 | 10.9 | 11.2 | 13.5 | 12.1 | 13.9 | 18.6 | 14.2 | 13.9 | 15.9 | 13.1 | 15.6 | 19 | 13.5 | 13.5 | 16 | 12.9 | 13.1
|  |  | 14.1 | 15 | 14.9 | 12.9 | 16.2 | 12.6 | 16.5 | 21.7 | 16.5 | 21.1 | 16 | 12.4 | 15 | 13.3 | 16.4 | 23.5 | 14 | 14.3 | 19.5 | 18 | 16.8 | 14.9 | 13.9 | 17.5 | 15.9 | 17.4 | 17.9 | 16.6 | 11.7 | 15 | 12.4 | 11.5 | 19.1 | 15.6 | 18.7 | 10.3 | 12.4 | 11.3 | 15.3 | 13.3 | 14.7 | 20.4 | 15.5 | 15.8 | 18.1 | 13.8 | 17.5 | 20.3 | 14.9 | 15.7 | 17.7 | 13.6 | 13.9
|  |  | 14.1 | 15.5 | 15.9 | 13 | 16.7 | 13 | 16.7 | 23.2 | 18 | 23 | 17 | 13.3 | 16.1 | 14.5 | 17.6 | 25.3 | 15.1 | 15.5 | 20.5 | 19.3 | 18 | 15.8 | 14.2 | 19.4 | 17 | 19.7 | 19.9 | 18.2 | 11.8 | 15.6 | 13.8 | 10.9 | 19.9 | 16.3 | 20.7 | 10.3 | 13.9 | 11.4 | 17.2 | 14.5 | 15.4 | 22.1 | 16.7 | 17.8 | 20.4 | 14.5 | 19.3 | 21.5 | 16.2 | 17.8 | 19.3 | 14.4 | 14.8
|  |  | 14.2 | 16.1 | 16.8 | 13 | 17.2 | 13.5 | 16.9 | 24.8 | 19.6 | 24.9 | 18.1 | 14.2 | 17.3 | 15.8 | 18.7 | 27.1 | 16.1 | 16.8 | 21.6 | 20.6 | 19.3 | 16.6 | 14.6 | 21.2 | 18.2 | 22 | 21.8 | 19.7 | 11.9 | 16.3 | 15.2 | 10.2 | 20.6 | 17 | 22.7 | 10.4 | 15.4 | 11.5 | 19 | 15.7 | 16.2 | 23.9 | 18 | 19.7 | 22.6 | 15.2 | 21.2 | 22.8 | 17.6 | 20 | 21 | 15.1 | 15.6
|  |  | 14.5 | 16.5 | 17.6 | 12.8 | 16.8 | 13.3 | 17.5 | 22.9 | 20.8 | 25.3 | 18.1 | 15.4 | 17.3 | 15.3 | 19.4 | 26.7 | 16.1 | 17.3 | 22.5 | 21.6 | 20.1 | 17.3 | 15.2 | 21.6 | 18.7 | 23.1 | 22.9 | 20.5 | 12.3 | 16.3 | 15.9 | 10.6 | 21.4 | 18.9 | 23.2 | 10.6 | 16.6 | 12.5 | 19.8 | 17.1 | 17 | 22.9 | 18.7 | 20.7 | 23.4 | 15.9 | 21.8 | 23.6 | 19 | 20.6 | 21.3 | 15.1 | 15.9
|  |  | 14.9 | 16.8 | 18.3 | 12.6 | 16.5 | 13.2 | 18.2 | 20.9 | 21.9 | 25.6 | 18.1 | 16.6 | 17.2 | 14.9 | 20.1 | 26.2 | 16.2 | 17.8 | 23.4 | 22.6 | 20.9 | 18.1 | 15.7 | 22.1 | 19.1 | 24.2 | 24 | 21.3 | 12.6 | 16.3 | 16.6 | 11.1 | 22.3 | 20.9 | 23.8 | 10.9 | 17.7 | 13.6 | 20.7 | 18.6 | 17.7 | 21.9 | 19.4 | 21.7 | 24.2 | 16.5 | 22.4 | 24.5 | 20.4 | 21.3 | 21.7 | 15.1 | 16.3
|  |  | 15.2 | 17.2 | 19.1 | 12.4 | 16.1 | 13 | 18.8 | 19 | 23.1 | 26 | 18.1 | 17.8 | 17.2 | 14.4 | 20.8 | 25.8 | 16.2 | 18.3 | 24.3 | 23.6 | 21.7 | 18.8 | 16.3 | 22.5 | 19.6 | 25.3 | 25.1 | 22.1 | 13 | 16.3 | 17.3 | 11.5 | 23.1 | 22.8 | 24.3 | 11.1 | 18.9 | 14.6 | 21.5 | 20 | 18.5 | 20.9 | 20.1 | 22.7 | 25 | 17.2 | 23 | 25.3 | 21.8 | 21.9 | 22 | 15.1 | 16.6
|  |  | 16 | 17.2 | 18.6 | 12.1 | 16.7 | 12.9 | 18.8 | 19.4 | 22.9 | 25.1 | 18.3 | 17.5 | 16.8 | 15.1 | 19.2 | 23.7 | 16.6 | 17.5 | 23.7 | 23.8 | 21.7 | 18.8 | 16.2 | 21.9 | 19.2 | 25.3 | 25.1 | 22.7 | 13 | 16.2 | 18 | 12.3 | 23.1 | 23.5 | 23.9 | 10.7 | 18.6 | 16.1 | 22 | 20.2 | 18 | 22.1 | 20.1 | 22.9 | 25.6 | 16.8 | 23.3 | 25.6 | 22.1 | 20.8 | 22.3 | 15.4 | 16.9
|  |  | 16.8 | 17.2 | 18.2 | 11.9 | 17.2 | 12.7 | 18.8 | 19.7 | 22.8 | 24.1 | 18.5 | 17.3 | 16.4 | 15.8 | 17.6 | 21.5 | 17 | 16.6 | 23.2 | 24 | 21.8 | 18.9 | 16 | 21.4 | 18.7 | 25.3 | 25.1 | 23.2 | 12.9 | 16.1 | 18.8 | 13.1 | 23.2 | 24.1 | 23.4 | 10.4 | 18.3 | 17.5 | 22.5 | 20.5 | 17.5 | 23.3 | 20.1 | 23.1 | 26.3 | 16.5 | 23.5 | 26 | 22.3 | 19.8 | 22.5 | 15.6 | 17.1
|  |  | 17.6 | 17.2 | 17.7 | 11.6 | 17.8 | 12.6 | 18.8 | 20.1 | 22.6 | 23.2 | 18.7 | 17 | 16 | 16.5 | 16 | 19.4 | 17.4 | 15.8 | 22.6 | 24.2 | 21.8 | 18.9 | 15.9 | 20.8 | 18.3 | 25.3 | 25.1 | 23.8 | 12.9 | 16 | 19.5 | 13.9 | 23.2 | 24.8 | 23 | 10 | 18 | 19 | 23 | 20.7 | 17 | 24.5 | 20.1 | 23.3 | 26.9 | 16.1 | 23.8 | 26.3 | 22.6 | 18.7 | 22.8 | 15.9 | 17.4
|  |  | 16.1 | 16.3 | 17.7 | 11.4 | 17.8 | 12.6 | 18.1 | 20.4 | 21.1 | 22.6 | 17.6 | 16.6 | 15.4 | 16.4 | 16.1 | 19.7 | 17.2 | 15.2 | 21.4 | 22.7 | 21.4 | 18.3 | 15.5 | 19.4 | 17.3 | 24.6 | 23.7 | 23.3 | 12.4 | 15.4 | 18.7 | 13.8 | 21.2 | 24.5 | 21.7 | 9.8 | 17.5 | 18.3 | 21.8 | 20.4 | 16.4 | 23.8 | 19.4 | 22.6 | 25.9 | 15.7 | 22.7 | 25.2 | 21.6 | 18.5 | 21.3 | 15.5 | 16.9
|  |  | 14.5 | 15.4 | 17.6 | 11.3 | 17.9 | 12.5 | 17.3 | 20.7 | 19.6 | 22.1 | 16.4 | 16.1 | 14.9 | 16.2 | 16.1 | 20 | 17.1 | 14.5 | 20.2 | 21.3 | 21 | 17.8 | 15.2 | 17.9 | 16.3 | 24 | 22.4 | 22.9 | 11.8 | 14.7 | 18 | 13.7 | 19.3 | 24.1 | 20.5 | 9.7 | 16.9 | 17.5 | 20.6 | 20 | 15.9 | 23.1 | 18.7 | 22 | 24.8 | 15.4 | 21.7 | 24.2 | 20.5 | 18.3 | 19.9 | 15.2 | 16.4
|  |  | 13 | 14.5 | 17.6 | 11.1 | 17.9 | 12.5 | 16.6 | 21 | 18.1 | 21.5 | 15.3 | 15.7 | 14.3 | 16.1 | 16.2 | 20.3 | 16.9 | 13.9 | 19 | 19.8 | 20.6 | 17.2 | 14.8 | 16.5 | 15.3 | 23.3 | 21 | 22.4 | 11.3 | 14.1 | 17.2 | 13.6 | 17.3 | 23.8 | 19.2 | 9.5 | 16.4 | 16.8 | 19.4 | 19.7 | 15.3 | 22.4 | 18 | 21.3 | 23.8 | 15 | 20.6 | 23.1 | 19.5 | 18.1 | 18.4 | 14.8 | 15.9
|  |  | 12.6 | 14 | 17.4 | 11.1 | 17.6 | 12.2 | 15.9 | 20.5 | 17.1 | 21.1 | 14.7 | 15.5 | 14.2 | 15.2 | 15.7 | 19.9 | 15.1 | 13.7 | 17.7 | 19.1 | 19 | 15.9 | 14.3 | 16 | 15.2 | 21 | 19.5 | 21.1 | 10.9 | 13.5 | 16.6 | 13.3 | 16.8 | 21.5 | 18.2 | 9 | 15.9 | 15.8 | 18.7 | 18.3 | 15 | 20.7 | 16 | 19.9 | 22.1 | 14.4 | 18.7 | 22.6 | 17.4 | 17 | 17.8 | 13.9 | 15.2
|  |  | 12.2 | 13.5 | 17.3 | 11.1 | 17.4 | 12 | 15.3 | 20 | 16.2 | 20.8 | 14.1 | 15.2 | 14.2 | 14.3 | 15.1 | 19.4 | 13.3 | 13.4 | 16.3 | 18.3 | 17.3 | 14.7 | 13.9 | 15.4 | 15 | 18.8 | 17.9 | 19.9 | 10.4 | 13 | 16 | 13.1 | 16.3 | 19.3 | 17.2 | 8.6 | 15.3 | 14.8 | 17.9 | 16.8 | 14.8 | 19 | 14 | 18.6 | 20.5 | 13.8 | 16.8 | 22.1 | 15.4 | 15.9 | 17.2 | 13.1 | 14.5
|  |  | 11.8 | 13 | 17.1 | 11.1 | 17.1 | 11.7 | 14.6 | 19.5 | 15.2 | 20.4 | 13.5 | 15 | 14.1 | 13.4 | 14.6 | 19 | 11.5 | 13.2 | 15 | 17.6 | 15.7 | 13.4 | 13.4 | 14.9 | 14.9 | 16.5 | 16.4 | 18.6 | 10 | 12.4 | 15.4 | 12.8 | 15.8 | 17 | 16.2 | 8.1 | 14.8 | 13.8 | 17.2 | 15.4 | 14.5 | 17.3 | 12 | 17.2 | 18.8 | 13.2 | 14.9 | 21.6 | 13.3 | 14.8 | 16.6 | 12.2 | 13.8
|  |  | 11.6 | 12.8 | 16 | 11.2 | 16.9 | 11.8 | 14.5 | 19.5 | 14.7 | 19.7 | 13.1 | 14.8 | 13.6 | 13.2 | 14.9 | 18.9 | 11.1 | 13.2 | 13.8 | 17.2 | 15.1 | 13.3 | 12.9 | 14.8 | 15.1 | 16.2 | 16 | 17.7 | 10 | 12.1 | 14.6 | 12.4 | 15.5 | 16.5 | 16.7 | 8.2 | 14.4 | 13.6 | 16.7 | 15.3 | 14.3 | 17.1 | 11.3 | 16.8 | 18.3 | 13 | 14 | 21.7 | 12.4 | 14 | 16.4 | 11.7 | 13.6
|  |  | 11.5 | 12.5 | 14.8 | 11.3 | 16.6 | 11.8 | 14.5 | 19.5 | 14.3 | 18.9 | 12.7 | 14.6 | 13.2 | 13.1 | 15.2 | 18.7 | 10.6 | 13.2 | 12.6 | 16.8 | 14.5 | 13.1 | 12.5 | 14.6 | 15.4 | 15.9 | 15.5 | 16.9 | 10.1 | 11.7 | 13.9 | 11.9 | 15.2 | 16.1 | 17.1 | 8.4 | 14 | 13.4 | 16.3 | 15.3 | 14 | 16.9 | 10.5 | 16.4 | 17.8 | 12.8 | 13 | 21.7 | 11.4 | 13.2 | 16.1 | 11.1 | 13.3
|  |  | 11.3 | 12.3 | 13.7 | 11.4 | 16.4 | 11.9 | 14.4 | 19.5 | 13.8 | 18.2 | 12.3 | 14.4 | 12.7 | 12.9 | 15.5 | 18.6 | 10.2 | 13.2 | 11.4 | 16.4 | 13.9 | 13 | 12 | 14.5 | 15.6 | 15.6 | 15.1 | 16 | 10.1 | 11.4 | 13.1 | 11.5 | 14.9 | 15.6 | 17.6 | 8.5 | 13.6 | 13.2 | 15.8 | 15.2 | 13.8 | 16.7 | 9.8 | 16 | 17.3 | 12.6 | 12.1 | 21.8 | 10.5 | 12.4 | 15.9 | 10.6 | 13.1
|  |  | 11.2 | 11.9 | 13.7 | 11.4 | 16.1 | 11.9 | 14.3 | 19.2 | 13.7 | 17.8 | 12.1 | 14.1 | 12.8 | 12.8 | 14.9 | 18.4 | 10.3 | 12.8 | 11.5 | 15.9 | 13.5 | 12.8 | 11.6 | 14.4 | 14.6 | 15.6 | 15 | 14.7 | 10.2 | 11 | 12.7 | 11.5 | 14.7 | 15.9 | 17.1 | 8.6 | 13.4 | 13.2 | 14.8 | 15.1 | 13.5 | 16.3 | 10.5 | 15 | 16.5 | 11.6 | 11.6 | 21.5 | 11.2 | 11.7 | 15.7 | 10.5 | 12.2
|  |  | 11.1 | 11.6 | 13.7 | 11.5 | 15.8 | 11.8 | 14.3 | 18.9 | 13.5 | 17.4 | 11.9 | 13.8 | 13 | 12.7 | 14.2 | 18.2 | 10.5 | 12.5 | 11.7 | 15.5 | 13 | 12.6 | 11.2 | 14.4 | 13.5 | 15.7 | 14.9 | 13.5 | 10.3 | 10.5 | 12.4 | 11.4 | 14.5 | 16.1 | 16.5 | 8.8 | 13.2 | 13.2 | 13.9 | 14.9 | 13.1 | 15.9 | 11.1 | 14 | 15.6 | 10.5 | 11 | 21.3 | 11.8 | 11.1 | 15.6 | 10.3 | 11.2
|  |  | 11 | 11.2 | 13.7 | 11.5 | 15.5 | 11.8 | 14.2 | 18.6 | 13.4 | 17 | 11.7 | 13.5 | 13.1 | 12.6 | 13.6 | 18 | 10.6 | 12.1 | 11.8 | 15 | 12.6 | 12.4 | 10.8 | 14.3 | 12.5 | 15.7 | 14.8 | 12.2 | 10.4 | 10.1 | 12 | 11.4 | 14.3 | 16.4 | 16 | 8.9 | 13 | 13.2 | 12.9 | 14.8 | 12.8 | 15.5 | 11.8 | 13 | 14.8 | 9.5 | 10.5 | 21 | 12.5 | 10.4 | 15.4 | 10.2 | 10.3
|  |  | 11.4 | 11.1 | 13.6 | 12.3 | 15.8 | 12.4 | 15.1 | 19.4 | 13.3 | 17.4 | 11.9 | 14.3 | 13.3 | 12.9 | 14.3 | 18 | 10.3 | 11.7 | 13.8 | 14.7 | 13.5 | 12.3 | 11.4 | 14.4 | 13.2 | 16.7 | 14.3 | 12.4 | 10.3 | 11.1 | 12.6 | 10.7 | 14.2 | 15.9 | 15.4 | 8.9 | 13.4 | 13.6 | 12.3 | 14.3 | 12.9 | 15.5 | 12.5 | 15 | 16.5 | 9.8 | 13.1 | 21.3 | 12.4 | 11.6 | 15 | 10 | 10.4
|  |  | 11.8 | 11.1 | 13.4 | 13 | 16.2 | 13.1 | 16.1 | 20.1 | 13.3 | 17.9 | 12.2 | 15 | 13.4 | 13.1 | 15 | 18.1 | 10.1 | 11.3 | 15.8 | 14.4 | 14.3 | 12.2 | 12.1 | 14.6 | 13.9 | 17.7 | 13.7 | 12.6 | 10.2 | 12.1 | 13.2 | 10.1 | 14.2 | 15.3 | 14.9 | 8.9 | 13.8 | 14 | 11.8 | 13.7 | 13.1 | 15.5 | 13.1 | 17.1 | 18.1 | 10.1 | 15.8 | 21.6 | 12.3 | 12.8 | 14.5 | 9.7 | 10.4
|  |  | 12.2 | 11 | 13.3 | 13.8 | 16.5 | 13.7 | 17 | 20.9 | 13.2 | 18.3 | 12.4 | 15.8 | 13.6 | 13.4 | 15.7 | 18.1 | 9.8 | 10.9 | 17.8 | 14.1 | 15.2 | 12.1 | 12.7 | 14.7 | 14.6 | 18.7 | 13.2 | 12.8 | 10.1 | 13.1 | 13.8 | 9.4 | 14.1 | 14.8 | 14.3 | 8.9 | 14.2 | 14.4 | 11.2 | 13.2 | 13.2 | 15.5 | 13.8 | 19.1 | 19.8 | 10.4 | 18.4 | 21.9 | 12.2 | 14 | 14.1 | 9.5 | 10.5
|  |  | 12.9 | 13.1 | 13.4 | 14.1 | 16.9 | 14.6 | 18.2 | 22.2 | 13.6 | 19 | 12.6 | 17.8 | 14.3 | 13.7 | 16.1 | 19.1 | 9.8 | 11.8 | 18.3 | 14.1 | 16.6 | 12.8 | 13.9 | 15.7 | 15.2 | 20.4 | 13.5 | 13.5 | 10.7 | 14.4 | 15.4 | 9.4 | 14.4 | 15.9 | 14.5 | 9.4 | 14.2 | 15.1 | 12.2 | 12.9 | 14.3 | 15.9 | 15.2 | 20.7 | 21.8 | 10.4 | 20.2 | 20.3 | 12.4 | 16.3 | 14.5 | 10.5 | 11.3
|  |  | 13.6 | 15.1 | 13.5 | 14.4 | 17.4 | 15.4 | 19.3 | 23.4 | 13.9 | 19.8 | 12.9 | 19.7 | 15.1 | 13.9 | 16.6 | 20.1 | 9.9 | 12.6 | 18.9 | 14 | 17.9 | 13.5 | 15 | 16.7 | 15.9 | 22 | 13.7 | 14.3 | 11.3 | 15.8 | 16.9 | 9.5 | 14.6 | 16.9 | 14.8 | 9.8 | 14.3 | 15.7 | 13.3 | 12.5 | 15.4 | 16.3 | 16.7 | 22.4 | 23.7 | 10.4 | 21.9 | 18.6 | 12.6 | 18.5 | 15 | 11.4 | 12.2
|  |  | 14.3 | 17.2 | 13.6 | 14.7 | 17.8 | 16.3 | 20.5 | 24.7 | 14.3 | 20.5 | 13.1 | 21.7 | 15.8 | 14.2 | 17 | 21.1 | 9.9 | 13.5 | 19.4 | 14 | 19.3 | 14.2 | 16.2 | 17.7 | 16.5 | 23.7 | 14 | 15 | 11.9 | 17.1 | 18.5 | 9.5 | 14.9 | 18 | 15 | 10.3 | 14.3 | 16.4 | 14.3 | 12.2 | 16.5 | 16.7 | 18.1 | 24 | 25.7 | 10.4 | 23.7 | 17 | 12.8 | 20.8 | 15.4 | 12.4 | 13
|  |  | 14.7 | 16.4 | 14 | 14.8 | 18.5 | 16.2 | 21.6 | 25.4 | 14.6 | 20.9 | 13.7 | 22.2 | 16 | 14.4 | 16.8 | 22.6 | 9.7 | 13.6 | 18.9 | 14.4 | 20.4 | 14.9 | 16.7 | 17.8 | 17 | 22 | 13.8 | 15.6 | 12 | 17.8 | 18.7 | 10.2 | 15.9 | 17.9 | 14.5 | 10.3 | 14.1 | 16.5 | 14.7 | 13.7 | 17.5 | 17.6 | 18.5 | 24.8 | 26.5 | 10.6 | 24.2 | 17.8 | 13.4 | 21.3 | 15.7 | 12.7 | 13.2
|  |  | 15 | 15.5 | 14.3 | 14.8 | 19.2 | 16.2 | 22.6 | 26 | 15 | 21.3 | 14.4 | 22.7 | 16.2 | 14.7 | 16.7 | 24 | 9.4 | 13.7 | 18.3 | 14.7 | 21.5 | 15.5 | 17.1 | 18 | 17.5 | 20.4 | 13.7 | 16.3 | 12.2 | 18.5 | 19 | 11 | 17 | 17.8 | 13.9 | 10.4 | 14 | 16.5 | 15 | 15.3 | 18.4 | 18.4 | 19 | 25.7 | 27.3 | 10.8 | 24.6 | 18.6 | 14 | 21.7 | 15.9 | 12.9 | 13.4
|  |  | 15.4 | 14.7 | 14.7 | 14.9 | 19.9 | 16.1 | 23.7 | 26.7 | 15.3 | 21.7 | 15 | 23.2 | 16.4 | 14.9 | 16.5 | 25.5 | 9.2 | 13.8 | 17.8 | 15.1 | 22.6 | 16.2 | 17.6 | 18.1 | 18 | 18.7 | 13.5 | 16.9 | 12.3 | 19.2 | 19.2 | 11.7 | 18 | 17.7 | 13.4 | 10.4 | 13.8 | 16.6 | 15.4 | 16.8 | 19.4 | 19.3 | 19.4 | 26.5 | 28.1 | 11 | 25.1 | 19.4 | 14.6 | 22.2 | 16.2 | 13.2 | 13.6
|  |  | 15.4 | 14.7 | 14.7 | 15.4 | 19 | 16.5 | 23.3 | 26.9 | 15.1 | 20.9 | 15.1 | 23.5 | 16.4 | 15.4 | 17 | 24.1 | 9.8 | 14.1 | 17.7 | 14.8 | 21.8 | 15.9 | 18 | 18.5 | 17.8 | 19.4 | 13.4 | 16.7 | 12 | 18.9 | 18.8 | 11.8 | 18.2 | 16.1 | 13.2 | 10.4 | 13.9 | 16.5 | 14.8 | 16.8 | 19.7 | 18.9 | 19.7 | 26.6 | 25.3 | 11.3 | 25.1 | 19.2 | 13.5 | 21.4 | 16.1 | 13.6 | 14.2
|  |  | 15.3 | 14.7 | 14.7 | 15.8 | 18.2 | 16.9 | 22.9 | 27.1 | 14.9 | 20.1 | 15.2 | 23.7 | 16.4 | 15.9 | 17.5 | 22.7 | 10.3 | 14.5 | 17.7 | 14.4 | 21 | 15.5 | 18.4 | 18.9 | 17.6 | 20.2 | 13.3 | 16.5 | 11.6 | 18.6 | 18.4 | 11.9 | 18.4 | 14.6 | 13.1 | 10.5 | 14 | 16.3 | 14.3 | 16.8 | 19.9 | 18.4 | 19.9 | 26.7 | 22.6 | 11.6 | 25.2 | 19 | 12.5 | 20.5 | 15.9 | 14.1 | 14.9
|  |  | 15.3 | 14.7 | 14.7 | 16.3 | 17.3 | 17.3 | 22.5 | 27.3 | 14.7 | 19.3 | 15.3 | 24 | 16.4 | 16.4 | 18 | 21.3 | 10.9 | 14.8 | 17.6 | 14.1 | 20.2 | 15.2 | 18.8 | 19.3 | 17.4 | 20.9 | 13.2 | 16.3 | 11.3 | 18.3 | 18 | 12 | 18.6 | 13 | 12.9 | 10.5 | 14.1 | 16.2 | 13.7 | 16.8 | 20.2 | 18 | 20.2 | 26.8 | 19.8 | 11.9 | 25.2 | 18.8 | 11.4 | 19.7 | 15.8 | 14.5 | 15.5
|  |  | 14.4 | 14.4 | 14.5 | 15.9 | 17 | 16.7 | 21 | 26.5 | 14.2 | 19.1 | 14.9 | 23.7 | 15.8 | 16 | 17.5 | 21.4 | 10.9 | 14.5 | 16.8 | 13.8 | 20.7 | 15.5 | 18.3 | 18.4 | 16.9 | 19.7 | 13.5 | 16.1 | 11.2 | 16.9 | 17.8 | 12.1 | 18.1 | 12.8 | 13.1 | 10.4 | 14 | 15.9 | 13.5 | 16 | 19.8 | 18 | 19.7 | 26.1 | 18.9 | 12.1 | 24.3 | 17.5 | 10.6 | 19.9 | 16 | 13.9 | 14.9
|  |  | 13.6 | 14 | 14.3 | 15.4 | 16.6 | 16.1 | 19.4 | 25.7 | 13.8 | 19 | 14.5 | 23.5 | 15.3 | 15.5 | 16.9 | 21.6 | 10.9 | 14.1 | 16 | 13.6 | 21.1 | 15.9 | 17.9 | 17.4 | 16.3 | 18.4 | 13.9 | 15.9 | 11.1 | 15.5 | 17.5 | 12.2 | 17.7 | 12.6 | 13.2 | 10.2 | 14 | 15.5 | 13.3 | 15.2 | 19.5 | 18 | 19.2 | 25.5 | 18.1 | 12.2 | 23.5 | 16.1 | 9.8 | 20 | 16.2 | 13.3 | 14.2
|  |  | 12.7 | 13.7 | 14.1 | 15 | 16.3 | 15.5 | 17.9 | 24.9 | 13.3 | 18.8 | 14.1 | 23.2 | 14.7 | 15.1 | 16.4 | 21.7 | 10.9 | 13.8 | 15.2 | 13.3 | 21.6 | 16.2 | 17.4 | 16.5 | 15.8 | 17.2 | 14.2 | 15.7 | 11 | 14.1 | 17.3 | 12.3 | 17.2 | 12.4 | 13.4 | 10.1 | 13.9 | 15.2 | 13.1 | 14.4 | 19.1 | 18 | 18.7 | 24.8 | 17.2 | 12.4 | 22.6 | 14.8 | 9 | 20.2 | 16.4 | 12.7 | 13.6
|  |  | 12.5 | 13.3 | 12.7 | 14.5 | 15.7 | 15.2 | 17.4 | 23.8 | 12.6 | 18.4 | 13.2 | 21.3 | 13.7 | 14.6 | 15.3 | 20.5 | 10.9 | 13 | 14.3 | 13 | 20.3 | 15 | 16.7 | 15.2 | 15.2 | 16.5 | 13.2 | 14.8 | 10.9 | 13.9 | 16.7 | 12 | 16.1 | 12.1 | 12.4 | 9.8 | 13.9 | 14.7 | 12.8 | 12.9 | 18.2 | 16.7 | 17.9 | 22.8 | 17.1 | 12.2 | 20.4 | 14.1 | 9 | 19 | 15.3 | 11.8 | 12.5
|  |  | 12.4 | 12.9 | 11.3 | 14 | 15.1 | 14.8 | 17 | 22.6 | 12 | 18 | 12.2 | 19.5 | 12.7 | 14.1 | 14.2 | 19.3 | 10.9 | 12.1 | 13.5 | 12.8 | 19.1 | 13.7 | 16.1 | 14 | 14.6 | 15.9 | 12.2 | 14 | 10.9 | 13.8 | 16 | 11.8 | 15 | 11.8 | 11.5 | 9.6 | 13.9 | 14.3 | 12.4 | 11.3 | 17.4 | 15.3 | 17.1 | 20.7 | 17.1 | 12.1 | 18.1 | 13.3 | 9 | 17.8 | 14.1 | 11 | 11.4
|  |  | 12.2 | 12.5 | 9.9 | 13.5 | 14.5 | 14.5 | 16.5 | 21.5 | 11.3 | 17.6 | 11.3 | 17.6 | 11.7 | 13.6 | 13.1 | 18.1 | 10.9 | 11.3 | 12.6 | 12.5 | 17.8 | 12.5 | 15.4 | 12.7 | 14 | 15.2 | 11.2 | 13.1 | 10.8 | 13.6 | 15.4 | 11.5 | 13.9 | 11.5 | 10.5 | 9.3 | 13.9 | 13.8 | 12.1 | 9.8 | 16.5 | 14 | 16.3 | 18.7 | 17 | 11.9 | 15.9 | 12.6 | 9 | 16.6 | 13 | 10.1 | 10.3
|  |  | 12.1 | 12.1 | 9.4 | 13.6 | 14.5 | 14 | 16.1 | 20.7 | 11.2 | 17.1 | 10.7 | 16.9 | 11.8 | 13.3 | 12.5 | 17.8 | 11 | 11 | 12.5 | 11.9 | 16.7 | 12.7 | 14.5 | 12.4 | 13.1 | 14.9 | 11.3 | 12.4 | 10.6 | 13.3 | 14.9 | 11.3 | 13.3 | 11.3 | 10.3 | 9.2 | 13.9 | 13.6 | 11.5 | 9.8 | 15.8 | 14.3 | 15.6 | 18 | 16.3 | 11.8 | 15 | 12.4 | 8.3 | 15.3 | 12.5 | 9.2 | 9.9
|  |  | 11.9 | 11.7 | 8.8 | 13.6 | 14.5 | 13.6 | 15.7 | 19.8 | 11.2 | 16.5 | 10.2 | 16.1 | 11.9 | 13 | 11.8 | 17.6 | 11 | 10.6 | 12.3 | 11.3 | 15.7 | 12.9 | 13.5 | 12.2 | 12.3 | 14.5 | 11.5 | 11.8 | 10.5 | 13.1 | 14.3 | 11 | 12.6 | 11.1 | 10 | 9.2 | 14 | 13.5 | 11 | 9.8 | 15.2 | 14.7 | 14.8 | 17.4 | 15.7 | 11.6 | 14.1 | 12.2 | 7.7 | 13.9 | 12 | 8.2 | 9.5
|  |  | 11.8 | 11.3 | 8.3 | 13.7 | 14.5 | 13.1 | 15.3 | 19 | 11.1 | 16 | 9.6 | 15.4 | 12 | 12.7 | 11.2 | 17.3 | 11.1 | 10.3 | 12.2 | 10.7 | 14.6 | 13.1 | 12.6 | 11.9 | 11.4 | 14.2 | 11.6 | 11.1 | 10.3 | 12.8 | 13.8 | 10.8 | 12 | 10.9 | 9.8 | 9.1 | 14 | 13.3 | 10.4 | 9.8 | 14.5 | 15 | 14.1 | 16.7 | 15 | 11.5 | 13.2 | 12 | 7 | 12.6 | 11.5 | 7.3 | 9.1
|  |  | 11.7 | 11.1 | 8 | 13.5 | 14.5 | 13.1 | 15 | 18.5 | 11.2 | 16.3 | 9.3 | 14.9 | 12 | 12.7 | 11.2 | 17.5 | 11 | 10.3 | 12.3 | 10.7 | 13.7 | 12.7 | 12.4 | 11.6 | 11.4 | 13.7 | 11.7 | 10.4 | 10.3 | 12.7 | 13.5 | 10.7 | 12 | 10.7 | 9.6 | 9.1 | 14.1 | 13.1 | 9.7 | 9.2 | 14.3 | 14.1 | 14 | 16.8 | 14.7 | 10.8 | 13.2 | 11.5 | 6.7 | 11.9 | 11.3 | 6.6 | 8.9
|  |  | 11.5 | 10.9 | 7.6 | 13.3 | 14.5 | 13.1 | 14.6 | 17.9 | 11.2 | 16.7 | 9 | 14.4 | 12 | 12.6 | 11.3 | 17.7 | 10.8 | 10.2 | 12.5 | 10.8 | 12.9 | 12.4 | 12.3 | 11.3 | 11.3 | 13.1 | 11.9 | 9.8 | 10.2 | 12.7 | 13.3 | 10.6 | 12.1 | 10.4 | 9.4 | 9 | 14.1 | 12.9 | 8.9 | 8.6 | 14 | 13.3 | 13.8 | 16.8 | 14.5 | 10.1 | 13.2 | 10.9 | 6.3 | 11.1 | 11.2 | 6 | 8.6
|  |  | 11.4 | 10.7 | 7.3 | 13.1 | 14.5 | 13.1 | 14.3 | 17.4 | 11.3 | 17 | 8.7 | 13.9 | 12 | 12.6 | 11.3 | 17.9 | 10.7 | 10.2 | 12.6 | 10.8 | 12 | 12 | 12.1 | 11 | 11.3 | 12.6 | 12 | 9.1 | 10.2 | 12.6 | 13 | 10.5 | 12.1 | 10.2 | 9.2 | 9 | 14.2 | 12.7 | 8.2 | 8 | 13.8 | 12.4 | 13.7 | 16.9 | 14.2 | 9.4 | 13.2 | 10.4 | 6 | 10.4 | 11 | 5.3 | 8.4
|  |  | 11.5 | 12.2 | 8.9 | 12.8 | 14.8 | 13.4 | 15.5 | 17.5 | 12 | 17.3 | 9.2 | 15.7 | 12.5 | 12.9 | 11.9 | 17.6 | 10.8 | 10.9 | 13 | 12 | 13.3 | 11.7 | 12.3 | 11.2 | 11.5 | 12.3 | 12.5 | 9.6 | 10.6 | 12.7 | 13.1 | 11 | 12.4 | 11.3 | 10.8 | 9.2 | 14.2 | 12.7 | 9.1 | 8.8 | 14.2 | 12.6 | 14.2 | 18.2 | 13.5 | 10.6 | 15.1 | 10.2 | 7.7 | 12 | 11.2 | 6.6 | 9.3
|  |  | 11.5 | 13.6 | 10.6 | 12.5 | 15 | 13.6 | 16.7 | 17.7 | 12.7 | 17.5 | 9.6 | 17.4 | 13 | 13.1 | 12.6 | 17.3 | 10.8 | 11.5 | 13.4 | 13.2 | 14.5 | 11.5 | 12.5 | 11.4 | 11.6 | 12.1 | 12.9 | 10.2 | 10.9 | 12.9 | 13.3 | 11.5 | 12.7 | 12.4 | 12.5 | 9.5 | 14.2 | 12.8 | 10.1 | 9.5 | 14.5 | 12.9 | 14.8 | 19.4 | 12.8 | 11.8 | 16.9 | 9.9 | 9.3 | 13.6 | 11.5 | 7.9 | 10.3
|  |  | 11.6 | 15.1 | 12.2 | 12.2 | 15.3 | 13.9 | 17.9 | 17.8 | 13.4 | 17.8 | 10.1 | 19.2 | 13.5 | 13.4 | 13.2 | 17 | 10.9 | 12.2 | 13.8 | 14.4 | 15.8 | 11.2 | 12.7 | 11.6 | 11.8 | 11.8 | 13.4 | 10.7 | 11.3 | 13 | 13.4 | 12 | 13 | 13.5 | 14.1 | 9.7 | 14.2 | 12.8 | 11 | 10.3 | 14.9 | 13.1 | 15.3 | 20.7 | 12.1 | 13 | 18.8 | 9.7 | 11 | 15.2 | 11.7 | 9.2 | 11.2
|  |  | 11.8 | 16.1 | 13 | 12.6 | 16.7 | 13.6 | 18.2 | 18.4 | 14.1 | 19.2 | 11.2 | 20.9 | 13.7 | 13.5 | 13.9 | 17.6 | 11.5 | 13.2 | 14.8 | 15.1 | 17.8 | 12.2 | 13.5 | 13.1 | 12.6 | 11.4 | 14.4 | 10.6 | 11.3 | 13.4 | 13.9 | 12.6 | 13.8 | 15 | 15 | 10.2 | 14.7 | 13.2 | 12 | 11.1 | 15.5 | 13.6 | 16.8 | 22.3 | 11.5 | 14.1 | 21 | 10.3 | 12.2 | 17.7 | 12.1 | 10.5 | 12.3
|  |  | 11.9 | 17.1 | 13.7 | 12.9 | 18.1 | 13.4 | 18.4 | 18.9 | 14.7 | 20.6 | 12.2 | 22.6 | 13.9 | 13.6 | 14.7 | 18.1 | 12 | 14.3 | 15.8 | 15.9 | 19.9 | 13.2 | 14.4 | 14.7 | 13.5 | 11 | 15.5 | 10.4 | 11.3 | 13.9 | 14.3 | 13.2 | 14.5 | 16.6 | 15.8 | 10.6 | 15.1 | 13.6 | 12.9 | 11.8 | 16 | 14 | 18.3 | 23.9 | 10.8 | 15.3 | 23.1 | 11 | 13.5 | 20.1 | 12.6 | 11.8 | 13.3
|  |  | 12.1 | 18.1 | 14.5 | 13.3 | 19.5 | 13.1 | 18.7 | 19.5 | 15.4 | 22 | 13.3 | 24.3 | 14.1 | 13.7 | 15.4 | 18.7 | 12.6 | 15.3 | 16.8 | 16.6 | 21.9 | 14.2 | 15.2 | 16.2 | 14.3 | 10.6 | 16.5 | 10.3 | 11.3 | 14.3 | 14.8 | 13.8 | 15.3 | 18.1 | 16.7 | 11.1 | 15.6 | 14 | 13.9 | 12.6 | 16.6 | 14.5 | 19.8 | 25.5 | 10.2 | 16.4 | 25.3 | 11.6 | 14.7 | 22.6 | 13 | 13.1 | 14.4
|  |  | 12.5 | 18.4 | 14.6 | 13.3 | 19.6 | 13.2 | 19.3 | 20.7 | 15.3 | 23.3 | 14.2 | 24.8 | 14.4 | 14.1 | 15.9 | 19.8 | 13.2 | 15.7 | 17.4 | 16.9 | 22.5 | 14.4 | 14.8 | 17.3 | 15.1 | 10.5 | 17 | 10.1 | 12.4 | 14.7 | 14.5 | 14.3 | 16.1 | 16.2 | 16.8 | 11.3 | 16.5 | 14.3 | 14.1 | 12.9 | 17.5 | 15.1 | 20.2 | 26.1 | 10.3 | 17.3 | 25.7 | 12.4 | 15.1 | 22.7 | 13.1 | 14.2 | 15.3
|  |  | 12.8 | 18.8 | 14.7 | 13.3 | 19.8 | 13.2 | 19.9 | 21.8 | 15.3 | 24.5 | 15.1 | 25.2 | 14.7 | 14.6 | 16.4 | 20.8 | 13.9 | 16.2 | 18.1 | 17.3 | 23 | 14.6 | 14.3 | 18.4 | 15.9 | 10.5 | 17.4 | 9.9 | 13.4 | 15 | 14.2 | 14.7 | 16.8 | 14.2 | 16.8 | 11.5 | 17.5 | 14.7 | 14.4 | 13.1 | 18.3 | 15.7 | 20.6 | 26.8 | 10.3 | 18.3 | 26.1 | 13.2 | 15.6 | 22.9 | 13.3 | 15.4 | 16.2
|  |  | 13.2 | 19.1 | 14.8 | 13.3 | 19.9 | 13.3 | 20.5 | 23 | 15.2 | 25.8 | 16 | 25.7 | 15 | 15 | 16.9 | 21.9 | 14.5 | 16.6 | 18.7 | 17.6 | 23.6 | 14.8 | 13.9 | 19.5 | 16.7 | 10.4 | 17.9 | 9.7 | 14.5 | 15.4 | 13.9 | 15.2 | 17.6 | 12.3 | 16.9 | 11.7 | 18.4 | 15 | 14.6 | 13.4 | 19.2 | 16.3 | 21 | 27.4 | 10.4 | 19.2 | 26.5 | 14 | 16 | 23 | 13.4 | 16.5 | 17.1
|  |  | 13.3 | 19.4 | 14.6 | 13.2 | 19.7 | 13.3 | 20.2 | 23.1 | 15.1 | 26.5 | 15.3 | 25.8 | 14.5 | 15 | 16.8 | 22.3 | 14.7 | 16.2 | 18 | 16.5 | 24.1 | 14.3 | 14.9 | 19.5 | 16.7 | 10.9 | 17.8 | 10.7 | 14.7 | 15.5 | 14.3 | 14.6 | 18.1 | 13.2 | 16.8 | 12.2 | 18.7 | 15.1 | 14.3 | 13.3 | 19.8 | 16.3 | 19.7 | 26.6 | 10.6 | 18.8 | 25.9 | 12.6 | 16.3 | 22.8 | 14.6 | 16.7 | 17.2
|  |  | 13.3 | 19.7 | 14.5 | 13 | 19.4 | 13.2 | 19.8 | 23.2 | 15.1 | 27.3 | 14.7 | 25.8 | 14 | 15 | 16.7 | 22.6 | 14.9 | 15.8 | 17.3 | 15.5 | 24.5 | 13.9 | 15.8 | 19.6 | 16.6 | 11.4 | 17.8 | 11.6 | 14.8 | 15.7 | 14.8 | 14 | 18.6 | 14.2 | 16.7 | 12.7 | 19.1 | 15.3 | 14.1 | 13.2 | 20.3 | 16.2 | 18.3 | 25.8 | 10.8 | 18.4 | 25.4 | 11.2 | 16.5 | 22.7 | 15.8 | 16.8 | 17.2
|  |  | 13.4 | 20 | 14.3 | 12.9 | 19.2 | 13.2 | 19.5 | 23.3 | 15 | 28 | 14 | 25.9 | 13.5 | 15 | 16.6 | 23 | 15.1 | 15.4 | 16.6 | 14.4 | 25 | 13.4 | 16.8 | 19.6 | 16.6 | 11.9 | 17.7 | 12.6 | 15 | 15.8 | 15.2 | 13.4 | 19.1 | 15.1 | 16.6 | 13.2 | 19.4 | 15.4 | 13.8 | 13.1 | 20.9 | 16.2 | 17 | 25 | 11 | 18 | 24.8 | 9.8 | 16.8 | 22.5 | 17 | 17 | 17.3
|  |  | 13.1 | 19.4 | 14.3 | 12.6 | 18.3 | 13 | 18.9 | 22.8 | 14.5 | 27.5 | 14 | 24.8 | 13.7 | 15.1 | 15.7 | 22.8 | 14.2 | 15 | 16.3 | 14.3 | 24.6 | 13.6 | 16.5 | 18.7 | 15.5 | 11.8 | 17.3 | 13 | 14.4 | 15 | 15.2 | 13.4 | 18.5 | 14.7 | 16 | 12.8 | 18.4 | 15.3 | 13.5 | 12.9 | 20 | 16 | 17.2 | 23.5 | 10.9 | 17.3 | 23.7 | 10.1 | 14.3 | 20.8 | 16.4 | 16.4 | 16
|  |  | 12.7 | 18.8 | 14.2 | 12.4 | 17.4 | 12.7 | 18.3 | 22.3 | 13.9 | 27 | 14 | 23.7 | 13.9 | 15.1 | 14.9 | 22.5 | 13.2 | 14.5 | 16.1 | 14.3 | 24.2 | 13.9 | 16.1 | 17.7 | 14.5 | 11.7 | 17 | 13.3 | 13.9 | 14.3 | 15.2 | 13.3 | 17.8 | 14.4 | 15.5 | 12.3 | 17.5 | 15.3 | 13.2 | 12.6 | 19.1 | 15.7 | 17.4 | 21.9 | 10.7 | 16.7 | 22.5 | 10.5 | 11.7 | 19 | 15.8 | 15.7 | 14.7
|  |  | 12.4 | 18.2 | 14.2 | 12.1 | 16.5 | 12.5 | 17.7 | 21.8 | 13.4 | 26.5 | 14 | 22.6 | 14.1 | 15.2 | 14 | 22.3 | 12.3 | 14.1 | 15.8 | 14.2 | 23.8 | 14.1 | 15.8 | 16.8 | 13.4 | 11.6 | 16.6 | 13.7 | 13.3 | 13.5 | 15.2 | 13.3 | 17.2 | 14 | 14.9 | 11.9 | 16.5 | 15.2 | 12.9 | 12.4 | 18.2 | 15.5 | 17.6 | 20.4 | 10.6 | 16 | 21.4 | 10.8 | 9.2 | 17.3 | 15.2 | 15.1 | 13.4
|  |  | 12.1 | 17.7 | 12.6 | 12 | 15.9 | 12.4 | 16.9 | 20.7 | 13.2 | 25.2 | 12.6 | 21.4 | 13.5 | 14.4 | 13.6 | 21.2 | 12.2 | 13.5 | 14.7 | 13.1 | 22.6 | 13.1 | 14.4 | 15.9 | 13 | 11.3 | 15.3 | 12.7 | 12.9 | 13.1 | 14.9 | 12.3 | 16.4 | 13.1 | 13.6 | 11.3 | 16 | 15 | 12.9 | 12.4 | 17.2 | 15.2 | 16.7 | 19.6 | 10.2 | 15.2 | 20 | 10.4 | 8.4 | 16.6 | 14.4 | 14.1 | 12.8
|  |  | 11.9 | 17.1 | 11.1 | 11.8 | 15.4 | 12.4 | 16.2 | 19.6 | 12.9 | 24 | 11.2 | 20.3 | 12.9 | 13.6 | 13.1 | 20.1 | 12.1 | 12.9 | 13.7 | 12.1 | 21.4 | 12.2 | 13 | 14.9 | 12.6 | 11 | 14 | 11.7 | 12.5 | 12.6 | 14.7 | 11.4 | 15.6 | 12.3 | 12.3 | 10.8 | 15.6 | 14.9 | 12.9 | 12.4 | 16.2 | 14.8 | 15.9 | 18.8 | 9.9 | 14.4 | 18.7 | 9.9 | 7.6 | 16 | 13.7 | 13.2 | 12.2
|  |  | 11.6 | 16.6 | 9.5 | 11.7 | 14.8 | 12.3 | 15.4 | 18.5 | 12.7 | 22.7 | 9.8 | 19.1 | 12.3 | 12.8 | 12.7 | 19 | 12 | 12.3 | 12.6 | 11 | 20.2 | 11.2 | 11.6 | 14 | 12.2 | 10.7 | 12.7 | 10.7 | 12.1 | 12.2 | 14.4 | 10.4 | 14.8 | 11.4 | 11 | 10.2 | 15.1 | 14.7 | 12.9 | 12.4 | 15.2 | 14.5 | 15 | 18 | 9.5 | 13.6 | 17.3 | 9.5 | 6.8 | 15.3 | 12.9 | 12.2 | 11.6
|  |  | 11.1 | 15.7 | 8.1 | 11.3 | 14.6 | 12.2 | 13.6 | 18 | 12.5 | 21.7 | 8.8 | 17.9 | 12 | 12.4 | 12.5 | 18.8 | 11.7 | 11.9 | 11.9 | 10.9 | 19 | 11.1 | 11.4 | 13.6 | 12 | 10.7 | 12.1 | 10.2 | 11.7 | 11.3 | 14.3 | 10 | 14.2 | 10.9 | 10.7 | 10 | 14.6 | 14.4 | 12.8 | 12.4 | 14.6 | 14.1 | 14.7 | 17.6 | 9.3 | 12.9 | 16.9 | 9 | 7 | 14.8 | 12.6 | 11.1 | 11.1
|  |  | 10.5 | 14.9 | 6.7 | 10.8 | 14.5 | 12.1 | 11.9 | 17.6 | 12.3 | 20.7 | 7.9 | 16.7 | 11.8 | 12 | 12.4 | 18.6 | 11.5 | 11.5 | 11.1 | 10.7 | 17.8 | 11.1 | 11.1 | 13.1 | 11.9 | 10.8 | 11.4 | 9.7 | 11.3 | 10.3 | 14.1 | 9.7 | 13.7 | 10.5 | 10.5 | 9.7 | 14 | 14.2 | 12.8 | 12.4 | 14.1 | 13.6 | 14.4 | 17.1 | 9.1 | 12.2 | 16.5 | 8.5 | 7.1 | 14.3 | 12.2 | 10 | 10.6
|  |  | 10 | 14 | 5.3 | 10.4 | 14.3 | 12 | 10.1 | 17.1 | 12.1 | 19.7 | 6.9 | 15.5 | 11.5 | 11.6 | 12.2 | 18.4 | 11.2 | 11.1 | 10.4 | 10.6 | 16.6 | 11 | 10.9 | 12.7 | 11.7 | 10.8 | 10.8 | 9.2 | 10.9 | 9.4 | 14 | 9.3 | 13.1 | 10 | 10.2 | 9.5 | 13.5 | 13.9 | 12.7 | 12.4 | 13.5 | 13.2 | 14.1 | 16.7 | 8.9 | 11.5 | 16.1 | 8 | 7.3 | 13.8 | 11.9 | 8.9 | 10.1
|  |  | 9.8 | 13.7 | 5.2 | 9.9 | 14.4 | 11.8 | 10 | 16.1 | 12.2 | 18.9 | 6.6 | 14.7 | 11.4 | 11.1 | 12.1 | 17.3 | 11.2 | 10.6 | 10.5 | 10.9 | 16.1 | 10.9 | 10.6 | 12.3 | 11.5 | 10.6 | 10.5 | 8.8 | 10.8 | 9 | 13.8 | 9.4 | 12.9 | 9.7 | 9.5 | 9 | 12.8 | 13.9 | 12.7 | 12.5 | 13.5 | 13.1 | 13.3 | 16.2 | 9.1 | 11.4 | 15.9 | 8 | 7.3 | 13.8 | 12 | 8 | 10
|  |  | 9.6 | 13.4 | 5.1 | 9.3 | 14.5 | 11.5 | 9.9 | 15.2 | 12.4 | 18.1 | 6.2 | 13.8 | 11.2 | 10.5 | 11.9 | 16.3 | 11.1 | 10 | 10.7 | 11.3 | 15.7 | 10.7 | 10.2 | 12 | 11.4 | 10.5 | 10.1 | 8.4 | 10.6 | 8.7 | 13.5 | 9.4 | 12.8 | 9.3 | 8.8 | 8.6 | 12.2 | 13.8 | 12.7 | 12.5 | 13.6 | 13 | 12.6 | 15.8 | 9.3 | 11.3 | 15.8 | 8 | 7.4 | 13.8 | 12 | 7 | 9.9
|  |  | 9.4 | 13.1 | 5 | 8.8 | 14.6 | 11.3 | 9.8 | 14.2 | 12.5 | 17.3 | 5.9 | 13 | 11.1 | 10 | 11.8 | 15.2 | 11.1 | 9.5 | 10.8 | 11.6 | 15.2 | 10.6 | 9.9 | 11.6 | 11.2 | 10.3 | 9.8 | 8 | 10.5 | 8.3 | 13.3 | 9.5 | 12.6 | 9 | 8.1 | 8.1 | 11.5 | 13.8 | 12.7 | 12.6 | 13.6 | 12.9 | 11.8 | 15.3 | 9.5 | 11.2 | 15.6 | 8 | 7.4 | 13.8 | 12.1 | 6.1 | 9.8
|  |  | 10.7 | 14.5 | 7.7 | 10 | 15.3 | 11.3 | 11.4 | 14.7 | 12.6 | 17 | 7.9 | 14.7 | 11.3 | 10.3 | 11.9 | 15.5 | 11.3 | 10.5 | 11.7 | 11.9 | 16 | 10.5 | 10.2 | 12.4 | 11.3 | 10.4 | 10.7 | 8.8 | 11 | 9.4 | 13.3 | 10.1 | 12.7 | 10.7 | 9.7 | 8.7 | 13 | 13.6 | 12.9 | 12.7 | 13.8 | 13.2 | 13.6 | 15.5 | 9.7 | 12.3 | 15.7 | 8 | 8.2 | 13.3 | 12.6 | 7.2 | 10.4
|  |  | 12.1 | 15.8 | 10.3 | 11.1 | 15.9 | 11.3 | 13.1 | 15.1 | 12.6 | 16.8 | 9.8 | 16.3 | 11.5 | 10.7 | 12.1 | 15.7 | 11.6 | 11.5 | 12.5 | 12.2 | 16.8 | 10.5 | 10.5 | 13.3 | 11.4 | 10.6 | 11.7 | 9.6 | 11.4 | 10.6 | 13.3 | 10.7 | 12.7 | 12.3 | 11.3 | 9.2 | 14.5 | 13.4 | 13.1 | 12.7 | 14.1 | 13.5 | 15.5 | 15.7 | 10 | 13.5 | 15.8 | 8 | 9 | 12.9 | 13.2 | 8.4 | 11
|  |  | 13.4 | 17.2 | 13 | 12.3 | 16.6 | 11.3 | 14.7 | 15.6 | 12.7 | 16.5 | 11.8 | 18 | 11.7 | 11 | 12.2 | 16 | 11.8 | 12.5 | 13.4 | 12.5 | 17.6 | 10.4 | 10.8 | 14.1 | 11.5 | 10.7 | 12.6 | 10.4 | 11.9 | 11.7 | 13.3 | 11.3 | 12.8 | 14 | 12.9 | 9.8 | 16 | 13.2 | 13.3 | 12.8 | 14.3 | 13.8 | 17.3 | 15.9 | 10.2 | 14.6 | 15.9 | 8 | 9.8 | 12.4 | 13.7 | 9.5 | 11.6
|  |  | 15.6 | 17.1 | 13.8 | 13.2 | 16.6 | 11.8 | 15.6 | 16.3 | 12.9 | 17.3 | 13.5 | 20 | 13.1 | 13.2 | 12.8 | 17.1 | 12.9 | 13.1 | 14.4 | 13.7 | 19 | 11.3 | 11.7 | 15.3 | 12.4 | 10.5 | 13.9 | 12.2 | 12.8 | 12.4 | 13.9 | 12 | 14.3 | 15.2 | 13.6 | 10.8 | 17.4 | 13.4 | 13.8 | 13.3 | 14.3 | 14.6 | 19.1 | 16.5 | 11 | 16.4 | 15.7 | 8.3 | 10.8 | 13.4 | 15 | 10.3 | 12.8
|  |  | 17.9 | 17.1 | 14.5 | 14.2 | 16.6 | 12.3 | 16.4 | 16.9 | 13.2 | 18.1 | 15.2 | 22.1 | 14.4 | 15.4 | 13.3 | 18.1 | 13.9 | 13.8 | 15.4 | 14.8 | 20.4 | 12.1 | 12.5 | 16.6 | 13.3 | 10.4 | 15.3 | 14 | 13.6 | 13 | 14.6 | 12.8 | 15.7 | 16.5 | 14.2 | 11.7 | 18.9 | 13.5 | 14.4 | 13.7 | 14.4 | 15.5 | 21 | 17.2 | 11.9 | 18.2 | 15.4 | 8.7 | 11.7 | 14.4 | 16.2 | 11.1 | 14
|  |  | 20.1 | 17 | 15.3 | 15.1 | 16.6 | 12.8 | 17.3 | 17.6 | 13.4 | 18.9 | 16.9 | 24.1 | 15.8 | 17.6 | 13.9 | 19.2 | 15 | 14.4 | 16.4 | 16 | 21.8 | 13 | 13.4 | 17.8 | 14.2 | 10.2 | 16.6 | 15.8 | 14.5 | 13.7 | 15.2 | 13.5 | 17.2 | 17.7 | 14.9 | 12.7 | 20.3 | 13.7 | 14.9 | 14.2 | 14.4 | 16.3 | 22.8 | 17.8 | 12.7 | 20 | 15.2 | 9 | 12.7 | 15.4 | 17.5 | 11.9 | 15.2
|  |  | 20.7 | 17.2 | 14.7 | 14.9 | 17.2 | 13.1 | 17.9 | 17.7 | 14.5 | 19.6 | 17.7 | 24.5 | 15.5 | 18.8 | 14.9 | 19.5 | 15.5 | 15 | 16.4 | 16.6 | 22.8 | 13.7 | 13.6 | 17.2 | 14.6 | 10.1 | 16.3 | 16.6 | 14.8 | 14.1 | 15.8 | 14.1 | 18.1 | 18.6 | 15.5 | 13.4 | 21.1 | 14.3 | 15.8 | 14.2 | 15 | 17.6 | 23.3 | 18.5 | 12.4 | 20.5 | 15.1 | 9.7 | 13.4 | 16.7 | 18.1 | 12.8 | 15.3
|  |  | 21.3 | 17.4 | 14.2 | 14.6 | 17.7 | 13.4 | 18.4 | 17.9 | 15.6 | 20.4 | 18.4 | 25 | 15.1 | 20 | 16 | 19.7 | 15.9 | 15.7 | 16.4 | 17.1 | 23.9 | 14.5 | 13.9 | 16.5 | 15 | 9.9 | 16.1 | 17.4 | 15.1 | 14.6 | 16.5 | 14.7 | 19.1 | 19.5 | 16.1 | 14 | 21.9 | 15 | 16.7 | 14.3 | 15.7 | 18.8 | 23.7 | 19.1 | 12.2 | 21.1 | 14.9 | 10.5 | 14 | 18.1 | 18.8 | 13.8 | 15.4
|  |  | 21.9 | 17.6 | 13.6 | 14.4 | 18.3 | 13.7 | 19 | 18 | 16.7 | 21.1 | 19.2 | 25.4 | 14.8 | 21.2 | 17 | 20 | 16.4 | 16.3 | 16.4 | 17.7 | 24.9 | 15.2 | 14.1 | 15.9 | 15.4 | 9.8 | 15.8 | 18.2 | 15.4 | 15 | 17.1 | 15.3 | 20 | 20.4 | 16.7 | 14.7 | 22.7 | 15.6 | 17.6 | 14.3 | 16.3 | 20.1 | 24.2 | 19.8 | 11.9 | 21.6 | 14.8 | 11.2 | 14.7 | 19.4 | 19.4 | 14.7 | 15.5
|  |  | 22.2 | 17.7 | 13.6 | 14.7 | 18.9 | 13.9 | 19.3 | 17.8 | 16.4 | 21.2 | 19.2 | 25.5 | 15.1 | 21.9 | 17.1 | 19.8 | 16.6 | 17 | 16.8 | 17.2 | 25.3 | 13.5 | 14.6 | 15.8 | 15.8 | 10.2 | 15.9 | 18.1 | 15.5 | 15.6 | 16.4 | 15.7 | 19.6 | 20.6 | 17 | 14.6 | 23 | 16.4 | 17.5 | 14.2 | 16.5 | 20 | 24.3 | 20 | 11.4 | 21.9 | 15 | 10.4 | 14.8 | 19.3 | 19.4 | 14.9 | 15.8
|  |  | 22.5 | 17.9 | 13.5 | 15 | 19.5 | 14.2 | 19.7 | 17.5 | 16.1 | 21.4 | 19.3 | 25.7 | 15.5 | 22.5 | 17.3 | 19.5 | 16.9 | 17.8 | 17.1 | 16.7 | 25.6 | 11.9 | 15.2 | 15.8 | 16.3 | 10.6 | 16.1 | 18.1 | 15.7 | 16.2 | 15.6 | 16.2 | 19.2 | 20.8 | 17.3 | 14.6 | 23.4 | 17.2 | 17.3 | 14.1 | 16.8 | 20 | 24.5 | 20.3 | 10.8 | 22.3 | 15.2 | 9.5 | 14.9 | 19.2 | 19.3 | 15.1 | 16
|  |  | 22.8 | 18 | 13.5 | 15.3 | 20.1 | 14.4 | 20 | 17.3 | 15.8 | 21.5 | 19.3 | 25.8 | 15.8 | 23.2 | 17.4 | 19.3 | 17.1 | 18.5 | 17.5 | 16.2 | 26 | 10.2 | 15.7 | 15.7 | 16.7 | 11 | 16.2 | 18 | 15.8 | 16.8 | 14.9 | 16.6 | 18.8 | 21 | 17.6 | 14.5 | 23.7 | 18 | 17.2 | 14 | 17 | 19.9 | 24.6 | 20.5 | 10.3 | 22.6 | 15.4 | 8.7 | 15 | 19.1 | 19.3 | 15.3 | 16.3
|  |  | 22.1 | 17.9 | 13.7 | 15.3 | 19.2 | 14.2 | 19.8 | 16.5 | 15.1 | 21 | 18.5 | 25.3 | 15.5 | 22.9 | 16.8 | 18.3 | 17.1 | 18.1 | 17.6 | 15.9 | 25.3 | 11.2 | 15.7 | 15.9 | 16.6 | 11.3 | 15.9 | 17.9 | 15.8 | 16.6 | 14.7 | 16.4 | 18.5 | 20.5 | 17 | 14.3 | 22.6 | 17.5 | 16.6 | 14.1 | 16.6 | 19.2 | 23.7 | 19.6 | 9.8 | 21.5 | 15.4 | 8.7 | 14.3 | 18.5 | 18.6 | 14.8 | 15.7
|  |  | 21.5 | 17.7 | 13.9 | 15.3 | 18.3 | 14.1 | 19.7 | 15.7 | 14.5 | 20.4 | 17.6 | 24.7 | 15.3 | 22.7 | 16.1 | 17.2 | 17 | 17.6 | 17.7 | 15.5 | 24.5 | 12.1 | 15.6 | 16.2 | 16.6 | 11.5 | 15.6 | 17.9 | 15.9 | 16.3 | 14.6 | 16.1 | 18.1 | 20.1 | 16.5 | 14.2 | 21.6 | 17.1 | 16 | 14.2 | 16.1 | 18.4 | 22.7 | 18.7 | 9.4 | 20.5 | 15.3 | 8.8 | 13.6 | 18 | 18 | 14.4 | 15
|  |  | 20.8 | 17.6 | 14.1 | 15.3 | 17.4 | 13.9 | 19.5 | 14.9 | 13.8 | 19.9 | 16.8 | 24.2 | 15 | 22.4 | 15.5 | 16.2 | 17 | 17.2 | 17.8 | 15.2 | 23.8 | 13.1 | 15.6 | 16.4 | 16.5 | 11.8 | 15.3 | 17.8 | 15.9 | 16.1 | 14.4 | 15.9 | 17.8 | 19.6 | 15.9 | 14 | 20.5 | 16.6 | 15.4 | 14.3 | 15.7 | 17.7 | 21.8 | 17.8 | 8.9 | 19.4 | 15.3 | 8.8 | 12.9 | 17.4 | 17.3 | 13.9 | 14.4
|  |  | 19 | 16.7 | 14 | 13.9 | 16.6 | 13.5 | 17.9 | 13.5 | 13 | 19.3 | 16 | 21.2 | 14.2 | 20.2 | 15.2 | 14.3 | 14.6 | 15.9 | 16.4 | 13 | 22.7 | 12.6 | 13.6 | 15.9 | 15.9 | 11.6 | 13.2 | 17 | 13.9 | 14.2 | 14.3 | 14.7 | 16.5 | 17.7 | 14.1 | 12 | 19.1 | 15.9 | 15.2 | 14 | 14.5 | 17.1 | 18.6 | 16 | 8.6 | 18 | 14.7 | 8.9 | 11.8 | 16.4 | 16.7 | 13.2 | 14.2
|  |  | 17.1 | 15.7 | 13.8 | 12.4 | 15.7 | 13.2 | 16.3 | 12.2 | 12.2 | 18.8 | 15.1 | 18.2 | 13.4 | 18 | 14.8 | 12.4 | 12.1 | 14.7 | 15 | 10.8 | 21.7 | 12.1 | 11.6 | 15.5 | 15.2 | 11.4 | 11.1 | 16.3 | 12 | 12.3 | 14.1 | 13.6 | 15.3 | 15.9 | 12.4 | 10.1 | 17.8 | 15.3 | 15.1 | 13.7 | 13.3 | 16.4 | 15.4 | 14.3 | 8.4 | 16.7 | 14.1 | 8.9 | 10.7 | 15.5 | 16.1 | 12.5 | 14
|  |  | 15.3 | 14.8 | 13.7 | 11 | 14.9 | 12.8 | 14.7 | 10.8 | 11.4 | 18.2 | 14.3 | 15.2 | 12.6 | 15.8 | 14.5 | 10.5 | 9.7 | 13.4 | 13.6 | 8.6 | 20.6 | 11.6 | 9.6 | 15 | 14.6 | 11.2 | 9 | 15.5 | 10 | 10.4 | 14 | 12.4 | 14 | 14 | 10.6 | 8.1 | 16.4 | 14.6 | 14.9 | 13.4 | 12.1 | 15.8 | 12.2 | 12.5 | 8.1 | 15.3 | 13.5 | 9 | 9.6 | 14.5 | 15.5 | 11.8 | 13.8
|  |  | 15.1 | 14.2 | 12.8 | 10.4 | 15.2 | 12.2 | 14.4 | 10 | 11.3 | 17.5 | 14.2 | 14.2 | 11.4 | 14.9 | 12.9 | 9.8 | 9.4 | 13 | 12.5 | 7.9 | 19.9 | 11.2 | 9 | 14.4 | 14.4 | 10.8 | 8.3 | 15.1 | 9.8 | 10.4 | 13.8 | 12.2 | 13.4 | 13.8 | 10.3 | 7.4 | 15.2 | 13.6 | 14.7 | 13.3 | 11.4 | 14.8 | 11.2 | 12.3 | 8.1 | 14.6 | 12.3 | 9 | 9.9 | 14 | 15.1 | 11.3 | 12.7
|  |  | 14.8 | 13.6 | 11.9 | 9.8 | 15.4 | 11.7 | 14 | 9.2 | 11.1 | 16.7 | 14.2 | 13.3 | 10.3 | 13.9 | 11.4 | 9.1 | 9.1 | 12.5 | 11.5 | 7.3 | 19.2 | 10.9 | 8.3 | 13.7 | 14.2 | 10.4 | 7.7 | 14.7 | 9.7 | 10.4 | 13.6 | 12 | 12.9 | 13.5 | 10.1 | 6.8 | 14 | 12.6 | 14.6 | 13.2 | 10.7 | 13.9 | 10.1 | 12 | 8.2 | 13.9 | 11 | 9 | 10.2 | 13.5 | 14.8 | 10.8 | 11.7
|  |  | 14.6 | 13 | 11 | 9.2 | 15.7 | 11.1 | 13.7 | 8.4 | 11 | 16 | 14.1 | 12.3 | 9.1 | 13 | 9.8 | 8.4 | 8.8 | 12.1 | 10.4 | 6.6 | 18.5 | 10.5 | 7.7 | 13.1 | 14 | 10 | 7 | 14.3 | 9.5 | 10.4 | 13.4 | 11.8 | 12.3 | 13.3 | 9.8 | 6.1 | 12.8 | 11.6 | 14.4 | 13.1 | 10 | 12.9 | 9.1 | 11.8 | 8.2 | 13.2 | 9.8 | 9 | 10.5 | 13 | 14.4 | 10.3 | 10.6
|  |  | 14.4 | 12.7 | 11.8 | 9.2 | 15.6 | 11.2 | 13.6 | 8.1 | 10.6 | 15.3 | 13.6 | 12.1 | 8.6 | 12.9 | 9.1 | 8 | 8.5 | 11.6 | 9.7 | 6.2 | 17.7 | 10 | 8.3 | 12.6 | 13.4 | 9.9 | 6.6 | 13.8 | 9.2 | 10.2 | 12.4 | 11.1 | 11.9 | 13.3 | 9.7 | 6.1 | 12 | 11.1 | 14.2 | 13.1 | 9.5 | 12.3 | 8.8 | 12 | 8.3 | 12.9 | 9 | 9 | 10.6 | 12.4 | 13.9 | 9.6 | 10.3
|  |  | 14.1 | 12.3 | 12.7 | 9.3 | 15.5 | 11.2 | 13.4 | 7.9 | 10.2 | 14.7 | 13 | 11.8 | 8.1 | 12.7 | 8.5 | 7.5 | 8.3 | 11.1 | 9.1 | 5.8 | 16.8 | 9.5 | 9 | 12.1 | 12.7 | 9.7 | 6.1 | 13.4 | 8.9 | 10 | 11.5 | 10.3 | 11.6 | 13.3 | 9.5 | 6 | 11.3 | 10.5 | 13.9 | 13.2 | 9.1 | 11.7 | 8.4 | 12.1 | 8.3 | 12.5 | 8.1 | 9 | 10.7 | 11.9 | 13.5 | 8.9 | 10.1
|  |  | 13.9 | 12 | 13.5 | 9.3 | 15.4 | 11.3 | 13.3 | 7.6 | 9.8 | 14 | 12.5 | 11.6 | 7.6 | 12.6 | 7.8 | 7.1 | 8 | 10.6 | 8.4 | 5.4 | 16 | 9 | 9.6 | 11.6 | 12.1 | 9.6 | 5.7 | 12.9 | 8.6 | 9.8 | 10.5 | 9.6 | 11.2 | 13.3 | 9.4 | 6 | 10.5 | 10 | 13.7 | 13.2 | 8.6 | 11.1 | 8.1 | 12.3 | 8.4 | 12.2 | 7.3 | 9 | 10.8 | 11.3 | 13 | 8.2 | 9.8
|  |  | 14.1 | 12.6 | 13.5 | 11.4 | 16.2 | 12.1 | 14.5 | 9.7 | 10.9 | 15.4 | 14 | 13.9 | 10.1 | 14.3 | 10.8 | 9.2 | 9.5 | 12.2 | 9.8 | 8.5 | 16.3 | 9.2 | 11.8 | 13.2 | 13.7 | 9.8 | 8.5 | 13.7 | 9.8 | 10.9 | 12 | 10.8 | 13.3 | 14 | 11.4 | 7.2 | 11.6 | 11.8 | 13.9 | 13.1 | 10 | 12.5 | 11.9 | 14.1 | 9.3 | 13.2 | 10.2 | 9.3 | 11.4 | 11.2 | 13.3 | 9 | 10.5
|  |  | 14.3 | 13.1 | 13.5 | 13.4 | 16.9 | 12.9 | 15.7 | 11.9 | 11.9 | 16.8 | 15.5 | 16.1 | 12.7 | 16 | 13.8 | 11.2 | 11.1 | 13.7 | 11.1 | 11.7 | 16.6 | 9.5 | 14 | 14.9 | 15.3 | 10 | 11.3 | 14.5 | 11.1 | 12.1 | 13.4 | 11.9 | 15.5 | 14.6 | 13.3 | 8.3 | 12.8 | 13.6 | 14.1 | 13.1 | 11.4 | 13.8 | 15.6 | 15.9 | 10.3 | 14.3 | 13.1 | 9.6 | 11.9 | 11 | 13.7 | 9.9 | 11.1
|  |  | 14.5 | 13.7 | 13.5 | 15.5 | 17.7 | 13.7 | 16.9 | 14 | 13 | 18.2 | 17 | 18.4 | 15.2 | 17.7 | 16.8 | 13.3 | 12.6 | 15.3 | 12.5 | 14.8 | 16.9 | 9.7 | 16.2 | 16.5 | 16.9 | 10.2 | 14.1 | 15.3 | 12.3 | 13.2 | 14.9 | 13.1 | 17.6 | 15.3 | 15.3 | 9.5 | 13.9 | 15.4 | 14.3 | 13 | 12.8 | 15.2 | 19.4 | 17.7 | 11.2 | 15.3 | 16 | 9.9 | 12.5 | 10.9 | 14 | 10.7 | 11.8
|  |  | 16 | 14.3 | 14.8 | 16.8 | 19 | 14.4 | 19 | 15.5 | 14.2 | 19.4 | 18.1 | 21.1 | 16.4 | 19.4 | 17.9 | 14.9 | 14.1 | 16.8 | 14.1 | 15.6 | 16.9 | 10.5 | 16.6 | 18 | 18 | 11 | 15.6 | 17 | 13.8 | 15.4 | 16.1 | 14.6 | 19.2 | 16.5 | 16.6 | 11.3 | 16.8 | 16.8 | 15.1 | 13.1 | 15.3 | 17.5 | 21.3 | 19.6 | 12.1 | 17.6 | 17.3 | 10.4 | 12.6 | 10.9 | 15.7 | 12.4 | 13.5
|  |  | 17.5 | 14.9 | 16 | 18.2 | 20.2 | 15 | 21.1 | 17 | 15.3 | 20.6 | 19.1 | 23.7 | 17.6 | 21.1 | 19.1 | 16.6 | 15.5 | 18.3 | 15.6 | 16.5 | 16.9 | 11.3 | 16.9 | 19.4 | 19.1 | 11.7 | 17.2 | 18.6 | 15.2 | 17.6 | 17.2 | 16.2 | 20.8 | 17.7 | 17.8 | 13.1 | 19.6 | 18.2 | 16 | 13.1 | 17.9 | 19.8 | 23.1 | 21.4 | 13.1 | 20 | 18.7 | 11 | 12.7 | 11 | 17.5 | 14 | 15.2
|  |  | 19 | 15.5 | 17.3 | 19.5 | 21.5 | 15.7 | 23.2 | 18.5 | 16.5 | 21.8 | 20.2 | 26.4 | 18.8 | 22.8 | 20.2 | 18.2 | 17 | 19.8 | 17.2 | 17.3 | 16.9 | 12.1 | 17.3 | 20.9 | 20.2 | 12.5 | 18.7 | 20.3 | 16.7 | 19.8 | 18.4 | 17.7 | 22.4 | 18.9 | 19.1 | 14.9 | 22.5 | 19.6 | 16.8 | 13.2 | 20.4 | 22.1 | 25 | 23.3 | 14 | 22.3 | 20 | 11.5 | 12.8 | 11 | 19.2 | 15.7 | 16.9
|  |  | 20.3 | 15.8 | 17.8 | 19.4 | 22.1 | 15.9 | 24 | 19.3 | 17 | 22.4 | 20.8 | 26.5 | 19.8 | 23.6 | 21.2 | 19.1 | 17.6 | 20.3 | 17.7 | 18.1 | 18 | 12.8 | 18.9 | 21.7 | 20.7 | 13.2 | 19.4 | 20.1 | 17.3 | 20.6 | 19.2 | 17.4 | 23.3 | 19.2 | 19.7 | 15.4 | 22.9 | 20.4 | 16.5 | 13.4 | 21.1 | 22.8 | 24.9 | 24.3 | 14.5 | 23.3 | 20.8 | 12.2 | 13.3 | 12 | 20.4 | 16.2 | 17.2
|  |  | 21.7 | 16.1 | 18.4 | 19.4 | 22.6 | 16.1 | 24.7 | 20 | 17.5 | 23.1 | 21.5 | 26.6 | 20.7 | 24.3 | 22.2 | 20 | 18.3 | 20.8 | 18.1 | 19 | 19.2 | 13.5 | 20.5 | 22.4 | 21.1 | 13.8 | 20 | 19.8 | 18 | 21.4 | 19.9 | 17 | 24.3 | 19.5 | 20.3 | 15.8 | 23.2 | 21.3 | 16.3 | 13.6 | 21.9 | 23.6 | 24.9 | 25.4 | 14.9 | 24.3 | 21.6 | 12.9 | 13.7 | 13 | 21.5 | 16.6 | 17.6
|  |  | 23 | 16.4 | 18.9 | 19.3 | 23.2 | 16.3 | 25.5 | 20.8 | 18 | 23.7 | 22.1 | 26.7 | 21.7 | 25.1 | 23.2 | 20.9 | 18.9 | 21.3 | 18.6 | 19.8 | 20.3 | 14.2 | 22.1 | 23.2 | 21.6 | 14.5 | 20.7 | 19.6 | 18.6 | 22.2 | 20.7 | 16.7 | 25.2 | 19.8 | 20.9 | 16.3 | 23.6 | 22.1 | 16 | 13.8 | 22.6 | 24.3 | 24.8 | 26.4 | 15.4 | 25.3 | 22.4 | 13.6 | 14.2 | 14 | 22.7 | 17.1 | 17.9
|  |  | 23.2 | 16.8 | 18.2 | 19.2 | 22.8 | 16.6 | 25.5 | 21.4 | 18.7 | 22 | 21.9 | 26.7 | 21.3 | 24.8 | 23.4 | 21.4 | 17.7 | 21.5 | 19.5 | 20 | 20.4 | 14.5 | 22.5 | 23.9 | 22.1 | 14.8 | 21.1 | 18.8 | 18.7 | 22.4 | 21.5 | 17 | 25.7 | 20.6 | 21.1 | 16.7 | 23.6 | 22.7 | 16.4 | 14.5 | 22.8 | 24.8 | 25.6 | 26.7 | 16 | 25.2 | 23.4 | 14.1 | 14.2 | 14.3 | 23.4 | 17 | 17.9
|  |  | 23.4 | 17.3 | 17.5 | 19 | 22.3 | 16.8 | 25.5 | 21.9 | 19.5 | 20.3 | 21.7 | 26.6 | 21 | 24.5 | 23.6 | 21.9 | 16.4 | 21.6 | 20.3 | 20.1 | 20.5 | 14.9 | 22.9 | 24.7 | 22.5 | 15.2 | 21.6 | 18.1 | 18.7 | 22.5 | 22.2 | 17.3 | 26.1 | 21.4 | 21.3 | 17 | 23.6 | 23.2 | 16.7 | 15.3 | 23 | 25.2 | 26.5 | 27 | 16.5 | 25.1 | 24.3 | 14.7 | 14.3 | 14.5 | 24 | 17 | 18
|  |  | 23.6 | 17.7 | 16.8 | 18.9 | 21.9 | 17.1 | 25.5 | 22.5 | 20.2 | 18.6 | 21.5 | 26.6 | 20.6 | 24.2 | 23.8 | 22.4 | 15.2 | 21.8 | 21.2 | 20.3 | 20.6 | 15.2 | 23.3 | 25.4 | 23 | 15.5 | 22 | 17.3 | 18.8 | 22.7 | 23 | 17.6 | 26.6 | 22.2 | 21.5 | 17.4 | 23.6 | 23.8 | 17.1 | 16 | 23.2 | 25.7 | 27.3 | 27.3 | 17.1 | 25 | 25.3 | 15.2 | 14.3 | 14.8 | 24.7 | 16.9 | 18
|  |  | 22.5 | 17.3 | 16.5 | 17.8 | 21 | 17.2 | 24.8 | 22.1 | 19.4 | 18.1 | 20.8 | 26.5 | 19.8 | 23.9 | 23.5 | 21.8 | 15 | 21.3 | 20.9 | 19.5 | 20.2 | 15 | 22.7 | 24.3 | 22.6 | 15.3 | 21 | 16.9 | 17.8 | 22.3 | 22.6 | 16.5 | 25.9 | 21.7 | 20.5 | 16.9 | 23.3 | 21.7 | 17.1 | 15.8 | 22.4 | 25 | 26 | 26.7 | 17.1 | 23.8 | 24.3 | 14.9 | 14 | 14.3 | 23.7 | 16.9 | 18.2
|  |  | 21.3 | 17 | 16.3 | 16.8 | 20 | 17.2 | 24.2 | 21.8 | 18.6 | 17.7 | 20 | 26.3 | 18.9 | 23.5 | 23.3 | 21.3 | 14.9 | 20.7 | 20.5 | 18.7 | 19.8 | 14.9 | 22.2 | 23.2 | 22.2 | 15.2 | 20 | 16.6 | 16.8 | 21.9 | 22.2 | 15.3 | 25.3 | 21.1 | 19.5 | 16.3 | 23 | 19.6 | 17.2 | 15.6 | 21.7 | 24.3 | 24.8 | 26 | 17.1 | 22.6 | 23.2 | 14.5 | 13.7 | 13.9 | 22.8 | 16.8 | 18.3
|  |  | 20.2 | 16.6 | 16 | 15.7 | 19.1 | 17.3 | 23.5 | 21.4 | 17.8 | 17.2 | 19.3 | 26.2 | 18.1 | 23.2 | 23 | 20.7 | 14.7 | 20.2 | 20.2 | 17.9 | 19.4 | 14.7 | 21.6 | 22.1 | 21.8 | 15 | 19 | 16.2 | 15.8 | 21.5 | 21.8 | 14.2 | 24.6 | 20.6 | 18.5 | 15.8 | 22.7 | 17.5 | 17.2 | 15.4 | 20.9 | 23.6 | 23.5 | 25.4 | 17.1 | 21.4 | 22.2 | 14.2 | 13.4 | 13.4 | 21.8 | 16.8 | 18.5
|  |  | 18.4 | 16.1 | 15.2 | 15.5 | 17.8 | 17.2 | 22.3 | 19.5 | 15.9 | 16.9 | 18.1 | 23.2 | 17.2 | 21.7 | 22.2 | 19.1 | 14 | 19.1 | 18 | 16.1 | 18.2 | 13.9 | 20.7 | 21.1 | 20.6 | 13.5 | 17.9 | 16.5 | 14.7 | 20.1 | 20.5 | 13.6 | 23.1 | 18.7 | 17.3 | 14.9 | 20.1 | 17.1 | 16.2 | 14.9 | 19.7 | 22.2 | 20.5 | 24.2 | 15.5 | 20.1 | 20.4 | 13.5 | 12.7 | 12.4 | 20.1 | 16.5 | 17.9
|  |  | 16.6 | 15.7 | 14.5 | 15.3 | 16.4 | 17 | 21.2 | 17.6 | 13.9 | 16.6 | 16.9 | 20.3 | 16.3 | 20.1 | 21.5 | 17.4 | 13.2 | 18.1 | 15.9 | 14.3 | 17 | 13 | 19.7 | 20.1 | 19.5 | 11.9 | 16.7 | 16.8 | 13.5 | 18.7 | 19.2 | 13.1 | 21.7 | 16.9 | 16.1 | 13.9 | 17.4 | 16.6 | 15.3 | 14.5 | 18.6 | 20.7 | 17.4 | 23 | 13.9 | 18.7 | 18.5 | 12.9 | 12.1 | 11.4 | 18.3 | 16.3 | 17.2
|  |  | 14.8 | 15.2 | 13.7 | 15.1 | 15.1 | 16.9 | 20 | 15.7 | 12 | 16.3 | 15.7 | 17.3 | 15.4 | 18.6 | 20.7 | 15.8 | 12.5 | 17 | 13.7 | 12.5 | 15.8 | 12.2 | 18.8 | 19.1 | 18.3 | 10.4 | 15.6 | 17.1 | 12.4 | 17.3 | 17.9 | 12.5 | 20.2 | 15 | 14.9 | 13 | 14.8 | 16.2 | 14.3 | 14 | 17.4 | 19.3 | 14.4 | 21.8 | 12.3 | 17.4 | 16.7 | 12.2 | 11.4 | 10.4 | 16.6 | 16 | 16.6
|  |  | 14.6 | 15.2 | 13.6 | 14.7 | 15 | 16.5 | 19.4 | 15.3 | 11.1 | 15.6 | 14.9 | 16.1 | 14.9 | 17.7 | 19.9 | 15.1 | 11.8 | 16.6 | 12.4 | 11.7 | 15 | 11.7 | 18.1 | 18.7 | 18.1 | 10.5 | 14.9 | 16.4 | 12.4 | 16.7 | 17.3 | 12.2 | 19.6 | 14.2 | 14.1 | 11.8 | 13.9 | 15.9 | 14 | 13.5 | 16.8 | 18.6 | 13.3 | 21.5 | 11.8 | 16.8 | 16.7 | 11.9 | 10.5 | 9.6 | 16 | 15.4 | 16.3
|  |  | 14.5 | 15.3 | 13.6 | 14.2 | 14.9 | 16.1 | 18.9 | 14.9 | 10.1 | 14.9 | 14 | 14.8 | 14.4 | 16.8 | 19 | 14.4 | 11.2 | 16.1 | 11.1 | 11 | 14.2 | 11.3 | 17.3 | 18.2 | 17.9 | 10.6 | 14.3 | 15.7 | 12.3 | 16.2 | 16.7 | 11.9 | 19 | 13.4 | 13.4 | 10.6 | 12.9 | 15.5 | 13.8 | 13.1 | 16.2 | 17.9 | 12.3 | 21.1 | 11.2 | 16.2 | 16.6 | 11.6 | 9.7 | 8.8 | 15.5 | 14.9 | 15.9
|  |  | 14.3 | 15.3 | 13.5 | 13.8 | 14.8 | 15.7 | 18.3 | 14.5 | 9.2 | 14.2 | 13.2 | 13.6 | 13.9 | 15.9 | 18.2 | 13.7 | 10.5 | 15.7 | 9.8 | 10.2 | 13.4 | 10.8 | 16.6 | 17.8 | 17.7 | 10.7 | 13.6 | 15 | 12.3 | 15.6 | 16.1 | 11.6 | 18.4 | 12.6 | 12.6 | 9.4 | 12 | 15.2 | 13.5 | 12.6 | 15.6 | 17.2 | 11.2 | 20.8 | 10.7 | 15.6 | 16.6 | 11.3 | 8.8 | 8 | 14.9 | 14.3 | 15.6
|  |  | 14.5 | 15 | 13.4 | 12.4 | 14.3 | 15.2 | 18 | 14.1 | 8.9 | 14.5 | 13.1 | 12.8 | 13.1 | 15.5 | 17.7 | 13.1 | 10.7 | 15.1 | 9.5 | 9.8 | 12.6 | 10.3 | 16.3 | 17.4 | 17.3 | 10.9 | 12.7 | 14.7 | 12.2 | 15.5 | 15.7 | 11.1 | 18 | 12.3 | 12.3 | 9.4 | 11.2 | 15.2 | 13.2 | 12.4 | 15.5 | 16.5 | 10.8 | 20.5 | 10.6 | 15.1 | 16.2 | 11.3 | 8.2 | 7.9 | 14.6 | 13.6 | 15.2
|  |  | 14.8 | 14.8 | 13.2 | 11.1 | 13.8 | 14.6 | 17.8 | 13.6 | 8.5 | 14.7 | 13 | 12.1 | 12.3 | 15 | 17.3 | 12.5 | 10.9 | 14.5 | 9.3 | 9.4 | 11.8 | 9.9 | 15.9 | 17.1 | 16.9 | 11.2 | 11.7 | 14.4 | 12.1 | 15.4 | 15.4 | 10.6 | 17.7 | 12 | 11.9 | 9.4 | 10.4 | 15.1 | 13 | 12.2 | 15.3 | 15.8 | 10.4 | 20.1 | 10.5 | 14.5 | 15.7 | 11.2 | 7.7 | 7.8 | 14.4 | 12.8 | 14.8
|  |  | 15 | 14.5 | 13.1 | 9.7 | 13.3 | 14.1 | 17.5 | 13.2 | 8.2 | 15 | 12.9 | 11.3 | 11.5 | 14.6 | 16.8 | 11.9 | 11.1 | 13.9 | 9 | 9 | 11 | 9.4 | 15.6 | 16.7 | 16.5 | 11.4 | 10.8 | 14.1 | 12 | 15.3 | 15 | 10.1 | 17.3 | 11.7 | 11.6 | 9.4 | 9.6 | 15.1 | 12.7 | 12 | 15.2 | 15.1 | 10 | 19.8 | 10.4 | 14 | 15.3 | 11.2 | 7.1 | 7.7 | 14.1 | 12.1 | 14.4
|  |  | 15.1 | 14.3 | 13.4 | 10.9 | 14.5 | 14.4 | 18.7 | 14.5 | 11.2 | 15.1 | 13.8 | 14.1 | 12.6 | 15.6 | 16.9 | 13.3 | 11.5 | 15.1 | 12.1 | 12.1 | 11.4 | 10.3 | 15.8 | 17.2 | 17.3 | 12 | 13.3 | 14.5 | 12.8 | 15.8 | 15.4 | 11.4 | 17.5 | 13.6 | 13.6 | 10.4 | 11 | 15.2 | 13.2 | 12.9 | 15.6 | 16.4 | 13.4 | 19.4 | 10.4 | 14.5 | 17 | 11.4 | 8.9 | 8.9 | 15.6 | 12.4 | 14.4
|  |  | 15.1 | 14.2 | 13.6 | 12 | 15.7 | 14.8 | 19.9 | 15.9 | 14.2 | 15.2 | 14.8 | 16.8 | 13.7 | 16.6 | 17.1 | 14.8 | 11.8 | 16.2 | 15.3 | 15.1 | 11.9 | 11.3 | 16.1 | 17.7 | 18 | 12.6 | 15.9 | 15 | 13.7 | 16.4 | 15.8 | 12.6 | 17.6 | 15.6 | 15.5 | 11.4 | 12.5 | 15.4 | 13.8 | 13.7 | 16 | 17.8 | 16.9 | 19.1 | 10.3 | 15.1 | 18.6 | 11.6 | 10.6 | 10.2 | 17 | 12.6 | 14.5
|  |  | 15.2 | 14 | 13.9 | 13.2 | 16.9 | 15.1 | 21.1 | 17.2 | 17.2 | 15.3 | 15.7 | 19.6 | 14.8 | 17.6 | 17.2 | 16.2 | 12.2 | 17.4 | 18.4 | 18.2 | 12.3 | 12.2 | 16.3 | 18.2 | 18.8 | 13.2 | 18.4 | 15.4 | 14.5 | 16.9 | 16.2 | 13.9 | 17.8 | 17.5 | 17.5 | 12.4 | 13.9 | 15.5 | 14.3 | 14.6 | 16.4 | 19.1 | 20.3 | 18.7 | 10.3 | 15.6 | 20.3 | 11.8 | 12.4 | 11.4 | 18.5 | 12.9 | 14.5
|  |  | 15.6 | 14 | 15.4 | 14.1 | 18.5 | 15.2 | 22.4 | 17.9 | 18.8 | 16.2 | 17.4 | 22.2 | 16.6 | 18.5 | 18.7 | 17.5 | 12.7 | 19.2 | 19.5 | 19.8 | 13 | 12.9 | 17.5 | 18.4 | 18.9 | 13.8 | 20 | 16.2 | 15.7 | 18.2 | 17.2 | 15 | 18 | 19.2 | 19 | 13.9 | 17 | 16.4 | 16.5 | 16.6 | 17.2 | 19.2 | 22.4 | 19.1 | 10.6 | 17.7 | 21 | 12.5 | 14.5 | 13.1 | 20 | 13.9 | 15.4
|  |  | 16.1 | 14 | 17 | 15.1 | 20.2 | 15.2 | 23.8 | 18.5 | 20.4 | 17 | 19 | 24.7 | 18.4 | 19.4 | 20.3 | 18.9 | 13.2 | 21 | 20.7 | 21.5 | 13.7 | 13.6 | 18.6 | 18.6 | 19.1 | 14.5 | 21.5 | 17 | 16.9 | 19.5 | 18.3 | 16.1 | 18.1 | 20.8 | 20.4 | 15.5 | 20 | 17.2 | 18.6 | 18.7 | 17.9 | 19.4 | 24.5 | 19.5 | 10.8 | 19.7 | 21.8 | 13.1 | 16.6 | 14.7 | 21.4 | 15 | 16.4
|  |  | 16.5 | 14 | 18.5 | 16 | 21.8 | 15.3 | 25.1 | 19.2 | 22 | 17.9 | 20.7 | 27.3 | 20.2 | 20.3 | 21.8 | 20.2 | 13.7 | 22.8 | 21.8 | 23.1 | 14.4 | 14.3 | 19.8 | 18.8 | 19.2 | 15.1 | 23.1 | 17.8 | 18.1 | 20.8 | 19.3 | 17.2 | 18.3 | 22.5 | 21.9 | 17 | 23.1 | 18.1 | 20.8 | 20.7 | 18.7 | 19.5 | 26.6 | 19.9 | 11.1 | 21.8 | 22.5 | 13.8 | 18.7 | 16.4 | 22.9 | 16 | 17.3
|  |  | 16.8 | 14.7 | 19.4 | 15.7 | 22.6 | 15.4 | 25.6 | 19 | 22.7 | 18.7 | 21.6 | 28.2 | 20.9 | 21.1 | 22.2 | 20.1 | 13.9 | 23.3 | 22.6 | 23.4 | 14.8 | 15.3 | 20.6 | 19 | 19.6 | 16.6 | 23.3 | 18.7 | 18.5 | 21.6 | 19.5 | 17.5 | 19.1 | 23.3 | 22.5 | 17.1 | 24.3 | 18.5 | 21.5 | 21.6 | 18.6 | 20.3 | 27 | 19.7 | 12.1 | 22.8 | 22.3 | 14.5 | 19.4 | 17.1 | 23 | 16.8 | 17.7
|  |  | 17 | 15.4 | 20.4 | 15.5 | 23.3 | 15.4 | 26.1 | 18.7 | 23.3 | 19.6 | 22.6 | 29 | 21.5 | 21.9 | 22.6 | 19.9 | 14 | 23.7 | 23.5 | 23.7 | 15.2 | 16.3 | 21.4 | 19.3 | 20.1 | 18 | 23.6 | 19.5 | 18.8 | 22.3 | 19.8 | 17.9 | 19.8 | 24 | 23 | 17.2 | 25.6 | 18.8 | 22.1 | 22.5 | 18.6 | 21.1 | 27.3 | 19.4 | 13.1 | 23.8 | 22.2 | 15.1 | 20 | 17.9 | 23.2 | 17.6 | 18.1
|  |  | 17.3 | 16.1 | 21.3 | 15.2 | 24.1 | 15.5 | 26.6 | 18.5 | 24 | 20.4 | 23.5 | 29.9 | 22.2 | 22.7 | 23 | 19.8 | 14.2 | 24.2 | 24.3 | 24 | 15.6 | 17.3 | 22.2 | 19.5 | 20.5 | 19.5 | 23.8 | 20.4 | 19.2 | 23.1 | 20 | 18.2 | 20.6 | 24.8 | 23.6 | 17.3 | 26.8 | 19.2 | 22.8 | 23.4 | 18.5 | 21.9 | 27.7 | 19.2 | 14.1 | 24.8 | 22 | 15.8 | 20.7 | 18.6 | 23.3 | 18.4 | 18.5
|  |  | 17.5 | 16.2 | 20.5 | 14.7 | 23.3 | 15.3 | 26.8 | 18.3 | 23.8 | 19.8 | 23.5 | 29.7 | 22.9 | 22.4 | 23.4 | 19.9 | 14.4 | 24.3 | 24.8 | 24 | 16.2 | 17.3 | 22.5 | 20.1 | 20.7 | 20.6 | 24.1 | 21.2 | 19.5 | 23.6 | 21 | 17.9 | 21.2 | 25.1 | 23.7 | 17.9 | 27.1 | 19.9 | 23.1 | 23.9 | 18.7 | 22.2 | 27.4 | 19.3 | 14.5 | 24.2 | 22 | 15.9 | 21 | 18.7 | 22.6 | 18 | 18.7
|  |  | 17.7 | 16.3 | 19.7 | 14.3 | 22.5 | 15.1 | 27.1 | 18 | 23.5 | 19.3 | 23.4 | 29.6 | 23.5 | 22.2 | 23.9 | 19.9 | 14.5 | 24.4 | 25.4 | 24 | 16.8 | 17.2 | 22.9 | 20.7 | 20.8 | 21.8 | 24.3 | 22 | 19.9 | 24.2 | 22 | 17.7 | 21.9 | 25.5 | 23.7 | 18.5 | 27.4 | 20.7 | 23.5 | 24.3 | 18.8 | 22.6 | 27 | 19.3 | 14.8 | 23.5 | 22 | 16.1 | 21.4 | 18.8 | 21.9 | 17.7 | 18.8
|  |  | 17.9 | 16.4 | 18.9 | 13.8 | 21.7 | 14.9 | 27.3 | 17.8 | 23.3 | 18.7 | 23.4 | 29.4 | 24.2 | 21.9 | 24.3 | 20 | 14.7 | 24.5 | 25.9 | 24 | 17.4 | 17.2 | 23.2 | 21.3 | 21 | 22.9 | 24.6 | 22.8 | 20.2 | 24.7 | 23 | 17.4 | 22.5 | 25.8 | 23.8 | 19.1 | 27.7 | 21.4 | 23.8 | 24.8 | 19 | 22.9 | 26.7 | 19.4 | 15.2 | 22.9 | 22 | 16.2 | 21.7 | 18.9 | 21.2 | 17.3 | 19
|  |  | 17.5 | 16 | 18.2 | 14.2 | 20.8 | 15.1 | 26.6 | 17 | 22.6 | 18.5 | 22.4 | 28.8 | 23.6 | 20.3 | 23.9 | 19.4 | 14.5 | 24 | 24.9 | 22.8 | 17.1 | 16.2 | 23.1 | 21.2 | 20.7 | 22.2 | 24.1 | 22.5 | 19.8 | 24.1 | 22.9 | 16.8 | 22.4 | 25.2 | 22.8 | 18.6 | 26.8 | 21.3 | 23.6 | 24.1 | 18.5 | 22.7 | 26.3 | 19.4 | 15 | 20.9 | 21.4 | 15.9 | 21 | 18.6 | 20.9 | 16.5 | 18.3
|  |  | 17 | 15.5 | 17.5 | 14.5 | 20 | 15.3 | 25.9 | 16.2 | 21.8 | 18.2 | 21.4 | 28.1 | 22.9 | 18.8 | 23.5 | 18.7 | 14.3 | 23.6 | 24 | 21.7 | 16.9 | 15.2 | 23 | 21.1 | 20.5 | 21.4 | 23.6 | 22.1 | 19.4 | 23.4 | 22.8 | 16.1 | 22.2 | 24.6 | 21.8 | 18.2 | 26 | 21.3 | 23.3 | 23.5 | 18.1 | 22.5 | 25.8 | 19.4 | 14.7 | 18.8 | 20.9 | 15.5 | 20.4 | 18.3 | 20.7 | 15.8 | 17.5
|  |  | 16.6 | 15.1 | 16.8 | 14.9 | 19.1 | 15.5 | 25.2 | 15.4 | 21.1 | 18 | 20.4 | 27.5 | 22.3 | 17.2 | 23.1 | 18.1 | 14.1 | 23.1 | 23 | 20.5 | 16.6 | 14.2 | 22.9 | 21 | 20.2 | 20.7 | 23.1 | 21.8 | 19 | 22.8 | 22.7 | 15.5 | 22.1 | 24 | 20.8 | 17.7 | 25.1 | 21.2 | 23.1 | 22.8 | 17.6 | 22.3 | 25.4 | 19.4 | 14.5 | 16.8 | 20.3 | 15.2 | 19.7 | 18 | 20.4 | 15 | 16.8
|  |  | 15.5 | 14.8 | 16.1 | 13.9 | 18.7 | 15.1 | 24.1 | 14.4 | 19.3 | 16.5 | 19.4 | 24.9 | 19.8 | 16.8 | 21.1 | 16.3 | 13.7 | 21.7 | 21.1 | 18.9 | 15.8 | 13.9 | 21.5 | 19.9 | 19.2 | 19 | 21.8 | 20.6 | 17.4 | 21.6 | 20.7 | 14.8 | 20.7 | 22 | 19.7 | 16.4 | 22.8 | 19.9 | 20.8 | 21.3 | 17.1 | 21.3 | 22.2 | 19.4 | 12.8 | 16.4 | 19.5 | 14.5 | 17.3 | 16.3 | 19.7 | 14.5 | 15.9
|  |  | 14.4 | 14.5 | 15.4 | 12.9 | 18.4 | 14.6 | 23 | 13.4 | 17.4 | 15.1 | 18.3 | 22.3 | 17.3 | 16.3 | 19.2 | 14.4 | 13.4 | 20.4 | 19.3 | 17.2 | 15 | 13.7 | 20.2 | 18.8 | 18.3 | 17.2 | 20.5 | 19.4 | 15.7 | 20.5 | 18.7 | 14.2 | 19.2 | 20 | 18.5 | 15 | 20.6 | 18.6 | 18.6 | 19.9 | 16.6 | 20.2 | 19 | 19.3 | 11 | 16 | 18.6 | 13.9 | 14.9 | 14.7 | 19 | 13.9 | 15.1
|  |  | 13.3 | 14.2 | 14.7 | 11.9 | 18 | 14.2 | 21.9 | 12.4 | 15.6 | 13.6 | 17.3 | 19.7 | 14.8 | 15.9 | 17.2 | 12.6 | 13 | 19 | 17.4 | 15.6 | 14.2 | 13.4 | 18.8 | 17.7 | 17.3 | 15.5 | 19.2 | 18.2 | 14.1 | 19.3 | 16.7 | 13.5 | 17.8 | 18 | 17.4 | 13.7 | 18.3 | 17.3 | 16.3 | 18.4 | 16.1 | 19.2 | 15.8 | 19.3 | 9.3 | 15.6 | 17.8 | 13.2 | 12.5 | 13 | 18.3 | 13.4 | 14.2
|  |  | 13.3 | 14.2 | 14.5 | 11.3 | 17.6 | 14.1 | 21.2 | 11.8 | 14.5 | 13.5 | 16.8 | 18.3 | 14 | 15.1 | 16.1 | 12.3 | 12.9 | 17.5 | 16.6 | 14.6 | 13.6 | 12.9 | 19.1 | 17.1 | 16.7 | 15 | 18.6 | 17.7 | 14.6 | 19.1 | 15.9 | 13.4 | 17.5 | 17.5 | 16.9 | 14 | 17.4 | 16.7 | 16.4 | 17.6 | 14.9 | 18.3 | 14.9 | 17.2 | 8.9 | 15.3 | 18.1 | 13 | 11.6 | 12.2 | 18 | 13 | 14
|  |  | 13.4 | 14.3 | 14.2 | 10.8 | 17.3 | 14 | 20.6 | 11.2 | 13.4 | 13.3 | 16.4 | 17 | 13.1 | 14.2 | 14.9 | 11.9 | 12.8 | 15.9 | 15.8 | 13.6 | 13 | 12.3 | 19.3 | 16.4 | 16 | 14.4 | 18 | 17.3 | 15.1 | 18.8 | 15 | 13.2 | 17.2 | 17 | 16.4 | 14.2 | 16.5 | 16 | 16.4 | 16.8 | 13.8 | 17.5 | 14 | 15.2 | 8.5 | 15.1 | 18.3 | 12.9 | 10.7 | 11.4 | 17.7 | 12.6 | 13.8
|  |  | 13.4 | 14.3 | 14 | 10.2 | 16.9 | 13.9 | 19.9 | 10.6 | 12.3 | 13.2 | 15.9 | 15.6 | 12.3 | 13.4 | 13.8 | 11.6 | 12.7 | 14.4 | 15 | 12.6 | 12.4 | 11.8 | 19.6 | 15.8 | 15.4 | 13.9 | 17.4 | 16.8 | 15.6 | 18.6 | 14.2 | 13.1 | 16.9 | 16.5 | 15.9 | 14.5 | 15.6 | 15.4 | 16.5 | 16 | 12.6 | 16.6 | 13.1 | 13.1 | 8.1 | 14.8 | 18.6 | 12.7 | 9.8 | 10.6 | 17.4 | 12.2 | 13.6
|  |  | 12.9 | 14.3 | 13.8 | 10.3 | 17 | 14 | 19.6 | 10.9 | 12.1 | 12.7 | 15.4 | 14.8 | 12.4 | 13.6 | 14.2 | 11.2 | 12.6 | 14 | 14.4 | 13 | 12.2 | 11.5 | 19.1 | 15.5 | 15.5 | 13.9 | 16.9 | 16.6 | 15.2 | 17.7 | 13.6 | 12.9 | 16.7 | 16 | 15.5 | 14.3 | 15 | 14.9 | 15.5 | 15.5 | 11.9 | 16.2 | 12.7 | 12.8 | 8.8 | 14.1 | 18.3 | 11.8 | 9.4 | 10.2 | 17.3 | 11.5 | 12.5
|  |  | 12.3 | 14.2 | 13.7 | 10.5 | 17 | 14 | 19.4 | 11.1 | 12 | 12.3 | 14.9 | 13.9 | 12.6 | 13.9 | 14.7 | 10.7 | 12.5 | 13.6 | 13.8 | 13.4 | 12 | 11.1 | 18.7 | 15.1 | 15.6 | 14 | 16.5 | 16.5 | 14.9 | 16.7 | 13.1 | 12.7 | 16.5 | 15.5 | 15.1 | 14.2 | 14.4 | 14.3 | 14.5 | 14.9 | 11.2 | 15.8 | 12.4 | 12.4 | 9.6 | 13.3 | 17.9 | 11 | 9 | 9.9 | 17.2 | 10.7 | 11.4
|  |  | 11.8 | 14.2 | 13.5 | 10.6 | 17.1 | 14.1 | 19.1 | 11.4 | 11.8 | 11.8 | 14.4 | 13.1 | 12.7 | 14.1 | 15.1 | 10.3 | 12.4 | 13.2 | 13.2 | 13.8 | 11.8 | 10.8 | 18.2 | 14.8 | 15.7 | 14 | 16 | 16.3 | 14.5 | 15.8 | 12.5 | 12.5 | 16.3 | 15 | 14.7 | 14 | 13.8 | 13.8 | 13.5 | 14.4 | 10.5 | 15.4 | 12 | 12.1 | 10.3 | 12.6 | 17.6 | 10.1 | 8.6 | 9.5 | 17.1 | 10 | 10.3
|  |  | 11.7 | 13.9 | 13.7 | 12.3 | 17.6 | 14.2 | 19.7 | 12.1 | 13.8 | 12.4 | 14.9 | 15.8 | 14.1 | 14.3 | 16.1 | 11.3 | 12.6 | 13.5 | 15.9 | 15.7 | 12.3 | 10.7 | 18.7 | 16 | 16.2 | 14.9 | 17.1 | 16.8 | 14.3 | 16.9 | 14 | 13 | 17.5 | 17.1 | 16.8 | 13.5 | 16.3 | 15 | 14.4 | 15.5 | 12.5 | 16.8 | 15.2 | 12.5 | 11 | 13.4 | 16 | 11.1 | 10.4 | 10 | 18.1 | 10.5 | 11.1
|  |  | 11.5 | 13.6 | 13.9 | 14 | 18 | 14.2 | 20.3 | 12.8 | 15.9 | 13.1 | 15.5 | 18.5 | 15.6 | 14.5 | 17 | 12.4 | 12.7 | 13.9 | 18.7 | 17.7 | 12.9 | 10.6 | 19.2 | 17.3 | 16.7 | 15.8 | 18.1 | 17.4 | 14.2 | 18.1 | 15.4 | 13.4 | 18.8 | 19.1 | 19 | 13 | 18.9 | 16.2 | 15.4 | 16.5 | 14.4 | 18.1 | 18.5 | 12.8 | 11.6 | 14.3 | 14.5 | 12.2 | 12.3 | 10.5 | 19.1 | 11 | 12
|  |  | 11.4 | 13.3 | 14.1 | 15.7 | 18.5 | 14.3 | 20.9 | 13.5 | 17.9 | 13.7 | 16 | 21.2 | 17 | 14.7 | 18 | 13.4 | 12.9 | 14.2 | 21.4 | 19.6 | 13.4 | 10.5 | 19.7 | 18.5 | 17.2 | 16.7 | 19.2 | 17.9 | 14 | 19.2 | 16.9 | 13.9 | 20 | 21.2 | 21.1 | 12.5 | 21.4 | 17.4 | 16.3 | 17.6 | 16.4 | 19.5 | 21.7 | 13.2 | 12.3 | 15.1 | 12.9 | 13.2 | 14.1 | 11 | 20.1 | 11.5 | 12.8
|  |  | 11.7 | 14.1 | 14.9 | 16 | 20.5 | 14.8 | 21.7 | 14.3 | 19.5 | 14.7 | 17.8 | 23.9 | 18.6 | 14.4 | 20.2 | 14 | 13 | 15.1 | 22.8 | 21.2 | 14.3 | 12.1 | 21.3 | 20.1 | 18.6 | 18.8 | 21.4 | 18.6 | 14.7 | 20.9 | 19.2 | 14.3 | 20.9 | 23.1 | 22.4 | 13.1 | 22.6 | 19.7 | 18.4 | 19.5 | 18.1 | 21.6 | 23.5 | 14.3 | 13.4 | 16.3 | 13.4 | 13.8 | 16.5 | 11.1 | 21.7 | 13.6 | 15.1
|  |  | 11.9 | 15 | 15.7 | 16.4 | 22.5 | 15.3 | 22.6 | 15 | 21.2 | 15.6 | 19.5 | 26.5 | 20.2 | 14.1 | 22.3 | 14.7 | 13.2 | 15.9 | 24.3 | 22.7 | 15.2 | 13.6 | 22.8 | 21.6 | 20 | 21 | 23.5 | 19.4 | 15.3 | 22.7 | 21.4 | 14.7 | 21.7 | 25.1 | 23.8 | 13.7 | 23.9 | 22 | 20.5 | 21.3 | 19.9 | 23.7 | 25.4 | 15.3 | 14.4 | 17.4 | 14 | 14.4 | 18.8 | 11.3 | 23.4 | 15.8 | 17.4
|  |  | 12.2 | 15.8 | 16.5 | 16.7 | 24.5 | 15.8 | 23.4 | 15.8 | 22.8 | 16.6 | 21.3 | 29.2 | 21.8 | 13.8 | 24.5 | 15.3 | 13.3 | 16.8 | 25.7 | 24.3 | 16.1 | 15.2 | 24.4 | 23.2 | 21.4 | 23.1 | 25.7 | 20.1 | 16 | 24.4 | 23.7 | 15.1 | 22.6 | 27 | 25.1 | 14.3 | 25.1 | 24.3 | 22.6 | 23.2 | 21.6 | 25.8 | 27.2 | 16.4 | 15.5 | 18.6 | 14.5 | 15 | 21.2 | 11.4 | 25 | 17.9 | 19.7
|  |  | 12.1 | 16.4 | 18.2 | 18.1 | 24.7 | 17.1 | 24.4 | 15.6 | 23.9 | 16.9 | 22.3 | 30 | 22.6 | 13.7 | 25.5 | 15.9 | 13.4 | 17.3 | 26.5 | 25.4 | 17.5 | 16.1 | 25.2 | 23.3 | 21.7 | 24.2 | 26.7 | 21.5 | 16.6 | 25 | 24.5 | 16 | 23.3 | 27.2 | 26 | 15.1 | 26 | 25 | 23.7 | 23.7 | 22.5 | 24 | 27.9 | 17.3 | 17.1 | 19.4 | 15.2 | 15.9 | 22 | 11.8 | 25.6 | 19.1 | 20.5
|  |  | 11.9 | 16.9 | 19.9 | 19.4 | 24.8 | 18.4 | 25.3 | 15.4 | 25.1 | 17.3 | 23.2 | 30.9 | 23.3 | 13.7 | 26.4 | 16.4 | 13.6 | 17.8 | 27.4 | 26.6 | 18.8 | 16.9 | 25.9 | 23.3 | 21.9 | 25.2 | 27.8 | 22.9 | 17.2 | 25.6 | 25.4 | 16.8 | 24.1 | 27.5 | 26.9 | 15.8 | 27 | 25.7 | 24.7 | 24.1 | 23.5 | 22.2 | 28.6 | 18.2 | 18.7 | 20.2 | 15.9 | 16.9 | 22.7 | 12.2 | 26.2 | 20.3 | 21.3
|  |  | 11.8 | 17.5 | 21.6 | 20.8 | 25 | 19.7 | 26.3 | 15.2 | 26.2 | 17.6 | 24.2 | 31.7 | 24.1 | 13.6 | 27.4 | 17 | 13.7 | 18.3 | 28.2 | 27.7 | 20.2 | 17.8 | 26.7 | 23.4 | 22.2 | 26.3 | 28.8 | 24.3 | 17.8 | 26.2 | 26.2 | 17.7 | 24.8 | 27.7 | 27.8 | 16.6 | 27.9 | 26.4 | 25.8 | 24.6 | 24.4 | 20.4 | 29.3 | 19.1 | 20.3 | 21 | 16.6 | 17.8 | 23.5 | 12.6 | 26.8 | 21.5 | 22.1
|  |  | 12.5 | 17.5 | 21.5 | 19.6 | 23 | 19 | 23.2 | 15.1 | 26.3 | 17.8 | 24.5 | 28.4 | 22.3 | 13.7 | 25.7 | 17.2 | 13.7 | 18.7 | 28.4 | 27.9 | 20.2 | 17.9 | 27 | 23.9 | 21.2 | 26.2 | 29.1 | 25.2 | 18.2 | 26.9 | 26.5 | 17.7 | 24.7 | 26.6 | 28.2 | 16.8 | 27.6 | 26.7 | 25.3 | 24.6 | 24.4 | 21.1 | 29.4 | 19.1 | 19.8 | 21.2 | 17.6 | 18.8 | 23.6 | 12.6 | 23.5 | 19.2 | 20.9
|  |  | 13.2 | 17.6 | 21.5 | 18.3 | 21 | 18.2 | 20 | 14.9 | 26.5 | 17.9 | 24.8 | 25.1 | 20.4 | 13.7 | 24 | 17.3 | 13.8 | 19 | 28.7 | 28.1 | 20.3 | 18 | 27.3 | 24.3 | 20.1 | 26.1 | 29.4 | 26.2 | 18.6 | 27.5 | 26.8 | 17.6 | 24.7 | 25.4 | 28.6 | 16.9 | 27.4 | 27 | 24.9 | 24.6 | 24.3 | 21.7 | 29.5 | 19.2 | 19.2 | 21.3 | 18.7 | 19.8 | 23.7 | 12.5 | 20.3 | 16.9 | 19.6
|  |  | 13.9 | 17.6 | 21.4 | 17.1 | 19 | 17.5 | 16.9 | 14.8 | 26.6 | 18.1 | 25.1 | 21.8 | 18.6 | 13.8 | 22.3 | 17.5 | 13.8 | 19.4 | 28.9 | 28.3 | 20.3 | 18.1 | 27.6 | 24.8 | 19.1 | 26 | 29.7 | 27.1 | 19 | 28.2 | 27.1 | 17.6 | 24.6 | 24.3 | 29 | 17.1 | 27.1 | 27.3 | 24.4 | 24.6 | 24.3 | 22.4 | 29.6 | 19.2 | 18.7 | 21.5 | 19.7 | 20.8 | 23.8 | 12.5 | 17 | 14.6 | 18.4
|  |  | 14.1 | 17.1 | 20.7 | 17.1 | 19.4 | 17.9 | 16.9 | 14.1 | 26.1 | 17.8 | 23.9 | 21.5 | 18.7 | 13.5 | 21.6 | 16.4 | 13.4 | 19.3 | 27 | 27 | 20.1 | 17.8 | 27.1 | 24.3 | 18.9 | 24.7 | 28.9 | 26.5 | 18.4 | 27.3 | 26.4 | 17 | 23.6 | 22.7 | 27.7 | 16.8 | 24.7 | 26.7 | 23.3 | 24.1 | 23.6 | 22 | 28.5 | 18.3 | 18.4 | 20.6 | 18.5 | 20.5 | 22.9 | 12 | 17.2 | 14.9 | 18.2
|  |  | 14.4 | 16.6 | 20 | 17.1 | 19.7 | 18.3 | 16.9 | 13.4 | 25.7 | 17.6 | 22.7 | 21.3 | 18.7 | 13.3 | 20.9 | 15.3 | 12.9 | 19.1 | 25.1 | 25.6 | 19.9 | 17.5 | 26.6 | 23.7 | 18.6 | 23.3 | 28 | 25.9 | 17.9 | 26.5 | 25.6 | 16.4 | 22.6 | 21 | 26.4 | 16.5 | 22.4 | 26.2 | 22.3 | 23.7 | 23 | 21.5 | 27.4 | 17.4 | 18.1 | 19.7 | 17.4 | 20.3 | 22 | 11.4 | 17.3 | 15.1 | 18.1
|  |  | 14.6 | 16.1 | 19.3 | 17.1 | 20.1 | 18.7 | 16.9 | 12.7 | 25.2 | 17.3 | 21.5 | 21 | 18.8 | 13 | 20.2 | 14.2 | 12.5 | 19 | 23.2 | 24.3 | 19.7 | 17.2 | 26.1 | 23.2 | 18.4 | 22 | 27.2 | 25.3 | 17.3 | 25.6 | 24.9 | 15.8 | 21.6 | 19.4 | 25.1 | 16.2 | 20 | 25.6 | 21.2 | 23.2 | 22.3 | 21.1 | 26.3 | 16.5 | 17.8 | 18.8 | 16.2 | 20 | 21.1 | 10.9 | 17.5 | 15.4 | 17.9
|  |  | 12.3 | 15 | 17.9 | 16.5 | 19.2 | 17.6 | 16.6 | 11.9 | 23.3 | 15.9 | 20.4 | 20.3 | 17.5 | 11.7 | 18.3 | 13.5 | 12.3 | 17.4 | 21.5 | 22.5 | 18.7 | 15.2 | 23.9 | 21.6 | 17.9 | 20.6 | 25.6 | 24.2 | 15.6 | 23.6 | 23.2 | 14.2 | 20.2 | 19.2 | 23.7 | 14.3 | 19.1 | 24.1 | 19.5 | 21.9 | 21.7 | 20 | 24.8 | 15.2 | 16.9 | 17.6 | 15.1 | 18.6 | 19.2 | 10.9 | 17.3 | 14.3 | 16.9
|  |  | 10.1 | 13.8 | 16.5 | 15.9 | 18.4 | 16.5 | 16.2 | 11 | 21.4 | 14.5 | 19.2 | 19.7 | 16.1 | 10.5 | 16.5 | 12.9 | 12.1 | 15.7 | 19.7 | 20.8 | 17.6 | 13.3 | 21.6 | 20.1 | 17.4 | 19.3 | 24 | 23 | 14 | 21.5 | 21.5 | 12.6 | 18.8 | 19.1 | 22.3 | 12.3 | 18.2 | 22.5 | 17.9 | 20.7 | 21.2 | 19 | 23.2 | 14 | 16 | 16.4 | 14.1 | 17.2 | 17.3 | 10.9 | 17.2 | 13.1 | 15.9
|  |  | 7.8 | 12.7 | 15.1 | 15.3 | 17.5 | 15.4 | 15.9 | 10.2 | 19.5 | 13.1 | 18.1 | 19 | 14.8 | 9.2 | 14.6 | 12.2 | 11.9 | 14.1 | 18 | 19 | 16.6 | 11.3 | 19.4 | 18.5 | 16.9 | 17.9 | 22.4 | 21.9 | 12.3 | 19.5 | 19.8 | 11 | 17.4 | 18.9 | 20.9 | 10.4 | 17.3 | 21 | 16.2 | 19.4 | 20.6 | 17.9 | 21.7 | 12.7 | 15.1 | 15.2 | 13 | 15.8 | 15.4 | 10.9 | 17 | 12 | 14.9
|  |  | 7.9 | 12.9 | 14.9 | 15 | 17.6 | 15.1 | 15.8 | 9.5 | 19.1 | 12.5 | 17.4 | 18.1 | 14.3 | 9.2 | 13.9 | 11.6 | 11.7 | 13.9 | 18.1 | 18.5 | 16.3 | 10.2 | 19.3 | 17.1 | 16.3 | 18.1 | 21.7 | 20.8 | 11.9 | 19.9 | 19.9 | 10.9 | 16.3 | 18.6 | 20.3 | 10.1 | 16.6 | 20.3 | 15.6 | 18.5 | 19.5 | 17.5 | 21.2 | 12.2 | 14.6 | 14.7 | 12 | 15.9 | 14.6 | 11 | 16.8 | 12 | 14.6
|  |  | 7.9 | 13.2 | 14.7 | 14.8 | 17.6 | 14.8 | 15.8 | 8.9 | 18.6 | 11.9 | 16.7 | 17.3 | 13.8 | 9.2 | 13.1 | 11.1 | 11.5 | 13.8 | 18.1 | 18 | 16 | 9.2 | 19.1 | 15.7 | 15.6 | 18.4 | 21.1 | 19.6 | 11.6 | 20.3 | 20.1 | 10.7 | 15.1 | 18.3 | 19.7 | 9.8 | 15.8 | 19.5 | 15.1 | 17.5 | 18.4 | 17.1 | 20.6 | 11.7 | 14 | 14.2 | 11 | 16 | 13.8 | 11 | 16.6 | 12 | 14.3
|  |  | 8 | 13.4 | 14.5 | 14.5 | 17.7 | 14.5 | 15.7 | 8.2 | 18.2 | 11.3 | 16 | 16.4 | 13.3 | 9.2 | 12.4 | 10.5 | 11.3 | 13.6 | 18.2 | 17.5 | 15.7 | 8.1 | 19 | 14.3 | 15 | 18.6 | 20.4 | 18.5 | 11.2 | 20.7 | 20.2 | 10.6 | 14 | 18 | 19.1 | 9.5 | 15.1 | 18.8 | 14.5 | 16.6 | 17.3 | 16.7 | 20.1 | 11.2 | 13.5 | 13.7 | 10 | 16.1 | 13 | 11.1 | 16.4 | 12 | 14
|  |  | 8.8 | 13.1 | 14.5 | 14 | 17.4 | 14.1 | 15 | 8.2 | 17.7 | 12 | 16.4 | 15.9 | 12.2 | 8.2 | 11.9 | 10 | 11.3 | 13.4 | 18.1 | 17.1 | 14.7 | 7.6 | 19.3 | 13.7 | 14.6 | 17.3 | 19.6 | 17.7 | 10.8 | 20.8 | 19.7 | 10.4 | 13.6 | 18.1 | 18.5 | 9.3 | 14.9 | 18.5 | 13.9 | 16.1 | 17.4 | 16.4 | 19.3 | 11.4 | 13.5 | 13.8 | 9.9 | 16.3 | 12.6 | 10.9 | 16 | 11.7 | 13.8
|  |  | 9.6 | 12.8 | 14.5 | 13.6 | 17.1 | 13.7 | 14.2 | 8.3 | 17.1 | 12.6 | 16.7 | 15.5 | 11.2 | 7.2 | 11.3 | 9.6 | 11.3 | 13.3 | 18.1 | 16.8 | 13.8 | 7.1 | 19.7 | 13 | 14.3 | 16.1 | 18.9 | 17 | 10.4 | 20.9 | 19.3 | 10.3 | 13.1 | 18.3 | 18 | 9.1 | 14.6 | 18.1 | 13.3 | 15.5 | 17.4 | 16.2 | 18.6 | 11.5 | 13.5 | 13.9 | 9.8 | 16.5 | 12.2 | 10.6 | 15.5 | 11.5 | 13.6
|  |  | 10.4 | 12.5 | 14.5 | 13.1 | 16.8 | 13.3 | 13.5 | 8.3 | 16.6 | 13.3 | 17.1 | 15 | 10.1 | 6.2 | 10.8 | 9.1 | 11.3 | 13.1 | 18 | 16.4 | 12.8 | 6.6 | 20 | 12.4 | 13.9 | 14.8 | 18.1 | 16.2 | 10 | 21 | 18.8 | 10.1 | 12.7 | 18.4 | 17.4 | 8.9 | 14.4 | 17.8 | 12.7 | 15 | 17.5 | 15.9 | 17.8 | 11.7 | 13.5 | 14 | 9.7 | 16.7 | 11.8 | 10.4 | 15.1 | 11.2 | 13.4
|  |  | 11.3 | 12.9 | 14.6 | 13.7 | 17.2 | 14.2 | 14.2 | 8.8 | 18.6 | 14.4 | 17.6 | 16.2 | 11.6 | 7.7 | 12.6 | 9.4 | 11.5 | 13.6 | 18.5 | 19 | 13.3 | 8.7 | 20.8 | 13.7 | 14.6 | 16.4 | 19.8 | 16.1 | 11.4 | 22 | 19.7 | 11.3 | 14.1 | 18.5 | 19.2 | 9.7 | 14.9 | 19.4 | 14.1 | 16.1 | 18.1 | 16.3 | 18.9 | 12.4 | 13.8 | 14.3 | 11 | 16.8 | 13.8 | 10.4 | 15.8 | 12.3 | 14.4
|  |  | 12.3 | 13.4 | 14.6 | 14.3 | 17.5 | 15.1 | 14.8 | 9.3 | 20.7 | 15.4 | 18 | 17.5 | 13 | 9.1 | 14.3 | 9.8 | 11.6 | 14.2 | 19.1 | 21.7 | 13.9 | 10.9 | 21.6 | 15 | 15.4 | 18 | 21.6 | 16 | 12.7 | 22.9 | 20.7 | 12.4 | 15.4 | 18.7 | 21 | 10.5 | 15.3 | 21 | 15.4 | 17.1 | 18.6 | 16.7 | 19.9 | 13.1 | 14.2 | 14.5 | 12.2 | 16.9 | 15.8 | 10.4 | 16.5 | 13.5 | 15.4
|  |  | 13.2 | 13.8 | 14.7 | 14.9 | 17.9 | 16 | 15.5 | 9.8 | 22.7 | 16.5 | 18.5 | 18.7 | 14.5 | 10.6 | 16.1 | 10.1 | 11.8 | 14.7 | 19.6 | 24.3 | 14.4 | 13 | 22.4 | 16.3 | 16.1 | 19.6 | 23.3 | 15.9 | 14.1 | 23.9 | 21.6 | 13.6 | 16.8 | 18.8 | 22.8 | 11.3 | 15.8 | 22.6 | 16.8 | 18.2 | 19.2 | 17.1 | 21 | 13.8 | 14.5 | 14.8 | 13.5 | 17 | 17.8 | 10.4 | 17.2 | 14.6 | 16.4
|  |  | 13.7 | 15.1 | 16.5 | 15.7 | 18.9 | 16.8 | 16.8 | 10.6 | 24.8 | 17.4 | 18.8 | 20.3 | 15.6 | 12 | 17.2 | 10.9 | 12.8 | 16 | 20.9 | 25.8 | 16.6 | 15.2 | 24.7 | 17.6 | 17.6 | 20.9 | 25.3 | 16.3 | 15.8 | 25.7 | 23.3 | 15.7 | 17.9 | 19.6 | 24.4 | 13.4 | 16.8 | 23.9 | 19 | 20.2 | 20.1 | 18.5 | 22.9 | 14.2 | 16.6 | 14.5 | 14.2 | 17.1 | 19.4 | 10.8 | 18.1 | 14.5 | 16.3
|  |  | 14.3 | 16.5 | 18.2 | 16.5 | 19.8 | 17.5 | 18.2 | 11.4 | 26.9 | 18.2 | 19.2 | 22 | 16.7 | 13.4 | 18.4 | 11.7 | 13.8 | 17.2 | 22.1 | 27.2 | 18.8 | 17.4 | 27 | 18.9 | 19.2 | 22.2 | 27.3 | 16.8 | 17.4 | 27.4 | 25 | 17.9 | 18.9 | 20.5 | 26 | 15.6 | 17.7 | 25.1 | 21.2 | 22.2 | 20.9 | 19.9 | 24.9 | 14.6 | 18.7 | 14.3 | 14.8 | 17.1 | 21.1 | 11.2 | 19.1 | 14.5 | 16.1
|  |  | 14.8 | 17.8 | 20 | 17.3 | 20.8 | 18.3 | 19.5 | 12.2 | 29 | 19.1 | 19.5 | 23.6 | 17.8 | 14.8 | 19.5 | 12.5 | 14.8 | 18.5 | 23.4 | 28.7 | 21 | 19.6 | 29.3 | 20.2 | 20.7 | 23.5 | 29.3 | 17.2 | 19.1 | 29.2 | 26.7 | 20 | 20 | 21.3 | 27.6 | 17.7 | 18.7 | 26.4 | 23.4 | 24.2 | 21.8 | 21.3 | 26.8 | 15 | 20.8 | 14 | 15.5 | 17.2 | 22.7 | 11.6 | 20 | 14.4 | 16
|  |  | 15.3 | 19.6 | 22.2 | 17.4 | 20.8 | 19 | 20.3 | 12.7 | 29.9 | 19.4 | 19.3 | 23.9 | 18.2 | 15.5 | 20.1 | 13.4 | 15.6 | 17.2 | 24.3 | 29.4 | 21.7 | 20.1 | 30.5 | 20.8 | 20.5 | 23.9 | 30 | 17.8 | 19.7 | 30.3 | 27 | 19.8 | 20.4 | 22.4 | 28.5 | 17.9 | 18.9 | 27.3 | 24.3 | 24.9 | 22.5 | 21.8 | 27 | 15.1 | 21.8 | 14.7 | 16.1 | 18.1 | 22.5 | 12 | 20.8 | 14.9 | 17.3
|  |  | 15.8 | 21.4 | 24.5 | 17.6 | 20.9 | 19.6 | 21.2 | 13.3 | 30.7 | 19.8 | 19.2 | 24.3 | 18.6 | 16.2 | 20.6 | 14.3 | 16.4 | 15.8 | 25.3 | 30 | 22.4 | 20.7 | 31.8 | 21.4 | 20.3 | 24.2 | 30.8 | 18.5 | 20.2 | 31.3 | 27.3 | 19.5 | 20.7 | 23.6 | 29.4 | 18 | 19.1 | 28.1 | 25.3 | 25.5 | 23.3 | 22.4 | 27.2 | 15.3 | 22.9 | 15.5 | 16.7 | 19.1 | 22.3 | 12.3 | 21.5 | 15.3 | 18.7
|  |  | 16.3 | 23.2 | 26.7 | 17.7 | 20.9 | 20.3 | 22 | 13.8 | 31.6 | 20.1 | 19 | 24.6 | 19 | 16.9 | 21.2 | 15.2 | 17.2 | 14.5 | 26.2 | 30.7 | 23.1 | 21.2 | 33 | 22 | 20.1 | 24.6 | 31.5 | 19.1 | 20.8 | 32.4 | 27.6 | 19.3 | 21.1 | 24.7 | 30.3 | 18.2 | 19.3 | 29 | 26.2 | 26.2 | 24 | 22.9 | 27.4 | 15.4 | 23.9 | 16.2 | 17.3 | 20 | 22.1 | 12.7 | 22.3 | 15.8 | 20
|  |  | 16.4 | 21.2 | 25.5 | 16.7 | 19.9 | 18.7 | 22 | 14.3 | 31.9 | 19 | 19.5 | 23.5 | 19.3 | 17.1 | 21.3 | 15.4 | 18.1 | 14.7 | 26.6 | 30.7 | 23.2 | 21.3 | 33.2 | 22.3 | 20.3 | 23.4 | 31.5 | 19.3 | 20.8 | 32.6 | 27.3 | 19.7 | 21.3 | 24.7 | 30.1 | 18.1 | 19.7 | 28.5 | 25.7 | 26 | 24.5 | 23.2 | 24.4 | 15.3 | 24.5 | 16.5 | 16.9 | 19.9 | 22.3 | 12.9 | 22.1 | 16.4 | 19.1
|  |  | 16.5 | 19.2 | 24.3 | 15.6 | 19 | 17.1 | 22 | 14.7 | 32.2 | 17.9 | 20.1 | 22.4 | 19.5 | 17.4 | 21.5 | 15.5 | 18.9 | 14.8 | 27 | 30.7 | 23.3 | 21.3 | 33.5 | 22.7 | 20.5 | 22.1 | 31.4 | 19.4 | 20.8 | 32.7 | 27 | 20 | 21.5 | 24.8 | 30 | 18 | 20.1 | 27.9 | 25.1 | 25.7 | 25.1 | 23.6 | 21.4 | 15.3 | 25.1 | 16.8 | 16.4 | 19.7 | 22.5 | 13.2 | 21.8 | 17 | 18.2
|  |  | 16.6 | 17.2 | 23.1 | 14.6 | 18 | 15.5 | 22 | 15.2 | 32.5 | 16.8 | 20.6 | 21.3 | 19.8 | 17.6 | 21.6 | 15.7 | 19.8 | 15 | 27.4 | 30.7 | 23.4 | 21.4 | 33.7 | 23 | 20.7 | 20.9 | 31.4 | 19.6 | 20.8 | 32.9 | 26.7 | 20.4 | 21.7 | 24.8 | 29.8 | 17.9 | 20.5 | 27.4 | 24.6 | 25.5 | 25.6 | 23.9 | 18.4 | 15.2 | 25.7 | 17.1 | 16 | 19.6 | 22.7 | 13.4 | 21.6 | 17.6 | 17.3
|  |  | 16.1 | 16.6 | 22.6 | 14.9 | 17.6 | 15.4 | 21.5 | 15.4 | 30.7 | 16.6 | 19.8 | 20.3 | 18.3 | 17.2 | 20 | 15.4 | 19.3 | 14.9 | 26.6 | 28.7 | 20.8 | 21.3 | 32.9 | 22.2 | 20 | 20.3 | 30.4 | 19.3 | 19.9 | 32.2 | 26 | 20.3 | 21.1 | 24.5 | 28.4 | 17.2 | 20 | 26.1 | 24.1 | 24.6 | 25.3 | 23.4 | 18.3 | 14.8 | 23.8 | 15.9 | 15.4 | 19.2 | 22 | 13.1 | 21.5 | 16.7 | 16.5
|  |  | 15.5 | 16.1 | 22.2 | 15.2 | 17.2 | 15.2 | 20.9 | 15.5 | 28.8 | 16.4 | 19.1 | 19.3 | 16.9 | 16.9 | 18.4 | 15.2 | 18.7 | 14.8 | 25.9 | 26.8 | 18.2 | 21.2 | 32 | 21.3 | 19.3 | 19.7 | 29.4 | 19.1 | 18.9 | 31.4 | 25.3 | 20.2 | 20.6 | 24.1 | 26.9 | 16.5 | 19.5 | 24.7 | 23.7 | 23.7 | 25 | 23 | 18.1 | 14.3 | 21.8 | 14.6 | 14.7 | 18.8 | 21.3 | 12.9 | 21.5 | 15.9 | 15.8
|  |  | 15 | 15.5 | 21.7 | 15.5 | 16.8 | 15.1 | 20.4 | 15.7 | 27 | 16.2 | 18.3 | 18.3 | 15.4 | 16.5 | 16.8 | 14.9 | 18.2 | 14.7 | 25.1 | 24.8 | 15.6 | 21.1 | 31.2 | 20.5 | 18.6 | 19.1 | 28.4 | 18.8 | 18 | 30.7 | 24.6 | 20.1 | 20 | 23.8 | 25.5 | 15.8 | 19 | 23.4 | 23.2 | 22.8 | 24.7 | 22.5 | 18 | 13.9 | 19.9 | 13.4 | 14.1 | 18.4 | 20.6 | 12.6 | 21.4 | 15 | 15
|  |  | 13.1 | 15.3 | 19.9 | 14.8 | 16 | 14.6 | 19.4 | 14.8 | 24.9 | 15.3 | 18 | 18 | 14.4 | 15.7 | 15.8 | 13.8 | 17.7 | 13.9 | 23.4 | 23.2 | 15.1 | 18.8 | 29.8 | 18.7 | 16.6 | 17.7 | 26.9 | 18.2 | 17.2 | 29.2 | 22.1 | 18.7 | 18.2 | 22.7 | 23.8 | 15 | 17.9 | 22.1 | 21.7 | 21.7 | 22.5 | 20.9 | 17.9 | 13.3 | 18.5 | 12.5 | 13.6 | 17.9 | 18.7 | 12.9 | 19.5 | 14.5 | 14.9
|  |  | 11.1 | 15 | 18.1 | 14.2 | 15.1 | 14 | 18.5 | 14 | 22.9 | 14.3 | 17.8 | 17.6 | 13.3 | 14.8 | 14.9 | 12.8 | 17.2 | 13 | 21.7 | 21.7 | 14.7 | 16.4 | 28.3 | 16.9 | 14.6 | 16.3 | 25.4 | 17.7 | 16.5 | 27.8 | 19.7 | 17.3 | 16.4 | 21.5 | 22.2 | 14.2 | 16.9 | 20.9 | 20.2 | 20.5 | 20.3 | 19.2 | 17.7 | 12.7 | 17.1 | 11.7 | 13.1 | 17.5 | 16.7 | 13.1 | 17.5 | 13.9 | 14.8
|  |  | 9.2 | 14.8 | 16.3 | 13.5 | 14.3 | 13.5 | 17.5 | 13.1 | 20.8 | 13.4 | 17.5 | 17.3 | 12.3 | 14 | 13.9 | 11.7 | 16.7 | 12.2 | 20 | 20.1 | 14.2 | 14.1 | 26.9 | 15.1 | 12.6 | 14.9 | 23.9 | 17.1 | 15.7 | 26.3 | 17.2 | 15.9 | 14.6 | 20.4 | 20.5 | 13.4 | 15.8 | 19.6 | 18.7 | 19.4 | 18.1 | 17.6 | 17.6 | 12.1 | 15.7 | 10.8 | 12.6 | 17 | 14.8 | 13.4 | 15.6 | 13.4 | 14.7
|  |  | 7.9 | 14.7 | 15.5 | 12.8 | 14.4 | 13.4 | 17.2 | 12.7 | 20.3 | 13.2 | 17.2 | 16.9 | 11.8 | 12.7 | 13.8 | 11.4 | 15.9 | 12 | 19 | 19.4 | 14.1 | 12.9 | 25.8 | 14.8 | 12.4 | 14.4 | 23.1 | 16.9 | 14.5 | 24.9 | 15.9 | 15 | 14.3 | 19.7 | 19.9 | 12.6 | 15.6 | 17.4 | 17.7 | 18.7 | 17.8 | 16.9 | 17.6 | 11.5 | 14.9 | 10.6 | 12.1 | 16.9 | 14.1 | 13.5 | 15 | 13.3 | 14.5
|  |  | 6.7 | 14.5 | 14.8 | 12.1 | 14.5 | 13.2 | 16.8 | 12.4 | 19.7 | 13 | 16.8 | 16.5 | 11.2 | 11.3 | 13.7 | 11.1 | 15 | 11.8 | 18 | 18.8 | 14.1 | 11.7 | 24.7 | 14.4 | 12.1 | 14 | 22.2 | 16.7 | 13.4 | 23.6 | 14.6 | 14.1 | 14 | 18.9 | 19.3 | 11.9 | 15.3 | 15.2 | 16.8 | 18.1 | 17.4 | 16.3 | 17.5 | 10.8 | 14.1 | 10.4 | 11.7 | 16.7 | 13.3 | 13.5 | 14.3 | 13.1 | 14.2
|  |  | 5.4 | 14.4 | 14 | 11.4 | 14.6 | 13.1 | 16.5 | 12 | 19.2 | 12.8 | 16.5 | 16.1 | 10.7 | 10 | 13.6 | 10.8 | 14.2 | 11.6 | 17 | 18.1 | 14 | 10.5 | 23.6 | 14.1 | 11.9 | 13.5 | 21.4 | 16.5 | 12.2 | 22.2 | 13.3 | 13.2 | 13.7 | 18.2 | 18.7 | 11.1 | 15.1 | 13 | 15.8 | 17.4 | 17.1 | 15.6 | 17.5 | 10.2 | 13.3 | 10.2 | 11.2 | 16.6 | 12.6 | 13.6 | 13.7 | 13 | 14
|  |  | 5 | 14.3 | 13.9 | 11.7 | 14.4 | 12.7 | 15.7 | 11.8 | 18.7 | 12 | 16.3 | 15.3 | 11.1 | 9.3 | 13.3 | 9.8 | 13.9 | 11.9 | 16.2 | 17.2 | 13.6 | 9.6 | 22.9 | 13.8 | 12.1 | 13 | 20.6 | 16.3 | 12.3 | 21.7 | 12.9 | 13.1 | 13.9 | 17.9 | 18.3 | 10.9 | 14.7 | 12.9 | 15.1 | 16.8 | 16.4 | 15.6 | 17.1 | 10.6 | 13 | 10.2 | 10.8 | 16.4 | 12.3 | 13.3 | 13.6 | 13 | 13.9
|  |  | 4.7 | 14.3 | 13.8 | 11.9 | 14.1 | 12.4 | 15 | 11.7 | 18.3 | 11.2 | 16.1 | 14.4 | 11.6 | 8.5 | 13.1 | 8.9 | 13.5 | 12.1 | 15.4 | 16.3 | 13.2 | 8.8 | 22.2 | 13.4 | 12.4 | 12.5 | 19.9 | 16.1 | 12.4 | 21.1 | 12.6 | 13.1 | 14 | 17.7 | 17.9 | 10.6 | 14.4 | 12.9 | 14.5 | 16.2 | 15.8 | 15.5 | 16.8 | 11.1 | 12.8 | 10.2 | 10.4 | 16.2 | 12.1 | 13.1 | 13.6 | 13 | 13.9
|  |  | 4.3 | 14.2 | 13.7 | 12.2 | 13.9 | 12 | 14.2 | 11.5 | 17.8 | 10.4 | 15.9 | 13.6 | 12 | 7.8 | 12.8 | 7.9 | 13.2 | 12.4 | 14.6 | 15.4 | 12.8 | 7.9 | 21.5 | 13.1 | 12.6 | 12 | 19.1 | 15.9 | 12.5 | 20.6 | 12.2 | 13 | 14.2 | 17.4 | 17.5 | 10.4 | 14 | 12.8 | 13.8 | 15.6 | 15.1 | 15.5 | 16.4 | 11.5 | 12.5 | 10.2 | 10 | 16 | 11.8 | 12.8 | 13.5 | 13 | 13.8
|  |  | 6.8 | 14.4 | 14 | 13 | 14.8 | 12.9 | 14.9 | 11.7 | 19.9 | 10.8 | 16.2 | 14.8 | 12.5 | 9.7 | 14.2 | 8.9 | 13.7 | 12.9 | 16.7 | 18.7 | 12.8 | 9.8 | 22.3 | 14.5 | 14.3 | 13.5 | 20.9 | 16.1 | 12.8 | 22 | 12.7 | 12.8 | 15.3 | 18.9 | 19.3 | 10.9 | 14.1 | 13.2 | 15.1 | 16 | 16.9 | 15.8 | 16.6 | 11.9 | 13.8 | 10.7 | 10.8 | 15.8 | 13.3 | 12.9 | 14.7 | 13 | 14
|  |  | 9.3 | 14.5 | 14.4 | 13.9 | 15.8 | 13.8 | 15.5 | 11.9 | 22.1 | 11.1 | 16.4 | 16.1 | 13 | 11.5 | 15.7 | 10 | 14.1 | 13.4 | 18.9 | 22 | 12.7 | 11.6 | 23 | 15.8 | 16.1 | 15 | 22.7 | 16.2 | 13.2 | 23.5 | 13.2 | 12.7 | 16.5 | 20.5 | 21 | 11.3 | 14.1 | 13.5 | 16.3 | 16.4 | 18.8 | 16.2 | 16.7 | 12.2 | 15 | 11.1 | 11.6 | 15.6 | 14.9 | 13.1 | 15.8 | 13 | 14.2
|  |  | 11.8 | 14.7 | 14.7 | 14.7 | 16.7 | 14.7 | 16.2 | 12.1 | 24.2 | 11.5 | 16.7 | 17.3 | 13.5 | 13.4 | 17.1 | 11 | 14.6 | 13.9 | 21 | 25.3 | 12.7 | 13.5 | 23.8 | 17.2 | 17.8 | 16.5 | 24.5 | 16.4 | 13.5 | 24.9 | 13.7 | 12.5 | 17.6 | 22 | 22.8 | 11.8 | 14.2 | 13.9 | 17.6 | 16.8 | 20.6 | 16.5 | 16.9 | 12.6 | 16.3 | 11.6 | 12.4 | 15.4 | 16.4 | 13.2 | 17 | 13 | 14.4
|  |  | 13.2 | 15 | 18 | 15.6 | 17.1 | 15.8 | 17.8 | 12.7 | 25.8 | 11.9 | 17.4 | 18.5 | 14.5 | 14.3 | 18.6 | 12.3 | 14.7 | 13.6 | 22.5 | 26.5 | 13.9 | 15.8 | 25.6 | 19 | 19.2 | 18.5 | 25.6 | 17.5 | 13.8 | 26.6 | 13.5 | 13.3 | 19.2 | 23.8 | 24 | 12.1 | 15.1 | 14.2 | 19.7 | 19.2 | 22.5 | 18.1 | 17.6 | 13.1 | 17.7 | 12 | 13.2 | 16.6 | 18.9 | 14 | 18.2 | 13.3 | 15.6
|  |  | 14.7 | 15.2 | 21.2 | 16.4 | 17.4 | 16.9 | 19.4 | 13.4 | 27.5 | 12.2 | 18.2 | 19.8 | 15.6 | 15.1 | 20.2 | 13.6 | 14.7 | 13.4 | 24 | 27.6 | 15.2 | 18.1 | 27.5 | 20.9 | 20.6 | 20.5 | 26.8 | 18.5 | 14.2 | 28.3 | 13.3 | 14 | 20.8 | 25.7 | 25.1 | 12.3 | 16 | 14.4 | 21.9 | 21.6 | 24.5 | 19.8 | 18.2 | 13.7 | 19.2 | 12.4 | 14 | 17.9 | 21.4 | 14.8 | 19.3 | 13.6 | 16.8
|  |  | 16.1 | 15.5 | 24.5 | 17.3 | 17.8 | 18 | 21 | 14 | 29.1 | 12.6 | 18.9 | 21 | 16.6 | 16 | 21.7 | 14.9 | 14.8 | 13.1 | 25.5 | 28.8 | 16.4 | 20.4 | 29.3 | 22.7 | 22 | 22.5 | 27.9 | 19.6 | 14.5 | 30 | 13.1 | 14.8 | 22.4 | 27.5 | 26.3 | 12.6 | 16.9 | 14.7 | 24 | 24 | 26.4 | 21.4 | 18.9 | 14.2 | 20.6 | 12.8 | 14.8 | 19.1 | 23.9 | 15.6 | 20.5 | 13.9 | 18
|  |  | 16.7 | 15.6 | 25.1 | 17 | 17.6 | 18 | 21 | 14.3 | 29.4 | 13.5 | 20.2 | 21.5 | 17.1 | 16.8 | 21.8 | 15.4 | 15.4 | 13.2 | 26.2 | 29.1 | 17.1 | 20.6 | 30.3 | 22.4 | 22.2 | 23.3 | 28.6 | 21 | 14.9 | 28.9 | 13.4 | 15.1 | 22.9 | 24.9 | 26.8 | 12.8 | 18.1 | 14.8 | 24.9 | 24.8 | 27.3 | 22.5 | 19.5 | 14.7 | 21.9 | 12.8 | 15.2 | 20.1 | 24.1 | 16.7 | 21.2 | 15.2 | 17.7
|  |  | 17.4 | 15.7 | 25.7 | 16.8 | 17.5 | 18.1 | 21 | 14.5 | 29.8 | 14.3 | 21.6 | 22.1 | 17.5 | 17.7 | 21.9 | 16 | 16 | 13.3 | 26.9 | 29.5 | 17.9 | 20.9 | 31.4 | 22.1 | 22.4 | 24.2 | 29.4 | 22.3 | 15.2 | 27.8 | 13.6 | 15.4 | 23.5 | 22.2 | 27.3 | 12.9 | 19.4 | 15 | 25.8 | 25.7 | 28.1 | 23.6 | 20.1 | 15.3 | 23.3 | 12.7 | 15.7 | 21.2 | 24.3 | 17.9 | 21.8 | 16.4 | 17.5
|  |  | 18 | 15.8 | 26.3 | 16.5 | 17.3 | 18.1 | 21 | 14.8 | 30.1 | 15.2 | 22.9 | 22.6 | 18 | 18.5 | 22 | 16.5 | 16.6 | 13.4 | 27.6 | 29.8 | 18.6 | 21.1 | 32.4 | 21.8 | 22.6 | 25 | 30.1 | 23.7 | 15.6 | 26.7 | 13.9 | 15.7 | 24 | 19.6 | 27.8 | 13.1 | 20.6 | 15.1 | 26.7 | 26.5 | 29 | 24.7 | 20.7 | 15.8 | 24.6 | 12.7 | 16.1 | 22.2 | 24.5 | 19 | 22.5 | 17.7 | 17.2
|  |  | 18.3 | 16 | 25.5 | 16.2 | 17.7 | 17.7 | 19.1 | 15.2 | 29.5 | 15.3 | 22.4 | 23.1 | 18.1 | 19.3 | 21.6 | 17 | 16.1 | 13.3 | 24.2 | 29.4 | 19.2 | 20.7 | 28.8 | 22.4 | 22.8 | 24.8 | 29.9 | 24.1 | 15.8 | 23.9 | 14.9 | 15.3 | 24 | 20.4 | 27.6 | 13.6 | 21.1 | 15.3 | 26.7 | 26.2 | 29 | 24.7 | 20.8 | 16.3 | 25.1 | 12.6 | 15.9 | 22.6 | 23.2 | 19.4 | 22.7 | 17.1 | 17.4
|  |  | 18.6 | 16.3 | 24.8 | 15.9 | 18.2 | 17.3 | 17.2 | 15.7 | 29.1 | 15.4 | 21.8 | 23.5 | 18.2 | 19.9 | 21 | 17.4 | 15.7 | 13.1 | 20.8 | 29 | 19.8 | 20.2 | 25.2 | 22.9 | 23 | 24.7 | 29.7 | 24.7 | 16.1 | 21.2 | 15.9 | 14.8 | 24.2 | 21.2 | 27.4 | 14.3 | 21.6 | 15.7 | 26.9 | 25.9 | 28.9 | 24.9 | 21 | 16.9 | 25.6 | 12.6 | 15.6 | 22.8 | 21.8 | 20 | 22.8 | 16.4 | 17.7
|  |  | 18.9 | 16.5 | 23.9 | 15.6 | 18.6 | 16.9 | 15.4 | 16.1 | 28.5 | 15.5 | 21.3 | 24 | 18.3 | 20.7 | 20.6 | 17.8 | 15.2 | 13 | 17.4 | 28.5 | 20.4 | 19.8 | 21.6 | 23.5 | 23.2 | 24.5 | 29.5 | 25.1 | 16.3 | 18.4 | 16.8 | 14.4 | 24.2 | 22 | 27.2 | 14.8 | 22.1 | 15.9 | 26.9 | 25.6 | 28.9 | 24.9 | 21.2 | 17.4 | 26.1 | 12.6 | 15.5 | 23.2 | 20.5 | 20.4 | 23 | 15.8 | 17.9
|  |  | 18.6 | 16.5 | 22.9 | 15.5 | 18.6 | 16.9 | 15.7 | 16.1 | 27.4 | 15.4 | 20.9 | 23.1 | 17.6 | 20.1 | 21 | 17.4 | 14.9 | 13 | 17.2 | 26.9 | 20.6 | 19.3 | 20.4 | 22.8 | 23.1 | 23.2 | 28.4 | 25.1 | 15.9 | 18 | 16.2 | 13.9 | 24.1 | 22 | 25.8 | 13.7 | 21.7 | 15.7 | 25.8 | 25.3 | 27.9 | 24.1 | 20.9 | 17.4 | 24.9 | 12.6 | 15.6 | 22.4 | 20.2 | 20.5 | 22.1 | 15.7 | 18.1
|  |  | 18.4 | 16.4 | 22 | 15.5 | 18.7 | 17 | 16 | 16.3 | 26.4 | 15.2 | 20.5 | 22.1 | 16.8 | 19.5 | 21.2 | 17 | 14.6 | 13 | 17.1 | 25.2 | 20.9 | 18.7 | 19.1 | 22.1 | 22.9 | 21.9 | 27.3 | 25 | 15.4 | 17.4 | 15.6 | 13.3 | 23.9 | 21.8 | 24.5 | 12.5 | 21.2 | 15.6 | 24.8 | 24.9 | 26.8 | 23.1 | 20.7 | 17.4 | 23.7 | 12.7 | 15.6 | 21.6 | 19.9 | 20.6 | 21.3 | 15.5 | 18.3
|  |  | 18.1 | 16.5 | 21 | 15.5 | 18.8 | 17 | 16.3 | 16.3 | 25.4 | 15.1 | 20.2 | 21.2 | 16.1 | 18.9 | 21.6 | 16.5 | 14.2 | 13 | 17 | 23.6 | 21.2 | 18.3 | 17.9 | 21.4 | 22.9 | 20.6 | 26.3 | 24.9 | 15.1 | 17 | 15 | 12.8 | 23.8 | 21.8 | 23.2 | 11.4 | 20.9 | 15.5 | 23.7 | 24.5 | 25.8 | 22.3 | 20.4 | 17.4 | 22.5 | 12.7 | 15.7 | 20.7 | 19.6 | 20.7 | 20.4 | 15.5 | 18.5
|  |  | 15.8 | 15.1 | 19.4 | 14.9 | 18.3 | 16.7 | 16.4 | 16.2 | 23.5 | 14.2 | 19.1 | 19.7 | 16.2 | 17.1 | 19.3 | 15.3 | 13.6 | 12.7 | 16.5 | 21.8 | 19.8 | 15.8 | 17.6 | 20 | 21.3 | 18.7 | 24.7 | 22.5 | 15.1 | 16.7 | 14.3 | 12.9 | 21.9 | 20.2 | 21.6 | 11.2 | 19.5 | 15 | 21.2 | 23.9 | 24 | 20.6 | 19.6 | 16 | 21.1 | 12.3 | 14.5 | 19.1 | 17.6 | 18.9 | 19.3 | 14.2 | 17.4
|  |  | 13.5 | 13.8 | 17.7 | 14.2 | 17.7 | 16.3 | 16.7 | 16.2 | 21.6 | 13.5 | 18.1 | 18.1 | 16.3 | 15.1 | 17.2 | 14.1 | 13.1 | 12.6 | 16 | 20 | 18.5 | 13.4 | 17.3 | 18.5 | 19.7 | 16.9 | 23.2 | 20.1 | 15.2 | 16.4 | 13.4 | 13.1 | 20 | 18.7 | 20.1 | 11 | 18.1 | 14.5 | 18.9 | 23.1 | 22.2 | 18.9 | 18.9 | 14.6 | 19.8 | 12 | 13.4 | 17.4 | 15.6 | 17.2 | 18.2 | 13 | 16.4
|  |  | 11.2 | 12.5 | 16.1 | 13.6 | 17.2 | 16 | 16.8 | 16.1 | 19.8 | 12.7 | 17 | 16.6 | 16.5 | 13.3 | 15 | 12.9 | 12.5 | 12.4 | 15.6 | 18.2 | 17.1 | 10.9 | 17 | 17.1 | 18.1 | 15 | 21.6 | 17.6 | 15.2 | 16.1 | 12.7 | 13.2 | 18.2 | 17.2 | 18.5 | 10.9 | 16.8 | 14 | 16.4 | 22.4 | 20.4 | 17.2 | 18.1 | 13.2 | 18.4 | 11.6 | 12.2 | 15.7 | 13.5 | 15.4 | 17.2 | 11.7 | 15.3
|  |  | 10.8 | 11.8 | 15.2 | 13.5 | 17 | 15.9 | 16.6 | 16.3 | 18.6 | 12.3 | 16.3 | 15.7 | 16.5 | 12.4 | 14.7 | 13.1 | 12.2 | 12.2 | 15.2 | 17.2 | 16.8 | 10 | 16.6 | 15.9 | 18.1 | 14 | 20.3 | 17.3 | 15.3 | 15.8 | 12.7 | 13.2 | 16.7 | 16.4 | 17.6 | 10.5 | 15.4 | 13.7 | 16 | 21.5 | 19.2 | 15.8 | 17.8 | 13.1 | 17.2 | 11.5 | 11.7 | 15.6 | 12.5 | 14.3 | 17 | 11.4 | 15.4
|  |  | 10.3 | 11.2 | 14.2 | 13.3 | 16.7 | 16 | 16.5 | 16.6 | 17.3 | 12 | 15.7 | 14.9 | 16.6 | 11.3 | 14.5 | 13.3 | 11.9 | 12.1 | 14.9 | 16.2 | 16.3 | 9.2 | 16.2 | 14.6 | 18.3 | 13.1 | 19 | 17 | 15.3 | 15.4 | 12.8 | 13.3 | 15.4 | 15.6 | 16.5 | 10.3 | 14 | 13.3 | 15.6 | 20.5 | 17.9 | 14.2 | 17.5 | 12.8 | 16.1 | 11.3 | 11.2 | 15.5 | 11.5 | 13.4 | 16.8 | 11.2 | 15.6
|  |  | 10.5 | 11.4 | 14 | 13.3 | 16.9 | 16.1 | 17 | 17 | 17.1 | 12.1 | 15.5 | 15 | 16.9 | 11.4 | 14.5 | 13.4 | 12 | 12.2 | 14.6 | 15.9 | 16.6 | 9.4 | 16.1 | 14.5 | 18.5 | 12.7 | 18.8 | 17.3 | 15.5 | 15.3 | 12.8 | 13.4 | 15.3 | 15.5 | 16.2 | 10.1 | 14.1 | 13.3 | 15.3 | 20.6 | 17.6 | 14 | 17.5 | 13.2 | 16.1 | 11.6 | 11.3 | 15.5 | 11.2 | 13.5 | 16.7 | 11 | 15.6
|  |  | 10.8 | 11.6 | 13.3 | 12.6 | 16.8 | 15.6 | 17.2 | 17.2 | 16.8 | 11.9 | 15.2 | 14.7 | 16.8 | 11.5 | 14.3 | 13.3 | 12.2 | 12 | 14.5 | 15.1 | 16.4 | 9.1 | 15.4 | 13.8 | 18.3 | 12.4 | 18.3 | 17.3 | 15.1 | 14.5 | 12.4 | 13.2 | 15 | 14.2 | 15.3 | 9.2 | 13.6 | 12.9 | 15.2 | 20.1 | 16.9 | 13.6 | 17.1 | 13.3 | 15.6 | 11.4 | 11.1 | 15.1 | 10.8 | 13 | 15.9 | 10.5 | 15.1
|  |  | 11 | 11.7 | 12.7 | 12.1 | 16.7 | 15.3 | 17.5 | 17.5 | 16.5 | 11.6 | 14.9 | 14.5 | 16.7 | 11.6 | 14.3 | 13.2 | 12.3 | 11.8 | 14.2 | 14.4 | 16.1 | 8.9 | 14.6 | 13.2 | 18.1 | 12.2 | 17.6 | 17.3 | 14.8 | 13.7 | 12 | 13 | 14.8 | 12.9 | 14.5 | 8.4 | 13.2 | 12.7 | 15.1 | 19.5 | 16.3 | 13.2 | 16.7 | 13.3 | 15 | 11.2 | 11 | 14.8 | 10.4 | 12.5 | 15.2 | 10.1 | 14.6
|  |  | 11.3 | 11.9 | 12.1 | 11.4 | 16.6 | 14.8 | 17.7 | 17.7 | 16.2 | 11.4 | 14.6 | 14.2 | 16.6 | 11.7 | 14.1 | 13.1 | 12.5 | 11.6 | 14 | 13.7 | 15.9 | 8.6 | 13.9 | 12.6 | 17.9 | 11.9 | 17.1 | 17.4 | 14.4 | 13 | 11.7 | 12.9 | 14.5 | 11.6 | 13.6 | 7.5 | 12.7 | 12.3 | 15 | 19.1 | 15.7 | 12.9 | 16.4 | 13.5 | 14.5 | 11 | 10.9 | 14.5 | 10 | 12 | 14.4 | 9.6 | 14.1
|  |  | 11.6 | 13 | 14.1 | 13.2 | 17.1 | 15.7 | 18.7 | 19 | 16.1 | 11.8 | 14.4 | 15.2 | 17.9 | 12.1 | 14.8 | 13.3 | 13.5 | 13.2 | 14.1 | 14.5 | 17 | 11 | 15 | 14.1 | 19.1 | 13.3 | 17.2 | 18 | 16 | 14.3 | 12.9 | 13.3 | 14.8 | 13.6 | 14.9 | 8.2 | 13.9 | 13.1 | 15 | 20.3 | 15.8 | 13.4 | 18.3 | 15.9 | 16.1 | 12.2 | 12 | 15.3 | 12 | 12.6 | 15.1 | 11.2 | 15.1
|  |  | 12 | 13.9 | 16 | 15.1 | 17.7 | 16.4 | 19.9 | 20.3 | 16 | 12.3 | 14.3 | 16.2 | 19.3 | 12.3 | 15.6 | 13.5 | 14.4 | 14.7 | 14.1 | 15.3 | 18.1 | 13.5 | 16.1 | 15.5 | 20.4 | 14.7 | 17.3 | 18.6 | 17.7 | 15.6 | 14.1 | 13.6 | 14.9 | 15.7 | 16.3 | 8.7 | 15.1 | 13.8 | 15 | 21.5 | 15.8 | 13.9 | 20.2 | 18.3 | 17.8 | 13.5 | 13.1 | 16.3 | 14.1 | 13.2 | 15.7 | 12.7 | 16.2
|  |  | 12.3 | 14.9 | 18 | 17 | 18.3 | 17.3 | 20.9 | 21.6 | 15.8 | 12.6 | 14.2 | 17.2 | 20.6 | 12.7 | 16.2 | 13.7 | 15.4 | 16.3 | 14.1 | 16.1 | 19.3 | 16 | 17.2 | 17 | 21.7 | 16.1 | 17.5 | 19.3 | 19.4 | 16.9 | 15.3 | 14 | 15.2 | 17.6 | 17.6 | 9.4 | 16.2 | 14.7 | 15 | 22.8 | 15.9 | 14.4 | 22.1 | 20.7 | 19.4 | 14.7 | 14.2 | 17.2 | 16.1 | 13.8 | 16.3 | 14.4 | 17.2
|  |  | 13.1 | 16.9 | 20.2 | 18.7 | 20 | 17.7 | 22.3 | 23.5 | 16.5 | 13.4 | 14.8 | 18.6 | 22.1 | 12.6 | 18.6 | 14.5 | 17.1 | 17.7 | 15 | 17.9 | 21.3 | 18.5 | 18.5 | 18.8 | 23.3 | 17.1 | 17.5 | 21.5 | 21.7 | 18.5 | 17.4 | 15.5 | 16.8 | 19.5 | 18.4 | 12.4 | 17.4 | 15.9 | 15.9 | 24.1 | 16.7 | 14.9 | 23.9 | 23.3 | 21.7 | 16.5 | 14.9 | 18.4 | 17.7 | 16.9 | 18.3 | 14.6 | 17.9
|  |  | 13.9 | 18.8 | 22.4 | 20.5 | 21.7 | 18.3 | 23.7 | 25.4 | 17 | 14.3 | 15.4 | 20 | 23.6 | 12.3 | 21 | 15.1 | 18.8 | 19.3 | 15.8 | 19.7 | 23.5 | 21.1 | 19.7 | 20.5 | 25 | 18.1 | 17.6 | 23.7 | 24.1 | 20.1 | 19.4 | 16.8 | 18.5 | 21.4 | 19 | 15.4 | 18.5 | 17.2 | 17 | 25.6 | 17.6 | 15.3 | 25.8 | 25.8 | 24 | 18.3 | 15.6 | 19.7 | 19.1 | 20.1 | 20.2 | 14.9 | 18.5
|  |  | 14.7 | 20.7 | 24.6 | 22.2 | 23.4 | 18.7 | 25.1 | 27.3 | 17.6 | 15.1 | 16 | 21.4 | 25.2 | 12.2 | 23.4 | 15.9 | 20.5 | 20.8 | 16.6 | 21.5 | 25.5 | 23.6 | 21 | 22.2 | 26.6 | 19.1 | 17.6 | 25.9 | 26.4 | 21.7 | 21.5 | 18.3 | 20.2 | 23.2 | 19.7 | 18.5 | 19.6 | 18.4 | 17.9 | 26.9 | 18.3 | 15.8 | 27.7 | 28.4 | 26.3 | 20.1 | 16.3 | 21 | 20.6 | 23.2 | 22.2 | 15.1 | 19.2
|  |  | 15.1 | 20.7 | 25.3 | 22.3 | 23.7 | 18.5 | 24.4 | 28.3 | 18 | 15.6 | 16.3 | 20.7 | 24.9 | 13.6 | 24.2 | 16.7 | 21.4 | 21.4 | 16.2 | 21.8 | 26.5 | 24.3 | 21.6 | 22.8 | 27.6 | 19.4 | 18.1 | 26.7 | 26.9 | 21.1 | 21.7 | 19.4 | 20.8 | 23.6 | 20.5 | 19.1 | 20.7 | 19.1 | 18.6 | 27.6 | 18.6 | 16.2 | 28.4 | 29.4 | 27.6 | 21 | 16.9 | 22.5 | 20.5 | 24.1 | 22.7 | 15 | 20.4
|  |  | 15.6 | 20.7 | 26 | 22.2 | 24.1 | 18.3 | 23.5 | 29.4 | 18.6 | 16 | 16.7 | 19.9 | 24.6 | 15 | 24.8 | 17.7 | 22.3 | 22 | 15.8 | 22.1 | 27.4 | 24.9 | 22 | 23.5 | 28.4 | 19.8 | 18.6 | 27.5 | 27.4 | 20.7 | 22 | 20.6 | 21.6 | 23.8 | 21.1 | 19.9 | 21.8 | 20 | 19.3 | 28.3 | 18.9 | 16.7 | 29 | 30.4 | 28.8 | 21.8 | 17.4 | 23.9 | 20.4 | 25 | 23.1 | 15 | 21.5
|  |  | 16 | 20.7 | 26.8 | 22.2 | 24.4 | 18.1 | 22.7 | 30.4 | 19 | 16.5 | 17.1 | 19.2 | 24.3 | 16.4 | 25.6 | 18.5 | 23.2 | 22.6 | 15.4 | 22.5 | 28.4 | 25.6 | 22.6 | 24.1 | 29.3 | 20.1 | 19.1 | 28.3 | 27.8 | 20.1 | 22.3 | 21.7 | 22.2 | 24.2 | 21.8 | 20.5 | 22.9 | 20.7 | 20 | 29 | 19.2 | 17.1 | 29.7 | 31.4 | 30.1 | 22.6 | 17.9 | 25.4 | 20.3 | 25.9 | 23.6 | 14.9 | 22.7
|  |  | 16.1 | 19.9 | 26.7 | 22.4 | 24 | 18.1 | 21.1 | 27.7 | 19.5 | 16.8 | 17.1 | 19.5 | 23.2 | 16.8 | 23.4 | 18.7 | 23.4 | 23 | 14.9 | 22.7 | 28.5 | 26.3 | 23.2 | 24.1 | 29 | 20.5 | 19.3 | 28.1 | 27.3 | 19.6 | 21.5 | 20.6 | 21.5 | 24.7 | 21.9 | 20.9 | 21.7 | 21.5 | 20.7 | 29.3 | 20 | 17.8 | 29.5 | 30.6 | 30.3 | 22.9 | 19.2 | 23.6 | 18.6 | 25.9 | 23.6 | 14.6 | 21.1
|  |  | 16.3 | 19 | 26.7 | 22.6 | 23.6 | 18.1 | 19.6 | 24.9 | 19.9 | 17 | 17.2 | 19.9 | 22.1 | 17.2 | 21.2 | 18.8 | 23.6 | 23.5 | 14.3 | 23 | 28.7 | 27 | 23.8 | 24.1 | 28.8 | 20.9 | 19.5 | 27.9 | 26.7 | 19.1 | 20.8 | 19.6 | 20.9 | 25.2 | 21.9 | 21.4 | 20.6 | 22.2 | 21.3 | 29.7 | 20.8 | 18.5 | 29.3 | 29.9 | 30.6 | 23.1 | 20.4 | 21.7 | 16.9 | 25.9 | 23.5 | 14.3 | 19.6
|  |  | 16.4 | 18.2 | 26.6 | 22.8 | 23.2 | 18.1 | 18 | 22.2 | 20.4 | 17.3 | 17.2 | 20.2 | 21 | 17.6 | 19 | 19 | 23.8 | 23.9 | 13.8 | 23.2 | 28.8 | 27.7 | 24.4 | 24.1 | 28.5 | 21.3 | 19.7 | 27.7 | 26.2 | 18.6 | 20 | 18.5 | 20.2 | 25.7 | 22 | 21.8 | 19.4 | 23 | 22 | 30 | 21.6 | 19.2 | 29.1 | 29.1 | 30.8 | 23.4 | 21.7 | 19.9 | 15.2 | 25.9 | 23.5 | 14 | 18
|  |  | 16.1 | 18.3 | 25.7 | 22.5 | 21.7 | 16.7 | 17.7 | 21.5 | 19.6 | 16.9 | 17.2 | 19.7 | 20 | 17.1 | 18.9 | 17.4 | 23.4 | 23.5 | 14.3 | 22.4 | 28 | 27.8 | 24.1 | 22.4 | 26.6 | 20.7 | 19 | 27.1 | 25.6 | 17.6 | 18.9 | 17.9 | 18.6 | 25 | 21.5 | 21.1 | 18.4 | 22 | 21.8 | 27.5 | 21.5 | 18.9 | 28.3 | 25.4 | 28 | 22.8 | 20.6 | 19.9 | 14.7 | 24.7 | 22.7 | 13.8 | 17.6
|  |  | 15.7 | 18.3 | 24.7 | 22.2 | 20.1 | 15.4 | 17.3 | 20.9 | 18.7 | 16.5 | 17.1 | 19.3 | 19.1 | 16.7 | 18.9 | 15.9 | 23 | 23.2 | 14.9 | 21.5 | 27.3 | 28 | 23.7 | 20.6 | 24.8 | 20.1 | 18.2 | 26.4 | 24.9 | 16.6 | 17.9 | 17.4 | 16.9 | 24.3 | 21.1 | 20.3 | 17.5 | 21 | 21.6 | 25.1 | 21.3 | 18.5 | 27.5 | 21.7 | 25.2 | 22.1 | 19.4 | 19.8 | 14.2 | 23.6 | 22 | 13.6 | 17.3
|  |  | 15.4 | 18.4 | 23.8 | 21.9 | 18.6 | 14 | 17 | 20.2 | 17.9 | 16.1 | 17.1 | 18.8 | 18.1 | 16.2 | 18.8 | 14.3 | 22.6 | 22.8 | 15.4 | 20.7 | 26.5 | 28.1 | 23.4 | 18.9 | 22.9 | 19.5 | 17.5 | 25.8 | 24.3 | 15.6 | 16.8 | 16.8 | 15.3 | 23.6 | 20.6 | 19.6 | 16.5 | 20 | 21.4 | 22.6 | 21.2 | 18.2 | 26.7 | 18 | 22.4 | 21.5 | 18.3 | 19.8 | 13.7 | 22.4 | 21.2 | 13.4 | 16.9
|  |  | 15 | 17.9 | 21.9 | 20.1 | 18.1 | 13.7 | 17 | 18.8 | 16.2 | 15.6 | 16.5 | 17.9 | 16.4 | 15.8 | 18.3 | 13.9 | 20.7 | 20.9 | 14.9 | 18.7 | 25.1 | 25.4 | 21.4 | 18.1 | 22.2 | 17.7 | 16.3 | 24.6 | 22.9 | 15.3 | 16 | 16.2 | 15 | 22.1 | 18.6 | 18.9 | 15.6 | 18.9 | 20 | 21.8 | 19 | 16.3 | 24.5 | 18 | 20.9 | 19.8 | 17.3 | 18.6 | 13 | 21.5 | 19.9 | 13.3 | 16.3
|  |  | 14.7 | 17.3 | 19.9 | 18.4 | 17.7 | 13.3 | 16.9 | 17.4 | 14.6 | 15 | 15.9 | 17.1 | 14.6 | 15.4 | 17.9 | 13.5 | 18.7 | 18.9 | 14.3 | 16.8 | 23.7 | 22.7 | 19.3 | 17.2 | 21.4 | 16 | 15.1 | 23.3 | 21.5 | 15.1 | 15.2 | 15.5 | 14.8 | 20.5 | 16.7 | 18.3 | 14.6 | 17.7 | 18.5 | 21 | 16.8 | 14.3 | 22.4 | 18.1 | 19.4 | 18.2 | 16.3 | 17.3 | 12.2 | 20.5 | 18.6 | 13.3 | 15.6
|  |  | 14.3 | 16.8 | 18 | 16.6 | 17.2 | 13 | 16.9 | 16 | 12.9 | 14.5 | 15.3 | 16.2 | 12.9 | 15 | 17.4 | 13.1 | 16.8 | 17 | 13.8 | 14.8 | 22.3 | 20 | 17.3 | 16.4 | 20.7 | 14.2 | 13.9 | 22.1 | 20.1 | 14.8 | 14.4 | 14.9 | 14.5 | 19 | 14.7 | 17.6 | 13.7 | 16.6 | 17.1 | 20.2 | 14.6 | 12.4 | 20.2 | 18.1 | 17.9 | 16.5 | 15.3 | 16.1 | 11.5 | 19.6 | 17.3 | 13.2 | 15
|  |  | 14.2 | 15.8 | 17.5 | 17.7 | 16.9 | 12.2 | 16.1 | 15.6 | 12.2 | 14.7 | 15.2 | 15.2 | 12 | 14.5 | 16.7 | 12.4 | 15.9 | 16.5 | 13.4 | 13.7 | 21.4 | 18.2 | 16.5 | 15.8 | 19.5 | 12.8 | 13.9 | 21.2 | 18.9 | 14.5 | 13.8 | 13.8 | 14.2 | 17.3 | 14.5 | 17.4 | 13.6 | 15.9 | 16.5 | 19.7 | 14.1 | 12.1 | 20.1 | 17.9 | 17.7 | 15.6 | 15.2 | 15.1 | 11.2 | 19.3 | 16.7 | 13.3 | 14.7
|  |  | 14 | 14.9 | 17 | 18.7 | 16.6 | 11.5 | 15.2 | 15.2 | 11.6 | 14.8 | 15.2 | 14.2 | 11.1 | 14.1 | 15.9 | 11.8 | 15.1 | 16 | 13.1 | 12.5 | 20.4 | 16.4 | 15.6 | 15.2 | 18.4 | 11.4 | 13.9 | 20.3 | 17.8 | 14.2 | 13.2 | 12.8 | 14 | 15.6 | 14.4 | 17.2 | 13.4 | 15.2 | 15.8 | 19.3 | 13.7 | 11.9 | 20.1 | 17.8 | 17.6 | 14.7 | 15.1 | 14 | 10.8 | 19 | 16.2 | 13.5 | 14.3
|  |  | 13.9 | 13.9 | 16.5 | 19.8 | 16.3 | 10.7 | 14.4 | 14.8 | 10.9 | 15 | 15.1 | 13.2 | 10.2 | 13.6 | 15.2 | 11.1 | 14.2 | 15.5 | 12.7 | 11.4 | 19.5 | 14.6 | 14.8 | 14.6 | 17.2 | 10 | 13.9 | 19.4 | 16.6 | 13.9 | 12.6 | 11.7 | 13.7 | 13.9 | 14.2 | 17 | 13.3 | 14.5 | 15.2 | 18.8 | 13.2 | 11.6 | 20 | 17.6 | 17.4 | 13.8 | 15 | 13 | 10.5 | 18.7 | 15.6 | 13.6 | 14
|  |  | 13.9 | 13.5 | 16.8 | 19.3 | 16.1 | 10.2 | 13.7 | 14.2 | 11 | 15.1 | 15.2 | 12.3 | 10.1 | 13.4 | 14.3 | 10.6 | 13.7 | 15.9 | 12.6 | 10.9 | 18.8 | 14.1 | 14.5 | 14.3 | 16.9 | 10.3 | 13.7 | 18.3 | 16.5 | 13.6 | 12.6 | 11.1 | 12.9 | 13.5 | 13.5 | 16 | 12.7 | 13.9 | 14.9 | 18.7 | 13.2 | 11.4 | 20.2 | 16.9 | 17.1 | 13.5 | 14.5 | 13.1 | 10.4 | 18.7 | 15.4 | 13.5 | 13.5
|  |  | 13.8 | 13 | 17 | 18.9 | 15.8 | 9.7 | 13.1 | 13.7 | 11.2 | 15.1 | 15.2 | 11.5 | 10 | 13.3 | 13.4 | 10.1 | 13.1 | 16.2 | 12.5 | 10.3 | 18 | 13.5 | 14.1 | 13.9 | 16.7 | 10.5 | 13.4 | 17.2 | 16.3 | 13.3 | 12.5 | 10.5 | 12 | 13.1 | 12.8 | 15 | 12 | 13.2 | 14.5 | 18.7 | 13.1 | 11.2 | 20.4 | 16.2 | 16.9 | 13.1 | 14.1 | 13.2 | 10.3 | 18.7 | 15.3 | 13.3 | 13.1
|  |  | 13.8 | 12.6 | 17.3 | 18.4 | 15.6 | 9.2 | 12.4 | 13.1 | 11.3 | 15.2 | 15.3 | 10.6 | 9.9 | 13.1 | 12.5 | 9.6 | 12.6 | 16.6 | 12.4 | 9.8 | 17.3 | 13 | 13.8 | 13.6 | 16.4 | 10.8 | 13.2 | 16.1 | 16.2 | 13 | 12.5 | 9.9 | 11.2 | 12.7 | 12.1 | 14 | 11.4 | 12.6 | 14.2 | 18.6 | 13.1 | 11 | 20.6 | 15.5 | 16.6 | 12.8 | 13.6 | 13.3 | 10.2 | 18.7 | 15.1 | 13.2 | 12.6
|  |  | 14.1 | 13.9 | 18 | 19.2 | 15.8 | 10.7 | 13.2 | 14.1 | 11.5 | 15.4 | 15.8 | 11.9 | 11.3 | 13.7 | 13.5 | 11 | 14.1 | 17.8 | 13.2 | 13.1 | 17.4 | 15.4 | 15.3 | 13.2 | 16.6 | 12.9 | 13.8 | 16.4 | 16.7 | 13.3 | 12.7 | 11.2 | 12.2 | 14.7 | 14.3 | 15.1 | 12.4 | 13.7 | 15.1 | 18 | 14.4 | 12.5 | 20.8 | 16.4 | 17 | 14.3 | 14.9 | 14.9 | 9.9 | 18.7 | 15.9 | 13.8 | 12.6
|  |  | 14.4 | 15.2 | 18.6 | 20 | 16.1 | 12.3 | 14 | 15.1 | 11.6 | 15.6 | 16.2 | 13.1 | 12.7 | 14.4 | 14.6 | 12.3 | 15.7 | 19 | 14.1 | 16.5 | 17.6 | 17.7 | 16.9 | 12.8 | 16.7 | 15.1 | 14.3 | 16.8 | 17.1 | 13.7 | 13 | 12.5 | 13.1 | 16.7 | 16.4 | 16.1 | 13.3 | 14.9 | 16.1 | 17.4 | 15.8 | 14.1 | 21.1 | 17.2 | 17.4 | 15.7 | 16.1 | 16.6 | 9.7 | 18.8 | 16.8 | 14.4 | 12.6
|  |  | 14.7 | 16.5 | 19.3 | 20.8 | 16.3 | 13.8 | 14.8 | 16.1 | 11.8 | 15.8 | 16.7 | 14.4 | 14.1 | 15 | 15.6 | 13.7 | 17.2 | 20.2 | 14.9 | 19.8 | 17.7 | 20.1 | 18.4 | 12.4 | 16.9 | 17.2 | 14.9 | 17.1 | 17.6 | 14 | 13.2 | 13.8 | 14.1 | 18.7 | 18.6 | 17.2 | 14.3 | 16 | 17 | 16.8 | 17.1 | 15.6 | 21.3 | 18.1 | 17.8 | 17.2 | 17.4 | 18.2 | 9.4 | 18.8 | 17.6 | 15 | 12.6
|  |  | 16.1 | 16.6 | 21.2 | 21.8 | 17.3 | 14.3 | 16 | 17.2 | 12.3 | 17.1 | 18 | 15.5 | 15.5 | 16.3 | 16.9 | 14.4 | 18.9 | 21.6 | 16.4 | 21.2 | 17.6 | 22.4 | 20.2 | 12.9 | 18.2 | 18.5 | 15.1 | 16.4 | 17.1 | 15.3 | 14.6 | 15 | 15.3 | 21 | 20 | 18.9 | 15.2 | 16.5 | 18.8 | 16.5 | 19 | 17.5 | 20.5 | 19.5 | 18.7 | 19 | 19 | 19 | 10 | 20.3 | 18.9 | 16.1 | 13.3
|  |  | 17.5 | 16.8 | 23.2 | 22.7 | 18.3 | 14.8 | 17.1 | 18.4 | 12.7 | 18.5 | 19.2 | 16.6 | 16.8 | 17.5 | 18.1 | 15.2 | 20.6 | 23.1 | 17.8 | 22.5 | 17.5 | 24.8 | 22.1 | 13.4 | 19.4 | 19.8 | 15.2 | 15.7 | 16.7 | 16.6 | 15.9 | 16.3 | 16.6 | 23.2 | 21.4 | 20.6 | 16 | 16.9 | 20.6 | 16.1 | 21 | 19.5 | 19.7 | 20.9 | 19.7 | 20.8 | 20.7 | 19.8 | 10.6 | 21.9 | 20.3 | 17.3 | 13.9
|  |  | 18.9 | 16.9 | 25.1 | 23.7 | 19.3 | 15.3 | 18.3 | 19.5 | 13.2 | 19.8 | 20.5 | 17.7 | 18.2 | 18.8 | 19.4 | 15.9 | 22.3 | 24.5 | 19.3 | 23.9 | 17.4 | 27.1 | 23.9 | 13.9 | 20.7 | 21.1 | 15.4 | 15 | 16.2 | 17.9 | 17.3 | 17.5 | 17.8 | 25.5 | 22.8 | 22.3 | 16.9 | 17.4 | 22.4 | 15.8 | 22.9 | 21.4 | 18.9 | 22.3 | 20.6 | 22.6 | 22.3 | 20.6 | 11.2 | 23.4 | 21.6 | 18.4 | 14.6
|  |  | 19.6 | 16.6 | 25.7 | 24 | 20.1 | 15.3 | 18.8 | 19.6 | 14.1 | 20.3 | 20.9 | 17.9 | 19 | 20 | 19.7 | 15.6 | 23.2 | 25.2 | 19.9 | 24 | 17.9 | 27.8 | 24.6 | 15.3 | 21 | 22.1 | 16.4 | 15.9 | 16.8 | 18.5 | 17.9 | 17.7 | 17.9 | 26.5 | 23.3 | 20.5 | 17.1 | 17.3 | 23 | 15.9 | 23.3 | 22.2 | 19.6 | 22 | 21.1 | 23 | 22.8 | 21.3 | 11.5 | 24 | 22.3 | 19.2 | 15.4
|  |  | 20.2 | 16.4 | 26.3 | 24.3 | 20.9 | 15.2 | 19.2 | 19.8 | 14.9 | 20.7 | 21.2 | 18.2 | 19.8 | 21.2 | 19.9 | 15.2 | 24.1 | 26 | 20.5 | 24.1 | 18.3 | 28.5 | 25.2 | 16.7 | 21.2 | 23 | 17.5 | 16.7 | 17.3 | 19 | 18.6 | 18 | 17.9 | 27.5 | 23.8 | 18.6 | 17.2 | 17.1 | 23.6 | 16.1 | 23.8 | 23 | 20.4 | 21.8 | 21.6 | 23.4 | 23.4 | 22 | 11.9 | 24.6 | 22.9 | 19.9 | 16.1
|  |  | 20.9 | 16.1 | 26.9 | 24.6 | 21.7 | 15.2 | 19.7 | 19.9 | 15.8 | 21.2 | 21.6 | 18.4 | 20.6 | 22.4 | 20.2 | 14.9 | 25 | 26.7 | 21.1 | 24.2 | 18.8 | 29.2 | 25.9 | 18.1 | 21.5 | 24 | 18.5 | 17.6 | 17.9 | 19.6 | 19.2 | 18.2 | 18 | 28.5 | 24.3 | 16.8 | 17.4 | 17 | 24.2 | 16.2 | 24.2 | 23.8 | 21.1 | 21.5 | 22.1 | 23.8 | 23.9 | 22.7 | 12.2 | 25.2 | 23.6 | 20.7 | 16.9
|  |  | 21 | 16.6 | 26.7 | 24.3 | 22 | 15.5 | 19.4 | 19.9 | 15.8 | 21.1 | 22 | 18.7 | 20.7 | 22.9 | 20.3 | 15.8 | 25.3 | 27 | 21.2 | 25.1 | 19.2 | 29.4 | 25.9 | 18.6 | 21.8 | 24 | 18.5 | 18.2 | 17.7 | 20.3 | 19.8 | 19.2 | 18.2 | 28.7 | 24.7 | 16.8 | 17.8 | 17.7 | 23.5 | 15.9 | 22.4 | 24.3 | 20.3 | 21.8 | 22.5 | 24.5 | 23.9 | 23.1 | 11.9 | 23.7 | 23.6 | 19.2 | 17.2
|  |  | 21.1 | 17 | 26.5 | 23.9 | 22.2 | 15.7 | 19.2 | 19.8 | 15.8 | 21.1 | 22.3 | 19.1 | 20.9 | 23.3 | 20.5 | 16.7 | 25.7 | 27.2 | 21.4 | 26.1 | 19.5 | 29.5 | 25.9 | 19.2 | 22.1 | 24 | 18.4 | 18.7 | 17.6 | 20.9 | 20.5 | 20.3 | 18.4 | 28.9 | 25.1 | 16.8 | 18.1 | 18.5 | 22.9 | 15.5 | 20.6 | 24.7 | 19.5 | 22.2 | 22.8 | 25.2 | 23.9 | 23.6 | 11.7 | 22.2 | 23.7 | 17.6 | 17.4
|  |  | 21.2 | 17.5 | 26.3 | 23.6 | 22.5 | 16 | 18.9 | 19.8 | 15.8 | 21 | 22.7 | 19.4 | 21 | 23.8 | 20.6 | 17.6 | 26 | 27.5 | 21.5 | 27 | 19.9 | 29.7 | 25.9 | 19.7 | 22.4 | 24 | 18.4 | 19.3 | 17.4 | 21.6 | 21.1 | 21.3 | 18.6 | 29.1 | 25.5 | 16.8 | 18.5 | 19.2 | 22.2 | 15.2 | 18.8 | 25.2 | 18.7 | 22.5 | 23.2 | 25.9 | 23.9 | 24 | 11.4 | 20.7 | 23.7 | 16.1 | 17.7
|  |  | 20.6 | 16.1 | 25.3 | 23.1 | 21.3 | 16 | 18.2 | 19.1 | 15.1 | 20.8 | 22.2 | 19.6 | 20.1 | 23.1 | 20.3 | 17.3 | 25.2 | 26.5 | 21.2 | 25.9 | 19.7 | 29.5 | 25.6 | 19.2 | 21.9 | 23.5 | 17.6 | 19.2 | 17.9 | 20.8 | 20.9 | 20.4 | 18.7 | 28.3 | 24.4 | 16.3 | 18.1 | 19.3 | 20.6 | 15.7 | 18.6 | 24.1 | 18.2 | 21.2 | 22.7 | 25.2 | 23.1 | 23.3 | 10.5 | 20.7 | 22.8 | 15.3 | 16.5
|  |  | 20 | 14.6 | 24.4 | 22.7 | 20.2 | 16.1 | 17.4 | 18.3 | 14.5 | 20.6 | 21.7 | 19.8 | 19.1 | 22.5 | 19.9 | 17 | 24.5 | 25.6 | 21 | 24.7 | 19.4 | 29.2 | 25.4 | 18.6 | 21.3 | 23.1 | 16.8 | 19.1 | 18.3 | 20.1 | 20.6 | 19.4 | 18.7 | 27.6 | 23.4 | 15.8 | 17.7 | 19.4 | 19 | 16.3 | 18.5 | 22.9 | 17.6 | 20 | 22.1 | 24.4 | 22.2 | 22.6 | 9.7 | 20.6 | 21.8 | 14.6 | 15.3
|  |  | 19.4 | 13.2 | 23.4 | 22.2 | 19 | 16.1 | 16.7 | 17.6 | 13.8 | 20.4 | 21.2 | 20 | 18.2 | 21.8 | 19.6 | 16.7 | 23.7 | 24.6 | 20.7 | 23.6 | 19.2 | 29 | 25.1 | 18.1 | 20.8 | 22.6 | 16 | 19 | 18.8 | 19.3 | 20.4 | 18.5 | 18.8 | 26.8 | 22.3 | 15.3 | 17.3 | 19.5 | 17.4 | 16.8 | 18.3 | 21.8 | 17.1 | 18.7 | 21.6 | 23.7 | 21.4 | 21.9 | 8.8 | 20.6 | 20.9 | 13.8 | 14.1
|  |  | 18.7 | 12.7 | 21.7 | 20.2 | 17.4 | 15.8 | 15 | 15.9 | 13.1 | 18.9 | 19.6 | 17.1 | 16.3 | 20.1 | 17.9 | 15.2 | 21.6 | 22.9 | 19.5 | 21.1 | 18 | 25.7 | 22.7 | 16.8 | 19.1 | 21.8 | 14.7 | 17.9 | 17 | 17.6 | 17.9 | 16.8 | 17 | 24.5 | 20.7 | 15.2 | 15.8 | 18.6 | 17.1 | 16.3 | 17.6 | 20.2 | 16.9 | 18 | 20.3 | 22.9 | 19.9 | 20.6 | 8.7 | 19.4 | 20.1 | 13.5 | 13.2
|  |  | 17.9 | 12.3 | 20 | 18.2 | 15.7 | 15.4 | 13.3 | 14.3 | 12.3 | 17.5 | 17.9 | 14.1 | 14.4 | 18.3 | 16.3 | 13.8 | 19.6 | 21.2 | 18.2 | 18.5 | 16.7 | 22.5 | 20.3 | 15.5 | 17.4 | 21 | 13.4 | 16.9 | 15.1 | 15.8 | 15.3 | 15 | 15.3 | 22.1 | 19.1 | 15.2 | 14.2 | 17.6 | 16.7 | 15.7 | 17 | 18.6 | 16.8 | 17.4 | 19.1 | 22.2 | 18.5 | 19.3 | 8.5 | 18.2 | 19.2 | 13.3 | 12.3
|  |  | 17.2 | 11.8 | 18.3 | 16.2 | 14.1 | 15.1 | 11.6 | 12.6 | 11.6 | 16 | 16.3 | 11.2 | 12.5 | 16.6 | 14.6 | 12.3 | 17.5 | 19.5 | 17 | 16 | 15.5 | 19.2 | 17.9 | 14.2 | 15.7 | 20.2 | 12.1 | 15.8 | 13.3 | 14.1 | 12.8 | 13.3 | 13.5 | 19.8 | 17.5 | 15.1 | 12.7 | 16.7 | 16.4 | 15.2 | 16.3 | 17 | 16.6 | 16.7 | 17.8 | 21.4 | 17 | 18 | 8.4 | 17 | 18.4 | 13 | 11.4
|  |  | 16.9 | 11.7 | 17.3 | 16.8 | 13.7 | 14.3 | 11 | 11.8 | 11.6 | 15.8 | 16 | 10.8 | 11.6 | 16 | 13.6 | 12 | 17 | 18.4 | 16.4 | 15.1 | 15.1 | 18.5 | 17.2 | 13.5 | 14.9 | 19.5 | 12 | 14.7 | 13.3 | 14.1 | 12.5 | 12.7 | 13 | 18.9 | 17.2 | 15.1 | 11.8 | 16.4 | 16.2 | 14.9 | 16.1 | 15.6 | 16.4 | 16.6 | 17.7 | 20.7 | 16.2 | 17.3 | 8.4 | 16.5 | 17.5 | 13 | 11.2
|  |  | 16.6 | 11.7 | 16.2 | 17.4 | 13.3 | 13.6 | 10.3 | 11 | 11.6 | 15.7 | 15.8 | 10.3 | 10.6 | 15.3 | 12.6 | 11.6 | 16.5 | 17.2 | 15.9 | 14.2 | 14.7 | 17.8 | 16.6 | 12.7 | 14.1 | 18.7 | 12 | 13.7 | 13.2 | 14.1 | 12.3 | 12.2 | 12.5 | 18 | 17 | 15.1 | 11 | 16 | 16 | 14.6 | 15.8 | 14.2 | 16.1 | 16.4 | 17.5 | 19.9 | 15.4 | 16.6 | 8.4 | 16.1 | 16.7 | 13 | 11
|  |  | 16.3 | 11.6 | 15.2 | 18 | 12.9 | 12.8 | 9.7 | 10.2 | 11.6 | 15.5 | 15.5 | 9.9 | 9.7 | 14.7 | 11.6 | 11.3 | 16 | 16.1 | 15.3 | 13.3 | 14.3 | 17.1 | 15.9 | 12 | 13.3 | 18 | 11.9 | 12.6 | 13.2 | 14.1 | 12 | 11.6 | 12 | 17.1 | 16.7 | 15.1 | 10.1 | 15.7 | 15.8 | 14.3 | 15.6 | 12.8 | 15.9 | 16.3 | 17.4 | 19.2 | 14.6 | 15.9 | 8.4 | 15.6 | 15.8 | 13 | 10.8
|  |  | 16.4 | 11.1 | 14.9 | 16.7 | 13 | 12.3 | 9.6 | 9.7 | 11.5 | 15.6 | 15.3 | 8.9 | 9 | 15 | 11.9 | 11.6 | 15.3 | 15.6 | 14.9 | 13.7 | 13.8 | 16.3 | 15.7 | 11.4 | 12.8 | 17.9 | 11.5 | 12.5 | 13 | 14 | 11.6 | 11.1 | 11.7 | 16.5 | 16.3 | 15.1 | 9.8 | 14.6 | 15.5 | 14.4 | 15.5 | 12.5 | 16.1 | 15.7 | 17 | 18.6 | 14.1 | 15.8 | 8.2 | 15.2 | 15.3 | 13.1 | 11
|  |  | 16.5 | 10.7 | 14.6 | 15.4 | 13.1 | 11.7 | 9.4 | 9.3 | 11.3 | 15.7 | 15 | 7.8 | 8.4 | 15.3 | 12.3 | 12 | 14.6 | 15.2 | 14.6 | 14.2 | 13.4 | 15.5 | 15.4 | 10.8 | 12.2 | 17.9 | 11.1 | 12.5 | 12.7 | 13.9 | 11.3 | 10.7 | 11.3 | 15.8 | 15.8 | 15.2 | 9.4 | 13.6 | 15.3 | 14.4 | 15.5 | 12.1 | 16.4 | 15.1 | 16.5 | 17.9 | 13.7 | 15.6 | 7.9 | 14.8 | 14.9 | 13.3 | 11.2
|  |  | 16.6 | 10.2 | 14.3 | 14.1 | 13.2 | 11.2 | 9.3 | 8.8 | 11.2 | 15.8 | 14.8 | 6.8 | 7.7 | 15.6 | 12.6 | 12.3 | 13.9 | 14.7 | 14.2 | 14.6 | 12.9 | 14.7 | 15.2 | 10.2 | 11.7 | 17.8 | 10.7 | 12.4 | 12.5 | 13.8 | 10.9 | 10.2 | 11 | 15.2 | 15.4 | 15.2 | 9.1 | 12.5 | 15 | 14.5 | 15.4 | 11.8 | 16.6 | 14.5 | 16.1 | 17.3 | 13.2 | 15.5 | 7.7 | 14.4 | 14.4 | 13.4 | 11.4
|  |  | 16.9 | 11.4 | 15.6 | 16.2 | 14.4 | 12.2 | 10.6 | 10.8 | 12.1 | 16.4 | 15.2 | 8.3 | 10 | 16.4 | 13.7 | 12.9 | 15.5 | 16.7 | 15.5 | 16.7 | 14 | 16.5 | 16.8 | 11.7 | 13 | 17.9 | 11.6 | 13.8 | 14.5 | 13.9 | 12.7 | 12 | 12.4 | 17.2 | 17.2 | 15.1 | 10.2 | 13.6 | 15.9 | 15 | 16.4 | 13.3 | 16.9 | 14.6 | 16.7 | 18.1 | 15.1 | 16.4 | 7.9 | 15.3 | 15.4 | 13 | 11.5
|  |  | 17.1 | 12.6 | 17 | 18.3 | 15.7 | 13.2 | 11.8 | 12.8 | 12.9 | 17.1 | 15.7 | 9.9 | 12.4 | 17.3 | 14.7 | 13.5 | 17.2 | 18.8 | 16.7 | 18.9 | 15.1 | 18.2 | 18.4 | 13.1 | 14.4 | 17.9 | 12.4 | 15.1 | 16.6 | 14.1 | 14.6 | 13.8 | 13.9 | 19.1 | 19.1 | 14.9 | 11.4 | 14.7 | 16.9 | 15.5 | 17.4 | 14.7 | 17.2 | 14.6 | 17.3 | 19 | 16.9 | 17.4 | 8.2 | 16.2 | 16.3 | 12.6 | 11.5
|  |  | 17.4 | 13.8 | 18.3 | 20.4 | 16.9 | 14.2 | 13.1 | 14.8 | 13.8 | 17.7 | 16.1 | 11.4 | 14.7 | 18.1 | 15.8 | 14.1 | 18.8 | 20.8 | 18 | 21 | 16.2 | 20 | 20 | 14.6 | 15.7 | 18 | 13.3 | 16.5 | 18.6 | 14.2 | 16.4 | 15.6 | 15.3 | 21.1 | 20.9 | 14.8 | 12.5 | 15.8 | 17.8 | 16 | 18.4 | 16.2 | 17.5 | 14.7 | 17.9 | 19.8 | 18.8 | 18.3 | 8.4 | 17.1 | 17.3 | 12.2 | 11.6
|  |  | 18.8 | 14.9 | 20.3 | 21.2 | 18.4 | 15.3 | 14.8 | 16.1 | 14.8 | 17.7 | 16.8 | 14 | 16 | 19.7 | 17.3 | 15.2 | 20.7 | 22 | 19.9 | 22.7 | 18.7 | 22.8 | 21.8 | 15.5 | 16.8 | 19.6 | 14.2 | 18.7 | 20.3 | 14.9 | 16.7 | 17.2 | 17 | 23.4 | 22.3 | 14.8 | 14.7 | 17.1 | 18.5 | 17.5 | 19.7 | 18.3 | 18.6 | 15.7 | 18.4 | 21.7 | 20 | 19.4 | 8.8 | 18.9 | 18 | 12.1 | 12.4
|  |  | 20.1 | 16 | 22.3 | 22 | 20 | 16.3 | 16.4 | 17.3 | 15.8 | 17.6 | 17.6 | 16.6 | 17.3 | 21.2 | 18.7 | 16.2 | 22.7 | 23.1 | 21.9 | 24.3 | 21.1 | 25.5 | 23.6 | 16.3 | 17.9 | 21.2 | 15 | 20.8 | 22.1 | 15.5 | 17 | 18.8 | 18.7 | 25.6 | 23.8 | 14.8 | 16.8 | 18.4 | 19.3 | 18.9 | 21 | 20.5 | 19.8 | 16.7 | 18.9 | 23.5 | 21.3 | 20.5 | 9.3 | 20.6 | 18.8 | 11.9 | 13.2
|  |  | 21.5 | 17.1 | 24.3 | 22.8 | 21.5 | 17.4 | 18.1 | 18.6 | 16.8 | 17.6 | 18.3 | 19.2 | 18.6 | 22.8 | 20.2 | 17.3 | 24.6 | 24.3 | 23.8 | 26 | 23.6 | 28.3 | 25.4 | 17.2 | 19 | 22.8 | 15.9 | 23 | 23.8 | 16.2 | 17.3 | 20.4 | 20.4 | 27.9 | 25.2 | 14.8 | 19 | 19.7 | 20 | 20.4 | 22.3 | 22.6 | 20.9 | 17.7 | 19.4 | 25.4 | 22.5 | 21.6 | 9.7 | 22.4 | 19.5 | 11.8 | 14
|  |  | 21.3 | 16.9 | 25.2 | 23.1 | 22 | 19.8 | 18.6 | 19.1 | 17.6 | 18.7 | 19.1 | 19.3 | 19 | 23.3 | 20.8 | 17.9 | 24.8 | 25 | 24.8 | 26.9 | 23.6 | 29.2 | 25.9 | 16.6 | 19.5 | 23.2 | 17.1 | 23.6 | 24 | 17 | 18 | 20.5 | 20.3 | 28.3 | 25.9 | 14.9 | 20 | 20.5 | 20.9 | 20.5 | 22.9 | 23.5 | 21 | 17.7 | 19.8 | 24.4 | 23 | 22.4 | 9.3 | 23.2 | 20.5 | 12.3 | 14.6
|  |  | 21 | 16.7 | 26.2 | 23.3 | 22.6 | 22.1 | 19.1 | 19.5 | 18.3 | 19.7 | 19.9 | 19.5 | 19.4 | 23.9 | 21.4 | 18.6 | 25 | 25.8 | 25.7 | 27.7 | 23.6 | 30 | 26.3 | 16.1 | 20.1 | 23.6 | 18.3 | 24.1 | 24.1 | 17.9 | 18.6 | 20.7 | 20.2 | 28.8 | 26.6 | 14.9 | 21.1 | 21.3 | 21.9 | 20.7 | 23.4 | 24.3 | 21.2 | 17.8 | 20.2 | 23.4 | 23.6 | 23.2 | 8.8 | 24.1 | 21.6 | 12.8 | 15.1
|  |  | 20.8 | 16.5 | 27.1 | 23.6 | 23.1 | 24.5 | 19.6 | 20 | 19.1 | 20.8 | 20.7 | 19.6 | 19.8 | 24.4 | 22 | 19.2 | 25.2 | 26.5 | 26.7 | 28.6 | 23.6 | 30.9 | 26.8 | 15.5 | 20.6 | 24 | 19.5 | 24.7 | 24.3 | 18.7 | 19.3 | 20.8 | 20.1 | 29.2 | 27.3 | 15 | 22.1 | 22.1 | 22.8 | 20.8 | 24 | 25.2 | 21.3 | 17.8 | 20.6 | 22.4 | 24.1 | 24 | 8.4 | 24.9 | 22.6 | 13.3 | 15.7
|  |  | 21.5 | 16.8 | 27.5 | 23.7 | 22.9 | 24.8 | 19.4 | 20.1 | 18.6 | 20.9 | 20.6 | 19.8 | 20.1 | 24.8 | 22 | 19.4 | 25.5 | 26.7 | 26.6 | 28.9 | 22.6 | 31 | 27 | 16.2 | 20.5 | 23.5 | 20.2 | 24.2 | 24.7 | 19.1 | 19.5 | 21.3 | 20.7 | 29 | 27.6 | 15.1 | 21.6 | 22.6 | 23.3 | 21 | 24 | 25.8 | 21.4 | 18.1 | 20.6 | 23.7 | 23.7 | 24.2 | 9.5 | 25.4 | 23.3 | 14.2 | 16.2
|  |  | 22.2 | 17 | 27.9 | 23.8 | 22.8 | 25.2 | 19.2 | 20.1 | 18.2 | 20.9 | 20.5 | 20 | 20.3 | 25.2 | 22 | 19.7 | 25.8 | 27 | 26.6 | 29.1 | 21.7 | 31 | 27.2 | 16.9 | 20.5 | 22.9 | 20.8 | 23.7 | 25.1 | 19.6 | 19.7 | 21.9 | 21.2 | 28.9 | 27.9 | 15.1 | 21.2 | 23 | 23.9 | 21.2 | 23.9 | 26.3 | 21.6 | 18.3 | 20.6 | 25.1 | 23.3 | 24.4 | 10.7 | 25.8 | 24.1 | 15 | 16.6
|  |  | 22.9 | 17.3 | 28.3 | 23.9 | 22.6 | 25.5 | 19 | 20.2 | 17.7 | 21 | 20.4 | 20.2 | 20.6 | 25.6 | 22 | 19.9 | 26.1 | 27.2 | 26.5 | 29.4 | 20.7 | 31.1 | 27.4 | 17.6 | 20.4 | 22.4 | 21.5 | 23.2 | 25.5 | 20 | 19.9 | 22.4 | 21.8 | 28.7 | 28.2 | 15.2 | 20.7 | 23.5 | 24.4 | 21.4 | 23.9 | 26.9 | 21.7 | 18.6 | 20.6 | 26.4 | 22.9 | 24.6 | 11.8 | 26.3 | 24.8 | 15.9 | 17.1
|  |  | 21.3 | 17.1 | 27.7 | 23.5 | 21.7 | 23.9 | 18.3 | 19.5 | 16.8 | 20.4 | 20.3 | 19.6 | 20 | 25.3 | 21.6 | 18.8 | 25.6 | 26.3 | 25.4 | 28.3 | 18.9 | 29.8 | 26.7 | 17.5 | 20.1 | 22.5 | 20.6 | 20.1 | 21.9 | 19.7 | 19.6 | 21.6 | 21.5 | 27.6 | 26.4 | 15.1 | 20.1 | 22.4 | 22.4 | 21.4 | 23.3 | 26.1 | 21.4 | 18.4 | 19.9 | 25.5 | 22.7 | 24.3 | 11 | 25.4 | 24.2 | 15.9 | 16.3
|  |  | 19.8 | 17 | 27.2 | 23.2 | 20.7 | 22.3 | 17.6 | 18.7 | 16 | 19.8 | 20.2 | 19.1 | 19.4 | 24.9 | 21.2 | 17.7 | 25 | 25.3 | 24.4 | 27.1 | 17.1 | 28.6 | 26.1 | 17.4 | 19.7 | 22.5 | 19.8 | 17 | 18.2 | 19.3 | 19.4 | 20.9 | 21.1 | 26.6 | 24.7 | 14.9 | 19.5 | 21.2 | 20.4 | 21.4 | 22.8 | 25.4 | 21 | 18.1 | 19.3 | 24.7 | 22.4 | 24.1 | 10.3 | 24.6 | 23.7 | 15.8 | 15.6
|  |  | 18.2 | 16.8 | 26.6 | 22.8 | 19.8 | 20.7 | 16.9 | 18 | 15.1 | 19.2 | 20.1 | 18.5 | 18.8 | 24.6 | 20.8 | 16.6 | 24.5 | 24.4 | 23.3 | 26 | 15.3 | 27.3 | 25.4 | 17.3 | 19.4 | 22.6 | 18.9 | 13.9 | 14.6 | 19 | 19.1 | 20.1 | 20.8 | 25.5 | 22.9 | 14.8 | 18.9 | 20.1 | 18.4 | 21.4 | 22.2 | 24.6 | 20.7 | 17.9 | 18.6 | 23.8 | 22.2 | 23.8 | 9.5 | 23.7 | 23.1 | 15.8 | 14.8
|  |  | 17.8 | 15.9 | 24.7 | 21 | 19.1 | 20.2 | 14.7 | 16.5 | 14.1 | 18.3 | 19.1 | 18 | 17.2 | 23.3 | 19.2 | 15.4 | 22.9 | 22.3 | 22.1 | 23.3 | 15.1 | 25.8 | 23.4 | 16.8 | 17.5 | 22.2 | 17.6 | 13.7 | 14.4 | 18 | 18.7 | 17.8 | 19.1 | 24.2 | 21.7 | 14.8 | 17.5 | 19 | 18.3 | 20.1 | 21.1 | 23.1 | 19.8 | 16.9 | 17.6 | 22.7 | 20.5 | 20.7 | 8.7 | 22 | 21.7 | 14.4 | 14.2
|  |  | 17.4 | 15.1 | 22.7 | 19.2 | 18.4 | 19.6 | 12.5 | 15 | 13.2 | 17.5 | 18.1 | 17.6 | 15.5 | 21.9 | 17.6 | 14.3 | 21.3 | 20.2 | 21 | 20.7 | 14.9 | 24.2 | 21.3 | 16.4 | 15.6 | 21.7 | 16.2 | 13.4 | 14.3 | 17.1 | 18.4 | 15.5 | 17.3 | 23 | 20.5 | 14.8 | 16.2 | 17.8 | 18.3 | 18.9 | 20.1 | 21.7 | 19 | 15.9 | 16.5 | 21.7 | 18.8 | 17.6 | 8 | 20.4 | 20.4 | 13 | 13.6
|  |  | 17 | 14.2 | 20.8 | 17.4 | 17.7 | 19.1 | 10.3 | 13.5 | 12.2 | 16.6 | 17.1 | 17.1 | 13.9 | 20.6 | 16 | 13.1 | 19.7 | 18.1 | 19.8 | 18 | 14.7 | 22.7 | 19.3 | 15.9 | 13.7 | 21.3 | 14.9 | 13.2 | 14.1 | 16.1 | 18 | 13.2 | 15.6 | 21.7 | 19.3 | 14.8 | 14.8 | 16.7 | 18.2 | 17.6 | 19 | 20.2 | 18.1 | 14.9 | 15.5 | 20.6 | 17.1 | 14.5 | 7.2 | 18.7 | 19 | 11.6 | 13
|  |  | 16.3 | 14 | 20.3 | 17.4 | 17.2 | 18.8 | 10.3 | 11.7 | 12.2 | 15.9 | 16.8 | 16.4 | 13.7 | 19.5 | 15.5 | 13.1 | 18.7 | 17.3 | 19.2 | 16.9 | 14.3 | 21.4 | 18.3 | 15.9 | 13.8 | 21 | 14.2 | 12.9 | 13.5 | 16.3 | 17.9 | 13 | 14.7 | 20.3 | 18.5 | 14.8 | 13.7 | 16.2 | 17.9 | 17 | 18.2 | 19.1 | 17.7 | 14.7 | 15.2 | 20.1 | 16.7 | 14.9 | 6.7 | 17.5 | 17.8 | 11.1 | 12.8
|  |  | 15.5 | 13.8 | 19.7 | 17.3 | 16.8 | 18.4 | 10.2 | 9.8 | 12.3 | 15.2 | 16.5 | 15.7 | 13.6 | 18.5 | 15.1 | 13.2 | 17.8 | 16.5 | 18.7 | 15.9 | 13.8 | 20.1 | 17.2 | 15.9 | 14 | 20.6 | 13.4 | 12.6 | 12.9 | 16.4 | 17.7 | 12.9 | 13.7 | 19 | 17.6 | 14.8 | 12.6 | 15.7 | 17.5 | 16.4 | 17.5 | 18 | 17.4 | 14.4 | 14.8 | 19.5 | 16.3 | 15.2 | 6.1 | 16.3 | 16.6 | 10.5 | 12.5
|  |  | 14.8 | 13.6 | 19.2 | 17.3 | 16.3 | 18.1 | 10.2 | 8 | 12.3 | 14.5 | 16.2 | 15 | 13.4 | 17.4 | 14.6 | 13.2 | 16.8 | 15.7 | 18.1 | 14.8 | 13.4 | 18.8 | 16.2 | 15.9 | 14.1 | 20.3 | 12.7 | 12.3 | 12.3 | 16.6 | 17.6 | 12.7 | 12.8 | 17.6 | 16.8 | 14.8 | 11.5 | 15.2 | 17.2 | 15.8 | 16.7 | 16.9 | 17 | 14.2 | 14.5 | 19 | 15.9 | 15.6 | 5.6 | 15.1 | 15.4 | 10 | 12.3
|  |  | 14.4 | 13.7 | 19 | 17.5 | 15.9 | 17.4 | 10.5 | 8.1 | 12.1 | 14.2 | 15.3 | 14.7 | 13 | 17 | 14.1 | 12.8 | 16.1 | 15.4 | 17.7 | 13.9 | 12.8 | 18.7 | 15.6 | 15.7 | 13.8 | 19.9 | 12.8 | 11.8 | 11.2 | 15.8 | 16.7 | 12.8 | 12.7 | 17 | 16 | 14.7 | 11.7 | 14.2 | 16.8 | 14.7 | 15.8 | 16.8 | 16.8 | 13.9 | 14.4 | 17.9 | 15.4 | 15.7 | 5.3 | 14.5 | 15.1 | 9.5 | 11.9
|  |  | 14.1 | 13.7 | 18.9 | 17.6 | 15.4 | 16.8 | 10.8 | 8.3 | 12 | 13.8 | 14.5 | 14.3 | 12.7 | 16.6 | 13.7 | 12.3 | 15.4 | 15.1 | 17.4 | 12.9 | 12.1 | 18.5 | 14.9 | 15.5 | 13.4 | 19.6 | 12.8 | 11.4 | 10.2 | 15 | 15.9 | 12.8 | 12.5 | 16.4 | 15.2 | 14.7 | 11.8 | 13.2 | 16.4 | 13.6 | 15 | 16.7 | 16.5 | 13.7 | 14.3 | 16.9 | 14.8 | 15.7 | 4.9 | 14 | 14.8 | 9.1 | 11.6
|  |  | 13.7 | 13.8 | 18.7 | 17.8 | 15 | 16.1 | 11.1 | 8.4 | 11.8 | 13.5 | 13.6 | 14 | 12.3 | 16.2 | 13.2 | 11.9 | 14.7 | 14.8 | 17 | 12 | 11.5 | 18.4 | 14.3 | 15.3 | 13.1 | 19.2 | 12.9 | 10.9 | 9.1 | 14.2 | 15 | 12.9 | 12.4 | 15.8 | 14.4 | 14.6 | 12 | 12.2 | 16 | 12.5 | 14.1 | 16.6 | 16.3 | 13.4 | 14.2 | 15.8 | 14.3 | 15.8 | 4.6 | 13.4 | 14.5 | 8.6 | 11.2
|  |  | 13.8 | 13.8 | 20.3 | 19.4 | 16 | 16.6 | 11.5 | 9.9 | 12.2 | 13.3 | 13.5 | 13.2 | 13.4 | 15.5 | 14.5 | 12.4 | 16.3 | 16.7 | 17.1 | 15.3 | 11.8 | 19.4 | 16.5 | 16.3 | 14.2 | 19.4 | 13.3 | 11.7 | 11.3 | 15.7 | 15.9 | 13.1 | 12.8 | 17.7 | 16.4 | 14.9 | 12 | 13.4 | 16.4 | 13.5 | 16.1 | 17.1 | 16.5 | 13.8 | 14.6 | 17.8 | 15.4 | 17.5 | 6.4 | 14.6 | 15.8 | 9.3 | 12
|  |  | 13.9 | 13.7 | 21.9 | 21 | 17.1 | 17 | 11.9 | 11.4 | 12.7 | 13.1 | 13.5 | 12.5 | 14.6 | 14.8 | 15.9 | 12.8 | 18 | 18.5 | 17.2 | 18.5 | 12 | 20.3 | 18.6 | 17.4 | 15.4 | 19.6 | 13.7 | 12.4 | 13.5 | 17.2 | 16.7 | 13.2 | 13.2 | 19.7 | 18.3 | 15.1 | 12.1 | 14.6 | 16.8 | 14.6 | 18.2 | 17.5 | 16.7 | 14.1 | 14.9 | 19.8 | 16.5 | 19.1 | 8.3 | 15.7 | 17 | 9.9 | 12.9
|  |  | 14 | 13.7 | 23.5 | 22.6 | 18.1 | 17.5 | 12.3 | 12.9 | 13.1 | 12.9 | 13.4 | 11.7 | 15.7 | 14.1 | 17.2 | 13.3 | 19.6 | 20.4 | 17.3 | 21.8 | 12.3 | 21.3 | 20.8 | 18.4 | 16.5 | 19.8 | 14.1 | 13.2 | 15.7 | 18.7 | 17.6 | 13.4 | 13.6 | 21.6 | 20.3 | 15.4 | 12.1 | 15.8 | 17.2 | 15.6 | 20.2 | 18 | 16.9 | 14.5 | 15.3 | 21.8 | 17.6 | 20.8 | 10.1 | 16.9 | 18.3 | 10.6 | 13.7
|  |  | 14.1 | 13.4 | 24.5 | 23 | 19.3 | 16.5 | 13.8 | 13.9 | 13.5 | 14 | 14.5 | 12.2 | 16.7 | 14.1 | 18.7 | 13.4 | 21.4 | 23 | 16.8 | 23.6 | 14.8 | 22.1 | 22.6 | 19.1 | 17.7 | 20.8 | 14.5 | 15.6 | 17.5 | 19.1 | 17.6 | 13.1 | 13.3 | 23.9 | 22.4 | 16.9 | 12.2 | 17.1 | 19.6 | 17.4 | 21.6 | 17.6 | 18.2 | 15.1 | 15.5 | 23.1 | 19.5 | 22.7 | 11.6 | 20 | 20.6 | 13.5 | 14.7
|  |  | 14.3 | 13.1 | 25.5 | 23.4 | 20.6 | 15.6 | 15.4 | 15 | 13.8 | 15 | 15.6 | 12.7 | 17.6 | 14 | 20.3 | 13.4 | 23.3 | 25.6 | 16.2 | 25.4 | 17.3 | 22.9 | 24.4 | 19.7 | 18.9 | 21.9 | 14.9 | 17.9 | 19.2 | 19.4 | 17.7 | 12.9 | 13 | 26.1 | 24.5 | 18.5 | 12.2 | 18.4 | 22 | 19.2 | 23 | 17.3 | 19.6 | 15.7 | 15.8 | 24.5 | 21.4 | 24.7 | 13 | 23 | 23 | 16.5 | 15.6
|  |  | 14.4 | 12.8 | 26.5 | 23.8 | 21.8 | 14.6 | 16.9 | 16 | 14.2 | 16.1 | 16.7 | 13.2 | 18.6 | 14 | 21.8 | 13.5 | 25.1 | 28.2 | 15.7 | 27.2 | 19.8 | 23.7 | 26.2 | 20.4 | 20.1 | 22.9 | 15.3 | 20.3 | 21 | 19.8 | 17.7 | 12.6 | 12.7 | 28.4 | 26.6 | 20 | 12.3 | 19.7 | 24.4 | 21 | 24.4 | 16.9 | 20.9 | 16.3 | 16 | 25.8 | 23.3 | 26.6 | 14.5 | 26.1 | 25.3 | 19.4 | 16.6
|  |  | 15 | 12.7 | 26.3 | 23.3 | 22.9 | 15.4 | 17.3 | 17 | 14.6 | 16.7 | 17.5 | 13.5 | 19 | 14.7 | 22.1 | 14.7 | 25.6 | 28.9 | 15 | 28.1 | 21 | 25.2 | 26.8 | 20.5 | 20.1 | 24.1 | 15 | 21.1 | 21.6 | 19.8 | 17.7 | 13.4 | 13 | 29.4 | 27.1 | 21.2 | 13.1 | 20.4 | 25 | 21.6 | 24.5 | 16.4 | 21.2 | 17.3 | 17 | 26.9 | 23.8 | 27.4 | 14.7 | 27.1 | 26.1 | 20.3 | 17.3
|  |  | 15.6 | 12.7 | 26 | 22.7 | 23.9 | 16.1 | 17.7 | 18 | 15.1 | 17.2 | 18.4 | 13.7 | 19.3 | 15.5 | 22.4 | 15.9 | 26.1 | 29.6 | 14.3 | 28.9 | 22.1 | 26.7 | 27.3 | 20.6 | 20.1 | 25.4 | 14.8 | 21.9 | 22.3 | 19.8 | 17.7 | 14.2 | 13.4 | 30.4 | 27.7 | 22.4 | 13.8 | 21.1 | 25.6 | 22.2 | 24.7 | 15.9 | 21.6 | 18.4 | 17.9 | 28.1 | 24.2 | 28.3 | 14.9 | 28.2 | 27 | 21.3 | 17.9
|  |  | 16.2 | 12.6 | 25.8 | 22.2 | 25 | 16.9 | 18.1 | 19 | 15.5 | 17.8 | 19.2 | 14 | 19.7 | 16.2 | 22.7 | 17.1 | 26.6 | 30.3 | 13.6 | 29.8 | 23.3 | 28.2 | 27.9 | 20.7 | 20.1 | 26.6 | 14.5 | 22.7 | 22.9 | 19.8 | 17.7 | 15 | 13.7 | 31.4 | 28.2 | 23.6 | 14.6 | 21.8 | 26.2 | 22.8 | 24.8 | 15.4 | 21.9 | 19.4 | 18.9 | 29.2 | 24.7 | 29.1 | 15.1 | 29.2 | 27.8 | 22.2 | 18.6
|  |  | 16.4 | 12.8 | 24.7 | 21.7 | 24.5 | 16.9 | 17.8 | 18.8 | 15.8 | 18.3 | 19 | 13.9 | 19.3 | 17 | 22.2 | 16.6 | 26.3 | 28 | 13.7 | 29.5 | 21.8 | 28.1 | 28.3 | 19.8 | 20.1 | 27 | 15.4 | 22.3 | 23.1 | 19.3 | 17.4 | 15 | 13.8 | 31.1 | 28.5 | 24 | 14.5 | 22.1 | 26.3 | 22.7 | 25.1 | 15.6 | 21.4 | 19.7 | 20 | 28.1 | 24.3 | 29.5 | 15.2 | 29.9 | 28 | 22.1 | 18.7
|  |  | 16.5 | 13 | 23.5 | 21.1 | 23.9 | 16.9 | 17.6 | 18.6 | 16.1 | 18.7 | 18.9 | 13.7 | 18.8 | 17.7 | 21.7 | 16.1 | 26.1 | 25.8 | 13.9 | 29.2 | 20.4 | 28.1 | 28.7 | 18.9 | 20.1 | 27.5 | 16.4 | 21.9 | 23.4 | 18.8 | 17.2 | 15 | 13.8 | 30.7 | 28.7 | 24.5 | 14.4 | 22.3 | 26.5 | 22.6 | 25.4 | 15.9 | 21 | 20 | 21.1 | 27 | 24 | 30 | 15.4 | 30.5 | 28.3 | 22.1 | 18.8
|  |  | 16.7 | 13.2 | 22.4 | 20.6 | 23.4 | 16.9 | 17.3 | 18.4 | 16.4 | 19.2 | 18.7 | 13.6 | 18.4 | 18.5 | 21.2 | 15.6 | 25.8 | 23.5 | 14 | 28.9 | 18.9 | 28 | 29.1 | 18 | 20.1 | 27.9 | 17.3 | 21.5 | 23.6 | 18.3 | 16.9 | 15 | 13.9 | 30.4 | 29 | 24.9 | 14.3 | 22.6 | 26.6 | 22.5 | 25.7 | 16.1 | 20.5 | 20.3 | 22.2 | 25.9 | 23.6 | 30.4 | 15.5 | 31.2 | 28.5 | 22 | 18.9
|  |  | 16.5 | 13.6 | 21.6 | 20.2 | 22.5 | 16.6 | 16.6 | 17.8 | 15.9 | 19 | 18.7 | 13.6 | 17.8 | 18 | 20 | 14.8 | 24.9 | 22.6 | 14.3 | 26.9 | 18.4 | 27.1 | 28.6 | 17.4 | 19.7 | 27 | 16.2 | 20.7 | 22.7 | 18 | 16.6 | 14.7 | 13.7 | 27.6 | 27.4 | 24.4 | 13.9 | 21.9 | 25.9 | 21.4 | 25.1 | 16.6 | 20.1 | 19.3 | 21.3 | 25.4 | 22.9 | 29.5 | 15 | 30.2 | 27.6 | 21.5 | 18
|  |  | 16.4 | 13.9 | 20.7 | 19.7 | 21.5 | 16.4 | 16 | 17.2 | 15.5 | 18.8 | 18.7 | 13.7 | 17.1 | 17.6 | 18.8 | 14.1 | 24 | 21.8 | 14.5 | 24.9 | 17.8 | 26.2 | 28.2 | 16.9 | 19.2 | 26.2 | 15.2 | 19.8 | 21.7 | 17.6 | 16.4 | 14.5 | 13.6 | 24.8 | 25.8 | 23.8 | 13.5 | 21.3 | 25.3 | 20.2 | 24.6 | 17.1 | 19.6 | 18.3 | 20.5 | 24.9 | 22.2 | 28.7 | 14.5 | 29.1 | 26.6 | 21 | 17.1
|  |  | 16.2 | 14.3 | 19.9 | 19.3 | 20.6 | 16.1 | 15.3 | 16.6 | 15 | 18.6 | 18.7 | 13.7 | 16.5 | 17.1 | 17.6 | 13.3 | 23.1 | 20.9 | 14.8 | 22.9 | 17.3 | 25.3 | 27.7 | 16.3 | 18.8 | 25.3 | 14.1 | 19 | 20.8 | 17.3 | 16.1 | 14.2 | 13.4 | 22 | 24.2 | 23.3 | 13.1 | 20.6 | 24.6 | 19.1 | 24 | 17.6 | 19.2 | 17.3 | 19.6 | 24.4 | 21.5 | 27.8 | 14 | 28.1 | 25.7 | 20.5 | 16.2
|  |  | 15.2 | 13.3 | 19.1 | 19.1 | 19.2 | 15.5 | 14.1 | 15.2 | 13.6 | 17.1 | 17.5 | 13.3 | 14.7 | 15.3 | 16.7 | 13.4 | 21.8 | 20 | 13.9 | 22 | 16.6 | 23.2 | 25.6 | 15.9 | 17.7 | 24.2 | 13.9 | 18.5 | 19.1 | 16.5 | 15.6 | 13.9 | 13.3 | 21.3 | 22.7 | 21.3 | 13 | 19.8 | 23.3 | 18.4 | 22.2 | 16.2 | 18.2 | 17.1 | 18.8 | 23.3 | 19.5 | 25.2 | 12.3 | 25.9 | 23.9 | 19.1 | 15.4
|  |  | 14.3 | 12.3 | 18.4 | 19 | 17.9 | 15 | 12.9 | 13.8 | 12.2 | 15.7 | 16.2 | 12.8 | 12.8 | 13.5 | 15.7 | 13.4 | 20.5 | 19.2 | 13 | 21 | 16 | 21.2 | 23.5 | 15.4 | 16.7 | 23 | 13.7 | 18 | 17.3 | 15.8 | 15 | 13.6 | 13.1 | 20.5 | 21.1 | 19.3 | 13 | 19.1 | 21.9 | 17.7 | 20.4 | 14.8 | 17.1 | 16.8 | 18 | 22.1 | 17.5 | 22.6 | 10.5 | 23.6 | 22 | 17.7 | 14.6
|  |  | 13.3 | 11.3 | 17.6 | 18.8 | 16.5 | 14.4 | 11.7 | 12.4 | 10.8 | 14.2 | 15 | 12.4 | 11 | 11.7 | 14.8 | 13.5 | 19.2 | 18.3 | 12.1 | 20.1 | 15.3 | 19.1 | 21.4 | 15 | 15.6 | 21.9 | 13.5 | 17.5 | 15.6 | 15 | 14.5 | 13.3 | 13 | 19.8 | 19.6 | 17.3 | 12.9 | 18.3 | 20.6 | 17 | 18.6 | 13.4 | 16.1 | 16.6 | 17.2 | 21 | 15.5 | 20 | 8.8 | 21.4 | 20.2 | 16.3 | 13.8
|  |  | 12.7 | 10.5 | 17.3 | 18.1 | 16.6 | 14.6 | 11.1 | 11.9 | 10.9 | 13.9 | 14.4 | 10.9 | 10.5 | 11.3 | 14.5 | 13.3 | 18.6 | 18 | 11.7 | 19.3 | 14.9 | 17.8 | 20.5 | 14.8 | 15.1 | 20.9 | 13.2 | 17.3 | 14.7 | 14.9 | 14.2 | 13.2 | 12.9 | 19.2 | 18.7 | 16.7 | 12.7 | 17.6 | 18.8 | 16 | 17.3 | 12.6 | 15.3 | 16.4 | 16.9 | 20.5 | 14.6 | 19.5 | 8.5 | 20.1 | 19.3 | 16.3 | 12.6
|  |  | 12 | 9.6 | 16.9 | 17.3 | 16.6 | 14.8 | 10.6 | 11.4 | 10.9 | 13.5 | 13.7 | 9.5 | 10 | 10.8 | 14.3 | 13.2 | 18.1 | 17.8 | 11.2 | 18.5 | 14.5 | 16.4 | 19.7 | 14.6 | 14.5 | 19.9 | 13 | 17.2 | 13.9 | 14.7 | 14 | 13 | 12.9 | 18.6 | 17.7 | 16.2 | 12.5 | 17 | 17 | 14.9 | 16.1 | 11.8 | 14.6 | 16.2 | 16.5 | 19.9 | 13.8 | 19 | 8.3 | 18.8 | 18.4 | 16.2 | 11.5
|  |  | 11.4 | 8.8 | 16.6 | 16.6 | 16.7 | 15 | 10 | 10.9 | 11 | 13.2 | 13.1 | 8 | 9.5 | 10.4 | 14 | 13 | 17.5 | 17.5 | 10.8 | 17.7 | 14.1 | 15.1 | 18.8 | 14.4 | 14 | 18.9 | 12.7 | 17 | 13 | 14.6 | 13.7 | 12.9 | 12.8 | 18 | 16.8 | 15.6 | 12.3 | 16.3 | 15.2 | 13.9 | 14.8 | 11 | 13.8 | 16 | 16.2 | 19.4 | 12.9 | 18.5 | 8 | 17.5 | 17.5 | 16.2 | 10.3
|  |  | 11.1 | 8.1 | 16.1 | 16.3 | 16.8 | 14.7 | 10 | 11 | 11 | 12.6 | 12.6 | 8.6 | 9.6 | 10 | 13.9 | 12.9 | 17.1 | 17.2 | 10.4 | 16.8 | 14 | 14.5 | 17.7 | 14.3 | 13 | 18.2 | 12.8 | 16.8 | 12.4 | 14.4 | 13.6 | 12.9 | 12.8 | 17.7 | 16.4 | 14.6 | 12.3 | 15.9 | 14.5 | 13.1 | 14.7 | 10.7 | 13.5 | 15.9 | 15.8 | 18.3 | 12.3 | 18.5 | 8.1 | 17 | 16.9 | 15.5 | 9.9
|  |  | 10.7 | 7.3 | 15.5 | 16.1 | 17 | 14.3 | 10 | 11.1 | 11 | 12 | 12.2 | 9.1 | 9.8 | 9.7 | 13.9 | 12.8 | 16.8 | 16.9 | 10 | 15.9 | 13.8 | 13.9 | 16.5 | 14.1 | 12.1 | 17.4 | 12.8 | 16.7 | 11.9 | 14.2 | 13.4 | 12.8 | 12.7 | 17.3 | 15.9 | 13.6 | 12.3 | 15.6 | 13.9 | 12.2 | 14.6 | 10.5 | 13.2 | 15.7 | 15.5 | 17.1 | 11.8 | 18.4 | 8.2 | 16.5 | 16.4 | 14.8 | 9.6
|  |  | 10.4 | 6.6 | 15 | 15.8 | 17.1 | 14 | 10 | 11.2 | 11 | 11.4 | 11.7 | 9.7 | 9.9 | 9.3 | 13.8 | 12.7 | 16.4 | 16.6 | 9.6 | 15 | 13.7 | 13.3 | 15.4 | 14 | 11.1 | 16.7 | 12.9 | 16.5 | 11.3 | 14 | 13.3 | 12.8 | 12.7 | 17 | 15.5 | 12.6 | 12.3 | 15.2 | 13.2 | 11.4 | 14.5 | 10.2 | 12.9 | 15.6 | 15.1 | 16 | 11.2 | 18.4 | 8.3 | 16 | 15.8 | 14.1 | 9.2
|  |  | 11.6 | 8.6 | 16.5 | 17 | 17.2 | 14.3 | 11.6 | 12.1 | 11.7 | 11.9 | 12.6 | 9.9 | 10.7 | 10.7 | 14 | 12.9 | 17.5 | 17.4 | 10.9 | 16.7 | 14.9 | 15.3 | 16.6 | 14.2 | 12.2 | 17.5 | 12.9 | 17.2 | 13.5 | 14.3 | 13.7 | 12.7 | 12.7 | 17.2 | 16.9 | 13.8 | 12.3 | 14.9 | 14.7 | 11.8 | 15.8 | 11.2 | 12.5 | 14.7 | 15.1 | 17.2 | 13.6 | 20.7 | 9.1 | 17.2 | 17.8 | 16 | 10.6
|  |  | 12.8 | 10.6 | 18 | 18.3 | 17.2 | 14.5 | 13.2 | 13 | 12.5 | 12.5 | 13.4 | 10.2 | 11.5 | 12.2 | 14.3 | 13.1 | 18.5 | 18.2 | 12.3 | 18.3 | 16 | 17.2 | 17.7 | 14.5 | 13.2 | 18.2 | 13 | 17.8 | 15.8 | 14.5 | 14 | 12.7 | 12.6 | 17.4 | 18.4 | 15 | 12.3 | 14.7 | 16.3 | 12.1 | 17 | 12.2 | 12.1 | 13.9 | 15.1 | 18.3 | 15.9 | 23 | 9.9 | 18.3 | 19.8 | 18 | 12.1
|  |  | 14 | 12.6 | 19.5 | 19.5 | 17.3 | 14.8 | 14.8 | 13.9 | 13.2 | 13 | 14.3 | 10.4 | 12.3 | 13.6 | 14.5 | 13.3 | 19.6 | 19 | 13.6 | 20 | 17.2 | 19.2 | 18.9 | 14.7 | 14.3 | 19 | 13 | 18.5 | 18 | 14.8 | 14.4 | 12.6 | 12.6 | 17.6 | 19.8 | 16.2 | 12.3 | 14.4 | 17.8 | 12.5 | 18.3 | 13.2 | 11.7 | 13 | 15.1 | 19.5 | 18.3 | 25.3 | 10.7 | 19.5 | 21.8 | 19.9 | 13.5
|  |  | 14.8 | 14.6 | 21.1 | 20.6 | 17.3 | 15.3 | 15.5 | 15.5 | 14.5 | 14.8 | 16 | 12.9 | 14.2 | 15.1 | 15.7 | 13.6 | 21.2 | 20 | 15.2 | 20.9 | 18.8 | 21.6 | 21.1 | 15 | 15.2 | 20.7 | 13.4 | 19.9 | 20.7 | 15.6 | 14.6 | 12.9 | 12.8 | 19.7 | 21.9 | 18.7 | 12.5 | 15.7 | 19.5 | 13.6 | 19.9 | 14.8 | 13 | 13.8 | 14.9 | 21.7 | 19.8 | 26 | 11.9 | 22.3 | 23.5 | 21.4 | 14.2
|  |  | 15.7 | 16.7 | 22.8 | 21.7 | 17.4 | 15.8 | 16.3 | 17.2 | 15.7 | 16.5 | 17.7 | 15.5 | 16.1 | 16.7 | 17 | 13.9 | 22.7 | 20.9 | 16.7 | 21.9 | 20.3 | 23.9 | 23.4 | 15.2 | 16 | 22.4 | 13.8 | 21.4 | 23.3 | 16.3 | 14.7 | 13.1 | 12.9 | 21.8 | 24 | 21.2 | 12.8 | 16.9 | 21.1 | 14.7 | 21.4 | 16.4 | 14.2 | 14.6 | 14.6 | 23.8 | 21.4 | 26.7 | 13 | 25.1 | 25.1 | 23 | 15
|  |  | 16.5 | 18.7 | 24.4 | 22.8 | 17.4 | 16.3 | 17 | 18.8 | 17 | 18.3 | 19.4 | 18 | 18 | 18.2 | 18.2 | 14.2 | 24.3 | 21.9 | 18.3 | 22.8 | 21.9 | 26.3 | 25.6 | 15.5 | 16.9 | 24.1 | 14.2 | 22.8 | 26 | 17.1 | 14.9 | 13.4 | 13.1 | 23.9 | 26.1 | 23.7 | 13 | 18.2 | 22.8 | 15.8 | 23 | 18 | 15.5 | 15.4 | 14.4 | 26 | 22.9 | 27.4 | 14.2 | 27.9 | 26.8 | 24.5 | 15.7
|  |  | 17 | 19.8 | 24.4 | 22.6 | 17.8 | 16.6 | 17.5 | 19.4 | 16.9 | 18.5 | 20.1 | 19.2 | 19.3 | 18.9 | 19.4 | 14.9 | 25.1 | 22.8 | 18.7 | 23.5 | 23.3 | 26.9 | 26.2 | 15.4 | 17.7 | 24.6 | 14.3 | 24.6 | 27.1 | 16.8 | 14.5 | 13.5 | 13.4 | 25.1 | 27 | 23.7 | 13.1 | 18.2 | 23.6 | 16.2 | 23.6 | 18.4 | 16.7 | 16 | 15.6 | 27 | 23.3 | 28.4 | 14.3 | 29.3 | 27.6 | 25.3 | 16.5
|  |  | 17.5 | 21 | 24.5 | 22.5 | 18.1 | 16.8 | 17.9 | 19.9 | 16.9 | 18.8 | 20.8 | 20.4 | 20.7 | 19.5 | 20.6 | 15.5 | 25.8 | 23.7 | 19.2 | 24.3 | 24.7 | 27.5 | 26.8 | 15.2 | 18.6 | 25.2 | 14.4 | 26.4 | 28.3 | 16.5 | 14.2 | 13.7 | 13.8 | 26.3 | 27.9 | 23.6 | 13.3 | 18.3 | 24.3 | 16.6 | 24.1 | 18.9 | 17.8 | 16.7 | 16.8 | 28.1 | 23.7 | 29.4 | 14.5 | 30.8 | 28.5 | 26.2 | 17.2
|  |  | 18 | 22.1 | 24.5 | 22.3 | 18.5 | 17.1 | 18.4 | 20.5 | 16.8 | 19 | 21.5 | 21.6 | 22 | 20.2 | 21.8 | 16.2 | 26.6 | 24.6 | 19.6 | 25 | 26.1 | 28.1 | 27.4 | 15.1 | 19.4 | 25.7 | 14.5 | 28.2 | 29.4 | 16.2 | 13.8 | 13.8 | 14.1 | 27.5 | 28.8 | 23.6 | 13.4 | 18.3 | 25.1 | 17 | 24.7 | 19.3 | 19 | 17.3 | 18 | 29.1 | 24.1 | 30.4 | 14.6 | 32.2 | 29.3 | 27 | 18
|  |  | 18.2 | 21.6 | 25.3 | 22.5 | 18.4 | 16.7 | 18.2 | 20.7 | 16.8 | 18.9 | 22.1 | 21.5 | 22.3 | 20.6 | 22.3 | 15.8 | 25.8 | 24.6 | 19.9 | 25.1 | 26.2 | 28.2 | 25.3 | 14.7 | 19.6 | 25.8 | 14.5 | 28 | 29.8 | 15.8 | 13.6 | 14.1 | 14.3 | 28 | 28.2 | 24 | 13.5 | 17.6 | 25.3 | 17.3 | 24.9 | 19.3 | 19 | 18.3 | 18.8 | 29.2 | 24.3 | 30.9 | 14.5 | 32.2 | 29.2 | 27 | 18
|  |  | 18.5 | 21.2 | 26.2 | 22.8 | 18.3 | 16.4 | 18.1 | 21 | 16.7 | 18.7 | 22.6 | 21.5 | 22.6 | 21.1 | 22.7 | 15.5 | 25 | 24.7 | 20.1 | 25.1 | 26.2 | 28.2 | 23.3 | 14.2 | 19.9 | 25.8 | 14.4 | 27.9 | 30.2 | 15.3 | 13.4 | 14.3 | 14.6 | 28.4 | 27.7 | 24.4 | 13.6 | 17 | 25.6 | 17.7 | 25.2 | 19.2 | 19 | 19.4 | 19.6 | 29.2 | 24.6 | 31.3 | 14.5 | 32.1 | 29 | 27 | 17.9
|  |  | 18.7 | 20.7 | 27 | 23 | 18.2 | 16 | 17.9 | 21.2 | 16.7 | 18.6 | 23.2 | 21.4 | 22.9 | 21.5 | 23.2 | 15.1 | 24.2 | 24.7 | 20.4 | 25.2 | 26.3 | 28.3 | 21.2 | 13.8 | 20.1 | 25.9 | 14.4 | 27.7 | 30.6 | 14.9 | 13.2 | 14.6 | 14.8 | 28.9 | 27.1 | 24.8 | 13.7 | 16.3 | 25.8 | 18 | 25.4 | 19.2 | 19 | 20.4 | 20.4 | 29.3 | 24.8 | 31.8 | 14.4 | 32.1 | 28.9 | 27 | 17.9
|  |  | 18.2 | 19.4 | 26.1 | 22.9 | 17.8 | 15.7 | 17.3 | 20.5 | 16 | 18.3 | 22.6 | 20.4 | 22.3 | 21.1 | 22.3 | 14.7 | 24.4 | 24.3 | 19.6 | 24.8 | 26.1 | 28.2 | 21.7 | 13.5 | 19.8 | 25.2 | 14.4 | 27.6 | 29.4 | 14.6 | 13.2 | 14.4 | 14.3 | 28.2 | 26.4 | 24.1 | 13.6 | 16.5 | 25.4 | 17.7 | 24.8 | 18.9 | 18.4 | 20 | 20 | 28.4 | 23.7 | 30.5 | 14 | 31.2 | 28.2 | 26 | 17.7
|  |  | 17.8 | 18 | 25.1 | 22.8 | 17.5 | 15.3 | 16.8 | 19.7 | 15.2 | 17.9 | 22.1 | 19.3 | 21.7 | 20.6 | 21.5 | 14.2 | 24.6 | 23.8 | 18.9 | 24.4 | 25.9 | 28 | 22.3 | 13.2 | 19.6 | 24.4 | 14.3 | 27.5 | 28.2 | 14.3 | 13.1 | 14.2 | 13.9 | 27.4 | 25.8 | 23.5 | 13.4 | 16.7 | 24.9 | 17.3 | 24.3 | 18.7 | 17.9 | 19.5 | 19.5 | 27.5 | 22.7 | 29.1 | 13.5 | 30.4 | 27.5 | 25.1 | 17.5
|  |  | 17.3 | 16.7 | 24.2 | 22.7 | 17.1 | 15 | 16.2 | 19 | 14.5 | 17.6 | 21.5 | 18.3 | 21.1 | 20.2 | 20.6 | 13.8 | 24.8 | 23.4 | 18.1 | 24 | 25.7 | 27.9 | 22.8 | 12.9 | 19.3 | 23.7 | 14.3 | 27.4 | 27 | 14 | 13.1 | 14 | 13.4 | 26.7 | 25.1 | 22.8 | 13.3 | 16.9 | 24.5 | 17 | 23.7 | 18.4 | 17.3 | 19.1 | 19.1 | 26.6 | 21.6 | 27.8 | 13.1 | 29.5 | 26.8 | 24.1 | 17.3
|  |  | 15.9 | 16.5 | 22.9 | 21.9 | 16.8 | 14.3 | 14.5 | 17.2 | 13.9 | 16.8 | 19.4 | 17.8 | 19 | 17.8 | 20.7 | 13.6 | 23 | 22.7 | 16.4 | 21.7 | 23.3 | 25.5 | 21.9 | 12.7 | 17.4 | 21.6 | 14 | 24.6 | 24.6 | 13.3 | 12.7 | 13.9 | 13.3 | 24.9 | 23.2 | 20.1 | 13.5 | 16.2 | 21.8 | 16 | 21.8 | 17 | 16.4 | 18.4 | 17.5 | 25 | 19.6 | 25.6 | 11.4 | 28 | 25 | 22.5 | 16.3
|  |  | 14.5 | 16.3 | 21.6 | 21 | 16.6 | 13.7 | 12.9 | 15.3 | 13.3 | 16 | 17.2 | 17.2 | 16.8 | 15.4 | 20.8 | 13.3 | 21.2 | 22 | 14.6 | 19.3 | 20.9 | 23.2 | 21 | 12.6 | 15.5 | 19.5 | 13.6 | 21.7 | 22.1 | 12.5 | 12.4 | 13.8 | 13.1 | 23.2 | 21.4 | 17.5 | 13.6 | 15.4 | 19.2 | 15.1 | 19.9 | 15.6 | 15.4 | 17.7 | 16 | 23.5 | 17.7 | 23.3 | 9.7 | 26.4 | 23.3 | 20.8 | 15.4
|  |  | 13.1 | 16.1 | 20.3 | 20.2 | 16.3 | 13 | 11.2 | 13.5 | 12.7 | 15.2 | 15.1 | 16.7 | 14.7 | 13 | 20.9 | 13.1 | 19.4 | 21.3 | 12.9 | 17 | 18.5 | 20.8 | 20.1 | 12.4 | 13.6 | 17.4 | 13.3 | 18.9 | 19.7 | 11.8 | 12 | 13.7 | 13 | 21.4 | 19.5 | 14.8 | 13.8 | 14.7 | 16.5 | 14.1 | 18 | 14.2 | 14.5 | 17 | 14.4 | 21.9 | 15.7 | 21.1 | 8 | 24.9 | 21.5 | 19.2 | 14.4
|  |  | 12.9 | 15.2 | 20 | 20.1 | 16.5 | 12.2 | 10.5 | 12.7 | 12.6 | 14.6 | 13.7 | 15.2 | 13.7 | 12.1 | 20.3 | 13.3 | 18.7 | 21 | 11.9 | 16.7 | 18 | 19.9 | 19 | 12.4 | 12.9 | 17.3 | 13.1 | 18.3 | 19.3 | 11.5 | 11.5 | 13.7 | 13.1 | 20.8 | 19 | 13.9 | 13.7 | 14.2 | 15.9 | 13.6 | 16.7 | 13.4 | 13.6 | 16.9 | 15.2 | 21.1 | 15 | 20.3 | 7.7 | 23.3 | 20.8 | 18.5 | 13.9
|  |  | 12.6 | 14.3 | 19.7 | 19.9 | 16.6 | 11.4 | 9.9 | 11.9 | 12.4 | 13.9 | 12.4 | 13.7 | 12.8 | 11.3 | 19.7 | 13.4 | 18.1 | 20.8 | 11 | 16.5 | 17.6 | 18.9 | 17.9 | 12.3 | 12.2 | 17.2 | 13 | 17.8 | 19 | 11.2 | 11.1 | 13.8 | 13.1 | 20.2 | 18.6 | 13.1 | 13.7 | 13.6 | 15.4 | 13 | 15.5 | 12.6 | 12.8 | 16.8 | 16 | 20.2 | 14.3 | 19.4 | 7.4 | 21.7 | 20.1 | 17.7 | 13.5
|  |  | 12.4 | 13.4 | 19.4 | 19.8 | 16.8 | 10.6 | 9.2 | 11.1 | 12.3 | 13.3 | 11 | 12.2 | 11.8 | 10.4 | 19.1 | 13.6 | 17.4 | 20.5 | 10 | 16.2 | 17.1 | 18 | 16.8 | 12.3 | 11.5 | 17.1 | 12.8 | 17.2 | 18.6 | 10.9 | 10.6 | 13.8 | 13.2 | 19.6 | 18.1 | 12.2 | 13.6 | 13.1 | 14.8 | 12.5 | 14.2 | 11.8 | 11.9 | 16.7 | 16.8 | 19.4 | 13.6 | 18.6 | 7.1 | 20.1 | 19.4 | 17 | 13
|  |  | 12.1 | 13 | 19.1 | 19.7 | 16.5 | 10.7 | 9.2 | 10.3 | 12.5 | 13.7 | 10.9 | 12.3 | 10.8 | 9.6 | 17.8 | 13.6 | 17.1 | 20.4 | 9.5 | 15.8 | 16.8 | 18.6 | 16.3 | 11.7 | 10.9 | 15.9 | 12.9 | 16.7 | 18.6 | 10.4 | 10.2 | 13.7 | 13.3 | 19.6 | 17.7 | 11.3 | 13.7 | 12.2 | 13.5 | 11.9 | 13.9 | 11.3 | 11.2 | 16.8 | 17 | 18.7 | 13.1 | 18.6 | 7.2 | 19.8 | 19.1 | 16.8 | 12.7
|  |  | 11.7 | 12.6 | 18.9 | 19.5 | 16.3 | 10.9 | 9.1 | 9.4 | 12.6 | 14 | 10.7 | 12.5 | 9.7 | 8.8 | 16.6 | 13.5 | 16.7 | 20.3 | 9.1 | 15.4 | 16.4 | 19.3 | 15.9 | 11.2 | 10.2 | 14.6 | 13.1 | 16.3 | 18.7 | 9.8 | 9.7 | 13.5 | 13.3 | 19.7 | 17.4 | 10.5 | 13.7 | 11.4 | 12.3 | 11.2 | 13.6 | 10.8 | 10.6 | 16.8 | 17.3 | 17.9 | 12.5 | 18.5 | 7.4 | 19.4 | 18.8 | 16.7 | 12.3
|  |  | 11.4 | 12.2 | 18.6 | 19.4 | 16 | 11 | 9.1 | 8.6 | 12.8 | 14.4 | 10.6 | 12.6 | 8.7 | 8 | 15.3 | 13.5 | 16.4 | 20.2 | 8.6 | 15 | 16.1 | 19.9 | 15.4 | 10.6 | 9.6 | 13.4 | 13.2 | 15.8 | 18.7 | 9.3 | 9.3 | 13.4 | 13.4 | 19.7 | 17 | 9.6 | 13.8 | 10.5 | 11 | 10.6 | 13.3 | 10.3 | 9.9 | 16.9 | 17.5 | 17.2 | 12 | 18.5 | 7.5 | 19.1 | 18.5 | 16.5 | 12
|  |  | 12.7 | 13.1 | 19.3 | 20.1 | 16.6 | 12.3 | 10.2 | 10.5 | 13.2 | 15.6 | 12.4 | 13.5 | 10.9 | 10.7 | 15.8 | 13.6 | 17.7 | 20.6 | 10.5 | 17 | 16.4 | 19.9 | 16.7 | 11.4 | 11.8 | 15.3 | 13.5 | 16.3 | 18.8 | 10.8 | 11 | 13.7 | 13.7 | 21 | 18.4 | 11.3 | 14 | 11.4 | 12.7 | 12.3 | 15.3 | 11.3 | 12.4 | 16.9 | 18 | 18.4 | 14 | 20.5 | 8.3 | 21.4 | 20.1 | 18.3 | 12
|  |  | 14 | 13.9 | 19.9 | 20.9 | 17.1 | 13.5 | 11.3 | 12.3 | 13.6 | 16.7 | 14.3 | 14.3 | 13 | 13.3 | 16.4 | 13.6 | 18.9 | 21.1 | 12.3 | 19 | 16.8 | 20 | 17.9 | 12.3 | 13.9 | 17.1 | 13.8 | 16.8 | 18.9 | 12.3 | 12.7 | 14 | 14 | 22.4 | 19.9 | 12.9 | 14.2 | 12.2 | 14.5 | 14.1 | 17.4 | 12.2 | 14.8 | 16.9 | 18.5 | 19.5 | 16 | 22.6 | 9.1 | 23.8 | 21.8 | 20.2 | 12
|  |  | 15.3 | 14.8 | 20.6 | 21.6 | 17.7 | 14.8 | 12.4 | 14.2 | 14 | 17.9 | 16.1 | 15.2 | 15.2 | 16 | 16.9 | 13.7 | 20.2 | 21.5 | 14.2 | 21 | 17.1 | 20 | 19.2 | 13.1 | 16.1 | 19 | 14.1 | 17.3 | 19 | 13.8 | 14.4 | 14.3 | 14.3 | 23.7 | 21.3 | 14.6 | 14.4 | 13.1 | 16.2 | 15.8 | 19.4 | 13.2 | 17.3 | 16.9 | 19 | 20.7 | 18 | 24.6 | 9.9 | 26.1 | 23.4 | 22 | 12
|  |  | 17.5 | 15.5 | 22.6 | 22.7 | 18.6 | 15.7 | 14.7 | 15.9 | 14.7 | 19.7 | 18.5 | 16 | 17 | 17.6 | 17.5 | 13.8 | 21.4 | 23.3 | 16.4 | 23 | 17.6 | 20.3 | 20.3 | 14.2 | 17.7 | 20.3 | 14.8 | 17 | 18.9 | 15.2 | 15.5 | 14.3 | 14.7 | 25.4 | 23.2 | 17.5 | 15.4 | 13.9 | 18.7 | 17.7 | 21.2 | 15.1 | 18.2 | 16.1 | 18.6 | 23.1 | 19.2 | 25.9 | 11.2 | 27.3 | 24.8 | 22.8 | 13.2
|  |  | 19.6 | 16.2 | 24.6 | 23.8 | 19.4 | 16.5 | 17 | 17.6 | 15.5 | 21.6 | 20.9 | 16.7 | 18.7 | 19.2 | 18 | 14 | 22.7 | 25.2 | 18.5 | 25 | 18.2 | 20.5 | 21.5 | 15.3 | 19.2 | 21.5 | 15.6 | 16.6 | 18.8 | 16.6 | 16.7 | 14.4 | 15.2 | 27 | 25.2 | 20.3 | 16.3 | 14.8 | 21.1 | 19.5 | 23 | 16.9 | 19.2 | 15.3 | 18.2 | 25.6 | 20.4 | 27.3 | 12.4 | 28.6 | 26.1 | 23.5 | 14.3
|  |  | 21.8 | 16.9 | 26.6 | 24.9 | 20.3 | 17.4 | 19.3 | 19.3 | 16.2 | 23.4 | 23.3 | 17.5 | 20.5 | 20.8 | 18.6 | 14.1 | 23.9 | 27 | 20.7 | 27 | 18.7 | 20.8 | 22.6 | 16.4 | 20.8 | 22.8 | 16.3 | 16.3 | 18.7 | 18 | 17.8 | 14.4 | 15.6 | 28.7 | 27.1 | 23.2 | 17.3 | 15.6 | 23.6 | 21.4 | 24.8 | 18.8 | 20.1 | 14.5 | 17.8 | 28 | 21.6 | 28.6 | 13.7 | 29.8 | 27.5 | 24.3 | 15.5
|  |  | 22.4 | 17 | 25.6 | 24.8 | 20.7 | 17.2 | 20.4 | 20 | 16.6 | 24.1 | 24 | 17.9 | 21.6 | 21.5 | 18.1 | 13.8 | 24.2 | 27.8 | 21.2 | 28.3 | 19.1 | 22.1 | 22.7 | 16.6 | 21.5 | 23.5 | 17 | 16.1 | 18.2 | 18.7 | 17.9 | 15.6 | 16.1 | 29.7 | 27.8 | 24.2 | 17 | 16.4 | 24.3 | 21.9 | 25.2 | 19.6 | 20.8 | 15 | 17.1 | 28.8 | 21.9 | 29.3 | 14 | 30.6 | 28.1 | 24.8 | 16.5
|  |  | 23.1 | 17 | 24.6 | 24.8 | 21 | 16.9 | 21.5 | 20.8 | 17 | 24.7 | 24.6 | 18.4 | 22.8 | 22.3 | 17.7 | 13.6 | 24.4 | 28.7 | 21.8 | 29.5 | 19.5 | 23.3 | 22.9 | 16.9 | 22.2 | 24.2 | 17.8 | 15.8 | 17.8 | 19.5 | 18.1 | 16.9 | 16.7 | 30.7 | 28.6 | 25.1 | 16.7 | 17.3 | 25.1 | 22.3 | 25.6 | 20.5 | 21.6 | 15.4 | 16.4 | 29.7 | 22.1 | 29.9 | 14.2 | 31.3 | 28.7 | 25.2 | 17.6
|  |  | 23.7 | 17.1 | 23.6 | 24.7 | 21.4 | 16.7 | 22.6 | 21.5 | 17.4 | 25.4 | 25.3 | 18.8 | 23.9 | 23 | 17.2 | 13.3 | 24.7 | 29.5 | 22.3 | 30.8 | 19.9 | 24.6 | 23 | 17.1 | 22.9 | 24.9 | 18.5 | 15.6 | 17.3 | 20.2 | 18.2 | 18.1 | 17.2 | 31.7 | 29.3 | 26.1 | 16.4 | 18.1 | 25.8 | 22.8 | 26 | 21.3 | 22.3 | 15.9 | 15.7 | 30.5 | 22.4 | 30.6 | 14.5 | 32.1 | 29.3 | 25.7 | 18.6
|  |  | 23.6 | 17.3 | 23.6 | 23.6 | 21.2 | 16.6 | 23 | 21.7 | 16.8 | 25.6 | 25.8 | 18.8 | 24.3 | 23.7 | 17.7 | 14.4 | 24.9 | 29.6 | 22.1 | 30.5 | 20.8 | 23.7 | 23.8 | 17.6 | 23.1 | 25.2 | 18.6 | 17.2 | 18.5 | 19.8 | 17.5 | 18.1 | 17.5 | 31.9 | 29.1 | 26.2 | 16.2 | 17.9 | 26.1 | 23 | 26.4 | 21.5 | 22.5 | 15.6 | 16.1 | 30.2 | 22.6 | 30.4 | 15.2 | 31.9 | 29.3 | 23.9 | 18.8
|  |  | 23.4 | 17.6 | 23.5 | 22.4 | 20.9 | 16.4 | 23.3 | 21.8 | 16.2 | 25.8 | 26.4 | 18.8 | 24.8 | 24.3 | 18.3 | 15.5 | 25.1 | 29.7 | 21.9 | 30.3 | 21.6 | 22.7 | 24.6 | 18.2 | 23.4 | 25.4 | 18.8 | 18.7 | 19.8 | 19.3 | 16.7 | 18.2 | 17.9 | 32 | 28.9 | 26.4 | 15.9 | 17.6 | 26.4 | 23.2 | 26.8 | 21.6 | 22.7 | 15.2 | 16.5 | 29.8 | 22.7 | 30.2 | 16 | 31.7 | 29.3 | 22.1 | 19
|  |  | 23.3 | 17.8 | 23.5 | 21.3 | 20.7 | 16.3 | 23.7 | 22 | 15.6 | 26 | 26.9 | 18.8 | 25.2 | 25 | 18.8 | 16.6 | 25.3 | 29.8 | 21.7 | 30 | 22.5 | 21.8 | 25.4 | 18.7 | 23.6 | 25.7 | 18.9 | 20.3 | 21 | 18.9 | 16 | 18.2 | 18.2 | 32.2 | 28.7 | 26.5 | 15.7 | 17.4 | 26.7 | 23.4 | 27.2 | 21.8 | 22.9 | 14.9 | 16.9 | 29.5 | 22.9 | 30 | 16.7 | 31.5 | 29.3 | 20.3 | 19.2
|  |  | 22.9 | 17.3 | 22 | 20.5 | 20 | 16.1 | 23 | 21.6 | 14.9 | 23.2 | 24.8 | 18.3 | 24.6 | 24.5 | 18.9 | 16.1 | 24.7 | 29 | 21.1 | 29.2 | 22.4 | 21.2 | 23.9 | 17.5 | 23.5 | 25 | 18.2 | 20.7 | 21 | 18.3 | 16.2 | 16.7 | 17.5 | 28.8 | 27.5 | 25.7 | 15.4 | 16.9 | 25.7 | 22.9 | 26.6 | 21.2 | 22.3 | 14.5 | 16.1 | 28.5 | 22 | 29.1 | 16.1 | 30.2 | 28.5 | 20.1 | 18.9
|  |  | 22.6 | 16.8 | 20.6 | 19.8 | 19.3 | 16 | 22.4 | 21.3 | 14.1 | 20.4 | 22.6 | 17.9 | 24 | 23.9 | 18.9 | 15.5 | 24.1 | 28.1 | 20.5 | 28.4 | 22.2 | 20.5 | 22.4 | 16.2 | 23.5 | 24.3 | 17.4 | 21 | 21 | 17.6 | 16.4 | 15.2 | 16.7 | 25.4 | 26.4 | 25 | 15 | 16.4 | 24.6 | 22.3 | 26 | 20.6 | 21.6 | 14 | 15.4 | 27.6 | 21.1 | 28.2 | 15.6 | 28.9 | 27.8 | 20 | 18.6
|  |  | 22.2 | 16.3 | 19.1 | 19 | 18.6 | 15.8 | 21.7 | 20.9 | 13.4 | 17.6 | 20.5 | 17.4 | 23.4 | 23.4 | 19 | 15 | 23.5 | 27.3 | 19.9 | 27.6 | 22.1 | 19.9 | 20.9 | 15 | 23.4 | 23.6 | 16.7 | 21.4 | 21 | 17 | 16.6 | 13.7 | 16 | 22 | 25.2 | 24.2 | 14.7 | 15.9 | 23.6 | 21.8 | 25.4 | 20 | 21 | 13.6 | 14.6 | 26.6 | 20.2 | 27.3 | 15 | 27.6 | 27 | 19.8 | 18.3
|  |  | 21 | 15.9 | 18.5 | 18.4 | 18.3 | 16 | 20.2 | 19.2 | 13 | 17.4 | 19.9 | 15.8 | 21.4 | 21.4 | 17.9 | 13.5 | 22.8 | 26.2 | 18 | 26.3 | 20.8 | 19.2 | 20.1 | 14.1 | 20.3 | 22.3 | 15.5 | 19.9 | 18.8 | 15.5 | 15.7 | 13 | 15.2 | 21.7 | 24.2 | 21.5 | 14.4 | 15.8 | 21.8 | 20.7 | 22.9 | 18.2 | 18.4 | 13.4 | 14.1 | 25 | 18.3 | 27 | 13.8 | 26.8 | 26.2 | 18.8 | 17.8
|  |  | 19.7 | 15.4 | 18 | 17.9 | 18.1 | 16.3 | 18.7 | 17.4 | 12.6 | 17.2 | 19.3 | 14.1 | 19.3 | 19.4 | 16.9 | 11.9 | 22.1 | 25.2 | 16.2 | 25.1 | 19.6 | 18.5 | 19.3 | 13.3 | 17.3 | 21.1 | 14.4 | 18.4 | 16.6 | 14 | 14.9 | 12.3 | 14.3 | 21.4 | 23.1 | 18.7 | 14.1 | 15.7 | 20 | 19.5 | 20.5 | 16.4 | 15.8 | 13.1 | 13.6 | 23.4 | 16.3 | 26.7 | 12.5 | 25.9 | 25.3 | 17.8 | 17.2
|  |  | 18.5 | 15 | 17.4 | 17.3 | 17.8 | 16.5 | 17.2 | 15.7 | 12.2 | 17 | 18.7 | 12.5 | 17.3 | 17.4 | 15.8 | 10.4 | 21.4 | 24.1 | 14.3 | 23.8 | 18.3 | 17.8 | 18.5 | 12.4 | 14.2 | 19.8 | 13.2 | 16.9 | 14.4 | 12.5 | 14 | 11.6 | 13.5 | 21.1 | 22.1 | 16 | 13.8 | 15.6 | 18.2 | 18.4 | 18 | 14.6 | 13.2 | 12.9 | 13.1 | 21.8 | 14.4 | 26.4 | 11.3 | 25.1 | 24.5 | 16.8 | 16.7
|  |  | 18.1 | 14.6 | 17 | 17.3 | 17.8 | 16.7 | 15.9 | 14.7 | 11.5 | 16.7 | 18 | 12.1 | 16.6 | 16.3 | 14.9 | 9.7 | 20.5 | 22.2 | 13.5 | 22.7 | 17.4 | 17.7 | 18 | 11.9 | 13.2 | 18.6 | 12.6 | 16.4 | 13.7 | 12.2 | 13.2 | 11.1 | 12.8 | 19.7 | 21.6 | 14.8 | 13.6 | 15.2 | 16.9 | 17 | 17.2 | 13.4 | 12.1 | 12.7 | 13.1 | 21.3 | 13.4 | 25.5 | 11.1 | 24 | 24.4 | 16.4 | 15.5
|  |  | 17.8 | 14.1 | 16.7 | 17.2 | 17.7 | 16.8 | 14.7 | 13.6 | 10.9 | 16.3 | 17.4 | 11.8 | 15.9 | 15.3 | 14.1 | 9.1 | 19.7 | 20.2 | 12.6 | 21.5 | 16.4 | 17.5 | 17.4 | 11.3 | 12.3 | 17.3 | 11.9 | 16 | 13 | 12 | 12.3 | 10.6 | 12.2 | 18.2 | 21.1 | 13.6 | 13.3 | 14.8 | 15.5 | 15.6 | 16.4 | 12.2 | 10.9 | 12.6 | 13 | 20.7 | 12.5 | 24.7 | 10.9 | 22.8 | 24.3 | 15.9 | 14.3
|  |  | 17.4 | 13.7 | 16.3 | 17.2 | 17.7 | 17 | 13.4 | 12.6 | 10.2 | 16 | 16.7 | 11.4 | 15.2 | 14.2 | 13.2 | 8.4 | 18.8 | 18.3 | 11.8 | 20.4 | 15.5 | 17.4 | 16.9 | 10.8 | 11.3 | 16.1 | 11.3 | 15.5 | 12.3 | 11.7 | 11.5 | 10.1 | 11.5 | 16.8 | 20.6 | 12.4 | 13.1 | 14.4 | 14.2 | 14.2 | 15.6 | 11 | 9.8 | 12.4 | 13 | 20.2 | 11.5 | 23.8 | 10.7 | 21.7 | 24.2 | 15.5 | 13.1
|  |  | 16.9 | 13.2 | 15.9 | 17.2 | 17.6 | 17 | 13 | 12.6 | 10.1 | 15.3 | 16.1 | 11.5 | 14.1 | 14 | 12.5 | 8.8 | 18.3 | 18 | 11.3 | 20.1 | 15.5 | 16.4 | 16.5 | 10.6 | 11.1 | 15.4 | 11 | 15.3 | 11.8 | 11.1 | 10.5 | 9.5 | 11 | 16.5 | 20.1 | 12 | 12.8 | 14.2 | 13.5 | 13.7 | 15.1 | 10.4 | 9.4 | 12.3 | 12.8 | 19.8 | 11.1 | 22.5 | 10.5 | 20.7 | 23.8 | 15.3 | 13
|  |  | 16.4 | 12.8 | 15.6 | 17.3 | 17.5 | 17.1 | 12.6 | 12.5 | 9.9 | 14.7 | 15.4 | 11.5 | 13 | 13.7 | 11.7 | 9.3 | 17.9 | 17.6 | 10.7 | 19.9 | 15.5 | 15.4 | 16.2 | 10.4 | 10.9 | 14.8 | 10.7 | 15 | 11.3 | 10.6 | 9.4 | 9 | 10.5 | 16.3 | 19.5 | 11.6 | 12.6 | 14.1 | 12.9 | 13.1 | 14.7 | 9.7 | 8.9 | 12.3 | 12.7 | 19.5 | 10.6 | 21.3 | 10.2 | 19.7 | 23.3 | 15 | 12.8
|  |  | 15.9 | 12.3 | 15.2 | 17.3 | 17.4 | 17.1 | 12.2 | 12.5 | 9.8 | 14 | 14.8 | 11.6 | 11.9 | 13.5 | 11 | 9.7 | 17.4 | 17.3 | 10.2 | 19.6 | 15.5 | 14.4 | 15.8 | 10.2 | 10.7 | 14.1 | 10.4 | 14.8 | 10.8 | 10 | 8.4 | 8.4 | 10 | 16 | 19 | 11.2 | 12.3 | 13.9 | 12.2 | 12.6 | 14.2 | 9.1 | 8.5 | 12.2 | 12.5 | 19.1 | 10.2 | 20 | 10 | 18.7 | 22.9 | 14.8 | 12.7
|  |  | 16.2 | 12.6 | 15.7 | 17.4 | 17.9 | 17.8 | 14 | 14.4 | 10.5 | 15.2 | 15.8 | 11.6 | 14.3 | 14.5 | 11.7 | 10.3 | 18.8 | 17.1 | 12.1 | 20.8 | 15.8 | 14.8 | 17 | 11 | 13.2 | 15.9 | 11.3 | 15.1 | 12.8 | 11.2 | 10.1 | 9.8 | 10.9 | 15.9 | 19.7 | 13.2 | 12.3 | 13.8 | 14.2 | 14.5 | 16.4 | 10.6 | 11.5 | 12 | 12.5 | 19.7 | 12.8 | 20.1 | 11.3 | 19.2 | 23.2 | 15 | 13.7
|  |  | 16.6 | 12.8 | 16.2 | 17.4 | 18.3 | 18.6 | 15.7 | 16.3 | 11.3 | 16.4 | 16.7 | 11.6 | 16.6 | 15.6 | 12.5 | 11 | 20.1 | 16.8 | 13.9 | 22 | 16 | 15.1 | 18.3 | 11.8 | 15.8 | 17.8 | 12.3 | 15.5 | 14.7 | 12.4 | 11.7 | 11.1 | 11.9 | 15.7 | 20.5 | 15.2 | 12.4 | 13.8 | 16.2 | 16.3 | 18.7 | 12.1 | 14.6 | 11.8 | 12.5 | 20.3 | 15.3 | 20.2 | 12.7 | 19.8 | 23.6 | 15.3 | 14.6
|  |  | 16.9 | 13.1 | 16.7 | 17.5 | 18.8 | 19.3 | 17.5 | 18.2 | 12 | 17.6 | 17.7 | 11.6 | 19 | 16.6 | 13.2 | 11.6 | 21.5 | 16.6 | 15.8 | 23.2 | 16.3 | 15.5 | 19.5 | 12.6 | 18.3 | 19.6 | 13.2 | 15.8 | 16.7 | 13.6 | 13.4 | 12.5 | 12.8 | 15.6 | 21.2 | 17.2 | 12.4 | 13.7 | 18.2 | 18.2 | 20.9 | 13.6 | 17.6 | 11.6 | 12.5 | 20.9 | 17.9 | 20.3 | 14 | 20.3 | 23.9 | 15.5 | 15.6
|  |  | 17.9 | 14 | 17.5 | 18 | 19.5 | 20.7 | 19.8 | 19.9 | 11.9 | 19.1 | 19.2 | 11.9 | 20.6 | 19.1 | 13.4 | 12.7 | 22.9 | 16.6 | 17.6 | 22.9 | 17.7 | 16.3 | 21 | 13.9 | 19.9 | 21.1 | 13.7 | 17.3 | 18.5 | 14.4 | 14.3 | 13.4 | 13.9 | 15.7 | 20.8 | 20 | 12.7 | 14.5 | 20.8 | 19.8 | 22.7 | 16.2 | 19.2 | 12.4 | 12.3 | 21 | 18.3 | 20.6 | 14.7 | 21.8 | 24.4 | 16.8 | 16.8
|  |  | 19 | 14.9 | 18.4 | 18.5 | 20.3 | 22.1 | 22 | 21.6 | 11.9 | 20.7 | 20.6 | 12.3 | 22.2 | 21.5 | 13.6 | 13.7 | 24.3 | 16.6 | 19.4 | 22.7 | 19.1 | 17 | 22.4 | 15.2 | 21.6 | 22.7 | 14.2 | 18.8 | 20.2 | 15.1 | 15.3 | 14.4 | 14.9 | 15.9 | 20.5 | 22.8 | 12.9 | 15.2 | 23.3 | 21.4 | 24.5 | 18.9 | 20.9 | 13.2 | 12.1 | 21.2 | 18.7 | 20.9 | 15.3 | 23.3 | 24.9 | 18.1 | 17.9
|  |  | 20 | 15.8 | 19.2 | 19 | 21 | 23.5 | 24.3 | 23.3 | 11.8 | 22.2 | 22.1 | 12.6 | 23.8 | 24 | 13.8 | 14.8 | 25.7 | 16.6 | 21.2 | 22.4 | 20.5 | 17.8 | 23.9 | 16.5 | 23.2 | 24.2 | 14.7 | 20.3 | 22 | 15.9 | 16.2 | 15.3 | 16 | 16 | 20.1 | 25.6 | 13.2 | 16 | 25.9 | 23 | 26.3 | 21.5 | 22.5 | 14 | 11.9 | 21.3 | 19.1 | 21.2 | 16 | 24.8 | 25.4 | 19.4 | 19.1
|  |  | 20.2 | 15.5 | 19.1 | 18.8 | 21.2 | 22.6 | 24.8 | 24 | 12.8 | 22.3 | 22.7 | 13 | 24.4 | 24.3 | 13.9 | 14.8 | 26.1 | 17 | 22.1 | 21.1 | 20.9 | 17.3 | 24 | 16.4 | 23.7 | 25.2 | 14.9 | 21 | 22.9 | 16.3 | 16.5 | 15.7 | 16.5 | 16.2 | 20.2 | 26.4 | 13.5 | 17.1 | 26.8 | 23.9 | 27 | 22 | 23 | 14.2 | 12.6 | 20.9 | 19.4 | 20.5 | 16.4 | 23.2 | 24.4 | 19 | 19.7
|  |  | 20.4 | 15.3 | 18.9 | 18.7 | 21.4 | 21.6 | 25.4 | 24.6 | 13.8 | 22.4 | 23.4 | 13.3 | 25.1 | 24.7 | 13.9 | 14.8 | 26.5 | 17.4 | 22.9 | 19.7 | 21.3 | 16.9 | 24 | 16.3 | 24.1 | 26.1 | 15.1 | 21.8 | 23.8 | 16.6 | 16.7 | 16.2 | 16.9 | 16.3 | 20.2 | 27.2 | 13.8 | 18.1 | 27.8 | 24.7 | 27.8 | 22.5 | 23.4 | 14.5 | 13.4 | 20.6 | 19.6 | 19.7 | 16.8 | 21.5 | 23.5 | 18.6 | 20.4
|  |  | 20.6 | 15 | 18.8 | 18.5 | 21.6 | 20.7 | 25.9 | 25.3 | 14.8 | 22.5 | 24 | 13.7 | 25.7 | 25 | 14 | 14.8 | 26.9 | 17.8 | 23.8 | 18.4 | 21.7 | 16.4 | 24.1 | 16.2 | 24.6 | 27.1 | 15.3 | 22.5 | 24.7 | 17 | 17 | 16.6 | 17.4 | 16.5 | 20.3 | 28 | 14.1 | 19.2 | 28.7 | 25.6 | 28.5 | 23 | 23.9 | 14.7 | 14.1 | 20.2 | 19.9 | 19 | 17.2 | 19.9 | 22.5 | 18.2 | 21
|  |  | 21 | 15.2 | 18.9 | 18.6 | 21.4 | 20.2 | 26.1 | 25.7 | 15 | 22.3 | 23.8 | 14.1 | 26 | 25.5 | 14.3 | 15 | 27.3 | 17.8 | 23.5 | 18.3 | 21.4 | 17.5 | 24.9 | 16.6 | 24.9 | 27.4 | 15.3 | 22.1 | 24.1 | 17 | 17.1 | 16.6 | 17.1 | 16.2 | 19.7 | 28.1 | 14.4 | 19.5 | 29 | 25.9 | 28.7 | 23.2 | 24.2 | 14.7 | 14.1 | 20 | 21 | 18.7 | 16.1 | 20.1 | 22.3 | 18.7 | 21.1
|  |  | 21.5 | 15.4 | 18.9 | 18.8 | 21.2 | 19.7 | 26.2 | 26 | 15.2 | 22 | 23.7 | 14.4 | 26.2 | 25.9 | 14.5 | 15.2 | 27.7 | 17.9 | 23.3 | 18.2 | 21.2 | 18.7 | 25.7 | 17.1 | 25.3 | 27.7 | 15.2 | 21.8 | 23.6 | 17 | 17.1 | 16.6 | 16.9 | 16 | 19 | 28.2 | 14.7 | 19.9 | 29.3 | 26.3 | 29 | 23.5 | 24.4 | 14.6 | 14.1 | 19.9 | 22.1 | 18.3 | 15.1 | 20.3 | 22.2 | 19.1 | 21.1
|  |  | 21.9 | 15.6 | 19 | 18.9 | 21 | 19.2 | 26.4 | 26.4 | 15.4 | 21.8 | 23.5 | 14.8 | 26.5 | 26.4 | 14.8 | 15.4 | 28.1 | 17.9 | 23 | 18.1 | 20.9 | 19.8 | 26.5 | 17.5 | 25.6 | 28 | 15.2 | 21.4 | 23 | 17 | 17.2 | 16.6 | 16.6 | 15.7 | 18.4 | 28.3 | 15 | 20.2 | 29.6 | 26.6 | 29.2 | 23.7 | 24.7 | 14.6 | 14.1 | 19.7 | 23.2 | 18 | 14 | 20.5 | 22 | 19.6 | 21.2
|  |  | 21.6 | 15.5 | 18.6 | 18.5 | 20.2 | 19.2 | 25.8 | 25.7 | 14.8 | 21.4 | 23.5 | 15.1 | 25.9 | 25.5 | 15 | 14.5 | 26.3 | 17.9 | 22.4 | 18 | 20.9 | 19.1 | 26 | 16.9 | 25.1 | 27.3 | 14.8 | 21.1 | 23 | 16.4 | 16.8 | 16 | 16.1 | 15.6 | 18.2 | 27.5 | 13.9 | 19.3 | 28.8 | 26.1 | 28.2 | 23 | 23.6 | 14.4 | 13.9 | 19.5 | 22.3 | 18 | 13.8 | 20.7 | 21.7 | 19.3 | 20.3
|  |  | 21.3 | 15.3 | 18.3 | 18.2 | 19.4 | 19.1 | 25.3 | 25 | 14.1 | 20.9 | 23.6 | 15.3 | 25.2 | 24.5 | 15.2 | 13.6 | 24.5 | 18 | 21.7 | 17.9 | 21 | 18.3 | 25.5 | 16.3 | 24.5 | 26.6 | 14.3 | 20.7 | 22.9 | 15.7 | 16.5 | 15.4 | 15.6 | 15.4 | 18.1 | 26.6 | 12.8 | 18.3 | 28 | 25.7 | 27.1 | 22.3 | 22.6 | 14.1 | 13.8 | 19.2 | 21.5 | 18.1 | 13.7 | 20.8 | 21.3 | 18.9 | 19.3
|  |  | 21 | 15.2 | 17.9 | 17.8 | 18.6 | 19.1 | 24.7 | 24.3 | 13.5 | 20.5 | 23.6 | 15.6 | 24.6 | 23.6 | 15.4 | 12.7 | 22.7 | 18 | 21.1 | 17.8 | 21 | 17.6 | 25 | 15.7 | 24 | 25.9 | 13.9 | 20.4 | 22.9 | 15.1 | 16.1 | 14.8 | 15.1 | 15.3 | 17.9 | 25.8 | 11.7 | 17.4 | 27.2 | 25.2 | 26.1 | 21.6 | 21.5 | 13.9 | 13.6 | 19 | 20.6 | 18.1 | 13.5 | 21 | 21 | 18.6 | 18.4
|  |  | 19.5 | 15.3 | 16.4 | 17.3 | 18.1 | 18.8 | 23.2 | 22.4 | 12.3 | 19.7 | 21.8 | 13.4 | 23 | 22.5 | 13.9 | 12 | 21.3 | 17.4 | 19.1 | 17.4 | 19.6 | 17.1 | 23.4 | 14.7 | 22.5 | 24.2 | 12.6 | 19.4 | 20.6 | 13.8 | 14.4 | 14 | 13.9 | 15.1 | 17.3 | 23.5 | 11.1 | 16.4 | 24.7 | 23.4 | 24.6 | 19.5 | 19.4 | 13.6 | 13.2 | 18.2 | 18.6 | 17.9 | 12.9 | 20.7 | 20.4 | 18 | 17.7
|  |  | 17.9 | 15.4 | 14.9 | 16.8 | 17.7 | 18.6 | 21.6 | 20.6 | 11.2 | 19 | 20.1 | 11.2 | 21.5 | 21.3 | 12.3 | 11.2 | 20 | 16.9 | 17.2 | 17 | 18.1 | 16.7 | 21.9 | 13.7 | 21 | 22.6 | 11.2 | 18.4 | 18.4 | 12.5 | 12.7 | 13.2 | 12.6 | 15 | 16.6 | 21.3 | 10.5 | 15.3 | 22.2 | 21.6 | 23 | 17.4 | 17.2 | 13.3 | 12.7 | 17.4 | 16.6 | 17.7 | 12.3 | 20.3 | 19.9 | 17.4 | 17.1
|  |  | 16.4 | 15.5 | 13.4 | 16.3 | 17.2 | 18.3 | 20.1 | 18.7 | 10 | 18.2 | 18.3 | 9 | 19.9 | 20.2 | 10.8 | 10.5 | 18.6 | 16.3 | 15.2 | 16.6 | 16.7 | 16.2 | 20.3 | 12.7 | 19.5 | 20.9 | 9.9 | 17.4 | 16.1 | 11.2 | 11 | 12.4 | 11.4 | 14.8 | 16 | 19 | 9.9 | 14.3 | 19.7 | 19.8 | 21.5 | 15.3 | 15.1 | 13 | 12.3 | 16.6 | 14.6 | 17.5 | 11.7 | 20 | 19.3 | 16.8 | 16.4
|  |  | 15.9 | 15.5 | 12.9 | 15.5 | 17.2 | 18.1 | 19.6 | 17.8 | 10 | 18.1 | 17.6 | 8.2 | 19.1 | 19.4 | 9.9 | 10 | 17.9 | 15.8 | 14.4 | 16.4 | 16.2 | 15.7 | 19.4 | 12.2 | 18.7 | 19.6 | 9.2 | 17 | 15.1 | 10.4 | 11.5 | 12 | 11.2 | 14.5 | 15.7 | 17.9 | 9.8 | 14.2 | 18.8 | 18.8 | 20.7 | 14.3 | 14.3 | 12.4 | 12.1 | 16.2 | 13.7 | 17.3 | 11.7 | 19.9 | 19.3 | 16.3 | 16.2
|  |  | 15.5 | 15.5 | 12.5 | 14.7 | 17.2 | 17.9 | 19 | 17 | 10 | 17.9 | 16.8 | 7.4 | 18.2 | 18.5 | 9.1 | 9.6 | 17.1 | 15.4 | 13.7 | 16.2 | 15.6 | 15.2 | 18.5 | 11.6 | 17.9 | 18.3 | 8.6 | 16.7 | 14.1 | 9.6 | 12 | 11.5 | 11.1 | 14.3 | 15.3 | 16.7 | 9.6 | 14 | 18 | 17.8 | 19.8 | 13.2 | 13.6 | 11.9 | 11.9 | 15.8 | 12.8 | 17.2 | 11.7 | 19.8 | 19.3 | 15.9 | 16.1
|  |  | 15 | 15.5 | 12 | 13.9 | 17.2 | 17.7 | 18.5 | 16.1 | 10 | 17.8 | 16.1 | 6.6 | 17.4 | 17.7 | 8.2 | 9.1 | 16.4 | 14.9 | 12.9 | 16 | 15.1 | 14.7 | 17.6 | 11.1 | 17.1 | 17 | 7.9 | 16.3 | 13.1 | 8.8 | 12.5 | 11.1 | 10.9 | 14 | 15 | 15.6 | 9.5 | 13.9 | 17.1 | 16.8 | 19 | 12.2 | 12.8 | 11.3 | 11.7 | 15.4 | 11.9 | 17 | 11.7 | 19.7 | 19.3 | 15.4 | 15.9
|  |  | 15.5 | 13.4 | 11.9 | 14.2 | 17.2 | 17.6 | 18 | 15.8 | 9.9 | 17.9 | 15.7 | 6.3 | 16.9 | 16.8 | 7.8 | 8.6 | 15.9 | 14.7 | 12.5 | 15.6 | 14.7 | 14 | 17.5 | 10.5 | 16.7 | 16.6 | 8.3 | 15.8 | 12.2 | 8.9 | 12.2 | 10.3 | 10.7 | 13.8 | 14.9 | 15.2 | 9.3 | 13.8 | 16.4 | 16.2 | 18.4 | 11.5 | 12 | 10.8 | 11.4 | 15.3 | 11 | 16.8 | 11.5 | 19.2 | 19.1 | 15.1 | 15.4
|  |  | 15.9 | 11.4 | 11.7 | 14.4 | 17.3 | 17.4 | 17.5 | 15.6 | 9.7 | 17.9 | 15.2 | 5.9 | 16.3 | 15.8 | 7.4 | 8.1 | 15.4 | 14.6 | 12 | 15.1 | 14.3 | 13.4 | 17.5 | 9.8 | 16.3 | 16.3 | 8.7 | 15.4 | 11.3 | 8.9 | 11.9 | 9.5 | 10.6 | 13.7 | 14.7 | 14.8 | 9 | 13.8 | 15.6 | 15.5 | 17.9 | 10.7 | 11.1 | 10.3 | 11.2 | 15.2 | 10.1 | 16.6 | 11.2 | 18.7 | 19 | 14.9 | 14.9
|  |  | 16.4 | 9.3 | 11.6 | 14.7 | 17.3 | 17.3 | 17 | 15.3 | 9.6 | 18 | 14.8 | 5.6 | 15.8 | 14.9 | 7 | 7.6 | 14.9 | 14.4 | 11.6 | 14.7 | 13.9 | 12.7 | 17.4 | 9.2 | 15.9 | 15.9 | 9.1 | 14.9 | 10.4 | 9 | 11.6 | 8.7 | 10.4 | 13.5 | 14.6 | 14.4 | 8.8 | 13.7 | 14.9 | 14.9 | 17.3 | 10 | 10.3 | 9.8 | 10.9 | 15.1 | 9.2 | 16.4 | 11 | 18.2 | 18.8 | 14.6 | 14.4
|  |  | 17 | 11.2 | 12.6 | 14.2 | 17.6 | 18.6 | 17.9 | 16.7 | 10.7 | 18.5 | 16.2 | 7.7 | 16.7 | 16.1 | 9 | 8.8 | 16.7 | 14.7 | 13.5 | 14.6 | 14.3 | 12.9 | 18.7 | 9.8 | 17 | 18.2 | 10.1 | 15.4 | 12.7 | 10.3 | 12 | 9.7 | 10.5 | 13.5 | 14.3 | 17.2 | 9.6 | 14.3 | 16.6 | 16.5 | 19 | 11.7 | 12.9 | 10.9 | 11.5 | 14.7 | 11.9 | 16.5 | 10.7 | 18.3 | 18.9 | 16.6 | 14.4
|  |  | 17.5 | 13 | 13.7 | 13.7 | 17.8 | 20 | 18.7 | 18 | 11.9 | 19 | 17.7 | 9.8 | 17.5 | 17.2 | 11 | 9.9 | 18.5 | 15 | 15.3 | 14.6 | 14.8 | 13.1 | 20 | 10.4 | 18 | 20.6 | 11.1 | 15.8 | 15 | 11.6 | 12.3 | 10.6 | 10.6 | 13.4 | 14 | 20.1 | 10.4 | 14.9 | 18.4 | 18 | 20.7 | 13.4 | 15.4 | 11.9 | 12 | 14.2 | 14.6 | 16.6 | 10.5 | 18.3 | 19.1 | 18.7 | 14.4
|  |  | 18.1 | 14.9 | 14.7 | 13.2 | 18.1 | 21.3 | 19.6 | 19.4 | 13 | 19.5 | 19.1 | 11.9 | 18.4 | 18.4 | 13 | 11.1 | 20.3 | 15.3 | 17.2 | 14.5 | 15.2 | 13.3 | 21.3 | 11 | 19.1 | 22.9 | 12.1 | 16.3 | 17.3 | 12.9 | 12.7 | 11.6 | 10.7 | 13.4 | 13.7 | 22.9 | 11.2 | 15.5 | 20.1 | 19.6 | 22.4 | 15.1 | 18 | 13 | 12.6 | 13.8 | 17.3 | 16.7 | 10.2 | 18.4 | 19.2 | 20.7 | 14.4
|  |  | 19 | 15.8 | 14.6 | 14 | 19.2 | 21.4 | 21.4 | 21.3 | 13.8 | 20 | 20.4 | 14.3 | 20.9 | 20.3 | 15 | 12.1 | 22.6 | 15.4 | 19.3 | 14.7 | 16.6 | 14.2 | 21.6 | 12.3 | 20.8 | 24.4 | 12.7 | 16.6 | 19 | 13.8 | 13.9 | 12.4 | 10.6 | 14 | 13.1 | 24.6 | 11.8 | 16 | 22.6 | 21.3 | 24.5 | 17.3 | 20.4 | 14.4 | 13.9 | 13.9 | 18.7 | 17 | 11 | 19 | 20.2 | 22.4 | 14.7
|  |  | 20 | 16.8 | 14.6 | 14.9 | 20.3 | 21.6 | 23.3 | 23.1 | 14.7 | 20.5 | 21.6 | 16.7 | 23.5 | 22.1 | 17 | 13.1 | 24.8 | 15.6 | 21.5 | 15 | 17.9 | 15.1 | 21.9 | 13.6 | 22.5 | 25.8 | 13.3 | 17 | 20.7 | 14.7 | 15.2 | 13.1 | 10.4 | 14.7 | 12.6 | 26.3 | 12.3 | 16.5 | 25.2 | 22.9 | 26.5 | 19.6 | 22.7 | 15.9 | 15.1 | 13.9 | 20.1 | 17.2 | 11.9 | 19.6 | 21.2 | 24.1 | 15
|  |  | 20.9 | 17.7 | 14.5 | 15.7 | 21.4 | 21.7 | 25.1 | 25 | 15.5 | 21 | 22.9 | 19.1 | 26 | 24 | 19 | 14.1 | 27.1 | 15.7 | 23.6 | 15.2 | 19.3 | 16 | 22.2 | 14.9 | 24.2 | 27.3 | 13.9 | 17.3 | 22.4 | 15.6 | 16.4 | 13.9 | 10.3 | 15.3 | 12 | 28 | 12.9 | 17 | 27.7 | 24.6 | 28.6 | 21.8 | 25.1 | 17.3 | 16.4 | 14 | 21.5 | 17.5 | 12.7 | 20.2 | 22.2 | 25.8 | 15.3
|  |  | 21.2 | 18 | 15.2 | 16.3 | 21.6 | 21.5 | 26.2 | 25.6 | 15.6 | 21.2 | 23.7 | 19.8 | 26.1 | 24.2 | 19.9 | 14.4 | 26.2 | 16.4 | 23.9 | 15.1 | 20.1 | 16.9 | 22 | 15.5 | 25.3 | 28 | 14 | 18.7 | 22.9 | 16 | 16.3 | 14.6 | 11.2 | 15.6 | 12.5 | 28.7 | 12 | 17.8 | 28.6 | 25.6 | 29.2 | 22.5 | 25.8 | 17.6 | 17 | 14.2 | 21.8 | 18.1 | 13.3 | 21.1 | 22.7 | 27 | 16.1
|  |  | 21.4 | 18.3 | 16 | 17 | 21.8 | 21.3 | 27.2 | 26.3 | 15.7 | 21.4 | 24.6 | 20.5 | 26.1 | 24.5 | 20.7 | 14.8 | 25.3 | 17.1 | 24.1 | 15 | 20.9 | 17.8 | 21.7 | 16.1 | 26.3 | 28.7 | 14.2 | 20.1 | 23.4 | 16.5 | 16.1 | 15.3 | 12.1 | 16 | 12.9 | 29.3 | 11 | 18.7 | 29.4 | 26.5 | 29.7 | 23.3 | 26.5 | 17.8 | 17.5 | 14.4 | 22 | 18.7 | 13.9 | 21.9 | 23.1 | 28.2 | 16.9
|  |  | 21.7 | 18.6 | 16.7 | 17.6 | 22 | 21.1 | 28.3 | 26.9 | 15.8 | 21.6 | 25.4 | 21.2 | 26.2 | 24.7 | 21.6 | 15.1 | 24.4 | 17.8 | 24.4 | 14.9 | 21.7 | 18.7 | 21.5 | 16.7 | 27.4 | 29.4 | 14.3 | 21.5 | 23.9 | 16.9 | 16 | 16 | 13 | 16.3 | 13.4 | 30 | 10.1 | 19.5 | 30.3 | 27.5 | 30.3 | 24 | 27.2 | 18.1 | 18.1 | 14.6 | 22.3 | 19.3 | 14.5 | 22.8 | 23.6 | 29.4 | 17.7
|  |  | 21.4 | 18.5 | 17.1 | 17.5 | 22.2 | 21.2 | 27.3 | 27 | 16 | 21.3 | 25.7 | 21.4 | 23.8 | 24.9 | 22.1 | 14.9 | 23.7 | 16.9 | 24.2 | 15.2 | 22.6 | 18.2 | 21.3 | 16.1 | 27.1 | 29.8 | 14 | 22.1 | 23.8 | 16.3 | 16.2 | 16 | 13 | 16.8 | 13.9 | 29.3 | 10.7 | 19.4 | 30.4 | 27.8 | 30.4 | 24 | 27.3 | 18.6 | 18.6 | 15.8 | 22.5 | 19.3 | 14.5 | 23.4 | 24.3 | 29.1 | 18.3
|  |  | 21.2 | 18.4 | 17.6 | 17.5 | 22.5 | 21.2 | 26.4 | 27.1 | 16.2 | 20.9 | 26 | 21.7 | 21.3 | 25.2 | 22.6 | 14.7 | 23.1 | 15.9 | 24 | 15.5 | 23.6 | 17.6 | 21.2 | 15.6 | 26.7 | 30.1 | 13.6 | 22.8 | 23.8 | 15.8 | 16.5 | 16.1 | 13 | 17.3 | 14.3 | 28.6 | 11.4 | 19.3 | 30.5 | 28 | 30.5 | 24 | 27.4 | 19.2 | 19 | 16.9 | 22.8 | 19.2 | 14.6 | 23.9 | 25.1 | 28.9 | 19
|  |  | 20.9 | 18.3 | 18 | 17.4 | 22.7 | 21.3 | 25.4 | 27.2 | 16.4 | 20.6 | 26.3 | 21.9 | 18.9 | 25.4 | 23.1 | 14.5 | 22.4 | 15 | 23.8 | 15.8 | 24.5 | 17.1 | 21 | 15 | 26.4 | 30.5 | 13.3 | 23.4 | 23.7 | 15.2 | 16.7 | 16.1 | 13 | 17.8 | 14.8 | 27.9 | 12 | 19.2 | 30.6 | 28.3 | 30.6 | 24 | 27.5 | 19.7 | 19.5 | 18.1 | 23 | 19.2 | 14.6 | 24.5 | 25.8 | 28.6 | 19.6
|  |  | 20.4 | 18.1 | 17.4 | 17 | 21.8 | 20.9 | 23.8 | 26.5 | 16.2 | 20.2 | 25.4 | 21.3 | 18.4 | 24.8 | 22.6 | 14.9 | 21.7 | 15.2 | 23 | 15.4 | 22.2 | 17.1 | 20.5 | 14.2 | 24.1 | 29.2 | 13.2 | 22.6 | 22.5 | 15 | 16 | 15.3 | 12.9 | 17.3 | 15 | 26.3 | 12.1 | 18.4 | 29.6 | 26.9 | 29.7 | 23.5 | 26 | 19 | 19 | 16.7 | 22.4 | 17.8 | 14.1 | 23.4 | 25 | 28.3 | 18.6
|  |  | 20 | 17.9 | 16.8 | 16.5 | 20.8 | 20.6 | 22.3 | 25.9 | 16 | 19.8 | 24.4 | 20.8 | 17.8 | 24.1 | 22.1 | 15.2 | 20.9 | 15.3 | 22.2 | 15.1 | 20 | 17 | 20 | 13.3 | 21.9 | 28 | 13 | 21.9 | 21.3 | 14.9 | 15.2 | 14.5 | 12.8 | 16.9 | 15.2 | 24.8 | 12.3 | 17.5 | 28.7 | 25.6 | 28.8 | 23.1 | 24.6 | 18.4 | 18.5 | 15.3 | 21.7 | 16.4 | 13.5 | 22.2 | 24.3 | 27.9 | 17.7
|  |  | 19.5 | 17.7 | 16.2 | 16.1 | 19.9 | 20.2 | 20.7 | 25.2 | 15.8 | 19.4 | 23.5 | 20.2 | 17.3 | 23.5 | 21.6 | 15.6 | 20.2 | 15.5 | 21.4 | 14.7 | 17.7 | 17 | 19.5 | 12.5 | 19.6 | 26.7 | 12.9 | 21.1 | 20.1 | 14.7 | 14.5 | 13.7 | 12.7 | 16.4 | 15.4 | 23.2 | 12.4 | 16.7 | 27.7 | 24.2 | 27.9 | 22.6 | 23.1 | 17.7 | 18 | 13.9 | 21.1 | 15 | 13 | 21.1 | 23.5 | 27.6 | 16.7
|  |  | 18.1 | 17.2 | 14.6 | 15.8 | 19.2 | 20 | 19.7 | 23.3 | 13.7 | 18.8 | 21.8 | 19.6 | 16.6 | 21.9 | 20.7 | 13.7 | 19.6 | 14.9 | 19.7 | 14.4 | 16.8 | 16 | 18.8 | 11.8 | 19.5 | 24.9 | 12.4 | 20.1 | 19 | 13.9 | 13.2 | 12.7 | 11.9 | 15.1 | 14.2 | 21.2 | 11.3 | 16 | 25.8 | 23.3 | 25.9 | 21.1 | 21.9 | 15.8 | 16.3 | 13.9 | 18.9 | 14.9 | 12 | 19.8 | 22.6 | 25.3 | 16.1
|  |  | 16.8 | 16.7 | 12.9 | 15.6 | 18.4 | 19.9 | 18.7 | 21.5 | 11.6 | 18.2 | 20 | 19 | 16 | 20.2 | 19.7 | 11.9 | 19 | 14.4 | 18.1 | 14 | 16 | 15.1 | 18.1 | 11 | 19.4 | 23.1 | 12 | 19 | 17.8 | 13 | 12 | 11.6 | 11.2 | 13.9 | 13 | 19.2 | 10.1 | 15.2 | 23.9 | 22.3 | 24 | 19.7 | 20.6 | 14 | 14.7 | 13.8 | 16.7 | 14.9 | 11.1 | 18.5 | 21.7 | 23 | 15.6
|  |  | 15.4 | 16.2 | 11.3 | 15.3 | 17.7 | 19.7 | 17.7 | 19.6 | 9.5 | 17.6 | 18.3 | 18.4 | 15.3 | 18.6 | 18.8 | 10 | 18.4 | 13.8 | 16.4 | 13.7 | 15.1 | 14.1 | 17.4 | 10.3 | 19.3 | 21.3 | 11.5 | 18 | 16.7 | 12.2 | 10.7 | 10.6 | 10.4 | 12.6 | 11.8 | 17.2 | 9 | 14.5 | 22 | 21.4 | 22 | 18.2 | 19.4 | 12.1 | 13 | 13.8 | 14.5 | 14.8 | 10.1 | 17.2 | 20.8 | 20.7 | 15
|  |  | 14.6 | 16.2 | 11.1 | 14.7 | 17.4 | 19.7 | 17.5 | 18.7 | 8.7 | 17.2 | 17.6 | 18.1 | 15.1 | 17.7 | 17.9 | 9.6 | 17.9 | 12.9 | 15.8 | 13.3 | 14.9 | 13.4 | 17.1 | 10 | 18.9 | 20.6 | 11.3 | 17.5 | 16.5 | 12.2 | 11.2 | 10.4 | 10.2 | 11.8 | 11.5 | 17.1 | 8.4 | 14.4 | 21.6 | 20.8 | 21.1 | 17.3 | 18.6 | 11.6 | 12.1 | 13.1 | 13.6 | 14.9 | 9.9 | 17.1 | 19.9 | 19.4 | 14.2
|  |  | 13.8 | 16.2 | 10.9 | 14.2 | 17.2 | 19.6 | 17.2 | 17.9 | 8 | 16.8 | 16.9 | 17.9 | 14.9 | 16.8 | 17.1 | 9.2 | 17.5 | 12 | 15.3 | 12.8 | 14.8 | 12.8 | 16.9 | 9.7 | 18.5 | 20 | 11.1 | 16.9 | 16.2 | 12.3 | 11.6 | 10.2 | 10 | 11 | 11.2 | 17.1 | 7.9 | 14.4 | 21.2 | 20.3 | 20.3 | 16.3 | 17.7 | 11 | 11.2 | 12.3 | 12.8 | 14.9 | 9.8 | 17.1 | 18.9 | 18.1 | 13.3
|  |  | 13 | 16.2 | 10.7 | 13.6 | 16.9 | 19.6 | 17 | 17 | 7.2 | 16.4 | 16.2 | 17.6 | 14.7 | 15.9 | 16.2 | 8.8 | 17 | 11.1 | 14.7 | 12.4 | 14.6 | 12.1 | 16.6 | 9.4 | 18.1 | 19.3 | 10.9 | 16.4 | 16 | 12.3 | 12.1 | 10 | 9.8 | 10.2 | 10.9 | 17 | 7.3 | 14.3 | 20.8 | 19.7 | 19.4 | 15.4 | 16.9 | 10.5 | 10.3 | 11.6 | 11.9 | 15 | 9.6 | 17 | 18 | 16.8 | 12.5
|  |  | 12.5 | 16.1 | 10.8 | 13.2 | 16.6 | 19.7 | 16.7 | 16.4 | 7.5 | 16.4 | 15.2 | 17.5 | 14 | 15.4 | 16.3 | 8.4 | 17.1 | 10.9 | 14.3 | 11.6 | 14.3 | 11.8 | 16.1 | 9.5 | 17.7 | 18 | 10.6 | 15.9 | 15.7 | 11.9 | 12 | 9.5 | 9.7 | 10.1 | 10.9 | 16.7 | 7.4 | 14.1 | 20.4 | 19 | 19.1 | 14.7 | 17 | 10.9 | 9.9 | 11.1 | 11.4 | 15.1 | 8.6 | 17.1 | 17.7 | 16.7 | 12.1
|  |  | 12.1 | 16.1 | 10.8 | 12.9 | 16.4 | 19.8 | 16.3 | 15.8 | 7.8 | 16.4 | 14.2 | 17.3 | 13.4 | 14.8 | 16.3 | 8 | 17.3 | 10.7 | 14 | 10.9 | 13.9 | 11.6 | 15.6 | 9.7 | 17.3 | 16.6 | 10.4 | 15.3 | 15.5 | 11.5 | 12 | 8.9 | 9.5 | 10 | 10.9 | 16.5 | 7.5 | 13.9 | 20 | 18.2 | 18.9 | 14.1 | 17 | 11.2 | 9.4 | 10.7 | 10.8 | 15.1 | 7.5 | 17.1 | 17.5 | 16.7 | 11.8
|  |  | 11.6 | 16 | 10.9 | 12.5 | 16.1 | 19.9 | 16 | 15.2 | 8.1 | 16.4 | 13.2 | 17.2 | 12.7 | 14.3 | 16.4 | 7.6 | 17.4 | 10.5 | 13.6 | 10.1 | 13.6 | 11.3 | 15.1 | 9.8 | 16.9 | 15.3 | 10.1 | 14.8 | 15.2 | 11.1 | 11.9 | 8.4 | 9.4 | 9.9 | 10.9 | 16.2 | 7.6 | 13.7 | 19.6 | 17.5 | 18.6 | 13.4 | 17.1 | 11.6 | 9 | 10.2 | 10.3 | 15.2 | 6.5 | 17.2 | 17.2 | 16.6 | 11.4
|  |  | 13.8 | 16.5 | 11.3 | 12.4 | 16.6 | 20 | 15.8 | 15.5 | 9.9 | 17.1 | 14.4 | 17.8 | 12.7 | 15.1 | 17.1 | 9.2 | 17.6 | 11.7 | 15.5 | 11.3 | 14.1 | 11.7 | 14.9 | 10.3 | 16.6 | 18.2 | 10.6 | 15.1 | 15.6 | 11.2 | 12 | 10 | 10.1 | 10.3 | 11.4 | 17.1 | 8.8 | 14 | 20.4 | 17.3 | 20.5 | 13.9 | 17.4 | 12.8 | 10.6 | 11.3 | 12.9 | 15.5 | 6.4 | 17.5 | 18 | 16.4 | 11.3
|  |  | 15.9 | 17 | 11.8 | 12.4 | 17.2 | 20 | 15.7 | 15.8 | 11.6 | 17.9 | 15.6 | 18.4 | 12.7 | 15.9 | 17.7 | 10.7 | 17.9 | 12.8 | 17.3 | 12.4 | 14.6 | 12.1 | 14.6 | 10.9 | 16.3 | 21.1 | 11.2 | 15.5 | 16.1 | 11.4 | 12.1 | 11.7 | 10.7 | 10.7 | 11.9 | 18 | 9.9 | 14.4 | 21.2 | 17 | 22.3 | 14.3 | 17.8 | 14 | 12.2 | 12.5 | 15.4 | 15.7 | 6.2 | 17.8 | 18.8 | 16.2 | 11.1
|  |  | 18.1 | 17.5 | 12.2 | 12.3 | 17.7 | 20.1 | 15.5 | 16.1 | 13.4 | 18.6 | 16.8 | 19 | 12.7 | 16.7 | 18.4 | 12.3 | 18.1 | 14 | 19.2 | 13.6 | 15.1 | 12.5 | 14.4 | 11.4 | 16 | 24 | 11.7 | 15.8 | 16.5 | 11.5 | 12.2 | 13.3 | 11.4 | 11.1 | 12.4 | 18.9 | 11.1 | 14.7 | 22 | 16.8 | 24.2 | 14.8 | 18.1 | 15.2 | 13.8 | 13.6 | 18 | 16 | 6.1 | 18.1 | 19.6 | 16 | 11
|  |  | 19 | 18.4 | 12.5 | 12.8 | 18.4 | 20.4 | 16 | 16.8 | 14.6 | 18.9 | 18.8 | 19.9 | 14.2 | 18.5 | 19.7 | 13.3 | 19 | 15.1 | 20.7 | 14.7 | 16.7 | 13.3 | 15.5 | 12.1 | 16.7 | 26 | 12.7 | 17.3 | 17.8 | 12.1 | 12.6 | 14.6 | 13.1 | 13 | 13.6 | 18.6 | 12.5 | 14.8 | 24 | 16.5 | 25.7 | 17.4 | 18.1 | 16.7 | 14.5 | 14.5 | 20 | 16.4 | 6.6 | 18.6 | 20.5 | 15.5 | 10.5
|  |  | 20 | 19.2 | 12.9 | 13.2 | 19.1 | 20.8 | 16.4 | 17.6 | 15.9 | 19.3 | 20.8 | 20.9 | 15.7 | 20.2 | 20.9 | 14.4 | 20 | 16.2 | 22.2 | 15.7 | 18.3 | 14 | 16.5 | 12.7 | 17.4 | 28 | 13.7 | 18.8 | 19.1 | 12.7 | 13.1 | 16 | 14.9 | 14.8 | 14.8 | 18.4 | 13.9 | 14.8 | 26 | 16.1 | 27.3 | 20.1 | 18.1 | 18.2 | 15.1 | 15.4 | 22 | 16.8 | 7.2 | 19 | 21.3 | 15.1 | 10
|  |  | 20.9 | 20.1 | 13.2 | 13.7 | 19.8 | 21.1 | 16.9 | 18.3 | 17.1 | 19.6 | 22.8 | 21.8 | 17.2 | 22 | 22.2 | 15.4 | 20.9 | 17.3 | 23.7 | 16.8 | 19.9 | 14.8 | 17.6 | 13.4 | 18.1 | 30 | 14.7 | 20.3 | 20.4 | 13.3 | 13.5 | 17.3 | 16.6 | 16.7 | 16 | 18.1 | 15.3 | 14.9 | 28 | 15.8 | 28.8 | 22.7 | 18.1 | 19.7 | 15.8 | 16.3 | 24 | 17.2 | 7.7 | 19.5 | 22.2 | 14.6 | 9.5
|  |  | 21.4 | 19.8 | 14.3 | 14.6 | 19.6 | 21.4 | 17.7 | 18.6 | 17.6 | 19.7 | 23.7 | 22.5 | 18 | 22.7 | 23 | 16 | 19.7 | 17 | 24.5 | 17.2 | 20.6 | 15.6 | 18 | 13.7 | 18.4 | 30.4 | 15.5 | 21 | 21.5 | 13.5 | 13.9 | 17.7 | 16.5 | 16 | 16.2 | 19.8 | 16.3 | 15.6 | 28.5 | 16.4 | 29.5 | 22.9 | 17.6 | 20.7 | 17.3 | 15.8 | 24.6 | 17.5 | 7.9 | 20.8 | 23 | 14 | 10.4
|  |  | 22 | 19.6 | 15.4 | 15.5 | 19.5 | 21.8 | 18.6 | 19 | 18 | 19.7 | 24.7 | 23.3 | 18.8 | 23.5 | 23.9 | 16.6 | 18.6 | 16.8 | 25.4 | 17.6 | 21.4 | 16.5 | 18.4 | 13.9 | 18.6 | 30.9 | 16.3 | 21.8 | 22.5 | 13.7 | 14.4 | 18 | 16.3 | 15.4 | 16.3 | 21.5 | 17.3 | 16.3 | 28.9 | 17 | 30.3 | 23.2 | 17 | 21.6 | 18.7 | 15.3 | 25.2 | 17.9 | 8.1 | 22 | 23.9 | 13.4 | 11.2
|  |  | 22.5 | 19.3 | 16.5 | 16.4 | 19.3 | 22.1 | 19.4 | 19.3 | 18.5 | 19.8 | 25.6 | 24 | 19.6 | 24.2 | 24.7 | 17.2 | 17.4 | 16.5 | 26.2 | 18 | 22.1 | 17.3 | 18.8 | 14.2 | 18.9 | 31.3 | 17.1 | 22.5 | 23.6 | 13.9 | 14.8 | 18.4 | 16.2 | 14.7 | 16.5 | 23.2 | 18.3 | 17 | 29.4 | 17.6 | 31 | 23.4 | 16.5 | 22.6 | 20.2 | 14.8 | 25.8 | 18.2 | 8.3 | 23.3 | 24.7 | 12.8 | 12.1
|  |  | 22.3 | 18.8 | 16.3 | 16.5 | 19.3 | 21.5 | 19 | 18.5 | 18.7 | 19.6 | 25.9 | 23.6 | 19.4 | 24.1 | 23.7 | 17.2 | 16.8 | 16.3 | 26 | 17.6 | 20.4 | 17.4 | 18.7 | 14.2 | 17.7 | 31.2 | 17.2 | 21 | 23 | 14.1 | 14.2 | 18.8 | 17.2 | 16.1 | 17.2 | 23.8 | 18.1 | 18.2 | 29.7 | 16.5 | 30.7 | 23.7 | 16.4 | 22.9 | 20.8 | 15.9 | 25.9 | 18.4 | 9.2 | 23.2 | 24.5 | 13.5 | 11.8
|  |  | 22.2 | 18.3 | 16.1 | 16.6 | 19.3 | 20.9 | 18.5 | 17.8 | 18.9 | 19.3 | 26.2 | 23.2 | 19.2 | 23.9 | 22.8 | 17.2 | 16.2 | 16.1 | 25.9 | 17.2 | 18.8 | 17.6 | 18.7 | 14.2 | 16.5 | 31.1 | 17.4 | 19.4 | 22.4 | 14.4 | 13.7 | 19.1 | 18.2 | 17.4 | 17.8 | 24.4 | 17.9 | 19.3 | 29.9 | 15.3 | 30.5 | 24.1 | 16.4 | 23.3 | 21.4 | 17.1 | 26 | 18.6 | 10.1 | 23.2 | 24.4 | 14.3 | 11.6
|  |  | 22 | 17.8 | 15.9 | 16.7 | 19.3 | 20.3 | 18.1 | 17 | 19.1 | 19.1 | 26.5 | 22.8 | 19 | 23.8 | 21.8 | 17.2 | 15.6 | 15.9 | 25.7 | 16.8 | 17.1 | 17.7 | 18.6 | 14.2 | 15.3 | 31 | 17.5 | 17.9 | 21.8 | 14.6 | 13.1 | 19.5 | 19.2 | 18.8 | 18.5 | 25 | 17.7 | 20.5 | 30.2 | 14.2 | 30.2 | 24.4 | 16.3 | 23.6 | 22 | 18.2 | 26.1 | 18.8 | 11 | 23.1 | 24.2 | 15 | 11.3
|  |  | 21.9 | 17.6 | 15.6 | 16.3 | 18.5 | 19.8 | 17.4 | 16.2 | 18.5 | 18.6 | 25.8 | 22.6 | 16.9 | 23.6 | 21.6 | 16.3 | 15.4 | 15.2 | 24.8 | 16.4 | 17 | 17.4 | 18.9 | 13.9 | 15.4 | 29.6 | 16.3 | 16.5 | 20.9 | 14.2 | 12.9 | 18.3 | 18.4 | 17.7 | 17.3 | 23.7 | 16.7 | 19.6 | 28.4 | 14.1 | 29.6 | 23.6 | 15.7 | 22.7 | 21.5 | 17.5 | 25.1 | 19 | 10.7 | 22.8 | 23.9 | 14.3 | 11
|  |  | 21.8 | 17.5 | 15.4 | 15.9 | 17.6 | 19.4 | 16.6 | 15.3 | 17.8 | 18.1 | 25.2 | 22.3 | 14.9 | 23.5 | 21.4 | 15.3 | 15.1 | 14.4 | 23.9 | 16 | 16.9 | 17 | 19.3 | 13.7 | 15.4 | 28.3 | 15.1 | 15.2 | 19.9 | 13.7 | 12.7 | 17.2 | 17.6 | 16.7 | 16.2 | 22.3 | 15.8 | 18.6 | 26.6 | 14 | 29.1 | 22.7 | 15.2 | 21.9 | 21 | 16.7 | 24.1 | 19.1 | 10.3 | 22.4 | 23.7 | 13.7 | 10.6
|  |  | 21.7 | 17.3 | 15.1 | 15.5 | 16.8 | 18.9 | 15.9 | 14.5 | 17.2 | 17.6 | 24.5 | 22.1 | 12.8 | 23.3 | 21.2 | 14.4 | 14.9 | 13.7 | 23 | 15.6 | 16.8 | 16.7 | 19.6 | 13.4 | 15.5 | 26.9 | 13.9 | 13.8 | 19 | 13.3 | 12.5 | 16 | 16.8 | 15.6 | 15 | 21 | 14.8 | 17.7 | 24.8 | 13.9 | 28.5 | 21.9 | 14.6 | 21 | 20.5 | 16 | 23.1 | 19.3 | 10 | 22.1 | 23.4 | 13 | 10.3
|  |  | 20.9 | 16.6 | 13.7 | 15.1 | 16 | 18.5 | 14.6 | 14 | 15.6 | 17.3 | 22.7 | 20.1 | 11.9 | 22 | 19.9 | 14.2 | 14.7 | 12.9 | 21.2 | 14.2 | 15.6 | 15.7 | 17.3 | 12.9 | 14.4 | 25.1 | 13.7 | 13.8 | 17.3 | 12.9 | 12.1 | 14.9 | 15.4 | 13.8 | 14.1 | 19.7 | 14.2 | 16.8 | 23.9 | 13.7 | 24.8 | 20.3 | 13.9 | 20.7 | 20.1 | 14.7 | 20.8 | 18.9 | 9.1 | 21.8 | 22.8 | 12.5 | 10.4
|  |  | 20 | 15.9 | 12.3 | 14.8 | 15.1 | 18.1 | 13.2 | 13.5 | 14.1 | 17.1 | 20.8 | 18 | 11 | 20.6 | 18.5 | 14 | 14.4 | 12 | 19.4 | 12.8 | 14.5 | 14.8 | 15 | 12.5 | 13.3 | 23.4 | 13.5 | 13.9 | 15.5 | 12.5 | 11.8 | 13.8 | 14.1 | 12 | 13.3 | 18.3 | 13.6 | 15.8 | 23.1 | 13.5 | 21.1 | 18.7 | 13.2 | 20.4 | 19.8 | 13.4 | 18.6 | 18.6 | 8.3 | 21.5 | 22.2 | 12 | 10.4
|  |  | 19.2 | 15.2 | 10.9 | 14.4 | 14.3 | 17.7 | 11.9 | 13 | 12.5 | 16.8 | 19 | 16 | 10.1 | 19.3 | 17.2 | 13.8 | 14.2 | 11.2 | 17.6 | 11.4 | 13.3 | 13.8 | 12.7 | 12 | 12.2 | 21.6 | 13.3 | 13.9 | 13.8 | 12.1 | 11.4 | 12.7 | 12.7 | 10.2 | 12.4 | 17 | 13 | 14.9 | 22.2 | 13.3 | 17.4 | 17.1 | 12.5 | 20.1 | 19.4 | 12.1 | 16.3 | 18.2 | 7.4 | 21.2 | 21.6 | 11.5 | 10.5
|  |  | 18.7 | 15 | 10.7 | 13.5 | 13.2 | 17.6 | 11.8 | 11.8 | 12.3 | 17 | 18.6 | 15.4 | 9.9 | 18.4 | 16.7 | 13.3 | 13.9 | 10.7 | 16.8 | 10.4 | 13 | 13 | 11.9 | 12 | 12 | 20.6 | 13.3 | 13.4 | 13.3 | 11.6 | 11.3 | 12.9 | 12.9 | 10.1 | 12.1 | 16.6 | 12.9 | 14.6 | 20.8 | 12.8 | 17.1 | 16.9 | 12.5 | 19.8 | 19.4 | 11.4 | 15.3 | 18.4 | 7.6 | 20.9 | 20.7 | 10.7 | 10.6
|  |  | 18.3 | 14.8 | 10.5 | 12.7 | 12.2 | 17.6 | 11.6 | 10.7 | 12.2 | 17.2 | 18.1 | 14.8 | 9.7 | 17.6 | 16.1 | 12.9 | 13.7 | 10.1 | 16.1 | 9.4 | 12.6 | 12.1 | 11 | 12 | 11.8 | 19.7 | 13.4 | 13 | 12.8 | 11.2 | 11.1 | 13.2 | 13 | 10 | 11.7 | 16.1 | 12.7 | 14.4 | 19.4 | 12.4 | 16.9 | 16.6 | 12.5 | 19.6 | 19.4 | 10.7 | 14.3 | 18.6 | 7.8 | 20.7 | 19.9 | 9.8 | 10.7
|  |  | 17.8 | 14.6 | 10.3 | 11.8 | 11.1 | 17.5 | 11.5 | 9.5 | 12 | 17.4 | 17.7 | 14.2 | 9.5 | 16.7 | 15.6 | 12.4 | 13.4 | 9.6 | 15.3 | 8.4 | 12.3 | 11.3 | 10.2 | 12 | 11.6 | 18.7 | 13.4 | 12.5 | 12.3 | 10.7 | 11 | 13.4 | 13.2 | 9.9 | 11.4 | 15.7 | 12.6 | 14.1 | 18 | 11.9 | 16.6 | 16.4 | 12.5 | 19.3 | 19.4 | 10 | 13.3 | 18.8 | 8 | 20.4 | 19 | 9 | 10.8
|  |  | 17.4 | 14 | 9.8 | 12.3 | 12 | 17.8 | 11.3 | 9.7 | 11.8 | 17.5 | 17.1 | 13.9 | 9.4 | 16.1 | 14.7 | 11.2 | 13.1 | 9.5 | 14.8 | 8.1 | 12.2 | 11.2 | 9.9 | 11.9 | 11.4 | 18.7 | 12.9 | 12.2 | 12.1 | 10.8 | 10.9 | 13.2 | 13 | 9.9 | 10.7 | 15.2 | 12.6 | 14.2 | 17.1 | 11.2 | 16.3 | 16.2 | 11.7 | 18.7 | 18.9 | 9.7 | 12.5 | 19 | 7.9 | 20 | 18.6 | 8.8 | 11
|  |  | 17 | 13.4 | 9.4 | 12.9 | 12.9 | 18 | 11 | 9.9 | 11.6 | 17.6 | 16.5 | 13.5 | 9.2 | 15.4 | 13.7 | 10 | 12.9 | 9.3 | 14.3 | 7.9 | 12 | 11 | 9.7 | 11.7 | 11.3 | 18.6 | 12.5 | 12 | 11.8 | 10.9 | 10.8 | 12.9 | 12.8 | 9.9 | 10 | 14.7 | 12.5 | 14.4 | 16.3 | 10.6 | 15.9 | 16 | 10.8 | 18.1 | 18.5 | 9.3 | 11.7 | 19.1 | 7.7 | 19.7 | 18.3 | 8.5 | 11.1
|  |  | 16.6 | 12.8 | 8.9 | 13.4 | 13.8 | 18.3 | 10.8 | 10.1 | 11.4 | 17.7 | 15.9 | 13.2 | 9.1 | 14.8 | 12.8 | 8.8 | 12.6 | 9.2 | 13.8 | 7.6 | 11.9 | 10.9 | 9.4 | 11.6 | 11.1 | 18.6 | 12 | 11.7 | 11.6 | 11 | 10.7 | 12.7 | 12.6 | 9.9 | 9.3 | 14.2 | 12.5 | 14.5 | 15.4 | 9.9 | 15.6 | 15.8 | 10 | 17.5 | 18 | 9 | 10.9 | 19.3 | 7.6 | 19.3 | 17.9 | 8.3 | 11.3
|  |  | 17.6 | 13.1 | 10 | 13.5 | 14.5 | 18 | 11.4 | 10.8 | 12.7 | 18 | 17 | 13.8 | 9.9 | 16.2 | 13.9 | 10.1 | 13.3 | 10.4 | 15.3 | 9.5 | 12.6 | 11.5 | 11.1 | 11.5 | 11.5 | 19.1 | 12.7 | 12 | 12.3 | 11.2 | 10.9 | 13 | 12.8 | 10.7 | 10.4 | 15.4 | 12.8 | 14.8 | 17.1 | 10.5 | 17.1 | 16.6 | 10.8 | 17.1 | 17.4 | 10.4 | 13.7 | 18.7 | 8.3 | 19.2 | 17.7 | 9.7 | 11.9
|  |  | 18.6 | 13.5 | 11 | 13.5 | 15.1 | 17.8 | 12 | 11.4 | 14.1 | 18.3 | 18 | 14.4 | 10.6 | 17.5 | 15.1 | 11.4 | 14.1 | 11.7 | 16.9 | 11.4 | 13.4 | 12.1 | 12.7 | 11.5 | 12 | 19.6 | 13.5 | 12.2 | 13.1 | 11.4 | 11.1 | 13.4 | 13 | 11.4 | 11.4 | 16.6 | 13.1 | 15 | 18.7 | 11.1 | 18.5 | 17.4 | 11.7 | 16.7 | 16.8 | 11.8 | 16.6 | 18.1 | 9.1 | 19 | 17.6 | 11.1 | 12.4
|  |  | 19.6 | 13.8 | 12.1 | 13.6 | 15.8 | 17.5 | 12.6 | 12.1 | 15.4 | 18.6 | 19.1 | 15 | 11.4 | 18.9 | 16.2 | 12.7 | 14.8 | 12.9 | 18.4 | 13.3 | 14.1 | 12.7 | 14.4 | 11.4 | 12.4 | 20.1 | 14.2 | 12.5 | 13.8 | 11.6 | 11.3 | 13.7 | 13.2 | 12.2 | 12.5 | 17.8 | 13.4 | 15.3 | 20.4 | 11.7 | 20 | 18.2 | 12.5 | 16.3 | 16.2 | 13.2 | 19.4 | 17.5 | 9.8 | 18.9 | 17.4 | 12.5 | 13
|  |  | 21.3 | 15 | 12.8 | 14.2 | 16.9 | 17.5 | 12.1 | 12.9 | 16.3 | 19.9 | 21.3 | 15.9 | 12.3 | 20.9 | 16.8 | 13.7 | 15.9 | 13.7 | 20.4 | 14.4 | 15.1 | 12.7 | 15.6 | 11.6 | 13.4 | 21.4 | 15.2 | 13.8 | 15.2 | 12.1 | 11.9 | 14.2 | 13.9 | 13.1 | 13.4 | 19.1 | 14.4 | 15.3 | 21.5 | 13.1 | 21.5 | 20.1 | 13.4 | 16.5 | 16 | 14.1 | 21.6 | 17.6 | 11.1 | 18.9 | 18.1 | 13.3 | 13.7
|  |  | 23.1 | 16.3 | 13.4 | 14.9 | 18.1 | 17.5 | 11.6 | 13.8 | 17.3 | 21.3 | 23.5 | 16.9 | 13.3 | 23 | 17.5 | 14.8 | 17 | 14.5 | 22.3 | 15.4 | 16.1 | 12.7 | 16.8 | 11.8 | 14.3 | 22.7 | 16.1 | 15.1 | 16.5 | 12.7 | 12.4 | 14.6 | 14.6 | 14 | 14.2 | 20.4 | 15.4 | 15.4 | 22.7 | 14.6 | 23.1 | 22 | 14.4 | 16.7 | 15.8 | 15 | 23.7 | 17.7 | 12.4 | 18.8 | 18.7 | 14.2 | 14.5
|  |  | 24.8 | 17.5 | 14.1 | 15.5 | 19.2 | 17.5 | 11.1 | 14.6 | 18.2 | 22.6 | 25.7 | 17.8 | 14.2 | 25 | 18.1 | 15.8 | 18.1 | 15.3 | 24.3 | 16.5 | 17.1 | 12.7 | 18 | 12 | 15.3 | 24 | 17.1 | 16.4 | 17.9 | 13.2 | 13 | 15.1 | 15.3 | 14.9 | 15.1 | 21.7 | 16.4 | 15.4 | 23.8 | 16 | 24.6 | 23.9 | 15.3 | 16.9 | 15.6 | 15.9 | 25.9 | 17.8 | 13.7 | 18.8 | 19.4 | 15 | 15.2
|  |  | 24.8 | 16.9 | 13.5 | 14.2 | 19.4 | 17.4 | 13 | 14.1 | 18.5 | 22.1 | 26.5 | 17.9 | 13 | 25.7 | 18.8 | 16.1 | 18.6 | 15.6 | 24.7 | 16.3 | 17.2 | 13.4 | 18.9 | 12.5 | 15.9 | 24.2 | 17.8 | 16.9 | 18.1 | 14.5 | 13.7 | 15.6 | 15.6 | 15.3 | 15.8 | 22.2 | 17 | 15.8 | 23.9 | 16.3 | 25 | 24.4 | 15.9 | 17.1 | 15.5 | 15.5 | 26.4 | 18.6 | 13.8 | 19.6 | 19.6 | 15.7 | 15.8
|  |  | 24.8 | 16.3 | 13 | 12.8 | 19.6 | 17.4 | 14.8 | 13.5 | 18.9 | 21.6 | 27.2 | 18.1 | 11.7 | 26.3 | 19.5 | 16.3 | 19 | 16 | 25.2 | 16 | 17.4 | 14.2 | 19.7 | 12.9 | 16.5 | 24.5 | 18.6 | 17.3 | 18.4 | 15.7 | 14.3 | 16.2 | 15.8 | 15.8 | 16.6 | 22.8 | 17.5 | 16.3 | 24.1 | 16.5 | 25.3 | 25 | 16.6 | 17.4 | 15.3 | 15 | 27 | 19.3 | 13.9 | 20.4 | 19.9 | 16.4 | 16.3
|  |  | 24.8 | 15.7 | 12.4 | 11.5 | 19.8 | 17.3 | 16.7 | 13 | 19.2 | 21.1 | 28 | 18.2 | 10.5 | 27 | 20.2 | 16.6 | 19.5 | 16.3 | 25.6 | 15.8 | 17.5 | 14.9 | 20.6 | 13.4 | 17.1 | 24.7 | 19.3 | 17.8 | 18.6 | 17 | 15 | 16.7 | 16.1 | 16.2 | 17.3 | 23.3 | 18.1 | 16.7 | 24.2 | 16.8 | 25.7 | 25.5 | 17.2 | 17.6 | 15.2 | 14.6 | 27.5 | 20.1 | 14 | 21.2 | 20.1 | 17.1 | 16.9
|  |  | 24.8 | 15.1 | 13 | 12.7 | 19.7 | 17.3 | 17 | 12.8 | 19.1 | 20.9 | 28.2 | 17.7 | 11.1 | 27.1 | 20.2 | 16 | 19.4 | 16 | 25.8 | 16.2 | 18.3 | 14.8 | 20.8 | 13.7 | 16.9 | 24.9 | 19 | 18.4 | 19.1 | 17.2 | 15.5 | 16.9 | 16.2 | 15.9 | 17.1 | 23.4 | 18.5 | 17.5 | 23.5 | 17.3 | 25.6 | 25.5 | 17.3 | 17.4 | 15.7 | 14.8 | 27.5 | 20.6 | 13.9 | 21.2 | 20 | 17.4 | 17
|  |  | 24.8 | 14.6 | 13.7 | 13.8 | 19.5 | 17.3 | 17.4 | 12.6 | 18.9 | 20.8 | 28.4 | 17.3 | 11.6 | 27.1 | 20.2 | 15.5 | 19.4 | 15.6 | 26.1 | 16.6 | 19.2 | 14.6 | 20.9 | 14.1 | 16.6 | 25.1 | 18.7 | 19 | 19.7 | 17.5 | 16.1 | 17 | 16.4 | 15.6 | 17 | 23.5 | 18.8 | 18.2 | 22.7 | 17.9 | 25.5 | 25.6 | 17.3 | 17.3 | 16.2 | 14.9 | 27.5 | 21.1 | 13.7 | 21.3 | 19.8 | 17.6 | 17.1
|  |  | 24.8 | 14 | 14.3 | 15 | 19.4 | 17.3 | 17.7 | 12.4 | 18.8 | 20.6 | 28.6 | 16.8 | 12.2 | 27.2 | 20.2 | 14.9 | 19.3 | 15.3 | 26.3 | 17 | 20 | 14.5 | 21.1 | 14.4 | 16.4 | 25.3 | 18.4 | 19.6 | 20.2 | 17.7 | 16.6 | 17.2 | 16.5 | 15.3 | 16.8 | 23.6 | 19.2 | 19 | 22 | 18.4 | 25.4 | 25.6 | 17.4 | 17.1 | 16.7 | 15.1 | 27.5 | 21.6 | 13.6 | 21.3 | 19.7 | 17.9 | 17.2
|  |  | 24.8 | 14.1 | 13.7 | 14.8 | 18.7 | 17 | 17.2 | 12.2 | 18.7 | 20.3 | 27.8 | 15.9 | 12.5 | 26.6 | 19.5 | 14.3 | 18.8 | 14.5 | 25.5 | 15.8 | 19.9 | 13.8 | 20.5 | 13.9 | 16 | 24 | 17.3 | 19.8 | 20.2 | 16.7 | 16.1 | 16.4 | 16 | 13.7 | 15.6 | 23.2 | 17.8 | 18.2 | 22.2 | 17.4 | 24.8 | 24.5 | 16.7 | 17.1 | 16.8 | 14.6 | 26.4 | 21.2 | 13.5 | 21 | 19.7 | 17.1 | 16.8
|  |  | 24.8 | 14.1 | 13.1 | 14.5 | 17.9 | 16.8 | 16.6 | 11.9 | 18.5 | 20 | 27 | 15.1 | 12.8 | 26 | 18.9 | 13.6 | 18.2 | 13.6 | 24.7 | 14.5 | 19.8 | 13.1 | 20 | 13.3 | 15.6 | 22.7 | 16.2 | 19.9 | 20.3 | 15.7 | 15.5 | 15.7 | 15.6 | 12 | 14.3 | 22.7 | 16.4 | 17.5 | 22.4 | 16.4 | 24.1 | 23.3 | 16 | 17.1 | 16.8 | 14.1 | 25.3 | 20.9 | 13.3 | 20.7 | 19.7 | 16.2 | 16.3
|  |  | 24.8 | 14.2 | 12.5 | 14.3 | 17.2 | 16.5 | 16.1 | 11.7 | 18.4 | 19.7 | 26.2 | 14.2 | 13.1 | 25.4 | 18.2 | 13 | 17.7 | 12.8 | 23.9 | 13.3 | 19.7 | 12.4 | 19.4 | 12.8 | 15.2 | 21.4 | 15.1 | 20.1 | 20.3 | 14.7 | 15 | 14.9 | 15.1 | 10.4 | 13.1 | 22.3 | 15 | 16.7 | 22.6 | 15.4 | 23.5 | 22.2 | 15.3 | 17.1 | 16.9 | 13.6 | 24.2 | 20.5 | 13.2 | 20.4 | 19.7 | 15.4 | 15.9
|  |  | 23.7 | 13.7 | 11.6 | 13.5 | 16.6 | 16.6 | 14.9 | 11.5 | 16.9 | 19.6 | 24.1 | 13.1 | 11.9 | 23.8 | 16.4 | 12.9 | 16 | 11.9 | 22.1 | 12.4 | 18.3 | 12.4 | 17.6 | 12.6 | 14.1 | 19.8 | 14.3 | 18.6 | 17.8 | 13.1 | 14.2 | 14.3 | 13.5 | 9.8 | 12.2 | 21 | 13.5 | 16.4 | 20.9 | 14.1 | 22 | 21.2 | 13.4 | 16.8 | 16.4 | 12.5 | 21.8 | 20 | 12.5 | 20.2 | 19.7 | 14.4 | 14.8
|  |  | 22.7 | 13.2 | 10.7 | 12.8 | 16 | 16.8 | 13.7 | 11.3 | 15.3 | 19.5 | 22.1 | 11.9 | 10.7 | 22.1 | 14.6 | 12.7 | 14.2 | 11.1 | 20.4 | 11.4 | 17 | 12.3 | 15.9 | 12.4 | 13 | 18.1 | 13.5 | 17.2 | 15.4 | 11.6 | 13.5 | 13.8 | 12 | 9.2 | 11.3 | 19.6 | 12 | 16.2 | 19.1 | 12.8 | 20.5 | 20.2 | 11.4 | 16.6 | 16 | 11.5 | 19.4 | 19.5 | 11.7 | 19.9 | 19.7 | 13.4 | 13.8
|  |  | 21.6 | 12.7 | 9.8 | 12 | 15.4 | 16.9 | 12.5 | 11.1 | 13.8 | 19.4 | 20 | 10.8 | 9.5 | 20.5 | 12.8 | 12.6 | 12.5 | 10.2 | 18.6 | 10.5 | 15.6 | 12.3 | 14.1 | 12.2 | 11.9 | 16.5 | 12.7 | 15.7 | 12.9 | 10 | 12.7 | 13.2 | 10.4 | 8.6 | 10.4 | 18.3 | 10.5 | 15.9 | 17.4 | 11.5 | 19 | 19.2 | 9.5 | 16.3 | 15.5 | 10.4 | 17 | 19 | 11 | 19.7 | 19.7 | 12.4 | 12.7
|  |  | 20.8 | 12.3 | 9.6 | 12 | 15.5 | 16.5 | 12.1 | 10.9 | 13.5 | 18.7 | 19.7 | 10.5 | 8.9 | 19.7 | 12.1 | 11.6 | 11.8 | 9.8 | 18.2 | 10 | 15.1 | 12.1 | 13.1 | 11.9 | 11.8 | 15.1 | 12.6 | 15.1 | 12 | 9.6 | 12.3 | 12.4 | 9.7 | 8.7 | 9.9 | 17.9 | 10.1 | 15.9 | 16.9 | 11 | 18.3 | 18 | 8.6 | 15.9 | 15.4 | 9.9 | 16.3 | 18.7 | 9.9 | 19.7 | 19.5 | 12 | 12.3
|  |  | 19.9 | 12 | 9.3 | 12 | 15.7 | 16.2 | 11.6 | 10.7 | 13.3 | 18.1 | 19.4 | 10.3 | 8.4 | 18.9 | 11.3 | 10.7 | 11 | 9.5 | 17.8 | 9.4 | 14.6 | 11.9 | 12.2 | 11.7 | 11.6 | 13.7 | 12.5 | 14.6 | 11 | 9.2 | 11.9 | 11.6 | 9.1 | 8.9 | 9.5 | 17.6 | 9.6 | 15.9 | 16.5 | 10.5 | 17.7 | 16.9 | 7.7 | 15.4 | 15.2 | 9.3 | 15.7 | 18.3 | 8.7 | 19.6 | 19.2 | 11.5 | 12
|  |  | 19.1 | 11.6 | 9.1 | 12 | 15.8 | 15.8 | 11.2 | 10.5 | 13 | 17.4 | 19.1 | 10 | 7.8 | 18.1 | 10.6 | 9.7 | 10.3 | 9.1 | 17.4 | 8.9 | 14.1 | 11.7 | 11.2 | 11.4 | 11.5 | 12.3 | 12.4 | 14 | 10.1 | 8.8 | 11.5 | 10.8 | 8.4 | 9 | 9 | 17.2 | 9.2 | 15.9 | 16 | 10 | 17 | 15.7 | 6.8 | 15 | 15.1 | 8.8 | 15 | 18 | 7.6 | 19.6 | 19 | 11.1 | 11.6
|  |  | 18.8 | 12.8 | 9.2 | 11.9 | 15.6 | 16 | 11 | 10.2 | 13 | 18 | 18.5 | 9.5 | 8.2 | 17.4 | 10.2 | 9.7 | 10 | 9 | 16.9 | 9 | 13.6 | 11.4 | 10.9 | 11.1 | 11 | 12.2 | 12.2 | 13.5 | 9.8 | 8.7 | 10.6 | 10 | 8.5 | 8.8 | 8.9 | 16.9 | 8.9 | 15 | 15.7 | 10.1 | 16.5 | 14.9 | 6.7 | 14.3 | 14.6 | 8.7 | 14.4 | 18 | 7.3 | 19.3 | 18.7 | 10.9 | 11.4
|  |  | 18.5 | 13.9 | 9.3 | 11.9 | 15.5 | 16.1 | 10.9 | 10 | 13 | 18.5 | 17.9 | 9 | 8.5 | 16.7 | 9.8 | 9.7 | 9.6 | 8.8 | 16.3 | 9.2 | 13.1 | 11.1 | 10.7 | 10.7 | 10.6 | 12.2 | 11.9 | 13 | 9.6 | 8.6 | 9.7 | 9.2 | 8.5 | 8.6 | 8.8 | 16.7 | 8.7 | 14 | 15.3 | 10.1 | 15.9 | 14.2 | 6.7 | 13.7 | 14 | 8.7 | 13.8 | 18 | 7.1 | 19 | 18.3 | 10.8 | 11.1
|  |  | 18.2 | 15.1 | 9.4 | 11.8 | 15.3 | 16.3 | 10.7 | 9.7 | 13 | 19.1 | 17.3 | 8.5 | 8.9 | 16 | 9.4 | 9.7 | 9.3 | 8.7 | 15.8 | 9.3 | 12.6 | 10.8 | 10.4 | 10.4 | 10.1 | 12.1 | 11.7 | 12.5 | 9.3 | 8.5 | 8.8 | 8.4 | 8.6 | 8.4 | 8.7 | 16.4 | 8.4 | 13.1 | 15 | 10.2 | 15.4 | 13.4 | 6.6 | 13 | 13.5 | 8.6 | 13.2 | 18 | 6.8 | 18.7 | 18 | 10.6 | 10.9
|  |  | 19 | 15.2 | 9.9 | 12.1 | 16.1 | 16.4 | 11.2 | 10.6 | 13 | 19.6 | 18.5 | 9.9 | 9.2 | 17.2 | 10.3 | 10.3 | 10.7 | 9.5 | 17.4 | 10.2 | 13.5 | 11 | 12.4 | 11 | 10.7 | 13.8 | 11.7 | 13.8 | 11.5 | 10 | 10.4 | 10.1 | 10.4 | 9.3 | 9.3 | 16.3 | 9.9 | 13.5 | 16.1 | 11.6 | 16.7 | 14.6 | 8.3 | 13 | 13.3 | 9.3 | 15.4 | 18.3 | 8.3 | 18.7 | 18.6 | 10.8 | 11.8
|  |  | 19.8 | 15.4 | 10.5 | 12.4 | 16.8 | 16.6 | 11.6 | 11.6 | 13 | 20 | 19.8 | 11.2 | 9.5 | 18.3 | 11.3 | 10.9 | 12 | 10.2 | 19 | 11.1 | 14.4 | 11.3 | 14.5 | 11.7 | 11.4 | 15.5 | 11.6 | 15.1 | 13.8 | 11.4 | 12 | 11.9 | 12.2 | 10.3 | 10 | 16.3 | 11.4 | 14 | 17.1 | 12.9 | 18 | 15.8 | 9.9 | 12.9 | 13.2 | 9.9 | 17.6 | 18.5 | 9.9 | 18.6 | 19.2 | 11 | 12.8
|  |  | 20.6 | 15.5 | 11 | 12.7 | 17.6 | 16.7 | 12.1 | 12.5 | 13 | 20.5 | 21 | 12.6 | 9.8 | 19.5 | 12.2 | 11.5 | 13.4 | 11 | 20.6 | 12 | 15.3 | 11.5 | 16.5 | 12.3 | 12 | 17.2 | 11.6 | 16.4 | 16 | 12.9 | 13.6 | 13.6 | 14 | 11.2 | 10.6 | 16.2 | 12.9 | 14.4 | 18.2 | 14.3 | 19.3 | 17 | 11.6 | 12.9 | 13 | 10.6 | 19.8 | 18.8 | 11.4 | 18.6 | 19.8 | 11.2 | 13.7
|  |  | 22.3 | 15.6 | 11.5 | 12.3 | 17.6 | 16.9 | 11.9 | 12.8 | 13.3 | 22.3 | 22.9 | 13.3 | 10.1 | 21.8 | 13.6 | 12.8 | 14.9 | 11.9 | 22.4 | 13 | 17.4 | 12.4 | 18 | 14.3 | 12.9 | 18.6 | 12.4 | 18.1 | 18.2 | 14.6 | 14.9 | 15.4 | 15.5 | 11.9 | 11 | 16.4 | 14.2 | 16.1 | 20.2 | 16.1 | 21.3 | 19.4 | 14 | 14.1 | 13.9 | 12 | 22 | 18.1 | 12.5 | 18.6 | 20.9 | 11.5 | 15.4
|  |  | 24 | 15.6 | 12.1 | 11.9 | 17.5 | 17.1 | 11.8 | 13.2 | 13.5 | 24.2 | 24.8 | 13.9 | 10.5 | 24.2 | 15 | 14 | 16.3 | 12.8 | 24.3 | 14 | 19.5 | 13.4 | 19.5 | 16.2 | 13.9 | 20 | 13.3 | 19.8 | 20.3 | 16.4 | 16.3 | 17.2 | 17.1 | 12.5 | 11.3 | 16.5 | 15.4 | 17.8 | 22.1 | 18 | 23.2 | 21.9 | 16.4 | 15.4 | 14.8 | 13.4 | 24.3 | 17.3 | 13.6 | 18.6 | 21.9 | 11.9 | 17
|  |  | 25.7 | 15.7 | 12.6 | 11.5 | 17.5 | 17.3 | 11.6 | 13.5 | 13.8 | 26 | 26.7 | 14.6 | 10.8 | 26.5 | 16.4 | 15.3 | 17.8 | 13.7 | 26.1 | 15 | 21.6 | 14.3 | 21 | 18.2 | 14.8 | 21.4 | 14.1 | 21.5 | 22.5 | 18.1 | 17.6 | 19 | 18.6 | 13.2 | 11.7 | 16.7 | 16.7 | 19.5 | 24.1 | 19.8 | 25.2 | 24.3 | 18.8 | 16.6 | 15.7 | 14.8 | 26.5 | 16.6 | 14.7 | 18.6 | 23 | 12.2 | 18.7
|  |  | 26.1 | 15.8 | 12.7 | 12.6 | 17.9 | 17.3 | 12.1 | 13.3 | 14 | 25.1 | 27.4 | 15.3 | 11.4 | 26.8 | 16.5 | 16.6 | 18.7 | 13.7 | 26.4 | 14.1 | 22.1 | 15.2 | 22 | 18.7 | 16.1 | 22.6 | 15.4 | 22.1 | 23.5 | 19.1 | 18.4 | 19.7 | 19.6 | 13.8 | 12.1 | 16.4 | 16.8 | 20.2 | 22.6 | 20.3 | 23.7 | 24.7 | 19.6 | 17.5 | 16.5 | 15 | 26.3 | 17.2 | 15 | 18.9 | 23.2 | 12.7 | 19.4
|  |  | 26.4 | 15.8 | 12.9 | 13.7 | 18.3 | 17.4 | 12.7 | 13 | 14.2 | 24.1 | 28 | 15.9 | 12.1 | 27.2 | 16.7 | 17.9 | 19.7 | 13.8 | 26.8 | 13.3 | 22.6 | 16.1 | 22.9 | 19.2 | 17.5 | 23.8 | 16.7 | 22.6 | 24.6 | 20.2 | 19.3 | 20.5 | 20.6 | 14.3 | 12.6 | 16.2 | 17 | 20.8 | 21.2 | 20.9 | 22.2 | 25.2 | 20.3 | 18.3 | 17.4 | 15.2 | 26.2 | 17.8 | 15.2 | 19.3 | 23.4 | 13.3 | 20
|  |  | 26.8 | 15.9 | 13 | 14.8 | 18.7 | 17.4 | 13.2 | 12.8 | 14.4 | 23.2 | 28.7 | 16.6 | 12.7 | 27.5 | 16.8 | 19.2 | 20.6 | 13.8 | 27.1 | 12.4 | 23.1 | 17 | 23.9 | 19.7 | 18.8 | 25 | 18 | 23.2 | 25.6 | 21.2 | 20.1 | 21.2 | 21.6 | 14.9 | 13 | 15.9 | 17.1 | 21.5 | 19.7 | 21.4 | 20.7 | 25.6 | 21.1 | 19.2 | 18.2 | 15.4 | 26 | 18.4 | 15.5 | 19.6 | 23.6 | 13.8 | 20.7
|  |  | 27.1 | 16.1 | 14 | 15 | 18.9 | 17.8 | 13.6 | 13.4 | 14.3 | 22.5 | 28.9 | 16.7 | 13.6 | 27.8 | 16.6 | 19.8 | 20.9 | 13.5 | 27.2 | 13.5 | 23.9 | 17.1 | 24 | 20.1 | 18.1 | 25.4 | 18.6 | 24.1 | 25.8 | 21.5 | 20.1 | 19.8 | 20.6 | 14.3 | 13.2 | 16.5 | 18.2 | 21.9 | 19.8 | 21.6 | 20.9 | 25.7 | 21.5 | 19.6 | 18.4 | 14.7 | 25.8 | 18.9 | 16.2 | 20.1 | 23.2 | 14 | 20.4
|  |  | 27.4 | 16.3 | 15 | 15.1 | 19.2 | 18.3 | 14 | 13.9 | 14.1 | 21.9 | 29.2 | 16.7 | 14.4 | 28 | 16.5 | 20.3 | 21.2 | 13.3 | 27.3 | 14.5 | 24.7 | 17.3 | 24.2 | 20.5 | 17.5 | 25.9 | 19.3 | 24.9 | 26 | 21.8 | 20.2 | 18.4 | 19.6 | 13.6 | 13.4 | 17.2 | 19.4 | 22.3 | 19.9 | 21.8 | 21.2 | 25.8 | 21.9 | 19.9 | 18.7 | 13.9 | 25.5 | 19.3 | 17 | 20.5 | 22.8 | 14.3 | 20.2
|  |  | 27.7 | 16.5 | 16 | 15.3 | 19.4 | 18.7 | 14.4 | 14.5 | 14 | 21.2 | 29.4 | 16.8 | 15.3 | 28.3 | 16.3 | 20.9 | 21.5 | 13 | 27.4 | 15.6 | 25.5 | 17.4 | 24.3 | 20.9 | 16.8 | 26.3 | 19.9 | 25.8 | 26.2 | 22.1 | 20.2 | 17 | 18.6 | 13 | 13.6 | 17.8 | 20.5 | 22.7 | 20 | 22 | 21.4 | 25.9 | 22.3 | 20.3 | 18.9 | 13.2 | 25.3 | 19.8 | 17.7 | 21 | 22.4 | 14.5 | 19.9
|  |  | 26.7 | 16.5 | 15.4 | 15.2 | 18.5 | 18.8 | 14.2 | 14.3 | 14 | 21 | 28.8 | 17 | 15.3 | 27.7 | 16.3 | 20.1 | 20.9 | 13.3 | 26.5 | 15.1 | 24.7 | 16.3 | 23.7 | 20.2 | 16.4 | 25.4 | 19.1 | 25.2 | 25.5 | 21.5 | 20.2 | 17.5 | 18.5 | 13 | 12.6 | 17.9 | 19.4 | 22.2 | 20.1 | 21.9 | 21.3 | 25 | 21.6 | 19.3 | 18.4 | 13 | 23.9 | 19.7 | 16.9 | 21.1 | 22.1 | 13.6 | 18.7
|  |  | 25.8 | 16.5 | 14.8 | 15.2 | 17.7 | 19 | 14 | 14 | 14 | 20.9 | 28.3 | 17.1 | 15.3 | 27.2 | 16.4 | 19.2 | 20.4 | 13.5 | 25.7 | 14.5 | 24 | 15.2 | 23 | 19.6 | 16 | 24.5 | 18.4 | 24.6 | 24.8 | 20.8 | 20.2 | 18 | 18.3 | 12.9 | 11.5 | 17.9 | 18.2 | 21.6 | 20.3 | 21.9 | 21.1 | 24.2 | 21 | 18.3 | 18 | 12.9 | 22.4 | 19.5 | 16.1 | 21.3 | 21.7 | 12.8 | 17.6
|  |  | 24.8 | 16.5 | 14.2 | 15.1 | 16.8 | 19.1 | 13.8 | 13.8 | 14 | 20.7 | 27.7 | 17.3 | 15.3 | 26.6 | 16.4 | 18.4 | 19.8 | 13.8 | 24.8 | 14 | 23.2 | 14.1 | 22.4 | 18.9 | 15.6 | 23.6 | 17.6 | 24 | 24.1 | 20.2 | 20.2 | 18.5 | 18.2 | 12.9 | 10.5 | 18 | 17.1 | 21.1 | 20.4 | 21.8 | 21 | 23.3 | 20.3 | 17.3 | 17.5 | 12.7 | 21 | 19.4 | 15.3 | 21.4 | 21.4 | 11.9 | 16.4
|  |  | 24.1 | 16.2 | 12.9 | 14.8 | 15.9 | 18.9 | 13.8 | 13.2 | 13.7 | 19.7 | 25.9 | 15.8 | 15.3 | 24.1 | 15.4 | 17.3 | 18 | 12.9 | 23.1 | 12.9 | 22.2 | 13.3 | 21.5 | 17.8 | 15.5 | 21.5 | 17 | 22.7 | 22.1 | 17.8 | 17.9 | 16.9 | 16.9 | 11.8 | 9.9 | 17.6 | 16.1 | 20.1 | 19.8 | 20.4 | 20.6 | 21.3 | 19 | 15.4 | 15.7 | 11.4 | 20 | 19 | 13.6 | 20.2 | 20.8 | 11.7 | 15.6
|  |  | 23.4 | 15.8 | 11.7 | 14.6 | 15.1 | 18.6 | 13.7 | 12.7 | 13.3 | 18.6 | 24.1 | 14.3 | 15.3 | 21.7 | 14.4 | 16.2 | 16.2 | 11.9 | 21.5 | 11.7 | 21.2 | 12.4 | 20.7 | 16.8 | 15.3 | 19.3 | 16.5 | 21.5 | 20.2 | 15.4 | 15.5 | 15.2 | 15.5 | 10.6 | 9.2 | 17.2 | 15 | 19 | 19.1 | 18.9 | 20.1 | 19.4 | 17.8 | 13.4 | 14 | 10.2 | 19.1 | 18.6 | 11.9 | 19 | 20.3 | 11.4 | 14.9
|  |  | 22.7 | 15.5 | 10.4 | 14.3 | 14.2 | 18.4 | 13.7 | 12.1 | 13 | 17.6 | 22.3 | 12.8 | 15.3 | 19.2 | 13.4 | 15.1 | 14.4 | 11 | 19.8 | 10.6 | 20.2 | 11.6 | 19.8 | 15.7 | 15.2 | 17.2 | 15.9 | 20.2 | 18.2 | 13 | 13.2 | 13.6 | 14.2 | 9.5 | 8.6 | 16.8 | 14 | 18 | 18.5 | 17.5 | 19.7 | 17.4 | 16.5 | 11.5 | 12.2 | 8.9 | 18.1 | 18.2 | 10.2 | 17.8 | 19.7 | 11.2 | 14.1
|  |  | 22 | 16.1 | 10.2 | 14.6 | 14.2 | 18.4 | 14 | 12.3 | 12.7 | 18.9 | 21.8 | 12.6 | 15.4 | 18.6 | 13.2 | 14.5 | 13.5 | 10.7 | 18.5 | 10.2 | 19 | 11.6 | 19.1 | 15.3 | 15.1 | 16.3 | 15.3 | 19 | 17.9 | 12.1 | 12.5 | 13.2 | 13.7 | 9.2 | 8.3 | 16.4 | 13.8 | 16.7 | 18.4 | 17.1 | 19.3 | 16.8 | 15.7 | 11.1 | 11.3 | 8.6 | 17.6 | 17.8 | 9.3 | 17.4 | 19.3 | 11.1 | 13.8
|  |  | 21.2 | 16.6 | 9.9 | 14.8 | 14.2 | 18.5 | 14.2 | 12.6 | 12.3 | 20.3 | 21.2 | 12.3 | 15.4 | 18 | 13 | 14 | 12.5 | 10.3 | 17.2 | 9.8 | 17.9 | 11.7 | 18.4 | 15 | 15 | 15.4 | 14.6 | 17.9 | 17.5 | 11.3 | 11.7 | 12.9 | 13.3 | 8.9 | 8 | 15.9 | 13.7 | 15.4 | 18.3 | 16.8 | 18.8 | 16.1 | 14.8 | 10.8 | 10.4 | 8.2 | 17 | 17.4 | 8.3 | 17.1 | 19 | 11.1 | 13.6
|  |  | 20.5 | 17.2 | 9.7 | 15.1 | 14.2 | 18.5 | 14.5 | 12.8 | 12 | 21.6 | 20.7 | 12.1 | 15.5 | 17.4 | 12.8 | 13.4 | 11.6 | 10 | 15.9 | 9.4 | 16.7 | 11.7 | 17.7 | 14.6 | 14.9 | 14.5 | 14 | 16.7 | 17.2 | 10.4 | 11 | 12.5 | 12.8 | 8.6 | 7.7 | 15.5 | 13.5 | 14.1 | 18.2 | 16.4 | 18.4 | 15.5 | 14 | 10.4 | 9.5 | 7.9 | 16.5 | 17 | 7.4 | 16.7 | 18.6 | 11 | 13.3
|  |  | 20.2 | 16.8 | 9.9 | 15.1 | 14.3 | 17.3 | 14.9 | 12.9 | 11.5 | 21.2 | 20 | 11.7 | 15.2 | 17.3 | 12.8 | 13.2 | 11.1 | 10 | 15.3 | 8.9 | 16.5 | 10.9 | 17.3 | 13.7 | 15 | 13.9 | 13.7 | 16.4 | 16.6 | 9.9 | 10.5 | 12 | 12.8 | 8.6 | 7.4 | 15.2 | 13.3 | 13.3 | 17.8 | 16.3 | 18.2 | 14.8 | 13.1 | 9.7 | 9 | 7.4 | 16 | 17.2 | 7.1 | 16.5 | 17.8 | 10.9 | 12.8
|  |  | 19.9 | 16.5 | 10 | 15 | 14.3 | 16.2 | 15.3 | 13.1 | 10.9 | 20.8 | 19.2 | 11.3 | 14.9 | 17.1 | 12.8 | 12.9 | 10.7 | 9.9 | 14.6 | 8.5 | 16.3 | 10.2 | 16.9 | 12.9 | 15.1 | 13.4 | 13.4 | 16 | 15.9 | 9.3 | 10.1 | 11.4 | 12.7 | 8.6 | 7.2 | 14.9 | 13.1 | 12.5 | 17.4 | 16.3 | 18 | 14.1 | 12.1 | 9 | 8.5 | 6.9 | 15.5 | 17.3 | 6.7 | 16.2 | 17 | 10.7 | 12.3
|  |  | 19.6 | 16.1 | 10.2 | 15 | 14.4 | 15 | 15.7 | 13.2 | 10.4 | 20.4 | 18.5 | 10.9 | 14.6 | 17 | 12.8 | 12.7 | 10.2 | 9.9 | 14 | 8 | 16.1 | 9.4 | 16.5 | 12 | 15.2 | 12.8 | 13.1 | 15.7 | 15.3 | 8.8 | 9.6 | 10.9 | 12.7 | 8.6 | 6.9 | 14.6 | 12.9 | 11.7 | 17 | 16.2 | 17.8 | 13.4 | 11.2 | 8.3 | 8 | 6.4 | 15 | 17.5 | 6.4 | 16 | 16.2 | 10.6 | 11.8
|  |  | 20.3 | 16.2 | 11.5 | 15 | 14.3 | 16.3 | 16 | 13.9 | 11.5 | 20.1 | 19.2 | 11.6 | 14.7 | 18.6 | 13.5 | 12.9 | 12.4 | 10.6 | 15.8 | 9 | 16.2 | 9.9 | 16.6 | 13.2 | 15.4 | 15.2 | 13.7 | 15.8 | 16.3 | 10.4 | 10.9 | 11.9 | 12.8 | 9.2 | 8.3 | 14.8 | 13 | 12.6 | 17.2 | 17.1 | 18.2 | 14.9 | 13.4 | 10.2 | 9.8 | 7.9 | 15.8 | 18.1 | 8.5 | 16.4 | 17.6 | 11.4 | 13.1
|  |  | 20.9 | 16.2 | 12.8 | 14.9 | 14.3 | 17.6 | 16.3 | 14.6 | 12.7 | 19.9 | 20 | 12.2 | 14.9 | 20.1 | 14.1 | 13 | 14.5 | 11.4 | 17.5 | 10 | 16.4 | 10.4 | 16.7 | 14.3 | 15.5 | 17.7 | 14.3 | 16 | 17.2 | 11.9 | 12.1 | 12.8 | 12.9 | 9.8 | 9.6 | 14.9 | 13.2 | 13.5 | 17.3 | 18.1 | 18.6 | 16.4 | 15.6 | 12.1 | 11.5 | 9.3 | 16.5 | 18.7 | 10.5 | 16.9 | 19 | 12.1 | 14.4
|  |  | 21.6 | 16.3 | 14.1 | 14.9 | 14.2 | 18.9 | 16.6 | 15.3 | 13.8 | 19.6 | 20.7 | 12.9 | 15 | 21.7 | 14.8 | 13.2 | 16.7 | 12.1 | 19.3 | 11 | 16.5 | 10.9 | 16.8 | 15.5 | 15.7 | 20.1 | 14.9 | 16.1 | 18.2 | 13.5 | 13.4 | 13.8 | 13 | 10.4 | 11 | 15.1 | 13.3 | 14.4 | 17.5 | 19 | 19 | 17.9 | 17.8 | 14 | 13.3 | 10.8 | 17.3 | 19.3 | 12.6 | 17.3 | 20.4 | 12.9 | 15.7
|  |  | 22.9 | 16.5 | 14.8 | 15.3 | 15.3 | 19.2 | 17 | 15.9 | 13.1 | 20.4 | 20.4 | 15 | 15.5 | 23.5 | 16.3 | 13.5 | 18.3 | 13.5 | 21.4 | 11.9 | 16.4 | 12 | 18.1 | 17.3 | 16.3 | 21.7 | 15.4 | 16.6 | 18.7 | 15.9 | 15.9 | 15.2 | 14.4 | 11.5 | 12 | 15 | 13.5 | 15.9 | 17.9 | 20.3 | 19.3 | 20.2 | 20 | 15.2 | 14.7 | 12.1 | 17.5 | 20 | 14.3 | 19.8 | 22.1 | 14.2 | 17.3
|  |  | 24.1 | 16.7 | 15.5 | 15.7 | 16.5 | 19.6 | 17.4 | 16.6 | 12.3 | 21.2 | 20 | 17.1 | 15.9 | 25.2 | 17.7 | 13.9 | 19.9 | 14.9 | 23.5 | 12.7 | 16.4 | 13.1 | 19.5 | 19 | 16.8 | 23.2 | 15.8 | 17.2 | 19.1 | 18.4 | 18.5 | 16.5 | 15.8 | 12.7 | 12.9 | 15 | 13.7 | 17.3 | 18.4 | 21.7 | 19.5 | 22.5 | 22.1 | 16.4 | 16 | 13.5 | 17.6 | 20.6 | 15.9 | 22.2 | 23.7 | 15.6 | 18.8
|  |  | 25.4 | 16.9 | 16.2 | 16.1 | 17.6 | 19.9 | 17.8 | 17.2 | 11.6 | 22 | 19.7 | 19.2 | 16.4 | 27 | 19.2 | 14.2 | 21.5 | 16.3 | 25.6 | 13.6 | 16.3 | 14.2 | 20.8 | 20.8 | 17.4 | 24.8 | 16.3 | 17.7 | 19.6 | 20.8 | 21 | 17.9 | 17.2 | 13.8 | 13.9 | 14.9 | 13.9 | 18.8 | 18.8 | 23 | 19.8 | 24.8 | 24.3 | 17.6 | 17.4 | 14.8 | 17.8 | 21.3 | 17.6 | 24.7 | 25.4 | 16.9 | 20.4
|  |  | 23.3 | 17 | 16.5 | 16.2 | 18.2 | 20.2 | 18.1 | 17.6 | 13.1 | 21.8 | 21.4 | 19.8 | 17 | 27.5 | 20.3 | 15 | 22.2 | 16.3 | 26.1 | 14.5 | 17.6 | 14.1 | 21 | 21.1 | 18.1 | 25.9 | 16.6 | 16.8 | 19.8 | 21.6 | 21.9 | 18.1 | 17.1 | 14.5 | 13.6 | 15.4 | 13.8 | 19.8 | 19.8 | 24.5 | 19.5 | 25.5 | 25.2 | 18.4 | 18.1 | 15.3 | 19.6 | 22.6 | 17.8 | 24.6 | 25.6 | 17.4 | 20.9
|  |  | 21.2 | 17 | 16.7 | 16.3 | 18.8 | 20.4 | 18.5 | 18 | 14.5 | 21.6 | 23.1 | 20.5 | 17.6 | 28.1 | 21.3 | 15.8 | 22.9 | 16.3 | 26.6 | 15.5 | 18.8 | 14.1 | 21.1 | 21.5 | 18.8 | 27 | 16.9 | 15.9 | 20 | 22.3 | 22.7 | 18.3 | 17.1 | 15.1 | 13.4 | 15.8 | 13.8 | 20.8 | 20.8 | 25.9 | 19.3 | 26.3 | 26 | 19.1 | 18.7 | 15.7 | 21.3 | 23.9 | 18 | 24.5 | 25.7 | 18 | 21.4
|  |  | 19.1 | 17.1 | 17 | 16.4 | 19.4 | 20.7 | 18.8 | 18.4 | 16 | 21.4 | 24.8 | 21.1 | 18.2 | 28.6 | 22.4 | 16.6 | 23.6 | 16.3 | 27.1 | 16.4 | 20.1 | 14 | 21.3 | 21.8 | 19.5 | 28.1 | 17.2 | 15 | 20.2 | 23.1 | 23.6 | 18.5 | 17 | 15.8 | 13.1 | 16.3 | 13.7 | 21.8 | 21.8 | 27.4 | 19 | 27 | 26.9 | 19.9 | 19.4 | 16.2 | 23.1 | 25.2 | 18.2 | 24.4 | 25.9 | 18.5 | 21.9
|  |  | 19.2 | 17.3 | 17.1 | 16.4 | 19.4 | 20.7 | 18.4 | 18.3 | 15.3 | 21.4 | 24.7 | 21.7 | 17 | 28.4 | 22.8 | 17 | 23.5 | 16.6 | 27.5 | 15.3 | 20.5 | 14.3 | 21.2 | 22.1 | 18.8 | 28.4 | 17.8 | 15.7 | 18.9 | 23.4 | 23.8 | 18.3 | 16.4 | 16 | 14.1 | 16.7 | 14.7 | 22.4 | 22.3 | 27.5 | 19.9 | 27.5 | 27.2 | 20.5 | 20.3 | 16.3 | 23.2 | 25.1 | 18.2 | 24.3 | 24.2 | 18.6 | 21.9
|  |  | 19.3 | 17.4 | 17.3 | 16.3 | 19.4 | 20.8 | 18.1 | 18.3 | 14.7 | 21.5 | 24.6 | 22.3 | 15.9 | 28.2 | 23.2 | 17.5 | 23.4 | 16.8 | 27.9 | 14.1 | 20.9 | 14.5 | 21.2 | 22.5 | 18.2 | 28.7 | 18.3 | 16.4 | 17.5 | 23.7 | 23.9 | 18.2 | 15.7 | 16.2 | 15.2 | 17.2 | 15.7 | 23 | 22.8 | 27.7 | 20.8 | 28.1 | 27.4 | 21.1 | 21.3 | 16.3 | 23.3 | 25 | 18.2 | 24.3 | 22.6 | 18.6 | 22
|  |  | 19.4 | 17.6 | 17.4 | 16.3 | 19.4 | 20.8 | 17.7 | 18.2 | 14 | 21.5 | 24.5 | 22.9 | 14.7 | 28 | 23.6 | 17.9 | 23.3 | 17.1 | 28.3 | 13 | 21.3 | 14.8 | 21.1 | 22.8 | 17.5 | 29 | 18.9 | 17.1 | 16.2 | 24 | 24.1 | 18 | 15.1 | 16.4 | 16.2 | 17.6 | 16.7 | 23.6 | 23.3 | 27.8 | 21.7 | 28.6 | 27.7 | 21.7 | 22.2 | 16.4 | 23.4 | 24.9 | 18.2 | 24.2 | 20.9 | 18.7 | 22
|  |  | 19.5 | 17.4 | 16.7 | 16.1 | 18.7 | 20.9 | 16.9 | 17.8 | 13.9 | 21.8 | 23.7 | 22.4 | 14.8 | 25 | 23.1 | 17.8 | 22.7 | 16.7 | 26.9 | 12.7 | 21 | 14.9 | 21 | 22.2 | 17.3 | 28.1 | 18.2 | 17.3 | 15.9 | 23.3 | 22.9 | 17.1 | 14.8 | 15.8 | 15.4 | 17.9 | 16.6 | 23.1 | 22.7 | 24.2 | 21.6 | 27.5 | 24.5 | 21 | 21.7 | 15.8 | 22.8 | 23.1 | 17.8 | 23.2 | 20.3 | 17.9 | 21.7
|  |  | 19.6 | 17.2 | 16.1 | 16 | 17.9 | 20.9 | 16.2 | 17.5 | 13.7 | 22 | 22.8 | 21.9 | 15 | 22 | 22.5 | 17.8 | 22.1 | 16.2 | 25.5 | 12.3 | 20.6 | 15 | 21 | 21.5 | 17.1 | 27.3 | 17.4 | 17.6 | 15.6 | 22.7 | 21.7 | 16.3 | 14.5 | 15.3 | 14.5 | 18.2 | 16.4 | 22.6 | 22.2 | 20.7 | 21.6 | 26.4 | 21.3 | 20.4 | 21.1 | 15.2 | 22.1 | 21.4 | 17.3 | 22.3 | 19.8 | 17.1 | 21.3
|  |  | 19.7 | 17 | 15.4 | 15.8 | 17.2 | 21 | 15.4 | 17.1 | 13.6 | 22.3 | 22 | 21.4 | 15.1 | 19 | 22 | 17.7 | 21.5 | 15.8 | 24.1 | 12 | 20.3 | 15.1 | 20.9 | 20.9 | 16.9 | 26.4 | 16.7 | 17.8 | 15.3 | 22 | 20.5 | 15.4 | 14.2 | 14.7 | 13.7 | 18.5 | 16.3 | 22.1 | 21.6 | 17.1 | 21.5 | 25.3 | 18.1 | 19.7 | 20.6 | 14.6 | 21.5 | 19.6 | 16.9 | 21.3 | 19.2 | 16.3 | 21
|  |  | 19.3 | 16.8 | 14.8 | 15.7 | 16.5 | 20.6 | 14.9 | 16.2 | 13.1 | 20.7 | 21.2 | 19.5 | 14 | 18.6 | 19.9 | 15.4 | 20.2 | 15.1 | 22.7 | 11.9 | 18.6 | 13.9 | 20.1 | 19.6 | 16.3 | 23.4 | 15.6 | 16.9 | 14.3 | 19.5 | 19.2 | 15.1 | 14.4 | 13.3 | 12.6 | 16.9 | 16.4 | 20.3 | 20.5 | 17 | 21 | 23.5 | 17.6 | 18.1 | 18.1 | 13 | 19.8 | 19.3 | 15.6 | 20.3 | 18.6 | 15.9 | 19.8
|  |  | 19 | 16.5 | 14.1 | 15.6 | 15.7 | 20.3 | 14.3 | 15.2 | 12.7 | 19.2 | 20.3 | 17.7 | 13 | 18.3 | 17.9 | 13 | 18.8 | 14.3 | 21.2 | 11.9 | 17 | 12.6 | 19.2 | 18.4 | 15.8 | 20.3 | 14.6 | 15.9 | 13.2 | 17.1 | 18 | 14.9 | 14.6 | 12 | 11.6 | 15.4 | 16.5 | 18.5 | 19.3 | 16.9 | 20.4 | 21.8 | 17.1 | 16.5 | 15.6 | 11.4 | 18 | 18.9 | 14.3 | 19.2 | 18.1 | 15.5 | 18.5
|  |  | 18.6 | 16.3 | 13.5 | 15.5 | 15 | 19.9 | 13.8 | 14.3 | 12.2 | 17.6 | 19.5 | 15.8 | 11.9 | 17.9 | 15.8 | 10.7 | 17.5 | 13.6 | 19.8 | 11.8 | 15.3 | 11.4 | 18.4 | 17.1 | 15.2 | 17.3 | 13.5 | 15 | 12.2 | 14.6 | 16.7 | 14.6 | 14.8 | 10.6 | 10.5 | 13.8 | 16.6 | 16.7 | 18.2 | 16.8 | 19.9 | 20 | 16.6 | 14.9 | 13.1 | 9.8 | 16.3 | 18.6 | 13 | 18.2 | 17.5 | 15.1 | 17.3
|  |  | 17.9 | 16.3 | 13.6 | 15.4 | 14.4 | 19.2 | 13.3 | 13.7 | 11.6 | 17.2 | 18.4 | 14.2 | 11.7 | 18.2 | 14.3 | 10.1 | 16.4 | 13.1 | 19.5 | 11.9 | 14.6 | 11.3 | 18.1 | 16.2 | 14.6 | 16.5 | 12.8 | 14.8 | 11.4 | 13.6 | 15.5 | 14.7 | 14.8 | 10.7 | 10 | 12.9 | 16.3 | 15.5 | 17.5 | 16.4 | 18.9 | 19.1 | 15.8 | 14.1 | 12.4 | 9.6 | 15.6 | 18.3 | 12.6 | 18 | 17.4 | 14.9 | 16.5
|  |  | 17.3 | 16.2 | 13.6 | 15.3 | 13.8 | 18.5 | 12.9 | 13.1 | 11 | 16.9 | 17.4 | 12.5 | 11.5 | 18.5 | 12.9 | 9.4 | 15.2 | 12.6 | 19.1 | 11.9 | 14 | 11.2 | 17.7 | 15.4 | 13.9 | 15.7 | 12.2 | 14.5 | 10.5 | 12.7 | 14.4 | 14.9 | 14.9 | 10.7 | 9.4 | 12.1 | 16 | 14.3 | 16.7 | 16.1 | 18 | 18.1 | 15.1 | 13.2 | 11.6 | 9.4 | 14.9 | 18.1 | 12.2 | 17.7 | 17.3 | 14.8 | 15.6
|  |  | 16.6 | 16.2 | 13.7 | 15.2 | 13.2 | 17.8 | 12.4 | 12.5 | 10.4 | 16.5 | 16.3 | 10.9 | 11.3 | 18.8 | 11.4 | 8.8 | 14.1 | 12.1 | 18.8 | 12 | 13.3 | 11.1 | 17.4 | 14.5 | 13.3 | 14.9 | 11.5 | 14.3 | 9.7 | 11.7 | 13.2 | 15 | 14.9 | 10.8 | 8.9 | 11.2 | 15.7 | 13.1 | 16 | 15.7 | 17 | 17.2 | 14.3 | 12.4 | 10.9 | 9.2 | 14.2 | 17.8 | 11.8 | 17.5 | 17.2 | 14.6 | 14.8
|  |  | 16.2 | 15.9 | 13.4 | 14.9 | 13.6 | 17.4 | 12.4 | 12.4 | 9.9 | 15.8 | 15.8 | 10.7 | 11.3 | 18.4 | 11.2 | 9 | 13.3 | 12.1 | 18.4 | 11.5 | 12.8 | 11.3 | 16.9 | 13.4 | 12.9 | 15.4 | 11.6 | 14.1 | 9.6 | 11.7 | 13.2 | 15.3 | 15.1 | 10.5 | 9.2 | 10.6 | 15.6 | 12.6 | 15.9 | 15.4 | 16.3 | 17.3 | 14.1 | 12 | 10.5 | 9.2 | 13.6 | 17.2 | 11.4 | 17.4 | 16.9 | 14.2 | 14.3
|  |  | 15.7 | 15.5 | 13 | 14.7 | 14 | 17.1 | 12.4 | 12.2 | 9.5 | 15.2 | 15.3 | 10.4 | 11.3 | 18 | 11 | 9.2 | 12.5 | 12 | 18 | 10.9 | 12.4 | 11.5 | 16.5 | 12.4 | 12.6 | 15.8 | 11.6 | 14 | 9.6 | 11.6 | 13.1 | 15.7 | 15.2 | 10.2 | 9.4 | 10.1 | 15.4 | 12 | 15.9 | 15.2 | 15.7 | 17.3 | 13.9 | 11.7 | 10.2 | 9.2 | 13.1 | 16.7 | 10.9 | 17.3 | 16.7 | 13.8 | 13.8
|  |  | 15.3 | 15.2 | 12.7 | 14.4 | 14.4 | 16.7 | 12.4 | 12.1 | 9 | 14.5 | 14.8 | 10.2 | 11.3 | 17.6 | 10.8 | 9.4 | 11.7 | 12 | 17.6 | 10.4 | 11.9 | 11.7 | 16 | 11.3 | 12.2 | 16.3 | 11.7 | 13.8 | 9.5 | 11.6 | 13.1 | 16 | 15.4 | 9.9 | 9.7 | 9.5 | 15.3 | 11.5 | 15.8 | 14.9 | 15 | 17.4 | 13.7 | 11.3 | 9.8 | 9.2 | 12.5 | 16.1 | 10.5 | 17.2 | 16.4 | 13.4 | 13.3
|  |  | 15.5 | 15 | 12.9 | 14.6 | 15.4 | 17.7 | 13.1 | 12.8 | 10.9 | 15.1 | 15.4 | 11.8 | 11.9 | 17.4 | 11.9 | 10.7 | 13.8 | 12.5 | 18.4 | 11 | 13.3 | 11.9 | 16.4 | 12.5 | 13 | 17 | 12.5 | 14.9 | 10.8 | 12.7 | 13.5 | 16.7 | 16.1 | 10.4 | 10.5 | 10.6 | 15.8 | 13.2 | 16.2 | 15.4 | 15.1 | 18 | 14.2 | 12.8 | 11.7 | 10.5 | 14.6 | 17 | 11.9 | 17.6 | 17.1 | 14.1 | 14.1
|  |  | 15.8 | 14.9 | 13 | 14.7 | 16.3 | 18.7 | 13.7 | 13.5 | 12.7 | 15.8 | 16 | 13.4 | 12.6 | 17.3 | 13.1 | 12 | 16 | 12.9 | 19.2 | 11.5 | 14.6 | 12.1 | 16.8 | 13.8 | 13.9 | 17.7 | 13.4 | 15.9 | 12 | 13.8 | 14 | 17.5 | 16.9 | 10.9 | 11.4 | 11.6 | 16.2 | 15 | 16.6 | 15.9 | 15.3 | 18.7 | 14.7 | 14.2 | 13.6 | 11.7 | 16.7 | 18 | 13.4 | 18.1 | 17.8 | 14.7 | 14.8
|  |  | 16 | 14.7 | 13.2 | 14.9 | 17.3 | 19.7 | 14.4 | 14.2 | 14.6 | 16.4 | 16.6 | 15 | 13.2 | 17.1 | 14.2 | 13.3 | 18.1 | 13.4 | 20 | 12.1 | 16 | 12.3 | 17.2 | 15 | 14.7 | 18.4 | 14.2 | 17 | 13.3 | 14.9 | 14.4 | 18.2 | 17.6 | 11.4 | 12.2 | 12.7 | 16.7 | 16.7 | 17 | 16.4 | 15.4 | 19.3 | 15.2 | 15.7 | 15.5 | 13 | 18.8 | 18.9 | 14.8 | 18.5 | 18.5 | 15.4 | 15.6
|  |  | 17.2 | 14.8 | 14.1 | 15.1 | 18.2 | 21.4 | 15.2 | 14.9 | 15.6 | 17 | 17.4 | 16.1 | 13 | 18.3 | 15.5 | 14.7 | 19.8 | 14 | 20.5 | 13.3 | 17.4 | 13.1 | 17.7 | 15.8 | 15.6 | 20.1 | 15.2 | 17.8 | 15.5 | 15.7 | 14.9 | 19.2 | 19.1 | 12 | 12.9 | 14.1 | 19 | 19.2 | 18.5 | 18 | 16.9 | 20 | 16.7 | 17.8 | 17.8 | 13.4 | 20.3 | 20.3 | 16 | 18.9 | 18.8 | 16.9 | 17.3
|  |  | 18.3 | 14.9 | 15 | 15.4 | 19 | 23.2 | 16.1 | 15.6 | 16.5 | 17.7 | 18.1 | 17.2 | 12.9 | 19.4 | 16.9 | 16 | 21.4 | 14.5 | 20.9 | 14.6 | 18.7 | 13.9 | 18.3 | 16.6 | 16.6 | 21.7 | 16.3 | 18.6 | 17.6 | 16.6 | 15.3 | 20.2 | 20.5 | 12.6 | 13.5 | 15.6 | 21.4 | 21.8 | 19.9 | 19.5 | 18.5 | 20.7 | 18.2 | 19.9 | 20 | 13.8 | 21.9 | 21.7 | 17.1 | 19.3 | 19.1 | 18.3 | 19.1
|  |  | 19.5 | 15 | 15.9 | 15.6 | 19.9 | 24.9 | 16.9 | 16.3 | 17.5 | 18.3 | 18.9 | 18.3 | 12.7 | 20.6 | 18.2 | 17.4 | 23.1 | 15.1 | 21.4 | 15.8 | 20.1 | 14.7 | 18.8 | 17.4 | 17.5 | 23.4 | 17.3 | 19.4 | 19.8 | 17.4 | 15.8 | 21.2 | 22 | 13.2 | 14.2 | 17 | 23.7 | 24.3 | 21.4 | 21.1 | 20 | 21.4 | 19.7 | 22 | 22.3 | 14.2 | 23.4 | 23.1 | 18.3 | 19.7 | 19.4 | 19.8 | 20.8
|  |  | 19.1 | 15.2 | 16 | 15.6 | 20.3 | 26 | 16.7 | 16.7 | 17.1 | 18.7 | 19.8 | 18.5 | 13.3 | 21.7 | 19 | 18 | 23.3 | 15.6 | 21.7 | 16.1 | 20.7 | 14.9 | 19.7 | 17.7 | 17.6 | 23.1 | 18.2 | 19.9 | 20.5 | 18.3 | 17.3 | 22 | 23.6 | 13.6 | 14.4 | 17.6 | 24.3 | 25.6 | 21.3 | 20.8 | 21.2 | 22.3 | 20.3 | 22.7 | 22.9 | 14.9 | 24 | 23.4 | 18.7 | 21.6 | 20.1 | 20.6 | 21.3
|  |  | 18.8 | 15.3 | 16.1 | 15.6 | 20.7 | 27 | 16.5 | 17 | 16.6 | 19.1 | 20.6 | 18.6 | 14 | 22.7 | 19.9 | 18.7 | 23.4 | 16.2 | 22.1 | 16.4 | 21.3 | 15.1 | 20.5 | 17.9 | 17.8 | 22.7 | 19.2 | 20.4 | 21.1 | 19.1 | 18.8 | 22.8 | 25.2 | 14 | 14.7 | 18.1 | 24.8 | 27 | 21.3 | 20.5 | 22.4 | 23.3 | 20.8 | 23.3 | 23.5 | 15.5 | 24.7 | 23.7 | 19.2 | 23.6 | 20.9 | 21.3 | 21.8
|  |  | 18.4 | 15.5 | 16.2 | 15.6 | 21.1 | 28.1 | 16.3 | 17.4 | 16.2 | 19.5 | 21.5 | 18.8 | 14.6 | 23.8 | 20.7 | 19.3 | 23.6 | 16.7 | 22.4 | 16.7 | 21.9 | 15.3 | 21.4 | 18.2 | 17.9 | 22.4 | 20.1 | 20.9 | 21.8 | 20 | 20.3 | 23.6 | 26.8 | 14.4 | 14.9 | 18.7 | 25.4 | 28.3 | 21.2 | 20.2 | 23.6 | 24.2 | 21.4 | 24 | 24.1 | 16.2 | 25.3 | 24 | 19.6 | 25.5 | 21.6 | 22.1 | 22.3
|  |  | 18.3 | 15.5 | 15.4 | 14.6 | 20.8 | 26.8 | 16.1 | 16.1 | 16.7 | 18.9 | 20.8 | 18.3 | 15.3 | 24.2 | 20.5 | 19.6 | 23.2 | 16.8 | 23 | 16.4 | 22.1 | 15.4 | 21.1 | 18.4 | 17.3 | 22.7 | 20.6 | 21.2 | 22.2 | 20.2 | 20.8 | 24 | 26.7 | 14.6 | 14.9 | 19.2 | 25.4 | 28.1 | 21.7 | 20.3 | 23.2 | 24 | 21 | 24.1 | 24.2 | 16.6 | 24.6 | 23.6 | 19.4 | 24.7 | 22.2 | 22 | 22.4
|  |  | 18.2 | 15.6 | 14.5 | 13.6 | 20.4 | 25.6 | 16 | 14.7 | 17.1 | 18.2 | 20.2 | 17.9 | 15.9 | 24.6 | 20.4 | 20 | 22.8 | 16.8 | 23.6 | 16.1 | 22.2 | 15.6 | 20.9 | 18.5 | 16.7 | 23 | 21.2 | 21.4 | 22.6 | 20.5 | 21.2 | 24.3 | 26.7 | 14.7 | 15 | 19.6 | 25.3 | 27.8 | 22.3 | 20.3 | 22.8 | 23.7 | 20.6 | 24.1 | 24.2 | 17 | 23.9 | 23.3 | 19.2 | 23.8 | 22.9 | 21.8 | 22.6
|  |  | 18.1 | 15.6 | 13.7 | 12.6 | 20.1 | 24.3 | 15.8 | 13.4 | 17.6 | 17.6 | 19.5 | 17.4 | 16.6 | 25 | 20.2 | 20.3 | 22.4 | 16.9 | 24.2 | 15.8 | 22.4 | 15.7 | 20.6 | 18.7 | 16.1 | 23.3 | 21.7 | 21.7 | 23 | 20.7 | 21.7 | 24.7 | 26.6 | 14.9 | 15 | 20.1 | 25.3 | 27.6 | 22.8 | 20.4 | 22.4 | 23.5 | 20.2 | 24.2 | 24.3 | 17.4 | 23.2 | 22.9 | 19 | 23 | 23.5 | 21.7 | 22.7
|  |  | 17.7 | 15.6 | 13.2 | 12.5 | 19.4 | 25 | 15.2 | 12.8 | 17.9 | 17.6 | 18.7 | 16.7 | 15.9 | 24.3 | 19 | 19.7 | 22.1 | 16.4 | 23.6 | 15.1 | 21.6 | 15.7 | 19.9 | 18.3 | 16.5 | 22.6 | 21.6 | 21.1 | 22.4 | 20.1 | 21.3 | 24.6 | 25.9 | 14.7 | 14.3 | 19.8 | 24.9 | 25.1 | 21.6 | 19.3 | 21.7 | 22.9 | 19.4 | 23.5 | 23.5 | 16.6 | 22.9 | 22.7 | 18.6 | 23.4 | 22.8 | 21.4 | 22.4
|  |  | 17.2 | 15.6 | 12.7 | 12.3 | 18.6 | 25.6 | 14.6 | 12.3 | 18.1 | 17.5 | 17.9 | 16.1 | 15.1 | 23.6 | 17.8 | 19.2 | 21.8 | 16 | 23 | 14.3 | 20.7 | 15.6 | 19.1 | 17.9 | 16.8 | 21.9 | 21.4 | 20.6 | 21.9 | 19.5 | 21 | 24.5 | 25.1 | 14.5 | 13.7 | 19.6 | 24.5 | 22.5 | 20.4 | 18.3 | 20.9 | 22.2 | 18.5 | 22.7 | 22.7 | 15.8 | 22.5 | 22.6 | 18.1 | 23.8 | 22.1 | 21 | 22.1
|  |  | 16.8 | 15.6 | 12.2 | 12.2 | 17.9 | 26.3 | 14 | 11.7 | 18.4 | 17.5 | 17.1 | 15.4 | 14.4 | 22.9 | 16.6 | 18.6 | 21.5 | 15.5 | 22.4 | 13.6 | 19.9 | 15.6 | 18.4 | 17.5 | 17.2 | 21.2 | 21.3 | 20 | 21.3 | 18.9 | 20.6 | 24.4 | 24.4 | 14.3 | 13 | 19.3 | 24.1 | 20 | 19.2 | 17.2 | 20.2 | 21.6 | 17.7 | 22 | 21.9 | 15 | 22.2 | 22.4 | 17.7 | 24.2 | 21.4 | 20.7 | 21.8
|  |  | 16.6 | 15.6 | 11.9 | 12.2 | 16.9 | 25.3 | 14 | 11.4 | 17.6 | 16.6 | 15.2 | 14.6 | 14 | 21.7 | 15.5 | 17.8 | 20 | 14.8 | 21.2 | 12.6 | 18.8 | 14.9 | 17.8 | 16 | 16.1 | 20.3 | 20.2 | 19.2 | 19.4 | 17 | 18.2 | 23.4 | 22.2 | 13.5 | 11.7 | 17 | 22.4 | 19 | 18.5 | 16.2 | 19.2 | 20.8 | 16.2 | 20.3 | 20.4 | 13.5 | 20.6 | 20.7 | 15.8 | 22.9 | 20.7 | 19.4 | 20.5
|  |  | 16.4 | 15.5 | 11.6 | 12.2 | 16 | 24.2 | 13.9 | 11.1 | 16.9 | 15.7 | 13.3 | 13.7 | 13.6 | 20.6 | 14.5 | 17 | 18.4 | 14 | 20.1 | 11.7 | 17.6 | 14.1 | 17.2 | 14.6 | 14.9 | 19.3 | 19 | 18.4 | 17.6 | 15.2 | 15.8 | 22.3 | 20.1 | 12.8 | 10.5 | 14.6 | 20.8 | 17.9 | 17.7 | 15.2 | 18.2 | 20 | 14.8 | 18.6 | 18.9 | 11.9 | 19.1 | 18.9 | 13.9 | 21.7 | 19.9 | 18 | 19.3
|  |  | 16.2 | 15.5 | 11.3 | 12.2 | 15 | 23.2 | 13.9 | 10.8 | 16.1 | 14.8 | 11.4 | 12.9 | 13.2 | 19.4 | 13.4 | 16.2 | 16.9 | 13.3 | 18.9 | 10.7 | 16.5 | 13.4 | 16.6 | 13.1 | 13.8 | 18.4 | 17.9 | 17.6 | 15.7 | 13.3 | 13.4 | 21.3 | 17.9 | 12 | 9.2 | 12.3 | 19.1 | 16.9 | 17 | 14.2 | 17.2 | 19.2 | 13.3 | 16.9 | 17.4 | 10.4 | 17.5 | 17.2 | 12 | 20.4 | 19.2 | 16.7 | 18
|  |  | 15.8 | 15.4 | 11.3 | 12.2 | 14.7 | 22.8 | 13.8 | 11.1 | 15.1 | 14.6 | 11.5 | 12.3 | 12.4 | 18.9 | 12.3 | 15.8 | 16.6 | 13 | 18.6 | 10.2 | 15.8 | 12.9 | 16.2 | 12.6 | 13.4 | 17.8 | 16.8 | 17 | 15.4 | 12.2 | 12.5 | 19.6 | 17.5 | 11.5 | 8.6 | 11.9 | 17.7 | 16.7 | 16.3 | 13.5 | 16.5 | 18.4 | 12.2 | 16.4 | 17 | 10.2 | 17 | 18.3 | 11.2 | 20.1 | 18.9 | 15.9 | 16.9
|  |  | 15.5 | 15.3 | 11.3 | 12.3 | 14.5 | 22.3 | 13.6 | 11.4 | 14.2 | 14.4 | 11.5 | 11.7 | 11.5 | 18.4 | 11.2 | 15.4 | 16.2 | 12.6 | 18.2 | 9.8 | 15 | 12.4 | 15.8 | 12 | 12.9 | 17.1 | 15.6 | 16.3 | 15.2 | 11.2 | 11.7 | 18 | 17.2 | 11.1 | 8 | 11.4 | 16.2 | 16.5 | 15.6 | 12.9 | 15.9 | 17.6 | 11 | 16 | 16.7 | 10 | 16.4 | 19.4 | 10.5 | 19.7 | 18.5 | 15.1 | 15.7
|  |  | 15.1 | 15.2 | 11.3 | 12.3 | 14.2 | 21.9 | 13.5 | 11.7 | 13.2 | 14.2 | 11.6 | 11.1 | 10.7 | 17.9 | 10.1 | 15 | 15.9 | 12.3 | 17.9 | 9.3 | 14.3 | 11.9 | 15.4 | 11.5 | 12.5 | 16.5 | 14.5 | 15.7 | 14.9 | 10.1 | 10.8 | 16.3 | 16.8 | 10.6 | 7.4 | 11 | 14.8 | 16.3 | 14.9 | 12.2 | 15.2 | 16.8 | 9.9 | 15.5 | 16.3 | 9.8 | 15.9 | 20.5 | 9.7 | 19.4 | 18.2 | 14.3 | 14.6
|  |  | 14.3 | 15.1 | 11.4 | 12.6 | 14.2 | 21.5 | 13.2 | 11.8 | 13.1 | 14.6 | 12.5 | 10.4 | 10.1 | 17.3 | 10.1 | 15 | 15.7 | 12 | 17.1 | 9 | 14.6 | 11.5 | 15.3 | 11.5 | 12 | 15.6 | 15.4 | 15.6 | 14.6 | 9.4 | 10.4 | 16 | 16.3 | 10 | 6.9 | 11.3 | 15 | 16.3 | 14.5 | 11.3 | 14.7 | 16.3 | 9.6 | 14.4 | 15.6 | 9.3 | 15.3 | 20.4 | 9.5 | 19 | 18.5 | 13.6 | 14.2
|  |  | 13.5 | 14.9 | 11.4 | 12.9 | 14.2 | 21.1 | 13 | 12 | 12.9 | 15 | 13.5 | 9.8 | 9.6 | 16.8 | 10.2 | 15.1 | 15.6 | 11.8 | 16.3 | 8.6 | 14.8 | 11.1 | 15.3 | 11.6 | 11.4 | 14.7 | 16.2 | 15.5 | 14.3 | 8.7 | 10 | 15.8 | 15.8 | 9.4 | 6.5 | 11.5 | 15.1 | 16.3 | 14.2 | 10.5 | 14.1 | 15.8 | 9.2 | 13.4 | 14.8 | 8.9 | 14.8 | 20.4 | 9.2 | 18.7 | 18.7 | 13 | 13.7
|  |  | 12.7 | 14.8 | 11.5 | 13.2 | 14.2 | 20.7 | 12.7 | 12.1 | 12.8 | 15.4 | 14.4 | 9.1 | 9 | 16.2 | 10.2 | 15.1 | 15.4 | 11.5 | 15.5 | 8.3 | 15.1 | 10.7 | 15.2 | 11.6 | 10.9 | 13.8 | 17.1 | 15.4 | 14 | 8 | 9.6 | 15.5 | 15.3 | 8.8 | 6 | 11.8 | 15.3 | 16.3 | 13.8 | 9.6 | 13.6 | 15.3 | 8.9 | 12.3 | 14.1 | 8.4 | 14.2 | 20.3 | 9 | 18.3 | 19 | 12.3 | 13.3
|  |  | 13.4 | 15.1 | 11.8 | 13.5 | 15.2 | 20.6 | 13.1 | 12.6 | 14 | 15.9 | 15.3 | 10.1 | 10.5 | 16.5 | 10.7 | 15.2 | 16 | 11.4 | 16.6 | 9.5 | 15.2 | 10.9 | 15.5 | 12.4 | 12.2 | 14.7 | 16.9 | 15.1 | 14.6 | 9.6 | 11 | 15.4 | 15.1 | 9.7 | 7.9 | 11.9 | 15.1 | 16.5 | 14.3 | 11 | 15.1 | 16.1 | 10.4 | 12.3 | 13.5 | 9.9 | 15.9 | 20.3 | 10.3 | 18.9 | 19.7 | 14 | 14.5
|  |  | 14.1 | 15.4 | 12.2 | 13.7 | 16.2 | 20.4 | 13.6 | 13 | 15.3 | 16.3 | 16.2 | 11 | 12 | 16.7 | 11.1 | 15.3 | 16.6 | 11.4 | 17.6 | 10.6 | 15.4 | 11 | 15.9 | 13.1 | 13.4 | 15.5 | 16.7 | 14.8 | 15.3 | 11.1 | 12.5 | 15.2 | 15 | 10.5 | 9.7 | 11.9 | 15 | 16.7 | 14.7 | 12.4 | 16.6 | 17 | 12 | 12.2 | 12.8 | 11.3 | 17.6 | 20.3 | 11.7 | 19.4 | 20.4 | 15.8 | 15.6
|  |  | 14.8 | 15.7 | 12.5 | 14 | 17.2 | 20.3 | 14 | 13.5 | 16.5 | 16.8 | 17.1 | 12 | 13.5 | 17 | 11.6 | 15.4 | 17.2 | 11.3 | 18.7 | 11.8 | 15.5 | 11.2 | 16.2 | 13.9 | 14.7 | 16.4 | 16.5 | 14.5 | 15.9 | 12.7 | 13.9 | 15.1 | 14.8 | 11.4 | 11.6 | 12 | 14.8 | 16.9 | 15.2 | 13.8 | 18.1 | 17.8 | 13.5 | 12.2 | 12.2 | 12.8 | 19.3 | 20.3 | 13 | 20 | 21.1 | 17.5 | 16.8
|  |  | 16.5 | 15.9 | 13.3 | 14.3 | 18.1 | 20.8 | 14.9 | 14.1 | 16.7 | 17.4 | 18.2 | 13.9 | 14.7 | 17.2 | 13.3 | 15.8 | 18.4 | 11.9 | 20.6 | 11.9 | 16 | 12.4 | 17 | 15.2 | 15.6 | 18.3 | 16.9 | 15 | 16.1 | 15 | 15.9 | 15.5 | 15.6 | 12.7 | 12.8 | 13 | 15 | 17.4 | 14.7 | 15 | 17.4 | 19.5 | 14.7 | 12.8 | 13.3 | 14 | 21 | 21.6 | 15.5 | 20.4 | 21.2 | 19.5 | 18.5
|  |  | 18.2 | 16.2 | 14.2 | 14.7 | 19 | 21.4 | 15.7 | 14.8 | 16.9 | 18.1 | 19.4 | 15.7 | 16 | 17.3 | 14.9 | 16.2 | 19.6 | 12.4 | 22.4 | 11.9 | 16.5 | 13.5 | 17.9 | 16.6 | 16.6 | 20.1 | 17.3 | 15.4 | 16.4 | 17.3 | 18 | 15.9 | 16.5 | 14 | 14.1 | 13.9 | 15.2 | 17.9 | 14.1 | 16.2 | 16.7 | 21.1 | 15.9 | 13.4 | 14.3 | 15.2 | 22.6 | 22.8 | 18.1 | 20.8 | 21.3 | 21.4 | 20.3
|  |  | 19.9 | 16.4 | 15 | 15 | 19.9 | 21.9 | 16.6 | 15.4 | 17.1 | 18.7 | 20.5 | 17.6 | 17.2 | 17.5 | 16.6 | 16.6 | 20.8 | 13 | 24.3 | 12 | 17 | 14.7 | 18.7 | 17.9 | 17.5 | 22 | 17.7 | 15.9 | 16.6 | 19.6 | 20 | 16.3 | 17.3 | 15.3 | 15.3 | 14.9 | 15.4 | 18.4 | 13.6 | 17.4 | 16 | 22.8 | 17.1 | 14 | 15.4 | 16.4 | 24.3 | 24.1 | 20.6 | 21.2 | 21.4 | 23.4 | 22
|  |  | 20 | 16.4 | 15.4 | 15.4 | 20.2 | 22.3 | 17.3 | 15.9 | 16.8 | 18.8 | 20.3 | 17.7 | 18 | 17.4 | 15.4 | 17.2 | 20.2 | 13.2 | 23.9 | 12.3 | 17.6 | 15.7 | 19.4 | 19 | 17.9 | 22.5 | 18.1 | 16.5 | 16.6 | 20.2 | 20.6 | 17.3 | 17.4 | 15.7 | 15 | 15.4 | 16.3 | 17.5 | 14.5 | 18 | 16.1 | 24 | 17.4 | 14.7 | 16.1 | 16.7 | 25 | 24.5 | 20.6 | 21.8 | 20.2 | 23.9 | 22.6
|  |  | 20.1 | 16.3 | 15.9 | 15.8 | 20.6 | 22.8 | 17.9 | 16.3 | 16.5 | 18.8 | 20.1 | 17.9 | 18.7 | 17.3 | 14.3 | 17.9 | 19.6 | 13.4 | 23.5 | 12.6 | 18.1 | 16.6 | 20.2 | 20 | 18.4 | 23.1 | 18.5 | 17.1 | 16.6 | 20.9 | 21.2 | 18.3 | 17.6 | 16.1 | 14.7 | 15.8 | 17.2 | 16.7 | 15.3 | 18.6 | 16.1 | 25.2 | 17.7 | 15.5 | 16.9 | 16.9 | 25.6 | 25 | 20.6 | 22.3 | 19 | 24.4 | 23.1
|  |  | 20.2 | 16.3 | 16.3 | 16.2 | 20.9 | 23.2 | 18.6 | 16.8 | 16.2 | 18.9 | 19.9 | 18 | 19.5 | 17.2 | 13.1 | 18.5 | 19 | 13.6 | 23.1 | 12.9 | 18.7 | 17.6 | 20.9 | 21.1 | 18.8 | 23.6 | 18.9 | 17.7 | 16.6 | 21.5 | 21.8 | 19.3 | 17.7 | 16.5 | 14.4 | 16.3 | 18.1 | 15.8 | 16.2 | 19.2 | 16.2 | 26.4 | 18 | 16.2 | 17.6 | 17.2 | 26.3 | 25.4 | 20.6 | 22.9 | 17.8 | 24.9 | 23.7
|  |  | 18.7 | 16.5 | 16.2 | 16.3 | 20.7 | 22.4 | 18.6 | 17.4 | 16.4 | 18.3 | 18.8 | 18.2 | 19.4 | 17.4 | 14 | 18.8 | 19.9 | 13.7 | 21.8 | 13.2 | 18.2 | 17.7 | 21.3 | 21.4 | 18.8 | 24.2 | 19 | 17.3 | 16.9 | 21.9 | 22.3 | 19.8 | 18.2 | 16.3 | 14.6 | 14.6 | 18 | 16 | 16.5 | 19.4 | 16.3 | 23.4 | 18.5 | 16.7 | 17.6 | 17.1 | 26.1 | 23.8 | 21 | 23 | 18.4 | 25.4 | 23.7
|  |  | 17.1 | 16.8 | 16 | 16.3 | 20.4 | 21.7 | 18.7 | 17.9 | 16.6 | 17.8 | 17.7 | 18.3 | 19.2 | 17.6 | 14.9 | 19 | 20.7 | 13.9 | 20.6 | 13.5 | 17.7 | 17.7 | 21.6 | 21.8 | 18.8 | 24.9 | 19.1 | 17 | 17.1 | 22.2 | 22.8 | 20.4 | 18.6 | 16 | 14.8 | 12.9 | 17.8 | 16.3 | 16.7 | 19.7 | 16.5 | 20.4 | 19.1 | 17.2 | 17.6 | 16.9 | 25.9 | 22.2 | 21.3 | 23 | 19 | 25.8 | 23.8
|  |  | 15.6 | 17 | 15.9 | 16.4 | 20.2 | 20.9 | 18.7 | 18.5 | 16.8 | 17.2 | 16.6 | 18.5 | 19.1 | 17.8 | 15.8 | 19.3 | 21.6 | 14 | 19.3 | 13.8 | 17.2 | 17.8 | 22 | 22.1 | 18.8 | 25.5 | 19.2 | 16.6 | 17.4 | 22.6 | 23.3 | 20.9 | 19.1 | 15.8 | 15 | 11.2 | 17.7 | 16.5 | 17 | 19.9 | 16.6 | 17.4 | 19.6 | 17.7 | 17.6 | 16.8 | 25.7 | 20.6 | 21.7 | 23.1 | 19.6 | 26.3 | 23.8
|  |  | 15.5 | 16.7 | 15.8 | 16.2 | 19.4 | 21.1 | 18.1 | 17.7 | 16.3 | 16.8 | 16.7 | 18.2 | 19 | 17.4 | 15.3 | 18.7 | 20.5 | 14.1 | 19.2 | 13.5 | 17.8 | 18.1 | 21.9 | 21.2 | 18.5 | 24.8 | 18.4 | 17 | 17.9 | 21.7 | 22.6 | 20 | 18.6 | 15.6 | 14.7 | 12.1 | 17.1 | 16.2 | 16.9 | 19.5 | 16.6 | 17.6 | 18.9 | 16.7 | 17.1 | 16.3 | 24.9 | 19.6 | 20.9 | 22.3 | 19.3 | 25.3 | 23.2
|  |  | 15.4 | 16.5 | 15.8 | 16 | 18.6 | 21.3 | 17.6 | 16.9 | 15.9 | 16.5 | 16.7 | 17.9 | 18.8 | 17 | 14.9 | 18 | 19.5 | 14.1 | 19 | 13.1 | 18.5 | 18.3 | 21.7 | 20.2 | 18.1 | 24.1 | 17.5 | 17.5 | 18.4 | 20.7 | 21.8 | 19.2 | 18.1 | 15.3 | 14.3 | 12.9 | 16.5 | 15.8 | 16.7 | 19.2 | 16.5 | 17.7 | 18.1 | 15.7 | 16.6 | 15.7 | 24 | 18.5 | 20.1 | 21.5 | 18.9 | 24.4 | 22.6
|  |  | 15.3 | 16.2 | 15.7 | 15.8 | 17.8 | 21.5 | 17 | 16.1 | 15.4 | 16.1 | 16.8 | 17.6 | 18.7 | 16.6 | 14.4 | 17.4 | 18.4 | 14.2 | 18.9 | 12.8 | 19.1 | 18.6 | 21.6 | 19.3 | 17.8 | 23.4 | 16.7 | 17.9 | 18.9 | 19.8 | 21.1 | 18.3 | 17.6 | 15.1 | 14 | 13.8 | 15.9 | 15.5 | 16.6 | 18.8 | 16.5 | 17.9 | 17.4 | 14.7 | 16.1 | 15.2 | 23.2 | 17.5 | 19.3 | 20.7 | 18.6 | 23.4 | 22
|  |  | 14.7 | 15.8 | 15.1 | 15.6 | 16.9 | 21.4 | 14.9 | 14.4 | 14.7 | 15.2 | 16.3 | 15.6 | 17.2 | 15.8 | 13.4 | 16.2 | 17.4 | 13.8 | 18.3 | 12.9 | 17.7 | 16 | 19.9 | 18 | 15.6 | 22.2 | 15.8 | 16.8 | 17.3 | 17.6 | 19.8 | 17.2 | 16.7 | 14.5 | 13.4 | 12.3 | 15.2 | 15.3 | 14.9 | 17.7 | 15.3 | 17.5 | 15.5 | 13.9 | 14.7 | 14.5 | 21.5 | 17.1 | 17.4 | 20.4 | 18.3 | 21.9 | 21
|  |  | 14 | 15.4 | 14.5 | 15.5 | 16 | 21.2 | 12.8 | 12.6 | 13.9 | 14.4 | 15.7 | 13.5 | 15.7 | 14.9 | 12.4 | 15 | 16.4 | 13.5 | 17.6 | 12.9 | 16.2 | 13.4 | 18.1 | 16.6 | 13.5 | 21.1 | 14.8 | 15.6 | 15.7 | 15.4 | 18.6 | 16.1 | 15.8 | 14 | 12.9 | 10.9 | 14.4 | 15.1 | 13.3 | 16.7 | 14.2 | 17.1 | 13.5 | 13.1 | 13.4 | 13.9 | 19.8 | 16.6 | 15.4 | 20 | 18.1 | 20.3 | 20
|  |  | 13.4 | 15 | 13.9 | 15.3 | 15.1 | 21.1 | 10.7 | 10.9 | 13.2 | 13.5 | 15.2 | 11.5 | 14.2 | 14.1 | 11.4 | 13.8 | 15.4 | 13.1 | 17 | 13 | 14.8 | 10.8 | 16.4 | 15.3 | 11.3 | 19.9 | 13.9 | 14.5 | 14.1 | 13.2 | 17.3 | 15 | 14.9 | 13.4 | 12.3 | 9.4 | 13.7 | 14.9 | 11.6 | 15.6 | 13 | 16.7 | 11.6 | 12.3 | 12 | 13.2 | 18.1 | 16.2 | 13.5 | 19.7 | 17.8 | 18.8 | 19
|  |  | 13.5 | 14.5 | 13.8 | 15.3 | 14.3 | 21 | 10.2 | 10.1 | 12.9 | 13.4 | 14.5 | 10.2 | 13.3 | 13.8 | 10.8 | 13.2 | 14.7 | 13.1 | 16.4 | 12.9 | 14 | 9.7 | 15.8 | 13.7 | 10.8 | 19.6 | 13.7 | 13.8 | 12.8 | 12.7 | 15.8 | 14.2 | 14.4 | 13.2 | 12.1 | 9.1 | 12.3 | 14.4 | 11.2 | 14.9 | 11.7 | 16.1 | 10.5 | 12.2 | 11.5 | 12.9 | 17.4 | 16.1 | 12.7 | 18.7 | 17.5 | 18.1 | 17.7
|  |  | 13.5 | 14.1 | 13.6 | 15.3 | 13.4 | 20.9 | 9.8 | 9.3 | 12.5 | 13.3 | 13.9 | 8.8 | 12.3 | 13.5 | 10.2 | 12.7 | 14.1 | 13 | 15.8 | 12.7 | 13.3 | 8.7 | 15.2 | 12 | 10.2 | 19.2 | 13.5 | 13.2 | 11.6 | 12.3 | 14.4 | 13.4 | 13.9 | 13 | 12 | 8.7 | 10.9 | 14 | 10.8 | 14.3 | 10.3 | 15.4 | 9.3 | 12.1 | 10.9 | 12.6 | 16.7 | 16 | 11.9 | 17.8 | 17.3 | 17.3 | 16.3
|  |  | 13.6 | 13.6 | 13.5 | 15.3 | 12.6 | 20.8 | 9.3 | 8.5 | 12.2 | 13.2 | 13.2 | 7.5 | 11.4 | 13.2 | 9.6 | 12.1 | 13.4 | 13 | 15.2 | 12.6 | 12.5 | 7.6 | 14.6 | 10.4 | 9.7 | 18.9 | 13.3 | 12.5 | 10.3 | 11.8 | 12.9 | 12.6 | 13.4 | 12.8 | 11.8 | 8.4 | 9.5 | 13.5 | 10.4 | 13.6 | 9 | 14.8 | 8.2 | 12 | 10.4 | 12.3 | 16 | 15.9 | 11.1 | 16.8 | 17 | 16.6 | 15
|  |  | 13.3 | 12.9 | 13.3 | 14.6 | 12.4 | 20.2 | 9 | 8.1 | 11.5 | 13.1 | 13.2 | 7.1 | 11.2 | 13.1 | 9.3 | 11.3 | 13.2 | 13 | 15.1 | 12.7 | 12.1 | 8.5 | 14.3 | 10.6 | 8.9 | 18.6 | 12.8 | 11.9 | 10.4 | 11.9 | 12.2 | 11.7 | 12.5 | 12.8 | 11.7 | 9.1 | 8.8 | 12.8 | 10.1 | 13.2 | 8.9 | 14.5 | 7.6 | 11.4 | 10.5 | 12.2 | 15.6 | 15.7 | 10.9 | 16.3 | 16.5 | 16.2 | 14.3
|  |  | 13.1 | 12.3 | 13.1 | 14 | 12.1 | 19.7 | 8.6 | 7.7 | 10.7 | 13.1 | 13.2 | 6.8 | 11 | 12.9 | 8.9 | 10.6 | 13 | 13 | 14.9 | 12.7 | 11.7 | 9.4 | 14 | 10.8 | 8.1 | 18.2 | 12.4 | 11.3 | 10.5 | 11.9 | 11.4 | 10.7 | 11.7 | 12.7 | 11.7 | 9.7 | 8.1 | 12 | 9.8 | 12.8 | 8.8 | 14.3 | 7.1 | 10.7 | 10.5 | 12.1 | 15.3 | 15.5 | 10.6 | 15.9 | 15.9 | 15.8 | 13.6
|  |  | 12.8 | 11.6 | 12.9 | 13.3 | 11.9 | 19.1 | 8.3 | 7.3 | 10 | 13 | 13.2 | 6.4 | 10.8 | 12.8 | 8.6 | 9.8 | 12.8 | 13 | 14.8 | 12.8 | 11.3 | 10.3 | 13.7 | 11 | 7.3 | 17.9 | 11.9 | 10.7 | 10.6 | 12 | 10.7 | 9.8 | 10.8 | 12.7 | 11.6 | 10.4 | 7.4 | 11.3 | 9.5 | 12.4 | 8.7 | 14 | 6.5 | 10.1 | 10.6 | 12 | 14.9 | 15.3 | 10.4 | 15.4 | 15.4 | 15.4 | 12.9
|  |  | 13.2 | 12.2 | 13.4 | 13.8 | 13.5 | 20.1 | 10.3 | 9.1 | 11.3 | 13.1 | 13.7 | 8.1 | 12 | 13.3 | 9.3 | 11.2 | 13.5 | 13.2 | 14.7 | 12.9 | 12.2 | 11.5 | 14.9 | 11.1 | 10 | 17.9 | 13 | 11.9 | 12.1 | 12 | 11.4 | 11.2 | 12.1 | 12.9 | 12.1 | 10.7 | 8.6 | 11.4 | 10.4 | 13.6 | 10.1 | 14.6 | 9.2 | 10.6 | 11.2 | 12.7 | 17 | 15.1 | 12.2 | 15.6 | 15.4 | 16.6 | 14.3
|  |  | 13.5 | 12.8 | 13.9 | 14.2 | 15 | 21.2 | 12.3 | 11 | 12.7 | 13.2 | 14.3 | 9.9 | 13.2 | 13.9 | 10.1 | 12.6 | 14.2 | 13.4 | 14.7 | 12.9 | 13 | 12.6 | 16.2 | 11.3 | 12.8 | 17.9 | 14 | 13 | 13.6 | 11.9 | 12.1 | 12.7 | 13.5 | 13.1 | 12.5 | 11 | 9.7 | 11.4 | 11.3 | 14.9 | 11.6 | 15.3 | 11.8 | 11.2 | 11.7 | 13.3 | 19.2 | 15 | 13.9 | 15.9 | 15.4 | 17.8 | 15.8
|  |  | 13.9 | 13.4 | 14.4 | 14.7 | 16.6 | 22.2 | 14.3 | 12.8 | 14 | 13.3 | 14.8 | 11.6 | 14.4 | 14.4 | 10.8 | 14 | 14.9 | 13.6 | 14.6 | 13 | 13.9 | 13.8 | 17.4 | 11.4 | 15.5 | 17.9 | 15.1 | 14.2 | 15.1 | 11.9 | 12.8 | 14.1 | 14.8 | 13.3 | 13 | 11.3 | 10.9 | 11.5 | 12.2 | 16.1 | 13 | 15.9 | 14.5 | 11.7 | 12.3 | 14 | 21.3 | 14.8 | 15.7 | 16.1 | 15.4 | 19 | 17.2
|  |  | 14.3 | 14.8 | 16.1 | 15.7 | 18 | 22.2 | 15.9 | 14.4 | 15.6 | 14 | 15.6 | 13.3 | 16 | 15.8 | 12 | 15.1 | 17.4 | 14.2 | 15.3 | 13.8 | 15.6 | 15.8 | 19.3 | 12.2 | 16.8 | 18.1 | 16.7 | 15.5 | 16.7 | 12.4 | 12.9 | 15.3 | 15.9 | 14.4 | 14.1 | 11.6 | 13.2 | 12.2 | 13.2 | 17.1 | 13 | 17.2 | 16 | 13.5 | 13.7 | 14.8 | 23.1 | 15.5 | 17.6 | 16.4 | 15.9 | 20.4 | 19.4
|  |  | 14.6 | 16.1 | 17.7 | 16.8 | 19.5 | 22.3 | 17.4 | 15.9 | 17.2 | 14.8 | 16.4 | 15.1 | 17.7 | 17.2 | 13.2 | 16.1 | 19.8 | 14.9 | 16.1 | 14.6 | 17.2 | 17.8 | 21.3 | 12.9 | 18 | 18.4 | 18.3 | 16.9 | 18.3 | 13 | 13 | 16.4 | 16.9 | 15.5 | 15.1 | 12 | 15.4 | 13 | 14.3 | 18.2 | 13.1 | 18.4 | 17.6 | 15.2 | 15.2 | 15.6 | 24.8 | 16.2 | 19.6 | 16.8 | 16.5 | 21.7 | 21.5
|  |  | 15 | 17.5 | 19.4 | 17.8 | 20.9 | 22.3 | 19 | 17.5 | 18.8 | 15.5 | 17.2 | 16.8 | 19.3 | 18.6 | 14.4 | 17.2 | 22.3 | 15.5 | 16.8 | 15.4 | 18.9 | 19.8 | 23.2 | 13.7 | 19.3 | 18.6 | 19.9 | 18.2 | 19.9 | 13.5 | 13.1 | 17.6 | 18 | 16.6 | 16.2 | 12.3 | 17.7 | 13.7 | 15.3 | 19.2 | 13.1 | 19.7 | 19.1 | 17 | 16.6 | 16.4 | 26.6 | 16.9 | 21.5 | 17.1 | 17 | 23.1 | 23.7
|  |  | 15.6 | 17.6 | 20 | 18.1 | 20.9 | 22.7 | 19.6 | 18.1 | 18.8 | 15.7 | 17.7 | 17.5 | 20 | 18.9 | 16.1 | 17.7 | 22.9 | 16.1 | 17.8 | 15.9 | 19 | 20.7 | 23.9 | 14.1 | 19.9 | 18 | 20.4 | 18.5 | 20 | 13.6 | 14 | 18.1 | 18.3 | 17.6 | 16.7 | 13.1 | 17.9 | 14.9 | 15.9 | 19.7 | 13.8 | 19.5 | 20 | 17.6 | 17.3 | 16.9 | 27.4 | 16.9 | 22.4 | 17.6 | 18.2 | 23.1 | 24.5
|  |  | 16.2 | 17.7 | 20.7 | 18.4 | 21 | 23 | 20.1 | 18.6 | 18.8 | 15.8 | 18.1 | 18.1 | 20.6 | 19.3 | 17.7 | 18.3 | 23.4 | 16.8 | 18.8 | 16.5 | 19.2 | 21.7 | 24.6 | 14.4 | 20.5 | 17.3 | 20.8 | 18.9 | 20.2 | 13.8 | 14.8 | 18.5 | 18.5 | 18.5 | 17.2 | 13.8 | 18.1 | 16.1 | 16.6 | 20.3 | 14.6 | 19.4 | 20.9 | 18.1 | 18.1 | 17.3 | 28.1 | 17 | 23.3 | 18.1 | 19.3 | 23.1 | 25.3
|  |  | 16.8 | 17.8 | 21.3 | 18.7 | 21 | 23.4 | 20.7 | 19.2 | 18.8 | 16 | 18.6 | 18.8 | 21.3 | 19.6 | 19.4 | 18.8 | 24 | 17.4 | 19.8 | 17 | 19.3 | 22.6 | 25.3 | 14.8 | 21.1 | 16.7 | 21.3 | 19.2 | 20.3 | 13.9 | 15.7 | 19 | 18.8 | 19.5 | 17.7 | 14.6 | 18.3 | 17.3 | 17.2 | 20.8 | 15.3 | 19.2 | 21.8 | 18.7 | 18.8 | 17.8 | 28.9 | 17 | 24.2 | 18.6 | 20.5 | 23.1 | 26.1
|  |  | 16.9 | 17.6 | 21.3 | 18.9 | 21 | 23.2 | 20.6 | 19.4 | 18.3 | 15.9 | 18.1 | 19.4 | 21.5 | 18 | 19.3 | 18.3 | 24.4 | 17.9 | 19.9 | 17.3 | 19.6 | 22.9 | 25.2 | 14.6 | 21.3 | 17.6 | 21.2 | 19.4 | 19.1 | 14.1 | 15.1 | 19.5 | 19.2 | 19.5 | 18.2 | 15 | 18.7 | 16.3 | 17.4 | 21.3 | 15.6 | 19.8 | 21.9 | 19.2 | 19.4 | 17.9 | 29 | 17.2 | 23.9 | 19.2 | 20.6 | 21.6 | 26.4
|  |  | 17 | 17.4 | 21.4 | 19.1 | 21 | 22.9 | 20.4 | 19.5 | 17.9 | 15.9 | 17.5 | 20 | 21.7 | 16.5 | 19.1 | 17.9 | 24.7 | 18.5 | 20.1 | 17.5 | 20 | 23.1 | 25 | 14.3 | 21.5 | 18.4 | 21.1 | 19.5 | 17.8 | 14.3 | 14.5 | 20.1 | 19.7 | 19.5 | 18.6 | 15.4 | 19.1 | 15.2 | 17.6 | 21.7 | 15.9 | 20.3 | 22.1 | 19.6 | 20 | 18.1 | 29.1 | 17.3 | 23.5 | 19.7 | 20.7 | 20.1 | 26.7
|  |  | 17.1 | 17.2 | 21.4 | 19.3 | 21 | 22.7 | 20.3 | 19.7 | 17.4 | 15.8 | 17 | 20.6 | 21.9 | 14.9 | 19 | 17.4 | 25.1 | 19 | 20.2 | 17.8 | 20.3 | 23.4 | 24.9 | 14.1 | 21.7 | 19.3 | 21 | 19.7 | 16.6 | 14.5 | 13.9 | 20.6 | 20.1 | 19.5 | 19.1 | 15.8 | 19.5 | 14.2 | 17.8 | 22.2 | 16.2 | 20.9 | 22.2 | 20.1 | 20.6 | 18.2 | 29.2 | 17.5 | 23.2 | 20.3 | 20.8 | 18.6 | 27
|  |  | 16.2 | 17.3 | 20.3 | 18.8 | 20.1 | 22.4 | 19.4 | 19.4 | 16.6 | 15.5 | 16.2 | 20.3 | 21.3 | 14.6 | 18.7 | 17.3 | 24.8 | 19 | 18.6 | 17.5 | 20 | 23 | 24.5 | 13.8 | 21.1 | 19.3 | 20.1 | 18.6 | 16.9 | 14.4 | 13.7 | 20.2 | 20 | 19.1 | 18.5 | 15.6 | 18.9 | 13.9 | 16.9 | 21.8 | 15.6 | 19.9 | 21.5 | 19 | 19.5 | 17.9 | 27.9 | 17.5 | 22.6 | 19.5 | 19.5 | 18.5 | 26
|  |  | 15.2 | 17.4 | 19.1 | 18.4 | 19.1 | 22 | 18.6 | 19.2 | 15.9 | 15.1 | 15.4 | 19.9 | 20.7 | 14.4 | 18.5 | 17.3 | 24.6 | 19 | 16.9 | 17.3 | 19.6 | 22.6 | 24 | 13.5 | 20.5 | 19.2 | 19.2 | 17.5 | 17.2 | 14.4 | 13.5 | 19.9 | 19.9 | 18.7 | 17.8 | 15.3 | 18.2 | 13.7 | 16.1 | 21.4 | 15 | 18.8 | 20.8 | 17.8 | 18.5 | 17.5 | 26.7 | 17.6 | 22 | 18.6 | 18.1 | 18.5 | 25.1
|  |  | 14.3 | 17.5 | 18 | 17.9 | 18.2 | 21.7 | 17.7 | 18.9 | 15.1 | 14.8 | 14.6 | 19.6 | 20.1 | 14.1 | 18.2 | 17.2 | 24.3 | 19 | 15.3 | 17 | 19.3 | 22.2 | 23.6 | 13.2 | 19.9 | 19.2 | 18.3 | 16.4 | 17.5 | 14.3 | 13.3 | 19.5 | 19.8 | 18.3 | 17.2 | 15.1 | 17.6 | 13.4 | 15.2 | 21 | 14.4 | 17.8 | 20.1 | 16.7 | 17.4 | 17.2 | 25.4 | 17.6 | 21.4 | 17.8 | 16.8 | 18.4 | 24.1
|  |  | 14 | 17.4 | 16.5 | 17.1 | 16.7 | 21.7 | 16.5 | 16.9 | 13.5 | 14.8 | 14.7 | 17.4 | 18.2 | 13.9 | 17 | 15.5 | 22.7 | 17.4 | 14.8 | 16.4 | 17.8 | 19.9 | 21.9 | 12.8 | 17.8 | 18 | 16.2 | 15.5 | 16.2 | 13.6 | 12.7 | 18.2 | 17.6 | 16.8 | 16.4 | 14.6 | 16 | 11.9 | 13.6 | 19.9 | 12.9 | 17.1 | 17.6 | 15.2 | 15.8 | 15.9 | 24.1 | 16.3 | 20.1 | 16.7 | 16 | 18.2 | 23.1
|  |  | 13.7 | 17.2 | 15.1 | 16.4 | 15.3 | 21.7 | 15.4 | 14.9 | 12 | 14.8 | 14.8 | 15.3 | 16.2 | 13.6 | 15.8 | 13.8 | 21 | 15.9 | 14.3 | 15.8 | 16.3 | 17.6 | 20.1 | 12.5 | 15.6 | 16.8 | 14 | 14.7 | 14.9 | 12.9 | 12.2 | 17 | 15.3 | 15.2 | 15.5 | 14.2 | 14.3 | 10.5 | 12 | 18.9 | 11.5 | 16.5 | 15 | 13.6 | 14.2 | 14.5 | 22.8 | 15.1 | 18.9 | 15.5 | 15.3 | 17.9 | 22
|  |  | 13.4 | 17.1 | 13.6 | 15.6 | 13.8 | 21.7 | 14.2 | 12.9 | 10.4 | 14.8 | 14.9 | 13.1 | 14.3 | 13.4 | 14.6 | 12.1 | 19.4 | 14.3 | 13.8 | 15.2 | 14.8 | 15.3 | 18.4 | 12.1 | 13.5 | 15.6 | 11.9 | 13.8 | 13.6 | 12.2 | 11.6 | 15.7 | 13.1 | 13.7 | 14.7 | 13.7 | 12.7 | 9 | 10.4 | 17.8 | 10 | 15.8 | 12.5 | 12.1 | 12.6 | 13.2 | 21.5 | 13.8 | 17.6 | 14.4 | 14.5 | 17.7 | 21
|  |  | 13.3 | 16.9 | 12.8 | 15 | 13 | 21.4 | 13.8 | 12.1 | 9.5 | 14.5 | 14.9 | 12.2 | 13.6 | 13.2 | 14.2 | 11.5 | 18.5 | 13.8 | 13.6 | 14.4 | 14.5 | 14.1 | 18.2 | 11.9 | 13.2 | 15.1 | 11 | 13.5 | 13.5 | 11.8 | 11.7 | 15.2 | 13.2 | 12.9 | 14.2 | 13.5 | 12 | 8.7 | 11.4 | 17.3 | 10.8 | 15.6 | 11.2 | 11.9 | 11.6 | 13.2 | 20.6 | 13.7 | 17.4 | 13.5 | 13.9 | 17.1 | 19.5
|  |  | 13.1 | 16.6 | 11.9 | 14.4 | 12.1 | 21 | 13.4 | 11.3 | 8.7 | 14.3 | 14.8 | 11.3 | 12.9 | 13 | 13.8 | 10.9 | 17.7 | 13.2 | 13.5 | 13.6 | 14.2 | 13 | 18 | 11.6 | 12.8 | 14.5 | 10.1 | 13.2 | 13.5 | 11.3 | 11.7 | 14.6 | 13.4 | 12.1 | 13.7 | 13.2 | 11.4 | 8.5 | 12.4 | 16.7 | 11.6 | 15.4 | 10 | 11.6 | 10.5 | 13.2 | 19.6 | 13.6 | 17.2 | 12.7 | 13.2 | 16.5 | 18
|  |  | 13 | 16.4 | 11.1 | 13.8 | 11.3 | 20.7 | 13 | 10.5 | 7.8 | 14 | 14.8 | 10.4 | 12.2 | 12.8 | 13.4 | 10.3 | 16.8 | 12.7 | 13.3 | 12.8 | 13.9 | 11.8 | 17.8 | 11.4 | 12.5 | 14 | 9.2 | 12.9 | 13.4 | 10.9 | 11.8 | 14.1 | 13.5 | 11.3 | 13.2 | 13 | 10.7 | 8.2 | 13.4 | 16.2 | 12.4 | 15.2 | 8.7 | 11.4 | 9.5 | 13.2 | 18.7 | 13.5 | 17 | 11.8 | 12.6 | 15.9 | 16.5
|  |  | 12.7 | 16.3 | 10.6 | 13.4 | 11.3 | 20.4 | 12.6 | 9.5 | 7.5 | 13.6 | 14.1 | 10.1 | 11.8 | 12.7 | 13.1 | 10.1 | 16.9 | 12.5 | 13.2 | 12.9 | 13.5 | 11.2 | 17.6 | 11.3 | 12.4 | 13.4 | 8.7 | 12.8 | 13.4 | 10.5 | 11.6 | 13.1 | 12.7 | 11.1 | 12.4 | 12.8 | 9.9 | 8 | 13.5 | 15.6 | 12.8 | 14.4 | 8.7 | 11.6 | 9.6 | 12.7 | 18.6 | 13.3 | 17.1 | 11.6 | 12.1 | 15 | 17.3
|  |  | 12.4 | 16.1 | 10.2 | 13 | 11.3 | 20 | 12.3 | 8.6 | 7.3 | 13.1 | 13.4 | 9.7 | 11.3 | 12.5 | 12.7 | 9.8 | 17.1 | 12.4 | 13 | 13.1 | 13.1 | 10.6 | 17.3 | 11.1 | 12.2 | 12.7 | 8.1 | 12.8 | 13.3 | 10.1 | 11.3 | 12.1 | 12 | 10.8 | 11.6 | 12.5 | 9.1 | 7.9 | 13.5 | 15.1 | 13.2 | 13.7 | 8.6 | 11.9 | 9.8 | 12.3 | 18.4 | 13.2 | 17.3 | 11.4 | 11.5 | 14 | 18
|  |  | 12.1 | 16 | 9.7 | 12.6 | 11.3 | 19.7 | 11.9 | 7.6 | 7 | 12.7 | 12.7 | 9.4 | 10.9 | 12.4 | 12.4 | 9.6 | 17.2 | 12.2 | 12.9 | 13.2 | 12.7 | 10 | 17.1 | 11 | 12.1 | 12.1 | 7.6 | 12.7 | 13.3 | 9.7 | 11.1 | 11.1 | 11.2 | 10.6 | 10.8 | 12.3 | 8.3 | 7.7 | 13.6 | 14.5 | 13.6 | 12.9 | 8.6 | 12.1 | 9.9 | 11.8 | 18.3 | 13 | 17.4 | 11.2 | 11 | 13.1 | 18.8
|  |  | 12.6 | 16.2 | 11.7 | 13.5 | 13.1 | 20 | 13.5 | 9.8 | 9.6 | 12.8 | 13.5 | 11.4 | 11.9 | 13 | 13.3 | 11.3 | 17.3 | 13.7 | 13.3 | 14.2 | 12.8 | 11.8 | 17.3 | 11.1 | 13.7 | 13.9 | 10.6 | 13.2 | 13.7 | 10.5 | 11.4 | 12.3 | 12.5 | 12.3 | 12.4 | 12.2 | 10 | 9 | 13.5 | 15.4 | 13.2 | 13.5 | 12.1 | 13.4 | 12.4 | 13.2 | 19.4 | 13.7 | 16.9 | 11.7 | 12 | 12.7 | 19.2
|  |  | 13 | 16.3 | 13.6 | 14.5 | 15 | 20.3 | 15 | 12 | 12.2 | 13 | 14.2 | 13.5 | 12.9 | 13.5 | 14.1 | 13 | 17.5 | 15.2 | 13.6 | 15.1 | 13 | 13.7 | 17.5 | 11.2 | 15.4 | 15.7 | 13.7 | 13.7 | 14.2 | 11.2 | 11.7 | 13.4 | 13.7 | 14.1 | 14.1 | 12.1 | 11.8 | 10.3 | 13.5 | 16.3 | 12.7 | 14.2 | 15.5 | 14.6 | 14.9 | 14.5 | 20.6 | 14.5 | 16.3 | 12.3 | 13 | 12.3 | 19.7
|  |  | 13.5 | 16.5 | 15.6 | 15.4 | 16.8 | 20.6 | 16.6 | 14.2 | 14.8 | 13.1 | 15 | 15.5 | 13.9 | 14.1 | 15 | 14.7 | 17.6 | 16.7 | 14 | 16.1 | 13.1 | 15.5 | 17.7 | 11.3 | 17 | 17.5 | 16.7 | 14.2 | 14.6 | 12 | 12 | 14.6 | 15 | 15.8 | 15.7 | 12 | 13.5 | 11.6 | 13.4 | 17.2 | 12.3 | 14.8 | 19 | 15.9 | 17.4 | 15.9 | 21.7 | 15.2 | 15.8 | 12.8 | 14 | 11.9 | 20.1
|  |  | 14 | 17 | 17.1 | 16.5 | 18 | 21 | 17.9 | 15.8 | 16.4 | 13.9 | 15.8 | 17.5 | 15.3 | 15.3 | 17.1 | 16.7 | 17.6 | 18.3 | 15.4 | 17.5 | 14.9 | 18.1 | 17.9 | 11.8 | 18.5 | 18.9 | 17.9 | 15 | 15.6 | 12.6 | 12.5 | 16.2 | 16.5 | 18.1 | 17.3 | 12.8 | 15.1 | 13.2 | 14.5 | 19 | 13.4 | 15.8 | 20.4 | 17.7 | 18.4 | 17.7 | 22.8 | 16 | 16.7 | 14.8 | 15.1 | 12.5 | 20.6
|  |  | 14.5 | 17.6 | 18.5 | 17.5 | 19.3 | 21.3 | 19.2 | 17.5 | 18 | 14.8 | 16.7 | 19.6 | 16.7 | 16.5 | 19.1 | 18.7 | 17.6 | 19.8 | 16.8 | 18.8 | 16.8 | 20.6 | 18.1 | 12.4 | 19.9 | 20.4 | 19.1 | 15.9 | 16.5 | 13.3 | 12.9 | 17.7 | 17.9 | 20.5 | 18.8 | 13.6 | 16.7 | 14.8 | 15.5 | 20.8 | 14.5 | 16.7 | 21.7 | 19.4 | 19.3 | 19.4 | 23.8 | 16.7 | 17.7 | 16.7 | 16.2 | 13.1 | 21.1
|  |  | 15 | 18.1 | 20 | 18.6 | 20.5 | 21.7 | 20.5 | 19.1 | 19.6 | 15.6 | 17.5 | 21.6 | 18.1 | 17.7 | 21.2 | 20.7 | 17.6 | 21.4 | 18.2 | 20.2 | 18.6 | 23.2 | 18.3 | 12.9 | 21.4 | 21.8 | 20.3 | 16.7 | 17.5 | 13.9 | 13.4 | 19.3 | 19.4 | 22.8 | 20.4 | 14.4 | 18.3 | 16.4 | 16.6 | 22.6 | 15.6 | 17.7 | 23.1 | 21.2 | 20.3 | 21.2 | 24.9 | 17.5 | 18.6 | 18.7 | 17.3 | 13.7 | 21.6
|  |  | 15.6 | 18.2 | 20.6 | 19.2 | 20.8 | 22.1 | 20.9 | 19.5 | 20 | 16.3 | 18.4 | 22.2 | 18.7 | 18.3 | 22.1 | 20.4 | 18.1 | 21.9 | 18.4 | 21.1 | 18.9 | 24.2 | 19.4 | 13.2 | 21.8 | 22 | 21.1 | 17.1 | 18.1 | 14.3 | 13.7 | 19.8 | 20.1 | 22.8 | 21 | 14.6 | 18.8 | 17.2 | 17.3 | 23.8 | 16.5 | 18.2 | 24.2 | 21.8 | 21.1 | 21.6 | 25.4 | 18 | 19.6 | 19.4 | 18.3 | 13.9 | 22.2
|  |  | 16.1 | 18.4 | 21.2 | 19.9 | 21.2 | 22.6 | 21.4 | 19.8 | 20.4 | 17.1 | 19.2 | 22.9 | 19.2 | 18.8 | 22.9 | 20.2 | 18.6 | 22.5 | 18.6 | 22.1 | 19.2 | 25.2 | 20.5 | 13.6 | 22.2 | 22.1 | 22 | 17.5 | 18.7 | 14.7 | 14 | 20.4 | 20.7 | 22.8 | 21.5 | 14.9 | 19.4 | 17.9 | 17.9 | 25 | 17.5 | 18.7 | 25.2 | 22.5 | 21.8 | 21.9 | 26 | 18.6 | 20.6 | 20 | 19.2 | 14.2 | 22.8
|  |  | 16.7 | 18.5 | 21.8 | 20.5 | 21.5 | 23 | 21.8 | 20.2 | 20.8 | 17.8 | 20.1 | 23.5 | 19.8 | 19.4 | 23.8 | 19.9 | 19.1 | 23 | 18.8 | 23 | 19.5 | 26.2 | 21.6 | 13.9 | 22.6 | 22.3 | 22.8 | 17.9 | 19.3 | 15.1 | 14.3 | 20.9 | 21.4 | 22.8 | 22.1 | 15.1 | 19.9 | 18.7 | 18.6 | 26.2 | 18.4 | 19.2 | 26.3 | 23.1 | 22.6 | 22.3 | 26.5 | 19.1 | 21.6 | 20.7 | 20.2 | 14.4 | 23.4
|  |  | 17.2 | 18.4 | 22 | 20.4 | 21.3 | 23.3 | 22 | 20.7 | 21 | 17.3 | 19.6 | 23.9 | 20.6 | 19.9 | 24.1 | 20.5 | 18.8 | 23.1 | 18.9 | 23.1 | 19.6 | 26.6 | 22.3 | 13.9 | 22.6 | 22.3 | 22.2 | 17.4 | 19 | 15.3 | 14.5 | 21 | 20.9 | 23.5 | 22.6 | 15.2 | 19.6 | 19.1 | 18.5 | 26.3 | 17.9 | 19.5 | 26.3 | 23.4 | 22.6 | 22.7 | 26.2 | 19.6 | 21.7 | 20.6 | 20.4 | 14.8 | 23.2
|  |  | 17.6 | 18.2 | 22.2 | 20.4 | 21.1 | 23.5 | 22.1 | 21.1 | 21.1 | 16.7 | 19.2 | 24.3 | 21.3 | 20.5 | 24.5 | 21 | 18.5 | 23.3 | 18.9 | 23.1 | 19.8 | 27.1 | 22.9 | 13.9 | 22.7 | 22.4 | 21.5 | 16.8 | 18.8 | 15.5 | 14.6 | 21.2 | 20.3 | 24.3 | 23.2 | 15.4 | 19.4 | 19.5 | 18.3 | 26.5 | 17.5 | 19.7 | 26.3 | 23.7 | 22.6 | 23.2 | 25.8 | 20.1 | 21.7 | 20.6 | 20.5 | 15.1 | 23
|  |  | 18.1 | 18.1 | 22.4 | 20.3 | 20.9 | 23.8 | 22.3 | 21.6 | 21.3 | 16.2 | 18.7 | 24.7 | 22.1 | 21 | 24.8 | 21.6 | 18.2 | 23.4 | 19 | 23.2 | 19.9 | 27.5 | 23.6 | 13.9 | 22.7 | 22.4 | 20.9 | 16.3 | 18.5 | 15.7 | 14.8 | 21.3 | 19.8 | 25 | 23.7 | 15.5 | 19.1 | 19.9 | 18.2 | 26.6 | 17 | 20 | 26.3 | 24 | 22.6 | 23.6 | 25.5 | 20.6 | 21.8 | 20.5 | 20.7 | 15.5 | 22.8
|  |  | 17.7 | 17.8 | 21.8 | 19.6 | 19.9 | 23.1 | 21.6 | 21.2 | 20.5 | 16.4 | 18 | 23.7 | 21.4 | 20.4 | 24.5 | 20.4 | 18.2 | 22.8 | 18.7 | 22.9 | 19.2 | 27 | 23.5 | 13.7 | 21.8 | 21.6 | 20.5 | 15.8 | 17 | 14.9 | 14.5 | 20.6 | 19.5 | 24.6 | 23.1 | 14.9 | 18.6 | 19.2 | 17.5 | 26 | 16.4 | 19.7 | 25.3 | 23.2 | 22.3 | 22.7 | 23.4 | 19.6 | 21.4 | 20.2 | 19.7 | 14.8 | 22.4
|  |  | 17.3 | 17.4 | 21.2 | 19 | 18.9 | 22.4 | 21 | 20.7 | 19.7 | 16.6 | 17.3 | 22.7 | 20.8 | 19.9 | 24.1 | 19.2 | 18.2 | 22.1 | 18.3 | 22.5 | 18.6 | 26.4 | 23.5 | 13.4 | 21 | 20.9 | 20.1 | 15.2 | 15.6 | 14.2 | 14.3 | 20 | 19.1 | 24.2 | 22.5 | 14.2 | 18.2 | 18.4 | 16.8 | 25.5 | 15.9 | 19.3 | 24.3 | 22.3 | 22 | 21.7 | 21.4 | 18.6 | 21 | 19.8 | 18.6 | 14 | 21.9
|  |  | 16.9 | 17.1 | 20.6 | 18.3 | 17.9 | 21.7 | 20.3 | 20.3 | 18.9 | 16.8 | 16.6 | 21.7 | 20.1 | 19.3 | 23.8 | 18 | 18.2 | 21.5 | 18 | 22.2 | 17.9 | 25.9 | 23.4 | 13.2 | 20.1 | 20.1 | 19.7 | 14.7 | 14.1 | 13.4 | 14 | 19.3 | 18.8 | 23.8 | 21.9 | 13.6 | 17.7 | 17.7 | 16.1 | 24.9 | 15.3 | 19 | 23.3 | 21.5 | 21.7 | 20.8 | 19.3 | 17.6 | 20.6 | 19.5 | 17.6 | 13.3 | 21.5
|  |  | 16.6 | 16.7 | 19.4 | 17.9 | 16.1 | 21 | 19.3 | 18.9 | 17.3 | 16.3 | 16.5 | 20.2 | 18.8 | 18.8 | 22 | 16.5 | 18 | 20.8 | 16.8 | 20.5 | 16.8 | 23.5 | 21.6 | 12.9 | 18.8 | 19.1 | 18.1 | 14.1 | 13.4 | 12.8 | 13.4 | 18.1 | 17.2 | 21.8 | 20 | 13.5 | 16 | 16.1 | 14.7 | 23.6 | 14.5 | 16.9 | 22.1 | 19.8 | 19.9 | 19.3 | 18.7 | 16.2 | 18.6 | 17.8 | 16.7 | 12.3 | 20.7
|  |  | 16.3 | 16.3 | 18.1 | 17.4 | 14.3 | 20.4 | 18.3 | 17.4 | 15.8 | 15.9 | 16.3 | 18.7 | 17.4 | 18.4 | 20.2 | 14.9 | 17.7 | 20.2 | 15.5 | 18.9 | 15.8 | 21.2 | 19.7 | 12.5 | 17.5 | 18.1 | 16.5 | 13.6 | 12.6 | 12.3 | 12.8 | 16.9 | 15.7 | 19.7 | 18 | 13.3 | 14.4 | 14.5 | 13.3 | 22.3 | 13.8 | 14.7 | 20.9 | 18 | 18.2 | 17.8 | 18 | 14.8 | 16.6 | 16.2 | 15.7 | 11.4 | 20
|  |  | 16 | 15.9 | 16.9 | 17 | 12.5 | 19.7 | 17.3 | 16 | 14.2 | 15.4 | 16.2 | 17.2 | 16.1 | 17.9 | 18.4 | 13.4 | 17.5 | 19.5 | 14.3 | 17.2 | 14.7 | 18.8 | 17.9 | 12.2 | 16.2 | 17.1 | 14.9 | 13 | 11.9 | 11.7 | 12.2 | 15.7 | 14.1 | 17.7 | 16.1 | 13.2 | 12.7 | 12.9 | 11.9 | 21 | 13 | 12.6 | 19.7 | 16.3 | 16.4 | 16.3 | 17.4 | 13.4 | 14.6 | 14.5 | 14.8 | 10.4 | 19.2
|  |  | 15.8 | 15.8 | 16.8 | 16.9 | 11.7 | 19.6 | 17 | 15.7 | 13.7 | 15.4 | 16.1 | 16.3 | 15.5 | 17.4 | 17.5 | 12.7 | 17 | 19 | 14.2 | 16.8 | 13.8 | 17.7 | 16.9 | 11.6 | 15.8 | 16.5 | 13.8 | 12.5 | 11.3 | 11.4 | 12.1 | 15.3 | 13.8 | 16.7 | 15.1 | 12.5 | 12.6 | 12.5 | 12 | 20.3 | 12.9 | 11.9 | 18.8 | 15.9 | 15.5 | 15.9 | 17.3 | 12.8 | 13.9 | 14.2 | 14 | 10.4 | 19
|  |  | 15.5 | 15.7 | 16.7 | 16.9 | 10.9 | 19.4 | 16.8 | 15.3 | 13.3 | 15.4 | 15.9 | 15.5 | 15 | 16.8 | 16.7 | 12 | 16.5 | 18.5 | 14.2 | 16.4 | 13 | 16.5 | 15.9 | 11 | 15.5 | 15.9 | 12.6 | 12.1 | 10.8 | 11 | 11.9 | 14.8 | 13.4 | 15.7 | 14.1 | 11.8 | 12.6 | 12.1 | 12.1 | 19.7 | 12.9 | 11.3 | 17.9 | 15.5 | 14.6 | 15.4 | 17.2 | 12.2 | 13.2 | 13.8 | 13.2 | 10.5 | 18.7
|  |  | 15.3 | 15.6 | 16.6 | 16.8 | 10.1 | 19.3 | 16.5 | 15 | 12.8 | 15.4 | 15.8 | 14.6 | 14.4 | 16.3 | 15.8 | 11.3 | 16 | 18 | 14.1 | 16 | 12.1 | 15.4 | 14.9 | 10.4 | 15.1 | 15.3 | 11.5 | 11.6 | 10.2 | 10.7 | 11.8 | 14.4 | 13.1 | 14.7 | 13.1 | 11.1 | 12.5 | 11.7 | 12.2 | 19 | 12.8 | 10.6 | 17 | 15.1 | 13.7 | 15 | 17.1 | 11.6 | 12.5 | 13.5 | 12.4 | 10.5 | 18.5
|  |  | 15.1 | 15.6 | 16.3 | 16.5 | 10.4 | 19.1 | 16.3 | 14.5 | 12.5 | 15 | 15.6 | 13.7 | 14.1 | 16.1 | 15.3 | 10.7 | 15.5 | 17.4 | 13.9 | 16.1 | 12 | 14.9 | 14.4 | 10.4 | 14.7 | 14.5 | 11.2 | 11.3 | 10.4 | 10.7 | 11.7 | 14 | 12.9 | 14.3 | 12.7 | 10.8 | 12.4 | 11.5 | 11.4 | 18.2 | 12.4 | 10.5 | 16.3 | 14.5 | 12.9 | 14.3 | 16.4 | 11.1 | 12.3 | 13 | 11.6 | 10.4 | 17.7
|  |  | 15 | 15.6 | 15.9 | 16.2 | 10.7 | 18.9 | 16.1 | 13.9 | 12.3 | 14.7 | 15.4 | 12.7 | 13.8 | 15.8 | 14.7 | 10.2 | 15 | 16.9 | 13.6 | 16.1 | 11.8 | 14.4 | 13.9 | 10.4 | 14.4 | 13.6 | 11 | 11 | 10.7 | 10.6 | 11.5 | 13.7 | 12.7 | 13.8 | 12.3 | 10.5 | 12.4 | 11.3 | 10.5 | 17.5 | 12 | 10.5 | 15.5 | 14 | 12.2 | 13.7 | 15.8 | 10.5 | 12.2 | 12.5 | 10.8 | 10.2 | 16.8
|  |  | 14.8 | 15.6 | 15.6 | 15.9 | 11 | 18.7 | 15.9 | 13.4 | 12 | 14.3 | 15.2 | 11.8 | 13.5 | 15.6 | 14.2 | 9.6 | 14.5 | 16.3 | 13.4 | 16.2 | 11.7 | 13.9 | 13.4 | 10.4 | 14 | 12.8 | 10.7 | 10.7 | 10.9 | 10.6 | 11.4 | 13.3 | 12.5 | 13.4 | 11.9 | 10.2 | 12.3 | 11.1 | 9.7 | 16.7 | 11.6 | 10.4 | 14.8 | 13.4 | 11.4 | 13 | 15.1 | 10 | 12 | 12 | 10 | 10.1 | 16
|  |  | 15 | 15.8 | 16 | 16 | 12.7 | 18.8 | 16.7 | 14.5 | 13.1 | 14.7 | 15.4 | 12.7 | 14.6 | 15.8 | 14.5 | 11.1 | 15.6 | 17.1 | 14.1 | 17.1 | 12.3 | 15.5 | 14.9 | 11.1 | 15.3 | 14.3 | 12.3 | 11.5 | 11.9 | 11.1 | 11.8 | 13.4 | 12.7 | 14.7 | 13.7 | 10.1 | 12.7 | 11.9 | 10.5 | 17.3 | 11.6 | 12 | 16.1 | 14.7 | 12.9 | 14.5 | 16.1 | 11.9 | 13.6 | 12.7 | 10.8 | 10.1 | 16.6
|  |  | 15.2 | 16.1 | 16.4 | 16.1 | 14.5 | 19 | 17.4 | 15.7 | 14.3 | 15 | 15.7 | 13.5 | 15.8 | 16 | 14.9 | 12.5 | 16.8 | 18 | 14.7 | 17.9 | 12.9 | 17 | 16.4 | 11.7 | 16.6 | 15.7 | 13.8 | 12.4 | 12.8 | 11.5 | 12.3 | 13.4 | 13 | 16.1 | 15.5 | 10 | 13 | 12.7 | 11.4 | 17.8 | 11.6 | 13.6 | 17.5 | 16 | 14.5 | 15.9 | 17 | 13.7 | 15.2 | 13.4 | 11.5 | 10 | 17.3
|  |  | 15.4 | 16.3 | 16.8 | 16.2 | 16.2 | 19.1 | 18.2 | 16.8 | 15.4 | 15.4 | 15.9 | 14.4 | 16.9 | 16.2 | 15.2 | 14 | 17.9 | 18.8 | 15.4 | 18.8 | 13.5 | 18.6 | 17.9 | 12.4 | 17.9 | 17.2 | 15.4 | 13.2 | 13.8 | 12 | 12.7 | 13.5 | 13.2 | 17.4 | 17.3 | 9.9 | 13.4 | 13.5 | 12.2 | 18.4 | 11.6 | 15.2 | 18.8 | 17.3 | 16 | 17.4 | 18 | 15.6 | 16.8 | 14.1 | 12.3 | 10 | 17.9
|  |  | 16.2 | 16.7 | 18.7 | 17.2 | 17.7 | 19.1 | 19.4 | 18.2 | 16.5 | 15.9 | 16.6 | 14.9 | 18.8 | 17.8 | 15.8 | 15.7 | 19.1 | 19.5 | 17 | 19.9 | 13.9 | 21.2 | 20.2 | 12.7 | 19 | 18.6 | 16.9 | 13.6 | 15 | 12.8 | 13.3 | 14 | 14.1 | 19.9 | 19.5 | 10.9 | 14.1 | 15 | 13.1 | 20.3 | 12.4 | 17.2 | 18.7 | 18.4 | 17.1 | 19.6 | 19 | 17 | 17.4 | 16.4 | 14.4 | 10.4 | 20.8
|  |  | 17.1 | 17.1 | 20.6 | 18.2 | 19.1 | 19 | 20.6 | 19.6 | 17.7 | 16.5 | 17.3 | 15.5 | 20.6 | 19.4 | 16.4 | 17.4 | 20.3 | 20.2 | 18.5 | 21.1 | 14.2 | 23.9 | 22.5 | 13.1 | 20 | 19.9 | 18.4 | 14.1 | 16.2 | 13.6 | 13.8 | 14.4 | 15.1 | 22.5 | 21.7 | 11.8 | 14.7 | 16.5 | 13.9 | 22.1 | 13.2 | 19.2 | 18.6 | 19.5 | 18.2 | 21.8 | 20.1 | 18.5 | 18 | 18.7 | 16.5 | 10.7 | 23.7
|  |  | 17.9 | 17.5 | 22.5 | 19.2 | 20.6 | 19 | 21.8 | 21 | 18.8 | 17 | 18 | 16 | 22.5 | 21 | 17 | 19.1 | 21.5 | 20.9 | 20.1 | 22.2 | 14.6 | 26.5 | 24.8 | 13.4 | 21.1 | 21.3 | 19.9 | 14.5 | 17.4 | 14.4 | 14.4 | 14.9 | 16 | 25 | 23.9 | 12.8 | 15.4 | 18 | 14.8 | 24 | 14 | 21.2 | 18.5 | 20.6 | 19.3 | 24 | 21.1 | 19.9 | 18.6 | 21 | 18.6 | 11.1 | 26.6
|  |  | 18.1 | 17.4 | 23.2 | 19.5 | 21 | 19 | 22.5 | 21.6 | 19.1 | 17.7 | 19 | 17.2 | 23.5 | 21.6 | 18 | 19.5 | 22.7 | 21.9 | 21.2 | 21.8 | 15.4 | 27.4 | 23.4 | 13.9 | 21.6 | 21.6 | 20.6 | 14.5 | 17.7 | 14.9 | 14.8 | 16.3 | 17 | 25.2 | 24.3 | 13.7 | 15.7 | 18.6 | 15.3 | 25.1 | 14.4 | 22.2 | 21 | 21.5 | 20.6 | 24.8 | 21.6 | 20.7 | 18.2 | 21.7 | 19.3 | 11.6 | 23.8
|  |  | 18.2 | 17.2 | 23.9 | 19.8 | 21.3 | 19.1 | 23.3 | 22.1 | 19.3 | 18.4 | 19.9 | 18.5 | 24.4 | 22.2 | 19 | 19.8 | 24 | 22.9 | 22.3 | 21.5 | 16.3 | 28.4 | 21.9 | 14.5 | 22.1 | 21.9 | 21.2 | 14.6 | 18.1 | 15.5 | 15.1 | 17.8 | 18 | 25.3 | 24.8 | 14.5 | 16 | 19.2 | 15.9 | 26.1 | 14.8 | 23.1 | 23.6 | 22.4 | 21.9 | 25.6 | 22 | 21.4 | 17.9 | 22.4 | 20.1 | 12.2 | 20.9
|  |  | 18.4 | 17.1 | 24.6 | 20.1 | 21.7 | 19.1 | 24 | 22.7 | 19.6 | 19.1 | 20.9 | 19.7 | 25.4 | 22.8 | 20 | 20.2 | 25.2 | 23.9 | 23.4 | 21.1 | 17.1 | 29.3 | 20.5 | 15 | 22.6 | 22.2 | 21.9 | 14.6 | 18.4 | 16 | 15.5 | 19.2 | 19 | 25.5 | 25.2 | 15.4 | 16.3 | 19.8 | 16.4 | 27.2 | 15.2 | 24.1 | 26.1 | 23.3 | 23.2 | 26.4 | 22.5 | 22.2 | 17.5 | 23.1 | 20.8 | 12.7 | 18.1
|  |  | 19.1 | 16.6 | 24.8 | 19.8 | 21.9 | 19.5 | 23.8 | 22.5 | 19.5 | 19.5 | 20.7 | 19.2 | 24.8 | 22.4 | 19.5 | 20.4 | 25.6 | 24 | 22.6 | 22.3 | 17.4 | 29.3 | 19.8 | 15.2 | 22.1 | 22.5 | 22.1 | 15 | 18.4 | 16.1 | 15.9 | 19.7 | 19.7 | 25.5 | 24.2 | 15.2 | 17 | 20 | 16.3 | 27 | 15.7 | 23.7 | 26.6 | 22.9 | 21.6 | 26.3 | 21.4 | 22 | 17.2 | 22.6 | 20.8 | 13.2 | 19.1
|  |  | 19.7 | 16 | 24.9 | 19.6 | 22.2 | 19.8 | 23.7 | 22.4 | 19.3 | 19.9 | 20.6 | 18.7 | 24.3 | 22.1 | 18.9 | 20.6 | 25.9 | 24.2 | 21.8 | 23.5 | 17.7 | 29.3 | 19.1 | 15.5 | 21.6 | 22.9 | 22.3 | 15.3 | 18.5 | 16.2 | 16.4 | 20.1 | 20.5 | 25.5 | 23.2 | 14.9 | 17.8 | 20.1 | 16.3 | 26.7 | 16.3 | 23.4 | 27.2 | 22.6 | 20 | 26.1 | 20.4 | 21.7 | 16.9 | 22 | 20.9 | 13.6 | 20.2
|  |  | 20.4 | 15.5 | 25.1 | 19.3 | 22.4 | 20.2 | 23.5 | 22.2 | 19.2 | 20.3 | 20.4 | 18.2 | 23.7 | 21.7 | 18.4 | 20.8 | 26.3 | 24.3 | 21 | 24.7 | 18 | 29.3 | 18.4 | 15.7 | 21.1 | 23.2 | 22.5 | 15.7 | 18.5 | 16.3 | 16.8 | 20.6 | 21.2 | 25.5 | 22.2 | 14.7 | 18.5 | 20.3 | 16.2 | 26.5 | 16.8 | 23 | 27.7 | 22.2 | 18.4 | 26 | 19.3 | 21.5 | 16.6 | 21.5 | 20.9 | 14.1 | 21.2
|  |  | 19.4 | 15.6 | 23.9 | 18.9 | 21.7 | 20.5 | 22.8 | 21.6 | 18.3 | 19.3 | 19.6 | 17.1 | 23.1 | 21.3 | 17.5 | 20.2 | 25.1 | 23.3 | 21.3 | 23.7 | 17.6 | 28.4 | 18.7 | 15.4 | 21.1 | 22 | 21 | 15.6 | 17.5 | 15.9 | 16.5 | 20.6 | 20.3 | 25 | 21.9 | 14.4 | 18.2 | 19.4 | 15.8 | 24.6 | 16.1 | 22.2 | 26.4 | 21.4 | 19 | 25.1 | 19.2 | 21.1 | 16.3 | 21.2 | 20.4 | 13.6 | 20.4
|  |  | 18.4 | 15.8 | 22.7 | 18.6 | 20.9 | 20.7 | 22 | 21 | 17.3 | 18.3 | 18.7 | 16 | 22.6 | 21 | 16.5 | 19.6 | 23.8 | 22.2 | 21.5 | 22.8 | 17.3 | 27.6 | 19.1 | 15 | 21.2 | 20.8 | 19.4 | 15.4 | 16.4 | 15.4 | 16.2 | 20.5 | 19.5 | 24.5 | 21.6 | 14.1 | 17.9 | 18.6 | 15.4 | 22.7 | 15.4 | 21.3 | 25 | 20.7 | 19.5 | 24.1 | 19.2 | 20.7 | 16 | 20.8 | 19.8 | 13 | 19.7
|  |  | 17.4 | 15.9 | 21.5 | 18.2 | 20.2 | 21 | 21.3 | 20.4 | 16.4 | 17.3 | 17.9 | 14.9 | 22 | 20.6 | 15.6 | 19 | 22.6 | 21.2 | 21.8 | 21.8 | 16.9 | 26.7 | 19.4 | 14.7 | 21.2 | 19.6 | 17.9 | 15.3 | 15.4 | 15 | 15.9 | 20.5 | 18.6 | 24 | 21.3 | 13.8 | 17.6 | 17.7 | 15 | 20.8 | 14.7 | 20.5 | 23.7 | 19.9 | 20.1 | 23.2 | 19.1 | 20.3 | 15.7 | 20.5 | 19.3 | 12.5 | 18.9
|  |  | 16.6 | 15.7 | 20.3 | 18 | 19.9 | 20 | 20.5 | 19.6 | 15.5 | 16.3 | 16.7 | 14.6 | 21.3 | 19.1 | 15 | 17.4 | 21.9 | 19.6 | 20.8 | 19.5 | 16.2 | 25.7 | 18.7 | 13.6 | 20.5 | 18.1 | 16 | 14.7 | 14.7 | 13 | 14.1 | 18.8 | 17.2 | 22.1 | 20.8 | 12.8 | 15.6 | 16.6 | 12.8 | 20.8 | 13 | 19.3 | 22.1 | 18.9 | 19.1 | 22.5 | 17.9 | 18.4 | 15.5 | 18.5 | 18.2 | 11.5 | 18.9
|  |  | 15.8 | 15.6 | 19 | 17.9 | 19.6 | 18.9 | 19.6 | 18.8 | 14.7 | 15.4 | 15.6 | 14.4 | 20.7 | 17.7 | 14.4 | 15.7 | 21.3 | 18 | 19.7 | 17.3 | 15.4 | 24.8 | 17.9 | 12.4 | 19.8 | 16.5 | 14.2 | 14.1 | 14 | 11 | 12.3 | 17.1 | 15.8 | 20.1 | 20.4 | 11.9 | 13.6 | 15.5 | 10.7 | 20.8 | 11.3 | 18.1 | 20.6 | 17.9 | 18 | 21.7 | 16.7 | 16.4 | 15.3 | 16.5 | 17.2 | 10.5 | 18.9
|  |  | 15 | 15.4 | 17.8 | 17.7 | 19.3 | 17.9 | 18.8 | 18 | 13.8 | 14.4 | 14.4 | 14.1 | 20 | 16.2 | 13.8 | 14.1 | 20.6 | 16.4 | 18.7 | 15 | 14.7 | 23.8 | 17.2 | 11.3 | 19.1 | 15 | 12.3 | 13.5 | 13.3 | 9 | 10.5 | 15.4 | 14.4 | 18.2 | 19.9 | 10.9 | 11.6 | 14.4 | 8.5 | 20.8 | 9.6 | 16.9 | 19 | 16.9 | 17 | 21 | 15.5 | 14.5 | 15.1 | 14.5 | 16.1 | 9.5 | 18.9
|  |  | 14.2 | 15.7 | 17.5 | 17.5 | 19 | 17.3 | 18.5 | 17.7 | 12.9 | 13.6 | 13.8 | 13.8 | 19.4 | 15.5 | 13.3 | 13 | 19.8 | 15.8 | 18.2 | 14.2 | 14.2 | 22.9 | 16.9 | 10.2 | 18.8 | 14.7 | 11.9 | 13.3 | 12.8 | 7.6 | 9.5 | 14.6 | 13.5 | 17.3 | 19 | 11.4 | 11.5 | 14.1 | 8.2 | 20.3 | 8.6 | 16.5 | 18.7 | 16.5 | 16.3 | 20.3 | 14.7 | 13.8 | 14.8 | 13.7 | 15 | 9.1 | 18.7
|  |  | 13.5 | 15.9 | 17.1 | 17.4 | 18.7 | 16.7 | 18.1 | 17.5 | 11.9 | 12.8 | 13.2 | 13.5 | 18.9 | 14.8 | 12.8 | 12 | 19 | 15.2 | 17.8 | 13.3 | 13.8 | 22 | 16.7 | 9.2 | 18.4 | 14.5 | 11.6 | 13.2 | 12.3 | 6.3 | 8.5 | 13.7 | 12.5 | 16.5 | 18.2 | 11.9 | 11.5 | 13.7 | 8 | 19.8 | 7.7 | 16.2 | 18.3 | 16.1 | 15.6 | 19.7 | 13.9 | 13.2 | 14.6 | 12.8 | 13.8 | 8.8 | 18.5
|  |  | 12.7 | 16.2 | 16.8 | 17.2 | 18.4 | 16.1 | 17.8 | 17.2 | 11 | 12 | 12.6 | 13.2 | 18.3 | 14.1 | 12.3 | 10.9 | 18.2 | 14.6 | 17.3 | 12.5 | 13.3 | 21.1 | 16.4 | 8.1 | 18.1 | 14.2 | 11.2 | 13 | 11.8 | 4.9 | 7.5 | 12.9 | 11.6 | 15.6 | 17.3 | 12.4 | 11.4 | 13.4 | 7.7 | 19.3 | 6.7 | 15.8 | 18 | 15.7 | 14.9 | 19 | 13.1 | 12.5 | 14.3 | 12 | 12.7 | 8.4 | 18.3
|  |  | 12.1 | 16.1 | 16.6 | 17.1 | 18.1 | 15.8 | 17.4 | 16.6 | 10.4 | 11.3 | 11.9 | 13.4 | 17.4 | 13.2 | 12.5 | 10.5 | 17.7 | 14.3 | 17.2 | 12.4 | 12.7 | 21 | 16.1 | 7.7 | 17.9 | 14.5 | 10.6 | 12.8 | 11.4 | 4.6 | 6.8 | 12.3 | 11.9 | 15 | 17 | 12.6 | 11.3 | 13.4 | 8.1 | 18.8 | 7.6 | 15.5 | 17.6 | 15.3 | 14.7 | 18.5 | 12.5 | 11.9 | 14.3 | 11.3 | 12.1 | 8.1 | 17.9
|  |  | 11.4 | 16.1 | 16.4 | 17 | 17.8 | 15.6 | 17.1 | 16.1 | 9.8 | 10.7 | 11.3 | 13.5 | 16.6 | 12.3 | 12.8 | 10.2 | 17.1 | 14.1 | 17.1 | 12.4 | 12.1 | 20.8 | 15.7 | 7.4 | 17.7 | 14.9 | 9.9 | 12.6 | 11 | 4.3 | 6.1 | 11.7 | 12.2 | 14.3 | 16.8 | 12.8 | 11.2 | 13.4 | 8.6 | 18.3 | 8.6 | 15.3 | 17.1 | 14.9 | 14.6 | 17.9 | 12 | 11.2 | 14.2 | 10.7 | 11.4 | 7.7 | 17.4
|  |  | 10.8 | 16 | 16.2 | 16.9 | 17.5 | 15.3 | 16.7 | 15.5 | 9.2 | 10 | 10.6 | 13.7 | 15.7 | 11.4 | 13 | 9.8 | 16.6 | 13.8 | 17 | 12.3 | 11.5 | 20.7 | 15.4 | 7 | 17.5 | 15.2 | 9.3 | 12.4 | 10.6 | 4 | 5.4 | 11.1 | 12.5 | 13.7 | 16.5 | 13 | 11.1 | 13.4 | 9 | 17.8 | 9.5 | 15 | 16.7 | 14.5 | 14.4 | 17.4 | 11.4 | 10.6 | 14.2 | 10 | 10.8 | 7.4 | 17
|  |  | 11.3 | 16.2 | 17.4 | 17.7 | 17.5 | 16.3 | 16.6 | 15.6 | 11.1 | 11.4 | 11.3 | 14.2 | 16 | 13.3 | 13.5 | 11.5 | 16.7 | 15.2 | 17.4 | 14.5 | 12 | 19.7 | 15.7 | 8.3 | 17.4 | 14.8 | 11.4 | 12.9 | 12 | 5.9 | 7.2 | 12.4 | 13.7 | 15.5 | 17.7 | 13.2 | 12.8 | 13.9 | 9.7 | 18.7 | 10 | 15.8 | 17.8 | 14.2 | 14.6 | 18.5 | 13.4 | 12.6 | 14.5 | 10.9 | 11.9 | 8.8 | 17
|  |  | 11.8 | 16.3 | 18.5 | 18.6 | 17.6 | 17.4 | 16.5 | 15.6 | 13 | 12.7 | 11.9 | 14.8 | 16.3 | 15.2 | 13.9 | 13.3 | 16.8 | 16.5 | 17.8 | 16.6 | 12.6 | 18.8 | 15.9 | 9.5 | 17.4 | 14.4 | 13.6 | 13.3 | 13.3 | 7.8 | 9 | 13.6 | 15 | 17.3 | 18.8 | 13.3 | 14.4 | 14.5 | 10.3 | 19.7 | 10.5 | 16.7 | 19 | 14 | 14.7 | 19.5 | 15.5 | 14.5 | 14.7 | 11.9 | 12.9 | 10.2 | 17
|  |  | 12.3 | 16.5 | 19.7 | 19.4 | 17.6 | 18.4 | 16.4 | 15.7 | 14.9 | 14.1 | 12.6 | 15.3 | 16.6 | 17.1 | 14.4 | 15 | 16.9 | 17.9 | 18.2 | 18.8 | 13.1 | 17.8 | 16.2 | 10.8 | 17.3 | 14 | 15.7 | 13.8 | 14.7 | 9.7 | 10.8 | 14.9 | 16.2 | 19.1 | 20 | 13.5 | 16.1 | 15 | 11 | 20.6 | 11 | 17.5 | 20.1 | 13.7 | 14.9 | 20.6 | 17.5 | 16.5 | 15 | 12.8 | 14 | 11.6 | 17
|  |  | 13.6 | 16.5 | 20.8 | 20 | 19 | 19.1 | 17.8 | 17.1 | 16.3 | 14.7 | 13.8 | 16.3 | 18 | 18.4 | 15.3 | 17.1 | 16.9 | 19.5 | 19.1 | 20.1 | 15.1 | 17.6 | 16.1 | 12.5 | 18.1 | 14.3 | 17.5 | 15.2 | 16.4 | 11.7 | 12.6 | 16.8 | 17.8 | 21.5 | 21.2 | 14 | 17 | 16.8 | 12 | 22.1 | 11.8 | 19.3 | 22 | 14 | 15.8 | 21.5 | 19.1 | 18.5 | 15.9 | 15.7 | 16.3 | 13.2 | 17.4
|  |  | 14.8 | 16.5 | 21.8 | 20.7 | 20.4 | 19.8 | 19.3 | 18.6 | 17.6 | 15.2 | 15.1 | 17.2 | 19.5 | 19.8 | 16.1 | 19.2 | 16.9 | 21 | 20.1 | 21.5 | 17 | 17.3 | 16 | 14.2 | 18.9 | 14.5 | 19.3 | 16.6 | 18.2 | 13.8 | 14.5 | 18.8 | 19.5 | 23.8 | 22.3 | 14.6 | 18 | 18.5 | 12.9 | 23.7 | 12.7 | 21 | 23.8 | 14.3 | 16.7 | 22.5 | 20.8 | 20.5 | 16.7 | 18.5 | 18.7 | 14.8 | 17.8
|  |  | 16.1 | 16.5 | 22.9 | 21.3 | 21.8 | 20.5 | 20.7 | 20 | 19 | 15.8 | 16.3 | 18.2 | 20.9 | 21.1 | 17 | 21.3 | 16.9 | 22.6 | 21 | 22.8 | 19 | 17.1 | 15.9 | 15.9 | 19.7 | 14.8 | 21.1 | 18 | 19.9 | 15.8 | 16.3 | 20.7 | 21.1 | 26.2 | 23.5 | 15.1 | 18.9 | 20.3 | 13.9 | 25.2 | 13.5 | 22.8 | 25.7 | 14.6 | 17.6 | 23.4 | 22.4 | 22.5 | 17.6 | 21.4 | 21 | 16.4 | 18.2
|  |  | 16.4 | 16.7 | 22.2 | 20.8 | 22.2 | 20.8 | 21.3 | 20.9 | 19.6 | 16.1 | 16.7 | 17.6 | 21.7 | 21.1 | 17.6 | 21.6 | 16.7 | 23.3 | 22 | 23.5 | 19.9 | 17.4 | 16.3 | 16.5 | 21 | 16.2 | 21.8 | 18.3 | 19.8 | 16.8 | 17 | 22 | 21.9 | 26.6 | 23.9 | 13.9 | 19.4 | 20.7 | 15.2 | 25.5 | 15.2 | 24 | 26.5 | 15.5 | 17.9 | 24.3 | 23 | 23 | 18.1 | 22.4 | 21.6 | 14.5 | 19
|  |  | 16.8 | 16.9 | 21.4 | 20.3 | 22.6 | 21 | 22 | 21.8 | 20.2 | 16.3 | 17.2 | 17 | 22.5 | 21 | 18.3 | 21.8 | 16.4 | 24 | 23.1 | 24.3 | 20.9 | 17.7 | 16.6 | 17.2 | 22.2 | 17.6 | 22.6 | 18.6 | 19.7 | 17.9 | 17.8 | 23.4 | 22.6 | 27.1 | 24.3 | 12.8 | 19.8 | 21.1 | 16.5 | 25.9 | 16.8 | 25.3 | 27.2 | 16.4 | 18.2 | 25.1 | 23.6 | 23.5 | 18.7 | 23.3 | 22.1 | 12.7 | 19.9
|  |  | 17.1 | 17.1 | 20.7 | 19.8 | 23 | 21.3 | 22.6 | 22.7 | 20.8 | 16.6 | 17.6 | 16.4 | 23.3 | 21 | 18.9 | 22.1 | 16.2 | 24.7 | 24.1 | 25 | 21.8 | 18 | 17 | 17.8 | 23.5 | 19 | 23.3 | 18.9 | 19.6 | 18.9 | 18.5 | 24.7 | 23.4 | 27.5 | 24.7 | 11.6 | 20.3 | 21.5 | 17.8 | 26.2 | 18.5 | 26.5 | 28 | 17.3 | 18.5 | 26 | 24.2 | 24 | 19.2 | 24.3 | 22.7 | 10.8 | 20.7
|  |  | 16.7 | 16.6 | 19.4 | 18.8 | 22.6 | 20.1 | 23 | 23 | 21.1 | 16.4 | 17.6 | 17 | 23.3 | 19.8 | 18 | 21.3 | 16.6 | 25 | 24.4 | 25.1 | 21.5 | 19 | 18.1 | 18.2 | 23.6 | 17.7 | 23.4 | 18.6 | 19.7 | 19.3 | 19.1 | 24 | 23.1 | 27.7 | 25 | 11.6 | 21.2 | 21.6 | 15.7 | 26.6 | 15.5 | 27.4 | 27.7 | 17.6 | 18.5 | 25.2 | 24.4 | 24.2 | 19.4 | 24.1 | 22.5 | 11.1 | 21.1
|  |  | 16.4 | 16.2 | 18.1 | 17.8 | 22.2 | 18.9 | 23.3 | 23.3 | 21.5 | 16.3 | 17.7 | 17.6 | 23.4 | 18.7 | 17.1 | 20.4 | 16.9 | 25.2 | 24.7 | 25.3 | 21.2 | 19.9 | 19.2 | 18.7 | 23.8 | 16.3 | 23.4 | 18.3 | 19.9 | 19.8 | 19.8 | 23.4 | 22.7 | 27.8 | 25.2 | 11.7 | 22 | 21.6 | 13.7 | 27 | 12.4 | 28.4 | 27.3 | 18 | 18.6 | 24.4 | 24.5 | 24.4 | 19.6 | 24 | 22.2 | 11.3 | 21.6
|  |  | 16 | 15.7 | 16.8 | 16.8 | 21.8 | 17.7 | 23.7 | 23.6 | 21.8 | 16.1 | 17.7 | 18.2 | 23.4 | 17.5 | 16.2 | 19.6 | 17.3 | 25.5 | 25 | 25.4 | 20.9 | 20.9 | 20.3 | 19.1 | 23.9 | 15 | 23.5 | 18 | 20 | 20.2 | 20.4 | 22.7 | 22.4 | 28 | 25.5 | 11.7 | 22.9 | 21.7 | 11.6 | 27.4 | 9.4 | 29.3 | 27 | 18.3 | 18.6 | 23.6 | 24.7 | 24.6 | 19.8 | 23.8 | 22 | 11.6 | 22
|  |  | 15.6 | 15.8 | 16.7 | 16.8 | 21.1 | 18.2 | 23.2 | 22.9 | 20.9 | 16.1 | 17.2 | 18.1 | 22.9 | 16.5 | 16 | 20.2 | 17.2 | 24.7 | 24.2 | 24.6 | 20.3 | 20.3 | 18.8 | 18.2 | 23.3 | 15.2 | 22.5 | 17.8 | 18.4 | 19.6 | 20.1 | 21.3 | 21.4 | 27 | 24.5 | 11.4 | 21.9 | 21.2 | 11.2 | 26.5 | 9.9 | 28.4 | 26.1 | 17.6 | 18.1 | 22.5 | 23.6 | 23.7 | 19.5 | 23.3 | 21.4 | 11.5 | 21.6
|  |  | 15.2 | 15.9 | 16.5 | 16.8 | 20.5 | 18.6 | 22.6 | 22.1 | 19.9 | 16.2 | 16.8 | 17.9 | 22.4 | 15.4 | 15.8 | 20.7 | 17 | 24 | 23.5 | 23.8 | 19.8 | 19.6 | 17.3 | 17.2 | 22.8 | 15.3 | 21.5 | 17.7 | 16.8 | 18.9 | 19.7 | 19.9 | 20.3 | 26 | 23.5 | 11.2 | 20.8 | 20.8 | 10.8 | 25.5 | 10.5 | 27.5 | 25.3 | 16.9 | 17.5 | 21.5 | 22.6 | 22.7 | 19.2 | 22.8 | 20.7 | 11.3 | 21.1
|  |  | 14.8 | 16 | 16.4 | 16.8 | 19.8 | 19.1 | 22.1 | 21.4 | 19 | 16.2 | 16.3 | 17.8 | 21.9 | 14.4 | 15.6 | 21.3 | 16.9 | 23.2 | 22.7 | 23 | 19.2 | 19 | 15.8 | 16.3 | 22.2 | 15.5 | 20.5 | 17.5 | 15.2 | 18.3 | 19.4 | 18.5 | 19.3 | 25 | 22.5 | 10.9 | 19.8 | 20.3 | 10.4 | 24.6 | 11 | 26.6 | 24.4 | 16.2 | 17 | 20.4 | 21.5 | 21.8 | 18.9 | 22.3 | 20.1 | 11.2 | 20.7
|  |  | 14.4 | 16 | 16.1 | 16.7 | 19.4 | 18.4 | 21 | 20.1 | 17.9 | 15.3 | 15.7 | 17.3 | 21.4 | 13.9 | 15.4 | 19.4 | 16.3 | 21.7 | 21.4 | 20.3 | 18 | 17.1 | 15.1 | 15.2 | 21.1 | 14.5 | 19.7 | 17 | 15.2 | 16.5 | 18.6 | 17.9 | 18.3 | 23 | 21 | 10 | 18.4 | 19.7 | 10.3 | 23.7 | 10.7 | 25.2 | 23.1 | 16 | 16.7 | 19.6 | 20.4 | 19.2 | 17.5 | 20.3 | 18.7 | 10.6 | 20.2
|  |  | 13.9 | 15.9 | 15.7 | 16.7 | 18.9 | 17.8 | 20 | 18.9 | 16.9 | 14.4 | 15.1 | 16.7 | 20.9 | 13.3 | 15.2 | 17.4 | 15.8 | 20.1 | 20.1 | 17.5 | 16.8 | 15.1 | 14.3 | 14.2 | 20.1 | 13.5 | 18.9 | 16.4 | 15.2 | 14.8 | 17.7 | 17.2 | 17.4 | 20.9 | 19.4 | 9.2 | 17.1 | 19.1 | 10.1 | 22.9 | 10.3 | 23.9 | 21.8 | 15.9 | 16.3 | 18.9 | 19.2 | 16.7 | 16 | 18.2 | 17.4 | 10.1 | 19.8
|  |  | 13.5 | 15.9 | 15.4 | 16.6 | 18.5 | 17.1 | 18.9 | 17.6 | 15.8 | 13.5 | 14.5 | 16.2 | 20.4 | 12.8 | 15 | 15.5 | 15.2 | 18.6 | 18.8 | 14.8 | 15.6 | 13.2 | 13.6 | 13.1 | 19 | 12.5 | 18.1 | 15.9 | 15.2 | 13 | 16.9 | 16.6 | 16.4 | 18.9 | 17.9 | 8.3 | 15.7 | 18.5 | 10 | 22 | 10 | 22.5 | 20.5 | 15.7 | 16 | 18.1 | 18.1 | 14.1 | 14.6 | 16.2 | 16 | 9.5 | 19.3
|  |  | 13.7 | 15.6 | 15.1 | 16.5 | 18.2 | 17 | 18.6 | 16.7 | 14.8 | 13 | 14.3 | 16 | 19.9 | 12.8 | 14.7 | 15 | 14.7 | 18.1 | 18.5 | 14.1 | 15.3 | 13.7 | 13.4 | 12.4 | 18.6 | 11.8 | 17.6 | 15.2 | 14.9 | 12.3 | 16.3 | 16.5 | 16.4 | 18.7 | 16.9 | 8.7 | 15.7 | 17.5 | 10.1 | 21.5 | 9.7 | 20.9 | 19.9 | 15.4 | 15.6 | 17.5 | 17.9 | 14.2 | 14 | 15 | 14.9 | 9.4 | 18.7
|  |  | 13.8 | 15.3 | 14.7 | 16.5 | 17.9 | 16.8 | 18.3 | 15.7 | 13.8 | 12.6 | 14.1 | 15.8 | 19.5 | 12.8 | 14.5 | 14.5 | 14.3 | 17.5 | 18.1 | 13.5 | 15 | 14.2 | 13.3 | 11.6 | 18.2 | 11.1 | 17.2 | 14.4 | 14.7 | 11.5 | 15.7 | 16.4 | 16.5 | 18.4 | 16 | 9.2 | 15.7 | 16.6 | 10.1 | 21.1 | 9.5 | 19.2 | 19.2 | 15.1 | 15.3 | 16.8 | 17.8 | 14.3 | 13.4 | 13.7 | 13.7 | 9.4 | 18
|  |  | 14 | 15 | 14.4 | 16.4 | 17.6 | 16.7 | 18 | 14.8 | 12.8 | 12.1 | 13.9 | 15.6 | 19 | 12.8 | 14.2 | 14 | 13.8 | 17 | 17.8 | 12.8 | 14.7 | 14.7 | 13.1 | 10.9 | 17.8 | 10.4 | 16.7 | 13.7 | 14.4 | 10.8 | 15.1 | 16.3 | 16.5 | 18.2 | 15 | 9.6 | 15.7 | 15.6 | 10.2 | 20.6 | 9.2 | 17.6 | 18.6 | 14.8 | 14.9 | 16.2 | 17.6 | 14.4 | 12.8 | 12.5 | 12.6 | 9.3 | 17.4
|  |  | 14 | 14.9 | 13.7 | 16.1 | 17.3 | 17 | 17.2 | 14.1 | 12.2 | 13.2 | 13.8 | 14.9 | 18.6 | 12.5 | 14.3 | 14.1 | 13.3 | 16.7 | 17.9 | 12.2 | 14.1 | 14.3 | 13.2 | 10.6 | 17.2 | 10 | 16.3 | 13.1 | 13.8 | 10.4 | 14.5 | 15.6 | 16.1 | 17.2 | 15.1 | 9.2 | 15.6 | 15.2 | 9.8 | 20.3 | 8.9 | 17.3 | 18.6 | 14.7 | 14.8 | 16.1 | 17 | 14 | 12.4 | 12 | 12.2 | 9.2 | 17.4
|  |  | 13.9 | 14.9 | 13.1 | 15.8 | 17.1 | 17.2 | 16.3 | 13.5 | 11.6 | 14.2 | 13.7 | 14.3 | 18.3 | 12.1 | 14.3 | 14.1 | 12.9 | 16.5 | 17.9 | 11.5 | 13.6 | 14 | 13.2 | 10.3 | 16.7 | 9.6 | 15.8 | 12.5 | 13.1 | 10 | 13.9 | 14.8 | 15.8 | 16.3 | 15.1 | 8.8 | 15.6 | 14.9 | 9.4 | 20.1 | 8.6 | 16.9 | 18.5 | 14.6 | 14.8 | 16.1 | 16.5 | 13.7 | 12 | 11.5 | 11.8 | 9.2 | 17.3
|  |  | 13.9 | 14.8 | 12.4 | 15.5 | 16.8 | 17.5 | 15.5 | 12.8 | 11 | 15.3 | 13.6 | 13.6 | 17.9 | 11.8 | 14.4 | 14.2 | 12.4 | 16.2 | 18 | 10.9 | 13 | 13.6 | 13.3 | 10 | 16.1 | 9.2 | 15.4 | 11.9 | 12.5 | 9.6 | 13.3 | 14.1 | 15.4 | 15.3 | 15.2 | 8.4 | 15.5 | 14.5 | 9 | 19.8 | 8.3 | 16.6 | 18.5 | 14.5 | 14.7 | 16 | 15.9 | 13.3 | 11.6 | 11 | 11.4 | 9.1 | 17.3
|  |  | 14.3 | 15.3 | 13.2 | 15.8 | 17.2 | 17.7 | 16 | 13.6 | 11.5 | 15.5 | 13.9 | 13.6 | 17.8 | 11.9 | 14.3 | 14.5 | 13 | 16.3 | 18.5 | 13.4 | 13 | 13.8 | 13.5 | 10.8 | 16.8 | 11.1 | 15.9 | 11.9 | 12.5 | 10.6 | 13.1 | 14.9 | 16 | 15.5 | 16.1 | 8.4 | 16.1 | 15.1 | 9.5 | 20.4 | 8.6 | 16.9 | 19 | 14.3 | 14.6 | 17 | 17.2 | 15.2 | 12.7 | 12 | 12.5 | 9.2 | 17.3
|  |  | 14.6 | 15.7 | 14.1 | 16.1 | 17.7 | 17.9 | 16.6 | 14.5 | 11.9 | 15.8 | 14.1 | 13.6 | 17.8 | 12 | 14.3 | 14.7 | 13.5 | 16.4 | 19.1 | 15.8 | 13.1 | 14.1 | 13.7 | 11.7 | 17.4 | 13.1 | 16.4 | 11.8 | 12.4 | 11.7 | 13 | 15.7 | 16.6 | 15.6 | 17 | 8.5 | 16.6 | 15.7 | 9.9 | 20.9 | 8.8 | 17.2 | 19.5 | 14.1 | 14.5 | 18 | 18.4 | 17 | 13.9 | 12.9 | 13.5 | 9.4 | 17.3
|  |  | 15 | 16.2 | 14.9 | 16.4 | 18.1 | 18.1 | 17.1 | 15.3 | 12.4 | 16 | 14.4 | 13.6 | 17.7 | 12.1 | 14.2 | 15 | 14.1 | 16.5 | 19.6 | 18.3 | 13.1 | 14.3 | 13.9 | 12.5 | 18.1 | 15 | 16.9 | 11.8 | 12.4 | 12.7 | 12.8 | 16.5 | 17.2 | 15.8 | 17.9 | 8.5 | 17.2 | 16.3 | 10.4 | 21.5 | 9.1 | 17.5 | 20 | 13.9 | 14.4 | 19 | 19.7 | 18.9 | 15 | 13.9 | 14.6 | 9.5 | 17.3
|  |  | 15.3 | 16.5 | 15.5 | 16.6 | 18.6 | 18.6 | 18.1 | 16.6 | 14.3 | 16.4 | 15.6 | 14.2 | 16.9 | 12.5 | 14.4 | 16.3 | 14.4 | 16.9 | 19 | 20.4 | 13.2 | 15.5 | 14.9 | 14.4 | 19.2 | 15.8 | 18.1 | 12 | 13.3 | 14.7 | 14.1 | 18 | 18.4 | 16.1 | 19.8 | 10.1 | 18.3 | 15.9 | 11 | 22.4 | 10.2 | 19.3 | 21.7 | 14.2 | 14.3 | 20.3 | 20.9 | 20.6 | 16.9 | 17 | 17.1 | 9.6 | 19.3
|  |  | 15.7 | 16.8 | 16.2 | 16.7 | 19.1 | 19 | 19.1 | 17.8 | 16.1 | 16.7 | 16.8 | 14.8 | 16.2 | 12.8 | 14.5 | 17.5 | 14.7 | 17.4 | 18.5 | 22.5 | 13.4 | 16.6 | 15.8 | 16.3 | 20.4 | 16.6 | 19.3 | 12.3 | 14.2 | 16.7 | 15.5 | 19.4 | 19.7 | 16.5 | 21.7 | 11.6 | 19.4 | 15.6 | 11.6 | 23.3 | 11.4 | 21 | 23.4 | 14.4 | 14.3 | 21.5 | 22.2 | 22.3 | 18.7 | 20.1 | 19.7 | 9.8 | 21.3
|  |  | 16 | 17.1 | 16.8 | 16.9 | 19.6 | 19.5 | 20.1 | 19.1 | 18 | 17.1 | 18 | 15.4 | 15.4 | 13.2 | 14.7 | 18.8 | 15 | 17.8 | 17.9 | 24.6 | 13.5 | 17.8 | 16.8 | 18.2 | 21.5 | 17.4 | 20.5 | 12.5 | 15.1 | 18.7 | 16.8 | 20.9 | 20.9 | 16.8 | 23.6 | 13.2 | 20.5 | 15.2 | 12.2 | 24.2 | 12.5 | 22.8 | 25.1 | 14.7 | 14.2 | 22.8 | 23.4 | 24 | 20.6 | 23.2 | 22.2 | 9.9 | 23.3
|  |  | 16.1 | 17.5 | 16.6 | 16.7 | 19.6 | 20.4 | 19.7 | 20 | 18.5 | 17.1 | 18.5 | 16.2 | 15.8 | 14 | 15.2 | 19.5 | 15.1 | 18.1 | 19 | 24.8 | 14.2 | 18.1 | 17.7 | 18.7 | 21.5 | 17.8 | 20.8 | 13 | 15.2 | 19 | 17.4 | 21.6 | 21.5 | 17.1 | 24.2 | 14.2 | 21.3 | 16.4 | 12.3 | 23 | 12.1 | 24 | 25.8 | 15.4 | 14.4 | 22.1 | 23.9 | 24.5 | 21.6 | 24.2 | 23.1 | 10.2 | 24.3
|  |  | 16.1 | 18 | 16.5 | 16.6 | 19.5 | 21.4 | 19.2 | 21 | 19.1 | 17 | 19 | 16.9 | 16.1 | 14.8 | 15.6 | 20.2 | 15.3 | 18.5 | 20 | 25 | 14.8 | 18.3 | 18.7 | 19.3 | 21.4 | 18.1 | 21.2 | 13.5 | 15.3 | 19.4 | 18 | 22.3 | 22.1 | 17.3 | 24.9 | 15.2 | 22.2 | 17.7 | 12.3 | 21.9 | 11.6 | 25.2 | 26.6 | 16.1 | 14.6 | 21.5 | 24.5 | 25 | 22.7 | 25.3 | 24.1 | 10.6 | 25.4
|  |  | 16.2 | 18.4 | 16.3 | 16.4 | 19.5 | 22.3 | 18.8 | 21.9 | 19.6 | 17 | 19.5 | 17.7 | 16.5 | 15.6 | 16.1 | 20.9 | 15.4 | 18.8 | 21.1 | 25.2 | 15.5 | 18.6 | 19.6 | 19.8 | 21.4 | 18.5 | 21.5 | 14 | 15.4 | 19.7 | 18.6 | 23 | 22.7 | 17.6 | 25.5 | 16.2 | 23 | 18.9 | 12.4 | 20.7 | 11.2 | 26.4 | 27.3 | 16.8 | 14.8 | 20.8 | 25 | 25.5 | 23.7 | 26.3 | 25 | 10.9 | 26.4
|  |  | 16.2 | 18.4 | 16.6 | 16.2 | 19.6 | 22.2 | 18.7 | 21.8 | 19.8 | 17.1 | 19.1 | 18.1 | 16.8 | 15.3 | 16.9 | 20.9 | 16.6 | 18.6 | 21.1 | 24.8 | 15.6 | 18.4 | 20 | 19.9 | 20.9 | 18.4 | 22.1 | 14.8 | 15.8 | 19.4 | 17.7 | 23.4 | 23.1 | 17.9 | 25.8 | 16.7 | 23.3 | 18.6 | 13.1 | 20.7 | 11.6 | 23.7 | 26.5 | 17.2 | 15.2 | 21.1 | 25.1 | 25.8 | 24 | 26.8 | 25.3 | 10.8 | 26.4
|  |  | 16.1 | 18.3 | 17 | 16.1 | 19.7 | 22 | 18.6 | 21.7 | 20 | 17.1 | 18.8 | 18.4 | 17 | 14.9 | 17.6 | 20.9 | 17.7 | 18.5 | 21 | 24.4 | 15.7 | 18.3 | 20.3 | 19.9 | 20.3 | 18.2 | 22.6 | 15.7 | 16.1 | 19 | 16.7 | 23.7 | 23.6 | 18.1 | 26 | 17.2 | 23.6 | 18.4 | 13.8 | 20.7 | 11.9 | 21.1 | 25.8 | 17.6 | 15.5 | 21.5 | 25.1 | 26 | 24.3 | 27.2 | 25.5 | 10.7 | 26.3
|  |  | 16.1 | 18.3 | 17.3 | 15.9 | 19.8 | 21.9 | 18.5 | 21.6 | 20.2 | 17.2 | 18.4 | 18.8 | 17.3 | 14.6 | 18.4 | 20.9 | 18.9 | 18.3 | 21 | 24 | 15.8 | 18.1 | 20.7 | 20 | 19.8 | 18.1 | 23.2 | 16.5 | 16.5 | 18.7 | 15.8 | 24.1 | 24 | 18.4 | 26.3 | 17.7 | 23.9 | 18.1 | 14.5 | 20.7 | 12.3 | 18.4 | 25 | 18 | 15.9 | 21.8 | 25.2 | 26.3 | 24.6 | 27.7 | 25.8 | 10.6 | 26.3
|  |  | 15.9 | 18.1 | 16.4 | 15.6 | 19.5 | 21.1 | 18.5 | 21.2 | 19.5 | 16.9 | 17.9 | 18.3 | 17.2 | 14.5 | 18.2 | 20 | 17.7 | 17.9 | 19.6 | 23 | 16.1 | 17.9 | 20.3 | 18.9 | 18.9 | 18.5 | 22.4 | 16.4 | 16.4 | 17.9 | 15.8 | 23.4 | 23.6 | 17.8 | 24.7 | 17 | 23.7 | 17.4 | 14.2 | 20.4 | 12.5 | 17.1 | 23.8 | 17.5 | 15.9 | 21.2 | 24.1 | 25.2 | 23.4 | 26.6 | 25.2 | 10.4 | 25.6
|  |  | 15.7 | 17.8 | 15.4 | 15.2 | 19.2 | 20.2 | 18.5 | 20.8 | 18.9 | 16.7 | 17.5 | 17.7 | 17.2 | 14.3 | 18 | 19 | 16.6 | 17.4 | 18.1 | 22 | 16.4 | 17.6 | 20 | 17.9 | 18.1 | 18.9 | 21.5 | 16.2 | 16.3 | 17.1 | 15.8 | 22.7 | 23.1 | 17.3 | 23.2 | 16.3 | 23.5 | 16.8 | 14 | 20.1 | 12.7 | 15.9 | 22.5 | 16.9 | 16 | 20.7 | 23 | 24.1 | 22.3 | 25.6 | 24.6 | 10.2 | 25
|  |  | 15.5 | 17.6 | 14.5 | 14.9 | 18.9 | 19.4 | 18.5 | 20.4 | 18.2 | 16.4 | 17 | 17.2 | 17.1 | 14.2 | 17.8 | 18.1 | 15.4 | 17 | 16.7 | 21 | 16.7 | 17.4 | 19.6 | 16.8 | 17.2 | 19.3 | 20.7 | 16.1 | 16.2 | 16.3 | 15.8 | 22 | 22.7 | 16.7 | 21.6 | 15.6 | 23.3 | 16.1 | 13.7 | 19.8 | 12.9 | 14.6 | 21.3 | 16.4 | 16 | 20.1 | 21.9 | 23 | 21.1 | 24.5 | 24 | 10 | 24.3
|  |  | 15.2 | 17.2 | 13.7 | 14.6 | 19 | 18.6 | 18.7 | 20 | 17 | 15.7 | 16.2 | 16.9 | 16.2 | 14.1 | 17.3 | 17 | 14.4 | 16.2 | 16.3 | 19.9 | 16.2 | 16.2 | 18.2 | 16.1 | 17.1 | 18 | 19 | 15.4 | 15.3 | 15.4 | 14.7 | 20.6 | 20.8 | 15.9 | 19.9 | 13.3 | 20.6 | 15.5 | 12.8 | 19.1 | 12.5 | 14.3 | 20.4 | 16 | 15.7 | 18.9 | 20.5 | 21.3 | 19.2 | 22.1 | 22.4 | 10 | 23.1
|  |  | 14.8 | 16.8 | 12.8 | 14.3 | 19 | 17.7 | 19 | 19.7 | 15.8 | 15 | 15.5 | 16.5 | 15.4 | 13.9 | 16.7 | 15.8 | 13.4 | 15.4 | 16 | 18.7 | 15.6 | 14.9 | 16.8 | 15.4 | 17 | 16.8 | 17.2 | 14.6 | 14.5 | 14.5 | 13.7 | 19.1 | 18.9 | 15 | 18.2 | 11.1 | 17.8 | 15 | 11.9 | 18.5 | 12 | 14 | 19.6 | 15.5 | 15.3 | 17.8 | 19.1 | 19.5 | 17.3 | 19.8 | 20.8 | 10 | 21.8
|  |  | 14.5 | 16.4 | 12 | 14 | 19.1 | 16.9 | 19.2 | 19.3 | 14.6 | 14.3 | 14.7 | 16.2 | 14.5 | 13.8 | 16.2 | 14.7 | 12.4 | 14.6 | 15.6 | 17.6 | 15.1 | 13.7 | 15.4 | 14.7 | 16.9 | 15.5 | 15.5 | 13.9 | 13.6 | 13.6 | 12.6 | 17.7 | 17 | 14.2 | 16.5 | 8.8 | 15.1 | 14.4 | 11 | 17.8 | 11.6 | 13.7 | 18.7 | 15.1 | 15 | 16.6 | 17.7 | 17.8 | 15.4 | 17.4 | 19.2 | 10 | 20.6
|  |  | 14.5 | 16.7 | 11.9 | 14.3 | 18.9 | 16.7 | 19 | 18.9 | 13.9 | 15 | 14.7 | 16 | 14.7 | 13.3 | 15.9 | 13.5 | 12.7 | 14.3 | 15.6 | 16.8 | 14.7 | 12.9 | 14.6 | 14.1 | 16.8 | 15.2 | 14.4 | 13.9 | 13.3 | 13.3 | 12.5 | 16.6 | 15.5 | 14 | 16 | 7.9 | 14.4 | 14.3 | 10.2 | 17.3 | 11.7 | 13.6 | 18.9 | 14.7 | 14.9 | 15.7 | 17.3 | 17.5 | 14.7 | 16.3 | 18.5 | 10 | 20.6
|  |  | 14.6 | 17.1 | 11.8 | 14.7 | 18.7 | 16.5 | 18.7 | 18.4 | 13.1 | 15.7 | 14.7 | 15.8 | 14.9 | 12.9 | 15.7 | 12.4 | 12.9 | 13.9 | 15.5 | 16 | 14.3 | 12.2 | 13.9 | 13.5 | 16.8 | 14.8 | 13.4 | 13.8 | 12.9 | 12.9 | 12.3 | 15.4 | 14 | 13.8 | 15.6 | 7 | 13.6 | 14.1 | 9.4 | 16.9 | 11.7 | 13.4 | 19.1 | 14.2 | 14.9 | 14.9 | 17 | 17.1 | 13.9 | 15.3 | 17.9 | 9.9 | 20.5
|  |  | 14.6 | 17.4 | 11.7 | 15 | 18.5 | 16.3 | 18.5 | 18 | 12.4 | 16.4 | 14.7 | 15.6 | 15.1 | 12.4 | 15.4 | 11.2 | 13.2 | 13.6 | 15.5 | 15.2 | 13.9 | 11.4 | 13.1 | 12.9 | 16.7 | 14.5 | 12.3 | 13.8 | 12.6 | 12.6 | 12.2 | 14.3 | 12.5 | 13.6 | 15.1 | 6.1 | 12.9 | 14 | 8.6 | 16.4 | 11.8 | 13.3 | 19.3 | 13.8 | 14.8 | 14 | 16.6 | 16.8 | 13.2 | 14.2 | 17.2 | 9.9 | 20.5
|  |  | 14.8 | 17.2 | 11.9 | 14.4 | 18.4 | 15.9 | 18.4 | 17.8 | 11.9 | 16.2 | 14.8 | 15.2 | 14.8 | 12.6 | 15.3 | 10.8 | 13.2 | 13.5 | 15.4 | 14.8 | 13.6 | 11.7 | 13.6 | 12.6 | 16.7 | 14.5 | 11.9 | 13.4 | 12.6 | 12.5 | 12.3 | 14 | 12.1 | 13.5 | 14.7 | 6.4 | 12.4 | 13.4 | 8.6 | 16.6 | 11.1 | 13.2 | 19.5 | 14 | 14.5 | 14.1 | 16.6 | 16.2 | 13 | 13.7 | 16.6 | 9.9 | 20.5
|  |  | 14.9 | 16.9 | 12 | 13.7 | 18.3 | 15.4 | 18.3 | 17.5 | 11.5 | 16 | 14.9 | 14.8 | 14.4 | 12.8 | 15.3 | 10.3 | 13.2 | 13.3 | 15.3 | 14.5 | 13.2 | 12 | 14 | 12.2 | 16.6 | 14.4 | 11.4 | 13 | 12.6 | 12.4 | 12.3 | 13.8 | 11.6 | 13.4 | 14.4 | 6.6 | 12 | 12.9 | 8.7 | 16.8 | 10.3 | 13.1 | 19.8 | 14.1 | 14.1 | 14.1 | 16.7 | 15.5 | 12.8 | 13.3 | 16 | 10 | 20.5
|  |  | 15.1 | 16.7 | 12.2 | 13.1 | 18.2 | 15 | 18.2 | 17.3 | 11 | 15.8 | 15 | 14.4 | 14.1 | 13 | 15.2 | 9.9 | 13.2 | 13.2 | 15.2 | 14.1 | 12.9 | 12.3 | 14.5 | 11.9 | 16.6 | 14.4 | 11 | 12.6 | 12.6 | 12.3 | 12.4 | 13.5 | 11.2 | 13.3 | 14 | 6.9 | 11.5 | 12.3 | 8.7 | 17 | 9.6 | 13 | 20 | 14.3 | 13.8 | 14.2 | 16.7 | 14.9 | 12.6 | 12.8 | 15.4 | 10 | 20.5
|  |  | 15.1 | 16.9 | 12.9 | 13.7 | 18.4 | 15.8 | 17.2 | 16.9 | 12.5 | 15.8 | 15.4 | 14.6 | 13.9 | 13.1 | 15.4 | 12.2 | 13.6 | 12.9 | 15.2 | 14.6 | 13.3 | 12.8 | 14.8 | 12.3 | 17 | 15.1 | 13.7 | 13.1 | 12.7 | 12.6 | 12.8 | 15.3 | 14 | 13.2 | 14.3 | 7.8 | 12.5 | 13.1 | 9.7 | 16.6 | 10.2 | 13.2 | 20.1 | 14.6 | 14.4 | 14.5 | 17 | 16.8 | 14.3 | 13.7 | 16.2 | 10.2 | 20.8
|  |  | 15.1 | 17 | 13.5 | 14.4 | 18.5 | 16.6 | 16.2 | 16.4 | 14 | 15.7 | 15.7 | 14.7 | 13.7 | 13.1 | 15.6 | 14.4 | 14.1 | 12.7 | 15.3 | 15 | 13.8 | 13.4 | 15.2 | 12.8 | 17.3 | 15.8 | 16.5 | 13.5 | 12.7 | 12.9 | 13.1 | 17.2 | 16.9 | 13.2 | 14.7 | 8.7 | 13.6 | 13.9 | 10.8 | 16.2 | 10.8 | 13.4 | 20.1 | 14.9 | 15 | 14.7 | 17.2 | 18.7 | 16 | 14.5 | 16.9 | 10.4 | 21.2
|  |  | 15.1 | 17.2 | 14.2 | 15 | 18.7 | 17.4 | 15.2 | 16 | 15.5 | 15.7 | 16.1 | 14.9 | 13.5 | 13.2 | 15.8 | 16.7 | 14.5 | 12.4 | 15.3 | 15.5 | 14.2 | 13.9 | 15.5 | 13.2 | 17.7 | 16.5 | 19.2 | 14 | 12.8 | 13.2 | 13.5 | 19 | 19.7 | 13.1 | 15 | 9.6 | 14.6 | 14.7 | 11.8 | 15.8 | 11.4 | 13.6 | 20.2 | 15.2 | 15.6 | 15 | 17.5 | 20.6 | 17.7 | 15.4 | 17.7 | 10.6 | 21.5
|  |  | 15.3 | 17.2 | 14.8 | 15.3 | 18.8 | 18.4 | 15.5 | 15.8 | 16.8 | 15.7 | 16.2 | 15.4 | 14.1 | 13.4 | 16.1 | 18.2 | 15.1 | 13 | 15.5 | 16.7 | 16 | 15.3 | 16.2 | 14.4 | 17.4 | 17.2 | 20.9 | 15.7 | 14.9 | 14.4 | 14.6 | 21 | 21.6 | 13.8 | 16.7 | 11 | 18 | 16.4 | 13.3 | 16.2 | 12.6 | 14.5 | 19.9 | 16.2 | 16.2 | 15.4 | 17.9 | 22.1 | 19.7 | 18.7 | 20.1 | 10.7 | 23.3
|  |  | 15.4 | 17.1 | 15.4 | 15.7 | 18.9 | 19.3 | 15.9 | 15.5 | 18.1 | 15.6 | 16.2 | 16 | 14.6 | 13.5 | 16.3 | 19.7 | 15.6 | 13.5 | 15.7 | 17.8 | 17.9 | 16.6 | 16.9 | 15.6 | 17 | 18 | 22.6 | 17.5 | 17.1 | 15.7 | 15.7 | 23 | 23.5 | 14.4 | 18.5 | 12.4 | 21.3 | 18.1 | 14.8 | 16.6 | 13.8 | 15.3 | 19.7 | 17.3 | 16.8 | 15.7 | 18.3 | 23.5 | 21.6 | 22 | 22.6 | 10.9 | 25.1
|  |  | 15.6 | 17.1 | 16 | 16 | 19 | 20.3 | 16.2 | 15.3 | 19.4 | 15.6 | 16.3 | 16.5 | 15.2 | 13.7 | 16.6 | 21.2 | 16.2 | 14.1 | 15.9 | 19 | 19.7 | 18 | 17.6 | 16.8 | 16.7 | 18.7 | 24.3 | 19.2 | 19.2 | 16.9 | 16.8 | 25 | 25.4 | 15.1 | 20.2 | 13.8 | 24.7 | 19.8 | 16.3 | 17 | 15 | 16.2 | 19.4 | 18.3 | 17.4 | 16.1 | 18.7 | 25 | 23.6 | 25.3 | 25 | 11 | 26.9
|  |  | 15.6 | 17.2 | 16.1 | 16.3 | 18.6 | 20.6 | 16.6 | 16.3 | 20 | 15.8 | 16.4 | 16.9 | 16.8 | 13.8 | 17.2 | 22.2 | 16.1 | 15.1 | 15.8 | 20.3 | 20.2 | 17.9 | 18.9 | 17.4 | 16.6 | 19.2 | 25 | 19.8 | 20.4 | 17.4 | 17.6 | 26.1 | 26.3 | 15.5 | 20.5 | 14.2 | 25.9 | 20.4 | 16.8 | 17.6 | 15.6 | 15.9 | 19.8 | 18.8 | 18.3 | 17.6 | 18.7 | 25.7 | 24.1 | 26.3 | 25.9 | 12 | 27.4
|  |  | 15.6 | 17.4 | 16.3 | 16.5 | 18.2 | 21 | 17 | 17.2 | 20.5 | 15.9 | 16.4 | 17.2 | 18.5 | 13.9 | 17.8 | 23.1 | 16 | 16 | 15.8 | 21.5 | 20.8 | 17.8 | 20.2 | 17.9 | 16.5 | 19.6 | 25.6 | 20.5 | 21.5 | 17.9 | 18.5 | 27.1 | 27.1 | 15.8 | 20.7 | 14.6 | 27.1 | 21 | 17.4 | 18.2 | 16.2 | 15.5 | 20.1 | 19.2 | 19.1 | 19.1 | 18.8 | 26.4 | 24.5 | 27.3 | 26.9 | 12.9 | 28
|  |  | 15.6 | 17.5 | 16.4 | 16.8 | 17.8 | 21.3 | 17.4 | 18.2 | 21.1 | 16.1 | 16.5 | 17.6 | 20.1 | 14 | 18.4 | 24.1 | 15.9 | 17 | 15.7 | 22.8 | 21.3 | 17.7 | 21.5 | 18.5 | 16.4 | 20.1 | 26.3 | 21.1 | 22.7 | 18.4 | 19.3 | 28.2 | 28 | 16.2 | 21 | 15 | 28.3 | 21.6 | 17.9 | 18.8 | 16.8 | 15.2 | 20.5 | 19.7 | 20 | 20.6 | 18.8 | 27.1 | 25 | 28.3 | 27.8 | 13.9 | 28.5
|  |  | 15.5 | 17.4 | 16.6 | 16.5 | 17.7 | 20.8 | 17.5 | 18 | 21.5 | 16.4 | 16.5 | 18.3 | 20.1 | 14 | 18.5 | 24.7 | 16.3 | 17.2 | 16.3 | 22.9 | 21.6 | 18.2 | 22 | 17.6 | 17.8 | 20.1 | 26.4 | 21.6 | 22.8 | 18.1 | 19.3 | 28.9 | 28.6 | 16 | 21.5 | 15.3 | 29.1 | 22.3 | 17.5 | 20 | 16.7 | 15.7 | 20.7 | 20.5 | 20.6 | 21.1 | 19.5 | 27.5 | 22.5 | 28.8 | 27.9 | 14.1 | 28.9
|  |  | 15.3 | 17.4 | 16.8 | 16.1 | 17.7 | 20.2 | 17.5 | 17.8 | 21.9 | 16.8 | 16.5 | 19.1 | 20 | 14 | 18.6 | 25.2 | 16.7 | 17.3 | 16.8 | 23.1 | 21.9 | 18.6 | 22.4 | 16.6 | 19.1 | 20.2 | 26.6 | 22 | 23 | 17.8 | 19.4 | 29.5 | 29.1 | 15.9 | 21.9 | 15.6 | 29.9 | 22.9 | 17.2 | 21.2 | 16.5 | 16.1 | 20.9 | 21.3 | 21.1 | 21.5 | 20.3 | 27.9 | 19.9 | 29.2 | 27.9 | 14.2 | 29.2
|  |  | 15.2 | 17.3 | 17 | 15.8 | 17.6 | 19.7 | 17.6 | 17.6 | 22.3 | 17.1 | 16.5 | 19.8 | 20 | 14 | 18.7 | 25.8 | 17.1 | 17.5 | 17.4 | 23.2 | 22.2 | 19.1 | 22.9 | 15.7 | 20.5 | 20.2 | 26.7 | 22.5 | 23.1 | 17.5 | 19.4 | 30.2 | 29.7 | 15.7 | 22.4 | 15.9 | 30.7 | 23.6 | 16.8 | 22.4 | 16.4 | 16.6 | 21.1 | 22.1 | 21.7 | 22 | 21 | 28.3 | 17.4 | 29.7 | 28 | 14.4 | 29.6
|  |  | 15 | 17.3 | 16.6 | 15.4 | 17.5 | 19.7 | 16.8 | 17.7 | 21.9 | 17.3 | 16.4 | 19.7 | 20.1 | 13.7 | 18.7 | 25.4 | 17.1 | 16.6 | 17.6 | 21.9 | 21.8 | 18.7 | 22.3 | 15.3 | 20.5 | 19.6 | 26 | 21.9 | 22.4 | 16.8 | 17.4 | 29.5 | 29.9 | 15.1 | 21.7 | 16.1 | 29.8 | 22.8 | 16.4 | 21.6 | 16.1 | 16.3 | 20.3 | 21.2 | 21.1 | 20.9 | 20.3 | 26.3 | 17.9 | 28.4 | 27 | 13.7 | 28
|  |  | 14.9 | 17.3 | 16.3 | 15 | 17.3 | 19.6 | 16.1 | 17.9 | 21.5 | 17.5 | 16.4 | 19.6 | 20.2 | 13.5 | 18.6 | 24.9 | 17 | 15.8 | 17.7 | 20.7 | 21.4 | 18.3 | 21.8 | 14.8 | 20.5 | 19 | 25.3 | 21.4 | 21.7 | 16.2 | 15.5 | 28.9 | 30 | 14.6 | 20.9 | 16.4 | 28.9 | 22 | 15.9 | 20.8 | 15.9 | 15.9 | 19.6 | 20.4 | 20.6 | 19.9 | 19.7 | 24.4 | 18.3 | 27.2 | 26 | 13 | 26.3
|  |  | 14.7 | 17.3 | 15.9 | 14.6 | 17.2 | 19.6 | 15.3 | 18 | 21.1 | 17.7 | 16.3 | 19.5 | 20.3 | 13.2 | 18.6 | 24.5 | 17 | 14.9 | 17.9 | 19.4 | 21 | 17.9 | 21.2 | 14.4 | 20.5 | 18.4 | 24.6 | 20.8 | 21 | 15.5 | 13.5 | 28.2 | 30.2 | 14 | 20.2 | 16.6 | 28 | 21.2 | 15.5 | 20 | 15.6 | 15.6 | 18.8 | 19.5 | 20 | 18.8 | 19 | 22.4 | 18.8 | 25.9 | 25 | 12.3 | 24.7
|  |  | 14.5 | 17.1 | 14.6 | 14.1 | 17.3 | 19.6 | 15.1 | 17.7 | 18.7 | 16.9 | 16.2 | 18 | 19 | 13.1 | 18.1 | 22.6 | 16 | 14.6 | 17 | 18.5 | 20.4 | 17.1 | 19.1 | 14.1 | 18.9 | 17.7 | 21.8 | 20 | 19.9 | 14.7 | 13 | 26.6 | 27 | 13.5 | 18.6 | 15.3 | 25.4 | 19.4 | 14.1 | 19 | 14.9 | 14.7 | 17.3 | 18.7 | 19.3 | 17.9 | 18 | 22.4 | 18 | 23.8 | 23.7 | 11.7 | 24.1
|  |  | 14.2 | 16.9 | 13.4 | 13.6 | 17.5 | 19.5 | 14.9 | 17.4 | 16.3 | 16.2 | 16 | 16.5 | 17.7 | 13 | 17.7 | 20.6 | 15 | 14.3 | 16 | 17.6 | 19.9 | 16.2 | 17 | 13.7 | 17.2 | 17.1 | 19 | 19.1 | 18.7 | 13.8 | 12.6 | 25 | 23.8 | 13 | 17.1 | 13.9 | 22.7 | 17.5 | 12.8 | 18 | 14.1 | 13.9 | 15.9 | 17.8 | 18.5 | 17.1 | 17 | 22.4 | 17.2 | 21.8 | 22.5 | 11.1 | 23.4
|  |  | 14 | 16.7 | 12.1 | 13.1 | 17.6 | 19.5 | 14.7 | 17.1 | 13.9 | 15.4 | 15.9 | 15 | 16.4 | 12.9 | 17.2 | 18.7 | 14 | 14 | 15.1 | 16.7 | 19.3 | 15.4 | 14.9 | 13.4 | 15.6 | 16.4 | 16.2 | 18.3 | 17.6 | 13 | 12.1 | 23.4 | 20.6 | 12.5 | 15.5 | 12.6 | 20.1 | 15.7 | 11.4 | 17 | 13.4 | 13 | 14.4 | 17 | 17.8 | 16.2 | 16 | 22.4 | 16.4 | 19.7 | 21.2 | 10.5 | 22.8
|  |  | 14 | 16.4 | 11 | 11.8 | 17.6 | 18.8 | 14.5 | 16.9 | 12.8 | 15 | 15.3 | 14.6 | 15.9 | 12.6 | 16.6 | 18.2 | 13.8 | 13.5 | 14.4 | 15.8 | 18.6 | 13.5 | 14.5 | 13.1 | 14.3 | 15.7 | 15.4 | 17.9 | 17.6 | 12.4 | 12.2 | 22.6 | 20.3 | 12.3 | 15.1 | 12.4 | 19.3 | 15.2 | 11.4 | 16.8 | 12.9 | 12.7 | 13.5 | 16.4 | 17 | 15.5 | 15.7 | 21.9 | 15.7 | 18.6 | 20.5 | 10.4 | 22
|  |  | 14.1 | 16 | 10 | 10.4 | 17.6 | 18.1 | 14.3 | 16.6 | 11.8 | 14.6 | 14.8 | 14.2 | 15.3 | 12.3 | 16 | 17.7 | 13.6 | 12.9 | 13.8 | 15 | 18 | 11.7 | 14.2 | 12.7 | 13.1 | 15 | 14.7 | 17.6 | 17.6 | 11.9 | 12.2 | 21.8 | 20 | 12 | 14.7 | 12.2 | 18.5 | 14.6 | 11.4 | 16.6 | 12.5 | 12.4 | 12.5 | 15.9 | 16.2 | 14.9 | 15.3 | 21.4 | 15.1 | 17.5 | 19.9 | 10.4 | 21.1
|  |  | 14.1 | 15.7 | 8.9 | 9.1 | 17.6 | 17.4 | 14.1 | 16.4 | 10.7 | 14.2 | 14.2 | 13.8 | 14.8 | 12 | 15.4 | 17.2 | 13.4 | 12.4 | 13.1 | 14.1 | 17.3 | 9.8 | 13.8 | 12.4 | 11.8 | 14.3 | 13.9 | 17.2 | 17.6 | 11.3 | 12.3 | 21 | 19.7 | 11.8 | 14.3 | 12 | 17.7 | 14.1 | 11.4 | 16.4 | 12 | 12.1 | 11.6 | 15.3 | 15.4 | 14.2 | 15 | 20.9 | 14.4 | 16.4 | 19.2 | 10.3 | 20.3
|  |  | 14 | 15.3 | 8.3 | 8.6 | 17.5 | 17.1 | 14.2 | 16.4 | 10.7 | 13.7 | 14 | 13.5 | 14.3 | 12 | 14.6 | 16.8 | 12.9 | 12 | 13.2 | 13 | 16.9 | 9 | 14 | 11.9 | 11.5 | 13.9 | 14.2 | 16.9 | 17 | 11.3 | 11.7 | 20.4 | 19.2 | 11.8 | 14 | 11.9 | 16.8 | 14.3 | 11.1 | 15.8 | 11.9 | 12.1 | 11.1 | 14.7 | 15 | 14.1 | 14.6 | 19.8 | 14.2 | 16.1 | 18.5 | 10.2 | 20.2
|  |  | 13.9 | 14.8 | 7.6 | 8.1 | 17.4 | 16.8 | 14.3 | 16.4 | 10.8 | 13.3 | 13.9 | 13.3 | 13.9 | 12 | 13.9 | 16.3 | 12.4 | 11.5 | 13.2 | 11.8 | 16.5 | 8.1 | 14.1 | 11.5 | 11.3 | 13.5 | 14.6 | 16.6 | 16.4 | 11.3 | 11.2 | 19.9 | 18.8 | 11.9 | 13.7 | 11.9 | 15.8 | 14.5 | 10.9 | 15.2 | 11.8 | 12.2 | 10.7 | 14.1 | 14.6 | 13.9 | 14.2 | 18.7 | 14.1 | 15.8 | 17.7 | 10.1 | 20
|  |  | 13.8 | 14.4 | 7 | 7.6 | 17.3 | 16.5 | 14.4 | 16.4 | 10.8 | 12.8 | 13.7 | 13 | 13.4 | 12 | 13.1 | 15.9 | 11.9 | 11.1 | 13.3 | 10.7 | 16.1 | 7.3 | 14.3 | 11 | 11 | 13.1 | 14.9 | 16.3 | 15.8 | 11.3 | 10.6 | 19.3 | 18.3 | 11.9 | 13.4 | 11.8 | 14.9 | 14.7 | 10.6 | 14.6 | 11.7 | 12.2 | 10.2 | 13.5 | 14.2 | 13.8 | 13.8 | 17.6 | 13.9 | 15.5 | 17 | 10 | 19.9
|  |  | 13.9 | 15.5 | 8.7 | 9.5 | 17.7 | 17.4 | 14.3 | 16.1 | 13.9 | 13 | 13.6 | 14.1 | 14.5 | 12.2 | 14.1 | 17.8 | 13 | 11.2 | 13.7 | 10.8 | 16.5 | 9.4 | 15.2 | 11.3 | 13.2 | 14.3 | 17.3 | 16.4 | 16.7 | 11.6 | 11.2 | 20.6 | 20.5 | 12.1 | 13.3 | 12.5 | 17.7 | 14.6 | 11.7 | 15.4 | 11.8 | 12.2 | 12.4 | 14.3 | 14.9 | 13.5 | 14.2 | 18.9 | 13.5 | 16.3 | 17.9 | 10.1 | 19.2
|  |  | 13.9 | 16.6 | 10.5 | 11.3 | 18 | 18.4 | 14.2 | 15.9 | 16.9 | 13.2 | 13.6 | 15.3 | 15.5 | 12.5 | 15 | 19.6 | 14.2 | 11.4 | 14 | 11 | 16.9 | 11.5 | 16.1 | 11.5 | 15.3 | 15.5 | 19.7 | 16.6 | 17.5 | 11.9 | 11.8 | 21.9 | 22.6 | 12.4 | 13.3 | 13.2 | 20.4 | 14.6 | 12.7 | 16.2 | 12 | 12.2 | 14.7 | 15.2 | 15.7 | 13.3 | 14.7 | 20.1 | 13.2 | 17.2 | 18.7 | 10.1 | 18.5
|  |  | 14 | 17.7 | 12.2 | 13.2 | 18.4 | 19.3 | 14.1 | 15.6 | 20 | 13.4 | 13.5 | 16.4 | 16.6 | 12.7 | 16 | 21.5 | 15.3 | 11.5 | 14.4 | 11.1 | 17.3 | 13.6 | 17 | 11.8 | 17.5 | 16.7 | 22.1 | 16.7 | 18.4 | 12.2 | 12.4 | 23.2 | 24.8 | 12.6 | 13.2 | 13.9 | 23.2 | 14.5 | 13.8 | 17 | 12.1 | 12.2 | 16.9 | 16 | 16.4 | 13 | 15.1 | 21.4 | 12.8 | 18 | 19.6 | 10.2 | 17.8
|  |  | 14.4 | 17.9 | 14.1 | 14.5 | 19.2 | 21.3 | 15.2 | 15.8 | 22 | 14.7 | 15.1 | 17.7 | 18.3 | 13.2 | 17.9 | 23.9 | 16 | 12.2 | 14.6 | 11.5 | 17.9 | 16.1 | 16.8 | 12.1 | 18.6 | 18.2 | 24.4 | 17.7 | 19.5 | 13.1 | 12.7 | 26.1 | 27 | 13.4 | 13.1 | 14.9 | 25.1 | 14.3 | 14.5 | 18.2 | 12.9 | 12.4 | 18.5 | 17.6 | 18 | 13.1 | 15.3 | 22.6 | 12.3 | 21.2 | 21.7 | 11.2 | 17.6
|  |  | 14.8 | 18 | 15.9 | 15.7 | 20 | 23.3 | 16.3 | 15.9 | 24 | 16 | 16.7 | 18.9 | 20 | 13.7 | 19.7 | 26.4 | 16.7 | 12.8 | 14.8 | 12 | 18.5 | 18.5 | 16.6 | 12.4 | 19.6 | 19.6 | 26.7 | 18.6 | 20.5 | 14.1 | 13 | 28.9 | 29.1 | 14.1 | 13.1 | 15.9 | 27 | 14.2 | 15.1 | 19.4 | 13.8 | 12.5 | 20 | 19.3 | 19.5 | 13.3 | 15.5 | 23.8 | 11.7 | 24.3 | 23.9 | 12.1 | 17.5
|  |  | 15.2 | 18.2 | 17.8 | 17 | 20.8 | 25.3 | 17.4 | 16.1 | 26 | 17.3 | 18.3 | 20.2 | 21.7 | 14.2 | 21.6 | 28.8 | 17.4 | 13.5 | 15 | 12.4 | 19.1 | 21 | 16.4 | 12.7 | 20.7 | 21.1 | 29 | 19.6 | 21.6 | 15 | 13.3 | 31.8 | 31.3 | 14.9 | 13 | 16.9 | 28.9 | 14 | 15.8 | 20.6 | 14.6 | 12.7 | 21.6 | 20.9 | 21.1 | 13.4 | 15.7 | 25 | 11.2 | 27.5 | 26 | 13.1 | 17.3
|  |  | 15.4 | 18.3 | 18.7 | 17.6 | 21.2 | 26 | 18.7 | 16.4 | 26.8 | 17.7 | 18.2 | 20.9 | 22.3 | 14.4 | 22.4 | 30 | 18.3 | 14.8 | 14.9 | 13.3 | 20.2 | 22 | 18.5 | 12.3 | 21.5 | 21.2 | 30.1 | 20.6 | 22.6 | 14.5 | 14.4 | 32.9 | 32.1 | 16.2 | 13.4 | 17.6 | 29.8 | 13.9 | 16.6 | 21.2 | 15.5 | 13 | 22.2 | 21.8 | 21.9 | 14.1 | 15.6 | 25.5 | 11.4 | 28.1 | 26.5 | 14 | 16.4
|  |  | 15.7 | 18.3 | 19.5 | 18.2 | 21.7 | 26.8 | 20 | 16.7 | 27.6 | 18 | 18.1 | 21.5 | 23 | 14.7 | 23.3 | 31.3 | 19.1 | 16.2 | 14.7 | 14.3 | 21.3 | 23 | 20.7 | 12 | 22.3 | 21.2 | 31.2 | 21.7 | 23.6 | 13.9 | 15.5 | 33.9 | 33 | 17.5 | 13.9 | 18.4 | 30.6 | 13.7 | 17.4 | 21.8 | 16.5 | 13.2 | 22.7 | 22.8 | 22.7 | 14.7 | 15.6 | 25.9 | 11.6 | 28.7 | 27.1 | 14.8 | 15.6
|  |  | 15.9 | 18.4 | 20.4 | 18.8 | 22.1 | 27.5 | 21.3 | 17 | 28.4 | 18.4 | 18 | 22.2 | 23.6 | 14.9 | 24.1 | 32.5 | 20 | 17.5 | 14.6 | 15.2 | 22.4 | 24 | 22.8 | 11.6 | 23.1 | 21.3 | 32.3 | 22.7 | 24.6 | 13.4 | 16.6 | 35 | 33.8 | 18.8 | 14.3 | 19.1 | 31.5 | 13.6 | 18.2 | 22.4 | 17.4 | 13.5 | 23.3 | 23.7 | 23.5 | 15.4 | 15.5 | 26.4 | 11.8 | 29.3 | 27.6 | 15.7 | 14.7
|  |  | 16.4 | 18.1 | 20.5 | 19 | 22.3 | 26.4 | 21.8 | 17.6 | 28.8 | 17.9 | 17.8 | 21.9 | 23.5 | 14.4 | 24.1 | 32.8 | 20.5 | 17.7 | 14.2 | 16.1 | 22.4 | 24.3 | 23.4 | 12.7 | 23.4 | 20.8 | 32.1 | 22.1 | 23.7 | 13.9 | 16 | 35.1 | 34 | 18.9 | 14.5 | 19.4 | 31.6 | 13.8 | 18.5 | 22.8 | 17.5 | 13.8 | 23.8 | 24 | 23.6 | 15.7 | 16 | 26.1 | 11.3 | 29.5 | 26.8 | 16 | 14.5
|  |  | 16.9 | 17.7 | 20.5 | 19.3 | 22.4 | 25.2 | 22.3 | 18.2 | 29.2 | 17.5 | 17.6 | 21.6 | 23.5 | 14 | 24.2 | 33.1 | 21 | 17.9 | 13.9 | 16.9 | 22.3 | 24.5 | 24 | 13.9 | 23.8 | 20.3 | 31.8 | 21.5 | 22.7 | 14.4 | 15.5 | 35.3 | 34.1 | 19 | 14.8 | 19.8 | 31.8 | 13.9 | 18.9 | 23.2 | 17.7 | 14.1 | 24.2 | 24.4 | 23.6 | 16 | 16.6 | 25.8 | 10.9 | 29.7 | 26.1 | 16.4 | 14.2
|  |  | 17.4 | 17.4 | 20.6 | 19.5 | 22.6 | 24.1 | 22.8 | 18.8 | 29.6 | 17 | 17.4 | 21.3 | 23.4 | 13.5 | 24.2 | 33.4 | 21.5 | 18.1 | 13.5 | 17.8 | 22.3 | 24.8 | 24.6 | 15 | 24.1 | 19.8 | 31.6 | 20.9 | 21.8 | 14.9 | 14.9 | 35.4 | 34.3 | 19.1 | 15 | 20.1 | 31.9 | 14.1 | 19.2 | 23.6 | 17.8 | 14.4 | 24.7 | 24.7 | 23.7 | 16.3 | 17.1 | 25.5 | 10.4 | 29.9 | 25.3 | 16.7 | 14
|  |  | 16.9 | 17.4 | 19.9 | 19.4 | 21.7 | 24.2 | 22.3 | 19 | 28.8 | 17 | 17.3 | 20.7 | 22.6 | 13.7 | 22.9 | 32.1 | 19.4 | 17.5 | 13.5 | 17.4 | 21.6 | 23.9 | 23.9 | 14.3 | 23.6 | 18.9 | 31 | 20.5 | 21.3 | 14.6 | 14.6 | 34.5 | 33.1 | 19.1 | 15 | 19.3 | 30 | 14.5 | 19.1 | 23.1 | 17.8 | 14.5 | 23.9 | 23.6 | 23.1 | 16 | 16.8 | 24.1 | 10.5 | 28.5 | 24.6 | 16.3 | 14
|  |  | 16.4 | 17.5 | 19.3 | 19.3 | 20.7 | 24.2 | 21.7 | 19.1 | 28 | 16.9 | 17.3 | 20 | 21.8 | 13.8 | 21.6 | 30.8 | 17.2 | 16.9 | 13.6 | 17 | 20.8 | 23 | 23.3 | 13.6 | 23.2 | 18 | 30.4 | 20.1 | 20.8 | 14.4 | 14.2 | 33.6 | 31.9 | 19.2 | 15 | 18.5 | 28 | 14.9 | 18.9 | 22.7 | 17.7 | 14.6 | 23.1 | 22.6 | 22.6 | 15.6 | 16.4 | 22.7 | 10.5 | 27.1 | 23.9 | 15.9 | 14.1
|  |  | 15.9 | 17.5 | 18.6 | 19.2 | 19.8 | 24.3 | 21.2 | 19.3 | 27.2 | 16.9 | 17.2 | 19.4 | 21 | 14 | 20.3 | 29.5 | 15.1 | 16.3 | 13.6 | 16.6 | 20.1 | 22.1 | 22.6 | 12.9 | 22.7 | 17.1 | 29.8 | 19.7 | 20.3 | 14.1 | 13.9 | 32.7 | 30.7 | 19.2 | 15 | 17.7 | 26.1 | 15.3 | 18.8 | 22.2 | 17.7 | 14.7 | 22.3 | 21.5 | 22 | 15.3 | 16.1 | 21.3 | 10.6 | 25.7 | 23.2 | 15.5 | 14.1
|  |  | 15.2 | 17.3 | 17.4 | 17.8 | 18.8 | 24.2 | 19.4 | 18.8 | 25.5 | 15.5 | 16 | 17.9 | 19.9 | 13.9 | 18.9 | 28 | 14.6 | 14.9 | 13.4 | 14.4 | 19.8 | 20.7 | 21.2 | 12.1 | 20.8 | 16.1 | 28.3 | 19.6 | 19.9 | 13.3 | 13.5 | 31.2 | 28.6 | 17.2 | 13.5 | 15.7 | 25.2 | 14.5 | 15.9 | 21.2 | 15 | 14.4 | 21.6 | 20 | 19.8 | 14.4 | 15.4 | 21 | 9.6 | 24.3 | 22.3 | 14.2 | 13.6
|  |  | 14.4 | 17 | 16.2 | 16.4 | 17.8 | 24.2 | 17.5 | 18.4 | 23.9 | 14.2 | 14.8 | 16.5 | 18.8 | 13.7 | 17.5 | 26.6 | 14.1 | 13.6 | 13.3 | 12.2 | 19.4 | 19.2 | 19.9 | 11.2 | 19 | 15 | 26.8 | 19.4 | 19.6 | 12.4 | 13.1 | 29.7 | 26.5 | 15.1 | 11.9 | 13.7 | 24.4 | 13.8 | 12.9 | 20.3 | 12.3 | 14.1 | 20.8 | 18.6 | 17.7 | 13.4 | 14.7 | 20.8 | 8.7 | 22.9 | 21.5 | 12.9 | 13.1
|  |  | 13.7 | 16.8 | 15 | 15 | 16.8 | 24.1 | 15.7 | 17.9 | 22.2 | 12.8 | 13.6 | 15 | 17.7 | 13.6 | 16.1 | 25.1 | 13.6 | 12.2 | 13.1 | 10 | 19.1 | 17.8 | 18.5 | 10.4 | 17.1 | 14 | 25.3 | 19.3 | 19.2 | 11.6 | 12.7 | 28.2 | 24.4 | 13.1 | 10.4 | 11.7 | 23.5 | 13 | 10 | 19.3 | 9.6 | 13.8 | 20.1 | 17.1 | 15.5 | 12.5 | 14 | 20.5 | 7.7 | 21.5 | 20.6 | 11.6 | 12.6
|  |  | 13.5 | 16.9 | 15.2 | 14.9 | 16.3 | 23.3 | 14.8 | 16.9 | 21.5 | 12.9 | 13.5 | 14.3 | 17.5 | 13.4 | 14.8 | 24.4 | 13.3 | 11.6 | 12.9 | 9.2 | 18.6 | 17.7 | 17.5 | 10.6 | 16.8 | 13.6 | 24.4 | 18.9 | 18.5 | 11.3 | 12 | 26.8 | 23.8 | 12.4 | 9.9 | 10.7 | 23.5 | 12.7 | 9.3 | 18.7 | 9.1 | 13.7 | 19.8 | 16.3 | 14.9 | 12.2 | 13.8 | 19.7 | 7.3 | 20.6 | 20.3 | 10.6 | 12.5
|  |  | 13.4 | 17 | 15.4 | 14.7 | 15.9 | 22.5 | 13.8 | 15.8 | 20.8 | 12.9 | 13.5 | 13.7 | 17.2 | 13.1 | 13.6 | 23.8 | 13 | 11.1 | 12.8 | 8.5 | 18 | 17.5 | 16.6 | 10.9 | 16.6 | 13.3 | 23.4 | 18.5 | 17.9 | 11 | 11.2 | 25.4 | 23.2 | 11.7 | 9.5 | 9.6 | 23.5 | 12.4 | 8.7 | 18.2 | 8.5 | 13.7 | 19.5 | 15.6 | 14.3 | 11.8 | 13.5 | 18.9 | 7 | 19.6 | 20 | 9.6 | 12.4
|  |  | 13.2 | 17.1 | 15.6 | 14.6 | 15.4 | 21.7 | 12.9 | 14.8 | 20.1 | 13 | 13.4 | 13 | 17 | 12.9 | 12.3 | 23.1 | 12.7 | 10.5 | 12.6 | 7.7 | 17.5 | 17.4 | 15.6 | 11.1 | 16.3 | 12.9 | 22.5 | 18.1 | 17.2 | 10.7 | 10.5 | 24 | 22.6 | 11 | 9 | 8.6 | 23.5 | 12.1 | 8 | 17.6 | 8 | 13.6 | 19.2 | 14.8 | 13.7 | 11.5 | 13.3 | 18.1 | 6.6 | 18.7 | 19.7 | 8.6 | 12.3
|  |  | 12.9 | 16.9 | 15.4 | 14.8 | 15.8 | 21.1 | 13.2 | 14.6 | 20.3 | 12.7 | 13.4 | 13 | 16.4 | 12.3 | 12.7 | 22.2 | 12.6 | 10.2 | 12.5 | 7.3 | 16.9 | 15.7 | 14.4 | 11.2 | 16.4 | 13 | 21.7 | 17.5 | 16.6 | 10.7 | 10.5 | 23.1 | 22.9 | 10.7 | 8.6 | 8 | 22.7 | 11.6 | 7.3 | 17.1 | 7.7 | 13.5 | 18.6 | 14.3 | 13.7 | 11.2 | 13.3 | 18.3 | 6.3 | 18.1 | 19.3 | 8.2 | 11.5
|  |  | 12.5 | 16.8 | 15.1 | 15 | 16.1 | 20.4 | 13.6 | 14.4 | 20.6 | 12.3 | 13.4 | 12.9 | 15.8 | 11.6 | 13.1 | 21.3 | 12.5 | 9.9 | 12.5 | 7 | 16.4 | 13.9 | 13.2 | 11.2 | 16.4 | 13.2 | 20.9 | 17 | 16 | 10.6 | 10.5 | 22.1 | 23.2 | 10.5 | 8.2 | 7.4 | 22 | 11 | 6.5 | 16.5 | 7.5 | 13.5 | 18.1 | 13.8 | 13.6 | 11 | 13.4 | 18.4 | 5.9 | 17.4 | 18.8 | 7.7 | 10.8
|  |  | 12.2 | 16.6 | 14.9 | 15.2 | 16.5 | 19.8 | 13.9 | 14.2 | 20.8 | 12 | 13.4 | 12.9 | 15.2 | 11 | 13.5 | 20.4 | 12.4 | 9.6 | 12.4 | 6.6 | 15.8 | 12.2 | 12 | 11.3 | 16.5 | 13.3 | 20.1 | 16.4 | 15.4 | 10.6 | 10.5 | 21.2 | 23.5 | 10.2 | 7.8 | 6.8 | 21.2 | 10.5 | 5.8 | 16 | 7.2 | 13.4 | 17.5 | 13.3 | 13.6 | 10.7 | 13.4 | 18.6 | 5.6 | 16.8 | 18.4 | 7.3 | 10
|  |  | 12.7 | 16.5 | 15.9 | 15.8 | 16.9 | 21 | 14.7 | 14.9 | 22.1 | 12.9 | 13.9 | 13.2 | 16.1 | 11.7 | 14.2 | 22 | 13.2 | 11.1 | 12.7 | 9.1 | 16.1 | 13.7 | 12.9 | 11.3 | 17.5 | 14.3 | 21.4 | 17.1 | 16.8 | 11 | 10.7 | 21.9 | 23.3 | 11.6 | 9.4 | 8.2 | 21.7 | 11.5 | 7.5 | 16.1 | 9.3 | 13.6 | 17.4 | 14.7 | 14.6 | 11.6 | 14.1 | 18.7 | 6.9 | 17.4 | 19.2 | 8.1 | 10.6
|  |  | 13.3 | 16.3 | 17 | 16.4 | 17.2 | 22.1 | 15.4 | 15.7 | 23.3 | 13.8 | 14.5 | 13.6 | 17 | 12.4 | 14.8 | 23.5 | 14 | 12.6 | 13 | 11.5 | 16.4 | 15.3 | 13.7 | 11.2 | 18.5 | 15.3 | 22.8 | 17.7 | 18.2 | 11.4 | 11 | 22.7 | 23 | 13 | 11 | 9.6 | 22.2 | 12.5 | 9.3 | 16.1 | 11.5 | 13.8 | 17.4 | 16 | 15.6 | 12.5 | 14.9 | 18.7 | 8.1 | 17.9 | 20 | 8.8 | 11.1
|  |  | 13.8 | 16.2 | 18 | 17 | 17.6 | 23.3 | 16.2 | 16.4 | 24.6 | 14.7 | 15 | 13.9 | 17.9 | 13.1 | 15.5 | 25.1 | 14.8 | 14.1 | 13.3 | 14 | 16.7 | 16.8 | 14.6 | 11.2 | 19.5 | 16.3 | 24.1 | 18.4 | 19.6 | 11.8 | 11.2 | 23.4 | 22.8 | 14.4 | 12.6 | 11 | 22.7 | 13.5 | 11 | 16.2 | 13.6 | 14 | 17.3 | 17.4 | 16.6 | 13.4 | 15.6 | 18.8 | 9.4 | 18.5 | 20.8 | 9.6 | 11.7
|  |  | 14.9 | 16.1 | 19.2 | 18.2 | 17.9 | 22.6 | 17.6 | 17.9 | 26.4 | 15.4 | 16.2 | 14.4 | 18.8 | 14.4 | 15.9 | 26.3 | 15.7 | 15.8 | 14.4 | 15.5 | 18.6 | 19 | 16.2 | 11.9 | 20.7 | 16.8 | 26.3 | 19.7 | 21.3 | 12.2 | 11.8 | 24.9 | 24.2 | 16.5 | 14.5 | 14.3 | 23.8 | 14.8 | 13.7 | 16.5 | 15.2 | 15.2 | 18.3 | 18.4 | 17.9 | 15 | 16.8 | 19.3 | 10.8 | 20 | 21.9 | 11.5 | 13
|  |  | 16.1 | 15.9 | 20.4 | 19.3 | 18.1 | 22 | 19 | 19.5 | 28.2 | 16.2 | 17.3 | 14.9 | 19.8 | 15.7 | 16.2 | 27.5 | 16.7 | 17.6 | 15.5 | 17.1 | 20.6 | 21.2 | 17.8 | 12.5 | 21.9 | 17.3 | 28.6 | 21.1 | 22.9 | 12.5 | 12.4 | 26.5 | 25.7 | 18.6 | 16.4 | 17.5 | 24.9 | 16 | 16.3 | 16.7 | 16.9 | 16.4 | 19.3 | 19.3 | 19.2 | 16.6 | 18.1 | 19.9 | 12.3 | 21.4 | 23 | 13.4 | 14.2
|  |  | 17.2 | 15.8 | 21.6 | 20.5 | 18.4 | 21.3 | 20.4 | 21 | 30 | 16.9 | 18.5 | 15.4 | 20.7 | 17 | 16.6 | 28.7 | 17.6 | 19.3 | 16.6 | 18.6 | 22.5 | 23.4 | 19.4 | 13.2 | 23.1 | 17.8 | 30.8 | 22.4 | 24.6 | 12.9 | 13 | 28 | 27.1 | 20.7 | 18.3 | 20.8 | 26 | 17.3 | 19 | 17 | 18.5 | 17.6 | 20.3 | 20.3 | 20.5 | 18.2 | 19.3 | 20.4 | 13.7 | 22.9 | 24.1 | 15.3 | 15.5
|  |  | 17.1 | 15.9 | 21.8 | 20.7 | 17.9 | 21.6 | 21.2 | 21.8 | 30.8 | 18.1 | 18.8 | 16.5 | 21.4 | 18.3 | 16.3 | 29.1 | 18.4 | 19.8 | 17.5 | 19.4 | 23.4 | 24 | 20.2 | 14.1 | 23.1 | 18 | 31.3 | 23.3 | 25.5 | 13.5 | 13.2 | 28.1 | 27.9 | 21.3 | 18.7 | 21.5 | 26.7 | 17.9 | 19.6 | 17.5 | 19.2 | 18.1 | 21 | 21.5 | 21.3 | 18.9 | 20.3 | 20.8 | 13.9 | 22.7 | 24.2 | 16.1 | 16.2
|  |  | 17.1 | 16.1 | 22.1 | 20.8 | 17.5 | 22 | 22 | 22.6 | 31.6 | 19.4 | 19.2 | 17.5 | 22 | 19.6 | 16 | 29.4 | 19.2 | 20.3 | 18.3 | 20.2 | 24.2 | 24.6 | 21 | 14.9 | 23.1 | 18.1 | 31.9 | 24.2 | 26.5 | 14.1 | 13.4 | 28.2 | 28.8 | 21.8 | 19.1 | 22.1 | 27.4 | 18.5 | 20.2 | 18.1 | 19.9 | 18.7 | 21.6 | 22.7 | 22 | 19.5 | 21.4 | 21.2 | 14 | 22.4 | 24.4 | 16.8 | 16.9
|  |  | 17 | 16.2 | 22.3 | 21 | 17 | 22.3 | 22.8 | 23.4 | 32.4 | 20.6 | 19.5 | 18.6 | 22.7 | 20.9 | 15.7 | 29.8 | 20 | 20.8 | 19.2 | 21 | 25.1 | 25.2 | 21.8 | 15.8 | 23.1 | 18.3 | 32.4 | 25.1 | 27.4 | 14.7 | 13.6 | 28.3 | 29.6 | 22.4 | 19.5 | 22.8 | 28.1 | 19.1 | 20.8 | 18.6 | 20.6 | 19.2 | 22.3 | 23.9 | 22.8 | 20.2 | 22.4 | 21.6 | 14.2 | 22.2 | 24.5 | 17.6 | 17.6
|  |  | 17.3 | 16.5 | 21.7 | 20.6 | 16.9 | 22.1 | 23.2 | 23.7 | 30.2 | 20.1 | 20.6 | 19.3 | 22.9 | 21.1 | 17.2 | 28.5 | 20.4 | 20.7 | 19.5 | 21.5 | 25.2 | 25.2 | 21.6 | 16 | 22.7 | 18.1 | 32.5 | 25.6 | 27.5 | 14.9 | 14.1 | 27.7 | 29.3 | 22.6 | 19.9 | 22.5 | 26.7 | 19.1 | 21.1 | 19.8 | 20.8 | 18.5 | 22.7 | 24.1 | 23.2 | 20.3 | 22.2 | 21.5 | 14.9 | 22.3 | 23.4 | 17.8 | 17.8
|  |  | 17.5 | 16.7 | 21.2 | 20.1 | 16.9 | 21.9 | 23.5 | 24.1 | 28 | 19.5 | 21.6 | 20.1 | 23.2 | 21.3 | 18.7 | 27.2 | 20.7 | 20.5 | 19.9 | 21.9 | 25.3 | 25.2 | 21.3 | 16.1 | 22.2 | 18 | 32.7 | 26.2 | 27.5 | 15 | 14.5 | 27.2 | 28.9 | 22.9 | 20.3 | 22.3 | 25.2 | 19.1 | 21.4 | 21 | 21.1 | 17.9 | 23.2 | 24.3 | 23.6 | 20.5 | 22.1 | 21.5 | 15.7 | 22.3 | 22.3 | 17.9 | 18
|  |  | 17.8 | 17 | 20.6 | 19.7 | 16.8 | 21.7 | 23.9 | 24.4 | 25.8 | 19 | 22.7 | 20.8 | 23.4 | 21.5 | 20.2 | 25.9 | 21.1 | 20.4 | 20.2 | 22.4 | 25.4 | 25.2 | 21.1 | 16.3 | 21.8 | 17.8 | 32.8 | 26.7 | 27.6 | 15.2 | 15 | 26.6 | 28.6 | 23.1 | 20.7 | 22 | 23.8 | 19.1 | 21.7 | 22.2 | 21.3 | 17.2 | 23.6 | 24.5 | 24 | 20.6 | 21.9 | 21.4 | 16.4 | 22.4 | 21.2 | 18.1 | 18.2
|  |  | 17.4 | 17 | 19.9 | 19.7 | 16.7 | 21 | 22.9 | 24 | 24.7 | 18.6 | 21.7 | 20 | 22.5 | 20.9 | 19.8 | 25 | 20 | 20.1 | 19.5 | 21.1 | 25.3 | 23.4 | 20.1 | 15.6 | 21.6 | 17.6 | 31.3 | 26.3 | 26.9 | 14.9 | 14.7 | 26.2 | 27.6 | 22.4 | 20.3 | 21.1 | 22.5 | 18.5 | 21.3 | 21.7 | 20.7 | 17.4 | 22.6 | 23.2 | 23.2 | 19.5 | 21 | 20.5 | 15.4 | 21.4 | 20.8 | 17.2 | 17.6
|  |  | 16.9 | 17.1 | 19.2 | 19.7 | 16.7 | 20.4 | 22 | 23.6 | 23.5 | 18.1 | 20.6 | 19.2 | 21.5 | 20.2 | 19.4 | 24.1 | 18.9 | 19.8 | 18.9 | 19.9 | 25.1 | 21.5 | 19.1 | 14.9 | 21.3 | 17.3 | 29.7 | 25.8 | 26.3 | 14.6 | 14.5 | 25.9 | 26.5 | 21.6 | 19.9 | 20.3 | 21.1 | 17.9 | 21 | 21.3 | 20.1 | 17.7 | 21.7 | 22 | 22.5 | 18.4 | 20.2 | 19.7 | 14.5 | 20.5 | 20.5 | 16.3 | 17.1
|  |  | 16.5 | 17.1 | 18.5 | 19.7 | 16.6 | 19.7 | 21 | 23.2 | 22.4 | 17.7 | 19.6 | 18.4 | 20.6 | 19.6 | 19 | 23.2 | 17.8 | 19.5 | 18.2 | 18.6 | 25 | 19.7 | 18.1 | 14.2 | 21.1 | 17.1 | 28.2 | 25.4 | 25.6 | 14.3 | 14.2 | 25.5 | 25.5 | 20.9 | 19.5 | 19.4 | 19.8 | 17.3 | 20.6 | 20.8 | 19.5 | 17.9 | 20.7 | 20.7 | 21.7 | 17.3 | 19.3 | 18.8 | 13.5 | 19.5 | 20.1 | 15.4 | 16.5
|  |  | 14.9 | 16.2 | 18.3 | 19 | 16.6 | 19.2 | 19.4 | 22 | 21.3 | 16.8 | 18 | 17 | 19.5 | 17.3 | 17.9 | 22.2 | 16.3 | 18.8 | 17.2 | 16.9 | 23.9 | 18.5 | 16.9 | 13.9 | 20.5 | 15.7 | 26.2 | 24.3 | 23.7 | 13.7 | 13.1 | 23.9 | 24.5 | 19.1 | 17.7 | 17.6 | 19.3 | 16 | 19.1 | 19.6 | 17.4 | 16.5 | 19.4 | 18.6 | 18.9 | 16.5 | 17.9 | 18.3 | 12.6 | 19 | 19.1 | 13.8 | 15.5
|  |  | 13.4 | 15.4 | 18.1 | 18.3 | 16.6 | 18.8 | 17.7 | 20.8 | 20.1 | 15.8 | 16.4 | 15.6 | 18.4 | 15.1 | 16.7 | 21.3 | 14.9 | 18.1 | 16.2 | 15.1 | 22.7 | 17.3 | 15.7 | 13.5 | 19.8 | 14.4 | 24.3 | 23.3 | 21.9 | 13 | 11.9 | 22.2 | 23.6 | 17.3 | 15.8 | 15.8 | 18.7 | 14.8 | 17.5 | 18.4 | 15.3 | 15.1 | 18.1 | 16.6 | 16.1 | 15.7 | 16.5 | 17.8 | 11.7 | 18.4 | 18 | 12.3 | 14.6
|  |  | 11.8 | 14.5 | 17.9 | 17.6 | 16.6 | 18.3 | 16.1 | 19.6 | 19 | 14.9 | 14.8 | 14.2 | 17.3 | 12.8 | 15.6 | 20.3 | 13.4 | 17.4 | 15.2 | 13.4 | 21.6 | 16.1 | 14.5 | 13.2 | 19.2 | 13 | 22.3 | 22.2 | 20 | 12.4 | 10.8 | 20.6 | 22.6 | 15.5 | 14 | 14 | 18.2 | 13.5 | 16 | 17.2 | 13.2 | 13.7 | 16.8 | 14.5 | 13.3 | 14.9 | 15.1 | 17.3 | 10.8 | 17.9 | 17 | 10.7 | 13.6
|  |  | 11.8 | 15.2 | 17.4 | 17.2 | 16.5 | 17.8 | 15.8 | 18.9 | 18.3 | 14.6 | 14.3 | 13.5 | 17.1 | 12.3 | 14.5 | 19.7 | 13.3 | 17 | 14.6 | 12.5 | 21.7 | 16 | 14.1 | 12.8 | 18.3 | 12.7 | 21.3 | 21.6 | 19.5 | 12.1 | 10.6 | 20.3 | 21.1 | 14.8 | 13.3 | 13.7 | 17.9 | 12.6 | 13.9 | 16.6 | 12.1 | 12.9 | 15.6 | 13.1 | 12.5 | 14.4 | 14.3 | 16.7 | 10.7 | 17.7 | 16.7 | 9.8 | 13.2
|  |  | 11.8 | 15.8 | 16.8 | 16.7 | 16.5 | 17.4 | 15.4 | 18.3 | 17.5 | 14.4 | 13.7 | 12.7 | 16.8 | 11.7 | 13.3 | 19.1 | 13.3 | 16.5 | 14 | 11.7 | 21.8 | 16 | 13.6 | 12.4 | 17.4 | 12.3 | 20.4 | 20.9 | 19 | 11.9 | 10.4 | 20.1 | 19.7 | 14.1 | 12.5 | 13.3 | 17.5 | 11.6 | 11.7 | 15.9 | 11.1 | 12.2 | 14.3 | 11.6 | 11.8 | 13.9 | 13.6 | 16.1 | 10.5 | 17.4 | 16.4 | 8.8 | 12.8
|  |  | 11.8 | 16.5 | 16.3 | 16.3 | 16.4 | 16.9 | 15.1 | 17.6 | 16.8 | 14.1 | 13.2 | 12 | 16.6 | 11.2 | 12.2 | 18.5 | 13.2 | 16.1 | 13.4 | 10.8 | 21.9 | 15.9 | 13.2 | 12 | 16.5 | 12 | 19.4 | 20.3 | 18.5 | 11.6 | 10.2 | 19.8 | 18.2 | 13.4 | 11.8 | 13 | 17.2 | 10.7 | 9.6 | 15.3 | 10 | 11.4 | 13.1 | 10.2 | 11 | 13.4 | 12.8 | 15.5 | 10.4 | 17.2 | 16.1 | 7.9 | 12.4
|  |  | 12.1 | 16.4 | 15.9 | 15.8 | 16.4 | 16.6 | 14.8 | 16.9 | 16.2 | 14.2 | 14.3 | 11.7 | 16.6 | 11.3 | 11.9 | 18.1 | 13.3 | 15.7 | 13.1 | 10 | 20.9 | 14.8 | 13.2 | 11.7 | 16 | 12.3 | 19 | 19.9 | 18.1 | 11.2 | 10.4 | 19.5 | 18.1 | 13 | 11.1 | 11.9 | 17 | 10.5 | 9.1 | 14.9 | 9.1 | 11 | 12.9 | 9.8 | 10.2 | 13.1 | 12.6 | 15.3 | 10.4 | 16.9 | 16 | 7.3 | 12.4
|  |  | 12.4 | 16.2 | 15.4 | 15.4 | 16.3 | 16.3 | 14.5 | 16.3 | 15.6 | 14.2 | 15.3 | 11.3 | 16.5 | 11.3 | 11.5 | 17.6 | 13.3 | 15.2 | 12.9 | 9.2 | 19.9 | 13.7 | 13.2 | 11.3 | 15.6 | 12.6 | 18.7 | 19.4 | 17.8 | 10.9 | 10.5 | 19.2 | 18.1 | 12.5 | 10.3 | 10.7 | 16.8 | 10.3 | 8.7 | 14.5 | 8.3 | 10.5 | 12.8 | 9.3 | 9.4 | 12.7 | 12.3 | 15.1 | 10.4 | 16.7 | 15.9 | 6.7 | 12.4
|  |  | 12.7 | 16.1 | 15 | 14.9 | 16.3 | 16 | 14.2 | 15.6 | 15 | 14.3 | 16.4 | 11 | 16.5 | 11.4 | 11.2 | 17.2 | 13.4 | 14.8 | 12.6 | 8.4 | 18.9 | 12.6 | 13.2 | 11 | 15.1 | 12.9 | 18.3 | 19 | 17.4 | 10.5 | 10.7 | 18.9 | 18 | 12.1 | 9.6 | 9.6 | 16.6 | 10.1 | 8.2 | 14.1 | 7.4 | 10.1 | 12.6 | 8.9 | 8.6 | 12.4 | 12.1 | 14.9 | 10.4 | 16.4 | 15.8 | 6.1 | 12.4
|  |  | 13.7 | 16.1 | 15.9 | 15.5 | 16.5 | 16.2 | 15 | 16.2 | 17.7 | 15.2 | 17 | 12.1 | 16.1 | 12.8 | 12.2 | 17.8 | 13.9 | 15.8 | 13.7 | 11.1 | 19.4 | 13.5 | 13.6 | 11.6 | 16.2 | 13.4 | 18.1 | 19.6 | 19.5 | 11 | 11 | 19.1 | 18.7 | 13.7 | 11.7 | 10.4 | 16.8 | 10.6 | 9.8 | 14.9 | 9.5 | 12.1 | 13.3 | 11 | 10.6 | 13.4 | 13.8 | 14.1 | 11.7 | 16.1 | 15.7 | 7.2 | 13.2
|  |  | 14.7 | 16.2 | 16.8 | 16 | 16.6 | 16.5 | 15.7 | 16.7 | 20.4 | 16 | 17.5 | 13.1 | 15.6 | 14.1 | 13.3 | 18.4 | 14.3 | 16.8 | 14.9 | 13.9 | 20 | 14.4 | 13.9 | 12.3 | 17.3 | 14 | 17.8 | 20.2 | 21.5 | 11.5 | 11.4 | 19.2 | 19.5 | 15.4 | 13.7 | 11.2 | 17 | 11.1 | 11.4 | 15.6 | 11.7 | 14.2 | 14.1 | 13.2 | 12.5 | 14.4 | 15.5 | 13.3 | 13 | 15.7 | 15.5 | 8.2 | 14
|  |  | 15.7 | 16.2 | 17.7 | 16.6 | 16.8 | 16.7 | 16.5 | 17.3 | 23.1 | 16.9 | 18.1 | 14.2 | 15.2 | 15.5 | 14.3 | 19 | 14.8 | 17.8 | 16 | 16.6 | 20.5 | 15.3 | 14.3 | 12.9 | 18.4 | 14.5 | 17.6 | 20.8 | 23.6 | 12 | 11.7 | 19.4 | 20.2 | 17 | 15.8 | 12 | 17.2 | 11.6 | 13 | 16.4 | 13.8 | 16.2 | 14.8 | 15.3 | 14.5 | 15.4 | 17.2 | 12.5 | 14.3 | 15.4 | 15.4 | 9.3 | 14.8
|  |  | 18.1 | 16.5 | 19.2 | 17.9 | 16.9 | 16.9 | 18 | 18.8 | 22.2 | 18.9 | 20.3 | 15.7 | 16.6 | 17.5 | 15.9 | 19.7 | 15.7 | 19.2 | 17.9 | 18.5 | 21.9 | 17.1 | 15.5 | 13.2 | 19.7 | 14.9 | 19.7 | 22.5 | 25.1 | 13.3 | 12.8 | 20.7 | 20.8 | 19.1 | 17.5 | 15.8 | 18.7 | 13.5 | 15.7 | 18.4 | 15.9 | 18.5 | 17.2 | 16.9 | 16.1 | 17.4 | 19.2 | 12.4 | 15.8 | 15.1 | 15.1 | 11.8 | 16
|  |  | 20.4 | 16.8 | 20.8 | 19.3 | 17 | 17 | 19.4 | 20.2 | 21.3 | 20.8 | 22.4 | 17.2 | 18.1 | 19.6 | 17.6 | 20.3 | 16.7 | 20.5 | 19.9 | 20.3 | 23.3 | 19 | 16.7 | 13.5 | 21.1 | 15.4 | 21.8 | 24.1 | 26.6 | 14.7 | 14 | 21.9 | 21.4 | 21.3 | 19.3 | 19.7 | 20.2 | 15.3 | 18.3 | 20.4 | 17.9 | 20.9 | 19.6 | 18.4 | 17.6 | 19.4 | 21.3 | 12.4 | 17.3 | 14.9 | 14.8 | 14.3 | 17.3
|  |  | 22.8 | 17.1 | 22.3 | 20.6 | 17.1 | 17.2 | 20.9 | 21.7 | 20.4 | 22.8 | 24.6 | 18.7 | 19.5 | 21.6 | 19.2 | 21 | 17.6 | 21.9 | 21.8 | 22.2 | 24.7 | 20.8 | 17.9 | 13.8 | 22.4 | 15.8 | 23.9 | 25.8 | 28.1 | 16 | 15.1 | 23.2 | 22 | 23.4 | 21 | 23.5 | 21.7 | 17.2 | 21 | 22.4 | 20 | 23.2 | 22 | 20 | 19.2 | 21.4 | 23.3 | 12.3 | 18.8 | 14.6 | 14.5 | 16.8 | 18.5
|  |  | 23.5 | 17 | 22.4 | 20.2 | 17.3 | 17.3 | 21.4 | 22.6 | 21.5 | 23.8 | 25.4 | 19.2 | 20.4 | 23.1 | 19.9 | 22.1 | 18.4 | 22.7 | 22.9 | 22.8 | 25.5 | 21.2 | 17.6 | 14.5 | 23.2 | 16 | 25.1 | 26.6 | 28.9 | 17 | 15.8 | 24.4 | 23.3 | 24.4 | 22.3 | 24.3 | 23.3 | 18 | 21.9 | 23.4 | 20.9 | 24.9 | 23.2 | 20.7 | 19.6 | 22.2 | 23.2 | 12.7 | 18.8 | 14.5 | 14.5 | 17.4 | 17.2
|  |  | 24.1 | 17 | 22.5 | 19.9 | 17.5 | 17.5 | 21.8 | 23.5 | 22.6 | 24.8 | 26.2 | 19.6 | 21.4 | 24.7 | 20.5 | 23.1 | 19.2 | 23.5 | 23.9 | 23.4 | 26.4 | 21.5 | 17.2 | 15.2 | 24.1 | 16.1 | 26.2 | 27.4 | 29.6 | 18 | 16.6 | 25.6 | 24.7 | 25.4 | 23.5 | 25.1 | 24.9 | 18.8 | 22.9 | 24.4 | 21.8 | 26.7 | 24.5 | 21.5 | 20.1 | 23 | 23.2 | 13.2 | 18.8 | 14.3 | 14.4 | 18 | 15.9
|  |  | 24.8 | 16.9 | 22.6 | 19.5 | 17.7 | 17.6 | 22.3 | 24.4 | 23.7 | 25.8 | 27 | 20.1 | 22.3 | 26.2 | 21.2 | 24.2 | 20 | 24.3 | 25 | 24 | 27.2 | 21.9 | 16.9 | 15.9 | 24.9 | 16.3 | 27.4 | 28.2 | 30.4 | 19 | 17.3 | 26.8 | 26 | 26.4 | 24.8 | 25.9 | 26.5 | 19.6 | 23.8 | 25.4 | 22.7 | 28.4 | 25.7 | 22.2 | 20.5 | 23.8 | 23.1 | 13.6 | 18.8 | 14.2 | 14.4 | 18.6 | 14.6
|  |  | 25.5 | 17 | 21.8 | 19.1 | 18 | 17.7 | 23 | 24.5 | 23.2 | 25.7 | 26.8 | 19.7 | 22.2 | 26.6 | 19.8 | 24.5 | 19.8 | 24.4 | 25.3 | 24.1 | 27.7 | 21.4 | 16.4 | 16.4 | 25.3 | 16.6 | 27.4 | 28.6 | 30.9 | 19.2 | 17.7 | 27.3 | 27 | 26.4 | 24.5 | 26.1 | 27 | 19.1 | 24.1 | 25.5 | 23 | 28.5 | 26 | 22.3 | 21 | 24.1 | 23 | 13.9 | 18.3 | 14.1 | 14 | 18.6 | 15.6
|  |  | 26.2 | 17.1 | 21 | 18.7 | 18.3 | 17.8 | 23.6 | 24.6 | 22.8 | 25.5 | 26.5 | 19.2 | 22 | 26.9 | 18.5 | 24.8 | 19.6 | 24.4 | 25.5 | 24.1 | 28.1 | 20.9 | 16 | 17 | 25.8 | 16.9 | 27.4 | 29 | 31.3 | 19.4 | 18.1 | 27.7 | 28 | 26.5 | 24.3 | 26.4 | 27.4 | 18.5 | 24.5 | 25.7 | 23.2 | 28.7 | 26.3 | 22.4 | 21.4 | 24.5 | 22.8 | 14.3 | 17.9 | 13.9 | 13.6 | 18.7 | 16.5
|  |  | 26.9 | 17.2 | 20.2 | 18.3 | 18.6 | 17.9 | 24.3 | 24.7 | 22.3 | 25.4 | 26.3 | 18.8 | 21.9 | 27.3 | 17.1 | 25.1 | 19.4 | 24.5 | 25.8 | 24.2 | 28.6 | 20.4 | 15.5 | 17.5 | 26.2 | 17.2 | 27.4 | 29.4 | 31.8 | 19.6 | 18.5 | 28.2 | 29 | 26.5 | 24 | 26.6 | 27.9 | 18 | 24.8 | 25.8 | 23.5 | 28.8 | 26.6 | 22.5 | 21.9 | 24.8 | 22.7 | 14.6 | 17.4 | 13.8 | 13.2 | 18.7 | 17.5
|  |  | 25.7 | 16.9 | 19.5 | 18.2 | 18.2 | 17.8 | 23.1 | 23.8 | 21.7 | 22.9 | 23.3 | 18.2 | 21.4 | 26.5 | 17 | 24.5 | 17.1 | 23.9 | 24.9 | 22.9 | 28.6 | 20.4 | 15.3 | 17.3 | 25.5 | 17.2 | 26.4 | 29.2 | 31.3 | 19.4 | 18.5 | 27.8 | 28.3 | 25.6 | 22.5 | 25.4 | 27 | 17.6 | 24.1 | 25.2 | 23 | 27.7 | 25.5 | 21.6 | 21.4 | 24.1 | 22.1 | 14.5 | 17.2 | 13.8 | 13.2 | 18.2 | 17.6
|  |  | 24.4 | 16.5 | 18.7 | 18.1 | 17.9 | 17.8 | 21.9 | 22.8 | 21.1 | 20.5 | 20.4 | 17.6 | 21 | 25.6 | 16.9 | 23.9 | 14.9 | 23.2 | 24.1 | 21.5 | 28.6 | 20.4 | 15.1 | 17.2 | 24.8 | 17.1 | 25.3 | 29.1 | 30.7 | 19.3 | 18.4 | 27.3 | 27.6 | 24.7 | 21 | 24.2 | 26.2 | 17.1 | 23.3 | 24.6 | 22.5 | 26.7 | 24.4 | 20.7 | 20.9 | 23.4 | 21.6 | 14.3 | 17 | 13.8 | 13.1 | 17.6 | 17.7
|  |  | 23.2 | 16.2 | 18 | 18 | 17.5 | 17.7 | 20.7 | 21.9 | 20.5 | 18 | 17.4 | 17 | 20.5 | 24.8 | 16.8 | 23.3 | 12.6 | 22.6 | 23.2 | 20.2 | 28.6 | 20.4 | 14.9 | 17 | 24.1 | 17.1 | 24.3 | 28.9 | 30.2 | 19.1 | 18.4 | 26.9 | 26.9 | 23.8 | 19.5 | 23 | 25.3 | 16.7 | 22.6 | 24 | 22 | 25.6 | 23.3 | 19.8 | 20.4 | 22.7 | 21 | 14.2 | 16.8 | 13.8 | 13.1 | 17.1 | 17.8
|  |  | 21.1 | 15.3 | 17.5 | 17.4 | 17 | 16.9 | 19.4 | 20.5 | 19.2 | 17.7 | 17.8 | 16.1 | 19.8 | 23.7 | 15.3 | 22 | 12.4 | 21.5 | 21.7 | 18.9 | 27.1 | 19.4 | 14 | 15.9 | 22.2 | 15.5 | 22.9 | 27.7 | 27.9 | 16.6 | 15.9 | 25.6 | 25.8 | 22.3 | 18.4 | 21.9 | 23.4 | 16.1 | 20.1 | 22.6 | 19.9 | 23 | 21.6 | 18 | 17.6 | 21.5 | 19.6 | 13.3 | 16 | 13.7 | 12.8 | 15.1 | 17.4
|  |  | 18.9 | 14.5 | 17 | 16.8 | 16.4 | 16.2 | 18.1 | 19 | 17.8 | 17.5 | 18.1 | 15.1 | 19.1 | 22.7 | 13.9 | 20.8 | 12.1 | 20.3 | 20.3 | 17.7 | 25.5 | 18.4 | 13.2 | 14.8 | 20.2 | 14 | 21.5 | 26.5 | 25.5 | 14 | 13.5 | 24.4 | 24.6 | 20.9 | 17.2 | 20.8 | 21.6 | 15.5 | 17.5 | 21.2 | 17.7 | 20.4 | 19.8 | 16.1 | 14.8 | 20.2 | 18.1 | 12.4 | 15.2 | 13.5 | 12.5 | 13.2 | 16.9
|  |  | 16.8 | 13.6 | 16.5 | 16.2 | 15.9 | 15.4 | 16.8 | 17.6 | 16.5 | 17.2 | 18.5 | 14.2 | 18.4 | 21.6 | 12.4 | 19.5 | 11.9 | 19.2 | 18.8 | 16.4 | 24 | 17.4 | 12.3 | 13.7 | 18.3 | 12.4 | 20.1 | 25.3 | 23.2 | 11.5 | 11 | 23.1 | 23.5 | 19.4 | 16.1 | 19.7 | 19.7 | 14.9 | 15 | 19.8 | 15.6 | 17.8 | 18.1 | 14.3 | 12 | 19 | 16.7 | 11.5 | 14.4 | 13.4 | 12.2 | 11.2 | 16.5
|  |  | 16.8 | 13.3 | 16.7 | 16.6 | 15.7 | 14.9 | 16.6 | 16.7 | 16.2 | 17.2 | 18.1 | 12.5 | 17.7 | 20.6 | 11.9 | 18.8 | 11.7 | 19.1 | 18.7 | 15.9 | 23.4 | 17.3 | 11.9 | 12.7 | 18.4 | 11.4 | 18.9 | 24.8 | 22.3 | 10.3 | 10.6 | 22 | 22.3 | 19.4 | 15.8 | 19.1 | 18.9 | 14.1 | 14.7 | 19.5 | 14.9 | 17.3 | 17.9 | 13.3 | 11 | 18.4 | 15.9 | 11.7 | 13.9 | 13.3 | 12.3 | 10.9 | 16
|  |  | 16.7 | 12.9 | 16.9 | 17.1 | 15.6 | 14.4 | 16.5 | 15.9 | 15.8 | 17.1 | 17.8 | 10.7 | 16.9 | 19.5 | 11.4 | 18 | 11.4 | 18.9 | 18.7 | 15.5 | 22.8 | 17.3 | 11.4 | 11.6 | 18.4 | 10.3 | 17.8 | 24.3 | 21.3 | 9 | 10.2 | 21 | 21.1 | 19.4 | 15.4 | 18.4 | 18.1 | 13.3 | 14.3 | 19.3 | 14.3 | 16.9 | 17.6 | 12.3 | 10 | 17.8 | 15.2 | 12 | 13.3 | 13.3 | 12.5 | 10.7 | 15.5
|  |  | 16.7 | 12.6 | 17.1 | 17.5 | 15.4 | 13.9 | 16.3 | 15 | 15.5 | 17.1 | 17.4 | 9 | 16.2 | 18.5 | 10.9 | 17.3 | 11.2 | 18.8 | 18.6 | 15 | 22.2 | 17.2 | 11 | 10.6 | 18.5 | 9.3 | 16.6 | 23.8 | 20.4 | 7.8 | 9.8 | 19.9 | 19.9 | 19.4 | 15.1 | 17.8 | 17.3 | 12.5 | 14 | 19 | 13.6 | 16.4 | 17.4 | 11.3 | 9 | 17.2 | 14.4 | 12.2 | 12.8 | 13.2 | 12.6 | 10.4 | 15
|  |  | 16.6 | 12.3 | 17.1 | 17.2 | 15.5 | 13.7 | 16.7 | 15.3 | 14.5 | 17.2 | 17.4 | 9.1 | 15.6 | 17.5 | 10.4 | 17.4 | 11.1 | 18.5 | 18.2 | 15.1 | 21.7 | 16.8 | 10.4 | 10.4 | 17.7 | 9.4 | 17 | 23.4 | 19.8 | 7.2 | 8.8 | 19.7 | 19.3 | 18.7 | 14.7 | 17.5 | 17 | 12.2 | 13.9 | 18.4 | 13.7 | 15.8 | 17.1 | 11.2 | 9.3 | 16.5 | 14.4 | 12.9 | 12.4 | 13.1 | 12.6 | 10.1 | 14.4
|  |  | 16.5 | 11.9 | 17.1 | 17 | 15.7 | 13.5 | 17.1 | 15.5 | 13.5 | 17.3 | 17.4 | 9.3 | 15 | 16.6 | 9.8 | 17.5 | 11.1 | 18.2 | 17.9 | 15.1 | 21.3 | 16.5 | 9.8 | 10.1 | 16.9 | 9.4 | 17.5 | 22.9 | 19.3 | 6.6 | 7.8 | 19.6 | 18.6 | 18.1 | 14.2 | 17.1 | 16.6 | 12 | 13.9 | 17.8 | 13.7 | 15.2 | 16.8 | 11.2 | 9.7 | 15.9 | 14.4 | 13.6 | 12.1 | 13.1 | 12.6 | 9.8 | 13.8
|  |  | 16.4 | 11.6 | 17.1 | 16.7 | 15.8 | 13.3 | 17.5 | 15.8 | 12.5 | 17.4 | 17.4 | 9.4 | 14.4 | 15.6 | 9.3 | 17.6 | 11 | 17.9 | 17.5 | 15.2 | 20.8 | 16.1 | 9.2 | 9.9 | 16.1 | 9.5 | 17.9 | 22.5 | 18.7 | 6 | 6.8 | 19.4 | 18 | 17.4 | 13.8 | 16.8 | 16.3 | 11.7 | 13.8 | 17.2 | 13.8 | 14.6 | 16.5 | 11.1 | 10 | 15.2 | 14.4 | 14.3 | 11.7 | 13 | 12.6 | 9.5 | 13.2
|  |  | 16.6 | 12.1 | 17.3 | 17 | 16.2 | 14.5 | 17.6 | 16 | 14.9 | 17.5 | 17.5 | 9.8 | 14.9 | 16 | 10 | 17.7 | 11.4 | 18.2 | 18.5 | 16.2 | 21.6 | 16.1 | 9.9 | 11.2 | 16.9 | 11.3 | 18.3 | 23 | 20.4 | 8 | 8.4 | 19.4 | 18.1 | 18.4 | 15.4 | 16.9 | 16.5 | 12.9 | 14.3 | 17.4 | 14.4 | 15.9 | 16.6 | 12.3 | 10.6 | 16.1 | 16.6 | 14.1 | 11.6 | 13.3 | 12.9 | 11.3 | 13.7
|  |  | 16.9 | 12.5 | 17.4 | 17.4 | 16.6 | 15.6 | 17.8 | 16.1 | 17.4 | 17.5 | 17.7 | 10.3 | 15.5 | 16.4 | 10.8 | 17.8 | 11.8 | 18.4 | 19.6 | 17.3 | 22.4 | 16 | 10.7 | 12.4 | 17.6 | 13.2 | 18.6 | 23.5 | 22 | 10 | 9.9 | 19.4 | 18.1 | 19.5 | 17.1 | 17.1 | 16.8 | 14 | 14.9 | 17.5 | 14.9 | 17.3 | 16.7 | 13.5 | 11.2 | 17.1 | 18.7 | 13.9 | 11.5 | 13.5 | 13.3 | 13.1 | 14.3
|  |  | 17.1 | 13 | 17.6 | 17.7 | 17 | 16.8 | 17.9 | 16.3 | 19.8 | 17.6 | 17.8 | 10.7 | 16 | 16.8 | 11.5 | 17.9 | 12.2 | 18.7 | 20.6 | 18.3 | 23.2 | 16 | 11.4 | 13.7 | 18.4 | 15 | 19 | 24 | 23.7 | 12 | 11.5 | 19.4 | 18.2 | 20.5 | 18.7 | 17.2 | 17 | 15.2 | 15.4 | 17.7 | 15.5 | 18.6 | 16.8 | 14.7 | 11.8 | 18 | 20.9 | 13.7 | 11.4 | 13.8 | 13.6 | 14.9 | 14.8
|  |  | 18.1 | 13.7 | 18.2 | 18.1 | 17.7 | 17.7 | 19.2 | 17.7 | 20.3 | 18.3 | 18.6 | 12.3 | 16.6 | 17.4 | 12.4 | 18.7 | 13.9 | 19.8 | 22.7 | 20.2 | 25.5 | 15.5 | 12.3 | 15.6 | 19.9 | 16.2 | 19.9 | 26.1 | 26.7 | 14.9 | 14.3 | 20.3 | 19.3 | 21 | 20.6 | 17.1 | 18.2 | 17.9 | 15.5 | 19.5 | 16.5 | 21.4 | 18 | 15.7 | 13.7 | 20.3 | 22.5 | 14.3 | 12.6 | 14.9 | 14.8 | 15.4 | 15.5
|  |  | 19 | 14.3 | 18.8 | 18.5 | 18.4 | 18.6 | 20.4 | 19.2 | 20.7 | 19 | 19.5 | 13.8 | 17.2 | 18 | 13.2 | 19.4 | 15.7 | 21 | 24.9 | 22.1 | 27.9 | 15.1 | 13.1 | 17.4 | 21.3 | 17.3 | 20.7 | 28.3 | 29.6 | 17.7 | 17.1 | 21.3 | 20.3 | 21.4 | 22.6 | 16.9 | 19.5 | 20.5 | 15.7 | 21.4 | 17.6 | 24.2 | 19.3 | 16.8 | 15.5 | 22.7 | 24.1 | 15 | 13.7 | 16 | 15.9 | 15.9 | 16.2
|  |  | 20 | 15 | 19.4 | 18.9 | 19.1 | 19.5 | 21.7 | 20.6 | 21.2 | 19.7 | 20.3 | 15.4 | 17.8 | 18.6 | 14.1 | 20.2 | 17.4 | 22.1 | 27 | 24 | 30.2 | 14.6 | 14 | 19.3 | 22.8 | 18.5 | 21.6 | 30.4 | 32.6 | 20.6 | 19.9 | 22.2 | 21.4 | 21.9 | 24.5 | 16.8 | 20.7 | 23.2 | 15.8 | 23.2 | 18.6 | 27 | 20.5 | 17.8 | 17.4 | 25 | 25.7 | 15.6 | 14.9 | 17.1 | 17.1 | 16.4 | 16.9
|  |  | 20.7 | 15.6 | 19.7 | 19.2 | 19.7 | 19.4 | 22.2 | 21.6 | 21.2 | 20.4 | 21.1 | 15 | 18.6 | 19.8 | 14.5 | 20.9 | 17.3 | 22.2 | 27.5 | 24.9 | 30.6 | 15.2 | 14.8 | 19.8 | 23.1 | 19.5 | 22.2 | 30.9 | 33.4 | 21.5 | 20.5 | 22.8 | 22.1 | 21.6 | 25 | 17.2 | 21.4 | 23.8 | 16.5 | 23.5 | 19.5 | 27.4 | 22.1 | 18 | 18.4 | 23.9 | 26.4 | 16.5 | 15.6 | 17.9 | 17.8 | 15.7 | 17.5
|  |  | 21.5 | 16.1 | 20.1 | 19.6 | 20.4 | 19.2 | 22.6 | 22.7 | 21.2 | 21.1 | 21.8 | 14.5 | 19.4 | 21 | 15 | 21.5 | 17.2 | 22.4 | 28.1 | 25.7 | 31 | 15.8 | 15.6 | 20.2 | 23.5 | 20.6 | 22.9 | 31.4 | 34.1 | 22.3 | 21 | 23.5 | 22.7 | 21.4 | 25.4 | 17.5 | 22.2 | 24.5 | 17.1 | 23.9 | 20.3 | 27.8 | 23.7 | 18.1 | 19.3 | 22.9 | 27.1 | 17.5 | 16.3 | 18.7 | 18.4 | 15.1 | 18.2
|  |  | 22.2 | 16.7 | 20.4 | 19.9 | 21 | 19.1 | 23.1 | 23.7 | 21.2 | 21.8 | 22.6 | 14.1 | 20.2 | 22.2 | 15.4 | 22.2 | 17.1 | 22.5 | 28.6 | 26.6 | 31.4 | 16.4 | 16.4 | 20.7 | 23.8 | 21.6 | 23.5 | 31.9 | 34.9 | 23.2 | 21.6 | 24.1 | 23.4 | 21.1 | 25.9 | 17.9 | 22.9 | 25.1 | 17.8 | 24.2 | 21.2 | 28.2 | 25.3 | 18.3 | 20.3 | 21.8 | 27.8 | 18.4 | 17 | 19.5 | 19.1 | 14.4 | 18.8
|  |  | 21.5 | 16.7 | 19.6 | 19.3 | 21 | 18.8 | 22.3 | 23.8 | 20.8 | 22.3 | 22.3 | 14.5 | 20.5 | 22.4 | 16.3 | 22.3 | 16 | 22.1 | 27 | 26.3 | 31.2 | 16.6 | 14.9 | 20.8 | 23.6 | 21.9 | 24 | 31.5 | 34.8 | 23 | 22.1 | 24.8 | 23.5 | 19.3 | 23 | 18.4 | 22.6 | 25 | 18.1 | 23.4 | 21.2 | 28 | 25.1 | 17.7 | 19.5 | 20.7 | 27.9 | 19.1 | 17.3 | 19.6 | 19.1 | 15.5 | 19.2
|  |  | 20.7 | 16.8 | 18.9 | 18.6 | 21 | 18.6 | 21.5 | 24 | 20.4 | 22.7 | 22 | 14.9 | 20.7 | 22.6 | 17.1 | 22.4 | 14.8 | 21.6 | 25.3 | 26.1 | 31 | 16.9 | 13.3 | 21 | 23.3 | 22.1 | 24.4 | 31.2 | 34.6 | 22.8 | 22.5 | 25.6 | 23.6 | 17.4 | 20 | 18.8 | 22.2 | 25 | 18.4 | 22.6 | 21.3 | 27.7 | 24.9 | 17.2 | 18.6 | 19.7 | 27.9 | 19.9 | 17.7 | 19.6 | 19.2 | 16.5 | 19.7
|  |  | 20 | 16.8 | 18.1 | 18 | 21 | 18.3 | 20.7 | 24.1 | 20 | 23.2 | 21.7 | 15.3 | 21 | 22.8 | 18 | 22.5 | 13.7 | 21.2 | 23.7 | 25.8 | 30.8 | 17.1 | 11.8 | 21.1 | 23.1 | 22.4 | 24.9 | 30.8 | 34.5 | 22.6 | 23 | 26.3 | 23.7 | 15.6 | 17.1 | 19.3 | 21.9 | 24.9 | 18.7 | 21.8 | 21.3 | 27.5 | 24.7 | 16.6 | 17.8 | 18.6 | 28 | 20.6 | 18 | 19.7 | 19.2 | 17.6 | 20.1
|  |  | 19.7 | 16.6 | 17.5 | 17.4 | 20.3 | 18.2 | 19.7 | 22.7 | 19.8 | 22.5 | 21.3 | 15.4 | 20 | 22.5 | 17.5 | 21.8 | 13.7 | 20 | 22.8 | 22.9 | 29.7 | 16.2 | 11.9 | 20.4 | 22.6 | 21.7 | 23.8 | 30 | 32.7 | 22.1 | 22.1 | 25.4 | 23.7 | 14.7 | 16.4 | 18.8 | 21.9 | 24.2 | 18.7 | 20.9 | 20.7 | 26.1 | 23.5 | 15.4 | 16.9 | 17 | 26.5 | 20 | 17.1 | 19.5 | 18.9 | 16.9 | 19.6
|  |  | 19.4 | 16.5 | 17 | 16.7 | 19.5 | 18.2 | 18.7 | 21.4 | 19.5 | 21.9 | 21 | 15.4 | 19.1 | 22.1 | 16.9 | 21.2 | 13.6 | 18.9 | 21.9 | 20.1 | 28.7 | 15.2 | 12 | 19.6 | 22.1 | 20.9 | 22.7 | 29.1 | 31 | 21.7 | 21.2 | 24.5 | 23.7 | 13.7 | 15.7 | 18.2 | 21.8 | 23.6 | 18.8 | 20.1 | 20.2 | 24.8 | 22.4 | 14.1 | 15.9 | 15.4 | 25 | 19.3 | 16.1 | 19.3 | 18.6 | 16.2 | 19
|  |  | 19.1 | 16.3 | 16.4 | 16.1 | 18.8 | 18.1 | 17.7 | 20 | 19.3 | 21.2 | 20.6 | 15.5 | 18.1 | 21.8 | 16.4 | 20.5 | 13.6 | 17.7 | 21 | 17.2 | 27.6 | 14.3 | 12.1 | 18.9 | 21.6 | 20.2 | 21.6 | 28.3 | 29.2 | 21.2 | 20.3 | 23.6 | 23.7 | 12.8 | 15 | 17.7 | 21.8 | 22.9 | 18.8 | 19.2 | 19.6 | 23.4 | 21.2 | 12.9 | 15 | 13.8 | 23.5 | 18.7 | 15.2 | 19.1 | 18.3 | 15.5 | 18.5
|  |  | 18 | 16.2 | 15.2 | 15.1 | 17.6 | 17.7 | 17.4 | 18.5 | 18 | 19.2 | 18.7 | 15.1 | 16.9 | 20.4 | 15.5 | 19.5 | 13.3 | 16.8 | 19.9 | 16.6 | 26.3 | 13.6 | 12.2 | 17.9 | 20.1 | 18.9 | 20.2 | 25.8 | 26.1 | 18.9 | 18.1 | 22.1 | 22 | 12.5 | 14.5 | 17.1 | 20 | 22.4 | 18.4 | 18.6 | 18.8 | 21.7 | 20.4 | 12.9 | 14.4 | 13.3 | 21.6 | 17.6 | 13.5 | 17.9 | 17.3 | 15.4 | 17.9
|  |  | 16.9 | 16.1 | 14.1 | 14.2 | 16.5 | 17.3 | 17 | 16.9 | 16.8 | 17.2 | 16.9 | 14.8 | 15.7 | 19 | 14.7 | 18.4 | 12.9 | 15.8 | 18.9 | 15.9 | 24.9 | 12.9 | 12.3 | 16.9 | 18.5 | 17.7 | 18.9 | 23.2 | 23 | 16.5 | 16 | 20.5 | 20.4 | 12.1 | 13.9 | 16.6 | 18.2 | 21.8 | 17.9 | 17.9 | 18 | 20.1 | 19.6 | 12.8 | 13.7 | 12.9 | 19.6 | 16.4 | 11.7 | 16.6 | 16.2 | 15.3 | 17.3
|  |  | 15.8 | 16 | 12.9 | 13.2 | 15.3 | 16.9 | 16.7 | 15.4 | 15.5 | 15.2 | 15 | 14.4 | 14.5 | 17.6 | 13.8 | 17.4 | 12.6 | 14.9 | 17.8 | 15.3 | 23.6 | 12.2 | 12.4 | 15.9 | 17 | 16.4 | 17.5 | 20.7 | 19.9 | 14.2 | 13.8 | 19 | 18.7 | 11.8 | 13.4 | 16 | 16.4 | 21.3 | 17.5 | 17.3 | 17.2 | 18.4 | 18.8 | 12.8 | 13.1 | 12.4 | 17.7 | 15.3 | 10 | 15.4 | 15.2 | 15.2 | 16.7
|  |  | 15.2 | 16.3 | 12.9 | 12.9 | 14.9 | 16.8 | 16.2 | 15.5 | 14.6 | 15.3 | 15.3 | 14.4 | 14.6 | 17.6 | 14.1 | 16.2 | 12.3 | 14.3 | 17.5 | 14.4 | 21.4 | 12.2 | 12.3 | 14.4 | 16.5 | 15.9 | 16.7 | 18.9 | 18.7 | 13.2 | 13 | 18.2 | 17.9 | 11.3 | 12.5 | 16.1 | 15.7 | 19.7 | 17.1 | 16.9 | 17 | 17.7 | 17.8 | 12.8 | 13 | 11.7 | 17.6 | 15 | 9.5 | 14.8 | 14.6 | 15.3 | 15.8
|  |  | 14.6 | 16.6 | 12.9 | 12.7 | 14.5 | 16.6 | 15.8 | 15.5 | 13.7 | 15.3 | 15.6 | 14.4 | 14.8 | 17.6 | 14.5 | 15.1 | 12.1 | 13.6 | 17.2 | 13.6 | 19.1 | 12.3 | 12.3 | 12.9 | 16.1 | 15.4 | 15.8 | 17.1 | 17.4 | 12.1 | 12.3 | 17.5 | 17 | 10.9 | 11.5 | 16.3 | 15 | 18.1 | 16.8 | 16.6 | 16.8 | 16.9 | 16.8 | 12.9 | 12.9 | 11 | 17.5 | 14.6 | 8.9 | 14.2 | 14 | 15.5 | 14.9
|  |  | 14 | 16.9 | 12.9 | 12.4 | 14.1 | 16.5 | 15.3 | 15.6 | 12.8 | 15.4 | 15.9 | 14.4 | 14.9 | 17.6 | 14.8 | 13.9 | 11.8 | 13 | 16.9 | 12.7 | 16.9 | 12.3 | 12.2 | 11.4 | 15.6 | 14.9 | 15 | 15.3 | 16.2 | 11.1 | 11.5 | 16.7 | 16.2 | 10.4 | 10.6 | 16.4 | 14.3 | 16.5 | 16.4 | 16.2 | 16.6 | 16.2 | 15.8 | 12.9 | 12.8 | 10.3 | 17.4 | 14.3 | 8.4 | 13.6 | 13.4 | 15.6 | 14
|  |  | 15 | 16.8 | 12.7 | 12.9 | 13.8 | 16.8 | 15.2 | 15.4 | 12 | 14.9 | 15.4 | 14.7 | 14.6 | 17.4 | 14.5 | 13.5 | 11.6 | 12.2 | 16.6 | 11.9 | 16.3 | 12.3 | 12.3 | 11.7 | 15.2 | 14.9 | 14.4 | 15.2 | 16.2 | 10.4 | 10.7 | 16.2 | 16 | 10.1 | 10.1 | 16.4 | 14 | 15.9 | 15.7 | 15.9 | 16.3 | 16.1 | 15 | 12.8 | 12.9 | 10.1 | 17.2 | 13.7 | 8.3 | 12.9 | 13.2 | 15.2 | 13.8
|  |  | 16 | 16.8 | 12.5 | 13.3 | 13.5 | 17 | 15.2 | 15.3 | 11.3 | 14.3 | 14.9 | 15.1 | 14.2 | 17.3 | 14.1 | 13.2 | 11.3 | 11.5 | 16.4 | 11 | 15.6 | 12.4 | 12.3 | 12.1 | 14.8 | 14.8 | 13.9 | 15.1 | 16.1 | 9.7 | 9.9 | 15.8 | 15.7 | 9.9 | 9.5 | 16.5 | 13.7 | 15.3 | 14.9 | 15.7 | 15.9 | 15.9 | 14.1 | 12.6 | 13.1 | 10 | 17 | 13 | 8.3 | 12.3 | 13 | 14.8 | 13.7
|  |  | 17 | 16.7 | 12.3 | 13.8 | 13.2 | 17.3 | 15.1 | 15.1 | 10.5 | 13.8 | 14.4 | 15.4 | 13.9 | 17.1 | 13.8 | 12.8 | 11.1 | 10.7 | 16.1 | 10.2 | 15 | 12.4 | 12.4 | 12.4 | 14.4 | 14.8 | 13.3 | 15 | 16.1 | 9 | 9.1 | 15.3 | 15.5 | 9.6 | 9 | 16.5 | 13.4 | 14.7 | 14.2 | 15.4 | 15.6 | 15.8 | 13.3 | 12.5 | 13.2 | 9.8 | 16.8 | 12.4 | 8.2 | 11.6 | 12.8 | 14.4 | 13.5
|  |  | 16.7 | 16.6 | 12.4 | 13.9 | 14.5 | 17.5 | 15.4 | 15.7 | 12.1 | 13.5 | 14 | 15.6 | 13.3 | 17.3 | 13.9 | 14 | 11.4 | 10.9 | 17.5 | 10.3 | 15.2 | 12.4 | 12.4 | 13.3 | 14.8 | 14.8 | 14 | 15.1 | 16.2 | 10.7 | 10.4 | 15.4 | 16.5 | 9.8 | 9.3 | 17.3 | 14.1 | 15.8 | 15.3 | 16 | 16.1 | 16.9 | 14.2 | 12.7 | 13.3 | 10.2 | 17 | 13.7 | 10.4 | 12 | 13.3 | 14.4 | 13.7
|  |  | 16.4 | 16.5 | 12.6 | 14.1 | 15.7 | 17.7 | 15.8 | 16.4 | 13.8 | 13.3 | 13.5 | 15.9 | 12.7 | 17.5 | 14.1 | 15.1 | 11.7 | 11.1 | 19 | 10.4 | 15.3 | 12.3 | 12.3 | 14.2 | 15.1 | 14.9 | 14.8 | 15.1 | 16.4 | 12.3 | 11.6 | 15.5 | 17.4 | 9.9 | 9.6 | 18 | 14.8 | 17 | 16.5 | 16.7 | 16.6 | 18.1 | 15.2 | 12.8 | 13.5 | 10.5 | 17.2 | 15 | 12.5 | 12.4 | 13.9 | 14.3 | 13.8
|  |  | 16.1 | 16.4 | 12.7 | 14.2 | 17 | 17.9 | 16.1 | 17 | 15.4 | 13 | 13.1 | 16.1 | 12.1 | 17.7 | 14.2 | 16.3 | 12 | 11.3 | 20.4 | 10.5 | 15.5 | 12.3 | 12.3 | 15.1 | 15.5 | 14.9 | 15.5 | 15.2 | 16.5 | 14 | 12.9 | 15.6 | 18.4 | 10.1 | 9.9 | 18.8 | 15.5 | 18.1 | 17.6 | 17.3 | 17.1 | 19.2 | 16.1 | 13 | 13.6 | 10.9 | 17.4 | 16.3 | 14.7 | 12.8 | 14.4 | 14.3 | 14
|  |  | 15.6 | 16.1 | 12.9 | 14.3 | 18.2 | 18 | 15.7 | 17.5 | 16.6 | 13.2 | 13.6 | 15.7 | 12.9 | 17.3 | 15.3 | 16.6 | 13 | 11.8 | 22.2 | 11.2 | 16.8 | 13.7 | 13.3 | 17 | 16.8 | 15.1 | 17.7 | 16.2 | 17.5 | 16.9 | 15.8 | 15.2 | 18.5 | 10.3 | 10.3 | 20 | 16 | 20.6 | 19 | 18.2 | 18.6 | 19.3 | 18.1 | 13.6 | 13.6 | 11.3 | 17.8 | 17.5 | 16 | 15.3 | 16.3 | 15.2 | 15.6
|  |  | 15.1 | 15.8 | 13.2 | 14.4 | 19.5 | 18 | 15.2 | 18.1 | 17.8 | 13.4 | 14.1 | 15.4 | 13.7 | 16.8 | 16.4 | 16.9 | 14 | 12.4 | 24.1 | 11.8 | 18 | 15.2 | 14.2 | 18.9 | 18 | 15.2 | 19.8 | 17.2 | 18.5 | 19.8 | 18.7 | 14.7 | 18.6 | 10.4 | 10.7 | 21.1 | 16.6 | 23.1 | 20.4 | 19.2 | 20 | 19.3 | 20.1 | 14.3 | 13.6 | 11.8 | 18.3 | 18.8 | 17.3 | 17.8 | 18.2 | 16 | 17.3
|  |  | 14.6 | 15.5 | 13.4 | 14.5 | 20.7 | 18.1 | 14.8 | 18.6 | 19 | 13.6 | 14.6 | 15 | 14.5 | 16.4 | 17.5 | 17.2 | 15 | 12.9 | 25.9 | 12.5 | 19.3 | 16.6 | 15.2 | 20.8 | 19.3 | 15.4 | 22 | 18.2 | 19.5 | 22.7 | 21.6 | 14.3 | 18.7 | 10.6 | 11.1 | 22.3 | 17.1 | 25.6 | 21.8 | 20.1 | 21.5 | 19.4 | 22.1 | 14.9 | 13.6 | 12.2 | 18.7 | 20 | 18.6 | 20.3 | 20.1 | 16.9 | 18.9
|  |  | 15.2 | 16.5 | 14.2 | 14.8 | 20.6 | 19 | 15.7 | 18.3 | 19.3 | 14.4 | 15.4 | 15.9 | 14.6 | 16.2 | 18.2 | 17.8 | 14.7 | 13.3 | 26.8 | 12.9 | 20 | 17.4 | 15.9 | 21.3 | 19.5 | 15.8 | 22.8 | 18.8 | 20.8 | 23.6 | 22.4 | 14.7 | 18.1 | 11.4 | 11.3 | 22.9 | 18.1 | 26.2 | 22.8 | 19.8 | 22.2 | 17.8 | 21.2 | 14.9 | 13.9 | 12.2 | 19.3 | 20.9 | 19.2 | 21.2 | 20.5 | 16.4 | 18.9
|  |  | 15.8 | 17.5 | 14.9 | 15.1 | 20.6 | 20 | 16.5 | 18 | 19.5 | 15.1 | 16.3 | 16.8 | 14.8 | 16.1 | 18.8 | 18.4 | 14.4 | 13.7 | 27.8 | 13.4 | 20.6 | 18.1 | 16.7 | 21.9 | 19.6 | 16.2 | 23.5 | 19.3 | 22.2 | 24.4 | 23.3 | 15.2 | 17.4 | 12.1 | 11.4 | 23.4 | 19.2 | 26.7 | 23.8 | 19.4 | 23 | 16.3 | 20.3 | 14.9 | 14.1 | 12.2 | 19.9 | 21.8 | 19.7 | 22.1 | 20.8 | 16 | 18.9
|  |  | 16.4 | 18.5 | 15.7 | 15.4 | 20.5 | 20.9 | 17.4 | 17.7 | 19.8 | 15.9 | 17.1 | 17.7 | 14.9 | 15.9 | 19.5 | 19 | 14.1 | 14.1 | 28.7 | 13.8 | 21.3 | 18.9 | 17.4 | 22.4 | 19.8 | 16.6 | 24.3 | 19.9 | 23.5 | 25.3 | 24.1 | 15.6 | 16.8 | 12.9 | 11.6 | 24 | 20.2 | 27.3 | 24.8 | 19.1 | 23.7 | 14.7 | 19.4 | 14.9 | 14.4 | 12.2 | 20.5 | 22.7 | 20.3 | 23 | 21.2 | 15.5 | 18.9
|  |  | 16.3 | 18.3 | 16 | 15.8 | 19.6 | 20.6 | 17.1 | 17.6 | 19.9 | 16.1 | 17.4 | 17.9 | 15.3 | 15.4 | 20 | 18.9 | 15.1 | 13.7 | 26.2 | 14.3 | 22 | 19.5 | 17.5 | 22.5 | 19.4 | 16.6 | 24.1 | 20.8 | 23.5 | 25.2 | 24.1 | 16.9 | 17.5 | 14.2 | 11.5 | 24.2 | 20 | 27.5 | 24.9 | 19.9 | 23.9 | 14.9 | 18.8 | 15.3 | 15 | 12.3 | 20.4 | 22.9 | 19.9 | 23.5 | 21.5 | 14.6 | 19
|  |  | 16.1 | 18.2 | 16.4 | 16.2 | 18.7 | 20.4 | 16.8 | 17.5 | 19.9 | 16.4 | 17.8 | 18.1 | 15.8 | 14.9 | 20.5 | 18.9 | 16 | 13.2 | 23.8 | 14.9 | 22.8 | 20 | 17.5 | 22.7 | 19.1 | 16.6 | 23.9 | 21.6 | 23.5 | 25.2 | 24.2 | 18.3 | 18.1 | 15.6 | 11.5 | 24.5 | 19.9 | 27.8 | 25.1 | 20.8 | 24.1 | 15.1 | 18.3 | 15.7 | 15.5 | 12.4 | 20.3 | 23.2 | 19.6 | 24 | 21.8 | 13.8 | 19
|  |  | 16 | 18 | 16.7 | 16.6 | 17.8 | 20.1 | 16.5 | 17.4 | 20 | 16.6 | 18.1 | 18.3 | 16.2 | 14.4 | 21 | 18.8 | 17 | 12.8 | 21.3 | 15.4 | 23.5 | 20.6 | 17.6 | 22.8 | 18.7 | 16.6 | 23.7 | 22.5 | 23.5 | 25.1 | 24.2 | 19.6 | 18.8 | 16.9 | 11.4 | 24.7 | 19.7 | 28 | 25.2 | 21.6 | 24.3 | 15.3 | 17.7 | 16.1 | 16.1 | 12.5 | 20.2 | 23.4 | 19.2 | 24.5 | 22.1 | 12.9 | 19.1
|  |  | 15.7 | 17.6 | 16.5 | 16.4 | 17.9 | 19.7 | 16.5 | 17 | 19 | 16.8 | 17.2 | 18.1 | 15.4 | 14.3 | 20.5 | 19.1 | 16.3 | 12.9 | 19.6 | 14.6 | 23.1 | 20 | 17.1 | 22 | 18 | 16.8 | 22.3 | 22.1 | 23.1 | 24.1 | 23.4 | 19.6 | 18.7 | 16.7 | 11.4 | 24 | 19.3 | 26.7 | 24.6 | 20.3 | 23.4 | 14.8 | 17.7 | 15.8 | 16.2 | 13 | 18.6 | 22.7 | 18.5 | 23.6 | 21.6 | 13 | 18.6
|  |  | 15.5 | 17.1 | 16.2 | 16.3 | 17.9 | 19.3 | 16.4 | 16.5 | 18 | 17 | 16.4 | 17.9 | 14.7 | 14.3 | 20.1 | 19.4 | 15.5 | 12.9 | 17.9 | 13.8 | 22.8 | 19.5 | 16.7 | 21.2 | 17.4 | 17 | 20.9 | 21.6 | 22.8 | 23.2 | 22.6 | 19.7 | 18.6 | 16.6 | 11.5 | 23.2 | 19 | 25.5 | 24 | 19 | 22.6 | 14.2 | 17.7 | 15.6 | 16.4 | 13.6 | 17.1 | 22.1 | 17.8 | 22.8 | 21 | 13 | 18.1
|  |  | 15.2 | 16.7 | 16 | 16.1 | 18 | 18.9 | 16.4 | 16.1 | 17 | 17.2 | 15.5 | 17.7 | 13.9 | 14.2 | 19.6 | 19.7 | 14.8 | 13 | 16.2 | 13 | 22.4 | 18.9 | 16.2 | 20.4 | 16.7 | 17.2 | 19.5 | 21.2 | 22.4 | 22.2 | 21.8 | 19.7 | 18.5 | 16.4 | 11.5 | 22.5 | 18.6 | 24.2 | 23.4 | 17.7 | 21.7 | 13.7 | 17.7 | 15.3 | 16.5 | 14.1 | 15.5 | 21.4 | 17.1 | 21.9 | 20.5 | 13.1 | 17.6
|  |  | 15 | 16.7 | 14.8 | 15 | 16.7 | 17.9 | 15.2 | 14.7 | 15.2 | 16.3 | 14.8 | 16.8 | 12.3 | 14 | 18.2 | 18.1 | 14.1 | 12.7 | 16 | 12.9 | 20.9 | 17.7 | 15.1 | 19.3 | 15.4 | 16.9 | 18.3 | 20 | 20.2 | 20.4 | 20 | 18.8 | 17.5 | 14.8 | 11.1 | 20.1 | 17.9 | 22.5 | 21.7 | 16.4 | 20.1 | 13.1 | 17.2 | 14.3 | 15.2 | 13.2 | 14.4 | 20 | 16.3 | 20.6 | 19.8 | 12.5 | 17
|  |  | 14.7 | 16.6 | 13.7 | 14 | 15.3 | 16.8 | 14.1 | 13.2 | 13.4 | 15.3 | 14.1 | 15.9 | 10.6 | 13.9 | 16.7 | 16.4 | 13.4 | 12.5 | 15.7 | 12.8 | 19.4 | 16.4 | 13.9 | 18.1 | 14 | 16.5 | 17.1 | 18.7 | 17.9 | 18.5 | 18.2 | 17.9 | 16.6 | 13.3 | 10.8 | 17.6 | 17.3 | 20.8 | 20 | 15 | 18.6 | 12.4 | 16.6 | 13.3 | 14 | 12.2 | 13.4 | 18.6 | 15.6 | 19.3 | 19.2 | 11.8 | 16.5
|  |  | 14.5 | 16.6 | 12.5 | 12.9 | 14 | 15.8 | 12.9 | 11.8 | 11.6 | 14.4 | 13.4 | 15 | 9 | 13.7 | 15.3 | 14.8 | 12.7 | 12.2 | 15.5 | 12.7 | 17.9 | 15.2 | 12.8 | 17 | 12.7 | 16.2 | 15.9 | 17.5 | 15.7 | 16.7 | 16.4 | 17 | 15.6 | 11.7 | 10.4 | 15.2 | 16.6 | 19.1 | 18.3 | 13.7 | 17 | 11.8 | 16.1 | 12.3 | 12.7 | 11.3 | 12.3 | 17.2 | 14.8 | 18 | 18.5 | 11.2 | 15.9
|  |  | 14.2 | 16.5 | 12.2 | 12.2 | 13.6 | 15.6 | 12.1 | 11.5 | 11 | 14.3 | 13.4 | 14.5 | 8.6 | 13.4 | 14.3 | 14.3 | 12.3 | 11.8 | 15.1 | 12.6 | 17.3 | 15 | 12.7 | 15.9 | 12.7 | 16 | 15.7 | 16.9 | 14.9 | 16 | 14.9 | 16.5 | 14.9 | 11.1 | 10.2 | 14.6 | 16.1 | 17.7 | 16.4 | 13.2 | 15.9 | 11.1 | 15.3 | 12.3 | 12.6 | 11.3 | 12.3 | 16.9 | 14.6 | 17.1 | 18 | 11.2 | 15.8
|  |  | 13.9 | 16.5 | 11.8 | 11.6 | 13.1 | 15.4 | 11.3 | 11.3 | 10.4 | 14.1 | 13.4 | 13.9 | 8.3 | 13.1 | 13.3 | 13.7 | 11.9 | 11.3 | 14.6 | 12.5 | 16.6 | 14.7 | 12.5 | 14.8 | 12.8 | 15.9 | 15.5 | 16.4 | 14.1 | 15.3 | 13.5 | 15.9 | 14.3 | 10.5 | 10.1 | 14 | 15.5 | 16.3 | 14.4 | 12.8 | 14.7 | 10.3 | 14.5 | 12.4 | 12.6 | 11.2 | 12.2 | 16.7 | 14.4 | 16.1 | 17.4 | 11.2 | 15.8
|  |  | 13.6 | 16.4 | 11.5 | 10.9 | 12.7 | 15.2 | 10.5 | 11 | 9.8 | 14 | 13.4 | 13.4 | 7.9 | 12.8 | 12.3 | 13.2 | 11.5 | 10.9 | 14.2 | 12.4 | 16 | 14.5 | 12.4 | 13.7 | 12.8 | 15.7 | 15.3 | 15.8 | 13.3 | 14.6 | 12 | 15.4 | 13.6 | 9.9 | 9.9 | 13.4 | 15 | 14.9 | 12.5 | 12.3 | 13.6 | 9.6 | 13.7 | 12.4 | 12.5 | 11.2 | 12.2 | 16.4 | 14.2 | 15.2 | 16.9 | 11.2 | 15.7
|  |  | 13.1 | 16.3 | 11.9 | 11.6 | 12.5 | 15.4 | 10.3 | 10.7 | 9.6 | 13.9 | 13.1 | 12.7 | 7.6 | 12.4 | 11.7 | 12.3 | 11.2 | 10.7 | 14 | 11.9 | 15.6 | 14.6 | 12.7 | 13.3 | 12.6 | 15.6 | 15.1 | 15.4 | 12.9 | 13.7 | 11.9 | 14.4 | 12.5 | 9.7 | 10 | 13.1 | 14.4 | 15 | 11.5 | 12.2 | 13.2 | 9.1 | 13.4 | 12.2 | 12.6 | 10.8 | 12.1 | 15.9 | 13.7 | 15 | 16.6 | 11.3 | 14.8
|  |  | 12.6 | 16.2 | 12.3 | 12.2 | 12.3 | 15.6 | 10.1 | 10.5 | 9.4 | 13.7 | 12.9 | 12.1 | 7.4 | 11.9 | 11.2 | 11.4 | 11 | 10.5 | 13.8 | 11.5 | 15.3 | 14.8 | 12.9 | 13 | 12.5 | 15.5 | 15 | 15.1 | 12.6 | 12.9 | 11.7 | 13.4 | 11.3 | 9.4 | 10 | 12.8 | 13.7 | 15.2 | 10.5 | 12.1 | 12.9 | 8.5 | 13 | 12.1 | 12.7 | 10.4 | 12.1 | 15.5 | 13.1 | 14.8 | 16.3 | 11.5 | 13.9
|  |  | 12.1 | 16.1 | 12.7 | 12.9 | 12.1 | 15.8 | 9.9 | 10.2 | 9.2 | 13.6 | 12.6 | 11.4 | 7.1 | 11.5 | 10.6 | 10.5 | 10.7 | 10.3 | 13.6 | 11 | 14.9 | 14.9 | 13.2 | 12.6 | 12.3 | 15.4 | 14.8 | 14.7 | 12.2 | 12 | 11.6 | 12.4 | 10.2 | 9.2 | 10.1 | 12.5 | 13.1 | 15.3 | 9.5 | 12 | 12.5 | 8 | 12.7 | 11.9 | 12.8 | 10 | 12 | 15 | 12.6 | 14.6 | 16 | 11.6 | 13
|  |  | 12.8 | 16.3 | 13.4 | 13.6 | 13.7 | 16.2 | 10.8 | 11.4 | 11.1 | 13.9 | 13.1 | 12 | 8.2 | 12 | 12.1 | 12.3 | 11.2 | 10.8 | 13.6 | 11.3 | 15.4 | 14.8 | 13.5 | 13.4 | 12.9 | 15.6 | 15.2 | 15.5 | 13.8 | 13.3 | 12.6 | 13.8 | 11.6 | 10.3 | 11.2 | 13.3 | 13.7 | 15.2 | 11.6 | 12.2 | 14.1 | 9.5 | 13 | 12.2 | 12.7 | 10.7 | 12.3 | 16 | 13.3 | 15 | 16.8 | 11.9 | 13.4
|  |  | 13.4 | 16.5 | 14 | 14.3 | 15.2 | 16.5 | 11.6 | 12.7 | 13.1 | 14.3 | 13.5 | 12.6 | 9.2 | 12.4 | 13.7 | 14 | 11.6 | 11.3 | 13.7 | 11.7 | 15.9 | 14.6 | 13.7 | 14.1 | 13.5 | 15.7 | 15.7 | 16.2 | 15.3 | 14.6 | 13.5 | 15.1 | 13.1 | 11.4 | 12.3 | 14 | 14.3 | 15 | 13.6 | 12.5 | 15.6 | 10.9 | 13.4 | 12.5 | 12.7 | 11.5 | 12.7 | 17 | 14 | 15.4 | 17.6 | 12.2 | 13.9
|  |  | 14.1 | 16.7 | 14.7 | 15 | 16.8 | 16.9 | 12.5 | 13.9 | 15 | 14.6 | 14 | 13.2 | 10.3 | 12.9 | 15.2 | 15.8 | 12.1 | 11.8 | 13.7 | 12 | 16.4 | 14.5 | 14 | 14.9 | 14.1 | 15.9 | 16.1 | 17 | 16.9 | 15.9 | 14.5 | 16.5 | 14.5 | 12.5 | 13.4 | 14.8 | 14.9 | 14.9 | 15.7 | 12.7 | 17.2 | 12.4 | 13.7 | 12.8 | 12.6 | 12.2 | 13 | 18 | 14.7 | 15.8 | 18.4 | 12.5 | 14.3
|  |  | 15.4 | 16.9 | 15.4 | 15.5 | 17.6 | 17 | 13.4 | 14.8 | 16.3 | 14.8 | 14.6 | 15.5 | 10.9 | 13.9 | 16.9 | 17.4 | 12.9 | 13.7 | 15 | 13.7 | 19.2 | 15.4 | 14.7 | 17.5 | 14.4 | 16.7 | 17.7 | 19.1 | 19.7 | 18.7 | 17.1 | 18.1 | 16.7 | 13.1 | 14.5 | 17.5 | 16 | 15.1 | 18.2 | 12.9 | 18.8 | 14 | 13.7 | 14.3 | 14 | 12.5 | 12.9 | 19.1 | 15.5 | 18.2 | 20 | 12.7 | 15.6
|  |  | 16.8 | 17 | 16.2 | 15.9 | 18.4 | 17.2 | 14.4 | 15.7 | 17.5 | 14.9 | 15.3 | 17.7 | 11.5 | 14.8 | 18.5 | 19 | 13.8 | 15.5 | 16.4 | 15.5 | 21.9 | 16.2 | 15.5 | 20.2 | 14.6 | 17.5 | 19.3 | 21.3 | 22.4 | 21.5 | 19.8 | 19.6 | 18.9 | 13.8 | 15.6 | 20.3 | 17.1 | 15.2 | 20.8 | 13.1 | 20.4 | 15.6 | 13.7 | 15.8 | 15.5 | 12.7 | 12.8 | 20.2 | 16.4 | 20.5 | 21.7 | 12.9 | 17
|  |  | 18.1 | 17.2 | 16.9 | 16.4 | 19.2 | 17.3 | 15.3 | 16.6 | 18.8 | 15.1 | 15.9 | 20 | 12.1 | 15.8 | 20.2 | 20.6 | 14.6 | 17.4 | 17.7 | 17.2 | 24.7 | 17.1 | 16.2 | 22.8 | 14.9 | 18.3 | 20.9 | 23.4 | 25.2 | 24.3 | 22.4 | 21.2 | 21.1 | 14.4 | 16.7 | 23 | 18.2 | 15.4 | 23.3 | 13.3 | 22 | 17.2 | 13.7 | 17.3 | 16.9 | 13 | 12.7 | 21.3 | 17.2 | 22.9 | 23.3 | 13.1 | 18.3
|  |  | 18.1 | 17.5 | 16 | 16 | 19.7 | 17.5 | 15.6 | 16.6 | 19.3 | 15.3 | 15.5 | 20.7 | 13 | 16.5 | 20.7 | 20.7 | 15.9 | 18.2 | 18.3 | 17.9 | 25.5 | 16.9 | 17.2 | 23.6 | 14.8 | 19 | 21.3 | 24.5 | 25.9 | 25.2 | 23.4 | 21.9 | 21.8 | 15.4 | 16.9 | 23.2 | 19 | 16.4 | 23.4 | 13 | 22.5 | 17.7 | 13.5 | 18.4 | 18.1 | 13.1 | 13.3 | 21.9 | 17.8 | 23.9 | 24.4 | 13.4 | 19.1
|  |  | 18.1 | 17.9 | 15.1 | 15.5 | 20.3 | 17.7 | 16 | 16.5 | 19.7 | 15.5 | 15.2 | 21.3 | 13.8 | 17.1 | 21.1 | 20.8 | 17.2 | 19.1 | 18.9 | 18.5 | 26.3 | 16.6 | 18.1 | 24.4 | 14.6 | 19.6 | 21.8 | 25.6 | 26.7 | 26.1 | 24.4 | 22.5 | 22.5 | 16.4 | 17.1 | 23.3 | 19.9 | 17.3 | 23.5 | 12.6 | 23.1 | 18.3 | 13.4 | 19.4 | 19.2 | 13.1 | 13.9 | 22.6 | 18.4 | 24.9 | 25.5 | 13.7 | 20
|  |  | 18.1 | 18.2 | 14.2 | 15.1 | 20.8 | 17.9 | 16.3 | 16.5 | 20.2 | 15.7 | 14.8 | 22 | 14.7 | 17.8 | 21.6 | 20.9 | 18.5 | 19.9 | 19.5 | 19.2 | 27.1 | 16.4 | 19.1 | 25.2 | 14.5 | 20.3 | 22.2 | 26.7 | 27.4 | 27 | 25.4 | 23.2 | 23.2 | 17.4 | 17.3 | 23.5 | 20.7 | 18.3 | 23.6 | 12.3 | 23.6 | 18.8 | 13.2 | 20.5 | 20.4 | 13.2 | 14.5 | 23.2 | 19 | 25.9 | 26.6 | 14 | 20.8
|  |  | 17.1 | 18.2 | 14.3 | 15.4 | 20.6 | 17.8 | 16.5 | 16.1 | 20.3 | 15.1 | 15 | 22.2 | 14.9 | 17.5 | 21.7 | 21.1 | 18.5 | 19.9 | 19.6 | 18.1 | 27.7 | 16.7 | 17.9 | 25.3 | 14.8 | 19.9 | 22.4 | 27.1 | 27.8 | 27 | 25.4 | 23.1 | 23.4 | 17.2 | 16.6 | 23.7 | 20.9 | 18.2 | 24 | 11.9 | 23.5 | 19.1 | 12.9 | 21 | 21 | 13.6 | 14.7 | 23.7 | 19.4 | 25.9 | 26.8 | 14.1 | 20.9
|  |  | 16 | 18.3 | 14.3 | 15.7 | 20.4 | 17.6 | 16.8 | 15.6 | 20.5 | 14.6 | 15.1 | 22.4 | 15.1 | 17.3 | 21.7 | 21.3 | 18.4 | 19.9 | 19.7 | 17.1 | 28.2 | 16.9 | 16.7 | 25.3 | 15.2 | 19.5 | 22.7 | 27.5 | 28.1 | 26.9 | 25.4 | 22.9 | 23.6 | 17.1 | 15.8 | 23.8 | 21.1 | 18.2 | 24.4 | 11.5 | 23.5 | 19.5 | 12.5 | 21.6 | 21.6 | 14 | 14.8 | 24.1 | 19.9 | 25.9 | 26.9 | 14.3 | 21.1
|  |  | 15 | 18.3 | 14.4 | 16 | 20.2 | 17.5 | 17 | 15.2 | 20.6 | 14 | 15.3 | 22.6 | 15.3 | 17 | 21.8 | 21.5 | 18.4 | 19.9 | 19.8 | 16 | 28.8 | 17.2 | 15.5 | 25.4 | 15.5 | 19.1 | 22.9 | 27.9 | 28.5 | 26.9 | 25.4 | 22.8 | 23.8 | 16.9 | 15.1 | 24 | 21.3 | 18.1 | 24.8 | 11.1 | 23.4 | 19.8 | 12.2 | 22.1 | 22.2 | 14.4 | 15 | 24.6 | 20.3 | 25.9 | 27.1 | 14.4 | 21.2
|  |  | 14.8 | 17.9 | 14.8 | 16.2 | 19.7 | 17.4 | 16.4 | 15 | 20 | 13.5 | 14.6 | 22.1 | 14.4 | 16.5 | 21.5 | 20.9 | 18.2 | 19.4 | 19.2 | 15.5 | 28.1 | 16.9 | 15.6 | 24 | 15.1 | 18.9 | 22 | 27.1 | 27.8 | 25.8 | 24.1 | 22.4 | 23.2 | 16 | 14.8 | 23.2 | 21.1 | 17.7 | 24.1 | 11.4 | 22.7 | 19.2 | 11.6 | 21.1 | 21.2 | 14.6 | 14.2 | 24.3 | 19.2 | 25.2 | 25.7 | 14.7 | 20.5
|  |  | 14.7 | 17.4 | 15.3 | 16.4 | 19.1 | 17.3 | 15.9 | 14.9 | 19.5 | 13 | 13.9 | 21.7 | 13.4 | 16.1 | 21.1 | 20.4 | 18.1 | 19 | 18.6 | 14.9 | 27.4 | 16.6 | 15.6 | 22.5 | 14.8 | 18.6 | 21.1 | 26.3 | 27 | 24.6 | 22.8 | 22 | 22.7 | 15.1 | 14.5 | 22.3 | 20.8 | 17.4 | 23.3 | 11.8 | 21.9 | 18.6 | 11.1 | 20.2 | 20.2 | 14.9 | 13.4 | 24.1 | 18.1 | 24.4 | 24.4 | 14.9 | 19.8
|  |  | 14.5 | 17 | 15.7 | 16.6 | 18.6 | 17.2 | 15.3 | 14.7 | 18.9 | 12.5 | 13.2 | 21.2 | 12.5 | 15.6 | 20.8 | 19.8 | 17.9 | 18.5 | 18 | 14.4 | 26.7 | 16.3 | 15.7 | 21.1 | 14.4 | 18.4 | 20.2 | 25.5 | 26.3 | 23.5 | 21.5 | 21.6 | 22.1 | 14.2 | 14.2 | 21.5 | 20.6 | 17 | 22.6 | 12.1 | 21.2 | 18 | 10.5 | 19.2 | 19.2 | 15.1 | 12.6 | 23.8 | 17 | 23.7 | 23 | 15.2 | 19.1
|  |  | 13.9 | 16.9 | 14.7 | 15.2 | 17.6 | 17.1 | 13.9 | 13.2 | 16.7 | 12.5 | 13.1 | 19.8 | 11.6 | 14.3 | 19.1 | 18.5 | 16.5 | 17.5 | 16.9 | 14.2 | 24.9 | 15.4 | 15.3 | 19.7 | 13.1 | 17.8 | 18.6 | 24.3 | 23.8 | 21.8 | 19.7 | 20.6 | 20.8 | 13.8 | 13.8 | 19.2 | 19.3 | 16 | 20.9 | 11.4 | 19.1 | 17 | 9.9 | 17.5 | 17.2 | 14.3 | 12.2 | 22.4 | 14.9 | 22.8 | 21.8 | 15 | 17.9
|  |  | 13.2 | 16.8 | 13.6 | 13.9 | 16.6 | 17 | 12.6 | 11.7 | 14.6 | 12.4 | 13 | 18.4 | 10.8 | 13.1 | 17.3 | 17.1 | 15 | 16.6 | 15.7 | 14 | 23.2 | 14.5 | 15 | 18.3 | 11.9 | 17.3 | 16.9 | 23.1 | 21.3 | 20.1 | 18 | 19.6 | 19.5 | 13.3 | 13.4 | 16.9 | 18 | 15 | 19.1 | 10.7 | 16.9 | 16 | 9.2 | 15.8 | 15.1 | 13.6 | 11.8 | 20.9 | 12.9 | 21.9 | 20.6 | 14.9 | 16.7
|  |  | 12.6 | 16.7 | 12.6 | 12.5 | 15.6 | 16.9 | 11.2 | 10.2 | 12.4 | 12.4 | 12.9 | 17 | 9.9 | 11.8 | 15.6 | 15.8 | 13.6 | 15.6 | 14.6 | 13.8 | 21.4 | 13.6 | 14.6 | 16.9 | 10.6 | 16.7 | 15.3 | 21.9 | 18.8 | 18.4 | 16.2 | 18.6 | 18.2 | 12.9 | 13 | 14.6 | 16.7 | 14 | 17.4 | 10 | 14.8 | 15 | 8.6 | 14.1 | 13.1 | 12.8 | 11.4 | 19.5 | 10.8 | 21 | 19.4 | 14.7 | 15.5
|  |  | 12.4 | 16.5 | 11.6 | 11.9 | 15.5 | 16.9 | 10.7 | 9.7 | 11.5 | 12.1 | 12.9 | 16 | 9.5 | 11.7 | 14.6 | 15.4 | 13.3 | 15.2 | 14 | 13.7 | 20.8 | 12.4 | 14.6 | 16.1 | 10.2 | 16.3 | 14.3 | 21.2 | 17.9 | 17.6 | 15.3 | 17.8 | 17.7 | 12.8 | 12.9 | 13.5 | 15.8 | 13.2 | 15.3 | 9.4 | 14.5 | 14.2 | 8.6 | 13.1 | 12.7 | 12.7 | 11.3 | 19.1 | 10.5 | 20.7 | 19.1 | 14.1 | 15
|  |  | 12.2 | 16.2 | 10.7 | 11.2 | 15.5 | 17 | 10.1 | 9.3 | 10.7 | 11.9 | 13 | 15.1 | 9.2 | 11.5 | 13.6 | 15.1 | 13.1 | 14.9 | 13.4 | 13.7 | 20.3 | 11.1 | 14.7 | 15.2 | 9.9 | 15.9 | 13.3 | 20.5 | 16.9 | 16.8 | 14.4 | 17.1 | 17.3 | 12.6 | 12.7 | 12.5 | 14.8 | 12.4 | 13.3 | 8.7 | 14.3 | 13.4 | 8.5 | 12 | 12.2 | 12.7 | 11.3 | 18.7 | 10.3 | 20.4 | 18.9 | 13.5 | 14.4
|  |  | 12 | 16 | 9.7 | 10.6 | 15.4 | 17 | 9.6 | 8.8 | 9.8 | 11.6 | 13 | 14.1 | 8.8 | 11.4 | 12.6 | 14.7 | 12.8 | 14.5 | 12.8 | 13.6 | 19.7 | 9.9 | 14.7 | 14.4 | 9.5 | 15.5 | 12.3 | 19.8 | 16 | 16 | 13.5 | 16.3 | 16.8 | 12.5 | 12.6 | 11.4 | 13.9 | 11.6 | 11.2 | 8.1 | 14 | 12.6 | 8.5 | 11 | 11.8 | 12.6 | 11.2 | 18.3 | 10 | 20.1 | 18.6 | 12.9 | 13.9
|  |  | 12.1 | 16 | 9.4 | 9.8 | 16.1 | 17 | 9.4 | 8.4 | 9.6 | 12.2 | 13.1 | 13.4 | 8.9 | 11.3 | 12.4 | 14.3 | 12.8 | 14.4 | 12.4 | 13.7 | 19 | 9.2 | 14.6 | 14.1 | 9.2 | 14.7 | 12.2 | 19 | 16.5 | 15.3 | 13.2 | 16.2 | 16.2 | 12.5 | 12.7 | 11.1 | 13.5 | 11.4 | 10.5 | 7.8 | 12.8 | 11.9 | 7.9 | 10.5 | 11 | 12.5 | 11 | 17.7 | 10.5 | 19.8 | 17.9 | 12.5 | 13.7
|  |  | 12.1 | 15.9 | 9.1 | 8.9 | 16.7 | 16.9 | 9.1 | 7.9 | 9.4 | 12.8 | 13.1 | 12.7 | 9 | 11.1 | 12.3 | 13.8 | 12.8 | 14.4 | 12 | 13.9 | 18.4 | 8.5 | 14.5 | 13.7 | 9 | 13.9 | 12.1 | 18.1 | 16.9 | 14.7 | 13 | 16.1 | 15.7 | 12.5 | 12.8 | 10.7 | 13 | 11.3 | 9.9 | 7.5 | 11.6 | 11.1 | 7.3 | 10.1 | 10.3 | 12.5 | 10.9 | 17.2 | 11.1 | 19.4 | 17.1 | 12.1 | 13.5
|  |  | 12.2 | 15.9 | 8.8 | 8.1 | 17.4 | 16.9 | 8.9 | 7.5 | 9.2 | 13.4 | 13.2 | 12 | 9.1 | 11 | 12.1 | 13.4 | 12.8 | 14.3 | 11.6 | 14 | 17.7 | 7.8 | 14.4 | 13.4 | 8.7 | 13.1 | 12 | 17.3 | 17.4 | 14 | 12.7 | 16 | 15.1 | 12.5 | 12.9 | 10.4 | 12.6 | 11.1 | 9.2 | 7.2 | 10.4 | 10.4 | 6.7 | 9.6 | 9.5 | 12.4 | 10.7 | 16.6 | 11.6 | 19.1 | 16.4 | 11.7 | 13.3
|  |  | 12.5 | 16 | 9.5 | 9.4 | 17.8 | 17.2 | 10 | 8.6 | 11.5 | 13.6 | 13.3 | 12.1 | 9.6 | 11.3 | 12.8 | 13.8 | 13.2 | 14.5 | 12.1 | 14.4 | 17.3 | 10.1 | 14.9 | 14.8 | 9.4 | 14.5 | 14.4 | 17.3 | 17.9 | 14.9 | 13.8 | 17 | 16.1 | 13 | 13.1 | 11.4 | 13.4 | 12.2 | 11.3 | 8.2 | 12.3 | 11.2 | 7.5 | 11.2 | 11 | 12.6 | 11.3 | 16.4 | 13.1 | 19.1 | 17.1 | 12.2 | 14
|  |  | 12.7 | 16.1 | 10.3 | 10.6 | 18.1 | 17.6 | 11.1 | 9.6 | 13.7 | 13.7 | 13.5 | 12.3 | 10.2 | 11.7 | 13.4 | 14.1 | 13.7 | 14.7 | 12.5 | 14.7 | 16.9 | 12.5 | 15.3 | 16.2 | 10 | 15.8 | 16.7 | 17.2 | 18.3 | 15.9 | 14.9 | 18 | 17 | 13.6 | 13.3 | 12.5 | 14.2 | 13.2 | 13.3 | 9.3 | 14.3 | 12 | 8.4 | 12.7 | 12.5 | 12.9 | 11.9 | 16.2 | 14.5 | 19.1 | 17.9 | 12.8 | 14.7
|  |  | 13 | 16.2 | 11 | 11.9 | 18.5 | 17.9 | 12.2 | 10.7 | 16 | 13.9 | 13.6 | 12.4 | 10.7 | 12 | 14.1 | 14.5 | 14.1 | 14.9 | 13 | 15.1 | 16.5 | 14.8 | 15.8 | 17.6 | 10.7 | 17.2 | 19.1 | 17.2 | 18.8 | 16.8 | 16 | 19 | 18 | 14.1 | 13.5 | 13.5 | 15 | 14.3 | 15.4 | 10.3 | 16.2 | 12.8 | 9.2 | 14.3 | 14 | 13.1 | 12.5 | 16 | 16 | 19.1 | 18.6 | 13.3 | 15.4
|  |  | 13.4 | 16.8 | 12.5 | 13.7 | 19.4 | 17.9 | 13 | 11.5 | 17.8 | 14.1 | 14.4 | 13.5 | 11.4 | 12.5 | 16 | 17.3 | 14.3 | 16 | 14.6 | 16.1 | 17.2 | 16.9 | 16.8 | 20 | 11.3 | 18.2 | 20.4 | 17.1 | 19 | 19.3 | 18.7 | 20.7 | 20 | 15.1 | 13.9 | 16.6 | 17.6 | 15.5 | 17.9 | 11.4 | 18.4 | 14.2 | 10.4 | 16.5 | 16.5 | 13.8 | 13.4 | 16.5 | 18.1 | 18.6 | 19.3 | 15.1 | 17.4
|  |  | 13.8 | 17.3 | 14 | 15.6 | 20.2 | 17.9 | 13.7 | 12.3 | 19.6 | 14.2 | 15.1 | 14.5 | 12 | 12.9 | 17.9 | 20 | 14.4 | 17.1 | 16.2 | 17.1 | 17.8 | 19 | 17.8 | 22.3 | 11.9 | 19.1 | 21.6 | 16.9 | 19.3 | 21.8 | 21.3 | 22.3 | 22 | 16.1 | 14.4 | 19.8 | 20.3 | 16.8 | 20.5 | 12.5 | 20.6 | 15.5 | 11.6 | 18.8 | 19.1 | 14.5 | 14.2 | 16.9 | 20.3 | 18.2 | 19.9 | 16.8 | 19.4
|  |  | 14.2 | 17.9 | 15.5 | 17.4 | 21.1 | 17.9 | 14.5 | 13.1 | 21.4 | 14.4 | 15.9 | 15.6 | 12.7 | 13.4 | 19.8 | 22.8 | 14.6 | 18.2 | 17.8 | 18.1 | 18.5 | 21.1 | 18.8 | 24.7 | 12.5 | 20.1 | 22.9 | 16.8 | 19.5 | 24.3 | 24 | 24 | 24 | 17.1 | 14.8 | 22.9 | 22.9 | 18 | 23 | 13.6 | 22.8 | 16.9 | 12.8 | 21 | 21.6 | 15.2 | 15.1 | 17.4 | 22.4 | 17.7 | 20.6 | 18.6 | 21.4
|  |  | 14.9 | 18.3 | 17.3 | 17.6 | 21.9 | 18.3 | 14 | 14.1 | 21.7 | 15.1 | 15.9 | 17.2 | 12.3 | 13.2 | 20.5 | 23.3 | 14.5 | 19 | 18.3 | 18.5 | 19.1 | 21.5 | 18.8 | 25.5 | 13.1 | 20.5 | 23.6 | 17.9 | 19.4 | 25.7 | 25 | 24.3 | 24.7 | 17.6 | 14.9 | 23.5 | 24.1 | 18.8 | 23.7 | 14.6 | 23 | 17.4 | 13.2 | 21.5 | 20.9 | 15.7 | 14.9 | 17.9 | 22.6 | 18 | 20.3 | 19.7 | 22
|  |  | 15.7 | 18.7 | 19.2 | 17.9 | 22.7 | 18.7 | 13.6 | 15.2 | 21.9 | 15.8 | 16 | 18.8 | 12 | 13 | 21.3 | 23.9 | 14.5 | 19.7 | 18.9 | 19 | 19.7 | 22 | 18.8 | 26.3 | 13.8 | 21 | 24.2 | 18.9 | 19.4 | 27 | 26 | 24.7 | 25.5 | 18.1 | 14.9 | 24.2 | 25.3 | 19.5 | 24.5 | 15.6 | 23.3 | 17.8 | 13.7 | 22 | 20.1 | 16.1 | 14.7 | 18.3 | 22.8 | 18.2 | 19.9 | 20.9 | 22.6
|  |  | 16.4 | 19.1 | 21 | 18.1 | 23.5 | 19.1 | 13.1 | 16.2 | 22.2 | 16.5 | 16 | 20.4 | 11.6 | 12.8 | 22 | 24.4 | 14.4 | 20.5 | 19.4 | 19.4 | 20.3 | 22.4 | 18.8 | 27.1 | 14.4 | 21.4 | 24.9 | 20 | 19.3 | 28.4 | 27 | 25 | 26.2 | 18.6 | 15 | 24.8 | 26.5 | 20.3 | 25.2 | 16.6 | 23.5 | 18.3 | 14.1 | 22.5 | 19.4 | 16.6 | 14.5 | 18.8 | 23 | 18.5 | 19.6 | 22 | 23.2
|  |  | 16.6 | 19.1 | 21 | 18.1 | 23.2 | 19.2 | 13 | 14.6 | 22.5 | 16.2 | 16.1 | 21.1 | 12.2 | 13.1 | 22 | 24.5 | 14.6 | 20.8 | 19.5 | 20.1 | 20.6 | 23.3 | 18.2 | 27.1 | 14.5 | 21.5 | 25 | 19.7 | 18.8 | 28.5 | 27.2 | 25.5 | 26.7 | 19.5 | 15 | 24.4 | 26.2 | 20.6 | 25.5 | 16.3 | 23.9 | 18.3 | 14.8 | 21.4 | 20.5 | 16.3 | 14.1 | 19.3 | 22.9 | 18.5 | 19.4 | 22.2 | 23.4
|  |  | 16.8 | 19 | 21.1 | 18.2 | 22.8 | 19.2 | 13 | 13 | 22.7 | 15.9 | 16.2 | 21.9 | 12.8 | 13.3 | 22 | 24.7 | 14.7 | 21.2 | 19.7 | 20.9 | 21 | 24.1 | 17.5 | 27 | 14.7 | 21.5 | 25.2 | 19.5 | 18.4 | 28.7 | 27.3 | 26.1 | 27.1 | 20.5 | 14.9 | 24 | 25.9 | 20.8 | 25.7 | 16.1 | 24.3 | 18.4 | 15.4 | 20.3 | 21.6 | 16.1 | 13.7 | 19.8 | 22.9 | 18.4 | 19.3 | 22.3 | 23.7
|  |  | 17 | 19 | 21.1 | 18.2 | 22.5 | 19.3 | 12.9 | 11.4 | 23 | 15.6 | 16.3 | 22.6 | 13.4 | 13.6 | 22 | 24.8 | 14.9 | 21.5 | 19.8 | 21.6 | 21.3 | 25 | 16.9 | 27 | 14.8 | 21.6 | 25.3 | 19.2 | 17.9 | 28.8 | 27.5 | 26.6 | 27.6 | 21.4 | 14.9 | 23.6 | 25.6 | 21.1 | 26 | 15.8 | 24.7 | 18.4 | 16.1 | 19.2 | 22.7 | 15.8 | 13.3 | 20.3 | 22.8 | 18.4 | 19.1 | 22.5 | 23.9
|  |  | 16.3 | 18.4 | 20.4 | 18 | 21.4 | 19.3 | 13.2 | 11.8 | 22 | 15.7 | 16.1 | 22.5 | 12.5 | 13.7 | 21.4 | 22.8 | 15.6 | 19.5 | 18.8 | 19.2 | 20.7 | 24.5 | 16.3 | 25.3 | 14.7 | 21.2 | 24.7 | 18.1 | 17.2 | 27.5 | 26.5 | 26.2 | 26.3 | 20.7 | 14.8 | 22 | 24.6 | 20.2 | 25 | 15.4 | 23.6 | 17.5 | 15.2 | 19.1 | 21.4 | 15.7 | 12.8 | 20.1 | 21.5 | 18.5 | 19.1 | 21.6 | 23.2
|  |  | 15.7 | 17.7 | 19.8 | 17.8 | 20.3 | 19.3 | 13.6 | 12.2 | 21 | 15.9 | 15.9 | 22.3 | 11.5 | 13.9 | 20.7 | 20.7 | 16.2 | 17.5 | 17.8 | 16.7 | 20.2 | 24 | 15.7 | 23.6 | 14.7 | 20.8 | 24.1 | 17.1 | 16.6 | 26.3 | 25.6 | 25.7 | 25.1 | 19.9 | 14.6 | 20.4 | 23.5 | 19.2 | 24 | 15 | 22.6 | 16.6 | 14.2 | 19.1 | 20 | 15.7 | 12.3 | 19.8 | 20.1 | 18.7 | 19 | 20.7 | 22.5
|  |  | 15 | 17.1 | 19.1 | 17.6 | 19.2 | 19.3 | 13.9 | 12.6 | 20 | 16 | 15.7 | 22.2 | 10.6 | 14 | 20.1 | 18.7 | 16.9 | 15.5 | 16.8 | 14.3 | 19.6 | 23.5 | 15.1 | 21.9 | 14.6 | 20.4 | 23.5 | 16 | 15.9 | 25 | 24.6 | 25.3 | 23.8 | 19.2 | 14.5 | 18.8 | 22.5 | 18.3 | 23 | 14.6 | 21.5 | 15.7 | 13.3 | 19 | 18.7 | 15.6 | 11.8 | 19.6 | 18.8 | 18.8 | 19 | 19.8 | 21.8
|  |  | 14.6 | 16.3 | 17.4 | 16.1 | 18.6 | 19.2 | 13.3 | 12.2 | 18.3 | 15.9 | 15.5 | 20.5 | 10.7 | 13.9 | 18.3 | 18.5 | 16.9 | 15.2 | 15.6 | 14.1 | 18.7 | 20.6 | 14.8 | 20.7 | 14.3 | 20 | 22.6 | 15.6 | 15.7 | 22.6 | 22.5 | 24.3 | 22.6 | 17.7 | 13.5 | 18.3 | 20.8 | 17.2 | 20.2 | 13.8 | 19.9 | 15.2 | 13.4 | 16.7 | 17 | 15.3 | 11.6 | 18.7 | 18.2 | 18.5 | 18.6 | 18.3 | 20.8
|  |  | 14.3 | 15.6 | 15.6 | 14.5 | 18 | 19 | 12.8 | 11.9 | 16.7 | 15.7 | 15.4 | 18.9 | 10.8 | 13.7 | 16.4 | 18.2 | 16.9 | 15 | 14.5 | 13.8 | 17.8 | 17.7 | 14.5 | 19.4 | 14 | 19.7 | 21.6 | 15.1 | 15.4 | 20.2 | 20.3 | 23.4 | 21.4 | 16.1 | 12.6 | 17.8 | 19 | 16.2 | 17.3 | 13 | 18.4 | 14.7 | 13.4 | 14.4 | 15.3 | 15 | 11.5 | 17.7 | 17.6 | 18.2 | 18.3 | 16.8 | 19.9
|  |  | 13.9 | 14.8 | 13.9 | 13 | 17.4 | 18.9 | 12.2 | 11.5 | 15 | 15.6 | 15.2 | 17.2 | 10.9 | 13.6 | 14.6 | 18 | 16.9 | 14.7 | 13.3 | 13.6 | 16.9 | 14.8 | 14.2 | 18.2 | 13.7 | 19.3 | 20.7 | 14.7 | 15.2 | 17.8 | 18.2 | 22.4 | 20.2 | 14.6 | 11.6 | 17.3 | 17.3 | 15.1 | 14.5 | 12.2 | 16.8 | 14.2 | 13.5 | 12.1 | 13.6 | 14.7 | 11.3 | 16.8 | 17 | 17.9 | 17.9 | 15.3 | 18.9
|  |  | 13.8 | 14 | 12.8 | 12.6 | 17.4 | 18.4 | 12.2 | 11.3 | 15 | 15.5 | 15.1 | 16.5 | 10.9 | 13.5 | 13.5 | 18.2 | 16.8 | 14.5 | 13 | 12.5 | 16.4 | 14.2 | 14.2 | 17.4 | 13.1 | 18.4 | 20.6 | 14.5 | 14.8 | 17.1 | 17.5 | 21.1 | 19.3 | 14.6 | 10.6 | 17.1 | 17.3 | 13.9 | 13.5 | 12.2 | 15.8 | 13.5 | 13 | 11.5 | 12.6 | 14.1 | 11.4 | 16.3 | 16.5 | 17.7 | 17.8 | 14.7 | 18.7
|  |  | 13.6 | 13.2 | 11.8 | 12.2 | 17.4 | 17.8 | 12.1 | 11.2 | 15 | 15.3 | 15.1 | 15.7 | 10.8 | 13.5 | 12.3 | 18.3 | 16.7 | 14.4 | 12.8 | 11.5 | 16 | 13.7 | 14.2 | 16.6 | 12.4 | 17.5 | 20.6 | 14.3 | 14.4 | 16.5 | 16.8 | 19.8 | 18.3 | 14.7 | 9.7 | 16.8 | 17.4 | 12.7 | 12.6 | 12.2 | 14.7 | 12.9 | 12.6 | 11 | 11.6 | 13.5 | 11.4 | 15.8 | 15.9 | 17.5 | 17.6 | 14 | 18.4
|  |  | 13.5 | 12.4 | 10.7 | 11.8 | 17.4 | 17.3 | 12.1 | 11 | 15 | 15.2 | 15 | 15 | 10.8 | 13.4 | 11.2 | 18.5 | 16.6 | 14.2 | 12.5 | 10.4 | 15.5 | 13.1 | 14.2 | 15.8 | 11.8 | 16.6 | 20.5 | 14.1 | 14 | 15.8 | 16.1 | 18.5 | 17.4 | 14.7 | 8.7 | 16.6 | 17.4 | 11.5 | 11.6 | 12.2 | 13.7 | 12.2 | 12.1 | 10.4 | 10.6 | 12.9 | 11.5 | 15.3 | 15.4 | 17.3 | 17.5 | 13.4 | 18.2
|  |  | 13.4 | 11.9 | 9.9 | 11.2 | 16.9 | 16.5 | 11.9 | 10.9 | 15 | 15.1 | 14.8 | 13.5 | 10.6 | 13.3 | 10.5 | 18.1 | 16.2 | 14 | 12.1 | 10.1 | 14.8 | 12.6 | 14.5 | 15.3 | 11.9 | 16.2 | 20.4 | 13.8 | 13.8 | 15.6 | 15.1 | 18.1 | 17.2 | 13.8 | 8.7 | 16.4 | 17.2 | 10.8 | 12.3 | 12.2 | 13.8 | 12.1 | 12.2 | 10 | 10.4 | 12.3 | 11.7 | 15 | 14.5 | 17 | 17.3 | 13.2 | 18
|  |  | 13.2 | 11.3 | 9.2 | 10.7 | 16.3 | 15.8 | 11.7 | 10.7 | 15 | 15.1 | 14.5 | 12.1 | 10.3 | 13.3 | 9.9 | 17.6 | 15.7 | 13.9 | 11.6 | 9.7 | 14 | 12.2 | 14.9 | 14.7 | 12 | 15.8 | 20.2 | 13.5 | 13.6 | 15.4 | 14 | 17.7 | 17.1 | 12.9 | 8.8 | 16.2 | 16.9 | 10 | 13 | 12.2 | 13.8 | 12.1 | 12.3 | 9.7 | 10.2 | 11.6 | 11.9 | 14.6 | 13.7 | 16.7 | 17 | 13 | 17.8
|  |  | 13.1 | 10.8 | 8.4 | 10.1 | 15.8 | 15 | 11.5 | 10.6 | 15 | 15 | 14.3 | 10.6 | 10.1 | 13.2 | 9.2 | 17.2 | 15.3 | 13.7 | 11.2 | 9.4 | 13.3 | 11.7 | 15.2 | 14.2 | 12.1 | 15.4 | 20.1 | 13.2 | 13.4 | 15.2 | 13 | 17.3 | 16.9 | 12 | 8.8 | 16 | 16.7 | 9.3 | 13.7 | 12.2 | 13.9 | 12 | 12.4 | 9.3 | 10 | 11 | 12.1 | 14.3 | 12.8 | 16.4 | 16.8 | 12.8 | 17.6
|  |  | 13.5 | 11.7 | 10.1 | 11.8 | 16.4 | 16.3 | 11.8 | 11.1 | 15.2 | 14.9 | 14.3 | 12 | 10.6 | 13.5 | 10.9 | 17.1 | 16.2 | 14 | 11.9 | 11.7 | 13.8 | 13.3 | 16 | 15.7 | 12.3 | 16.3 | 20.2 | 13.6 | 13.9 | 16.2 | 14.4 | 17.5 | 17.2 | 13.5 | 10.4 | 16 | 16.6 | 10.5 | 15.1 | 12.3 | 15 | 12.3 | 12.9 | 11 | 11.2 | 11.7 | 12.5 | 15 | 13.9 | 16.2 | 16.5 | 14.2 | 17.6
|  |  | 14 | 12.6 | 11.7 | 13.5 | 17 | 17.6 | 12 | 11.5 | 15.4 | 14.9 | 14.4 | 13.5 | 11.2 | 13.7 | 12.5 | 17.1 | 17.1 | 14.2 | 12.6 | 14.1 | 14.4 | 15 | 16.7 | 17.2 | 12.6 | 17.1 | 20.3 | 14.1 | 14.3 | 17.1 | 15.7 | 17.8 | 17.4 | 15.1 | 11.9 | 16 | 16.6 | 11.8 | 16.4 | 12.4 | 16.2 | 12.5 | 13.3 | 12.7 | 12.3 | 12.3 | 13 | 15.7 | 15.1 | 16.1 | 16.1 | 15.7 | 17.7
|  |  | 14.4 | 13.5 | 13.4 | 15.2 | 17.6 | 18.9 | 12.3 | 12 | 15.6 | 14.8 | 14.4 | 14.9 | 11.7 | 14 | 14.2 | 17 | 18 | 14.5 | 13.3 | 16.4 | 14.9 | 16.6 | 17.5 | 18.7 | 12.8 | 18 | 20.4 | 14.5 | 14.8 | 18.1 | 17.1 | 18 | 17.7 | 16.6 | 13.5 | 16 | 16.5 | 13 | 17.8 | 12.5 | 17.3 | 12.8 | 13.8 | 14.4 | 13.5 | 13 | 13.4 | 16.4 | 16.2 | 15.9 | 15.8 | 17.1 | 17.7
|  |  | 15 | 15.3 | 16 | 16.8 | 17.9 | 19.2 | 13.6 | 12.9 | 16.2 | 15.8 | 16 | 17.1 | 12.7 | 14.9 | 16.2 | 17.7 | 19.5 | 15.2 | 15.7 | 18.1 | 16 | 19.2 | 19.1 | 20.7 | 13.8 | 19.7 | 20 | 15.6 | 16.2 | 20.9 | 19.6 | 17.8 | 17.7 | 18.1 | 15 | 16.2 | 16.9 | 15.6 | 18.3 | 12.7 | 18.3 | 13.6 | 14.6 | 16.5 | 15.9 | 14.9 | 13.6 | 17.8 | 17.4 | 16.8 | 15.9 | 18.7 | 17.6
|  |  | 15.5 | 17.1 | 18.5 | 18.3 | 18.1 | 19.6 | 14.8 | 13.7 | 16.8 | 16.8 | 17.5 | 19.2 | 13.8 | 15.8 | 18.1 | 18.5 | 21 | 15.8 | 18.2 | 19.7 | 17 | 21.9 | 20.8 | 22.6 | 14.8 | 21.5 | 19.7 | 16.8 | 17.5 | 23.7 | 22.1 | 17.7 | 17.6 | 19.5 | 16.6 | 16.4 | 17.2 | 18.2 | 18.9 | 12.8 | 19.4 | 14.4 | 15.3 | 18.5 | 18.2 | 16.9 | 13.7 | 19.1 | 18.7 | 17.8 | 15.9 | 20.4 | 17.5
|  |  | 16.1 | 18.9 | 21.1 | 19.9 | 18.4 | 19.9 | 16.1 | 14.6 | 17.4 | 17.8 | 19.1 | 21.4 | 14.8 | 16.7 | 20.1 | 19.2 | 22.5 | 16.5 | 20.6 | 21.4 | 18.1 | 24.5 | 22.4 | 24.6 | 15.8 | 23.2 | 19.3 | 17.9 | 18.9 | 26.5 | 24.6 | 17.5 | 17.6 | 21 | 18.1 | 16.6 | 17.6 | 20.8 | 19.4 | 13 | 20.4 | 15.2 | 16.1 | 20.6 | 20.6 | 18.8 | 13.9 | 20.5 | 19.9 | 18.7 | 16 | 22 | 17.4
|  |  | 16.6 | 19.1 | 22.3 | 20.4 | 19.3 | 20.1 | 16.5 | 14.5 | 17.8 | 17.9 | 19.6 | 22.4 | 15.5 | 17.6 | 21.4 | 19.3 | 22.8 | 18.1 | 21.1 | 21.6 | 18.7 | 25.1 | 23.4 | 25.7 | 16 | 23.7 | 20.4 | 18.5 | 19.6 | 27.2 | 25.4 | 18.1 | 18.6 | 21.8 | 18.6 | 16.8 | 18.7 | 21.4 | 19.3 | 13.6 | 21.5 | 15.9 | 15.2 | 22.1 | 21 | 19.3 | 14.4 | 21.3 | 20.4 | 19.7 | 16.3 | 22.5 | 19.3
|  |  | 17 | 19.3 | 23.4 | 21 | 20.2 | 20.2 | 17 | 14.5 | 18.3 | 18.1 | 20 | 23.4 | 16.2 | 18.5 | 22.6 | 19.5 | 23.2 | 19.6 | 21.5 | 21.9 | 19.3 | 25.8 | 24.4 | 26.9 | 16.2 | 24.2 | 21.6 | 19.1 | 20.4 | 27.9 | 26.1 | 18.7 | 19.6 | 22.5 | 19.2 | 16.9 | 19.8 | 22.1 | 19.3 | 14.3 | 22.6 | 16.5 | 14.2 | 23.7 | 21.4 | 19.9 | 14.8 | 22 | 20.9 | 20.6 | 16.7 | 22.9 | 21.1
|  |  | 17.5 | 19.5 | 24.6 | 21.5 | 21.1 | 20.4 | 17.4 | 14.4 | 18.7 | 18.2 | 20.5 | 24.4 | 16.9 | 19.4 | 23.9 | 19.6 | 23.5 | 21.2 | 22 | 22.1 | 19.9 | 26.4 | 25.4 | 28 | 16.4 | 24.7 | 22.7 | 19.7 | 21.1 | 28.6 | 26.9 | 19.3 | 20.6 | 23.3 | 19.7 | 17.1 | 20.9 | 22.7 | 19.2 | 14.9 | 23.7 | 17.2 | 13.3 | 25.2 | 21.8 | 20.4 | 15.3 | 22.8 | 21.4 | 21.6 | 17 | 23.4 | 23
|  |  | 17.6 | 19.6 | 24.9 | 21.2 | 20.9 | 20.4 | 17.1 | 15.5 | 19 | 18.5 | 20.4 | 25 | 16.8 | 19.6 | 24.7 | 19.4 | 23.4 | 22.1 | 21.4 | 22.7 | 20.1 | 26.8 | 25.1 | 27.4 | 16.9 | 24.8 | 22.2 | 20 | 21.4 | 28.6 | 27.3 | 20 | 21.2 | 23.9 | 20.1 | 17.3 | 21 | 22.4 | 19.1 | 14.4 | 22.4 | 17.5 | 14 | 24.8 | 21.8 | 20.9 | 15.8 | 22.9 | 21.7 | 22.5 | 18 | 22.9 | 22.5
|  |  | 17.6 | 19.7 | 25.2 | 20.9 | 20.8 | 20.5 | 16.8 | 16.5 | 19.4 | 18.7 | 20.4 | 25.6 | 16.7 | 19.8 | 25.5 | 19.3 | 23.2 | 22.9 | 20.8 | 23.2 | 20.3 | 27.2 | 24.8 | 26.8 | 17.3 | 25 | 21.7 | 20.2 | 21.8 | 28.7 | 27.8 | 20.8 | 21.8 | 24.6 | 20.4 | 17.6 | 21 | 22.2 | 19.1 | 14 | 21.1 | 17.9 | 14.8 | 24.4 | 21.8 | 21.5 | 16.4 | 22.9 | 22.1 | 23.3 | 19 | 22.3 | 21.9
|  |  | 17.7 | 19.8 | 25.5 | 20.6 | 20.6 | 20.5 | 16.5 | 17.6 | 19.7 | 19 | 20.3 | 26.2 | 16.6 | 20 | 26.3 | 19.1 | 23.1 | 23.8 | 20.2 | 23.8 | 20.5 | 27.6 | 24.5 | 26.2 | 17.8 | 25.1 | 21.2 | 20.5 | 22.1 | 28.7 | 28.2 | 21.5 | 22.4 | 25.2 | 20.8 | 17.8 | 21.1 | 21.9 | 19 | 13.5 | 19.8 | 18.2 | 15.5 | 24 | 21.8 | 22 | 16.9 | 23 | 22.4 | 24.2 | 20 | 21.8 | 21.4
|  |  | 17.3 | 19.7 | 24.3 | 20.4 | 20.1 | 20.4 | 15.8 | 16.8 | 19.3 | 18.5 | 19.7 | 25.7 | 15.6 | 18.9 | 25.9 | 19.1 | 21.4 | 23.2 | 19.6 | 22.6 | 20.4 | 26.8 | 23.7 | 25.1 | 16.9 | 24.2 | 20.6 | 20.3 | 21.6 | 27.8 | 27.2 | 21.4 | 22.1 | 24.1 | 20.1 | 17.4 | 20.1 | 21.4 | 18.3 | 12.8 | 19.3 | 18.1 | 14.7 | 23.1 | 21.5 | 21.4 | 16.3 | 22.4 | 21.2 | 22.9 | 19.3 | 21.5 | 20.8
|  |  | 16.9 | 19.7 | 23.2 | 20.2 | 19.5 | 20.4 | 15.1 | 16.1 | 18.9 | 17.9 | 19.2 | 25.3 | 14.6 | 17.9 | 25.6 | 19 | 19.8 | 22.5 | 18.9 | 21.3 | 20.4 | 25.9 | 22.8 | 24 | 15.9 | 23.4 | 20 | 20.1 | 21.1 | 26.8 | 26.2 | 21.3 | 21.7 | 22.9 | 19.5 | 17 | 19 | 20.8 | 17.7 | 12.2 | 18.7 | 17.9 | 14 | 22.3 | 21.3 | 20.7 | 15.6 | 21.8 | 20 | 21.6 | 18.5 | 21.1 | 20.3
|  |  | 16.5 | 19.6 | 22 | 20 | 19 | 20.3 | 14.4 | 15.3 | 18.5 | 17.4 | 18.6 | 24.8 | 13.6 | 16.8 | 25.2 | 19 | 18.1 | 21.9 | 18.3 | 20.1 | 20.3 | 25.1 | 22 | 22.9 | 15 | 22.5 | 19.4 | 19.9 | 20.6 | 25.9 | 25.2 | 21.2 | 21.4 | 21.8 | 18.8 | 16.6 | 18 | 20.3 | 17 | 11.5 | 18.2 | 17.8 | 13.2 | 21.4 | 21 | 20.1 | 15 | 21.2 | 18.8 | 20.3 | 17.8 | 20.8 | 19.7
|  |  | 15.2 | 18.3 | 20.2 | 18.9 | 18.5 | 20.2 | 13.7 | 14.3 | 18.2 | 16.1 | 17.8 | 21.8 | 13 | 16.1 | 22.2 | 18.2 | 16.9 | 20.5 | 17.6 | 19 | 19 | 23 | 20.1 | 21.9 | 14.1 | 21.3 | 18.5 | 18.7 | 18.2 | 24.1 | 22.9 | 20.1 | 20.1 | 20.2 | 17.3 | 15.3 | 16.8 | 18.8 | 16.5 | 11.4 | 17.5 | 17 | 12.7 | 19.1 | 18.4 | 18.8 | 14.7 | 19.4 | 17 | 19.2 | 16.9 | 19.5 | 19
|  |  | 14 | 17.1 | 18.4 | 17.8 | 17.9 | 20.1 | 13.1 | 13.4 | 17.8 | 14.8 | 16.9 | 18.8 | 12.3 | 15.5 | 19.2 | 17.3 | 15.8 | 19.1 | 17 | 17.9 | 17.7 | 20.9 | 18.3 | 20.9 | 13.3 | 20.1 | 17.6 | 17.4 | 15.9 | 22.4 | 20.7 | 18.9 | 18.8 | 18.6 | 15.8 | 14.1 | 15.6 | 17.2 | 16 | 11.3 | 16.9 | 16.1 | 12.1 | 16.8 | 15.9 | 17.4 | 14.3 | 17.6 | 15.2 | 18.1 | 16.1 | 18.2 | 18.2
|  |  | 12.7 | 15.8 | 16.6 | 16.7 | 17.4 | 20 | 12.4 | 12.4 | 17.5 | 13.5 | 16.1 | 15.8 | 11.7 | 14.8 | 16.2 | 16.5 | 14.6 | 17.7 | 16.3 | 16.8 | 16.4 | 18.8 | 16.4 | 19.9 | 12.4 | 18.9 | 16.7 | 16.2 | 13.5 | 20.6 | 18.4 | 17.8 | 17.5 | 17 | 14.3 | 12.8 | 14.4 | 15.7 | 15.5 | 11.2 | 16.2 | 15.3 | 11.6 | 14.5 | 13.3 | 16.1 | 14 | 15.8 | 13.4 | 17 | 15.2 | 16.9 | 17.5
|  |  | 12.1 | 15.3 | 15.6 | 15.9 | 17.1 | 19.6 | 12.5 | 12.3 | 17.3 | 13.2 | 15.5 | 14.9 | 11.5 | 14.1 | 15 | 15.7 | 14.7 | 17.1 | 16.2 | 15.9 | 16 | 18.6 | 15.7 | 19.2 | 12.2 | 18.2 | 16.3 | 15.5 | 13.2 | 19.6 | 18 | 17 | 16.8 | 16.8 | 13.7 | 12.4 | 14.2 | 15.3 | 15.6 | 11 | 16.1 | 15.1 | 11.3 | 13.7 | 12.2 | 15.3 | 14.4 | 14.9 | 12.8 | 16.5 | 14.7 | 16.4 | 16.8
|  |  | 11.6 | 14.7 | 14.5 | 15.1 | 16.9 | 19.3 | 12.6 | 12.2 | 17 | 12.8 | 15 | 13.9 | 11.3 | 13.4 | 13.9 | 14.9 | 14.9 | 16.4 | 16.2 | 15 | 15.5 | 18.5 | 15.1 | 18.4 | 12 | 17.6 | 16 | 14.7 | 13 | 18.7 | 17.5 | 16.3 | 16.1 | 16.6 | 13.1 | 12 | 13.9 | 14.9 | 15.6 | 10.8 | 16 | 15 | 11.1 | 12.8 | 11 | 14.4 | 14.8 | 14.1 | 12.2 | 16 | 14.1 | 15.9 | 16.2
|  |  | 11 | 14.2 | 13.5 | 14.3 | 16.6 | 18.9 | 12.7 | 12.1 | 16.8 | 12.5 | 14.4 | 13 | 11.1 | 12.7 | 12.7 | 14.1 | 15 | 15.8 | 16.1 | 14.1 | 15.1 | 18.3 | 14.4 | 17.7 | 11.8 | 16.9 | 15.6 | 14 | 12.7 | 17.7 | 17.1 | 15.5 | 15.4 | 16.4 | 12.5 | 11.6 | 13.7 | 14.5 | 15.7 | 10.6 | 15.9 | 14.8 | 10.8 | 12 | 9.9 | 13.6 | 15.2 | 13.2 | 11.6 | 15.5 | 13.6 | 15.4 | 15.5
|  |  | 10.9 | 13.9 | 12.9 | 14.1 | 16.5 | 18.3 | 12.6 | 11.5 | 16.4 | 13.1 | 14.5 | 12.6 | 11 | 12.5 | 12.3 | 13.7 | 14.8 | 15.4 | 15.8 | 14.1 | 14.7 | 16.4 | 14.2 | 17.5 | 11.8 | 16.4 | 15.4 | 13.7 | 12.1 | 17.3 | 15.8 | 14.9 | 14.8 | 15.3 | 12.5 | 11.3 | 13.8 | 13.7 | 15.5 | 10.6 | 15.8 | 14.5 | 10.7 | 11.4 | 9.3 | 13.3 | 15.4 | 13.7 | 11.2 | 14.9 | 13.2 | 14.8 | 15.2
|  |  | 10.7 | 13.7 | 12.3 | 14 | 16.5 | 17.7 | 12.4 | 11 | 15.9 | 13.8 | 14.5 | 12.2 | 10.9 | 12.2 | 11.9 | 13.4 | 14.5 | 15 | 15.5 | 14 | 14.2 | 14.6 | 13.9 | 17.4 | 11.9 | 15.9 | 15.1 | 13.5 | 11.4 | 16.8 | 14.4 | 14.3 | 14.3 | 14.1 | 12.5 | 11.1 | 13.9 | 12.9 | 15.2 | 10.5 | 15.8 | 14.3 | 10.6 | 10.8 | 8.8 | 12.9 | 15.7 | 14.2 | 10.8 | 14.4 | 12.8 | 14.2 | 14.9
|  |  | 10.6 | 13.4 | 11.7 | 13.8 | 16.4 | 17.1 | 12.3 | 10.4 | 15.5 | 14.4 | 14.6 | 11.8 | 10.8 | 12 | 11.5 | 13 | 14.3 | 14.6 | 15.2 | 14 | 13.8 | 12.7 | 13.7 | 17.2 | 11.9 | 15.4 | 14.9 | 13.2 | 10.8 | 16.4 | 13.1 | 13.7 | 13.7 | 13 | 12.5 | 10.8 | 14 | 12.1 | 15 | 10.5 | 15.7 | 14 | 10.5 | 10.2 | 8.2 | 12.6 | 15.9 | 14.7 | 10.4 | 13.8 | 12.4 | 13.6 | 14.6
|  |  | 11.2 | 15 | 14.2 | 15.4 | 16.6 | 17.6 | 12.5 | 11.2 | 15.6 | 14.5 | 14.9 | 14 | 11 | 12.4 | 13.9 | 13.6 | 14.5 | 15.7 | 14.9 | 15.7 | 14.1 | 14.9 | 14.3 | 18.2 | 12 | 16.3 | 15.3 | 14 | 12.7 | 17.3 | 14.5 | 14.6 | 14.4 | 14.8 | 14 | 11.2 | 14.6 | 12.9 | 15 | 10.6 | 15.7 | 13.8 | 10.9 | 12.2 | 10.8 | 14 | 16 | 15.3 | 12.3 | 14.3 | 13.2 | 14.6 | 15.4
|  |  | 11.8 | 16.5 | 16.6 | 17 | 16.9 | 18.2 | 12.6 | 11.9 | 15.7 | 14.6 | 15.1 | 16.2 | 11.1 | 12.8 | 16.4 | 14.1 | 14.7 | 16.7 | 14.7 | 17.3 | 14.3 | 17.2 | 14.8 | 19.1 | 12.1 | 17.1 | 15.7 | 14.8 | 14.5 | 18.3 | 15.9 | 15.6 | 15.1 | 16.6 | 15.5 | 11.6 | 15.1 | 13.8 | 15.1 | 10.8 | 15.6 | 13.7 | 11.3 | 14.2 | 13.5 | 15.4 | 16 | 16 | 14.1 | 14.7 | 14 | 15.5 | 16.3
|  |  | 12.4 | 18.1 | 19.1 | 18.6 | 17.1 | 18.7 | 12.8 | 12.7 | 15.8 | 14.7 | 15.4 | 18.4 | 11.3 | 13.2 | 18.8 | 14.7 | 14.9 | 17.8 | 14.4 | 19 | 14.6 | 19.4 | 15.4 | 20.1 | 12.2 | 18 | 16.1 | 15.6 | 16.4 | 19.2 | 17.3 | 16.5 | 15.8 | 18.4 | 17 | 12 | 15.7 | 14.6 | 15.1 | 10.9 | 15.6 | 13.5 | 11.7 | 16.2 | 16.1 | 16.8 | 16.1 | 16.6 | 16 | 15.2 | 14.8 | 16.5 | 17.1
|  |  | 14.1 | 20.1 | 21.4 | 20.8 | 18.5 | 19.1 | 13.6 | 13 | 16.5 | 15.7 | 16.3 | 21.2 | 12.1 | 15.2 | 21 | 15.6 | 15.7 | 19.5 | 14.4 | 20.7 | 16.7 | 21.6 | 16.6 | 21.9 | 13.6 | 19.5 | 16.8 | 16.7 | 18.7 | 21.6 | 19.8 | 16.1 | 15.8 | 20.3 | 18.9 | 13.8 | 16 | 17.2 | 15.5 | 12.7 | 15.9 | 13.9 | 12.9 | 18.8 | 18.4 | 18.9 | 16 | 17.7 | 18.1 | 16.2 | 16.5 | 18.7 | 19.4
|  |  | 15.9 | 22.2 | 23.8 | 23.1 | 19.8 | 19.6 | 14.5 | 13.4 | 17.1 | 16.8 | 17.2 | 23.9 | 13 | 17.1 | 23.2 | 16.6 | 16.4 | 21.3 | 14.4 | 22.3 | 18.9 | 23.8 | 17.8 | 23.8 | 15 | 21.1 | 17.6 | 17.8 | 21.1 | 24.1 | 22.3 | 15.6 | 15.8 | 22.1 | 20.7 | 15.6 | 16.4 | 19.8 | 16 | 14.6 | 16.3 | 14.4 | 14.1 | 21.5 | 20.8 | 20.9 | 16 | 18.8 | 20.1 | 17.3 | 18.2 | 20.9 | 21.8
|  |  | 17.6 | 24.2 | 26.1 | 25.3 | 21.2 | 20 | 15.3 | 13.7 | 17.8 | 17.8 | 18.1 | 26.7 | 13.8 | 19.1 | 25.4 | 17.5 | 17.2 | 23 | 14.4 | 24 | 21 | 26 | 19 | 25.6 | 16.4 | 22.6 | 18.3 | 18.9 | 23.4 | 26.5 | 24.8 | 15.2 | 15.8 | 24 | 22.6 | 17.4 | 16.7 | 22.4 | 16.4 | 16.4 | 16.6 | 14.8 | 15.3 | 24.1 | 23.1 | 23 | 15.9 | 19.9 | 22.2 | 18.3 | 19.9 | 23.1 | 24.1
|  |  | 17.8 | 24 | 26.8 | 26.2 | 20.8 | 20.4 | 15.3 | 14.7 | 18.4 | 17.9 | 18.7 | 27.4 | 14.6 | 20 | 26.3 | 18 | 18.4 | 23.8 | 14.7 | 24.2 | 22.1 | 27 | 19.8 | 26.1 | 16.4 | 23.1 | 19.4 | 20.9 | 24.5 | 27.5 | 25.6 | 15.2 | 16.7 | 24.6 | 23.4 | 18.3 | 16.6 | 23.2 | 17.1 | 16.6 | 17.1 | 15 | 16.5 | 25 | 24 | 23.7 | 16 | 20.6 | 23.9 | 19.1 | 20.2 | 23.3 | 24.6
|  |  | 18 | 23.7 | 27.5 | 27.2 | 20.4 | 20.7 | 15.3 | 15.7 | 19.1 | 18 | 19.2 | 28.1 | 15.5 | 20.9 | 27.1 | 18.5 | 19.6 | 24.6 | 15.1 | 24.4 | 23.2 | 27.9 | 20.5 | 26.5 | 16.4 | 23.6 | 20.4 | 22.8 | 25.5 | 28.4 | 26.5 | 15.2 | 17.6 | 25.3 | 24.1 | 19.1 | 16.6 | 23.9 | 17.7 | 16.8 | 17.5 | 15.2 | 17.6 | 25.9 | 25 | 24.4 | 16.1 | 21.4 | 25.5 | 19.9 | 20.4 | 23.5 | 25.1
|  |  | 18.2 | 23.5 | 28.2 | 28.1 | 20 | 21.1 | 15.3 | 16.7 | 19.7 | 18.1 | 19.8 | 28.8 | 16.3 | 21.8 | 28 | 19 | 20.8 | 25.4 | 15.4 | 24.6 | 24.3 | 28.9 | 21.3 | 27 | 16.4 | 24.1 | 21.5 | 24.8 | 26.6 | 29.4 | 27.3 | 15.2 | 18.5 | 25.9 | 24.9 | 20 | 16.5 | 24.7 | 18.4 | 17 | 18 | 15.4 | 18.8 | 26.8 | 25.9 | 25.1 | 16.2 | 22.1 | 27.2 | 20.7 | 20.7 | 23.7 | 25.6
|  |  | 17.9 | 23.6 | 28.1 | 27.8 | 19.5 | 21.1 | 15.4 | 16.7 | 19.7 | 18.4 | 19.9 | 29 | 16.2 | 21.9 | 28.2 | 19.5 | 20.7 | 25.4 | 15.5 | 25.1 | 24.3 | 29.2 | 21.9 | 26.7 | 17.1 | 24.2 | 20.3 | 24.6 | 27.1 | 29.3 | 27.6 | 16.3 | 18.7 | 26.1 | 25 | 20 | 17.6 | 25 | 19.1 | 17.5 | 17.8 | 15.3 | 19 | 27.1 | 26.4 | 25.2 | 16.6 | 22.3 | 26.5 | 21.6 | 21.1 | 22.3 | 25.9
|  |  | 17.6 | 23.7 | 28.1 | 27.5 | 19 | 21.1 | 15.5 | 16.6 | 19.7 | 18.6 | 20.1 | 29.3 | 16 | 21.9 | 28.4 | 19.9 | 20.5 | 25.4 | 15.7 | 25.5 | 24.3 | 29.6 | 22.5 | 26.5 | 17.8 | 24.3 | 19.1 | 24.4 | 27.7 | 29.1 | 27.8 | 17.4 | 18.8 | 26.4 | 25 | 20.1 | 18.6 | 25.3 | 19.9 | 17.9 | 17.6 | 15.2 | 19.2 | 27.5 | 26.9 | 25.3 | 17.1 | 22.5 | 25.7 | 22.4 | 21.6 | 21 | 26.3
|  |  | 17.3 | 23.8 | 28 | 27.2 | 18.5 | 21.1 | 15.6 | 16.6 | 19.7 | 18.9 | 20.2 | 29.5 | 15.9 | 22 | 28.6 | 20.4 | 20.4 | 25.4 | 15.8 | 26 | 24.3 | 29.9 | 23.1 | 26.2 | 18.5 | 24.4 | 17.9 | 24.2 | 28.2 | 29 | 28.1 | 18.5 | 19 | 26.6 | 25.1 | 20.1 | 19.7 | 25.6 | 20.6 | 18.4 | 17.4 | 15.1 | 19.4 | 27.8 | 27.4 | 25.4 | 17.5 | 22.7 | 25 | 23.3 | 22 | 19.6 | 26.6
|  |  | 16.9 | 22.5 | 27.6 | 26.2 | 18 | 21.1 | 15.5 | 15.9 | 19.1 | 18.5 | 19.8 | 28.5 | 15.2 | 21.4 | 27.9 | 19.4 | 19.7 | 24.8 | 15.7 | 24.7 | 22 | 29.4 | 22 | 25.2 | 17.8 | 23.8 | 17.8 | 21.7 | 25 | 27.7 | 26.5 | 18.2 | 18.8 | 25.6 | 23.9 | 19.6 | 19 | 24.4 | 19.6 | 17.8 | 17.2 | 15.1 | 18.4 | 26.4 | 26.1 | 24.8 | 17.3 | 21.6 | 24.3 | 22.2 | 20.9 | 19.3 | 25.8
|  |  | 16.6 | 21.3 | 27.3 | 25.3 | 17.5 | 21.1 | 15.5 | 15.2 | 18.4 | 18.2 | 19.5 | 27.6 | 14.5 | 20.8 | 27.1 | 18.3 | 19.1 | 24.1 | 15.5 | 23.3 | 19.6 | 28.8 | 20.9 | 24.1 | 17 | 23.1 | 17.8 | 19.1 | 21.9 | 26.5 | 24.9 | 18 | 18.5 | 24.5 | 22.6 | 19.1 | 18.2 | 23.3 | 18.7 | 17.3 | 17 | 15 | 17.3 | 25.1 | 24.7 | 24.1 | 17 | 20.6 | 23.6 | 21 | 19.8 | 19.1 | 24.9
|  |  | 16.2 | 20 | 26.9 | 24.3 | 17 | 21.1 | 15.4 | 14.5 | 17.8 | 17.8 | 19.1 | 26.6 | 13.8 | 20.2 | 26.4 | 17.3 | 18.4 | 23.5 | 15.4 | 22 | 17.3 | 28.3 | 19.8 | 23.1 | 16.3 | 22.5 | 17.7 | 16.6 | 18.7 | 25.2 | 23.3 | 17.7 | 18.3 | 23.5 | 21.4 | 18.6 | 17.5 | 22.1 | 17.7 | 16.7 | 16.8 | 15 | 16.3 | 23.7 | 23.4 | 23.5 | 16.8 | 19.5 | 22.9 | 19.9 | 18.7 | 18.8 | 24.1
|  |  | 15.7 | 19.2 | 25.2 | 22.8 | 16.8 | 20.8 | 14.6 | 13.5 | 16.9 | 17.5 | 18.2 | 24 | 12.8 | 18.7 | 24.8 | 16 | 17 | 22.1 | 15.2 | 20.3 | 16.7 | 25.6 | 18.3 | 21.5 | 15.6 | 21.3 | 16.9 | 16.1 | 17.9 | 23.8 | 22 | 17 | 17.3 | 21.8 | 19.6 | 16.6 | 16.8 | 20.7 | 16.8 | 16.1 | 16 | 14.8 | 15.3 | 21.6 | 20.6 | 22.2 | 16.6 | 18.5 | 21.2 | 18.2 | 17.8 | 18.2 | 23.2
|  |  | 15.2 | 18.5 | 23.5 | 21.4 | 16.7 | 20.6 | 13.7 | 12.6 | 15.9 | 17.3 | 17.2 | 21.3 | 11.9 | 17.3 | 23.3 | 14.8 | 15.5 | 20.6 | 14.9 | 18.5 | 16 | 23 | 16.9 | 19.9 | 14.9 | 20.1 | 16.1 | 15.6 | 17 | 22.4 | 20.6 | 16.4 | 16.2 | 20 | 17.8 | 14.6 | 16.2 | 19.4 | 16 | 15.5 | 15.2 | 14.6 | 14.3 | 19.4 | 17.8 | 20.8 | 16.3 | 17.5 | 19.4 | 16.5 | 16.8 | 17.5 | 22.2
|  |  | 14.7 | 17.7 | 21.8 | 19.9 | 16.5 | 20.3 | 12.9 | 11.6 | 15 | 17 | 16.3 | 18.7 | 10.9 | 15.8 | 21.7 | 13.5 | 14.1 | 19.2 | 14.7 | 16.8 | 15.4 | 20.3 | 15.4 | 18.3 | 14.2 | 18.9 | 15.3 | 15.1 | 16.2 | 21 | 19.3 | 15.7 | 15.2 | 18.3 | 16 | 12.6 | 15.5 | 18 | 15.1 | 14.9 | 14.4 | 14.4 | 13.3 | 17.3 | 15 | 19.5 | 16.1 | 16.5 | 17.7 | 14.8 | 15.9 | 16.9 | 21.3
|  |  | 14.9 | 17.6 | 21.1 | 19.4 | 16.3 | 19.4 | 12.7 | 11 | 14.8 | 16.6 | 16.5 | 18.2 | 10.9 | 15.3 | 20.8 | 13 | 13.8 | 18.6 | 14.4 | 16.1 | 15.2 | 19.9 | 14.1 | 17.4 | 13.9 | 18.2 | 14.9 | 14.8 | 16.1 | 19.1 | 17.6 | 15.6 | 15.1 | 17.4 | 15.6 | 11.5 | 15.7 | 17.7 | 14.3 | 14.6 | 13.6 | 13.9 | 13.1 | 16.8 | 14.2 | 18.5 | 15.9 | 15.9 | 17.2 | 13.7 | 15.2 | 16.7 | 21.5
|  |  | 15 | 17.6 | 20.5 | 18.8 | 16 | 18.5 | 12.6 | 10.4 | 14.5 | 16.3 | 16.8 | 17.7 | 11 | 14.7 | 20 | 12.4 | 13.4 | 17.9 | 14.2 | 15.5 | 14.9 | 19.5 | 12.7 | 16.6 | 13.7 | 17.5 | 14.4 | 14.5 | 15.9 | 17.3 | 16 | 15.6 | 15.1 | 16.6 | 15.2 | 10.5 | 15.9 | 17.4 | 13.5 | 14.2 | 12.8 | 13.5 | 13 | 16.3 | 13.4 | 17.4 | 15.8 | 15.3 | 16.6 | 12.5 | 14.5 | 16.5 | 21.7
|  |  | 15.2 | 17.5 | 19.8 | 18.3 | 15.8 | 17.6 | 12.4 | 9.8 | 14.3 | 15.9 | 17 | 17.2 | 11 | 14.2 | 19.1 | 11.9 | 13.1 | 17.3 | 13.9 | 14.8 | 14.7 | 19.1 | 11.4 | 15.7 | 13.4 | 16.8 | 14 | 14.2 | 15.8 | 15.4 | 14.3 | 15.5 | 15 | 15.7 | 14.8 | 9.4 | 16.1 | 17.1 | 12.7 | 13.9 | 12 | 13 | 12.8 | 15.8 | 12.6 | 16.4 | 15.6 | 14.7 | 16.1 | 11.4 | 13.8 | 16.3 | 21.9
|  |  | 15.4 | 17.7 | 19 | 18.1 | 15.7 | 17 | 12.1 | 9.7 | 14.2 | 15.3 | 16.6 | 16.5 | 10.5 | 13.7 | 18.4 | 12.2 | 13.4 | 16.9 | 13.9 | 14.2 | 14 | 18.4 | 11.2 | 15.3 | 12.7 | 16.3 | 13.7 | 13.8 | 15.4 | 14.3 | 13.5 | 15.5 | 14.9 | 15.2 | 14.5 | 9 | 16.2 | 16.1 | 12 | 13.3 | 12.3 | 12.7 | 12.6 | 15.4 | 13 | 16 | 15.2 | 13.9 | 16.2 | 11.1 | 12.7 | 16 | 21.6
|  |  | 15.5 | 18 | 18.2 | 17.8 | 15.5 | 16.3 | 11.9 | 9.6 | 14.1 | 14.6 | 16.2 | 15.7 | 10.1 | 13.1 | 17.8 | 12.4 | 13.8 | 16.5 | 13.8 | 13.6 | 13.4 | 17.8 | 10.9 | 14.8 | 11.9 | 15.9 | 13.3 | 13.3 | 15 | 13.3 | 12.6 | 15.5 | 14.9 | 14.7 | 14.2 | 8.6 | 16.2 | 15 | 11.4 | 12.7 | 12.5 | 12.3 | 12.3 | 15.1 | 13.3 | 15.6 | 14.9 | 13.2 | 16.4 | 10.7 | 11.7 | 15.8 | 21.4
|  |  | 15.7 | 18.2 | 17.4 | 17.6 | 15.4 | 15.7 | 11.6 | 9.5 | 14 | 14 | 15.8 | 15 | 9.6 | 12.6 | 17.1 | 12.7 | 14.1 | 16.1 | 13.8 | 13 | 12.7 | 17.1 | 10.7 | 14.4 | 11.2 | 15.4 | 13 | 12.9 | 14.6 | 12.2 | 11.8 | 15.5 | 14.8 | 14.2 | 13.9 | 8.2 | 16.3 | 14 | 10.7 | 12.1 | 12.8 | 12 | 12.1 | 14.7 | 13.7 | 15.2 | 14.5 | 12.4 | 16.5 | 10.4 | 10.6 | 15.5 | 21.1
|  |  | 15.6 | 18.6 | 17.1 | 17.5 | 15.7 | 16.9 | 12.1 | 10.6 | 15 | 14.1 | 15.5 | 15.9 | 10.7 | 13.9 | 17.1 | 13.6 | 14 | 17.3 | 14.1 | 15.2 | 12.9 | 17.5 | 11.5 | 15.8 | 12.5 | 16 | 14.1 | 12.9 | 14.7 | 14.4 | 13.3 | 16.2 | 15.7 | 15.3 | 15.7 | 8.7 | 16.5 | 14.6 | 11.6 | 12.6 | 13.2 | 12.9 | 13.1 | 15.7 | 14.8 | 16.4 | 15.3 | 13.6 | 16.3 | 11.1 | 11.6 | 16.2 | 21.5
|  |  | 15.6 | 19.1 | 16.9 | 17.5 | 16.1 | 18.1 | 12.5 | 11.7 | 16.1 | 14.2 | 15.1 | 16.9 | 11.7 | 15.3 | 17.1 | 14.4 | 13.9 | 18.4 | 14.5 | 17.4 | 13.1 | 17.9 | 12.3 | 17.3 | 13.9 | 16.5 | 15.2 | 13 | 14.7 | 16.7 | 14.9 | 16.9 | 16.7 | 16.3 | 17.6 | 9.2 | 16.8 | 15.2 | 12.4 | 13.2 | 13.7 | 13.7 | 14.1 | 16.6 | 15.8 | 17.5 | 16.1 | 14.7 | 16.2 | 11.7 | 12.7 | 17 | 21.8
|  |  | 15.5 | 19.5 | 16.6 | 17.4 | 16.4 | 19.3 | 13 | 12.8 | 17.1 | 14.3 | 14.8 | 17.8 | 12.8 | 16.6 | 17.1 | 15.3 | 13.8 | 19.6 | 14.8 | 19.6 | 13.3 | 18.3 | 13.1 | 18.7 | 15.2 | 17.1 | 16.3 | 13 | 14.8 | 18.9 | 16.4 | 17.6 | 17.6 | 17.4 | 19.4 | 9.7 | 17 | 15.8 | 13.3 | 13.7 | 14.1 | 14.6 | 15.1 | 17.6 | 16.9 | 18.7 | 16.9 | 15.9 | 16 | 12.4 | 13.7 | 17.7 | 22.2
|  |  | 15.7 | 19.7 | 17.8 | 18.2 | 17.5 | 19.8 | 14.6 | 14.2 | 18.1 | 14.7 | 15.3 | 19 | 13.1 | 17.3 | 18.6 | 16.1 | 15.5 | 20.9 | 15.7 | 21.5 | 14.8 | 19.4 | 14.1 | 21.1 | 16.5 | 18.9 | 18 | 14.2 | 16 | 21.2 | 19.2 | 18.7 | 18.6 | 18.7 | 21.1 | 13.4 | 17.7 | 18.3 | 14.4 | 15.3 | 14.7 | 16.1 | 16.7 | 18.8 | 18.5 | 20.4 | 18 | 17.7 | 15.7 | 15.2 | 15.6 | 19.5 | 21.5
|  |  | 15.9 | 19.9 | 19 | 19 | 18.7 | 20.2 | 16.1 | 15.7 | 19.2 | 15.2 | 15.7 | 20.1 | 13.5 | 18 | 20.1 | 16.8 | 17.2 | 22.1 | 16.7 | 23.5 | 16.3 | 20.6 | 15.2 | 23.4 | 17.7 | 20.6 | 19.8 | 15.4 | 17.2 | 23.6 | 21.9 | 19.9 | 19.5 | 19.9 | 22.8 | 17.1 | 18.3 | 20.7 | 15.6 | 16.8 | 15.2 | 17.5 | 18.4 | 20.1 | 20 | 22 | 19 | 19.6 | 15.3 | 17.9 | 17.5 | 21.2 | 20.7
|  |  | 16.1 | 20.1 | 20.2 | 19.8 | 19.8 | 20.7 | 17.7 | 17.1 | 20.2 | 15.6 | 16.2 | 21.3 | 13.8 | 18.7 | 21.6 | 17.6 | 18.9 | 23.4 | 17.6 | 25.4 | 17.8 | 21.7 | 16.2 | 25.8 | 19 | 22.4 | 21.5 | 16.6 | 18.4 | 25.9 | 24.7 | 21 | 20.5 | 21.2 | 24.5 | 20.8 | 19 | 23.2 | 16.7 | 18.4 | 15.8 | 19 | 20 | 21.3 | 21.6 | 23.7 | 20.1 | 21.4 | 15 | 20.7 | 19.4 | 23 | 20
|  |  | 16.2 | 20.2 | 20.2 | 20 | 19.7 | 21 | 17.5 | 17.4 | 19.6 | 15.6 | 16.5 | 22.4 | 14.8 | 18.5 | 22.5 | 18.8 | 19.4 | 23.5 | 18.4 | 25.5 | 18.3 | 22.3 | 17.3 | 25.9 | 19.6 | 22.7 | 21.9 | 17.2 | 18.8 | 26.4 | 25.6 | 22.1 | 21.3 | 21.5 | 25 | 21.5 | 20.3 | 23.9 | 18.8 | 19.8 | 18 | 18.9 | 20.5 | 23 | 22.9 | 24.7 | 20.4 | 21.8 | 16.3 | 21.2 | 20 | 23.5 | 20
|  |  | 16.3 | 20.2 | 20.1 | 20.2 | 19.7 | 21.2 | 17.4 | 17.8 | 18.9 | 15.6 | 16.9 | 23.6 | 15.9 | 18.4 | 23.5 | 19.9 | 20 | 23.5 | 19.3 | 25.7 | 18.8 | 22.8 | 18.5 | 26.1 | 20.3 | 22.9 | 22.3 | 17.7 | 19.1 | 26.8 | 26.5 | 23.1 | 22.1 | 21.7 | 25.5 | 22.3 | 21.7 | 24.7 | 20.8 | 21.2 | 20.2 | 18.7 | 21.1 | 24.8 | 24.1 | 25.7 | 20.8 | 22.3 | 17.7 | 21.6 | 20.7 | 23.9 | 20
|  |  | 16.4 | 20.3 | 20.1 | 20.4 | 19.6 | 21.5 | 17.2 | 18.1 | 18.3 | 15.6 | 17.2 | 24.7 | 16.9 | 18.2 | 24.4 | 21.1 | 20.5 | 23.6 | 20.1 | 25.8 | 19.3 | 23.4 | 19.6 | 26.2 | 20.9 | 23.2 | 22.7 | 18.3 | 19.5 | 27.3 | 27.4 | 24.2 | 22.9 | 22 | 26 | 23 | 23 | 25.4 | 22.9 | 22.6 | 22.4 | 18.6 | 21.6 | 26.5 | 25.4 | 26.7 | 21.1 | 22.7 | 19 | 22.1 | 21.3 | 24.4 | 20
|  |  | 15.6 | 20.5 | 20.2 | 19.8 | 20 | 21.7 | 17.3 | 18 | 19.1 | 15.6 | 17.1 | 24.9 | 17.5 | 18.2 | 24.8 | 21.4 | 20.7 | 22.9 | 20.1 | 25.3 | 19.6 | 23.6 | 20.4 | 26.3 | 21.5 | 23.9 | 22.6 | 18.9 | 20.3 | 27.5 | 27.1 | 23.8 | 23.4 | 22.8 | 26 | 22.9 | 23.1 | 25.1 | 23.3 | 22.7 | 22.7 | 19.1 | 22.2 | 26.5 | 25.3 | 25.8 | 20.8 | 22.7 | 19.3 | 22.1 | 21.7 | 23 | 20.1
|  |  | 14.7 | 20.7 | 20.4 | 19.2 | 20.4 | 21.8 | 17.5 | 17.8 | 20 | 15.6 | 17.1 | 25.2 | 18.1 | 18.2 | 25.2 | 21.7 | 20.9 | 22.3 | 20 | 24.7 | 19.8 | 23.8 | 21.1 | 26.4 | 22 | 24.5 | 22.4 | 19.5 | 21 | 27.7 | 26.9 | 23.5 | 23.8 | 23.6 | 26.1 | 22.7 | 23.3 | 24.9 | 23.8 | 22.9 | 23.1 | 19.7 | 22.7 | 26.6 | 25.3 | 24.9 | 20.6 | 22.8 | 19.5 | 22.1 | 22.1 | 21.6 | 20.3
|  |  | 13.9 | 20.9 | 20.5 | 18.6 | 20.8 | 22 | 17.6 | 17.7 | 20.8 | 15.6 | 17 | 25.4 | 18.7 | 18.2 | 25.6 | 22 | 21.1 | 21.6 | 20 | 24.2 | 20.1 | 24 | 21.9 | 26.5 | 22.6 | 25.2 | 22.3 | 20.1 | 21.8 | 27.9 | 26.6 | 23.1 | 24.3 | 24.4 | 26.1 | 22.6 | 23.4 | 24.6 | 24.2 | 23 | 23.4 | 20.2 | 23.3 | 26.6 | 25.2 | 24 | 20.3 | 22.8 | 19.8 | 22.1 | 22.5 | 20.2 | 20.4
|  |  | 14.4 | 20.5 | 19.5 | 18.2 | 20 | 21.9 | 17.5 | 17.4 | 20.4 | 15.4 | 16.5 | 24.7 | 18.7 | 16.8 | 25 | 20.5 | 20.3 | 20.9 | 19.1 | 23.8 | 19.9 | 23 | 21.9 | 25.4 | 21.8 | 24.4 | 22.1 | 19.7 | 21.1 | 27.2 | 25.7 | 23.1 | 23.9 | 23.6 | 24.4 | 21.7 | 22.4 | 23.1 | 23.3 | 22.4 | 22.4 | 19.9 | 22.5 | 25.3 | 24.2 | 23.4 | 20.1 | 21.6 | 19.1 | 21.6 | 21.5 | 19.9 | 20.1
|  |  | 14.8 | 20.1 | 18.6 | 17.7 | 19.1 | 21.8 | 17.3 | 17 | 20.1 | 15.3 | 16.1 | 23.9 | 18.7 | 15.4 | 24.4 | 19.1 | 19.4 | 20.2 | 18.3 | 23.3 | 19.6 | 22.1 | 21.8 | 24.4 | 20.9 | 23.7 | 22 | 19.2 | 20.4 | 26.6 | 24.8 | 23.2 | 23.6 | 22.7 | 22.6 | 20.7 | 21.3 | 21.5 | 22.4 | 21.8 | 21.4 | 19.7 | 21.8 | 24.1 | 23.1 | 22.8 | 19.9 | 20.5 | 18.4 | 21 | 20.6 | 19.7 | 19.9
|  |  | 15.3 | 19.7 | 17.6 | 17.3 | 18.3 | 21.7 | 17.2 | 16.7 | 19.7 | 15.1 | 15.6 | 23.2 | 18.7 | 14 | 23.8 | 17.6 | 18.6 | 19.5 | 17.4 | 22.9 | 19.4 | 21.1 | 21.8 | 23.3 | 20.1 | 22.9 | 21.8 | 18.8 | 19.7 | 25.9 | 23.9 | 23.2 | 23.2 | 21.9 | 20.9 | 19.8 | 20.3 | 20 | 21.5 | 21.2 | 20.4 | 19.4 | 21 | 22.8 | 22.1 | 22.2 | 19.7 | 19.3 | 17.7 | 20.5 | 19.6 | 19.4 | 19.6
|  |  | 15.3 | 19.1 | 16.2 | 16.4 | 17.1 | 21.2 | 17.2 | 16.5 | 18.9 | 14.9 | 15.1 | 20.2 | 17.3 | 13.7 | 21.3 | 17.1 | 17.1 | 18.3 | 16.3 | 21.8 | 17.9 | 19.5 | 20.1 | 21.6 | 18.5 | 21.8 | 21.1 | 17.9 | 18.1 | 24.4 | 21.7 | 22.1 | 21.7 | 19.9 | 19.6 | 19.1 | 19.7 | 19.1 | 20.1 | 20.4 | 19.3 | 18.2 | 19.8 | 21.2 | 20.2 | 21 | 18.4 | 18.2 | 16.7 | 18.4 | 19 | 18.2 | 19.1
|  |  | 15.4 | 18.6 | 14.7 | 15.4 | 15.8 | 20.7 | 17.3 | 16.3 | 18.1 | 14.8 | 14.7 | 17.3 | 15.9 | 13.3 | 18.7 | 16.7 | 15.6 | 17.1 | 15.3 | 20.6 | 16.5 | 17.8 | 18.3 | 20 | 16.8 | 20.8 | 20.5 | 17.1 | 16.4 | 23 | 19.5 | 21.1 | 20.3 | 17.8 | 18.4 | 18.3 | 19 | 18.1 | 18.8 | 19.6 | 18.2 | 17 | 18.6 | 19.5 | 18.3 | 19.8 | 17 | 17 | 15.8 | 16.3 | 18.3 | 17 | 18.6
|  |  | 15.4 | 18 | 13.3 | 14.5 | 14.6 | 20.2 | 17.3 | 16.1 | 17.3 | 14.6 | 14.2 | 14.3 | 14.5 | 13 | 16.2 | 16.2 | 14.1 | 15.9 | 14.2 | 19.5 | 15 | 16.2 | 16.6 | 18.3 | 15.2 | 19.7 | 19.8 | 16.2 | 14.8 | 21.5 | 17.3 | 20 | 18.8 | 15.8 | 17.1 | 17.6 | 18.4 | 17.2 | 17.4 | 18.8 | 17.1 | 15.8 | 17.4 | 17.9 | 16.4 | 18.6 | 15.7 | 15.9 | 14.8 | 14.2 | 17.7 | 15.8 | 18.1
|  |  | 15.2 | 16.9 | 12.6 | 13.7 | 14.3 | 20.1 | 16.7 | 15.6 | 16.2 | 14.4 | 14.1 | 13.1 | 14.6 | 13 | 14.5 | 16.6 | 13.2 | 15.4 | 13.7 | 19 | 14.6 | 15.7 | 15.7 | 17.6 | 15 | 19.1 | 19.4 | 15.9 | 14.2 | 20.2 | 17.1 | 19.3 | 19.1 | 15.2 | 16.7 | 17.4 | 18.1 | 16.9 | 16.8 | 18.1 | 16.8 | 15.2 | 16.8 | 17.3 | 15.8 | 18.3 | 15.4 | 14.9 | 14.6 | 13.5 | 17 | 15.5 | 17.8
|  |  | 15.1 | 15.9 | 11.8 | 13 | 13.9 | 20 | 16 | 15.2 | 15.1 | 14.2 | 13.9 | 12 | 14.6 | 13.1 | 12.9 | 17 | 12.3 | 14.8 | 13.3 | 18.6 | 14.2 | 15.2 | 14.8 | 17 | 14.9 | 18.4 | 18.9 | 15.6 | 13.5 | 18.8 | 16.9 | 18.6 | 19.3 | 14.6 | 16.4 | 17.3 | 17.8 | 16.6 | 16.1 | 17.5 | 16.6 | 14.7 | 16.1 | 16.7 | 15.1 | 17.9 | 15.2 | 13.9 | 14.4 | 12.7 | 16.3 | 15.3 | 17.6
|  |  | 14.9 | 14.8 | 11.1 | 12.2 | 13.6 | 19.9 | 15.4 | 14.7 | 14 | 14 | 13.8 | 10.8 | 14.7 | 13.1 | 11.2 | 17.4 | 11.4 | 14.3 | 12.8 | 18.1 | 13.8 | 14.7 | 13.9 | 16.3 | 14.7 | 17.8 | 18.5 | 15.3 | 12.9 | 17.5 | 16.7 | 17.9 | 19.6 | 14 | 16 | 17.1 | 17.5 | 16.3 | 15.5 | 16.8 | 16.3 | 14.1 | 15.5 | 16.1 | 14.5 | 17.6 | 14.9 | 12.9 | 14.2 | 12 | 15.6 | 15 | 17.3
|  |  | 14.9 | 14.5 | 10.7 | 11.4 | 13.9 | 19.8 | 15.3 | 14.5 | 14.8 | 13.9 | 13.7 | 10.2 | 14.7 | 12.9 | 11.4 | 16.6 | 10.5 | 14.1 | 12.7 | 17.7 | 13.2 | 14 | 13.3 | 15.7 | 14.9 | 17.2 | 18.2 | 14.8 | 12.4 | 16.9 | 16 | 17 | 18.8 | 13.5 | 15.6 | 16.9 | 16.9 | 15.9 | 16.1 | 16.5 | 16.5 | 13.8 | 15.4 | 15.5 | 13.5 | 16.7 | 14.4 | 12.5 | 13.9 | 11.5 | 14.8 | 15.1 | 17
|  |  | 14.8 | 14.1 | 10.2 | 10.6 | 14.1 | 19.6 | 15.2 | 14.3 | 15.7 | 13.7 | 13.7 | 9.6 | 14.7 | 12.7 | 11.6 | 15.8 | 9.6 | 13.9 | 12.5 | 17.3 | 12.5 | 13.4 | 12.6 | 15 | 15 | 16.6 | 18 | 14.2 | 12 | 16.3 | 15.4 | 16 | 18.1 | 13 | 15.2 | 16.8 | 16.2 | 15.6 | 16.6 | 16.3 | 16.8 | 13.4 | 15.2 | 14.8 | 12.4 | 15.9 | 14 | 12 | 13.7 | 11.1 | 13.9 | 15.1 | 16.6
|  |  | 14.8 | 13.8 | 9.8 | 9.8 | 14.4 | 19.5 | 15.1 | 14.1 | 16.5 | 13.6 | 13.6 | 9 | 14.7 | 12.5 | 11.8 | 15 | 8.7 | 13.7 | 12.4 | 16.9 | 11.9 | 12.7 | 12 | 14.4 | 15.2 | 16 | 17.7 | 13.7 | 11.5 | 15.7 | 14.7 | 15.1 | 17.3 | 12.5 | 14.8 | 16.6 | 15.6 | 15.2 | 17.2 | 16 | 17 | 13.1 | 15.1 | 14.2 | 11.4 | 15 | 13.5 | 11.6 | 13.4 | 10.6 | 13.1 | 15.2 | 16.3
|  |  | 14.7 | 14.8 | 11.3 | 11.5 | 15.2 | 19.6 | 15 | 14.6 | 17.1 | 13.5 | 13.6 | 11.3 | 13.8 | 13.4 | 13.4 | 15.6 | 10.6 | 14.5 | 13 | 16.9 | 12.7 | 14.1 | 13.4 | 16 | 15.3 | 16.9 | 18.5 | 14.6 | 12.6 | 16.8 | 15.8 | 15.8 | 17.5 | 14.4 | 15.4 | 16.5 | 15.8 | 15.4 | 17.4 | 15.9 | 17.7 | 13.1 | 14.9 | 15.2 | 12.8 | 15.8 | 14.2 | 12.9 | 13.3 | 11.2 | 13.9 | 15.3 | 16.1
|  |  | 14.5 | 15.9 | 12.9 | 13.2 | 16 | 19.6 | 14.9 | 15.2 | 17.7 | 13.3 | 13.7 | 13.5 | 13 | 14.3 | 15 | 16.3 | 12.4 | 15.2 | 13.6 | 16.8 | 13.5 | 15.5 | 14.7 | 17.6 | 15.4 | 17.9 | 19.4 | 15.4 | 13.8 | 17.8 | 17 | 16.6 | 17.6 | 16.2 | 15.9 | 16.3 | 16.1 | 15.7 | 17.7 | 15.7 | 18.3 | 13.1 | 14.8 | 16.3 | 14.1 | 16.6 | 15 | 14.2 | 13.3 | 11.7 | 14.8 | 15.3 | 15.9
|  |  | 14.4 | 16.9 | 14.4 | 14.9 | 16.8 | 19.7 | 14.8 | 15.7 | 18.3 | 13.2 | 13.7 | 15.8 | 12.1 | 15.2 | 16.6 | 16.9 | 14.3 | 16 | 14.2 | 16.8 | 14.3 | 16.9 | 16.1 | 19.2 | 15.5 | 18.8 | 20.2 | 16.3 | 14.9 | 18.9 | 18.1 | 17.3 | 17.8 | 18.1 | 16.5 | 16.2 | 16.3 | 15.9 | 17.9 | 15.6 | 19 | 13.1 | 14.6 | 17.3 | 15.5 | 17.4 | 15.7 | 15.5 | 13.2 | 12.3 | 15.6 | 15.4 | 15.7
|  |  | 14.3 | 18.3 | 16.8 | 16.7 | 18 | 20.1 | 14.8 | 15.7 | 19.3 | 13.4 | 13.8 | 18.5 | 13.4 | 15.5 | 18.9 | 18 | 16.6 | 17.5 | 14.9 | 18.2 | 16.2 | 19.6 | 18.2 | 21.5 | 15.9 | 20 | 20.7 | 17.4 | 17.1 | 21.1 | 20.1 | 18.3 | 18.5 | 20 | 18.1 | 16.7 | 16.9 | 16.4 | 18.7 | 15.7 | 19.7 | 13.8 | 15.3 | 19.4 | 18.3 | 19.3 | 17.6 | 17.6 | 13.9 | 15.1 | 17.4 | 15.7 | 16.7
|  |  | 14.1 | 19.7 | 19.3 | 18.4 | 19.2 | 20.5 | 14.8 | 15.6 | 20.2 | 13.6 | 13.8 | 21.3 | 14.8 | 15.7 | 21.2 | 19 | 19 | 18.9 | 15.7 | 19.6 | 18 | 22.3 | 20.4 | 23.7 | 16.2 | 21.1 | 21.3 | 18.4 | 19.2 | 23.4 | 22.2 | 19.3 | 19.1 | 22 | 19.6 | 17.3 | 17.5 | 17 | 19.6 | 15.9 | 20.5 | 14.4 | 16 | 21.6 | 21.2 | 21.1 | 19.6 | 19.7 | 14.6 | 18 | 19.2 | 16.1 | 17.8
|  |  | 14 | 21.1 | 21.7 | 20.2 | 20.4 | 20.9 | 14.8 | 15.6 | 21.2 | 13.8 | 13.9 | 24 | 16.1 | 16 | 23.5 | 20.1 | 21.3 | 20.4 | 16.4 | 21 | 19.9 | 25 | 22.5 | 26 | 16.6 | 22.3 | 21.8 | 19.5 | 21.4 | 25.6 | 24.2 | 20.3 | 19.8 | 23.9 | 21.2 | 17.8 | 18.1 | 17.5 | 20.4 | 16 | 21.2 | 15.1 | 16.7 | 23.7 | 24 | 23 | 21.5 | 21.8 | 15.3 | 20.8 | 21 | 16.4 | 18.8
|  |  | 14 | 21.3 | 22.3 | 21.4 | 22 | 21.1 | 15.4 | 15.2 | 21.7 | 14.6 | 14.3 | 24.9 | 15.4 | 16.6 | 24.6 | 20.4 | 21.9 | 21.2 | 16.2 | 21.8 | 20.2 | 26.4 | 22.8 | 26.5 | 15.8 | 22.7 | 22 | 19.8 | 22 | 26.5 | 25.2 | 20.6 | 19.9 | 24.7 | 22.3 | 17.4 | 18.8 | 17.5 | 20.1 | 15.2 | 20.7 | 15.8 | 16.9 | 24.5 | 24.6 | 23.8 | 22.1 | 22.1 | 15.1 | 22 | 21.4 | 16.9 | 18.8
|  |  | 14.1 | 21.4 | 22.8 | 22.7 | 23.5 | 21.3 | 15.9 | 14.8 | 22.3 | 15.3 | 14.8 | 25.8 | 14.8 | 17.1 | 25.8 | 20.6 | 22.4 | 22.1 | 16.1 | 22.7 | 20.4 | 27.8 | 23.2 | 27 | 14.9 | 23.1 | 22.2 | 20.2 | 22.6 | 27.5 | 26.3 | 21 | 20.1 | 25.4 | 23.3 | 17 | 19.6 | 17.4 | 19.7 | 14.5 | 20.1 | 16.4 | 17 | 25.4 | 25.2 | 24.6 | 22.7 | 22.5 | 14.8 | 23.3 | 21.8 | 17.4 | 18.7
|  |  | 14.1 | 21.6 | 23.4 | 23.9 | 25.1 | 21.5 | 16.5 | 14.4 | 22.8 | 16.1 | 15.2 | 26.7 | 14.1 | 17.7 | 26.9 | 20.9 | 23 | 22.9 | 15.9 | 23.5 | 20.7 | 29.2 | 23.5 | 27.5 | 14.1 | 23.5 | 22.4 | 20.5 | 23.2 | 28.4 | 27.3 | 21.3 | 20.2 | 26.2 | 24.4 | 16.6 | 20.3 | 17.4 | 19.4 | 13.7 | 19.6 | 17.1 | 17.2 | 26.2 | 25.8 | 25.4 | 23.3 | 22.8 | 14.6 | 24.5 | 22.2 | 17.9 | 18.7
|  |  | 14.6 | 21.6 | 24.1 | 24.1 | 24.3 | 21.1 | 16.3 | 14.6 | 22.1 | 16.3 | 16.2 | 26.8 | 14.7 | 17.6 | 26.7 | 21.4 | 23.4 | 23 | 16.7 | 23.7 | 21.6 | 29 | 24.4 | 27.6 | 15.2 | 22.9 | 22.1 | 20.9 | 23.5 | 28.5 | 27.2 | 21.8 | 20.8 | 26 | 24.9 | 16.6 | 20.8 | 17.2 | 19.3 | 14.3 | 19.3 | 17.8 | 16.5 | 26.7 | 26 | 25.6 | 23.7 | 23 | 14.1 | 24.1 | 22.1 | 18.4 | 18.9
|  |  | 15.2 | 21.4 | 25 | 24.4 | 23.7 | 20.9 | 16.1 | 14.7 | 21.4 | 16.4 | 17.3 | 27 | 15.3 | 17.7 | 26.6 | 22 | 23.7 | 23.2 | 17.6 | 23.8 | 22.4 | 28.8 | 25.3 | 27.7 | 16.4 | 22.3 | 21.7 | 21.4 | 23.8 | 28.6 | 27 | 22.4 | 21.4 | 25.9 | 25.5 | 16.6 | 21.3 | 16.9 | 19.1 | 15.1 | 19.1 | 18.7 | 15.6 | 27 | 26.1 | 25.8 | 24 | 23 | 13.6 | 23.7 | 21.9 | 19.1 | 19.2
|  |  | 15.7 | 21.4 | 25.7 | 24.5 | 22.9 | 20.5 | 15.9 | 14.9 | 20.8 | 16.6 | 18.3 | 27.1 | 15.9 | 17.6 | 26.4 | 22.5 | 24.1 | 23.2 | 18.4 | 24 | 23.4 | 28.6 | 26.2 | 27.8 | 17.6 | 21.7 | 21.4 | 21.8 | 24.1 | 28.7 | 26.9 | 22.9 | 21.9 | 25.8 | 25.9 | 16.6 | 21.8 | 16.7 | 19 | 15.7 | 18.8 | 19.4 | 14.9 | 27.5 | 26.4 | 26 | 24.4 | 23.2 | 13.1 | 23.4 | 21.8 | 19.6 | 19.4
|  |  | 15.7 | 20.7 | 24.3 | 22.9 | 21.3 | 20 | 15.8 | 15 | 20.4 | 17 | 18.1 | 26.2 | 15.2 | 16.6 | 25.5 | 21.6 | 23.3 | 22.9 | 18.4 | 23.3 | 23.6 | 27.4 | 26 | 26.1 | 17.6 | 21.4 | 20.6 | 21.3 | 23 | 27.8 | 25.4 | 22.4 | 21.8 | 24.8 | 24.3 | 17.4 | 21 | 16.6 | 18 | 15.8 | 18.2 | 19.3 | 15 | 26.1 | 25.4 | 25.1 | 22.5 | 22.5 | 13.5 | 22.7 | 20.9 | 19.6 | 19.4
|  |  | 15.7 | 20.1 | 22.8 | 21.3 | 19.5 | 19.6 | 15.7 | 15.2 | 19.9 | 17.4 | 17.9 | 25.2 | 14.3 | 15.7 | 24.7 | 20.6 | 22.5 | 22.6 | 18.3 | 22.6 | 23.8 | 26.3 | 25.8 | 24.3 | 17.6 | 20.9 | 19.7 | 20.8 | 21.9 | 26.9 | 24 | 21.8 | 21.7 | 23.9 | 22.6 | 18.1 | 20 | 16.7 | 17.1 | 16 | 17.5 | 19.2 | 15.1 | 24.6 | 24.5 | 24.1 | 20.5 | 21.7 | 13.9 | 22.1 | 19.9 | 19.8 | 19.4
|  |  | 15.7 | 19.3 | 21.5 | 19.6 | 17.8 | 19.1 | 15.6 | 15.4 | 19.5 | 17.7 | 17.8 | 24.4 | 13.5 | 14.7 | 23.8 | 19.7 | 21.7 | 22.3 | 18.3 | 21.9 | 24 | 25.2 | 25.5 | 22.5 | 17.6 | 20.6 | 18.9 | 20.3 | 20.8 | 26 | 22.5 | 21.3 | 21.6 | 22.9 | 21 | 18.9 | 19.1 | 16.6 | 16.1 | 16.1 | 17 | 19.1 | 15.2 | 23.2 | 23.5 | 23.1 | 18.5 | 20.9 | 14.2 | 21.4 | 19 | 19.8 | 19.4
|  |  | 15.5 | 18.5 | 20.5 | 18.3 | 17.1 | 18.6 | 14.9 | 14.7 | 18.2 | 16.6 | 16.4 | 22.9 | 13.5 | 14.1 | 21.6 | 18.1 | 19.5 | 21.1 | 17.4 | 20 | 23.4 | 23.2 | 23.1 | 21.2 | 17 | 19.8 | 18.3 | 19.7 | 18.7 | 23.9 | 21 | 20 | 20 | 21.1 | 19.8 | 17.3 | 18.2 | 16.5 | 15.3 | 16 | 16.4 | 17.1 | 14.4 | 21 | 20.8 | 22.1 | 17.3 | 19.4 | 13.5 | 19.8 | 19 | 18.5 | 18.7
|  |  | 15.4 | 17.8 | 19.5 | 17.1 | 16.4 | 18.2 | 14 | 14 | 17 | 15.4 | 15.1 | 21.4 | 13.4 | 13.7 | 19.6 | 16.4 | 17.3 | 19.8 | 16.6 | 18.1 | 22.9 | 21.1 | 20.7 | 20 | 16.3 | 19 | 17.8 | 19.1 | 16.8 | 22 | 19.7 | 18.7 | 18.4 | 19.4 | 18.5 | 15.9 | 17.2 | 16.4 | 14.6 | 16 | 15.9 | 15.2 | 13.6 | 18.9 | 18.1 | 21.2 | 16 | 17.9 | 12.8 | 18.2 | 19 | 17.3 | 18.1
|  |  | 15.2 | 16.9 | 18.6 | 15.8 | 15.6 | 17.7 | 13.3 | 13.3 | 15.8 | 14.3 | 13.7 | 20 | 13.3 | 13.1 | 17.4 | 14.8 | 15.1 | 18.6 | 15.7 | 16.3 | 22.4 | 19 | 18.3 | 18.7 | 15.8 | 18.2 | 17.2 | 18.5 | 14.8 | 19.9 | 18.3 | 17.4 | 16.9 | 17.6 | 17.3 | 14.3 | 16.3 | 16.2 | 13.9 | 15.9 | 15.3 | 13.2 | 12.9 | 16.8 | 15.5 | 20.1 | 14.7 | 16.3 | 12 | 16.6 | 19 | 16 | 17.4
|  |  | 15.1 | 16.3 | 19.3 | 16.3 | 15.4 | 17.4 | 13.5 | 13.4 | 14.9 | 14.4 | 13.5 | 18.2 | 13.3 | 11.4 | 16.8 | 14.5 | 14.5 | 18.1 | 15.1 | 15.7 | 21.9 | 18.3 | 18.3 | 17.6 | 16.1 | 17.5 | 16.2 | 18.2 | 13.8 | 19.1 | 17.2 | 16.6 | 16.6 | 16.9 | 16.8 | 13.8 | 15.4 | 16.2 | 13.5 | 15.9 | 15.4 | 12.4 | 12.6 | 16 | 14.5 | 19.5 | 13.9 | 15.6 | 12.2 | 16.5 | 17.7 | 15.6 | 17
|  |  | 15.1 | 15.6 | 20 | 16.7 | 15 | 17.2 | 13.5 | 13.5 | 14.1 | 14.4 | 13.3 | 16.5 | 13.1 | 9.9 | 16.2 | 14.1 | 13.8 | 17.6 | 14.5 | 15.1 | 21.3 | 17.7 | 18.4 | 16.4 | 16.5 | 16.8 | 15.1 | 17.8 | 12.8 | 18.3 | 16 | 15.7 | 16.4 | 16.1 | 16.2 | 13.3 | 14.7 | 16.1 | 13.1 | 15.9 | 15.6 | 11.8 | 12.4 | 15.2 | 13.4 | 18.8 | 13.2 | 14.9 | 12.5 | 16.2 | 16.3 | 15.4 | 16.7
|  |  | 15.3 | 15.5 | 20 | 16.5 | 15.2 | 16.9 | 13.5 | 13.7 | 14 | 14.9 | 13.5 | 16.5 | 13.1 | 9.8 | 15.9 | 14.1 | 13.7 | 17.6 | 14.7 | 15.1 | 21.7 | 17.4 | 18.6 | 16.3 | 16.8 | 16.8 | 15.1 | 17.8 | 12.8 | 18.2 | 15.8 | 15.7 | 16.5 | 15.9 | 16 | 13.9 | 14.7 | 16.2 | 13.1 | 16.2 | 15.7 | 11.9 | 12.6 | 15.3 | 13.4 | 18.6 | 13.1 | 14.9 | 12.6 | 16.3 | 16.3 | 15.6 | 16.9
|  |  | 15.4 | 15 | 19.9 | 16.2 | 15.3 | 16.4 | 12.8 | 13.9 | 13.5 | 14.4 | 13.4 | 15.6 | 13.4 | 9 | 14.8 | 13.2 | 13.2 | 17.2 | 14.4 | 14.5 | 21 | 16.8 | 19 | 16 | 17.2 | 15.9 | 15.5 | 17.3 | 12.8 | 17.9 | 15.2 | 15.3 | 16.2 | 14.2 | 16.2 | 14 | 14.1 | 15.8 | 12.3 | 16.1 | 15.4 | 11.6 | 12.2 | 14.8 | 13.2 | 18.1 | 12.5 | 13.7 | 12.5 | 16.1 | 15.9 | 15.8 | 17.1
|  |  | 15.5 | 14.6 | 19.6 | 16 | 15.4 | 16 | 11.9 | 13.9 | 13.1 | 13.8 | 13.3 | 14.6 | 13.6 | 8.2 | 13.9 | 12.4 | 12.8 | 16.8 | 14.3 | 13.9 | 20.4 | 16.1 | 19.2 | 15.8 | 17.7 | 15 | 15.7 | 17 | 12.8 | 17.6 | 14.7 | 14.9 | 15.8 | 12.6 | 16.6 | 14.2 | 13.7 | 15.3 | 11.6 | 16.1 | 15 | 11.4 | 11.8 | 14.4 | 13.1 | 17.6 | 12.1 | 12.7 | 12.3 | 15.9 | 15.6 | 16.2 | 17.4
|  |  | 15.7 | 14.2 | 19.4 | 15.6 | 15.6 | 15.5 | 11.2 | 14.1 | 12.7 | 13.3 | 13.3 | 13.7 | 13.9 | 7.4 | 12.8 | 11.6 | 12.4 | 16.5 | 14.1 | 13.3 | 19.8 | 15.5 | 19.5 | 15.5 | 18.1 | 14.2 | 16 | 16.6 | 12.8 | 17.3 | 14.1 | 14.6 | 15.4 | 10.9 | 16.9 | 14.4 | 13.1 | 14.9 | 10.8 | 16 | 14.7 | 11.1 | 11.4 | 13.8 | 13 | 17.1 | 11.6 | 11.6 | 12.2 | 15.8 | 15.3 | 16.4 | 17.6
|  |  | 15.9 | 14.9 | 19.7 | 17 | 16.2 | 15.9 | 11.7 | 15.4 | 15 | 14.5 | 13.6 | 15.4 | 14 | 9.2 | 13.7 | 12.3 | 14.3 | 17.4 | 15.6 | 13.9 | 21 | 15.8 | 20.4 | 15.7 | 19.9 | 14.3 | 17.1 | 16.7 | 13.9 | 18.2 | 14.7 | 15.4 | 15.8 | 12.1 | 18 | 15 | 14 | 15.8 | 12.3 | 16.6 | 15.8 | 11.4 | 11.7 | 14.1 | 13.3 | 18 | 13.9 | 12.1 | 13.6 | 16.3 | 15.1 | 17.7 | 18.7
|  |  | 16.1 | 15.8 | 19.9 | 18.3 | 16.9 | 16.4 | 12.2 | 16.7 | 17.3 | 15.8 | 14 | 16.9 | 14.1 | 11.2 | 14.7 | 12.9 | 16.3 | 18.1 | 17.2 | 14.5 | 22.2 | 16.1 | 21.2 | 15.8 | 21.7 | 14.4 | 18.3 | 16.7 | 15 | 19.1 | 15.2 | 16.1 | 16.3 | 13.3 | 19 | 15.6 | 14.9 | 16.9 | 13.9 | 17.4 | 17 | 11.8 | 12 | 14.4 | 13.5 | 19.1 | 16.4 | 12.6 | 15.2 | 16.8 | 14.8 | 19 | 20
|  |  | 16.3 | 16.6 | 20.1 | 19.6 | 17.6 | 16.8 | 12.7 | 18.1 | 19.6 | 17 | 14.3 | 18.5 | 14.3 | 13 | 15.6 | 13.6 | 18.2 | 19 | 18.7 | 15 | 23.4 | 16.5 | 22.1 | 16 | 23.4 | 14.5 | 19.4 | 16.8 | 16 | 20 | 15.8 | 16.9 | 16.7 | 14.5 | 20.1 | 16.2 | 15.8 | 17.9 | 15.4 | 18 | 18.2 | 12.1 | 12.2 | 14.7 | 13.8 | 20.1 | 18.8 | 13.2 | 16.7 | 17.3 | 14.6 | 20.3 | 21.1
|  |  | 17.5 | 16 | 20.2 | 20.9 | 19.1 | 17.3 | 13.9 | 20.3 | 21.3 | 18.2 | 15.2 | 20.3 | 15.5 | 15.2 | 16.6 | 15 | 19.9 | 20.9 | 21.3 | 15.1 | 25.7 | 17.5 | 23.2 | 17.8 | 25.8 | 15.9 | 20.6 | 17.9 | 18 | 21.2 | 18 | 18.6 | 18.2 | 15.6 | 21.7 | 18.2 | 17.3 | 20 | 18.8 | 19.2 | 20 | 13.5 | 14 | 15.8 | 14.6 | 21.8 | 21 | 13.7 | 18.7 | 20.3 | 14 | 21.1 | 22.6
|  |  | 18.7 | 15.4 | 20.1 | 22.3 | 20.7 | 18 | 15 | 22.6 | 23 | 19.6 | 16 | 22.1 | 16.7 | 17.4 | 17.8 | 16.5 | 21.6 | 22.7 | 23.9 | 15.3 | 28 | 18.6 | 24.4 | 19.6 | 28.3 | 17.1 | 21.8 | 18.9 | 20 | 22.5 | 20.2 | 20.2 | 19.7 | 16.6 | 23.4 | 20.2 | 18.7 | 22.3 | 22.3 | 20.6 | 21.9 | 15 | 15.7 | 17 | 15.3 | 23.6 | 23.2 | 14.4 | 20.9 | 23.2 | 13.4 | 22.1 | 24.1
|  |  | 19.9 | 14.9 | 20.1 | 23.6 | 22.2 | 18.5 | 16.2 | 24.8 | 24.8 | 20.8 | 16.8 | 23.8 | 17.9 | 19.6 | 18.8 | 17.8 | 23.3 | 24.6 | 26.5 | 15.3 | 30.4 | 19.6 | 25.5 | 21.5 | 30.8 | 18.5 | 23 | 19.9 | 22 | 23.7 | 22.5 | 21.8 | 21.3 | 17.7 | 25 | 22.2 | 20.3 | 24.4 | 25.8 | 21.8 | 23.7 | 16.4 | 17.4 | 18.2 | 16.1 | 25.4 | 25.5 | 15 | 23 | 26.3 | 12.8 | 22.9 | 25.6
|  |  | 19.6 | 15.6 | 20.4 | 24.3 | 22.8 | 18.6 | 17.1 | 25.8 | 25.7 | 21.4 | 17.6 | 24.4 | 18.6 | 20.8 | 19.5 | 18.7 | 23.5 | 25.5 | 27.7 | 15.2 | 32.3 | 19.9 | 27.7 | 22.2 | 32.3 | 19 | 23.2 | 20.9 | 22.9 | 22.6 | 23.5 | 22.2 | 22.5 | 18 | 24.9 | 21.4 | 21.4 | 25.4 | 27.6 | 22 | 24.6 | 16.6 | 18.1 | 19.2 | 16.9 | 25.8 | 24.9 | 15.4 | 23.8 | 26.8 | 12.7 | 24.2 | 26.4
|  |  | 19.3 | 16.3 | 20.8 | 25 | 23.6 | 18.8 | 17.8 | 26.7 | 26.5 | 22 | 18.5 | 25 | 19.5 | 22.2 | 20.3 | 19.6 | 23.8 | 26.5 | 28.8 | 14.9 | 34.1 | 20.2 | 30 | 23 | 33.9 | 19.5 | 23.5 | 22 | 23.6 | 21.7 | 24.6 | 22.7 | 23.5 | 18.1 | 25 | 20.6 | 22.6 | 26.2 | 29.4 | 22.4 | 25.5 | 17 | 18.7 | 20.2 | 17.5 | 26.1 | 24.1 | 15.7 | 24.6 | 27.3 | 12.7 | 25.5 | 27.2
|  |  | 19 | 17 | 21.1 | 25.7 | 24.2 | 18.9 | 18.7 | 27.7 | 27.4 | 22.6 | 19.3 | 25.6 | 20.2 | 23.4 | 21 | 20.5 | 24 | 27.5 | 30 | 14.8 | 36 | 20.6 | 32.2 | 23.7 | 35.4 | 20 | 23.7 | 23 | 24.5 | 20.6 | 25.6 | 23.1 | 24.7 | 18.3 | 25 | 19.8 | 23.7 | 27.2 | 31.2 | 22.6 | 26.4 | 17.2 | 19.4 | 21.2 | 18.2 | 26.5 | 23.5 | 16.1 | 25.4 | 27.8 | 12.6 | 26.8 | 28
|  |  | 18.9 | 17.2 | 20.4 | 25.1 | 24 | 19.5 | 18.8 | 25.3 | 27.2 | 22.5 | 19.1 | 25.6 | 20.2 | 24 | 21.2 | 20.7 | 24.2 | 25.8 | 27.9 | 14.8 | 36.2 | 20.6 | 33.2 | 24 | 35.1 | 20.4 | 24 | 23.5 | 25 | 21.2 | 26.1 | 23.9 | 24.8 | 18.5 | 24.8 | 20.9 | 24 | 26.5 | 31.2 | 22.7 | 26.1 | 17.6 | 20.1 | 21.4 | 18.5 | 26.1 | 23.7 | 15.6 | 25.2 | 28.4 | 12.6 | 26.5 | 27.8
|  |  | 18.9 | 17.3 | 19.7 | 24.4 | 23.8 | 20.1 | 18.8 | 22.9 | 27 | 22.4 | 18.8 | 25.5 | 20.2 | 24.5 | 21.4 | 21 | 24.4 | 24 | 25.9 | 14.7 | 36.3 | 20.6 | 34.2 | 24.2 | 34.8 | 20.7 | 24.2 | 24.1 | 25.5 | 21.7 | 26.6 | 24.8 | 24.9 | 18.8 | 24.7 | 21.9 | 24.3 | 25.9 | 31.2 | 22.9 | 25.8 | 18.1 | 20.9 | 21.6 | 18.9 | 25.6 | 23.8 | 15.2 | 24.9 | 29 | 12.5 | 26.3 | 27.6
|  |  | 18.8 | 17.5 | 19 | 23.8 | 23.6 | 20.7 | 18.9 | 20.5 | 26.8 | 22.3 | 18.6 | 25.5 | 20.2 | 25.1 | 21.6 | 21.2 | 24.6 | 22.3 | 23.8 | 14.7 | 36.5 | 20.6 | 35.2 | 24.5 | 34.5 | 21.1 | 24.5 | 24.6 | 26 | 22.3 | 27.1 | 25.6 | 25 | 19 | 24.5 | 23 | 24.6 | 25.2 | 31.2 | 23 | 25.5 | 18.5 | 21.6 | 21.8 | 19.2 | 25.2 | 24 | 14.7 | 24.7 | 29.6 | 12.5 | 26 | 27.4
|  |  | 18.6 | 17.2 | 18.9 | 22.6 | 22.8 | 20.2 | 18 | 20 | 25.8 | 21.9 | 18.4 | 24.5 | 19.9 | 24.5 | 21.3 | 20.3 | 23.8 | 21.5 | 22.7 | 14.6 | 35.3 | 20.5 | 34 | 23.8 | 31.8 | 20.5 | 23.5 | 23.9 | 25.4 | 21.5 | 26.3 | 24.6 | 24 | 18.4 | 23 | 22.2 | 23.8 | 24.8 | 29.8 | 22.1 | 24.3 | 16.5 | 20.7 | 21.1 | 18.6 | 23.7 | 22.9 | 14.3 | 23.6 | 28 | 12.4 | 23.6 | 25.2
|  |  | 18.5 | 16.8 | 18.8 | 21.4 | 21.9 | 19.7 | 17.1 | 19.5 | 24.9 | 21.4 | 18.2 | 23.4 | 19.7 | 24 | 20.9 | 19.4 | 22.9 | 20.8 | 21.7 | 14.5 | 34.1 | 20.5 | 32.9 | 23.2 | 29 | 20 | 22.6 | 23.3 | 24.8 | 20.7 | 25.6 | 23.6 | 23.1 | 17.8 | 21.5 | 21.4 | 23 | 24.5 | 28.5 | 21.1 | 23 | 14.4 | 19.8 | 20.4 | 17.9 | 22.3 | 21.7 | 13.8 | 22.4 | 26.3 | 12.3 | 21.2 | 22.9
|  |  | 18.3 | 16.5 | 18.7 | 20.2 | 21.1 | 19.2 | 16.2 | 19 | 23.9 | 21 | 18 | 22.4 | 19.4 | 23.4 | 20.6 | 18.5 | 22.1 | 20 | 20.6 | 14.4 | 32.9 | 20.4 | 31.7 | 22.5 | 26.3 | 19.4 | 21.6 | 22.6 | 24.2 | 19.9 | 24.8 | 22.6 | 22.1 | 17.2 | 20 | 20.6 | 22.2 | 24.1 | 27.1 | 20.2 | 21.8 | 12.4 | 18.9 | 19.7 | 17.3 | 20.8 | 20.6 | 13.4 | 21.3 | 24.7 | 12.2 | 18.8 | 20.7
|  |  | 17.5 | 15.5 | 17.5 | 19.1 | 19.8 | 17.8 | 14.9 | 18.2 | 22 | 20.5 | 17.2 | 20.8 | 18.1 | 21.8 | 17.9 | 16.7 | 20 | 19.1 | 20.2 | 13.9 | 31.6 | 17.8 | 29.6 | 20.6 | 26.1 | 17.7 | 19.5 | 21.7 | 22.3 | 18.4 | 23 | 21.2 | 21.2 | 15.2 | 18.5 | 18.7 | 21.3 | 23.1 | 25.3 | 19.1 | 20.7 | 12.3 | 16.6 | 17.8 | 16.5 | 19.8 | 18.7 | 12.9 | 19.3 | 23.4 | 12.3 | 18.2 | 20
|  |  | 16.8 | 14.4 | 16.4 | 17.9 | 18.5 | 16.5 | 13.5 | 17.3 | 20 | 20 | 16.4 | 19.1 | 16.9 | 20.2 | 15.3 | 14.9 | 17.9 | 18.3 | 19.9 | 13.3 | 30.4 | 15.1 | 27.5 | 18.8 | 26 | 16 | 17.3 | 20.8 | 20.3 | 16.9 | 21.2 | 19.7 | 20.3 | 13.2 | 16.9 | 16.9 | 20.5 | 22 | 23.5 | 17.9 | 19.7 | 12.1 | 14.3 | 15.8 | 15.6 | 18.7 | 16.9 | 12.5 | 17.2 | 22.1 | 12.3 | 17.7 | 19.2
|  |  | 16 | 13.4 | 15.2 | 16.8 | 17.2 | 15.1 | 12.2 | 16.5 | 18.1 | 19.5 | 15.6 | 17.5 | 15.6 | 18.6 | 12.6 | 13.1 | 15.8 | 17.4 | 19.5 | 12.8 | 29.1 | 12.5 | 25.4 | 16.9 | 25.8 | 14.3 | 15.2 | 19.9 | 18.4 | 15.4 | 19.4 | 18.3 | 19.4 | 11.2 | 15.4 | 15 | 19.6 | 21 | 21.7 | 16.8 | 18.6 | 12 | 12 | 13.9 | 14.8 | 17.7 | 15 | 12 | 15.2 | 20.8 | 12.4 | 17.1 | 18.5
|  |  | 15.9 | 13.2 | 14.2 | 16.4 | 16.8 | 14.5 | 11.9 | 16.2 | 17.7 | 19.1 | 14.9 | 16.8 | 15 | 18.4 | 11.8 | 12.6 | 14.5 | 17 | 18.7 | 12.2 | 27.9 | 11.8 | 24.6 | 16.4 | 25.1 | 13.2 | 14.4 | 19 | 17.7 | 14.9 | 18.3 | 17.9 | 18.7 | 10.7 | 14.7 | 14.3 | 19.3 | 20 | 20.9 | 16.5 | 17.9 | 12 | 11.2 | 13.3 | 13.8 | 16.9 | 13.8 | 11.4 | 14.7 | 20 | 12.5 | 17 | 18.2
|  |  | 15.9 | 13.1 | 13.1 | 16 | 16.4 | 14 | 11.6 | 15.9 | 17.4 | 18.8 | 14.1 | 16.1 | 14.4 | 18.2 | 10.9 | 12.2 | 13.3 | 16.7 | 17.9 | 11.7 | 26.6 | 11.2 | 23.9 | 15.9 | 24.3 | 12.1 | 13.6 | 18.2 | 17.1 | 14.5 | 17.3 | 17.6 | 18.1 | 10.3 | 13.9 | 13.5 | 18.9 | 19.1 | 20 | 16.1 | 17.3 | 12 | 10.5 | 12.6 | 12.9 | 16.1 | 12.6 | 10.8 | 14.2 | 19.2 | 12.5 | 16.8 | 18
|  |  | 15.8 | 12.9 | 12.1 | 15.6 | 16 | 13.4 | 11.3 | 15.6 | 17 | 18.4 | 13.4 | 15.4 | 13.8 | 18 | 10.1 | 11.7 | 12 | 16.3 | 17.1 | 11.1 | 25.4 | 10.5 | 23.1 | 15.4 | 23.6 | 11 | 12.8 | 17.3 | 16.4 | 14 | 16.2 | 17.2 | 17.4 | 9.8 | 13.2 | 12.8 | 18.6 | 18.1 | 19.2 | 15.8 | 16.6 | 12 | 9.7 | 12 | 11.9 | 15.3 | 11.4 | 10.2 | 13.7 | 18.4 | 12.6 | 16.7 | 17.7
|  |  | 16.2 | 12.8 | 11.5 | 15.1 | 15.8 | 13 | 10.7 | 15.3 | 16.6 | 17.4 | 13.8 | 14.7 | 13.9 | 17.3 | 10.4 | 11.5 | 11.2 | 16 | 16.8 | 10.9 | 24.8 | 9.8 | 23 | 15.7 | 22.9 | 10.4 | 13.1 | 16.8 | 15.7 | 14.2 | 15.7 | 17.2 | 17.6 | 9.1 | 12.7 | 13.2 | 18.1 | 17.9 | 19.6 | 15.3 | 16.8 | 11.7 | 9.3 | 11.3 | 11.7 | 14.6 | 11.3 | 10.2 | 14 | 17.7 | 12.6 | 16.7 | 17.7
|  |  | 16.5 | 12.7 | 10.9 | 14.7 | 15.5 | 12.6 | 10.1 | 15.1 | 16.2 | 16.4 | 14.2 | 13.9 | 13.9 | 16.5 | 10.7 | 11.3 | 10.4 | 15.6 | 16.4 | 10.6 | 24.1 | 9.1 | 23 | 16 | 22.2 | 9.9 | 13.4 | 16.4 | 14.9 | 14.3 | 15.3 | 17.3 | 17.9 | 8.5 | 12.2 | 13.6 | 17.5 | 17.6 | 20.1 | 14.9 | 17 | 11.3 | 9 | 10.7 | 11.4 | 13.9 | 11.3 | 10.1 | 14.2 | 17.1 | 12.7 | 16.8 | 17.8
|  |  | 16.9 | 12.6 | 10.3 | 14.2 | 15.3 | 12.2 | 9.5 | 14.8 | 15.8 | 15.4 | 14.6 | 13.2 | 14 | 15.8 | 11 | 11.1 | 9.6 | 15.3 | 16.1 | 10.4 | 23.5 | 8.4 | 22.9 | 16.3 | 21.5 | 9.3 | 13.7 | 15.9 | 14.2 | 14.5 | 14.8 | 17.3 | 18.1 | 7.8 | 11.7 | 14 | 17 | 17.4 | 20.5 | 14.4 | 17.2 | 11 | 8.6 | 10 | 11.2 | 13.2 | 11.2 | 10.1 | 14.5 | 16.4 | 12.7 | 16.8 | 17.8
|  |  | 17.2 | 13.3 | 11.6 | 15.9 | 16.1 | 13.2 | 11.4 | 15.3 | 15.4 | 16.7 | 14.6 | 14.1 | 15.3 | 15.8 | 12.5 | 12.6 | 11.8 | 15.5 | 16.1 | 10.7 | 23.2 | 10 | 23.4 | 16.7 | 22.2 | 11.8 | 14.3 | 15.7 | 15.3 | 15.9 | 15.9 | 17.9 | 18.1 | 9.1 | 12.6 | 16.2 | 16.9 | 17.8 | 20.9 | 14.5 | 17.4 | 11 | 10.8 | 11.8 | 11.8 | 13.9 | 12.6 | 10.3 | 15.4 | 17 | 12.8 | 16.9 | 18
|  |  | 17.5 | 14 | 12.8 | 17.5 | 16.8 | 14.1 | 13.2 | 15.7 | 14.9 | 17.9 | 14.5 | 15.1 | 16.5 | 15.8 | 13.9 | 14 | 14.1 | 15.8 | 16 | 10.9 | 23 | 11.7 | 23.8 | 17 | 23 | 14.4 | 15 | 15.5 | 16.4 | 17.4 | 16.9 | 18.6 | 18 | 10.5 | 13.5 | 18.3 | 16.9 | 18.1 | 21.4 | 14.5 | 17.6 | 11.1 | 13 | 13.5 | 12.3 | 14.5 | 14.1 | 10.4 | 16.3 | 17.7 | 12.8 | 17.1 | 18.1
|  |  | 17.8 | 14.7 | 14.1 | 19.2 | 17.6 | 15.1 | 15.1 | 16.2 | 14.5 | 19.2 | 14.5 | 16 | 17.8 | 15.8 | 15.4 | 15.5 | 16.3 | 16 | 16 | 11.2 | 22.7 | 13.3 | 24.3 | 17.4 | 23.7 | 16.9 | 15.6 | 15.3 | 17.5 | 18.8 | 18 | 19.2 | 18 | 11.8 | 14.4 | 20.5 | 16.8 | 18.5 | 21.8 | 14.6 | 17.8 | 11.1 | 15.2 | 15.3 | 12.9 | 15.2 | 15.5 | 10.6 | 17.2 | 18.3 | 12.9 | 17.2 | 18.3
|  |  | 19.2 | 15.6 | 16.4 | 20.4 | 19.3 | 16.5 | 16.5 | 17.5 | 15.2 | 20 | 15.7 | 17.3 | 19.9 | 16.9 | 17.4 | 17.4 | 18.7 | 17.5 | 17.1 | 12.5 | 24.3 | 16.4 | 25 | 17.8 | 25.8 | 18.4 | 17.2 | 16.6 | 19.8 | 21.1 | 20.2 | 20.2 | 18.8 | 12.9 | 15.5 | 21.9 | 17.1 | 18.7 | 22.7 | 16.8 | 18.5 | 12 | 17.2 | 17.5 | 14.1 | 15.8 | 16.3 | 11.3 | 19 | 20.3 | 13.1 | 17.1 | 18.6
|  |  | 20.7 | 16.5 | 18.7 | 21.5 | 20.9 | 17.9 | 17.8 | 18.9 | 15.8 | 20.9 | 16.9 | 18.6 | 22 | 18.1 | 19.3 | 19.2 | 21.1 | 19.1 | 18.1 | 13.9 | 25.8 | 19.5 | 25.7 | 18.1 | 28 | 19.8 | 18.9 | 17.8 | 22.2 | 23.5 | 22.4 | 21.2 | 19.5 | 13.9 | 16.6 | 23.2 | 17.4 | 19 | 23.5 | 18.9 | 19.2 | 12.8 | 19.2 | 19.8 | 15.3 | 16.4 | 17 | 11.9 | 20.7 | 22.4 | 13.2 | 16.9 | 18.8
|  |  | 22.1 | 17.4 | 21 | 22.7 | 22.6 | 19.3 | 19.2 | 20.2 | 16.5 | 21.7 | 18.1 | 19.9 | 24.1 | 19.2 | 21.3 | 21.1 | 23.5 | 20.6 | 19.2 | 15.2 | 27.4 | 22.6 | 26.4 | 18.5 | 30.1 | 21.3 | 20.5 | 19.1 | 24.5 | 25.8 | 24.6 | 22.2 | 20.3 | 15 | 17.7 | 24.6 | 17.7 | 19.2 | 24.4 | 21.1 | 19.9 | 13.7 | 21.2 | 22 | 16.5 | 17 | 17.8 | 12.6 | 22.5 | 24.4 | 13.4 | 16.8 | 19.1
|  |  | 22.3 | 17.9 | 21.6 | 22.5 | 22.7 | 18.9 | 20 | 21.1 | 17.5 | 22.2 | 18.2 | 21.3 | 24.9 | 19.8 | 21.7 | 21.4 | 23.9 | 21.2 | 20.8 | 15.6 | 28.3 | 23.4 | 27.4 | 20.3 | 31 | 21.6 | 20.6 | 19.9 | 24.6 | 26.7 | 25.1 | 23.4 | 21.3 | 14.9 | 18.8 | 25.5 | 18.4 | 20.3 | 22.6 | 22 | 19.5 | 14.5 | 21.5 | 22.5 | 16.2 | 18.3 | 19 | 12.3 | 23.4 | 25.9 | 13.6 | 17.2 | 19.4
|  |  | 22.5 | 18.4 | 22.3 | 22.2 | 22.7 | 18.5 | 20.8 | 21.9 | 18.5 | 22.8 | 18.4 | 22.6 | 25.7 | 20.5 | 22 | 21.8 | 24.2 | 21.9 | 22.3 | 15.9 | 29.3 | 24.2 | 28.4 | 22.2 | 32 | 21.9 | 20.7 | 20.7 | 24.6 | 27.5 | 25.5 | 24.5 | 22.2 | 14.8 | 19.8 | 26.5 | 19 | 21.4 | 20.8 | 22.9 | 19.2 | 15.3 | 21.8 | 23 | 15.9 | 19.7 | 20.2 | 11.9 | 24.3 | 27.3 | 13.8 | 17.7 | 19.7
|  |  | 22.7 | 18.9 | 22.9 | 22 | 22.8 | 18.1 | 21.6 | 22.8 | 19.5 | 23.3 | 18.5 | 24 | 26.5 | 21.1 | 22.4 | 22.1 | 24.6 | 22.5 | 23.9 | 16.3 | 30.2 | 25 | 29.4 | 24 | 32.9 | 22.2 | 20.8 | 21.5 | 24.7 | 28.4 | 26 | 25.7 | 23.2 | 14.7 | 20.9 | 27.4 | 19.7 | 22.5 | 19 | 23.8 | 18.8 | 16.1 | 22.1 | 23.5 | 15.6 | 21 | 21.4 | 11.6 | 25.2 | 28.8 | 14 | 18.1 | 20
|  |  | 22 | 18.3 | 23.6 | 21.9 | 23.2 | 18.2 | 21.7 | 22.7 | 20.6 | 23 | 19.2 | 24 | 25.7 | 21.6 | 23 | 22.3 | 24.6 | 22.7 | 24.3 | 16.7 | 29.8 | 25.1 | 29.9 | 23.9 | 32.4 | 22.9 | 21.3 | 20.8 | 24.3 | 26.8 | 25.7 | 24.7 | 23.1 | 15.5 | 21.3 | 27.2 | 19.6 | 22.7 | 19 | 24.2 | 18.8 | 15.5 | 22.5 | 23.7 | 16.3 | 21.5 | 21.6 | 12.7 | 25.2 | 28.9 | 14.2 | 18.5 | 20.1
|  |  | 21.3 | 17.7 | 24.2 | 21.7 | 23.5 | 18.3 | 21.8 | 22.7 | 21.6 | 22.6 | 19.9 | 24 | 24.9 | 22 | 23.7 | 22.5 | 24.7 | 22.9 | 24.8 | 17.2 | 29.5 | 25.3 | 30.4 | 23.8 | 31.9 | 23.5 | 21.8 | 20 | 23.9 | 25.2 | 25.3 | 23.8 | 23 | 16.3 | 21.8 | 27 | 19.6 | 23 | 19 | 24.6 | 18.8 | 15 | 22.8 | 24 | 17.1 | 22.1 | 21.7 | 13.7 | 25.3 | 28.9 | 14.3 | 18.8 | 20.3
|  |  | 20.6 | 17.1 | 24.9 | 21.6 | 23.9 | 18.4 | 21.9 | 22.6 | 22.7 | 22.3 | 20.6 | 24 | 24.1 | 22.5 | 24.3 | 22.7 | 24.7 | 23.1 | 25.2 | 17.6 | 29.1 | 25.4 | 30.9 | 23.7 | 31.4 | 24.2 | 22.3 | 19.3 | 23.5 | 23.6 | 25 | 22.8 | 22.9 | 17.1 | 22.2 | 26.8 | 19.5 | 23.2 | 19 | 25 | 18.8 | 14.4 | 23.2 | 24.2 | 17.8 | 22.6 | 21.9 | 14.8 | 25.3 | 29 | 14.5 | 19.2 | 20.4
|  |  | 20.5 | 16.8 | 23.3 | 21.2 | 22.7 | 18.5 | 21.4 | 22 | 21.8 | 21.8 | 19.9 | 23.7 | 22.6 | 21.7 | 23.7 | 21.9 | 23.6 | 22.3 | 24 | 16.3 | 28.4 | 24.7 | 30.3 | 22.7 | 30.6 | 23.1 | 21.5 | 18.7 | 22.2 | 23.9 | 23.8 | 22 | 21.4 | 15.9 | 20.5 | 26.1 | 19.2 | 22.3 | 19 | 24.5 | 18.3 | 14.5 | 22.2 | 22.9 | 17.1 | 21.6 | 20.7 | 13.9 | 24.2 | 28 | 14.6 | 19.1 | 20.1
|  |  | 20.4 | 16.5 | 21.6 | 20.8 | 21.6 | 18.5 | 21 | 21.3 | 20.8 | 21.2 | 19.1 | 23.5 | 21.2 | 20.9 | 23.2 | 21.1 | 22.6 | 21.5 | 22.7 | 15.1 | 27.7 | 24.1 | 29.6 | 21.6 | 29.7 | 21.9 | 20.6 | 18.1 | 21 | 24.2 | 22.6 | 21.2 | 20 | 14.7 | 18.9 | 25.3 | 18.8 | 21.5 | 18.9 | 23.9 | 17.9 | 14.5 | 21.1 | 21.6 | 16.3 | 20.7 | 19.6 | 13 | 23.2 | 27 | 14.7 | 18.9 | 19.7
|  |  | 20.3 | 16.2 | 20 | 20.4 | 20.4 | 18.6 | 20.5 | 20.7 | 19.9 | 20.7 | 18.4 | 23.2 | 19.7 | 20.1 | 22.6 | 20.3 | 21.5 | 20.7 | 21.5 | 13.8 | 27 | 23.4 | 29 | 20.6 | 28.9 | 20.8 | 19.8 | 17.5 | 19.7 | 24.5 | 21.4 | 20.4 | 18.5 | 13.5 | 17.2 | 24.6 | 18.5 | 20.6 | 18.9 | 23.4 | 17.4 | 14.6 | 20.1 | 20.3 | 15.6 | 19.7 | 18.4 | 12.1 | 22.1 | 26 | 14.8 | 18.8 | 19.4
|  |  | 18.7 | 16.2 | 18.8 | 19 | 19.5 | 18.3 | 19.6 | 18.6 | 18.4 | 20.4 | 17.8 | 21.6 | 18.6 | 19.3 | 21.1 | 18.9 | 19.1 | 19 | 19.8 | 12.3 | 26 | 21.3 | 27.6 | 19.4 | 27.2 | 19.5 | 17.9 | 16.9 | 18.9 | 22.4 | 20.1 | 19.5 | 18.2 | 12.7 | 16 | 22.4 | 17.2 | 19.7 | 18.7 | 22 | 17.4 | 13.3 | 18.2 | 19.2 | 13.9 | 18.2 | 16.9 | 11.6 | 20.2 | 24.4 | 14.8 | 18 | 19
|  |  | 17 | 16.1 | 17.6 | 17.6 | 18.7 | 17.9 | 18.7 | 16.5 | 17 | 20.1 | 17.3 | 20 | 17.6 | 18.6 | 19.5 | 17.6 | 16.7 | 17.2 | 18.2 | 10.7 | 25 | 19.3 | 26.2 | 18.3 | 25.6 | 18.3 | 15.9 | 16.2 | 18.1 | 20.4 | 18.9 | 18.6 | 17.9 | 12 | 14.9 | 20.1 | 16 | 18.7 | 18.5 | 20.6 | 17.4 | 12.1 | 16.3 | 18 | 12.1 | 16.7 | 15.3 | 11.1 | 18.2 | 22.8 | 14.8 | 17.2 | 18.6
|  |  | 15.4 | 16.1 | 16.4 | 16.2 | 17.8 | 17.6 | 17.8 | 14.4 | 15.5 | 19.8 | 16.7 | 18.4 | 16.5 | 17.8 | 18 | 16.2 | 14.3 | 15.5 | 16.5 | 9.2 | 24 | 17.2 | 24.8 | 17.1 | 23.9 | 17 | 14 | 15.6 | 17.3 | 18.3 | 17.6 | 17.7 | 17.6 | 11.2 | 13.7 | 17.9 | 14.7 | 17.8 | 18.3 | 19.2 | 17.4 | 10.8 | 14.4 | 16.9 | 10.4 | 15.2 | 13.8 | 10.6 | 16.3 | 21.2 | 14.8 | 16.4 | 18.2
|  |  | 14.9 | 16.2 | 15.3 | 16.2 | 17.2 | 16.9 | 17.4 | 14 | 14.2 | 19.2 | 16.6 | 17 | 16.6 | 17.1 | 17.5 | 15.8 | 12.9 | 15.1 | 15.6 | 9.1 | 23.4 | 16.7 | 23.6 | 16.5 | 23.1 | 15.9 | 13.6 | 15 | 16.5 | 17.6 | 17.2 | 16.8 | 17.8 | 10.9 | 13.3 | 17.1 | 15 | 17.6 | 18.1 | 18.6 | 17.4 | 10.6 | 14.1 | 16.2 | 9.8 | 14.5 | 13.3 | 10.3 | 15.7 | 20.3 | 14.9 | 15.9 | 17.9
|  |  | 14.3 | 16.2 | 14.2 | 16.2 | 16.5 | 16.2 | 16.9 | 13.7 | 13 | 18.5 | 16.6 | 15.6 | 16.6 | 16.3 | 16.9 | 15.3 | 11.4 | 14.8 | 14.7 | 8.9 | 22.7 | 16.1 | 22.4 | 15.8 | 22.3 | 14.7 | 13.3 | 14.3 | 15.7 | 17 | 16.8 | 16 | 18.1 | 10.6 | 12.8 | 16.2 | 15.3 | 17.5 | 17.9 | 18 | 17.3 | 10.4 | 13.7 | 15.5 | 9.3 | 13.7 | 12.7 | 10.1 | 15.1 | 19.3 | 14.9 | 15.3 | 17.5
|  |  | 13.8 | 16.3 | 13.1 | 16.2 | 15.9 | 15.5 | 16.5 | 13.3 | 11.7 | 17.9 | 16.5 | 14.2 | 16.7 | 15.6 | 16.4 | 14.9 | 10 | 14.4 | 13.8 | 8.8 | 22.1 | 15.6 | 21.2 | 15.2 | 21.5 | 13.6 | 12.9 | 13.7 | 14.9 | 16.3 | 16.4 | 15.1 | 18.3 | 10.3 | 12.4 | 15.4 | 15.6 | 17.3 | 17.7 | 17.4 | 17.3 | 10.2 | 13.4 | 14.8 | 8.7 | 13 | 12.2 | 9.8 | 14.5 | 18.4 | 15 | 14.8 | 17.2
|  |  | 13.5 | 14.5 | 14.3 | 16.2 | 16.1 | 15.3 | 16.4 | 12.9 | 10.7 | 17.4 | 16.4 | 13.3 | 16.4 | 15.1 | 16.1 | 14.3 | 9.8 | 14 | 13.2 | 9.1 | 21.3 | 15.4 | 20.8 | 14.6 | 21.2 | 13 | 12 | 13.3 | 14.8 | 16.4 | 15.8 | 14.5 | 18 | 10.4 | 11.9 | 15.1 | 15.5 | 17.4 | 17.6 | 17.2 | 17.3 | 10.3 | 12.8 | 14.3 | 8.4 | 12.6 | 12 | 9.8 | 14.1 | 17.7 | 15.4 | 14.7 | 17.1
|  |  | 13.1 | 12.7 | 15.4 | 16.3 | 16.3 | 15.2 | 16.4 | 12.6 | 9.8 | 16.8 | 16.2 | 12.5 | 16.1 | 14.6 | 15.8 | 13.6 | 9.6 | 13.5 | 12.7 | 9.4 | 20.6 | 15.2 | 20.4 | 14 | 20.8 | 12.3 | 11.1 | 13 | 14.7 | 16.4 | 15.3 | 13.8 | 17.8 | 10.5 | 11.5 | 14.9 | 15.5 | 17.6 | 17.6 | 17 | 17.4 | 10.3 | 12.2 | 13.7 | 8.1 | 12.3 | 11.7 | 9.7 | 13.6 | 16.9 | 15.7 | 14.7 | 17
|  |  | 12.8 | 10.9 | 16.6 | 16.3 | 16.5 | 15 | 16.3 | 12.2 | 8.8 | 16.3 | 16.1 | 11.6 | 15.8 | 14.1 | 15.5 | 13 | 9.4 | 13.1 | 12.1 | 9.7 | 19.8 | 15 | 20 | 13.4 | 20.5 | 11.7 | 10.2 | 12.6 | 14.6 | 16.5 | 14.7 | 13.2 | 17.5 | 10.6 | 11 | 14.6 | 15.4 | 17.7 | 17.5 | 16.8 | 17.4 | 10.4 | 11.6 | 13.2 | 7.8 | 11.9 | 11.5 | 9.7 | 13.2 | 16.2 | 16.1 | 14.6 | 16.9
|  |  | 13.5 | 12.5 | 17.6 | 16.4 | 16.8 | 15.6 | 17 | 14 | 10.7 | 17.1 | 16.1 | 13.4 | 16.1 | 14.3 | 16.2 | 14.4 | 11.3 | 14.6 | 13.6 | 10 | 19.9 | 15.9 | 20.2 | 13.6 | 20.4 | 13.5 | 12.1 | 12.6 | 14.7 | 17.2 | 15.1 | 13.3 | 17.7 | 10.7 | 12.2 | 15.7 | 16.1 | 17.9 | 17.4 | 17.1 | 17.6 | 10.7 | 13.4 | 14.7 | 9 | 13 | 12.9 | 10.2 | 14.9 | 16.5 | 16.1 | 14.9 | 17.1
|  |  | 14.3 | 14.1 | 18.6 | 16.4 | 17.1 | 16.1 | 17.6 | 15.9 | 12.6 | 17.8 | 16 | 15.2 | 16.3 | 14.6 | 16.9 | 15.8 | 13.2 | 16.2 | 15.1 | 10.4 | 19.9 | 16.9 | 20.4 | 13.9 | 20.3 | 15.4 | 14.1 | 12.6 | 14.8 | 18 | 15.5 | 13.5 | 17.9 | 10.7 | 13.3 | 16.9 | 16.7 | 18 | 17.4 | 17.5 | 17.8 | 11 | 15.1 | 16.2 | 10.2 | 14 | 14.2 | 10.7 | 16.5 | 16.8 | 16.1 | 15.1 | 17.4
|  |  | 15 | 15.7 | 19.6 | 16.5 | 17.4 | 16.7 | 18.3 | 17.7 | 14.5 | 18.6 | 16 | 17 | 16.6 | 14.8 | 17.6 | 17.2 | 15.1 | 17.7 | 16.6 | 10.7 | 20 | 17.8 | 20.6 | 14.1 | 20.2 | 17.2 | 16 | 12.6 | 14.9 | 18.7 | 15.9 | 13.6 | 18.1 | 10.8 | 14.5 | 18 | 17.4 | 18.2 | 17.3 | 17.8 | 18 | 11.3 | 16.9 | 17.7 | 11.4 | 15.1 | 15.6 | 11.2 | 18.2 | 17.1 | 16.1 | 15.4 | 17.6
|  |  | 16.4 | 15.7 | 21.8 | 17.2 | 18.7 | 18.6 | 19.8 | 19.6 | 17.3 | 19.4 | 16.9 | 19 | 17.6 | 16.2 | 19.9 | 19.2 | 18.1 | 19.6 | 19 | 12.5 | 21.8 | 20.2 | 22.2 | 14.4 | 21.4 | 19.2 | 17.7 | 12.4 | 14.5 | 20 | 15.8 | 13.7 | 19.5 | 11.2 | 16.4 | 19.1 | 17.4 | 19 | 17.6 | 19.9 | 18.5 | 11.9 | 19.2 | 20.2 | 12.6 | 17 | 17.4 | 11.1 | 19.8 | 19.7 | 16.5 | 17.3 | 18.9
|  |  | 17.9 | 15.8 | 24 | 17.9 | 20.1 | 20.6 | 21.2 | 21.6 | 20 | 20.1 | 17.8 | 20.9 | 18.7 | 17.7 | 22.2 | 21.1 | 21 | 21.4 | 21.3 | 14.2 | 23.5 | 22.5 | 23.7 | 14.6 | 22.6 | 21.2 | 19.5 | 12.1 | 14.1 | 21.2 | 15.8 | 13.9 | 20.9 | 11.6 | 18.3 | 20.3 | 17.5 | 19.7 | 17.8 | 21.9 | 19.1 | 12.6 | 21.4 | 22.6 | 13.8 | 18.8 | 19.2 | 11.1 | 21.4 | 22.3 | 16.9 | 19.2 | 20.1
|  |  | 19.3 | 15.8 | 26.2 | 18.6 | 21.4 | 22.5 | 22.7 | 23.5 | 22.8 | 20.9 | 18.7 | 22.9 | 19.7 | 19.1 | 24.5 | 23.1 | 24 | 23.3 | 23.7 | 16 | 25.3 | 24.9 | 25.3 | 14.9 | 23.8 | 23.2 | 21.2 | 11.9 | 13.7 | 22.5 | 15.7 | 14 | 22.3 | 12 | 20.2 | 21.4 | 17.5 | 20.5 | 18.1 | 24 | 19.6 | 13.2 | 23.7 | 25.1 | 15 | 20.7 | 21 | 11 | 23 | 24.9 | 17.3 | 21.1 | 21.4
|  |  | 19.4 | 15.7 | 27.3 | 19.1 | 22 | 23.6 | 23.6 | 24.3 | 23.4 | 21.3 | 19.1 | 23.8 | 20 | 19.8 | 25.7 | 23.9 | 24.6 | 23.6 | 24.2 | 16.4 | 25.9 | 25.8 | 25.9 | 14.3 | 24.5 | 24.5 | 22 | 11.3 | 13.4 | 23 | 15.5 | 13.8 | 22.8 | 12.1 | 20.8 | 21.8 | 18.2 | 21.2 | 17.9 | 24.9 | 20.4 | 12.9 | 24.7 | 26.1 | 15.2 | 21.3 | 21.4 | 11.2 | 23.6 | 26.2 | 18 | 22.2 | 22.2
|  |  | 19.4 | 15.6 | 28.3 | 19.7 | 22.6 | 24.6 | 24.5 | 25.1 | 24.1 | 21.8 | 19.5 | 24.7 | 20.2 | 20.4 | 27 | 24.8 | 25.2 | 23.8 | 24.8 | 16.8 | 26.5 | 26.6 | 26.5 | 13.6 | 25.2 | 25.8 | 22.7 | 10.8 | 13 | 23.5 | 15.4 | 13.7 | 23.3 | 12.2 | 21.4 | 22.2 | 18.9 | 21.8 | 17.7 | 25.9 | 21.3 | 12.6 | 25.8 | 27 | 15.4 | 21.9 | 21.9 | 11.3 | 24.2 | 27.4 | 18.7 | 23.4 | 23
|  |  | 19.5 | 15.5 | 29.4 | 20.2 | 23.2 | 25.7 | 25.4 | 25.9 | 24.7 | 22.2 | 19.9 | 25.6 | 20.5 | 21.1 | 28.2 | 25.6 | 25.8 | 24.1 | 25.3 | 17.2 | 27.1 | 27.5 | 27.1 | 13 | 25.9 | 27.1 | 23.5 | 10.2 | 12.7 | 24 | 15.2 | 13.5 | 23.8 | 12.3 | 22 | 22.6 | 19.6 | 22.5 | 17.5 | 26.8 | 22.1 | 12.3 | 26.8 | 28 | 15.6 | 22.5 | 22.3 | 11.5 | 24.8 | 28.7 | 19.4 | 24.5 | 23.8
|  |  | 19 | 15.5 | 29.1 | 20.2 | 23.2 | 26.2 | 25.6 | 26 | 25 | 21.9 | 18.6 | 26 | 20.9 | 22.1 | 28.5 | 26 | 25.4 | 24.5 | 26.1 | 17.5 | 27.4 | 27.5 | 27.6 | 12.3 | 26.4 | 27.4 | 22.9 | 10.3 | 12.1 | 24.6 | 14.2 | 12.8 | 22.5 | 12.2 | 21.9 | 22.9 | 20.4 | 23.5 | 17.5 | 27.1 | 20.6 | 12.6 | 27.2 | 28.3 | 15.5 | 23.1 | 21.9 | 11.3 | 23.7 | 26.1 | 20.4 | 24.5 | 24.2
|  |  | 18.5 | 15.5 | 28.9 | 20.2 | 23.1 | 26.8 | 25.8 | 26 | 25.4 | 21.6 | 17.2 | 26.3 | 21.4 | 23 | 28.9 | 26.3 | 25.1 | 25 | 26.9 | 17.8 | 27.6 | 27.5 | 28.2 | 11.7 | 26.8 | 27.8 | 22.2 | 10.4 | 11.4 | 25.2 | 13.1 | 12 | 21.2 | 12.2 | 21.7 | 23.3 | 21.3 | 24.5 | 17.4 | 27.3 | 19.2 | 13 | 27.6 | 28.6 | 15.4 | 23.7 | 21.6 | 11.2 | 22.6 | 23.4 | 21.5 | 24.5 | 24.7
|  |  | 18 | 15.5 | 28.6 | 20.2 | 23.1 | 27.3 | 26 | 26.1 | 25.7 | 21.3 | 15.9 | 26.7 | 21.8 | 24 | 29.2 | 26.7 | 24.7 | 25.4 | 27.7 | 18.1 | 27.9 | 27.5 | 28.7 | 11 | 27.3 | 28.1 | 21.6 | 10.5 | 10.8 | 25.8 | 12.1 | 11.3 | 19.9 | 12.1 | 21.6 | 23.6 | 22.1 | 25.5 | 17.4 | 27.6 | 17.7 | 13.3 | 28 | 28.9 | 15.3 | 24.3 | 21.2 | 11 | 21.5 | 20.8 | 22.5 | 24.5 | 25.1
|  |  | 18 | 15.7 | 26.7 | 19.5 | 22.2 | 26.8 | 25.2 | 25 | 24.8 | 20.9 | 16.5 | 26.4 | 21.3 | 23.2 | 28.2 | 25.7 | 23.8 | 24.6 | 26.6 | 16.7 | 27.2 | 26.4 | 27.4 | 10.8 | 26.6 | 26.9 | 21.2 | 10.8 | 11 | 24.8 | 11.7 | 10.9 | 20.2 | 12.3 | 20.6 | 21.9 | 21.5 | 23 | 16.3 | 26.6 | 18 | 13 | 26.9 | 27.4 | 14.8 | 23.3 | 19 | 11 | 20.2 | 20.5 | 21.4 | 23.4 | 24.1
|  |  | 18 | 16 | 24.7 | 18.9 | 21.4 | 26.2 | 24.5 | 23.8 | 24 | 20.6 | 17.2 | 26 | 20.9 | 22.5 | 27.1 | 24.7 | 22.8 | 23.8 | 25.5 | 15.2 | 26.6 | 25.3 | 26.1 | 10.7 | 25.8 | 25.7 | 20.9 | 11.1 | 11.2 | 23.8 | 11.3 | 10.4 | 20.5 | 12.4 | 19.5 | 20.3 | 20.9 | 20.4 | 15.2 | 25.6 | 18.3 | 12.6 | 25.9 | 26 | 14.3 | 22.2 | 16.7 | 11 | 19 | 20.3 | 20.4 | 22.4 | 23.1
|  |  | 18 | 16.2 | 22.8 | 18.2 | 20.5 | 25.7 | 23.7 | 22.7 | 23.1 | 20.2 | 17.8 | 25.7 | 20.4 | 21.7 | 26.1 | 23.7 | 21.9 | 23 | 24.4 | 13.8 | 25.9 | 24.2 | 24.8 | 10.5 | 25.1 | 24.5 | 20.5 | 11.4 | 11.4 | 22.8 | 10.9 | 10 | 20.8 | 12.6 | 18.5 | 18.6 | 20.3 | 17.9 | 14.1 | 24.6 | 18.6 | 12.3 | 24.8 | 24.5 | 13.8 | 21.2 | 14.5 | 11 | 17.7 | 20 | 19.3 | 21.3 | 22.1
|  |  | 17.2 | 16.2 | 21.2 | 17.4 | 19.9 | 23.6 | 22.9 | 21.4 | 20.3 | 19.7 | 16.7 | 23.5 | 18.3 | 19.8 | 24.1 | 22.5 | 19.3 | 21.8 | 22.9 | 13.3 | 23.8 | 22.8 | 23.6 | 10.7 | 23.6 | 23.3 | 18.5 | 11.3 | 10.9 | 20.9 | 10.7 | 10.2 | 20.4 | 12.5 | 16.9 | 17.8 | 18.9 | 18.1 | 13.5 | 23.4 | 18.5 | 12 | 23.2 | 23.2 | 13.6 | 19.7 | 14 | 10.8 | 17.2 | 19.8 | 18.4 | 20 | 21
|  |  | 16.5 | 16.3 | 19.7 | 16.7 | 19.2 | 21.5 | 22.1 | 20.1 | 17.5 | 19.2 | 15.6 | 21.4 | 16.3 | 17.9 | 22.2 | 21.4 | 16.6 | 20.7 | 21.5 | 12.8 | 21.8 | 21.4 | 22.4 | 10.8 | 22.2 | 22.1 | 16.4 | 11.1 | 10.3 | 19.1 | 10.6 | 10.3 | 19.9 | 12.5 | 15.2 | 17 | 17.6 | 18.3 | 12.8 | 22.2 | 18.3 | 11.7 | 21.6 | 21.8 | 13.3 | 18.1 | 13.5 | 10.6 | 16.8 | 19.5 | 17.4 | 18.8 | 20
|  |  | 15.7 | 16.3 | 18.1 | 15.9 | 18.6 | 19.4 | 21.3 | 18.8 | 14.7 | 18.7 | 14.5 | 19.2 | 14.2 | 16 | 20.2 | 20.2 | 14 | 19.5 | 20 | 12.3 | 19.7 | 20 | 21.2 | 11 | 20.7 | 20.9 | 14.4 | 11 | 9.8 | 17.2 | 10.4 | 10.5 | 19.5 | 12.4 | 13.6 | 16.2 | 16.2 | 18.5 | 12.2 | 21 | 18.2 | 11.4 | 20 | 20.5 | 13.1 | 16.6 | 13 | 10.4 | 16.3 | 19.3 | 16.5 | 17.5 | 18.9
|  |  | 15 | 16.3 | 19.1 | 15.9 | 17.8 | 18.8 | 20.9 | 18.2 | 14.5 | 17.8 | 13.9 | 17.7 | 14 | 15.1 | 19.1 | 19.6 | 12.8 | 19 | 18.8 | 12.1 | 18.9 | 19 | 19.8 | 11 | 20.4 | 20.2 | 13.5 | 10.9 | 9.9 | 16.2 | 9.9 | 10.7 | 19.2 | 12.3 | 13.2 | 15.8 | 16 | 18.3 | 12 | 20.4 | 18.1 | 11.5 | 19.4 | 19.7 | 12.7 | 15.8 | 12.1 | 10.5 | 15.8 | 18.8 | 16.5 | 16.9 | 18
|  |  | 14.3 | 16.2 | 20.2 | 15.8 | 17.1 | 18.3 | 20.5 | 17.7 | 14.3 | 17 | 13.4 | 16.1 | 13.8 | 14.1 | 18.1 | 18.9 | 11.5 | 18.5 | 17.7 | 12 | 18.1 | 18 | 18.3 | 11.1 | 20 | 19.4 | 12.5 | 10.7 | 9.9 | 15.1 | 9.3 | 11 | 19 | 12.3 | 12.8 | 15.4 | 15.9 | 18 | 11.9 | 19.8 | 18.1 | 11.5 | 18.9 | 19 | 12.2 | 15 | 11.3 | 10.5 | 15.2 | 18.3 | 16.5 | 16.3 | 17.2
|  |  | 13.6 | 16.2 | 21.2 | 15.8 | 16.3 | 17.7 | 20.1 | 17.1 | 14.1 | 16.1 | 12.8 | 14.6 | 13.6 | 13.2 | 17 | 18.3 | 10.3 | 18 | 16.5 | 11.8 | 17.3 | 17 | 16.9 | 11.1 | 19.7 | 18.7 | 11.6 | 10.6 | 10 | 14.1 | 8.8 | 11.2 | 18.7 | 12.2 | 12.4 | 15 | 15.7 | 17.8 | 11.7 | 19.2 | 18 | 11.6 | 18.3 | 18.2 | 11.8 | 14.2 | 10.4 | 10.6 | 14.7 | 17.8 | 16.5 | 15.7 | 16.3
|  |  | 13.2 | 16 | 20.8 | 16.2 | 16 | 17.6 | 18.9 | 16.4 | 13.6 | 15.1 | 12.8 | 13.6 | 13 | 11.8 | 16.6 | 17.6 | 9.7 | 17.3 | 16.1 | 11.9 | 16.2 | 16.6 | 15.8 | 10.9 | 19.2 | 18.4 | 11.3 | 10.2 | 9.8 | 13.3 | 8.5 | 11 | 18.4 | 12.1 | 12 | 14.3 | 16.1 | 17.6 | 11.4 | 18.7 | 17.8 | 11.5 | 17.2 | 17.4 | 12 | 13.6 | 10.2 | 10.7 | 14.6 | 17.7 | 16.5 | 15.2 | 16.1
|  |  | 12.8 | 15.7 | 20.3 | 16.6 | 15.6 | 17.6 | 17.7 | 15.7 | 13.2 | 14.1 | 12.8 | 12.6 | 12.4 | 10.5 | 16.2 | 16.8 | 9.2 | 16.7 | 15.6 | 12.1 | 15 | 16.3 | 14.7 | 10.7 | 18.6 | 18.1 | 10.9 | 9.9 | 9.5 | 12.4 | 8.3 | 10.7 | 18.1 | 11.9 | 11.5 | 13.5 | 16.4 | 17.4 | 11 | 18.1 | 17.6 | 11.4 | 16.2 | 16.5 | 12.2 | 13 | 10 | 10.9 | 14.4 | 17.7 | 16.6 | 14.8 | 16
|  |  | 12.4 | 15.5 | 19.9 | 17 | 15.3 | 17.5 | 16.5 | 15 | 12.7 | 13.1 | 12.8 | 11.6 | 11.8 | 9.1 | 15.8 | 16.1 | 8.6 | 16 | 15.2 | 12.2 | 13.9 | 15.9 | 13.6 | 10.5 | 18.1 | 17.8 | 10.6 | 9.5 | 9.3 | 11.6 | 8 | 10.5 | 17.8 | 11.8 | 11.1 | 12.8 | 16.8 | 17.2 | 10.7 | 17.6 | 17.4 | 11.3 | 15.1 | 15.7 | 12.4 | 12.4 | 9.8 | 11 | 14.3 | 17.6 | 16.6 | 14.3 | 15.8
|  |  | 13.1 | 15.5 | 20.9 | 17.6 | 16.4 | 17.7 | 17.1 | 16.7 | 14.8 | 14.7 | 12.9 | 13.4 | 12.7 | 11.1 | 16.7 | 17.3 | 11.2 | 17.2 | 16.5 | 12.5 | 15.2 | 16.2 | 15.6 | 10.9 | 18.6 | 18.5 | 12.5 | 10.1 | 10.3 | 13 | 9.2 | 10.8 | 17.6 | 11.7 | 13.2 | 13.7 | 16.9 | 16.8 | 11.1 | 18.2 | 17.7 | 11.8 | 16.7 | 17.4 | 12.5 | 13.7 | 11.6 | 11.6 | 15.1 | 17.8 | 16.7 | 15.3 | 15.8
|  |  | 13.9 | 15.6 | 21.8 | 18.1 | 17.4 | 17.8 | 17.7 | 18.3 | 16.9 | 16.3 | 12.9 | 15.2 | 13.7 | 13.2 | 17.7 | 18.6 | 13.7 | 18.4 | 17.7 | 12.8 | 16.6 | 16.5 | 17.6 | 11.2 | 19.2 | 19.1 | 14.4 | 10.8 | 11.2 | 14.5 | 10.4 | 11 | 17.3 | 11.5 | 15.2 | 14.6 | 17 | 16.5 | 11.5 | 18.9 | 17.9 | 12.2 | 18.3 | 19 | 12.7 | 14.9 | 13.4 | 12.2 | 15.9 | 18 | 16.9 | 16.4 | 15.7
|  |  | 14.6 | 15.6 | 22.8 | 18.7 | 18.5 | 18 | 18.3 | 20 | 19 | 17.9 | 13 | 17 | 14.6 | 15.2 | 18.6 | 19.8 | 16.3 | 19.6 | 19 | 13.1 | 17.9 | 16.8 | 19.6 | 11.6 | 19.7 | 19.8 | 16.3 | 11.4 | 12.2 | 15.9 | 11.6 | 11.3 | 17.1 | 11.4 | 17.3 | 15.5 | 17.1 | 16.1 | 11.9 | 19.5 | 18.2 | 12.7 | 19.9 | 20.7 | 12.8 | 16.2 | 15.2 | 12.8 | 16.7 | 18.2 | 17 | 17.4 | 15.7
|  |  | 15.5 | 16.1 | 24.2 | 20.1 | 19.8 | 18.3 | 18.2 | 22 | 21.1 | 18.9 | 14.4 | 19.8 | 15 | 16.8 | 19.3 | 21.5 | 18.9 | 21.4 | 21.3 | 14 | 20.2 | 18.9 | 21.4 | 13 | 21.3 | 21.9 | 18.5 | 12.7 | 13.7 | 17.7 | 13 | 12.7 | 18.4 | 12.1 | 19.2 | 17.3 | 17.8 | 16.8 | 12.1 | 22.3 | 18.8 | 13.6 | 21.9 | 23.1 | 14 | 18.3 | 17.4 | 12.8 | 16.9 | 18.6 | 17.9 | 20 | 18.2
|  |  | 16.5 | 16.5 | 25.7 | 21.6 | 21 | 18.6 | 18.2 | 24 | 23.2 | 19.8 | 15.9 | 22.5 | 15.4 | 18.3 | 20.1 | 23.3 | 21.4 | 23.3 | 23.7 | 14.9 | 22.4 | 20.9 | 23.2 | 14.5 | 22.9 | 24.1 | 20.8 | 14.1 | 15.1 | 19.4 | 14.5 | 14.2 | 19.7 | 12.7 | 21.1 | 19.2 | 18.5 | 17.6 | 12.4 | 25.1 | 19.3 | 14.4 | 23.8 | 25.6 | 15.2 | 20.3 | 19.7 | 12.8 | 17.1 | 19.1 | 18.8 | 22.7 | 20.8
|  |  | 17.4 | 17 | 27.1 | 23 | 22.3 | 18.9 | 18.1 | 26 | 25.3 | 20.8 | 17.3 | 25.3 | 15.8 | 19.9 | 20.8 | 25 | 24 | 25.1 | 26 | 15.8 | 24.7 | 23 | 25 | 15.9 | 24.5 | 26.2 | 23 | 15.4 | 16.6 | 21.2 | 15.9 | 15.6 | 21 | 13.4 | 23 | 21 | 19.2 | 18.3 | 12.6 | 27.9 | 19.9 | 15.3 | 25.8 | 28 | 16.4 | 22.4 | 21.9 | 12.8 | 17.3 | 19.5 | 19.7 | 25.3 | 23.3
|  |  | 17.3 | 16.5 | 28 | 24.4 | 23 | 19 | 19.2 | 26.6 | 26.2 | 21.2 | 18.2 | 26.3 | 16.6 | 20.9 | 22.5 | 25.9 | 24.8 | 25.8 | 27.1 | 16 | 25.8 | 24.2 | 25.6 | 16.4 | 25.5 | 27.8 | 23.7 | 16.1 | 17.3 | 21.4 | 16.7 | 16.5 | 20.5 | 13.5 | 23.6 | 20.4 | 19.9 | 19.4 | 12.5 | 28.6 | 20.3 | 14.8 | 27.2 | 29.1 | 16.8 | 23.2 | 22.6 | 13.1 | 17 | 19.5 | 20.2 | 26.3 | 24.7
|  |  | 17.2 | 16.1 | 28.8 | 25.8 | 23.8 | 19 | 20.3 | 27.2 | 27.2 | 21.5 | 19 | 27.3 | 17.4 | 21.8 | 24.3 | 26.9 | 25.5 | 26.4 | 28.3 | 16.1 | 26.9 | 25.5 | 26.2 | 16.8 | 26.4 | 29.5 | 24.5 | 16.7 | 18.1 | 21.6 | 17.4 | 17.5 | 20.1 | 13.5 | 24.1 | 19.8 | 20.6 | 20.6 | 12.4 | 29.4 | 20.8 | 14.2 | 28.6 | 30.2 | 17.3 | 23.9 | 23.3 | 13.5 | 16.7 | 19.5 | 20.8 | 27.2 | 26.1
|  |  | 17.1 | 15.6 | 29.7 | 27.2 | 24.5 | 19.1 | 21.4 | 27.8 | 28.1 | 21.9 | 19.9 | 28.3 | 18.2 | 22.8 | 26 | 27.8 | 26.3 | 27.1 | 29.4 | 16.3 | 28 | 26.7 | 26.8 | 17.3 | 27.4 | 31.1 | 25.2 | 17.4 | 18.8 | 21.8 | 18.2 | 18.4 | 19.6 | 13.6 | 24.7 | 19.2 | 21.3 | 21.7 | 12.3 | 30.1 | 21.2 | 13.7 | 30 | 31.3 | 17.7 | 24.7 | 24 | 13.8 | 16.4 | 19.5 | 21.3 | 28.2 | 27.5
|  |  | 17.1 | 15.6 | 30.2 | 27.4 | 24.4 | 18.9 | 21.8 | 28.1 | 28.2 | 22 | 19.6 | 28.4 | 18.9 | 23.1 | 26.6 | 28.1 | 25.7 | 27.3 | 29.6 | 15.4 | 28.4 | 26.7 | 27.4 | 17.7 | 27.5 | 30.9 | 25.4 | 18 | 19.3 | 21.1 | 18.7 | 18.5 | 20.3 | 14.2 | 24.7 | 18.5 | 21 | 21.8 | 12.4 | 30.1 | 21.2 | 13.9 | 30.1 | 31.3 | 16.5 | 24.9 | 24.2 | 14.8 | 16.6 | 19.5 | 21 | 28.1 | 27.6
|  |  | 17.2 | 15.6 | 30.8 | 27.5 | 24.2 | 18.7 | 22.1 | 28.4 | 28.4 | 22.1 | 19.4 | 28.5 | 19.6 | 23.5 | 27.2 | 28.5 | 25.2 | 27.5 | 29.9 | 14.5 | 28.8 | 26.7 | 28 | 18 | 27.5 | 30.8 | 25.5 | 18.5 | 19.9 | 20.4 | 19.1 | 18.5 | 21 | 14.8 | 24.6 | 17.9 | 20.6 | 21.9 | 12.4 | 30.1 | 21.3 | 14.1 | 30.2 | 31.2 | 15.4 | 25.1 | 24.5 | 15.8 | 16.7 | 19.4 | 20.8 | 28.1 | 27.6
|  |  | 17.2 | 15.6 | 31.3 | 27.7 | 24.1 | 18.5 | 22.5 | 28.7 | 28.5 | 22.2 | 19.1 | 28.6 | 20.3 | 23.8 | 27.8 | 28.8 | 24.6 | 27.7 | 30.1 | 13.6 | 29.2 | 26.7 | 28.6 | 18.4 | 27.6 | 30.6 | 25.7 | 19.1 | 20.4 | 19.7 | 19.6 | 18.6 | 21.7 | 15.4 | 24.6 | 17.2 | 20.3 | 22 | 12.5 | 30.1 | 21.3 | 14.3 | 30.3 | 31.2 | 14.2 | 25.3 | 24.7 | 16.8 | 16.9 | 19.4 | 20.5 | 28 | 27.7
|  |  | 17 | 15.8 | 30.6 | 26.1 | 23 | 18.2 | 21 | 27.5 | 27.6 | 21.6 | 18.4 | 27.8 | 19.9 | 23.3 | 26.9 | 27.3 | 23.8 | 26.8 | 29.1 | 13.9 | 28.8 | 26.2 | 27.9 | 18.2 | 27.3 | 27.7 | 24.8 | 18.4 | 19.7 | 19.1 | 19.1 | 18.2 | 21.6 | 14.8 | 23.5 | 17.1 | 19.6 | 21.6 | 12.1 | 29.3 | 21.1 | 14.3 | 29.1 | 29.7 | 13.8 | 24.4 | 23.3 | 15.8 | 15.8 | 19.1 | 20.1 | 26.8 | 26.9
|  |  | 16.7 | 16.1 | 29.8 | 24.6 | 22 | 18 | 19.5 | 26.4 | 26.7 | 21 | 17.6 | 26.9 | 19.5 | 22.8 | 26.1 | 25.8 | 23.1 | 26 | 28.1 | 14.1 | 28.4 | 25.6 | 27.2 | 18 | 27.1 | 24.9 | 23.9 | 17.7 | 19 | 18.6 | 18.7 | 17.8 | 21.5 | 14.2 | 22.4 | 17.1 | 19 | 21.2 | 11.8 | 28.4 | 20.8 | 14.3 | 27.9 | 28.2 | 13.5 | 23.6 | 21.9 | 14.8 | 14.6 | 18.7 | 19.6 | 25.5 | 26.2
|  |  | 16.5 | 16.3 | 29.1 | 23 | 20.9 | 17.7 | 18 | 25.2 | 25.8 | 20.4 | 16.9 | 26.1 | 19.1 | 22.3 | 25.2 | 24.3 | 22.3 | 25.1 | 27.1 | 14.4 | 28 | 25.1 | 26.5 | 17.8 | 26.8 | 22 | 23 | 17 | 18.3 | 18 | 18.2 | 17.4 | 21.4 | 13.6 | 21.3 | 17 | 18.3 | 20.8 | 11.4 | 27.6 | 20.6 | 14.3 | 26.7 | 26.7 | 13.1 | 22.7 | 20.5 | 13.8 | 13.5 | 18.4 | 19.2 | 24.3 | 25.4
|  |  | 15.3 | 15.9 | 27.7 | 22 | 19.2 | 17.5 | 17.6 | 24.2 | 23.9 | 19.8 | 15.7 | 23.3 | 17.4 | 19.9 | 23.6 | 23.2 | 19.7 | 23.9 | 25.9 | 13.1 | 26.2 | 23.3 | 23.9 | 15.9 | 25.5 | 21.5 | 20.3 | 16.4 | 16.5 | 17.1 | 16.9 | 16.1 | 20.6 | 13.3 | 19.1 | 15.3 | 18 | 20.1 | 11 | 26.1 | 19.9 | 13.7 | 24.3 | 25.3 | 12.9 | 21.3 | 18.4 | 13.5 | 12.8 | 17.1 | 18.4 | 22.7 | 24.6
|  |  | 14 | 15.4 | 26.3 | 20.9 | 17.5 | 17.3 | 17.3 | 23.3 | 22.1 | 19.2 | 14.6 | 20.6 | 15.7 | 17.5 | 22 | 22 | 17.1 | 22.7 | 24.6 | 11.9 | 24.4 | 21.5 | 21.2 | 14.1 | 24.3 | 21 | 17.6 | 15.9 | 14.7 | 16.2 | 15.5 | 14.9 | 19.7 | 12.9 | 16.9 | 13.7 | 17.8 | 19.5 | 10.7 | 24.5 | 19.3 | 13 | 21.8 | 24 | 12.7 | 20 | 16.2 | 13.3 | 12 | 15.9 | 17.6 | 21.1 | 23.8
|  |  | 12.8 | 15 | 24.9 | 19.9 | 15.8 | 17.1 | 16.9 | 22.3 | 20.2 | 18.6 | 13.4 | 17.8 | 14 | 15.1 | 20.4 | 20.9 | 14.5 | 21.5 | 23.4 | 10.6 | 22.6 | 19.7 | 18.6 | 12.2 | 23 | 20.5 | 14.9 | 15.3 | 12.9 | 15.3 | 14.2 | 13.6 | 18.9 | 12.6 | 14.7 | 12 | 17.5 | 18.8 | 10.3 | 23 | 18.6 | 12.4 | 19.4 | 22.6 | 12.5 | 18.6 | 14.1 | 13 | 11.3 | 14.6 | 16.8 | 19.5 | 23
|  |  | 12.5 | 14.9 | 24.3 | 19.2 | 15.3 | 17.2 | 16.8 | 21.8 | 19.5 | 17.3 | 13.2 | 16.5 | 13.5 | 14 | 20.1 | 20.4 | 12.9 | 21.1 | 22.6 | 9.5 | 21.2 | 18.6 | 17.8 | 12.1 | 22.1 | 20.4 | 13.7 | 15 | 12.6 | 14.5 | 13.3 | 13.5 | 18.5 | 12.5 | 13.8 | 11 | 17.4 | 18.4 | 10.3 | 21.2 | 18.2 | 11.7 | 19 | 21.7 | 12.4 | 17.9 | 13.1 | 12.7 | 11.1 | 14.6 | 16.3 | 18.9 | 21.6
|  |  | 12.2 | 14.8 | 23.8 | 18.5 | 14.8 | 17.2 | 16.6 | 21.3 | 18.7 | 16.1 | 13 | 15.2 | 12.9 | 12.9 | 19.7 | 19.9 | 11.4 | 20.8 | 21.9 | 8.3 | 19.8 | 17.5 | 16.9 | 12.1 | 21.2 | 20.3 | 12.6 | 14.8 | 12.4 | 13.6 | 12.4 | 13.5 | 18 | 12.5 | 13 | 10 | 17.3 | 17.9 | 10.2 | 19.4 | 17.9 | 11.1 | 18.5 | 20.7 | 12.4 | 17.2 | 12.1 | 12.3 | 10.9 | 14.6 | 15.8 | 18.4 | 20.3
|  |  | 11.9 | 14.7 | 23.2 | 17.8 | 14.3 | 17.3 | 16.5 | 20.8 | 18 | 14.8 | 12.8 | 13.9 | 12.4 | 11.8 | 19.4 | 19.4 | 9.8 | 20.4 | 21.1 | 7.2 | 18.4 | 16.4 | 16.1 | 12 | 20.3 | 20.2 | 11.4 | 14.5 | 12.1 | 12.8 | 11.5 | 13.4 | 17.6 | 12.4 | 12.1 | 9 | 17.2 | 17.5 | 10.2 | 17.6 | 17.5 | 10.4 | 18.1 | 19.8 | 12.3 | 16.5 | 11.1 | 12 | 10.7 | 14.6 | 15.3 | 17.8 | 18.9
|  |  | 11.9 | 14.1 | 22.3 | 17.5 | 14 | 16.8 | 16.1 | 20.2 | 17.5 | 14.6 | 13 | 14.7 | 11.8 | 11.5 | 19.1 | 19.2 | 9.2 | 19.9 | 20.7 | 7.8 | 18.2 | 15.9 | 15.9 | 12.3 | 19.5 | 19.9 | 11 | 14 | 12.4 | 12.2 | 11.5 | 13.2 | 17.4 | 12.1 | 11.8 | 9.2 | 17 | 17.5 | 10 | 17.6 | 17.5 | 10.2 | 17.7 | 19.3 | 12.2 | 16.2 | 10.5 | 12.2 | 10.6 | 14.5 | 15.3 | 17.3 | 18.5
|  |  | 11.9 | 13.6 | 21.3 | 17.3 | 13.8 | 16.2 | 15.8 | 19.6 | 17.1 | 14.4 | 13.2 | 15.5 | 11.2 | 11.1 | 18.9 | 18.9 | 8.7 | 19.4 | 20.4 | 8.4 | 17.9 | 15.5 | 15.8 | 12.7 | 18.6 | 19.6 | 10.5 | 13.4 | 12.8 | 11.6 | 11.4 | 12.9 | 17.1 | 11.9 | 11.5 | 9.4 | 16.7 | 17.6 | 9.7 | 17.6 | 17.5 | 10 | 17.3 | 18.9 | 12.1 | 16 | 9.8 | 12.4 | 10.4 | 14.3 | 15.2 | 16.9 | 18
|  |  | 11.9 | 13 | 20.4 | 17 | 13.5 | 15.7 | 15.4 | 19 | 16.6 | 14.2 | 13.4 | 16.3 | 10.6 | 10.8 | 18.6 | 18.7 | 8.1 | 18.9 | 20 | 9 | 17.7 | 15 | 15.6 | 13 | 17.8 | 19.3 | 10.1 | 12.9 | 13.1 | 11 | 11.4 | 12.7 | 16.9 | 11.6 | 11.2 | 9.6 | 16.5 | 17.6 | 9.5 | 17.6 | 17.5 | 9.8 | 16.9 | 18.4 | 12 | 15.7 | 9.2 | 12.6 | 10.3 | 14.2 | 15.2 | 16.4 | 17.6
|  |  | 12.6 | 13.2 | 19.8 | 18.4 | 15 | 16 | 16 | 20 | 18.5 | 14.9 | 13.9 | 17.2 | 12.1 | 12.8 | 18.7 | 18.4 | 11 | 19.7 | 20.8 | 9.8 | 18.6 | 15.4 | 17.8 | 13.6 | 18.7 | 20 | 12.7 | 13.4 | 14.2 | 11.7 | 12.5 | 13.3 | 17.4 | 12.1 | 13.3 | 10.8 | 16.8 | 17.7 | 10 | 18.5 | 17.9 | 10.8 | 18.1 | 19.7 | 12.6 | 15.9 | 12 | 13.2 | 10.7 | 14.5 | 15.2 | 17.3 | 18.7
|  |  | 13.2 | 13.4 | 19.3 | 19.7 | 16.5 | 16.3 | 16.5 | 21 | 20.4 | 15.7 | 14.4 | 18.2 | 13.7 | 14.8 | 18.7 | 18.1 | 13.8 | 20.4 | 21.5 | 10.5 | 19.4 | 15.8 | 20.1 | 14.1 | 19.5 | 20.7 | 15.3 | 13.9 | 15.2 | 12.5 | 13.7 | 14 | 17.8 | 12.5 | 15.5 | 12.1 | 17.2 | 17.9 | 10.6 | 19.3 | 18.2 | 11.7 | 19.3 | 21.1 | 13.1 | 16 | 14.9 | 13.8 | 11.1 | 14.9 | 15.3 | 18.3 | 19.8
|  |  | 13.9 | 13.6 | 18.7 | 21.1 | 18 | 16.6 | 17.1 | 22 | 22.3 | 16.4 | 14.9 | 19.1 | 15.2 | 16.8 | 18.8 | 17.8 | 16.7 | 21.2 | 22.3 | 11.3 | 20.3 | 16.2 | 22.3 | 14.7 | 20.4 | 21.4 | 17.9 | 14.4 | 16.3 | 13.2 | 14.8 | 14.6 | 18.3 | 13 | 17.6 | 13.3 | 17.5 | 18 | 11.1 | 20.2 | 18.6 | 12.7 | 20.5 | 22.4 | 13.7 | 16.2 | 17.7 | 14.4 | 11.5 | 15.2 | 15.3 | 19.2 | 20.9
|  |  | 14.6 | 13.8 | 19.5 | 22.6 | 20 | 17 | 17.1 | 23.7 | 24.3 | 18.5 | 16.7 | 22.1 | 16.9 | 19 | 20 | 18.3 | 19.4 | 23 | 23.9 | 12.4 | 22.9 | 17.7 | 24.2 | 15.5 | 23.1 | 21.6 | 20.5 | 14.6 | 17.2 | 14.6 | 16.3 | 15.6 | 19.5 | 13.8 | 20 | 14.6 | 18 | 18.7 | 11.7 | 22.3 | 19.9 | 14.3 | 22.6 | 24.2 | 14.8 | 19 | 20 | 15.2 | 12.3 | 15.9 | 17 | 21.7 | 23
|  |  | 15.3 | 14 | 20.2 | 24 | 21.9 | 17.4 | 17 | 25.4 | 26.3 | 20.5 | 18.4 | 25 | 18.7 | 21.2 | 21.3 | 18.8 | 22 | 24.9 | 25.6 | 13.5 | 25.5 | 19.3 | 26.1 | 16.2 | 25.8 | 21.9 | 23 | 14.9 | 18.1 | 16.1 | 17.9 | 16.6 | 20.7 | 14.6 | 22.5 | 15.8 | 18.6 | 19.5 | 12.2 | 24.5 | 21.1 | 15.8 | 24.8 | 26.1 | 16 | 21.7 | 22.3 | 16.1 | 13 | 16.6 | 18.7 | 24.3 | 25.1
|  |  | 16 | 14.2 | 21 | 25.5 | 23.9 | 17.8 | 17 | 27.1 | 28.3 | 22.6 | 20.2 | 28 | 20.4 | 23.4 | 22.5 | 19.3 | 24.7 | 26.7 | 27.2 | 14.6 | 28.1 | 20.8 | 28 | 17 | 28.5 | 22.1 | 25.6 | 15.1 | 19 | 17.5 | 19.4 | 17.6 | 21.9 | 15.4 | 24.9 | 17.1 | 19.1 | 20.2 | 12.8 | 26.6 | 22.4 | 17.4 | 26.9 | 27.9 | 17.1 | 24.5 | 24.6 | 16.9 | 13.8 | 17.3 | 20.4 | 26.8 | 27.2
|  |  | 15.7 | 14.9 | 20.3 | 26.7 | 24.3 | 17.9 | 17.7 | 28.4 | 29.1 | 22.6 | 21.2 | 29.5 | 20.8 | 24.1 | 23.2 | 20 | 25.2 | 27.6 | 28.6 | 15 | 29.2 | 21.2 | 29 | 17.1 | 29.3 | 23.7 | 26.2 | 16.2 | 19.6 | 18.5 | 19.7 | 18 | 23 | 16.2 | 25.6 | 17.5 | 19.5 | 21.4 | 13.3 | 26.3 | 21.6 | 18 | 28 | 29.1 | 17.7 | 25.3 | 25.2 | 17.7 | 14.5 | 18 | 21.2 | 27.4 | 27.9
|  |  | 15.5 | 15.7 | 19.7 | 27.9 | 24.7 | 18.1 | 18.4 | 29.7 | 29.9 | 22.7 | 22.3 | 30.9 | 21.1 | 24.7 | 23.9 | 20.7 | 25.8 | 28.5 | 30 | 15.5 | 30.4 | 21.6 | 30 | 17.3 | 30.2 | 25.4 | 26.8 | 17.2 | 20.1 | 19.4 | 20 | 18.4 | 24 | 17 | 26.2 | 18 | 20 | 22.5 | 13.8 | 26.1 | 20.7 | 18.6 | 29.2 | 30.3 | 18.4 | 26 | 25.9 | 18.6 | 15.3 | 18.6 | 21.9 | 27.9 | 28.5
|  |  | 15.2 | 16.4 | 19 | 29.1 | 25.1 | 18.2 | 19.1 | 31 | 30.7 | 22.7 | 23.3 | 32.4 | 21.5 | 25.4 | 24.6 | 21.4 | 26.3 | 29.4 | 31.4 | 15.9 | 31.5 | 22 | 31 | 17.4 | 31 | 27 | 27.4 | 18.3 | 20.7 | 20.4 | 20.3 | 18.8 | 25.1 | 17.8 | 26.9 | 18.4 | 20.4 | 23.7 | 14.3 | 25.8 | 19.9 | 19.2 | 30.3 | 31.5 | 19 | 26.8 | 26.5 | 19.4 | 16 | 19.3 | 22.7 | 28.5 | 29.2
|  |  | 15.4 | 16.5 | 18.3 | 29.3 | 25.1 | 18.2 | 19.7 | 27 | 30.7 | 22.6 | 23.4 | 32.5 | 21.8 | 25.9 | 24.9 | 22.6 | 26.2 | 26.4 | 29 | 15.9 | 32.2 | 22.4 | 31.3 | 17.3 | 31.4 | 27 | 27.6 | 18.3 | 20.6 | 20.3 | 20.5 | 18.9 | 25.4 | 17.6 | 27 | 18.7 | 21.2 | 22.2 | 14.3 | 23.1 | 20.2 | 19.7 | 30 | 31 | 19.5 | 27.2 | 26.5 | 19.7 | 15.6 | 19.6 | 23 | 28.6 | 27.6
|  |  | 15.5 | 16.6 | 17.7 | 29.5 | 25.1 | 18.1 | 20.2 | 23 | 30.7 | 22.4 | 23.4 | 32.6 | 22.2 | 26.3 | 25.1 | 23.9 | 26.2 | 23.3 | 26.5 | 16 | 32.8 | 22.7 | 31.7 | 17.2 | 31.8 | 27.1 | 27.7 | 18.2 | 20.5 | 20.2 | 20.8 | 18.9 | 25.7 | 17.4 | 27 | 18.9 | 21.9 | 20.7 | 14.2 | 20.5 | 20.5 | 20.1 | 29.6 | 30.6 | 20 | 27.7 | 26.6 | 20.1 | 15.3 | 19.9 | 23.3 | 28.6 | 25.9
|  |  | 15.7 | 16.7 | 17 | 29.7 | 25.1 | 18.1 | 20.8 | 19 | 30.7 | 22.3 | 23.5 | 32.7 | 22.5 | 26.8 | 25.4 | 25.1 | 26.1 | 20.3 | 24.1 | 16 | 33.5 | 23.1 | 32 | 17.1 | 32.2 | 27.1 | 27.9 | 18.2 | 20.4 | 20.1 | 21 | 19 | 26 | 17.2 | 27.1 | 19.2 | 22.7 | 19.2 | 14.2 | 17.8 | 20.8 | 20.6 | 29.3 | 30.1 | 20.5 | 28.1 | 26.6 | 20.4 | 14.9 | 20.2 | 23.6 | 28.7 | 24.3
|  |  | 15.4 | 16.7 | 16.7 | 27.9 | 24.1 | 18 | 20.2 | 18.4 | 27.2 | 22.2 | 24 | 30.2 | 21.3 | 25.8 | 24.5 | 24.3 | 24.9 | 19.4 | 23.2 | 15.3 | 32.5 | 22.4 | 31.2 | 16.8 | 31 | 25.8 | 26.8 | 17.6 | 19.7 | 19.4 | 20.2 | 18.1 | 24.9 | 16.7 | 25.2 | 18.5 | 21.9 | 19.9 | 14 | 18.1 | 20.1 | 20.1 | 27.2 | 28.4 | 19.5 | 26.6 | 25 | 19.8 | 14.3 | 19.5 | 22.6 | 26.9 | 23.8
|  |  | 15 | 16.7 | 16.4 | 26 | 23 | 17.9 | 19.7 | 17.7 | 23.8 | 22 | 24.5 | 27.6 | 20 | 24.8 | 23.7 | 23.4 | 23.6 | 18.5 | 22.4 | 14.5 | 31.6 | 21.8 | 30.3 | 16.6 | 29.9 | 24.5 | 25.6 | 17.1 | 18.9 | 18.6 | 19.3 | 17.3 | 23.9 | 16.1 | 23.3 | 17.7 | 21 | 20.6 | 13.9 | 18.5 | 19.5 | 19.6 | 25 | 26.7 | 18.6 | 25.1 | 23.4 | 19.2 | 13.7 | 18.9 | 21.6 | 25.2 | 23.3
|  |  | 14.7 | 16.7 | 16.1 | 24.2 | 22 | 17.8 | 19.1 | 17.1 | 20.3 | 21.9 | 25 | 25.1 | 18.8 | 23.8 | 22.8 | 22.6 | 22.4 | 17.6 | 21.5 | 13.8 | 30.6 | 21.1 | 29.5 | 16.3 | 28.7 | 23.2 | 24.5 | 16.5 | 18.2 | 17.9 | 18.5 | 16.4 | 22.8 | 15.6 | 21.4 | 17 | 20.2 | 21.3 | 13.7 | 18.8 | 18.8 | 19.1 | 22.9 | 25 | 17.6 | 23.6 | 21.8 | 18.6 | 13.1 | 18.2 | 20.6 | 23.4 | 22.8
|  |  | 13.3 | 16.7 | 15.2 | 23 | 21.2 | 17.9 | 18.8 | 16.5 | 19.2 | 21.2 | 22.6 | 22.5 | 17.1 | 21.9 | 21.6 | 21.6 | 19.7 | 17.1 | 20.2 | 11.8 | 28.9 | 19.7 | 26.3 | 15.8 | 26.9 | 21.6 | 23.3 | 15.6 | 17 | 15.5 | 17.6 | 15.6 | 21.5 | 13.9 | 20.3 | 14.9 | 19.1 | 20.5 | 13.4 | 18.1 | 18.8 | 17.2 | 21.5 | 23.7 | 15.5 | 21.9 | 19.5 | 17.1 | 11.8 | 16.7 | 19.3 | 21.7 | 22
|  |  | 11.9 | 16.6 | 14.4 | 21.8 | 20.4 | 18.1 | 18.5 | 16 | 18.2 | 20.4 | 20.3 | 20 | 15.5 | 20 | 20.5 | 20.7 | 17.1 | 16.6 | 19 | 9.8 | 27.2 | 18.4 | 23.2 | 15.2 | 25.2 | 20 | 22 | 14.7 | 15.7 | 13 | 16.7 | 14.8 | 20.3 | 12.2 | 19.1 | 12.7 | 17.9 | 19.6 | 13.2 | 17.5 | 18.8 | 15.4 | 20.1 | 22.5 | 13.3 | 20.3 | 17.3 | 15.5 | 10.4 | 15.1 | 18.1 | 20 | 21.2
|  |  | 10.5 | 16.6 | 13.5 | 20.6 | 19.6 | 18.2 | 18.2 | 15.4 | 17.1 | 19.7 | 17.9 | 17.4 | 13.8 | 18.1 | 19.3 | 19.7 | 14.4 | 16.1 | 17.7 | 7.8 | 25.5 | 17 | 20 | 14.7 | 23.4 | 18.4 | 20.8 | 13.8 | 14.5 | 10.6 | 15.8 | 14 | 19 | 10.5 | 18 | 10.6 | 16.8 | 18.8 | 12.9 | 16.8 | 18.8 | 13.5 | 18.7 | 21.2 | 11.2 | 18.6 | 15 | 14 | 9.1 | 13.6 | 16.8 | 18.3 | 20.4
|  |  | 10.2 | 16.5 | 13.2 | 19.8 | 19.7 | 18.2 | 17.8 | 15.1 | 16.5 | 19.4 | 17.4 | 16.9 | 12.9 | 17 | 18.4 | 19.2 | 13.6 | 15.9 | 17.3 | 7.3 | 24.6 | 16.6 | 19.4 | 14.3 | 22.7 | 18 | 20.3 | 13.8 | 14.2 | 9.6 | 15.1 | 13.7 | 18.3 | 9.9 | 17.6 | 9.6 | 16.1 | 18.3 | 12.8 | 16.3 | 18.4 | 12.5 | 18.3 | 20.6 | 10.8 | 18.1 | 15 | 13.5 | 8.8 | 12.8 | 16.3 | 17.9 | 19.4
|  |  | 9.9 | 16.5 | 13 | 18.9 | 19.7 | 18.2 | 17.5 | 14.9 | 15.9 | 19.1 | 16.8 | 16.5 | 12.1 | 16 | 17.4 | 18.7 | 12.9 | 15.8 | 16.8 | 6.8 | 23.6 | 16.2 | 18.7 | 13.9 | 22.1 | 17.5 | 19.8 | 13.9 | 13.9 | 8.7 | 14.4 | 13.5 | 17.7 | 9.2 | 17.1 | 8.6 | 15.5 | 17.8 | 12.7 | 15.7 | 17.9 | 11.5 | 18 | 19.9 | 10.4 | 17.7 | 14.9 | 12.9 | 8.6 | 12.1 | 15.7 | 17.6 | 18.4
|  |  | 9.6 | 16.4 | 12.7 | 18.1 | 19.8 | 18.2 | 17.1 | 14.6 | 15.3 | 18.8 | 16.3 | 16 | 11.2 | 14.9 | 16.5 | 18.2 | 12.1 | 15.6 | 16.4 | 6.3 | 22.7 | 15.8 | 18.1 | 13.5 | 21.4 | 17.1 | 19.3 | 13.9 | 13.6 | 7.7 | 13.7 | 13.2 | 17 | 8.6 | 16.7 | 7.6 | 14.8 | 17.3 | 12.6 | 15.2 | 17.5 | 10.5 | 17.6 | 19.3 | 10 | 17.2 | 14.9 | 12.4 | 8.3 | 11.3 | 15.2 | 17.2 | 17.4
|  |  | 9.2 | 16.2 | 12.6 | 18.2 | 19.3 | 17.9 | 16.7 | 14 | 15.2 | 18.1 | 15.6 | 15.8 | 10.9 | 14.5 | 16.4 | 17.7 | 12 | 15.1 | 15.8 | 6.3 | 22.4 | 15.7 | 19.1 | 13 | 20.1 | 16.9 | 18.2 | 13.7 | 13.5 | 7.4 | 13.5 | 12.2 | 16.9 | 8.5 | 15.9 | 7.2 | 14.1 | 17 | 12 | 14.4 | 16.7 | 10 | 17.2 | 18.8 | 9.6 | 16.3 | 15 | 12.1 | 8 | 10.7 | 15.2 | 17.1 | 17.7
|  |  | 8.8 | 15.9 | 12.4 | 18.3 | 18.7 | 17.7 | 16.3 | 13.5 | 15 | 17.4 | 15 | 15.6 | 10.7 | 14.1 | 16.2 | 17.3 | 11.9 | 14.7 | 15.1 | 6.3 | 22 | 15.5 | 20.2 | 12.4 | 18.7 | 16.8 | 17.2 | 13.6 | 13.5 | 7 | 13.2 | 11.2 | 16.8 | 8.5 | 15 | 6.7 | 13.5 | 16.7 | 11.5 | 13.6 | 15.8 | 9.6 | 16.8 | 18.3 | 9.1 | 15.3 | 15 | 11.9 | 7.6 | 10.2 | 15.2 | 17.1 | 18.1
|  |  | 8.4 | 15.7 | 12.3 | 18.4 | 18.2 | 17.4 | 15.9 | 12.9 | 14.9 | 16.7 | 14.3 | 15.4 | 10.4 | 13.7 | 16.1 | 16.8 | 11.8 | 14.2 | 14.5 | 6.3 | 21.7 | 15.4 | 21.2 | 11.9 | 17.4 | 16.6 | 16.1 | 13.4 | 13.4 | 6.7 | 13 | 10.2 | 16.7 | 8.4 | 14.2 | 6.3 | 12.8 | 16.4 | 10.9 | 12.8 | 15 | 9.1 | 16.4 | 17.8 | 8.7 | 14.4 | 15.1 | 11.6 | 7.3 | 9.6 | 15.2 | 17 | 18.4
|  |  | 10.1 | 15.7 | 13.2 | 18.4 | 18.7 | 17.6 | 16.5 | 13.7 | 15.3 | 17.4 | 14.4 | 15.5 | 11.7 | 15 | 16.8 | 17 | 13.7 | 14.8 | 15 | 8.4 | 21.8 | 15.8 | 21.5 | 12.5 | 19.4 | 17.2 | 17.5 | 13.2 | 14.1 | 8.2 | 13.5 | 11.2 | 17.5 | 9.7 | 16.1 | 7.3 | 13.1 | 16.9 | 11.7 | 13.3 | 15.9 | 10.1 | 17.2 | 18.6 | 10 | 15.5 | 17 | 12.5 | 8.6 | 9.9 | 15.4 | 16.5 | 17.9
|  |  | 11.8 | 15.7 | 14 | 18.4 | 19.3 | 17.9 | 17.1 | 14.5 | 15.7 | 18 | 14.5 | 15.7 | 13.1 | 16.4 | 17.4 | 17.2 | 15.5 | 15.3 | 15.5 | 10.4 | 21.8 | 16.1 | 21.7 | 13 | 21.3 | 17.9 | 18.8 | 13.1 | 14.8 | 9.8 | 13.9 | 12.1 | 18.2 | 11.1 | 17.9 | 8.2 | 13.5 | 17.5 | 12.4 | 13.9 | 16.8 | 11.2 | 18.1 | 19.3 | 11.2 | 16.7 | 18.8 | 13.5 | 9.8 | 10.3 | 15.6 | 15.9 | 17.4
|  |  | 13.5 | 15.7 | 14.9 | 18.4 | 19.8 | 18.1 | 17.7 | 15.3 | 16.1 | 18.7 | 14.6 | 15.8 | 14.4 | 17.7 | 18.1 | 17.4 | 17.4 | 15.9 | 16 | 12.5 | 21.9 | 16.5 | 22 | 13.6 | 23.3 | 18.5 | 20.2 | 12.9 | 15.5 | 11.3 | 14.4 | 13.1 | 19 | 12.4 | 19.8 | 9.2 | 13.8 | 18 | 13.2 | 14.4 | 17.7 | 12.2 | 18.9 | 20.1 | 12.5 | 17.8 | 20.7 | 14.4 | 11.1 | 10.6 | 15.8 | 15.4 | 16.9
|  |  | 14.1 | 16.2 | 15.9 | 18.3 | 21.3 | 18.7 | 18.4 | 16.5 | 17.2 | 20.1 | 15.6 | 16 | 16.3 | 20.2 | 18.5 | 18.7 | 20.3 | 16.9 | 17.6 | 14.1 | 23.5 | 17.2 | 23.7 | 15 | 26 | 20.2 | 21.7 | 14 | 16.5 | 13.3 | 15.6 | 14.7 | 21.1 | 14.3 | 22.1 | 12.3 | 16.7 | 20 | 13.8 | 16 | 19.6 | 14.8 | 20.5 | 21.5 | 15 | 20.5 | 22.7 | 16.3 | 12.4 | 12.9 | 16.7 | 15.4 | 17.4
|  |  | 14.7 | 16.7 | 16.9 | 18.2 | 22.9 | 19.3 | 19.2 | 17.6 | 18.2 | 21.5 | 16.5 | 16.3 | 18.1 | 22.7 | 18.8 | 19.9 | 23.2 | 18 | 19.2 | 15.6 | 25.1 | 17.8 | 25.4 | 16.3 | 28.7 | 21.8 | 23.3 | 15 | 17.4 | 15.4 | 16.9 | 16.3 | 23.1 | 16.1 | 24.4 | 15.5 | 19.5 | 21.9 | 14.4 | 17.6 | 21.6 | 17.4 | 22.1 | 22.8 | 17.5 | 23.3 | 24.6 | 18.1 | 13.6 | 15.3 | 17.7 | 15.4 | 18
|  |  | 15.3 | 17.2 | 17.9 | 18.1 | 24.4 | 19.9 | 19.9 | 18.8 | 19.3 | 22.9 | 17.5 | 16.5 | 20 | 25.2 | 19.2 | 21.2 | 26.1 | 19 | 20.8 | 17.2 | 26.7 | 18.5 | 27.1 | 17.7 | 31.4 | 23.5 | 24.8 | 16.1 | 18.4 | 17.4 | 18.1 | 17.9 | 25.2 | 18 | 26.7 | 18.6 | 22.4 | 23.9 | 15 | 19.2 | 23.5 | 20 | 23.7 | 24.2 | 20 | 26 | 26.6 | 20 | 14.9 | 17.6 | 18.6 | 15.4 | 18.5
|  |  | 15.7 | 17.3 | 18.6 | 18.9 | 24.9 | 19.4 | 19.9 | 19.2 | 20 | 23.8 | 17.5 | 17.2 | 20.8 | 26.1 | 19.5 | 21.5 | 26.7 | 19.7 | 21.7 | 17.7 | 27.5 | 18.7 | 27.3 | 18.5 | 32 | 24 | 25.7 | 16.1 | 18.7 | 18.2 | 19 | 18.5 | 25.8 | 19.1 | 27.6 | 19.2 | 23.5 | 25 | 15.6 | 20.3 | 24.6 | 21.1 | 24.8 | 25.7 | 21.1 | 27 | 27.5 | 21 | 15.1 | 18.4 | 18.4 | 16.5 | 19.1
|  |  | 16.2 | 17.4 | 19.3 | 19.8 | 25.3 | 18.8 | 20 | 19.5 | 20.6 | 24.6 | 17.5 | 17.9 | 21.7 | 26.9 | 19.7 | 21.7 | 27.3 | 20.3 | 22.5 | 18.1 | 28.2 | 19 | 27.6 | 19.4 | 32.7 | 24.6 | 26.7 | 16.2 | 19.1 | 19.1 | 19.8 | 19.2 | 26.4 | 20.3 | 28.5 | 19.8 | 24.5 | 26.1 | 16.1 | 21.3 | 25.6 | 22.3 | 25.9 | 27.1 | 22.3 | 28.1 | 28.4 | 21.9 | 15.2 | 19.1 | 18.2 | 17.5 | 19.8
|  |  | 16.6 | 17.5 | 20 | 20.6 | 25.8 | 18.3 | 20 | 19.9 | 21.3 | 25.5 | 17.5 | 18.6 | 22.5 | 27.8 | 20 | 22 | 27.9 | 21 | 23.4 | 18.6 | 29 | 19.2 | 27.8 | 20.2 | 33.3 | 25.1 | 27.6 | 16.2 | 19.4 | 19.9 | 20.7 | 19.8 | 27 | 21.4 | 29.4 | 20.4 | 25.6 | 27.2 | 16.7 | 22.4 | 26.7 | 23.4 | 27 | 28.6 | 23.4 | 29.1 | 29.3 | 22.9 | 15.4 | 19.9 | 18 | 18.6 | 20.4
|  |  | 16.2 | 17.6 | 19.8 | 19.9 | 25.6 | 17.7 | 19.6 | 20.1 | 21 | 25.2 | 17.6 | 19.2 | 22.8 | 28 | 20.5 | 21.3 | 27.7 | 21.1 | 23.6 | 19 | 29.2 | 18.6 | 28.4 | 20.7 | 32.9 | 23.7 | 25.8 | 16.7 | 19.2 | 20.2 | 20.2 | 20.3 | 27.3 | 21.9 | 29.3 | 20.5 | 25.7 | 27.6 | 17.1 | 22.5 | 26.9 | 24 | 25 | 26 | 23.9 | 29.1 | 29.4 | 23.2 | 15.8 | 20.3 | 18.6 | 18.7 | 20.8
|  |  | 15.9 | 17.8 | 19.7 | 19.1 | 25.4 | 17.2 | 19.2 | 20.3 | 20.6 | 24.8 | 17.6 | 19.8 | 23.2 | 28.1 | 21 | 20.5 | 27.4 | 21.3 | 23.8 | 19.4 | 29.3 | 18 | 28.9 | 21.1 | 32.6 | 22.4 | 24 | 17.2 | 19.1 | 20.5 | 19.7 | 20.9 | 27.7 | 22.4 | 29.1 | 20.5 | 25.9 | 27.9 | 17.6 | 22.5 | 27.1 | 24.6 | 22.9 | 23.3 | 24.5 | 29.1 | 29.6 | 23.6 | 16.3 | 20.7 | 19.2 | 18.9 | 21.1
|  |  | 15.5 | 17.9 | 19.5 | 18.4 | 25.2 | 16.6 | 18.8 | 20.5 | 20.3 | 24.5 | 17.7 | 20.4 | 23.5 | 28.3 | 21.5 | 19.8 | 27.2 | 21.4 | 24 | 19.8 | 29.5 | 17.4 | 29.5 | 21.6 | 32.2 | 21 | 22.2 | 17.7 | 18.9 | 20.8 | 19.2 | 21.4 | 28 | 22.9 | 29 | 20.6 | 26 | 28.3 | 18 | 22.6 | 27.3 | 25.2 | 20.9 | 20.7 | 25 | 29.1 | 29.7 | 23.9 | 16.7 | 21.1 | 19.8 | 19 | 21.5
|  |  | 15.2 | 17.9 | 18.7 | 18.3 | 24.3 | 17 | 18 | 19.8 | 19.1 | 24 | 17.5 | 20 | 22.5 | 27.5 | 20.6 | 19.3 | 25.8 | 20.3 | 22.6 | 18.2 | 28.7 | 16.9 | 28.9 | 20.4 | 30.6 | 20.5 | 21.1 | 17.8 | 18.9 | 19.9 | 18.8 | 20.1 | 27.4 | 22 | 26.9 | 19.9 | 25.5 | 27.4 | 17.7 | 21.8 | 26.3 | 24 | 20.3 | 20.5 | 23.7 | 27.6 | 27.9 | 22.6 | 15.8 | 20.1 | 18.7 | 18.9 | 21
|  |  | 14.8 | 17.8 | 18 | 18.2 | 23.4 | 17.4 | 17.1 | 19.2 | 18 | 23.4 | 17.3 | 19.7 | 21.4 | 26.8 | 19.6 | 18.9 | 24.5 | 19.1 | 21.3 | 16.7 | 27.9 | 16.4 | 28.2 | 19.3 | 28.9 | 20 | 20.1 | 18 | 18.8 | 19.1 | 18.5 | 18.9 | 26.8 | 21.1 | 24.7 | 19.3 | 25 | 26.5 | 17.3 | 21 | 25.4 | 22.8 | 19.6 | 20.4 | 22.4 | 26 | 26.2 | 21.3 | 14.9 | 19.2 | 17.6 | 18.8 | 20.6
|  |  | 14.5 | 17.8 | 17.2 | 18.1 | 22.5 | 17.8 | 16.3 | 18.5 | 16.8 | 22.9 | 17.1 | 19.3 | 20.4 | 26 | 18.7 | 18.4 | 23.1 | 18 | 19.9 | 15.1 | 27.1 | 15.9 | 27.6 | 18.1 | 27.3 | 19.5 | 19 | 18.1 | 18.8 | 18.2 | 18.1 | 17.6 | 26.2 | 20.2 | 22.6 | 18.6 | 24.5 | 25.6 | 17 | 20.2 | 24.4 | 21.6 | 19 | 20.2 | 21.1 | 24.5 | 24.4 | 20 | 14 | 18.2 | 16.5 | 18.7 | 20.1
|  |  | 13.5 | 17.7 | 15.6 | 17.7 | 21 | 17.2 | 15.7 | 16.9 | 15.2 | 21.5 | 15.7 | 17.9 | 18.9 | 24 | 17.2 | 17.5 | 20.6 | 17 | 18.5 | 14.2 | 25.4 | 15.5 | 26.1 | 17.6 | 25.8 | 18.2 | 17.7 | 17.7 | 18.5 | 16.6 | 17.7 | 17.3 | 23.9 | 18 | 20.6 | 17.1 | 22.4 | 23.7 | 15.9 | 19.3 | 22.8 | 19.3 | 17.7 | 19.1 | 18.8 | 22.4 | 23.5 | 17.7 | 12.5 | 16.6 | 15.9 | 18 | 19.6
|  |  | 12.4 | 17.7 | 14.1 | 17.3 | 19.5 | 16.7 | 15.1 | 15.4 | 13.7 | 20 | 14.3 | 16.5 | 17.5 | 22 | 15.7 | 16.5 | 18 | 16 | 17 | 13.3 | 23.8 | 15.2 | 24.6 | 17 | 24.4 | 16.9 | 16.4 | 17.4 | 18.1 | 14.9 | 17.2 | 17.1 | 21.5 | 15.9 | 18.6 | 15.6 | 20.4 | 21.9 | 14.7 | 18.5 | 21.2 | 17 | 16.3 | 17.9 | 16.4 | 20.4 | 22.5 | 15.3 | 11.1 | 15 | 15.3 | 17.4 | 19.2
|  |  | 11.4 | 17.6 | 12.5 | 16.9 | 18 | 16.1 | 14.5 | 13.8 | 12.1 | 18.6 | 12.9 | 15.1 | 16 | 20 | 14.2 | 15.6 | 15.5 | 15 | 15.6 | 12.4 | 22.1 | 14.8 | 23.1 | 16.5 | 22.9 | 15.6 | 15.1 | 17 | 17.8 | 13.3 | 16.8 | 16.8 | 19.2 | 13.7 | 16.6 | 14.1 | 18.3 | 20 | 13.6 | 17.6 | 19.6 | 14.7 | 15 | 16.8 | 14.1 | 18.3 | 21.6 | 13 | 9.6 | 13.4 | 14.7 | 16.7 | 18.7
|  |  | 10.7 | 17.6 | 11.8 | 16.4 | 18.4 | 15.4 | 14.1 | 13.1 | 10.5 | 18.2 | 13.1 | 13.6 | 14.9 | 18.9 | 14.2 | 14.8 | 14.7 | 14.2 | 14.7 | 11.4 | 21.3 | 14.7 | 22.1 | 16.7 | 21.5 | 14.9 | 14.9 | 17.3 | 17.7 | 12.1 | 16.9 | 16.9 | 18.7 | 12.5 | 16.3 | 13.3 | 17.5 | 19.2 | 13.4 | 17.1 | 19 | 13.9 | 14.2 | 16.5 | 13.3 | 17.8 | 20 | 12.8 | 9.2 | 12.5 | 14.2 | 16.6 | 18
|  |  | 10 | 17.6 | 11.2 | 15.9 | 18.7 | 14.7 | 13.6 | 12.3 | 9 | 17.8 | 13.3 | 12.1 | 13.9 | 17.8 | 14.1 | 14 | 14 | 13.4 | 13.7 | 10.3 | 20.6 | 14.7 | 21 | 16.9 | 20 | 14.1 | 14.7 | 17.5 | 17.5 | 10.8 | 17.1 | 16.9 | 18.2 | 11.4 | 15.9 | 12.4 | 16.8 | 18.5 | 13.2 | 16.5 | 18.5 | 13.1 | 13.3 | 16.2 | 12.6 | 17.2 | 18.3 | 12.5 | 8.7 | 11.5 | 13.8 | 16.5 | 17.4
|  |  | 9.3 | 17.6 | 10.5 | 15.4 | 19.1 | 14 | 13.2 | 11.6 | 7.4 | 17.4 | 13.5 | 10.6 | 12.8 | 16.7 | 14.1 | 13.2 | 13.2 | 12.6 | 12.8 | 9.3 | 19.8 | 14.6 | 20 | 17.1 | 18.6 | 13.4 | 14.5 | 17.8 | 17.4 | 9.6 | 17.2 | 17 | 17.7 | 10.2 | 15.6 | 11.6 | 16 | 17.7 | 13 | 16 | 17.9 | 12.3 | 12.5 | 15.9 | 11.8 | 16.7 | 16.7 | 12.3 | 8.3 | 10.6 | 13.3 | 16.4 | 16.7
|  |  | 8.7 | 17.5 | 10.1 | 14.3 | 18.8 | 14 | 13.4 | 11.2 | 6.9 | 17 | 13.7 | 10.5 | 12.4 | 16.2 | 14.2 | 13.3 | 13.1 | 12.4 | 12.4 | 9.1 | 19.2 | 14.5 | 19.4 | 16.9 | 18.2 | 13.5 | 14.3 | 17.3 | 17.4 | 9 | 17 | 16.9 | 17.6 | 9.6 | 15.2 | 11.7 | 15.3 | 17.2 | 13 | 15.6 | 17.5 | 11.7 | 11.8 | 14.6 | 11.4 | 16.5 | 16.3 | 11.8 | 7.9 | 10.5 | 13 | 16.3 | 16.5
|  |  | 8.2 | 17.4 | 9.6 | 13.3 | 18.4 | 14 | 13.5 | 10.8 | 6.5 | 16.7 | 13.8 | 10.5 | 11.9 | 15.6 | 14.3 | 13.5 | 12.9 | 12.1 | 12.1 | 8.8 | 18.5 | 14.3 | 18.9 | 16.8 | 17.7 | 13.5 | 14 | 16.8 | 17.5 | 8.5 | 16.8 | 16.9 | 17.4 | 8.9 | 14.9 | 11.8 | 14.6 | 16.7 | 13 | 15.2 | 17.2 | 11.1 | 11.1 | 13.4 | 10.9 | 16.4 | 15.9 | 11.3 | 7.5 | 10.3 | 12.8 | 16.3 | 16.2
|  |  | 7.6 | 17.3 | 9.2 | 12.2 | 18.1 | 14 | 13.7 | 10.4 | 6 | 16.3 | 14 | 10.4 | 11.5 | 15.1 | 14.4 | 13.6 | 12.8 | 11.9 | 11.7 | 8.6 | 17.9 | 14.2 | 18.3 | 16.6 | 17.3 | 13.6 | 13.8 | 16.3 | 17.5 | 7.9 | 16.6 | 16.8 | 17.3 | 8.3 | 14.5 | 11.9 | 13.9 | 16.2 | 13 | 14.8 | 16.8 | 10.5 | 10.4 | 12.1 | 10.5 | 16.2 | 15.5 | 10.8 | 7.1 | 10.2 | 12.5 | 16.2 | 16
|  |  | 9.1 | 17.2 | 11.3 | 13 | 18.9 | 14.5 | 13.7 | 12.3 | 8.8 | 17 | 13.9 | 11.3 | 12.5 | 16.7 | 14.2 | 13.6 | 14.7 | 13.3 | 12.9 | 9.8 | 18.4 | 14.2 | 19.1 | 16.8 | 18.3 | 14.1 | 14 | 16.4 | 17.8 | 10.2 | 17.1 | 17 | 18.7 | 10.2 | 14.6 | 12.6 | 14.9 | 17.1 | 13.5 | 15.7 | 17.8 | 11.5 | 11.5 | 13.6 | 12.2 | 16 | 16 | 12.5 | 8.5 | 10.5 | 12.8 | 16.7 | 16.4
|  |  | 10.7 | 17.2 | 13.4 | 13.8 | 19.8 | 15 | 13.6 | 14.1 | 11.6 | 17.8 | 13.9 | 12.2 | 13.4 | 18.2 | 13.9 | 13.6 | 16.5 | 14.7 | 14.2 | 11 | 18.9 | 14.2 | 20 | 16.9 | 19.2 | 14.6 | 14.1 | 16.5 | 18 | 12.5 | 17.7 | 17.3 | 20 | 12 | 14.8 | 13.3 | 15.8 | 17.9 | 13.9 | 16.7 | 18.7 | 12.4 | 12.7 | 15.1 | 13.9 | 15.8 | 16.5 | 14.3 | 10 | 10.7 | 13 | 17.3 | 16.7
|  |  | 12.2 | 17.1 | 15.5 | 14.6 | 20.6 | 15.5 | 13.6 | 16 | 14.4 | 18.5 | 13.8 | 13.1 | 14.4 | 19.8 | 13.7 | 13.6 | 18.4 | 16.1 | 15.4 | 12.2 | 19.4 | 14.2 | 20.8 | 17.1 | 20.2 | 15.1 | 14.3 | 16.6 | 18.3 | 14.8 | 18.2 | 17.5 | 21.4 | 13.9 | 14.9 | 14 | 16.8 | 18.8 | 14.4 | 17.6 | 19.7 | 13.4 | 13.8 | 16.6 | 15.6 | 15.6 | 17 | 16 | 11.4 | 11 | 13.3 | 17.8 | 17.1
|  |  | 14.2 | 17.4 | 17.9 | 15.9 | 21.9 | 15.7 | 14.4 | 17.7 | 16.3 | 20 | 14.5 | 15.2 | 15.1 | 21.8 | 13.7 | 13.6 | 20.3 | 17.4 | 17.9 | 12.9 | 20.9 | 14.6 | 22.3 | 18.4 | 21.1 | 15.3 | 15 | 17.7 | 19.3 | 16.9 | 19.4 | 18.1 | 23.4 | 15.7 | 15 | 15.3 | 19.7 | 21.4 | 14.7 | 19.3 | 22 | 16.4 | 15 | 17.5 | 18.2 | 15.5 | 17.6 | 17.6 | 13.5 | 13.7 | 14.4 | 19 | 18.2
|  |  | 16.2 | 17.6 | 20.3 | 17.2 | 23.2 | 15.8 | 15.1 | 19.3 | 18.1 | 21.4 | 15.2 | 17.3 | 15.9 | 23.8 | 13.7 | 13.6 | 22.1 | 18.7 | 20.3 | 13.7 | 22.4 | 15.1 | 23.9 | 19.6 | 22 | 15.6 | 15.7 | 18.9 | 20.3 | 19.1 | 20.7 | 18.7 | 25.3 | 17.5 | 15 | 16.7 | 22.7 | 23.9 | 15 | 21.1 | 24.2 | 19.3 | 16.3 | 18.5 | 20.7 | 15.5 | 18.1 | 19.2 | 15.5 | 16.4 | 15.6 | 20.2 | 19.2
|  |  | 18.2 | 17.9 | 22.7 | 18.5 | 24.5 | 16 | 15.9 | 21 | 20 | 22.9 | 15.9 | 19.4 | 16.6 | 25.8 | 13.7 | 13.6 | 24 | 20 | 22.8 | 14.4 | 23.9 | 15.5 | 25.4 | 20.9 | 22.9 | 15.8 | 16.4 | 20 | 21.3 | 21.2 | 21.9 | 19.3 | 27.3 | 19.3 | 15.1 | 18 | 25.6 | 26.5 | 15.3 | 22.8 | 26.5 | 22.3 | 17.5 | 19.4 | 23.3 | 15.4 | 18.7 | 20.8 | 17.6 | 19.1 | 16.7 | 21.4 | 20.3
|  |  | 18.8 | 17.6 | 23.4 | 18.7 | 25.1 | 16.2 | 16.2 | 21.8 | 20.7 | 22.8 | 16.7 | 19.8 | 16.7 | 27 | 14.7 | 14.6 | 24.3 | 20.8 | 23.4 | 15.6 | 24.3 | 16.5 | 25.4 | 21.4 | 23.9 | 15.9 | 16.7 | 21 | 22.4 | 22.5 | 22.6 | 19.9 | 28.3 | 20.5 | 15.4 | 20.3 | 26.6 | 27.7 | 15.8 | 23.7 | 27.4 | 23 | 17.8 | 19.9 | 23.8 | 15.9 | 19.8 | 21.7 | 18.1 | 20.6 | 17.8 | 22.3 | 21.1
|  |  | 19.4 | 17.4 | 24.2 | 18.8 | 25.7 | 16.5 | 16.4 | 22.5 | 21.5 | 22.7 | 17.4 | 20.2 | 16.8 | 28.1 | 15.8 | 15.6 | 24.6 | 21.7 | 23.9 | 16.8 | 24.8 | 17.4 | 25.3 | 22 | 24.8 | 16 | 16.9 | 21.9 | 23.6 | 23.8 | 23.3 | 20.4 | 29.4 | 21.6 | 15.8 | 22.5 | 27.6 | 29 | 16.2 | 24.6 | 28.3 | 23.7 | 18.1 | 20.4 | 24.4 | 16.3 | 20.9 | 22.5 | 18.6 | 22 | 18.9 | 23.3 | 21.9
|  |  | 20 | 17.1 | 24.9 | 19 | 26.3 | 16.7 | 16.7 | 23.3 | 22.2 | 22.6 | 18.2 | 20.6 | 16.9 | 29.3 | 16.8 | 16.6 | 24.9 | 22.5 | 24.5 | 18 | 25.2 | 18.4 | 25.3 | 22.5 | 25.8 | 16.1 | 17.2 | 22.9 | 24.7 | 25.1 | 24 | 21 | 30.4 | 22.8 | 16.1 | 24.8 | 28.6 | 30.2 | 16.7 | 25.5 | 29.2 | 24.4 | 18.4 | 20.9 | 24.9 | 16.8 | 22 | 23.4 | 19.1 | 23.5 | 20 | 24.2 | 22.7
|  |  | 19.7 | 17.1 | 25.4 | 19.1 | 25.7 | 17.8 | 17.6 | 23.3 | 22.5 | 22.4 | 18.1 | 20.8 | 16.8 | 29.4 | 16.2 | 17.2 | 25.4 | 22.8 | 24.8 | 17.1 | 25.6 | 18.8 | 26 | 22.5 | 26.1 | 16.6 | 17 | 23.1 | 24.8 | 25.1 | 24.1 | 21.1 | 30.7 | 23.5 | 16.5 | 25.4 | 28.8 | 30.2 | 17 | 25.8 | 29.3 | 24.6 | 18.5 | 21.2 | 24.9 | 16.9 | 22 | 23.4 | 18.9 | 23.6 | 20 | 24 | 23.2
|  |  | 19.4 | 17.1 | 25.8 | 19.1 | 25.1 | 18.8 | 18.6 | 23.4 | 22.8 | 22.1 | 17.9 | 20.9 | 16.8 | 29.4 | 15.7 | 17.9 | 26 | 23.1 | 25 | 16.1 | 26.1 | 19.1 | 26.8 | 22.5 | 26.4 | 17.2 | 16.8 | 23.3 | 24.8 | 25 | 24.1 | 21.1 | 31.1 | 24.1 | 16.8 | 26 | 28.9 | 30.1 | 17.2 | 26.1 | 29.4 | 24.8 | 18.7 | 21.4 | 25 | 17.1 | 22.1 | 23.4 | 18.6 | 23.7 | 19.9 | 23.8 | 23.6
|  |  | 19.1 | 17.1 | 26.3 | 19.2 | 24.5 | 19.9 | 19.5 | 23.4 | 23.1 | 21.9 | 17.8 | 21.1 | 16.7 | 29.5 | 15.1 | 18.5 | 26.5 | 23.4 | 25.3 | 15.2 | 26.5 | 19.5 | 27.5 | 22.5 | 26.7 | 17.7 | 16.6 | 23.5 | 24.9 | 25 | 24.2 | 21.2 | 31.4 | 24.8 | 17.2 | 26.6 | 29.1 | 30.1 | 17.5 | 26.4 | 29.5 | 25 | 18.8 | 21.7 | 25 | 17.2 | 22.1 | 23.4 | 18.4 | 23.8 | 19.9 | 23.6 | 24.1
|  |  | 18.1 | 17.1 | 25.2 | 18.7 | 23.2 | 18.5 | 18.4 | 22.6 | 22.4 | 21.7 | 17.3 | 19.8 | 16.1 | 28.9 | 15.5 | 17.5 | 25.2 | 22.5 | 24.5 | 14.7 | 25.7 | 19.4 | 26.7 | 21.6 | 26.1 | 17.2 | 16.1 | 21.8 | 24.5 | 24.5 | 23.9 | 20.7 | 30 | 23.9 | 16.5 | 25.1 | 28.1 | 29.2 | 17.1 | 25.3 | 28.4 | 23.9 | 18.1 | 20.3 | 23.9 | 16.3 | 21.4 | 21.9 | 17.8 | 23 | 19.1 | 22.9 | 23.4
|  |  | 17.2 | 17.2 | 24.2 | 18.1 | 21.9 | 17 | 17.2 | 21.8 | 21.6 | 21.4 | 16.8 | 18.5 | 15.4 | 28.2 | 16 | 16.5 | 23.9 | 21.6 | 23.7 | 14.1 | 24.8 | 19.2 | 25.8 | 20.6 | 25.6 | 16.6 | 15.5 | 20.1 | 24 | 24.1 | 23.7 | 20.3 | 28.6 | 23 | 15.7 | 23.5 | 27.1 | 28.4 | 16.6 | 24.3 | 27.3 | 22.8 | 17.5 | 19 | 22.7 | 15.5 | 20.6 | 20.5 | 17.1 | 22.3 | 18.2 | 22.3 | 22.8
|  |  | 16.2 | 17.2 | 23.1 | 17.6 | 20.6 | 15.6 | 16.1 | 21 | 20.9 | 21.2 | 16.3 | 17.2 | 14.8 | 27.6 | 16.4 | 15.5 | 22.6 | 20.7 | 22.9 | 13.6 | 24 | 19.1 | 25 | 19.7 | 25 | 16.1 | 15 | 18.4 | 23.6 | 23.6 | 23.4 | 19.8 | 27.2 | 22.1 | 15 | 22 | 26.1 | 27.5 | 16.2 | 23.2 | 26.2 | 21.7 | 16.8 | 17.6 | 21.6 | 14.6 | 19.9 | 19 | 16.5 | 21.5 | 17.4 | 21.6 | 22.1
|  |  | 15.5 | 16.6 | 21.5 | 16.9 | 20.3 | 15.7 | 15.9 | 19.5 | 18.5 | 20.4 | 16.1 | 15.1 | 13.5 | 25.8 | 16.1 | 15.2 | 20.1 | 19.6 | 21.7 | 13.1 | 22.9 | 18.4 | 23.5 | 18.3 | 22.7 | 15.6 | 14.8 | 17.7 | 21.5 | 22.2 | 21.7 | 18.2 | 25.8 | 20.4 | 14.8 | 20 | 24.9 | 26 | 16 | 22.6 | 24.6 | 20.1 | 15.2 | 16.2 | 19.1 | 14.4 | 19 | 18.4 | 14.9 | 19.7 | 16.8 | 20.7 | 21.6
|  |  | 14.9 | 16.1 | 19.9 | 16.2 | 19.9 | 15.7 | 15.7 | 18 | 16.1 | 19.5 | 16 | 12.9 | 12.1 | 24.1 | 15.9 | 14.8 | 17.5 | 18.5 | 20.4 | 12.7 | 21.7 | 17.7 | 22 | 17 | 20.3 | 15.2 | 14.6 | 17.1 | 19.4 | 20.8 | 20.1 | 16.7 | 24.5 | 18.6 | 14.5 | 18 | 23.7 | 24.6 | 15.8 | 22.1 | 23.1 | 18.4 | 13.5 | 14.9 | 16.7 | 14.1 | 18 | 17.7 | 13.3 | 17.8 | 16.2 | 19.7 | 21.2
|  |  | 14.2 | 15.5 | 18.3 | 15.5 | 19.6 | 15.8 | 15.5 | 16.5 | 13.7 | 18.7 | 15.8 | 10.8 | 10.8 | 22.3 | 15.6 | 14.5 | 15 | 17.4 | 19.2 | 12.2 | 20.6 | 17 | 20.5 | 15.6 | 18 | 14.7 | 14.4 | 16.4 | 17.3 | 19.4 | 18.4 | 15.1 | 23.1 | 16.9 | 14.3 | 16 | 22.5 | 23.1 | 15.6 | 21.5 | 21.5 | 16.8 | 11.9 | 13.5 | 14.2 | 13.9 | 17.1 | 17.1 | 11.7 | 16 | 15.6 | 18.8 | 20.7
|  |  | 14.1 | 14.4 | 18.3 | 16 | 19.6 | 15.7 | 15.2 | 16.2 | 13.1 | 18.6 | 15.4 | 9.7 | 10.5 | 21.3 | 14.3 | 13.9 | 14.6 | 17.3 | 18.3 | 11.8 | 20 | 16 | 20.1 | 15.5 | 18.5 | 14.6 | 14.3 | 16.1 | 16.4 | 18.3 | 17.5 | 14.7 | 22.5 | 16.4 | 14.2 | 15.1 | 22.1 | 22.5 | 15.5 | 20.5 | 20.8 | 16.1 | 10.6 | 12.7 | 13.6 | 13.9 | 16.5 | 17 | 11 | 15.1 | 15.3 | 18.2 | 20.1
|  |  | 14.1 | 13.3 | 18.2 | 16.4 | 19.6 | 15.6 | 15 | 15.9 | 12.6 | 18.6 | 14.9 | 8.6 | 10.3 | 20.3 | 13.1 | 13.2 | 14.1 | 17.1 | 17.4 | 11.4 | 19.4 | 15.1 | 19.7 | 15.5 | 19.1 | 14.5 | 14.3 | 15.8 | 15.5 | 17.2 | 16.7 | 14.4 | 21.9 | 15.9 | 14.2 | 14.3 | 21.6 | 21.9 | 15.3 | 19.6 | 20.1 | 15.3 | 9.4 | 11.8 | 12.9 | 13.8 | 16 | 16.9 | 10.4 | 14.3 | 15.1 | 17.5 | 19.5
|  |  | 14 | 12.2 | 18.2 | 16.9 | 19.6 | 15.5 | 14.7 | 15.6 | 12 | 18.5 | 14.5 | 7.5 | 10 | 19.3 | 11.8 | 12.6 | 13.7 | 17 | 16.5 | 11 | 18.8 | 14.1 | 19.3 | 15.4 | 19.6 | 14.4 | 14.2 | 15.5 | 14.6 | 16.1 | 15.8 | 14 | 21.3 | 15.4 | 14.1 | 13.4 | 21.2 | 21.3 | 15.2 | 18.6 | 19.4 | 14.6 | 8.1 | 11 | 12.3 | 13.8 | 15.4 | 16.8 | 9.7 | 13.4 | 14.8 | 16.9 | 18.9
|  |  | 14.7 | 12.3 | 18.1 | 16.9 | 19.2 | 15.5 | 14.4 | 15.7 | 12.4 | 18.2 | 14.2 | 7 | 9.9 | 18.9 | 11.5 | 12.1 | 14.7 | 17 | 17 | 10.4 | 18.2 | 14.3 | 18.4 | 15.3 | 19.2 | 13.4 | 14 | 15.3 | 13.8 | 15.7 | 15.3 | 14 | 21 | 15.2 | 14 | 12.9 | 20.9 | 21.3 | 15.1 | 18.3 | 19.2 | 14.4 | 7.7 | 10.5 | 12.3 | 13.7 | 15.5 | 16.7 | 9.6 | 13 | 14.6 | 16.4 | 18.4
|  |  | 15.4 | 12.3 | 18.1 | 17 | 18.8 | 15.6 | 14.1 | 15.9 | 12.7 | 17.8 | 13.9 | 6.5 | 9.7 | 18.4 | 11.1 | 11.5 | 15.8 | 17 | 17.5 | 9.8 | 17.7 | 14.6 | 17.5 | 15.1 | 18.7 | 12.4 | 13.8 | 15 | 13 | 15.2 | 14.9 | 14.1 | 20.6 | 14.9 | 13.8 | 12.3 | 20.7 | 21.4 | 15.1 | 18.1 | 19 | 14.1 | 7.4 | 10 | 12.2 | 13.5 | 15.6 | 16.5 | 9.4 | 12.6 | 14.5 | 15.8 | 18
|  |  | 16.1 | 12.4 | 18 | 17 | 18.4 | 15.6 | 13.8 | 16 | 13.1 | 17.5 | 13.6 | 6 | 9.6 | 18 | 10.8 | 11 | 16.8 | 17 | 18 | 9.2 | 17.1 | 14.8 | 16.6 | 15 | 18.3 | 11.4 | 13.6 | 14.8 | 12.2 | 14.8 | 14.4 | 14.1 | 20.3 | 14.7 | 13.7 | 11.8 | 20.4 | 21.4 | 15 | 17.8 | 18.8 | 13.9 | 7 | 9.5 | 12.2 | 13.4 | 15.7 | 16.4 | 9.3 | 12.2 | 14.3 | 15.3 | 17.5
|  |  | 16.3 | 13.5 | 18.6 | 17.2 | 18.2 | 16 | 14.1 | 16.7 | 13.7 | 17.9 | 13.6 | 7.5 | 10.5 | 18.2 | 12 | 11.9 | 16.9 | 17.5 | 18.3 | 10.6 | 17.4 | 15 | 16.9 | 15.3 | 17.9 | 12.7 | 13.5 | 15.2 | 12.9 | 15.7 | 15 | 14.7 | 21.1 | 14.9 | 13.5 | 13.1 | 20.8 | 21.8 | 15.4 | 18.1 | 20 | 14.6 | 8.6 | 11.2 | 13.3 | 13.2 | 15.9 | 17.2 | 10.5 | 12.5 | 14.7 | 15.9 | 17.9
|  |  | 16.4 | 14.7 | 19.2 | 17.5 | 17.9 | 16.3 | 14.4 | 17.5 | 14.4 | 18.3 | 13.6 | 8.9 | 11.3 | 18.3 | 13.2 | 12.7 | 17 | 18 | 18.7 | 12 | 17.6 | 15.3 | 17.2 | 15.7 | 17.6 | 14 | 13.5 | 15.5 | 13.7 | 16.5 | 15.5 | 15.3 | 21.9 | 15.2 | 13.4 | 14.5 | 21.2 | 22.3 | 15.8 | 18.3 | 21.3 | 15.2 | 10.3 | 13 | 14.4 | 12.9 | 16.1 | 18.1 | 11.8 | 12.7 | 15.1 | 16.5 | 18.2
|  |  | 16.6 | 15.8 | 19.8 | 17.7 | 17.7 | 16.7 | 14.7 | 18.2 | 15 | 18.7 | 13.6 | 10.4 | 12.2 | 18.5 | 14.4 | 13.6 | 17.1 | 18.5 | 19 | 13.4 | 17.9 | 15.5 | 17.5 | 16 | 17.2 | 15.3 | 13.4 | 15.9 | 14.4 | 17.4 | 16.1 | 15.9 | 22.7 | 15.4 | 13.2 | 15.8 | 21.6 | 22.7 | 16.2 | 18.6 | 22.5 | 15.9 | 11.9 | 14.7 | 15.5 | 12.7 | 16.3 | 18.9 | 13 | 13 | 15.5 | 17.1 | 18.6
|  |  | 18.4 | 16.9 | 21.2 | 17.9 | 17.6 | 17.5 | 15.8 | 20.1 | 17 | 20.1 | 14.5 | 13.3 | 13 | 20.9 | 15.7 | 14.9 | 17.3 | 19.8 | 21.1 | 15.1 | 19.3 | 17.1 | 18.8 | 17.2 | 17.5 | 16.6 | 13.6 | 17.1 | 16 | 19.6 | 17.2 | 16.6 | 24.5 | 17.9 | 13.3 | 18.7 | 23.1 | 24.6 | 17.1 | 20.7 | 24.3 | 18.3 | 14.1 | 16.5 | 17.9 | 12.8 | 15.9 | 20.2 | 15.4 | 16 | 16.1 | 19.8 | 21.2
|  |  | 20.3 | 18 | 22.5 | 18.1 | 17.4 | 18.4 | 17 | 22.1 | 19 | 21.4 | 15.4 | 16.3 | 13.9 | 23.4 | 16.9 | 16.3 | 17.4 | 21.2 | 23.2 | 16.7 | 20.7 | 18.6 | 20 | 18.3 | 17.9 | 18 | 13.8 | 18.3 | 17.5 | 21.9 | 18.4 | 17.2 | 26.3 | 20.4 | 13.3 | 21.6 | 24.7 | 26.4 | 17.9 | 22.7 | 26.2 | 20.6 | 16.2 | 18.2 | 20.4 | 12.9 | 15.5 | 21.5 | 17.7 | 19 | 16.8 | 22.5 | 23.8
|  |  | 22.1 | 19.1 | 23.9 | 18.3 | 17.3 | 19.2 | 18.1 | 24 | 21 | 22.8 | 16.3 | 19.2 | 14.7 | 25.8 | 18.2 | 17.6 | 17.6 | 22.5 | 25.3 | 18.4 | 22.1 | 20.2 | 21.3 | 19.5 | 18.2 | 19.3 | 14 | 19.5 | 19.1 | 24.1 | 19.5 | 17.9 | 28.1 | 22.9 | 13.4 | 24.5 | 26.2 | 28.3 | 18.8 | 24.8 | 28 | 23 | 18.4 | 20 | 22.8 | 13 | 15.1 | 22.8 | 20.1 | 22 | 17.4 | 25.2 | 26.4
|  |  | 23.1 | 19.2 | 23.4 | 18.5 | 18.3 | 19.8 | 18.4 | 24.7 | 22.4 | 24 | 17.3 | 19.5 | 15.2 | 26.7 | 18.9 | 18.5 | 18.4 | 23.4 | 26.5 | 18.9 | 23 | 20.5 | 22.4 | 19.6 | 18.9 | 19.5 | 14.9 | 20.3 | 20 | 25.3 | 20.3 | 18.6 | 29 | 24.4 | 13.7 | 23.8 | 27.1 | 29.3 | 18.6 | 25.9 | 28.7 | 23.3 | 18.8 | 20.6 | 23.8 | 13.8 | 15 | 21.6 | 20.3 | 23.4 | 18.3 | 23.8 | 27.2
|  |  | 24.2 | 19.3 | 22.8 | 18.7 | 19.2 | 20.5 | 18.6 | 25.3 | 23.7 | 25.1 | 18.3 | 19.8 | 15.7 | 27.7 | 19.5 | 19.4 | 19.1 | 24.4 | 27.7 | 19.4 | 24 | 20.7 | 23.6 | 19.8 | 19.5 | 19.6 | 15.8 | 21 | 20.8 | 26.4 | 21 | 19.4 | 29.9 | 25.9 | 13.9 | 23 | 28.1 | 30.3 | 18.3 | 26.9 | 29.5 | 23.7 | 19.2 | 21.3 | 24.9 | 14.5 | 14.8 | 20.4 | 20.5 | 24.8 | 19.1 | 22.3 | 28
|  |  | 25.2 | 19.4 | 22.3 | 18.9 | 20.2 | 21.1 | 18.9 | 26 | 25.1 | 26.3 | 19.3 | 20.1 | 16.2 | 28.6 | 20.2 | 20.3 | 19.9 | 25.3 | 28.9 | 19.9 | 24.9 | 21 | 24.7 | 19.9 | 20.2 | 19.8 | 16.7 | 21.8 | 21.7 | 27.6 | 21.8 | 20.1 | 30.8 | 27.4 | 14.2 | 22.3 | 29 | 31.3 | 18.1 | 28 | 30.2 | 24 | 19.6 | 21.9 | 25.9 | 15.3 | 14.7 | 19.2 | 20.7 | 26.2 | 20 | 20.9 | 28.8
|  |  | 25.7 | 19.4 | 22.1 | 19.2 | 20.1 | 20.1 | 18.8 | 26.7 | 24.6 | 26.8 | 19.6 | 20.6 | 16.2 | 28.6 | 20.3 | 20.5 | 20.5 | 25.6 | 29 | 19.7 | 25.3 | 20.4 | 25 | 20.5 | 21.1 | 19.9 | 17.1 | 22.2 | 22.3 | 26.6 | 22.4 | 20.4 | 31.2 | 24 | 14.7 | 21.4 | 29.4 | 31.3 | 19 | 28 | 30.3 | 23.1 | 19.9 | 22.3 | 23.2 | 15.4 | 14.7 | 19.5 | 21.2 | 26.3 | 20.3 | 20.7 | 27
|  |  | 26.2 | 19.5 | 21.9 | 19.4 | 20.1 | 19.1 | 18.6 | 27.4 | 24.1 | 27.3 | 19.8 | 21 | 16.3 | 28.5 | 20.4 | 20.7 | 21.2 | 25.9 | 29.1 | 19.6 | 25.7 | 19.8 | 25.4 | 21.2 | 22.1 | 20 | 17.6 | 22.7 | 22.9 | 25.5 | 23.1 | 20.7 | 31.5 | 20.7 | 15.2 | 20.6 | 29.7 | 31.2 | 19.8 | 28 | 30.5 | 22.3 | 20.3 | 22.6 | 20.4 | 15.4 | 14.7 | 19.7 | 21.6 | 26.5 | 20.7 | 20.6 | 25.1
|  |  | 26.7 | 19.5 | 21.7 | 19.7 | 20 | 18.1 | 18.5 | 28.1 | 23.6 | 27.8 | 20.1 | 21.5 | 16.3 | 28.5 | 20.5 | 20.9 | 21.8 | 26.2 | 29.2 | 19.4 | 26.1 | 19.2 | 25.7 | 21.8 | 23 | 20.1 | 18 | 23.1 | 23.5 | 24.5 | 23.7 | 21 | 31.9 | 17.3 | 15.7 | 19.7 | 30.1 | 31.2 | 20.7 | 28 | 30.6 | 21.4 | 20.6 | 23 | 17.7 | 15.5 | 14.7 | 20 | 22.1 | 26.6 | 21 | 20.4 | 23.3
|  |  | 26 | 19.1 | 20.5 | 19.3 | 20 | 18 | 17.8 | 25.7 | 23.3 | 25.7 | 19.2 | 20.8 | 15.6 | 25.9 | 20.3 | 20 | 21.5 | 24.8 | 27.7 | 18.9 | 25.7 | 19 | 25.1 | 21.2 | 22.4 | 19.4 | 17.7 | 22.3 | 22.7 | 23.4 | 23.2 | 20.5 | 30.3 | 18 | 15.4 | 19.2 | 28.7 | 30.3 | 20.1 | 27.1 | 29.2 | 21.1 | 20 | 21.6 | 17.7 | 15.3 | 14.6 | 19.7 | 20.6 | 25.7 | 20.2 | 19.9 | 22.4
|  |  | 25.4 | 18.7 | 19.4 | 18.8 | 20 | 17.8 | 17.2 | 23.4 | 23.1 | 23.5 | 18.2 | 20 | 14.8 | 23.4 | 20.2 | 19.2 | 21.2 | 23.4 | 26.3 | 18.5 | 25.4 | 18.8 | 24.6 | 20.6 | 21.7 | 18.8 | 17.3 | 21.4 | 21.8 | 22.4 | 22.7 | 20.1 | 28.7 | 18.7 | 15.1 | 18.8 | 27.2 | 29.3 | 19.6 | 26.1 | 27.9 | 20.8 | 19.3 | 20.2 | 17.6 | 15.1 | 14.4 | 19.3 | 19 | 24.8 | 19.5 | 19.5 | 21.6
|  |  | 24.7 | 18.3 | 18.2 | 18.4 | 20 | 17.7 | 16.5 | 21 | 22.8 | 21.4 | 17.3 | 19.3 | 14.1 | 20.8 | 20 | 18.3 | 20.9 | 22 | 24.8 | 18 | 25 | 18.6 | 24 | 20 | 21.1 | 18.1 | 17 | 20.6 | 21 | 21.3 | 22.2 | 19.6 | 27.1 | 19.4 | 14.8 | 18.3 | 25.8 | 28.4 | 19 | 25.2 | 26.5 | 20.5 | 18.7 | 18.8 | 17.6 | 14.9 | 14.3 | 19 | 17.5 | 23.9 | 18.7 | 19 | 20.7
|  |  | 23.5 | 17.7 | 16.7 | 18.4 | 19.7 | 17.4 | 15.4 | 19.8 | 21.3 | 20.6 | 16.2 | 16.2 | 13.7 | 20.2 | 18.2 | 17.5 | 20.3 | 20.7 | 22.8 | 16.9 | 23.6 | 17.7 | 21.9 | 18.4 | 19.6 | 16.4 | 16.4 | 19.7 | 19.6 | 20.4 | 20.6 | 18.5 | 25.9 | 18 | 14.5 | 17.1 | 23.7 | 26.7 | 17.7 | 23.7 | 25 | 19.8 | 16.4 | 17.4 | 17.7 | 14.7 | 14.2 | 18.1 | 16.3 | 22.1 | 17.9 | 18.3 | 20.3
|  |  | 22.3 | 17.1 | 15.3 | 18.3 | 19.5 | 17.2 | 14.4 | 18.7 | 19.7 | 19.7 | 15 | 13.1 | 13.2 | 19.6 | 16.5 | 16.7 | 19.6 | 19.5 | 20.9 | 15.9 | 22.1 | 16.7 | 19.8 | 16.9 | 18 | 14.6 | 15.7 | 18.8 | 18.1 | 19.6 | 19 | 17.5 | 24.6 | 16.6 | 14.1 | 15.8 | 21.7 | 25.1 | 16.4 | 22.1 | 23.6 | 19 | 14.2 | 15.9 | 17.7 | 14.4 | 14.2 | 17.3 | 15 | 20.4 | 17.2 | 17.7 | 19.9
|  |  | 21.1 | 16.5 | 13.8 | 18.3 | 19.2 | 16.9 | 13.3 | 17.5 | 18.2 | 18.9 | 13.9 | 10 | 12.8 | 19 | 14.7 | 15.9 | 19 | 18.2 | 18.9 | 14.8 | 20.7 | 15.8 | 17.7 | 15.3 | 16.5 | 12.9 | 15.1 | 17.9 | 16.7 | 18.7 | 17.4 | 16.4 | 23.4 | 15.2 | 13.8 | 14.6 | 19.6 | 23.4 | 15.1 | 20.6 | 22.1 | 18.3 | 11.9 | 14.5 | 17.8 | 14.2 | 14.1 | 16.4 | 13.8 | 18.6 | 16.4 | 17 | 19.5
|  |  | 19.5 | 15.8 | 13.4 | 18.2 | 19.1 | 16.4 | 13.2 | 16.7 | 17.5 | 18.4 | 12.5 | 9.2 | 12.2 | 18.6 | 14 | 15.6 | 19.1 | 17.4 | 18.6 | 14 | 19.9 | 16 | 17.5 | 14.6 | 16.4 | 12.5 | 14.5 | 17.4 | 15.6 | 18.2 | 16.1 | 15.9 | 23.1 | 14.3 | 13.7 | 15.1 | 18.9 | 22.6 | 15.1 | 20.5 | 21.4 | 17.8 | 11.1 | 13.6 | 17.3 | 14 | 14 | 16.1 | 13.2 | 18.1 | 15.9 | 16.7 | 19
|  |  | 17.9 | 15.1 | 13 | 18.1 | 19.1 | 16 | 13.2 | 16 | 16.9 | 17.8 | 11.1 | 8.4 | 11.6 | 18.3 | 13.3 | 15.4 | 19.2 | 16.7 | 18.3 | 13.2 | 19.2 | 16.2 | 17.2 | 13.9 | 16.4 | 12.2 | 14 | 16.8 | 14.4 | 17.6 | 14.9 | 15.3 | 22.8 | 13.5 | 13.7 | 15.7 | 18.2 | 21.8 | 15.1 | 20.5 | 20.7 | 17.4 | 10.3 | 12.7 | 16.7 | 13.8 | 13.9 | 15.7 | 12.7 | 17.6 | 15.3 | 16.5 | 18.6
|  |  | 16.3 | 14.4 | 12.6 | 18 | 19 | 15.5 | 13.1 | 15.2 | 16.2 | 17.3 | 9.7 | 7.6 | 11 | 17.9 | 12.6 | 15.1 | 19.3 | 15.9 | 18 | 12.4 | 18.4 | 16.4 | 17 | 13.2 | 16.3 | 11.8 | 13.4 | 16.3 | 13.3 | 17.1 | 13.6 | 14.8 | 22.5 | 12.6 | 13.6 | 16.2 | 17.5 | 21 | 15.1 | 20.4 | 20 | 16.9 | 9.5 | 11.8 | 16.2 | 13.6 | 13.8 | 15.4 | 12.1 | 17.1 | 14.8 | 16.2 | 18.1
|  |  | 16.3 | 14.1 | 12.2 | 17.9 | 19.2 | 15.2 | 13 | 15.3 | 16.1 | 17.5 | 10.6 | 8.2 | 11.1 | 17.9 | 13.4 | 14.3 | 19 | 15.6 | 16.9 | 11.7 | 18 | 16 | 17.3 | 12.7 | 16.3 | 11 | 12.9 | 16 | 12.7 | 16.7 | 13.1 | 14.3 | 21.7 | 12 | 13.5 | 15.7 | 17.5 | 20.5 | 15.2 | 19.1 | 18.9 | 16.2 | 9.2 | 11.6 | 15.9 | 13.6 | 13.8 | 14.7 | 11.8 | 16.2 | 14.4 | 15.9 | 18
|  |  | 16.4 | 13.7 | 11.8 | 17.9 | 19.4 | 14.9 | 12.8 | 15.4 | 16 | 17.8 | 11.5 | 8.8 | 11.2 | 17.8 | 14.2 | 13.6 | 18.8 | 15.4 | 15.7 | 11.1 | 17.7 | 15.7 | 17.5 | 12.1 | 16.2 | 10.2 | 12.4 | 15.8 | 12 | 16.2 | 12.7 | 13.9 | 20.9 | 11.4 | 13.3 | 15.1 | 17.5 | 19.9 | 15.4 | 17.7 | 17.7 | 15.5 | 9 | 11.4 | 15.7 | 13.6 | 13.7 | 13.9 | 11.4 | 15.4 | 14 | 15.5 | 17.8
|  |  | 16.4 | 13.4 | 11.4 | 17.8 | 19.6 | 14.6 | 12.7 | 15.5 | 15.9 | 18 | 12.4 | 9.4 | 11.3 | 17.8 | 15 | 12.8 | 18.5 | 15.1 | 14.6 | 10.4 | 17.3 | 15.3 | 17.8 | 11.6 | 16.2 | 9.4 | 11.9 | 15.5 | 11.4 | 15.8 | 12.2 | 13.4 | 20.1 | 10.8 | 13.2 | 14.6 | 17.5 | 19.4 | 15.5 | 16.4 | 16.6 | 14.8 | 8.7 | 11.2 | 15.4 | 13.6 | 13.7 | 13.2 | 11.1 | 14.5 | 13.6 | 15.2 | 17.7
|  |  | 16.2 | 13.9 | 12.1 | 18.3 | 19.7 | 15.1 | 13.8 | 15.9 | 16.5 | 18.3 | 12.9 | 10.5 | 11.4 | 18.1 | 15.1 | 13.7 | 18.9 | 15.6 | 15.1 | 10.5 | 17.5 | 15.5 | 18 | 12.6 | 16.4 | 11.1 | 12.6 | 16.3 | 12.4 | 15.9 | 13.2 | 14.5 | 20.5 | 11.7 | 13.4 | 14.9 | 18.4 | 19.8 | 15.9 | 15.9 | 17.9 | 14.9 | 9.8 | 12.4 | 15.8 | 13.6 | 13.9 | 14.2 | 12.1 | 14.8 | 14.2 | 16.1 | 17.8
|  |  | 15.9 | 14.3 | 12.7 | 18.7 | 19.8 | 15.7 | 14.9 | 16.3 | 17.1 | 18.7 | 13.5 | 11.7 | 11.5 | 18.3 | 15.3 | 14.6 | 19.4 | 16 | 15.5 | 10.7 | 17.8 | 15.8 | 18.1 | 13.6 | 16.7 | 12.8 | 13.3 | 17 | 13.3 | 16.1 | 14.3 | 15.5 | 20.8 | 12.7 | 13.5 | 15.1 | 19.3 | 20.1 | 16.4 | 15.5 | 19.1 | 15 | 11 | 13.5 | 16.2 | 13.6 | 14 | 15.1 | 13 | 15 | 14.9 | 17.1 | 17.9
|  |  | 15.7 | 14.8 | 13.4 | 19.2 | 19.9 | 16.2 | 16 | 16.7 | 17.7 | 19 | 14 | 12.8 | 11.6 | 18.6 | 15.4 | 15.5 | 19.8 | 16.5 | 16 | 10.8 | 18 | 16 | 18.3 | 14.6 | 16.9 | 14.5 | 14 | 17.8 | 14.3 | 16.2 | 15.3 | 16.6 | 21.2 | 13.6 | 13.7 | 15.4 | 20.2 | 20.5 | 16.8 | 15 | 20.4 | 15.1 | 12.1 | 14.7 | 16.6 | 13.6 | 14.2 | 16.1 | 14 | 15.3 | 15.5 | 18 | 18
|  |  | 16.3 | 16.2 | 15.5 | 20.1 | 21.5 | 17.3 | 17.4 | 16.9 | 18.5 | 20.2 | 15.7 | 13.5 | 12.9 | 19.2 | 16.4 | 15.6 | 21.5 | 16.8 | 16.2 | 13.7 | 20.4 | 17.7 | 19.3 | 16.8 | 17.3 | 16.7 | 14.8 | 19.2 | 17 | 17.3 | 17.5 | 18 | 21.9 | 15.1 | 13.9 | 15.8 | 20.2 | 21.5 | 18.1 | 15.5 | 21.6 | 16.5 | 15.1 | 17.2 | 17.7 | 13.8 | 14.3 | 16.8 | 14.4 | 17.8 | 16.5 | 18.6 | 19.6
|  |  | 16.9 | 17.6 | 17.7 | 21.1 | 23.1 | 18.3 | 18.7 | 17 | 19.3 | 21.5 | 17.3 | 14.1 | 14.1 | 19.8 | 17.4 | 15.6 | 23.2 | 17.2 | 16.3 | 16.6 | 22.9 | 19.5 | 20.4 | 18.9 | 17.8 | 18.8 | 15.6 | 20.5 | 19.7 | 18.3 | 19.7 | 19.5 | 22.5 | 16.6 | 14 | 16.2 | 20.1 | 22.6 | 19.5 | 15.9 | 22.9 | 17.8 | 18 | 19.6 | 18.7 | 14 | 14.5 | 17.4 | 14.9 | 20.4 | 17.6 | 19.1 | 21.2
|  |  | 17.5 | 19 | 19.8 | 22 | 24.7 | 19.4 | 20.1 | 17.2 | 20.1 | 22.7 | 19 | 14.8 | 15.4 | 20.4 | 18.4 | 15.7 | 24.9 | 17.5 | 16.5 | 19.5 | 25.3 | 21.2 | 21.4 | 21.1 | 18.2 | 21 | 16.4 | 21.9 | 22.4 | 19.4 | 21.9 | 20.9 | 23.2 | 18.1 | 14.2 | 16.6 | 20.1 | 23.6 | 20.8 | 16.4 | 24.1 | 19.2 | 21 | 22.1 | 19.8 | 14.2 | 14.6 | 18.1 | 15.3 | 22.9 | 18.6 | 19.7 | 22.8
|  |  | 18.1 | 19.7 | 20.2 | 22 | 25.2 | 19.2 | 20.4 | 18.2 | 19.6 | 24 | 20.5 | 15.5 | 15.9 | 20.3 | 19 | 16.8 | 25.6 | 18.3 | 17.1 | 19.5 | 25.8 | 21.6 | 22.8 | 21.9 | 18.3 | 21.8 | 16.6 | 22.8 | 23.2 | 19.9 | 22.9 | 21.8 | 23.2 | 19.5 | 14.4 | 17.5 | 19.8 | 23.5 | 22.1 | 17.5 | 24.7 | 19.8 | 21.5 | 22.8 | 20.1 | 14.2 | 14.7 | 18.5 | 16 | 22.6 | 19.4 | 20.1 | 22.9
|  |  | 18.8 | 20.5 | 20.6 | 22 | 25.8 | 19 | 20.8 | 19.3 | 19 | 25.4 | 22 | 16.1 | 16.5 | 20.3 | 19.6 | 17.9 | 26.3 | 19 | 17.7 | 19.5 | 26.4 | 22 | 24.1 | 22.8 | 18.5 | 22.6 | 16.9 | 23.8 | 23.9 | 20.5 | 23.8 | 22.6 | 23.2 | 21 | 14.6 | 18.4 | 19.6 | 23.4 | 23.3 | 18.5 | 25.3 | 20.5 | 21.9 | 23.4 | 20.4 | 14.2 | 14.9 | 18.9 | 16.8 | 22.3 | 20.2 | 20.4 | 23
|  |  | 19.4 | 21.2 | 21 | 22 | 26.3 | 18.8 | 21.1 | 20.3 | 18.5 | 26.7 | 23.5 | 16.8 | 17 | 20.2 | 20.2 | 19 | 27 | 19.8 | 18.3 | 19.5 | 26.9 | 22.4 | 25.5 | 23.6 | 18.6 | 23.4 | 17.1 | 24.7 | 24.7 | 21 | 24.8 | 23.5 | 23.2 | 22.4 | 14.8 | 19.3 | 19.3 | 23.3 | 24.6 | 19.6 | 25.9 | 21.1 | 22.4 | 24.1 | 20.7 | 14.2 | 15 | 19.3 | 17.5 | 22 | 21 | 20.8 | 23.1
|  |  | 19.1 | 20.8 | 20.8 | 21.9 | 25.1 | 18.9 | 20.4 | 21 | 19.4 | 26.7 | 23.2 | 17.3 | 17.3 | 19.8 | 20.9 | 19.8 | 27.2 | 20.8 | 19.6 | 20.1 | 26.9 | 22.6 | 24.7 | 23.7 | 18.8 | 23.4 | 16.8 | 25 | 25.2 | 21.2 | 25.3 | 23.7 | 22.7 | 22.4 | 14.7 | 19.4 | 19.6 | 22.9 | 22.3 | 20.3 | 25.3 | 20.5 | 22.9 | 24.3 | 20.7 | 14.4 | 14.9 | 18.7 | 17.3 | 21.8 | 21.5 | 20.2 | 22.4
|  |  | 18.8 | 20.5 | 20.5 | 21.9 | 23.8 | 19 | 19.8 | 21.6 | 20.4 | 26.8 | 22.8 | 17.9 | 17.7 | 19.5 | 21.5 | 20.7 | 27.5 | 21.7 | 20.9 | 20.8 | 26.9 | 22.9 | 23.8 | 23.7 | 19.1 | 23.3 | 16.6 | 25.3 | 25.7 | 21.5 | 25.7 | 23.8 | 22.1 | 22.3 | 14.7 | 19.4 | 19.9 | 22.4 | 20.1 | 21.1 | 24.8 | 19.8 | 23.3 | 24.5 | 20.8 | 14.7 | 14.9 | 18 | 17 | 21.6 | 21.9 | 19.5 | 21.7
|  |  | 18.5 | 20.1 | 20.3 | 21.8 | 22.6 | 19.1 | 19.1 | 22.3 | 21.3 | 26.8 | 22.5 | 18.4 | 18 | 19.1 | 22.2 | 21.5 | 27.7 | 22.7 | 22.2 | 21.4 | 26.9 | 23.1 | 23 | 23.8 | 19.3 | 23.3 | 16.3 | 25.6 | 26.2 | 21.7 | 26.2 | 24 | 21.6 | 22.3 | 14.6 | 19.5 | 20.2 | 22 | 17.8 | 21.8 | 24.2 | 19.2 | 23.8 | 24.7 | 20.8 | 14.9 | 14.8 | 17.4 | 16.8 | 21.4 | 22.4 | 18.9 | 21
|  |  | 17.6 | 19.8 | 19.4 | 20.9 | 21.8 | 19.7 | 19.2 | 21.4 | 20.4 | 25.6 | 21.2 | 17.7 | 17.1 | 18.8 | 21.9 | 20.8 | 26.3 | 22 | 21.3 | 20 | 26.2 | 22.2 | 23.1 | 23.2 | 19.1 | 22.8 | 15.7 | 24.9 | 25.4 | 21.2 | 25.5 | 23.4 | 21 | 21.3 | 14 | 19.3 | 19.8 | 21.3 | 17.8 | 21.3 | 23.4 | 19.1 | 22.5 | 23.5 | 20.5 | 14.8 | 14.6 | 16.9 | 16.3 | 20.5 | 21.2 | 18.8 | 20.5
|  |  | 16.8 | 19.5 | 18.6 | 20.1 | 21 | 20.2 | 19.4 | 20.5 | 19.6 | 24.3 | 19.8 | 17.1 | 16.1 | 18.4 | 21.5 | 20.2 | 25 | 21.2 | 20.4 | 18.5 | 25.6 | 21.3 | 23.3 | 22.6 | 19 | 22.2 | 15 | 24.2 | 24.7 | 20.7 | 24.9 | 22.9 | 20.4 | 20.2 | 13.5 | 19 | 19.4 | 20.6 | 17.9 | 20.7 | 22.6 | 18.9 | 21.1 | 22.3 | 20.3 | 14.7 | 14.3 | 16.3 | 15.8 | 19.6 | 20 | 18.8 | 20.1
|  |  | 15.9 | 19.2 | 17.7 | 19.2 | 20.2 | 20.8 | 19.5 | 19.6 | 18.7 | 23.1 | 18.5 | 16.4 | 15.2 | 18.1 | 21.2 | 19.5 | 23.6 | 20.5 | 19.5 | 17.1 | 24.9 | 20.4 | 23.4 | 22 | 18.8 | 21.7 | 14.4 | 23.5 | 23.9 | 20.2 | 24.2 | 22.3 | 19.8 | 19.2 | 12.9 | 18.8 | 19 | 19.9 | 17.9 | 20.2 | 21.8 | 18.8 | 19.8 | 21.1 | 20 | 14.6 | 14.1 | 15.8 | 15.3 | 18.7 | 18.8 | 18.7 | 19.6
|  |  | 15.7 | 18 | 16.1 | 18.7 | 19.7 | 19.6 | 18.6 | 18.5 | 16.3 | 22.4 | 17 | 15.8 | 13.4 | 17 | 20.1 | 18.8 | 21.4 | 19.9 | 18.6 | 16.5 | 23.7 | 19.5 | 20.9 | 20.4 | 17.7 | 20.3 | 14.1 | 22.3 | 21.5 | 19.1 | 21.9 | 21 | 19.1 | 17.8 | 12.6 | 17.8 | 18.5 | 19 | 17.2 | 19.2 | 20.7 | 18 | 17.9 | 19.9 | 18.3 | 13.9 | 13.8 | 15.5 | 15.1 | 18.3 | 17.8 | 18.1 | 18.9
|  |  | 15.5 | 16.9 | 14.4 | 18.3 | 19.3 | 18.5 | 17.8 | 17.3 | 13.8 | 21.6 | 15.4 | 15.2 | 11.6 | 15.9 | 19.1 | 18.2 | 19.3 | 19.4 | 17.7 | 16 | 22.5 | 18.5 | 18.5 | 18.7 | 16.5 | 18.8 | 13.7 | 21.1 | 19.2 | 18 | 19.6 | 19.6 | 18.5 | 16.4 | 12.3 | 16.9 | 18 | 18.1 | 16.4 | 18.2 | 19.7 | 17.3 | 16.1 | 18.8 | 16.5 | 13.1 | 13.4 | 15.2 | 14.9 | 17.8 | 16.9 | 17.4 | 18.2
|  |  | 15.3 | 15.7 | 12.8 | 17.8 | 18.8 | 17.3 | 16.9 | 16.2 | 11.4 | 20.9 | 13.9 | 14.6 | 9.8 | 14.8 | 18 | 17.5 | 17.1 | 18.8 | 16.8 | 15.4 | 21.3 | 17.6 | 16 | 17.1 | 15.4 | 17.4 | 13.4 | 19.9 | 16.8 | 16.9 | 17.3 | 18.3 | 17.8 | 15 | 12 | 15.9 | 17.5 | 17.2 | 15.7 | 17.2 | 18.6 | 16.5 | 14.2 | 17.6 | 14.8 | 12.4 | 13.1 | 14.9 | 14.7 | 17.4 | 15.9 | 16.8 | 17.5
|  |  | 15.2 | 15 | 12.2 | 17.8 | 18.6 | 17 | 16.6 | 15.6 | 12.1 | 19.8 | 13.4 | 14.7 | 8.9 | 14.6 | 17.8 | 16.7 | 15.7 | 17.5 | 16.3 | 14.5 | 20.1 | 17.5 | 15.1 | 16.6 | 15.4 | 17 | 13.4 | 19.4 | 16.1 | 16.9 | 16.5 | 17.5 | 17 | 14.4 | 11.7 | 16.4 | 16.5 | 17 | 15.3 | 16.6 | 18.2 | 16 | 13.6 | 16.7 | 14.1 | 12.1 | 12.1 | 14.5 | 15.3 | 17 | 15.3 | 16.7 | 17.1
|  |  | 15.1 | 14.4 | 11.7 | 17.8 | 18.4 | 16.6 | 16.2 | 14.9 | 12.7 | 18.6 | 12.9 | 14.7 | 8.1 | 14.4 | 17.5 | 15.8 | 14.4 | 16.1 | 15.8 | 13.5 | 19 | 17.5 | 14.3 | 16.2 | 15.4 | 16.5 | 13.4 | 18.9 | 15.4 | 17 | 15.8 | 16.7 | 16.3 | 13.9 | 11.5 | 16.9 | 15.5 | 16.9 | 14.9 | 16 | 17.7 | 15.4 | 13 | 15.8 | 13.5 | 11.9 | 11.1 | 14.1 | 15.9 | 16.6 | 14.6 | 16.6 | 16.6
|  |  | 15 | 13.7 | 11.1 | 17.8 | 18.2 | 16.3 | 15.9 | 14.3 | 13.4 | 17.5 | 12.4 | 14.8 | 7.2 | 14.2 | 17.3 | 15 | 13 | 14.8 | 15.3 | 12.6 | 17.8 | 17.4 | 13.4 | 15.7 | 15.4 | 16.1 | 13.4 | 18.4 | 14.7 | 17 | 15 | 15.9 | 15.5 | 13.3 | 11.2 | 17.4 | 14.5 | 16.7 | 14.5 | 15.4 | 17.3 | 14.9 | 12.4 | 14.9 | 12.8 | 11.6 | 10.1 | 13.7 | 16.5 | 16.2 | 14 | 16.5 | 16.2
|  |  | 15.1 | 12.8 | 11.1 | 17.4 | 18.1 | 16.1 | 16 | 13.9 | 13.2 | 17 | 11.8 | 14.9 | 6.9 | 13.7 | 16.9 | 14.5 | 12.8 | 14.6 | 14.9 | 12.1 | 17.1 | 17.2 | 13.1 | 15.3 | 14.9 | 15 | 13.6 | 18.2 | 14.4 | 16.7 | 14.2 | 16 | 14.6 | 13.3 | 11.4 | 16.9 | 14 | 16 | 14.7 | 15.1 | 16.5 | 14.6 | 12 | 14.5 | 12.7 | 11.7 | 9.7 | 14.2 | 16.8 | 16.2 | 13.3 | 16.1 | 15.8
|  |  | 15.3 | 11.9 | 11.1 | 16.9 | 17.9 | 16 | 16.2 | 13.5 | 13 | 16.5 | 11.2 | 14.9 | 6.5 | 13.3 | 16.5 | 14 | 12.6 | 14.3 | 14.4 | 11.6 | 16.5 | 16.9 | 12.9 | 14.8 | 14.3 | 13.8 | 13.7 | 18.1 | 14.2 | 16.5 | 13.4 | 16.1 | 13.8 | 13.2 | 11.6 | 16.5 | 13.4 | 15.3 | 14.9 | 14.7 | 15.6 | 14.3 | 11.6 | 14 | 12.5 | 11.7 | 9.4 | 14.7 | 17.1 | 16.3 | 12.5 | 15.8 | 15.4
|  |  | 15.4 | 11 | 11.1 | 16.5 | 17.8 | 15.8 | 16.3 | 13.1 | 12.8 | 16 | 10.6 | 15 | 6.2 | 12.8 | 16.1 | 13.5 | 12.4 | 14.1 | 14 | 11.1 | 15.8 | 16.7 | 12.6 | 14.4 | 13.8 | 12.7 | 13.9 | 17.9 | 13.9 | 16.2 | 12.6 | 16.2 | 12.9 | 13.2 | 11.8 | 16 | 12.9 | 14.6 | 15.1 | 14.4 | 14.8 | 14 | 11.2 | 13.6 | 12.4 | 11.8 | 9 | 15.2 | 17.4 | 16.3 | 11.8 | 15.4 | 15
|  |  | 15.3 | 11.9 | 12.3 | 16.5 | 18.3 | 15.9 | 16.6 | 13.9 | 13.4 | 17 | 10.7 | 15.1 | 8.2 | 13.4 | 16.5 | 14.5 | 14.5 | 14.4 | 14.7 | 12.2 | 16.9 | 16.4 | 14.3 | 15.3 | 14.2 | 14 | 14.2 | 18.3 | 14.8 | 16.2 | 13.7 | 16.4 | 13.9 | 13.8 | 12.5 | 15.5 | 13.5 | 15.3 | 15.5 | 14.8 | 15.5 | 14.2 | 12.5 | 14.7 | 13.6 | 12.3 | 10.4 | 15.4 | 16.1 | 16.4 | 12.3 | 15.1 | 15.5
|  |  | 15.1 | 12.8 | 13.4 | 16.6 | 18.7 | 16 | 16.8 | 14.6 | 14.1 | 17.9 | 10.7 | 15.2 | 10.2 | 14 | 16.8 | 15.5 | 16.6 | 14.7 | 15.4 | 13.4 | 18 | 16 | 16 | 16.1 | 14.6 | 15.4 | 14.5 | 18.8 | 15.6 | 16.2 | 14.8 | 16.6 | 15 | 14.4 | 13.1 | 14.9 | 14 | 16.1 | 15.8 | 15.2 | 16.1 | 14.5 | 13.9 | 15.9 | 14.9 | 12.7 | 11.8 | 15.6 | 14.7 | 16.4 | 12.8 | 14.7 | 16
|  |  | 15 | 13.7 | 14.6 | 16.6 | 19.2 | 16.1 | 17.1 | 15.4 | 14.7 | 18.9 | 10.8 | 15.3 | 12.2 | 14.6 | 17.2 | 16.5 | 18.7 | 15 | 16.1 | 14.5 | 19.1 | 15.7 | 17.7 | 17 | 15 | 16.7 | 14.8 | 19.2 | 16.5 | 16.2 | 15.9 | 16.8 | 16 | 15 | 13.8 | 14.4 | 14.6 | 16.8 | 16.2 | 15.6 | 16.8 | 14.7 | 15.2 | 17 | 16.1 | 13.2 | 13.2 | 15.8 | 13.4 | 16.5 | 13.3 | 14.4 | 16.5
|  |  | 16 | 15.8 | 16.3 | 16.9 | 20.2 | 17.2 | 18.2 | 16.6 | 16.1 | 20 | 13.3 | 15.8 | 14.3 | 16 | 18.7 | 18.4 | 20.6 | 16.1 | 17.5 | 16.3 | 21.1 | 16 | 19.5 | 18.9 | 16.8 | 18.7 | 15.9 | 20.7 | 18.9 | 16.8 | 18.8 | 19 | 17.3 | 16.2 | 15.1 | 15 | 15.7 | 18 | 18.2 | 17.6 | 18.1 | 16.2 | 17.2 | 18.9 | 17.3 | 13.9 | 15 | 16.8 | 12.9 | 16.6 | 15.8 | 16.5 | 18
|  |  | 16.9 | 18 | 18.1 | 17.1 | 21.2 | 18.2 | 19.4 | 17.8 | 17.6 | 21.2 | 15.8 | 16.3 | 16.3 | 17.4 | 20.3 | 20.3 | 22.6 | 17.1 | 19 | 18 | 23 | 16.2 | 21.3 | 20.9 | 18.6 | 20.7 | 17.1 | 22.1 | 21.2 | 17.3 | 21.7 | 21.2 | 18.7 | 17.4 | 16.5 | 15.6 | 16.7 | 19.3 | 20.1 | 19.6 | 19.3 | 17.7 | 19.2 | 20.8 | 18.4 | 14.7 | 16.9 | 17.8 | 12.5 | 16.8 | 18.2 | 18.5 | 19.6
|  |  | 17.9 | 20.1 | 19.8 | 17.4 | 22.2 | 19.3 | 20.5 | 19 | 19 | 22.3 | 18.3 | 16.8 | 18.4 | 18.8 | 21.8 | 22.2 | 24.5 | 18.2 | 20.4 | 19.8 | 25 | 16.5 | 23.1 | 22.8 | 20.4 | 22.7 | 18.2 | 23.6 | 23.6 | 17.9 | 24.6 | 23.4 | 20 | 18.6 | 17.8 | 16.2 | 17.8 | 20.5 | 22.1 | 21.6 | 20.6 | 19.2 | 21.2 | 22.7 | 19.6 | 15.4 | 18.7 | 18.8 | 12 | 16.9 | 20.7 | 20.6 | 21.1
|  |  | 18.4 | 20.2 | 20 | 17.9 | 22.4 | 19.8 | 21.1 | 19.6 | 19.6 | 22.4 | 19.4 | 17.4 | 19.5 | 19.8 | 21 | 22.7 | 22.9 | 19.1 | 21.3 | 20.3 | 25.9 | 17.4 | 24.2 | 23.9 | 21.6 | 23.4 | 18.6 | 23.2 | 25 | 17.9 | 25.1 | 24.4 | 20.5 | 19.9 | 18.6 | 16.1 | 18.4 | 20.9 | 23.1 | 22.4 | 20.7 | 19.9 | 22.6 | 23.4 | 20.1 | 17.2 | 19.4 | 19.6 | 12.1 | 16.6 | 21.5 | 21.3 | 21.8
|  |  | 18.8 | 20.2 | 20.1 | 18.5 | 22.5 | 20.2 | 21.7 | 20.2 | 20.1 | 22.6 | 20.4 | 17.9 | 20.5 | 20.8 | 20.3 | 23.2 | 21.4 | 20.1 | 22.1 | 20.9 | 26.9 | 18.2 | 25.3 | 25 | 22.8 | 24.2 | 19 | 22.8 | 26.3 | 17.9 | 25.5 | 25.5 | 21.1 | 21.1 | 19.5 | 15.9 | 19 | 21.4 | 24.1 | 23.2 | 20.9 | 20.7 | 24.1 | 24 | 20.5 | 19 | 20 | 20.3 | 12.2 | 16.4 | 22.3 | 21.9 | 22.4
|  |  | 19.3 | 20.3 | 20.3 | 19 | 22.7 | 20.7 | 22.3 | 20.8 | 20.7 | 22.7 | 21.5 | 18.5 | 21.6 | 21.8 | 19.5 | 23.7 | 19.8 | 21 | 23 | 21.4 | 27.8 | 19.1 | 26.4 | 26.1 | 24 | 24.9 | 19.4 | 22.4 | 27.7 | 17.9 | 26 | 26.5 | 21.6 | 22.4 | 20.3 | 15.8 | 19.6 | 21.8 | 25.1 | 24 | 21 | 21.4 | 25.5 | 24.7 | 21 | 20.8 | 20.7 | 21.1 | 12.3 | 16.1 | 23.1 | 22.6 | 23.1
|  |  | 19.2 | 20.3 | 20.1 | 18.9 | 22.5 | 19.8 | 21.1 | 21 | 21 | 22.6 | 22.2 | 18 | 21.4 | 22 | 18.5 | 22.6 | 20.1 | 21.2 | 23 | 21.3 | 27.7 | 17.6 | 26.7 | 26.3 | 24.5 | 25 | 19.5 | 23.6 | 27.6 | 18.4 | 26.1 | 26.9 | 22.2 | 22.3 | 20.4 | 16 | 20.6 | 22 | 24.9 | 24.3 | 20.5 | 21.7 | 25.1 | 24 | 21.6 | 20.9 | 21 | 21.5 | 13.7 | 16.4 | 23.2 | 22.5 | 23.4
|  |  | 19.1 | 20.3 | 20 | 18.8 | 22.2 | 19 | 19.8 | 21.2 | 21.4 | 22.6 | 22.9 | 17.6 | 21.2 | 22.1 | 17.4 | 21.6 | 20.5 | 21.3 | 22.9 | 21.3 | 27.6 | 16 | 26.9 | 26.6 | 25 | 25.2 | 19.5 | 24.8 | 27.6 | 18.9 | 26.2 | 27.2 | 22.7 | 22.2 | 20.5 | 16.2 | 21.7 | 22.3 | 24.6 | 24.5 | 20.1 | 22.1 | 24.7 | 23.2 | 22.3 | 21.1 | 21.3 | 21.9 | 15 | 16.6 | 23.3 | 22.5 | 23.8
|  |  | 19 | 20.3 | 19.8 | 18.7 | 22 | 18.1 | 18.6 | 21.4 | 21.7 | 22.5 | 23.6 | 17.1 | 21 | 22.3 | 16.4 | 20.5 | 20.8 | 21.5 | 22.9 | 21.2 | 27.5 | 14.5 | 27.2 | 26.8 | 25.5 | 25.3 | 19.6 | 26 | 27.5 | 19.4 | 26.3 | 27.6 | 23.3 | 22.1 | 20.6 | 16.4 | 22.7 | 22.5 | 24.4 | 24.8 | 19.6 | 22.4 | 24.3 | 22.5 | 22.9 | 21.2 | 21.6 | 22.3 | 16.4 | 16.9 | 23.4 | 22.4 | 24.1
|  |  | 18 | 19.9 | 18.7 | 18.6 | 21.2 | 18 | 17.7 | 20.8 | 20.5 | 22 | 22.6 | 16.8 | 20.3 | 21.6 | 16.4 | 19.8 | 20.4 | 20.8 | 21.9 | 20.5 | 26.9 | 14.7 | 26.5 | 25.5 | 24 | 23 | 18.9 | 25.4 | 26.1 | 17.7 | 24.7 | 26.3 | 22.4 | 22 | 19.8 | 15.3 | 21.9 | 22.2 | 23.9 | 24.3 | 19.3 | 22.1 | 23.4 | 21.3 | 21.9 | 20.5 | 20.3 | 20.8 | 15.9 | 16.7 | 22.4 | 21.7 | 23.5
|  |  | 16.9 | 19.5 | 17.6 | 18.5 | 20.5 | 17.8 | 16.9 | 20.2 | 19.2 | 21.4 | 21.7 | 16.6 | 19.5 | 20.8 | 16.4 | 19 | 20.1 | 20.1 | 20.8 | 19.7 | 26.2 | 14.9 | 25.9 | 24.3 | 22.6 | 20.8 | 18.3 | 24.8 | 24.6 | 15.9 | 23.1 | 24.9 | 21.5 | 21.8 | 19.1 | 14.3 | 21 | 21.8 | 23.5 | 23.7 | 18.9 | 21.7 | 22.4 | 20.2 | 21 | 19.9 | 19 | 19.4 | 15.3 | 16.6 | 21.4 | 20.9 | 23
|  |  | 15.9 | 19.1 | 16.5 | 18.4 | 19.7 | 17.7 | 16 | 19.6 | 18 | 20.9 | 20.7 | 16.3 | 18.8 | 20.1 | 16.4 | 18.3 | 19.7 | 19.4 | 19.8 | 19 | 25.6 | 15.1 | 25.2 | 23 | 21.1 | 18.5 | 17.6 | 24.2 | 23.2 | 14.2 | 21.5 | 23.6 | 20.6 | 21.7 | 18.3 | 13.2 | 20.2 | 21.5 | 23 | 23.2 | 18.6 | 21.4 | 21.5 | 19 | 20 | 19.2 | 17.7 | 17.9 | 14.8 | 16.4 | 20.4 | 20.2 | 22.4
|  |  | 15.3 | 18 | 14.4 | 18.4 | 19.1 | 17.4 | 15.9 | 18.3 | 15.8 | 19.7 | 19.7 | 15.8 | 17.4 | 19.5 | 16.4 | 17.3 | 19.1 | 18.2 | 18.4 | 18.3 | 24.4 | 15 | 24.1 | 21.3 | 19.6 | 17.9 | 17.2 | 23.3 | 21.7 | 14.1 | 20.2 | 22.3 | 19.4 | 20.1 | 17.3 | 13 | 18.7 | 20.4 | 20.5 | 21.8 | 17.9 | 19.3 | 19.7 | 18.6 | 17.9 | 18 | 16.4 | 17.2 | 13.7 | 15.9 | 19.7 | 18.7 | 20.5
|  |  | 14.8 | 16.8 | 12.4 | 18.5 | 18.6 | 17 | 15.8 | 17 | 13.7 | 18.5 | 18.7 | 15.3 | 15.9 | 18.9 | 16.3 | 16.3 | 18.6 | 17.1 | 17 | 17.5 | 23.1 | 14.9 | 23 | 19.7 | 18 | 17.3 | 16.7 | 22.5 | 20.3 | 14.1 | 19 | 20.9 | 18.2 | 18.6 | 16.4 | 12.9 | 17.1 | 19.4 | 17.9 | 20.5 | 17.2 | 17.2 | 18 | 18.2 | 15.9 | 16.7 | 15 | 16.5 | 12.5 | 15.3 | 19.1 | 17.2 | 18.7
|  |  | 14.2 | 15.7 | 10.3 | 18.5 | 18 | 16.7 | 15.7 | 15.7 | 11.5 | 17.3 | 17.7 | 14.8 | 14.5 | 18.3 | 16.3 | 15.3 | 18 | 15.9 | 15.6 | 16.8 | 21.9 | 14.8 | 21.9 | 18 | 16.5 | 16.7 | 16.3 | 21.6 | 18.8 | 14 | 17.7 | 19.6 | 17 | 17 | 15.4 | 12.7 | 15.6 | 18.3 | 15.4 | 19.1 | 16.5 | 15.1 | 16.2 | 17.8 | 13.8 | 15.5 | 13.7 | 15.8 | 11.4 | 14.8 | 18.4 | 15.7 | 16.8
|  |  | 14.1 | 15.1 | 9.5 | 18.4 | 17.5 | 16.2 | 15.3 | 15 | 11 | 17.1 | 16.5 | 14.7 | 14.7 | 17.9 | 15.4 | 15.1 | 17.3 | 16 | 15.1 | 15.2 | 21.3 | 14.5 | 21.3 | 17.5 | 16.3 | 16.2 | 16 | 21.2 | 18.1 | 13.7 | 17.8 | 18.8 | 16.4 | 16.4 | 14.9 | 12.6 | 14.9 | 17.8 | 15.1 | 18.4 | 15.9 | 14.3 | 15.6 | 16.7 | 13.1 | 15.2 | 14 | 15.5 | 11.4 | 14.6 | 16.8 | 14.9 | 16.3
|  |  | 14 | 14.4 | 8.7 | 18.4 | 17.1 | 15.7 | 15 | 14.2 | 10.6 | 16.9 | 15.2 | 14.7 | 14.8 | 17.6 | 14.5 | 14.9 | 16.5 | 16.1 | 14.6 | 13.6 | 20.8 | 14.3 | 20.8 | 16.9 | 16.2 | 15.7 | 15.6 | 20.9 | 17.5 | 13.5 | 17.8 | 17.9 | 15.7 | 15.9 | 14.5 | 12.5 | 14.2 | 17.2 | 14.9 | 17.7 | 15.2 | 13.6 | 15 | 15.5 | 12.3 | 14.9 | 14.3 | 15.3 | 11.4 | 14.3 | 15.2 | 14 | 15.7
|  |  | 13.9 | 13.8 | 7.9 | 18.3 | 16.6 | 15.2 | 14.6 | 13.5 | 10.1 | 16.7 | 14 | 14.6 | 15 | 17.2 | 13.6 | 14.7 | 15.8 | 16.2 | 14.1 | 12 | 20.2 | 14 | 20.2 | 16.4 | 16 | 15.2 | 15.3 | 20.5 | 16.8 | 13.2 | 17.9 | 17.1 | 15.1 | 15.3 | 14 | 12.4 | 13.5 | 16.7 | 14.6 | 17 | 14.6 | 12.8 | 14.4 | 14.4 | 11.6 | 14.6 | 14.6 | 15 | 11.4 | 14.1 | 13.6 | 13.2 | 15.2
|  |  | 13.8 | 13.9 | 7.2 | 18.2 | 16.3 | 14.7 | 14.1 | 12.9 | 9.9 | 16.8 | 13.7 | 14.6 | 14.9 | 16.9 | 12.9 | 14.3 | 14.7 | 15.8 | 14.4 | 12.2 | 19.6 | 13.3 | 19.6 | 16 | 15.8 | 14.8 | 15 | 20.3 | 16.6 | 12.6 | 17.1 | 16.8 | 15.1 | 15 | 14 | 12.2 | 13.9 | 16.6 | 14.1 | 17.1 | 14.3 | 12.4 | 14 | 14.3 | 11.4 | 14.4 | 14.5 | 14.5 | 11 | 13.9 | 13 | 12.9 | 14.4
|  |  | 13.7 | 13.9 | 6.5 | 18.2 | 16 | 14.3 | 13.6 | 12.2 | 9.6 | 16.9 | 13.3 | 14.6 | 14.7 | 16.5 | 12.1 | 13.9 | 13.7 | 15.4 | 14.6 | 12.4 | 18.9 | 12.7 | 19 | 15.5 | 15.5 | 14.4 | 14.7 | 20 | 16.5 | 12.1 | 16.4 | 16.5 | 15 | 14.6 | 14.1 | 12 | 14.3 | 16.5 | 13.5 | 17.3 | 14.1 | 12.1 | 13.6 | 14.1 | 11.1 | 14.1 | 14.3 | 14 | 10.7 | 13.6 | 12.5 | 12.6 | 13.5
|  |  | 13.6 | 14 | 5.8 | 18.1 | 15.7 | 13.8 | 13.1 | 11.6 | 9.4 | 17 | 13 | 14.6 | 14.6 | 16.2 | 11.4 | 13.5 | 12.6 | 15 | 14.9 | 12.6 | 18.3 | 12 | 18.4 | 15.1 | 15.3 | 14 | 14.4 | 19.8 | 16.3 | 11.5 | 15.6 | 16.2 | 15 | 14.3 | 14.1 | 11.8 | 14.7 | 16.4 | 13 | 17.4 | 13.8 | 11.7 | 13.2 | 14 | 10.9 | 13.9 | 14.2 | 13.5 | 10.3 | 13.4 | 11.9 | 12.3 | 12.7
|  |  | 13.6 | 14.8 | 7.5 | 18.2 | 16.6 | 14 | 13.2 | 12.4 | 11.3 | 16.8 | 13.5 | 14.8 | 15.3 | 16.5 | 11.5 | 13.4 | 14.3 | 15.1 | 15.2 | 13.4 | 18.2 | 12.1 | 18.7 | 15.7 | 16.3 | 14.2 | 14.6 | 20 | 17.3 | 12.1 | 16.3 | 16.8 | 16.1 | 15.3 | 14.4 | 11.9 | 15.5 | 16.9 | 14 | 17.7 | 14.9 | 12.5 | 13 | 14 | 12.7 | 14.1 | 14.4 | 14.5 | 10.2 | 13.5 | 12.4 | 13.1 | 13.4
|  |  | 13.6 | 15.6 | 9.2 | 18.4 | 17.5 | 14.2 | 13.3 | 13.2 | 13.2 | 16.7 | 14.1 | 15.1 | 15.9 | 16.9 | 11.5 | 13.2 | 15.9 | 15.3 | 15.6 | 14.2 | 18.2 | 12.3 | 19.1 | 16.4 | 17.3 | 14.3 | 14.7 | 20.1 | 18.2 | 12.7 | 16.9 | 17.3 | 17.2 | 16.2 | 14.6 | 11.9 | 16.4 | 17.5 | 15 | 18.1 | 15.9 | 13.2 | 12.7 | 13.9 | 14.4 | 14.2 | 14.5 | 15.4 | 10.1 | 13.5 | 12.9 | 13.9 | 14
|  |  | 13.6 | 16.4 | 10.9 | 18.5 | 18.4 | 14.4 | 13.4 | 14 | 15.1 | 16.5 | 14.6 | 15.3 | 16.6 | 17.2 | 11.6 | 13.1 | 17.6 | 15.4 | 15.9 | 15 | 18.1 | 12.4 | 19.4 | 17 | 18.3 | 14.5 | 14.9 | 20.3 | 19.2 | 13.3 | 17.6 | 17.9 | 18.3 | 17.2 | 14.9 | 12 | 17.2 | 18 | 16 | 18.4 | 17 | 14 | 12.5 | 13.9 | 16.2 | 14.4 | 14.7 | 16.4 | 10 | 13.6 | 13.4 | 14.7 | 14.7
|  |  | 14 | 19 | 13.3 | 18.7 | 19 | 15 | 14.2 | 15.7 | 16.6 | 17.2 | 15.9 | 16.6 | 17.4 | 17.9 | 12.8 | 13.9 | 19.4 | 16.8 | 15.9 | 15.1 | 19.6 | 13.1 | 21.1 | 19.5 | 19.5 | 14.7 | 15.6 | 21.7 | 22.2 | 14.6 | 20.1 | 20.1 | 19.5 | 19.7 | 15.5 | 13.1 | 19.1 | 20 | 18.2 | 18.9 | 18.4 | 16.5 | 13.7 | 14.7 | 18.2 | 15 | 15 | 18.4 | 10.2 | 14.2 | 16.2 | 17.2 | 17.4
|  |  | 14.4 | 21.5 | 15.6 | 19 | 19.6 | 15.6 | 15 | 17.4 | 18.1 | 18 | 17.1 | 17.9 | 18.3 | 18.6 | 14 | 14.7 | 21.2 | 18.1 | 15.8 | 15.1 | 21.2 | 13.9 | 22.7 | 22.1 | 20.7 | 14.9 | 16.3 | 23.1 | 25.3 | 16 | 22.6 | 22.3 | 20.7 | 22.2 | 16.2 | 14.3 | 21.1 | 22 | 20.5 | 19.5 | 19.8 | 18.9 | 14.8 | 15.5 | 20.3 | 15.6 | 15.4 | 20.5 | 10.4 | 14.8 | 19 | 19.7 | 20
|  |  | 14.8 | 24.1 | 18 | 19.2 | 20.2 | 16.2 | 15.8 | 19.1 | 19.6 | 18.7 | 18.4 | 19.2 | 19.1 | 19.3 | 15.2 | 15.5 | 23 | 19.5 | 15.8 | 15.2 | 22.7 | 14.6 | 24.4 | 24.6 | 21.9 | 15.1 | 17 | 24.5 | 28.3 | 17.3 | 25.1 | 24.5 | 21.9 | 24.7 | 16.8 | 15.4 | 23 | 24 | 22.7 | 20 | 21.2 | 21.4 | 16 | 16.3 | 22.3 | 16.2 | 15.7 | 22.5 | 10.6 | 15.4 | 21.8 | 22.2 | 22.7
|  |  | 15.5 | 23.1 | 18.9 | 19.3 | 19.7 | 15.7 | 16.4 | 20 | 20.3 | 18.5 | 19.2 | 20 | 19.3 | 20.6 | 15.6 | 16.4 | 22.6 | 20.2 | 16.9 | 16.4 | 23.2 | 15.7 | 24.7 | 25.7 | 22.8 | 16.1 | 17 | 25.4 | 28.9 | 17.6 | 26.5 | 26.2 | 22.4 | 25.2 | 17.2 | 15.3 | 23.5 | 24.4 | 23.8 | 20.1 | 22.4 | 23 | 16 | 16.8 | 23.2 | 16.8 | 16.1 | 23.1 | 10.7 | 15.7 | 22.3 | 22.7 | 23.1
|  |  | 16.3 | 22.2 | 19.8 | 19.3 | 19.1 | 15.3 | 17.1 | 21 | 21.1 | 18.2 | 20.1 | 20.9 | 19.6 | 22 | 16.1 | 17.2 | 22.2 | 20.8 | 17.9 | 17.6 | 23.8 | 16.8 | 25 | 26.7 | 23.6 | 17 | 16.9 | 26.4 | 29.4 | 17.9 | 28 | 27.8 | 22.9 | 25.7 | 17.6 | 15.2 | 24 | 24.7 | 24.9 | 20.1 | 23.6 | 24.5 | 16.1 | 17.2 | 24.1 | 17.4 | 16.6 | 23.8 | 10.9 | 16.1 | 22.9 | 23.3 | 23.6
|  |  | 17 | 21.2 | 20.7 | 19.4 | 18.6 | 14.8 | 17.7 | 21.9 | 21.8 | 18 | 20.9 | 21.7 | 19.8 | 23.3 | 16.5 | 18.1 | 21.8 | 21.5 | 19 | 18.8 | 24.3 | 17.9 | 25.3 | 27.8 | 24.5 | 18 | 16.9 | 27.3 | 30 | 18.2 | 29.4 | 29.5 | 23.4 | 26.2 | 18 | 15.1 | 24.5 | 25.1 | 26 | 20.2 | 24.8 | 26.1 | 16.1 | 17.7 | 25 | 18 | 17 | 24.4 | 11 | 16.4 | 23.4 | 23.8 | 24
|  |  | 16.8 | 20.1 | 20.4 | 19.1 | 18.5 | 15.4 | 16.9 | 21.9 | 21.9 | 18.6 | 21.4 | 21.5 | 19.1 | 23.5 | 17 | 18.4 | 21.5 | 21.3 | 19 | 18.7 | 22.8 | 17.8 | 24 | 28.6 | 24.4 | 17.9 | 16.9 | 27.4 | 29.6 | 18.3 | 29 | 29.4 | 23.8 | 26.5 | 17.8 | 16 | 24.2 | 25 | 25.6 | 20.6 | 24.9 | 25.4 | 16.2 | 17.6 | 25.3 | 17.6 | 17.2 | 24.3 | 11.2 | 16.3 | 23.6 | 22.8 | 23.6
|  |  | 16.6 | 18.9 | 20 | 18.9 | 18.5 | 16.1 | 16.2 | 21.8 | 21.9 | 19.2 | 21.8 | 21.2 | 18.5 | 23.7 | 17.6 | 18.8 | 21.1 | 21.2 | 18.9 | 18.5 | 21.3 | 17.7 | 22.7 | 29.3 | 24.4 | 17.7 | 16.8 | 27.5 | 29.1 | 18.4 | 28.7 | 29.3 | 24.3 | 26.8 | 17.7 | 16.9 | 23.8 | 25 | 25.3 | 21 | 24.9 | 24.6 | 16.2 | 17.6 | 25.7 | 17.2 | 17.3 | 24.1 | 11.4 | 16.3 | 23.9 | 21.9 | 23.2
|  |  | 16.4 | 17.8 | 19.7 | 18.6 | 18.4 | 16.7 | 15.4 | 21.8 | 22 | 19.8 | 22.3 | 21 | 17.8 | 23.9 | 18.1 | 19.1 | 20.8 | 21 | 18.9 | 18.4 | 19.8 | 17.6 | 21.4 | 30.1 | 24.3 | 17.6 | 16.8 | 27.6 | 28.7 | 18.5 | 28.3 | 29.2 | 24.7 | 27.1 | 17.5 | 17.8 | 23.5 | 24.9 | 24.9 | 21.4 | 25 | 23.9 | 16.3 | 17.5 | 26 | 16.8 | 17.5 | 24 | 11.6 | 16.2 | 24.1 | 20.9 | 22.8
|  |  | 16 | 17.7 | 18.7 | 18.2 | 18.2 | 16.5 | 15.5 | 20.6 | 21.2 | 19.5 | 21.3 | 20.7 | 17.4 | 23 | 17.2 | 17.6 | 19.6 | 20.3 | 18.9 | 17.3 | 18.9 | 17.1 | 20.5 | 28 | 23.2 | 16.8 | 16.6 | 25 | 26.2 | 17.1 | 27 | 27.8 | 24 | 25.7 | 16.7 | 17.3 | 23.7 | 24.8 | 24 | 20.5 | 24 | 23 | 15.8 | 16.7 | 24.7 | 16.3 | 17 | 23.1 | 11.3 | 15.8 | 22.9 | 20.7 | 22.5
|  |  | 15.5 | 17.6 | 17.6 | 17.9 | 18.1 | 16.2 | 15.5 | 19.5 | 20.3 | 19.1 | 20.3 | 20.4 | 17 | 22.1 | 16.4 | 16 | 18.3 | 19.5 | 18.8 | 16.3 | 17.9 | 16.7 | 19.6 | 25.8 | 22.1 | 16.1 | 16.4 | 22.5 | 23.8 | 15.7 | 25.8 | 26.4 | 23.3 | 24.2 | 16 | 16.7 | 23.8 | 24.7 | 23 | 19.5 | 22.9 | 22.1 | 15.3 | 15.9 | 23.3 | 15.7 | 16.4 | 22.1 | 11 | 15.4 | 21.7 | 20.6 | 22.1
|  |  | 15.1 | 17.5 | 16.6 | 17.5 | 17.9 | 16 | 15.6 | 18.3 | 19.5 | 18.8 | 19.3 | 20.1 | 16.6 | 21.2 | 15.5 | 14.5 | 17.1 | 18.8 | 18.8 | 15.2 | 17 | 16.2 | 18.7 | 23.7 | 21 | 15.3 | 16.2 | 19.9 | 21.3 | 14.3 | 24.5 | 25 | 22.6 | 22.8 | 15.2 | 16.2 | 24 | 24.6 | 22.1 | 18.6 | 21.9 | 21.2 | 14.8 | 15.1 | 22 | 15.2 | 15.9 | 21.2 | 10.7 | 15 | 20.5 | 20.4 | 21.8
|  |  | 14.1 | 17.2 | 14.7 | 17.1 | 17.5 | 15.3 | 14.6 | 17.2 | 17.7 | 17.9 | 18 | 18.7 | 16.3 | 19.9 | 13.7 | 13.1 | 16.7 | 17.5 | 18.2 | 14.3 | 16.9 | 15.9 | 18.1 | 22.9 | 20.1 | 14 | 14.9 | 19.8 | 20.7 | 13.8 | 22.9 | 23.3 | 21.6 | 21.4 | 14 | 14.2 | 22.2 | 23.1 | 20.4 | 17.9 | 20.8 | 19.8 | 12.6 | 13.4 | 21.1 | 14.3 | 15.4 | 21 | 10.3 | 14.2 | 19.3 | 19.3 | 21
|  |  | 13 | 16.8 | 12.7 | 16.6 | 17 | 14.6 | 13.5 | 16.1 | 15.9 | 16.9 | 16.8 | 17.2 | 16.1 | 18.5 | 11.9 | 11.6 | 16.4 | 16.3 | 17.7 | 13.5 | 16.8 | 15.5 | 17.4 | 22.2 | 19.3 | 12.6 | 13.5 | 19.8 | 20.2 | 13.4 | 21.2 | 21.6 | 20.5 | 20 | 12.7 | 12.1 | 20.5 | 21.6 | 18.7 | 17.1 | 19.8 | 18.4 | 10.4 | 11.6 | 20.1 | 13.5 | 15 | 20.8 | 10 | 13.3 | 18.2 | 18.1 | 20.2
|  |  | 12 | 16.5 | 10.8 | 16.2 | 16.6 | 13.9 | 12.5 | 15 | 14.1 | 16 | 15.5 | 15.8 | 15.8 | 17.2 | 10.1 | 10.2 | 16 | 15 | 17.1 | 12.6 | 16.7 | 15.2 | 16.8 | 21.4 | 18.4 | 11.3 | 12.2 | 19.7 | 19.6 | 12.9 | 19.6 | 19.9 | 19.5 | 18.6 | 11.5 | 10.1 | 18.7 | 20.1 | 17 | 16.4 | 18.7 | 17 | 8.2 | 9.9 | 19.2 | 12.6 | 14.5 | 20.6 | 9.6 | 12.5 | 17 | 17 | 19.4
|  |  | 11.4 | 17.1 | 9.7 | 16.2 | 16.5 | 13.1 | 12.3 | 14 | 13.4 | 15.7 | 16.3 | 15.4 | 15.3 | 16 | 10.7 | 9.7 | 15.2 | 14.3 | 16.7 | 11.4 | 16.6 | 15.1 | 16.5 | 20.6 | 18.2 | 10 | 11.8 | 19.3 | 19.1 | 12.5 | 19 | 19.2 | 18.8 | 18.5 | 11.1 | 8.9 | 17.7 | 19.3 | 16.3 | 16.1 | 18.5 | 16.5 | 7.2 | 9.1 | 19.2 | 12.4 | 13.9 | 20.3 | 9.4 | 11.8 | 15.9 | 16.4 | 19.1
|  |  | 10.9 | 17.6 | 8.7 | 16.1 | 16.5 | 12.4 | 12 | 12.9 | 12.8 | 15.5 | 17.2 | 15.1 | 14.9 | 14.8 | 11.4 | 9.1 | 14.4 | 13.7 | 16.3 | 10.2 | 16.5 | 15.1 | 16.3 | 19.8 | 18 | 8.6 | 11.4 | 18.9 | 18.7 | 12.1 | 18.3 | 18.5 | 18.1 | 18.4 | 10.8 | 7.6 | 16.8 | 18.4 | 15.5 | 15.7 | 18.2 | 16.1 | 6.3 | 8.4 | 19.3 | 12.2 | 13.4 | 20.1 | 9.3 | 11.2 | 14.7 | 15.8 | 18.8
|  |  | 10.3 | 18.2 | 7.6 | 16.1 | 16.4 | 11.6 | 11.8 | 11.9 | 12.1 | 15.2 | 18 | 14.7 | 14.4 | 13.6 | 12 | 8.6 | 13.6 | 13 | 15.9 | 9 | 16.4 | 15 | 16 | 19 | 17.8 | 7.3 | 11 | 18.5 | 18.2 | 11.7 | 17.7 | 17.8 | 17.4 | 18.3 | 10.4 | 6.4 | 15.8 | 17.6 | 14.8 | 15.4 | 18 | 15.6 | 5.3 | 7.6 | 19.3 | 12 | 12.8 | 19.8 | 9.1 | 10.5 | 13.6 | 15.2 | 18.5
|  |  | 10 | 18.1 | 6.9 | 15.9 | 16.4 | 11.6 | 11.5 | 11.3 | 11.6 | 15.3 | 17.6 | 14.2 | 14.4 | 13 | 11.9 | 8.5 | 13.1 | 12.8 | 15 | 8.6 | 16.1 | 15.1 | 15.9 | 18.5 | 17.2 | 7 | 10.5 | 18.3 | 17.6 | 11.6 | 17.6 | 17.5 | 17 | 18.1 | 9.9 | 5.9 | 15.4 | 17.2 | 14.3 | 15.1 | 17.7 | 15.1 | 4.9 | 7.1 | 18.5 | 11.3 | 12.3 | 19.8 | 8.8 | 10.1 | 13.1 | 14.7 | 18
|  |  | 9.8 | 17.9 | 6.1 | 15.6 | 16.3 | 11.6 | 11.1 | 10.6 | 11.2 | 15.4 | 17.1 | 13.7 | 14.4 | 12.3 | 11.7 | 8.5 | 12.6 | 12.6 | 14.2 | 8.3 | 15.9 | 15.1 | 15.9 | 17.9 | 16.5 | 6.7 | 10.1 | 18.2 | 16.9 | 11.6 | 17.5 | 17.3 | 16.6 | 17.8 | 9.4 | 5.5 | 15 | 16.8 | 13.9 | 14.7 | 17.5 | 14.7 | 4.6 | 6.7 | 17.8 | 10.7 | 11.8 | 19.9 | 8.5 | 9.8 | 12.6 | 14.1 | 17.5
|  |  | 9.5 | 17.8 | 5.4 | 15.4 | 16.3 | 11.6 | 10.8 | 10 | 10.7 | 15.5 | 16.7 | 13.2 | 14.4 | 11.7 | 11.6 | 8.4 | 12.1 | 12.4 | 13.3 | 7.9 | 15.6 | 15.2 | 15.8 | 17.4 | 15.9 | 6.4 | 9.6 | 18 | 16.3 | 11.5 | 17.4 | 17 | 16.2 | 17.6 | 8.9 | 5 | 14.6 | 16.4 | 13.4 | 14.4 | 17.2 | 14.2 | 4.2 | 6.2 | 17 | 10 | 11.3 | 19.9 | 8.2 | 9.4 | 12.1 | 13.6 | 17
|  |  | 10.2 | 17.4 | 6.7 | 16 | 16.6 | 12.1 | 12 | 11.3 | 12.1 | 15.3 | 17 | 14.1 | 14.7 | 12.5 | 12.4 | 9.8 | 13 | 13.1 | 13.5 | 9.1 | 15.8 | 15.8 | 16 | 17.9 | 16.1 | 8.6 | 11.3 | 17.8 | 16.9 | 11.7 | 17.7 | 17.5 | 16.8 | 17.9 | 10.5 | 6.1 | 15.4 | 17.2 | 14.5 | 14.9 | 17.9 | 15.1 | 6.2 | 8.4 | 17.6 | 10.9 | 12 | 20.2 | 8.8 | 9.7 | 12.8 | 14.4 | 17.4
|  |  | 10.9 | 16.9 | 8.1 | 16.6 | 17 | 12.7 | 13.2 | 12.5 | 13.5 | 15.1 | 17.2 | 15.1 | 14.9 | 13.2 | 13.2 | 11.3 | 13.9 | 13.7 | 13.8 | 10.4 | 15.9 | 16.3 | 16.1 | 18.5 | 16.2 | 10.9 | 12.9 | 17.6 | 17.6 | 11.9 | 18.1 | 18 | 17.4 | 18.3 | 12 | 7.1 | 16.3 | 18.1 | 15.6 | 15.5 | 18.7 | 16 | 8.2 | 10.5 | 18.3 | 11.7 | 12.6 | 20.6 | 9.5 | 10 | 13.5 | 15.2 | 17.7
|  |  | 11.6 | 16.5 | 9.4 | 17.2 | 17.3 | 13.2 | 14.4 | 13.8 | 14.9 | 14.9 | 17.5 | 16 | 15.2 | 14 | 14 | 12.7 | 14.8 | 14.4 | 14 | 11.6 | 16.1 | 16.9 | 16.3 | 19 | 16.4 | 13.1 | 14.6 | 17.4 | 18.2 | 12.1 | 18.4 | 18.5 | 18 | 18.6 | 13.6 | 8.2 | 17.1 | 18.9 | 16.7 | 16 | 19.4 | 16.9 | 10.2 | 12.7 | 18.9 | 12.6 | 13.3 | 20.9 | 10.1 | 10.3 | 14.2 | 16 | 18.1
|  |  | 12.8 | 17.2 | 12.7 | 17.6 | 18.4 | 15.2 | 15.8 | 15.5 | 16.2 | 16.2 | 19.2 | 17.3 | 16.1 | 16.1 | 15.9 | 15 | 16.1 | 16 | 15 | 13.2 | 16.4 | 18.4 | 17.2 | 19.9 | 17.9 | 15.4 | 16 | 19.1 | 20.2 | 13.8 | 20.6 | 20 | 18.1 | 19.7 | 15.7 | 10.5 | 18.5 | 19.8 | 19.3 | 17.5 | 20.5 | 19 | 13.7 | 14.8 | 20.8 | 14.2 | 15.3 | 21 | 10.7 | 12.1 | 16.9 | 18.7 | 20.1
|  |  | 13.9 | 18 | 16 | 17.9 | 19.5 | 17.2 | 17.1 | 17.3 | 17.6 | 17.4 | 20.8 | 18.7 | 16.9 | 18.2 | 17.7 | 17.2 | 17.5 | 17.6 | 16.1 | 14.7 | 16.7 | 19.9 | 18.2 | 20.9 | 19.3 | 17.8 | 17.5 | 20.7 | 22.3 | 15.6 | 22.8 | 21.6 | 18.2 | 20.8 | 17.9 | 12.7 | 20 | 20.6 | 21.9 | 18.9 | 21.5 | 21 | 17.2 | 16.8 | 22.8 | 15.8 | 17.2 | 21.2 | 11.4 | 13.8 | 19.6 | 21.4 | 22.2
|  |  | 15.1 | 18.7 | 19.3 | 18.3 | 20.6 | 19.2 | 18.5 | 19 | 18.9 | 18.7 | 22.5 | 20 | 17.8 | 20.3 | 19.6 | 19.5 | 18.8 | 19.2 | 17.1 | 16.3 | 17 | 21.4 | 19.1 | 21.8 | 20.8 | 20.1 | 18.9 | 22.4 | 24.3 | 17.3 | 25 | 23.1 | 18.3 | 21.9 | 20 | 15 | 21.4 | 21.5 | 24.5 | 20.4 | 22.6 | 23.1 | 20.7 | 18.9 | 24.7 | 17.4 | 19.2 | 21.3 | 12 | 15.6 | 22.3 | 24.1 | 24.2
|  |  | 15.8 | 18.7 | 20.1 | 18.2 | 20.5 | 20.1 | 19.4 | 19.8 | 19.9 | 19.4 | 23.5 | 21.6 | 17.6 | 21 | 20.8 | 20.6 | 19.4 | 19.8 | 18.7 | 15.7 | 17.8 | 22.3 | 19.1 | 22.9 | 21.7 | 21.1 | 19 | 23.5 | 25.7 | 17.8 | 26.3 | 24.2 | 18.4 | 23.1 | 20.5 | 15.6 | 21.5 | 21.2 | 24.9 | 19.6 | 22.7 | 23.7 | 21.6 | 20.5 | 25.5 | 18.8 | 19.9 | 22.1 | 12 | 15.2 | 22.8 | 24.9 | 24.8
|  |  | 16.6 | 18.6 | 20.9 | 18.1 | 20.4 | 21.1 | 20.4 | 20.5 | 21 | 20.2 | 24.6 | 23.2 | 17.4 | 21.6 | 22 | 21.6 | 20 | 20.3 | 20.2 | 15.1 | 18.7 | 23.1 | 19.1 | 24 | 22.5 | 22 | 19.2 | 24.7 | 27.2 | 18.4 | 27.6 | 25.3 | 18.6 | 24.4 | 20.9 | 16.1 | 21.6 | 21 | 25.3 | 18.8 | 22.9 | 24.2 | 22.4 | 22 | 26.4 | 20.3 | 20.7 | 22.8 | 12.1 | 14.8 | 23.3 | 25.7 | 25.5
|  |  | 17.3 | 18.6 | 21.7 | 18 | 20.3 | 22 | 21.3 | 21.3 | 22 | 20.9 | 25.6 | 24.8 | 17.2 | 22.3 | 23.2 | 22.7 | 20.6 | 20.9 | 21.8 | 14.5 | 19.5 | 24 | 19.1 | 25.1 | 23.4 | 23 | 19.3 | 25.8 | 28.6 | 18.9 | 28.9 | 26.4 | 18.7 | 25.6 | 21.4 | 16.7 | 21.7 | 20.7 | 25.7 | 18 | 23 | 24.8 | 23.3 | 23.6 | 27.2 | 21.7 | 21.4 | 23.6 | 12.1 | 14.4 | 23.8 | 26.5 | 26.1
|  |  | 17 | 18.8 | 21.5 | 17.8 | 19.9 | 22.4 | 21.7 | 21.3 | 21.6 | 20.3 | 25.1 | 25 | 17.6 | 22.1 | 23.6 | 22.8 | 20.5 | 21.1 | 21.7 | 15.3 | 19.3 | 24.4 | 19.6 | 25.7 | 23.7 | 23.2 | 19.7 | 25.8 | 27.6 | 18.6 | 27.6 | 27.1 | 19.4 | 25.5 | 21.7 | 17.1 | 20.7 | 19.7 | 25.9 | 17.7 | 21.7 | 25.1 | 23.4 | 23.9 | 24.6 | 22.1 | 21.2 | 23.6 | 11.4 | 14.3 | 24 | 26.3 | 26.6
|  |  | 16.8 | 19 | 21.3 | 17.7 | 19.6 | 22.7 | 22.1 | 21.3 | 21.1 | 19.6 | 24.5 | 25.1 | 18 | 21.9 | 23.9 | 22.8 | 20.4 | 21.2 | 21.6 | 16.1 | 19.2 | 24.8 | 20.2 | 26.4 | 23.9 | 23.4 | 20.1 | 25.9 | 26.5 | 18.4 | 26.4 | 27.8 | 20.1 | 25.4 | 21.9 | 17.6 | 19.8 | 18.6 | 26.1 | 17.5 | 20.5 | 25.5 | 23.6 | 24.3 | 22.1 | 22.6 | 21.1 | 23.6 | 10.8 | 14.1 | 24.3 | 26.1 | 27
|  |  | 16.5 | 19.2 | 21.1 | 17.5 | 19.2 | 23.1 | 22.5 | 21.3 | 20.7 | 19 | 24 | 25.3 | 18.4 | 21.7 | 24.3 | 22.9 | 20.3 | 21.4 | 21.5 | 16.9 | 19 | 25.2 | 20.7 | 27 | 24.2 | 23.6 | 20.5 | 25.9 | 25.5 | 18.1 | 25.1 | 28.5 | 20.8 | 25.3 | 22.2 | 18 | 18.8 | 17.6 | 26.3 | 17.2 | 19.2 | 25.8 | 23.7 | 24.6 | 19.5 | 23 | 20.9 | 23.6 | 10.1 | 14 | 24.5 | 25.9 | 27.5
|  |  | 16 | 19 | 19.7 | 17.2 | 18.7 | 22.8 | 22 | 20.7 | 19.7 | 18.5 | 22.5 | 24.6 | 18.1 | 21.5 | 23.9 | 22.1 | 18.9 | 20.6 | 21.1 | 16.2 | 18.9 | 25 | 19.6 | 26 | 23.1 | 22.9 | 19.9 | 24.8 | 23.5 | 17.2 | 23.4 | 25.3 | 19.5 | 23.5 | 20.9 | 17.2 | 18.5 | 17.8 | 24.9 | 16.9 | 18.3 | 24.8 | 22.4 | 23.2 | 19.4 | 22 | 20.1 | 22 | 10 | 13.6 | 23.4 | 25.1 | 26.7
|  |  | 15.5 | 18.8 | 18.2 | 16.9 | 18.3 | 22.5 | 21.6 | 20 | 18.7 | 18.1 | 20.9 | 23.8 | 17.8 | 21.2 | 23.6 | 21.3 | 17.6 | 19.8 | 20.6 | 15.5 | 18.9 | 24.7 | 18.6 | 25.1 | 22.1 | 22.1 | 19.2 | 23.8 | 21.5 | 16.4 | 21.8 | 22 | 18.3 | 21.8 | 19.5 | 16.3 | 18.3 | 18.1 | 23.5 | 16.7 | 17.5 | 23.9 | 21.1 | 21.7 | 19.3 | 21 | 19.2 | 20.5 | 9.8 | 13.2 | 22.4 | 24.4 | 26
|  |  | 15 | 18.6 | 16.8 | 16.6 | 17.8 | 22.2 | 21.1 | 19.4 | 17.7 | 17.6 | 19.4 | 23.1 | 17.5 | 21 | 23.2 | 20.5 | 16.2 | 19 | 20.2 | 14.8 | 18.8 | 24.5 | 17.5 | 24.1 | 21 | 21.4 | 18.6 | 22.7 | 19.5 | 15.5 | 20.1 | 18.8 | 17 | 20 | 18.2 | 15.5 | 18 | 18.3 | 22.1 | 16.4 | 16.6 | 22.9 | 19.8 | 20.3 | 19.2 | 20 | 18.4 | 18.9 | 9.7 | 12.8 | 21.3 | 23.6 | 25.2
|  |  | 13.3 | 18.3 | 15.9 | 16.1 | 17.5 | 20.8 | 20.3 | 18.6 | 16.6 | 16.7 | 18.5 | 21.1 | 16.1 | 19.7 | 22.6 | 19.3 | 15.6 | 18.4 | 19.5 | 13.8 | 18.3 | 23.1 | 17.2 | 22.4 | 19.6 | 20.1 | 17.7 | 21.6 | 19.4 | 13.8 | 19.5 | 19.1 | 16.1 | 19.5 | 17.1 | 13.4 | 16.4 | 17.3 | 20.4 | 16.4 | 15.9 | 21.3 | 18.3 | 19.6 | 18.3 | 18.7 | 17.2 | 18.9 | 9.3 | 12.5 | 20.4 | 22.9 | 24.3
|  |  | 11.7 | 18 | 15 | 15.6 | 17.3 | 19.4 | 19.5 | 17.8 | 15.6 | 15.8 | 17.7 | 19 | 14.6 | 18.3 | 22 | 18.2 | 15.1 | 17.7 | 18.7 | 12.8 | 17.9 | 21.8 | 17 | 20.8 | 18.3 | 18.8 | 16.9 | 20.4 | 19.4 | 12.1 | 18.9 | 19.3 | 15.1 | 18.9 | 15.9 | 11.3 | 14.7 | 16.3 | 18.6 | 16.3 | 15.1 | 19.7 | 16.9 | 19 | 17.4 | 17.3 | 15.9 | 18.8 | 8.8 | 12.3 | 19.4 | 22.1 | 23.5
|  |  | 10 | 17.7 | 14.1 | 15.1 | 17 | 18 | 18.7 | 17 | 14.5 | 14.9 | 16.8 | 17 | 13.2 | 17 | 21.4 | 17 | 14.5 | 17.1 | 18 | 11.8 | 17.4 | 20.4 | 16.7 | 19.1 | 16.9 | 17.5 | 16 | 19.3 | 19.3 | 10.4 | 18.3 | 19.6 | 14.2 | 18.4 | 14.8 | 9.2 | 13.1 | 15.3 | 16.9 | 16.3 | 14.4 | 18.1 | 15.4 | 18.3 | 16.5 | 16 | 14.7 | 18.8 | 8.4 | 12 | 18.5 | 21.4 | 22.6
|  |  | 9.9 | 17.9 | 13.2 | 15 | 16.8 | 17.6 | 18.4 | 16.2 | 14.7 | 14.7 | 16.3 | 16.3 | 12.6 | 15.7 | 20.5 | 16.5 | 14.1 | 16.6 | 17.3 | 10.7 | 17.1 | 20.3 | 16.7 | 18.9 | 16.8 | 16.8 | 15.7 | 19 | 19 | 9.7 | 18.3 | 19.3 | 13.4 | 18 | 14.4 | 7.9 | 12.2 | 14.8 | 16.7 | 16.3 | 14.4 | 17.9 | 14.6 | 17.3 | 16.7 | 15.9 | 14.8 | 18.9 | 8.4 | 11.7 | 17.3 | 19.4 | 20.6
|  |  | 9.9 | 18.1 | 12.4 | 14.9 | 16.7 | 17.3 | 18 | 15.4 | 14.9 | 14.5 | 15.9 | 15.7 | 12.1 | 14.3 | 19.5 | 15.9 | 13.7 | 16.2 | 16.6 | 9.5 | 16.7 | 20.1 | 16.7 | 18.8 | 16.6 | 16.2 | 15.5 | 18.8 | 18.8 | 8.9 | 18.3 | 18.9 | 12.6 | 17.6 | 14 | 6.7 | 11.3 | 14.2 | 16.5 | 16.4 | 14.4 | 17.7 | 13.9 | 16.4 | 16.8 | 15.7 | 15 | 18.9 | 8.4 | 11.5 | 16.2 | 17.5 | 18.7
|  |  | 9.8 | 18.3 | 11.5 | 14.8 | 16.5 | 16.9 | 17.7 | 14.6 | 15.1 | 14.3 | 15.4 | 15 | 11.5 | 13 | 18.6 | 15.4 | 13.3 | 15.7 | 15.9 | 8.4 | 16.4 | 20 | 16.7 | 18.6 | 16.5 | 15.5 | 15.2 | 18.5 | 18.5 | 8.2 | 18.3 | 18.6 | 11.8 | 17.2 | 13.6 | 5.4 | 10.4 | 13.7 | 16.3 | 16.4 | 14.4 | 17.5 | 13.1 | 15.4 | 17 | 15.6 | 15.1 | 19 | 8.4 | 11.2 | 15 | 15.5 | 16.7
|  |  | 9.7 | 18.4 | 11.3 | 14.9 | 16.4 | 17 | 17.7 | 14.2 | 14.8 | 14 | 14.6 | 14.2 | 11.7 | 12.3 | 18.5 | 15.6 | 12.8 | 15.4 | 15.6 | 9 | 16.1 | 18.5 | 16.3 | 18.4 | 16.4 | 15 | 15.2 | 18.6 | 18.5 | 7.7 | 18.3 | 18.2 | 11.6 | 16.8 | 13.7 | 4.6 | 9.7 | 13 | 16.2 | 16.3 | 13.7 | 17.5 | 12.7 | 15.4 | 16.7 | 14.8 | 15 | 17.6 | 8.3 | 11 | 14.4 | 15.3 | 16.5
|  |  | 9.7 | 18.4 | 11.1 | 15 | 16.2 | 17 | 17.7 | 13.9 | 14.4 | 13.6 | 13.9 | 13.4 | 11.8 | 11.7 | 18.4 | 15.8 | 12.3 | 15.1 | 15.3 | 9.7 | 15.7 | 17.1 | 15.9 | 18.1 | 16.3 | 14.5 | 15.2 | 18.8 | 18.6 | 7.1 | 18.4 | 17.7 | 11.3 | 16.4 | 13.7 | 3.8 | 9 | 12.4 | 16.2 | 16.1 | 13.1 | 17.4 | 12.2 | 15.3 | 16.5 | 14 | 14.9 | 16.2 | 8.3 | 10.8 | 13.9 | 15 | 16.2
|  |  | 9.6 | 18.5 | 10.9 | 15.1 | 16.1 | 17.1 | 17.7 | 13.5 | 14.1 | 13.3 | 13.1 | 12.6 | 12 | 11 | 18.3 | 16 | 11.8 | 14.8 | 15 | 10.3 | 15.4 | 15.6 | 15.5 | 17.9 | 16.2 | 14 | 15.2 | 18.9 | 18.6 | 6.6 | 18.4 | 17.3 | 11.1 | 16 | 13.8 | 3 | 8.3 | 11.7 | 16.1 | 16 | 12.4 | 17.4 | 11.8 | 15.3 | 16.2 | 13.2 | 14.8 | 14.8 | 8.2 | 10.6 | 13.3 | 14.8 | 16
|  |  | 10.8 | 18.5 | 11.8 | 15.8 | 16.2 | 17.2 | 17.8 | 13.5 | 14.6 | 13.6 | 13.7 | 13.6 | 13.1 | 11.4 | 18.4 | 16.5 | 12.4 | 15.1 | 14.9 | 11.1 | 15.5 | 15.5 | 15.7 | 18.3 | 16.5 | 15.2 | 15.5 | 18.7 | 19 | 7.5 | 19.1 | 17.7 | 11.8 | 16.6 | 14.5 | 4.2 | 8.8 | 12.5 | 16.2 | 16.1 | 12.9 | 17.3 | 12.8 | 16.4 | 16.5 | 14.3 | 15.3 | 15.3 | 8.3 | 10.8 | 14 | 15.7 | 16.8
|  |  | 12 | 18.4 | 12.6 | 16.5 | 16.4 | 17.3 | 18 | 13.6 | 15.2 | 14 | 14.3 | 14.5 | 14.3 | 11.7 | 18.5 | 17 | 12.9 | 15.4 | 14.8 | 11.9 | 15.7 | 15.3 | 15.9 | 18.8 | 16.7 | 16.4 | 15.9 | 18.6 | 19.4 | 8.3 | 19.7 | 18.2 | 12.5 | 17.3 | 15.1 | 5.3 | 9.3 | 13.3 | 16.3 | 16.1 | 13.3 | 17.3 | 13.8 | 17.6 | 16.8 | 15.5 | 15.8 | 15.9 | 8.3 | 11.1 | 14.8 | 16.5 | 17.5
|  |  | 13.2 | 18.4 | 13.5 | 17.2 | 16.5 | 17.4 | 18.1 | 13.6 | 15.7 | 14.3 | 14.9 | 15.5 | 15.4 | 12.1 | 18.6 | 17.5 | 13.5 | 15.7 | 14.7 | 12.7 | 15.8 | 15.2 | 16.1 | 19.2 | 17 | 17.6 | 16.2 | 18.4 | 19.8 | 9.2 | 20.4 | 18.6 | 13.2 | 17.9 | 15.8 | 6.5 | 9.8 | 14.1 | 16.4 | 16.2 | 13.8 | 17.2 | 14.8 | 18.7 | 17.1 | 16.6 | 16.3 | 16.4 | 8.4 | 11.3 | 15.5 | 17.4 | 18.3
|  |  | 14.8 | 18.7 | 14.9 | 17.6 | 16.5 | 17.7 | 18.6 | 15.1 | 16.5 | 15.3 | 16 | 18.6 | 16.7 | 14.7 | 19.1 | 18.8 | 15 | 16.7 | 15.4 | 14.1 | 15.8 | 16.3 | 17.4 | 20.6 | 17.5 | 19.7 | 17.6 | 19.5 | 20.9 | 12.1 | 21.3 | 20 | 14.8 | 19.5 | 17.9 | 10.1 | 12.5 | 15.9 | 15.1 | 16.3 | 15.7 | 18.1 | 17.8 | 21 | 17.4 | 18.6 | 18.4 | 17.4 | 8.4 | 11.3 | 17.4 | 18 | 18.8
|  |  | 16.5 | 19 | 16.2 | 17.9 | 16.5 | 18 | 19 | 16.7 | 17.4 | 16.2 | 17 | 21.6 | 18.1 | 17.2 | 19.5 | 20 | 16.6 | 17.6 | 16.2 | 15.6 | 15.8 | 17.3 | 18.7 | 21.9 | 17.9 | 21.9 | 19 | 20.7 | 21.9 | 15 | 22.1 | 21.5 | 16.4 | 21 | 19.9 | 13.6 | 15.1 | 17.7 | 13.9 | 16.3 | 17.5 | 19 | 20.7 | 23.3 | 17.6 | 20.5 | 20.6 | 18.5 | 8.4 | 11.3 | 19.3 | 18.6 | 19.3
|  |  | 18.1 | 19.3 | 17.6 | 18.3 | 16.5 | 18.3 | 19.5 | 18.2 | 18.2 | 17.2 | 18.1 | 24.7 | 19.4 | 19.8 | 20 | 21.3 | 18.1 | 18.6 | 16.9 | 17 | 15.8 | 18.4 | 20 | 23.3 | 18.4 | 24 | 20.4 | 21.8 | 23 | 17.9 | 23 | 22.9 | 18 | 22.6 | 22 | 17.2 | 17.8 | 19.5 | 12.6 | 16.4 | 19.4 | 19.9 | 23.7 | 25.6 | 17.9 | 22.5 | 22.7 | 19.5 | 8.4 | 11.3 | 21.2 | 19.2 | 19.8
|  |  | 18.5 | 19.4 | 18.4 | 18.3 | 15.9 | 18.2 | 19.3 | 19 | 19 | 17 | 19.8 | 26.3 | 20.1 | 20.7 | 20.2 | 21.4 | 18.6 | 19.2 | 17.6 | 17 | 15.7 | 19.1 | 18.7 | 23.6 | 19.5 | 24.2 | 21.8 | 22.2 | 23.7 | 18.7 | 23.6 | 23.6 | 18.6 | 23 | 23.2 | 17.7 | 18.5 | 20 | 14.1 | 15.9 | 19.9 | 20.5 | 24.2 | 26.3 | 18.9 | 23.2 | 23.8 | 20.4 | 8.2 | 11.3 | 21.7 | 20.2 | 20.3
|  |  | 18.9 | 19.4 | 19.2 | 18.3 | 15.3 | 18 | 19 | 19.7 | 19.7 | 16.8 | 21.4 | 27.8 | 20.7 | 21.5 | 20.3 | 21.5 | 19.2 | 19.9 | 18.2 | 17.1 | 15.5 | 19.7 | 17.5 | 24 | 20.6 | 24.3 | 23.3 | 22.7 | 24.3 | 19.6 | 24.2 | 24.4 | 19.3 | 23.5 | 24.5 | 18.3 | 19.1 | 20.6 | 15.7 | 15.3 | 20.3 | 21 | 24.6 | 26.9 | 19.9 | 24 | 24.8 | 21.2 | 8.1 | 11.3 | 22.1 | 21.2 | 20.9
|  |  | 19.3 | 19.5 | 20 | 18.3 | 14.7 | 17.9 | 18.8 | 20.5 | 20.5 | 16.6 | 23.1 | 29.4 | 21.4 | 22.4 | 20.5 | 21.6 | 19.7 | 20.5 | 18.9 | 17.1 | 15.4 | 20.4 | 16.2 | 24.3 | 21.7 | 24.5 | 24.7 | 23.1 | 25 | 20.4 | 24.8 | 25.1 | 19.9 | 23.9 | 25.7 | 18.8 | 19.8 | 21.1 | 17.2 | 14.8 | 20.8 | 21.6 | 25.1 | 27.6 | 20.9 | 24.7 | 25.9 | 22.1 | 7.9 | 11.3 | 22.6 | 22.2 | 21.4
|  |  | 19.1 | 19.4 | 19.9 | 18.4 | 14.9 | 17.9 | 18.6 | 20.2 | 20.5 | 18.3 | 23.4 | 29.9 | 21.5 | 23 | 20.4 | 21.3 | 18.5 | 20.3 | 19.5 | 17.3 | 15.4 | 20.6 | 15.9 | 24.2 | 21.1 | 24.3 | 25.4 | 23.1 | 25.2 | 20.6 | 24.9 | 25.2 | 20.3 | 24.1 | 26.1 | 19.1 | 20.5 | 21.5 | 17 | 15.3 | 21.1 | 22.3 | 24.7 | 27.4 | 21.5 | 25.2 | 26.2 | 22.3 | 7.7 | 11.2 | 22.8 | 20.1 | 20
|  |  | 19 | 19.2 | 19.9 | 18.6 | 15.2 | 17.9 | 18.3 | 20 | 20.4 | 19.9 | 23.8 | 30.3 | 21.6 | 23.6 | 20.3 | 20.9 | 17.4 | 20 | 20.1 | 17.4 | 15.5 | 20.8 | 15.5 | 24.2 | 20.5 | 24 | 26 | 23.2 | 25.3 | 20.9 | 25.1 | 25.4 | 20.6 | 24.4 | 26.5 | 19.3 | 21.1 | 21.9 | 16.9 | 15.9 | 21.5 | 22.9 | 24.3 | 27.3 | 22.1 | 25.6 | 26.5 | 22.4 | 7.6 | 11.1 | 23.1 | 18.1 | 18.6
|  |  | 18.8 | 19.1 | 19.8 | 18.7 | 15.4 | 17.9 | 18.1 | 19.7 | 20.4 | 21.6 | 24.1 | 30.8 | 21.7 | 24.2 | 20.2 | 20.6 | 16.2 | 19.8 | 20.7 | 17.6 | 15.5 | 21 | 15.2 | 24.1 | 19.9 | 23.8 | 26.7 | 23.2 | 25.5 | 21.1 | 25.2 | 25.5 | 21 | 24.6 | 26.9 | 19.6 | 21.8 | 22.3 | 16.7 | 16.4 | 21.8 | 23.6 | 23.9 | 27.1 | 22.7 | 26.1 | 26.8 | 22.6 | 7.4 | 11 | 23.3 | 16 | 17.2
|  |  | 18 | 18.9 | 18.6 | 18.1 | 15.4 | 17.8 | 17.9 | 18.7 | 19.3 | 19.6 | 23.3 | 27.7 | 20.9 | 23.2 | 19.8 | 19.4 | 15.9 | 19.1 | 19.8 | 16.5 | 15.4 | 20.3 | 14.9 | 23.2 | 18.2 | 22.1 | 25.3 | 22.4 | 24.4 | 20.1 | 24.4 | 24.1 | 20 | 23.8 | 25.3 | 18.6 | 20.4 | 21.3 | 16.5 | 16.5 | 20.9 | 22.7 | 22.7 | 25.3 | 21.6 | 24.9 | 24.8 | 21.2 | 7.5 | 11.1 | 22.2 | 15.9 | 17.1
|  |  | 17.3 | 18.6 | 17.4 | 17.4 | 15.4 | 17.8 | 17.6 | 17.6 | 18.2 | 17.5 | 22.6 | 24.5 | 20.2 | 22.1 | 19.5 | 18.2 | 15.6 | 18.4 | 19 | 15.5 | 15.3 | 19.7 | 14.5 | 22.4 | 16.5 | 20.5 | 23.9 | 21.5 | 23.3 | 19.2 | 23.5 | 22.7 | 19.1 | 22.9 | 23.6 | 17.6 | 19 | 20.4 | 16.2 | 16.6 | 19.9 | 21.7 | 21.6 | 23.5 | 20.5 | 23.8 | 22.9 | 19.9 | 7.6 | 11.2 | 21.2 | 15.7 | 16.9
|  |  | 16.5 | 18.4 | 16.2 | 16.8 | 15.4 | 17.7 | 17.4 | 16.6 | 17.1 | 15.5 | 21.8 | 21.4 | 19.4 | 21.1 | 19.1 | 17 | 15.3 | 17.7 | 18.1 | 14.4 | 15.2 | 19 | 14.2 | 21.5 | 14.8 | 18.8 | 22.5 | 20.7 | 22.2 | 18.2 | 22.7 | 21.3 | 18.1 | 22.1 | 22 | 16.6 | 17.6 | 19.4 | 16 | 16.7 | 19 | 20.8 | 20.4 | 21.7 | 19.4 | 22.6 | 20.9 | 18.5 | 7.7 | 11.3 | 20.1 | 15.6 | 16.8
|  |  | 14.5 | 18.2 | 14.8 | 16.2 | 15.2 | 16.7 | 16 | 15.4 | 15.8 | 14.7 | 20.9 | 20.7 | 18.1 | 19.4 | 16.5 | 15.1 | 14.7 | 16.5 | 16.8 | 14.2 | 14.7 | 16 | 13.7 | 19.9 | 14.3 | 17.1 | 20.9 | 19.6 | 20.3 | 16.3 | 21 | 19.9 | 17.1 | 20.8 | 20.7 | 13.9 | 16.6 | 18.3 | 15.3 | 15.9 | 18.4 | 19.4 | 18.7 | 20.5 | 18.8 | 21.5 | 19.9 | 17.2 | 7.8 | 11.4 | 18.9 | 15.2 | 16.2
|  |  | 12.6 | 17.9 | 13.3 | 15.6 | 15.1 | 15.6 | 14.5 | 14.1 | 14.4 | 13.8 | 20 | 19.9 | 16.7 | 17.6 | 13.9 | 13.3 | 14.1 | 15.4 | 15.6 | 14 | 14.1 | 13 | 13.3 | 18.3 | 13.9 | 15.5 | 19.3 | 18.6 | 18.3 | 14.5 | 19.3 | 18.5 | 16 | 19.6 | 19.3 | 11.3 | 15.7 | 17.2 | 14.5 | 15.2 | 17.7 | 18.1 | 17 | 19.2 | 18.2 | 20.3 | 18.9 | 15.8 | 8 | 11.5 | 17.8 | 14.9 | 15.6
|  |  | 10.6 | 17.7 | 11.9 | 15 | 14.9 | 14.6 | 13.1 | 12.9 | 13.1 | 13 | 19.1 | 19.2 | 15.4 | 15.9 | 11.3 | 11.4 | 13.5 | 14.2 | 14.3 | 13.8 | 13.6 | 10 | 12.8 | 16.7 | 13.4 | 13.8 | 17.7 | 17.5 | 16.4 | 12.6 | 17.6 | 17.1 | 15 | 18.3 | 18 | 8.6 | 14.7 | 16.1 | 13.8 | 14.4 | 17.1 | 16.7 | 15.3 | 18 | 17.6 | 19.2 | 17.9 | 14.5 | 8.1 | 11.6 | 16.6 | 14.5 | 15
|  |  | 10.8 | 17.5 | 10.8 | 14.6 | 14.4 | 14.3 | 11.7 | 12.6 | 12.4 | 12.7 | 19 | 18.2 | 14.7 | 15 | 10.3 | 10.7 | 13.3 | 13.5 | 13.5 | 13.1 | 12.8 | 9.1 | 12.5 | 15.4 | 13.5 | 12.9 | 16.9 | 17.2 | 15.1 | 11.1 | 16.4 | 16.4 | 14.6 | 18.1 | 17.6 | 7.5 | 14.3 | 15.7 | 12.8 | 13.9 | 16.3 | 15.9 | 14.5 | 17.6 | 16.2 | 18.6 | 17.4 | 14.3 | 8.2 | 11.6 | 16 | 14.1 | 14.7
|  |  | 11.1 | 17.2 | 9.6 | 14.3 | 14 | 14.1 | 10.3 | 12.2 | 11.8 | 12.3 | 19 | 17.2 | 13.9 | 14.2 | 9.2 | 10 | 13 | 12.7 | 12.7 | 12.3 | 12 | 8.1 | 12.2 | 14.2 | 13.7 | 11.9 | 16 | 16.8 | 13.9 | 9.6 | 15.1 | 15.6 | 14.3 | 18 | 17.2 | 6.5 | 13.9 | 15.2 | 11.8 | 13.3 | 15.4 | 15.1 | 13.7 | 17.3 | 14.8 | 18.1 | 16.9 | 14.2 | 8.2 | 11.6 | 15.3 | 13.8 | 14.3
|  |  | 11.3 | 17 | 8.5 | 13.9 | 13.5 | 13.8 | 8.9 | 11.9 | 11.1 | 12 | 18.9 | 16.2 | 13.2 | 13.3 | 8.2 | 9.3 | 12.8 | 12 | 11.9 | 11.6 | 11.2 | 7.2 | 11.9 | 12.9 | 13.8 | 11 | 15.2 | 16.5 | 12.6 | 8.1 | 13.9 | 14.9 | 13.9 | 17.8 | 16.8 | 5.4 | 13.5 | 14.8 | 10.8 | 12.8 | 14.6 | 14.3 | 12.9 | 16.9 | 13.4 | 17.5 | 16.4 | 14 | 8.3 | 11.6 | 14.7 | 13.4 | 14
|  |  | 10.9 | 16.7 | 7.9 | 14.4 | 13.2 | 13.2 | 8.6 | 11 | 10.4 | 11.4 | 19.1 | 16.6 | 12.5 | 13.3 | 7.7 | 8.6 | 12.8 | 11.9 | 11.2 | 10.8 | 10.7 | 6.5 | 11.5 | 12.8 | 13.6 | 10.3 | 15.6 | 16.2 | 12.1 | 7.3 | 13.5 | 14.4 | 13.4 | 16.6 | 16.3 | 4.7 | 12.4 | 14.5 | 9.7 | 13 | 14.4 | 13.8 | 12.1 | 15.9 | 13.1 | 16.9 | 15.7 | 13.9 | 8.3 | 11.7 | 14.3 | 13 | 13.6
|  |  | 10.4 | 16.5 | 7.3 | 14.9 | 13 | 12.6 | 8.4 | 10 | 9.6 | 10.8 | 19.2 | 17 | 11.9 | 13.2 | 7.3 | 8 | 12.7 | 11.9 | 10.6 | 10 | 10.1 | 5.9 | 11 | 12.8 | 13.5 | 9.5 | 15.9 | 15.8 | 11.7 | 6.6 | 13.1 | 13.9 | 12.9 | 15.5 | 15.9 | 4.1 | 11.3 | 14.1 | 8.7 | 13.2 | 14.2 | 13.4 | 11.4 | 15 | 12.9 | 16.2 | 15.1 | 13.7 | 8.4 | 11.8 | 13.8 | 12.7 | 13.2
|  |  | 10 | 16.2 | 6.7 | 15.4 | 12.7 | 12 | 8.1 | 9.1 | 8.9 | 10.2 | 19.4 | 17.4 | 11.2 | 13.2 | 6.8 | 7.3 | 12.7 | 11.8 | 9.9 | 9.2 | 9.6 | 5.2 | 10.6 | 12.7 | 13.3 | 8.8 | 16.3 | 15.5 | 11.2 | 5.8 | 12.7 | 13.4 | 12.4 | 14.3 | 15.4 | 3.4 | 10.2 | 13.8 | 7.6 | 13.4 | 14 | 12.9 | 10.6 | 14 | 12.6 | 15.6 | 14.4 | 13.6 | 8.4 | 11.9 | 13.4 | 12.3 | 12.8
|  |  | 10.7 | 16.3 | 8.2 | 15.7 | 14 | 13 | 9.4 | 10.7 | 10.3 | 11.5 | 19.2 | 17.6 | 12.9 | 14.2 | 9 | 9.2 | 13.5 | 12.8 | 11 | 10.7 | 10.1 | 6.7 | 10.8 | 13.3 | 12.9 | 10.9 | 16.9 | 15.7 | 12.6 | 8.4 | 13.5 | 14 | 12.9 | 15.6 | 16.1 | 4.3 | 10.7 | 14 | 8.8 | 13.7 | 14.4 | 13.7 | 12.1 | 15.1 | 13 | 15.9 | 16 | 14.9 | 8.8 | 12.1 | 14.2 | 12.5 | 13.2
|  |  | 11.4 | 16.3 | 9.8 | 16 | 15.3 | 14.1 | 10.6 | 12.4 | 11.6 | 12.7 | 19.1 | 17.8 | 14.5 | 15.2 | 11.1 | 11.2 | 14.2 | 13.7 | 12.2 | 12.3 | 10.7 | 8.2 | 11 | 13.9 | 12.4 | 13 | 17.6 | 15.9 | 14 | 11 | 14.4 | 14.5 | 13.5 | 16.8 | 16.9 | 5.3 | 11.3 | 14.1 | 10 | 13.9 | 14.8 | 14.6 | 13.7 | 16.3 | 13.4 | 16.1 | 17.7 | 16.1 | 9.3 | 12.4 | 14.9 | 12.7 | 13.5
|  |  | 12.1 | 16.4 | 11.3 | 16.3 | 16.6 | 15.1 | 11.9 | 14 | 13 | 14 | 18.9 | 18 | 16.2 | 16.2 | 13.3 | 13.1 | 15 | 14.7 | 13.3 | 13.8 | 11.2 | 9.7 | 11.2 | 14.5 | 12 | 15.1 | 18.2 | 16.1 | 15.4 | 13.6 | 15.2 | 15.1 | 14 | 18.1 | 17.6 | 6.2 | 11.8 | 14.3 | 11.2 | 14.2 | 15.2 | 15.4 | 15.2 | 17.4 | 13.8 | 16.4 | 19.3 | 17.4 | 9.7 | 12.6 | 15.7 | 12.9 | 13.9
|  |  | 14.3 | 16.7 | 13.4 | 17.2 | 16.6 | 16.4 | 13.9 | 15.4 | 14.9 | 15.6 | 20.8 | 19.5 | 18.1 | 17.4 | 15.4 | 14.9 | 15.7 | 15.7 | 15 | 15 | 12.3 | 13.6 | 12.2 | 16.8 | 12.5 | 16.8 | 19 | 18 | 18.1 | 15.5 | 17.8 | 17.2 | 15.9 | 19.8 | 19.1 | 10.6 | 14.1 | 16 | 12.4 | 15.4 | 16.3 | 17.7 | 17.3 | 19.2 | 16.4 | 19 | 20.2 | 19 | 11.1 | 13 | 18 | 14.1 | 15.3
|  |  | 16.4 | 17 | 15.5 | 18.1 | 16.7 | 17.7 | 16 | 16.8 | 16.8 | 17.1 | 22.6 | 21.1 | 20.1 | 18.7 | 17.5 | 16.8 | 16.4 | 16.8 | 16.7 | 16.2 | 13.5 | 17.6 | 13.3 | 19 | 13.1 | 18.6 | 19.8 | 20 | 20.9 | 17.4 | 20.3 | 19.3 | 17.7 | 21.6 | 20.7 | 15 | 16.4 | 17.8 | 13.7 | 16.6 | 17.5 | 19.9 | 19.3 | 21.1 | 19.1 | 21.7 | 21.2 | 20.5 | 12.4 | 13.4 | 20.4 | 15.2 | 16.6
|  |  | 18.6 | 17.3 | 17.6 | 19 | 16.7 | 19 | 18 | 18.2 | 18.7 | 18.7 | 24.5 | 22.6 | 22 | 19.9 | 19.6 | 18.6 | 17.1 | 17.8 | 18.4 | 17.4 | 14.6 | 21.5 | 14.3 | 21.3 | 13.6 | 20.3 | 20.6 | 21.9 | 23.6 | 19.3 | 22.9 | 21.4 | 19.6 | 23.3 | 22.2 | 19.4 | 18.7 | 19.5 | 14.9 | 17.8 | 18.6 | 22.2 | 21.4 | 22.9 | 21.7 | 24.3 | 22.1 | 22.1 | 13.8 | 13.8 | 22.7 | 16.4 | 18
|  |  | 19.3 | 17.6 | 18.1 | 19.1 | 17.8 | 18.6 | 18.7 | 18.5 | 18.7 | 19.3 | 26 | 23.6 | 22.8 | 20.8 | 20.3 | 19.4 | 17 | 17.6 | 18.4 | 17.4 | 15 | 22.6 | 14.2 | 22.4 | 14.5 | 21.1 | 22.5 | 23.1 | 24.6 | 20.2 | 23.9 | 22.4 | 20 | 24.6 | 23.4 | 20.1 | 19.2 | 20.3 | 15.7 | 18.7 | 19 | 23.6 | 22.2 | 23.7 | 22.8 | 25.5 | 23.7 | 22.8 | 14.5 | 14.8 | 23.5 | 17.1 | 18.6
|  |  | 20.1 | 17.9 | 18.6 | 19.2 | 18.8 | 18.2 | 19.5 | 18.8 | 18.6 | 19.9 | 27.5 | 24.7 | 23.7 | 21.7 | 21.1 | 20.3 | 17 | 17.4 | 18.4 | 17.4 | 15.5 | 23.6 | 14.1 | 23.4 | 15.5 | 21.9 | 24.5 | 24.4 | 25.6 | 21.2 | 25 | 23.4 | 20.3 | 25.9 | 24.6 | 20.9 | 19.7 | 21.2 | 16.4 | 19.5 | 19.3 | 25.1 | 23 | 24.5 | 24 | 26.8 | 25.2 | 23.6 | 15.3 | 15.7 | 24.4 | 17.8 | 19.2
|  |  | 20.8 | 18.2 | 19.1 | 19.3 | 19.9 | 17.8 | 20.2 | 19.1 | 18.6 | 20.5 | 29 | 25.7 | 24.5 | 22.6 | 21.8 | 21.1 | 16.9 | 17.2 | 18.4 | 17.4 | 15.9 | 24.7 | 14 | 24.5 | 16.4 | 22.7 | 26.4 | 25.6 | 26.6 | 22.1 | 26 | 24.4 | 20.7 | 27.2 | 25.8 | 21.6 | 20.2 | 22 | 17.2 | 20.4 | 19.7 | 26.5 | 23.8 | 25.3 | 25.1 | 28 | 26.8 | 24.3 | 16 | 16.7 | 25.2 | 18.5 | 19.8
|  |  | 21 | 18.3 | 19 | 18.9 | 19.4 | 17.7 | 20.6 | 18.9 | 18.6 | 20.7 | 29.3 | 25.9 | 24.8 | 22.7 | 22.3 | 21.3 | 17 | 18 | 18.9 | 17.4 | 14.8 | 25.1 | 14.5 | 25 | 15.6 | 23 | 26.3 | 26.1 | 27.2 | 22.8 | 26.7 | 25.1 | 20.7 | 27.4 | 25.9 | 22.4 | 20.2 | 21.9 | 17.6 | 20.6 | 19.8 | 26.7 | 23.9 | 25.5 | 25.3 | 28.3 | 26.7 | 24.7 | 16.1 | 16.6 | 25.3 | 18.8 | 19.8
|  |  | 21.2 | 18.4 | 19 | 18.4 | 18.9 | 17.7 | 21.1 | 18.6 | 18.5 | 20.9 | 29.7 | 26.2 | 25.2 | 22.7 | 22.9 | 21.4 | 17.2 | 18.8 | 19.5 | 17.3 | 13.6 | 25.4 | 15 | 25.5 | 14.8 | 23.2 | 26.3 | 26.5 | 27.8 | 23.4 | 27.3 | 25.9 | 20.7 | 27.6 | 26 | 23.2 | 20.2 | 21.9 | 18 | 20.8 | 20 | 26.8 | 23.9 | 25.6 | 25.6 | 28.6 | 26.5 | 25 | 16.1 | 16.4 | 25.3 | 19.1 | 19.8
|  |  | 21.4 | 18.5 | 18.9 | 18 | 18.4 | 17.6 | 21.5 | 18.4 | 18.5 | 21.1 | 30 | 26.4 | 25.5 | 22.8 | 23.4 | 21.6 | 17.3 | 19.6 | 20 | 17.3 | 12.5 | 25.8 | 15.5 | 26 | 14 | 23.5 | 26.2 | 27 | 28.4 | 24.1 | 28 | 26.6 | 20.7 | 27.8 | 26.1 | 24 | 20.2 | 21.8 | 18.4 | 21 | 20.1 | 27 | 24 | 25.8 | 25.8 | 28.9 | 26.4 | 25.4 | 16.2 | 16.3 | 25.4 | 19.4 | 19.8
|  |  | 21.1 | 18.1 | 17.9 | 17.6 | 17.5 | 17.6 | 20.1 | 17.6 | 17.4 | 20.7 | 29.1 | 25.4 | 24.4 | 22.1 | 22.4 | 20.5 | 16.8 | 18.4 | 19.1 | 16.9 | 12.2 | 25.2 | 13.9 | 25.3 | 13.5 | 22.3 | 25.3 | 26.4 | 27.3 | 23.2 | 26.6 | 25.7 | 20.3 | 26.3 | 24.6 | 22.7 | 19.6 | 21 | 17.3 | 20 | 19.3 | 25.9 | 23.1 | 24.6 | 24.3 | 26.2 | 24.7 | 24 | 15.3 | 16.1 | 24.5 | 18.1 | 18.8
|  |  | 20.8 | 17.6 | 17 | 17.3 | 16.6 | 17.5 | 18.7 | 16.7 | 16.2 | 20.3 | 28.2 | 24.4 | 23.4 | 21.3 | 21.5 | 19.5 | 16.4 | 17.2 | 18.2 | 16.5 | 11.8 | 24.5 | 12.3 | 24.7 | 13 | 21.1 | 24.3 | 25.9 | 26.3 | 22.4 | 25.1 | 24.9 | 19.8 | 24.9 | 23.1 | 21.5 | 19 | 20.1 | 16.1 | 19 | 18.6 | 24.8 | 22.1 | 23.3 | 22.9 | 23.5 | 22.9 | 22.6 | 14.4 | 16 | 23.6 | 16.9 | 17.8
|  |  | 20.5 | 17.2 | 16 | 16.9 | 15.7 | 17.5 | 17.3 | 15.9 | 15.1 | 19.9 | 27.3 | 23.4 | 22.3 | 20.6 | 20.5 | 18.4 | 15.9 | 16 | 17.3 | 16.1 | 11.5 | 23.9 | 10.7 | 24 | 12.5 | 19.9 | 23.4 | 25.3 | 25.2 | 21.5 | 23.7 | 24 | 19.4 | 23.4 | 21.6 | 20.2 | 18.4 | 19.3 | 15 | 18 | 17.8 | 23.7 | 21.2 | 22.1 | 21.4 | 20.8 | 21.2 | 21.2 | 13.5 | 15.8 | 22.7 | 15.6 | 16.8
|  |  | 19 | 16.5 | 13.9 | 16.5 | 14.6 | 17.5 | 16.8 | 14.3 | 14 | 19.1 | 26 | 22.3 | 20.8 | 20 | 19.4 | 17.1 | 14.4 | 15 | 15.6 | 15.5 | 10.8 | 21.3 | 10.6 | 22 | 11.8 | 19.2 | 22.3 | 24.1 | 22.5 | 19.3 | 22.2 | 22.6 | 17.4 | 21.6 | 20.7 | 17.5 | 16.5 | 17.8 | 13 | 17.1 | 15.9 | 21.9 | 20.5 | 21.1 | 20.2 | 19.8 | 20.5 | 20.8 | 12.6 | 15.4 | 21.4 | 14.3 | 15.6
|  |  | 17.6 | 15.8 | 11.9 | 16 | 13.4 | 17.5 | 16.2 | 12.6 | 13 | 18.4 | 24.8 | 21.1 | 19.4 | 19.5 | 18.3 | 15.9 | 12.9 | 14 | 14 | 14.8 | 10.1 | 18.8 | 10.5 | 20.1 | 11.2 | 18.6 | 21.1 | 23 | 19.9 | 17 | 20.8 | 21.2 | 15.4 | 19.8 | 19.7 | 14.7 | 14.6 | 16.2 | 11 | 16.3 | 13.9 | 20 | 19.9 | 20.1 | 19 | 18.7 | 19.8 | 20.4 | 11.7 | 14.9 | 20.1 | 13.1 | 14.4
|  |  | 16.1 | 15.1 | 9.8 | 15.6 | 12.3 | 17.5 | 15.7 | 11 | 11.9 | 17.6 | 23.5 | 20 | 17.9 | 18.9 | 17.2 | 14.6 | 11.4 | 13 | 12.3 | 14.2 | 9.4 | 16.2 | 10.4 | 18.1 | 10.5 | 17.9 | 20 | 21.8 | 17.2 | 14.8 | 19.3 | 19.8 | 13.4 | 18 | 18.8 | 12 | 12.7 | 14.7 | 9 | 15.4 | 12 | 18.2 | 19.2 | 19.1 | 17.8 | 17.7 | 19.1 | 20 | 10.8 | 14.5 | 18.8 | 11.8 | 13.2
|  |  | 15.7 | 14.7 | 8.8 | 15.7 | 12.8 | 16.2 | 15.6 | 10.9 | 11.4 | 16.8 | 23.1 | 19.3 | 16.8 | 18.7 | 16.7 | 14.3 | 10.9 | 12.5 | 11.6 | 14.1 | 9.8 | 15.1 | 10.3 | 17.1 | 10.3 | 17.2 | 19.7 | 21.1 | 16.7 | 14.7 | 18.5 | 18.8 | 13.2 | 17.9 | 18.5 | 11 | 12 | 13.6 | 8.8 | 14.7 | 11.5 | 17.5 | 18.6 | 18.8 | 17 | 17.5 | 18.4 | 19.4 | 10.1 | 14.7 | 18.6 | 10.9 | 12.7
|  |  | 15.4 | 14.2 | 7.9 | 15.7 | 13.2 | 14.9 | 15.4 | 10.9 | 10.8 | 15.9 | 22.6 | 18.5 | 15.8 | 18.6 | 16.3 | 13.9 | 10.4 | 12.1 | 10.9 | 14.1 | 10.1 | 13.9 | 10.2 | 16.2 | 10.2 | 16.6 | 19.4 | 20.3 | 16.1 | 14.5 | 17.6 | 17.9 | 13 | 17.7 | 18.1 | 10 | 11.3 | 12.5 | 8.5 | 14.1 | 11 | 16.7 | 18.1 | 18.4 | 16.3 | 17.2 | 17.7 | 18.9 | 9.4 | 14.8 | 18.5 | 9.9 | 12.2
|  |  | 15 | 13.8 | 6.9 | 15.8 | 13.7 | 13.6 | 15.3 | 10.8 | 10.3 | 15.1 | 22.2 | 17.8 | 14.7 | 18.4 | 15.8 | 13.6 | 9.9 | 11.6 | 10.2 | 14 | 10.5 | 12.8 | 10.1 | 15.2 | 10 | 15.9 | 19.1 | 19.6 | 15.6 | 14.4 | 16.8 | 16.9 | 12.8 | 17.6 | 17.8 | 9 | 10.6 | 11.4 | 8.3 | 13.4 | 10.5 | 16 | 17.5 | 18.1 | 15.5 | 17 | 17 | 18.3 | 8.7 | 15 | 18.3 | 9 | 11.7
|  |  | 14.8 | 13.7 | 6.3 | 15.4 | 14.2 | 13.7 | 15.2 | 10.4 | 9.4 | 15.4 | 21.6 | 17.7 | 13.9 | 18.2 | 15.8 | 13.6 | 9.5 | 11.5 | 9.9 | 13.7 | 10.4 | 12.3 | 10 | 14.9 | 10.1 | 15.6 | 18.2 | 19 | 15.3 | 14.2 | 16.2 | 16.6 | 12.1 | 17.4 | 17.2 | 8.3 | 9.9 | 10.8 | 7.5 | 12.9 | 9.9 | 15.7 | 16.4 | 17.5 | 14.8 | 17 | 16.4 | 17.5 | 8.5 | 15 | 18 | 8.4 | 11.2
|  |  | 14.7 | 13.6 | 5.7 | 14.9 | 14.6 | 13.7 | 15 | 10 | 8.4 | 15.7 | 21.1 | 17.7 | 13.2 | 18.1 | 15.7 | 13.5 | 9 | 11.5 | 9.6 | 13.5 | 10.3 | 11.7 | 10 | 14.6 | 10.2 | 15.3 | 17.3 | 18.5 | 15 | 14.1 | 15.6 | 16.4 | 11.4 | 17.1 | 16.6 | 7.7 | 9.3 | 10.2 | 6.8 | 12.4 | 9.2 | 15.4 | 15.2 | 17 | 14.2 | 17 | 15.8 | 16.8 | 8.2 | 15 | 17.7 | 7.8 | 10.8
|  |  | 14.5 | 13.5 | 5.1 | 14.5 | 15.1 | 13.8 | 14.9 | 9.6 | 7.5 | 16 | 20.5 | 17.6 | 12.4 | 17.9 | 15.7 | 13.5 | 8.6 | 11.4 | 9.3 | 13.2 | 10.2 | 11.2 | 9.9 | 14.3 | 10.3 | 15 | 16.4 | 17.9 | 14.7 | 13.9 | 15 | 16.1 | 10.7 | 16.9 | 16 | 7 | 8.6 | 9.6 | 6 | 11.9 | 8.6 | 15.1 | 14.1 | 16.4 | 13.5 | 17 | 15.2 | 16 | 8 | 15 | 17.4 | 7.2 | 10.3
|  |  | 14.9 | 14.7 | 6.8 | 14.4 | 15.4 | 14.4 | 15.5 | 11.1 | 9.6 | 15.8 | 20.8 | 17.8 | 14.3 | 18.1 | 16.3 | 14.4 | 10.2 | 12.2 | 10.2 | 13.3 | 10.7 | 12.6 | 10 | 15.5 | 10.2 | 15.7 | 17.6 | 18.4 | 15.8 | 14.7 | 16.1 | 16.8 | 12.5 | 17.6 | 16.8 | 8 | 9.3 | 10.7 | 7.2 | 12.6 | 10.2 | 15.6 | 15.4 | 18.4 | 14.8 | 17.3 | 16.5 | 17.1 | 9.1 | 15.2 | 17.9 | 8.2 | 11.1
|  |  | 15.4 | 16 | 8.6 | 14.2 | 15.8 | 15 | 16.1 | 12.5 | 11.6 | 15.7 | 21 | 18 | 16.3 | 18.4 | 17 | 15.4 | 11.7 | 12.9 | 11.2 | 13.5 | 11.1 | 14 | 10.2 | 16.6 | 10.1 | 16.3 | 18.8 | 18.9 | 17 | 15.6 | 17.3 | 17.6 | 14.3 | 18.4 | 17.6 | 9 | 9.9 | 11.7 | 8.4 | 13.3 | 11.7 | 16.2 | 16.6 | 20.3 | 16.1 | 17.5 | 17.9 | 18.3 | 10.2 | 15.3 | 18.5 | 9.1 | 12
|  |  | 15.8 | 17.2 | 10.3 | 14.1 | 16.1 | 15.6 | 16.7 | 14 | 13.7 | 15.5 | 21.3 | 18.2 | 18.2 | 18.6 | 17.6 | 16.3 | 13.3 | 13.7 | 12.1 | 13.6 | 11.6 | 15.4 | 10.3 | 17.8 | 10 | 17 | 20 | 19.4 | 18.1 | 16.4 | 18.4 | 18.3 | 16.1 | 19.1 | 18.4 | 10 | 10.6 | 12.8 | 9.6 | 14 | 13.3 | 16.7 | 17.9 | 22.3 | 17.4 | 17.8 | 19.2 | 19.4 | 11.3 | 15.5 | 19 | 10.1 | 12.8
|  |  | 18.1 | 19.9 | 13.3 | 14.6 | 15.6 | 17.5 | 18.5 | 15.1 | 14.4 | 15.8 | 21.9 | 18.3 | 21.4 | 19.8 | 20 | 18.4 | 14 | 14.8 | 14.1 | 14.5 | 12.1 | 18.8 | 10.8 | 20.7 | 10.7 | 19 | 21.5 | 21.8 | 21.1 | 19.1 | 21.4 | 21.3 | 17.9 | 21.9 | 19.7 | 14.9 | 13.2 | 15.3 | 12.3 | 16.2 | 15.7 | 19.9 | 20.7 | 24.2 | 19.8 | 19.4 | 20.5 | 21.1 | 14 | 17.2 | 20.6 | 12.6 | 15.2
|  |  | 20.4 | 22.7 | 16.4 | 15.1 | 15.2 | 19.4 | 20.3 | 16.2 | 15 | 16.1 | 22.5 | 18.3 | 24.5 | 21 | 22.4 | 20.5 | 14.8 | 15.9 | 16.2 | 15.4 | 12.7 | 22.1 | 11.4 | 23.7 | 11.5 | 21.1 | 22.9 | 24.3 | 24.2 | 21.8 | 24.5 | 24.3 | 19.7 | 24.7 | 20.9 | 19.7 | 15.7 | 17.9 | 14.9 | 18.4 | 18 | 23.1 | 23.4 | 26.1 | 22.3 | 21 | 21.7 | 22.8 | 16.8 | 18.9 | 22.1 | 15 | 17.5
|  |  | 22.7 | 25.4 | 19.4 | 15.6 | 14.7 | 21.3 | 22.1 | 17.3 | 15.7 | 16.4 | 23.1 | 18.4 | 27.7 | 22.2 | 24.8 | 22.6 | 15.5 | 17 | 18.2 | 16.3 | 13.2 | 25.5 | 11.9 | 26.6 | 12.2 | 23.1 | 24.4 | 26.7 | 27.2 | 24.5 | 27.5 | 27.3 | 21.5 | 27.5 | 22.2 | 24.6 | 18.3 | 20.4 | 17.6 | 20.6 | 20.4 | 26.3 | 26.2 | 28 | 24.7 | 22.6 | 23 | 24.5 | 19.5 | 20.6 | 23.7 | 17.5 | 19.9
|  |  | 23.8 | 27 | 20.5 | 16.1 | 14.5 | 23 | 23.5 | 18.3 | 17 | 16.1 | 22.4 | 18.8 | 28.7 | 22.5 | 27.2 | 24.1 | 15.1 | 17.9 | 19 | 16.5 | 14 | 27.5 | 12.4 | 28 | 12.6 | 25 | 25.2 | 27.4 | 28.2 | 25.5 | 28.6 | 28.3 | 21.8 | 28.6 | 23.6 | 25.5 | 19.5 | 21.2 | 18.8 | 21.4 | 21.4 | 27.5 | 27.5 | 28.6 | 25.7 | 24.3 | 24 | 25.5 | 19.8 | 21.3 | 23.8 | 18.4 | 20.4
|  |  | 24.9 | 28.6 | 21.6 | 16.7 | 14.3 | 24.8 | 25 | 19.2 | 18.3 | 15.7 | 21.8 | 19.2 | 29.6 | 22.7 | 29.6 | 25.7 | 14.7 | 18.7 | 19.7 | 16.8 | 14.8 | 29.4 | 12.9 | 29.5 | 12.9 | 26.8 | 26.1 | 28.2 | 29.3 | 26.6 | 29.8 | 29.4 | 22.2 | 29.6 | 24.9 | 26.5 | 20.7 | 22.1 | 20.1 | 22.2 | 22.4 | 28.7 | 28.8 | 29.1 | 26.6 | 26 | 25 | 26.4 | 20.1 | 21.9 | 23.9 | 19.4 | 20.9
|  |  | 26 | 30.2 | 22.7 | 17.2 | 14.1 | 26.5 | 26.4 | 20.2 | 19.6 | 15.4 | 21.1 | 19.6 | 30.6 | 23 | 32 | 27.2 | 14.3 | 19.6 | 20.5 | 17 | 15.6 | 31.4 | 13.4 | 30.9 | 13.3 | 28.7 | 26.9 | 28.9 | 30.3 | 27.6 | 30.9 | 30.4 | 22.5 | 30.7 | 26.3 | 27.4 | 21.9 | 22.9 | 21.3 | 23 | 23.4 | 29.9 | 30.1 | 29.7 | 27.6 | 27.7 | 26 | 27.4 | 20.4 | 22.6 | 24 | 20.3 | 21.4
|  |  | 26.5 | 26.9 | 22.1 | 17.4 | 14.9 | 27.5 | 27.2 | 20.1 | 19.8 | 15.7 | 22.9 | 20.2 | 29.9 | 23 | 32.2 | 27.5 | 14.6 | 19.6 | 20.8 | 16.9 | 15.9 | 30.8 | 14.1 | 30.7 | 13.5 | 29.3 | 27 | 29.3 | 30.2 | 28 | 30.4 | 30.3 | 21.8 | 31.1 | 26.7 | 27.7 | 21.7 | 22.8 | 22.1 | 23.1 | 23 | 30.2 | 30.3 | 29.7 | 28 | 28 | 26.6 | 27.9 | 20.7 | 23.3 | 24.4 | 20.4 | 21.5
|  |  | 26.9 | 23.7 | 21.6 | 17.5 | 15.7 | 28.6 | 28 | 20.1 | 20 | 15.9 | 24.6 | 20.8 | 29.3 | 23 | 32.4 | 27.9 | 14.9 | 19.6 | 21 | 16.9 | 16.1 | 30.2 | 14.7 | 30.6 | 13.7 | 29.8 | 27 | 29.7 | 30.1 | 28.3 | 29.9 | 30.3 | 21.1 | 31.4 | 27.2 | 27.9 | 21.6 | 22.6 | 22.9 | 23.2 | 22.6 | 30.4 | 30.4 | 29.6 | 28.3 | 28.4 | 27.1 | 28.5 | 20.9 | 24.1 | 24.8 | 20.6 | 21.6
|  |  | 27.4 | 20.4 | 21 | 17.7 | 16.5 | 29.6 | 28.8 | 20 | 20.2 | 16.2 | 26.4 | 21.4 | 28.6 | 23 | 32.6 | 28.2 | 15.2 | 19.6 | 21.3 | 16.8 | 16.4 | 29.6 | 15.4 | 30.4 | 13.9 | 30.4 | 27.1 | 30.1 | 30 | 28.7 | 29.4 | 30.2 | 20.4 | 31.8 | 27.6 | 28.2 | 21.4 | 22.5 | 23.7 | 23.3 | 22.2 | 30.7 | 30.6 | 29.6 | 28.7 | 28.7 | 27.7 | 29 | 21.2 | 24.8 | 25.2 | 20.7 | 21.7
|  |  | 24.3 | 20 | 19.8 | 17.3 | 16.2 | 28.9 | 27.8 | 19.2 | 19.1 | 16.1 | 24.7 | 21.3 | 27 | 22.3 | 31.3 | 27.2 | 15 | 18.8 | 20.1 | 16.1 | 16.2 | 28.7 | 15.4 | 29.5 | 14.6 | 29 | 26 | 29.3 | 28.9 | 27.4 | 28.5 | 29 | 20.1 | 30.4 | 25.8 | 26.9 | 20.1 | 21.5 | 22.1 | 22.3 | 21.3 | 29.4 | 28.8 | 28.1 | 27.1 | 28 | 26.1 | 27 | 19.4 | 23.6 | 23.5 | 19.6 | 21
|  |  | 21.3 | 19.6 | 18.5 | 17 | 16 | 28.2 | 26.9 | 18.3 | 17.9 | 15.9 | 23 | 21.2 | 25.5 | 21.7 | 30.1 | 26.3 | 14.8 | 17.9 | 19 | 15.5 | 16 | 27.7 | 15.5 | 28.7 | 15.3 | 27.5 | 24.9 | 28.4 | 27.9 | 26 | 27.5 | 27.8 | 19.9 | 29 | 24.1 | 25.5 | 18.9 | 20.4 | 20.4 | 21.4 | 20.3 | 28.2 | 26.9 | 26.6 | 25.4 | 27.2 | 24.4 | 25.1 | 17.6 | 22.5 | 21.7 | 18.5 | 20.3
|  |  | 18.2 | 19.2 | 17.3 | 16.6 | 15.7 | 27.5 | 25.9 | 17.5 | 16.8 | 15.8 | 21.3 | 21.1 | 23.9 | 21 | 28.8 | 25.3 | 14.6 | 17.1 | 17.8 | 14.8 | 15.8 | 26.8 | 15.5 | 27.8 | 16 | 26.1 | 23.8 | 27.6 | 26.8 | 24.7 | 26.6 | 26.6 | 19.6 | 27.6 | 22.3 | 24.2 | 17.6 | 19.4 | 18.8 | 20.4 | 19.4 | 26.9 | 25.1 | 25.1 | 23.8 | 26.5 | 22.8 | 23.1 | 15.8 | 21.3 | 20 | 17.4 | 19.6
|  |  | 17.1 | 18.8 | 16.3 | 15.4 | 15.5 | 25.8 | 25 | 16.2 | 14.6 | 15.5 | 20.6 | 19.4 | 22.5 | 20.2 | 27 | 24.1 | 14.1 | 15.7 | 16.3 | 13.2 | 15.5 | 24.8 | 15.3 | 26 | 15.9 | 24.7 | 22.5 | 25.8 | 25.3 | 23.2 | 25.2 | 25.3 | 17.4 | 25.9 | 21.6 | 21.9 | 16 | 17.7 | 17.5 | 19.4 | 17.5 | 24.6 | 24 | 24 | 22.1 | 25 | 21.3 | 22.3 | 14.5 | 20 | 18.9 | 15.7 | 18.3
|  |  | 16.1 | 18.4 | 15.3 | 14.2 | 15.3 | 24.2 | 24.1 | 14.9 | 12.4 | 15.2 | 19.8 | 17.8 | 21.2 | 19.3 | 25.2 | 23 | 13.7 | 14.2 | 14.7 | 11.6 | 15.3 | 22.7 | 15 | 24.1 | 15.8 | 23.4 | 21.1 | 24.1 | 23.7 | 21.6 | 23.9 | 24.1 | 15.2 | 24.1 | 20.8 | 19.5 | 14.4 | 16 | 16.3 | 18.3 | 15.7 | 22.2 | 22.9 | 22.8 | 20.4 | 23.5 | 19.8 | 21.4 | 13.1 | 18.8 | 17.9 | 13.9 | 16.9
|  |  | 15 | 18 | 14.3 | 13 | 15.1 | 22.5 | 23.2 | 13.6 | 10.2 | 14.9 | 19.1 | 16.1 | 19.8 | 18.5 | 23.4 | 21.8 | 13.2 | 12.8 | 13.2 | 10 | 15 | 20.7 | 14.8 | 22.3 | 15.7 | 22 | 19.8 | 22.3 | 22.2 | 20.1 | 22.5 | 22.8 | 13 | 22.4 | 20.1 | 17.2 | 12.8 | 14.3 | 15 | 17.3 | 13.8 | 19.9 | 21.8 | 21.7 | 18.7 | 22 | 18.3 | 20.6 | 11.8 | 17.5 | 16.8 | 12.2 | 15.6
|  |  | 15.2 | 17.8 | 14.1 | 12.7 | 15.1 | 21.8 | 22.7 | 12.8 | 8.9 | 14.3 | 19 | 15.4 | 19.3 | 17.5 | 22.4 | 21.1 | 13 | 12.8 | 12.6 | 10.7 | 14.7 | 20.9 | 14.4 | 20.9 | 15.6 | 21.1 | 19.6 | 21.2 | 21.2 | 19.5 | 22.2 | 21.2 | 12.2 | 21.8 | 20.2 | 15.8 | 11.7 | 13.4 | 14.2 | 16.6 | 13.1 | 19.1 | 21 | 21.5 | 18.2 | 21.5 | 17.6 | 19.8 | 11.2 | 16.7 | 16.5 | 11.8 | 14.6
|  |  | 15.3 | 17.5 | 13.9 | 12.3 | 15.2 | 21 | 22.2 | 11.9 | 7.7 | 13.7 | 18.8 | 14.6 | 18.9 | 16.6 | 21.4 | 20.5 | 12.9 | 12.9 | 12 | 11.5 | 14.4 | 21.1 | 14.1 | 19.5 | 15.4 | 20.1 | 19.3 | 20 | 20.2 | 18.9 | 21.9 | 19.7 | 11.4 | 21.1 | 20.2 | 14.4 | 10.7 | 12.4 | 13.4 | 15.9 | 12.3 | 18.2 | 20.2 | 21.3 | 17.6 | 20.9 | 16.9 | 19 | 10.5 | 15.9 | 16.2 | 11.5 | 13.5
|  |  | 15.5 | 17.3 | 13.7 | 12 | 15.2 | 20.3 | 21.7 | 11.1 | 6.4 | 13.1 | 18.7 | 13.9 | 18.4 | 15.6 | 20.4 | 19.8 | 12.7 | 12.9 | 11.4 | 12.2 | 14.1 | 21.3 | 13.7 | 18.1 | 15.3 | 19.2 | 19.1 | 18.9 | 19.2 | 18.3 | 21.6 | 18.1 | 10.6 | 20.5 | 20.3 | 13 | 9.6 | 11.5 | 12.6 | 15.2 | 11.6 | 17.4 | 19.4 | 21.1 | 17.1 | 20.4 | 16.2 | 18.2 | 9.9 | 15.1 | 15.9 | 11.1 | 12.5
|  |  | 15.4 | 17.1 | 14 | 12.4 | 15 | 19.7 | 21.1 | 11.5 | 6.6 | 12.9 | 18.4 | 13.7 | 18.2 | 15.9 | 19.6 | 19.1 | 12.4 | 13 | 11.1 | 12.2 | 13.5 | 20.3 | 13.5 | 17.1 | 15 | 18.5 | 18.4 | 18.3 | 18.6 | 17.5 | 20 | 17.3 | 10.2 | 20 | 19.4 | 12.5 | 9.2 | 10.6 | 12.3 | 14.8 | 10.9 | 17 | 18 | 20 | 16.5 | 19.7 | 15.4 | 18.1 | 9.6 | 14.3 | 15.5 | 10.8 | 11.9
|  |  | 15.3 | 16.8 | 14.2 | 12.7 | 14.7 | 19.1 | 20.4 | 12 | 6.7 | 12.7 | 18.2 | 13.4 | 18 | 16.1 | 18.8 | 18.4 | 12 | 13.1 | 10.7 | 12.1 | 12.9 | 19.4 | 13.4 | 16.1 | 14.6 | 17.7 | 17.7 | 17.8 | 18 | 16.7 | 18.4 | 16.6 | 9.8 | 19.6 | 18.5 | 12.1 | 8.7 | 9.7 | 11.9 | 14.4 | 10.3 | 16.7 | 16.7 | 18.8 | 15.9 | 18.9 | 14.6 | 18.1 | 9.4 | 13.6 | 15.2 | 10.4 | 11.2
|  |  | 15.2 | 16.6 | 14.5 | 13.1 | 14.5 | 18.5 | 19.8 | 12.4 | 6.9 | 12.5 | 17.9 | 13.2 | 17.8 | 16.4 | 18 | 17.7 | 11.7 | 13.2 | 10.4 | 12.1 | 12.3 | 18.4 | 13.2 | 15.1 | 14.3 | 17 | 17 | 17.2 | 17.4 | 15.9 | 16.8 | 15.8 | 9.4 | 19.1 | 17.6 | 11.6 | 8.3 | 8.8 | 11.6 | 14 | 9.6 | 16.3 | 15.3 | 17.7 | 15.3 | 18.2 | 13.8 | 18 | 9.1 | 12.8 | 14.8 | 10.1 | 10.6
|  |  | 16.2 | 16.6 | 14.4 | 13.9 | 14.7 | 19 | 19.9 | 12.8 | 8.7 | 12.9 | 18 | 14.3 | 17.3 | 17.4 | 18.9 | 18.5 | 12.1 | 13.5 | 11.9 | 12.3 | 12.4 | 18.5 | 13.3 | 15.7 | 14.4 | 18.7 | 17.5 | 16.7 | 17.6 | 16.8 | 17.3 | 16.1 | 11.2 | 20.1 | 18.2 | 13.4 | 8.7 | 10.1 | 12.5 | 14.9 | 10.9 | 17.3 | 16.5 | 19 | 16.4 | 18.4 | 15.4 | 19.2 | 10.4 | 13 | 15 | 11.4 | 11.9
|  |  | 17.3 | 16.6 | 14.4 | 14.7 | 15 | 19.4 | 20 | 13.1 | 10.6 | 13.3 | 18.2 | 15.3 | 16.7 | 18.5 | 19.7 | 19.4 | 12.6 | 13.7 | 13.3 | 12.6 | 12.6 | 18.7 | 13.3 | 16.3 | 14.4 | 20.3 | 18 | 16.1 | 17.8 | 17.6 | 17.9 | 16.5 | 13 | 21.2 | 18.9 | 15.2 | 9.2 | 11.5 | 13.3 | 15.9 | 12.1 | 18.3 | 17.7 | 20.3 | 17.4 | 18.6 | 17 | 20.4 | 11.6 | 13.3 | 15.3 | 12.7 | 13.1
|  |  | 18.3 | 16.6 | 14.3 | 15.5 | 15.2 | 19.9 | 20.1 | 13.5 | 12.4 | 13.7 | 18.3 | 16.4 | 16.2 | 19.5 | 20.6 | 20.2 | 13 | 14 | 14.8 | 12.8 | 12.7 | 18.8 | 13.4 | 16.9 | 14.5 | 22 | 18.5 | 15.6 | 18 | 18.5 | 18.4 | 16.8 | 14.8 | 22.2 | 19.5 | 17 | 9.6 | 12.8 | 14.2 | 16.8 | 13.4 | 19.3 | 18.9 | 21.6 | 18.5 | 18.8 | 18.6 | 21.6 | 12.9 | 13.5 | 15.5 | 14 | 14.4
|  |  | 20.5 | 16.9 | 15.5 | 16.2 | 15.7 | 20.4 | 21.8 | 13.5 | 13.3 | 15 | 19 | 18.8 | 17.3 | 21.1 | 22.6 | 22 | 14.3 | 13.9 | 15.2 | 13.9 | 13 | 20.6 | 14.6 | 17.8 | 14.8 | 24.7 | 20.1 | 16.3 | 19.3 | 20.7 | 19.6 | 18 | 17.4 | 24.8 | 21.4 | 19.7 | 12.9 | 15.7 | 17.3 | 18.5 | 16.2 | 22.2 | 21.9 | 24.1 | 21.3 | 20.8 | 20.8 | 23.8 | 15.1 | 16.3 | 17.3 | 16.6 | 17
|  |  | 22.7 | 17.1 | 16.6 | 17 | 16.1 | 20.8 | 23.4 | 13.6 | 14.2 | 16.2 | 19.7 | 21.1 | 18.5 | 22.8 | 24.5 | 23.9 | 15.6 | 13.9 | 15.7 | 15.1 | 13.3 | 22.4 | 15.7 | 18.7 | 15.2 | 27.5 | 21.7 | 17.1 | 20.6 | 22.9 | 20.9 | 19.1 | 20.1 | 27.3 | 23.4 | 22.5 | 16.3 | 18.7 | 20.5 | 20.2 | 19 | 25.2 | 24.8 | 26.5 | 24.2 | 22.7 | 23.1 | 25.9 | 17.2 | 19 | 19.2 | 19.1 | 19.7
|  |  | 24.9 | 17.4 | 17.8 | 17.7 | 16.6 | 21.3 | 25.1 | 13.6 | 15.1 | 17.5 | 20.4 | 23.5 | 19.6 | 24.4 | 26.5 | 25.7 | 16.9 | 13.8 | 16.1 | 16.2 | 13.6 | 24.2 | 16.9 | 19.6 | 15.5 | 30.2 | 23.3 | 17.8 | 21.9 | 25.1 | 22.1 | 20.3 | 22.7 | 29.9 | 25.3 | 25.2 | 19.6 | 21.6 | 23.6 | 21.9 | 21.8 | 28.1 | 27.8 | 29 | 27 | 24.7 | 25.3 | 28.1 | 19.4 | 21.8 | 21 | 21.7 | 22.3
|  |  | 25.6 | 17.5 | 18.5 | 17.8 | 16.6 | 20.7 | 25.5 | 14.4 | 14.8 | 18.1 | 20.3 | 24.6 | 19.5 | 25.1 | 27.6 | 26.9 | 17.8 | 14.4 | 17.3 | 15.6 | 14.5 | 25.5 | 17.6 | 20.4 | 16.3 | 31.2 | 24.1 | 18.8 | 22.6 | 26.1 | 22.9 | 21.1 | 23.5 | 31.4 | 25.8 | 25.9 | 20.9 | 23 | 24.5 | 22.6 | 22.6 | 29.1 | 29.2 | 29.9 | 28 | 25.5 | 26.3 | 28.8 | 20 | 22.8 | 21.2 | 22.2 | 23.3
|  |  | 26.3 | 17.5 | 19.1 | 17.9 | 16.5 | 20.1 | 25.8 | 15.2 | 14.4 | 18.7 | 20.3 | 25.6 | 19.5 | 25.9 | 28.7 | 28.1 | 18.6 | 15 | 18.6 | 15 | 15.5 | 26.7 | 18.3 | 21.2 | 17.2 | 32.2 | 24.8 | 19.8 | 23.2 | 27.1 | 23.8 | 21.9 | 24.2 | 32.8 | 26.4 | 26.5 | 22.2 | 24.4 | 25.4 | 23.3 | 23.4 | 30.2 | 30.6 | 30.7 | 29 | 26.3 | 27.2 | 29.5 | 20.5 | 23.8 | 21.4 | 22.6 | 24.2
|  |  | 27 | 17.6 | 19.8 | 18 | 16.5 | 19.5 | 26.2 | 16 | 14.1 | 19.3 | 20.2 | 26.7 | 19.4 | 26.6 | 29.8 | 29.3 | 19.5 | 15.6 | 19.8 | 14.4 | 16.4 | 28 | 19 | 22 | 18 | 33.2 | 25.6 | 20.8 | 23.9 | 28.1 | 24.6 | 22.7 | 25 | 34.3 | 26.9 | 27.2 | 23.5 | 25.8 | 26.3 | 24 | 24.2 | 31.2 | 32 | 31.6 | 30 | 27.1 | 28.2 | 30.2 | 21.1 | 24.8 | 21.6 | 23.1 | 25.2
|  |  | 27.2 | 17.6 | 19.9 | 17.7 | 16.6 | 19.6 | 25.2 | 17.5 | 14.9 | 19.7 | 20.3 | 27 | 20.3 | 25.7 | 29.9 | 29.5 | 19.6 | 17.1 | 20.7 | 14.7 | 16.9 | 28 | 18.8 | 21.8 | 18.4 | 33 | 26.1 | 20.9 | 23.6 | 28.4 | 24.6 | 22.5 | 25.1 | 33.8 | 27 | 27.5 | 24 | 25.8 | 26.6 | 24.3 | 24.4 | 31.4 | 31.9 | 31.4 | 29.8 | 27.5 | 28.4 | 30 | 21.1 | 25 | 21.6 | 23.3 | 25.2
|  |  | 27.3 | 17.6 | 20.1 | 17.4 | 16.8 | 19.6 | 24.3 | 18.9 | 15.7 | 20.2 | 20.4 | 27.4 | 21.3 | 24.9 | 29.9 | 29.6 | 19.8 | 18.5 | 21.5 | 14.9 | 17.4 | 28.1 | 18.5 | 21.7 | 18.9 | 32.9 | 26.5 | 20.9 | 23.2 | 28.6 | 24.6 | 22.4 | 25.1 | 33.2 | 27 | 27.7 | 24.4 | 25.7 | 26.9 | 24.7 | 24.5 | 31.7 | 31.7 | 31.2 | 29.6 | 27.8 | 28.7 | 29.7 | 21 | 25.1 | 21.5 | 23.4 | 25.1
|  |  | 27.5 | 17.6 | 20.2 | 17.1 | 16.9 | 19.7 | 23.3 | 20.4 | 16.5 | 20.6 | 20.5 | 27.7 | 22.2 | 24 | 30 | 29.8 | 19.9 | 20 | 22.4 | 15.2 | 17.9 | 28.1 | 18.3 | 21.5 | 19.3 | 32.7 | 27 | 21 | 22.9 | 28.9 | 24.6 | 22.2 | 25.2 | 32.7 | 27.1 | 28 | 24.9 | 25.7 | 27.2 | 25 | 24.7 | 31.9 | 31.6 | 31 | 29.4 | 28.2 | 28.9 | 29.5 | 21 | 25.3 | 21.5 | 23.6 | 25.1
|  |  | 26.8 | 17.5 | 19.5 | 16.9 | 16.8 | 19.2 | 22.2 | 19.7 | 16.5 | 19.7 | 20.2 | 25.1 | 21.6 | 22.5 | 29.1 | 28.3 | 18.4 | 19.5 | 21.9 | 14.7 | 17.4 | 27.3 | 17.4 | 21 | 18.6 | 30.6 | 26 | 20.4 | 22.1 | 28 | 23.6 | 21.5 | 23.8 | 31.4 | 25.5 | 26.7 | 23.8 | 24.9 | 25.9 | 23 | 23.1 | 30.6 | 29.7 | 29.2 | 27.6 | 27.2 | 27.3 | 27.5 | 19.5 | 24 | 20 | 22.6 | 24
|  |  | 26 | 17.5 | 18.7 | 16.6 | 16.8 | 18.7 | 21.2 | 19.1 | 16.5 | 18.8 | 20 | 22.4 | 21.1 | 21 | 28.3 | 26.8 | 17 | 18.9 | 21.5 | 14.3 | 16.9 | 26.4 | 16.5 | 20.5 | 17.9 | 28.6 | 25 | 19.9 | 21.3 | 27.1 | 22.7 | 20.7 | 22.3 | 30 | 23.9 | 25.5 | 22.8 | 24.2 | 24.6 | 21.1 | 21.5 | 29.3 | 27.9 | 27.5 | 25.9 | 26.3 | 25.8 | 25.6 | 18 | 22.6 | 18.4 | 21.7 | 23
|  |  | 25.3 | 17.4 | 18 | 16.4 | 16.7 | 18.2 | 20.1 | 18.4 | 16.5 | 17.9 | 19.7 | 19.8 | 20.5 | 19.5 | 27.4 | 25.3 | 15.5 | 18.4 | 21 | 13.8 | 16.4 | 25.6 | 15.6 | 20 | 17.2 | 26.5 | 24 | 19.3 | 20.5 | 26.2 | 21.7 | 20 | 20.9 | 28.7 | 22.3 | 24.2 | 21.7 | 23.4 | 23.3 | 19.1 | 19.9 | 28 | 26 | 25.7 | 24.1 | 25.3 | 24.2 | 23.6 | 16.5 | 21.3 | 16.9 | 20.7 | 21.9
|  |  | 23.9 | 17.1 | 16.8 | 16.3 | 16.1 | 18.1 | 19.2 | 17.4 | 15.9 | 16 | 19.2 | 19.1 | 19 | 18.3 | 25.5 | 23.9 | 14.7 | 17.6 | 19.5 | 13.4 | 15.3 | 23.5 | 14.2 | 19.2 | 16.2 | 25.4 | 22.5 | 18.2 | 19.8 | 24.9 | 20.7 | 19.1 | 19.8 | 27.2 | 20.6 | 21.7 | 20.3 | 21.8 | 21.4 | 18.7 | 18.8 | 26.2 | 23.4 | 24.7 | 22.5 | 22.6 | 22.9 | 23.2 | 14.6 | 19.3 | 16.4 | 20.2 | 21.5
|  |  | 22.5 | 16.8 | 15.5 | 16.1 | 15.4 | 18 | 18.2 | 16.5 | 15.3 | 14.1 | 18.8 | 18.5 | 17.5 | 17.1 | 23.7 | 22.6 | 14 | 16.8 | 18.1 | 13 | 14.3 | 21.5 | 12.9 | 18.4 | 15.2 | 24.2 | 20.9 | 17.2 | 19.2 | 23.6 | 19.6 | 18.2 | 18.7 | 25.7 | 18.9 | 19.3 | 19 | 20.1 | 19.6 | 18.3 | 17.7 | 24.4 | 20.9 | 23.7 | 21 | 20 | 21.6 | 22.8 | 12.7 | 17.2 | 16 | 19.6 | 21
|  |  | 21.1 | 16.5 | 14.3 | 16 | 14.8 | 17.9 | 17.3 | 15.5 | 14.7 | 12.2 | 18.3 | 17.8 | 16 | 15.9 | 21.8 | 21.2 | 13.2 | 16 | 16.6 | 12.6 | 13.2 | 19.4 | 11.5 | 17.6 | 14.2 | 23.1 | 19.4 | 16.1 | 18.5 | 22.3 | 18.6 | 17.3 | 17.6 | 24.2 | 17.2 | 16.8 | 17.6 | 18.5 | 17.7 | 17.9 | 16.6 | 22.6 | 18.3 | 22.7 | 19.4 | 17.3 | 20.3 | 22.4 | 10.8 | 15.2 | 15.5 | 19.1 | 20.6
|  |  | 20.3 | 16.6 | 13.3 | 15 | 14.8 | 17.8 | 17.1 | 15 | 14.1 | 12.1 | 18.1 | 17.5 | 15.4 | 15.1 | 21 | 20.6 | 13 | 15.5 | 16 | 12.3 | 12.5 | 19.1 | 10.5 | 16.3 | 13.8 | 21.1 | 19.4 | 15.6 | 17.4 | 21.1 | 17.9 | 16.2 | 17.8 | 23 | 17.2 | 16.1 | 17.8 | 18 | 17.6 | 17.6 | 16 | 21.6 | 17.9 | 21.8 | 18.7 | 17.2 | 19.6 | 22.1 | 10.3 | 14.3 | 14.4 | 19 | 20.1
|  |  | 19.6 | 16.8 | 12.3 | 14 | 14.7 | 17.8 | 16.9 | 14.5 | 13.4 | 12.1 | 17.8 | 17.1 | 14.9 | 14.4 | 20.1 | 19.9 | 12.8 | 15.1 | 15.5 | 12.1 | 11.7 | 18.7 | 9.4 | 14.9 | 13.3 | 19.2 | 19.5 | 15 | 16.3 | 19.8 | 17.3 | 15.2 | 18 | 21.9 | 17.3 | 15.5 | 17.9 | 17.6 | 17.6 | 17.3 | 15.4 | 20.7 | 17.4 | 20.9 | 18.1 | 17.1 | 18.9 | 21.7 | 9.8 | 13.3 | 13.4 | 18.8 | 19.7
|  |  | 18.8 | 16.9 | 11.3 | 13 | 14.7 | 17.7 | 16.7 | 14 | 12.8 | 12 | 17.6 | 16.8 | 14.3 | 13.6 | 19.3 | 19.3 | 12.6 | 14.6 | 14.9 | 11.8 | 11 | 18.4 | 8.4 | 13.6 | 12.9 | 17.2 | 19.5 | 14.5 | 15.2 | 18.6 | 16.6 | 14.1 | 18.2 | 20.7 | 17.3 | 14.8 | 18.1 | 17.1 | 17.5 | 17 | 14.8 | 19.7 | 17 | 20 | 17.4 | 17 | 18.2 | 21.4 | 9.3 | 12.4 | 12.3 | 18.7 | 19.2
|  |  | 18.3 | 16.8 | 11.3 | 13.7 | 14.5 | 17.8 | 16.7 | 13.5 | 12.3 | 11.7 | 17.4 | 16.5 | 13.9 | 12.8 | 19.1 | 18.7 | 12.2 | 14.3 | 14.7 | 11.5 | 10.7 | 18.1 | 7.9 | 12.8 | 11.9 | 18.4 | 18.5 | 14 | 13.7 | 17.6 | 15.3 | 13.4 | 17.8 | 19.9 | 17 | 13.9 | 18 | 17.1 | 16.5 | 16.5 | 15.1 | 18.6 | 16.2 | 19.2 | 16.9 | 17 | 17.6 | 21.3 | 9 | 11.8 | 11.4 | 17.8 | 18.6
|  |  | 17.7 | 16.7 | 11.3 | 14.5 | 14.3 | 18 | 16.7 | 13.1 | 11.9 | 11.3 | 17.2 | 16.3 | 13.4 | 12 | 19 | 18.2 | 11.7 | 14 | 14.6 | 11.3 | 10.5 | 17.8 | 7.3 | 12 | 10.8 | 19.6 | 17.6 | 13.4 | 12.1 | 16.5 | 13.9 | 12.6 | 17.3 | 19 | 16.7 | 13.1 | 18 | 17 | 15.6 | 16.1 | 15.3 | 17.5 | 15.3 | 18.3 | 16.5 | 17 | 17.1 | 21.3 | 8.6 | 11.1 | 10.4 | 17 | 18.1
|  |  | 17.2 | 16.6 | 11.3 | 15.2 | 14.1 | 18.1 | 16.7 | 12.6 | 11.4 | 11 | 17 | 16 | 13 | 11.2 | 18.8 | 17.6 | 11.3 | 13.7 | 14.4 | 11 | 10.2 | 17.5 | 6.8 | 11.2 | 9.8 | 20.8 | 16.6 | 12.9 | 10.6 | 15.5 | 12.6 | 11.9 | 16.9 | 18.2 | 16.4 | 12.2 | 17.9 | 17 | 14.6 | 15.6 | 15.6 | 16.4 | 14.5 | 17.5 | 16 | 17 | 16.5 | 21.2 | 8.3 | 10.5 | 9.5 | 16.1 | 17.5
|  |  | 17.5 | 15.9 | 12.5 | 15.8 | 14.3 | 18.1 | 16.8 | 13.4 | 11.8 | 12.1 | 17.1 | 16.4 | 14.1 | 11.6 | 18.7 | 17.8 | 12.3 | 13.8 | 14.5 | 11.2 | 10.7 | 17 | 8.8 | 12 | 10.9 | 20.9 | 17.6 | 12.9 | 11.8 | 16.3 | 13 | 12.8 | 16.9 | 19.4 | 17.3 | 13.1 | 17.5 | 17.3 | 15.6 | 15.5 | 16.1 | 17.3 | 16 | 18.3 | 17.2 | 17.1 | 17.5 | 22.6 | 9.3 | 10.4 | 10.4 | 16.7 | 18
|  |  | 17.7 | 15.3 | 13.7 | 16.4 | 14.5 | 18.2 | 16.8 | 14.1 | 12.3 | 13.1 | 17.3 | 16.7 | 15.1 | 12 | 18.5 | 17.9 | 13.2 | 13.9 | 14.5 | 11.4 | 11.2 | 16.6 | 10.7 | 12.8 | 12 | 21.1 | 18.5 | 13 | 13.1 | 17.1 | 13.4 | 13.6 | 16.8 | 20.6 | 18.3 | 14.1 | 17.2 | 17.7 | 16.7 | 15.5 | 16.5 | 18.2 | 17.5 | 19.2 | 18.3 | 17.1 | 18.6 | 24.1 | 10.4 | 10.4 | 11.2 | 17.4 | 18.4
|  |  | 18 | 14.6 | 14.9 | 17 | 14.7 | 18.2 | 16.9 | 14.9 | 12.7 | 14.2 | 17.4 | 17.1 | 16.2 | 12.4 | 18.4 | 18.1 | 14.2 | 14 | 14.6 | 11.6 | 11.7 | 16.1 | 12.7 | 13.6 | 13.1 | 21.2 | 19.5 | 13 | 14.3 | 17.9 | 13.8 | 14.5 | 16.8 | 21.8 | 19.2 | 15 | 16.8 | 18 | 17.7 | 15.4 | 17 | 19.1 | 19 | 20 | 19.5 | 17.2 | 19.6 | 25.5 | 11.4 | 10.3 | 12.1 | 18 | 18.9
|  |  | 20.2 | 14.8 | 16.5 | 17.2 | 15 | 18 | 16.6 | 16.8 | 14.1 | 15.6 | 18 | 17.4 | 16.4 | 13.5 | 18.4 | 18 | 16 | 15.8 | 15.9 | 13.3 | 14 | 16.9 | 14.6 | 15 | 15 | 20.7 | 21.4 | 14.2 | 15.6 | 20.3 | 15.6 | 15.8 | 17.4 | 24.7 | 21.2 | 17.1 | 18.7 | 18.7 | 19.6 | 17.5 | 17.7 | 22.6 | 21.1 | 21.6 | 22.3 | 19.5 | 21.8 | 26.3 | 13.6 | 14.4 | 14.3 | 19.7 | 20.3
|  |  | 22.3 | 14.9 | 18.2 | 17.3 | 15.2 | 17.9 | 16.4 | 18.6 | 15.6 | 17.1 | 18.5 | 17.8 | 16.5 | 14.6 | 18.4 | 18 | 17.8 | 17.6 | 17.1 | 15.1 | 16.3 | 17.6 | 16.5 | 16.3 | 16.9 | 20.2 | 23.4 | 15.3 | 17 | 22.7 | 17.4 | 17.1 | 18 | 27.6 | 23.2 | 19.1 | 20.5 | 19.4 | 21.5 | 19.6 | 18.3 | 26 | 23.1 | 23.3 | 25.2 | 21.8 | 24 | 27.2 | 15.9 | 18.4 | 16.4 | 21.3 | 21.8
|  |  | 24.5 | 15.1 | 19.8 | 17.5 | 15.5 | 17.7 | 16.1 | 20.5 | 17 | 18.5 | 19.1 | 18.1 | 16.7 | 15.7 | 18.4 | 17.9 | 19.6 | 19.4 | 18.4 | 16.8 | 18.6 | 18.4 | 18.4 | 17.7 | 18.8 | 19.7 | 25.3 | 16.5 | 18.3 | 25.1 | 19.2 | 18.4 | 18.6 | 30.5 | 25.2 | 21.2 | 22.4 | 20.1 | 23.4 | 21.7 | 19 | 29.5 | 25.2 | 24.9 | 28 | 24.1 | 26.2 | 28 | 18.1 | 22.5 | 18.6 | 23 | 23.2
|  |  | 25.3 | 15.4 | 19.7 | 17.5 | 16.7 | 18.1 | 17.2 | 21.2 | 18.6 | 18.4 | 19.2 | 18 | 18.1 | 15.7 | 18.9 | 18.5 | 19.6 | 19.7 | 19.5 | 17.7 | 19.8 | 19 | 19.8 | 17.9 | 19.4 | 20.6 | 25.5 | 17.2 | 19 | 26 | 19.9 | 19 | 20.5 | 31 | 26.1 | 22.9 | 22.9 | 21.8 | 24 | 22.6 | 20.4 | 30.2 | 24.2 | 25.7 | 28.9 | 25.4 | 27 | 28.5 | 18.6 | 23 | 19.1 | 23.4 | 24.2
|  |  | 26.1 | 15.6 | 19.7 | 17.4 | 17.8 | 18.4 | 18.4 | 22 | 20.3 | 18.2 | 19.3 | 18 | 19.6 | 15.8 | 19.5 | 19 | 19.6 | 19.9 | 20.5 | 18.5 | 21.1 | 19.6 | 21.1 | 18.1 | 19.9 | 21.6 | 25.7 | 17.9 | 19.6 | 27 | 20.5 | 19.7 | 22.3 | 31.6 | 27 | 24.7 | 23.3 | 23.6 | 24.7 | 23.6 | 21.8 | 31 | 23.3 | 26.6 | 29.9 | 26.8 | 27.9 | 28.9 | 19.1 | 23.6 | 19.6 | 23.8 | 25.1
|  |  | 26.9 | 15.9 | 19.6 | 17.4 | 19 | 18.8 | 19.5 | 22.7 | 21.9 | 18.1 | 19.4 | 17.9 | 21 | 15.8 | 20 | 19.6 | 19.6 | 20.2 | 21.6 | 19.4 | 22.3 | 20.2 | 22.5 | 18.3 | 20.5 | 22.5 | 25.9 | 18.6 | 20.3 | 27.9 | 21.2 | 20.3 | 24.2 | 32.1 | 27.9 | 26.4 | 23.8 | 25.3 | 25.3 | 24.5 | 23.2 | 31.7 | 22.3 | 27.4 | 30.8 | 28.1 | 28.7 | 29.4 | 19.6 | 24.1 | 20.1 | 24.2 | 26.1
|  |  | 27.2 | 16.1 | 19.8 | 17.1 | 19 | 18.4 | 19.2 | 21.7 | 20.6 | 17.6 | 20.1 | 17.9 | 21.6 | 16.2 | 20.2 | 20 | 19.3 | 19.7 | 20.3 | 19.3 | 22.6 | 20.5 | 22.8 | 18.2 | 20.9 | 22.3 | 25.4 | 18.8 | 20.8 | 28 | 21.3 | 19.9 | 23.9 | 31.7 | 27.2 | 26.5 | 24 | 24.9 | 25.1 | 24.5 | 23.5 | 31.6 | 22.2 | 25.9 | 30.7 | 26.9 | 28.3 | 29.1 | 19.6 | 23.9 | 20.4 | 23.1 | 25.7
|  |  | 27.4 | 16.4 | 20 | 16.9 | 19 | 18.1 | 19 | 20.7 | 19.2 | 17.2 | 20.8 | 17.9 | 22.2 | 16.6 | 20.4 | 20.3 | 19.1 | 19.3 | 19 | 19.3 | 22.8 | 20.9 | 23.1 | 18 | 21.4 | 22.2 | 24.8 | 19.1 | 21.2 | 28.2 | 21.5 | 19.4 | 23.7 | 31.4 | 26.5 | 26.6 | 24.1 | 24.5 | 24.9 | 24.4 | 23.7 | 31.4 | 22.2 | 24.5 | 30.7 | 25.6 | 27.9 | 28.9 | 19.6 | 23.8 | 20.6 | 21.9 | 25.4
|  |  | 27.7 | 16.6 | 20.2 | 16.6 | 19 | 17.7 | 18.7 | 19.7 | 17.9 | 16.7 | 21.5 | 17.9 | 22.8 | 17 | 20.6 | 20.7 | 18.8 | 18.8 | 17.7 | 19.2 | 23.1 | 21.2 | 23.4 | 17.9 | 21.8 | 22 | 24.3 | 19.3 | 21.7 | 28.3 | 21.6 | 19 | 23.4 | 31 | 25.8 | 26.7 | 24.3 | 24.1 | 24.7 | 24.4 | 24 | 31.3 | 22.1 | 23 | 30.6 | 24.4 | 27.5 | 28.6 | 19.6 | 23.6 | 20.9 | 20.8 | 25
|  |  | 26.8 | 16.7 | 19.1 | 16.4 | 17.7 | 17 | 17.6 | 19.4 | 17.3 | 16.3 | 20.8 | 16.9 | 22.3 | 16.1 | 19.3 | 19.3 | 17.8 | 18.8 | 17.8 | 18.1 | 22.4 | 20.3 | 22.8 | 17.5 | 20.8 | 20.9 | 23 | 18.9 | 21 | 27.1 | 20.9 | 18.5 | 22.6 | 29.3 | 23.5 | 25.1 | 23.5 | 23.1 | 23.4 | 23.7 | 22.4 | 29.8 | 21 | 22.5 | 29.1 | 22 | 25.7 | 27.3 | 18.1 | 22.4 | 19.7 | 19.9 | 23.9
|  |  | 25.9 | 16.9 | 18.1 | 16.1 | 16.4 | 16.4 | 16.4 | 19 | 16.7 | 15.9 | 20.1 | 15.8 | 21.9 | 15.3 | 18.1 | 18 | 16.8 | 18.7 | 18 | 16.9 | 21.6 | 19.5 | 22.3 | 17 | 19.7 | 19.7 | 21.8 | 18.4 | 20.3 | 25.9 | 20.1 | 18 | 21.7 | 27.6 | 21.3 | 23.4 | 22.6 | 22 | 22.2 | 22.9 | 20.8 | 28.2 | 19.9 | 21.9 | 27.5 | 19.6 | 23.9 | 26 | 16.6 | 21.3 | 18.5 | 18.9 | 22.8
|  |  | 25 | 17 | 17 | 15.9 | 15.1 | 15.7 | 15.3 | 18.7 | 16.1 | 15.5 | 19.4 | 14.8 | 21.4 | 14.4 | 16.8 | 16.6 | 15.8 | 18.7 | 18.1 | 15.8 | 20.9 | 18.6 | 21.7 | 16.6 | 18.7 | 18.6 | 20.5 | 18 | 19.6 | 24.7 | 19.4 | 17.5 | 20.9 | 25.9 | 19 | 21.8 | 21.8 | 21 | 20.9 | 22.2 | 19.2 | 26.7 | 18.8 | 21.4 | 26 | 17.2 | 22.1 | 24.7 | 15.1 | 20.1 | 17.3 | 18 | 21.7
|  |  | 23.8 | 17.1 | 16.5 | 15.7 | 13.9 | 15.6 | 14.9 | 17 | 15.4 | 15.1 | 18.4 | 13.6 | 19.7 | 13.4 | 15.1 | 14.6 | 14.8 | 17.7 | 17.3 | 14.3 | 20 | 16.6 | 20.9 | 15.9 | 17.9 | 17.1 | 18.7 | 17.5 | 17.4 | 23.1 | 17.5 | 16 | 20 | 25 | 17.5 | 20.5 | 20.5 | 19.9 | 19.3 | 20.8 | 18.1 | 25.5 | 17.6 | 20.9 | 24.7 | 16.2 | 20.5 | 23.2 | 13.3 | 18 | 16.1 | 17.1 | 20
|  |  | 22.5 | 17.1 | 15.9 | 15.6 | 12.6 | 15.5 | 14.5 | 15.4 | 14.6 | 14.8 | 17.3 | 12.4 | 18.1 | 12.5 | 13.3 | 12.5 | 13.8 | 16.6 | 16.5 | 12.8 | 19.1 | 14.5 | 20.1 | 15.3 | 17 | 15.7 | 16.9 | 17 | 15.1 | 21.4 | 15.6 | 14.6 | 19.2 | 24 | 16.1 | 19.3 | 19.1 | 18.9 | 17.6 | 19.4 | 17.1 | 24.3 | 16.5 | 20.5 | 23.5 | 15.1 | 19 | 21.7 | 11.5 | 15.8 | 15 | 16.1 | 18.3
|  |  | 21.3 | 17.2 | 15.4 | 15.4 | 11.4 | 15.4 | 14.1 | 13.7 | 13.9 | 14.4 | 16.3 | 11.2 | 16.4 | 11.5 | 11.6 | 10.5 | 12.8 | 15.6 | 15.7 | 11.3 | 18.2 | 12.5 | 19.3 | 14.6 | 16.2 | 14.2 | 15.1 | 16.5 | 12.9 | 19.8 | 13.7 | 13.1 | 18.3 | 23.1 | 14.6 | 18 | 17.8 | 17.8 | 16 | 18 | 16 | 23.1 | 15.3 | 20 | 22.2 | 14.1 | 17.4 | 20.2 | 9.7 | 13.7 | 13.8 | 15.2 | 16.6
|  |  | 20.5 | 16.9 | 14.5 | 14.7 | 11.6 | 14.8 | 13.6 | 12.9 | 13 | 14.2 | 16.1 | 10.6 | 15.8 | 10.7 | 11.2 | 9.7 | 12.4 | 14.5 | 14.9 | 11 | 17.7 | 11.1 | 18.4 | 13.9 | 15.8 | 12.6 | 14.4 | 15.7 | 12.6 | 18.9 | 13.2 | 12.4 | 17.2 | 22 | 14.1 | 16.5 | 17.2 | 16.9 | 15.5 | 17.7 | 16.3 | 22.1 | 14.2 | 19.1 | 22.1 | 13.9 | 16.6 | 19.7 | 9.2 | 12.8 | 12.5 | 15 | 16.3
|  |  | 19.7 | 16.7 | 13.6 | 13.9 | 11.8 | 14.2 | 13 | 12 | 12.2 | 13.9 | 16 | 10.1 | 15.2 | 9.8 | 10.7 | 8.9 | 12 | 13.4 | 14.2 | 10.7 | 17.2 | 9.7 | 17.4 | 13.2 | 15.4 | 11 | 13.6 | 14.9 | 12.2 | 17.9 | 12.8 | 11.6 | 16.1 | 21 | 13.5 | 14.9 | 16.7 | 16.1 | 14.9 | 17.5 | 16.7 | 21.2 | 13 | 18.2 | 21.9 | 13.6 | 15.8 | 19.2 | 8.6 | 11.9 | 11.3 | 14.8 | 16
|  |  | 18.9 | 16.4 | 12.7 | 13.2 | 12 | 13.6 | 12.5 | 11.2 | 11.3 | 13.7 | 15.8 | 9.5 | 14.6 | 9 | 10.3 | 8.1 | 11.6 | 12.3 | 13.4 | 10.4 | 16.7 | 8.3 | 16.5 | 12.5 | 15 | 9.4 | 12.9 | 14.1 | 11.9 | 17 | 12.3 | 10.9 | 15 | 19.9 | 13 | 13.4 | 16.1 | 15.2 | 14.4 | 17.2 | 17 | 20.2 | 11.9 | 17.3 | 21.8 | 13.4 | 15 | 18.7 | 8.1 | 11 | 10 | 14.6 | 15.7
|  |  | 17.7 | 16.1 | 12.1 | 13.3 | 12.1 | 13.3 | 11.6 | 11 | 10.2 | 13.2 | 15.6 | 8.9 | 14.7 | 9.3 | 9.7 | 7.9 | 11.7 | 12 | 12.5 | 9.7 | 16 | 8.7 | 16.1 | 12 | 14.8 | 8.8 | 12.9 | 13.6 | 11.6 | 16.3 | 11.7 | 10.7 | 14.7 | 19.5 | 12.9 | 13 | 15.7 | 15.3 | 13.9 | 16.8 | 16.8 | 19.6 | 10.7 | 16.5 | 21.4 | 13.2 | 14.5 | 17.8 | 7.8 | 10.4 | 9.4 | 14.6 | 15.3
|  |  | 16.5 | 15.7 | 11.6 | 13.4 | 12.2 | 12.9 | 10.6 | 10.9 | 9.2 | 12.6 | 15.5 | 8.2 | 14.9 | 9.5 | 9.1 | 7.6 | 11.7 | 11.7 | 11.6 | 9.1 | 15.3 | 9 | 15.8 | 11.6 | 14.7 | 8.1 | 12.8 | 13.1 | 11.2 | 15.7 | 11 | 10.4 | 14.4 | 19.2 | 12.9 | 12.6 | 15.2 | 15.3 | 13.4 | 16.4 | 16.6 | 19.1 | 9.4 | 15.7 | 20.9 | 13 | 14 | 16.9 | 7.6 | 9.8 | 8.8 | 14.6 | 15
|  |  | 15.3 | 15.4 | 11 | 13.5 | 12.3 | 12.6 | 9.7 | 10.7 | 8.1 | 12.1 | 15.3 | 7.6 | 15 | 9.8 | 8.5 | 7.4 | 11.8 | 11.4 | 10.7 | 8.4 | 14.6 | 9.4 | 15.4 | 11.1 | 14.5 | 7.5 | 12.8 | 12.6 | 10.9 | 15 | 10.4 | 10.2 | 14.1 | 18.8 | 12.8 | 12.2 | 14.8 | 15.4 | 12.9 | 16 | 16.4 | 18.5 | 8.2 | 14.9 | 20.5 | 12.8 | 13.5 | 16 | 7.3 | 9.2 | 8.2 | 14.6 | 14.6
|  |  | 16.3 | 15.5 | 12 | 14.3 | 12.9 | 13.3 | 10.4 | 11.7 | 9.4 | 12.5 | 15.2 | 8.5 | 15.1 | 10.4 | 9.2 | 8.5 | 12.4 | 12.2 | 11.6 | 9.1 | 14.1 | 10.3 | 15.1 | 11.7 | 14.7 | 9.1 | 13 | 13 | 11.9 | 15.9 | 11.4 | 11.3 | 14.3 | 18.9 | 13 | 13.4 | 14.8 | 15.5 | 13.8 | 16 | 16.3 | 18.5 | 9.5 | 14.7 | 20.4 | 12.9 | 13.6 | 16.9 | 8.2 | 9.5 | 9.2 | 15.2 | 15.3
|  |  | 17.4 | 15.7 | 13.1 | 15.2 | 13.6 | 14 | 11.2 | 12.8 | 10.8 | 12.8 | 15.1 | 9.3 | 15.3 | 11.1 | 10 | 9.5 | 13.1 | 13 | 12.4 | 9.7 | 13.7 | 11.1 | 14.8 | 12.3 | 14.8 | 10.6 | 13.2 | 13.4 | 12.9 | 16.7 | 12.5 | 12.5 | 14.6 | 19.1 | 13.1 | 14.5 | 14.9 | 15.5 | 14.6 | 16 | 16.1 | 18.6 | 10.7 | 14.5 | 20.3 | 13.1 | 13.6 | 17.8 | 9.1 | 9.8 | 10.3 | 15.7 | 15.9
|  |  | 18.4 | 15.8 | 14.1 | 16 | 14.2 | 14.7 | 11.9 | 13.8 | 12.1 | 13.2 | 15 | 10.2 | 15.4 | 11.7 | 10.7 | 10.6 | 13.7 | 13.8 | 13.3 | 10.4 | 13.2 | 12 | 14.5 | 12.9 | 15 | 12.2 | 13.4 | 13.8 | 13.9 | 17.6 | 13.5 | 13.6 | 14.8 | 19.2 | 13.3 | 15.7 | 14.9 | 15.6 | 15.5 | 16 | 16 | 18.6 | 12 | 14.3 | 20.2 | 13.2 | 13.7 | 18.7 | 10 | 10.1 | 11.3 | 16.3 | 16.6
|  |  | 20.4 | 16.1 | 15.2 | 16 | 15.7 | 14.9 | 12.9 | 15.6 | 14.3 | 14.4 | 15.9 | 12.8 | 17.6 | 12.5 | 12.3 | 11.9 | 15.5 | 15.5 | 15.5 | 12.4 | 13.7 | 13.7 | 14.4 | 14.6 | 15.1 | 13.4 | 14.1 | 15 | 15.7 | 19.9 | 15.2 | 14.9 | 15.2 | 19.2 | 13.8 | 17.2 | 15.2 | 16 | 16.7 | 16.3 | 16.9 | 20 | 13.4 | 15.6 | 21.5 | 14.3 | 14 | 18.4 | 12.5 | 13 | 13.9 | 18.6 | 18.8
|  |  | 22.5 | 16.4 | 16.2 | 15.9 | 17.1 | 15.2 | 13.9 | 17.4 | 16.6 | 15.7 | 16.8 | 15.4 | 19.8 | 13.3 | 13.8 | 13.3 | 17.3 | 17.2 | 17.8 | 14.3 | 14.1 | 15.4 | 14.3 | 16.3 | 15.2 | 14.5 | 14.9 | 16.3 | 17.4 | 22.2 | 16.9 | 16.3 | 15.6 | 19.1 | 14.2 | 18.7 | 15.5 | 16.3 | 17.9 | 16.7 | 17.8 | 21.4 | 14.7 | 16.8 | 22.8 | 15.5 | 14.2 | 18.1 | 15 | 15.9 | 16.4 | 20.9 | 21
|  |  | 24.5 | 16.7 | 17.3 | 15.9 | 18.6 | 15.4 | 14.9 | 19.2 | 18.8 | 16.9 | 17.7 | 18 | 22 | 14.1 | 15.4 | 14.6 | 19.1 | 18.9 | 20 | 16.3 | 14.6 | 17.1 | 14.2 | 18 | 15.3 | 15.7 | 15.6 | 17.5 | 19.2 | 24.5 | 18.6 | 17.6 | 16 | 19.1 | 14.7 | 20.2 | 15.8 | 16.7 | 19.1 | 17 | 18.7 | 22.8 | 16.1 | 18.1 | 24.1 | 16.6 | 14.5 | 17.8 | 17.5 | 18.8 | 19 | 23.2 | 23.2
|  |  | 25 | 17 | 17.9 | 15.9 | 19.1 | 15.8 | 15.6 | 19.3 | 19.3 | 18.2 | 17.9 | 18.6 | 22.2 | 15 | 16.1 | 15.1 | 19.4 | 19.6 | 20.2 | 17 | 15.1 | 17.9 | 15 | 18.9 | 14.9 | 16.4 | 16.6 | 18.8 | 20.1 | 24.9 | 19.7 | 18.5 | 17.1 | 19.5 | 15.7 | 21.4 | 16.8 | 17.3 | 20.8 | 17.1 | 18.5 | 22.1 | 16.8 | 18.5 | 24.5 | 17.3 | 15.3 | 18.5 | 17.6 | 19.9 | 20 | 23.6 | 24.1
|  |  | 25.6 | 17.2 | 18.5 | 15.8 | 19.5 | 16.3 | 16.4 | 19.5 | 19.8 | 19.6 | 18 | 19.2 | 22.4 | 15.8 | 16.7 | 15.6 | 19.8 | 20.4 | 20.5 | 17.7 | 15.7 | 18.6 | 15.8 | 19.8 | 14.5 | 17.2 | 17.6 | 20.2 | 20.9 | 25.2 | 20.7 | 19.4 | 18.3 | 20 | 16.8 | 22.6 | 17.9 | 17.8 | 22.4 | 17.2 | 18.3 | 21.3 | 17.5 | 18.8 | 24.9 | 18.1 | 16.2 | 19.1 | 17.8 | 21 | 21.1 | 24 | 24.9
|  |  | 26.1 | 17.5 | 19.1 | 15.8 | 20 | 16.7 | 17.1 | 19.6 | 20.3 | 20.9 | 18.2 | 19.8 | 22.6 | 16.7 | 17.4 | 16.1 | 20.1 | 21.1 | 20.7 | 18.4 | 16.2 | 19.4 | 16.6 | 20.7 | 14.1 | 17.9 | 18.6 | 21.5 | 21.8 | 25.6 | 21.8 | 20.3 | 19.4 | 20.4 | 17.8 | 23.8 | 18.9 | 18.4 | 24.1 | 17.3 | 18.1 | 20.6 | 18.2 | 19.2 | 25.3 | 18.8 | 17 | 19.8 | 17.9 | 22.1 | 22.1 | 24.4 | 25.8
|  |  | 25.7 | 17.6 | 18.8 | 16 | 19.6 | 16.9 | 17.1 | 19.8 | 20.2 | 21.3 | 18.1 | 20 | 22.7 | 17 | 17.9 | 16.5 | 20.2 | 21 | 20.3 | 18.9 | 16.1 | 19.4 | 16.9 | 21.1 | 14.2 | 18.3 | 19.2 | 22.1 | 22.5 | 25.3 | 22.5 | 20.6 | 18.9 | 20.8 | 18.2 | 23.9 | 19 | 18.8 | 24.6 | 18.3 | 18.7 | 20.7 | 18.5 | 19.7 | 23.2 | 19.1 | 17.4 | 19.9 | 16.8 | 20.8 | 22.4 | 24 | 24.4
|  |  | 25.4 | 17.7 | 18.6 | 16.1 | 19.1 | 17.1 | 17.1 | 20.1 | 20.1 | 21.7 | 17.9 | 20.2 | 22.9 | 17.2 | 18.5 | 17 | 20.2 | 20.8 | 19.8 | 19.4 | 15.9 | 19.3 | 17.3 | 21.5 | 14.3 | 18.8 | 19.8 | 22.7 | 23.1 | 24.9 | 23.1 | 20.9 | 18.5 | 21.3 | 18.6 | 24.1 | 19.2 | 19.1 | 25.2 | 19.4 | 19.4 | 20.9 | 18.8 | 20.3 | 21 | 19.5 | 17.9 | 19.9 | 15.8 | 19.5 | 22.7 | 23.5 | 23.1
|  |  | 25 | 17.8 | 18.3 | 16.3 | 18.7 | 17.3 | 17.1 | 20.3 | 20 | 22.1 | 17.8 | 20.4 | 23 | 17.5 | 19 | 17.4 | 20.3 | 20.7 | 19.4 | 19.9 | 15.8 | 19.3 | 17.6 | 21.9 | 14.4 | 19.2 | 20.4 | 23.3 | 23.8 | 24.6 | 23.8 | 21.2 | 18 | 21.7 | 19 | 24.2 | 19.3 | 19.5 | 25.7 | 20.4 | 20 | 21 | 19.1 | 20.8 | 18.9 | 19.8 | 18.3 | 20 | 14.7 | 18.2 | 23 | 23.1 | 21.7
|  |  | 24 | 17.3 | 17.2 | 16 | 18.1 | 16.5 | 16.2 | 19.4 | 19 | 21.4 | 17.5 | 19.1 | 21.9 | 17.1 | 18 | 16.3 | 19.2 | 19.9 | 18.8 | 18.6 | 15 | 18.5 | 16 | 21 | 14.4 | 17.9 | 19.1 | 22.5 | 22.9 | 23.2 | 23 | 20.4 | 17.3 | 21.1 | 17.9 | 23 | 18.1 | 18.6 | 24.3 | 19.7 | 18.8 | 20.6 | 18 | 19.3 | 18.7 | 18.9 | 17.2 | 19.3 | 14 | 17.7 | 21.8 | 21.8 | 20.6
|  |  | 22.9 | 16.8 | 16.2 | 15.6 | 17.4 | 15.7 | 15.4 | 18.5 | 18.1 | 20.8 | 17.2 | 17.7 | 20.9 | 16.7 | 17 | 15.3 | 18.2 | 19.1 | 18.2 | 17.4 | 14.3 | 17.8 | 14.3 | 20 | 14.3 | 16.7 | 17.9 | 21.7 | 22.1 | 21.7 | 22.2 | 19.6 | 16.7 | 20.4 | 16.9 | 21.8 | 17 | 17.7 | 22.8 | 19.1 | 17.6 | 20.2 | 16.8 | 17.9 | 18.5 | 18.1 | 16.2 | 18.7 | 13.3 | 17.1 | 20.5 | 20.4 | 19.5
|  |  | 21.9 | 16.3 | 15.1 | 15.3 | 16.8 | 14.9 | 14.5 | 17.6 | 17.1 | 20.1 | 16.9 | 16.4 | 19.8 | 16.3 | 16 | 14.2 | 17.1 | 18.3 | 17.6 | 16.1 | 13.5 | 17 | 12.7 | 19.1 | 14.3 | 15.4 | 16.6 | 20.9 | 21.2 | 20.3 | 21.4 | 18.8 | 16 | 19.8 | 15.8 | 20.6 | 15.8 | 16.8 | 21.4 | 18.4 | 16.4 | 19.8 | 15.7 | 16.4 | 18.3 | 17.2 | 15.1 | 18 | 12.6 | 16.6 | 19.3 | 19.1 | 18.4
|  |  | 21 | 15 | 13.5 | 13.2 | 16.6 | 14.2 | 13.5 | 16.6 | 16.2 | 19.3 | 16.2 | 15.7 | 18.1 | 15.4 | 15.1 | 12.9 | 15 | 17.4 | 17 | 14.6 | 12.9 | 16.5 | 12.4 | 17.8 | 13.5 | 14.1 | 15.2 | 19.5 | 18.9 | 19.5 | 19 | 18 | 14.9 | 18.9 | 14.5 | 19.3 | 14.3 | 16.1 | 20.8 | 17.9 | 15 | 18.9 | 14.5 | 14.3 | 18.1 | 16.2 | 14.3 | 17 | 11.3 | 16.1 | 18.4 | 18.6 | 18.2
|  |  | 20.1 | 13.7 | 11.9 | 11.1 | 16.5 | 13.5 | 12.5 | 15.5 | 15.3 | 18.4 | 15.6 | 15 | 16.5 | 14.4 | 14.1 | 11.5 | 13 | 16.4 | 16.5 | 13.1 | 12.2 | 16.1 | 12.1 | 16.4 | 12.8 | 12.9 | 13.7 | 18.1 | 16.6 | 18.6 | 16.7 | 17.2 | 13.7 | 18.1 | 13.3 | 17.9 | 12.9 | 15.3 | 20.2 | 17.3 | 13.6 | 18.1 | 13.3 | 12.3 | 17.8 | 15.2 | 13.6 | 16.1 | 10.1 | 15.5 | 17.5 | 18 | 18
|  |  | 19.2 | 12.4 | 10.3 | 9 | 16.3 | 12.8 | 11.5 | 14.5 | 14.4 | 17.6 | 14.9 | 14.3 | 14.8 | 13.5 | 13.2 | 10.2 | 10.9 | 15.5 | 15.9 | 11.6 | 11.6 | 15.6 | 11.8 | 15.1 | 12 | 11.6 | 12.3 | 16.7 | 14.3 | 17.8 | 14.3 | 16.4 | 12.6 | 17.2 | 12 | 16.6 | 11.4 | 14.6 | 19.6 | 16.8 | 12.2 | 17.2 | 12.1 | 10.2 | 17.6 | 14.2 | 12.8 | 15.1 | 8.8 | 15 | 16.6 | 17.5 | 17.8
|  |  | 18.8 | 12 | 9.5 | 8.7 | 16.4 | 12.6 | 10.7 | 13.5 | 13.6 | 16.8 | 14.7 | 13.8 | 14.6 | 12.7 | 12.2 | 9.8 | 10.7 | 14.6 | 15.7 | 11.9 | 11.8 | 15.1 | 11.6 | 13.7 | 11.7 | 12 | 11.6 | 16 | 13.4 | 16.8 | 13.7 | 15.2 | 11.9 | 16.4 | 11.5 | 15.4 | 11.3 | 14.3 | 18.4 | 16.4 | 12.4 | 17.1 | 11.7 | 10.2 | 17.3 | 13.3 | 12.3 | 15.3 | 8.5 | 14.8 | 15.2 | 17.1 | 17.4
|  |  | 18.3 | 11.5 | 8.7 | 8.4 | 16.5 | 12.3 | 10 | 12.4 | 12.8 | 15.9 | 14.4 | 13.2 | 14.4 | 11.9 | 11.1 | 9.4 | 10.4 | 13.6 | 15.4 | 12.3 | 12.1 | 14.7 | 11.5 | 12.3 | 11.4 | 12.4 | 10.9 | 15.3 | 12.4 | 15.7 | 13.2 | 13.9 | 11.2 | 15.6 | 10.9 | 14.3 | 11.1 | 14.1 | 17.3 | 16.1 | 12.5 | 17.1 | 11.2 | 10.3 | 17.1 | 12.5 | 11.9 | 15.4 | 8.3 | 14.6 | 13.9 | 16.8 | 16.9
|  |  | 17.9 | 11.1 | 7.9 | 8.1 | 16.6 | 12.1 | 9.2 | 11.4 | 12 | 15.1 | 14.2 | 12.7 | 14.2 | 11.1 | 10.1 | 9 | 10.2 | 12.7 | 15.2 | 12.6 | 12.3 | 14.2 | 11.3 | 10.9 | 11.1 | 12.8 | 10.2 | 14.6 | 11.5 | 14.7 | 12.6 | 12.7 | 10.5 | 14.8 | 10.4 | 13.1 | 11 | 13.8 | 16.1 | 15.7 | 12.7 | 17 | 10.8 | 10.3 | 16.8 | 11.6 | 11.4 | 15.6 | 8 | 14.4 | 12.5 | 16.4 | 16.5
|  |  | 17.2 | 11 | 7.7 | 7.8 | 16.2 | 12.1 | 8.8 | 10.7 | 11.2 | 14.8 | 13.6 | 12.6 | 14.3 | 11.3 | 9.7 | 8.3 | 11.6 | 12.3 | 14.1 | 12 | 12 | 13.6 | 11.4 | 10.6 | 11.1 | 12 | 9.7 | 14.2 | 11.2 | 14.1 | 11.8 | 12.4 | 10.5 | 14.7 | 10.3 | 11.3 | 11 | 13.1 | 14.8 | 15.4 | 11.7 | 16.6 | 11.4 | 10.2 | 16.4 | 11.1 | 10.8 | 15.7 | 7.8 | 14 | 12.1 | 16.3 | 16.6
|  |  | 16.6 | 11 | 7.6 | 7.5 | 15.7 | 12 | 8.4 | 10.1 | 10.4 | 14.6 | 13.1 | 12.5 | 14.3 | 11.4 | 9.4 | 7.7 | 12.9 | 11.9 | 13.1 | 11.4 | 11.8 | 13 | 11.5 | 10.2 | 11.2 | 11.1 | 9.2 | 13.9 | 10.9 | 13.4 | 10.9 | 12 | 10.5 | 14.7 | 10.2 | 9.4 | 11 | 12.5 | 13.6 | 15.1 | 10.6 | 16.2 | 12.1 | 10 | 15.9 | 10.7 | 10.1 | 15.8 | 7.5 | 13.7 | 11.6 | 16.1 | 16.6
|  |  | 15.9 | 10.9 | 7.4 | 7.2 | 15.3 | 12 | 8 | 9.4 | 9.6 | 14.3 | 12.5 | 12.4 | 14.4 | 11.6 | 9 | 7 | 14.3 | 11.5 | 12 | 10.8 | 11.5 | 12.4 | 11.6 | 9.9 | 11.2 | 10.3 | 8.7 | 13.5 | 10.6 | 12.8 | 10.1 | 11.7 | 10.5 | 14.6 | 10.1 | 7.6 | 11 | 11.8 | 12.3 | 14.8 | 9.6 | 15.8 | 12.7 | 9.9 | 15.5 | 10.2 | 9.5 | 15.9 | 7.3 | 13.3 | 11.2 | 16 | 16.7
|  |  | 15.9 | 11.9 | 8.9 | 8.6 | 15.4 | 12.6 | 8.8 | 10.3 | 11 | 14.2 | 12.7 | 12.5 | 14.7 | 12.4 | 9.8 | 8.2 | 14.5 | 12.2 | 12.3 | 11.7 | 11.8 | 12.9 | 11.5 | 11.3 | 11.4 | 11.2 | 10.4 | 13.8 | 11.5 | 13.4 | 11.3 | 12.4 | 11.3 | 14.8 | 11.4 | 8.7 | 11.7 | 12.5 | 13.1 | 14.7 | 11 | 15.9 | 12.8 | 10.5 | 15.4 | 10.9 | 11 | 16.1 | 8.5 | 13.3 | 11.7 | 16.2 | 16.9
|  |  | 16 | 12.9 | 10.3 | 9.9 | 15.6 | 13.3 | 9.7 | 11.1 | 12.5 | 14 | 12.9 | 12.5 | 15 | 13.2 | 10.6 | 9.5 | 14.8 | 12.8 | 12.7 | 12.6 | 12.1 | 13.3 | 11.4 | 12.6 | 11.7 | 12 | 12.1 | 14.2 | 12.5 | 14 | 12.4 | 13.1 | 12.2 | 15 | 12.7 | 9.7 | 12.5 | 13.2 | 13.9 | 14.6 | 12.4 | 16 | 12.8 | 11.1 | 15.3 | 11.5 | 12.5 | 16.2 | 9.7 | 13.3 | 12.2 | 16.3 | 17.1
|  |  | 16 | 13.9 | 11.8 | 11.3 | 15.7 | 13.9 | 10.5 | 12 | 13.9 | 13.9 | 13.1 | 12.6 | 15.3 | 14 | 11.4 | 10.7 | 15 | 13.5 | 13 | 13.5 | 12.4 | 13.8 | 11.3 | 14 | 11.9 | 12.9 | 13.8 | 14.5 | 13.4 | 14.6 | 13.6 | 13.8 | 13 | 15.2 | 14 | 10.8 | 13.2 | 13.9 | 14.7 | 14.5 | 13.8 | 16.1 | 12.9 | 11.7 | 15.2 | 12.2 | 14 | 16.4 | 10.9 | 13.3 | 12.7 | 16.5 | 17.3
|  |  | 17.7 | 16.2 | 13.9 | 13.2 | 17.1 | 15 | 12.5 | 13.8 | 15.2 | 14.5 | 13.8 | 13.3 | 17.2 | 15.4 | 13.1 | 12.4 | 16.8 | 14.9 | 14.8 | 15.4 | 13 | 14.9 | 11.6 | 16.9 | 11.9 | 14 | 15.8 | 17.4 | 17.5 | 16.4 | 17.2 | 16.8 | 14.1 | 17.5 | 15.7 | 13.9 | 14.2 | 15.1 | 17 | 15.6 | 15 | 17.2 | 13.7 | 13.1 | 17.1 | 14.5 | 15.9 | 17.6 | 12.1 | 15.6 | 15.4 | 16.7 | 17.7
|  |  | 19.3 | 18.4 | 16.1 | 15.1 | 18.4 | 16.2 | 14.5 | 15.7 | 16.6 | 15.2 | 14.6 | 14.1 | 19.1 | 16.7 | 14.7 | 14 | 18.5 | 16.2 | 16.7 | 17.4 | 13.5 | 15.9 | 11.9 | 19.8 | 12 | 15.1 | 17.9 | 20.2 | 21.6 | 18.1 | 20.7 | 19.8 | 15.1 | 19.7 | 17.5 | 17.1 | 15.2 | 16.3 | 19.2 | 16.7 | 16.1 | 18.3 | 14.5 | 14.6 | 19.1 | 16.9 | 17.9 | 18.8 | 13.4 | 17.8 | 18.2 | 16.9 | 18.1
|  |  | 21 | 20.7 | 18.2 | 17 | 19.8 | 17.3 | 16.5 | 17.5 | 17.9 | 15.8 | 15.3 | 14.8 | 21 | 18.1 | 16.4 | 15.7 | 20.3 | 17.6 | 18.5 | 19.3 | 14.1 | 17 | 12.2 | 22.7 | 12 | 16.2 | 19.9 | 23.1 | 25.7 | 19.9 | 24.3 | 22.8 | 16.2 | 22 | 19.2 | 20.2 | 16.2 | 17.5 | 21.5 | 17.8 | 17.3 | 19.4 | 15.3 | 16 | 21 | 19.2 | 19.8 | 20 | 14.6 | 20.1 | 20.9 | 17.1 | 18.5
|  |  | 21.4 | 22.1 | 18.3 | 17.6 | 19.9 | 18.1 | 17.1 | 18.5 | 18.7 | 15.7 | 16.8 | 15.7 | 21.6 | 17.7 | 16.7 | 16.6 | 20.8 | 18.4 | 19.6 | 18.9 | 14.1 | 17.2 | 12.8 | 23.7 | 12.3 | 17 | 20 | 24.5 | 26.6 | 20.2 | 25.7 | 24 | 16.1 | 23.1 | 19.3 | 20.2 | 16.8 | 17.3 | 22.8 | 18.6 | 17.3 | 20.3 | 16.1 | 17.1 | 22.1 | 18.6 | 19.7 | 20.3 | 15.4 | 20.7 | 21.3 | 17.1 | 18.5
|  |  | 21.9 | 23.4 | 18.5 | 18.2 | 20.1 | 18.9 | 17.7 | 19.4 | 19.5 | 15.6 | 18.4 | 16.7 | 22.3 | 17.4 | 17.1 | 17.6 | 21.2 | 19.3 | 20.7 | 18.6 | 14.1 | 17.4 | 13.4 | 24.8 | 12.7 | 17.9 | 20.1 | 25.9 | 27.4 | 20.6 | 27 | 25.2 | 16 | 24.3 | 19.5 | 20.3 | 17.4 | 17.1 | 24 | 19.3 | 17.2 | 21.3 | 16.8 | 18.1 | 23.1 | 18.1 | 19.7 | 20.7 | 16.3 | 21.2 | 21.8 | 17.1 | 18.5
|  |  | 22.3 | 24.8 | 18.6 | 18.8 | 20.2 | 19.7 | 18.3 | 20.4 | 20.3 | 15.5 | 19.9 | 17.6 | 22.9 | 17 | 17.4 | 18.5 | 21.7 | 20.1 | 21.8 | 18.2 | 14.1 | 17.6 | 14 | 25.8 | 13 | 18.7 | 20.2 | 27.3 | 28.3 | 20.9 | 28.4 | 26.4 | 15.9 | 25.4 | 19.6 | 20.3 | 18 | 16.9 | 25.3 | 20.1 | 17.2 | 22.2 | 17.6 | 19.2 | 24.2 | 17.5 | 19.6 | 21 | 17.1 | 21.8 | 22.2 | 17.1 | 18.5
|  |  | 21.7 | 24.9 | 18.7 | 18.7 | 19.2 | 19.7 | 18.3 | 20.5 | 20.3 | 15.6 | 20.2 | 17.3 | 22.9 | 17.5 | 17.7 | 18.6 | 21.7 | 20.1 | 21.7 | 18.7 | 14.2 | 18.1 | 14.3 | 26 | 13.4 | 18.5 | 18.6 | 27.5 | 28.2 | 20.8 | 28.4 | 26.8 | 15.2 | 25.4 | 18.1 | 20.4 | 17.6 | 16.8 | 25.5 | 20.5 | 16.6 | 22.3 | 17.4 | 19.1 | 24.1 | 17.7 | 19 | 20.9 | 17.5 | 22.1 | 22.6 | 17.1 | 18.6
|  |  | 21.2 | 25 | 18.7 | 18.5 | 18.3 | 19.7 | 18.3 | 20.5 | 20.3 | 15.8 | 20.6 | 16.9 | 22.9 | 18.1 | 18 | 18.6 | 21.6 | 20.1 | 21.5 | 19.3 | 14.3 | 18.6 | 14.5 | 26.2 | 13.8 | 18.2 | 17 | 27.6 | 28.2 | 20.7 | 28.5 | 27.3 | 14.6 | 25.3 | 16.5 | 20.5 | 17.1 | 16.7 | 25.6 | 21 | 16.1 | 22.5 | 17.2 | 18.9 | 24.1 | 17.8 | 18.5 | 20.9 | 17.8 | 22.5 | 23 | 17.1 | 18.8
|  |  | 20.6 | 25.1 | 18.8 | 18.4 | 17.3 | 19.7 | 18.3 | 20.6 | 20.3 | 15.9 | 20.9 | 16.6 | 22.9 | 18.6 | 18.3 | 18.7 | 21.6 | 20.1 | 21.4 | 19.8 | 14.4 | 19.1 | 14.8 | 26.4 | 14.2 | 18 | 15.4 | 27.8 | 28.1 | 20.6 | 28.5 | 27.7 | 13.9 | 25.3 | 15 | 20.6 | 16.7 | 16.6 | 25.8 | 21.4 | 15.5 | 22.6 | 17 | 18.8 | 24 | 18 | 17.9 | 20.8 | 18.2 | 22.8 | 23.4 | 17.1 | 18.9
|  |  | 20 | 24.5 | 17.7 | 17.8 | 17.1 | 18.7 | 17.5 | 19.7 | 19.3 | 16.1 | 19.6 | 15.8 | 22.3 | 17.6 | 17.5 | 17.5 | 18.9 | 19.3 | 20.2 | 18.9 | 14.5 | 18.7 | 14.3 | 25.1 | 13.9 | 17 | 15.2 | 26.8 | 27 | 19.9 | 27.4 | 26.4 | 14 | 24.2 | 14.7 | 19.7 | 16.1 | 16.5 | 24.8 | 20.9 | 15.2 | 22.1 | 16.5 | 18.1 | 23.5 | 17.1 | 16.6 | 20.3 | 17 | 21.9 | 22.1 | 16.8 | 18.7
|  |  | 19.4 | 23.9 | 16.5 | 17.3 | 17 | 17.6 | 16.7 | 18.8 | 18.4 | 16.4 | 18.4 | 15.1 | 21.6 | 16.6 | 16.6 | 16.3 | 16.3 | 18.4 | 19 | 18 | 14.6 | 18.3 | 13.9 | 23.8 | 13.7 | 16.1 | 14.9 | 25.7 | 25.9 | 19.3 | 26.3 | 25.1 | 14 | 23.1 | 14.5 | 18.7 | 15.6 | 16.5 | 23.7 | 20.3 | 14.8 | 21.7 | 16.1 | 17.4 | 23 | 16.3 | 15.4 | 19.9 | 15.7 | 21 | 20.9 | 16.5 | 18.4
|  |  | 18.8 | 23.3 | 15.4 | 16.7 | 16.8 | 16.6 | 15.9 | 17.9 | 17.4 | 16.6 | 17.1 | 14.3 | 21 | 15.6 | 15.8 | 15.1 | 13.6 | 17.6 | 17.8 | 17.1 | 14.7 | 17.9 | 13.4 | 22.5 | 13.4 | 15.1 | 14.7 | 24.7 | 24.8 | 18.6 | 25.2 | 23.8 | 14.1 | 22 | 14.2 | 17.8 | 15 | 16.4 | 22.7 | 19.8 | 14.5 | 21.2 | 15.6 | 16.7 | 22.5 | 15.4 | 14.1 | 19.4 | 14.5 | 20.1 | 19.6 | 16.2 | 18.2
|  |  | 18 | 22.7 | 14.8 | 15.1 | 16.6 | 15.8 | 14.9 | 16.7 | 15.4 | 16.4 | 16 | 13.6 | 20 | 14.7 | 14.7 | 13.5 | 12.7 | 16.4 | 17.1 | 15.5 | 14.6 | 15.1 | 13.5 | 21.3 | 12.9 | 14.4 | 14.3 | 23.8 | 23.2 | 17.5 | 22.9 | 22.6 | 13.7 | 20.9 | 13.7 | 15.9 | 14 | 15.8 | 21 | 19.1 | 14.3 | 20.5 | 14.7 | 15.6 | 21.8 | 14.6 | 13.6 | 18.9 | 13.9 | 19.1 | 18.6 | 15.8 | 17.6
|  |  | 17.3 | 22.1 | 14.1 | 13.6 | 16.3 | 15.1 | 13.9 | 15.5 | 13.5 | 16.1 | 15 | 12.9 | 19 | 13.9 | 13.5 | 11.9 | 11.9 | 15.1 | 16.3 | 14 | 14.6 | 12.4 | 13.7 | 20.1 | 12.3 | 13.7 | 14 | 22.8 | 21.6 | 16.4 | 20.7 | 21.5 | 13.2 | 19.7 | 13.3 | 14.1 | 13 | 15.1 | 19.2 | 18.5 | 14.1 | 19.7 | 13.7 | 14.6 | 21.1 | 13.8 | 13 | 18.5 | 13.2 | 18 | 17.6 | 15.5 | 17
|  |  | 16.5 | 21.5 | 13.5 | 12 | 16.1 | 14.3 | 12.9 | 14.3 | 11.5 | 15.9 | 13.9 | 12.2 | 18 | 13 | 12.4 | 10.3 | 11 | 13.9 | 15.6 | 12.4 | 14.5 | 9.6 | 13.8 | 18.9 | 11.8 | 13 | 13.6 | 21.9 | 20 | 15.3 | 18.4 | 20.3 | 12.8 | 18.6 | 12.8 | 12.2 | 12 | 14.5 | 17.5 | 17.8 | 13.9 | 19 | 12.8 | 13.5 | 20.4 | 13 | 12.5 | 18 | 12.6 | 17 | 16.6 | 15.1 | 16.4
|  |  | 15.7 | 21.1 | 13.4 | 12.1 | 16 | 14.1 | 12.2 | 13.6 | 11.7 | 16 | 13.9 | 11 | 17.9 | 12.7 | 12.1 | 9.5 | 11.3 | 13.8 | 15.2 | 11.7 | 14.5 | 8.8 | 13.9 | 18 | 11.3 | 12.4 | 13.1 | 21.5 | 20.3 | 14.1 | 17.8 | 19.5 | 12.4 | 17.8 | 12.3 | 11 | 11.1 | 14.2 | 16.1 | 17.4 | 13.7 | 18.3 | 11.4 | 12.8 | 19.1 | 12.7 | 11.7 | 17.5 | 12.2 | 16.8 | 15.9 | 15.1 | 15.8
|  |  | 15 | 20.7 | 13.2 | 12.2 | 15.8 | 13.9 | 11.4 | 12.8 | 11.8 | 16 | 14 | 9.8 | 17.7 | 12.5 | 11.8 | 8.8 | 11.5 | 13.7 | 14.8 | 11.1 | 14.4 | 8.1 | 14 | 17.2 | 10.9 | 11.7 | 12.7 | 21 | 20.7 | 12.9 | 17.3 | 18.8 | 11.9 | 17.1 | 11.7 | 9.9 | 10.2 | 13.9 | 14.8 | 17.1 | 13.5 | 17.6 | 10 | 12.2 | 17.9 | 12.3 | 11 | 16.9 | 11.7 | 16.5 | 15.2 | 15.1 | 15.2
|  |  | 14.2 | 20.3 | 13.1 | 12.3 | 15.7 | 13.7 | 10.7 | 12.1 | 12 | 16.1 | 14 | 8.6 | 17.6 | 12.2 | 11.5 | 8 | 11.8 | 13.6 | 14.4 | 10.4 | 14.4 | 7.3 | 14.1 | 16.3 | 10.4 | 11.1 | 12.2 | 20.6 | 21 | 11.7 | 16.7 | 18 | 11.5 | 16.3 | 11.2 | 8.7 | 9.3 | 13.6 | 13.4 | 16.7 | 13.3 | 16.9 | 8.6 | 11.5 | 16.6 | 12 | 10.2 | 16.4 | 11.3 | 16.3 | 14.5 | 15.1 | 14.6
|  |  | 13.7 | 19.5 | 13 | 11.8 | 15.6 | 13.6 | 10.3 | 12.4 | 12 | 15.7 | 14.2 | 8.5 | 16.9 | 12.6 | 11.7 | 8 | 11.7 | 13.4 | 14.2 | 10.8 | 14 | 6.9 | 14.1 | 16.3 | 10.6 | 10.1 | 11.3 | 19.5 | 20.5 | 11.1 | 16.4 | 18 | 10.8 | 16.2 | 10.9 | 8.4 | 9.4 | 13 | 13 | 16.7 | 13 | 16.7 | 7.7 | 10.7 | 15.9 | 11.2 | 9.6 | 15.8 | 11.2 | 16.1 | 13.7 | 14.8 | 14.4
|  |  | 13.3 | 18.7 | 13 | 11.4 | 15.4 | 13.4 | 9.8 | 12.6 | 11.9 | 15.3 | 14.3 | 8.5 | 16.3 | 12.9 | 11.8 | 7.9 | 11.6 | 13.2 | 14 | 11.2 | 13.6 | 6.6 | 14.1 | 16.3 | 10.8 | 9.1 | 10.5 | 18.4 | 19.9 | 10.6 | 16.1 | 18 | 10.1 | 16.1 | 10.5 | 8.1 | 9.6 | 12.4 | 12.6 | 16.6 | 12.7 | 16.5 | 6.7 | 9.8 | 15.3 | 10.4 | 9 | 15.3 | 11.2 | 15.8 | 12.8 | 14.4 | 14.1
|  |  | 12.8 | 17.9 | 12.9 | 10.9 | 15.3 | 13.3 | 9.4 | 12.9 | 11.9 | 14.9 | 14.5 | 8.4 | 15.6 | 13.3 | 12 | 7.9 | 11.5 | 13 | 13.8 | 11.6 | 13.2 | 6.2 | 14.1 | 16.3 | 11 | 8.1 | 9.6 | 17.3 | 19.4 | 10 | 15.8 | 18 | 9.4 | 16 | 10.2 | 7.8 | 9.7 | 11.8 | 12.2 | 16.6 | 12.4 | 16.3 | 5.8 | 9 | 14.6 | 9.6 | 8.4 | 14.7 | 11.1 | 15.6 | 12 | 14.1 | 13.9
|  |  | 13.6 | 17.8 | 12.9 | 11.8 | 15.3 | 14.4 | 10.3 | 13 | 12.6 | 15.2 | 14.8 | 9.6 | 16.5 | 13.4 | 12.5 | 8.9 | 12.5 | 13.3 | 14.1 | 11.9 | 13.7 | 7.6 | 14.2 | 17 | 11.3 | 9.3 | 10.5 | 17.3 | 19.9 | 10.7 | 16.9 | 18.7 | 9.8 | 17 | 11.1 | 8.4 | 10.1 | 12.3 | 13 | 16.9 | 12.6 | 16.6 | 7.1 | 9.9 | 15.7 | 10.2 | 9.9 | 15.4 | 11.3 | 15.7 | 13.2 | 14.5 | 14.7
|  |  | 14.5 | 17.8 | 12.9 | 12.8 | 15.3 | 15.5 | 11.2 | 13 | 13.4 | 15.4 | 15 | 10.9 | 17.3 | 13.4 | 13.1 | 9.9 | 13.4 | 13.5 | 14.4 | 12.1 | 14.3 | 8.9 | 14.3 | 17.8 | 11.6 | 10.4 | 11.5 | 17.4 | 20.3 | 11.3 | 18.1 | 19.3 | 10.3 | 18.1 | 11.9 | 8.9 | 10.4 | 12.8 | 13.7 | 17.3 | 12.8 | 16.8 | 8.4 | 10.9 | 16.8 | 10.8 | 11.4 | 16 | 11.6 | 15.9 | 14.3 | 14.8 | 15.5
|  |  | 15.3 | 17.7 | 12.9 | 13.7 | 15.3 | 16.6 | 12.1 | 13.1 | 14.1 | 15.7 | 15.3 | 12.1 | 18.2 | 13.5 | 13.6 | 10.9 | 14.4 | 13.8 | 14.7 | 12.4 | 14.8 | 10.3 | 14.4 | 18.5 | 11.9 | 11.6 | 12.4 | 17.4 | 20.8 | 12 | 19.2 | 20 | 10.7 | 19.1 | 12.8 | 9.5 | 10.8 | 13.3 | 14.5 | 17.6 | 13 | 17.1 | 9.7 | 11.8 | 17.9 | 11.4 | 12.9 | 16.7 | 11.8 | 16 | 15.5 | 15.2 | 16.3
|  |  | 16.5 | 18 | 13 | 15.5 | 16.1 | 17.3 | 13.9 | 13.7 | 14.8 | 16.2 | 15.9 | 13.6 | 19.4 | 13.6 | 14.5 | 12.9 | 15.9 | 14.6 | 15.3 | 13.5 | 15.1 | 13.4 | 14.7 | 19.9 | 12.9 | 13.1 | 14.3 | 18.1 | 20.9 | 13.3 | 19.6 | 20.1 | 12.7 | 21.1 | 14.7 | 12.1 | 13 | 14.8 | 17.1 | 16.4 | 13.9 | 18.5 | 12.3 | 14.2 | 20 | 13.2 | 14.8 | 18.2 | 12.7 | 16.4 | 17.7 | 16.2 | 17.4
|  |  | 17.7 | 18.4 | 13 | 17.2 | 16.8 | 18 | 15.7 | 14.2 | 15.4 | 16.6 | 16.5 | 15.1 | 20.6 | 13.7 | 15.5 | 14.8 | 17.3 | 15.4 | 15.9 | 14.6 | 15.4 | 16.4 | 15 | 21.3 | 14 | 14.5 | 16.2 | 18.8 | 21 | 14.5 | 20 | 20.1 | 14.6 | 23 | 16.5 | 14.6 | 15.2 | 16.3 | 19.7 | 15.2 | 14.7 | 20 | 14.9 | 16.5 | 22.1 | 15 | 16.7 | 19.8 | 13.5 | 16.8 | 19.9 | 17.3 | 18.6
|  |  | 18.9 | 18.7 | 13.1 | 19 | 17.6 | 18.7 | 17.5 | 14.8 | 16.1 | 17.1 | 17.1 | 16.6 | 21.8 | 13.8 | 16.4 | 16.8 | 18.8 | 16.2 | 16.5 | 15.7 | 15.7 | 19.5 | 15.3 | 22.7 | 15 | 16 | 18.1 | 19.5 | 21.1 | 15.8 | 20.4 | 20.2 | 16.6 | 25 | 18.4 | 17.2 | 17.4 | 17.8 | 22.3 | 14 | 15.6 | 21.4 | 17.5 | 18.9 | 24.2 | 16.8 | 18.6 | 21.3 | 14.4 | 17.2 | 22.1 | 18.3 | 19.7
|  |  | 19.3 | 19 | 13.1 | 19.4 | 18 | 19 | 18 | 15 | 15.3 | 16.4 | 18.4 | 16.2 | 22.7 | 14 | 17.8 | 17.3 | 18.9 | 15.9 | 16.6 | 17 | 16.2 | 20.4 | 16 | 23.1 | 16.3 | 16.5 | 18.4 | 19.1 | 20.5 | 17.9 | 20.3 | 20 | 17.2 | 25.8 | 19.1 | 18.2 | 17 | 18.4 | 23.1 | 13.9 | 16.5 | 22.5 | 17.8 | 19.9 | 25 | 17.8 | 19.2 | 22.2 | 14.2 | 18.3 | 22.5 | 17.9 | 19.6
|  |  | 19.7 | 19.2 | 13.1 | 19.8 | 18.3 | 19.4 | 18.4 | 15.1 | 14.5 | 15.7 | 19.6 | 15.8 | 23.6 | 14.3 | 19.1 | 17.8 | 19.1 | 15.7 | 16.6 | 18.3 | 16.7 | 21.4 | 16.7 | 23.6 | 17.7 | 17 | 18.8 | 18.8 | 20 | 20.1 | 20.2 | 19.8 | 17.8 | 26.6 | 19.7 | 19.2 | 16.6 | 18.9 | 23.9 | 13.9 | 17.4 | 23.5 | 18.1 | 20.9 | 25.8 | 18.7 | 19.7 | 23.1 | 13.9 | 19.5 | 23 | 17.6 | 19.6
|  |  | 20.1 | 19.5 | 13.1 | 20.2 | 18.7 | 19.7 | 18.9 | 15.3 | 13.7 | 15 | 20.9 | 15.4 | 24.5 | 14.5 | 20.5 | 18.3 | 19.2 | 15.4 | 16.7 | 19.6 | 17.2 | 22.3 | 17.4 | 24 | 19 | 17.5 | 19.1 | 18.4 | 19.4 | 22.2 | 20.1 | 19.6 | 18.4 | 27.4 | 20.4 | 20.2 | 16.2 | 19.5 | 24.7 | 13.8 | 18.3 | 24.6 | 18.4 | 21.9 | 26.6 | 19.7 | 20.3 | 24 | 13.7 | 20.6 | 23.4 | 17.2 | 19.5
|  |  | 19.8 | 19.6 | 13.3 | 20.1 | 18.5 | 19.1 | 18.6 | 14.9 | 14 | 15.2 | 20.3 | 15.7 | 24.8 | 14.6 | 21 | 18.5 | 19.2 | 15.1 | 16.1 | 19.2 | 17.7 | 22.5 | 16.9 | 23.5 | 17.9 | 18.4 | 19.4 | 17.8 | 19.2 | 22.7 | 20.5 | 20.1 | 18 | 27.4 | 20.3 | 20.6 | 16.1 | 19 | 25.2 | 14.2 | 18.2 | 25.8 | 19.1 | 22 | 26.5 | 20.1 | 20.5 | 24.4 | 13.6 | 19.3 | 23.1 | 16.3 | 18.7
|  |  | 19.5 | 19.6 | 13.5 | 19.9 | 18.4 | 18.4 | 18.2 | 14.6 | 14.2 | 15.3 | 19.6 | 15.9 | 25.2 | 14.7 | 21.6 | 18.7 | 19.2 | 14.8 | 15.5 | 18.8 | 18.2 | 22.7 | 16.5 | 22.9 | 16.9 | 19.3 | 19.8 | 17.3 | 19.1 | 23.1 | 20.8 | 20.7 | 17.6 | 27.4 | 20.3 | 21.1 | 15.9 | 18.5 | 25.8 | 14.6 | 18.1 | 27.1 | 19.7 | 22.2 | 26.3 | 20.6 | 20.7 | 24.9 | 13.6 | 18.1 | 22.8 | 15.4 | 17.9
|  |  | 19.2 | 19.7 | 13.7 | 19.8 | 18.2 | 17.8 | 17.9 | 14.2 | 14.5 | 15.5 | 19 | 16.2 | 25.5 | 14.8 | 22.1 | 18.9 | 19.2 | 14.5 | 14.9 | 18.4 | 18.7 | 22.9 | 16 | 22.4 | 15.8 | 20.2 | 20.1 | 16.7 | 18.9 | 23.6 | 21.2 | 21.2 | 17.2 | 27.4 | 20.2 | 21.5 | 15.8 | 18 | 26.3 | 15 | 18 | 28.3 | 20.4 | 22.3 | 26.2 | 21 | 20.9 | 25.3 | 13.5 | 16.8 | 22.5 | 14.5 | 17.1
|  |  | 18.6 | 19.7 | 13.3 | 19 | 17.6 | 18.2 | 17.1 | 13.4 | 14.6 | 15.5 | 19 | 15.9 | 23.6 | 14.6 | 21.1 | 18.4 | 18.6 | 13.6 | 14.1 | 16.9 | 17.9 | 22.2 | 16.3 | 21.8 | 15.7 | 19.2 | 19.2 | 16.3 | 18.1 | 22.5 | 20.3 | 20.6 | 16.5 | 26.2 | 19.6 | 20.2 | 15 | 17.5 | 25.2 | 14.4 | 17.3 | 26.7 | 19.1 | 20.3 | 24.9 | 20.4 | 20 | 24 | 13.2 | 17 | 20.9 | 14 | 16.2
|  |  | 17.9 | 19.6 | 13 | 18.2 | 17.1 | 18.5 | 16.3 | 12.5 | 14.8 | 15.4 | 18.9 | 15.7 | 21.7 | 14.4 | 20.1 | 17.8 | 17.9 | 12.6 | 13.3 | 15.5 | 17 | 21.5 | 16.6 | 21.2 | 15.5 | 18.2 | 18.3 | 16 | 17.4 | 21.3 | 19.5 | 20 | 15.7 | 25.1 | 18.9 | 18.9 | 14.2 | 16.9 | 24.1 | 13.8 | 16.5 | 25.2 | 17.7 | 18.2 | 23.7 | 19.8 | 19.1 | 22.8 | 12.8 | 17.2 | 19.3 | 13.6 | 15.2
|  |  | 17.3 | 19.6 | 12.6 | 17.4 | 16.5 | 18.9 | 15.5 | 11.7 | 14.9 | 15.4 | 18.9 | 15.4 | 19.8 | 14.2 | 19.1 | 17.3 | 17.3 | 11.7 | 12.5 | 14 | 16.2 | 20.8 | 16.9 | 20.6 | 15.4 | 17.2 | 17.4 | 15.6 | 16.6 | 20.2 | 18.6 | 19.4 | 15 | 23.9 | 18.3 | 17.6 | 13.4 | 16.4 | 23 | 13.2 | 15.8 | 23.6 | 16.4 | 16.2 | 22.4 | 19.2 | 18.2 | 21.5 | 12.5 | 17.4 | 17.7 | 13.1 | 14.3
|  |  | 15.9 | 19.1 | 12.4 | 16.1 | 16.2 | 18.2 | 14.4 | 11.8 | 14.2 | 15.2 | 18 | 14.5 | 18.6 | 14.2 | 17.7 | 16.2 | 16.9 | 11.7 | 12.4 | 13.9 | 15.3 | 20.2 | 15.8 | 20 | 15.2 | 16 | 16 | 15.4 | 16.2 | 18.4 | 17.6 | 18.6 | 14.3 | 22.9 | 16.7 | 16.7 | 13.3 | 15.8 | 20.2 | 12.8 | 15.3 | 22.2 | 14.1 | 14.8 | 21.2 | 17.2 | 17.6 | 20.8 | 12.3 | 16.9 | 16.5 | 12.9 | 14
|  |  | 14.5 | 18.5 | 12.1 | 14.8 | 16 | 17.4 | 13.4 | 11.8 | 13.4 | 15.1 | 17.1 | 13.5 | 17.4 | 14.2 | 16.2 | 15 | 16.6 | 11.8 | 12.2 | 13.7 | 14.5 | 19.6 | 14.8 | 19.4 | 15.1 | 14.9 | 14.7 | 15.3 | 15.7 | 16.6 | 16.5 | 17.9 | 13.6 | 21.8 | 15.2 | 15.9 | 13.2 | 15.1 | 17.5 | 12.4 | 14.7 | 20.9 | 11.8 | 13.4 | 19.9 | 15.2 | 17.1 | 20.2 | 12.1 | 16.3 | 15.4 | 12.6 | 13.7
|  |  | 13.1 | 18 | 11.9 | 13.5 | 15.7 | 16.7 | 12.3 | 11.9 | 12.7 | 14.9 | 16.2 | 12.6 | 16.2 | 14.2 | 14.8 | 13.9 | 16.2 | 11.8 | 12.1 | 13.6 | 13.6 | 19 | 13.7 | 18.8 | 14.9 | 13.7 | 13.3 | 15.1 | 15.3 | 14.8 | 15.5 | 17.1 | 12.9 | 20.8 | 13.6 | 15 | 13.1 | 14.5 | 14.7 | 12 | 14.2 | 19.5 | 9.5 | 12 | 18.7 | 13.2 | 16.5 | 19.5 | 11.9 | 15.8 | 14.2 | 12.4 | 13.4
|  |  | 13.3 | 17.6 | 11.7 | 14.2 | 15.7 | 16.3 | 12.4 | 12 | 12.2 | 14.9 | 15.6 | 12.3 | 15.6 | 14.3 | 14.5 | 13.1 | 15.7 | 11.9 | 12.2 | 13.1 | 13.1 | 18.5 | 13 | 17.5 | 14.7 | 12.4 | 13.2 | 15 | 15.4 | 14.1 | 15.3 | 16.3 | 13 | 19.9 | 13.4 | 14.1 | 13.1 | 14.5 | 13.8 | 11.4 | 13.8 | 18.7 | 8.6 | 11.3 | 18.1 | 13 | 15.9 | 19.5 | 11.8 | 15.6 | 13.8 | 12.3 | 13.1
|  |  | 13.6 | 17.3 | 11.5 | 14.8 | 15.6 | 16 | 12.5 | 12 | 11.8 | 14.9 | 15 | 12 | 15 | 14.3 | 14.1 | 12.3 | 15.2 | 11.9 | 12.2 | 12.7 | 12.5 | 18.1 | 12.2 | 16.3 | 14.4 | 11.2 | 13.2 | 14.9 | 15.4 | 13.5 | 15.2 | 15.5 | 13.1 | 18.9 | 13.2 | 13.1 | 13.1 | 14.5 | 13 | 10.8 | 13.4 | 18 | 7.8 | 10.6 | 17.6 | 12.8 | 15.2 | 19.5 | 11.7 | 15.4 | 13.4 | 12.2 | 12.7
|  |  | 13.8 | 16.9 | 11.3 | 15.5 | 15.6 | 15.6 | 12.6 | 12.1 | 11.3 | 14.9 | 14.4 | 11.7 | 14.4 | 14.4 | 13.8 | 11.5 | 14.7 | 12 | 12.3 | 12.2 | 12 | 17.6 | 11.5 | 15 | 14.2 | 9.9 | 13.1 | 14.8 | 15.5 | 12.8 | 15 | 14.7 | 13.2 | 18 | 13 | 12.2 | 13.1 | 14.5 | 12.1 | 10.2 | 13 | 17.2 | 6.9 | 9.9 | 17 | 12.6 | 14.6 | 19.5 | 11.6 | 15.2 | 13 | 12.1 | 12.4
|  |  | 14 | 16.9 | 11.1 | 15.1 | 15.4 | 15.4 | 12.9 | 12 | 11.3 | 14.3 | 14.2 | 11.5 | 14.2 | 14.3 | 14.1 | 11.8 | 14.5 | 11.8 | 12 | 11.5 | 11.5 | 17.5 | 10.7 | 14.9 | 13.8 | 10.8 | 12.9 | 14.4 | 15.2 | 12.5 | 14.9 | 14.6 | 13.2 | 17.4 | 12.7 | 12.6 | 13.1 | 14.3 | 11.5 | 10.1 | 12.9 | 16.5 | 7.3 | 9.8 | 16.4 | 12.3 | 14.3 | 18.4 | 11.6 | 14.6 | 12.3 | 11.4 | 12
|  |  | 14.3 | 16.9 | 11 | 14.8 | 15.3 | 15.3 | 13.3 | 11.9 | 11.3 | 13.8 | 13.9 | 11.2 | 14 | 14.1 | 14.4 | 12 | 14.4 | 11.6 | 11.7 | 10.9 | 11 | 17.3 | 9.8 | 14.9 | 13.5 | 11.7 | 12.6 | 13.9 | 14.9 | 12.2 | 14.7 | 14.6 | 13.2 | 16.9 | 12.5 | 13 | 13.1 | 14.2 | 10.8 | 10.1 | 12.7 | 15.8 | 7.8 | 9.8 | 15.7 | 12.1 | 14 | 17.3 | 11.5 | 14.1 | 11.7 | 10.7 | 11.6
|  |  | 14.5 | 16.9 | 10.8 | 14.4 | 15.1 | 15.1 | 13.6 | 11.8 | 11.3 | 13.2 | 13.7 | 11 | 13.8 | 14 | 14.7 | 12.3 | 14.2 | 11.4 | 11.4 | 10.2 | 10.5 | 17.2 | 9 | 14.8 | 13.1 | 12.6 | 12.4 | 13.5 | 14.6 | 11.9 | 14.6 | 14.5 | 13.2 | 16.3 | 12.2 | 13.4 | 13.1 | 14 | 10.2 | 10 | 12.6 | 15.1 | 8.2 | 9.7 | 15.1 | 11.8 | 13.7 | 16.2 | 11.5 | 13.5 | 11 | 10 | 11.2
|  |  | 14.8 | 16.5 | 11.5 | 14.6 | 15.5 | 15.6 | 13.8 | 11.7 | 11.3 | 13.6 | 14 | 11.1 | 13.7 | 14 | 15 | 12.8 | 14.3 | 11.3 | 11.6 | 10.3 | 11.1 | 17.2 | 9.9 | 14.9 | 13.3 | 13.6 | 12.8 | 13.8 | 14.9 | 12.9 | 14.8 | 14.6 | 13.3 | 17 | 12.5 | 13.9 | 13.3 | 14.1 | 11.7 | 10.2 | 12.7 | 15.7 | 9.2 | 11 | 15.9 | 12.2 | 14 | 17.3 | 12 | 13.6 | 12.2 | 10.1 | 11.3
|  |  | 15.2 | 16.1 | 12.3 | 14.8 | 16 | 16 | 14.1 | 11.5 | 11.3 | 14.1 | 14.3 | 11.3 | 13.5 | 14 | 15.3 | 13.3 | 14.5 | 11.1 | 11.7 | 10.3 | 11.6 | 17.1 | 10.8 | 14.9 | 13.5 | 14.7 | 13.3 | 14.2 | 15.2 | 13.9 | 15 | 14.7 | 13.3 | 17.7 | 12.8 | 14.3 | 13.5 | 14.1 | 13.2 | 10.4 | 12.7 | 16.4 | 10.3 | 12.4 | 16.6 | 12.6 | 14.2 | 18.3 | 12.4 | 13.7 | 13.4 | 10.3 | 11.5
|  |  | 15.5 | 15.7 | 13 | 15 | 16.4 | 16.5 | 14.3 | 11.4 | 11.3 | 14.5 | 14.6 | 11.4 | 13.4 | 14 | 15.6 | 13.8 | 14.6 | 11 | 11.9 | 10.4 | 12.2 | 17.1 | 11.7 | 15 | 13.7 | 15.7 | 13.7 | 14.5 | 15.5 | 14.9 | 15.2 | 14.8 | 13.4 | 18.4 | 13.1 | 14.8 | 13.7 | 14.2 | 14.7 | 10.6 | 12.8 | 17 | 11.3 | 13.7 | 17.4 | 13 | 14.5 | 19.4 | 12.9 | 13.8 | 14.6 | 10.4 | 11.6
|  |  | 16.1 | 17 | 13.3 | 16.1 | 17.1 | 17.2 | 15.3 | 11.5 | 11.4 | 15.2 | 14.9 | 12.2 | 14 | 14.5 | 16.4 | 14.8 | 15.5 | 11.1 | 12.8 | 11.3 | 13.7 | 17.8 | 13.7 | 16.3 | 15 | 16.3 | 14.5 | 15.6 | 17 | 16.5 | 16.7 | 16 | 14.3 | 21.2 | 13.3 | 16 | 14 | 15 | 17.6 | 11.6 | 13.3 | 19.8 | 13 | 15.9 | 20.3 | 13.2 | 14.8 | 21.6 | 13.9 | 15.8 | 16.9 | 11 | 12.1
|  |  | 16.6 | 18.3 | 13.6 | 17.1 | 17.9 | 18 | 16.4 | 11.5 | 11.5 | 15.8 | 15.2 | 13 | 14.6 | 14.9 | 17.2 | 15.9 | 16.5 | 11.3 | 13.7 | 12.3 | 15.3 | 18.5 | 15.6 | 17.6 | 16.4 | 17 | 15.4 | 16.7 | 18.5 | 18.1 | 18.2 | 17.3 | 15.2 | 23.9 | 13.6 | 17.2 | 14.2 | 15.9 | 20.6 | 12.6 | 13.9 | 22.5 | 14.8 | 18.1 | 23.3 | 13.4 | 15.1 | 23.7 | 14.8 | 17.9 | 19.3 | 11.6 | 12.5
|  |  | 17.2 | 19.6 | 13.9 | 18.2 | 18.6 | 18.7 | 17.4 | 11.6 | 11.6 | 16.5 | 15.5 | 13.8 | 15.2 | 15.4 | 18 | 16.9 | 17.4 | 11.4 | 14.6 | 13.2 | 16.8 | 19.2 | 17.6 | 18.9 | 17.7 | 17.6 | 16.2 | 17.8 | 20 | 19.7 | 19.7 | 18.5 | 16.1 | 26.7 | 13.8 | 18.4 | 14.5 | 16.7 | 23.5 | 13.6 | 14.4 | 25.3 | 16.5 | 20.3 | 26.2 | 13.6 | 15.4 | 25.9 | 15.8 | 19.9 | 21.6 | 12.2 | 13
|  |  | 17.6 | 19.3 | 13.8 | 18.9 | 18.9 | 18.7 | 17.9 | 12.1 | 11.8 | 17.4 | 17 | 13.7 | 17.5 | 16.3 | 18.6 | 17.6 | 17 | 12.4 | 14.7 | 13.7 | 17.7 | 19.8 | 18.5 | 19.9 | 18.5 | 18.2 | 15.9 | 18.6 | 20.7 | 20.5 | 20.2 | 19.6 | 17.2 | 27.9 | 13.9 | 19.3 | 14.5 | 17.8 | 24.3 | 13.4 | 15.2 | 26.8 | 17.5 | 20.6 | 27.2 | 13.6 | 14.2 | 26.5 | 16.1 | 20.2 | 22.4 | 12.5 | 13.2
|  |  | 18.1 | 18.9 | 13.8 | 19.6 | 19.3 | 18.8 | 18.4 | 12.6 | 12.1 | 18.3 | 18.4 | 13.7 | 19.9 | 17.1 | 19.2 | 18.3 | 16.5 | 13.4 | 14.7 | 14.1 | 18.5 | 20.4 | 19.3 | 20.8 | 19.4 | 18.9 | 15.5 | 19.5 | 21.3 | 21.4 | 20.8 | 20.7 | 18.4 | 29.2 | 14 | 20.1 | 14.5 | 18.9 | 25.2 | 13.2 | 16.1 | 28.3 | 18.6 | 20.9 | 28.3 | 13.6 | 12.9 | 27 | 16.5 | 20.6 | 23.1 | 12.7 | 13.4
|  |  | 18.5 | 18.6 | 13.7 | 20.3 | 19.6 | 18.8 | 18.9 | 13.1 | 12.3 | 19.2 | 19.9 | 13.6 | 22.2 | 18 | 19.8 | 19 | 16.1 | 14.4 | 14.8 | 14.6 | 19.4 | 21 | 20.2 | 21.8 | 20.2 | 19.5 | 15.2 | 20.3 | 22 | 22.2 | 21.3 | 21.8 | 19.5 | 30.4 | 14.1 | 21 | 14.5 | 20 | 26 | 13 | 16.9 | 29.8 | 19.6 | 21.2 | 29.3 | 13.6 | 11.7 | 27.6 | 16.8 | 20.9 | 23.9 | 13 | 13.6
|  |  | 19 | 18.8 | 14 | 19.9 | 19.4 | 18.7 | 18.7 | 12.9 | 12.6 | 18.9 | 20.6 | 14 | 22.3 | 18 | 19.6 | 18.5 | 16.2 | 14 | 15 | 14.9 | 19.4 | 20.7 | 20.3 | 22 | 20.2 | 19.7 | 15.7 | 20.6 | 22.1 | 22.3 | 21.9 | 22.1 | 19.6 | 30.7 | 14.9 | 20.2 | 15.9 | 20.2 | 26.2 | 13.6 | 17.6 | 30 | 19.5 | 21.1 | 29.5 | 14.4 | 12.3 | 27.7 | 17.1 | 21.2 | 23.6 | 13.1 | 13.7
|  |  | 19.6 | 19.1 | 14.4 | 19.5 | 19.3 | 18.5 | 18.4 | 12.7 | 12.8 | 18.5 | 21.2 | 14.4 | 22.3 | 18 | 19.4 | 18.1 | 16.2 | 13.6 | 15.3 | 15.3 | 19.3 | 20.5 | 20.5 | 22.1 | 20.1 | 19.8 | 16.1 | 20.9 | 22.1 | 22.5 | 22.6 | 22.3 | 19.8 | 31.1 | 15.6 | 19.3 | 17.4 | 20.4 | 26.5 | 14.2 | 18.3 | 30.1 | 19.5 | 21.1 | 29.8 | 15.2 | 13 | 27.7 | 17.3 | 21.6 | 23.3 | 13.3 | 13.9
|  |  | 20.1 | 19.3 | 14.7 | 19.1 | 19.1 | 18.4 | 18.2 | 12.5 | 13.1 | 18.2 | 21.9 | 14.8 | 22.4 | 18 | 19.2 | 17.6 | 16.3 | 13.2 | 15.5 | 15.6 | 19.3 | 20.2 | 20.6 | 22.3 | 20.1 | 20 | 16.6 | 21.2 | 22.2 | 22.6 | 23.2 | 22.6 | 19.9 | 31.4 | 16.4 | 18.5 | 18.8 | 20.6 | 26.7 | 14.8 | 19 | 30.3 | 19.4 | 21 | 30 | 16 | 13.6 | 27.8 | 17.6 | 21.9 | 23 | 13.4 | 14
|  |  | 19.6 | 19 | 14.2 | 18.6 | 17.7 | 17.9 | 17.6 | 12.5 | 12.6 | 17.5 | 21.2 | 14.1 | 21.7 | 17.1 | 18.7 | 17.3 | 15.6 | 13.4 | 15.1 | 14.8 | 18.9 | 19.1 | 19.5 | 21.3 | 19.4 | 19.5 | 14.5 | 20.2 | 20.8 | 21.3 | 21.9 | 21.5 | 18.7 | 29.6 | 15.3 | 18.3 | 18.1 | 19.4 | 25.5 | 13.9 | 17.8 | 28.7 | 19 | 20.4 | 28.4 | 14.5 | 13.3 | 25.8 | 16.5 | 20.8 | 21.5 | 12.9 | 13.3
|  |  | 19 | 18.7 | 13.8 | 18 | 16.4 | 17.5 | 17 | 12.6 | 12 | 16.7 | 20.6 | 13.5 | 21.1 | 16.1 | 18.2 | 16.9 | 15 | 13.6 | 14.7 | 14.1 | 18.6 | 17.9 | 18.5 | 20.3 | 18.8 | 18.9 | 12.4 | 19.2 | 19.4 | 20 | 20.7 | 20.4 | 17.4 | 27.7 | 14.1 | 18.2 | 17.5 | 18.3 | 24.3 | 13.1 | 16.6 | 27.1 | 18.6 | 19.8 | 26.7 | 12.9 | 12.9 | 23.8 | 15.4 | 19.7 | 19.9 | 12.5 | 12.7
|  |  | 18.5 | 18.4 | 13.3 | 17.5 | 15 | 17 | 16.4 | 12.6 | 11.5 | 16 | 19.9 | 12.8 | 20.4 | 15.2 | 17.7 | 16.6 | 14.3 | 13.8 | 14.3 | 13.3 | 18.2 | 16.8 | 17.4 | 19.3 | 18.1 | 18.4 | 10.3 | 18.2 | 18 | 18.7 | 19.4 | 19.3 | 16.2 | 25.9 | 13 | 18 | 16.8 | 17.1 | 23.1 | 12.2 | 15.4 | 25.5 | 18.2 | 19.2 | 25.1 | 11.4 | 12.6 | 21.8 | 14.3 | 18.6 | 18.4 | 12 | 12
|  |  | 17.4 | 17.7 | 12.4 | 16.4 | 14.9 | 16.3 | 16 | 12.2 | 11.6 | 15 | 18.4 | 12.6 | 19 | 14.4 | 16.8 | 15.3 | 13.3 | 13.2 | 13.4 | 12.1 | 17.1 | 16.4 | 16.1 | 17.9 | 16.7 | 17.7 | 9.7 | 17.3 | 16.7 | 17 | 18 | 18.3 | 14.6 | 24.5 | 12.5 | 16.2 | 15 | 15.3 | 21.1 | 11 | 14.2 | 24 | 17.2 | 18.4 | 23.1 | 11.4 | 12.2 | 20.8 | 13.2 | 17.5 | 17.5 | 11.5 | 11.4
|  |  | 16.4 | 17.1 | 11.6 | 15.2 | 14.9 | 15.5 | 15.5 | 11.9 | 11.6 | 14 | 16.8 | 12.3 | 17.6 | 13.5 | 15.9 | 14.1 | 12.2 | 12.5 | 12.5 | 10.8 | 16.1 | 15.9 | 14.8 | 16.5 | 15.4 | 16.9 | 9.1 | 16.3 | 15.4 | 15.4 | 16.6 | 17.2 | 12.9 | 23 | 11.9 | 14.4 | 13.3 | 13.4 | 19 | 9.9 | 13 | 22.4 | 16.3 | 17.7 | 21 | 11.5 | 11.7 | 19.8 | 12.2 | 16.4 | 16.7 | 10.9 | 10.8
|  |  | 15.3 | 16.4 | 10.7 | 14.1 | 14.8 | 14.8 | 15.1 | 11.5 | 11.7 | 13 | 15.3 | 12.1 | 16.2 | 12.7 | 15 | 12.8 | 11.2 | 11.9 | 11.6 | 9.6 | 15 | 15.5 | 13.5 | 15.1 | 14 | 16.2 | 8.5 | 15.4 | 14.1 | 13.7 | 15.2 | 16.2 | 11.3 | 21.6 | 11.4 | 12.6 | 11.5 | 11.6 | 17 | 8.7 | 11.8 | 20.9 | 15.3 | 16.9 | 19 | 11.5 | 11.3 | 18.8 | 11.1 | 15.3 | 15.8 | 10.4 | 10.2
|  |  | 15.2 | 15.7 | 10.9 | 13.5 | 14.9 | 14.2 | 14.1 | 11.2 | 11.4 | 12.6 | 14.7 | 12.5 | 15.9 | 12.9 | 14.9 | 12.6 | 10.9 | 11.5 | 10.9 | 9.2 | 14.1 | 14.9 | 13.1 | 14.6 | 13.9 | 15.3 | 8.5 | 15.3 | 13.8 | 13.6 | 14.3 | 15.3 | 10.4 | 20.7 | 11.3 | 12.4 | 10.8 | 11.1 | 16.2 | 8.2 | 11.2 | 20.2 | 15.2 | 16.6 | 18.4 | 11.6 | 11.3 | 18.4 | 10.7 | 14.5 | 15 | 9.7 | 9.8
|  |  | 15.1 | 15 | 11.1 | 12.8 | 14.9 | 13.6 | 13.1 | 10.8 | 11 | 12.3 | 14 | 12.8 | 15.5 | 13 | 14.9 | 12.5 | 10.5 | 11.1 | 10.1 | 8.8 | 13.3 | 14.3 | 12.8 | 14 | 13.9 | 14.5 | 8.6 | 15.1 | 13.6 | 13.5 | 13.5 | 14.5 | 9.5 | 19.7 | 11.3 | 12.2 | 10.1 | 10.7 | 15.5 | 7.7 | 10.6 | 19.6 | 15.2 | 16.2 | 17.7 | 11.7 | 11.3 | 18.1 | 10.4 | 13.7 | 14.2 | 9.1 | 9.4
|  |  | 15 | 14.3 | 11.3 | 12.2 | 15 | 13 | 12.1 | 10.5 | 10.7 | 11.9 | 13.4 | 13.2 | 15.2 | 13.2 | 14.8 | 12.3 | 10.2 | 10.7 | 9.4 | 8.4 | 12.4 | 13.7 | 12.4 | 13.5 | 13.8 | 13.6 | 8.6 | 15 | 13.3 | 13.4 | 12.6 | 13.6 | 8.6 | 18.8 | 11.2 | 12 | 9.4 | 10.2 | 14.7 | 7.2 | 10 | 18.9 | 15.1 | 15.9 | 17.1 | 11.8 | 11.3 | 17.7 | 10 | 12.9 | 13.4 | 8.4 | 9
|  |  | 14.8 | 13.7 | 10.9 | 11.8 | 14.8 | 13 | 11.6 | 10 | 10 | 11.8 | 13.1 | 13.3 | 14.9 | 13.1 | 13.5 | 12.1 | 9.6 | 10.3 | 9.2 | 7.7 | 12.3 | 13.2 | 11.3 | 12.9 | 13.7 | 14 | 9.1 | 14.3 | 13.2 | 13.5 | 12.6 | 13.1 | 8.3 | 18.2 | 11 | 11.8 | 8.4 | 9.7 | 13.3 | 6.9 | 9.6 | 18.2 | 15.1 | 15.6 | 16.7 | 11.5 | 11.4 | 17.5 | 9.5 | 12.9 | 13 | 8 | 8.6
|  |  | 14.6 | 13.2 | 10.5 | 11.5 | 14.7 | 13 | 11.2 | 9.5 | 9.4 | 11.7 | 12.7 | 13.4 | 14.5 | 13.1 | 12.1 | 12 | 9.1 | 9.9 | 8.9 | 7.1 | 12.1 | 12.7 | 10.2 | 12.2 | 13.7 | 14.4 | 9.7 | 13.5 | 13 | 13.5 | 12.7 | 12.5 | 7.9 | 17.7 | 10.9 | 11.7 | 7.5 | 9.2 | 12 | 6.6 | 9.2 | 17.5 | 15.2 | 15.4 | 16.2 | 11.1 | 11.4 | 17.2 | 8.9 | 12.8 | 12.7 | 7.6 | 8.1
|  |  | 14.4 | 12.6 | 10.1 | 11.1 | 14.5 | 13 | 10.7 | 9 | 8.7 | 11.6 | 12.4 | 13.5 | 14.2 | 13 | 10.8 | 11.8 | 8.5 | 9.5 | 8.7 | 6.4 | 12 | 12.2 | 9.1 | 11.6 | 13.6 | 14.8 | 10.2 | 12.8 | 12.9 | 13.6 | 12.7 | 12 | 7.6 | 17.1 | 10.7 | 11.5 | 6.5 | 8.7 | 10.6 | 6.3 | 8.8 | 16.8 | 15.2 | 15.1 | 15.8 | 10.8 | 11.5 | 17 | 8.4 | 12.8 | 12.3 | 7.2 | 7.7
|  |  | 14.5 | 13 | 10.4 | 12 | 14.5 | 13.2 | 11.2 | 9.7 | 9.2 | 12 | 12.9 | 14.1 | 14.1 | 13.2 | 11.4 | 12.1 | 9.9 | 10 | 9.6 | 7.1 | 12.1 | 12.7 | 10.3 | 12.4 | 13.9 | 14.7 | 10.5 | 12.7 | 13.4 | 13.7 | 13.2 | 13.1 | 9.3 | 17.7 | 10.6 | 11.2 | 6.7 | 9.7 | 11.7 | 7.2 | 9.9 | 17.3 | 15.2 | 15.6 | 17.3 | 11 | 11.4 | 17.7 | 9.5 | 13.1 | 12.8 | 7.9 | 8.6
|  |  | 14.5 | 13.4 | 10.7 | 12.9 | 14.6 | 13.4 | 11.6 | 10.3 | 9.8 | 12.3 | 13.5 | 14.6 | 14.1 | 13.5 | 11.9 | 12.5 | 11.4 | 10.5 | 10.4 | 7.7 | 12.2 | 13.1 | 11.6 | 13.1 | 14.1 | 14.6 | 10.9 | 12.5 | 13.8 | 13.8 | 13.6 | 14.1 | 11 | 18.4 | 10.5 | 10.8 | 7 | 10.6 | 12.7 | 8.1 | 11 | 17.9 | 15.1 | 16 | 18.7 | 11.3 | 11.4 | 18.5 | 10.7 | 13.5 | 13.4 | 8.6 | 9.5
|  |  | 14.6 | 13.8 | 11 | 13.8 | 14.6 | 13.6 | 12.1 | 11 | 10.3 | 12.7 | 14 | 15.2 | 14 | 13.7 | 12.5 | 12.8 | 12.8 | 11 | 11.3 | 8.4 | 12.3 | 13.6 | 12.8 | 13.9 | 14.4 | 14.5 | 11.2 | 12.4 | 14.3 | 13.9 | 14.1 | 15.2 | 12.7 | 19 | 10.4 | 10.5 | 7.2 | 11.6 | 13.8 | 9 | 12.1 | 18.4 | 15.1 | 16.5 | 20.2 | 11.5 | 11.3 | 19.2 | 11.8 | 13.8 | 13.9 | 9.3 | 10.4
|  |  | 15.4 | 15.8 | 11.4 | 15.6 | 15.2 | 14.6 | 13.5 | 12.3 | 11.5 | 14.2 | 16 | 16.1 | 14.7 | 14.1 | 13.8 | 14 | 14.1 | 12.4 | 12.4 | 10.3 | 14.3 | 15.1 | 14.7 | 15.4 | 15.7 | 15.7 | 11.7 | 14.3 | 16.1 | 14.7 | 14.9 | 15.6 | 14.9 | 21.4 | 11.4 | 11.9 | 10.8 | 14.2 | 16 | 11.2 | 14.3 | 20.9 | 16 | 17 | 22.4 | 12.2 | 11.9 | 21.5 | 14 | 15.9 | 16.4 | 10.8 | 12.2
|  |  | 16.1 | 17.8 | 11.9 | 17.5 | 15.9 | 15.6 | 14.8 | 13.7 | 12.8 | 15.6 | 18.1 | 16.9 | 15.3 | 14.5 | 15.2 | 15.2 | 15.5 | 13.7 | 13.6 | 12.1 | 16.4 | 16.5 | 16.5 | 17 | 17.1 | 16.8 | 12.3 | 16.3 | 17.8 | 15.6 | 15.8 | 16 | 17.2 | 23.9 | 12.5 | 13.2 | 14.3 | 16.8 | 18.2 | 13.4 | 16.4 | 23.3 | 17 | 17.5 | 24.7 | 12.9 | 12.4 | 23.9 | 16.1 | 18.1 | 18.9 | 12.4 | 13.9
|  |  | 16.9 | 19.8 | 12.3 | 19.3 | 16.5 | 16.6 | 16.2 | 15 | 14 | 17.1 | 20.1 | 17.8 | 16 | 14.9 | 16.5 | 16.4 | 16.8 | 15.1 | 14.7 | 14 | 18.4 | 18 | 18.4 | 18.5 | 18.4 | 18 | 12.8 | 18.2 | 19.6 | 16.4 | 16.6 | 16.4 | 19.4 | 26.3 | 13.5 | 14.6 | 17.9 | 19.4 | 20.4 | 15.6 | 18.6 | 25.8 | 17.9 | 18 | 26.9 | 13.6 | 13 | 26.2 | 18.3 | 20.2 | 21.4 | 13.9 | 15.7
|  |  | 17 | 19.4 | 13.2 | 19.3 | 16.7 | 16.9 | 16.7 | 15.2 | 14.6 | 16.6 | 21 | 17.8 | 16.3 | 15.3 | 17.3 | 16.8 | 17.6 | 15.5 | 15.2 | 14.7 | 19.4 | 17.8 | 19.3 | 18.6 | 19.1 | 18.7 | 14.1 | 19.2 | 19.4 | 17.2 | 17 | 16.7 | 20.1 | 27.6 | 14.3 | 15.9 | 18.9 | 20.5 | 22.5 | 16.4 | 19.3 | 27 | 18.9 | 19.7 | 28 | 14.9 | 13.7 | 26.6 | 18.4 | 21.3 | 22 | 14.9 | 16.6
|  |  | 17 | 19 | 14.2 | 19.3 | 16.8 | 17.1 | 17.1 | 15.5 | 15.1 | 16.2 | 21.8 | 17.9 | 16.7 | 15.7 | 18 | 17.3 | 18.3 | 15.8 | 15.7 | 15.5 | 20.3 | 17.7 | 20.1 | 18.8 | 19.7 | 19.3 | 15.4 | 20.3 | 19.2 | 17.9 | 17.4 | 16.9 | 20.9 | 28.9 | 15 | 17.3 | 19.8 | 21.7 | 24.6 | 17.1 | 20.1 | 28.1 | 19.8 | 21.3 | 29 | 16.2 | 14.3 | 27 | 18.4 | 22.5 | 22.6 | 15.9 | 17.4
|  |  | 17.1 | 18.6 | 15.1 | 19.3 | 17 | 17.4 | 17.6 | 15.7 | 15.7 | 15.7 | 22.7 | 17.9 | 17 | 16.1 | 18.8 | 17.7 | 19.1 | 16.2 | 16.2 | 16.2 | 21.3 | 17.5 | 21 | 18.9 | 20.4 | 20 | 16.7 | 21.3 | 19 | 18.7 | 17.8 | 17.2 | 21.6 | 30.2 | 15.8 | 18.6 | 20.8 | 22.8 | 26.7 | 17.9 | 20.8 | 29.3 | 20.8 | 23 | 30.1 | 17.5 | 15 | 27.4 | 18.5 | 23.6 | 23.2 | 16.9 | 18.3
|  |  | 17.2 | 18.4 | 15.1 | 20.9 | 16.4 | 17.4 | 17.4 | 15.6 | 15.1 | 17 | 22.9 | 18.6 | 17.3 | 16.5 | 18.5 | 17.7 | 17.9 | 16.1 | 16.3 | 16.2 | 21.5 | 18.1 | 20.9 | 18.5 | 20.6 | 20.1 | 16.8 | 21.2 | 19.1 | 18.8 | 17.9 | 17.1 | 22 | 30.1 | 15 | 18.9 | 21.2 | 22.9 | 26.9 | 18.4 | 21.2 | 29.1 | 21.3 | 23.7 | 29.6 | 16.5 | 15.6 | 27 | 18.4 | 23.4 | 23.5 | 17.2 | 18.5
|  |  | 17.4 | 18.1 | 15.1 | 22.4 | 15.8 | 17.4 | 17.1 | 15.4 | 14.6 | 18.2 | 23 | 19.4 | 17.7 | 16.8 | 18.1 | 17.8 | 16.7 | 16 | 16.3 | 16.3 | 21.8 | 18.8 | 20.9 | 18.2 | 20.8 | 20.3 | 16.9 | 21 | 19.1 | 18.9 | 18.1 | 17.1 | 22.3 | 30 | 14.3 | 19.3 | 21.5 | 23 | 27 | 18.8 | 21.6 | 28.9 | 21.8 | 24.3 | 29 | 15.5 | 16.2 | 26.6 | 18.4 | 23.1 | 23.9 | 17.6 | 18.8
|  |  | 17.5 | 17.9 | 15.1 | 24 | 15.2 | 17.4 | 16.9 | 15.3 | 14 | 19.5 | 23.2 | 20.1 | 18 | 17.2 | 17.8 | 17.8 | 15.5 | 15.9 | 16.4 | 16.3 | 22 | 19.4 | 20.8 | 17.8 | 21 | 20.4 | 17 | 20.9 | 19.2 | 19 | 18.2 | 17 | 22.7 | 29.9 | 13.5 | 19.6 | 21.9 | 23.1 | 27.2 | 19.3 | 22 | 28.7 | 22.3 | 25 | 28.5 | 14.5 | 16.8 | 26.2 | 18.3 | 22.9 | 24.2 | 17.9 | 19
|  |  | 16.8 | 17.8 | 15 | 22.4 | 15 | 17 | 16 | 14.6 | 13.7 | 18.4 | 21.7 | 19 | 16.8 | 16.2 | 17.5 | 17.1 | 14.8 | 15.4 | 16 | 15.2 | 21.3 | 18.6 | 19.8 | 17.3 | 20.2 | 19.2 | 16.3 | 20.2 | 18.5 | 18.6 | 17.3 | 16.6 | 21.4 | 28.6 | 13.6 | 18.5 | 20.5 | 21.8 | 26 | 18.9 | 20.5 | 27.5 | 21.2 | 23.7 | 27.1 | 14.7 | 15.6 | 24.8 | 17.2 | 21.9 | 22.7 | 17.3 | 18.3
|  |  | 16.2 | 17.6 | 14.8 | 20.7 | 14.9 | 16.7 | 15.2 | 13.9 | 13.5 | 17.2 | 20.2 | 17.9 | 15.6 | 15.1 | 17.1 | 16.4 | 14 | 14.8 | 15.6 | 14 | 20.5 | 17.7 | 18.9 | 16.8 | 19.3 | 18.1 | 15.5 | 19.4 | 17.7 | 18.3 | 16.5 | 16.3 | 20.1 | 27.3 | 13.7 | 17.5 | 19.1 | 20.4 | 24.7 | 18.4 | 19 | 26.4 | 20.2 | 22.3 | 25.6 | 15 | 14.5 | 23.3 | 16.2 | 21 | 21.3 | 16.6 | 17.5
|  |  | 15.5 | 17.5 | 14.7 | 19.1 | 14.7 | 16.3 | 14.3 | 13.2 | 13.2 | 16.1 | 18.7 | 16.8 | 14.4 | 14.1 | 16.8 | 15.7 | 13.3 | 14.3 | 15.2 | 12.9 | 19.8 | 16.9 | 17.9 | 16.3 | 18.5 | 16.9 | 14.8 | 18.7 | 17 | 17.9 | 15.6 | 15.9 | 18.8 | 26 | 13.8 | 16.4 | 17.7 | 19.1 | 23.5 | 18 | 17.5 | 25.2 | 19.1 | 21 | 24.2 | 15.2 | 13.3 | 21.9 | 15.1 | 20 | 19.8 | 16 | 16.8
|  |  | 14.8 | 16.7 | 14.1 | 17.8 | 13.3 | 16 | 14.4 | 13.3 | 13 | 14.4 | 18.1 | 15.9 | 13.3 | 13.8 | 16.6 | 14.8 | 12.9 | 14.1 | 14.9 | 11.1 | 18.3 | 16.5 | 15.7 | 15.8 | 16.5 | 16.6 | 13.8 | 18.2 | 16.3 | 17.2 | 15.2 | 15.4 | 17.4 | 24.5 | 13.3 | 15.7 | 15.7 | 17.5 | 21.2 | 17.7 | 16.5 | 23.5 | 18.6 | 20.1 | 22.6 | 14.6 | 13.4 | 20.8 | 13.8 | 18.6 | 18.7 | 16.1 | 15.9
|  |  | 14 | 16 | 13.5 | 16.6 | 12 | 15.8 | 14.5 | 13.4 | 12.9 | 12.6 | 17.5 | 15.1 | 12.1 | 13.5 | 16.4 | 13.9 | 12.5 | 14 | 14.5 | 9.4 | 16.7 | 16 | 13.6 | 15.3 | 14.4 | 16.3 | 12.7 | 17.7 | 15.6 | 16.5 | 14.9 | 15 | 15.9 | 23.1 | 12.7 | 15.1 | 13.8 | 15.8 | 19 | 17.3 | 15.4 | 21.8 | 18.2 | 19.2 | 21 | 14 | 13.6 | 19.6 | 12.5 | 17.1 | 17.7 | 16.3 | 15.1
|  |  | 13.3 | 15.2 | 12.9 | 15.3 | 10.6 | 15.5 | 14.6 | 13.5 | 12.7 | 10.9 | 16.9 | 14.2 | 11 | 13.2 | 16.2 | 13 | 12.1 | 13.8 | 14.2 | 7.6 | 15.2 | 15.6 | 11.4 | 14.8 | 12.4 | 16 | 11.7 | 17.2 | 14.9 | 15.8 | 14.5 | 14.5 | 14.5 | 21.6 | 12.2 | 14.4 | 11.8 | 14.2 | 16.7 | 17 | 14.4 | 20.1 | 17.7 | 18.3 | 19.4 | 13.4 | 13.7 | 18.5 | 11.2 | 15.7 | 16.6 | 16.4 | 14.2
|  |  | 13.1 | 14.8 | 12.2 | 14.8 | 10 | 15.2 | 14 | 12.8 | 12.6 | 11.3 | 16.2 | 13.9 | 11.3 | 13 | 15.4 | 12.8 | 11.7 | 13.5 | 14.1 | 6.6 | 14.9 | 15.1 | 10.6 | 14.5 | 11.8 | 15.5 | 11.3 | 16.6 | 14.4 | 15.7 | 13.9 | 14.1 | 13.9 | 20.7 | 11.7 | 14.3 | 11.1 | 13.3 | 16 | 16.4 | 13.9 | 20.7 | 17.5 | 18.1 | 18.4 | 13.1 | 13 | 18.5 | 10.5 | 14.9 | 15.9 | 16.3 | 14.1
|  |  | 12.9 | 14.4 | 11.5 | 14.2 | 9.3 | 14.8 | 13.4 | 12 | 12.6 | 11.8 | 15.6 | 13.5 | 11.5 | 12.8 | 14.6 | 12.7 | 11.2 | 13.2 | 13.9 | 5.5 | 14.6 | 14.7 | 9.9 | 14.2 | 11.3 | 14.9 | 11 | 15.9 | 13.9 | 15.5 | 13.3 | 13.8 | 13.2 | 19.8 | 11.2 | 14.1 | 10.3 | 12.5 | 15.2 | 15.7 | 13.4 | 21.2 | 17.2 | 18 | 17.4 | 12.7 | 12.2 | 18.6 | 9.7 | 14.2 | 15.3 | 16.2 | 14
|  |  | 12.7 | 14 | 10.8 | 13.7 | 8.7 | 14.5 | 12.8 | 11.3 | 12.5 | 12.2 | 14.9 | 13.2 | 11.8 | 12.6 | 13.8 | 12.5 | 10.8 | 12.9 | 13.8 | 4.5 | 14.3 | 14.2 | 9.1 | 13.9 | 10.7 | 14.4 | 10.6 | 15.3 | 13.4 | 15.4 | 12.7 | 13.4 | 12.6 | 18.9 | 10.7 | 14 | 9.6 | 11.6 | 14.5 | 15.1 | 12.9 | 21.8 | 17 | 17.8 | 16.4 | 12.4 | 11.5 | 18.6 | 9 | 13.4 | 14.6 | 16.1 | 13.9
|  |  | 12.9 | 13.5 | 10.5 | 13.7 | 9.2 | 14.5 | 12.6 | 11 | 12.1 | 12.1 | 14.6 | 12.9 | 11.2 | 12.6 | 14.3 | 13.3 | 9.9 | 12.4 | 13.7 | 4.3 | 13.4 | 13.7 | 8.6 | 13.1 | 10.1 | 14.3 | 11.1 | 14.6 | 13.1 | 15.2 | 12.4 | 13 | 12.3 | 18.5 | 10.8 | 13.5 | 8.9 | 11.4 | 13.4 | 15 | 12.2 | 20.7 | 16.4 | 18 | 17.5 | 12.4 | 11.3 | 18.1 | 8.8 | 12.8 | 14.4 | 15.9 | 14.9
|  |  | 13 | 12.9 | 10.3 | 13.6 | 9.7 | 14.4 | 12.4 | 10.6 | 11.7 | 12 | 14.3 | 12.5 | 10.6 | 12.6 | 14.9 | 14 | 9.1 | 11.9 | 13.5 | 4.2 | 12.4 | 13.1 | 8.2 | 12.4 | 9.4 | 14.3 | 11.6 | 14 | 12.7 | 14.9 | 12 | 12.5 | 12.1 | 18.1 | 10.9 | 12.9 | 8.1 | 11.2 | 12.4 | 14.8 | 11.6 | 19.7 | 15.9 | 18.3 | 18.6 | 12.4 | 11 | 17.5 | 8.5 | 12.2 | 14.2 | 15.8 | 15.8
|  |  | 13.2 | 12.4 | 10 | 13.6 | 10.2 | 14.4 | 12.2 | 10.3 | 11.3 | 11.9 | 14 | 12.2 | 10 | 12.6 | 15.4 | 14.8 | 8.2 | 11.4 | 13.4 | 4 | 11.5 | 12.6 | 7.7 | 11.6 | 8.8 | 14.2 | 12.1 | 13.3 | 12.4 | 14.7 | 11.7 | 12.1 | 11.8 | 17.7 | 11 | 12.4 | 7.4 | 11 | 11.3 | 14.7 | 10.9 | 18.6 | 15.3 | 18.5 | 19.7 | 12.4 | 10.8 | 17 | 8.3 | 11.6 | 14 | 15.6 | 16.8
|  |  | 13.7 | 12.8 | 10.7 | 14.5 | 11 | 14.1 | 12.3 | 10.9 | 11.4 | 12.4 | 14 | 12.5 | 10.7 | 12.6 | 14.9 | 15 | 9.4 | 11.9 | 13.2 | 5.8 | 12.5 | 12.4 | 9.2 | 12.1 | 10.3 | 14.9 | 12.5 | 13 | 12.8 | 14.7 | 12.3 | 12.3 | 12.6 | 18 | 11.5 | 12.5 | 8.1 | 12 | 12.4 | 15.1 | 12.1 | 18.2 | 16 | 19.4 | 19.9 | 12.6 | 11.7 | 17.1 | 9.3 | 11.8 | 14.7 | 16.1 | 17.2
|  |  | 14.1 | 13.2 | 11.3 | 15.5 | 11.7 | 13.7 | 12.3 | 11.6 | 11.4 | 12.8 | 13.9 | 12.7 | 11.5 | 12.6 | 14.5 | 15.2 | 10.5 | 12.3 | 13.1 | 7.6 | 13.4 | 12.2 | 10.8 | 12.7 | 11.8 | 15.6 | 12.8 | 12.8 | 13.3 | 14.8 | 13 | 12.4 | 13.3 | 18.3 | 11.9 | 12.5 | 8.9 | 12.9 | 13.6 | 15.6 | 13.2 | 17.8 | 16.7 | 20.2 | 20.2 | 12.8 | 12.5 | 17.2 | 10.4 | 11.9 | 15.4 | 16.5 | 17.5
|  |  | 14.6 | 13.6 | 12 | 16.4 | 12.5 | 13.4 | 12.4 | 12.2 | 11.5 | 13.3 | 13.9 | 13 | 12.2 | 12.6 | 14 | 15.4 | 11.7 | 12.8 | 12.9 | 9.4 | 14.4 | 12 | 12.3 | 13.2 | 13.3 | 16.3 | 13.2 | 12.5 | 13.7 | 14.8 | 13.6 | 12.6 | 14.1 | 18.6 | 12.4 | 12.6 | 9.6 | 13.9 | 14.7 | 16 | 14.4 | 17.4 | 17.4 | 21.1 | 20.4 | 13 | 13.4 | 17.3 | 11.4 | 12.1 | 16.1 | 17 | 17.9
|  |  | 15.3 | 13.9 | 13.2 | 18.7 | 14.3 | 13.7 | 12.6 | 13.8 | 13.4 | 14.5 | 15 | 14.4 | 13.7 | 13.1 | 13.7 | 14.6 | 12.7 | 14.3 | 14 | 11.3 | 16.2 | 12.5 | 14.9 | 15.1 | 15.3 | 16.7 | 14.1 | 13.1 | 14.4 | 16 | 14.5 | 14.6 | 16.8 | 19.8 | 13.3 | 13.4 | 13.8 | 16.4 | 17.5 | 17.6 | 16.8 | 18.3 | 18.1 | 22.1 | 20.4 | 14 | 14.3 | 18.1 | 14 | 14.9 | 18.3 | 18.1 | 19.5
|  |  | 16.1 | 14.3 | 14.4 | 21 | 16.2 | 13.9 | 12.9 | 15.4 | 15.2 | 15.7 | 16 | 15.8 | 15.3 | 13.5 | 13.4 | 13.9 | 13.6 | 15.7 | 15.2 | 13.3 | 18 | 13 | 17.6 | 17.1 | 17.2 | 17.1 | 15 | 13.6 | 15 | 17.2 | 15.5 | 16.6 | 19.4 | 20.9 | 14.3 | 14.2 | 17.9 | 19 | 20.3 | 19.2 | 19.2 | 19.1 | 18.8 | 23.2 | 20.3 | 15 | 15.1 | 19 | 16.7 | 17.7 | 20.6 | 19.1 | 21.2
|  |  | 16.8 | 14.6 | 15.6 | 23.3 | 18 | 14.2 | 13.1 | 17 | 17.1 | 16.9 | 17.1 | 17.2 | 16.8 | 14 | 13.1 | 13.1 | 14.6 | 17.2 | 16.3 | 15.2 | 19.8 | 13.5 | 20.2 | 19 | 19.2 | 17.5 | 15.9 | 14.2 | 15.7 | 18.4 | 16.4 | 18.6 | 22.1 | 22.1 | 15.2 | 15 | 22.1 | 21.5 | 23.1 | 20.8 | 21.6 | 20 | 19.5 | 24.2 | 20.3 | 16 | 16 | 19.8 | 19.3 | 20.5 | 22.8 | 20.2 | 22.8
|  |  | 17.2 | 14.3 | 16 | 23.1 | 18.2 | 14.4 | 14 | 17.3 | 17.1 | 17.4 | 18.3 | 17.3 | 17.1 | 14.3 | 13.8 | 13.6 | 15.7 | 16.8 | 16.3 | 15.8 | 20.6 | 14.1 | 21 | 19.5 | 19.9 | 16.7 | 15.4 | 15.1 | 16 | 19.1 | 16.7 | 18.5 | 23.2 | 22.9 | 15.6 | 15.7 | 22.8 | 22.9 | 24.2 | 21.3 | 22.4 | 21.5 | 18.2 | 24.1 | 20.9 | 16.4 | 16.4 | 20.7 | 19.7 | 22.3 | 23.2 | 21.2 | 23.1
|  |  | 17.6 | 13.9 | 16.5 | 22.8 | 18.4 | 14.6 | 14.9 | 17.5 | 17.1 | 17.8 | 19.5 | 17.4 | 17.5 | 14.6 | 14.6 | 14 | 16.7 | 16.4 | 16.4 | 16.4 | 21.4 | 14.6 | 21.8 | 20 | 20.6 | 15.8 | 15 | 15.9 | 16.2 | 19.7 | 16.9 | 18.3 | 24.3 | 23.6 | 16.1 | 16.5 | 23.5 | 24.4 | 25.2 | 21.7 | 23.3 | 23.1 | 17 | 24.1 | 21.4 | 16.8 | 16.9 | 21.7 | 20.2 | 24.1 | 23.7 | 22.2 | 23.4
|  |  | 18 | 13.6 | 16.9 | 22.6 | 18.6 | 14.8 | 15.8 | 17.8 | 17.1 | 18.3 | 20.7 | 17.5 | 17.8 | 14.9 | 15.3 | 14.5 | 17.8 | 16 | 16.4 | 17 | 22.2 | 15.2 | 22.6 | 20.5 | 21.3 | 15 | 14.5 | 16.8 | 16.5 | 20.4 | 17.2 | 18.2 | 25.4 | 24.4 | 16.5 | 17.2 | 24.2 | 25.8 | 26.3 | 22.2 | 24.1 | 24.6 | 15.7 | 24 | 22 | 17.2 | 17.3 | 22.6 | 20.6 | 25.9 | 24.1 | 23.2 | 23.7
|  |  | 17.9 | 14.6 | 15.9 | 22.3 | 17.3 | 15.3 | 15.6 | 17.4 | 16.8 | 17.8 | 20.6 | 18.3 | 17.5 | 14.7 | 15.7 | 14.8 | 18.6 | 16 | 16.9 | 16.8 | 22.5 | 15.4 | 22.8 | 19.7 | 21.5 | 15.3 | 14.8 | 16.5 | 16.4 | 20.9 | 17.5 | 18.3 | 25.7 | 24.3 | 15.6 | 18.1 | 24.3 | 25.9 | 26.5 | 21.1 | 24.3 | 24 | 15.6 | 21.2 | 22.7 | 16.5 | 16.4 | 22.7 | 20.8 | 26.2 | 24.4 | 23.3 | 23.9
|  |  | 17.9 | 15.6 | 14.8 | 22 | 16 | 15.8 | 15.3 | 17 | 16.4 | 17.3 | 20.6 | 19.1 | 17.3 | 14.6 | 16.2 | 15.2 | 19.4 | 16.1 | 17.5 | 16.6 | 22.7 | 15.6 | 23 | 19 | 21.6 | 15.7 | 15 | 16.1 | 16.2 | 21.5 | 17.9 | 18.3 | 25.9 | 24.1 | 14.6 | 19.1 | 24.5 | 26.1 | 26.8 | 20.1 | 24.4 | 23.4 | 15.6 | 18.5 | 23.3 | 15.7 | 15.6 | 22.9 | 21.1 | 26.5 | 24.6 | 23.3 | 24.1
|  |  | 17.8 | 16.6 | 13.8 | 21.7 | 14.7 | 16.3 | 15.1 | 16.6 | 16.1 | 16.8 | 20.5 | 19.9 | 17 | 14.4 | 16.6 | 15.5 | 20.2 | 16.1 | 18 | 16.4 | 23 | 15.8 | 23.2 | 18.2 | 21.8 | 16 | 15.3 | 15.8 | 16.1 | 22 | 18.2 | 18.4 | 26.2 | 24 | 13.7 | 20 | 24.6 | 26.2 | 27 | 19 | 24.6 | 22.8 | 15.5 | 15.7 | 24 | 15 | 14.7 | 23 | 21.3 | 26.8 | 24.9 | 23.4 | 24.3
|  |  | 16.7 | 15.9 | 13.6 | 21.1 | 14.5 | 15.8 | 14.7 | 16.2 | 15.8 | 16.5 | 19.5 | 19.1 | 16 | 13.8 | 15.9 | 14.6 | 19 | 16 | 17.6 | 14.7 | 22.2 | 15.4 | 21.8 | 17.7 | 20.5 | 15.5 | 15.7 | 16 | 15.8 | 21.3 | 17.3 | 17.5 | 24.3 | 22.5 | 13.7 | 19.4 | 23.4 | 24.9 | 25.7 | 17.7 | 23 | 21.9 | 14.9 | 15.6 | 22.6 | 14.7 | 14.5 | 22 | 19.8 | 25 | 23 | 22.3 | 23.3
|  |  | 15.7 | 15.1 | 13.4 | 20.6 | 14.3 | 15.3 | 14.3 | 15.8 | 15.4 | 16.1 | 18.6 | 18.2 | 14.9 | 13.3 | 15.3 | 13.8 | 17.9 | 16 | 17.2 | 13.1 | 21.3 | 15 | 20.3 | 17.3 | 19.1 | 15.1 | 16.1 | 16.2 | 15.4 | 20.5 | 16.3 | 16.7 | 22.4 | 21.1 | 13.7 | 18.7 | 22.3 | 23.5 | 24.5 | 16.3 | 21.4 | 20.9 | 14.3 | 15.6 | 21.1 | 14.3 | 14.3 | 21 | 18.4 | 23.2 | 21.2 | 21.1 | 22.2
|  |  | 14.6 | 14.4 | 13.2 | 20 | 14.1 | 14.8 | 13.9 | 15.4 | 15.1 | 15.8 | 17.6 | 17.4 | 13.9 | 12.7 | 14.6 | 12.9 | 16.7 | 15.9 | 16.8 | 11.4 | 20.5 | 14.6 | 18.9 | 16.8 | 17.8 | 14.6 | 16.5 | 16.4 | 15.1 | 19.8 | 15.4 | 15.8 | 20.5 | 19.6 | 13.7 | 18.1 | 21.1 | 22.2 | 23.2 | 15 | 19.8 | 20 | 13.7 | 15.5 | 19.7 | 14 | 14.1 | 20 | 16.9 | 21.4 | 19.3 | 20 | 21.2
|  |  | 14.8 | 14.1 | 12.9 | 18.5 | 13.1 | 14.1 | 13 | 15.3 | 15.1 | 15.1 | 17.2 | 16 | 12.6 | 12.8 | 13.9 | 12.7 | 14.8 | 15.7 | 16.6 | 10.7 | 19.2 | 13.7 | 16.7 | 15.7 | 15.5 | 13.5 | 15.4 | 15.3 | 13.5 | 19.1 | 13.9 | 14.4 | 19.2 | 18.1 | 13.7 | 17.7 | 19 | 20 | 21.2 | 14.5 | 18.3 | 19.4 | 13 | 14.9 | 18.6 | 14.1 | 14.1 | 19.5 | 16.9 | 20.1 | 18.5 | 20.2 | 20.6
|  |  | 14.9 | 13.7 | 12.6 | 17.1 | 12 | 13.3 | 12.1 | 15.3 | 15 | 14.4 | 16.7 | 14.6 | 11.3 | 12.9 | 13.3 | 12.4 | 12.9 | 15.5 | 16.4 | 9.9 | 17.9 | 12.9 | 14.6 | 14.7 | 13.3 | 12.4 | 14.4 | 14.3 | 11.8 | 18.5 | 12.3 | 13.1 | 17.9 | 16.5 | 13.6 | 17.4 | 16.8 | 17.9 | 19.2 | 14.1 | 16.9 | 18.8 | 12.3 | 14.3 | 17.4 | 14.1 | 14.2 | 19.1 | 16.9 | 18.7 | 17.6 | 20.5 | 19.9
|  |  | 15.1 | 13.4 | 12.3 | 15.6 | 11 | 12.6 | 11.2 | 15.2 | 15 | 13.7 | 16.3 | 13.2 | 10 | 13 | 12.6 | 12.2 | 11 | 15.3 | 16.2 | 9.2 | 16.6 | 12 | 12.4 | 13.6 | 11 | 11.3 | 13.3 | 13.2 | 10.2 | 17.8 | 10.8 | 11.7 | 16.6 | 15 | 13.6 | 17 | 14.7 | 15.7 | 17.2 | 13.6 | 15.4 | 18.2 | 11.6 | 13.7 | 16.3 | 14.2 | 14.2 | 18.6 | 16.9 | 17.4 | 16.8 | 20.7 | 19.3
|  |  | 14.9 | 12.5 | 11.6 | 15.4 | 11.4 | 12.4 | 10.5 | 14.6 | 14.7 | 13 | 16.6 | 12.6 | 9.9 | 13 | 12.1 | 11.6 | 10.6 | 15.1 | 15.5 | 8.8 | 15.7 | 11.3 | 11.6 | 12.5 | 10.9 | 11.6 | 12.7 | 12.3 | 10.1 | 16.9 | 10.3 | 10.8 | 15.9 | 14.5 | 13.1 | 15.8 | 14.6 | 15.1 | 15.8 | 13.4 | 14.5 | 17.9 | 11.6 | 13.8 | 16.3 | 13.8 | 13.8 | 18 | 16.9 | 16.4 | 15.9 | 18.3 | 18
|  |  | 14.6 | 11.7 | 10.9 | 15.1 | 11.7 | 12.2 | 9.7 | 14.1 | 14.4 | 12.4 | 16.9 | 12 | 9.9 | 13 | 11.7 | 10.9 | 10.3 | 14.8 | 14.9 | 8.4 | 14.7 | 10.7 | 10.8 | 11.5 | 10.9 | 11.8 | 12 | 11.4 | 9.9 | 15.9 | 9.9 | 9.9 | 15.3 | 14 | 12.6 | 14.7 | 14.6 | 14.5 | 14.5 | 13.2 | 13.5 | 17.5 | 11.7 | 14 | 16.4 | 13.4 | 13.3 | 17.4 | 16.9 | 15.4 | 14.9 | 15.8 | 16.7
|  |  | 14.4 | 10.8 | 10.2 | 14.9 | 12.1 | 12 | 9 | 13.5 | 14.1 | 11.7 | 17.2 | 11.4 | 9.8 | 13 | 11.2 | 10.3 | 9.9 | 14.6 | 14.2 | 8 | 13.8 | 10 | 10 | 10.4 | 10.8 | 12.1 | 11.4 | 10.5 | 9.8 | 15 | 9.4 | 9 | 14.6 | 13.5 | 12.1 | 13.5 | 14.5 | 13.9 | 13.1 | 13 | 12.6 | 17.2 | 11.7 | 14.1 | 16.4 | 13 | 12.9 | 16.8 | 16.9 | 14.4 | 14 | 13.4 | 15.4
|  |  | 14.2 | 10.9 | 9.6 | 14.7 | 12.8 | 12.1 | 8.6 | 13.1 | 13.4 | 12 | 16.5 | 10.3 | 9.6 | 12.9 | 10.2 | 9.8 | 10.5 | 13.8 | 14.1 | 7.7 | 13.3 | 9.5 | 9.5 | 9.9 | 10.2 | 11.9 | 10.8 | 10.3 | 9.3 | 15.1 | 8.7 | 8.6 | 14.2 | 12.4 | 11.5 | 13.3 | 14.4 | 13.2 | 12.5 | 12.7 | 12.4 | 16.6 | 11.7 | 13.9 | 15.9 | 12.6 | 12.5 | 16.5 | 16.7 | 14.1 | 13.3 | 13.1 | 14.7
|  |  | 14 | 11.1 | 9 | 14.4 | 13.6 | 12.1 | 8.1 | 12.8 | 12.8 | 12.4 | 15.9 | 9.1 | 9.4 | 12.7 | 9.2 | 9.3 | 11.1 | 13.1 | 13.9 | 7.3 | 12.8 | 8.9 | 9.1 | 9.3 | 9.6 | 11.8 | 10.2 | 10 | 8.9 | 15.1 | 7.9 | 8.2 | 13.7 | 11.3 | 10.9 | 13.2 | 14.2 | 12.4 | 12 | 12.5 | 12.2 | 16.1 | 11.8 | 13.7 | 15.5 | 12.2 | 12.1 | 16.1 | 16.4 | 13.7 | 12.7 | 12.8 | 14
|  |  | 13.8 | 11.2 | 8.4 | 14.2 | 14.3 | 12.2 | 7.7 | 12.4 | 12.1 | 12.7 | 15.2 | 8 | 9.2 | 12.6 | 8.2 | 8.8 | 11.7 | 12.3 | 13.8 | 7 | 12.3 | 8.4 | 8.6 | 8.8 | 9 | 11.6 | 9.6 | 9.8 | 8.4 | 15.2 | 7.2 | 7.8 | 13.3 | 10.2 | 10.3 | 13 | 14.1 | 11.7 | 11.4 | 12.2 | 12 | 15.5 | 11.8 | 13.5 | 15 | 11.8 | 11.7 | 15.8 | 16.2 | 13.4 | 12 | 12.5 | 13.3
|  |  | 13.9 | 11.5 | 9.2 | 15 | 14.5 | 12 | 8.4 | 12.6 | 11.9 | 13 | 15.4 | 9.3 | 9.9 | 12.7 | 8.8 | 9.2 | 12 | 12.4 | 13.5 | 8 | 12.5 | 8.8 | 10.5 | 9 | 10.7 | 11.9 | 10.8 | 10 | 9.2 | 15.3 | 8.4 | 8.6 | 13.9 | 11 | 11 | 13.1 | 14.2 | 13 | 12 | 12.1 | 12.9 | 15.4 | 11.8 | 13.1 | 15.2 | 12.3 | 12 | 15.5 | 16.7 | 13.6 | 12.7 | 12.4 | 13.4
|  |  | 14 | 11.7 | 9.9 | 15.9 | 14.8 | 11.8 | 9.2 | 12.8 | 11.7 | 13.2 | 15.6 | 10.7 | 10.5 | 12.7 | 9.3 | 9.5 | 12.2 | 12.4 | 13.3 | 9 | 12.8 | 9.2 | 12.3 | 9.3 | 12.3 | 12.3 | 12 | 10.1 | 10 | 15.4 | 9.5 | 9.3 | 14.4 | 11.7 | 11.8 | 13.2 | 14.2 | 14.2 | 12.7 | 11.9 | 13.9 | 15.3 | 11.9 | 12.7 | 15.3 | 12.8 | 12.4 | 15.2 | 17.2 | 13.8 | 13.5 | 12.4 | 13.5
|  |  | 14.1 | 12 | 10.7 | 16.7 | 15 | 11.6 | 9.9 | 13 | 11.5 | 13.5 | 15.8 | 12 | 11.2 | 12.8 | 9.9 | 9.9 | 12.5 | 12.5 | 13 | 10 | 13 | 9.6 | 14.2 | 9.5 | 14 | 12.6 | 13.2 | 10.3 | 10.8 | 15.5 | 10.7 | 10.1 | 15 | 12.5 | 12.5 | 13.3 | 14.3 | 15.5 | 13.3 | 11.8 | 14.8 | 15.2 | 11.9 | 12.3 | 15.5 | 13.3 | 12.7 | 14.9 | 17.7 | 14 | 14.2 | 12.3 | 13.6
|  |  | 14.6 | 12.9 | 12.2 | 19.1 | 15 | 12.9 | 11.7 | 13.8 | 12.9 | 14.3 | 18 | 14.1 | 12.9 | 14 | 11.9 | 11.8 | 14.1 | 13.4 | 14.1 | 11.3 | 15.3 | 11.5 | 16.6 | 12 | 16.4 | 13.8 | 14.7 | 12 | 13.5 | 16.1 | 13.1 | 12.6 | 18.2 | 14.9 | 13.8 | 13.9 | 17.3 | 18.3 | 16.2 | 12.7 | 17.4 | 16.5 | 13 | 12.5 | 17.2 | 14.6 | 14.2 | 16.1 | 18.5 | 17.6 | 16.9 | 12.8 | 13.9
|  |  | 15.2 | 13.7 | 13.6 | 21.6 | 15.1 | 14.3 | 13.6 | 14.6 | 14.3 | 15.2 | 20.2 | 16.1 | 14.7 | 15.1 | 13.8 | 13.6 | 15.6 | 14.3 | 15.2 | 12.7 | 17.5 | 13.3 | 18.9 | 14.6 | 18.9 | 14.9 | 16.2 | 13.8 | 16.2 | 16.7 | 15.5 | 15 | 21.3 | 17.4 | 15 | 14.5 | 20.2 | 21 | 19 | 13.7 | 19.9 | 17.9 | 14.2 | 12.6 | 18.8 | 15.8 | 15.8 | 17.2 | 19.3 | 21.1 | 19.7 | 13.2 | 14.1
|  |  | 15.7 | 14.6 | 15.1 | 24 | 15.1 | 15.6 | 15.4 | 15.4 | 15.7 | 16 | 22.4 | 18.2 | 16.4 | 16.3 | 15.8 | 15.5 | 17.2 | 15.2 | 16.3 | 14 | 19.8 | 15.2 | 21.3 | 17.1 | 21.3 | 16.1 | 17.7 | 15.5 | 18.9 | 17.3 | 17.9 | 17.5 | 24.5 | 19.8 | 16.3 | 15.1 | 23.2 | 23.8 | 21.9 | 14.6 | 22.5 | 19.2 | 15.3 | 12.8 | 20.5 | 17.1 | 17.3 | 18.4 | 20.1 | 24.7 | 22.4 | 13.7 | 14.4
|  |  | 16.6 | 15.4 | 15.2 | 24.4 | 15.6 | 16.3 | 14.9 | 15.6 | 15.9 | 16.5 | 23.3 | 19.2 | 16.1 | 16.3 | 16.3 | 16.5 | 17.5 | 15.8 | 16.8 | 15.3 | 20.1 | 15.9 | 22.1 | 18.2 | 21.5 | 16.5 | 18.5 | 16.9 | 19.2 | 17.6 | 18.9 | 18.2 | 24.9 | 20.5 | 17 | 15.4 | 24 | 24.7 | 23.7 | 15.6 | 23.5 | 20 | 16.1 | 13.5 | 21 | 17.9 | 17.8 | 19.1 | 20.1 | 25.2 | 23.1 | 14.4 | 15.6
|  |  | 17.4 | 16.1 | 15.2 | 24.8 | 16.2 | 17 | 14.4 | 15.9 | 16.1 | 17 | 24.2 | 20.2 | 15.7 | 16.2 | 16.9 | 17.5 | 17.8 | 16.4 | 17.2 | 16.7 | 20.3 | 16.5 | 22.9 | 19.2 | 21.6 | 16.9 | 19.4 | 18.2 | 19.4 | 17.8 | 20 | 19 | 25.3 | 21.3 | 17.8 | 15.7 | 24.7 | 25.7 | 25.4 | 16.5 | 24.6 | 20.8 | 16.9 | 14.3 | 21.6 | 18.8 | 18.2 | 19.9 | 20.1 | 25.7 | 23.9 | 15.2 | 16.9
|  |  | 18.3 | 16.9 | 15.3 | 25.2 | 16.7 | 17.7 | 13.9 | 16.1 | 16.3 | 17.5 | 25.1 | 21.2 | 15.4 | 16.2 | 17.4 | 18.5 | 18.1 | 17 | 17.7 | 18 | 20.6 | 17.2 | 23.7 | 20.3 | 21.8 | 17.3 | 20.2 | 19.6 | 19.7 | 18.1 | 21 | 19.7 | 25.7 | 22 | 18.5 | 16 | 25.5 | 26.6 | 27.2 | 17.5 | 25.6 | 21.6 | 17.7 | 15 | 22.1 | 19.6 | 18.7 | 20.6 | 20.1 | 26.2 | 24.6 | 15.9 | 18.1
|  |  | 18 | 17 | 15.5 | 25.1 | 16.8 | 17 | 15 | 16.2 | 16.3 | 17.6 | 25.5 | 21.3 | 15.4 | 15.7 | 17.5 | 18.3 | 17.5 | 16 | 17.6 | 18.5 | 20.5 | 17.4 | 22.9 | 20.2 | 22.1 | 17.3 | 20.2 | 19.7 | 19.6 | 18.2 | 20.8 | 19.7 | 25.7 | 22.2 | 18.7 | 15.8 | 25.3 | 26.5 | 27.5 | 17.6 | 25.1 | 21.9 | 17.3 | 15.1 | 22.2 | 19.8 | 18.9 | 20.8 | 20.1 | 26.4 | 24.4 | 15.9 | 18
|  |  | 17.6 | 17.1 | 15.8 | 25.1 | 16.9 | 16.2 | 16.2 | 16.4 | 16.3 | 17.8 | 26 | 21.4 | 15.4 | 15.3 | 17.7 | 18.1 | 17 | 15 | 17.5 | 19 | 20.5 | 17.5 | 22.2 | 20.1 | 22.3 | 17.2 | 20.3 | 19.9 | 19.6 | 18.2 | 20.7 | 19.7 | 25.7 | 22.5 | 19 | 15.6 | 25.2 | 26.5 | 27.9 | 17.7 | 24.5 | 22.3 | 16.9 | 15.2 | 22.3 | 20 | 19.2 | 21 | 20.1 | 26.6 | 24.3 | 16 | 17.8
|  |  | 17.3 | 17.2 | 16 | 25 | 17 | 15.5 | 17.3 | 16.5 | 16.3 | 17.9 | 26.4 | 21.5 | 15.4 | 14.8 | 17.8 | 17.9 | 16.4 | 14 | 17.4 | 19.5 | 20.4 | 17.7 | 21.4 | 20 | 22.6 | 17.2 | 20.3 | 20 | 19.5 | 18.3 | 20.5 | 19.7 | 25.7 | 22.7 | 19.2 | 15.4 | 25 | 26.4 | 28.2 | 17.8 | 24 | 22.6 | 16.5 | 15.3 | 22.4 | 20.2 | 19.4 | 21.2 | 20.1 | 26.8 | 24.1 | 16 | 17.7
|  |  | 16.8 | 16.9 | 15.3 | 24 | 16.2 | 15.4 | 16.1 | 15.3 | 15.1 | 17.3 | 25.7 | 20 | 15.1 | 14.4 | 16.8 | 16.6 | 15.7 | 13.6 | 16.4 | 17.3 | 19.7 | 17.2 | 20.3 | 19.3 | 21.3 | 16.3 | 18.9 | 19.1 | 18.8 | 17.7 | 19.3 | 19.1 | 24.7 | 21.8 | 17.9 | 14.7 | 23.7 | 25.7 | 26.6 | 17.1 | 22.9 | 21.1 | 15.8 | 14.7 | 20.9 | 19.1 | 17.9 | 19.7 | 19.5 | 25.2 | 22.6 | 15.4 | 17
|  |  | 16.4 | 16.6 | 14.6 | 23 | 15.3 | 15.2 | 14.9 | 14.2 | 13.9 | 16.6 | 25 | 18.5 | 14.7 | 14.1 | 15.9 | 15.2 | 14.9 | 13.3 | 15.5 | 15.2 | 19.1 | 16.6 | 19.2 | 18.5 | 19.9 | 15.3 | 17.5 | 18.3 | 18.1 | 17.1 | 18 | 18.5 | 23.7 | 20.8 | 16.7 | 14 | 22.5 | 24.9 | 24.9 | 16.5 | 21.9 | 19.7 | 15 | 14.1 | 19.5 | 18 | 16.5 | 18.2 | 19 | 23.5 | 21.1 | 14.8 | 16.3
|  |  | 15.9 | 16.3 | 13.9 | 22 | 14.5 | 15.1 | 13.7 | 13 | 12.7 | 16 | 24.3 | 17 | 14.4 | 13.7 | 14.9 | 13.9 | 14.2 | 12.9 | 14.5 | 13 | 18.4 | 16.1 | 18.1 | 17.8 | 18.6 | 14.4 | 16.1 | 17.4 | 17.4 | 16.5 | 16.8 | 17.9 | 22.7 | 19.9 | 15.4 | 13.3 | 21.2 | 24.2 | 23.3 | 15.8 | 20.8 | 18.2 | 14.3 | 13.5 | 18 | 16.9 | 15 | 16.7 | 18.4 | 21.9 | 19.6 | 14.2 | 15.6
|  |  | 14.8 | 15.4 | 12.4 | 20.9 | 13.4 | 14.5 | 12.3 | 12.2 | 11.9 | 14.8 | 23 | 15.2 | 13.6 | 12.5 | 14 | 12.8 | 12.3 | 12.5 | 13.2 | 11.7 | 17.9 | 15.4 | 18 | 16.4 | 17.2 | 13.8 | 15 | 16.6 | 16.1 | 15.9 | 14.7 | 16.8 | 20.6 | 18.2 | 14.5 | 12.7 | 19.4 | 21.9 | 22.5 | 15.4 | 20.4 | 16.8 | 13.8 | 13.1 | 16.5 | 16.3 | 13.5 | 16.2 | 17.8 | 21.3 | 19.1 | 13.6 | 14.7
|  |  | 13.8 | 14.5 | 10.8 | 19.7 | 12.2 | 13.8 | 10.8 | 11.5 | 11.1 | 13.5 | 21.6 | 13.3 | 12.8 | 11.2 | 13 | 11.8 | 10.3 | 12.1 | 12 | 10.5 | 17.4 | 14.6 | 18 | 14.9 | 15.8 | 13.1 | 13.8 | 15.9 | 14.9 | 15.2 | 12.7 | 15.8 | 18.5 | 16.5 | 13.5 | 12 | 17.6 | 19.6 | 21.8 | 15.1 | 20 | 15.4 | 13.2 | 12.8 | 15.1 | 15.8 | 12 | 15.8 | 17.1 | 20.6 | 18.7 | 13.1 | 13.7
|  |  | 12.7 | 13.6 | 9.3 | 18.6 | 11.1 | 13.2 | 9.4 | 10.7 | 10.3 | 12.3 | 20.3 | 11.5 | 12 | 10 | 12.1 | 10.7 | 8.4 | 11.7 | 10.7 | 9.2 | 16.9 | 13.9 | 17.9 | 13.5 | 14.4 | 12.5 | 12.7 | 15.1 | 13.6 | 14.6 | 10.6 | 14.7 | 16.4 | 14.8 | 12.6 | 11.4 | 15.8 | 17.3 | 21 | 14.7 | 19.6 | 14 | 12.7 | 12.4 | 13.6 | 15.2 | 10.5 | 15.3 | 16.5 | 20 | 18.2 | 12.5 | 12.8
|  |  | 12.7 | 13.3 | 8.5 | 18.2 | 10.9 | 12.9 | 9.6 | 9.9 | 9.8 | 11.5 | 19 | 10.7 | 12.1 | 9.7 | 11.3 | 10.3 | 8.3 | 11.1 | 10.2 | 8.7 | 16.7 | 13 | 17.6 | 13.1 | 14.5 | 12 | 12.4 | 14.9 | 13.5 | 13.9 | 10.5 | 13.7 | 15.6 | 14.6 | 11.9 | 11.2 | 15.4 | 17.2 | 19.4 | 14.6 | 18.8 | 13.4 | 12.2 | 12.5 | 12.9 | 14 | 10 | 14.4 | 15.5 | 19.3 | 16.8 | 12.4 | 12.7
|  |  | 12.6 | 12.9 | 7.6 | 17.8 | 10.7 | 12.5 | 9.7 | 9.2 | 9.3 | 10.6 | 17.8 | 10 | 12.3 | 9.4 | 10.6 | 9.8 | 8.1 | 10.6 | 9.8 | 8.1 | 16.4 | 12.2 | 17.3 | 12.6 | 14.5 | 11.5 | 12 | 14.6 | 13.3 | 13.1 | 10.3 | 12.7 | 14.8 | 14.4 | 11.2 | 11 | 15 | 17 | 17.9 | 14.4 | 17.9 | 12.9 | 11.7 | 12.6 | 12.3 | 12.7 | 9.6 | 13.5 | 14.4 | 18.6 | 15.5 | 12.3 | 12.7
|  |  | 12.6 | 12.6 | 6.8 | 17.4 | 10.5 | 12.2 | 9.9 | 8.4 | 8.8 | 9.8 | 16.5 | 9.2 | 12.4 | 9.1 | 9.8 | 9.4 | 8 | 10 | 9.3 | 7.6 | 16.2 | 11.3 | 17 | 12.2 | 14.6 | 11 | 11.7 | 14.4 | 13.2 | 12.4 | 10.2 | 11.7 | 14 | 14.2 | 10.5 | 10.8 | 14.6 | 16.9 | 16.3 | 14.3 | 17.1 | 12.3 | 11.2 | 12.7 | 11.6 | 11.5 | 9.1 | 12.6 | 13.4 | 17.9 | 14.1 | 12.2 | 12.6
|  |  | 12.8 | 12.9 | 7.6 | 16.7 | 10.4 | 11.6 | 9.4 | 8.3 | 8.2 | 9.2 | 16.4 | 8.9 | 12.1 | 9.5 | 9.5 | 9 | 7.3 | 9.6 | 8.7 | 7.4 | 16.1 | 10.9 | 16.8 | 11.8 | 13.7 | 10 | 11.5 | 14 | 12.7 | 12.1 | 9.5 | 11.3 | 14.3 | 13.9 | 10.1 | 10.8 | 14.3 | 16.7 | 15.3 | 13.8 | 16.7 | 11.8 | 9.8 | 12.5 | 12 | 10.9 | 8.6 | 11.7 | 13 | 17.2 | 13.4 | 12 | 12.5
|  |  | 13 | 13.3 | 8.5 | 16.1 | 10.4 | 11.1 | 8.8 | 8.2 | 7.5 | 8.7 | 16.2 | 8.5 | 11.7 | 9.8 | 9.2 | 8.5 | 6.7 | 9.2 | 8 | 7.3 | 15.9 | 10.4 | 16.6 | 11.3 | 12.9 | 9.1 | 11.2 | 13.6 | 12.2 | 11.8 | 8.9 | 10.9 | 14.5 | 13.5 | 9.6 | 10.8 | 14.1 | 16.6 | 14.4 | 13.3 | 16.2 | 11.3 | 8.4 | 12.4 | 12.5 | 10.4 | 8.1 | 10.9 | 12.5 | 16.5 | 12.7 | 11.9 | 12.5
|  |  | 13.2 | 13.6 | 9.3 | 15.4 | 10.3 | 10.5 | 8.3 | 8.1 | 6.9 | 8.1 | 16.1 | 8.2 | 11.4 | 10.2 | 8.9 | 8.1 | 6 | 8.8 | 7.4 | 7.1 | 15.8 | 10 | 16.4 | 10.9 | 12 | 8.1 | 11 | 13.2 | 11.7 | 11.5 | 8.2 | 10.5 | 14.8 | 13.2 | 9.2 | 10.8 | 13.8 | 16.4 | 13.4 | 12.8 | 15.8 | 10.8 | 7 | 12.2 | 12.9 | 9.8 | 7.6 | 10 | 12.1 | 15.8 | 12 | 11.7 | 12.4
|  |  | 13.3 | 13.8 | 9.6 | 16.2 | 11.4 | 10.9 | 8.9 | 8.8 | 7 | 9.2 | 16 | 9.8 | 11.5 | 10.7 | 9.3 | 8.9 | 8 | 9.6 | 8.2 | 8.8 | 15.7 | 10.1 | 16.4 | 10.9 | 12.9 | 9.1 | 11.9 | 13 | 12.3 | 11.5 | 9 | 11 | 15.1 | 13.9 | 10.4 | 10.4 | 14 | 16.5 | 14.1 | 12.7 | 15.9 | 11.3 | 7.3 | 12.1 | 13.8 | 10.6 | 9.4 | 12.5 | 12.1 | 15.2 | 12.4 | 11.7 | 12.3
|  |  | 13.3 | 13.9 | 9.8 | 17 | 12.4 | 11.2 | 9.5 | 9.6 | 7.2 | 10.3 | 15.9 | 11.4 | 11.6 | 11.2 | 9.6 | 9.7 | 9.9 | 10.5 | 9 | 10.6 | 15.5 | 10.2 | 16.3 | 11 | 13.7 | 10.1 | 12.9 | 12.9 | 12.9 | 11.5 | 9.8 | 11.6 | 15.3 | 14.7 | 11.7 | 10.1 | 14.2 | 16.6 | 14.8 | 12.7 | 15.9 | 11.9 | 7.7 | 12 | 14.7 | 11.5 | 11.2 | 15 | 12 | 14.7 | 12.9 | 11.8 | 12.2
|  |  | 13.4 | 14.1 | 10.1 | 17.8 | 13.5 | 11.6 | 10.1 | 10.3 | 7.3 | 11.4 | 15.8 | 13 | 11.7 | 11.7 | 10 | 10.5 | 11.9 | 11.3 | 9.8 | 12.3 | 15.4 | 10.3 | 16.3 | 11 | 14.6 | 11.1 | 13.8 | 12.7 | 13.5 | 11.5 | 10.6 | 12.1 | 15.6 | 15.4 | 12.9 | 9.7 | 14.4 | 16.7 | 15.5 | 12.6 | 16 | 12.4 | 8 | 11.9 | 15.6 | 12.3 | 13 | 17.5 | 12 | 14.1 | 13.3 | 11.8 | 12.1
|  |  | 14.2 | 14.6 | 11.9 | 18.5 | 15.1 | 12.7 | 11.4 | 12 | 9.8 | 13.9 | 16.2 | 15.5 | 12.6 | 12.7 | 10.7 | 11.9 | 13.2 | 12.7 | 11.8 | 15 | 16.4 | 11.2 | 18.3 | 13.8 | 16.8 | 13.1 | 15.9 | 14.2 | 15.6 | 13.2 | 13.6 | 14.5 | 16.8 | 17.1 | 15.3 | 11.3 | 15.7 | 17.7 | 18.2 | 12.3 | 17 | 15.7 | 10.6 | 12.8 | 17.9 | 14.5 | 15.4 | 18.7 | 11.6 | 13.9 | 16 | 11.6 | 12.1
|  |  | 14.9 | 15.2 | 13.8 | 19.1 | 16.6 | 13.8 | 12.6 | 13.7 | 12.3 | 16.3 | 16.7 | 18 | 13.6 | 13.8 | 11.5 | 13.3 | 14.5 | 14 | 13.8 | 17.8 | 17.3 | 12.2 | 20.4 | 16.7 | 19.1 | 15.2 | 17.9 | 15.7 | 17.6 | 15 | 16.6 | 17 | 17.9 | 18.8 | 17.8 | 12.9 | 17.1 | 18.6 | 20.8 | 11.9 | 18 | 19.1 | 13.1 | 13.6 | 20.3 | 16.6 | 17.7 | 19.8 | 11.3 | 13.7 | 18.7 | 11.4 | 12.1
|  |  | 15.7 | 15.7 | 15.6 | 19.8 | 18.2 | 14.9 | 13.9 | 15.4 | 14.8 | 18.8 | 17.1 | 20.5 | 14.5 | 14.8 | 12.2 | 14.7 | 15.8 | 15.4 | 15.8 | 20.5 | 18.3 | 13.1 | 22.4 | 19.5 | 21.3 | 17.2 | 20 | 17.2 | 19.7 | 16.7 | 19.6 | 19.4 | 19.1 | 20.5 | 20.2 | 14.5 | 18.4 | 19.6 | 23.5 | 11.6 | 19 | 22.4 | 15.7 | 14.5 | 22.6 | 18.8 | 20.1 | 21 | 10.9 | 13.5 | 21.4 | 11.2 | 12.1
|  |  | 16 | 17.3 | 15.9 | 19.7 | 18.7 | 15.2 | 13.6 | 15.1 | 15 | 18.8 | 17.5 | 21.8 | 14.8 | 15.4 | 13.3 | 14.6 | 16.7 | 15.2 | 16.7 | 21.3 | 19 | 14.5 | 22.8 | 20.1 | 21.9 | 17.4 | 20.4 | 17.8 | 20.2 | 17.6 | 20.6 | 19.9 | 20.1 | 20.7 | 20.9 | 14.3 | 18.6 | 20.3 | 24.8 | 11.8 | 20 | 23 | 16.4 | 15.4 | 23.4 | 19.9 | 20.8 | 21.5 | 10.9 | 13.4 | 21.7 | 12.1 | 12.8
|  |  | 16.3 | 18.9 | 16.1 | 19.6 | 19.1 | 15.5 | 13.2 | 14.8 | 15.1 | 18.8 | 17.8 | 23.2 | 15.2 | 16.1 | 14.3 | 14.6 | 17.5 | 15 | 17.7 | 22.1 | 19.8 | 16 | 23.1 | 20.8 | 22.5 | 17.6 | 20.8 | 18.5 | 20.6 | 18.4 | 21.6 | 20.5 | 21 | 20.9 | 21.7 | 14 | 18.8 | 20.9 | 26.2 | 12 | 21 | 23.7 | 17.2 | 16.3 | 24.1 | 21.1 | 21.6 | 21.9 | 10.8 | 13.4 | 22.1 | 12.9 | 13.5
|  |  | 16.6 | 20.5 | 16.4 | 19.5 | 19.6 | 15.8 | 12.9 | 14.5 | 15.3 | 18.8 | 18.2 | 24.5 | 15.5 | 16.7 | 15.4 | 14.5 | 18.4 | 14.8 | 18.6 | 22.9 | 20.5 | 17.4 | 23.5 | 21.4 | 23.1 | 17.8 | 21.2 | 19.1 | 21.1 | 19.3 | 22.6 | 21 | 22 | 21.1 | 22.4 | 13.8 | 19 | 21.6 | 27.5 | 12.2 | 22 | 24.3 | 17.9 | 17.2 | 24.9 | 22.2 | 22.3 | 22.4 | 10.8 | 13.3 | 22.4 | 13.8 | 14.2
|  |  | 16.7 | 20.7 | 16.1 | 18.5 | 19.2 | 16.1 | 13.4 | 15.1 | 15 | 18.6 | 18.5 | 25 | 15.6 | 16.9 | 14.6 | 14.1 | 18.7 | 15.6 | 18 | 23.1 | 20.9 | 17.3 | 23.4 | 21.2 | 23.1 | 17.6 | 21.5 | 18.9 | 20.1 | 18.7 | 20.2 | 21.1 | 21.6 | 18.9 | 22.9 | 13.3 | 19.4 | 21.5 | 27.5 | 12.3 | 22 | 23.7 | 18.1 | 17.4 | 24.5 | 22.7 | 22.8 | 20.3 | 10.5 | 13.1 | 21.7 | 14.3 | 14.8
|  |  | 16.9 | 20.8 | 15.9 | 17.6 | 18.7 | 16.5 | 13.9 | 15.8 | 14.6 | 18.5 | 18.9 | 25.4 | 15.7 | 17 | 13.8 | 13.7 | 18.9 | 16.5 | 17.3 | 23.2 | 21.4 | 17.1 | 23.4 | 21 | 23.1 | 17.3 | 21.7 | 18.7 | 19.2 | 18.2 | 17.8 | 21.3 | 21.2 | 16.6 | 23.3 | 12.8 | 19.7 | 21.4 | 27.5 | 12.5 | 21.9 | 23.1 | 18.2 | 17.5 | 24.1 | 23.1 | 23.2 | 18.3 | 10.1 | 12.9 | 21 | 14.7 | 15.5
|  |  | 17 | 21 | 15.6 | 16.6 | 18.3 | 16.8 | 14.4 | 16.4 | 14.3 | 18.3 | 19.2 | 25.9 | 15.8 | 17.2 | 13 | 13.3 | 19.2 | 17.3 | 16.7 | 23.4 | 21.8 | 17 | 23.3 | 20.8 | 23.1 | 17.1 | 22 | 18.5 | 18.2 | 17.6 | 15.4 | 21.4 | 20.8 | 14.4 | 23.8 | 12.3 | 20.1 | 21.3 | 27.5 | 12.6 | 21.9 | 22.5 | 18.4 | 17.7 | 23.7 | 23.6 | 23.7 | 16.2 | 9.8 | 12.7 | 20.3 | 15.2 | 16.1
|  |  | 16.3 | 20.2 | 14.9 | 16.3 | 17.1 | 16 | 14.1 | 15.3 | 13.6 | 18.3 | 18.5 | 24.2 | 15.2 | 16.3 | 12.7 | 12.7 | 17.7 | 16 | 15.6 | 21.3 | 21.2 | 16.1 | 22.5 | 19.5 | 22.1 | 15.9 | 21 | 17.1 | 16.9 | 16.6 | 15.3 | 20 | 19.8 | 13.9 | 21.6 | 11.7 | 19.4 | 20.7 | 26 | 12.7 | 21 | 21 | 17 | 16.6 | 22.8 | 22.3 | 21.3 | 16.1 | 9.7 | 12.7 | 19.6 | 14.1 | 15.1
|  |  | 15.6 | 19.5 | 14.1 | 15.9 | 16 | 15.2 | 13.8 | 14.1 | 12.9 | 18.2 | 17.8 | 22.6 | 14.6 | 15.3 | 12.5 | 12.1 | 16.1 | 14.8 | 14.6 | 19.3 | 20.5 | 15.3 | 21.6 | 18.1 | 21.1 | 14.6 | 20.1 | 15.7 | 15.7 | 15.7 | 15.3 | 18.5 | 18.8 | 13.3 | 19.5 | 11.2 | 18.8 | 20 | 24.6 | 12.9 | 20.2 | 19.4 | 15.6 | 15.5 | 21.8 | 20.9 | 18.9 | 16 | 9.6 | 12.6 | 18.8 | 13 | 14.2
|  |  | 14.9 | 18.7 | 13.4 | 15.6 | 14.8 | 14.4 | 13.5 | 13 | 12.2 | 18.2 | 17.1 | 20.9 | 14 | 14.4 | 12.2 | 11.5 | 14.6 | 13.5 | 13.5 | 17.2 | 19.9 | 14.4 | 20.8 | 16.8 | 20.1 | 13.4 | 19.1 | 14.3 | 14.4 | 14.7 | 15.2 | 17.1 | 17.8 | 12.8 | 17.3 | 10.6 | 18.1 | 19.4 | 23.1 | 13 | 19.3 | 17.9 | 14.2 | 14.4 | 20.9 | 19.6 | 16.5 | 15.9 | 9.5 | 12.6 | 18.1 | 11.9 | 13.2
|  |  | 14.7 | 17.7 | 11.8 | 15.6 | 15 | 13.4 | 12.5 | 11.7 | 10.6 | 17 | 16.7 | 19.2 | 13.2 | 13.5 | 11.6 | 10.7 | 14 | 12.5 | 12.4 | 15.2 | 19.7 | 13.8 | 20.4 | 16.3 | 19.2 | 12.3 | 18.2 | 13.8 | 14.2 | 14 | 14.6 | 16.3 | 17.1 | 12.3 | 16.5 | 10.3 | 16.8 | 18.6 | 20.6 | 11.9 | 18.4 | 17.3 | 12.6 | 13 | 19.5 | 18.7 | 16.3 | 15.6 | 9.3 | 12.5 | 17.5 | 11.6 | 12.5
|  |  | 14.4 | 16.8 | 10.3 | 15.5 | 15.1 | 12.5 | 11.6 | 10.5 | 8.9 | 15.8 | 16.4 | 17.5 | 12.4 | 12.5 | 10.9 | 9.9 | 13.5 | 11.6 | 11.3 | 13.3 | 19.6 | 13.2 | 19.9 | 15.7 | 18.4 | 11.2 | 17.4 | 13.2 | 13.9 | 13.4 | 14.1 | 15.6 | 16.3 | 11.7 | 15.8 | 10 | 15.4 | 17.7 | 18 | 10.7 | 17.5 | 16.7 | 11.1 | 11.5 | 18 | 17.7 | 16.2 | 15.3 | 9 | 12.3 | 16.8 | 11.2 | 11.9
|  |  | 14.2 | 15.8 | 8.7 | 15.5 | 15.3 | 11.5 | 10.6 | 9.2 | 7.3 | 14.6 | 16 | 15.8 | 11.6 | 11.6 | 10.3 | 9.1 | 12.9 | 10.6 | 10.2 | 11.3 | 19.4 | 12.6 | 19.5 | 15.2 | 17.5 | 10.1 | 16.5 | 12.7 | 13.7 | 12.7 | 13.5 | 14.8 | 15.6 | 11.2 | 15 | 9.7 | 14.1 | 16.9 | 15.5 | 9.6 | 16.6 | 16.1 | 9.5 | 10.1 | 16.6 | 16.8 | 16 | 15 | 8.8 | 12.2 | 16.2 | 10.9 | 11.2
|  |  | 13.5 | 15 | 8.2 | 15.4 | 15 | 11.8 | 10.7 | 9 | 7.1 | 14.8 | 15.8 | 15.7 | 11.2 | 11 | 9.7 | 8 | 11.1 | 9.7 | 9.6 | 10.3 | 18.7 | 12.3 | 19.1 | 15 | 16.9 | 9.7 | 15.6 | 12.5 | 13.7 | 12.3 | 13.5 | 14.7 | 15.1 | 10.7 | 14.6 | 9.6 | 13.5 | 16 | 14.7 | 9.3 | 16.1 | 14.6 | 8.2 | 10.7 | 15 | 16.2 | 14.9 | 13.6 | 8.5 | 12.1 | 15.8 | 10.3 | 10.7
|  |  | 12.9 | 14.2 | 7.7 | 15.3 | 14.7 | 12 | 10.9 | 8.8 | 6.8 | 14.9 | 15.5 | 15.7 | 10.8 | 10.4 | 9.2 | 7 | 9.4 | 8.9 | 9 | 9.3 | 18.1 | 11.9 | 18.7 | 14.7 | 16.2 | 9.3 | 14.6 | 12.3 | 13.7 | 11.9 | 13.5 | 14.5 | 14.5 | 10.3 | 14.1 | 9.4 | 12.9 | 15.2 | 13.9 | 8.9 | 15.6 | 13.2 | 6.8 | 11.2 | 13.5 | 15.6 | 13.9 | 12.3 | 8.3 | 12 | 15.5 | 9.7 | 10.3
|  |  | 12.2 | 13.4 | 7.2 | 15.2 | 14.4 | 12.3 | 11 | 8.6 | 6.6 | 15.1 | 15.3 | 15.6 | 10.4 | 9.8 | 8.6 | 5.9 | 7.6 | 8 | 8.4 | 8.3 | 17.4 | 11.6 | 18.3 | 14.5 | 15.6 | 8.9 | 13.7 | 12.1 | 13.7 | 11.5 | 13.5 | 14.4 | 14 | 9.8 | 13.7 | 9.3 | 12.3 | 14.3 | 13.1 | 8.6 | 15.1 | 11.7 | 5.5 | 11.8 | 11.9 | 15 | 12.8 | 10.9 | 8 | 11.9 | 15.1 | 9.1 | 9.8
|  |  | 12.3 | 13.4 | 6.9 | 15.1 | 13.8 | 12.3 | 10.8 | 8.3 | 6.2 | 14.8 | 14.8 | 15.2 | 10.2 | 10.3 | 8.1 | 5.4 | 6.9 | 8.4 | 7.9 | 7.5 | 16.9 | 11.5 | 17.8 | 14.1 | 15.2 | 8.5 | 13.5 | 11.5 | 13.1 | 10.6 | 13.1 | 13.9 | 13.7 | 9.9 | 13.5 | 7.9 | 11.4 | 14.3 | 12.4 | 8.1 | 13.9 | 11.5 | 4.7 | 11.2 | 11.7 | 14.5 | 13.4 | 10.9 | 7.4 | 11.7 | 14.9 | 8.6 | 9.5
|  |  | 12.3 | 13.5 | 6.6 | 15.1 | 13.3 | 12.3 | 10.7 | 8.1 | 5.7 | 14.4 | 14.4 | 14.8 | 10 | 10.7 | 7.7 | 4.8 | 6.1 | 8.8 | 7.5 | 6.6 | 16.5 | 11.3 | 17.2 | 13.8 | 14.7 | 8.1 | 13.2 | 11 | 12.5 | 9.7 | 12.8 | 13.3 | 13.3 | 9.9 | 13.3 | 6.6 | 10.6 | 14.3 | 11.6 | 7.5 | 12.6 | 11.2 | 3.9 | 10.6 | 11.4 | 14.1 | 13.9 | 10.9 | 6.7 | 11.5 | 14.7 | 8 | 9.2
|  |  | 12.4 | 13.5 | 6.3 | 15 | 12.7 | 12.3 | 10.5 | 7.8 | 5.3 | 14.1 | 13.9 | 14.4 | 9.8 | 11.2 | 7.2 | 4.3 | 5.4 | 9.2 | 7 | 5.8 | 16 | 11.2 | 16.7 | 13.4 | 14.3 | 7.7 | 13 | 10.4 | 11.9 | 8.8 | 12.4 | 12.8 | 13 | 10 | 13.1 | 5.2 | 9.7 | 14.3 | 10.9 | 7 | 11.4 | 11 | 3.1 | 10 | 11.2 | 13.6 | 14.5 | 10.9 | 6.1 | 11.3 | 14.5 | 7.5 | 8.9
|  |  | 12.5 | 13.7 | 7.6 | 15.1 | 13 | 12.1 | 10.8 | 8.9 | 6.7 | 14.3 | 14.2 | 14.8 | 10.4 | 11.6 | 7.8 | 5.5 | 7.7 | 9.6 | 7.8 | 8.3 | 15.8 | 11.3 | 16.5 | 13.2 | 14.5 | 8.4 | 13.8 | 10.8 | 12 | 9.2 | 12.3 | 12.5 | 13.3 | 10.2 | 14.1 | 5.8 | 10 | 14.5 | 11.8 | 6.8 | 12.4 | 11.1 | 4.2 | 10.4 | 11.3 | 14.5 | 15.2 | 10.8 | 6.3 | 11.2 | 14.6 | 7.8 | 9.4
|  |  | 12.5 | 13.8 | 8.8 | 15.1 | 13.2 | 12 | 11 | 10.1 | 8 | 14.6 | 14.6 | 15.3 | 11 | 12 | 8.4 | 6.6 | 10 | 10.1 | 8.7 | 10.9 | 15.5 | 11.3 | 16.4 | 13.1 | 14.6 | 9.2 | 14.7 | 11.2 | 12.1 | 9.6 | 12.2 | 12.2 | 13.7 | 10.5 | 15.2 | 6.4 | 10.3 | 14.6 | 12.6 | 6.6 | 13.5 | 11.3 | 5.3 | 10.7 | 11.3 | 15.3 | 16 | 10.7 | 6.6 | 11.1 | 14.8 | 8.2 | 9.9
|  |  | 12.6 | 14 | 10.1 | 15.2 | 13.5 | 11.8 | 11.3 | 11.2 | 9.4 | 14.8 | 14.9 | 15.7 | 11.6 | 12.4 | 9 | 7.8 | 12.3 | 10.5 | 9.5 | 13.4 | 15.3 | 11.4 | 16.2 | 12.9 | 14.8 | 9.9 | 15.5 | 11.6 | 12.2 | 10 | 12.1 | 11.9 | 14 | 10.7 | 16.2 | 7 | 10.6 | 14.8 | 13.5 | 6.4 | 14.5 | 11.4 | 6.4 | 11.1 | 11.4 | 16.2 | 16.7 | 10.6 | 6.8 | 11 | 14.9 | 8.5 | 10.4
|  |  | 12.7 | 13.4 | 12.2 | 15.6 | 15.3 | 12.9 | 11.3 | 12.4 | 11.1 | 16.4 | 15.5 | 16.9 | 13.2 | 13.5 | 10.7 | 9.2 | 14.4 | 12.3 | 12.3 | 16.3 | 15.6 | 12.4 | 17.2 | 13.1 | 16.7 | 11.2 | 17 | 12.4 | 13.3 | 11.5 | 13.5 | 12.8 | 14.9 | 11.7 | 17.9 | 9.5 | 12.5 | 15.9 | 16 | 9.5 | 15 | 12.4 | 8.9 | 12.7 | 12.4 | 18.1 | 18.5 | 11.5 | 8.9 | 12.7 | 16.2 | 10.4 | 12.2
|  |  | 12.9 | 12.7 | 14.3 | 16.1 | 17.2 | 14.1 | 11.3 | 13.5 | 12.7 | 17.9 | 16.1 | 18.2 | 14.8 | 14.7 | 12.5 | 10.5 | 16.5 | 14.1 | 15.1 | 19.1 | 15.9 | 13.4 | 18.2 | 13.2 | 18.7 | 12.6 | 18.4 | 13.3 | 14.3 | 13.1 | 14.8 | 13.7 | 15.7 | 12.6 | 19.6 | 12.1 | 14.5 | 16.9 | 18.6 | 12.7 | 15.5 | 13.4 | 11.5 | 14.3 | 13.3 | 20.1 | 20.2 | 12.5 | 11.1 | 14.4 | 17.5 | 12.4 | 14.1
|  |  | 13 | 12.1 | 16.4 | 16.5 | 19 | 15.2 | 11.3 | 14.7 | 14.4 | 19.5 | 16.7 | 19.4 | 16.4 | 15.8 | 14.2 | 11.9 | 18.6 | 15.9 | 17.9 | 22 | 16.2 | 14.4 | 19.2 | 13.4 | 20.6 | 13.9 | 19.9 | 14.1 | 15.4 | 14.6 | 16.2 | 14.6 | 16.6 | 13.6 | 21.3 | 14.6 | 16.4 | 18 | 21.1 | 15.8 | 16 | 14.4 | 14 | 15.9 | 14.3 | 22 | 22 | 13.4 | 13.2 | 16.1 | 18.8 | 14.3 | 15.9
|  |  | 13.2 | 12.3 | 17.1 | 16.5 | 20 | 15.4 | 11.9 | 15.2 | 14.9 | 21 | 17.5 | 20.1 | 17.1 | 16.4 | 13.5 | 12.8 | 19.7 | 16.3 | 18.3 | 22.7 | 16.2 | 15.5 | 20.3 | 14.3 | 21.5 | 15.1 | 20.3 | 13.5 | 16.1 | 15.5 | 16.3 | 15.2 | 17.2 | 14.6 | 21.8 | 14.8 | 17 | 18.8 | 22.6 | 16.8 | 16.8 | 15.5 | 14.3 | 15.6 | 15.6 | 22.6 | 22.6 | 14.3 | 13.6 | 17.3 | 20.3 | 15.4 | 16.7
|  |  | 13.4 | 12.4 | 17.8 | 16.5 | 21 | 15.6 | 12.4 | 15.8 | 15.3 | 22.6 | 18.3 | 20.7 | 17.8 | 16.9 | 12.9 | 13.8 | 20.7 | 16.8 | 18.7 | 23.5 | 16.2 | 16.5 | 21.3 | 15.2 | 22.3 | 16.2 | 20.6 | 12.8 | 16.8 | 16.4 | 16.3 | 15.9 | 17.7 | 15.6 | 22.2 | 15 | 17.5 | 19.5 | 24 | 17.7 | 17.6 | 16.5 | 14.7 | 15.2 | 16.8 | 23.1 | 23.1 | 15.1 | 14.1 | 18.4 | 21.9 | 16.4 | 17.5
|  |  | 13.6 | 12.6 | 18.5 | 16.5 | 22 | 15.8 | 13 | 16.3 | 15.8 | 24.1 | 19.1 | 21.4 | 18.5 | 17.5 | 12.2 | 14.7 | 21.8 | 17.2 | 19.1 | 24.2 | 16.2 | 17.6 | 22.4 | 16.1 | 23.2 | 17.4 | 21 | 12.2 | 17.5 | 17.3 | 16.4 | 16.5 | 18.3 | 16.6 | 22.7 | 15.2 | 18.1 | 20.3 | 25.5 | 18.7 | 18.4 | 17.6 | 15 | 14.9 | 18.1 | 23.7 | 23.7 | 16 | 14.5 | 19.6 | 23.4 | 17.5 | 18.3
|  |  | 13.3 | 13 | 18.4 | 16.5 | 21.9 | 15.6 | 13.3 | 17 | 15.8 | 24 | 19.2 | 21.5 | 19 | 16.5 | 12.8 | 15.1 | 21.9 | 17.6 | 19.1 | 23.8 | 16.5 | 16.9 | 22 | 15.7 | 23.2 | 16.5 | 20.9 | 12.9 | 16 | 17.9 | 16.9 | 16.1 | 17.9 | 17 | 22.3 | 15.5 | 17.6 | 19.7 | 25.9 | 18.9 | 18.4 | 18.1 | 13.6 | 14.8 | 18.3 | 23.7 | 23.4 | 16.5 | 14.2 | 19 | 22.9 | 17.6 | 18.4
|  |  | 13.1 | 13.3 | 18.3 | 16.5 | 21.7 | 15.5 | 13.6 | 17.8 | 15.7 | 23.8 | 19.2 | 21.7 | 19.4 | 15.6 | 13.4 | 15.4 | 22 | 18 | 19 | 23.3 | 16.9 | 16.1 | 21.5 | 15.3 | 23.2 | 15.6 | 20.9 | 13.6 | 14.6 | 18.4 | 17.4 | 15.6 | 17.6 | 17.4 | 21.9 | 15.7 | 17.1 | 19.1 | 26.2 | 19.1 | 18.4 | 18.5 | 12.3 | 14.8 | 18.6 | 23.7 | 23.2 | 17.1 | 13.9 | 18.4 | 22.3 | 17.6 | 18.4
|  |  | 12.8 | 13.7 | 18.2 | 16.5 | 21.6 | 15.3 | 13.9 | 18.5 | 15.7 | 23.7 | 19.3 | 21.8 | 19.9 | 14.6 | 14 | 15.8 | 22.1 | 18.4 | 19 | 22.9 | 17.2 | 15.4 | 21.1 | 14.9 | 23.2 | 14.7 | 20.8 | 14.3 | 13.1 | 19 | 17.9 | 15.2 | 17.2 | 17.8 | 21.5 | 16 | 16.6 | 18.5 | 26.6 | 19.3 | 18.4 | 19 | 10.9 | 14.7 | 18.8 | 23.7 | 22.9 | 17.6 | 13.6 | 17.8 | 21.8 | 17.7 | 18.5
|  |  | 12.5 | 13.4 | 17.3 | 15.9 | 20.3 | 15.2 | 13.6 | 17.2 | 14.9 | 22.8 | 18.8 | 20.5 | 18.6 | 14.3 | 13.2 | 14.6 | 21 | 17.4 | 18.2 | 21 | 17.1 | 14.6 | 19.8 | 14.4 | 22 | 13.6 | 19 | 12.9 | 13 | 17.2 | 15.8 | 14.4 | 16.8 | 16.6 | 19.3 | 14 | 16 | 17.8 | 25 | 18.6 | 17.6 | 17.7 | 10.8 | 13.6 | 17.3 | 21.9 | 20.8 | 15.6 | 12.7 | 16.9 | 20.8 | 16.5 | 17.5
|  |  | 12.1 | 13 | 16.5 | 15.2 | 18.9 | 15 | 13.2 | 15.9 | 14 | 21.8 | 18.2 | 19.3 | 17.3 | 14.1 | 12.4 | 13.5 | 19.9 | 16.5 | 17.3 | 19.2 | 17.1 | 13.9 | 18.6 | 13.9 | 20.7 | 12.6 | 17.2 | 11.4 | 12.8 | 15.4 | 13.7 | 13.7 | 16.3 | 15.5 | 17.2 | 12.1 | 15.4 | 17.2 | 23.4 | 18 | 16.8 | 16.5 | 10.7 | 12.6 | 15.8 | 20.2 | 18.8 | 13.6 | 11.8 | 15.9 | 19.8 | 15.4 | 16.6
|  |  | 11.8 | 12.7 | 15.6 | 14.6 | 17.6 | 14.9 | 12.9 | 14.6 | 13.2 | 20.9 | 17.7 | 18 | 16 | 13.8 | 11.6 | 12.3 | 18.8 | 15.5 | 16.5 | 17.3 | 17 | 13.1 | 17.3 | 13.4 | 19.5 | 11.5 | 15.4 | 10 | 12.7 | 13.6 | 11.6 | 12.9 | 15.9 | 14.3 | 15 | 10.1 | 14.8 | 16.5 | 21.8 | 17.3 | 16 | 15.2 | 10.6 | 11.5 | 14.3 | 18.4 | 16.7 | 11.6 | 10.9 | 15 | 18.8 | 14.2 | 15.6
|  |  | 11.7 | 12 | 15.4 | 14.3 | 17.3 | 14 | 12.3 | 14 | 12.1 | 19.5 | 16.5 | 15.7 | 14.9 | 13.6 | 10.8 | 11.5 | 17.6 | 14.9 | 16 | 16.6 | 16.2 | 11.9 | 16.8 | 12.6 | 17.1 | 10.9 | 13.8 | 10.1 | 12.5 | 12.9 | 11.1 | 12.2 | 15.1 | 13.6 | 13.8 | 9.1 | 14.1 | 15.8 | 20.3 | 16.5 | 15.4 | 14 | 9.6 | 10.3 | 12.6 | 17.2 | 15.1 | 12.1 | 10.9 | 14 | 18.9 | 13.9 | 14.9
|  |  | 11.5 | 11.3 | 15.2 | 14.1 | 17.1 | 13.1 | 11.7 | 13.4 | 11.1 | 18 | 15.4 | 13.4 | 13.7 | 13.5 | 10.1 | 10.6 | 16.4 | 14.3 | 15.5 | 16 | 15.5 | 10.6 | 16.4 | 11.8 | 14.8 | 10.2 | 12.2 | 10.2 | 12.3 | 12.2 | 10.6 | 11.6 | 14.4 | 12.8 | 12.7 | 8 | 13.5 | 15.1 | 18.9 | 15.6 | 14.7 | 12.9 | 8.6 | 9 | 10.8 | 15.9 | 13.4 | 12.5 | 10.8 | 13.1 | 19 | 13.5 | 14.3
|  |  | 11.4 | 10.6 | 15 | 13.8 | 16.8 | 12.2 | 11.1 | 12.8 | 10 | 16.6 | 14.2 | 11.1 | 12.6 | 13.3 | 9.3 | 9.8 | 15.2 | 13.7 | 15 | 15.3 | 14.7 | 9.4 | 15.9 | 11 | 12.4 | 9.6 | 10.6 | 10.3 | 12.1 | 11.5 | 10.1 | 10.9 | 13.6 | 12.1 | 11.5 | 7 | 12.8 | 14.4 | 17.4 | 14.8 | 14.1 | 11.7 | 7.6 | 7.8 | 9.1 | 14.7 | 11.8 | 13 | 10.8 | 12.1 | 19.1 | 13.2 | 13.6
|  |  | 11.3 | 10.3 | 14.3 | 11.8 | 16.4 | 11.8 | 10.1 | 12.9 | 10 | 16.1 | 13.2 | 10.4 | 12.3 | 12.7 | 8.8 | 9.3 | 14.4 | 13.8 | 14.8 | 14.7 | 14.2 | 9 | 15.9 | 10.6 | 11.7 | 8.9 | 9.9 | 10.7 | 12 | 10.9 | 10.7 | 10.8 | 13.5 | 11.4 | 10.6 | 6.3 | 12.5 | 14.3 | 15.6 | 14.2 | 13.5 | 11.2 | 6.3 | 7.4 | 9.6 | 13.7 | 10.8 | 12.7 | 10.6 | 12.1 | 17.9 | 13.1 | 13.3
|  |  | 11.3 | 10 | 13.7 | 9.9 | 16.1 | 11.4 | 9.2 | 13 | 10 | 15.7 | 12.3 | 9.7 | 12.1 | 12.1 | 8.4 | 8.7 | 13.6 | 13.9 | 14.7 | 14.1 | 13.8 | 8.5 | 15.8 | 10.3 | 11.1 | 8.3 | 9.1 | 11.1 | 11.9 | 10.4 | 11.2 | 10.7 | 13.3 | 10.6 | 9.7 | 5.6 | 12.3 | 14.3 | 13.8 | 13.5 | 12.9 | 10.6 | 4.9 | 7.1 | 10.1 | 12.6 | 9.9 | 12.3 | 10.3 | 12 | 16.6 | 12.9 | 13
|  |  | 11.2 | 9.7 | 13 | 7.9 | 15.7 | 11 | 8.2 | 13.1 | 10 | 15.2 | 11.3 | 9 | 11.8 | 11.5 | 7.9 | 8.2 | 12.8 | 14 | 14.5 | 13.5 | 13.3 | 8.1 | 15.8 | 9.9 | 10.4 | 7.6 | 8.4 | 11.5 | 11.8 | 9.8 | 11.8 | 10.6 | 13.2 | 9.9 | 8.8 | 4.9 | 12 | 14.2 | 12 | 12.9 | 12.3 | 10.1 | 3.6 | 6.7 | 10.6 | 11.6 | 8.9 | 12 | 10.1 | 12 | 15.4 | 12.8 | 12.7
|  |  | 11.1 | 9.7 | 12.9 | 7.3 | 15.4 | 10.8 | 7.6 | 13.1 | 10.3 | 15.1 | 11.4 | 7.8 | 11.5 | 11.1 | 7.4 | 7.1 | 12.3 | 14.1 | 14.4 | 13 | 13.1 | 7.4 | 15.5 | 10.1 | 10.5 | 6.8 | 7.5 | 11.3 | 12 | 10.2 | 11.9 | 10.8 | 12.9 | 9.7 | 7.9 | 5.4 | 11.9 | 13.8 | 11.4 | 12.8 | 12.5 | 10.3 | 3.2 | 6.3 | 10.4 | 11 | 7.9 | 11.7 | 9.6 | 11.9 | 15.4 | 12.9 | 12.3
|  |  | 11.1 | 9.6 | 12.7 | 6.6 | 15.2 | 10.6 | 7.1 | 13.2 | 10.6 | 15 | 11.6 | 6.5 | 11.3 | 10.6 | 6.9 | 6 | 11.7 | 14.2 | 14.3 | 12.6 | 13 | 6.7 | 15.1 | 10.4 | 10.5 | 6 | 6.6 | 11.2 | 12.1 | 10.5 | 12 | 11 | 12.6 | 9.6 | 7.1 | 5.9 | 11.9 | 13.4 | 10.8 | 12.8 | 12.8 | 10.6 | 2.8 | 5.9 | 10.2 | 10.4 | 6.9 | 11.3 | 9.2 | 11.8 | 15.4 | 13.1 | 11.9
|  |  | 11 | 9.6 | 12.6 | 6 | 14.9 | 10.4 | 6.5 | 13.2 | 10.9 | 14.9 | 11.7 | 5.3 | 11 | 10.2 | 6.4 | 4.9 | 11.2 | 14.3 | 14.2 | 12.1 | 12.8 | 6 | 14.8 | 10.6 | 10.6 | 5.2 | 5.7 | 11 | 12.3 | 10.9 | 12.1 | 11.2 | 12.3 | 9.4 | 6.2 | 6.4 | 11.8 | 13 | 10.2 | 12.7 | 13 | 10.8 | 2.4 | 5.5 | 10 | 9.8 | 5.9 | 11 | 8.7 | 11.7 | 15.4 | 13.2 | 11.5
|  |  | 11 | 10.1 | 13 | 6.9 | 14.8 | 11.2 | 7.5 | 13.1 | 11.5 | 15 | 12 | 6.4 | 11.8 | 10.4 | 6.9 | 5.2 | 12.4 | 13.8 | 14.3 | 13.2 | 13.1 | 7.1 | 14.5 | 10.8 | 11.8 | 6.1 | 7.2 | 10.9 | 12.4 | 11 | 12.3 | 11.5 | 12.4 | 10.1 | 7.8 | 7.5 | 11.8 | 13.1 | 11.3 | 13.3 | 12.9 | 11.2 | 3.1 | 6.8 | 10.5 | 10.1 | 7.6 | 11.9 | 8.6 | 11.5 | 15.4 | 14.2 | 12.6
|  |  | 11 | 10.5 | 13.3 | 7.8 | 14.6 | 11.9 | 8.4 | 13 | 12.1 | 15.2 | 12.3 | 7.6 | 12.6 | 10.7 | 7.3 | 5.6 | 13.5 | 13.4 | 14.3 | 14.3 | 13.3 | 8.1 | 14.2 | 11 | 12.9 | 7.1 | 8.8 | 10.8 | 12.6 | 11.2 | 12.6 | 11.7 | 12.5 | 10.9 | 9.5 | 8.5 | 11.8 | 13.3 | 12.5 | 14 | 12.7 | 11.7 | 3.7 | 8.1 | 10.9 | 10.3 | 9.3 | 12.8 | 8.4 | 11.4 | 15.4 | 15.1 | 13.8
|  |  | 11 | 11 | 13.7 | 8.7 | 14.5 | 12.7 | 9.4 | 12.9 | 12.7 | 15.3 | 12.6 | 8.7 | 13.4 | 10.9 | 7.8 | 5.9 | 14.7 | 12.9 | 14.4 | 15.4 | 13.6 | 9.2 | 13.9 | 11.2 | 14.1 | 8 | 10.3 | 10.7 | 12.7 | 11.3 | 12.8 | 12 | 12.6 | 11.6 | 11.1 | 9.6 | 11.8 | 13.4 | 13.6 | 14.6 | 12.6 | 12.1 | 4.4 | 9.4 | 11.4 | 10.6 | 11 | 13.7 | 8.3 | 11.2 | 15.4 | 16.1 | 14.9
|  |  | 11.4 | 12.3 | 14.2 | 11.2 | 14.9 | 13.6 | 11.3 | 14.3 | 13.4 | 16.6 | 14.1 | 11.5 | 15.2 | 11.5 | 10 | 8.7 | 16.3 | 14 | 15.6 | 17.5 | 15.1 | 10.9 | 15.9 | 12.3 | 16.8 | 10.1 | 12.4 | 11.3 | 12.9 | 12.5 | 13.4 | 12.2 | 12.9 | 13.8 | 12.7 | 10.6 | 12.8 | 14.1 | 16.3 | 16.5 | 12.8 | 13 | 7.6 | 11.8 | 13.5 | 12.5 | 12.7 | 14.4 | 8.4 | 11.7 | 16.4 | 17.5 | 17.1
|  |  | 11.7 | 13.5 | 14.6 | 13.8 | 15.3 | 14.4 | 13.1 | 15.6 | 14.2 | 17.9 | 15.5 | 14.4 | 17 | 12.2 | 12.1 | 11.4 | 18 | 15.1 | 16.7 | 19.5 | 16.7 | 12.5 | 17.9 | 13.5 | 19.5 | 12.1 | 14.4 | 11.8 | 13 | 13.6 | 14 | 12.5 | 13.3 | 15.9 | 14.2 | 11.6 | 13.7 | 14.8 | 19.1 | 18.5 | 13 | 14 | 10.7 | 14.2 | 15.6 | 14.5 | 14.5 | 15.1 | 8.4 | 12.1 | 17.4 | 19 | 19.3
|  |  | 12.1 | 14.8 | 15.1 | 16.3 | 15.7 | 15.3 | 15 | 17 | 14.9 | 19.2 | 17 | 17.2 | 18.8 | 12.8 | 14.3 | 14.2 | 19.6 | 16.2 | 17.9 | 21.6 | 18.2 | 14.2 | 19.9 | 14.6 | 22.2 | 14.2 | 16.5 | 12.4 | 13.2 | 14.8 | 14.6 | 12.7 | 13.6 | 18.1 | 15.8 | 12.6 | 14.7 | 15.5 | 21.8 | 20.4 | 13.2 | 14.9 | 13.9 | 16.6 | 17.7 | 16.4 | 16.2 | 15.8 | 8.5 | 12.6 | 18.4 | 20.4 | 21.5
|  |  | 11.7 | 15.3 | 15.6 | 16.3 | 16.8 | 14.7 | 15.1 | 17.8 | 16.1 | 20.3 | 17.8 | 18.4 | 19.6 | 12 | 14.6 | 14.9 | 19.5 | 17 | 19.4 | 22.7 | 19.6 | 15.3 | 20.9 | 15.7 | 22.8 | 15.2 | 17 | 12.9 | 14.1 | 15.4 | 15 | 13.6 | 14.6 | 18.9 | 16.3 | 13.3 | 15 | 16.1 | 22.9 | 20.6 | 13.9 | 15.5 | 14.4 | 17.2 | 18.4 | 17 | 16.9 | 16 | 9.6 | 13.7 | 19 | 20.7 | 21.9
|  |  | 11.3 | 15.9 | 16.1 | 16.3 | 17.8 | 14.2 | 15.2 | 18.7 | 17.3 | 21.3 | 18.7 | 19.7 | 20.4 | 11.1 | 15 | 15.6 | 19.4 | 17.9 | 20.9 | 23.9 | 20.9 | 16.3 | 21.8 | 16.7 | 23.4 | 16.2 | 17.6 | 13.4 | 14.9 | 15.9 | 15.4 | 14.5 | 15.7 | 19.6 | 16.9 | 14 | 15.3 | 16.7 | 24 | 20.8 | 14.7 | 16.2 | 14.8 | 17.8 | 19.1 | 17.6 | 17.6 | 16.2 | 10.8 | 14.9 | 19.5 | 21 | 22.2
|  |  | 10.9 | 16.4 | 16.6 | 16.3 | 18.9 | 13.6 | 15.3 | 19.5 | 18.5 | 22.4 | 19.5 | 20.9 | 21.2 | 10.3 | 15.3 | 16.3 | 19.3 | 18.7 | 22.4 | 25 | 22.3 | 17.4 | 22.8 | 17.8 | 24 | 17.2 | 18.1 | 13.9 | 15.8 | 16.5 | 15.8 | 15.4 | 16.7 | 20.4 | 17.4 | 14.7 | 15.6 | 17.3 | 25.1 | 21 | 15.4 | 16.8 | 15.3 | 18.4 | 19.8 | 18.2 | 18.3 | 16.4 | 11.9 | 16 | 20.1 | 21.3 | 22.6
|  |  | 11.3 | 16.7 | 16.9 | 16.7 | 19.3 | 13.3 | 14.5 | 19.2 | 18.9 | 21.6 | 19.2 | 21.1 | 21.1 | 11 | 14.8 | 15.4 | 19.7 | 19 | 22.3 | 24.6 | 22.5 | 16.6 | 22.9 | 17.8 | 23.9 | 17.2 | 18.1 | 14.8 | 16.2 | 16.7 | 15.9 | 16 | 17.9 | 20.4 | 17.8 | 14.7 | 15.9 | 17.7 | 25.3 | 19.6 | 16.1 | 17.1 | 16 | 18.6 | 19.4 | 18.5 | 18.5 | 16.7 | 10.6 | 16.4 | 20.7 | 21.2 | 22.5
|  |  | 11.8 | 17 | 17.2 | 17.2 | 19.6 | 13.1 | 13.7 | 18.9 | 19.3 | 20.8 | 19 | 21.3 | 21.1 | 11.7 | 14.4 | 14.6 | 20.1 | 19.2 | 22.1 | 24.2 | 22.7 | 15.7 | 23.1 | 17.8 | 23.9 | 17.3 | 18.2 | 15.8 | 16.7 | 16.8 | 16 | 16.6 | 19 | 20.5 | 18.2 | 14.7 | 16.1 | 18 | 25.6 | 18.1 | 16.9 | 17.3 | 16.6 | 18.9 | 18.9 | 18.7 | 18.6 | 16.9 | 9.4 | 16.8 | 21.2 | 21.1 | 22.4
|  |  | 12.2 | 17.3 | 17.5 | 17.6 | 20 | 12.8 | 12.9 | 18.6 | 19.7 | 20 | 18.7 | 21.5 | 21 | 12.4 | 13.9 | 13.7 | 20.5 | 19.5 | 22 | 23.8 | 22.9 | 14.9 | 23.2 | 17.8 | 23.8 | 17.3 | 18.2 | 16.7 | 17.1 | 17 | 16.1 | 17.2 | 20.2 | 20.5 | 18.6 | 14.7 | 16.4 | 18.4 | 25.8 | 16.7 | 17.6 | 17.6 | 17.3 | 19.1 | 18.5 | 19 | 18.8 | 17.2 | 8.1 | 17.2 | 21.8 | 21 | 22.3
|  |  | 12 | 16.9 | 17.1 | 16.9 | 19.5 | 13.1 | 12.4 | 17.7 | 18.9 | 19.7 | 18 | 20.5 | 19.8 | 12.1 | 13.3 | 12.8 | 19.8 | 18.9 | 20.8 | 21.3 | 22.2 | 14.3 | 22.6 | 17.1 | 22.2 | 16 | 17.3 | 16.4 | 16.3 | 16.2 | 15.6 | 16.3 | 19.2 | 19.4 | 17.3 | 14.2 | 16.2 | 17.9 | 24.1 | 15.8 | 16.7 | 17.2 | 15.8 | 17.5 | 17.6 | 17.5 | 17 | 16.8 | 8.1 | 15.6 | 20.7 | 20.1 | 21.7
|  |  | 11.8 | 16.4 | 16.6 | 16.2 | 18.9 | 13.3 | 12 | 16.8 | 18.2 | 19.5 | 17.2 | 19.4 | 18.6 | 11.7 | 12.6 | 11.9 | 19.1 | 18.3 | 19.7 | 18.9 | 21.6 | 13.6 | 22.1 | 16.5 | 20.5 | 14.6 | 16.3 | 16 | 15.5 | 15.3 | 15.1 | 15.4 | 18.3 | 18.2 | 16.1 | 13.7 | 16 | 17.3 | 22.4 | 14.9 | 15.7 | 16.9 | 14.4 | 16 | 16.6 | 16.1 | 15.2 | 16.4 | 8.2 | 14.1 | 19.5 | 19.3 | 21.1
|  |  | 11.6 | 16 | 16.2 | 15.5 | 18.4 | 13.6 | 11.5 | 15.9 | 17.4 | 19.2 | 16.5 | 18.4 | 17.4 | 11.4 | 12 | 11 | 18.4 | 17.7 | 18.5 | 16.4 | 20.9 | 13 | 21.5 | 15.8 | 18.9 | 13.3 | 15.4 | 15.7 | 14.7 | 14.5 | 14.6 | 14.5 | 17.3 | 17.1 | 14.8 | 13.2 | 15.8 | 16.8 | 20.7 | 14 | 14.8 | 16.5 | 12.9 | 14.4 | 15.7 | 14.6 | 13.4 | 16 | 8.2 | 12.5 | 18.4 | 18.4 | 20.5
|  |  | 11.5 | 14.7 | 16 | 14.1 | 17.8 | 13.5 | 11.3 | 15.4 | 16.5 | 18.2 | 15 | 15.4 | 16.7 | 9.9 | 11.2 | 10.6 | 18 | 16.8 | 17.8 | 15.7 | 20.3 | 11.9 | 20.8 | 15.4 | 18.2 | 12.6 | 13.3 | 15 | 13.3 | 13.9 | 13.4 | 13.5 | 16 | 16.3 | 13.2 | 12.3 | 14.4 | 16.2 | 18.4 | 13.4 | 14.5 | 15.8 | 11.6 | 14 | 14.5 | 14 | 11.8 | 16.1 | 7.9 | 12.2 | 17.6 | 17.6 | 19.5
|  |  | 11.3 | 13.3 | 15.8 | 12.7 | 17.1 | 13.5 | 11.1 | 14.8 | 15.7 | 17.3 | 13.6 | 12.4 | 15.9 | 8.5 | 10.4 | 10.3 | 17.5 | 15.8 | 17.2 | 15.1 | 19.8 | 10.7 | 20.1 | 14.9 | 17.6 | 12 | 11.3 | 14.4 | 11.8 | 13.3 | 12.2 | 12.4 | 14.6 | 15.6 | 11.7 | 11.5 | 13 | 15.6 | 16.2 | 12.9 | 14.2 | 15.1 | 10.3 | 13.6 | 13.3 | 13.5 | 10.2 | 16.1 | 7.5 | 11.9 | 16.8 | 16.9 | 18.6
|  |  | 11.2 | 12 | 15.6 | 11.3 | 16.5 | 13.4 | 10.9 | 14.3 | 14.8 | 16.3 | 12.1 | 9.4 | 15.2 | 7 | 9.6 | 9.9 | 17.1 | 14.9 | 16.5 | 14.4 | 19.2 | 9.6 | 19.4 | 14.5 | 16.9 | 11.3 | 9.2 | 13.7 | 10.4 | 12.7 | 11 | 11.4 | 13.3 | 14.8 | 10.1 | 10.6 | 11.6 | 15 | 13.9 | 12.3 | 13.9 | 14.4 | 9 | 13.2 | 12.1 | 12.9 | 8.6 | 16.2 | 7.2 | 11.6 | 16 | 16.1 | 17.6
|  |  | 11.1 | 11.8 | 14.8 | 11.4 | 15.9 | 13.3 | 10.8 | 13.7 | 14.4 | 16.3 | 12.2 | 8.8 | 14.7 | 6.8 | 8.8 | 9.6 | 16.6 | 14.4 | 15.3 | 13.3 | 18.9 | 8.3 | 19.1 | 13.8 | 16.6 | 10.3 | 8.3 | 13 | 9.7 | 12.3 | 10.5 | 10.9 | 12.7 | 14.7 | 9.5 | 10.6 | 11.3 | 14.3 | 12.7 | 12.1 | 13.5 | 14.3 | 8.9 | 13.2 | 11.8 | 12.4 | 7.7 | 16.2 | 7.4 | 11.6 | 15.2 | 15.5 | 17.2
|  |  | 11 | 11.6 | 13.9 | 11.6 | 15.3 | 13.3 | 10.6 | 13 | 13.9 | 16.3 | 12.2 | 8.2 | 14.3 | 6.6 | 8 | 9.3 | 16.1 | 14 | 14.2 | 12.1 | 18.5 | 7.1 | 18.7 | 13.2 | 16.4 | 9.4 | 7.3 | 12.2 | 8.9 | 12 | 10 | 10.5 | 12.1 | 14.5 | 8.9 | 10.6 | 10.9 | 13.6 | 11.6 | 11.9 | 13.2 | 14.1 | 8.9 | 13.1 | 11.5 | 11.9 | 6.8 | 16.2 | 7.6 | 11.7 | 14.5 | 14.9 | 16.9
|  |  | 10.9 | 11.4 | 13.1 | 11.7 | 14.7 | 13.2 | 10.5 | 12.4 | 13.5 | 16.3 | 12.3 | 7.6 | 13.8 | 6.4 | 7.2 | 9 | 15.6 | 13.5 | 13 | 11 | 18.2 | 5.8 | 18.4 | 12.5 | 16.1 | 8.4 | 6.4 | 11.5 | 8.2 | 11.6 | 9.5 | 10 | 11.5 | 14.4 | 8.3 | 10.6 | 10.6 | 12.9 | 10.4 | 11.7 | 12.8 | 14 | 8.8 | 13.1 | 11.2 | 11.4 | 5.9 | 16.2 | 7.8 | 11.7 | 13.7 | 14.3 | 16.5
|  |  | 11 | 11.4 | 12.2 | 12.4 | 14.8 | 12.8 | 10.4 | 12.1 | 13 | 16.2 | 11.7 | 7 | 13.2 | 6.3 | 7.2 | 8.6 | 14.8 | 12.9 | 12.4 | 10.7 | 17.5 | 6.2 | 18 | 12.1 | 16.1 | 8.9 | 5.9 | 11.1 | 8 | 11.7 | 8.3 | 9.8 | 11.4 | 14.3 | 8.1 | 10.3 | 10.5 | 12.7 | 10.1 | 11.7 | 12.3 | 14 | 8.6 | 12.6 | 11.2 | 10.7 | 5.1 | 16 | 7.2 | 11.3 | 13.1 | 14.2 | 16.2
|  |  | 11.1 | 11.4 | 11.4 | 13.1 | 15 | 12.5 | 10.3 | 11.9 | 12.6 | 16 | 11 | 6.4 | 12.6 | 6.3 | 7.3 | 8.1 | 14 | 12.4 | 11.9 | 10.5 | 16.7 | 6.6 | 17.5 | 11.6 | 16.2 | 9.4 | 5.3 | 10.8 | 7.8 | 11.8 | 7.2 | 9.5 | 11.4 | 14.2 | 7.8 | 9.9 | 10.5 | 12.5 | 9.8 | 11.8 | 11.7 | 14 | 8.4 | 12 | 11.2 | 10.1 | 4.2 | 15.7 | 6.6 | 11 | 12.6 | 14.2 | 15.8
|  |  | 11.2 | 11.4 | 10.5 | 13.8 | 15.1 | 12.1 | 10.2 | 11.6 | 12.1 | 15.9 | 10.4 | 5.8 | 12 | 6.2 | 7.3 | 7.7 | 13.2 | 11.8 | 11.3 | 10.2 | 16 | 7 | 17.1 | 11.2 | 16.2 | 9.9 | 4.8 | 10.4 | 7.6 | 11.9 | 6 | 9.3 | 11.3 | 14.1 | 7.6 | 9.6 | 10.4 | 12.3 | 9.5 | 11.8 | 11.2 | 14 | 8.2 | 11.5 | 11.2 | 9.4 | 3.4 | 15.5 | 6 | 10.6 | 12 | 14.1 | 15.5
|  |  | 11.7 | 11.6 | 11.1 | 14 | 15.6 | 12.9 | 11 | 12.1 | 12.4 | 16 | 10.7 | 7.5 | 12.9 | 7.1 | 8.2 | 8.7 | 13.9 | 12 | 11.5 | 11.7 | 16.1 | 6.9 | 16.9 | 11.3 | 16.4 | 10.3 | 6.6 | 10.8 | 8.5 | 12 | 7.3 | 9.9 | 11.7 | 14.4 | 9.5 | 10.2 | 10.9 | 12.8 | 10.5 | 12 | 11.7 | 14.2 | 9.1 | 11.5 | 12.4 | 10.5 | 6.1 | 15.4 | 7 | 10.7 | 12.5 | 14.3 | 15.3
|  |  | 12.1 | 11.8 | 11.8 | 14.3 | 16 | 13.8 | 11.9 | 12.6 | 12.6 | 16 | 11 | 9.1 | 13.7 | 7.9 | 9.1 | 9.8 | 14.6 | 12.2 | 11.7 | 13.3 | 16.1 | 6.7 | 16.8 | 11.4 | 16.5 | 10.8 | 8.4 | 11.1 | 9.4 | 12.1 | 8.7 | 10.6 | 12.2 | 14.7 | 11.4 | 10.8 | 11.5 | 13.4 | 11.5 | 12.2 | 12.1 | 14.3 | 9.9 | 11.5 | 13.5 | 11.7 | 8.7 | 15.2 | 8.1 | 10.7 | 12.9 | 14.6 | 15
|  |  | 12.6 | 12 | 12.4 | 14.5 | 16.5 | 14.6 | 12.7 | 13.1 | 12.9 | 16.1 | 11.3 | 10.8 | 14.6 | 8.8 | 10 | 10.8 | 15.3 | 12.4 | 11.9 | 14.8 | 16.2 | 6.6 | 16.6 | 11.5 | 16.7 | 11.2 | 10.2 | 11.5 | 10.3 | 12.2 | 10 | 11.2 | 12.6 | 15 | 13.3 | 11.4 | 12 | 13.9 | 12.5 | 12.4 | 12.6 | 14.5 | 10.8 | 11.5 | 14.7 | 12.8 | 11.4 | 15.1 | 9.1 | 10.8 | 13.4 | 14.8 | 14.8
|  |  | 12.6 | 13.9 | 14.5 | 15.5 | 17.7 | 14.3 | 13.3 | 14.9 | 14 | 17 | 13.4 | 14.1 | 16.5 | 10.5 | 11.3 | 12.3 | 17.3 | 14 | 13.7 | 17.5 | 16.9 | 8.7 | 18.2 | 13.8 | 17.8 | 11.2 | 13 | 13.3 | 13.6 | 12.5 | 13.2 | 13.5 | 13.4 | 15.1 | 14.9 | 11.6 | 13.1 | 14.8 | 15.6 | 12.9 | 13.1 | 14.9 | 11.2 | 11.7 | 15.7 | 15 | 13.8 | 14.4 | 9.9 | 12.7 | 15.3 | 16.5 | 16.2
|  |  | 12.7 | 15.9 | 16.5 | 16.4 | 18.9 | 14.1 | 13.9 | 16.6 | 15.1 | 18 | 15.6 | 17.4 | 18.5 | 12.2 | 12.7 | 13.9 | 19.2 | 15.7 | 15.5 | 20.2 | 17.5 | 10.9 | 19.8 | 16.1 | 19 | 11.3 | 15.8 | 15 | 17 | 12.9 | 16.3 | 15.8 | 14.2 | 15.1 | 16.6 | 11.7 | 14.3 | 15.8 | 18.7 | 13.5 | 13.7 | 15.3 | 11.6 | 11.8 | 16.8 | 17.2 | 16.3 | 13.8 | 10.7 | 14.5 | 17.3 | 18.2 | 17.7
|  |  | 12.7 | 17.8 | 18.6 | 17.4 | 20.1 | 13.8 | 14.5 | 18.4 | 16.2 | 18.9 | 17.7 | 20.7 | 20.4 | 13.9 | 14 | 15.4 | 21.2 | 17.3 | 17.3 | 22.9 | 18.2 | 13 | 21.4 | 18.4 | 20.1 | 11.3 | 18.6 | 16.8 | 20.3 | 13.2 | 19.5 | 18.1 | 15 | 15.2 | 18.2 | 11.9 | 15.4 | 16.7 | 21.8 | 14 | 14.2 | 15.7 | 12 | 12 | 17.8 | 19.4 | 18.7 | 13.1 | 11.5 | 16.4 | 19.2 | 19.9 | 19.1
|  |  | 13.3 | 18.6 | 19 | 18.4 | 20.2 | 14.1 | 14.8 | 19 | 17.2 | 19.2 | 18.5 | 21.3 | 21 | 14.1 | 14.3 | 16 | 20.9 | 18 | 18.6 | 23.7 | 17.9 | 14 | 22 | 19.4 | 20.6 | 12 | 19.3 | 18.6 | 21.4 | 13.6 | 20.7 | 19.3 | 16.1 | 15.6 | 19.1 | 12.2 | 15.8 | 17.2 | 22.9 | 14.1 | 15 | 14.7 | 12.7 | 12.1 | 17.4 | 20.4 | 19.4 | 13.2 | 11.8 | 16.3 | 20.5 | 19.9 | 19.7
|  |  | 14 | 19.4 | 19.3 | 19.4 | 20.3 | 14.5 | 15 | 19.7 | 18.3 | 19.5 | 19.3 | 22 | 21.6 | 14.3 | 14.5 | 16.5 | 20.6 | 18.8 | 19.8 | 24.5 | 17.7 | 15.1 | 22.7 | 20.4 | 21.2 | 12.8 | 19.9 | 20.4 | 22.4 | 14 | 21.8 | 20.4 | 17.3 | 16.1 | 20.1 | 12.6 | 16.2 | 17.7 | 24.1 | 14.1 | 15.8 | 13.7 | 13.3 | 12.1 | 16.9 | 21.4 | 20.1 | 13.4 | 12.2 | 16.2 | 21.7 | 20 | 20.3
|  |  | 14.6 | 20.2 | 19.7 | 20.4 | 20.4 | 14.8 | 15.3 | 20.3 | 19.3 | 19.8 | 20.1 | 22.6 | 22.2 | 14.5 | 14.8 | 17.1 | 20.3 | 19.5 | 21.1 | 25.3 | 17.4 | 16.1 | 23.3 | 21.4 | 21.7 | 13.5 | 20.6 | 22.2 | 23.5 | 14.4 | 23 | 21.6 | 18.4 | 16.5 | 21 | 12.9 | 16.6 | 18.2 | 25.2 | 14.2 | 16.6 | 12.7 | 14 | 12.2 | 16.5 | 22.4 | 20.8 | 13.5 | 12.5 | 16.1 | 23 | 20 | 20.9
|  |  | 14.5 | 19.8 | 19.7 | 20.3 | 20.2 | 14.8 | 15.4 | 19.9 | 19.3 | 19.8 | 20.5 | 23 | 21.7 | 14.1 | 15.1 | 16.5 | 19.5 | 19 | 20.3 | 24.6 | 18 | 16.8 | 21.2 | 22 | 22.3 | 14.3 | 20.8 | 22.8 | 24 | 14.3 | 23.7 | 22.1 | 18.4 | 15.7 | 21.1 | 12.7 | 16.3 | 18.3 | 25.3 | 14.4 | 16.9 | 12.5 | 13.8 | 12.3 | 16.3 | 22.5 | 21 | 12.7 | 12.7 | 16.3 | 22.8 | 21 | 21.5
|  |  | 14.3 | 19.5 | 19.8 | 20.3 | 20.1 | 14.8 | 15.6 | 19.4 | 19.4 | 19.7 | 20.8 | 23.5 | 21.1 | 13.8 | 15.3 | 15.8 | 18.7 | 18.4 | 19.5 | 23.9 | 18.5 | 17.4 | 19.2 | 22.5 | 23 | 15 | 21 | 23.5 | 24.6 | 14.1 | 24.3 | 22.5 | 18.3 | 14.9 | 21.2 | 12.6 | 15.9 | 18.5 | 25.5 | 14.6 | 17.3 | 12.4 | 13.7 | 12.4 | 16.2 | 22.7 | 21.3 | 12 | 12.9 | 16.4 | 22.7 | 22.1 | 22.1
|  |  | 14.2 | 19.1 | 19.8 | 20.2 | 19.9 | 14.8 | 15.7 | 19 | 19.4 | 19.7 | 21.2 | 23.9 | 20.6 | 13.4 | 15.6 | 15.2 | 17.9 | 17.9 | 18.7 | 23.2 | 19.1 | 18.1 | 17.1 | 23.1 | 23.6 | 15.8 | 21.2 | 24.1 | 25.1 | 14 | 25 | 23 | 18.3 | 14.1 | 21.3 | 12.4 | 15.6 | 18.6 | 25.6 | 14.8 | 17.6 | 12.2 | 13.5 | 12.5 | 16 | 22.8 | 21.5 | 11.2 | 13.1 | 16.6 | 22.5 | 23.1 | 22.7
|  |  | 13.9 | 19 | 18.8 | 19.3 | 18.8 | 14.5 | 15.1 | 18.5 | 18.5 | 19 | 19.9 | 22.5 | 19.9 | 13.1 | 15 | 14.6 | 17.3 | 17.4 | 18.2 | 20.6 | 18 | 16.5 | 16.8 | 22.2 | 21.3 | 15.3 | 19.4 | 22.8 | 23.6 | 13.7 | 23.7 | 22.1 | 17.5 | 13.7 | 20 | 12.2 | 15.2 | 17.9 | 23.8 | 14.9 | 17 | 11.9 | 13.1 | 11.7 | 14.7 | 21.1 | 19.4 | 11.1 | 11.9 | 15.8 | 21.3 | 22.4 | 22
|  |  | 13.7 | 18.8 | 17.9 | 18.3 | 17.6 | 14.3 | 14.4 | 18.1 | 17.6 | 18.2 | 18.7 | 21.1 | 19.1 | 12.7 | 14.4 | 14 | 16.8 | 16.8 | 17.8 | 17.9 | 16.9 | 15 | 16.5 | 21.4 | 19 | 14.7 | 17.7 | 21.6 | 22.1 | 13.4 | 22.3 | 21.3 | 16.6 | 13.4 | 18.6 | 12.1 | 14.8 | 17.1 | 22.1 | 15.1 | 16.3 | 11.7 | 12.7 | 10.9 | 13.3 | 19.3 | 17.4 | 11.1 | 10.8 | 15 | 20 | 21.6 | 21.3
|  |  | 13.4 | 18.7 | 16.9 | 17.4 | 16.5 | 14 | 13.8 | 17.6 | 16.7 | 17.5 | 17.4 | 19.7 | 18.4 | 12.4 | 13.8 | 13.4 | 16.2 | 16.3 | 17.3 | 15.3 | 15.8 | 13.4 | 16.2 | 20.5 | 16.7 | 14.2 | 15.9 | 20.3 | 20.6 | 13.1 | 21 | 20.4 | 15.8 | 13 | 17.3 | 11.9 | 14.4 | 16.4 | 20.3 | 15.2 | 15.7 | 11.4 | 12.3 | 10.1 | 12 | 17.6 | 15.3 | 11 | 9.6 | 14.2 | 18.8 | 20.9 | 20.6
|  |  | 13.4 | 18.3 | 16.2 | 16.8 | 16.4 | 13.9 | 13.3 | 16.8 | 16.4 | 16.5 | 15.3 | 17.7 | 18.2 | 12.3 | 12.9 | 12.5 | 15.2 | 15.9 | 16.8 | 14.1 | 14.6 | 11.7 | 14 | 18.9 | 15.3 | 12.7 | 14.5 | 19.3 | 19.7 | 12.9 | 19.1 | 18.9 | 15.2 | 12.7 | 16.2 | 11.8 | 14.1 | 15.8 | 18.9 | 15.5 | 15.1 | 11.3 | 11.7 | 10.2 | 11.9 | 17 | 13.7 | 10.7 | 9.1 | 13.4 | 18 | 19.9 | 20.3
|  |  | 13.4 | 18 | 15.6 | 16.1 | 16.2 | 13.7 | 12.9 | 16.1 | 16 | 15.4 | 13.1 | 15.7 | 18 | 12.3 | 12 | 11.7 | 14.3 | 15.5 | 16.3 | 12.8 | 13.4 | 10.1 | 11.7 | 17.4 | 14 | 11.2 | 13 | 18.2 | 18.9 | 12.6 | 17.3 | 17.5 | 14.6 | 12.3 | 15.1 | 11.6 | 13.7 | 15.2 | 17.6 | 15.7 | 14.4 | 11.2 | 11.2 | 10.2 | 11.7 | 16.3 | 12 | 10.3 | 8.7 | 12.7 | 17.2 | 19 | 20
|  |  | 13.4 | 17.6 | 14.9 | 15.5 | 16.1 | 13.6 | 12.4 | 15.3 | 15.7 | 14.4 | 11 | 13.7 | 17.8 | 12.2 | 11.1 | 10.8 | 13.3 | 15.1 | 15.8 | 11.6 | 12.2 | 8.4 | 9.5 | 15.8 | 12.6 | 9.7 | 11.6 | 17.2 | 18 | 12.4 | 15.4 | 16 | 14 | 12 | 14 | 11.5 | 13.4 | 14.6 | 16.2 | 16 | 13.8 | 11.1 | 10.6 | 10.3 | 11.6 | 15.7 | 10.4 | 10 | 8.2 | 11.9 | 16.4 | 18 | 19.7
|  |  | 13.3 | 17.1 | 14.6 | 15.2 | 15.9 | 13.3 | 12 | 15.1 | 15.2 | 14.7 | 10.3 | 12.7 | 16.8 | 11.8 | 11.1 | 10.8 | 12.1 | 14.9 | 15.3 | 11.1 | 11.4 | 7.7 | 9.8 | 14.8 | 12.3 | 9.6 | 10.2 | 16.6 | 16.9 | 12.4 | 14.7 | 15.4 | 13.7 | 10.8 | 13 | 11.3 | 12.5 | 14.2 | 15.3 | 16.1 | 13.6 | 10.5 | 10.6 | 10.2 | 11.5 | 14.9 | 9.6 | 9.9 | 7.8 | 11.8 | 16.1 | 18.3 | 19.1
|  |  | 13.1 | 16.6 | 14.2 | 14.9 | 15.7 | 13 | 11.7 | 14.9 | 14.6 | 15.1 | 9.7 | 11.8 | 15.8 | 11.3 | 11 | 10.8 | 10.8 | 14.7 | 14.8 | 10.5 | 10.7 | 6.9 | 10.2 | 13.8 | 12 | 9.6 | 8.8 | 16 | 15.7 | 12.3 | 13.9 | 14.9 | 13.3 | 9.7 | 12 | 11.2 | 11.7 | 13.8 | 14.5 | 16.3 | 13.5 | 10 | 10.5 | 10.1 | 11.5 | 14 | 8.8 | 9.9 | 7.4 | 11.6 | 15.9 | 18.5 | 18.4
|  |  | 13 | 16.1 | 13.9 | 14.6 | 15.5 | 12.7 | 11.3 | 14.7 | 14.1 | 15.4 | 9 | 10.8 | 14.8 | 10.9 | 11 | 10.8 | 9.6 | 14.5 | 14.3 | 10 | 9.9 | 6.2 | 10.5 | 12.8 | 11.7 | 9.5 | 7.4 | 15.4 | 14.6 | 12.3 | 13.2 | 14.3 | 13 | 8.5 | 11 | 11 | 10.8 | 13.4 | 13.6 | 16.4 | 13.3 | 9.4 | 10.5 | 10 | 11.4 | 13.2 | 8 | 9.8 | 7 | 11.5 | 15.6 | 18.8 | 17.8
|  |  | 12.9 | 15.8 | 13.6 | 14.5 | 15.4 | 13 | 11.2 | 15.2 | 13.9 | 14.9 | 8.5 | 10.8 | 14.7 | 10.5 | 10.9 | 10.8 | 10.3 | 15.1 | 15.2 | 9.7 | 10 | 5.2 | 10.8 | 12.4 | 11.1 | 9.5 | 7 | 15.2 | 13.8 | 12.1 | 12.9 | 13.7 | 12.3 | 8.3 | 10.4 | 10.9 | 9.7 | 12.4 | 14.5 | 15.6 | 13.2 | 9.3 | 9.3 | 9.9 | 11.4 | 11.9 | 7.4 | 10 | 6.8 | 11.1 | 15.3 | 19.2 | 17.6
|  |  | 12.8 | 15.5 | 13.2 | 14.4 | 15.2 | 13.2 | 11.2 | 15.6 | 13.6 | 14.4 | 8 | 10.9 | 14.5 | 10.2 | 10.9 | 10.8 | 11 | 15.6 | 16.2 | 9.4 | 10.1 | 4.1 | 11.1 | 12 | 10.5 | 9.6 | 6.5 | 15.1 | 12.9 | 12 | 12.7 | 13.2 | 11.5 | 8 | 9.7 | 10.7 | 8.5 | 11.5 | 15.3 | 14.8 | 13.1 | 9.2 | 8.2 | 9.9 | 11.4 | 10.5 | 6.9 | 10.1 | 6.7 | 10.8 | 15.1 | 19.6 | 17.4
|  |  | 12.7 | 15.2 | 12.9 | 14.3 | 15.1 | 13.5 | 11.1 | 16.1 | 13.4 | 13.9 | 7.5 | 10.9 | 14.4 | 9.8 | 10.8 | 10.8 | 11.7 | 16.2 | 17.1 | 9.1 | 10.2 | 3.1 | 11.4 | 11.6 | 9.9 | 9.6 | 6.1 | 14.9 | 12.1 | 11.8 | 12.4 | 12.6 | 10.8 | 7.8 | 9.1 | 10.6 | 7.4 | 10.5 | 16.2 | 14 | 13 | 9.1 | 7 | 9.8 | 11.4 | 9.2 | 6.3 | 10.3 | 6.5 | 10.4 | 14.8 | 20 | 17.2
|  |  | 12.8 | 15.5 | 12.9 | 14.4 | 15.3 | 13.6 | 11.5 | 16.5 | 14.3 | 14.3 | 8.3 | 11.4 | 14.5 | 10.3 | 10.6 | 10.9 | 12.2 | 16.5 | 17.4 | 10.8 | 10.3 | 4.3 | 11.9 | 12.2 | 10.4 | 10 | 8 | 16.2 | 12.7 | 11.6 | 13.3 | 13.1 | 10.6 | 8.7 | 10.3 | 10.3 | 7.3 | 10.6 | 15.7 | 13.3 | 12.9 | 9.8 | 7.7 | 10 | 11.4 | 10 | 7.9 | 10.3 | 6.8 | 10.6 | 15.5 | 20.5 | 17.7
|  |  | 12.9 | 15.7 | 12.8 | 14.5 | 15.5 | 13.6 | 11.9 | 16.8 | 15.3 | 14.6 | 9.2 | 11.9 | 14.5 | 10.8 | 10.5 | 11.1 | 12.6 | 16.9 | 17.8 | 12.5 | 10.5 | 5.6 | 12.5 | 12.7 | 11 | 10.4 | 10 | 17.4 | 13.3 | 11.5 | 14.3 | 13.7 | 10.4 | 9.7 | 11.6 | 10.1 | 7.1 | 10.7 | 15.1 | 12.7 | 12.9 | 10.4 | 8.5 | 10.3 | 11.5 | 10.8 | 9.6 | 10.2 | 7 | 10.9 | 16.1 | 20.9 | 18.3
|  |  | 13 | 16 | 12.8 | 14.6 | 15.7 | 13.7 | 12.3 | 17.2 | 16.2 | 15 | 10 | 12.4 | 14.6 | 11.3 | 10.3 | 11.2 | 13.1 | 17.2 | 18.1 | 14.2 | 10.6 | 6.8 | 13 | 13.3 | 11.5 | 10.8 | 11.9 | 18.7 | 13.9 | 11.3 | 15.2 | 14.2 | 10.2 | 10.6 | 12.8 | 9.8 | 7 | 10.8 | 14.6 | 12 | 12.8 | 11.1 | 9.2 | 10.5 | 11.5 | 11.6 | 11.2 | 10.2 | 7.3 | 11.1 | 16.8 | 21.4 | 18.8
|  |  | 13.7 | 17.5 | 12.7 | 15.9 | 16.5 | 14.3 | 13 | 17.5 | 16.6 | 16.4 | 13 | 15.5 | 15.3 | 11.5 | 12.2 | 12.1 | 14.2 | 17.4 | 18.2 | 17.4 | 12.8 | 10.1 | 14.4 | 16.4 | 13.5 | 12 | 14.8 | 19.4 | 16.2 | 11.5 | 16.7 | 16.2 | 12.3 | 11.4 | 15.3 | 10.2 | 9.9 | 12.4 | 16.4 | 11.9 | 13.7 | 11.6 | 9.8 | 11.6 | 12.2 | 14.3 | 14.4 | 10.6 | 7.7 | 11.8 | 18.2 | 22.3 | 21.1
|  |  | 14.3 | 18.9 | 12.7 | 17.1 | 17.3 | 15 | 13.8 | 17.9 | 16.9 | 17.8 | 16.1 | 18.6 | 16.1 | 11.6 | 14.1 | 13 | 15.3 | 17.5 | 18.2 | 20.6 | 14.9 | 13.5 | 15.8 | 19.6 | 15.4 | 13.3 | 17.8 | 20.1 | 18.4 | 11.7 | 18.3 | 18.1 | 14.4 | 12.3 | 17.9 | 10.6 | 12.9 | 14 | 18.1 | 11.9 | 14.5 | 12 | 10.5 | 12.6 | 12.9 | 17.1 | 17.5 | 11.1 | 8.1 | 12.4 | 19.5 | 23.3 | 23.4
|  |  | 15 | 20.4 | 12.6 | 18.4 | 18.1 | 15.6 | 14.5 | 18.2 | 17.3 | 19.2 | 19.1 | 21.7 | 16.8 | 11.8 | 16 | 13.9 | 16.4 | 17.7 | 18.3 | 23.8 | 17.1 | 16.8 | 17.2 | 22.7 | 17.4 | 14.5 | 20.7 | 20.8 | 20.7 | 11.9 | 19.8 | 20.1 | 16.5 | 13.1 | 20.4 | 11 | 15.8 | 15.6 | 19.9 | 11.8 | 15.4 | 12.5 | 11.1 | 13.7 | 13.6 | 19.8 | 20.7 | 11.5 | 8.5 | 13.1 | 20.9 | 24.2 | 25.7
|  |  | 15.4 | 19.9 | 12.8 | 18.8 | 18.9 | 15.7 | 15.1 | 17.4 | 17.5 | 19.2 | 20.2 | 22.9 | 17.5 | 11.7 | 16.7 | 13.7 | 17.3 | 17 | 17.3 | 24.5 | 17.8 | 17.5 | 17.7 | 23 | 16.7 | 13.9 | 21.3 | 21.6 | 21.5 | 12 | 21.1 | 20.6 | 17.8 | 14.1 | 21.2 | 11.5 | 15.1 | 17 | 20.5 | 12.3 | 15.7 | 12.9 | 11.8 | 14.2 | 14.3 | 21.2 | 21.8 | 11.6 | 9.4 | 13.3 | 21.1 | 22.9 | 24.9
|  |  | 15.7 | 19.5 | 12.9 | 19.3 | 19.6 | 15.9 | 15.7 | 16.7 | 17.8 | 19.3 | 21.3 | 24.2 | 18.3 | 11.7 | 17.5 | 13.5 | 18.1 | 16.3 | 16.3 | 25.2 | 18.6 | 18.1 | 18.2 | 23.3 | 15.9 | 13.3 | 22 | 22.5 | 22.3 | 12.1 | 22.3 | 21 | 19.2 | 15.2 | 22.1 | 11.9 | 14.5 | 18.4 | 21.2 | 12.9 | 16 | 13.2 | 12.5 | 14.6 | 15 | 22.7 | 22.9 | 11.8 | 10.2 | 13.6 | 21.3 | 21.7 | 24
|  |  | 16.1 | 19 | 13.1 | 19.7 | 20.4 | 16 | 16.3 | 15.9 | 18 | 19.3 | 22.4 | 25.4 | 19 | 11.6 | 18.2 | 13.3 | 19 | 15.6 | 15.3 | 25.9 | 19.3 | 18.8 | 18.7 | 23.6 | 15.2 | 12.7 | 22.6 | 23.3 | 23.1 | 12.2 | 23.6 | 21.5 | 20.5 | 16.2 | 22.9 | 12.4 | 13.8 | 19.8 | 21.8 | 13.4 | 16.3 | 13.6 | 13.2 | 15.1 | 15.7 | 24.1 | 24 | 11.9 | 11.1 | 13.8 | 21.5 | 20.4 | 23.2
|  |  | 15.8 | 18.9 | 13.9 | 19.8 | 19.9 | 16 | 16.2 | 15.2 | 17 | 19.1 | 22.7 | 25.7 | 19.4 | 11.9 | 18 | 13.9 | 19.5 | 15 | 15.1 | 25.9 | 19.4 | 18.6 | 19 | 23.7 | 16.5 | 12.9 | 22.7 | 23.2 | 23.5 | 12.9 | 23.8 | 22.5 | 20 | 16.7 | 23.3 | 12.2 | 14.8 | 20.1 | 22 | 13.5 | 17.1 | 13.5 | 13.5 | 15.1 | 15.6 | 24.5 | 23.9 | 11.7 | 10.8 | 13.7 | 21.6 | 18.1 | 20.2
|  |  | 15.4 | 18.8 | 14.6 | 20 | 19.5 | 16 | 16 | 14.4 | 16 | 19 | 23 | 25.9 | 19.8 | 12.3 | 17.8 | 14.5 | 20.1 | 14.5 | 14.8 | 25.8 | 19.4 | 18.4 | 19.3 | 23.8 | 17.9 | 13.2 | 22.8 | 23.2 | 23.9 | 13.7 | 23.9 | 23.5 | 19.4 | 17.1 | 23.6 | 12 | 15.8 | 20.3 | 22.1 | 13.7 | 17.9 | 13.5 | 13.7 | 15.1 | 15.6 | 24.9 | 23.9 | 11.6 | 10.4 | 13.7 | 21.6 | 15.7 | 17.3
|  |  | 15.1 | 18.7 | 15.4 | 20.1 | 19 | 16 | 15.9 | 13.7 | 15 | 18.8 | 23.3 | 26.2 | 20.2 | 12.6 | 17.6 | 15.1 | 20.6 | 13.9 | 14.6 | 25.8 | 19.5 | 18.2 | 19.6 | 23.9 | 19.2 | 13.4 | 22.9 | 23.1 | 24.3 | 14.4 | 24.1 | 24.5 | 18.9 | 17.6 | 24 | 11.8 | 16.8 | 20.6 | 22.3 | 13.8 | 18.7 | 13.4 | 14 | 15.1 | 15.5 | 25.3 | 23.8 | 11.4 | 10.1 | 13.6 | 21.7 | 13.4 | 14.3
|  |  | 15 | 17.9 | 14.6 | 19.2 | 18 | 15.7 | 14.6 | 13.7 | 14.4 | 18 | 22 | 24.8 | 19.1 | 12.5 | 16.8 | 14.3 | 18.8 | 13.8 | 14.5 | 22.7 | 18.4 | 17.4 | 18.6 | 23.2 | 18.1 | 13.2 | 21 | 20.6 | 22.1 | 13.8 | 22.6 | 23.4 | 17.8 | 16.4 | 22.5 | 11.7 | 15.5 | 19.1 | 21.7 | 13.2 | 17.7 | 13.2 | 13.2 | 14.1 | 14.8 | 23.7 | 21.5 | 11.4 | 9.6 | 13.2 | 18.9 | 13 | 13.9
|  |  | 14.9 | 17.2 | 13.7 | 18.2 | 17 | 15.5 | 13.2 | 13.7 | 13.8 | 17.3 | 20.8 | 23.3 | 18 | 12.3 | 15.9 | 13.4 | 17.1 | 13.6 | 14.3 | 19.7 | 17.2 | 16.6 | 17.5 | 22.6 | 17.1 | 12.9 | 19.1 | 18.2 | 19.9 | 13.1 | 21.2 | 22.3 | 16.8 | 15.2 | 20.9 | 11.5 | 14.1 | 17.5 | 21 | 12.5 | 16.6 | 12.9 | 12.4 | 13 | 14.2 | 22.2 | 19.1 | 11.4 | 9.2 | 12.7 | 16.2 | 12.6 | 13.6
|  |  | 14.8 | 16.4 | 12.9 | 17.3 | 16 | 15.2 | 11.9 | 13.7 | 13.2 | 16.5 | 19.5 | 21.9 | 16.9 | 12.2 | 15.1 | 12.6 | 15.3 | 13.5 | 14.2 | 16.6 | 16.1 | 15.8 | 16.5 | 21.9 | 16 | 12.7 | 17.2 | 15.7 | 17.7 | 12.5 | 19.7 | 21.2 | 15.7 | 14 | 19.4 | 11.4 | 12.8 | 16 | 20.4 | 11.9 | 15.6 | 12.7 | 11.6 | 12 | 13.5 | 20.6 | 16.8 | 11.4 | 8.7 | 12.3 | 13.4 | 12.2 | 13.2
|  |  | 15 | 16.6 | 12.4 | 17.3 | 15 | 14.4 | 11.4 | 12.8 | 13 | 15.2 | 18.2 | 19.9 | 15.6 | 12 | 13.7 | 12.1 | 14.4 | 13 | 13.7 | 15.5 | 15.6 | 14.8 | 15.3 | 21 | 15 | 12.3 | 15.6 | 15.7 | 17.3 | 12.2 | 19.1 | 20.2 | 14.3 | 13.9 | 18.3 | 11.4 | 11.5 | 14.7 | 19.2 | 11 | 14.5 | 12.5 | 11.3 | 11.7 | 13.1 | 19.7 | 15.2 | 11.3 | 8.5 | 12.1 | 13.2 | 11.8 | 12.9
|  |  | 15.3 | 16.9 | 12 | 17.3 | 14.1 | 13.7 | 11 | 12 | 12.9 | 14 | 16.8 | 18 | 14.4 | 11.8 | 12.2 | 11.7 | 13.5 | 12.4 | 13.1 | 14.5 | 15.2 | 13.9 | 14.1 | 20.1 | 14.1 | 12 | 14.1 | 15.6 | 16.8 | 12 | 18.6 | 19.2 | 12.8 | 13.7 | 17.2 | 11.3 | 10.2 | 13.3 | 17.9 | 10.2 | 13.3 | 12.3 | 11.1 | 11.3 | 12.8 | 18.7 | 13.6 | 11.2 | 8.4 | 11.9 | 13.1 | 11.5 | 12.5
|  |  | 15.5 | 17.1 | 11.5 | 17.3 | 13.1 | 12.9 | 10.5 | 11.1 | 12.7 | 12.7 | 15.5 | 16 | 13.1 | 11.6 | 10.8 | 11.2 | 12.6 | 11.9 | 12.6 | 13.4 | 14.7 | 12.9 | 12.9 | 19.2 | 13.1 | 11.6 | 12.5 | 15.6 | 16.4 | 11.7 | 18 | 18.2 | 11.4 | 13.6 | 16.1 | 11.3 | 8.9 | 12 | 16.7 | 9.3 | 12.2 | 12.1 | 10.8 | 11 | 12.4 | 17.8 | 12 | 11.1 | 8.2 | 11.7 | 12.9 | 11.1 | 12.2
|  |  | 15.4 | 17.1 | 11 | 17.3 | 12.9 | 12.8 | 10.2 | 11.3 | 12.2 | 12.4 | 14.5 | 16.5 | 12.7 | 11.5 | 10.4 | 10 | 11.9 | 11.8 | 12.4 | 12.3 | 14.4 | 12.5 | 12.5 | 18.7 | 12.8 | 11.4 | 11.4 | 15.5 | 16.4 | 12.2 | 17.3 | 17.6 | 10.5 | 13.5 | 15.1 | 11.3 | 8.1 | 11.4 | 16 | 8.8 | 11.1 | 11.9 | 10.7 | 11.1 | 12.3 | 16.9 | 11 | 11 | 8.2 | 11.6 | 12.7 | 11.2 | 12.2
|  |  | 15.2 | 17 | 10.6 | 17.4 | 12.7 | 12.7 | 10 | 11.4 | 11.6 | 12 | 13.5 | 17.1 | 12.4 | 11.3 | 9.9 | 8.8 | 11.3 | 11.7 | 12.1 | 11.3 | 14 | 12.2 | 12.1 | 18.1 | 12.4 | 11.2 | 10.4 | 15.5 | 16.3 | 12.7 | 16.5 | 17 | 9.7 | 13.5 | 14.1 | 11.3 | 7.4 | 10.9 | 15.3 | 8.3 | 9.9 | 11.8 | 10.6 | 11.3 | 12.1 | 16.1 | 9.9 | 10.8 | 8.3 | 11.5 | 12.6 | 11.4 | 12.2
|  |  | 15.1 | 17 | 10.1 | 17.4 | 12.5 | 12.6 | 9.7 | 11.6 | 11.1 | 11.7 | 12.5 | 17.6 | 12 | 11.2 | 9.5 | 7.6 | 10.6 | 11.6 | 11.9 | 10.2 | 13.7 | 11.8 | 11.7 | 17.6 | 12.1 | 11 | 9.3 | 15.4 | 16.3 | 13.2 | 15.8 | 16.4 | 8.8 | 13.4 | 13.1 | 11.3 | 6.6 | 10.3 | 14.6 | 7.8 | 8.8 | 11.6 | 10.5 | 11.4 | 12 | 15.2 | 8.9 | 10.7 | 8.3 | 11.4 | 12.4 | 11.5 | 12.2
|  |  | 14.9 | 16.9 | 9.8 | 17.2 | 13.2 | 12.7 | 10 | 11.3 | 11 | 11.7 | 12.7 | 16.6 | 12.3 | 11 | 9.8 | 7.7 | 11.1 | 11.4 | 11.6 | 10.4 | 13.2 | 11.7 | 11.7 | 17.3 | 11.7 | 10.3 | 8.9 | 15.2 | 16.2 | 13.1 | 15.8 | 15.9 | 8.7 | 13 | 12.4 | 11.3 | 6.1 | 9.9 | 14.1 | 7.5 | 8.6 | 11.4 | 10.3 | 11.3 | 12 | 14.3 | 8.4 | 10.8 | 8.1 | 11.4 | 12.4 | 11.3 | 12.1
|  |  | 14.6 | 16.7 | 9.4 | 17 | 13.8 | 12.9 | 10.2 | 11 | 11 | 11.8 | 13 | 15.6 | 12.7 | 10.8 | 10 | 7.7 | 11.5 | 11.1 | 11.4 | 10.6 | 12.8 | 11.7 | 11.8 | 17 | 11.2 | 9.5 | 8.4 | 14.9 | 16.1 | 13.1 | 15.9 | 15.5 | 8.6 | 12.7 | 11.8 | 11.2 | 5.5 | 9.4 | 13.5 | 7.1 | 8.4 | 11.2 | 10 | 11.1 | 12 | 13.3 | 8 | 10.8 | 8 | 11.4 | 12.3 | 11 | 12.1
|  |  | 14.4 | 16.6 | 9.1 | 16.8 | 14.5 | 13 | 10.5 | 10.7 | 10.9 | 11.8 | 13.2 | 14.6 | 13 | 10.6 | 10.3 | 7.8 | 12 | 10.9 | 11.1 | 10.8 | 12.3 | 11.6 | 11.8 | 16.7 | 10.8 | 8.8 | 8 | 14.7 | 16 | 13 | 15.9 | 15 | 8.5 | 12.3 | 11.1 | 11.2 | 5 | 9 | 13 | 6.8 | 8.2 | 11 | 9.8 | 11 | 12 | 12.4 | 7.5 | 10.9 | 7.8 | 11.4 | 12.3 | 10.8 | 12
|  |  | 14.6 | 16.5 | 9.7 | 16.8 | 14.5 | 13.1 | 10.8 | 10.9 | 10.9 | 12.7 | 13.8 | 14.6 | 13.1 | 10.9 | 10.7 | 8.4 | 12.2 | 11.1 | 10.8 | 11.9 | 12.2 | 11.9 | 12.2 | 15.7 | 11.3 | 9.7 | 9.9 | 14.6 | 15.9 | 13.2 | 15.9 | 14.7 | 9.5 | 12.3 | 12.3 | 11.4 | 5.1 | 9.8 | 13.2 | 7.4 | 8.9 | 11.2 | 9.9 | 10.9 | 12.1 | 13.3 | 8.8 | 11 | 7.9 | 11.5 | 12.5 | 10.8 | 11.9
|  |  | 14.8 | 16.5 | 10.2 | 16.8 | 14.5 | 13.3 | 11.1 | 11 | 10.9 | 13.5 | 14.3 | 14.6 | 13.3 | 11.1 | 11 | 8.9 | 12.4 | 11.4 | 10.4 | 12.9 | 12.1 | 12.1 | 12.5 | 14.8 | 11.8 | 10.7 | 11.7 | 14.5 | 15.8 | 13.5 | 15.8 | 14.4 | 10.5 | 12.3 | 13.5 | 11.6 | 5.1 | 10.6 | 13.5 | 8 | 9.5 | 11.3 | 10 | 10.8 | 12.2 | 14.1 | 10 | 11.1 | 7.9 | 11.5 | 12.6 | 10.8 | 11.8
|  |  | 15 | 16.4 | 10.8 | 16.8 | 14.5 | 13.4 | 11.4 | 11.2 | 10.9 | 14.4 | 14.9 | 14.6 | 13.4 | 11.4 | 11.4 | 9.5 | 12.6 | 11.6 | 10.1 | 14 | 12 | 12.4 | 12.9 | 13.8 | 12.3 | 11.6 | 13.6 | 14.4 | 15.7 | 13.7 | 15.8 | 14.1 | 11.5 | 12.3 | 14.7 | 11.8 | 5.2 | 11.4 | 13.7 | 8.6 | 10.2 | 11.5 | 10.1 | 10.7 | 12.3 | 15 | 11.3 | 11.2 | 8 | 11.6 | 12.8 | 10.8 | 11.7
|  |  | 15.8 | 16.4 | 12.3 | 17.2 | 15.7 | 13.6 | 11.7 | 12.4 | 11.8 | 15.9 | 16.1 | 17 | 15.3 | 12.3 | 11.5 | 11.2 | 14 | 12.9 | 11.8 | 17.2 | 13.3 | 12.9 | 14 | 13.4 | 13.4 | 12.9 | 16.7 | 14.3 | 16 | 15.2 | 15.5 | 13.6 | 12.7 | 12.4 | 17.3 | 12.7 | 8.3 | 13.2 | 16.3 | 10.5 | 12.4 | 11.8 | 11.9 | 12.6 | 12.8 | 17.6 | 14.9 | 11.2 | 9.3 | 12.5 | 13.4 | 10.8 | 11.7
|  |  | 16.6 | 16.3 | 13.9 | 17.6 | 17 | 13.7 | 11.9 | 13.5 | 12.8 | 17.4 | 17.3 | 19.3 | 17.3 | 13.3 | 11.6 | 12.9 | 15.3 | 14.2 | 13.5 | 20.4 | 14.5 | 13.5 | 15.1 | 12.9 | 14.4 | 14.2 | 19.8 | 14.3 | 16.4 | 16.7 | 15.3 | 13.2 | 14 | 12.4 | 19.8 | 13.7 | 11.3 | 14.9 | 18.8 | 12.5 | 14.5 | 12 | 13.6 | 14.4 | 13.2 | 20.2 | 18.5 | 11.2 | 10.6 | 13.3 | 14 | 10.9 | 11.8
|  |  | 17.4 | 16.3 | 15.4 | 18 | 18.2 | 13.9 | 12.2 | 14.7 | 13.7 | 18.9 | 18.5 | 21.7 | 19.2 | 14.2 | 11.7 | 14.6 | 16.7 | 15.5 | 15.2 | 23.6 | 15.8 | 14 | 16.2 | 12.5 | 15.5 | 15.5 | 22.9 | 14.2 | 16.7 | 18.2 | 15 | 12.7 | 15.2 | 12.5 | 22.4 | 14.6 | 14.4 | 16.7 | 21.4 | 14.4 | 16.7 | 12.3 | 15.4 | 16.3 | 13.7 | 22.8 | 22.1 | 11.2 | 11.9 | 14.2 | 14.6 | 10.9 | 11.8
|  |  | 17.6 | 16.3 | 15.4 | 18 | 18.5 | 13.7 | 12 | 15.6 | 14.6 | 20 | 20 | 23.3 | 19.6 | 15 | 12.2 | 13.9 | 18 | 15.9 | 15.8 | 24.3 | 16.1 | 14 | 16.5 | 13.3 | 16.2 | 15.6 | 23.6 | 15.3 | 17.2 | 19.1 | 16 | 13.4 | 15.8 | 12.7 | 23.1 | 16.1 | 15.5 | 17.8 | 22.1 | 15.1 | 17.4 | 13 | 16 | 16.9 | 13.8 | 24.1 | 23.1 | 11.2 | 12.5 | 15.1 | 14.6 | 10.8 | 11.8
|  |  | 17.7 | 16.3 | 15.5 | 17.9 | 18.9 | 13.4 | 11.9 | 16.6 | 15.6 | 21 | 21.6 | 24.8 | 20 | 15.8 | 12.7 | 13.2 | 19.2 | 16.4 | 16.5 | 25 | 16.5 | 13.9 | 16.9 | 14.2 | 16.8 | 15.8 | 24.2 | 16.5 | 17.7 | 20 | 16.9 | 14.1 | 16.5 | 12.9 | 23.8 | 17.5 | 16.5 | 18.8 | 22.8 | 15.7 | 18.1 | 13.6 | 16.5 | 17.4 | 13.8 | 25.3 | 24.2 | 11.2 | 13.2 | 15.9 | 14.5 | 10.8 | 11.7
|  |  | 17.9 | 16.3 | 15.5 | 17.9 | 19.2 | 13.2 | 11.7 | 17.5 | 16.5 | 22.1 | 23.1 | 26.4 | 20.4 | 16.6 | 13.2 | 12.5 | 20.5 | 16.8 | 17.1 | 25.7 | 16.8 | 13.9 | 17.2 | 15 | 17.5 | 15.9 | 24.9 | 17.6 | 18.2 | 20.9 | 17.9 | 14.8 | 17.1 | 13.1 | 24.5 | 19 | 17.6 | 19.9 | 23.5 | 16.4 | 18.8 | 14.3 | 17.1 | 18 | 13.9 | 26.6 | 25.2 | 11.2 | 13.8 | 16.8 | 14.5 | 10.7 | 11.7
|  |  | 18.2 | 16.3 | 15.1 | 18 | 18.9 | 13.1 | 11.7 | 17.5 | 16.6 | 21.8 | 23.5 | 27.4 | 20 | 16.6 | 13.1 | 12.4 | 20.1 | 17 | 17.2 | 25.4 | 17.2 | 13.4 | 17.7 | 15.3 | 18 | 15.3 | 25.1 | 17.6 | 17.7 | 21.1 | 18.4 | 15.3 | 17.3 | 13.4 | 24.7 | 19.3 | 17.6 | 20.3 | 23.8 | 16.7 | 18.2 | 14.1 | 16.9 | 18.1 | 14.1 | 26.6 | 25.1 | 11.5 | 13.5 | 17.1 | 14.4 | 10.7 | 11.9
|  |  | 18.6 | 16.4 | 14.7 | 18.2 | 18.7 | 13.1 | 11.7 | 17.5 | 16.6 | 21.6 | 24 | 28.3 | 19.6 | 16.6 | 13.1 | 12.4 | 19.8 | 17.2 | 17.2 | 25.2 | 17.6 | 12.9 | 18.3 | 15.6 | 18.4 | 14.7 | 25.3 | 17.5 | 17.3 | 21.2 | 18.9 | 15.9 | 17.6 | 13.6 | 24.9 | 19.5 | 17.6 | 20.6 | 24 | 17.1 | 17.6 | 13.8 | 16.6 | 18.1 | 14.4 | 26.7 | 24.9 | 11.7 | 13.3 | 17.3 | 14.2 | 10.7 | 12
|  |  | 18.9 | 16.4 | 14.3 | 18.3 | 18.4 | 13 | 11.7 | 17.5 | 16.7 | 21.3 | 24.4 | 29.3 | 19.2 | 16.6 | 13 | 12.3 | 19.4 | 17.4 | 17.3 | 24.9 | 18 | 12.4 | 18.8 | 15.9 | 18.9 | 14.1 | 25.5 | 17.5 | 16.8 | 21.4 | 19.4 | 16.4 | 17.8 | 13.9 | 25.1 | 19.8 | 17.6 | 21 | 24.3 | 17.4 | 17 | 13.6 | 16.4 | 18.2 | 14.6 | 26.7 | 24.8 | 12 | 13 | 17.6 | 14.1 | 10.7 | 12.2
|  |  | 17.7 | 15.8 | 13.4 | 17.6 | 17.8 | 12.9 | 11.8 | 15.9 | 15.4 | 20.7 | 22.8 | 27.4 | 18.2 | 16 | 12.7 | 12.3 | 17.6 | 16.5 | 16.4 | 22.1 | 17.6 | 12.4 | 17.9 | 15.6 | 17.6 | 13.6 | 23.4 | 16.5 | 16.3 | 20.1 | 17.9 | 15.9 | 17 | 13.9 | 22.8 | 18.3 | 16.9 | 19.9 | 22.8 | 16 | 16.6 | 13.3 | 15.3 | 16.8 | 14.2 | 25.3 | 22.4 | 11.8 | 11.8 | 16.5 | 14 | 10.4 | 12
|  |  | 16.5 | 15.1 | 12.5 | 16.8 | 17.1 | 12.9 | 11.8 | 14.3 | 14.2 | 20.1 | 21.1 | 25.5 | 17.2 | 15.5 | 12.3 | 12.2 | 15.9 | 15.6 | 15.5 | 19.4 | 17.3 | 12.5 | 17 | 15.2 | 16.4 | 13.1 | 21.2 | 15.5 | 15.8 | 18.8 | 16.5 | 15.4 | 16.1 | 13.8 | 20.5 | 16.7 | 16.3 | 18.7 | 21.4 | 14.6 | 16.2 | 13 | 14.3 | 15.4 | 13.8 | 24 | 20.1 | 11.5 | 10.5 | 15.4 | 13.9 | 10 | 11.7
|  |  | 15.3 | 14.5 | 11.6 | 16.1 | 16.5 | 12.8 | 11.9 | 12.7 | 12.9 | 19.5 | 19.5 | 23.6 | 16.2 | 14.9 | 12 | 12.2 | 14.1 | 14.7 | 14.6 | 16.6 | 16.9 | 12.5 | 16.1 | 14.9 | 15.1 | 12.6 | 19.1 | 14.5 | 15.3 | 17.5 | 15 | 14.9 | 15.3 | 13.8 | 18.2 | 15.2 | 15.6 | 17.6 | 19.9 | 13.2 | 15.8 | 12.7 | 13.2 | 14 | 13.4 | 22.6 | 17.7 | 11.3 | 9.3 | 14.3 | 13.8 | 9.7 | 11.5
|  |  | 14.6 | 13.8 | 11.4 | 16.1 | 15.6 | 12.7 | 11.8 | 12.4 | 12.4 | 18.7 | 18.4 | 22.7 | 14.8 | 13.7 | 11.8 | 12.1 | 12.8 | 14.3 | 14.3 | 15.8 | 16.2 | 12 | 15.3 | 14.4 | 14.2 | 12.7 | 18.9 | 14.2 | 14.6 | 15.8 | 14.6 | 14.5 | 14.8 | 13.1 | 17.9 | 13.6 | 13.9 | 16.8 | 18.2 | 12.7 | 15.1 | 12.4 | 13 | 12.9 | 12.9 | 21.5 | 15.9 | 11 | 8.2 | 13.1 | 13.8 | 9.3 | 11.2
|  |  | 14 | 13.1 | 11.3 | 16.2 | 14.7 | 12.5 | 11.8 | 12.1 | 12 | 18 | 17.2 | 21.7 | 13.4 | 12.4 | 11.6 | 11.9 | 11.5 | 13.8 | 13.9 | 14.9 | 15.4 | 11.5 | 14.5 | 14 | 13.4 | 12.7 | 18.8 | 14 | 13.8 | 14.1 | 14.1 | 14 | 14.2 | 12.5 | 17.6 | 12 | 12.1 | 15.9 | 16.6 | 12.1 | 14.4 | 12.1 | 12.9 | 11.7 | 12.5 | 20.3 | 14 | 10.8 | 7.1 | 11.9 | 13.9 | 8.8 | 11
|  |  | 13.3 | 12.4 | 11.1 | 16.2 | 13.8 | 12.4 | 11.7 | 11.8 | 11.5 | 17.2 | 16.1 | 20.8 | 12 | 11.2 | 11.4 | 11.8 | 10.2 | 13.4 | 13.6 | 14.1 | 14.7 | 11 | 13.7 | 13.5 | 12.5 | 12.8 | 18.6 | 13.7 | 13.1 | 12.4 | 13.7 | 13.6 | 13.7 | 11.8 | 17.3 | 10.4 | 10.4 | 15.1 | 14.9 | 11.6 | 13.7 | 11.8 | 12.7 | 10.6 | 12 | 19.2 | 12.2 | 10.5 | 6 | 10.7 | 13.9 | 8.4 | 10.7
|  |  | 12.7 | 11.8 | 11 | 16.7 | 14.1 | 12.2 | 11.6 | 12 | 11.1 | 17 | 15.2 | 20.1 | 11.5 | 10.9 | 10.9 | 11.5 | 10.2 | 13.1 | 13.1 | 13.6 | 13.8 | 10.9 | 13.5 | 13.1 | 12.5 | 12.2 | 16.9 | 13.4 | 12.1 | 11.6 | 12.6 | 13.4 | 13 | 11.2 | 16.6 | 9.5 | 10.2 | 14.6 | 13.2 | 11.5 | 12.5 | 11.8 | 12.2 | 11.3 | 11.8 | 18.5 | 11.6 | 10.3 | 5.6 | 9.9 | 14.3 | 8.5 | 10.6
|  |  | 12.2 | 11.3 | 11 | 17.1 | 14.4 | 11.9 | 11.6 | 12.2 | 10.8 | 16.9 | 14.3 | 19.5 | 10.9 | 10.7 | 10.3 | 11.1 | 10.1 | 12.7 | 12.6 | 13.2 | 12.8 | 10.7 | 13.2 | 12.6 | 12.5 | 11.6 | 15.3 | 13.1 | 11.1 | 10.8 | 11.4 | 13.1 | 12.3 | 10.6 | 15.9 | 8.5 | 10 | 14.1 | 11.5 | 11.5 | 11.2 | 11.7 | 11.6 | 11.9 | 11.5 | 17.8 | 10.9 | 10.1 | 5.3 | 9.2 | 14.8 | 8.5 | 10.6
|  |  | 11.6 | 10.7 | 10.9 | 17.6 | 14.7 | 11.7 | 11.5 | 12.4 | 10.4 | 16.7 | 13.4 | 18.8 | 10.4 | 10.4 | 9.8 | 10.8 | 10.1 | 12.4 | 12.1 | 12.7 | 11.9 | 10.6 | 13 | 12.2 | 12.5 | 11 | 13.6 | 12.8 | 10.1 | 10 | 10.3 | 12.9 | 11.6 | 10 | 15.2 | 7.6 | 9.8 | 13.6 | 9.8 | 11.4 | 10 | 11.7 | 11.1 | 12.6 | 11.3 | 17.1 | 10.3 | 9.9 | 4.9 | 8.4 | 15.2 | 8.6 | 10.5
|  |  | 10.7 | 10.4 | 10.8 | 17.6 | 14.8 | 11.4 | 11.4 | 12.1 | 10.3 | 16.2 | 13.5 | 18.6 | 9.9 | 10.5 | 9.2 | 10.6 | 10.4 | 12.2 | 11.9 | 12.1 | 11.5 | 10.5 | 12.7 | 11.5 | 12.5 | 11 | 13.5 | 12.5 | 9.7 | 9.9 | 9.5 | 12.3 | 10.9 | 9.9 | 14.7 | 7.2 | 8.7 | 13 | 8.9 | 11.3 | 9.9 | 11.4 | 10.8 | 12.4 | 11.1 | 16.5 | 10 | 9.7 | 4.7 | 8.1 | 15.5 | 8.9 | 10.5
|  |  | 9.9 | 10.1 | 10.8 | 17.6 | 14.8 | 11.2 | 11.2 | 11.7 | 10.3 | 15.8 | 13.6 | 18.4 | 9.3 | 10.5 | 8.5 | 10.5 | 10.6 | 11.9 | 11.8 | 11.4 | 11.1 | 10.3 | 12.4 | 10.7 | 12.5 | 11 | 13.4 | 12.3 | 9.2 | 9.7 | 8.8 | 11.8 | 10.1 | 9.7 | 14.3 | 6.8 | 7.5 | 12.3 | 8.1 | 11.3 | 9.7 | 11 | 10.5 | 12.2 | 10.9 | 15.8 | 9.6 | 9.4 | 4.4 | 7.7 | 15.9 | 9.1 | 10.4
|  |  | 9 | 9.8 | 10.7 | 17.6 | 14.9 | 10.9 | 11.1 | 11.4 | 10.2 | 15.3 | 13.7 | 18.2 | 8.8 | 10.6 | 7.9 | 10.3 | 10.9 | 11.7 | 11.6 | 10.8 | 10.7 | 10.2 | 12.1 | 10 | 12.5 | 11 | 13.3 | 12 | 8.8 | 9.6 | 8 | 11.2 | 9.4 | 9.6 | 13.8 | 6.4 | 6.4 | 11.7 | 7.2 | 11.2 | 9.6 | 10.7 | 10.2 | 12 | 10.7 | 15.2 | 9.3 | 9.2 | 4.2 | 7.4 | 16.2 | 9.4 | 10.4
|  |  | 9.5 | 10.3 | 10.7 | 17.6 | 15.2 | 11.2 | 11.2 | 11.3 | 10.4 | 14.9 | 14.3 | 17.6 | 9.8 | 10.6 | 8.3 | 10.3 | 12.4 | 11.8 | 11.8 | 12.4 | 11.3 | 10.2 | 12.9 | 10 | 12.6 | 11 | 14.2 | 11.4 | 9.1 | 10.1 | 8.8 | 11.4 | 9.5 | 9.7 | 14.5 | 6.9 | 6.8 | 11.9 | 8 | 11.1 | 10.2 | 10.4 | 10.2 | 11.8 | 10.7 | 15.3 | 10.4 | 9.1 | 5 | 8.1 | 16 | 9.7 | 10.8
|  |  | 10.1 | 10.9 | 10.7 | 17.6 | 15.4 | 11.4 | 11.2 | 11.2 | 10.7 | 14.5 | 14.9 | 16.9 | 10.9 | 10.5 | 8.8 | 10.4 | 13.8 | 11.9 | 11.9 | 13.9 | 11.9 | 10.2 | 13.7 | 10 | 12.8 | 11 | 15.1 | 10.7 | 9.5 | 10.6 | 9.6 | 11.5 | 9.6 | 9.7 | 15.2 | 7.3 | 7.2 | 12.1 | 8.9 | 11.1 | 10.7 | 10.1 | 10.3 | 11.5 | 10.6 | 15.3 | 11.6 | 8.9 | 5.7 | 8.9 | 15.8 | 9.9 | 11.1
|  |  | 10.6 | 11.4 | 10.7 | 17.6 | 15.7 | 11.7 | 11.3 | 11.1 | 10.9 | 14.1 | 15.5 | 16.3 | 11.9 | 10.5 | 9.2 | 10.4 | 15.3 | 12 | 12.1 | 15.5 | 12.5 | 10.2 | 14.5 | 10 | 12.9 | 11 | 16 | 10.1 | 9.8 | 11.1 | 10.4 | 11.7 | 9.7 | 9.8 | 15.9 | 7.8 | 7.6 | 12.3 | 9.7 | 11 | 11.3 | 9.8 | 10.3 | 11.3 | 10.6 | 15.4 | 12.7 | 8.8 | 6.5 | 9.6 | 15.6 | 10.2 | 11.5
|  |  | 13.1 | 14.2 | 11 | 17.8 | 16.3 | 12.5 | 11.6 | 11.2 | 11.7 | 15 | 17.8 | 17.4 | 14.1 | 11.9 | 10.4 | 10.5 | 17.1 | 12.3 | 12.8 | 17.8 | 14.5 | 11.1 | 16.2 | 12.4 | 14 | 11.3 | 18.1 | 12.2 | 12.1 | 14.1 | 12 | 13.6 | 12.6 | 11.3 | 18.6 | 11.6 | 10.1 | 14.5 | 12.7 | 11.4 | 12.6 | 9.7 | 11 | 11.9 | 10.7 | 17.5 | 16.1 | 8.7 | 9.1 | 11.8 | 16.1 | 11.2 | 12.5
|  |  | 15.7 | 16.9 | 11.3 | 17.9 | 17 | 13.3 | 11.9 | 11.4 | 12.4 | 15.8 | 20.1 | 18.4 | 16.2 | 13.4 | 11.5 | 10.7 | 19 | 12.6 | 13.4 | 20.2 | 16.6 | 12.1 | 18 | 14.7 | 15.2 | 11.6 | 20.2 | 14.3 | 14.4 | 17.1 | 13.6 | 15.4 | 15.4 | 12.7 | 21.3 | 15.4 | 12.5 | 16.8 | 15.7 | 11.8 | 13.9 | 9.5 | 11.6 | 12.5 | 10.9 | 19.7 | 19.6 | 8.6 | 11.7 | 14.1 | 16.5 | 12.2 | 13.5
|  |  | 18.2 | 19.7 | 11.6 | 18.1 | 17.6 | 14.1 | 12.2 | 11.5 | 13.2 | 16.7 | 22.4 | 19.5 | 18.4 | 14.8 | 12.7 | 10.8 | 20.8 | 12.9 | 14.1 | 22.5 | 18.6 | 13 | 19.7 | 17.1 | 16.3 | 11.9 | 22.3 | 16.4 | 16.7 | 20.1 | 15.2 | 17.3 | 18.3 | 14.2 | 24 | 19.2 | 15 | 19 | 18.7 | 12.2 | 15.2 | 9.4 | 12.3 | 13.1 | 11 | 21.8 | 23 | 8.5 | 14.3 | 16.3 | 17 | 13.2 | 14.5
|  |  | 19.2 | 19.5 | 13.2 | 18.7 | 18.2 | 14.3 | 12.5 | 11.5 | 13.6 | 16.8 | 23.7 | 21.1 | 19 | 14.9 | 12.8 | 11.5 | 21.3 | 13.1 | 14.8 | 23.4 | 19.4 | 13.1 | 20.4 | 18.1 | 17.7 | 13 | 23.5 | 17.6 | 17.9 | 21 | 17.2 | 18.4 | 18.9 | 15.9 | 24.9 | 20.4 | 16.4 | 20.1 | 21.1 | 12.9 | 16.4 | 9.5 | 12.4 | 12.3 | 11 | 23.3 | 24.3 | 8.9 | 15.4 | 18 | 18.1 | 13.1 | 14.9
|  |  | 20.3 | 19.3 | 14.7 | 19.4 | 18.8 | 14.4 | 12.8 | 11.5 | 13.9 | 16.9 | 24.9 | 22.7 | 19.7 | 15.1 | 12.9 | 12.1 | 21.8 | 13.4 | 15.6 | 24.4 | 20.2 | 13.1 | 21.1 | 19.2 | 19.2 | 14.2 | 24.6 | 18.7 | 19.1 | 22 | 19.2 | 19.6 | 19.5 | 17.6 | 25.8 | 21.6 | 17.9 | 21.1 | 23.5 | 13.7 | 17.5 | 9.6 | 12.4 | 11.5 | 11.1 | 24.8 | 25.5 | 9.3 | 16.6 | 19.8 | 19.3 | 13 | 15.2
|  |  | 21.3 | 19.1 | 16.3 | 20 | 19.4 | 14.6 | 13.1 | 11.5 | 14.3 | 17 | 26.2 | 24.3 | 20.3 | 15.2 | 13 | 12.8 | 22.3 | 13.6 | 16.3 | 25.3 | 21 | 13.2 | 21.8 | 20.2 | 20.6 | 15.3 | 25.8 | 19.9 | 20.3 | 22.9 | 21.2 | 20.7 | 20.1 | 19.3 | 26.7 | 22.8 | 19.3 | 22.2 | 25.9 | 14.4 | 18.7 | 9.7 | 12.5 | 10.7 | 11.1 | 26.3 | 26.8 | 9.7 | 17.7 | 21.5 | 20.4 | 12.9 | 15.6
|  |  | 21 | 18.9 | 15.5 | 19.7 | 18.1 | 14.3 | 12.9 | 12.6 | 14 | 17.5 | 26 | 24.6 | 20.3 | 15.7 | 13.5 | 13.5 | 21 | 14 | 15.1 | 24.8 | 21.3 | 13.6 | 21.6 | 20.1 | 20.6 | 15 | 25.9 | 20.1 | 20.4 | 23.2 | 21.2 | 20.4 | 19.8 | 19.3 | 26.5 | 23.4 | 19.5 | 22.2 | 25.9 | 14.3 | 19.3 | 9.9 | 12.1 | 10.9 | 11.2 | 26.6 | 26.3 | 10.2 | 17.7 | 21.5 | 20.8 | 13.5 | 15.7
|  |  | 20.6 | 18.5 | 14.6 | 19.3 | 16.8 | 14.1 | 12.6 | 13.6 | 13.7 | 18.1 | 25.9 | 24.8 | 20.1 | 16.1 | 14.1 | 14.3 | 19.6 | 14.2 | 14 | 24.5 | 21.6 | 14 | 21.3 | 20 | 20.7 | 14.7 | 26.1 | 20.2 | 20.6 | 23.3 | 21.3 | 20 | 19.7 | 19.3 | 26.4 | 23.9 | 19.7 | 22 | 25.9 | 14.1 | 19.8 | 10 | 11.6 | 11.1 | 11.3 | 26.9 | 25.7 | 10.7 | 17.6 | 21.5 | 21.3 | 14.2 | 15.7
|  |  | 20.3 | 18.3 | 13.8 | 19.1 | 15.5 | 13.8 | 12.4 | 14.8 | 13.4 | 18.7 | 25.7 | 25.1 | 20.1 | 16.6 | 14.5 | 15 | 18.3 | 14.6 | 12.8 | 24 | 21.9 | 14.3 | 21.1 | 19.9 | 20.6 | 14.4 | 26.2 | 20.4 | 20.7 | 23.6 | 21.3 | 19.8 | 19.4 | 19.3 | 26.3 | 24.5 | 19.9 | 22 | 26 | 14 | 20.4 | 10.2 | 11.1 | 11.4 | 11.4 | 27.2 | 25.2 | 11.3 | 17.7 | 21.5 | 21.7 | 14.8 | 15.8
|  |  | 19 | 17.2 | 13.5 | 18.6 | 15.5 | 13.6 | 12.1 | 13.6 | 12.6 | 17.9 | 23.9 | 23.4 | 18.8 | 15.9 | 13.5 | 15 | 16.9 | 13.9 | 12.9 | 20.7 | 20.9 | 13.7 | 19.4 | 18.5 | 19.2 | 13.3 | 24.7 | 19.6 | 19.4 | 21.9 | 19.5 | 18.6 | 18.3 | 18.7 | 24 | 22.3 | 19.1 | 20.6 | 24.3 | 13.9 | 19.3 | 10.3 | 10.7 | 11.3 | 11.6 | 25.7 | 22.3 | 11.4 | 15.9 | 20.8 | 20.5 | 13.6 | 14.6
|  |  | 17.8 | 16.1 | 13.1 | 18.1 | 15.5 | 13.4 | 11.8 | 12.4 | 12 | 17 | 22 | 21.7 | 17.6 | 15.3 | 12.6 | 15 | 15.4 | 13.1 | 12.8 | 17.4 | 20 | 13 | 17.9 | 17.3 | 17.9 | 12.2 | 23.1 | 18.9 | 18.1 | 20.4 | 17.5 | 17.3 | 17 | 18.1 | 21.7 | 20.2 | 18.3 | 19.2 | 22.5 | 13.8 | 18.1 | 10.4 | 10.3 | 11.3 | 11.8 | 24.3 | 19.5 | 11.4 | 14 | 20.3 | 19.4 | 12.5 | 13.4
|  |  | 16.5 | 15 | 12.8 | 17.6 | 15.6 | 13.2 | 11.6 | 11.2 | 11.2 | 16.2 | 20.1 | 20.1 | 16.3 | 14.7 | 11.6 | 15.1 | 14.1 | 12.3 | 12.8 | 14.2 | 19.1 | 12.4 | 16.3 | 15.9 | 16.5 | 11.1 | 21.6 | 18.1 | 16.9 | 18.7 | 15.7 | 16.1 | 15.8 | 17.5 | 19.4 | 18.1 | 17.5 | 17.8 | 20.8 | 13.7 | 17 | 10.5 | 9.9 | 11.2 | 12 | 22.8 | 16.6 | 11.5 | 12.2 | 19.6 | 18.2 | 11.4 | 12.2
|  |  | 15.1 | 14 | 12 | 16.9 | 15.5 | 13.4 | 11.3 | 11.1 | 11.1 | 15.7 | 19.8 | 19 | 15.8 | 14.6 | 11.4 | 15.4 | 13.8 | 12.5 | 12.7 | 13.5 | 18.6 | 12.3 | 15.2 | 15.1 | 15.5 | 10.4 | 20.6 | 17.6 | 15.9 | 17.5 | 15.2 | 15.1 | 14.2 | 16.2 | 18.1 | 16.2 | 16 | 16.4 | 18.9 | 13.2 | 15.6 | 10.6 | 9.9 | 11.4 | 12.2 | 21.6 | 15.4 | 11.7 | 10.7 | 18.1 | 17.8 | 11.1 | 12
|  |  | 13.8 | 13 | 11.1 | 16.2 | 15.4 | 13.5 | 11 | 11.1 | 10.8 | 15.2 | 19.3 | 18 | 15.3 | 14.4 | 11.1 | 15.8 | 13.4 | 12.8 | 12.5 | 12.8 | 18.2 | 12.2 | 14 | 14.1 | 14.3 | 9.5 | 19.5 | 17.1 | 15 | 16.3 | 14.9 | 14.1 | 12.5 | 15 | 16.8 | 14.5 | 14.3 | 15 | 17.2 | 12.6 | 14.3 | 10.8 | 9.8 | 11.7 | 12.4 | 20.5 | 14.3 | 11.9 | 9.4 | 16.6 | 17.3 | 10.7 | 11.7
|  |  | 12.4 | 12 | 10.3 | 15.5 | 15.4 | 13.7 | 10.7 | 11 | 10.6 | 14.7 | 19 | 16.9 | 14.8 | 14.3 | 10.9 | 16.1 | 13.1 | 12.9 | 12.3 | 12.2 | 17.7 | 12.2 | 12.9 | 13.3 | 13.3 | 8.8 | 18.5 | 16.6 | 14 | 15.1 | 14.4 | 13.1 | 10.8 | 13.7 | 15.6 | 12.6 | 12.8 | 13.5 | 15.3 | 12.1 | 12.9 | 10.9 | 9.8 | 11.9 | 12.6 | 19.3 | 13.1 | 12.2 | 7.9 | 15 | 16.9 | 10.4 | 11.5
|  |  | 12.6 | 11.4 | 10.6 | 14.8 | 15.5 | 13.6 | 10.2 | 10.6 | 10.7 | 14.3 | 18.3 | 15.9 | 14.2 | 13.8 | 10.7 | 16.5 | 12.8 | 12.7 | 12.2 | 11.8 | 16.8 | 12.1 | 12.2 | 12.8 | 13 | 8.6 | 17.5 | 16.4 | 13.4 | 13.9 | 13.7 | 12.9 | 10.5 | 12.9 | 14.8 | 11.5 | 11.9 | 12.7 | 14.3 | 12.2 | 12.9 | 11 | 9.5 | 12 | 12.9 | 18.5 | 12.4 | 12.4 | 7.2 | 14.3 | 16.9 | 10.1 | 11.3
|  |  | 12.8 | 11 | 10.8 | 14 | 15.5 | 13.5 | 9.9 | 10.2 | 10.9 | 13.9 | 17.7 | 14.8 | 13.6 | 13.4 | 10.4 | 16.8 | 12.5 | 12.5 | 11.9 | 11.3 | 16 | 12 | 11.5 | 12.3 | 12.7 | 8.3 | 16.6 | 16.3 | 12.9 | 12.8 | 13 | 12.5 | 10 | 12.2 | 14 | 10.2 | 10.8 | 11.7 | 13.3 | 12.3 | 12.8 | 11.1 | 9.4 | 12.1 | 13.2 | 17.8 | 11.7 | 12.6 | 6.6 | 13.5 | 16.8 | 9.8 | 11.1
|  |  | 12.7 | 10.8 | 10.8 | 13.9 | 15.6 | 13.5 | 9.8 | 10.3 | 10.9 | 14 | 17.4 | 14.5 | 13.8 | 13.7 | 10.5 | 17.3 | 12.4 | 12.6 | 12 | 11.1 | 16 | 12 | 11.1 | 12.2 | 12.6 | 8.1 | 16.5 | 16.4 | 12.7 | 12.7 | 12.9 | 12.2 | 9.9 | 12.4 | 13.7 | 10.2 | 10.9 | 11.9 | 13 | 12.5 | 13.2 | 11.1 | 9.4 | 12.4 | 13.4 | 17.7 | 11.4 | 12.8 | 6.6 | 13.7 | 16.8 | 9.8 | 11.2
|  |  | 13.6 | 10.1 | 11.1 | 13.5 | 15.5 | 13.2 | 9.8 | 9.9 | 10.7 | 13.9 | 16.9 | 13.9 | 13.3 | 13.5 | 10.4 | 16.6 | 12.2 | 12.4 | 11.3 | 11.3 | 15.2 | 11.6 | 10.1 | 12 | 12.5 | 7.7 | 15.1 | 16 | 12.7 | 12 | 12.2 | 11.7 | 9.6 | 12.8 | 13.3 | 10.6 | 11.2 | 11.9 | 11.9 | 12.1 | 12.4 | 10.8 | 8.3 | 12.6 | 13.1 | 17.3 | 10 | 12.5 | 6.2 | 13.1 | 16.3 | 9.8 | 10.7
|  |  | 14.5 | 9.5 | 11.4 | 13 | 15.4 | 13 | 9.8 | 9.5 | 10.3 | 13.7 | 16.4 | 13.3 | 12.8 | 13.2 | 10.3 | 16 | 11.9 | 12.2 | 10.5 | 11.4 | 14.4 | 11.3 | 9.1 | 11.9 | 12.6 | 7.3 | 13.8 | 15.6 | 12.6 | 11.3 | 11.5 | 11.3 | 9.3 | 13.4 | 12.9 | 10.8 | 11.3 | 11.9 | 10.9 | 11.7 | 11.7 | 10.7 | 7.1 | 12.8 | 12.8 | 17 | 8.5 | 12.3 | 5.8 | 12.5 | 15.9 | 9.8 | 10.3
|  |  | 15.4 | 8.8 | 11.7 | 12.6 | 15.2 | 12.7 | 9.7 | 9.1 | 10.1 | 13.6 | 15.9 | 12.7 | 12.3 | 13 | 10.3 | 15.3 | 11.7 | 12 | 9.9 | 11.6 | 13.6 | 10.8 | 8.1 | 11.7 | 12.6 | 6.9 | 12.5 | 15.2 | 12.6 | 10.6 | 10.9 | 10.9 | 9 | 13.8 | 12.6 | 11.2 | 11.6 | 11.9 | 9.8 | 11.3 | 10.9 | 10.5 | 6 | 13 | 12.5 | 16.6 | 7.1 | 12.1 | 5.4 | 11.9 | 15.4 | 9.8 | 9.8
|  |  | 15.1 | 8.8 | 12.4 | 13.4 | 15.5 | 12.8 | 11.4 | 9.4 | 12 | 13.5 | 15.2 | 12.5 | 12.6 | 13.4 | 10.5 | 16.4 | 11.6 | 12.7 | 10.5 | 11.8 | 13.5 | 11.6 | 9.6 | 11.9 | 12.6 | 7.8 | 12.1 | 15.1 | 12.5 | 11.6 | 11.2 | 11.2 | 9.5 | 13.9 | 12.4 | 11.5 | 13 | 12.8 | 10 | 12.1 | 11.6 | 10.6 | 6.8 | 13.7 | 13.7 | 16.6 | 7.9 | 13.5 | 6 | 11.9 | 15.6 | 9.9 | 10
|  |  | 14.9 | 8.7 | 12.9 | 14.2 | 15.7 | 12.9 | 13.1 | 9.7 | 13.9 | 13.4 | 14.4 | 12.3 | 12.8 | 13.9 | 10.5 | 17.6 | 11.6 | 13.5 | 11.2 | 11.9 | 13.5 | 12.3 | 11.3 | 11.9 | 12.4 | 8.5 | 11.8 | 14.9 | 12.4 | 12.7 | 11.6 | 11.5 | 10 | 14.2 | 12.2 | 12 | 14.4 | 13.9 | 10.3 | 12.9 | 12.3 | 10.6 | 7.6 | 14.4 | 14.9 | 16.7 | 8.7 | 14.8 | 6.8 | 12 | 15.9 | 10 | 10.2
|  |  | 14.6 | 8.7 | 13.6 | 15 | 15.9 | 13 | 14.8 | 10 | 15.8 | 13.3 | 13.6 | 12.2 | 13.1 | 14.4 | 10.7 | 18.8 | 11.6 | 14.3 | 11.9 | 12 | 13.5 | 13.1 | 12.9 | 12.1 | 12.4 | 9.4 | 11.4 | 14.8 | 12.4 | 13.7 | 11.9 | 11.8 | 10.6 | 14.3 | 12 | 12.4 | 15.8 | 14.9 | 10.5 | 13.7 | 13 | 10.7 | 8.5 | 15.1 | 16.1 | 16.7 | 9.5 | 16.2 | 7.4 | 12.1 | 16.1 | 10.2 | 10.4
|  |  | 15.7 | 11 | 15.7 | 16.5 | 16.5 | 14.6 | 16.3 | 13 | 18.3 | 13.5 | 15.7 | 12.2 | 14.2 | 16.4 | 11.4 | 18.1 | 12.5 | 15.8 | 14.7 | 12.9 | 15.6 | 15.9 | 14.6 | 12.7 | 13.1 | 11 | 12.6 | 16.8 | 12.7 | 16.6 | 14.2 | 12.6 | 11.1 | 15 | 12.5 | 12 | 16.4 | 16.9 | 11.9 | 16.4 | 15.1 | 11.4 | 10.8 | 17.1 | 17.8 | 17.5 | 10.8 | 17.7 | 8.7 | 12.9 | 16.8 | 11.2 | 13
|  |  | 16.8 | 13.4 | 17.6 | 18 | 17.1 | 16.3 | 17.9 | 15.9 | 20.7 | 13.8 | 17.8 | 12.2 | 15.4 | 18.5 | 12.1 | 17.3 | 13.3 | 17.5 | 17.6 | 13.7 | 17.8 | 18.9 | 16.2 | 13.4 | 13.8 | 12.4 | 13.7 | 18.9 | 12.9 | 19.3 | 16.4 | 13.3 | 11.7 | 15.9 | 12.9 | 11.8 | 16.9 | 18.9 | 13.3 | 19.1 | 17.3 | 12 | 13.2 | 19.2 | 19.7 | 18.2 | 12 | 19.3 | 9.9 | 13.8 | 17.4 | 12.2 | 15.7
|  |  | 17.9 | 15.7 | 19.7 | 19.5 | 17.6 | 17.9 | 19.4 | 18.9 | 23.2 | 14 | 19.9 | 12.2 | 16.5 | 20.5 | 12.8 | 16.6 | 14.2 | 19.1 | 20.4 | 14.5 | 19.9 | 21.8 | 17.9 | 14 | 14.5 | 14 | 14.9 | 20.9 | 13.2 | 22.2 | 18.7 | 14.2 | 12.2 | 16.6 | 13.5 | 11.4 | 17.5 | 20.9 | 14.7 | 21.8 | 19.4 | 12.7 | 15.5 | 21.2 | 21.4 | 19 | 13.3 | 20.9 | 11.2 | 14.6 | 18.1 | 13.2 | 18.3
|  |  | 18.6 | 16 | 21 | 19.8 | 17.3 | 18.6 | 20.5 | 19.8 | 23.7 | 14.3 | 21.1 | 12.4 | 17.8 | 22.1 | 13.3 | 16.2 | 14.8 | 20.5 | 21.2 | 14.6 | 21.9 | 23.3 | 18.4 | 14.6 | 15 | 15.1 | 15.2 | 22.5 | 13.7 | 23.7 | 19.4 | 14.5 | 13.1 | 17.7 | 14 | 11.1 | 16.6 | 20.4 | 15 | 21.3 | 20.4 | 13.5 | 16.2 | 22.3 | 22.3 | 19.8 | 14.2 | 20.4 | 11.2 | 15.3 | 18.9 | 13.7 | 19.5
|  |  | 19.3 | 16.1 | 22.3 | 20 | 17 | 19.2 | 21.6 | 20.5 | 24.3 | 14.6 | 22.4 | 12.5 | 19 | 23.8 | 13.8 | 15.8 | 15.4 | 21.7 | 22.1 | 14.8 | 23.8 | 24.6 | 18.9 | 15.2 | 15.6 | 16.1 | 15.6 | 24 | 14.2 | 25.2 | 20.2 | 14.7 | 14 | 18.9 | 14.4 | 10.8 | 15.7 | 19.8 | 15.1 | 20.9 | 21.4 | 14.2 | 16.9 | 23.4 | 23.2 | 20.7 | 15.2 | 19.9 | 11 | 15.8 | 19.7 | 14.3 | 20.6
|  |  | 20 | 16.4 | 23.6 | 20.2 | 16.7 | 19.9 | 22.8 | 21.3 | 24.8 | 14.8 | 23.6 | 12.7 | 20.3 | 25.4 | 14.4 | 15.4 | 16 | 23.1 | 22.9 | 14.9 | 25.8 | 26.1 | 19.5 | 15.8 | 16.2 | 17.2 | 15.9 | 25.6 | 14.7 | 26.7 | 20.9 | 15 | 14.9 | 20 | 14.9 | 10.5 | 14.8 | 19.3 | 15.3 | 20.4 | 22.4 | 15 | 17.7 | 24.4 | 24.1 | 21.5 | 16.1 | 19.4 | 10.9 | 16.5 | 20.5 | 14.9 | 21.8
|  |  | 21 | 16.2 | 23.6 | 20.1 | 16.2 | 20.5 | 23 | 21.4 | 24.5 | 14.8 | 23.8 | 13.3 | 19.8 | 25.6 | 15.1 | 14.6 | 15.8 | 23.2 | 23 | 14.9 | 25.9 | 26.2 | 19.7 | 16.4 | 16.6 | 17.2 | 15.1 | 25.8 | 15 | 26.8 | 21.5 | 15.5 | 15.6 | 20.2 | 14.7 | 10.3 | 14.7 | 18.5 | 15.7 | 19.4 | 22.6 | 14.5 | 18.1 | 24.5 | 24.4 | 21.1 | 16.6 | 19.7 | 10.7 | 17 | 19.3 | 14.1 | 21.9
|  |  | 22.1 | 16.1 | 23.6 | 19.9 | 15.6 | 21.2 | 23.3 | 21.5 | 24.3 | 14.9 | 24 | 13.8 | 19.4 | 25.9 | 15.7 | 13.7 | 15.6 | 23.3 | 23.2 | 14.8 | 25.9 | 26.2 | 19.8 | 16.9 | 17 | 17.2 | 14.3 | 26.1 | 15.4 | 27 | 22.2 | 16.1 | 16.3 | 20.3 | 14.5 | 10.1 | 14.7 | 17.8 | 16.2 | 18.4 | 22.7 | 13.9 | 18.6 | 24.6 | 24.8 | 20.7 | 17.2 | 20 | 10.6 | 17.4 | 18 | 13.4 | 21.9
|  |  | 23.1 | 15.9 | 23.6 | 19.8 | 15.1 | 21.8 | 23.5 | 21.6 | 24 | 14.9 | 24.2 | 14.4 | 18.9 | 26.1 | 16.4 | 12.9 | 15.4 | 23.4 | 23.3 | 14.8 | 26 | 26.3 | 20 | 17.5 | 17.4 | 17.2 | 13.5 | 26.3 | 15.7 | 27.1 | 22.8 | 16.6 | 17 | 20.5 | 14.3 | 9.9 | 14.6 | 17 | 16.6 | 17.4 | 22.9 | 13.4 | 19 | 24.7 | 25.1 | 20.3 | 17.7 | 20.3 | 10.4 | 17.9 | 16.8 | 12.6 | 22
|  |  | 22.1 | 15.1 | 22.1 | 18.5 | 14.9 | 20.9 | 22.5 | 20.5 | 22.3 | 14.8 | 22.8 | 14.7 | 17.5 | 24.5 | 15.7 | 12.8 | 14.3 | 22.2 | 22.1 | 14.2 | 25.3 | 24.1 | 18.8 | 16.1 | 16 | 15.9 | 13.2 | 25.3 | 14.6 | 24.8 | 21.4 | 15.8 | 15.9 | 19.8 | 13.6 | 9.8 | 14.5 | 16.3 | 15.5 | 16.3 | 21.1 | 13.4 | 17 | 23.3 | 23.4 | 19.5 | 15.4 | 19.8 | 10.3 | 17.3 | 16.6 | 12.1 | 21.1
|  |  | 21 | 14.3 | 20.6 | 17.3 | 14.7 | 20.1 | 21.6 | 19.4 | 20.5 | 14.7 | 21.4 | 15 | 16.1 | 22.8 | 14.9 | 12.6 | 13.2 | 21.1 | 20.9 | 13.5 | 24.5 | 22 | 17.5 | 14.8 | 14.6 | 14.5 | 12.8 | 24.2 | 13.6 | 22.4 | 20.1 | 15.1 | 14.7 | 19 | 12.8 | 9.7 | 14.3 | 15.7 | 14.3 | 15.3 | 19.3 | 13.4 | 14.9 | 21.9 | 21.7 | 18.6 | 13.2 | 19.2 | 10.3 | 16.7 | 16.4 | 11.6 | 20.3
|  |  | 20 | 13.5 | 19.1 | 16 | 14.5 | 19.2 | 20.6 | 18.3 | 18.8 | 14.6 | 20 | 15.3 | 14.7 | 21.2 | 14.2 | 12.5 | 12.1 | 19.9 | 19.7 | 12.9 | 23.8 | 19.8 | 16.3 | 13.4 | 13.2 | 13.2 | 12.5 | 23.2 | 12.5 | 20.1 | 18.7 | 14.3 | 13.6 | 18.3 | 12.1 | 9.6 | 14.2 | 15 | 13.2 | 14.2 | 17.5 | 13.4 | 12.9 | 20.5 | 20 | 17.8 | 10.9 | 18.7 | 10.2 | 16.1 | 16.2 | 11.1 | 19.4
|  |  | 18.9 | 12.4 | 17.6 | 15 | 14.3 | 18.4 | 19 | 16.6 | 17.6 | 13.5 | 19.4 | 15.5 | 13.6 | 19.4 | 13 | 12.2 | 11.6 | 19.7 | 19.3 | 12.3 | 22.1 | 18.1 | 15.6 | 12.5 | 12.7 | 11.4 | 12.7 | 22.7 | 12.4 | 18.3 | 17.5 | 13.3 | 12.4 | 17.5 | 11.5 | 9.6 | 13.5 | 14.6 | 11.5 | 14.1 | 16.7 | 12.4 | 11.3 | 19.1 | 19.3 | 17.2 | 9.1 | 17.8 | 9.9 | 15.8 | 15.9 | 10.4 | 17.7
|  |  | 17.9 | 11.4 | 16.1 | 14 | 14 | 17.6 | 17.3 | 14.9 | 16.3 | 12.3 | 18.9 | 15.7 | 12.5 | 17.6 | 11.7 | 11.8 | 11.2 | 19.6 | 18.9 | 11.6 | 20.3 | 16.5 | 14.9 | 11.6 | 12.3 | 9.6 | 12.8 | 22.3 | 12.4 | 16.4 | 16.3 | 12.4 | 11.2 | 16.7 | 10.8 | 9.6 | 12.8 | 14.1 | 9.9 | 14.1 | 16 | 11.4 | 9.8 | 17.8 | 18.5 | 16.6 | 7.4 | 16.9 | 9.5 | 15.6 | 15.5 | 9.7 | 16.1
|  |  | 16.8 | 10.3 | 14.6 | 13 | 13.8 | 16.8 | 15.7 | 13.2 | 15.1 | 11.2 | 18.3 | 15.9 | 11.4 | 15.8 | 10.5 | 11.5 | 10.7 | 19.4 | 18.5 | 11 | 18.6 | 14.8 | 14.2 | 10.7 | 11.8 | 7.8 | 13 | 21.8 | 12.3 | 14.6 | 15.1 | 11.4 | 10 | 15.9 | 10.2 | 9.6 | 12.1 | 13.7 | 8.2 | 14 | 15.2 | 10.4 | 8.2 | 16.4 | 17.8 | 16 | 5.6 | 16 | 9.2 | 15.3 | 15.2 | 9 | 14.4
|  |  | 16.2 | 10 | 14 | 13.2 | 13.8 | 16.1 | 14.8 | 12.7 | 14.4 | 11.2 | 18.3 | 15.9 | 10.7 | 14.9 | 9.7 | 11.1 | 10 | 19 | 18.2 | 10.8 | 17.8 | 14.4 | 13.6 | 10.4 | 11 | 7 | 13.6 | 20.9 | 12.4 | 13.8 | 14.5 | 10.8 | 9.7 | 15.8 | 9.8 | 9.4 | 11.2 | 12.9 | 7.6 | 13.9 | 15 | 9.6 | 7.3 | 16.5 | 18.1 | 15.9 | 4.7 | 16.1 | 9.1 | 15.5 | 14.9 | 8.8 | 13.7
|  |  | 15.7 | 9.7 | 13.3 | 13.3 | 13.7 | 15.5 | 13.8 | 12.1 | 13.6 | 11.3 | 18.3 | 16 | 9.9 | 14 | 8.8 | 10.7 | 9.4 | 18.6 | 17.9 | 10.7 | 17 | 14 | 13.1 | 10.2 | 10.3 | 6.2 | 14.2 | 20 | 12.4 | 13.1 | 13.9 | 10.1 | 9.4 | 15.6 | 9.4 | 9.2 | 10.2 | 12 | 6.9 | 13.7 | 14.7 | 8.8 | 6.3 | 16.6 | 18.5 | 15.7 | 3.8 | 16.3 | 9.1 | 15.7 | 14.6 | 8.6 | 13
|  |  | 15.1 | 9.4 | 12.7 | 13.5 | 13.7 | 14.8 | 12.9 | 11.6 | 12.9 | 11.3 | 18.3 | 16 | 9.2 | 13.1 | 8 | 10.3 | 8.7 | 18.2 | 17.6 | 10.5 | 16.2 | 13.6 | 12.5 | 9.9 | 9.5 | 5.4 | 14.8 | 19.1 | 12.5 | 12.3 | 13.3 | 9.5 | 9.1 | 15.5 | 9 | 9 | 9.3 | 11.2 | 6.3 | 13.6 | 14.5 | 8 | 5.4 | 16.7 | 18.8 | 15.6 | 2.9 | 16.4 | 9 | 15.9 | 14.3 | 8.4 | 12.3
|  |  | 14.8 | 9.3 | 12.2 | 13.6 | 13.1 | 14.6 | 13 | 11.6 | 12.4 | 11.2 | 18 | 15.6 | 8.7 | 12.6 | 7.5 | 10.1 | 8.9 | 17.6 | 17.3 | 10.1 | 15.8 | 13.5 | 11.6 | 9.2 | 9.5 | 5.5 | 15.1 | 18.8 | 12.3 | 11.8 | 13.3 | 8.8 | 8.6 | 15 | 9.1 | 8.9 | 9.4 | 10.6 | 5.8 | 13.1 | 14.1 | 7.5 | 5 | 17.1 | 18.5 | 15.5 | 2.3 | 15.6 | 8.7 | 15.7 | 14.2 | 7.8 | 11.8
|  |  | 14.6 | 9.2 | 11.6 | 13.6 | 12.5 | 14.4 | 13 | 11.6 | 11.8 | 11.1 | 17.7 | 15.3 | 8.3 | 12.2 | 6.9 | 10 | 9.1 | 16.9 | 17.1 | 9.6 | 15.5 | 13.3 | 10.6 | 8.5 | 9.6 | 5.5 | 15.3 | 18.6 | 12.1 | 11.3 | 13.3 | 8.2 | 8 | 14.6 | 9.3 | 8.9 | 9.4 | 10 | 5.4 | 12.5 | 13.6 | 7.1 | 4.7 | 17.6 | 18.1 | 15.3 | 1.8 | 14.9 | 8.5 | 15.6 | 14.1 | 7.2 | 11.4
|  |  | 14.3 | 9.1 | 11.1 | 13.7 | 11.9 | 14.2 | 13.1 | 11.6 | 11.3 | 11 | 17.4 | 14.9 | 7.8 | 11.7 | 6.4 | 9.8 | 9.3 | 16.3 | 16.8 | 9.2 | 15.1 | 13.2 | 9.7 | 7.8 | 9.6 | 5.6 | 15.6 | 18.3 | 11.9 | 10.8 | 13.3 | 7.5 | 7.5 | 14.1 | 9.4 | 8.8 | 9.5 | 9.4 | 4.9 | 12 | 13.2 | 6.6 | 4.3 | 18 | 17.8 | 15.2 | 1.2 | 14.1 | 8.2 | 15.4 | 14 | 6.6 | 10.9
|  |  | 14.8 | 9.4 | 11.8 | 14 | 12.5 | 14.3 | 13.8 | 11.6 | 12.5 | 11.7 | 17.2 | 15 | 8.6 | 12.3 | 7.5 | 9.8 | 9.2 | 16.5 | 16.7 | 9.4 | 15.1 | 13.7 | 10.1 | 8.6 | 9.5 | 6.8 | 15.7 | 17.7 | 11.9 | 11.4 | 13.9 | 8 | 7.7 | 14 | 9.5 | 8.8 | 9.1 | 9.9 | 5.5 | 12.1 | 13.2 | 6.8 | 5.9 | 17 | 17 | 15 | 3.1 | 15.3 | 7.9 | 15.7 | 14 | 7.3 | 11.6
|  |  | 15.2 | 9.7 | 12.5 | 14.4 | 13 | 14.5 | 14.6 | 11.6 | 13.7 | 12.5 | 17 | 15 | 9.4 | 12.8 | 8.5 | 9.8 | 9 | 16.7 | 16.5 | 9.7 | 15 | 14.1 | 10.6 | 9.4 | 9.5 | 8 | 15.9 | 17.1 | 11.9 | 12.1 | 14.5 | 8.5 | 7.9 | 13.8 | 9.7 | 8.9 | 8.8 | 10.5 | 6.2 | 12.1 | 13.2 | 6.9 | 7.6 | 16 | 16.2 | 14.8 | 5.1 | 16.5 | 7.6 | 16.1 | 13.9 | 8.1 | 12.4
|  |  | 15.7 | 10 | 13.2 | 14.7 | 13.6 | 14.6 | 15.3 | 11.6 | 14.9 | 13.2 | 16.8 | 15.1 | 10.2 | 13.4 | 9.6 | 9.8 | 8.9 | 16.9 | 16.4 | 9.9 | 15 | 14.6 | 11 | 10.2 | 9.4 | 9.2 | 16 | 16.5 | 11.9 | 12.7 | 15.1 | 9 | 8.1 | 13.7 | 9.8 | 8.9 | 8.4 | 11 | 6.8 | 12.2 | 13.2 | 7.1 | 9.2 | 15 | 15.4 | 14.6 | 7 | 17.7 | 7.3 | 16.4 | 13.9 | 8.8 | 13.1
|  |  | 17.6 | 12.4 | 15.7 | 16.1 | 14.8 | 15.8 | 17.4 | 14.4 | 16.9 | 14.2 | 17.7 | 15.9 | 12.6 | 16.4 | 10.7 | 10.6 | 9.6 | 18.5 | 17.8 | 10.2 | 17.5 | 17.3 | 13.1 | 11.6 | 10.7 | 11.9 | 16.6 | 19.2 | 12.7 | 15.9 | 16.1 | 10.7 | 8.9 | 13.5 | 11.1 | 9.2 | 10.4 | 12.3 | 10.2 | 14.2 | 15.6 | 9.9 | 12.4 | 16.1 | 16.4 | 15.8 | 10.5 | 18.8 | 8.7 | 16.5 | 15.2 | 10.3 | 16.2
|  |  | 19.5 | 14.7 | 18.1 | 17.5 | 16.1 | 16.9 | 19.5 | 17.1 | 18.9 | 15.1 | 18.5 | 16.7 | 15.1 | 19.5 | 11.9 | 11.4 | 10.2 | 20.2 | 19.3 | 10.6 | 20.1 | 20.1 | 15.1 | 13 | 11.9 | 14.5 | 17.2 | 21.8 | 13.5 | 19 | 17 | 12.3 | 9.8 | 13.4 | 12.3 | 9.5 | 12.4 | 13.6 | 13.6 | 16.2 | 18 | 12.6 | 15.7 | 17.3 | 17.4 | 17 | 13.9 | 19.8 | 10.2 | 16.5 | 16.5 | 11.9 | 19.4
|  |  | 21.4 | 17.1 | 20.6 | 18.9 | 17.3 | 18.1 | 21.6 | 19.9 | 20.9 | 16.1 | 19.4 | 17.5 | 17.5 | 22.5 | 13 | 12.2 | 10.9 | 21.8 | 20.7 | 10.9 | 22.6 | 22.8 | 17.2 | 14.4 | 13.2 | 17.2 | 17.8 | 24.5 | 14.3 | 22.2 | 18 | 14 | 10.6 | 13.2 | 13.6 | 9.8 | 14.4 | 14.9 | 17 | 18.2 | 20.4 | 15.4 | 18.9 | 18.4 | 18.4 | 18.2 | 17.4 | 20.9 | 11.6 | 16.6 | 17.8 | 13.4 | 22.5
|  |  | 22.1 | 18.2 | 21.8 | 20 | 17.8 | 19.6 | 22.8 | 20.7 | 21.7 | 16.5 | 19.1 | 17.4 | 17.7 | 23.7 | 13.1 | 13.4 | 10.8 | 22.9 | 20.7 | 11.7 | 24.2 | 24.6 | 19.2 | 14.9 | 13.3 | 18.2 | 18 | 25.3 | 14.8 | 23.8 | 19 | 14.9 | 12.5 | 14.1 | 14.6 | 9.9 | 16.9 | 17.4 | 17.8 | 19.1 | 21.4 | 16.5 | 19.8 | 18.9 | 19.1 | 19.4 | 18.3 | 21.7 | 11.5 | 17.2 | 18.9 | 14.5 | 23.6
|  |  | 22.9 | 19.4 | 22.9 | 21 | 18.2 | 21.1 | 23.9 | 21.4 | 22.6 | 16.9 | 18.9 | 17.3 | 18 | 24.8 | 13.2 | 14.5 | 10.8 | 23.9 | 20.6 | 12.4 | 25.7 | 26.4 | 21.1 | 15.3 | 13.3 | 19.1 | 18.3 | 26 | 15.4 | 25.4 | 19.9 | 15.7 | 14.3 | 15.1 | 15.6 | 10.1 | 19.4 | 19.8 | 18.5 | 19.9 | 22.5 | 17.6 | 20.6 | 19.3 | 19.9 | 20.6 | 19.3 | 22.6 | 11.4 | 17.8 | 20 | 15.5 | 24.7
|  |  | 23.6 | 20.5 | 24.1 | 22.1 | 18.7 | 22.6 | 25.1 | 22.2 | 23.4 | 17.3 | 18.6 | 17.2 | 18.2 | 26 | 13.3 | 15.7 | 10.7 | 25 | 20.6 | 13.2 | 27.3 | 28.2 | 23.1 | 15.8 | 13.4 | 20.1 | 18.5 | 26.8 | 15.9 | 27 | 20.9 | 16.6 | 16.2 | 16 | 16.6 | 10.2 | 21.9 | 22.3 | 19.3 | 20.8 | 23.5 | 18.7 | 21.5 | 19.8 | 20.6 | 21.8 | 20.2 | 23.4 | 11.3 | 18.4 | 21.1 | 16.6 | 25.8
|  |  | 23.9 | 20.8 | 24.6 | 21.9 | 18.5 | 21.5 | 25.2 | 22.6 | 22.8 | 17.4 | 17.6 | 17.7 | 18 | 25.6 | 13.7 | 16.2 | 10.8 | 24.7 | 20.5 | 13.1 | 27.6 | 28.3 | 23.3 | 15.8 | 13.5 | 20.6 | 18.4 | 26.9 | 15.7 | 27 | 19.4 | 16.9 | 16.7 | 17 | 16.7 | 10 | 22.5 | 22.8 | 19.3 | 21.5 | 23.5 | 19.1 | 21.5 | 20 | 20.7 | 22.3 | 20.4 | 23.7 | 11.7 | 18.8 | 21.1 | 16.8 | 25.6
|  |  | 24.3 | 21.2 | 25 | 21.7 | 18.4 | 20.3 | 25.2 | 23 | 22.2 | 17.6 | 16.5 | 18.3 | 17.9 | 25.3 | 14 | 16.7 | 10.8 | 24.4 | 20.5 | 13.1 | 27.9 | 28.3 | 23.5 | 15.7 | 13.6 | 21.2 | 18.3 | 27.1 | 15.6 | 27 | 17.9 | 17.1 | 17.1 | 18.1 | 16.8 | 9.9 | 23 | 23.2 | 19.2 | 22.1 | 23.4 | 19.6 | 21.5 | 20.3 | 20.7 | 22.7 | 20.5 | 24.1 | 12 | 19.1 | 21.1 | 17 | 25.5
|  |  | 24.6 | 21.5 | 25.5 | 21.5 | 18.2 | 19.2 | 25.3 | 23.4 | 21.6 | 17.7 | 15.5 | 18.8 | 17.7 | 24.9 | 14.4 | 17.2 | 10.9 | 24.1 | 20.4 | 13 | 28.2 | 28.4 | 23.7 | 15.7 | 13.7 | 21.7 | 18.2 | 27.2 | 15.4 | 27 | 16.4 | 17.4 | 17.6 | 19.1 | 16.9 | 9.7 | 23.6 | 23.7 | 19.2 | 22.8 | 23.4 | 20 | 21.5 | 20.5 | 20.8 | 23.2 | 20.7 | 24.4 | 12.4 | 19.5 | 21.1 | 17.2 | 25.3
|  |  | 22.9 | 20.2 | 23.8 | 20.6 | 17.3 | 19.7 | 23.5 | 22.4 | 20.2 | 16.6 | 15.3 | 17.8 | 16.8 | 23.9 | 13.4 | 15.6 | 10.8 | 22.6 | 18.9 | 12.2 | 27.1 | 26.2 | 22.9 | 14.4 | 13 | 20.1 | 17.6 | 26 | 14.6 | 25 | 15.7 | 16 | 16.6 | 17.9 | 15 | 9.7 | 21.9 | 22.3 | 17.9 | 21.5 | 21.9 | 18.4 | 20 | 19.1 | 19.7 | 22.2 | 18.3 | 23.4 | 11.1 | 19 | 20.4 | 15.5 | 23.5
|  |  | 21.1 | 19 | 22.1 | 19.7 | 16.5 | 20.1 | 21.6 | 21.5 | 18.9 | 15.4 | 15.1 | 16.8 | 15.8 | 22.9 | 12.4 | 14.1 | 10.7 | 21.2 | 17.3 | 11.5 | 25.9 | 23.9 | 22.1 | 13.1 | 12.2 | 18.4 | 16.9 | 24.7 | 13.9 | 23 | 15 | 14.7 | 15.7 | 16.7 | 13 | 9.7 | 20.1 | 20.9 | 16.7 | 20.3 | 20.3 | 16.8 | 18.5 | 17.6 | 18.5 | 21.1 | 16 | 22.4 | 9.7 | 18.6 | 19.6 | 13.8 | 21.6
|  |  | 19.4 | 17.7 | 20.4 | 18.8 | 15.6 | 20.6 | 19.8 | 20.5 | 17.5 | 14.3 | 14.9 | 15.8 | 14.9 | 21.9 | 11.4 | 12.5 | 10.6 | 19.7 | 15.8 | 10.7 | 24.8 | 21.7 | 21.3 | 11.8 | 11.5 | 16.8 | 16.3 | 23.5 | 13.1 | 21 | 14.3 | 13.3 | 14.7 | 15.5 | 11.1 | 9.7 | 18.4 | 19.5 | 15.4 | 19 | 18.8 | 15.2 | 17 | 16.2 | 17.4 | 20.1 | 13.6 | 21.4 | 8.4 | 18.1 | 18.9 | 12.1 | 19.8
|  |  | 18 | 16.8 | 19.1 | 18.2 | 15.3 | 19.5 | 18.7 | 18.8 | 16 | 13.3 | 14.4 | 15.4 | 14.4 | 21.3 | 11.3 | 12.2 | 9.6 | 19 | 14.5 | 9.3 | 23.4 | 21.7 | 19.5 | 10.9 | 10.7 | 15.7 | 15.8 | 22.5 | 12.8 | 19.3 | 13.2 | 12.1 | 13.6 | 15.1 | 10.5 | 9.7 | 16.4 | 18.1 | 14.6 | 18.5 | 17.8 | 14.2 | 15.7 | 15.5 | 15.9 | 19.3 | 11.9 | 21.1 | 7.2 | 17.5 | 18 | 11.3 | 19.1
|  |  | 16.5 | 15.9 | 17.9 | 17.6 | 15.1 | 18.5 | 17.6 | 17.1 | 14.5 | 12.2 | 13.9 | 15 | 13.8 | 20.7 | 11.3 | 12 | 8.6 | 18.4 | 13.3 | 8 | 22 | 21.7 | 17.8 | 9.9 | 9.8 | 14.6 | 15.3 | 21.6 | 12.6 | 17.7 | 12.2 | 10.9 | 12.5 | 14.7 | 9.8 | 9.6 | 14.3 | 16.7 | 13.9 | 18.1 | 16.9 | 13.3 | 14.4 | 14.7 | 14.3 | 18.4 | 10.2 | 20.9 | 5.9 | 16.9 | 17.1 | 10.5 | 18.5
|  |  | 15.1 | 15 | 16.6 | 17 | 14.8 | 17.4 | 16.5 | 15.4 | 13 | 11.2 | 13.4 | 14.6 | 13.3 | 20.1 | 11.2 | 11.7 | 7.6 | 17.7 | 12 | 6.6 | 20.6 | 21.7 | 16 | 9 | 9 | 13.5 | 14.8 | 20.6 | 12.3 | 16 | 11.1 | 9.7 | 11.4 | 14.3 | 9.2 | 9.6 | 12.3 | 15.3 | 13.1 | 17.6 | 15.9 | 12.3 | 13.1 | 14 | 12.8 | 17.6 | 8.5 | 20.6 | 4.7 | 16.3 | 16.2 | 9.7 | 17.8
|  |  | 15.2 | 13.6 | 16.5 | 16.5 | 14.7 | 17.6 | 16.5 | 14.6 | 12.4 | 11 | 13.4 | 14.2 | 13.1 | 19.8 | 10.3 | 11.7 | 6.3 | 17.4 | 11.5 | 5.5 | 19.7 | 19.8 | 15.2 | 8.6 | 8.9 | 12.6 | 14.9 | 19.9 | 12.3 | 15.3 | 12.1 | 9.4 | 10.7 | 14.3 | 9.2 | 9.8 | 11.6 | 14.4 | 13 | 16.4 | 15.3 | 12 | 12.1 | 13.4 | 11.8 | 16.9 | 7.8 | 20.1 | 4.2 | 16.1 | 15.8 | 9.4 | 17.9
|  |  | 15.2 | 12.1 | 16.3 | 15.9 | 14.6 | 17.7 | 16.4 | 13.9 | 11.8 | 10.8 | 13.3 | 13.8 | 12.8 | 19.5 | 9.4 | 11.6 | 5.1 | 17.1 | 10.9 | 4.5 | 18.8 | 17.9 | 14.4 | 8.3 | 8.8 | 11.8 | 15.1 | 19.3 | 12.3 | 14.5 | 13.1 | 9.1 | 10 | 14.3 | 9.2 | 9.9 | 10.8 | 13.5 | 12.9 | 15.2 | 14.6 | 11.8 | 11.1 | 12.8 | 10.8 | 16.1 | 7.2 | 19.5 | 3.8 | 15.8 | 15.4 | 9 | 17.9
|  |  | 15.3 | 10.7 | 16.2 | 15.4 | 14.5 | 17.9 | 16.4 | 13.1 | 11.2 | 10.6 | 13.3 | 13.4 | 12.6 | 19.2 | 8.5 | 11.6 | 3.8 | 16.8 | 10.4 | 3.4 | 17.9 | 16 | 13.6 | 7.9 | 8.7 | 10.9 | 15.2 | 18.6 | 12.3 | 13.8 | 14.1 | 8.8 | 9.3 | 14.3 | 9.2 | 10.1 | 10.1 | 12.6 | 12.8 | 14 | 14 | 11.5 | 10.1 | 12.2 | 9.8 | 15.4 | 6.5 | 19 | 3.3 | 15.6 | 15 | 8.7 | 18
|  |  | 15 | 10.6 | 16.3 | 15.9 | 14.7 | 17.5 | 16.5 | 12.7 | 11.1 | 10.5 | 13.2 | 13.1 | 11.9 | 18.9 | 7.9 | 11.8 | 3.3 | 16.7 | 9.8 | 3 | 17.4 | 16 | 13.1 | 8.1 | 8.7 | 10.7 | 14.2 | 17.4 | 12.3 | 13.5 | 13.9 | 8.6 | 8.9 | 13.8 | 9 | 10.2 | 9.5 | 12.3 | 12.6 | 13.7 | 13.4 | 11.3 | 9.8 | 12 | 8.8 | 14.8 | 6.1 | 19.1 | 3.1 | 15.7 | 14.2 | 8.4 | 17.6
|  |  | 14.7 | 10.6 | 16.3 | 16.5 | 14.8 | 17.1 | 16.6 | 12.4 | 11.1 | 10.5 | 13.1 | 12.7 | 11.2 | 18.6 | 7.4 | 12.1 | 2.9 | 16.5 | 9.3 | 2.7 | 17 | 16.1 | 12.5 | 8.2 | 8.8 | 10.6 | 13.3 | 16.3 | 12.4 | 13.3 | 13.8 | 8.4 | 8.6 | 13.4 | 8.7 | 10.2 | 8.9 | 12 | 12.5 | 13.4 | 12.8 | 11.1 | 9.4 | 11.8 | 7.8 | 14.2 | 5.7 | 19.2 | 2.8 | 15.7 | 13.4 | 8 | 17.2
|  |  | 14.4 | 10.5 | 16.4 | 17 | 15 | 16.7 | 16.7 | 12 | 11 | 10.4 | 13 | 12.4 | 10.5 | 18.3 | 6.8 | 12.3 | 2.4 | 16.4 | 8.7 | 2.3 | 16.5 | 16.1 | 12 | 8.4 | 8.8 | 10.4 | 12.3 | 15.1 | 12.4 | 13 | 13.6 | 8.2 | 8.2 | 12.9 | 8.5 | 10.3 | 8.3 | 11.7 | 12.3 | 13.1 | 12.2 | 10.9 | 9.1 | 11.6 | 6.8 | 13.6 | 5.3 | 19.3 | 2.6 | 15.8 | 12.6 | 7.7 | 16.8
|  |  | 14.8 | 10.6 | 16.7 | 16.9 | 15.4 | 16.1 | 17 | 12.2 | 11.9 | 11.1 | 12.7 | 12.6 | 10.2 | 18.3 | 7.7 | 12.5 | 4.3 | 16.7 | 9.4 | 4.4 | 16.7 | 16.4 | 12.5 | 8.4 | 9 | 11.3 | 12.7 | 15.6 | 12.5 | 14 | 14.1 | 8.4 | 8.4 | 12 | 8.9 | 10.5 | 9.1 | 12.4 | 12.6 | 13.7 | 13 | 11 | 9.7 | 12.7 | 8.8 | 14.1 | 6.8 | 19.2 | 3.1 | 16 | 12.9 | 8.2 | 17.1
|  |  | 15.1 | 10.7 | 16.9 | 16.9 | 15.9 | 15.4 | 17.3 | 12.5 | 12.9 | 11.9 | 12.3 | 12.8 | 9.9 | 18.4 | 8.7 | 12.7 | 6.3 | 17.1 | 10.1 | 6.4 | 16.9 | 16.7 | 12.9 | 8.5 | 9.1 | 12.3 | 13.2 | 16.2 | 12.5 | 15.1 | 14.5 | 8.6 | 8.6 | 11 | 9.2 | 10.7 | 9.8 | 13 | 12.8 | 14.4 | 13.7 | 11.1 | 10.3 | 13.9 | 10.7 | 14.6 | 8.3 | 19.2 | 3.5 | 16.1 | 13.2 | 8.8 | 17.3
|  |  | 15.5 | 10.8 | 17.2 | 16.8 | 16.3 | 14.8 | 17.6 | 12.7 | 13.8 | 12.6 | 12 | 13 | 9.6 | 18.4 | 9.6 | 12.9 | 8.2 | 17.4 | 10.8 | 8.5 | 17.1 | 17 | 13.4 | 8.5 | 9.3 | 13.2 | 13.6 | 16.7 | 12.6 | 16.1 | 15 | 8.8 | 8.8 | 10.1 | 9.6 | 10.9 | 10.6 | 13.7 | 13.1 | 15 | 14.5 | 11.2 | 10.9 | 15 | 12.7 | 15.1 | 9.8 | 19.1 | 4 | 16.3 | 13.5 | 9.3 | 17.6
|  |  | 17.9 | 12.7 | 18.4 | 17.6 | 17.2 | 14.6 | 19.3 | 15.8 | 16.2 | 14 | 12.5 | 13.8 | 10 | 20.2 | 11.4 | 13 | 9.6 | 19.4 | 13.6 | 10 | 17.6 | 17.9 | 14.7 | 10.1 | 10.6 | 15.7 | 14.6 | 17.5 | 13.1 | 17.9 | 15.5 | 10.9 | 11.5 | 10.9 | 11.4 | 11.8 | 14.3 | 16.9 | 13.7 | 17.4 | 16.4 | 13.2 | 13.9 | 17.3 | 15.5 | 16.9 | 13.4 | 19.2 | 6.9 | 15.9 | 15.4 | 12 | 19.7
|  |  | 20.2 | 14.5 | 19.5 | 18.5 | 18 | 14.4 | 20.9 | 18.9 | 18.5 | 15.4 | 13.1 | 14.6 | 10.5 | 22.1 | 13.3 | 13 | 11 | 21.4 | 16.5 | 11.5 | 18 | 18.7 | 16.1 | 11.8 | 12 | 18.1 | 15.7 | 18.3 | 13.7 | 19.6 | 16.1 | 13 | 14.1 | 11.8 | 13.3 | 12.7 | 18 | 20.1 | 14.4 | 19.8 | 18.2 | 15.1 | 16.8 | 19.7 | 18.3 | 18.7 | 17 | 19.3 | 9.8 | 15.6 | 17.4 | 14.6 | 21.7
|  |  | 22.6 | 16.4 | 20.7 | 19.3 | 18.9 | 14.2 | 22.6 | 22 | 20.9 | 16.8 | 13.6 | 15.4 | 10.9 | 23.9 | 15.1 | 13.1 | 12.4 | 23.4 | 19.3 | 13 | 18.5 | 19.6 | 17.4 | 13.4 | 13.3 | 20.6 | 16.7 | 19.1 | 14.2 | 21.4 | 16.6 | 15.1 | 16.8 | 12.6 | 15.1 | 13.6 | 21.7 | 23.3 | 15 | 22.2 | 20.1 | 17.1 | 19.8 | 22 | 21.1 | 20.5 | 20.6 | 19.4 | 12.7 | 15.2 | 19.3 | 17.3 | 23.8
|  |  | 23 | 16.4 | 21.5 | 19.6 | 19.5 | 13.9 | 23.6 | 22.8 | 21.9 | 17.9 | 14.9 | 15.5 | 11.3 | 25 | 15.3 | 13.4 | 12.8 | 24 | 20.2 | 14 | 19.1 | 19.3 | 18.9 | 14.8 | 14.1 | 21.2 | 17.2 | 19.6 | 14.5 | 22.1 | 17.1 | 16.1 | 17.7 | 13.5 | 15.7 | 14.2 | 22.3 | 24 | 14.8 | 23.1 | 21.3 | 18.2 | 20.9 | 23.4 | 22.5 | 20.8 | 21.5 | 19.1 | 13.4 | 16.6 | 20 | 17.6 | 24.4
|  |  | 23.4 | 16.4 | 22.3 | 20 | 20.2 | 13.7 | 24.6 | 23.7 | 22.9 | 18.9 | 16.3 | 15.6 | 11.8 | 26 | 15.4 | 13.7 | 13.2 | 24.7 | 21 | 15 | 19.7 | 19.1 | 20.3 | 16.2 | 15 | 21.8 | 17.6 | 20.1 | 14.7 | 22.8 | 17.5 | 17 | 18.7 | 14.3 | 16.4 | 14.9 | 22.9 | 24.8 | 14.6 | 23.9 | 22.4 | 19.4 | 22 | 24.8 | 24 | 21.2 | 22.3 | 18.7 | 14.2 | 17.9 | 20.6 | 17.9 | 25
|  |  | 23.8 | 16.4 | 23.1 | 20.3 | 20.8 | 13.4 | 25.6 | 24.5 | 23.9 | 20 | 17.6 | 15.7 | 12.2 | 27.1 | 15.6 | 14 | 13.6 | 25.3 | 21.9 | 16 | 20.3 | 18.8 | 21.8 | 17.6 | 15.8 | 22.4 | 18.1 | 20.6 | 15 | 23.5 | 18 | 18 | 19.6 | 15.2 | 17 | 15.5 | 23.5 | 25.5 | 14.4 | 24.8 | 23.6 | 20.5 | 23.1 | 26.2 | 25.4 | 21.5 | 23.2 | 18.4 | 14.9 | 19.3 | 21.3 | 18.2 | 25.6
|  |  | 23.3 | 16.7 | 22 | 19.4 | 20.5 | 14 | 25.6 | 24.5 | 23.6 | 20.2 | 17 | 15.7 | 12.7 | 26.8 | 16.1 | 15.3 | 13.9 | 24.9 | 21.8 | 15.8 | 19 | 18.3 | 22 | 17.9 | 16.3 | 22.4 | 17.7 | 19.3 | 15.4 | 22.8 | 17.3 | 18.5 | 19.8 | 15.1 | 16.9 | 15.6 | 23.7 | 25.8 | 14.5 | 25 | 23.4 | 20.8 | 22.8 | 26.4 | 25.2 | 21.4 | 23.3 | 17.8 | 14.3 | 19.4 | 21 | 18.2 | 25.3
|  |  | 22.9 | 17 | 20.9 | 18.4 | 20.3 | 14.5 | 25.7 | 24.5 | 23.2 | 20.4 | 16.3 | 15.6 | 13.2 | 26.4 | 16.5 | 16.6 | 14.1 | 24.5 | 21.6 | 15.5 | 17.6 | 17.7 | 22.1 | 18.3 | 16.8 | 22.5 | 17.4 | 17.9 | 15.7 | 22.1 | 16.7 | 19 | 20.1 | 14.9 | 16.7 | 15.7 | 24 | 26.2 | 14.5 | 25.3 | 23.3 | 21 | 22.6 | 26.7 | 24.9 | 21.2 | 23.3 | 17.1 | 13.8 | 19.5 | 20.8 | 18.1 | 25.1
|  |  | 22.4 | 17.3 | 19.8 | 17.5 | 20 | 15.1 | 25.7 | 24.5 | 22.9 | 20.6 | 15.7 | 15.6 | 13.7 | 26.1 | 17 | 17.9 | 14.4 | 24.1 | 21.5 | 15.3 | 16.3 | 17.2 | 22.3 | 18.6 | 17.3 | 22.5 | 17 | 16.6 | 16.1 | 21.4 | 16 | 19.5 | 20.3 | 14.8 | 16.6 | 15.8 | 24.2 | 26.5 | 14.6 | 25.5 | 23.1 | 21.3 | 22.3 | 26.9 | 24.7 | 21.1 | 23.4 | 16.5 | 13.2 | 19.6 | 20.5 | 18.1 | 24.8
|  |  | 21 | 16.4 | 19 | 17.2 | 20.1 | 14.9 | 24.3 | 23.1 | 21.5 | 19.5 | 15.1 | 15.1 | 12.3 | 24.7 | 15.6 | 17.5 | 13 | 22.2 | 20.9 | 12.8 | 15.9 | 16.8 | 20.4 | 17.2 | 15.9 | 20.9 | 16.2 | 16.3 | 15 | 20 | 15.1 | 18.4 | 19.1 | 13.9 | 15.2 | 15.4 | 22.8 | 25.3 | 14.3 | 24.2 | 21.4 | 20 | 20.7 | 25.5 | 23.5 | 19.6 | 22.1 | 16.4 | 11.8 | 19 | 18.9 | 16.7 | 23.3
|  |  | 19.6 | 15.5 | 18.2 | 16.8 | 20.2 | 14.8 | 22.9 | 21.6 | 20.2 | 18.3 | 14.5 | 14.7 | 10.9 | 23.3 | 14.2 | 17.2 | 11.6 | 20.4 | 20.3 | 10.3 | 15.5 | 16.4 | 18.6 | 15.9 | 14.5 | 19.4 | 15.4 | 16.1 | 13.9 | 18.7 | 14.2 | 17.2 | 17.8 | 13.1 | 13.8 | 14.9 | 21.5 | 24.1 | 13.9 | 22.9 | 19.8 | 18.6 | 19.1 | 24.1 | 22.4 | 18.1 | 20.7 | 16.2 | 10.3 | 18.4 | 17.2 | 15.2 | 21.9
|  |  | 18.2 | 14.6 | 17.4 | 16.5 | 20.3 | 14.6 | 21.5 | 20.2 | 18.8 | 17.2 | 13.9 | 14.2 | 9.5 | 21.9 | 12.8 | 16.8 | 10.2 | 18.5 | 19.7 | 7.8 | 15.1 | 16 | 16.7 | 14.5 | 13.1 | 17.8 | 14.6 | 15.8 | 12.8 | 17.3 | 13.3 | 16.1 | 16.6 | 12.2 | 12.4 | 14.5 | 20.1 | 22.9 | 13.6 | 21.6 | 18.1 | 17.3 | 17.5 | 22.7 | 21.2 | 16.6 | 19.4 | 16.1 | 8.9 | 17.8 | 15.6 | 13.8 | 20.4
|  |  | 17.3 | 13.7 | 16.6 | 15.9 | 19.8 | 13.9 | 20.2 | 18.7 | 18.1 | 16.1 | 12.7 | 14.3 | 9.2 | 20.4 | 12.2 | 16.2 | 8.5 | 17.9 | 19.4 | 6.9 | 14.8 | 15.8 | 15.2 | 13.6 | 12.5 | 16.5 | 14.4 | 15.4 | 12.6 | 16.8 | 13.1 | 15.2 | 15.5 | 11.3 | 11.5 | 14.1 | 18.9 | 21.6 | 13.1 | 20.8 | 17.3 | 16.2 | 16.1 | 21.9 | 21 | 15.7 | 17.8 | 16 | 7.7 | 17.4 | 14.8 | 12.5 | 19.4
|  |  | 16.3 | 12.7 | 15.9 | 15.4 | 19.3 | 13.3 | 18.9 | 17.2 | 17.5 | 15 | 11.4 | 14.4 | 9 | 18.8 | 11.6 | 15.7 | 6.7 | 17.3 | 19 | 6.1 | 14.4 | 15.7 | 13.8 | 12.7 | 12 | 15.3 | 14.3 | 15 | 12.5 | 16.3 | 13 | 14.4 | 14.5 | 10.3 | 10.5 | 13.8 | 17.8 | 20.2 | 12.7 | 19.9 | 16.6 | 15 | 14.8 | 21.2 | 20.7 | 14.9 | 16.3 | 15.8 | 6.6 | 17 | 14 | 11.3 | 18.4
|  |  | 15.4 | 11.8 | 15.1 | 14.8 | 18.8 | 12.6 | 17.6 | 15.7 | 16.8 | 13.9 | 10.2 | 14.5 | 8.7 | 17.3 | 11 | 15.1 | 5 | 16.7 | 18.7 | 5.2 | 14.1 | 15.5 | 12.3 | 11.8 | 11.4 | 14 | 14.1 | 14.6 | 12.3 | 15.8 | 12.8 | 13.5 | 13.4 | 9.4 | 9.6 | 13.4 | 16.6 | 18.9 | 12.2 | 19.1 | 15.8 | 13.9 | 13.4 | 20.4 | 20.5 | 14 | 14.7 | 15.7 | 5.4 | 16.6 | 13.2 | 10 | 17.4
|  |  | 14.9 | 10.8 | 14.8 | 14.1 | 18.7 | 11.9 | 16.8 | 15.3 | 16.4 | 13.5 | 10.9 | 13.7 | 7.7 | 16.6 | 10.5 | 14.5 | 4.6 | 16.2 | 18.7 | 4.8 | 14.2 | 14.9 | 12.5 | 11.3 | 10.7 | 12.4 | 13.8 | 14.5 | 12.2 | 15.5 | 13 | 12.7 | 12.7 | 8.7 | 8.9 | 13.2 | 16.4 | 18.3 | 12.1 | 18.6 | 15.5 | 13 | 12.8 | 20.4 | 20.4 | 13.3 | 14.1 | 15.4 | 4.8 | 16.5 | 12.6 | 9.5 | 16.6
|  |  | 14.5 | 9.8 | 14.4 | 13.4 | 18.5 | 11.2 | 16.1 | 14.9 | 16 | 13 | 11.7 | 13 | 6.8 | 15.9 | 9.9 | 14 | 4.2 | 15.7 | 18.7 | 4.4 | 14.3 | 14.3 | 12.8 | 10.7 | 10.1 | 10.9 | 13.4 | 14.3 | 12 | 15.3 | 13.2 | 11.8 | 11.9 | 7.9 | 8.1 | 12.9 | 16.3 | 17.7 | 11.9 | 18 | 15.1 | 12.2 | 12.3 | 20.3 | 20.3 | 12.7 | 13.4 | 15.1 | 4.3 | 16.3 | 11.9 | 9.1 | 15.9
|  |  | 14 | 8.8 | 14.1 | 12.7 | 18.4 | 10.5 | 15.3 | 14.5 | 15.6 | 12.6 | 12.4 | 12.2 | 5.8 | 15.2 | 9.4 | 13.4 | 3.8 | 15.2 | 18.7 | 4 | 14.4 | 13.7 | 13 | 10.2 | 9.4 | 9.3 | 13.1 | 14.2 | 11.9 | 15 | 13.4 | 11 | 11.2 | 7.2 | 7.4 | 12.7 | 16.1 | 17.1 | 11.8 | 17.5 | 14.8 | 11.3 | 11.7 | 20.3 | 20.2 | 12 | 12.8 | 14.8 | 3.7 | 16.2 | 11.3 | 8.6 | 15.1
|  |  | 13.6 | 8.3 | 13.8 | 12.9 | 18.3 | 10.2 | 15.1 | 14.1 | 15.1 | 12.5 | 11.9 | 12.3 | 5.7 | 15.3 | 8.9 | 13.3 | 3.3 | 15.1 | 17.3 | 3.4 | 14 | 13.4 | 13 | 9.7 | 8.8 | 9.3 | 12.9 | 13.9 | 11.7 | 14.8 | 13.3 | 10.6 | 10.5 | 6.9 | 6.8 | 12.4 | 15.5 | 16.1 | 11.9 | 17 | 14.4 | 10.7 | 11.7 | 19.3 | 19.5 | 11.7 | 12.2 | 14.6 | 3.3 | 16.3 | 10.6 | 7.7 | 15.1
|  |  | 13.2 | 7.9 | 13.4 | 13.1 | 18.3 | 9.8 | 14.9 | 13.7 | 14.5 | 12.5 | 11.4 | 12.5 | 5.5 | 15.5 | 8.4 | 13.3 | 2.9 | 15.1 | 16 | 2.9 | 13.5 | 13.1 | 12.9 | 9.1 | 8.3 | 9.2 | 12.6 | 13.5 | 11.6 | 14.7 | 13.1 | 10.2 | 9.9 | 6.5 | 6.2 | 12.1 | 14.8 | 15.1 | 11.9 | 16.5 | 14 | 10.1 | 11.6 | 18.3 | 18.7 | 11.5 | 11.7 | 14.4 | 2.9 | 16.5 | 9.8 | 6.9 | 15.2
|  |  | 12.8 | 7.4 | 13.1 | 13.3 | 18.2 | 9.5 | 14.7 | 13.3 | 14 | 12.4 | 10.9 | 12.6 | 5.4 | 15.6 | 7.9 | 13.2 | 2.4 | 15 | 14.6 | 2.3 | 13.1 | 12.8 | 12.9 | 8.6 | 7.7 | 9.2 | 12.4 | 13.2 | 11.4 | 14.5 | 13 | 9.8 | 9.2 | 6.2 | 5.6 | 11.8 | 14.2 | 14.1 | 12 | 16 | 13.6 | 9.5 | 11.6 | 17.3 | 18 | 11.2 | 11.1 | 14.2 | 2.5 | 16.6 | 9.1 | 6 | 15.2
|  |  | 13.5 | 7.5 | 13 | 13.2 | 18.1 | 9.6 | 14.6 | 14.3 | 14.7 | 12.5 | 10.6 | 12.9 | 6.4 | 15.9 | 8.7 | 13.2 | 4.4 | 15.4 | 14.4 | 4.4 | 13 | 12.9 | 13.1 | 9.4 | 8.5 | 10.2 | 12.4 | 13 | 11.4 | 14.1 | 13.2 | 10.2 | 9.7 | 6.6 | 6.7 | 11.7 | 13.4 | 13.6 | 11.8 | 15.6 | 14.1 | 9.6 | 11.8 | 17.7 | 18 | 11.2 | 11.5 | 14 | 3 | 16.7 | 9.8 | 6.4 | 15.5
|  |  | 14.1 | 7.5 | 12.8 | 13 | 18.1 | 9.8 | 14.5 | 15.3 | 15.4 | 12.5 | 10.2 | 13.1 | 7.5 | 16.1 | 9.6 | 13.2 | 6.4 | 15.7 | 14.3 | 6.4 | 12.8 | 13.1 | 13.4 | 10.1 | 9.3 | 11.1 | 12.5 | 12.7 | 11.4 | 13.8 | 13.3 | 10.5 | 10.3 | 6.9 | 7.9 | 11.7 | 12.5 | 13 | 11.6 | 15.1 | 14.7 | 9.6 | 12.1 | 18.1 | 18 | 11.2 | 12 | 13.7 | 3.5 | 16.9 | 10.4 | 6.8 | 15.9
|  |  | 14.8 | 7.6 | 12.7 | 12.9 | 18 | 9.9 | 14.4 | 16.3 | 16.1 | 12.6 | 9.9 | 13.4 | 8.5 | 16.4 | 10.4 | 13.2 | 8.4 | 16.1 | 14.1 | 8.5 | 12.7 | 13.2 | 13.6 | 10.9 | 10.1 | 12.1 | 12.5 | 12.5 | 11.4 | 13.4 | 13.5 | 10.9 | 10.8 | 7.3 | 9 | 11.6 | 11.7 | 12.5 | 11.4 | 14.7 | 15.2 | 9.7 | 12.3 | 18.5 | 18 | 11.2 | 12.4 | 13.5 | 4 | 17 | 11.1 | 7.2 | 16.2
|  |  | 17 | 10.4 | 14.2 | 14.2 | 18.7 | 11.9 | 14.8 | 18.4 | 18.1 | 13.9 | 11.4 | 14.4 | 9.6 | 16.4 | 12.4 | 13.8 | 10.8 | 18.3 | 14.2 | 10.9 | 13.1 | 13.7 | 15.7 | 12.8 | 11.8 | 13.5 | 13.8 | 12.8 | 11.9 | 13.7 | 13.9 | 13.1 | 13.1 | 9.5 | 10.8 | 11.8 | 12.3 | 12.5 | 11.7 | 13.7 | 16.9 | 11.3 | 14.8 | 20.3 | 20.1 | 12.1 | 14.7 | 13.6 | 6.9 | 17.4 | 12.7 | 10.2 | 17.7
|  |  | 19.2 | 13.2 | 15.6 | 15.4 | 19.5 | 14 | 15.1 | 20.6 | 20.1 | 15.1 | 13 | 15.3 | 10.8 | 16.3 | 14.4 | 14.3 | 13.2 | 20.5 | 14.3 | 13.4 | 13.4 | 14.1 | 17.7 | 14.7 | 13.6 | 15 | 15 | 13 | 12.5 | 14.1 | 14.2 | 15.4 | 15.3 | 11.7 | 12.7 | 12 | 12.9 | 12.5 | 12.1 | 12.7 | 18.5 | 12.9 | 17.3 | 22.1 | 22.2 | 13.1 | 17 | 13.7 | 9.9 | 17.8 | 14.3 | 13.3 | 19.3
|  |  | 21.4 | 16 | 17.1 | 16.7 | 20.2 | 16 | 15.5 | 22.7 | 22.1 | 16.4 | 14.5 | 16.3 | 11.9 | 16.3 | 16.4 | 14.9 | 15.6 | 22.7 | 14.4 | 15.8 | 13.8 | 14.6 | 19.8 | 16.6 | 15.3 | 16.4 | 16.3 | 13.3 | 13 | 14.4 | 14.6 | 17.6 | 17.6 | 13.9 | 14.5 | 12.2 | 13.5 | 12.5 | 12.4 | 11.7 | 20.2 | 14.5 | 19.8 | 23.9 | 24.3 | 14 | 19.3 | 13.8 | 12.8 | 18.2 | 15.9 | 16.3 | 20.8
|  |  | 21.5 | 16.7 | 18 | 16.8 | 20.7 | 16.7 | 16.6 | 23.4 | 21.4 | 18.3 | 15.7 | 16.5 | 12.8 | 16.5 | 16.9 | 15.1 | 16.3 | 23.6 | 15 | 16.5 | 14.6 | 15.1 | 20.5 | 17.4 | 16 | 17.3 | 16.9 | 14.1 | 12.8 | 15.5 | 14.3 | 18.7 | 18.6 | 14.7 | 15.1 | 12.8 | 14 | 13.2 | 12.5 | 11.9 | 21.7 | 16.2 | 20.2 | 25.1 | 25.2 | 15.7 | 19.6 | 14.3 | 13.2 | 18.9 | 17 | 16.7 | 21.9
|  |  | 21.6 | 17.5 | 18.8 | 16.8 | 21.2 | 17.4 | 17.8 | 24 | 20.6 | 20.1 | 16.8 | 16.8 | 13.8 | 16.7 | 17.5 | 15.4 | 17.1 | 24.4 | 15.7 | 17.1 | 15.3 | 15.7 | 21.3 | 18.2 | 16.6 | 18.1 | 17.4 | 14.8 | 12.6 | 16.7 | 14 | 19.7 | 19.6 | 15.4 | 15.8 | 13.5 | 14.4 | 13.9 | 12.7 | 12.1 | 23.1 | 17.9 | 20.6 | 26.2 | 26.2 | 17.4 | 20 | 14.7 | 13.7 | 19.6 | 18 | 17 | 22.9
|  |  | 21.7 | 18.2 | 19.7 | 16.9 | 21.7 | 18.1 | 18.9 | 24.7 | 19.9 | 22 | 18 | 17 | 14.7 | 16.9 | 18 | 15.6 | 17.8 | 25.3 | 16.3 | 17.8 | 16.1 | 16.2 | 22 | 19 | 17.3 | 19 | 18 | 15.6 | 12.4 | 17.8 | 13.7 | 20.8 | 20.6 | 16.2 | 16.4 | 14.1 | 14.9 | 14.6 | 12.8 | 12.3 | 24.6 | 19.6 | 21 | 27.4 | 27.1 | 19.1 | 20.3 | 15.2 | 14.1 | 20.3 | 19.1 | 17.4 | 24
|  |  | 20.5 | 17.9 | 18.8 | 16.7 | 21.6 | 18.2 | 19.2 | 24.6 | 19.3 | 21.2 | 18.3 | 17.3 | 14 | 17.4 | 18.3 | 15.7 | 18 | 23.5 | 16.1 | 17.7 | 16.4 | 16.6 | 22.2 | 19 | 17.5 | 19.1 | 18 | 15.6 | 12.5 | 17.4 | 13.6 | 20.6 | 20.6 | 15.9 | 16.7 | 14.1 | 14.5 | 15.2 | 12.9 | 13.1 | 25.1 | 19.6 | 21.4 | 26.7 | 26.2 | 19.5 | 20.1 | 15.3 | 13.8 | 20.5 | 19.1 | 17.2 | 22.5
|  |  | 19.4 | 17.7 | 18 | 16.6 | 21.5 | 18.3 | 19.4 | 24.5 | 18.7 | 20.3 | 18.7 | 17.5 | 13.2 | 18 | 18.5 | 15.8 | 18.2 | 21.6 | 15.8 | 17.7 | 16.7 | 17 | 22.3 | 19.1 | 17.8 | 19.1 | 18 | 15.6 | 12.6 | 16.9 | 13.4 | 20.4 | 20.6 | 15.6 | 17.1 | 14.2 | 14 | 15.9 | 13.1 | 13.9 | 25.5 | 19.7 | 21.7 | 25.9 | 25.3 | 19.9 | 19.8 | 15.4 | 13.6 | 20.8 | 19.1 | 17.1 | 20.9
|  |  | 18.2 | 17.4 | 17.1 | 16.4 | 21.4 | 18.4 | 19.7 | 24.4 | 18.1 | 19.5 | 19 | 17.8 | 12.5 | 18.5 | 18.8 | 15.9 | 18.4 | 19.8 | 15.6 | 17.6 | 17 | 17.4 | 22.5 | 19.1 | 18 | 19.2 | 18 | 15.6 | 12.7 | 16.5 | 13.3 | 20.2 | 20.6 | 15.3 | 17.4 | 14.2 | 13.6 | 16.5 | 13.2 | 14.7 | 26 | 19.7 | 22.1 | 25.2 | 24.4 | 20.3 | 19.6 | 15.5 | 13.3 | 21 | 19.1 | 16.9 | 19.4
|  |  | 17.6 | 17 | 16.7 | 15.8 | 20.3 | 17.6 | 18.2 | 22 | 17 | 18.6 | 17.9 | 17.6 | 11.5 | 17.6 | 17.6 | 14.9 | 17 | 18.7 | 14.8 | 16.1 | 16.7 | 16.6 | 21 | 17.5 | 16.8 | 17.9 | 16.6 | 15.2 | 12.3 | 15.5 | 13.1 | 19 | 19.3 | 14.5 | 15.8 | 13.3 | 13.5 | 15.6 | 13.2 | 14.2 | 23.8 | 18.3 | 20.2 | 23.8 | 23.9 | 19.2 | 17.8 | 15.3 | 11.7 | 20 | 18.7 | 15.5 | 18.2
|  |  | 17 | 16.6 | 16.3 | 15.2 | 19.1 | 16.7 | 16.6 | 19.7 | 16 | 17.8 | 16.8 | 17.3 | 10.6 | 16.7 | 16.4 | 13.9 | 15.5 | 17.6 | 14.1 | 14.5 | 16.5 | 15.8 | 19.5 | 15.8 | 15.6 | 16.5 | 15.3 | 14.8 | 11.8 | 14.6 | 12.9 | 17.9 | 18 | 13.8 | 14.3 | 12.5 | 13.5 | 14.6 | 13.2 | 13.8 | 21.6 | 16.8 | 18.2 | 22.4 | 23.4 | 18.1 | 16 | 15.2 | 10.2 | 18.9 | 18.4 | 14.1 | 17
|  |  | 16.4 | 16.2 | 15.9 | 14.6 | 18 | 15.9 | 15.1 | 17.3 | 14.9 | 16.9 | 15.7 | 17.1 | 9.6 | 15.8 | 15.2 | 12.9 | 14.1 | 16.5 | 13.3 | 13 | 16.2 | 15 | 18 | 14.2 | 14.4 | 15.2 | 13.9 | 14.4 | 11.4 | 13.6 | 12.7 | 16.7 | 16.7 | 13 | 12.7 | 11.6 | 13.4 | 13.7 | 13.2 | 13.3 | 19.4 | 15.4 | 16.3 | 21 | 22.9 | 17 | 14.2 | 15 | 8.6 | 17.9 | 18 | 12.7 | 15.8
|  |  | 16.2 | 15.5 | 15.1 | 14.1 | 17.7 | 14.9 | 14.5 | 17.2 | 14.4 | 15.5 | 14.3 | 16.3 | 8.7 | 14 | 14.5 | 12.1 | 13.2 | 16.1 | 12.7 | 11.8 | 15.5 | 14.8 | 17.2 | 13.8 | 13.4 | 14.3 | 12.6 | 13.9 | 10.5 | 12.8 | 12.5 | 15.5 | 15.3 | 11.9 | 11.9 | 10.1 | 12.7 | 13.4 | 13.1 | 13 | 18.5 | 14.5 | 15 | 19.9 | 22.1 | 16.1 | 13 | 14.9 | 7.7 | 16.8 | 17.2 | 11.8 | 15.2
|  |  | 16 | 14.7 | 14.3 | 13.5 | 17.4 | 13.8 | 14 | 17.2 | 14 | 14 | 12.9 | 15.6 | 7.7 | 12.2 | 13.8 | 11.4 | 12.3 | 15.8 | 12.2 | 10.5 | 14.8 | 14.5 | 16.5 | 13.3 | 12.4 | 13.5 | 11.4 | 13.5 | 9.6 | 11.9 | 12.2 | 14.2 | 14 | 10.7 | 11 | 8.6 | 12 | 13.1 | 13 | 12.8 | 17.5 | 13.5 | 13.8 | 18.7 | 21.2 | 15.2 | 11.8 | 14.9 | 6.9 | 15.7 | 16.3 | 10.9 | 14.5
|  |  | 15.8 | 14 | 13.5 | 13 | 17.1 | 12.8 | 13.4 | 17.1 | 13.5 | 12.6 | 11.5 | 14.8 | 6.8 | 10.4 | 13.1 | 10.6 | 11.4 | 15.4 | 11.6 | 9.3 | 14.1 | 14.3 | 15.7 | 12.9 | 11.4 | 12.6 | 10.1 | 13 | 8.7 | 11.1 | 12 | 13 | 12.6 | 9.6 | 10.2 | 7.1 | 11.3 | 12.8 | 12.9 | 12.5 | 16.6 | 12.6 | 12.5 | 17.6 | 20.4 | 14.3 | 10.6 | 14.8 | 6 | 14.6 | 15.5 | 10 | 13.9
|  |  | 15.3 | 13.7 | 12.9 | 13 | 17.3 | 12.5 | 13.5 | 16.7 | 13.4 | 12.4 | 11.5 | 14.6 | 6.2 | 10.2 | 12.3 | 10.4 | 11.2 | 15.3 | 11.4 | 8.4 | 13.8 | 13.9 | 15.2 | 12.1 | 11 | 11.6 | 9.3 | 12.7 | 8.4 | 10.7 | 11.4 | 12.3 | 12 | 9.5 | 9.4 | 8 | 10.5 | 12.2 | 12.7 | 11.8 | 16.2 | 11.9 | 11.8 | 17.3 | 18.7 | 13.9 | 9.5 | 14 | 6 | 13.7 | 15.4 | 9.4 | 13.8
|  |  | 14.9 | 13.3 | 12.4 | 13.1 | 17.4 | 12.1 | 13.6 | 16.4 | 13.2 | 12.2 | 11.5 | 14.3 | 5.7 | 10.1 | 11.6 | 10.2 | 11.1 | 15.3 | 11.2 | 7.4 | 13.4 | 13.6 | 14.7 | 11.2 | 10.7 | 10.5 | 8.6 | 12.3 | 8.1 | 10.4 | 10.8 | 11.7 | 11.3 | 9.4 | 8.7 | 8.8 | 9.8 | 11.5 | 12.6 | 11 | 15.7 | 11.2 | 11.1 | 17 | 17 | 13.4 | 8.5 | 13.2 | 6 | 12.7 | 15.3 | 8.9 | 13.8
|  |  | 14.4 | 13 | 11.8 | 13.1 | 17.6 | 11.8 | 13.7 | 16 | 13.1 | 12 | 11.5 | 14.1 | 5.1 | 9.9 | 10.8 | 10 | 10.9 | 15.2 | 11 | 6.5 | 13.1 | 13.2 | 14.2 | 10.4 | 10.3 | 9.5 | 7.8 | 12 | 7.8 | 10 | 10.2 | 11 | 10.7 | 9.3 | 7.9 | 9.7 | 9 | 10.9 | 12.4 | 10.3 | 15.3 | 10.5 | 10.4 | 16.7 | 15.3 | 13 | 7.4 | 12.4 | 6 | 11.8 | 15.2 | 8.3 | 13.7
|  |  | 14.5 | 12.6 | 11.9 | 13.6 | 17.5 | 11.8 | 13.5 | 15.7 | 12.8 | 12.1 | 11.4 | 14 | 4.9 | 9.9 | 10.3 | 9.6 | 10.3 | 14.3 | 10.4 | 6 | 12.5 | 12.7 | 13.2 | 9.8 | 9.9 | 9.1 | 8.2 | 11.6 | 7.3 | 9.4 | 9.6 | 10.6 | 10.2 | 8.8 | 7.6 | 10.5 | 9.3 | 10.3 | 12.4 | 10.1 | 15.5 | 9.9 | 10 | 16.2 | 14.4 | 12.6 | 6.5 | 11.9 | 4.9 | 11.6 | 15.1 | 7.5 | 13.4
|  |  | 14.5 | 12.2 | 12 | 14 | 17.4 | 11.9 | 13.3 | 15.3 | 12.4 | 12.2 | 11.3 | 14 | 4.7 | 9.8 | 9.7 | 9.2 | 9.6 | 13.3 | 9.9 | 5.4 | 12 | 12.3 | 12.2 | 9.1 | 9.6 | 8.8 | 8.7 | 11.3 | 6.9 | 8.9 | 9 | 10.2 | 9.8 | 8.2 | 7.4 | 11.3 | 9.7 | 9.7 | 12.3 | 9.8 | 15.6 | 9.4 | 9.5 | 15.6 | 13.6 | 12.2 | 5.7 | 11.3 | 3.9 | 11.4 | 15.1 | 6.8 | 13
|  |  | 14.6 | 11.8 | 12.1 | 14.5 | 17.3 | 11.9 | 13.1 | 15 | 12.1 | 12.3 | 11.2 | 13.9 | 4.5 | 9.8 | 9.2 | 8.8 | 9 | 12.4 | 9.3 | 4.9 | 11.4 | 11.8 | 11.2 | 8.5 | 9.2 | 8.4 | 9.1 | 10.9 | 6.4 | 8.3 | 8.4 | 9.8 | 9.3 | 7.7 | 7.1 | 12.1 | 10 | 9.1 | 12.3 | 9.6 | 15.8 | 8.8 | 9.1 | 15.1 | 12.7 | 11.8 | 4.8 | 10.8 | 2.8 | 11.2 | 15 | 6 | 12.7
|  |  | 15.1 | 12.1 | 12.2 | 14.3 | 17.5 | 12.3 | 12.9 | 15 | 12.1 | 12.7 | 11.3 | 13.8 | 4.8 | 9.7 | 9.6 | 9.2 | 9.2 | 12.3 | 9.6 | 6.1 | 11.2 | 11.7 | 11.6 | 9.4 | 9.6 | 9.1 | 10.2 | 10.7 | 7.2 | 9.2 | 8.6 | 10.2 | 9.7 | 7.6 | 7.9 | 11.9 | 10.8 | 9.5 | 12.3 | 9.7 | 16 | 8.7 | 10.1 | 16.6 | 14.1 | 12 | 6.1 | 12 | 3 | 11.1 | 15.3 | 6.8 | 12.9
|  |  | 15.5 | 12.5 | 12.3 | 14.1 | 17.7 | 12.8 | 12.6 | 15 | 12 | 13.2 | 11.4 | 13.7 | 5.2 | 9.5 | 10 | 9.6 | 9.5 | 12.2 | 9.8 | 7.2 | 10.9 | 11.6 | 12.1 | 10.3 | 9.9 | 9.7 | 11.2 | 10.4 | 8 | 10 | 8.9 | 10.5 | 10.2 | 7.6 | 8.8 | 11.6 | 11.5 | 9.9 | 12.3 | 9.8 | 16.2 | 8.7 | 11.2 | 18.2 | 15.6 | 12.2 | 7.5 | 13.1 | 3.3 | 11.1 | 15.6 | 7.5 | 13
|  |  | 16 | 12.8 | 12.4 | 13.9 | 17.9 | 13.2 | 12.4 | 15 | 12 | 13.6 | 11.5 | 13.6 | 5.5 | 9.4 | 10.4 | 10 | 9.7 | 12.1 | 10.1 | 8.4 | 10.7 | 11.5 | 12.5 | 11.2 | 10.3 | 10.4 | 12.3 | 10.2 | 8.8 | 10.9 | 9.1 | 10.9 | 10.6 | 7.5 | 9.6 | 11.4 | 12.3 | 10.3 | 12.3 | 9.9 | 16.4 | 8.6 | 12.2 | 19.7 | 17 | 12.4 | 8.8 | 14.3 | 3.5 | 11 | 15.9 | 8.3 | 13.2
|  |  | 15.9 | 14.8 | 13 | 14.2 | 18.5 | 14 | 13.3 | 15.5 | 13.4 | 15.3 | 13.5 | 15.4 | 8.1 | 11.1 | 12.8 | 10.4 | 11.6 | 13.5 | 11.4 | 10.3 | 12 | 12.7 | 14.6 | 13.4 | 12.4 | 12.7 | 14.9 | 11.5 | 9.4 | 12.4 | 10.5 | 13.1 | 12.8 | 9 | 11.8 | 12.6 | 13.6 | 12.8 | 12.4 | 12.4 | 16.7 | 10.7 | 14.3 | 21.8 | 19.9 | 14.3 | 11.3 | 15.8 | 6.4 | 13.8 | 17.2 | 11.5 | 13.7
|  |  | 15.7 | 16.7 | 13.6 | 14.5 | 19 | 14.8 | 14.1 | 16.1 | 14.8 | 17 | 15.4 | 17.3 | 10.7 | 12.7 | 15.2 | 10.8 | 13.4 | 14.9 | 12.8 | 12.3 | 13.4 | 13.9 | 16.7 | 15.5 | 14.5 | 14.9 | 17.6 | 12.7 | 10.1 | 13.9 | 11.8 | 15.3 | 15 | 10.6 | 14.1 | 13.7 | 15 | 15.3 | 12.5 | 14.9 | 16.9 | 12.9 | 16.5 | 23.9 | 22.9 | 16.3 | 13.9 | 17.3 | 9.3 | 16.6 | 18.5 | 14.8 | 14.2
|  |  | 15.6 | 18.7 | 14.2 | 14.8 | 19.6 | 15.6 | 15 | 16.6 | 16.2 | 18.7 | 17.4 | 19.1 | 13.3 | 14.4 | 17.6 | 11.2 | 15.3 | 16.3 | 14.1 | 14.2 | 14.7 | 15.1 | 18.8 | 17.7 | 16.6 | 17.2 | 20.2 | 14 | 10.7 | 15.4 | 13.2 | 17.5 | 17.2 | 12.1 | 16.3 | 14.9 | 16.3 | 17.8 | 12.6 | 17.4 | 17.2 | 15 | 18.6 | 26 | 25.8 | 18.2 | 16.4 | 18.8 | 12.2 | 19.4 | 19.8 | 18 | 14.7
|  |  | 15.6 | 19.6 | 14.4 | 14.9 | 19.5 | 16.3 | 15.5 | 16.8 | 17 | 19.4 | 17.9 | 21.8 | 14 | 15.9 | 18.3 | 11.9 | 16 | 17 | 14.4 | 14.9 | 15.4 | 15.5 | 20 | 18.9 | 17.5 | 18.1 | 21.1 | 14.6 | 10.7 | 16 | 13.8 | 18.8 | 18.6 | 13.4 | 17 | 15.9 | 17.9 | 19.3 | 13.5 | 18.6 | 18.2 | 17.4 | 19.6 | 27 | 26.5 | 18.7 | 17.2 | 19.5 | 13 | 21.8 | 19.2 | 18.5 | 15.8
|  |  | 15.6 | 20.6 | 14.7 | 15.1 | 19.4 | 17.1 | 15.9 | 17.1 | 17.9 | 20 | 18.5 | 24.4 | 14.7 | 17.5 | 19.1 | 12.5 | 16.8 | 17.6 | 14.6 | 15.5 | 16 | 15.9 | 21.2 | 20.1 | 18.3 | 19.1 | 21.9 | 15.3 | 10.7 | 16.6 | 14.5 | 20.2 | 20 | 14.7 | 17.7 | 16.9 | 19.4 | 20.7 | 14.5 | 19.8 | 19.2 | 19.8 | 20.6 | 28 | 27.3 | 19.1 | 17.9 | 20.3 | 13.8 | 24.1 | 18.5 | 19 | 16.9
|  |  | 15.6 | 21.5 | 14.9 | 15.2 | 19.3 | 17.8 | 16.4 | 17.3 | 18.7 | 20.7 | 19 | 27.1 | 15.4 | 19 | 19.8 | 13.2 | 17.5 | 18.3 | 14.9 | 16.2 | 16.7 | 16.3 | 22.4 | 21.3 | 19.2 | 20 | 22.8 | 15.9 | 10.7 | 17.2 | 15.1 | 21.5 | 21.4 | 16 | 18.4 | 17.9 | 21 | 22.2 | 15.4 | 21 | 20.2 | 22.2 | 21.6 | 29 | 28 | 19.6 | 18.7 | 21 | 14.6 | 26.5 | 17.9 | 19.5 | 18
|  |  | 16.4 | 21.4 | 15 | 15.1 | 18.7 | 17.5 | 16.1 | 17.1 | 18.3 | 21.4 | 19 | 27.5 | 15 | 19.4 | 20 | 13.2 | 17.7 | 18.6 | 15.2 | 16.1 | 16.6 | 16.6 | 22.6 | 21.3 | 19.3 | 20.1 | 23 | 16.3 | 11.4 | 17.2 | 14.4 | 21.8 | 21.7 | 15.1 | 18.1 | 17.8 | 20.5 | 22.3 | 16 | 20.8 | 20.7 | 22.5 | 21.3 | 28.4 | 27.8 | 19.4 | 18.8 | 20.8 | 14.5 | 27 | 18 | 19.2 | 18.2
|  |  | 17.2 | 21.4 | 15.2 | 15.1 | 18 | 17.1 | 15.9 | 17 | 17.9 | 22.1 | 19 | 27.8 | 14.5 | 19.7 | 20.3 | 13.2 | 17.9 | 18.9 | 15.4 | 15.9 | 16.4 | 17 | 22.7 | 21.4 | 19.5 | 20.3 | 23.2 | 16.6 | 12 | 17.1 | 13.7 | 22.2 | 22.1 | 14.3 | 17.7 | 17.7 | 20.1 | 22.5 | 16.6 | 20.5 | 21.1 | 22.7 | 21 | 27.9 | 27.5 | 19.3 | 18.8 | 20.6 | 14.5 | 27.4 | 18.1 | 19 | 18.4
|  |  | 18 | 21.3 | 15.3 | 15 | 17.4 | 16.8 | 15.6 | 16.8 | 17.5 | 22.8 | 19 | 28.2 | 14.1 | 20.1 | 20.5 | 13.2 | 18.1 | 19.2 | 15.7 | 15.8 | 16.3 | 17.3 | 22.9 | 21.4 | 19.6 | 20.4 | 23.4 | 17 | 12.7 | 17.1 | 13 | 22.5 | 22.4 | 13.4 | 17.4 | 17.6 | 19.6 | 22.6 | 17.2 | 20.3 | 21.6 | 23 | 20.7 | 27.3 | 27.3 | 19.1 | 18.9 | 20.4 | 14.4 | 27.9 | 18.2 | 18.7 | 18.6
|  |  | 17.4 | 20.1 | 14.6 | 14.7 | 16.5 | 16.2 | 15.2 | 15.7 | 16.7 | 22.1 | 18.3 | 26.5 | 13.2 | 19 | 19.5 | 12.7 | 16.9 | 17.9 | 14.5 | 13.9 | 16 | 15.8 | 22.1 | 20.1 | 18.3 | 18.5 | 22.1 | 16.1 | 11.9 | 15.4 | 12.1 | 21.3 | 21.1 | 12.8 | 16.1 | 16.4 | 18.9 | 21.2 | 15.8 | 19 | 20.5 | 21.6 | 19 | 26.3 | 25.9 | 18.8 | 17 | 19.9 | 13.1 | 26.2 | 17.9 | 17.1 | 17.7
|  |  | 16.7 | 18.8 | 13.8 | 14.5 | 15.5 | 15.7 | 14.9 | 14.5 | 16 | 21.5 | 17.7 | 24.7 | 12.4 | 17.9 | 18.6 | 12.2 | 15.6 | 16.7 | 13.4 | 12 | 15.6 | 14.2 | 21.3 | 18.9 | 17 | 16.7 | 20.9 | 15.3 | 11.1 | 13.8 | 11.3 | 20.2 | 19.8 | 12.3 | 14.7 | 15.2 | 18.1 | 19.8 | 14.4 | 17.7 | 19.5 | 20.1 | 17.2 | 25.3 | 24.5 | 18.4 | 15.2 | 19.3 | 11.9 | 24.4 | 17.5 | 15.6 | 16.7
|  |  | 16.1 | 17.6 | 13.1 | 14.2 | 14.6 | 15.1 | 14.5 | 13.4 | 15.2 | 20.8 | 17 | 23 | 11.5 | 16.8 | 17.6 | 11.7 | 14.4 | 15.4 | 12.2 | 10.1 | 15.3 | 12.7 | 20.5 | 17.6 | 15.7 | 14.8 | 19.6 | 14.4 | 10.3 | 12.1 | 10.4 | 19 | 18.5 | 11.7 | 13.4 | 14 | 17.4 | 18.4 | 13 | 16.4 | 18.4 | 18.7 | 15.5 | 24.3 | 23.1 | 18.1 | 13.3 | 18.8 | 10.6 | 22.7 | 17.2 | 14 | 15.8
|  |  | 15.7 | 16.8 | 13.1 | 14.5 | 14.1 | 14.9 | 13.8 | 13.1 | 15.1 | 19.6 | 16.3 | 21.3 | 10.1 | 15.6 | 16.6 | 11.3 | 13.8 | 14.6 | 11.5 | 9.6 | 14.5 | 11.3 | 19.5 | 16.5 | 14.8 | 14.1 | 18.9 | 13.9 | 10 | 10.8 | 10.4 | 17.9 | 17.5 | 11.3 | 12.3 | 13.4 | 17 | 17.5 | 13.1 | 15.7 | 17.6 | 17.4 | 15.4 | 23.4 | 22.3 | 17.7 | 11.7 | 17.8 | 9.3 | 21.2 | 17.1 | 13 | 15.7
|  |  | 15.4 | 16 | 13.1 | 14.8 | 13.7 | 14.8 | 13.2 | 12.8 | 14.9 | 18.5 | 15.6 | 19.7 | 8.6 | 14.5 | 15.6 | 10.9 | 13.1 | 13.9 | 10.8 | 9.2 | 13.6 | 9.9 | 18.4 | 15.3 | 14 | 13.3 | 18.3 | 13.3 | 9.8 | 9.4 | 10.5 | 16.9 | 16.4 | 10.9 | 11.3 | 12.8 | 16.6 | 16.7 | 13.1 | 15 | 16.8 | 16.2 | 15.4 | 22.5 | 21.6 | 17.4 | 10.2 | 16.8 | 7.9 | 19.6 | 16.9 | 12 | 15.7
|  |  | 15 | 15.2 | 13.1 | 15.1 | 13.2 | 14.6 | 12.5 | 12.5 | 14.8 | 17.3 | 14.9 | 18 | 7.2 | 13.3 | 14.6 | 10.5 | 12.5 | 13.1 | 10.1 | 8.7 | 12.8 | 8.5 | 17.4 | 14.2 | 13.1 | 12.6 | 17.6 | 12.8 | 9.5 | 8.1 | 10.5 | 15.8 | 15.4 | 10.5 | 10.2 | 12.2 | 16.2 | 15.8 | 13.2 | 14.3 | 16 | 14.9 | 15.3 | 21.6 | 20.8 | 17 | 8.6 | 15.8 | 6.6 | 18.1 | 16.8 | 11 | 15.6
|  |  | 14.6 | 14.6 | 13.4 | 15.1 | 12.8 | 14.4 | 12.4 | 11.6 | 14.4 | 16.8 | 14.3 | 17.8 | 6.5 | 12.8 | 13.8 | 10.4 | 12 | 12.6 | 10.3 | 8.1 | 12.3 | 7.9 | 17 | 13.5 | 12.5 | 12.1 | 17.3 | 12.4 | 8.9 | 7.4 | 10.6 | 15.2 | 15 | 9.6 | 9.6 | 11.7 | 16.1 | 15.4 | 12.9 | 13.8 | 15.5 | 14.2 | 14.2 | 20.1 | 20.1 | 16.8 | 8.5 | 15.6 | 5.9 | 17.4 | 16.7 | 10.6 | 15.1
|  |  | 14.2 | 13.9 | 13.6 | 15.1 | 12.4 | 14.3 | 12.2 | 10.7 | 13.9 | 16.3 | 13.7 | 17.6 | 5.7 | 12.4 | 13 | 10.3 | 11.5 | 12.1 | 10.5 | 7.4 | 11.9 | 7.2 | 16.6 | 12.8 | 11.9 | 11.7 | 16.9 | 12 | 8.4 | 6.7 | 10.7 | 14.7 | 14.6 | 8.8 | 9 | 11.3 | 15.9 | 15 | 12.5 | 13.4 | 15 | 13.6 | 13.1 | 18.6 | 19.4 | 16.7 | 8.4 | 15.4 | 5.1 | 16.8 | 16.5 | 10.3 | 14.7
|  |  | 13.8 | 13.3 | 13.9 | 15.1 | 12 | 14.1 | 12.1 | 9.8 | 13.5 | 15.8 | 13.1 | 17.4 | 5 | 11.9 | 12.2 | 10.2 | 11 | 11.6 | 10.7 | 6.8 | 11.4 | 6.6 | 16.2 | 12.1 | 11.3 | 11.2 | 16.6 | 11.6 | 7.8 | 6 | 10.8 | 14.1 | 14.2 | 7.9 | 8.4 | 10.8 | 15.8 | 14.6 | 12.2 | 12.9 | 14.5 | 12.9 | 12 | 17.1 | 18.7 | 16.5 | 8.3 | 15.2 | 4.4 | 16.1 | 16.4 | 9.9 | 14.2
|  |  | 13.3 | 13.3 | 14.1 | 15.1 | 12 | 13.9 | 12 | 9.2 | 13.1 | 15.7 | 12.6 | 16.7 | 4.5 | 11.7 | 11.6 | 10.1 | 10.3 | 11.7 | 11.1 | 6.6 | 11.5 | 6.4 | 15.7 | 11.5 | 10.6 | 10.9 | 16.3 | 11.4 | 7.3 | 5.8 | 10.3 | 13.5 | 13.4 | 6.8 | 8.3 | 9.7 | 15.5 | 14.6 | 11.7 | 12.4 | 14.5 | 12.5 | 11.5 | 16.8 | 18.5 | 16.1 | 8 | 14.9 | 4 | 15.2 | 16.2 | 9.5 | 14.1
|  |  | 12.9 | 13.4 | 14.2 | 15.1 | 12 | 13.8 | 12 | 8.7 | 12.7 | 15.7 | 12.2 | 15.9 | 3.9 | 11.6 | 11 | 9.9 | 9.7 | 11.7 | 11.6 | 6.4 | 11.6 | 6.2 | 15.3 | 10.8 | 10 | 10.6 | 16.1 | 11.1 | 6.8 | 5.7 | 9.9 | 12.8 | 12.7 | 5.6 | 8.1 | 8.5 | 15.2 | 14.7 | 11.3 | 11.8 | 14.5 | 12 | 10.9 | 16.4 | 18.4 | 15.6 | 7.8 | 14.5 | 3.5 | 14.4 | 16 | 9.1 | 14
|  |  | 12.4 | 13.4 | 14.4 | 15.1 | 12 | 13.6 | 11.9 | 8.1 | 12.3 | 15.6 | 11.7 | 15.2 | 3.4 | 11.4 | 10.4 | 9.8 | 9 | 11.8 | 12 | 6.2 | 11.7 | 6 | 14.8 | 10.2 | 9.3 | 10.3 | 15.8 | 10.9 | 6.3 | 5.5 | 9.4 | 12.2 | 11.9 | 4.5 | 8 | 7.4 | 14.9 | 14.7 | 10.8 | 11.3 | 14.5 | 11.6 | 10.4 | 16.1 | 18.2 | 15.2 | 7.5 | 14.2 | 3.1 | 13.5 | 15.8 | 8.7 | 13.9
|  |  | 12.5 | 13.6 | 14.5 | 15.1 | 12.9 | 13.6 | 12.1 | 8.3 | 13.1 | 15.5 | 12 | 15.6 | 3.7 | 12.3 | 10.7 | 9.9 | 9.1 | 12.3 | 12 | 7.2 | 11.9 | 6.8 | 14.7 | 10.6 | 9.6 | 11 | 16.1 | 11.1 | 6.8 | 6.8 | 9.8 | 12.1 | 11.9 | 4.8 | 8.6 | 7.5 | 15.3 | 15.1 | 11.1 | 12 | 14.9 | 12.1 | 10.7 | 16.2 | 17.8 | 15.3 | 8.5 | 14.3 | 3.4 | 13.6 | 15.9 | 9.3 | 13.8
|  |  | 12.6 | 13.8 | 14.6 | 15.2 | 13.7 | 13.6 | 12.3 | 8.4 | 14 | 15.5 | 12.4 | 16 | 4.1 | 13.3 | 10.9 | 10.1 | 9.3 | 12.8 | 12.1 | 8.2 | 12.1 | 7.6 | 14.6 | 10.9 | 9.9 | 11.8 | 16.5 | 11.3 | 7.2 | 8.2 | 10.2 | 11.9 | 11.9 | 5.2 | 9.3 | 7.6 | 15.7 | 15.6 | 11.5 | 12.6 | 15.2 | 12.7 | 11.1 | 16.2 | 17.4 | 15.3 | 9.5 | 14.4 | 3.7 | 13.6 | 15.9 | 10 | 13.8
|  |  | 12.7 | 14 | 14.7 | 15.2 | 14.6 | 13.6 | 12.5 | 8.6 | 14.8 | 15.4 | 12.7 | 16.4 | 4.4 | 14.2 | 11.2 | 10.2 | 9.4 | 13.3 | 12.1 | 9.2 | 12.3 | 8.4 | 14.5 | 11.3 | 10.2 | 12.5 | 16.8 | 11.5 | 7.7 | 9.5 | 10.6 | 11.8 | 11.9 | 5.5 | 9.9 | 7.7 | 16.1 | 16 | 11.8 | 13.3 | 15.6 | 13.2 | 11.4 | 16.3 | 17 | 15.4 | 10.5 | 14.5 | 4 | 13.7 | 16 | 10.6 | 13.7
|  |  | 12.9 | 14.6 | 15.2 | 15.5 | 15 | 14 | 13.3 | 9.5 | 16.4 | 15.2 | 13.8 | 18.6 | 7.6 | 16.2 | 12.9 | 10.5 | 11.3 | 15.4 | 12 | 11.3 | 13.2 | 11.3 | 15.5 | 12.9 | 12 | 13.8 | 19.1 | 12.5 | 9.1 | 11.4 | 11.6 | 13.2 | 13 | 8.2 | 12 | 11 | 17.2 | 17.9 | 13 | 15.5 | 18.1 | 14.3 | 13.9 | 16.4 | 18.6 | 16.4 | 12.8 | 14.2 | 7.1 | 17.8 | 17.5 | 12.8 | 14.2
|  |  | 13 | 15.1 | 15.8 | 15.7 | 15.3 | 14.4 | 14 | 10.3 | 17.9 | 15 | 14.9 | 20.7 | 10.7 | 18.1 | 14.7 | 10.7 | 13.2 | 17.4 | 11.8 | 13.3 | 14.1 | 14.3 | 16.4 | 14.5 | 13.7 | 15.2 | 21.4 | 13.4 | 10.6 | 13.3 | 12.6 | 14.7 | 14.2 | 11 | 14.1 | 14.4 | 18.2 | 19.9 | 14.2 | 17.8 | 20.5 | 15.4 | 16.4 | 16.6 | 20.2 | 17.5 | 15.1 | 13.9 | 10.2 | 21.9 | 19.1 | 15.1 | 14.6
|  |  | 13.2 | 15.7 | 16.3 | 16 | 15.7 | 14.8 | 14.8 | 11.2 | 19.5 | 14.8 | 16 | 22.9 | 13.9 | 20.1 | 16.4 | 11 | 15.1 | 19.5 | 11.7 | 15.4 | 15 | 17.2 | 17.4 | 16.1 | 15.5 | 16.5 | 23.7 | 14.4 | 12 | 15.2 | 13.6 | 16.1 | 15.3 | 13.7 | 16.2 | 17.7 | 19.3 | 21.8 | 15.4 | 20 | 23 | 16.5 | 18.9 | 16.7 | 21.8 | 18.5 | 17.4 | 13.6 | 13.3 | 26 | 20.6 | 17.3 | 15.1
|  |  | 13.2 | 16.1 | 16.6 | 16.3 | 16.3 | 15 | 15.4 | 11 | 20.5 | 15.4 | 16.5 | 23.9 | 14.7 | 20.6 | 17.8 | 10.9 | 16.4 | 20 | 12.1 | 16.6 | 15.7 | 18 | 18.1 | 17.4 | 16.8 | 17.9 | 24.8 | 15.3 | 13.1 | 15.7 | 14.5 | 16.9 | 16.2 | 14.4 | 17.1 | 18 | 20.1 | 22.7 | 16.2 | 21.1 | 23.6 | 16.2 | 20.4 | 17.7 | 22.7 | 20.5 | 18.9 | 14.7 | 14.1 | 27.4 | 20.9 | 17.4 | 15.9
|  |  | 13.2 | 16.4 | 17 | 16.5 | 16.9 | 15.1 | 15.9 | 10.7 | 21.5 | 16 | 17 | 24.8 | 15.5 | 21.2 | 19.2 | 10.8 | 17.7 | 20.6 | 12.5 | 17.8 | 16.3 | 18.8 | 18.7 | 18.8 | 18.1 | 19.3 | 25.8 | 16.1 | 14.2 | 16.3 | 15.3 | 17.8 | 17.1 | 15 | 17.9 | 18.3 | 20.8 | 23.6 | 16.9 | 22.1 | 24.3 | 16 | 22 | 18.6 | 23.7 | 22.4 | 20.3 | 15.9 | 15 | 28.9 | 21.2 | 17.6 | 16.6
|  |  | 13.2 | 16.8 | 17.3 | 16.8 | 17.5 | 15.3 | 16.5 | 10.5 | 22.5 | 16.6 | 17.5 | 25.8 | 16.3 | 21.7 | 20.6 | 10.7 | 19 | 21.1 | 12.9 | 19 | 17 | 19.6 | 19.4 | 20.1 | 19.4 | 20.7 | 26.9 | 17 | 15.3 | 16.8 | 16.2 | 18.6 | 18 | 15.7 | 18.8 | 18.6 | 21.6 | 24.5 | 17.7 | 23.2 | 24.9 | 15.7 | 23.5 | 19.6 | 24.6 | 24.4 | 21.8 | 17 | 15.8 | 30.3 | 21.5 | 17.7 | 17.4
|  |  | 13.2 | 16.7 | 17.2 | 16.5 | 17.1 | 15.6 | 16.8 | 10.1 | 22.3 | 16.7 | 17.4 | 25.1 | 16.5 | 21.7 | 20.4 | 10.9 | 19.3 | 21.1 | 13 | 18.6 | 17.3 | 19.8 | 19.5 | 19.8 | 19.1 | 21.3 | 26.8 | 17.5 | 15.4 | 17.1 | 16.5 | 18.5 | 17.3 | 15.7 | 18.8 | 18.4 | 21.8 | 24.5 | 17.9 | 23.9 | 22.3 | 15.5 | 21.9 | 19.9 | 24.4 | 24.1 | 22.3 | 16.9 | 16 | 29.8 | 21.8 | 16.4 | 17.4
|  |  | 13.3 | 16.7 | 17 | 16.3 | 16.6 | 15.9 | 17.1 | 9.6 | 22.2 | 16.9 | 17.2 | 24.5 | 16.7 | 21.7 | 20.2 | 11.1 | 19.7 | 21.1 | 13.2 | 18.2 | 17.5 | 20 | 19.7 | 19.4 | 18.8 | 21.8 | 26.7 | 17.9 | 15.4 | 17.4 | 16.7 | 18.5 | 16.7 | 15.7 | 18.9 | 18.3 | 21.9 | 24.5 | 18 | 24.5 | 19.6 | 15.3 | 20.3 | 20.2 | 24.3 | 23.9 | 22.8 | 16.7 | 16.1 | 29.4 | 22.2 | 15 | 17.3
|  |  | 13.3 | 16.6 | 16.9 | 16 | 16.2 | 16.2 | 17.4 | 9.2 | 22 | 17 | 17.1 | 23.8 | 16.9 | 21.7 | 20 | 11.3 | 20 | 21.1 | 13.3 | 17.8 | 17.8 | 20.2 | 19.8 | 19.1 | 18.5 | 22.4 | 26.6 | 18.4 | 15.5 | 17.7 | 17 | 18.4 | 16 | 15.7 | 18.9 | 18.1 | 22.1 | 24.5 | 18.2 | 25.2 | 17 | 15.1 | 18.7 | 20.5 | 24.1 | 23.6 | 23.3 | 16.6 | 16.3 | 28.9 | 22.5 | 13.7 | 17.3
|  |  | 13.1 | 16.3 | 16.4 | 15.8 | 15.5 | 16.2 | 16.1 | 8.5 | 20.5 | 16.5 | 16.5 | 22.6 | 15.9 | 20.6 | 19 | 11.6 | 19 | 19.8 | 12.7 | 15.9 | 17.3 | 18.8 | 18.9 | 18.3 | 17.4 | 20.5 | 24.5 | 17.2 | 14.7 | 17.1 | 15.6 | 17.8 | 15.3 | 14.6 | 17.6 | 16.2 | 20.8 | 23 | 16.2 | 23.6 | 16.9 | 14.8 | 18.4 | 19.4 | 22.2 | 21.6 | 21.2 | 14.9 | 14.4 | 27 | 21.9 | 13.6 | 16.5
|  |  | 12.8 | 16 | 15.9 | 15.6 | 14.7 | 16.2 | 14.8 | 7.9 | 19.1 | 16.1 | 15.8 | 21.4 | 14.9 | 19.5 | 18.1 | 11.8 | 17.9 | 18.5 | 12 | 14.1 | 16.8 | 17.5 | 17.9 | 17.6 | 16.3 | 18.6 | 22.4 | 16.1 | 13.9 | 16.6 | 14.2 | 17.2 | 14.7 | 13.4 | 16.4 | 14.4 | 19.5 | 21.4 | 14.3 | 22 | 16.8 | 14.5 | 18 | 18.4 | 20.3 | 19.6 | 19.2 | 13.3 | 12.4 | 25.1 | 21.3 | 13.4 | 15.6
|  |  | 12.6 | 15.7 | 15.4 | 15.4 | 14 | 16.2 | 13.5 | 7.2 | 17.6 | 15.6 | 15.2 | 20.2 | 13.9 | 18.4 | 17.1 | 12.1 | 16.9 | 17.2 | 11.4 | 12.2 | 16.3 | 16.1 | 17 | 16.8 | 15.2 | 16.7 | 20.3 | 14.9 | 13.1 | 16 | 12.8 | 16.6 | 14 | 12.3 | 15.1 | 12.5 | 18.2 | 19.9 | 12.3 | 20.4 | 16.7 | 14.2 | 17.7 | 17.3 | 18.4 | 17.6 | 17.1 | 11.6 | 10.5 | 23.2 | 20.7 | 13.3 | 14.8
|  |  | 12.7 | 15.2 | 14.5 | 14.7 | 13.9 | 16.2 | 12.3 | 6.8 | 16.8 | 15.3 | 14.3 | 18.7 | 13.5 | 17.6 | 16 | 12.1 | 16 | 16.6 | 10.5 | 11.7 | 16 | 14.9 | 16.6 | 16.2 | 15 | 16.7 | 18.9 | 14.6 | 12.6 | 15.7 | 11.4 | 16.1 | 13.9 | 11.8 | 14.1 | 12 | 17.2 | 19.3 | 11.1 | 19.3 | 16.9 | 13.7 | 16.7 | 16.8 | 17.8 | 17.3 | 16.8 | 11.5 | 9.3 | 22.5 | 20.1 | 13.1 | 14.3
|  |  | 12.7 | 14.7 | 13.6 | 13.9 | 13.7 | 16.2 | 11 | 6.4 | 16 | 15.1 | 13.5 | 17.2 | 13.2 | 16.8 | 14.8 | 12 | 15.2 | 16 | 9.7 | 11.2 | 15.7 | 13.8 | 16.2 | 15.5 | 14.8 | 16.7 | 17.4 | 14.3 | 12.1 | 15.3 | 10.1 | 15.5 | 13.7 | 11.2 | 13.1 | 11.6 | 16.2 | 18.7 | 10 | 18.3 | 17.2 | 13.2 | 15.7 | 16.2 | 17.1 | 16.9 | 16.5 | 11.5 | 8 | 21.8 | 19.4 | 12.8 | 13.7
|  |  | 12.8 | 14.2 | 12.7 | 13.2 | 13.6 | 16.2 | 9.8 | 6 | 15.2 | 14.8 | 12.6 | 15.7 | 12.8 | 16 | 13.7 | 12 | 14.3 | 15.4 | 8.8 | 10.7 | 15.4 | 12.6 | 15.8 | 14.9 | 14.6 | 16.7 | 16 | 14 | 11.6 | 15 | 8.7 | 15 | 13.6 | 10.7 | 12.1 | 11.1 | 15.2 | 18.1 | 8.8 | 17.2 | 17.4 | 12.7 | 14.7 | 15.7 | 16.5 | 16.6 | 16.2 | 11.4 | 6.8 | 21.1 | 18.8 | 12.6 | 13.2
|  |  | 12.5 | 13.9 | 12.1 | 11.9 | 13.7 | 16.2 | 9.6 | 5.9 | 14.7 | 14.5 | 12.6 | 14.8 | 12.4 | 16.3 | 13.6 | 12.3 | 13.7 | 15.3 | 8.3 | 10 | 15.4 | 11.2 | 14.9 | 14.4 | 13.9 | 16.4 | 15 | 13.7 | 11.4 | 14.9 | 8.4 | 14.6 | 13.5 | 10.9 | 11.4 | 9.8 | 15.3 | 17.4 | 8.5 | 16.6 | 17.2 | 12.6 | 14.7 | 15.4 | 16 | 16.6 | 16.3 | 11.4 | 6.4 | 18.9 | 18.4 | 12.4 | 13.1
|  |  | 12.1 | 13.5 | 11.4 | 10.7 | 13.8 | 16.2 | 9.3 | 5.8 | 14.1 | 14.3 | 12.5 | 13.9 | 11.9 | 16.7 | 13.6 | 12.7 | 13.1 | 15.1 | 7.7 | 9.3 | 15.3 | 9.8 | 14.1 | 13.9 | 13.3 | 16 | 14.1 | 13.5 | 11.2 | 14.8 | 8.2 | 14.2 | 13.4 | 11.1 | 10.8 | 8.5 | 15.3 | 16.7 | 8.1 | 16 | 17 | 12.6 | 14.7 | 15.1 | 15.5 | 16.6 | 16.3 | 11.3 | 6.1 | 16.8 | 18 | 12.3 | 13
|  |  | 11.8 | 13.2 | 10.8 | 9.4 | 13.9 | 16.2 | 9.1 | 5.7 | 13.6 | 14 | 12.5 | 13 | 11.5 | 17 | 13.5 | 13 | 12.5 | 15 | 7.2 | 8.6 | 15.3 | 8.4 | 13.2 | 13.4 | 12.6 | 15.7 | 13.1 | 13.2 | 11 | 14.7 | 7.9 | 13.8 | 13.3 | 11.3 | 10.1 | 7.2 | 15.4 | 16 | 7.8 | 15.4 | 16.8 | 12.5 | 14.7 | 14.8 | 15 | 16.6 | 16.4 | 11.3 | 5.7 | 14.6 | 17.6 | 12.1 | 12.9
|  |  | 11.8 | 13.1 | 10.3 | 8.9 | 13.7 | 16.1 | 8.9 | 5.4 | 13.5 | 14.1 | 12 | 12.7 | 11.3 | 16.7 | 12.5 | 13.2 | 11.4 | 14.9 | 7.5 | 8.2 | 15.2 | 7.8 | 12.7 | 12.8 | 11.7 | 15.2 | 12.4 | 12.9 | 10.9 | 14.5 | 8.4 | 13.4 | 13.3 | 11.3 | 9.4 | 6.5 | 14.4 | 15.5 | 7.8 | 14.8 | 16.6 | 12.3 | 14.4 | 14.7 | 15 | 16.5 | 16.1 | 12 | 5.5 | 14.2 | 17.5 | 12 | 12.6
|  |  | 11.8 | 12.9 | 9.9 | 8.3 | 13.4 | 16 | 8.7 | 5 | 13.3 | 14.1 | 11.4 | 12.5 | 11 | 16.3 | 11.6 | 13.3 | 10.3 | 14.9 | 7.9 | 7.8 | 15 | 7.2 | 12.3 | 12.2 | 10.9 | 14.7 | 11.8 | 12.5 | 10.7 | 14.4 | 8.9 | 13 | 13.3 | 11.4 | 8.6 | 5.8 | 13.5 | 14.9 | 7.8 | 14.1 | 16.5 | 12.1 | 14.1 | 14.7 | 15 | 16.3 | 15.8 | 12.7 | 5.2 | 13.7 | 17.4 | 11.9 | 12.2
|  |  | 11.8 | 12.8 | 9.4 | 7.8 | 13.2 | 15.9 | 8.5 | 4.7 | 13.2 | 14.2 | 10.9 | 12.2 | 10.8 | 16 | 10.6 | 13.5 | 9.2 | 14.8 | 8.2 | 7.4 | 14.9 | 6.6 | 11.8 | 11.6 | 10 | 14.2 | 11.1 1 | 12.2 | 10.6 | 14.2 | 9.4 | 12.6 | 13.3 | 11.4 | 7.9 | 5.1 | 12.5 | 14.4 | 7.8 | 13.5 | 16.3 | 11.9 | 13.8 | 14.6 | 15 | 16.2 | 15.5 | 13.4 | 5 | 13.3 | 17.3 | 11.8 | 11.9
|  |  | 10.7 | 12.7 | 9.3 | 8.3 | 13.2 | 16.1 | 8.7 | 4.9 | 13.5 | 13.9 | 10.8 | 13.2 | 11.1 | 16.1 | 11.2 | 12.9 | 9.7 | 15.4 | 8.3 | 8.8 | 14.9 | 7.2 | 12 | 11.6 | 10.6 | 14.1 | 12.2 | 12.6 | 10.7 | 14.4 | 9.5 | 12.8 | 13.4 | 11.3 | 8.7 | 5.5 | 12.3 | 14 | 8.2 | 13.4 | 16.1 | 12.3 | 13.8 | 14.7 | 16.1 | 16.4 | 15.6 | 14.9 | 5.3 | 13.1 | 17.1 | 12 | 11.8
|  |  | 9.7 | 12.7 | 9.3 | 8.7 | 13.3 | 16.2 | 8.8 | 5 | 13.8 | 13.7 | 10.8 | 14.1 | 11.5 | 16.3 | 11.7 | 12.2 | 10.2 | 16 | 8.3 | 10.1 | 15 | 7.7 | 12.2 | 11.6 | 11.1 | 13.9 | 13.3 | 13.1 | 10.9 | 14.5 | 9.7 | 13 | 13.4 | 11.2 | 9.5 | 6 | 12.1 | 13.6 | 8.6 | 13.4 | 15.8 | 12.7 | 13.8 | 14.8 | 17.1 | 16.6 | 15.7 | 16.5 | 5.7 | 13 | 16.9 | 12.3 | 11.6
|  |  | 8.6 | 12.6 | 9.2 | 9.2 | 13.3 | 16.4 | 9 | 5.2 | 14.1 | 13.4 | 10.7 | 15.1 | 11.8 | 16.4 | 12.3 | 11.6 | 10.7 | 16.6 | 8.4 | 11.5 | 15 | 8.3 | 12.4 | 11.6 | 11.7 | 13.8 | 14.4 | 13.5 | 11 | 14.7 | 9.8 | 13.2 | 13.5 | 11.1 | 10.3 | 6.4 | 11.9 | 13.2 | 9 | 13.3 | 15.6 | 13.1 | 13.8 | 14.9 | 18.2 | 16.8 | 15.8 | 18 | 6 | 12.8 | 16.7 | 12.5 | 11.5
|  |  | 9.4 | 13.4 | 10.8 | 11 | 14.2 | 16.6 | 10.8 | 6 | 15 | 14.4 | 13.1 | 16.5 | 13 | 16.8 | 14.2 | 11.8 | 12.6 | 16.5 | 8.5 | 13.4 | 15.9 | 12.3 | 13.9 | 12.5 | 13.3 | 14.8 | 16.6 | 15.3 | 11.7 | 15.5 | 10.3 | 13.9 | 14.3 | 12.5 | 12 | 10.3 | 12.6 | 13.2 | 10.7 | 13.1 | 15.7 | 14.3 | 15.2 | 15.8 | 19.6 | 16.4 | 15.5 | 18 | 9.3 | 15.8 | 16 | 13.7 | 12.6
|  |  | 10.2 | 14.2 | 12.5 | 12.7 | 15.2 | 16.7 | 12.6 | 6.8 | 16 | 15.4 | 15.6 | 18 | 14.2 | 17.2 | 16.1 | 11.9 | 14.4 | 16.4 | 8.7 | 15.2 | 16.8 | 16.4 | 15.5 | 13.5 | 14.9 | 15.8 | 18.8 | 17 | 12.5 | 16.2 | 10.9 | 14.6 | 15.2 | 13.8 | 13.7 | 14.3 | 13.3 | 13.1 | 12.3 | 12.8 | 15.9 | 15.4 | 16.5 | 16.8 | 21.1 | 16.1 | 15.1 | 18 | 12.7 | 18.9 | 15.4 | 15 | 13.8
|  |  | 11 | 15 | 14.1 | 14.5 | 16.1 | 16.9 | 14.4 | 7.6 | 16.9 | 16.4 | 18 | 19.4 | 15.4 | 17.6 | 18 | 12.1 | 16.3 | 16.3 | 8.8 | 17.1 | 17.7 | 20.4 | 17 | 14.4 | 16.5 | 16.8 | 21 | 18.8 | 13.2 | 17 | 11.4 | 15.3 | 16 | 15.2 | 15.4 | 18.2 | 14 | 13.1 | 14 | 12.6 | 16 | 16.6 | 17.9 | 17.7 | 22.5 | 15.7 | 14.8 | 18 | 16 | 21.9 | 14.7 | 16.2 | 14.9
|  |  | 11.3 | 14.6 | 15.8 | 15.1 | 16.6 | 17 | 15.2 | 8.5 | 17.5 | 17.3 | 18 | 20.5 | 15.2 | 18.1 | 19.2 | 12.3 | 17.4 | 16.9 | 9.4 | 18.1 | 18.5 | 21.3 | 16.3 | 15.3 | 17.6 | 17.8 | 22.1 | 19.1 | 14.2 | 17.6 | 12.2 | 16.2 | 16.8 | 15.4 | 16.8 | 19.3 | 14.1 | 13.4 | 15.3 | 12.6 | 16.1 | 17.5 | 18.6 | 17.9 | 23.8 | 15.9 | 15.3 | 19 | 16.7 | 24 | 15 | 16.5 | 15.5
|  |  | 11.7 | 14.1 | 17.4 | 15.7 | 17.2 | 17.1 | 16 | 9.3 | 18 | 18.3 | 18.1 | 21.5 | 15.1 | 18.5 | 20.4 | 12.6 | 18.6 | 17.4 | 9.9 | 19 | 19.2 | 22.3 | 15.7 | 16.3 | 18.6 | 18.8 | 23.1 | 19.5 | 15.2 | 18.2 | 12.9 | 17 | 17.6 | 15.5 | 18.2 | 20.4 | 14.3 | 13.7 | 16.5 | 12.5 | 16.3 | 18.5 | 19.3 | 18 | 25.1 | 16 | 15.9 | 19.9 | 17.5 | 26 | 15.4 | 16.8 | 16.2
|  |  | 12 | 13.7 | 19.1 | 16.3 | 17.7 | 17.2 | 16.8 | 10.2 | 18.6 | 19.2 | 18.1 | 22.6 | 14.9 | 19 | 21.6 | 12.8 | 19.7 | 18 | 10.5 | 20 | 20 | 23.2 | 15 | 17.2 | 19.7 | 19.8 | 24.2 | 19.8 | 16.2 | 18.8 | 13.7 | 17.9 | 18.4 | 15.7 | 19.6 | 21.5 | 14.4 | 14 | 17.8 | 12.5 | 16.4 | 19.4 | 20 | 18.2 | 26.4 | 16.2 | 16.4 | 20.9 | 18.2 | 28.1 | 15.7 | 17.1 | 16.8
|  |  | 12.1 | 14.2 | 19 | 16.2 | 17.2 | 17.1 | 16.7 | 10.7 | 18.6 | 19.6 | 18.5 | 22.2 | 15.1 | 19.2 | 21.1 | 12.6 | 20 | 17.6 | 10.7 | 19.3 | 20 | 23.3 | 16.3 | 17.6 | 19.7 | 19.5 | 24.4 | 19.9 | 16.5 | 18.9 | 14.2 | 18.3 | 18.8 | 15.8 | 19.4 | 21.5 | 14.3 | 14.2 | 18.3 | 12.7 | 17.1 | 19.4 | 19.8 | 18 | 23.9 | 15.6 | 17.2 | 20.9 | 18.2 | 28.2 | 16 | 17.2 | 16.5
|  |  | 12.3 | 14.7 | 19 | 16.2 | 16.7 | 17.1 | 16.6 | 11.3 | 18.5 | 20 | 18.9 | 21.8 | 15.2 | 19.4 | 20.7 | 12.5 | 20.2 | 17.3 | 10.8 | 18.5 | 20 | 23.4 | 17.7 | 18 | 19.8 | 19.3 | 24.6 | 20.1 | 16.8 | 19 | 14.8 | 18.7 | 19.2 | 15.8 | 19.2 | 21.4 | 14.2 | 14.4 | 18.7 | 12.9 | 17.9 | 19.5 | 19.6 | 17.8 | 21.3 | 15 | 18 | 21 | 18.1 | 28.4 | 16.3 | 17.3 | 16.2
|  |  | 12.4 | 15.2 | 18.9 | 16.1 | 16.2 | 17 | 16.5 | 11.8 | 18.5 | 20.4 | 19.3 | 21.4 | 15.4 | 19.6 | 20.2 | 12.3 | 20.5 | 16.9 | 11 | 17.8 | 20 | 23.5 | 19 | 18.4 | 19.8 | 19 | 24.8 | 20.2 | 17.1 | 19.1 | 15.3 | 19.1 | 19.6 | 15.9 | 19 | 21.4 | 14.1 | 14.6 | 19.2 | 13.1 | 18.6 | 19.5 | 19.4 | 17.6 | 18.8 | 14.4 | 18.8 | 21 | 18.1 | 28.5 | 16.6 | 17.4 | 15.9
|  |  | 11.2 | 15 | 17.6 | 15.4 | 16.3 | 16.8 | 15.4 | 10.5 | 17.5 | 19.5 | 17.8 | 20.8 | 14.6 | 18.8 | 19 | 12 | 19.4 | 16.1 | 10.5 | 15.8 | 18.7 | 22 | 17.1 | 17.8 | 18.7 | 18.3 | 23.9 | 19.1 | 16 | 18.1 | 14.8 | 18.3 | 18.4 | 15.2 | 18 | 19.6 | 14.1 | 14.3 | 17.8 | 13 | 17.4 | 18.4 | 18.8 | 17.3 | 18.1 | 14.1 | 17.8 | 20.2 | 16.1 | 26.3 | 16.5 | 16.1 | 15.6
|  |  | 9.9 | 14.8 | 16.3 | 14.6 | 16.4 | 16.6 | 14.2 | 9.3 | 16.6 | 18.5 | 16.2 | 20.2 | 13.9 | 17.9 | 17.8 | 11.8 | 18.3 | 15.3 | 9.9 | 13.8 | 17.5 | 20.5 | 15.2 | 17.2 | 17.6 | 17.7 | 22.9 | 18 | 14.8 | 17.2 | 14.4 | 17.6 | 17.3 | 14.4 | 17.1 | 17.9 | 14 | 14.1 | 16.4 | 13 | 16.2 | 17.2 | 18.3 | 16.9 | 17.3 | 13.7 | 16.8 | 19.5 | 14.1 | 24.2 | 16.4 | 14.7 | 15.2
|  |  | 8.7 | 14.6 | 15 | 13.9 | 16.5 | 16.4 | 13.1 | 8 | 15.6 | 17.6 | 14.7 | 19.6 | 13.1 | 17.1 | 16.6 | 11.5 | 17.2 | 14.5 | 9.4 | 11.8 | 16.2 | 19 | 13.3 | 16.6 | 16.5 | 17 | 22 | 16.9 | 13.7 | 16.2 | 13.9 | 16.8 | 16.1 | 13.7 | 16.1 | 16.1 | 14 | 13.8 | 15 | 12.9 | 15 | 16.1 | 17.7 | 16.6 | 16.6 | 13.4 | 15.8 | 18.7 | 12.1 | 22 | 16.3 | 13.4 | 14.9
|  |  | 8.1 | 14.6 | 13.9 | 13 | 16.5 | 16.4 | 12.2 | 7.4 | 15.1 | 16.7 | 14.2 | 19.3 | 12.1 | 16 | 16.2 | 11.1 | 16.7 | 14.1 | 9.4 | 12 | 15.7 | 16.9 | 13 | 15.8 | 15.9 | 16.9 | 20.6 | 16.3 | 12.3 | 15.4 | 13.2 | 16 | 15.2 | 13.2 | 14.7 | 15.2 | 12.7 | 13.4 | 13.9 | 12.8 | 15 | 15 | 16.6 | 16.5 | 16.6 | 13.4 | 15.9 | 17.9 | 10.9 | 20.2 | 15.9 | 13 | 14.4
|  |  | 7.4 | 14.6 | 12.8 | 12.1 | 16.4 | 16.4 | 11.3 | 6.9 | 14.7 | 15.9 | 13.6 | 19.1 | 11.1 | 14.9 | 15.8 | 10.6 | 16.2 | 13.7 | 9.3 | 12.2 | 15.2 | 14.8 | 12.6 | 14.9 | 15.3 | 16.8 | 19.3 | 15.6 | 10.8 | 14.6 | 12.5 | 15.3 | 14.3 | 12.8 | 13.3 | 14.2 | 11.4 | 13.1 | 12.7 | 12.7 | 15 | 14 | 15.6 | 16.5 | 16.7 | 13.4 | 16 | 17 | 9.8 | 18.4 | 15.5 | 12.7 | 13.8
|  |  | 6.8 | 14.6 | 11.7 | 11.2 | 16.4 | 16.4 | 10.4 | 6.3 | 14.2 | 15 | 13.1 | 18.8 | 10.1 | 13.8 | 15.4 | 10.2 | 15.7 | 13.3 | 9.3 | 12.4 | 14.7 | 12.7 | 12.3 | 14.1 | 14.7 | 16.7 | 17.9 | 15 | 9.4 | 13.8 | 11.8 | 14.5 | 13.4 | 12.3 | 11.9 | 13.3 | 10.1 | 12.7 | 11.6 | 12.6 | 15 | 12.9 | 14.5 | 16.4 | 16.7 | 13.4 | 16.1 | 16.2 | 8.6 | 16.6 | 15.1 | 12.3 | 13.3
|  |  | 6.8 | 14.3 | 10.7 | 10.9 | 15.8 | 16.1 | 10.6 | 5.9 | 14 | 14.5 | 11.8 | 18.5 | 10.1 | 12.5 | 15.1 | 9.9 | 15.2 | 13 | 9.2 | 11.3 | 13.9 | 12 | 12.4 | 13.5 | 14.2 | 15.7 | 17.6 | 14.5 | 8.7 | 13.3 | 10.6 | 13.9 | 13 | 12.2 | 11.4 | 14.1 | 9.9 | 12.2 | 11.8 | 12.5 | 14.9 | 12.3 | 14.5 | 15.9 | 16.5 | 13.1 | 15.7 | 15.7 | 8.3 | 16.1 | 14.4 | 11.7 | 12.7
|  |  | 6.9 | 14.1 | 9.8 | 10.6 | 15.2 | 15.9 | 10.9 | 5.5 | 13.7 | 13.9 | 10.4 | 18.3 | 10.1 | 11.3 | 14.7 | 9.7 | 14.7 | 12.8 | 9 | 10.2 | 13 | 11.4 | 12.5 | 12.8 | 13.6 | 14.6 | 17.4 | 13.9 | 8 | 12.9 | 9.3 | 13.2 | 12.7 | 12 | 10.8 | 14.9 | 9.6 | 11.6 | 12 | 12.4 | 14.7 | 11.7 | 14.4 | 15.5 | 16.4 | 12.8 | 15.2 | 15.2 | 8.1 | 15.6 | 13.8 | 11 | 12.2
|  |  | 6.9 | 13.8 | 8.8 | 10.3 | 14.6 | 15.6 | 11.1 | 5.1 | 13.5 | 13.4 | 9.1 | 18 | 10.1 | 10 | 14.4 | 9.4 | 14.2 | 12.5 | 8.9 | 9.1 | 12.2 | 10.7 | 12.6 | 12.2 | 13.1 | 13.6 | 17.1 | 13.4 | 7.3 | 12.4 | 8.1 | 12.6 | 12.3 | 11.9 | 10.3 | 15.7 | 9.4 | 11.1 | 12.2 | 12.3 | 14.6 | 11.1 | 14.4 | 15 | 16.2 | 12.5 | 14.8 | 14.7 | 7.8 | 15.1 | 13.1 | 10.4 | 11.6
|  |  | 6.1 | 13.8 | 8.4 | 10.1 | 14.4 | 15.8 | 9.7 | 5.6 | 13.3 | 13.1 | 9 | 17.8 | 9.9 | 10.5 | 13.9 | 8.4 | 13.6 | 12.3 | 8.9 | 8.6 | 12.3 | 10.7 | 12 | 11.7 | 12.8 | 13.4 | 16.9 | 13.2 | 7 | 11.8 | 7.9 | 12.1 | 11.8 | 11.8 | 9.9 | 14.9 | 9.1 | 10.5 | 12.3 | 12 | 14 | 10.8 | 14.2 | 14.7 | 15.8 | 13.1 | 14.8 | 14.6 | 7.5 | 14.7 | 12.9 | 10 | 11.5
|  |  | 5.4 | 13.8 | 7.9 | 10 | 14.3 | 16.1 | 8.3 | 6 | 13 | 12.7 | 8.9 | 17.7 | 9.6 | 10.9 | 13.3 | 7.5 | 12.9 | 12.1 | 9 | 8.2 | 12.4 | 10.6 | 11.5 | 11.1 | 12.5 | 13.3 | 16.7 | 12.9 | 6.7 | 11.2 | 7.7 | 11.6 | 11.4 | 11.6 | 9.4 | 14 | 8.8 | 9.8 | 12.3 | 11.7 | 13.4 | 10.4 | 13.9 | 14.3 | 15.4 | 13.6 | 14.7 | 14.5 | 7.2 | 14.4 | 12.7 | 9.7 | 11.4
|  |  | 4.6 | 13.8 | 7.5 | 9.8 | 14.1 | 16.3 | 6.9 | 6.5 | 12.8 | 12.4 | 8.8 | 17.5 | 9.4 | 11.4 | 12.8 | 6.5 | 12.3 | 11.9 | 9 | 7.7 | 12.5 | 10.6 | 10.9 | 10.6 | 12.2 | 13.1 | 16.5 | 12.7 | 6.4 | 10.6 | 7.5 | 11.1 | 10.9 | 11.5 | 9 | 13.2 | 8.5 | 9.2 | 12.4 | 11.4 | 12.8 | 10.1 | 13.7 | 14 | 15 | 14.2 | 14.7 | 14.4 | 6.9 | 14 | 12.5 | 9.3 | 11.3
|  |  | 5.1 | 13.8 | 7.9 | 10.1 | 14.1 | 16.3 | 7.4 | 6.7 | 12.9 | 12.9 | 8.9 | 17.5 | 10.1 | 11.4 | 12.8 | 6.8 | 12.5 | 11.5 | 9 | 8.7 | 12.6 | 11.4 | 10.7 | 10.9 | 12.2 | 12.8 | 16.8 | 12.5 | 6.8 | 11.1 | 7.8 | 11.6 | 11.5 | 11.7 | 9.8 | 13.3 | 9.3 | 9.7 | 12.3 | 11 | 12.8 | 10.4 | 13.2 | 13.7 | 14.6 | 13.9 | 14.5 | 15.6 | 7.2 | 14.2 | 12.7 | 10 | 11.4
|  |  | 5.7 | 13.8 | 8.2 | 10.3 | 14.2 | 16.4 | 7.8 | 7 | 13.1 | 13.5 | 8.9 | 17.4 | 10.8 | 11.4 | 12.8 | 7.2 | 12.6 | 11.1 | 9 | 9.7 | 12.6 | 12.2 | 10.6 | 11.3 | 12.2 | 12.5 | 17.2 | 12.3 | 7.3 | 11.5 | 8.1 | 12.1 | 12 | 11.9 | 10.6 | 13.3 | 10.2 | 10.2 | 12.1 | 10.7 | 12.9 | 10.8 | 12.8 | 13.3 | 14.1 | 13.7 | 14.3 | 16.9 | 7.5 | 14.4 | 12.9 | 10.6 | 11.6
|  |  | 6.2 | 13.8 | 8.6 | 10.6 | 14.2 | 16.4 | 8.3 | 7.2 | 13.2 | 14 | 9 | 17.4 | 11.5 | 11.4 | 12.8 | 7.5 | 12.8 | 10.7 | 9 | 10.7 | 12.7 | 13 | 10.4 | 11.6 | 12.2 | 12.2 | 17.5 | 12.1 | 7.7 | 12 | 8.4 | 12.6 | 12.6 | 12.1 | 11.4 | 13.4 | 11 | 10.7 | 12 | 10.3 | 12.9 | 11.1 | 12.3 | 13 | 13.7 | 13.4 | 14.1 | 18.1 | 7.8 | 14.6 | 13.1 | 11.3 | 11.7
|  |  | 8.2 | 14 | 11.6 | 12.6 | 14.2 | 16.5 | 11.1 | 8.5 | 13.9 | 15.5 | 11.1 | 17.9 | 12 | 12.8 | 14.2 | 9.2 | 14.6 | 12.2 | 9.4 | 12.6 | 13.8 | 14.1 | 11.8 | 14.2 | 13.8 | 13.1 | 18.1 | 14.1 | 10.4 | 14.2 | 11.1 | 15.2 | 15.3 | 13.3 | 13.8 | 13.8 | 13 | 13.1 | 14.1 | 12.6 | 13.9 | 13.7 | 12.7 | 13.5 | 14.4 | 13.9 | 13.8 | 20.2 | 10.5 | 16 | 14.1 | 13.5 | 12.9
|  |  | 10.3 | 14.3 | 14.7 | 14.7 | 14.3 | 16.7 | 13.9 | 9.7 | 14.6 | 17 | 13.3 | 18.5 | 12.5 | 14.2 | 15.5 | 10.9 | 16.3 | 13.8 | 9.8 | 14.5 | 14.8 | 15.2 | 13.3 | 16.8 | 15.3 | 13.9 | 18.6 | 16.1 | 13.2 | 16.3 | 13.7 | 17.9 | 17.9 | 14.5 | 16.2 | 14.1 | 15.1 | 15.5 | 16.1 | 15 | 15 | 16.3 | 13.1 | 14 | 15.1 | 14.5 | 13.4 | 22.2 | 13.3 | 17.5 | 15.2 | 15.8 | 14
|  |  | 12.3 | 14.5 | 17.7 | 16.7 | 14.3 | 16.8 | 16.7 | 11 | 15.3 | 18.5 | 15.4 | 19 | 13 | 15.6 | 16.9 | 12.6 | 18.1 | 15.3 | 10.2 | 16.4 | 15.9 | 16.3 | 14.7 | 19.4 | 16.9 | 14.8 | 19.2 | 18.1 | 15.9 | 18.5 | 16.4 | 20.5 | 20.6 | 15.7 | 18.6 | 14.5 | 17.1 | 17.9 | 18.2 | 17.3 | 16 | 18.9 | 13.5 | 14.5 | 15.8 | 15 | 13.1 | 24.3 | 16 | 18.9 | 16.2 | 18 | 15.2
|  |  | 13.1 | 14.6 | 18.6 | 17.4 | 14.1 | 16.9 | 17 | 11.2 | 16.2 | 19.3 | 17.1 | 19.1 | 13.5 | 16.1 | 18.7 | 12.4 | 19.3 | 15.6 | 10.4 | 17.8 | 16.2 | 16.6 | 15.5 | 20.7 | 18.5 | 15.1 | 19.2 | 18.4 | 17.4 | 19.1 | 17 | 21.4 | 21.4 | 16.4 | 19.3 | 14.5 | 17.9 | 19.3 | 19.2 | 18 | 16.7 | 19.8 | 13.4 | 14.6 | 16.7 | 15.7 | 13.1 | 25.1 | 16.8 | 19.6 | 16.4 | 18.4 | 15.3
|  |  | 14 | 14.8 | 19.6 | 18 | 13.8 | 17 | 17.2 | 11.4 | 17.1 | 20.2 | 18.8 | 19.3 | 13.9 | 16.5 | 20.6 | 12.2 | 20.5 | 15.9 | 10.5 | 19.3 | 16.4 | 17 | 16.2 | 22.1 | 20 | 15.5 | 19.2 | 18.8 | 18.9 | 19.7 | 17.6 | 22.2 | 22.1 | 17 | 20 | 14.6 | 18.7 | 20.7 | 20.2 | 18.6 | 17.4 | 20.8 | 13.4 | 14.6 | 17.7 | 16.3 | 13.1 | 26 | 17.5 | 20.3 | 16.5 | 18.8 | 15.5
|  |  | 14.8 | 14.9 | 20.5 | 18.7 | 13.6 | 17.1 | 17.5 | 11.6 | 18 | 21 | 20.5 | 19.4 | 14.4 | 17 | 22.4 | 12 | 21.7 | 16.2 | 10.7 | 20.7 | 16.7 | 17.3 | 17 | 23.4 | 21.6 | 15.8 | 19.2 | 19.1 | 20.4 | 20.3 | 18.2 | 23.1 | 22.9 | 17.7 | 20.7 | 14.6 | 19.5 | 22.1 | 21.2 | 19.3 | 18.1 | 21.7 | 13.3 | 14.7 | 18.6 | 17 | 13.1 | 26.8 | 18.3 | 21 | 16.7 | 19.2 | 15.6
|  |  | 14.8 | 15.1 | 20.7 | 18.7 | 13.6 | 17.3 | 17.6 | 11.7 | 17.9 | 21.1 | 19.8 | 19.5 | 14.7 | 16.9 | 22.7 | 12.4 | 21.5 | 15.8 | 11 | 20.6 | 17 | 18.2 | 17.4 | 23.3 | 21.7 | 15.8 | 18.5 | 18.7 | 19.3 | 19.9 | 18.9 | 23.2 | 23.1 | 17.7 | 20.5 | 14.5 | 19.9 | 22.1 | 21.4 | 19.9 | 18.1 | 22 | 13.5 | 13.9 | 18 | 16.9 | 13.1 | 26.5 | 18.2 | 21.3 | 17.1 | 18.9 | 15.7
|  |  | 14.9 | 15.4 | 20.8 | 18.7 | 13.5 | 17.6 | 17.8 | 11.8 | 17.8 | 21.1 | 19 | 19.7 | 14.9 | 16.8 | 22.9 | 12.8 | 21.3 | 15.5 | 11.4 | 20.4 | 17.4 | 19.2 | 17.7 | 23.3 | 21.9 | 15.8 | 17.9 | 18.2 | 18.3 | 19.5 | 19.6 | 23.4 | 23.3 | 17.7 | 20.2 | 14.4 | 20.2 | 22.1 | 21.6 | 20.4 | 18 | 22.3 | 13.8 | 13 | 17.5 | 16.9 | 13 | 26.3 | 18.2 | 21.5 | 17.4 | 18.6 | 15.7
|  |  | 14.9 | 15.6 | 21 | 18.7 | 13.5 | 17.8 | 17.9 | 11.9 | 17.7 | 21.2 | 18.3 | 19.8 | 15.2 | 16.7 | 23.2 | 13.2 | 21.1 | 15.1 | 11.7 | 20.3 | 17.7 | 20.1 | 18.1 | 23.2 | 22 | 15.8 | 17.2 | 17.8 | 17.2 | 19.1 | 20.3 | 23.5 | 23.5 | 17.7 | 20 | 14.3 | 20.6 | 22.1 | 21.8 | 21 | 18 | 22.6 | 14 | 12.2 | 16.9 | 16.8 | 13 | 26 | 18.1 | 21.8 | 17.8 | 18.3 | 15.8
|  |  | 14.5 | 15 | 19.5 | 17.6 | 12.8 | 17.3 | 17 | 11.2 | 16.8 | 20.5 | 17.3 | 18.8 | 14.7 | 15.9 | 22.1 | 13.2 | 20.1 | 14.2 | 11.4 | 17.2 | 17 | 19 | 16.6 | 21.8 | 20.7 | 14.6 | 17 | 17.5 | 16.8 | 18 | 19 | 22.4 | 21.7 | 16.7 | 18.2 | 13.9 | 18.9 | 20.8 | 20.6 | 19.5 | 17.6 | 20.9 | 12.9 | 11.8 | 15.3 | 16.6 | 12.6 | 25.3 | 16.4 | 20.7 | 17.2 | 17.5 | 15.3
|  |  | 14 | 14.5 | 18.1 | 16.4 | 12 | 16.9 | 16 | 10.4 | 15.8 | 19.7 | 16.3 | 17.8 | 14.1 | 15.2 | 20.9 | 13.2 | 19.2 | 13.3 | 11 | 14 | 16.2 | 17.9 | 15.2 | 20.3 | 19.5 | 13.5 | 16.8 | 17.1 | 16.3 | 17 | 17.8 | 21.4 | 19.8 | 15.6 | 16.4 | 13.6 | 17.3 | 19.5 | 19.4 | 17.9 | 17.3 | 19.2 | 11.8 | 11.3 | 13.6 | 16.5 | 12.3 | 24.6 | 14.8 | 19.7 | 16.6 | 16.8 | 14.8
|  |  | 13.6 | 13.9 | 16.6 | 15.3 | 11.3 | 16.4 | 15.1 | 9.7 | 14.9 | 19 | 15.3 | 16.8 | 13.6 | 14.4 | 19.8 | 13.2 | 18.2 | 12.4 | 10.7 | 10.9 | 15.5 | 16.8 | 13.7 | 18.9 | 18.2 | 12.3 | 16.6 | 16.8 | 15.9 | 15.9 | 16.5 | 20.3 | 18 | 14.6 | 14.6 | 13.2 | 15.6 | 18.2 | 18.2 | 16.4 | 16.9 | 17.5 | 10.7 | 10.9 | 12 | 16.3 | 11.9 | 23.9 | 13.1 | 18.6 | 16 | 16 | 14.3
|  |  | 12.9 | 13.3 | 15.1 | 14.6 | 11.5 | 16.1 | 14.5 | 9 | 14.1 | 18.3 | 14.2 | 15.5 | 13.2 | 13.9 | 19.2 | 12.7 | 17.5 | 12.1 | 10.4 | 9.9 | 15.3 | 15.6 | 12.9 | 18 | 17.6 | 11.7 | 16.5 | 16.5 | 15.7 | 15.4 | 15.7 | 19.3 | 17.9 | 13.8 | 13.7 | 12.8 | 15 | 17 | 17 | 15.8 | 16.6 | 16.3 | 9.8 | 10.3 | 11.7 | 15.9 | 11.1 | 23.8 | 11.7 | 17.2 | 15.8 | 14.6 | 13.4
|  |  | 12.3 | 12.8 | 13.6 | 13.8 | 11.8 | 15.9 | 13.9 | 8.3 | 13.3 | 17.7 | 13 | 14.2 | 12.7 | 13.3 | 18.7 | 12.1 | 16.9 | 11.7 | 10.2 | 8.8 | 15.1 | 14.5 | 12.2 | 17 | 17 | 11.1 | 16.5 | 16.1 | 15.4 | 14.8 | 15 | 18.3 | 17.7 | 13 | 12.7 | 12.5 | 14.4 | 15.8 | 15.8 | 15.2 | 16.4 | 15.2 | 8.8 | 9.7 | 11.3 | 15.6 | 10.4 | 23.6 | 10.2 | 15.9 | 15.7 | 13.2 | 12.6
|  |  | 11.6 | 12.2 | 12.1 | 13.1 | 12 | 15.6 | 13.3 | 7.6 | 12.5 | 17 | 11.9 | 12.9 | 12.3 | 12.8 | 18.1 | 11.6 | 16.2 | 11.4 | 9.9 | 7.8 | 14.9 | 13.3 | 11.4 | 16.1 | 16.4 | 10.5 | 16.4 | 15.8 | 15.2 | 14.3 | 14.2 | 17.3 | 17.6 | 12.2 | 11.8 | 12.1 | 13.8 | 14.6 | 14.6 | 14.6 | 16.1 | 14 | 7.9 | 9.1 | 11 | 15.2 | 9.6 | 23.5 | 8.8 | 14.5 | 15.5 | 11.8 | 11.7
|  |  | 11.4 | 11.9 | 12.4 | 13.3 | 12.4 | 15.5 | 12.5 | 8.2 | 12.1 | 16.7 | 11.4 | 12.2 | 11.8 | 12.5 | 17.3 | 10.9 | 15.3 | 11.2 | 10 | 7.4 | 14.4 | 13.6 | 11.7 | 15.4 | 15.7 | 10.1 | 16.3 | 15.4 | 14.6 | 13.4 | 14.2 | 16.5 | 16.7 | 11.7 | 11 | 12.7 | 12.9 | 14.5 | 13.9 | 14 | 16 | 13.4 | 7 | 8.9 | 10.2 | 15 | 9.3 | 23.4 | 8.3 | 13.8 | 15.3 | 11.1 | 11.5
|  |  | 11.2 | 11.6 | 12.8 | 13.5 | 12.8 | 15.3 | 11.7 | 8.7 | 11.6 | 16.3 | 11 | 11.5 | 11.3 | 12.1 | 16.5 | 10.2 | 14.3 | 11 | 10.2 | 6.9 | 13.8 | 13.9 | 11.9 | 14.6 | 15.1 | 9.7 | 16.1 | 15 | 14 | 12.4 | 14.2 | 15.6 | 15.7 | 11.1 | 10.2 | 13.4 | 11.9 | 14.5 | 13.1 | 13.3 | 15.9 | 12.7 | 6 | 8.7 | 9.4 | 14.7 | 8.9 | 23.2 | 7.7 | 13 | 15.1 | 10.3 | 11.3
|  |  | 11 | 11.3 | 13.1 | 13.7 | 13.2 | 15.2 | 10.9 | 9.3 | 11.2 | 16 | 10.5 | 10.8 | 10.8 | 11.8 | 15.7 | 9.5 | 13.4 | 10.8 | 10.3 | 6.5 | 13.3 | 14.2 | 12.2 | 13.9 | 14.4 | 9.3 | 16 | 14.6 | 13.4 | 11.5 | 14.2 | 14.8 | 14.8 | 10.6 | 9.4 | 14 | 11 | 14.4 | 12.4 | 12.7 | 15.8 | 12.1 | 5.1 | 8.5 | 8.6 | 14.5 | 8.6 | 23.1 | 7.2 | 12.3 | 14.9 | 9.6 | 11.1
|  |  | 10.3 | 11.5 | 13.2 | 13.9 | 12.8 | 14.3 | 10.7 | 9.3 | 10 | 15.7 | 9.2 | 11 | 10.4 | 11.7 | 15.4 | 9.4 | 12.9 | 10.9 | 10.1 | 6.2 | 13.2 | 14.1 | 11.3 | 13.9 | 13.8 | 8.9 | 15.2 | 14.7 | 13.1 | 10.7 | 14.2 | 14.7 | 14.9 | 10.4 | 8.9 | 14.4 | 10.1 | 13.8 | 10.9 | 12.3 | 15.6 | 11.5 | 4.5 | 8 | 8 | 14.8 | 8.2 | 23 | 7 | 12.1 | 15 | 9.3 | 10.5
|  |  | 9.5 | 11.6 | 13.4 | 14 | 12.4 | 13.5 | 10.4 | 9.3 | 8.8 | 15.3 | 7.9 | 11.1 | 10.1 | 11.5 | 15 | 9.2 | 12.3 | 11.1 | 9.9 | 6 | 13.2 | 13.9 | 10.3 | 13.9 | 13.1 | 8.4 | 14.5 | 14.9 | 12.9 | 9.9 | 14.1 | 14.6 | 14.9 | 10.1 | 8.5 | 14.8 | 9.1 | 13.2 | 9.3 | 11.9 | 15.3 | 10.9 | 3.9 | 7.5 | 7.5 | 15.1 | 7.8 | 22.9 | 6.7 | 11.8 | 15.2 | 9.1 | 10
|  |  | 8.8 | 11.8 | 13.5 | 14.2 | 12 | 12.6 | 10.2 | 9.3 | 7.6 | 15 | 6.6 | 11.3 | 9.7 | 11.4 | 14.7 | 9.1 | 11.8 | 11.2 | 9.7 | 5.7 | 13.1 | 13.8 | 9.4 | 13.9 | 12.5 | 8 | 13.7 | 15 | 12.6 | 9.1 | 14.1 | 14.5 | 15 | 9.9 | 8 | 15.2 | 8.2 | 12.6 | 7.8 | 11.5 | 15.1 | 10.3 | 3.3 | 7 | 6.9 | 15.4 | 7.4 | 22.8 | 6.5 | 11.6 | 15.3 | 8.8 | 9.4
|  |  | 9.4 | 11.8 | 13.8 | 14.3 | 11.9 | 13.2 | 10.8 | 9.7 | 8.7 | 15 | 7.8 | 11.5 | 9.9 | 11.5 | 14.8 | 9 | 12.1 | 10.9 | 9.8 | 7.6 | 12.6 | 13.7 | 9.7 | 14.1 | 12.8 | 9 | 14.4 | 14.9 | 13.3 | 9.6 | 14.6 | 14.6 | 15.3 | 10.7 | 9.5 | 15.2 | 8.5 | 12.6 | 8.3 | 11.7 | 15.1 | 10.6 | 4.4 | 8.1 | 7.7 | 15.2 | 7.9 | 22.2 | 7 | 11.7 | 15.2 | 9.5 | 9.3
|  |  | 10 | 11.8 | 14.1 | 14.3 | 11.7 | 13.8 | 11.3 | 10 | 9.9 | 15 | 8.9 | 11.8 | 10.2 | 11.5 | 14.8 | 9 | 12.5 | 10.6 | 9.8 | 9.4 | 12.2 | 13.6 | 10 | 14.2 | 13 | 9.9 | 15 | 14.7 | 13.9 | 10.1 | 15.2 | 14.8 | 15.5 | 11.5 | 11 | 15.1 | 8.7 | 12.5 | 8.7 | 11.8 | 15.1 | 10.9 | 5.4 | 9.2 | 8.6 | 15.1 | 8.4 | 21.6 | 7.5 | 11.9 | 15.2 | 10.1 | 9.2
|  |  | 10.6 | 11.8 | 14.4 | 14.4 | 11.6 | 14.4 | 11.9 | 10.4 | 11 | 15 | 10.1 | 12 | 10.4 | 11.6 | 14.9 | 8.9 | 12.8 | 10.3 | 9.9 | 11.3 | 11.7 | 13.5 | 10.3 | 14.4 | 13.3 | 10.9 | 15.7 | 14.6 | 14.6 | 10.6 | 15.7 | 14.9 | 15.8 | 12.3 | 12.5 | 15.1 | 9 | 12.5 | 9.2 | 12 | 15.1 | 11.2 | 6.5 | 10.3 | 9.4 | 14.9 | 8.9 | 21 | 8 | 12 | 15.1 | 10.8 | 9.1
|  |  | 12.3 | 12.2 | 15.4 | 15 | 11.7 | 15.1 | 13.3 | 12 | 12.5 | 15.9 | 12.4 | 14.6 | 12 | 11.4 | 17 | 10.3 | 14.2 | 10.4 | 10 | 13.5 | 12.7 | 14.4 | 11.9 | 16.2 | 14.7 | 12.2 | 17.3 | 16.3 | 17 | 13.3 | 17.6 | 16.9 | 17.1 | 14.4 | 15 | 15.6 | 12.8 | 15.3 | 10.8 | 14.4 | 15.5 | 14 | 9 | 12 | 11.3 | 15 | 10.5 | 19.1 | 10.8 | 14.3 | 15.2 | 13.4 | 11.3
|  |  | 14.1 | 12.5 | 16.4 | 15.6 | 11.9 | 15.8 | 14.8 | 13.6 | 13.9 | 16.7 | 14.8 | 17.3 | 13.7 | 11.2 | 19.2 | 11.7 | 15.7 | 10.5 | 10 | 15.8 | 13.8 | 15.4 | 13.4 | 18 | 16 | 13.4 | 18.8 | 18.1 | 19.3 | 16.1 | 19.4 | 18.9 | 18.4 | 16.6 | 17.4 | 16.2 | 16.5 | 18 | 12.4 | 16.9 | 15.8 | 16.7 | 11.6 | 13.6 | 13.2 | 15.1 | 12.2 | 17.1 | 13.6 | 16.5 | 15.2 | 16.1 | 13.4
|  |  | 15.8 | 12.9 | 17.4 | 16.2 | 12 | 16.5 | 16.2 | 15.2 | 15.4 | 17.6 | 17.1 | 19.9 | 15.3 | 11 | 21.3 | 13.1 | 17.1 | 10.6 | 10.1 | 18 | 14.8 | 16.3 | 15 | 19.8 | 17.4 | 14.7 | 20.4 | 19.8 | 21.7 | 18.8 | 21.3 | 20.9 | 19.7 | 18.7 | 19.9 | 16.7 | 20.3 | 20.8 | 14 | 19.3 | 16.2 | 19.5 | 14.1 | 15.3 | 15.1 | 15.2 | 13.8 | 15.2 | 16.4 | 18.8 | 15.3 | 18.7 | 15.6
|  |  | 15.8 | 13.6 | 17.8 | 16.5 | 12.4 | 16.5 | 17 | 15.3 | 16.5 | 17.3 | 18.1 | 21.5 | 16.6 | 11.5 | 22 | 13.9 | 18.7 | 10.8 | 10.5 | 19.2 | 15.8 | 18 | 15.7 | 20.7 | 18.7 | 15.5 | 21.5 | 20.2 | 22.5 | 19.9 | 21.9 | 21.7 | 20.8 | 19.6 | 20.8 | 16.8 | 21.4 | 22.3 | 15.9 | 20.3 | 16.5 | 20.4 | 15.1 | 15.9 | 16.3 | 15.8 | 14.7 | 15 | 17.3 | 21.6 | 15.5 | 19.5 | 15.9
|  |  | 15.7 | 14.4 | 18.3 | 16.9 | 12.9 | 16.4 | 17.9 | 15.4 | 17.5 | 16.9 | 19 | 23 | 18 | 12.1 | 22.7 | 14.8 | 20.2 | 10.9 | 11 | 20.5 | 16.8 | 19.7 | 16.3 | 21.5 | 20 | 16.3 | 22.7 | 20.6 | 23.4 | 20.9 | 22.4 | 22.4 | 21.9 | 20.4 | 21.8 | 17 | 22.4 | 23.9 | 17.9 | 21.4 | 16.9 | 21.3 | 16 | 16.6 | 17.6 | 16.4 | 15.5 | 14.7 | 18.1 | 24.5 | 15.8 | 20.2 | 16.1
|  |  | 15.7 | 15.1 | 18.7 | 17.2 | 13.3 | 16.4 | 18.7 | 15.5 | 18.6 | 16.6 | 20 | 24.6 | 19.3 | 12.6 | 23.4 | 15.6 | 21.8 | 11.1 | 11.4 | 21.7 | 17.8 | 21.4 | 17 | 22.4 | 21.3 | 17.1 | 23.8 | 21 | 24.2 | 22 | 23 | 23.2 | 23 | 21.3 | 22.7 | 17.1 | 23.5 | 25.4 | 19.8 | 22.4 | 17.2 | 22.2 | 17 | 17.2 | 18.8 | 17 | 16.4 | 14.5 | 19 | 27.3 | 16 | 21 | 16.4
|  |  | 15.5 | 15.1 | 18.7 | 17.1 | 13.5 | 16.9 | 18.7 | 15.8 | 18.8 | 15.4 | 20.1 | 24.7 | 19.5 | 12.5 | 23.4 | 15.7 | 21.9 | 11.2 | 12.2 | 21.9 | 19.1 | 21.8 | 15.6 | 22.8 | 21.4 | 16.5 | 24.1 | 21.5 | 24.2 | 22.3 | 23.6 | 23.7 | 22.9 | 21.2 | 22.4 | 17.1 | 23.4 | 25.4 | 20.3 | 23.1 | 17.1 | 22.1 | 17.1 | 17.2 | 18.7 | 16.8 | 15.8 | 14.8 | 18.5 | 27.6 | 16.2 | 21.1 | 16.7
|  |  | 15.3 | 15.2 | 18.8 | 17.1 | 13.6 | 17.3 | 18.7 | 16 | 19 | 14.3 | 20.1 | 24.8 | 19.7 | 12.5 | 23.5 | 15.7 | 21.9 | 11.4 | 12.9 | 22.1 | 20.5 | 22.2 | 14.1 | 23.1 | 21.5 | 15.9 | 24.5 | 22.1 | 24.3 | 22.7 | 24.1 | 24.2 | 22.9 | 21.1 | 22 | 17.2 | 23.4 | 25.4 | 20.8 | 23.7 | 17.1 | 21.9 | 17.3 | 17.3 | 18.5 | 16.7 | 15.2 | 15.2 | 17.9 | 28 | 16.4 | 21.3 | 17.1
|  |  | 15.1 | 15.2 | 18.8 | 17 | 13.8 | 17.8 | 18.7 | 16.3 | 19.2 | 13.1 | 20.2 | 24.9 | 19.9 | 12.4 | 23.5 | 15.8 | 22 | 11.5 | 13.7 | 22.3 | 21.8 | 22.6 | 12.7 | 23.5 | 21.6 | 15.3 | 24.8 | 22.6 | 24.3 | 23 | 24.7 | 24.7 | 22.8 | 21 | 21.7 | 17.2 | 23.3 | 25.4 | 21.3 | 24.4 | 17 | 21.8 | 17.4 | 17.3 | 18.4 | 16.5 | 14.6 | 15.5 | 17.4 | 28.3 | 16.6 | 21.4 | 17.4
|  |  | 14.9 | 14.4 | 17.7 | 16.3 | 13.6 | 17.4 | 17.6 | 15.3 | 17.2 | 13 | 18.4 | 23.5 | 19.1 | 11.5 | 22.7 | 14.4 | 20.9 | 11.4 | 12.7 | 20.2 | 20.6 | 21.1 | 12.5 | 22.5 | 20.8 | 14 | 23.3 | 21.8 | 22.7 | 21.7 | 22.9 | 23.4 | 21.4 | 19.3 | 19.9 | 16.2 | 22.4 | 23.8 | 19.3 | 22.9 | 16.5 | 20.4 | 16 | 16.5 | 16.9 | 15.7 | 13.6 | 14.5 | 16.2 | 26.4 | 15.6 | 19.5 | 16.4
|  |  | 14.7 | 13.6 | 16.5 | 15.7 | 13.5 | 17 | 16.5 | 14.3 | 15.2 | 12.9 | 16.7 | 22.2 | 18.2 | 10.5 | 22 | 13 | 19.9 | 11.2 | 11.7 | 18.1 | 19.3 | 19.5 | 12.3 | 21.6 | 20 | 12.6 | 21.8 | 21 | 21.1 | 20.4 | 21.1 | 22.1 | 20 | 17.6 | 18 | 15.3 | 21.4 | 22.1 | 17.2 | 21.5 | 15.9 | 19.1 | 14.5 | 15.6 | 15.3 | 15 | 12.7 | 13.5 | 14.9 | 24.5 | 14.7 | 17.5 | 15.5
|  |  | 14.5 | 12.8 | 15.4 | 15 | 13.3 | 16.6 | 15.4 | 13.3 | 13.2 | 12.8 | 14.9 | 20.8 | 17.4 | 9.6 | 21.2 | 11.6 | 18.8 | 11.1 | 10.7 | 16 | 18.1 | 18 | 12.1 | 20.6 | 19.2 | 11.3 | 20.3 | 20.2 | 19.5 | 19.1 | 19.3 | 20.8 | 18.6 | 15.9 | 16.2 | 14.3 | 20.5 | 20.5 | 15.2 | 20 | 15.4 | 17.7 | 13.1 | 14.8 | 13.8 | 14.2 | 11.7 | 12.5 | 13.7 | 22.6 | 13.7 | 15.6 | 14.5
|  |  | 14.1 | 11.9 | 15 | 14.7 | 13.3 | 16.5 | 14.4 | 13.1 | 12.6 | 12.7 | 13 | 19.1 | 17.7 | 9.2 | 20.5 | 10.4 | 18.3 | 10.9 | 10.4 | 15.2 | 17.5 | 17.5 | 11.7 | 19.9 | 18.6 | 11.3 | 20 | 18.6 | 18.4 | 18.3 | 18.2 | 20 | 18.3 | 15.7 | 15.1 | 13.3 | 20.1 | 20 | 14.9 | 19.2 | 13.8 | 16.3 | 12.5 | 14.6 | 13 | 13 | 10.6 | 11.8 | 13 | 21 | 13.5 | 14.4 | 13.1
|  |  | 13.8 | 10.9 | 14.7 | 14.5 | 13.2 | 16.5 | 13.5 | 13 | 12 | 12.5 | 11.1 | 17.4 | 17.9 | 8.9 | 19.9 | 9.3 | 17.9 | 10.7 | 10.2 | 14.5 | 16.9 | 17.1 | 11.4 | 19.2 | 17.9 | 11.4 | 19.7 | 16.9 | 17.3 | 17.5 | 17.1 | 19.2 | 18.1 | 15.6 | 14.1 | 12.3 | 19.6 | 19.5 | 14.7 | 18.3 | 12.2 | 15 | 11.9 | 14.4 | 12.2 | 11.7 | 9.4 | 11.1 | 12.4 | 19.5 | 13.4 | 13.2 | 11.8
|  |  | 13.4 | 10 | 14.3 | 14.2 | 13.2 | 16.4 | 12.5 | 12.8 | 11.4 | 12.4 | 9.2 | 15.7 | 18.2 | 8.5 | 19.2 | 8.1 | 17.4 | 10.5 | 9.9 | 13.7 | 16.3 | 16.6 | 11 | 18.5 | 17.3 | 11.4 | 19.4 | 15.3 | 16.2 | 16.7 | 16 | 18.4 | 17.8 | 15.4 | 13 | 11.3 | 19.2 | 19 | 14.4 | 17.5 | 10.6 | 13.6 | 11.3 | 14.2 | 11.4 | 10.5 | 8.3 | 10.4 | 11.7 | 17.9 | 13.2 | 12 | 10.4
|  |  | 13.3 | 9.7 | 14.1 | 13.8 | 13 | 15 | 12.8 | 12.6 | 12.1 | 12.1 | 9.2 | 15.3 | 17.5 | 8.3 | 18.7 | 7.4 | 17.1 | 9.9 | 9.9 | 13.4 | 15.8 | 16 | 10.2 | 17.8 | 16.6 | 10.6 | 19 | 15.3 | 16.1 | 16.4 | 15.7 | 17.9 | 17.6 | 14.7 | 12.4 | 10.6 | 19.1 | 18.9 | 13.2 | 17 | 10.1 | 13 | 10.1 | 13.6 | 11.5 | 9.9 | 8.8 | 10 | 11.5 | 17.4 | 11.7 | 11.5 | 9.2
|  |  | 13.1 | 9.5 | 14 | 13.5 | 12.7 | 13.6 | 13 | 12.4 | 12.7 | 11.7 | 9.2 | 15 | 16.9 | 8 | 18.1 | 6.6 | 16.9 | 9.2 | 9.9 | 13.1 | 15.4 | 15.4 | 9.5 | 17 | 16 | 9.9 | 18.6 | 15.4 | 16.1 | 16.1 | 15.5 | 17.5 | 17.5 | 14 | 11.8 | 10 | 18.9 | 18.8 | 11.9 | 16.5 | 9.7 | 12.5 | 9 | 13.1 | 11.6 | 9.4 | 9.4 | 9.6 | 11.3 | 16.8 | 10.3 | 11 | 8.1
|  |  | 13 | 9.2 | 13.8 | 13.1 | 12.5 | 12.2 | 13.3 | 12.2 | 13.4 | 11.4 | 9.2 | 14.6 | 16.2 | 7.8 | 17.6 | 5.9 | 16.6 | 8.6 | 9.9 | 12.8 | 14.9 | 14.8 | 8.7 | 16.3 | 15.3 | 9.1 | 18.2 | 15.4 | 16 | 15.8 | 15.2 | 17 | 17.3 | 13.3 | 11.2 | 9.3 | 18.8 | 18.7 | 10.7 | 16 | 9.2 | 11.9 | 7.8 | 12.5 | 11.7 | 8.8 | 9.9 | 9.2 | 11.1 | 16.3 | 8.8 | 10.5 | 6.9
|  |  | 12.9 | 9 | 13.6 | 13.1 | 12.8 | 12.1 | 13.4 | 11.3 | 13.2 | 11.4 | 9 | 13.7 | 15.9 | 7.6 | 17.5 | 5.4 | 16.3 | 8.3 | 10 | 12.2 | 14.7 | 14.1 | 8.3 | 16.4 | 15.1 | 8.2 | 17.5 | 15.2 | 15.6 | 15.9 | 14.3 | 17 | 17.1 | 12.8 | 11.1 | 9.3 | 18.5 | 18.3 | 10.5 | 15.4 | 9.2 | 11.3 | 6.8 | 12.3 | 11.8 | 8.7 | 9.4 | 8.7 | 11.1 | 16.4 | 8.5 | 10.3 | 6.6
|  |  | 12.8 | 8.8 | 13.5 | 13.1 | 13 | 12.1 | 13.5 | 10.5 | 12.9 | 11.3 | 8.9 | 12.8 | 15.5 | 7.3 | 17.3 | 4.8 | 15.9 | 8 | 10.1 | 11.5 | 14.5 | 13.4 | 8 | 16.5 | 15 | 7.4 | 16.7 | 15.1 | 15.3 | 16 | 13.3 | 17 | 16.8 | 12.4 | 10.9 | 9.3 | 18.3 | 17.8 | 10.2 | 14.9 | 9.1 | 10.7 | 5.9 | 12.2 | 11.8 | 8.5 | 8.8 | 8.3 | 11.1 | 16.5 | 8.2 | 10.2 | 6.3
|  |  | 12.7 | 8.6 | 13.3 | 13.1 | 13.3 | 12 | 13.6 | 9.6 | 12.7 | 11.3 | 8.7 | 11.9 | 15.2 | 7.1 | 17.2 | 4.3 | 15.6 | 7.7 | 10.2 | 10.9 | 14.3 | 12.7 | 7.6 | 16.6 | 14.8 | 6.5 | 16 | 14.9 | 14.9 | 16.1 | 12.4 | 17 | 16.6 | 11.9 | 10.8 | 9.3 | 18 | 17.4 | 10 | 14.3 | 9.1 | 10.1 | 4.9 | 12 | 11.9 | 8.4 | 8.3 | 7.8 | 11.1 | 16.6 | 7.9 | 10 | 6
|  |  | 12.5 | 8.5 | 13.4 | 13.5 | 13.3 | 12.4 | 13.7 | 10.1 | 13.4 | 11 | 9.5 | 11.4 | 15 | 7.1 | 17 | 5.3 | 15.8 | 8.1 | 10.6 | 11.6 | 14.4 | 13.6 | 8.2 | 16.9 | 15.3 | 7.5 | 15.3 | 14.7 | 14.8 | 15.8 | 12.6 | 17.2 | 16.8 | 12.3 | 12 | 8.9 | 17.5 | 17.3 | 10.4 | 14.9 | 9.1 | 10.8 | 5.4 | 12.9 | 12.5 | 8.8 | 8.6 | 8.8 | 11.2 | 16.3 | 8.1 | 11.8 | 7
|  |  | 12.4 | 8.5 | 13.6 | 13.9 | 13.4 | 12.7 | 13.7 | 10.7 | 14.2 | 10.7 | 10.4 | 11 | 14.8 | 7.2 | 16.8 | 6.2 | 15.9 | 8.4 | 11 | 12.2 | 14.5 | 14.4 | 8.9 | 17.3 | 15.9 | 8.5 | 14.6 | 14.4 | 14.6 | 15.6 | 12.8 | 17.5 | 17 | 12.7 | 13.3 | 8.6 | 16.9 | 17.2 | 10.8 | 15.6 | 9 | 11.5 | 5.9 | 13.9 | 13.2 | 9.1 | 9 | 9.8 | 11.2 | 15.9 | 8.3 | 13.5 | 7.9
|  |  | 12.2 | 8.4 | 13.7 | 14.3 | 13.4 | 13.1 | 13.8 | 11.2 | 14.9 | 10.4 | 11.2 | 10.5 | 14.6 | 7.2 | 16.6 | 7.2 | 16.1 | 8.8 | 11.4 | 12.9 | 14.6 | 15.3 | 9.5 | 17.6 | 16.4 | 9.5 | 13.9 | 14.2 | 14.5 | 15.3 | 13 | 17.7 | 17.2 | 13.1 | 14.5 | 8.2 | 16.4 | 17.1 | 11.2 | 16.2 | 9 | 12.2 | 6.4 | 14.8 | 13.8 | 9.5 | 9.3 | 10.8 | 11.3 | 15.6 | 8.5 | 15.3 | 8.9
|  |  | 13.1 | 11.1 | 14.4 | 14.8 | 13.7 | 14.1 | 14.7 | 12.5 | 16.3 | 11.6 | 13 | 11.8 | 14.2 | 8.1 | 18.5 | 9.9 | 16.9 | 9.6 | 12.1 | 15.3 | 15.2 | 15.3 | 11.6 | 19.5 | 18.2 | 11.7 | 14 | 14.7 | 15.5 | 15.5 | 15.6 | 19.8 | 19.1 | 15 | 16.5 | 11 | 15.1 | 16 | 13 | 15.9 | 9 | 15.3 | 9.8 | 15.9 | 15.1 | 10.2 | 11.6 | 13 | 12.2 | 16.2 | 9.2 | 16.8 | 9.2
|  |  | 14.1 | 13.9 | 15 | 15.4 | 14.1 | 15.2 | 15.7 | 13.9 | 17.8 | 12.8 | 14.9 | 13.2 | 13.9 | 9.1 | 20.4 | 12.7 | 17.7 | 10.4 | 12.9 | 17.7 | 15.8 | 15.2 | 13.7 | 21.3 | 20.1 | 13.8 | 14 | 15.3 | 16.4 | 15.6 | 18.1 | 21.9 | 21.1 | 17 | 18.4 | 13.7 | 13.8 | 15 | 14.8 | 15.7 | 9.1 | 18.4 | 13.1 | 17 | 16.5 | 10.9 | 14 | 15.2 | 13 | 16.8 | 9.8 | 18.2 | 9.5
|  |  | 15 | 16.6 | 15.7 | 15.9 | 14.4 | 16.2 | 16.6 | 15.2 | 19.2 | 14 | 16.7 | 14.5 | 13.5 | 10 | 22.3 | 15.4 | 18.5 | 11.2 | 13.6 | 20.1 | 16.4 | 15.2 | 15.8 | 23.2 | 21.9 | 16 | 14.1 | 15.8 | 17.4 | 15.8 | 20.7 | 24 | 23 | 18.9 | 20.4 | 16.5 | 12.5 | 13.9 | 16.6 | 15.4 | 9.1 | 21.5 | 16.5 | 18.1 | 17.8 | 11.6 | 16.3 | 17.4 | 13.9 | 17.4 | 10.5 | 19.7 | 9.8
|  |  | 15.4 | 17 | 15.9 | 15.5 | 14 | 16.5 | 16.8 | 15.7 | 18.5 | 14.9 | 18.2 | 15.1 | 12.9 | 10.4 | 23.6 | 15.9 | 20.3 | 11.5 | 14.3 | 21.3 | 16.7 | 15.6 | 17 | 24.4 | 23.1 | 16.9 | 15.5 | 15.9 | 17.1 | 16.1 | 21.7 | 24.9 | 23.5 | 18.8 | 21.7 | 17.2 | 12.6 | 13.5 | 18.1 | 14.6 | 9.8 | 23.2 | 17.8 | 18.6 | 18.6 | 11.9 | 17.1 | 18.2 | 14.2 | 17 | 11 | 20.1 | 10.3
|  |  | 15.9 | 17.3 | 16.1 | 15.2 | 13.7 | 16.7 | 17 | 16.1 | 17.8 | 15.9 | 19.6 | 15.7 | 12.3 | 10.8 | 25 | 16.5 | 22.2 | 11.8 | 15 | 22.6 | 17 | 16 | 18.3 | 25.6 | 24.3 | 17.9 | 16.8 | 16.1 | 16.8 | 16.4 | 22.7 | 25.9 | 24.1 | 18.6 | 22.9 | 18 | 12.7 | 13.1 | 19.7 | 13.9 | 10.4 | 24.8 | 19.2 | 19 | 19.4 | 12.2 | 18 | 19 | 14.5 | 16.5 | 11.5 | 20.4 | 10.8
|  |  | 16.3 | 17.7 | 16.3 | 14.8 | 13.3 | 17 | 17.2 | 16.6 | 17.1 | 16.8 | 21.1 | 16.3 | 11.7 | 11.2 | 26.3 | 17 | 24 | 12.1 | 15.7 | 23.8 | 17.3 | 16.4 | 19.5 | 26.8 | 25.5 | 18.8 | 18.2 | 16.2 | 16.5 | 16.7 | 23.7 | 26.8 | 24.6 | 18.5 | 24.2 | 18.7 | 12.8 | 12.7 | 21.2 | 13.1 | 11.1 | 26.5 | 20.5 | 19.5 | 20.2 | 12.5 | 18.8 | 19.8 | 14.8 | 16.1 | 12 | 20.8 | 11.3
|  |  | 16.3 | 18.3 | 15.6 | 14.6 | 13.4 | 17 | 17 | 16.4 | 16.1 | 16.4 | 21.2 | 16.3 | 11.5 | 11.5 | 25.9 | 17.1 | 24 | 11.6 | 15.3 | 23.7 | 17.5 | 17.2 | 20 | 26.5 | 25.5 | 19 | 17.7 | 16.5 | 16.4 | 17.2 | 23.7 | 26.7 | 24.9 | 16.7 | 24 | 18.7 | 13.4 | 13 | 21.4 | 12.7 | 11.6 | 26.2 | 20.1 | 18.8 | 19.9 | 12.7 | 18.9 | 20.1 | 14.5 | 15.6 | 11.9 | 20.5 | 12.3
|  |  | 16.4 | 18.8 | 15 | 14.5 | 13.6 | 16.9 | 16.9 | 16.2 | 15.2 | 15.9 | 21.3 | 16.3 | 11.3 | 11.7 | 25.6 | 17.2 | 24.1 | 11.2 | 14.9 | 23.5 | 17.6 | 17.9 | 20.4 | 26.3 | 25.5 | 19.3 | 17.2 | 16.7 | 16.3 | 17.8 | 23.6 | 26.6 | 25.3 | 14.8 | 23.9 | 18.7 | 14.1 | 13.2 | 21.6 | 12.3 | 12.1 | 26 | 19.7 | 18.1 | 19.5 | 12.9 | 19.1 | 20.3 | 14.1 | 15.1 | 11.8 | 20.3 | 13.3
|  |  | 16.4 | 19.4 | 14.3 | 14.3 | 13.7 | 16.9 | 16.7 | 16 | 14.2 | 15.5 | 21.4 | 16.3 | 11.1 | 12 | 25.2 | 17.3 | 24.1 | 10.7 | 14.5 | 23.4 | 17.8 | 18.7 | 20.9 | 26 | 25.5 | 19.5 | 16.7 | 17 | 16.2 | 18.3 | 23.6 | 26.5 | 25.6 | 13 | 23.7 | 18.7 | 14.7 | 13.5 | 21.8 | 11.9 | 12.6 | 25.7 | 19.3 | 17.4 | 19.2 | 13.1 | 19.2 | 20.6 | 13.8 | 14.6 | 11.7 | 20 | 14.3
|  |  | 15.3 | 18.6 | 14 | 14.3 | 13.6 | 16.6 | 15.6 | 15.2 | 13.9 | 15.3 | 19.6 | 14.5 | 10.9 | 11.3 | 23.8 | 15.8 | 23.5 | 10 | 13.9 | 21.9 | 17.2 | 17.5 | 19.7 | 25.1 | 24.6 | 18.5 | 15 | 16.3 | 15.8 | 17.2 | 22.5 | 25.3 | 24.1 | 12.5 | 22 | 17.1 | 13.4 | 13.3 | 20.7 | 11.8 | 12.2 | 23.7 | 17.7 | 15.5 | 17.2 | 12.4 | 16.8 | 19.1 | 13.3 | 13.9 | 11.2 | 18.8 | 13.6
|  |  | 14.1 | 17.9 | 13.7 | 14.2 | 13.4 | 16.3 | 14.4 | 14.4 | 13.6 | 15 | 17.9 | 12.6 | 10.7 | 10.5 | 22.5 | 14.3 | 22.9 | 9.2 | 13.4 | 20.5 | 16.7 | 16.3 | 18.5 | 24.2 | 23.7 | 17.4 | 13.3 | 15.6 | 15.3 | 16 | 21.3 | 24.1 | 22.5 | 12 | 20.2 | 15.4 | 12.2 | 13 | 19.5 | 11.8 | 11.9 | 21.7 | 16.1 | 13.5 | 15.1 | 11.8 | 14.5 | 17.5 | 12.7 | 13.1 | 10.7 | 17.5 | 13
|  |  | 13 | 17.1 | 13.4 | 14.2 | 13.3 | 16 | 13.3 | 13.6 | 13.3 | 14.8 | 16.1 | 10.8 | 10.5 | 9.8 | 21.1 | 12.8 | 22.3 | 8.5 | 12.8 | 19 | 16.1 | 15.1 | 17.3 | 23.3 | 22.8 | 16.4 | 11.6 | 14.9 | 14.9 | 14.9 | 20.2 | 22.9 | 21 | 11.5 | 18.5 | 13.8 | 10.9 | 12.8 | 18.4 | 11.7 | 11.5 | 19.7 | 14.5 | 11.6 | 13.1 | 11.1 | 12.1 | 16 | 12.2 | 12.4 | 10.2 | 16.3 | 12.3
|  |  | 12.4 | 16.2 | 13.1 | 14.4 | 13.2 | 15.1 | 12.8 | 13.6 | 12.7 | 14.6 | 14.6 | 9.3 | 10.1 | 9.3 | 20.1 | 11.4 | 21.8 | 8.2 | 12.4 | 18.7 | 15.1 | 14.8 | 16.9 | 22.3 | 21.9 | 16 | 9.8 | 14.7 | 14.4 | 13.7 | 19.4 | 21.8 | 20.4 | 11.2 | 17.6 | 12.6 | 9.9 | 12.1 | 16.5 | 11 | 11 | 18.3 | 14.1 | 11.5 | 12.7 | 10.9 | 11.2 | 16.1 | 11.9 | 11.7 | 10.3 | 16.2 | 12
|  |  | 11.7 | 15.2 | 12.9 | 14.6 | 13 | 14.3 | 12.4 | 13.7 | 12 | 14.4 | 13.2 | 7.9 | 9.6 | 8.9 | 19.2 | 10.1 | 21.2 | 8 | 12 | 18.3 | 14.1 | 14.5 | 16.6 | 21.3 | 21.1 | 15.5 | 7.9 | 14.4 | 13.9 | 12.4 | 18.6 | 20.7 | 19.9 | 11 | 16.7 | 11.4 | 8.9 | 11.4 | 14.7 | 10.4 | 10.5 | 16.9 | 13.8 | 11.5 | 12.2 | 10.8 | 10.2 | 16.3 | 11.5 | 10.9 | 10.4 | 16 | 11.8
|  |  | 11.1 | 14.3 | 12.6 | 14.8 | 12.9 | 13.4 | 11.9 | 13.7 | 11.4 | 14.2 | 11.7 | 6.4 | 9.2 | 8.4 | 18.2 | 8.7 | 20.7 | 7.7 | 11.6 | 18 | 13.1 | 14.2 | 16.2 | 20.3 | 20.2 | 15.1 | 6.1 | 14.2 | 13.4 | 11.2 | 17.8 | 19.6 | 19.3 | 10.7 | 15.8 | 10.2 | 7.9 | 10.7 | 12.8 | 9.7 | 10 | 15.5 | 13.4 | 11.4 | 11.8 | 10.6 | 9.3 | 16.4 | 11.2 | 10.2 | 10.5 | 15.9 | 11.5
|  |  | 10.6 | 13.7 | 12.9 | 14.7 | 12.9 | 13.7 | 11.8 | 12.8 | 10.9 | 14.1 | 12.2 | 6.7 | 9.4 | 8.4 | 17.9 | 8.5 | 20 | 7.3 | 11.3 | 16.9 | 12.9 | 13.9 | 16 | 19.7 | 19.4 | 14.7 | 5.5 | 14.1 | 13.3 | 10.7 | 17.3 | 19.3 | 18.9 | 10.6 | 15.3 | 9.7 | 7 | 10 | 12.7 | 9.1 | 9.8 | 14.9 | 12.7 | 11.3 | 11.7 | 10.2 | 10.7 | 16.1 | 11 | 9.6 | 10.1 | 16.3 | 11.4
|  |  | 10.2 | 13.1 | 13.1 | 14.5 | 12.9 | 14 | 11.8 | 11.8 | 10.5 | 13.9 | 12.7 | 7.1 | 9.5 | 8.4 | 17.7 | 8.4 | 19.2 | 6.9 | 11.1 | 15.9 | 12.7 | 13.7 | 15.7 | 19.1 | 18.7 | 14.4 | 4.8 | 13.9 | 13.1 | 10.3 | 16.8 | 18.9 | 18.5 | 10.6 | 14.9 | 9.1 | 6.2 | 9.2 | 12.7 | 8.5 | 9.5 | 14.2 | 12 | 11.3 | 11.5 | 9.9 | 12.1 | 15.7 | 10.9 | 9 | 9.8 | 16.6 | 11.2
|  |  | 9.7 | 12.5 | 13.4 | 14.4 | 12.9 | 14.3 | 11.7 | 10.9 | 10 | 13.8 | 13.2 | 7.4 | 9.7 | 8.4 | 17.4 | 8.2 | 18.5 | 6.5 | 10.8 | 14.8 | 12.5 | 13.4 | 15.5 | 18.5 | 17.9 | 14 | 4.2 | 13.8 | 13 | 9.8 | 16.3 | 18.6 | 18.1 | 10.5 | 14.4 | 8.6 | 5.3 | 8.5 | 12.6 | 7.9 | 9.3 | 13.6 | 11.3 | 11.2 | 11.4 | 9.5 | 13.5 | 15.4 | 10.7 | 8.4 | 9.4 | 17 | 11.1
|  |  | 9.8 | 13 | 13.6 | 14.7 | 13 | 14.2 | 12.2 | 10.7 | 9.7 | 13.5 | 12.9 | 6.7 | 9.7 | 8.6 | 17.3 | 8 | 17.9 | 6.6 | 10.5 | 14.5 | 12.6 | 13.2 | 15.2 | 17.6 | 17.6 | 13.8 | 3.7 | 12.7 | 13.4 | 9.8 | 16.2 | 18.8 | 18.1 | 10.4 | 14 | 8.2 | 5.3 | 7.7 | 12.7 | 7.4 | 8.6 | 12.8 | 11.4 | 11.1 | 11.1 | 9.2 | 13.2 | 14.1 | 10.5 | 7.9 | 8.9 | 17 | 11.2
|  |  | 10 | 13.5 | 13.8 | 14.9 | 13 | 14.1 | 12.7 | 10.5 | 9.3 | 13.3 | 12.5 | 5.9 | 9.6 | 8.7 | 17.3 | 7.7 | 17.4 | 6.7 | 10.3 | 14.3 | 12.6 | 13 | 14.9 | 16.8 | 17.3 | 13.5 | 3.2 | 11.5 | 13.7 | 9.8 | 16.2 | 19 | 18.1 | 10.3 | 13.7 | 7.7 | 5.3 | 7 | 12.7 | 7 | 8 | 11.9 | 11.4 | 11.1 | 10.7 | 8.8 | 12.9 | 12.9 | 10.3 | 7.3 | 8.5 | 17.1 | 11.3
|  |  | 10.1 | 14 | 14 | 15.2 | 13.1 | 14 | 13.2 | 10.3 | 9 | 13 | 12.2 | 5.2 | 9.6 | 8.9 | 17.2 | 7.5 | 16.8 | 6.8 | 10 | 14 | 12.7 | 12.8 | 14.6 | 15.9 | 17 | 13.3 | 2.7 | 10.4 | 14.1 | 9.8 | 16.1 | 19.2 | 18.1 | 10.2 | 13.3 | 7.3 | 5.3 | 6.2 | 12.8 | 6.5 | 7.3 | 11.1 | 11.5 | 11 | 10.4 | 8.5 | 12.6 | 11.6 | 10.1 | 6.8 | 8 | 17.1 | 11.4
|  |  | 10.6 | 13.9 | 14.1 | 15.1 | 13.1 | 14.3 | 13.2 | 10.7 | 9.8 | 13.3 | 12.3 | 5.7 | 9.2 | 9.3 | 17.2 | 8.1 | 16.8 | 7.4 | 10.1 | 14.1 | 12.7 | 12.6 | 14.1 | 16.6 | 17 | 13.9 | 4.1 | 10.8 | 14.2 | 10.4 | 16.2 | 19 | 18.3 | 10.2 | 13.7 | 8.2 | 5.1 | 6.5 | 13.1 | 6.2 | 7.8 | 11.9 | 11.8 | 11.4 | 10.5 | 8.9 | 12.3 | 12 | 10.3 | 6.5 | 8.3 | 17.1 | 12
|  |  | 11 | 13.7 | 14.1 | 14.9 | 13 | 14.5 | 13.2 | 11.2 | 10.6 | 13.5 | 12.4 | 6.3 | 8.9 | 9.7 | 17.1 | 8.7 | 16.9 | 8 | 10.2 | 14.3 | 12.7 | 12.4 | 13.7 | 17.2 | 17 | 14.6 | 5.5 | 11.1 | 14.4 | 10.9 | 16.3 | 18.7 | 18.5 | 10.3 | 14.2 | 9.1 | 4.8 | 6.8 | 13.5 | 5.8 | 8.4 | 12.7 | 12 | 11.7 | 10.7 | 9.2 | 12.1 | 12.4 | 10.4 | 6.3 | 8.5 | 17.2 | 12.5
|  |  | 11.5 | 13.6 | 14.2 | 14.8 | 13 | 14.8 | 13.2 | 11.6 | 11.4 | 13.8 | 12.5 | 6.8 | 8.5 | 10.1 | 17.1 | 9.3 | 16.9 | 8.6 | 10.3 | 14.4 | 12.7 | 12.2 | 13.2 | 17.9 | 17 | 15.2 | 6.9 | 11.5 | 14.5 | 11.5 | 16.4 | 18.5 | 18.7 | 10.3 | 14.6 | 10 | 4.6 | 7.1 | 13.8 | 5.5 | 8.9 | 13.5 | 12.3 | 12.1 | 10.8 | 9.6 | 11.8 | 12.8 | 10.6 | 6 | 8.8 | 17.2 | 13.1
|  |  | 12 | 13.9 | 14.3 | 14.8 | 14.1 | 15.2 | 13.8 | 13.7 | 12.7 | 14 | 13.7 | 9.3 | 9.9 | 10.7 | 17.6 | 11.8 | 17.3 | 8.8 | 11.5 | 17 | 13.8 | 13.8 | 13.8 | 18.9 | 17.8 | 15.5 | 8.8 | 13.5 | 15 | 13.6 | 18 | 19.3 | 19.8 | 10.8 | 16.9 | 12.9 | 5.8 | 9.7 | 14.9 | 8 | 10.1 | 16.6 | 14 | 12.6 | 11.9 | 10.7 | 13.8 | 13.9 | 11.3 | 8.1 | 10.2 | 18.1 | 13.8
|  |  | 12.6 | 14.2 | 14.5 | 14.9 | 15.1 | 15.5 | 14.3 | 15.9 | 14.1 | 14.2 | 14.9 | 11.8 | 11.4 | 11.2 | 18.2 | 14.4 | 17.8 | 8.9 | 12.8 | 19.5 | 14.8 | 15.4 | 14.5 | 20 | 18.7 | 15.8 | 10.7 | 15.6 | 15.4 | 15.6 | 19.6 | 20 | 20.9 | 11.4 | 19.3 | 15.8 | 6.9 | 12.3 | 16.1 | 10.5 | 11.4 | 19.8 | 15.6 | 13.1 | 12.9 | 11.9 | 15.7 | 15 | 12.1 | 10.2 | 11.7 | 19.1 | 14.5
|  |  | 13.1 | 14.5 | 14.6 | 14.9 | 16.2 | 15.9 | 14.9 | 18 | 15.4 | 14.4 | 16.1 | 14.3 | 12.8 | 11.8 | 18.7 | 16.9 | 18.2 | 9.1 | 14 | 22.1 | 15.9 | 17 | 15.1 | 21 | 19.5 | 16.1 | 12.6 | 17.6 | 15.9 | 17.7 | 21.2 | 20.8 | 22 | 11.9 | 21.6 | 18.7 | 8.1 | 14.9 | 17.2 | 13 | 12.6 | 22.9 | 17.3 | 13.6 | 14 | 13 | 17.7 | 16.1 | 12.8 | 12.3 | 13.1 | 20 | 15.2
|  |  | 12.9 | 14.8 | 14.5 | 15.3 | 15.8 | 16.7 | 15.7 | 18.3 | 15.6 | 14.5 | 16.2 | 14.1 | 13.5 | 13.3 | 19.6 | 17.5 | 18.9 | 10 | 14 | 22.2 | 17.4 | 18.3 | 16.4 | 21.1 | 20.8 | 16.8 | 13.1 | 18.5 | 16.9 | 18.8 | 21.4 | 21 | 22.5 | 12 | 22.5 | 19.7 | 11.1 | 15.8 | 17.9 | 14.5 | 13.3 | 23.8 | 16.1 | 14.3 | 14.3 | 13.6 | 17.9 | 16.7 | 13.2 | 13.2 | 13.5 | 20.6 | 15.8
|  |  | 12.8 | 15.2 | 14.5 | 15.6 | 15.3 | 17.4 | 16.4 | 18.7 | 15.9 | 14.5 | 16.4 | 13.8 | 14.1 | 14.8 | 20.4 | 18.1 | 19.5 | 10.9 | 14.1 | 22.3 | 18.8 | 19.6 | 17.7 | 21.1 | 22.1 | 17.6 | 13.6 | 19.5 | 17.9 | 19.8 | 21.6 | 21.2 | 22.9 | 12.2 | 23.3 | 20.6 | 14 | 16.8 | 18.5 | 15.9 | 14 | 24.8 | 14.8 | 15 | 14.7 | 14.1 | 18 | 17.3 | 13.5 | 14 | 13.8 | 21.1 | 16.4
|  |  | 12.6 | 15.5 | 14.4 | 16 | 14.9 | 18.2 | 17.2 | 19 | 16.1 | 14.6 | 16.5 | 13.6 | 14.8 | 16.3 | 21.3 | 18.7 | 20.2 | 11.8 | 14.1 | 22.4 | 20.3 | 20.9 | 19 | 21.2 | 23.4 | 18.3 | 14.1 | 20.4 | 18.9 | 20.9 | 21.8 | 21.4 | 23.4 | 12.3 | 24.2 | 21.6 | 17 | 17.7 | 19.2 | 17.4 | 14.7 | 25.7 | 13.6 | 15.7 | 15 | 14.7 | 18.2 | 17.9 | 13.9 | 14.9 | 14.2 | 21.7 | 17
|  |  | 13 | 15.7 | 14.6 | 16 | 15 | 17.1 | 16.9 | 16.6 | 16 | 14.4 | 16.4 | 14 | 15 | 16.3 | 21 | 18.7 | 20.3 | 12.5 | 14 | 22.2 | 20.4 | 21.2 | 18.6 | 21.2 | 22.7 | 18.2 | 13.2 | 20.6 | 19 | 21.4 | 22.3 | 21.4 | 22.9 | 13.3 | 23.8 | 21.5 | 17.1 | 18 | 19.2 | 17.4 | 15.1 | 25.9 | 13 | 15.2 | 15.2 | 14.8 | 17.1 | 17.9 | 14.3 | 14.7 | 14.3 | 21.6 | 17.4
|  |  | 13.5 | 16 | 14.8 | 16.1 | 15.1 | 15.9 | 16.6 | 14.3 | 15.9 | 14.2 | 16.4 | 14.3 | 15.1 | 16.2 | 20.8 | 18.8 | 20.3 | 13.2 | 14 | 22 | 20.6 | 21.5 | 18.2 | 21.2 | 22.1 | 18.2 | 12.3 | 20.7 | 19.1 | 21.9 | 22.7 | 21.4 | 22.3 | 14.2 | 23.4 | 21.5 | 17.1 | 18.4 | 19.2 | 17.4 | 15.4 | 26.1 | 12.3 | 14.8 | 15.4 | 14.9 | 16 | 17.9 | 14.8 | 14.6 | 14.4 | 21.5 | 17.8
|  |  | 13.9 | 16.2 | 15 | 16.1 | 15.2 | 14.8 | 16.3 | 11.9 | 15.8 | 14 | 16.3 | 14.7 | 15.3 | 16.2 | 20.5 | 18.8 | 20.4 | 13.9 | 13.9 | 21.8 | 20.7 | 21.8 | 17.8 | 21.2 | 21.4 | 18.1 | 11.4 | 20.9 | 19.2 | 22.4 | 23.2 | 21.4 | 21.8 | 15.2 | 23 | 21.4 | 17.2 | 18.7 | 19.2 | 17.4 | 15.8 | 26.3 | 11.7 | 14.3 | 15.6 | 15 | 14.9 | 17.9 | 15.2 | 14.4 | 14.5 | 21.4 | 18.2
|  |  | 13.2 | 15.3 | 15.1 | 16 | 14.5 | 14.5 | 16.3 | 11.8 | 14.1 | 13.4 | 16.2 | 13.4 | 14.3 | 15.5 | 19.8 | 17.2 | 19.8 | 13.3 | 13 | 20.7 | 20 | 20.6 | 16.9 | 20.3 | 20.8 | 16.6 | 9.9 | 20.4 | 17.9 | 20.5 | 21.8 | 20 | 21.1 | 14.6 | 21.7 | 19.7 | 15.8 | 17.2 | 17.2 | 16.6 | 13.9 | 24.2 | 11.2 | 13.2 | 14.3 | 13.7 | 14.2 | 16.7 | 14.4 | 13.9 | 13.3 | 20.2 | 17
|  |  | 12.5 | 14.4 | 15.3 | 16 | 13.9 | 14.1 | 16.3 | 11.6 | 12.3 | 12.9 | 16 | 12.2 | 13.3 | 14.9 | 19.1 | 15.5 | 19.3 | 12.6 | 12.2 | 19.5 | 19.2 | 19.3 | 16.1 | 19.5 | 20.1 | 15 | 8.3 | 19.8 | 16.6 | 18.7 | 20.3 | 18.6 | 20.5 | 13.9 | 20.3 | 18 | 14.5 | 15.8 | 15.3 | 15.8 | 12 | 22.2 | 10.8 | 12.1 | 13.1 | 12.5 | 13.6 | 15.6 | 13.6 | 13.4 | 12.2 | 18.9 | 15.7
|  |  | 11.8 | 13.5 | 15.4 | 15.9 | 13.2 | 13.8 | 16.3 | 11.5 | 10.6 | 12.3 | 15.9 | 10.9 | 12.3 | 14.2 | 18.4 | 13.9 | 18.7 | 12 | 11.3 | 18.4 | 18.5 | 18.1 | 15.2 | 18.6 | 19.5 | 13.5 | 6.8 | 19.3 | 15.3 | 16.8 | 18.9 | 17.2 | 19.8 | 13.3 | 19 | 16.3 | 13.1 | 14.3 | 13.3 | 15 | 10.1 | 20.1 | 10.3 | 11 | 11.8 | 11.2 | 12.9 | 14.4 | 12.8 | 12.9 | 11 | 17.7 | 14.5
|  |  | 11.7 | 13 | 15.2 | 15.4 | 13 | 13.6 | 16.2 | 10.8 | 9.7 | 12.2 | 15.7 | 8.8 | 11.7 | 13.5 | 17.7 | 13 | 18.1 | 11.7 | 11.1 | 18.2 | 17.8 | 17.3 | 14.2 | 18 | 18.7 | 13.2 | 5.9 | 18.7 | 14.5 | 16 | 18 | 16.9 | 19.1 | 12.9 | 18.3 | 15.9 | 11.1 | 13.2 | 13.2 | 13.9 | 9.5 | 19.1 | 9.1 | 11 | 11.6 | 10.5 | 12.1 | 14.6 | 12.4 | 12.3 | 10.1 | 16.9 | 14
|  |  | 11.6 | 12.6 | 14.9 | 15 | 12.8 | 13.3 | 16 | 10.2 | 8.8 | 12.1 | 15.5 | 6.7 | 11 | 12.7 | 17.1 | 12.2 | 17.6 | 11.4 | 11 | 17.9 | 17.1 | 16.6 | 13.2 | 17.4 | 17.9 | 12.8 | 5 | 18.2 | 13.7 | 15.3 | 17.1 | 16.7 | 18.3 | 12.4 | 17.7 | 15.5 | 9.2 | 12.1 | 13.1 | 12.8 | 8.9 | 18.1 | 7.8 | 11 | 11.4 | 9.9 | 11.2 | 14.9 | 11.9 | 11.6 | 9.3 | 16.1 | 13.4
|  |  | 11.5 | 12.1 | 14.7 | 14.5 | 12.6 | 13.1 | 15.9 | 9.5 | 7.9 | 12 | 15.3 | 4.6 | 10.4 | 12 | 16.4 | 11.3 | 17 | 11.1 | 10.8 | 17.7 | 16.4 | 15.8 | 12.2 | 16.8 | 17.1 | 12.5 | 4.1 | 17.6 | 12.9 | 14.5 | 16.2 | 16.4 | 17.6 | 12 | 17 | 15.1 | 7.2 | 11 | 13 | 11.7 | 8.3 | 17.1 | 6.6 | 11 | 11.2 | 9.2 | 10.4 | 15.1 | 11.5 | 11 | 8.4 | 15.3 | 12.9
|  |  | 11.7 | 12.8 | 14.7 | 14.6 | 12.8 | 13.6 | 15.4 | 9.2 | 7.1 | 12.3 | 15.2 | 4.9 | 10.4 | 13 | 16.1 | 10.8 | 16.4 | 11.2 | 10.7 | 17.4 | 16.3 | 15.4 | 11.8 | 16.4 | 16.8 | 12 | 3.4 | 16.9 | 12.4 | 13.8 | 15.8 | 16.3 | 17.8 | 11.3 | 16.8 | 14.3 | 6.6 | 10.3 | 12.9 | 11.7 | 8.4 | 17.1 | 6.2 | 11 | 11.3 | 8.8 | 9.7 | 15.1 | 11.4 | 10.1 | 7.9 | 14.8 | 13
|  |  | 12 | 13.5 | 14.8 | 14.7 | 12.9 | 14.1 | 15 | 9 | 6.3 | 12.5 | 15.1 | 5.1 | 10.3 | 14.1 | 15.7 | 10.2 | 15.8 | 11.4 | 10.7 | 17.1 | 16.1 | 14.9 | 11.5 | 15.9 | 16.6 | 11.6 | 2.8 | 16.1 | 11.9 | 13.1 | 15.4 | 16.1 | 17.9 | 10.6 | 16.5 | 13.5 | 6 | 9.6 | 12.8 | 11.6 | 8.4 | 17 | 5.7 | 11 | 11.3 | 8.4 | 9.1 | 15.2 | 11.4 | 9.3 | 7.3 | 14.2 | 13
|  |  | 12.2 | 14.2 | 14.8 | 14.8 | 13.1 | 14.6 | 14.5 | 8.7 | 5.5 | 12.8 | 15 | 5.4 | 10.3 | 15.1 | 15.4 | 9.7 | 15.2 | 11.5 | 10.6 | 16.8 | 16 | 14.5 | 11.1 | 15.5 | 16.3 | 11.1 | 2.1 | 15.4 | 11.4 | 12.4 | 15 | 16 | 18.1 | 9.9 | 16.3 | 12.7 | 5.4 | 8.9 | 12.7 | 11.6 | 8.5 | 17 | 5.3 | 11 | 11.4 | 8 | 8.4 | 15.2 | 11.3 | 8.4 | 6.8 | 13.7 | 13.1
|  |  | 11.1 | 14.1 | 13.6 | 14.2 | 12.7 | 14.1 | 14.1 | 8.4 | 5.4 | 12.6 | 14.9 | 5.9 | 10.2 | 15.1 | 15.1 | 9.4 | 15.1 | 11.5 | 10.5 | 16.4 | 15.7 | 14.8 | 11 | 15.7 | 16.4 | 11.1 | 1.6 | 15.1 | 10.8 | 12.7 | 14.3 | 16 | 17.9 | 8.6 | 16.1 | 12.1 | 5 | 8.4 | 11.7 | 11 | 8.3 | 16.9 | 5.1 | 10.5 | 10.8 | 7.3 | 8.3 | 15.3 | 11.3 | 8.1 | 6.9 | 14.1 | 13
|  |  | 10.1 | 14.1 | 12.3 | 13.5 | 12.2 | 13.7 | 13.6 | 8.2 | 5.2 | 12.4 | 14.7 | 6.5 | 10.2 | 15.2 | 14.7 | 9 | 14.9 | 11.5 | 10.5 | 15.9 | 15.5 | 15.1 | 10.9 | 15.9 | 16.5 | 11 | 1.1 | 14.7 | 10.3 | 13 | 13.7 | 16 | 17.8 | 7.4 | 15.8 | 11.6 | 4.7 | 7.8 | 10.6 | 10.5 | 8.1 | 16.9 | 4.8 | 10 | 10.2 | 6.7 | 8.1 | 15.5 | 11.3 | 7.9 | 7.1 | 14.6 | 13
|  |  | 9 | 14 | 11.1 | 12.9 | 11.8 | 13.2 | 13.2 | 7.9 | 5.1 | 12.2 | 14.6 | 7 | 10.1 | 15.2 | 14.4 | 8.7 | 14.8 | 11.5 | 10.4 | 15.5 | 15.2 | 15.4 | 10.8 | 16.1 | 16.6 | 11 | 0.6 | 14.4 | 9.7 | 13.3 | 13 | 16 | 17.6 | 6.1 | 15.6 | 11 | 4.3 | 7.3 | 9.6 | 9.9 | 7.9 | 16.8 | 4.6 | 9.5 | 9.6 | 6 | 8 | 15.6 | 11.3 | 7.6 | 7.2 | 15 | 12.9
|  |  | 9 | 13.4 | 11.4 | 12.9 | 11.8 | 13.5 | 12.5 | 8.2 | 6.4 | 11.8 | 13.9 | 7.6 | 9.9 | 15.3 | 14.6 | 9.2 | 15.2 | 11.9 | 10.5 | 15.4 | 14.5 | 15.1 | 10.7 | 16.5 | 16.8 | 11.2 | 2 | 14 | 9.9 | 13.6 | 13 | 16.3 | 17.5 | 6.8 | 15.7 | 11.3 | 4.2 | 7.6 | 9.1 | 10.5 | 8.7 | 16.7 | 5.1 | 10.2 | 10.1 | 6.7 | 8.7 | 15.3 | 11.3 | 7.7 | 8.1 | 15.6 | 13.3
|  |  | 9 | 12.7 | 11.7 | 12.9 | 11.7 | 13.7 | 11.8 | 8.5 | 7.8 | 11.4 | 13.3 | 8.2 | 9.6 | 15.3 | 14.8 | 9.8 | 15.6 | 12.3 | 10.7 | 15.4 | 13.7 | 14.9 | 10.5 | 16.9 | 17 | 11.5 | 3.4 | 13.6 | 10.1 | 13.8 | 13 | 16.5 | 17.3 | 7.4 | 15.9 | 11.5 | 4.1 | 8 | 8.7 | 11.1 | 9.5 | 16.6 | 5.6 | 10.9 | 10.7 | 7.5 | 9.3 | 15.1 | 11.3 | 7.7 | 8.9 | 16.2 | 13.7
|  |  | 9 | 12.1 | 12 | 12.9 | 11.7 | 14 | 11.1 | 8.8 | 9.1 | 11 | 12.6 | 8.8 | 9.4 | 15.4 | 15 | 10.3 | 16 | 12.7 | 10.8 | 15.3 | 13 | 14.6 | 10.4 | 17.3 | 17.2 | 11.7 | 4.8 | 13.2 | 10.3 | 14.1 | 13 | 16.8 | 17.2 | 8.1 | 16 | 11.8 | 4 | 8.3 | 8.2 | 11.7 | 10.3 | 16.5 | 6.1 | 11.6 | 11.2 | 8.2 | 10 | 14.8 | 11.3 | 7.8 | 9.8 | 16.8 | 14.1
|  |  | 10.9 | 12.5 | 12.4 | 13.3 | 11.1 | 14.3 | 12 | 10.1 | 11.5 | 11.6 | 13.4 | 9.9 | 11.3 | 16.6 | 16.3 | 12.6 | 17.3 | 13.6 | 11.4 | 16.1 | 13.8 | 15.2 | 11.6 | 18.6 | 18.3 | 12.8 | 6.8 | 14 | 11.2 | 14.5 | 13.9 | 17.9 | 17.8 | 11.2 | 17.4 | 14.2 | 7.2 | 11.4 | 10.5 | 13.3 | 12.9 | 16.8 | 9.1 | 12.1 | 11.8 | 10.5 | 11.8 | 16.7 | 11.4 | 9.6 | 11.7 | 17.8 | 15.6
|  |  | 12.9 | 12.9 | 12.8 | 13.6 | 10.4 | 14.5 | 13 | 11.5 | 13.8 | 12.1 | 14.2 | 11.1 | 13.1 | 17.8 | 17.5 | 14.9 | 18.6 | 14.6 | 12.1 | 16.8 | 14.5 | 15.8 | 12.8 | 19.9 | 19.4 | 13.9 | 8.7 | 14.7 | 12.1 | 14.9 | 14.7 | 19.1 | 18.4 | 14.2 | 18.8 | 16.6 | 10.3 | 14.6 | 12.8 | 15 | 15.4 | 17.1 | 12.2 | 12.7 | 12.3 | 12.8 | 13.6 | 18.5 | 11.4 | 11.5 | 13.7 | 18.8 | 17.1
|  |  | 14.8 | 13.3 | 13.2 | 14 | 9.8 | 14.8 | 13.9 | 12.8 | 16.2 | 12.7 | 15 | 12.2 | 15 | 19 | 18.8 | 17.2 | 19.9 | 15.5 | 12.7 | 17.6 | 15.3 | 16.4 | 14 | 21.2 | 20.5 | 15 | 10.7 | 15.5 | 13 | 15.3 | 15.6 | 20.2 | 19 | 17.3 | 20.2 | 19 | 13.5 | 17.7 | 15.1 | 16.6 | 18 | 17.4 | 15.2 | 13.2 | 12.9 | 15.1 | 15.4 | 20.4 | 11.5 | 13.3 | 15.6 | 19.8 | 18.6
|  |  | 15.1 | 13.1 | 13.6 | 14.1 | 10.5 | 15.5 | 14.4 | 13.6 | 16.7 | 13.6 | 15.4 | 12.8 | 16.4 | 19.8 | 18.5 | 18.1 | 19.8 | 16.7 | 13.7 | 19 | 15.9 | 17.1 | 15 | 19.9 | 20.1 | 15.4 | 10.4 | 15.9 | 13.9 | 16.2 | 17 | 19.3 | 18.8 | 17.8 | 21.5 | 19.6 | 15.3 | 18.7 | 15.9 | 17.3 | 19.5 | 18.6 | 15.9 | 12.9 | 12.6 | 16.8 | 16 | 21.5 | 11.6 | 13.8 | 16.8 | 21.2 | 18.6
|  |  | 15.4 | 12.9 | 14.1 | 14.3 | 11.3 | 16.1 | 15 | 14.4 | 17.1 | 14.4 | 15.7 | 13.4 | 17.8 | 20.5 | 18.3 | 18.9 | 19.6 | 17.8 | 14.8 | 20.5 | 16.5 | 17.7 | 16 | 18.7 | 19.8 | 15.8 | 10.1 | 16.2 | 14.8 | 17.1 | 18.3 | 18.3 | 18.6 | 18.4 | 22.8 | 20.1 | 17 | 19.8 | 16.8 | 18.1 | 21.1 | 19.7 | 16.6 | 12.6 | 12.4 | 18.5 | 16.5 | 22.7 | 11.7 | 14.3 | 17.9 | 22.6 | 18.7
|  |  | 15.7 | 12.7 | 14.5 | 14.4 | 12 | 16.8 | 15.5 | 15.2 | 17.6 | 15.3 | 16.1 | 14 | 19.2 | 21.3 | 18 | 19.8 | 19.5 | 19 | 15.8 | 21.9 | 17.1 | 18.4 | 17 | 17.4 | 19.4 | 16.2 | 9.8 | 16.6 | 15.7 | 18 | 19.7 | 17.4 | 18.4 | 18.9 | 24.1 | 20.7 | 18.8 | 20.8 | 17.6 | 18.8 | 22.6 | 20.9 | 17.3 | 12.3 | 12.1 | 20.2 | 17.1 | 23.8 | 11.8 | 14.8 | 19.1 | 24 | 18.7
|  |  | 15.7 | 13 | 14.7 | 14.2 | 12.4 | 16.1 | 15.7 | 14.8 | 17.4 | 15.6 | 16.4 | 13.1 | 19.4 | 19.2 | 18.1 | 19.9 | 19.6 | 18.5 | 15.3 | 22 | 17.6 | 18.8 | 18.5 | 17.8 | 19.7 | 15.9 | 9.9 | 17.1 | 15.4 | 18.4 | 20.1 | 18 | 18.9 | 19.3 | 24.1 | 21.1 | 19.1 | 20.9 | 17.8 | 19.1 | 22.5 | 21.6 | 17.6 | 12.1 | 11.6 | 20.4 | 16.9 | 23.7 | 12 | 14.5 | 19.1 | 23.8 | 18.1
|  |  | 15.6 | 13.3 | 15 | 14.1 | 12.8 | 15.3 | 15.8 | 14.4 | 17.1 | 16 | 16.7 | 12.3 | 19.7 | 17.1 | 18.1 | 20 | 19.7 | 17.9 | 14.7 | 22 | 18.1 | 19.1 | 20 | 18.3 | 20.1 | 15.5 | 9.9 | 17.7 | 15 | 18.7 | 20.5 | 18.5 | 19.4 | 19.7 | 24.2 | 21.4 | 19.4 | 21 | 18 | 19.3 | 22.3 | 22.4 | 18 | 11.8 | 11.2 | 20.6 | 16.6 | 23.6 | 12.3 | 14.3 | 19.2 | 23.6 | 17.4
|  |  | 15.6 | 13.6 | 15.2 | 13.9 | 13.2 | 14.6 | 16 | 14 | 16.9 | 16.3 | 17 | 11.4 | 19.9 | 15 | 18.2 | 20.1 | 19.8 | 17.4 | 14.2 | 22.1 | 18.6 | 19.5 | 21.5 | 18.7 | 20.4 | 15.2 | 10 | 18.2 | 14.7 | 19.1 | 20.9 | 19.1 | 19.9 | 20.1 | 24.2 | 21.8 | 19.7 | 21.1 | 18.2 | 19.6 | 22.2 | 23.1 | 18.3 | 11.6 | 10.7 | 20.8 | 16.4 | 23.5 | 12.5 | 14 | 19.2 | 23.4 | 16.8
|  |  | 14 | 14.7 | 14 | 13.6 | 12.9 | 14.2 | 14.7 | 12.8 | 15.7 | 15.9 | 16.2 | 11.3 | 18.3 | 14.7 | 18.4 | 18.5 | 20 | 15.5 | 13.4 | 20.5 | 17.8 | 17.5 | 20.5 | 18.9 | 20.6 | 15.2 | 10.1 | 17.3 | 14.5 | 17 | 19.3 | 19.3 | 19.3 | 19 | 22.8 | 20 | 18.6 | 19.5 | 16.8 | 18.4 | 20.6 | 22.6 | 17.4 | 10.9 | 10.4 | 19.1 | 15.8 | 22.9 | 12 | 13.6 | 18.3 | 22.3 | 16.1
|  |  | 12.5 | 15.9 | 12.7 | 13.3 | 12.6 | 13.8 | 13.4 | 11.5 | 14.5 | 15.4 | 15.5 | 11.3 | 16.8 | 14.3 | 18.7 | 16.8 | 20.1 | 13.7 | 12.7 | 18.9 | 17.1 | 15.6 | 19.6 | 19 | 20.7 | 15.3 | 10.1 | 16.4 | 14.2 | 14.9 | 17.6 | 19.5 | 18.8 | 17.8 | 21.4 | 18.2 | 17.5 | 18 | 15.4 | 17.2 | 18.9 | 22 | 16.4 | 10.3 | 10.1 | 17.5 | 15.3 | 22.4 | 11.4 | 13.3 | 17.4 | 21.1 | 15.4
|  |  | 10.9 | 17 | 11.5 | 13 | 12.3 | 13.4 | 12.1 | 10.3 | 13.3 | 15 | 14.7 | 11.2 | 15.2 | 14 | 18.9 | 15.2 | 20.3 | 11.8 | 11.9 | 17.3 | 16.3 | 13.6 | 18.6 | 19.2 | 20.9 | 15.3 | 10.2 | 15.5 | 14 | 12.8 | 16 | 19.7 | 18.2 | 16.7 | 20 | 16.4 | 16.4 | 16.4 | 14 | 16 | 17.3 | 21.5 | 15.5 | 9.6 | 9.8 | 15.8 | 14.7 | 21.8 | 10.9 | 12.9 | 16.5 | 20 | 14.7
|  |  | 10.7 | 16.9 | 10.8 | 12 | 12 | 12.5 | 10.8 | 8.9 | 12.2 | 15.1 | 14.2 | 10.7 | 14.2 | 12.7 | 18.9 | 13.8 | 19.9 | 11.7 | 11.4 | 17.2 | 14.8 | 12.9 | 18.3 | 19.1 | 20.3 | 16.1 | 9.8 | 14.7 | 13.8 | 11.2 | 15 | 18.3 | 18.2 | 15.1 | 19.1 | 15 | 14.7 | 15.3 | 11.7 | 14.8 | 16.2 | 21.4 | 15.6 | 9.5 | 9.7 | 14.9 | 15.5 | 22 | 9.8 | 12.6 | 16.1 | 19.7 | 14
|  |  | 10.4 | 16.8 | 10.1 | 11.1 | 11.6 | 11.6 | 9.4 | 7.6 | 11.1 | 15.1 | 13.6 | 10.2 | 13.3 | 11.4 | 18.8 | 12.3 | 19.6 | 11.6 | 10.8 | 17.1 | 13.3 | 12.3 | 17.9 | 18.9 | 19.6 | 17 | 9.3 | 14 | 13.6 | 9.7 | 13.9 | 17 | 18.1 | 13.6 | 18.1 | 13.6 | 13.1 | 14.2 | 9.5 | 13.6 | 15.2 | 21.3 | 15.6 | 9.5 | 9.7 | 14.1 | 16.2 | 22.3 | 8.7 | 12.2 | 15.7 | 19.5 | 13.2
|  |  | 10.2 | 16.7 | 9.4 | 10.1 | 11.3 | 10.7 | 8.1 | 6.2 | 10 | 15.2 | 13.1 | 9.7 | 12.3 | 10.1 | 18.8 | 10.9 | 19.2 | 11.5 | 10.3 | 17 | 11.8 | 11.6 | 17.6 | 18.8 | 19 | 17.8 | 8.9 | 13.2 | 13.4 | 8.1 | 12.9 | 15.6 | 18.1 | 12 | 17.2 | 12.2 | 11.4 | 13.1 | 7.2 | 12.4 | 14.1 | 21.2 | 15.7 | 9.4 | 9.6 | 13.2 | 17 | 22.5 | 7.6 | 11.9 | 15.3 | 19.2 | 12.5
|  |  | 9.6 | 17 | 8.7 | 9.7 | 11.1 | 10.3 | 8.3 | 5.8 | 9.1 | 15.1 | 12.9 | 9 | 12.1 | 9.4 | 18.4 | 10.4 | 18.8 | 10.7 | 9.5 | 16.9 | 11.2 | 11.4 | 18 | 17.7 | 18.9 | 17.9 | 7.9 | 12.6 | 13 | 7.5 | 12.6 | 15.2 | 16.9 | 11.5 | 16.7 | 11.8 | 11.7 | 12.6 | 7.1 | 12 | 13.8 | 21 | 15.3 | 9.6 | 9.7 | 12.7 | 16.5 | 20.9 | 6.8 | 11.4 | 15.2 | 19.6 | 12.1
|  |  | 9 | 17.2 | 8 | 9.2 | 10.8 | 9.8 | 8.5 | 5.4 | 8.3 | 15.1 | 12.7 | 8.3 | 12 | 8.8 | 18 | 9.9 | 18.4 | 9.8 | 8.6 | 16.9 | 10.7 | 11.3 | 18.5 | 16.5 | 18.9 | 17.9 | 7 | 12.1 | 12.6 | 7 | 12.3 | 14.7 | 15.6 | 10.9 | 16.1 | 11.4 | 12.1 | 12 | 6.9 | 11.5 | 13.6 | 20.7 | 14.8 | 9.8 | 9.9 | 12.2 | 16 | 19.2 | 6.1 | 10.8 | 15.1 | 20.1 | 11.6
|  |  | 8.4 | 17.5 | 7.3 | 8.8 | 10.6 | 9.4 | 8.7 | 5 | 7.4 | 15 | 12.5 | 7.6 | 11.8 | 8.1 | 17.6 | 9.4 | 18 | 9 | 7.8 | 16.8 | 10.1 | 11.1 | 18.9 | 15.4 | 18.8 | 18 | 6 | 11.5 | 12.2 | 6.4 | 12 | 14.3 | 14.4 | 10.4 | 15.6 | 11 | 12.4 | 11.5 | 6.8 | 11.1 | 13.3 | 20.5 | 14.4 | 10 | 10 | 11.7 | 15.5 | 17.6 | 5.3 | 10.3 | 15 | 20.5 | 11.2
|  |  | 8 | 17.3 | 7.4 | 8.3 | 10.7 | 9.4 | 8.1 | 4.9 | 7.1 | 14.8 | 12.6 | 5.8 | 11.3 | 7 | 16.9 | 8.9 | 17.4 | 8.5 | 7.6 | 15.5 | 9.6 | 10.4 | 18.7 | 15.1 | 18.6 | 18.2 | 5.4 | 11.1 | 11.8 | 6.9 | 12.1 | 14 | 14.3 | 10.2 | 15.4 | 12.1 | 10.9 | 10.9 | 5.6 | 10.9 | 12.6 | 19.4 | 14.6 | 10 | 9.7 | 11.4 | 15.5 | 17.5 | 5 | 10.2 | 15.1 | 20 | 10.3
|  |  | 7.5 | 17.2 | 7.5 | 7.7 | 10.7 | 9.3 | 7.5 | 4.7 | 6.8 | 14.5 | 12.6 | 4.1 | 10.9 | 5.8 | 16.3 | 8.5 | 16.9 | 8 | 7.4 | 14.2 | 9.1 | 9.7 | 18.5 | 14.8 | 18.5 | 18.5 | 4.9 | 10.6 | 11.3 | 7.5 | 12.1 | 13.7 | 14.1 | 10.1 | 15.1 | 13.2 | 9.4 | 10.4 | 4.3 | 10.7 | 12 | 18.2 | 14.7 | 10 | 9.5 | 11 | 15.4 | 17.5 | 4.8 | 10.1 | 15.1 | 19.4 | 9.4
|  |  | 7.1 | 17 | 7.6 | 7.2 | 10.8 | 9.3 | 6.9 | 4.6 | 6.5 | 14.3 | 12.7 | 2.3 | 10.4 | 4.7 | 15.6 | 8 | 16.3 | 7.5 | 7.2 | 12.9 | 8.6 | 9 | 18.3 | 14.5 | 18.3 | 18.7 | 4.3 | 10.2 | 10.9 | 8 | 12.2 | 13.4 | 14 | 9.9 | 14.9 | 14.3 | 7.9 | 9.8 | 3.1 | 10.5 | 11.3 | 17.1 | 14.9 | 10 | 9.2 | 10.7 | 15.4 | 17.4 | 4.5 | 10 | 15.2 | 18.9 | 8.5
|  |  | 7.3 | 16.3 | 9.1 | 8.5 | 11.2 | 9.9 | 7.5 | 5.2 | 7.4 | 14.1 | 11.9 | 3.6 | 10.6 | 5.5 | 15.4 | 8.9 | 16.4 | 7.6 | 7.8 | 13.6 | 9.3 | 9.9 | 18.1 | 14.5 | 18 | 18.5 | 4.8 | 10.4 | 10.8 | 8.5 | 12.4 | 13.3 | 13.7 | 10.2 | 15.3 | 14.8 | 8 | 10.2 | 3.4 | 10.7 | 12.9 | 17.2 | 15.7 | 10.2 | 9.6 | 11.9 | 16 | 17.7 | 5.2 | 9.4 | 15.4 | 18.2 | 9.1
|  |  | 7.4 | 15.7 | 10.5 | 9.9 | 11.7 | 10.5 | 8.2 | 5.9 | 8.4 | 13.8 | 11.2 | 4.9 | 10.8 | 6.2 | 15.2 | 9.9 | 16.4 | 7.7 | 8.5 | 14.4 | 10 | 10.8 | 17.9 | 14.4 | 17.7 | 18.3 | 5.2 | 10.5 | 10.6 | 8.9 | 12.6 | 13.1 | 13.5 | 10.6 | 15.8 | 15.3 | 8.2 | 10.5 | 3.6 | 10.9 | 14.5 | 17.2 | 16.5 | 10.5 | 10 | 13 | 16.5 | 18.1 | 5.8 | 8.9 | 15.7 | 17.4 | 9.7
|  |  | 7.6 | 15 | 12 | 11.2 | 12.1 | 11.1 | 8.8 | 6.5 | 9.3 | 13.6 | 10.4 | 6.2 | 11 | 7 | 15 | 10.8 | 16.5 | 7.8 | 9.1 | 15.1 | 10.7 | 11.7 | 17.7 | 14.4 | 17.4 | 18.1 | 5.7 | 10.7 | 10.5 | 9.4 | 12.8 | 13 | 13.2 | 10.9 | 16.2 | 15.8 | 8.3 | 10.9 | 3.9 | 11.1 | 16.1 | 17.3 | 17.3 | 10.7 | 10.4 | 14.2 | 17.1 | 18.4 | 6.5 | 8.3 | 15.9 | 16.7 | 10.3
|  |  | 9.8 | 14.9 | 13.5 | 12.8 | 12.3 | 11.7 | 11.5 | 9 | 11.7 | 14.1 | 10.5 | 7.7 | 13.7 | 8.8 | 15.1 | 13 | 17.1 | 8.9 | 10.1 | 16.5 | 13.1 | 14.1 | 17.3 | 14.4 | 17.8 | 18.2 | 6.7 | 13.5 | 10.6 | 12.8 | 16.8 | 12.7 | 13.1 | 14.2 | 17.5 | 17.2 | 11.8 | 13.9 | 7 | 13.8 | 17.6 | 16.7 | 19.3 | 11.7 | 11 | 16.5 | 18.7 | 19.9 | 9.3 | 8.8 | 17.3 | 18.2 | 12.3
|  |  | 12.1 | 14.8 | 15.1 | 14.3 | 12.5 | 12.2 | 14.2 | 11.6 | 14.2 | 14.7 | 10.7 | 9.3 | 16.5 | 10.6 | 15.3 | 15.3 | 17.7 | 10.1 | 11.2 | 17.8 | 15.5 | 16.6 | 16.8 | 14.4 | 18.3 | 18.3 | 7.7 | 16.2 | 10.6 | 16.1 | 20.8 | 12.3 | 12.9 | 17.4 | 18.9 | 18.7 | 15.4 | 16.9 | 10.1 | 16.5 | 19 | 16 | 21.3 | 12.6 | 11.5 | 18.7 | 20.2 | 21.3 | 12 | 9.4 | 18.8 | 19.6 | 14.4
|  |  | 14.3 | 14.7 | 16.6 | 15.9 | 12.7 | 12.8 | 16.9 | 14.1 | 16.6 | 15.2 | 10.8 | 10.8 | 19.2 | 12.4 | 15.4 | 17.5 | 18.3 | 11.2 | 12.2 | 19.2 | 17.9 | 19 | 16.4 | 14.4 | 18.7 | 18.4 | 8.7 | 19 | 10.7 | 19.5 | 24.8 | 12 | 12.8 | 20.7 | 20.2 | 20.1 | 18.9 | 19.9 | 13.2 | 19.2 | 20.5 | 15.4 | 23.3 | 13.6 | 12.1 | 21 | 21.8 | 22.8 | 14.8 | 9.9 | 20.2 | 21.1 | 16.4
|  |  | 15 | 15 | 18 | 16.2 | 12.8 | 13.3 | 18.2 | 15 | 17.1 | 15.3 | 11.1 | 11.8 | 20.2 | 12.9 | 15.5 | 18.1 | 19.1 | 11.8 | 13.1 | 20.2 | 18.6 | 19.6 | 17.2 | 14 | 18 | 18.6 | 9.2 | 19.6 | 11.1 | 20.9 | 25.1 | 11.5 | 12 | 22 | 20.4 | 20.7 | 20.8 | 21.5 | 14.6 | 20.4 | 20.6 | 14.9 | 23.1 | 14.2 | 13 | 21.6 | 22.3 | 22.7 | 15.5 | 10.5 | 20.7 | 19.2 | 18.2
|  |  | 15.6 | 15.2 | 19.5 | 16.4 | 12.9 | 13.7 | 19.6 | 15.8 | 17.5 | 15.3 | 11.4 | 12.9 | 21.3 | 13.5 | 15.5 | 18.7 | 19.9 | 12.4 | 14 | 21.3 | 19.3 | 20.1 | 18 | 13.5 | 17.2 | 18.8 | 9.7 | 20.3 | 11.4 | 22.4 | 25.4 | 10.9 | 11.3 | 23.4 | 20.5 | 21.3 | 22.6 | 23.1 | 16 | 21.5 | 20.8 | 14.4 | 22.9 | 14.7 | 13.9 | 22.3 | 22.8 | 22.5 | 16.3 | 11 | 21.3 | 17.2 | 20.1
|  |  | 16.3 | 15.5 | 20.9 | 16.7 | 13 | 14.2 | 20.9 | 16.7 | 18 | 15.4 | 11.7 | 13.9 | 22.3 | 14 | 15.6 | 19.3 | 20.7 | 13 | 14.9 | 22.3 | 20 | 20.7 | 18.8 | 13.1 | 16.5 | 19 | 10.2 | 20.9 | 11.8 | 23.8 | 25.7 | 10.4 | 10.5 | 24.7 | 20.7 | 21.9 | 24.5 | 24.7 | 17.4 | 22.7 | 20.9 | 13.9 | 22.7 | 15.3 | 14.8 | 22.9 | 23.3 | 22.4 | 17 | 11.6 | 21.8 | 15.3 | 21.9
|  |  | 15.8 | 15.8 | 19.5 | 16.4 | 13.3 | 14.1 | 21.2 | 16.6 | 17.7 | 15.2 | 12.3 | 13.8 | 22.5 | 13.3 | 15.7 | 19.4 | 20.8 | 12.9 | 14.6 | 22.5 | 19.7 | 20.5 | 18.8 | 12.5 | 17.1 | 19.3 | 10.5 | 20.8 | 12.5 | 23.4 | 24.7 | 10.3 | 10.2 | 24.5 | 20.2 | 22.2 | 24.6 | 25 | 17.9 | 22.6 | 20.5 | 12.6 | 22.5 | 15.2 | 14.7 | 22.7 | 23.1 | 22.1 | 17.1 | 11.8 | 21.7 | 15.4 | 22.2
|  |  | 15.4 | 16.1 | 18.2 | 16 | 13.6 | 13.9 | 21.4 | 16.5 | 17.5 | 15 | 12.9 | 13.7 | 22.7 | 12.7 | 15.8 | 19.5 | 20.8 | 12.7 | 14.3 | 22.7 | 19.4 | 20.2 | 18.9 | 11.9 | 17.8 | 19.6 | 10.7 | 20.7 | 13.1 | 22.9 | 23.8 | 10.1 | 9.9 | 24.3 | 19.8 | 22.4 | 24.6 | 25.4 | 18.5 | 22.6 | 20 | 11.2 | 22.2 | 15.1 | 14.5 | 22.6 | 22.9 | 21.9 | 17.3 | 12 | 21.5 | 15.6 | 22.5
|  |  | 14.9 | 16.4 | 16.8 | 15.7 | 13.9 | 13.8 | 21.7 | 16.4 | 17.2 | 14.8 | 13.5 | 13.6 | 22.9 | 12 | 15.9 | 19.6 | 20.9 | 12.6 | 14 | 22.9 | 19.1 | 20 | 18.9 | 11.3 | 18.4 | 19.9 | 11 | 20.6 | 13.8 | 22.5 | 22.8 | 10 | 9.6 | 24.1 | 19.3 | 22.7 | 24.7 | 25.7 | 19 | 22.5 | 19.6 | 9.9 | 22 | 15 | 14.4 | 22.4 | 22.7 | 21.6 | 17.4 | 12.2 | 21.4 | 15.7 | 22.8
|  |  | 13.6 | 15.7 | 16.1 | 15.4 | 13.7 | 12.9 | 20.1 | 14.8 | 16.3 | 13.6 | 12.5 | 11.9 | 21.1 | 10.5 | 14.6 | 18.2 | 20.2 | 11.6 | 12.9 | 22.4 | 18.4 | 19.3 | 18.1 | 10.8 | 16.6 | 18.7 | 10.2 | 20.1 | 13.7 | 21.1 | 21.5 | 9.5 | 9.2 | 22.6 | 17.8 | 22 | 23.1 | 24.3 | 17.6 | 21.3 | 18.2 | 9.7 | 20.7 | 13.9 | 13.7 | 21.4 | 21.2 | 20.5 | 15.4 | 10.9 | 20.7 | 14.9 | 21.3
|  |  | 12.3 | 14.9 | 15.5 | 15.1 | 13.6 | 11.9 | 18.5 | 13.1 | 15.3 | 12.4 | 11.5 | 10.3 | 19.2 | 9.1 | 13.3 | 16.9 | 19.6 | 10.5 | 11.8 | 21.8 | 17.8 | 18.5 | 17.4 | 10.3 | 14.8 | 17.4 | 9.5 | 19.5 | 13.7 | 19.6 | 20.3 | 8.9 | 8.9 | 21.2 | 16.2 | 21.2 | 21.5 | 22.8 | 16.3 | 20 | 16.9 | 9.5 | 19.3 | 12.9 | 13.1 | 20.3 | 19.7 | 19.3 | 13.4 | 9.5 | 19.9 | 14.2 | 19.9
|  |  | 11 | 14.2 | 14.8 | 14.8 | 13.4 | 11 | 16.9 | 11.5 | 14.4 | 11.2 | 10.5 | 8.6 | 17.4 | 7.6 | 12 | 15.5 | 18.9 | 9.5 | 10.7 | 21.3 | 17.1 | 17.8 | 16.6 | 9.8 | 13 | 16.2 | 8.7 | 19 | 13.6 | 18.2 | 19 | 8.4 | 8.5 | 19.7 | 14.7 | 20.5 | 19.9 | 21.4 | 14.9 | 18.8 | 15.5 | 9.3 | 18 | 11.8 | 12.4 | 19.3 | 18.2 | 18.2 | 11.4 | 8.2 | 19.2 | 13.4 | 18.4
|  |  | 10.2 | 13.7 | 14.4 | 14.5 | 13.3 | 10.8 | 16.3 | 10.5 | 13.7 | 11.5 | 10.3 | 6.1 | 16.7 | 6.5 | 11.4 | 14.7 | 18.8 | 8.9 | 9.9 | 20.4 | 16.8 | 17.2 | 16.1 | 9.7 | 12.2 | 15.5 | 8.3 | 18.1 | 13.4 | 17.7 | 17.8 | 8.7 | 8.6 | 18.5 | 13.7 | 19.9 | 18.9 | 20.2 | 13.7 | 18.3 | 14.3 | 9.1 | 17.6 | 10.9 | 11.2 | 17.9 | 18 | 17.2 | 10.7 | 6.7 | 18.4 | 11.7 | 18.5
|  |  | 9.3 | 13.3 | 14 | 14.3 | 13.2 | 10.5 | 15.8 | 9.6 | 13.1 | 11.7 | 10.1 | 3.7 | 15.9 | 5.4 | 10.8 | 14 | 18.8 | 8.2 | 9 | 19.4 | 16.4 | 16.5 | 15.5 | 9.5 | 11.4 | 14.9 | 7.8 | 17.1 | 13.3 | 17.3 | 16.6 | 8.9 | 8.6 | 17.3 | 12.8 | 19.4 | 17.9 | 19.1 | 12.6 | 17.7 | 13.2 | 8.8 | 17.2 | 9.9 | 10.1 | 16.6 | 17.7 | 16.3 | 10 | 5.2 | 17.6 | 10.1 | 18.5
|  |  | 8.5 | 12.8 | 13.6 | 14 | 13.1 | 10.3 | 15.2 | 8.6 | 12.4 | 12 | 9.9 | 1.2 | 15.2 | 4.3 | 10.2 | 13.2 | 18.7 | 7.6 | 8.2 | 18.5 | 16.1 | 15.9 | 15 | 9.4 | 10.6 | 14.2 | 7.4 | 16.2 | 13.1 | 16.8 | 15.4 | 9.2 | 8.7 | 16.1 | 11.8 | 18.8 | 16.9 | 17.9 | 11.4 | 17.2 | 12 | 8.6 | 16.8 | 9 | 8.9 | 15.2 | 17.5 | 15.3 | 9.3 | 3.7 | 16.8 | 8.4 | 18.6
|  |  | 8 | 12.7 | 12.9 | 13.8 | 13.1 | 10 | 14.8 | 8.2 | 12.3 | 11.8 | 9.7 | 0.7 | 14.5 | 5 | 9.9 | 12.7 | 16.6 | 7.1 | 7.4 | 17.1 | 15.2 | 15.3 | 15 | 9.3 | 10.3 | 14 | 6.1 | 15.5 | 12.8 | 16.3 | 15.1 | 9.2 | 8.9 | 15.8 | 11.2 | 18.9 | 15.8 | 17.4 | 11 | 16.8 | 11.7 | 8.6 | 16.6 | 8.6 | 8.6 | 14.5 | 17 | 15.8 | 8.8 | 3 | 15.2 | 8.3 | 18.3
|  |  | 7.6 | 12.5 | 12.2 | 13.5 | 13.1 | 9.6 | 14.4 | 7.7 | 12.3 | 11.6 | 9.6 | 0.2 | 13.8 | 5.6 | 9.5 | 12.1 | 14.5 | 6.7 | 6.6 | 15.8 | 14.4 | 14.8 | 15 | 9.3 | 9.9 | 13.7 | 4.8 | 14.8 | 12.4 | 15.7 | 14.8 | 9.3 | 9 | 15.4 | 10.6 | 19.1 | 14.8 | 16.8 | 10.6 | 16.3 | 11.5 | 8.7 | 16.3 | 8.2 | 8.3 | 13.8 | 16.4 | 16.3 | 8.4 | 2.4 | 13.6 | 8.1 | 18.1
|  |  | 7.1 | 12.4 | 11.5 | 13.3 | 13.1 | 9.3 | 14 | 7.3 | 12.2 | 11.4 | 9.4 | -0.3 | 13.1 | 6.3 | 9.2 | 11.6 | 12.4 | 6.2 | 5.8 | 14.4 | 13.5 | 14.2 | 15 | 9.2 | 9.6 | 13.5 | 3.5 | 14.1 | 12.1 | 15.2 | 14.5 | 9.3 | 9.2 | 15.1 | 10 | 19.2 | 13.7 | 16.3 | 10.2 | 15.9 | 11.2 | 8.7 | 16.1 | 7.8 | 8 | 13.1 | 15.9 | 16.8 | 7.9 | 1.7 | 12 | 8 | 17.8
|  |  | 6.8 | 12.3 | 11.1 | 12.9 | 13 | 9.1 | 13.1 | 7.2 | 12.3 | 11.5 | 9.6 | -0.6 | 13.2 | 5.7 | 9.2 | 11.7 | 11.9 | 6 | 5.4 | 13.9 | 13 | 13.5 | 15.2 | 9.1 | 9.6 | 13.6 | 3.3 | 13.7 | 12 | 14.7 | 14.6 | 8.7 | 8.6 | 14.8 | 9.8 | 18.9 | 13.2 | 16 | 10.2 | 15.3 | 10.8 | 8.7 | 16 | 7.8 | 8.1 | 12.7 | 15.9 | 16.8 | 8.4 | 1.2 | 11.7 | 7.9 | 17.6
|  |  | 6.6 | 12.3 | 10.6 | 12.6 | 12.8 | 8.8 | 12.3 | 7.1 | 12.3 | 11.6 | 9.7 | -0.8 | 13.4 | 5.1 | 9.2 | 11.8 | 11.3 | 5.7 | 5.1 | 13.3 | 12.6 | 12.9 | 15.5 | 9.1 | 9.6 | 13.7 | 3.1 | 13.4 | 12 | 14.3 | 14.8 | 8.1 | 8 | 14.4 | 9.6 | 18.6 | 12.6 | 15.7 | 10.3 | 14.7 | 10.4 | 8.6 | 15.9 | 7.8 | 8.3 | 12.3 | 15.8 | 16.8 | 8.8 | 0.7 | 11.5 | 7.7 | 17.4
|  |  | 6.3 | 12.2 | 10.2 | 12.2 | 12.7 | 8.6 | 11.4 | 7 | 12.4 | 11.7 | 9.9 | -1.1 | 13.5 | 4.5 | 9.2 | 11.9 | 10.8 | 5.5 | 4.7 | 12.8 | 12.1 | 12.2 | 15.7 | 9 | 9.6 | 13.8 | 2.9 | 13 | 11.9 | 13.8 | 14.9 | 7.5 | 7.4 | 14.1 | 9.4 | 18.3 | 12.1 | 15.4 | 10.3 | 14.1 | 10 | 8.6 | 15.8 | 7.8 | 8.4 | 11.9 | 15.8 | 16.8 | 9.3 | 0.2 | 11.2 | 7.6 | 17.2
|  |  | 6.6 | 12.2 | 10.1 | 12.1 | 12.7 | 8.5 | 11.3 | 7.3 | 12.6 | 11.6 | 10.1 | -0.2 | 12.8 | 4.9 | 9.3 | 12.2 | 10.4 | 6 | 4.8 | 12.1 | 11.6 | 12 | 16.1 | 8.9 | 9.6 | 14.6 | 3.8 | 12.4 | 12.3 | 13.5 | 15 | 7.5 | 7.7 | 14.1 | 9.5 | 17.3 | 12.4 | 15.8 | 10.6 | 14.5 | 9.8 | 8.6 | 16 | 8.4 | 8.8 | 11.7 | 16.3 | 16.6 | 9.6 | 0.2 | 11.1 | 7.6 | 17.3
|  |  | 6.8 | 12.2 | 9.9 | 12.1 | 12.8 | 8.3 | 11.2 | 7.6 | 12.9 | 11.4 | 10.3 | 0.7 | 12 | 5.4 | 9.3 | 12.4 | 10.1 | 6.4 | 4.9 | 11.5 | 11.1 | 11.7 | 16.4 | 8.7 | 9.6 | 15.4 | 4.6 | 11.7 | 12.6 | 13.3 | 15.1 | 7.6 | 8 | 14.1 | 9.7 | 16.3 | 12.6 | 16.3 | 10.9 | 15 | 9.5 | 8.6 | 16.3 | 9 | 9.2 | 11.5 | 16.8 | 16.3 | 10 | 0.2 | 11.1 | 7.6 | 17.3
|  |  | 7.1 | 12.2 | 9.8 | 12 | 12.8 | 8.2 | 11.1 | 7.9 | 13.1 | 11.3 | 10.5 | 1.6 | 11.3 | 5.8 | 9.4 | 12.7 | 9.7 | 6.9 | 5 | 10.8 | 10.6 | 11.5 | 16.8 | 8.6 | 9.6 | 16.2 | 5.5 | 11.1 | 13 | 13 | 15.2 | 7.6 | 8.3 | 14.1 | 9.8 | 15.3 | 12.9 | 16.7 | 11.2 | 15.4 | 9.3 | 8.6 | 16.5 | 9.6 | 9.6 | 11.3 | 17.3 | 16.1 | 10.3 | 0.2 | 11 | 7.6 | 17.4
|  |  | 9.9 | 12.7 | 10.8 | 12.5 | 13.5 | 9.2 | 12 | 10.3 | 13.5 | 12.2 | 11.2 | 5.3 | 13.7 | 7.2 | 10.7 | 13.3 | 9.7 | 8.6 | 7.8 | 10.4 | 11.8 | 12.4 | 17.6 | 10.1 | 10.5 | 16.9 | 7.6 | 12 | 13.2 | 13.9 | 16.1 | 9.2 | 9.8 | 16.4 | 10.8 | 16.4 | 14.6 | 17.5 | 13.1 | 16.1 | 10.3 | 9.8 | 17.4 | 11.5 | 11.3 | 11.9 | 17.6 | 18.5 | 9.9 | 3.8 | 11.2 | 8.2 | 18.1
|  |  | 12.8 | 13.2 | 11.7 | 12.9 | 14.3 | 10.1 | 12.8 | 12.6 | 13.9 | 13 | 11.8 | 9 | 16 | 8.6 | 12.1 | 13.9 | 9.8 | 10.2 | 10.7 | 10.1 | 12.9 | 13.3 | 18.3 | 11.6 | 11.5 | 17.7 | 9.7 | 12.9 | 13.4 | 14.8 | 16.9 | 10.7 | 11.3 | 18.7 | 11.9 | 17.4 | 16.2 | 18.2 | 15 | 16.9 | 11.2 | 11.1 | 18.4 | 13.3 | 12.9 | 12.6 | 18 | 20.8 | 9.5 | 7.3 | 11.5 | 8.8 | 18.7
|  |  | 15.6 | 13.7 | 12.7 | 13.4 | 15 | 11.1 | 13.7 | 15 | 14.3 | 13.9 | 12.5 | 12.7 | 18.4 | 10 | 13.4 | 14.5 | 9.8 | 11.9 | 13.5 | 9.7 | 14.1 | 14.2 | 19.1 | 13.1 | 12.4 | 18.4 | 11.8 | 13.8 | 13.6 | 15.7 | 17.8 | 12.3 | 12.8 | 21 | 12.9 | 18.5 | 17.9 | 19 | 16.9 | 17.6 | 12.2 | 12.3 | 19.3 | 15.2 | 14.6 | 13.2 | 18.3 | 23.2 | 9.1 | 10.9 | 11.7 | 9.4 | 19.4
|  |  | 16.3 | 13.9 | 13.4 | 13.6 | 15.2 | 12.2 | 14.5 | 15.6 | 15.7 | 13.9 | 13 | 14.1 | 18.9 | 10.4 | 14.2 | 16.2 | 11.2 | 11.9 | 14.4 | 10.5 | 14.7 | 15.1 | 19.1 | 13.9 | 13.3 | 19.2 | 12.9 | 14.9 | 13.4 | 16.2 | 18.2 | 13.2 | 13.1 | 22.4 | 13.2 | 18.8 | 18.6 | 19.6 | 16.6 | 18.4 | 12.7 | 13.1 | 20.8 | 16.3 | 16 | 13.8 | 19.6 | 24.2 | 8.9 | 12.4 | 12.5 | 9.6 | 19.9
|  |  | 17.1 | 14.1 | 14.2 | 13.8 | 15.4 | 13.3 | 15.3 | 16.1 | 17 | 13.9 | 13.4 | 15.6 | 19.5 | 10.8 | 15 | 17.8 | 12.7 | 12 | 15.2 | 11.3 | 15.4 | 15.9 | 19 | 14.8 | 14.2 | 20.1 | 14.1 | 16.1 | 13.2 | 16.8 | 18.5 | 14.1 | 13.3 | 23.7 | 13.5 | 19.2 | 19.3 | 20.1 | 16.3 | 19.2 | 13.3 | 14 | 22.4 | 17.3 | 17.4 | 14.3 | 20.8 | 25.2 | 8.6 | 13.9 | 13.2 | 9.9 | 20.3
|  |  | 17.8 | 14.3 | 14.9 | 14 | 15.6 | 14.4 | 16.1 | 16.7 | 18.4 | 13.9 | 13.9 | 17 | 20 | 11.2 | 15.8 | 19.5 | 14.1 | 12 | 16.1 | 12.1 | 16 | 16.8 | 19 | 15.6 | 15.1 | 20.9 | 15.2 | 17.2 | 13 | 17.3 | 18.9 | 15 | 13.6 | 25.1 | 13.8 | 19.5 | 20 | 20.7 | 16 | 20 | 13.8 | 14.8 | 23.9 | 18.4 | 18.8 | 14.9 | 22.1 | 26.2 | 8.4 | 15.4 | 14 | 10.1 | 20.8
|  |  | 18.1 | 14.4 | 14.8 | 14 | 15.2 | 14.2 | 16.1 | 17.1 | 17.8 | 13.6 | 14 | 17.4 | 18.5 | 10.9 | 15.6 | 18.1 | 14.5 | 11.2 | 16.1 | 12.4 | 16.3 | 17.1 | 18 | 15.4 | 15.1 | 20.6 | 15.3 | 17 | 13.7 | 17.5 | 19 | 14.8 | 13.9 | 25.4 | 13.8 | 18.4 | 19.7 | 20.7 | 15.4 | 19.3 | 14.4 | 15 | 23.8 | 18.2 | 18.2 | 15.1 | 22.7 | 25.7 | 8.1 | 15.3 | 13.9 | 10.1 | 20.3
|  |  | 18.3 | 14.5 | 14.8 | 14 | 14.8 | 14.1 | 16 | 17.6 | 17.2 | 13.3 | 14 | 17.9 | 16.9 | 10.5 | 15.4 | 16.6 | 14.8 | 10.4 | 16.1 | 12.7 | 16.6 | 17.5 | 17.1 | 15.1 | 15.2 | 20.3 | 15.3 | 16.9 | 14.4 | 17.8 | 19 | 14.7 | 14.2 | 25.6 | 13.9 | 17.4 | 19.5 | 20.8 | 14.9 | 18.7 | 15 | 15.3 | 23.6 | 17.9 | 17.5 | 15.4 | 23.2 | 25.1 | 7.8 | 15.3 | 13.8 | 10 | 19.9
|  |  | 18.6 | 14.6 | 14.7 | 14 | 14.4 | 13.9 | 16 | 18 | 16.6 | 13 | 14.1 | 18.3 | 15.4 | 10.2 | 15.2 | 15.2 | 15.2 | 9.6 | 16.1 | 13 | 16.9 | 17.8 | 16.1 | 14.9 | 15.2 | 20 | 15.4 | 16.7 | 15.1 | 18 | 19.1 | 14.5 | 14.5 | 25.9 | 13.9 | 16.3 | 19.2 | 20.8 | 14.3 | 18 | 15.6 | 15.5 | 23.5 | 17.7 | 16.9 | 15.6 | 23.8 | 24.6 | 7.5 | 15.2 | 13.7 | 10 | 19.4
|  |  | 16.7 | 14.4 | 13.8 | 12.8 | 12.9 | 13.7 | 14.2 | 16.4 | 15.3 | 12.8 | 13.4 | 16.2 | 14.6 | 10.6 | 14.6 | 15.2 | 13.7 | 9.1 | 15.3 | 11.3 | 16.3 | 16.6 | 15.7 | 14 | 14.2 | 19.4 | 14.8 | 15.8 | 14.5 | 16.2 | 18.3 | 13.8 | 13.6 | 24.9 | 12.8 | 15.4 | 18 | 19.7 | 14.2 | 17.2 | 12.9 | 13.8 | 22.4 | 16.1 | 16.1 | 14 | 23.4 | 23.9 | 7.2 | 13.7 | 12.8 | 9.6 | 18.6
|  |  | 14.9 | 14.3 | 12.9 | 11.6 | 11.3 | 13.6 | 12.3 | 14.8 | 14.1 | 12.7 | 12.6 | 14 | 13.8 | 11 | 14 | 15.1 | 12.2 | 8.5 | 14.4 | 9.6 | 15.7 | 15.4 | 15.4 | 13.1 | 13.3 | 18.9 | 14.2 | 14.9 | 13.8 | 14.3 | 17.6 | 13 | 12.7 | 23.8 | 11.8 | 14.5 | 16.7 | 18.6 | 14.2 | 16.3 | 10.3 | 12.2 | 21.2 | 14.4 | 15.2 | 12.5 | 23.1 | 23.3 | 6.8 | 12.3 | 11.9 | 9.3 | 17.8
|  |  | 13 | 14.1 | 12 | 10.4 | 9.8 | 13.4 | 10.5 | 13.2 | 12.8 | 12.5 | 11.9 | 11.9 | 13 | 11.4 | 13.4 | 15.1 | 10.7 | 8 | 13.6 | 7.9 | 15.1 | 14.2 | 15 | 12.2 | 12.3 | 18.3 | 13.6 | 14 | 13.2 | 12.5 | 16.8 | 12.3 | 11.8 | 22.8 | 10.7 | 13.6 | 15.5 | 17.5 | 14.1 | 15.5 | 7.6 | 10.5 | 20.1 | 12.8 | 14.4 | 10.9 | 22.7 | 22.6 | 6.5 | 10.8 | 11 | 8.9 | 17
|  |  | 12.5 | 13.1 | 12 | 11 | 9.1 | 12.9 | 10.4 | 12.2 | 11.7 | 12.3 | 11.5 | 10.5 | 12.8 | 12 | 12.5 | 14.6 | 9.2 | 8.5 | 13.3 | 7.5 | 14 | 13.6 | 14 | 11.1 | 11.5 | 17 | 13 | 13.6 | 12.9 | 11.1 | 15.7 | 11.5 | 10.8 | 20.6 | 10.6 | 13.3 | 14.6 | 17 | 13.6 | 15 | 7.3 | 9.9 | 19.2 | 12 | 12.5 | 10.4 | 21.5 | 22.8 | 6.4 | 9.1 | 10 | 8.9 | 16.3
|  |  | 12 | 12.2 | 12.1 | 11.6 | 8.5 | 12.5 | 10.3 | 11.3 | 10.5 | 12 | 11.1 | 9.2 | 12.5 | 12.6 | 11.7 | 14 | 7.7 | 9.1 | 13.1 | 7 | 13 | 13.1 | 13 | 10.1 | 10.8 | 15.8 | 12.5 | 13.1 | 12.6 | 9.7 | 14.7 | 10.6 | 9.8 | 18.3 | 10.5 | 13 | 13.7 | 16.5 | 13 | 14.4 | 6.9 | 9.2 | 18.2 | 11.3 | 10.5 | 9.9 | 20.2 | 22.9 | 6.3 | 7.5 | 9.1 | 8.8 | 15.5
|  |  | 11.5 | 11.2 | 12.1 | 12.2 | 7.8 | 12 | 10.2 | 10.3 | 9.4 | 11.8 | 10.7 | 7.8 | 12.3 | 13.2 | 10.8 | 13.5 | 6.2 | 9.6 | 12.8 | 6.6 | 11.9 | 12.5 | 12 | 9 | 10 | 14.5 | 11.9 | 12.7 | 12.3 | 8.3 | 13.6 | 9.8 | 8.8 | 16.1 | 10.4 | 12.7 | 12.8 | 16 | 12.5 | 13.9 | 6.6 | 8.6 | 17.3 | 10.5 | 8.6 | 9.4 | 19 | 23.1 | 6.2 | 5.8 | 8.1 | 8.8 | 14.8
|  |  | 11.1 | 12.2 | 11.2 | 11.3 | 7.4 | 11.5 | 10.1 | 9.9 | 8.5 | 11.4 | 9.8 | 6.6 | 11.4 | 13.2 | 10.1 | 13.3 | 5.4 | 10.3 | 12.7 | 6.7 | 11.4 | 11.7 | 11.9 | 8.4 | 9.5 | 13.6 | 10.8 | 11.8 | 12.2 | 9 | 13.7 | 9.4 | 8.8 | 15 | 9.7 | 12.5 | 12 | 15.5 | 12.3 | 13.3 | 6.4 | 8.5 | 16.6 | 10.3 | 8.4 | 9.2 | 18.3 | 22.1 | 6.2 | 5.1 | 7.6 | 8.6 | 14.6
|  |  | 10.8 | 13.1 | 10.4 | 10.3 | 6.9 | 10.9 | 10 | 9.4 | 7.7 | 11 | 9 | 5.3 | 10.4 | 13.2 | 9.3 | 13.1 | 4.7 | 10.9 | 12.6 | 6.8 | 10.9 | 10.9 | 11.9 | 7.9 | 8.9 | 12.7 | 9.6 | 10.9 | 12 | 9.6 | 13.9 | 9 | 8.7 | 14 | 9.1 | 12.4 | 11.1 | 15 | 12.1 | 12.7 | 6.3 | 8.3 | 15.8 | 10 | 8.3 | 9.1 | 17.7 | 21 | 6.2 | 4.5 | 7 | 8.3 | 14.3
|  |  | 10.4 | 14.1 | 9.5 | 9.4 | 6.5 | 10.4 | 9.9 | 9 | 6.8 | 10.6 | 8.1 | 4.1 | 9.5 | 13.2 | 8.6 | 12.9 | 3.9 | 11.6 | 12.5 | 6.9 | 10.4 | 10.1 | 11.8 | 7.3 | 8.4 | 11.8 | 8.5 | 10 | 11.9 | 10.3 | 14 | 8.6 | 8.7 | 12.9 | 8.4 | 12.2 | 10.3 | 14.5 | 11.9 | 12.1 | 6.1 | 8.2 | 15.1 | 9.8 | 8.1 | 8.9 | 17 | 20 | 6.2 | 3.8 | 6.5 | 8.1 | 14.1
|  |  | 10.2 | 13.5 | 9.1 | 9.5 | 6.6 | 10.4 | 9.5 | 8.6 | 6.3 | 10.2 | 7.8 | 3.5 | 9.3 | 13 | 8.3 | 12.4 | 3.9 | 10.5 | 12 | 7 | 9.9 | 9.8 | 11.7 | 7.4 | 7.9 | 11.4 | 6.7 | 9.6 | 12 | 10.1 | 13.7 | 9 | 8.9 | 12.3 | 8 | 12.2 | 10.1 | 14 | 11.4 | 12.4 | 5.5 | 8.7 | 14.5 | 9.6 | 7.8 | 8.6 | 16.7 | 20.5 | 6.3 | 3.5 | 6 | 7.8 | 14.1
|  |  | 10.1 | 12.8 | 8.6 | 9.7 | 6.8 | 10.3 | 9.1 | 8.3 | 5.7 | 9.9 | 7.5 | 3 | 9.2 | 12.8 | 8.1 | 12 | 3.8 | 9.4 | 11.4 | 7.2 | 9.4 | 9.5 | 11.7 | 7.5 | 7.4 | 10.9 | 4.8 | 9.3 | 12.2 | 9.9 | 13.3 | 9.3 | 9.1 | 11.6 | 7.6 | 12.1 | 9.9 | 13.6 | 10.9 | 12.8 | 4.8 | 9.2 | 14 | 9.4 | 7.5 | 8.3 | 16.3 | 21.1 | 6.3 | 3.2 | 5.4 | 7.5 | 14
|  |  | 9.9 | 12.2 | 8.2 | 9.8 | 6.9 | 10.3 | 8.7 | 7.9 | 5.2 | 9.5 | 7.2 | 2.4 | 9 | 12.6 | 7.8 | 11.5 | 3.8 | 8.3 | 10.9 | 7.3 | 8.9 | 9.2 | 11.6 | 7.6 | 6.9 | 10.5 | 3 | 8.9 | 12.3 | 9.7 | 13 | 9.7 | 9.3 | 11 | 7.2 | 12.1 | 9.7 | 13.1 | 10.4 | 13.1 | 4.2 | 9.7 | 13.4 | 9.2 | 7.2 | 8 | 16 | 21.6 | 6.4 | 2.9 | 4.9 | 7.2 | 14
|  |  | 10 | 12.1 | 8.2 | 9.7 | 7.9 | 10.8 | 8.7 | 8.9 | 6 | 9.5 | 7.6 | 3.3 | 9 | 12.1 | 7.8 | 11.3 | 5 | 8.6 | 11 | 7.5 | 8.7 | 9.2 | 11.7 | 8.5 | 7.2 | 11.1 | 3.2 | 8.5 | 12.7 | 9.5 | 12.5 | 10 | 9.5 | 10.7 | 7.7 | 12.1 | 9.9 | 13.2 | 11.4 | 13.2 | 5.1 | 10.2 | 13 | 9.5 | 8.1 | 7.8 | 15 | 21.1 | 6.4 | 2.9 | 5 | 7.6 | 13.8
|  |  | 10.1 | 12.1 | 8.1 | 9.7 | 8.8 | 11.3 | 8.7 | 10 | 6.7 | 9.4 | 8.1 | 4.3 | 8.9 | 11.5 | 7.9 | 11 | 6.1 | 8.9 | 11.2 | 7.7 | 8.5 | 9.3 | 11.8 | 9.3 | 7.6 | 11.6 | 3.5 | 8.2 | 13 | 9.4 | 12 | 10.4 | 9.7 | 10.4 | 8.3 | 12.1 | 10.2 | 13.2 | 12.3 | 13.2 | 5.9 | 10.8 | 12.6 | 9.7 | 9.1 | 7.6 | 14 | 20.5 | 6.4 | 2.8 | 5.2 | 7.9 | 13.7
|  |  | 10.2 | 12 | 8.1 | 9.6 | 9.8 | 11.8 | 8.7 | 11 | 7.5 | 9.4 | 8.5 | 5.2 | 8.9 | 11 | 7.9 | 10.8 | 7.3 | 9.2 | 11.3 | 7.9 | 8.3 | 9.3 | 11.9 | 10.2 | 7.9 | 12.2 | 3.7 | 7.8 | 13.4 | 9.2 | 11.5 | 10.7 | 9.9 | 10.1 | 8.8 | 12.1 | 10.4 | 13.3 | 13.3 | 13.3 | 6.8 | 11.3 | 12.2 | 10 | 10 | 7.4 | 13 | 20 | 6.4 | 2.8 | 5.3 | 8.3 | 13.5
|  |  | 12.8 | 12.9 | 8.1 | 9.3 | 11.8 | 13.1 | 9.1 | 13.5 | 9.1 | 10.6 | 9.7 | 8.5 | 10.1 | 11.6 | 9.5 | 11.2 | 8.7 | 9.6 | 12.3 | 9.6 | 8.6 | 10 | 13.3 | 10.5 | 9.4 | 13.7 | 6.1 | 8.6 | 14.4 | 9.3 | 12.2 | 10.9 | 10 | 11.6 | 10.3 | 12.2 | 11.7 | 14.2 | 13.3 | 13.6 | 9.2 | 11.5 | 13.6 | 12.5 | 11.6 | 10 | 14.3 | 20.2 | 6.6 | 6 | 7.4 | 9.9 | 13
|  |  | 15.3 | 13.9 | 8 | 9 | 13.8 | 14.5 | 9.5 | 16.1 | 10.8 | 11.8 | 10.9 | 11.9 | 11.2 | 12.1 | 11.1 | 11.7 | 10.2 | 10.1 | 13.2 | 11.4 | 9 | 10.6 | 14.6 | 10.8 | 10.9 | 15.1 | 8.4 | 9.3 | 15.5 | 9.5 | 13 | 11 | 10.2 | 13.1 | 11.7 | 12.3 | 12.9 | 15.2 | 13.2 | 14 | 11.6 | 11.8 | 14.9 | 15 | 13.3 | 12.7 | 15.7 | 20.4 | 6.8 | 9.1 | 9.5 | 11.4 | 12.6
|  |  | 17.9 | 14.8 | 8 | 8.7 | 15.8 | 15.8 | 9.9 | 18.6 | 12.4 | 13 | 12.1 | 15.2 | 12.4 | 12.7 | 12.7 | 12.1 | 11.6 | 10.5 | 14.2 | 13.1 | 9.3 | 11.3 | 16 | 11.1 | 12.4 | 16.6 | 10.8 | 10.1 | 16.5 | 9.6 | 13.7 | 11.2 | 10.3 | 14.6 | 13.2 | 12.4 | 14.2 | 16.1 | 13.2 | 14.3 | 14 | 12 | 16.3 | 17.5 | 14.9 | 15.3 | 17 | 20.6 | 7 | 12.3 | 11.6 | 13 | 12.1
|  |  | 19.4 | 14.9 | 7.9 | 9 | 16 | 15.9 | 9.9 | 19.3 | 13.3 | 13.7 | 14.1 | 16.3 | 13.7 | 12.8 | 12.2 | 13.2 | 11.9 | 10.7 | 15.6 | 13.1 | 9.8 | 12.2 | 16.7 | 11.8 | 12.4 | 17 | 11.9 | 10.9 | 17.3 | 10.9 | 14.9 | 11.2 | 9.8 | 15.6 | 13.1 | 12.1 | 15.7 | 16.4 | 13.5 | 14.9 | 14.6 | 11.8 | 17 | 18.7 | 16.2 | 15.6 | 17.1 | 20.7 | 7.4 | 14.4 | 13 | 12.8 | 11.8
|  |  | 20.8 | 14.9 | 7.8 | 9.4 | 16.3 | 16 | 9.9 | 20.1 | 14.2 | 14.5 | 16 | 17.3 | 15 | 13 | 11.6 | 14.2 | 12.3 | 10.8 | 17 | 13.2 | 10.3 | 13.1 | 17.4 | 12.5 | 12.4 | 17.4 | 13.1 | 11.8 | 18 | 12.2 | 16 | 11.3 | 9.4 | 16.7 | 12.9 | 11.7 | 17.3 | 16.7 | 13.9 | 15.4 | 15.2 | 11.7 | 17.8 | 19.8 | 17.5 | 15.9 | 17.3 | 20.9 | 7.9 | 16.6 | 14.5 | 12.7 | 11.6
|  |  | 22.3 | 15 | 7.7 | 9.7 | 16.5 | 16.1 | 9.9 | 20.8 | 15.1 | 15.2 | 18 | 18.4 | 16.3 | 13.1 | 11.1 | 15.3 | 12.6 | 11 | 18.4 | 13.2 | 10.8 | 14 | 18.1 | 13.2 | 12.4 | 17.8 | 14.2 | 12.6 | 18.8 | 13.5 | 17.2 | 11.3 | 8.9 | 17.7 | 12.8 | 11.4 | 18.8 | 17 | 14.2 | 16 | 15.8 | 11.5 | 18.5 | 21 | 18.8 | 16.2 | 17.4 | 21 | 8.3 | 18.7 | 15.9 | 12.5 | 11.3
|  |  | 22.4 | 15.1 | 8.6 | 10.3 | 15.9 | 16.1 | 9.2 | 20.5 | 15 | 14.8 | 17.6 | 19.2 | 16.6 | 13.1 | 11.5 | 14.9 | 12.3 | 10 | 18.3 | 13.1 | 10.5 | 13.4 | 17.8 | 13 | 12 | 18.1 | 14.9 | 11.7 | 18.4 | 12.4 | 17.2 | 11 | 9.6 | 17.7 | 12.5 | 11.2 | 18.6 | 17.3 | 14.5 | 16.5 | 16.1 | 11.2 | 18.4 | 20.3 | 18.7 | 16.4 | 17.4 | 20.7 | 7.7 | 18.7 | 15.8 | 12.6 | 11.2
|  |  | 22.4 | 15.1 | 9.6 | 10.8 | 15.3 | 16.2 | 8.5 | 20.3 | 14.8 | 14.4 | 17.2 | 20 | 16.8 | 13.2 | 12 | 14.5 | 12 | 9 | 18.2 | 12.9 | 10.2 | 12.9 | 17.5 | 12.7 | 11.5 | 18.5 | 15.7 | 10.7 | 17.9 | 11.2 | 17.2 | 10.6 | 10.3 | 17.7 | 12.3 | 11.1 | 18.3 | 17.7 | 14.7 | 16.9 | 16.4 | 11 | 18.4 | 19.7 | 18.7 | 16.7 | 17.4 | 20.3 | 7 | 18.6 | 15.7 | 12.7 | 11.2
|  |  | 22.5 | 15.2 | 10.5 | 11.4 | 14.7 | 16.2 | 7.8 | 20 | 14.7 | 14 | 16.8 | 20.8 | 17.1 | 13.2 | 12.4 | 14.1 | 11.7 | 8 | 18.1 | 12.8 | 9.9 | 12.3 | 17.2 | 12.5 | 11.1 | 18.8 | 16.4 | 9.8 | 17.5 | 10.1 | 17.2 | 10.3 | 11 | 17.7 | 12 | 10.9 | 18.1 | 18 | 15 | 17.4 | 16.7 | 10.7 | 18.3 | 19 | 18.6 | 16.9 | 17.4 | 20 | 6.4 | 18.6 | 15.6 | 12.8 | 11.1
|  |  | 20.9 | 14.9 | 10 | 11.5 | 14.2 | 15.9 | 8.5 | 19.4 | 12.7 | 13.4 | 15.9 | 18.1 | 15.8 | 12.1 | 12 | 13 | 10.6 | 7.7 | 17.7 | 12.2 | 9.4 | 10.8 | 15.7 | 11.9 | 10.8 | 17.5 | 14.8 | 8.9 | 16.6 | 9.4 | 15.3 | 10.1 | 10.7 | 16.8 | 10.9 | 10.8 | 17.1 | 17.1 | 14.9 | 16.7 | 14.3 | 11.1 | 16.8 | 18.2 | 17.8 | 15.5 | 16.6 | 19.2 | 6.3 | 16.5 | 14.6 | 12.2 | 10
|  |  | 19.2 | 14.7 | 9.5 | 11.5 | 13.6 | 15.7 | 9.2 | 18.8 | 10.7 | 12.8 | 14.9 | 15.5 | 14.5 | 11.1 | 11.5 | 11.8 | 9.5 | 7.4 | 17.3 | 11.7 | 8.8 | 9.4 | 14.1 | 11.3 | 10.4 | 16.2 | 13.2 | 8 | 15.8 | 8.7 | 13.5 | 10 | 10.3 | 15.8 | 9.7 | 10.8 | 16.1 | 16.2 | 14.7 | 15.9 | 11.8 | 11.4 | 15.2 | 17.5 | 16.9 | 14.2 | 15.7 | 18.4 | 6.1 | 14.3 | 13.6 | 11.5 | 9
|  |  | 17.6 | 14.4 | 9 | 11.6 | 13.1 | 15.4 | 9.9 | 18.2 | 8.7 | 12.2 | 14 | 12.8 | 13.2 | 10 | 11.1 | 10.7 | 8.4 | 7.1 | 16.9 | 11.1 | 8.3 | 7.9 | 12.6 | 10.7 | 10.1 | 14.9 | 11.6 | 7.1 | 14.9 | 8 | 11.6 | 9.8 | 10 | 14.9 | 8.6 | 10.7 | 15.1 | 15.3 | 14.6 | 15.2 | 9.4 | 11.8 | 13.7 | 16.7 | 16.1 | 12.8 | 14.9 | 17.6 | 6 | 12.2 | 12.6 | 10.9 | 7.9
|  |  | 16.8 | 14.2 | 8.6 | 11.8 | 12.8 | 14.3 | 10.2 | 17.8 | 8 | 11.5 | 13.1 | 11.8 | 12.6 | 9.6 | 11 | 10.1 | 9 | 6.8 | 16.2 | 10.6 | 7.9 | 7.5 | 12.4 | 10.3 | 9.9 | 13.5 | 11.5 | 6.8 | 13.9 | 7.5 | 11.3 | 9.4 | 9.5 | 14.8 | 8.2 | 10.7 | 14.3 | 14.4 | 14.5 | 14.1 | 8.3 | 11.6 | 13.4 | 16.2 | 15.5 | 12.2 | 14.4 | 17.5 | 5.7 | 10.8 | 11.2 | 10.7 | 7.3
|  |  | 15.9 | 14 | 8.2 | 11.9 | 12.5 | 13.3 | 10.4 | 17.5 | 7.2 | 10.7 | 12.2 | 10.7 | 11.9 | 9.3 | 10.9 | 9.6 | 9.5 | 6.5 | 15.5 | 10.2 | 7.5 | 7.2 | 12.2 | 10 | 9.6 | 12.1 | 11.3 | 6.4 | 13 | 7 | 11.1 | 9 | 8.9 | 14.8 | 7.8 | 10.7 | 13.6 | 13.6 | 14.5 | 13.1 | 7.1 | 11.3 | 13 | 15.6 | 14.8 | 11.6 | 14 | 17.5 | 5.4 | 9.5 | 9.9 | 10.6 | 6.7
|  |  | 15.1 | 13.8 | 7.8 | 12.1 | 12.2 | 12.2 | 10.7 | 17.1 | 6.5 | 10 | 11.3 | 9.7 | 11.3 | 8.9 | 10.8 | 9 | 10.1 | 6.2 | 14.8 | 9.7 | 7.1 | 6.8 | 12 | 9.6 | 9.4 | 10.7 | 11.2 | 6.1 | 12 | 6.5 | 10.8 | 8.6 | 8.4 | 14.7 | 7.4 | 10.7 | 12.8 | 12.7 | 14.4 | 12 | 6 | 11.1 | 12.7 | 15.1 | 14.2 | 11 | 13.5 | 17.4 | 5.1 | 8.1 | 8.5 | 10.4 | 6.1
|  |  | 14.5 | 13.6 | 7.1 | 11.9 | 12.1 | 11.6 | 9.2 | 16.5 | 5.3 | 9.3 | 10.5 | 8.5 | 11.6 | 8 | 10.5 | 9 | 9.8 | 6 | 14.5 | 9.3 | 6.6 | 6.7 | 11.4 | 9.4 | 9.5 | 10.8 | 10.5 | 5.6 | 12 | 5.8 | 10.7 | 8.7 | 8.5 | 14.6 | 7.4 | 10.5 | 11.6 | 12.3 | 14.3 | 11.3 | 5.7 | 10.9 | 12.4 | 14.5 | 13.8 | 10.1 | 12.9 | 16.4 | 4.7 | 7.4 | 7.8 | 10.2 | 6.2
|  |  | 13.8 | 13.4 | 6.5 | 11.7 | 12.1 | 11.1 | 7.8 | 15.9 | 4 | 8.5 | 9.8 | 7.2 | 11.8 | 7.1 | 10.3 | 9 | 9.6 | 5.7 | 14.1 | 8.9 | 6.1 | 6.6 | 10.9 | 9.2 | 9.6 | 11 | 9.8 | 5.2 | 11.9 | 5 | 10.6 | 8.8 | 8.7 | 14.5 | 7.4 | 10.2 | 10.4 | 12 | 14.1 | 10.7 | 5.4 | 10.6 | 12.2 | 14 | 13.3 | 9.3 | 12.3 | 15.4 | 4.3 | 6.8 | 7.2 | 10 | 6.2
|  |  | 13.2 | 13.2 | 5.8 | 11.5 | 12 | 10.5 | 6.3 | 15.3 | 2.8 | 7.8 | 9 | 6 | 12.1 | 6.2 | 10 | 9 | 9.3 | 5.5 | 13.8 | 8.5 | 5.6 | 6.5 | 10.3 | 9 | 9.7 | 11.1 | 9.1 | 4.7 | 11.9 | 4.3 | 10.5 | 8.9 | 8.8 | 14.4 | 7.4 | 10 | 9.2 | 11.6 | 14 | 10 | 5.1 | 10.4 | 11.9 | 13.4 | 12.9 | 8.4 | 11.7 | 14.4 | 3.9 | 6.1 | 6.5 | 9.8 | 6.3
|  |  | 13.1 | 12.9 | 5.5 | 11.4 | 12 | 10.4 | 6.1 | 14.9 | 2.8 | 7.5 | 9 | 5.7 | 12 | 6.3 | 9.8 | 9.7 | 9.4 | 5.5 | 13.1 | 8.2 | 5.3 | 6.1 | 9.7 | 9.3 | 9.5 | 10.5 | 8.6 | 4.4 | 12.2 | 4.3 | 10.5 | 9.6 | 9.3 | 14 | 7.5 | 9.8 | 9.2 | 10.8 | 13.9 | 9.7 | 4.7 | 10.3 | 10.8 | 13 | 12.5 | 7.9 | 11.1 | 13.3 | 4.1 | 5.7 | 6.1 | 9.5 | 6.1
|  |  | 13.1 | 12.7 | 5.1 | 11.2 | 12 | 10.4 | 5.8 | 14.4 | 2.8 | 7.3 | 9 | 5.3 | 12 | 6.3 | 9.6 | 10.4 | 9.6 | 5.4 | 12.5 | 7.9 | 4.9 | 5.7 | 9.2 | 9.7 | 9.2 | 10 | 8 | 4.2 | 12.6 | 4.3 | 10.6 | 10.2 | 9.9 | 13.7 | 7.6 | 9.6 | 9.1 | 10 | 13.9 | 9.3 | 4.4 | 10.2 | 9.6 | 12.6 | 12.2 | 7.3 | 10.6 | 12.1 | 4.4 | 5.3 | 5.6 | 9.3 | 5.9
|  |  | 13 | 12.4 | 4.8 | 11.1 | 12 | 10.3 | 5.6 | 14 | 2.8 | 7 | 9 | 5 | 11.9 | 6.4 | 9.4 | 11.1 | 9.7 | 5.4 | 11.8 | 7.6 | 4.6 | 5.3 | 8.6 | 10 | 9 | 9.4 | 7.5 | 3.9 | 12.9 | 4.3 | 10.6 | 10.9 | 10.4 | 13.3 | 7.7 | 9.4 | 9.1 | 9.2 | 13.8 | 9 | 4 | 10.1 | 8.5 | 12.2 | 11.8 | 6.8 | 10 | 11 | 4.6 | 4.9 | 5.2 | 9 | 5.7
|  |  | 13.4 | 12.3 | 5.3 | 11.1 | 12.2 | 10.1 | 5.8 | 13.7 | 3.7 | 7.2 | 8.7 | 5 | 11.6 | 6.3 | 10 | 11.3 | 9.5 | 5.6 | 11.8 | 8 | 4.9 | 5.5 | 8.7 | 10.3 | 9.1 | 9.6 | 7.6 | 4 | 13.1 | 4.4 | 10.4 | 10.8 | 10.4 | 12.9 | 8 | 9.5 | 9.5 | 9.2 | 13.5 | 8.6 | 4.9 | 10.2 | 8.6 | 11.9 | 11.7 | 6.8 | 10.1 | 10.9 | 4.6 | 4.6 | 5.5 | 9.1 | 5.6
|  |  | 13.7 | 12.3 | 5.7 | 11.2 | 12.4 | 9.8 | 6.1 | 13.4 | 4.5 | 7.4 | 8.4 | 4.9 | 11.2 | 6.3 | 10.6 | 11.6 | 9.4 | 5.8 | 11.7 | 8.5 | 5.2 | 5.6 | 8.9 | 10.7 | 9.1 | 9.9 | 7.6 | 4 | 13.3 | 4.5 | 10.2 | 10.6 | 10.3 | 12.5 | 8.3 | 9.5 | 9.8 | 9.3 | 13.1 | 8.3 | 5.7 | 10.3 | 8.8 | 11.6 | 11.7 | 6.9 | 10.3 | 10.9 | 4.6 | 4.3 | 5.9 | 9.3 | 5.6
|  |  | 14.1 | 12.2 | 6.2 | 11.2 | 12.6 | 9.6 | 6.3 | 13.1 | 5.4 | 7.6 | 8.1 | 4.9 | 10.9 | 6.2 | 11.2 | 11.8 | 9.2 | 6 | 11.7 | 8.9 | 5.5 | 5.8 | 9 | 11 | 9.2 | 10.1 | 7.7 | 4.1 | 13.5 | 4.6 | 10 | 10.5 | 10.3 | 12.1 | 8.6 | 9.6 | 10.2 | 9.3 | 12.8 | 7.9 | 6.6 | 10.4 | 8.9 | 11.3 | 11.6 | 6.9 | 10.4 | 10.8 | 4.6 | 4 | 6.2 | 9.4 | 5.5
|  |  | 15.1 | 12.3 | 8.2 | 11.5 | 13.1 | 10.5 | 7.9 | 15.7 | 7.8 | 9.6 | 10.2 | 8.6 | 11.3 | 7.3 | 11.7 | 12.3 | 9.6 | 6.6 | 12.2 | 9.9 | 7 | 7.8 | 10.5 | 11.5 | 10.2 | 11.2 | 10.2 | 5.3 | 14.9 | 6.2 | 11.3 | 10.5 | 10.7 | 12.4 | 9.1 | 10.1 | 10.6 | 11.5 | 13.1 | 9.8 | 9.7 | 11.2 | 10.7 | 11.6 | 11.8 | 9.5 | 11.7 | 12.2 | 4.8 | 8.1 | 9.3 | 10.2 | 6.5
|  |  | 16 | 12.4 | 10.1 | 11.7 | 13.5 | 11.5 | 9.5 | 18.3 | 10.1 | 11.5 | 12.4 | 12.2 | 11.7 | 8.5 | 12.1 | 12.9 | 10 | 7.3 | 12.8 | 10.8 | 8.5 | 9.8 | 11.9 | 11.9 | 11.2 | 12.2 | 12.7 | 6.6 | 16.4 | 7.9 | 12.5 | 10.6 | 11 | 12.7 | 9.6 | 10.6 | 10.9 | 13.8 | 13.3 | 11.8 | 12.7 | 11.9 | 12.4 | 12 | 12.1 | 12.1 | 13 | 13.5 | 4.9 | 12.2 | 12.4 | 10.9 | 7.5
|  |  | 17 | 12.5 | 12.1 | 12 | 14 | 12.4 | 11.1 | 20.9 | 12.5 | 13.5 | 14.5 | 15.9 | 12.1 | 9.6 | 12.6 | 13.4 | 10.4 | 7.9 | 13.3 | 11.8 | 10 | 11.8 | 13.4 | 12.4 | 12.2 | 13.3 | 15.2 | 7.8 | 17.8 | 9.5 | 13.8 | 10.6 | 11.4 | 13 | 10.1 | 11.1 | 11.3 | 16 | 13.6 | 13.7 | 15.8 | 12.7 | 14.2 | 12.3 | 12.3 | 14.7 | 14.3 | 14.9 | 5.1 | 16.3 | 15.5 | 11.7 | 8.5
|  |  | 17.2 | 12.5 | 12.3 | 12 | 14.3 | 13.4 | 11.6 | 21 | 13.1 | 13.9 | 14.5 | 16.6 | 12.3 | 9.5 | 12.7 | 14.3 | 11.4 | 8.3 | 14.2 | 12.1 | 11.2 | 12.9 | 14.1 | 12.4 | 12.6 | 14.1 | 15.9 | 9.1 | 18.5 | 10.8 | 15.1 | 11.3 | 11.9 | 13.8 | 10.9 | 12.6 | 14.2 | 17.3 | 14 | 14.7 | 16.8 | 12.9 | 15 | 12.8 | 12.5 | 16 | 15.1 | 15.6 | 5.8 | 18.6 | 16.4 | 12.3 | 9.1
|  |  | 17.3 | 12.5 | 12.4 | 12.1 | 14.5 | 14.4 | 12 | 21.2 | 13.8 | 14.2 | 14.5 | 17.3 | 12.5 | 9.3 | 12.7 | 15.2 | 12.4 | 8.6 | 15 | 12.5 | 12.4 | 13.9 | 14.9 | 12.3 | 12.9 | 14.9 | 16.7 | 10.3 | 19.3 | 12.1 | 16.4 | 11.9 | 12.3 | 14.5 | 11.8 | 14 | 17.2 | 18.7 | 14.3 | 15.6 | 17.8 | 13.2 | 15.9 | 13.2 | 12.8 | 17.2 | 15.8 | 16.2 | 6.6 | 20.8 | 17.3 | 12.8 | 9.6
|  |  | 17.5 | 12.5 | 12.6 | 12.1 | 14.8 | 15.4 | 12.5 | 21.3 | 14.4 | 14.6 | 14.5 | 18 | 12.7 | 9.2 | 12.8 | 16.1 | 13.4 | 9 | 15.9 | 12.8 | 13.6 | 15 | 15.6 | 12.3 | 13.3 | 15.7 | 17.4 | 11.6 | 20 | 13.4 | 17.7 | 12.6 | 12.8 | 15.3 | 12.6 | 15.5 | 20.1 | 20 | 14.7 | 16.6 | 18.8 | 13.4 | 16.7 | 13.7 | 13 | 18.5 | 16.6 | 16.9 | 7.3 | 23.1 | 18.2 | 13.4 | 10.2
|  |  | 17 | 12.5 | 12.7 | 12.3 | 14.7 | 15.8 | 12.3 | 20.7 | 14.4 | 14.5 | 14.3 | 18.3 | 12.4 | 9.3 | 12.9 | 15.3 | 13.3 | 8.8 | 16 | 12 | 13.7 | 14.3 | 15.7 | 12.5 | 13 | 15.8 | 17.1 | 12.1 | 19.1 | 13.3 | 17.7 | 12.6 | 13.1 | 15.5 | 12.5 | 15.9 | 20.6 | 19.9 | 14.7 | 16.4 | 19 | 13.7 | 16.3 | 13.8 | 13.3 | 18.4 | 16.2 | 16.6 | 7.2 | 22.7 | 18.2 | 13.2 | 9.8
|  |  | 16.5 | 12.5 | 12.8 | 12.4 | 14.6 | 16.2 | 12 | 20.1 | 14.4 | 14.4 | 14.2 | 18.5 | 12.1 | 9.5 | 13.1 | 14.6 | 13.2 | 8.5 | 16 | 11.2 | 13.8 | 13.5 | 15.8 | 12.7 | 12.8 | 15.9 | 16.7 | 12.7 | 18.2 | 13.3 | 17.7 | 12.6 | 13.5 | 15.6 | 12.3 | 16.3 | 21.1 | 19.8 | 14.8 | 16.2 | 19.1 | 13.9 | 16 | 13.8 | 13.5 | 18.3 | 15.9 | 16.4 | 7.1 | 22.2 | 18.2 | 12.9 | 9.5
|  |  | 16 | 12.5 | 12.9 | 12.6 | 14.5 | 16.6 | 11.8 | 19.5 | 14.4 | 14.3 | 14 | 18.8 | 11.8 | 9.6 | 13.2 | 13.8 | 13.1 | 8.3 | 16.1 | 10.4 | 13.9 | 12.8 | 15.9 | 12.9 | 12.5 | 16 | 16.4 | 13.2 | 17.3 | 13.2 | 17.7 | 12.6 | 13.8 | 15.8 | 12.2 | 16.7 | 21.6 | 19.7 | 14.8 | 16 | 19.3 | 14.2 | 15.6 | 13.9 | 13.8 | 18.2 | 15.5 | 16.1 | 7 | 21.8 | 18.2 | 12.7 | 9.1
|  |  | 15.7 | 11.8 | 11.8 | 12.1 | 14.3 | 16 | 10 | 18.6 | 12.8 | 13.3 | 13.7 | 17.3 | 11.6 | 8.6 | 12.7 | 13.8 | 12.7 | 7.6 | 14.9 | 10.6 | 13 | 11.8 | 14.8 | 12.4 | 12.4 | 14.6 | 15.6 | 12.1 | 15.7 | 11.3 | 17.2 | 12 | 12.8 | 15.4 | 11.9 | 15.1 | 19.8 | 18.2 | 14.9 | 14.8 | 16.8 | 14 | 14 | 13.9 | 13.8 | 17.1 | 14.1 | 13.5 | 6.6 | 19.9 | 16.6 | 12.3 | 8.7
|  |  | 15.3 | 11.2 | 10.6 | 11.6 | 14 | 15.5 | 8.2 | 17.6 | 11.1 | 12.2 | 13.4 | 15.8 | 11.5 | 7.7 | 12.1 | 13.7 | 12.2 | 6.8 | 13.7 | 10.8 | 12 | 10.9 | 13.8 | 12 | 12.4 | 13.2 | 14.8 | 11.1 | 14 | 9.4 | 16.7 | 11.3 | 11.8 | 14.9 | 11.7 | 13.5 | 17.9 | 16.6 | 15.1 | 13.6 | 14.2 | 13.9 | 12.4 | 13.8 | 13.7 | 15.9 | 12.7 | 10.9 | 6.2 | 17.9 | 14.9 | 11.9 | 8.3
|  |  | 15 | 10.5 | 9.5 | 11.1 | 13.8 | 14.9 | 6.4 | 16.7 | 9.5 | 11.2 | 13.1 | 14.3 | 11.3 | 6.7 | 11.6 | 13.7 | 11.8 | 6.1 | 12.5 | 11 | 11.1 | 9.9 | 12.7 | 11.5 | 12.3 | 11.8 | 14 | 10 | 12.4 | 7.5 | 16.2 | 10.7 | 10.8 | 14.5 | 11.4 | 11.9 | 16.1 | 15.1 | 15.2 | 12.4 | 11.7 | 13.7 | 10.8 | 13.8 | 13.7 | 14.8 | 11.3 | 8.3 | 5.8 | 16 | 13.3 | 11.5 | 7.9
|  |  | 14.8 | 9.4 | 9.3 | 11.2 | 13.6 | 14.7 | 7.2 | 15.6 | 8.8 | 10.6 | 13.1 | 12.7 | 11.3 | 6.4 | 10.9 | 13.4 | 11.3 | 5.8 | 12.3 | 10.8 | 9.8 | 9.4 | 12.1 | 11.1 | 11.6 | 11.4 | 12.7 | 9.5 | 12.2 | 6.6 | 15.7 | 10.6 | 10.3 | 14.1 | 11.4 | 10.8 | 14.6 | 14 | 15.2 | 11.9 | 10.9 | 12.5 | 10.8 | 13.7 | 13.6 | 13.6 | 10.4 | 8.7 | 5.5 | 14.1 | 12.3 | 11.9 | 7.1
|  |  | 14.6 | 8.2 | 9.1 | 11.3 | 13.4 | 14.4 | 7.9 | 14.6 | 8 | 9.9 | 13 | 11.1 | 11.2 | 6 | 10.1 | 13 | 10.9 | 5.6 | 12 | 10.7 | 8.4 | 8.8 | 11.5 | 10.8 | 10.9 | 11.1 | 11.4 | 9.1 | 12 | 5.6 | 15.1 | 10.4 | 9.8 | 13.7 | 11.4 | 9.6 | 13.2 | 13 | 15.1 | 11.3 | 10 | 11.4 | 10.7 | 13.7 | 13.6 | 12.4 | 9.5 | 9.2 | 5.3 | 12.1 | 11.3 | 12.2 | 6.3
|  |  | 14.4 | 7.1 | 8.9 | 11.4 | 13.2 | 14.2 | 8.7 | 13.5 | 7.3 | 9.3 | 13 | 9.5 | 11.2 | 5.7 | 9.4 | 12.7 | 10.4 | 5.3 | 11.8 | 10.5 | 7.1 | 8.3 | 10.9 | 10.4 | 10.2 | 10.7 | 10.1 | 8.6 | 11.8 | 4.7 | 14.6 | 10.3 | 9.3 | 13.3 | 11.4 | 8.5 | 11.7 | 11.9 | 15.1 | 10.8 | 9.2 | 10.2 | 10.7 | 13.6 | 13.5 | 11.2 | 8.6 | 9.6 | 5 | 10.2 | 10.3 | 12.6 | 5.5
|  |  | 14.2 | 6.7 | 8.8 | 10.5 | 13.1 | 14.5 | 8.6 | 13.4 | 6.7 | 9.5 | 13 | 9.1 | 11.1 | 5.1 | 9.5 | 12.7 | 9.9 | 5.4 | 11.3 | 10.6 | 7.2 | 8.4 | 10.5 | 10.2 | 10 | 9.3 | 9.1 | 8.2 | 11.5 | 5.2 | 14.2 | 10.1 | 9.2 | 13.2 | 11 | 7.8 | 11.6 | 11.3 | 14.5 | 10.4 | 8.5 | 9.8 | 10 | 13.6 | 13.4 | 10.6 | 9 | 9.8 | 5 | 9.4 | 9.9 | 11.7 | 5.3
|  |  | 13.9 | 6.4 | 8.6 | 9.7 | 12.9 | 14.9 | 8.4 | 13.2 | 6 | 9.8 | 13 | 8.6 | 11 | 4.6 | 9.5 | 12.6 | 9.5 | 5.4 | 10.7 | 10.6 | 7.3 | 8.4 | 10.2 | 10.1 | 9.8 | 7.9 | 8 | 7.8 | 11.2 | 5.7 | 13.9 | 10 | 9 | 13.1 | 10.6 | 7.2 | 11.6 | 10.7 | 13.8 | 9.9 | 7.9 | 9.5 | 9.2 | 13.6 | 13.4 | 10.1 | 9.3 | 10.1 | 4.9 | 8.5 | 9.6 | 10.9 | 5
|  |  | 13.7 | 6 | 8.5 | 8.8 | 12.8 | 15.2 | 8.3 | 13.1 | 5.4 | 10 | 13 | 8.2 | 10.9 | 4 | 9.6 | 12.6 | 9 | 5.5 | 10.2 | 10.7 | 7.4 | 8.5 | 9.8 | 9.9 | 9.6 | 6.5 | 7 | 7.4 | 10.9 | 6.2 | 13.5 | 9.8 | 8.9 | 13 | 10.2 | 6.5 | 11.5 | 10.1 | 13.2 | 9.5 | 7.2 | 9.1 | 8.5 | 13.6 | 13.3 | 9.5 | 9.7 | 10.3 | 4.9 | 7.7 | 9.2 | 10 | 4.8
|  |  | 13.5 | 5.8 | 8.5 | 8.9 | 12.5 | 15.2 | 8.2 | 13.7 | 5 | 9.9 | 12.4 | 8 | 10.8 | 3.5 | 9.3 | 12.5 | 9.1 | 5.7 | 10.3 | 10.3 | 7.3 | 8.6 | 9.4 | 9.5 | 9.3 | 6.1 | 6.9 | 7.1 | 11.3 | 6.4 | 13.3 | 9.6 | 8.9 | 12.7 | 9.2 | 6.3 | 12 | 9.9 | 13.1 | 9.1 | 7.1 | 8.9 | 7.7 | 13.4 | 13.3 | 9.2 | 8.6 | 10 | 4.8 | 7.1 | 9.5 | 9.7 | 4.6
|  |  | 13.3 | 5.6 | 8.4 | 9 | 12.2 | 15.1 | 8.1 | 14.2 | 4.6 | 9.7 | 11.7 | 7.8 | 10.6 | 3.1 | 9 | 12.3 | 9.1 | 5.8 | 10.3 | 10 | 7.3 | 8.6 | 9.1 | 9 | 9.1 | 5.6 | 6.8 | 6.9 | 11.8 | 6.5 | 13.1 | 9.3 | 9 | 12.3 | 8.2 | 5.8 | 12.5 | 9.8 | 13 | 8.8 | 6.9 | 8.8 | 7 | 13.2 | 13.4 | 8.9 | 7.5 | 9.6 | 4.6 | 6.5 | 9.7 | 9.5 | 4.4
|  |  | 13.1 | 5.4 | 8.4 | 9.1 | 11.9 | 15.1 | 8 | 14.8 | 4.2 | 9.6 | 11.1 | 7.6 | 10.5 | 2.6 | 8.7 | 12.2 | 9.2 | 6 | 10.4 | 9.6 | 7.2 | 8.7 | 8.7 | 8.6 | 8.8 | 5.2 | 6.7 | 6.6 | 12.2 | 6.7 | 12.9 | 9.1 | 9 | 12 | 7.2 | 5.5 | 13 | 9.6 | 12.9 | 8.4 | 6.8 | 8.6 | 6.2 | 13 | 13.4 | 8.6 | 6.4 | 9.3 | 4.5 | 5.9 | 10 | 9.2 | 4.2
|  |  | 13.2 | 5.8 | 8.4 | 9.1 | 12.2 | 15.3 | 8 | 14.8 | 4.9 | 9.7 | 11 | 7.9 | 10.5 | 3 | 8.9 | 12 | 9.4 | 6.3 | 10.5 | 9.5 | 7.2 | 8.9 | 9 | 8.8 | 8.8 | 5.6 | 7.6 | 6.7 | 12.1 | 7 | 12.8 | 9.2 | 9.1 | 12.1 | 8 | 5.3 | 13.1 | 10.5 | 13 | 8.8 | 7.2 | 8.9 | 6.8 | 12.9 | 13.9 | 8.5 | 6.8 | 9.7 | 4.7 | 6 | 10.5 | 9.3 | 4.8
|  |  | 13.3 | 6.2 | 8.5 | 9 | 12.6 | 15.4 | 8.1 | 14.9 | 5.7 | 9.9 | 10.8 | 8.3 | 10.6 | 3.4 | 9.1 | 11.7 | 9.5 | 6.6 | 10.7 | 9.5 | 7.3 | 9.2 | 9.4 | 9 | 8.9 | 6 | 8.6 | 6.7 | 11.9 | 7.2 | 12.6 | 9.3 | 9.3 | 12.1 | 8.8 | 5.1 | 13.2 | 11.5 | 13.2 | 9.2 | 7.6 | 9.1 | 7.5 | 12.9 | 14.5 | 8.4 | 7.1 | 10.2 | 4.8 | 6.1 | 11.1 | 9.5 | 5.3
|  |  | 13.4 | 6.6 | 8.5 | 9 | 12.9 | 15.6 | 8.1 | 14.9 | 6.4 | 10 | 10.7 | 8.6 | 10.6 | 3.8 | 9.3 | 11.5 | 9.7 | 6.9 | 10.8 | 9.4 | 7.3 | 9.4 | 9.7 | 9.2 | 8.9 | 6.4 | 9.5 | 6.8 | 11.8 | 7.5 | 12.5 | 9.4 | 9.4 | 12.2 | 9.6 | 4.9 | 13.3 | 12.4 | 13.3 | 9.6 | 8 | 9.4 | 8.1 | 12.8 | 15 | 8.3 | 7.5 | 10.6 | 5 | 6.2 | 11.6 | 9.6 | 5.9
|  |  | 13.9 | 9.2 | 9.4 | 9.7 | 13.8 | 15.5 | 8.9 | 16.2 | 8.6 | 11.3 | 12.4 | 11.2 | 10.9 | 5.9 | 10.9 | 12.5 | 10.3 | 7.9 | 11.2 | 10.3 | 8.9 | 10.9 | 11.3 | 10.6 | 10.4 | 8.9 | 10.4 | 8.5 | 12.1 | 8.7 | 12.7 | 10.9 | 10.7 | 12.6 | 11.1 | 8 | 15.2 | 14.7 | 15.4 | 11.9 | 11.1 | 10.8 | 10.4 | 14.4 | 16.5 | 10.8 | 9.4 | 10.9 | 5.5 | 9 | 13.1 | 10.7 | 7.2
|  |  | 14.5 | 11.7 | 10.3 | 10.3 | 14.6 | 15.4 | 9.8 | 17.4 | 10.8 | 12.7 | 14 | 13.9 | 11.1 | 7.9 | 12.5 | 13.5 | 11 | 9 | 11.7 | 11.1 | 10.4 | 12.3 | 13 | 12.1 | 11.8 | 11.3 | 11.4 | 10.2 | 12.5 | 9.9 | 12.9 | 12.3 | 12.1 | 12.9 | 12.7 | 11.2 | 17 | 17.1 | 17.4 | 14.1 | 14.2 | 12.3 | 12.8 | 16.1 | 18.1 | 13.4 | 11.2 | 11.3 | 5.9 | 11.8 | 14.7 | 11.7 | 8.4
|  |  | 15 | 14.3 | 11.2 | 11 | 15.5 | 15.3 | 10.6 | 18.7 | 13 | 14 | 15.7 | 16.5 | 11.4 | 10 | 14.1 | 14.5 | 11.6 | 10 | 12.1 | 12 | 12 | 13.8 | 14.6 | 13.5 | 13.3 | 13.8 | 12.3 | 11.9 | 12.8 | 11.1 | 13.1 | 13.8 | 13.4 | 13.3 | 14.2 | 14.3 | 18.9 | 19.4 | 19.5 | 16.4 | 17.3 | 13.7 | 15.1 | 17.7 | 19.6 | 15.9 | 13.1 | 11.6 | 6.4 | 14.6 | 16.2 | 12.8 | 9.7
|  |  | 15.4 | 14.8 | 11.7 | 11.3 | 15.7 | 15.4 | 11.1 | 18.6 | 14 | 14.6 | 16.5 | 17.3 | 12 | 10.6 | 14.5 | 14.7 | 12.9 | 10.2 | 11.7 | 12.4 | 13.8 | 15.1 | 15.3 | 14.4 | 13.8 | 14.5 | 11.7 | 13.6 | 13.6 | 13.2 | 13.1 | 14.4 | 14 | 13.9 | 14.6 | 15.6 | 19.9 | 20.8 | 20.8 | 18.1 | 18.3 | 14.2 | 16 | 18.6 | 20.3 | 17.1 | 13.8 | 10.9 | 6.8 | 16.2 | 17 | 13.3 | 10.1
|  |  | 15.9 | 15.2 | 12.1 | 11.7 | 15.9 | 15.5 | 11.6 | 18.4 | 15 | 15.2 | 17.2 | 18.1 | 12.5 | 11.2 | 14.9 | 15 | 14.1 | 10.3 | 11.3 | 12.8 | 15.5 | 16.3 | 15.9 | 15.2 | 14.2 | 15.1 | 11.1 | 15.4 | 14.5 | 15.3 | 13 | 14.9 | 14.6 | 14.5 | 15 | 16.9 | 20.9 | 22.1 | 22.1 | 19.9 | 19.2 | 14.6 | 17 | 19.4 | 20.9 | 18.2 | 14.5 | 10.2 | 7.1 | 17.8 | 17.8 | 13.7 | 10.6
|  |  | 16.3 | 15.7 | 12.6 | 12 | 16.1 | 15.6 | 12.1 | 18.3 | 16 | 15.8 | 18 | 18.9 | 13.1 | 11.8 | 15.3 | 15.2 | 15.4 | 10.5 | 10.9 | 13.2 | 17.3 | 17.6 | 16.6 | 16.1 | 14.7 | 15.8 | 10.5 | 17.1 | 15.3 | 17.4 | 13 | 15.5 | 15.2 | 15.1 | 15.4 | 18.2 | 21.9 | 23.5 | 23.4 | 21.6 | 20.2 | 15.1 | 17.9 | 20.3 | 21.6 | 19.4 | 15.2 | 9.5 | 7.5 | 19.4 | 18.6 | 14.2 | 11
|  |  | 16.4 | 15.1 | 12.7 | 11.9 | 15.3 | 15.9 | 11.4 | 17.5 | 16 | 15.5 | 18 | 18.7 | 13.4 | 11.9 | 15.6 | 14.9 | 15.1 | 10.4 | 11.8 | 13.3 | 17 | 17.5 | 16.3 | 15.9 | 15 | 16 | 10.6 | 17.3 | 15 | 17.2 | 12.6 | 15.2 | 14.7 | 15 | 15.2 | 17.9 | 21.7 | 23.2 | 23.4 | 21.7 | 20 | 15.2 | 17.5 | 18.5 | 21.3 | 19.6 | 15.3 | 9.4 | 7.5 | 19.3 | 18.5 | 13.9 | 11.2
|  |  | 16.4 | 14.6 | 12.7 | 11.9 | 14.4 | 16.3 | 10.8 | 16.8 | 16 | 15.3 | 18 | 18.5 | 13.7 | 11.9 | 15.8 | 14.7 | 14.9 | 10.2 | 12.8 | 13.5 | 16.6 | 17.5 | 16.1 | 15.6 | 15.3 | 16.1 | 10.7 | 17.6 | 14.8 | 16.9 | 12.2 | 14.9 | 14.3 | 15 | 15.1 | 17.7 | 21.5 | 23 | 23.5 | 21.7 | 19.9 | 15.3 | 17.2 | 16.6 | 21 | 19.8 | 15.3 | 9.3 | 7.4 | 19.3 | 18.3 | 13.6 | 11.3
|  |  | 16.5 | 14 | 12.8 | 11.8 | 13.6 | 16.6 | 10.1 | 16 | 16 | 15 | 18 | 18.3 | 14 | 12 | 16.1 | 14.4 | 14.6 | 10.1 | 13.7 | 13.6 | 16.3 | 17.4 | 15.8 | 15.4 | 15.6 | 16.3 | 10.8 | 17.8 | 14.5 | 16.7 | 11.8 | 14.6 | 13.8 | 14.9 | 14.9 | 17.4 | 21.3 | 22.7 | 23.5 | 21.8 | 19.7 | 15.4 | 16.8 | 14.8 | 20.7 | 20 | 15.4 | 9.2 | 7.4 | 19.2 | 18.2 | 13.3 | 11.5
|  |  | 16 | 13.5 | 12.2 | 11.6 | 13.4 | 15.9 | 10.2 | 15.4 | 14.2 | 14.5 | 16.5 | 16.4 | 13.6 | 11 | 15 | 13.2 | 12.8 | 9.5 | 13.5 | 11.8 | 15.4 | 16.6 | 15.2 | 14.3 | 14.7 | 15.1 | 10.2 | 16.8 | 13.6 | 15.7 | 11.3 | 14 | 12.7 | 14.9 | 13.4 | 15.5 | 20 | 21.1 | 21.8 | 20.3 | 18.1 | 14.5 | 15.8 | 14.1 | 18.7 | 18.5 | 13.7 | 9 | 6.7 | 17.8 | 17 | 12.7 | 11.2
|  |  | 15.4 | 13 | 11.6 | 11.4 | 13.2 | 15.3 | 10.2 | 14.8 | 12.4 | 14.1 | 15 | 14.5 | 13.1 | 10 | 13.9 | 12.1 | 11 | 8.8 | 13.3 | 10 | 14.4 | 15.8 | 14.7 | 13.3 | 13.8 | 14 | 9.6 | 15.8 | 12.6 | 14.8 | 10.7 | 13.3 | 11.5 | 14.8 | 11.8 | 13.6 | 18.8 | 19.6 | 20.1 | 18.7 | 16.5 | 13.6 | 14.7 | 13.4 | 16.7 | 16.9 | 12.1 | 8.7 | 6.1 | 16.4 | 15.8 | 12.1 | 10.8
|  |  | 14.9 | 12.5 | 11 | 11.2 | 13 | 14.6 | 10.3 | 14.2 | 10.6 | 13.6 | 13.5 | 12.6 | 12.7 | 9 | 12.8 | 10.9 | 9.2 | 8.2 | 13.1 | 8.2 | 13.5 | 15 | 14.1 | 12.2 | 12.9 | 12.8 | 9 | 14.8 | 11.7 | 13.8 | 10.2 | 12.7 | 10.4 | 14.8 | 10.3 | 11.7 | 17.5 | 18 | 18.4 | 17.2 | 14.9 | 12.7 | 13.7 | 12.7 | 14.7 | 15.4 | 10.4 | 8.5 | 5.4 | 15 | 14.6 | 11.5 | 10.5
|  |  | 14.9 | 12.1 | 11.2 | 11.2 | 12.9 | 14.3 | 10.6 | 14.1 | 10.2 | 13.6 | 13.6 | 11.7 | 12.5 | 7.3 | 11.3 | 10.7 | 8.6 | 7.4 | 12.4 | 7.5 | 12.9 | 14.2 | 13.5 | 11.3 | 11.9 | 12.6 | 7.9 | 14.8 | 11.2 | 13.5 | 9.9 | 11.8 | 9.8 | 14.4 | 9.9 | 10.4 | 16.6 | 17 | 17.3 | 15.9 | 13.9 | 11.8 | 12.7 | 12.7 | 14.6 | 14.2 | 10.2 | 7.3 | 4.7 | 14 | 14.1 | 11 | 10.6
|  |  | 15 | 11.7 | 11.3 | 11.3 | 12.7 | 14.1 | 10.9 | 14 | 9.8 | 13.6 | 13.8 | 10.9 | 12.4 | 5.5 | 9.9 | 10.4 | 8.1 | 6.6 | 11.8 | 6.7 | 12.3 | 13.5 | 12.8 | 10.3 | 10.8 | 12.3 | 6.8 | 14.7 | 10.8 | 13.2 | 9.6 | 11 | 9.1 | 14.1 | 9.5 | 9 | 15.7 | 16 | 16.3 | 14.5 | 12.9 | 10.9 | 11.7 | 12.8 | 14.4 | 13 | 10 | 6.1 | 4 | 13 | 13.5 | 10.4 | 10.7
|  |  | 15 | 11.3 | 11.5 | 11.3 | 12.6 | 13.8 | 11.2 | 13.9 | 9.4 | 13.6 | 13.9 | 10 | 12.2 | 3.8 | 8.4 | 10.2 | 7.5 | 5.8 | 11.1 | 6 | 11.7 | 12.7 | 12.2 | 9.4 | 9.8 | 12.1 | 5.7 | 14.7 | 10.3 | 12.9 | 9.3 | 10.1 | 8.5 | 13.7 | 9.1 | 7.7 | 14.8 | 15 | 15.2 | 13.2 | 11.9 | 10 | 10.7 | 12.8 | 14.3 | 11.8 | 9.8 | 4.9 | 3.3 | 12 | 13 | 9.9 | 10.8
|  |  | 14.7 | 11.1 | 11.7 | 11.6 | 12.4 | 14.1 | 11.3 | 13.8 | 8.8 | 13.2 | 13.8 | 9.1 | 12.4 | 3.1 | 8.9 | 9.8 | 6.8 | 5.5 | 10.7 | 5.9 | 11.8 | 13.1 | 12 | 8.9 | 9 | 11.5 | 4.6 | 14.3 | 9.5 | 12.8 | 9.2 | 9.3 | 8.7 | 13.6 | 8.8 | 7.3 | 14.5 | 14.3 | 15.1 | 12.6 | 11.9 | 9.8 | 10.2 | 12.7 | 13.8 | 11.2 | 9.8 | 5.4 | 2.8 | 11.5 | 12.7 | 9.6 | 10.9
|  |  | 14.3 | 10.9 | 11.9 | 11.8 | 12.3 | 14.5 | 11.4 | 13.8 | 8.3 | 12.9 | 13.8 | 8.1 | 12.6 | 2.5 | 9.3 | 9.4 | 6.2 | 5.2 | 10.3 | 5.8 | 11.8 | 13.5 | 11.8 | 8.3 | 8.1 | 10.8 | 3.6 | 14 | 8.6 | 12.7 | 9 | 8.5 | 8.9 | 13.5 | 8.5 | 6.8 | 14.2 | 13.6 | 15.1 | 12 | 11.8 | 9.5 | 9.8 | 12.5 | 13.4 | 10.6 | 9.8 | 5.9 | 2.2 | 10.9 | 12.3 | 9.2 | 10.9
|  |  | 14 | 10.7 | 12.1 | 12.1 | 12.1 | 14.8 | 11.5 | 13.7 | 7.7 | 12.5 | 13.7 | 7.2 | 12.8 | 1.8 | 9.8 | 9 | 5.5 | 4.9 | 9.9 | 5.7 | 11.9 | 13.9 | 11.6 | 7.8 | 7.3 | 10.2 | 2.5 | 13.6 | 7.8 | 12.6 | 8.9 | 7.7 | 9.1 | 13.4 | 8.2 | 6.4 | 13.9 | 12.9 | 15 | 11.4 | 11.8 | 9.3 | 9.3 | 12.4 | 12.9 | 10 | 9.8 | 6.4 | 1.7 | 10.4 | 12 | 8.9 | 11
|  |  | 14.1 | 10.7 | 12.3 | 12.2 | 12.2 | 14.6 | 11.6 | 13.4 | 7.2 | 12.1 | 13.5 | 6.3 | 12.6 | 1.5 | 8.7 | 9 | 5.6 | 4.6 | 9.7 | 6.1 | 11.6 | 13.6 | 11.6 | 7.3 | 7 | 9.9 | 2 | 12.9 | 7.4 | 12.3 | 8.7 | 7.6 | 9.1 | 12.9 | 7.7 | 6 | 13.5 | 12.5 | 14.8 | 11.1 | 11.7 | 9.1 | 9.3 | 12 | 12.8 | 9.8 | 9.5 | 6.2 | 1.2 | 9.9 | 11.6 | 8.7 | 11
|  |  | 14.3 | 10.8 | 12.4 | 12.4 | 12.3 | 14.3 | 11.6 | 13.1 | 6.8 | 11.8 | 13.2 | 5.5 | 12.5 | 1.1 | 7.7 | 9 | 5.8 | 4.3 | 9.5 | 6.4 | 11.2 | 13.2 | 11.5 | 6.9 | 6.6 | 9.5 | 1.4 | 12.3 | 7.1 | 12 | 8.4 | 7.5 | 9.1 | 12.4 | 7.1 | 5.5 | 13.1 | 12.2 | 14.7 | 10.8 | 11.5 | 9 | 9.4 | 11.6 | 12.6 | 9.6 | 9.3 | 6.1 | 0.6 | 9.5 | 11.1 | 8.5 | 10.9
|  |  | 14.4 | 10.8 | 12.6 | 12.5 | 12.4 | 14.1 | 11.7 | 12.8 | 6.3 | 11.4 | 13 | 4.6 | 12.3 | 0.8 | 6.6 | 9 | 5.9 | 4 | 9.3 | 6.8 | 10.9 | 12.9 | 11.5 | 6.4 | 6.3 | 9.2 | 0.9 | 11.6 | 6.7 | 11.7 | 8.2 | 7.4 | 9.1 | 11.9 | 6.6 | 5.1 | 12.7 | 11.8 | 14.5 | 10.5 | 11.4 | 8.8 | 9.4 | 11.2 | 12.5 | 9.4 | 9 | 5.9 | 0.1 | 9 | 10.7 | 8.3 | 10.9
|  |  | 14.1 | 10.8 | 12.8 | 12.5 | 12.3 | 14.3 | 11.7 | 12.7 | 6.6 | 11.5 | 13 | 5.3 | 12.2 | 0.5 | 7.1 | 9.2 | 6.9 | 4.1 | 9.4 | 7.3 | 10.8 | 13 | 11.6 | 6.2 | 6.4 | 9.5 | 1.5 | 11.8 | 6.8 | 11.5 | 8.1 | 8.1 | 9.3 | 12.2 | 7.1 | 5 | 12.3 | 12.1 | 14.5 | 10.5 | 11.6 | 9 | 9.6 | 11.2 | 12.2 | 9.5 | 9.2 | 5.9 | 0.3 | 9.1 | 10.8 | 8.6 | 11.1
|  |  | 13.9 | 10.7 | 12.9 | 12.6 | 12.3 | 14.4 | 11.7 | 12.7 | 7 | 11.5 | 12.9 | 6.1 | 12 | 0.3 | 7.5 | 9.3 | 7.8 | 4.1 | 9.5 | 7.8 | 10.6 | 13.1 | 11.6 | 6 | 6.5 | 9.8 | 2.2 | 12.1 | 6.9 | 11.2 | 8.1 | 8.7 | 9.4 | 12.4 | 7.7 | 4.9 | 11.9 | 12.4 | 14.5 | 10.6 | 11.7 | 9.3 | 9.7 | 11.2 | 11.9 | 9.5 | 9.5 | 5.9 | 0.6 | 9.3 | 10.9 | 8.8 | 11.2
|  |  | 13.6 | 10.7 | 13.1 | 12.6 | 12.2 | 14.6 | 11.7 | 12.6 | 7.3 | 11.6 | 12.9 | 6.8 | 11.9 | 0 | 8 | 9.5 | 8.8 | 4.2 | 9.6 | 8.3 | 10.5 | 13.2 | 11.7 | 5.8 | 6.6 | 10.1 | 2.8 | 12.3 | 7 | 11 | 8 | 9.4 | 9.6 | 12.7 | 8.2 | 4.8 | 11.5 | 12.7 | 14.5 | 10.6 | 11.9 | 9.5 | 9.9 | 11.2 | 11.6 | 9.6 | 9.7 | 5.9 | 0.8 | 9.4 | 11 | 9.1 | 11.4
|  |  | 13.7 | 10.8 | 13.9 | 13 | 12.3 | 15.2 | 12.7 | 12.7 | 10.3 | 12.2 | 13.4 | 8.4 | 12.9 | 3.4 | 10.4 | 11.2 | 10.9 | 5.9 | 10.8 | 10.4 | 12.4 | 14.8 | 12.2 | 8.5 | 9.1 | 11.2 | 5.2 | 14.1 | 8.1 | 13.6 | 8.9 | 11.1 | 10.8 | 14.2 | 9.9 | 8.6 | 14.1 | 15.5 | 17.2 | 13.7 | 14 | 10.6 | 10.4 | 11.4 | 12.1 | 11.8 | 10.7 | 7.8 | 3.7 | 10.2 | 13.1 | 10.3 | 12.2
|  |  | 13.9 | 10.8 | 14.7 | 13.3 | 12.5 | 15.8 | 13.8 | 12.9 | 13.4 | 12.9 | 13.8 | 10 | 13.9 | 6.8 | 12.7 | 12.8 | 13.1 | 7.7 | 12 | 12.6 | 14.4 | 16.4 | 12.6 | 11.2 | 11.5 | 12.2 | 7.7 | 16 | 9.3 | 16.2 | 9.9 | 12.7 | 12 | 15.6 | 11.7 | 12.3 | 16.6 | 18.2 | 19.9 | 16.7 | 16.1 | 11.8 | 11 | 11.7 | 12.7 | 14 | 11.7 | 9.7 | 6.7 | 10.9 | 15.3 | 11.5 | 12.9
|  |  | 14 | 10.9 | 15.5 | 13.7 | 12.6 | 16.4 | 14.8 | 13 | 16.4 | 13.5 | 14.3 | 11.6 | 14.9 | 10.2 | 15.1 | 14.5 | 15.2 | 9.4 | 13.2 | 14.7 | 16.3 | 18 | 13.1 | 13.9 | 14 | 13.3 | 10.1 | 17.8 | 10.4 | 18.8 | 10.8 | 14.4 | 13.2 | 17.1 | 13.4 | 16.1 | 19.2 | 21 | 22.6 | 19.8 | 18.2 | 12.9 | 11.5 | 11.9 | 13.2 | 16.2 | 12.7 | 11.6 | 9.6 | 11.7 | 17.4 | 12.7 | 13.7
|  |  | 14.9 | 11.2 | 15.3 | 13.7 | 13.3 | 16.3 | 15 | 13 | 17.5 | 14.4 | 15.2 | 12.6 | 16.8 | 11.2 | 15.7 | 15.2 | 15.4 | 9.8 | 13.6 | 15.1 | 16.6 | 18.5 | 15.2 | 14.6 | 15 | 13 | 11 | 18.8 | 11.1 | 20.3 | 11.3 | 14.7 | 13.8 | 18 | 13.9 | 16.1 | 20.1 | 22 | 23.7 | 20.6 | 19.2 | 13.8 | 11.8 | 12.7 | 13.5 | 17.3 | 13.8 | 12.3 | 9.8 | 11.9 | 18.1 | 13.5 | 14.8
|  |  | 15.7 | 11.5 | 15.1 | 13.6 | 13.9 | 16.1 | 15.3 | 13.1 | 18.7 | 15.2 | 16.2 | 13.5 | 18.8 | 12.1 | 16.4 | 15.9 | 15.5 | 10.2 | 14.1 | 15.4 | 17 | 19 | 17.3 | 15.4 | 16.1 | 12.7 | 11.9 | 19.9 | 11.8 | 21.9 | 11.9 | 15 | 14.4 | 19 | 14.5 | 16.2 | 21.1 | 23.1 | 24.7 | 21.4 | 20.2 | 14.8 | 12.2 | 13.5 | 13.7 | 18.5 | 14.8 | 12.9 | 10 | 12.2 | 18.9 | 14.4 | 15.8
|  |  | 16.6 | 11.8 | 14.9 | 13.6 | 14.6 | 16 | 15.5 | 13.1 | 19.8 | 16.1 | 17.1 | 14.5 | 20.7 | 13.1 | 17 | 16.6 | 15.7 | 10.6 | 14.5 | 15.8 | 17.3 | 19.5 | 19.4 | 16.1 | 17.1 | 12.4 | 12.8 | 20.9 | 12.5 | 23.4 | 12.4 | 15.3 | 15 | 19.9 | 15 | 16.2 | 22 | 24.1 | 25.8 | 22.2 | 21.2 | 15.7 | 12.5 | 14.3 | 14 | 19.6 | 15.9 | 13.6 | 10.2 | 12.4 | 19.6 | 15.2 | 16.9
|  |  | 16.2 | 12.7 | 14.3 | 13.4 | 14.2 | 15.8 | 15.1 | 12.9 | 19.6 | 16.1 | 16.9 | 14.6 | 20.5 | 12.9 | 16.7 | 16.1 | 15.3 | 10.4 | 14.5 | 15.5 | 16.9 | 19.3 | 18.9 | 16 | 17 | 12.3 | 12.7 | 20.5 | 12.5 | 22.5 | 12.3 | 15.3 | 14.3 | 20.2 | 15.3 | 15.7 | 21.9 | 23.9 | 25.8 | 22.1 | 20.8 | 15 | 13 | 14.1 | 14 | 19.8 | 15 | 13.2 | 10.2 | 11.9 | 19.2 | 15.2 | 16.8
|  |  | 15.8 | 13.6 | 13.7 | 13.1 | 13.8 | 15.5 | 14.8 | 12.8 | 19.5 | 16 | 16.7 | 14.7 | 20.4 | 12.6 | 16.5 | 15.6 | 14.9 | 10.2 | 14.4 | 15.3 | 16.4 | 19.2 | 18.5 | 15.9 | 16.8 | 12.1 | 12.7 | 20 | 12.6 | 21.7 | 12.1 | 15.4 | 13.7 | 20.4 | 15.7 | 15.3 | 21.7 | 23.8 | 25.7 | 22.1 | 20.4 | 14.3 | 13.4 | 14 | 14.1 | 20 | 14.1 | 12.9 | 10.3 | 11.4 | 18.8 | 15.3 | 16.7
|  |  | 15.4 | 14.5 | 13.1 | 12.9 | 13.4 | 15.3 | 14.4 | 12.6 | 19.3 | 16 | 16.5 | 14.8 | 20.2 | 12.4 | 16.2 | 15.1 | 14.5 | 10 | 14.4 | 15 | 16 | 19 | 18 | 15.8 | 16.7 | 12 | 12.6 | 19.6 | 12.6 | 20.8 | 12 | 15.4 | 13 | 20.7 | 16 | 14.8 | 21.6 | 23.6 | 25.7 | 22 | 20 | 13.6 | 13.9 | 13.8 | 14.1 | 20.2 | 13.2 | 12.5 | 10.3 | 10.9 | 18.4 | 15.3 | 16.6
|  |  | 14.5 | 14.4 | 13.5 | 13.3 | 13.1 | 14.6 | 14.2 | 12.4 | 17.5 | 15.1 | 15.7 | 13.4 | 18.5 | 11.3 | 14.4 | 13.8 | 13.6 | 9.1 | 13.7 | 12.7 | 16 | 18.4 | 17.4 | 14.8 | 15.3 | 12.2 | 10.6 | 18.1 | 11.9 | 19 | 10.6 | 14.4 | 12.7 | 19.3 | 14.5 | 13.6 | 20.2 | 21.8 | 23.5 | 20.8 | 18.4 | 12.8 | 13.9 | 13.4 | 13.3 | 19.2 | 12.9 | 11.1 | 9.3 | 10.4 | 17.4 | 13.9 | 16
|  |  | 13.5 | 14.3 | 13.8 | 13.8 | 12.7 | 14 | 14.1 | 12.2 | 15.8 | 14.2 | 15 | 11.9 | 16.8 | 10.3 | 12.5 | 12.5 | 12.7 | 8.2 | 12.9 | 10.5 | 15.9 | 17.9 | 16.9 | 13.7 | 13.9 | 12.4 | 8.7 | 16.6 | 11.3 | 17.2 | 9.1 | 13.5 | 12.5 | 17.9 | 13 | 12.5 | 18.7 | 20.1 | 21.2 | 19.6 | 16.9 | 12.1 | 13.9 | 13.1 | 12.6 | 18.1 | 12.5 | 9.6 | 8.2 | 10 | 16.4 | 12.6 | 15.5
|  |  | 12.6 | 14.2 | 14.2 | 14.2 | 12.4 | 13.3 | 13.9 | 12 | 14 | 13.3 | 14.2 | 10.5 | 15.1 | 9.2 | 10.7 | 11.2 | 11.8 | 7.3 | 12.2 | 8.2 | 15.9 | 17.3 | 16.3 | 12.7 | 12.5 | 12.6 | 6.7 | 15.1 | 10.6 | 15.4 | 7.7 | 12.5 | 12.2 | 16.5 | 11.5 | 11.3 | 17.3 | 18.3 | 19 | 18.4 | 15.3 | 11.3 | 13.9 | 12.7 | 11.8 | 17.1 | 12.2 | 8.2 | 7.2 | 9.5 | 15.4 | 11.2 | 14.9
|  |  | 12.4 | 14 | 14.3 | 14.2 | 12 | 12.9 | 14.1 | 12 | 12.7 | 12.2 | 13.3 | 9.8 | 14.2 | 8.3 | 9.7 | 10.5 | 10.2 | 6.8 | 11.2 | 7.6 | 15.7 | 17.1 | 15.3 | 12 | 11.1 | 12.6 | 6.1 | 15.2 | 9.7 | 15.8 | 7.3 | 12 | 11.4 | 15.8 | 10.5 | 11.3 | 16.5 | 17.3 | 18.5 | 17.2 | 14.9 | 10.7 | 14.5 | 12.2 | 11.4 | 16.2 | 12.5 | 8.4 | 6.4 | 9.1 | 15.1 | 10.9 | 15.3
|  |  | 12.1 | 13.8 | 14.5 | 14.2 | 11.6 | 12.6 | 14.4 | 11.9 | 11.3 | 11.2 | 12.4 | 9.2 | 13.2 | 7.5 | 8.8 | 9.9 | 8.5 | 6.3 | 10.3 | 7.1 | 15.5 | 17 | 14.4 | 11.2 | 9.7 | 12.6 | 5.4 | 15.3 | 8.8 | 16.2 | 6.8 | 11.5 | 10.6 | 15.2 | 9.6 | 11.2 | 15.8 | 16.3 | 18.1 | 16 | 14.4 | 10.2 | 15 | 11.6 | 11.1 | 15.4 | 12.8 | 8.5 | 5.5 | 8.6 | 14.7 | 10.5 | 15.6
|  |  | 11.9 | 13.6 | 14.6 | 14.2 | 11.2 | 12.2 | 14.6 | 11.9 | 10 | 10.1 | 11.5 | 8.5 | 12.3 | 6.6 | 7.8 | 9.2 | 6.9 | 5.8 | 9.3 | 6.5 | 15.3 | 16.8 | 13.4 | 10.5 | 8.3 | 12.6 | 4.8 | 15.4 | 7.9 | 16.6 | 6.4 | 11 | 9.8 | 14.5 | 8.6 | 11.2 | 15 | 15.3 | 17.6 | 14.8 | 14 | 9.6 | 15.6 | 11.1 | 10.7 | 14.5 | 13.1 | 8.7 | 4.7 | 8.2 | 14.4 | 10.2 | 16
|  |  | 12.1 | 13.4 | 14.3 | 13.9 | 11.2 | 12.2 | 14.4 | 12 | 11 | 9.7 | 11.2 | 7.9 | 12.2 | 5.1 | 8 | 9.7 | 6.6 | 5.4 | 8.8 | 6.3 | 15.4 | 16.8 | 13 | 9.9 | 8.2 | 12.9 | 4.9 | 15.6 | 7.5 | 16.3 | 6.5 | 10.5 | 9.5 | 13.9 | 7.9 | 10.2 | 14.8 | 15.4 | 17.1 | 14.6 | 13.5 | 9.6 | 15.8 | 10.9 | 10.7 | 13.7 | 13.4 | 7.7 | 3.9 | 7.3 | 14 | 9.8 | 15.9
|  |  | 12.3 | 13.2 | 13.9 | 13.7 | 11.2 | 12.1 | 14.3 | 12.1 | 12 | 9.3 | 11 | 7.3 | 12 | 3.7 | 8.1 | 10.3 | 6.3 | 5 | 8.2 | 6.2 | 15.6 | 16.7 | 12.6 | 9.3 | 8 | 13.2 | 5 | 15.7 | 7.1 | 16 | 6.6 | 9.9 | 9.2 | 13.2 | 7.1 | 9.3 | 14.7 | 15.4 | 16.5 | 14.3 | 13.1 | 9.7 | 15.9 | 10.8 | 10.7 | 13 | 13.8 | 6.6 | 3 | 6.5 | 13.5 | 9.3 | 15.9
|  |  | 12.5 | 13 | 13.6 | 13.4 | 11.2 | 12.1 | 14.1 | 12.2 | 13 | 8.9 | 10.7 | 6.7 | 11.9 | 2.2 | 8.3 | 10.8 | 6 | 4.6 | 7.7 | 6 | 15.7 | 16.7 | 12.2 | 8.7 | 7.9 | 13.5 | 5.1 | 15.9 | 6.7 | 15.7 | 6.7 | 9.4 | 8.9 | 12.6 | 6.4 | 8.3 | 14.5 | 15.5 | 16 | 14.1 | 12.6 | 9.7 | 16.1 | 10.6 | 10.7 | 12.2 | 14.1 | 5.6 | 2.2 | 5.6 | 13.1 | 8.9 | 15.8
|  |  | 12.8 | 12.5 | 13.4 | 13.3 | 11.2 | 12.1 | 13.4 | 12.2 | 12.9 | 8.7 | 10.3 | 6.2 | 12.1 | 1.5 | 8 | 10.8 | 5.5 | 4.3 | 7.4 | 6.3 | 15.4 | 16.4 | 12 | 8.2 | 7.5 | 12.7 | 4.5 | 15.5 | 6.7 | 15.6 | 6.9 | 9.2 | 8.6 | 12.2 | 6.9 | 7.2 | 14 | 15 | 15.7 | 14 | 12.4 | 9.2 | 14.9 | 10.4 | 10.4 | 12.3 | 14.2 | 5.4 | 1.9 | 5 | 13.1 | 8.5 | 15.5
|  |  | 13.1 | 12.1 | 13.1 | 13.3 | 11.1 | 12.2 | 12.8 | 12.1 | 12.7 | 8.5 | 9.8 | 5.6 | 12.2 | 0.8 | 7.8 | 10.7 | 5.1 | 3.9 | 7 | 6.6 | 15.2 | 16.2 | 11.7 | 7.8 | 7.1 | 12 | 3.8 | 15.1 | 6.7 | 15.6 | 7.1 | 9 | 8.2 | 11.7 | 7.5 | 6.2 | 13.4 | 14.4 | 15.3 | 13.8 | 12.1 | 8.7 | 13.6 | 10.2 | 10.1 | 12.3 | 14.2 | 5.2 | 1.7 | 4.4 | 13.2 | 8.2 | 15.2
|  |  | 13.4 | 11.6 | 12.9 | 13.2 | 11.1 | 12.2 | 12.1 | 12.1 | 12.6 | 8.3 | 9.4 | 5.1 | 12.4 | 0.1 | 7.5 | 10.7 | 4.6 | 3.6 | 6.7 | 6.9 | 14.9 | 15.9 | 11.5 | 7.3 | 6.7 | 11.2 | 3.2 | 14.7 | 6.7 | 15.5 | 7.3 | 8.8 | 7.9 | 11.3 | 8 | 5.1 | 12.9 | 13.9 | 15 | 13.7 | 11.9 | 8.2 | 12.4 | 10 | 9.8 | 12.4 | 14.3 | 5 | 1.4 | 3.8 | 13.2 | 7.8 | 14.9
|  |  | 13.5 | 11.7 | 12.7 | 13.1 | 11.2 | 12.6 | 12.2 | 11.6 | 12.2 | 8.9 | 10.6 | 5.1 | 12.2 | 0.2 | 7.9 | 11.1 | 5 | 4.3 | 6.9 | 7.6 | 14.9 | 15.9 | 10.9 | 8 | 6.9 | 11.4 | 4.2 | 14.9 | 7.1 | 15.5 | 7.5 | 9.3 | 7.9 | 11.2 | 8.7 | 5.2 | 12.4 | 13.4 | 15 | 13.5 | 11.4 | 8 | 12.4 | 10.1 | 10.4 | 12.5 | 13.6 | 5.7 | 1.8 | 4 | 13.1 | 7.9 | 15.2
|  |  | 13.5 | 11.7 | 12.6 | 13.1 | 11.2 | 12.9 | 12.3 | 11 | 11.9 | 9.6 | 11.9 | 5 | 12 | 0.2 | 8.2 | 11.5 | 5.3 | 5 | 7.1 | 8.4 | 14.8 | 16 | 10.2 | 8.8 | 7 | 11.7 | 5.1 | 15 | 7.4 | 15.4 | 7.6 | 9.8 | 7.9 | 11.2 | 9.3 | 5.2 | 11.8 | 12.8 | 15 | 13.3 | 11 | 7.8 | 12.3 | 10.1 | 11 | 12.5 | 12.9 | 6.4 | 2.2 | 4.3 | 13.1 | 8.1 | 15.5
|  |  | 13.6 | 11.8 | 12.4 | 13 | 11.3 | 13.3 | 12.4 | 10.5 | 11.5 | 10.2 | 13.1 | 5 | 11.8 | 0.3 | 8.6 | 11.9 | 5.7 | 5.7 | 7.3 | 9.1 | 14.8 | 16 | 9.6 | 9.5 | 7.2 | 11.9 | 6.1 | 15.2 | 7.8 | 15.4 | 7.8 | 10.3 | 7.9 | 11.1 | 10 | 5.3 | 11.3 | 12.3 | 15 | 13.1 | 10.5 | 7.6 | 12.3 | 10.2 | 11.6 | 12.6 | 12.2 | 7.1 | 2.6 | 4.5 | 13 | 8.2 | 15.8
|  |  | 14 | 12.1 | 13.2 | 13.5 | 12.3 | 13.6 | 13.3 | 11.9 | 12.6 | 12 | 13.6 | 6.9 | 11.3 | 3.7 | 9.9 | 12.7 | 8.8 | 7.3 | 9.7 | 11.5 | 15.8 | 17 | 10.5 | 11.3 | 9.5 | 12.7 | 8.2 | 15.9 | 8.9 | 16.6 | 8.1 | 11.4 | 9 | 11.3 | 11 | 7.9 | 12 | 12.9 | 17.4 | 13.5 | 13.4 | 9.9 | 13.2 | 11.1 | 12.1 | 13.4 | 12.8 | 9.2 | 6 | 8.8 | 14.2 | 8.7 | 16
|  |  | 14.4 | 12.4 | 14 | 14 | 13.2 | 14 | 14.1 | 13.3 | 13.7 | 13.8 | 14 | 8.7 | 10.8 | 7.2 | 11.3 | 13.5 | 12 | 8.9 | 12.2 | 13.8 | 16.9 | 18 | 11.5 | 13.1 | 11.8 | 13.6 | 10.2 | 16.7 | 9.9 | 17.8 | 8.3 | 12.5 | 10.2 | 11.5 | 12 | 10.5 | 12.8 | 13.5 | 19.9 | 13.9 | 16.2 | 12.2 | 14.2 | 11.9 | 12.5 | 14.3 | 13.5 | 11.2 | 9.4 | 13.1 | 15.4 | 9.1 | 16.2
|  |  | 14.8 | 12.7 | 14.8 | 14.5 | 14.2 | 14.3 | 15 | 14.7 | 14.8 | 15.6 | 14.5 | 10.6 | 10.3 | 10.6 | 12.6 | 14.3 | 15.1 | 10.5 | 14.6 | 16.2 | 17.9 | 19 | 12.4 | 14.9 | 14.1 | 14.4 | 12.3 | 17.4 | 11 | 19 | 8.6 | 13.6 | 11.3 | 11.7 | 13 | 13.1 | 13.5 | 14.1 | 22.3 | 14.3 | 19.1 | 14.5 | 15.1 | 12.8 | 13 | 15.1 | 14.1 | 13.3 | 12.8 | 17.4 | 16.6 | 9.6 | 16.4
|  |  | 15.1 | 12.9 | 15.7 | 14.6 | 15 | 14.2 | 16 | 15.6 | 15.3 | 16.7 | 14.8 | 12.7 | 11.4 | 11.6 | 13.8 | 14.5 | 15.3 | 10.8 | 15.3 | 16.8 | 18.7 | 19.4 | 13.1 | 15.3 | 15.1 | 14.8 | 13.9 | 18.3 | 11.7 | 19.9 | 8.9 | 14.4 | 12.6 | 11.4 | 14 | 14 | 13.7 | 14.6 | 23.6 | 15 | 17 | 15 | 15.8 | 13.6 | 13.8 | 14.2 | 14.6 | 13.4 | 14.1 | 18.9 | 17.6 | 9.6 | 17.1
|  |  | 15.3 | 13 | 16.6 | 14.8 | 15.8 | 14.1 | 16.9 | 16.4 | 15.9 | 17.9 | 15 | 14.9 | 12.5 | 12.5 | 14.9 | 14.7 | 15.4 | 11.1 | 15.9 | 17.5 | 19.5 | 19.7 | 13.9 | 15.6 | 16.2 | 15.1 | 15.6 | 19.1 | 12.5 | 20.8 | 9.1 | 15.3 | 13.9 | 11 | 15.1 | 14.8 | 14 | 15.1 | 24.9 | 15.7 | 14.9 | 15.6 | 16.5 | 14.5 | 14.7 | 13.3 | 15.2 | 13.5 | 15.4 | 20.4 | 18.5 | 9.7 | 17.7
|  |  | 15.6 | 13.2 | 17.5 | 14.9 | 16.6 | 14 | 17.9 | 17.3 | 16.4 | 19 | 15.3 | 17 | 13.6 | 13.5 | 16.1 | 14.9 | 15.6 | 11.4 | 16.6 | 18.1 | 20.3 | 20.1 | 14.6 | 16 | 17.2 | 15.5 | 17.2 | 20 | 13.2 | 21.7 | 9.4 | 16.1 | 15.2 | 10.7 | 16.1 | 15.7 | 14.2 | 15.6 | 26.2 | 16.4 | 12.8 | 16.1 | 17.2 | 15.3 | 15.5 | 12.4 | 15.7 | 13.6 | 16.7 | 21.9 | 19.5 | 9.7 | 18.4
|  |  | 15.4 | 13.1 | 16.7 | 14.4 | 16 | 14.1 | 17.9 | 17.2 | 16 | 18.9 | 15.6 | 17.9 | 13 | 13.5 | 16.4 | 15 | 16 | 11.2 | 17.2 | 17.9 | 19.7 | 20.3 | 14.7 | 16.1 | 17 | 15.3 | 17.3 | 19.4 | 13.4 | 22.1 | 9.5 | 15.9 | 15.2 | 10.4 | 15.7 | 14.9 | 14.1 | 16.1 | 26 | 16.3 | 12 | 16 | 17 | 15.7 | 15.7 | 11.7 | 16 | 13.7 | 15.7 | 21.8 | 17.5 | 9.9 | 18.6
|  |  | 15.2 | 13.1 | 15.8 | 14 | 15.3 | 14.1 | 18 | 17.1 | 15.5 | 18.7 | 16 | 18.9 | 12.4 | 13.5 | 16.7 | 15 | 16.4 | 11.1 | 17.7 | 17.8 | 19.2 | 20.4 | 14.8 | 16.1 | 16.8 | 15 | 17.3 | 18.9 | 13.5 | 22.4 | 9.5 | 15.6 | 15.1 | 10.2 | 15.4 | 14.1 | 14 | 16.5 | 25.8 | 16.1 | 11.3 | 16 | 16.7 | 16.1 | 16 | 11.1 | 16.4 | 13.9 | 14.8 | 21.6 | 15.5 | 10.2 | 18.8
|  |  | 15 | 13 | 15 | 13.5 | 14.7 | 14.2 | 18 | 17 | 15.1 | 18.6 | 16.3 | 19.8 | 11.8 | 13.5 | 17 | 15.1 | 16.8 | 10.9 | 18.3 | 17.6 | 18.6 | 20.6 | 14.9 | 16.2 | 16.6 | 14.8 | 17.4 | 18.3 | 13.7 | 22.8 | 9.6 | 15.4 | 15.1 | 9.9 | 15 | 13.3 | 13.9 | 17 | 25.6 | 16 | 10.5 | 15.9 | 16.5 | 16.5 | 16.2 | 10.4 | 16.7 | 14 | 13.8 | 21.5 | 13.5 | 10.4 | 19
|  |  | 13.9 | 12.9 | 15.3 | 13.9 | 14.4 | 14.5 | 17.9 | 16.3 | 13.2 | 17.2 | 16.1 | 18.7 | 11.5 | 12.4 | 15.8 | 14 | 15.3 | 10.4 | 17 | 15.7 | 18.5 | 19.9 | 13.2 | 15.2 | 15.3 | 13.1 | 15.7 | 18.4 | 12.3 | 21.2 | 9.4 | 14.4 | 14.1 | 9.2 | 14.7 | 12.7 | 13.4 | 15.8 | 23.6 | 14.5 | 10.5 | 15.4 | 15 | 16 | 16 | 10.3 | 14.8 | 13.4 | 13 | 20.1 | 12.2 | 10.6 | 18.1
|  |  | 12.8 | 12.9 | 15.6 | 14.4 | 14.1 | 14.7 | 17.8 | 15.7 | 11.4 | 15.8 | 16 | 17.7 | 11.3 | 11.2 | 14.5 | 12.8 | 13.7 | 9.9 | 15.8 | 13.9 | 18.3 | 19.2 | 11.4 | 14.1 | 13.9 | 11.3 | 13.9 | 18.5 | 10.8 | 19.6 | 9.2 | 13.4 | 13.2 | 8.4 | 14.3 | 12.2 | 13 | 14.6 | 21.7 | 12.9 | 10.6 | 14.8 | 13.4 | 15.6 | 15.7 | 10.1 | 13 | 12.7 | 12.2 | 18.8 | 11 | 10.8 | 17.3
|  |  | 11.7 | 12.8 | 15.9 | 14.8 | 13.8 | 15 | 17.7 | 15 | 9.5 | 14.4 | 15.8 | 16.6 | 11 | 10.1 | 13.3 | 11.7 | 12.2 | 9.4 | 14.5 | 12 | 18.2 | 18.5 | 9.7 | 13.1 | 12.6 | 9.6 | 12.2 | 18.6 | 9.4 | 18 | 9 | 12.4 | 12.2 | 7.7 | 14 | 11.6 | 12.5 | 13.4 | 19.7 | 11.4 | 10.6 | 14.3 | 11.9 | 15.1 | 15.5 | 10 | 11.1 | 12.1 | 11.4 | 17.4 | 9.7 | 11 | 16.4
|  |  | 11.1 | 12.9 | 15.9 | 15 | 12.9 | 15 | 17 | 14.1 | 8.3 | 14.1 | 15.5 | 15.7 | 10.7 | 9.5 | 12.1 | 10.9 | 11.2 | 9.2 | 14.2 | 10.8 | 17.8 | 18.3 | 8.4 | 12.3 | 11.9 | 8.8 | 11.2 | 18.1 | 8.3 | 17.3 | 8.8 | 11.6 | 11.3 | 6.8 | 13.7 | 11.9 | 11.8 | 12 | 18.4 | 11.2 | 10.1 | 14.1 | 11 | 14.6 | 15 | 9.9 | 10.2 | 11.5 | 10.8 | 15.9 | 9.5 | 11 | 15.6
|  |  | 10.6 | 12.9 | 15.9 | 15.1 | 11.9 | 15.1 | 16.4 | 13.3 | 7 | 13.9 | 15.3 | 14.7 | 10.4 | 8.9 | 10.8 | 10 | 10.2 | 9 | 14 | 9.6 | 17.4 | 18.2 | 7.2 | 11.6 | 11.1 | 8.1 | 10.3 | 17.5 | 7.3 | 16.7 | 8.6 | 10.7 | 10.5 | 5.9 | 13.3 | 12.1 | 11 | 10.5 | 17.1 | 10.9 | 9.7 | 13.9 | 10 | 14.2 | 14.6 | 9.7 | 9.4 | 10.8 | 10.2 | 14.4 | 9.4 | 11 | 14.9
|  |  | 10 | 13 | 15.9 | 15.3 | 11 | 15.1 | 15.7 | 12.4 | 5.8 | 13.6 | 15 | 13.8 | 10.1 | 8.3 | 9.6 | 9.2 | 9.2 | 8.8 | 13.7 | 8.4 | 17 | 18 | 5.9 | 10.8 | 10.4 | 7.3 | 9.3 | 17 | 6.2 | 16 | 8.4 | 9.9 | 9.6 | 5 | 13 | 12.4 | 10.3 | 9.1 | 15.8 | 10.7 | 9.2 | 13.7 | 9.1 | 13.7 | 14.1 | 9.6 | 8.5 | 10.2 | 9.6 | 12.9 | 9.2 | 11 | 14.1
|  |  | 9.5 | 13 | 15.4 | 14.7 | 11.4 | 15.1 | 15.8 | 11.9 | 5.3 | 13.2 | 14.8 | 14.3 | 9.6 | 7.9 | 9.9 | 8.6 | 9.7 | 8.8 | 13.6 | 8.2 | 17 | 17.7 | 5.6 | 10.1 | 10.2 | 6.7 | 8.8 | 16.8 | 5.6 | 15.1 | 8.3 | 9.2 | 9.1 | 5 | 12.2 | 13 | 9.3 | 8.6 | 15.2 | 10.2 | 9.1 | 13.4 | 8.5 | 13.5 | 14.3 | 9.2 | 7.9 | 9.9 | 9.5 | 13.8 | 9.1 | 11.1 | 14.3
|  |  | 9.1 | 12.9 | 14.9 | 14.1 | 11.8 | 15 | 15.9 | 11.5 | 4.7 | 12.7 | 14.5 | 14.8 | 9.1 | 7.4 | 10.2 | 8 | 10.1 | 8.7 | 13.5 | 8.1 | 16.9 | 17.4 | 5.2 | 9.3 | 9.9 | 6.2 | 8.4 | 16.6 | 5 | 14.1 | 8.3 | 8.5 | 8.5 | 5 | 11.4 | 13.6 | 8.3 | 8.1 | 14.6 | 9.8 | 8.9 | 13.1 | 7.8 | 13.2 | 14.4 | 8.9 | 7.4 | 9.5 | 9.4 | 14.8 | 9.1 | 11.3 | 14.5
|  |  | 8.6 | 12.9 | 14.4 | 13.5 | 12.2 | 15 | 16 | 11 | 4.2 | 12.3 | 14.3 | 15.3 | 8.6 | 7 | 10.5 | 7.4 | 10.6 | 8.7 | 13.4 | 7.9 | 16.9 | 17.1 | 4.9 | 8.6 | 9.7 | 5.6 | 7.9 | 16.4 | 4.4 | 13.2 | 8.2 | 7.8 | 8 | 5 | 10.6 | 14.2 | 7.3 | 7.6 | 14 | 9.3 | 8.8 | 12.8 | 7.2 | 13 | 14.6 | 8.5 | 6.8 | 9.2 | 9.3 | 15.7 | 9 | 11.4 | 14.7
|  |  | 8.2 | 12 | 14 | 13.4 | 12.3 | 15 | 15.3 | 10.3 | 4.1 | 12 | 14.1 | 14.6 | 8.7 | 5.9 | 11 | 8.1 | 11.1 | 8.6 | 13.3 | 7.2 | 16.4 | 16.3 | 5.6 | 8 | 9.2 | 5.1 | 7.2 | 15.7 | 4.1 | 12.7 | 8.2 | 7.7 | 7.3 | 5.7 | 10.5 | 13.5 | 7.7 | 7.6 | 13.7 | 8.9 | 7.7 | 12.4 | 7.1 | 12.8 | 14.7 | 8 | 6.1 | 9.4 | 9 | 15.2 | 8.6 | 11.4 | 14.8
|  |  | 7.8 | 11.1 | 13.6 | 13.4 | 12.5 | 14.9 | 14.6 | 9.7 | 4.1 | 11.8 | 13.9 | 13.8 | 8.9 | 4.9 | 11.5 | 8.8 | 11.6 | 8.5 | 13.2 | 6.6 | 15.8 | 15.6 | 6.3 | 7.3 | 8.6 | 4.5 | 6.6 | 14.9 | 3.9 | 12.3 | 8.2 | 7.7 | 6.6 | 6.4 | 10.3 | 12.8 | 8 | 7.5 | 13.3 | 8.4 | 6.7 | 12.1 | 6.9 | 12.5 | 14.9 | 7.5 | 5.5 | 9.6 | 8.8 | 14.8 | 8.1 | 11.3 | 14.8
|  |  | 7.4 | 10.2 | 13.2 | 13.3 | 12.6 | 14.9 | 13.9 | 9 | 4 | 11.5 | 13.7 | 13.1 | 9 | 3.8 | 12 | 9.5 | 12.1 | 8.4 | 13.1 | 5.9 | 15.3 | 14.8 | 7 | 6.7 | 8.1 | 4 | 5.9 | 14.2 | 3.6 | 11.8 | 8.2 | 7.6 | 5.9 | 7.1 | 10.2 | 12.1 | 8.4 | 7.5 | 13 | 8 | 5.6 | 11.7 | 6.8 | 12.3 | 15 | 7 | 4.8 | 9.8 | 8.5 | 14.3 | 7.7 | 11.3 | 14.9
|  |  | 7.9 | 9.8 | 13.3 | 13.3 | 12.4 | 14.8 | 13.9 | 9.2 | 5 | 11.4 | 13.7 | 13.1 | 8.7 | 3.8 | 12.1 | 9.7 | 12.2 | 8.6 | 13.5 | 7.4 | 14.8 | 14.6 | 7.7 | 7.8 | 8.8 | 4.7 | 6.6 | 13.7 | 3.9 | 11.9 | 8.3 | 7.5 | 6.3 | 7.1 | 10.2 | 12.6 | 8.8 | 7.9 | 13.7 | 8.2 | 6 | 11.6 | 7.6 | 12.7 | 14.8 | 6.9 | 5.4 | 9.7 | 8.5 | 14.3 | 7.6 | 11.3 | 15.3
|  |  | 8.3 | 9.4 | 13.4 | 13.2 | 12.2 | 14.7 | 13.8 | 9.3 | 6.1 | 11.3 | 13.7 | 13.1 | 8.3 | 3.9 | 12.1 | 10 | 12.2 | 8.9 | 13.8 | 9 | 14.4 | 14.3 | 8.4 | 8.8 | 9.4 | 5.3 | 7.2 | 13.3 | 4.2 | 12.1 | 8.4 | 7.5 | 6.7 | 7.1 | 10.2 | 13 | 9.1 | 8.4 | 14.3 | 8.3 | 6.4 | 11.4 | 8.3 | 13.1 | 14.6 | 6.7 | 6.1 | 9.7 | 8.5 | 14.2 | 7.5 | 11.2 | 15.6
|  |  | 8.8 | 9 | 13.5 | 13.2 | 12 | 14.6 | 13.8 | 9.5 | 7.1 | 11.2 | 13.7 | 13.1 | 8 | 3.9 | 12.2 | 10.2 | 12.3 | 9.1 | 14.2 | 10.5 | 13.9 | 14.1 | 9.1 | 9.9 | 10.1 | 6 | 7.9 | 12.8 | 4.5 | 12.2 | 8.5 | 7.4 | 7.1 | 7.1 | 10.2 | 13.5 | 9.5 | 8.8 | 15 | 8.5 | 6.8 | 11.3 | 9.1 | 13.5 | 14.4 | 6.6 | 6.7 | 9.6 | 8.5 | 14.2 | 7.4 | 11.2 | 16
|  |  | 10.5 | 9.2 | 14.6 | 13.5 | 12.8 | 14.8 | 14.8 | 11 | 9 | 12.5 | 14.1 | 14.5 | 9.9 | 6.8 | 12.9 | 11.7 | 13.1 | 9.9 | 15.7 | 12.3 | 15.6 | 16.2 | 9.2 | 10.9 | 11.1 | 7.4 | 11.1 | 14.9 | 7.1 | 15 | 9.1 | 8.7 | 8.5 | 8.4 | 12.3 | 14.7 | 9.8 | 10.2 | 16.5 | 10.2 | 8.2 | 12.7 | 10.1 | 15.3 | 15.5 | 8 | 8.6 | 9.8 | 9.6 | 15.7 | 8.8 | 11.1 | 17.9
|  |  | 12.3 | 9.5 | 15.6 | 13.7 | 13.6 | 15.1 | 15.7 | 12.5 | 10.9 | 13.7 | 14.6 | 16 | 11.8 | 9.6 | 13.7 | 13.1 | 14 | 10.8 | 17.2 | 14 | 17.4 | 18.2 | 9.4 | 11.9 | 12 | 8.8 | 14.4 | 17 | 9.7 | 17.7 | 9.6 | 10.1 | 10 | 9.6 | 14.5 | 15.9 | 10.2 | 11.7 | 17.9 | 11.8 | 9.6 | 14.2 | 11.2 | 17.1 | 16.5 | 9.3 | 10.6 | 10 | 10.7 | 17.2 | 10.2 | 11 | 19.8
|  |  | 14 | 9.7 | 16.7 | 14 | 14.4 | 15.3 | 16.7 | 14 | 12.8 | 15 | 15 | 17.4 | 13.7 | 12.5 | 14.4 | 14.6 | 14.8 | 11.6 | 18.7 | 15.8 | 19.1 | 20.3 | 9.5 | 12.9 | 13 | 10.2 | 17.6 | 19.1 | 12.3 | 20.5 | 10.2 | 11.4 | 11.4 | 10.9 | 16.6 | 17.1 | 10.5 | 13.1 | 19.4 | 13.5 | 11 | 15.6 | 12.2 | 18.9 | 17.6 | 10.7 | 12.5 | 10.2 | 11.8 | 18.7 | 11.6 | 10.9 | 21.7
|  |  | 13.5 | 9.8 | 17.6 | 15.5 | 15.2 | 15.8 | 17.8 | 14.8 | 13.5 | 16.6 | 15.2 | 17.8 | 14.9 | 13.2 | 15.1 | 15.3 | 15.9 | 12.1 | 19 | 16.5 | 20.4 | 21.6 | 9.4 | 13.9 | 14.3 | 9.9 | 19 | 20.6 | 13.9 | 21.9 | 10.7 | 12.6 | 12.3 | 12.1 | 17.1 | 16.8 | 10.7 | 13.8 | 19.6 | 14.7 | 11.1 | 16.5 | 14.6 | 19 | 18.6 | 11.4 | 13.1 | 10.3 | 12.6 | 19.5 | 11.7 | 11.1 | 22.5
|  |  | 13 | 9.9 | 18.6 | 16.9 | 16 | 16.4 | 18.9 | 15.7 | 14.1 | 18.2 | 15.4 | 18.3 | 16 | 13.9 | 15.9 | 16 | 17.1 | 12.7 | 19.4 | 17.1 | 21.6 | 23 | 9.2 | 15 | 15.6 | 9.5 | 20.5 | 22.2 | 15.5 | 23.2 | 11.2 | 13.8 | 13.1 | 13.3 | 17.7 | 16.4 | 10.9 | 14.4 | 19.8 | 16 | 11.3 | 17.3 | 17.1 | 19 | 19.5 | 12.1 | 13.7 | 10.3 | 13.4 | 20.2 | 11.7 | 11.2 | 23.2
|  |  | 12.5 | 10 | 19.5 | 18.4 | 16.8 | 16.9 | 20 | 16.5 | 14.8 | 19.8 | 15.6 | 18.7 | 17.2 | 14.6 | 16.6 | 16.7 | 18.2 | 13.2 | 19.7 | 17.8 | 22.9 | 24.3 | 9.1 | 16 | 16.9 | 9.2 | 21.9 | 23.7 | 17.1 | 24.6 | 11.7 | 15 | 14 | 14.5 | 18.2 | 16.1 | 11.1 | 15.1 | 20 | 17.2 | 11.4 | 18.2 | 19.5 | 19.1 | 20.5 | 12.8 | 14.3 | 10.4 | 14.2 | 21 | 11.8 | 11.4 | 24
|  |  | 12.8 | 10.6 | 20.1 | 19 | 16.4 | 16.6 | 20.4 | 15.5 | 14.3 | 20.1 | 15.3 | 18.4 | 17 | 14.6 | 16.9 | 16.6 | 18.1 | 13.1 | 19.6 | 17.7 | 22.9 | 24 | 9.2 | 16.1 | 17.3 | 8.8 | 21.5 | 23.7 | 17.3 | 24.9 | 11.6 | 15.3 | 14.1 | 13.4 | 18 | 15.9 | 11.2 | 14.7 | 20.4 | 16.8 | 11.4 | 17.9 | 19 | 19.1 | 20.3 | 12.6 | 15.4 | 10.3 | 14.6 | 20.4 | 11.8 | 11.8 | 23.8
|  |  | 13 | 11.3 | 20.8 | 19.5 | 16.1 | 16.4 | 20.7 | 14.5 | 13.8 | 20.5 | 15.1 | 18.1 | 16.7 | 14.5 | 17.3 | 16.5 | 17.9 | 12.9 | 19.4 | 17.5 | 22.9 | 23.6 | 9.2 | 16.2 | 17.6 | 8.4 | 21 | 23.6 | 17.6 | 25.2 | 11.4 | 15.7 | 14.1 | 12.4 | 17.8 | 15.6 | 11.2 | 14.3 | 20.8 | 16.4 | 11.5 | 17.5 | 18.6 | 19.2 | 20.2 | 12.4 | 16.4 | 10.3 | 15 | 19.8 | 11.8 | 12.1 | 23.7
|  |  | 13.3 | 11.9 | 21.4 | 20.1 | 15.7 | 16.1 | 21.1 | 13.5 | 13.3 | 20.8 | 14.8 | 17.8 | 16.5 | 14.5 | 17.6 | 16.4 | 17.8 | 12.8 | 19.3 | 17.4 | 22.9 | 23.3 | 9.3 | 16.3 | 18 | 8 | 20.6 | 23.6 | 17.8 | 25.5 | 11.3 | 16 | 14.2 | 11.3 | 17.6 | 15.4 | 11.3 | 13.9 | 21.2 | 16 | 11.5 | 17.2 | 18.1 | 19.2 | 20 | 12.2 | 17.5 | 10.2 | 15.4 | 19.2 | 11.8 | 12.5 | 23.5
|  |  | 12.6 | 11.9 | 20.3 | 18.9 | 14 | 15.8 | 20.7 | 12.9 | 12.4 | 19.1 | 14.5 | 17.2 | 15.1 | 13.3 | 16.4 | 15.3 | 15.9 | 12 | 18.1 | 16.1 | 21.8 | 21.8 | 8.9 | 15 | 16.5 | 7.6 | 19.7 | 22.6 | 16.4 | 23.4 | 11.2 | 14.7 | 13.5 | 11.2 | 16 | 14.5 | 11.5 | 13.2 | 20.1 | 14.8 | 10.3 | 16.1 | 15.3 | 18.2 | 18.9 | 11.2 | 15.7 | 10.1 | 14 | 18.1 | 10.7 | 12.5 | 22
|  |  | 11.9 | 11.9 | 19.2 | 17.7 | 12.3 | 15.4 | 20.3 | 12.4 | 11.6 | 17.3 | 14.1 | 16.7 | 13.6 | 12.2 | 15.2 | 14.2 | 14 | 11.2 | 17 | 14.9 | 20.8 | 20.4 | 8.6 | 13.6 | 15.1 | 7.2 | 18.7 | 21.5 | 14.9 | 21.3 | 11.1 | 13.4 | 12.9 | 11 | 14.4 | 13.6 | 11.6 | 12.6 | 19.1 | 13.5 | 9 | 15 | 12.4 | 17.3 | 17.7 | 10.1 | 13.8 | 10.1 | 12.7 | 17 | 9.7 | 12.5 | 20.5
|  |  | 11.2 | 11.9 | 18.1 | 16.5 | 10.6 | 15.1 | 19.9 | 11.8 | 10.7 | 15.6 | 13.8 | 16.1 | 12.2 | 11 | 14 | 13.1 | 12.1 | 10.4 | 15.8 | 13.6 | 19.7 | 18.9 | 8.2 | 12.3 | 13.6 | 6.8 | 17.8 | 20.5 | 13.5 | 19.2 | 11 | 12.1 | 12.2 | 10.9 | 12.8 | 12.7 | 11.8 | 11.9 | 18 | 12.3 | 7.8 | 13.9 | 9.6 | 16.3 | 16.6 | 9.1 | 12 | 10 | 11.3 | 15.9 | 8.6 | 12.5 | 19
|  |  | 10.9 | 12.1 | 18.2 | 16.2 | 9.6 | 14.9 | 18.9 | 11.3 | 10.7 | 15.3 | 13.8 | 15.1 | 11.6 | 10.6 | 13.1 | 12.3 | 11.3 | 10.3 | 15.3 | 12.8 | 18.6 | 18.2 | 6.8 | 12.2 | 12.8 | 6.5 | 17.2 | 19.1 | 12.7 | 19.2 | 10.9 | 11.5 | 11.5 | 10.7 | 12.1 | 12.5 | 10.9 | 11.8 | 17.2 | 12 | 6.2 | 13.8 | 9.1 | 16.1 | 16.2 | 8.9 | 10.5 | 9.9 | 11.4 | 14.6 | 7.9 | 12.5 | 18.5
|  |  | 10.7 | 12.2 | 18.3 | 15.8 | 8.7 | 14.6 | 17.9 | 10.9 | 10.8 | 14.9 | 13.8 | 14 | 10.9 | 10.1 | 12.2 | 11.4 | 10.4 | 10.2 | 14.8 | 11.9 | 17.6 | 17.4 | 5.5 | 12.2 | 12.1 | 6.1 | 16.6 | 17.8 | 12 | 19.2 | 10.9 | 10.9 | 10.8 | 10.6 | 11.3 | 12.2 | 10.1 | 11.8 | 16.4 | 11.7 | 4.6 | 13.6 | 8.5 | 15.9 | 15.9 | 8.6 | 9.1 | 9.9 | 11.5 | 13.3 | 7.2 | 12.6 | 18.1
|  |  | 10.4 | 12.4 | 18.4 | 15.5 | 7.7 | 14.4 | 16.9 | 10.4 | 10.8 | 14.6 | 13.8 | 13 | 10.3 | 9.7 | 11.3 | 10.6 | 9.6 | 10.1 | 14.3 | 11.1 | 16.5 | 16.7 | 4.1 | 12.1 | 11.3 | 5.8 | 16 | 16.4 | 11.2 | 19.2 | 10.8 | 10.3 | 10.1 | 10.4 | 10.6 | 12 | 9.2 | 11.7 | 15.6 | 11.4 | 3 | 13.5 | 8 | 15.7 | 15.5 | 8.4 | 7.6 | 9.8 | 11.6 | 12 | 6.5 | 12.6 | 17.6
|  |  | 10.2 | 12.2 | 17.5 | 15.4 | 8.8 | 14.1 | 16.6 | 10.5 | 9.1 | 14.2 | 13.6 | 11.5 | 10.2 | 9.4 | 10.8 | 10 | 10 | 10.1 | 14.2 | 10.6 | 16.3 | 16.5 | 4.9 | 11.5 | 10.8 | 6.2 | 15.1 | 16.2 | 10.7 | 18.1 | 9.9 | 10 | 9.9 | 10.3 | 10.1 | 11.9 | 7.9 | 10.9 | 15.1 | 11.1 | 2.6 | 12.9 | 7.1 | 15 | 14.4 | 8.5 | 7.4 | 9.8 | 11.2 | 11.5 | 6 | 12.1 | 17.1
|  |  | 9.9 | 12 | 16.7 | 15.2 | 9.8 | 13.9 | 16.2 | 10.7 | 7.3 | 13.8 | 13.5 | 9.9 | 10 | 9.2 | 10.4 | 9.4 | 10.4 | 10 | 14.1 | 10.2 | 16 | 16.3 | 5.6 | 10.9 | 10.3 | 6.6 | 14.1 | 16 | 10.1 | 17 | 9.1 | 9.6 | 9.7 | 10.2 | 9.7 | 11.7 | 6.7 | 10.1 | 14.5 | 10.8 | 2.1 | 12.3 | 6.2 | 14.2 | 13.4 | 8.6 | 7.2 | 9.9 | 10.8 | 10.9 | 5.4 | 11.7 | 16.5
|  |  | 9.7 | 11.8 | 15.8 | 15.1 | 10.9 | 13.6 | 15.9 | 10.8 | 5.6 | 13.4 | 13.3 | 8.4 | 9.9 | 8.9 | 9.9 | 8.8 | 10.8 | 10 | 14 | 9.7 | 15.8 | 16.1 | 6.4 | 10.3 | 9.8 | 7 | 13.2 | 15.8 | 9.6 | 15.9 | 8.2 | 9.3 | 9.5 | 10.1 | 9.2 | 11.6 | 5.4 | 9.3 | 14 | 10.5 | 1.7 | 11.7 | 5.3 | 13.5 | 12.3 | 8.7 | 7 | 9.9 | 10.4 | 10.4 | 4.9 | 11.2 | 16
|  |  | 9.8 | 10.6 | 15 | 14.2 | 11.1 | 13.3 | 15.7 | 10.7 | 5.2 | 13.1 | 13.1 | 7.5 | 9.6 | 8.8 | 9.7 | 8.7 | 10.9 | 9.8 | 14.1 | 9.3 | 15.1 | 15.4 | 5.8 | 10 | 9.8 | 7 | 12.9 | 15.6 | 9.2 | 15.8 | 7.9 | 9 | 9.1 | 10.1 | 8.7 | 11.3 | 5.3 | 8.8 | 13.7 | 9.4 | 2.1 | 11.1 | 5.8 | 12.9 | 12.1 | 8.1 | 7 | 9.8 | 9.9 | 9.9 | 4.7 | 10.6 | 15.2
|  |  | 9.9 | 9.5 | 14.1 | 13.4 | 11.3 | 13.1 | 15.4 | 10.7 | 4.7 | 12.7 | 12.8 | 6.7 | 9.2 | 8.8 | 9.5 | 8.6 | 11 | 9.5 | 14.1 | 8.8 | 14.3 | 14.6 | 5.3 | 9.6 | 9.7 | 6.9 | 12.7 | 15.3 | 8.9 | 15.7 | 7.7 | 8.8 | 8.6 | 10.1 | 8.2 | 11.1 | 5.2 | 8.2 | 13.3 | 8.4 | 2.4 | 10.5 | 6.2 | 12.2 | 11.8 | 7.5 | 6.9 | 9.7 | 9.3 | 9.5 | 4.6 | 10 | 14.3
|  |  | 10 | 8.3 | 13.3 | 12.5 | 11.5 | 12.8 | 15.2 | 10.6 | 4.3 | 12.4 | 12.6 | 5.8 | 8.9 | 8.7 | 9.3 | 8.5 | 11.1 | 9.3 | 14.2 | 8.4 | 13.6 | 13.9 | 4.7 | 9.3 | 9.7 | 6.9 | 12.4 | 15.1 | 8.5 | 15.6 | 7.4 | 8.5 | 8.2 | 10.1 | 7.7 | 10.8 | 5.1 | 7.7 | 13 | 7.3 | 2.8 | 9.9 | 6.7 | 11.6 | 11.6 | 6.9 | 6.9 | 9.6 | 8.8 | 9 | 4.4 | 9.4 | 13.5
|  |  | 10 | 7.8 | 12.8 | 12.4 | 11.8 | 13.2 | 14.9 | 10.7 | 5.3 | 12.4 | 12.5 | 6.7 | 8.8 | 8.7 | 9.6 | 8.6 | 11.1 | 9.4 | 14.7 | 8.4 | 13.3 | 13.3 | 5.1 | 9.6 | 10.1 | 6.9 | 12.1 | 14.2 | 9.7 | 15.5 | 7.4 | 9 | 8.4 | 10.3 | 7.9 | 10.6 | 5.1 | 7.3 | 13.5 | 7.1 | 2.6 | 10.1 | 7 | 12 | 11.6 | 6.4 | 7.1 | 9.6 | 9 | 9.1 | 4.4 | 9.1 | 13.6
|  |  | 10 | 7.2 | 12.4 | 12.2 | 12.1 | 13.5 | 14.5 | 10.8 | 6.4 | 12.4 | 12.4 | 7.5 | 8.7 | 8.7 | 10 | 8.7 | 11.1 | 9.4 | 15.1 | 8.5 | 13 | 12.6 | 5.4 | 9.9 | 10.6 | 7 | 11.7 | 13.3 | 11 | 15.5 | 7.3 | 9.5 | 8.6 | 10.4 | 8 | 10.4 | 5.1 | 6.9 | 13.9 | 6.8 | 2.3 | 10.2 | 7.4 | 12.4 | 11.6 | 6 | 7.4 | 9.6 | 9.2 | 9.1 | 4.5 | 8.8 | 13.6
|  |  | 10 | 6.7 | 11.9 | 12.1 | 12.4 | 13.9 | 14.2 | 10.9 | 7.4 | 12.4 | 12.3 | 8.4 | 8.6 | 8.7 | 10.3 | 8.8 | 11.1 | 9.5 | 15.6 | 8.5 | 12.7 | 12 | 5.8 | 10.2 | 11 | 7 | 11.4 | 12.4 | 12.2 | 15.4 | 7.3 | 10 | 8.8 | 10.6 | 8.2 | 10.2 | 5.1 | 6.5 | 14.4 | 6.6 | 2.1 | 10.4 | 7.7 | 12.8 | 11.6 | 5.5 | 7.6 | 9.6 | 9.4 | 9.2 | 4.5 | 8.5 | 13.7
|  |  | 11.1 | 8.9 | 12.6 | 12.7 | 13.1 | 14.2 | 13.9 | 11.8 | 9.5 | 13.7 | 12.5 | 10.5 | 10.1 | 9.5 | 11.4 | 9.6 | 12.3 | 9.9 | 15.9 | 9.7 | 12.6 | 12 | 7.2 | 10.6 | 11.8 | 7.8 | 13.5 | 12 | 14.5 | 14.7 | 8.3 | 10.2 | 9.9 | 11 | 10.3 | 10.3 | 5.8 | 8.3 | 14.9 | 8.7 | 5.3 | 10.9 | 9 | 15.3 | 13.8 | 7.6 | 8 | 9.7 | 13 | 12.6 | 6.4 | 8.6 | 16.5
|  |  | 12.1 | 11 | 13.3 | 13.4 | 13.7 | 14.5 | 13.5 | 12.6 | 11.5 | 15.1 | 12.7 | 12.5 | 11.5 | 10.4 | 12.5 | 10.4 | 13.5 | 10.2 | 16.1 | 11 | 12.6 | 12.1 | 8.6 | 11.1 | 12.7 | 8.7 | 15.6 | 11.5 | 16.7 | 14.1 | 9.2 | 10.3 | 11 | 11.4 | 12.3 | 10.3 | 6.4 | 10.1 | 15.3 | 10.8 | 8.5 | 11.5 | 10.4 | 17.9 | 16 | 9.8 | 8.5 | 9.8 | 16.5 | 16 | 8.2 | 8.8 | 19.4
|  |  | 13.2 | 13.2 | 14 | 14 | 14.4 | 14.8 | 13.2 | 13.5 | 13.6 | 16.4 | 12.9 | 14.6 | 13 | 11.2 | 13.6 | 11.2 | 14.7 | 10.6 | 16.4 | 12.2 | 12.5 | 12.1 | 10 | 11.5 | 13.5 | 9.5 | 17.7 | 11.1 | 19 | 13.4 | 10.2 | 10.5 | 12.1 | 11.8 | 14.4 | 10.4 | 7.1 | 11.9 | 15.8 | 12.9 | 11.7 | 12 | 11.7 | 20.4 | 18.2 | 11.9 | 8.9 | 9.9 | 20.1 | 19.4 | 10.1 | 8.9 | 22.2
|  |  | 13.9 | 13.6 | 14.7 | 14.4 | 15.7 | 14.9 | 13.8 | 14.1 | 14.5 | 16.9 | 13.3 | 16.5 | 14.2 | 11.9 | 14.5 | 12.2 | 15.3 | 10.6 | 16.6 | 13.4 | 12.9 | 12.7 | 11 | 12.5 | 14.5 | 10.7 | 19 | 11.6 | 19.9 | 13.1 | 10.6 | 10.8 | 12.6 | 12.9 | 14.9 | 10.5 | 9.7 | 13.1 | 17.3 | 13.5 | 12.6 | 13.1 | 12.1 | 20.8 | 19.3 | 12.4 | 10.4 | 10.2 | 21.5 | 20.9 | 11.4 | 9.7 | 22.9
|  |  | 14.7 | 14 | 15.3 | 14.8 | 17.1 | 15.1 | 14.4 | 14.6 | 15.5 | 17.5 | 13.7 | 18.3 | 15.4 | 12.6 | 15.5 | 13.1 | 15.9 | 10.7 | 16.8 | 14.6 | 13.3 | 13.2 | 11.9 | 13.5 | 15.6 | 11.9 | 20.4 | 12 | 20.9 | 12.7 | 10.9 | 11.2 | 13.2 | 14 | 15.3 | 10.7 | 12.3 | 14.2 | 18.9 | 14.1 | 13.4 | 14.1 | 12.5 | 21.1 | 20.5 | 13 | 11.9 | 10.5 | 23 | 22.5 | 12.6 | 10.4 | 23.7
|  |  | 15.4 | 14.4 | 16 | 15.2 | 18.4 | 15.2 | 15 | 15.2 | 16.4 | 18 | 14.1 | 20.2 | 16.6 | 13.3 | 16.4 | 14.1 | 16.5 | 10.7 | 17 | 15.8 | 13.7 | 13.8 | 12.9 | 14.5 | 16.6 | 13.1 | 21.7 | 12.5 | 21.8 | 12.4 | 11.3 | 11.5 | 13.7 | 15.1 | 15.8 | 10.8 | 14.9 | 15.4 | 20.4 | 14.7 | 14.3 | 15.2 | 12.9 | 21.5 | 21.6 | 13.5 | 13.4 | 10.8 | 24.4 | 24 | 13.9 | 11.2 | 24.4
|  |  | 15.5 | 14.1 | 15.8 | 14.7 | 18 | 15.3 | 14.9 | 15 | 16.2 | 17.5 | 14.1 | 21.3 | 16.5 | 13.2 | 16.7 | 14.3 | 16.5 | 10.5 | 16.8 | 15.6 | 14.1 | 14.3 | 13.4 | 15.1 | 16.7 | 13.3 | 21.5 | 12.5 | 21.8 | 12.4 | 11.3 | 12.4 | 14.1 | 15 | 15.5 | 11.1 | 14.9 | 15.5 | 21.5 | 14.8 | 14.2 | 15.1 | 13.2 | 19.9 | 20.2 | 13.7 | 13.1 | 10.7 | 23 | 23 | 14 | 11 | 24
|  |  | 15.7 | 13.9 | 15.6 | 14.3 | 17.6 | 15.3 | 14.9 | 14.8 | 16 | 16.9 | 14.2 | 22.3 | 16.3 | 13 | 17.1 | 14.4 | 16.5 | 10.2 | 16.5 | 15.5 | 14.6 | 14.7 | 14 | 15.8 | 16.9 | 13.5 | 21.4 | 12.6 | 21.8 | 12.5 | 11.3 | 13.3 | 14.5 | 15 | 15.2 | 11.3 | 14.8 | 15.6 | 22.5 | 14.8 | 14 | 15.1 | 13.6 | 18.3 | 18.8 | 14 | 12.9 | 10.5 | 21.6 | 21.9 | 14 | 10.8 | 23.6
|  |  | 15.8 | 13.6 | 15.4 | 13.8 | 17.2 | 15.4 | 14.8 | 14.6 | 15.8 | 16.4 | 14.2 | 23.4 | 16.2 | 12.9 | 17.4 | 14.6 | 16.5 | 10 | 16.3 | 15.3 | 15 | 15.2 | 14.5 | 16.4 | 17 | 13.7 | 21.2 | 12.6 | 21.8 | 12.5 | 11.3 | 14.2 | 14.9 | 14.9 | 14.9 | 11.6 | 14.8 | 15.7 | 23.6 | 14.9 | 13.9 | 15 | 13.9 | 16.7 | 17.4 | 14.2 | 12.6 | 10.4 | 20.2 | 20.9 | 14.1 | 10.6 | 23.2
|  |  | 14.3 | 12.5 | 13.8 | 13.1 | 16.7 | 14.9 | 14.2 | 13.6 | 13.4 | 15.8 | 13.9 | 21.8 | 14.8 | 12.4 | 15.9 | 13.5 | 14.3 | 9.7 | 15.6 | 13.4 | 14.2 | 14.3 | 14 | 15.1 | 15.3 | 11.9 | 19.6 | 12.2 | 20.6 | 12.3 | 11 | 13.5 | 13.7 | 14.4 | 13.3 | 11.4 | 13.4 | 14.4 | 21.5 | 14.3 | 11.3 | 14.4 | 12 | 16.5 | 17.1 | 12.8 | 10.9 | 10.4 | 19.1 | 19.5 | 12.7 | 10.4 | 22
|  |  | 12.7 | 11.5 | 12.3 | 12.3 | 16.2 | 14.4 | 13.7 | 12.5 | 11 | 15.1 | 13.6 | 20.2 | 13.4 | 11.9 | 14.5 | 12.3 | 12.1 | 9.5 | 15 | 11.4 | 13.5 | 13.5 | 13.5 | 13.8 | 13.6 | 10.2 | 18.1 | 11.9 | 19.5 | 12.1 | 10.6 | 12.8 | 12.4 | 13.8 | 11.8 | 11.1 | 11.9 | 13 | 19.5 | 13.7 | 8.8 | 13.9 | 10.1 | 16.2 | 16.7 | 11.3 | 9.2 | 10.5 | 17.9 | 18.1 | 11.4 | 10.2 | 20.8
|  |  | 11.2 | 10.4 | 10.7 | 11.6 | 15.7 | 13.9 | 13.1 | 11.5 | 8.6 | 14.5 | 13.3 | 18.6 | 12 | 11.4 | 13 | 11.2 | 9.9 | 9.2 | 14.3 | 9.5 | 12.7 | 12.6 | 13 | 12.5 | 11.9 | 8.4 | 16.5 | 11.5 | 18.3 | 11.9 | 10.3 | 12.1 | 11.2 | 13.3 | 10.2 | 10.9 | 10.5 | 11.7 | 17.4 | 13.1 | 6.2 | 13.3 | 8.2 | 16 | 16.4 | 9.9 | 7.5 | 10.5 | 16.8 | 16.7 | 10 | 10 | 19.6
|  |  | 11 | 10.2 | 9.9 | 11 | 15.7 | 13.6 | 12.4 | 10.3 | 7.9 | 14.1 | 13.2 | 18.3 | 11.2 | 10.9 | 12.2 | 10.6 | 9.6 | 9 | 13.9 | 9 | 12.3 | 12 | 12.7 | 12 | 11.2 | 7.1 | 15.9 | 11.4 | 18 | 11.7 | 10.4 | 11.1 | 10.5 | 13 | 9.7 | 10.7 | 9.1 | 11.2 | 17.5 | 12.8 | 5.4 | 12.4 | 7.3 | 15.3 | 16.1 | 9.3 | 6.1 | 10.9 | 16 | 16.7 | 9 | 10 | 18.8
|  |  | 10.8 | 10 | 9.2 | 10.4 | 15.7 | 13.3 | 11.8 | 9.1 | 7.1 | 13.8 | 13 | 18.1 | 10.4 | 10.3 | 11.4 | 9.9 | 9.4 | 8.7 | 13.5 | 8.6 | 12 | 11.3 | 12.5 | 11.6 | 10.6 | 5.7 | 15.3 | 11.4 | 17.6 | 11.5 | 10.4 | 10.2 | 9.9 | 12.7 | 9.1 | 10.6 | 7.7 | 10.8 | 17.7 | 12.5 | 4.5 | 11.4 | 6.4 | 14.7 | 15.9 | 8.8 | 4.7 | 11.2 | 15.1 | 16.7 | 8 | 9.9 | 17.9
|  |  | 10.6 | 9.8 | 8.4 | 9.8 | 15.7 | 13 | 11.1 | 7.9 | 6.4 | 13.4 | 12.9 | 17.8 | 9.6 | 9.8 | 10.6 | 9.3 | 9.1 | 8.5 | 13.1 | 8.1 | 11.6 | 10.7 | 12.2 | 11.1 | 9.9 | 4.4 | 14.7 | 11.3 | 17.3 | 11.3 | 10.5 | 9.2 | 9.2 | 12.4 | 8.6 | 10.4 | 6.3 | 10.3 | 17.8 | 12.2 | 3.7 | 10.5 | 5.5 | 14 | 15.6 | 8.2 | 3.3 | 11.6 | 14.3 | 16.7 | 7 | 9.9 | 17.1
|  |  | 10.2 | 9.7 | 8.2 | 9.2 | 15.4 | 13.1 | 11.2 | 7.6 | 5.7 | 12.8 | 12.7 | 16.8 | 9 | 9.4 | 9.7 | 8.7 | 7.7 | 8.6 | 13.4 | 7.2 | 11.4 | 10.5 | 11.8 | 10.4 | 9.2 | 4 | 14.9 | 10.9 | 16.7 | 11 | 10.4 | 8.9 | 8.8 | 12.1 | 8.1 | 10.2 | 6.8 | 10.6 | 17.7 | 12 | 3.5 | 10.4 | 5.3 | 13.8 | 14.9 | 7.4 | 2.9 | 11.7 | 13.3 | 16.3 | 6.7 | 10 | 16.7
|  |  | 9.8 | 9.7 | 8 | 8.6 | 15.2 | 13.2 | 11.3 | 7.2 | 4.9 | 12.2 | 12.5 | 15.9 | 8.5 | 9.1 | 8.9 | 8.2 | 6.4 | 8.6 | 13.7 | 6.2 | 11.1 | 10.4 | 11.4 | 9.7 | 8.5 | 3.6 | 15 | 10.4 | 16.2 | 10.7 | 10.2 | 8.7 | 8.3 | 11.8 | 7.7 | 10.1 | 7.3 | 11 | 17.7 | 11.9 | 3.4 | 10.4 | 5.1 | 13.6 | 14.3 | 6.6 | 2.6 | 11.7 | 12.2 | 15.8 | 6.5 | 10 | 16.2
|  |  | 9.4 | 9.6 | 7.8 | 8 | 14.9 | 13.3 | 11.4 | 6.9 | 4.2 | 11.6 | 12.3 | 14.9 | 7.9 | 8.7 | 8 | 7.6 | 5 | 8.7 | 14 | 5.3 | 10.9 | 10.2 | 11 | 9 | 7.8 | 3.2 | 15.2 | 10 | 15.6 | 10.4 | 10.1 | 8.4 | 7.9 | 11.5 | 7.2 | 9.9 | 7.8 | 11.3 | 17.6 | 11.7 | 3.2 | 10.3 | 4.9 | 13.4 | 13.6 | 5.8 | 2.2 | 11.8 | 11.2 | 15.4 | 6.2 | 10.1 | 15.8
|  |  | 9.3 | 9.8 | 7.8 | 8.5 | 14.7 | 13.2 | 11.2 | 7.1 | 4 | 11.9 | 12.1 | 14 | 7.2 | 8.6 | 6.9 | 7.4 | 5 | 8.6 | 14.8 | 4.7 | 10.5 | 9.8 | 10.9 | 8.3 | 7.2 | 3.5 | 15 | 10 | 15.3 | 10.4 | 9.9 | 7.9 | 7.4 | 10.3 | 7.1 | 9.3 | 8.1 | 11.5 | 17.5 | 11.7 | 2.8 | 9.7 | 5.5 | 12.9 | 12.9 | 5.9 | 1.6 | 11.4 | 10.8 | 15.3 | 5.5 | 9.8 | 15.6
|  |  | 9.2 | 10 | 7.8 | 8.9 | 14.4 | 13.2 | 10.9 | 7.3 | 3.7 | 12.2 | 11.9 | 13.1 | 6.6 | 8.5 | 5.9 | 7.1 | 4.9 | 8.4 | 15.7 | 4.1 | 10.1 | 9.4 | 10.8 | 7.5 | 6.7 | 3.7 | 14.7 | 10 | 15 | 10.3 | 9.8 | 7.5 | 6.8 | 9.2 | 6.9 | 8.7 | 8.4 | 11.7 | 17.4 | 11.8 | 2.4 | 9.1 | 6.2 | 12.5 | 12.2 | 6 | 1.1 | 11.1 | 10.4 | 15.2 | 4.7 | 9.4 | 15.5
|  |  | 9.1 | 10.2 | 7.8 | 9.4 | 14.2 | 13.1 | 10.7 | 7.5 | 3.5 | 12.5 | 11.7 | 12.2 | 5.9 | 8.4 | 4.8 | 6.9 | 4.9 | 8.3 | 16.5 | 3.5 | 9.7 | 9 | 10.7 | 6.8 | 6.1 | 4 | 14.5 | 10 | 14.7 | 10.3 | 9.6 | 7 | 6.3 | 8 | 6.8 | 8.1 | 8.7 | 11.9 | 17.3 | 11.8 | 2 | 8.5 | 6.8 | 12 | 11.5 | 6.1 | 0.5 | 10.7 | 10 | 15.1 | 4 | 9.1 | 15.3
|  |  | 9.1 | 10.6 | 7.8 | 9.1 | 14.2 | 13 | 10.7 | 7.3 | 4.3 | 12.8 | 11.7 | 12.4 | 6 | 8.5 | 5.5 | 7 | 5.6 | 8.4 | 17 | 4.7 | 9.8 | 9.1 | 10.7 | 6.8 | 6.7 | 4.7 | 14.6 | 9.8 | 15.1 | 10.5 | 9.9 | 6.9 | 6.1 | 7.9 | 6.9 | 8.1 | 9.1 | 12.1 | 17 | 11.9 | 2.8 | 8.8 | 7.6 | 12.4 | 12.1 | 5.5 | 1.5 | 10.9 | 10.1 | 14.9 | 4.3 | 9.2 | 14.9
|  |  | 9.2 | 11 | 7.9 | 8.7 | 14.2 | 12.9 | 10.6 | 7.1 | 5.1 | 13.1 | 11.8 | 12.5 | 6.2 | 8.7 | 6.1 | 7 | 6.2 | 8.5 | 17.4 | 6 | 9.9 | 9.1 | 10.7 | 6.7 | 7.3 | 5.3 | 14.8 | 9.6 | 15.4 | 10.6 | 10.2 | 6.8 | 6 | 7.8 | 6.9 | 8.1 | 9.4 | 12.4 | 16.7 | 12 | 3.7 | 9.2 | 8.5 | 12.7 | 12.8 | 4.8 | 2.6 | 11 | 10.3 | 14.8 | 4.5 | 9.2 | 14.5
|  |  | 9.2 | 11.4 | 7.9 | 8.4 | 14.2 | 12.8 | 10.6 | 6.9 | 5.9 | 13.4 | 11.8 | 12.7 | 6.3 | 8.8 | 6.8 | 7.1 | 6.9 | 8.6 | 17.9 | 7.2 | 10 | 9.2 | 10.7 | 6.7 | 7.9 | 6 | 14.9 | 9.4 | 15.8 | 10.8 | 10.5 | 6.7 | 5.8 | 7.7 | 7 | 8.1 | 9.8 | 12.6 | 16.4 | 12.1 | 4.5 | 9.5 | 9.3 | 13.1 | 13.4 | 4.2 | 3.6 | 11.2 | 10.4 | 14.6 | 4.8 | 9.3 | 14.1
|  |  | 11.6 | 12.8 | 9.2 | 10 | 14.4 | 13 | 10.9 | 9.6 | 7.1 | 14.1 | 12.2 | 13.2 | 8.7 | 9.2 | 8.6 | 9.8 | 9.2 | 8.8 | 18 | 9.8 | 10.2 | 9.5 | 12.6 | 9.4 | 10.3 | 8.1 | 15.4 | 9.5 | 17.7 | 10.8 | 11.3 | 9.3 | 8.6 | 9.8 | 8 | 9 | 10.9 | 13 | 17 | 12.4 | 7.3 | 10.4 | 11.1 | 13.7 | 13.8 | 7.1 | 6.9 | 12 | 14.2 | 14.5 | 7.2 | 10.1 | 16.3
|  |  | 13.9 | 14.2 | 10.4 | 11.7 | 14.6 | 13.2 | 11.3 | 12.4 | 8.2 | 14.9 | 12.6 | 13.8 | 11 | 9.7 | 10.4 | 12.5 | 11.5 | 9.1 | 18.2 | 12.3 | 10.5 | 9.9 | 14.4 | 12.2 | 12.6 | 10.1 | 15.9 | 9.5 | 19.5 | 10.8 | 12 | 12 | 11.4 | 11.9 | 8.9 | 10 | 11.9 | 13.4 | 17.6 | 12.7 | 10.2 | 11.2 | 13 | 14.4 | 14.1 | 10.1 | 10.3 | 12.8 | 18.1 | 14.5 | 9.5 | 10.8 | 18.4
|  |  | 16.3 | 15.6 | 11.7 | 13.3 | 14.8 | 13.4 | 11.6 | 15.1 | 9.4 | 15.6 | 13 | 14.3 | 13.4 | 10.1 | 12.2 | 15.2 | 13.8 | 9.3 | 18.3 | 14.9 | 10.7 | 10.2 | 16.3 | 14.9 | 15 | 12.2 | 16.4 | 9.6 | 21.4 | 10.8 | 12.8 | 14.6 | 14.2 | 14 | 9.9 | 10.9 | 13 | 13.8 | 18.2 | 13 | 13 | 12.1 | 14.8 | 15 | 14.5 | 13 | 13.6 | 13.6 | 21.9 | 14.4 | 11.9 | 11.6 | 20.6
|  |  | 17.7 | 17.5 | 12.3 | 13.1 | 14.8 | 13.6 | 12.2 | 15.9 | 9.9 | 16.3 | 13.5 | 15.2 | 14.5 | 10.2 | 13.1 | 16.2 | 14.7 | 9.5 | 17.3 | 15.6 | 10.8 | 10.4 | 18.5 | 15.4 | 15.7 | 13.7 | 16 | 9.5 | 22.6 | 10.7 | 13.8 | 15.4 | 15.1 | 14.6 | 12.1 | 11.7 | 14 | 14.6 | 20.4 | 13.3 | 13.8 | 12.9 | 16.4 | 15 | 15.5 | 13.6 | 14.8 | 14.5 | 22.6 | 14.3 | 13.1 | 11.6 | 21.6
|  |  | 19 | 19.3 | 12.9 | 13 | 14.8 | 13.8 | 12.8 | 16.8 | 10.4 | 17.1 | 13.9 | 16.1 | 15.5 | 10.2 | 14.1 | 17.1 | 15.6 | 9.8 | 16.2 | 16.4 | 10.9 | 10.5 | 20.8 | 16 | 16.5 | 15.1 | 15.6 | 9.3 | 23.8 | 10.5 | 14.7 | 16.3 | 15.9 | 15.2 | 14.3 | 12.4 | 14.9 | 15.4 | 22.6 | 13.6 | 14.5 | 13.7 | 17.9 | 15.1 | 16.4 | 14.2 | 15.9 | 15.5 | 23.2 | 14.2 | 14.2 | 11.5 | 22.7
|  |  | 20.4 | 21.2 | 13.5 | 12.8 | 14.8 | 14 | 13.4 | 17.6 | 10.9 | 17.8 | 14.4 | 17 | 16.6 | 10.3 | 15 | 18.1 | 16.5 | 10 | 15.2 | 17.1 | 11 | 10.7 | 23 | 16.5 | 17.2 | 16.6 | 15.2 | 9.2 | 25 | 10.4 | 15.7 | 17.1 | 16.8 | 15.8 | 16.5 | 13.2 | 15.9 | 16.2 | 24.8 | 13.9 | 15.3 | 14.5 | 19.5 | 15.1 | 17.4 | 14.8 | 17.1 | 16.4 | 23.9 | 14.1 | 15.4 | 11.5 | 23.7
|  |  | 20.5 | 21.2 | 13.1 | 12.5 | 14.8 | 14.1 | 13.1 | 17.5 | 11.4 | 17.5 | 14.4 | 16.5 | 16.1 | 10.4 | 15.2 | 17.8 | 15.8 | 10.1 | 14.4 | 16.8 | 10.6 | 10.3 | 23.3 | 16.7 | 16.8 | 17 | 15.1 | 9.3 | 25 | 10.6 | 15.5 | 17.1 | 16.7 | 16 | 16.4 | 13.3 | 15.5 | 16.5 | 24.5 | 14.2 | 15.6 | 14.9 | 19.1 | 15.4 | 16.7 | 14.5 | 17.3 | 16.3 | 23 | 13.7 | 15.5 | 11.4 | 22.5
|  |  | 20.7 | 21.1 | 12.6 | 12.3 | 14.7 | 14.1 | 12.9 | 17.3 | 11.9 | 17.1 | 14.3 | 15.9 | 15.7 | 10.5 | 15.4 | 17.4 | 15 | 10.2 | 13.7 | 16.4 | 10.1 | 9.9 | 23.5 | 16.9 | 16.5 | 17.5 | 15.1 | 9.5 | 24.9 | 10.7 | 15.4 | 17 | 16.7 | 16.1 | 16.4 | 13.5 | 15.1 | 16.7 | 24.3 | 14.4 | 15.8 | 15.3 | 18.7 | 15.6 | 16.1 | 14.3 | 17.5 | 16.1 | 22.1 | 13.3 | 15.7 | 11.2 | 21.4
|  |  | 20.8 | 21.1 | 12.2 | 12 | 14.7 | 14.2 | 12.6 | 17.2 | 12.4 | 16.8 | 14.3 | 15.4 | 15.2 | 10.6 | 15.6 | 17.1 | 14.3 | 10.3 | 12.9 | 16.1 | 9.7 | 9.5 | 23.8 | 17.1 | 16.1 | 17.9 | 15 | 9.6 | 24.9 | 10.9 | 15.2 | 17 | 16.6 | 16.3 | 16.3 | 13.6 | 14.7 | 17 | 24 | 14.7 | 16.1 | 15.7 | 18.3 | 15.9 | 15.4 | 14 | 17.7 | 16 | 21.2 | 12.9 | 15.8 | 11.1 | 20.2
|  |  | 20.2 | 20.4 | 11.7 | 11.7 | 14.2 | 14 | 12.3 | 15.7 | 12.6 | 16.2 | 13.8 | 14.4 | 13.5 | 10.7 | 14.3 | 15.5 | 13.8 | 10.4 | 12.2 | 14.2 | 9.5 | 9.4 | 22.6 | 15.6 | 14.8 | 17.2 | 14.1 | 9.5 | 23.6 | 11 | 14.7 | 15.6 | 15.3 | 14.9 | 14.3 | 11.9 | 14.1 | 16.2 | 22.4 | 14.2 | 13.9 | 14.2 | 17.3 | 15.5 | 15 | 13.3 | 16.2 | 15.2 | 20.6 | 12.5 | 14.4 | 10.5 | 19.5
|  |  | 19.7 | 19.6 | 11.3 | 11.3 | 13.7 | 13.7 | 12.1 | 14.2 | 12.8 | 15.6 | 13.2 | 13.4 | 11.8 | 10.9 | 13.1 | 13.8 | 13.3 | 10.5 | 11.5 | 12.2 | 9.2 | 9.3 | 21.3 | 14.2 | 13.4 | 16.6 | 13.2 | 9.4 | 22.4 | 11.1 | 14.3 | 14.3 | 14.1 | 13.4 | 12.3 | 10.1 | 13.4 | 15.4 | 20.7 | 13.6 | 11.6 | 12.6 | 16.3 | 15 | 14.6 | 12.5 | 14.6 | 14.4 | 20 | 12 | 13 | 10 | 18.9
|  |  | 19.1 | 18.9 | 10.8 | 11 | 13.2 | 13.5 | 11.8 | 12.7 | 13 | 15 | 12.7 | 12.4 | 10.1 | 11 | 11.8 | 12.2 | 12.8 | 10.6 | 10.8 | 10.3 | 9 | 9.2 | 20.1 | 12.7 | 12.1 | 15.9 | 12.3 | 9.3 | 21.1 | 11.2 | 13.8 | 12.9 | 12.8 | 12 | 10.3 | 8.4 | 12.8 | 14.6 | 19.1 | 13.1 | 9.4 | 11.1 | 15.3 | 14.6 | 14.2 | 11.8 | 13.1 | 13.6 | 19.4 | 11.6 | 11.6 | 9.4 | 18.2
|  |  | 18.1 | 18.8 | 10.5 | 11 | 12.7 | 13.4 | 11 | 12.2 | 12.3 | 14.7 | 12 | 10.7 | 9.2 | 10.8 | 11 | 11.5 | 12.7 | 10.5 | 10.7 | 10.9 | 8.9 | 9 | 19.2 | 11.7 | 11.2 | 15 | 11.2 | 8.9 | 20.4 | 11.1 | 13.3 | 12.2 | 11.5 | 11.4 | 10.1 | 7.1 | 12.3 | 14.3 | 18.1 | 12.8 | 8.4 | 10.2 | 14.6 | 14.4 | 14.1 | 11 | 12 | 13.1 | 19 | 10.9 | 10.8 | 8.8 | 17.2
|  |  | 17.2 | 18.7 | 10.2 | 11.1 | 12.1 | 13.3 | 10.3 | 11.8 | 11.5 | 14.5 | 11.4 | 8.9 | 8.2 | 10.6 | 10.3 | 10.7 | 12.5 | 10.4 | 10.5 | 11.5 | 8.8 | 8.9 | 18.4 | 10.8 | 10.3 | 14.1 | 10.2 | 8.5 | 19.7 | 11 | 12.9 | 11.5 | 10.3 | 10.9 | 10 | 5.9 | 11.7 | 14.1 | 17.1 | 12.6 | 7.4 | 9.3 | 13.8 | 14.2 | 13.9 | 10.3 | 11 | 12.5 | 18.7 | 10.1 | 10 | 8.2 | 16.3
|  |  | 16.2 | 18.6 | 9.9 | 11.1 | 11.6 | 13.2 | 9.5 | 11.3 | 10.8 | 14.2 | 10.7 | 7.2 | 7.3 | 10.4 | 9.5 | 10 | 12.4 | 10.3 | 10.4 | 12.1 | 8.7 | 8.7 | 17.5 | 9.8 | 9.4 | 13.2 | 9.1 | 8.1 | 19 | 10.9 | 12.4 | 10.8 | 9 | 10.3 | 9.8 | 4.6 | 11.2 | 13.8 | 16.1 | 12.3 | 6.4 | 8.4 | 13.1 | 14 | 13.8 | 9.5 | 9.9 | 12 | 18.3 | 9.4 | 9.2 | 7.6 | 15.3
|  |  | 15.5 | 17.8 | 9.7 | 11.2 | 11.5 | 13.2 | 9.5 | 11.2 | 10.7 | 13.9 | 10.6 | 6.6 | 6.7 | 10.3 | 9.1 | 9.5 | 12.3 | 10.2 | 10.1 | 12.1 | 8.6 | 8.6 | 17.3 | 9.4 | 8.9 | 13.3 | 8.5 | 8 | 18.6 | 10.5 | 10.9 | 9.7 | 8.8 | 9.6 | 9.2 | 4.1 | 10.8 | 13.4 | 15.7 | 12 | 5.7 | 7.5 | 12.5 | 14 | 13.7 | 9.1 | 11 | 11.3 | 17.6 | 8.8 | 8.5 | 7.1 | 14.9
|  |  | 14.9 | 17.1 | 9.6 | 11.3 | 11.3 | 13.1 | 9.4 | 11.1 | 10.6 | 13.5 | 10.4 | 6 | 6.2 | 10.3 | 8.8 | 9.1 | 12.1 | 10.1 | 9.9 | 12.1 | 8.6 | 8.5 | 17.1 | 8.9 | 8.3 | 13.3 | 7.9 | 7.8 | 18.1 | 10.2 | 9.3 | 8.5 | 8.7 | 9 | 8.6 | 3.7 | 10.5 | 13 | 15.4 | 11.6 | 4.9 | 6.5 | 11.9 | 14 | 13.5 | 8.8 | 12.2 | 10.5 | 17 | 8.2 | 7.7 | 6.5 | 14.6
|  |  | 14.2 | 16.3 | 9.4 | 11.4 | 11.2 | 13.1 | 9.4 | 11 | 10.5 | 13.2 | 10.3 | 5.4 | 5.6 | 10.2 | 8.4 | 8.6 | 12 | 10 | 9.6 | 12.1 | 8.5 | 8.4 | 16.9 | 8.5 | 7.8 | 13.4 | 7.3 | 7.7 | 17.7 | 9.8 | 7.8 | 7.4 | 8.5 | 8.3 | 8 | 3.2 | 10.1 | 12.6 | 15 | 11.3 | 4.2 | 5.6 | 11.3 | 14 | 13.4 | 8.4 | 13.3 | 9.8 | 16.3 | 7.6 | 7 | 6 | 14.2
|  |  | 13.5 | 16.1 | 9.3 | 11.5 | 11.1 | 13 | 9.9 | 11.3 | 10.2 | 13.1 | 10.1 | 4.7 | 5 | 10.1 | 8.9 | 8.2 | 11.8 | 9.7 | 9.3 | 11.9 | 8.6 | 8.4 | 16.7 | 8.9 | 8.3 | 13.8 | 6.7 | 7.5 | 16.8 | 9.5 | 7.2 | 6.9 | 7.3 | 7.3 | 7.5 | 3.2 | 9.8 | 12.2 | 14.7 | 11 | 4.1 | 5.3 | 10.9 | 13.9 | 13.4 | 8.2 | 13.5 | 9.3 | 16 | 7.2 | 6.5 | 5.9 | 13.6
|  |  | 12.9 | 15.8 | 9.2 | 11.5 | 11.1 | 12.8 | 10.4 | 11.6 | 9.8 | 12.9 | 9.8 | 4.1 | 4.4 | 10.1 | 9.4 | 7.7 | 11.5 | 9.4 | 9.1 | 11.7 | 8.6 | 8.4 | 16.6 | 9.2 | 8.9 | 14.3 | 6.1 | 7.4 | 15.9 | 9.3 | 6.5 | 6.5 | 6.2 | 6.4 | 7.1 | 3.1 | 9.5 | 11.8 | 14.4 | 10.6 | 4.1 | 4.9 | 10.4 | 13.8 | 13.4 | 7.9 | 13.6 | 8.9 | 15.6 | 6.7 | 6.1 | 5.8 | 12.9
|  |  | 12.2 | 15.6 | 9.1 | 11.6 | 11 | 12.7 | 10.9 | 11.9 | 9.5 | 12.8 | 9.6 | 3.4 | 3.8 | 10 | 9.9 | 7.3 | 11.3 | 9.1 | 8.8 | 11.5 | 8.7 | 8.4 | 16.4 | 9.6 | 9.4 | 14.7 | 5.5 | 7.2 | 15 | 9 | 5.9 | 6 | 5 | 5.4 | 6.6 | 3.1 | 9.2 | 11.4 | 14.1 | 10.3 | 4 | 4.6 | 10 | 13.7 | 13.4 | 7.7 | 13.8 | 8.4 | 15.3 | 6.3 | 5.6 | 5.7 | 12.3
|  |  | 11.9 | 15.1 | 9.1 | 10.9 | 10.8 | 12.7 | 10.8 | 12 | 9.3 | 12.5 | 9.7 | 3.5 | 3.8 | 9.9 | 10.2 | 7.7 | 11.4 | 9.2 | 8.4 | 11.4 | 8.8 | 8.5 | 16.2 | 9.5 | 9.7 | 14.8 | 5.4 | 7.3 | 14.3 | 9.1 | 6.1 | 6.5 | 5.4 | 5.8 | 7.5 | 3.8 | 9.1 | 11.2 | 13.7 | 10.2 | 4.2 | 4.4 | 10.4 | 12.3 | 13.6 | 7.4 | 14.1 | 8.5 | 16.9 | 6.2 | 5.9 | 5.6 | 12.4
|  |  | 11.6 | 14.7 | 9 | 10.1 | 10.6 | 12.8 | 10.6 | 12.1 | 9.2 | 12.3 | 9.8 | 3.7 | 3.9 | 9.7 | 10.5 | 8.1 | 11.5 | 9.3 | 8.1 | 11.4 | 8.8 | 8.5 | 16 | 9.4 | 10 | 15 | 5.4 | 7.5 | 13.6 | 9.2 | 6.4 | 6.9 | 5.7 | 6.1 | 8.3 | 4.6 | 9 | 11 | 13.4 | 10 | 4.4 | 4.3 | 10.7 | 10.8 | 13.8 | 7.1 | 14.4 | 8.5 | 18.6 | 6.1 | 6.3 | 5.5 | 12.5
|  |  | 11.3 | 14.2 | 9 | 9.4 | 10.4 | 12.8 | 10.5 | 12.2 | 9 | 12 | 9.9 | 3.8 | 3.9 | 9.6 | 10.8 | 8.5 | 11.6 | 9.4 | 7.7 | 11.3 | 8.9 | 8.6 | 15.8 | 9.3 | 10.3 | 15.1 | 5.3 | 7.6 | 12.9 | 9.3 | 6.6 | 7.4 | 6.1 | 6.5 | 9.2 | 5.3 | 8.9 | 10.8 | 13 | 9.9 | 4.6 | 4.1 | 11.1 | 9.4 | 14 | 6.8 | 14.7 | 8.6 | 20.2 | 6 | 6.6 | 5.4 | 12.6
|  |  | 12.3 | 14.3 | 9.9 | 10.7 | 11.1 | 13.3 | 10.7 | 12.6 | 10 | 12.9 | 11.5 | 7.1 | 7 | 9.8 | 11.5 | 10.6 | 12 | 9.4 | 8.8 | 11.9 | 10 | 9.4 | 16.2 | 10.8 | 11.2 | 16.9 | 8.5 | 7.9 | 15.7 | 9.7 | 8.2 | 9.2 | 7 | 9.1 | 10.4 | 7.2 | 9.8 | 11.7 | 15.4 | 10.2 | 7.9 | 7.3 | 14 | 10 | 13 | 9 | 16.6 | 10.3 | 21.1 | 7.6 | 8.9 | 6 | 13.2
|  |  | 13.4 | 14.3 | 10.8 | 12 | 11.9 | 13.9 | 10.8 | 13.1 | 10.9 | 13.7 | 13 | 10.4 | 10.1 | 10.1 | 12.1 | 12.7 | 12.4 | 9.4 | 9.8 | 12.4 | 11 | 10.2 | 16.6 | 12.2 | 12.2 | 18.6 | 11.6 | 8.1 | 18.6 | 10.1 | 9.7 | 11 | 7.8 | 11.6 | 11.6 | 9.2 | 10.8 | 12.7 | 17.7 | 10.4 | 11.2 | 10.4 | 16.8 | 10.7 | 11.9 | 11.2 | 18.4 | 12.1 | 22 | 9.2 | 11.3 | 6.6 | 13.7
|  |  | 14.4 | 14.4 | 11.7 | 13.3 | 12.6 | 14.4 | 11 | 13.5 | 11.9 | 14.6 | 14.6 | 13.7 | 13.2 | 10.3 | 12.8 | 14.8 | 12.8 | 9.4 | 10.9 | 13 | 12.1 | 11 | 17 | 13.7 | 13.1 | 20.4 | 14.8 | 8.4 | 21.4 | 10.5 | 11.3 | 12.8 | 8.7 | 14.2 | 12.8 | 11.1 | 11.7 | 13.6 | 20.1 | 10.7 | 14.5 | 13.6 | 19.7 | 11.3 | 10.9 | 13.4 | 20.3 | 13.8 | 22.9 | 10.8 | 13.6 | 7.2 | 14.3
|  |  | 14.7 | 14.7 | 12.7 | 13.4 | 11.9 | 14.8 | 11.5 | 14.1 | 12.8 | 15.1 | 15.6 | 15 | 14.3 | 11.3 | 13.3 | 15.6 | 13.3 | 9.9 | 11.4 | 12.9 | 12.4 | 11.5 | 17.4 | 14.1 | 13.3 | 20.7 | 15.7 | 8.8 | 22.1 | 10.9 | 11.9 | 13.3 | 10.6 | 15.1 | 12.6 | 12.3 | 12.4 | 14.7 | 21.2 | 11.1 | 15.5 | 14.7 | 21.4 | 13.1 | 12.4 | 14.3 | 21.4 | 14.3 | 23.4 | 13.2 | 14.9 | 8.6 | 15.3
|  |  | 15.1 | 15.1 | 13.7 | 13.6 | 11.3 | 15.2 | 12 | 14.6 | 13.7 | 15.5 | 16.6 | 16.3 | 15.3 | 12.2 | 13.7 | 16.4 | 13.8 | 10.4 | 11.8 | 12.7 | 12.8 | 11.9 | 17.8 | 14.4 | 13.4 | 21.1 | 16.7 | 9.2 | 22.9 | 11.2 | 12.6 | 13.9 | 12.5 | 16.1 | 12.4 | 13.5 | 13.1 | 15.7 | 22.4 | 11.6 | 16.6 | 15.7 | 23 | 14.9 | 13.8 | 15.1 | 22.4 | 14.9 | 23.9 | 15.6 | 16.3 | 9.9 | 16.4
|  |  | 15.4 | 15.4 | 14.7 | 13.7 | 10.6 | 15.6 | 12.5 | 15.2 | 14.6 | 16 | 17.6 | 17.6 | 16.4 | 13.2 | 14.2 | 17.2 | 14.3 | 10.9 | 12.3 | 12.6 | 13.1 | 12.4 | 18.2 | 14.8 | 13.6 | 21.4 | 17.6 | 9.6 | 23.6 | 11.6 | 13.2 | 14.4 | 14.4 | 17 | 12.2 | 14.7 | 13.8 | 16.8 | 23.5 | 12 | 17.6 | 16.8 | 24.7 | 16.7 | 15.3 | 16 | 23.5 | 15.4 | 24.4 | 18 | 17.6 | 11.3 | 17.4
|  |  | 14.6 | 15 | 14.3 | 13.4 | 10.3 | 16 | 12.4 | 15.2 | 14.4 | 15.8 | 16.9 | 17.7 | 16.3 | 12.8 | 14.3 | 16.9 | 14.8 | 10.6 | 12 | 12.8 | 13.1 | 12.4 | 19.3 | 14.4 | 13.6 | 21.6 | 17.5 | 9.7 | 23.7 | 11.4 | 13 | 14.3 | 14.6 | 17 | 12.3 | 14.7 | 14.2 | 16.4 | 23.3 | 12.1 | 17.9 | 16.9 | 24.7 | 17 | 15.7 | 16.2 | 23.5 | 15.4 | 23.1 | 17.6 | 17.4 | 11.3 | 16.8
|  |  | 13.8 | 14.5 | 14 | 13.2 | 10 | 16.4 | 12.2 | 15.3 | 14.2 | 15.6 | 16.3 | 17.7 | 16.2 | 12.4 | 14.3 | 16.5 | 15.4 | 10.4 | 11.6 | 12.9 | 13.2 | 12.5 | 20.5 | 14.1 | 13.7 | 21.8 | 17.5 | 9.7 | 23.7 | 11.3 | 12.9 | 14.2 | 14.8 | 17 | 12.3 | 14.7 | 14.5 | 16 | 23.2 | 12.3 | 18.2 | 16.9 | 24.7 | 17.4 | 16.2 | 16.4 | 23.5 | 15.4 | 21.9 | 17.2 | 17.1 | 11.2 | 16.2
|  |  | 13 | 14.1 | 13.6 | 12.9 | 9.7 | 16.8 | 12.1 | 15.3 | 14 | 15.4 | 15.6 | 17.8 | 16.1 | 12 | 14.4 | 16.2 | 15.9 | 10.1 | 11.3 | 13.1 | 13.2 | 12.5 | 21.6 | 13.7 | 13.7 | 22 | 17.4 | 9.8 | 23.8 | 11.1 | 12.7 | 14.1 | 15 | 17 | 12.4 | 14.7 | 14.9 | 15.6 | 23 | 12.4 | 18.5 | 17 | 24.7 | 17.7 | 16.6 | 16.6 | 23.5 | 15.4 | 20.6 | 16.8 | 16.9 | 11.2 | 15.6
|  |  | 12.3 | 14.3 | 12.6 | 12.1 | 9.8 | 16.4 | 11.4 | 14.1 | 12.8 | 15.3 | 15.3 | 15.7 | 14.1 | 11.2 | 14.3 | 14.9 | 15 | 8.9 | 10 | 11.6 | 12.9 | 12 | 20.2 | 13.4 | 13.4 | 20.7 | 15 | 9.6 | 22.3 | 10.7 | 12.2 | 13.6 | 14.2 | 15.6 | 12 | 14 | 13.2 | 14 | 20.6 | 11.7 | 16.9 | 16.2 | 22.7 | 16.3 | 15.5 | 15.5 | 21.7 | 14.3 | 19.1 | 15.7 | 15.7 | 11.1 | 14.9
|  |  | 11.7 | 14.4 | 11.5 | 11.4 | 9.9 | 16.1 | 10.6 | 12.8 | 11.7 | 15.1 | 15.1 | 13.7 | 12.2 | 10.4 | 14.1 | 13.5 | 14 | 7.6 | 8.8 | 10.2 | 12.5 | 11.5 | 18.7 | 13.1 | 13.1 | 19.3 | 12.5 | 9.4 | 20.7 | 10.2 | 11.7 | 13.1 | 13.4 | 14.1 | 11.7 | 13.4 | 11.4 | 12.3 | 18.1 | 11.1 | 15.3 | 15.4 | 20.8 | 14.8 | 14.5 | 14.3 | 19.8 | 13.2 | 17.7 | 14.5 | 14.4 | 10.9 | 14.2
|  |  | 11 | 14.6 | 10.5 | 10.6 | 10 | 15.7 | 9.9 | 11.6 | 10.5 | 15 | 14.8 | 11.6 | 10.2 | 9.6 | 14 | 12.2 | 13.1 | 6.4 | 7.5 | 8.7 | 12.2 | 11 | 17.3 | 12.8 | 12.8 | 18 | 10.1 | 9.2 | 19.2 | 9.8 | 11.2 | 12.6 | 12.6 | 12.7 | 11.3 | 12.7 | 9.7 | 10.7 | 15.7 | 10.4 | 13.7 | 14.6 | 18.8 | 13.4 | 13.4 | 13.2 | 18 | 12.1 | 16.2 | 13.4 | 13.2 | 10.8 | 13.5
|  |  | 10.7 | 14.3 | 9.7 | 9.2 | 9.9 | 15.3 | 10 | 11.3 | 9.3 | 14.8 | 14.4 | 10.8 | 9.3 | 8.5 | 13.7 | 11.6 | 11.7 | 6 | 6.8 | 7.5 | 11.6 | 10.8 | 16.9 | 12.7 | 12.7 | 17.8 | 9.2 | 8.7 | 17.9 | 9.7 | 10.9 | 12.5 | 12.3 | 11.8 | 11.1 | 12.2 | 8.9 | 9.9 | 15.3 | 10 | 13.4 | 13.4 | 17.5 | 13.5 | 12.5 | 12.7 | 17.6 | 11.6 | 15.3 | 12.2 | 12.8 | 10.6 | 13.5
|  |  | 10.4 | 14.1 | 9 | 7.8 | 9.8 | 14.8 | 10 | 11.1 | 8 | 14.5 | 14.1 | 10.1 | 8.4 | 7.4 | 13.5 | 11 | 10.4 | 5.7 | 6 | 6.2 | 10.9 | 10.5 | 16.5 | 12.6 | 12.5 | 17.6 | 8.2 | 8.3 | 16.5 | 9.7 | 10.7 | 12.4 | 11.9 | 10.9 | 11 | 11.8 | 8.1 | 9.2 | 14.9 | 9.6 | 13.1 | 12.2 | 16.2 | 13.5 | 11.6 | 12.3 | 17.1 | 11 | 14.5 | 11 | 12.3 | 10.4 | 13.5
|  |  | 10.1 | 13.8 | 8.2 | 6.4 | 9.7 | 14.4 | 10.1 | 10.8 | 6.8 | 14.3 | 13.7 | 9.3 | 7.5 | 6.3 | 13.2 | 10.4 | 9 | 5.3 | 5.3 | 5 | 10.3 | 10.3 | 16.1 | 12.5 | 12.4 | 17.4 | 7.3 | 7.8 | 15.2 | 9.6 | 10.4 | 12.3 | 11.6 | 10 | 10.8 | 11.3 | 7.3 | 8.4 | 14.5 | 9.2 | 12.8 | 11 | 14.9 | 13.6 | 10.7 | 11.8 | 16.7 | 10.5 | 13.6 | 9.8 | 11.9 | 10.2 | 13.5
|  |  | 10.2 | 13.3 | 7.8 | 5.7 | 9.9 | 14.4 | 10.1 | 10.6 | 6.8 | 14.2 | 13 | 9.7 | 7.1 | 5.6 | 12.7 | 9.9 | 8.4 | 5 | 4.9 | 4.5 | 10 | 10.1 | 15.8 | 12.4 | 12.4 | 17.1 | 8.2 | 7.6 | 15.4 | 9.4 | 9.5 | 12.1 | 11.6 | 9.3 | 10.7 | 11.1 | 7.7 | 7.9 | 13.4 | 8.5 | 12.3 | 10 | 13.9 | 13.5 | 11.5 | 11.4 | 16.4 | 10.3 | 13 | 9.3 | 11.7 | 9.9 | 13.5
|  |  | 10.4 | 12.7 | 7.4 | 5.1 | 10.1 | 14.4 | 10.2 | 10.5 | 6.8 | 14 | 12.4 | 10 | 6.6 | 4.8 | 12.1 | 9.5 | 7.8 | 4.7 | 4.6 | 4.1 | 9.8 | 10 | 15.4 | 12.3 | 12.4 | 16.7 | 9 | 7.4 | 15.7 | 9.3 | 8.6 | 12 | 11.6 | 8.5 | 10.5 | 10.8 | 8.1 | 7.5 | 12.3 | 7.8 | 11.8 | 8.9 | 12.9 | 13.5 | 12.2 | 11 | 16.1 | 10.2 | 12.4 | 8.8 | 11.6 | 9.5 | 13.5
|  |  | 10.5 | 12.2 | 7 | 4.4 | 10.3 | 14.4 | 10.2 | 10.3 | 6.8 | 13.9 | 11.7 | 10.4 | 6.2 | 4.1 | 11.6 | 9 | 7.2 | 4.4 | 4.2 | 3.6 | 9.5 | 9.8 | 15.1 | 12.2 | 12.4 | 16.4 | 9.9 | 7.2 | 15.9 | 9.1 | 7.7 | 11.8 | 11.6 | 7.8 | 10.4 | 10.6 | 8.5 | 7 | 11.2 | 7.1 | 11.3 | 7.9 | 11.9 | 13.4 | 13 | 10.6 | 15.8 | 10 | 11.8 | 8.3 | 11.4 | 9.2 | 13.5
|  |  | 10.9 | 11.9 | 7.2 | 5 | 10.1 | 13.9 | 10 | 10.2 | 7 | 13.7 | 11.8 | 10.2 | 5.8 | 3.8 | 10.7 | 8.3 | 7 | 3.7 | 3.7 | 3.3 | 9.4 | 9.7 | 15.1 | 12.2 | 11.3 | 15.9 | 9.7 | 7.3 | 15.6 | 9.1 | 6.6 | 11.8 | 11.5 | 7.4 | 10.3 | 10.1 | 9 | 7.4 | 11.3 | 6.8 | 11 | 8 | 11.7 | 13.3 | 13.1 | 10.3 | 15.4 | 9.9 | 11.5 | 7.9 | 11 | 8.9 | 13.4
|  |  | 11.4 | 11.5 | 7.4 | 5.6 | 9.9 | 13.5 | 9.8 | 10.1 | 7.3 | 13.4 | 12 | 10 | 5.4 | 3.5 | 9.8 | 7.6 | 6.7 | 2.9 | 3.2 | 2.9 | 9.4 | 9.6 | 15.2 | 12.2 | 10.2 | 15.5 | 9.4 | 7.5 | 15.4 | 9.1 | 5.5 | 11.7 | 11.3 | 7.1 | 10.3 | 9.6 | 9.5 | 7.8 | 11.3 | 6.6 | 10.7 | 8.1 | 11.6 | 13.3 | 13.3 | 9.9 | 15 | 9.8 | 11.2 | 7.6 | 10.5 | 8.5 | 13.4
|  |  | 11.8 | 11.2 | 7.6 | 6.2 | 9.7 | 13 | 9.6 | 10 | 7.5 | 13.2 | 12.1 | 9.8 | 5 | 3.2 | 8.9 | 6.9 | 6.5 | 2.2 | 2.7 | 2.6 | 9.3 | 9.5 | 15.2 | 12.2 | 9.1 | 15 | 9.2 | 7.6 | 15.1 | 9.1 | 4.4 | 11.7 | 11.2 | 6.7 | 10.2 | 9.1 | 10 | 8.2 | 11.4 | 6.3 | 10.4 | 8.2 | 11.4 | 13.2 | 13.4 | 9.6 | 14.6 | 9.7 | 10.9 | 7.2 | 10.1 | 8.2 | 13.3
|  |  | 12.1 | 11.5 | 7.7 | 7.1 | 9.7 | 13 | 9.5 | 10.1 | 7.9 | 13.5 | 12.3 | 10 | 5.2 | 3 | 8.8 | 7.3 | 6.2 | 2.2 | 3 | 3.6 | 9.2 | 9.2 | 15.2 | 11.9 | 8.8 | 14.8 | 8.6 | 7.5 | 14.9 | 8.8 | 4.5 | 11.8 | 11.3 | 6.7 | 10.4 | 9.3 | 9.9 | 8.8 | 11.4 | 6.7 | 10.4 | 8.7 | 11.7 | 13.5 | 13.5 | 9.5 | 14.7 | 10.2 | 10.8 | 7.1 | 9.8 | 8.1 | 13.3
|  |  | 12.3 | 11.9 | 7.9 | 7.9 | 9.8 | 12.9 | 9.4 | 10.2 | 8.4 | 13.7 | 12.4 | 10.1 | 5.4 | 2.8 | 8.7 | 7.6 | 6 | 2.1 | 3.4 | 4.6 | 9.1 | 9 | 15.2 | 11.5 | 8.5 | 14.5 | 7.9 | 7.3 | 14.8 | 8.5 | 4.7 | 11.9 | 11.3 | 6.7 | 10.6 | 9.4 | 9.8 | 9.3 | 11.4 | 7 | 10.3 | 9.2 | 12 | 13.7 | 13.5 | 9.3 | 14.9 | 10.8 | 10.8 | 7.1 | 9.4 | 8.1 | 13.3
|  |  | 12.6 | 12.2 | 8 | 8.8 | 9.8 | 12.9 | 9.3 | 10.3 | 8.8 | 14 | 12.6 | 10.3 | 5.6 | 2.6 | 8.6 | 8 | 5.7 | 2.1 | 3.7 | 5.6 | 9 | 8.7 | 15.2 | 11.2 | 8.2 | 14.3 | 7.3 | 7.2 | 14.6 | 8.2 | 4.8 | 12 | 11.4 | 6.7 | 10.8 | 9.6 | 9.7 | 9.9 | 11.4 | 7.4 | 10.3 | 9.7 | 12.3 | 14 | 13.6 | 9.2 | 15 | 11.3 | 10.7 | 7 | 9.1 | 8 | 13.3
|  |  | 13.3 | 12.2 | 8.7 | 9.7 | 10.3 | 13.2 | 9.6 | 11.6 | 9.9 | 14.3 | 13 | 11.3 | 7.8 | 4.7 | 10.4 | 10 | 8.4 | 3.7 | 6 | 8.4 | 9.3 | 9.2 | 14.9 | 12.5 | 10.2 | 15.9 | 7.5 | 7.1 | 15.4 | 8.1 | 7.2 | 13 | 11.9 | 9.6 | 11.6 | 10.8 | 10.2 | 11.4 | 13.7 | 8.8 | 11.1 | 10.5 | 13.7 | 14.6 | 14.1 | 9.4 | 17.6 | 13 | 11.4 | 9.8 | 9.7 | 10 | 14
|  |  | 13.9 | 12.1 | 9.5 | 10.5 | 10.9 | 13.5 | 10 | 12.9 | 10.9 | 14.7 | 13.4 | 12.2 | 10.1 | 6.8 | 12.3 | 11.9 | 11.1 | 5.2 | 8.2 | 11.3 | 9.7 | 9.7 | 14.5 | 13.7 | 12.1 | 17.4 | 7.6 | 7.1 | 16.3 | 7.9 | 9.6 | 14 | 12.5 | 12.4 | 12.4 | 11.9 | 10.8 | 13 | 16 | 10.3 | 12 | 11.4 | 15.1 | 15.1 | 14.6 | 9.5 | 20.1 | 14.7 | 12.1 | 12.7 | 10.2 | 11.9 | 14.7
|  |  | 14.6 | 12.1 | 10.2 | 11.4 | 11.4 | 13.8 | 10.3 | 14.2 | 12 | 15 | 13.8 | 13.2 | 12.3 | 8.9 | 14.1 | 13.9 | 13.8 | 6.8 | 10.5 | 14.1 | 10 | 10.2 | 14.2 | 15 | 14.1 | 19 | 7.8 | 7 | 17.1 | 7.8 | 12 | 15 | 13 | 15.3 | 13.2 | 13.1 | 11.3 | 14.5 | 18.3 | 11.7 | 12.8 | 12.2 | 16.5 | 15.7 | 15.1 | 9.7 | 22.7 | 16.4 | 12.8 | 15.5 | 10.8 | 13.9 | 15.4
|  |  | 15.6 | 12.1 | 10.7 | 11.2 | 11.5 | 14.1 | 10.2 | 14.6 | 12.9 | 15.2 | 13.7 | 13.7 | 13.8 | 9.6 | 15.2 | 15.3 | 14.8 | 7.3 | 11.1 | 15 | 10.5 | 10.8 | 13.5 | 15.9 | 15.1 | 17.8 | 8 | 7.5 | 18.7 | 8.1 | 12.8 | 15.3 | 13.3 | 16.2 | 14.2 | 14.5 | 11.8 | 15.5 | 19.6 | 12.9 | 12.7 | 13.4 | 16.4 | 15.5 | 15.9 | 10.4 | 22.5 | 17.8 | 13.3 | 15.5 | 11.2 | 15 | 16.7
|  |  | 16.5 | 12.1 | 11.3 | 10.9 | 11.6 | 14.3 | 10 | 15 | 13.9 | 15.4 | 13.7 | 14.1 | 15.3 | 10.3 | 16.4 | 16.7 | 15.8 | 7.8 | 11.6 | 15.9 | 11.1 | 11.4 | 12.8 | 16.7 | 16.2 | 16.6 | 8.1 | 7.9 | 20.2 | 8.4 | 13.7 | 15.7 | 13.5 | 17.1 | 15.2 | 15.9 | 12.2 | 16.6 | 20.9 | 14.2 | 12.7 | 14.7 | 16.4 | 15.2 | 16.7 | 11.1 | 22.3 | 19.1 | 13.7 | 15.5 | 11.6 | 16 | 17.9
|  |  | 17.5 | 12.1 | 11.8 | 10.7 | 11.7 | 14.6 | 9.9 | 15.4 | 14.8 | 15.6 | 13.6 | 14.6 | 16.8 | 11 | 17.5 | 18.1 | 16.8 | 8.3 | 12.2 | 16.8 | 11.6 | 12 | 12.1 | 17.6 | 17.2 | 15.4 | 8.3 | 8.4 | 21.8 | 8.7 | 14.5 | 16 | 13.8 | 18 | 16.2 | 17.3 | 12.7 | 17.6 | 22.2 | 15.4 | 12.6 | 15.9 | 16.3 | 15 | 17.5 | 11.8 | 22.1 | 20.5 | 14.2 | 15.5 | 12 | 17.1 | 19.2
|  |  | 17.5 | 12 | 11.6 | 11 | 11.6 | 14.8 | 10.1 | 15.6 | 14.7 | 15.5 | 13.6 | 14.3 | 16.4 | 11.1 | 17.9 | 17.9 | 16.9 | 8.4 | 11.7 | 16.7 | 11.4 | 12 | 12.9 | 17.7 | 17.4 | 15.4 | 8.1 | 8.4 | 22.3 | 8.8 | 14.7 | 16.1 | 13.8 | 18 | 16.3 | 16.6 | 12.5 | 16.4 | 22.3 | 15 | 12.9 | 16.2 | 16.8 | 13.7 | 16.1 | 11.7 | 20.8 | 20.3 | 14.1 | 15.4 | 11.3 | 16.9 | 19.1
|  |  | 17.5 | 12 | 11.4 | 11.2 | 11.4 | 14.9 | 10.4 | 15.8 | 14.7 | 15.5 | 13.6 | 14.1 | 16.1 | 11.2 | 18.2 | 17.6 | 17.1 | 8.5 | 11.2 | 16.7 | 11.1 | 11.9 | 13.6 | 17.8 | 17.5 | 15.3 | 8 | 8.3 | 22.9 | 9 | 15 | 16.3 | 13.8 | 18 | 16.5 | 15.8 | 12.4 | 15.2 | 22.5 | 14.7 | 13.2 | 16.5 | 17.2 | 12.3 | 14.8 | 11.5 | 19.6 | 20.1 | 13.9 | 15.4 | 10.5 | 16.7 | 19.1
|  |  | 17.5 | 11.9 | 11.2 | 11.5 | 11.3 | 15.1 | 10.6 | 16 | 14.6 | 15.4 | 13.6 | 13.8 | 15.7 | 11.3 | 18.6 | 17.4 | 17.2 | 8.6 | 10.7 | 16.6 | 10.9 | 11.9 | 14.4 | 17.9 | 17.7 | 15.3 | 7.8 | 8.3 | 23.4 | 9.1 | 15.2 | 16.4 | 13.8 | 18 | 16.6 | 15.1 | 12.2 | 14 | 22.6 | 14.3 | 13.5 | 16.8 | 17.7 | 11 | 13.4 | 11.4 | 18.3 | 19.9 | 13.8 | 15.3 | 9.8 | 16.5 | 19
|  |  | 17.4 | 11.7 | 11.1 | 11.5 | 10.9 | 14.3 | 10.5 | 15.9 | 14 | 15.2 | 13.1 | 12.5 | 14.9 | 10.1 | 15.8 | 15.9 | 14.5 | 7.5 | 10.4 | 13.9 | 10.7 | 11.5 | 13.6 | 16.4 | 15.7 | 14.9 | 7.5 | 8.3 | 22 | 9.2 | 13.4 | 15.2 | 12.6 | 16.6 | 14.5 | 14.1 | 11.9 | 13.4 | 20.5 | 13.5 | 11.2 | 15.5 | 16.2 | 11.2 | 12.5 | 10.1 | 17.4 | 18.6 | 12.3 | 14.9 | 8.9 | 14.7 | 19
|  |  | 17.3 | 11.5 | 10.9 | 11.4 | 10.6 | 13.4 | 10.4 | 15.8 | 13.4 | 14.9 | 12.6 | 11.3 | 14.2 | 8.9 | 12.9 | 14.4 | 11.7 | 6.3 | 10 | 11.1 | 10.5 | 11 | 12.7 | 14.8 | 13.6 | 14.5 | 7.1 | 8.4 | 20.5 | 9.3 | 11.5 | 13.9 | 11.3 | 15.2 | 12.3 | 13.1 | 11.5 | 12.7 | 18.5 | 12.7 | 8.9 | 14.1 | 14.8 | 11.3 | 11.7 | 8.8 | 16.5 | 17.3 | 10.9 | 14.5 | 7.9 | 12.9 | 19
|  |  | 17.2 | 11.3 | 10.8 | 11.4 | 10.2 | 12.6 | 10.3 | 15.7 | 12.8 | 14.7 | 12.1 | 10 | 13.4 | 7.7 | 10.1 | 12.9 | 9 | 5.2 | 9.7 | 8.4 | 10.3 | 10.6 | 11.9 | 13.3 | 11.6 | 14.1 | 6.8 | 8.4 | 19.1 | 9.4 | 9.7 | 12.7 | 10.1 | 13.8 | 10.2 | 12.1 | 11.2 | 12.1 | 16.4 | 11.9 | 6.6 | 12.8 | 13.3 | 11.5 | 10.8 | 7.5 | 15.6 | 16 | 9.4 | 14.1 | 7 | 11.1 | 19
|  |  | 17.3 | 11.5 | 11 | 11.6 | 10.3 | 13 | 10.4 | 15.8 | 11.7 | 14.7 | 12.1 | 9.6 | 11.8 | 7.2 | 8.8 | 12 | 8.1 | 4.6 | 9.6 | 7.3 | 10 | 10.3 | 11.9 | 12.5 | 10.3 | 13.5 | 6.4 | 8.3 | 17.9 | 9.3 | 8.8 | 11.9 | 9.7 | 13.2 | 9.4 | 12.3 | 11 | 11.8 | 16 | 11.4 | 7.5 | 12 | 12.2 | 10.7 | 10.4 | 7.4 | 14.8 | 15.2 | 8.4 | 13.8 | 6.4 | 10.3 | 18.7
|  |  | 17.3 | 11.8 | 11.1 | 11.7 | 10.3 | 13.4 | 10.4 | 15.9 | 10.7 | 14.8 | 12.2 | 9.2 | 10.2 | 6.7 | 7.4 | 11.2 | 7.3 | 4 | 9.4 | 6.3 | 9.7 | 10 | 11.8 | 11.7 | 9 | 12.8 | 6.1 | 8.3 | 16.8 | 9.3 | 8 | 11 | 9.3 | 12.5 | 8.6 | 12.5 | 10.7 | 11.4 | 15.6 | 10.8 | 8.5 | 11.3 | 11.2 | 10 | 9.9 | 7.4 | 13.9 | 14.3 | 7.4 | 13.5 | 5.7 | 9.4 | 18.5
|  |  | 17.4 | 12 | 11.3 | 11.9 | 10.4 | 13.8 | 10.5 | 16 | 9.6 | 14.8 | 12.2 | 8.8 | 8.6 | 6.2 | 6.1 | 10.3 | 6.4 | 3.4 | 9.3 | 5.2 | 9.4 | 9.7 | 11.8 | 10.9 | 7.7 | 12.2 | 5.7 | 8.2 | 15.6 | 9.2 | 7.1 | 10.2 | 8.9 | 11.9 | 7.8 | 12.7 | 10.5 | 11.1 | 15.2 | 10.3 | 9.4 | 10.5 | 10.1 | 9.2 | 9.5 | 7.3 | 13.1 | 13.5 | 6.4 | 13.2 | 5.1 | 8.6 | 18.2
|  |  | 17.5 | 11.7 | 10.8 | 11.9 | 10.7 | 13.3 | 10.5 | 15.5 | 9.9 | 14.8 | 11.9 | 8.4 | 8.5 | 5 | 5.6 | 9.6 | 5.7 | 3.3 | 9.1 | 5 | 9.3 | 9.6 | 11.7 | 10 | 7.1 | 11.9 | 5.6 | 8 | 15.2 | 9.3 | 6.3 | 9.7 | 8.6 | 11.9 | 7 | 11.9 | 10.3 | 10.6 | 14.5 | 10.1 | 8.2 | 9.9 | 9.1 | 8.5 | 8.2 | 7.9 | 12.4 | 13.4 | 6.1 | 13.2 | 5.3 | 8.1 | 18
|  |  | 17.5 | 11.5 | 10.3 | 12 | 10.9 | 12.7 | 10.5 | 15 | 10.1 | 14.7 | 11.7 | 8.1 | 8.5 | 3.8 | 5.1 | 8.9 | 4.9 | 3.3 | 8.9 | 4.8 | 9.1 | 9.4 | 11.6 | 9.1 | 6.6 | 11.6 | 5.6 | 7.7 | 14.9 | 9.3 | 5.6 | 9.3 | 8.3 | 11.9 | 6.1 | 11.2 | 10 | 10.2 | 13.7 | 9.8 | 7.1 | 9.2 | 8.1 | 7.8 | 7 | 8.4 | 11.8 | 13.3 | 5.7 | 13.2 | 5.6 | 7.7 | 17.8
|  |  | 17.6 | 11.2 | 9.8 | 12 | 11.2 | 12.2 | 10.5 | 14.5 | 10.4 | 14.7 | 11.4 | 7.7 | 8.4 | 2.6 | 4.6 | 8.2 | 4.2 | 3.2 | 8.7 | 4.6 | 9 | 9.3 | 11.5 | 8.2 | 6 | 11.3 | 5.5 | 7.5 | 14.5 | 9.4 | 4.8 | 8.8 | 8 | 11.9 | 5.3 | 10.4 | 9.8 | 9.7 | 13 | 9.6 | 5.9 | 8.6 | 7.1 | 7.1 | 5.7 | 9 | 11.1 | 13.2 | 5.4 | 13.2 | 5.8 | 7.2 | 17.6
|  |  | 17.3 | 10.9 | 10.4 | 11.9 | 10.9 | 12 | 10.5 | 14.2 | 10.7 | 14.8 | 10.7 | 7.6 | 8.3 | 1.6 | 4.3 | 7.7 | 5.5 | 2.9 | 8.7 | 5.6 | 9.1 | 9.2 | 11.2 | 7.3 | 5.7 | 10.9 | 5.6 | 7.5 | 14.2 | 9.4 | 4.3 | 8.5 | 8 | 11.6 | 5.5 | 9.2 | 9.5 | 9.5 | 13.4 | 9.6 | 6.5 | 7.8 | 6.8 | 6.7 | 5.1 | 9.2 | 10.4 | 14.3 | 5.5 | 13.2 | 6.5 | 6.8 | 16.9
|  |  | 17.1 | 10.5 | 11.1 | 11.8 | 10.7 | 11.9 | 10.4 | 13.9 | 10.9 | 14.8 | 10.1 | 7.4 | 8.2 | 0.5 | 4.1 | 7.2 | 6.9 | 2.7 | 8.7 | 6.6 | 9.1 | 9.2 | 11 | 6.4 | 5.4 | 10.4 | 5.6 | 7.4 | 13.8 | 9.3 | 3.9 | 8.2 | 8 | 11.2 | 5.6 | 8.1 | 9.3 | 9.4 | 13.8 | 9.5 | 7 | 7 | 6.4 | 6.4 | 4.4 | 9.4 | 9.7 | 15.5 | 5.5 | 13.3 | 7.3 | 6.5 | 16.1
|  |  | 16.8 | 10.2 | 11.7 | 11.7 | 10.4 | 11.7 | 10.4 | 13.6 | 11.2 | 14.9 | 9.4 | 7.3 | 8.1 | -0.5 | 3.8 | 6.7 | 8.2 | 2.4 | 8.7 | 7.6 | 9.2 | 9.1 | 10.7 | 5.5 | 5.1 | 10 | 5.7 | 7.4 | 13.5 | 9.3 | 3.4 | 7.9 | 8 | 10.9 | 5.8 | 6.9 | 9 | 9.2 | 14.2 | 9.5 | 7.6 | 6.2 | 6.1 | 6 | 3.8 | 9.6 | 9 | 16.6 | 5.6 | 13.3 | 8 | 6.1 | 15.4
|  |  | 16.6 | 10.3 | 11.6 | 11.8 | 10.6 | 11.7 | 10.6 | 14.1 | 11.3 | 14.9 | 9.4 | 7.4 | 7.9 | -0.7 | 5.1 | 6.9 | 8.6 | 2.4 | 8.8 | 8.1 | 9.3 | 9.2 | 10.6 | 5.9 | 5.7 | 9.9 | 5.9 | 7.7 | 13.6 | 9.3 | 3.3 | 7.8 | 7.9 | 11 | 6.6 | 6.5 | 9 | 9.1 | 14.3 | 9.4 | 7.8 | 6.4 | 6.8 | 6.6 | 5.3 | 9.9 | 9.8 | 16.7 | 6.3 | 13.4 | 8.1 | 6.8 | 15.3
|  |  | 16.3 | 10.5 | 11.6 | 11.9 | 10.9 | 11.6 | 10.7 | 14.5 | 11.5 | 15 | 9.5 | 7.4 | 7.7 | -0.8 | 6.4 | 7.2 | 9 | 2.5 | 8.9 | 8.6 | 9.4 | 9.2 | 10.6 | 6.3 | 6.2 | 9.9 | 6.1 | 7.9 | 13.7 | 9.2 | 3.3 | 7.8 | 7.8 | 11 | 7.3 | 6.1 | 8.9 | 9.1 | 14.5 | 9.2 | 8 | 6.7 | 7.6 | 7.2 | 6.8 | 10.3 | 10.5 | 16.9 | 7.1 | 13.5 | 8.1 | 7.4 | 15.2
|  |  | 16.1 | 10.6 | 11.5 | 12 | 11.1 | 11.6 | 10.9 | 15 | 11.6 | 15 | 9.5 | 7.5 | 7.5 | -1 | 7.7 | 7.4 | 9.4 | 2.5 | 9 | 9.1 | 9.5 | 9.3 | 10.5 | 6.7 | 6.8 | 9.8 | 6.3 | 8.2 | 13.8 | 9.2 | 3.2 | 7.7 | 7.7 | 11.1 | 8.1 | 5.7 | 8.9 | 9 | 14.6 | 9.1 | 8.2 | 6.9 | 8.3 | 7.8 | 8.3 | 10.6 | 11.3 | 17 | 7.8 | 13.6 | 8.2 | 8.1 | 15.1
|  |  | 17 | 10.8 | 11.6 | 12.1 | 11.6 | 12.1 | 11.1 | 16 | 11.9 | 14.6 | 10.9 | 8.5 | 8.9 | 2.1 | 10.1 | 9.5 | 11.2 | 4.4 | 9.2 | 10.3 | 10 | 10.1 | 11 | 9.7 | 9.2 | 10.6 | 6.5 | 8.5 | 16.3 | 9.2 | 5.9 | 10.5 | 10.6 | 10.3 | 10.5 | 9.1 | 9.6 | 9.6 | 15 | 9.3 | 9 | 8.1 | 10.5 | 9.5 | 9.4 | 11 | 11.9 | 18.3 | 10.3 | 13.2 | 9 | 11.1 | 15
|  |  | 17.8 | 10.9 | 11.7 | 12.2 | 12.1 | 12.6 | 11.2 | 17.1 | 12.2 | 14.2 | 12.2 | 9.5 | 10.3 | 5.2 | 12.5 | 11.7 | 13.1 | 6.3 | 9.4 | 11.5 | 10.6 | 11 | 11.6 | 12.7 | 11.7 | 11.3 | 6.7 | 8.7 | 18.7 | 9.3 | 8.7 | 13.2 | 13.5 | 9.6 | 12.8 | 12.6 | 10.4 | 10.1 | 15.4 | 9.6 | 9.8 | 9.3 | 12.6 | 11.2 | 10.6 | 11.3 | 12.5 | 19.5 | 12.7 | 12.8 | 9.7 | 14.2 | 15
|  |  | 18.7 | 11.1 | 11.8 | 12.3 | 12.6 | 13.1 | 11.4 | 18.1 | 12.5 | 13.8 | 13.6 | 10.5 | 11.7 | 8.3 | 14.9 | 13.8 | 14.9 | 8.2 | 9.6 | 12.7 | 11.1 | 11.8 | 12.1 | 15.7 | 14.1 | 12.1 | 6.9 | 9 | 21.2 | 9.3 | 11.4 | 16 | 16.4 | 8.8 | 15.2 | 16 | 11.1 | 10.7 | 15.8 | 9.8 | 10.6 | 10.5 | 14.8 | 12.9 | 11.7 | 11.7 | 13.1 | 20.8 | 15.2 | 12.4 | 10.5 | 17.2 | 14.9
|  |  | 19.5 | 11.4 | 11.7 | 12.1 | 13.1 | 13.7 | 11.6 | 19.1 | 12.5 | 14.2 | 14.3 | 11.2 | 12.7 | 9.5 | 16.2 | 15.3 | 15.7 | 8.6 | 10.4 | 13.6 | 11.8 | 12.4 | 12.4 | 16.8 | 15.3 | 13.2 | 7.3 | 9.3 | 22.6 | 9.6 | 13.3 | 17.3 | 17.5 | 9.3 | 16.1 | 17 | 11 | 10.6 | 16.2 | 9.7 | 11.7 | 13.3 | 14.9 | 13.2 | 12.3 | 12.3 | 14.2 | 21.1 | 15.8 | 12 | 10.6 | 18.2 | 15
|  |  | 20.3 | 11.8 | 11.7 | 11.9 | 13.6 | 14.3 | 11.7 | 20 | 12.6 | 14.6 | 15 | 11.9 | 13.7 | 10.7 | 17.6 | 16.7 | 16.4 | 8.9 | 11.1 | 14.4 | 12.4 | 12.9 | 12.7 | 17.9 | 16.6 | 14.2 | 7.8 | 9.7 | 24 | 9.8 | 15.1 | 18.5 | 18.6 | 9.8 | 16.9 | 18 | 10.8 | 10.6 | 16.6 | 9.7 | 12.7 | 16.1 | 15.1 | 13.6 | 12.8 | 12.8 | 15.4 | 21.4 | 16.4 | 11.5 | 10.6 | 19.2 | 15.2
|  |  | 21.1 | 12.1 | 11.6 | 11.7 | 14.1 | 14.9 | 11.9 | 21 | 12.6 | 15 | 15.7 | 12.6 | 14.7 | 11.9 | 18.9 | 18.2 | 17.2 | 9.3 | 11.9 | 15.3 | 13.1 | 13.5 | 13 | 19 | 17.8 | 15.3 | 8.2 | 10 | 25.4 | 10.1 | 17 | 19.8 | 19.7 | 10.3 | 17.8 | 19 | 10.7 | 10.5 | 17 | 9.6 | 13.8 | 18.9 | 15.2 | 13.9 | 13.4 | 13.4 | 16.5 | 21.7 | 17 | 11.1 | 10.7 | 20.2 | 15.3
|  |  | 21.2 | 12.3 | 11.7 | 11.7 | 13.9 | 14.7 | 11.8 | 20.6 | 12.4 | 14.9 | 15.6 | 12.4 | 14.1 | 12 | 18.8 | 18.1 | 17.3 | 9.2 | 11.9 | 15.1 | 13.2 | 13.5 | 12.8 | 19.3 | 17.9 | 15 | 8.9 | 10.3 | 25.4 | 10.4 | 17.2 | 19.9 | 19.7 | 11.1 | 17.9 | 18.2 | 10.7 | 10.2 | 17.2 | 9.3 | 14.3 | 19.1 | 15.5 | 13.3 | 12.7 | 13 | 15.9 | 21.6 | 17.2 | 11.3 | 10.9 | 19.8 | 14.8
|  |  | 21.2 | 12.4 | 11.8 | 11.8 | 13.7 | 14.4 | 11.6 | 20.2 | 12.2 | 14.9 | 15.6 | 12.2 | 13.4 | 12.1 | 18.6 | 18.1 | 17.5 | 9.2 | 11.8 | 15 | 13.3 | 13.5 | 12.7 | 19.6 | 17.9 | 14.7 | 9.6 | 10.7 | 25.5 | 10.6 | 17.4 | 20.1 | 19.7 | 11.9 | 18.1 | 17.4 | 10.7 | 9.9 | 17.3 | 8.9 | 14.9 | 19.3 | 15.9 | 12.8 | 11.9 | 12.5 | 15.4 | 21.5 | 17.3 | 11.4 | 11.1 | 19.4 | 14.2
|  |  | 21.3 | 12.6 | 11.9 | 11.8 | 13.5 | 14.2 | 11.5 | 19.8 | 12 | 14.8 | 15.5 | 12 | 12.8 | 12.2 | 18.5 | 18 | 17.6 | 9.1 | 11.8 | 14.8 | 13.4 | 13.5 | 12.5 | 19.9 | 18 | 14.4 | 10.3 | 11 | 25.5 | 10.9 | 17.6 | 20.2 | 19.7 | 12.7 | 18.2 | 16.6 | 10.7 | 9.6 | 17.5 | 8.6 | 15.4 | 19.5 | 16.2 | 12.2 | 11.2 | 12.1 | 14.8 | 21.4 | 17.5 | 11.6 | 11.3 | 19 | 13.7
|  |  | 20.3 | 11.6 | 11.5 | 11.5 | 13 | 13.8 | 11.6 | 19 | 11.4 | 14.2 | 14.3 | 11.6 | 11.9 | 10.3 | 17.4 | 16.7 | 16.2 | 8.4 | 10.6 | 12.6 | 13.1 | 12.7 | 11.6 | 18.1 | 16.6 | 13.4 | 9.9 | 10.8 | 24.3 | 10.9 | 15.5 | 18.7 | 17.6 | 11.1 | 16.5 | 14.9 | 10 | 9.2 | 16 | 8.2 | 14.7 | 18 | 14.6 | 11.3 | 10.7 | 11.7 | 13.6 | 20.7 | 16.7 | 11.4 | 10.7 | 17.1 | 13
|  |  | 19.4 | 10.7 | 11.2 | 11.3 | 12.4 | 13.3 | 11.8 | 18.1 | 10.8 | 13.6 | 13.2 | 11.3 | 10.9 | 8.3 | 16.2 | 15.3 | 14.7 | 7.7 | 9.5 | 10.3 | 12.7 | 11.9 | 10.8 | 16.2 | 15.1 | 12.3 | 9.6 | 10.6 | 23 | 10.8 | 13.5 | 17.1 | 15.6 | 9.5 | 14.7 | 13.2 | 9.3 | 8.7 | 14.5 | 7.9 | 14.1 | 16.4 | 12.9 | 10.5 | 10.2 | 11.4 | 12.3 | 19.9 | 15.8 | 11.3 | 10.1 | 15.1 | 12.2
|  |  | 18.4 | 9.7 | 10.8 | 11 | 11.9 | 12.9 | 11.9 | 17.3 | 10.2 | 13 | 12 | 10.9 | 10 | 6.4 | 15.1 | 14 | 13.3 | 7 | 8.3 | 8.1 | 12.4 | 11.1 | 9.9 | 14.4 | 13.7 | 11.3 | 9.2 | 10.4 | 21.8 | 10.8 | 11.4 | 15.6 | 13.5 | 7.9 | 13 | 11.5 | 8.6 | 8.3 | 13 | 7.5 | 13.4 | 14.9 | 11.3 | 9.6 | 9.7 | 11 | 11.1 | 19.2 | 15 | 11.1 | 9.5 | 13.2 | 11.5
|  |  | 18.1 | 9.7 | 10.2 | 11.2 | 11.5 | 12.6 | 11.6 | 16.6 | 9.9 | 12.6 | 11.5 | 10.6 | 9.1 | 5 | 14.5 | 13.2 | 12.6 | 7 | 7.5 | 7.4 | 11.7 | 10.6 | 9.5 | 13.5 | 13 | 10.4 | 8.8 | 10 | 20.7 | 10.5 | 10.2 | 15.1 | 13.3 | 8 | 12.5 | 11.3 | 8 | 7.7 | 12.4 | 7.4 | 13.5 | 13.8 | 9.8 | 9.3 | 9.5 | 11.1 | 11.1 | 18.9 | 14.7 | 10.5 | 9.5 | 12.3 | 11.1
|  |  | 17.9 | 9.6 | 9.7 | 11.3 | 11.1 | 12.3 | 11.4 | 16 | 9.7 | 12.1 | 11 | 10.2 | 8.3 | 3.7 | 13.8 | 12.3 | 11.8 | 7.1 | 6.8 | 6.7 | 11 | 10 | 9.1 | 12.7 | 12.4 | 9.4 | 8.5 | 9.7 | 19.5 | 10.3 | 9.1 | 14.6 | 13.2 | 8.1 | 11.9 | 11 | 7.3 | 7 | 11.8 | 7.2 | 13.6 | 12.8 | 8.2 | 9 | 9.4 | 11.1 | 11.1 | 18.7 | 14.3 | 9.9 | 9.6 | 11.4 | 10.7
|  |  | 17.6 | 9.6 | 9.1 | 11.5 | 10.7 | 12 | 11.1 | 15.3 | 9.4 | 11.7 | 10.5 | 9.9 | 7.4 | 2.3 | 13.2 | 11.5 | 11.1 | 7.1 | 6 | 6 | 10.3 | 9.5 | 8.7 | 11.8 | 11.7 | 8.5 | 8.1 | 9.3 | 18.4 | 10 | 7.9 | 14.1 | 13 | 8.2 | 11.4 | 10.8 | 6.7 | 6.4 | 11.2 | 7.1 | 13.7 | 11.7 | 6.7 | 8.7 | 9.2 | 11.2 | 11.1 | 18.4 | 14 | 9.3 | 9.6 | 10.5 | 10.3
|  |  | 17.2 | 9.5 | 8.5 | 11.5 | 10.4 | 11.4 | 10.9 | 15 | 9.5 | 11.7 | 10.3 | 9.3 | 6.6 | 1.9 | 12.5 | 11 | 10.7 | 6.7 | 5.4 | 6.6 | 9.3 | 9.1 | 8.4 | 11.5 | 11.3 | 8.2 | 8 | 8.7 | 17.7 | 9.1 | 7.4 | 13.8 | 13.1 | 7.3 | 10.9 | 10 | 7.1 | 6.2 | 11 | 6.7 | 12.9 | 11.3 | 5.8 | 8.7 | 9.1 | 11.2 | 9.6 | 18.2 | 13.6 | 9.2 | 9.6 | 10.6 | 9.9
|  |  | 16.7 | 9.5 | 7.9 | 11.6 | 10.1 | 10.7 | 10.6 | 14.7 | 9.5 | 11.6 | 10.1 | 8.6 | 5.8 | 1.6 | 11.9 | 10.6 | 10.2 | 6.2 | 4.7 | 7.3 | 8.2 | 8.6 | 8 | 11.2 | 10.8 | 7.8 | 8 | 8.2 | 16.9 | 8.1 | 6.9 | 13.6 | 13.2 | 6.5 | 10.3 | 9.1 | 7.6 | 5.9 | 10.7 | 6.4 | 12 | 10.9 | 5 | 8.6 | 9.1 | 11.3 | 8.1 | 18 | 13.2 | 9 | 9.6 | 10.6 | 9.4
|  |  | 16.3 | 9.4 | 7.3 | 11.6 | 9.8 | 10.1 | 10.4 | 14.4 | 9.6 | 11.6 | 9.9 | 8 | 5 | 1.2 | 11.2 | 10.1 | 9.8 | 5.8 | 4.1 | 7.9 | 7.2 | 8.2 | 7.7 | 10.9 | 10.4 | 7.5 | 7.9 | 7.6 | 16.2 | 7.2 | 6.4 | 13.3 | 13.3 | 5.6 | 9.8 | 8.3 | 8 | 5.7 | 10.5 | 6 | 11.2 | 10.5 | 4.1 | 8.6 | 9 | 11.3 | 6.6 | 17.8 | 12.8 | 8.9 | 9.6 | 10.7 | 9
|  |  | 15.7 | 9 | 6.9 | 11.2 | 9.6 | 9.5 | 9.9 | 13.7 | 9.5 | 11.2 | 10.5 | 8 | 4.5 | 0.7 | 10.7 | 9.5 | 9.3 | 5.6 | 3.5 | 8.3 | 6.5 | 7.7 | 7.3 | 10.8 | 10.2 | 7.1 | 8 | 7.2 | 15.5 | 6.8 | 6.3 | 13.1 | 13.3 | 5.2 | 9.5 | 7.8 | 7.8 | 5.4 | 10.1 | 5.8 | 10.7 | 10.4 | 4 | 8.5 | 8.9 | 10.8 | 6 | 17.4 | 11.5 | 8.9 | 9.7 | 11.3 | 8.8
|  |  | 15.2 | 8.6 | 6.5 | 10.9 | 9.5 | 8.9 | 9.3 | 13 | 9.3 | 10.8 | 11.1 | 8 | 4 | 0.3 | 10.3 | 8.9 | 8.9 | 5.5 | 3 | 8.6 | 5.9 | 7.1 | 7 | 10.7 | 10 | 6.8 | 8 | 6.9 | 14.9 | 6.5 | 6.2 | 12.9 | 13.4 | 4.7 | 9.3 | 7.2 | 7.6 | 5.1 | 9.8 | 5.6 | 10.3 | 10.3 | 4 | 8.4 | 8.7 | 10.2 | 5.4 | 16.9 | 10.2 | 9 | 9.8 | 11.9 | 8.7
|  |  | 14.6 | 8.2 | 6.1 | 10.5 | 9.3 | 8.3 | 8.8 | 12.3 | 9.2 | 10.4 | 11.7 | 8 | 3.5 | -0.2 | 9.8 | 8.3 | 8.4 | 5.3 | 2.4 | 9 | 5.2 | 6.6 | 6.6 | 10.6 | 9.8 | 6.4 | 8.1 | 6.5 | 14.2 | 6.1 | 6.1 | 12.7 | 13.4 | 4.3 | 9 | 6.7 | 7.4 | 4.8 | 9.4 | 5.4 | 9.8 | 10.2 | 3.9 | 8.3 | 8.6 | 9.7 | 4.8 | 16.5 | 8.9 | 9 | 9.9 | 12.5 | 8.5
|  |  | 14.4 | 8.2 | 6 | 9.7 | 9.1 | 8.1 | 8.5 | 12.5 | 9.2 | 10.5 | 12.5 | 8.1 | 3.9 | -0.3 | 10.1 | 8.1 | 8.9 | 5.3 | 2.5 | 9.5 | 5.1 | 6.7 | 6.4 | 10.8 | 9.8 | 6.2 | 8.3 | 6.2 | 14 | 5.7 | 6.4 | 12.6 | 13.3 | 3.8 | 9.5 | 6.9 | 7.6 | 5.2 | 9.1 | 5.4 | 9.4 | 10.5 | 4.7 | 8.5 | 8.5 | 10 | 6.3 | 16.3 | 8.5 | 9.1 | 9.9 | 12.8 | 8.6
|  |  | 14.1 | 8.2 | 6 | 8.8 | 9 | 8 | 8.2 | 12.7 | 9.2 | 10.5 | 13.4 | 8.3 | 4.2 | -0.3 | 10.3 | 8 | 9.4 | 5.3 | 2.7 | 10 | 5.1 | 6.7 | 6.3 | 10.9 | 9.9 | 6.1 | 8.5 | 6 | 13.7 | 5.4 | 6.7 | 12.4 | 13.1 | 3.4 | 10.1 | 7.1 | 7.9 | 5.5 | 8.9 | 5.4 | 9 | 10.8 | 5.6 | 8.6 | 8.4 | 10.2 | 7.7 | 16 | 8.2 | 9.1 | 9.8 | 13.1 | 8.6
|  |  | 13.9 | 8.2 | 5.9 | 8 | 8.8 | 7.8 | 7.9 | 12.9 | 9.2 | 10.6 | 14.2 | 8.4 | 4.6 | -0.4 | 10.6 | 7.8 | 9.9 | 5.3 | 2.8 | 10.5 | 5 | 6.8 | 6.1 | 11.1 | 9.9 | 5.9 | 8.7 | 5.7 | 13.5 | 5 | 7 | 12.3 | 13 | 2.9 | 10.6 | 7.3 | 8.1 | 5.9 | 8.6 | 5.4 | 8.6 | 11.1 | 6.4 | 8.8 | 8.3 | 10.5 | 9.2 | 15.8 | 7.8 | 9.2 | 9.8 | 13.4 | 8.7
|  |  | 15.3 | 9.3 | 8.2 | 9.5 | 10.1 | 9 | 9.2 | 14.9 | 9.5 | 11.6 | 15.1 | 9.2 | 6.1 | 2.8 | 12.1 | 10 | 11.4 | 6 | 5.2 | 12 | 6.7 | 8.6 | 8.5 | 13.2 | 11.6 | 7.9 | 10.2 | 7.6 | 13.6 | 7.5 | 8.7 | 14 | 14.8 | 5.2 | 12.8 | 9.9 | 8.7 | 7.2 | 10.8 | 6.9 | 10.5 | 13.7 | 7.6 | 9.8 | 8.8 | 11.5 | 10.6 | 16.1 | 11 | 9.8 | 10.2 | 14.6 | 9.6
|  |  | 16.7 | 10.4 | 10.4 | 10.9 | 11.3 | 10.2 | 10.6 | 16.8 | 9.7 | 12.6 | 16 | 10 | 7.6 | 6 | 13.5 | 12.2 | 13 | 6.8 | 7.5 | 13.5 | 8.3 | 10.4 | 10.9 | 15.4 | 13.4 | 10 | 11.8 | 9.5 | 13.6 | 10 | 10.3 | 15.6 | 16.5 | 7.5 | 14.9 | 12.6 | 9.3 | 8.6 | 13 | 8.5 | 12.5 | 16.2 | 8.9 | 10.8 | 9.2 | 12.6 | 12.1 | 16.5 | 14.1 | 10.4 | 10.7 | 15.8 | 10.6
|  |  | 18.1 | 11.5 | 12.7 | 12.4 | 12.6 | 11.4 | 11.9 | 18.8 | 10 | 13.6 | 16.9 | 10.8 | 9.1 | 9.2 | 15 | 14.4 | 14.5 | 7.5 | 9.9 | 15 | 10 | 12.2 | 13.3 | 17.5 | 15.1 | 12 | 13.3 | 11.4 | 13.7 | 12.5 | 12 | 17.3 | 18.3 | 9.8 | 17.1 | 15.2 | 9.9 | 9.9 | 15.2 | 10 | 14.4 | 18.8 | 10.1 | 11.8 | 9.7 | 13.6 | 13.5 | 16.8 | 17.3 | 11 | 11.1 | 17 | 11.5
|  |  | 19.7 | 12.1 | 13.8 | 13.3 | 13.5 | 12.8 | 12.8 | 19.8 | 10.1 | 13.9 | 17 | 10.7 | 10.2 | 9.9 | 16.7 | 16.2 | 15.6 | 8.3 | 10.8 | 16 | 12.1 | 13.8 | 14.2 | 18.5 | 16.6 | 12.8 | 13.8 | 12.7 | 13.9 | 13.8 | 13.5 | 18.2 | 18.9 | 10.3 | 18.1 | 15.7 | 10.5 | 10.7 | 15.7 | 10.3 | 15.2 | 19.8 | 10.8 | 12.3 | 10.7 | 14.5 | 13.2 | 18.1 | 18.1 | 11.3 | 11.6 | 16.5 | 12.2
|  |  | 21.2 | 12.8 | 14.8 | 14.1 | 14.3 | 14.3 | 13.8 | 20.9 | 10.1 | 14.1 | 17 | 10.5 | 11.2 | 10.7 | 18.5 | 17.9 | 16.8 | 9.2 | 11.6 | 17 | 14.2 | 15.4 | 15 | 19.4 | 18.1 | 13.5 | 14.3 | 14.1 | 14 | 15 | 14.9 | 19.1 | 19.6 | 10.9 | 19.1 | 16.2 | 11 | 11.5 | 16.3 | 10.5 | 15.9 | 20.9 | 11.4 | 12.9 | 11.7 | 15.3 | 12.9 | 19.3 | 18.9 | 11.5 | 12.1 | 15.9 | 13
|  |  | 22.8 | 13.4 | 15.9 | 15 | 15.2 | 15.7 | 14.7 | 21.9 | 10.2 | 14.4 | 17.1 | 10.4 | 12.3 | 11.4 | 20.2 | 19.7 | 17.9 | 10 | 12.5 | 18 | 16.3 | 17 | 15.9 | 20.4 | 19.6 | 14.3 | 14.8 | 15.4 | 14.2 | 16.3 | 16.4 | 20 | 20.2 | 11.4 | 20.1 | 16.7 | 11.6 | 12.3 | 16.8 | 10.8 | 16.7 | 21.9 | 12.1 | 13.4 | 12.7 | 16.2 | 12.6 | 20.6 | 19.7 | 11.8 | 12.6 | 15.4 | 13.7
|  |  | 22.8 | 13.2 | 16 | 15 | 14.4 | 15.8 | 15 | 21.7 | 10.3 | 14.6 | 17.1 | 10.4 | 12.2 | 11 | 19.9 | 19.5 | 18.1 | 9.7 | 12.4 | 17.6 | 16.6 | 17 | 15.4 | 20.3 | 19.4 | 13.9 | 14.7 | 15.7 | 13.9 | 16.4 | 16.6 | 20.3 | 20 | 11.4 | 19.9 | 16.4 | 11 | 12.6 | 17.2 | 11.1 | 16.7 | 21.9 | 12.2 | 13.1 | 12.3 | 16.6 | 12.6 | 20.7 | 19.2 | 11.8 | 13.3 | 16.1 | 13.4
|  |  | 22.8 | 13 | 16.2 | 15 | 13.6 | 16 | 15.2 | 21.6 | 10.3 | 14.8 | 17 | 10.4 | 12.2 | 10.7 | 19.7 | 19.4 | 18.4 | 9.5 | 12.2 | 17.3 | 16.8 | 17.1 | 14.9 | 20.1 | 19.2 | 13.5 | 14.5 | 15.9 | 13.5 | 16.5 | 16.9 | 20.6 | 19.8 | 11.3 | 19.6 | 16 | 10.5 | 13 | 17.6 | 11.4 | 16.8 | 21.8 | 12.4 | 12.8 | 11.8 | 17 | 12.5 | 20.9 | 18.7 | 11.8 | 13.9 | 16.7 | 13
|  |  | 22.8 | 12.8 | 16.3 | 15 | 12.8 | 16.1 | 15.5 | 21.4 | 10.4 | 15 | 17 | 10.4 | 12.1 | 10.3 | 19.4 | 19.2 | 18.6 | 9.2 | 12.1 | 16.9 | 17.1 | 17.1 | 14.4 | 20 | 19 | 13.1 | 14.4 | 16.2 | 13.2 | 16.6 | 17.1 | 20.9 | 19.6 | 11.3 | 19.4 | 15.7 | 9.9 | 13.3 | 18 | 11.7 | 16.8 | 21.8 | 12.5 | 12.5 | 11.4 | 17.4 | 12.5 | 21 | 18.2 | 11.8 | 14.6 | 17.4 | 12.7
|  |  | 21.4 | 11.8 | 15.9 | 14.5 | 12.5 | 16 | 14.1 | 19.9 | 9.7 | 13.8 | 16.7 | 9.9 | 11 | 9.1 | 18.2 | 17.3 | 17.4 | 8.3 | 10.6 | 15.5 | 16.2 | 16.3 | 13.6 | 18.8 | 17.7 | 12.5 | 13.9 | 14.9 | 13 | 14.6 | 15.2 | 19.4 | 17.8 | 10.8 | 17.8 | 14.9 | 9.4 | 12.5 | 16.3 | 11.1 | 15.5 | 19.8 | 12.2 | 11.8 | 10.5 | 16 | 12.5 | 19.7 | 17.1 | 11.4 | 14.2 | 16.7 | 12
|  |  | 20.1 | 10.7 | 15.6 | 13.9 | 12.1 | 15.9 | 12.8 | 18.5 | 9 | 12.6 | 16.5 | 9.4 | 10 | 7.8 | 17.1 | 15.5 | 16.2 | 7.4 | 9.1 | 14.2 | 15.3 | 15.4 | 12.9 | 17.5 | 16.4 | 11.9 | 13.3 | 13.5 | 12.8 | 12.6 | 13.4 | 17.8 | 16 | 10.4 | 16.2 | 14 | 8.8 | 11.7 | 14.5 | 10.6 | 14.3 | 17.9 | 11.8 | 11.1 | 9.6 | 14.6 | 12.6 | 18.5 | 15.9 | 11 | 13.9 | 16.1 | 11.4
|  |  | 18.7 | 9.7 | 15.2 | 13.4 | 11.8 | 15.8 | 11.4 | 17 | 8.3 | 11.4 | 16.2 | 8.9 | 8.9 | 6.6 | 15.9 | 13.6 | 15 | 6.5 | 7.6 | 12.8 | 14.4 | 14.6 | 12.1 | 16.3 | 15.1 | 11.3 | 12.8 | 12.2 | 12.6 | 10.6 | 11.5 | 16.3 | 14.2 | 9.9 | 14.6 | 13.2 | 8.3 | 10.9 | 12.8 | 10 | 13 | 15.9 | 11.5 | 10.4 | 8.7 | 13.2 | 12.6 | 17.2 | 14.8 | 10.6 | 13.5 | 15.4 | 10.7
|  |  | 17.8 | 9.2 | 14.9 | 13.4 | 11.6 | 15.7 | 11.5 | 16.4 | 7.6 | 10.9 | 16 | 8.7 | 8 | 5 | 14.6 | 12.6 | 13.5 | 6.2 | 6.6 | 12.7 | 14.1 | 14.3 | 10.7 | 15.2 | 14.3 | 11 | 12.3 | 11.5 | 12.2 | 9.9 | 10.8 | 15.5 | 13.6 | 9.2 | 13.5 | 13.4 | 7.9 | 10.2 | 12.2 | 9.2 | 12.9 | 14.7 | 11.4 | 9.5 | 8.5 | 12.5 | 12.5 | 17 | 13.9 | 10.5 | 13.1 | 15.7 | 10
|  |  | 16.8 | 8.8 | 14.7 | 13.4 | 11.4 | 15.7 | 11.5 | 15.8 | 6.8 | 10.5 | 15.7 | 8.4 | 7 | 3.4 | 13.3 | 11.6 | 12 | 5.9 | 5.6 | 12.6 | 13.7 | 13.9 | 9.4 | 14.2 | 13.4 | 10.7 | 11.8 | 10.9 | 11.8 | 9.3 | 10.1 | 14.8 | 13.1 | 8.4 | 12.5 | 13.5 | 7.6 | 9.5 | 11.6 | 8.4 | 12.7 | 13.4 | 11.4 | 8.7 | 8.3 | 11.7 | 12.3 | 16.8 | 13.1 | 10.3 | 12.8 | 15.9 | 9.4
|  |  | 15.9 | 8.3 | 14.4 | 13.4 | 11.2 | 15.6 | 11.6 | 15.2 | 6.1 | 10 | 15.5 | 8.2 | 6.1 | 1.8 | 12 | 10.6 | 10.5 | 5.6 | 4.6 | 12.5 | 13.4 | 13.6 | 8 | 13.1 | 12.6 | 10.4 | 11.3 | 10.2 | 11.4 | 8.6 | 9.4 | 14 | 12.5 | 7.7 | 11.4 | 13.7 | 7.2 | 8.8 | 11 | 7.6 | 12.6 | 12.2 | 11.3 | 7.8 | 8.1 | 11 | 12.2 | 16.6 | 12.2 | 10.2 | 12.4 | 16.2 | 8.7
|  |  | 16.1 | 8.4 | 14.3 | 13.3 | 11.2 | 15.4 | 11.8 | 15.2 | 5.2 | 9.8 | 15.2 | 7.7 | 5.5 | 0.9 | 10.9 | 10.2 | 9.7 | 5.2 | 4.1 | 12 | 13.1 | 13.6 | 7.4 | 12.5 | 11.7 | 10.3 | 10.8 | 10.3 | 11.7 | 8.1 | 8.8 | 13.3 | 12.1 | 7 | 11.1 | 13.2 | 7.3 | 8.4 | 10.7 | 7.2 | 12.3 | 11.7 | 11 | 8.2 | 6.9 | 11.1 | 12 | 16.6 | 12 | 9.9 | 11.7 | 16.1 | 8.2
|  |  | 16.2 | 8.4 | 14.1 | 13.1 | 11.1 | 15.2 | 11.9 | 15.3 | 4.4 | 9.6 | 14.8 | 7.1 | 5 | 0.1 | 9.7 | 9.9 | 9 | 4.8 | 3.6 | 11.6 | 12.8 | 13.6 | 6.8 | 11.8 | 10.8 | 10.1 | 10.2 | 10.5 | 11.9 | 7.7 | 8.3 | 12.7 | 11.6 | 6.2 | 10.7 | 12.6 | 7.4 | 8 | 10.3 | 6.7 | 11.9 | 11.3 | 10.8 | 8.6 | 5.7 | 11.1 | 11.8 | 16.5 | 11.7 | 9.5 | 11 | 15.9 | 7.8
|  |  | 16.4 | 8.5 | 14 | 13 | 11.1 | 15 | 12.1 | 15.3 | 3.5 | 9.4 | 14.5 | 6.6 | 4.4 | -0.8 | 8.6 | 9.5 | 8.2 | 4.4 | 3.1 | 11.1 | 12.5 | 13.6 | 6.2 | 11.2 | 9.9 | 10 | 9.7 | 10.6 | 12.2 | 7.2 | 7.7 | 12 | 11.2 | 5.5 | 10.4 | 12.1 | 7.5 | 7.6 | 10 | 6.3 | 11.6 | 10.8 | 10.5 | 9 | 4.5 | 11.2 | 11.6 | 16.5 | 11.5 | 9.2 | 10.3 | 15.8 | 7.3
|  |  | 16.4 | 8.5 | 13.9 | 13.2 | 10.5 | 14.6 | 12.1 | 15.2 | 3.8 | 9.3 | 13.6 | 6.4 | 4.3 | -1.3 | 8.8 | 8.7 | 8.1 | 4.2 | 3.1 | 10.8 | 12 | 12.9 | 6.4 | 10.4 | 9.9 | 9.3 | 9.1 | 9.9 | 11.9 | 7 | 7.2 | 11.6 | 11.2 | 5 | 10.2 | 12 | 7.5 | 7.9 | 9.8 | 6.4 | 11.3 | 11.3 | 10.4 | 9.1 | 5.7 | 10.9 | 11.4 | 16.3 | 11.1 | 9.2 | 10.2 | 15.5 | 6.5
|  |  | 16.4 | 8.4 | 13.8 | 13.3 | 10 | 14.2 | 12.1 | 15.1 | 4.1 | 9.1 | 12.8 | 6.3 | 4.3 | -1.9 | 8.9 | 7.9 | 8.1 | 4 | 3.2 | 10.6 | 11.4 | 12.1 | 6.5 | 9.7 | 9.8 | 8.7 | 8.5 | 9.3 | 11.6 | 6.9 | 6.8 | 11.2 | 11.3 | 4.4 | 10 | 12 | 7.5 | 8.2 | 9.5 | 6.6 | 11 | 11.7 | 10.2 | 9.3 | 6.8 | 10.5 | 11.2 | 16.2 | 10.6 | 9.2 | 10.1 | 15.2 | 5.6
|  |  | 16.4 | 8.4 | 13.7 | 13.5 | 9.4 | 13.8 | 12.1 | 15 | 4.4 | 9 | 11.9 | 6.1 | 4.2 | -2.4 | 9.1 | 7.1 | 8 | 3.8 | 3.2 | 10.3 | 10.9 | 11.4 | 6.7 | 8.9 | 9.8 | 8 | 7.9 | 8.6 | 11.3 | 6.7 | 6.3 | 10.8 | 11.3 | 3.9 | 9.8 | 11.9 | 7.5 | 8.5 | 9.3 | 6.7 | 10.7 | 12.2 | 10.1 | 9.4 | 8 | 10.2 | 11 | 16 | 10.2 | 9.2 | 10 | 14.9 | 4.8
|  |  | 15.4 | 9.2 | 13.8 | 13.5 | 9.5 | 13.7 | 12.1 | 14.9 | 5.3 | 9.2 | 11.6 | 5.9 | 4.3 | -2.4 | 9.2 | 7.3 | 8.4 | 3.4 | 3.4 | 10.6 | 10.5 | 11.1 | 7 | 8.9 | 10.2 | 8.3 | 8 | 8.6 | 11.1 | 6.6 | 6.4 | 10.7 | 11.1 | 3.9 | 10.4 | 12 | 7.5 | 8.4 | 9 | 6.9 | 10.5 | 12.2 | 10.3 | 9.3 | 8.1 | 9.4 | 10.8 | 16 | 10.4 | 9.2 | 9.9 | 15.5 | 4.8
|  |  | 14.3 | 9.9 | 13.9 | 13.6 | 9.6 | 13.7 | 12.1 | 14.9 | 6.1 | 9.4 | 11.2 | 5.8 | 4.5 | -2.4 | 9.3 | 7.6 | 8.9 | 3.1 | 3.7 | 11 | 10.1 | 10.7 | 7.4 | 9 | 10.7 | 8.5 | 8 | 8.6 | 11 | 6.5 | 6.6 | 10.5 | 11 | 3.9 | 11 | 12.2 | 7.4 | 8.4 | 8.7 | 7.1 | 10.4 | 12.3 | 10.4 | 9.2 | 8.3 | 8.6 | 10.7 | 15.9 | 10.6 | 9.1 | 9.7 | 16 | 4.8
|  |  | 13.3 | 10.7 | 14 | 13.6 | 9.7 | 13.6 | 12.1 | 14.8 | 7 | 9.6 | 10.9 | 5.6 | 4.6 | -2.4 | 9.4 | 7.8 | 9.3 | 2.7 | 3.9 | 11.3 | 9.7 | 10.4 | 7.7 | 9 | 11.1 | 8.8 | 8.1 | 8.6 | 10.8 | 6.4 | 6.7 | 10.4 | 10.8 | 3.9 | 11.6 | 12.3 | 7.4 | 8.3 | 8.4 | 7.3 | 10.2 | 12.3 | 10.6 | 9.1 | 8.4 | 7.8 | 10.5 | 15.9 | 10.8 | 9.1 | 9.6 | 16.6 | 4.8
|  |  | 13.1 | 10.4 | 15.5 | 14.5 | 10.3 | 14 | 13 | 15.8 | 8.3 | 11.1 | 12.1 | 6.9 | 6.5 | 1.2 | 11.2 | 10.2 | 10.8 | 4.5 | 6.2 | 12.3 | 11.5 | 12.2 | 8.2 | 10.4 | 12.6 | 10.4 | 8.5 | 10.7 | 11.4 | 9.4 | 9.3 | 12.4 | 12.4 | 6.1 | 13.5 | 12.5 | 8.4 | 8.9 | 9.1 | 7.9 | 10.7 | 13.8 | 10.6 | 10.1 | 9.9 | 9 | 11.6 | 15.9 | 14.4 | 9.2 | 9.5 | 17 | 7.4
|  |  | 12.8 | 10.1 | 17 | 15.4 | 10.8 | 14.5 | 13.8 | 16.7 | 9.5 | 12.7 | 13.3 | 8.2 | 8.3 | 4.8 | 13.1 | 12.7 | 12.4 | 6.3 | 8.6 | 13.4 | 13.4 | 14.1 | 8.7 | 11.8 | 14.2 | 11.9 | 8.9 | 12.7 | 11.9 | 12.3 | 12 | 14.5 | 13.9 | 8.4 | 15.3 | 12.6 | 9.5 | 9.4 | 9.7 | 8.5 | 11.3 | 15.3 | 10.5 | 11 | 11.4 | 10.1 | 12.8 | 16 | 17.9 | 9.3 | 9.5 | 17.5 | 9.9
|  |  | 12.6 | 9.8 | 18.5 | 16.3 | 11.4 | 14.9 | 14.7 | 17.7 | 10.8 | 14.2 | 14.5 | 9.5 | 10.2 | 8.4 | 14.9 | 15.1 | 13.9 | 8.1 | 10.9 | 14.4 | 15.2 | 15.9 | 9.2 | 13.2 | 15.7 | 13.5 | 9.3 | 14.8 | 12.5 | 15.3 | 14.6 | 16.5 | 15.5 | 10.6 | 17.2 | 12.8 | 10.5 | 10 | 10.4 | 9.1 | 11.8 | 16.8 | 10.5 | 12 | 12.9 | 11.3 | 13.9 | 16 | 21.5 | 9.4 | 9.4 | 17.9 | 12.5
|  |  | 12.9 | 10.2 | 18.6 | 16 | 12.2 | 15.3 | 16.1 | 17.7 | 11.7 | 14.4 | 14.7 | 9.9 | 9.9 | 9.1 | 16.1 | 16.5 | 15.2 | 8.2 | 10.9 | 15.3 | 16.5 | 17.1 | 10.5 | 15 | 16.6 | 13.5 | 9.5 | 15.9 | 12.6 | 16.7 | 16.7 | 17.5 | 16.6 | 11 | 17.9 | 12.9 | 11.2 | 10.7 | 12.9 | 9.5 | 12.4 | 17.8 | 10.6 | 11.7 | 12.5 | 11.4 | 14.1 | 15 | 21.8 | 9.5 | 9.7 | 17.7 | 13.7
|  |  | 13.1 | 10.6 | 18.7 | 15.8 | 13 | 15.7 | 17.5 | 17.7 | 12.5 | 14.6 | 15 | 10.3 | 9.6 | 9.9 | 17.2 | 18 | 16.6 | 8.2 | 11 | 16.1 | 17.9 | 18.4 | 11.9 | 16.9 | 17.4 | 13.5 | 9.6 | 16.9 | 12.6 | 18.2 | 18.8 | 18.5 | 17.7 | 11.3 | 18.7 | 13 | 11.9 | 11.4 | 15.3 | 9.9 | 13 | 18.9 | 10.8 | 11.4 | 12 | 11.6 | 14.4 | 13.9 | 22.2 | 9.7 | 10.1 | 17.4 | 15
|  |  | 13.4 | 11 | 18.8 | 15.5 | 13.8 | 16.1 | 18.9 | 17.7 | 13.4 | 14.8 | 15.2 | 10.7 | 9.3 | 10.6 | 18.4 | 19.4 | 17.9 | 8.3 | 11 | 17 | 19.2 | 19.6 | 13.2 | 18.7 | 18.3 | 13.5 | 9.8 | 18 | 12.7 | 19.6 | 20.9 | 19.5 | 18.8 | 11.7 | 19.4 | 13.1 | 12.6 | 12.1 | 17.8 | 10.3 | 13.6 | 19.9 | 10.9 | 11.1 | 11.6 | 11.7 | 14.6 | 12.9 | 22.5 | 9.8 | 10.4 | 17.2 | 16.2
|  |  | 13.4 | 10.8 | 18.2 | 15.1 | 13.5 | 16.1 | 18.6 | 17.3 | 13.2 | 14.5 | 15.6 | 10.5 | 9.6 | 10.4 | 18.3 | 19.4 | 17.7 | 8 | 10.6 | 16.8 | 19.1 | 19.5 | 13.1 | 18.9 | 18.5 | 13.1 | 9.7 | 18.3 | 13 | 19.5 | 21.2 | 19.4 | 18.8 | 12.6 | 19.2 | 13 | 12.6 | 12.6 | 18.3 | 10.8 | 13.2 | 19.7 | 10.6 | 11.2 | 11.5 | 11.5 | 13 | 12.6 | 21.8 | 9.8 | 10.4 | 16.7 | 16.5
|  |  | 13.3 | 10.6 | 17.5 | 14.8 | 13.3 | 16.1 | 18.2 | 17 | 13 | 14.1 | 15.9 | 10.3 | 9.8 | 10.3 | 18.3 | 19.4 | 17.5 | 7.7 | 10.1 | 16.7 | 18.9 | 19.4 | 12.9 | 19.2 | 18.6 | 12.6 | 9.5 | 18.6 | 13.4 | 19.3 | 21.6 | 19.2 | 18.7 | 13.6 | 19 | 13 | 12.5 | 13.2 | 18.9 | 11.4 | 12.7 | 19.6 | 10.2 | 11.4 | 11.3 | 11.4 | 11.5 | 12.4 | 21.2 | 9.8 | 10.4 | 16.1 | 16.7
|  |  | 13.3 | 10.4 | 16.9 | 14.4 | 13 | 16.1 | 17.9 | 16.6 | 12.8 | 13.8 | 16.3 | 10.1 | 10.1 | 10.1 | 18.2 | 19.4 | 17.3 | 7.4 | 9.7 | 16.5 | 18.8 | 19.3 | 12.8 | 19.4 | 18.8 | 12.2 | 9.4 | 18.9 | 13.7 | 19.2 | 21.9 | 19.1 | 18.7 | 14.5 | 18.8 | 12.9 | 12.5 | 13.7 | 19.4 | 11.9 | 12.3 | 19.4 | 9.9 | 11.5 | 11.2 | 11.2 | 9.9 | 12.1 | 20.5 | 9.8 | 10.4 | 15.6 | 17
|  |  | 12.9 | 9.9 | 15.5 | 14 | 12.3 | 15.7 | 17.4 | 16 | 11.4 | 13.4 | 16.1 | 9.7 | 10.1 | 8.5 | 17.1 | 17.1 | 16.3 | 6.8 | 9.7 | 15.1 | 17.8 | 18.2 | 11.7 | 18.2 | 17.6 | 10.7 | 9.4 | 18 | 12.2 | 18 | 19.8 | 18.3 | 17.5 | 13.9 | 17.8 | 12.8 | 10.5 | 12.3 | 17.5 | 10.5 | 10.3 | 18.4 | 9.3 | 11.2 | 10.8 | 10.8 | 9.5 | 11.6 | 19.5 | 9.7 | 9.8 | 15.6 | 16.2
|  |  | 12.6 | 9.3 | 14.1 | 13.6 | 11.7 | 15.4 | 17 | 15.4 | 10.1 | 12.9 | 15.8 | 9.4 | 10 | 6.8 | 15.9 | 14.9 | 15.3 | 6.1 | 9.7 | 13.7 | 16.9 | 17 | 10.5 | 17.1 | 16.4 | 9.2 | 9.5 | 17.2 | 10.7 | 16.8 | 17.7 | 17.6 | 16.4 | 13.2 | 16.8 | 12.8 | 8.5 | 10.8 | 15.5 | 9.1 | 8.4 | 17.5 | 8.7 | 10.9 | 10.4 | 10.5 | 9.1 | 11.1 | 18.4 | 9.5 | 9.3 | 15.6 | 15.5
|  |  | 12.2 | 8.8 | 12.7 | 13.2 | 11 | 15 | 16.5 | 14.8 | 8.7 | 12.5 | 15.6 | 9 | 10 | 5.2 | 14.8 | 12.6 | 14.3 | 5.5 | 9.7 | 12.3 | 15.9 | 15.9 | 9.4 | 15.9 | 15.2 | 7.7 | 9.5 | 16.3 | 9.2 | 15.6 | 15.6 | 16.8 | 15.2 | 12.6 | 15.8 | 12.7 | 6.5 | 9.4 | 13.6 | 7.7 | 6.4 | 16.5 | 8.1 | 10.6 | 10 | 10.1 | 8.7 | 10.6 | 17.4 | 9.4 | 8.7 | 15.6 | 14.7
|  |  | 12 | 8.8 | 12.6 | 13.1 | 10.9 | 14.8 | 15.1 | 14.3 | 8.5 | 12.5 | 15.7 | 8.4 | 9.9 | 3.5 | 14.3 | 11.5 | 13.9 | 4.5 | 10.1 | 11 | 14.5 | 14.6 | 8.7 | 15.4 | 14.7 | 7.5 | 9.6 | 15.9 | 8.4 | 15.1 | 15.1 | 16.3 | 14.7 | 11.9 | 15.1 | 12.7 | 6.2 | 8.3 | 13.4 | 7 | 7.3 | 15.9 | 7.2 | 10.4 | 9.9 | 9.9 | 8.6 | 10.1 | 16.7 | 9.3 | 8.6 | 15.4 | 13.3
|  |  | 11.8 | 8.9 | 12.4 | 13.1 | 10.8 | 14.6 | 13.8 | 13.9 | 8.2 | 12.6 | 15.8 | 7.9 | 9.8 | 1.9 | 13.7 | 10.5 | 13.4 | 3.6 | 10.5 | 9.8 | 13 | 13.3 | 8.1 | 15 | 14.2 | 7.3 | 9.6 | 15.5 | 7.6 | 14.5 | 14.5 | 15.8 | 14.1 | 11.2 | 14.3 | 12.8 | 5.8 | 7.2 | 13.1 | 6.3 | 8.1 | 15.2 | 6.3 | 10.1 | 9.9 | 9.7 | 8.4 | 9.7 | 16 | 9.3 | 8.5 | 15.2 | 12
|  |  | 11.6 | 8.9 | 12.3 | 13 | 10.7 | 14.4 | 12.4 | 13.4 | 8 | 12.6 | 15.9 | 7.3 | 9.7 | 0.2 | 13.2 | 9.4 | 13 | 2.6 | 10.9 | 8.5 | 11.6 | 12 | 7.4 | 14.5 | 13.7 | 7.1 | 9.7 | 15.1 | 6.8 | 14 | 14 | 15.3 | 13.6 | 10.5 | 13.6 | 12.8 | 5.5 | 6.1 | 12.9 | 5.6 | 9 | 14.6 | 5.4 | 9.9 | 9.8 | 9.5 | 8.3 | 9.2 | 15.3 | 9.2 | 8.4 | 15 | 10.6
|  |  | 11.5 | 9.3 | 11.7 | 12.6 | 10.7 | 14.7 | 12.2 | 12.9 | 6.6 | 12.1 | 15.7 | 7.1 | 9.7 | 0 | 12.5 | 8.7 | 11.9 | 2.3 | 11 | 8.4 | 11.6 | 12 | 6.9 | 14 | 13.6 | 6.9 | 9.6 | 13.6 | 7.1 | 13.3 | 13.1 | 15 | 13.3 | 10.3 | 13 | 11.5 | 5.3 | 5.5 | 12.7 | 5.1 | 8.6 | 14 | 5.2 | 10 | 9.7 | 9.3 | 8.2 | 9.4 | 13.9 | 9.2 | 8.4 | 14.9 | 10.4
|  |  | 11.3 | 9.6 | 11 | 12.2 | 10.8 | 14.9 | 12.1 | 12.4 | 5.1 | 11.7 | 15.5 | 6.8 | 9.8 | -0.3 | 11.9 | 8.1 | 10.9 | 2.1 | 11 | 8.3 | 11.6 | 11.9 | 6.5 | 13.6 | 13.4 | 6.7 | 9.6 | 12.1 | 7.5 | 12.5 | 12.3 | 14.6 | 13.1 | 10.2 | 12.4 | 10.2 | 5.1 | 5 | 12.6 | 4.5 | 8.2 | 13.4 | 5.1 | 10.1 | 9.7 | 9 | 8.1 | 9.6 | 12.4 | 9.1 | 8.5 | 14.7 | 10.1
|  |  | 11.2 | 10 | 10.4 | 11.8 | 10.8 | 15.2 | 11.9 | 11.9 | 3.7 | 11.2 | 15.3 | 6.6 | 9.8 | -0.5 | 11.2 | 7.4 | 9.8 | 1.8 | 11.1 | 8.2 | 11.6 | 11.9 | 6 | 13.1 | 13.3 | 6.5 | 9.5 | 10.6 | 7.8 | 11.8 | 11.4 | 14.3 | 12.8 | 10 | 11.8 | 8.9 | 4.9 | 4.4 | 12.4 | 4 | 7.8 | 12.8 | 4.9 | 10.2 | 9.6 | 8.8 | 8 | 9.8 | 11 | 9.1 | 8.5 | 14.6 | 9.9
|  |  | 11 | 10 | 9.3 | 11.5 | 10.8 | 15 | 11.3 | 12.1 | 3.3 | 11.2 | 15.3 | 6.3 | 10 | -1.1 | 11.8 | 6.9 | 9.5 | 1.7 | 10.6 | 8.6 | 10.9 | 11.3 | 6 | 12.8 | 12.9 | 6.4 | 9.4 | 10.7 | 8.2 | 11.6 | 11.5 | 13.9 | 12.5 | 10.4 | 11.6 | 8.5 | 4 | 4.2 | 12.3 | 3.8 | 8 | 12.8 | 4.8 | 10.2 | 9.7 | 8.2 | 7 | 9.9 | 10.5 | 9 | 8.3 | 14.3 | 9.9
|  |  | 10.9 | 10 | 8.3 | 11.1 | 10.9 | 14.9 | 10.7 | 12.3 | 2.8 | 11.3 | 15.2 | 5.9 | 10.1 | -1.7 | 12.4 | 6.3 | 9.3 | 1.6 | 10.1 | 8.9 | 10.1 | 10.7 | 6.1 | 12.5 | 12.5 | 6.4 | 9.3 | 10.7 | 8.6 | 11.5 | 11.5 | 13.4 | 12.3 | 10.8 | 11.3 | 8 | 3.2 | 4 | 12.1 | 3.7 | 8.1 | 12.7 | 4.6 | 10.3 | 9.7 | 7.6 | 6.1 | 10 | 9.9 | 9 | 8 | 14.1 | 10
|  |  | 10.7 | 10 | 7.2 | 10.8 | 10.9 | 14.7 | 10.1 | 12.5 | 2.4 | 11.3 | 15.2 | 5.6 | 10.3 | -2.3 | 13 | 5.8 | 9 | 1.5 | 9.6 | 9.3 | 9.4 | 10.1 | 6.1 | 12.2 | 12.1 | 6.3 | 9.2 | 10.8 | 9 | 11.3 | 11.6 | 13 | 12 | 11.2 | 11.1 | 7.6 | 2.3 | 3.8 | 12 | 3.5 | 8.3 | 12.7 | 4.5 | 10.3 | 9.8 | 7 | 5.1 | 10.1 | 9.4 | 8.9 | 7.8 | 13.8 | 10
|  |  | 10.5 | 9.9 | 7.2 | 10.8 | 11 | 14.4 | 9.5 | 12.3 | 2.7 | 12 | 14.8 | 5.5 | 10.5 | -2.1 | 13 | 6.5 | 9.5 | 1.7 | 9.5 | 9.8 | 8.8 | 9.4 | 6.2 | 12.4 | 12.3 | 6.6 | 9.1 | 10.4 | 9.1 | 11.1 | 11.7 | 12.7 | 12.3 | 11.6 | 11.5 | 7.4 | 3 | 4.2 | 11.9 | 3.7 | 7.8 | 12.8 | 4.8 | 10.3 | 9.8 | 7.1 | 5.2 | 10.8 | 9.1 | 8.9 | 7.8 | 13.6 | 10.3
|  |  | 10.4 | 9.9 | 7.2 | 10.8 | 11.1 | 14 | 9 | 12.1 | 3 | 12.7 | 14.3 | 5.3 | 10.8 | -1.9 | 13 | 7.3 | 9.9 | 1.8 | 9.5 | 10.4 | 8.3 | 8.7 | 6.3 | 12.7 | 12.6 | 6.8 | 9 | 10 | 9.3 | 10.8 | 11.7 | 12.4 | 12.5 | 12 | 11.8 | 7.3 | 3.7 | 4.6 | 11.7 | 3.8 | 7.3 | 13 | 5.2 | 10.3 | 9.9 | 7.1 | 5.4 | 11.5 | 8.9 | 8.9 | 7.7 | 13.4 | 10.6
|  |  | 10.2 | 9.8 | 7.2 | 10.8 | 11.2 | 13.7 | 8.4 | 11.9 | 3.3 | 13.4 | 13.9 | 5.2 | 11 | -1.7 | 13 | 8 | 10.4 | 2 | 9.4 | 10.9 | 7.7 | 8 | 6.4 | 12.9 | 12.8 | 7.1 | 8.9 | 9.6 | 9.4 | 10.6 | 11.8 | 12.1 | 12.8 | 12.4 | 12.2 | 7.1 | 4.4 | 5 | 11.6 | 4 | 6.8 | 13.1 | 5.5 | 10.3 | 9.9 | 7.2 | 5.5 | 12.2 | 8.6 | 8.9 | 7.7 | 13.2 | 10.9
|  |  | 10.5 | 10 | 8.7 | 11.4 | 11.5 | 14.9 | 9.7 | 12.8 | 6.3 | 13.6 | 14.6 | 7.1 | 11.6 | 1.5 | 13.9 | 9.1 | 11.1 | 4 | 10.4 | 11.9 | 8.5 | 9.2 | 7.7 | 13.7 | 13.7 | 7.6 | 9.1 | 10.3 | 10.3 | 11.3 | 14 | 12.6 | 13.5 | 13.6 | 13 | 7.7 | 7.6 | 8.1 | 11.7 | 7 | 8.3 | 13.9 | 5.9 | 10.5 | 10.2 | 8.2 | 6.1 | 12.7 | 12 | 8.9 | 8.2 | 13.7 | 12
|  |  | 10.9 | 10.3 | 10.3 | 11.9 | 11.7 | 16 | 11 | 13.7 | 9.2 | 13.8 | 15.4 | 9.1 | 12.3 | 4.6 | 14.9 | 10.1 | 11.7 | 6 | 11.5 | 13 | 9.4 | 10.4 | 8.9 | 14.4 | 14.5 | 8 | 9.3 | 10.9 | 11.3 | 12 | 16.1 | 13.1 | 14.1 | 14.7 | 13.7 | 8.3 | 10.9 | 11.1 | 11.9 | 10.1 | 9.8 | 14.6 | 6.3 | 10.6 | 10.5 | 9.1 | 6.7 | 13.1 | 15.4 | 8.8 | 8.7 | 14.1 | 13.1
|  |  | 11.2 | 10.5 | 11.8 | 12.5 | 12 | 17.2 | 12.3 | 14.6 | 12.2 | 14 | 16.1 | 11 | 12.9 | 7.8 | 15.8 | 11.2 | 12.4 | 8 | 12.5 | 14 | 10.2 | 11.6 | 10.2 | 15.2 | 15.4 | 8.5 | 9.5 | 11.6 | 12.2 | 12.7 | 18.3 | 13.6 | 14.8 | 15.9 | 14.5 | 8.9 | 14.1 | 14.2 | 12 | 13.1 | 11.3 | 15.4 | 6.7 | 10.8 | 10.8 | 10.1 | 7.3 | 13.6 | 18.8 | 8.8 | 9.2 | 14.6 | 14.2
|  |  | 11.7 | 10.8 | 12.4 | 12.7 | 12.1 | 18.5 | 12.7 | 14.3 | 13 | 14.5 | 17.7 | 11.7 | 13.8 | 8.8 | 16.6 | 12.4 | 12.9 | 8.5 | 13 | 14.9 | 11.4 | 12.6 | 11.1 | 15.8 | 15.7 | 9 | 9.8 | 12.3 | 12.7 | 13.3 | 19.6 | 14.8 | 15.3 | 15.8 | 14.8 | 9.7 | 15.8 | 15.4 | 12.4 | 14.2 | 11.5 | 15.5 | 7.2 | 11.2 | 11.3 | 10.3 | 7.8 | 13.4 | 19.2 | 9.1 | 9.8 | 15.2 | 14.2
|  |  | 12.1 | 11 | 13.1 | 12.8 | 12.3 | 19.9 | 13.1 | 14.1 | 13.7 | 15 | 19.3 | 12.5 | 14.7 | 9.8 | 17.4 | 13.6 | 13.5 | 8.9 | 13.4 | 15.8 | 12.6 | 13.6 | 11.9 | 16.3 | 16.1 | 9.4 | 10.1 | 12.9 | 13.3 | 14 | 21 | 15.9 | 15.7 | 15.7 | 15.1 | 10.4 | 17.4 | 16.5 | 12.8 | 15.2 | 11.8 | 15.6 | 7.8 | 11.6 | 11.7 | 10.6 | 8.2 | 13.2 | 19.6 | 9.3 | 10.3 | 15.8 | 14.3
|  |  | 12.6 | 11.3 | 13.7 | 13 | 12.4 | 21.2 | 13.5 | 13.8 | 14.5 | 15.5 | 20.9 | 13.2 | 15.6 | 10.8 | 18.2 | 14.8 | 14 | 9.4 | 13.9 | 16.7 | 13.8 | 14.6 | 12.8 | 16.9 | 16.4 | 9.9 | 10.4 | 13.6 | 13.8 | 14.6 | 22.3 | 17.1 | 16.2 | 15.6 | 15.4 | 11.2 | 19.1 | 17.7 | 13.2 | 16.3 | 12 | 15.7 | 8.3 | 12 | 12.2 | 10.8 | 8.7 | 13 | 20 | 9.6 | 10.9 | 16.4 | 14.3
|  |  | 12.9 | 11.4 | 13 | 12.5 | 12.2 | 21.2 | 13.2 | 13.8 | 14.5 | 15.2 | 20.7 | 13.6 | 16.1 | 10.9 | 18.1 | 14.8 | 14.2 | 9.1 | 13.1 | 16.6 | 13.8 | 14.5 | 12.9 | 16.9 | 16.5 | 10 | 10.5 | 13.6 | 14 | 14.3 | 21.8 | 16.8 | 16 | 15.8 | 15.4 | 10.3 | 19.4 | 17.7 | 13.3 | 16.1 | 11.7 | 15.7 | 8.4 | 12 | 12.1 | 11.1 | 8.8 | 13 | 20.1 | 10.1 | 10.7 | 16.3 | 13.1
|  |  | 13.3 | 11.6 | 12.3 | 12 | 12 | 21.2 | 13 | 13.8 | 14.4 | 14.9 | 20.5 | 13.9 | 16.6 | 11.1 | 18 | 14.9 | 14.3 | 8.9 | 12.3 | 16.4 | 13.7 | 14.3 | 12.9 | 16.9 | 16.6 | 10 | 10.5 | 13.6 | 14.1 | 13.9 | 21.3 | 16.6 | 15.8 | 15.9 | 15.4 | 9.3 | 19.6 | 17.6 | 13.5 | 15.8 | 11.5 | 15.8 | 8.4 | 11.9 | 11.9 | 11.4 | 8.9 | 13.1 | 20.1 | 10.5 | 10.4 | 16.1 | 11.9
|  |  | 13.6 | 11.7 | 11.6 | 11.5 | 11.8 | 21.2 | 12.7 | 13.8 | 14.4 | 14.6 | 20.3 | 14.3 | 17.1 | 11.2 | 17.9 | 14.9 | 14.5 | 8.6 | 11.5 | 16.3 | 13.7 | 14.2 | 13 | 16.9 | 16.7 | 10.1 | 10.6 | 13.6 | 14.3 | 13.6 | 20.8 | 16.3 | 15.6 | 16.1 | 15.4 | 8.4 | 19.9 | 17.6 | 13.6 | 15.6 | 11.2 | 15.8 | 8.5 | 11.9 | 11.8 | 11.7 | 9 | 13.1 | 20.2 | 11 | 10.2 | 16 | 10.7
|  |  | 12.3 | 11.8 | 10.5 | 11.2 | 11.6 | 20.4 | 11.8 | 12.5 | 12.6 | 14.3 | 19.4 | 14.1 | 16.4 | 9.3 | 17.2 | 13.5 | 14.4 | 7.5 | 10.8 | 16 | 12.7 | 12.3 | 12 | 16.4 | 16.2 | 9.6 | 10.4 | 12.8 | 13.1 | 12.1 | 18.8 | 16 | 15.4 | 15.8 | 15.3 | 7.2 | 17.7 | 16 | 13.4 | 14.2 | 10 | 15.6 | 7.6 | 11.4 | 10.8 | 10.6 | 8.6 | 12.5 | 18.4 | 10.7 | 9.9 | 15.5 | 10.6
|  |  | 10.9 | 11.9 | 9.3 | 11 | 11.5 | 19.5 | 10.9 | 11.3 | 10.8 | 13.9 | 18.6 | 13.8 | 15.8 | 7.5 | 16.4 | 12.2 | 14.4 | 6.3 | 10.1 | 15.8 | 11.7 | 10.4 | 11 | 15.8 | 15.8 | 9.1 | 10.3 | 11.9 | 12 | 10.7 | 16.9 | 15.7 | 15.3 | 15.4 | 15.1 | 6.1 | 15.4 | 14.5 | 13.2 | 12.7 | 8.8 | 15.4 | 6.8 | 10.9 | 9.7 | 9.5 | 8.3 | 11.8 | 16.5 | 10.5 | 9.7 | 14.9 | 10.6
|  |  | 9.6 | 12 | 8.2 | 10.7 | 11.3 | 18.7 | 10 | 10 | 9 | 13.6 | 17.7 | 13.6 | 15.1 | 5.6 | 15.7 | 10.8 | 14.3 | 5.2 | 9.4 | 15.5 | 10.7 | 8.5 | 10 | 15.3 | 15.3 | 8.6 | 10.1 | 11.1 | 10.8 | 9.2 | 14.9 | 15.4 | 15.1 | 15.1 | 15 | 4.9 | 13.2 | 12.9 | 13 | 11.3 | 7.6 | 15.2 | 5.9 | 10.4 | 8.7 | 8.4 | 7.9 | 11.2 | 14.7 | 10.2 | 9.4 | 14.4 | 10.5
|  |  | 9.6 | 11.5 | 7.5 | 10.1 | 10.9 | 18.1 | 8.8 | 9.5 | 9.7 | 12.8 | 17.7 | 13.6 | 14.7 | 5.5 | 14.9 | 9.9 | 14.2 | 4.8 | 8.9 | 15.3 | 10 | 7.5 | 9.6 | 15.1 | 15.1 | 8.3 | 10 | 10.6 | 10.7 | 8.6 | 14.1 | 15.2 | 15 | 15.1 | 15 | 5.4 | 11.2 | 11.5 | 12.9 | 10.6 | 6.5 | 15 | 5.2 | 9.6 | 8.6 | 8.1 | 7.6 | 10.1 | 15 | 9.9 | 8.9 | 14.2 | 10.5
|  |  | 9.5 | 11.1 | 6.8 | 9.5 | 10.6 | 17.5 | 7.5 | 9 | 10.4 | 12 | 17.7 | 13.5 | 14.4 | 5.3 | 14.2 | 9.1 | 14.1 | 4.3 | 8.4 | 15.2 | 9.2 | 6.6 | 9.3 | 14.8 | 14.9 | 7.9 | 10 | 10.2 | 10.6 | 8.1 | 13.3 | 15.1 | 14.9 | 15.1 | 14.9 | 5.8 | 9.2 | 10.1 | 12.9 | 9.8 | 5.5 | 14.9 | 4.4 | 8.9 | 8.5 | 7.9 | 7.3 | 8.9 | 15.3 | 9.5 | 8.5 | 14 | 10.5
|  |  | 9.5 | 10.6 | 6.1 | 8.9 | 10.2 | 16.9 | 6.3 | 8.5 | 11.1 | 11.2 | 17.7 | 13.5 | 14 | 5.2 | 13.4 | 8.2 | 14 | 3.9 | 7.9 | 15 | 8.5 | 5.6 | 8.9 | 14.6 | 14.7 | 7.6 | 9.9 | 9.7 | 10.5 | 7.5 | 12.5 | 14.9 | 14.8 | 15.1 | 14.9 | 6.3 | 7.2 | 8.7 | 12.8 | 9.1 | 4.4 | 14.7 | 3.7 | 8.1 | 8.4 | 7.6 | 7 | 7.8 | 15.6 | 9.2 | 8 | 13.8 | 10.5
|  |  | 9.1 | 10.4 | 5.8 | 8.8 | 10.4 | 16.5 | 6.2 | 8.3 | 11 | 10.3 | 17.4 | 13.6 | 13.9 | 4.9 | 13.3 | 7.7 | 13.9 | 3.9 | 7.7 | 14.8 | 7.6 | 4.4 | 8.6 | 14.4 | 14.7 | 7.5 | 9.4 | 9.4 | 10.4 | 6.5 | 12.1 | 14.6 | 14.7 | 15 | 14.8 | 5.4 | 6.4 | 8.1 | 12.7 | 8.6 | 4.1 | 14.6 | 3.4 | 8.1 | 8.1 | 7.8 | 6.2 | 7 | 16.5 | 8.5 | 7.7 | 14 | 10.4
|  |  | 8.8 | 10.2 | 5.4 | 8.6 | 10.6 | 16 | 6.1 | 8.2 | 10.9 | 9.3 | 17.2 | 13.7 | 13.9 | 4.5 | 13.3 | 7.1 | 13.9 | 3.9 | 7.6 | 14.6 | 6.6 | 3.1 | 8.2 | 14.1 | 14.8 | 7.3 | 8.9 | 9 | 10.3 | 5.5 | 11.8 | 14.3 | 14.6 | 14.9 | 14.6 | 4.6 | 5.6 | 7.4 | 12.6 | 8.1 | 3.7 | 14.6 | 3 | 8.2 | 7.7 | 8 | 5.4 | 6.1 | 17.4 | 7.9 | 7.5 | 14.1 | 10.3
|  |  | 8.4 | 10 | 5.1 | 8.5 | 10.8 | 15.6 | 6 | 8 | 10.8 | 8.4 | 16.9 | 13.8 | 13.8 | 4.2 | 13.2 | 6.6 | 13.8 | 3.9 | 7.4 | 14.4 | 5.7 | 1.9 | 7.9 | 13.9 | 14.8 | 7.2 | 8.4 | 8.7 | 10.2 | 4.5 | 11.4 | 14 | 14.5 | 14.8 | 14.5 | 3.7 | 4.8 | 6.8 | 12.5 | 7.6 | 3.4 | 14.5 | 2.7 | 8.2 | 7.4 | 8.2 | 4.6 | 5.3 | 18.3 | 7.2 | 7.2 | 14.3 | 10.2
|  |  | 8.1 | 10 | 4.9 | 8.4 | 10.9 | 15.2 | 6 | 7.6 | 10.7 | 8.1 | 16 | 13 | 13.6 | 4.7 | 13.4 | 6 | 13.2 | 3.5 | 6.8 | 13.9 | 5.6 | 1.4 | 7.3 | 13.8 | 14.7 | 7.2 | 8.2 | 8.3 | 10.1 | 3.9 | 10.9 | 13.9 | 14.3 | 14.8 | 14.2 | 2.7 | 4.4 | 6.2 | 12.1 | 7.2 | 3.5 | 14.4 | 2 | 8.1 | 7.6 | 7.8 | 4.3 | 5.3 | 16.7 | 6.7 | 6.9 | 14.2 | 9.8
|  |  | 7.9 | 9.9 | 4.8 | 8.2 | 11.1 | 14.9 | 5.9 | 7.2 | 10.6 | 7.9 | 15.2 | 12.3 | 13.4 | 5.3 | 13.6 | 5.4 | 12.6 | 3.1 | 6.2 | 13.3 | 5.5 | 1 | 6.6 | 13.8 | 14.6 | 7.1 | 7.9 | 7.9 | 10 | 3.3 | 10.3 | 13.7 | 14.2 | 14.7 | 13.9 | 1.8 | 4.1 | 5.7 | 11.8 | 6.8 | 3.6 | 14.3 | 1.2 | 8.1 | 7.7 | 7.5 | 4.1 | 5.4 | 15 | 6.1 | 6.5 | 14 | 9.4
|  |  | 7.6 | 9.9 | 4.6 | 8.1 | 11.2 | 14.5 | 5.9 | 6.8 | 10.5 | 7.6 | 14.3 | 11.5 | 13.2 | 5.8 | 13.8 | 4.8 | 12 | 2.7 | 5.6 | 12.8 | 5.4 | 0.5 | 6 | 13.7 | 14.5 | 7.1 | 7.7 | 7.5 | 9.9 | 2.7 | 9.8 | 13.6 | 14 | 14.7 | 13.6 | 0.8 | 3.7 | 5.1 | 11.4 | 6.4 | 3.7 | 14.2 | 0.5 | 8 | 7.9 | 7.1 | 3.8 | 5.4 | 13.4 | 5.6 | 6.2 | 13.9 | 9
|  |  | 8 | 9.8 | 5.7 | 8.4 | 11 | 15.1 | 5.9 | 6.4 | 10.5 | 7.9 | 14.1 | 11.6 | 13.2 | 6.3 | 13.7 | 5.9 | 11.1 | 3.1 | 6 | 12.1 | 4.6 | 0.4 | 6 | 13.6 | 14.1 | 7.2 | 8.2 | 7.9 | 9.4 | 2.4 | 9.3 | 13.5 | 13.8 | 14.6 | 13.5 | 0.7 | 3.4 | 5.2 | 11.2 | 6.2 | 3.8 | 14.2 | 1.1 | 8.2 | 8 | 7.6 | 4.1 | 5.8 | 13.8 | 5.4 | 6.2 | 14 | 8.7
|  |  | 8.4 | 9.7 | 6.8 | 8.6 | 10.8 | 15.8 | 5.8 | 6.1 | 10.6 | 8.3 | 13.9 | 11.8 | 13.2 | 6.9 | 13.5 | 6.9 | 10.3 | 3.4 | 6.4 | 11.5 | 3.9 | 0.3 | 6 | 13.6 | 13.7 | 7.4 | 8.6 | 8.3 | 8.9 | 2.1 | 8.8 | 13.3 | 13.7 | 14.4 | 13.4 | 0.6 | 3.2 | 5.3 | 11 | 6 | 3.8 | 14.1 | 1.6 | 8.3 | 8.2 | 8.2 | 4.3 | 6.3 | 14.3 | 5.2 | 6.1 | 14.2 | 8.4
|  |  | 8.8 | 9.6 | 7.9 | 8.9 | 10.6 | 16.4 | 5.8 | 5.7 | 10.6 | 8.6 | 13.7 | 11.9 | 13.2 | 7.4 | 13.4 | 8 | 9.4 | 3.8 | 6.8 | 10.8 | 3.1 | 0.2 | 6 | 13.5 | 13.3 | 7.5 | 9.1 | 8.7 | 8.4 | 1.8 | 8.3 | 13.2 | 13.5 | 14.3 | 13.3 | 0.5 | 2.9 | 5.4 | 10.8 | 5.8 | 3.9 | 14.1 | 2.2 | 8.5 | 8.3 | 8.7 | 4.6 | 6.7 | 14.7 | 5 | 6.1 | 14.3 | 8.1
|  |  | 10.7 | 10 | 9.3 | 10.1 | 11.4 | 16.5 | 7.6 | 8.2 | 11.1 | 9.5 | 14.1 | 13.2 | 13.1 | 8 | 13.3 | 9.5 | 9.3 | 4.6 | 8.3 | 10.7 | 5.6 | 4 | 7 | 13.5 | 13.1 | 8 | 9.9 | 9.6 | 9.5 | 5.2 | 11.4 | 13.3 | 13.5 | 14.6 | 13 | 3.2 | 4.5 | 7.7 | 10.8 | 8.5 | 6.9 | 14.2 | 3.6 | 9.7 | 9.6 | 9.9 | 5.8 | 9.8 | 15.1 | 8.3 | 7.6 | 14.6 | 9.4
|  |  | 12.6 | 10.3 | 10.6 | 11.2 | 12.2 | 16.6 | 9.4 | 10.8 | 11.7 | 10.4 | 14.5 | 14.4 | 13 | 8.5 | 13.1 | 11 | 9.3 | 5.5 | 9.9 | 10.6 | 8 | 7.8 | 8.1 | 13.5 | 12.9 | 8.5 | 10.8 | 10.5 | 10.5 | 8.5 | 14.5 | 13.4 | 13.4 | 14.8 | 12.8 | 5.9 | 6.1 | 10.1 | 10.8 | 11.3 | 10 | 14.3 | 5 | 10.9 | 10.8 | 11.2 | 7 | 12.9 | 15.6 | 11.5 | 9 | 14.8 | 10.8
|  |  | 14.5 | 10.7 | 12 | 12.4 | 13 | 16.7 | 11.2 | 13.3 | 12.2 | 11.3 | 14.9 | 15.7 | 12.9 | 9.1 | 13 | 12.5 | 9.2 | 6.3 | 11.4 | 10.5 | 10.5 | 11.6 | 9.1 | 13.5 | 12.7 | 9 | 11.6 | 11.4 | 11.6 | 11.9 | 17.6 | 13.5 | 13.4 | 15.1 | 12.5 | 8.6 | 7.7 | 12.4 | 10.8 | 14 | 13 | 14.4 | 6.4 | 12.1 | 12.1 | 12.4 | 8.2 | 16 | 16 | 14.8 | 10.5 | 15.1 | 12.1
|  |  | 15.2 | 10.7 | 12.3 | 12.6 | 13.2 | 16.9 | 12 | 14.8 | 13.1 | 12.3 | 15.4 | 16.7 | 12.9 | 9.9 | 12.8 | 12.4 | 9.2 | 6.5 | 11.7 | 10.4 | 11.5 | 12.4 | 9.8 | 13.6 | 13.1 | 9.7 | 12.5 | 12.1 | 12 | 12.5 | 18.9 | 13.8 | 13.5 | 15.3 | 12.1 | 9.4 | 7.3 | 11.4 | 10.8 | 14.5 | 14.1 | 14.3 | 7.8 | 12.8 | 12.6 | 12.5 | 8.9 | 16.6 | 16.2 | 17 | 11.2 | 14.5 | 12.6
|  |  | 16 | 10.6 | 12.6 | 12.8 | 13.5 | 17.1 | 12.8 | 16.4 | 13.9 | 13.4 | 16 | 17.7 | 13 | 10.7 | 12.5 | 12.4 | 9.2 | 6.6 | 11.9 | 10.3 | 12.5 | 13.3 | 10.5 | 13.6 | 13.5 | 10.5 | 13.5 | 12.9 | 12.5 | 13.2 | 20.2 | 14 | 13.6 | 15.4 | 11.6 | 10.2 | 7 | 10.5 | 10.9 | 15.1 | 15.1 | 14.3 | 9.1 | 13.6 | 13.1 | 12.7 | 9.6 | 17.1 | 16.5 | 19.2 | 12 | 13.8 | 13.1
|  |  | 16.7 | 10.6 | 12.9 | 13 | 13.7 | 17.3 | 13.6 | 17.9 | 14.8 | 14.4 | 16.5 | 18.7 | 13 | 11.5 | 12.3 | 12.3 | 9.2 | 6.8 | 12.2 | 10.2 | 13.5 | 14.1 | 11.2 | 13.7 | 13.9 | 11.2 | 14.4 | 13.6 | 12.9 | 13.8 | 21.5 | 14.3 | 13.7 | 15.6 | 11.2 | 11 | 6.6 | 9.5 | 10.9 | 15.6 | 16.2 | 14.2 | 10.5 | 14.3 | 13.6 | 12.8 | 10.3 | 17.7 | 16.7 | 21.4 | 12.7 | 13.2 | 13.6
|  |  | 16.5 | 10.7 | 12.6 | 12.7 | 12.9 | 17.2 | 13.3 | 17.3 | 14.6 | 14.7 | 16.2 | 18.6 | 12.9 | 12.4 | 12.3 | 12.6 | 9.6 | 7.2 | 11.6 | 10.1 | 13.8 | 14.4 | 11.3 | 13.3 | 13.4 | 11 | 14.8 | 13.6 | 12.5 | 14 | 21.3 | 14 | 13.5 | 15.9 | 10.9 | 10.7 | 6.7 | 9 | 10.9 | 13.7 | 16.4 | 14.1 | 10.1 | 14 | 13.4 | 13.2 | 10.1 | 17.5 | 16.4 | 21.2 | 12.9 | 13 | 13.3
|  |  | 16.4 | 10.7 | 12.3 | 12.3 | 12.1 | 17.2 | 13.1 | 16.6 | 14.4 | 14.9 | 16 | 18.6 | 12.8 | 13.2 | 12.2 | 13 | 10 | 7.5 | 11 | 10 | 14 | 14.6 | 11.5 | 12.8 | 12.8 | 10.7 | 15.2 | 13.6 | 12.2 | 14.2 | 21.1 | 13.8 | 13.3 | 16.3 | 10.6 | 10.3 | 6.7 | 8.6 | 10.8 | 11.9 | 16.6 | 14 | 9.7 | 13.8 | 13.2 | 13.7 | 9.8 | 17.2 | 16.1 | 21 | 13 | 12.7 | 13
|  |  | 16.2 | 10.8 | 12 | 12 | 11.3 | 17.1 | 12.8 | 16 | 14.2 | 15.2 | 15.7 | 18.5 | 12.7 | 14.1 | 12.2 | 13.3 | 10.4 | 7.9 | 10.4 | 9.9 | 14.3 | 14.9 | 11.6 | 12.4 | 12.3 | 10.5 | 15.6 | 13.6 | 11.8 | 14.4 | 20.9 | 13.5 | 13.1 | 16.6 | 10.3 | 10 | 6.8 | 8.1 | 10.8 | 10 | 16.8 | 13.9 | 9.3 | 13.5 | 13 | 14.1 | 9.6 | 17 | 15.8 | 20.8 | 13.2 | 12.5 | 12.7
|  |  | 15.9 | 10.9 | 11.5 | 12.1 | 10.9 | 16.2 | 12 | 15.4 | 14 | 14.4 | 14.6 | 16.9 | 12 | 13.8 | 11.7 | 12.3 | 10.1 | 8.1 | 9.3 | 9.3 | 13.7 | 13.1 | 10.9 | 12.2 | 11.8 | 9.4 | 15 | 12.5 | 10.3 | 12 | 18.9 | 13 | 12.9 | 15.8 | 10 | 9.3 | 6.8 | 8 | 10.1 | 9.1 | 14.9 | 13.8 | 8.2 | 13 | 12.7 | 12.5 | 8.3 | 15.5 | 15.1 | 19 | 11.7 | 12.3 | 11.9
|  |  | 15.6 | 11 | 11.1 | 12.1 | 10.6 | 15.4 | 11.1 | 14.9 | 13.7 | 13.6 | 13.5 | 15.4 | 11.4 | 13.5 | 11.3 | 11.3 | 9.9 | 8.3 | 8.3 | 8.8 | 13.1 | 11.4 | 10.3 | 12 | 11.3 | 8.3 | 14.4 | 11.5 | 8.7 | 9.6 | 17 | 12.5 | 12.8 | 14.9 | 9.7 | 8.6 | 6.9 | 7.8 | 9.3 | 8.1 | 13.1 | 13.6 | 7.2 | 12.5 | 12.3 | 11 | 6.9 | 13.9 | 14.3 | 17.1 | 10.1 | 12 | 11.1
|  |  | 15.3 | 11.1 | 10.6 | 12.2 | 10.2 | 14.5 | 10.3 | 14.3 | 13.5 | 12.8 | 12.4 | 13.8 | 10.7 | 13.2 | 10.8 | 10.3 | 9.6 | 8.5 | 7.2 | 8.2 | 12.5 | 9.6 | 9.6 | 11.8 | 10.8 | 7.2 | 13.8 | 10.4 | 7.2 | 7.2 | 15 | 12 | 12.6 | 14.1 | 9.4 | 7.9 | 6.9 | 7.7 | 8.6 | 7.2 | 11.2 | 13.5 | 6.1 | 12 | 12 | 9.4 | 5.6 | 12.4 | 13.6 | 15.3 | 8.6 | 11.8 | 10.3
|  |  | 15.1 | 11 | 9.6 | 11.7 | 9.7 | 14.2 | 9.9 | 13.9 | 13.2 | 12.7 | 12 | 13.3 | 10.3 | 12.9 | 10.8 | 10 | 9.4 | 8.6 | 6.2 | 8 | 11.8 | 8 | 9.4 | 11.3 | 10.7 | 7.3 | 13.5 | 10 | 6.4 | 6.2 | 14.5 | 11.8 | 12.1 | 13.6 | 9.1 | 6.3 | 6.1 | 6.9 | 8.9 | 7.1 | 10.8 | 13.3 | 6 | 11.6 | 11.5 | 9.3 | 5.3 | 12.9 | 13.5 | 15.2 | 8.2 | 11.4 | 9.1
|  |  | 14.8 | 11 | 8.7 | 11.3 | 9.2 | 13.9 | 9.4 | 13.5 | 12.9 | 12.7 | 11.5 | 12.8 | 10 | 12.5 | 10.8 | 9.8 | 9.2 | 8.7 | 5.1 | 7.8 | 11 | 6.3 | 9.1 | 10.9 | 10.5 | 7.5 | 13.2 | 9.6 | 5.7 | 5.3 | 14 | 11.7 | 11.7 | 13.1 | 8.7 | 4.6 | 5.2 | 6.1 | 9.1 | 6.9 | 10.4 | 13.2 | 6 | 11.1 | 11.1 | 9.3 | 5 | 13.4 | 13.5 | 15.2 | 7.9 | 11.1 | 7.9
|  |  | 14.6 | 10.9 | 7.7 | 10.8 | 8.7 | 13.6 | 9 | 13.1 | 12.6 | 12.6 | 11.1 | 12.3 | 9.6 | 12.2 | 10.8 | 9.5 | 9 | 8.8 | 4.1 | 7.6 | 10.3 | 4.7 | 8.9 | 10.4 | 10.4 | 7.6 | 12.9 | 9.2 | 4.9 | 4.3 | 13.5 | 11.5 | 11.2 | 12.6 | 8.4 | 3 | 4.4 | 5.3 | 9.4 | 6.8 | 10 | 13 | 5.9 | 10.7 | 10.6 | 9.2 | 4.7 | 13.9 | 13.4 | 15.1 | 7.5 | 10.7 | 6.7
|  |  | 14.9 | 10.9 | 6.5 | 10.5 | 8.1 | 13.3 | 7.4 | 13.2 | 12.5 | 12.7 | 10.6 | 12 | 9.2 | 11.9 | 10.7 | 8.8 | 8.5 | 9 | 3.4 | 7.5 | 9.2 | 4 | 8.6 | 10.4 | 10.1 | 6.6 | 12.4 | 8.9 | 4 | 3.9 | 12.1 | 11.1 | 10.9 | 12 | 8.1 | 3.7 | 4.2 | 4.8 | 9.3 | 6.1 | 9.9 | 12.7 | 6.2 | 10.5 | 10.3 | 8.1 | 4.6 | 13.3 | 13.3 | 14.3 | 7.5 | 10.2 | 6.1
|  |  | 15.1 | 10.9 | 5.4 | 10.2 | 7.4 | 12.9 | 5.9 | 13.4 | 12.3 | 12.9 | 10 | 11.6 | 8.9 | 11.6 | 10.5 | 8.2 | 7.9 | 9.1 | 2.8 | 7.3 | 8.2 | 3.4 | 8.2 | 10.4 | 9.8 | 5.5 | 11.9 | 8.5 | 3 | 3.6 | 10.7 | 10.6 | 10.7 | 11.5 | 7.7 | 4.5 | 4.1 | 4.3 | 9.3 | 5.4 | 9.7 | 12.3 | 6.4 | 10.4 | 10 | 7.1 | 4.6 | 12.7 | 13.3 | 13.6 | 7.6 | 9.8 | 5.4
|  |  | 15.4 | 10.9 | 4.2 | 9.9 | 6.8 | 12.6 | 4.3 | 13.5 | 12.2 | 13 | 9.5 | 11.3 | 8.5 | 11.3 | 10.4 | 7.5 | 7.4 | 9.3 | 2.1 | 7.2 | 7.1 | 2.7 | 7.9 | 10.4 | 9.5 | 4.5 | 11.4 | 8.2 | 2.1 | 3.2 | 9.3 | 10.2 | 10.4 | 10.9 | 7.4 | 5.2 | 3.9 | 3.8 | 9.2 | 4.7 | 9.6 | 12 | 6.7 | 10.2 | 9.7 | 6 | 4.5 | 12.1 | 13.2 | 12.8 | 7.6 | 9.3 | 4.8
|  |  | 15.2 | 10.3 | 3.1 | 9.5 | 6.7 | 12.5 | 4.1 | 13.6 | 11.3 | 12.6 | 9.3 | 10.9 | 8.3 | 11.3 | 10.1 | 6.9 | 7.1 | 9.4 | 1.7 | 7 | 7.2 | 2.9 | 7.4 | 10.2 | 9.2 | 4.8 | 10.9 | 8.1 | 1.9 | 2.7 | 9.1 | 10.1 | 10 | 10.4 | 7.3 | 5.2 | 3.8 | 4 | 8.3 | 4.8 | 9.8 | 11.7 | 6.7 | 9.9 | 9.7 | 6.2 | 4.4 | 11.7 | 13 | 11.7 | 7.6 | 9.3 | 4.3
|  |  | 14.9 | 9.8 | 1.9 | 9.1 | 6.6 | 12.3 | 4 | 13.7 | 10.3 | 12.3 | 9 | 10.4 | 8 | 11.2 | 9.7 | 6.4 | 6.8 | 9.6 | 1.2 | 6.8 | 7.4 | 3.2 | 6.9 | 10 | 8.8 | 5 | 10.4 | 7.9 | 1.8 | 2.2 | 8.8 | 10 | 9.7 | 9.8 | 7.1 | 5.1 | 3.8 | 4.3 | 7.4 | 4.9 | 10.1 | 11.5 | 6.8 | 9.5 | 9.6 | 6.4 | 4.3 | 11.4 | 12.7 | 10.6 | 7.6 | 9.3 | 3.7
|  |  | 14.7 | 9.2 | 0.8 | 8.7 | 6.5 | 12.2 | 3.8 | 13.8 | 9.4 | 11.9 | 8.8 | 10 | 7.8 | 11.2 | 9.4 | 5.8 | 6.5 | 9.7 | 0.8 | 6.6 | 7.5 | 3.4 | 6.4 | 9.8 | 8.5 | 5.3 | 9.9 | 7.8 | 1.6 | 1.7 | 8.6 | 9.9 | 9.3 | 9.3 | 7 | 5.1 | 3.7 | 4.5 | 6.5 | 5 | 10.3 | 11.2 | 6.8 | 9.2 | 9.6 | 6.6 | 4.2 | 11 | 12.5 | 9.5 | 7.6 | 9.3 | 3.2
|  |  | 14.5 | 9.7 | 0.4 | 9.1 | 6 | 11.7 | 3.9 | 13.9 | 9.3 | 12 | 8.8 | 9.9 | 7.5 | 11.1 | 9.1 | 6.8 | 6.5 | 9.8 | 1.7 | 6.4 | 6.9 | 4.4 | 6.4 | 9.6 | 8.3 | 5.8 | 10 | 8 | 2 | 2.6 | 9 | 9.8 | 9.3 | 9.1 | 6.9 | 5 | 3.6 | 4.8 | 6.3 | 5.3 | 10.2 | 11.2 | 6.4 | 9.3 | 9.3 | 7.4 | 4.6 | 11 | 12.5 | 8.9 | 7.9 | 9.1 | 3.5
|  |  | 14.3 | 10.3 | 0 | 9.4 | 5.5 | 11.1 | 3.9 | 14.1 | 9.1 | 12.2 | 8.9 | 9.7 | 7.1 | 10.9 | 8.9 | 7.8 | 6.6 | 9.9 | 2.7 | 6.3 | 6.3 | 5.4 | 6.5 | 9.4 | 8.1 | 6.2 | 10 | 8.1 | 2.3 | 3.4 | 9.5 | 9.7 | 9.4 | 9 | 6.9 | 5 | 3.5 | 5.2 | 6.1 | 5.5 | 10.2 | 11.1 | 6.1 | 9.3 | 9 | 8.2 | 5 | 10.9 | 12.4 | 8.3 | 8.1 | 8.9 | 3.7
|  |  | 14.1 | 10.8 | -0.4 | 9.8 | 5 | 10.6 | 4 | 14.2 | 9 | 12.3 | 8.9 | 9.6 | 6.8 | 10.8 | 8.6 | 8.8 | 6.6 | 10 | 3.6 | 6.1 | 5.7 | 6.4 | 6.5 | 9.2 | 7.9 | 6.7 | 10.1 | 8.3 | 2.7 | 4.3 | 9.9 | 9.6 | 9.4 | 8.8 | 6.8 | 4.9 | 3.4 | 5.5 | 5.9 | 5.8 | 10.1 | 11.1 | 5.7 | 9.4 | 8.7 | 9 | 5.4 | 10.9 | 12.4 | 7.7 | 8.4 | 8.7 | 4
|  |  | 15.1 | 11.3 | 3.3 | 10.4 | 7.5 | 11.3 | 5.7 | 15.8 | 9.3 | 12.6 | 9.4 | 10 | 7.2 | 11.5 | 8.9 | 9.9 | 6.7 | 10 | 5.8 | 6.1 | 7.3 | 7.9 | 7.3 | 9.1 | 8 | 7.8 | 11.5 | 9.1 | 4.5 | 6.4 | 12.6 | 9.6 | 9.6 | 8.6 | 6.7 | 4.8 | 4.3 | 6.1 | 7.3 | 6 | 10.5 | 11 | 6.5 | 11.1 | 10.9 | 9.5 | 6.4 | 12.4 | 13.1 | 10 | 8.8 | 8.7 | 6.1
|  |  | 16.1 | 11.8 | 7 | 11.1 | 9.9 | 12 | 7.5 | 17.4 | 9.6 | 12.9 | 10 | 10.4 | 7.6 | 12.2 | 9.2 | 11.1 | 6.7 | 10.1 | 7.9 | 6 | 9 | 9.4 | 8.2 | 9 | 8.2 | 8.9 | 13 | 10 | 6.4 | 8.5 | 15.2 | 9.7 | 9.8 | 8.5 | 6.7 | 4.6 | 5.3 | 6.7 | 8.6 | 6.2 | 11 | 11 | 7.4 | 12.7 | 13.1 | 9.9 | 7.3 | 13.9 | 13.7 | 12.2 | 9.1 | 8.6 | 8.3
|  |  | 17.1 | 12.3 | 10.7 | 11.7 | 12.4 | 12.7 | 9.2 | 19 | 9.9 | 13.2 | 10.5 | 10.8 | 8 | 12.9 | 9.5 | 12.2 | 6.8 | 10.1 | 10.1 | 6 | 10.6 | 10.9 | 9 | 8.9 | 8.3 | 10 | 14.4 | 10.8 | 8.2 | 10.6 | 17.9 | 9.7 | 10 | 8.3 | 6.6 | 4.5 | 6.2 | 7.3 | 10 | 6.4 | 11.4 | 10.9 | 8.2 | 14.4 | 15.3 | 10.4 | 8.3 | 15.4 | 14.4 | 14.5 | 9.5 | 8.6 | 10.4
|  |  | 17.3 | 12.3 | 11.2 | 11.7 | 12.9 | 13 | 10.1 | 20.5 | 10.1 | 13.8 | 11.7 | 11.7 | 8.8 | 13.1 | 9.7 | 12.2 | 7 | 10.4 | 10.4 | 6 | 11.2 | 12 | 10.1 | 9.1 | 8.7 | 10.3 | 14 | 11.2 | 8.7 | 11.2 | 19.3 | 9.5 | 9.9 | 8.2 | 6.5 | 5.7 | 7.3 | 7.6 | 10.5 | 6.6 | 11.5 | 11 | 9 | 15.6 | 16.2 | 10.5 | 8.9 | 16.1 | 15 | 13.3 | 9.8 | 8.5 | 11
|  |  | 17.6 | 12.3 | 11.8 | 11.6 | 13.3 | 13.3 | 11 | 22.1 | 10.3 | 14.4 | 13 | 12.6 | 9.7 | 13.4 | 10 | 12.3 | 7.2 | 10.7 | 10.6 | 6.1 | 11.7 | 13.1 | 11.1 | 9.4 | 9 | 10.7 | 13.5 | 11.5 | 9.3 | 11.8 | 20.6 | 9.4 | 9.8 | 8 | 6.5 | 7 | 8.3 | 7.8 | 10.9 | 6.7 | 11.7 | 11.2 | 9.9 | 16.9 | 17.2 | 10.5 | 9.6 | 16.7 | 15.6 | 12.1 | 10.2 | 8.5 | 11.5
|  |  | 17.8 | 12.3 | 12.3 | 11.6 | 13.8 | 13.6 | 11.9 | 23.6 | 10.5 | 15 | 14.2 | 13.5 | 10.5 | 13.6 | 10.2 | 12.3 | 7.4 | 11 | 10.9 | 6.1 | 12.3 | 14.2 | 12.2 | 9.6 | 9.4 | 11 | 13.1 | 11.9 | 9.8 | 12.4 | 22 | 9.2 | 9.7 | 7.9 | 6.4 | 8.2 | 9.4 | 8.1 | 11.4 | 6.9 | 11.8 | 11.3 | 10.7 | 18.1 | 18.1 | 10.6 | 10.2 | 17.4 | 16.2 | 10.9 | 10.5 | 8.4 | 12.1
|  |  | 17.2 | 12.1 | 12.6 | 11.7 | 13.6 | 13.5 | 11.4 | 23.5 | 10.4 | 14.8 | 14.5 | 13.8 | 9.9 | 12.9 | 9.6 | 12 | 7.7 | 11 | 11 | 6.7 | 12.6 | 14.6 | 12.4 | 9.8 | 9.5 | 10.9 | 12.5 | 12.3 | 9.8 | 12.5 | 22.2 | 8.8 | 9.6 | 8.1 | 6.1 | 8.6 | 10.1 | 8.6 | 10.8 | 6.9 | 11.9 | 11.4 | 10.3 | 17.2 | 17.6 | 11.1 | 10.4 | 17.4 | 15.8 | 10.7 | 10.9 | 8.1 | 12
|  |  | 16.5 | 12 | 12.7 | 11.8 | 13.6 | 13.4 | 11 | 23.4 | 10.4 | 14.5 | 14.6 | 14.1 | 9.4 | 12.2 | 9 | 11.7 | 7.9 | 10.9 | 10.9 | 7.2 | 12.8 | 15 | 12.5 | 10 | 9.6 | 10.8 | 12 | 12.7 | 9.8 | 12.6 | 22.4 | 8.5 | 9.6 | 8.2 | 5.8 | 9 | 10.9 | 8.9 | 10.3 | 6.9 | 11.9 | 11.6 | 9.7 | 16.3 | 17.1 | 11.7 | 10.7 | 17.3 | 15.4 | 10.3 | 11.4 | 7.7 | 11.9
|  |  | 15.9 | 11.9 | 13 | 12 | 13.4 | 13.3 | 10.4 | 23.2 | 10.4 | 14.2 | 14.9 | 14.4 | 8.8 | 11.6 | 8.4 | 11.4 | 8.2 | 10.9 | 11 | 7.8 | 13.1 | 15.4 | 12.6 | 10.2 | 9.7 | 10.7 | 11.4 | 13.1 | 9.9 | 12.8 | 22.6 | 8.2 | 9.5 | 8.4 | 5.5 | 9.4 | 11.6 | 9.4 | 9.7 | 6.9 | 12 | 11.8 | 9.3 | 15.4 | 16.6 | 12.2 | 10.9 | 17.3 | 15 | 10.1 | 11.8 | 7.4 | 11.8
|  |  | 15.3 | 11.9 | 11.3 | 11.6 | 13.1 | 12 | 9.1 | 21.9 | 10.4 | 13.9 | 13.4 | 12.9 | 7.7 | 11.6 | 7.9 | 10.2 | 8.5 | 10.8 | 9.4 | 8.2 | 11.9 | 13.2 | 11.8 | 10.5 | 9.6 | 10.6 | 11.4 | 12.1 | 8.6 | 11 | 20.6 | 7.8 | 9.6 | 8.4 | 5.1 | 7.3 | 10.9 | 9.6 | 9.5 | 6.7 | 11.9 | 11 | 8.7 | 14.5 | 15.4 | 12.3 | 9.8 | 16 | 15 | 10.1 | 11.9 | 7 | 11.1
|  |  | 14.9 | 12 | 9.5 | 11.3 | 12.7 | 10.8 | 7.9 | 20.5 | 10.5 | 13.7 | 11.8 | 11.4 | 6.6 | 11.7 | 7.4 | 8.9 | 8.8 | 10.7 | 7.9 | 8.6 | 10.7 | 10.9 | 11.1 | 10.6 | 9.5 | 10.4 | 11.3 | 11.1 | 7.4 | 9.1 | 18.4 | 7.3 | 9.7 | 8.5 | 4.8 | 5.2 | 10.3 | 9.8 | 9.2 | 6.3 | 11.8 | 10.3 | 8.1 | 13.5 | 14.2 | 12.3 | 8.7 | 14.5 | 15 | 10.1 | 12.1 | 6.4 | 10.4
|  |  | 14.4 | 12 | 7.8 | 10.9 | 12.4 | 9.6 | 6.6 | 19.1 | 10.5 | 13.4 | 10.3 | 9.9 | 5.6 | 11.7 | 6.9 | 7.7 | 9 | 10.5 | 6.4 | 9 | 9.5 | 8.7 | 10.3 | 10.9 | 9.3 | 10.3 | 11.3 | 10.1 | 6.1 | 7.3 | 16.4 | 6.9 | 9.8 | 8.5 | 4.4 | 3.1 | 9.6 | 9.9 | 9 | 6.1 | 11.7 | 9.5 | 7.5 | 12.6 | 13 | 12.5 | 7.6 | 13.1 | 15 | 10.1 | 12.3 | 6 | 9.8
|  |  | 14.3 | 12 | 7.4 | 8.9 | 12.5 | 8.8 | 5.2 | 17.6 | 10.8 | 13 | 9.9 | 8.2 | 4.9 | 11.9 | 6.6 | 6.7 | 9 | 10.8 | 5.9 | 9.1 | 7.8 | 8.5 | 9.4 | 10.7 | 9.6 | 10.4 | 11.2 | 9.9 | 5.8 | 6 | 15.7 | 6.6 | 10.1 | 8.8 | 4 | 3.6 | 9.1 | 10.1 | 8.6 | 5.9 | 11.1 | 9.4 | 7.1 | 12.3 | 11.8 | 12.4 | 7.3 | 13.5 | 14.9 | 10 | 12.4 | 5.4 | 9.4
|  |  | 14.3 | 12.2 | 6.9 | 6.9 | 12.5 | 8.1 | 3.8 | 16 | 11.1 | 12.5 | 9.4 | 6.6 | 4.3 | 12.2 | 6.1 | 5.6 | 9 | 11 | 5.5 | 9.3 | 6.2 | 8.3 | 8.5 | 10.7 | 9.9 | 10.6 | 11.2 | 9.5 | 5.6 | 4.8 | 14.9 | 6.1 | 10.4 | 9.1 | 3.6 | 4 | 8.7 | 10.2 | 8.1 | 5.6 | 10.4 | 9.3 | 6.6 | 11.8 | 10.6 | 12.4 | 7.2 | 13.8 | 14.8 | 9.9 | 12.4 | 4.7 | 8.9
|  |  | 14.2 | 12.2 | 6.5 | 4.9 | 12.7 | 7.3 | 2.4 | 14.5 | 11.5 | 12.1 | 9 | 5 | 3.6 | 12.4 | 5.8 | 4.6 | 8.9 | 11.2 | 5.1 | 9.4 | 4.5 | 8.2 | 7.7 | 10.5 | 10.1 | 10.8 | 11.1 | 9.2 | 5.4 | 3.5 | 14.2 | 5.7 | 10.7 | 9.4 | 3.2 | 4.4 | 8.2 | 10.3 | 7.7 | 5.5 | 9.8 | 9.2 | 6.2 | 11.5 | 9.4 | 12.3 | 7 | 14.2 | 14.7 | 9.8 | 12.5 | 4.1 | 8.5
|  |  | 14.1 | 11.3 | 6.4 | 5.3 | 12.5 | 6.7 | 2.1 | 14 | 11.7 | 12.1 | 9 | 4.5 | 2.9 | 12.4 | 5.5 | 4.2 | 8.7 | 11.2 | 5.5 | 9.4 | 3.7 | 7.8 | 7.5 | 10.9 | 10.2 | 11 | 11.4 | 8.9 | 5 | 3.1 | 14.3 | 5.3 | 10.8 | 9.1 | 2.8 | 4.6 | 8.2 | 10.5 | 7 | 5.4 | 9.3 | 9.1 | 6.5 | 10.6 | 8.9 | 12.3 | 6.7 | 14.6 | 14.3 | 9.7 | 12.2 | 3.7 | 7.7
|  |  | 14 | 10.3 | 6.3 | 5.6 | 12.5 | 6.2 | 1.8 | 13.5 | 12 | 12.2 | 8.8 | 3.9 | 2.2 | 12.4 | 5.2 | 3.6 | 8.4 | 11.2 | 6.1 | 9.4 | 3 | 7.5 | 7.2 | 11.2 | 10.2 | 11.3 | 11.6 | 8.4 | 4.6 | 2.6 | 14.3 | 4.9 | 10.8 | 8.8 | 2.4 | 4.8 | 8.2 | 10.8 | 6.3 | 5.3 | 8.7 | 8.9 | 6.8 | 9.7 | 8.4 | 12.3 | 6.4 | 15.1 | 13.8 | 9.4 | 11.9 | 3.1 | 6.9
|  |  | 14.1 | 10.6 | 6.9 | 6 | 12.4 | 5.9 | 1.8 | 13.3 | 12.2 | 12.3 | 8.9 | 3.9 | 2.1 | 12.5 | 5 | 3.3 | 8.7 | 11.2 | 6.1 | 9.8 | 3 | 8 | 7.4 | 11.6 | 10.5 | 11.6 | 11.9 | 8.6 | 4.7 | 2.7 | 14.3 | 4.6 | 11.1 | 8.9 | 2.2 | 4.9 | 8.6 | 11.2 | 5.9 | 5.2 | 8.6 | 8.9 | 7 | 9.5 | 8.4 | 12.5 | 6.5 | 15.4 | 14 | 9.4 | 12 | 2.8 | 7.1
|  |  | 13.9 | 10.8 | 7.3 | 6.4 | 12.3 | 6.1 | 1.4 | 13.4 | 12 | 12.2 | 9 | 4 | 1.7 | 12.3 | 4.3 | 2.7 | 8.8 | 11.2 | 6 | 9.8 | 2.3 | 8.1 | 7.4 | 11.6 | 10.5 | 11.5 | 12.1 | 8.4 | 4.2 | 2.4 | 14.2 | 4.1 | 11.1 | 8.4 | 1.5 | 5.5 | 8.7 | 11.1 | 5.3 | 4.3 | 8.5 | 8.7 | 6.8 | 8.9 | 8.1 | 12.3 | 7 | 14.6 | 13.4 | 8.5 | 12.2 | 2.4 | 7.3
|  |  | 13.7 | 10.9 | 7.6 | 6.8 | 12.3 | 6.4 | 1 | 13.6 | 11.8 | 12.3 | 9 | 4 | 1.2 | 12.2 | 3.4 | 2.1 | 9.1 | 11.4 | 6 | 9.7 | 1.8 | 8.4 | 7.3 | 11.7 | 10.6 | 11.4 | 12.5 | 8.1 | 3.7 | 2 | 14.1 | 3.6 | 11.2 | 8 | 0.7 | 5.9 | 9 | 11 | 4.8 | 3.4 | 8.3 | 8.5 | 6.4 | 8.1 | 7.6 | 12.1 | 7.6 | 13.8 | 12.8 | 7.5 | 12.4 | 1.8 | 7.4
|  |  | 13.5 | 11.1 | 8 | 7.2 | 12.2 | 6.6 | 0.7 | 13.6 | 11.6 | 12.3 | 9.1 | 4 | 0.7 | 12 | 2.7 | 1.5 | 9.3 | 11.5 | 5.9 | 9.7 | 1.2 | 8.5 | 7.2 | 11.8 | 10.7 | 11.3 | 12.8 | 8 | 3.3 | 1.7 | 14.1 | 3.1 | 11.2 | 7.5 | 0 | 6.5 | 9.1 | 11 | 4.2 | 2.5 | 8.2 | 8.2 | 6.2 | 7.5 | 7.3 | 11.9 | 8.1 | 13 | 12.2 | 6.6 | 12.6 | 1.4 | 7.7
|  |  | 13.4 | 11.2 | 7.9 | 7.6 | 12.2 | 5.4 | 0.6 | 13.6 | 11.9 | 12.4 | 8.8 | 5.1 | 0.5 | 12.1 | 2.6 | 1.4 | 9.7 | 11.7 | 6.1 | 10.4 | 1.7 | 8.8 | 7.1 | 11.9 | 10.7 | 11.7 | 13.2 | 8.2 | 3.6 | 1.9 | 14.2 | 2.9 | 11.7 | 8 | 0.4 | 7.2 | 9.5 | 11.3 | 4 | 2.1 | 8.1 | 8.5 | 6.9 | 7.4 | 7.7 | 12.5 | 9.5 | 13 | 11.9 | 6.9 | 12.9 | 1.4 | 7.9
|  |  | 13.5 | 11.4 | 7.7 | 8 | 12.1 | 4.3 | 0.5 | 13.5 | 12.1 | 12.4 | 8.4 | 6.1 | 0.3 | 12.2 | 2.3 | 1.2 | 10.2 | 12 | 6.4 | 11.1 | 2.2 | 9.1 | 6.9 | 12.1 | 10.9 | 11.9 | 13.5 | 8.3 | 3.8 | 2.3 | 14.2 | 2.8 | 12.2 | 8.6 | 0.7 | 8 | 10.1 | 11.6 | 3.8 | 1.6 | 7.9 | 9 | 7.8 | 7.3 | 8.1 | 13 | 10.9 | 12.9 | 11.5 | 7 | 13.2 | 1.2 | 8.2
|  |  | 13.5 | 11.5 | 7.6 | 8.4 | 12.1 | 3.2 | 0.4 | 13.5 | 12.3 | 12.5 | 8.1 | 7.2 | 0.1 | 12.3 | 2.2 | 1.1 | 10.7 | 12.3 | 6.5 | 11.8 | 2.7 | 9.3 | 6.8 | 12.2 | 11 | 12.3 | 13.9 | 8.6 | 4.1 | 2.5 | 14.3 | 2.7 | 12.7 | 9.1 | 1.1 | 8.8 | 10.5 | 12 | 3.6 | 1.2 | 7.8 | 9.3 | 8.5 | 7.2 | 8.5 | 13.7 | 12.3 | 12.9 | 11.2 | 7.3 | 13.6 | 1.2 | 8.5
|  |  | 14 | 11.6 | 8.7 | 10.2 | 12.6 | 4.3 | 2.1 | 14.1 | 12.8 | 12.7 | 9.7 | 8.4 | 1.7 | 12.8 | 3.9 | 2.7 | 11 | 12.9 | 7.7 | 12.5 | 4 | 10.8 | 8.6 | 13 | 12.8 | 13.1 | 14.4 | 9.6 | 4.7 | 4.3 | 14.5 | 4.2 | 14.3 | 10.6 | 2.8 | 9.1 | 11.4 | 13.2 | 5.3 | 3.4 | 7.9 | 12.8 | 11.4 | 7.7 | 11.7 | 14.2 | 13.7 | 13.7 | 12.1 | 9.3 | 14.4 | 4.3 | 9
|  |  | 14.4 | 11.6 | 9.6 | 11.9 | 13.1 | 5.5 | 3.8 | 14.7 | 13.3 | 12.8 | 11.1 | 9.6 | 3.3 | 13.4 | 5.4 | 4.2 | 11.4 | 13.7 | 8.8 | 13.2 | 5.4 | 12.4 | 10.4 | 13.7 | 14.7 | 14 | 15 | 10.6 | 5.2 | 6.1 | 14.7 | 5.8 | 15.9 | 12.2 | 4.6 | 9.4 | 12.5 | 14.5 | 7.1 | 5.5 | 7.9 | 16.4 | 14.1 | 8.2 | 14.8 | 14.8 | 15.1 | 14.5 | 12.9 | 11.1 | 15.1 | 7.2 | 9.6
|  |  | 14.9 | 11.7 | 10.7 | 13.7 | 13.7 | 6.6 | 5.5 | 15.4 | 13.9 | 13 | 12.7 | 10.9 | 4.8 | 13.9 | 7.1 | 5.8 | 11.8 | 14.4 | 9.9 | 13.9 | 6.6 | 13.8 | 12.3 | 14.5 | 16.6 | 14.9 | 15.4 | 11.6 | 5.9 | 7.9 | 14.8 | 7.3 | 17.5 | 13.7 | 6.3 | 9.7 | 13.4 | 15.8 | 8.8 | 7.8 | 8 | 19.9 | 17 | 8.7 | 18 | 15.3 | 16.6 | 15.3 | 13.8 | 13.1 | 15.9 | 10.3 | 10.1
|  |  | 14.3 | 12.1 | 11.8 | 14.8 | 14 | 7.3 | 6.6 | 16.3 | 14.5 | 14 | 13.6 | 11.6 | 5.7 | 14.8 | 7.9 | 6.4 | 12.2 | 15.8 | 11.6 | 14.7 | 7.9 | 16.1 | 13.1 | 14.8 | 17.9 | 15.7 | 16.1 | 12.3 | 6.6 | 9 | 15.5 | 8.4 | 18.9 | 14.1 | 7.2 | 10.5 | 13.3 | 16.4 | 9.5 | 8.4 | 8.2 | 21.3 | 18.2 | 9.3 | 18.8 | 16 | 17.6 | 16.1 | 14.9 | 15.3 | 16.8 | 10.7 | 10.5
|  |  | 13.8 | 12.3 | 12.9 | 15.8 | 14.3 | 8.2 | 7.9 | 17.1 | 15.2 | 15 | 14.5 | 12.1 | 6.5 | 15.6 | 8.6 | 6.9 | 12.5 | 17 | 13.2 | 15.6 | 9.2 | 18.4 | 13.9 | 15.2 | 19.2 | 16.7 | 16.8 | 13 | 7.4 | 10.1 | 16.3 | 9.3 | 20.4 | 14.5 | 8 | 11.3 | 13.2 | 16.8 | 10.1 | 9.2 | 8.4 | 22.5 | 19.5 | 9.8 | 19.8 | 16.6 | 18.7 | 16.8 | 15.9 | 17.4 | 17.5 | 10.9 | 10.7
|  |  | 13.3 | 12.6 | 14 | 16.8 | 14.6 | 9 | 9.1 | 18 | 15.8 | 16.1 | 15.4 | 12.8 | 7.4 | 16.4 | 9.4 | 7.5 | 12.9 | 18.4 | 14.9 | 16.4 | 10.5 | 20.7 | 14.7 | 15.5 | 20.5 | 17.5 | 17.5 | 13.7 | 8.1 | 11.1 | 17 | 10.3 | 21.8 | 14.9 | 8.9 | 12.1 | 13.1 | 17.4 | 10.8 | 9.8 | 8.6 | 23.8 | 20.7 | 10.4 | 20.6 | 17.3 | 19.7 | 17.6 | 17 | 19.6 | 18.3 | 11.3 | 11
|  |  | 13.2 | 12.4 | 13.7 | 16.4 | 14.2 | 9.3 | 9.1 | 16.3 | 15.9 | 16.9 | 14.6 | 12.8 | 7.4 | 16 | 9.1 | 7.5 | 12.2 | 16.8 | 14.5 | 16.5 | 10.7 | 20.6 | 14.6 | 15.6 | 20.4 | 17.5 | 17.6 | 13.9 | 8.6 | 11.2 | 16.9 | 10.6 | 21 | 14.6 | 8.7 | 11.8 | 13.3 | 16.9 | 11.6 | 9.3 | 8.5 | 23.3 | 19.7 | 10.3 | 20.3 | 17.7 | 19.1 | 17.1 | 16.5 | 19.7 | 18.2 | 10.9 | 11.1
|  |  | 13 | 12.3 | 13.5 | 15.9 | 13.7 | 9.5 | 9.2 | 14.6 | 15.9 | 17.6 | 13.8 | 12.7 | 7.4 | 15.6 | 8.9 | 7.6 | 11.6 | 15.3 | 14.1 | 16.7 | 11 | 20.6 | 14.5 | 15.6 | 20.2 | 17.4 | 17.6 | 14.2 | 9.2 | 11.4 | 16.7 | 10.8 | 20.2 | 14.4 | 8.5 | 11.4 | 13.4 | 16.5 | 12.3 | 8.9 | 8.3 | 22.8 | 18.7 | 10.3 | 20 | 18.1 | 18.4 | 16.6 | 15.9 | 19.9 | 18.1 | 10.4 | 11.3
|  |  | 12.9 | 12.1 | 13.2 | 15.5 | 13.3 | 9.8 | 9.2 | 12.9 | 16 | 18.4 | 13 | 12.7 | 7.4 | 15.2 | 8.6 | 7.6 | 10.9 | 13.7 | 13.7 | 16.8 | 11.2 | 20.5 | 14.4 | 15.7 | 20.1 | 17.4 | 17.7 | 14.4 | 9.7 | 11.5 | 16.6 | 11.1 | 19.4 | 14.1 | 8.3 | 11.1 | 13.6 | 16 | 13.1 | 8.4 | 8.2 | 22.3 | 17.7 | 10.2 | 19.7 | 18.5 | 17.8 | 16.1 | 15.4 | 20 | 18 | 10 | 11.4
|  |  | 12.4 | 12.2 | 12.8 | 14.6 | 12.8 | 9.1 | 8.1 | 12.2 | 14.7 | 17.8 | 12.8 | 11.8 | 6.9 | 15.1 | 8.2 | 6.7 | 9.7 | 12.8 | 12.1 | 15.5 | 10.9 | 17.9 | 13.3 | 14.5 | 18.6 | 16.2 | 16.5 | 13.5 | 8.5 | 11.2 | 16.1 | 11.1 | 18.5 | 12.5 | 7.2 | 11.3 | 13.2 | 15.5 | 12.7 | 7.3 | 8.1 | 20.6 | 16.3 | 8.5 | 17.7 | 17.1 | 16.6 | 15.6 | 13.3 | 18.5 | 16.7 | 8.8 | 11.3
|  |  | 11.9 | 12.3 | 12.5 | 13.7 | 12.2 | 8.3 | 7 | 11.4 | 13.3 | 17.3 | 12.5 | 10.9 | 6.3 | 15 | 7.7 | 5.7 | 8.4 | 12 | 10.5 | 14.3 | 10.5 | 15.3 | 12.3 | 13.3 | 17 | 15.1 | 15.4 | 12.6 | 7.2 | 11 | 15.5 | 11.2 | 17.7 | 10.9 | 6 | 11.4 | 12.9 | 15.1 | 12.3 | 6.3 | 7.9 | 18.9 | 14.9 | 6.9 | 15.8 | 15.7 | 15.3 | 15.1 | 11.3 | 17.1 | 15.3 | 7.5 | 11.3
|  |  | 11.4 | 12.4 | 12.1 | 12.8 | 11.7 | 7.6 | 5.9 | 10.7 | 12 | 16.7 | 12.3 | 10 | 5.8 | 14.9 | 7.3 | 4.8 | 7.2 | 11.1 | 8.9 | 13 | 10.2 | 12.7 | 11.2 | 12.1 | 15.5 | 13.9 | 14.2 | 11.7 | 6 | 10.7 | 15 | 11.2 | 16.8 | 9.3 | 4.9 | 11.6 | 12.5 | 14.6 | 11.9 | 5.2 | 7.8 | 17.2 | 13.5 | 5.2 | 13.8 | 14.3 | 14.1 | 14.6 | 9.2 | 15.6 | 14 | 6.3 | 11.2
|  |  | 11.2 | 11.7 | 12.4 | 12.8 | 11.5 | 7.1 | 5.6 | 10 | 11.8 | 16.3 | 12.4 | 9.7 | 5.8 | 14.4 | 7.2 | 4.4 | 6.9 | 10.3 | 8.2 | 12.9 | 10.2 | 13.2 | 11.5 | 11.7 | 15.2 | 13.3 | 13.7 | 11.4 | 5.1 | 10.9 | 14.5 | 11 | 16.3 | 8.4 | 4.4 | 11.9 | 12.3 | 13.6 | 11.3 | 4.2 | 7.6 | 17 | 12.8 | 4.4 | 13.4 | 13.9 | 13.1 | 14.4 | 8.3 | 14.7 | 13.7 | 5.8 | 11
|  |  | 11.1 | 11 | 12.7 | 12.7 | 11.3 | 6.7 | 5.3 | 9.3 | 11.7 | 15.8 | 12.5 | 9.4 | 5.9 | 13.9 | 7.1 | 3.9 | 6.6 | 9.6 | 7.4 | 12.7 | 10.3 | 13.8 | 11.7 | 11.3 | 14.9 | 12.8 | 13.1 | 11 | 4.2 | 11.2 | 14.1 | 10.8 | 15.9 | 7.6 | 4 | 12.3 | 12.2 | 12.7 | 10.8 | 3.2 | 7.4 | 16.8 | 12.1 | 3.7 | 13 | 13.4 | 12.1 | 14.2 | 7.5 | 13.7 | 13.3 | 5.4 | 10.8
|  |  | 10.9 | 10.3 | 13 | 12.7 | 11.1 | 6.2 | 5 | 8.6 | 11.5 | 15.4 | 12.6 | 9.1 | 5.9 | 13.4 | 7 | 3.5 | 6.3 | 8.8 | 6.7 | 12.6 | 10.3 | 14.3 | 12 | 10.9 | 14.6 | 12.2 | 12.6 | 10.7 | 3.3 | 11.4 | 13.6 | 10.6 | 15.4 | 6.7 | 3.5 | 12.6 | 12 | 11.7 | 10.2 | 2.2 | 7.2 | 16.6 | 11.4 | 2.9 | 12.6 | 13 | 11.1 | 14 | 6.6 | 12.8 | 13 | 4.9 | 10.6
|  |  | 10.8 | 10.1 | 12.4 | 12.9 | 11.3 | 5.9 | 4.8 | 8.3 | 11.3 | 14.9 | 12.1 | 9.6 | 5.9 | 13.4 | 7.1 | 3.3 | 5.7 | 8.6 | 6.2 | 12 | 10 | 13.4 | 12.3 | 10.9 | 14.1 | 11.6 | 11.9 | 10.3 | 2.9 | 11.7 | 12.7 | 10.4 | 14.5 | 5.8 | 2.9 | 12.7 | 11.5 | 11.7 | 10.2 | 1.7 | 7.3 | 15 | 11.2 | 3.9 | 11.5 | 12 | 9.5 | 13.3 | 6.4 | 12.8 | 12.5 | 4.8 | 10.7
|  |  | 10.8 | 10 | 11.7 | 13 | 11.5 | 5.6 | 4.7 | 8.1 | 11.2 | 14.3 | 11.6 | 10.1 | 5.8 | 13.4 | 7.2 | 3 | 5.1 | 8.3 | 5.8 | 11.3 | 9.7 | 12.5 | 12.6 | 11 | 13.6 | 10.9 | 11.3 | 9.9 | 2.4 | 12 | 11.9 | 10.2 | 13.5 | 5 | 2.4 | 12.7 | 11 | 11.7 | 10.2 | 1.1 | 7.3 | 13.3 | 11.1 | 4.9 | 10.5 | 10.9 | 8 | 12.6 | 6.2 | 12.8 | 12.1 | 4.6 | 10.7
|  |  | 10.7 | 9.8 | 11.1 | 13.2 | 11.7 | 5.3 | 4.5 | 7.8 | 11 | 13.8 | 11.1 | 10.6 | 5.8 | 13.4 | 7.3 | 2.8 | 4.5 | 8.1 | 5.3 | 10.7 | 9.4 | 11.6 | 12.9 | 11 | 13.1 | 10.3 | 10.6 | 9.5 | 2 | 12.3 | 11 | 10 | 12.6 | 4.1 | 1.8 | 12.8 | 10.5 | 11.7 | 10.2 | 0.6 | 7.4 | 11.7 | 10.9 | 5.9 | 9.4 | 9.9 | 6.4 | 11.9 | 6 | 12.8 | 11.6 | 4.5 | 10.8
|  |  | 11.4 | 9.9 | 10.7 | 13.1 | 11.6 | 5.5 | 4.4 | 7.3 | 10.3 | 13.8 | 10.7 | 10.8 | 5.8 | 13.1 | 7.2 | 2.6 | 4.2 | 7.5 | 4.9 | 9.9 | 9.7 | 10.9 | 11.9 | 10.8 | 12.7 | 10 | 10 | 9.1 | 1.9 | 11.8 | 10.9 | 9.5 | 12.6 | 3.5 | 1.5 | 12.5 | 10.3 | 10.9 | 9.9 | 0.2 | 7.5 | 10.8 | 10.2 | 6.4 | 8.2 | 9.5 | 5.3 | 11.5 | 5.5 | 12.3 | 10.8 | 4.5 | 10.7
|  |  | 12.1 | 10.1 | 10.4 | 12.9 | 11.4 | 5.8 | 4.4 | 6.9 | 9.7 | 13.7 | 10.2 | 10.9 | 5.8 | 12.8 | 7 | 2.5 | 4 | 7 | 4.6 | 9.2 | 10.1 | 10.3 | 11 | 10.7 | 12.4 | 9.7 | 9.4 | 8.8 | 1.7 | 11.2 | 10.7 | 9.1 | 12.7 | 2.9 | 1.1 | 12.2 | 10.2 | 10 | 9.7 | -0.3 | 7.7 | 10 | 9.5 | 6.9 | 6.9 | 9.1 | 4.1 | 11 | 4.9 | 11.7 | 9.9 | 4.4 | 10.5
|  |  | 12.8 | 10.2 | 10 | 12.8 | 11.3 | 6 | 4.3 | 6.4 | 9 | 13.7 | 9.8 | 11.1 | 5.8 | 12.5 | 6.9 | 2.3 | 3.7 | 6.4 | 4.2 | 8.4 | 10.4 | 9.6 | 10 | 10.5 | 12 | 9.4 | 8.8 | 8.4 | 1.6 | 10.7 | 10.6 | 8.6 | 12.7 | 2.3 | 0.8 | 11.9 | 10 | 9.2 | 9.4 | -0.7 | 7.8 | 9.1 | 8.8 | 7.4 | 5.7 | 8.7 | 3 | 10.6 | 4.4 | 11.2 | 9.1 | 4.4 | 10.4
|  |  | 12.7 | 10.1 | 9.9 | 12.6 | 11.3 | 6 | 4.3 | 6.6 | 9 | 13.7 | 9.7 | 10.6 | 5.8 | 12.5 | 6.8 | 2.2 | 4.2 | 6.8 | 4.4 | 8.8 | 10.4 | 9.6 | 9.8 | 10.4 | 12 | 9.8 | 9.3 | 8 | 1.1 | 11.1 | 10.9 | 8.5 | 12.8 | 2.6 | 1.1 | 12.1 | 10.2 | 9.7 | 10.6 | -0.7 | 7.9 | 9.3 | 8.6 | 7.9 | 5.4 | 8.7 | 3.6 | 10.4 | 6.3 | 10.8 | 9 | 4.7 | 10.5
|  |  | 12.6 | 10 | 9.7 | 12.5 | 11.3 | 5.9 | 4.4 | 6.8 | 9.1 | 13.6 | 9.5 | 10.1 | 5.7 | 12.5 | 6.6 | 2.1 | 4.6 | 7.3 | 4.6 | 9.2 | 10.5 | 9.5 | 9.5 | 10.2 | 11.9 | 10.3 | 9.8 | 7.7 | 0.5 | 11.4 | 11.1 | 8.5 | 12.9 | 3 | 1.5 | 12.2 | 10.3 | 10.3 | 11.9 | -0.8 | 7.9 | 9.5 | 8.5 | 8.5 | 5.1 | 8.8 | 4.3 | 10.2 | 8.3 | 10.3 | 9 | 5.1 | 10.5
|  |  | 12.5 | 9.9 | 9.6 | 12.3 | 11.3 | 5.9 | 4.4 | 7 | 9.1 | 13.6 | 9.4 | 9.6 | 5.7 | 12.5 | 6.5 | 2 | 5.1 | 7.7 | 4.8 | 9.6 | 10.5 | 9.5 | 9.3 | 10.1 | 11.9 | 10.7 | 10.3 | 7.3 | 0 | 11.8 | 11.4 | 8.4 | 13 | 3.3 | 1.8 | 12.4 | 10.5 | 10.8 | 13.1 | -0.8 | 8 | 9.7 | 8.3 | 9 | 4.8 | 8.8 | 4.9 | 10 | 10.2 | 9.9 | 8.9 | 5.4 | 10.6
|  |  | 13.7 | 11.8 | 10 | 13.6 | 12 | 6.6 | 6 | 8 | 10.6 | 14.5 | 9.6 | 10.3 | 6.4 | 13.7 | 7.4 | 3.8 | 6.5 | 8.5 | 7.9 | 11.7 | 11.8 | 12.5 | 9.8 | 12.2 | 13.5 | 12.9 | 12.5 | 9.2 | 2.9 | 12.8 | 12.1 | 9.2 | 13.9 | 5.6 | 3.6 | 12.8 | 12.5 | 12.8 | 14.3 | 2.3 | 8.4 | 11.7 | 10.4 | 9.6 | 7.1 | 11.6 | 7.5 | 12.9 | 10.2 | 11 | 10.3 | 7.8 | 10.7
|  |  | 14.9 | 13.8 | 10.5 | 14.9 | 12.8 | 7.4 | 7.5 | 9 | 12.1 | 15.5 | 9.9 | 11.1 | 7 | 15 | 8.3 | 5.7 | 7.9 | 9.3 | 11 | 13.8 | 13 | 15.4 | 10.4 | 14.2 | 15 | 15.1 | 14.7 | 11 | 5.8 | 13.7 | 12.8 | 10.1 | 14.7 | 7.8 | 5.5 | 13.3 | 14.4 | 14.7 | 15.4 | 5.3 | 8.8 | 13.8 | 12.6 | 10.2 | 9.5 | 14.3 | 10.1 | 15.7 | 10.2 | 12.1 | 11.6 | 10.3 | 10.9
|  |  | 16.1 | 15.7 | 10.9 | 16.2 | 13.5 | 8.1 | 9.1 | 10 | 13.6 | 16.4 | 10.1 | 11.8 | 7.7 | 16.2 | 9.2 | 7.5 | 9.3 | 10.1 | 14.1 | 15.9 | 14.3 | 18.4 | 10.9 | 16.3 | 16.6 | 17.3 | 16.9 | 12.9 | 8.7 | 14.7 | 13.5 | 10.9 | 15.6 | 10.1 | 7.3 | 13.7 | 16.4 | 16.7 | 16.6 | 8.4 | 9.2 | 15.8 | 14.7 | 10.8 | 11.8 | 17.1 | 12.7 | 18.6 | 10.2 | 13.2 | 13 | 12.7 | 11
|  |  | 16.6 | 15.1 | 11.2 | 17.9 | 13.3 | 9.7 | 10.4 | 10.4 | 15 | 17.2 | 10.7 | 12.7 | 8.9 | 17.6 | 10.3 | 8.9 | 9.8 | 10.7 | 14.6 | 16.8 | 15 | 18.2 | 10.6 | 17.5 | 16.2 | 18.1 | 17.8 | 13.7 | 9.6 | 15.8 | 14.9 | 12 | 14.3 | 10.4 | 8.7 | 13.9 | 17.2 | 18 | 17.4 | 9.9 | 10.3 | 16.2 | 15.4 | 10.4 | 12.7 | 18.1 | 12.6 | 19.3 | 9.8 | 14.7 | 14.1 | 13.6 | 11.3
|  |  | 17.1 | 14.4 | 11.5 | 19.5 | 13.2 | 11.2 | 11.8 | 10.9 | 16.4 | 18 | 11.4 | 13.5 | 10 | 18.9 | 11.4 | 10.3 | 10.2 | 11.2 | 15 | 17.8 | 15.7 | 17.9 | 10.3 | 18.8 | 15.8 | 19 | 18.6 | 14.4 | 10.6 | 16.9 | 16.4 | 13 | 12.9 | 10.7 | 10 | 14.1 | 18.1 | 19.2 | 18.2 | 11.3 | 11.5 | 16.6 | 16 | 9.9 | 13.6 | 19 | 12.6 | 20 | 9.4 | 16.1 | 15.1 | 14.6 | 11.5
|  |  | 17.6 | 13.8 | 11.8 | 21.2 | 13 | 12.8 | 13.1 | 11.3 | 17.8 | 18.8 | 12 | 14.4 | 11.2 | 20.3 | 12.5 | 11.7 | 10.7 | 11.8 | 15.5 | 18.7 | 16.4 | 17.7 | 10 | 20 | 15.4 | 19.8 | 19.5 | 15.2 | 11.5 | 18 | 17.8 | 14.1 | 11.6 | 11 | 11.4 | 14.3 | 18.9 | 20.5 | 19 | 12.8 | 12.6 | 17 | 16.7 | 9.5 | 14.5 | 20 | 12.5 | 20.7 | 9 | 17.6 | 16.2 | 15.5 | 11.8
|  |  | 17.5 | 13.7 | 11.7 | 20.6 | 12.4 | 13 | 12.9 | 11.3 | 17.6 | 18.3 | 11.6 | 14.1 | 11.4 | 20.1 | 12.6 | 11.5 | 10.6 | 11.6 | 15.1 | 18.5 | 16.2 | 17 | 10.4 | 20.3 | 13.8 | 19.9 | 19.3 | 15 | 11.6 | 17.8 | 17.8 | 14.1 | 11.1 | 10.9 | 11.1 | 14.7 | 19 | 20.5 | 18.9 | 12.6 | 12.7 | 16 | 15.7 | 9.9 | 14.8 | 20.1 | 12.3 | 20.8 | 8.9 | 17.1 | 15.7 | 14.5 | 11.8
|  |  | 17.4 | 13.6 | 11.7 | 20.1 | 11.9 | 13.1 | 12.6 | 11.4 | 17.4 | 17.9 | 11.1 | 13.9 | 11.5 | 20 | 12.8 | 11.4 | 10.4 | 11.4 | 14.8 | 18.2 | 15.9 | 16.2 | 10.8 | 20.5 | 12.3 | 19.9 | 19.1 | 14.8 | 11.7 | 17.5 | 17.7 | 14.2 | 10.7 | 10.7 | 10.8 | 15.1 | 19 | 20.6 | 18.7 | 12.4 | 12.9 | 15.1 | 14.8 | 10.2 | 15.1 | 20.3 | 12 | 20.8 | 8.9 | 16.5 | 15.2 | 13.5 | 11.8
|  |  | 17.3 | 13.5 | 11.6 | 19.5 | 11.3 | 13.3 | 12.4 | 11.4 | 17.2 | 17.4 | 10.7 | 13.6 | 11.7 | 19.8 | 12.9 | 11.2 | 10.3 | 11.2 | 14.4 | 18 | 15.7 | 15.5 | 11.2 | 20.8 | 10.7 | 20 | 18.9 | 14.6 | 11.8 | 17.3 | 17.7 | 14.2 | 10.2 | 10.6 | 10.5 | 15.5 | 19.1 | 20.6 | 18.6 | 12.2 | 13 | 14.1 | 13.8 | 10.6 | 15.4 | 20.4 | 11.8 | 20.9 | 8.8 | 16 | 14.7 | 12.5 | 11.8
|  |  | 17.2 | 13.5 | 11 | 17.5 | 11 | 12.7 | 11.7 | 10.3 | 15.9 | 16.4 | 10.1 | 12.3 | 11.3 | 18.6 | 12.4 | 10.4 | 8.2 | 10.7 | 13.1 | 16.7 | 15.4 | 14.8 | 10.4 | 20 | 10.4 | 18.5 | 17.5 | 13.6 | 10.1 | 16.6 | 16.5 | 13.5 | 10.1 | 10.2 | 9.4 | 15.6 | 18.4 | 20 | 17.5 | 11.3 | 12.3 | 13.2 | 12.7 | 10.5 | 14.5 | 19 | 11.2 | 19.7 | 8.1 | 15.1 | 14.1 | 11.4 | 11.8
|  |  | 17 | 13.5 | 10.4 | 15.4 | 10.8 | 12 | 11 | 9.1 | 14.6 | 15.4 | 9.4 | 11.1 | 10.9 | 17.3 | 11.9 | 9.7 | 6.2 | 10.2 | 11.9 | 15.3 | 15.1 | 14 | 9.5 | 19.2 | 10.2 | 17 | 16.2 | 12.7 | 8.5 | 15.8 | 15.4 | 12.9 | 9.9 | 9.7 | 8.4 | 15.7 | 17.8 | 19.4 | 16.3 | 10.5 | 11.7 | 12.2 | 11.7 | 10.5 | 13.7 | 17.5 | 10.5 | 18.4 | 7.3 | 14.3 | 13.6 | 10.2 | 11.8
|  |  | 16.9 | 13.5 | 9.8 | 13.4 | 10.5 | 11.4 | 10.3 | 8 | 13.3 | 14.4 | 8.8 | 9.8 | 10.5 | 16.1 | 11.4 | 8.9 | 4.1 | 9.7 | 10.6 | 14 | 14.8 | 13.3 | 8.7 | 18.4 | 9.9 | 15.5 | 14.8 | 11.7 | 6.8 | 15.1 | 14.2 | 12.2 | 9.8 | 9.3 | 7.3 | 15.8 | 17.1 | 18.8 | 15.2 | 9.6 | 11 | 11.3 | 10.6 | 10.4 | 12.8 | 16.1 | 9.9 | 17.2 | 6.6 | 13.4 | 13 | 9.1 | 11.8
|  |  | 16.7 | 13.3 | 9.8 | 13.3 | 10.3 | 10.9 | 9.8 | 7.4 | 13.3 | 13.9 | 9.1 | 8.7 | 10.1 | 15.6 | 11 | 8.3 | 4.9 | 8.7 | 10.7 | 13.8 | 14.1 | 12.9 | 8.6 | 17.5 | 9.7 | 15.1 | 14.7 | 11.6 | 5.9 | 14.6 | 13.7 | 11.6 | 9.7 | 9.7 | 6.7 | 16.1 | 16.6 | 18.1 | 15.3 | 9.1 | 10.7 | 10.9 | 10.3 | 10.2 | 12.3 | 15.1 | 9.6 | 17.3 | 6.5 | 13.3 | 13 | 8.5 | 11.7
|  |  | 16.4 | 13 | 9.9 | 13.1 | 10.1 | 10.3 | 9.3 | 6.7 | 13.2 | 13.5 | 9.3 | 7.5 | 9.6 | 15.1 | 10.6 | 7.8 | 5.6 | 7.6 | 10.8 | 13.6 | 13.3 | 12.5 | 8.5 | 16.6 | 9.4 | 14.8 | 14.6 | 11.4 | 5.1 | 14 | 13.1 | 11 | 9.7 | 10 | 6 | 16.3 | 16.1 | 17.5 | 15.3 | 8.7 | 10.5 | 10.5 | 9.9 | 10 | 11.9 | 14 | 9.4 | 17.5 | 6.5 | 13.1 | 13 | 7.9 | 11.6
|  |  | 16.2 | 12.8 | 9.9 | 13 | 9.9 | 9.8 | 8.8 | 6.1 | 13.2 | 13 | 9.6 | 6.4 | 9.2 | 14.6 | 10.2 | 7.2 | 6.4 | 6.6 | 10.9 | 13.4 | 12.6 | 12.1 | 8.4 | 15.7 | 9.2 | 14.4 | 14.5 | 11.3 | 4.2 | 13.5 | 12.6 | 10.4 | 9.6 | 10.4 | 5.4 | 16.6 | 15.6 | 16.8 | 15.4 | 8.2 | 10.2 | 10.1 | 9.6 | 9.8 | 11.4 | 13 | 9.1 | 17.6 | 6.4 | 13 | 13 | 7.3 | 11.5
|  |  | 15.8 | 12.6 | 9.9 | 13.1 | 10.4 | 9.6 | 8.3 | 5.6 | 12.7 | 12.9 | 9.3 | 6.5 | 8.7 | 13.9 | 9.5 | 6.6 | 6.5 | 6.3 | 11 | 13.3 | 12.9 | 11.8 | 8.4 | 15.1 | 8.9 | 14.2 | 14.1 | 10.9 | 3.7 | 13.4 | 12.1 | 10.2 | 9.2 | 9.9 | 5.8 | 16.6 | 15.8 | 16.9 | 15.1 | 8 | 9.9 | 9.8 | 9.4 | 9.8 | 11.7 | 12.9 | 9.1 | 16.6 | 6 | 12.8 | 13.4 | 8 | 11.4
|  |  | 15.3 | 12.3 | 9.8 | 13.2 | 11 | 9.3 | 7.8 | 5 | 12.3 | 12.7 | 8.9 | 6.6 | 8.2 | 13.1 | 8.9 | 5.9 | 6.6 | 6 | 11 | 13.1 | 13.1 | 11.6 | 8.5 | 14.6 | 8.5 | 13.9 | 13.8 | 10.6 | 3.2 | 13.2 | 11.5 | 9.9 | 8.8 | 9.3 | 6.1 | 16.5 | 15.9 | 16.9 | 14.9 | 7.8 | 9.6 | 9.6 | 9.2 | 9.8 | 11.9 | 12.8 | 9.2 | 15.7 | 5.5 | 12.7 | 13.8 | 8.8 | 11.3
|  |  | 14.9 | 12.1 | 9.8 | 13.3 | 11.5 | 9.1 | 7.3 | 4.5 | 11.8 | 12.6 | 8.6 | 6.7 | 7.7 | 12.4 | 8.2 | 5.3 | 6.7 | 5.7 | 11.1 | 13 | 13.4 | 11.3 | 8.5 | 14 | 8.2 | 13.7 | 13.4 | 10.2 | 2.7 | 13.1 | 11 | 9.7 | 8.4 | 8.8 | 6.5 | 16.5 | 16.1 | 17 | 14.6 | 7.6 | 9.3 | 9.3 | 9 | 9.8 | 12.2 | 12.7 | 9.2 | 14.7 | 5.1 | 12.5 | 14.2 | 9.5 | 11.2
|  |  | 14.7 | 11.8 | 9.3 | 13.5 | 11.4 | 8.5 | 6.9 | 4.5 | 11.3 | 12.4 | 8.4 | 6.4 | 7.4 | 12.2 | 8 | 5.3 | 7.3 | 5.3 | 10.9 | 12.7 | 12.9 | 11.1 | 8.5 | 13.6 | 8 | 12.7 | 13 | 9.5 | 2.3 | 12.5 | 11.5 | 9.6 | 8.3 | 8.4 | 6.9 | 16.1 | 15.8 | 16.7 | 14.6 | 8.3 | 9.5 | 9.3 | 8.9 | 8.4 | 12.1 | 12.6 | 10 | 14.7 | 4.8 | 12.1 | 14.1 | 9.9 | 10.9
|  |  | 14.5 | 11.6 | 8.7 | 13.8 | 11.2 | 7.8 | 6.5 | 4.4 | 10.7 | 12.2 | 8.1 | 6.2 | 7 | 12 | 7.8 | 5.4 | 7.9 | 4.9 | 10.8 | 12.3 | 12.5 | 10.8 | 8.4 | 13.3 | 7.7 | 11.7 | 12.5 | 8.9 | 1.8 | 11.8 | 12.1 | 9.4 | 8.3 | 7.9 | 7.2 | 15.7 | 15.5 | 16.3 | 14.7 | 9.1 | 9.8 | 9.2 | 8.8 | 7.1 | 12.1 | 12.5 | 10.7 | 14.6 | 4.4 | 11.8 | 13.9 | 10.2 | 10.7
|  |  | 14.3 | 11.3 | 8.2 | 14 | 11.1 | 7.2 | 6.1 | 4.4 | 10.2 | 12 | 7.9 | 5.9 | 6.7 | 11.8 | 7.6 | 5.4 | 8.5 | 4.5 | 10.6 | 12 | 12 | 10.6 | 8.4 | 12.9 | 7.5 | 10.7 | 12.1 | 8.2 | 1.4 | 11.2 | 12.6 | 9.3 | 8.2 | 7.5 | 7.6 | 15.3 | 15.2 | 16 | 14.7 | 9.8 | 10 | 9.2 | 8.7 | 5.7 | 12 | 12.4 | 11.5 | 14.6 | 4.1 | 11.4 | 13.8 | 10.6 | 10.4
|  |  | 14.1 | 11.2 | 7.4 | 13.9 | 11 | 7.2 | 6.3 | 4.5 | 10.7 | 11.9 | 7.9 | 6.1 | 6.6 | 11.9 | 7.9 | 5.7 | 8.8 | 4.7 | 10.8 | 11.9 | 11.3 | 10.5 | 8.2 | 13.6 | 7.2 | 11.1 | 12.5 | 8 | 2 | 11 | 12.7 | 9.5 | 8.1 | 8.1 | 7.9 | 15 | 15.2 | 16 | 15.3 | 9.7 | 10.3 | 9.2 | 8.6 | 5.4 | 12.5 | 12.7 | 11.9 | 14.6 | 4 | 10.9 | 14.2 | 10.5 | 10.3
|  |  | 13.8 | 11.1 | 6.6 | 13.7 | 10.8 | 7.2 | 6.5 | 4.7 | 11.3 | 11.7 | 7.9 | 6.4 | 6.6 | 12.1 | 8.1 | 6.1 | 9.1 | 5 | 11 | 11.8 | 10.7 | 10.5 | 7.9 | 14.3 | 7 | 11.6 | 12.8 | 7.8 | 2.7 | 10.9 | 12.7 | 9.6 | 7.9 | 8.7 | 8.1 | 14.6 | 15.3 | 15.9 | 15.8 | 9.7 | 10.5 | 9.2 | 8.5 | 5.2 | 12.9 | 13 | 12.3 | 14.7 | 3.8 | 10.5 | 14.5 | 10.4 | 10.2
|  |  | 13.6 | 11 | 5.8 | 13.6 | 10.7 | 7.2 | 6.7 | 4.8 | 11.8 | 11.6 | 7.9 | 6.6 | 6.5 | 12.2 | 8.4 | 6.4 | 9.4 | 5.2 | 11.2 | 11.7 | 10 | 10.4 | 7.7 | 15 | 6.7 | 12 | 13.2 | 7.6 | 3.3 | 10.7 | 12.8 | 9.8 | 7.8 | 9.3 | 8.4 | 14.3 | 15.3 | 15.9 | 16.4 | 9.6 | 10.8 | 9.2 | 8.4 | 4.9 | 13.4 | 13.3 | 12.7 | 14.7 | 3.7 | 10 | 14.9 | 10.3 | 10.1
|  |  | 13.6 | 10.8 | 8.1 | 15.1 | 11.2 | 7.9 | 7.6 | 7 | 13.9 | 11.5 | 8.9 | 7.1 | 7 | 12.7 | 8.7 | 7.3 | 11 | 7.4 | 12.6 | 14.2 | 10.3 | 10.8 | 8.7 | 16.5 | 8.2 | 14.7 | 15.3 | 9 | 3.7 | 11.6 | 14 | 10.5 | 9.2 | 11 | 9 | 14.1 | 16.8 | 17.2 | 16.2 | 10.2 | 11.5 | 9.4 | 8.9 | 5.2 | 15.5 | 15.7 | 14.7 | 16.4 | 4 | 11.4 | 15.6 | 11.6 | 11
|  |  | 13.5 | 10.6 | 10.3 | 16.6 | 11.7 | 8.7 | 8.5 | 9.1 | 16.1 | 11.5 | 10 | 7.6 | 7.5 | 13.1 | 8.9 | 8.3 | 12.5 | 9.6 | 14.1 | 16.7 | 10.7 | 11.2 | 9.7 | 18.1 | 9.6 | 17.3 | 17.4 | 10.4 | 4.1 | 12.5 | 15.1 | 11.1 | 10.5 | 12.8 | 9.7 | 14 | 18.2 | 18.6 | 16 | 10.7 | 12.1 | 9.7 | 9.4 | 5.5 | 17.6 | 18 | 16.7 | 18.2 | 4.4 | 12.9 | 16.3 | 12.9 | 11.9
|  |  | 13.5 | 10.4 | 12.6 | 18.1 | 12.2 | 9.4 | 9.4 | 11.3 | 18.2 | 11.4 | 11 | 8.1 | 8 | 13.6 | 9.2 | 9.2 | 14.1 | 11.8 | 15.5 | 19.2 | 11 | 11.6 | 10.7 | 19.6 | 11.1 | 20 | 19.5 | 11.8 | 4.5 | 13.4 | 16.3 | 11.8 | 11.9 | 14.5 | 10.3 | 13.8 | 19.7 | 19.9 | 15.8 | 11.3 | 12.8 | 9.9 | 9.9 | 5.8 | 19.7 | 20.4 | 18.7 | 19.9 | 4.7 | 14.3 | 17 | 14.2 | 12.8
|  |  | 13.8 | 10.5 | 13.2 | 19.2 | 12.1 | 10 | 10 | 12.1 | 19 | 12.1 | 10.9 | 8.4 | 9 | 14.8 | 9.7 | 9.6 | 14.8 | 12.2 | 15.9 | 20.2 | 12.2 | 12.9 | 11 | 20.8 | 11.8 | 20.9 | 20.4 | 12.8 | 6.9 | 14.5 | 17.1 | 12.5 | 12.3 | 15.6 | 10.7 | 14.1 | 20.2 | 20.6 | 16.1 | 12.6 | 14.1 | 10.3 | 10.6 | 5.8 | 19 | 21.1 | 18.9 | 20 | 5.2 | 15.7 | 17 | 14.8 | 13.7
|  |  | 14.2 | 10.7 | 13.7 | 20.4 | 12 | 10.7 | 10.6 | 12.8 | 19.8 | 12.9 | 10.8 | 8.6 | 10 | 15.9 | 10.3 | 10 | 15.5 | 12.5 | 16.3 | 21.2 | 13.4 | 14.3 | 11.3 | 22 | 12.4 | 21.7 | 21.3 | 13.9 | 9.3 | 15.7 | 17.9 | 13.2 | 12.7 | 16.7 | 11.2 | 14.3 | 20.6 | 21.2 | 16.3 | 13.9 | 15.4 | 10.7 | 11.2 | 5.8 | 18.3 | 21.7 | 19.1 | 20.2 | 5.6 | 17.1 | 17 | 15.4 | 14.6
|  |  | 14.5 | 10.8 | 14.3 | 21.5 | 11.9 | 11.3 | 11.2 | 13.6 | 20.6 | 13.6 | 10.7 | 8.9 | 11 | 17.1 | 10.8 | 10.4 | 16.2 | 12.9 | 16.7 | 22.2 | 14.6 | 15.6 | 11.6 | 23.2 | 13.1 | 22.6 | 22.2 | 14.9 | 11.7 | 16.8 | 18.7 | 13.9 | 13.1 | 17.8 | 11.6 | 14.6 | 21.1 | 21.9 | 16.6 | 15.2 | 16.7 | 11.1 | 11.9 | 5.8 | 17.6 | 22.4 | 19.3 | 20.3 | 6.1 | 18.5 | 17 | 16 | 15.5
|  |  | 14.1 | 10.7 | 13.9 | 21.2 | 11.7 | 11.5 | 11.2 | 13.4 | 20.6 | 14.1 | 11.1 | 8.9 | 10.8 | 17.1 | 11.1 | 10.3 | 15.9 | 12.9 | 16.2 | 22.2 | 15 | 15.8 | 11.2 | 22.2 | 13 | 22.3 | 22 | 15.2 | 12.1 | 16.5 | 18.2 | 14 | 13.2 | 17.7 | 11.2 | 14.7 | 20.3 | 21.7 | 15.8 | 15.3 | 17.5 | 11.6 | 12.2 | 5.9 | 17.9 | 22.1 | 18.2 | 19.8 | 5.9 | 18.8 | 17.3 | 14.8 | 14.7
|  |  | 13.8 | 10.7 | 13.4 | 21 | 11.5 | 11.8 | 11.1 | 13.2 | 20.6 | 14.5 | 11.5 | 8.8 | 10.7 | 17.1 | 11.3 | 10.3 | 15.6 | 12.9 | 15.6 | 22.3 | 15.3 | 16.1 | 10.8 | 21.2 | 12.8 | 22 | 21.9 | 15.5 | 12.4 | 16.3 | 17.8 | 14.1 | 13.2 | 17.7 | 10.9 | 14.7 | 19.5 | 21.4 | 15.1 | 15.5 | 18.3 | 12.1 | 12.6 | 6 | 18.1 | 21.7 | 17 | 19.3 | 5.8 | 19 | 17.6 | 13.6 | 13.8
|  |  | 13.4 | 10.6 | 13 | 20.7 | 11.3 | 12 | 11.1 | 13 | 20.6 | 15 | 11.9 | 8.8 | 10.5 | 17.1 | 11.6 | 10.2 | 15.3 | 12.9 | 15.1 | 22.3 | 15.7 | 16.3 | 10.4 | 20.2 | 12.7 | 21.7 | 21.7 | 15.8 | 12.8 | 16 | 17.3 | 14.2 | 13.3 | 17.6 | 10.5 | 14.8 | 18.7 | 21.2 | 14.3 | 15.6 | 19.1 | 12.6 | 12.9 | 6.1 | 18.4 | 21.4 | 15.9 | 18.8 | 5.6 | 19.3 | 17.9 | 12.4 | 13
|  |  | 13 | 10.9 | 11.3 | 19.3 | 10.8 | 11.8 | 11.2 | 11.7 | 19 | 13.5 | 10.7 | 8.6 | 10.6 | 16.1 | 11.6 | 10.6 | 14.6 | 12 | 13.4 | 20.5 | 14.7 | 14.6 | 9.7 | 18.7 | 11.6 | 20.8 | 20.4 | 14.8 | 11.2 | 15.1 | 15.8 | 13.9 | 11.5 | 16.3 | 10.3 | 13.7 | 17.4 | 19.6 | 13.8 | 14.9 | 18 | 11.2 | 11.2 | 6 | 18 | 19.9 | 16.2 | 18.5 | 4.5 | 18.5 | 18 | 11.9 | 12.5
|  |  | 12.6 | 11.2 | 9.7 | 17.8 | 10.4 | 11.7 | 11.3 | 10.3 | 17.4 | 11.9 | 9.4 | 8.3 | 10.7 | 15 | 11.6 | 10.9 | 13.8 | 11.1 | 11.7 | 18.8 | 13.6 | 12.8 | 8.9 | 17.1 | 10.6 | 19.8 | 19.2 | 13.7 | 9.5 | 14.3 | 14.4 | 13.5 | 9.6 | 15.1 | 10.2 | 12.7 | 16 | 18 | 13.4 | 14.1 | 16.8 | 9.9 | 9.6 | 5.9 | 17.6 | 18.4 | 16.4 | 18.3 | 3.5 | 17.7 | 18.2 | 11.5 | 11.9
|  |  | 12.2 | 11.5 | 8 | 16.4 | 9.9 | 11.5 | 11.4 | 9 | 15.8 | 10.4 | 8.2 | 8.1 | 10.8 | 14 | 11.6 | 11.3 | 13.1 | 10.2 | 10 | 17 | 12.6 | 11.1 | 8.2 | 15.6 | 9.5 | 18.9 | 17.9 | 12.7 | 7.9 | 13.4 | 12.9 | 13.2 | 7.8 | 13.8 | 10 | 11.6 | 14.7 | 16.4 | 12.9 | 13.4 | 15.7 | 8.5 | 7.9 | 5.8 | 17.2 | 16.9 | 16.7 | 18 | 2.4 | 16.9 | 18.3 | 11 | 11.4
|  |  | 11.9 | 11.4 | 8.8 | 16.4 | 9.9 | 11.7 | 11.7 | 9 | 15.5 | 10.4 | 8 | 7.1 | 10.8 | 14 | 11.5 | 10.8 | 12.9 | 9.6 | 8.8 | 16.3 | 12.1 | 10.6 | 7.6 | 15.1 | 8.3 | 18.2 | 17.7 | 11.9 | 7.2 | 12.5 | 12.4 | 12.9 | 6.8 | 13.8 | 10.1 | 11.5 | 13.5 | 15.7 | 12.7 | 13.1 | 15.3 | 7.6 | 6.9 | 5.7 | 17.1 | 17.1 | 16.1 | 18.3 | 1.8 | 16.6 | 17.9 | 10.8 | 10.9
|  |  | 11.6 | 11.2 | 9.5 | 16.4 | 9.9 | 11.8 | 11.9 | 9 | 15.2 | 10.4 | 7.8 | 6.1 | 10.9 | 13.9 | 11.3 | 10.4 | 12.7 | 9.1 | 7.5 | 15.7 | 11.6 | 10.1 | 7.1 | 14.6 | 7.2 | 17.5 | 17.5 | 11 | 6.5 | 11.6 | 12 | 12.6 | 5.9 | 13.9 | 10.2 | 11.3 | 12.3 | 14.9 | 12.6 | 12.7 | 15 | 6.8 | 5.8 | 5.7 | 16.9 | 17.4 | 15.5 | 18.7 | 1.1 | 16.3 | 17.4 | 10.5 | 10.3
|  |  | 11.3 | 11.1 | 10.3 | 16.4 | 9.9 | 12 | 12.2 | 9 | 14.9 | 10.4 | 7.6 | 5.1 | 10.9 | 13.9 | 11.2 | 9.9 | 12.5 | 8.5 | 6.3 | 15 | 11.1 | 9.6 | 6.5 | 14.1 | 6 | 16.8 | 17.3 | 10.2 | 5.8 | 10.7 | 11.5 | 12.3 | 4.9 | 13.9 | 10.3 | 11.2 | 11.1 | 14.2 | 12.4 | 12.4 | 14.6 | 5.9 | 4.8 | 5.6 | 16.8 | 17.6 | 14.9 | 19 | 0.5 | 16 | 17 | 10.3 | 9.8
|  |  | 11.1 | 10.8 | 10.7 | 16.4 | 9.3 | 11.9 | 11.9 | 8.2 | 15 | 10.3 | 8 | 4.4 | 10.8 | 13.3 | 11.2 | 9.9 | 11.2 | 8.1 | 5.7 | 15 | 10.6 | 9.1 | 6.8 | 12.9 | 5.7 | 16.1 | 17 | 9.6 | 5.1 | 10 | 11.3 | 12.2 | 5.5 | 13.3 | 10.3 | 10.1 | 10.3 | 13.1 | 12.2 | 12.4 | 14.8 | 5.1 | 3.7 | 5.8 | 16.7 | 17.4 | 14.8 | 17.7 | 0.1 | 15.5 | 16.7 | 10.3 | 9.8
|  |  | 10.8 | 10.6 | 11 | 16.4 | 8.6 | 11.8 | 11.6 | 7.4 | 15.1 | 10.1 | 8.5 | 3.8 | 10.8 | 12.6 | 11.2 | 9.8 | 9.9 | 7.8 | 5.1 | 15 | 10.2 | 8.7 | 7.1 | 11.6 | 5.4 | 15.5 | 16.7 | 8.9 | 4.3 | 9.4 | 11 | 12.1 | 6.2 | 12.8 | 10.3 | 9.1 | 9.5 | 12.1 | 12.1 | 12.4 | 15.1 | 4.4 | 2.5 | 5.9 | 16.5 | 17.3 | 14.7 | 16.4 | -0.3 | 14.9 | 16.5 | 10.3 | 9.8
|  |  | 10.6 | 10.3 | 11.4 | 16.4 | 8 | 11.7 | 11.3 | 6.6 | 15.2 | 10 | 8.9 | 3.1 | 10.7 | 12 | 11.2 | 9.8 | 8.6 | 7.4 | 4.5 | 15 | 9.7 | 8.2 | 7.4 | 10.4 | 5.1 | 14.8 | 16.4 | 8.3 | 3.6 | 8.7 | 10.8 | 12 | 6.8 | 12.2 | 10.3 | 8 | 8.7 | 11 | 11.9 | 12.4 | 15.3 | 3.6 | 1.4 | 6.1 | 16.4 | 17.1 | 14.6 | 15.1 | -0.7 | 14.4 | 16.2 | 10.3 | 9.8
|  |  | 10.5 | 10.1 | 11.5 | 16.2 | 7.1 | 11.5 | 11 | 6.2 | 14.5 | 9.8 | 9.5 | 4.1 | 10.6 | 11.9 | 11.2 | 9.7 | 7.4 | 7 | 4 | 15 | 9.6 | 8.3 | 7.4 | 10 | 5 | 14.4 | 15.9 | 7.8 | 3.2 | 8.2 | 11 | 11.8 | 6.6 | 10.4 | 10.1 | 7.2 | 8.2 | 10.7 | 11.9 | 12.5 | 15.2 | 3.2 | 1 | 6.1 | 15.9 | 16.6 | 14.7 | 13.2 | -1 | 14.2 | 15.5 | 10.4 | 9.2
|  |  | 10.3 | 9.9 | 11.7 | 16 | 6.1 | 11.2 | 10.8 | 5.7 | 13.7 | 9.6 | 10.1 | 5.2 | 10.4 | 11.9 | 11.1 | 9.6 | 6.3 | 6.5 | 3.5 | 15 | 9.5 | 8.3 | 7.4 | 9.6 | 4.9 | 13.9 | 15.5 | 7.2 | 2.7 | 7.7 | 11.2 | 11.5 | 6.4 | 8.7 | 9.8 | 6.4 | 7.8 | 10.5 | 12 | 12.6 | 15.1 | 2.7 | 0.5 | 6.1 | 15.5 | 16.2 | 14.9 | 11.4 | -1.2 | 14 | 14.9 | 10.4 | 8.7
|  |  | 10.2 | 9.7 | 11.8 | 15.8 | 5.2 | 11 | 10.5 | 5.3 | 13 | 9.4 | 10.7 | 6.2 | 10.3 | 11.8 | 11.1 | 9.5 | 5.1 | 6.1 | 3 | 15 | 9.4 | 8.4 | 7.4 | 9.2 | 4.8 | 13.5 | 15 | 6.7 | 2.3 | 7.2 | 11.4 | 11.3 | 6.2 | 6.9 | 9.6 | 5.6 | 7.3 | 10.2 | 12 | 12.7 | 15 | 2.3 | 0.1 | 6.1 | 15 | 15.7 | 15 | 9.5 | -1.5 | 13.8 | 14.2 | 10.5 | 8.1
|  |  | 10 | 9.6 | 11.9 | 15.4 | 5 | 11.1 | 10.6 | 5.2 | 12.9 | 9.3 | 10.8 | 6.4 | 10.1 | 11.9 | 11.1 | 9.4 | 4.8 | 6 | 3 | 15 | 9.2 | 8.6 | 7.8 | 9.2 | 5.3 | 12.1 | 14.5 | 6.3 | 2 | 7.1 | 12.2 | 11.2 | 6.2 | 6.2 | 9.2 | 5.1 | 7.5 | 9.7 | 12 | 13.3 | 14.9 | 2.3 | 0.2 | 5.8 | 14.6 | 14.8 | 14.5 | 8.8 | -1.5 | 13.7 | 13.7 | 10.4 | 7.9
|  |  | 9.8 | 9.5 | 11.9 | 15.1 | 4.8 | 11.1 | 10.8 | 5.1 | 12.7 | 9.1 | 10.9 | 6.6 | 9.9 | 12.1 | 11.2 | 9.3 | 4.5 | 5.9 | 3 | 15 | 9 | 8.7 | 8.3 | 9.3 | 5.9 | 10.6 | 13.9 | 5.8 | 1.8 | 7.1 | 12.9 | 11.1 | 6.1 | 5.6 | 8.8 | 4.7 | 7.8 | 9.3 | 12 | 13.8 | 14.9 | 2.2 | 0.2 | 5.5 | 14.2 | 13.8 | 14 | 8.2 | -1.4 | 13.5 | 13.3 | 10.4 | 7.6
|  |  | 9.6 | 9.4 | 12 | 14.7 | 4.6 | 11.2 | 10.9 | 5 | 12.6 | 9 | 11 | 6.8 | 9.7 | 12.2 | 11.2 | 9.2 | 4.2 | 5.8 | 3 | 15 | 8.8 | 8.9 | 8.7 | 9.3 | 6.4 | 9.2 | 13.4 | 5.4 | 1.5 | 7 | 13.7 | 11 | 6.1 | 4.9 | 8.4 | 4.2 | 8 | 8.8 | 12 | 14.4 | 14.8 | 2.2 | 0.3 | 5.2 | 13.8 | 12.9 | 13.5 | 7.5 | -1.4 | 13.4 | 12.8 | 10.3 | 7.4
|  |  | 10.5 | 9.8 | 12.1 | 16.4 | 7 | 11.9 | 11 | 7.2 | 11.5 | 9.8 | 11.5 | 8.5 | 10.9 | 12.9 | 11.9 | 9.6 | 5.2 | 7.6 | 6.3 | 13.6 | 10.6 | 9.3 | 9.3 | 9.7 | 8.1 | 9.4 | 12.3 | 6.5 | 4 | 9.2 | 13.3 | 11.9 | 8.6 | 5.3 | 9.5 | 7.1 | 8.4 | 9.2 | 12.2 | 14.5 | 15.2 | 4.7 | 4.4 | 5.9 | 12.2 | 11.7 | 12.2 | 7.4 | 1.5 | 11.5 | 12.5 | 11.3 | 7.9
|  |  | 11.4 | 10.3 | 12.1 | 18.1 | 9.3 | 12.6 | 11.2 | 9.3 | 10.4 | 10.7 | 11.9 | 10.2 | 12.1 | 13.5 | 12.7 | 10.1 | 6.2 | 9.4 | 9.5 | 12.1 | 12.4 | 9.8 | 10 | 10 | 9.9 | 9.6 | 11.1 | 7.5 | 6.6 | 11.5 | 12.9 | 12.7 | 11 | 5.7 | 10.5 | 10 | 8.9 | 9.7 | 12.4 | 14.7 | 15.6 | 7.3 | 8.4 | 6.5 | 10.6 | 10.5 | 11 | 7.3 | 4.3 | 9.7 | 12.2 | 12.3 | 8.5
|  |  | 12.3 | 10.7 | 12.2 | 19.8 | 11.7 | 13.3 | 11.3 | 11.5 | 9.3 | 11.5 | 12.4 | 11.9 | 13.3 | 14.2 | 13.4 | 10.5 | 7.2 | 11.2 | 12.8 | 10.7 | 14.2 | 10.2 | 10.6 | 10.4 | 11.6 | 9.8 | 10 | 8.6 | 9.1 | 13.7 | 12.5 | 13.6 | 13.5 | 6.1 | 11.6 | 12.9 | 9.3 | 10.1 | 12.6 | 14.8 | 16 | 9.8 | 12.5 | 7.2 | 9 | 9.3 | 9.7 | 7.2 | 7.2 | 7.8 | 11.9 | 13.3 | 9
|  |  | 12.7 | 10.8 | 12.2 | 21.4 | 12.4 | 14.2 | 11.9 | 13.3 | 9.2 | 11.5 | 12.7 | 12.2 | 14.2 | 14.3 | 13.9 | 10.6 | 7.6 | 12.8 | 14.1 | 10.4 | 15.1 | 10.5 | 11.4 | 10.9 | 13 | 10.1 | 10 | 10.6 | 10.8 | 14.9 | 13 | 14.2 | 14.4 | 7.1 | 12.3 | 13.8 | 10 | 10.8 | 12.9 | 15.3 | 16.1 | 11.6 | 13.3 | 7.8 | 8.3 | 9.3 | 8.6 | 7.6 | 8.4 | 7.2 | 9.9 | 13.1 | 10.2
|  |  | 13 | 10.8 | 12.2 | 23 | 13 | 15.2 | 12.4 | 15.2 | 9.2 | 11.4 | 13 | 12.5 | 15 | 14.3 | 14.4 | 10.6 | 8.1 | 14.3 | 15.4 | 10.2 | 16.1 | 10.8 | 12.2 | 11.5 | 14.5 | 10.4 | 9.9 | 12.6 | 12.5 | 16 | 13.6 | 14.7 | 15.4 | 8 | 12.9 | 14.6 | 10.8 | 11.4 | 13.3 | 15.9 | 16.2 | 13.5 | 14.1 | 8.4 | 7.5 | 9.3 | 7.5 | 8 | 9.7 | 6.5 | 7.9 | 13 | 11.4
|  |  | 13.4 | 10.9 | 12.2 | 24.6 | 13.7 | 16.1 | 13 | 17 | 9.1 | 11.4 | 13.3 | 12.8 | 15.9 | 14.4 | 14.9 | 10.7 | 8.5 | 15.9 | 16.7 | 9.9 | 17 | 11.1 | 13 | 12 | 15.9 | 10.7 | 9.9 | 14.6 | 14.2 | 17.2 | 14.1 | 15.3 | 16.3 | 9 | 13.6 | 15.5 | 11.5 | 12.1 | 13.6 | 16.4 | 16.3 | 15.3 | 14.9 | 9 | 6.8 | 9.3 | 6.4 | 8.4 | 10.9 | 5.9 | 5.9 | 12.8 | 12.6
|  |  | 13.5 | 10.8 | 12.1 | 24.2 | 12.8 | 15.7 | 13 | 16.8 | 9.2 | 11.5 | 13.5 | 12.9 | 15.9 | 14.3 | 15 | 10.5 | 7.9 | 15.9 | 16.8 | 9.9 | 16.9 | 11.5 | 12.7 | 12.2 | 15.5 | 10.9 | 10.1 | 14.3 | 14.2 | 17.2 | 14.4 | 15.4 | 15.9 | 8.8 | 13 | 15.3 | 11.5 | 12.1 | 13.6 | 16.7 | 16.2 | 15.5 | 14.5 | 9.1 | 6.6 | 9.3 | 6.2 | 8.5 | 10.7 | 5.8 | 5.7 | 12.8 | 13
|  |  | 13.5 | 10.8 | 12 | 23.7 | 11.8 | 15.4 | 13 | 16.7 | 9.2 | 11.7 | 13.7 | 13.1 | 15.8 | 14.3 | 15.1 | 10.2 | 7.4 | 16 | 16.8 | 9.9 | 16.9 | 11.9 | 12.3 | 12.5 | 15.2 | 11.1 | 10.3 | 13.9 | 14.2 | 17.1 | 14.8 | 15.4 | 15.5 | 8.7 | 12.3 | 15.2 | 11.4 | 12 | 13.6 | 16.9 | 16 | 15.6 | 14.1 | 9.1 | 6.4 | 9.2 | 6.1 | 8.5 | 10.5 | 5.7 | 5.5 | 12.9 | 13.4
|  |  | 13.6 | 10.7 | 11.9 | 23.3 | 10.9 | 15 | 13 | 16.5 | 9.3 | 11.8 | 13.9 | 13.2 | 15.8 | 14.2 | 15.2 | 10 | 6.8 | 16 | 16.9 | 9.9 | 16.8 | 12.3 | 12 | 12.7 | 14.8 | 11.3 | 10.5 | 13.6 | 14.2 | 17.1 | 15.1 | 15.5 | 15.1 | 8.5 | 11.7 | 15 | 11.4 | 12 | 13.6 | 17.2 | 15.9 | 15.8 | 13.7 | 9.2 | 6.2 | 9.2 | 5.9 | 8.6 | 10.3 | 5.6 | 5.3 | 12.9 | 13.8
|  |  | 12.8 | 10.8 | 11.7 | 21.5 | 10.6 | 14.1 | 12.7 | 15.6 | 9 | 11.7 | 13.8 | 11.4 | 14.4 | 12.6 | 14.2 | 9.9 | 5.8 | 14.8 | 14.6 | 9.8 | 15.6 | 11.4 | 12.4 | 12.1 | 14 | 10.8 | 10.2 | 12.5 | 12.5 | 15.2 | 13.3 | 14.4 | 13.4 | 6.9 | 11.1 | 12.6 | 10.2 | 11.5 | 13.3 | 16.9 | 15.6 | 13.5 | 11.7 | 8.9 | 5.5 | 9.1 | 5.1 | 8.5 | 8.2 | 5.4 | 4.7 | 12.1 | 13
|  |  | 12.1 | 10.9 | 11.5 | 19.8 | 10.3 | 13.2 | 12.3 | 14.6 | 8.6 | 11.7 | 13.8 | 9.5 | 13.1 | 11.1 | 13.2 | 9.9 | 4.7 | 13.6 | 12.4 | 9.6 | 14.5 | 10.4 | 12.8 | 11.4 | 13.2 | 10.4 | 9.9 | 11.5 | 10.8 | 13.4 | 11.5 | 13.4 | 11.7 | 5.3 | 10.6 | 10.1 | 9 | 10.9 | 12.9 | 16.5 | 15.4 | 11.1 | 9.6 | 8.6 | 4.8 | 9.1 | 4.3 | 8.3 | 6.1 | 5.1 | 4.2 | 11.2 | 12.3
|  |  | 11.3 | 11 | 11.3 | 18 | 10 | 12.3 | 12 | 13.7 | 8.3 | 11.6 | 13.7 | 7.7 | 11.7 | 9.5 | 12.2 | 9.8 | 3.7 | 12.4 | 10.1 | 9.5 | 13.3 | 9.5 | 13.2 | 10.8 | 12.4 | 9.9 | 9.6 | 10.4 | 9.1 | 11.5 | 9.7 | 12.3 | 10 | 3.7 | 10 | 7.7 | 7.8 | 10.4 | 12.6 | 16.2 | 15.1 | 8.8 | 7.6 | 8.3 | 4.1 | 9 | 3.5 | 8.2 | 4 | 4.9 | 3.6 | 10.4 | 11.5
|  |  | 10.5 | 11 | 11 | 17.7 | 10.3 | 12.1 | 11.7 | 13.3 | 8.2 | 11.6 | 13.8 | 7.2 | 10.7 | 9.5 | 12.1 | 9.9 | 3.6 | 12.4 | 9.1 | 9.4 | 12.5 | 8.3 | 13.3 | 10.3 | 12 | 9.9 | 9.5 | 9.6 | 8.4 | 9.8 | 10.4 | 11.8 | 9.7 | 2.9 | 9.9 | 6.7 | 7.5 | 10.1 | 12.4 | 15.7 | 15.1 | 7.8 | 6.6 | 8.1 | 3.2 | 9 | 2.8 | 8.1 | 3.1 | 3.9 | 2.9 | 10.1 | 10.3
|  |  | 9.6 | 11.1 | 10.7 | 17.3 | 10.6 | 12 | 11.4 | 12.9 | 8 | 11.5 | 13.9 | 6.7 | 9.6 | 9.5 | 11.9 | 9.9 | 3.5 | 12.4 | 8.1 | 9.2 | 11.6 | 7.1 | 13.3 | 9.8 | 11.7 | 10 | 9.5 | 8.9 | 7.8 | 8.1 | 11.1 | 11.2 | 9.4 | 2.2 | 9.7 | 5.7 | 7.2 | 9.7 | 12.2 | 15.1 | 15 | 6.7 | 5.7 | 8 | 2.3 | 8.9 | 2.1 | 7.9 | 2.3 | 3 | 2.2 | 9.9 | 9
|  |  | 8.8 | 11.1 | 10.4 | 17 | 10.9 | 11.8 | 11.1 | 12.5 | 7.9 | 11.5 | 14 | 6.2 | 8.6 | 9.5 | 11.8 | 10 | 3.4 | 12.4 | 7.1 | 9.1 | 10.8 | 5.9 | 13.4 | 9.3 | 11.3 | 10 | 9.4 | 8.1 | 7.1 | 6.4 | 11.8 | 10.7 | 9.1 | 1.4 | 9.6 | 4.7 | 6.9 | 9.4 | 12 | 14.6 | 15 | 5.7 | 4.7 | 7.8 | 1.4 | 8.9 | 1.4 | 7.8 | 1.4 | 2 | 1.5 | 9.6 | 7.8
|  |  | 8.2 | 10.8 | 9.7 | 16.5 | 10.5 | 11.8 | 11.1 | 12.2 | 7.8 | 11.3 | 14.2 | 6.5 | 8.3 | 10 | 11.6 | 10 | 3.2 | 12.1 | 6.3 | 9 | 10.8 | 6 | 13.4 | 9.1 | 10.6 | 9.8 | 9.3 | 7.9 | 6.6 | 6.5 | 12.2 | 10 | 8.6 | 1.1 | 9.6 | 3.9 | 6.7 | 9.3 | 11.7 | 14.5 | 14.6 | 5.3 | 3.9 | 7.7 | 1.6 | 8.9 | 0.9 | 7.7 | 0.8 | 2.1 | 1.6 | 9.7 | 7.3
|  |  | 7.7 | 10.4 | 9.1 | 15.9 | 10.2 | 11.7 | 11.1 | 11.8 | 7.8 | 11 | 14.5 | 6.7 | 8 | 10.6 | 11.5 | 10 | 2.9 | 11.7 | 5.6 | 8.9 | 10.8 | 6.2 | 13.5 | 8.8 | 9.8 | 9.6 | 9.2 | 7.6 | 6.2 | 6.6 | 12.5 | 9.3 | 8.2 | 0.8 | 9.6 | 3.2 | 6.5 | 9.2 | 11.5 | 14.3 | 14.1 | 4.9 | 3.2 | 7.6 | 1.8 | 9 | 0.3 | 7.7 | 0.3 | 2.1 | 1.8 | 9.7 | 6.7
|  |  | 7.1 | 10.1 | 8.4 | 15.4 | 9.8 | 11.7 | 11.1 | 11.5 | 7.7 | 10.8 | 14.7 | 7 | 7.7 | 11.1 | 11.3 | 10 | 2.7 | 11.4 | 4.8 | 8.8 | 10.8 | 6.3 | 13.5 | 8.6 | 9.1 | 9.4 | 9.1 | 7.4 | 5.7 | 6.7 | 12.9 | 8.6 | 7.7 | 0.5 | 9.6 | 2.4 | 6.3 | 9.1 | 11.2 | 14.2 | 13.7 | 4.5 | 2.4 | 7.5 | 2 | 9 | -0.2 | 7.6 | -0.3 | 2.2 | 1.9 | 9.8 | 6.2
|  |  | 6.8 | 9.9 | 8.5 | 15.1 | 9.7 | 11.4 | 11.1 | 10.9 | 7.9 | 10.7 | 14.7 | 7.4 | 7.2 | 10.9 | 11.1 | 9.8 | 2.6 | 10.6 | 4.4 | 9 | 10.5 | 6.6 | 13.2 | 8.7 | 8.8 | 9.5 | 9 | 7.1 | 5.5 | 6.4 | 11.9 | 7.6 | 7.9 | 0.8 | 9.5 | 2.1 | 5.7 | 9 | 10.1 | 14.1 | 13.1 | 5.2 | 2.2 | 7.4 | 2.2 | 9 | 0 | 7.5 | -0.6 | 2.2 | 2 | 10.1 | 5.3
|  |  | 6.5 | 9.6 | 8.6 | 14.8 | 9.5 | 11 | 11.1 | 10.2 | 8.1 | 10.5 | 14.7 | 7.9 | 6.7 | 10.6 | 11 | 9.7 | 2.5 | 9.9 | 4 | 9.1 | 10.3 | 6.8 | 12.8 | 8.7 | 8.5 | 9.6 | 8.9 | 6.9 | 5.3 | 6.2 | 11 | 6.6 | 8 | 1.1 | 9.4 | 1.9 | 5.2 | 8.9 | 8.9 | 13.9 | 12.6 | 6 | 2.1 | 7.3 | 2.4 | 8.9 | 0.2 | 7.4 | -1 | 2.1 | 2 | 10.5 | 4.4
|  |  | 6.2 | 9.4 | 8.7 | 14.5 | 9.4 | 10.7 | 11.1 | 9.6 | 8.3 | 10.4 | 14.7 | 8.3 | 6.2 | 10.4 | 10.8 | 9.5 | 2.4 | 9.1 | 3.6 | 9.3 | 10 | 7.1 | 12.5 | 8.8 | 8.2 | 9.7 | 8.8 | 6.6 | 5.1 | 5.9 | 10 | 5.6 | 8.2 | 1.4 | 9.3 | 1.6 | 4.6 | 8.8 | 7.8 | 13.8 | 12 | 6.7 | 1.9 | 7.2 | 2.6 | 8.9 | 0.4 | 7.3 | -1.3 | 2.1 | 2.1 | 10.8 | 3.5
|  |  | 6.3 | 7.5 | 9 | 14.4 | 9.6 | 10.8 | 10.9 | 9.5 | 8.3 | 10.6 | 14.6 | 7.8 | 6.7 | 10.1 | 10.7 | 9.5 | 2.7 | 9.2 | 3.7 | 9.2 | 9.9 | 7 | 12.9 | 8.8 | 8.2 | 9.8 | 9 | 6.6 | 5.4 | 5.4 | 10.3 | 5.4 | 8.7 | 1.4 | 9.3 | 1.4 | 4.3 | 8.8 | 7.8 | 14 | 11.6 | 7.2 | 2.4 | 7.4 | 2.5 | 8.9 | 0.6 | 7.4 | -1.2 | 2 | 2.2 | 10.7 | 3.5
|  |  | 6.4 | 5.6 | 9.4 | 14.4 | 9.8 | 10.8 | 10.7 | 9.4 | 8.3 | 10.8 | 14.5 | 7.4 | 7.1 | 9.8 | 10.6 | 9.4 | 3.1 | 9.3 | 3.7 | 9.2 | 9.7 | 7 | 13.4 | 8.7 | 8.1 | 9.8 | 9.2 | 6.6 | 5.7 | 4.8 | 10.6 | 5.1 | 9.2 | 1.3 | 9.4 | 1.3 | 4 | 8.9 | 7.8 | 14.2 | 11.3 | 7.6 | 2.9 | 7.5 | 2.3 | 8.8 | 0.9 | 7.5 | -1.2 | 1.8 | 2.3 | 10.5 | 3.6
|  |  | 6.5 | 3.7 | 9.7 | 14.3 | 10 | 10.9 | 10.5 | 9.3 | 8.3 | 11 | 14.4 | 6.9 | 7.6 | 9.5 | 10.5 | 9.4 | 3.4 | 9.4 | 3.8 | 9.1 | 9.6 | 6.9 | 13.8 | 8.7 | 8.1 | 9.9 | 9.4 | 6.6 | 6 | 4.3 | 10.9 | 4.9 | 9.7 | 1.3 | 9.4 | 1.1 | 3.7 | 8.9 | 7.8 | 14.4 | 10.9 | 8.1 | 3.4 | 7.7 | 2.2 | 8.8 | 1.1 | 7.6 | -1.1 | 1.7 | 2.4 | 10.4 | 3.6
|  |  | 8.4 | 6.2 | 11.2 | 15.4 | 10.7 | 11.3 | 10.6 | 9.9 | 8.7 | 11.3 | 14.5 | 8.8 | 8.4 | 10.5 | 11.1 | 9.7 | 4 | 9.9 | 7.9 | 9.2 | 11.6 | 8.4 | 14 | 9.7 | 9.3 | 10.1 | 9.5 | 6.9 | 8.7 | 8 | 11.4 | 7.1 | 11.2 | 2.7 | 10 | 5.6 | 4.8 | 9.5 | 9.2 | 16.5 | 12.6 | 8.6 | 6.3 | 8.6 | 4 | 8.9 | 3.3 | 7.8 | 3 | 3.6 | 3.9 | 11.1 | 6.6
|  |  | 10.4 | 8.7 | 12.7 | 16.6 | 11.3 | 11.8 | 10.6 | 10.4 | 9 | 11.7 | 14.7 | 10.7 | 9.2 | 11.4 | 11.7 | 10.1 | 4.5 | 10.4 | 12 | 9.4 | 13.6 | 9.9 | 14.1 | 10.7 | 10.4 | 10.2 | 9.5 | 7.3 | 11.4 | 11.8 | 12 | 9.3 | 12.7 | 4.2 | 10.5 | 10.1 | 6 | 10.2 | 10.6 | 18.5 | 14.3 | 9 | 9.3 | 9.5 | 5.8 | 9.1 | 5.6 | 8.1 | 7 | 5.6 | 5.3 | 11.9 | 9.6
|  |  | 12.3 | 11.2 | 14.2 | 17.7 | 12 | 12.2 | 10.7 | 11 | 9.4 | 12 | 14.8 | 12.6 | 10 | 12.4 | 12.3 | 10.4 | 5.1 | 10.9 | 16.1 | 9.5 | 15.6 | 11.4 | 14.3 | 11.7 | 11.6 | 10.4 | 9.6 | 7.6 | 14.1 | 15.5 | 12.5 | 11.5 | 14.2 | 5.6 | 11.1 | 14.6 | 7.1 | 10.8 | 12 | 20.6 | 16 | 9.5 | 12.2 | 10.4 | 7.6 | 9.2 | 7.8 | 8.3 | 11.1 | 7.5 | 6.8 | 12.6 | 12.6
|  |  | 12.5 | 11.1 | 15 | 17.8 | 12 | 13.1 | 11.8 | 11.6 | 9.6 | 12.6 | 14.4 | 13.3 | 12 | 13.1 | 13.6 | 10.9 | 5.5 | 11.6 | 17.4 | 9.6 | 16.8 | 12.2 | 14.4 | 12.2 | 11.8 | 10.2 | 9.7 | 8.4 | 15.2 | 16.5 | 13.2 | 13.4 | 14.9 | 6.2 | 12 | 15.9 | 8.8 | 11 | 13.9 | 21.5 | 16.7 | 9.8 | 12.4 | 10.8 | 8.3 | 9.2 | 8.2 | 8.6 | 12.2 | 8.3 | 7.4 | 13.5 | 14
|  |  | 12.6 | 11.1 | 15.9 | 17.8 | 12.1 | 14.1 | 12.8 | 12.1 | 9.8 | 13.2 | 14.1 | 14 | 14 | 13.9 | 14.9 | 11.4 | 5.9 | 12.3 | 18.6 | 9.8 | 18.1 | 13 | 14.6 | 12.6 | 12 | 10 | 9.7 | 9.2 | 16.3 | 17.6 | 14 | 15.4 | 15.7 | 6.7 | 13 | 17.3 | 10.6 | 11.3 | 15.7 | 22.4 | 17.3 | 10.2 | 12.6 | 11.2 | 9 | 9.2 | 8.7 | 8.8 | 13.4 | 9.2 | 7.9 | 14.5 | 15.4
|  |  | 12.8 | 11 | 16.7 | 17.9 | 12.1 | 15 | 13.9 | 12.7 | 10 | 13.8 | 13.7 | 14.7 | 16 | 14.6 | 16.2 | 11.9 | 6.3 | 13 | 19.9 | 9.9 | 19.3 | 13.8 | 14.7 | 13.1 | 12.2 | 9.8 | 9.8 | 10 | 17.4 | 18.6 | 14.7 | 17.3 | 16.4 | 7.3 | 13.9 | 18.6 | 12.3 | 11.5 | 17.6 | 23.3 | 18 | 10.5 | 12.8 | 11.6 | 9.7 | 9.2 | 9.1 | 9.1 | 14.5 | 10 | 8.5 | 15.4 | 16.8
|  |  | 12.1 | 10.5 | 16.3 | 17.2 | 11.8 | 15 | 14 | 12.6 | 9.7 | 13.9 | 13.6 | 14.6 | 15.9 | 14.5 | 16.1 | 12.1 | 6.5 | 12.7 | 19.6 | 9.9 | 19.2 | 14.1 | 13.9 | 13 | 12.3 | 9.9 | 9.9 | 10.3 | 17.2 | 18.7 | 14.9 | 17.7 | 15.5 | 6.6 | 13.9 | 18.7 | 11.6 | 11.7 | 17.3 | 23.1 | 17.5 | 10.8 | 12.7 | 11.3 | 9.1 | 9.3 | 8.5 | 9.1 | 13.8 | 10 | 8.6 | 15.1 | 16.7
|  |  | 11.5 | 10.1 | 15.9 | 16.6 | 11.6 | 15 | 14 | 12.6 | 9.5 | 13.9 | 13.5 | 14.6 | 15.9 | 14.3 | 16.1 | 12.2 | 6.7 | 12.5 | 19.3 | 9.9 | 19.1 | 14.4 | 13.1 | 12.9 | 12.5 | 9.9 | 9.9 | 10.5 | 17 | 18.7 | 15 | 18.1 | 14.6 | 6 | 13.8 | 18.9 | 10.8 | 11.9 | 17.1 | 23 | 17.1 | 11.2 | 12.6 | 10.9 | 8.5 | 9.4 | 7.8 | 9 | 13.1 | 10 | 8.8 | 14.9 | 16.6
|  |  | 10.8 | 9.6 | 15.5 | 15.9 | 11.3 | 15 | 14.1 | 12.5 | 9.2 | 14 | 13.4 | 14.5 | 15.8 | 14.2 | 16 | 12.4 | 6.9 | 12.2 | 19 | 9.9 | 19 | 14.7 | 12.3 | 12.8 | 12.6 | 10 | 10 | 10.8 | 16.8 | 18.8 | 15.2 | 18.5 | 13.7 | 5.3 | 13.8 | 19 | 10.1 | 12.1 | 16.8 | 22.8 | 16.6 | 11.5 | 12.5 | 10.6 | 7.9 | 9.5 | 7.2 | 9 | 12.4 | 10 | 8.9 | 14.6 | 16.5
|  |  | 9.8 | 8.7 | 15 | 15.4 | 10.3 | 14 | 13.2 | 11.5 | 9 | 13.7 | 13 | 12.4 | 14.9 | 13.8 | 14.9 | 12.1 | 6 | 11.4 | 16.4 | 9.7 | 17.9 | 13.3 | 12 | 12.1 | 11.9 | 10 | 9.8 | 10.9 | 15.3 | 17.2 | 14.7 | 17 | 12.7 | 4.5 | 12.9 | 16.2 | 9.6 | 11.2 | 15.5 | 21.1 | 15.9 | 11.1 | 11.9 | 10.2 | 6.5 | 9.3 | 6.2 | 8.8 | 9.9 | 8.7 | 7.9 | 13.3 | 15.7
|  |  | 8.7 | 7.8 | 14.4 | 14.8 | 9.2 | 13.1 | 12.2 | 10.5 | 8.8 | 13.5 | 12.6 | 10.2 | 13.9 | 13.5 | 13.8 | 11.7 | 5.1 | 10.7 | 13.8 | 9.6 | 16.9 | 11.8 | 11.7 | 11.3 | 11.3 | 9.9 | 9.6 | 10.9 | 13.9 | 15.6 | 14.1 | 15.5 | 11.7 | 3.7 | 12.1 | 13.4 | 9 | 10.2 | 14.3 | 19.5 | 15.1 | 10.8 | 11.4 | 9.8 | 5.1 | 9.2 | 5.1 | 8.6 | 7.4 | 7.5 | 6.8 | 12.1 | 14.8
|  |  | 7.7 | 6.9 | 13.9 | 14.3 | 8.2 | 12.1 | 11.3 | 9.5 | 8.6 | 13.2 | 12.2 | 8.1 | 13 | 13.1 | 12.7 | 11.4 | 4.2 | 9.9 | 11.2 | 9.4 | 15.8 | 10.4 | 11.4 | 10.6 | 10.6 | 9.9 | 9.4 | 11 | 12.4 | 14 | 13.6 | 14 | 10.7 | 2.9 | 11.2 | 10.6 | 8.5 | 9.3 | 13 | 17.8 | 14.4 | 10.4 | 10.8 | 9.4 | 3.7 | 9 | 4.1 | 8.4 | 4.9 | 6.2 | 5.8 | 10.8 | 14
|  |  | 7.6 | 6.2 | 13.4 | 14.2 | 8.4 | 11.5 | 11.1 | 9.6 | 8.6 | 12.9 | 12 | 7 | 12.2 | 12 | 12 | 10.9 | 3.3 | 9.7 | 10.2 | 9.3 | 15 | 9.1 | 11.2 | 9.9 | 10.9 | 9.6 | 9.3 | 10.8 | 12 | 13.1 | 13.2 | 13 | 10.6 | 2.4 | 10 | 10.6 | 8.1 | 9.2 | 12.1 | 17.5 | 14.1 | 10.4 | 11 | 9.2 | 2.9 | 8.9 | 3.1 | 8.3 | 4 | 5.2 | 5.6 | 10.3 | 13.1
|  |  | 7.6 | 5.5 | 12.9 | 14.2 | 8.6 | 11 | 10.8 | 9.7 | 8.6 | 12.5 | 11.8 | 5.8 | 11.5 | 10.9 | 11.4 | 10.5 | 2.3 | 9.6 | 9.3 | 9.2 | 14.1 | 7.8 | 11 | 9.1 | 11.1 | 9.2 | 9.2 | 10.5 | 11.5 | 12.2 | 12.7 | 11.9 | 10.4 | 2 | 8.8 | 10.7 | 7.6 | 9 | 11.1 | 17.3 | 13.7 | 10.4 | 11.3 | 9 | 2.1 | 8.7 | 2 | 8.3 | 3.2 | 4.1 | 5.3 | 9.8 | 12.1
|  |  | 7.5 | 4.8 | 12.4 | 14.1 | 8.8 | 10.4 | 10.6 | 9.8 | 8.6 | 12.2 | 11.6 | 4.7 | 10.7 | 9.8 | 10.7 | 10 | 1.4 | 9.4 | 8.3 | 9.1 | 13.3 | 6.5 | 10.8 | 8.4 | 11.4 | 8.9 | 9.1 | 10.3 | 11.1 | 11.3 | 12.3 | 10.9 | 10.3 | 1.5 | 7.6 | 10.7 | 7.2 | 8.9 | 10.2 | 17 | 13.4 | 10.4 | 11.5 | 8.8 | 1.3 | 8.6 | 1 | 8.2 | 2.3 | 3.1 | 5.1 | 9.3 | 11.2
|  |  | 7.1 | 4.9 | 11.8 | 13.9 | 8.6 | 10.1 | 10.7 | 9.5 | 8.5 | 11.5 | 11.8 | 3.9 | 10.4 | 9.7 | 10.5 | 9.9 | 1.4 | 9.2 | 7.6 | 9 | 12.6 | 5.9 | 10.8 | 8.2 | 11 | 8.9 | 9.1 | 10.2 | 10.6 | 10.6 | 11.2 | 10.7 | 10.3 | 1.9 | 7.6 | 11.3 | 6.9 | 8.8 | 9.7 | 16.4 | 12.7 | 10.5 | 11.3 | 8.7 | 0.8 | 8.5 | 0.5 | 8.1 | 2.2 | 2.3 | 4.5 | 8.4 | 10.5
|  |  | 6.6 | 5.1 | 11.3 | 13.6 | 8.3 | 9.9 | 10.8 | 9.2 | 8.5 | 10.7 | 12.1 | 3 | 10.1 | 9.5 | 10.4 | 9.9 | 1.4 | 9 | 7 | 9 | 11.9 | 5.4 | 10.8 | 7.9 | 10.5 | 8.9 | 9 | 10.1 | 10 | 9.9 | 10.1 | 10.5 | 10.2 | 2.2 | 7.6 | 11.8 | 6.5 | 8.6 | 9.1 | 15.8 | 12.1 | 10.6 | 11.1 | 8.7 | 0.2 | 8.5 | 0 | 8 | 2.2 | 1.4 | 4 | 7.6 | 9.9
|  |  | 6.2 | 5.2 | 10.7 | 13.4 | 8.1 | 9.6 | 10.9 | 8.9 | 8.4 | 10 | 12.3 | 2.2 | 9.8 | 9.4 | 10.2 | 9.8 | 1.4 | 8.8 | 6.3 | 8.9 | 11.2 | 4.8 | 10.8 | 7.7 | 10.1 | 8.9 | 9 | 10 | 9.5 | 9.2 | 9 | 10.3 | 10.2 | 2.6 | 7.6 | 12.4 | 6.2 | 8.5 | 8.6 | 15.2 | 11.4 | 10.7 | 10.9 | 8.6 | -0.3 | 8.4 | -0.5 | 7.9 | 2.1 | 0.6 | 3.4 | 6.7 | 9.2
|  |  | 6.1 | 4.9 | 9.9 | 13.2 | 8 | 9.7 | 11 | 8.9 | 8.4 | 9.8 | 12.4 | 1.7 | 9.4 | 8.5 | 10.2 | 9.7 | 1.5 | 8.8 | 5.7 | 8.9 | 10.7 | 4.7 | 10.8 | 7.6 | 10.1 | 8.8 | 8.9 | 10.2 | 10.9 | 8.7 | 8.3 | 10.1 | 10.2 | 2.4 | 7.8 | 12.4 | 6.5 | 8.3 | 8.3 | 15.1 | 11.3 | 10.7 | 10.7 | 8.5 | 0.3 | 8.3 | -0.4 | 7.9 | 2.1 | 0.5 | 2.8 | 6.5 | 8.8
|  |  | 5.9 | 4.7 | 9 | 13 | 7.9 | 9.8 | 11.2 | 9 | 8.4 | 9.7 | 12.5 | 1.2 | 9.1 | 7.7 | 10.2 | 9.6 | 1.7 | 8.7 | 5 | 9 | 10.1 | 4.6 | 10.9 | 7.5 | 10 | 8.8 | 8.9 | 10.4 | 12.4 | 8.2 | 7.6 | 9.8 | 10.1 | 2.1 | 8 | 12.4 | 6.8 | 8 | 7.9 | 14.9 | 11.1 | 10.8 | 10.4 | 8.3 | 1 | 8.3 | -0.2 | 7.8 | 2.1 | 0.4 | 2.3 | 6.4 | 8.4
|  |  | 5.8 | 4.4 | 8.2 | 12.8 | 7.8 | 9.9 | 11.3 | 9 | 8.4 | 9.5 | 12.6 | 0.7 | 8.7 | 6.8 | 10.2 | 9.5 | 1.8 | 8.7 | 4.4 | 9 | 9.6 | 4.5 | 10.9 | 7.4 | 10 | 8.7 | 8.8 | 10.6 | 13.8 | 7.7 | 6.9 | 9.6 | 10.1 | 1.9 | 8.2 | 12.4 | 7.1 | 7.8 | 7.6 | 14.8 | 11 | 10.8 | 10.2 | 8.2 | 1.6 | 8.2 | -0.1 | 7.8 | 2.1 | 0.3 | 1.7 | 6.2 | 8
|  |  | 6 | 4.5 | 7.9 | 13.2 | 8.1 | 10.1 | 11.2 | 9.3 | 8.4 | 9.4 | 12.8 | 0.5 | 8.9 | 6.6 | 9.9 | 9.3 | 1.8 | 9 | 4.7 | 9.1 | 9.4 | 5 | 10.8 | 7.4 | 10.1 | 8.7 | 8.7 | 10.7 | 13.9 | 8.2 | 7.4 | 9.9 | 10.1 | 1.5 | 8.3 | 12.9 | 6.7 | 7.7 | 6.8 | 14.7 | 11 | 10.7 | 10.1 | 7.6 | 1.8 | 8.2 | 0.5 | 7.9 | 2.7 | 0.7 | 1.7 | 6.1 | 7.5
|  |  | 6.3 | 4.5 | 7.5 | 13.6 | 8.4 | 10.4 | 11.1 | 9.7 | 8.4 | 9.3 | 13 | 0.3 | 9.2 | 6.5 | 9.7 | 9.1 | 1.8 | 9.2 | 4.9 | 9.1 | 9.2 | 5.5 | 10.8 | 7.4 | 10.1 | 8.6 | 8.7 | 10.9 | 14 | 8.6 | 7.9 | 10.1 | 10.2 | 1.2 | 8.3 | 13.4 | 6.3 | 7.5 | 6.1 | 14.5 | 11 | 10.7 | 9.9 | 7.1 | 2.1 | 8.2 | 1.1 | 7.9 | 3.3 | 1 | 1.7 | 6.1 | 6.9
|  |  | 6.5 | 4.6 | 7.2 | 14 | 8.7 | 10.6 | 11 | 10 | 8.4 | 9.2 | 13.2 | 0.1 | 9.4 | 6.3 | 9.4 | 8.9 | 1.8 | 9.5 | 5.2 | 9.2 | 9 | 6 | 10.7 | 7.4 | 10.2 | 8.6 | 8.6 | 11 | 14.1 | 9.1 | 8.4 | 10.4 | 10.2 | 0.8 | 8.4 | 13.9 | 5.9 | 7.4 | 5.3 | 14.4 | 11 | 10.6 | 9.8 | 6.5 | 2.3 | 8.2 | 1.7 | 8 | 3.9 | 1.4 | 1.7 | 6 | 6.4
|  |  | 7.5 | 6.5 | 9.1 | 14.4 | 8.9 | 11.2 | 11.6 | 10.9 | 8.6 | 10.7 | 13.7 | 3.9 | 10.4 | 9.3 | 10.2 | 9.3 | 3.8 | 10.4 | 9.1 | 9.1 | 10.9 | 7.8 | 11.3 | 8.3 | 10.6 | 9.1 | 8.9 | 11.3 | 15.2 | 11.4 | 10.7 | 11 | 10.4 | 1.3 | 8.7 | 14.3 | 6.8 | 8.1 | 9.1 | 14.5 | 11.3 | 11.7 | 11 | 8.3 | 2.7 | 8.6 | 2.3 | 8 | 8.3 | 2.5 | 2.2 | 8.6 | 8.6
|  |  | 8.5 | 8.3 | 11.1 | 14.8 | 9.1 | 11.7 | 12.3 | 11.9 | 8.7 | 12.1 | 14.3 | 7.6 | 11.4 | 12.2 | 11 | 9.8 | 5.7 | 11.3 | 13 | 9.1 | 12.7 | 9.7 | 11.9 | 9.1 | 11 | 9.6 | 9.1 | 11.7 | 16.4 | 13.6 | 13 | 11.7 | 10.5 | 1.7 | 8.9 | 14.8 | 7.8 | 8.7 | 13 | 14.7 | 11.6 | 12.9 | 12.3 | 10.2 | 3.1 | 9 | 3 | 8 | 12.8 | 3.7 | 2.8 | 11.3 | 10.8
|  |  | 9.5 | 10.2 | 13 | 15.2 | 9.3 | 12.3 | 12.9 | 12.8 | 8.9 | 13.6 | 14.8 | 11.4 | 12.4 | 15.2 | 11.8 | 10.2 | 7.7 | 12.2 | 16.9 | 9 | 14.6 | 11.5 | 12.5 | 10 | 11.4 | 10.1 | 9.4 | 12 | 17.5 | 15.9 | 15.3 | 12.3 | 10.7 | 2.2 | 9.2 | 15.2 | 8.7 | 9.4 | 16.8 | 14.8 | 11.9 | 14 | 13.5 | 12 | 3.5 | 9.4 | 3.6 | 8 | 17.2 | 4.8 | 3.3 | 13.9 | 13
|  |  | 10.1 | 10.7 | 14.4 | 15.3 | 9.7 | 13.6 | 13.8 | 13.1 | 9 | 14.4 | 15.4 | 13.2 | 13.4 | 16.1 | 12 | 10.4 | 8 | 12.6 | 18 | 9.2 | 15.9 | 13 | 13.7 | 10.8 | 12 | 10.2 | 10 | 12.7 | 17.6 | 16.6 | 17.3 | 13.7 | 11.1 | 3.4 | 9.9 | 16 | 9.6 | 9.9 | 17.3 | 14.9 | 12.9 | 14.8 | 14.9 | 12.9 | 3.6 | 9.8 | 4 | 8.4 | 18.5 | 5 | 3.8 | 14.2 | 15.1
|  |  | 10.8 | 11.1 | 15.8 | 15.4 | 10 | 15 | 14.8 | 13.5 | 9.2 | 15.2 | 16 | 15 | 14.5 | 17 | 12.3 | 10.7 | 8.3 | 13.1 | 19.1 | 9.4 | 17.2 | 14.5 | 15 | 11.7 | 12.6 | 10.4 | 10.6 | 13.3 | 17.6 | 17.4 | 19.4 | 15.1 | 11.4 | 4.7 | 10.7 | 16.8 | 10.4 | 10.5 | 17.9 | 15 | 13.8 | 15.5 | 16.4 | 13.9 | 3.8 | 10.3 | 4.5 | 8.8 | 19.7 | 5.2 | 4.3 | 14.6 | 17.1
|  |  | 11.4 | 11.6 | 17.2 | 15.5 | 10.4 | 16.3 | 15.7 | 13.8 | 9.3 | 16 | 16.6 | 16.8 | 15.5 | 17.9 | 12.5 | 10.9 | 8.6 | 13.5 | 20.2 | 9.6 | 18.5 | 16 | 16.2 | 12.5 | 13.2 | 10.5 | 11.2 | 14 | 17.7 | 18.1 | 21.4 | 16.5 | 11.8 | 5.9 | 11.4 | 17.6 | 11.3 | 11 | 18.4 | 15.1 | 14.8 | 16.3 | 17.8 | 14.8 | 3.9 | 10.7 | 4.9 | 9.2 | 21 | 5.4 | 4.8 | 14.9 | 19.2
|  |  | 11.5 | 11.2 | 17.3 | 15.5 | 10.3 | 15.8 | 15.2 | 14.1 | 9.5 | 15.5 | 16.6 | 16.7 | 14.4 | 18.2 | 12.5 | 11.2 | 8.5 | 13.8 | 19.9 | 9.8 | 18.2 | 15.7 | 16.6 | 12.5 | 13.2 | 10.4 | 11.1 | 14.2 | 17.8 | 18.2 | 21.3 | 16.4 | 12 | 6.4 | 11.3 | 17.4 | 10.7 | 11.4 | 17.9 | 15.2 | 14.7 | 15.6 | 17 | 14.8 | 4 | 10.5 | 4.7 | 9.1 | 20.3 | 5.3 | 4.3 | 14.7 | 19.2
|  |  | 11.6 | 10.7 | 17.4 | 15.4 | 10.1 | 15.3 | 14.8 | 14.3 | 9.8 | 15.1 | 16.6 | 16.5 | 13.2 | 18.5 | 12.6 | 11.5 | 8.4 | 14 | 19.5 | 10.1 | 18 | 15.4 | 17.1 | 12.4 | 13.3 | 10.4 | 10.9 | 14.3 | 17.8 | 18.3 | 21.3 | 16.4 | 12.2 | 6.9 | 11.3 | 17.2 | 10.2 | 11.8 | 17.3 | 15.3 | 14.5 | 14.8 | 16.3 | 14.9 | 4.2 | 10.3 | 4.6 | 9.1 | 19.7 | 5.2 | 3.7 | 14.5 | 19.1
|  |  | 11.7 | 10.3 | 17.5 | 15.4 | 10 | 14.8 | 14.3 | 14.6 | 10 | 14.6 | 16.6 | 16.4 | 12.1 | 18.8 | 12.6 | 11.8 | 8.3 | 14.3 | 19.2 | 10.3 | 17.7 | 15.1 | 17.5 | 12.4 | 13.3 | 10.3 | 10.8 | 14.5 | 17.9 | 18.4 | 21.2 | 16.3 | 12.4 | 7.4 | 11.2 | 17 | 9.6 | 12.2 | 16.8 | 15.4 | 14.4 | 14.1 | 15.5 | 14.9 | 4.3 | 10.1 | 4.4 | 9 | 19 | 5.1 | 3.2 | 14.3 | 19.1
|  |  | 11.1 | 10.2 | 15.4 | 15 | 10 | 14.2 | 13.9 | 14.3 | 9.8 | 14.2 | 15.5 | 15.6 | 11.8 | 18.2 | 12.4 | 11.4 | 6.1 | 14.3 | 17.4 | 10.2 | 16.6 | 14.6 | 16.5 | 11.5 | 12.7 | 10.1 | 10.5 | 14.2 | 17.7 | 17 | 20.5 | 15.9 | 12.2 | 6.2 | 11.3 | 14.9 | 9.1 | 10.9 | 15.6 | 14.7 | 13.4 | 13.8 | 14.9 | 13.3 | 3.1 | 9.8 | 3.7 | 8.4 | 16.6 | 4.8 | 2.8 | 13.2 | 18
|  |  | 10.4 | 10.1 | 13.4 | 14.5 | 10.1 | 13.6 | 13.5 | 14.1 | 9.7 | 13.8 | 14.4 | 14.8 | 11.6 | 17.6 | 12.2 | 11.1 | 3.9 | 14.2 | 15.6 | 10 | 15.6 | 14.1 | 15.6 | 10.7 | 12.1 | 9.9 | 10.1 | 13.9 | 17.4 | 15.5 | 19.7 | 15.4 | 12 | 5.1 | 11.3 | 12.9 | 8.5 | 9.7 | 14.5 | 13.9 | 12.3 | 13.5 | 14.4 | 11.8 | 1.9 | 9.5 | 3 | 7.8 | 14.2 | 4.5 | 2.4 | 12.2 | 16.9
|  |  | 9.8 | 10 | 11.3 | 14.1 | 10.1 | 13 | 13.1 | 13.8 | 9.5 | 13.4 | 13.3 | 14 | 11.3 | 17 | 12 | 10.7 | 1.7 | 14.2 | 13.8 | 9.9 | 14.5 | 13.6 | 14.6 | 9.8 | 11.5 | 9.7 | 9.8 | 13.6 | 17.2 | 14.1 | 19 | 15 | 11.8 | 3.9 | 11.4 | 10.8 | 8 | 8.4 | 13.3 | 13.2 | 11.3 | 13.2 | 13.8 | 10.2 | 0.7 | 9.2 | 2.3 | 7.2 | 11.8 | 4.2 | 2 | 11.1 | 15.8
|  |  | 9.5 | 10.6 | 10.7 | 14.1 | 10 | 12.8 | 12.8 | 13.3 | 9.6 | 13.4 | 13.3 | 13.1 | 11.4 | 17 | 12 | 10.2 | 1.3 | 14.2 | 12.7 | 9.9 | 14 | 13.2 | 13.9 | 9.6 | 11.3 | 9.5 | 9.7 | 13.3 | 16.3 | 12.9 | 18 | 14.6 | 11.7 | 3.2 | 10.7 | 9.5 | 7.3 | 8 | 12.6 | 12.2 | 11.1 | 13 | 13.6 | 9.8 | 0.3 | 9 | 1.6 | 6.9 | 10.5 | 3.8 | 2 | 10.9 | 14.5
|  |  | 9.3 | 11.2 | 10.1 | 14 | 9.9 | 12.6 | 12.4 | 12.9 | 9.7 | 13.5 | 13.2 | 12.1 | 11.4 | 17 | 11.9 | 9.8 | 0.8 | 14.3 | 11.7 | 9.9 | 13.4 | 12.7 | 13.3 | 9.5 | 11 | 9.4 | 9.5 | 12.9 | 15.4 | 11.7 | 17.1 | 14.3 | 11.7 | 2.4 | 10.1 | 8.1 | 6.5 | 7.7 | 11.9 | 11.2 | 10.9 | 12.9 | 13.5 | 9.4 | 0 | 8.8 | 0.8 | 6.7 | 9.3 | 3.4 | 2.1 | 10.8 | 13.1
|  |  | 9 | 11.8 | 9.5 | 14 | 9.8 | 12.4 | 12.1 | 12.4 | 9.8 | 13.5 | 13.2 | 11.2 | 11.5 | 17 | 11.9 | 9.3 | 0.4 | 14.3 | 10.6 | 9.9 | 12.9 | 12.3 | 12.6 | 9.3 | 10.8 | 9.2 | 9.4 | 12.6 | 14.5 | 10.5 | 16.1 | 13.9 | 11.6 | 1.7 | 9.4 | 6.8 | 5.8 | 7.3 | 11.2 | 10.2 | 10.7 | 12.7 | 13.3 | 9 | -0.4 | 8.6 | 0.1 | 6.4 | 8 | 3 | 2.1 | 10.6 | 11.8
|  |  | 8.6 | 11.9 | 9.7 | 13.6 | 9.7 | 12.3 | 11.8 | 12.7 | 9.7 | 13 | 12.1 | 10.7 | 11.2 | 16.5 | 11.5 | 9.1 | -0.1 | 14.1 | 10.2 | 9.9 | 12.4 | 12.1 | 12.1 | 9.2 | 10.7 | 9 | 9.3 | 12.3 | 14.8 | 9.1 | 15.9 | 13.1 | 11.5 | 0.7 | 9 | 6.5 | 6.1 | 7.6 | 11.1 | 9.8 | 10.7 | 12.6 | 13.1 | 9 | -0.2 | 8.2 | -0.3 | 6.7 | 7.6 | 3 | 2.1 | 11 | 10.8
|  |  | 8.1 | 11.9 | 9.9 | 13.2 | 9.6 | 12.3 | 11.4 | 13 | 9.6 | 12.5 | 11 | 10.3 | 11 | 16.1 | 11 | 8.9 | -0.7 | 13.9 | 9.8 | 9.9 | 11.9 | 11.8 | 11.5 | 9.2 | 10.7 | 8.9 | 9.3 | 11.9 | 15.2 | 7.7 | 15.7 | 12.3 | 11.3 | -0.2 | 8.5 | 6.1 | 6.3 | 8 | 11.1 | 9.4 | 10.8 | 12.4 | 12.9 | 9 | 0.1 | 7.7 | -0.8 | 6.9 | 7.2 | 3 | 2.2 | 11.3 | 9.8
|  |  | 7.7 | 12 | 10.1 | 12.8 | 9.5 | 12.2 | 11.1 | 13.3 | 9.5 | 12 | 9.9 | 9.8 | 10.7 | 15.6 | 10.6 | 8.7 | -1.2 | 13.7 | 9.4 | 9.9 | 11.4 | 11.6 | 11 | 9.1 | 10.6 | 8.7 | 9.2 | 11.6 | 15.5 | 6.3 | 15.5 | 11.5 | 11.2 | -1.2 | 8.1 | 5.8 | 6.6 | 8.3 | 11 | 9 | 10.8 | 12.3 | 12.7 | 9 | 0.3 | 7.3 | -1.2 | 7.2 | 6.8 | 3 | 2.2 | 11.7 | 8.8
|  |  | 7.7 | 11.9 | 10.1 | 11.6 | 9.5 | 11.8 | 11 | 13.4 | 9.5 | 11.7 | 9.3 | 9.6 | 10.5 | 15.3 | 10.2 | 8.8 | -0.8 | 13.4 | 8.9 | 9.8 | 10.9 | 11.3 | 10.7 | 8.9 | 10.1 | 8.6 | 9 | 11.4 | 15.3 | 6 | 16.4 | 10.9 | 11.1 | -1.7 | 8.2 | 5.8 | 6.9 | 8.3 | 9.8 | 8.5 | 11.1 | 12.2 | 12.6 | 9 | 0.6 | 7.1 | -1.5 | 7 | 6.9 | 2.7 | 2.3 | 12.4 | 8.7
|  |  | 7.7 | 11.7 | 10.2 | 10.5 | 9.6 | 11.4 | 11 | 13.5 | 9.5 | 11.3 | 8.8 | 9.4 | 10.2 | 15 | 9.9 | 9 | -0.4 | 13.2 | 8.3 | 9.8 | 10.4 | 11.1 | 10.4 | 8.7 | 9.6 | 8.4 | 8.9 | 11.3 | 15.1 | 5.8 | 17.3 | 10.2 | 11.1 | -2.2 | 8.2 | 5.7 | 7.1 | 8.3 | 8.5 | 7.9 | 11.5 | 12.1 | 12.5 | 8.9 | 0.8 | 6.8 | -1.7 | 6.9 | 7 | 2.5 | 2.5 | 13 | 8.5
|  |  | 7.7 | 11.6 | 10.2 | 9.3 | 9.6 | 11 | 10.9 | 13.6 | 9.5 | 11 | 8.2 | 9.2 | 10 | 14.7 | 9.5 | 9.1 | 0 | 12.9 | 7.8 | 9.7 | 9.9 | 10.8 | 10.1 | 8.5 | 9.1 | 8.3 | 8.7 | 11.1 | 14.9 | 5.5 | 18.2 | 9.6 | 11 | -2.7 | 8.3 | 5.7 | 7.4 | 8.3 | 7.3 | 7.4 | 11.8 | 12 | 12.4 | 8.9 | 1.1 | 6.6 | -2 | 6.7 | 7.1 | 2.2 | 2.6 | 13.7 | 8.4
|  |  | 7.9 | 11.5 | 10.2 | 9.9 | 9.6 | 11 | 10.8 | 13.1 | 9.5 | 10.5 | 8.5 | 9.1 | 10 | 15 | 9.3 | 9.1 | 0 | 12.6 | 7.8 | 9.3 | 9.9 | 10.2 | 10 | 8.5 | 9.1 | 8.3 | 8.6 | 10.9 | 14.9 | 6.6 | 17.9 | 9.5 | 11.1 | -2.6 | 9 | 6.4 | 7.3 | 8.6 | 7.6 | 7.2 | 12.1 | 12 | 12.3 | 9 | 0.8 | 6.3 | -1.1 | 6.7 | 7.3 | 2.1 | 2.4 | 13.8 | 7.6
|  |  | 8.1 | 11.3 | 10.3 | 10.4 | 9.7 | 11.1 | 10.8 | 12.6 | 9.4 | 10.1 | 8.8 | 9 | 9.9 | 15.3 | 9.2 | 9.1 | 0 | 12.4 | 7.8 | 9 | 9.8 | 9.6 | 9.8 | 8.6 | 9 | 8.4 | 8.5 | 10.6 | 14.9 | 7.6 | 17.5 | 9.5 | 11.1 | -2.5 | 9.7 | 7 | 7.1 | 8.9 | 7.8 | 7 | 12.3 | 12.1 | 12.3 | 9.1 | 0.4 | 6.1 | -0.2 | 6.6 | 7.6 | 2.1 | 2.2 | 13.9 | 6.8
|  |  | 8.3 | 11.2 | 10.3 | 11 | 9.7 | 11.1 | 10.7 | 12.1 | 9.4 | 9.6 | 9.1 | 8.9 | 9.9 | 15.6 | 9 | 9.1 | 0 | 12.1 | 7.8 | 8.6 | 9.8 | 9 | 9.7 | 8.6 | 9 | 8.4 | 8.4 | 10.4 | 14.9 | 8.7 | 17.2 | 9.4 | 11.2 | -2.4 | 10.4 | 7.7 | 7 | 9.2 | 8.1 | 6.8 | 12.6 | 12.1 | 12.2 | 9.2 | 0.1 | 5.8 | 0.7 | 6.6 | 7.8 | 2 | 2 | 14 | 6
|  |  | 9.3 | 11.3 | 11.6 | 11.6 | 10.3 | 11.2 | 11.9 | 12.4 | 9.4 | 10.3 | 11.2 | 9 | 10.1 | 16.7 | 9.6 | 10.6 | 1 | 12.4 | 10.8 | 8.9 | 10.6 | 10.1 | 11.8 | 9.2 | 10 | 8.8 | 9.1 | 10.3 | 15.7 | 10.6 | 17.4 | 10.9 | 11.3 | 0.8 | 12.5 | 9.1 | 7.8 | 9.9 | 10 | 8.3 | 13.7 | 12.2 | 12.5 | 9.4 | 2 | 7 | 2.3 | 7.7 | 10.6 | 2.2 | 2.7 | 15.3 | 9.1
|  |  | 10.2 | 11.5 | 12.9 | 12.3 | 10.9 | 11.4 | 13 | 12.8 | 9.4 | 11.1 | 13.3 | 9.1 | 10.4 | 17.7 | 10.3 | 12 | 2.1 | 12.8 | 13.8 | 9.3 | 11.5 | 11.1 | 13.9 | 9.8 | 11.1 | 9.1 | 9.7 | 10.2 | 16.4 | 12.4 | 17.5 | 12.5 | 11.3 | 3.9 | 14.5 | 10.4 | 8.7 | 10.7 | 11.9 | 9.7 | 14.8 | 12.4 | 12.9 | 9.7 | 4 | 8.2 | 4 | 8.7 | 13.4 | 2.4 | 3.5 | 16.7 | 12.3
|  |  | 11.2 | 11.6 | 14.2 | 12.9 | 11.5 | 11.5 | 14.2 | 13.1 | 9.4 | 11.8 | 15.4 | 9.2 | 10.6 | 18.8 | 10.9 | 13.5 | 3.1 | 13.1 | 16.8 | 9.6 | 12.3 | 12.2 | 16 | 10.4 | 12.1 | 9.5 | 10.4 | 10.1 | 17.2 | 14.3 | 17.7 | 14 | 11.4 | 7.1 | 16.6 | 11.8 | 9.5 | 11.4 | 13.8 | 11.2 | 15.9 | 12.5 | 13.2 | 9.9 | 5.9 | 9.4 | 5.6 | 9.8 | 16.2 | 2.6 | 4.2 | 18 | 15.4
|  |  | 11 | 11.6 | 15.6 | 13.5 | 11.8 | 12.4 | 14 | 14.3 | 9.5 | 12.3 | 16.8 | 9.3 | 11.1 | 19.5 | 12.8 | 14.9 | 5.3 | 14.1 | 17.7 | 9.9 | 12.7 | 12.7 | 17.7 | 10.9 | 12.7 | 10 | 10.4 | 10.3 | 17.6 | 15.3 | 18.4 | 15.6 | 12 | 7.6 | 17.5 | 13.3 | 10.1 | 11.1 | 14.9 | 11.6 | 16.5 | 13.1 | 13.6 | 10.6 | 6.3 | 9.9 | 6 | 10.1 | 17.2 | 2.8 | 4.4 | 18.1 | 17.1
|  |  | 10.9 | 11.6 | 16.9 | 14 | 12 | 13.4 | 13.8 | 15.6 | 9.7 | 12.7 | 18.2 | 9.3 | 11.6 | 20.1 | 14.7 | 16.2 | 7.4 | 15.1 | 18.6 | 10.3 | 13.2 | 13.1 | 19.5 | 11.3 | 13.2 | 10.4 | 10.5 | 10.6 | 17.9 | 16.3 | 19 | 17.2 | 12.6 | 8.2 | 18.4 | 14.8 | 10.7 | 10.8 | 16.1 | 11.9 | 17 | 13.6 | 13.9 | 11.2 | 6.7 | 10.5 | 6.3 | 10.5 | 18.3 | 3 | 4.5 | 18.3 | 18.8
|  |  | 10.7 | 11.6 | 18.3 | 14.6 | 12.3 | 14.3 | 13.6 | 16.8 | 9.8 | 13.2 | 19.6 | 9.4 | 12.1 | 20.8 | 16.6 | 17.6 | 9.6 | 16.1 | 19.5 | 10.6 | 13.6 | 13.6 | 21.2 | 11.8 | 13.8 | 10.9 | 10.5 | 10.8 | 18.3 | 17.3 | 19.7 | 18.8 | 13.2 | 8.7 | 19.3 | 16.3 | 11.3 | 10.5 | 17.2 | 12.3 | 17.6 | 14.2 | 14.3 | 11.9 | 7.1 | 11 | 6.7 | 10.8 | 19.3 | 3.2 | 4.7 | 18.4 | 20.5
|  |  | 11 | 11.8 | 17.5 | 14.8 | 12.5 | 14.4 | 13.5 | 16.8 | 9.9 | 12.3 | 19.5 | 9.6 | 12.5 | 19.1 | 16.7 | 17.4 | 9.3 | 16.5 | 19.5 | 10.6 | 14.4 | 13.7 | 20.8 | 11.5 | 14 | 10.8 | 10.5 | 11 | 18.1 | 16.8 | 17.7 | 18.3 | 13.4 | 8.4 | 19.1 | 16.6 | 10.1 | 10.7 | 17.3 | 12.9 | 17.9 | 14.3 | 14.2 | 11.7 | 7.1 | 11 | 6.9 | 9.7 | 18.9 | 3.7 | 4.7 | 17.8 | 20.3
|  |  | 11.2 | 12 | 16.6 | 14.9 | 12.8 | 14.5 | 13.4 | 16.7 | 9.9 | 11.5 | 19.5 | 9.7 | 12.8 | 17.3 | 16.7 | 17.1 | 8.9 | 17 | 19.4 | 10.7 | 15.2 | 13.9 | 20.3 | 11.1 | 14.2 | 10.8 | 10.5 | 11.2 | 18 | 16.2 | 15.6 | 17.9 | 13.7 | 8.2 | 19 | 16.9 | 8.9 | 11 | 17.3 | 13.4 | 18.3 | 14.3 | 14.2 | 11.4 | 7 | 10.9 | 7.1 | 8.7 | 18.4 | 4.1 | 4.6 | 17.2 | 20.1
|  |  | 11.5 | 12.2 | 15.8 | 15.1 | 13 | 14.6 | 13.3 | 16.7 | 10 | 10.6 | 19.4 | 9.9 | 13.2 | 15.6 | 16.8 | 16.9 | 8.6 | 17.4 | 19.4 | 10.7 | 16 | 14 | 19.9 | 10.8 | 14.4 | 10.7 | 10.5 | 11.4 | 17.8 | 15.7 | 13.6 | 17.4 | 13.9 | 7.9 | 18.8 | 17.2 | 7.7 | 11.2 | 17.4 | 14 | 18.6 | 14.4 | 14.1 | 11.2 | 7 | 10.9 | 7.3 | 7.6 | 18 | 4.6 | 4.6 | 16.6 | 19.9
|  |  | 10.8 | 12.1 | 14.7 | 14.2 | 13.4 | 14.2 | 12.9 | 15.7 | 9.8 | 10.9 | 19 | 9.7 | 12.7 | 14.3 | 16 | 15.9 | 6.5 | 16.9 | 16.7 | 9.3 | 15.3 | 12.6 | 19.3 | 10.2 | 12.7 | 9.8 | 9.7 | 11.1 | 15.6 | 14.1 | 12.5 | 16.5 | 13.6 | 7.6 | 17.8 | 15.3 | 7.2 | 10.3 | 15.9 | 13.1 | 17.4 | 13.7 | 12.7 | 10.9 | 6.4 | 10.2 | 6.8 | 7.2 | 15.2 | 4.5 | 4.5 | 16.2 | 19.1
|  |  | 10.1 | 11.9 | 13.5 | 13.4 | 13.7 | 13.8 | 12.5 | 14.8 | 9.6 | 11.1 | 18.5 | 9.4 | 12.3 | 13.1 | 15.3 | 15 | 4.5 | 16.4 | 14 | 8 | 14.7 | 11.2 | 18.6 | 9.7 | 11.1 | 8.8 | 9 | 10.9 | 13.4 | 12.4 | 11.3 | 15.5 | 13.4 | 7.4 | 16.8 | 13.5 | 6.6 | 9.5 | 14.3 | 12.3 | 16.3 | 12.9 | 11.4 | 10.7 | 5.9 | 9.5 | 6.4 | 6.9 | 12.4 | 4.5 | 4.5 | 15.8 | 18.2
|  |  | 9.4 | 11.8 | 12.4 | 12.5 | 14.1 | 13.4 | 12.1 | 13.8 | 9.4 | 11.4 | 18.1 | 9.2 | 11.8 | 11.8 | 14.5 | 14 | 2.4 | 15.9 | 11.3 | 6.6 | 14 | 9.8 | 18 | 9.1 | 9.4 | 7.9 | 8.2 | 10.6 | 11.2 | 10.8 | 10.2 | 14.6 | 13.1 | 7.1 | 15.8 | 11.6 | 6.1 | 8.6 | 12.8 | 11.4 | 15.1 | 12.2 | 10 | 10.4 | 5.3 | 8.8 | 5.9 | 6.5 | 9.6 | 4.4 | 4.4 | 15.4 | 17.4
|  |  | 9.1 | 12.1 | 12 | 12.7 | 13.1 | 13.1 | 12 | 13.2 | 9.1 | 11 | 17.6 | 8.9 | 11.4 | 11.3 | 14.1 | 13.3 | 3.6 | 14.8 | 10.3 | 5.3 | 13.3 | 10 | 17.1 | 8.8 | 9 | 7.5 | 7.4 | 9.7 | 11.7 | 9.4 | 9.6 | 13.8 | 12.8 | 6.9 | 15.3 | 10.1 | 6 | 8.3 | 12.3 | 11 | 14.9 | 11.5 | 9.3 | 9.8 | 5.4 | 8 | 6 | 6.6 | 8.5 | 4.2 | 4.5 | 15.1 | 15.8
|  |  | 8.8 | 12.3 | 11.5 | 12.8 | 12.1 | 12.8 | 11.9 | 12.7 | 8.9 | 10.6 | 17.1 | 8.7 | 10.9 | 10.8 | 13.8 | 12.7 | 4.8 | 13.6 | 9.2 | 4.1 | 12.5 | 10.1 | 16.2 | 8.6 | 8.7 | 7.2 | 6.7 | 8.8 | 12.2 | 8 | 9 | 12.9 | 12.6 | 6.6 | 14.7 | 8.6 | 6 | 8.1 | 11.7 | 10.6 | 14.6 | 10.9 | 8.5 | 9.2 | 5.5 | 7.1 | 6.2 | 6.7 | 7.3 | 4 | 4.6 | 14.8 | 14.2
|  |  | 8.5 | 12.6 | 11.1 | 13 | 11.1 | 12.5 | 11.8 | 12.1 | 8.6 | 10.2 | 16.6 | 8.4 | 10.5 | 10.3 | 13.4 | 12 | 6 | 12.5 | 8.2 | 2.8 | 11.8 | 10.3 | 15.3 | 8.3 | 8.3 | 6.8 | 5.9 | 7.9 | 12.7 | 6.6 | 8.4 | 12.1 | 12.3 | 6.4 | 14.2 | 7.1 | 5.9 | 7.8 | 11.2 | 10.2 | 14.4 | 10.2 | 7.8 | 8.6 | 5.6 | 6.3 | 6.3 | 6.8 | 6.2 | 3.8 | 4.7 | 14.5 | 12.6
|  |  | 8.7 | 12.6 | 11.5 | 13.1 | 11 | 12.2 | 11.3 | 12 | 8.4 | 9.6 | 16.4 | 8.1 | 10.6 | 9.9 | 11.5 | 11.8 | 6.2 | 12.1 | 7.7 | 2.3 | 10.8 | 9.9 | 14.9 | 7.5 | 7.9 | 6.6 | 5.6 | 7.2 | 11.7 | 6 | 8.4 | 11.8 | 12 | 6.1 | 13.8 | 6.8 | 4.7 | 6.9 | 9.8 | 9.9 | 14.5 | 9.6 | 7.5 | 8.6 | 5.6 | 6.3 | 6.2 | 5.9 | 6 | 4 | 4.7 | 14.5 | 11.6
|  |  | 9 | 12.7 | 11.8 | 13.1 | 11 | 11.9 | 10.7 | 11.8 | 8.2 | 9 | 16.2 | 7.7 | 10.8 | 9.4 | 9.7 | 11.6 | 6.4 | 11.8 | 7.3 | 1.9 | 9.8 | 9.5 | 14.4 | 6.7 | 7.6 | 6.3 | 5.2 | 6.6 | 10.8 | 5.4 | 8.5 | 11.4 | 11.7 | 5.9 | 13.4 | 6.6 | 3.4 | 5.9 | 8.5 | 9.6 | 14.7 | 9 | 7.3 | 8.5 | 5.5 | 6.3 | 6.1 | 4.9 | 5.7 | 4.2 | 4.8 | 14.4 | 10.6
|  |  | 9.2 | 12.7 | 12.2 | 13.2 | 10.9 | 11.6 | 10.2 | 11.7 | 8 | 8.4 | 16 | 7.4 | 10.9 | 9 | 7.8 | 11.4 | 6.6 | 11.4 | 6.8 | 1.4 | 8.8 | 9.1 | 14 | 5.9 | 7.2 | 6.1 | 4.9 | 5.9 | 9.8 | 4.8 | 8.5 | 11.1 | 11.4 | 5.6 | 13 | 6.3 | 2.2 | 5 | 7.1 | 9.3 | 14.8 | 8.4 | 7 | 8.5 | 5.5 | 6.3 | 6 | 4 | 5.5 | 4.4 | 4.8 | 14.4 | 9.6
|  |  | 9.2 | 12.5 | 12.4 | 13.2 | 11 | 11.4 | 10.2 | 10.9 | 7.7 | 8.3 | 15.1 | 7.4 | 10.9 | 8.8 | 7.8 | 10.7 | 6.5 | 10.9 | 6.2 | 2.4 | 7.8 | 9.1 | 14.2 | 5.6 | 7 | 5.2 | 4.8 | 5.6 | 9.9 | 5.1 | 8 | 10.1 | 11.1 | 5.6 | 12.5 | 5.6 | 2.2 | 5 | 7 | 8.9 | 14.5 | 7.8 | 6.1 | 8.5 | 4.6 | 5.9 | 6 | 3.9 | 5.3 | 4.5 | 4.7 | 14 | 8.9
|  |  | 9.3 | 12.3 | 12.5 | 13.2 | 11.2 | 11.1 | 10.3 | 10.2 | 7.5 | 8.2 | 14.1 | 7.5 | 10.8 | 8.6 | 7.7 | 9.9 | 6.5 | 10.3 | 5.5 | 3.4 | 6.9 | 9.1 | 14.3 | 5.2 | 6.8 | 4.3 | 4.8 | 5.3 | 9.9 | 5.3 | 7.4 | 9 | 10.8 | 5.5 | 12.1 | 4.8 | 2.1 | 5.1 | 6.8 | 8.6 | 14.2 | 7.1 | 5.2 | 8.6 | 3.8 | 5.5 | 5.9 | 3.7 | 5.1 | 4.7 | 4.6 | 13.7 | 8.3
|  |  | 9.3 | 12.1 | 12.7 | 13.2 | 11.3 | 10.9 | 10.3 | 9.4 | 7.2 | 8.1 | 13.2 | 7.5 | 10.8 | 8.4 | 7.7 | 9.2 | 6.4 | 9.8 | 4.9 | 4.4 | 5.9 | 9.1 | 14.5 | 4.9 | 6.6 | 3.4 | 4.7 | 5 | 10 | 5.6 | 6.9 | 8 | 10.5 | 5.5 | 11.6 | 4.1 | 2.1 | 5.1 | 6.7 | 8.2 | 13.9 | 6.5 | 4.3 | 8.6 | 2.9 | 5.1 | 5.9 | 3.6 | 4.9 | 4.8 | 4.5 | 13.3 | 7.6
|  |  | 9.1 | 11.9 | 12.2 | 13.3 | 11.2 | 10.6 | 10.1 | 8.9 | 7.2 | 8 | 12.9 | 7.4 | 10.6 | 8.2 | 8.2 | 8.7 | 6.4 | 9.3 | 4.7 | 4.8 | 5.4 | 8.7 | 14.4 | 5.1 | 7.2 | 4.1 | 5.3 | 4.9 | 10.5 | 5.8 | 7.2 | 7.5 | 9.7 | 5.7 | 11.2 | 4.3 | 2.4 | 5.1 | 7.5 | 8.5 | 14 | 6.7 | 4.5 | 8.3 | 2.5 | 5.2 | 5.6 | 3.8 | 4.7 | 3.8 | 4.3 | 13 | 7.4
|  |  | 9 | 11.6 | 11.8 | 13.5 | 11.2 | 10.3 | 9.9 | 8.5 | 7.2 | 7.9 | 12.5 | 7.3 | 10.4 | 8 | 8.8 | 8.3 | 6.4 | 8.8 | 4.5 | 5.2 | 4.9 | 8.2 | 14.4 | 5.4 | 7.9 | 4.8 | 5.9 | 4.9 | 10.9 | 5.9 | 7.5 | 7 | 8.9 | 5.8 | 10.8 | 4.5 | 2.8 | 5 | 8.4 | 8.9 | 14.2 | 7 | 4.8 | 7.9 | 2.2 | 5.2 | 5.4 | 4 | 4.5 | 2.8 | 4 | 12.7 | 7.3
|  |  | 8.8 | 11.4 | 11.3 | 13.6 | 11.1 | 10 | 9.7 | 8 | 7.2 | 7.8 | 12.2 | 7.2 | 10.2 | 7.8 | 9.3 | 7.8 | 6.4 | 8.3 | 4.3 | 5.6 | 4.4 | 7.8 | 14.3 | 5.6 | 8.5 | 5.5 | 6.5 | 4.8 | 11.4 | 6.1 | 7.8 | 6.5 | 8.1 | 6 | 10.4 | 4.7 | 3.1 | 5 | 9.2 | 9.2 | 14.3 | 7.2 | 5 | 7.6 | 1.8 | 5.3 | 5.1 | 4.2 | 4.3 | 1.8 | 3.8 | 12.4 | 7.1
|  |  | 9 | 11.4 | 13.3 | 14 | 11.4 | 10.2 | 10.1 | 8.9 | 7.8 | 8.6 | 13 | 7.8 | 10.5 | 9.3 | 9.6 | 9.4 | 7 | 9 | 7.7 | 6.1 | 6.3 | 9 | 15.1 | 7.3 | 9 | 7.2 | 6.7 | 5.8 | 13.7 | 9.1 | 9.8 | 8.6 | 9.2 | 6.6 | 12.7 | 8.2 | 4.9 | 6.6 | 10.8 | 10.7 | 15.1 | 7.6 | 7.9 | 8.4 | 4.2 | 6.4 | 6.4 | 6.2 | 7.9 | 4.4 | 5.8 | 14.3 | 9.4
|  |  | 9.1 | 11.5 | 15.3 | 14.5 | 11.6 | 10.4 | 10.5 | 9.8 | 8.5 | 9.4 | 13.8 | 8.5 | 10.7 | 10.7 | 9.9 | 11 | 7.6 | 9.6 | 11.1 | 6.5 | 8.2 | 10.2 | 15.8 | 9 | 9.6 | 8.8 | 7 | 6.8 | 15.9 | 12.2 | 11.8 | 10.6 | 10.2 | 7.3 | 15.1 | 11.8 | 6.6 | 8.3 | 12.3 | 12.3 | 15.9 | 8.1 | 10.7 | 9.2 | 6.7 | 7.4 | 7.6 | 8.2 | 11.6 | 7 | 7.7 | 16.2 | 11.6
|  |  | 9.3 | 11.5 | 17.3 | 14.9 | 11.9 | 10.6 | 10.9 | 10.7 | 9.1 | 10.2 | 14.6 | 9.1 | 11 | 12.2 | 10.2 | 12.6 | 8.2 | 10.3 | 14.5 | 7 | 10.1 | 11.4 | 16.6 | 10.7 | 10.1 | 10.5 | 7.2 | 7.8 | 18.2 | 15.2 | 13.8 | 12.7 | 11.3 | 7.9 | 17.4 | 15.3 | 8.4 | 9.9 | 13.9 | 13.8 | 16.7 | 8.5 | 13.6 | 10 | 9.1 | 8.5 | 8.9 | 10.2 | 15.2 | 9.6 | 9.7 | 18.1 | 13.9
|  |  | 9.4 | 11.1 | 18.3 | 15.3 | 12.6 | 10.5 | 11.2 | 10.5 | 9.6 | 11.2 | 15.7 | 9.2 | 11.4 | 12.7 | 10.9 | 13.8 | 8.6 | 10.5 | 15.3 | 8 | 11.5 | 11.9 | 17.1 | 11.2 | 11.6 | 11 | 8.4 | 9 | 18.7 | 15.8 | 14.3 | 14.2 | 12.3 | 9 | 18 | 15.9 | 9.3 | 10.5 | 16 | 13.6 | 16.9 | 8.7 | 14.3 | 10.4 | 9.9 | 9.5 | 9.1 | 10.5 | 16.1 | 10.5 | 10.2 | 18.4 | 15
|  |  | 9.5 | 10.7 | 19.3 | 15.7 | 13.2 | 10.3 | 11.5 | 10.4 | 10.1 | 12.2 | 16.9 | 9.3 | 11.8 | 13.2 | 11.5 | 15.1 | 8.9 | 10.7 | 16 | 9 | 12.9 | 12.4 | 17.6 | 11.8 | 13.1 | 11.6 | 9.7 | 10.3 | 19.1 | 16.4 | 14.7 | 15.8 | 13.2 | 10.1 | 18.7 | 16.4 | 10.1 | 11.1 | 18.1 | 13.4 | 17.1 | 9 | 14.9 | 10.7 | 10.7 | 10.4 | 9.4 | 10.9 | 16.9 | 11.3 | 10.8 | 18.7 | 16.2
|  |  | 9.6 | 10.3 | 20.3 | 16.1 | 13.9 | 10.2 | 11.8 | 10.2 | 10.6 | 13.2 | 18 | 9.4 | 12.2 | 13.7 | 12.2 | 16.3 | 9.3 | 10.9 | 16.8 | 10 | 14.3 | 12.9 | 18.1 | 12.3 | 14.6 | 12.1 | 10.9 | 11.5 | 19.6 | 17 | 15.2 | 17.3 | 14.2 | 11.2 | 19.3 | 17 | 11 | 11.7 | 20.2 | 13.2 | 17.3 | 9.2 | 15.6 | 11.1 | 11.5 | 11.4 | 9.6 | 11.2 | 17.8 | 12.2 | 11.3 | 19 | 17.3
|  |  | 10.2 | 10.2 | 20.3 | 15.7 | 13.5 | 10.2 | 11.8 | 10.1 | 10.2 | 13.1 | 17.7 | 9.5 | 12 | 13.6 | 12.6 | 16.3 | 9 | 10.4 | 15.3 | 10 | 14.1 | 12.9 | 18 | 12 | 14.7 | 12.1 | 10.8 | 11.5 | 18.8 | 17.1 | 15.3 | 17.3 | 14.3 | 10.8 | 19.1 | 16.8 | 10.9 | 11.9 | 20.6 | 13.1 | 17.2 | 9.7 | 15.2 | 10.9 | 11 | 11.2 | 9.5 | 10.9 | 17.2 | 12.1 | 10.8 | 19 | 17.1
|  |  | 10.7 | 10 | 20.3 | 15.4 | 13 | 10.1 | 11.9 | 9.9 | 9.7 | 13.1 | 17.5 | 9.5 | 11.9 | 13.6 | 13.1 | 16.4 | 8.6 | 9.8 | 13.8 | 9.9 | 13.8 | 13 | 18 | 11.7 | 14.7 | 12.1 | 10.7 | 11.4 | 17.9 | 17.2 | 15.4 | 17.4 | 14.4 | 10.3 | 18.8 | 16.5 | 10.8 | 12 | 21 | 13 | 17 | 10.2 | 14.7 | 10.6 | 10.4 | 11.1 | 9.4 | 10.7 | 16.5 | 11.9 | 10.2 | 19.1 | 17
|  |  | 11.3 | 9.9 | 20.3 | 15 | 12.6 | 10.1 | 11.9 | 9.8 | 9.3 | 13 | 17.2 | 9.6 | 11.7 | 13.5 | 13.5 | 16.4 | 8.3 | 9.3 | 12.3 | 9.9 | 13.6 | 13 | 17.9 | 11.4 | 14.8 | 12.1 | 10.6 | 11.4 | 17.1 | 17.3 | 15.5 | 17.4 | 14.5 | 9.9 | 18.6 | 16.3 | 10.7 | 12.2 | 21.4 | 12.9 | 16.9 | 10.7 | 14.3 | 10.4 | 9.9 | 10.9 | 9.3 | 10.4 | 15.9 | 11.8 | 9.7 | 19.1 | 16.8
|  |  | 11 | 9.5 | 18.6 | 15 | 12 | 10.1 | 11.9 | 9.5 | 9.2 | 12.4 | 16.6 | 9.4 | 11.5 | 13 | 12.9 | 15.3 | 7.7 | 9.3 | 11.8 | 9.5 | 13.2 | 12.1 | 17 | 11.1 | 13.1 | 11.6 | 10.3 | 10.9 | 15.9 | 16.8 | 14.1 | 16.7 | 13 | 8.6 | 17.2 | 16.3 | 10.6 | 11.7 | 19.7 | 12.3 | 15.9 | 9.8 | 12.4 | 10 | 9.2 | 10.3 | 8.8 | 10.1 | 13.5 | 10.7 | 8.9 | 17.9 | 15.8
|  |  | 10.7 | 9 | 17 | 14.9 | 11.3 | 10.2 | 12 | 9.3 | 9 | 11.8 | 15.9 | 9.2 | 11.2 | 12.5 | 12.4 | 14.1 | 7 | 9.4 | 11.4 | 9.1 | 12.9 | 11.2 | 16.2 | 10.9 | 11.5 | 11 | 10.1 | 10.5 | 14.6 | 16.3 | 12.8 | 16.1 | 11.5 | 7.2 | 15.9 | 16.2 | 10.6 | 11.3 | 17.9 | 11.6 | 15 | 8.8 | 10.4 | 9.6 | 8.5 | 9.6 | 8.2 | 9.7 | 11.2 | 9.6 | 8.2 | 16.7 | 14.8
|  |  | 10.4 | 8.6 | 15.3 | 14.9 | 10.7 | 10.2 | 12 | 9 | 8.9 | 11.2 | 15.3 | 9 | 11 | 12 | 11.8 | 13 | 6.4 | 9.4 | 10.9 | 8.7 | 12.5 | 10.3 | 15.3 | 10.6 | 9.8 | 10.5 | 9.8 | 10 | 13.4 | 15.8 | 11.4 | 15.4 | 10 | 5.9 | 14.5 | 16.2 | 10.5 | 10.8 | 16.2 | 11 | 14 | 7.9 | 8.5 | 9.2 | 7.8 | 9 | 7.7 | 9.4 | 8.8 | 8.5 | 7.4 | 15.5 | 13.8
|  |  | 10.4 | 7.2 | 14.9 | 14.2 | 10.4 | 10.2 | 12 | 8.5 | 9 | 10.9 | 15.5 | 8.9 | 11.1 | 11.9 | 12.2 | 12.6 | 5 | 8.8 | 10.6 | 8.7 | 12.6 | 10.5 | 15.2 | 10.3 | 9.5 | 10.4 | 9.7 | 9.8 | 13.2 | 15.8 | 11.1 | 15.2 | 9.4 | 5.3 | 13.9 | 16.7 | 10.3 | 10.5 | 15.7 | 11.1 | 13 | 7.2 | 8.3 | 9.1 | 7.7 | 8.8 | 7.8 | 9.4 | 10.7 | 8.2 | 7.4 | 14.7 | 12.6
|  |  | 10.4 | 5.9 | 14.6 | 13.6 | 10 | 10.3 | 12 | 7.9 | 9 | 10.6 | 15.7 | 8.8 | 11.3 | 11.8 | 12.6 | 12.3 | 3.7 | 8.3 | 10.2 | 8.7 | 12.7 | 10.6 | 15.2 | 10.1 | 9.2 | 10.4 | 9.6 | 9.6 | 13.1 | 15.7 | 10.8 | 15 | 8.7 | 4.7 | 13.3 | 17.1 | 10.1 | 10.3 | 15.1 | 11.3 | 11.9 | 6.6 | 8 | 9 | 7.5 | 8.7 | 7.8 | 9.5 | 12.5 | 7.9 | 7.4 | 13.9 | 11.4
|  |  | 10.4 | 4.5 | 14.2 | 12.9 | 9.7 | 10.3 | 12 | 7.4 | 9.1 | 10.3 | 15.9 | 8.7 | 11.4 | 11.7 | 13 | 11.9 | 2.3 | 7.7 | 9.9 | 8.7 | 12.8 | 10.8 | 15.1 | 9.8 | 8.9 | 10.3 | 9.5 | 9.4 | 12.9 | 15.7 | 10.5 | 14.8 | 8.1 | 4.1 | 12.7 | 17.6 | 9.9 | 10 | 14.6 | 11.4 | 10.9 | 5.9 | 7.8 | 8.9 | 7.4 | 8.5 | 7.9 | 9.5 | 14.4 | 7.6 | 7.4 | 13.1 | 10.2
|  |  | 10.6 | 4.4 | 13.3 | 12.5 | 9.3 | 10.4 | 12.1 | 6.9 | 9 | 10.6 | 16 | 8.6 | 11.7 | 11.4 | 13.1 | 12.2 | 2.3 | 7.1 | 10.2 | 8.6 | 13.1 | 10.9 | 15.3 | 9.8 | 8.8 | 9.8 | 9.3 | 9.4 | 12.1 | 15.6 | 10 | 14.5 | 7.4 | 4.7 | 12.3 | 17.8 | 9.8 | 9.7 | 14.5 | 10.2 | 10.5 | 6.2 | 7.4 | 8.8 | 7.4 | 8.5 | 7.9 | 9.4 | 12.5 | 7.4 | 7.3 | 12.9 | 10.3
|  |  | 10.9 | 4.4 | 12.5 | 12.1 | 8.8 | 10.6 | 12.1 | 6.4 | 8.8 | 10.9 | 16 | 8.4 | 11.9 | 11.2 | 13.1 | 12.4 | 2.2 | 6.6 | 10.4 | 8.6 | 13.5 | 11.1 | 15.6 | 9.8 | 8.7 | 9.4 | 9.2 | 9.5 | 11.2 | 15.5 | 9.4 | 14.3 | 6.7 | 5.3 | 11.9 | 18 | 9.6 | 9.4 | 14.3 | 9 | 10.1 | 6.4 | 7.1 | 8.8 | 7.4 | 8.6 | 8 | 9.3 | 10.6 | 7.3 | 7.1 | 12.7 | 10.3
|  |  | 11.1 | 4.3 | 11.6 | 11.7 | 8.4 | 10.7 | 12.2 | 5.9 | 8.7 | 11.2 | 16.1 | 8.3 | 12.2 | 10.9 | 13.2 | 12.7 | 2.2 | 6 | 10.7 | 8.5 | 13.8 | 11.2 | 15.8 | 9.8 | 8.6 | 8.9 | 9 | 9.5 | 10.4 | 15.4 | 8.9 | 14 | 6 | 5.9 | 11.5 | 18.2 | 9.5 | 9.1 | 14.2 | 7.8 | 9.7 | 6.7 | 6.7 | 8.7 | 7.4 | 8.6 | 8 | 9.2 | 8.7 | 7.1 | 7 | 12.5 | 10.4
|  |  | 11.2 | 4.6 | 11.4 | 11.6 | 8.3 | 10.6 | 12.2 | 5.7 | 8.6 | 11.2 | 15.7 | 8.1 | 12.3 | 11.4 | 13.3 | 12.6 | 2.7 | 5.5 | 10.6 | 8.5 | 13.7 | 11.3 | 15.8 | 9.7 | 8.2 | 9 | 8.7 | 9.4 | 10.4 | 15.3 | 8.7 | 13.8 | 6.5 | 5.6 | 11.4 | 18 | 9.3 | 8.9 | 14.2 | 7.4 | 8.9 | 6.9 | 6.4 | 8.7 | 7.3 | 8.3 | 8.1 | 9.2 | 8.3 | 6.8 | 6.8 | 12.2 | 10.5
|  |  | 11.4 | 5 | 11.1 | 11.4 | 8.3 | 10.4 | 12.1 | 5.5 | 8.4 | 11.2 | 15.2 | 8 | 12.5 | 11.9 | 13.3 | 12.5 | 3.1 | 5 | 10.6 | 8.6 | 13.7 | 11.3 | 15.7 | 9.7 | 7.9 | 9.1 | 8.3 | 9.2 | 10.4 | 15.1 | 8.4 | 13.5 | 7.1 | 5.3 | 11.3 | 17.7 | 9 | 8.8 | 14.2 | 7.1 | 8 | 7.1 | 6.1 | 8.6 | 7.3 | 7.9 | 8.3 | 9.3 | 8 | 6.5 | 6.7 | 12 | 10.5
|  |  | 11.5 | 5.3 | 10.9 | 11.3 | 8.2 | 10.3 | 12.1 | 5.3 | 8.3 | 11.2 | 14.8 | 7.8 | 12.6 | 12.4 | 13.4 | 12.4 | 3.6 | 4.5 | 10.5 | 8.6 | 13.6 | 11.4 | 15.7 | 9.6 | 7.5 | 9.2 | 8 | 9.1 | 10.4 | 15 | 8.2 | 13.3 | 7.6 | 5 | 11.2 | 17.5 | 8.8 | 8.6 | 14.2 | 6.7 | 7.2 | 7.3 | 5.8 | 8.6 | 7.2 | 7.6 | 8.4 | 9.3 | 7.6 | 6.2 | 6.5 | 11.7 | 10.6
|  |  | 11.1 | 5 | 11.2 | 11.4 | 8.2 | 10.3 | 12.4 | 5.1 | 8.2 | 12.1 | 15.4 | 7.8 | 12.8 | 12.1 | 13.4 | 12.4 | 3.9 | 4.9 | 10.5 | 8.5 | 13.5 | 11.9 | 16 | 9.7 | 7.2 | 9.3 | 8.4 | 8.9 | 9.6 | 15 | 8.1 | 13.4 | 7.7 | 4.8 | 11.7 | 17.1 | 9 | 8.8 | 14.8 | 6.8 | 7.4 | 7.5 | 6.6 | 8.7 | 7.3 | 7.8 | 8.5 | 9.4 | 8 | 5.9 | 6.4 | 12.5 | 10.6
|  |  | 10.6 | 4.8 | 11.6 | 11.4 | 8.2 | 10.4 | 12.6 | 5 | 8.1 | 13.1 | 15.9 | 7.9 | 13.1 | 11.9 | 13.4 | 12.4 | 4.2 | 5.3 | 10.5 | 8.4 | 13.5 | 12.5 | 16.4 | 9.7 | 6.9 | 9.5 | 8.7 | 8.7 | 8.8 | 15 | 7.9 | 13.5 | 7.9 | 4.7 | 12.2 | 16.8 | 9.3 | 8.9 | 15.5 | 6.9 | 7.5 | 7.6 | 7.3 | 8.7 | 7.5 | 8 | 8.7 | 9.4 | 8.4 | 5.7 | 6.4 | 13.3 | 10.6
|  |  | 10.2 | 4.5 | 11.9 | 11.5 | 8.2 | 10.4 | 12.9 | 4.8 | 8 | 14 | 16.5 | 7.9 | 13.3 | 11.6 | 13.4 | 12.4 | 4.5 | 5.7 | 10.5 | 8.3 | 13.4 | 13 | 16.7 | 9.8 | 6.6 | 9.6 | 9.1 | 8.5 | 8 | 15 | 7.8 | 13.6 | 8 | 4.5 | 12.7 | 16.4 | 9.5 | 9.1 | 16.1 | 7 | 7.7 | 7.8 | 8.1 | 8.8 | 7.6 | 8.2 | 8.8 | 9.5 | 8.8 | 5.4 | 6.3 | 14.1 | 10.6
|  |  | 10.3 | 5.8 | 13.1 | 11.4 | 8.8 | 10.7 | 14.3 | 6.7 | 8.3 | 13.7 | 17.3 | 8.2 | 13.8 | 12.2 | 14.4 | 14 | 5 | 7.3 | 11.4 | 8.5 | 13.5 | 14 | 17 | 10.4 | 8.4 | 9.7 | 9.3 | 9.1 | 9.3 | 15.4 | 10.5 | 15.6 | 8.2 | 4.6 | 15 | 15.3 | 9.9 | 10 | 16.7 | 7.6 | 10.6 | 8 | 8.2 | 9 | 7.5 | 9.3 | 8.9 | 9.9 | 9.9 | 5.5 | 6 | 15.5 | 11.1
|  |  | 10.3 | 7.2 | 14.3 | 11.2 | 9.5 | 10.9 | 15.6 | 8.7 | 8.7 | 13.3 | 18 | 8.4 | 14.3 | 12.8 | 15.4 | 15.5 | 5.6 | 8.8 | 12.4 | 8.7 | 13.7 | 14.9 | 17.2 | 11.1 | 10.2 | 9.9 | 9.4 | 9.6 | 10.5 | 15.9 | 13.1 | 17.5 | 8.4 | 4.8 | 17.3 | 14.2 | 10.2 | 11 | 17.4 | 8.2 | 13.4 | 8.2 | 8.2 | 9.1 | 7.5 | 10.4 | 8.9 | 10.3 | 10.9 | 5.5 | 5.8 | 16.8 | 11.6
|  |  | 10.4 | 8.5 | 15.5 | 11.1 | 10.1 | 11.2 | 17 | 10.6 | 9 | 13 | 18.8 | 8.7 | 14.8 | 13.4 | 16.4 | 17.1 | 6.1 | 10.4 | 13.3 | 8.9 | 13.8 | 15.9 | 17.5 | 11.7 | 12 | 10 | 9.6 | 10.2 | 11.8 | 16.3 | 15.8 | 19.5 | 8.6 | 4.9 | 19.6 | 13.1 | 10.6 | 11.9 | 18 | 8.8 | 16.3 | 8.4 | 8.3 | 9.3 | 7.4 | 11.5 | 9 | 10.7 | 12 | 5.6 | 5.5 | 18.2 | 12.1
|  |  | 11.2 | 9.4 | 16.6 | 11.5 | 10.4 | 13.5 | 17.8 | 11 | 9.2 | 13.2 | 18.7 | 8.9 | 15.6 | 14.4 | 17.3 | 17.8 | 6.4 | 11.1 | 13.4 | 9.2 | 13.8 | 16.1 | 18 | 11.8 | 13 | 10.7 | 10.1 | 10.5 | 12 | 15.7 | 16.7 | 18.6 | 8.8 | 4.9 | 20.5 | 13.7 | 11.1 | 12.3 | 18.6 | 8.5 | 17.6 | 9.7 | 8.6 | 9.4 | 7.3 | 11.7 | 8.7 | 11 | 12.5 | 5.2 | 5.2 | 19.3 | 12.4
|  |  | 11.9 | 10.2 | 17.7 | 11.9 | 10.6 | 15.7 | 18.5 | 11.5 | 9.4 | 13.5 | 18.6 | 9.2 | 16.4 | 15.4 | 18.3 | 18.4 | 6.8 | 11.9 | 13.6 | 9.6 | 13.8 | 16.3 | 18.5 | 11.8 | 14 | 11.4 | 10.5 | 10.7 | 12.3 | 15.2 | 17.5 | 17.7 | 9 | 4.9 | 21.3 | 14.2 | 11.7 | 12.7 | 19.2 | 8.3 | 18.8 | 10.9 | 9 | 9.6 | 7.2 | 11.8 | 8.4 | 11.4 | 13.1 | 4.8 | 5 | 20.3 | 12.7
|  |  | 12.7 | 11.1 | 18.8 | 12.3 | 10.9 | 18 | 19.3 | 11.9 | 9.6 | 13.7 | 18.5 | 9.4 | 17.2 | 16.4 | 19.2 | 19.1 | 7.1 | 12.6 | 13.7 | 9.9 | 13.8 | 16.5 | 19 | 11.9 | 15 | 12.1 | 11 | 11 | 12.5 | 14.6 | 18.4 | 16.8 | 9.2 | 4.9 | 22.2 | 14.8 | 12.2 | 13.1 | 19.8 | 8 | 20.1 | 12.2 | 9.3 | 9.7 | 7.1 | 12 | 8.1 | 11.7 | 13.6 | 4.4 | 4.7 | 21.4 | 13
|  |  | 12.5 | 11.3 | 18.8 | 12.6 | 10.8 | 18.3 | 19.3 | 11.5 | 9.1 | 13.7 | 19.1 | 9.5 | 16.4 | 16.6 | 18.3 | 18.9 | 7.1 | 12 | 13.5 | 10.4 | 13.8 | 15.3 | 19.2 | 12.1 | 14.8 | 11.9 | 11.1 | 10.8 | 12.7 | 14.5 | 18.2 | 16.1 | 9.5 | 4.7 | 21.3 | 14.5 | 12.3 | 13 | 18.4 | 7.6 | 20.4 | 13.2 | 9.3 | 9.7 | 5.7 | 12.1 | 7 | 11.5 | 13.1 | 4.3 | 4.2 | 20.8 | 13
|  |  | 12.2 | 11.4 | 18.8 | 12.9 | 10.7 | 18.6 | 19.2 | 11 | 8.5 | 13.6 | 19.8 | 9.5 | 15.6 | 16.8 | 17.3 | 18.6 | 7.2 | 11.3 | 13.3 | 10.8 | 13.8 | 14 | 19.4 | 12.4 | 14.7 | 11.8 | 11.3 | 10.6 | 12.9 | 14.3 | 18 | 15.4 | 9.8 | 4.5 | 20.4 | 14.3 | 12.5 | 12.8 | 17 | 7.2 | 20.7 | 14.2 | 9.2 | 9.8 | 4.4 | 12.1 | 6 | 11.4 | 12.5 | 4.1 | 3.8 | 20.3 | 13
|  |  | 12 | 11.6 | 18.8 | 13.2 | 10.6 | 18.9 | 19.2 | 10.6 | 8 | 13.6 | 20.4 | 9.6 | 14.8 | 17 | 16.4 | 18.4 | 7.2 | 10.7 | 13.1 | 11.3 | 13.8 | 12.8 | 19.6 | 12.6 | 14.5 | 11.6 | 11.4 | 10.4 | 13.1 | 14.2 | 17.8 | 14.7 | 10.1 | 4.3 | 19.5 | 14 | 12.6 | 12.7 | 15.6 | 6.8 | 21 | 15.2 | 9.2 | 9.8 | 3 | 12.2 | 4.9 | 11.2 | 12 | 4 | 3.3 | 19.7 | 13
|  |  | 11.6 | 11.2 | 17.3 | 11.8 | 10.4 | 18 | 18.3 | 10.5 | 9 | 13.1 | 19.4 | 8.9 | 14.3 | 15.5 | 15.9 | 17.3 | 7.2 | 10.6 | 12.3 | 11.2 | 13.5 | 12.8 | 18.3 | 12.1 | 12.9 | 11.8 | 11.5 | 9.8 | 11.1 | 13.9 | 16.4 | 14.3 | 9.7 | 4 | 18.5 | 13.5 | 12.1 | 12.7 | 15.1 | 7.1 | 19.6 | 14 | 9 | 9.7 | 3.1 | 11.8 | 3.9 | 11.3 | 11.1 | 3.9 | 3.4 | 18.4 | 12.3
|  |  | 11.2 | 10.8 | 15.7 | 10.5 | 10.3 | 17.2 | 17.4 | 10.5 | 10 | 12.7 | 18.5 | 8.3 | 13.9 | 14.1 | 15.3 | 16.3 | 7.2 | 10.5 | 11.4 | 11.2 | 13.2 | 12.7 | 16.9 | 11.7 | 11.4 | 11.9 | 11.5 | 9.3 | 9 | 13.5 | 15 | 13.9 | 9.4 | 3.6 | 17.5 | 13 | 11.6 | 12.6 | 14.5 | 7.5 | 18.1 | 12.7 | 8.9 | 9.7 | 3.1 | 11.4 | 3 | 11.4 | 10.1 | 3.7 | 3.4 | 17 | 11.7
|  |  | 10.8 | 10.4 | 14.2 | 9.1 | 10.1 | 16.3 | 16.5 | 10.4 | 11 | 12.2 | 17.5 | 7.6 | 13.4 | 12.6 | 14.8 | 15.2 | 7.2 | 10.4 | 10.6 | 11.1 | 12.9 | 12.7 | 15.6 | 11.2 | 9.8 | 12.1 | 11.6 | 8.7 | 7 | 13.2 | 13.6 | 13.5 | 9 | 3.3 | 16.5 | 12.5 | 11.1 | 12.6 | 14 | 7.8 | 16.7 | 11.5 | 8.7 | 9.6 | 3.2 | 11 | 2 | 11.5 | 9.2 | 3.6 | 3.5 | 15.7 | 11
|  |  | 10.6 | 10.3 | 13.9 | 8.5 | 10 | 15.8 | 15.8 | 10.2 | 10 | 11.8 | 17.4 | 7.3 | 13 | 12.1 | 14.3 | 14.5 | 7.5 | 9.9 | 10.7 | 10.8 | 12.2 | 12.7 | 15.5 | 10.8 | 9.8 | 11.5 | 11.3 | 8.5 | 6.5 | 12.7 | 12.7 | 13.3 | 8.9 | 3.7 | 15.7 | 11.6 | 11 | 12.3 | 13.7 | 7.1 | 15.9 | 10.6 | 8.6 | 9.5 | 3.1 | 11.1 | 2.4 | 11.5 | 8.8 | 3.3 | 3.4 | 15.5 | 9.9
|  |  | 10.3 | 10.3 | 13.5 | 7.8 | 9.9 | 15.3 | 15.1 | 9.9 | 9 | 11.4 | 17.4 | 6.9 | 12.6 | 11.6 | 13.8 | 13.8 | 7.9 | 9.5 | 10.8 | 10.6 | 11.6 | 12.8 | 15.3 | 10.3 | 9.8 | 11 | 10.9 | 8.2 | 5.9 | 12.1 | 11.7 | 13.1 | 8.7 | 4.2 | 14.9 | 10.8 | 10.9 | 12.1 | 13.3 | 6.5 | 15.2 | 9.6 | 8.5 | 9.4 | 3.1 | 11.2 | 2.7 | 11.4 | 8.4 | 3.1 | 3.2 | 15.4 | 8.7
|  |  | 10.1 | 10.2 | 13.2 | 7.2 | 9.8 | 14.8 | 14.4 | 9.7 | 8 | 11 | 17.3 | 6.6 | 12.2 | 11.1 | 13.3 | 13.1 | 8.2 | 9 | 10.9 | 10.3 | 10.9 | 12.8 | 15.2 | 9.9 | 9.8 | 10.4 | 10.6 | 8 | 5.4 | 11.6 | 10.8 | 12.9 | 8.6 | 4.6 | 14.1 | 9.9 | 10.8 | 11.8 | 13 | 5.8 | 14.4 | 8.7 | 8.4 | 9.3 | 3 | 11.3 | 3.1 | 11.4 | 8 | 2.8 | 3.1 | 15.2 | 7.6
|  |  | 9.6 | 10.1 | 12.1 | 7.2 | 9.7 | 14.3 | 14.1 | 8.9 | 7 | 10.4 | 16.5 | 6.6 | 11.9 | 10.7 | 13.1 | 12.9 | 8.2 | 8.3 | 11.4 | 9.2 | 10.1 | 12.8 | 15.4 | 9.4 | 9.5 | 9.5 | 9.8 | 7.4 | 5 | 11.2 | 11.3 | 12.7 | 8.8 | 4.6 | 13.7 | 8.8 | 10.6 | 11.1 | 12.6 | 5.6 | 13.9 | 8.6 | 8.4 | 9.3 | 3.1 | 10 | 3.1 | 11.1 | 8.1 | 2.2 | 3.2 | 14.3 | 7.1
|  |  | 9 | 9.9 | 11.1 | 7.3 | 9.7 | 13.9 | 13.9 | 8 | 6 | 9.8 | 15.7 | 6.6 | 11.5 | 10.4 | 13 | 12.6 | 8.1 | 7.6 | 11.8 | 8.1 | 9.4 | 12.7 | 15.6 | 8.9 | 9.2 | 8.7 | 8.9 | 6.8 | 4.6 | 10.8 | 11.8 | 12.4 | 9 | 4.6 | 13.4 | 7.8 | 10.5 | 10.3 | 12.2 | 5.3 | 13.3 | 8.6 | 8.4 | 9.3 | 3.1 | 8.6 | 3.2 | 10.9 | 8.1 | 1.6 | 3.4 | 13.3 | 6.7
|  |  | 8.5 | 9.8 | 10 | 7.3 | 9.6 | 13.4 | 13.6 | 7.2 | 5 | 9.2 | 14.9 | 6.6 | 11.2 | 10 | 12.8 | 12.4 | 8.1 | 6.9 | 12.3 | 7 | 8.6 | 12.7 | 15.8 | 8.4 | 8.9 | 7.8 | 8.1 | 6.2 | 4.2 | 10.4 | 12.3 | 12.2 | 9.2 | 4.6 | 13 | 6.7 | 10.3 | 9.6 | 11.8 | 5.1 | 12.8 | 8.5 | 8.4 | 9.3 | 3.2 | 7.3 | 3.2 | 10.6 | 8.2 | 1 | 3.5 | 12.4 | 6.2
|  |  | 9.2 | 9.9 | 9.5 | 7.5 | 9.2 | 13.1 | 13.2 | 6.7 | 5.1 | 8.7 | 14.1 | 6.7 | 10.7 | 10.3 | 12.4 | 12.2 | 8.1 | 6.9 | 11 | 6.6 | 8.4 | 12.6 | 15.9 | 8.3 | 8.9 | 7.4 | 7.4 | 5.6 | 4.3 | 9.6 | 12.4 | 11.8 | 9.1 | 4.2 | 12.9 | 5.6 | 9.9 | 9.3 | 11.4 | 4.8 | 12.3 | 9.1 | 8.2 | 8.9 | 3.2 | 7.4 | 3.1 | 9.9 | 8.1 | 0.8 | 3.5 | 12.5 | 6.6
|  |  | 9.9 | 10 | 9.1 | 7.8 | 8.8 | 12.7 | 12.7 | 6.1 | 5.1 | 8.3 | 13.4 | 6.9 | 10.3 | 10.6 | 12 | 12.1 | 8.2 | 6.9 | 9.7 | 6.1 | 8.2 | 12.6 | 16.1 | 8.1 | 9 | 7 | 6.7 | 5.1 | 4.3 | 8.8 | 12.6 | 11.3 | 9 | 3.8 | 12.9 | 4.5 | 9.4 | 9.1 | 11 | 4.5 | 11.9 | 9.7 | 8 | 8.4 | 3.2 | 7.5 | 3.1 | 9.1 | 8 | 0.7 | 3.5 | 12.6 | 6.9
|  |  | 10.6 | 10.1 | 8.6 | 8 | 8.4 | 12.4 | 12.3 | 5.6 | 5.2 | 7.8 | 12.6 | 7 | 9.8 | 10.9 | 11.6 | 11.9 | 8.2 | 6.9 | 8.4 | 5.7 | 8 | 12.5 | 16.2 | 8 | 9 | 6.6 | 6 | 4.5 | 4.4 | 8 | 12.7 | 10.9 | 8.9 | 3.4 | 12.8 | 3.4 | 9 | 8.8 | 10.6 | 4.2 | 11.4 | 10.3 | 7.8 | 8 | 3.2 | 7.6 | 3 | 8.4 | 7.9 | 0.5 | 3.5 | 12.7 | 7.3
|  |  | 10.6 | 10.4 | 8.4 | 8.5 | 8.3 | 12 | 11.9 | 6.3 | 5.3 | 7.7 | 12.3 | 6.8 | 9.3 | 11.5 | 11.2 | 11.9 | 8.2 | 6.9 | 8.1 | 5.9 | 7.6 | 12.4 | 15.5 | 7.8 | 9 | 6.7 | 6.1 | 4.2 | 4.9 | 7.3 | 12.5 | 10.2 | 8.8 | 3.9 | 12.7 | 3.1 | 8.8 | 8.9 | 10.1 | 4 | 11.7 | 9.8 | 8 | 7.9 | 3.3 | 7.4 | 3.1 | 8.2 | 7.9 | 0.2 | 3.4 | 12.5 | 7.5
|  |  | 10.6 | 10.7 | 8.1 | 9 | 8.1 | 11.6 | 11.5 | 7.1 | 5.5 | 7.5 | 12.1 | 6.6 | 8.7 | 12.2 | 10.7 | 11.8 | 8.1 | 7 | 7.9 | 6.1 | 7.2 | 12.4 | 14.7 | 7.5 | 9.1 | 6.7 | 6.1 | 3.8 | 5.5 | 6.6 | 12.4 | 9.6 | 8.6 | 4.4 | 12.5 | 2.8 | 8.7 | 8.9 | 9.5 | 3.7 | 12.1 | 9.4 | 8.1 | 7.8 | 3.4 | 7.3 | 3.1 | 8 | 8 | 0 | 3.2 | 12.3 | 7.6
|  |  | 10.6 | 11 | 7.9 | 9.5 | 8 | 11.2 | 11.1 | 7.8 | 5.6 | 7.4 | 11.8 | 6.4 | 8.2 | 12.8 | 10.3 | 11.8 | 8.1 | 7 | 7.6 | 6.3 | 6.8 | 12.3 | 14 | 7.3 | 9.1 | 6.8 | 6.2 | 3.5 | 6 | 5.9 | 12.2 | 8.9 | 8.5 | 4.9 | 12.4 | 2.5 | 8.5 | 9 | 9 | 3.5 | 12.4 | 8.9 | 8.3 | 7.7 | 3.5 | 7.1 | 3.2 | 7.8 | 8 | -0.3 | 3.1 | 12.1 | 7.8
|  |  | 11 | 11.2 | 10.6 | 10 | 8.3 | 12.2 | 11.9 | 8.6 | 6.2 | 8.8 | 12.6 | 7 | 9.5 | 13 | 11.5 | 12.3 | 8.1 | 8.3 | 8.5 | 7.3 | 8.5 | 12.5 | 14.5 | 8.1 | 9.7 | 8 | 7.6 | 4.6 | 8.5 | 8.7 | 11.8 | 10.5 | 9.1 | 5.4 | 13.1 | 6.1 | 8.6 | 9.3 | 10.8 | 5.6 | 13.8 | 9.4 | 8.7 | 7.5 | 5.1 | 8 | 4.8 | 8.1 | 8.7 | 2.4 | 4.3 | 12.7 | 9.2
|  |  | 11.3 | 11.5 | 13.4 | 10.5 | 8.5 | 13.2 | 12.7 | 9.5 | 6.7 | 10.3 | 13.3 | 7.6 | 10.9 | 13.2 | 12.6 | 12.8 | 8 | 9.5 | 9.5 | 8.4 | 10.3 | 12.8 | 14.9 | 8.8 | 10.4 | 9.1 | 9 | 5.7 | 11 | 11.5 | 11.3 | 12.2 | 9.8 | 5.8 | 13.7 | 9.6 | 8.6 | 9.5 | 12.6 | 7.7 | 15.2 | 10 | 9.2 | 7.4 | 6.6 | 9 | 6.3 | 8.3 | 9.3 | 5 | 5.4 | 13.4 | 10.6
|  |  | 11.7 | 11.7 | 16.1 | 11 | 8.8 | 14.2 | 13.5 | 10.3 | 7.3 | 11.7 | 14.1 | 8.2 | 12.2 | 13.4 | 13.8 | 13.3 | 8 | 10.8 | 10.4 | 9.4 | 12 | 13 | 15.4 | 9.6 | 11 | 10.3 | 10.4 | 6.8 | 13.5 | 14.3 | 10.9 | 13.8 | 10.4 | 6.3 | 14.4 | 13.2 | 8.7 | 9.8 | 14.4 | 9.8 | 16.6 | 10.5 | 9.6 | 7.2 | 8.2 | 9.9 | 7.9 | 8.6 | 10 | 7.7 | 6.6 | 14 | 12
|  |  | 11.4 | 12.2 | 17.5 | 11.1 | 9.8 | 14.7 | 14.3 | 10.7 | 7.9 | 11.9 | 14.7 | 8.9 | 13.2 | 12.9 | 14.8 | 14 | 8.2 | 11.2 | 11 | 9.2 | 13.1 | 14.1 | 15.3 | 9.8 | 11.8 | 10.5 | 10.5 | 7.8 | 15.3 | 15.4 | 12.2 | 14.9 | 10.5 | 6.9 | 14.8 | 14.1 | 9 | 9.4 | 15.3 | 10.8 | 17.7 | 11.3 | 10.9 | 7.5 | 8.9 | 10 | 8.5 | 8.1 | 10.5 | 8.8 | 7 | 14.7 | 12.6
|  |  | 11.2 | 12.8 | 18.8 | 11.3 | 10.7 | 15.1 | 15.1 | 11 | 8.4 | 12.2 | 15.3 | 9.5 | 14.1 | 12.5 | 15.7 | 14.8 | 8.4 | 11.6 | 11.6 | 9.1 | 14.2 | 15.3 | 15.3 | 9.9 | 12.7 | 10.8 | 10.7 | 8.9 | 17 | 16.5 | 13.6 | 15.9 | 10.7 | 7.4 | 15.2 | 15 | 9.2 | 8.9 | 16.1 | 11.8 | 18.9 | 12.2 | 12.2 | 7.7 | 9.7 | 10 | 9.2 | 7.6 | 11.1 | 10 | 7.5 | 15.4 | 13.2
|  |  | 10.9 | 13.3 | 20.2 | 11.4 | 11.7 | 15.6 | 15.9 | 11.4 | 9 | 12.4 | 15.9 | 10.2 | 15.1 | 12 | 16.7 | 15.5 | 8.6 | 12 | 12.2 | 8.9 | 15.3 | 16.4 | 15.2 | 10.1 | 13.5 | 11 | 10.8 | 9.9 | 18.8 | 17.6 | 14.9 | 17 | 10.8 | 8 | 15.6 | 15.9 | 9.5 | 8.5 | 17 | 12.8 | 20 | 13 | 13.5 | 8 | 10.4 | 10.1 | 9.8 | 7.1 | 11.6 | 11.1 | 7.9 | 16.1 | 13.8
|  |  | 10.3 | 13 | 20.1 | 11.6 | 11.4 | 15.4 | 15.8 | 11.2 | 8.8 | 12.9 | 15.7 | 9.6 | 14.9 | 12.2 | 16.5 | 15.2 | 8.5 | 11.9 | 12 | 8.9 | 15.3 | 16.1 | 15.6 | 9.5 | 13.3 | 10.6 | 10.5 | 9.9 | 18.7 | 17.7 | 14.1 | 17 | 10.9 | 7.6 | 15.3 | 15.3 | 10.3 | 8.2 | 16.9 | 12.7 | 20 | 13.1 | 13.2 | 8.3 | 9.9 | 10 | 9.3 | 7.1 | 11.5 | 11.1 | 7.5 | 15.7 | 14.1
|  |  | 9.6 | 12.7 | 19.9 | 11.8 | 11 | 15.3 | 15.7 | 11.1 | 8.6 | 13.5 | 15.6 | 9 | 14.6 | 12.4 | 16.3 | 14.9 | 8.5 | 11.8 | 11.8 | 8.9 | 15.3 | 15.7 | 15.9 | 9 | 13.1 | 10.3 | 10.1 | 10 | 18.7 | 17.7 | 13.4 | 16.9 | 11.1 | 7.3 | 15.1 | 14.8 | 11 | 8 | 16.9 | 12.5 | 20.1 | 13.2 | 13 | 8.5 | 9.5 | 10 | 8.9 | 7.2 | 11.5 | 11.1 | 7 | 15.2 | 14.3
|  |  | 9 | 12.4 | 19.8 | 12 | 10.7 | 15.1 | 15.6 | 10.9 | 8.4 | 14 | 15.4 | 8.4 | 14.4 | 12.6 | 16.1 | 14.6 | 8.4 | 11.7 | 11.6 | 8.9 | 15.3 | 15.4 | 16.3 | 8.4 | 12.9 | 9.9 | 9.8 | 10 | 18.6 | 17.8 | 12.6 | 16.9 | 11.2 | 6.9 | 14.8 | 14.2 | 11.8 | 7.7 | 16.8 | 12.4 | 20.1 | 13.3 | 12.7 | 8.8 | 9 | 9.9 | 8.4 | 7.2 | 11.4 | 11.1 | 6.6 | 14.8 | 14.6
|  |  | 8.7 | 11.8 | 17.7 | 11.9 | 10.4 | 14.1 | 14.1 | 11.1 | 8 | 12 | 14.6 | 8 | 12.7 | 12.1 | 14.7 | 13.2 | 8.4 | 11.9 | 10.7 | 8.7 | 14.6 | 14 | 15.4 | 8.1 | 12.2 | 9.5 | 9.1 | 9.1 | 17.9 | 15.1 | 10.9 | 15.4 | 10.3 | 7.1 | 13.3 | 12.9 | 12.1 | 8 | 15.2 | 11.7 | 18.4 | 13 | 11.8 | 8.5 | 7.8 | 9.3 | 6.9 | 8.3 | 10.4 | 9.6 | 6 | 13.4 | 13.7
|  |  | 8.5 | 11.2 | 15.5 | 11.9 | 10.1 | 13.2 | 12.5 | 11.3 | 7.6 | 10.1 | 13.7 | 7.6 | 11.1 | 11.7 | 13.4 | 11.8 | 8.3 | 12 | 9.9 | 8.5 | 13.8 | 12.6 | 14.5 | 7.7 | 11.4 | 9.2 | 8.3 | 8.3 | 17.1 | 12.5 | 9.3 | 13.9 | 9.3 | 7.2 | 11.7 | 11.7 | 12.4 | 8.2 | 13.6 | 11.1 | 16.8 | 12.6 | 11 | 8.2 | 6.6 | 8.8 | 5.3 | 9.4 | 9.3 | 8 | 5.4 | 12 | 12.9
|  |  | 8.2 | 10.6 | 13.4 | 11.8 | 9.8 | 12.2 | 11 | 11.5 | 7.2 | 8.1 | 12.9 | 7.2 | 9.4 | 11.2 | 12 | 10.4 | 8.3 | 12.2 | 9 | 8.3 | 13.1 | 11.2 | 13.6 | 7.4 | 10.7 | 8.8 | 7.6 | 7.4 | 16.4 | 9.8 | 7.6 | 12.4 | 8.4 | 7.4 | 10.2 | 10.4 | 12.7 | 8.5 | 12 | 10.4 | 15.1 | 12.3 | 10.1 | 7.9 | 5.4 | 8.2 | 3.8 | 10.5 | 8.3 | 6.5 | 4.8 | 10.6 | 12
|  |  | 8.2 | 10.7 | 12.3 | 11.8 | 9.3 | 11.6 | 10.8 | 11.4 | 7.1 | 7.9 | 12 | 7 | 8.8 | 10.4 | 11.3 | 9.8 | 8.4 | 11.9 | 9.2 | 8 | 12.5 | 10.4 | 13.2 | 7.5 | 9.4 | 7.9 | 7.5 | 6.7 | 16.3 | 9.7 | 8.3 | 11.7 | 8.5 | 7.3 | 9.8 | 10.3 | 12.8 | 10 | 11.2 | 10.4 | 14.5 | 11.6 | 9.5 | 7.7 | 4.7 | 7.7 | 3.7 | 10.5 | 7.9 | 5.7 | 4.6 | 10.5 | 11.4
|  |  | 8.1 | 10.9 | 11.1 | 11.9 | 8.7 | 10.9 | 10.7 | 11.3 | 7.1 | 7.7 | 11 | 6.9 | 8.1 | 9.6 | 10.5 | 9.3 | 8.4 | 11.6 | 9.5 | 7.6 | 11.8 | 9.7 | 12.7 | 7.7 | 8.2 | 7 | 7.3 | 6.1 | 16.3 | 9.6 | 9 | 11 | 8.7 | 7.3 | 9.5 | 10.1 | 13 | 11.6 | 10.4 | 10.4 | 13.8 | 10.8 | 8.9 | 7.4 | 4.1 | 7.3 | 3.7 | 10.5 | 7.6 | 5 | 4.3 | 10.4 | 10.8
|  |  | 8.1 | 11 | 10 | 11.9 | 8.2 | 10.3 | 10.5 | 11.2 | 7 | 7.5 | 10.1 | 6.7 | 7.5 | 8.8 | 9.8 | 8.7 | 8.5 | 11.3 | 9.7 | 7.3 | 11.2 | 8.9 | 12.3 | 7.8 | 6.9 | 6.1 | 7.2 | 5.4 | 16.2 | 9.5 | 9.7 | 10.3 | 8.8 | 7.2 | 9.1 | 10 | 13.1 | 13.1 | 9.6 | 10.4 | 13.2 | 10.1 | 8.3 | 7.2 | 3.4 | 6.8 | 3.6 | 10.5 | 7.2 | 4.2 | 4.1 | 10.3 | 10.2
|  |  | 8.4 | 10.8 | 9.6 | 11.9 | 8.4 | 9.7 | 10 | 11.2 | 6.6 | 8.2 | 10.4 | 6.3 | 7.4 | 8.4 | 8.9 | 8.1 | 8.5 | 11.4 | 9.8 | 6.1 | 10.5 | 9.2 | 11.6 | 7.8 | 6.1 | 6.3 | 6.7 | 5.2 | 15.9 | 9.1 | 9.6 | 10.3 | 7.9 | 7 | 8.6 | 10.3 | 13 | 13 | 9.4 | 10.5 | 12.6 | 9.7 | 8.1 | 7.1 | 2.8 | 6.6 | 3.1 | 10.6 | 6.6 | 3.8 | 3.4 | 10.7 | 9.5
|  |  | 8.7 | 10.6 | 9.2 | 11.9 | 8.6 | 9.2 | 9.5 | 11.2 | 6.2 | 8.9 | 10.6 | 6 | 7.2 | 8.1 | 7.9 | 7.5 | 8.4 | 11.5 | 9.8 | 5 | 9.7 | 9.4 | 10.9 | 7.7 | 5.4 | 6.4 | 6.2 | 5 | 15.5 | 8.6 | 9.4 | 10.2 | 7 | 6.8 | 8.2 | 10.7 | 13 | 12.9 | 9.2 | 10.7 | 12 | 9.4 | 8 | 6.9 | 2.3 | 6.3 | 2.7 | 10.7 | 6.1 | 3.4 | 2.6 | 11.1 | 8.7
|  |  | 9 | 10.4 | 8.8 | 11.9 | 8.8 | 8.6 | 9 | 11.2 | 5.8 | 9.6 | 10.9 | 5.6 | 7.1 | 7.7 | 7 | 6.9 | 8.4 | 11.6 | 9.9 | 3.8 | 9 | 9.7 | 10.2 | 7.7 | 4.6 | 6.6 | 5.7 | 4.8 | 15.2 | 8.2 | 9.3 | 10.2 | 6.1 | 6.6 | 7.7 | 11 | 12.9 | 12.8 | 9 | 10.8 | 11.4 | 9 | 7.8 | 6.8 | 1.7 | 6.1 | 2.2 | 10.8 | 5.5 | 3 | 1.9 | 11.5 | 8
|  |  | 10 | 10.3 | 8.2 | 11.6 | 9.2 | 8.2 | 8.8 | 11.4 | 5.1 | 9.8 | 10.8 | 5.9 | 6.5 | 7.6 | 7 | 7 | 8.3 | 11.8 | 9.2 | 3.8 | 8.7 | 10.6 | 10.3 | 7.9 | 3.9 | 6.4 | 5.8 | 4.5 | 14.6 | 8 | 9.3 | 9.8 | 5.2 | 6.5 | 7.5 | 10.1 | 12.8 | 13 | 8.6 | 11.2 | 11.3 | 8.6 | 8 | 6.9 | 1.4 | 5.2 | 2.6 | 10.2 | 5.4 | 3 | 1.8 | 10.8 | 8.7
|  |  | 11.1 | 10.3 | 7.5 | 11.3 | 9.7 | 7.7 | 8.6 | 11.6 | 4.5 | 10 | 10.8 | 6.1 | 5.8 | 7.6 | 6.9 | 7 | 8.1 | 12.1 | 8.5 | 3.8 | 8.3 | 11.5 | 10.4 | 8.2 | 3.2 | 6.3 | 5.9 | 4.2 | 14.1 | 7.7 | 9.3 | 9.5 | 4.2 | 6.3 | 7.2 | 9.3 | 12.8 | 13.2 | 8.3 | 11.6 | 11.1 | 8.2 | 8.1 | 7 | 1.2 | 4.2 | 3.1 | 9.7 | 5.3 | 3 | 1.6 | 10.2 | 9.5
|  |  | 12.1 | 10.2 | 6.9 | 11 | 10.1 | 7.3 | 8.4 | 11.8 | 3.8 | 10.2 | 10.7 | 6.4 | 5.2 | 7.5 | 6.9 | 7.1 | 8 | 12.3 | 7.8 | 3.8 | 8 | 12.4 | 10.5 | 8.4 | 2.5 | 6.1 | 6 | 3.9 | 13.5 | 7.5 | 9.3 | 9.1 | 3.3 | 6.2 | 7 | 8.4 | 12.7 | 13.4 | 7.9 | 12 | 11 | 7.8 | 8.3 | 7.1 | 0.9 | 3.3 | 3.5 | 9.1 | 5.2 | 3 | 1.5 | 9.5 | 10.2
|  |  | 12.7 | 9.9 | 6.8 | 10.2 | 9.5 | 7.4 | 8.6 | 11.5 | 4.2 | 10.5 | 10.6 | 6.3 | 5.5 | 7.8 | 6.9 | 7.8 | 7.8 | 12.3 | 7.3 | 4.3 | 8.2 | 12.8 | 10.6 | 9.1 | 2.6 | 6.4 | 6.1 | 4 | 13.5 | 7.3 | 9.9 | 8.9 | 2.7 | 5.7 | 7.4 | 9.2 | 12.6 | 13.2 | 8.2 | 11.8 | 9.9 | 8 | 8.3 | 6.8 | 1.7 | 4 | 3.8 | 10.2 | 5.5 | 2.9 | 1.1 | 10 | 9.6
|  |  | 13.3 | 9.7 | 6.7 | 9.4 | 8.9 | 7.4 | 8.7 | 11.1 | 4.6 | 10.7 | 10.6 | 6.2 | 5.7 | 8.2 | 7 | 8.4 | 7.7 | 12.3 | 6.7 | 4.9 | 8.4 | 13.3 | 10.7 | 9.8 | 2.7 | 6.8 | 6.1 | 4.2 | 13.6 | 7.2 | 10.5 | 8.7 | 2.2 | 5.2 | 7.9 | 9.9 | 12.5 | 13.1 | 8.6 | 11.6 | 8.8 | 8.1 | 8.4 | 6.6 | 2.5 | 4.7 | 4 | 11.3 | 5.7 | 2.9 | 0.7 | 10.6 | 9
|  |  | 13.9 | 9.4 | 6.6 | 8.6 | 8.3 | 7.5 | 8.9 | 10.8 | 5 | 11 | 10.5 | 6.1 | 6 | 8.5 | 7 | 9.1 | 7.5 | 12.3 | 6.2 | 5.4 | 8.6 | 13.7 | 10.8 | 10.5 | 2.8 | 7.1 | 6.2 | 4.3 | 13.6 | 7 | 11.1 | 8.5 | 1.6 | 4.7 | 8.3 | 10.7 | 12.4 | 12.9 | 8.9 | 11.4 | 7.7 | 8.3 | 8.4 | 6.3 | 3.3 | 5.4 | 4.3 | 12.4 | 6 | 2.8 | 0.3 | 11.1 | 8.4
|  |  | 14 | 10.5 | 9.2 | 9.4 | 8.3 | 8.1 | 9.6 | 10.9 | 5.3 | 11.6 | 10.5 | 6.8 | 7.3 | 8.9 | 8.3 | 10.3 | 7.8 | 12.1 | 6 | 6.1 | 9.1 | 14.1 | 11.2 | 11.5 | 4.1 | 7.8 | 6.8 | 5.6 | 15.5 | 8.3 | 11.8 | 9.7 | 3.4 | 6.3 | 10.8 | 12.1 | 12.4 | 13.2 | 10.9 | 12.5 | 10.9 | 9.1 | 9.5 | 7.1 | 5.1 | 6.4 | 5.6 | 12.6 | 6.7 | 4.3 | 2.8 | 13.2 | 10.5
|  |  | 14.2 | 11.5 | 11.9 | 10.1 | 8.2 | 8.7 | 10.4 | 11.1 | 5.6 | 12.1 | 10.4 | 7.4 | 8.7 | 9.4 | 9.7 | 11.6 | 8 | 11.9 | 5.7 | 6.8 | 9.5 | 14.5 | 11.5 | 12.4 | 5.4 | 8.4 | 7.4 | 6.8 | 17.5 | 9.7 | 12.4 | 10.8 | 5.2 | 8 | 13.2 | 13.6 | 12.5 | 13.6 | 13 | 13.5 | 14.1 | 9.9 | 10.7 | 7.9 | 6.8 | 7.5 | 6.8 | 12.7 | 7.4 | 5.7 | 5.2 | 15.4 | 12.7
|  |  | 14.3 | 12.6 | 14.5 | 10.9 | 8.2 | 9.3 | 11.1 | 11.2 | 5.9 | 12.7 | 10.4 | 8.1 | 10 | 9.8 | 11 | 12.8 | 8.3 | 11.7 | 5.5 | 7.5 | 10 | 14.9 | 11.9 | 13.4 | 6.7 | 9.1 | 8 | 8.1 | 19.4 | 11 | 13.1 | 12 | 7 | 9.6 | 15.7 | 15 | 12.5 | 13.9 | 15 | 14.6 | 17.3 | 10.7 | 11.8 | 8.7 | 8.6 | 8.5 | 8.1 | 12.9 | 8.1 | 7.2 | 7.7 | 17.5 | 14.8
|  |  | 14.2 | 12.5 | 16 | 11.3 | 8.5 | 10.4 | 12 | 11.6 | 6.6 | 13.9 | 10.4 | 8.8 | 10.8 | 9.9 | 11.2 | 13.3 | 8.5 | 12.4 | 5.5 | 7.9 | 11.4 | 15.6 | 12.1 | 13.6 | 8.3 | 10.6 | 9 | 8.3 | 19.9 | 12.4 | 12.6 | 12.6 | 8.4 | 10.2 | 16.7 | 16 | 13.1 | 14.4 | 16.3 | 14.6 | 19.1 | 11 | 11.9 | 9.7 | 9.2 | 10.2 | 8.8 | 13.1 | 8.9 | 8.3 | 8.2 | 17.7 | 15.7
|  |  | 14 | 12.3 | 17.5 | 11.6 | 8.9 | 11.5 | 13 | 11.9 | 7.2 | 15 | 10.5 | 9.6 | 11.6 | 9.9 | 11.3 | 13.7 | 8.7 | 13.2 | 5.5 | 8.3 | 12.8 | 16.3 | 12.4 | 13.7 | 9.8 | 12.1 | 10 | 8.4 | 20.3 | 13.9 | 12.2 | 13.2 | 9.8 | 10.9 | 17.6 | 17 | 13.6 | 15 | 17.7 | 14.5 | 20.8 | 11.2 | 12.1 | 10.7 | 9.7 | 12 | 9.6 | 13.3 | 9.8 | 9.5 | 8.8 | 17.9 | 16.7
|  |  | 13.9 | 12.2 | 19 | 12 | 9.2 | 12.6 | 13.9 | 12.3 | 7.9 | 16.2 | 10.5 | 10.3 | 12.4 | 10 | 11.5 | 14.2 | 8.9 | 13.9 | 5.5 | 8.7 | 14.2 | 17 | 12.6 | 13.9 | 11.4 | 13.6 | 11 | 8.6 | 20.8 | 15.3 | 11.7 | 13.8 | 11.2 | 11.5 | 18.6 | 18 | 14.2 | 15.5 | 19 | 14.5 | 22.6 | 11.5 | 12.2 | 11.7 | 10.3 | 13.7 | 10.3 | 13.5 | 10.6 | 10.6 | 9.3 | 18.1 | 17.6
|  |  | 13.6 | 11.7 | 18.2 | 12.2 | 9.6 | 12.8 | 13.6 | 12.9 | 9.1 | 15.8 | 11.1 | 9.5 | 12.2 | 9.5 | 11.9 | 13.5 | 9 | 14.1 | 5.4 | 9.8 | 14.5 | 16.9 | 12.7 | 13.8 | 11.5 | 13.6 | 11.6 | 8.3 | 20.3 | 15.5 | 10.9 | 14.4 | 11.3 | 11.4 | 17.9 | 17.3 | 14.1 | 15.5 | 18.5 | 14.1 | 22.2 | 11.3 | 12 | 10.9 | 10.3 | 13.7 | 10 | 13.6 | 10.9 | 10.4 | 9.4 | 17.4 | 17.1
|  |  | 13.4 | 11.3 | 17.3 | 12.5 | 10.1 | 13.1 | 13.4 | 13.6 | 10.2 | 15.4 | 11.7 | 8.6 | 12 | 9 | 12.2 | 12.9 | 9 | 14.4 | 5.2 | 11 | 14.7 | 16.9 | 12.8 | 13.8 | 11.5 | 13.7 | 12.2 | 7.9 | 19.8 | 15.8 | 10.2 | 15 | 11.4 | 11.3 | 17.3 | 16.6 | 14.1 | 15.4 | 18.1 | 13.8 | 21.8 | 11.1 | 11.8 | 10.2 | 10.2 | 13.7 | 9.8 | 13.8 | 11.1 | 10.1 | 9.6 | 16.6 | 16.7
|  |  | 13.1 | 10.8 | 16.5 | 12.7 | 10.5 | 13.3 | 13.1 | 14.2 | 11.4 | 15 | 12.3 | 7.8 | 11.8 | 8.5 | 12.6 | 12.2 | 9.1 | 14.6 | 5.1 | 12.1 | 15 | 16.8 | 12.9 | 13.7 | 11.6 | 13.7 | 12.8 | 7.6 | 19.3 | 16 | 9.4 | 15.6 | 11.5 | 11.2 | 16.6 | 15.9 | 14 | 15.4 | 17.6 | 13.4 | 21.4 | 10.9 | 11.6 | 9.4 | 10.2 | 13.7 | 9.5 | 13.9 | 11.4 | 9.9 | 9.7 | 15.9 | 16.2
|  |  | 12.2 | 10.9 | 15.1 | 13 | 10.2 | 12.9 | 12.8 | 13.8 | 10.3 | 14 | 11.5 | 7.8 | 11.7 | 7.9 | 12.6 | 12 | 9 | 14.1 | 5.1 | 11.5 | 14.9 | 16.4 | 12.1 | 13.1 | 9.6 | 13.1 | 12.8 | 7.7 | 18.1 | 15.3 | 8.9 | 15.2 | 10.2 | 9.3 | 16.1 | 16.1 | 13.9 | 14.9 | 16.6 | 12.7 | 19.3 | 9.8 | 9.7 | 9.3 | 7.8 | 13.4 | 7.9 | 13.7 | 10.5 | 8.8 | 8.3 | 15.7 | 14.9
|  |  | 11.3 | 10.9 | 13.8 | 13.4 | 9.8 | 12.4 | 12.4 | 13.4 | 9.2 | 13 | 10.6 | 7.7 | 11.7 | 7.3 | 12.6 | 11.9 | 8.8 | 13.7 | 5 | 11 | 14.9 | 16.1 | 11.4 | 12.5 | 7.5 | 12.6 | 12.9 | 7.8 | 17 | 14.6 | 8.3 | 14.9 | 8.8 | 7.3 | 15.7 | 16.3 | 13.7 | 14.5 | 15.5 | 11.9 | 17.3 | 8.6 | 7.7 | 9.3 | 5.5 | 13.1 | 6.4 | 13.4 | 9.5 | 7.7 | 7 | 15.5 | 13.7
|  |  | 10.4 | 11 | 12.4 | 13.7 | 9.5 | 12 | 12.1 | 13 | 8.1 | 12 | 9.8 | 7.7 | 11.6 | 6.7 | 12.6 | 11.7 | 8.7 | 13.2 | 5 | 10.4 | 14.8 | 15.7 | 10.6 | 11.9 | 5.5 | 12 | 12.9 | 7.9 | 15.8 | 13.9 | 7.8 | 14.5 | 7.5 | 5.4 | 15.2 | 16.5 | 13.6 | 14 | 14.5 | 11.2 | 15.2 | 7.5 | 5.8 | 9.2 | 3.1 | 12.8 | 4.8 | 13.2 | 8.6 | 6.6 | 5.6 | 15.3 | 12.4
|  |  | 9.9 | 11.2 | 12 | 13.4 | 9.6 | 11.9 | 12.1 | 13.1 | 8 | 11.5 | 9.7 | 7.7 | 12 | 7.1 | 13 | 11.9 | 8.5 | 13.4 | 4.6 | 9.4 | 14.4 | 14.7 | 10 | 11.5 | 5 | 11.4 | 11.9 | 7.6 | 15.4 | 13.9 | 8 | 14.6 | 7 | 4.7 | 14.9 | 16.1 | 13.5 | 13.7 | 14.3 | 10.7 | 14.5 | 6.9 | 4.8 | 8.8 | 2.2 | 12.7 | 3.7 | 12.6 | 8.3 | 5.2 | 4.6 | 15.3 | 12.2
|  |  | 9.3 | 11.4 | 11.5 | 13.2 | 9.7 | 11.7 | 12.2 | 13.1 | 7.8 | 10.9 | 9.6 | 7.7 | 12.4 | 7.4 | 13.4 | 12.1 | 8.3 | 13.6 | 4.1 | 8.4 | 13.9 | 13.6 | 9.5 | 11.2 | 4.6 | 10.7 | 10.8 | 7.3 | 14.9 | 13.8 | 8.1 | 14.6 | 6.4 | 4.1 | 14.7 | 15.8 | 13.3 | 13.3 | 14 | 10.3 | 13.8 | 6.2 | 3.9 | 8.4 | 1.3 | 12.5 | 2.7 | 12.1 | 8.1 | 3.7 | 3.7 | 15.3 | 12
|  |  | 8.8 | 11.6 | 11.1 | 12.9 | 9.8 | 11.6 | 12.2 | 13.2 | 7.7 | 10.4 | 9.5 | 7.7 | 12.8 | 7.8 | 13.8 | 12.3 | 8.1 | 13.8 | 3.7 | 7.4 | 13.5 | 12.6 | 8.9 | 10.8 | 4.1 | 10.1 | 9.8 | 7 | 14.5 | 13.8 | 8.3 | 14.7 | 5.9 | 3.4 | 14.4 | 15.4 | 13.2 | 13 | 13.8 | 9.8 | 13.1 | 5.6 | 2.9 | 8 | 0.4 | 12.4 | 1.6 | 11.5 | 7.8 | 2.3 | 2.7 | 15.3 | 11.8
|  |  | 8.8 | 11.4 | 10.6 | 12.7 | 9.8 | 11.6 | 12.4 | 13.2 | 7.2 | 10 | 8.8 | 7 | 12.5 | 7.7 | 13.4 | 12.2 | 7.8 | 13.5 | 3.2 | 7.3 | 12.6 | 12.1 | 8.5 | 10.5 | 4.2 | 9.7 | 9.1 | 6 | 14.4 | 12.8 | 8.3 | 14.4 | 5.5 | 3 | 14 | 13.5 | 12.9 | 12.5 | 13.1 | 9.3 | 12.3 | 5.4 | 2.5 | 7.8 | -0.3 | 12.2 | 0.8 | 12 | 7.8 | 1.7 | 2.3 | 15.2 | 11.5
|  |  | 8.8 | 11.2 | 10 | 12.4 | 9.8 | 11.5 | 12.5 | 13.1 | 6.8 | 9.6 | 8 | 6.3 | 12.2 | 7.5 | 12.9 | 12.2 | 7.4 | 13.3 | 2.8 | 7.2 | 11.8 | 11.6 | 8 | 10.1 | 4.3 | 9.2 | 8.5 | 5.1 | 14.2 | 11.7 | 8.3 | 14.2 | 5.1 | 2.5 | 13.5 | 11.6 | 12.7 | 11.9 | 12.5 | 8.9 | 11.6 | 5.2 | 2 | 7.5 | -1.1 | 12 | 0.1 | 12.5 | 7.8 | 1.1 | 1.9 | 15 | 11.1
|  |  | 8.8 | 11 | 9.5 | 12.2 | 9.8 | 11.5 | 12.7 | 13.1 | 6.3 | 9.2 | 7.3 | 5.6 | 11.9 | 7.4 | 12.5 | 12.1 | 7.1 | 13 | 2.3 | 7.1 | 10.9 | 11.1 | 7.6 | 9.8 | 4.4 | 8.8 | 7.8 | 4.1 | 14.1 | 10.7 | 8.3 | 13.9 | 4.7 | 2.1 | 13.1 | 9.7 | 12.4 | 11.4 | 11.8 | 8.4 | 10.8 | 5 | 1.6 | 7.3 | -1.8 | 11.8 | -0.7 | 13 | 7.8 | 0.5 | 1.5 | 14.9 | 10.8
|  |  | 8.7 | 10.9 | 9.1 | 11.7 | 9.6 | 11.3 | 12.5 | 13.1 | 6.2 | 8.9 | 6.9 | 5.7 | 11.7 | 7.7 | 11.6 | 11.5 | 6.3 | 13.2 | 2.1 | 6.7 | 10.9 | 10.9 | 7.4 | 9.4 | 4.2 | 9.1 | 7.8 | 3.3 | 14 | 10.4 | 8.1 | 13.3 | 4.1 | 1.8 | 12.6 | 10 | 11.7 | 11.2 | 11.5 | 7.9 | 10.5 | 4.6 | 1.4 | 7.1 | -1.9 | 11.5 | -0.6 | 12.8 | 8.1 | 0.3 | 1.3 | 14.9 | 10.1
|  |  | 8.5 | 10.7 | 8.7 | 11.3 | 9.5 | 11.2 | 12.2 | 13 | 6.2 | 8.7 | 6.5 | 5.9 | 11.6 | 7.9 | 10.8 | 11 | 5.4 | 13.3 | 1.8 | 6.3 | 10.8 | 10.7 | 7.1 | 9 | 3.9 | 9.3 | 7.8 | 2.4 | 13.8 | 10.1 | 7.8 | 12.7 | 3.6 | 1.4 | 12 | 10.3 | 10.9 | 11 | 11.1 | 7.5 | 10.1 | 4.3 | 1.3 | 6.9 | -2.1 | 11.2 | -0.6 | 12.5 | 8.3 | 0 | 1.1 | 14.9 | 9.5
|  |  | 8.4 | 10.6 | 8.3 | 10.8 | 9.3 | 11 | 12 | 13 | 6.1 | 8.4 | 6.1 | 6 | 11.4 | 8.2 | 9.9 | 10.4 | 4.6 | 13.5 | 1.6 | 5.9 | 10.8 | 10.5 | 6.9 | 8.6 | 3.7 | 9.6 | 7.8 | 1.6 | 13.7 | 9.8 | 7.6 | 12.1 | 3 | 1.1 | 11.5 | 10.6 | 10.2 | 10.8 | 10.8 | 7 | 9.8 | 3.9 | 1.1 | 6.7 | -2.2 | 10.9 | -0.5 | 12.3 | 8.6 | -0.2 | 0.9 | 14.9 | 8.8
|  |  | 8.6 | 10.6 | 8.2 | 11 | 9.5 | 10.9 | 11.8 | 12.2 | 6.1 | 8.2 | 6.4 | 5.9 | 11.1 | 8.1 | 9 | 10.7 | 4.5 | 13 | 1.3 | 6.1 | 10.4 | 10.2 | 7 | 8.5 | 3.3 | 9.3 | 8.2 | 1.2 | 13.6 | 9.7 | 7.1 | 11.5 | 3 | 1.2 | 11.5 | 10.1 | 10 | 10.6 | 10.7 | 7.1 | 9.7 | 3.8 | 1.2 | 6.6 | -2 | 10.9 | -0.4 | 11.6 | 8.7 | -0.5 | 0.5 | 15 | 9.4
|  |  | 8.8 | 10.7 | 8 | 11.2 | 9.6 | 10.7 | 11.7 | 11.4 | 6.1 | 8 | 6.6 | 5.7 | 10.7 | 8.1 | 8.1 | 11.1 | 4.4 | 12.6 | 0.9 | 6.3 | 10.1 | 9.9 | 7.2 | 8.3 | 3 | 8.9 | 8.6 | 0.9 | 13.5 | 9.6 | 6.5 | 11 | 3.1 | 1.3 | 11.5 | 9.5 | 9.9 | 10.3 | 10.6 | 7.1 | 9.6 | 3.6 | 1.2 | 6.5 | -1.9 | 10.8 | -0.2 | 10.8 | 8.9 | -0.9 | 0 | 15.2 | 10
|  |  | 9 | 10.7 | 7.9 | 11.4 | 9.8 | 10.6 | 11.5 | 10.6 | 6.1 | 7.8 | 6.9 | 5.6 | 10.4 | 8 | 7.2 | 11.4 | 4.3 | 12.1 | 0.6 | 6.5 | 9.7 | 9.6 | 7.3 | 8.2 | 2.6 | 8.6 | 9 | 0.5 | 13.4 | 9.5 | 6 | 10.4 | 3.1 | 1.4 | 11.5 | 9 | 9.7 | 10.1 | 10.5 | 7.2 | 9.5 | 3.5 | 1.3 | 6.4 | -1.7 | 10.8 | -0.1 | 10.1 | 9 | -1.2 | -0.4 | 15.3 | 10.6
|  |  | 9.9 | 10.9 | 9.6 | 11.6 | 10.1 | 11.6 | 12 | 10.9 | 7.1 | 8.5 | 7.8 | 6.5 | 10.9 | 8.1 | 9.7 | 11.9 | 5.8 | 11.8 | 1.4 | 7.8 | 10.9 | 10.4 | 7.7 | 9.1 | 4.8 | 9.4 | 9.6 | 1.7 | 14.5 | 11.7 | 7.3 | 12.5 | 5.1 | 3.9 | 13.7 | 12 | 9.7 | 10.5 | 13 | 7.6 | 12.9 | 4.9 | 4.3 | 7.3 | 1.9 | 11.2 | 3.2 | 9.9 | 10.9 | 1.5 | 2 | 16.1 | 11.2
|  |  | 10.9 | 11.1 | 11.3 | 11.7 | 10.4 | 12.7 | 12.4 | 11.3 | 8.2 | 9.3 | 8.8 | 7.5 | 11.5 | 8.1 | 12.2 | 12.5 | 7.3 | 11.5 | 2.2 | 9.1 | 12 | 11.2 | 8.1 | 10.1 | 6.9 | 10.3 | 10.1 | 3 | 15.5 | 14 | 8.7 | 14.6 | 7 | 6.5 | 15.9 | 15 | 9.8 | 10.8 | 15.6 | 8 | 16.3 | 6.2 | 7.3 | 8.1 | 5.6 | 11.6 | 6.4 | 9.8 | 12.9 | 4.3 | 4.5 | 16.8 | 11.8
|  |  | 11.8 | 11.3 | 13 | 11.9 | 10.7 | 13.7 | 12.9 | 11.6 | 9.2 | 10 | 9.7 | 8.4 | 12 | 8.2 | 14.7 | 13 | 8.8 | 11.2 | 3 | 10.4 | 13.2 | 12 | 8.5 | 11 | 9.1 | 11.1 | 10.7 | 4.2 | 16.6 | 16.2 | 10 | 16.7 | 9 | 9 | 18.1 | 18 | 9.8 | 11.2 | 18.1 | 8.4 | 19.7 | 7.6 | 10.3 | 9 | 9.2 | 12 | 9.7 | 9.6 | 14.8 | 7 | 6.9 | 17.6 | 12.4
|  |  | 12 | 11.4 | 14.1 | 12.1 | 11.5 | 13.8 | 13.8 | 11.9 | 9.7 | 10.7 | 10.1 | 9 | 13.4 | 8.7 | 16.2 | 14.5 | 9.7 | 11.8 | 3.4 | 10.9 | 15.3 | 12.5 | 9.1 | 11.5 | 10.4 | 11.6 | 11.2 | 5.2 | 17.4 | 17.7 | 10.2 | 18 | 10.8 | 10.4 | 19.2 | 19 | 10.8 | 11.5 | 19.2 | 8.7 | 20.5 | 9.6 | 11.4 | 9.2 | 10.6 | 12.1 | 10.9 | 9.7 | 14.3 | 9.6 | 8.6 | 17.9 | 11.5
|  |  | 12.3 | 11.4 | 15.3 | 12.4 | 12.3 | 13.9 | 14.7 | 12.3 | 10.3 | 11.5 | 10.5 | 9.5 | 14.8 | 9.3 | 17.8 | 16 | 10.6 | 12.4 | 3.8 | 11.3 | 17.3 | 13.1 | 9.7 | 12 | 11.8 | 12 | 11.6 | 6.1 | 18.2 | 19.2 | 10.3 | 19.3 | 12.5 | 11.7 | 20.3 | 20.1 | 11.8 | 11.7 | 20.3 | 9 | 21.2 | 11.6 | 12.4 | 9.3 | 12.1 | 12.3 | 12 | 9.7 | 13.8 | 12.2 | 10.2 | 18.3 | 10.5
|  |  | 12.5 | 11.5 | 16.4 | 12.6 | 13.1 | 14 | 15.6 | 12.6 | 10.8 | 12.2 | 10.9 | 10.1 | 16.2 | 9.8 | 19.3 | 17.5 | 11.5 | 13 | 4.2 | 11.8 | 19.4 | 13.6 | 10.3 | 12.5 | 13.1 | 12.5 | 12.1 | 7.1 | 19 | 20.7 | 10.5 | 20.6 | 14.3 | 13.1 | 21.4 | 21.1 | 12.8 | 12 | 21.4 | 9.3 | 22 | 13.6 | 13.5 | 9.5 | 13.5 | 12.4 | 13.2 | 9.8 | 13.3 | 14.8 | 11.9 | 18.6 | 9.6
|  |  | 12.4 | 11.2 | 16.1 | 12.5 | 12.3 | 14.7 | 16 | 12.6 | 10.3 | 12.1 | 10.7 | 9.8 | 16.6 | 9.8 | 19.3 | 17.5 | 11.2 | 12.8 | 4 | 11.6 | 19.1 | 13.5 | 10.2 | 12.3 | 12.6 | 12.2 | 11.9 | 7.1 | 18.5 | 20.1 | 10.1 | 20.4 | 13.8 | 13.2 | 20.6 | 20 | 12.7 | 12.3 | 20.7 | 9.1 | 21.6 | 13.3 | 12.7 | 9.1 | 13.3 | 12.1 | 12.7 | 9.9 | 12.8 | 14.9 | 12.1 | 18.5 | 7.9
|  |  | 12.4 | 11 | 15.7 | 12.3 | 11.4 | 15.5 | 16.4 | 12.5 | 9.9 | 12.1 | 10.5 | 9.5 | 16.9 | 9.8 | 19.2 | 17.4 | 11 | 12.5 | 3.8 | 11.3 | 18.9 | 13.5 | 10.1 | 12 | 12.1 | 12 | 11.6 | 7 | 18 | 19.5 | 9.6 | 20.2 | 13.3 | 13.3 | 19.8 | 18.9 | 12.6 | 12.7 | 19.9 | 8.8 | 21.1 | 12.9 | 11.8 | 8.8 | 13 | 11.7 | 12.3 | 10.1 | 12.3 | 14.9 | 12.2 | 18.3 | 6.3
|  |  | 12.3 | 10.7 | 15.4 | 12.2 | 10.6 | 16.2 | 16.8 | 12.5 | 9.4 | 12 | 10.3 | 9.2 | 17.3 | 9.8 | 19.2 | 17.4 | 10.7 | 12.3 | 3.6 | 11.1 | 18.6 | 13.4 | 10 | 11.8 | 11.6 | 11.7 | 11.4 | 7 | 17.5 | 18.9 | 9.2 | 20 | 12.8 | 13.4 | 19 | 17.8 | 12.5 | 13 | 19.2 | 8.6 | 20.7 | 12.6 | 11 | 8.4 | 12.8 | 11.4 | 11.8 | 10.2 | 11.8 | 15 | 12.4 | 18.2 | 4.6
|  |  | 12.1 | 9.6 | 14.5 | 11.9 | 9.9 | 16.2 | 16.7 | 11.5 | 8.9 | 11.3 | 9.8 | 9.1 | 16.9 | 9 | 18.8 | 16.7 | 10.2 | 11.2 | 3.3 | 10.5 | 18.1 | 12.1 | 9.6 | 11.1 | 10.7 | 11 | 10.7 | 6.1 | 17 | 18 | 8 | 19.2 | 11.5 | 11.6 | 17.9 | 17.2 | 10.6 | 11.6 | 18.1 | 7.9 | 19.8 | 11.2 | 9.7 | 8.4 | 10.4 | 10.3 | 9.9 | 9.3 | 12.2 | 12.9 | 11 | 18.5 | 3.6
|  |  | 11.9 | 8.4 | 13.7 | 11.7 | 9.3 | 16.2 | 16.6 | 10.6 | 8.4 | 10.5 | 9.2 | 8.9 | 16.4 | 8.2 | 18.3 | 16.1 | 9.8 | 10.1 | 3.1 | 10 | 17.7 | 10.9 | 9.3 | 10.3 | 9.8 | 10.3 | 10 | 5.2 | 16.5 | 17 | 6.9 | 18.3 | 10.3 | 9.9 | 16.7 | 16.5 | 8.6 | 10.3 | 17.1 | 7.1 | 19 | 9.7 | 8.3 | 8.3 | 8.1 | 9.1 | 8 | 8.3 | 12.7 | 10.7 | 9.6 | 18.7 | 2.5
|  |  | 11.7 | 7.3 | 12.8 | 11.4 | 8.6 | 16.2 | 16.5 | 9.6 | 7.9 | 9.8 | 8.7 | 8.8 | 16 | 7.4 | 17.9 | 15.4 | 9.3 | 9 | 2.8 | 9.4 | 17.2 | 9.6 | 8.9 | 9.6 | 8.9 | 9.6 | 9.3 | 4.3 | 16 | 16.1 | 5.7 | 17.5 | 9 | 8.1 | 15.6 | 15.9 | 6.7 | 8.9 | 16 | 6.4 | 18.1 | 8.3 | 7 | 8.3 | 5.7 | 8 | 6.1 | 7.4 | 13.1 | 8.6 | 8.2 | 19 | 1.5
|  |  | 11.5 | 6.4 | 12.1 | 11.2 | 8.4 | 16 | 16.6 | 8 | 7.8 | 9.3 | 8.5 | 8.9 | 15.9 | 7.3 | 17.1 | 15.3 | 8.7 | 8.4 | 2.3 | 9 | 17 | 9.3 | 8.6 | 9.4 | 8.9 | 9.3 | 8.7 | 4 | 14.1 | 16 | 5.8 | 16.6 | 8.7 | 7.1 | 15 | 16.2 | 5.5 | 8.5 | 16.5 | 6.1 | 17.9 | 7.5 | 6.4 | 8.4 | 5.1 | 7.8 | 6.3 | 7.2 | 12.9 | 7.2 | 7.6 | 19.2 | 1.1
|  |  | 11.2 | 5.4 | 11.5 | 11.1 | 8.2 | 15.8 | 16.7 | 6.3 | 7.7 | 8.8 | 8.4 | 9 | 15.7 | 7.1 | 16.3 | 15.1 | 8.1 | 7.9 | 1.7 | 8.7 | 16.9 | 9 | 8.3 | 9.2 | 8.8 | 8.9 | 8.2 | 3.7 | 12.3 | 15.8 | 5.9 | 15.7 | 8.3 | 6.1 | 14.4 | 16.5 | 4.3 | 8 | 17.1 | 5.8 | 17.7 | 6.6 | 5.8 | 8.4 | 4.5 | 7.6 | 6.5 | 6.9 | 12.6 | 5.7 | 7.1 | 19.3 | 0.7
|  |  | 11 | 4.5 | 10.8 | 10.9 | 8 | 15.6 | 16.8 | 4.7 | 7.6 | 8.3 | 8.2 | 9.1 | 15.6 | 7 | 15.5 | 15 | 7.5 | 7.3 | 1.2 | 8.3 | 16.7 | 8.7 | 8 | 9 | 8.8 | 8.6 | 7.6 | 3.4 | 10.4 | 15.7 | 6 | 14.8 | 8 | 5.1 | 13.8 | 16.8 | 3.1 | 7.6 | 17.6 | 5.5 | 17.5 | 5.8 | 5.2 | 8.5 | 3.9 | 7.4 | 6.7 | 6.7 | 12.4 | 4.3 | 6.5 | 19.5 | 0.3
|  |  | 11 | 3.8 | 9.9 | 10.5 | 8.3 | 15.7 | 16.1 | 4.5 | 7.5 | 8 | 7.9 | 9.8 | 15.2 | 6.4 | 15.2 | 14.6 | 7.5 | 6.5 | 0.9 | 8.2 | 15.5 | 8.3 | 8 | 8.7 | 8.1 | 8.4 | 7.3 | 2.7 | 10.1 | 15.4 | 5.4 | 14.6 | 7.9 | 5 | 14 | 16.3 | 2.6 | 7.3 | 17.3 | 5.5 | 16.7 | 5 | 4.7 | 8.6 | 3.1 | 7 | 6.4 | 6.4 | 11.7 | 3.4 | 6.1 | 19.4 | 0.3
|  |  | 10.9 | 3.2 | 9 | 10.1 | 8.7 | 15.9 | 15.5 | 4.3 | 7.5 | 7.8 | 7.5 | 10.5 | 14.8 | 5.9 | 14.9 | 14.2 | 7.5 | 5.8 | 0.5 | 8 | 14.2 | 7.8 | 7.9 | 8.5 | 7.5 | 8.1 | 6.9 | 2.1 | 9.7 | 15 | 4.8 | 14.4 | 7.7 | 5 | 14.2 | 15.9 | 2.2 | 7 | 17.1 | 5.5 | 15.9 | 4.2 | 4.1 | 8.7 | 2.3 | 6.7 | 6 | 6.1 | 11.1 | 2.4 | 5.6 | 19.2 | 0.2
|  |  | 10.9 | 2.5 | 8.1 | 9.7 | 9 | 16 | 14.8 | 4.1 | 7.4 | 7.5 | 7.2 | 11.2 | 14.4 | 5.3 | 14.6 | 13.8 | 7.5 | 5 | 0.2 | 7.9 | 13 | 7.4 | 7.9 | 8.2 | 6.8 | 7.9 | 6.6 | 1.4 | 9.4 | 14.7 | 4.2 | 14.2 | 7.6 | 4.9 | 14.4 | 15.4 | 1.7 | 6.7 | 16.8 | 5.5 | 15.1 | 3.4 | 3.6 | 8.8 | 1.5 | 6.3 | 5.7 | 5.8 | 10.4 | 1.5 | 5.2 | 19.1 | 0.2
|  |  | 10.7 | 2.4 | 7.8 | 9.4 | 9.3 | 15.7 | 14.7 | 3.7 | 6.8 | 7.1 | 6.8 | 11.2 | 13.7 | 5.2 | 14.5 | 13.2 | 7.6 | 4.4 | -0.5 | 7.6 | 12.7 | 7.1 | 7.7 | 7.9 | 6.5 | 7.6 | 6.6 | 1.1 | 8.7 | 14.1 | 4.5 | 14.3 | 7.4 | 5.2 | 14.2 | 15.2 | 0.9 | 6.4 | 16.5 | 5.2 | 15.4 | 3.2 | 3 | 8.9 | 2.7 | 6 | 5.7 | 5 | 10.9 | 0.8 | 4.6 | 19.1 | 0.1
|  |  | 10.5 | 2.4 | 7.5 | 9.2 | 9.7 | 15.5 | 14.5 | 3.2 | 6.1 | 6.6 | 6.5 | 11.2 | 12.9 | 5.2 | 14.3 | 12.5 | 7.8 | 3.7 | -1.3 | 7.3 | 12.3 | 6.7 | 7.4 | 7.7 | 6.3 | 7.4 | 6.7 | 0.9 | 8.1 | 13.4 | 4.9 | 14.4 | 7.3 | 5.5 | 14 | 14.9 | 0.1 | 6.2 | 16.3 | 4.9 | 15.7 | 3 | 2.4 | 8.9 | 3.8 | 5.7 | 5.7 | 4.2 | 11.5 | 0.2 | 4 | 19.1 | 0.1
|  |  | 10.3 | 2.3 | 7.2 | 8.9 | 10 | 15.2 | 14.4 | 2.8 | 5.5 | 6.2 | 6.1 | 11.2 | 12.2 | 5.1 | 14.2 | 11.9 | 7.9 | 3.1 | -2 | 7 | 12 | 6.4 | 7.2 | 7.4 | 6 | 7.1 | 6.7 | 0.6 | 7.4 | 12.8 | 5.2 | 14.5 | 7.1 | 5.8 | 13.8 | 14.7 | -0.7 | 5.9 | 16 | 4.6 | 16 | 2.8 | 1.8 | 9 | 5 | 5.4 | 5.7 | 3.4 | 12 | -0.5 | 3.4 | 19.1 | 0
|  |  | 10.6 | 2.4 | 7.7 | 8.5 | 10.1 | 14.7 | 14.1 | 3.2 | 5.9 | 6 | 6 | 11.4 | 12 | 5.1 | 13.8 | 12.1 | 8.1 | 3.7 | -2.6 | 7.1 | 11.9 | 6.1 | 7.2 | 7.2 | 5.6 | 7 | 6.6 | 0.6 | 7 | 12.7 | 5.3 | 14.1 | 7.1 | 5.9 | 13.8 | 14.1 | -0.5 | 5.6 | 15.7 | 4.9 | 15.1 | 2.7 | 1.7 | 9.4 | 5.4 | 5.4 | 5.8 | 3.9 | 11 | -0.3 | 3.6 | 18.6 | -0.1
|  |  | 10.9 | 2.6 | 8.1 | 8.1 | 10.1 | 14.2 | 13.7 | 3.6 | 6.2 | 5.8 | 5.9 | 11.6 | 11.8 | 5.2 | 13.4 | 12.3 | 8.4 | 4.4 | -3.3 | 7.3 | 11.9 | 5.7 | 7.1 | 6.9 | 5.3 | 6.8 | 6.4 | 0.6 | 6.7 | 12.6 | 5.3 | 13.6 | 7.1 | 6 | 13.8 | 13.6 | -0.3 | 5.2 | 15.5 | 5.1 | 14.2 | 2.7 | 1.6 | 9.9 | 5.9 | 5.5 | 6 | 4.5 | 10 | -0.2 | 3.8 | 18.2 | -0.1
|  |  | 11.2 | 2.7 | 8.6 | 7.7 | 10.2 | 13.7 | 13.4 | 4 | 6.6 | 5.6 | 5.8 | 11.8 | 11.6 | 5.2 | 13 | 12.5 | 8.6 | 5 | -3.9 | 7.4 | 11.8 | 5.4 | 7.1 | 6.7 | 4.9 | 6.7 | 6.3 | 0.6 | 6.3 | 12.5 | 5.4 | 13.2 | 7.1 | 6.1 | 13.8 | 13 | -0.1 | 4.9 | 15.2 | 5.4 | 13.3 | 2.6 | 1.5 | 10.3 | 6.3 | 5.5 | 6.1 | 5 | 9 | 0 | 4 | 17.7 | -0.2
|  |  | 11.7 | 4.1 | 9.7 | 7.6 | 10.3 | 14 | 13.5 | 6.3 | 7.6 | 7.2 | 7 | 11.9 | 12.1 | 5.6 | 13.2 | 12.7 | 9 | 6.4 | -1.7 | 8.2 | 12.4 | 6.8 | 7.5 | 7.8 | 7.1 | 7.8 | 7.5 | 2 | 7.5 | 13.2 | 6 | 13.5 | 9.3 | 6.6 | 14.7 | 13.9 | 2.3 | 6.9 | 14.7 | 6.7 | 15.9 | 5.6 | 4.6 | 11.4 | 7.3 | 7.2 | 6.8 | 6.7 | 9.9 | 3.5 | 5.6 | 18.6 | 0.5
|  |  | 12.1 | 5.6 | 10.7 | 7.6 | 10.3 | 14.2 | 13.6 | 8.7 | 8.7 | 8.8 | 8.3 | 12 | 12.5 | 6.1 | 13.3 | 13 | 9.5 | 7.9 | 0.4 | 9.1 | 12.9 | 8.2 | 7.8 | 8.8 | 9.4 | 8.9 | 8.6 | 3.4 | 8.7 | 13.8 | 6.6 | 13.9 | 11.5 | 7.2 | 15.6 | 14.8 | 4.6 | 8.9 | 14.1 | 8.1 | 18.4 | 8.5 | 7.6 | 12.5 | 8.4 | 8.9 | 7.5 | 8.4 | 10.7 | 6.9 | 7.3 | 19.5 | 1.1
|  |  | 12.6 | 7 | 11.8 | 7.5 | 10.4 | 14.5 | 13.7 | 11 | 9.7 | 10.4 | 9.5 | 12.1 | 13 | 6.5 | 13.5 | 13.2 | 9.9 | 9.3 | 2.6 | 9.9 | 13.5 | 9.6 | 8.2 | 9.9 | 11.6 | 10 | 9.8 | 4.8 | 9.9 | 14.5 | 7.2 | 14.2 | 13.7 | 7.7 | 16.5 | 15.7 | 7 | 10.9 | 13.6 | 9.4 | 21 | 11.5 | 10.7 | 13.6 | 9.4 | 10.6 | 8.2 | 10.1 | 11.6 | 10.4 | 8.9 | 20.4 | 1.8
|  |  | 12.5 | 9.5 | 12.7 | 7.5 | 10.7 | 14.6 | 14 | 12.1 | 10.2 | 10.9 | 10.1 | 12.4 | 13.7 | 6.7 | 14.8 | 13.6 | 10.5 | 10.7 | 3.9 | 10.5 | 14.5 | 10.5 | 9.1 | 10.5 | 13 | 10.5 | 10.4 | 5.6 | 10.7 | 16.1 | 7.4 | 15.8 | 14.9 | 8 | 16.2 | 16.3 | 8.2 | 11.6 | 14.8 | 11 | 21.8 | 13.5 | 12.6 | 14.1 | 9.8 | 11 | 8.3 | 10.5 | 13.8 | 11.4 | 9.4 | 20.4 | 2.1
|  |  | 12.5 | 11.9 | 13.5 | 7.4 | 11.1 | 14.7 | 14.3 | 13.1 | 10.8 | 11.5 | 10.7 | 12.8 | 14.4 | 7 | 16.1 | 14.1 | 11 | 12.2 | 5.1 | 11.2 | 15.6 | 11.5 | 10 | 11 | 14.5 | 11 | 11 | 6.5 | 11.5 | 17.8 | 7.7 | 17.5 | 16.1 | 8.4 | 16 | 16.8 | 9.5 | 12.3 | 16.1 | 12.7 | 22.5 | 15.4 | 14.4 | 14.5 | 10.3 | 11.5 | 8.3 | 10.8 | 16.1 | 12.3 | 9.8 | 20.5 | 2.5
|  |  | 12.4 | 14.4 | 14.4 | 7.4 | 11.4 | 14.8 | 14.6 | 14.2 | 11.3 | 12 | 11.3 | 13.1 | 15.1 | 7.2 | 17.4 | 14.5 | 11.6 | 13.6 | 6.4 | 11.8 | 16.6 | 12.4 | 10.9 | 11.6 | 15.9 | 11.5 | 11.6 | 7.3 | 12.3 | 19.4 | 7.9 | 19.1 | 17.3 | 8.7 | 15.7 | 17.4 | 10.7 | 13 | 17.3 | 14.3 | 23.3 | 17.4 | 16.3 | 15 | 10.7 | 11.9 | 8.4 | 11.2 | 18.3 | 13.3 | 10.3 | 20.5 | 2.8
|  |  | 12.2 | 14.3 | 13.7 | 7.5 | 11.3 | 15 | 14.8 | 13.8 | 10.8 | 12 | 11.1 | 13.2 | 15.2 | 7.4 | 17.5 | 14.8 | 11.7 | 13.3 | 5.7 | 11.2 | 16.6 | 12.4 | 10.8 | 11.7 | 15.8 | 11.3 | 10.9 | 7.3 | 12.4 | 19 | 8.2 | 18.9 | 17 | 8.8 | 16.1 | 17.3 | 10.9 | 12.7 | 18 | 14.2 | 23 | 17.4 | 15.9 | 14.9 | 10.2 | 11.6 | 8.3 | 10.9 | 17.3 | 12.7 | 9.8 | 20.2 | 2.9
|  |  | 12.1 | 14.3 | 13.1 | 7.6 | 11.2 | 15.1 | 15 | 13.4 | 10.4 | 12 | 10.9 | 13.3 | 15.3 | 7.7 | 17.5 | 15.1 | 11.7 | 13 | 4.9 | 10.5 | 16.6 | 12.3 | 10.6 | 11.7 | 15.6 | 11.2 | 10.1 | 7.4 | 12.5 | 18.7 | 8.4 | 18.8 | 16.8 | 8.9 | 16.5 | 17.3 | 11.2 | 12.4 | 18.6 | 14.1 | 22.7 | 17.4 | 15.4 | 14.7 | 9.6 | 11.4 | 8.3 | 10.7 | 16.2 | 12 | 9.4 | 19.8 | 3.1
|  |  | 11.9 | 14.2 | 12.4 | 7.7 | 11.1 | 15.3 | 15.2 | 13 | 9.9 | 12 | 10.7 | 13.4 | 15.4 | 7.9 | 17.6 | 15.4 | 11.8 | 12.7 | 4.2 | 9.9 | 16.6 | 12.3 | 10.5 | 11.8 | 15.5 | 11 | 9.4 | 7.4 | 12.6 | 18.3 | 8.7 | 18.6 | 16.5 | 9 | 16.9 | 17.2 | 11.4 | 12.1 | 19.3 | 14 | 22.4 | 17.4 | 15 | 14.6 | 9.1 | 11.1 | 8.2 | 10.4 | 15.2 | 11.4 | 8.9 | 19.5 | 3.2
|  |  | 11.7 | 13.1 | 12.1 | 7.7 | 11.1 | 14.9 | 14.6 | 11.9 | 8.6 | 11.4 | 10 | 13.5 | 14 | 7.1 | 16.7 | 14.8 | 11.3 | 11.6 | 2.8 | 9.1 | 15.7 | 11.4 | 9.9 | 11.2 | 13.1 | 10.5 | 9 | 6.3 | 11 | 16.9 | 7.9 | 17.6 | 14.7 | 9 | 15.4 | 15.9 | 9.7 | 11.4 | 17.7 | 12.8 | 20.1 | 14.8 | 12.5 | 14 | 8.9 | 10.2 | 8.2 | 8.9 | 14.7 | 10.9 | 8.5 | 18.7 | 2.2
|  |  | 11.6 | 12 | 11.7 | 7.8 | 11.1 | 14.4 | 14.1 | 10.7 | 7.2 | 10.8 | 9.2 | 13.7 | 12.7 | 6.2 | 15.9 | 14.2 | 10.8 | 10.6 | 1.4 | 8.3 | 14.8 | 10.4 | 9.4 | 10.6 | 10.6 | 9.9 | 8.6 | 5.3 | 9.5 | 15.6 | 7.1 | 16.5 | 12.8 | 8.9 | 13.8 | 14.5 | 8.1 | 10.6 | 16.2 | 11.5 | 17.8 | 12.3 | 10.1 | 13.4 | 8.6 | 9.3 | 8.2 | 7.3 | 14.2 | 10.5 | 8.2 | 17.8 | 1.3
|  |  | 11.4 | 10.9 | 11.4 | 7.8 | 11.1 | 14 | 13.5 | 9.6 | 5.9 | 10.2 | 8.5 | 13.8 | 11.3 | 5.4 | 15 | 13.6 | 10.3 | 9.5 | 0 | 7.5 | 13.9 | 9.5 | 8.8 | 10 | 8.2 | 9.4 | 8.2 | 4.2 | 7.9 | 14.2 | 6.3 | 15.5 | 11 | 8.9 | 12.3 | 13.2 | 6.4 | 9.9 | 14.6 | 10.3 | 15.5 | 9.7 | 7.6 | 12.8 | 8.4 | 8.4 | 8.2 | 5.8 | 13.7 | 10 | 7.8 | 17 | 0.3
|  |  | 10.9 | 10.9 | 11.7 | 7.7 | 11.2 | 13.6 | 13.1 | 9.1 | 5.4 | 10.5 | 8.2 | 13.7 | 11.1 | 5.3 | 14.5 | 13 | 10.3 | 9.1 | -0.6 | 7.2 | 13.9 | 9.6 | 8.3 | 9.7 | 8.1 | 9.4 | 8.1 | 3.6 | 7.2 | 13.6 | 6.9 | 14.4 | 10.3 | 8.8 | 11.6 | 13.8 | 5.1 | 9.7 | 13.8 | 10.1 | 15.2 | 8.6 | 7.1 | 12.3 | 8.4 | 8.2 | 7.9 | 6.3 | 13.6 | 9.4 | 7.7 | 17.2 | 0
|  |  | 10.3 | 10.9 | 12.1 | 7.5 | 11.3 | 13.1 | 12.8 | 8.5 | 4.8 | 10.7 | 7.9 | 13.5 | 11 | 5.1 | 14 | 12.4 | 10.4 | 8.6 | -1.3 | 6.9 | 13.8 | 9.7 | 7.8 | 9.3 | 7.9 | 9.3 | 8.1 | 3 | 6.4 | 13.1 | 7.5 | 13.4 | 9.5 | 8.8 | 10.9 | 14.4 | 3.8 | 9.4 | 13 | 10 | 14.9 | 7.6 | 6.5 | 11.7 | 8.3 | 8.1 | 7.6 | 6.7 | 13.4 | 8.9 | 7.6 | 17.4 | -0.3
|  |  | 9.8 | 10.9 | 12.4 | 7.4 | 11.4 | 12.7 | 12.4 | 8 | 4.3 | 11 | 7.6 | 13.4 | 10.8 | 5 | 13.5 | 11.8 | 10.4 | 8.2 | -1.9 | 6.6 | 13.8 | 9.8 | 7.3 | 9 | 7.8 | 9.3 | 8 | 2.4 | 5.7 | 12.5 | 8.1 | 12.3 | 8.8 | 8.7 | 10.2 | 15 | 2.5 | 9.2 | 12.2 | 9.8 | 14.6 | 6.5 | 6 | 11.2 | 8.3 | 7.9 | 7.3 | 7.2 | 13.3 | 8.3 | 7.5 | 17.6 | -0.6
|  |  | 9.9 | 10.2 | 11.7 | 5.1 | 11.4 | 12.4 | 12.2 | 7.8 | 4.6 | 11.3 | 7.6 | 13.3 | 10.8 | 5.1 | 12.8 | 11.3 | 10.3 | 7.9 | -2.3 | 6.9 | 13.4 | 10 | 6.9 | 8.8 | 7.8 | 9.1 | 8.1 | 1.8 | 5.3 | 12 | 7.9 | 11.9 | 8.4 | 8.6 | 9.9 | 13.6 | 2.4 | 8.7 | 11.8 | 9.5 | 14 | 6 | 5.5 | 10.6 | 8.3 | 7.8 | 7.4 | 7 | 13 | 8.2 | 7.5 | 17.8 | -0.5
|  |  | 10.1 | 9.4 | 11.1 | 2.9 | 11.4 | 12 | 12.1 | 7.5 | 5 | 11.7 | 7.6 | 13.3 | 10.8 | 5.2 | 12.2 | 10.9 | 10.2 | 7.6 | -2.6 | 7.1 | 13.1 | 10.3 | 6.4 | 8.6 | 7.7 | 8.8 | 8.3 | 1.1 | 5 | 11.4 | 7.8 | 11.6 | 8 | 8.5 | 9.7 | 12.3 | 2.2 | 8.3 | 11.5 | 9.1 | 13.4 | 5.4 | 5.1 | 10.1 | 8.2 | 7.8 | 7.5 | 6.7 | 12.8 | 8.2 | 7.4 | 17.9 | -0.5
|  |  | 10.2 | 8.7 | 10.4 | 0.6 | 11.4 | 11.7 | 11.9 | 7.3 | 5.3 | 12 | 7.6 | 13.2 | 10.8 | 5.3 | 11.5 | 10.4 | 10.1 | 7.3 | -3 | 7.4 | 12.7 | 10.5 | 6 | 8.4 | 7.7 | 8.6 | 8.4 | 0.5 | 4.6 | 10.9 | 7.6 | 11.2 | 7.6 | 8.4 | 9.4 | 10.9 | 2.1 | 7.8 | 11.1 | 8.8 | 12.8 | 4.9 | 4.6 | 9.5 | 8.2 | 7.7 | 7.6 | 6.5 | 12.5 | 8.1 | 7.4 | 18.1 | -0.4
|  |  | 10.4 | 8.3 | 10.3 | 1.3 | 11.4 | 11.5 | 11.6 | 6.9 | 5.8 | 12.1 | 7.4 | 12.7 | 10.6 | 5.6 | 11.2 | 10.1 | 10.2 | 6.9 | -3 | 7.2 | 12.4 | 10.5 | 5.6 | 8.4 | 7.3 | 8.5 | 8.2 | 0.4 | 4.1 | 10.7 | 7.4 | 10.8 | 7.7 | 8.3 | 10.4 | 11.7 | 2.4 | 7.8 | 10.4 | 8.5 | 12 | 4.5 | 3.8 | 9.5 | 8 | 7.8 | 7.6 | 6.6 | 11.1 | 8 | 7.3 | 17.9 | 0
|  |  | 10.5 | 7.9 | 10.2 | 2.1 | 11.4 | 11.3 | 11.2 | 6.4 | 6.3 | 12.1 | 7.1 | 12.3 | 10.3 | 5.8 | 10.9 | 9.9 | 10.2 | 6.5 | -2.9 | 6.9 | 12.2 | 10.4 | 5.2 | 8.4 | 6.8 | 8.3 | 8.1 | 0.2 | 3.6 | 10.4 | 7.2 | 10.4 | 7.8 | 8.2 | 11.5 | 12.6 | 2.6 | 7.8 | 9.7 | 8.1 | 11.2 | 4.2 | 2.9 | 9.5 | 7.7 | 7.8 | 7.5 | 6.8 | 9.6 | 7.9 | 7.2 | 17.6 | 0.4
|  |  | 10.7 | 7.5 | 10.1 | 2.8 | 11.4 | 11.1 | 10.9 | 6 | 6.8 | 12.2 | 6.9 | 11.8 | 10.1 | 6.1 | 10.6 | 9.6 | 10.3 | 6.1 | -2.9 | 6.7 | 11.9 | 10.4 | 4.8 | 8.4 | 6.4 | 8.2 | 7.9 | 0.1 | 3.1 | 10.2 | 7 | 10 | 7.9 | 8.1 | 12.5 | 13.4 | 2.9 | 7.8 | 9 | 7.8 | 10.4 | 3.8 | 2.1 | 9.5 | 7.5 | 7.9 | 7.5 | 6.9 | 8.2 | 7.8 | 7.1 | 17.4 | 0.8
|  |  | 10.4 | 7.1 | 10.4 | 3.5 | 11.4 | 11 | 11.2 | 5.7 | 6.6 | 12.2 | 6.6 | 11.5 | 10.1 | 5.9 | 10.4 | 9.7 | 10.2 | 6.3 | -2.7 | 6.6 | 11.7 | 10.9 | 4.8 | 8.4 | 6.2 | 8.2 | 7.9 | -0.2 | 2.8 | 10.2 | 6.5 | 10.7 | 7.5 | 7.9 | 13.4 | 14.7 | 3.1 | 7.9 | 11.9 | 7.6 | 10.4 | 4.1 | 1.8 | 9.3 | 7.6 | 7.6 | 7.6 | 6.7 | 7.7 | 7.8 | 7.1 | 17.8 | 0.9
|  |  | 10 | 6.6 | 10.7 | 4.1 | 11.4 | 10.9 | 11.4 | 5.5 | 6.3 | 12.2 | 6.4 | 11.1 | 10 | 5.7 | 10.1 | 9.9 | 10.1 | 6.4 | -2.4 | 6.6 | 11.6 | 11.5 | 4.8 | 8.4 | 6.1 | 8.1 | 8 | -0.6 | 2.6 | 10.1 | 6 | 11.5 | 7.2 | 7.8 | 14.4 | 16 | 3.3 | 7.9 | 14.7 | 7.4 | 10.4 | 4.5 | 1.4 | 9.2 | 7.8 | 7.4 | 7.6 | 6.6 | 7.1 | 7.8 | 7.2 | 18.2 | 1
|  |  | 9.7 | 6.2 | 11 | 4.8 | 11.4 | 10.8 | 11.7 | 5.2 | 6.1 | 12.2 | 6.1 | 10.8 | 10 | 5.5 | 9.9 | 10 | 10 | 6.6 | -2.2 | 6.5 | 11.4 | 12 | 4.8 | 8.4 | 5.9 | 8.1 | 8 | -0.9 | 2.3 | 10.1 | 5.5 | 12.2 | 6.8 | 7.6 | 15.3 | 17.3 | 3.5 | 8 | 17.6 | 7.2 | 10.4 | 4.8 | 1.1 | 9 | 7.9 | 7.1 | 7.7 | 6.4 | 6.6 | 7.8 | 7.2 | 18.6 | 1.1
|  |  | 10.3 | 8.2 | 11.6 | 5.3 | 11.5 | 11.1 | 12.5 | 6.8 | 6.4 | 12.8 | 6.9 | 11.4 | 10.8 | 5.6 | 11.5 | 11.3 | 10.3 | 7.9 | -1.1 | 6.8 | 11.8 | 12.5 | 5.8 | 8.6 | 8.5 | 8.3 | 8.2 | 1.1 | 5.2 | 12.1 | 6.3 | 14.1 | 9.6 | 8 | 16.7 | 17.5 | 5.1 | 8.4 | 18.7 | 9.6 | 13.1 | 7.3 | 3.6 | 10.9 | 8.2 | 7.3 | 8.1 | 6.7 | 8.6 | 8.6 | 7.5 | 19.4 | 1.9
|  |  | 11 | 10.1 | 12.3 | 5.9 | 11.6 | 11.5 | 13.3 | 8.4 | 6.8 | 13.4 | 7.8 | 12 | 11.7 | 5.7 | 13.2 | 12.5 | 10.5 | 9.1 | 0 | 7.2 | 12.3 | 13 | 6.9 | 8.7 | 11 | 8.6 | 8.3 | 3.1 | 8 | 14 | 7.1 | 16.1 | 12.3 | 8.4 | 18.2 | 17.6 | 6.8 | 8.8 | 19.7 | 11.9 | 15.8 | 9.8 | 6 | 12.9 | 8.4 | 7.5 | 8.5 | 7.1 | 10.6 | 9.5 | 7.8 | 20.2 | 2.8
|  |  | 11.6 | 12.1 | 12.9 | 6.4 | 11.7 | 11.8 | 14.1 | 10 | 7.1 | 14 | 8.6 | 12.6 | 12.5 | 5.8 | 14.8 | 13.8 | 10.8 | 10.4 | 1.1 | 7.5 | 12.7 | 13.5 | 7.9 | 8.9 | 13.6 | 8.8 | 8.5 | 5.1 | 10.9 | 16 | 7.9 | 18 | 15.1 | 8.8 | 19.6 | 17.8 | 8.4 | 9.2 | 20.8 | 14.3 | 18.5 | 12.3 | 8.5 | 14.8 | 8.7 | 7.7 | 8.9 | 7.4 | 12.6 | 10.3 | 8.1 | 21 | 3.6
|  |  | 11.6 | 13.6 | 13.1 | 7 | 11.5 | 12.6 | 14.7 | 10.5 | 8.4 | 14.7 | 9 | 12.1 | 13.4 | 6.5 | 16.2 | 15.7 | 11.5 | 10.9 | 1.6 | 8.2 | 13.4 | 13.8 | 8 | 9.7 | 15.2 | 9.3 | 9.1 | 6.7 | 12.5 | 17.7 | 7.7 | 19.4 | 16.5 | 9.1 | 20.6 | 18.6 | 9 | 9.2 | 21.7 | 15.3 | 19.2 | 14.2 | 11.2 | 15.7 | 9 | 7.9 | 8.9 | 7.5 | 13.2 | 11.9 | 8.9 | 21.5 | 5.5
|  |  | 11.5 | 15 | 13.4 | 7.6 | 11.4 | 13.3 | 15.4 | 11.1 | 9.7 | 15.3 | 9.3 | 11.5 | 14.2 | 7.1 | 17.7 | 17.7 | 12.3 | 11.4 | 2 | 8.8 | 14.1 | 14.1 | 8.1 | 10.5 | 16.7 | 9.9 | 9.6 | 8.4 | 14.2 | 19.5 | 7.6 | 20.7 | 18 | 9.3 | 21.6 | 19.4 | 9.6 | 9.2 | 22.5 | 16.2 | 20 | 16.2 | 13.8 | 16.7 | 9.3 | 8.2 | 8.9 | 7.6 | 13.8 | 13.6 | 9.8 | 22.1 | 7.5
|  |  | 11.5 | 16.5 | 13.6 | 8.2 | 11.2 | 14.1 | 16 | 11.6 | 11 | 16 | 9.7 | 11 | 15.1 | 7.8 | 19.1 | 19.6 | 13 | 11.9 | 2.5 | 9.5 | 14.8 | 14.4 | 8.2 | 11.3 | 18.3 | 10.4 | 10.2 | 10 | 15.8 | 21.2 | 7.4 | 22.1 | 19.4 | 9.6 | 22.6 | 20.2 | 10.2 | 9.2 | 23.4 | 17.2 | 20.7 | 18.1 | 16.5 | 17.6 | 9.6 | 8.4 | 8.9 | 7.7 | 14.4 | 15.2 | 10.6 | 22.6 | 9.4
|  |  | 11.2 | 16.5 | 13.6 | 9.3 | 11 | 13.1 | 15.9 | 11.9 | 10.5 | 15.3 | 9.3 | 11.2 | 14.7 | 7.9 | 19.3 | 19.2 | 13.1 | 12.3 | 2.5 | 9.2 | 14.9 | 14.4 | 8.2 | 11 | 17.7 | 9.3 | 9.8 | 9.7 | 15.6 | 19.6 | 7.8 | 21.4 | 18.9 | 9.5 | 22.3 | 18.8 | 9.8 | 9.3 | 22.4 | 17.1 | 20.5 | 18 | 16.4 | 16.6 | 9.5 | 8.5 | 8.7 | 7.6 | 14 | 15.4 | 10.7 | 22.5 | 11.2
|  |  | 11 | 16.5 | 13.5 | 10.3 | 10.8 | 12.1 | 15.8 | 12.2 | 10 | 14.7 | 9 | 11.3 | 14.3 | 7.9 | 19.5 | 18.8 | 13.1 | 12.7 | 2.5 | 9 | 14.9 | 14.5 | 8.2 | 10.6 | 17.2 | 8.1 | 9.4 | 9.4 | 15.5 | 18.1 | 8.1 | 20.8 | 18.5 | 9.4 | 21.9 | 17.4 | 9.4 | 9.3 | 21.4 | 17.1 | 20.4 | 18 | 16.2 | 15.6 | 9.5 | 8.7 | 8.6 | 7.6 | 13.6 | 15.6 | 10.9 | 22.4 | 12.9
|  |  | 10.7 | 16.5 | 13.5 | 11.4 | 10.6 | 11.1 | 15.7 | 12.5 | 9.5 | 14 | 8.6 | 11.5 | 13.9 | 8 | 19.7 | 18.4 | 13.2 | 13.1 | 2.5 | 8.7 | 15 | 14.5 | 8.2 | 10.3 | 16.6 | 7 | 9 | 9.1 | 15.3 | 16.5 | 8.5 | 20.1 | 18 | 9.3 | 21.6 | 16 | 9 | 9.4 | 20.4 | 17 | 20.2 | 17.9 | 16.1 | 14.6 | 9.4 | 8.8 | 8.4 | 7.5 | 13.2 | 15.8 | 11 | 22.3 | 14.7
|  |  | 9.6 | 15 | 13.2 | 11.4 | 10.5 | 10.9 | 15.1 | 11.7 | 8.3 | 13.2 | 7.7 | 10.9 | 13.7 | 6.8 | 18.6 | 18.1 | 12.5 | 12.2 | 2.2 | 7.2 | 14.3 | 14.2 | 7.6 | 9.3 | 14.8 | 6.7 | 7.8 | 8.3 | 14 | 15.7 | 7.8 | 18.4 | 16 | 8.6 | 21 | 15.5 | 8.8 | 9.3 | 19.4 | 15.5 | 18.3 | 15.5 | 14.5 | 13.9 | 7.3 | 8.1 | 8.3 | 7.5 | 11.9 | 13.7 | 10.5 | 22.1 | 13.6
|  |  | 8.5 | 13.6 | 13 | 11.4 | 10.4 | 10.8 | 14.6 | 10.8 | 7 | 12.4 | 6.9 | 10.2 | 13.4 | 5.7 | 17.5 | 17.8 | 11.7 | 11.4 | 2 | 5.7 | 13.5 | 14 | 6.9 | 8.2 | 13.1 | 6.3 | 6.5 | 7.6 | 12.7 | 14.9 | 7.2 | 16.6 | 14.1 | 7.8 | 20.4 | 15 | 8.6 | 9.3 | 18.4 | 13.9 | 16.3 | 13 | 13 | 13.1 | 5.1 | 7.5 | 8.1 | 7.6 | 10.5 | 11.6 | 9.9 | 21.9 | 12.5
|  |  | 7.4 | 12.1 | 12.7 | 11.4 | 10.3 | 10.6 | 14 | 10 | 5.8 | 11.6 | 6 | 9.6 | 13.2 | 4.5 | 16.4 | 17.5 | 11 | 10.5 | 1.7 | 4.2 | 12.8 | 13.7 | 6.3 | 7.2 | 11.3 | 6 | 5.3 | 6.8 | 11.4 | 14.1 | 6.5 | 14.9 | 12.1 | 7.1 | 19.8 | 14.5 | 8.4 | 9.2 | 17.4 | 12.4 | 14.4 | 10.6 | 11.4 | 12.4 | 3 | 6.8 | 8 | 7.6 | 9.2 | 9.5 | 9.4 | 21.7 | 11.4
|  |  | 7.7 | 11.5 | 12.5 | 11.1 | 10.4 | 11.1 | 14.1 | 9.9 | 5.1 | 11.1 | 5.2 | 9.3 | 13.1 | 4.7 | 15.6 | 16.5 | 10.8 | 10 | 1.8 | 4.3 | 13.1 | 13.4 | 5.4 | 6.3 | 10.7 | 5.3 | 4.6 | 6.8 | 10.4 | 14.1 | 5.3 | 14.3 | 11.2 | 6.7 | 18.3 | 14.4 | 7.9 | 9 | 16.4 | 12.2 | 13.7 | 9.7 | 10.3 | 11.3 | 2.7 | 6.7 | 7.9 | 7.7 | 8.1 | 8.4 | 9 | 21 | 11.2
|  |  | 8.1 | 10.8 | 12.4 | 10.8 | 10.6 | 11.7 | 14.3 | 9.9 | 4.4 | 10.7 | 4.3 | 8.9 | 12.9 | 4.9 | 14.7 | 15.5 | 10.5 | 9.6 | 1.8 | 4.5 | 13.5 | 13.2 | 4.4 | 5.5 | 10.1 | 4.5 | 4 | 6.8 | 9.4 | 14 | 4 | 13.8 | 10.4 | 6.2 | 16.9 | 14.4 | 7.3 | 8.7 | 15.5 | 11.9 | 13 | 8.8 | 9.3 | 10.1 | 2.3 | 6.6 | 7.9 | 7.7 | 6.9 | 7.4 | 8.7 | 20.3 | 11
|  |  | 8.4 | 10.2 | 12.2 | 10.5 | 10.7 | 12.2 | 14.4 | 9.8 | 3.7 | 10.2 | 3.5 | 8.6 | 12.8 | 5.1 | 13.9 | 14.5 | 10.3 | 9.1 | 1.9 | 4.6 | 13.8 | 12.9 | 3.5 | 4.6 | 9.5 | 3.8 | 3.3 | 6.8 | 8.4 | 14 | 2.8 | 13.2 | 9.5 | 5.8 | 15.4 | 14.3 | 6.8 | 8.5 | 14.5 | 11.7 | 12.3 | 7.9 | 8.2 | 9 | 2 | 6.5 | 7.8 | 7.8 | 5.8 | 6.3 | 8.3 | 19.6 | 10.8
|  |  | 7.7 | 9.8 | 12 | 10.2 | 10.6 | 12.6 | 13.8 | 9.4 | 3.8 | 10 | 3.5 | 8.2 | 12.4 | 4.9 | 13.8 | 13.8 | 9.9 | 9 | 2.1 | 4.2 | 13.1 | 12.5 | 2 | 4.2 | 9.4 | 3.6 | 3.4 | 6.8 | 7.9 | 14.1 | 3.2 | 13.2 | 10.2 | 5.6 | 14.8 | 14.1 | 5.9 | 7.8 | 13.8 | 11 | 12.6 | 8.3 | 7.9 | 9.7 | 1.9 | 5.7 | 7.6 | 7.4 | 5.7 | 5.5 | 7.9 | 18 | 10.4
|  |  | 6.9 | 9.5 | 11.7 | 10 | 10.4 | 13 | 13.3 | 9 | 4 | 9.8 | 3.5 | 7.7 | 12.1 | 4.7 | 13.6 | 13.1 | 9.5 | 8.9 | 2.4 | 3.8 | 12.4 | 12.1 | 0.4 | 3.7 | 9.4 | 3.5 | 3.4 | 6.8 | 7.4 | 14.3 | 3.6 | 13.2 | 10.8 | 5.5 | 14.2 | 13.8 | 4.9 | 7.1 | 13.2 | 10.2 | 12.9 | 8.7 | 7.7 | 10.5 | 1.7 | 5 | 7.4 | 7 | 5.6 | 4.8 | 7.4 | 16.3 | 10
|  |  | 6.2 | 9.1 | 11.5 | 9.7 | 10.3 | 13.4 | 12.7 | 8.6 | 4.1 | 9.6 | 3.5 | 7.3 | 11.7 | 4.5 | 13.5 | 12.4 | 9.1 | 8.8 | 2.6 | 3.4 | 11.7 | 11.7 | -1.1 | 3.3 | 9.3 | 3.3 | 3.5 | 6.8 | 6.9 | 14.4 | 4 | 13.2 | 11.5 | 5.3 | 13.6 | 13.6 | 4 | 6.4 | 12.5 | 9.5 | 13.2 | 9.1 | 7.4 | 11.2 | 1.6 | 4.2 | 7.2 | 6.6 | 5.5 | 4 | 7 | 14.7 | 9.6
|  |  | 6 | 8.8 | 11.1 | 9.7 | 10.3 | 13.1 | 12.7 | 8.2 | 4.2 | 9.5 | 3.2 | 7.1 | 10.8 | 4.3 | 13.6 | 12.3 | 8.6 | 8.5 | 3.1 | 3.9 | 10.9 | 11.4 | -1 | 3.2 | 9 | 3.5 | 3.6 | 6.2 | 6.3 | 14.5 | 3.1 | 13.1 | 11.2 | 5.2 | 13.1 | 12.9 | 3.8 | 5.7 | 12.3 | 8.7 | 13.2 | 9.3 | 7.3 | 10.8 | 1.1 | 3.9 | 7.1 | 6.2 | 6 | 3.7 | 7.1 | 14.9 | 9.6
|  |  | 5.8 | 8.5 | 10.6 | 9.6 | 10.3 | 12.9 | 12.7 | 7.8 | 4.3 | 9.5 | 2.9 | 6.9 | 10 | 4.1 | 13.7 | 12.2 | 8 | 8.2 | 3.5 | 4.5 | 10.2 | 11 | -1 | 3 | 8.8 | 3.7 | 3.7 | 5.7 | 5.7 | 14.5 | 2.3 | 13.1 | 11 | 5.1 | 12.7 | 12.3 | 3.6 | 5.1 | 12 | 7.9 | 13.3 | 9.6 | 7.1 | 10.4 | 0.6 | 3.6 | 7.1 | 5.9 | 6.5 | 3.3 | 7.3 | 15.1 | 9.5
|  |  | 5.6 | 8.2 | 10.2 | 9.6 | 10.3 | 12.6 | 12.7 | 7.4 | 4.4 | 9.4 | 2.6 | 6.7 | 9.1 | 3.9 | 13.8 | 12.1 | 7.5 | 7.9 | 4 | 5 | 9.4 | 10.7 | -0.9 | 2.9 | 8.5 | 3.9 | 3.8 | 5.1 | 5.1 | 14.6 | 1.4 | 13 | 10.7 | 5 | 12.2 | 11.6 | 3.4 | 4.4 | 11.8 | 7.1 | 13.3 | 9.8 | 7 | 10 | 0.1 | 3.3 | 7 | 5.5 | 7 | 3 | 7.4 | 15.3 | 9.5
|  |  | 6.7 | 8.1 | 9.8 | 9.5 | 10.3 | 12.2 | 11.7 | 6.9 | 4.3 | 9.9 | 3.2 | 6.6 | 8.9 | 3.3 | 12.8 | 12.3 | 7 | 7.6 | 4.2 | 5 | 9.1 | 10.9 | -1.4 | 2.7 | 8.4 | 3.9 | 4 | 5.3 | 5 | 14.3 | 1.8 | 12.8 | 10.1 | 4.9 | 12 | 11.9 | 2.8 | 4.2 | 12 | 7.2 | 12.3 | 9.5 | 7.5 | 10 | 0 | 3.7 | 7.1 | 4.9 | 8.1 | 3.1 | 7.6 | 15.3 | 8.6
|  |  | 7.7 | 8.1 | 9.3 | 9.5 | 10.3 | 11.7 | 10.8 | 6.5 | 4.3 | 10.5 | 3.7 | 6.5 | 8.8 | 2.8 | 11.8 | 12.4 | 6.4 | 7.2 | 4.4 | 5 | 8.7 | 11 | -1.9 | 2.6 | 8.4 | 3.8 | 4.1 | 5.6 | 5 | 13.9 | 2.1 | 12.7 | 9.6 | 4.8 | 11.8 | 12.2 | 2.2 | 3.9 | 12.3 | 7.2 | 11.2 | 9.1 | 8 | 10 | -0.1 | 4 | 7.2 | 4.4 | 9.1 | 3.2 | 7.7 | 15.3 | 7.8
|  |  | 8.8 | 8 | 8.9 | 9.4 | 10.3 | 11.3 | 9.8 | 6 | 4.2 | 11 | 4.3 | 6.4 | 8.6 | 2.2 | 10.8 | 12.6 | 5.9 | 6.9 | 4.6 | 5 | 8.4 | 11.2 | -2.4 | 2.4 | 8.3 | 3.8 | 4.3 | 5.8 | 4.9 | 13.6 | 2.5 | 12.5 | 9 | 4.7 | 11.6 | 12.5 | 1.6 | 3.7 | 12.5 | 7.3 | 10.2 | 8.8 | 8.5 | 10 | -0.2 | 4.4 | 7.3 | 3.8 | 10.2 | 3.3 | 7.9 | 15.3 | 6.9
|  |  | 9.3 | 10.2 | 10.8 | 9.8 | 10.2 | 10.6 | 10 | 6.9 | 5.3 | 11.3 | 4.9 | 6.7 | 8.7 | 2.8 | 10.3 | 11.8 | 7.5 | 7.6 | 6.1 | 5.7 | 8.4 | 11.4 | 0.4 | 4.6 | 9.8 | 5.2 | 5.1 | 6.6 | 6.7 | 14.1 | 4.3 | 13.4 | 11.8 | 7 | 12.9 | 12.8 | 3.6 | 4.2 | 13.3 | 9.8 | 10.1 | 10.5 | 10.4 | 9.9 | 3.2 | 5.2 | 9.1 | 3.9 | 12.1 | 6.6 | 9.5 | 15.7 | 8.5
|  |  | 9.9 | 12.3 | 12.6 | 10.3 | 10 | 9.9 | 10.3 | 7.7 | 6.3 | 11.7 | 5.4 | 6.9 | 8.8 | 3.5 | 9.8 | 11.1 | 9.1 | 8.2 | 7.6 | 6.5 | 8.4 | 11.7 | 3.1 | 6.7 | 11.3 | 6.5 | 6 | 7.3 | 8.5 | 14.5 | 6 | 14.3 | 14.6 | 9.4 | 14.3 | 13.2 | 5.5 | 4.6 | 14.2 | 12.3 | 10 | 12.3 | 12.4 | 9.7 | 6.6 | 6.1 | 11 | 4.1 | 13.9 | 9.9 | 11.1 | 16.2 | 10
|  |  | 10.4 | 14.5 | 14.5 | 10.7 | 9.9 | 9.2 | 10.5 | 8.6 | 7.4 | 12 | 6 | 7.2 | 8.9 | 4.1 | 9.3 | 10.3 | 10.7 | 8.9 | 9.1 | 7.2 | 8.4 | 11.9 | 5.9 | 8.9 | 12.8 | 7.9 | 6.8 | 8.1 | 10.3 | 15 | 7.8 | 15.2 | 17.4 | 11.7 | 15.6 | 13.5 | 7.5 | 5.1 | 15 | 14.8 | 9.9 | 14 | 14.3 | 9.6 | 10 | 6.9 | 12.8 | 4.2 | 15.8 | 13.2 | 12.7 | 16.6 | 11.6
|  |  | 10.4 | 16.1 | 15.4 | 10.8 | 9.7 | 8.9 | 10 | 9.3 | 7.6 | 12.5 | 6.3 | 7.9 | 8.7 | 5.6 | 9.3 | 10.5 | 11.4 | 10.1 | 10.4 | 7.3 | 8.3 | 12.1 | 6.4 | 9.5 | 14.5 | 8.2 | 7.3 | 8.3 | 12 | 15 | 8.2 | 15.7 | 18.5 | 13.8 | 15.3 | 13.9 | 8.5 | 6.4 | 15.9 | 15.7 | 9.8 | 16.4 | 15.5 | 9.5 | 12.8 | 7.6 | 14.3 | 4.8 | 16 | 14.9 | 13.5 | 16.9 | 12.2
|  |  | 10.4 | 17.8 | 16.3 | 10.8 | 9.6 | 8.7 | 9.6 | 10.1 | 7.8 | 12.9 | 6.7 | 8.5 | 8.5 | 7.1 | 9.4 | 10.7 | 12.2 | 11.4 | 11.6 | 7.5 | 8.1 | 12.2 | 6.9 | 10.1 | 16.2 | 8.5 | 7.9 | 8.4 | 13.6 | 15 | 8.6 | 16.2 | 19.5 | 16 | 15.1 | 14.2 | 9.4 | 7.6 | 16.7 | 16.7 | 9.6 | 18.8 | 16.6 | 9.5 | 15.6 | 8.2 | 15.9 | 5.4 | 16.3 | 16.5 | 14.2 | 17.1 | 12.9
|  |  | 10.4 | 19.4 | 17.2 | 10.9 | 9.4 | 8.4 | 9.1 | 10.8 | 8 | 13.4 | 7 | 9.2 | 8.3 | 8.6 | 9.4 | 10.9 | 12.9 | 12.6 | 12.9 | 7.6 | 8 | 12.4 | 7.4 | 10.7 | 17.9 | 8.8 | 8.4 | 8.6 | 15.3 | 15 | 9 | 16.7 | 20.6 | 18.1 | 14.8 | 14.6 | 10.4 | 8.9 | 17.6 | 17.6 | 9.5 | 21.2 | 17.8 | 9.4 | 18.4 | 8.9 | 17.4 | 6 | 16.5 | 18.2 | 15 | 17.4 | 13.5
|  |  | 10 | 19.1 | 16.9 | 10.7 | 9.5 | 8.3 | 8.6 | 11.2 | 7.7 | 13.1 | 6.9 | 9.7 | 8.1 | 8.2 | 9.7 | 10.8 | 12.5 | 12.7 | 12.9 | 7.3 | 7.7 | 12.6 | 7.3 | 10.1 | 17.3 | 8.7 | 7.9 | 8.2 | 15 | 14.6 | 8.7 | 16.2 | 20.1 | 17.5 | 14.7 | 12.7 | 9.7 | 9 | 16.9 | 17.1 | 9.3 | 20.9 | 17.6 | 9.5 | 17.5 | 8.5 | 16.4 | 5.5 | 16.4 | 18.1 | 14.5 | 17.2 | 13.9
|  |  | 9.6 | 18.7 | 16.7 | 10.5 | 9.5 | 8.3 | 8.2 | 11.5 | 7.5 | 12.7 | 6.8 | 10.1 | 7.9 | 7.8 | 10.1 | 10.8 | 12 | 12.7 | 12.9 | 7.1 | 7.5 | 12.9 | 7.1 | 9.6 | 16.7 | 8.7 | 7.5 | 7.8 | 14.6 | 14.1 | 8.5 | 15.6 | 19.7 | 16.8 | 14.6 | 10.8 | 9 | 9 | 16.1 | 16.5 | 9.2 | 20.7 | 17.3 | 9.5 | 16.5 | 8.1 | 15.5 | 5.1 | 16.3 | 18.1 | 14 | 17.1 | 14.4
|  |  | 9.2 | 18.4 | 16.4 | 10.3 | 9.6 | 8.2 | 7.7 | 11.9 | 7.2 | 12.4 | 6.7 | 10.6 | 7.7 | 7.4 | 10.4 | 10.7 | 11.6 | 12.8 | 12.9 | 6.8 | 7.2 | 13.1 | 7 | 9 | 16.1 | 8.6 | 7 | 7.4 | 14.3 | 13.7 | 8.2 | 15.1 | 19.2 | 16.2 | 14.5 | 8.9 | 8.3 | 9.1 | 15.4 | 16 | 9 | 20.4 | 17.1 | 9.6 | 15.6 | 7.7 | 14.5 | 4.6 | 16.2 | 18 | 13.5 | 16.9 | 14.8
|  |  | 9 | 16.9 | 14.8 | 9.9 | 9.2 | 8 | 7.4 | 11.1 | 6.4 | 11.7 | 6.3 | 9 | 7.4 | 5.5 | 9.9 | 10.3 | 11.1 | 12.2 | 12.8 | 6.3 | 6.9 | 12 | 6.3 | 8.3 | 14.8 | 7.5 | 6.3 | 7.3 | 14 | 12.1 | 7.5 | 13.3 | 17.7 | 14.1 | 13.5 | 8.1 | 6.8 | 8.1 | 14.4 | 15.3 | 8.7 | 18.1 | 15.9 | 8.9 | 14 | 7.2 | 12.9 | 4.9 | 15.6 | 15.7 | 12.5 | 16.7 | 14.3
|  |  | 8.8 | 15.5 | 13.1 | 9.5 | 8.9 | 7.7 | 7.1 | 10.3 | 5.6 | 11.1 | 5.8 | 7.4 | 7.1 | 3.7 | 9.3 | 9.9 | 10.6 | 11.5 | 12.6 | 5.8 | 6.5 | 10.8 | 5.6 | 7.5 | 13.6 | 6.4 | 5.6 | 7.3 | 13.8 | 10.6 | 6.7 | 11.6 | 16.1 | 12.1 | 12.6 | 7.2 | 5.4 | 7.1 | 13.4 | 14.5 | 8.5 | 15.8 | 14.8 | 8.1 | 12.5 | 6.6 | 11.3 | 5.2 | 15.1 | 13.3 | 11.6 | 16.4 | 13.7
|  |  | 8.6 | 14 | 11.5 | 9.1 | 8.5 | 7.5 | 6.8 | 9.5 | 4.8 | 10.4 | 5.4 | 5.8 | 6.8 | 1.8 | 8.8 | 9.5 | 10.1 | 10.9 | 12.5 | 5.3 | 6.2 | 9.7 | 4.9 | 6.8 | 12.3 | 5.3 | 4.9 | 7.2 | 13.5 | 9 | 6 | 9.8 | 14.6 | 10 | 11.6 | 6.4 | 3.9 | 6.1 | 12.4 | 13.8 | 8.2 | 13.5 | 13.6 | 7.4 | 10.9 | 6.1 | 9.7 | 5.5 | 14.5 | 11 | 10.6 | 16.2 | 13.2
|  |  | 8.4 | 13.2 | 11.2 | 7.4 | 8.3 | 7.4 | 6.4 | 9.3 | 4.5 | 10.5 | 5 | 5.3 | 5.9 | 0.8 | 8.5 | 8.8 | 9.9 | 10.2 | 12.3 | 5.1 | 5.8 | 9.2 | 4.6 | 6.3 | 12 | 5.4 | 4.7 | 6.5 | 13 | 8.5 | 6 | 9.3 | 13.8 | 9.2 | 11.4 | 6.9 | 4 | 6.2 | 11.7 | 12.5 | 7.9 | 12.7 | 12.6 | 6.8 | 10.7 | 6.1 | 9.2 | 5.3 | 13.4 | 10.2 | 10.2 | 14.4 | 13.1
|  |  | 8.3 | 12.4 | 11 | 5.8 | 8 | 7.3 | 6.1 | 9.1 | 4.3 | 10.5 | 4.6 | 4.7 | 5 | -0.2 | 8.1 | 8 | 9.6 | 9.4 | 12 | 4.9 | 5.4 | 8.6 | 4.3 | 5.9 | 11.6 | 5.4 | 4.5 | 5.7 | 12.5 | 7.9 | 6 | 8.8 | 12.9 | 8.5 | 11.1 | 7.3 | 4.1 | 6.3 | 11.1 | 11.1 | 7.7 | 11.8 | 11.5 | 6.1 | 10.4 | 6 | 8.8 | 5.2 | 12.3 | 9.5 | 9.8 | 12.7 | 13.1
|  |  | 8.1 | 11.6 | 10.7 | 4.1 | 7.8 | 7.2 | 5.7 | 8.9 | 4 | 10.6 | 4.2 | 4.2 | 4.1 | -1.2 | 7.8 | 7.3 | 9.4 | 8.7 | 11.8 | 4.7 | 5 | 8.1 | 4 | 5.4 | 11.3 | 5.5 | 4.3 | 5 | 12 | 7.4 | 6 | 8.3 | 12.1 | 7.7 | 10.9 | 7.8 | 4.2 | 6.4 | 10.4 | 9.8 | 7.4 | 11 | 10.5 | 5.5 | 10.2 | 6 | 8.3 | 5 | 11.2 | 8.7 | 9.4 | 10.9 | 13
|  |  | 7.8 | 11.3 | 10.6 | 3.5 | 7.6 | 6.9 | 5.6 | 9 | 3.9 | 10.7 | 4 | 3.7 | 4 | -1.1 | 6.8 | 6.4 | 9.2 | 8.7 | 11.4 | 4.4 | 4.8 | 7.5 | 3.5 | 5 | 10.7 | 5 | 4.2 | 4.8 | 12.2 | 7.1 | 5.9 | 7.8 | 12 | 7.2 | 10.9 | 7.2 | 3.9 | 5.9 | 9.9 | 9.3 | 7.3 | 10.5 | 10.1 | 5.5 | 9.6 | 5.8 | 8.2 | 4.9 | 11 | 7.6 | 9.1 | 10.6 | 12.9
|  |  | 7.6 | 10.9 | 10.4 | 3 | 7.4 | 6.7 | 5.5 | 9.1 | 3.9 | 10.7 | 3.9 | 3.3 | 4 | -0.9 | 5.7 | 5.5 | 8.9 | 8.6 | 11.1 | 4 | 4.6 | 6.9 | 2.9 | 4.5 | 10.2 | 4.5 | 4 | 4.6 | 12.3 | 6.9 | 5.7 | 7.4 | 11.9 | 6.8 | 10.8 | 6.6 | 3.5 | 5.5 | 9.5 | 8.9 | 7.1 | 10 | 9.6 | 5.5 | 9.1 | 5.7 | 8.1 | 4.9 | 10.9 | 6.6 | 8.8 | 10.3 | 12.7
|  |  | 7.3 | 10.6 | 10.3 | 2.4 | 7.2 | 6.4 | 5.4 | 9.2 | 3.8 | 10.8 | 3.7 | 2.8 | 3.9 | -0.8 | 4.7 | 4.6 | 8.7 | 8.6 | 10.7 | 3.7 | 4.4 | 6.3 | 2.4 | 4.1 | 9.6 | 4 | 3.9 | 4.4 | 12.5 | 6.6 | 5.6 | 6.9 | 11.8 | 6.3 | 10.8 | 6 | 3.2 | 5 | 9 | 8.4 | 7 | 9.5 | 9.2 | 5.5 | 8.5 | 5.5 | 8 | 4.8 | 10.7 | 5.5 | 8.5 | 10 | 12.6
|  |  | 7.5 | 10.2 | 9.6 | 2.8 | 7.2 | 6.2 | 5.4 | 9.3 | 3.6 | 9.5 | 3.5 | 2.1 | 3.3 | -1 | 4.3 | 4.6 | 8.7 | 8.4 | 10.1 | 3.5 | 3.7 | 5.9 | 2.2 | 3.8 | 9.3 | 4.1 | 4 | 3.7 | 12.4 | 6.3 | 5.3 | 6.8 | 11.5 | 6.2 | 10.7 | 5.5 | 3 | 5 | 9.5 | 8.3 | 6.9 | 9.5 | 9.3 | 4.9 | 7.1 | 5.5 | 7.6 | 4.6 | 10.6 | 4.7 | 7.9 | 9.6 | 12
|  |  | 7.6 | 9.9 | 9 | 3.2 | 7.3 | 5.9 | 5.5 | 9.3 | 3.4 | 8.1 | 3.4 | 1.5 | 2.7 | -1.3 | 3.9 | 4.6 | 8.8 | 8.3 | 9.5 | 3.4 | 2.9 | 5.5 | 1.9 | 3.6 | 8.9 | 4.2 | 4 | 3 | 12.2 | 6.1 | 4.9 | 6.6 | 11.3 | 6.2 | 10.5 | 4.9 | 2.8 | 5 | 10.1 | 8.1 | 6.9 | 9.4 | 9.3 | 4.3 | 5.6 | 5.5 | 7.1 | 4.5 | 10.6 | 3.8 | 7.4 | 9.3 | 11.4
|  |  | 7.8 | 9.5 | 8.3 | 3.6 | 7.3 | 5.7 | 5.5 | 9.4 | 3.2 | 6.8 | 3.2 | 0.8 | 2.1 | -1.5 | 3.5 | 4.6 | 8.8 | 8.1 | 8.9 | 3.2 | 2.2 | 5.1 | 1.7 | 3.3 | 8.6 | 4.3 | 4.1 | 2.3 | 12.1 | 5.8 | 4.6 | 6.5 | 11 | 6.1 | 10.4 | 4.4 | 2.6 | 5 | 10.6 | 8 | 6.8 | 9.4 | 9.4 | 3.7 | 4.2 | 5.5 | 6.7 | 4.3 | 10.5 | 3 | 6.8 | 8.9 | 10.8
|  |  | 7.6 | 9 | 8.3 | 3.7 | 7.2 | 5.8 | 5.2 | 9.3 | 3.1 | 7.1 | 3.2 | 0.8 | 1.6 | -1.7 | 3 | 4.6 | 8.9 | 8.1 | 8.8 | 3.1 | 1.9 | 4.1 | 2.2 | 3.4 | 8.5 | 4.5 | 4.1 | 2.2 | 12.4 | 4.8 | 4.7 | 6.1 | 10.9 | 6.6 | 9.6 | 4.2 | 2.7 | 4.8 | 9.2 | 7.7 | 6.6 | 9.8 | 9.6 | 3.8 | 4.9 | 5.4 | 6.6 | 4.2 | 10.5 | 2.8 | 6.7 | 9.2 | 10.9
|  |  | 7.4 | 8.6 | 8.4 | 3.9 | 7.1 | 5.8 | 5 | 9.3 | 3.1 | 7.3 | 3.2 | 0.8 | 1.2 | -1.8 | 2.5 | 4.6 | 8.9 | 8 | 8.7 | 3.1 | 1.7 | 3 | 2.6 | 3.5 | 8.4 | 4.7 | 4.1 | 2.1 | 12.6 | 3.8 | 4.7 | 5.7 | 10.7 | 7 | 8.8 | 4.1 | 2.7 | 4.7 | 7.9 | 7.5 | 6.4 | 10.3 | 9.8 | 3.9 | 5.7 | 5.2 | 6.4 | 4.1 | 10.5 | 2.7 | 6.7 | 9.5 | 11.1
|  |  | 7.2 | 8.1 | 8.4 | 4 | 7 | 5.9 | 4.7 | 9.2 | 3 | 7.6 | 3.2 | 0.8 | 0.7 | -2 | 2 | 4.6 | 9 | 8 | 8.6 | 3 | 1.4 | 2 | 3.1 | 3.6 | 8.3 | 4.9 | 4.1 | 2 | 12.9 | 2.8 | 4.8 | 5.3 | 10.6 | 7.5 | 8 | 3.9 | 2.8 | 4.5 | 6.5 | 7.2 | 6.2 | 10.7 | 10 | 4 | 6.4 | 5.1 | 6.3 | 4 | 10.5 | 2.5 | 6.6 | 9.8 | 11.2
|  |  | 7.8 | 9.9 | 9.2 | 5.8 | 7.5 | 6.7 | 5.8 | 9.8 | 3.3 | 9 | 3.9 | 2 | 2.5 | 0.6 | 3.9 | 5.6 | 9.4 | 8.7 | 9.2 | 3.7 | 2.8 | 4.1 | 3.5 | 4.8 | 10.4 | 5.5 | 4.7 | 3.4 | 14.6 | 4.4 | 5.5 | 6.1 | 13.1 | 7.4 | 7.8 | 5.1 | 4 | 4.9 | 6.8 | 10 | 5.9 | 12.6 | 12.5 | 4.6 | 8.2 | 5.2 | 7.1 | 4.1 | 11.4 | 4.9 | 8.2 | 10.5 | 11.4
|  |  | 8.5 | 11.7 | 10.1 | 7.6 | 8.1 | 7.4 | 6.9 | 10.5 | 3.7 | 10.4 | 4.6 | 3.3 | 4.2 | 3.2 | 5.8 | 6.5 | 9.8 | 9.3 | 9.8 | 4.4 | 4.2 | 6.1 | 3.9 | 6.1 | 12.6 | 6 | 5.3 | 4.9 | 16.4 | 6.1 | 6.2 | 6.8 | 15.6 | 7.3 | 7.6 | 6.2 | 5.2 | 5.3 | 7 | 12.8 | 5.6 | 14.6 | 14.9 | 5.2 | 10.1 | 5.3 | 7.9 | 4.1 | 12.2 | 7.4 | 9.7 | 11.3 | 11.6
|  |  | 9.1 | 13.5 | 10.9 | 9.4 | 8.6 | 8.2 | 8 | 11.1 | 4 | 11.8 | 5.3 | 4.5 | 6 | 5.8 | 7.7 | 7.5 | 10.2 | 10 | 10.4 | 5.1 | 5.6 | 8.2 | 4.3 | 7.3 | 14.7 | 6.6 | 5.9 | 6.3 | 18.1 | 7.7 | 6.9 | 7.6 | 18.1 | 7.2 | 7.4 | 7.4 | 6.4 | 5.7 | 7.3 | 15.6 | 5.3 | 16.5 | 17.4 | 5.8 | 11.9 | 5.4 | 8.7 | 4.2 | 13.1 | 9.8 | 11.3 | 12 | 11.8
|  |  | 9 | 13.9 | 12.3 | 10 | 9.3 | 8.6 | 8.4 | 12.6 | 4.4 | 12.1 | 5.9 | 6 | 6.9 | 7.2 | 8.2 | 8.4 | 10.3 | 10.8 | 10.4 | 5.3 | 6.7 | 9.2 | 5.5 | 7.1 | 16.1 | 6.6 | 5.8 | 6.8 | 18.5 | 8.6 | 7.6 | 8.5 | 19.7 | 7.8 | 7.9 | 8.4 | 6.6 | 6.6 | 8 | 16.6 | 5.2 | 17.8 | 18.4 | 6.9 | 12.7 | 5.8 | 8.8 | 4.7 | 12.9 | 12.2 | 12.1 | 12.3 | 12.8
|  |  | 8.9 | 14.3 | 13.6 | 10.5 | 10.1 | 9 | 8.7 | 14.1 | 4.8 | 12.4 | 6.6 | 7.6 | 7.7 | 8.7 | 8.8 | 9.2 | 10.4 | 11.5 | 10.4 | 5.5 | 7.7 | 10.3 | 6.6 | 6.8 | 17.5 | 6.5 | 5.6 | 7.3 | 19 | 9.4 | 8.2 | 9.5 | 21.2 | 8.5 | 8.3 | 9.4 | 6.7 | 7.6 | 8.6 | 17.5 | 5.1 | 19.1 | 19.3 | 8.1 | 13.6 | 6.1 | 9 | 5.3 | 12.7 | 14.6 | 12.8 | 12.7 | 13.8
|  |  | 8.8 | 14.7 | 15 | 11.1 | 10.8 | 9.4 | 9.1 | 15.6 | 5.2 | 12.7 | 7.2 | 9.1 | 8.6 | 10.1 | 9.3 | 10.1 | 10.5 | 12.3 | 10.4 | 5.7 | 8.8 | 11.3 | 7.8 | 6.6 | 18.9 | 6.5 | 5.5 | 7.8 | 19.4 | 10.3 | 8.9 | 10.4 | 22.8 | 9.1 | 8.8 | 10.4 | 6.9 | 8.5 | 9.3 | 18.5 | 5 | 20.4 | 20.3 | 9.2 | 14.4 | 6.5 | 9.1 | 5.8 | 12.5 | 17 | 13.6 | 13 | 14.8
|  |  | 8.2 | 14.1 | 15.2 | 10.7 | 10.3 | 9.3 | 8.9 | 15.9 | 4.9 | 12.3 | 7.2 | 9.3 | 8 | 10.1 | 9.2 | 9.5 | 9.8 | 13.1 | 10.3 | 5.2 | 8.7 | 11.1 | 7.3 | 6.5 | 18.5 | 6.3 | 5.1 | 7.5 | 19.3 | 10.2 | 9 | 10.1 | 22 | 9.1 | 8.5 | 10 | 6.8 | 8.2 | 9.5 | 18.3 | 4.5 | 20.3 | 19.9 | 9.3 | 13.9 | 6.2 | 9.1 | 5.5 | 12.2 | 16.1 | 13.1 | 13.3 | 14.7
|  |  | 7.6 | 13.5 | 15.3 | 10.4 | 9.7 | 9.3 | 8.6 | 16.1 | 4.6 | 12 | 7.1 | 9.6 | 7.4 | 10 | 9 | 8.8 | 9.2 | 13.9 | 10.2 | 4.8 | 8.6 | 10.8 | 6.8 | 6.5 | 18.2 | 6 | 4.7 | 7.3 | 19.3 | 10 | 9 | 9.8 | 21.2 | 9.1 | 8.1 | 9.6 | 6.6 | 8 | 9.8 | 18 | 4.1 | 20.2 | 19.5 | 9.4 | 13.3 | 6 | 9.2 | 5.2 | 11.9 | 15.1 | 12.5 | 13.7 | 14.7
|  |  | 7 | 12.9 | 15.5 | 10 | 9.2 | 9.2 | 8.4 | 16.4 | 4.3 | 11.6 | 7.1 | 9.8 | 6.8 | 10 | 8.9 | 8.2 | 8.5 | 14.7 | 10.1 | 4.3 | 8.5 | 10.6 | 6.3 | 6.4 | 17.8 | 5.8 | 4.3 | 7 | 19.2 | 9.9 | 9.1 | 9.5 | 20.4 | 9.1 | 7.8 | 9.2 | 6.5 | 7.7 | 10 | 17.8 | 3.6 | 20.1 | 19.1 | 9.5 | 12.8 | 5.7 | 9.2 | 4.9 | 11.6 | 14.2 | 12 | 14 | 14.6
|  |  | 6.7 | 11.8 | 14.5 | 10.2 | 8.1 | 8.4 | 7.6 | 15.5 | 4 | 10 | 5.7 | 9.7 | 5.7 | 8.1 | 7.9 | 7.4 | 8.1 | 13.5 | 9.7 | 4.3 | 7.7 | 9.2 | 4.8 | 5.3 | 16.6 | 4.6 | 3.6 | 6.6 | 18.2 | 8.6 | 7.3 | 9 | 18.9 | 8.9 | 7.1 | 8 | 5.6 | 6.7 | 9.6 | 16.7 | 3.2 | 18.6 | 17.3 | 7.5 | 11.9 | 4.9 | 9 | 4.7 | 11.1 | 13.3 | 11.2 | 12.9 | 13.9
|  |  | 6.5 | 10.7 | 13.4 | 10.3 | 7.1 | 7.7 | 6.7 | 14.5 | 3.8 | 8.4 | 4.2 | 9.5 | 4.7 | 6.1 | 6.9 | 6.5 | 7.7 | 12.2 | 9.2 | 4.2 | 6.8 | 7.8 | 3.3 | 4.1 | 15.5 | 3.5 | 3 | 6.1 | 17.1 | 7.2 | 5.6 | 8.5 | 17.5 | 8.7 | 6.5 | 6.8 | 4.6 | 5.8 | 9.2 | 15.7 | 2.7 | 17.2 | 15.4 | 5.6 | 10.9 | 4 | 8.8 | 4.4 | 10.5 | 12.3 | 10.3 | 11.9 | 13.1
|  |  | 6.2 | 9.6 | 12.4 | 10.5 | 6 | 6.9 | 5.9 | 13.6 | 3.5 | 6.8 | 2.8 | 9.4 | 3.6 | 4.2 | 5.9 | 5.7 | 7.3 | 11 | 8.8 | 4.2 | 6 | 6.4 | 1.8 | 3 | 14.3 | 2.3 | 2.3 | 5.7 | 16.1 | 5.9 | 3.8 | 8 | 16 | 8.5 | 5.8 | 5.6 | 3.7 | 4.8 | 8.8 | 14.6 | 2.3 | 15.7 | 13.6 | 3.6 | 10 | 3.2 | 8.6 | 4.2 | 10 | 11.4 | 9.5 | 10.8 | 12.4
|  |  | 5.4 | 10.1 | 12.5 | 10.4 | 6.6 | 6.5 | 5.7 | 13.4 | 3 | 6.9 | 2.6 | 9.4 | 3.5 | 3.4 | 6 | 5.3 | 6.6 | 10.8 | 8.4 | 4 | 5.9 | 5.1 | 1 | 3.3 | 14.2 | 2.4 | 2.6 | 5.2 | 15 | 5.8 | 3 | 7.3 | 15.2 | 8.4 | 6.1 | 5.3 | 3.6 | 4.9 | 8.5 | 14.2 | 2 | 14.7 | 13.4 | 4.1 | 9.6 | 3.3 | 8.3 | 4 | 9.4 | 10.9 | 9.3 | 10.4 | 12
|  |  | 4.7 | 10.6 | 12.7 | 10.4 | 7.2 | 6.2 | 5.5 | 13.3 | 2.5 | 6.9 | 2.3 | 9.4 | 3.5 | 2.7 | 6.1 | 4.9 | 5.9 | 10.6 | 8 | 3.7 | 5.8 | 3.9 | 0.2 | 3.5 | 14.2 | 2.6 | 2.8 | 4.8 | 14 | 5.7 | 2.2 | 6.7 | 14.4 | 8.2 | 6.5 | 5.1 | 3.4 | 4.9 | 8.2 | 13.9 | 1.7 | 13.6 | 13.2 | 4.6 | 9.2 | 3.3 | 8 | 3.8 | 8.7 | 10.5 | 9 | 10 | 11.5
|  |  | 3.9 | 11.1 | 12.8 | 10.3 | 7.8 | 5.8 | 5.3 | 13.1 | 2 | 7 | 2.1 | 9.4 | 3.4 | 1.9 | 6.2 | 4.5 | 5.2 | 10.4 | 7.6 | 3.5 | 5.7 | 2.6 | -0.6 | 3.8 | 14.1 | 2.7 | 3.1 | 4.3 | 12.9 | 5.6 | 1.4 | 6 | 13.6 | 8.1 | 6.8 | 4.8 | 3.3 | 5 | 7.9 | 13.5 | 1.4 | 12.6 | 13 | 5.1 | 8.8 | 3.4 | 7.7 | 3.6 | 8.1 | 10 | 8.8 | 9.6 | 11.1
|  |  | 4.3 | 11.3 | 12.8 | 10.6 | 7.6 | 5.3 | 5 | 12.3 | 2.4 | 7 | 1.8 | 9.7 | 3.4 | 1.5 | 5.9 | 4.6 | 4.5 | 10.3 | 7.7 | 3.2 | 5.6 | 3.1 | -1.1 | 3.7 | 13.8 | 2.6 | 3.1 | 3.9 | 12.6 | 4.8 | 0.9 | 6.1 | 13.2 | 7.5 | 7 | 4.3 | 3.4 | 4.8 | 7.4 | 13.3 | 1.2 | 12.5 | 12.6 | 5.1 | 8.6 | 3 | 7.7 | 3.3 | 7.3 | 9.5 | 8.4 | 9.9 | 11.2
|  |  | 4.8 | 11.5 | 12.9 | 10.8 | 7.5 | 4.9 | 4.8 | 11.6 | 2.9 | 7 | 1.4 | 10.1 | 3.3 | 1.1 | 5.5 | 4.7 | 3.8 | 10.3 | 7.8 | 3 | 5.6 | 3.5 | -1.7 | 3.5 | 13.6 | 2.5 | 3 | 3.4 | 12.3 | 3.9 | 0.4 | 6.2 | 12.8 | 6.9 | 7.3 | 3.9 | 3.5 | 4.7 | 6.9 | 13.2 | 1.1 | 12.5 | 12.2 | 5.2 | 8.3 | 2.7 | 7.7 | 3.1 | 6.6 | 9 | 8 | 10.1 | 11.3
|  |  | 5.2 | 11.7 | 12.9 | 11.1 | 7.3 | 4.4 | 4.5 | 10.8 | 3.3 | 7 | 1.1 | 10.4 | 3.3 | 0.7 | 5.2 | 4.8 | 3.1 | 10.2 | 7.9 | 2.7 | 5.5 | 4 | -2.2 | 3.4 | 13.3 | 2.4 | 3 | 3 | 12 | 3.1 | -0.1 | 6.3 | 12.4 | 6.3 | 7.5 | 3.4 | 3.6 | 4.5 | 6.4 | 13 | 0.9 | 12.4 | 11.8 | 5.2 | 8.1 | 2.3 | 7.7 | 2.8 | 5.8 | 8.5 | 7.6 | 10.4 | 11.4
|  |  | 5.5 | 11.2 | 12.7 | 11.2 | 7.3 | 4.5 | 4.4 | 10.5 | 3.6 | 6.9 | 0.5 | 10.5 | 3.2 | 0.3 | 5.4 | 4.9 | 2.9 | 9.9 | 7.3 | 2.8 | 5.1 | 3.7 | -2.1 | 2.9 | 12.6 | 2.3 | 2.9 | 2.2 | 11.7 | 2.8 | -0.3 | 6.4 | 12.5 | 6.1 | 7.4 | 3.1 | 3.4 | 3.9 | 6.3 | 12.5 | 0.7 | 12.4 | 12 | 5.1 | 8 | 2 | 7.6 | 2.5 | 5.2 | 8.4 | 7.5 | 10.9 | 11.4
|  |  | 5.8 | 10.8 | 12.5 | 11.2 | 7.4 | 4.7 | 4.4 | 10.2 | 3.9 | 6.8 | -0.1 | 10.7 | 3 | -0.1 | 5.6 | 5 | 2.8 | 9.5 | 6.6 | 2.8 | 4.7 | 3.5 | -2 | 2.3 | 12 | 2.3 | 2.8 | 1.4 | 11.4 | 2.6 | -0.5 | 6.5 | 12.6 | 5.9 | 7.4 | 2.7 | 3.3 | 3.2 | 6.3 | 12 | 0.6 | 12.4 | 12.1 | 5.1 | 8 | 1.8 | 7.5 | 2.3 | 4.6 | 8.4 | 7.4 | 11.5 | 11.3
|  |  | 6.1 | 10.3 | 12.3 | 11.3 | 7.4 | 4.8 | 4.3 | 9.9 | 4.2 | 6.7 | -0.7 | 10.8 | 2.9 | -0.5 | 5.8 | 5.1 | 2.6 | 9.2 | 6 | 2.9 | 4.3 | 3.2 | -1.9 | 1.8 | 11.3 | 2.2 | 2.7 | 0.6 | 11.1 | 2.3 | -0.7 | 6.6 | 12.7 | 5.7 | 7.3 | 2.4 | 3.1 | 2.6 | 6.2 | 11.5 | 0.4 | 12.4 | 12.3 | 5 | 7.9 | 1.5 | 7.4 | 2 | 4 | 8.3 | 7.3 | 12 | 11.3
|  |  | 5.2 | 10.2 | 12.6 | 11.2 | 7.1 | 4.9 | 4 | 9.3 | 4.1 | 6.7 | -0.5 | 11 | 2.6 | -0.6 | 5.4 | 5.1 | 1.9 | 9 | 6.5 | 3.3 | 4.1 | 3.2 | -2.2 | 1.8 | 11.2 | 2.2 | 2.7 | 0.1 | 12 | 2.2 | -0.3 | 6.4 | 12.7 | 5 | 7.2 | 2.7 | 3.1 | 3.4 | 6.6 | 11.1 | 0.4 | 12.1 | 12.1 | 5.9 | 7.5 | 1.9 | 7.3 | 2.1 | 3.8 | 7.6 | 6.8 | 12 | 11
|  |  | 4.4 | 10.2 | 12.8 | 11.2 | 6.7 | 5 | 3.7 | 8.8 | 3.9 | 6.6 | -0.4 | 11.2 | 2.2 | -0.7 | 5 | 5.1 | 1.2 | 8.7 | 7.1 | 3.8 | 3.9 | 3.1 | -2.6 | 1.8 | 11 | 2.3 | 2.7 | -0.3 | 12.9 | 2 | 0.1 | 6.1 | 12.8 | 4.2 | 7.1 | 2.9 | 3.1 | 4.2 | 7.1 | 10.8 | 0.4 | 11.8 | 12 | 6.8 | 7.1 | 2.4 | 7.1 | 2.3 | 3.5 | 6.9 | 6.4 | 12.1 | 10.7
|  |  | 3.5 | 10.1 | 13.1 | 11.1 | 6.4 | 5.1 | 3.4 | 8.2 | 3.8 | 6.6 | -0.2 | 11.4 | 1.9 | -0.8 | 4.6 | 5.1 | 0.5 | 8.5 | 7.6 | 4.2 | 3.7 | 3.1 | -2.9 | 1.8 | 10.9 | 2.3 | 2.7 | -0.8 | 13.8 | 1.9 | 0.5 | 5.9 | 12.8 | 3.5 | 7 | 3.2 | 3.1 | 5 | 7.5 | 10.4 | 0.4 | 11.5 | 11.8 | 7.7 | 6.7 | 2.8 | 7 | 2.4 | 3.3 | 6.2 | 5.9 | 12.1 | 10.4
|  |  | 4.9 | 10.3 | 12.8 | 11.3 | 7.4 | 5.7 | 4.8 | 10 | 3.9 | 7.1 | 2.3 | 11.9 | 3.4 | 1.5 | 5.7 | 5.6 | 0.9 | 10 | 8.2 | 4.8 | 4.7 | 4.5 | -0.6 | 2.5 | 11.5 | 2.9 | 3.1 | 1.3 | 13.9 | 3.7 | 2.2 | 6.6 | 13.7 | 3.4 | 7.3 | 3.7 | 3.6 | 5.1 | 7.7 | 9.9 | 0.5 | 12.7 | 12.9 | 9.4 | 6.8 | 3.3 | 7 | 2.7 | 6.9 | 6.1 | 6 | 13 | 11.9
|  |  | 6.2 | 10.4 | 12.4 | 11.5 | 8.4 | 6.4 | 6.3 | 11.8 | 4 | 7.5 | 4.8 | 12.3 | 4.9 | 3.9 | 6.7 | 6.1 | 1.2 | 11.6 | 8.8 | 5.4 | 5.6 | 5.8 | 1.6 | 3.1 | 12 | 3.4 | 3.4 | 3.3 | 14 | 5.5 | 3.8 | 7.2 | 14.6 | 3.4 | 7.5 | 4.3 | 4 | 5.1 | 7.9 | 9.5 | 0.7 | 13.9 | 14 | 11.2 | 6.9 | 3.9 | 6.9 | 2.9 | 10.6 | 5.9 | 6 | 13.8 | 13.5
|  |  | 7.6 | 10.6 | 12.1 | 11.7 | 9.4 | 7 | 7.7 | 13.6 | 4.1 | 8 | 7.3 | 12.8 | 6.4 | 6.2 | 7.8 | 6.6 | 1.6 | 13.1 | 9.4 | 6 | 6.6 | 7.2 | 3.9 | 3.8 | 12.6 | 4 | 3.8 | 5.4 | 14.1 | 7.3 | 5.5 | 7.9 | 15.5 | 3.3 | 7.8 | 4.8 | 4.5 | 5.2 | 8.1 | 9 | 0.8 | 15.1 | 15.1 | 12.9 | 7 | 4.4 | 6.9 | 3.2 | 14.2 | 5.8 | 6.1 | 14.7 | 15
|  |  | 7.7 | 10.6 | 12.4 | 11.9 | 10.3 | 7.5 | 7.9 | 15.4 | 4.3 | 9.5 | 8.1 | 13.1 | 6.9 | 7.4 | 8.1 | 7.4 | 1.7 | 14.5 | 10.3 | 6.3 | 7.3 | 9.9 | 5.5 | 4.9 | 12.9 | 4.7 | 4.7 | 6.1 | 13.8 | 7.7 | 6.7 | 8.1 | 16.1 | 3.1 | 8.1 | 5 | 4.8 | 5.9 | 8.2 | 8.7 | 0.7 | 15.7 | 15.8 | 12.9 | 7 | 4.8 | 6.2 | 3.5 | 14.5 | 6 | 5.9 | 14.3 | 15.7
|  |  | 7.9 | 10.5 | 12.8 | 12 | 11.3 | 7.9 | 8 | 17.3 | 4.4 | 10.9 | 9 | 13.4 | 7.3 | 8.7 | 8.3 | 8.2 | 1.7 | 15.8 | 11.1 | 6.5 | 7.9 | 12.6 | 7.2 | 6.1 | 13.3 | 5.4 | 5.6 | 6.7 | 13.6 | 8 | 7.8 | 8.3 | 16.7 | 2.9 | 8.3 | 5.3 | 5.2 | 6.6 | 8.4 | 8.5 | 0.7 | 16.2 | 16.6 | 12.8 | 6.9 | 5.3 | 5.5 | 3.9 | 14.9 | 6.3 | 5.8 | 13.9 | 16.5
|  |  | 8 | 10.5 | 13.1 | 12.2 | 12.2 | 8.4 | 8.2 | 19.1 | 4.6 | 12.4 | 9.8 | 13.7 | 7.8 | 9.9 | 8.6 | 9 | 1.8 | 17.2 | 12 | 6.8 | 8.6 | 15.3 | 8.8 | 7.2 | 13.6 | 6.1 | 6.5 | 7.4 | 13.3 | 8.4 | 9 | 8.5 | 17.3 | 2.7 | 8.6 | 5.5 | 5.5 | 7.3 | 8.5 | 8.2 | 0.6 | 16.8 | 17.3 | 12.8 | 6.9 | 5.7 | 4.8 | 4.2 | 15.2 | 6.5 | 5.6 | 13.5 | 17.2
|  |  | 8 | 10.6 | 12.4 | 12 | 12.1 | 8.3 | 7.8 | 18.6 | 4.7 | 12.9 | 9.4 | 13.9 | 7.1 | 9.4 | 8.5 | 8.4 | 1.9 | 16.8 | 11.4 | 6.3 | 8.7 | 15 | 8.6 | 7.1 | 13.6 | 6.1 | 6.3 | 7.3 | 13.3 | 8.2 | 9.3 | 8.1 | 16.3 | 2.9 | 8 | 5.6 | 5.5 | 7 | 8 | 8.1 | 0.7 | 16.5 | 16.2 | 12.7 | 5.9 | 5.4 | 4.2 | 3.9 | 14.5 | 5.7 | 4.7 | 13.2 | 16.7
|  |  | 8.1 | 10.7 | 11.6 | 11.7 | 12 | 8.1 | 7.3 | 18.2 | 4.7 | 13.3 | 8.9 | 14 | 6.3 | 8.9 | 8.3 | 7.7 | 2.1 | 16.4 | 10.8 | 5.7 | 8.7 | 14.8 | 8.3 | 6.9 | 13.6 | 6.2 | 6.1 | 7.2 | 13.2 | 8.1 | 9.5 | 7.8 | 15.3 | 3.1 | 7.4 | 5.7 | 5.4 | 6.8 | 7.6 | 8.1 | 0.7 | 16.2 | 15.2 | 12.7 | 4.8 | 5 | 3.7 | 3.7 | 13.8 | 4.8 | 3.7 | 12.9 | 16.1
|  |  | 8.1 | 10.8 | 10.9 | 11.5 | 11.9 | 8 | 6.9 | 17.7 | 4.8 | 13.8 | 8.5 | 14.2 | 5.6 | 8.4 | 8.2 | 7.1 | 2.2 | 16 | 10.2 | 5.2 | 8.8 | 14.5 | 8.1 | 6.8 | 13.6 | 6.2 | 5.9 | 7.1 | 13.2 | 7.9 | 9.8 | 7.4 | 14.3 | 3.3 | 6.8 | 5.8 | 5.4 | 6.5 | 7.1 | 8 | 0.8 | 15.9 | 14.1 | 12.6 | 3.8 | 4.7 | 3.1 | 3.4 | 13.1 | 4 | 2.8 | 12.6 | 15.6
|  |  | 6.8 | 10.1 | 10.5 | 11.2 | 11.7 | 7.1 | 6.3 | 15.9 | 4.2 | 13 | 8.2 | 14.1 | 4.9 | 6.3 | 7.2 | 5.8 | 1.7 | 14.5 | 9.1 | 4.9 | 7.5 | 13.5 | 7.7 | 6.3 | 13.5 | 5.6 | 5.3 | 6.8 | 13 | 6.6 | 7.9 | 6.5 | 14.1 | 2.2 | 6.5 | 5.2 | 4.9 | 5.1 | 6.8 | 7.8 | 0.8 | 15.3 | 13.7 | 12.5 | 3.6 | 4.3 | 2.9 | 3 | 12.3 | 3.5 | 2.7 | 12 | 15.1
|  |  | 5.6 | 9.3 | 10 | 11 | 11.6 | 6.1 | 5.7 | 14.2 | 3.5 | 12.3 | 7.9 | 13.9 | 4.2 | 4.3 | 6.1 | 4.5 | 1.2 | 12.9 | 8 | 4.7 | 6.3 | 12.4 | 7.2 | 5.9 | 13.3 | 5.1 | 4.7 | 6.5 | 12.7 | 5.2 | 6.1 | 5.5 | 13.9 | 1.1 | 6.1 | 4.7 | 4.5 | 3.6 | 6.4 | 7.6 | 0.9 | 14.8 | 13.3 | 12.5 | 3.5 | 3.8 | 2.7 | 2.5 | 11.5 | 3.1 | 2.5 | 11.4 | 14.5
|  |  | 4.3 | 8.6 | 9.6 | 10.7 | 11.4 | 5.2 | 5.1 | 12.4 | 2.9 | 11.5 | 7.6 | 13.8 | 3.5 | 2.2 | 5.1 | 3.2 | 0.7 | 11.4 | 6.9 | 4.4 | 5 | 11.4 | 6.8 | 5.4 | 13.2 | 4.5 | 4.1 | 6.2 | 12.5 | 3.9 | 4.2 | 4.6 | 13.7 | 0 | 5.8 | 4.1 | 4 | 2.2 | 6.1 | 7.4 | 0.9 | 14.2 | 12.9 | 12.4 | 3.3 | 3.4 | 2.5 | 2.1 | 10.7 | 2.6 | 2.4 | 10.8 | 14
|  |  | 4 | 8.1 | 9.4 | 10.5 | 11.5 | 5 | 4.6 | 12 | 2.6 | 11.2 | 7.9 | 13.7 | 3 | 1.3 | 4.4 | 2.8 | 0.4 | 11 | 5.9 | 3.8 | 4.3 | 11.2 | 6.5 | 5.3 | 13.3 | 3.8 | 3 | 5.4 | 12.4 | 3.2 | 4.7 | 4 | 13.6 | -1 | 5.7 | 3.1 | 3.7 | 2 | 5.9 | 7.1 | 0.7 | 13.7 | 12.7 | 12.5 | 2.9 | 3.5 | 2.1 | 1.6 | 10.3 | 2.4 | 2.2 | 8.9 | 12.5
|  |  | 3.8 | 7.5 | 9.3 | 10.4 | 11.6 | 4.7 | 4 | 11.7 | 2.4 | 10.9 | 8.2 | 13.5 | 2.6 | 0.5 | 3.6 | 2.4 | 0.1 | 10.7 | 5 | 3.1 | 3.6 | 11.1 | 6.2 | 5.3 | 13.5 | 3.2 | 1.8 | 4.7 | 12.4 | 2.5 | 5.3 | 3.5 | 13.4 | -1.9 | 5.7 | 2 | 3.5 | 1.8 | 5.6 | 6.9 | 0.6 | 13.1 | 12.6 | 12.6 | 2.6 | 3.7 | 1.7 | 1.1 | 9.8 | 2.2 | 2 | 6.9 | 10.9
|  |  | 3.5 | 7 | 9.1 | 10.2 | 11.7 | 4.5 | 3.5 | 11.3 | 2.1 | 10.6 | 8.5 | 13.4 | 2.1 | -0.4 | 2.9 | 2 | -0.2 | 10.3 | 4 | 2.5 | 2.9 | 10.9 | 5.9 | 5.2 | 13.6 | 2.5 | 0.7 | 3.9 | 12.3 | 1.8 | 5.8 | 2.9 | 13.3 | -2.9 | 5.6 | 1 | 3.2 | 1.6 | 5.4 | 6.6 | 0.4 | 12.6 | 12.4 | 12.7 | 2.2 | 3.8 | 1.3 | 0.6 | 9.4 | 2 | 1.8 | 5 | 9.4
|  |  | 2.8 | 7.5 | 8.5 | 10 | 11.9 | 4.5 | 3.6 | 10.9 | 1.8 | 10.5 | 8.5 | 13.3 | 2 | -1 | 2.2 | 1.7 | -0.5 | 10 | 3.4 | 2.3 | 2.5 | 10.4 | 5.9 | 4.4 | 13.5 | 2.4 | 0.5 | 3.5 | 11.9 | 1.5 | 5.9 | 2.1 | 13.1 | -3.1 | 4.8 | 0.4 | 2.4 | 0.8 | 5 | 6.5 | 0.4 | 11.9 | 11.6 | 12.6 | 1.5 | 3.7 | 0.6 | 0.8 | 10.2 | 1.7 | 1.5 | 4.9 | 8.9
|  |  | 2 | 7.9 | 7.9 | 9.9 | 12.1 | 4.6 | 3.6 | 10.4 | 1.6 | 10.3 | 8.5 | 13.1 | 2 | -1.5 | 1.5 | 1.5 | -0.7 | 9.6 | 2.9 | 2.2 | 2 | 9.9 | 5.8 | 3.5 | 13.4 | 2.2 | 0.2 | 3 | 11.6 | 1.1 | 6 | 1.4 | 12.9 | -3.2 | 4 | -0.2 | 1.6 | 0 | 4.5 | 6.5 | 0.4 | 11.1 | 10.8 | 12.4 | 0.7 | 3.5 | -0.1 | 0.9 | 11 | 1.5 | 1.3 | 4.7 | 8.3
|  |  | 1.3 | 8.4 | 7.3 | 9.7 | 12.3 | 4.6 | 3.7 | 10 | 1.3 | 10.2 | 8.5 | 13 | 1.9 | -2.1 | 0.8 | 1.2 | -1 | 9.3 | 2.3 | 2 | 1.6 | 9.4 | 5.8 | 2.7 | 13.3 | 2.1 | 0 | 2.6 | 11.2 | 0.8 | 6.1 | 0.6 | 12.7 | -3.4 | 3.2 | -0.8 | 0.8 | -0.8 | 4.1 | 6.4 | 0.4 | 10.4 | 10 | 12.3 | 0 | 3.4 | -0.8 | 1.1 | 11.8 | 1.2 | 1 | 4.6 | 7.8
|  |  | 1.3 | 8.5 | 6.7 | 9.7 | 12.5 | 4.6 | 4.1 | 9.6 | 1.2 | 10.3 | 8.4 | 12.8 | 1.6 | -1.7 | 0.7 | 0.4 | -1.1 | 9.1 | 2 | 2.1 | 1.3 | 9.2 | 5.7 | 1.9 | 13.1 | 1.8 | 0 | 2.1 | 11 | 0.3 | 6.2 | 0.4 | 12.8 | -3.7 | 2.4 | -1 | 0.4 | -0.8 | 3.2 | 6.3 | 0.5 | 9.7 | 9.5 | 12.2 | -0.6 | 3.3 | -1.3 | 0.5 | 11.5 | 1 | 0.5 | 4.5 | 7.5
|  |  | 1.3 | 8.5 | 6 | 9.8 | 12.6 | 4.6 | 4.5 | 9.2 | 1 | 10.5 | 8.4 | 12.6 | 1.2 | -1.4 | 0.5 | -0.4 | -1.2 | 8.9 | 1.7 | 2.1 | 1 | 9.1 | 5.6 | 1.2 | 12.9 | 1.6 | 0.1 | 1.5 | 10.9 | -0.3 | 6.4 | 0.2 | 12.9 | -4.1 | 1.5 | -1.2 | 0 | -0.8 | 2.3 | 6.3 | 0.5 | 8.9 | 8.9 | 12.1 | -1.2 | 3.1 | -1.8 | -0.1 | 11.1 | 0.8 | 0.1 | 4.3 | 7.3
|  |  | 1.3 | 8.6 | 5.4 | 9.8 | 12.8 | 4.6 | 4.9 | 8.8 | 0.9 | 10.6 | 8.3 | 12.4 | 0.9 | -1 | 0.4 | -1.2 | -1.3 | 8.7 | 1.4 | 2.2 | 0.7 | 8.9 | 5.5 | 0.4 | 12.7 | 1.3 | 0.1 | 1 | 10.7 | -0.8 | 6.5 | 0 | 13 | -4.4 | 0.7 | -1.4 | -0.4 | -0.8 | 1.4 | 6.2 | 0.6 | 8.2 | 8.4 | 12 | -1.8 | 3 | -2.3 | -0.7 | 10.8 | 0.6 | -0.4 | 4.2 | 7
|  |  | 1.1 | 8.7 | 5.2 | 10 | 12.7 | 4.1 | 3.8 | 8.3 | 1 | 10.7 | 8.3 | 12.3 | 0.5 | -0.2 | 0 | -0.4 | -1.2 | 8.2 | 1.5 | 2.1 | 0 | 9.1 | 5.5 | 0.6 | 12.4 | 0.6 | 0.2 | 1.1 | 10.5 | -1.3 | 6 | -0.3 | 12.7 | -4.4 | 0.6 | -2 | -0.1 | -1 | 1.1 | 6.1 | 0.9 | 8.4 | 7.9 | 11.7 | -2.1 | 2.9 | -2.3 | -1 | 9.5 | 0.4 | -0.6 | 3.8 | 6.6
|  |  | 1 | 8.7 | 5.1 | 10.1 | 12.6 | 3.5 | 2.7 | 7.8 | 1.1 | 10.9 | 8.3 | 12.2 | 0.1 | 0.7 | -0.3 | 0.4 | -1 | 7.7 | 1.5 | 2 | -0.6 | 9.2 | 5.6 | 0.9 | 12.2 | 0 | 0.2 | 1.3 | 10.3 | -1.8 | 5.4 | -0.5 | 12.4 | -4.3 | 0.5 | -2.5 | 0.1 | -1.2 | 0.9 | 6.1 | 1.3 | 8.6 | 7.3 | 11.4 | -2.3 | 2.9 | -2.3 | -1.3 | 8.3 | 0.3 | -0.7 | 3.4 | 6.2
|  |  | 0.8 | 8.8 | 4.9 | 10.3 | 12.5 | 3 | 1.6 | 7.3 | 1.2 | 11 | 8.3 | 12.1 | -0.3 | 1.5 | -0.7 | 1.2 | -0.9 | 7.2 | 1.6 | 1.9 | -1.3 | 9.4 | 5.6 | 1.1 | 11.9 | -0.7 | 0.3 | 1.4 | 10.1 | -2.3 | 4.9 | -0.8 | 12.1 | -4.3 | 0.4 | -3.1 | 0.4 | -1.4 | 0.6 | 6 | 1.6 | 8.8 | 6.8 | 11.1 | -2.6 | 2.8 | -2.3 | -1.6 | 7 | 0.1 | -0.9 | 3 | 5.8
|  |  | 2.5 | 9.1 | 5.9 | 10.6 | 13.3 | 4.3 | 3.3 | 8.9 | 2.3 | 11.4 | 8.8 | 12.5 | 1.4 | 2.4 | 1.4 | 2.7 | 0 | 8.6 | 2.8 | 3.2 | 0.7 | 10 | 6.5 | 1.9 | 12.5 | 0.7 | 1.6 | 2.4 | 10.4 | 0.1 | 6 | 0.9 | 12.2 | -2 | 1.6 | -1.6 | 1.1 | -0.5 | 1.4 | 6.8 | 1.9 | 10.6 | 9 | 11.6 | -1 | 3.9 | -0.5 | -0.6 | 6.8 | 1 | -0.2 | 3.8 | 6.6
|  |  | 4.1 | 9.3 | 6.9 | 10.9 | 14 | 5.5 | 5.1 | 10.4 | 3.5 | 11.7 | 9.4 | 12.8 | 3.2 | 3.2 | 3.5 | 4.1 | 1 | 10.1 | 3.9 | 4.6 | 2.8 | 10.7 | 7.3 | 2.7 | 13 | 2 | 2.8 | 3.3 | 10.7 | 2.5 | 7.1 | 2.7 | 12.2 | 0.2 | 2.9 | 0 | 1.9 | 0.4 | 2.3 | 7.6 | 2.1 | 12.5 | 11.3 | 12.2 | 0.7 | 5 | 1.4 | 0.5 | 6.6 | 2 | 0.4 | 4.5 | 7.3
|  |  | 5.8 | 9.6 | 7.9 | 11.2 | 14.8 | 6.8 | 6.8 | 12 | 4.6 | 12.1 | 9.9 | 13.2 | 4.9 | 4.1 | 5.6 | 5.6 | 1.9 | 11.5 | 5.1 | 5.9 | 4.8 | 11.3 | 8.2 | 3.5 | 13.6 | 3.4 | 4.1 | 4.3 | 11 | 4.9 | 8.2 | 4.4 | 12.3 | 2.5 | 4.1 | 1.5 | 2.6 | 1.3 | 3.1 | 8.4 | 2.4 | 14.3 | 13.5 | 12.7 | 2.3 | 6.1 | 3.2 | 1.5 | 6.4 | 2.9 | 1.1 | 5.3 | 8.1
|  |  | 6.5 | 10 | 7.8 | 11.2 | 15.6 | 7.1 | 7 | 13.2 | 5.1 | 12.5 | 11.6 | 13.4 | 5.6 | 4.2 | 6.3 | 6.2 | 3 | 12.8 | 5.4 | 6.2 | 5.9 | 12.1 | 9.7 | 5.2 | 13.7 | 4.5 | 4.6 | 5.4 | 11.7 | 5.6 | 9.6 | 5 | 12.3 | 3.3 | 4.9 | 2.4 | 3.6 | 2.3 | 4.3 | 9 | 3.2 | 15.1 | 14.3 | 13.4 | 3.3 | 6.5 | 3.9 | 2.9 | 6.9 | 3.4 | 2 | 5.7 | 8.5
|  |  | 7.3 | 10.5 | 7.6 | 11.3 | 16.4 | 7.3 | 7.1 | 14.3 | 5.5 | 13 | 13.4 | 13.6 | 6.2 | 4.3 | 7 | 6.8 | 4.2 | 14.1 | 5.6 | 6.5 | 6.9 | 12.9 | 11.2 | 7 | 13.7 | 5.7 | 5.2 | 6.4 | 12.3 | 6.3 | 11.1 | 5.7 | 12.4 | 4 | 5.7 | 3.3 | 4.7 | 3.4 | 5.4 | 9.5 | 4 | 15.8 | 15.1 | 14.1 | 4.2 | 7 | 4.5 | 4.3 | 7.5 | 4 | 2.8 | 6.1 | 8.8
|  |  | 8 | 10.9 | 7.5 | 11.3 | 17.2 | 7.6 | 7.3 | 15.5 | 6 | 13.4 | 15.1 | 13.8 | 6.9 | 4.4 | 7.7 | 7.4 | 5.3 | 15.4 | 5.9 | 6.8 | 8 | 13.7 | 12.7 | 8.7 | 13.8 | 6.8 | 5.7 | 7.5 | 13 | 7 | 12.5 | 6.3 | 12.4 | 4.8 | 6.5 | 4.2 | 5.7 | 4.4 | 6.6 | 10.1 | 4.8 | 16.6 | 15.9 | 14.8 | 5.2 | 7.4 | 5.2 | 5.7 | 8 | 4.5 | 3.7 | 6.5 | 9.2
|  |  | 7.9 | 10.7 | 7.9 | 11.3 | 16.4 | 7.5 | 7.1 | 15 | 5.1 | 13.4 | 14.6 | 13.7 | 6.7 | 4.5 | 7.6 | 7 | 5 | 15.1 | 5.4 | 5.9 | 7.9 | 13.8 | 12.7 | 8.5 | 13.5 | 6.6 | 5.7 | 7.4 | 12.9 | 7 | 12.7 | 6.1 | 12.3 | 4.8 | 6.2 | 4.3 | 5.5 | 5.2 | 6.1 | 10.2 | 4.2 | 16.2 | 15.4 | 14.6 | 4.8 | 7.2 | 4.9 | 5.6 | 7.8 | 4.8 | 3.7 | 6.1 | 8.9
|  |  | 7.9 | 10.6 | 8.3 | 11.3 | 15.7 | 7.5 | 7 | 14.5 | 4.1 | 13.4 | 14 | 13.7 | 6.6 | 4.7 | 7.5 | 6.7 | 4.8 | 14.7 | 4.8 | 5.1 | 7.7 | 13.9 | 12.6 | 8.2 | 13.1 | 6.5 | 5.7 | 7.4 | 12.9 | 6.9 | 12.8 | 5.9 | 12.2 | 4.9 | 5.8 | 4.5 | 5.2 | 6.1 | 5.6 | 10.3 | 3.6 | 15.8 | 15 | 14.3 | 4.3 | 7.1 | 4.5 | 5.6 | 7.6 | 5.2 | 3.6 | 5.7 | 8.5
|  |  | 7.8 | 10.4 | 8.7 | 11.3 | 14.9 | 7.4 | 6.8 | 14 | 3.2 | 13.4 | 13.5 | 13.6 | 6.4 | 4.8 | 7.4 | 6.3 | 4.5 | 14.4 | 4.3 | 4.2 | 7.6 | 14 | 12.6 | 8 | 12.8 | 6.3 | 5.7 | 7.3 | 12.8 | 6.9 | 13 | 5.7 | 12.1 | 4.9 | 5.5 | 4.6 | 5 | 6.9 | 5.1 | 10.4 | 3 | 15.4 | 14.5 | 14.1 | 3.9 | 6.9 | 4.2 | 5.5 | 7.4 | 5.5 | 3.6 | 5.3 | 8.2
|  |  | 6.6 | 9.5 | 9.3 | 11.4 | 14.6 | 6.6 | 4.6 | 12.9 | 2.6 | 12.9 | 13.2 | 13.3 | 4.7 | 4.7 | 4.5 | 5.1 | 3.3 | 12.9 | 3.7 | 2.6 | 6.4 | 13.5 | 11.8 | 7.1 | 12.7 | 5.6 | 4.4 | 6.8 | 12.1 | 4.8 | 12.6 | 4.8 | 11.8 | 3.1 | 3.7 | 3.8 | 3.9 | 5.9 | 4.5 | 9.3 | 2.9 | 14.9 | 13.8 | 13.5 | 2.4 | 6.3 | 2.7 | 4.7 | 6.9 | 3.7 | 2.7 | 4.8 | 7
|  |  | 5.4 | 8.5 | 10 | 11.4 | 14.2 | 5.8 | 2.4 | 11.8 | 2 | 12.3 | 12.8 | 13.1 | 2.9 | 4.7 | 1.6 | 3.8 | 2.2 | 11.3 | 3 | 1 | 5.3 | 13.1 | 10.9 | 6.3 | 12.7 | 4.9 | 3.2 | 6.4 | 11.3 | 2.6 | 12.1 | 3.8 | 11.4 | 1.4 | 1.9 | 3 | 2.8 | 4.9 | 3.9 | 8.1 | 2.9 | 14.4 | 13.2 | 13 | 1 | 5.7 | 1.2 | 3.8 | 6.5 | 1.9 | 1.9 | 4.4 | 5.7
|  |  | 4.2 | 7.6 | 10.6 | 11.5 | 13.9 | 5 | 0.2 | 10.7 | 1.4 | 11.8 | 12.5 | 12.8 | 1.2 | 4.6 | -1.3 | 2.6 | 1 | 9.8 | 2.4 | -0.6 | 4.1 | 12.6 | 10.1 | 5.4 | 12.6 | 4.2 | 1.9 | 5.9 | 10.6 | 0.5 | 11.7 | 2.9 | 11.1 | -0.4 | 0.1 | 2.2 | 1.7 | 3.9 | 3.3 | 7 | 2.8 | 13.9 | 12.5 | 12.4 | -0.5 | 5.1 | -0.3 | 3 | 6 | 0.1 | 1 | 3.9 | 4.5
|  |  | 4.1 | 7.4 | 10.2 | 11.3 | 12.9 | 4.6 | -0.3 | 10.1 | 1.6 | 12.1 | 12 | 12.5 | 0.5 | 4.5 | -2.1 | 1.6 | 0 | 9.6 | 2.4 | -0.9 | 3.2 | 13.2 | 9.9 | 5 | 12.3 | 3.4 | 1 | 5.5 | 9.9 | 0.1 | 11.5 | 2.2 | 10.9 | -1.1 | 0.5 | 1.1 | 1 | 3.5 | 3 | 6.7 | 2.8 | 13.2 | 12.2 | 12.1 | -1.4 | 4.6 | -1.2 | 2.2 | 5.9 | -0.9 | -0.2 | 3.5 | 4.3
|  |  | 4 | 7.2 | 9.8 | 11.1 | 11.8 | 4.2 | -0.7 | 9.6 | 1.8 | 12.5 | 11.5 | 12.1 | -0.1 | 4.5 | -2.8 | 0.5 | -1.1 | 9.4 | 2.5 | -1.1 | 2.2 | 13.9 | 9.8 | 4.5 | 11.9 | 2.6 | 0.2 | 5.1 | 9.2 | -0.2 | 11.3 | 1.5 | 10.7 | -1.8 | 0.8 | 0.1 | 0.2 | 3 | 2.6 | 6.5 | 2.8 | 12.4 | 11.9 | 11.8 | -2.2 | 4.2 | -2 | 1.3 | 5.9 | -2 | -1.4 | 3 | 4
|  |  | 3.9 | 7 | 9.4 | 10.9 | 10.8 | 3.8 | -1.2 | 9 | 2 | 12.8 | 11 | 11.8 | -0.8 | 4.4 | -3.6 | -0.5 | -2.1 | 9.2 | 2.5 | -1.4 | 1.3 | 14.5 | 9.6 | 4.1 | 11.6 | 1.8 | -0.7 | 4.7 | 8.5 | -0.6 | 11.1 | 0.8 | 10.5 | -2.5 | 1.2 | -1 | -0.5 | 2.6 | 2.3 | 6.2 | 2.8 | 11.7 | 11.6 | 11.5 | -3.1 | 3.7 | -2.9 | 0.5 | 5.8 | -3 | -2.6 | 2.6 | 3.8
|  |  | 4 | 6.6 | 9.1 | 10.6 | 10.6 | 3.7 | -1.5 | 8.7 | 2 | 12.5 | 10.7 | 11.6 | -1.2 | 4.4 | -4.1 | -1.3 | -1.8 | 9 | 2.8 | -1.1 | 0.6 | 14.2 | 9.1 | 3.6 | 11.4 | 1.9 | -0.8 | 3.8 | 8.2 | -0.6 | 10.9 | 0.7 | 10.4 | -2.7 | 1 | -1.4 | -1.3 | 1.6 | 2 | 5.9 | 2.9 | 11.5 | 11.2 | 11.1 | -3.8 | 3 | -3.1 | 0.5 | 5.6 | -3.5 | -2.9 | 2.5 | 3.8
|  |  | 4 | 6.1 | 8.9 | 10.4 | 10.5 | 3.5 | -1.9 | 8.5 | 2 | 12.3 | 10.4 | 11.4 | -1.5 | 4.3 | -4.5 | -2 | -1.4 | 8.7 | 3.2 | -0.9 | 0 | 13.9 | 8.7 | 3.2 | 11.1 | 1.9 | -0.8 | 2.9 | 7.8 | -0.6 | 10.7 | 0.5 | 10.3 | -3 | 0.7 | -1.9 | -2.2 | 0.5 | 1.7 | 5.5 | 2.9 | 11.4 | 10.8 | 10.8 | -4.6 | 2.3 | -3.4 | 0.4 | 5.3 | -4 | -3.3 | 2.4 | 3.8
|  |  | 4.1 | 5.7 | 8.6 | 10.1 | 10.3 | 3.4 | -2.2 | 8.2 | 2 | 12 | 10.1 | 11.2 | -1.9 | 4.3 | -5 | -2.8 | -1.1 | 8.5 | 3.5 | -0.6 | -0.7 | 13.6 | 8.2 | 2.7 | 10.9 | 2 | -0.9 | 2 | 7.5 | -0.6 | 10.5 | 0.4 | 10.2 | -3.2 | 0.5 | -2.3 | -3 | -0.5 | 1.4 | 5.2 | 3 | 11.2 | 10.4 | 10.4 | -5.3 | 1.6 | -3.6 | 0.4 | 5.1 | -4.5 | -3.6 | 2.3 | 3.8
|  |  | 3.9 | 6 | 8.4 | 10 | 10.2 | 3.1 | -2.5 | 8.3 | 1.8 | 11.8 | 9.6 | 10.8 | -2.1 | 4.2 | -5.4 | -3.1 | -1.6 | 7.9 | 3.5 | -0.6 | -1.1 | 12.8 | 8.1 | 2.5 | 10.7 | 1.7 | -0.6 | 1.2 | 7.5 | -1.3 | 9.4 | 0.3 | 9.9 | -3.5 | 0.3 | -1.2 | -3.2 | -0.8 | 1 | 5.3 | 2.9 | 10.9 | 10.5 | 10.3 | -5.5 | 1 | -3.9 | -0.5 | 4.4 | -4.7 | -3.8 | 2.3 | 3.8
|  |  | 3.7 | 6.2 | 8.2 | 9.9 | 10 | 2.9 | -2.8 | 8.3 | 1.6 | 11.6 | 9.1 | 10.5 | -2.4 | 4.1 | -5.8 | -3.5 | -2 | 7.4 | 3.6 | -0.7 | -1.4 | 12.1 | 8.1 | 2.2 | 10.4 | 1.5 | -0.4 | 0.3 | 7.4 | -2 | 8.2 | 0.3 | 9.5 | -3.9 | 0.1 | -0.1 | -3.4 | -1.2 | 0.7 | 5.4 | 2.8 | 10.7 | 10.5 | 10.1 | -5.6 | 0.5 | -4.2 | -1.3 | 3.6 | -5 | -4 | 2.3 | 3.7
|  |  | 3.5 | 6.5 | 8 | 9.8 | 9.9 | 2.6 | -3.1 | 8.4 | 1.4 | 11.4 | 8.6 | 10.1 | -2.6 | 4 | -6.2 | -3.8 | -2.5 | 6.8 | 3.6 | -0.7 | -1.8 | 11.3 | 8 | 2 | 10.2 | 1.2 | -0.1 | -0.5 | 7.4 | -2.7 | 7.1 | 0.2 | 9.2 | -4.2 | -0.1 | 1 | -3.6 | -1.5 | 0.3 | 5.5 | 2.7 | 10.4 | 10.6 | 10 | -5.8 | -0.1 | -4.5 | -2.2 | 2.9 | -5.2 | -4.2 | 2.3 | 3.7
|  |  | 3.6 | 6.4 | 8 | 9.8 | 9.8 | 2.9 | -2.8 | 7.9 | 1.5 | 11.1 | 8.4 | 9.9 | -2.8 | 3.9 | -6.4 | -3.7 | -2.5 | 7 | 3.4 | -0.6 | -2 | 10.9 | 7.4 | 2 | 10.1 | 1.2 | 0 | -0.6 | 7.3 | -1.8 | 6.6 | 0 | 9 | -3.9 | 0.1 | 0.9 | -3.6 | -1.7 | 0.2 | 5.6 | 2.5 | 10.4 | 10.6 | 10.2 | -6 | -0.4 | -4.6 | -2.3 | 3.6 | -5.5 | -4.2 | 2.3 | 3.8
|  |  | 3.7 | 6.3 | 7.9 | 9.7 | 9.7 | 3.1 | -2.6 | 7.3 | 1.5 | 10.7 | 8.1 | 9.8 | -2.9 | 3.8 | -6.6 | -3.6 | -2.5 | 7.3 | 3.2 | -0.5 | -2.1 | 10.5 | 6.7 | 1.9 | 9.9 | 1.1 | 0 | -0.7 | 7.3 | -0.8 | 6.2 | -0.1 | 8.7 | -3.6 | 0.3 | 0.8 | -3.5 | -1.8 | 0.2 | 5.7 | 2.4 | 10.4 | 10.5 | 10.4 | -6.2 | -0.7 | -4.6 | -2.4 | 4.4 | -5.9 | -4.2 | 2.3 | 3.9
|  |  | 3.8 | 6.2 | 7.9 | 9.7 | 9.6 | 3.4 | -2.3 | 6.8 | 1.6 | 10.4 | 7.9 | 9.6 | -3.1 | 3.7 | -6.8 | -3.5 | -2.5 | 7.5 | 3 | -0.4 | -2.3 | 10.1 | 6.1 | 1.9 | 9.8 | 1.1 | 0.1 | -0.8 | 7.2 | 0.1 | 5.7 | -0.3 | 8.5 | -3.3 | 0.5 | 0.7 | -3.5 | -2 | 0.1 | 5.8 | 2.2 | 10.4 | 10.5 | 10.6 | -6.4 | -1 | -4.7 | -2.5 | 5.1 | -6.2 | -4.2 | 2.3 | 4
|  |  | 5 | 7.2 | 7.9 | 10.3 | 9.7 | 4.7 | 0 | 7.9 | 1.9 | 11.2 | 8.9 | 9.9 | -0.3 | 4.5 | -2.7 | -0.5 | 0 | 8.6 | 3.7 | 0.5 | 0.1 | 11.6 | 7.8 | 3 | 9.7 | 2.2 | 1.7 | 1.2 | 7.4 | 2.1 | 5.7 | 1.6 | 8.7 | -1 | 2.1 | 2.3 | -2.7 | 0.1 | 1.8 | 7.5 | 2.7 | 10.4 | 10.2 | 11.8 | -3.2 | 1 | -1.6 | -1.6 | 6.5 | -3.7 | -1.8 | 3.1 | 4.6
|  |  | 6.2 | 8.2 | 7.9 | 11 | 9.7 | 6 | 2.4 | 9.1 | 2.3 | 12 | 10 | 10.2 | 2.4 | 5.4 | 1.3 | 2.4 | 2.6 | 9.7 | 4.4 | 1.4 | 2.5 | 13.2 | 9.4 | 4.1 | 9.6 | 3.2 | 3.3 | 3.1 | 7.5 | 4.2 | 5.6 | 3.4 | 8.8 | 1.4 | 3.8 | 3.8 | -1.9 | 2.1 | 3.6 | 9.3 | 3.1 | 10.3 | 10 | 13 | 0 | 2.9 | 1.4 | -0.6 | 8 | -1.2 | 0.7 | 3.9 | 5.1
|  |  | 7.4 | 9.2 | 7.9 | 11.6 | 9.8 | 7.3 | 4.7 | 10.2 | 2.6 | 12.8 | 11 | 10.5 | 5.2 | 6.2 | 5.4 | 5.4 | 5.1 | 10.8 | 5.1 | 2.3 | 4.9 | 14.7 | 11.1 | 5.2 | 9.5 | 4.3 | 4.9 | 5.1 | 7.7 | 6.2 | 5.6 | 5.3 | 9 | 3.7 | 5.4 | 5.4 | -1.1 | 4.2 | 5.3 | 11 | 3.6 | 10.3 | 9.7 | 14.2 | 3.2 | 4.9 | 4.5 | 0.3 | 9.4 | 1.3 | 3.1 | 4.7 | 5.7
|  |  | 7.8 | 10.3 | 7.9 | 11.5 | 10.2 | 7.9 | 5.9 | 11.4 | 3.2 | 13.7 | 12.7 | 11.4 | 6 | 6.5 | 6.3 | 6.2 | 5.4 | 12.1 | 5.5 | 3 | 6 | 15.7 | 12.7 | 6.3 | 9.7 | 4.8 | 5.1 | 6.8 | 8 | 6.9 | 5.7 | 6 | 9.9 | 4.9 | 5.9 | 6.1 | 1.3 | 5.2 | 6.3 | 12.1 | 5 | 10.7 | 9.5 | 15.2 | 4.3 | 5.3 | 5 | 2 | 9.3 | 3.3 | 4 | 5.1 | 6.1
|  |  | 8.3 | 11.4 | 7.9 | 11.4 | 10.6 | 8.6 | 7 | 12.6 | 3.8 | 14.7 | 14.3 | 12.2 | 6.9 | 6.7 | 7.3 | 7.1 | 5.6 | 13.3 | 6 | 3.6 | 7.1 | 16.8 | 14.2 | 7.5 | 10 | 5.4 | 5.3 | 8.5 | 8.3 | 7.7 | 5.7 | 6.7 | 10.7 | 6 | 6.5 | 6.7 | 3.7 | 6.1 | 7.4 | 13.1 | 6.4 | 11.2 | 9.4 | 16.3 | 5.4 | 5.7 | 5.4 | 3.7 | 9.1 | 5.4 | 4.8 | 5.6 | 6.6
|  |  | 8.7 | 12.5 | 7.9 | 11.3 | 11 | 9.2 | 8.2 | 13.8 | 4.4 | 15.6 | 16 | 13.1 | 7.7 | 7 | 8.2 | 7.9 | 5.9 | 14.6 | 6.4 | 4.3 | 8.2 | 17.8 | 15.8 | 8.6 | 10.2 | 5.9 | 5.5 | 10.2 | 8.6 | 8.4 | 5.8 | 7.4 | 11.6 | 7.2 | 7 | 7.4 | 6.1 | 7.1 | 8.4 | 14.2 | 7.8 | 11.6 | 9.2 | 17.3 | 6.5 | 6.1 | 5.9 | 5.4 | 9 | 7.4 | 5.7 | 6 | 7
|  |  | 8.5 | 12.5 | 7.8 | 10.6 | 10.6 | 9.1 | 7.9 | 13.3 | 3.9 | 15.3 | 15.9 | 12.9 | 7.3 | 6.9 | 7.9 | 7.5 | 5.6 | 13.7 | 5.8 | 3.8 | 7.9 | 17.7 | 16.1 | 7.8 | 10.3 | 5.5 | 5 | 10.1 | 9.3 | 8.1 | 6 | 7.3 | 11.3 | 6.6 | 6.5 | 7.1 | 5.8 | 6.7 | 7.7 | 13.5 | 7.9 | 11.7 | 9 | 16.9 | 5.8 | 5.5 | 5.1 | 5.3 | 8.3 | 7.1 | 5.4 | 5.7 | 6.9
|  |  | 8.3 | 12.4 | 7.7 | 9.9 | 10.3 | 9 | 7.7 | 12.7 | 3.3 | 15 | 15.8 | 12.7 | 7 | 6.8 | 7.6 | 7.2 | 5.2 | 12.9 | 5.1 | 3.2 | 7.5 | 17.7 | 16.4 | 7 | 10.5 | 5 | 4.4 | 10 | 9.9 | 7.9 | 6.2 | 7.3 | 11.1 | 5.9 | 6.1 | 6.9 | 5.6 | 6.3 | 7 | 12.7 | 7.9 | 11.7 | 8.8 | 16.4 | 5.1 | 4.9 | 4.2 | 5.2 | 7.5 | 6.7 | 5 | 5.5 | 6.7
|  |  | 8.1 | 12.4 | 7.6 | 9.2 | 9.9 | 8.9 | 7.4 | 12.2 | 2.8 | 14.7 | 15.7 | 12.5 | 6.6 | 6.7 | 7.3 | 6.8 | 4.9 | 12 | 4.5 | 2.7 | 7.2 | 17.6 | 16.7 | 6.2 | 10.6 | 4.6 | 3.9 | 9.9 | 10.6 | 7.6 | 6.4 | 7.2 | 10.8 | 5.3 | 5.6 | 6.6 | 5.3 | 5.9 | 6.3 | 12 | 8 | 11.8 | 8.6 | 16 | 4.4 | 4.3 | 3.4 | 5.1 | 6.8 | 6.4 | 4.7 | 5.2 | 6.6
|  |  | 7.5 | 12.1 | 7.5 | 9 | 9.4 | 7.8 | 5.1 | 12.2 | 2.5 | 14.5 | 14.4 | 11.8 | 5.1 | 6.5 | 4.3 | 5.1 | 2.5 | 12.1 | 4.3 | 2.4 | 5.9 | 17.2 | 15 | 5.4 | 10.4 | 4.2 | 3.5 | 8.5 | 9.9 | 6.4 | 6.6 | 5.8 | 10.5 | 4.3 | 4.6 | 4.9 | 4.9 | 4.7 | 5.8 | 11.8 | 7 | 11.5 | 8.6 | 14.9 | 3.3 | 3.7 | 2 | 4.1 | 6.2 | 5.7 | 3.6 | 5.1 | 6.5
|  |  | 6.8 | 11.8 | 7.5 | 8.8 | 8.8 | 6.7 | 2.7 | 12.1 | 2.1 | 14.3 | 13.2 | 11.1 | 3.5 | 6.2 | 1.2 | 3.4 | 0.2 | 12.2 | 4.1 | 2.1 | 4.6 | 16.7 | 13.3 | 4.5 | 10.2 | 3.9 | 3.1 | 7 | 9.3 | 5.2 | 6.7 | 4.4 | 10.3 | 3.4 | 3.5 | 3.1 | 4.4 | 3.4 | 5.2 | 11.6 | 5.9 | 11.1 | 8.7 | 13.9 | 2.3 | 3.2 | 0.5 | 3 | 5.6 | 4.9 | 2.6 | 4.9 | 6.3
|  |  | 6.2 | 11.5 | 7.4 | 8.6 | 8.3 | 5.6 | 0.4 | 12.1 | 1.8 | 14.1 | 11.9 | 10.4 | 2 | 6 | -1.8 | 1.7 | -2.2 | 12.3 | 3.9 | 1.8 | 3.3 | 16.3 | 11.6 | 3.7 | 10 | 3.5 | 2.7 | 5.6 | 8.6 | 4 | 6.9 | 3 | 10 | 2.4 | 2.5 | 1.4 | 4 | 2.2 | 4.7 | 11.4 | 4.9 | 10.8 | 8.7 | 12.8 | 1.2 | 2.6 | -0.9 | 2 | 5 | 4.2 | 1.5 | 4.8 | 6.2
|  |  | 5.5 | 10.7 | 7.3 | 7 | 8 | 4.9 | 0 | 11.9 | 1.7 | 14.3 | 11.9 | 8.9 | 0.9 | 5.8 | -2.3 | 1.1 | -2.5 | 12.3 | 4 | 1.3 | 2.7 | 15.6 | 10.6 | 3.6 | 9.9 | 3.4 | 2.4 | 5.1 | 8.7 | 3.4 | 7.1 | 2.4 | 8.9 | 2.1 | 2.1 | 0.6 | 3.3 | 1.8 | 4.7 | 11.6 | 4.3 | 10.7 | 8.7 | 12.7 | 0.4 | 2.2 | -1.4 | 1.6 | 4.8 | 3.3 | 1 | 4.8 | 6.1
|  |  | 4.7 | 9.9 | 7.2 | 5.5 | 7.8 | 4.1 | -0.4 | 11.6 | 1.5 | 14.6 | 11.8 | 7.5 | -0.3 | 5.5 | -2.9 | 0.4 | -2.9 | 12.3 | 4 | 0.9 | 2 | 14.9 | 9.7 | 3.5 | 9.7 | 3.2 | 2.2 | 4.7 | 8.9 | 2.8 | 7.2 | 1.8 | 7.8 | 1.7 | 1.6 | -0.2 | 2.5 | 1.5 | 4.7 | 11.8 | 3.8 | 10.5 | 8.8 | 12.5 | -0.4 | 1.9 | -1.9 | 1.3 | 4.5 | 2.3 | 0.6 | 4.9 | 6
|  |  | 4 | 9.1 | 7.1 | 3.9 | 7.5 | 3.4 | -0.8 | 11.4 | 1.4 | 14.8 | 11.8 | 6 | -1.4 | 5.3 | -3.4 | -0.2 | -3.2 | 12.3 | 4.1 | 0.4 | 1.4 | 14.2 | 8.7 | 3.4 | 9.6 | 3.1 | 1.9 | 4.2 | 9 | 2.2 | 7.4 | 1.2 | 6.7 | 1.4 | 1.2 | -1 | 1.8 | 1.1 | 4.7 | 12 | 3.2 | 10.4 | 8.8 | 12.4 | -1.2 | 1.5 | -2.4 | 0.9 | 4.3 | 1.4 | 0.1 | 4.9 | 5.9
|  |  | 3.2 | 8.5 | 7.1 | 3.6 | 7.3 | 2.4 | -1 | 11.1 | 1.3 | 14.7 | 11.7 | 5.8 | -2 | 5.5 | -3.9 | -0.7 | -3.8 | 11.6 | 4.1 | 0.4 | 0.5 | 14 | 8.3 | 3.2 | 9.5 | 2.9 | 1.8 | 3.6 | 9 | 1.3 | 7.4 | 0.9 | 6.6 | 1.2 | 1.5 | -1.1 | 1 | 0.8 | 4.7 | 11.1 | 2.5 | 9.9 | 8.9 | 12 | -1.4 | 1.4 | -2.7 | 0.3 | 4.2 | 0.7 | -0.1 | 4.9 | 6.1
|  |  | 2.3 | 8 | 7 | 3.3 | 7.1 | 1.4 | -1.3 | 10.7 | 1.1 | 14.5 | 11.7 | 5.7 | -2.7 | 5.6 | -4.5 | -1.2 | -4.5 | 11 | 4.2 | 0.4 | -0.3 | 13.7 | 7.8 | 3 | 9.4 | 2.6 | 1.8 | 2.9 | 9 | 0.5 | 7.3 | 0.6 | 6.5 | 1.1 | 1.8 | -1.1 | 0.2 | 0.5 | 4.7 | 10.1 | 1.7 | 9.4 | 9 | 11.7 | -1.5 | 1.2 | -3 | -0.2 | 4.1 | -0.1 | -0.4 | 4.8 | 6.2
|  |  | 1.5 | 7.4 | 7 | 3 | 6.9 | 0.4 | -1.5 | 10.4 | 1 | 14.4 | 11.6 | 5.5 | -3.3 | 5.8 | -5 | -1.7 | -5.1 | 10.3 | 4.2 | 0.4 | -1.2 | 13.5 | 7.4 | 2.8 | 9.3 | 2.4 | 1.7 | 2.3 | 9 | -0.4 | 7.3 | 0.3 | 6.4 | 0.9 | 2.1 | -1.2 | -0.6 | 0.2 | 4.7 | 9.2 | 1 | 8.9 | 9.1 | 11.3 | -1.7 | 1.1 | -3.3 | -0.8 | 4 | -0.8 | -0.6 | 4.8 | 6.4
|  |  | 1.4 | 7.2 | 6.8 | 3.1 | 6.6 | 0.2 | -1.8 | 10.3 | 0.9 | 14.8 | 11.3 | 5.3 | -3.6 | 5.9 | -5.1 | -2.1 | -4.4 | 10.2 | 4.1 | 0.4 | -1.5 | 14.2 | 7.4 | 2.7 | 8.8 | 2.2 | 1.2 | 2.5 | 9.1 | -0.6 | 7.2 | 0.3 | 6.9 | 0.8 | 2.2 | -0.7 | -1.1 | 0.7 | 4.9 | 8.8 | 0.5 | 8.6 | 8.5 | 11.2 | -1.8 | 1 | -3.5 | -1.1 | 3.8 | -1.1 | -0.7 | 4.8 | 6.6
|  |  | 1.3 | 7 | 6.7 | 3.3 | 6.2 | 0.1 | -2.2 | 10.2 | 0.9 | 15.3 | 11 | 5.2 | -3.9 | 6.1 | -5.2 | -2.4 | -3.6 | 10.1 | 4 | 0.4 | -1.7 | 14.8 | 7.5 | 2.5 | 8.3 | 2 | 0.8 | 2.6 | 9.1 | -0.9 | 7.1 | 0.4 | 7.3 | 0.6 | 2.2 | -0.2 | -1.6 | 1.2 | 5 | 8.4 | 0.1 | 8.3 | 8 | 11.1 | -2 | 1 | -3.8 | -1.3 | 3.6 | -1.5 | -0.9 | 4.9 | 6.8
|  |  | 1.2 | 6.8 | 6.5 | 3.4 | 5.9 | -0.1 | -2.5 | 10.1 | 0.8 | 15.7 | 10.7 | 5 | -4.2 | 6.2 | -5.3 | -2.8 | -2.9 | 10 | 3.9 | 0.4 | -2 | 15.5 | 7.5 | 2.4 | 7.8 | 1.8 | 0.3 | 2.8 | 9.2 | -1.1 | 7 | 0.4 | 7.8 | 0.5 | 2.3 | 0.3 | -2.1 | 1.7 | 5.2 | 8 | -0.4 | 8 | 7.4 | 11 | -2.1 | 0.9 | -4 | -1.6 | 3.4 | -1.8 | -1 | 4.9 | 7
|  |  | 0.9 | 6.5 | 6.4 | 3.5 | 5.6 | -0.5 | -2.7 | 9.8 | 0.8 | 14.9 | 10.4 | 4.9 | -4.1 | 6.6 | -5.3 | -3 | -2.8 | 9.8 | 3.7 | 0.5 | -2.1 | 15 | 7.7 | 2.4 | 8 | 1.7 | 0.1 | 2.2 | 9.4 | -1.8 | 7.7 | 0.6 | 8 | 0.5 | 2.2 | -0.4 | -2.5 | 1.7 | 5.3 | 7.3 | -0.4 | 8.1 | 7.4 | 11.1 | -2 | 0.8 | -3.6 | -1.7 | 3.2 | -2.2 | -1.2 | 5 | 6.8
|  |  | 0.5 | 6.2 | 6.4 | 3.7 | 5.4 | -1 | -2.9 | 9.5 | 0.8 | 14.2 | 10.1 | 4.9 | -3.9 | 7 | -5.2 | -3.3 | -2.7 | 9.5 | 3.4 | 0.5 | -2.1 | 14.4 | 7.8 | 2.5 | 8.3 | 1.6 | -0.1 | 1.7 | 9.5 | -2.5 | 8.4 | 0.8 | 8.2 | 0.5 | 2.1 | -1.1 | -2.9 | 1.7 | 5.3 | 6.5 | -0.4 | 8.3 | 7.3 | 11.1 | -1.9 | 0.7 | -3.1 | -1.7 | 2.9 | -2.7 | -1.3 | 5.2 | 6.6
|  |  | 0.2 | 5.9 | 6.3 | 3.8 | 5.1 | -1.4 | -3.1 | 9.2 | 0.8 | 13.4 | 9.8 | 4.8 | -3.8 | 7.4 | -5.2 | -3.5 | -2.6 | 9.3 | 3.2 | 0.6 | -2.2 | 13.9 | 8 | 2.5 | 8.5 | 1.5 | -0.3 | 1.1 | 9.7 | -3.2 | 9.1 | 1 | 8.4 | 0.5 | 2 | -1.8 | -3.3 | 1.7 | 5.4 | 5.8 | -0.4 | 8.4 | 7.3 | 11.2 | -1.8 | 0.6 | -2.7 | -1.8 | 2.7 | -3.1 | -1.5 | 5.3 | 6.4
|  |  | 1.7 | 6.9 | 6.7 | 5 | 5.5 | 0 | -0.8 | 9 | 1.2 | 13.5 | 9.7 | 6.9 | -1.8 | 7.7 | -2.9 | -1.7 | -0.8 | 9 | 3.4 | 1 | -1.4 | 14.2 | 8.7 | 2.7 | 9 | 2 | 0.6 | 2.8 | 9.9 | -0.7 | 10 | 2 | 8.9 | 2 | 2.6 | 0.5 | -1.1 | 2.4 | 5.9 | 6.8 | 1.7 | 8.7 | 7.8 | 12.7 | -0.1 | 1.2 | -0.4 | -0.6 | 2.6 | -0.2 | -0.1 | 5.7 | 6
|  |  | 3.1 | 7.9 | 7.1 | 6.3 | 6 | 1.4 | 1.5 | 8.7 | 1.7 | 13.7 | 9.6 | 9.1 | 0.2 | 8 | -0.6 | 0 | 1.1 | 8.7 | 3.5 | 1.5 | -0.6 | 14.6 | 9.3 | 2.9 | 9.5 | 2.5 | 1.6 | 4.4 | 10 | 1.8 | 11 | 3 | 9.3 | 3.5 | 3.3 | 2.9 | 1 | 3 | 6.4 | 7.8 | 3.9 | 8.9 | 8.3 | 14.2 | 1.7 | 1.9 | 1.9 | 0.6 | 2.4 | 2.7 | 1.4 | 6 | 5.6
|  |  | 4.6 | 8.9 | 7.5 | 7.5 | 6.4 | 2.8 | 3.8 | 8.5 | 2.1 | 13.8 | 9.5 | 11.2 | 2.2 | 8.3 | 1.7 | 1.8 | 2.9 | 8.4 | 3.7 | 1.9 | 0.2 | 14.9 | 10 | 3.1 | 10 | 3 | 2.5 | 6.1 | 10.2 | 4.3 | 11.9 | 4 | 9.8 | 5 | 3.9 | 5.2 | 3.2 | 3.7 | 6.9 | 8.8 | 6 | 9.2 | 8.8 | 15.7 | 3.4 | 2.5 | 4.2 | 1.8 | 2.3 | 5.6 | 2.8 | 6.4 | 5.2
|  |  | 5.3 | 9.6 | 7.5 | 8.4 | 6.8 | 4.1 | 5 | 8.6 | 2.2 | 14.1 | 9.6 | 12.8 | 3.8 | 8.7 | 3.2 | 2.8 | 3.7 | 8.4 | 3.4 | 2.2 | 1.6 | 15.2 | 10.4 | 3.5 | 10.2 | 3 | 2.6 | 7.9 | 10.5 | 5.7 | 12.7 | 5.1 | 10 | 5.9 | 4.7 | 6.9 | 3.8 | 4 | 7.5 | 9.3 | 7.1 | 9.7 | 9.3 | 16.8 | 4.7 | 2.7 | 4.9 | 2.5 | 2.5 | 6.9 | 4.1 | 6.7 | 5
|  |  | 6 | 10.4 | 7.5 | 9.4 | 7.3 | 5.5 | 6.2 | 8.8 | 2.2 | 14.5 | 9.6 | 14.4 | 5.3 | 9.1 | 4.8 | 3.9 | 4.6 | 8.5 | 3 | 2.6 | 3.1 | 15.4 | 10.9 | 3.8 | 10.5 | 3.1 | 2.7 | 9.7 | 10.9 | 7 | 13.6 | 6.2 | 10.2 | 6.9 | 5.4 | 8.5 | 4.4 | 4.4 | 8 | 9.9 | 8.3 | 10.2 | 9.7 | 17.9 | 5.9 | 2.8 | 5.6 | 3.3 | 2.6 | 8.1 | 5.3 | 7 | 4.9
|  |  | 6.7 | 11.1 | 7.5 | 10.3 | 7.7 | 6.8 | 7.4 | 8.9 | 2.3 | 14.8 | 9.7 | 16 | 6.9 | 9.5 | 6.3 | 4.9 | 5.4 | 8.5 | 2.7 | 2.9 | 4.5 | 15.7 | 11.3 | 4.2 | 10.7 | 3.1 | 2.8 | 11.5 | 11.2 | 8.4 | 14.4 | 7.3 | 10.4 | 7.8 | 6.2 | 10.2 | 5 | 4.7 | 8.6 | 10.4 | 9.4 | 10.7 | 10.2 | 19 | 7.2 | 3 | 6.3 | 4 | 2.8 | 9.4 | 6.6 | 7.3 | 4.7
|  |  | 6.2 | 10.7 | 7.5 | 10.4 | 7 | 6.9 | 7.1 | 8.1 | 2.1 | 14 | 9.3 | 16 | 6.5 | 9.9 | 6.2 | 4.6 | 5.1 | 8.1 | 2.9 | 2.6 | 5.1 | 15.5 | 10.7 | 3.7 | 10 | 2.9 | 2.5 | 11.3 | 11.2 | 8.2 | 14.5 | 7.2 | 10.3 | 7.1 | 6.2 | 9.6 | 4.4 | 4.5 | 8.6 | 10.1 | 9 | 10.6 | 9.6 | 18.1 | 6.6 | 3 | 5.8 | 3.5 | 2.3 | 8.6 | 6 | 7 | 4.9
|  |  | 5.7 | 10.4 | 7.4 | 10.6 | 6.3 | 7.1 | 6.7 | 7.3 | 2 | 13.2 | 8.9 | 16.1 | 6 | 10.3 | 6.2 | 4.2 | 4.9 | 7.7 | 3.1 | 2.3 | 5.7 | 15.3 | 10.2 | 3.3 | 9.3 | 2.7 | 2.3 | 11.2 | 11.2 | 8 | 14.5 | 7.2 | 10.1 | 6.5 | 6.1 | 9 | 3.7 | 4.2 | 8.6 | 9.7 | 8.5 | 10.4 | 9 | 17.3 | 6.1 | 2.9 | 5.2 | 3 | 1.9 | 7.8 | 5.3 | 6.6 | 5.2
|  |  | 5.2 | 10 | 7.4 | 10.7 | 5.6 | 7.2 | 6.4 | 6.5 | 1.8 | 12.4 | 8.5 | 16.1 | 5.6 | 10.7 | 6.1 | 3.9 | 4.6 | 7.3 | 3.3 | 2 | 6.3 | 15.1 | 9.6 | 2.8 | 8.6 | 2.5 | 2 | 11 | 11.2 | 7.8 | 14.6 | 7.1 | 10 | 5.8 | 6.1 | 8.4 | 3.1 | 4 | 8.6 | 9.4 | 8.1 | 10.3 | 8.4 | 16.4 | 5.5 | 2.9 | 4.7 | 2.5 | 1.4 | 7 | 4.7 | 6.3 | 5.4
|  |  | 4.8 | 9.5 | 6.9 | 10.6 | 5.4 | 6.1 | 4.8 | 6.1 | 1.6 | 12.5 | 7.3 | 15.3 | 4.8 | 11.1 | 5 | 3.6 | 3.6 | 6.5 | 2.7 | 1.6 | 6.2 | 14.5 | 8.7 | 1.9 | 8.4 | 1.4 | 1.9 | 9.8 | 10.8 | 7.1 | 14.5 | 6.5 | 9.1 | 4.9 | 5.8 | 6.6 | 2.3 | 2.9 | 8.4 | 8.5 | 6.6 | 9.3 | 7.5 | 15.4 | 4.4 | 2.2 | 3.5 | 1.7 | 1.2 | 5.8 | 4 | 6.3 | 4.9
|  |  | 4.4 | 9 | 6.3 | 10.6 | 5.2 | 4.9 | 3.3 | 5.6 | 1.3 | 12.5 | 6 | 14.5 | 3.9 | 11.6 | 3.8 | 3.2 | 2.6 | 5.7 | 2.1 | 1.3 | 6.1 | 13.9 | 7.7 | 1.1 | 8.3 | 0.3 | 1.8 | 8.6 | 10.5 | 6.4 | 14.5 | 5.9 | 8.1 | 4.1 | 5.5 | 4.8 | 1.4 | 1.9 | 8.1 | 7.5 | 5.2 | 8.2 | 6.6 | 14.4 | 3.3 | 1.6 | 2.4 | 1 | 1 | 4.6 | 3.3 | 6.4 | 4.3
|  |  | 4 | 8.5 | 5.8 | 10.5 | 5 | 3.8 | 1.7 | 5.2 | 1.1 | 12.6 | 4.8 | 13.7 | 3.1 | 12 | 2.7 | 2.9 | 1.6 | 4.9 | 1.5 | 0.9 | 6 | 13.3 | 6.8 | 0.2 | 8.1 | -0.8 | 1.7 | 7.4 | 10.1 | 5.7 | 14.4 | 5.3 | 7.2 | 3.2 | 5.2 | 3 | 0.6 | 0.8 | 7.9 | 6.6 | 3.7 | 7.2 | 5.7 | 13.4 | 2.2 | 0.9 | 1.2 | 0.2 | 0.8 | 3.4 | 2.6 | 6.4 | 3.8
|  |  | 3.3 | 8.4 | 5.4 | 10.6 | 5.1 | 3.1 | 1.5 | 4.7 | 0.8 | 12.2 | 3.8 | 13.6 | 2.9 | 12.2 | 2.2 | 2.8 | 1.3 | 4.5 | 0.6 | 0.7 | 5.9 | 12 | 6.3 | 0.1 | 7.3 | -1.2 | 1.5 | 6.5 | 9.6 | 5.7 | 14.5 | 4.6 | 7.2 | 2.7 | 4.6 | 2.9 | -0.2 | 0.3 | 7.7 | 5.9 | 2.8 | 6.4 | 5.5 | 12.7 | 1.9 | 0.9 | 0.8 | 0.6 | 0.7 | 2.2 | 2.1 | 6.5 | 3.5
|  |  | 2.7 | 8.2 | 5 | 10.8 | 5.1 | 2.4 | 1.3 | 4.2 | 0.6 | 11.8 | 2.9 | 13.6 | 2.6 | 12.3 | 1.8 | 2.7 | 0.9 | 4.1 | -0.3 | 0.4 | 5.7 | 10.7 | 5.7 | 0.1 | 6.4 | -1.5 | 1.2 | 5.5 | 9.2 | 5.7 | 14.7 | 3.9 | 7.1 | 2.3 | 4 | 2.7 | -1 | -0.1 | 7.5 | 5.3 | 2 | 5.5 | 5.4 | 12.1 | 1.6 | 0.9 | 0.5 | 0.9 | 0.5 | 1 | 1.6 | 6.6 | 3.2
|  |  | 2 | 8.1 | 4.6 | 10.9 | 5.2 | 1.7 | 1.1 | 3.7 | 0.3 | 11.4 | 1.9 | 13.5 | 2.4 | 12.5 | 1.3 | 2.6 | 0.6 | 3.7 | -1.2 | 0.2 | 5.6 | 9.4 | 5.2 | 0 | 5.6 | -1.9 | 1 | 4.6 | 8.7 | 5.7 | 14.8 | 3.2 | 7.1 | 1.8 | 3.4 | 2.6 | -1.8 | -0.6 | 7.3 | 4.6 | 1.1 | 4.7 | 5.2 | 11.4 | 1.3 | 0.9 | 0.1 | 1.3 | 0.4 | -0.2 | 1.1 | 6.7 | 2.9
|  |  | 2.1 | 8.1 | 4.5 | 10.8 | 5.1 | 1.7 | 1.1 | 3 | 0.2 | 10.9 | 1.5 | 12.3 | 2.6 | 12.5 | 1.6 | 1.7 | 0.2 | 3.2 | -1 | -0.4 | 5.5 | 9.2 | 4 | -0.1 | 5.5 | -2.3 | -0.1 | 4.8 | 8.5 | 5.9 | 14.1 | 3.1 | 6.6 | 1.4 | 3.8 | 3.1 | -1.8 | -1 | 7.3 | 4.5 | 0.2 | 4.5 | 5.1 | 10.5 | 1.2 | 0.4 | -0.2 | 0.9 | -0.1 | -0.8 | 0.8 | 6.7 | 2.3
|  |  | 2.1 | 8.1 | 4.4 | 10.7 | 5.1 | 1.8 | 1.1 | 2.4 | 0 | 10.5 | 1 | 11.2 | 2.7 | 12.6 | 1.8 | 0.8 | -0.2 | 2.8 | -0.7 | -1 | 5.5 | 8.9 | 2.9 | -0.1 | 5.5 | -2.7 | -1.1 | 4.9 | 8.4 | 6.1 | 13.5 | 3 | 6.2 | 1.1 | 4.2 | 3.5 | -1.9 | -1.5 | 7.3 | 4.3 | -0.6 | 4.2 | 5 | 9.5 | 1 | -0.2 | -0.6 | 0.6 | -0.6 | -1.4 | 0.4 | 6.6 | 1.8
|  |  | 2.2 | 8.1 | 4.3 | 10.6 | 5 | 1.8 | 1.1 | 1.7 | -0.1 | 10 | 0.6 | 10 | 2.9 | 12.6 | 2.1 | -0.1 | -0.6 | 2.3 | -0.5 | -1.6 | 5.4 | 8.7 | 1.7 | -0.2 | 5.4 | -3.1 | -2.2 | 5.1 | 8.2 | 6.3 | 12.8 | 2.9 | 5.7 | 0.7 | 4.6 | 4 | -1.9 | -1.9 | 7.3 | 4.2 | -1.5 | 4 | 4.9 | 8.6 | 0.9 | -0.7 | -0.9 | 0.2 | -1.1 | -2 | 0.1 | 6.6 | 1.2
|  |  | 1.5 | 8.2 | 5 | 10.6 | 4.9 | 2 | 1.4 | 1.6 | -0.1 | 9.6 | 0.6 | 9.5 | 3 | 11.3 | 2.3 | 0 | -0.8 | 2.3 | -0.2 | -2.5 | 5.3 | 8.6 | 0.4 | -0.5 | 5.5 | -3.1 | -2.7 | 4.8 | 8.3 | 6.2 | 12.4 | 2.7 | 5.7 | 0.5 | 4.8 | 4.1 | -1.9 | -1.4 | 7.3 | 4.2 | -1.9 | 3.7 | 4.8 | 8.6 | 0.7 | -1 | -1.1 | -0.3 | -1.3 | -2.5 | -0.1 | 6.6 | 1
|  |  | 0.9 | 8.2 | 5.8 | 10.6 | 4.7 | 2.1 | 1.6 | 1.6 | -0.2 | 9.3 | 0.5 | 8.9 | 3.1 | 10.1 | 2.6 | 0.1 | -1 | 2.2 | 0 | -3.3 | 5.3 | 8.4 | -0.8 | -0.7 | 5.6 | -3.2 | -3.2 | 4.5 | 8.5 | 6.1 | 12 | 2.4 | 5.8 | 0.2 | 5 | 4.1 | -2 | -1 | 7.4 | 4.2 | -2.2 | 3.3 | 4.7 | 8.7 | 0.4 | -1.2 | -1.2 | -0.7 | -1.5 | -2.9 | -0.3 | 6.5 | 0.7
|  |  | 0.2 | 8.3 | 6.5 | 10.6 | 4.6 | 2.3 | 1.9 | 1.5 | -0.2 | 8.9 | 0.5 | 8.4 | 3.2 | 8.8 | 2.8 | 0.2 | -1.2 | 2.2 | 0.3 | -4.2 | 5.2 | 8.3 | -2.1 | -1 | 5.7 | -3.2 | -3.7 | 4.2 | 8.6 | 6 | 11.6 | 2.2 | 5.8 | 0 | 5.2 | 4.2 | -2 | -0.5 | 7.4 | 4.2 | -2.6 | 3 | 4.6 | 8.7 | 0.2 | -1.5 | -1.4 | -1.2 | -1.7 | -3.4 | -0.5 | 6.5 | 0.5
|  |  | 0 | 8.2 | 6.2 | 10.6 | 4.7 | 2.4 | 2.2 | 1.5 | -0.6 | 9.3 | 0.3 | 8 | 3.2 | 8.3 | 3 | 0.7 | -1.2 | 2.2 | 0.3 | -3.8 | 5.2 | 8.2 | -2.3 | -1.1 | 5.3 | -3.1 | -3.3 | 4.6 | 8.3 | 5.9 | 10.9 | 2.8 | 5.7 | -0.1 | 5.3 | 4.3 | -1.5 | -0.7 | 7.4 | 4.3 | -2.4 | 2.7 | 4.2 | 8.8 | 0.2 | -1.4 | -1.3 | -1.5 | -1.8 | -3.7 | -0.5 | 6.7 | 0.5
|  |  | -0.2 | 8 | 5.9 | 10.7 | 4.8 | 2.5 | 2.4 | 1.4 | -0.9 | 9.6 | 0 | 7.7 | 3.1 | 7.9 | 3.2 | 1.2 | -1.2 | 2.1 | 0.4 | -3.4 | 5.1 | 8.2 | -2.4 | -1.2 | 5 | -2.9 | -3 | 4.9 | 8.1 | 5.8 | 10.2 | 3.5 | 5.5 | -0.2 | 5.3 | 4.3 | -1 | -0.9 | 7.4 | 4.4 | -2.2 | 2.5 | 3.8 | 8.8 | 0.1 | -1.2 | -1.3 | -1.9 | -1.9 | -3.9 | -0.4 | 7 | 0.6
|  |  | -0.4 | 7.9 | 5.6 | 10.7 | 4.9 | 2.6 | 2.7 | 1.4 | -1.3 | 10 | -0.2 | 7.3 | 3.1 | 7.4 | 3.4 | 1.7 | -1.2 | 2.1 | 0.4 | -3 | 5.1 | 8.1 | -2.6 | -1.3 | 4.6 | -2.8 | -2.6 | 5.3 | 7.8 | 5.7 | 9.5 | 4.1 | 5.4 | -0.3 | 5.4 | 4.4 | -0.5 | -1.1 | 7.4 | 4.5 | -2 | 2.2 | 3.4 | 8.9 | 0.1 | -1.1 | -1.2 | -2.2 | -2 | -4.2 | -0.4 | 7.2 | 0.6
|  |  | 1.1 | 8.2 | 5.7 | 11 | 5.3 | 3 | 3.1 | 2.4 | 0.5 | 10 | 2 | 9.1 | 3.3 | 7.9 | 3.7 | 2.6 | 0.2 | 2.8 | 1.3 | -1 | 5.2 | 9 | -0.1 | 0 | 5 | -1 | -0.9 | 6.1 | 7.7 | 6 | 9.5 | 4.8 | 6 | 1.2 | 5.7 | 4.8 | 0.4 | 0.2 | 7.6 | 4.7 | -1.5 | 4.1 | 4.7 | 10.9 | 1.8 | 0.5 | 0.5 | 0.1 | -0.6 | -1.5 | 1.4 | 7.4 | 2.5
|  |  | 2.5 | 8.5 | 5.8 | 11.2 | 5.8 | 3.3 | 3.6 | 3.4 | 2.2 | 10 | 4.2 | 10.8 | 3.5 | 8.3 | 3.9 | 3.5 | 1.7 | 3.4 | 2.3 | 1 | 5.3 | 9.8 | 2.5 | 1.3 | 5.4 | 0.8 | 0.7 | 6.8 | 7.6 | 6.3 | 9.4 | 5.4 | 6.5 | 2.8 | 6 | 5.1 | 1.3 | 1.4 | 7.9 | 5 | -1 | 6 | 5.9 | 13 | 3.6 | 2 | 2.2 | 2.4 | 0.8 | 1.2 | 3.1 | 7.5 | 4.3
|  |  | 4 | 8.8 | 5.9 | 11.5 | 6.2 | 3.7 | 4 | 4.4 | 4 | 10 | 6.4 | 12.6 | 3.7 | 8.8 | 4.2 | 4.4 | 3.1 | 4.1 | 3.2 | 3 | 5.4 | 10.7 | 5 | 2.6 | 5.8 | 2.6 | 2.4 | 7.6 | 7.5 | 6.6 | 9.4 | 6.1 | 7.1 | 4.3 | 6.3 | 5.5 | 2.2 | 2.7 | 8.1 | 5.2 | -0.5 | 7.9 | 7.2 | 15 | 5.3 | 3.6 | 3.9 | 4.7 | 2.2 | 3.9 | 4.9 | 7.7 | 6.2
|  |  | 4.9 | 8.4 | 6.1 | 11.5 | 6.3 | 4 | 4.5 | 4.7 | 3.7 | 10.1 | 7 | 13.6 | 4.2 | 9.2 | 4.5 | 4.3 | 4.4 | 4.4 | 4.3 | 3.4 | 5.7 | 11.1 | 5.7 | 3.7 | 6 | 3.6 | 2.7 | 9.2 | 7.8 | 7.6 | 9.5 | 6.3 | 7.5 | 5.6 | 6.8 | 6.6 | 2.8 | 4.1 | 8.2 | 5.8 | 0.1 | 8.8 | 7.9 | 16.1 | 6.3 | 4.5 | 4.8 | 5.4 | 2.3 | 7 | 6 | 8 | 7.6
|  |  | 5.8 | 7.9 | 6.4 | 11.5 | 6.5 | 4.4 | 4.9 | 4.9 | 3.3 | 10.3 | 7.6 | 14.5 | 4.7 | 9.7 | 4.7 | 4.3 | 5.6 | 4.8 | 5.3 | 3.8 | 6.1 | 11.5 | 6.5 | 4.8 | 6.3 | 4.5 | 3.1 | 10.9 | 8.2 | 8.7 | 9.5 | 6.6 | 8 | 6.9 | 7.3 | 7.6 | 3.4 | 5.5 | 8.3 | 6.4 | 0.8 | 9.6 | 8.5 | 17.2 | 7.2 | 5.4 | 5.7 | 6.1 | 2.3 | 10.2 | 7.1 | 8.4 | 9.1
|  |  | 6.7 | 7.5 | 6.6 | 11.5 | 6.6 | 4.7 | 5.4 | 5.2 | 3 | 10.4 | 8.2 | 15.5 | 5.2 | 10.1 | 5 | 4.2 | 6.9 | 5.1 | 6.4 | 4.2 | 6.4 | 11.9 | 7.2 | 5.9 | 6.5 | 5.5 | 3.4 | 12.5 | 8.5 | 9.7 | 9.6 | 6.8 | 8.4 | 8.2 | 7.8 | 8.7 | 4 | 6.9 | 8.4 | 7 | 1.4 | 10.5 | 9.2 | 18.3 | 8.2 | 6.3 | 6.6 | 6.8 | 2.4 | 13.3 | 8.2 | 8.7 | 10.5
|  |  | 6.3 | 8.2 | 6.4 | 11.1 | 6.5 | 4.9 | 5.3 | 5.1 | 2.6 | 10.2 | 8 | 15.7 | 5.3 | 9.6 | 5.7 | 4.4 | 6.4 | 4.8 | 5.9 | 3.4 | 6.6 | 11.6 | 7.1 | 5.7 | 6.8 | 4.9 | 3.4 | 12 | 9.1 | 9.4 | 9.5 | 6.9 | 8.6 | 8.2 | 7.9 | 8.5 | 4.6 | 7.1 | 8.3 | 6.8 | 1.1 | 10.4 | 9.1 | 18 | 7.6 | 5.8 | 5.7 | 7.2 | 1.8 | 12.7 | 7.8 | 8.7 | 10.1
|  |  | 6 | 8.9 | 6.1 | 10.8 | 6.4 | 5.2 | 5.3 | 5 | 2.2 | 10 | 7.8 | 15.9 | 5.5 | 9.1 | 6.3 | 4.5 | 6 | 4.4 | 5.3 | 2.6 | 6.7 | 11.3 | 6.9 | 5.4 | 7.2 | 4.4 | 3.3 | 11.6 | 9.8 | 9.2 | 9.4 | 7 | 8.8 | 8.2 | 8 | 8.3 | 5.1 | 7.3 | 8.2 | 6.6 | 0.9 | 10.4 | 8.9 | 17.7 | 7.1 | 5.2 | 4.7 | 7.6 | 1.1 | 12.2 | 7.5 | 8.7 | 9.8
|  |  | 5.6 | 9.6 | 5.9 | 10.4 | 6.3 | 5.4 | 5.2 | 4.9 | 1.8 | 9.8 | 7.6 | 16.1 | 5.6 | 8.6 | 7 | 4.7 | 5.5 | 4.1 | 4.8 | 1.8 | 6.9 | 11 | 6.8 | 5.2 | 7.5 | 3.8 | 3.3 | 11.1 | 10.4 | 8.9 | 9.3 | 7.1 | 9 | 8.2 | 8.1 | 8.1 | 5.7 | 7.5 | 8.1 | 6.4 | 0.6 | 10.3 | 8.8 | 17.4 | 6.5 | 4.7 | 3.8 | 8 | 0.5 | 11.6 | 7.1 | 8.7 | 9.4
|  |  | 4.9 | 9.6 | 4.8 | 10.2 | 5.9 | 5.4 | 5.2 | 4.1 | 1.1 | 9.8 | 5.8 | 15.7 | 5.5 | 8.7 | 6.5 | 4.7 | 4.5 | 3.5 | 4.8 | 0.7 | 6.1 | 10.9 | 4.1 | 4.3 | 7 | 3.1 | 2.4 | 10.3 | 9.2 | 8.4 | 9.2 | 6.8 | 7.8 | 6.9 | 8.1 | 7.5 | 5.6 | 7.3 | 8 | 6.1 | 0.6 | 8.8 | 8.2 | 16.2 | 5.5 | 3.6 | 2.6 | 7.2 | 0.4 | 9.7 | 5.8 | 8.6 | 9
|  |  | 4.3 | 9.5 | 3.6 | 10 | 5.6 | 5.4 | 5.1 | 3.2 | 0.5 | 9.7 | 4.1 | 15.2 | 5.3 | 8.7 | 5.9 | 4.6 | 3.6 | 2.8 | 4.9 | -0.5 | 5.3 | 10.8 | 1.5 | 3.5 | 6.6 | 2.3 | 1.4 | 9.4 | 8.1 | 7.8 | 9 | 6.6 | 6.6 | 5.6 | 8.1 | 7 | 5.5 | 7.1 | 7.8 | 5.9 | 0.6 | 7.3 | 7.6 | 15 | 4.4 | 2.4 | 1.3 | 6.4 | 0.2 | 7.7 | 4.5 | 8.6 | 8.7
|  |  | 3.6 | 9.5 | 2.5 | 9.8 | 5.2 | 5.4 | 5.1 | 2.4 | -0.2 | 9.7 | 2.3 | 14.8 | 5.2 | 8.8 | 5.4 | 4.6 | 2.6 | 2.2 | 4.9 | -1.6 | 4.5 | 10.7 | -1.2 | 2.6 | 6.1 | 1.6 | 0.5 | 8.6 | 6.9 | 7.3 | 8.9 | 6.3 | 5.4 | 4.3 | 8.1 | 6.4 | 5.4 | 6.9 | 7.7 | 5.6 | 0.6 | 5.8 | 7 | 13.8 | 3.4 | 1.3 | 0.1 | 5.6 | 0.1 | 5.8 | 3.2 | 8.5 | 8.3
|  |  | 3.4 | 9.1 | 2.4 | 10.1 | 5 | 5.4 | 5.1 | 2.3 | -0.8 | 9.3 | 1.8 | 15.2 | 5 | 8.3 | 4.9 | 4.6 | 2.2 | 2 | 5.1 | -1.9 | 4 | 10.4 | -2.1 | 2.1 | 6.3 | 1.2 | 0.1 | 8.3 | 6.2 | 7 | 8.7 | 6.1 | 4.2 | 3.6 | 8.2 | 6.1 | 5.8 | 6.6 | 7.4 | 5.3 | 0.5 | 5 | 5.4 | 13.8 | 2.7 | 1 | -0.3 | 5.4 | 0.4 | 4.6 | 2.5 | 8.2 | 8.5
|  |  | 3.2 | 8.8 | 2.3 | 10.5 | 4.9 | 5.3 | 5.1 | 2.2 | -1.4 | 8.9 | 1.4 | 15.6 | 4.9 | 7.9 | 4.4 | 4.7 | 1.8 | 1.9 | 5.4 | -2.2 | 3.6 | 10 | -3 | 1.7 | 6.5 | 0.7 | -0.2 | 8.1 | 5.4 | 6.6 | 8.4 | 6 | 3 | 3 | 8.2 | 5.7 | 6.3 | 6.2 | 7 | 4.9 | 0.5 | 4.2 | 3.7 | 13.7 | 2 | 0.6 | -0.6 | 5.2 | 0.7 | 3.3 | 1.9 | 7.9 | 8.6
|  |  | 3 | 8.4 | 2.2 | 10.8 | 4.7 | 5.3 | 5.1 | 2.1 | -2 | 8.5 | 0.9 | 16 | 4.7 | 7.4 | 3.9 | 4.7 | 1.4 | 1.7 | 5.6 | -2.5 | 3.1 | 9.7 | -3.9 | 1.2 | 6.7 | 0.3 | -0.6 | 7.8 | 4.7 | 6.3 | 8.2 | 5.8 | 1.8 | 2.3 | 8.3 | 5.4 | 6.7 | 5.9 | 6.7 | 4.6 | 0.4 | 3.4 | 2.1 | 13.7 | 1.3 | 0.3 | -1 | 5 | 1 | 2.1 | 1.2 | 7.6 | 8.8
|  |  | 2.7 | 7.7 | 1.4 | 10.9 | 4.7 | 5.2 | 5.1 | 1.6 | -2.2 | 8.5 | 0.8 | 15.9 | 4.4 | 7.3 | 3.8 | 4.6 | 0.9 | 0.9 | 5.5 | -2.5 | 2.4 | 9.7 | -4 | 1.1 | 6.5 | 0 | -0.8 | 6.8 | 5.1 | 6.1 | 8 | 5.6 | 1.6 | 1.8 | 8.3 | 5.2 | 6.7 | 5.6 | 6.5 | 4.6 | 0.6 | 3.4 | 2 | 13.6 | 0.9 | 0.1 | -1 | 4.4 | 0.9 | 3.6 | 0.8 | 7.1 | 8.9
|  |  | 2.5 | 7.1 | 0.7 | 10.9 | 4.8 | 5.1 | 5.1 | 1.1 | -2.3 | 8.4 | 0.8 | 15.8 | 4 | 7.2 | 3.8 | 4.4 | 0.4 | 0.2 | 5.5 | -2.4 | 1.8 | 9.7 | -4.2 | 1.1 | 6.3 | -0.4 | -0.9 | 5.9 | 5.5 | 5.9 | 7.8 | 5.4 | 1.5 | 1.2 | 8.2 | 5.1 | 6.8 | 5.3 | 6.4 | 4.6 | 0.7 | 3.5 | 1.9 | 13.5 | 0.4 | -0.2 | -0.9 | 3.9 | 0.7 | 5 | 0.5 | 6.5 | 9
|  |  | 2.2 | 6.4 | -0.1 | 11 | 4.8 | 5 | 5.1 | 0.6 | -2.5 | 8.4 | 0.7 | 15.7 | 3.7 | 7.1 | 3.7 | 4.3 | -0.1 | -0.6 | 5.4 | -2.4 | 1.1 | 9.7 | -4.3 | 1 | 6.1 | -0.7 | -1.1 | 4.9 | 5.9 | 5.7 | 7.6 | 5.2 | 1.3 | 0.7 | 8.2 | 4.9 | 6.8 | 5 | 6.2 | 4.6 | 0.9 | 3.5 | 1.8 | 13.4 | 0 | -0.4 | -0.9 | 3.3 | 0.6 | 6.5 | 0.1 | 6 | 9.1
|  |  | 1.9 | 6.9 | -0.4 | 10.9 | 4.2 | 4.8 | 4.5 | 0.5 | -2.7 | 8.6 | 0.7 | 14.9 | 3.4 | 7 | 3.8 | 4.3 | -0.4 | -0.5 | 4.7 | -2.7 | 0.6 | 9.2 | -3.7 | 1.1 | 6 | -0.7 | -1.3 | 4.8 | 6 | 5.3 | 7.4 | 5.1 | 1.5 | 0.3 | 8.2 | 4.9 | 6.9 | 4.2 | 6.1 | 4.4 | 1.2 | 2.8 | 2.3 | 13.2 | -0.4 | -0.5 | -1.3 | 2.5 | 0.5 | 6.3 | -0.2 | 5.5 | 8.8
|  |  | 1.6 | 7.3 | -0.7 | 10.8 | 3.5 | 4.6 | 4 | 0.3 | -2.8 | 8.8 | 0.7 | 14.2 | 3.2 | 7 | 3.9 | 4.4 | -0.7 | -0.5 | 4 | -3.1 | 0 | 8.8 | -3 | 1.2 | 6 | -0.8 | -1.4 | 4.6 | 6.1 | 5 | 7.1 | 4.9 | 1.8 | 0 | 8.2 | 5 | 7 | 3.3 | 5.9 | 4.1 | 1.4 | 2.1 | 2.9 | 13 | -0.8 | -0.7 | -1.7 | 1.6 | 0.3 | 6 | -0.5 | 5 | 8.4
|  |  | 1.3 | 7.8 | -1 | 10.7 | 2.9 | 4.4 | 3.4 | 0.2 | -3 | 9 | 0.7 | 13.4 | 2.9 | 6.9 | 4 | 4.4 | -1 | -0.4 | 3.3 | -3.4 | -0.5 | 8.3 | -2.4 | 1.3 | 5.9 | -0.8 | -1.6 | 4.5 | 6.2 | 4.6 | 6.9 | 4.8 | 2 | -0.4 | 8.2 | 5 | 7.1 | 2.5 | 5.8 | 3.9 | 1.7 | 1.4 | 3.4 | 12.8 | -1.2 | -0.8 | -2.1 | 0.8 | 0.2 | 5.8 | -0.8 | 4.5 | 8.1
|  |  | 1.5 | 7.8 | -1.4 | 10.5 | 2.6 | 4.4 | 3.5 | -0.2 | -3.1 | 8.6 | 0.9 | 13.1 | 2.5 | 6.8 | 4.1 | 4.5 | -1.1 | -0.9 | 3 | -2.9 | -0.3 | 7.4 | -1.7 | 1.4 | 5.8 | -0.7 | -1.5 | 4.3 | 6.4 | 4.7 | 7.1 | 4.9 | 2.7 | -0.3 | 8.3 | 4.9 | 7.2 | 2.4 | 5.9 | 3.4 | 1.9 | 1.7 | 3.1 | 12.5 | -1.2 | -1 | -1.8 | 0.7 | 0.1 | 5.3 | -0.4 | 4.5 | 7.7
|  |  | 1.7 | 7.8 | -1.8 | 10.3 | 2.3 | 4.4 | 3.6 | -0.6 | -3.1 | 8.2 | 1.2 | 12.7 | 2.1 | 6.8 | 4.2 | 4.6 | -1.1 | -1.3 | 2.8 | -2.5 | 0 | 6.4 | -1.1 | 1.4 | 5.8 | -0.5 | -1.4 | 4.1 | 6.6 | 4.7 | 7.2 | 5 | 3.5 | -0.2 | 8.3 | 4.7 | 7.4 | 2.3 | 6 | 2.8 | 2 | 1.9 | 2.8 | 12.1 | -1.1 | -1.3 | -1.6 | 0.5 | 0.1 | 4.9 | -0.1 | 4.6 | 7.2
|  |  | 1.9 | 7.8 | -2.2 | 10.1 | 2 | 4.4 | 3.7 | -1 | -3.2 | 7.8 | 1.4 | 12.4 | 1.7 | 6.7 | 4.3 | 4.7 | -1.2 | -1.8 | 2.5 | -2 | 0.2 | 5.5 | -0.4 | 1.5 | 5.7 | -0.4 | -1.3 | 3.9 | 6.8 | 4.8 | 7.4 | 5.1 | 4.2 | -0.1 | 8.4 | 4.6 | 7.5 | 2.2 | 6.1 | 2.3 | 2.2 | 2.2 | 2.5 | 11.8 | -1.1 | -1.5 | -1.3 | 0.4 | 0 | 4.4 | 0.3 | 4.6 | 6.8
|  |  | 2.3 | 8.1 | 0.1 | 10.1 | 3.6 | 5.1 | 4.5 | 0 | -1.3 | 8 | 2.1 | 14.2 | 2.4 | 7.1 | 4.9 | 5.1 | 0.1 | -0.5 | 2.6 | -0.3 | 1 | 6.3 | 0.7 | 2.1 | 5.6 | 0.6 | 0 | 4.3 | 7.4 | 5.4 | 7.3 | 5.5 | 5 | 1.8 | 8.6 | 4.5 | 8 | 3.7 | 6.2 | 3.1 | 2.6 | 3.7 | 3.4 | 14.2 | 0.2 | 0.2 | 0.6 | 1.8 | -0.2 | 6.9 | 2.3 | 5.5 | 7
|  |  | 2.7 | 8.3 | 2.4 | 10.2 | 5.1 | 5.8 | 5.2 | 1.1 | 0.5 | 8.2 | 2.9 | 15.9 | 3 | 7.6 | 5.6 | 5.6 | 1.5 | 0.8 | 2.8 | 1.4 | 1.8 | 7.1 | 1.8 | 2.7 | 5.6 | 1.7 | 1.4 | 4.7 | 8.1 | 6.1 | 7.3 | 5.8 | 5.7 | 3.7 | 8.8 | 4.3 | 8.6 | 5.3 | 6.4 | 4 | 3 | 5.1 | 4.3 | 16.5 | 1.4 | 1.9 | 2.6 | 3.1 | -0.3 | 9.3 | 4.4 | 6.4 | 7.1
|  |  | 3.1 | 8.6 | 4.7 | 10.2 | 6.7 | 6.5 | 6 | 2.1 | 2.4 | 8.4 | 3.6 | 17.7 | 3.7 | 8 | 6.2 | 6 | 2.8 | 2.1 | 2.9 | 3.1 | 2.6 | 7.9 | 2.9 | 3.3 | 5.5 | 2.7 | 2.7 | 5.1 | 8.7 | 6.7 | 7.2 | 6.2 | 6.5 | 5.6 | 9 | 4.2 | 9.1 | 6.8 | 6.5 | 4.8 | 3.4 | 6.6 | 5.2 | 18.9 | 2.7 | 3.6 | 4.5 | 4.5 | -0.5 | 11.8 | 6.4 | 7.3 | 7.3
|  |  | 3.9 | 8.8 | 5.7 | 10.5 | 6.9 | 7 | 6.8 | 3.1 | 3.2 | 9.5 | 4.3 | 18.7 | 4.9 | 8.4 | 6.5 | 6.4 | 4 | 3.2 | 3.3 | 4 | 4.2 | 9 | 3.8 | 4.1 | 5.7 | 3.5 | 3.6 | 5.8 | 10 | 6.9 | 7.3 | 6.4 | 7.1 | 7.5 | 9.9 | 3.9 | 9.7 | 8.1 | 6.6 | 5.9 | 4.9 | 7.2 | 6.4 | 19.8 | 3.8 | 4.1 | 5.6 | 6.2 | -0.9 | 12.3 | 7.8 | 9.1 | 6
|  |  | 4.7 | 8.9 | 6.6 | 10.8 | 7 | 7.6 | 7.7 | 4.1 | 3.9 | 10.5 | 5 | 19.6 | 6.1 | 8.9 | 6.9 | 6.7 | 5.1 | 4.2 | 3.8 | 4.9 | 5.9 | 10.2 | 4.6 | 4.8 | 5.9 | 4.4 | 4.6 | 6.4 | 11.2 | 7.2 | 7.4 | 6.5 | 7.7 | 9.5 | 10.9 | 3.7 | 10.3 | 9.4 | 6.8 | 6.9 | 6.3 | 7.8 | 7.6 | 20.6 | 5 | 4.6 | 6.6 | 7.9 | -1.3 | 12.9 | 9.2 | 10.9 | 4.7
|  |  | 5.5 | 9.1 | 7.6 | 11.1 | 7.2 | 8.1 | 8.5 | 5.1 | 4.7 | 11.6 | 5.7 | 20.6 | 7.3 | 9.3 | 7.2 | 7.1 | 6.3 | 5.3 | 4.2 | 5.8 | 7.5 | 11.3 | 5.5 | 5.6 | 6.1 | 5.2 | 5.5 | 7.1 | 12.5 | 7.4 | 7.5 | 6.7 | 8.3 | 11.4 | 11.8 | 3.4 | 10.9 | 10.7 | 6.9 | 8 | 7.8 | 8.4 | 8.8 | 21.5 | 6.1 | 5.1 | 7.7 | 9.6 | -1.7 | 13.4 | 10.6 | 12.7 | 3.4
|  |  | 5.5 | 9.3 | 6.9 | 10.9 | 7.2 | 8 | 7.9 | 5.3 | 3.8 | 11.6 | 5.8 | 20.3 | 7.2 | 9 | 7.2 | 6.9 | 6.1 | 5.3 | 4.1 | 5 | 7.4 | 11.5 | 5.4 | 5.6 | 6.2 | 5.3 | 5 | 6.4 | 12.2 | 7.1 | 7.4 | 6.6 | 8.5 | 11.1 | 11.7 | 2.7 | 10.5 | 10.4 | 6.9 | 7.5 | 7.9 | 8.6 | 8.6 | 20.5 | 6.3 | 4.9 | 7 | 9.7 | -1.6 | 13 | 10 | 12.1 | 3.3
|  |  | 5.4 | 9.4 | 6.3 | 10.6 | 7.2 | 7.9 | 7.3 | 5.6 | 2.9 | 11.6 | 6 | 20 | 7.1 | 8.8 | 7.3 | 6.8 | 5.8 | 5.3 | 4 | 4.1 | 7.3 | 11.8 | 5.4 | 5.5 | 6.4 | 5.3 | 4.4 | 5.6 | 11.9 | 6.8 | 7.2 | 6.6 | 8.6 | 10.7 | 11.5 | 2.1 | 10.1 | 10 | 7 | 6.9 | 7.9 | 8.8 | 8.5 | 19.5 | 6.5 | 4.6 | 6.4 | 9.9 | -1.4 | 12.6 | 9.4 | 11.4 | 3.3
|  |  | 5.4 | 9.6 | 5.6 | 10.4 | 7.2 | 7.8 | 6.7 | 5.8 | 2 | 11.6 | 6.1 | 19.7 | 7 | 8.5 | 7.3 | 6.6 | 5.6 | 5.3 | 3.9 | 3.3 | 7.2 | 12 | 5.3 | 5.5 | 6.5 | 5.4 | 3.9 | 4.9 | 11.6 | 6.5 | 7.1 | 6.5 | 8.8 | 10.4 | 11.4 | 1.4 | 9.7 | 9.7 | 7 | 6.4 | 8 | 9 | 8.3 | 18.5 | 6.7 | 4.4 | 5.7 | 10 | -1.3 | 12.2 | 8.8 | 10.8 | 3.2
|  |  | 5.2 | 9.5 | 5.5 | 10.1 | 7.5 | 7.6 | 6.4 | 4.7 | 1.5 | 11.3 | 5.7 | 17.7 | 6.8 | 7.8 | 7.1 | 6.2 | 5.1 | 4.5 | 2.4 | 2.5 | 6.9 | 12 | 4.3 | 5.1 | 6.4 | 5 | 3.7 | 4.5 | 11.3 | 6.5 | 6.9 | 6.4 | 8.4 | 9 | 11.2 | 1.6 | 9.5 | 9.2 | 7 | 5.9 | 7.1 | 8.7 | 7.5 | 17.1 | 5.6 | 4.1 | 4.8 | 8.8 | -1.4 | 11.5 | 8.4 | 10.1 | 3
|  |  | 4.9 | 9.3 | 5.4 | 9.8 | 7.7 | 7.5 | 6 | 3.7 | 1 | 11 | 5.3 | 15.6 | 6.6 | 7.2 | 6.9 | 5.9 | 4.7 | 3.6 | 0.8 | 1.6 | 6.5 | 12 | 3.3 | 4.6 | 6.4 | 4.7 | 3.5 | 4.2 | 11 | 6.5 | 6.7 | 6.4 | 8 | 7.5 | 10.9 | 1.9 | 9.2 | 8.7 | 6.9 | 5.3 | 6.3 | 8.3 | 6.6 | 15.8 | 4.6 | 3.7 | 3.8 | 7.6 | -1.4 | 10.7 | 8 | 9.5 | 2.9
|  |  | 4.7 | 9.2 | 5.3 | 9.5 | 8 | 7.3 | 5.7 | 2.6 | 0.5 | 10.7 | 4.9 | 13.6 | 6.4 | 6.5 | 6.7 | 5.5 | 4.2 | 2.8 | -0.7 | 0.8 | 6.2 | 12 | 2.3 | 4.2 | 6.3 | 4.3 | 3.3 | 3.8 | 10.7 | 6.5 | 6.5 | 6.3 | 7.6 | 6.1 | 10.7 | 2.1 | 9 | 8.2 | 6.9 | 4.8 | 5.4 | 8 | 5.8 | 14.4 | 3.5 | 3.4 | 2.9 | 6.4 | -1.5 | 10 | 7.6 | 8.8 | 2.7
|  |  | 4.6 | 9.2 | 5.1 | 9.3 | 7.9 | 7.2 | 5.4 | 2.1 | 0.1 | 10.5 | 4.9 | 13.5 | 6.3 | 6.2 | 6.5 | 5.3 | 4 | 2.4 | -0.5 | 0.6 | 6.3 | 11.2 | 1.5 | 4.3 | 6.3 | 4.1 | 3 | 3.3 | 10.3 | 6.4 | 5.8 | 6.2 | 7.1 | 5.8 | 10.5 | 2.5 | 8.8 | 8.1 | 7.1 | 4.7 | 5.7 | 8 | 4.8 | 14 | 3.2 | 3.2 | 2.3 | 5.8 | -1.9 | 10 | 7.6 | 8.9 | 2.3
|  |  | 4.5 | 9.1 | 4.8 | 9.1 | 7.9 | 7 | 5.1 | 1.7 | -0.4 | 10.2 | 5 | 13.5 | 6.3 | 5.8 | 6.2 | 5.2 | 3.8 | 2 | -0.3 | 0.4 | 6.3 | 10.5 | 0.7 | 4.4 | 6.3 | 3.9 | 2.7 | 2.9 | 9.9 | 6.4 | 5.2 | 6.2 | 6.5 | 5.6 | 10.4 | 2.9 | 8.7 | 8.1 | 7.3 | 4.5 | 6 | 7.9 | 3.8 | 13.5 | 2.9 | 3 | 1.6 | 5.3 | -2.2 | 10 | 7.5 | 9 | 2
|  |  | 4.4 | 9.1 | 4.6 | 8.9 | 7.8 | 6.9 | 4.8 | 1.2 | -0.8 | 10 | 5 | 13.4 | 6.2 | 5.5 | 6 | 5 | 3.6 | 1.6 | -0.1 | 0.2 | 6.4 | 9.7 | -0.1 | 4.5 | 6.3 | 3.7 | 2.4 | 2.4 | 9.5 | 6.3 | 4.5 | 6.1 | 6 | 5.3 | 10.2 | 3.3 | 8.5 | 8 | 7.5 | 4.4 | 6.3 | 7.9 | 2.8 | 13.1 | 2.6 | 2.8 | 1 | 4.7 | -2.6 | 10 | 7.5 | 9.1 | 1.6
|  |  | 4.6 | 9 | 4.1 | 8.5 | 7.8 | 6.8 | 4.3 | 1.2 | -1 | 10.5 | 5 | 13 | 5.9 | 5.1 | 5.9 | 5 | 3.5 | 1.5 | -0.4 | 0.1 | 6.2 | 9.9 | 0.4 | 4.5 | 6.3 | 3.5 | 2.1 | 2.3 | 9.4 | 6.2 | 4.3 | 6 | 6 | 5.2 | 10 | 3.4 | 8.5 | 7.5 | 7.5 | 4.3 | 6.3 | 7.5 | 3.5 | 12.9 | 2.5 | 2.6 | 1.6 | 6.6 | -2.3 | 10.2 | 7.4 | 8.8 | 1.6
|  |  | 4.7 | 8.8 | 3.6 | 8.1 | 7.8 | 6.8 | 3.7 | 1.2 | -1.1 | 10.9 | 5.1 | 12.6 | 5.5 | 4.6 | 5.7 | 5.1 | 3.3 | 1.5 | -0.6 | -0.1 | 6 | 10.1 | 1 | 4.4 | 6.4 | 3.2 | 1.8 | 2.1 | 9.4 | 6.2 | 4.1 | 6 | 5.9 | 5.2 | 9.7 | 3.6 | 8.4 | 6.9 | 7.6 | 4.3 | 6.4 | 7 | 4.1 | 12.7 | 2.4 | 2.5 | 2.1 | 8.5 | -2 | 10.4 | 7.2 | 8.6 | 1.6
|  |  | 4.9 | 8.7 | 3.1 | 7.7 | 7.8 | 6.7 | 3.2 | 1.2 | -1.3 | 11.4 | 5.1 | 12.2 | 5.2 | 4.2 | 5.6 | 5.1 | 3.2 | 1.4 | -0.9 | -0.2 | 5.8 | 10.3 | 1.5 | 4.4 | 6.4 | 3 | 1.5 | 2 | 9.3 | 6.1 | 3.9 | 5.9 | 5.9 | 5.1 | 9.5 | 3.7 | 8.4 | 6.4 | 7.6 | 4.2 | 6.4 | 6.6 | 4.8 | 12.5 | 2.3 | 2.3 | 2.7 | 10.4 | -1.7 | 10.6 | 7.1 | 8.3 | 1.6
|  |  | 5.1 | 8.6 | 3.4 | 5.4 | 7.6 | 6.7 | 3 | 0.6 | -1.4 | 11.4 | 4.8 | 12.1 | 5.1 | 4.3 | 5.2 | 4.7 | 3 | 1.3 | -1 | -0.6 | 5.8 | 10.3 | 2.1 | 4.4 | 6.5 | 2.9 | 1.4 | 1.6 | 9.3 | 5.9 | 3.9 | 5.7 | 6 | 4.9 | 9.3 | 3.9 | 8.4 | 6 | 7.7 | 4.2 | 5.9 | 6.4 | 5 | 12.6 | 2.6 | 2.4 | 2.4 | 8.5 | -1.4 | 10.6 | 6.9 | 8 | 1.5
|  |  | 5.2 | 8.5 | 3.7 | 3.2 | 7.5 | 6.6 | 2.9 | -0.1 | -1.4 | 11.5 | 4.6 | 12.1 | 5 | 4.3 | 4.8 | 4.3 | 2.7 | 1.3 | -1 | -1 | 5.8 | 10.2 | 2.6 | 4.3 | 6.6 | 2.7 | 1.3 | 1.1 | 9.3 | 5.6 | 3.9 | 5.5 | 6 | 4.7 | 9.1 | 4 | 8.5 | 5.6 | 7.8 | 4.2 | 5.3 | 6.3 | 5.3 | 12.7 | 2.9 | 2.5 | 2.2 | 6.7 | -1.1 | 10.5 | 6.6 | 7.7 | 1.5
|  |  | 5.4 | 8.4 | 4 | 0.9 | 7.3 | 6.6 | 2.7 | -0.7 | -1.5 | 11.5 | 4.3 | 12 | 4.9 | 4.4 | 4.4 | 3.9 | 2.5 | 1.2 | -1.1 | -1.4 | 5.8 | 10.2 | 3.2 | 4.3 | 6.7 | 2.6 | 1.2 | 0.7 | 9.3 | 5.4 | 3.9 | 5.3 | 6.1 | 4.5 | 8.9 | 4.2 | 8.5 | 5.2 | 7.9 | 4.2 | 4.8 | 6.1 | 5.5 | 12.8 | 3.2 | 2.6 | 1.9 | 4.8 | -0.8 | 10.5 | 6.4 | 7.4 | 1.4
|  |  | 5.4 | 7.8 | 4.1 | 0.9 | 7.3 | 6.4 | 2.6 | -0.7 | -1.5 | 11.6 | 4.6 | 11.6 | 4.7 | 4.5 | 3.9 | 3.4 | 2.7 | 1 | -1.1 | -1.2 | 5.8 | 10.3 | 3.3 | 4.1 | 6.5 | 2.5 | 1.3 | 0.7 | 9.2 | 5.3 | 3.9 | 5.3 | 5.8 | 4.6 | 8.8 | 4.4 | 8.4 | 6 | 7.9 | 4.1 | 4.1 | 6 | 5.6 | 12.7 | 3.5 | 2.7 | 1.9 | 6.7 | -0.7 | 10.6 | 6.5 | 7.2 | 1.4
|  |  | 5.3 | 7.1 | 4.2 | 0.9 | 7.3 | 6.1 | 2.4 | -0.7 | -1.5 | 11.7 | 4.8 | 11.2 | 4.4 | 4.6 | 3.5 | 3 | 2.9 | 0.9 | -1.2 | -0.9 | 5.8 | 10.5 | 3.3 | 4 | 6.4 | 2.4 | 1.4 | 0.8 | 9.2 | 5.2 | 3.8 | 5.3 | 5.5 | 4.6 | 8.7 | 4.6 | 8.4 | 6.9 | 8 | 4.1 | 3.3 | 6 | 5.7 | 12.6 | 3.9 | 2.7 | 2 | 8.7 | -0.6 | 10.7 | 6.5 | 6.9 | 1.4
|  |  | 5.3 | 6.5 | 4.3 | 0.9 | 7.3 | 5.9 | 2.3 | -0.7 | -1.5 | 11.8 | 5.1 | 10.8 | 4.2 | 4.7 | 3 | 2.5 | 3.1 | 0.7 | -1.2 | -0.7 | 5.8 | 10.6 | 3.4 | 3.8 | 6.2 | 2.3 | 1.5 | 0.8 | 9.1 | 5.1 | 3.8 | 5.3 | 5.2 | 4.7 | 8.6 | 4.8 | 8.3 | 7.7 | 8 | 4 | 2.6 | 5.9 | 5.8 | 12.5 | 4.2 | 2.8 | 2 | 10.6 | -0.5 | 10.8 | 6.6 | 6.7 | 1.4
|  |  | 6 | 7.6 | 4.9 | 4.4 | 7.5 | 5.7 | 2.3 | 1.6 | 0.1 | 12.3 | 6.1 | 12.4 | 4 | 5 | 2.9 | 2.5 | 4.3 | 2.3 | -0.7 | 1.2 | 5.7 | 11 | 4 | 5.5 | 6.8 | 3.8 | 2.3 | 1.7 | 9.3 | 4.9 | 4.1 | 5.2 | 5.6 | 6.1 | 9.1 | 4.8 | 8.1 | 8.9 | 8.1 | 4.6 | 4.5 | 6.3 | 5.9 | 14.4 | 6.4 | 4 | 3.5 | 11 | -0.7 | 11.2 | 7.2 | 7.7 | 2.4
|  |  | 6.7 | 8.6 | 5.5 | 7.9 | 7.6 | 5.4 | 2.4 | 4 | 1.6 | 12.7 | 7 | 13.9 | 3.8 | 5.2 | 2.7 | 2.5 | 5.5 | 3.8 | -0.2 | 3.1 | 5.7 | 11.4 | 4.6 | 7.3 | 7.5 | 5.3 | 3.2 | 2.7 | 9.6 | 4.7 | 4.5 | 5.2 | 6.1 | 7.5 | 9.6 | 4.8 | 8 | 10.2 | 8.3 | 5.2 | 6.4 | 6.8 | 5.9 | 16.3 | 8.6 | 5.2 | 5.1 | 11.4 | -0.8 | 11.7 | 7.9 | 8.7 | 3.3
|  |  | 7.4 | 9.7 | 6.1 | 11.4 | 7.8 | 5.2 | 2.4 | 6.3 | 3.2 | 13.2 | 8 | 15.5 | 3.6 | 5.5 | 2.6 | 2.5 | 6.7 | 5.4 | 0.3 | 5 | 5.6 | 11.8 | 5.2 | 9 | 8.1 | 6.8 | 4 | 3.6 | 9.8 | 4.5 | 4.8 | 5.1 | 6.5 | 8.9 | 10.1 | 4.8 | 7.8 | 11.4 | 8.4 | 5.8 | 8.3 | 7.2 | 6 | 18.2 | 10.8 | 6.4 | 6.6 | 11.8 | -1 | 12.1 | 8.5 | 9.7 | 4.3
|  |  | 8.3 | 9.4 | 6.7 | 11.6 | 7.9 | 5.4 | 2.4 | 7.4 | 4.1 | 13.5 | 8.2 | 16.9 | 3.7 | 5.7 | 2.5 | 2.5 | 7.7 | 6.9 | 1.3 | 5.7 | 5.6 | 12.8 | 6 | 9.9 | 8.7 | 7.6 | 4.8 | 4.5 | 10.1 | 4.3 | 5.4 | 4.9 | 7.3 | 10 | 10.6 | 4.8 | 7.9 | 11.7 | 8.4 | 6.3 | 9.3 | 7.7 | 6.8 | 19.5 | 12.1 | 7 | 7.9 | 12 | -0.9 | 12.7 | 9.1 | 11.1 | 4.8
|  |  | 9.3 | 9.2 | 7.2 | 11.9 | 8.1 | 5.6 | 2.5 | 8.6 | 4.9 | 13.7 | 8.4 | 18.3 | 3.7 | 6 | 2.5 | 2.5 | 8.8 | 8.4 | 2.3 | 6.3 | 5.6 | 13.8 | 6.8 | 10.7 | 9.3 | 8.4 | 5.6 | 5.5 | 10.4 | 4.1 | 5.9 | 4.6 | 8 | 11 | 11.1 | 4.8 | 7.9 | 11.9 | 8.4 | 6.7 | 10.3 | 8.3 | 7.6 | 20.7 | 13.3 | 7.5 | 9.2 | 12.2 | -0.7 | 13.4 | 9.7 | 12.4 | 5.3
|  |  | 10.2 | 8.9 | 7.8 | 12.1 | 8.2 | 5.8 | 2.5 | 9.7 | 5.8 | 14 | 8.6 | 19.7 | 3.8 | 6.2 | 2.4 | 2.5 | 9.8 | 9.9 | 3.3 | 7 | 5.6 | 14.8 | 7.6 | 11.6 | 9.9 | 9.2 | 6.4 | 6.4 | 10.7 | 3.9 | 6.5 | 4.4 | 8.8 | 12.1 | 11.6 | 4.8 | 8 | 12.2 | 8.4 | 7.2 | 11.3 | 8.8 | 8.4 | 22 | 14.6 | 8.1 | 10.5 | 12.4 | -0.6 | 14 | 10.3 | 13.8 | 5.8
|  |  | 10 | 8 | 7.1 | 11.6 | 8.4 | 5.7 | 2.5 | 9.5 | 5.7 | 14.3 | 8.4 | 19.4 | 3.8 | 6.2 | 2.4 | 2.2 | 9.6 | 9.7 | 3.5 | 6.8 | 5.5 | 15 | 7.7 | 11.5 | 9.6 | 8.6 | 6.7 | 5.9 | 10.5 | 3.8 | 6.3 | 4.3 | 8.6 | 12 | 11.1 | 4.6 | 8.1 | 12 | 8.5 | 7.3 | 10.9 | 8.8 | 8.3 | 21.5 | 13.9 | 7.6 | 9.9 | 12.5 | -0.7 | 14.1 | 10.6 | 12.4 | 5.7
|  |  | 9.9 | 7.1 | 6.3 | 11 | 8.7 | 5.7 | 2.5 | 9.4 | 5.6 | 14.5 | 8.1 | 19.1 | 3.8 | 6.1 | 2.5 | 2 | 9.3 | 9.5 | 3.6 | 6.7 | 5.5 | 15.1 | 7.9 | 11.3 | 9.2 | 8 | 6.9 | 5.3 | 10.4 | 3.7 | 6.2 | 4.3 | 8.5 | 11.9 | 10.5 | 4.4 | 8.1 | 11.7 | 8.5 | 7.3 | 10.4 | 8.7 | 8.3 | 21.1 | 13.1 | 7.2 | 9.2 | 12.5 | -0.7 | 14.1 | 11 | 11.1 | 5.5
|  |  | 9.7 | 6.2 | 5.6 | 10.5 | 8.9 | 5.6 | 2.5 | 9.2 | 5.5 | 14.8 | 7.9 | 18.8 | 3.8 | 6.1 | 2.5 | 1.7 | 9.1 | 9.3 | 3.8 | 6.5 | 5.4 | 15.3 | 8 | 11.2 | 8.9 | 7.4 | 7.2 | 4.8 | 10.2 | 3.6 | 6 | 4.2 | 8.3 | 11.8 | 10 | 4.2 | 8.2 | 11.5 | 8.6 | 7.4 | 10 | 8.7 | 8.2 | 20.6 | 12.4 | 6.7 | 8.6 | 12.6 | -0.8 | 14.2 | 11.3 | 9.7 | 5.4
|  |  | 9.9 | 6.4 | 5.2 | 10.4 | 9.1 | 5.7 | 2.5 | 7.8 | 4.9 | 14.1 | 7.1 | 16.6 | 3.8 | 5.9 | 2.3 | 1.4 | 9 | 8 | 2.3 | 6.1 | 5.3 | 14.9 | 7.2 | 11.3 | 8.5 | 7.1 | 7.1 | 4.4 | 10.1 | 3.4 | 5.6 | 3.9 | 8.1 | 11.4 | 9.6 | 4 | 8.5 | 11.3 | 8.3 | 6.3 | 8.7 | 8.4 | 7.9 | 19.1 | 10.4 | 6.3 | 8 | 12.7 | -0.8 | 13.5 | 10.7 | 9.6 | 5
|  |  | 10 | 6.6 | 4.7 | 10.4 | 9.2 | 5.7 | 2.4 | 6.3 | 4.2 | 13.3 | 6.2 | 14.4 | 3.8 | 5.6 | 2 | 1.2 | 9 | 6.8 | 0.8 | 5.6 | 5.1 | 14.5 | 6.5 | 11.4 | 8 | 6.8 | 7.1 | 4 | 9.9 | 3.3 | 5.2 | 3.7 | 7.8 | 10.9 | 9.1 | 3.9 | 8.9 | 11.2 | 8 | 5.3 | 7.5 | 8 | 7.7 | 17.5 | 8.3 | 5.9 | 7.4 | 12.9 | -0.9 | 12.7 | 10.1 | 9.4 | 4.6
|  |  | 10.2 | 6.8 | 4.3 | 10.3 | 9.4 | 5.8 | 2.4 | 4.9 | 3.6 | 12.6 | 5.4 | 12.2 | 3.8 | 5.4 | 1.8 | 0.9 | 8.9 | 5.5 | -0.7 | 5.2 | 5 | 14.1 | 5.7 | 11.5 | 7.6 | 6.5 | 7 | 3.6 | 9.8 | 3.1 | 4.8 | 3.4 | 7.6 | 10.5 | 8.7 | 3.7 | 9.2 | 11 | 7.7 | 4.2 | 6.2 | 7.7 | 7.4 | 16 | 6.3 | 5.5 | 6.8 | 13 | -0.9 | 12 | 9.5 | 9.3 | 4.2
|  |  | 10.2 | 6.4 | 4.3 | 10.2 | 9.4 | 5.8 | 2.4 | 4.3 | 3.4 | 11.7 | 5.6 | 11.5 | 3.8 | 5.3 | 1.8 | 1.1 | 8.8 | 4.8 | -1 | 4.9 | 4.9 | 13.7 | 5.6 | 11.1 | 7.5 | 6.4 | 6.7 | 3.8 | 9.8 | 3 | 4.2 | 3.2 | 7.5 | 10.2 | 8.4 | 3.5 | 9.5 | 11.2 | 7.4 | 3.5 | 5.5 | 7.7 | 7.2 | 15.7 | 6 | 5.5 | 6 | 12 | -1 | 11.7 | 9.8 | 9.4 | 3.9
|  |  | 10.3 | 5.9 | 4.4 | 10.1 | 9.3 | 5.8 | 2.5 | 3.7 | 3.3 | 10.9 | 5.9 | 10.7 | 3.8 | 5.3 | 1.7 | 1.3 | 8.6 | 4.2 | -1.3 | 4.6 | 4.7 | 13.4 | 5.5 | 10.7 | 7.4 | 6.2 | 6.3 | 3.9 | 9.8 | 2.8 | 3.5 | 3.1 | 7.3 | 9.8 | 8 | 3.4 | 9.9 | 11.3 | 7 | 2.9 | 4.7 | 7.6 | 6.9 | 15.5 | 5.7 | 5.6 | 5.1 | 11 | -1 | 11.3 | 10.1 | 9.4 | 3.7
|  |  | 10.3 | 5.5 | 4.4 | 10 | 9.3 | 5.8 | 2.5 | 3.1 | 3.1 | 10 | 6.1 | 10 | 3.8 | 5.2 | 1.7 | 1.5 | 8.5 | 3.5 | -1.6 | 4.3 | 4.6 | 13 | 5.4 | 10.3 | 7.3 | 6.1 | 6 | 4.1 | 9.8 | 2.7 | 2.9 | 2.9 | 7.2 | 9.5 | 7.7 | 3.2 | 10.2 | 11.5 | 6.7 | 2.2 | 4 | 7.6 | 6.7 | 15.2 | 5.4 | 5.6 | 4.3 | 10 | -1.1 | 11 | 10.4 | 9.5 | 3.4
|  |  | 10 | 5.4 | 3.9 | 9.7 | 9.3 | 5.8 | 2.5 | 2.6 | 3.1 | 9.7 | 5.2 | 9.8 | 3.8 | 5.1 | 1.9 | 1.6 | 8.3 | 3.1 | -2.2 | 4.1 | 4.6 | 12 | 5.3 | 10.2 | 7.1 | 6.2 | 6 | 4.1 | 10 | 2.5 | 2.3 | 2.7 | 7.1 | 9.6 | 7.4 | 3 | 10.1 | 11.5 | 6.6 | 2 | 3.3 | 7.5 | 6.6 | 14.4 | 4.9 | 5.9 | 4.2 | 10.7 | -1.2 | 11.1 | 10.3 | 9.5 | 2.3
|  |  | 9.7 | 5.3 | 3.5 | 9.3 | 9.3 | 5.7 | 2.5 | 2 | 3 | 9.3 | 4.3 | 9.6 | 3.8 | 5 | 2 | 1.6 | 8.2 | 2.6 | -2.8 | 4 | 4.6 | 11.1 | 5.3 | 10 | 6.8 | 6.2 | 6 | 4.2 | 10.1 | 2.4 | 1.6 | 2.4 | 6.9 | 9.7 | 7.2 | 2.8 | 10 | 11.5 | 6.4 | 1.8 | 2.7 | 7.3 | 6.6 | 13.7 | 4.3 | 6.2 | 4.2 | 11.3 | -1.2 | 11.3 | 10.2 | 9.4 | 1.1
|  |  | 9.4 | 5.2 | 3 | 9 | 9.3 | 5.7 | 2.5 | 1.5 | 3 | 9 | 3.4 | 9.4 | 3.8 | 4.9 | 2.2 | 1.7 | 8 | 2.2 | -3.4 | 3.8 | 4.6 | 10.1 | 5.2 | 9.9 | 6.6 | 6.3 | 6 | 4.2 | 10.3 | 2.2 | 1 | 2.2 | 6.8 | 9.8 | 6.9 | 2.6 | 9.9 | 11.5 | 6.3 | 1.6 | 2 | 7.2 | 6.5 | 12.9 | 3.8 | 6.5 | 4.1 | 12 | -1.3 | 11.4 | 10.1 | 9.4 | 0
|  |  | 9.2 | 5.3 | 2.7 | 9.1 | 9.2 | 5.7 | 2.5 | 1 | 2.9 | 8.8 | 3.1 | 9.4 | 3.7 | 4.8 | 2.3 | 1.7 | 7.6 | 1.6 | -4.2 | 3.9 | 4.6 | 9.8 | 4.2 | 9.7 | 6.4 | 6.7 | 6.1 | 4.3 | 10.3 | 2.1 | 1.5 | 2.1 | 6.6 | 9.9 | 6.8 | 2.5 | 9.7 | 11.3 | 6 | 1.5 | 1.3 | 7 | 6.2 | 12.8 | 3.5 | 6.4 | 4 | 12.3 | -1.4 | 11.6 | 10.2 | 9.4 | -0.1
|  |  | 8.9 | 5.4 | 2.4 | 9.2 | 9 | 5.6 | 2.5 | 0.4 | 2.7 | 8.6 | 2.9 | 9.4 | 3.7 | 4.6 | 2.3 | 1.8 | 7.1 | 0.9 | -4.9 | 4.1 | 4.7 | 9.4 | 3.3 | 9.6 | 6.1 | 7 | 6.3 | 4.5 | 10.3 | 2 | 2.1 | 1.9 | 6.5 | 9.9 | 6.7 | 2.3 | 9.5 | 11 | 5.8 | 1.3 | 0.5 | 6.9 | 6 | 12.7 | 3.3 | 6.4 | 4 | 12.7 | -1.6 | 11.8 | 10.2 | 9.3 | -0.1
|  |  | 8.7 | 5.5 | 2.1 | 9.3 | 8.9 | 5.6 | 2.5 | -0.1 | 2.6 | 8.4 | 2.6 | 9.4 | 3.6 | 4.5 | 2.4 | 1.8 | 6.7 | 0.3 | -5.7 | 4.2 | 4.7 | 9.1 | 2.3 | 9.4 | 5.9 | 7.4 | 6.4 | 4.6 | 10.3 | 1.9 | 2.6 | 1.8 | 6.3 | 10 | 6.6 | 2.2 | 9.3 | 10.8 | 5.5 | 1.2 | -0.2 | 6.7 | 5.7 | 12.6 | 3 | 6.3 | 3.9 | 13 | -1.7 | 12 | 10.3 | 9.3 | -0.2
|  |  | 8.8 | 6 | 2.8 | 9.1 | 9 | 5.7 | 2.5 | -0.4 | 2.8 | 8.3 | 2.5 | 9.9 | 3.6 | 4.3 | 2.4 | 1.7 | 6.7 | 0.3 | -6 | 4.5 | 4.5 | 9 | 2.2 | 9.6 | 5.9 | 7.4 | 6.5 | 4.6 | 10 | 2 | 2.3 | 1.9 | 6.2 | 9.6 | 6.6 | 2.1 | 9.2 | 10.8 | 5.5 | 1.3 | -0.4 | 6.5 | 5.6 | 12.2 | 3.3 | 6.5 | 3.8 | 12.2 | -1.8 | 11.1 | 10.4 | 9.2 | -0.4
|  |  | 8.9 | 6.6 | 3.4 | 8.8 | 9.2 | 5.8 | 2.6 | -0.7 | 3.1 | 8.3 | 2.3 | 10.5 | 3.5 | 4.2 | 2.5 | 1.6 | 6.7 | 0.4 | -6.4 | 4.7 | 4.4 | 9 | 2.2 | 9.9 | 6 | 7.5 | 6.7 | 4.5 | 9.7 | 2 | 1.9 | 2 | 6.1 | 9.1 | 6.6 | 2.1 | 9.2 | 10.9 | 5.4 | 1.3 | -0.6 | 6.3 | 5.4 | 11.9 | 3.7 | 6.8 | 3.6 | 11.5 | -1.9 | 10.2 | 10.4 | 9.1 | -0.6
|  |  | 9 | 7.1 | 4.1 | 8.6 | 9.3 | 5.9 | 2.6 | -1 | 3.3 | 8.2 | 2.2 | 11 | 3.5 | 4 | 2.5 | 1.5 | 6.7 | 0.4 | -6.7 | 5 | 4.2 | 8.9 | 2.1 | 10.1 | 6 | 7.5 | 6.8 | 4.5 | 9.4 | 2.1 | 1.6 | 2.1 | 6 | 8.7 | 6.6 | 2 | 9.1 | 10.9 | 5.4 | 1.4 | -0.8 | 6.1 | 5.3 | 11.5 | 4 | 7 | 3.5 | 10.7 | -2 | 9.3 | 10.5 | 9 | -0.8
|  |  | 9.5 | 7.4 | 4.6 | 9.1 | 9.5 | 6 | 3.1 | 1.1 | 3.8 | 8.6 | 3.2 | 12 | 3.7 | 4.3 | 2.6 | 1.8 | 7.5 | 1.8 | -4.3 | 5.3 | 4.4 | 9.4 | 2.9 | 10.3 | 6.4 | 8 | 7.2 | 5.2 | 10.9 | 2.3 | 2.7 | 2.2 | 6.4 | 9.8 | 6.8 | 1.9 | 9.4 | 11.1 | 5.4 | 3.3 | 1.1 | 6.4 | 5.6 | 13.6 | 5.5 | 7.5 | 5.7 | 10.7 | -1.7 | 9.9 | 10.6 | 9.5 | -0.7
|  |  | 9.9 | 7.8 | 5.2 | 9.6 | 9.7 | 6 | 3.7 | 3.3 | 4.3 | 9 | 4.1 | 13 | 3.8 | 4.5 | 2.7 | 2 | 8.3 | 3.2 | -1.9 | 5.7 | 4.6 | 10 | 3.7 | 10.6 | 6.9 | 8.5 | 7.6 | 5.8 | 12.4 | 2.5 | 3.8 | 2.4 | 6.8 | 11 | 7 | 1.7 | 9.6 | 11.4 | 5.3 | 5.3 | 2.9 | 6.6 | 5.9 | 15.6 | 6.9 | 8.1 | 7.9 | 10.6 | -1.3 | 10.5 | 10.6 | 10 | -0.7
|  |  | 10.4 | 8.1 | 5.7 | 10.1 | 9.9 | 6.1 | 4.2 | 5.4 | 4.8 | 9.4 | 5.1 | 14 | 4 | 4.8 | 2.8 | 2.3 | 9.1 | 4.6 | 0.5 | 6 | 4.8 | 10.5 | 4.5 | 10.8 | 7.3 | 9 | 8 | 6.5 | 13.9 | 2.7 | 4.9 | 2.5 | 7.2 | 12.1 | 7.2 | 1.6 | 9.9 | 11.6 | 5.3 | 7.2 | 4.8 | 6.9 | 6.2 | 17.7 | 8.4 | 8.6 | 10.1 | 10.6 | -1 | 11.1 | 10.7 | 10.5 | -0.6
|  |  | 11.3 | 7.6 | 5.9 | 10.1 | 10.5 | 6.1 | 4.5 | 6.8 | 4.9 | 10.3 | 5.7 | 15.1 | 4.2 | 5.2 | 3.3 | 2.6 | 10.1 | 6.3 | 1.6 | 6.5 | 4.9 | 11.3 | 5 | 11.4 | 7.8 | 9.3 | 8.7 | 6.4 | 14.6 | 2.7 | 5.4 | 2.6 | 7.6 | 12.4 | 7.3 | 1.7 | 10 | 11.9 | 5.1 | 8.6 | 6.6 | 7.2 | 6.7 | 18.8 | 10.5 | 8.6 | 11.2 | 11.3 | -0.7 | 11.8 | 11.6 | 10.9 | -0.1
|  |  | 12.2 | 7.1 | 6 | 10 | 11.1 | 6.1 | 4.7 | 8.1 | 5.1 | 11.2 | 6.2 | 16.1 | 4.5 | 5.6 | 3.8 | 3 | 11 | 7.9 | 2.8 | 7 | 4.9 | 12.2 | 5.5 | 11.9 | 8.3 | 9.7 | 9.3 | 6.4 | 15.2 | 2.8 | 5.9 | 2.6 | 8 | 12.7 | 7.4 | 1.8 | 10 | 12.2 | 5 | 10 | 8.5 | 7.6 | 7.3 | 19.8 | 12.7 | 8.5 | 12.2 | 12 | -0.3 | 12.6 | 12.6 | 11.3 | 0.3
|  |  | 13.1 | 6.6 | 6.2 | 10 | 11.7 | 6.1 | 5 | 9.5 | 5.2 | 12.1 | 6.8 | 17.2 | 4.7 | 6 | 4.3 | 3.3 | 12 | 9.6 | 3.9 | 7.5 | 5 | 13 | 6 | 12.5 | 8.8 | 10 | 10 | 6.3 | 15.9 | 2.8 | 6.4 | 2.7 | 8.4 | 13 | 7.5 | 1.9 | 10.1 | 12.5 | 4.8 | 11.4 | 10.3 | 7.9 | 7.8 | 20.9 | 14.8 | 8.5 | 13.3 | 12.7 | 0 | 13.3 | 13.5 | 11.7 | 0.8
|  |  | 12.9 | 6.8 | 6.2 | 9.5 | 11.2 | 6.2 | 4.9 | 9.3 | 5.3 | 11.7 | 6.2 | 16.6 | 4.6 | 6.1 | 4.3 | 3.3 | 11.8 | 9.3 | 3.9 | 7.5 | 5 | 12.7 | 5.4 | 12.7 | 8.6 | 10.2 | 9.7 | 5.8 | 15.3 | 3 | 6.3 | 2.7 | 8.1 | 12.7 | 7.4 | 1.9 | 9.7 | 12.3 | 4.7 | 11.2 | 10.4 | 7.8 | 7.7 | 20.2 | 14.6 | 8.4 | 12.4 | 13.1 | -0.4 | 13.3 | 13.1 | 12.4 | 0.4
|  |  | 12.6 | 7.1 | 6.1 | 9.1 | 10.6 | 6.3 | 4.9 | 9 | 5.4 | 11.2 | 5.6 | 16 | 4.6 | 6.1 | 4.2 | 3.3 | 11.5 | 9 | 3.8 | 7.5 | 5 | 12.5 | 4.8 | 12.8 | 8.3 | 10.4 | 9.3 | 5.3 | 14.6 | 3.1 | 6.3 | 2.7 | 7.9 | 12.3 | 7.4 | 1.9 | 9.3 | 12.2 | 4.6 | 11 | 10.5 | 7.6 | 7.7 | 19.4 | 14.4 | 8.3 | 11.5 | 13.6 | -0.7 | 13.2 | 12.8 | 13.2 | 0
|  |  | 12.4 | 7.3 | 6.1 | 8.6 | 10.1 | 6.4 | 4.8 | 8.8 | 5.5 | 10.8 | 5 | 15.4 | 4.5 | 6.2 | 4.2 | 3.3 | 11.3 | 8.7 | 3.8 | 7.5 | 5 | 12.2 | 4.2 | 13 | 8.1 | 10.6 | 9 | 4.8 | 14 | 3.3 | 6.2 | 2.7 | 7.6 | 12 | 7.3 | 1.9 | 8.9 | 12 | 4.5 | 10.8 | 10.6 | 7.5 | 7.6 | 18.7 | 14.2 | 8.2 | 10.6 | 14 | -1.1 | 13.2 | 12.4 | 13.9 | -0.4
|  |  | 12.2 | 7 | 5.5 | 8.5 | 10 | 6.4 | 4.6 | 7.6 | 5.9 | 9.5 | 3.7 | 14 | 4.5 | 4.9 | 4.2 | 3.1 | 10.3 | 7.6 | 2.4 | 7.6 | 4.9 | 10.8 | 3.1 | 12.7 | 7.8 | 10.4 | 8.9 | 4.7 | 13.6 | 3.3 | 5 | 2.8 | 7.4 | 11.6 | 7.2 | 2 | 9.1 | 11.6 | 4.4 | 9 | 9 | 7.2 | 7.2 | 17.6 | 13.1 | 8.1 | 9.9 | 13 | -1.2 | 12.9 | 12.2 | 12.8 | -0.6
|  |  | 11.9 | 6.6 | 4.8 | 8.5 | 9.9 | 6.5 | 4.5 | 6.3 | 6.3 | 8.3 | 2.4 | 12.7 | 4.4 | 3.6 | 4.2 | 2.8 | 9.2 | 6.4 | 1 | 7.7 | 4.7 | 9.3 | 2.1 | 12.5 | 7.5 | 10.2 | 8.7 | 4.6 | 13.1 | 3.4 | 3.9 | 2.8 | 7.2 | 11.2 | 7 | 2 | 9.2 | 11.3 | 4.4 | 7.1 | 7.4 | 6.8 | 6.7 | 16.4 | 11.9 | 8 | 9.2 | 12.1 | -1.4 | 12.5 | 12 | 11.6 | -0.7
|  |  | 11.7 | 6.3 | 4.2 | 8.4 | 9.8 | 6.5 | 4.3 | 5.1 | 6.7 | 7 | 1.1 | 11.3 | 4.4 | 2.3 | 4.2 | 2.6 | 8.2 | 5.3 | -0.4 | 7.8 | 4.6 | 7.9 | 1 | 12.2 | 7.2 | 10 | 8.6 | 4.5 | 12.7 | 3.4 | 2.7 | 2.9 | 7 | 10.8 | 6.9 | 2.1 | 9.4 | 10.9 | 4.3 | 5.3 | 5.8 | 6.5 | 6.3 | 15.3 | 10.8 | 7.9 | 8.5 | 11.1 | -1.5 | 12.2 | 11.8 | 10.5 | -0.9
|  |  | 11.9 | 6.3 | 3.9 | 8.3 | 9.6 | 5.9 | 4 | 4.5 | 6.6 | 6.9 | 1.1 | 10.4 | 4.2 | 1.7 | 4.2 | 2.5 | 8 | 5 | -0.2 | 7.8 | 4.5 | 6.7 | -0.1 | 11.4 | 7 | 9.4 | 8.6 | 4.1 | 12.2 | 3.4 | 2.3 | 2.9 | 6.9 | 10.4 | 6.4 | 2.1 | 9.7 | 10 | 4.2 | 4.6 | 4.9 | 5.9 | 6.2 | 14.5 | 10.6 | 7.9 | 7.8 | 11.7 | -1.5 | 11.8 | 11.5 | 10.3 | -1
|  |  | 12 | 6.2 | 3.6 | 8.3 | 9.4 | 5.3 | 3.6 | 3.8 | 6.4 | 6.7 | 1.1 | 9.4 | 4.1 | 1.1 | 4.1 | 2.5 | 7.7 | 4.7 | 0 | 7.8 | 4.5 | 5.6 | -1.1 | 10.7 | 6.9 | 8.8 | 8.6 | 3.8 | 11.6 | 3.5 | 1.9 | 2.9 | 6.7 | 10 | 5.9 | 2 | 10 | 9 | 4.2 | 3.9 | 4 | 5.2 | 6.2 | 13.8 | 10.4 | 8 | 7.2 | 12.2 | -1.5 | 11.4 | 11.3 | 10 | -1.1
|  |  | 12.2 | 6.2 | 3.3 | 8.2 | 9.2 | 4.7 | 3.3 | 3.2 | 6.3 | 6.6 | 1.1 | 8.5 | 3.9 | 0.5 | 4.1 | 2.4 | 7.5 | 4.4 | 0.2 | 7.8 | 4.4 | 4.4 | -2.2 | 9.9 | 6.7 | 8.2 | 8.6 | 3.4 | 11.1 | 3.5 | 1.5 | 2.9 | 6.6 | 9.6 | 5.4 | 2 | 10.3 | 8.1 | 4.1 | 3.2 | 3.1 | 4.6 | 6.1 | 13 | 10.2 | 8 | 6.5 | 12.8 | -1.5 | 11 | 11 | 9.8 | -1.2
|  |  | 11.9 | 5.9 | 2.5 | 8 | 9.3 | 4.4 | 3.2 | 3.1 | 6.2 | 6.5 | 1.4 | 8.4 | 3.4 | 0.3 | 4 | 2.3 | 7.3 | 3.7 | 0.5 | 7.8 | 4.4 | 5.4 | -1.9 | 9.3 | 6.5 | 7.8 | 8.8 | 3.1 | 10.7 | 3.6 | 1.3 | 2.9 | 6.3 | 9.4 | 5.2 | 2.1 | 10.6 | 9.2 | 4 | 3.1 | 2 | 4.5 | 5.4 | 13 | 9.7 | 7.9 | 6.3 | 13.7 | -1.5 | 10.5 | 10.6 | 9.2 | -1.4
|  |  | 11.6 | 5.7 | 1.6 | 7.8 | 9.5 | 4.1 | 3.2 | 3 | 6.1 | 6.5 | 1.6 | 8.4 | 2.8 | 0 | 3.9 | 2.2 | 7.2 | 2.9 | 0.9 | 7.9 | 4.4 | 6.3 | -1.7 | 8.6 | 6.3 | 7.5 | 8.9 | 2.8 | 10.3 | 3.7 | 1.2 | 3 | 6.1 | 9.2 | 4.9 | 2.1 | 11 | 10.4 | 3.8 | 2.9 | 0.8 | 4.3 | 4.7 | 13 | 9.2 | 7.9 | 6.2 | 14.7 | -1.4 | 9.9 | 10.1 | 8.6 | -1.6
|  |  | 11.3 | 5.4 | 0.8 | 7.6 | 9.6 | 3.8 | 3.1 | 2.9 | 6 | 6.4 | 1.9 | 8.3 | 2.3 | -0.2 | 3.8 | 2.1 | 7 | 2.2 | 1.2 | 7.9 | 4.4 | 7.3 | -1.4 | 8 | 6.1 | 7.1 | 9.1 | 2.5 | 9.9 | 3.8 | 1 | 3 | 5.8 | 9 | 4.7 | 2.2 | 11.3 | 11.5 | 3.7 | 2.8 | -0.3 | 4.2 | 4 | 13 | 8.7 | 7.8 | 6 | 15.6 | -1.4 | 9.4 | 9.7 | 8 | -1.8
|  |  | 11 | 4.9 | 0.7 | 7.7 | 9.7 | 3.9 | 2.9 | 2.2 | 6 | 6.6 | 1.7 | 8 | 2.4 | 0.2 | 3.4 | 2.2 | 7.1 | 1.9 | 0.7 | 7.9 | 4.1 | 7.1 | -0.9 | 8.1 | 5.8 | 7.6 | 8.9 | 2.5 | 9.6 | 3.7 | 1.3 | 3 | 5.7 | 9 | 4.5 | 2.2 | 10.2 | 11.8 | 3.6 | 2.8 | -0.2 | 4.1 | 3.1 | 12.4 | 8.6 | 8.2 | 5.8 | 15.6 | -1.7 | 9.2 | 9.7 | 7.6 | -2.3
|  |  | 10.7 | 4.4 | 0.7 | 7.7 | 9.7 | 4 | 2.7 | 1.6 | 6 | 6.8 | 1.4 | 7.8 | 2.4 | 0.5 | 3 | 2.3 | 7.1 | 1.5 | 0.3 | 7.9 | 3.7 | 7 | -0.3 | 8.3 | 5.5 | 8.1 | 8.8 | 2.4 | 9.3 | 3.6 | 1.6 | 3.1 | 5.5 | 9.1 | 4.4 | 2.3 | 9 | 12.2 | 3.5 | 2.8 | -0.1 | 4.1 | 2.2 | 11.7 | 8.4 | 8.5 | 5.7 | 15.5 | -2 | 8.9 | 9.7 | 7.2 | -2.7
|  |  | 10.4 | 3.9 | 0.6 | 7.8 | 9.8 | 4.1 | 2.5 | 0.9 | 6 | 7 | 1.2 | 7.5 | 2.5 | 0.9 | 2.6 | 2.4 | 7.2 | 1.2 | -0.2 | 7.9 | 3.4 | 6.8 | 0.2 | 8.4 | 5.2 | 8.6 | 8.6 | 2.4 | 9 | 3.5 | 1.9 | 3.1 | 5.4 | 9.1 | 4.2 | 2.3 | 7.9 | 12.5 | 3.4 | 2.8 | 0 | 4 | 1.3 | 11.1 | 8.3 | 8.9 | 5.5 | 15.5 | -2.3 | 8.7 | 9.7 | 6.8 | -3.2
|  |  | 10.2 | 3.6 | 0.4 | 7.7 | 9.8 | 4.3 | 2.6 | 0.3 | 6 | 7.1 | 1.4 | 7.4 | 2.7 | 1.4 | 2 | 1.8 | 7.1 | 0.6 | -0.4 | 7.9 | 2.9 | 6.8 | 0.5 | 8.4 | 5.1 | 9 | 8.6 | 2.5 | 8.7 | 3.4 | 1.2 | 3.2 | 4.9 | 9.1 | 3.9 | 2.3 | 9.1 | 12.6 | 3.3 | 2.2 | -0.1 | 3.9 | 2.1 | 11.3 | 8.3 | 9.1 | 6.2 | 15.7 | -2.7 | 8.8 | 9.3 | 6.6 | -3.7
|  |  | 10 | 3.2 | 0.2 | 7.5 | 9.9 | 4.4 | 2.8 | -0.4 | 6.1 | 7.3 | 1.6 | 7.4 | 2.9 | 1.8 | 1.5 | 1.2 | 7.1 | 0.1 | -0.6 | 8 | 2.4 | 6.8 | 0.7 | 8.4 | 5.1 | 9.3 | 8.7 | 2.7 | 8.4 | 3.4 | 0.5 | 3.4 | 4.3 | 9.1 | 3.5 | 2.4 | 10.3 | 12.7 | 3.3 | 1.6 | -0.2 | 3.8 | 3 | 11.6 | 8.2 | 9.2 | 6.9 | 15.8 | -3.1 | 8.9 | 8.9 | 6.5 | -4.3
|  |  | 9.8 | 2.9 | 0 | 7.4 | 9.9 | 4.6 | 2.9 | -1 | 6.1 | 7.4 | 1.8 | 7.3 | 3.1 | 2.3 | 0.9 | 0.6 | 7 | -0.5 | -0.8 | 8 | 1.9 | 6.8 | 1 | 8.4 | 5 | 9.7 | 8.7 | 2.8 | 8.1 | 3.3 | -0.2 | 3.5 | 3.8 | 9.1 | 3.2 | 2.4 | 11.5 | 12.8 | 3.2 | 1 | -0.3 | 3.7 | 3.8 | 11.8 | 8.2 | 9.4 | 7.6 | 16 | -3.5 | 9 | 8.5 | 6.3 | -4.8
|  |  | 10.1 | 4.1 | 1.7 | 7.9 | 10.3 | 5.3 | 3.7 | 0.9 | 6.9 | 8.2 | 2.4 | 8.9 | 3.8 | 2.5 | 2.1 | 1.7 | 7.2 | -0.2 | 0.3 | 8.8 | 2.4 | 8.3 | 1.8 | 9.8 | 5.3 | 11.1 | 9.9 | 3.3 | 8.4 | 3.9 | 1.4 | 4 | 4.7 | 9.2 | 3.1 | 2.2 | 12.1 | 14.3 | 3.2 | 1.7 | 2.6 | 4.3 | 4.8 | 13.4 | 8.7 | 11.1 | 8.2 | 17 | -3.5 | 9.1 | 8.6 | 5.9 | -3
|  |  | 10.3 | 5.3 | 3.4 | 8.4 | 10.6 | 6.1 | 4.5 | 2.9 | 7.6 | 9.1 | 3 | 10.4 | 4.6 | 2.8 | 3.2 | 2.8 | 7.4 | 0.2 | 1.4 | 9.5 | 2.8 | 9.8 | 2.6 | 11.2 | 5.6 | 12.5 | 11.2 | 3.8 | 8.6 | 4.4 | 2.9 | 4.4 | 5.7 | 9.2 | 3.1 | 2.1 | 12.7 | 15.7 | 3.3 | 2.5 | 5.5 | 5 | 5.7 | 14.9 | 9.1 | 12.8 | 8.7 | 18 | -3.4 | 9.1 | 8.7 | 5.5 | -1.2
|  |  | 10.6 | 6.5 | 5.1 | 8.9 | 11 | 6.8 | 5.3 | 4.8 | 8.4 | 9.9 | 3.6 | 12 | 5.3 | 3 | 4.4 | 3.9 | 7.6 | 0.5 | 2.5 | 10.3 | 3.3 | 11.3 | 3.4 | 12.6 | 5.9 | 13.9 | 12.4 | 4.3 | 8.9 | 5 | 4.5 | 4.9 | 6.6 | 9.3 | 3 | 1.9 | 13.3 | 17.2 | 3.3 | 3.2 | 8.4 | 5.6 | 6.7 | 16.5 | 9.6 | 14.5 | 9.3 | 19 | -3.4 | 9.2 | 8.8 | 5.1 | 0.6
|  |  | 11.5 | 7.7 | 5.6 | 9 | 11 | 7.3 | 6.3 | 5.5 | 8.9 | 11 | 3.1 | 13.3 | 6 | 3.3 | 5.1 | 4.3 | 7.9 | 0.9 | 3.1 | 11.1 | 4.9 | 13.1 | 2.4 | 13.1 | 5.9 | 15 | 13.7 | 4.8 | 9.4 | 5.4 | 5.5 | 5.2 | 6.9 | 9.4 | 3.2 | 2.5 | 13.7 | 17.5 | 3.5 | 4.6 | 10.6 | 6.3 | 7.2 | 17.5 | 9.5 | 15.5 | 9.3 | 19 | -3.3 | 9.2 | 8.8 | 4.8 | 1.6
|  |  | 12.4 | 9 | 6.2 | 9 | 11 | 7.9 | 7.3 | 6.2 | 9.5 | 12 | 2.5 | 14.5 | 6.6 | 3.6 | 5.8 | 4.7 | 8.1 | 1.4 | 3.7 | 11.8 | 6.4 | 15 | 1.5 | 13.5 | 5.8 | 16 | 15.1 | 5.4 | 9.8 | 5.9 | 6.4 | 5.5 | 7.2 | 9.5 | 3.5 | 3 | 14 | 17.7 | 3.7 | 6 | 12.7 | 7.1 | 7.8 | 18.5 | 9.5 | 16.4 | 9.4 | 19 | -3.3 | 9.3 | 8.8 | 4.5 | 2.5
|  |  | 13.3 | 10.2 | 6.7 | 9.1 | 11 | 8.4 | 8.3 | 6.9 | 10 | 13.1 | 2 | 15.8 | 7.3 | 3.9 | 6.5 | 5.1 | 8.4 | 1.8 | 4.3 | 12.6 | 8 | 16.8 | 0.5 | 14 | 5.8 | 17.1 | 16.4 | 5.9 | 10.3 | 6.3 | 7.4 | 5.8 | 7.5 | 9.6 | 3.7 | 3.6 | 14.4 | 18 | 3.9 | 7.4 | 14.9 | 7.8 | 8.3 | 19.5 | 9.4 | 17.4 | 9.4 | 19 | -3.2 | 9.3 | 8.8 | 4.2 | 3.5
|  |  | 13.4 | 9.9 | 6.6 | 8.8 | 10.7 | 8.4 | 8 | 5.4 | 10.2 | 13.3 | 2.1 | 15.4 | 7.4 | 4.1 | 6.7 | 5.2 | 8.5 | 1.8 | 4.4 | 12.6 | 7.9 | 16.2 | 0.4 | 13.7 | 5.9 | 16.7 | 16 | 5.9 | 9.8 | 6 | 7 | 5.7 | 7.3 | 9.5 | 3.9 | 3.7 | 14.8 | 17.6 | 3.9 | 7.1 | 13.8 | 8.1 | 7.9 | 19.1 | 9.3 | 16.7 | 9.3 | 18.9 | -3.3 | 9.2 | 8.7 | 3.9 | 3.3
|  |  | 13.6 | 9.5 | 6.4 | 8.5 | 10.5 | 8.4 | 7.8 | 3.9 | 10.4 | 13.4 | 2.2 | 15.1 | 7.4 | 4.3 | 7 | 5.4 | 8.6 | 1.9 | 4.5 | 12.6 | 7.9 | 15.7 | 0.3 | 13.4 | 6 | 16.3 | 15.7 | 5.9 | 9.3 | 5.8 | 6.7 | 5.5 | 7 | 9.4 | 4 | 3.9 | 15.2 | 17.3 | 3.9 | 6.7 | 12.7 | 8.4 | 7.5 | 18.7 | 9.3 | 16 | 9.2 | 18.9 | -3.5 | 9.1 | 8.7 | 3.6 | 3.2
|  |  | 13.7 | 9.2 | 6.3 | 8.2 | 10.2 | 8.4 | 7.5 | 2.4 | 10.6 | 13.6 | 2.3 | 14.7 | 7.5 | 4.5 | 7.2 | 5.5 | 8.7 | 1.9 | 4.6 | 12.6 | 7.8 | 15.1 | 0.2 | 13.1 | 6.1 | 15.9 | 15.3 | 5.9 | 8.8 | 5.5 | 6.3 | 5.4 | 6.8 | 9.3 | 4.2 | 4 | 15.6 | 16.9 | 3.9 | 6.4 | 11.6 | 8.7 | 7.1 | 18.3 | 9.2 | 15.3 | 9.1 | 18.8 | -3.6 | 9 | 8.6 | 3.3 | 3
|  |  | 13.4 | 8.5 | 5.4 | 7.6 | 9.8 | 7.9 | 6.6 | 2.1 | 9.7 | 13.3 | 1.9 | 14.2 | 6.4 | 4.1 | 6.2 | 4.1 | 8.8 | 1.9 | 4.5 | 12.2 | 7 | 14.4 | 0.1 | 12.4 | 5.8 | 15.1 | 15.1 | 5.4 | 8.5 | 5.3 | 5 | 5.3 | 6.3 | 9.2 | 3.8 | 3.9 | 14.8 | 16.8 | 3.8 | 5.2 | 10.2 | 7.5 | 5.9 | 16.3 | 9.1 | 14.6 | 9 | 18.9 | -3.8 | 8.7 | 8.5 | 3 | 2.2
|  |  | 13.2 | 7.9 | 4.5 | 7 | 9.4 | 7.5 | 5.6 | 1.7 | 8.7 | 13.1 | 1.5 | 13.6 | 5.2 | 3.6 | 5.1 | 2.8 | 8.8 | 1.9 | 4.5 | 11.7 | 6.2 | 13.7 | 0.1 | 11.8 | 5.5 | 14.3 | 15 | 4.9 | 8.3 | 5.1 | 3.6 | 5.1 | 5.7 | 9 | 3.4 | 3.8 | 13.9 | 16.6 | 3.8 | 4 | 8.7 | 6.4 | 4.7 | 14.4 | 9.1 | 13.8 | 8.8 | 18.9 | -4.1 | 8.3 | 8.3 | 2.7 | 1.4
|  |  | 12.9 | 7.2 | 3.6 | 6.4 | 9 | 7 | 4.7 | 1.4 | 7.8 | 12.8 | 1.1 | 13.1 | 4.1 | 3.2 | 4.1 | 1.4 | 8.9 | 1.9 | 4.4 | 11.3 | 5.4 | 13 | 0 | 11.1 | 5.2 | 13.5 | 14.8 | 4.4 | 8 | 4.9 | 2.3 | 5 | 5.2 | 8.9 | 3 | 3.7 | 13.1 | 16.5 | 3.7 | 2.8 | 7.3 | 5.2 | 3.5 | 12.4 | 9 | 13.1 | 8.7 | 19 | -4.3 | 8 | 8.2 | 2.4 | 0.6
|  |  | 12.5 | 7.1 | 3.3 | 4.5 | 8.8 | 7 | 4.3 | 1.2 | 7.2 | 12.4 | 0.8 | 12.5 | 3.8 | 2.8 | 3.6 | 0.8 | 8.9 | 1.9 | 4.5 | 11.3 | 4.6 | 12.8 | -0.2 | 11.2 | 3.9 | 13.7 | 14.7 | 4.1 | 7.7 | 4.8 | 2.4 | 4.7 | 4.4 | 8.8 | 2.9 | 3.7 | 12.8 | 15.5 | 3.6 | 2.5 | 6.2 | 4.7 | 3.1 | 11.8 | 8.9 | 12.8 | 8.6 | 18.9 | -5 | 7.9 | 8 | 2.4 | 0.3
|  |  | 12.1 | 6.9 | 2.9 | 2.7 | 8.5 | 7 | 4 | 1 | 6.6 | 12.1 | 0.4 | 11.8 | 3.5 | 2.5 | 3 | 0.3 | 8.9 | 1.9 | 4.5 | 11.2 | 3.8 | 12.6 | -0.4 | 11.2 | 2.6 | 13.9 | 14.5 | 3.9 | 7.4 | 4.7 | 2.5 | 4.3 | 3.5 | 8.6 | 2.9 | 3.7 | 12.4 | 14.5 | 3.6 | 2.1 | 5.2 | 4.1 | 2.7 | 11.1 | 8.8 | 12.4 | 8.5 | 18.8 | -5.6 | 7.9 | 7.9 | 2.3 | 0.1
|  |  | 11.7 | 6.8 | 2.6 | 0.8 | 8.3 | 7 | 3.6 | 0.8 | 6 | 11.7 | 0.1 | 11.2 | 3.2 | 2.1 | 2.5 | -0.3 | 8.9 | 1.9 | 4.6 | 11.2 | 3 | 12.4 | -0.6 | 11.3 | 1.3 | 14.1 | 14.4 | 3.6 | 7.1 | 4.6 | 2.6 | 4 | 2.7 | 8.5 | 2.8 | 3.7 | 12.1 | 13.5 | 3.5 | 1.8 | 4.1 | 3.6 | 2.3 | 10.5 | 8.7 | 12.1 | 8.4 | 18.7 | -6.3 | 7.8 | 7.7 | 2.3 | -0.2
|  |  | 11.6 | 6.7 | 2.4 | 0.8 | 7.9 | 6.8 | 3 | 1 | 6 | 11.5 | -0.1 | 11.2 | 3.2 | 1.6 | 2.2 | 0.3 | 8.7 | 2.1 | 4.8 | 11.4 | 2.3 | 12.2 | -1.1 | 11 | 1.8 | 14.2 | 14.3 | 3.4 | 7 | 3.5 | 2.2 | 3.6 | 2.3 | 7.9 | 3 | 3.6 | 12 | 13 | 3.7 | 1.8 | 3 | 3.3 | 2.2 | 10.5 | 8.6 | 12.1 | 8.5 | 17.1 | -6 | 6.7 | 7.6 | 2.3 | 0
|  |  | 11.5 | 6.7 | 2.2 | 0.8 | 7.5 | 6.6 | 2.5 | 1.1 | 6.1 | 11.2 | -0.4 | 11.2 | 3.3 | 1.1 | 1.8 | 0.8 | 8.5 | 2.3 | 5 | 11.7 | 1.5 | 11.9 | -1.7 | 10.7 | 2.2 | 14.3 | 14.1 | 3.3 | 6.9 | 2.5 | 1.8 | 3.1 | 2 | 7.3 | 3.3 | 3.5 | 12 | 12.5 | 3.9 | 1.8 | 1.8 | 3.1 | 2.2 | 10.4 | 8.4 | 12.2 | 8.5 | 15.6 | -5.8 | 5.7 | 7.6 | 2.3 | 0.3
|  |  | 11.4 | 6.6 | 2 | 0.8 | 7.1 | 6.4 | 1.9 | 1.3 | 6.1 | 11 | -0.6 | 11.2 | 3.3 | 0.6 | 1.5 | 1.4 | 8.3 | 2.5 | 5.2 | 11.9 | 0.8 | 11.7 | -2.2 | 10.4 | 2.7 | 14.4 | 14 | 3.1 | 6.8 | 1.4 | 1.4 | 2.7 | 1.6 | 6.7 | 3.5 | 3.4 | 11.9 | 12 | 4.1 | 1.8 | 0.7 | 2.8 | 2.1 | 10.4 | 8.3 | 12.2 | 8.6 | 14 | -5.5 | 4.6 | 7.5 | 2.3 | 0.5
|  |  | 10.9 | 6.8 | 2.2 | 1.8 | 6 | 6.2 | 1.3 | 1.6 | 6.9 | 11.1 | -0.9 | 10.9 | 3.4 | 0.1 | 1.4 | 1.1 | 8.3 | 2.8 | 5.5 | 12 | 0.7 | 11.9 | -2.8 | 10.2 | 2.6 | 13.3 | 13.7 | 3.1 | 6.6 | 1.2 | 0.8 | 2.8 | 1.2 | 6.4 | 3.6 | 3.3 | 11.7 | 11.8 | 4.2 | 2 | 0.5 | 2.9 | 2.2 | 10.5 | 7.9 | 12.5 | 8.6 | 13.6 | -5.6 | 4 | 6.8 | 2.3 | 0.8
|  |  | 10.4 | 7 | 2.3 | 2.8 | 5 | 6 | 0.8 | 2 | 7.7 | 11.3 | -1.2 | 10.5 | 3.4 | -0.3 | 1.4 | 0.8 | 8.4 | 3 | 5.7 | 12.1 | 0.7 | 12 | -3.3 | 10 | 2.6 | 12.1 | 13.3 | 3 | 6.5 | 0.9 | 0.1 | 2.8 | 0.9 | 6 | 3.6 | 3.3 | 11.4 | 11.6 | 4.2 | 2.2 | 0.3 | 3.1 | 2.3 | 10.7 | 7.6 | 12.9 | 8.5 | 13.2 | -5.8 | 3.4 | 6 | 2.3 | 1.1
|  |  | 9.9 | 7.2 | 2.5 | 3.8 | 3.9 | 5.8 | 0.2 | 2.3 | 8.5 | 11.4 | -1.5 | 10.2 | 3.5 | -0.8 | 1.3 | 0.5 | 8.4 | 3.3 | 6 | 12.2 | 0.6 | 12.2 | -3.9 | 9.8 | 2.5 | 11 | 13 | 3 | 6.3 | 0.7 | -0.5 | 2.9 | 0.5 | 5.7 | 3.7 | 3.2 | 11.2 | 11.4 | 4.3 | 2.4 | 0.1 | 3.2 | 2.4 | 10.8 | 7.2 | 13.2 | 8.5 | 12.8 | -5.9 | 2.8 | 5.3 | 2.3 | 1.4
|  |  | 10.1 | 7.1 | 2.9 | 4.3 | 4.1 | 5.4 | 0.6 | 2.6 | 8.9 | 11.3 | -1.4 | 10.1 | 3.6 | -0.9 | 1.6 | 0.3 | 8.3 | 3 | 6.2 | 12.1 | 0.2 | 12.2 | -4.2 | 9.9 | 2.7 | 10.8 | 12.2 | 3.1 | 6.1 | 0.9 | 0.1 | 2.8 | 0.7 | 5.7 | 3.4 | 2.6 | 11.1 | 11.1 | 4.2 | 2.5 | 0.1 | 3.3 | 2.6 | 10.1 | 6.5 | 12.7 | 8.3 | 13 | -6.3 | 2.3 | 5.4 | 2.5 | 1.6
|  |  | 10.4 | 7 | 3.4 | 4.7 | 4.2 | 5 | 0.9 | 3 | 9.4 | 11.2 | -1.4 | 10.1 | 3.6 | -0.9 | 2 | 0.1 | 8.2 | 2.7 | 6.4 | 12.1 | -0.2 | 12.2 | -4.6 | 9.9 | 2.9 | 10.7 | 11.4 | 3.1 | 6 | 1 | 0.6 | 2.8 | 0.8 | 5.8 | 3.2 | 2.1 | 11 | 10.9 | 4.2 | 2.5 | 0.2 | 3.3 | 2.7 | 9.5 | 5.7 | 12.3 | 8.2 | 13.2 | -6.8 | 1.7 | 5.6 | 2.6 | 1.8
|  |  | 10.6 | 6.9 | 3.8 | 5.2 | 4.4 | 4.6 | 1.3 | 3.3 | 9.8 | 11.1 | -1.3 | 10 | 3.7 | -1 | 2.3 | -0.1 | 8.1 | 2.4 | 6.6 | 12 | -0.6 | 12.2 | -4.9 | 10 | 3.1 | 10.5 | 10.6 | 3.2 | 5.8 | 1.2 | 1.2 | 2.7 | 1 | 5.8 | 2.9 | 1.5 | 10.9 | 10.6 | 4.1 | 2.6 | 0.2 | 3.4 | 2.9 | 8.8 | 5 | 11.8 | 8 | 13.4 | -7.2 | 1.2 | 5.7 | 2.8 | 2
|  |  | 11.3 | 8 | 4.2 | 5.2 | 4.7 | 5.7 | 2.2 | 3.1 | 10 | 11.8 | -0.1 | 10.7 | 4.3 | 0.1 | 2.2 | 0.6 | 8.4 | 2.4 | 7.3 | 11.9 | -0.1 | 12.8 | -3.5 | 11 | 3.3 | 11.4 | 11.1 | 3.2 | 6 | 1.9 | 3.1 | 2.9 | 1.4 | 6.8 | 3 | 2.8 | 11.5 | 12.2 | 4.6 | 3.7 | 4.1 | 3.8 | 3 | 11.5 | 7 | 12.3 | 9 | 14.3 | -6.3 | 4 | 6.7 | 3.2 | 2.9
|  |  | 12 | 9.1 | 4.5 | 5.2 | 5.1 | 6.8 | 3 | 2.8 | 10.2 | 12.5 | 1 | 11.3 | 4.9 | 1.1 | 2.1 | 1.4 | 8.6 | 2.3 | 8 | 11.8 | 0.5 | 13.5 | -2.2 | 12.1 | 3.6 | 12.3 | 11.5 | 3.3 | 6.1 | 2.5 | 5 | 3.2 | 1.7 | 7.7 | 3.2 | 4 | 12.1 | 13.7 | 5 | 4.7 | 8.1 | 4.2 | 3.2 | 14.2 | 9 | 12.7 | 9.9 | 15.3 | -5.4 | 6.8 | 7.8 | 3.7 | 3.9
|  |  | 12.7 | 10.2 | 4.9 | 5.2 | 5.4 | 7.9 | 3.9 | 2.6 | 10.4 | 13.2 | 2.2 | 12 | 5.5 | 2.2 | 2 | 2.1 | 8.9 | 2.3 | 8.7 | 11.7 | 1 | 14.1 | -0.8 | 13.1 | 3.8 | 13.2 | 12 | 3.3 | 6.3 | 3.2 | 6.9 | 3.4 | 2.1 | 8.7 | 3.3 | 5.3 | 12.7 | 15.3 | 5.5 | 5.8 | 12 | 4.6 | 3.3 | 16.9 | 11 | 13.2 | 10.9 | 16.2 | -4.5 | 9.6 | 8.8 | 4.1 | 4.8
|  |  | 13.1 | 10.6 | 5.1 | 5 | 5.6 | 8.1 | 5.2 | 3.8 | 10.7 | 13 | 2.8 | 13.1 | 6.9 | 3.8 | 3.2 | 2.4 | 9.1 | 3.4 | 9.1 | 12.2 | 1.8 | 15.2 | 0.2 | 14.3 | 3.9 | 14 | 12.9 | 3.1 | 6.4 | 4.7 | 7.9 | 3.9 | 3.1 | 9.8 | 3.7 | 6.3 | 13.7 | 16.3 | 5.7 | 5.8 | 14 | 5.2 | 3.7 | 18.2 | 12.1 | 14.1 | 12 | 15.9 | -4.2 | 11.5 | 9.8 | 4.6 | 5.7
|  |  | 13.6 | 11.1 | 5.2 | 4.8 | 5.7 | 8.2 | 6.6 | 4.9 | 11.1 | 12.8 | 3.5 | 14.3 | 8.2 | 5.4 | 4.5 | 2.7 | 9.4 | 4.5 | 9.6 | 12.6 | 2.7 | 16.3 | 1.3 | 15.6 | 4.1 | 14.8 | 13.7 | 2.9 | 6.4 | 6.1 | 9 | 4.4 | 4.1 | 11 | 4.2 | 7.3 | 14.7 | 17.3 | 5.9 | 5.8 | 16.1 | 5.7 | 4 | 19.6 | 13.2 | 15 | 13.1 | 15.5 | -4 | 13.5 | 10.8 | 5.1 | 6.7
|  |  | 14 | 11.5 | 5.4 | 4.6 | 5.9 | 8.4 | 7.9 | 6.1 | 11.4 | 12.6 | 4.1 | 15.4 | 9.6 | 7 | 5.7 | 3 | 9.6 | 5.6 | 10 | 13.1 | 3.5 | 17.4 | 2.3 | 16.8 | 4.2 | 15.6 | 14.6 | 2.7 | 6.5 | 7.6 | 10 | 4.9 | 5.1 | 12.1 | 4.6 | 8.3 | 15.7 | 18.3 | 6.1 | 5.8 | 18.1 | 6.3 | 4.4 | 20.9 | 14.3 | 15.9 | 14.2 | 15.2 | -3.7 | 15.4 | 11.8 | 5.6 | 7.6
|  |  | 13.9 | 11.6 | 5.4 | 4.3 | 5.5 | 8.3 | 8.2 | 6.3 | 11.4 | 12.3 | 3.1 | 15 | 9.3 | 6.9 | 6.4 | 3.5 | 9.6 | 5.8 | 9.5 | 12.8 | 3.5 | 15.8 | 1.9 | 16.7 | 4.2 | 15.5 | 14.3 | 2.6 | 6.5 | 7.2 | 9.4 | 5.3 | 5.4 | 11.6 | 4.6 | 8.3 | 15.6 | 17.9 | 6.3 | 6 | 16.1 | 6 | 4.7 | 20.6 | 13.7 | 15.4 | 13.6 | 15.2 | -3.9 | 14.7 | 11.2 | 5.5 | 7.5
|  |  | 13.8 | 11.8 | 5.3 | 4.1 | 5.1 | 8.2 | 8.4 | 6.4 | 11.4 | 11.9 | 2.1 | 14.5 | 8.9 | 6.7 | 7.1 | 3.9 | 9.6 | 6 | 9.1 | 12.5 | 3.6 | 14.1 | 1.6 | 16.6 | 4.2 | 15.5 | 14.1 | 2.6 | 6.6 | 6.9 | 8.9 | 5.7 | 5.7 | 11.2 | 4.7 | 8.2 | 15.4 | 17.5 | 6.5 | 6.2 | 14.2 | 5.7 | 4.9 | 20.3 | 13 | 15 | 13.1 | 15.3 | -4.2 | 14.1 | 10.7 | 5.4 | 7.5
|  |  | 13.7 | 11.9 | 5.3 | 3.8 | 4.7 | 8.1 | 8.7 | 6.6 | 11.4 | 11.6 | 1.1 | 14.1 | 8.6 | 6.6 | 7.8 | 4.4 | 9.6 | 6.2 | 8.6 | 12.2 | 3.6 | 12.5 | 1.2 | 16.5 | 4.2 | 15.4 | 13.8 | 2.5 | 6.6 | 6.5 | 8.3 | 6.1 | 6 | 10.7 | 4.7 | 8.2 | 15.3 | 17.1 | 6.7 | 6.4 | 12.2 | 5.4 | 5.2 | 20 | 12.4 | 14.5 | 12.5 | 15.3 | -4.4 | 13.4 | 10.1 | 5.3 | 7.4
|  |  | 12.8 | 11 | 5.2 | 3.6 | 4.3 | 8 | 7.9 | 5.8 | 11.2 | 11.2 | 0.6 | 13.8 | 7 | 4.9 | 6.5 | 4.6 | 9 | 5.6 | 7.1 | 11.1 | 3.7 | 11.6 | 0.3 | 16.1 | 4.1 | 14.5 | 13 | 2.6 | 5.9 | 5.1 | 7.1 | 5.4 | 5 | 10 | 4.7 | 6 | 14.5 | 16 | 5.1 | 6.7 | 10.7 | 4.6 | 5 | 18.2 | 11.2 | 13.5 | 10.4 | 14.9 | -4.9 | 12.5 | 10.3 | 4.4 | 7
|  |  | 12 | 10.1 | 5 | 3.3 | 3.8 | 7.8 | 7.2 | 4.9 | 11 | 10.8 | 0 | 13.4 | 5.3 | 3.3 | 5.3 | 4.8 | 8.4 | 4.9 | 5.7 | 10.1 | 3.8 | 10.8 | -0.7 | 15.6 | 3.9 | 13.5 | 12.1 | 2.7 | 5.3 | 3.8 | 5.9 | 4.7 | 4 | 9.4 | 4.7 | 3.9 | 13.8 | 14.8 | 3.6 | 7 | 9.3 | 3.9 | 4.9 | 16.4 | 9.9 | 12.4 | 8.3 | 14.4 | -5.5 | 11.5 | 10.6 | 3.6 | 6.5
|  |  | 11.1 | 9.2 | 4.9 | 3.1 | 3.4 | 7.7 | 6.4 | 4.1 | 10.8 | 10.4 | -0.5 | 13.1 | 3.7 | 1.6 | 4 | 5 | 7.8 | 4.3 | 4.2 | 9 | 3.9 | 9.9 | -1.6 | 15.2 | 3.8 | 12.6 | 11.3 | 2.8 | 4.6 | 2.4 | 4.7 | 4 | 3 | 8.7 | 4.7 | 1.7 | 13 | 13.7 | 2 | 7.3 | 7.8 | 3.1 | 4.7 | 14.6 | 8.7 | 11.4 | 6.2 | 14 | -6 | 10.6 | 10.8 | 2.7 | 6.1
|  |  | 11.1 | 8.5 | 4.9 | 3 | 3 | 7.8 | 6.5 | 3.7 | 10.8 | 10.2 | -0.5 | 12.8 | 4 | 1.5 | 4 | 4.4 | 7.9 | 4.1 | 3.6 | 10 | 4.1 | 9.4 | -1.8 | 14.8 | 3.8 | 13 | 11.5 | 3 | 4.2 | 1.5 | 4.2 | 3.7 | 2.8 | 8.6 | 4.8 | 0.8 | 13.2 | 12.9 | 1.6 | 7.5 | 7.3 | 2.5 | 4.6 | 13.8 | 8.9 | 10.7 | 6.9 | 13.8 | -6.2 | 9.3 | 10.6 | 1.9 | 6
|  |  | 11.1 | 7.9 | 4.9 | 2.9 | 2.6 | 7.9 | 6.5 | 3.3 | 10.7 | 9.9 | -0.5 | 12.6 | 4.3 | 1.5 | 3.9 | 3.9 | 7.9 | 3.9 | 3 | 11.1 | 4.4 | 9 | -2 | 14.5 | 3.7 | 13.3 | 11.7 | 3.1 | 3.7 | 0.6 | 3.8 | 3.3 | 2.5 | 8.5 | 4.8 | -0.2 | 13.4 | 12.2 | 1.1 | 7.6 | 6.9 | 1.8 | 4.5 | 13 | 9 | 10.1 | 7.6 | 13.7 | -6.3 | 7.9 | 10.4 | 1.2 | 5.8
|  |  | 11.1 | 7.2 | 4.9 | 2.8 | 2.2 | 8 | 6.6 | 2.9 | 10.7 | 9.7 | -0.5 | 12.3 | 4.6 | 1.4 | 3.9 | 3.3 | 8 | 3.7 | 2.4 | 12.1 | 4.6 | 8.5 | -2.2 | 14.1 | 3.7 | 13.7 | 11.9 | 3.3 | 3.3 | -0.3 | 3.3 | 3 | 2.3 | 8.4 | 4.9 | -1.1 | 13.6 | 11.4 | 0.7 | 7.8 | 6.4 | 1.2 | 4.4 | 12.2 | 9.2 | 9.4 | 8.3 | 13.5 | -6.5 | 6.6 | 10.2 | 0.4 | 5.7
|  |  | 11 | 7 | 5.1 | 3.2 | 1.9 | 7.9 | 6.6 | 2.5 | 10.4 | 9.3 | -0.6 | 12.5 | 4.8 | 1.3 | 4.1 | 3.4 | 7.9 | 3.3 | 1.6 | 11.7 | 4.6 | 8.2 | -2.7 | 13.2 | 3.6 | 13 | 11.7 | 2.7 | 3.5 | 0.4 | 2.9 | 3.2 | 2.3 | 7.3 | 4.4 | -1.1 | 13 | 11.6 | 0.2 | 8 | 5.7 | 0.7 | 3.4 | 11.7 | 8.7 | 8.9 | 8.9 | 13.7 | -6.8 | 6.1 | 9.9 | 0 | 5.6
|  |  | 10.9 | 6.9 | 5.2 | 3.7 | 1.7 | 7.8 | 6.5 | 2 | 10 | 8.9 | -0.7 | 12.7 | 5.1 | 1.3 | 4.4 | 3.6 | 7.8 | 2.9 | 0.9 | 11.3 | 4.6 | 7.9 | -3.1 | 12.3 | 3.4 | 12.3 | 11.6 | 2.1 | 3.7 | 1 | 2.6 | 3.5 | 2.4 | 6.2 | 3.9 | -1.1 | 12.3 | 11.8 | -0.2 | 8.2 | 5.1 | 0.2 | 2.5 | 11.3 | 8.3 | 8.3 | 9.5 | 13.8 | -7.1 | 5.5 | 9.7 | -0.4 | 5.6
|  |  | 10.8 | 6.7 | 5.4 | 4.1 | 1.4 | 7.7 | 6.5 | 1.6 | 9.7 | 8.5 | -0.8 | 12.9 | 5.3 | 1.2 | 4.6 | 3.7 | 7.7 | 2.5 | 0.1 | 10.9 | 4.6 | 7.6 | -3.6 | 11.4 | 3.3 | 11.6 | 11.4 | 1.5 | 3.9 | 1.7 | 2.2 | 3.7 | 2.4 | 5.1 | 3.4 | -1.1 | 11.7 | 12 | -0.7 | 8.4 | 4.4 | -0.3 | 1.5 | 10.8 | 7.8 | 7.8 | 10.1 | 14 | -7.4 | 5 | 9.4 | -0.8 | 5.5
|  |  | 10.8 | 6.3 | 5.4 | 4.2 | 2.1 | 7.6 | 6.3 | 1.5 | 9.7 | 7.9 | -1.3 | 11 | 5.5 | 1.4 | 4.7 | 3.8 | 7.5 | 2.2 | 0 | 10.8 | 4.6 | 7.2 | -3.9 | 11.2 | 3.1 | 11.4 | 11.2 | 0.9 | 4.1 | 2 | 2.2 | 3.6 | 1.9 | 4.9 | 3.3 | -1.4 | 11.5 | 11.7 | -0.8 | 8.4 | 3.7 | -0.7 | 0.5 | 10.9 | 7.1 | 8.8 | 9.2 | 13.5 | -6.9 | 4.7 | 9.3 | -1 | 5.4
|  |  | 10.8 | 6 | 5.5 | 4.3 | 2.7 | 7.5 | 6.2 | 1.4 | 9.7 | 7.4 | -1.9 | 9.2 | 5.6 | 1.7 | 4.9 | 3.9 | 7.4 | 1.8 | -0.2 | 10.7 | 4.6 | 6.7 | -4.1 | 11.1 | 3 | 11.2 | 11 | 0.3 | 4.2 | 2.4 | 2.3 | 3.5 | 1.4 | 4.6 | 3.1 | -1.7 | 11.2 | 11.5 | -0.8 | 8.3 | 2.9 | -1.2 | -0.5 | 11.1 | 6.3 | 9.8 | 8.4 | 12.9 | -6.4 | 4.5 | 9.2 | -1.1 | 5.3
|  |  | 10.8 | 5.6 | 5.5 | 4.4 | 3.4 | 7.4 | 6 | 1.3 | 9.7 | 6.8 | -2.4 | 7.3 | 5.8 | 1.9 | 5 | 4 | 7.2 | 1.5 | -0.3 | 10.6 | 4.6 | 6.3 | -4.4 | 10.9 | 2.8 | 11 | 10.8 | -0.3 | 4.4 | 2.7 | 2.3 | 3.4 | 0.9 | 4.4 | 3 | -2 | 11 | 11.2 | -0.9 | 8.3 | 2.2 | -1.6 | -1.5 | 11.2 | 5.6 | 10.8 | 7.5 | 12.4 | -5.9 | 4.2 | 9.1 | -1.3 | 5.2
|  |  | 10.8 | 5.9 | 5.5 | 4 | 3.5 | 7.5 | 6 | 1.2 | 9.5 | 6.8 | -2.5 | 6.8 | 5.9 | 2.4 | 5.1 | 4.3 | 7.1 | 1.5 | -0.1 | 10.5 | 4.6 | 5.9 | -3.9 | 10.9 | 2.8 | 11 | 10.9 | -0.1 | 4.5 | 2.9 | 2.5 | 3.4 | 0.6 | 4.3 | 2.9 | -1.5 | 10.5 | 11.3 | -0.4 | 8.3 | 1.3 | -1.6 | -1.5 | 11.4 | 5.9 | 10.8 | 7 | 11.8 | -6.8 | 4.4 | 8.9 | -1.1 | 5
|  |  | 10.7 | 6.3 | 5.6 | 3.6 | 3.7 | 7.5 | 5.9 | 1.2 | 9.3 | 6.7 | -2.6 | 6.2 | 5.9 | 3 | 5.3 | 4.5 | 6.9 | 1.5 | 0 | 10.3 | 4.7 | 5.6 | -3.5 | 11 | 2.9 | 11 | 10.9 | 0.2 | 4.6 | 3.2 | 2.8 | 3.5 | 0.2 | 4.3 | 2.8 | -0.9 | 9.9 | 11.4 | 0 | 8.2 | 0.5 | -1.6 | -1.5 | 11.7 | 6.2 | 10.7 | 6.6 | 11.1 | -7.6 | 4.6 | 8.7 | -1 | 4.8
|  |  | 10.7 | 6.6 | 5.6 | 3.2 | 3.8 | 7.6 | 5.9 | 1.1 | 9.1 | 6.7 | -2.7 | 5.7 | 6 | 3.5 | 5.4 | 4.8 | 6.8 | 1.5 | 0.2 | 10.2 | 4.7 | 5.2 | -3 | 11 | 2.9 | 11 | 11 | 0.4 | 4.7 | 3.4 | 3 | 3.5 | -0.1 | 4.2 | 2.7 | -0.4 | 9.4 | 11.5 | 0.5 | 8.2 | -0.4 | -1.6 | -1.5 | 11.9 | 6.5 | 10.7 | 6.1 | 10.5 | -8.5 | 4.8 | 8.5 | -0.8 | 4.6
|  |  | 10.8 | 7.3 | 5.9 | 4.3 | 4.2 | 8.2 | 6.9 | 2.4 | 9.6 | 7.1 | -0.8 | 7.4 | 6.3 | 4.5 | 5.9 | 5.4 | 6.8 | 2.7 | 0.9 | 10.4 | 4.9 | 5.9 | -1.6 | 11.1 | 2.9 | 10.9 | 10.9 | 0.7 | 5.1 | 3.6 | 4.8 | 3.8 | 1.6 | 5.2 | 3.1 | 0.4 | 9.7 | 11.6 | 1.3 | 8.9 | 2.8 | 0.3 | -0.2 | 12.9 | 6.9 | 11.1 | 6.8 | 10.4 | -7 | 4.9 | 7.6 | 0 | 5
|  |  | 11 | 7.9 | 6.2 | 5.4 | 4.6 | 8.9 | 8 | 3.8 | 10 | 7.6 | 1 | 9.2 | 6.5 | 5.5 | 6.3 | 5.9 | 6.7 | 4 | 1.5 | 10.5 | 5 | 6.6 | -0.1 | 11.3 | 2.9 | 10.8 | 10.9 | 1.1 | 5.5 | 3.9 | 6.7 | 4.1 | 3.3 | 6.2 | 3.4 | 1.3 | 10.1 | 11.8 | 2.1 | 9.6 | 6 | 2.1 | 1 | 14 | 7.2 | 11.4 | 7.6 | 10.3 | -5.5 | 5.1 | 6.7 | 0.9 | 5.5
|  |  | 11.1 | 8.6 | 6.5 | 6.5 | 5 | 9.5 | 9 | 5.1 | 10.5 | 8 | 2.9 | 10.9 | 6.8 | 6.5 | 6.8 | 6.5 | 6.7 | 5.2 | 2.2 | 10.7 | 5.2 | 7.3 | 1.3 | 11.4 | 2.9 | 10.7 | 10.8 | 1.4 | 5.9 | 4.1 | 8.5 | 4.4 | 5 | 7.2 | 3.8 | 2.1 | 10.4 | 11.9 | 2.9 | 10.3 | 9.2 | 4 | 2.3 | 15 | 7.6 | 11.8 | 8.3 | 10.2 | -4 | 5.2 | 5.8 | 1.7 | 5.9
|  |  | 10.8 | 9.1 | 7 | 7.6 | 5.8 | 9.4 | 9.2 | 6.3 | 10.4 | 8.7 | 3.6 | 11.6 | 7.2 | 8 | 7.3 | 7 | 7.7 | 6.3 | 3.1 | 10.7 | 5.6 | 8.4 | 2.3 | 11.6 | 3.2 | 11 | 11.1 | 1.7 | 6.8 | 4.7 | 9.3 | 4.9 | 5.5 | 8.5 | 4.1 | 3.1 | 10.8 | 12.3 | 3.5 | 11.7 | 10.4 | 6.1 | 4.8 | 15.5 | 7.4 | 11.6 | 8.1 | 10.4 | -3.4 | 5.7 | 5.9 | 1.6 | 6
|  |  | 10.6 | 9.6 | 7.6 | 8.7 | 6.6 | 9.2 | 9.3 | 7.4 | 10.2 | 9.5 | 4.2 | 12.2 | 7.7 | 9.5 | 7.8 | 7.4 | 8.7 | 7.3 | 4 | 10.7 | 6 | 9.6 | 3.4 | 11.8 | 3.4 | 11.2 | 11.4 | 1.9 | 7.8 | 5.3 | 10.2 | 5.5 | 5.9 | 9.8 | 4.5 | 4 | 11.2 | 12.6 | 4.1 | 13.2 | 11.5 | 8.3 | 7.4 | 16.1 | 7.2 | 11.4 | 7.8 | 10.7 | -2.9 | 6.3 | 6 | 1.5 | 6.1
|  |  | 10.3 | 10.1 | 8.1 | 9.8 | 7.4 | 9.1 | 9.5 | 8.6 | 10.1 | 10.2 | 4.9 | 12.9 | 8.1 | 11 | 8.3 | 7.9 | 9.7 | 8.4 | 4.9 | 10.7 | 6.4 | 10.7 | 4.4 | 12 | 3.7 | 11.5 | 11.7 | 2.2 | 8.7 | 5.9 | 11 | 6 | 6.4 | 11.1 | 4.8 | 5 | 11.6 | 13 | 4.7 | 14.6 | 12.7 | 10.4 | 9.9 | 16.6 | 7 | 11.2 | 7.6 | 10.9 | -2.3 | 6.8 | 6.1 | 1.4 | 6.2
|  |  | 10.3 | 10.1 | 8.2 | 9.2 | 7.2 | 9.1 | 9.1 | 8.2 | 9.5 | 10.1 | 4.9 | 12.8 | 8 | 10.6 | 8.2 | 7.8 | 9.5 | 8.1 | 4.8 | 10.2 | 6.6 | 10.6 | 4.1 | 12 | 3.9 | 11.3 | 11.5 | 2.3 | 8.6 | 6 | 11 | 5.9 | 6.8 | 10.6 | 4.9 | 5.1 | 11.7 | 12.8 | 4.5 | 14.5 | 12.5 | 10.2 | 9.1 | 15.9 | 7.3 | 11.2 | 7.4 | 10.9 | -2.4 | 7.9 | 6.3 | 1.4 | 6.2
|  |  | 10.2 | 10 | 8.2 | 8.5 | 7 | 9 | 8.8 | 7.8 | 8.9 | 10.1 | 4.8 | 12.8 | 7.9 | 10.1 | 8.1 | 7.8 | 9.4 | 7.8 | 4.7 | 9.7 | 6.9 | 10.5 | 3.9 | 11.9 | 4.2 | 11 | 11.2 | 2.3 | 8.4 | 6.2 | 11 | 5.8 | 7.2 | 10 | 5 | 5.2 | 11.8 | 12.5 | 4.4 | 14.3 | 12.4 | 10 | 8.3 | 15.3 | 7.7 | 11.3 | 7.3 | 11 | -2.6 | 9.1 | 6.6 | 1.5 | 6.2
|  |  | 10.2 | 10 | 8.3 | 7.9 | 6.8 | 9 | 8.4 | 7.4 | 8.3 | 10 | 4.8 | 12.7 | 7.8 | 9.7 | 8 | 7.7 | 9.2 | 7.5 | 4.6 | 9.2 | 7.1 | 10.4 | 3.6 | 11.9 | 4.4 | 10.8 | 11 | 2.4 | 8.3 | 6.3 | 11 | 5.7 | 7.6 | 9.5 | 5.1 | 5.3 | 11.9 | 12.3 | 4.2 | 14.2 | 12.2 | 9.8 | 7.5 | 14.6 | 8 | 11.3 | 7.1 | 11 | -2.7 | 10.2 | 6.8 | 1.5 | 6.2
|  |  | 10.1 | 9.8 | 8.2 | 7.5 | 6.2 | 8.7 | 8.2 | 6.7 | 8.2 | 9.1 | 3 | 11.1 | 7.7 | 9 | 7.5 | 7.4 | 8.7 | 7 | 3.5 | 9.1 | 7 | 9.2 | 2.5 | 11.6 | 4.6 | 10.5 | 10.8 | 2.2 | 7.5 | 6.2 | 10.1 | 5.6 | 6.9 | 8.3 | 5.1 | 4.7 | 11.5 | 12 | 3.9 | 13.1 | 10 | 8.9 | 5.9 | 13.6 | 7.4 | 11 | 7.1 | 10.8 | -4.1 | 8.9 | 6.4 | 1.7 | 5.9
|  |  | 9.9 | 9.6 | 8 | 7.1 | 5.6 | 8.3 | 8.1 | 5.9 | 8 | 8.1 | 1.2 | 9.4 | 7.5 | 8.4 | 7.1 | 7.2 | 8.2 | 6.5 | 2.3 | 9 | 6.8 | 8 | 1.3 | 11.4 | 4.9 | 10.3 | 10.7 | 1.9 | 6.8 | 6 | 9.3 | 5.6 | 6.2 | 7.1 | 5.2 | 4 | 11.1 | 11.8 | 3.7 | 12.1 | 7.9 | 7.9 | 4.2 | 12.6 | 6.7 | 10.6 | 7.1 | 10.5 | -5.5 | 7.5 | 5.9 | 1.8 | 5.5
|  |  | 9.8 | 9.4 | 7.9 | 6.7 | 5 | 8 | 7.9 | 5.2 | 7.9 | 7.2 | -0.6 | 7.8 | 7.4 | 7.7 | 6.6 | 6.9 | 7.7 | 6 | 1.2 | 8.9 | 6.7 | 6.8 | 0.2 | 11.1 | 5.1 | 10 | 10.5 | 1.7 | 6 | 5.9 | 8.4 | 5.5 | 5.5 | 5.9 | 5.2 | 3.4 | 10.7 | 11.5 | 3.4 | 11 | 5.7 | 7 | 2.6 | 11.6 | 6.1 | 10.3 | 7.1 | 10.3 | -6.9 | 6.2 | 5.5 | 2 | 5.2
|  |  | 10 | 9.2 | 7.8 | 6.8 | 5.2 | 8.1 | 7.6 | 4.6 | 7.6 | 6.8 | -1 | 8.1 | 7.3 | 7.4 | 6.2 | 6.8 | 7.2 | 5.4 | 0.3 | 8.7 | 6.6 | 6.3 | -1.3 | 10.9 | 5.6 | 9.9 | 10.1 | 1.4 | 5.2 | 5.9 | 7.9 | 5.4 | 5.5 | 5.6 | 5.2 | 3.4 | 10.6 | 11.7 | 3.2 | 11.1 | 5 | 6.1 | 2 | 11.4 | 5.6 | 10.4 | 6.5 | 9.8 | -7.2 | 4.9 | 5.5 | 2.1 | 4.7
|  |  | 10.1 | 9 | 7.7 | 6.8 | 5.3 | 8.3 | 7.4 | 4.1 | 7.3 | 6.5 | -1.4 | 8.3 | 7.1 | 7.2 | 5.9 | 6.7 | 6.6 | 4.8 | -0.5 | 8.5 | 6.4 | 5.8 | -2.8 | 10.7 | 6 | 9.7 | 9.8 | 1 | 4.5 | 5.8 | 7.4 | 5.3 | 5.4 | 5.3 | 5.2 | 3.5 | 10.6 | 11.8 | 2.9 | 11.1 | 4.3 | 5.1 | 1.5 | 11.2 | 5 | 10.6 | 6 | 9.4 | -7.6 | 3.7 | 5.4 | 2.1 | 4.3
|  |  | 10.3 | 8.8 | 7.6 | 6.9 | 5.5 | 8.4 | 7.1 | 3.5 | 7 | 6.1 | -1.8 | 8.6 | 7 | 6.9 | 5.5 | 6.6 | 6.1 | 4.2 | -1.4 | 8.3 | 6.3 | 5.3 | -4.3 | 10.5 | 6.5 | 9.6 | 9.4 | 0.7 | 3.7 | 5.8 | 6.9 | 5.2 | 5.4 | 5 | 5.2 | 3.5 | 10.5 | 12 | 2.7 | 11.2 | 3.6 | 4.2 | 0.9 | 11 | 4.5 | 10.7 | 5.4 | 8.9 | -7.9 | 2.4 | 5.4 | 2.2 | 3.8
|  |  | 10.4 | 8.3 | 7.4 | 6.9 | 6.3 | 8.4 | 7.1 | 3.1 | 6.6 | 5.7 | -1.8 | 8.5 | 6.8 | 6.7 | 5.7 | 6.5 | 5.7 | 3.8 | -1.1 | 8.1 | 6.1 | 3.7 | -4.6 | 10.3 | 6.7 | 9.4 | 9.2 | 0.5 | 3.2 | 5.8 | 7.2 | 5.2 | 5.8 | 5.1 | 5.2 | 3.4 | 10.1 | 11.7 | 2.8 | 11.1 | 2.3 | 3.8 | 1 | 10.8 | 4.6 | 10.5 | 5.1 | 8.9 | -7.4 | 2.2 | 5.3 | 2.2 | 3.2
|  |  | 10.6 | 7.8 | 7.1 | 6.9 | 7 | 8.3 | 7.2 | 2.8 | 6.1 | 5.2 | -1.8 | 8.3 | 6.5 | 6.6 | 6 | 6.4 | 5.3 | 3.5 | -0.9 | 7.8 | 6 | 2 | -5 | 10.2 | 6.8 | 9.2 | 9 | 0.3 | 2.8 | 5.7 | 7.5 | 5.1 | 6.2 | 5.3 | 5.2 | 3.3 | 9.6 | 11.3 | 3 | 10.9 | 0.9 | 3.5 | 1.1 | 10.5 | 4.7 | 10.3 | 4.9 | 9 | -6.8 | 2.1 | 5.3 | 2.3 | 2.6
|  |  | 10.7 | 7.3 | 6.9 | 6.9 | 7.8 | 8.3 | 7.2 | 2.4 | 5.7 | 4.8 | -1.8 | 8.2 | 6.3 | 6.4 | 6.2 | 6.3 | 4.9 | 3.1 | -0.6 | 7.6 | 5.8 | 0.4 | -5.3 | 10 | 7 | 9 | 8.8 | 0.1 | 2.3 | 5.7 | 7.8 | 5.1 | 6.6 | 5.4 | 5.2 | 3.2 | 9.2 | 11 | 3.1 | 10.8 | -0.4 | 3.1 | 1.2 | 10.3 | 4.8 | 10.1 | 4.6 | 9 | -6.3 | 1.9 | 5.2 | 2.3 | 2
|  |  | 10.8 | 6.8 | 7.1 | 7 | 8.9 | 7.9 | 7.2 | 2.1 | 4.6 | 4.5 | -2.1 | 8.2 | 6.1 | 6.5 | 6.1 | 6.1 | 5 | 2.7 | -0.5 | 7.4 | 5.8 | -0.2 | -5.1 | 9.7 | 7.1 | 8.9 | 8.6 | 0.3 | 2 | 5.6 | 7.1 | 4.9 | 6.6 | 5.7 | 5.1 | 3.1 | 9.2 | 11.1 | 3.1 | 10.3 | -0.5 | 3.4 | 1.7 | 9.9 | 4.9 | 9.9 | 4.6 | 8.7 | -6.6 | 1.6 | 5 | 2.3 | 1.9
|  |  | 11 | 6.3 | 7.4 | 7.1 | 10 | 7.6 | 7.3 | 1.7 | 3.5 | 4.1 | -2.3 | 8.2 | 6 | 6.5 | 6 | 6 | 5.2 | 2.4 | -0.3 | 7.3 | 5.9 | -0.7 | -4.9 | 9.3 | 7.2 | 8.7 | 8.5 | 0.5 | 1.6 | 5.6 | 6.4 | 4.8 | 6.6 | 5.9 | 5.1 | 2.9 | 9.2 | 11.1 | 3 | 9.9 | -0.7 | 3.6 | 2.2 | 9.6 | 4.9 | 9.6 | 4.6 | 8.3 | -7 | 1.3 | 4.9 | 2.3 | 1.8
|  |  | 11.1 | 5.8 | 7.6 | 7.2 | 11.1 | 7.2 | 7.3 | 1.4 | 2.4 | 3.8 | -2.6 | 8.2 | 5.8 | 6.6 | 5.9 | 5.8 | 5.3 | 2 | -0.2 | 7.1 | 5.9 | -1.3 | -4.7 | 9 | 7.3 | 8.6 | 8.3 | 0.7 | 1.3 | 5.5 | 5.7 | 4.6 | 6.6 | 6.2 | 5 | 2.8 | 9.2 | 11.2 | 3 | 9.4 | -0.8 | 3.9 | 2.7 | 9.2 | 5 | 9.4 | 4.6 | 8 | -7.3 | 1 | 4.7 | 2.3 | 1.7
|  |  | 11 | 5.6 | 7.2 | 7.2 | 11.8 | 7.3 | 7 | 1.2 | 2.8 | 3.7 | -2.7 | 8.3 | 5.6 | 6.6 | 5.9 | 5.7 | 5.4 | 1.8 | 0 | 7.1 | 5.8 | -1.5 | -4.8 | 9.4 | 7.4 | 8.7 | 7.7 | 0.9 | 1 | 5.5 | 5.3 | 4.6 | 6.9 | 6.5 | 5 | 2.4 | 8.8 | 11 | 3 | 8.9 | -0.7 | 4.2 | 3.1 | 9.3 | 4.9 | 9.3 | 4.6 | 8.7 | -7.7 | 1.3 | 5 | 2.3 | 0.9
|  |  | 10.8 | 5.3 | 6.8 | 7.3 | 12.6 | 7.4 | 6.8 | 0.9 | 3.1 | 3.5 | -2.9 | 8.3 | 5.4 | 6.7 | 5.8 | 5.5 | 5.5 | 1.6 | 0.3 | 7.2 | 5.7 | -1.6 | -5 | 9.8 | 7.6 | 8.9 | 7 | 1.1 | 0.7 | 5.4 | 5 | 4.5 | 7.3 | 6.8 | 5 | 2 | 8.3 | 10.8 | 2.9 | 8.5 | -0.7 | 4.5 | 3.4 | 9.4 | 4.9 | 9.3 | 4.6 | 9.5 | -8.1 | 1.6 | 5.4 | 2.2 | 0.2
|  |  | 10.7 | 5.1 | 6.4 | 7.3 | 13.3 | 7.5 | 6.5 | 0.7 | 3.5 | 3.4 | -3 | 8.4 | 5.2 | 6.7 | 5.8 | 5.4 | 5.6 | 1.4 | 0.5 | 7.2 | 5.6 | -1.8 | -5.1 | 10.2 | 7.7 | 9 | 6.4 | 1.3 | 0.4 | 5.4 | 4.6 | 4.5 | 7.6 | 7.1 | 5 | 1.6 | 7.9 | 10.6 | 2.9 | 8 | -0.6 | 4.8 | 3.8 | 9.5 | 4.8 | 9.2 | 4.6 | 10.2 | -8.5 | 1.9 | 5.7 | 2.2 | -0.6
|  |  | 11 | 5.9 | 7.2 | 7.9 | 13.1 | 8.2 | 7 | 1.4 | 4.8 | 4.9 | -1.6 | 10.1 | 5.4 | 7.1 | 5.9 | 5.4 | 5.9 | 1.9 | 1.1 | 7.5 | 5.9 | -0.6 | -2.8 | 10.4 | 8.1 | 9.4 | 7.8 | 2.2 | 1.8 | 5.4 | 4.7 | 4.8 | 7.9 | 8.4 | 5.1 | 1.6 | 9.3 | 11.3 | 3.1 | 9 | -0.2 | 5.6 | 4.5 | 11.6 | 6.8 | 9.3 | 6.4 | 10.5 | -6.1 | 5.1 | 7 | 3 | 0.7
|  |  | 11.2 | 6.8 | 7.9 | 8.4 | 13 | 8.8 | 7.4 | 2.1 | 6.2 | 6.5 | -0.2 | 11.7 | 5.6 | 7.5 | 6 | 5.4 | 6.3 | 2.5 | 1.6 | 7.7 | 6.3 | 0.5 | -0.5 | 10.6 | 8.4 | 9.7 | 9.2 | 3.1 | 3.1 | 5.5 | 4.8 | 5 | 8.3 | 9.6 | 5.1 | 1.6 | 10.8 | 11.9 | 3.3 | 10 | 0.1 | 6.4 | 5.2 | 13.7 | 8.7 | 9.4 | 8.3 | 10.9 | -3.6 | 8.2 | 8.4 | 3.8 | 2.1
|  |  | 11.5 | 7.6 | 8.7 | 9 | 12.8 | 9.5 | 7.9 | 2.8 | 7.5 | 8 | 1.2 | 13.4 | 5.8 | 7.9 | 6.1 | 5.4 | 6.6 | 3 | 2.2 | 8 | 6.6 | 1.7 | 1.8 | 10.8 | 8.8 | 10.1 | 10.6 | 4 | 4.5 | 5.5 | 4.9 | 5.3 | 8.6 | 10.9 | 5.2 | 1.6 | 12.2 | 12.6 | 3.5 | 11 | 0.5 | 7.2 | 5.9 | 15.8 | 10.7 | 9.5 | 10.1 | 11.2 | -1.2 | 11.4 | 9.7 | 4.6 | 3.4
|  |  | 12 | 8.5 | 9 | 8.7 | 12.8 | 9.8 | 8.8 | 3.6 | 7.7 | 9.1 | 2.6 | 15 | 6.4 | 7.6 | 6.3 | 5.7 | 6.9 | 3.6 | 2.5 | 8.4 | 6.8 | 2.9 | 2.9 | 11.1 | 9.3 | 10.8 | 10.8 | 5.5 | 5.7 | 5.6 | 5.1 | 5.3 | 9.1 | 11.4 | 5.5 | 3.6 | 12.4 | 13.6 | 4.3 | 12.1 | 1.4 | 7.7 | 6.3 | 17.3 | 11.2 | 10.1 | 10.9 | 11.8 | -0.9 | 12.4 | 10.1 | 5.5 | 4.3
|  |  | 12.4 | 9.4 | 9.3 | 8.5 | 12.7 | 10.1 | 9.7 | 4.3 | 7.8 | 10.3 | 4 | 16.6 | 7 | 7.3 | 6.4 | 6 | 7.1 | 4.3 | 2.9 | 8.7 | 7 | 4.1 | 4 | 11.3 | 9.8 | 11.4 | 10.9 | 6.9 | 7 | 5.6 | 5.2 | 5.3 | 9.5 | 11.9 | 5.9 | 5.5 | 12.6 | 14.7 | 5.1 | 13.2 | 2.3 | 8.1 | 6.6 | 18.8 | 11.8 | 10.8 | 11.7 | 12.4 | -0.6 | 13.4 | 10.4 | 6.3 | 5.3
|  |  | 12.9 | 10.3 | 9.6 | 8.2 | 12.7 | 10.4 | 10.6 | 5.1 | 8 | 11.4 | 5.4 | 18.2 | 7.6 | 7 | 6.6 | 6.3 | 7.4 | 4.9 | 3.2 | 9.1 | 7.2 | 5.3 | 5.1 | 11.6 | 10.3 | 12.1 | 11.1 | 8.4 | 8.2 | 5.7 | 5.4 | 5.3 | 10 | 12.4 | 6.2 | 7.5 | 12.8 | 15.7 | 5.9 | 14.3 | 3.2 | 8.6 | 7 | 20.3 | 12.3 | 11.4 | 12.5 | 13 | -0.3 | 14.4 | 10.8 | 7.2 | 6.2
|  |  | 12.4 | 10.1 | 9 | 7.9 | 12.7 | 9.8 | 9.7 | 5.1 | 8.2 | 10.9 | 5.2 | 17.9 | 7.7 | 6.7 | 6.7 | 6.2 | 7.3 | 5.1 | 3 | 9 | 7.1 | 5.2 | 4.8 | 11.6 | 10.6 | 11.6 | 11.2 | 8.3 | 8.2 | 5.6 | 6 | 5.1 | 10.3 | 12.2 | 6.1 | 7.2 | 12.9 | 15.3 | 5.4 | 14.1 | 3.6 | 8.7 | 7.3 | 19.6 | 11.8 | 11.5 | 12.1 | 13.1 | -0.6 | 14.1 | 10.4 | 7.1 | 6
|  |  | 12 | 10 | 8.5 | 7.5 | 12.6 | 9.2 | 8.7 | 5.1 | 8.4 | 10.5 | 4.9 | 17.5 | 7.7 | 6.3 | 6.7 | 6 | 7.2 | 5.2 | 2.8 | 9 | 6.9 | 5 | 4.4 | 11.7 | 11 | 11.1 | 11.4 | 8.3 | 8.1 | 5.6 | 6.5 | 5 | 10.5 | 11.9 | 5.9 | 6.9 | 13 | 14.9 | 4.8 | 13.8 | 3.9 | 8.9 | 7.5 | 18.9 | 11.4 | 11.6 | 11.6 | 13.2 | -0.9 | 13.9 | 10.1 | 7.1 | 5.7
|  |  | 11.5 | 9.8 | 7.9 | 7.2 | 12.6 | 8.6 | 7.8 | 5.1 | 8.6 | 10 | 4.7 | 17.2 | 7.8 | 6 | 6.8 | 5.9 | 7.1 | 5.4 | 2.6 | 8.9 | 6.8 | 4.9 | 4.1 | 11.7 | 11.3 | 10.6 | 11.5 | 8.2 | 8.1 | 5.5 | 7.1 | 4.8 | 10.8 | 11.7 | 5.8 | 6.6 | 13.1 | 14.5 | 4.3 | 13.6 | 4.3 | 9 | 7.8 | 18.2 | 10.9 | 11.7 | 11.2 | 13.3 | -1.2 | 13.6 | 9.7 | 7 | 5.5
|  |  | 11.1 | 9.7 | 6.9 | 7.2 | 12.5 | 8.2 | 7.2 | 5.4 | 8.7 | 9.3 | 3.3 | 14.8 | 7.4 | 5.8 | 6.6 | 5.6 | 7 | 5.9 | 2.3 | 9.2 | 6.6 | 4.7 | 2.2 | 11.4 | 11.2 | 10.4 | 11 | 7.5 | 7 | 5.4 | 6.8 | 4.7 | 10.6 | 10.8 | 5.5 | 5.1 | 12.1 | 12.7 | 3.8 | 12 | 4.4 | 8.9 | 8.1 | 17.7 | 11 | 10.5 | 10.2 | 12.7 | -1.1 | 13 | 9.9 | 5.9 | 4.3
|  |  | 10.6 | 9.6 | 5.9 | 7.1 | 12.5 | 7.9 | 6.6 | 5.8 | 8.7 | 8.7 | 2 | 12.4 | 6.9 | 5.7 | 6.3 | 5.2 | 6.9 | 6.3 | 1.9 | 9.6 | 6.5 | 4.5 | 0.4 | 11.1 | 11.2 | 10.2 | 10.5 | 6.9 | 6 | 5.2 | 6.5 | 4.6 | 10.4 | 10 | 5.1 | 3.5 | 11 | 11 | 3.2 | 10.4 | 4.6 | 8.9 | 8.4 | 17.3 | 11.1 | 9.3 | 9.3 | 12 | -1 | 12.4 | 10.2 | 4.7 | 3.2
|  |  | 10.2 | 9.5 | 4.9 | 7.1 | 12.4 | 7.5 | 6 | 6.1 | 8.8 | 8 | 0.6 | 10 | 6.5 | 5.5 | 6.1 | 4.9 | 6.8 | 6.8 | 1.6 | 9.9 | 6.3 | 4.3 | -1.5 | 10.8 | 11.1 | 10 | 10 | 6.2 | 4.9 | 5.1 | 6.2 | 4.5 | 10.2 | 9.1 | 4.8 | 2 | 10 | 9.2 | 2.7 | 8.8 | 4.7 | 8.8 | 8.7 | 16.8 | 11.2 | 8.1 | 8.3 | 11.4 | -0.9 | 11.8 | 10.4 | 3.6 | 2
|  |  | 10.2 | 9.5 | 4.7 | 6.9 | 12.6 | 7.1 | 5.5 | 6.2 | 8.7 | 7.9 | 1.1 | 9.1 | 6.5 | 5.9 | 6.2 | 4 | 6.7 | 6.7 | 1.3 | 9.7 | 6.2 | 4.3 | -2.2 | 10.8 | 11.3 | 10 | 9.9 | 5.8 | 4.2 | 5 | 5.9 | 4.6 | 10.3 | 8.5 | 4.7 | 2.2 | 9.6 | 9.5 | 2.9 | 7.9 | 4.9 | 8.7 | 8.8 | 16.4 | 11.2 | 7.6 | 8.3 | 12.1 | -1.2 | 11.4 | 10.5 | 2.6 | 1.3
|  |  | 10.1 | 9.5 | 4.4 | 6.8 | 12.8 | 6.7 | 5 | 6.4 | 8.7 | 7.7 | 1.5 | 8.1 | 6.4 | 6.3 | 6.2 | 3.2 | 6.6 | 6.7 | 1.1 | 9.6 | 6.1 | 4.4 | -2.8 | 10.8 | 11.4 | 10 | 9.7 | 5.4 | 3.4 | 4.8 | 5.6 | 4.8 | 10.5 | 7.8 | 4.5 | 2.5 | 9.1 | 9.8 | 3 | 7.1 | 5 | 8.5 | 9 | 16.1 | 11.2 | 7.2 | 8.3 | 12.7 | -1.6 | 10.9 | 10.5 | 1.7 | 0.7
|  |  | 10.1 | 9.5 | 4.2 | 6.6 | 13 | 6.3 | 4.5 | 6.5 | 8.6 | 7.6 | 2 | 7.2 | 6.4 | 6.7 | 6.3 | 2.3 | 6.5 | 6.6 | 0.8 | 9.4 | 6 | 4.4 | -3.5 | 10.8 | 11.6 | 10 | 9.6 | 5 | 2.7 | 4.7 | 5.3 | 4.9 | 10.6 | 7.2 | 4.4 | 2.7 | 8.7 | 10.1 | 3.2 | 6.2 | 5.2 | 8.4 | 9.1 | 15.7 | 11.2 | 6.7 | 8.3 | 13.4 | -1.9 | 10.5 | 10.6 | 0.7 | 0
|  |  | 9.7 | 9.5 | 3.9 | 6.6 | 13.1 | 5.9 | 3.5 | 6.3 | 8.7 | 6.9 | 1.7 | 7.4 | 5.8 | 6.1 | 5.9 | 1.9 | 5.6 | 6.3 | 0.9 | 9.1 | 5.8 | 4.3 | -2.9 | 10.2 | 11.4 | 9.8 | 9.5 | 4.6 | 2.2 | 4.7 | 4.6 | 4.9 | 10.6 | 6.7 | 4.4 | 2.4 | 7.8 | 10.2 | 3.1 | 6.1 | 5 | 8.3 | 8.8 | 15.7 | 10.5 | 7.3 | 8 | 13.1 | -2 | 10 | 10 | 1 | -0.1
|  |  | 9.3 | 9.6 | 3.7 | 6.6 | 13.1 | 5.5 | 2.5 | 6.2 | 8.7 | 6.1 | 1.5 | 7.6 | 5.3 | 5.6 | 5.6 | 1.4 | 4.7 | 6.1 | 0.9 | 8.9 | 5.6 | 4.3 | -2.4 | 9.6 | 11.2 | 9.6 | 9.5 | 4.3 | 1.8 | 4.6 | 3.9 | 4.8 | 10.6 | 6.3 | 4.3 | 2.1 | 6.9 | 10.4 | 3 | 6.1 | 4.9 | 8.1 | 8.5 | 15.6 | 9.8 | 7.8 | 7.8 | 12.9 | -2.1 | 9.5 | 9.4 | 1.4 | -0.3
|  |  | 8.9 | 9.6 | 3.4 | 6.6 | 13.2 | 5.1 | 1.5 | 6 | 8.8 | 5.4 | 1.2 | 7.8 | 4.7 | 5 | 5.2 | 1 | 3.8 | 5.8 | 1 | 8.6 | 5.4 | 4.2 | -1.8 | 9 | 11 | 9.4 | 9.4 | 3.9 | 1.3 | 4.6 | 3.2 | 4.8 | 10.6 | 5.8 | 4.3 | 1.8 | 6 | 10.5 | 2.9 | 6 | 4.7 | 8 | 8.2 | 15.6 | 9.1 | 8.4 | 7.5 | 12.6 | -2.2 | 9 | 8.8 | 1.7 | -0.4
|  |  | 8.6 | 9.6 | 3.2 | 6.3 | 13.1 | 4.5 | 1.1 | 6.2 | 8.8 | 5.1 | 1.7 | 7.9 | 3 | 4.5 | 4.7 | 1.1 | 4.3 | 5.9 | 1.1 | 8.4 | 5.4 | 4 | -1.2 | 8.7 | 11 | 9 | 9.4 | 3.7 | 1.1 | 4.6 | 3.8 | 4.8 | 10.7 | 5.8 | 4.1 | 1.7 | 6.1 | 10.2 | 2.8 | 5.7 | 4.5 | 8.2 | 8 | 15.3 | 9 | 8.1 | 7.5 | 12.1 | -2.2 | 8.9 | 8.7 | 1.9 | -1.1
|  |  | 8.2 | 9.7 | 3.1 | 5.9 | 13.1 | 4 | 0.8 | 6.3 | 8.8 | 4.8 | 2.1 | 7.9 | 1.4 | 3.9 | 4.1 | 1.2 | 4.8 | 6.1 | 1.3 | 8.3 | 5.3 | 3.9 | -0.7 | 8.5 | 11 | 8.6 | 9.3 | 3.4 | 1 | 4.6 | 4.5 | 4.7 | 10.7 | 5.9 | 4 | 1.5 | 6.1 | 9.8 | 2.8 | 5.5 | 4.3 | 8.5 | 7.7 | 15.1 | 8.8 | 7.9 | 7.4 | 11.5 | -2.3 | 8.7 | 8.7 | 2.1 | -1.7
|  |  | 7.9 | 9.7 | 2.9 | 5.6 | 13 | 3.4 | 0.4 | 6.5 | 8.8 | 4.5 | 2.6 | 8 | -0.3 | 3.4 | 3.6 | 1.3 | 5.3 | 6.2 | 1.4 | 8.1 | 5.3 | 3.7 | -0.1 | 8.2 | 11 | 8.2 | 9.3 | 3.2 | 0.8 | 4.6 | 5.1 | 4.7 | 10.8 | 5.9 | 3.8 | 1.4 | 6.2 | 9.5 | 2.7 | 5.2 | 4.1 | 8.7 | 7.5 | 14.8 | 8.7 | 7.6 | 7.4 | 11 | -2.3 | 8.6 | 8.6 | 2.3 | -2.4
|  |  | 7.5 | 9.6 | 2.8 | 5.8 | 13 | 3.6 | 0.5 | 6.4 | 8.5 | 5.1 | 3.1 | 8.3 | 0.2 | 2.8 | 2.8 | 0.8 | 5.1 | 6.2 | 1.2 | 8.1 | 5.2 | 3.7 | 0.1 | 7.6 | 10.9 | 7.7 | 8.8 | 3.3 | 0.4 | 4.6 | 5.1 | 4.6 | 10.7 | 6 | 3.2 | 1.1 | 5.6 | 9.7 | 2.9 | 5.1 | 3.8 | 8.5 | 7.6 | 14.3 | 8.7 | 7.7 | 7.4 | 10.4 | -2.4 | 8.6 | 8.5 | 2.2 | -1.2
|  |  | 7.2 | 9.4 | 2.6 | 6 | 13 | 3.9 | 0.6 | 6.4 | 8.1 | 5.8 | 3.6 | 8.7 | 0.8 | 2.1 | 1.9 | 0.4 | 4.9 | 6.2 | 1 | 8.1 | 5.2 | 3.7 | 0.2 | 7 | 10.9 | 7.2 | 8.3 | 3.3 | 0 | 4.6 | 5 | 4.4 | 10.5 | 6 | 2.5 | 0.7 | 5.1 | 9.8 | 3.1 | 5.1 | 3.4 | 8.4 | 7.8 | 13.8 | 8.6 | 7.7 | 7.5 | 9.8 | -2.5 | 8.5 | 8.5 | 2.2 | 0
|  |  | 6.8 | 9.3 | 2.5 | 6.2 | 13 | 4.1 | 0.7 | 6.3 | 7.8 | 6.4 | 4.1 | 9 | 1.3 | 1.5 | 1.1 | -0.1 | 4.7 | 6.2 | 0.8 | 8.1 | 5.1 | 3.7 | 0.4 | 6.4 | 10.8 | 6.7 | 7.8 | 3.4 | -0.4 | 4.6 | 5 | 4.3 | 10.4 | 6.1 | 1.9 | 0.4 | 4.5 | 10 | 3.3 | 5 | 3.1 | 8.2 | 7.9 | 13.3 | 8.6 | 7.8 | 7.5 | 9.2 | -2.6 | 8.5 | 8.4 | 2.1 | 1.2
|  |  | 7.6 | 8.8 | 2.6 | 6.4 | 12.4 | 5.1 | 1.7 | 6.5 | 8.1 | 6.7 | 4.6 | 9.7 | 2.5 | 2.8 | 2.2 | 1.2 | 4.7 | 6.3 | 1.3 | 8.7 | 5.4 | 4.6 | 0.6 | 6.9 | 11.1 | 7.3 | 8.3 | 4.4 | 1.3 | 5 | 6.3 | 4.8 | 11 | 6.5 | 2.2 | 0.9 | 6 | 10.2 | 3.6 | 5.2 | 4.8 | 10 | 8.4 | 14.6 | 8.7 | 8.7 | 7.8 | 9.7 | -2.5 | 8.3 | 8.2 | 2.6 | 3.6
|  |  | 8.4 | 8.3 | 2.8 | 6.5 | 11.7 | 6.2 | 2.6 | 6.6 | 8.3 | 6.9 | 5.2 | 10.5 | 3.7 | 4.1 | 3.3 | 2.4 | 4.6 | 6.5 | 1.7 | 9.2 | 5.6 | 5.5 | 0.7 | 7.3 | 11.4 | 7.9 | 8.9 | 5.4 | 3.1 | 5.4 | 7.6 | 5.3 | 11.5 | 6.9 | 2.5 | 1.5 | 7.6 | 10.4 | 3.9 | 5.3 | 6.5 | 11.9 | 8.9 | 15.8 | 8.8 | 9.7 | 8.2 | 10.1 | -2.3 | 8.2 | 8.1 | 3.2 | 6.1
|  |  | 9.2 | 7.8 | 2.9 | 6.7 | 11.1 | 7.2 | 3.6 | 6.8 | 8.6 | 7.2 | 5.7 | 11.2 | 4.9 | 5.4 | 4.4 | 3.7 | 4.6 | 6.6 | 2.2 | 9.8 | 5.9 | 6.4 | 0.9 | 7.8 | 11.7 | 8.5 | 9.4 | 6.4 | 4.8 | 5.8 | 8.9 | 5.8 | 12.1 | 7.3 | 2.8 | 2 | 9.1 | 10.6 | 4.2 | 5.5 | 8.2 | 13.7 | 9.4 | 17.1 | 8.9 | 10.6 | 8.5 | 10.6 | -2.2 | 8 | 7.9 | 3.7 | 8.5
|  |  | 9.2 | 8.3 | 3.3 | 7.2 | 11.3 | 7.4 | 4.8 | 7.3 | 8.9 | 7.4 | 6.1 | 12.2 | 5.5 | 6.8 | 5.5 | 4.9 | 5.2 | 6.9 | 2.5 | 10 | 6.2 | 8 | 1.2 | 8.5 | 13.1 | 8.8 | 9.4 | 7.1 | 6.2 | 6.2 | 9.4 | 6.1 | 12.8 | 8 | 3.2 | 3 | 10.1 | 11 | 4.7 | 6 | 10.9 | 14.3 | 10.8 | 17.4 | 8.8 | 10.9 | 8.6 | 10.6 | -2.1 | 8.3 | 7.9 | 4.2 | 9.1
|  |  | 9.1 | 8.7 | 3.8 | 7.7 | 11.5 | 7.7 | 5.9 | 7.7 | 9.3 | 7.6 | 6.5 | 13.3 | 6.2 | 8.1 | 6.7 | 6 | 5.7 | 7.2 | 2.9 | 10.1 | 6.4 | 9.7 | 1.4 | 9.1 | 14.4 | 9.1 | 9.3 | 7.8 | 7.7 | 6.6 | 10 | 6.5 | 13.6 | 8.8 | 3.6 | 4 | 11.2 | 11.5 | 5.1 | 6.5 | 13.5 | 14.8 | 12.3 | 17.7 | 8.8 | 11.1 | 8.6 | 10.6 | -1.9 | 8.7 | 7.9 | 4.8 | 9.8
|  |  | 9.1 | 9.2 | 4.2 | 8.2 | 11.7 | 7.9 | 7.1 | 8.2 | 9.6 | 7.8 | 6.9 | 14.3 | 6.8 | 9.5 | 7.8 | 7.2 | 6.3 | 7.5 | 3.2 | 10.3 | 6.7 | 11.3 | 1.7 | 9.8 | 15.8 | 9.4 | 9.3 | 8.5 | 9.1 | 7 | 10.5 | 6.8 | 14.3 | 9.5 | 4 | 5 | 12.2 | 11.9 | 5.6 | 7 | 16.2 | 15.4 | 13.7 | 18 | 8.7 | 11.4 | 8.7 | 10.6 | -1.8 | 9 | 7.9 | 5.3 | 10.4
|  |  | 8.8 | 9.6 | 3.8 | 7.9 | 11.5 | 7.8 | 7.2 | 7.9 | 9.1 | 8 | 6.7 | 14 | 6.8 | 9.4 | 7.6 | 6.9 | 6.2 | 7.4 | 3.1 | 9.3 | 6.7 | 11.1 | 1.7 | 9.4 | 13.9 | 9.2 | 9.2 | 8.2 | 8.5 | 6.9 | 10.6 | 6.7 | 14 | 9.3 | 4.3 | 4.2 | 11.7 | 11.8 | 5.7 | 6.8 | 15.7 | 15.3 | 13.2 | 17.2 | 8.7 | 10.6 | 8.5 | 10.4 | -2 | 9 | 7.9 | 5.1 | 9.6
|  |  | 8.5 | 10 | 3.4 | 7.7 | 11.3 | 7.7 | 7.4 | 7.5 | 8.7 | 8.1 | 6.4 | 13.6 | 6.9 | 9.4 | 7.5 | 6.5 | 6.1 | 7.3 | 3.1 | 8.4 | 6.6 | 10.9 | 1.8 | 9.1 | 11.9 | 9.1 | 9 | 7.8 | 8 | 6.8 | 10.6 | 6.5 | 13.6 | 9.1 | 4.5 | 3.4 | 11.3 | 11.6 | 5.8 | 6.6 | 15.1 | 15.3 | 12.7 | 16.5 | 8.7 | 9.8 | 8.2 | 10.3 | -2.1 | 9 | 7.8 | 4.9 | 8.7
|  |  | 8.2 | 10.4 | 3 | 7.4 | 11.1 | 7.6 | 7.5 | 7.2 | 8.2 | 8.3 | 6.2 | 13.3 | 6.9 | 9.3 | 7.3 | 6.2 | 6 | 7.2 | 3 | 7.4 | 6.6 | 10.7 | 1.8 | 8.7 | 10 | 8.9 | 8.9 | 7.5 | 7.4 | 6.7 | 10.7 | 6.4 | 13.3 | 8.9 | 4.8 | 2.6 | 10.8 | 11.5 | 5.9 | 6.4 | 14.6 | 15.2 | 12.2 | 15.7 | 8.7 | 9 | 8 | 10.1 | -2.3 | 9 | 7.8 | 4.7 | 7.9
|  |  | 7.7 | 10.3 | 2.4 | 6.8 | 10.6 | 7.2 | 6 | 6.9 | 6.8 | 8.5 | 6.1 | 13 | 5.2 | 9.3 | 6.6 | 6.1 | 5.6 | 7 | 3.5 | 6.5 | 5.4 | 10.8 | 1.9 | 7.9 | 10.4 | 8.1 | 7.6 | 6.3 | 6.1 | 6.5 | 10.7 | 5.4 | 13 | 7.3 | 4.5 | 2.5 | 10.4 | 9.4 | 5.7 | 5.8 | 13 | 14.6 | 12.4 | 14.9 | 8.2 | 7.7 | 6.9 | 9.3 | -3 | 8.5 | 7.6 | 4.5 | 7.3
|  |  | 7.1 | 10.3 | 1.9 | 6.2 | 10 | 6.9 | 4.6 | 6.6 | 5.4 | 8.7 | 6.1 | 12.6 | 3.6 | 9.4 | 5.9 | 5.9 | 5.1 | 6.9 | 4.1 | 5.6 | 4.3 | 10.8 | 2 | 7.2 | 10.9 | 7.3 | 6.3 | 5.1 | 4.7 | 6.3 | 10.6 | 4.4 | 12.6 | 5.6 | 4.3 | 2.5 | 10.1 | 7.3 | 5.5 | 5.2 | 11.3 | 14 | 12.6 | 14.2 | 7.8 | 6.4 | 5.9 | 8.5 | -3.7 | 8 | 7.3 | 4.2 | 6.8
|  |  | 6.6 | 10.2 | 1.3 | 5.6 | 9.5 | 6.5 | 3.1 | 6.3 | 4 | 8.9 | 6 | 12.3 | 1.9 | 9.4 | 5.2 | 5.8 | 4.7 | 6.7 | 4.6 | 4.7 | 3.1 | 10.9 | 2.1 | 6.4 | 11.3 | 6.5 | 5 | 3.9 | 3.4 | 6.1 | 10.6 | 3.4 | 12.3 | 4 | 4 | 2.4 | 9.7 | 5.2 | 5.3 | 4.6 | 9.7 | 13.4 | 12.8 | 13.4 | 7.3 | 5.1 | 4.8 | 7.7 | -4.4 | 7.5 | 7.1 | 4 | 6.2
|  |  | 6 | 10 | 1.2 | 4.9 | 9.6 | 6.3 | 3.4 | 6.4 | 4.9 | 9 | 5.8 | 11.5 | 1.5 | 9.5 | 3.8 | 5.3 | 4.4 | 6.8 | 5.1 | 4.7 | 2.8 | 10.8 | 2.3 | 5.7 | 10.9 | 5.2 | 4.4 | 4.4 | 2.4 | 5.5 | 10.6 | 3.6 | 11.4 | 3.8 | 4 | 2.7 | 8 | 4.3 | 4.7 | 4.4 | 9.5 | 12.9 | 12.1 | 12.9 | 6.7 | 4.8 | 3.9 | 6.8 | -5.5 | 6.9 | 6.8 | 3.4 | 5.7
|  |  | 5.4 | 9.9 | 1 | 4.2 | 9.7 | 6 | 3.8 | 6.6 | 5.7 | 9 | 5.6 | 10.6 | 1.2 | 9.5 | 2.5 | 4.8 | 4 | 6.8 | 5.6 | 4.8 | 2.6 | 10.8 | 2.4 | 4.9 | 10.5 | 3.9 | 3.9 | 4.9 | 1.5 | 4.9 | 10.6 | 3.9 | 10.4 | 3.7 | 4 | 2.9 | 6.2 | 3.3 | 4 | 4.3 | 9.3 | 12.3 | 11.4 | 12.4 | 6 | 4.5 | 3 | 5.9 | -6.5 | 6.2 | 6.4 | 2.9 | 5.3
|  |  | 4.8 | 9.7 | 0.9 | 3.5 | 9.8 | 5.8 | 4.1 | 6.7 | 6.6 | 9.1 | 5.4 | 9.8 | 0.8 | 9.6 | 1.1 | 4.3 | 3.7 | 6.9 | 6.1 | 4.8 | 2.3 | 10.7 | 2.6 | 4.2 | 10.1 | 2.6 | 3.3 | 5.4 | 0.5 | 4.3 | 10.6 | 4.1 | 9.5 | 3.5 | 4 | 3.2 | 4.5 | 2.4 | 3.4 | 4.1 | 9.1 | 11.8 | 10.7 | 11.9 | 5.4 | 4.2 | 2.1 | 5 | -7.6 | 5.6 | 6.1 | 2.3 | 4.8
|  |  | 5.1 | 9.7 | 1 | 3.4 | 9.1 | 6 | 4.1 | 7 | 6.6 | 9.3 | 5.4 | 9.5 | 0.3 | 9.4 | 0.7 | 4.5 | 3.7 | 7.2 | 5.7 | 4.7 | 2.1 | 10.7 | 2.6 | 3 | 9.5 | 1.9 | 2.9 | 5.3 | 0.1 | 3.7 | 10.2 | 3.9 | 9 | 3.2 | 3.9 | 2.9 | 3.5 | 1.5 | 2.7 | 4 | 8.7 | 10.5 | 10.1 | 11.9 | 5 | 3.9 | 2.1 | 4.4 | -8.1 | 5 | 5.9 | 2.2 | 4.8
|  |  | 5.5 | 9.7 | 1.2 | 3.3 | 8.5 | 6.3 | 4.1 | 7.2 | 6.7 | 9.4 | 5.4 | 9.3 | -0.2 | 9.1 | 0.4 | 4.6 | 3.7 | 7.4 | 5.4 | 4.5 | 1.9 | 10.6 | 2.6 | 1.8 | 8.8 | 1.2 | 2.5 | 5.2 | -0.2 | 3.2 | 9.7 | 3.8 | 8.5 | 2.9 | 3.7 | 2.7 | 2.5 | 0.7 | 2.1 | 4 | 8.2 | 9.1 | 9.5 | 11.8 | 4.6 | 3.7 | 2 | 3.8 | -8.6 | 4.3 | 5.6 | 2.1 | 4.8
|  |  | 5.8 | 9.7 | 1.3 | 3.2 | 7.8 | 6.5 | 4.1 | 7.5 | 6.7 | 9.6 | 5.4 | 9 | -0.7 | 8.9 | 0 | 4.8 | 3.7 | 7.7 | 5 | 4.4 | 1.7 | 10.6 | 2.6 | 0.6 | 8.2 | 0.5 | 2.1 | 5.1 | -0.6 | 2.6 | 9.3 | 3.6 | 8 | 2.6 | 3.6 | 2.4 | 1.5 | -0.2 | 1.4 | 3.9 | 7.8 | 7.8 | 8.9 | 11.8 | 4.2 | 3.4 | 2 | 3.2 | -9.1 | 3.7 | 5.4 | 2 | 4.8
|  |  | 4.5 | 9.4 | 1.2 | 2.7 | 8.1 | 6.4 | 3.8 | 7.6 | 6.3 | 9.7 | 5.4 | 8.9 | -0.5 | 8.5 | 1 | 4.3 | 3.9 | 7.8 | 4.7 | 2.9 | 1.8 | 10.5 | 2.5 | 0.4 | 8.1 | 0.3 | 1.7 | 4.9 | -0.6 | 2 | 9.1 | 3.6 | 7.9 | 2.6 | 2.5 | 1.9 | 0.9 | -0.3 | 1 | 3.9 | 7.9 | 7.7 | 8.5 | 11.7 | 3.6 | 2.4 | 1.6 | 2.9 | -9.3 | 3.7 | 5.2 | 2 | 4.7
|  |  | 3.3 | 9.2 | 1.2 | 2.3 | 8.5 | 6.3 | 3.4 | 7.8 | 5.8 | 9.9 | 5.4 | 8.7 | -0.4 | 8 | 2 | 3.9 | 4.1 | 8 | 4.5 | 1.3 | 1.8 | 10.4 | 2.3 | 0.1 | 8.1 | 0.1 | 1.3 | 4.8 | -0.5 | 1.5 | 8.8 | 3.6 | 7.9 | 2.6 | 1.3 | 1.5 | 0.3 | -0.5 | 0.5 | 3.8 | 8.1 | 7.6 | 8.2 | 11.7 | 3.1 | 1.5 | 1.3 | 2.6 | -9.4 | 3.6 | 5 | 2 | 4.7
|  |  | 2 | 8.9 | 1.1 | 1.8 | 8.8 | 6.2 | 3.1 | 7.9 | 5.4 | 10 | 5.4 | 8.6 | -0.2 | 7.6 | 3 | 3.4 | 4.3 | 8.1 | 4.2 | -0.2 | 1.9 | 10.3 | 2.2 | -0.1 | 8 | -0.1 | 0.9 | 4.6 | -0.5 | 0.9 | 8.6 | 3.6 | 7.8 | 2.6 | 0.2 | 1 | -0.3 | -0.6 | 0.1 | 3.8 | 8.2 | 7.5 | 7.8 | 11.6 | 2.5 | 0.5 | 0.9 | 2.3 | -9.6 | 3.6 | 4.8 | 2 | 4.6
|  |  | 2.3 | 8.1 | 1.2 | 2.3 | 8.7 | 5.6 | 2.3 | 7.9 | 5.1 | 10.2 | 5.3 | 8.7 | 0.5 | 7.4 | 3 | 2.4 | 4.2 | 8 | 4.5 | 0.2 | 1.6 | 10.2 | 2.4 | -0.6 | 7.6 | -0.9 | 0.4 | 4.3 | -0.7 | 0.7 | 7.6 | 3.5 | 7.4 | 3 | -0.2 | 1.1 | -0.4 | -0.3 | 0.1 | 3.6 | 7.9 | 7.5 | 7.6 | 11.2 | 2.3 | 0 | 1.7 | 2.3 | -9.6 | 3.2 | 4.3 | 2.1 | 4.5
|  |  | 2.7 | 7.2 | 1.2 | 2.7 | 8.5 | 5.1 | 1.6 | 8 | 4.7 | 10.3 | 5.1 | 8.9 | 1.3 | 7.2 | 3 | 1.3 | 4.1 | 8 | 4.8 | 0.6 | 1.3 | 10.2 | 2.5 | -1.1 | 7.2 | -1.7 | -0.1 | 4.1 | -1 | 0.4 | 6.6 | 3.5 | 7.1 | 3.5 | -0.6 | 1.3 | -0.4 | 0.1 | 0 | 3.3 | 7.5 | 7.6 | 7.5 | 10.8 | 2.1 | -0.5 | 2.5 | 2.3 | -9.7 | 2.7 | 3.9 | 2.1 | 4.5
|  |  | 3 | 6.4 | 1.3 | 3.2 | 8.4 | 4.5 | 0.8 | 8 | 4.4 | 10.5 | 5 | 9 | 2 | 7 | 3 | 0.3 | 4 | 7.9 | 5.1 | 1 | 1 | 10.1 | 2.7 | -1.6 | 6.8 | -2.5 | -0.6 | 3.8 | -1.2 | 0.2 | 5.6 | 3.4 | 6.7 | 3.9 | -1 | 1.4 | -0.5 | 0.4 | 0 | 3.1 | 7.2 | 7.6 | 7.3 | 10.4 | 1.9 | -1 | 3.3 | 2.3 | -9.7 | 2.3 | 3.4 | 2.2 | 4.4
|  |  | 3.9 | 6.2 | 2 | 3.8 | 8.4 | 5.1 | 2.4 | 7.9 | 4.9 | 10.9 | 5.4 | 9.2 | 3.3 | 7 | 4.3 | 1.9 | 4.4 | 7.8 | 5.7 | 1.7 | 2.1 | 10.9 | 2.8 | 0.9 | 6.7 | 0.7 | 1.5 | 4.4 | -0.2 | 1.4 | 6.6 | 4.2 | 6.4 | 4.9 | 0.5 | 2.4 | 1.9 | 2.1 | 1.1 | 3.5 | 9.8 | 8.1 | 7.4 | 11.5 | 3.9 | -0.2 | 4 | 3.6 | -7.7 | 3.9 | 4.7 | 2.9 | 4.1
|  |  | 4.7 | 6 | 2.6 | 4.4 | 8.4 | 5.8 | 3.9 | 7.7 | 5.3 | 11.4 | 5.7 | 9.4 | 4.7 | 7.1 | 5.5 | 3.6 | 4.9 | 7.6 | 6.4 | 2.3 | 3.3 | 11.7 | 2.8 | 3.4 | 6.7 | 3.8 | 3.6 | 5 | 0.8 | 2.7 | 7.5 | 5.1 | 6.2 | 5.9 | 2 | 3.3 | 4.3 | 3.8 | 2.3 | 4 | 12.4 | 8.7 | 7.4 | 12.5 | 6 | 0.5 | 4.7 | 5 | -5.6 | 5.4 | 5.9 | 3.6 | 3.7
|  |  | 5.6 | 5.8 | 3.3 | 5 | 8.4 | 6.4 | 5.5 | 7.6 | 5.8 | 11.8 | 6.1 | 9.6 | 6 | 7.1 | 6.8 | 5.2 | 5.3 | 7.5 | 7 | 3 | 4.4 | 12.5 | 2.9 | 5.9 | 6.6 | 7 | 5.7 | 5.6 | 1.8 | 3.9 | 8.5 | 5.9 | 5.9 | 6.9 | 3.5 | 4.3 | 6.7 | 5.5 | 3.4 | 4.4 | 15 | 9.2 | 7.5 | 13.6 | 8 | 1.3 | 5.4 | 6.3 | -3.6 | 7 | 7.2 | 4.3 | 3.4
|  |  | 7.5 | 7.4 | 4 | 4.7 | 7.9 | 7.1 | 6.4 | 7.7 | 6.7 | 12.2 | 6.6 | 9.5 | 6.5 | 7.5 | 7.3 | 6 | 5.3 | 7.7 | 6.9 | 4.1 | 5.6 | 13.5 | 3.4 | 7.8 | 7 | 8.3 | 7 | 5.9 | 3.7 | 4.9 | 8.4 | 6.3 | 6.4 | 7.2 | 4 | 5.7 | 8.3 | 8.1 | 5 | 4.7 | 16 | 8.9 | 7 | 13.8 | 8.5 | 3.2 | 6.5 | 8.7 | -3 | 7.7 | 7.6 | 5 | 3.4
|  |  | 9.4 | 9 | 4.6 | 4.4 | 7.5 | 7.8 | 7.2 | 7.7 | 7.5 | 12.6 | 7.1 | 9.4 | 7.1 | 8 | 7.7 | 6.7 | 5.4 | 7.8 | 6.7 | 5.3 | 6.8 | 14.4 | 4 | 9.7 | 7.3 | 9.7 | 8.4 | 6.3 | 5.6 | 6 | 8.3 | 6.8 | 6.8 | 7.4 | 4.4 | 7 | 9.9 | 10.7 | 6.5 | 5.1 | 17 | 8.7 | 6.5 | 14 | 9.1 | 5.1 | 7.6 | 11.2 | -2.4 | 8.3 | 7.9 | 5.7 | 3.4
|  |  | 11.3 | 10.6 | 5.3 | 4.1 | 7 | 8.5 | 8.1 | 7.8 | 8.4 | 13 | 7.6 | 9.3 | 7.6 | 8.4 | 8.2 | 7.5 | 5.4 | 8 | 6.6 | 6.4 | 8 | 15.4 | 4.5 | 11.6 | 7.7 | 11 | 9.7 | 6.6 | 7.5 | 7 | 8.2 | 7.2 | 7.3 | 7.7 | 4.9 | 8.4 | 11.5 | 13.3 | 8.1 | 5.4 | 18 | 8.4 | 6 | 14.2 | 9.6 | 7 | 8.7 | 13.6 | -1.8 | 9 | 8.3 | 6.4 | 3.4
|  |  | 11.2 | 10 | 4.8 | 4 | 6.7 | 8.2 | 7.7 | 8.2 | 7.5 | 13.1 | 8.1 | 9.5 | 7.1 | 8.3 | 7.9 | 6.9 | 5.7 | 8.4 | 6.3 | 6.1 | 7.5 | 15.2 | 4.5 | 11.2 | 7.8 | 10.6 | 9.3 | 6.2 | 7.3 | 6.9 | 8.1 | 7.1 | 7.1 | 8 | 4.4 | 7.5 | 11.1 | 13 | 7.8 | 5.4 | 17.5 | 8 | 6.3 | 13.5 | 9.5 | 7.2 | 8.6 | 13.8 | -2.2 | 9.6 | 8.5 | 5.7 | 4.4
|  |  | 11 | 9.4 | 4.4 | 4 | 6.3 | 7.8 | 7.4 | 8.7 | 6.5 | 13.2 | 8.7 | 9.6 | 6.6 | 8.1 | 7.5 | 6.4 | 6 | 8.8 | 6.1 | 5.8 | 6.9 | 15.1 | 4.6 | 10.8 | 7.8 | 10.1 | 9 | 5.9 | 7 | 6.8 | 8.1 | 7 | 7 | 8.4 | 3.8 | 6.6 | 10.7 | 12.6 | 7.4 | 5.4 | 17 | 7.7 | 6.5 | 12.9 | 9.3 | 7.3 | 8.5 | 13.9 | -2.6 | 10.2 | 8.7 | 5 | 5.4
|  |  | 10.9 | 8.8 | 3.9 | 3.9 | 6 | 7.5 | 7 | 9.1 | 5.6 | 13.3 | 9.2 | 9.8 | 6.1 | 8 | 7.2 | 5.8 | 6.3 | 9.2 | 5.8 | 5.5 | 6.4 | 14.9 | 4.6 | 10.4 | 7.9 | 9.7 | 8.6 | 5.5 | 6.8 | 6.7 | 8 | 6.9 | 6.8 | 8.7 | 3.3 | 5.7 | 10.3 | 12.3 | 7.1 | 5.4 | 16.5 | 7.3 | 6.8 | 12.2 | 9.2 | 7.5 | 8.4 | 14.1 | -3 | 10.8 | 8.9 | 4.3 | 6.4
|  |  | 10.1 | 7.7 | 3.6 | 3.9 | 5.7 | 6.7 | 5.1 | 9.3 | 5 | 13.3 | 8 | 9.8 | 4.4 | 7.7 | 4.5 | 4.3 | 6.7 | 8.4 | 5.2 | 3.4 | 5.7 | 14.4 | 4.6 | 9.2 | 7.8 | 8.2 | 7.2 | 5 | 4.9 | 5.4 | 7.7 | 5.8 | 6.7 | 9.2 | 2.2 | 4.5 | 10.4 | 12 | 6 | 4.9 | 15.1 | 6.9 | 6.8 | 12.2 | 9.4 | 6.6 | 8.6 | 13.4 | -3.2 | 11.2 | 8.9 | 3 | 5.8
|  |  | 9.2 | 6.5 | 3.3 | 3.8 | 5.3 | 5.8 | 3.2 | 9.5 | 4.4 | 13.4 | 6.9 | 9.9 | 2.8 | 7.3 | 1.9 | 2.9 | 7.1 | 7.7 | 4.7 | 1.4 | 5.1 | 13.8 | 4.5 | 8.1 | 7.6 | 6.8 | 5.9 | 4.6 | 3.1 | 4.1 | 7.3 | 4.8 | 6.5 | 9.6 | 1 | 3.3 | 10.6 | 11.8 | 4.8 | 4.5 | 13.8 | 6.6 | 6.7 | 12.2 | 9.6 | 5.8 | 8.8 | 12.7 | -3.4 | 11.6 | 8.8 | 1.8 | 5.2
|  |  | 8.4 | 5.4 | 3 | 3.8 | 5 | 5 | 1.3 | 9.7 | 3.8 | 13.4 | 5.7 | 9.9 | 1.1 | 7 | -0.8 | 1.4 | 7.5 | 6.9 | 4.1 | -0.7 | 4.4 | 13.3 | 4.5 | 6.9 | 7.5 | 5.3 | 4.5 | 4.1 | 1.2 | 2.8 | 7 | 3.7 | 6.4 | 10.1 | -0.1 | 2.1 | 10.7 | 11.5 | 3.7 | 4 | 12.4 | 6.2 | 6.7 | 12.2 | 9.8 | 4.9 | 9 | 12 | -3.6 | 12 | 8.8 | 0.5 | 4.6
|  |  | 8.1 | 4.9 | 2.1 | 3.9 | 4.7 | 4.7 | 1.1 | 8.7 | 3.1 | 13.3 | 5.7 | 9.8 | 0.8 | 6.8 | -1 | 1.2 | 7.7 | 6.4 | 3.2 | -1 | 3.9 | 12.5 | 4.8 | 6.7 | 7.1 | 4.4 | 4 | 3.3 | 0.7 | 2.4 | 6.5 | 3.1 | 6.4 | 10.5 | -0.4 | 0.8 | 10.4 | 11.3 | 2.2 | 3.1 | 12 | 6.2 | 6.3 | 12.8 | 9.7 | 4.5 | 9.2 | 12.4 | -3.8 | 12.1 | 8.8 | -0.1 | 3.9
|  |  | 7.9 | 4.4 | 1.2 | 4.1 | 4.3 | 4.3 | 1 | 7.8 | 2.3 | 13.1 | 5.7 | 9.7 | 0.4 | 6.5 | -1.2 | 1 | 8 | 6 | 2.2 | -1.3 | 3.4 | 11.8 | 5 | 6.4 | 6.6 | 3.6 | 3.4 | 2.5 | 0.2 | 2.1 | 5.9 | 2.5 | 6.5 | 11 | -0.6 | -0.5 | 10.1 | 11.2 | 0.8 | 2.1 | 11.6 | 6.2 | 5.9 | 13.3 | 9.7 | 4.1 | 9.3 | 12.9 | -3.9 | 12.2 | 8.9 | -0.7 | 3.3
|  |  | 7.6 | 3.9 | 0.3 | 4.2 | 4 | 4 | 0.8 | 6.8 | 1.6 | 13 | 5.7 | 9.6 | 0.1 | 6.3 | -1.4 | 0.8 | 8.2 | 5.5 | 1.3 | -1.6 | 2.9 | 11 | 5.3 | 6.2 | 6.2 | 2.7 | 2.9 | 1.7 | -0.3 | 1.7 | 5.4 | 1.9 | 6.5 | 11.4 | -0.9 | -1.8 | 9.8 | 11 | -0.7 | 1.2 | 11.2 | 6.2 | 5.5 | 13.9 | 9.6 | 3.7 | 9.5 | 13.3 | -4.1 | 12.3 | 8.9 | -1.3 | 2.6
|  |  | 7.4 | 3.8 | -0.1 | 4.1 | 3.9 | 3.3 | 0.3 | 6.6 | 1.5 | 12.3 | 5.7 | 9.7 | -0.4 | 5.8 | -2 | 0.4 | 8.2 | 5.8 | 1.5 | -1.8 | 1.9 | 10.4 | 5 | 5.7 | 6 | 2.7 | 2.5 | 1.3 | -0.5 | 1.4 | 5.2 | 1.5 | 6.5 | 11.5 | -1.3 | -2.4 | 9.7 | 11.1 | -0.9 | 1.4 | 11.2 | 6.1 | 5.4 | 13.7 | 9.9 | 3.4 | 9.7 | 14 | -4.3 | 12.5 | 9.1 | -1.5 | 2.4
|  |  | 7.1 | 3.8 | -0.4 | 4.1 | 3.7 | 2.5 | -0.3 | 6.5 | 1.3 | 11.7 | 5.7 | 9.7 | -0.9 | 5.3 | -2.6 | 0.1 | 8.1 | 6 | 1.7 | -2 | 1 | 9.9 | 4.6 | 5.3 | 5.9 | 2.8 | 2 | 1 | -0.6 | 1 | 4.9 | 1 | 6.5 | 11.7 | -1.7 | -2.9 | 9.6 | 11.3 | -1.1 | 1.6 | 11.3 | 6.1 | 5.4 | 13.4 | 10.3 | 3.1 | 9.8 | 14.7 | -4.6 | 12.6 | 9.2 | -1.7 | 2.2
|  |  | 6.9 | 3.7 | -0.8 | 4 | 3.6 | 1.8 | -0.8 | 6.3 | 1.2 | 11 | 5.7 | 9.8 | -1.4 | 4.8 | -3.2 | -0.3 | 8.1 | 6.3 | 1.9 | -2.2 | 0 | 9.3 | 4.3 | 4.8 | 5.7 | 2.8 | 1.6 | 0.6 | -0.8 | 0.7 | 4.7 | 0.6 | 6.5 | 11.8 | -2.1 | -3.5 | 9.5 | 11.4 | -1.3 | 1.8 | 11.3 | 6 | 5.3 | 13.2 | 10.6 | 2.8 | 10 | 15.4 | -4.8 | 12.8 | 9.4 | -1.9 | 2
|  |  | 6.7 | 3.8 | -1 | 3.9 | 3.5 | 1.9 | -1 | 6.3 | 0.9 | 10.5 | 5.6 | 9.8 | -1.6 | 4.5 | -3.6 | -0.9 | 7.9 | 6.2 | 1.8 | -1.5 | -0.5 | 8.7 | 3.3 | 4.7 | 5.6 | 2.4 | 1.5 | 0.3 | -1.3 | -0.1 | 4.3 | 0.2 | 6.3 | 11.9 | -2.3 | -4.1 | 8.3 | 11.3 | -1.5 | 1.9 | 12 | 6 | 5.3 | 13.1 | 10.9 | 2.6 | 10.2 | 15.3 | -5.5 | 13 | 9.5 | -2.3 | 1.7
|  |  | 6.5 | 3.9 | -1.2 | 3.7 | 3.3 | 1.9 | -1.3 | 6.2 | 0.6 | 10.1 | 5.5 | 9.8 | -1.8 | 4.3 | -4 | -1.4 | 7.7 | 6.1 | 1.8 | -0.8 | -1.1 | 8.2 | 2.2 | 4.7 | 5.5 | 2.1 | 1.3 | -0.1 | -1.8 | -0.8 | 3.8 | -0.3 | 6.1 | 11.9 | -2.5 | -4.7 | 7 | 11.1 | -1.7 | 1.9 | 12.6 | 6 | 5.3 | 13.1 | 11.1 | 2.5 | 10.3 | 15.2 | -6.3 | 13.2 | 9.7 | -2.7 | 1.5
|  |  | 6.3 | 4 | -1.4 | 3.6 | 3.2 | 2 | -1.5 | 6.2 | 0.3 | 9.6 | 5.4 | 9.8 | -2 | 4 | -4.4 | -2 | 7.5 | 6 | 1.7 | -0.1 | -1.6 | 7.6 | 1.2 | 4.6 | 5.4 | 1.7 | 1.2 | -0.4 | -2.3 | -1.6 | 3.4 | -0.7 | 5.9 | 12 | -2.7 | -5.3 | 5.8 | 11 | -1.9 | 2 | 13.3 | 6 | 5.3 | 13 | 11.4 | 2.3 | 10.5 | 15.1 | -7 | 13.4 | 9.8 | -3.1 | 1.2
|  |  | 6.2 | 4.2 | -1.4 | 3.6 | 3.2 | 1.8 | -1.8 | 5.7 | 0.1 | 9.1 | 5.4 | 9.6 | -2.3 | 3.7 | -4.7 | -2.6 | 7.6 | 5.6 | 1.4 | 0.3 | -1.9 | 7.1 | 1.8 | 4.8 | 5.7 | 1.6 | 1.3 | -0.9 | -2.6 | -2 | 4.6 | -1 | 5.9 | 12 | -2.7 | -5.2 | 6.6 | 10.9 | -1.9 | 2.8 | 12.4 | 5.9 | 5.3 | 12.5 | 11.5 | 2.4 | 10.7 | 13.8 | -7 | 13.4 | 9.8 | -2.9 | 1.4
|  |  | 6.2 | 4.5 | -1.3 | 3.5 | 3.2 | 1.7 | -2.2 | 5.1 | 0 | 8.7 | 5.5 | 9.5 | -2.5 | 3.3 | -5.1 | -3.2 | 7.6 | 5.1 | 1 | 0.7 | -2.3 | 6.7 | 2.5 | 5.1 | 5.9 | 1.6 | 1.4 | -1.3 | -2.8 | -2.3 | 5.7 | -1.4 | 5.9 | 11.9 | -2.8 | -5.1 | 7.5 | 10.9 | -1.9 | 3.5 | 11.6 | 5.9 | 5.3 | 12.1 | 11.5 | 2.5 | 10.9 | 12.5 | -7.1 | 13.3 | 9.7 | -2.7 | 1.6
|  |  | 6.1 | 4.7 | -1.3 | 3.5 | 3.2 | 1.5 | -2.5 | 4.6 | -0.2 | 8.2 | 5.5 | 9.3 | -2.8 | 3 | -5.4 | -3.8 | 7.7 | 4.7 | 0.7 | 1.1 | -2.6 | 6.2 | 3.1 | 5.3 | 6.2 | 1.5 | 1.5 | -1.8 | -3.1 | -2.7 | 6.9 | -1.7 | 5.9 | 11.9 | -2.8 | -5 | 8.3 | 10.8 | -1.9 | 4.3 | 10.7 | 5.8 | 5.3 | 11.6 | 11.6 | 2.6 | 11.1 | 11.2 | -7.1 | 13.3 | 9.7 | -2.5 | 1.8
|  |  | 7.9 | 5 | -0.1 | 3.5 | 3.2 | 3.2 | -0.8 | 5.1 | 1.3 | 8.7 | 5.6 | 9.5 | -0.4 | 3.8 | -2.2 | -1.7 | 8.4 | 5.1 | 1.1 | 2.9 | -0.9 | 8.2 | 3.7 | 8 | 6.5 | 4.7 | 4.1 | -1.5 | -1.6 | -1.2 | 8 | -0.2 | 6.2 | 12.3 | -1.1 | -2.6 | 8.5 | 11 | 0 | 5.3 | 10.4 | 6.1 | 5.5 | 11.3 | 11.8 | 4.5 | 11.4 | 11.9 | -6.3 | 13.9 | 10 | 0.9 | 1.8
|  |  | 9.8 | 5.2 | 1 | 3.6 | 3.1 | 5 | 0.8 | 5.7 | 2.8 | 9.2 | 5.6 | 9.6 | 2 | 4.7 | 1 | 0.4 | 9.1 | 5.5 | 1.6 | 4.8 | 0.9 | 10.3 | 4.3 | 10.7 | 6.7 | 7.8 | 6.6 | -1.3 | -0.1 | 0.4 | 9.2 | 1.4 | 6.5 | 12.6 | 0.6 | -0.1 | 8.8 | 11.3 | 2 | 6.2 | 10.1 | 6.5 | 5.6 | 11.1 | 11.9 | 6.3 | 11.7 | 12.7 | -5.5 | 14.5 | 10.2 | 4.3 | 1.8
|  |  | 11.6 | 5.5 | 2.2 | 3.6 | 3.1 | 6.7 | 2.5 | 6.2 | 4.3 | 9.7 | 5.7 | 9.8 | 4.4 | 5.5 | 4.2 | 2.5 | 9.8 | 5.9 | 2 | 6.6 | 2.6 | 12.3 | 4.9 | 13.4 | 7 | 11 | 9.2 | -1 | 1.4 | 1.9 | 10.3 | 2.9 | 6.8 | 13 | 2.3 | 2.3 | 9 | 11.5 | 3.9 | 7.2 | 9.8 | 6.8 | 5.8 | 10.8 | 12.1 | 8.2 | 12 | 13.4 | -4.7 | 15.1 | 10.5 | 7.7 | 1.8
|  |  | 11.8 | 5.6 | 2.9 | 3.9 | 3.5 | 7.3 | 4.1 | 6.6 | 5.8 | 10.8 | 5.4 | 10.3 | 5.4 | 5.6 | 5.7 | 3.9 | 11 | 6.5 | 2.2 | 8.3 | 4.1 | 13.7 | 5.4 | 14.4 | 7.5 | 12.8 | 10.6 | -0.8 | 2.8 | 3.5 | 10.5 | 4.4 | 7 | 13.3 | 3.6 | 5.5 | 9.5 | 12.5 | 6.2 | 8.1 | 8.7 | 7.1 | 6 | 11.1 | 13.1 | 9.9 | 12.5 | 13.3 | -3.8 | 16.1 | 11.1 | 8.4 | 1.1
|  |  | 11.9 | 5.6 | 3.7 | 4.1 | 4 | 7.8 | 5.8 | 7 | 7.3 | 11.9 | 5.1 | 10.7 | 6.3 | 5.7 | 7.3 | 5.3 | 12.3 | 7.1 | 2.5 | 10.1 | 5.7 | 15 | 5.8 | 15.4 | 8 | 14.7 | 12 | -0.5 | 4.2 | 5.1 | 10.8 | 5.8 | 7.2 | 13.7 | 4.8 | 8.7 | 10.1 | 13.5 | 8.5 | 9.1 | 7.6 | 7.5 | 6.1 | 11.5 | 14 | 11.7 | 12.9 | 13.3 | -3 | 17 | 11.6 | 9.2 | 0.4
|  |  | 12.1 | 5.7 | 4.4 | 4.4 | 4.4 | 8.4 | 7.4 | 7.4 | 8.8 | 13 | 4.8 | 11.2 | 7.3 | 5.8 | 8.8 | 6.7 | 13.5 | 7.7 | 2.7 | 11.8 | 7.2 | 16.4 | 6.3 | 16.4 | 8.5 | 16.5 | 13.4 | -0.3 | 5.6 | 6.7 | 11 | 7.3 | 7.4 | 14 | 6.1 | 11.9 | 10.6 | 14.5 | 10.8 | 10 | 6.5 | 7.8 | 6.3 | 11.8 | 15 | 13.4 | 13.4 | 13.2 | -2.1 | 18 | 12.2 | 9.9 | -0.3
|  |  | 12.1 | 6.1 | 4.3 | 4.6 | 4.4 | 8 | 7.2 | 7.5 | 8.1 | 12.9 | 4.9 | 10.7 | 7.3 | 7.2 | 8.5 | 6.5 | 13.3 | 7.7 | 2.4 | 10.6 | 7.3 | 15.7 | 6.3 | 15.4 | 8.2 | 15.4 | 13.1 | -0.2 | 5.5 | 7.3 | 11.1 | 7.5 | 8 | 13.5 | 6.2 | 11.3 | 10.5 | 14.2 | 10.5 | 8.5 | 7 | 8.1 | 6.2 | 11.2 | 14.5 | 12.7 | 13.2 | 12.9 | -1.6 | 17.6 | 12 | 9.5 | 0
|  |  | 12.1 | 6.4 | 4 | 4.9 | 4.4 | 7.7 | 7 | 7.6 | 7.3 | 12.9 | 5.2 | 10.2 | 7.3 | 8.5 | 8.1 | 6.2 | 13.1 | 7.9 | 2.1 | 9.4 | 7.4 | 14.8 | 6.3 | 14.3 | 7.9 | 14.4 | 12.8 | -0.2 | 5.3 | 8 | 11.3 | 7.6 | 8.5 | 12.9 | 6.2 | 10.8 | 10.4 | 14 | 10 | 6.9 | 7.3 | 8.3 | 5.9 | 10.6 | 14 | 12.1 | 13 | 12.4 | -1 | 17.1 | 11.8 | 9.2 | 0.1
|  |  | 12.2 | 6.8 | 3.9 | 5.2 | 4.3 | 7.4 | 6.8 | 7.7 | 6.6 | 12.7 | 5.3 | 9.7 | 7.3 | 9.8 | 7.8 | 6 | 12.9 | 7.9 | 1.8 | 8.2 | 7.5 | 14.1 | 6.3 | 13.3 | 7.7 | 13.3 | 12.5 | -0.1 | 5.3 | 8.6 | 11.4 | 7.8 | 9 | 12.4 | 6.3 | 10.2 | 10.3 | 13.6 | 9.7 | 5.4 | 7.8 | 8.6 | 5.8 | 10 | 13.5 | 11.4 | 12.8 | 12.1 | -0.5 | 16.7 | 11.6 | 8.8 | 0.4
|  |  | 11.9 | 7.1 | 3 | 5.3 | 4.2 | 7.4 | 6.6 | 7.1 | 6.6 | 11.4 | 5.2 | 8.8 | 6 | 9.7 | 5.6 | 4.1 | 12.5 | 7.3 | 1.8 | 7.8 | 6.7 | 12.1 | 6 | 12.9 | 7.1 | 11.7 | 12 | -0.1 | 4.2 | 8.2 | 10.4 | 7 | 8.7 | 11.6 | 4.9 | 7.3 | 9.8 | 12.8 | 8 | 5.1 | 7.8 | 8.4 | 5.3 | 9.4 | 13 | 10.6 | 12.2 | 12 | -0.9 | 16 | 11.1 | 8.2 | 0.7
|  |  | 11.5 | 7.2 | 2.1 | 5.4 | 4 | 7.5 | 6.4 | 6.4 | 6.4 | 10 | 5 | 7.9 | 4.6 | 9.6 | 3.4 | 2.3 | 12.3 | 6.8 | 1.7 | 7.3 | 5.8 | 10 | 5.8 | 12.4 | 6.6 | 10.2 | 11.6 | 0 | 3 | 7.6 | 9.2 | 6.2 | 8.5 | 10.8 | 3.7 | 4.3 | 9.4 | 12.1 | 6.4 | 4.6 | 7.9 | 8.1 | 4.8 | 8.7 | 12.4 | 9.8 | 11.4 | 11.7 | -1.4 | 15.3 | 10.5 | 7.6 | 1
|  |  | 11.2 | 7.4 | 1.1 | 5.5 | 3.9 | 7.5 | 6.2 | 5.8 | 6.4 | 8.7 | 5 | 7 | 3.3 | 9.4 | 1.1 | 0.3 | 11.9 | 6.3 | 1.7 | 6.9 | 5.1 | 8 | 5.5 | 11.9 | 6.1 | 8.7 | 11.2 | -0.1 | 1.9 | 7.2 | 8.1 | 5.4 | 8.2 | 10.1 | 2.4 | 1.5 | 9 | 11.3 | 4.8 | 4.3 | 7.9 | 7.8 | 4.3 | 8.2 | 11.9 | 9 | 10.8 | 11.6 | -1.9 | 14.6 | 10.1 | 7.1 | 1.3
|  |  | 10.4 | 7.8 | 1.3 | 5.4 | 4 | 7.5 | 5.9 | 5 | 6 | 8.2 | 5.1 | 6.1 | 3.3 | 9 | 1 | 0 | 11.6 | 6.1 | 2.1 | 6.1 | 4.3 | 7.1 | 5 | 11.8 | 5.5 | 7.3 | 9.8 | -0.3 | 1.8 | 7 | 6.7 | 5.1 | 8.5 | 9.1 | 2.7 | 0.6 | 7.8 | 11.3 | 4.9 | 3.9 | 7.6 | 7.6 | 3.8 | 7.2 | 11.5 | 8.6 | 10.1 | 11.7 | -1.5 | 12.8 | 9.5 | 6.3 | 1.7
|  |  | 9.7 | 8.3 | 1.4 | 5.5 | 3.9 | 7.5 | 5.7 | 4.3 | 5.5 | 7.8 | 5.2 | 5.1 | 3.4 | 8.7 | 1 | -0.4 | 11.3 | 6 | 2.5 | 5.3 | 3.4 | 6.4 | 4.5 | 11.6 | 4.8 | 5.9 | 8.5 | -0.5 | 1.7 | 6.7 | 5.3 | 4.9 | 8.6 | 8.2 | 3.1 | -0.2 | 6.7 | 11.5 | 5 | 3.6 | 7.2 | 7.4 | 3.3 | 6.3 | 11.2 | 8.2 | 9.4 | 11.8 | -1.2 | 10.9 | 9 | 5.6 | 2.1
|  |  | 8.9 | 8.7 | 1.5 | 5.4 | 4 | 7.5 | 5.4 | 3.5 | 5.1 | 7.4 | 5.4 | 4.2 | 3.4 | 8.3 | 0.9 | -0.8 | 11 | 5.8 | 2.9 | 4.5 | 2.6 | 5.6 | 4 | 11.5 | 4.2 | 4.6 | 7.1 | -0.7 | 1.6 | 6.5 | 3.9 | 4.7 | 8.9 | 7.2 | 3.4 | -1 | 5.5 | 11.6 | 5.1 | 3.3 | 6.9 | 7.1 | 2.8 | 5.3 | 10.8 | 7.9 | 8.7 | 11.9 | -0.9 | 9.1 | 8.5 | 4.8 | 2.5
|  |  | 8.6 | 8.7 | 1.5 | 5.5 | 4.6 | 7.5 | 5.2 | 3.1 | 4.3 | 7.9 | 5.6 | 3.8 | 3.3 | 8 | 1 | -1 | 10.7 | 5.7 | 3.1 | 3 | 2.2 | 5.2 | 3.5 | 11.2 | 3.7 | 3.6 | 5.7 | -0.9 | 1.5 | 6.1 | 3 | 4.7 | 9.3 | 6.3 | 3.3 | -0.9 | 4.5 | 11 | 4.8 | 3.1 | 7 | 6.8 | 2.1 | 4.8 | 10.8 | 6.8 | 8.5 | 11.6 | -0.3 | 8.5 | 8 | 5.1 | 2.9
|  |  | 8.3 | 8.7 | 1.4 | 5.5 | 5.1 | 7.5 | 5 | 2.7 | 3.3 | 8.2 | 5.8 | 3.3 | 3.3 | 7.6 | 1 | -1.2 | 10.5 | 5.4 | 3.3 | 1.5 | 1.8 | 5 | 3.1 | 10.9 | 3.2 | 2.5 | 4.2 | -1 | 1.5 | 5.7 | 2.1 | 4.8 | 9.8 | 5.4 | 3.2 | -0.9 | 3.4 | 10.2 | 4.5 | 3.1 | 7.1 | 6.4 | 1.5 | 4.1 | 10.9 | 5.7 | 8.2 | 11.2 | 0.2 | 8 | 7.4 | 5.3 | 3.4
|  |  | 8.4 | 8.9 | 1.8 | 5.7 | 5.4 | 7.7 | 4.9 | 2.5 | 2.8 | 8.2 | 6 | 3 | 3.6 | 7.7 | 1.5 | -1.3 | 10.2 | 5.3 | 3.6 | 0.8 | 1.9 | 5.3 | 3.1 | 11.1 | 2.8 | 2 | 3.8 | -1 | 1.6 | 6.2 | 1.5 | 5.1 | 10.1 | 4.8 | 3.6 | -0.6 | 3.2 | 10.4 | 4.9 | 2.9 | 7.3 | 6.6 | 1.2 | 3.6 | 10.8 | 5.3 | 8 | 11.4 | 1 | 7.6 | 7.1 | 5.9 | 3.9
|  |  | 8.3 | 8.7 | 1.8 | 6.3 | 5.8 | 7.8 | 5.1 | 2.2 | 2.7 | 8 | 5.7 | 2.8 | 3.9 | 7.7 | 2.1 | -1.1 | 10.2 | 5.3 | 3.9 | -0.4 | 1.8 | 5.4 | 3.2 | 11.8 | 2.4 | 1 | 1.9 | -1.4 | 2.8 | 7.1 | 1.2 | 5 | 10.1 | 4.3 | 3.8 | 0.2 | 2.6 | 11.2 | 4.4 | 2.5 | 7.9 | 6.7 | 0.7 | 3 | 10.5 | 4.6 | 7.6 | 12 | 0.3 | 7 | 6.6 | 6.1 | 4.2
|  |  | 8.1 | 8.6 | 1.8 | 6.8 | 6.4 | 7.8 | 5.2 | 2 | 2.4 | 7.9 | 5.3 | 2.6 | 4.3 | 7.8 | 2.6 | -1 | 10.2 | 5.4 | 4.3 | -1.7 | 1.6 | 5.7 | 3.3 | 12.5 | 2.1 | 0 | -0.2 | -1.9 | 4 | 8.1 | 0.8 | 4.9 | 10.2 | 3.7 | 4.2 | 1 | 2 | 11.9 | 3.7 | 2.3 | 8.7 | 6.9 | 0.3 | 2.6 | 10.3 | 3.9 | 7.1 | 12.5 | -0.4 | 6.5 | 6 | 6.2 | 4.7
|  |  | 8 | 8.4 | 1.9 | 7.4 | 6.9 | 7.9 | 5.4 | 1.7 | 2.3 | 7.6 | 5 | 2.4 | 4.6 | 7.7 | 3.1 | -0.8 | 10.2 | 5.4 | 4.7 | -3 | 1.5 | 5.8 | 3.4 | 13.1 | 1.8 | -1 | -2.1 | -2.3 | 5.2 | 9.1 | 0.4 | 4.8 | 10.3 | 3.2 | 4.5 | 1.8 | 1.4 | 12.6 | 3.2 | 1.9 | 9.4 | 7.1 | -0.2 | 2 | 10 | 3.2 | 6.8 | 13.1 | -1.1 | 5.9 | 5.5 | 6.4 | 5
|  |  | 7.9 | 7.9 | 3.1 | 7.7 | 7.1 | 7.9 | 5.5 | 2 | 2.3 | 7.5 | 5.5 | 2 | 4.8 | 7.5 | 3.5 | -0.3 | 9.4 | 5.4 | 5.1 | -4.4 | 1.4 | 6 | 3.3 | 12.4 | 1.3 | -1.2 | -2.8 | -2.1 | 5.3 | 9.2 | -0.2 | 4.7 | 10.4 | 2.5 | 4.8 | 2.2 | 1 | 12.1 | 3.5 | 1.9 | 9.9 | 7.2 | -0.5 | 1.4 | 9.9 | 2.7 | 6.3 | 13.3 | -0.4 | 5.5 | 6 | 7 | 5.5
|  |  | 8 | 7.3 | 4.5 | 8.1 | 7.1 | 8 | 5.5 | 2.2 | 2.2 | 7.4 | 5.9 | 1.5 | 5.1 | 7.2 | 4 | 0.4 | 8.8 | 5.3 | 5.6 | -5.7 | 1.4 | 6.3 | 3.4 | 11.6 | 0.7 | -1.5 | -3.5 | -1.9 | 5.5 | 9.2 | -0.9 | 4.6 | 10.4 | 1.8 | 5.2 | 2.6 | 0.6 | 11.5 | 3.8 | 1.9 | 10.4 | 7.5 | -0.9 | 0.9 | 9.8 | 2.2 | 5.9 | 13.5 | 0.4 | 5.2 | 6.4 | 7.6 | 5.8
|  |  | 7.9 | 6.8 | 5.8 | 8.4 | 7.3 | 8 | 5.6 | 2.5 | 2.2 | 7.3 | 6.3 | 1.1 | 5.3 | 7 | 4.4 | 1 | 8 | 5.4 | 6 | -7.1 | 1.4 | 6.4 | 3.3 | 10.9 | 0.3 | -1.8 | -4.2 | -1.8 | 5.6 | 9.3 | -1.5 | 4.5 | 10.5 | 1.1 | 5.5 | 2.9 | 0.3 | 11 | 4.2 | 1.8 | 10.9 | 7.7 | -1.2 | 0.4 | 9.7 | 1.6 | 5.4 | 13.7 | 1.2 | 4.8 | 6.8 | 8.3 | 6.3
|  |  | 8 | 7.8 | 6.3 | 8.3 | 7.9 | 8.3 | 6.1 | 3.6 | 2.8 | 7.6 | 6.9 | 0.7 | 5.6 | 7.1 | 4.9 | 0.9 | 8.4 | 5.6 | 6.6 | -6.2 | 2.4 | 6.9 | 3.4 | 11.5 | 0.1 | -1.5 | -1.5 | -1.3 | 5.8 | 10.1 | -0.7 | 5.6 | 11.2 | 0.8 | 6.3 | 5.3 | 1.4 | 11.6 | 6.1 | 2.3 | 12.2 | 8.4 | -1.7 | 0 | 9.8 | 2.5 | 5.3 | 14.6 | 5.6 | 5.4 | 7.1 | 9.9 | 7
|  |  | 8.2 | 8.8 | 6.9 | 8.2 | 8.4 | 8.5 | 6.7 | 4.6 | 3.4 | 8 | 7.4 | 0.4 | 5.9 | 7.3 | 5.6 | 1 | 8.7 | 5.8 | 7.3 | -5.4 | 3.5 | 7.4 | 3.6 | 12.2 | -0.2 | -1.4 | 1.2 | -0.7 | 6 | 10.8 | 0.1 | 6.8 | 11.8 | 0.6 | 7.2 | 7.7 | 2.7 | 12.2 | 8.1 | 2.8 | 13.3 | 9.1 | -2 | -0.4 | 9.9 | 3.3 | 5 | 15.3 | 10.1 | 6.1 | 7.3 | 11.6 | 7.8
|  |  | 8.3 | 9.8 | 7.5 | 8.1 | 9 | 8.8 | 7.1 | 5.7 | 4 | 8.4 | 7.9 | 0 | 6.2 | 7.5 | 6.1 | 1 | 9.1 | 6 | 7.9 | -4.5 | 4.5 | 7.8 | 3.7 | 12.8 | -0.4 | -1.2 | 3.8 | -0.2 | 6.2 | 11.5 | 1 | 8 | 12.5 | 0.2 | 7.9 | 10 | 3.8 | 12.9 | 10 | 3.3 | 14.6 | 9.9 | -2.5 | -0.8 | 10 | 4.2 | 4.9 | 16.2 | 14.5 | 6.7 | 7.5 | 13.2 | 8.5
|  |  | 8.6 | 11 | 7.9 | 7.7 | 9.4 | 9.4 | 7.9 | 6.2 | 4.6 | 9 | 8.6 | 0.1 | 6.6 | 8.4 | 7 | 1.7 | 9 | 5.8 | 8.3 | -4.2 | 5.5 | 8.7 | 5.2 | 13 | -0.3 | -1.6 | 5 | 0.9 | 6.5 | 12.2 | 2.4 | 8.9 | 13 | 0.4 | 8.5 | 10.4 | 5.9 | 13.4 | 11 | 3.9 | 14.9 | 10.8 | -2.7 | -1.3 | 10.5 | 4.4 | 4.8 | 16.2 | 14.8 | 6.5 | 7.4 | 13.9 | 9.4
|  |  | 8.7 | 12.2 | 8.1 | 7.3 | 9.8 | 9.9 | 8.6 | 6.6 | 5 | 9.5 | 9.3 | 0.2 | 6.9 | 9.5 | 8 | 2.2 | 9.1 | 5.5 | 8.6 | -3.9 | 6.4 | 9.4 | 6.7 | 13.3 | -0.1 | -1.8 | 6 | 2.1 | 6.8 | 13 | 3.9 | 9.8 | 13.5 | 0.4 | 9.1 | 10.8 | 7.9 | 13.7 | 11.9 | 4.5 | 15.3 | 11.6 | -3 | -1.8 | 10.9 | 4.5 | 4.8 | 16 | 15.1 | 6.2 | 7.4 | 14.6 | 10.2
|  |  | 8.9 | 13.4 | 8.5 | 6.8 | 10.3 | 10.4 | 9.4 | 7.1 | 5.6 | 10.1 | 10 | 0.3 | 7.3 | 10.5 | 8.9 | 2.9 | 9 | 5.2 | 9 | -3.6 | 7.4 | 10.3 | 8.2 | 13.5 | 0 | -2.2 | 7.2 | 3.2 | 7 | 13.7 | 5.3 | 10.7 | 14.1 | 0.6 | 9.7 | 11.2 | 10 | 14.2 | 12.9 | 5.1 | 15.6 | 12.5 | -3.2 | -2.3 | 11.4 | 4.7 | 4.7 | 16 | 15.4 | 6 | 7.3 | 15.3 | 11.1
|  |  | 9.1 | 13 | 8.7 | 6.6 | 10.2 | 10.3 | 9 | 6.9 | 5.4 | 10.3 | 10.3 | 0.4 | 7.3 | 10.2 | 8.7 | 2.7 | 8.6 | 5.8 | 8.5 | -4.2 | 7.8 | 10.3 | 8.6 | 13.1 | 0 | -2.3 | 6.3 | 2.6 | 7.3 | 13.4 | 4.9 | 10.6 | 13.3 | 0.6 | 9.6 | 10.3 | 8.3 | 14.1 | 12.7 | 4.8 | 14.8 | 12.3 | -3.3 | -2.5 | 11.4 | 4.5 | 4.5 | 15.1 | 14.5 | 5.9 | 7.4 | 14.5 | 10.9
|  |  | 9.3 | 12.5 | 8.9 | 6.5 | 10.1 | 10.1 | 8.6 | 6.7 | 5.2 | 10.6 | 10.7 | 0.5 | 7.3 | 9.8 | 8.5 | 2.5 | 8.1 | 6.4 | 8.1 | -4.7 | 8.3 | 10.4 | 9 | 12.7 | -0.1 | -2.3 | 5.3 | 2 | 7.5 | 13.1 | 4.6 | 10.5 | 12.6 | 0.7 | 9.5 | 9.3 | 6.7 | 13.9 | 12.6 | 4.5 | 14 | 12.1 | -3.3 | -2.7 | 11.4 | 4.2 | 4.3 | 14.2 | 13.7 | 5.8 | 7.4 | 13.7 | 10.8
|  |  | 9.5 | 12.1 | 9.1 | 6.3 | 10 | 10 | 8.2 | 6.5 | 5 | 10.8 | 11 | 0.6 | 7.3 | 9.5 | 8.3 | 2.3 | 7.7 | 7 | 7.6 | -5.3 | 8.7 | 10.4 | 9.4 | 12.3 | -0.1 | -2.4 | 4.4 | 1.4 | 7.8 | 12.8 | 4.2 | 10.4 | 11.8 | 0.7 | 9.4 | 8.4 | 5 | 13.8 | 12.4 | 4.2 | 13.2 | 11.9 | -3.4 | -2.9 | 11.4 | 4 | 4.1 | 13.3 | 12.8 | 5.7 | 7.5 | 12.9 | 10.6
|  |  | 9.3 | 11.5 | 9.2 | 6.2 | 9.9 | 9.7 | 7.5 | 6.3 | 5.2 | 10.6 | 10.8 | 0 | 7.4 | 8.4 | 8.4 | 2.2 | 7.7 | 6.5 | 7.7 | -6.4 | 8.9 | 10.1 | 8.8 | 11.5 | -0.6 | -2.7 | 3.7 | 1.4 | 7.9 | 12.1 | 2.6 | 10.2 | 10.7 | -0.2 | 8.6 | 8 | 4.6 | 13 | 11.9 | 3.9 | 11.9 | 11.2 | -4.1 | -3.1 | 11 | 3.9 | 3.9 | 12.6 | 11.7 | 5.7 | 7.2 | 12.7 | 10.5
|  |  | 9 | 10.8 | 9.4 | 6 | 9.8 | 9.4 | 6.9 | 6.2 | 5.4 | 10.3 | 10.5 | -0.6 | 7.6 | 7.3 | 8.4 | 2.2 | 7.7 | 6.1 | 7.8 | -7.6 | 9.1 | 9.7 | 8.2 | 10.6 | -1.2 | -2.9 | 2.9 | 1.4 | 7.9 | 11.4 | 1 | 10 | 9.7 | -1 | 7.8 | 7.7 | 4.2 | 12.2 | 11.3 | 3.5 | 10.7 | 10.6 | -4.7 | -3.4 | 10.7 | 3.7 | 3.7 | 11.9 | 10.6 | 5.8 | 7 | 12.4 | 10.3
|  |  | 8.8 | 10.2 | 9.5 | 5.9 | 9.7 | 9.1 | 6.2 | 6 | 5.6 | 10.1 | 10.3 | -1.2 | 7.7 | 6.2 | 8.5 | 2.1 | 7.7 | 5.6 | 7.9 | -8.7 | 9.3 | 9.4 | 7.6 | 9.8 | -1.7 | -3.2 | 2.2 | 1.4 | 8 | 10.7 | -0.6 | 9.8 | 8.6 | -1.9 | 7 | 7.3 | 3.8 | 11.4 | 10.8 | 3.2 | 9.4 | 9.9 | -5.4 | -3.6 | 10.3 | 3.6 | 3.5 | 11.2 | 9.5 | 5.8 | 6.7 | 12.2 | 10.2
|  |  | 8.2 | 10.5 | 9.3 | 5.7 | 9.6 | 9.2 | 5.9 | 5.8 | 5.5 | 9.5 | 9.6 | -0.9 | 7.9 | 6.3 | 8.6 | 1.9 | 7.9 | 5.5 | 7.9 | -8.9 | 9.4 | 9.3 | 6.8 | 9.6 | -2 | -3.4 | 1.5 | 1.5 | 8.1 | 9.7 | -0.7 | 9.8 | 8.2 | -2.3 | 6.9 | 7.4 | 2.7 | 10.7 | 10.6 | 3.2 | 8.8 | 9.7 | -5.3 | -3.9 | 10.4 | 3.3 | 3.4 | 11.1 | 8.7 | 5.8 | 6.3 | 12.1 | 10.3
|  |  | 7.6 | 10.8 | 9.2 | 5.4 | 9.6 | 9.2 | 5.5 | 5.7 | 5.4 | 8.9 | 8.8 | -0.6 | 8.1 | 6.4 | 8.8 | 1.7 | 8.1 | 5.3 | 7.8 | -9.1 | 9.5 | 9.1 | 6.1 | 9.3 | -2.4 | -3.5 | 0.7 | 1.7 | 8.2 | 8.8 | -0.9 | 9.7 | 7.8 | -2.6 | 6.8 | 7.6 | 1.7 | 10 | 10.3 | 3.1 | 8.3 | 9.4 | -5.3 | -4.2 | 10.5 | 3 | 3.3 | 10.9 | 7.8 | 5.7 | 6 | 12.1 | 10.3
|  |  | 7 | 11.1 | 9 | 5.2 | 9.5 | 9.3 | 5.2 | 5.5 | 5.3 | 8.3 | 8.1 | -0.3 | 8.3 | 6.5 | 8.9 | 1.5 | 8.3 | 5.2 | 7.8 | -9.3 | 9.6 | 9 | 5.3 | 9.1 | -2.7 | -3.7 | 0 | 1.8 | 8.3 | 7.8 | -1 | 9.7 | 7.4 | -3 | 6.7 | 7.7 | 0.6 | 9.3 | 10.1 | 3.1 | 7.7 | 9.2 | -5.2 | -4.5 | 10.6 | 2.7 | 3.2 | 10.8 | 7 | 5.7 | 5.6 | 12 | 10.4
|  |  | 7.1 | 11.1 | 9.2 | 5.1 | 9.4 | 9 | 5.3 | 5.3 | 5.1 | 8.4 | 7.8 | -0.6 | 8.4 | 6.5 | 8.9 | 1.4 | 8.3 | 5.2 | 8 | -9.9 | 9.6 | 9.1 | 4.5 | 8.8 | -2.9 | -3.8 | -0.2 | 1 | 8.3 | 7.2 | -0.2 | 9.6 | 7.1 | -3 | 6.7 | 7.5 | 1 | 8.9 | 10.1 | 2.9 | 7 | 9.1 | -5.6 | -4.7 | 10.5 | 2.2 | 2.9 | 10.5 | 6.9 | 5.5 | 5.3 | 11.5 | 10.4
|  |  | 7.1 | 11 | 9.3 | 5 | 9.2 | 8.6 | 5.4 | 5 | 4.8 | 8.4 | 7.5 | -0.9 | 8.4 | 6.4 | 9 | 1.4 | 8.4 | 5.2 | 8.1 | -10.6 | 9.7 | 9.3 | 3.6 | 8.5 | -3 | -3.8 | -0.5 | 0.2 | 8.3 | 6.7 | 0.5 | 9.5 | 6.7 | -2.9 | 6.8 | 7.2 | 1.5 | 8.5 | 10 | 2.7 | 6.3 | 9.1 | -5.9 | -5 | 10.4 | 1.7 | 2.7 | 10.3 | 6.8 | 5.3 | 4.9 | 11 | 10.4
|  |  | 7.2 | 11 | 9.5 | 4.9 | 9.1 | 8.3 | 5.5 | 4.8 | 4.6 | 8.5 | 7.2 | -1.2 | 8.5 | 6.4 | 9 | 1.3 | 8.4 | 5.2 | 8.3 | -11.2 | 9.7 | 9.4 | 2.8 | 8.2 | -3.2 | -3.9 | -0.7 | -0.6 | 8.3 | 6.1 | 1.3 | 9.4 | 6.4 | -2.9 | 6.8 | 7 | 1.9 | 8.1 | 10 | 2.5 | 5.6 | 9 | -6.3 | -5.2 | 10.3 | 1.2 | 2.4 | 10 | 6.7 | 5.1 | 4.6 | 10.5 | 10.4
|  |  | 7 | 10.9 | 9.9 | 4.7 | 8.8 | 8 | 5.4 | 4.3 | 4.5 | 8.6 | 7.5 | -1.7 | 8.6 | 6.5 | 8.8 | 1.5 | 8.5 | 5.3 | 8.2 | -11.1 | 9.6 | 9.5 | 2.4 | 7.7 | -3.5 | -4 | -1.2 | -0.4 | 8.3 | 5.6 | 2.3 | 9.3 | 5.9 | -3.1 | 7.1 | 6.8 | 2.1 | 7.4 | 10 | 2.5 | 5.3 | 9.1 | -6.3 | -5.3 | 10.2 | 1.4 | 2.8 | 9.7 | 5.7 | 5.2 | 4.9 | 9.7 | 10.3
|  |  | 6.8 | 10.7 | 10.3 | 4.4 | 8.6 | 7.8 | 5.3 | 3.8 | 4.3 | 8.7 | 7.9 | -2.3 | 8.6 | 6.5 | 8.5 | 1.8 | 8.6 | 5.5 | 8 | -11.1 | 9.5 | 9.5 | 2 | 7.2 | -3.7 | -4.1 | -1.6 | -0.3 | 8.3 | 5.1 | 3.2 | 9.1 | 5.5 | -3.4 | 7.3 | 6.5 | 2.4 | 6.7 | 10 | 2.5 | 5.1 | 9.2 | -6.3 | -5.3 | 10.2 | 1.5 | 3.3 | 9.3 | 4.7 | 5.2 | 5.1 | 8.8 | 10.1
|  |  | 6.6 | 10.6 | 10.7 | 4.2 | 8.3 | 7.5 | 5.2 | 3.3 | 4.2 | 8.8 | 8.2 | -2.8 | 8.7 | 6.6 | 8.3 | 2 | 8.7 | 5.6 | 7.9 | -11 | 9.4 | 9.6 | 1.6 | 6.7 | -4 | -4.2 | -2.1 | -0.1 | 8.3 | 4.6 | 4.2 | 9 | 5 | -3.6 | 7.6 | 6.3 | 2.6 | 6 | 10 | 2.5 | 4.8 | 9.3 | -6.3 | -5.4 | 10.1 | 1.7 | 3.7 | 9 | 3.7 | 5.3 | 5.4 | 8 | 10
|  |  | 6.5 | 11.3 | 10.3 | 4.6 | 7.8 | 7.6 | 5.5 | 3.1 | 3.9 | 9 | 8.5 | -2.7 | 9 | 6.7 | 8.5 | 2 | 9 | 5.5 | 8.1 | -11 | 9.5 | 9.8 | 1.1 | 6.5 | -3.9 | -4.5 | -1.8 | -0.2 | 8.4 | 4.9 | 3.9 | 8.9 | 4.9 | -3.7 | 7.8 | 5.7 | 3.3 | 5.6 | 10.4 | 2.4 | 4.2 | 9.2 | -6.4 | -5.4 | 10.1 | 1.9 | 4 | 7.5 | 3.1 | 5.6 | 5.2 | 7.1 | 9.8
|  |  | 6.5 | 11.9 | 10 | 4.9 | 7.3 | 7.7 | 5.9 | 3 | 3.5 | 9.1 | 8.8 | -2.5 | 9.2 | 6.7 | 8.7 | 2.1 | 9.4 | 5.4 | 8.4 | -10.9 | 9.5 | 10 | 0.6 | 6.2 | -3.9 | -4.8 | -1.5 | -0.3 | 8.4 | 5.2 | 3.7 | 8.8 | 4.9 | -3.7 | 7.9 | 5.1 | 4 | 5.1 | 10.9 | 2.4 | 3.6 | 9.1 | -6.4 | -5.5 | 10.1 | 2.2 | 4.2 | 6 | 2.6 | 5.9 | 4.9 | 6.1 | 9.7
|  |  | 6.4 | 12.6 | 9.6 | 5.3 | 6.8 | 7.8 | 6.2 | 2.8 | 3.2 | 9.3 | 9.1 | -2.4 | 9.5 | 6.8 | 8.9 | 2.1 | 9.7 | 5.3 | 8.6 | -10.9 | 9.6 | 10.2 | 0.1 | 6 | -3.8 | -5.1 | -1.2 | -0.4 | 8.5 | 5.5 | 3.4 | 8.7 | 4.8 | -3.8 | 8.1 | 4.5 | 4.7 | 4.7 | 11.3 | 2.3 | 3 | 9 | -6.5 | -5.5 | 10.1 | 2.4 | 4.5 | 4.5 | 2 | 6.2 | 4.7 | 5.2 | 9.5
|  |  | 6.4 | 13.3 | 9.7 | 5.2 | 7.8 | 8 | 6.4 | 3.6 | 3.6 | 9.7 | 9.6 | -1.2 | 9.7 | 7 | 9.2 | 2.9 | 9.8 | 5.6 | 9 | -9.6 | 9.9 | 10.6 | 0.7 | 6.8 | -2.5 | -4.2 | -0.2 | 0.3 | 8.8 | 6.6 | 4 | 8.3 | 6 | -2 | 8.3 | 5.6 | 5 | 6.4 | 12.1 | 2.2 | 5.1 | 9.5 | -6.1 | -4.9 | 10.9 | 2.8 | 4.8 | 6.2 | 4.1 | 6.6 | 4.9 | 6.6 | 10.8
|  |  | 6.3 | 13.9 | 9.8 | 5 | 8.8 | 8.3 | 6.5 | 4.4 | 4.1 | 10.1 | 10.2 | 0 | 9.9 | 7.1 | 9.5 | 3.8 | 10 | 5.9 | 9.5 | -8.2 | 10.3 | 11 | 1.4 | 7.5 | -1.1 | -3.2 | 0.9 | 1.1 | 9 | 7.6 | 4.5 | 7.9 | 7.2 | -0.3 | 8.5 | 6.6 | 5.4 | 8.2 | 12.8 | 2 | 7.2 | 10 | -5.7 | -4.4 | 11.8 | 3.2 | 5.2 | 7.9 | 6.1 | 6.9 | 5.2 | 8 | 12.2
|  |  | 6.3 | 14.6 | 9.9 | 4.9 | 9.8 | 8.5 | 6.7 | 5.2 | 4.5 | 10.5 | 10.7 | 1.2 | 10.1 | 7.3 | 9.8 | 4.6 | 10.1 | 6.2 | 9.9 | -6.9 | 10.6 | 11.4 | 2 | 8.3 | 0.2 | -2.3 | 1.9 | 1.8 | 9.3 | 8.7 | 5.1 | 7.5 | 8.4 | 1.5 | 8.7 | 7.7 | 5.7 | 9.9 | 13.6 | 1.9 | 9.3 | 10.5 | -5.3 | -3.8 | 12.6 | 3.6 | 5.5 | 9.6 | 8.2 | 7.3 | 5.4 | 9.4 | 13.5
|  |  | 6.7 | 13.9 | 10 | 4.8 | 10.3 | 9.1 | 8.3 | 6.5 | 5.2 | 11 | 11 | 2.9 | 10 | 7.5 | 10.9 | 5.3 | 10.5 | 6.5 | 10.5 | -5.9 | 10.8 | 11.9 | 3.6 | 9.2 | 1.4 | -1.8 | 3.2 | 3.7 | 9.7 | 9.7 | 6 | 7.8 | 9.1 | 2.8 | 8.7 | 8.3 | 6 | 10.4 | 12.1 | 2.1 | 9.9 | 11.2 | -4.7 | -3.3 | 12.8 | 3.8 | 6 | 10 | 8.6 | 7.8 | 4.8 | 9.9 | 13.8
|  |  | 7.1 | 13.3 | 10 | 4.6 | 10.7 | 9.7 | 9.8 | 7.9 | 6 | 11.4 | 11.2 | 4.6 | 10 | 7.7 | 12 | 6.1 | 11 | 6.8 | 11 | -4.8 | 11 | 12.4 | 5.2 | 10.1 | 2.7 | -1.3 | 4.6 | 5.5 | 10.2 | 10.7 | 6.9 | 8 | 9.9 | 4 | 8.7 | 8.9 | 6.4 | 10.9 | 10.5 | 2.2 | 10.4 | 11.8 | -4.1 | -2.7 | 12.9 | 4 | 6.6 | 10.3 | 9 | 8.3 | 4.1 | 10.3 | 14.2
|  |  | 7.5 | 12.6 | 10.1 | 4.5 | 11.2 | 10.3 | 11.4 | 9.2 | 6.7 | 11.9 | 11.5 | 6.3 | 9.9 | 7.9 | 13.1 | 6.8 | 11.4 | 7.1 | 11.6 | -3.8 | 11.2 | 12.9 | 6.8 | 11 | 3.9 | -0.8 | 5.9 | 7.4 | 10.6 | 11.7 | 7.8 | 8.3 | 10.6 | 5.3 | 8.7 | 9.5 | 6.7 | 11.4 | 9 | 2.4 | 11 | 12.5 | -3.5 | -2.2 | 13.1 | 4.2 | 7.1 | 10.7 | 9.4 | 8.8 | 3.5 | 10.8 | 14.5
|  |  | 7.4 | 12.3 | 9.6 | 4.7 | 10.2 | 10.4 | 10.8 | 8 | 6.7 | 11.9 | 11.8 | 6.1 | 9.2 | 7.8 | 12.3 | 6.4 | 10.7 | 7.9 | 11.3 | -4.4 | 11.3 | 12.8 | 6.8 | 10.6 | 4.2 | -0.7 | 5.7 | 7.1 | 10.6 | 11.3 | 7 | 8.4 | 9.9 | 5.1 | 8.3 | 8.3 | 6.6 | 10.9 | 8.8 | 2.5 | 10.3 | 11.4 | -3.6 | -2.4 | 12.3 | 3.9 | 6.8 | 10.1 | 8.6 | 8.6 | 3.2 | 10.3 | 12.9
|  |  | 7.2 | 11.9 | 9.1 | 4.9 | 9.2 | 10.4 | 10.1 | 6.8 | 6.7 | 12 | 12.1 | 5.8 | 8.4 | 7.7 | 11.4 | 5.9 | 10.1 | 8.7 | 11.1 | -5 | 11.5 | 12.6 | 6.9 | 10.1 | 4.5 | -0.6 | 5.5 | 6.8 | 10.7 | 10.8 | 6.2 | 8.5 | 9.2 | 5 | 8 | 7.1 | 6.4 | 10.5 | 8.5 | 2.5 | 9.7 | 10.3 | -3.8 | -2.5 | 11.4 | 3.7 | 6.4 | 9.5 | 7.8 | 8.4 | 2.9 | 9.7 | 11.3
|  |  | 7.1 | 11.6 | 8.6 | 5.1 | 8.2 | 10.5 | 9.5 | 5.6 | 6.7 | 12 | 12.4 | 5.6 | 7.7 | 7.6 | 10.6 | 5.5 | 9.4 | 9.5 | 10.8 | -5.6 | 11.6 | 12.5 | 6.9 | 9.7 | 4.8 | -0.5 | 5.3 | 6.5 | 10.7 | 10.4 | 5.4 | 8.6 | 8.5 | 4.8 | 7.6 | 5.9 | 6.3 | 10 | 8.3 | 2.6 | 9 | 9.2 | -3.9 | -2.7 | 10.6 | 3.4 | 6.1 | 8.9 | 7 | 8.2 | 2.6 | 9.2 | 9.7
|  |  | 6.9 | 11.3 | 7.8 | 4.3 | 6.9 | 9.7 | 9 | 5.3 | 5.5 | 12.2 | 12.6 | 4.7 | 6.8 | 7.5 | 9.3 | 5.4 | 8.5 | 8.7 | 9.7 | -6.8 | 10.9 | 9.6 | 5.9 | 8.8 | 4.2 | -0.7 | 4.8 | 5.6 | 10.4 | 8.4 | 5.4 | 7.9 | 7.2 | 4.1 | 7.6 | 4.7 | 6.1 | 8 | 7.3 | 2.5 | 7 | 8.9 | -4 | -2.7 | 9.9 | 2.9 | 5.9 | 6.9 | 5.4 | 7.2 | 2.6 | 8.3 | 9.2
|  |  | 6.6 | 11.1 | 6.9 | 3.5 | 5.5 | 9 | 8.5 | 4.9 | 4.4 | 12.5 | 12.8 | 3.9 | 6 | 7.4 | 8 | 5.3 | 7.7 | 8 | 8.6 | -8.1 | 10.2 | 6.8 | 4.8 | 7.9 | 3.6 | -0.8 | 4.4 | 4.6 | 10.1 | 6.3 | 5.4 | 7.1 | 5.9 | 3.4 | 7.6 | 3.6 | 5.8 | 6 | 6.4 | 2.3 | 5 | 8.6 | -4 | -2.8 | 9.2 | 2.4 | 5.8 | 4.8 | 3.7 | 6.1 | 2.5 | 7.3 | 8.8
|  |  | 6.4 | 10.8 | 6.1 | 2.7 | 4.2 | 8.2 | 8 | 4.6 | 3.2 | 12.7 | 13 | 3 | 5.1 | 7.3 | 6.7 | 5.2 | 6.8 | 7.2 | 7.5 | -9.3 | 9.5 | 3.9 | 3.8 | 7 | 3 | -1 | 3.9 | 3.7 | 9.8 | 4.3 | 5.4 | 6.4 | 4.6 | 2.7 | 7.6 | 2.4 | 5.6 | 4 | 5.4 | 2.2 | 3 | 8.3 | -4.1 | -2.8 | 8.5 | 1.9 | 5.6 | 2.8 | 2.1 | 5.1 | 2.5 | 6.4 | 8.3
|  |  | 5.9 | 10.7 | 5.5 | 2.5 | 4.6 | 8 | 7.4 | 4.5 | 3.2 | 12.6 | 13 | 3.2 | 5 | 7.1 | 5.9 | 6 | 6.4 | 6.7 | 6.7 | -9.7 | 9.8 | 3.1 | 3.5 | 6.1 | 3.2 | -1.4 | 3.3 | 4 | 10 | 3.3 | 5.6 | 5.6 | 4.3 | 2.8 | 7.1 | 1.9 | 5.3 | 2.9 | 4.8 | 2.1 | 2.3 | 6.9 | -4.1 | -2.8 | 8.3 | 1.8 | 5.4 | 2.4 | 1.4 | 5.3 | 2.2 | 5.4 | 8.2
|  |  | 5.5 | 10.6 | 4.8 | 2.2 | 4.9 | 7.7 | 6.8 | 4.4 | 3.1 | 12.5 | 13 | 3.4 | 4.8 | 7 | 5.2 | 6.7 | 6.1 | 6.3 | 5.8 | -10 | 10.1 | 2.4 | 3.2 | 5.2 | 3.5 | -1.8 | 2.7 | 4.3 | 10.1 | 2.3 | 5.9 | 4.8 | 3.9 | 2.8 | 6.7 | 1.4 | 5 | 1.8 | 4.2 | 2 | 1.5 | 5.5 | -4.1 | -2.9 | 8.1 | 1.7 | 5.3 | 2.1 | 0.6 | 5.6 | 1.9 | 4.3 | 8
|  |  | 5 | 10.5 | 4.2 | 2 | 5.3 | 7.5 | 6.2 | 4.3 | 3.1 | 12.4 | 13 | 3.6 | 4.7 | 6.8 | 4.4 | 7.5 | 5.7 | 5.8 | 5 | -10.4 | 10.4 | 1.6 | 2.9 | 4.3 | 3.7 | -2.2 | 2.1 | 4.6 | 10.3 | 1.3 | 6.1 | 4 | 3.6 | 2.9 | 6.2 | 0.9 | 4.7 | 0.7 | 3.6 | 1.9 | 0.8 | 4.1 | -4.1 | -2.9 | 7.9 | 1.6 | 5.1 | 1.7 | -0.1 | 5.8 | 1.6 | 3.3 | 7.9
|  |  | 4.5 | 10.5 | 4 | 1.9 | 4.2 | 6.8 | 6.3 | 4.2 | 2.9 | 12.3 | 12.8 | 3.9 | 4.5 | 6 | 3.6 | 7 | 5.2 | 5.5 | 4.7 | -10.8 | 10.5 | 1.1 | 2.5 | 4 | 3.7 | -2.6 | 2 | 4.8 | 10.1 | 0.4 | 6 | 3.2 | 3.1 | 3.1 | 5.8 | 1.2 | 4.2 | 0.2 | 3 | 1.9 | 0.3 | 3.6 | -4.1 | -3 | 7.6 | 1.5 | 4.1 | 1.4 | -0.4 | 5.8 | 1.5 | 2.9 | 7.8
|  |  | 4 | 10.6 | 3.9 | 1.7 | 3 | 6 | 6.3 | 4 | 2.6 | 12.2 | 12.7 | 4.1 | 4.2 | 5.2 | 2.8 | 6.6 | 4.7 | 5.1 | 4.3 | -11.2 | 10.7 | 0.6 | 2.2 | 3.6 | 3.7 | -3 | 1.9 | 5.1 | 10 | -0.6 | 5.8 | 2.4 | 2.5 | 3.4 | 5.5 | 1.4 | 3.8 | -0.2 | 2.5 | 2 | -0.1 | 3.2 | -4.2 | -3 | 7.3 | 1.5 | 3.2 | 1.2 | -0.8 | 5.9 | 1.5 | 2.5 | 7.6
|  |  | 3.5 | 10.6 | 3.7 | 1.6 | 1.9 | 5.3 | 6.4 | 3.9 | 2.4 | 12.1 | 12.5 | 4.4 | 4 | 4.4 | 2 | 6.1 | 4.2 | 4.8 | 4 | -11.6 | 10.8 | 0.1 | 1.8 | 3.3 | 3.7 | -3.4 | 1.8 | 5.3 | 9.8 | -1.5 | 5.7 | 1.6 | 2 | 3.6 | 5.1 | 1.7 | 3.3 | -0.7 | 1.9 | 2 | -0.6 | 2.7 | -4.2 | -3.1 | 7 | 1.4 | 2.2 | 0.9 | -1.1 | 5.9 | 1.4 | 2.1 | 7.5
|  |  | 3.8 | 10.4 | 3.3 | 1.6 | 2.7 | 5.2 | 6.2 | 4 | 2.3 | 12 | 12.3 | 4.8 | 3.7 | 4.3 | 0.9 | 5.8 | 4 | 5 | 3.3 | -12 | 10.7 | 0.2 | 2.1 | 2.6 | 3.5 | -4.2 | 1.9 | 5.3 | 9.3 | -1.9 | 4.5 | 2.6 | 1.8 | 3.6 | 5.1 | 2.7 | 3.5 | -1.1 | 2 | 1.8 | -1 | 3 | -4.4 | -3.2 | 6.9 | 1.4 | 2.1 | 0.8 | -1.3 | 6 | 1.2 | 1.5 | 7.4
|  |  | 4.1 | 10.2 | 2.8 | 1.5 | 3.5 | 5.1 | 6 | 4 | 2.1 | 11.9 | 12.2 | 5.1 | 3.4 | 4.1 | -0.1 | 5.6 | 3.9 | 5.1 | 2.5 | -12.4 | 10.5 | 0.3 | 2.5 | 1.9 | 3.3 | -5.1 | 1.9 | 5.3 | 8.9 | -2.4 | 3.4 | 3.7 | 1.7 | 3.5 | 5.2 | 3.7 | 3.8 | -1.4 | 2.1 | 1.7 | -1.4 | 3.4 | -4.6 | -3.2 | 6.9 | 1.4 | 1.9 | 0.8 | -1.5 | 6.2 | 1.1 | 0.9 | 7.2
|  |  | 4.4 | 10 | 2.4 | 1.5 | 4.3 | 5 | 5.8 | 4.1 | 2 | 11.8 | 12 | 5.5 | 3.1 | 4 | -1.2 | 5.3 | 3.7 | 5.3 | 1.8 | -12.8 | 10.4 | 0.4 | 2.8 | 1.2 | 3.1 | -5.9 | 2 | 5.3 | 8.4 | -2.8 | 2.2 | 4.7 | 1.5 | 3.5 | 5.2 | 4.7 | 4 | -1.8 | 2.2 | 1.5 | -1.8 | 3.7 | -4.8 | -3.3 | 6.8 | 1.4 | 1.8 | 0.7 | -1.7 | 6.3 | 0.9 | 0.3 | 7.1
|  |  | 4.4 | 10 | 2.2 | 1.6 | 4.9 | 4 | 5.8 | 4.1 | 1.9 | 12.1 | 12.6 | 5.7 | 2.1 | 3.8 | -1.4 | 5.9 | 3.2 | 5 | 1.3 | -12.8 | 10.1 | 1.7 | 3.3 | 1.3 | 3.5 | -6.7 | 1.8 | 5.4 | 8.4 | -3.1 | 2.2 | 4.9 | 0.8 | 2.6 | 5.1 | 5.2 | 4.3 | -2.1 | 2.7 | 1.7 | -2.2 | 3.8 | -4.9 | -3.4 | 6.1 | 1.3 | 1.7 | 0.6 | -1.8 | 6.7 | 1 | -0.1 | 6.8
|  |  | 4.3 | 9.9 | 2.1 | 1.7 | 5.5 | 3.1 | 5.8 | 4 | 1.7 | 12.5 | 13.2 | 6 | 1.1 | 3.6 | -1.5 | 6.4 | 2.7 | 4.7 | 0.8 | -12.8 | 9.7 | 3 | 3.7 | 1.3 | 3.8 | -7.5 | 1.5 | 5.6 | 8.5 | -3.5 | 2.3 | 5 | 0.2 | 1.6 | 4.9 | 5.6 | 4.5 | -2.5 | 3.1 | 2 | -2.6 | 4 | -5.1 | -3.6 | 5.5 | 1.1 | 1.7 | 0.6 | -2 | 7 | 1.1 | -0.5 | 6.5
|  |  | 4.3 | 9.9 | 1.9 | 1.8 | 6.1 | 2.1 | 5.8 | 4 | 1.6 | 12.8 | 13.8 | 6.2 | 0.1 | 3.4 | -1.7 | 7 | 2.2 | 4.4 | 0.3 | -12.8 | 9.4 | 4.3 | 4.2 | 1.4 | 4.2 | -8.3 | 1.3 | 5.7 | 8.5 | -3.8 | 2.3 | 5.2 | -0.5 | 0.7 | 4.8 | 6.1 | 4.8 | -2.8 | 3.6 | 2.2 | -3 | 4.1 | -5.2 | -3.7 | 4.8 | 1 | 1.6 | 0.5 | -2.1 | 7.4 | 1.2 | -0.9 | 6.2
|  |  | 5.4 | 10 | 3.8 | 2.9 | 5.9 | 2.8 | 6 | 4.5 | 1.8 | 13.2 | 14 | 6.5 | 1.2 | 4 | -0.4 | 7 | 4 | 4.1 | 1.2 | -10.8 | 9.6 | 5.9 | 4.8 | 2.6 | 4.7 | -6.9 | 1.9 | 6.3 | 8.7 | -0.3 | 3.9 | 5.5 | 2.3 | 2 | 5.3 | 8 | 5.1 | -0.5 | 4.1 | 2.3 | 0.1 | 4.8 | -4.9 | -3.7 | 5.9 | 1.2 | 2.8 | 2.7 | 0.2 | 8.1 | 1.4 | 0.1 | 7
|  |  | 6.5 | 10.2 | 5.8 | 4.1 | 5.7 | 3.4 | 6.3 | 4.9 | 1.9 | 13.6 | 14.3 | 6.9 | 2.4 | 4.7 | 1 | 7.1 | 5.8 | 3.8 | 2 | -8.8 | 9.8 | 7.4 | 5.5 | 3.8 | 5.1 | -5.5 | 2.4 | 6.8 | 8.8 | 3.2 | 5.4 | 5.9 | 5.1 | 3.4 | 5.7 | 10 | 5.4 | 1.8 | 4.6 | 2.5 | 3.3 | 5.6 | -4.7 | -3.6 | 7.1 | 1.4 | 4 | 4.8 | 2.6 | 8.9 | 1.7 | 1 | 7.9
|  |  | 7.6 | 10.3 | 7.7 | 5.2 | 5.5 | 4.1 | 6.5 | 5.4 | 2.1 | 14 | 14.5 | 7.2 | 3.5 | 5.3 | 2.3 | 7.1 | 7.6 | 3.5 | 2.9 | -6.8 | 10 | 9 | 6.1 | 5 | 5.6 | -4.1 | 3 | 7.4 | 9 | 6.7 | 7 | 6.2 | 7.9 | 4.7 | 6.2 | 11.9 | 5.7 | 4.1 | 5.1 | 2.6 | 6.4 | 6.3 | -4.4 | -3.6 | 8.2 | 1.6 | 5.2 | 7 | 4.9 | 9.6 | 1.9 | 2 | 8.7
|  |  | 7.2 | 10.3 | 8.6 | 5.5 | 6.1 | 4.8 | 6.7 | 5.9 | 2.6 | 14.3 | 14.8 | 7.8 | 5.2 | 6 | 4.3 | 7.3 | 8.6 | 3.6 | 5.1 | -5.8 | 10.1 | 10 | 6.6 | 6.3 | 6.4 | -3 | 3.7 | 7.9 | 9.5 | 7.7 | 8.6 | 7.5 | 8.2 | 6.5 | 7.2 | 12.6 | 6.7 | 6.1 | 6.8 | 2.8 | 7.6 | 7.9 | -4.2 | -3.4 | 9.2 | 1.8 | 5.3 | 7.8 | 6 | 10 | 2.3 | 3.8 | 9.3
|  |  | 6.9 | 10.4 | 9.5 | 5.7 | 6.6 | 5.5 | 7 | 6.5 | 3.1 | 14.5 | 15.1 | 8.3 | 7 | 6.8 | 6.3 | 7.6 | 9.7 | 3.6 | 7.4 | -4.8 | 10.1 | 11.1 | 7.1 | 7.7 | 7.2 | -2 | 4.5 | 8.5 | 9.9 | 8.8 | 10.2 | 8.9 | 8.6 | 8.4 | 8.3 | 13.4 | 7.7 | 8 | 8.5 | 3 | 8.8 | 9.5 | -3.9 | -3.3 | 10.1 | 1.9 | 5.4 | 8.6 | 7.1 | 10.4 | 2.6 | 5.7 | 9.8
|  |  | 6.5 | 10.4 | 10.4 | 6 | 7.2 | 6.2 | 7.2 | 7 | 3.6 | 14.8 | 15.4 | 8.9 | 8.7 | 7.5 | 8.3 | 7.8 | 10.7 | 3.7 | 9.6 | -3.8 | 10.2 | 12.1 | 7.6 | 9 | 8 | -0.9 | 5.2 | 9 | 10.4 | 9.8 | 11.8 | 10.2 | 8.9 | 10.2 | 9.3 | 14.1 | 8.7 | 10 | 10.2 | 3.2 | 10 | 11.1 | -3.7 | -3.1 | 11.1 | 2.1 | 5.5 | 9.4 | 8.2 | 10.8 | 3 | 7.5 | 10.4
|  |  | 7.1 | 10.2 | 9.8 | 5.4 | 7.2 | 6.1 | 6.7 | 7.1 | 3.8 | 14.6 | 15.1 | 8.9 | 8 | 7.5 | 8.3 | 7.8 | 9.9 | 4 | 9 | -4.1 | 10.5 | 12 | 7.8 | 8.4 | 8.3 | -1.4 | 4.7 | 8.6 | 10.5 | 9.3 | 11.1 | 10 | 8.5 | 9.6 | 8.8 | 14 | 8.2 | 9.4 | 10.3 | 3.4 | 9.1 | 10.9 | -4 | -3.2 | 10.6 | 2.3 | 5.4 | 8.7 | 7.8 | 10.4 | 2.9 | 6.9 | 10
|  |  | 7.6 | 9.9 | 9.2 | 4.7 | 7.3 | 6 | 6.3 | 7.1 | 3.9 | 14.5 | 14.8 | 9 | 7.3 | 7.6 | 8.3 | 7.9 | 9 | 4.2 | 8.3 | -4.5 | 10.7 | 11.9 | 7.9 | 7.8 | 8.7 | -2 | 4.1 | 8.3 | 10.5 | 8.8 | 10.5 | 9.9 | 8 | 9.1 | 8.4 | 13.8 | 7.7 | 8.9 | 10.5 | 3.6 | 8.3 | 10.7 | -4.2 | -3.4 | 10.1 | 2.4 | 5.3 | 8.1 | 7.3 | 9.9 | 2.7 | 6.4 | 9.7
|  |  | 8.2 | 9.7 | 8.6 | 4.1 | 7.3 | 5.9 | 5.8 | 7.2 | 4.1 | 14.3 | 14.5 | 9 | 6.6 | 7.6 | 8.3 | 7.9 | 8.2 | 4.5 | 7.7 | -4.8 | 11 | 11.8 | 8.1 | 7.2 | 9 | -2.5 | 3.6 | 7.9 | 10.6 | 8.3 | 9.8 | 9.7 | 7.6 | 8.5 | 7.9 | 13.7 | 7.2 | 8.3 | 10.6 | 3.8 | 7.4 | 10.5 | -4.5 | -3.5 | 9.6 | 2.6 | 5.2 | 7.4 | 6.9 | 9.5 | 2.6 | 5.8 | 9.3
|  |  | 8.2 | 9.8 | 8.1 | 4.1 | 7.2 | 6.2 | 4.2 | 7.2 | 4.1 | 14.2 | 14.3 | 8.4 | 6.1 | 7.9 | 7.8 | 7.6 | 7.2 | 4.1 | 6.8 | -6.8 | 10.9 | 11 | 7.9 | 6.2 | 8.5 | -3.6 | 3.8 | 7.1 | 10.6 | 7.3 | 9.3 | 9.1 | 6.5 | 8.2 | 7.1 | 13.8 | 6.9 | 6.7 | 9.9 | 3.8 | 6.3 | 9.5 | -5.7 | -3.5 | 8.6 | 2.7 | 5 | 6.4 | 4.8 | 9.4 | 3 | 5.1 | 8.5
|  |  | 8.3 | 9.8 | 7.5 | 4 | 7.1 | 6.5 | 2.7 | 7.1 | 4.2 | 14 | 14.1 | 7.8 | 5.7 | 8.1 | 7.2 | 7.3 | 6.2 | 3.8 | 5.9 | -8.9 | 10.9 | 10.3 | 7.6 | 5.2 | 8.1 | -4.6 | 4.1 | 6.4 | 10.5 | 6.2 | 8.9 | 8.6 | 5.3 | 7.8 | 6.4 | 13.9 | 6.6 | 5 | 9.1 | 3.8 | 5.3 | 8.5 | -6.8 | -3.5 | 7.6 | 2.9 | 4.7 | 5.5 | 2.8 | 9.4 | 3.3 | 4.5 | 7.6
|  |  | 8.3 | 9.9 | 7 | 4 | 7 | 6.8 | 1.1 | 7.1 | 4.2 | 13.9 | 13.9 | 7.2 | 5.2 | 8.4 | 6.7 | 7 | 5.2 | 3.4 | 5 | -10.9 | 10.8 | 9.5 | 7.4 | 4.2 | 7.6 | -5.7 | 4.3 | 5.6 | 10.5 | 5.2 | 8.4 | 8 | 4.2 | 7.5 | 5.6 | 14 | 6.3 | 3.4 | 8.4 | 3.8 | 4.2 | 7.5 | -8 | -3.5 | 6.6 | 3 | 4.5 | 4.5 | 0.7 | 9.3 | 3.7 | 3.8 | 6.8
|  |  | 8.1 | 9.9 | 7 | 4.3 | 7.1 | 6.4 | 1.9 | 7 | 4 | 13.9 | 13.9 | 6.4 | 5 | 7.8 | 6.6 | 6.7 | 5 | 3 | 4.6 | -11.6 | 10.5 | 8.6 | 7.4 | 3.7 | 7.6 | -6.5 | 4.5 | 5.8 | 10.3 | 4.6 | 7.8 | 7.6 | 3.6 | 7.5 | 5.3 | 13.8 | 6.3 | 2.3 | 8 | 3.7 | 3.3 | 6.8 | -9 | -3.7 | 6.3 | 3.3 | 3.4 | 4.2 | 0.1 | 9.1 | 3.8 | 2.7 | 6.3
|  |  | 7.8 | 9.8 | 7 | 4.7 | 7.1 | 6.1 | 2.8 | 7 | 3.9 | 13.9 | 13.8 | 5.7 | 4.8 | 7.3 | 6.4 | 6.4 | 4.8 | 2.7 | 4.3 | -12.4 | 10.3 | 7.8 | 7.3 | 3.3 | 7.6 | -7.3 | 4.7 | 5.9 | 10 | 3.9 | 7.2 | 7.3 | 3 | 7.5 | 5.1 | 13.5 | 6.3 | 1.2 | 7.6 | 3.5 | 2.5 | 6.2 | -9.9 | -3.8 | 5.9 | 3.6 | 2.3 | 3.9 | -0.6 | 8.9 | 3.8 | 1.5 | 5.9
|  |  | 7.6 | 9.8 | 7 | 5 | 7.2 | 5.7 | 3.6 | 6.9 | 3.7 | 13.9 | 13.8 | 4.9 | 4.6 | 6.7 | 6.3 | 6.1 | 4.6 | 2.3 | 3.9 | -13.1 | 10 | 6.9 | 7.3 | 2.8 | 7.6 | -8.1 | 4.9 | 6.1 | 9.8 | 3.3 | 6.6 | 6.9 | 2.4 | 7.5 | 4.8 | 13.3 | 6.3 | 0.1 | 7.2 | 3.4 | 1.6 | 5.5 | -10.9 | -4 | 5.6 | 3.9 | 1.2 | 3.6 | -1.2 | 8.7 | 3.9 | 0.4 | 5.4
|  |  | 7.5 | 9.7 | 7 | 4.6 | 7.3 | 5.6 | 3.6 | 6.9 | 3.9 | 13.5 | 13.8 | 4 | 4.6 | 6.8 | 6 | 5.2 | 4.4 | 2.3 | 3.7 | -13.6 | 9.9 | 7 | 7.3 | 2.5 | 7.8 | -8.5 | 3.9 | 5.6 | 9.9 | 3.3 | 6.7 | 6.7 | 2.1 | 7.7 | 4.8 | 13.4 | 6.3 | -0.2 | 6.6 | 3.2 | 1.7 | 5.3 | -10.8 | -4 | 5.5 | 4 | 1.3 | 3.6 | -1.7 | 8.9 | 2.8 | -0.2 | 5.7
|  |  | 7.5 | 9.5 | 6.9 | 4.3 | 7.3 | 5.5 | 3.7 | 7 | 4 | 13.1 | 13.9 | 3 | 4.6 | 6.9 | 5.8 | 4.4 | 4.3 | 2.3 | 3.5 | -14 | 9.7 | 7 | 7.2 | 2.1 | 8.1 | -9 | 2.9 | 5.1 | 10.1 | 3.3 | 6.9 | 6.4 | 1.9 | 7.9 | 4.8 | 13.6 | 6.4 | -0.4 | 5.9 | 3 | 1.9 | 5.2 | -10.8 | -4 | 5.5 | 4 | 1.4 | 3.5 | -2.2 | 9.1 | 1.8 | -0.8 | 5.9
|  |  | 7.4 | 9.4 | 6.9 | 3.9 | 7.4 | 5.4 | 3.7 | 7 | 4.2 | 12.7 | 13.9 | 2.1 | 4.6 | 7 | 5.5 | 3.5 | 4.1 | 2.3 | 3.3 | -14.5 | 9.6 | 7.1 | 7.2 | 1.8 | 8.3 | -9.4 | 1.9 | 4.6 | 10.2 | 3.3 | 7 | 6.2 | 1.6 | 8.1 | 4.8 | 13.7 | 6.4 | -0.7 | 5.3 | 2.8 | 2 | 5 | -10.7 | -4 | 5.4 | 4.1 | 1.5 | 3.5 | -2.7 | 9.3 | 0.7 | -1.4 | 6.2
|  |  | 7.3 | 9.2 | 6.5 | 3.6 | 7.2 | 5.4 | 3.5 | 7 | 4.2 | 12.9 | 13.7 | 2.1 | 4.3 | 7.5 | 5.4 | 3.2 | 4.1 | 1.9 | 3 | -14.6 | 9.5 | 6.8 | 6.7 | 1.7 | 8.4 | -9.9 | 1.9 | 4.5 | 10.2 | 3 | 7 | 6.1 | 1.5 | 7.9 | 4.7 | 13.7 | 6.3 | -0.9 | 5.3 | 2.6 | 2.3 | 5 | -11.4 | -4.8 | 4.9 | 3.9 | 1.1 | 3 | -3.2 | 9.2 | 0.4 | -1.6 | 6.9
|  |  | 7.3 | 9.1 | 6 | 3.2 | 7.1 | 5.3 | 3.4 | 7 | 4.2 | 13.1 | 13.4 | 2 | 3.9 | 8 | 5.2 | 3 | 4 | 1.4 | 2.8 | -14.6 | 9.5 | 6.4 | 6.2 | 1.7 | 8.6 | -10.5 | 2 | 4.5 | 10.2 | 2.7 | 7 | 5.9 | 1.5 | 7.7 | 4.5 | 13.7 | 6.1 | -1.1 | 5.3 | 2.4 | 2.7 | 5 | -12.1 | -5.5 | 4.5 | 3.7 | 0.8 | 2.6 | -3.6 | 9.1 | 0 | -1.8 | 7.7
|  |  | 7.2 | 8.9 | 5.6 | 2.9 | 6.9 | 5.3 | 3.2 | 7 | 4.2 | 13.3 | 13.2 | 2 | 3.6 | 8.5 | 5.1 | 2.7 | 4 | 1 | 2.5 | -14.7 | 9.4 | 6.1 | 5.7 | 1.6 | 8.7 | -11 | 2 | 4.4 | 10.2 | 2.4 | 7 | 5.8 | 1.4 | 7.5 | 4.4 | 13.7 | 6 | -1.3 | 5.3 | 2.2 | 3 | 5 | -12.8 | -6.3 | 4 | 3.5 | 0.4 | 2.1 | -4.1 | 9 | -0.3 | -2 | 8.4
|  |  | 7.2 | 8.8 | 5.7 | 3.3 | 6.8 | 5.1 | 3.3 | 7 | 4.3 | 13.2 | 13 | 2.3 | 3.4 | 8.4 | 4.8 | 3.1 | 3.8 | 1 | 2.7 | -14.7 | 9.7 | 5.8 | 5.5 | 1.6 | 8.2 | -11.2 | 1.6 | 4.6 | 10.3 | 2.3 | 7.4 | 5.8 | 1.3 | 7 | 4.8 | 12.7 | 5.9 | -0.9 | 5.7 | 2.2 | 3.1 | 5.2 | -11.5 | -6.2 | 4 | 3.3 | 0 | 2 | -4.3 | 8.8 | -0.9 | -1.6 | 9.4
|  |  | 7.2 | 8.8 | 5.7 | 3.8 | 6.7 | 4.8 | 3.4 | 6.9 | 4.4 | 13 | 12.9 | 2.7 | 3.2 | 8.2 | 4.6 | 3.5 | 3.5 | 1.1 | 2.9 | -14.7 | 10 | 5.4 | 5.4 | 1.6 | 7.6 | -11.5 | 1.3 | 4.7 | 10.5 | 2.2 | 7.8 | 5.9 | 1.3 | 6.6 | 5.2 | 11.8 | 5.8 | -0.4 | 6.1 | 2.2 | 3.1 | 5.3 | -10.2 | -6 | 4 | 3.2 | -0.5 | 2 | -4.5 | 8.5 | -1.5 | -1.1 | 10.5
|  |  | 7.2 | 8.7 | 5.8 | 4.2 | 6.6 | 4.6 | 3.5 | 6.9 | 4.5 | 12.9 | 12.7 | 3 | 3 | 8.1 | 4.3 | 3.9 | 3.3 | 1.1 | 3.1 | -14.7 | 10.3 | 5.1 | 5.2 | 1.6 | 7.1 | -11.7 | 0.9 | 4.9 | 10.6 | 2.1 | 8.2 | 5.9 | 1.2 | 6.1 | 5.6 | 10.8 | 5.7 | 0 | 6.5 | 2.2 | 3.2 | 5.5 | -8.9 | -5.9 | 4 | 3 | -0.9 | 1.9 | -4.7 | 8.3 | -2.1 | -0.7 | 11.5
|  |  | 7.2 | 8.5 | 6.2 | 4.3 | 6.7 | 5.1 | 4.2 | 7.1 | 4.8 | 13 | 12.9 | 3.7 | 3.6 | 9 | 5.6 | 4.1 | 4.4 | 1.9 | 4.2 | -11.6 | 10.6 | 5.5 | 5.4 | 2.5 | 7.8 | -9.4 | 2.3 | 5.2 | 10.8 | 3.2 | 8.3 | 6.6 | 2.2 | 7.4 | 7.6 | 11.3 | 5.9 | 2.1 | 9.1 | 2.8 | 4.2 | 7.1 | -8.4 | -5.2 | 7.3 | 3.3 | 0.9 | 3.7 | -2 | 8.9 | -1.9 | 1.3 | 12.9
|  |  | 7.2 | 8.3 | 6.5 | 4.5 | 6.8 | 5.6 | 5 | 7.2 | 5.2 | 13.1 | 13.1 | 4.5 | 4.3 | 9.8 | 7 | 4.4 | 5.6 | 2.8 | 5.3 | -8.5 | 10.9 | 5.9 | 5.6 | 3.4 | 8.4 | -7.1 | 3.7 | 5.4 | 11 | 4.4 | 8.3 | 7.4 | 3.3 | 8.6 | 9.7 | 11.8 | 6 | 4.3 | 11.8 | 3.3 | 5.3 | 8.7 | -7.9 | -4.6 | 10.7 | 3.6 | 2.8 | 5.6 | 0.8 | 9.4 | -1.8 | 3.4 | 14.2
|  |  | 7.2 | 8.1 | 6.9 | 4.6 | 6.9 | 6.1 | 5.7 | 7.4 | 5.5 | 13.2 | 13.3 | 5.2 | 4.9 | 10.7 | 8.3 | 4.6 | 6.7 | 3.6 | 6.4 | -5.4 | 11.2 | 6.3 | 5.8 | 4.3 | 9.1 | -4.8 | 5.1 | 5.7 | 11.2 | 5.5 | 8.4 | 8.1 | 4.3 | 9.9 | 11.7 | 12.3 | 6.2 | 6.4 | 14.4 | 3.9 | 6.3 | 10.3 | -7.4 | -3.9 | 14 | 3.9 | 4.6 | 7.4 | 3.5 | 10 | -1.6 | 5.4 | 15.6
|  |  | 7.5 | 8.5 | 7.1 | 4.6 | 7.3 | 6.6 | 6.3 | 7.9 | 5.9 | 13.4 | 14.3 | 6 | 5.7 | 10.9 | 9 | 5 | 7.8 | 4.6 | 7.7 | -3.9 | 11.7 | 7.6 | 5.7 | 5 | 9.7 | -3.4 | 5.6 | 6.5 | 12 | 6.7 | 8.5 | 8.3 | 5.5 | 10.1 | 12.6 | 12.3 | 6.6 | 7.9 | 15.2 | 4.1 | 7.2 | 13 | -6.8 | -2.4 | 14.7 | 4.2 | 5.6 | 8 | 5.1 | 10.1 | -1.5 | 6.3 | 15.9
|  |  | 7.7 | 9 | 7.3 | 4.6 | 7.8 | 7 | 6.9 | 8.5 | 6.2 | 13.7 | 15.3 | 6.8 | 6.5 | 11.2 | 9.7 | 5.5 | 9 | 5.5 | 9.1 | -2.5 | 12.3 | 8.8 | 5.6 | 5.8 | 10.3 | -2.1 | 6.2 | 7.3 | 12.8 | 8 | 8.5 | 8.5 | 6.8 | 10.2 | 13.6 | 12.3 | 7 | 9.4 | 16 | 4.2 | 8.2 | 15.8 | -6.2 | -0.8 | 15.3 | 4.5 | 6.7 | 8.6 | 6.8 | 10.3 | -1.4 | 7.2 | 16.3
|  |  | 8 | 9.4 | 7.5 | 4.6 | 8.2 | 7.5 | 7.5 | 9 | 6.6 | 13.9 | 16.3 | 7.6 | 7.3 | 11.4 | 10.4 | 5.9 | 10.1 | 6.5 | 10.4 | -1 | 12.8 | 10.1 | 5.5 | 6.5 | 10.9 | -0.7 | 6.7 | 8.1 | 13.6 | 9.2 | 8.6 | 8.7 | 8 | 10.4 | 14.5 | 12.3 | 7.4 | 10.9 | 16.8 | 4.4 | 9.1 | 18.5 | -5.6 | 0.7 | 16 | 4.8 | 7.7 | 9.2 | 8.4 | 10.4 | -1.3 | 8.1 | 16.6
|  |  | 8.1 | 9.6 | 7.2 | 4.4 | 8 | 7.6 | 7.6 | 8.7 | 6.6 | 14 | 15.8 | 7.5 | 7 | 10.9 | 9.7 | 5.7 | 9.5 | 6.6 | 10 | -1 | 13.4 | 10.2 | 5.6 | 5.9 | 10.3 | -1.6 | 6.4 | 7.5 | 14 | 9 | 8.7 | 8.9 | 7.5 | 10 | 14.1 | 11.9 | 7.5 | 10.2 | 16.3 | 4.1 | 8.3 | 17.3 | -5.5 | 0.7 | 15.8 | 4.7 | 6.9 | 8.3 | 7.1 | 10.7 | -1.3 | 7.4 | 16.2
|  |  | 8.1 | 9.8 | 7 | 4.2 | 7.9 | 7.7 | 7.7 | 8.5 | 6.6 | 14 | 15.3 | 7.3 | 6.6 | 10.5 | 8.9 | 5.4 | 9 | 6.8 | 9.5 | -0.9 | 13.9 | 10.2 | 5.8 | 5.4 | 9.7 | -2.5 | 6 | 7 | 14.5 | 8.8 | 8.7 | 9.1 | 7 | 9.5 | 13.6 | 11.5 | 7.5 | 9.4 | 15.7 | 3.8 | 7.5 | 16 | -5.5 | 0.7 | 15.6 | 4.5 | 6 | 7.4 | 5.8 | 10.9 | -1.2 | 6.6 | 15.8
|  |  | 8.2 | 10 | 6.7 | 4 | 7.7 | 7.8 | 7.8 | 8.2 | 6.6 | 14.1 | 14.8 | 7.2 | 6.3 | 10 | 8.2 | 5.2 | 8.4 | 6.9 | 9.1 | -0.9 | 14.5 | 10.3 | 5.9 | 4.8 | 9.1 | -3.4 | 5.7 | 6.4 | 14.9 | 8.6 | 8.8 | 9.3 | 6.5 | 9.1 | 13.2 | 11.1 | 7.6 | 8.7 | 15.2 | 3.5 | 6.7 | 14.8 | -5.4 | 0.7 | 15.4 | 4.4 | 5.2 | 6.5 | 4.5 | 11.2 | -1.2 | 5.9 | 15.4
|  |  | 8.2 | 9.7 | 6.7 | 4.1 | 8 | 7.8 | 7.9 | 8.1 | 6.3 | 13.8 | 14.3 | 6.9 | 5.9 | 9.5 | 8.2 | 5.1 | 8.3 | 6.9 | 7.8 | -1.2 | 13.3 | 9.9 | 6.1 | 4.1 | 8.7 | -3.4 | 4.9 | 6.3 | 14.3 | 7.8 | 8.3 | 9.2 | 5.8 | 8.7 | 12.8 | 10.8 | 6.3 | 7.5 | 15.1 | 3.2 | 6 | 14.4 | -5.6 | 1 | 15 | 4.1 | 3.9 | 6 | 2.6 | 10.9 | -1.3 | 5 | 14.6
|  |  | 8.2 | 9.4 | 6.7 | 4.3 | 8.2 | 7.8 | 8 | 7.9 | 5.9 | 13.4 | 13.7 | 6.7 | 5.6 | 8.9 | 8.2 | 4.9 | 8.2 | 6.9 | 6.4 | -1.4 | 12.2 | 9.5 | 6.2 | 3.3 | 8.2 | -3.4 | 4.1 | 6.3 | 13.6 | 7.1 | 7.7 | 9.1 | 5.1 | 8.2 | 12.4 | 10.6 | 4.9 | 6.3 | 15.1 | 3 | 5.4 | 14.1 | -5.8 | 1.4 | 14.5 | 3.9 | 2.5 | 5.6 | 0.8 | 10.7 | -1.4 | 4.2 | 13.8
|  |  | 8.2 | 9.1 | 6.7 | 4.4 | 8.5 | 7.8 | 8.1 | 7.8 | 5.6 | 13.1 | 13.2 | 6.4 | 5.2 | 8.4 | 8.2 | 4.8 | 8.1 | 6.9 | 5.1 | -1.7 | 11 | 9.1 | 6.4 | 2.6 | 7.8 | -3.4 | 3.3 | 6.2 | 13 | 6.3 | 7.2 | 9 | 4.4 | 7.8 | 12 | 10.3 | 3.6 | 5.1 | 15 | 2.7 | 4.7 | 13.7 | -6 | 1.7 | 14.1 | 3.6 | 1.2 | 5.1 | -1.1 | 10.4 | -1.5 | 3.3 | 13
|  |  | 8 | 8.7 | 6.7 | 4.6 | 8.4 | 7.9 | 8.1 | 7.8 | 5.7 | 12.8 | 12.8 | 6.5 | 5.2 | 7.7 | 7.9 | 4.9 | 7.8 | 6.9 | 6 | -2.3 | 10.2 | 8.9 | 6.5 | 2.1 | 7.5 | -2.9 | 3.1 | 6.3 | 12.5 | 5.8 | 7.3 | 8.9 | 3.8 | 7.7 | 11.9 | 10 | 3.2 | 4.8 | 14 | 2.3 | 4.1 | 14.4 | -5.7 | 2.1 | 14.1 | 3.4 | 1.6 | 4.8 | -1.6 | 10.3 | -1.7 | 2.7 | 12.9
|  |  | 7.9 | 8.4 | 6.8 | 4.9 | 8.4 | 7.9 | 8 | 7.8 | 5.8 | 12.6 | 12.3 | 6.6 | 5.3 | 6.9 | 7.7 | 5 | 7.4 | 6.9 | 6.8 | -3 | 9.3 | 8.7 | 6.6 | 1.7 | 7.2 | -2.4 | 2.9 | 6.3 | 11.9 | 5.2 | 7.5 | 8.8 | 3.3 | 7.7 | 11.8 | 9.7 | 2.7 | 4.5 | 13 | 2 | 3.6 | 15 | -5.4 | 2.5 | 14.2 | 3.2 | 2.1 | 4.5 | -2.2 | 10.3 | -2 | 2.1 | 12.9
|  |  | 7.7 | 8 | 6.8 | 5.1 | 8.3 | 8 | 8 | 7.8 | 5.9 | 12.3 | 11.9 | 6.7 | 5.3 | 6.2 | 7.4 | 5.1 | 7.1 | 6.9 | 7.7 | -3.6 | 8.5 | 8.5 | 6.7 | 1.2 | 6.9 | -1.9 | 2.7 | 6.4 | 11.4 | 4.7 | 7.6 | 8.7 | 2.7 | 7.6 | 11.7 | 9.4 | 2.3 | 4.2 | 12 | 1.6 | 3 | 15.7 | -5.1 | 2.9 | 14.2 | 3 | 2.5 | 4.2 | -2.7 | 10.2 | -2.2 | 1.5 | 12.8
|  |  | 7.5 | 6.8 | 6.9 | 5.2 | 8.3 | 7.8 | 7.6 | 7.7 | 6 | 11.9 | 11.7 | 6.5 | 5.3 | 6.4 | 7.1 | 4.8 | 7 | 6.9 | 7.5 | -3.5 | 8.8 | 8.2 | 6.5 | 1.1 | 6.9 | -0.9 | 2.3 | 6.2 | 10.9 | 4.4 | 7.1 | 8.7 | 2.3 | 7.4 | 12.1 | 8.6 | 2.4 | 3.8 | 11.3 | 1.6 | 2.5 | 14.3 | -4.6 | 2.9 | 14.1 | 2.8 | 1.9 | 4.6 | -2.9 | 9.5 | -2.6 | 1.1 | 12.4
|  |  | 7.4 | 5.7 | 6.9 | 5.4 | 8.4 | 7.5 | 7.2 | 7.5 | 6.2 | 11.6 | 11.5 | 6.3 | 5.4 | 6.5 | 6.7 | 4.5 | 6.8 | 7 | 7.3 | -3.5 | 9.1 | 7.9 | 6.3 | 0.9 | 6.8 | 0.2 | 1.9 | 6 | 10.3 | 4.2 | 6.5 | 8.7 | 1.9 | 7.1 | 12.4 | 7.8 | 2.6 | 3.3 | 10.5 | 1.6 | 1.9 | 13 | -4 | 2.9 | 14 | 2.6 | 1.3 | 5 | -3.2 | 8.7 | -2.9 | 0.8 | 12.1
|  |  | 7.2 | 4.5 | 7 | 5.5 | 8.4 | 7.3 | 6.8 | 7.4 | 6.3 | 11.2 | 11.3 | 6.1 | 5.4 | 6.7 | 6.4 | 4.2 | 6.7 | 7 | 7.1 | -3.4 | 9.4 | 7.6 | 6.1 | 0.8 | 6.8 | 1.2 | 1.5 | 5.8 | 9.8 | 3.9 | 6 | 8.7 | 1.5 | 6.9 | 12.8 | 7 | 2.7 | 2.9 | 9.8 | 1.6 | 1.4 | 11.6 | -3.5 | 2.9 | 13.9 | 2.4 | 0.7 | 5.4 | -3.4 | 8 | -3.3 | 0.4 | 11.7
|  |  | 7.1 | 4.8 | 7 | 5.2 | 8.3 | 7.4 | 6.7 | 7.1 | 6.4 | 11.2 | 11.3 | 5.8 | 5.5 | 6.6 | 6.4 | 4.1 | 6.5 | 6.6 | 7.1 | -2.7 | 9.6 | 7.3 | 6 | 0.7 | 6.7 | 1.4 | 1.5 | 5.8 | 9.7 | 3.7 | 6.5 | 8.6 | 1.3 | 6.8 | 12.2 | 6.8 | 2.4 | 2.6 | 9.6 | 1.1 | 0.9 | 11.1 | -3.3 | 3 | 13.4 | 2.2 | 0.7 | 3.4 | -3.3 | 7.4 | -3.5 | 0.1 | 12
|  |  | 7.1 | 5 | 7 | 4.9 | 8.3 | 7.4 | 6.6 | 6.7 | 6.5 | 11.3 | 11.3 | 5.5 | 5.6 | 6.5 | 6.4 | 4.1 | 6.4 | 6.2 | 7.1 | -1.9 | 9.8 | 7 | 5.9 | 0.6 | 6.7 | 1.7 | 1.5 | 5.9 | 9.7 | 3.5 | 7 | 8.5 | 1 | 6.7 | 11.5 | 6.6 | 2.2 | 2.4 | 9.4 | 0.7 | 0.5 | 10.5 | -3 | 3 | 13 | 1.9 | 0.7 | 1.5 | -3.3 | 6.9 | -3.6 | -0.2 | 12.4
|  |  | 7 | 5.3 | 7 | 4.6 | 8.2 | 7.5 | 6.5 | 6.4 | 6.6 | 11.3 | 11.3 | 5.2 | 5.7 | 6.4 | 6.4 | 4 | 6.2 | 5.8 | 7.1 | -1.2 | 10 | 6.7 | 5.8 | 0.5 | 6.6 | 1.9 | 1.5 | 5.9 | 9.6 | 3.3 | 7.5 | 8.4 | 0.8 | 6.6 | 10.9 | 6.4 | 1.9 | 2.1 | 9.2 | 0.2 | 0 | 10 | -2.8 | 3.1 | 12.5 | 1.7 | 0.7 | -0.5 | -3.2 | 6.3 | -3.8 | -0.5 | 12.7
|  |  | 7 | 5.2 | 7 | 4.5 | 8.2 | 7.5 | 6.4 | 5.9 | 6.2 | 11.3 | 11.5 | 5.2 | 5.7 | 6 | 6.4 | 4.2 | 6.2 | 5.9 | 6.6 | -0.4 | 10.2 | 6.8 | 5.7 | 0.2 | 6.5 | 1.7 | 1.7 | 5.9 | 9.7 | 3.1 | 6.4 | 8.4 | 0.7 | 6.2 | 10.6 | 5.6 | 1.9 | 1.7 | 8.6 | 0.1 | 0 | 9.6 | -2 | 3.1 | 11.9 | 1.6 | 0.9 | 1.4 | -3.2 | 5.9 | -3.9 | -0.7 | 12.2
|  |  | 6.9 | 5.2 | 7 | 4.4 | 8.3 | 7.6 | 6.2 | 5.5 | 5.9 | 11.2 | 11.7 | 5.1 | 5.8 | 5.7 | 6.4 | 4.5 | 6.2 | 6.1 | 6.2 | 0.4 | 10.5 | 7 | 5.5 | -0.2 | 6.5 | 1.5 | 1.8 | 6 | 9.9 | 3 | 5.3 | 8.5 | 0.5 | 5.7 | 10.2 | 4.7 | 1.9 | 1.3 | 8 | -0.1 | 0 | 9.2 | -1.1 | 3.1 | 11.4 | 1.5 | 1.1 | 3.2 | -3.2 | 5.4 | -4 | -0.9 | 11.6
|  |  | 6.9 | 5.1 | 7 | 4.3 | 8.3 | 7.6 | 6.1 | 5 | 5.5 | 11.2 | 11.9 | 5.1 | 5.8 | 5.3 | 6.4 | 4.7 | 6.2 | 6.2 | 5.7 | 1.2 | 10.7 | 7.1 | 5.4 | -0.5 | 6.4 | 1.3 | 2 | 6 | 10 | 2.8 | 4.2 | 8.5 | 0.4 | 5.3 | 9.9 | 3.9 | 1.9 | 0.9 | 7.4 | -0.2 | 0 | 8.8 | -0.3 | 3.1 | 10.8 | 1.4 | 1.3 | 5.1 | -3.2 | 5 | -4.1 | -1.1 | 11.1
|  |  | 7.2 | 5.6 | 7.3 | 4.3 | 8.5 | 8 | 5.8 | 5.6 | 5.7 | 11.7 | 12.8 | 5.4 | 6.1 | 5.6 | 6.3 | 5.2 | 6.4 | 6.3 | 6.2 | 1.9 | 10.4 | 7.9 | 5.7 | 0.9 | 7.2 | 2 | 2.2 | 6.5 | 10.5 | 5 | 6 | 9.1 | 1.8 | 6.3 | 9.6 | 5.6 | 2.4 | 3 | 8.2 | 1 | 2 | 9.5 | 0.5 | 4 | 11.3 | 2.5 | 2.9 | 5.8 | -0.1 | 6.4 | -3.9 | 0.9 | 11.8
|  |  | 7.5 | 6.1 | 7.5 | 4.3 | 8.6 | 8.3 | 5.6 | 6.1 | 6 | 12.2 | 13.6 | 5.6 | 6.3 | 6 | 6.2 | 5.8 | 6.6 | 6.4 | 6.7 | 2.5 | 10.2 | 8.8 | 5.9 | 2.3 | 8 | 2.7 | 2.5 | 7 | 10.9 | 7.3 | 7.7 | 9.6 | 3.2 | 7.4 | 9.4 | 7.4 | 2.8 | 5.1 | 8.9 | 2.1 | 4 | 10.3 | 1.4 | 5 | 11.7 | 3.5 | 4.6 | 6.4 | 3.1 | 7.9 | -3.7 | 3 | 12.4
|  |  | 7.8 | 6.6 | 7.8 | 4.3 | 8.8 | 8.7 | 5.3 | 6.7 | 6.2 | 12.7 | 14.5 | 5.9 | 6.6 | 6.3 | 6.1 | 6.3 | 6.8 | 6.5 | 7.2 | 3.2 | 9.9 | 9.6 | 6.2 | 3.7 | 8.8 | 3.4 | 2.7 | 7.5 | 11.4 | 9.5 | 9.5 | 10.2 | 4.6 | 8.4 | 9.1 | 9.1 | 3.3 | 7.2 | 9.7 | 3.3 | 6 | 11 | 2.2 | 5.9 | 12.2 | 4.6 | 6.2 | 7.1 | 6.2 | 9.3 | -3.5 | 5 | 13.1
|  |  | 8.7 | 6.9 | 8 | 4.2 | 9.3 | 9.2 | 5.2 | 7.3 | 6.3 | 13.3 | 14.7 | 6.7 | 8.5 | 7.3 | 7.2 | 6.6 | 7 | 6.4 | 7.4 | 3.6 | 10 | 10.9 | 6.5 | 5.6 | 9.3 | 3.4 | 3.4 | 7.8 | 12.6 | 11.1 | 9.5 | 10.7 | 6 | 9.1 | 10 | 9.8 | 4.1 | 9.7 | 10.5 | 4 | 7.6 | 11.8 | 2.2 | 6.3 | 12.9 | 5.3 | 7.9 | 8.1 | 8.3 | 10.2 | -3.3 | 6.4 | 13.2
|  |  | 9.5 | 7.1 | 8.2 | 4 | 9.8 | 9.7 | 5.1 | 7.9 | 6.3 | 13.8 | 14.8 | 7.6 | 10.5 | 8.2 | 8.4 | 6.9 | 7.1 | 6.4 | 7.6 | 3.9 | 10.1 | 12.3 | 6.9 | 7.6 | 9.8 | 3.4 | 4.2 | 8.1 | 13.8 | 12.6 | 9.6 | 11.1 | 7.4 | 9.7 | 10.9 | 10.4 | 4.9 | 12.2 | 11.4 | 4.7 | 9.2 | 12.5 | 2.3 | 6.7 | 13.5 | 6 | 9.5 | 9.2 | 10.4 | 11.1 | -3 | 7.9 | 13.4
|  |  | 10.4 | 7.4 | 8.4 | 3.9 | 10.3 | 10.2 | 5 | 8.5 | 6.4 | 14.4 | 15 | 8.4 | 12.4 | 9.2 | 9.5 | 7.2 | 7.3 | 6.3 | 7.8 | 4.3 | 10.2 | 13.6 | 7.2 | 9.5 | 10.3 | 3.4 | 4.9 | 8.4 | 15 | 14.2 | 9.6 | 11.6 | 8.8 | 10.4 | 11.8 | 11.1 | 5.7 | 14.7 | 12.2 | 5.4 | 10.8 | 13.3 | 2.3 | 7.1 | 14.2 | 6.7 | 11.2 | 10.2 | 12.5 | 12 | -2.8 | 9.3 | 13.5
|  |  | 10.1 | 7 | 8.3 | 3.3 | 10 | 9.9 | 5.2 | 7.8 | 6.1 | 14 | 14.8 | 8.3 | 10.8 | 8.7 | 9.5 | 6.8 | 7.5 | 5.8 | 7.9 | 4.4 | 10.8 | 13.3 | 7.3 | 8.5 | 9.8 | 2.7 | 5 | 8.1 | 14.7 | 14.2 | 9.3 | 11.3 | 8.5 | 10 | 11.4 | 10.4 | 5.9 | 13.7 | 11.9 | 5 | 10.3 | 12.9 | 1.8 | 6.2 | 13.5 | 6.1 | 10.2 | 9.8 | 11.1 | 12.1 | -2.7 | 7.8 | 13.1
|  |  | 9.7 | 6.7 | 8.2 | 2.6 | 9.8 | 9.7 | 5.4 | 7 | 5.7 | 13.5 | 14.7 | 8.2 | 9.3 | 8.2 | 9.5 | 6.5 | 7.6 | 5.2 | 7.9 | 4.6 | 11.4 | 13 | 7.5 | 7.6 | 9.2 | 2 | 5.2 | 7.7 | 14.3 | 14.3 | 9 | 11 | 8.3 | 9.7 | 11.1 | 9.8 | 6.1 | 12.8 | 11.6 | 4.6 | 9.9 | 12.6 | 1.4 | 5.4 | 12.7 | 5.6 | 9.1 | 9.5 | 9.7 | 12.3 | -2.7 | 6.2 | 12.6
|  |  | 9.4 | 6.3 | 8.1 | 2 | 9.5 | 9.4 | 5.6 | 6.3 | 5.4 | 13.1 | 14.5 | 8.1 | 7.7 | 7.7 | 9.5 | 6.1 | 7.8 | 4.7 | 8 | 4.7 | 12 | 12.7 | 7.6 | 6.6 | 8.7 | 1.3 | 5.3 | 7.4 | 14 | 14.3 | 8.7 | 10.7 | 8 | 9.3 | 10.7 | 9.1 | 6.3 | 11.8 | 11.3 | 4.2 | 9.4 | 12.2 | 0.9 | 4.5 | 12 | 5 | 8.1 | 9.1 | 8.3 | 12.4 | -2.6 | 4.7 | 12.2
|  |  | 8.5 | 5.9 | 8 | 2.3 | 9.4 | 8.8 | 5.3 | 5.6 | 3.7 | 12.8 | 13.4 | 7.6 | 7.3 | 7.5 | 9 | 4.6 | 7.9 | 4.1 | 7.8 | 3.9 | 10.8 | 11.2 | 7.5 | 5.5 | 8.3 | 1.6 | 5.2 | 7.3 | 12.1 | 12.6 | 8.5 | 10.1 | 6.8 | 8.2 | 9.7 | 7.5 | 6.1 | 10.6 | 10.7 | 3.3 | 8.1 | 10.7 | 1.1 | 3.9 | 11.2 | 4.2 | 7.5 | 8.1 | 6.3 | 10.5 | -2.6 | 3.8 | 11.3
|  |  | 7.6 | 5.5 | 8 | 2.7 | 9.4 | 8.1 | 4.9 | 5 | 2.1 | 12.6 | 12.2 | 7 | 6.9 | 7.2 | 8.4 | 3 | 7.9 | 3.5 | 7.7 | 3 | 9.6 | 9.8 | 7.3 | 4.5 | 7.9 | 1.8 | 5 | 7.2 | 10.2 | 11 | 8.2 | 9.5 | 5.6 | 7.1 | 8.6 | 5.8 | 6 | 9.5 | 10 | 2.3 | 6.8 | 9.2 | 1.4 | 3.4 | 10.3 | 3.5 | 6.8 | 7.2 | 4.3 | 8.5 | -2.5 | 2.8 | 10.3
|  |  | 6.7 | 5.1 | 7.9 | 3 | 9.3 | 7.5 | 4.6 | 4.3 | 0.4 | 12.3 | 11.1 | 6.5 | 6.5 | 7 | 7.9 | 1.5 | 8 | 2.9 | 7.5 | 2.2 | 8.4 | 8.3 | 7.2 | 3.4 | 7.5 | 2.1 | 4.9 | 7.1 | 8.3 | 9.3 | 8 | 8.9 | 4.4 | 6 | 7.6 | 4.2 | 5.8 | 8.3 | 9.4 | 1.4 | 5.5 | 7.7 | 1.6 | 2.8 | 9.5 | 2.7 | 6.2 | 6.2 | 2.3 | 6.6 | -2.5 | 1.9 | 9.4
|  |  | 6.3 | 5.2 | 7.9 | 3.6 | 9.3 | 7.5 | 4.6 | 3.8 | 0.5 | 11.1 | 11 | 6.5 | 6.8 | 5.7 | 7.5 | 1.1 | 7.7 | 3.5 | 7.6 | 2.1 | 7.8 | 7.6 | 7.2 | 3.6 | 7 | 2.1 | 4.9 | 7.6 | 7.1 | 9.5 | 7.3 | 8.4 | 3.9 | 5.8 | 7.5 | 3.3 | 5.7 | 8.3 | 9.5 | 1.4 | 4.5 | 7.4 | 1.4 | 2.9 | 9.2 | 2.4 | 5.7 | 6.3 | 1.5 | 5.8 | -2.5 | 1.6 | 9.1
|  |  | 6 | 5.4 | 7.8 | 4.3 | 9.3 | 7.5 | 4.6 | 3.4 | 0.5 | 9.9 | 10.9 | 6.6 | 7 | 4.5 | 7.1 | 0.6 | 7.3 | 4 | 7.6 | 2 | 7.1 | 7 | 7.2 | 3.7 | 6.6 | 2.2 | 5 | 8 | 5.8 | 9.7 | 6.5 | 7.9 | 3.3 | 5.7 | 7.3 | 2.4 | 5.7 | 8.2 | 9.6 | 1.3 | 3.5 | 7.2 | 1.2 | 3 | 9 | 2.1 | 5.2 | 6.3 | 0.7 | 5.1 | -2.6 | 1.3 | 8.9
|  |  | 5.6 | 5.5 | 7.8 | 4.9 | 9.3 | 7.5 | 4.6 | 2.9 | 0.6 | 8.7 | 10.8 | 6.6 | 7.3 | 3.2 | 6.7 | 0.2 | 7 | 4.6 | 7.7 | 1.9 | 6.5 | 6.3 | 7.2 | 3.9 | 6.1 | 2.2 | 5 | 8.5 | 4.6 | 9.9 | 5.8 | 7.4 | 2.8 | 5.5 | 7.2 | 1.5 | 5.6 | 8.2 | 9.7 | 1.3 | 2.5 | 6.9 | 1 | 3.1 | 8.7 | 1.8 | 4.7 | 6.4 | -0.1 | 4.3 | -2.6 | 1 | 8.6
|  |  | 5.7 | 5.9 | 7.9 | 3.9 | 8.8 | 7.2 | 4.7 | 2.8 | 0.5 | 8.2 | 10 | 6.9 | 7.3 | 3.4 | 6.2 | 0.6 | 6.9 | 4.5 | 7.6 | 1.9 | 6.5 | 6.2 | 7.1 | 3.6 | 5.8 | 2.3 | 5 | 9.1 | 3.3 | 9.2 | 5.8 | 7.7 | 2.4 | 5 | 7.1 | 1.2 | 5.5 | 8.5 | 9.8 | 0.9 | 2.2 | 6.6 | 0.9 | 3.2 | 7.8 | 1.5 | 4.7 | 6.8 | 3.7 | 3.7 | -2.5 | 0.7 | 8.3
|  |  | 5.7 | 6.2 | 8 | 2.8 | 8.2 | 6.9 | 4.9 | 2.8 | 0.3 | 7.8 | 9.1 | 7.1 | 7.3 | 3.5 | 5.8 | 0.9 | 6.9 | 4.5 | 7.4 | 1.9 | 6.6 | 6.1 | 7 | 3.3 | 5.6 | 2.5 | 5.1 | 9.6 | 2 | 8.4 | 5.8 | 8 | 2 | 4.5 | 6.9 | 0.8 | 5.5 | 8.7 | 9.9 | 0.4 | 1.9 | 6.2 | 0.9 | 3.2 | 7 | 1.1 | 4.7 | 7.3 | 7.4 | 3.1 | -2.5 | 0.4 | 8.1
|  |  | 5.8 | 6.6 | 8.1 | 1.8 | 7.7 | 6.6 | 5 | 2.7 | 0.2 | 7.3 | 8.3 | 7.4 | 7.3 | 3.7 | 5.3 | 1.3 | 6.8 | 4.4 | 7.3 | 1.9 | 6.6 | 6 | 6.9 | 3 | 5.3 | 2.6 | 5.1 | 10.2 | 0.7 | 7.7 | 5.8 | 8.3 | 1.6 | 4 | 6.8 | 0.5 | 5.4 | 9 | 10 | 0 | 1.6 | 5.9 | 0.8 | 3.3 | 6.1 | 0.8 | 4.7 | 7.7 | 11.2 | 2.5 | -2.4 | 0.1 | 7.8
|  |  | 5.5 | 6.5 | 8.2 | 3.8 | 7.2 | 5.9 | 5.1 | 3.1 | 0.8 | 7.4 | 7.8 | 8.3 | 7.2 | 3.4 | 4.5 | 1.7 | 6.8 | 4.4 | 7.1 | 1.9 | 6.1 | 5.2 | 6.8 | 2.7 | 4.6 | 2.5 | 5 | 10.2 | 2 | 7.4 | 5.3 | 8.2 | 1.4 | 3.9 | 6.5 | 0.9 | 5.3 | 9 | 10.1 | -0.1 | 1.5 | 5.8 | 0.9 | 2.8 | 5.6 | 0.7 | 4.8 | 7.5 | 11.6 | 2.3 | -2.4 | 1.1 | 7.2
|  |  | 5.3 | 6.4 | 8.3 | 5.7 | 6.7 | 5.3 | 5.1 | 3.6 | 1.4 | 7.6 | 7.4 | 9.1 | 7.2 | 3.2 | 3.6 | 2.1 | 6.8 | 4.3 | 7 | 1.9 | 5.5 | 4.5 | 6.8 | 2.4 | 4 | 2.3 | 4.9 | 10.2 | 3.3 | 7.1 | 4.8 | 8.1 | 1.2 | 3.7 | 6.3 | 1.3 | 5.3 | 8.9 | 10.1 | -0.3 | 1.4 | 5.8 | 1.1 | 2.4 | 5.1 | 0.5 | 4.9 | 7.3 | 12 | 2.2 | -2.5 | 2 | 6.7
|  |  | 5 | 6.3 | 8.4 | 7.7 | 6.2 | 4.6 | 5.2 | 4 | 2 | 7.7 | 6.9 | 10 | 7.1 | 2.9 | 2.8 | 2.5 | 6.8 | 4.3 | 6.8 | 1.9 | 5 | 3.7 | 6.7 | 2.1 | 3.3 | 2.2 | 4.8 | 10.2 | 4.6 | 6.8 | 4.3 | 8 | 1 | 3.6 | 6 | 1.7 | 5.2 | 8.9 | 10.2 | -0.4 | 1.3 | 5.7 | 1.2 | 1.9 | 4.6 | 0.4 | 5 | 7.1 | 12.4 | 2 | -2.5 | 3 | 6.1
|  |  | 4.5 | 6.4 | 8.4 | 8 | 6 | 4.6 | 5.3 | 4.3 | 2.6 | 7.9 | 7.2 | 10.1 | 7.1 | 2.9 | 3.4 | 2.8 | 6.8 | 4.5 | 6.6 | 2 | 4.7 | 3.6 | 6.6 | 2.3 | 2.6 | 2.3 | 4.8 | 10.2 | 4.7 | 7.5 | 4.5 | 7.5 | 0.8 | 2.9 | 6 | 1.7 | 5.5 | 8.4 | 9.9 | -0.6 | 1.6 | 5.7 | 1.2 | 1.9 | 4.2 | 0.4 | 5.2 | 7.3 | 8.5 | 3.2 | -2.7 | 3.9 | 4.9
|  |  | 3.9 | 6.4 | 8.5 | 8.2 | 5.9 | 4.5 | 5.5 | 4.6 | 3.2 | 8.2 | 7.4 | 10.2 | 7 | 3 | 3.9 | 3.1 | 6.7 | 4.7 | 6.5 | 2 | 4.3 | 3.5 | 6.6 | 2.6 | 2 | 2.5 | 4.8 | 10.3 | 4.7 | 8.1 | 4.6 | 7 | 0.6 | 2.2 | 6 | 1.7 | 5.7 | 8 | 9.7 | -0.9 | 1.9 | 5.7 | 1.2 | 1.9 | 3.8 | 0.3 | 5.5 | 7.6 | 4.6 | 4.4 | -2.8 | 4.9 | 3.6
|  |  | 3.4 | 6.5 | 8.5 | 8.5 | 5.7 | 4.5 | 5.6 | 4.9 | 3.8 | 8.4 | 7.7 | 10.3 | 7 | 3 | 4.5 | 3.4 | 6.7 | 4.9 | 6.3 | 2.1 | 4 | 3.4 | 6.5 | 2.8 | 1.3 | 2.6 | 4.8 | 10.3 | 4.8 | 8.8 | 4.8 | 6.5 | 0.4 | 1.5 | 6 | 1.7 | 6 | 7.5 | 9.4 | -1.1 | 2.2 | 5.7 | 1.2 | 1.9 | 3.4 | 0.3 | 5.7 | 7.8 | 0.7 | 5.6 | -3 | 5.8 | 2.4
|  |  | 4.9 | 7.2 | 8.6 | 8.7 | 7.1 | 5.1 | 5.5 | 5.4 | 4.1 | 8.3 | 8.2 | 10.4 | 7.3 | 3.9 | 5.1 | 3.9 | 7.1 | 4.9 | 6.6 | 2.3 | 6.4 | 4.3 | 6.6 | 4.4 | 2.1 | 3.2 | 5 | 10.4 | 7.9 | 10 | 5.2 | 7.9 | 2.9 | 2.9 | 6.1 | 3.5 | 6 | 8.4 | 10.2 | -0.7 | 4.7 | 7 | 1.3 | 2.9 | 4.6 | 1 | 6.3 | 9.1 | 3.7 | 7.3 | -2.8 | 7.1 | 3.5
|  |  | 6.5 | 7.8 | 8.7 | 9 | 8.4 | 5.6 | 5.3 | 6 | 4.3 | 8.1 | 8.6 | 10.4 | 7.6 | 4.9 | 5.8 | 4.3 | 7.4 | 4.9 | 6.8 | 2.5 | 8.8 | 5.1 | 6.7 | 6 | 2.9 | 3.9 | 5.1 | 10.5 | 10.9 | 11.3 | 5.6 | 9.3 | 5.5 | 4.3 | 6.1 | 5.3 | 6.1 | 9.3 | 11 | -0.4 | 7.2 | 8.2 | 1.5 | 3.9 | 5.9 | 1.6 | 6.9 | 10.5 | 6.6 | 9 | -2.6 | 8.4 | 4.6
|  |  | 8 | 8.5 | 8.8 | 9.2 | 9.8 | 6.2 | 5.2 | 6.5 | 4.6 | 8 | 9.1 | 10.5 | 7.9 | 5.8 | 6.4 | 4.8 | 7.8 | 4.9 | 7.1 | 2.7 | 11.2 | 6 | 6.8 | 7.6 | 3.7 | 4.5 | 5.3 | 10.6 | 14 | 12.5 | 6 | 10.7 | 8 | 5.7 | 6.2 | 7.1 | 6.1 | 10.2 | 11.8 | 0 | 9.7 | 9.5 | 1.6 | 4.9 | 7.1 | 2.3 | 7.5 | 11.8 | 9.6 | 10.7 | -2.4 | 9.7 | 5.7
|  |  | 9 | 9.4 | 8.8 | 8.3 | 10 | 7.5 | 4.8 | 6.9 | 4.8 | 7.8 | 9.5 | 10.7 | 8.2 | 7.7 | 7.4 | 5.1 | 7.8 | 5.1 | 8 | 3 | 12.3 | 6.6 | 7.2 | 8.9 | 4.8 | 5.6 | 5.5 | 10.7 | 15 | 13.3 | 6.8 | 11.4 | 9.6 | 6.2 | 7.2 | 9.1 | 6.1 | 10.7 | 12.8 | 0.7 | 11.3 | 11.1 | 3.2 | 6.2 | 8.6 | 2.7 | 7.6 | 11.8 | 11.2 | 12.3 | -1.8 | 10.3 | 7.6
|  |  | 10.1 | 10.4 | 8.9 | 7.4 | 10.3 | 8.9 | 4.3 | 7.4 | 4.9 | 7.7 | 10 | 11 | 8.4 | 9.5 | 8.4 | 5.4 | 7.7 | 5.3 | 8.9 | 3.2 | 13.5 | 7.3 | 7.5 | 10.1 | 6 | 6.6 | 5.7 | 10.7 | 16.1 | 14.1 | 7.6 | 12.1 | 11.1 | 6.8 | 8.3 | 11 | 6.1 | 11.3 | 13.8 | 1.5 | 12.8 | 12.8 | 4.7 | 7.4 | 10 | 3.2 | 7.7 | 11.9 | 12.7 | 13.9 | -1.3 | 10.8 | 9.6
|  |  | 11.1 | 11.3 | 8.9 | 6.5 | 10.5 | 10.2 | 3.9 | 7.8 | 5.1 | 7.5 | 10.4 | 11.2 | 8.7 | 11.4 | 9.4 | 5.7 | 7.7 | 5.5 | 9.8 | 3.5 | 14.6 | 7.9 | 7.9 | 11.4 | 7.1 | 7.7 | 5.9 | 10.8 | 17.1 | 14.9 | 8.4 | 12.8 | 12.7 | 7.3 | 9.3 | 13 | 6.1 | 11.8 | 14.8 | 2.2 | 14.4 | 14.4 | 6.3 | 8.7 | 11.5 | 3.6 | 7.8 | 11.9 | 14.3 | 15.5 | -0.7 | 11.4 | 11.5
|  |  | 11.2 | 11.4 | 8.8 | 7.3 | 10.4 | 9.9 | 3.9 | 7.6 | 5 | 7.8 | 10.2 | 11.1 | 8.6 | 11.1 | 9.5 | 5.9 | 7.8 | 4.7 | 9.5 | 3.7 | 14.1 | 8.1 | 7.8 | 11.1 | 6.8 | 7.2 | 6 | 10.6 | 16.3 | 13.8 | 7.9 | 12.4 | 11.9 | 6.8 | 9.6 | 12.2 | 6.1 | 11.4 | 14.1 | 2.4 | 13.4 | 13.7 | 6 | 7 | 11.1 | 3.5 | 7.4 | 11.9 | 12 | 13.6 | -0.8 | 10.5 | 11.2
|  |  | 11.3 | 11.5 | 8.7 | 8 | 10.4 | 9.5 | 3.8 | 7.3 | 4.9 | 8.1 | 10.1 | 10.9 | 8.4 | 10.7 | 9.7 | 6.1 | 7.8 | 4 | 9.1 | 3.8 | 13.7 | 8.3 | 7.7 | 10.9 | 6.6 | 6.8 | 6.2 | 10.4 | 15.5 | 12.6 | 7.5 | 11.9 | 11.1 | 6.4 | 10 | 11.5 | 6 | 11.1 | 13.3 | 2.6 | 12.4 | 13 | 5.6 | 5.4 | 10.8 | 3.3 | 6.9 | 11.8 | 9.7 | 11.6 | -1 | 9.7 | 11
|  |  | 11.4 | 11.6 | 8.6 | 8.8 | 10.3 | 9.2 | 3.8 | 7.1 | 4.8 | 8.4 | 9.9 | 10.8 | 8.3 | 10.4 | 9.8 | 6.3 | 7.9 | 3.2 | 8.8 | 4 | 13.2 | 8.5 | 7.6 | 10.6 | 6.3 | 6.3 | 6.3 | 10.2 | 14.7 | 11.5 | 7 | 11.5 | 10.3 | 5.9 | 10.3 | 10.7 | 6 | 10.7 | 12.6 | 2.8 | 11.4 | 12.3 | 5.3 | 3.7 | 10.4 | 3.2 | 6.5 | 11.8 | 7.4 | 9.7 | -1.1 | 8.8 | 10.7
|  |  | 11.1 | 10.8 | 8.6 | 9 | 10.1 | 9.2 | 3.5 | 6.3 | 4.6 | 8.9 | 9.7 | 10.7 | 7.6 | 10.1 | 9.6 | 7.2 | 8 | 3.3 | 8.7 | 3.3 | 12.2 | 7.6 | 7.5 | 9.7 | 5.8 | 5.6 | 5.9 | 10.2 | 13.6 | 9.8 | 6 | 10.8 | 9.7 | 4.5 | 9.9 | 9.9 | 6 | 9.9 | 12.3 | 2.7 | 10.3 | 11.4 | 4.1 | 3.1 | 9.8 | 2.2 | 6.5 | 11.3 | 5.7 | 8.2 | -0.9 | 8.2 | 10.6
|  |  | 10.7 | 10.1 | 8.6 | 9.1 | 10 | 9.2 | 3.1 | 5.4 | 4.3 | 9.4 | 9.5 | 10.7 | 6.8 | 9.9 | 9.4 | 8.2 | 8.2 | 3.3 | 8.5 | 2.7 | 11.3 | 6.6 | 7.3 | 8.7 | 5.4 | 5 | 5.5 | 10.3 | 12.5 | 8 | 5 | 10.2 | 9 | 3 | 9.6 | 9.2 | 6 | 9 | 12.1 | 2.5 | 9.3 | 10.5 | 2.8 | 2.5 | 9.3 | 1.3 | 6.4 | 10.7 | 4 | 6.8 | -0.6 | 7.6 | 10.4
|  |  | 10.4 | 9.3 | 8.6 | 9.3 | 9.8 | 9.2 | 2.8 | 4.6 | 4.1 | 9.9 | 9.3 | 10.6 | 6.1 | 9.6 | 9.2 | 9.1 | 8.3 | 3.4 | 8.4 | 2 | 10.3 | 5.7 | 7.2 | 7.8 | 4.9 | 4.3 | 5.1 | 10.3 | 11.4 | 6.3 | 4 | 9.5 | 8.4 | 1.6 | 9.2 | 8.4 | 6 | 8.2 | 11.8 | 2.4 | 8.2 | 9.6 | 1.6 | 1.9 | 8.7 | 0.3 | 6.4 | 10.2 | 2.3 | 5.3 | -0.4 | 7 | 10.3
|  |  | 9.8 | 9.2 | 8.5 | 8.7 | 9.5 | 9 | 3 | 4.7 | 4.2 | 10 | 9.7 | 10.6 | 5.8 | 9.9 | 8.2 | 9 | 8.3 | 3.2 | 7.8 | 1.5 | 10.4 | 5 | 7.2 | 7 | 5.1 | 4.3 | 5.1 | 10.2 | 11 | 5.1 | 3.5 | 9.1 | 7.9 | 2.1 | 9.5 | 7.2 | 6 | 7.9 | 11.5 | 1.6 | 7.4 | 9.8 | 1.9 | 2.3 | 9 | 0.4 | 5.9 | 9.1 | 1.5 | 4.5 | -0.3 | 6.4 | 10.2
|  |  | 9.3 | 9.1 | 8.3 | 8.2 | 9.2 | 8.7 | 3.1 | 4.9 | 4.3 | 10.2 | 10.2 | 10.5 | 5.5 | 10.1 | 7.3 | 9 | 8.2 | 2.9 | 7.2 | 0.9 | 10.6 | 4.3 | 7.2 | 6.1 | 5.4 | 4.2 | 5 | 10 | 10.7 | 3.9 | 3.1 | 8.6 | 7.3 | 2.5 | 9.9 | 5.9 | 6 | 7.7 | 11.3 | 0.8 | 6.6 | 9.9 | 2.3 | 2.8 | 9.4 | 0.4 | 5.5 | 8 | 0.8 | 3.6 | -0.1 | 5.9 | 10
|  |  | 8.7 | 9 | 8.2 | 7.6 | 8.9 | 8.5 | 3.3 | 5 | 4.4 | 10.3 | 10.6 | 10.5 | 5.2 | 10.4 | 6.3 | 8.9 | 8.2 | 2.7 | 6.6 | 0.4 | 10.7 | 3.6 | 7.2 | 5.3 | 5.6 | 4.2 | 5 | 9.9 | 10.3 | 2.7 | 2.6 | 8.2 | 6.8 | 3 | 10.2 | 4.7 | 6 | 7.4 | 11 | 0 | 5.8 | 10.1 | 2.6 | 3.2 | 9.7 | 0.5 | 5 | 6.9 | 0 | 2.8 | 0 | 5.3 | 9.9
|  |  | 8.6 | 8.7 | 8 | 6.9 | 9.3 | 9 | 3.5 | 5 | 4.7 | 10.3 | 10.4 | 10.5 | 5.4 | 10.1 | 4.7 | 8.8 | 7.4 | 2.9 | 6.5 | 0.5 | 9.8 | 3.7 | 6.9 | 4.6 | 5.4 | 4 | 5 | 9.9 | 10.5 | 2.2 | 1.9 | 8.4 | 6.3 | 2.7 | 10.2 | 5.6 | 6 | 6.9 | 10.7 | -0.3 | 5.1 | 9.7 | 2.7 | 3.5 | 9.8 | 0.5 | 4.3 | 6.8 | -0.4 | 2.6 | 0 | 5.3 | 9.7
|  |  | 8.6 | 8.5 | 7.8 | 6.1 | 9.8 | 9.5 | 3.8 | 5.1 | 4.9 | 10.4 | 10.1 | 10.4 | 5.7 | 9.7 | 3.1 | 8.7 | 6.7 | 3.1 | 6.4 | 0.5 | 9 | 3.7 | 6.5 | 4 | 5.2 | 3.8 | 5 | 9.8 | 10.6 | 1.8 | 1.3 | 8.6 | 5.8 | 2.4 | 10.3 | 6.4 | 5.9 | 6.4 | 10.5 | -0.7 | 4.3 | 9.3 | 2.7 | 3.8 | 9.8 | 0.5 | 3.7 | 6.6 | -0.9 | 2.3 | -0.1 | 5.2 | 9.5
|  |  | 8.5 | 8.2 | 7.6 | 5.4 | 10.2 | 10 | 4 | 5.1 | 5.2 | 10.4 | 9.9 | 10.4 | 5.9 | 9.4 | 1.5 | 8.6 | 5.9 | 3.3 | 6.3 | 0.6 | 8.1 | 3.8 | 6.2 | 3.3 | 5 | 3.6 | 5 | 9.8 | 10.8 | 1.3 | 0.6 | 8.8 | 5.3 | 2.1 | 10.3 | 7.3 | 5.9 | 5.9 | 10.2 | -1 | 3.6 | 8.9 | 2.8 | 4.1 | 9.9 | 0.5 | 3 | 6.5 | -1.3 | 2.1 | -0.1 | 5.2 | 9.3
|  |  | 8.7 | 8 | 7.4 | 5.2 | 10.3 | 9.8 | 3.5 | 5.3 | 5.2 | 10.1 | 9.6 | 10.7 | 5.7 | 8.5 | 1.3 | 9 | 5.6 | 3.1 | 5.2 | 0.7 | 7.1 | 3.6 | 6.1 | 3 | 4.4 | 3.7 | 5.2 | 9.9 | 10.3 | 1.2 | 1 | 8.8 | 5.3 | 1.4 | 10.1 | 6.3 | 5.7 | 5.7 | 10.1 | -1.3 | 2.8 | 8.8 | 2.7 | 4.2 | 9.5 | 0.1 | 2.7 | 5.8 | -1.5 | 2.2 | -0.2 | 4.8 | 9
|  |  | 8.8 | 7.7 | 7.2 | 5.1 | 10.3 | 9.7 | 2.9 | 5.4 | 5.2 | 9.8 | 9.3 | 11.1 | 5.5 | 7.5 | 1.1 | 9.5 | 5.3 | 2.9 | 4 | 0.8 | 6.2 | 3.5 | 6.1 | 2.7 | 3.8 | 3.9 | 5.4 | 10.1 | 9.9 | 1 | 1.5 | 8.8 | 5.2 | 0.8 | 10 | 5.4 | 5.4 | 5.6 | 10 | -1.7 | 2 | 8.8 | 2.6 | 4.2 | 9.1 | -0.2 | 2.3 | 5 | -1.7 | 2.2 | -0.2 | 4.5 | 8.8
|  |  | 9 | 7.5 | 7 | 4.9 | 10.4 | 9.5 | 2.4 | 5.6 | 5.2 | 9.5 | 9 | 11.4 | 5.3 | 6.6 | 0.9 | 9.9 | 5 | 2.7 | 2.9 | 0.9 | 5.2 | 3.3 | 6 | 2.4 | 3.2 | 4 | 5.6 | 10.2 | 9.4 | 0.9 | 1.9 | 8.8 | 5.2 | 0.1 | 9.8 | 4.4 | 5.2 | 5.4 | 9.9 | -2 | 1.2 | 8.7 | 2.5 | 4.3 | 8.7 | -0.6 | 2 | 4.3 | -1.9 | 2.3 | -0.3 | 4.1 | 8.5
|  |  | 8.9 | 7.4 | 7 | 4.8 | 10.7 | 9.9 | 2.3 | 5.8 | 5.4 | 9.2 | 8.7 | 11 | 5.3 | 6.7 | 2.3 | 10.1 | 5.2 | 2.6 | 3.3 | 1.2 | 5 | 3 | 5.9 | 2.1 | 2.4 | 3.9 | 5.6 | 9.8 | 9.2 | 0 | 2 | 9 | 4.5 | 0 | 9.7 | 4.4 | 5.1 | 5.3 | 9.5 | -2 | 0.4 | 8.9 | 2.4 | 3.8 | 8.9 | -0.7 | 1.9 | 4.4 | -2 | 1.7 | -0.1 | 4 | 8.8
|  |  | 8.8 | 7.2 | 7.1 | 4.7 | 10.9 | 10.2 | 2.3 | 5.9 | 5.5 | 9 | 8.4 | 10.6 | 5.2 | 6.9 | 3.7 | 10.2 | 5.5 | 2.5 | 3.8 | 1.4 | 4.8 | 2.6 | 5.9 | 1.9 | 1.6 | 3.8 | 5.7 | 9.3 | 8.9 | -0.8 | 2.1 | 9.3 | 3.9 | 0 | 9.7 | 4.4 | 4.9 | 5.2 | 9 | -1.9 | -0.5 | 9.1 | 2.3 | 3.4 | 9.1 | -0.7 | 1.7 | 4.4 | -2.2 | 1.1 | 0.1 | 4 | 9
|  |  | 8.7 | 7.1 | 7.1 | 4.6 | 11.2 | 10.6 | 2.2 | 6.1 | 5.7 | 8.7 | 8.1 | 10.2 | 5.2 | 7 | 5.1 | 10.4 | 5.7 | 2.4 | 4.2 | 1.7 | 4.6 | 2.3 | 5.8 | 1.6 | 0.8 | 3.7 | 5.7 | 8.9 | 8.7 | -1.7 | 2.2 | 9.5 | 3.2 | -0.1 | 9.6 | 4.4 | 4.8 | 5.1 | 8.6 | -1.9 | -1.3 | 9.3 | 2.2 | 2.9 | 9.3 | -0.8 | 1.6 | 4.5 | -2.3 | 0.5 | 0.3 | 3.9 | 9.3
|  |  | 8.8 | 7.9 | 7.1 | 4.7 | 11.4 | 10.7 | 2.2 | 6.2 | 5.9 | 9.1 | 8.6 | 10.5 | 5.2 | 7.3 | 5.5 | 10.4 | 5.8 | 2.4 | 5.2 | 2.3 | 5.1 | 2.7 | 6 | 2.8 | 1.7 | 4 | 5.7 | 9.2 | 8.8 | 0.1 | 3 | 9.9 | 4.7 | 1.2 | 9.6 | 6.8 | 5.3 | 6.1 | 8 | -0.6 | 2 | 9.6 | 2.6 | 3.4 | 9.9 | -0.6 | 2.3 | 6.1 | 0.1 | 1.9 | -0.1 | 5.8 | 9.6
|  |  | 8.9 | 8.7 | 7.2 | 4.9 | 11.7 | 10.9 | 2.1 | 6.2 | 6 | 9.6 | 9.2 | 10.9 | 5.2 | 7.6 | 5.9 | 10.5 | 5.9 | 2.4 | 6.2 | 3 | 5.7 | 3.2 | 6.2 | 4 | 2.6 | 4.3 | 5.8 | 9.5 | 8.8 | 1.8 | 3.8 | 10.3 | 6.1 | 2.6 | 9.6 | 9.3 | 5.8 | 7.1 | 7.5 | 0.7 | 5.2 | 9.9 | 2.9 | 3.8 | 10.4 | -0.4 | 3 | 7.6 | 2.4 | 3.2 | -0.5 | 7.7 | 10
|  |  | 9 | 9.5 | 7.2 | 5 | 11.9 | 11 | 2.1 | 6.3 | 6.2 | 10 | 9.7 | 11.2 | 5.2 | 7.9 | 6.3 | 10.5 | 6 | 2.4 | 7.2 | 3.6 | 6.2 | 36 | 6.4 | 5.2 | 3.5 | 4.6 | 5.8 | 9.8 | 8.9 | 3.6 | 4.6 | 10.7 | 7.6 | 3.9 | 9.6 | 11.7 | 6.3 | 8.1 | 6.9 | 2 | 8.5 | 10.2 | 3.3 | 4.3 | 11 | -0.2 | 3.7 | 9.2 | 4.8 | 4.6 | -0.9 | 9.6 | 10.3
|  |  | 9.2 | 9.8 | 7.9 | 5.4 | 12.2 | 11.4 | 3.1 | 6.7 | 6.3 | 10.5 | 10 | 11.2 | 5.5 | 8.5 | 6.3 | 10.6 | 6.2 | 2.8 | 8 | 3.8 | 6.9 | 4.4 | 6.6 | 6.9 | 3.1 | 5 | 6 | 10.1 | 8.9 | 5.4 | 4.8 | 10.6 | 8.8 | 3.3 | 9.7 | 13.1 | 6.6 | 9 | 7 | 2.9 | 9.8 | 9.6 | 3.8 | 4.7 | 11 | 0 | 4.5 | 10.1 | 5.3 | 6.6 | -0.8 | 10 | 10.2
|  |  | 9.4 | 10 | 8.6 | 5.9 | 12.4 | 11.7 | 4.2 | 7.1 | 6.5 | 11 | 10.4 | 11.2 | 5.8 | 9.2 | 6.3 | 10.6 | 6.3 | 3.3 | 8.7 | 3.9 | 7.5 | 531 | 6.9 | 8.5 | 2.8 | 5.3 | 6.1 | 10.5 | 9 | 7.1 | 5.1 | 10.4 | 9.9 | 2.6 | 9.7 | 14.5 | 6.8 | 10 | 7.1 | 3.9 | 11.1 | 9 | 4.3 | 5.1 | 11 | 0.2 | 5.3 | 11 | 5.9 | 8.7 | -0.6 | 10.3 | 10
|  |  | 9.6 | 10.3 | 9.3 | 6.3 | 12.7 | 12.1 | 5.2 | 7.5 | 6.6 | 11.5 | 10.7 | 11.2 | 6.1 | 9.8 | 6.3 | 10.7 | 6.5 | 3.7 | 9.5 | 4.1 | 8.2 | 5.9 | 7.1 | 10.2 | 2.4 | 5.7 | 6.3 | 10.8 | 9 | 8.9 | 5.3 | 10.3 | 11.1 | 2 | 9.8 | 15.9 | 7.1 | 10.9 | 7.2 | 4.8 | 12.4 | 8.4 | 4.8 | 5.5 | 11 | 0.4 | 6.1 | 11.9 | 6.4 | 10.7 | -0.5 | 10.7 | 9.9
|  |  | 9.7 | 10.2 | 8.7 | 6 | 12.4 | 12 | 4.1 | 7.3 | 6.5 | 11.1 | 10.4 | 11.1 | 6.1 | 10.1 | 6.3 | 10.5 | 6.4 | 3.3 | 9.2 | 4.1 | 8.1 | 6.1 | 7 | 9.5 | 2.6 | 5.5 | 6.3 | 10.8 | 8.8 | 8.1 | 5 | 10 | 10.2 | 2.2 | 9.5 | 14.9 | 7.1 | 10.3 | 7.3 | 4.4 | 11.3 | 7.9 | 4.6 | 5.3 | 10.7 | 0.4 | 5.6 | 11 | 6.3 | 10.4 | -1 | 10.2 | 9.7
|  |  | 9.7 | 10 | 8.2 | 5.6 | 12 | 12 | 3 | 7 | 6.4 | 10.7 | 10 | 10.9 | 6.1 | 10.3 | 6.2 | 10.3 | 6.3 | 2.8 | 9 | 4.2 | 8.1 | 6.4 | 7 | 8.9 | 2.7 | 5.2 | 6.4 | 10.8 | 8.7 | 7.4 | 4.7 | 9.7 | 9.3 | 2.3 | 9.3 | 13.9 | 7.1 | 9.6 | 7.5 | 4 | 10.3 | 7.5 | 4.4 | 5.1 | 10.5 | 0.4 | 5 | 10 | 6.2 | 10.1 | -1.6 | 9.7 | 9.5
|  |  | 9.8 | 9.9 | 7.6 | 5.3 | 11.7 | 11.9 | 1.9 | 6.8 | 6.3 | 10.3 | 9.7 | 10.8 | 6.1 | 10.6 | 6.2 | 10.1 | 6.2 | 2.4 | 8.7 | 4.2 | 8 | 6.6 | 6.9 | 8.2 | 2.9 | 5 | 6.4 | 10.8 | 8.5 | 6.6 | 4.4 | 9.4 | 8.4 | 2.5 | 9 | 12.9 | 7.1 | 9 | 7.6 | 3.6 | 9.2 | 7 | 4.2 | 4.9 | 10.2 | 0.4 | 4.5 | 9.1 | 6.1 | 9.8 | -2.1 | 9.2 | 9.3
|  |  | 9.7 | 9.7 | 7 | 5.1 | 11.1 | 11.2 | 2 | 6.6 | 6.1 | 9.2 | 9.2 | 10.5 | 5.7 | 10.2 | 6.1 | 10 | 4.8 | 2.3 | 7.8 | 3.9 | 7.3 | 6.4 | 6.6 | 7.2 | 3.2 | 4.8 | 6.3 | 10.5 | 7.7 | 5 | 4.8 | 9.1 | 7.4 | 2.8 | 8.9 | 10.6 | 6.1 | 8.7 | 7 | 3 | 8.3 | 6.8 | 3.6 | 4.5 | 10 | 0.4 | 4.4 | 8.3 | 5.2 | 8.8 | -2 | 8.2 | 9.2
|  |  | 9.6 | 9.5 | 6.5 | 4.8 | 10.4 | 10.4 | 2.1 | 6.4 | 5.8 | 8 | 8.8 | 10.3 | 5.4 | 9.7 | 5.9 | 10 | 3.4 | 2.1 | 7 | 3.6 | 6.7 | 6.2 | 6.3 | 6.2 | 3.6 | 4.7 | 6.1 | 10.3 | 7 | 3.4 | 5.1 | 8.8 | 6.5 | 3 | 8.9 | 8.4 | 5.1 | 8.4 | 6.5 | 2.4 | 7.5 | 6.6 | 2.9 | 4.1 | 9.8 | 0.4 | 4.4 | 7.4 | 4.3 | 7.9 | -1.8 | 7.2 | 9.1
|  |  | 9.5 | 9.3 | 5.9 | 4.6 | 9.8 | 9.7 | 2.2 | 6.2 | 5.6 | 6.9 | 8.3 | 10 | 5 | 9.3 | 5.8 | 9.9 | 2 | 2 | 6.1 | 3.3 | 6 | 6 | 6 | 5.2 | 3.9 | 4.5 | 6 | 10 | 6.2 | 1.8 | 5.5 | 8.5 | 5.5 | 3.3 | 8.8 | 6.1 | 4.1 | 8.1 | 5.9 | 1.8 | 6.6 | 6.4 | 2.3 | 3.7 | 9.6 | 0.4 | 4.3 | 6.6 | 3.4 | 6.9 | -1.7 | 6.2 | 9
|  |  | 9.3 | 9 | 5.5 | 4.7 | 9.7 | 9.6 | 2 | 6.1 | 5.5 | 6.5 | 7.9 | 9.1 | 4.7 | 9.5 | 5.9 | 9.6 | 2.5 | 1.6 | 5.4 | 3 | 5.9 | 6.1 | 5.9 | 4.7 | 4.2 | 3.9 | 5.8 | 9.7 | 5.2 | 1.3 | 5.7 | 8.5 | 5.3 | 3.6 | 8.8 | 5.3 | 4 | 7.6 | 5.6 | 1.1 | 5.4 | 6.4 | 2.3 | 3.7 | 9.5 | 0.3 | 4.2 | 6.4 | 2.8 | 6.7 | -1.7 | 6.6 | 9
|  |  | 9.2 | 8.8 | 5 | 4.9 | 9.7 | 9.5 | 1.8 | 6.1 | 5.5 | 6.1 | 7.5 | 8.1 | 4.5 | 9.8 | 6.1 | 9.2 | 3.1 | 1.3 | 4.6 | 2.6 | 5.9 | 6.2 | 5.7 | 4.3 | 4.6 | 3.3 | 5.7 | 9.5 | 4.2 | 0.9 | 6 | 8.4 | 5 | 4 | 8.7 | 4.6 | 4 | 7.1 | 5.4 | 0.3 | 4.2 | 6.3 | 2.4 | 3.7 | 9.3 | 0.1 | 4.2 | 6.1 | 2.1 | 6.6 | -1.8 | 6.9 | 9.1
|  |  | 9 | 8.5 | 4.6 | 5 | 9.6 | 9.4 | 1.6 | 6 | 5.4 | 5.7 | 7.1 | 7.2 | 4.2 | 10 | 6.2 | 8.9 | 3.6 | 0.9 | 3.9 | 2.3 | 5.8 | 6.3 | 5.6 | 3.8 | 4.9 | 2.7 | 5.5 | 9.2 | 3.2 | 0.4 | 6.2 | 8.4 | 4.8 | 4.3 | 8.7 | 3.8 | 3.9 | 6.6 | 5.1 | -0.4 | 3 | 6.3 | 2.4 | 3.7 | 9.2 | 0 | 4.1 | 5.9 | 1.5 | 6.4 | -1.8 | 7.3 | 9.1
|  |  | 9.3 | 8.5 | 4.2 | 5 | 9.7 | 9.6 | 1.5 | 5.8 | 5.3 | 5.5 | 6.4 | 6.6 | 4.2 | 9.3 | 6.2 | 7.8 | 3.6 | 0.8 | 3.8 | 2.3 | 5.5 | 6.2 | 5.4 | 3.4 | 5.4 | 2.8 | 5.5 | 8.5 | 2.5 | -0.5 | 6.5 | 8.1 | 4.8 | 4.8 | 8.7 | 3.6 | 3.9 | 6.7 | 5.3 | -0.9 | 2.8 | 6.4 | 2.4 | 3.3 | 8.6 | -0.1 | 4 | 6.3 | 1.9 | 5.5 | -1.8 | 7.2 | 9
|  |  | 9.5 | 8.6 | 3.9 | 5 | 9.9 | 9.8 | 1.3 | 5.5 | 5.3 | 5.4 | 5.7 | 6 | 4.2 | 8.7 | 6.1 | 6.6 | 3.7 | 0.8 | 3.6 | 2.2 | 5.3 | 6.1 | 5.1 | 3 | 5.9 | 3 | 5.5 | 7.7 | 1.7 | -1.3 | 6.7 | 7.8 | 4.7 | 5.3 | 8.8 | 3.5 | 3.8 | 6.7 | 5.5 | -1.5 | 2.5 | 6.5 | 2.3 | 2.9 | 8 | -0.1 | 3.9 | 6.6 | 2.2 | 4.5 | -1.9 | 7 | 8.9
|  |  | 9.8 | 8.6 | 3.5 | 5 | 10 | 10 | 1.2 | 5.3 | 5.2 | 5.2 | 5 | 5.4 | 4.2 | 8 | 6.1 | 5.5 | 3.7 | 0.7 | 3.5 | 2.2 | 5 | 6 | 4.9 | 2.6 | 6.4 | 3.1 | 5.5 | 7 | 1 | -2.2 | 7 | 7.5 | 4.7 | 5.8 | 8.8 | 3.3 | 3.8 | 6.8 | 5.7 | -2 | 2.3 | 6.6 | 2.3 | 2.5 | 7.4 | -0.2 | 3.8 | 7 | 2.6 | 3.6 | -1.9 | 6.9 | 8.8
|  |  | 9.6 | 8.6 | 3.2 | 5 | 10.1 | 9.8 | 0.8 | 5.3 | 5.3 | 4.9 | 4.7 | 5.5 | 4.1 | 7.9 | 6 | 5.1 | 3.7 | 0.6 | 3.4 | 2.3 | 4.3 | 5.8 | 4.8 | 2.2 | 6.6 | 2.6 | 5.2 | 6.2 | 0.7 | -1.6 | 7.3 | 7.3 | 3.4 | 5.7 | 8.7 | 3.2 | 3.9 | 6.4 | 6 | -2.8 | 3 | 6.6 | 1.5 | 2.5 | 7.3 | -0.2 | 3.9 | 6.8 | 2.7 | 3.1 | -2 | 6.6 | 8.2
|  |  | 9.4 | 8.5 | 3 | 4.9 | 10.1 | 9.7 | 0.5 | 5.3 | 5.3 | 4.6 | 4.5 | 5.7 | 4.1 | 7.8 | 5.9 | 4.6 | 3.8 | 0.6 | 3.3 | 2.3 | 3.5 | 5.5 | 4.6 | 1.9 | 6.8 | 2.2 | 4.8 | 5.5 | 0.4 | -1 | 7.5 | 7.1 | 2.1 | 5.6 | 8.6 | 3.1 | 4.1 | 6.1 | 6.4 | -3.6 | 3.7 | 6.5 | 0.7 | 2.4 | 7.1 | -0.2 | 4 | 6.5 | 2.8 | 2.6 | -2.2 | 6.2 | 7.7
|  |  | 9.2 | 8.5 | 2.7 | 4.9 | 10.2 | 9.5 | 0.1 | 5.3 | 5.4 | 4.3 | 4.2 | 5.8 | 4 | 7.7 | 5.8 | 4.2 | 3.8 | 0.5 | 3.2 | 2.4 | 2.8 | 5.3 | 4.5 | 1.5 | 7 | 1.7 | 4.5 | 4.7 | 0.1 | -0.4 | 7.8 | 6.9 | 0.8 | 5.5 | 8.5 | 3 | 4.2 | 5.7 | 6.7 | -4.4 | 4.4 | 6.5 | -0.1 | 2.4 | 7 | -0.2 | 4.1 | 6.3 | 2.9 | 2.1 | -2.3 | 5.9 | 7.1
|  |  | 8.8 | 8.5 | 2.7 | 4.7 | 10.1 | 9.2 | 0.4 | 5.2 | 5.1 | 4.2 | 4.3 | 5.8 | 4 | 7.1 | 5.7 | 4.1 | 3.9 | 0.5 | 2.9 | 2.3 | 3.1 | 5 | 4.8 | 1.2 | 7 | 1.7 | 4.6 | 4.5 | 0.4 | 0.4 | 8.3 | 7 | 1.8 | 5.8 | 8.3 | 3.1 | 4.4 | 6 | 6.6 | -4.3 | 4.8 | 6.4 | 0.5 | 2.8 | 7.1 | -0.2 | 4.4 | 6.5 | 3 | 1.9 | -2.5 | 6.4 | 7
|  |  | 8.4 | 8.6 | 2.7 | 4.5 | 10.1 | 8.8 | 0.6 | 5.1 | 4.8 | 4.2 | 4.3 | 5.7 | 4 | 6.4 | 5.6 | 4 | 4.1 | 0.5 | 2.7 | 2.2 | 3.3 | 4.6 | 5.2 | 0.8 | 7 | 1.7 | 4.7 | 4.2 | 0.8 | 1.2 | 8.7 | 7 | 2.7 | 6.2 | 8 | 3.2 | 4.5 | 6.2 | 6.4 | -4.1 | 5.1 | 6.2 | 1 | 3.1 | 7.1 | -0.3 | 4.6 | 6.8 | 3 | 1.8 | -2.8 | 6.8 | 6.9
|  |  | 8 | 8.6 | 2.7 | 4.3 | 10 | 8.5 | 0.9 | 5 | 4.5 | 4.1 | 4.4 | 5.7 | 4 | 5.8 | 5.5 | 3.9 | 4.2 | 0.5 | 2.4 | 2.1 | 3.6 | 4.3 | 5.5 | 0.5 | 7 | 1.7 | 4.8 | 4 | 1.1 | 2 | 9.2 | 7.1 | 3.7 | 6.5 | 7.8 | 3.3 | 4.7 | 6.5 | 6.3 | -4 | 5.5 | 6.1 | 1.6 | 3.5 | 7.2 | -0.3 | 4.9 | 7 | 3.1 | 1.6 | -3 | 7.3 | 6.8
|  |  | 8.2 | 8.6 | 4.1 | 4.1 | 10.2 | 9.1 | 1.3 | 5.1 | 4.7 | 4.7 | 5 | 5.1 | 4.3 | 7 | 5.5 | 3.7 | 4.6 | 0.9 | 2.8 | 2.3 | 4.3 | 4.3 | 5.7 | 1.5 | 7.6 | 1.4 | 5 | 4.5 | 4 | 3.1 | 9.7 | 7.2 | 4.6 | 7.1 | 7.7 | 6.2 | 5 | 7.1 | 6.2 | -3.4 | 6.1 | 6.3 | 1.6 | 4.1 | 7.4 | -0.2 | 5 | 7.6 | 4 | 2.7 | -2.8 | 8 | 7
|  |  | 8.4 | 8.5 | 5.6 | 3.8 | 10.4 | 9.7 | 1.8 | 5.1 | 4.8 | 5.3 | 5.7 | 4.6 | 4.6 | 8.1 | 5.5 | 3.4 | 5.1 | 1.3 | 3.3 | 2.5 | 5.1 | 4.4 | 5.9 | 2.4 | 8.2 | 1.2 | 5.1 | 5.1 | 6.9 | 4.2 | 10.2 | 7.3 | 5.6 | 7.6 | 7.7 | 9.1 | 5.2 | 7.6 | 6.1 | -2.9 | 6.6 | 6.5 | 1.7 | 4.7 | 7.5 | 0 | 5 | 8.1 | 4.8 | 3.8 | -2.5 | 8.6 | 7.2
|  |  | 8.6 | 8.5 | 7 | 3.6 | 10.6 | 10.3 | 2.2 | 5.2 | 5 | 5.9 | 6.3 | 4 | 4.9 | 9.3 | 5.5 | 3.2 | 5.5 | 1.7 | 3.7 | 2.7 | 5.8 | 4.4 | 6.1 | 3.4 | 8.8 | 0.9 | 5.3 | 5.6 | 9.8 | 5.3 | 10.7 | 7.4 | 6.5 | 8.2 | 7.6 | 12 | 5.5 | 8.2 | 6 | -2.3 | 7.2 | 6.7 | 1.7 | 5.3 | 7.7 | 0.1 | 5.1 | 8.7 | 5.7 | 4.9 | -2.3 | 9.3 | 7.4
|  |  | 8.8 | 8.8 | 8.6 | 3.6 | 10.7 | 10.3 | 2.5 | 5.4 | 5.1 | 6.6 | 6.8 | 4 | 5.5 | 10 | 7.6 | 3 | 6.4 | 1.6 | 4.2 | 2.6 | 6.3 | 6.3 | 6.5 | 4.1 | 9.2 | 1.4 | 5.3 | 5.9 | 10.3 | 6 | 11.5 | 7.4 | 7.1 | 8.5 | 7.6 | 12 | 5.9 | 8 | 6 | -1.7 | 7.5 | 6.8 | 3.7 | 6.5 | 7.9 | 0.4 | 5.4 | 8.9 | 6.4 | 6.3 | -2.1 | 9.4 | 7.3
|  |  | 9 | 9 | 10.2 | 3.7 | 10.7 | 10.3 | 2.8 | 5.6 | 5.1 | 7.2 | 7.4 | 4.1 | 6.1 | 10.7 | 9.6 | 2.7 | 7.4 | 1.6 | 4.7 | 2.5 | 6.9 | 8.2 | 6.9 | 4.7 | 9.7 | 2 | 5.2 | 6.2 | 10.9 | 6.6 | 12.2 | 7.3 | 7.6 | 8.8 | 7.7 | 12 | 6.4 | 7.9 | 5.9 | -1 | 7.9 | 7 | 5.8 | 7.7 | 8 | 0.7 | 5.7 | 9.1 | 7 | 7.6 | -1.8 | 9.5 | 7.3
|  |  | 9.2 | 9.3 | 11.8 | 3.7 | 10.8 | 10.3 | 3.1 | 5.8 | 5.2 | 7.9 | 7.9 | 4.1 | 6.7 | 11.4 | 11.7 | 2.5 | 8.3 | 1.5 | 5.2 | 2.4 | 7.4 | 10.1 | 7.3 | 5.4 | 10.1 | 2.5 | 5.2 | 6.5 | 11.4 | 7.3 | 13 | 7.3 | 8.2 | 9.1 | 7.7 | 12 | 6.8 | 7.7 | 5.9 | -0.4 | 8.2 | 7.1 | 7.8 | 8.9 | 8.2 | 1 | 6 | 9.3 | 7.7 | 9 | -1.6 | 9.6 | 7.2
|  |  | 8.5 | 9.4 | 11.1 | 3.3 | 10.5 | 10.2 | 2.8 | 5.8 | 4.9 | 7.6 | 7.8 | 3.6 | 6.4 | 11.5 | 11.4 | 2.1 | 7.6 | 1.2 | 5.1 | 1.7 | 7.1 | 9.9 | 7.1 | 5.6 | 10.2 | 2.2 | 5.3 | 5.8 | 11.2 | 7.2 | 12.6 | 7.2 | 8 | 9.1 | 7.6 | 12.1 | 6.7 | 7.7 | 5.9 | -0.2 | 8 | 7.1 | 6.2 | 7.7 | 8.1 | 1.1 | 5.7 | 9 | 7.5 | 9.2 | -2.1 | 9.4 | 7.1
|  |  | 7.9 | 9.4 | 10.4 | 3 | 10.2 | 10 | 2.5 | 5.8 | 4.5 | 7.4 | 7.6 | 3 | 6.2 | 11.6 | 11 | 1.8 | 6.9 | 1 | 5.1 | 1.1 | 6.7 | 9.8 | 6.9 | 5.9 | 10.3 | 1.9 | 5.4 | 5.2 | 11 | 7.1 | 12.3 | 7.2 | 7.8 | 9.1 | 7.4 | 12.2 | 6.6 | 7.7 | 5.9 | 0.1 | 7.8 | 7 | 4.5 | 6.5 | 8 | 1.2 | 5.4 | 8.7 | 7.2 | 9.4 | -2.7 | 9.2 | 7.1
|  |  | 7.2 | 9.5 | 9.7 | 2.6 | 9.9 | 9.9 | 2.2 | 5.8 | 4.2 | 7.1 | 7.5 | 2.5 | 5.9 | 11.7 | 10.7 | 1.4 | 6.2 | 0.7 | 5 | 0.4 | 6.4 | 9.6 | 6.7 | 6.1 | 10.4 | 1.6 | 5.5 | 4.5 | 10.8 | 7 | 11.9 | 7.1 | 7.6 | 9.1 | 7.3 | 12.3 | 6.5 | 7.7 | 5.9 | 0.3 | 7.6 | 7 | 2.9 | 5.3 | 7.9 | 1.3 | 5.1 | 8.4 | 7 | 9.6 | -3.2 | 9 | 7
|  |  | 6.7 | 9.4 | 8.9 | 2.2 | 9.5 | 9.8 | 1.3 | 5.3 | 3.8 | 6.4 | 6.5 | 1.3 | 5 | 11.4 | 9.8 | 1.4 | 5.7 | 0.4 | 5 | 0.5 | 6.5 | 7.4 | 6.5 | 6 | 9.9 | 1.9 | 5.4 | 3.6 | 10.5 | 6.8 | 11.5 | 7 | 7.2 | 9.2 | 7 | 12.3 | 6.4 | 7.4 | 5.9 | 0.3 | 7.5 | 7 | 3 | 5.2 | 7.8 | 1.3 | 3.7 | 8 | 6.5 | 8.3 | -3.1 | 8.5 | 7
|  |  | 6.1 | 9.2 | 8 | 1.7 | 9.2 | 9.7 | 0.4 | 4.8 | 3.4 | 5.8 | 5.5 | 0.1 | 4 | 11.2 | 8.8 | 1.5 | 5.3 | 0.1 | 5 | 0.7 | 6.6 | 5.1 | 6.3 | 5.9 | 9.4 | 2.3 | 5.4 | 2.7 | 10.3 | 6.7 | 11 | 6.9 | 6.9 | 9.3 | 6.7 | 12.3 | 6.4 | 7.2 | 5.9 | 0.3 | 7.3 | 6.9 | 3.1 | 5 | 7.6 | 1.3 | 2.3 | 7.5 | 6 | 6.9 | -3.1 | 8.1 | 7.1
|  |  | 5.6 | 9.1 | 7.2 | 1.3 | 8.8 | 9.6 | -0.5 | 4.3 | 3 | 5.1 | 4.5 | -1.1 | 3.1 | 10.9 | 7.9 | 1.5 | 4.8 | -0.2 | 5 | 0.8 | 6.7 | 2.9 | 6.1 | 5.8 | 8.9 | 2.6 | 5.3 | 1.8 | 10 | 6.5 | 10.6 | 6.8 | 6.5 | 9.4 | 6.4 | 12.3 | 6.3 | 6.9 | 5.9 | 0.3 | 7.2 | 6.9 | 3.2 | 4.9 | 7.5 | 1.3 | 0.9 | 7.1 | 5.5 | 5.6 | -3 | 7.6 | 7.1
|  |  | 5.3 | 9 | 6 | 0.7 | 8.5 | 9.2 | -0.2 | 4 | 2.5 | 4.6 | 4.2 | -1.7 | 2.5 | 10.7 | 6.3 | 1.5 | 4.8 | -0.4 | 4.8 | 0.8 | 6.6 | 2.4 | 5.8 | 5.7 | 8.5 | 2.8 | 5.2 | 1.3 | 9.7 | 6.5 | 10.6 | 6.7 | 6.5 | 9.5 | 6.3 | 12.2 | 5.8 | 6.8 | 6 | 0.2 | 7.1 | 6.9 | 3.1 | 4.7 | 7.5 | 1.2 | 0.3 | 6.8 | 5 | 5.1 | -3.4 | 8 | 6.9
|  |  | 4.9 | 8.8 | 4.8 | 0 | 8.2 | 8.9 | 0 | 3.8 | 2 | 4.2 | 3.8 | -2.2 | 2 | 10.4 | 4.7 | 1.4 | 4.8 | -0.5 | 4.5 | 0.9 | 6.5 | 1.8 | 5.6 | 5.7 | 8.2 | 3.1 | 5.1 | 0.7 | 9.5 | 6.5 | 10.5 | 6.6 | 6.4 | 9.6 | 6.3 | 12.2 | 5.4 | 6.8 | 6 | 0.1 | 7 | 6.9 | 3 | 4.6 | 7.5 | 1.1 | -0.3 | 6.5 | 4.4 | 4.5 | -3.8 | 8.4 | 6.8
|  |  | 4.6 | 8.7 | 3.6 | -0.6 | 7.9 | 8.5 | 0.3 | 3.5 | 1.5 | 3.7 | 3.5 | -2.8 | 1.4 | 10.2 | 3.1 | 1.4 | 4.8 | -0.7 | 4.3 | 0.9 | 6.4 | 1.3 | 5.3 | 5.6 | 7.8 | 3.3 | 5 | 0.2 | 9.2 | 6.5 | 10.5 | 6.5 | 6.4 | 9.7 | 6.2 | 12.1 | 4.9 | 6.7 | 6.1 | 0 | 6.9 | 6.9 | 2.9 | 4.4 | 7.5 | 1 | -0.9 | 6.2 | 3.9 | 4 | -4.2 | 8.8 | 6.6
|  |  | 5.2 | 8.5 | 4.3 | -1.1 | 8.3 | 8.1 | 0 | 3.1 | 1.8 | 3.4 | 3 | -3.1 | 1.2 | 9.7 | 2 | 0.9 | 4.5 | -1.1 | 4.2 | 1.1 | 5.9 | 1.1 | 4.7 | 5.6 | 7.8 | 2.8 | 4 | -0.1 | 8.8 | 6.6 | 10.2 | 6.4 | 6.3 | 9.2 | 6.1 | 12.2 | 4.7 | 6.6 | 6.2 | 0 | 6.8 | 7 | 2.8 | 4.2 | 7.5 | 0.9 | -0.6 | 6.3 | 4 | 4.4 | -4.5 | 8.4 | 6.4
|  |  | 5.8 | 8.3 | 5 | -1.7 | 8.7 | 7.8 | -0.2 | 2.7 | 2.1 | 3.2 | 2.4 | -3.5 | 0.9 | 9.2 | 0.8 | 0.4 | 4.1 | -1.6 | 4.1 | 1.2 | 5.5 | 0.9 | 4.1 | 5.5 | 7.8 | 2.3 | 3 | -0.5 | 8.4 | 6.6 | 9.9 | 6.4 | 6.2 | 8.8 | 6.1 | 12.2 | 4.6 | 6.6 | 6.2 | 0 | 6.7 | 7 | 2.8 | 4 | 7.4 | 0.8 | -0.2 | 6.3 | 4.2 | 4.7 | -4.8 | 8 | 6.1
|  |  | 6.4 | 8.1 | 5.7 | -2.2 | 9.1 | 7.4 | -0.5 | 2.3 | 2.4 | 2.9 | 1.9 | -3.8 | 0.7 | 8.7 | -0.3 | -0.1 | 3.8 | -2 | 4 | 1.4 | 5 | 0.7 | 3.5 | 5.5 | 7.8 | 1.8 | 2 | -0.8 | 8 | 6.7 | 9.6 | 6.3 | 6.1 | 8.3 | 6 | 12.3 | 4.4 | 6.5 | 6.3 | 0 | 6.6 | 7.1 | 2.7 | 3.8 | 7.4 | 0.7 | 0.1 | 6.4 | 4.3 | 5.1 | -5.1 | 7.6 | 5.9
|  |  | 6.6 | 7.9 | 5.8 | -2.2 | 9.2 | 7.8 | -0.5 | 2.4 | 2 | 2.9 | 1.5 | -4 | 0.6 | 8.3 | -0.7 | -0.2 | 3.4 | -1.6 | 3.9 | 1.4 | 4.6 | 0.3 | 2.9 | 5.6 | 7.6 | 2.2 | 1.4 | -1 | 7.9 | 6.6 | 9.4 | 6.3 | 6.1 | 8.2 | 5.9 | 11.4 | 4.5 | 6.6 | 6.4 | 0 | 6.5 | 7 | 2.7 | 4 | 7.2 | 0.6 | -0.4 | 6.3 | 4.4 | 5 | -5.1 | 7.5 | 5.8
|  |  | 6.8 | 7.8 | 5.9 | -2.1 | 9.2 | 8.3 | -0.6 | 2.6 | 1.6 | 2.9 | 1.2 | -4.3 | 0.6 | 7.9 | -1.1 | -0.4 | 3 | -1.3 | 3.8 | 1.4 | 4.2 | 0 | 2.3 | 5.7 | 7.5 | 2.7 | 0.7 | -1.1 | 7.7 | 6.6 | 9.2 | 6.2 | 6 | 8 | 5.9 | 10.6 | 4.5 | 6.6 | 6.4 | 0 | 6.3 | 7 | 2.8 | 4.1 | 7.1 | 0.6 | -0.8 | 6.3 | 4.6 | 5 | -5.2 | 7.3 | 5.8
|  |  | 7 | 7.6 | 6 | -2.1 | 9.3 | 8.7 | -0.6 | 2.7 | 1.2 | 2.9 | 0.8 | -4.5 | 0.5 | 7.5 | -1.5 | -0.5 | 2.6 | -0.9 | 3.7 | 1.4 | 3.8 | -4 | 1.7 | 5.8 | 7.3 | 3.1 | 0.1 | -1.3 | 7.6 | 6.5 | 9 | 6.2 | 6 | 7.9 | 5.8 | 9.7 | 4.6 | 6.7 | 6.5 | 0 | 6.2 | 6.9 | 2.8 | 4.3 | 6.9 | 0.5 | -1.3 | 6.2 | 4.7 | 4.9 | -5.2 | 7.2 | 5.7
|  |  | 6.9 | 7.4 | 6.1 | -2.4 | 9.3 | 8.7 | -0.6 | 2.6 | 1.4 | 2.9 | 1.2 | -5 | 0.5 | 7.6 | -0.9 | -0.7 | 2.5 | -0.7 | 3.5 | 1.3 | 3 | 0 | 2.2 | 5.7 | 7.3 | 3 | -0.6 | -1.7 | 7 | 6.4 | 8.6 | 6.4 | 6 | 7.8 | 5.7 | 10.2 | 4.7 | 6.7 | 6.4 | 0.1 | 6.3 | 6 | 2.8 | 5.2 | 6.8 | 0.5 | -0.9 | 6.3 | 4.5 | 4.2 | -5.1 | 7.1 | 5.7
|  |  | 6.7 | 7.1 | 6.2 | -2.8 | 9.3 | 8.7 | -0.6 | 2.4 | 1.6 | 2.8 | 1.5 | -5.5 | 0.5 | 7.6 | -0.3 | -0.8 | 2.5 | -0.6 | 3.3 | 1.1 | 2.2 | -0.1 | 2.8 | 5.6 | 7.4 | 2.8 | -1.4 | -2.1 | 6.5 | 6.2 | 8.2 | 6.7 | 6.1 | 7.8 | 5.5 | 10.6 | 4.8 | 6.8 | 6.4 | 0.1 | 6.3 | 5.2 | 2.7 | 6.2 | 6.8 | 0.4 | -0.4 | 6.4 | 4.3 | 3.6 | -5 | 7.1 | 5.7
|  |  | 6.6 | 6.9 | 6.3 | -3.1 | 9.3 | 8.7 | -0.6 | 2.3 | 1.8 | 2.8 | 1.9 | -6 | 0.5 | 7.7 | 0.3 | -1 | 2.4 | -0.4 | 3.1 | 1 | 1.4 | 0 | 3.3 | 5.5 | 7.4 | 2.7 | -2.1 | -2.5 | 5.9 | 6.1 | 7.8 | 6.9 | 6.1 | 7.7 | 5.4 | 11.1 | 4.9 | 6.8 | 6.3 | 0.2 | 6.4 | 4.3 | 2.7 | 7.1 | 6.7 | 0.4 | 0 | 6.5 | 4.1 | 2.9 | -4.9 | 7 | 5.7
|  |  | 6.5 | 6.9 | 6.3 | -1.8 | 9.3 | 8.7 | -0.4 | 2.8 | 2 | 3.2 | 2.9 | -4.1 | 1.2 | 8.6 | 0.9 | -0.2 | 2.8 | -0.2 | 3.2 | 0.8 | 1.9 | 2.3 | 3.6 | 5.5 | 7.4 | 2.5 | -1.2 | -1.6 | 6.3 | 6.4 | 7.5 | 7 | 6.2 | 7.5 | 5.6 | 11.4 | 4.7 | 7 | 7.1 | 0.2 | 6.7 | 4.8 | 4.3 | 8 | 7.1 | 0.7 | 2.5 | 6.8 | 4.6 | 4.5 | -4.3 | 7.3 | 6.1
|  |  | 6.3 | 6.9 | 6.2 | -0.6 | 9.2 | 8.7 | -0.2 | 3.4 | 2.2 | 3.7 | 3.8 | -2.3 | 2 | 9.5 | 1.6 | 0.6 | 3.2 | 0.1 | 3.3 | 0.6 | 2.3 | 4.7 | 3.9 | 5.6 | 7.3 | 2.2 | -0.4 | -0.8 | 6.6 | 6.8 | 7.3 | 7 | 6.2 | 7.4 | 5.7 | 11.6 | 4.5 | 7.1 | 8 | 0.2 | 7.1 | 5.4 | 5.8 | 8.9 | 7.4 | 1 | 5.1 | 7 | 5.1 | 6.2 | -3.8 | 7.7 | 6.6
|  |  | 6.2 | 6.9 | 6.2 | 0.7 | 9.2 | 8.7 | 0 | 3.9 | 2.4 | 4.1 | 4.8 | -0.4 | 2.7 | 10.4 | 2.2 | 1.4 | 3.6 | 0.3 | 3.4 | 0.4 | 2.8 | 7 | 4.2 | 5.6 | 7.3 | 2 | 0.5 | 0.1 | 7 | 7.1 | 7 | 7.1 | 6.3 | 7.2 | 5.9 | 11.9 | 4.3 | 7.3 | 8.8 | 0.2 | 7.4 | 5.9 | 7.4 | 9.8 | 7.8 | 1.3 | 7.6 | 7.3 | 5.6 | 7.8 | -3.2 | 8 | 7
|  |  | 6.5 | 7.1 | 6.3 | 1.5 | 8.9 | 8.5 | 0 | 4.1 | 2.9 | 4.7 | 5.4 | 1 | 4.9 | 10.7 | 3.2 | 2.6 | 3.9 | 0.4 | 4 | 0.4 | 4.5 | 9 | 4.8 | 5.8 | 7.4 | 3.1 | 1.3 | 1 | 7.5 | 7.2 | 7.5 | 7.6 | 6.6 | 7.2 | 6.2 | 11.8 | 4.5 | 7.7 | 9.1 | 0.7 | 7.8 | 7.3 | 7.5 | 11.2 | 8.2 | 1.6 | 8.7 | 7.7 | 6.1 | 10.1 | -2.5 | 8.5 | 7.4
|  |  | 6.9 | 7.3 | 6.4 | 2.3 | 8.7 | 8.4 | 0.1 | 4.3 | 3.3 | 5.3 | 6.1 | 2.4 | 7 | 11 | 4.1 | 3.7 | 4.1 | 0.6 | 4.7 | 0.5 | 6.2 | 11.1 | 5.5 | 5.9 | 7.5 | 4.2 | 2.1 | 2 | 7.9 | 7.4 | 7.9 | 8.1 | 6.9 | 7.3 | 6.4 | 11.8 | 4.8 | 8.1 | 9.3 | 1.3 | 8.1 | 8.7 | 7.5 | 12.5 | 8.7 | 2 | 9.7 | 8.1 | 6.5 | 12.5 | -1.9 | 9 | 7.8
|  |  | 7.2 | 7.5 | 6.5 | 3.1 | 8.4 | 8.2 | 0.1 | 4.5 | 3.8 | 5.9 | 6.7 | 3.8 | 9.2 | 11.3 | 5.1 | 4.9 | 4.4 | 0.7 | 5.3 | 0.5 | 7.9 | 13.1 | 6.1 | 6.1 | 7.6 | 5.3 | 2.9 | 2.9 | 8.4 | 7.5 | 8.4 | 8.6 | 7.2 | 7.3 | 6.7 | 11.7 | 5 | 8.5 | 9.6 | 1.8 | 8.5 | 10.1 | 7.6 | 13.9 | 9.1 | 2.3 | 10.8 | 8.5 | 7 | 14.8 | -1.2 | 9.5 | 8.2
|  |  | 7.3 | 7.4 | 6.4 | 3.1 | 8.4 | 8.2 | -0.1 | 4.5 | 3.9 | 6.4 | 6.8 | 3.2 | 9.2 | 10.1 | 5.7 | 4.1 | 4.3 | 0.6 | 5.3 | 0.5 | 7.9 | 12.5 | 6.1 | 6.1 | 7.3 | 4.5 | 2 | 2.6 | 8.1 | 7.4 | 7.8 | 8.1 | 7.2 | 7.3 | 6.9 | 10.9 | 4.6 | 8.7 | 9.3 | 2.2 | 8.5 | 9.6 | 6.6 | 11.6 | 9 | 2.4 | 10.3 | 8.3 | 6.5 | 14.4 | -1.6 | 9.1 | 8.2
|  |  | 7.3 | 7.3 | 6.4 | 3.1 | 8.3 | 8.2 | -0.4 | 4.4 | 4 | 6.8 | 6.8 | 2.6 | 9.1 | 9 | 6.3 | 3.2 | 4.1 | 0.6 | 5.3 | 0.6 | 7.9 | 11.9 | 6.2 | 6.1 | 6.9 | 3.7 | 1.2 | 2.3 | 7.9 | 7.2 | 7.2 | 7.5 | 7.2 | 7.4 | 7 | 10.1 | 4.1 | 9 | 9.1 | 2.6 | 8.6 | 9.1 | 5.6 | 9.4 | 9 | 2.5 | 9.8 | 8.2 | 5.9 | 14.1 | -2 | 8.6 | 8.3
|  |  | 7.4 | 7.2 | 6.3 | 3.1 | 8.3 | 8.2 | -0.6 | 4.4 | 4.1 | 7.3 | 6.9 | 2 | 9.1 | 7.8 | 6.9 | 2.4 | 4 | 0.5 | 5.3 | 0.6 | 7.9 | 11.3 | 6.2 | 6.1 | 6.6 | 2.9 | 0.3 | 2 | 7.6 | 7.1 | 6.6 | 7 | 7.2 | 7.4 | 7.2 | 9.3 | 3.7 | 9.2 | 8.8 | 3 | 8.6 | 8.6 | 4.6 | 7.1 | 8.9 | 2.6 | 9.3 | 8 | 5.4 | 13.7 | -2.4 | 8.2 | 8.3
|  |  | 7.4 | 7 | 6.1 | 3.1 | 8.4 | 8 | -1 | 4.2 | 3.9 | 7.1 | 7 | 1.3 | 8 | 7.5 | 5.4 | 1.4 | 3.7 | 0.2 | 5.3 | 0.7 | 7.5 | 9.1 | 5.7 | 6 | 6.1 | 3.5 | -0.1 | 1.1 | 7.3 | 5.9 | 5.9 | 6.9 | 7 | 6.9 | 7.2 | 9.2 | 2.9 | 8.9 | 8.3 | 2.4 | 8.1 | 8.3 | 4.7 | 6.4 | 8.6 | 2 | 8.8 | 7.9 | 4.8 | 13.1 | -3.2 | 7.9 | 8.3
|  |  | 7.5 | 6.9 | 5.9 | 3 | 8.4 | 7.8 | -1.3 | 3.9 | 3.6 | 6.9 | 7 | 0.7 | 6.8 | 7.2 | 3.8 | 0.3 | 3.3 | 0 | 5.3 | 0.7 | 7 | 6.8 | 5.1 | 6 | 5.7 | 4 | -0.5 | 0.3 | 7.1 | 4.7 | 5.2 | 6.8 | 6.9 | 6.4 | 7.3 | 9.1 | 2.1 | 8.5 | 7.7 | 1.8 | 7.6 | 7.9 | 4.7 | 5.8 | 8.3 | 1.4 | 8.4 | 7.9 | 4.1 | 12.5 | -4 | 7.6 | 8.3
|  |  | 7.5 | 6.7 | 5.7 | 3 | 8.5 | 7.6 | -1.7 | 3.7 | 3.4 | 6.7 | 7.1 | 0 | 5.7 | 6.9 | 2.3 | -0.7 | 3 | -0.3 | 5.3 | 0.8 | 6.6 | 4.6 | 4.6 | 5.9 | 5.2 | 4.6 | -0.9 | -0.6 | 6.8 | 3.5 | 4.5 | 6.7 | 6.7 | 5.9 | 7.3 | 9 | 1.3 | 8.2 | 7.2 | 1.2 | 7.1 | 7.6 | 4.8 | 5.1 | 8 | 0.8 | 7.9 | 7.8 | 3.5 | 11.9 | -4.8 | 7.3 | 8.3
|  |  | 7.5 | 6.4 | 5.7 | 2.9 | 8.4 | 7.6 | -2.1 | 3.6 | 3.2 | 6.7 | 6.7 | -0.2 | 6.1 | 6.8 | 2.5 | -0.8 | 3.1 | -0.8 | 5.2 | 1.2 | 5.9 | 4 | 4.1 | 5.8 | 4.7 | 4.8 | -1.2 | -1 | 6.6 | 2.4 | 4.2 | 6.6 | 6.6 | 5.1 | 7.3 | 9.1 | 1.1 | 8.1 | 7 | 1.1 | 7.1 | 7.4 | 3.7 | 4.3 | 7.5 | 0.2 | 7.9 | 7.6 | 3.6 | 12.5 | -5.7 | 7.1 | 8.3
|  |  | 7.4 | 6.1 | 5.7 | 2.7 | 8.2 | 7.7 | -2.4 | 3.6 | 3 | 6.8 | 6.3 | -0.3 | 6.6 | 6.8 | 2.7 | -0.8 | 3.3 | -1.2 | 5.1 | 1.6 | 5.3 | 3.4 | 3.7 | 5.8 | 4.1 | 5.1 | -1.5 | -1.4 | 6.5 | 1.3 | 3.8 | 6.5 | 6.5 | 4.2 | 7.4 | 9.1 | 0.9 | 8.1 | 6.8 | 1.1 | 7.2 | 7.2 | 2.6 | 3.5 | 6.9 | -0.3 | 8 | 7.4 | 3.8 | 13.2 | -6.5 | 7 | 8.2
|  |  | 7.4 | 5.8 | 5.7 | 2.6 | 8.1 | 7.7 | -2.8 | 3.5 | 2.8 | 6.8 | 5.9 | -0.5 | 7 | 6.7 | 2.9 | -0.9 | 3.4 | -1.7 | 5 | 2 | 4.6 | 2.8 | 3.2 | 5.7 | 3.6 | 5.3 | -1.8 | -1.8 | 6.3 | 0.2 | 3.5 | 6.4 | 6.4 | 3.4 | 7.4 | 9.2 | 0.7 | 8 | 6.6 | 1 | 7.2 | 7 | 1.5 | 2.7 | 6.4 | -0.9 | 8 | 7.2 | 3.9 | 13.8 | -7.4 | 6.8 | 8.2
|  |  | 7.2 | 5.7 | 5.6 | 2.7 | 7.8 | 7.2 | -3.1 | 3.2 | 2.7 | 6.5 | 5.6 | -0.5 | 6.5 | 6.7 | 2.9 | -1 | 3.5 | -1.9 | 4.8 | 2.4 | 4.5 | 2.3 | 2.9 | 5.7 | 3.6 | 4.8 | -1.8 | -1.8 | 6.2 | -0.3 | 3.9 | 6.1 | 6.2 | 3.4 | 7.2 | 9.1 | 0.6 | 7.8 | 6.4 | 1.1 | 7.1 | 6.8 | 1 | 3.1 | 5.7 | -1.3 | 8.3 | 6.9 | 3.8 | 13.5 | -7.5 | 6.5 | 8.1
|  |  | 7 | 5.6 | 5.4 | 2.8 | 7.6 | 6.6 | -3.5 | 3 | 2.7 | 6.3 | 5.3 | -0.6 | 6 | 6.6 | 3 | -1 | 3.5 | -2.2 | 4.5 | 2.9 | 4.5 | 1.7 | 2.5 | 5.6 | 3.6 | 4.4 | -1.9 | -1.8 | 6.1 | -0.9 | 4.2 | 5.7 | 6 | 3.4 | 6.9 | 9.1 | 0.5 | 7.6 | 6.2 | 1.3 | 7.1 | 6.5 | 0.4 | 3.5 | 5 | -1.6 | 8.6 | 6.5 | 3.6 | 13.1 | -7.5 | 6.3 | 8.1
|  |  | 6.8 | 5.5 | 5.3 | 2.9 | 7.3 | 6.1 | -3.8 | 2.7 | 2.6 | 6 | 5 | -0.6 | 5.5 | 6.6 | 3 | -1.1 | 3.6 | -2.4 | 4.3 | 3.3 | 4.4 | 1.2 | 2.2 | 5.6 | 3.6 | 3.9 | -1.9 | -1.8 | 6 | -1.4 | 4.6 | 5.4 | 5.8 | 3.4 | 6.7 | 9 | 0.4 | 7.4 | 6 | 1.4 | 7 | 6.3 | -0.1 | 3.9 | 4.3 | -2 | 8.9 | 6.2 | 3.5 | 12.8 | -7.6 | 6 | 8
|  |  | 6.4 | 5.5 | 5.3 | 2.9 | 7.2 | 6.1 | -3.5 | 1.9 | 2 | 5.5 | 4.6 | -0.9 | 5.1 | 6.7 | 2.7 | -1.1 | 3.7 | -2 | 4.3 | 3.1 | 4.4 | 0.9 | 1.9 | 5.5 | 3.8 | 3.5 | -2.8 | -1.7 | 6 | -0.9 | 4.4 | 4.7 | 5.7 | 3.4 | 6.4 | 8.9 | 0.5 | 7.1 | 5.8 | 1.5 | 7 | 6.2 | -0.1 | 4 | 4.3 | -1.7 | 9.2 | 5 | 3.1 | 12.3 | -6.9 | 5 | 7.8
|  |  | 5.9 | 5.4 | 5.2 | 2.8 | 7 | 6.1 | -3.3 | 1.2 | 1.4 | 5.1 | 4.3 | -1.1 | 4.7 | 6.7 | 2.4 | -1 | 3.7 | -1.7 | 4.3 | 3 | 4.4 | 0.5 | 1.5 | 5.5 | 3.9 | 3.2 | -3.7 | -1.5 | 5.9 | -0.5 | 4.3 | 4.1 | 5.6 | 3.3 | 6.1 | 8.9 | 0.7 | 6.9 | 5.5 | 1.6 | 6.9 | 6.2 | -0.2 | 4.2 | 4.4 | -1.3 | 9.6 | 3.9 | 2.6 | 11.8 | -6.3 | 4 | 7.7
|  |  | 5.5 | 5.4 | 5.2 | 2.8 | 6.9 | 6.1 | -3 | 0.4 | 0.8 | 4.6 | 3.9 | -1.4 | 4.3 | 6.8 | 2.1 | -1 | 3.8 | -1.3 | 4.3 | 2.8 | 4.4 | 0.2 | 1.2 | 5.4 | 4.1 | 2.8 | -4.6 | -1.4 | 5.9 | 0 | 4.1 | 3.4 | 5.5 | 3.3 | 5.8 | 8.8 | 0.8 | 6.6 | 5.3 | 1.7 | 6.9 | 6.1 | -0.2 | 4.3 | 4.4 | -1 | 9.9 | 2.7 | 2.2 | 11.3 | -5.6 | 3 | 7.5
|  |  | 5.2 | 5.3 | 5.5 | 2.7 | 6.7 | 5.9 | -2.7 | 0.3 | 0.7 | 4.3 | 4.1 | -1.4 | 3.9 | 6.9 | 2.3 | -1.1 | 4 | -1.2 | 4.3 | 2.7 | 4.1 | -0.2 | 1 | 5.3 | 4.1 | 2.6 | -4.6 | -1.2 | 5.4 | 0.4 | 3.7 | 2.9 | 5.3 | 3.3 | 5.7 | 8.6 | 1 | 6.6 | 5.2 | 2.1 | 6.8 | 5.9 | 0 | 4.1 | 5.1 | -0.9 | 10.1 | 2.3 | 1.5 | 9.6 | -5.1 | 2.5 | 7.3
|  |  | 4.9 | 5.2 | 5.7 | 2.7 | 6.4 | 5.8 | -2.5 | 0.3 | 0.5 | 4 | 4.3 | -1.4 | 3.6 | 6.9 | 2.6 | -1.1 | 4.3 | -1 | 4.4 | 2.5 | 3.8 | -0.7 | 0.8 | 5.3 | 4.2 | 2.5 | -4.7 | -1 | 5 | 0.8 | 3.3 | 2.5 | 5.2 | 3.4 | 5.5 | 8.3 | 1.1 | 6.7 | 5.1 | 2.4 | 6.8 | 5.7 | 0.1 | 3.9 | 5.8 | -0.8 | 10.2 | 1.9 | 0.9 | 8 | -4.5 | 2 | 7.2
|  |  | 4.6 | 5.1 | 6 | 2.6 | 6.2 | 5.6 | -2.2 | 0.2 | 0.4 | 3.7 | 4.5 | -1.4 | 3.2 | 7 | 2.8 | -1.2 | 4.5 | -0.9 | 4.4 | 2.4 | 3.5 | -1.1 | 0.6 | 5.2 | 4.2 | 2.3 | -4.7 | -0.8 | 4.5 | 1.2 | 2.9 | 2 | 5 | 3.4 | 5.4 | 8.1 | 1.3 | 6.7 | 5 | 2.8 | 6.7 | 5.5 | 0.3 | 3.7 | 6.5 | -0.7 | 10.4 | 1.5 | 0.2 | 6.3 | -4 | 1.5 | 7
|  |  | 4.6 | 5.2 | 6.4 | 3.8 | 6.5 | 5.8 | -1.7 | 1.2 | 0.9 | 3.8 | 4.1 | -0.4 | 3.9 | 7.4 | 2.9 | -0.6 | 4.8 | -0.6 | 4.7 | 2.7 | 3.8 | 0.8 | 1.1 | 5.4 | 4.5 | 3 | -3.5 | 0.1 | 4.6 | 2.2 | 3.5 | 2.8 | 5.3 | 3.6 | 5.8 | 8.1 | 1.7 | 7.2 | 5.4 | 3.3 | 7.3 | 5.9 | 1.1 | 3.7 | 6.8 | -0.3 | 10.4 | 3 | 1.2 | 6.4 | -3.8 | 2.8 | 7.1
|  |  | 4.7 | 5.4 | 6.8 | 5.1 | 6.9 | 6 | -1.2 | 2.3 | 1.3 | 4 | 3.7 | 0.6 | 4.7 | 7.8 | 3 | 0 | 5.2 | -0.2 | 5.1 | 3.1 | 4.2 | 2.7 | 1.6 | 5.6 | 4.7 | 3.6 | -2.3 | 1.1 | 4.6 | 3.2 | 4.2 | 3.6 | 5.5 | 3.7 | 6.2 | 8.1 | 2 | 7.7 | 5.9 | 3.9 | 7.9 | 6.3 | 1.8 | 3.8 | 7.2 | 0 | 10.5 | 4.6 | 2.1 | 6.6 | -3.7 | 4 | 7.1
|  |  | 4.7 | 5.5 | 7.2 | 6.3 | 7.2 | 6.2 | -0.7 | 3.3 | 1.8 | 4.1 | 3.3 | 1.6 | 5.4 | 8.2 | 3.1 | 0.6 | 5.5 | 0.1 | 5.4 | 3.4 | 4.5 | 4.6 | 2.1 | 5.8 | 5 | 4.3 | -1.1 | 2 | 4.7 | 4.2 | 4.8 | 4.4 | 5.8 | 3.9 | 6.6 | 8.1 | 2.4 | 8.2 | 6.3 | 4.4 | 8.5 | 6.7 | 2.6 | 3.8 | 7.5 | 0.4 | 10.5 | 6.1 | 3.1 | 6.7 | -3.5 | 5.3 | 7.2
|  |  | 5.9 | 6.2 | 7.5 | 7.4 | 7.6 | 6.9 | 0 | 3.8 | 2.4 | 5.2 | 4.1 | 2.6 | 5.9 | 8.8 | 3.6 | 1.5 | 5.8 | 0.5 | 5.9 | 3.8 | 4.2 | 6.8 | 3.1 | 5.7 | 4.8 | 4.8 | -0.1 | 3.9 | 4.7 | 4.9 | 4.9 | 5.6 | 6.1 | 4 | 6.6 | 8.2 | 3.2 | 8.3 | 7 | 4.8 | 8.9 | 6.8 | 3.2 | 3.7 | 7.7 | 1.5 | 11 | 6.9 | 4.7 | 7.2 | -3.4 | 6.4 | 7.3
|  |  | 7 | 6.9 | 7.8 | 8.4 | 7.9 | 7.7 | 0.8 | 4.4 | 2.9 | 6.4 | 4.8 | 3.6 | 6.5 | 9.4 | 4.1 | 2.5 | 6.1 | 1 | 6.4 | 4.2 | 3.8 | 8.9 | 4.2 | 5.7 | 4.5 | 5.2 | 1 | 5.9 | 4.6 | 5.7 | 5.1 | 6.8 | 6.3 | 4 | 6.5 | 8.4 | 3.9 | 8.5 | 7.7 | 5.1 | 9.4 | 6.9 | 3.7 | 3.7 | 8 | 2.7 | 11.6 | 7.8 | 6.4 | 7.7 | -3.2 | 7.6 | 7.3
|  |  | 8.2 | 7.6 | 8.1 | 9.5 | 8.3 | 8.4 | 1.5 | 4.9 | 3.5 | 7.5 | 5.6 | 4.6 | 7 | 10 | 4.6 | 3.4 | 6.4 | 1.4 | 6.9 | 4.6 | 3.5 | 11.1 | 5.2 | 5.6 | 4.3 | 5.7 | 2 | 7.8 | 4.6 | 6.4 | 5.2 | 8 | 6.6 | 4.1 | 6.5 | 8.5 | 4.7 | 8.6 | 8.4 | 5.5 | 9.8 | 7 | 4.3 | 3.6 | 8.2 | 3.8 | 12.1 | 8.6 | 8 | 8.2 | -3.1 | 8.7 | 7.4
|  |  | 7.9 | 7.7 | 8.2 | 8.9 | 7.8 | 8.2 | 1.3 | 4.7 | 3.2 | 6.6 | 5.4 | 4.7 | 7 | 9.9 | 4.8 | 3.1 | 6.4 | 1.5 | 6.8 | 4.3 | 3 | 10.2 | 5.4 | 5.4 | 4 | 5.4 | 1.3 | 7.1 | 4.5 | 6.4 | 5 | 7.9 | 6.6 | 3.6 | 6.3 | 9.7 | 4.7 | 8.5 | 8 | 5.7 | 9.6 | 7.1 | 4 | 3.4 | 7.9 | 3.9 | 11.7 | 8.5 | 7.7 | 7.9 | -3 | 8.8 | 7
|  |  | 7.6 | 7.8 | 8.2 | 8.4 | 7.3 | 8.1 | 1 | 4.6 | 2.8 | 5.8 | 5.1 | 4.9 | 6.9 | 9.9 | 4.9 | 2.9 | 6.4 | 1.6 | 6.7 | 3.9 | 2.5 | 9.4 | 5.6 | 5.1 | 3.6 | 5.2 | 0.6 | 6.5 | 4.4 | 6.5 | 4.8 | 7.7 | 6.5 | 3 | 6 | 10.9 | 4.7 | 8.4 | 7.6 | 5.8 | 9.5 | 7.1 | 3.6 | 3.3 | 7.5 | 4.1 | 11.4 | 8.3 | 7.3 | 7.6 | -2.9 | 9 | 6.7
|  |  | 7.3 | 7.9 | 8.3 | 7.8 | 6.8 | 7.9 | 0.8 | 4.4 | 2.5 | 4.9 | 4.9 | 5 | 6.9 | 9.8 | 5.1 | 2.6 | 6.4 | 1.7 | 6.6 | 3.6 | 2 | 8.5 | 5.8 | 4.9 | 3.3 | 4.9 | -0.1 | 5.8 | 4.3 | 6.5 | 4.6 | 7.6 | 6.5 | 2.5 | 5.8 | 12.1 | 4.7 | 8.3 | 7.2 | 6 | 9.3 | 7.2 | 3.3 | 3.1 | 7.2 | 4.2 | 11 | 8.2 | 7 | 7.3 | -2.8 | 9.1 | 6.3
|  |  | 6.4 | 7.6 | 8.1 | 6.7 | 6.6 | 6.7 | 1 | 4.1 | 2.5 | 4.9 | 5.1 | 5.1 | 6.6 | 9.6 | 5.1 | 2.8 | 6.6 | 1.5 | 6.6 | 2.8 | 2 | 6.9 | 5.2 | 4.8 | 2.6 | 4.3 | -0.6 | 5.4 | 3.4 | 6.2 | 3.7 | 6.9 | 6.3 | 1.9 | 5.4 | 12.4 | 4.7 | 8 | 6.1 | 5.8 | 9.1 | 6.8 | 2.9 | 3.1 | 6.9 | 4 | 10.7 | 8.1 | 6.5 | 7.2 | -2.6 | 8.9 | 6.2
|  |  | 5.5 | 7.4 | 7.9 | 5.7 | 6.5 | 5.6 | 1.2 | 3.8 | 2.5 | 4.9 | 5.3 | 5.3 | 6.3 | 9.5 | 5.2 | 3.1 | 6.8 | 1.3 | 6.7 | 2.1 | 2 | 5.4 | 4.5 | 4.6 | 1.8 | 3.6 | -1 | 5.1 | 2.6 | 6 | 2.7 | 6.1 | 6 | 1.3 | 5.1 | 12.6 | 4.8 | 7.8 | 5 | 5.7 | 8.8 | 6.4 | 2.5 | 3.1 | 6.7 | 3.7 | 10.3 | 7.9 | 6.1 | 7.2 | -2.4 | 8.6 | 6.2
|  |  | 4.6 | 7.1 | 7.7 | 4.6 | 6.3 | 4.4 | 1.4 | 3.5 | 2.5 | 4.9 | 5.5 | 5.4 | 6 | 9.3 | 5.2 | 3.3 | 7 | 1.1 | 6.7 | 1.3 | 2 | 3.8 | 3.9 | 4.5 | 1.1 | 3 | -1.5 | 4.7 | 1.7 | 5.7 | 1.8 | 5.4 | 5.8 | 0.7 | 4.7 | 12.9 | 4.8 | 7.5 | 3.9 | 5.5 | 8.6 | 6 | 2.1 | 3.1 | 6.4 | 3.5 | 10 | 7.8 | 5.6 | 7.1 | -2.2 | 8.4 | 6.1
|  |  | 4.3 | 7.4 | 7.7 | 4.8 | 6.1 | 4 | 1.4 | 3.4 | 2.5 | 4.9 | 5.6 | 5.5 | 5.8 | 9.3 | 4.8 | 3.1 | 7.2 | 1.4 | 6.8 | 0.7 | 1.5 | 3.9 | 4 | 4.1 | 1 | 2.2 | -2.2 | 4.6 | 1.2 | 5.4 | 1.7 | 4.4 | 5.4 | 0.6 | 4.5 | 11.8 | 4 | 7.5 | 3 | 5.5 | 8.4 | 5.5 | 2.1 | 3 | 6.3 | 3.4 | 9.9 | 7.3 | 5.4 | 6.8 | -2.4 | 8.2 | 6.1
|  |  | 3.9 | 7.7 | 7.6 | 5.1 | 5.9 | 3.5 | 1.4 | 3.3 | 2.6 | 4.9 | 5.6 | 5.7 | 5.7 | 9.2 | 4.3 | 3 | 7.3 | 1.7 | 7 | 0.2 | 1.1 | 3.9 | 4.1 | 3.7 | 1 | 1.5 | -3 | 4.4 | 0.8 | 5.2 | 1.7 | 3.5 | 5 | 0.6 | 4.3 | 10.6 | 3.1 | 7.4 | 2.1 | 5.4 | 8.2 | 4.9 | 2 | 3 | 6.2 | 3.3 | 9.7 | 6.8 | 5.3 | 6.4 | -2.6 | 8 | 6.1
|  |  | 3.6 | 8 | 7.6 | 5.3 | 5.7 | 3.1 | 1.4 | 3.2 | 2.6 | 4.9 | 5.7 | 5.8 | 5.5 | 9.2 | 3.9 | 2.8 | 7.5 | 2 | 7.1 | -0.4 | 0.6 | 4 | 4.2 | 3.3 | 0.9 | 0.7 | -3.7 | 4.3 | 0.3 | 4.9 | 1.6 | 2.5 | 4.6 | 0.5 | 4.1 | 9.5 | 2.3 | 7.4 | 1.2 | 5.4 | 8 | 4.4 | 2 | 2.9 | 6.1 | 3.2 | 9.6 | 6.3 | 5.1 | 6.1 | -2.8 | 7.8 | 6.1
|  |  | 3.5 | 8.1 | 6.9 | 5.8 | 5.3 | 3.2 | 1 | 3.2 | 2.4 | 5 | 5.5 | 5.7 | 5.9 | 9.5 | 4.2 | 2.5 | 7.2 | 2 | 7.2 | -0.4 | 0.3 | 4.5 | 3.6 | 2.6 | 0.7 | 0.6 | -3.6 | 4.1 | 0.4 | 4.9 | 1.1 | 1.9 | 4.3 | -0.2 | 4.2 | 7.9 | 2 | 7 | 0.8 | 5 | 7.4 | 4.4 | 2 | 2.8 | 5.9 | 3.3 | 9.4 | 6.2 | 5.1 | 5.8 | -2.6 | 7.6 | 6
|  |  | 3.3 | 8.2 | 6.1 | 6.2 | 5 | 3.3 | 0.6 | 3.3 | 2.3 | 5 | 5.2 | 5.5 | 6.2 | 9.9 | 4.6 | 2.1 | 6.8 | 1.9 | 7.4 | -0.5 | 0.1 | 5 | 3 | 1.8 | 0.5 | 0.5 | -3.4 | 3.9 | 0.4 | 4.8 | 0.6 | 1.3 | 3.9 | -0.8 | 4.4 | 6.4 | 1.6 | 6.6 | 0.3 | 4.6 | 6.9 | 4.5 | 2 | 2.6 | 5.8 | 3.3 | 9.3 | 6 | 5.1 | 5.4 | -2.5 | 7.3 | 5.9
|  |  | 3.2 | 8.3 | 5.4 | 6.7 | 4.6 | 3.4 | 0.2 | 3.3 | 2.1 | 5.1 | 5 | 5.4 | 6.6 | 10.2 | 4.9 | 1.8 | 6.5 | 1.9 | 7.5 | -0.5 | -0.2 | 5.5 | 2.4 | 1.1 | 0.3 | 0.4 | -3.3 | 3.7 | 0.5 | 4.8 | 0.1 | 0.7 | 3.6 | -1.5 | 4.5 | 4.8 | 1.3 | 6.2 | -0.1 | 4.2 | 6.3 | 4.5 | 2 | 2.5 | 5.6 | 3.4 | 9.1 | 5.9 | 5.1 | 5.1 | -2.3 | 7.1 | 5.8
|  |  | 3 | 8 | 5 | 6.7 | 4.3 | 3.3 | -0.5 | 3.2 | 1.9 | 5 | 5.1 | 5 | 5.9 | 10.5 | 5.2 | 1.8 | 6.1 | 1.6 | 7.1 | -0.2 | -0.5 | 6 | 1.8 | 0.7 | 0 | 0.4 | -2.5 | 3.7 | 0.6 | 4.5 | 0.2 | 0.5 | 3.2 | -1.5 | 4.4 | 4.2 | 0.9 | 5.8 | -0.2 | 4.2 | 5.8 | 4.4 | 2 | 2.5 | 5.5 | 3.5 | 8.1 | 5.7 | 5 | 4.2 | -2.1 | 7.2 | 5.7
|  |  | 2.9 | 7.6 | 4.7 | 6.7 | 4.1 | 3.2 | -1.3 | 3 | 1.7 | 4.8 | 5.1 | 4.5 | 5.3 | 10.9 | 5.6 | 1.8 | 5.6 | 1.4 | 6.7 | 0.2 | -0.9 | 6.6 | 1.2 | 0.3 | -0.4 | 0.4 | -1.7 | 3.6 | 0.6 | 4.2 | 0.4 | 0.4 | 2.9 | -1.6 | 4.2 | 3.6 | 0.5 | 5.4 | -0.4 | 4.1 | 5.2 | 4.4 | 2 | 2.5 | 5.4 | 3.5 | 7 | 5.5 | 4.8 | 3.4 | -1.9 | 7.2 | 5.5
|  |  | 2.7 | 7.3 | 4.3 | 6.7 | 3.8 | 3.1 | -2 | 2.9 | 1.5 | 4.7 | 5.2 | 4.1 | 4.6 | 11.2 | 5.9 | 1.8 | 5.2 | 1.1 | 6.3 | 0.5 | -1.2 | 7.1 | 0.6 | -0.1 | -0.7 | 0.4 | -0.9 | 3.6 | 0.7 | 3.9 | 0.5 | 0.2 | 2.5 | -1.6 | 4.1 | 3 | 0.1 | 5 | -0.5 | 4.1 | 4.7 | 4.3 | 2 | 2.5 | 5.3 | 3.6 | 6 | 5.3 | 4.7 | 2.5 | -1.7 | 7.3 | 5.4
|  |  | 2.7 | 7 | 4.1 | 6.7 | 3.7 | 2.9 | -2 | 2.8 | 1.8 | 5 | 5.3 | 3.3 | 3.7 | 11 | 4.8 | 2 | 4.6 | 0.6 | 5.3 | 0.3 | -1.9 | 7.1 | 1.1 | -0.6 | -0.3 | 0.4 | -0.9 | 4 | 0.7 | 3.7 | 1.1 | 0 | 2.3 | -1.2 | 4.1 | 2.5 | 0 | 4.7 | 0.1 | 4.1 | 4.3 | 4.6 | 2 | 2.2 | 5.2 | 3.6 | 5.7 | 4.6 | 4.8 | 2.4 | -1.4 | 7.1 | 5.4
|  |  | 2.7 | 6.8 | 3.9 | 6.6 | 3.7 | 2.8 | -1.9 | 2.6 | 2.1 | 5.2 | 5.4 | 2.4 | 2.9 | 10.8 | 3.6 | 2.3 | 3.9 | 0 | 4.2 | 0.2 | -2.7 | 7.1 | 1.5 | -1 | 0.1 | 0.5 | -1 | 4.5 | 0.8 | 3.6 | 1.6 | -0.2 | 2.1 | -0.9 | 4.1 | 1.9 | 0 | 4.5 | 0.6 | 4 | 3.9 | 4.8 | 2 | 1.9 | 5 | 3.5 | 5.3 | 3.9 | 4.8 | 2.4 | -1.1 | 7 | 5.4
|  |  | 2.7 | 6.5 | 3.7 | 6.6 | 3.6 | 2.6 | -1.9 | 2.5 | 2.4 | 5.5 | 5.5 | 1.6 | 2 | 10.6 | 2.5 | 2.5 | 3.3 | -0.5 | 3.2 | 0 | -3.4 | 7.1 | 2 | -1.5 | 0.5 | 0.5 | -1 | 4.9 | 0.8 | 3.4 | 2.2 | -0.4 | 1.9 | -0.5 | 4.1 | 1.4 | -0.1 | 4.2 | 1.2 | 4 | 3.5 | 5.1 | 2 | 1.6 | 4.9 | 3.5 | 5 | 3.2 | 4.9 | 2.3 | -0.8 | 6.8 | 5.4
|  |  | 3.7 | 6.6 | 4.1 | 6.9 | 3.7 | 2.6 | -1.3 | 2.6 | 2.6 | 5.7 | 5.8 | 2.5 | 2.6 | 10.5 | 3 | 2.7 | 3.1 | -0.3 | 3.4 | 0.3 | -2.5 | 6.9 | 2.8 | -1 | 1.1 | 1.2 | -1.1 | 5.7 | 1 | 2.8 | 2.7 | 0.4 | 1.6 | 0.4 | 4.5 | 4.1 | 0 | 4 | 1.8 | 4.4 | 3.3 | 5.3 | 2.4 | 1.7 | 5.3 | 3.8 | 4.9 | 3 | 4.7 | 2.3 | -0.1 | 5.9 | 5.9
|  |  | 4.6 | 6.8 | 4.4 | 7.3 | 3.9 | 2.7 | -0.8 | 2.7 | 2.9 | 5.9 | 6.1 | 3.3 | 3.2 | 10.3 | 3.5 | 3 | 2.8 | -0.2 | 3.5 | 0.5 | -1.7 | 6.6 | 3.7 | -0.5 | 1.7 | 2 | -1.2 | 6.6 | 1.2 | 2.3 | 3.3 | 1.3 | 1.3 | 1.2 | 5 | 6.8 | 0 | 3.9 | 2.5 | 4.8 | 3.1 | 5.6 | 2.8 | 1.8 | 5.6 | 4.1 | 4.8 | 2.8 | 4.4 | 2.2 | 0.5 | 5.1 | 6.4
|  |  | 5.6 | 6.9 | 4.8 | 7.6 | 4 | 2.7 | -0.2 | 2.8 | 3.1 | 6.1 | 6.4 | 4.2 | 3.8 | 10.2 | 4 | 3.2 | 2.6 | 0 | 3.7 | 0.8 | -0.8 | 6.4 | 4.5 | 0 | 2.3 | 2.7 | -1.3 | 7.4 | 1.4 | 1.7 | 3.8 | 2.1 | 1 | 2.1 | 5.4 | 9.5 | 0.1 | 3.7 | 3.1 | 5.2 | 2.9 | 5.8 | 3.2 | 1.9 | 6 | 4.4 | 4.7 | 2.6 | 4.2 | 2.2 | 1.2 | 4.2 | 6.9
|  |  | 6.5 | 7.3 | 4.7 | 7.7 | 4.4 | 3.3 | 0.1 | 3.3 | 3.2 | 6.5 | 7 | 5.4 | 3.7 | 11.6 | 3.6 | 3.5 | 2.4 | 0.7 | 3.5 | 1.2 | 0.2 | 6.7 | 4.5 | 0.4 | 3.1 | 2.2 | -1.1 | 8 | 1.4 | 2.5 | 4.7 | 2 | 1.2 | 2.9 | 5.4 | 12.2 | 0.2 | 3.5 | 3.4 | 5.7 | 2.6 | 6.1 | 3.3 | 1.7 | 6.7 | 4.9 | 4.6 | 2.1 | 3.3 | 2.4 | 1.5 | 3.6 | 7
|  |  | 7.4 | 7.8 | 4.6 | 7.7 | 4.9 | 3.9 | 0.3 | 3.8 | 3.3 | 6.9 | 7.7 | 6.6 | 3.7 | 13 | 3.3 | 3.9 | 2.2 | 1.4 | 3.4 | 1.6 | 1.1 | 6.9 | 4.6 | 0.8 | 3.8 | 1.7 | -0.8 | 8.6 | 1.4 | 3.3 | 5.5 | 1.8 | 1.4 | 3.8 | 5.5 | 14.8 | 0.2 | 3.4 | 3.8 | 6.3 | 2.4 | 6.4 | 3.3 | 1.5 | 7.5 | 5.3 | 4.4 | 1.6 | 2.5 | 2.6 | 1.7 | 3 | 7
|  |  | 8.3 | 8.2 | 4.5 | 7.8 | 5.3 | 4.5 | 0.6 | 4.3 | 3.4 | 7.3 | 8.3 | 7.8 | 3.6 | 14.4 | 2.9 | 4.2 | 2 | 2.1 | 3.2 | 2 | 2.1 | 7.2 | 4.6 | 1.2 | 4.6 | 1.2 | -0.6 | 9.2 | 1.4 | 4.1 | 6.4 | 1.7 | 1.6 | 4.6 | 5.5 | 17.5 | 0.3 | 3.2 | 4.1 | 6.8 | 2.1 | 6.7 | 3.4 | 1.3 | 8.2 | 5.8 | 4.3 | 1.1 | 1.6 | 2.8 | 2 | 2.4 | 7.1
|  |  | 8 | 8 | 4.1 | 7.4 | 5.1 | 4.5 | 0.6 | 4.1 | 3.4 | 7.4 | 8.3 | 7.7 | 3.2 | 14.1 | 2.6 | 4.1 | 1.6 | 1.4 | 2.7 | 1.9 | 1.9 | 6.6 | 4.3 | 0.8 | 4.6 | 1.2 | -0.5 | 8.8 | 1.4 | 3.7 | 6.4 | 1.7 | 1.2 | 4.5 | 5.3 | 16.4 | 0.6 | 2.8 | 4.1 | 6.8 | 1.8 | 6.6 | 3.3 | 1 | 8 | 5.4 | 3.9 | 1 | 1 | 2.9 | 1.8 | 2.2 | 7
|  |  | 7.7 | 7.7 | 3.6 | 7.1 | 5 | 4.4 | 0.6 | 3.8 | 3.3 | 7.6 | 8.2 | 7.5 | 2.8 | 13.9 | 2.2 | 3.9 | 1.1 | 0.6 | 2.2 | 1.9 | 1.6 | 5.9 | 3.9 | 0.4 | 4.6 | 1.3 | -0.4 | 8.5 | 1.5 | 3.3 | 6.3 | 1.6 | 0.8 | 4.3 | 5 | 15.4 | 0.8 | 2.5 | 4.1 | 6.8 | 1.5 | 6.5 | 3.2 | 0.8 | 7.8 | 4.9 | 3.4 | 0.8 | 0.5 | 3.1 | 1.6 | 2 | 6.9
|  |  | 7.4 | 7.5 | 3.2 | 6.7 | 4.8 | 4.4 | 0.6 | 3.6 | 3.3 | 7.7 | 8.2 | 7.4 | 2.4 | 13.6 | 1.9 | 3.8 | 0.7 | -0.1 | 1.7 | 1.8 | 1.4 | 5.3 | 3.6 | 0 | 4.6 | 1.3 | -0.3 | 8.1 | 1.5 | 2.9 | 6.3 | 1.6 | 0.4 | 4.2 | 4.8 | 14.3 | 1.1 | 2.1 | 4.1 | 6.8 | 1.2 | 6.4 | 3.1 | 0.5 | 7.6 | 4.5 | 3 | 0.7 | -0.1 | 3.2 | 1.4 | 1.8 | 6.8
|  |  | 6.8 | 7.6 | 3 | 6.5 | 4.7 | 4.3 | 0.7 | 3.2 | 3.3 | 7.7 | 7.8 | 7.3 | 1.7 | 13.4 | 1.6 | 3.3 | 0 | 0 | 1 | 1.7 | 0.5 | 3.9 | 2.9 | -0.1 | 4.5 | 1.2 | -0.2 | 7.5 | 1.6 | 2.3 | 6.5 | 1.6 | 0.3 | 4.3 | 4.3 | 14 | 1.1 | 1.9 | 4.2 | 6.4 | 1.1 | 6.2 | 2.7 | 0.4 | 7.3 | 3.9 | 2.6 | 0.5 | -0.4 | 3.2 | 1.3 | 1.5 | 6.6
|  |  | 6.3 | 7.8 | 2.9 | 6.4 | 4.7 | 4.2 | 0.7 | 2.7 | 3.2 | 7.7 | 7.3 | 7.1 | 1.1 | 13.3 | 1.2 | 2.9 | -0.6 | 0.1 | 0.3 | 1.7 | -0.5 | 2.5 | 2.1 | -0.3 | 4.5 | 1.1 | -0.2 | 6.8 | 1.7 | 1.7 | 6.6 | 1.7 | 0.1 | 4.3 | 3.9 | 13.8 | 1.1 | 1.7 | 4.2 | 6 | 0.9 | 6.1 | 2.4 | 0.4 | 7.1 | 3.3 | 2.3 | 0.4 | -0.8 | 3.1 | 1.2 | 1.1 | 6.3
|  |  | 5.7 | 7.9 | 2.7 | 6.2 | 4.6 | 4.1 | 0.8 | 2.3 | 3.2 | 7.7 | 6.9 | 7 | 0.4 | 13.1 | 0.9 | 2.4 | -1.3 | 0.2 | -0.4 | 1.6 | -1.4 | 1.1 | 1.4 | -0.4 | 4.4 | 1 | -0.1 | 6.2 | 1.8 | 1.1 | 6.8 | 1.7 | 0 | 4.4 | 3.4 | 13.5 | 1.1 | 1.5 | 4.3 | 5.6 | 0.8 | 5.9 | 2 | 0.3 | 6.8 | 2.7 | 1.9 | 0.2 | -1.1 | 3.1 | 1.1 | 0.8 | 6.1
|  |  | 5.3 | 7.9 | 2.5 | 5.8 | 4.5 | 3.7 | 1 | 1.8 | 2.4 | 7.6 | 6.6 | 7 | 0.1 | 13 | 0.4 | 2.4 | -1.4 | 0.3 | -0.8 | 1.1 | -1.9 | 0 | 1.4 | -0.5 | 4.5 | 0.7 | 0 | 6.9 | 1.6 | 0.8 | 6.7 | 2.1 | -0.1 | 4.5 | 3.3 | 13.2 | 0.8 | 1.3 | 4.3 | 5.2 | 0.7 | 5.7 | 1.5 | 0.3 | 6.2 | 2.4 | 1.6 | 0.1 | -1.4 | 3 | 1.1 | 0.6 | 5.9
|  |  | 5 | 8 | 2.3 | 5.4 | 4.5 | 3.4 | 1.3 | 1.3 | 1.7 | 7.4 | 6.3 | 6.9 | -0.2 | 12.8 | 0 | 2.4 | -1.4 | 0.4 | -1.1 | 0.7 | -2.3 | -1 | 1.4 | -0.6 | 4.5 | 0.5 | 0 | 7.5 | 1.5 | 0.6 | 6.7 | 2.5 | -0.2 | 4.6 | 3.3 | 12.8 | 0.6 | 1.1 | 4.3 | 4.8 | 0.7 | 5.6 | 1.1 | 0.4 | 5.5 | 2.2 | 1.2 | 0 | -1.8 | 3 | 1 | 0.3 | 5.7
|  |  | 4.6 | 8 | 2.1 | 5 | 4.4 | 3 | 1.5 | 0.8 | 0.9 | 7.3 | 6 | 6.9 | -0.5 | 12.7 | -0.5 | 2.4 | -1.5 | 0.5 | -1.5 | 0.2 | -2.8 | -2.1 | 1.4 | -0.7 | 4.6 | 0.2 | 0.1 | 8.2 | 1.3 | 0.3 | 6.6 | 2.9 | -0.3 | 4.7 | 3.2 | 12.5 | 0.3 | 0.9 | 4.3 | 4.4 | 0.6 | 5.4 | 0.6 | 0.4 | 4.9 | 1.9 | 0.9 | -0.1 | -2.1 | 2.9 | 1 | 0.1 | 5.5
|  |  | 4.1 | 8.1 | 1.9 | 4.7 | 4.1 | 3 | 1.8 | 0.5 | 1.5 | 7 | 5.7 | 7.4 | -0.9 | 12.6 | -0.8 | 2.4 | -1.8 | 0.6 | -2 | 0.2 | -2.7 | -2.9 | 1 | -0.8 | 4.5 | 0 | 0.2 | 8.1 | 1.2 | 0.1 | 6.1 | 3.2 | -0.5 | 4.3 | 3.5 | 12.3 | 0.3 | 0.8 | 3.8 | 3.9 | 0.4 | 5.1 | 0.6 | 0.4 | 4.9 | 2 | 0.7 | -0.3 | -2.4 | 2.9 | 0.9 | -0.2 | 5.2
|  |  | 3.6 | 8.2 | 1.6 | 4.4 | 3.9 | 3 | 2 | 0.1 | 2.1 | 6.6 | 5.3 | 7.9 | -1.4 | 12.4 | -1.2 | 2.5 | -2.2 | 0.6 | -2.5 | 0.1 | -2.5 | -3.6 | 0.7 | -0.8 | 4.3 | -0.1 | 0.3 | 8.1 | 1.1 | 0 | 5.7 | 3.4 | -0.6 | 3.9 | 3.7 | 12.2 | 0.2 | 0.6 | 3.4 | 3.3 | 0.1 | 4.9 | 0.7 | 0.5 | 4.8 | 2.1 | 0.4 | -0.4 | -2.6 | 2.9 | 0.7 | -0.6 | 4.8
|  |  | 3.1 | 8.3 | 1.4 | 4.1 | 3.6 | 3 | 2.3 | -0.2 | 2.7 | 6.3 | 5 | 8.4 | -1.8 | 12.3 | -1.5 | 2.5 | -2.5 | 0.7 | -3 | 0.1 | -2.4 | -4.4 | 0.3 | -0.9 | 4.2 | -0.3 | 0.4 | 8 | 1 | -0.2 | 5.2 | 3.7 | -0.8 | 3.5 | 4 | 12 | 0.2 | 0.5 | 2.9 | 2.8 | -0.1 | 4.6 | 0.7 | 0.5 | 4.8 | 2.2 | 0.2 | -0.6 | -2.9 | 2.9 | 0.6 | -0.9 | 4.5
|  |  | 2.7 | 8.3 | 1 | 3.7 | 3.7 | 3 | 2.5 | -0.4 | 2.8 | 6.1 | 4.8 | 7.9 | -1.7 | 12.1 | -1.5 | 3.3 | -2.6 | 1 | -3.4 | 0.1 | -2.8 | -5 | 0 | -1 | 4 | -0.2 | 0.7 | 7.7 | 0.9 | -0.4 | 5 | 3.4 | -0.9 | 3.4 | 4.1 | 11.1 | 0.1 | 0.2 | 2.4 | 2.9 | -0.4 | 4.5 | 0.6 | 0.5 | 4.9 | 2.2 | -0.5 | -0.7 | -3 | 2.9 | 0.8 | -1.2 | 4.2
|  |  | 2.3 | 8.2 | 0.6 | 3.4 | 3.7 | 2.9 | 2.8 | -0.5 | 2.9 | 5.9 | 4.6 | 7.3 | -1.6 | 11.9 | -1.4 | 4.1 | -2.6 | 1.2 | -3.9 | 0.2 | -3.1 | -5.7 | -0.2 | -1.1 | 3.8 | -0.1 | 0.9 | 7.3 | 0.9 | -0.6 | 4.8 | 3.2 | -1 | 3.4 | 4.1 | 10.2 | 0 | 0 | 1.8 | 3.1 | -0.6 | 4.4 | 0.4 | 0.5 | 4.9 | 2.2 | -1.3 | -0.9 | -3.2 | 2.8 | 1 | -1.6 | 4
|  |  | 1.9 | 8.2 | 0.2 | 3 | 3.8 | 2.9 | 3 | -0.7 | 3 | 5.7 | 4.4 | 6.8 | -1.5 | 11.7 | -1.4 | 4.9 | -2.7 | 1.5 | -4.3 | 0.2 | -3.5 | -6.3 | -0.5 | -1.2 | 3.6 | 0 | 1.2 | 7 | 0.8 | -0.8 | 4.6 | 2.9 | -1.1 | 3.3 | 4.2 | 9.3 | -0.1 | -0.3 | 1.3 | 3.2 | -0.9 | 4.3 | 0.3 | 0.5 | 5 | 2.2 | -2 | -1 | -3.3 | 2.8 | 1.2 | -1.9 | 3.7
|  |  | 1.7 | 8.2 | -0.5 | 2.9 | 3.7 | 2.8 | 3.2 | -1 | 2.9 | 5.6 | 4.7 | 6.8 | -1.6 | 11.4 | -2.2 | 5 | -2.4 | 1.8 | -4.5 | 0.1 | -3.5 | -6.6 | 0.1 | -1.4 | 3.7 | 0 | 1.5 | 6.8 | 0.8 | -0.8 | 4.5 | 2.7 | -1.3 | 3.3 | 4.1 | 10.7 | -0.1 | -0.4 | 1.8 | 3.1 | -1 | 4.4 | 0.3 | 0.6 | 4.4 | 2.1 | -2.2 | -1.4 | -3.5 | 2.6 | 1.2 | -2.2 | 3
|  |  | 1.4 | 8.3 | -1.3 | 2.7 | 3.7 | 2.6 | 3.3 | -1.4 | 2.8 | 5.6 | 4.9 | 6.8 | -1.8 | 11.1 | -3.1 | 5.2 | -2.1 | 2.1 | -4.6 | 0.1 | -3.4 | -7 | 0.6 | -1.6 | 3.7 | -0.1 | 1.8 | 6.5 | 0.7 | -0.8 | 4.3 | 2.6 | -1.5 | 3.3 | 4 | 12 | 0 | -0.5 | 2.4 | 3.1 | -1.2 | 4.4 | 0.3 | 0.6 | 3.8 | 2.1 | -2.3 | -1.7 | -3.8 | 2.5 | 1.2 | -2.4 | 2.4
|  |  | 1.2 | 8.3 | -2 | 2.6 | 3.6 | 2.5 | 3.5 | -1.7 | 2.7 | 5.5 | 5.2 | 6.8 | -1.9 | 10.8 | -3.9 | 5.3 | -1.8 | 2.4 | -4.8 | 0 | -3.4 | -7.3 | 1.2 | -1.8 | 3.8 | -0.1 | 2.1 | 6.3 | 0.7 | -0.8 | 4.2 | 2.4 | -1.7 | 3.3 | 3.9 | 13.4 | 0 | -0.6 | 2.9 | 3 | -1.3 | 4.5 | 0.3 | 0.7 | 3.2 | 2 | -2.5 | -2.1 | -4 | 2.3 | 1.2 | -2.7 | 1.7
|  |  | 1.6 | 8.5 | -0.3 | 2.6 | 3.5 | 2.3 | 3.7 | -0.8 | 2.9 | 5.9 | 5.7 | 6.8 | -1 | 11.6 | -2.3 | 6 | -1.7 | 2.8 | -3.4 | 0 | -2.9 | -4.9 | 1 | -2.1 | 4.2 | 0.2 | 3 | 6.4 | 0.8 | -0.7 | 4.3 | 2.6 | -1.7 | 3.4 | 4.1 | 13.8 | 0.3 | -0.7 | 3.2 | 4.1 | -1.2 | 4.8 | 0.3 | 0.7 | 3.2 | 3.4 | -1.4 | -2.2 | -4 | 2.4 | 1 | -2.7 | 2.3
|  |  | 1.9 | 8.7 | 1.3 | 2.6 | 3.5 | 2 | 3.8 | 0.1 | 3 | 6.2 | 6.3 | 6.8 | 0 | 12.4 | -0.6 | 6.7 | -1.6 | 3.3 | -2.1 | 0.1 | -2.5 | -2.6 | 0.9 | -2.5 | 4.5 | 0.4 | 3.8 | 6.4 | 0.8 | -0.7 | 4.5 | 2.7 | -1.8 | 3.6 | 4.2 | 14.3 | 0.7 | -0.9 | 3.4 | 5.1 | -1.1 | 5.1 | 0.3 | 0.7 | 3.1 | 4.7 | -0.3 | -2.4 | -4 | 2.5 | 0.7 | -2.8 | 3
|  |  | 2.3 | 8.9 | 3 | 2.6 | 3.4 | 1.8 | 4 | 1 | 3.2 | 6.6 | 6.8 | 6.8 | 0.9 | 13.2 | 1 | 7.4 | -1.5 | 3.7 | -0.7 | 0.1 | -2 | -0.2 | 0.7 | -2.8 | 4.9 | 0.7 | 4.7 | 6.5 | 0.9 | -0.6 | 4.6 | 2.9 | -1.8 | 3.7 | 4.4 | 14.7 | 1 | -1 | 3.7 | 6.2 | -1 | 5.4 | 0.3 | 0.7 | 3.1 | 6.1 | 0.8 | -2.5 | -4 | 2.6 | 0.5 | -2.8 | 3.6
|  |  | 3.3 | 8.8 | 3.2 | 3.5 | 3.5 | 2.1 | 4.6 | 2.3 | 3.3 | 7 | 8.2 | 6.9 | 1.5 | 13.8 | 1.8 | 7.3 | -1.7 | 4 | -0.3 | 0.2 | -1.5 | 1.2 | 1.3 | -2.5 | 5.1 | 0.7 | 5.5 | 6.8 | 1.2 | -0.6 | 5.1 | 3.5 | -1.9 | 4 | 5.2 | 14.8 | 1.4 | -0.9 | 4.1 | 7.1 | -1.1 | 5.6 | 0.5 | 0.8 | 3.5 | 7.2 | 1 | -2.6 | -4.1 | 2.7 | 0.8 | -2.7 | 4
|  |  | 4.3 | 8.8 | 3.3 | 4.3 | 3.6 | 2.5 | 5.2 | 3.6 | 3.5 | 7.3 | 9.5 | 7.1 | 2.2 | 14.4 | 2.6 | 7.2 | -2 | 4.2 | 0.2 | 0.2 | -0.9 | 2.7 | 2 | -2.3 | 5.3 | 0.6 | 6.3 | 7.1 | 1.6 | -0.7 | 5.7 | 4.2 | -2 | 4.3 | 5.9 | 14.8 | 1.7 | -0.7 | 4.5 | 8.1 | -1.3 | 5.7 | 0.7 | 0.8 | 4 | 8.2 | 1.3 | -2.6 | -4.2 | 2.7 | 1 | -2.7 | 4.4
|  |  | 5.3 | 8.7 | 3.5 | 5.2 | 3.7 | 2.8 | 5.8 | 4.9 | 3.6 | 7.7 | 10.9 | 7.2 | 2.8 | 15 | 3.4 | 7.1 | -2.2 | 4.5 | 0.6 | 0.3 | -0.4 | 4.1 | 2.6 | -2 | 5.5 | 0.6 | 7.1 | 7.4 | 1.9 | -0.7 | 6.2 | 4.8 | -2.1 | 4.6 | 6.7 | 14.9 | 2.1 | -0.6 | 4.9 | 9 | -1.4 | 5.9 | 0.9 | 0.9 | 4.4 | 9.3 | 1.5 | -2.7 | -4.3 | 2.8 | 1.3 | -2.6 | 4.8
|  |  | 4.9 | 8.6 | 2.5 | 5.3 | 3.6 | 2.9 | 6 | 4.4 | 3.5 | 7.9 | 10.6 | 7 | 2 | 12.5 | 3.2 | 6.7 | -2.3 | 4.8 | 0.1 | 0.3 | -0.1 | 3.7 | 2.6 | -1.8 | 5.4 | 0.8 | 7.2 | 6.8 | 1.9 | -0.9 | 6.2 | 4.9 | -2 | 4.6 | 6 | 13.7 | 1.7 | -0.7 | 5 | 8 | -1.5 | 5.5 | 0.8 | 1 | 4.3 | 8.5 | 1.4 | -2.8 | -4.6 | 2.8 | 1 | -2.7 | 4.8
|  |  | 4.4 | 8.5 | 1.5 | 5.4 | 3.5 | 3.1 | 6.1 | 3.8 | 3.3 | 8 | 10.3 | 6.8 | 1.3 | 10.1 | 2.9 | 6.3 | -2.3 | 5 | -0.4 | 0.3 | 0.3 | 3.4 | 2.6 | -1.7 | 5.3 | 0.9 | 7.2 | 6.1 | 1.8 | -1.1 | 6.1 | 5.1 | -1.9 | 4.6 | 5.2 | 12.6 | 1.4 | -0.7 | 5.2 | 7 | -1.7 | 5.1 | 0.8 | 1 | 4.3 | 7.7 | 1.2 | -2.8 | -4.8 | 2.8 | 0.8 | -2.9 | 4.8
|  |  | 4 | 8.4 | 0.5 | 5.5 | 3.4 | 3.2 | 6.3 | 3.3 | 3.2 | 8.2 | 10 | 6.6 | 0.5 | 7.6 | 2.7 | 5.9 | -2.4 | 5.3 | -0.9 | 0.3 | 0.6 | 3 | 2.6 | -1.5 | 5.2 | 1.1 | 7.3 | 5.5 | 1.8 | -1.3 | 6.1 | 5.2 | -1.8 | 4.6 | 4.5 | 11.4 | 1 | -0.8 | 5.3 | 6 | -1.8 | 4.7 | 0.7 | 1.1 | 4.2 | 6.9 | 1.1 | -2.9 | -5.1 | 2.8 | 0.5 | -3 | 4.8
|  |  | 3.5 | 8.3 | 0.5 | 4.2 | 3.4 | 3.1 | 6.1 | 2.8 | 3.1 | 8.2 | 9.3 | 5.7 | 0.4 | 7.3 | 2.1 | 5 | -2.6 | 5.4 | -1.6 | 0.3 | 0.6 | 1.9 | 2.5 | -1.6 | 4.9 | 0.8 | 7.3 | 5 | 1.9 | -1.4 | 5.7 | 5.1 | -1.7 | 4.5 | 3.5 | 9 | 0.7 | -0.8 | 5.3 | 5 | -1.6 | 3.9 | 0.7 | 1.1 | 2.6 | 5.8 | 0.8 | -3 | -5.3 | 2.8 | 0.2 | -3.2 | 3.9
|  |  | 2.9 | 8.2 | 0.5 | 2.8 | 3.3 | 2.9 | 5.8 | 2.2 | 2.9 | 8.1 | 8.7 | 4.7 | 0.2 | 7 | 1.4 | 4.1 | -2.8 | 5.5 | -2.2 | 0.4 | 0.7 | 0.9 | 2.4 | -1.7 | 4.7 | 0.5 | 7.2 | 4.5 | 1.9 | -1.4 | 5.4 | 5.1 | -1.7 | 4.5 | 2.4 | 6.7 | 0.5 | -0.8 | 5.4 | 4.1 | -1.5 | 3 | 0.7 | 1.1 | 1.1 | 4.8 | 0.6 | -3.1 | -5.4 | 2.8 | 0 | -3.5 | 2.9
|  |  | 2.4 | 8.1 | 0.5 | 1.5 | 3.3 | 2.8 | 5.6 | 1.7 | 2.8 | 8.1 | 8 | 3.8 | 0.1 | 6.7 | 0.8 | 3.2 | -3 | 5.6 | -2.9 | 0.4 | 0.7 | -0.2 | 2.3 | -1.8 | 4.4 | 0.2 | 7.2 | 4 | 2 | -1.5 | 5 | 5 | -1.6 | 4.4 | 1.4 | 4.3 | 0.2 | -0.8 | 5.4 | 3.1 | -1.3 | 2.2 | 0.7 | 1.1 | -0.5 | 3.7 | 0.3 | -3.2 | -5.6 | 2.8 | -0.3 | -3.7 | 2
|  |  | 2.6 | 8.1 | 0.2 | 1.2 | 3.3 | 2.8 | 5.5 | 2 | 2.6 | 8 | 8 | 3.7 | -0.3 | 6.6 | 0 | 2.8 | -3.5 | 5.3 | -3.4 | 0.4 | 0.8 | -0.3 | 2.1 | -2 | 4.5 | 0.3 | 7 | 4.1 | 1.9 | -1.5 | 5.1 | 4.8 | -2.2 | 4.3 | 1.4 | 5.1 | -0.2 | -0.9 | 5.2 | 3.1 | -1.8 | 2 | 0.7 | 0.8 | -0.7 | 3.2 | 0.2 | -3.1 | -5.6 | 2.6 | -0.9 | -3.8 | 1.6
|  |  | 2.8 | 8.1 | 0 | 1 | 3.2 | 2.8 | 5.3 | 2.3 | 2.4 | 8 | 7.9 | 3.6 | -0.8 | 6.6 | -0.9 | 2.4 | -3.9 | 5 | -3.8 | 0.4 | 0.9 | -0.4 | 1.9 | -2.2 | 4.5 | 0.3 | 6.7 | 4.1 | 1.7 | -1.6 | 5.1 | 4.6 | -2.8 | 4.3 | 1.4 | 5.8 | -0.5 | -1.1 | 4.9 | 3.2 | -2.3 | 1.8 | 0.8 | 0.4 | -1 | 2.7 | 0.2 | -3 | -5.7 | 2.4 | -1.5 | -4 | 1.3
|  |  | 3 | 8.1 | -0.3 | 0.7 | 3.2 | 2.8 | 5.2 | 2.6 | 2.2 | 7.9 | 7.9 | 3.5 | -1.2 | 6.5 | -1.7 | 2 | -4.4 | 4.7 | -4.3 | 0.4 | 1 | -0.5 | 1.7 | -2.4 | 4.6 | 0.4 | 6.5 | 4.2 | 1.6 | -1.6 | 5.2 | 4.4 | -3.4 | 4.2 | 1.4 | 6.6 | -0.9 | -1.2 | 4.7 | 3.2 | -2.8 | 1.6 | 0.8 | 0.1 | -1.2 | 2.2 | 0.1 | -2.9 | -5.7 | 2.2 | -2.1 | -4.1 | 0.9
|  |  | 2.9 | 7.8 | -1.3 | 0.7 | 3 | 2.7 | 5.3 | 2.4 | 2.1 | 8 | 8.2 | 3.5 | -1.5 | 6 | -2.2 | 1.6 | -5.2 | 4.5 | -4.8 | 0.3 | 1 | -0.5 | 1.6 | -3 | 4.3 | 0.6 | 6.7 | 3.8 | 1.5 | -1.6 | 4.4 | 3.9 | -3.7 | 4.1 | 0.9 | 6.3 | -0.5 | -2 | 4.2 | 3.3 | -3.1 | 1.4 | 0.7 | -0.4 | -1.9 | 2.1 | 0 | -3.2 | -5.8 | 2.1 | -2.4 | -4.2 | 0
|  |  | 2.9 | 7.4 | -2.2 | 0.6 | 2.8 | 2.5 | 5.3 | 2.3 | 1.9 | 8.1 | 8.4 | 3.4 | -1.8 | 5.6 | -2.6 | 1.3 | -5.9 | 4.4 | -5.3 | 0.3 | 1.1 | -0.4 | 1.5 | -3.5 | 3.9 | 0.8 | 6.9 | 3.4 | 1.3 | -1.7 | 3.7 | 3.5 | -4 | 4 | 0.5 | 6 | -0.1 | -2.7 | 3.7 | 3.5 | -3.3 | 1.3 | 0.6 | -1 | -2.6 | 1.9 | -0.2 | -3.6 | -5.9 | 2.1 | -2.7 | -4.3 | -0.9
|  |  | 2.8 | 7.1 | -3.2 | 0.6 | 2.6 | 2.4 | 5.4 | 2.1 | 1.8 | 8.2 | 8.7 | 3.4 | -2.1 | 5.1 | -3.1 | 0.9 | -6.7 | 4.2 | -5.8 | 0.2 | 1.1 | -0.4 | 1.4 | -4.1 | 3.6 | 1 | 7.1 | 3 | 1.2 | -1.7 | 2.9 | 3 | -4.3 | 3.9 | 0 | 5.7 | 0.3 | -3.5 | 3.2 | 3.6 | -3.6 | 1.1 | 0.5 | -1.5 | -3.3 | 1.8 | -0.3 | -3.9 | -6 | 2 | -3 | -4.4 | -1.8
|  |  | 2.7 | 7.3 | -3.3 | 0.8 | 2.6 | 2.3 | 5.6 | 2 | 1.7 | 8.4 | 9.2 | 3.5 | -2.2 | 5.1 | -4.4 | 1.1 | -7 | 4.3 | -6.2 | 0.2 | 1.1 | -0.6 | 1.2 | -4.6 | 3.9 | 1.1 | 6.8 | 3.2 | 1.4 | -2.4 | 3.3 | 2.5 | -4.8 | 3.6 | -0.8 | 5.3 | 1.7 | -4.1 | 2.9 | 3.8 | -3.7 | 1 | 0.1 | -1.5 | -3 | 1.9 | -0.4 | -4.1 | -6.4 | 1.6 | -4.1 | -4.5 | -2.1
|  |  | 2.5 | 7.4 | -3.5 | 0.9 | 2.6 | 2.3 | 5.8 | 1.8 | 1.6 | 8.7 | 9.8 | 3.5 | -2.4 | 5.2 | -5.8 | 1.2 | -7.3 | 4.4 | -6.6 | 0.3 | 1 | -0.7 | 0.9 | -5.2 | 4.1 | 1.2 | 6.6 | 3.5 | 1.6 | -3.2 | 3.8 | 1.9 | -5.2 | 3.2 | -1.6 | 4.8 | 3 | -4.8 | 2.7 | 4 | -3.7 | 0.8 | -0.2 | -1.5 | -2.8 | 1.9 | -0.4 | -4.3 | -6.7 | 1.2 | -5.1 | -4.6 | -2.3
|  |  | 2.4 | 7.6 | -3.6 | 1.1 | 2.6 | 2.2 | 6 | 1.7 | 1.5 | 8.9 | 10.3 | 3.6 | -2.5 | 5.2 | -7.1 | 1.4 | -7.6 | 4.5 | -7 | 0.3 | 1 | -0.9 | 0.7 | -5.7 | 4.4 | 1.3 | 6.3 | 3.7 | 1.8 | -3.9 | 4.2 | 1.4 | -5.7 | 2.9 | -2.4 | 4.4 | 4.4 | -5.4 | 2.4 | 4.2 | -3.8 | 0.7 | -0.6 | -1.5 | -2.5 | 2 | -0.5 | -4.5 | -7.1 | 0.8 | -6.2 | -4.7 | -2.6
|  |  | 2.3 | 7.6 | -3.7 | 1.4 | 2.7 | 2.1 | 5.9 | 1.8 | 1.4 | 8.8 | 10.1 | 3.4 | -3.7 | 5.2 | -7 | 1.4 | -7.6 | 4.8 | -7.1 | 0.3 | 1 | -2 | 0.2 | -5.9 | 4 | 1.3 | 5.9 | 3.2 | 1.9 | -4.3 | 4.4 | 1.8 | -6 | 2.7 | -2.6 | 4.3 | 4.6 | -5.7 | 2.3 | 4.2 | -4 | 0.6 | -0.8 | -1.4 | -3 | 1.7 | -0.6 | -4.6 | -6.9 | 0.9 | -6.6 | -4.7 | -2.8
|  |  | 2.3 | 7.6 | -3.8 | 1.6 | 2.7 | 2 | 5.7 | 2 | 1.2 | 8.6 | 9.9 | 3.2 | -4.8 | 5.2 | -6.8 | 1.5 | -7.7 | 5.2 | -7.3 | 0.4 | 1 | -3.1 | -0.3 | -6.1 | 3.6 | 1.4 | 5.5 | 2.8 | 1.9 | -4.8 | 4.5 | 2.1 | -6.2 | 2.6 | -2.8 | 4.2 | 4.9 | -6.1 | 2.3 | 4.2 | -4.2 | 0.4 | -1.1 | -1.4 | -3.4 | 1.3 | -0.8 | -4.8 | -6.7 | 1.1 | -7.1 | -4.8 | -3
|  |  | 2.2 | 7.6 | -3.9 | 1.9 | 2.8 | 1.9 | 5.6 | 2.1 | 1.1 | 8.5 | 9.7 | 3 | -6 | 5.2 | -6.7 | 1.5 | -7.7 | 5.5 | -7.4 | 0.4 | 1 | -4.2 | -0.8 | -6.3 | 3.2 | 1.4 | 5.1 | 2.3 | 2 | -5.2 | 4.7 | 2.5 | -6.5 | 2.4 | -3 | 4.1 | 5.1 | -6.4 | 2.2 | 4.2 | -4.4 | 0.3 | -1.3 | -1.3 | -3.9 | 1 | -0.9 | -4.9 | -6.5 | 1.2 | -7.5 | -4.8 | -3.2
|  |  | 2.3 | 7.5 | -3.3 | 2.1 | 2.9 | 2.1 | 5.8 | 2.2 | 1.1 | 7.7 | 9.6 | 3.2 | -5.2 | 5.1 | -5.1 | 2.1 | -6.8 | 5.6 | -6.1 | 0.7 | 1.3 | -2.9 | -0.4 | -5.1 | 3.8 | 1.4 | 5.5 | 2.5 | 2.2 | -4.2 | 5.6 | 2.4 | -5.5 | 3.6 | -2.5 | 4.4 | 5.4 | -5 | 2.3 | 4.4 | -4 | 0.4 | -1.1 | 0.2 | -3.6 | 1.6 | -0.3 | -4.9 | -6.3 | 1.5 | -7 | -4.7 | -3
|  |  | 2.5 | 7.5 | -2.8 | 2.4 | 2.9 | 2.2 | 6.1 | 2.3 | 1.1 | 6.8 | 9.5 | 3.5 | -4.4 | 5.1 | -3.6 | 2.8 | -5.9 | 5.6 | -4.8 | 0.9 | 1.5 | -1.7 | 0 | -4 | 4.4 | 1.4 | 5.8 | 2.8 | 2.3 | -3.3 | 6.5 | 2.4 | -4.5 | 4.9 | -2.1 | 4.7 | 5.6 | -3.7 | 2.3 | 4.6 | -3.7 | 0.5 | -0.8 | 1.7 | -3.3 | 2.1 | 0.4 | -4.8 | -6.2 | 1.8 | -6.5 | -4.6 | -2.9
|  |  | 2.6 | 7.4 | -2.2 | 2.6 | 3 | 2.4 | 6.3 | 2.4 | 1.1 | 6 | 9.4 | 3.7 | -3.6 | 5 | -2 | 3.4 | -5 | 5.7 | -3.5 | 1.2 | 1.8 | -0.4 | 0.4 | -2.8 | 5 | 1.4 | 6.2 | 3 | 2.5 | -2.3 | 7.4 | 2.3 | -3.5 | 6.1 | -1.6 | 5 | 5.9 | -2.3 | 2.4 | 4.8 | -3.3 | 0.6 | -0.6 | 3.2 | -3 | 2.7 | 1 | -4.8 | -6 | 2.1 | -6 | -4.5 | -2.7
|  |  | 2.9 | 6.9 | -1.4 | 3.2 | 3.1 | 2.9 | 6.4 | 2.4 | 1.3 | 6 | 8.5 | 3.7 | -2.5 | 5.2 | -1.3 | 3.6 | -4.3 | 5.8 | -2.8 | 1.3 | 1.9 | 0.4 | 1 | -2.2 | 6 | 2.4 | 6.6 | 3.4 | 2.7 | -1.5 | 7.7 | 2.5 | -2.6 | 7.4 | -1.2 | 5.5 | 6 | -1.8 | 2.6 | 5.6 | -3 | 0.7 | 0.9 | 4.1 | -2.7 | 4.4 | 0.7 | -4.6 | -5.9 | 2.2 | -4.5 | -4.3 | -2.5
|  |  | 3.2 | 6.4 | -0.5 | 3.9 | 3.3 | 3.5 | 6.5 | 2.5 | 1.6 | 5.9 | 7.6 | 3.6 | -1.5 | 5.5 | -0.6 | 3.7 | -3.5 | 5.8 | -2.2 | 1.5 | 2.1 | 1.2 | 1.6 | -1.5 | 7 | 3.3 | 6.9 | 3.9 | 3 | -0.7 | 8.1 | 2.8 | -1.7 | 8.7 | -0.9 | 6 | 6 | -1.4 | 2.7 | 6.5 | -2.7 | 0.8 | 2.4 | 4.9 | -2.4 | 6.2 | 0.5 | -4.3 | -5.8 | 2.3 | -2.9 | -4 | -2.2
|  |  | 3.5 | 5.9 | 0.3 | 4.5 | 3.4 | 4 | 6.6 | 2.5 | 1.8 | 5.9 | 6.7 | 3.6 | -0.4 | 5.7 | 0.1 | 3.9 | -2.8 | 5.9 | -1.5 | 1.6 | 2.2 | 2 | 2.2 | -0.9 | 8 | 4.3 | 7.3 | 4.3 | 3.2 | 0.1 | 8.4 | 3 | -0.8 | 10 | -0.5 | 6.5 | 6.1 | -0.9 | 2.9 | 7.3 | -2.4 | 0.9 | 3.9 | 5.8 | -2.1 | 7.9 | 0.2 | -4.1 | -5.7 | 2.4 | -1.4 | -3.8 | -2
|  |  | 3.5 | 5.7 | 0 | 4 | 3.6 | 3.8 | 5.9 | 2.4 | 1.6 | 5.6 | 6.5 | 3.4 | -0.7 | 5.7 | -0.1 | 3.7 | -3.2 | 5.3 | -1.8 | 1.6 | 2.3 | 1.3 | 2.4 | -1.4 | 8 | 3.8 | 6.7 | 4.1 | 3.4 | -0.2 | 8.2 | 3.1 | -1.1 | 9.6 | -0.6 | 5.8 | 6 | -1.3 | 2.9 | 7 | -2.5 | 0.9 | 3.5 | 5.4 | -2.2 | 7 | 0.2 | -4.2 | -5.9 | 2.4 | -1.1 | -3.9 | -2
|  |  | 3.6 | 5.5 | -0.2 | 3.6 | 3.8 | 3.7 | 5.3 | 2.2 | 1.5 | 5.4 | 6.3 | 3.3 | -0.9 | 5.6 | -0.3 | 3.5 | -3.6 | 4.7 | -2 | 1.7 | 2.5 | 0.5 | 2.6 | -1.8 | 8 | 3.2 | 6.2 | 4 | 3.5 | -0.5 | 8.1 | 3.2 | -1.4 | 9.2 | -0.8 | 5 | 5.9 | -1.6 | 2.9 | 6.6 | -2.7 | 1 | 3.1 | 5 | -2.2 | 6.1 | 0.2 | -4.3 | -6 | 2.4 | -0.9 | -4.1 | -1.9
|  |  | 3.6 | 5.3 | -0.5 | 3.1 | 4 | 3.5 | 4.6 | 2.1 | 1.3 | 5.1 | 6.1 | 3.1 | -1.2 | 5.6 | -0.5 | 3.3 | -4 | 4.1 | -2.3 | 1.7 | 2.6 | -0.2 | 2.8 | -2.3 | 8 | 2.7 | 5.6 | 3.8 | 3.7 | -0.8 | 7.9 | 3.3 | -1.7 | 8.8 | -0.9 | 4.3 | 5.8 | -2 | 2.9 | 6.3 | -2.8 | 1 | 2.7 | 4.6 | -2.3 | 5.2 | 0.2 | -4.4 | -6.2 | 2.4 | -0.6 | -4.2 | -1.9
|  |  | 3.6 | 5.9 | -0.7 | 2.8 | 4.2 | 3.6 | 4.4 | 2.1 | 0.8 | 5.1 | 5.7 | 2.5 | -1.8 | 5.5 | -0.6 | 3.2 | -4 | 3.8 | -3.3 | 1.7 | 2.3 | -2 | 2.7 | -3.1 | 7.7 | 2.7 | 5.6 | 3.4 | 3.5 | -1.7 | 8.4 | 3.2 | -2.4 | 8.6 | -1.2 | 3.3 | 5.8 | -3 | 2.7 | 5.3 | -2.9 | 0.8 | 2.7 | 4.1 | -2.4 | 4.6 | 0.2 | -4.4 | -6.1 | 2.4 | -1.1 | -4.3 | -2.1
|  |  | 3.6 | 6.4 | -0.9 | 2.5 | 4.4 | 3.6 | 4.1 | 2.1 | 0.4 | 5 | 5.2 | 2 | -2.4 | 5.4 | -0.8 | 3.1 | -4 | 3.4 | -4.3 | 1.6 | 2.1 | -3.9 | 2.5 | -3.8 | 7.5 | 2.8 | 5.6 | 2.9 | 3.3 | -2.7 | 8.8 | 3.1 | -3 | 8.3 | -1.4 | 2.3 | 5.8 | -4 | 2.6 | 4.2 | -3.1 | 0.7 | 2.7 | 3.6 | -2.4 | 4 | 0.2 | -4.3 | -6 | 2.4 | -1.6 | -4.4 | -2.2
|  |  | 3.6 | 7 | -1.1 | 2.2 | 4.6 | 3.7 | 3.9 | 2.1 | -0.1 | 5 | 4.8 | 1.4 | -3 | 5.3 | -0.9 | 3 | -4 | 3.1 | -5.3 | 1.6 | 1.8 | -5.7 | 2.4 | -4.6 | 7.2 | 2.8 | 5.6 | 2.5 | 3.1 | -3.6 | 9.3 | 3 | -3.7 | 8.1 | -1.7 | 1.3 | 5.8 | -5 | 2.4 | 3.2 | -3.2 | 0.5 | 2.7 | 3.1 | -2.5 | 3.4 | 0.2 | -4.3 | -5.9 | 2.4 | -2.1 | -4.5 | -2.4
|  |  | 3.6 | 6.8 | -0.9 | 1.8 | 5.3 | 3.5 | 3.8 | 1.9 | -0.3 | 4.6 | 4.4 | 1.3 | -3.4 | 5 | -1.6 | 2.8 | -3.5 | 2.8 | -5.6 | 1.4 | 1.9 | -6.3 | 2.7 | -5.1 | 7 | 2.6 | 5.1 | 2.5 | 2.9 | -3.9 | 7.7 | 2.9 | -4.3 | 7.6 | -1.9 | 1.8 | 5.8 | -5.5 | 2.4 | 3 | -3.3 | 0.4 | 2.3 | 3.1 | -2.5 | 2.7 | 0.2 | -4.4 | -5.9 | 2.3 | -1.9 | -4.6 | -2.7
|  |  | 3.5 | 6.5 | -0.8 | 1.5 | 6.1 | 3.3 | 3.6 | 1.7 | -0.4 | 4.1 | 3.9 | 1.1 | -3.7 | 4.7 | -2.3 | 2.5 | -3 | 2.6 | -5.9 | 1.3 | 2 | -6.9 | 3.1 | -5.5 | 6.7 | 2.3 | 4.6 | 2.6 | 2.8 | -4.1 | 6.2 | 2.9 | -4.9 | 7 | -2.1 | 2.2 | 5.9 | -5.9 | 2.3 | 2.9 | -3.3 | 0.3 | 1.9 | 3 | -2.4 | 2.1 | 0.1 | -4.5 | -6 | 2.3 | -1.7 | -4.6 | -2.9
|  |  | 3.5 | 6.3 | -0.6 | 1.1 | 6.8 | 3.1 | 3.5 | 1.5 | -0.6 | 3.7 | 3.5 | 1 | -4.1 | 4.4 | -3 | 2.3 | -2.5 | 2.3 | -6.2 | 1.1 | 2.1 | -7.5 | 3.4 | -6 | 6.5 | 2.1 | 4.1 | 2.6 | 2.6 | -4.4 | 4.6 | 2.8 | -5.5 | 6.5 | -2.3 | 2.7 | 5.9 | -6.4 | 2.3 | 2.7 | -3.4 | 0.2 | 1.5 | 3 | -2.4 | 1.4 | 0.1 | -4.6 | -6 | 2.2 | -1.5 | -4.7 | -3.2
|  |  | 3.5 | 5.7 | -0.4 | 0.3 | 6.8 | 4.2 | 3.4 | 1.2 | -0.4 | 3.3 | 3.2 | 1 | -3.8 | 4.5 | -3.4 | 1.6 | -2.5 | 2.4 | -5.9 | 1.3 | 1.8 | -7.6 | 3.4 | -6 | 6.2 | 2 | 3.9 | 2.1 | 2.7 | -4.6 | 4.3 | 2.7 | -5.9 | 6 | -2.1 | 2.5 | 5.7 | -6.3 | 2.2 | 2.3 | -3.5 | 0.3 | 1.7 | 3 | -2.5 | 0.9 | 0.1 | -4.6 | -5.9 | 2.2 | -1.1 | -4.8 | -3
|  |  | 3.4 | 5.1 | -0.2 | -0.5 | 6.9 | 5.3 | 3.4 | 0.8 | -0.2 | 3 | 2.9 | 1 | -3.5 | 4.7 | -3.7 | 0.9 | -2.4 | 2.5 | -5.5 | 1.4 | 1.5 | -7.7 | 3.5 | -6.1 | 5.8 | 1.8 | 3.7 | 1.5 | 2.8 | -4.9 | 3.9 | 2.5 | -6.3 | 5.6 | -2 | 2.3 | 5.6 | -6.2 | 2 | 1.9 | -3.6 | 0.4 | 2 | 3 | -2.6 | 0.5 | 0.1 | -4.6 | -5.8 | 2.1 | -0.7 | -4.8 | -2.9
|  |  | 3.4 | 4.5 | 0 | -1.3 | 6.9 | 6.4 | 3.3 | 0.5 | 0 | 2.6 | 2.6 | 1 | -3.2 | 4.8 | -4.1 | 0.2 | -2.4 | 2.6 | -5.2 | 1.6 | 1.2 | -7.8 | 3.5 | -6.1 | 5.5 | 1.7 | 3.5 | 1 | 2.9 | -5.1 | 3.6 | 2.4 | -6.7 | 5.1 | -1.8 | 2.1 | 5.4 | -6.1 | 1.9 | 1.5 | -3.7 | 0.5 | 2.2 | 3 | -2.7 | 0 | 0.1 | -4.6 | -5.7 | 2.1 | -0.3 | -4.9 | -2.7
|  |  | 3.4 | 5.7 | -0.2 | -1 | 6.8 | 6.2 | 3.3 | 0.3 | -0.2 | 2.4 | 2.4 | 0.9 | -3 | 4.4 | -3.9 | 0.3 | -2.4 | 2.3 | -5 | 1.5 | 1.2 | -6.9 | 3.6 | -6.1 | 5.6 | 1.6 | 3.7 | 1 | 2.8 | -4.6 | 4.2 | 2.2 | -6.5 | 5.8 | -1.8 | 2.2 | 5.4 | -5.6 | 1.9 | 1 | -3.7 | 0.6 | 2.2 | 3.1 | -2.6 | 0.1 | 0.1 | -4.7 | -6.5 | 1.9 | -0.6 | -4.8 | -2.8
|  |  | 3.3 | 6.9 | -0.3 | -0.6 | 6.6 | 6 | 3.2 | 0.2 | -0.4 | 2.2 | 2.1 | 0.9 | -2.9 | 3.9 | -3.8 | 0.3 | -2.3 | 2 | -4.8 | 1.4 | 1.1 | -6.1 | 3.6 | -6.1 | 5.7 | 1.4 | 3.9 | 0.9 | 2.8 | -4.2 | 4.8 | 2.1 | -6.2 | 6.6 | -1.9 | 2.4 | 5.3 | -5.1 | 1.9 | 0.5 | -3.6 | 0.6 | 2.1 | 3.3 | -2.6 | 0.1 | 0.1 | -4.7 | -7.2 | 1.8 | -0.8 | -4.8 | -2.9
|  |  | 3.3 | 8.1 | -0.5 | -0.3 | 6.5 | 5.8 | 3.2 | 0 | -0.6 | 2 | 1.9 | 0.8 | -2.7 | 3.5 | -3.6 | 0.4 | -2.3 | 1.7 | -4.6 | 1.3 | 1.1 | -5.2 | 3.7 | -6.1 | 5.8 | 1.3 | 4.1 | 0.9 | 2.7 | -3.7 | 5.4 | 1.9 | -6 | 7.3 | -1.9 | 2.5 | 5.3 | -4.6 | 1.9 | 0 | -3.6 | 0.7 | 2.1 | 3.4 | -2.5 | 0.2 | 0.1 | -4.8 | -8 | 1.6 | -1.1 | -4.7 | -3
|  |  | 3.4 | 7.5 | -1 | -0.8 | 6.5 | 5.7 | 3.1 | -0.3 | -1.3 | 3.1 | 1.6 | 0.9 | -2.7 | 3.7 | -3.5 | 0.5 | -2.1 | 1.9 | -4.3 | 0.9 | 1.6 | -5.6 | 3.8 | -5.5 | 5.8 | 1.2 | 4.3 | 1.1 | 2.8 | -3.2 | 5.3 | 1.8 | -5.5 | 7.1 | -1.4 | 2.4 | 5.2 | -4 | 1.4 | 0.1 | -3.6 | 1 | 2 | 3 | -2 | 0 | 0.2 | -5.2 | -8.4 | 1.5 | -1.1 | -4.5 | -3
|  |  | 3.6 | 6.9 | -1.6 | -1.2 | 6.5 | 5.7 | 3.1 | -0.6 | -1.9 | 4.2 | 1.2 | 0.9 | -2.6 | 4 | -3.5 | 0.6 | -1.8 | 2.1 | -4.1 | 0.6 | 2.1 | -6.1 | 4 | -4.8 | 5.8 | 1.1 | 4.5 | 1.4 | 2.8 | -2.8 | 5.1 | 1.8 | -5 | 7 | -1 | 2.4 | 5.2 | -3.5 | 0.9 | 0.1 | -3.7 | 1.2 | 1.9 | 2.6 | -1.6 | -0.2 | 0.2 | -5.6 | -8.7 | 1.5 | -1.1 | -4.3 | -3
|  |  | 3.7 | 6.3 | -2.1 | -1.7 | 6.5 | 5.6 | 3 | -0.9 | -2.6 | 5.3 | 0.9 | 1 | -2.6 | 4.2 | -3.4 | 0.7 | -1.6 | 2.3 | -3.8 | 0.2 | 2.6 | -6.5 | 4.1 | -4.2 | 5.8 | 1 | 4.7 | 1.6 | 2.9 | -2.3 | 5 | 1.7 | -4.5 | 6.8 | -0.5 | 2.3 | 5.1 | -2.9 | 0.4 | 0.2 | -3.7 | 1.5 | 1.8 | 2.2 | -1.1 | -0.4 | 0.3 | -6 | -9.1 | 1.4 | -1.1 | -4.1 | -3
|  |  | 3.9 | 6.1 | -1.5 | -1.4 | 6.9 | 6.1 | 3.3 | -0.5 | -2.1 | 5.1 | 1.6 | 1.4 | -2.1 | 4.6 | -2.7 | 1 | -1.4 | 2.9 | -2.9 | 0.2 | 2.8 | -5.4 | 4.4 | -3.2 | 6.7 | 1.2 | 5.2 | 1.8 | 3.6 | -1.6 | 5.6 | 1.8 | -3.7 | 7.8 | -0.4 | 2.7 | 5.1 | -2.2 | 1 | 1.7 | -2.8 | 1.7 | 2.4 | 3.2 | -0.8 | 0.6 | 0.3 | -4.8 | -6.8 | 1.9 | 0.1 | -3.2 | -2.5
|  |  | 4.2 | 5.9 | -1 | -1 | 7.3 | 6.6 | 3.7 | -0.1 | -1.6 | 4.8 | 2.2 | 1.8 | -1.5 | 4.9 | -2 | 1.2 | -1.2 | 3.4 | -2.1 | 0.3 | 3.1 | -4.4 | 4.7 | -2.3 | 7.5 | 1.4 | 5.8 | 2.1 | 4.4 | -0.9 | 6.2 | 2 | -2.9 | 8.9 | -0.3 | 3.1 | 5 | -1.5 | 1.6 | 3.1 | -1.8 | 1.9 | 3.1 | 4.3 | -0.4 | 1.5 | 0.2 | -3.5 | -4.4 | 2.3 | 1.4 | -2.4 | -1.9
|  |  | 4.4 | 5.7 | -0.4 | -0.7 | 7.7 | 7.1 | 4 | 0.3 | -1.1 | 4.6 | 2.9 | 2.2 | -1 | 5.3 | -1.3 | 1.5 | -1 | 4 | -1.2 | 0.3 | 3.3 | -3.3 | 5 | -1.3 | 8.4 | 1.6 | 6.3 | 2.3 | 5.1 | -0.2 | 6.8 | 2.1 | -2.1 | 9.9 | -0.2 | 3.5 | 5 | -0.8 | 2.2 | 4.6 | -0.9 | 2.1 | 3.7 | 5.3 | -0.1 | 2.5 | 0.2 | -2.3 | -2.1 | 2.8 | 2.6 | -1.5 | -1.4
|  |  | 4.9 | 5.4 | 0 | -0.5 | 7.8 | 7.2 | 4.1 | 0.6 | -0.4 | 4.8 | 3.7 | 2.4 | -0.9 | 5.3 | -0.2 | 1.7 | -0.6 | 3.5 | -0.3 | 0.4 | 3.9 | -2 | 5.1 | -0.9 | 8.7 | 2.2 | 6.9 | 2.3 | 5.2 | 0.9 | 7.2 | 2 | -1.1 | 10.2 | 0.1 | 3.6 | 4.6 | 0.7 | 3.2 | 6.3 | 0.4 | 2.2 | 3.7 | 5.9 | 0.2 | 4.4 | 0.3 | 0.1 | -1.4 | 3.8 | 2.9 | -0.5 | -1
|  |  | 5.5 | 5 | 0.4 | -0.3 | 7.8 | 7.4 | 4.3 | 0.8 | 0.3 | 4.9 | 4.5 | 2.6 | -0.9 | 5.4 | 1 | 1.9 | -0.2 | 3 | 0.6 | 0.4 | 4.4 | -0.7 | 5.1 | -0.5 | 9 | 2.9 | 7.5 | 2.4 | 5.4 | 2 | 7.6 | 2 | 0 | 10.6 | 0.3 | 3.7 | 4.3 | 2.1 | 4.3 | 7.9 | 1.8 | 2.4 | 3.7 | 6.5 | 0.6 | 6.3 | 0.3 | 2.6 | -0.8 | 4.8 | 3.2 | 0.6 | -0.5
|  |  | 6 | 4.7 | 0.8 | -0.1 | 7.9 | 7.5 | 4.4 | 1.1 | 1 | 5.1 | 5.3 | 2.8 | -0.8 | 5.4 | 2.1 | 2.1 | 0.2 | 2.5 | 1.5 | 0.5 | 5 | 0.6 | 5.2 | -0.1 | 9.3 | 3.5 | 8.1 | 2.4 | 5.5 | 3.1 | 8 | 1.9 | 1 | 10.9 | 0.6 | 3.8 | 3.9 | 3.6 | 5.3 | 9.6 | 3.1 | 2.5 | 3.7 | 7.1 | 0.9 | 8.2 | 0.4 | 5 | -0.1 | 5.8 | 3.5 | 1.6 | -0.1
|  |  | 6.4 | 4.8 | 0.8 | 0 | 8.2 | 7.9 | 4.1 | 1.2 | 0.8 | 4.9 | 5 | 2.5 | -0.9 | 5.1 | 1.6 | 1.9 | -0.1 | 2 | 0.7 | -0.1 | 5.4 | 0.5 | 4.9 | 0.4 | 9.1 | 3.8 | 8 | 2.3 | 5.7 | 4.3 | 7.5 | 2.6 | 1.7 | 10.5 | 0.8 | 3.6 | 3.8 | 3.5 | 5.4 | 9.2 | 3 | 3 | 4.1 | 6.7 | 1 | 7.5 | 0.4 | 5.1 | -0.2 | 5.4 | 3.4 | 1.5 | 0
|  |  | 6.7 | 5 | 0.8 | 0.1 | 8.4 | 8.2 | 3.8 | 1.2 | 0.6 | 4.7 | 4.6 | 2.3 | -0.9 | 4.8 | 1.2 | 1.8 | -0.5 | 1.5 | 0 | -0.8 | 5.8 | 0.3 | 4.7 | 0.8 | 9 | 4.1 | 8 | 2.2 | 5.8 | 5.4 | 7.1 | 3.4 | 2.5 | 10.1 | 0.9 | 3.3 | 3.7 | 3.5 | 5.6 | 8.8 | 2.9 | 3.6 | 4.6 | 6.3 | 1 | 6.7 | 0.3 | 5.1 | -0.4 | 5.1 | 3.4 | 1.4 | 0
|  |  | 7.1 | 5.1 | 0.8 | 0.2 | 8.7 | 8.6 | 3.5 | 1.3 | 0.4 | 4.5 | 4.3 | 2 | -1 | 4.5 | 0.7 | 1.6 | -0.8 | 1 | -0.8 | -1.4 | 6.2 | 0.2 | 4.4 | 1.3 | 8.8 | 4.4 | 7.9 | 2.1 | 6 | 6.6 | 6.6 | 4.1 | 3.2 | 9.7 | 1.1 | 3.1 | 3.6 | 3.4 | 5.7 | 8.4 | 2.8 | 4.1 | 5 | 5.9 | 1.1 | 6 | 0.3 | 5.2 | -0.5 | 4.7 | 3.3 | 1.3 | 0.1
|  |  | 7.2 | 4.2 | 0.8 | 0.3 | 8.8 | 8.6 | 2.9 | 1.4 | 0.4 | 3.4 | 3.8 | 1.8 | -1.1 | 3.9 | 0.4 | 1.6 | -0.9 | 1 | -0.7 | -0.7 | 6 | -0.6 | 3.4 | 2.4 | 8.3 | 4.4 | 7.8 | 1.9 | 5.9 | 6.8 | 6.3 | 4.5 | 3.1 | 9.3 | 1.2 | 3 | 3.4 | 3.4 | 5 | 7.8 | 3 | 3.5 | 4.8 | 6.4 | 1.2 | 5.3 | 0.3 | 5.8 | -0.4 | 4.4 | 3.1 | 1.3 | 0.3
|  |  | 7.3 | 3.4 | 0.7 | 0.5 | 8.8 | 8.5 | 2.4 | 1.5 | 0.4 | 2.2 | 3.4 | 1.6 | -1.3 | 3.4 | 0.2 | 1.7 | -1.1 | 1 | -0.7 | 0.1 | 5.7 | -1.4 | 2.4 | 3.4 | 7.9 | 4.5 | 7.6 | 1.6 | 5.9 | 7.1 | 6.1 | 4.8 | 3.1 | 8.8 | 1.4 | 3 | 3.3 | 3.4 | 4.4 | 7.1 | 3.2 | 3 | 4.7 | 7 | 1.4 | 4.6 | 0.3 | 6.3 | -0.4 | 4.1 | 3 | 1.3 | 0.4
|  |  | 7.4 | 2.5 | 0.7 | 0.6 | 8.9 | 8.5 | 1.8 | 1.6 | 0.4 | 1.1 | 2.9 | 1.4 | -1.4 | 2.8 | -0.1 | 1.7 | -1.2 | 1 | -0.6 | 0.8 | 5.5 | -2.2 | 1.4 | 4.5 | 7.4 | 4.5 | 7.5 | 1.4 | 5.8 | 7.3 | 5.8 | 5.2 | 3 | 8.4 | 1.5 | 2.9 | 3.1 | 3.4 | 3.7 | 6.5 | 3.4 | 2.4 | 4.5 | 7.5 | 1.5 | 3.9 | 0.3 | 6.9 | -0.3 | 3.8 | 2.8 | 1.3 | 0.6
|  |  | 7.9 | 3.1 | 0.8 | 0.5 | 9 | 8.6 | 1.3 | 1.8 | 0.5 | 1.1 | 2.3 | 1.4 | -1.4 | 2.7 | -0.3 | 1.3 | -1.2 | 0.9 | -0.9 | 1.2 | 5.4 | -2.3 | 1.7 | 5 | 7 | 4.6 | 7.2 | 1.3 | 5.8 | 8.2 | 5.5 | 5.7 | 3.6 | 8.2 | 1.5 | 3.5 | 3.1 | 4.2 | 3.3 | 6.1 | 3.9 | 2.2 | 4.8 | 7.2 | 1.6 | 3.8 | 0.2 | 7.3 | -0.2 | 3.6 | 2.9 | 1.3 | 0.7
|  |  | 8.5 | 3.7 | 0.9 | 0.4 | 9.2 | 8.6 | 0.9 | 2 | 0.7 | 1.1 | 1.7 | 1.4 | -1.4 | 2.7 | -0.4 | 1 | -1.2 | 0.8 | -1.3 | 1.6 | 5.3 | -2.4 | 2.1 | 5.4 | 6.7 | 4.7 | 6.9 | 1.1 | 5.7 | 9 | 5.3 | 6.1 | 4.1 | 8.1 | 1.4 | 4.2 | 3.1 | 4.9 | 2.9 | 5.7 | 4.4 | 1.9 | 5 | 7 | 1.7 | 3.8 | 0.1 | 7.6 | -0.2 | 3.3 | 2.9 | 1.4 | 0.8
|  |  | 9 | 4.3 | 1 | 0.3 | 9.3 | 8.7 | 0.4 | 2.2 | 0.8 | 1.1 | 1.1 | 1.4 | -1.4 | 2.6 | -0.6 | 0.6 | -1.2 | 0.7 | -1.6 | 2 | 5.2 | -2.5 | 2.4 | 5.9 | 6.3 | 4.8 | 6.6 | 1 | 5.7 | 9.9 | 5 | 6.6 | 4.7 | 7.9 | 1.4 | 4.8 | 3.1 | 5.7 | 2.5 | 5.3 | 4.9 | 1.7 | 5.3 | 6.7 | 1.8 | 3.7 | 0 | 8 | -0.1 | 3.1 | 3 | 1.4 | 0.9
|  |  | 9 | 4.2 | 1.1 | 0.5 | 9.2 | 8.7 | -0.2 | 2.3 | 0.8 | 1.1 | 0.3 | 1.4 | -1.4 | 3.3 | -0.7 | 0.5 | -1.2 | 0.8 | -1.5 | 2.4 | 4.9 | -2.3 | 2.4 | 6.6 | 6.1 | 5 | 6 | 1 | 5.6 | 10.2 | 4.9 | 6.7 | 5 | 7 | 1.8 | 5.2 | 2.9 | 5.6 | 2.4 | 5.3 | 5.1 | 2.3 | 5.2 | 6.9 | 1.8 | 4 | -0.2 | 7.5 | 0 | 3.2 | 2.9 | 1.5 | 1.5
|  |  | 9.1 | 4 | 1.2 | 0.6 | 9.2 | 8.8 | -0.7 | 2.5 | 0.7 | 1.2 | -0.6 | 1.3 | -1.3 | 4.1 | -0.9 | 0.4 | -1.3 | 0.9 | -1.5 | 2.7 | 4.7 | -2.2 | 2.4 | 7.2 | 5.9 | 5.3 | 5.5 | 1.1 | 5.6 | 10.4 | 4.7 | 6.8 | 5.2 | 6.2 | 2.2 | 5.7 | 2.8 | 5.5 | 2.2 | 5.3 | 5.2 | 2.8 | 5.1 | 7.1 | 1.9 | 4.3 | -0.4 | 6.9 | 0 | 3.3 | 2.8 | 1.5 | 2
|  |  | 9.1 | 3.9 | 1.3 | 0.8 | 9.1 | 8.8 | -1.3 | 2.6 | 0.7 | 1.2 | -1.4 | 1.3 | -1.3 | 4.8 | -1 | 0.3 | -1.3 | 1 | -1.4 | 3.1 | 4.4 | -2 | 2.4 | 7.9 | 5.7 | 5.5 | 4.9 | 1.1 | 5.5 | 10.7 | 4.6 | 6.9 | 5.5 | 5.3 | 2.6 | 6.1 | 2.6 | 5.4 | 2.1 | 5.3 | 5.4 | 3.4 | 5 | 7.3 | 1.9 | 4.6 | -0.6 | 6.4 | 0.1 | 3.4 | 2.7 | 1.6 | 2.6
|  |  | 9.1 | 4.3 | 1.4 | 0.9 | 8.9 | 8.8 | -1.3 | 2.5 | 0.5 | 1 | -1.6 | 1.4 | -1.1 | 5.2 | -1 | 0.3 | -1.3 | 0.7 | -1.5 | 3.3 | 4 | -1.9 | 1.7 | 8.2 | 5.5 | 5.4 | 4.7 | 0.9 | 5.4 | 10.8 | 4.5 | 6.8 | 5.5 | 5.2 | 3.2 | 6.6 | 2.3 | 5.3 | 2.8 | 4.5 | 5.6 | 4.6 | 5.2 | 7.4 | 2 | 4.4 | -0.7 | 6.3 | 0.4 | 3.6 | 2.7 | 1.6 | 2.7
|  |  | 9.2 | 4.6 | 1.5 | 0.9 | 8.7 | 8.8 | -1.4 | 2.4 | 0.3 | 0.9 | -1.8 | 1.6 | -0.9 | 5.6 | -1 | 0.2 | -1.2 | 0.4 | -1.5 | 3.6 | 3.6 | -1.9 | 1.1 | 8.6 | 5.2 | 5.3 | 4.6 | 0.6 | 5.3 | 11 | 4.5 | 6.8 | 5.4 | 5 | 3.7 | 7.1 | 2.1 | 5.3 | 3.6 | 3.8 | 5.8 | 5.7 | 5.4 | 7.6 | 2 | 4.2 | -0.8 | 6.2 | 0.6 | 3.8 | 2.7 | 1.6 | 2.8
|  |  | 9.2 | 5 | 1.6 | 1 | 8.5 | 8.8 | -1.4 | 2.3 | 0.1 | 0.7 | -2 | 1.7 | -0.7 | 6 | -1 | 0.2 | -1.2 | 0.1 | -1.6 | 3.8 | 3.2 | -1.8 | 0.4 | 8.9 | 5 | 5.2 | 4.4 | 0.4 | 5.2 | 11.1 | 4.4 | 6.7 | 5.4 | 4.9 | 4.3 | 7.6 | 1.8 | 5.2 | 4.3 | 3 | 6 | 6.9 | 5.6 | 7.7 | 2.1 | 4 | -0.9 | 6.1 | 0.9 | 4 | 2.7 | 1.6 | 2.9
|  |  | 8.9 | 4.8 | 1.5 | 1.2 | 8.1 | 8.6 | -0.8 | 2.2 | -0.3 | -0.1 | -2.2 | 1.8 | -0.9 | 6 | -1 | 0.4 | -1.2 | 0.2 | -1.8 | 4.3 | 3.1 | -1.8 | 0.7 | 9.1 | 4.9 | 5.4 | 4.4 | 0.1 | 5.3 | 11.2 | 3.8 | 6.8 | 5.7 | 4.5 | 4.6 | 7 | 1.9 | 5.7 | 4.3 | 2.9 | 6.2 | 6.3 | 5.4 | 7.4 | 1.7 | 4 | -1.2 | 6.5 | 0.9 | 4 | 2.5 | 1.9 | 2.2
|  |  | 8.6 | 4.7 | 1.3 | 1.4 | 7.7 | 8.3 | -0.2 | 2 | -0.6 | -0.9 | -2.5 | 1.8 | -1.2 | 6 | -0.9 | 0.7 | -1.2 | 0.3 | -2 | 4.9 | 2.9 | -1.8 | 1.1 | 9.4 | 4.8 | 5.6 | 4.4 | -0.1 | 5.5 | 11.4 | 3.3 | 6.9 | 6.1 | 4.2 | 4.9 | 6.3 | 2 | 6.2 | 4.3 | 2.8 | 6.3 | 5.7 | 5.2 | 7 | 1.2 | 4 | -1.5 | 7 | 0.9 | 4 | 2.4 | 2.2 | 1.6
|  |  | 8.3 | 4.5 | 1.2 | 1.6 | 7.3 | 8.1 | 0.4 | 1.9 | -1 | -1.7 | -2.7 | 1.9 | -1.4 | 6 | -0.9 | 0.9 | -1.2 | 0.4 | -2.2 | 5.4 | 2.8 | -1.8 | 1.4 | 9.6 | 4.7 | 5.8 | 4.4 | -0.4 | 5.6 | 11.5 | 2.7 | 7 | 6.4 | 3.8 | 5.2 | 5.7 | 2.1 | 6.7 | 4.3 | 2.7 | 6.5 | 5.1 | 5 | 6.7 | 0.8 | 4 | -1.8 | 7.4 | 0.9 | 4 | 2.2 | 2.5 | 0.9
|  |  | 7.9 | 4.7 | 1.2 | 2.1 | 7 | 7.8 | 1 | 2 | -1.1 | -1.1 | -1.5 | 1.7 | -1.6 | 6 | -1.4 | 1.1 | -1.7 | 0.8 | -2.2 | 5.5 | 3.1 | -2.1 | 1.1 | 9.9 | 4.9 | 6.1 | 4.5 | -0.3 | 5.8 | 11.7 | 4.1 | 6.9 | 6.9 | 4.3 | 5.5 | 5.6 | 2.3 | 6.8 | 4.4 | 4.3 | 6.9 | 4.9 | 5.9 | 7.7 | 1 | 5.3 | -1.5 | 7.5 | 1.4 | 4.5 | 2.8 | 2.8 | 1.2
|  |  | 7.5 | 4.9 | 1.1 | 2.7 | 6.6 | 7.6 | 1.6 | 2 | -1.1 | -0.5 | -0.4 | 1.6 | -1.9 | 6 | -1.8 | 1.2 | -2.3 | 1.3 | -2.1 | 5.5 | 3.5 | -2.5 | 0.9 | 10.3 | 5.2 | 6.5 | 4.6 | -0.3 | 6 | 11.9 | 5.4 | 6.9 | 7.5 | 4.8 | 5.8 | 5.4 | 2.5 | 6.8 | 4.5 | 5.8 | 7.4 | 4.8 | 6.9 | 8.7 | 1.1 | 6.5 | -1.2 | 7.7 | 2 | 5.1 | 3.3 | 3 | 1.5
|  |  | 7.1 | 5.1 | 1.1 | 3.2 | 6.3 | 7.3 | 2.2 | 2.1 | -1.2 | 0.1 | 0.8 | 1.4 | -2.1 | 6 | -2.3 | 1.4 | -2.8 | 1.7 | -2.1 | 5.6 | 3.8 | -2.8 | 0.6 | 10.6 | 5.4 | 6.8 | 4.7 | -0.2 | 6.2 | 12.1 | 6.8 | 6.8 | 8 | 5.3 | 6.1 | 5.3 | 2.7 | 6.9 | 4.6 | 7.4 | 7.8 | 4.6 | 7.8 | 9.7 | 1.3 | 7.8 | -0.9 | 7.8 | 2.5 | 5.6 | 3.9 | 3.3 | 1.8
|  |  | 7 | 4.7 | 1.9 | 3.5 | 6.3 | 7.3 | 1.6 | 2.6 | -0.1 | 1.8 | 2.2 | 1.3 | -1.8 | 6.3 | -2.3 | 1.4 | -2.5 | 1.9 | -2.3 | 6.1 | 4.1 | -2.4 | 1.3 | 10.9 | 5.9 | 7.7 | 5.1 | 0.8 | 6.4 | 12.1 | 7.2 | 6.6 | 8.4 | 5.9 | 5.9 | 5.7 | 2.9 | 7.3 | 5.5 | 9 | 8 | 4.5 | 8.4 | 10 | 1.5 | 9.5 | -0.8 | 8.3 | 5.5 | 6 | 4.3 | 3 | 1.6
|  |  | 6.9 | 4.3 | 2.6 | 3.8 | 6.2 | 7.4 | 1 | 3.1 | 1 | 3.4 | 3.7 | 1.3 | -1.5 | 6.7 | -2.2 | 1.4 | -2.3 | 2.2 | -2.5 | 6.6 | 4.5 | -2 | 2.1 | 11.1 | 6.5 | 8.6 | 5.5 | 1.7 | 6.5 | 12 | 7.6 | 6.3 | 8.7 | 6.5 | 5.6 | 6.1 | 3 | 7.6 | 6.4 | 10.7 | 8.3 | 4.4 | 8.9 | 10.2 | 1.7 | 11.2 | -0.6 | 8.9 | 8.6 | 6.5 | 4.8 | 2.8 | 1.4
|  |  | 6.8 | 3.9 | 3.4 | 4.1 | 6.2 | 7.4 | 0.4 | 3.6 | 2.1 | 5.1 | 5.1 | 1.2 | -1.2 | 7 | -2.2 | 1.4 | -2 | 2.4 | -2.7 | 7.1 | 4.8 | -1.6 | 2.8 | 11.4 | 7 | 9.5 | 5.9 | 2.7 | 6.7 | 12 | 8 | 6.1 | 9.1 | 7.1 | 5.4 | 6.5 | 3.2 | 8 | 7.3 | 12.3 | 8.5 | 4.3 | 9.5 | 10.5 | 1.9 | 12.9 | -0.5 | 9.4 | 11.6 | 6.9 | 5.2 | 2.5 | 1.2
|  |  | 6.7 | 4.1 | 3.2 | 5 | 6.2 | 7.3 | 0.5 | 3.3 | 1.5 | 5.2 | 5.2 | 1.4 | -0.7 | 7.1 | -2.1 | 1.5 | -2 | 2.2 | -2.7 | 6.5 | 5.3 | -1 | 2.6 | 11.3 | 6.9 | 9.1 | 5.8 | 2.4 | 6.7 | 11.6 | 7.5 | 6.2 | 9.2 | 6.8 | 5.3 | 6.1 | 2.9 | 8.2 | 7 | 11.7 | 8.5 | 4.6 | 8.9 | 9.8 | 3 | 11.9 | -1.5 | 9.6 | 10.7 | 6.5 | 4.7 | 2.8 | 1
|  |  | 6.5 | 4.3 | 2.9 | 5.9 | 6.2 | 7.2 | 0.5 | 3 | 0.8 | 5.2 | 5.2 | 1.5 | -0.2 | 7.1 | -1.9 | 1.6 | -2 | 2 | -2.7 | 5.9 | 5.9 | -0.4 | 2.3 | 11.1 | 6.7 | 8.6 | 5.6 | 2.2 | 6.7 | 11.2 | 7.1 | 6.3 | 9.3 | 6.6 | 5.3 | 5.7 | 2.6 | 8.3 | 6.8 | 11 | 8.4 | 5 | 8.3 | 9.2 | 4 | 10.8 | -2.5 | 9.8 | 9.7 | 6.1 | 4.2 | 3.1 | 0.8
|  |  | 6.4 | 4.5 | 2.7 | 6.8 | 6.2 | 7.1 | 0.6 | 2.7 | 0.2 | 5.3 | 5.3 | 1.7 | 0.3 | 7.2 | -1.8 | 1.7 | -2 | 1.8 | -2.7 | 5.3 | 6.4 | 0.2 | 2.1 | 11 | 6.6 | 8.2 | 5.5 | 1.9 | 6.7 | 10.8 | 6.6 | 6.4 | 9.4 | 6.3 | 5.2 | 5.3 | 2.3 | 8.5 | 6.5 | 10.4 | 8.4 | 5.3 | 7.7 | 8.5 | 5.1 | 9.8 | -3.5 | 10 | 8.8 | 5.7 | 3.7 | 3.4 | 0.6
|  |  | 6.1 | 4.4 | 2.4 | 6.8 | 6.2 | 7.1 | 0.7 | 2.6 | -0.7 | 4 | 4.1 | 1.5 | 0.3 | 7.1 | -1.5 | 1.4 | -1.7 | 1.7 | -2.6 | 4.9 | 6.7 | 0.5 | 0.7 | 10 | 5.9 | 7.8 | 4.5 | 1.6 | 6.7 | 10.4 | 5.2 | 5.8 | 9.2 | 5.3 | 4.5 | 5 | 2.2 | 8.6 | 6.1 | 9.5 | 8.2 | 5.1 | 7.6 | 8.6 | 4.9 | 8.8 | -3.4 | 10 | 8.3 | 5.6 | 3.7 | 3.4 | 0.9
|  |  | 5.9 | 4.2 | 2 | 6.7 | 6.1 | 7.2 | 0.7 | 2.6 | -1.7 | 2.8 | 3 | 1.4 | 0.3 | 7.1 | -1.3 | 1.1 | -1.5 | 1.6 | -2.6 | 4.6 | 7.1 | 0.9 | -0.8 | 9.1 | 5.3 | 7.3 | 3.6 | 1.4 | 6.7 | 10.1 | 3.9 | 5.2 | 9.1 | 4.4 | 3.7 | 4.6 | 2.2 | 8.6 | 5.7 | 8.6 | 8.1 | 5 | 7.5 | 8.8 | 4.8 | 7.8 | -3.2 | 9.9 | 7.8 | 5.5 | 3.7 | 3.4 | 1.1
|  |  | 5.6 | 4.1 | 1.7 | 6.7 | 6.1 | 7.2 | 0.8 | 2.5 | -2.6 | 1.5 | 1.8 | 1.2 | 0.3 | 7 | -1 | 0.8 | -1.2 | 1.5 | -2.5 | 4.2 | 7.4 | 1.2 | -2.2 | 8.1 | 4.6 | 6.9 | 2.6 | 1.1 | 6.7 | 9.7 | 2.5 | 4.6 | 8.9 | 3.4 | 3 | 4.3 | 2.1 | 8.7 | 5.3 | 7.7 | 7.9 | 4.8 | 7.4 | 8.9 | 4.6 | 6.8 | -3.1 | 9.9 | 7.3 | 5.4 | 3.7 | 3.4 | 1.4
|  |  | 5.4 | 3.9 | 2.5 | 6.8 | 6 | 7.1 | 0.7 | 2 | -3 | 1.5 | 1.5 | 1 | 0.2 | 6.7 | -0.6 | 0.6 | -0.7 | 1.4 | -2.2 | 4.3 | 7.5 | 1.3 | -1.3 | 8.2 | 4.4 | 7.5 | 2.8 | 0.8 | 6.9 | 9.4 | 2.3 | 4.4 | 8.6 | 3.1 | 2.6 | 4.2 | 1.8 | 8.8 | 5.2 | 7.7 | 8.1 | 4.6 | 8.1 | 9.5 | 4.5 | 7.1 | -3.1 | 9.7 | 6.9 | 5.4 | 3.9 | 3.6 | 1.6
|  |  | 5.3 | 3.8 | 3.3 | 6.9 | 6 | 7 | 0.7 | 1.4 | -3.3 | 1.4 | 1.2 | 0.7 | 0 | 6.3 | -0.3 | 0.5 | -0.3 | 1.4 | -1.9 | 4.3 | 7.6 | 1.3 | -0.4 | 8.4 | 4.3 | 8 | 2.9 | 0.5 | 7.1 | 9 | 2.2 | 4.1 | 8.4 | 2.8 | 2.3 | 4.1 | 1.5 | 8.8 | 5 | 7.7 | 8.3 | 4.5 | 8.7 | 10.1 | 4.4 | 7.3 | -3.2 | 9.6 | 6.5 | 5.5 | 4.2 | 3.7 | 1.9
|  |  | 5.1 | 3.6 | 4.1 | 7 | 5.9 | 6.9 | 0.6 | 0.9 | -3.7 | 1.4 | 0.9 | 0.5 | -0.1 | 6 | 0.1 | 0.3 | 0.2 | 1.3 | -1.6 | 4.4 | 7.7 | 1.4 | 0.5 | 8.5 | 4.1 | 8.6 | 3.1 | 0.2 | 7.3 | 8.7 | 2 | 3.9 | 8.1 | 2.5 | 1.9 | 4 | 1.2 | 8.9 | 4.9 | 7.7 | 8.5 | 4.3 | 9.4 | 10.7 | 4.3 | 7.6 | -3.2 | 9.4 | 6.1 | 5.5 | 4.4 | 3.9 | 2.1
|  |  | 5.2 | 2.2 | 3.3 | 7.1 | 5.6 | 6.6 | 0.5 | 0.1 | -4.2 | 1.1 | 0.6 | 0.1 | -0.3 | 5.9 | 0.4 | 0.3 | 0.3 | 1.5 | -1.3 | 4.3 | 7.6 | 1.4 | 0.9 | 8.2 | 3.2 | 8.7 | 2.5 | 0.1 | 7.3 | 8.5 | 1.5 | 3.2 | 8.1 | 2 | 1.7 | 3.7 | 1.1 | 9 | 4.6 | 7.4 | 8.3 | 4.1 | 9.1 | 10.9 | 3.6 | 7.3 | -3.3 | 9.6 | 5.5 | 5.4 | 4.6 | 4.3 | 1.9
|  |  | 5.3 | 0.8 | 2.5 | 7.2 | 5.2 | 6.4 | 0.3 | -0.7 | -4.8 | 0.9 | 0.3 | -0.4 | -0.5 | 5.7 | 0.6 | 0.2 | 0.5 | 1.6 | -0.9 | 4.3 | 7.6 | 1.4 | 1.3 | 7.9 | 2.2 | 8.9 | 2 | 0.1 | 7.4 | 8.2 | 1 | 2.6 | 8.2 | 1.6 | 1.4 | 3.5 | 1.1 | 9 | 4.3 | 7.1 | 8.2 | 3.8 | 8.9 | 11.1 | 2.8 | 7 | -3.3 | 9.8 | 4.8 | 5.3 | 4.8 | 4.6 | 1.8
|  |  | 5.4 | -0.6 | 1.7 | 7.3 | 4.9 | 6.1 | 0.2 | -1.5 | -5.3 | 0.6 | 0 | -0.8 | -0.7 | 5.6 | 0.9 | 0.2 | 0.6 | 1.8 | -0.6 | 4.2 | 7.5 | 1.4 | 1.7 | 7.6 | 1.3 | 9 | 1.4 | 0 | 7.4 | 8 | 0.5 | 1.9 | 8.2 | 1.1 | 1.2 | 3.2 | 1 | 9.1 | 4 | 6.8 | 8 | 3.6 | 8.6 | 11.3 | 2.1 | 6.7 | -3.4 | 10 | 4.2 | 5.2 | 5 | 5 | 1.6
|  |  | 5.2 | -0.5 | 1.8 | 7 | 4.7 | 5.9 | 0.2 | -1.6 | -5.6 | 1.9 | 0.2 | -0.9 | -0.8 | 5.3 | 1 | 0 | 0.5 | 1.5 | -0.3 | 4.9 | 7.5 | 1.4 | 1.5 | 7.7 | 1.2 | 8.7 | 1.1 | 0 | 7.5 | 8.2 | 0.5 | 2 | 7.7 | 1.1 | 1.1 | 3.3 | 0.7 | 8.9 | 3.6 | 6.4 | 8 | 3.3 | 9.3 | 11 | 1.7 | 6.4 | -3.6 | 9.8 | 4.5 | 5.2 | 5.3 | 4.4 | 1.2
|  |  | 5.1 | -0.4 | 2 | 6.6 | 4.6 | 5.7 | 0.2 | -1.6 | -5.8 | 3.2 | 0.4 | -0.9 | -1 | 5 | 1.1 | -0.2 | 0.5 | 1.2 | 0.1 | 5.7 | 7.5 | 1.4 | 1.3 | 7.9 | 1.2 | 8.5 | 0.8 | 0 | 7.5 | 8.5 | 0.5 | 2.1 | 7.3 | 1.1 | 0.9 | 3.4 | 0.5 | 8.7 | 3.2 | 5.9 | 8 | 3 | 10 | 10.6 | 1.3 | 6.1 | -3.7 | 9.7 | 4.7 | 5.1 | 5.5 | 3.9 | 0.9
|  |  | 4.9 | -0.3 | 2.1 | 6.3 | 4.4 | 5.5 | 0.2 | -1.7 | -6.1 | 4.5 | 0.6 | -1 | -1.1 | 4.7 | 1.2 | -0.4 | 0.4 | 0.9 | 0.4 | 6.4 | 7.5 | 1.4 | 1.1 | 8 | 1.1 | 8.2 | 0.5 | 0 | 7.6 | 8.7 | 0.5 | 2.2 | 6.8 | 1.1 | 0.8 | 3.5 | 0.2 | 8.5 | 2.8 | 5.5 | 8 | 2.7 | 10.7 | 10.3 | 0.9 | 5.8 | -3.9 | 9.5 | 5 | 5.1 | 5.8 | 3.3 | 0.5
|  |  | 4.5 | -0.4 | 1.9 | 6.5 | 4.4 | 5.7 | 0.2 | -1.8 | -6.3 | 5 | 1.3 | -0.7 | -0.6 | 4.6 | 1.2 | -0.4 | 0.5 | 0.8 | 0.6 | 6.8 | 7.3 | 1.5 | 0.8 | 8 | 1.1 | 8 | 0.3 | 0.1 | 7.5 | 8.5 | 0.4 | 2.1 | 6.9 | 0.6 | 0.6 | 3.4 | 0.6 | 8.6 | 2.6 | 5.5 | 7.9 | 2.5 | 10.4 | 10.4 | 0.8 | 5.8 | -4 | 9.3 | 5.1 | 5.1 | 5.7 | 3.2 | 0.5
|  |  | 4.2 | -0.5 | 1.7 | 6.6 | 4.4 | 5.8 | 0.1 | -1.9 | -6.4 | 5.4 | 2.1 | -0.3 | 0 | 4.6 | 1.3 | -0.4 | 0.5 | 0.7 | 0.7 | 7.2 | 7 | 1.6 | 0.5 | 7.9 | 1.1 | 7.8 | 0 | 0.3 | 7.5 | 8.2 | 0.2 | 1.9 | 7.1 | 0.2 | 0.4 | 3.3 | 1 | 8.6 | 2.3 | 5.6 | 7.9 | 2.4 | 10.2 | 10.5 | 0.7 | 5.8 | -4.2 | 9 | 5.1 | 5.1 | 5.7 | 3.2 | 0.5
|  |  | 3.8 | -0.6 | 1.5 | 6.8 | 4.4 | 6 | 0.1 | -2 | -6.6 | 5.9 | 2.8 | 0 | 0.5 | 4.5 | 1.3 | -0.4 | 0.6 | 0.6 | 0.9 | 7.6 | 6.8 | 1.7 | 0.2 | 7.9 | 1.1 | 7.6 | -0.2 | 0.4 | 7.4 | 8 | 0.1 | 1.8 | 7.2 | -0.3 | 0.2 | 3.2 | 1.4 | 8.7 | 2.1 | 5.6 | 7.8 | 2.2 | 9.9 | 10.6 | 0.6 | 5.8 | -4.3 | 8.8 | 5.2 | 5.1 | 5.6 | 3.1 | 0.5
|  |  | 3.9 | 0 | 1.7 | 6.8 | 4.5 | 5.8 | 0.5 | -1.8 | -6.1 | 6.2 | 2.9 | 0.3 | 0.6 | 4.6 | 1.4 | -0.1 | 0.6 | 1 | 1.1 | 8 | 6.9 | 1.9 | 0.5 | 8 | 2.1 | 8.1 | 0.8 | 0.8 | 7.7 | 8.4 | 1.5 | 2.2 | 7.6 | 1.2 | 0.1 | 3.4 | 1.9 | 9 | 2.4 | 7.1 | 8 | 2.2 | 10 | 10.7 | 0.8 | 7.4 | -3.8 | 8.6 | 5.2 | 5.6 | 5.7 | 4.1 | 0.2
|  |  | 4.1 | 0.5 | 1.8 | 6.8 | 4.6 | 5.7 | 1 | -1.5 | -5.7 | 6.4 | 3 | 0.5 | 0.7 | 4.7 | 1.5 | 0.3 | 0.7 | 1.3 | 1.4 | 8.4 | 6.9 | 2.1 | 0.7 | 8.1 | 3.2 | 8.6 | 1.7 | 1.3 | 7.9 | 8.7 | 3 | 2.7 | 7.9 | 2.6 | 0.1 | 3.5 | 2.3 | 9.2 | 2.8 | 8.5 | 8.2 | 2.1 | 10 | 10.8 | 1.1 | 9.1 | -3.2 | 8.4 | 5.1 | 6.1 | 5.8 | 5.1 | 0
|  |  | 4.2 | 1.1 | 2 | 6.8 | 4.7 | 5.5 | 1.4 | -1.3 | -5.2 | 6.7 | 3.1 | 0.8 | 0.8 | 4.8 | 1.6 | 0.6 | 0.7 | 1.7 | 1.6 | 8.8 | 7 | 2.3 | 1 | 8.2 | 4.2 | 9.1 | 2.7 | 1.7 | 8.2 | 9.1 | 4.4 | 3.1 | 8.3 | 4.1 | 0 | 3.7 | 2.8 | 9.5 | 3.1 | 10 | 8.4 | 2.1 | 10.1 | 10.9 | 1.3 | 10.7 | -2.7 | 8.2 | 5.1 | 6.6 | 5.9 | 6.1 | -0.3
|  |  | 4.5 | 2 | 2.4 | 7 | 4.6 | 5.3 | 2 | -1 | -3.9 | 6.8 | 3.6 | 0.9 | 0.9 | 4.6 | 1.8 | 0.9 | 0.8 | 1.8 | 1.5 | 9.4 | 7.2 | 2.9 | 2 | 8.4 | 5 | 9.2 | 3.6 | 2.6 | 8.4 | 9.2 | 5.1 | 2.7 | 8.4 | 5.2 | 0 | 3.8 | 2.8 | 9.6 | 3.2 | 11.2 | 8.9 | 2.2 | 10.8 | 12.3 | 1 | 11.8 | -2.1 | 8.3 | 5.1 | 7.2 | 5.9 | 6.5 | -0.2
|  |  | 4.7 | 2.8 | 2.9 | 7.3 | 4.5 | 5.1 | 2.5 | -0.7 | -2.5 | 7 | 4 | 1.1 | 1.1 | 4.5 | 1.9 | 1.3 | 0.9 | 2 | 1.4 | 9.9 | 7.4 | 3.4 | 2.9 | 8.6 | 5.8 | 9.3 | 4.6 | 3.5 | 8.6 | 9.2 | 5.9 | 2.2 | 8.6 | 6.2 | -0.1 | 3.8 | 2.8 | 9.7 | 3.3 | 12.5 | 9.5 | 2.2 | 11.4 | 13.6 | 0.6 | 12.8 | -1.5 | 8.4 | 5 | 7.8 | 6 | 6.8 | -0.1
|  |  | 5 | 3.7 | 3.3 | 7.5 | 4.4 | 4.9 | 3.1 | -0.4 | -1.2 | 7.1 | 4.5 | 1.2 | 1.2 | 4.3 | 2.1 | 1.6 | 1 | 2.1 | 1.3 | 10.5 | 7.6 | 4 | 3.9 | 8.8 | 6.6 | 9.4 | 5.5 | 4.4 | 8.8 | 9.3 | 6.6 | 1.8 | 8.7 | 7.3 | -0.1 | 3.9 | 2.8 | 9.8 | 3.4 | 13.7 | 10 | 2.3 | 12.1 | 15 | 0.3 | 13.9 | -0.9 | 8.5 | 5 | 8.4 | 6 | 7.2 | 0
|  |  | 4.8 | 3.2 | 2.8 | 7.6 | 4.4 | 5.1 | 2.8 | -0.6 | -1.7 | 6.7 | 4.6 | 1.5 | 1 | 4.2 | 2.1 | 1.6 | 0.8 | 1.5 | 1.2 | 10.5 | 7.9 | 3.8 | 4.2 | 8.5 | 5.9 | 9.6 | 4.8 | 4.7 | 9 | 8.9 | 6.1 | 1.9 | 8.2 | 6.4 | -0.3 | 3.8 | 2.6 | 9.1 | 2.7 | 13.5 | 9.8 | 1.7 | 11.2 | 13.7 | 0.2 | 13 | -1.9 | 8.3 | 5 | 8.3 | 6 | 6.6 | -0.1
|  |  | 4.5 | 2.8 | 2.4 | 7.7 | 4.5 | 5.3 | 2.5 | -0.7 | -2.1 | 6.3 | 4.6 | 1.9 | 0.7 | 4 | 2 | 1.6 | 0.7 | 0.8 | 1.2 | 10.5 | 8.2 | 3.5 | 4.5 | 8.1 | 5.2 | 9.9 | 4.2 | 5 | 9.2 | 8.5 | 5.7 | 2.1 | 7.6 | 5.5 | -0.4 | 3.8 | 2.5 | 8.4 | 2 | 13.4 | 9.6 | 1 | 10.2 | 12.4 | 0 | 12.1 | -2.9 | 8 | 5.1 | 8.1 | 6.1 | 5.9 | -0.2
|  |  | 4.3 | 2.3 | 1.9 | 7.8 | 4.5 | 5.5 | 2.2 | -0.9 | -2.6 | 5.9 | 4.7 | 2.2 | 0.5 | 3.9 | 2 | 1.6 | 0.5 | 0.2 | 1.1 | 10.5 | 8.5 | 3.3 | 4.8 | 7.8 | 4.5 | 10.1 | 3.5 | 5.3 | 9.4 | 8.1 | 5.2 | 2.2 | 7.1 | 4.6 | -0.6 | 3.7 | 2.3 | 7.7 | 1.3 | 13.2 | 9.4 | 0.4 | 9.3 | 11.1 | -0.1 | 11.2 | -3.9 | 7.8 | 5.1 | 8 | 6.1 | 5.3 | -0.3
|  |  | 3.9 | 1.7 | 1.8 | 7.7 | 3.9 | 5.1 | 1.1 | -1.2 | -2.7 | 6 | 4.6 | 2.4 | 0 | 3.9 | 1.4 | 1.5 | 0.4 | 0 | 1 | 10.4 | 8.5 | 3 | 4.2 | 7.5 | 4 | 9.6 | 3.7 | 4.8 | 9.5 | 8 | 4.6 | 1.4 | 6.9 | 4.4 | -0.7 | 3.7 | 2 | 7.7 | 0.9 | 12.2 | 8.5 | 0.2 | 8.8 | 9.9 | -0.6 | 10.3 | -4.6 | 7.6 | 4.4 | 7.9 | 6.2 | 5.3 | -0.5
|  |  | 3.4 | 1 | 1.8 | 7.5 | 3.3 | 4.8 | -0.1 | -1.6 | -2.9 | 6.2 | 4.6 | 2.6 | -0.5 | 3.9 | 0.9 | 1.3 | 0.4 | -0.1 | 0.8 | 10.4 | 8.6 | 2.8 | 3.6 | 7.3 | 3.6 | 9.2 | 4 | 4.3 | 9.5 | 7.9 | 4.1 | 0.5 | 6.7 | 4.1 | -0.9 | 3.7 | 1.6 | 7.7 | 0.6 | 11.1 | 7.7 | 0 | 8.2 | 8.7 | -1.2 | 9.5 | -5.4 | 7.4 | 3.8 | 7.9 | 6.3 | 5.4 | -0.6
|  |  | 3 | 0.4 | 1.7 | 7.4 | 2.7 | 4.4 | -1.2 | -1.9 | -3 | 6.3 | 4.5 | 2.8 | -1 | 3.9 | 0.3 | 1.2 | 0.3 | -0.3 | 0.7 | 10.3 | 8.6 | 2.5 | 3 | 7 | 3.1 | 8.7 | 4.2 | 3.8 | 9.6 | 7.8 | 3.5 | -0.3 | 6.5 | 3.9 | -1 | 3.7 | 1.3 | 7.7 | 0.2 | 10.1 | 6.8 | -0.2 | 7.7 | 7.5 | -1.7 | 8.6 | -6.1 | 7.2 | 3.1 | 7.8 | 6.4 | 5.4 | -0.8
|  |  | 3 | 0.1 | 1.7 | 7.7 | 2.8 | 4 | -1.3 | -1.8 | -2.8 | 5.9 | 4.4 | 2.9 | -1.4 | 4 | 0.1 | 1.2 | 0.2 | -0.7 | 0.5 | 8.8 | 7.7 | 2.3 | 2.3 | 6.7 | 3 | 8.1 | 4.4 | 3.8 | 9.4 | 7.6 | 3.3 | -0.9 | 6.5 | 4 | -1.3 | 3.8 | 1 | 7.6 | -0.2 | 10.2 | 6.6 | -0.5 | 6.8 | 7.3 | -1.4 | 8.5 | -5.4 | 7.1 | 3 | 7.8 | 6.5 | 5.1 | -0.9
|  |  | 3 | -0.2 | 1.7 | 8.1 | 2.8 | 3.7 | -1.3 | -1.6 | -2.7 | 5.5 | 4.4 | 3 | -1.8 | 4.2 | -0.1 | 1.2 | 0 | -1.1 | 0.4 | 7.4 | 6.9 | 2.2 | 1.5 | 6.3 | 2.9 | 7.5 | 4.7 | 3.9 | 9.2 | 7.5 | 3 | -1.5 | 6.6 | 4 | -1.6 | 3.8 | 0.7 | 7.6 | -0.5 | 10.3 | 6.4 | -0.8 | 6 | 7 | -1.2 | 8.5 | -4.8 | 7.1 | 3 | 7.8 | 6.7 | 4.9 | -1.1
|  |  | 3 | -0.5 | 1.7 | 8.4 | 2.9 | 3.3 | -1.4 | -1.5 | -2.5 | 5.1 | 4.3 | 3.1 | -2.2 | 4.3 | -0.3 | 1.2 | -0.1 | -1.5 | 0.2 | 5.9 | 6 | 2 | 0.8 | 6 | 2.8 | 6.9 | 4.9 | 3.9 | 9 | 7.3 | 2.8 | -2.1 | 6.6 | 4.1 | -1.9 | 3.9 | 0.4 | 7.5 | -0.9 | 10.4 | 6.2 | -1.1 | 5.1 | 6.8 | -0.9 | 8.4 | -4.1 | 7 | 2.9 | 7.8 | 6.8 | 4.6 | -1.2
|  |  | 3.1 | -0.9 | 1.5 | 8.6 | 3.1 | 3.4 | -1.3 | -1.8 | -2.5 | 5 | 4.2 | 3.2 | -2.4 | 4.4 | -0.8 | 1.3 | -0.3 | -1.3 | 0 | 5.1 | 5.6 | 1.8 | 0.8 | 6.1 | 2.6 | 5.8 | 4.9 | 3.8 | 8.7 | 7.1 | 3.1 | -2.4 | 6.4 | 4 | -2.6 | 3.8 | 0.5 | 7.3 | -1.4 | 10 | 6.1 | -1.6 | 4.5 | 6.8 | -1 | 8 | -3.8 | 6.7 | 2.6 | 7.7 | 7.1 | 4.6 | -1.3
|  |  | 3.3 | -1.2 | 1.4 | 8.8 | 3.4 | 3.4 | -1.2 | -2.2 | -2.5 | 4.9 | 4 | 3.4 | -2.7 | 4.5 | -1.2 | 1.3 | -0.6 | -1.2 | -0.2 | 4.4 | 5.3 | 1.6 | 0.8 | 6.3 | 2.3 | 4.8 | 4.9 | 3.8 | 8.4 | 6.8 | 3.3 | -2.7 | 6.2 | 3.8 | -3.3 | 3.7 | 0.7 | 7.2 | -1.8 | 9.7 | 6 | -2 | 3.9 | 6.9 | -1.2 | 7.6 | -3.6 | 6.4 | 2.4 | 7.6 | 7.5 | 4.6 | -1.4
|  |  | 3.4 | -1.6 | 1.2 | 9 | 3.6 | 3.5 | -1.1 | -2.5 | -2.5 | 4.8 | 3.9 | 3.5 | -2.9 | 4.6 | -1.7 | 1.4 | -0.8 | -1 | -0.4 | 3.6 | 4.9 | 1.4 | 0.8 | 6.4 | 2.1 | 3.7 | 4.9 | 3.7 | 8.1 | 6.6 | 3.6 | -3 | 6 | 3.7 | -4 | 3.6 | 0.8 | 7 | -2.3 | 9.3 | 5.9 | -2.5 | 3.3 | 6.9 | -1.3 | 7.2 | -3.3 | 6.1 | 2.1 | 7.5 | 7.8 | 4.6 | -1.5
|  |  | 3.2 | -1.4 | 1.3 | 9 | 3.5 | 3.5 | -1.3 | -2.6 | -2.9 | 4.8 | 4 | 3.7 | -2.9 | 4 | -1.9 | 1.7 | -1 | -1.3 | -0.6 | 4.2 | 4.5 | 1.4 | 0.6 | 6.3 | 2.4 | 4.5 | 5.2 | 3.4 | 7.2 | 6.4 | 3.8 | -3.2 | 5.8 | 4.1 | -4.5 | 3.4 | 0.8 | 6.7 | -2.9 | 9.1 | 5.9 | -2.9 | 4 | 6.9 | -2.2 | 6.8 | -4.4 | 5.8 | 1.8 | 7.6 | 8.2 | 4.6 | -1.6
|  |  | 3.1 | -1.3 | 1.4 | 9 | 3.4 | 3.4 | -1.5 | -2.8 | -3.4 | 4.7 | 4 | 4 | -3 | 3.3 | -2.1 | 1.9 | -1.2 | -1.7 | -0.7 | 4.7 | 4.1 | 1.4 | 0.3 | 6.3 | 2.8 | 5.4 | 5.4 | 3.2 | 6.3 | 6.2 | 3.9 | -3.4 | 5.5 | 4.5 | -4.9 | 3.1 | 0.8 | 6.4 | -3.5 | 8.9 | 6 | -3.2 | 4.7 | 6.8 | -3 | 6.4 | -5.4 | 5.4 | 1.6 | 7.6 | 8.6 | 4.5 | -1.8
|  |  | 2.9 | -1.1 | 1.5 | 9 | 3.3 | 3.4 | -1.7 | -2.9 | -3.8 | 4.7 | 4.1 | 4.2 | -3 | 2.7 | -2.3 | 2.2 | -1.4 | -2 | -0.9 | 5.3 | 3.7 | 1.4 | 0.1 | 6.2 | 3.1 | 6.2 | 5.7 | 2.9 | 5.4 | 6 | 4.1 | -3.6 | 5.3 | 4.9 | -5.4 | 2.9 | 0.8 | 6.1 | -4.1 | 8.7 | 6 | -3.6 | 5.4 | 6.8 | -3.9 | 6 | -6.5 | 5.1 | 1.3 | 7.7 | 9 | 4.5 | -1.9
|  |  | 2.6 | -1.2 | 1.4 | 7.9 | 3.3 | 3.5 | -1.9 | -3.2 | -3.9 | 4.6 | 4 | 3.7 | -2.7 | 3.1 | -2.5 | 2.2 | -1.1 | -2.3 | -1.3 | 5.8 | 3.5 | 1.2 | -0.1 | 6 | 3.4 | 6.4 | 5.9 | 3 | 5.1 | 6 | 4.1 | -4.2 | 5.1 | 5 | -5.7 | 2.5 | 0.8 | 5.9 | -4.3 | 7.7 | 5.8 | -4.3 | 6.1 | 6.9 | -4.4 | 6.5 | -6.8 | 5.1 | 1.5 | 6.5 | 9 | 4.5 | -3
|  |  | 2.3 | -1.2 | 1.3 | 6.9 | 3.4 | 3.5 | -2.2 | -3.6 | -3.9 | 4.6 | 3.9 | 3.3 | -2.5 | 3.4 | -2.7 | 2.1 | -0.9 | -2.6 | -1.6 | 6.4 | 3.4 | 0.9 | -0.4 | 5.9 | 3.6 | 6.5 | 6.1 | 3 | 4.7 | 5.9 | 4 | -4.8 | 4.8 | 5 | -6.1 | 2.1 | 0.9 | 5.6 | -4.5 | 6.8 | 5.5 | -4.9 | 6.9 | 7.1 | -5 | 6.9 | -7 | 5.1 | 1.7 | 5.2 | 9 | 4.5 | -4
|  |  | 2 | -1.3 | 1.2 | 5.8 | 3.4 | 3.6 | -2.4 | -3.9 | -4 | 4.5 | 3.8 | 2.8 | -2.2 | 3.8 | -2.9 | 2.1 | -0.6 | -2.9 | -2 | 6.9 | 3.2 | 0.7 | -0.6 | 5.7 | 3.9 | 6.7 | 6.3 | 3.1 | 4.4 | 5.9 | 4 | -5.4 | 4.6 | 5.1 | -6.4 | 1.7 | 0.9 | 5.4 | -4.7 | 5.8 | 5.3 | -5.6 | 7.6 | 7.2 | -5.5 | 7.4 | -7.3 | 5.1 | 1.9 | 4 | 9 | 4.5 | -5.1
|  |  | 2.8 | -1.2 | 0.9 | 5.2 | 4 | 3.8 | -1.8 | -2.5 | -3.1 | 4.5 | 3.9 | 3.9 | -1.7 | 4 | -2 | 2.1 | -0.3 | -2.2 | -1.3 | 6.9 | 3.3 | 0.8 | -0.2 | 5.9 | 4.1 | 6.9 | 6.7 | 3.5 | 4.6 | 6.2 | 4.1 | -3.9 | 5 | 5.2 | -4.8 | 2.5 | 1.4 | 5.7 | -3.8 | 6.9 | 5.3 | -3.9 | 7.9 | 8.1 | -4.6 | 8.1 | -6.9 | 5.2 | 2 | 3.8 | 9.4 | 4.7 | -4.3
|  |  | 3.6 | -1 | 0.7 | 4.5 | 4.6 | 4 | -1.2 | -1.2 | -2.3 | 4.5 | 4.1 | 4.9 | -1.3 | 4.2 | -1 | 2.1 | 0.1 | -1.6 | -0.6 | 7 | 3.4 | 0.8 | 0.2 | 6 | 4.4 | 7.2 | 7.1 | 4 | 4.7 | 6.5 | 4.1 | -2.3 | 5.4 | 5.2 | -3.2 | 3.2 | 1.8 | 6 | -2.8 | 8 | 5.2 | -2.2 | 8.3 | 9 | -3.7 | 8.8 | -6.6 | 5.3 | 2.2 | 3.7 | 9.7 | 5 | -3.5
|  |  | 4.4 | -0.9 | 0.4 | 3.9 | 5.2 | 4.2 | -0.6 | 0.2 | -1.4 | 4.5 | 4.2 | 6 | -0.8 | 4.4 | -0.1 | 2.1 | 0.4 | -0.9 | 0.1 | 7 | 3.5 | 0.9 | 0.6 | 6.2 | 4.6 | 7.4 | 7.5 | 4.4 | 4.9 | 6.8 | 4.2 | -0.8 | 5.8 | 5.3 | -1.6 | 4 | 2.3 | 6.3 | -1.9 | 9.1 | 5.2 | -0.5 | 8.6 | 9.9 | -2.8 | 9.5 | -6.2 | 5.4 | 2.3 | 3.5 | 10.1 | 5.2 | -2.7
|  |  | 5.3 | -0.4 | 0.7 | 3.9 | 5.7 | 5.3 | -0.3 | 1 | -0.1 | 4.6 | 4.4 | 6.7 | -0.1 | 4.5 | 0.8 | 2.5 | 0.5 | -0.5 | 0.5 | 7.7 | 3.5 | 1.4 | 1.7 | 6.6 | 4.9 | 7.6 | 8 | 5.5 | 4.7 | 7.4 | 3.7 | 0.1 | 6.4 | 5.6 | -1.1 | 4.1 | 2.7 | 7.2 | -1.2 | 10.1 | 5.7 | -0.2 | 9.6 | 10.9 | -1.8 | 10.1 | -5.5 | 5.5 | 3 | 4.3 | 10.3 | 4.7 | -2
|  |  | 6.2 | 0.2 | 1 | 3.8 | 6.1 | 6.3 | 0.1 | 1.8 | 1.2 | 4.7 | 4.7 | 7.3 | 0.7 | 4.6 | 1.8 | 2.8 | 0.5 | 0 | 0.8 | 8.5 | 3.6 | 1.9 | 2.7 | 6.9 | 5.1 | 7.8 | 8.6 | 6.7 | 4.5 | 8.1 | 3.3 | 1.1 | 6.9 | 5.9 | -0.5 | 4.3 | 3.1 | 8 | -0.6 | 11.2 | 6.1 | 0.1 | 10.5 | 12 | -0.9 | 10.7 | -4.7 | 5.7 | 3.6 | 5 | 10.5 | 4.2 | -1.4
|  |  | 7.1 | 0.7 | 1.3 | 3.8 | 6.6 | 7.4 | 0.4 | 2.6 | 2.5 | 4.8 | 4.9 | 8 | 1.4 | 4.7 | 2.7 | 3.2 | 0.6 | 0.4 | 1.2 | 9.2 | 3.6 | 2.4 | 3.8 | 7.3 | 5.4 | 8 | 9.1 | 7.8 | 4.3 | 8.7 | 2.8 | 2 | 7.5 | 6.2 | 0 | 4.4 | 3.5 | 8.9 | 0.1 | 12.2 | 6.6 | 0.4 | 11.5 | 13 | 0.1 | 11.3 | -4 | 5.8 | 4.3 | 5.8 | 10.7 | 3.7 | -0.7
|  |  | 6.2 | 0.7 | 1.2 | 3.1 | 6.2 | 7 | 0.1 | 2.1 | 1.6 | 4.8 | 4.9 | 7.7 | 1.1 | 4.5 | 2.4 | 3.5 | 0.6 | -0.1 | 1.1 | 9.2 | 3.1 | 2.1 | 3.9 | 7 | 5.6 | 8.5 | 8.6 | 7.5 | 4.1 | 8.5 | 2.8 | 1.7 | 7.1 | 6.4 | -0.3 | 3.3 | 3.6 | 8.4 | 0 | 11.2 | 6.3 | 0.1 | 11.1 | 13.1 | -0.3 | 10.8 | -3.9 | 5.9 | 3.9 | 4.6 | 10.3 | 3.8 | -1
|  |  | 5.3 | 0.7 | 1.2 | 2.4 | 5.9 | 6.5 | -0.3 | 1.5 | 0.6 | 4.9 | 5 | 7.3 | 0.8 | 4.4 | 2.1 | 3.7 | 0.6 | -0.6 | 0.9 | 9.3 | 2.7 | 1.8 | 3.9 | 6.8 | 5.8 | 8.9 | 8 | 7.1 | 3.8 | 8.3 | 2.8 | 1.3 | 6.6 | 6.6 | -0.5 | 2.2 | 3.8 | 7.8 | -0.2 | 10.2 | 6.1 | -0.1 | 10.8 | 13.2 | -0.8 | 10.2 | -3.9 | 5.9 | 3.4 | 3.4 | 10 | 3.9 | -1.3
|  |  | 4.4 | 0.7 | 1.1 | 1.7 | 5.5 | 6.1 | -0.6 | 1 | -0.3 | 4.9 | 5 | 7 | 0.5 | 4.2 | 1.8 | 4 | 0.6 | -1.1 | 0.8 | 9.3 | 2.2 | 1.5 | 4 | 6.5 | 6 | 9.4 | 7.5 | 6.8 | 3.6 | 8.1 | 2.8 | 1 | 6.2 | 6.8 | -0.8 | 1.1 | 3.9 | 7.3 | -0.3 | 9.2 | 5.8 | -0.4 | 10.4 | 13.3 | -1.2 | 9.7 | -3.8 | 6 | 3 | 2.2 | 9.6 | 4 | -1.6
|  |  | 3.5 | 0.7 | 0.9 | 1.8 | 5.4 | 5.5 | -0.9 | 0.4 | -0.8 | 5 | 5 | 6.6 | 0 | 3.8 | 1.1 | 4.3 | -0.1 | -1.3 | 0.6 | 9.4 | 2.1 | -0.2 | 3.8 | 6.4 | 6 | 9.4 | 7.6 | 6.3 | 2.9 | 7.5 | 2.8 | 0.5 | 5.9 | 6.6 | -1.2 | 0.8 | 3.7 | 6.8 | -1.1 | 8.4 | 5.1 | -1.5 | 10 | 13 | -1.9 | 8.8 | -3.9 | 5.6 | 2.8 | 2.7 | 9.6 | 3.8 | -2.2
|  |  | 2.6 | 0.7 | 0.8 | 1.8 | 5.4 | 4.9 | -1.3 | -0.2 | -1.3 | 5 | 4.9 | 6.2 | -0.5 | 3.4 | 0.5 | 4.5 | -0.7 | -1.5 | 0.4 | 9.6 | 2.1 | -1.9 | 3.6 | 6.4 | 5.9 | 9.3 | 7.8 | 5.7 | 2.3 | 6.8 | 2.8 | 0.1 | 5.7 | 6.5 | -1.5 | 0.4 | 3.5 | 6.4 | -1.8 | 7.7 | 4.3 | -2.7 | 9.6 | 12.8 | -2.5 | 7.9 | -3.9 | 5.3 | 2.7 | 3.3 | 9.7 | 3.6 | -2.7
|  |  | 1.7 | 0.7 | 0.6 | 1.9 | 5.3 | 4.3 | -1.6 | -0.8 | -1.8 | 5.1 | 4.9 | 5.8 | -1 | 3 | -0.2 | 4.8 | -1.4 | -1.7 | 0.2 | 9.7 | 2 | -3.6 | 3.4 | 6.3 | 5.9 | 9.3 | 7.9 | 5.2 | 1.6 | 6.2 | 2.8 | -0.4 | 5.4 | 6.3 | -1.9 | 0.1 | 3.3 | 5.9 | -2.6 | 6.9 | 3.6 | -3.8 | 9.2 | 12.5 | -3.2 | 7 | -4 | 4.9 | 2.5 | 3.8 | 9.7 | 3.4 | -3.3
|  |  | 1.2 | 0.9 | -0.1 | 1.7 | 5.5 | 4.4 | -1.7 | -1.2 | -2 | 5 | 4.8 | 5.5 | -1.4 | 3 | -0.8 | 4.7 | -1.1 | -2 | -0.5 | 9.9 | 1.7 | -4.4 | 3.4 | 6 | 5.8 | 9.1 | 7.8 | 4.9 | 1.6 | 5.8 | 2.9 | -1 | 5.2 | 5.6 | -1.7 | 0.1 | 4 | 5.9 | -3 | 6.5 | 4.1 | -4.2 | 9 | 11.1 | -3.5 | 6.6 | -4.2 | 4.6 | 2 | 3.4 | 7.6 | 3.6 | -3.5
|  |  | 0.6 | 1 | -0.8 | 1.6 | 5.7 | 4.6 | -1.7 | -1.6 | -2.2 | 5 | 4.8 | 5.3 | -1.7 | 3 | -1.4 | 4.5 | -0.7 | -2.3 | -1.3 | 10.1 | 1.5 | -5.3 | 3.3 | 5.8 | 5.8 | 8.9 | 7.8 | 4.6 | 1.5 | 5.5 | 2.9 | -1.6 | 5 | 4.8 | -1.5 | 0.1 | 4.6 | 5.8 | -3.4 | 6.2 | 4.6 | -4.6 | 8.9 | 9.7 | -3.8 | 6.2 | -4.4 | 4.4 | 1.6 | 3 | 5.6 | 3.8 | -3.8
|  |  | 0.1 | 1.2 | -1.5 | 1.4 | 5.9 | 4.7 | -1.8 | -2 | -2.4 | 4.9 | 4.7 | 5 | -2.1 | 3 | -2 | 4.4 | -0.4 | -2.6 | -2 | 10.3 | 1.2 | -6.1 | 3.3 | 5.5 | 5.7 | 8.7 | 7.7 | 4.3 | 1.5 | 5.1 | 3 | -2.2 | 4.8 | 4.1 | -1.3 | 0.1 | 5.3 | 5.8 | -3.8 | 5.8 | 5.1 | -5 | 8.7 | 8.3 | -4.1 | 5.8 | -4.6 | 4.1 | 1.1 | 2.6 | 3.5 | 4 | -4
|  |  | -0.1 | 1.4 | -1.5 | 1.3 | 5.8 | 4.3 | -1.8 | -2.1 | -2 | 4.9 | 4.8 | 5.1 | -2.8 | 2.5 | -2.7 | 4.4 | -0.5 | -2.8 | -2 | 10.4 | 1.1 | -6.2 | 3.1 | 5.4 | 5.3 | 8.6 | 7.7 | 4.2 | 1.6 | 5 | 3.1 | -2.6 | 4.8 | 3.5 | -1.2 | 0.1 | 5.6 | 5.7 | -4.1 | 5.6 | 4.9 | -5.3 | 8.4 | 8.2 | -4.4 | 5.6 | -4.7 | 4 | 1.6 | 2 | 2.2 | 4.1 | -4
|  |  | -0.4 | 1.5 | -1.5 | 1.2 | 5.6 | 4 | -1.9 | -2.2 | -1.6 | 4.9 | 4.9 | 5.1 | -3.4 | 2.1 | -3.4 | 4.4 | -0.5 | -2.9 | -2 | 10.4 | 1 | -6.4 | 3 | 5.2 | 4.8 | 8.4 | 7.7 | 4 | 1.6 | 5 | 3.1 | -2.9 | 4.9 | 2.8 | -1.1 | 0.2 | 6 | 5.5 | -4.5 | 5.3 | 4.7 | -5.7 | 8 | 8 | -4.6 | 5.4 | -4.8 | 3.8 | 2 | 1.4 | 0.9 | 4.2 | -4
|  |  | -0.6 | 1.7 | -1.5 | 1.1 | 5.5 | 3.6 | -1.9 | -2.3 | -1.2 | 4.9 | 5 | 5.2 | -4.1 | 1.6 | -4.1 | 4.4 | -0.6 | -3.1 | -2 | 10.5 | 0.9 | -6.5 | 2.8 | 5.1 | 4.4 | 8.3 | 7.7 | 3.9 | 1.7 | 4.9 | 3.2 | -3.3 | 4.9 | 2.2 | -1 | 0.2 | 6.3 | 5.4 | -4.8 | 5.1 | 4.5 | -6 | 7.7 | 7.9 | -4.9 | 5.2 | -4.9 | 3.7 | 2.5 | 0.8 | -0.4 | 4.3 | -4
|  |  | -0.7 | 1.8 | -1.5 | 0.8 | 5.4 | 3.6 | -2 | -2.2 | -1 | 4.8 | 4.9 | 4.7 | -4.3 | 2.1 | -4.5 | 4.1 | -0.8 | -3.3 | -1.7 | 10.6 | 0.4 | -6.9 | 2.8 | 4.9 | 4.1 | 8.1 | 7.8 | 3.3 | 1.6 | 4.8 | 3.2 | -3.6 | 4.7 | 2.1 | -0.8 | 0.3 | 6.5 | 5 | -5.1 | 4.7 | 4.1 | -6.2 | 7.6 | 7.8 | -4.6 | 4.8 | -4.8 | 3.3 | 2.2 | 0.9 | -0.5 | 4 | -3.7
|  |  | -0.9 | 1.9 | -1.4 | 0.6 | 5.2 | 3.5 | -2.2 | -2 | -0.8 | 4.6 | 4.9 | 4.3 | -4.6 | 2.5 | -4.8 | 3.9 | -1 | -3.6 | -1.3 | 10.6 | -0.1 | -7.4 | 2.8 | 4.8 | 3.8 | 7.9 | 7.8 | 2.7 | 1.5 | 4.6 | 3.3 | -3.9 | 4.5 | 2 | -0.6 | 0.3 | 6.8 | 4.7 | -5.4 | 4.4 | 3.8 | -6.3 | 7.4 | 7.7 | -4.3 | 4.5 | -4.8 | 3 | 1.8 | 0.9 | -0.6 | 3.7 | -3.5
|  |  | -1 | 2 | -1.4 | 0.3 | 5.1 | 3.5 | -2.3 | -1.9 | -0.6 | 4.5 | 4.8 | 3.8 | -4.8 | 3 | -5.2 | 3.6 | -1.2 | -3.8 | -1 | 10.7 | -0.6 | -7.8 | 2.8 | 4.6 | 3.5 | 7.7 | 7.9 | 2.1 | 1.4 | 4.5 | 3.3 | -4.2 | 4.3 | 1.9 | -0.4 | 0.4 | 7 | 4.3 | -5.7 | 4 | 3.4 | -6.5 | 7.3 | 7.6 | -4 | 4.1 | -4.7 | 2.6 | 1.5 | 1 | -0.7 | 3.4 | -3.2
|  |  | -1.1 | 2 | -0.9 | 0.3 | 5.3 | 3.7 | -2.3 | -1.5 | -0.1 | 4.4 | 4.5 | 3.4 | -5 | 2.9 | -5 | 3.6 | -2 | -3.6 | -1.2 | 10.6 | -0.1 | -6.8 | 3 | 3.7 | 3.5 | 7.6 | 7.8 | 2.5 | 1.6 | 4.4 | 3.1 | -4.3 | 4.2 | 2.2 | -0.2 | 0.4 | 7.4 | 4.7 | -5.7 | 4.8 | 3.7 | -6.6 | 7.7 | 7.6 | -3.4 | 4.1 | -5.2 | 3 | 1.5 | 0.8 | -0.9 | 3.3 | -2.9
|  |  | -1.3 | 1.9 | -0.5 | 0.3 | 5.5 | 4 | -2.3 | -1.1 | 0.3 | 4.4 | 4.2 | 3 | -5.2 | 2.8 | -4.8 | 3.5 | -2.9 | -3.5 | -1.5 | 10.6 | 0.3 | -5.8 | 3.3 | 2.8 | 3.5 | 7.5 | 7.7 | 2.8 | 1.8 | 4.2 | 3 | -4.5 | 4.2 | 2.6 | -0.1 | 0.3 | 7.7 | 5.1 | -5.6 | 5.6 | 4 | -6.8 | 8.1 | 7.5 | -2.9 | 4.1 | -5.6 | 3.5 | 1.4 | 0.6 | -1.1 | 3.3 | -2.7
|  |  | -1.4 | 1.9 | 0 | 0.3 | 5.7 | 4.2 | -2.3 | -0.7 | 0.8 | 4.3 | 3.9 | 2.6 | -5.4 | 2.7 | -4.6 | 3.5 | -3.7 | -3.3 | -1.7 | 10.5 | 0.8 | -4.8 | 3.5 | 1.9 | 3.5 | 7.4 | 7.6 | 3.2 | 2 | 4.1 | 2.8 | -4.6 | 4.1 | 2.9 | 0.1 | 0.3 | 8.1 | 5.5 | -5.6 | 6.4 | 4.3 | -6.9 | 8.5 | 7.5 | -2.3 | 4.1 | -6.1 | 3.9 | 1.4 | 0.4 | -1.3 | 3.2 | -2.4
|  |  | -0.9 | 2 | 0.2 | 0.6 | 6 | 4.3 | -1.9 | 0.2 | 1.3 | 3.9 | 4.3 | 2.5 | -4.4 | 2.8 | -3.6 | 3.7 | -3 | -3 | -1.3 | 10.1 | 0.6 | -4.1 | 3.7 | 2.5 | 3.9 | 8.1 | 7.6 | 3.4 | 2 | 4.2 | 2.8 | -3.4 | 3.9 | 3.2 | 0.1 | 0.8 | 8.5 | 5.2 | -4.5 | 7 | 4.3 | -5.1 | 8.9 | 7.9 | -2.1 | 4.7 | -6 | 3.8 | 1.6 | 0.8 | -1.4 | 3.5 | -2.4
|  |  | -0.5 | 2 | 0.5 | 0.8 | 6.4 | 4.5 | -1.4 | 1.2 | 1.8 | 3.6 | 4.6 | 2.5 | -3.5 | 3 | -2.5 | 3.9 | -2.3 | -2.6 | -1 | 9.7 | 0.4 | -3.3 | 4 | 3.1 | 4.4 | 8.8 | 7.5 | 3.7 | 2 | 4.4 | 2.8 | -2.2 | 3.6 | 3.5 | 0.2 | 1.2 | 9 | 4.8 | -3.5 | 7.7 | 4.2 | -3.3 | 9.3 | 8.3 | -2 | 5.4 | -5.9 | 3.8 | 1.9 | 1.3 | -1.6 | 3.7 | -2.4
|  |  | 0 | 2.1 | 0.7 | 1.1 | 6.7 | 4.6 | -1 | 2.1 | 2.3 | 3.2 | 5 | 2.4 | -2.5 | 3.1 | -1.5 | 4.1 | -1.6 | -2.3 | -0.6 | 9.3 | 0.2 | -2.6 | 4.2 | 3.7 | 4.8 | 9.5 | 7.5 | 3.9 | 2 | 4.5 | 2.8 | -1 | 3.4 | 3.8 | 0.2 | 1.7 | 9.4 | 4.5 | -2.4 | 8.3 | 4.2 | -1.5 | 9.7 | 8.7 | -1.8 | 6 | -5.8 | 3.7 | 2.1 | 1.7 | -1.7 | 4 | -2.4
|  |  | 0.9 | 2.6 | 1 | 1.2 | 7.1 | 5.6 | -0.6 | 2.9 | 2.8 | 3.8 | 5.2 | 3.1 | -2 | 3.3 | -0.5 | 4.5 | -1.3 | -1.7 | -0.1 | 9.1 | 0.8 | -1.7 | 4.3 | 3.9 | 4.9 | 9.9 | 7.5 | 4.5 | 3.5 | 5.1 | 3.1 | 0.2 | 3.5 | 4 | 0.3 | 1.7 | 9.7 | 5.2 | -1 | 9.3 | 4.4 | -0.3 | 10.1 | 10.1 | -1.5 | 6.7 | -5.4 | 3.9 | 1.6 | 2.2 | -1.5 | 3.8 | -2.2
|  |  | 1.7 | 3 | 1.4 | 1.4 | 7.6 | 6.5 | -0.2 | 3.8 | 3.2 | 4.5 | 5.5 | 3.8 | -1.4 | 3.4 | 0.5 | 4.9 | -1 | -1.1 | 0.4 | 8.9 | 1.4 | -0.7 | 4.5 | 4.1 | 5.1 | 10.3 | 7.4 | 5.1 | 5 | 5.7 | 3.3 | 1.4 | 3.5 | 4.1 | 0.5 | 1.8 | 10.1 | 5.9 | 0.5 | 10.3 | 4.7 | 0.8 | 10.6 | 11.5 | -1.3 | 7.5 | -4.9 | 4.1 | 1 | 2.8 | -1.4 | 3.6 | -1.9
|  |  | 2.6 | 3.5 | 1.7 | 1.5 | 8 | 7.5 | 0.2 | 4.6 | 3.7 | 5.1 | 5.7 | 4.5 | -0.9 | 3.6 | 1.5 | 5.3 | -0.7 | -0.5 | 0.9 | 8.7 | 2 | 0.2 | 4.6 | 4.3 | 5.2 | 10.7 | 7.4 | 5.7 | 6.5 | 6.3 | 3.6 | 2.6 | 3.6 | 4.3 | 0.6 | 1.8 | 10.4 | 6.6 | 1.9 | 11.3 | 4.9 | 2 | 11 | 12.9 | -1 | 8.2 | -4.5 | 4.3 | 0.5 | 3.3 | -1.2 | 3.4 | -1.7
|  |  | 2.8 | 3.3 | 1.7 | 1.8 | 7.7 | 7.4 | 0.3 | 4.5 | 3.7 | 5.2 | 5.7 | 4.5 | -0.7 | 3.3 | 1.4 | 4.9 | -0.7 | -0.6 | 0.7 | 8.5 | 3.6 | 0.4 | 4.6 | 4.4 | 5.2 | 10.5 | 7.3 | 5.5 | 7.7 | 5.8 | 3.6 | 2.3 | 3.7 | 4.2 | 0.4 | 1.7 | 10.2 | 5.7 | 1.7 | 11 | 4.2 | 1.9 | 10.4 | 13.2 | -0.9 | 8.5 | -4.8 | 3.5 | 0.3 | 3.4 | -1.6 | 3 | -1.5
|  |  | 2.9 | 3 | 1.7 | 2.2 | 7.3 | 7.2 | 0.5 | 4.4 | 3.8 | 5.2 | 5.7 | 4.4 | -0.6 | 3.1 | 1.3 | 4.6 | -0.6 | -0.6 | 0.6 | 8.2 | 5.2 | 0.6 | 4.5 | 4.6 | 5.1 | 10.4 | 7.2 | 5.2 | 8.8 | 5.2 | 3.5 | 1.9 | 3.9 | 4.1 | 0.2 | 1.6 | 10 | 4.8 | 1.5 | 10.8 | 3.6 | 1.7 | 9.8 | 13.6 | -0.8 | 8.9 | -5.2 | 2.7 | 0.2 | 3.6 | -2 | 2.6 | -1.4
|  |  | 3.1 | 2.8 | 1.7 | 2.5 | 7 | 7.1 | 0.6 | 4.3 | 3.8 | 5.3 | 5.7 | 4.4 | -0.4 | 2.8 | 1.2 | 4.2 | -0.6 | -0.7 | 0.4 | 8 | 6.8 | 0.8 | 4.5 | 4.7 | 5.1 | 10.2 | 7.1 | 5 | 10 | 4.7 | 3.5 | 1.6 | 4 | 4 | 0 | 1.5 | 9.8 | 3.9 | 1.3 | 10.5 | 2.9 | 1.6 | 9.2 | 13.9 | -0.7 | 9.2 | -5.5 | 1.9 | 0 | 3.7 | -2.4 | 2.2 | -1.2
|  |  | 3.1 | 2.6 | 1.6 | 2.7 | 7.1 | 7 | 0.8 | 4.4 | 3.8 | 5.4 | 5.5 | 4 | -0.5 | 2.5 | 1 | 4.4 | -0.5 | -0.6 | 0.3 | 7.6 | 5.4 | 0.6 | 4.4 | 4.6 | 5 | 9.6 | 7 | 4.9 | 9.3 | 4.8 | 2.2 | 1 | 3.9 | 3.8 | -0.1 | 1.3 | 9.3 | 4 | 0.7 | 9.5 | 2.9 | 1.4 | 8.7 | 12.2 | -0.6 | 8.5 | -5.6 | 2.1 | -0.2 | 4.3 | -2.5 | 2.2 | -1.1
|  |  | 3.2 | 2.4 | 1.5 | 2.9 | 7.3 | 7 | 1 | 4.4 | 3.9 | 5.5 | 5.2 | 3.5 | -0.5 | 2.3 | 0.9 | 4.5 | -0.3 | -0.6 | 0.3 | 7.2 | 4.1 | 0.5 | 4.2 | 4.6 | 4.9 | 9 | 7 | 4.7 | 8.5 | 4.8 | 1 | 0.4 | 3.8 | 3.7 | -0.2 | 1.1 | 8.9 | 4 | 0.1 | 8.6 | 2.9 | 1.1 | 8.3 | 10.6 | -0.6 | 7.9 | -5.7 | 2.2 | -0.3 | 4.9 | -2.6 | 2.3 | -1.1
|  |  | 3.2 | 2.2 | 1.4 | 3.1 | 7.4 | 6.9 | 1.2 | 4.5 | 3.9 | 5.6 | 5 | 3.1 | -0.6 | 2 | 0.7 | 4.7 | -0.2 | -0.5 | 0.2 | 6.8 | 2.7 | 0.3 | 4.1 | 4.5 | 4.8 | 8.4 | 6.9 | 4.6 | 7.8 | 4.9 | -0.3 | -0.2 | 3.7 | 3.5 | -0.3 | 0.9 | 8.4 | 4.1 | -0.5 | 7.6 | 2.9 | 0.9 | 7.8 | 8.9 | -0.5 | 7.2 | -5.8 | 2.4 | -0.5 | 5.5 | -2.7 | 2.3 | -1
|  |  | 3.3 | 1.9 | 1.5 | 3.2 | 7.1 | 6.3 | 1.4 | 4.6 | 4 | 6 | 5.4 | 3.6 | -0.4 | 2 | 0.5 | 4.7 | -0.1 | -0.4 | 0.1 | 6.4 | 2.1 | 0.5 | 3.7 | 4.5 | 4.6 | 8.1 | 6.8 | 4.1 | 6.1 | 4.9 | -0.7 | -0.4 | 3.7 | 3.3 | -0.5 | 0.7 | 8 | 4 | -1.6 | 6.9 | 3.1 | 0.2 | 7.6 | 8.6 | -0.4 | 6.9 | -6.2 | 2.1 | -0.5 | 5.7 | -2.7 | 2.1 | -1
|  |  | 3.3 | 1.7 | 1.7 | 3.2 | 6.8 | 5.8 | 1.5 | 4.6 | 4 | 6.5 | 5.9 | 4.1 | -0.3 | 2 | 0.2 | 4.8 | 0.1 | -0.2 | 0.1 | 6 | 1.6 | 0.6 | 3.2 | 4.4 | 4.4 | 7.8 | 6.7 | 3.7 | 4.5 | 4.9 | -1.1 | -0.6 | 3.8 | 3.1 | -0.7 | 0.5 | 7.5 | 3.9 | -2.8 | 6.2 | 3.2 | -0.4 | 7.4 | 8.3 | -0.4 | 6.6 | -6.6 | 1.9 | -0.5 | 5.8 | -2.8 | 1.8 | -1
|  |  | 3.4 | 1.4 | 1.8 | 3.3 | 6.5 | 5.2 | 1.7 | 4.7 | 4.1 | 6.9 | 6.3 | 4.6 | -0.1 | 2 | 0 | 4.8 | 0.2 | -0.1 | 0 | 5.6 | 1 | 0.8 | 2.8 | 4.4 | 4.2 | 7.5 | 6.6 | 3.2 | 2.8 | 4.9 | -1.5 | -0.8 | 3.8 | 2.9 | -0.9 | 0.3 | 7.1 | 3.8 | -3.9 | 5.5 | 3.4 | -1.1 | 7.2 | 8 | -0.3 | 6.3 | -7 | 1.6 | -0.5 | 6 | -2.8 | 1.6 | -1
|  |  | 3 | 1.2 | 1.8 | 2.1 | 6.3 | 5 | 2 | 4.6 | 4 | 6.8 | 6.6 | 4.2 | 0 | 1.9 | 0.1 | 4.8 | 0.2 | -0.1 | 0.1 | 5.5 | 0.5 | 0.9 | 2.6 | 4.2 | 3.8 | 7.3 | 6.4 | 2.6 | 2.3 | 4.8 | -1.1 | -1 | 3.7 | 2.7 | -1.1 | 0.8 | 6.4 | 3.9 | -3.8 | 5.4 | 3.4 | -1.4 | 7 | 7.5 | -0.4 | 6 | -7.3 | 1.8 | -0.5 | 6.1 | -2.7 | 1.5 | -1
|  |  | 2.6 | 1.1 | 1.9 | 0.8 | 6 | 4.8 | 2.4 | 4.6 | 4 | 6.8 | 6.8 | 3.8 | 0.2 | 1.9 | 0.1 | 4.8 | 0.2 | -0.1 | 0.2 | 5.5 | 0 | 1 | 2.4 | 4 | 3.5 | 7.1 | 6.3 | 2 | 1.7 | 4.6 | -0.6 | -1.2 | 3.7 | 2.4 | -1.2 | 1.2 | 5.7 | 4 | -3.8 | 5.4 | 3.5 | -1.7 | 6.7 | 7 | -0.4 | 5.6 | -7.5 | 2 | -0.6 | 6.2 | -2.7 | 1.3 | -0.9
|  |  | 2.2 | 0.9 | 1.9 | -0.4 | 5.8 | 4.6 | 2.7 | 4.5 | 3.9 | 6.7 | 7.1 | 3.4 | 0.3 | 1.8 | 0.2 | 4.8 | 0.2 | -0.1 | 0.3 | 5.4 | -0.5 | 1.1 | 2.2 | 3.8 | 3.1 | 6.9 | 6.1 | 1.4 | 1.2 | 4.5 | -0.2 | -1.4 | 3.6 | 2.2 | -1.4 | 1.7 | 5 | 4.1 | -3.7 | 5.3 | 3.5 | -2 | 6.5 | 6.5 | -0.5 | 5.3 | -7.8 | 2.2 | -0.6 | 6.3 | -2.6 | 1.2 | -0.9
|  |  | 1.9 | 1 | 1.7 | -0.3 | 5.6 | 4.5 | 2.8 | 4.2 | 4.2 | 7.2 | 6.7 | 2.7 | 0.3 | 1.9 | 0.2 | 4 | 0.3 | 0.1 | 0.3 | 5.4 | -0.8 | 1.2 | 2.5 | 3.7 | 2.8 | 6.9 | 5.2 | 1.7 | 1.1 | 4.3 | -0.4 | -1.2 | 3.5 | 1.9 | -1.5 | 1.7 | 4.5 | 4.1 | -4 | 5.7 | 3.4 | -1.6 | 6.3 | 6.4 | -0.5 | 5.4 | -7.8 | 2.1 | -0.5 | 6.5 | -2.9 | 1.5 | -1.1
|  |  | 1.7 | 1.1 | 1.5 | -0.1 | 5.5 | 4.4 | 2.9 | 3.8 | 4.5 | 7.8 | 6.4 | 1.9 | 0.4 | 1.9 | 0.3 | 3.1 | 0.4 | 0.3 | 0.4 | 5.3 | -1 | 1.2 | 2.9 | 3.7 | 2.4 | 6.8 | 4.2 | 1.9 | 1.1 | 4.2 | -0.5 | -1 | 3.5 | 1.5 | -1.6 | 1.7 | 4 | 4 | -4.4 | 6 | 3.2 | -1.1 | 6 | 6.2 | -0.5 | 5.5 | -7.8 | 1.9 | -0.5 | 6.6 | -3.3 | 1.7 | -1.3
|  |  | 1.4 | 1.2 | 1.3 | 0 | 5.3 | 4.3 | 3 | 3.5 | 4.8 | 8.3 | 6 | 1.2 | 0.4 | 2 | 0.3 | 2.3 | 0.5 | 0.5 | 0.4 | 5.3 | -1.3 | 1.3 | 3.2 | 3.6 | 2.1 | 6.8 | 3.3 | 2.2 | 1 | 4 | -0.7 | -0.8 | 3.4 | 1.2 | -1.7 | 1.7 | 3.5 | 4 | -4.7 | 6.4 | 3.1 | -0.7 | 5.8 | 6.1 | -0.5 | 5.6 | -7.8 | 1.8 | -0.4 | 6.8 | -3.6 | 2 | -1.5
|  |  | 1.2 | 1 | 0.9 | 0.7 | 5.2 | 4.2 | 3.2 | 3.1 | 4.6 | 7.4 | 5.6 | 1 | 0.4 | 1.9 | 0.3 | 1.9 | 0.5 | 0.5 | 0.4 | 5.3 | -1.3 | 1.4 | 3.6 | 3.1 | 1.9 | 6.6 | 3.1 | 2.1 | 0.5 | 3.8 | -0.9 | -0.9 | 3.4 | 1 | -2 | 1.4 | 3 | 4 | -4.9 | 6.9 | 3.1 | -0.9 | 5.7 | 6 | -0.6 | 6.1 | -7.9 | 1.9 | -0.4 | 5.5 | -4.1 | 1.8 | -1.9
|  |  | 1.1 | 0.9 | 0.5 | 1.3 | 5 | 4.1 | 3.5 | 2.8 | 4.3 | 6.4 | 5.3 | 0.8 | 0.4 | 1.9 | 0.4 | 1.6 | 0.4 | 0.6 | 0.5 | 5.2 | -1.3 | 1.4 | 4 | 2.6 | 1.7 | 6.5 | 2.9 | 1.9 | 0.1 | 3.7 | -1 | -0.9 | 3.4 | 0.7 | -2.2 | 1 | 2.6 | 4.1 | -5.1 | 7.3 | 3.2 | -1.2 | 5.6 | 6 | -0.6 | 6.7 | -7.9 | 1.9 | -0.5 | 4.2 | -4.5 | 1.7 | -2.3
|  |  | 0.9 | 0.7 | 0.1 | 2 | 4.9 | 4 | 3.7 | 2.4 | 4.1 | 5.5 | 4.9 | 0.6 | 0.4 | 1.8 | 0.4 | 1.2 | 0.4 | 0.6 | 0.5 | 5.2 | -1.3 | 1.5 | 4.4 | 2.1 | 1.5 | 6.3 | 2.7 | 1.8 | -0.4 | 3.5 | -1.2 | -1 | 3.4 | 0.5 | -2.5 | 0.7 | 2.1 | 4.1 | -5.3 | 7.8 | 3.2 | -1.4 | 5.5 | 5.9 | -0.7 | 7.2 | -8 | 2 | -0.5 | 2.9 | -5 | 1.5 | -2.7
|  |  | 1 | 0.6 | 0.1 | 2.6 | 4.5 | 4.1 | 4 | 2.9 | 3.2 | 4.9 | 4.6 | 1.2 | 0.5 | 1.9 | 0.6 | 0.9 | 0.5 | 0.8 | 0.6 | 5.4 | -1.2 | 1.7 | 4.3 | 2.6 | 1.8 | 6.5 | 2.9 | 2.3 | -0.4 | 3.5 | -0.5 | -0.7 | 3.5 | 1 | -2.4 | 1.2 | 2.2 | 4.2 | -4.4 | 8.5 | 3.4 | -1.4 | 5.7 | 6.3 | -0.7 | 8.2 | -7.7 | 2.3 | -0.5 | 2.4 | -4 | 1.7 | -3.1
|  |  | 1.2 | 0.6 | 0.1 | 3.1 | 4 | 4.1 | 4.3 | 3.3 | 2.3 | 4.4 | 4.2 | 1.8 | 0.5 | 1.9 | 0.7 | 0.5 | 0.6 | 0.9 | 0.7 | 5.5 | -1.1 | 1.9 | 4.3 | 3 | 2.1 | 6.8 | 3.1 | 2.8 | -0.3 | 3.4 | 0.2 | -0.5 | 3.5 | 1.6 | -2.3 | 1.8 | 2.4 | 4.2 | -3.4 | 9.1 | 3.7 | -1.3 | 5.9 | 6.7 | -0.8 | 9.3 | -7.5 | 2.7 | -0.5 | 2 | -3 | 2 | -3.6
|  |  | 1.3 | 0.5 | 0.1 | 3.7 | 3.6 | 4.2 | 4.6 | 3.8 | 1.4 | 3.8 | 3.9 | 2.4 | 0.6 | 2 | 0.9 | 0.2 | 0.7 | 1.1 | 0.8 | 5.7 | -1 | 2.1 | 4.2 | 3.5 | 2.4 | 7 | 3.3 | 3.3 | -0.3 | 3.4 | 0.9 | -0.2 | 3.6 | 2.1 | -2.2 | 2.3 | 2.5 | 4.3 | -2.5 | 9.8 | 3.9 | -1.3 | 6.1 | 7.1 | -0.8 | 10.3 | -7.2 | 3 | -0.5 | 1.5 | -2 | 2.2 | -4
|  |  | 1.7 | 0.5 | 1.4 | 3.6 | 3.3 | 3.5 | 4.9 | 4.2 | 2 | 3.9 | 3.4 | 3.1 | 0.7 | 2.4 | 1.3 | 0.7 | 0.9 | 1.5 | 0.9 | 5.5 | -0.5 | 2.6 | 4.5 | 4 | 3 | 7.1 | 3.6 | 4.2 | -0.3 | 3.8 | 1.9 | -0.2 | 4 | 2.8 | -1.6 | 2.7 | 2.6 | 4.6 | -1.6 | 10 | 4.1 | -1.3 | 6.1 | 7.2 | -0.8 | 10.5 | -7.1 | 3.1 | -0.2 | 1.3 | -2 | 2.5 | -3.9
|  |  | 2.1 | 0.4 | 2.6 | 3.6 | 2.9 | 2.7 | 5.2 | 4.6 | 2.5 | 4 | 2.8 | 3.9 | 0.7 | 2.8 | 1.6 | 1.3 | 1.2 | 2 | 1 | 5.2 | 0 | 3.1 | 4.7 | 4.4 | 3.6 | 7.2 | 3.8 | 5.2 | -0.2 | 4.1 | 3 | -0.1 | 4.4 | 3.4 | -1.1 | 3 | 2.8 | 5 | -0.7 | 10.1 | 4.4 | -1.3 | 6.1 | 7.4 | -0.8 | 10.6 | -7.1 | 3.1 | 0 | 1 | -2.1 | 2.8 | -3.9
|  |  | 2.5 | 0.4 | 3.9 | 3.5 | 2.6 | 2 | 5.5 | 5 | 3.1 | 4.1 | 2.3 | 4.6 | 0.8 | 3.2 | 2 | 1.8 | 1.4 | 2.4 | 1.1 | 5 | 0.5 | 3.6 | 5 | 4.9 | 4.2 | 7.3 | 4.1 | 6.1 | -0.2 | 4.5 | 4 | -0.1 | 4.8 | 4.1 | -0.5 | 3.4 | 2.9 | 5.3 | 0.2 | 10.3 | 4.6 | -1.3 | 6.1 | 7.5 | -0.8 | 10.8 | -7 | 3.2 | 0.3 | 0.8 | -2.1 | 3.1 | -3.8
|  |  | 2.2 | 0.4 | 3.8 | 3.3 | 2.4 | 2 | 5.9 | 4.6 | 3.1 | 3.9 | 2.5 | 4.8 | 0.6 | 3.3 | 1.8 | 2.1 | 1.1 | 2.6 | 1.1 | 4.7 | 0.1 | 3.7 | 5 | 4.6 | 3.7 | 6.8 | 3.7 | 5.6 | -0.3 | 4.4 | 4.2 | -0.3 | 4.4 | 4 | -1 | 3.2 | 3 | 4.8 | -0.4 | 9.5 | 4.4 | -1.3 | 5.8 | 6.7 | -1 | 10.5 | -7.2 | 3 | 0.2 | 0.4 | -2.1 | 2.9 | -3.8
|  |  | 1.9 | 0.3 | 3.6 | 3.2 | 2.1 | 2 | 6.3 | 4.2 | 3.1 | 3.7 | 2.6 | 5 | 0.4 | 3.3 | 1.5 | 2.5 | 0.8 | 2.9 | 1 | 4.5 | -0.2 | 3.7 | 4.9 | 4.2 | 3.3 | 6.4 | 3.2 | 5.1 | -0.4 | 4.4 | 4.5 | -0.4 | 4 | 4 | -1.5 | 3.1 | 3 | 4.2 | -0.9 | 8.8 | 4.1 | -1.3 | 5.6 | 5.9 | -1.1 | 10.1 | -7.4 | 2.8 | 0 | 0 | -2.1 | 2.7 | -3.9
|  |  | 1.6 | 0.3 | 3.5 | 3 | 1.9 | 2 | 6.7 | 3.8 | 3.1 | 3.5 | 2.8 | 5.2 | 0.2 | 3.4 | 1.3 | 2.8 | 0.5 | 3.1 | 1 | 4.2 | -0.6 | 3.8 | 4.9 | 3.9 | 2.8 | 5.9 | 2.8 | 4.6 | -0.5 | 4.3 | 4.7 | -0.6 | 3.6 | 3.9 | -2 | 2.9 | 3.1 | 3.7 | -1.5 | 8 | 3.9 | -1.3 | 5.3 | 5.1 | -1.3 | 9.8 | -7.6 | 2.6 | -0.1 | -0.4 | -2.1 | 2.5 | -3.9
|  |  | 1.4 | 0.1 | 3.4 | 3 | 1.4 | 1.4 | 5.8 | 3.6 | 2.9 | 3.6 | 3.2 | 4.8 | 0.4 | 3.5 | 1.4 | 3.1 | 0.6 | 3.3 | 0.8 | 4.5 | -1 | 3.9 | 4.8 | 3 | 2.4 | 5.7 | 2.5 | 4.2 | -0.6 | 3.8 | 4.4 | -0.7 | 3.1 | 3.7 | -2.5 | 2.8 | 2.7 | 2.6 | -1.7 | 6.8 | 3 | -1.2 | 4.9 | 4.5 | -1.6 | 9.3 | -7.8 | 1.9 | -0.4 | -0.7 | -1.9 | 2.3 | -4.3
|  |  | 1.2 | -0.1 | 3.2 | 3.1 | 1 | 0.9 | 5 | 3.3 | 2.8 | 3.8 | 3.6 | 4.4 | 0.6 | 3.7 | 1.5 | 3.3 | 0.6 | 3.6 | 0.6 | 4.8 | -1.4 | 4 | 4.7 | 2 | 1.9 | 5.5 | 2.3 | 3.8 | -0.6 | 3.3 | 4.1 | -0.9 | 2.5 | 3.6 | -3.1 | 2.7 | 2.2 | 1.6 | -1.9 | 5.6 | 2.2 | -1.1 | 4.6 | 3.8 | -2 | 8.7 | -7.9 | 1.3 | -0.8 | -1.1 | -1.8 | 2.1 | -4.8
|  |  | 1 | -0.3 | 3.1 | 3.1 | 0.5 | 0.3 | 4.1 | 3.1 | 2.6 | 3.9 | 4 | 4 | 0.8 | 3.8 | 1.6 | 3.6 | 0.7 | 3.8 | 0.4 | 5.1 | -1.8 | 4.1 | 4.6 | 1.1 | 1.5 | 5.3 | 2 | 3.4 | -0.7 | 2.8 | 3.8 | -1 | 2 | 3.4 | -3.6 | 2.6 | 1.8 | 0.5 | -2.1 | 4.4 | 1.3 | -1 | 4.2 | 3.2 | -2.3 | 8.2 | -8.1 | 0.6 | -1.1 | -1.4 | -1.6 | 1.9 | -5.2
|  |  | 0.8 | -0.8 | 3.3 | 3.1 | 0.3 | -0.2 | 3.6 | 3.1 | 2.2 | 4 | 3.6 | 3.9 | 1 | 3.9 | 1.6 | 3.6 | 0.8 | 3.7 | 0.6 | 5.2 | -2.2 | 4 | 4.6 | 0.6 | 1.7 | 5.3 | 1.8 | 3.4 | -1.1 | 2.6 | 3.7 | -1.2 | 1.5 | 3.4 | -4 | 2.3 | 2.4 | 0.5 | -2 | 4.3 | 0.9 | -1.4 | 4.3 | 2.8 | -2.8 | 7.5 | -8.1 | 0.1 | -2.1 | -1.5 | -1.3 | 1.7 | -5.2
|  |  | 0.5 | -1.3 | 3.5 | 3.1 | 0 | -0.7 | 3.2 | 3 | 1.9 | 4.2 | 3.3 | 3.7 | 1.2 | 4.1 | 1.7 | 3.7 | 1 | 3.5 | 0.7 | 5.4 | -2.6 | 3.9 | 4.6 | 0 | 1.9 | 5.4 | 1.6 | 3.3 | -1.6 | 2.3 | 3.7 | -1.5 | 1 | 3.4 | -4.4 | 2.1 | 3 | 0.5 | -1.8 | 4.3 | 0.4 | -1.9 | 4.3 | 2.3 | -3.3 | 6.9 | -8 | -0.3 | -3.1 | -1.5 | -0.9 | 1.6 | -5.3
|  |  | 0.3 | -1.8 | 3.7 | 3.1 | -0.2 | -1.2 | 2.7 | 3 | 1.5 | 4.3 | 2.9 | 3.6 | 1.4 | 4.2 | 1.7 | 3.7 | 1.1 | 3.4 | 0.9 | 5.5 | -3 | 3.8 | 4.6 | -0.5 | 2.1 | 5.4 | 1.4 | 3.3 | -2 | 2.1 | 3.6 | -1.7 | 0.5 | 3.4 | -4.8 | 1.8 | 3.6 | 0.5 | -1.7 | 4.2 | 0 | -2.3 | 4.4 | 1.9 | -3.8 | 6.2 | -8 | -0.8 | -4.1 | -1.6 | -0.6 | 1.4 | -5.3
|  |  | 0.2 | -1.8 | 4 | 3.1 | -0.2 | -1.3 | 2.3 | 3.1 | 1.6 | 3.8 | 2.4 | 3.7 | 1.6 | 4.1 | 2 | 3.6 | 1.2 | 3.2 | 1 | 5.6 | -3.4 | 3.8 | 4.4 | -0.4 | 2 | 5.6 | 1.4 | 3.5 | -2.3 | 2.4 | 3.4 | -1.9 | 0.4 | 3.4 | -5 | 1.9 | 3.6 | 0.7 | -1.9 | 4.2 | -0.2 | -2.5 | 4.6 | 2.2 | -4.1 | 5.6 | -7.7 | -0.8 | -4.8 | -1.9 | -0.8 | 1 | -5.7
|  |  | 0.2 | -1.8 | 4.3 | 3 | -0.2 | -1.4 | 1.8 | 3.2 | 1.6 | 3.4 | 1.9 | 3.8 | 1.7 | 4.1 | 2.4 | 3.6 | 1.2 | 3.1 | 1.2 | 5.6 | -3.8 | 3.8 | 4.3 | -0.2 | 1.9 | 5.9 | 1.5 | 3.8 | -2.5 | 2.6 | 3.2 | -2 | 0.3 | 3.4 | -5.1 | 1.9 | 3.6 | 0.9 | -2.1 | 4.2 | -0.4 | -2.7 | 4.8 | 2.4 | -4.4 | 4.9 | -7.3 | -0.7 | -5.6 | -2.1 | -0.9 | 0.7 | -6.1
|  |  | 0.1 | -1.8 | 4.6 | 3 | -0.2 | -1.5 | 1.4 | 3.3 | 1.7 | 2.9 | 1.4 | 3.9 | 1.9 | 4 | 2.7 | 3.5 | 1.3 | 2.9 | 1.3 | 5.7 | -4.2 | 3.8 | 4.1 | -0.1 | 1.8 | 6.1 | 1.5 | 4 | -2.8 | 2.9 | 3 | -2.2 | 0.2 | 3.4 | -5.3 | 2 | 3.6 | 1.1 | -2.3 | 4.2 | -0.6 | -2.9 | 5 | 2.7 | -4.7 | 4.3 | -7 | -0.7 | -6.3 | -2.4 | -1.1 | 0.3 | -6.5
|  |  | -0.2 | -1.8 | 4.6 | 2.7 | -0.4 | -1.6 | 1.4 | 3.4 | 1.8 | 2.9 | 1.7 | 3.9 | 2.1 | 3.8 | 2.9 | 3.1 | 1.4 | 2.7 | 1.5 | 5.7 | -4.6 | 3.8 | 4.2 | 0.2 | 1.6 | 6.1 | 1.6 | 3.9 | -3.2 | 3.2 | 3.1 | -2.1 | 0.3 | 3.3 | -5.5 | 2 | 3.5 | 1.4 | -3.2 | 3.6 | -0.7 | -3.2 | 5.1 | 3 | -4.9 | 4.2 | -6.8 | -0.9 | -6.7 | -2.6 | -1.3 | -0.2 | -6.9
|  |  | -0.5 | -1.8 | 4.6 | 2.5 | -0.5 | -1.8 | 1.5 | 3.4 | 2 | 2.9 | 1.9 | 3.8 | 2.2 | 3.6 | 3.1 | 2.6 | 1.6 | 2.6 | 1.7 | 5.7 | -4.9 | 3.8 | 4.3 | 0.4 | 1.4 | 6.1 | 1.6 | 3.7 | -3.6 | 3.4 | 3.1 | -2 | 0.5 | 3.3 | -5.8 | 2.1 | 3.5 | 1.6 | -4.2 | 3 | -0.9 | -3.4 | 5.3 | 3.2 | -5.2 | 4.1 | -6.5 | -1 | -7 | -2.8 | -1.5 | -0.7 | -7.3
|  |  | -0.8 | -1.8 | 4.6 | 2.2 | -0.7 | -1.9 | 1.5 | 3.5 | 2.1 | 2.9 | 2.2 | 3.8 | 2.4 | 3.4 | 3.3 | 2.2 | 1.7 | 2.4 | 1.9 | 5.7 | -5.3 | 3.8 | 4.4 | 0.7 | 1.2 | 6.1 | 1.7 | 3.6 | -4 | 3.7 | 3.2 | -1.9 | 0.6 | 3.2 | -6 | 2.1 | 3.4 | 1.9 | -5.1 | 2.4 | -1 | -3.7 | 5.4 | 3.5 | -5.4 | 4 | -6.3 | -1.2 | -7.4 | -3 | -1.7 | -1.2 | -7.7
|  |  | -1 | -1.7 | 4.7 | 2.1 | -0.9 | -2.1 | 1.2 | 3.3 | 2 | 3.1 | 2.1 | 3.8 | 2.4 | 3.5 | 3.2 | 2.6 | 1.9 | 2 | 2 | 5.3 | -5.4 | 3.9 | 4.6 | 1 | 1.2 | 6.1 | 1.5 | 3.2 | -4.3 | 3.8 | 3.2 | -2.1 | 0.9 | 3.2 | -6.2 | 2.1 | 3.5 | 2.2 | -4.4 | 1.7 | -0.8 | -3.9 | 5.2 | 3.6 | -5.7 | 3.9 | -6.2 | -0.5 | -7.2 | -3.2 | -1.7 | -1.4 | -8
|  |  | -1.1 | -1.5 | 4.7 | 2 | -1 | -2.2 | 0.9 | 3.1 | 1.8 | 3.2 | 2 | 3.8 | 2.4 | 3.5 | 3.2 | 3 | 2.2 | 1.5 | 2.1 | 4.9 | -5.4 | 3.9 | 4.9 | 1.4 | 1.3 | 6 | 1.3 | 2.7 | -4.7 | 3.8 | 3.2 | -2.3 | 1.2 | 3.1 | -6.5 | 2.2 | 3.5 | 2.6 | -3.8 | 1.1 | -0.6 | -4 | 5 | 3.7 | -6 | 3.9 | -6 | 0.2 | -7 | -3.4 | -1.7 | -1.7 | -8.4
|  |  | -1.3 | -1.4 | 4.8 | 1.9 | -1.2 | -2.4 | 0.6 | 2.9 | 1.7 | 3.4 | 1.9 | 3.8 | 2.4 | 3.6 | 3.1 | 3.4 | 2.4 | 1.1 | 2.2 | 4.5 | -5.5 | 4 | 5.1 | 1.7 | 1.3 | 6 | 1.1 | 2.3 | -5 | 3.9 | 3.2 | -2.5 | 1.5 | 3.1 | -6.7 | 2.2 | 3.6 | 2.9 | -3.1 | 0.4 | -0.4 | -4.2 | 4.8 | 3.8 | -6.3 | 3.8 | -5.9 | 0.9 | -6.8 | -3.6 | -1.7 | -1.9 | -8.7
|  |  | -1.1 | -1.3 | 4.8 | 2.3 | -1.2 | -2.3 | 0.8 | 2.9 | 1.3 | 3.7 | 2.5 | 3.5 | 2.6 | 3.9 | 3.3 | 3.4 | 2.3 | 1 | 2.5 | 4.3 | -4.5 | 4.1 | 5.7 | 2.1 | 1.9 | 5.9 | 0.9 | 2.6 | -4.5 | 4.7 | 3.4 | -2 | 2.3 | 3.4 | -5.4 | 2.4 | 3.8 | 3.7 | -2.9 | 1.3 | 0.7 | -4.1 | 5 | 4 | -5.8 | 3.7 | -5.5 | 2 | -4.2 | -3.7 | -1.3 | -0.5 | -7.5
|  |  | -1 | -1.1 | 4.8 | 2.7 | -1.2 | -2.1 | 0.9 | 2.9 | 0.9 | 3.9 | 3.1 | 3.2 | 2.9 | 4.2 | 3.4 | 3.5 | 2.3 | 0.8 | 2.7 | 4.2 | -3.4 | 4.3 | 6.2 | 2.5 | 2.4 | 5.8 | 0.8 | 2.9 | -4.1 | 5.5 | 3.6 | -1.6 | 3 | 3.8 | -4 | 2.5 | 4 | 4.6 | -2.8 | 2.1 | 1.8 | -4.1 | 5.2 | 4.3 | -5.3 | 3.6 | -5.2 | 3.2 | -1.7 | -3.7 | -1 | 1 | -6.2
|  |  | -0.8 | -1 | 4.8 | 3.1 | -1.2 | -2 | 1.1 | 2.9 | 0.5 | 4.2 | 3.7 | 2.9 | 3.1 | 4.5 | 3.6 | 3.5 | 2.2 | 0.7 | 3 | 4 | -2.4 | 4.4 | 6.8 | 2.9 | 3 | 5.7 | 0.6 | 3.2 | -3.6 | 6.3 | 3.8 | -1.1 | 3.8 | 4.1 | -2.7 | 2.7 | 4.2 | 5.4 | -2.6 | 3 | 2.9 | -4 | 5.4 | 4.5 | -4.8 | 3.5 | -4.8 | 4.3 | 0.9 | -3.8 | -0.6 | 2.4 | -5
|  |  | -0.7 | -0.9 | 4.8 | 3.4 | -0.9 | -1.7 | 1.5 | 3.5 | 0.7 | 4.8 | 4.6 | 3.3 | 3.1 | 4.7 | 3.8 | 3.5 | 2.5 | 0.9 | 3.2 | 3.8 | -1.7 | 4.6 | 7 | 3.6 | 3.4 | 5.6 | 0.8 | 3.7 | -3 | 7.4 | 4.1 | 0.1 | 4.3 | 4.4 | -1.6 | 2.8 | 4.6 | 5.8 | -0.3 | 3.8 | 4 | -3.4 | 5.3 | 4.6 | -2.2 | 4.2 | -4.5 | 5.3 | 1.9 | -3.7 | -0.5 | 3.1 | -3.7
|  |  | -0.7 | -0.8 | 4.9 | 3.7 | -0.7 | -1.4 | 1.8 | 4 | 1 | 5.5 | 5.6 | 3.8 | 3.2 | 4.8 | 4 | 3.6 | 2.9 | 1.1 | 3.4 | 3.5 | -0.9 | 4.7 | 7.3 | 4.3 | 3.9 | 5.5 | 0.9 | 4.1 | -2.3 | 8.5 | 4.4 | 1.3 | 4.7 | 4.6 | -0.4 | 3 | 4.9 | 6.2 | 2.1 | 4.7 | 5 | -2.8 | 5.3 | 4.8 | 0.4 | 4.8 | -4.2 | 6.2 | 2.9 | -3.5 | -0.5 | 3.9 | -2.3
|  |  | -0.6 | -0.7 | 4.9 | 4 | -0.4 | -1.1 | 2.2 | 4.6 | 1.2 | 6.1 | 6.5 | 4.2 | 3.2 | 5 | 4.2 | 3.6 | 3.2 | 1.3 | 3.6 | 3.3 | -0.2 | 4.9 | 7.5 | 5 | 4.3 | 5.4 | 1.1 | 4.6 | -1.7 | 9.6 | 4.7 | 2.5 | 5.2 | 4.9 | 0.7 | 3.1 | 5.3 | 6.6 | 4.4 | 5.5 | 6.1 | -2.2 | 5.2 | 4.9 | 3 | 5.5 | -3.9 | 7.2 | 3.9 | -3.4 | -0.4 | 4.6 | -1
|  |  | -0.7 | -0.7 | 5 | 3.4 | -0.4 | -1 | 2.5 | 4.8 | 2.1 | 5.9 | 6.5 | 3.8 | 3 | 4.8 | 4 | 3.4 | 3.1 | 1.4 | 3.4 | 2.8 | -0.5 | 4.5 | 6.4 | 5.4 | 4.2 | 5.3 | 1.5 | 4.6 | -2.2 | 10.2 | 4.6 | 2.4 | 5.7 | 4.4 | 0.2 | 3 | 5.3 | 6.7 | 3.8 | 4.9 | 6 | -1.7 | 5 | 4.9 | 2.5 | 5.1 | -3.9 | 7.3 | 3.1 | -3.3 | -0.8 | 3.9 | -1.3
|  |  | -0.8 | -0.7 | 5.2 | 2.7 | -0.3 | -1 | 2.9 | 5 | 2.9 | 5.8 | 6.4 | 3.5 | 2.7 | 4.7 | 3.9 | 3.3 | 3 | 1.6 | 3.2 | 2.3 | -0.7 | 4 | 5.4 | 5.8 | 4.1 | 5.1 | 1.9 | 4.5 | -2.8 | 10.7 | 4.5 | 2.2 | 6.1 | 4 | -0.2 | 2.8 | 5.4 | 6.7 | 3.3 | 4.2 | 6 | -1.3 | 4.9 | 4.9 | 2 | 4.8 | -3.9 | 7.3 | 2.3 | -3.3 | -1.2 | 3.1 | -1.7
|  |  | -0.9 | -0.7 | 5.3 | 2.1 | -0.3 | -0.9 | 3.2 | 5.2 | 3.8 | 5.6 | 6.4 | 3.1 | 2.5 | 4.5 | 3.7 | 3.1 | 2.9 | 1.7 | 3 | 1.8 | -1 | 3.6 | 4.3 | 6.2 | 4 | 5 | 2.3 | 4.5 | -3.3 | 11.3 | 4.4 | 2.1 | 6.6 | 3.5 | -0.7 | 2.7 | 5.4 | 6.8 | 2.7 | 3.6 | 5.9 | -0.8 | 4.7 | 4.9 | 1.5 | 4.4 | -3.9 | 7.4 | 1.5 | -3.2 | -1.6 | 2.4 | -2
|  |  | -0.9 | -0.6 | 5.2 | 1.9 | -0.2 | -1.1 | 4.3 | 4.6 | 3.7 | 5.4 | 6.4 | 3.6 | 2.8 | 4.5 | 3.5 | 3 | 2.9 | 2.2 | 2.8 | 1.6 | -1 | 3.6 | 3.9 | 6.9 | 3.9 | 4.5 | 2.8 | 4.3 | -3.4 | 11.4 | 4.1 | 1.2 | 6.6 | 3.7 | -1.3 | 2 | 4.8 | 6.4 | 2.1 | 3 | 5.8 | -1.4 | 4.4 | 4.9 | 1.3 | 3.8 | -4.2 | 7.3 | 1.4 | -3.2 | -1.9 | 2.3 | -2
|  |  | -1 | -0.6 | 5.1 | 1.8 | 0 | -1.3 | 5.3 | 4 | 3.5 | 5.2 | 6.5 | 4.1 | 3 | 4.6 | 3.2 | 2.8 | 2.9 | 2.6 | 2.7 | 1.3 | -1 | 3.7 | 3.6 | 7.5 | 3.7 | 4 | 3.4 | 4 | -3.6 | 11.4 | 3.9 | 0.4 | 6.6 | 3.8 | -1.8 | 1.4 | 4.1 | 6 | 1.5 | 2.4 | 5.6 | -2 | 4.2 | 4.9 | 1.2 | 3.2 | -4.4 | 7.1 | 1.4 | -3.2 | -2.1 | 2.1 | -2
|  |  | -1 | -0.5 | 5 | 1.6 | 0.1 | -1.5 | 6.4 | 3.4 | 3.4 | 5 | 6.5 | 4.6 | 3.3 | 4.6 | 3 | 2.7 | 2.9 | 3.1 | 2.5 | 1.1 | -1 | 3.7 | 3.2 | 8.2 | 3.6 | 3.5 | 3.9 | 3.8 | -3.7 | 11.5 | 3.6 | -0.5 | 6.6 | 4 | -2.4 | 0.7 | 3.5 | 5.6 | 0.9 | 1.8 | 5.5 | -2.6 | 3.9 | 4.9 | 1 | 2.6 | -4.7 | 7 | 1.3 | -3.2 | -2.4 | 2 | -2
|  |  | -1.1 | 0.4 | 4.6 | 0.1 | 0 | -1.4 | 7.6 | 2.8 | 3 | 5 | 5.8 | 4.7 | 3.3 | 3.7 | 3 | 2.8 | 3 | 3.8 | 2.2 | 1.1 | -1.5 | 3.8 | 2.8 | 8.9 | 3.4 | 3.3 | 3.6 | 3.8 | -3.3 | 11.6 | 3.1 | -0.7 | 6.7 | 3.9 | -2.5 | 0.7 | 2.9 | 5.3 | 0.9 | 1.6 | 5.8 | -3.1 | 3.8 | 4.8 | 1.4 | 2.2 | -4.6 | 6.6 | 2.2 | -3.2 | -2.4 | 2.5 | -1.1
|  |  | -1.1 | 1.2 | 4.3 | -1.3 | -0.1 | -1.3 | 8.8 | 2.3 | 2.7 | 4.9 | 5 | 4.7 | 3.3 | 2.7 | 3.1 | 2.9 | 3.1 | 4.5 | 1.9 | 1 | -2.1 | 3.9 | 2.4 | 9.7 | 3.3 | 3.2 | 3.4 | 3.8 | -2.8 | 11.8 | 2.5 | -1 | 6.8 | 3.9 | -2.7 | 0.6 | 2.3 | 5 | 0.9 | 1.3 | 6.1 | -3.6 | 3.6 | 4.8 | 1.9 | 1.7 | -4.4 | 6.3 | 3.2 | -3.2 | -2.4 | 3.1 | -0.1
|  |  | -1.2 | 2.1 | 3.9 | -2.8 | -0.2 | -1.2 | 10 | 1.7 | 2.3 | 4.9 | 4.3 | 4.8 | 3.3 | 1.8 | 3.1 | 3 | 3.2 | 5.2 | 1.6 | 1 | -2.6 | 4 | 2 | 10.4 | 3.1 | 3 | 3.1 | 3.8 | -2.4 | 11.9 | 2 | -1.2 | 6.9 | 3.8 | -2.8 | 0.6 | 1.7 | 4.7 | 0.9 | 1.1 | 6.4 | -4.1 | 3.5 | 4.7 | 2.3 | 1.3 | -4.3 | 5.9 | 4.1 | -3.2 | -2.4 | 3.6 | 0.8
|  |  | -1.2 | 2.2 | 3.7 | -3.7 | 0.3 | -1.1 | 10.7 | 1.2 | 1.5 | 4.6 | 4.2 | 4.2 | 2.9 | 1.5 | 3.2 | 3.1 | 3.1 | 6.1 | 1.7 | 0.9 | -2.6 | 3.6 | 1.8 | 10.7 | 2.8 | 2.9 | 3.5 | 3.3 | -2.4 | 11.9 | 2.2 | -1.8 | 7.6 | 3.2 | -2.2 | 1 | 1.8 | 5.1 | 0.6 | 0.9 | 6.8 | -4.4 | 3.3 | 4.4 | 1.7 | 1 | -4.2 | 7.2 | 3.7 | -3.1 | -2.5 | 3.7 | 1.2
|  |  | -1.2 | 2.2 | 3.5 | -4.5 | 0.7 | -0.9 | 11.4 | 0.6 | 0.6 | 4.4 | 4.2 | 3.6 | 2.4 | 1.1 | 3.2 | 3.2 | 2.9 | 6.9 | 1.9 | 0.7 | -2.6 | 3.1 | 1.7 | 10.9 | 2.4 | 2.8 | 4 | 2.9 | -2.4 | 11.8 | 2.3 | -2.3 | 8.2 | 2.5 | -1.5 | 1.3 | 2 | 5.5 | 0.2 | 0.8 | 7.1 | -4.8 | 3.2 | 4 | 1.1 | 0.8 | -4.2 | 8.5 | 3.3 | -3.1 | -2.7 | 3.7 | 1.6
|  |  | -1.2 | 2.3 | 3.3 | -5.4 | 1.2 | -0.8 | 12.1 | 0.1 | -0.2 | 4.1 | 4.1 | 3 | 2 | 0.8 | 3.3 | 3.3 | 2.8 | 7.8 | 2 | 0.6 | -2.6 | 2.7 | 1.5 | 11.2 | 2.1 | 2.7 | 4.4 | 2.4 | -2.4 | 11.8 | 2.5 | -2.9 | 8.9 | 1.9 | -0.9 | 1.7 | 2.1 | 5.9 | -0.1 | 0.6 | 7.5 | -5.1 | 3 | 3.7 | 0.5 | 0.5 | -4.1 | 9.8 | 2.9 | -3 | -2.8 | 3.8 | 2
|  |  | -1.1 | 2.1 | 3.3 | -5.5 | 1.4 | -0.7 | 11.4 | -0.1 | -0.7 | 3.9 | 3.7 | 2.8 | 1.8 | 0.7 | 3 | 3.2 | 2.7 | 8.6 | 2.2 | 0.6 | -2.2 | 2.7 | 1 | 11.2 | 1.8 | 2.6 | 4.3 | 2.2 | -2.3 | 11.9 | 2.5 | -3.2 | 9.3 | 1.7 | -0.7 | 1.6 | 1.9 | 6.7 | 0.3 | 0.7 | 7.6 | -5.1 | 2.9 | 3.6 | 0.9 | 0.2 | -4 | 9 | 5.1 | -3.6 | -3.2 | 3.9 | 1.9
|  |  | -1.1 | 1.9 | 3.3 | -5.7 | 1.7 | -0.5 | 10.6 | -0.3 | -1.3 | 3.8 | 3.3 | 2.7 | 1.6 | 0.6 | 2.6 | 3 | 2.7 | 9.4 | 2.3 | 0.6 | -1.8 | 2.6 | 0.5 | 11.2 | 1.4 | 2.5 | 4.1 | 2 | -2.3 | 12 | 2.4 | -3.5 | 9.8 | 1.4 | -0.6 | 1.4 | 1.7 | 7.4 | 0.8 | 0.9 | 7.6 | -5 | 2.9 | 3.6 | 1.2 | 0 | -3.8 | 8.3 | 7.2 | -4.1 | -3.6 | 3.9 | 1.7
|  |  | -1 | 1.7 | 3.3 | -5.8 | 1.9 | -0.4 | 9.9 | -0.5 | -1.8 | 3.6 | 2.9 | 2.5 | 1.4 | 0.5 | 2.3 | 2.9 | 2.6 | 10.2 | 2.5 | 0.6 | -1.4 | 2.6 | 0 | 11.2 | 1.1 | 2.4 | 4 | 1.8 | -2.2 | 12.1 | 2.4 | -3.8 | 10.2 | 1.2 | -0.4 | 1.3 | 1.5 | 8.2 | 1.2 | 1 | 7.7 | -5 | 2.8 | 3.5 | 1.6 | -0.3 | -3.7 | 7.5 | 9.4 | -4.7 | -4 | 4 | 1.6
|  |  | -0.9 | 1.4 | 2.4 | -5.9 | 2.1 | -0.2 | 9.5 | -0.7 | -1.8 | 3.5 | 3.2 | 2.1 | 1.4 | 0.4 | 2.1 | 2.6 | 2.4 | 10.6 | 2.5 | 0.6 | -1.5 | 2.7 | -0.3 | 10.1 | 1 | 2.4 | 3.8 | 1.9 | -2.1 | 11 | 1.8 | -3.7 | 10.4 | 1 | -0.5 | 1.4 | 1.2 | 9.3 | 1.2 | 1 | 7.9 | -5.1 | 2.7 | 3.4 | 0.9 | -0.5 | -3.5 | 8.3 | 9.1 | -5.7 | -4 | 4.1 | 1.5
|  |  | -0.7 | 1.2 | 1.4 | -6.1 | 2.4 | 0.1 | 9 | -0.9 | -1.8 | 3.3 | 3.4 | 1.6 | 1.3 | 0.3 | 1.9 | 2.2 | 2.2 | 10.9 | 2.6 | 0.7 | -1.5 | 2.8 | -0.7 | 8.9 | 0.8 | 2.4 | 3.6 | 2 | -2.1 | 9.8 | 1.1 | -3.5 | 10.6 | 0.8 | -0.7 | 1.6 | 0.9 | 10.3 | 1.3 | 1.1 | 8.2 | -5.1 | 2.5 | 3.3 | 0.2 | -0.6 | -3.3 | 9.2 | 8.7 | -6.8 | -4.1 | 4.2 | 1.5
|  |  | -0.6 | 0.9 | 0.5 | -6.2 | 2.6 | 0.3 | 8.6 | -1.1 | -1.8 | 3.2 | 3.7 | 1.2 | 1.3 | 0.2 | 1.7 | 1.9 | 2 | 11.3 | 2.6 | 0.7 | -1.6 | 2.9 | -1 | 7.8 | 0.7 | 2.4 | 3.4 | 2.1 | -2 | 8.7 | 0.5 | -3.4 | 10.8 | 0.6 | -0.8 | 1.7 | 0.6 | 11.4 | 1.3 | 1.1 | 8.4 | -5.2 | 2.4 | 3.2 | -0.5 | -0.8 | -3.1 | 10 | 8.4 | -7.8 | -4.1 | 4.3 | 1.4
|  |  | -0.4 | 0.8 | 0.4 | -4.8 | 2.8 | 0.5 | 8.7 | -1.1 | -1.6 | 3.6 | 4.1 | 1.4 | 1.3 | 0.8 | 2 | 1.8 | 1.5 | 10.4 | 2.5 | 0.9 | -1.9 | 2.9 | -0.9 | 8 | 0.6 | 2.5 | 3.8 | 1.8 | -2.2 | 8.7 | 0.6 | -3.3 | 10.2 | 0.6 | -0.5 | 1.9 | 0.5 | 11.4 | 1.3 | 1.7 | 9 | -4.4 | 2.1 | 3.3 | -0.2 | -0.1 | -2.7 | 9.9 | 8.2 | -6.8 | -4 | 4.4 | 2.3
|  |  | -0.2 | 0.6 | 0.4 | -3.4 | 3.1 | 0.8 | 8.7 | -1.1 | -1.4 | 4.1 | 4.6 | 1.7 | 1.4 | 1.4 | 2.3 | 1.6 | 1.1 | 9.6 | 2.3 | 1.2 | -2.1 | 3 | -0.9 | 8.3 | 0.4 | 2.6 | 4.1 | 1.5 | -2.5 | 8.7 | 0.8 | -3.3 | 9.7 | 0.5 | -0.3 | 2 | 0.4 | 11.3 | 1.4 | 2.4 | 9.5 | -3.5 | 1.8 | 3.4 | 0.2 | 0.7 | -2.4 | 9.9 | 8.1 | -5.9 | -4 | 4.5 | 3.3
|  |  | 0 | 0.5 | 0.3 | -2 | 3.3 | 1 | 8.8 | -1.1 | -1.2 | 4.5 | 5 | 1.9 | 1.4 | 2 | 2.6 | 1.5 | 0.6 | 8.7 | 2.2 | 1.4 | -2.4 | 3 | -0.8 | 8.5 | 0.3 | 2.7 | 4.5 | 1.2 | -2.7 | 8.7 | 0.9 | -3.2 | 9.1 | 0.5 | 0 | 2.2 | 0.3 | 11.3 | 1.4 | 3 | 10.1 | -2.7 | 1.5 | 3.5 | 0.5 | 1.4 | -2 | 9.8 | 7.9 | -4.9 | -3.9 | 4.6 | 4.2
|  |  | 0.3 | 0.4 | 0.2 | -1 | 3.5 | 1.6 | 8.8 | -0.8 | -1.2 | 4.8 | 5 | 2.7 | 1.1 | 2.9 | 2.9 | 1.1 | 0.8 | 8.4 | 2.4 | 1.6 | -1.7 | 3.3 | -0.1 | 8.6 | 0.6 | 2.8 | 4.9 | 1.6 | -2.1 | 9.1 | 1.1 | -2.9 | 8.9 | 0.6 | 0.1 | 2.7 | 0.1 | 10.9 | 1.7 | 4.1 | 10.4 | -1.8 | 1.7 | 3.6 | 1.3 | 1.9 | -1.7 | 9.7 | 7.8 | -3.8 | -3.4 | 4.8 | 4
|  |  | 0.5 | 0.2 | 0.1 | 0 | 3.6 | 2.3 | 8.9 | -0.5 | -1.2 | 5 | 5.1 | 3.4 | 0.9 | 3.8 | 3.2 | 0.7 | 1 | 8.2 | 2.7 | 1.8 | -1.1 | 3.7 | 0.5 | 8.7 | 1 | 3 | 5.2 | 2.1 | -1.6 | 9.5 | 1.3 | -2.7 | 8.7 | 0.6 | 0.3 | 3.2 | 0 | 10.4 | 1.9 | 5.1 | 10.6 | -0.8 | 1.9 | 3.8 | 2 | 2.3 | -1.4 | 9.6 | 7.7 | -2.8 | -3 | 5.1 | 3.8
|  |  | 0.8 | 0.1 | 0 | 1 | 3.8 | 2.9 | 8.9 | -0.2 | -1.2 | 5.3 | 5.1 | 4.2 | 0.6 | 4.7 | 3.5 | 0.3 | 1.2 | 7.9 | 2.9 | 2 | -0.4 | 4 | 1.2 | 8.8 | 1.3 | 3.1 | 5.6 | 2.5 | -1 | 9.9 | 1.5 | -2.4 | 8.5 | 0.7 | 0.4 | 3.7 | -0.2 | 10 | 2.2 | 6.2 | 10.9 | 0.1 | 2.1 | 3.9 | 2.8 | 2.8 | -1.1 | 9.5 | 7.6 | -1.7 | -2.5 | 5.3 | 3.6
|  |  | 0.7 | -0.2 | -0.3 | 0.2 | 3.9 | 2.7 | 8 | -0.2 | -1.3 | 5.3 | 5.2 | 3.8 | 0.2 | 4 | 2.4 | 0.9 | 0.6 | 7.3 | 2.5 | 1.9 | -0.6 | 2.9 | 1.3 | 8.5 | 1.3 | 3 | 5.4 | 2.7 | -1.8 | 9.3 | 1.6 | -2.5 | 8.2 | 0.7 | 0.3 | 3 | -0.2 | 9.6 | 1.8 | 6.1 | 10.1 | 0.3 | 2 | 3.6 | 2.5 | 2.7 | -1.3 | 9.4 | 6.8 | -2.6 | -3 | 5 | 3.3
|  |  | 0.7 | -0.6 | -0.5 | -0.6 | 3.9 | 2.6 | 7.1 | -0.2 | -1.3 | 5.2 | 5.4 | 3.4 | -0.1 | 3.4 | 1.2 | 1.4 | 0.1 | 6.6 | 2.2 | 1.8 | -0.8 | 1.7 | 1.3 | 8.3 | 1.3 | 3 | 5.3 | 3 | -2.6 | 8.7 | 1.6 | -2.5 | 8 | 0.6 | 0.3 | 2.4 | -0.1 | 9.2 | 1.5 | 6.1 | 9.3 | 0.4 | 1.8 | 3.4 | 2.2 | 2.7 | -1.6 | 9.2 | 6.1 | -3.5 | -3.5 | 4.8 | 3
|  |  | 0.6 | -0.9 | -0.8 | -1.4 | 4 | 2.4 | 6.2 | -0.2 | -1.4 | 5.2 | 5.5 | 3 | -0.5 | 2.7 | 0.1 | 2 | -0.5 | 6 | 1.8 | 1.7 | -1 | 0.6 | 1.4 | 8 | 1.3 | 2.9 | 5.1 | 3.2 | -3.4 | 8.1 | 1.7 | -2.6 | 7.7 | 0.6 | 0.2 | 1.7 | -0.1 | 8.8 | 1.1 | 6 | 8.5 | 0.6 | 1.7 | 3.1 | 1.9 | 2.6 | -1.8 | 9.1 | 5.3 | -4.4 | -4 | 4.5 | 2.7
|  |  | 0.5 | -1.2 | -1.3 | -2.4 | 3.9 | 2.2 | 5.9 | -0.7 | -2 | 4.8 | 5.1 | 3 | -0.9 | 2.6 | 0 | 1.9 | -0.7 | 5.8 | 1.3 | 1.6 | -1.3 | 0.5 | 0.8 | 7.4 | 0.9 | 2.5 | 4.6 | 3.2 | -3.3 | 7.1 | 1.7 | -2.4 | 6.8 | 0.6 | 0.2 | 2.2 | -0.2 | 8.2 | 0.8 | 5.4 | 7.5 | 0.4 | 1.7 | 2.9 | 1.9 | 2.9 | -1.9 | 8 | 4.9 | -5.6 | -4.6 | 4.8 | 2.6
|  |  | 0.3 | -1.5 | -1.9 | -3.3 | 3.9 | 2 | 5.7 | -1.2 | -2.6 | 4.5 | 4.7 | 3.1 | -1.2 | 2.5 | -0.1 | 1.9 | -0.8 | 5.5 | 0.8 | 1.5 | -1.5 | 0.5 | 0.2 | 6.8 | 0.4 | 2.1 | 4.2 | 3.3 | -3.1 | 6.2 | 1.7 | -2.2 | 5.9 | 0.6 | 0.3 | 2.8 | -0.4 | 7.6 | 0.6 | 4.9 | 6.4 | 0.1 | 1.7 | 2.7 | 1.8 | 3.2 | -1.9 | 6.8 | 4.4 | -6.8 | -5.1 | 5 | 2.4
|  |  | 0.2 | -1.8 | -2.4 | -4.3 | 3.8 | 1.8 | 5.4 | -1.7 | -3.2 | 4.1 | 4.3 | 3.1 | -1.6 | 2.4 | -0.2 | 1.8 | -1 | 5.3 | 0.3 | 1.4 | -1.8 | 0.4 | -0.4 | 6.2 | 0 | 1.7 | 3.7 | 3.3 | -3 | 5.2 | 1.7 | -2 | 5 | 0.6 | 0.3 | 3.3 | -0.5 | 7 | 0.3 | 4.3 | 5.4 | -0.1 | 1.7 | 2.5 | 1.8 | 3.5 | -2 | 5.7 | 4 | -8 | -5.7 | 5.3 | 2.3
|  |  | 0.1 | -2 | -1.8 | -4.4 | 3.7 | 2 | 4.9 | -1.7 | -3.3 | 3.4 | 4.2 | 3.1 | -1.9 | 2.4 | -0.8 | 1.8 | -1.3 | 5 | -0.1 | 1.3 | -1.9 | 0.2 | -0.4 | 6.2 | -0.5 | 1.6 | 3.7 | 2.9 | -2.5 | 4.5 | 1.7 | -1.9 | 4.4 | 0.6 | 0.3 | 3.2 | -0.6 | 6.3 | -0.2 | 4.1 | 4.9 | -0.5 | 1.6 | 2.4 | 1.7 | 3.4 | -2 | 5.8 | 3.7 | -6.5 | -6.7 | 5.3 | 2.3
|  |  | 0.1 | -2.1 | -1.2 | -4.6 | 3.5 | 2.2 | 4.5 | -1.7 | -3.5 | 2.8 | 4 | 3 | -2.1 | 2.3 | -1.5 | 1.8 | -1.5 | 4.7 | -0.4 | 1.2 | -2.1 | 0 | -0.3 | 6.2 | -0.9 | 1.6 | 3.7 | 2.5 | -2.1 | 3.8 | 1.8 | -1.9 | 3.8 | 0.5 | 0.2 | 3.2 | -0.8 | 5.6 | -0.6 | 4 | 4.4 | -0.9 | 1.6 | 2.4 | 1.5 | 3.3 | -2 | 5.9 | 3.5 | -4.9 | -7.8 | 5.3 | 2.2
|  |  | 0 | -2.3 | -0.6 | -4.7 | 3.4 | 2.4 | 4 | -1.7 | -3.6 | 2.1 | 3.9 | 3 | -2.4 | 2.3 | -2.1 | 1.8 | -1.8 | 4.4 | -0.8 | 1.1 | -2.2 | -0.2 | -0.3 | 6.2 | -1.4 | 1.5 | 3.7 | 2.1 | -1.6 | 3.1 | 1.8 | -1.8 | 3.2 | 0.5 | 0.2 | 3.1 | -0.9 | 4.9 | -1.1 | 3.8 | 3.9 | -1.3 | 1.5 | 2.3 | 1.4 | 3.2 | -2 | 6 | 3.2 | -3.4 | -8.8 | 5.3 | 2.2
|  |  | -0.1 | -2.9 | -0.7 | -4.7 | 3.1 | 2.2 | 3.8 | -2.1 | -3.5 | 2.5 | 3.7 | 2.8 | -2.4 | 2.6 | -2.4 | 1.8 | -2 | 4.4 | -1.3 | 1.1 | -2.6 | -0.7 | -0.8 | 5.4 | -1.2 | 1.4 | 3.7 | 2 | -1.5 | 3.7 | 1.7 | -1.6 | 3 | 0.4 | 0.1 | 3.2 | -0.9 | 4.5 | -1.5 | 3.7 | 3.7 | -1.5 | 1.5 | 2.2 | 1.1 | 3.1 | -2 | 5.8 | 3.1 | -3.3 | -9.4 | 5.2 | 1.8
|  |  | -0.3 | -3.4 | -0.9 | -4.8 | 2.8 | 2 | 3.5 | -2.5 | -3.5 | 2.8 | 3.5 | 2.6 | -2.5 | 2.8 | -2.7 | 1.7 | -2.3 | 4.4 | -1.8 | 1 | -3.1 | -1.3 | -1.2 | 4.7 | -1.1 | 1.4 | 3.7 | 1.8 | -1.5 | 4.4 | 1.5 | -1.4 | 2.7 | 0.4 | 0.1 | 3.4 | -0.9 | 4.2 | -2 | 3.6 | 3.5 | -1.7 | 1.5 | 2.1 | 0.7 | 3.1 | -2.1 | 5.5 | 3.1 | -3.3 | -9.9 | 5 | 1.4
|  |  | -0.4 | -4 | -1 | -4.8 | 2.5 | 1.8 | 3.3 | -2.9 | -3.4 | 3.2 | 3.3 | 2.4 | -2.5 | 3.1 | -3 | 1.7 | -2.5 | 4.4 | -2.3 | 1 | -3.5 | -1.8 | -1.7 | 3.9 | -0.9 | 1.3 | 3.7 | 1.7 | -1.4 | 5 | 1.4 | -1.2 | 2.5 | 0.3 | 0 | 3.5 | -0.9 | 3.8 | -2.4 | 3.5 | 3.3 | -1.9 | 1.5 | 2 | 0.4 | 3 | -2.1 | 5.3 | 3 | -3.2 | -10.5 | 4.9 | 1
|  |  | -0.2 | -4.1 | -1 | -4.8 | 2.5 | 1.7 | 3.4 | -3.6 | -3.5 | 3 | 3.2 | 2.4 | -2.8 | 3.2 | -2.8 | 1.6 | -2.8 | 4.1 | -2.5 | 0.8 | -3.7 | -1.9 | -1.4 | 3.8 | -0.8 | 1.2 | 3.4 | 1.3 | -1.3 | 5.1 | 1.3 | -0.9 | 2.9 | 0.3 | -0.1 | 3.4 | -0.8 | 3.8 | -2.1 | 3.4 | 3.6 | -2.3 | 1.5 | 2 | 0 | 3.1 | -1.9 | 5.2 | 2.9 | -3.2 | -9.9 | 4.7 | 0.4
|  |  | 0 | -4.3 | -1.1 | -4.7 | 2.4 | 1.7 | 3.4 | -4.4 | -3.5 | 2.7 | 3 | 2.3 | -3.1 | 3.4 | -2.7 | 1.6 | -3.2 | 3.9 | -2.8 | 0.6 | -3.8 | -2 | -1.1 | 3.7 | -0.6 | 1.2 | 3.1 | 0.8 | -1.1 | 5.3 | 1.3 | -0.5 | 3.3 | 0.2 | -0.3 | 3.2 | -0.6 | 3.9 | -1.8 | 3.3 | 4 | -2.8 | 1.5 | 1.9 | -0.3 | 3.2 | -1.8 | 5 | 2.7 | -3.1 | -9.2 | 4.6 | -0.3
|  |  | 0.2 | -4.4 | -1.1 | -4.7 | 2.4 | 1.6 | 3.5 | -5.1 | -3.6 | 2.5 | 2.9 | 2.3 | -3.4 | 3.5 | -2.5 | 1.5 | -3.5 | 3.6 | -3 | 0.4 | -4 | -2.1 | -0.8 | 3.6 | -0.5 | 1.1 | 2.8 | 0.4 | -1 | 5.4 | 1.2 | -0.2 | 3.7 | 0.2 | -0.4 | 3.1 | -0.5 | 3.9 | -1.5 | 3.2 | 4.3 | -3.2 | 1.5 | 1.9 | -0.7 | 3.3 | -1.6 | 4.9 | 2.6 | -3.1 | -8.6 | 4.4 | -0.9
|  |  | 0.3 | -4.4 | -1.3 | -4.8 | 2.5 | 1.7 | 4.1 | -5.2 | -4.7 | 2.6 | 2.7 | 2.1 | -3.1 | 3.2 | -2.6 | 1.5 | -3.6 | 3.8 | -3 | 0.2 | -3.7 | -2.1 | -0.8 | 3.6 | -0.5 | 1 | 2.6 | 0.5 | -1 | 5.2 | 1 | -0.2 | 3.9 | 0 | -0.3 | 3.2 | -0.8 | 4.1 | -1 | 2.9 | 4.2 | -3.9 | 1 | 1.9 | -0.2 | 3.3 | -1.8 | 4.6 | 2.6 | -3.1 | -9.4 | 4.2 | -0.7
|  |  | 0.5 | -4.5 | -1.4 | -4.8 | 2.7 | 1.7 | 4.8 | -5.3 | -5.8 | 2.7 | 2.5 | 1.8 | -2.9 | 2.9 | -2.6 | 1.4 | -3.8 | 4.1 | -3 | 0 | -3.3 | -2.2 | -0.7 | 3.7 | -0.5 | 0.8 | 2.4 | 0.7 | -0.9 | 5 | 0.9 | -0.2 | 4 | -0.2 | -0.2 | 3.4 | -1.1 | 4.4 | -0.6 | 2.7 | 4.1 | -4.5 | 0.6 | 2 | 0.2 | 3.2 | -2 | 4.4 | 2.5 | -3 | -10.1 | 4 | -0.4
|  |  | 0.6 | -4.5 | -1.6 | -4.9 | 2.8 | 1.8 | 5.4 | -5.4 | -6.9 | 2.8 | 2.3 | 1.6 | -2.6 | 2.6 | -2.7 | 1.4 | -3.9 | 4.3 | -3 | -0.2 | -3 | -2.2 | -0.7 | 3.7 | -0.5 | 0.7 | 2.2 | 0.8 | -0.9 | 4.8 | 0.7 | -0.2 | 4.2 | -0.4 | -0.1 | 3.5 | -1.4 | 4.6 | -0.1 | 2.4 | 4 | -5.2 | 0.1 | 2 | 0.7 | 3.2 | -2.2 | 4.1 | 2.5 | -3 | -10.9 | 3.8 | -0.2
|  |  | 1.6 | -3.9 | -1.4 | -4.1 | 2.7 | 1.9 | 5.4 | -5.1 | -6.8 | 3 | 2.9 | 1.5 | -2.5 | 2.8 | -2.4 | 1.5 | -3.6 | 4.7 | -2.5 | 0.2 | -2.5 | -1.8 | -0.9 | 3.8 | -0.6 | 1 | 2.1 | 1.1 | -0.4 | 4.8 | 0.7 | -0.3 | 4.4 | -0.4 | 0.4 | 3.9 | -1.6 | 4.7 | 0.4 | 2.8 | 4.2 | -3.8 | 0.2 | 1.7 | 1.7 | 3.3 | -2 | 4.3 | 2.6 | -2.6 | -10 | 4 | 1.7
|  |  | 2.5 | -3.3 | -1.2 | -3.3 | 2.7 | 2.1 | 5.5 | -4.8 | -6.8 | 3.3 | 3.4 | 1.4 | -2.5 | 3 | -2 | 1.7 | -3.3 | 5 | -1.9 | 0.5 | -1.9 | -1.4 | -1 | 3.9 | -0.6 | 1.3 | 2.1 | 1.3 | 0.2 | 4.9 | 0.6 | -0.3 | 4.5 | -0.5 | 0.9 | 4.3 | -1.7 | 4.9 | 0.8 | 3.2 | 4.4 | -2.3 | 0.2 | 1.3 | 2.7 | 3.4 | -1.7 | 4.6 | 2.8 | -2.2 | -9 | 4.1 | 3.6
|  |  | 3.5 | -2.7 | -1 | -2.5 | 2.6 | 2.2 | 5.5 | -4.5 | -6.7 | 3.5 | 4 | 1.3 | -2.4 | 3.2 | -1.7 | 1.8 | -3 | 5.4 | -1.4 | 0.9 | -1.4 | -1 | -1.2 | 4 | -0.7 | 1.6 | 2 | 1.6 | 0.7 | 4.9 | 0.6 | -0.4 | 4.7 | -0.5 | 1.4 | 4.7 | -1.9 | 5 | 1.3 | 3.6 | 4.6 | -0.9 | 0.3 | 1 | 3.7 | 3.5 | -1.5 | 4.8 | 2.9 | -1.8 | -8.1 | 4.3 | 5.5
|  |  | 3.6 | -2.1 | -0.9 | -1.8 | 2.7 | 2.5 | 5.5 | -4.3 | -6.3 | 4 | 4.2 | 2.1 | -2 | 3.6 | -1.2 | 2.1 | -3.1 | 5.4 | -1 | 1.3 | -0.4 | -0.4 | -0.5 | 4.3 | -0.6 | 1.8 | 1.8 | 1.9 | 1.1 | 5.1 | 0.6 | -0.5 | 4.9 | -0.4 | 1.7 | 4.5 | -1.8 | 5.3 | 1.6 | 4 | 5.1 | 0 | 0.3 | 0.9 | 3.8 | 4 | -1 | 5.3 | 3.9 | -1.3 | -6.6 | 4.6 | 5.9
|  |  | 3.7 | -1.5 | -0.7 | -1 | 2.9 | 2.7 | 5.5 | -4.2 | -5.9 | 4.4 | 4.4 | 2.8 | -1.7 | 4.1 | -0.6 | 2.3 | -3.2 | 5.5 | -0.5 | 1.7 | 0.6 | 0.2 | 0.3 | 4.6 | -0.6 | 2.1 | 1.7 | 2.3 | 1.4 | 5.2 | 0.6 | -0.5 | 5 | -0.2 | 1.9 | 4.3 | -1.8 | 5.5 | 1.8 | 4.4 | 5.5 | 0.9 | 0.4 | 0.7 | 3.8 | 4.6 | -0.4 | 5.9 | 4.8 | -0.9 | -5.2 | 4.8 | 6.3
|  |  | 3.8 | -0.9 | -0.6 | -0.3 | 3 | 3 | 5.5 | -4 | -5.5 | 4.9 | 4.6 | 3.6 | -1.3 | 4.5 | -0.1 | 2.6 | -3.3 | 5.5 | -0.1 | 2.1 | 1.6 | 0.8 | 1 | 4.9 | -0.5 | 2.3 | 1.5 | 2.6 | 1.8 | 5.4 | 0.6 | -0.6 | 5.2 | -0.1 | 2.2 | 4.1 | -1.7 | 5.8 | 2.1 | 4.8 | 6 | 1.8 | 0.4 | 0.6 | 3.9 | 5.1 | 0.1 | 6.4 | 5.8 | -0.4 | -3.7 | 5.1 | 6.7
|  |  | 2.8 | -0.4 | -1.1 | -0.8 | 2.4 | 2.7 | 5.4 | -4 | -5.4 | 4.8 | 4.7 | 3.4 | -1.6 | 4.1 | -0.2 | 2.5 | -3.3 | 5.4 | -1 | 2.1 | 1.4 | 0.8 | 0.8 | 4.9 | -0.6 | 2.3 | 1.7 | 2.5 | 1.4 | 5.4 | 0.5 | -0.6 | 5.1 | -0.2 | 1.9 | 3.8 | -1.9 | 5.7 | 1.6 | 4.9 | 6 | 1.9 | 0.5 | 0.6 | 3.9 | 5 | 0.1 | 6 | 4.6 | -0.5 | -3.9 | 4.7 | 6.5
|  |  | 1.9 | 0.1 | -1.6 | -1.4 | 1.8 | 2.3 | 5.3 | -3.9 | -5.3 | 4.7 | 4.7 | 3.2 | -2 | 3.8 | -0.2 | 2.5 | -3.3 | 5.2 | -2 | 2 | 1.1 | 0.8 | 0.5 | 5 | -0.6 | 2.3 | 2 | 2.5 | 0.9 | 5.4 | 0.5 | -0.5 | 5 | -0.3 | 1.6 | 3.5 | -2 | 5.5 | 1.2 | 5.1 | 6 | 2 | 0.5 | 0.7 | 3.9 | 4.9 | 0.1 | 5.5 | 3.4 | -0.6 | -4 | 4.2 | 6.2
|  |  | 0.9 | 0.6 | -2.1 | -1.9 | 1.2 | 2 | 5.2 | -3.9 | -5.2 | 4.6 | 4.8 | 3 | -2.3 | 3.4 | -0.3 | 2.4 | -3.3 | 5.1 | -2.9 | 2 | 0.9 | 0.8 | 0.3 | 5 | -0.7 | 2.3 | 2.2 | 2.4 | 0.5 | 5.4 | 0.4 | -0.5 | 4.9 | -0.4 | 1.3 | 3.2 | -2.2 | 5.4 | 0.7 | 5.2 | 6 | 2.1 | 0.6 | 0.7 | 3.9 | 4.8 | 0.1 | 5.1 | 2.2 | -0.7 | -4.2 | 3.8 | 6
|  |  | 1 | 0.1 | -1.7 | -2.2 | 1.2 | 1.8 | 5.1 | -3.9 | -5.1 | 4.7 | 4.7 | 2.2 | -2.3 | 3.4 | -0.9 | 1.9 | -4.1 | 5 | -3.3 | 1.9 | 0.2 | 0.6 | -0.3 | 4.7 | -0.8 | 2.4 | 2.2 | 2.2 | 0.2 | 5.3 | 0.3 | -0.5 | 4.9 | -0.6 | 0.8 | 2.7 | -2.2 | 4.4 | 0.6 | 4.7 | 5.3 | 1.6 | 0.6 | 0.7 | 3.4 | 4.6 | 0.1 | 4.1 | 1.1 | -1 | -5.2 | 3.1 | 5.3
|  |  | 1 | -0.5 | -1.3 | -2.5 | 1.1 | 1.6 | 5 | -3.9 | -5.1 | 4.8 | 4.5 | 1.4 | -2.2 | 3.4 | -1.5 | 1.3 | -4.8 | 4.8 | -3.6 | 1.9 | -0.5 | 0.4 | -1 | 4.3 | -1 | 2.4 | 2.1 | 1.9 | -0.2 | 5.1 | 0.1 | -0.5 | 4.8 | -0.7 | 0.3 | 2.3 | -2.2 | 3.4 | 0.4 | 4.1 | 4.6 | 1 | 0.6 | 0.7 | 2.8 | 4.4 | 0.1 | 3.1 | 0 | -1.3 | -6.1 | 2.5 | 4.5
|  |  | 1.1 | -1 | -0.9 | -2.8 | 1.1 | 1.4 | 4.9 | -3.9 | -5 | 4.9 | 4.4 | 0.6 | -2.2 | 3.4 | -2.1 | 0.8 | -5.6 | 4.7 | -4 | 1.8 | -1.2 | 0.2 | -1.6 | 4 | -1.1 | 2.5 | 2.1 | 1.7 | -0.5 | 5 | 0 | -0.5 | 4.8 | -0.9 | -0.2 | 1.8 | -2.2 | 2.4 | 0.3 | 3.6 | 3.9 | 0.5 | 0.6 | 0.7 | 2.3 | 4.2 | 0.1 | 2.1 | -1.1 | -1.6 | -7.1 | 1.8 | 3.8
|  |  | 1.4 | -1.5 | -0.8 | -3 | 0.9 | 1.1 | 5.4 | -5.4 | -5.3 | 4.8 | 4.1 | 0 | -2.1 | 2.7 | -1.9 | 0.9 | -5.3 | 4.7 | -4.4 | 1.9 | -1.5 | 0.5 | -1.7 | 4.2 | -1.1 | 2.7 | 1.6 | 1.5 | -1.1 | 4.7 | -0.7 | -1.3 | 4.5 | -1 | -0.4 | 2 | -2.3 | 2.7 | 0.2 | 3 | 3.3 | 0.5 | 0.5 | 0.6 | 1.6 | 3.7 | -0.1 | 1.7 | -1.4 | -1.6 | -7.7 | 1.1 | 2.7
|  |  | 1.7 | -1.9 | -0.8 | -3.3 | 0.8 | 0.9 | 5.8 | -7 | -5.6 | 4.6 | 3.7 | -0.6 | -1.9 | 2.1 | -1.6 | 1 | -4.9 | 4.7 | -4.8 | 1.9 | -1.9 | 0.8 | -1.9 | 4.3 | -1 | 2.9 | 1.2 | 1.4 | -1.8 | 4.3 | -1.5 | -2.2 | 4.1 | -1 | -0.6 | 2.2 | -2.4 | 3 | 0 | 2.4 | 2.8 | 0.4 | 0.5 | 0.5 | 1 | 3.1 | -0.3 | 1.4 | -1.8 | -1.6 | -8.2 | 0.5 | 1.7
|  |  | 2 | -2.4 | -0.7 | -3.5 | 0.6 | 0.6 | 6.3 | -8.5 | -5.9 | 4.5 | 3.4 | -1.2 | -1.8 | 1.4 | -1.4 | 1.1 | -4.6 | 4.7 | -5.2 | 2 | -2.2 | 1.1 | -2 | 4.5 | -1 | 3.1 | 0.7 | 1.2 | -2.4 | 4 | -2.2 | -3 | 3.8 | -1.1 | -0.8 | 2.4 | -2.5 | 3.3 | -0.1 | 1.8 | 2.2 | 0.4 | 0.4 | 0.4 | 0.3 | 2.6 | -0.5 | 1 | -2.1 | -1.6 | -8.8 | -0.2 | 0.6
|  |  | 1.3 | -2.4 | -0.2 | -3.7 | 0.7 | 0.5 | 7.4 | -8.7 | -5.9 | 4.3 | 3.2 | -1.3 | -1.5 | 1.7 | -1.2 | 1 | -3.8 | 5.1 | -4.2 | 2 | -2.5 | 1.7 | -2 | 4.5 | -1 | 3.3 | 0.4 | 1.1 | -2.6 | 4 | -2.2 | -2.8 | 3.9 | -1.2 | -0.8 | 2.4 | -2.5 | 2.1 | -0.4 | 1.7 | 1.7 | 0.1 | 0.4 | 0.4 | 0.1 | 2.3 | -0.6 | 1 | -2.3 | -2.3 | -9.1 | -0.5 | 0.2
|  |  | 0.6 | -2.5 | 0.4 | -4 | 0.9 | 0.5 | 8.5 | -8.8 | -5.9 | 4.1 | 3.1 | -1.5 | -1.3 | 1.9 | -0.9 | 0.9 | -3 | 5.6 | -3.2 | 2 | -2.9 | 2.4 | -2 | 4.6 | -1 | 3.6 | 0 | 0.9 | -2.8 | 3.9 | -2.2 | -2.7 | 3.9 | -1.4 | -0.9 | 2.3 | -2.5 | 0.8 | -0.6 | 1.5 | 1.1 | -0.1 | 0.5 | 0.3 | 0 | 2.1 | -0.8 | 0.9 | -2.4 | -3.1 | -9.3 | -0.9 | -0.2
|  |  | -0.1 | -2.5 | 0.9 | -4.2 | 1 | 0.4 | 9.6 | -9 | -5.9 | 3.9 | 2.9 | -1.6 | -1 | 2.2 | -0.7 | 0.8 | -2.2 | 6 | -2.2 | 2 | -3.2 | 3 | -2 | 4.6 | -1 | 3.8 | -0.3 | 0.8 | -3 | 3.9 | -2.2 | -2.5 | 4 | -1.5 | -0.9 | 2.3 | -2.5 | -0.4 | -0.9 | 1.4 | 0.6 | -0.4 | 0.5 | 0.3 | -0.2 | 1.8 | -0.9 | 0.9 | -2.6 | -3.8 | -9.6 | -1.2 | -0.6
|  |  | -0.2 | -2.4 | 1 | -4.2 | 1 | 0.3 | 9.7 | -8 | -5.9 | 3.7 | 2.7 | -1.8 | -1 | 1.6 | -0.1 | 0.7 | -1.5 | 7.2 | -1.9 | 2.1 | -3.7 | 3 | -2.9 | 4.5 | -1 | 3.7 | -0.6 | 0.6 | -3.1 | 3.8 | -2.5 | -2.3 | 3.4 | -2 | -1.1 | 2.4 | -2.7 | -0.7 | -1.1 | 0.9 | -0.3 | -0.6 | 0.5 | 0.3 | -0.3 | 1.6 | -1 | 0.4 | -2.3 | -4.6 | -10 | -1.3 | -0.7
|  |  | -0.3 | -2.4 | 1.2 | -4.3 | 0.9 | 0.3 | 9.9 | -6.9 | -5.8 | 3.5 | 2.6 | -2.1 | -1.1 | 1 | 0.6 | 0.7 | -0.8 | 8.3 | -1.5 | 2.1 | -4.3 | 3 | -3.9 | 4.3 | -1 | 3.6 | -0.8 | 0.5 | -3.3 | 3.6 | -2.9 | -2 | 2.9 | -2.5 | -1.3 | 2.5 | -2.9 | -0.9 | -1.3 | 0.4 | -1.3 | -0.7 | 0.6 | 0.3 | -0.4 | 1.3 | -1.2 | -0.2 | -2.1 | -5.4 | -10.3 | -1.3 | -0.9
|  |  | -0.4 | -2.3 | 1.3 | -4.3 | 0.9 | 0.2 | 10 | -5.9 | -5.8 | 3.3 | 2.4 | -2.3 | -1.1 | 0.4 | 1.2 | 0.6 | -0.1 | 9.5 | -1.2 | 2.2 | -4.8 | 3 | -4.8 | 4.2 | -1 | 3.5 | -1.1 | 0.3 | -3.4 | 3.5 | -3.2 | -1.8 | 2.3 | -3 | -1.5 | 2.6 | -3.1 | -1.2 | -1.5 | -0.1 | -2.2 | -0.9 | 0.6 | 0.3 | -0.5 | 1.1 | -1.3 | -0.7 | -1.8 | -6.2 | -10.7 | -1.4 | -1
|  |  | -0.1 | -2.5 | 0.6 | -3.9 | 0.7 | 0.2 | 10 | -5.6 | -5.5 | 3.2 | 2.2 | -2.9 | -1.1 | 0.5 | 1.1 | 0.5 | 0 | 9.4 | -0.5 | 2.2 | -4.8 | 2.9 | -4.4 | 4.1 | -0.9 | 3.5 | -1.2 | 0 | -3.5 | 3.4 | -3.4 | -2.2 | 1.5 | -3.2 | -1.7 | 2.5 | -3.2 | -1.4 | -1.9 | 0.1 | -1.8 | -1.1 | 0.7 | 0.3 | -0.7 | 1.1 | -1.3 | -0.8 | -1.5 | -6.8 | -11 | -1.4 | -1.1
|  |  | 0.3 | -2.6 | 0 | -3.4 | 0.4 | 0.2 | 9.9 | -5.4 | -5.3 | 3.1 | 2 | -3.6 | -1 | 0.7 | 0.9 | 0.4 | 0 | 9.4 | 0.1 | 2.2 | -4.8 | 2.7 | -4 | 3.9 | -0.9 | 3.4 | -1.2 | -0.3 | -3.7 | 3.2 | -3.5 | -2.6 | 0.8 | -3.4 | -1.8 | 2.4 | -3.4 | -1.6 | -2.3 | 0.2 | -1.5 | -1.3 | 0.7 | 0.3 | -0.9 | 1 | -1.2 | -0.8 | -1.1 | -7.3 | -11.2 | -1.3 | -1.1
|  |  | 0.6 | -2.8 | -0.7 | -3 | 0.2 | 0.2 | 9.9 | -5.1 | -5 | 3 | 1.8 | -4.2 | -1 | 0.8 | 0.8 | 0.3 | 0.1 | 9.3 | 0.8 | 2.2 | -4.8 | 2.6 | -3.6 | 3.8 | -0.8 | 3.4 | -1.3 | -0.6 | -3.8 | 3.1 | -3.7 | -3 | 0 | -3.6 | -2 | 2.3 | -3.5 | -1.8 | -2.7 | 0.4 | -1.1 | -1.5 | 0.8 | 0.3 | -1.1 | 1 | -1.2 | -0.9 | -0.8 | -7.9 | -11.5 | -1.3 | -1.2
|  |  | 0.9 | -2.6 | -0.4 | -2.4 | 0.1 | 0.3 | 10 | -4.9 | -5 | 2.8 | 1.8 | -3.3 | -1.3 | 1.2 | 0.8 | 0.5 | -0.2 | 9.5 | 0.7 | 2.3 | -4.4 | 2.7 | -3.7 | 3.8 | -0.2 | 3.6 | -1.5 | -0.5 | -3.7 | 3.2 | -2.6 | -3.3 | 0.2 | -2.6 | -2.1 | 2.5 | -3.4 | -1.5 | -2.6 | 0.9 | 0.8 | -1.6 | 1 | 0.9 | -1 | 1 | -1.3 | 0.8 | 0.1 | -7.1 | -10.5 | 0 | -1.2
|  |  | 1.1 | -2.3 | 0 | -1.7 | 0 | 0.3 | 10.1 | -4.8 | -4.9 | 2.5 | 1.7 | -2.4 | -1.5 | 1.6 | 0.7 | 0.8 | -0.5 | 9.6 | 0.7 | 2.5 | -4 | 2.9 | -3.9 | 3.8 | 0.3 | 3.7 | -1.7 | -0.5 | -3.5 | 3.3 | -1.5 | -3.6 | 0.4 | -1.5 | -2.1 | 2.8 | -3.4 | -1.2 | -2.4 | 1.4 | 2.8 | -1.8 | 1.1 | 1.5 | -0.8 | 1 | -1.4 | 2.4 | 1 | -6.2 | -9.4 | 1.2 | -1.1
|  |  | 1.4 | -2.1 | 0.3 | -1.1 | -0.1 | 0.4 | 10.2 | -4.6 | -4.9 | 2.3 | 1.7 | -1.5 | -1.8 | 2 | 0.7 | 1 | -0.8 | 9.8 | 0.6 | 2.6 | -3.6 | 3 | -4 | 3.8 | 0.9 | 3.9 | -1.9 | -0.4 | -3.4 | 3.4 | -0.4 | -3.9 | 0.6 | -0.5 | -2.2 | 3 | -3.3 | -0.9 | -2.3 | 1.9 | 4.7 | -1.9 | 1.3 | 2.1 | -0.7 | 1 | -1.5 | 4.1 | 1.9 | -5.4 | -8.4 | 2.5 | -1.1
|  |  | 1.6 | -1.4 | 0.2 | -0.7 | 0.2 | 0.7 | 10.3 | -4.5 | -5 | 2.5 | 2.1 | -0.6 | -1.3 | 2.3 | 1 | 1.4 | -1.1 | 9.7 | 0.5 | 3.1 | -2.9 | 3.2 | -3.2 | 3.7 | 1.3 | 3.9 | -1.9 | -0.2 | -3 | 3.6 | 1.1 | -3.5 | 1.5 | 0.5 | -2.2 | 3 | -2.9 | -0.1 | -2.2 | 2.1 | 5.4 | -1.9 | 1.6 | 2.4 | -0.8 | 0.9 | -1.4 | 4.6 | 3.4 | -5.4 | -6.8 | 3.8 | -1.3
|  |  | 1.8 | -0.8 | 0 | -0.4 | 0.5 | 0.9 | 10.5 | -4.5 | -5.2 | 2.8 | 2.4 | 0.2 | -0.9 | 2.7 | 1.3 | 1.8 | -1.5 | 9.6 | 0.5 | 3.5 | -2.3 | 3.5 | -2.3 | 3.6 | 1.8 | 4 | -1.8 | 0.1 | -2.6 | 3.7 | 2.5 | -3.2 | 2.5 | 1.5 | -2.3 | 3 | -2.5 | 0.7 | -2.1 | 2.4 | 6.1 | -1.9 | 1.8 | 2.6 | -1 | 0.9 | -1.2 | 5.2 | 5 | -5.3 | -5.2 | 5 | -1.4
|  |  | 2 | -0.1 | -0.1 | 0 | 0.8 | 1.2 | 10.6 | -4.4 | -5.3 | 3 | 2.8 | 1.1 | -0.4 | 3 | 1.6 | 2.2 | -1.8 | 9.5 | 0.4 | 4 | -1.6 | 3.7 | -1.5 | 3.5 | 2.2 | 4 | -1.8 | 0.3 | -2.2 | 3.9 | 4 | -2.8 | 3.4 | 2.5 | -2.3 | 3 | -2.1 | 1.5 | -2 | 2.6 | 6.8 | -1.9 | 2.1 | 2.9 | -1.1 | 0.8 | -1.1 | 5.7 | 6.5 | -5.3 | -3.6 | 6.3 | -1.6
|  |  | 1.8 | -0.2 | -0.7 | 0.1 | 0.7 | 0.9 | 10.5 | -4.3 | -5.4 | 2.7 | 2.7 | 1.1 | -1.5 | 3.1 | 0.9 | 2 | -2.1 | 9.7 | -0.5 | 3.7 | -2.1 | 3.1 | -1.6 | 3.2 | 2.4 | 3.6 | -1.9 | 0.6 | -2 | 3.5 | 3.3 | -2.9 | 3.1 | 2.1 | -2.5 | 2.6 | -2.3 | 1.4 | -2.6 | 2.5 | 6.3 | -2.2 | 2 | 2.7 | -1.5 | 0.7 | -1.2 | 5.1 | 5.3 | -5.1 | -3.6 | 5.3 | -1.9
|  |  | 1.7 | -0.2 | -1.3 | 0.3 | 0.6 | 0.5 | 10.5 | -4.2 | -5.4 | 2.4 | 2.6 | 1.1 | -2.5 | 3.3 | 0.2 | 1.7 | -2.4 | 9.8 | -1.5 | 3.5 | -2.5 | 2.4 | -1.6 | 2.8 | 2.6 | 3.3 | -2 | 0.9 | -1.9 | 3 | 2.5 | -3.1 | 2.8 | 1.7 | -2.7 | 2.1 | -2.6 | 1.2 | -3.2 | 2.5 | 5.8 | -2.6 | 2 | 2.5 | -1.8 | 0.5 | -1.4 | 4.4 | 4 | -5 | -3.5 | 4.2 | -2.1
|  |  | 1.5 | -0.3 | -1.9 | 0.4 | 0.5 | 0.2 | 10.4 | -4.1 | -5.5 | 2.1 | 2.5 | 1.1 | -3.6 | 3.4 | -0.5 | 1.5 | -2.7 | 10 | -2.4 | 3.2 | -3 | 1.8 | -1.7 | 2.5 | 2.8 | 2.9 | -2.1 | 1.2 | -1.7 | 2.6 | 1.8 | -3.2 | 2.5 | 1.3 | -2.9 | 1.7 | -2.8 | 1.1 | -3.8 | 2.4 | 5.3 | -2.9 | 1.9 | 2.3 | -2.2 | 0.4 | -1.5 | 3.8 | 2.8 | -4.8 | -3.5 | 3.2 | -2.4
|  |  | 1.5 | -0.4 | -3.5 | 0.5 | 0.2 | 0.1 | 10.4 | -4 | -5.7 | 1.8 | 1.4 | 1.1 | -4.8 | 3.3 | -1.5 | 1.1 | -3.1 | 9.9 | -2.9 | 3.1 | -3.2 | 0 | -2.7 | 2.1 | 2.8 | 2.9 | -2.2 | 1.4 | -2.6 | 1.9 | 0.9 | -3.3 | 1.3 | 1.3 | -3.6 | 1.6 | -3.2 | 0.3 | -5.1 | 2.2 | 4.2 | -3.6 | 1.6 | 2.1 | -2.8 | 0.4 | -1.7 | 2.8 | 1.8 | -4.8 | -3.9 | 2.5 | -2.8
|  |  | 1.6 | -0.5 | -5 | 0.6 | -0.2 | -0.1 | 10.4 | -3.9 | -6 | 1.6 | 0.4 | 1.1 | -6 | 3.3 | -2.5 | 0.8 | -3.4 | 9.9 | -3.3 | 3.1 | -3.5 | -1.8 | -3.7 | 1.6 | 2.9 | 3 | -2.2 | 1.6 | -3.6 | 1.2 | 0 | -3.3 | 0.2 | 1.2 | -4.3 | 1.5 | -3.6 | -0.6 | -6.3 | 2.1 | 3.1 | -4.4 | 1.4 | 1.8 | -3.4 | 0.4 | -1.9 | 1.7 | 0.9 | -4.7 | -4.4 | 1.8 | -3.1
|  |  | 1.6 | -0.6 | -6.6 | 0.7 | -0.5 | -0.2 | 10.4 | -3.8 | -6.2 | 1.3 | -0.7 | 1.1 | -7.2 | 3.2 | -3.5 | 0.4 | -3.8 | 9.8 | -3.8 | 3 | -3.7 | -3.6 | -4.7 | 1.2 | 2.9 | 3 | -2.3 | 1.8 | -4.5 | 0.5 | -0.9 | -3.4 | -1 | 1.2 | -5 | 1.4 | -4 | -1.4 | -7.6 | 1.9 | 2 | -5.1 | 1.1 | 1.6 | -4 | 0.4 | -2.1 | 0.7 | -0.1 | -4.7 | -4.8 | 1.1 | -3.5
|  |  | 1.1 | 1.3 | -7 | 1.1 | -0.2 | -0.8 | 10.2 | -3.9 | -6.2 | 1 | -0.9 | 1.1 | -7.6 | 2.8 | -4.2 | 0.4 | -4.1 | 9.7 | -4.2 | 2.9 | -3.9 | -4.1 | -4.3 | 1.4 | 2.7 | 3 | -2.4 | 2 | -4.6 | 0.1 | -1.7 | -3.2 | -0.1 | 0.8 | -4.9 | 1.6 | -4 | -0.4 | -6.6 | 1.6 | 2.8 | -5 | 1 | 1.6 | -4.1 | 0.3 | -2.1 | 1 | -0.4 | -4.6 | -5.2 | 0.5 | -3.8
|  |  | 0.7 | 3.1 | -7.3 | 1.4 | 0.2 | -1.3 | 10 | -3.9 | -6.3 | 0.6 | -1 | 1.2 | -8 | 2.5 | -4.8 | 0.4 | -4.5 | 9.7 | -4.7 | 2.7 | -4 | -4.6 | -4 | 1.6 | 2.5 | 3 | -2.6 | 2.1 | -4.7 | -0.4 | -2.4 | -3 | 0.9 | 0.5 | -4.8 | 1.7 | -3.9 | 0.6 | -5.7 | 1.4 | 3.7 | -4.8 | 0.8 | 1.5 | -4.2 | 0.1 | -2.2 | 1.2 | -0.8 | -4.5 | -5.7 | 0 | -4.1
|  |  | 0.2 | 5 | -7.7 | 1.8 | 0.5 | -1.9 | 9.8 | -4 | -6.3 | 0.3 | -1.2 | 1.2 | -8.4 | 2.1 | -5.5 | 0.4 | -4.8 | 9.6 | -5.1 | 2.6 | -4.2 | -5.1 | -3.6 | 1.8 | 2.3 | 3 | -2.7 | 2.3 | -4.8 | -0.8 | -3.2 | -2.8 | 1.8 | 0.1 | -4.7 | 1.9 | -3.9 | 1.6 | -4.7 | 1.1 | 4.5 | -4.7 | 0.7 | 1.5 | -4.3 | 0 | -2.2 | 1.5 | -1.1 | -4.4 | -6.1 | -0.6 | -4.4
|  |  | -0.4 | 4.9 | -7.6 | 1.9 | 0.4 | -2.2 | 9.5 | -4.2 | -6.4 | -0.2 | -1.7 | 1.1 | -8.4 | 2 | -6.1 | 0.5 | -5.1 | 9 | -5.4 | 2.4 | -4.4 | -4.7 | -3.7 | 1.6 | 2.3 | 2.8 | -2.5 | 2.6 | -5 | -0.9 | -3.6 | -2.8 | 1.6 | 0 | -4.3 | 1 | -4 | 1.2 | -4.2 | 0.8 | 4.5 | -4.9 | 0.6 | 1.4 | -4.2 | -0.1 | -2.4 | 1 | -1.1 | -4.3 | -6.6 | -0.7 | -4.5
|  |  | -0.9 | 4.9 | -7.6 | 2 | 0.3 | -2.4 | 9.3 | -4.3 | -6.5 | -0.6 | -2.2 | 1.1 | -8.5 | 1.9 | -6.7 | 0.6 | -5.3 | 8.5 | -5.8 | 2.2 | -4.7 | -4.2 | -3.7 | 1.5 | 2.3 | 2.6 | -2.4 | 2.9 | -5.1 | -1.1 | -4 | -2.9 | 1.3 | 0 | -4 | 0.1 | -4.1 | 0.8 | -3.8 | 0.5 | 4.5 | -5.1 | 0.4 | 1.4 | -4 | -0.3 | -2.5 | 0.5 | -1.1 | -4.2 | -7 | -0.8 | -4.5
|  |  | -1.5 | 4.8 | -7.5 | 2.1 | 0.2 | -2.7 | 9 | -4.5 | -6.6 | -1.1 | -2.7 | 1 | -8.5 | 1.8 | -7.3 | 0.7 | -5.6 | 7.9 | -6.1 | 2 | -4.9 | -3.8 | -3.8 | 1.3 | 2.3 | 2.4 | -2.2 | 3.2 | -5.3 | -1.2 | -4.4 | -2.9 | 1.1 | -0.1 | -3.6 | -0.8 | -4.2 | 0.4 | -3.3 | 0.2 | 4.5 | -5.3 | 0.3 | 1.3 | -3.9 | -0.4 | -2.7 | 0 | -1.1 | -4.1 | -7.5 | -0.9 | -4.6
|  |  | -2 | 4.8 | -7.3 | 2.4 | 0.2 | -2.9 | 9 | -4.6 | -6.6 | -1.5 | -2.9 | 0.9 | -8.3 | 2.1 | -6.9 | 0.7 | -6 | 8 | -6.7 | 1.7 | -5.2 | -2.8 | -3.7 | 1.4 | 2.1 | 2.1 | -2.1 | 4.2 | -5.5 | -0.3 | -4.1 | -2.6 | 1.1 | -0.1 | -3.4 | 0.6 | -4.2 | 0.6 | -3 | 0.2 | 4.4 | -4.8 | 0.2 | 1.3 | -4.4 | -0.9 | -2.9 | 0.3 | -1.2 | -4.2 | -7.6 | -0.2 | -4.6
|  |  | -2.4 | 4.8 | -7 | 2.7 | 0.3 | -3 | 9.1 | -4.8 | -6.6 | -2 | -3.2 | 0.7 | -8 | 2.5 | -6.5 | 0.8 | -6.3 | 8 | -7.4 | 1.5 | -5.4 | -1.8 | -3.7 | 1.6 | 2 | 1.7 | -2.1 | 5.2 | -5.6 | 0.5 | -3.9 | -2.4 | 1.2 | 0 | -3.3 | 2.1 | -4.2 | 0.8 | -2.7 | 0.2 | 4.4 | -4.3 | 0.2 | 1.3 | -5 | -1.5 | -3 | 0.7 | -1.2 | -4.4 | -7.7 | 0.6 | -4.7
|  |  | -2.9 | 4.8 | -6.8 | 3 | 0.3 | -3.2 | 9.1 | -4.9 | -6.6 | -2.4 | -3.4 | 0.6 | -7.8 | 2.8 | -6.1 | 0.8 | -6.7 | 8.1 | -8 | 1.2 | -5.7 | -0.8 | -3.6 | 1.7 | 1.8 | 1.4 | -2 | 6.2 | -5.8 | 1.4 | -3.6 | -2.1 | 1.2 | 0 | -3.1 | 3.5 | -4.2 | 1 | -2.4 | 0.2 | 4.3 | -3.8 | 0.1 | 1.3 | -5.5 | -2 | -3.2 | 1 | -1.3 | -4.5 | -7.8 | 1.3 | -4.7
|  |  | -2.8 | 4.7 | -5.1 | 3.1 | 0.1 | -3 | 8.1 | -5.1 | -6.5 | -2.5 | -3.5 | 0.8 | -7.9 | 3.2 | -7 | 0.9 | -6.7 | 8.3 | -8.4 | 1.1 | -5.7 | -0.6 | -3.6 | 2.5 | 1.9 | 1.4 | -1.9 | 5.6 | -6.1 | 2.5 | -3.5 | -1.8 | 1.5 | 0 | -3.3 | 3.7 | -4.2 | 1.4 | -1.9 | 0.1 | 4.1 | -3.2 | 0.1 | 1.3 | -4.8 | -2.1 | -3.1 | 2 | -0.9 | -4.9 | -7.9 | 1.6 | -4.3
|  |  | -2.7 | 4.7 | -3.4 | 3.3 | 0 | -2.8 | 7.2 | -5.2 | -6.4 | -2.6 | -3.7 | 0.9 | -7.9 | 3.6 | -8 | 1 | -6.6 | 8.6 | -8.8 | 0.9 | -5.8 | -0.3 | -3.6 | 3.4 | 1.9 | 1.4 | -1.9 | 5 | -6.3 | 3.7 | -3.5 | -1.5 | 1.9 | -0.1 | -3.4 | 3.9 | -4.3 | 1.9 | -1.5 | -0.1 | 3.9 | -2.7 | 0 | 1.3 | -4.2 | -2.3 | -3.1 | 3 | -0.4 | -5.4 | -8 | 2 | -4
|  |  | -2.6 | 4.6 | -1.7 | 3.4 | -0.2 | -2.6 | 6.2 | -5.4 | -6.3 | -2.7 | -3.8 | 1.1 | -8 | 4 | -8.9 | 1.1 | -6.6 | 8.8 | -9.2 | 0.8 | -5.8 | -0.1 | -3.6 | 4.2 | 2 | 1.4 | -1.8 | 4.4 | -6.6 | 4.8 | -3.4 | -1.2 | 2.2 | -0.1 | -3.6 | 4.1 | -4.3 | 2.3 | -1 | -0.2 | 3.7 | -2.1 | 0 | 1.3 | -3.5 | -2.4 | -3 | 4 | 0 | -5.8 | -8.1 | 2.3 | -3.6
|  |  | -2.3 | 4.8 | -1.5 | 3.6 | -0.4 | -2.5 | 5.7 | -5.5 | -6.3 | -1.9 | -3 | 2 | -7.3 | 4.4 | -7.3 | 1.4 | -5.6 | 7.6 | -8 | 1.2 | -5.7 | 0.3 | -3.7 | 4.8 | 2.2 | 1.5 | -1.5 | 4.4 | -6.5 | 5.6 | -3.2 | -0.8 | 3 | 0.7 | -3.4 | 4.3 | -4.1 | 2.6 | -0.8 | 0 | 4 | -1.6 | 0.1 | 1.4 | -3.4 | -1.5 | -2.8 | 4.5 | 1.8 | -5.3 | -7.2 | 2.9 | -3.5
|  |  | -2.1 | 5.1 | -1.3 | 3.7 | -0.7 | -2.3 | 5.3 | -5.6 | -6.3 | -1.1 | -2.1 | 2.9 | -6.5 | 4.9 | -5.8 | 1.7 | -4.7 | 6.5 | -6.8 | 1.6 | -5.6 | 0.6 | -3.9 | 5.3 | 2.4 | 1.7 | -1.2 | 4.3 | -6.5 | 6.4 | -2.9 | -0.4 | 3.8 | 1.6 | -3.2 | 4.5 | -4 | 2.8 | -0.7 | 0.2 | 4.3 | -1.1 | 0.3 | 1.5 | -3.3 | -0.7 | -2.5 | 5.1 | 3.7 | -4.7 | -6.3 | 3.5 | -3.3
|  |  | -1.8 | 5.3 | -1.1 | 3.9 | -0.9 | -2.2 | 4.8 | -5.7 | -6.3 | -0.3 | -1.3 | 3.8 | -5.8 | 5.3 | -4.2 | 2 | -3.7 | 5.3 | -5.6 | 2 | -5.5 | 1 | -4 | 5.9 | 2.6 | 1.8 | -0.9 | 4.3 | -6.4 | 7.2 | -2.7 | 0 | 4.6 | 2.4 | -3 | 4.7 | -3.8 | 3.1 | -0.5 | 0.4 | 4.6 | -0.6 | 0.4 | 1.6 | -3.2 | 0.2 | -2.3 | 5.6 | 5.5 | -4.2 | -5.4 | 4.1 | -3.2
|  |  | -1 | 5.3 | 0 | 4.1 | -0.5 | -1.3 | 4.9 | -6.1 | -6.4 | 0.7 | -0.8 | 4.7 | -5.4 | 5.3 | -4 | 2 | -2.5 | 5.2 | -4 | 1.7 | -5.2 | 2.1 | -3.9 | 6.6 | 2.8 | 1.7 | -0.5 | 5.8 | -6.1 | 8.1 | -2 | 0 | 5.1 | 3.1 | -2.5 | 4.7 | -3.7 | 4.5 | -0.1 | 1.1 | 5.2 | 0.3 | 0.9 | 2.2 | -2.4 | 0.7 | -2 | 6.7 | 5.7 | -3.4 | -5.2 | 4.2 | -2.4
|  |  | -0.2 | 5.4 | 1 | 4.2 | -0.1 | -0.3 | 5.1 | -6.4 | -6.6 | 1.7 | -0.2 | 5.7 | -5 | 5.3 | -3.9 | 2.1 | -1.4 | 5.1 | -2.4 | 1.5 | -4.8 | 3.1 | -3.7 | 7.2 | 3 | 1.5 | -0.2 | 7.2 | -5.8 | 8.9 | -1.3 | 0.1 | 5.6 | 3.7 | -2 | 4.7 | -3.7 | 5.9 | 0.4 | 1.7 | 5.9 | 1.2 | 1.4 | 2.7 | -1.7 | 1.3 | -1.7 | 7.9 | 6 | -2.6 | -5 | 4.3 | -1.5
|  |  | 0.6 | 5.4 | 2.1 | 4.4 | 0.3 | 0.6 | 5.2 | -6.8 | -6.7 | 2.7 | 0.3 | 6.6 | -4.6 | 5.3 | -3.7 | 2.1 | -0.2 | 5 | -0.8 | 1.2 | -4.5 | 4.2 | -3.6 | 7.9 | 3.2 | 1.4 | 0.2 | 8.7 | -5.5 | 9.8 | -0.6 | 0.1 | 6.1 | 4.4 | -1.5 | 4.7 | -3.6 | 7.3 | 0.8 | 2.4 | 6.5 | 2.1 | 1.9 | 3.3 | -0.9 | 1.8 | -1.4 | 9 | 6.2 | -1.8 | -4.8 | 4.4 | -0.7
|  |  | 0.2 | 5.3 | 1.9 | 4.4 | -0.1 | 0.2 | 5.1 | -6.9 | -6.8 | 1.7 | 0 | 6.7 | -3.7 | 5.2 | -3.3 | 2.1 | -0.8 | 4.8 | -1.2 | 1.2 | -4.3 | 3.8 | -3.7 | 8.5 | 3.3 | 1.4 | 0.1 | 8.7 | -5.5 | 9.8 | -0.6 | -0.3 | 6.1 | 4 | -1.5 | 4.6 | -3.8 | 7.4 | 1.1 | 2.1 | 6.2 | 1.8 | 1.6 | 3.2 | -0.8 | 1.3 | -1.6 | 8.4 | 6.1 | -2.5 | -4.8 | 4.5 | -0.7
|  |  | -0.2 | 5.2 | 1.7 | 4.3 | -0.4 | -0.1 | 4.9 | -7.1 | -7 | 0.8 | -0.2 | 6.9 | -2.9 | 5.1 | -3 | 2.2 | -1.3 | 4.5 | -1.6 | 1.2 | -4 | 3.5 | -3.9 | 9.2 | 3.4 | 1.5 | 0.1 | 8.7 | -5.4 | 9.8 | -0.6 | -0.6 | 6.1 | 3.5 | -1.4 | 4.5 | -4.1 | 7.5 | 1.4 | 1.9 | 5.9 | 1.4 | 1.3 | 3.2 | -0.8 | 0.9 | -1.7 | 7.8 | 6 | -3.1 | -4.9 | 4.6 | -0.7
|  |  | -0.6 | 5.1 | 1.5 | 4.3 | -0.8 | -0.5 | 4.8 | -7.2 | -7.1 | -0.2 | -0.5 | 7 | -2 | 5 | -2.6 | 2.2 | -1.9 | 4.3 | -2 | 1.2 | -3.8 | 3.1 | -4 | 9.8 | 3.5 | 1.5 | 0 | 8.7 | -5.4 | 9.8 | -0.6 | -1 | 6.1 | 3.1 | -1.4 | 4.4 | -4.3 | 7.6 | 1.7 | 1.6 | 5.6 | 1.1 | 1 | 3.1 | -0.7 | 0.4 | -1.9 | 7.2 | 5.9 | -3.8 | -4.9 | 4.7 | -0.7
|  |  | -1.5 | 5 | 1.4 | 4.3 | -0.8 | -0.7 | 4.7 | -7 | -7 | 0.2 | -0.2 | 6.9 | -1.5 | 4.8 | -2.2 | 2.5 | -2.5 | 4.3 | -2.6 | 1.1 | -3.5 | 2.7 | -4.2 | 9 | 3.1 | 1.5 | 0.3 | 8.2 | -5.4 | 8.8 | 0 | -2.1 | 6.7 | 3.2 | -1.2 | 4.4 | -4.5 | 7.7 | 1.6 | 1.4 | 5.7 | 0.8 | 1.1 | 3 | -0.7 | -0.1 | -2 | 6.9 | 5.8 | -4 | -4.9 | 4.3 | -0.2
|  |  | -2.3 | 5 | 1.2 | 4.3 | -0.8 | -0.9 | 4.7 | -6.9 | -6.9 | 0.6 | 0.2 | 6.9 | -1.1 | 4.6 | -1.8 | 2.9 | -3.1 | 4.3 | -3.2 | 1.1 | -3.3 | 2.2 | -4.4 | 8.2 | 2.6 | 1.6 | 0.5 | 7.7 | -5.4 | 7.8 | 0.7 | -3.2 | 7.3 | 3.2 | -1.1 | 4.3 | -4.8 | 7.7 | 1.4 | 1.3 | 5.7 | 0.5 | 1.3 | 3 | -0.7 | -0.6 | -2.2 | 6.7 | 5.6 | -4.2 | -5 | 3.9 | 0.2
|  |  | -3.2 | 4.9 | 1.1 | 4.3 | -0.8 | -1.1 | 4.6 | -6.7 | -6.8 | 1 | 0.5 | 6.8 | -0.6 | 4.4 | -1.4 | 3.2 | -3.7 | 4.3 | -3.8 | 1 | -3 | 1.8 | -4.6 | 7.4 | 2.2 | 1.6 | 0.8 | 7.2 | -5.4 | 6.8 | 1.3 | -4.3 | 7.9 | 3.3 | -0.9 | 4.3 | -5 | 7.8 | 1.3 | 1.1 | 5.8 | 0.2 | 1.4 | 2.9 | -0.7 | -1.1 | -2.3 | 6.4 | 5.5 | -4.4 | -5 | 3.5 | 0.7
|  |  | -2.9 | 4.7 | 1.2 | 4.2 | -0.7 | -0.8 | 4.9 | -7 | -7 | 0.9 | 0.6 | 6.8 | -0.6 | 4.3 | -1.8 | 3.5 | -3.3 | 4.5 | -4.1 | 1 | -2.7 | 1.4 | -4.6 | 7.3 | 2 | 1.4 | 0.9 | 6.7 | -5.1 | 7 | 1.5 | -4.6 | 7.2 | 3.4 | -1.3 | 4.5 | -7.5 | 7.6 | 1 | 1.5 | 6.3 | 0.4 | 1.4 | 2.7 | -0.7 | -1.4 | -2.5 | 6.6 | 5.2 | -4.5 | -5 | 3.5 | 0.3
|  |  | -2.5 | 4.4 | 1.2 | 4.2 | -0.6 | -0.6 | 5.1 | -7.3 | -7.3 | 0.9 | 0.7 | 6.7 | -0.5 | 4.2 | -2.2 | 3.9 | -3 | 4.7 | -4.3 | 0.9 | -2.5 | 1 | -4.6 | 7.1 | 1.8 | 1.1 | 1.1 | 6.2 | -4.8 | 7.1 | 1.6 | -5 | 6.6 | 3.4 | -1.8 | 4.7 | -10.1 | 7.4 | 0.6 | 1.8 | 6.7 | 0.5 | 1.3 | 2.6 | -0.6 | -1.7 | -2.6 | 6.7 | 4.9 | -4.5 | -5 | 3.5 | -0.1
|  |  | -2.2 | 4.2 | 1.3 | 4.1 | -0.5 | -0.3 | 5.4 | -7.6 | -7.5 | 0.8 | 0.8 | 6.7 | -0.5 | 4.1 | -2.6 | 4.2 | -2.6 | 4.9 | -4.6 | 0.9 | -2.2 | 0.6 | -4.6 | 7 | 1.6 | 0.9 | 1.2 | 5.7 | -4.5 | 7.3 | 1.8 | -5.3 | 5.9 | 3.5 | -2.2 | 4.9 | -12.6 | 7.2 | 0.3 | 2.2 | 7.2 | 0.7 | 1.3 | 2.4 | -0.6 | -2 | -2.8 | 6.9 | 4.6 | -4.6 | -5 | 3.5 | -0.5
|  |  | -1.6 | 3 | 1.2 | 4 | -0.9 | -0.7 | 5.3 | -7.7 | -7.7 | 0.8 | 0.8 | 6.6 | -1.4 | 4.2 | -3.2 | 4.4 | -2.3 | 4.7 | -4.5 | 0.7 | -2.2 | 0.4 | -4.8 | 7 | 1.2 | 0.9 | 1.2 | 5.7 | -4.3 | 7.2 | 2.1 | -5.1 | 6 | 3 | -3.1 | 4.8 | -13.6 | 7.2 | -0.2 | 2.6 | 6.9 | 0 | 1.3 | 2.4 | -0.8 | -2 | -2.9 | 6.6 | 4.4 | -4.7 | -5.5 | 3.4 | -0.7
|  |  | -1.1 | 1.7 | 1.1 | 4 | -1.2 | -1.2 | 5.1 | -7.8 | -7.9 | 0.9 | 0.7 | 6.6 | -2.2 | 4.2 | -3.7 | 4.5 | -2.1 | 4.5 | -4.5 | 0.6 | -2.1 | 0.1 | -5 | 7 | 0.8 | 1 | 1.3 | 5.6 | -4.2 | 7.1 | 2.3 | -4.8 | 6.1 | 2.4 | -4.1 | 4.6 | -14.6 | 7.3 | -0.8 | 3 | 6.5 | -0.7 | 1.3 | 2.3 | -1.1 | -2 | -2.9 | 6.4 | 4.3 | -4.9 | -6 | 3.3 | -0.9
|  |  | -0.5 | 0.5 | 1 | 3.9 | -1.6 | -1.6 | 5 | -7.9 | -8.1 | 0.9 | 0.7 | 6.5 | -3.1 | 4.3 | -4.3 | 4.7 | -1.8 | 4.3 | -4.4 | 0.4 | -2.1 | -0.1 | -5.2 | 7 | 0.4 | 1 | 1.3 | 5.6 | -4 | 7 | 2.6 | -4.6 | 6.2 | 1.9 | -5 | 4.5 | -15.6 | 7.3 | -1.3 | 3.4 | 6.2 | -1.4 | 1.3 | 2.3 | -1.3 | -2 | -3 | 6.1 | 4.1 | -5 | -6.5 | 3.2 | -1.1
|  |  | -0.6 | 0.8 | 1 | 4 | -1.5 | -1.3 | 4.9 | -7.9 | -8.2 | 1 | 0.7 | 6.5 | -3.4 | 4.5 | -4.1 | 4.8 | -2.5 | 4.3 | -4.6 | 0.4 | -2.2 | -0.3 | -5.4 | 6.1 | 0.3 | 1.1 | 1.3 | 5.7 | -3.4 | 6.9 | 2.7 | -6.4 | 6.2 | 1.9 | -6 | 4.3 | -15.3 | 7.3 | -1.7 | 3.6 | 6 | -2 | 1.1 | 2 | -1.9 | -2 | -3 | 6.1 | 3.6 | -5 | -6.4 | 3.3 | -1.6
|  |  | -0.7 | 1.2 | 1.1 | 4 | -1.3 | -0.9 | 4.8 | -7.9 | -8.2 | 1.1 | 0.6 | 6.6 | -3.6 | 4.7 | -3.8 | 4.8 | -3.1 | 4.4 | -4.9 | 0.5 | -2.3 | -0.6 | -5.6 | 5.3 | 0.3 | 1.2 | 1.2 | 5.7 | -2.8 | 6.8 | 2.8 | -8.1 | 6.3 | 1.9 | -6.9 | 4.2 | -14.9 | 7.2 | -2.1 | 3.9 | 5.8 | -2.7 | 0.8 | 1.8 | -2.6 | -1.9 | -3.1 | 6 | 3.2 | -5 | -6.4 | 3.4 | -2.2
|  |  | -0.8 | 1.5 | 1.1 | 4.1 | -1.2 | -0.6 | 4.7 | -7.9 | -8.3 | 1.2 | 0.6 | 6.6 | -3.9 | 4.9 | -3.6 | 4.9 | -3.8 | 4.4 | -5.1 | 0.5 | -2.4 | -0.8 | -5.8 | 4.4 | 0.2 | 1.3 | 1.2 | 5.8 | -2.2 | 6.7 | 2.9 | -9.9 | 6.3 | 1.9 | -7.9 | 4 | -14.6 | 7.2 | -2.5 | 4.1 | 5.6 | -3.3 | 0.6 | 1.5 | -3.2 | -1.9 | -3.1 | 6 | 2.7 | -5 | -6.3 | 3.5 | -2.7
|  |  | -1.2 | 1.4 | 0.5 | 4 | -1.4 | -0.8 | 4.4 | -7.9 | -8.4 | 1.1 | 0.2 | 6.6 | -4.1 | 4.8 | -4 | 4.9 | -3.6 | 4.2 | -5.2 | 0.6 | -3.1 | -0.1 | -6.1 | 4.3 | 0.3 | 1.4 | 1.2 | 5.7 | -2.1 | 6.2 | 2.9 | -9.2 | 5.7 | 1.7 | -8.7 | 3.8 | -13.7 | 6.8 | -3.2 | 4 | 5.7 | -3.9 | 0.6 | 1.4 | -4 | -1.8 | -3 | 5.5 | 2.4 | -5.3 | -6.3 | 3.8 | -3
|  |  | -1.6 | 1.2 | -0.1 | 3.8 | -1.7 | -1 | 4.1 | -7.9 | -8.4 | 0.9 | -0.2 | 6.7 | -4.3 | 4.6 | -4.3 | 5 | -3.5 | 4 | -5.4 | 0.8 | -3.7 | 0.6 | -6.3 | 4.1 | 0.5 | 1.6 | 1.3 | 5.6 | -2 | 5.7 | 3 | -8.6 | 5 | 1.4 | -9.4 | 3.7 | -12.7 | 6.3 | -3.8 | 3.9 | 5.9 | -4.5 | 0.7 | 1.2 | -4.9 | -1.6 | -3 | 5.1 | 2 | -5.5 | -6.4 | 4.1 | -3.2
|  |  | -2 | 1.1 | -0.7 | 3.7 | -1.9 | -1.2 | 3.8 | -7.9 | -8.5 | 0.8 | -0.6 | 6.7 | -4.5 | 4.5 | -4.7 | 5 | -3.3 | 3.8 | -5.5 | 0.9 | -4.4 | 1.3 | -6.6 | 4 | 0.6 | 1.7 | 1.3 | 5.5 | -1.9 | 5.2 | 3 | -7.9 | 4.4 | 1.2 | -10.2 | 3.5 | -11.8 | 5.9 | -4.5 | 3.8 | 6 | -5.1 | 0.7 | 1.1 | -5.7 | -1.5 | -2.9 | 4.6 | 1.7 | -5.8 | -6.4 | 4.4 | -3.5
|  |  | -2 | 1.4 | -0.6 | 4.1 | -1.9 | -2.1 | 3.7 | -7.9 | -8.8 | 0.5 | -0.5 | 6.8 | -4.1 | 4.7 | -4 | 5.1 | -3.1 | 3.7 | -4.8 | 1 | -4 | 1.7 | -6.5 | 4.2 | 0.8 | 1.8 | 1.7 | 5.7 | -1.8 | 5.4 | 3.3 | -7.4 | 4.5 | 1.8 | -9.3 | 3.7 | -11.7 | 5.8 | -4.6 | 4.3 | 5.5 | -4.7 | 0.7 | 1.4 | -5.6 | -0.7 | -2.6 | 4.2 | 1.4 | -6.2 | -5.5 | 4.1 | -3.4
|  |  | -2.1 | 1.7 | -0.6 | 4.4 | -2 | -3.1 | 3.6 | -7.9 | -9 | 0.3 | -0.5 | 6.8 | -3.7 | 4.8 | -3.4 | 5.2 | -2.8 | 3.6 | -4.1 | 1.2 | -3.7 | 2 | -6.3 | 4.5 | 1.1 | 1.9 | 2.1 | 5.8 | -1.6 | 5.5 | 3.5 | -7 | 4.5 | 2.4 | -8.5 | 3.8 | -11.7 | 5.6 | -4.6 | 4.9 | 5 | -4.3 | 0.8 | 1.6 | -5.5 | 0 | -2.2 | 3.7 | 1.2 | -6.5 | -4.5 | 3.9 | -3.4
|  |  | -2.1 | 2 | -0.5 | 4.8 | -2 | -4 | 3.5 | -7.9 | -9.3 | 0 | -0.4 | 6.9 | -3.3 | 5 | -2.7 | 5.3 | -2.6 | 3.5 | -3.4 | 1.3 | -3.3 | 2.4 | -6.2 | 4.7 | 1.3 | 2 | 2.5 | 6 | -1.5 | 5.7 | 3.8 | -6.5 | 4.6 | 3 | -7.6 | 4 | -11.6 | 5.5 | -4.7 | 5.4 | 4.5 | -3.9 | 0.8 | 1.9 | -5.4 | 0.8 | -1.9 | 3.3 | 0.9 | -6.9 | -3.6 | 3.6 | -3.3
|  |  | -1.7 | 2.4 | 0 | 5.6 | -1.9 | -4.1 | 3 | -8 | -9.3 | 0.3 | 0.4 | 6.8 | -2.5 | 5 | -1.7 | 5.2 | -2.1 | 3.4 | -2.6 | 1.7 | -3 | 2.6 | -5.7 | 4.9 | 1.7 | 2.2 | 3 | 6.5 | -1 | 6 | 4.1 | -6.3 | 4.7 | 3.5 | -7.1 | 4.2 | -11.2 | 5.7 | -4.5 | 6.1 | 4.8 | -3.8 | 1 | 1.8 | -5.1 | 2 | -1.6 | 3.6 | 0.7 | -5.1 | -2.7 | 3.3 | -3.5
|  |  | -1.3 | 2.8 | 0.4 | 6.4 | -1.9 | -4.3 | 2.5 | -8.1 | -9.3 | 0.6 | 1.1 | 6.7 | -1.8 | 5 | -0.7 | 5.2 | -1.5 | 3.2 | -1.9 | 2 | -2.7 | 2.8 | -5.1 | 5.1 | 2.1 | 2.3 | 3.5 | 7.1 | -0.6 | 6.4 | 4.4 | -6.2 | 4.7 | 4 | -6.5 | 4.5 | -10.8 | 6 | -4.3 | 6.9 | 5 | -3.6 | 1.2 | 1.7 | -4.9 | 3.1 | -1.3 | 3.8 | 0.4 | -3.3 | -1.8 | 3.1 | -3.6
|  |  | -0.9 | 3.2 | 0.9 | 7.2 | -1.8 | -4.4 | 2 | -8.2 | -9.3 | 0.9 | 1.9 | 6.6 | -1 | 5 | 0.3 | 5.1 | -1 | 3.1 | -1.1 | 2.4 | -2.4 | 3 | -4.6 | 5.3 | 2.5 | 2.5 | 4 | 7.6 | -0.1 | 6.7 | 4.7 | -6 | 4.8 | 4.5 | -6 | 4.7 | -10.4 | 6.2 | -4.1 | 7.6 | 5.3 | -3.5 | 1.4 | 1.6 | -4.6 | 4.3 | -1 | 4.1 | 0.2 | -1.5 | -0.9 | 2.8 | -3.8
|  |  | -1.2 | 3 | 1.1 | 5.9 | -2.2 | -4.5 | 1.8 | -8.2 | -9.3 | 1 | 1.3 | 6.6 | -0.8 | 4.9 | 0.6 | 5.1 | -0.9 | 2.5 | -1.2 | 2.4 | -2.1 | 3.2 | -4.6 | 5 | 2.7 | 2.7 | 4.4 | 7.2 | -0.1 | 6.1 | 4.8 | -5.8 | 4.4 | 4.6 | -6 | 4.2 | -10.5 | 5.9 | -4.1 | 7.1 | 5 | -3.8 | 1.6 | 1.8 | -4.6 | 4 | -1 | 3.9 | -0.2 | -2 | -1 | 2.7 | -4.2
|  |  | -1.6 | 2.8 | 1.2 | 4.7 | -2.7 | -4.7 | 1.6 | -8.2 | -9.3 | 1 | 0.7 | 6.7 | -0.6 | 4.7 | 0.8 | 5 | -0.9 | 1.9 | -1.3 | 2.4 | -1.8 | 3.4 | -4.6 | 4.6 | 2.9 | 2.8 | 4.9 | 6.8 | 0 | 5.5 | 4.9 | -5.6 | 4.1 | 4.7 | -6 | 3.8 | -10.5 | 5.5 | -4.2 | 6.7 | 4.6 | -4.1 | 1.7 | 1.9 | -4.6 | 3.8 | -0.9 | 3.7 | -0.6 | -2.6 | -1.2 | 2.7 | -4.6
|  |  | -1.9 | 2.6 | 1.4 | 3.4 | -3.1 | -4.8 | 1.4 | -8.2 | -9.3 | 1.1 | 0.1 | 6.7 | -0.4 | 4.6 | 1.1 | 5 | -0.8 | 1.3 | -1.4 | 2.4 | -1.5 | 3.6 | -4.6 | 4.3 | 3.1 | 3 | 5.3 | 6.4 | 0 | 4.9 | 5 | -5.4 | 3.7 | 4.8 | -6 | 3.3 | -10.6 | 5.2 | -4.2 | 6.2 | 4.3 | -4.4 | 1.9 | 2.1 | -4.6 | 3.5 | -0.9 | 3.5 | -1 | -3.1 | -1.3 | 2.6 | -5
|  |  | -2.1 | 2.8 | 1.7 | 2.8 | -2.9 | -4.8 | 1.5 | -8.2 | -9.3 | 0.7 | -0.1 | 7 | -0.1 | 4.4 | 1.1 | 5.2 | -0.4 | 1.2 | -0.8 | 2.3 | -1 | 4.4 | -5.1 | 3.7 | 3.4 | 3 | 5 | 6.3 | 0.5 | 4.4 | 4.8 | -5.3 | 3.1 | 4.9 | -6.2 | 3.4 | -11.7 | 4.3 | -4.6 | 6.2 | 3.9 | -4.9 | 1.6 | 2 | -4.7 | 3.4 | -0.9 | 2.9 | -1 | -3.4 | -1.7 | 1.7 | -5
|  |  | -2.3 | 3.1 | 1.9 | 2.1 | -2.8 | -4.8 | 1.5 | -8.3 | -9.4 | 0.4 | -0.4 | 7.3 | 0.1 | 4.3 | 1.1 | 5.5 | 0 | 1.2 | -0.3 | 2.1 | -0.4 | 5.3 | -5.5 | 3.1 | 3.7 | 3.1 | 4.8 | 6.3 | 0.9 | 3.8 | 4.7 | -5.1 | 2.6 | 5.1 | -6.5 | 3.6 | -12.9 | 3.4 | -4.9 | 6.2 | 3.4 | -5.4 | 1.4 | 2 | -4.8 | 3.4 | -0.9 | 2.4 | -1.1 | -3.6 | -2 | 0.9 | -5
|  |  | -2.5 | 3.3 | 2.2 | 1.5 | -2.6 | -4.8 | 1.6 | -8.3 | -9.4 | 0 | -0.6 | 7.6 | 0.4 | 4.1 | 1.1 | 5.7 | 0.4 | 1.1 | 0.3 | 2 | 0.1 | 6.1 | -6 | 2.5 | 4 | 3.1 | 4.5 | 6.2 | 1.4 | 3.3 | 4.5 | -5 | 2 | 5.2 | -6.7 | 3.7 | -14 | 2.5 | -5.3 | 6.2 | 3 | -5.9 | 1.1 | 1.9 | -4.9 | 3.3 | -0.9 | 1.8 | -1.1 | -3.9 | -2.4 | 0 | -5
|  |  | -3.5 | 4.1 | 2.4 | 1.2 | -2.7 | -5.6 | 1.5 | -8.4 | -9.6 | -0.1 | -0.7 | 6.9 | 0.6 | 3.9 | 1.3 | 6.1 | 0.6 | 1.2 | 0.5 | 2.1 | 0.6 | 6.5 | -6.3 | 1.9 | 4.2 | 3 | 4.7 | 5.8 | 1.4 | 2.4 | 3.9 | -4.9 | 1.7 | 5.1 | -6.7 | 3.4 | -14.8 | 2.2 | -5.2 | 6 | 2.5 | -5.6 | 0.6 | 1.3 | -5 | 3.1 | -0.9 | 1.3 | -1.3 | -3.1 | -2.4 | 0 | -5.2
|  |  | -4.4 | 4.9 | 2.7 | 0.8 | -2.7 | -6.4 | 1.5 | -8.6 | -9.9 | -0.2 | -0.8 | 6.1 | 0.7 | 3.6 | 1.4 | 6.4 | 0.8 | 1.3 | 0.7 | 2.1 | 1 | 6.8 | -6.6 | 1.3 | 4.4 | 2.8 | 5 | 5.3 | 1.3 | 1.5 | 3.4 | -4.7 | 1.5 | 5 | -6.8 | 3.2 | -15.5 | 1.8 | -5.1 | 5.8 | 2.1 | -5.4 | 0.1 | 0.7 | -5 | 3 | -0.9 | 0.9 | -1.5 | -2.2 | -2.3 | 0.1 | -5.4
|  |  | -5.4 | 5.7 | 2.9 | 0.5 | -2.8 | -7.2 | 1.4 | -8.7 | -10.1 | -0.3 | -0.9 | 5.4 | 0.9 | 3.4 | 1.6 | 6.8 | 1 | 1.4 | 0.9 | 2.2 | 1.5 | 7.2 | -6.9 | 0.7 | 4.6 | 2.7 | 5.2 | 4.9 | 1.3 | 0.6 | 2.8 | -4.6 | 1.2 | 4.9 | -6.8 | 2.9 | -16.3 | 1.5 | -5 | 5.6 | 1.6 | -5.1 | -0.4 | 0.1 | -5.1 | 2.8 | -0.9 | 0.4 | -1.7 | -1.4 | -2.3 | 0.1 | -5.6
|  |  | -5.2 | 5.8 | 3.2 | 0.7 | -2.7 | -6.4 | 1.2 | -8.8 | -10.2 | -0.3 | -0.9 | 5.2 | 1.3 | 3.4 | 2 | 5.9 | 1.3 | 1.5 | 1 | 2.1 | 1.7 | 7.6 | -7.1 | 0.5 | 4.7 | 2.5 | 5.2 | 4.5 | 1.7 | 0.5 | 2.9 | -4.8 | 0.9 | 4.7 | -7.4 | 2.8 | -17 | 1.2 | -5.3 | 5.3 | 1.5 | -5.2 | -0.3 | 0.1 | -5.2 | 3 | -1.1 | 0.4 | -1.9 | -1.4 | -2.3 | 0.2 | -5.7
|  |  | -5.1 | 6 | 3.6 | 0.8 | -2.6 | -5.5 | 1 | -8.8 | -10.3 | -0.2 | -0.9 | 5 | 1.7 | 3.4 | 2.3 | 4.9 | 1.5 | 1.5 | 1 | 2.1 | 2 | 8 | -7.2 | 0.4 | 4.7 | 2.2 | 5.1 | 4 | 2 | 0.5 | 2.9 | -5 | 0.5 | 4.6 | -8.1 | 2.8 | -17.7 | 1 | -5.6 | 5.1 | 1.5 | -5.4 | -0.3 | 0.1 | -5.4 | 3.3 | -1.2 | 0.4 | -2.1 | -1.4 | -2.4 | 0.2 | -5.7
|  |  | -4.9 | 6.1 | 3.9 | 1 | -2.5 | -4.7 | 0.8 | -8.9 | -10.4 | -0.2 | -0.9 | 4.8 | 2.1 | 3.4 | 2.7 | 4 | 1.8 | 1.6 | 1.1 | 2 | 2.2 | 8.4 | -7.4 | 0.2 | 4.8 | 2 | 5.1 | 3.6 | 2.4 | 0.4 | 3 | -5.2 | 0.2 | 4.4 | -8.7 | 2.7 | -18.4 | 0.7 | -5.9 | 4.8 | 1.4 | -5.5 | -0.2 | 0.1 | -5.5 | 3.5 | -1.4 | 0.4 | -2.3 | -1.4 | -2.4 | 0.3 | -5.8
|  |  | -4.6 | 6.3 | 4 | 0.9 | -2.6 | -4.7 | 0.6 | -9 | -10.5 | -0.1 | -0.6 | 4.6 | 2.1 | 3.4 | 2.8 | 3.7 | 2.1 | 1.1 | 1.3 | 1.9 | 2.3 | 8.8 | -7.6 | -0.2 | 4.8 | 1.2 | 4.8 | 4.3 | 2.5 | -0.2 | 3.2 | -6.3 | 0.1 | 4.4 | -9.7 | 2.4 | -18.3 | 0.5 | -7.5 | 3.9 | 1.1 | -5.4 | -0.2 | 0.2 | -7.1 | 3.2 | -1.5 | 0.3 | -2.5 | -1.2 | -2.5 | 0.1 | -6.3
|  |  | -4.2 | 6.4 | 4.2 | 0.9 | -2.7 | -4.8 | 0.4 | -9.2 | -10.5 | 0.1 | -0.4 | 4.3 | 2.1 | 3.5 | 3 | 3.3 | 2.5 | 0.6 | 1.5 | 1.9 | 2.5 | 9.2 | -7.7 | -0.5 | 4.7 | 0.4 | 4.5 | 5 | 2.5 | -0.8 | 3.3 | -7.4 | 0.1 | 4.5 | -10.7 | 2 | -18.3 | 0.4 | -9.1 | 2.9 | 0.9 | -5.4 | -0.3 | 0.3 | -8.7 | 2.9 | -1.5 | 0.3 | -2.8 | -1 | -2.6 | 0 | -6.9
|  |  | -3.9 | 6.6 | 4.3 | 0.8 | -2.8 | -4.8 | 0.2 | -9.3 | -10.6 | 0.2 | -0.1 | 4.1 | 2.1 | 3.5 | 3.1 | 3 | 2.8 | 0.1 | 1.7 | 1.8 | 2.6 | 9.6 | -7.9 | -0.9 | 4.7 | -0.4 | 4.2 | 5.7 | 2.6 | -1.4 | 3.5 | -8.5 | 0 | 4.5 | -11.7 | 1.7 | -18.2 | 0.2 | -10.7 | 2 | 0.6 | -5.3 | -0.3 | 0.4 | -10.3 | 2.6 | -1.6 | 0.2 | -3 | -0.8 | -2.7 | -0.2 | -7.4
|  |  | -3.6 | 6.8 | 4.7 | 0.8 | -2.8 | -4.9 | 0 | -9.4 | -10.7 | 0.2 | 0 | 4.5 | 2.5 | 3.1 | 3.5 | 3.1 | 2.7 | 0 | 1.9 | 1.4 | 2.6 | 9.8 | -8.2 | -1.1 | 4.8 | -0.4 | 4.1 | 6 | 2.5 | -1.4 | 3.9 | -8 | 0 | 4.5 | -12 | 1.1 | -18.3 | 0.4 | -10.1 | 2.1 | 0.4 | -5.9 | -0.7 | 0.5 | -10.9 | 2.5 | -1.6 | 0.1 | -3 | -0.6 | -2.6 | -0.3 | -8.1
|  |  | -3.3 | 6.9 | 5.1 | 0.7 | -2.9 | -4.9 | -0.1 | -9.6 | -10.8 | 0.3 | 0 | 4.8 | 3 | 2.8 | 4 | 3.1 | 2.7 | -0.2 | 2 | 1 | 2.7 | 10 | -8.4 | -1.2 | 4.9 | -0.3 | 4.1 | 6.4 | 2.5 | -1.4 | 4.4 | -7.4 | 0 | 4.4 | -12.2 | 0.5 | -18.4 | 0.5 | -9.6 | 2.3 | 0.3 | -6.6 | -1 | 0.6 | -11.4 | 2.4 | -1.6 | 0 | -2.9 | -0.4 | -2.5 | -0.3 | -8.7
|  |  | -3 | 7.1 | 5.5 | 0.7 | -2.9 | -5 | -0.3 | -9.7 | -10.9 | 0.3 | 0.1 | 5.2 | 3.4 | 2.4 | 4.4 | 3.2 | 2.6 | -0.3 | 2.2 | 0.6 | 2.7 | 10.2 | -8.7 | -1.4 | 5 | -0.3 | 4 | 6.7 | 2.4 | -1.4 | 4.8 | -6.9 | 0 | 4.4 | -12.5 | -0.1 | -18.5 | 0.7 | -9 | 2.4 | 0.1 | -7.2 | -1.4 | 0.7 | -12 | 2.3 | -1.6 | -0.1 | -2.9 | -0.2 | -2.4 | -0.4 | -9.4
|  |  | -2.6 | 7.1 | 6.1 | 0.8 | -2.7 | -4.9 | 0.1 | -9.8 | -10.5 | 0.4 | 0.2 | 5.6 | 4.2 | 2.5 | 5.1 | 3.7 | 2.9 | -0.4 | 2.6 | 1.1 | 2.7 | 10.8 | -8.3 | -0.9 | 5.3 | 0.2 | 5.1 | 7.7 | 2.5 | -0.7 | 5 | -6.3 | 0 | 4.5 | -11.5 | 0.3 | -16.6 | 0.9 | -7.8 | 2.9 | 0.2 | -6.7 | -0.8 | 1.2 | -9.8 | 2.4 | -1.6 | 0.1 | -2.8 | 0.1 | -1.5 | -0.5 | -8.2
|  |  | -2.1 | 7.1 | 6.8 | 0.9 | -2.4 | -4.7 | 0.4 | -9.9 | -10 | 0.4 | 0.4 | 6 | 4.9 | 2.5 | 5.8 | 4.3 | 3.2 | -0.4 | 2.9 | 1.6 | 2.6 | 11.5 | -7.8 | -0.5 | 5.6 | 0.6 | 6.1 | 8.6 | 2.7 | 0 | 5.2 | -5.8 | 0.1 | 4.6 | -10.6 | 0.6 | -14.6 | 1.1 | -6.7 | 3.3 | 0.4 | -6.3 | -0.3 | 1.6 | -7.5 | 2.5 | -1.7 | 0.3 | -2.8 | 0.5 | -0.6 | -0.5 | -6.9
|  |  | -1.7 | 7.1 | 7.4 | 1 | -2.2 | -4.6 | 0.8 | -10 | -9.6 | 0.5 | 0.5 | 6.4 | 5.7 | 2.6 | 6.5 | 4.8 | 3.5 | -0.5 | 3.3 | 2.1 | 2.6 | 12.1 | -7.4 | 0 | 5.9 | 1.1 | 7.2 | 9.6 | 2.8 | 0.7 | 5.4 | -5.2 | 0.1 | 4.7 | -9.6 | 1 | -12.7 | 1.3 | -5.5 | 3.8 | 0.5 | -5.8 | 0.3 | 2.1 | -5.3 | 2.6 | -1.7 | 0.5 | -2.7 | 0.8 | 0.3 | -0.6 | -5.7
|  |  | 0.2 | 7.3 | 8.1 | 1.6 | -2 | -3.9 | 1.4 | -9.4 | -9 | 0.8 | 0.8 | 6.9 | 6.5 | 2.9 | 7.2 | 5.7 | 3.8 | -0.3 | 4.1 | 2.1 | 2.7 | 12.6 | -6.1 | 0.4 | 6 | 1.8 | 8.6 | 9.4 | 2.9 | 1.8 | 5.7 | -4.9 | 0.6 | 5.1 | -8.3 | 1 | -10.1 | 1.7 | -5.3 | 4.3 | 0.9 | -5.1 | 1 | 3.1 | -4.6 | 2.6 | -1.5 | 0.8 | -2.2 | 1.4 | 0.9 | -0.3 | -4.8
|  |  | 2.2 | 7.4 | 8.9 | 2.1 | -1.8 | -3.1 | 2 | -8.7 | -8.4 | 1.2 | 1 | 7.5 | 7.2 | 3.3 | 7.8 | 6.5 | 4.2 | -0.2 | 4.8 | 2.1 | 2.9 | 13.2 | -4.7 | 0.9 | 6 | 2.4 | 9.9 | 9.2 | 3.1 | 2.8 | 5.9 | -4.5 | 1 | 5.4 | -6.9 | 1.1 | -7.4 | 2 | -5 | 4.7 | 1.2 | -4.4 | 1.8 | 4.1 | -3.8 | 2.6 | -1.3 | 1.1 | -1.6 | 2 | 1.5 | -0.1 | -3.9
|  |  | 4.1 | 7.6 | 9.6 | 2.7 | -1.6 | -2.4 | 2.6 | -8.1 | -7.8 | 1.5 | 1.3 | 8 | 8 | 3.6 | 8.5 | 7.4 | 4.5 | 0 | 5.6 | 2.1 | 3 | 13.7 | -3.4 | 1.3 | 6.1 | 3.1 | 11.3 | 9 | 3.2 | 3.9 | 6.2 | -4.2 | 1.5 | 5.8 | -5.6 | 1.1 | -4.8 | 2.4 | -4.8 | 5.2 | 1.6 | -3.7 | 2.5 | 5.1 | -3.1 | 2.6 | -1.1 | 1.4 | -1.1 | 2.6 | 2.1 | 0.2 | -3
|  |  | 3.9 | 7.5 | 10.2 | 2.6 | -0.6 | -2.3 | 1.9 | -8.4 | -8.3 | 1.4 | 1.3 | 7.8 | 8.4 | 3.5 | 9 | 7.5 | 5.4 | 0.2 | 5.9 | 1.8 | 3 | 13.4 | -3.5 | 1.3 | 6 | 3 | 10.4 | 8.6 | 3.3 | 3.9 | 6.2 | -3.6 | 1.5 | 5.8 | -5.4 | 0.9 | -4.7 | 2.3 | -4.4 | 4.5 | 1.5 | -4.1 | 2.3 | 5 | -3.2 | 2.5 | -1.2 | 1.3 | -1.4 | 2.7 | 1.7 | 0.1 | -3.1
|  |  | 3.6 | 7.5 | 10.8 | 2.6 | 0.3 | -2.2 | 1.3 | -8.8 | -8.8 | 1.2 | 1.3 | 7.6 | 8.9 | 3.5 | 9.6 | 7.6 | 6.4 | 0.3 | 6.1 | 1.5 | 3 | 13 | -3.5 | 1.2 | 6 | 2.8 | 9.6 | 8.3 | 3.4 | 4 | 6.2 | -3 | 1.6 | 5.9 | -5.3 | 0.7 | -4.7 | 2.3 | -3.9 | 3.9 | 1.5 | -4.5 | 2 | 5 | -3.2 | 2.3 | -1.4 | 1.1 | -1.8 | 2.7 | 1.3 | 0.1 | -3.3
|  |  | 3.4 | 7.4 | 11.4 | 2.5 | 1.3 | -2.1 | 0.6 | -9.1 | -9.3 | 1.1 | 1.3 | 7.4 | 9.3 | 3.4 | 10.1 | 7.7 | 7.3 | 0.5 | 6.4 | 1.2 | 3 | 12.7 | -3.6 | 1.2 | 5.9 | 2.7 | 8.7 | 7.9 | 3.5 | 4 | 6.2 | -2.4 | 1.6 | 5.9 | -5.1 | 0.5 | -4.6 | 2.2 | -3.5 | 3.2 | 1.4 | -4.9 | 1.8 | 4.9 | -3.3 | 2.2 | -1.5 | 1 | -2.1 | 2.8 | 0.9 | 0 | -3.4
|  |  | 3.1 | 7.4 | 10.9 | 2 | 1.1 | -0.9 | 0.5 | -8.8 | -9.5 | 0.9 | 1.1 | 6.8 | 9.4 | 3.5 | 10.2 | 7.4 | 7.8 | 0.2 | 6.6 | 1.4 | 3.1 | 12.6 | -4.3 | 1.1 | 5.9 | 2.9 | 8.2 | 7.7 | 3.5 | 3.8 | 5.9 | -1.3 | 0.9 | 6 | -5 | 0.3 | -6 | 1.4 | -3 | 2.6 | 0.8 | -4.5 | 2 | 4.6 | -3.6 | 2 | -2.4 | 0.3 | -2.4 | 2.8 | 0.7 | -0.2 | -3.7
|  |  | 2.8 | 7.4 | 10.3 | 1.6 | 1 | 0.4 | 0.3 | -8.5 | -9.8 | 0.8 | 0.9 | 6.3 | 9.5 | 3.6 | 10.4 | 7 | 8.4 | -0.2 | 6.9 | 1.7 | 3.2 | 12.5 | -5 | 1 | 5.9 | 3.1 | 7.8 | 7.4 | 3.6 | 3.7 | 5.7 | -0.3 | 0.3 | 6 | -5 | 0.1 | -7.4 | 0.7 | -2.4 | 2 | 0.2 | -4 | 2.1 | 4.4 | -4 | 1.8 | -3.3 | -0.4 | -2.6 | 2.7 | 0.6 | -0.3 | -3.9
|  |  | 2.5 | 7.4 | 9.8 | 1.1 | 0.8 | 1.6 | 0.2 | -8.2 | -10 | 0.6 | 0.7 | 5.7 | 9.6 | 3.7 | 10.5 | 6.7 | 8.9 | -0.5 | 7.1 | 1.9 | 3.3 | 12.4 | -5.7 | 0.9 | 5.9 | 3.3 | 7.3 | 7.2 | 3.6 | 3.5 | 5.4 | 0.8 | -0.4 | 6.1 | -4.9 | -0.1 | -8.8 | -0.1 | -1.9 | 1.4 | -0.4 | -3.6 | 2.3 | 4.1 | -4.3 | 1.6 | -4.2 | -1.1 | -2.9 | 2.7 | 0.4 | -0.5 | -4.2
|  |  | 2.2 | 7.4 | 9.5 | 1.1 | 1.1 | 1.4 | -0.2 | -8.2 | -10.2 | 0.6 | 0.7 | 5.9 | 9.3 | 3.1 | 10.7 | 6.5 | 9.2 | -0.4 | 7.4 | 2 | 3.4 | 12.2 | -5.9 | 0.8 | 5.8 | 3.7 | 7 | 6.7 | 3.8 | 3.3 | 5.2 | 0.5 | -0.2 | 6 | -4.8 | 0.1 | -6.7 | 0 | -0.8 | 1.2 | -0.7 | -2.8 | 2.4 | 4.2 | -4.4 | 1.3 | -5.9 | -1.4 | -3.9 | 2.8 | 0.4 | -0.8 | -4.2
|  |  | 1.9 | 7.4 | 9.1 | 1.2 | 1.5 | 1.1 | -0.6 | -8.1 | -10.3 | 0.5 | 0.7 | 6.2 | 9 | 2.6 | 10.8 | 6.2 | 9.4 | -0.2 | 7.8 | 2 | 3.5 | 11.9 | -6.2 | 0.8 | 5.8 | 4.1 | 6.6 | 6.1 | 3.9 | 3 | 5 | 0.1 | -0.1 | 6 | -4.7 | 0.3 | -4.7 | 0.2 | 0.4 | 1.1 | -0.9 | -2 | 2.5 | 4.3 | -4.5 | 0.9 | -7.7 | -1.6 | -4.9 | 2.9 | 0.3 | -1.1 | -4.1
|  |  | 1.6 | 7.4 | 8.8 | 1.2 | 1.8 | 0.9 | -1 | -8.1 | -10.5 | 0.5 | 0.7 | 6.4 | 8.7 | 2 | 11 | 6 | 9.7 | -0.1 | 8.1 | 2.1 | 3.6 | 11.7 | -6.4 | 0.7 | 5.7 | 4.5 | 6.3 | 5.6 | 4.1 | 2.8 | 4.8 | -0.2 | 0.1 | 5.9 | -4.6 | 0.5 | -2.6 | 0.3 | 1.5 | 0.9 | -1.2 | -1.2 | 2.6 | 4.4 | -4.6 | 0.6 | -9.4 | -1.9 | -5.9 | 3 | 0.3 | -1.4 | -4.1
|  |  | 1.3 | 6.8 | 8.6 | 0.7 | 1.7 | 1.7 | -1.5 | -8.1 | -10.5 | 0.4 | 0.6 | 6.1 | 8.7 | 2.1 | 10.8 | 5.9 | 9.5 | -0.4 | 8.6 | 2.4 | 3.9 | 11.5 | -6.7 | 0.3 | 5.6 | 4.3 | 6.4 | 5.5 | 4.2 | 2.4 | 4.8 | -1.3 | -0.3 | 5.8 | -3.9 | 0.6 | -2.7 | 0 | 1.3 | 0.9 | -1.6 | -0.8 | 2.8 | 4.4 | -3.6 | 0.4 | -9.6 | -2.6 | -6.5 | 2.9 | 0.3 | -1.6 | -3.9
|  |  | 1.1 | 6.2 | 8.4 | 0.1 | 1.5 | 2.4 | -2 | -8.1 | -10.6 | 0.2 | 0.6 | 5.7 | 8.6 | 2.3 | 10.6 | 5.7 | 9.3 | -0.8 | 9.1 | 2.6 | 4.1 | 11.3 | -6.9 | 0 | 5.5 | 4.1 | 6.4 | 5.4 | 4.2 | 2.1 | 4.8 | -2.5 | -0.7 | 5.7 | -3.3 | 0.8 | -2.9 | -0.3 | 1.1 | 0.9 | -2.1 | -0.4 | 3 | 4.3 | -2.7 | 0.2 | -9.8 | -3.2 | -7.1 | 2.7 | 0.4 | -1.8 | -3.7
|  |  | 0.8 | 5.6 | 8.2 | -0.4 | 1.4 | 3.2 | -2.5 | -8.1 | -10.6 | 0.1 | 0.5 | 5.4 | 8.6 | 2.4 | 10.4 | 5.6 | 9.1 | -1.1 | 9.6 | 2.9 | 4.4 | 11.1 | -7.2 | -0.4 | 5.4 | 3.9 | 6.5 | 5.3 | 4.3 | 1.7 | 4.8 | -3.6 | -1.1 | 5.6 | -2.6 | 0.9 | -3 | -0.6 | 0.9 | 0.9 | -2.5 | 0 | 3.2 | 4.3 | -1.7 | 0 | -10 | -3.9 | -7.7 | 2.6 | 0.4 | -2 | -3.5
|  |  | 0.5 | 5.5 | 8.2 | -0.8 | 1.3 | 3.1 | -2.4 | -7.9 | -10.4 | 0 | 0.4 | 5.3 | 8.6 | 2.7 | 10.3 | 5.3 | 8.9 | -1.6 | 9.5 | 3.3 | 4.3 | 10.6 | -7.1 | -0.5 | 5.4 | 4.8 | 6.6 | 4.6 | 4.6 | 1.1 | 4.6 | -4.4 | -0.9 | 5.6 | -2.4 | 0.7 | -3 | -0.8 | 0.2 | 0.8 | -3.2 | -0.4 | 3.3 | 4.3 | -1.6 | 0 | -9.3 | -4.1 | -7.9 | 2.5 | 0.9 | -2.3 | -3.5
|  |  | 0.2 | 5.4 | 8.3 | -1.1 | 1.1 | 2.9 | -2.3 | -7.7 | -10.1 | -0.1 | 0.3 | 5.1 | 8.7 | 2.9 | 10.1 | 5.1 | 8.7 | -2 | 9.3 | 3.8 | 4.1 | 10.2 | -6.9 | -0.7 | 5.5 | 5.7 | 6.8 | 3.9 | 4.8 | 0.5 | 4.3 | -5.2 | -0.7 | 5.6 | -2.3 | 0.5 | -2.9 | -1 | -0.4 | 0.7 | -3.9 | -0.9 | 3.5 | 4.2 | -1.4 | 0 | -8.5 | -4.4 | -8 | 2.5 | 1.3 | -2.6 | -3.6
|  |  | -0.1 | 5.3 | 8.3 | -1.5 | 1 | 2.8 | -2.2 | -7.5 | -9.9 | -0.2 | 0.2 | 5 | 8.7 | 3.2 | 10 | 4.8 | 8.5 | -2.5 | 9.2 | 4.2 | 4 | 9.7 | -6.8 | -0.8 | 5.5 | 6.6 | 6.9 | 3.2 | 5.1 | -0.1 | 4.1 | -6 | -0.5 | 5.6 | -2.1 | 0.3 | -2.9 | -1.2 | -1.1 | 0.6 | -4.6 | -1.3 | 3.6 | 4.2 | -1.3 | 0 | -7.8 | -4.6 | -8.2 | 2.4 | 1.8 | -2.9 | -3.6
|  |  | -1.9 | 5.1 | 8.3 | -0.9 | 0.7 | 1.5 | -1.7 | -7.6 | -10.1 | -0.1 | 0.1 | 5 | 8.6 | 3.1 | 10 | 4.4 | 8.5 | -3.1 | 9.3 | 4.3 | 4 | 10 | -6.7 | -0.9 | 5.4 | 5.9 | 7.2 | 3.5 | 5.3 | -0.2 | 4.2 | -6.3 | -0.5 | 5.3 | -2.5 | 0.2 | -3 | -1.5 | -2.7 | 0.5 | -4.3 | -1.3 | 3.9 | 4.8 | -1.4 | -0.1 | -7.7 | -4.6 | -8.2 | 2.1 | 1.9 | -3 | -3.1
|  |  | -3.7 | 4.9 | 8.2 | -0.3 | 0.5 | 0.1 | -1.2 | -7.7 | -10.4 | -0.1 | -0.1 | 5 | 8.5 | 2.9 | 9.9 | 3.9 | 8.5 | -3.6 | 9.3 | 4.3 | 4 | 10.2 | -6.7 | -1 | 5.3 | 5.2 | 7.4 | 3.9 | 5.5 | -0.2 | 4.2 | -6.6 | -0.4 | 4.9 | -2.8 | 0.1 | -3 | -1.8 | -4.4 | 0.3 | -3.9 | -1.2 | 4.3 | 5.3 | -1.4 | -0.2 | -7.7 | -4.7 | -8.3 | 1.9 | 1.9 | -3.1 | -2.5
|  |  | -5.5 | 4.7 | 8.2 | 0.3 | 0.2 | -1.2 | -0.7 | -7.8 | -10.6 | 0 | -0.2 | 5 | 8.4 | 2.8 | 9.9 | 3.5 | 8.5 | -4.2 | 9.4 | 4.4 | 4 | 10.5 | -6.6 | -1.1 | 5.2 | 4.5 | 7.7 | 4.2 | 5.7 | -0.3 | 4.3 | -6.9 | -0.4 | 4.6 | -3.2 | 0 | -3.1 | -2.1 | -6 | 0.2 | -3.6 | -1.2 | 4.6 | 5.9 | -1.5 | -0.3 | -7.6 | -4.7 | -8.3 | 1.6 | 2 | -3.2 | -2
|  |  | -4.4 | 4.7 | 8.4 | 0.8 | 0.5 | -0.9 | -0.3 | -7.5 | -9.4 | 0.6 | -0.2 | 5.1 | 8.4 | 3 | 9.6 | 3.9 | 8.8 | -3 | 9.3 | 4.4 | 4.1 | 10.8 | -5.8 | -0.9 | 5.1 | 4.7 | 7.7 | 4.2 | 5.5 | -0.2 | 4.3 | -6.8 | -0.1 | 4.6 | -3.2 | 0.2 | -2.8 | -1.6 | -5.4 | 0.7 | -3.2 | -1.1 | 4.9 | 6 | -1.5 | -0.1 | -6.7 | -3.5 | -6 | 1.8 | 2.8 | -2.9 | -1.8
|  |  | -3.3 | 4.8 | 8.5 | 1.2 | 0.7 | -0.5 | 0.2 | -7.2 | -8.1 | 1.1 | -0.3 | 5.1 | 8.3 | 3.1 | 9.3 | 4.2 | 9 | -1.8 | 9.1 | 4.4 | 4.3 | 11.2 | -5 | -0.8 | 5 | 4.9 | 7.8 | 4.3 | 5.2 | 0 | 4.3 | -6.7 | 0.3 | 4.5 | -3.3 | 0.3 | -2.5 | -1.1 | -4.7 | 1.1 | -2.8 | -1.1 | 5.1 | 6.2 | -1.5 | 0 | -5.9 | -2.3 | -3.8 | 2 | 3.7 | -2.5 | -1.7
|  |  | -2.2 | 4.8 | 8.7 | 1.7 | 1 | -0.2 | 0.6 | -6.9 | -6.9 | 1.7 | -0.3 | 5.2 | 8.3 | 3.3 | 9 | 4.6 | 9.3 | -0.6 | 9 | 4.4 | 4.4 | 11.5 | -4.2 | -0.6 | 4.9 | 5.1 | 7.8 | 4.3 | 5 | 0.1 | 4.3 | -6.6 | 0.6 | 4.5 | -3.3 | 0.5 | -2.2 | -0.6 | -4.1 | 1.6 | -2.4 | -1 | 5.4 | 6.3 | -1.5 | 0.2 | -5 | -1.1 | -1.5 | 2.2 | 4.5 | -2.2 | -1.5
|  |  | -1.5 | 5.4 | 8.9 | 2.3 | 1.3 | -0.2 | 0.9 | -6.2 | -6 | 2 | -0.2 | 5.3 | 8.3 | 3.4 | 8.5 | 5 | 9.1 | -0.1 | 8.5 | 4.5 | 4.6 | 12.6 | -3.1 | 0 | 4.9 | 5.1 | 7.5 | 4.5 | 5.9 | 0.6 | 5.4 | -5.4 | 1.1 | 4.8 | -3.2 | 0.8 | -2 | 0 | -2.4 | 1.7 | -1.2 | -0.9 | 5.5 | 6.5 | -1.3 | 1 | -4.6 | 0.1 | -0.9 | 2.7 | 5 | -1.9 | -1.3
|  |  | -0.7 | 5.9 | 9.1 | 2.8 | 1.5 | -0.1 | 1.3 | -5.6 | -5.1 | 2.3 | 0 | 5.3 | 8.2 | 3.5 | 8.1 | 5.4 | 9 | 0.5 | 8.1 | 4.7 | 4.8 | 13.6 | -1.9 | 0.5 | 4.8 | 5 | 7.3 | 4.8 | 6.7 | 1.1 | 6.6 | -4.1 | 1.5 | 5 | -3 | 1 | -1.9 | 0.6 | -0.7 | 1.8 | 0 | -0.7 | 5.5 | 6.7 | -1.1 | 1.9 | -4.2 | 1.4 | -0.3 | 3.3 | 5.4 | -1.5 | -1.1
|  |  | 0 | 6.5 | 9.3 | 3.4 | 1.8 | -0.1 | 1.6 | -4.9 | -4.2 | 2.6 | 0.1 | 5.4 | 8.2 | 3.6 | 7.6 | 5.8 | 8.8 | 1 | 7.6 | 4.8 | 5 | 14.7 | -0.8 | 1.1 | 4.8 | 5 | 7 | 5 | 7.6 | 1.6 | 7.7 | -2.9 | 2 | 5.3 | -2.9 | 1.3 | -1.7 | 1.2 | 1 | 1.9 | 1.2 | -0.6 | 5.6 | 6.9 | -0.9 | 2.7 | -3.8 | 2.6 | 0.3 | 3.8 | 5.9 | -1.2 | -0.9
|  |  | 0.5 | 6.4 | 9.2 | 3 | 1.1 | -0.3 | 1.6 | -4.7 | -4.4 | 2.4 | -0.1 | 5.4 | 8.6 | 2.9 | 8.1 | 5.6 | 8.1 | 1.1 | 7 | 4.7 | 5.2 | 14.2 | -0.7 | 1.4 | 4.9 | 5 | 6.8 | 5.1 | 7.3 | 2 | 7.2 | -2.2 | 1.7 | 5.2 | -3.4 | 1.2 | -2 | 1.2 | 1.3 | 2 | 1 | -0.8 | 5.2 | 6.4 | -1.5 | 2.4 | -3.7 | 2.2 | 0 | 3.7 | 5.2 | -1.4 | -1.3
|  |  | 1.1 | 6.4 | 9.1 | 2.7 | 0.5 | -0.6 | 1.5 | -4.5 | -4.7 | 2.3 | -0.3 | 5.4 | 9 | 2.1 | 8.6 | 5.4 | 7.5 | 1.1 | 6.3 | 4.5 | 5.4 | 13.8 | -0.5 | 1.7 | 4.9 | 4.9 | 6.5 | 5.1 | 6.9 | 2.4 | 6.8 | -1.4 | 1.5 | 5.1 | -3.9 | 1 | -2.4 | 1.2 | 1.5 | 2.2 | 0.8 | -1 | 4.9 | 6 | -2 | 2.1 | -3.7 | 1.9 | -0.3 | 3.7 | 4.5 | -1.5 | -1.7
|  |  | 1.6 | 6.3 | 9 | 2.3 | -0.2 | -0.8 | 1.5 | -4.3 | -4.9 | 2.1 | -0.5 | 5.4 | 9.4 | 1.4 | 9.1 | 5.2 | 6.8 | 1.2 | 5.7 | 4.4 | 5.6 | 13.3 | -0.4 | 2 | 5 | 4.9 | 6.3 | 5.2 | 6.6 | 2.8 | 6.3 | -0.7 | 1.2 | 5 | -4.4 | 0.9 | -2.7 | 1.2 | 1.8 | 2.3 | 0.6 | -1.2 | 4.5 | 5.5 | -2.6 | 1.8 | -3.6 | 1.5 | -0.6 | 3.6 | 3.8 | -1.7 | -2.1
|  |  | 2.5 | 6 | 9.3 | 2.1 | 0.7 | -0.2 | 1.9 | -4.3 | -4.8 | 1.9 | -1 | 5.3 | 9.3 | 0.9 | 9 | 4.7 | 7 | 1.2 | 6.1 | 4.3 | 5.5 | 12.1 | -0.4 | 2 | 5.2 | 4.8 | 6.5 | 5 | 6.4 | 3.2 | 4.7 | 0.3 | 1.2 | 5 | -3.9 | 0.6 | -2.7 | 1.1 | 1.9 | 2.3 | 0.5 | -0.6 | 4.4 | 5.4 | -2.5 | 1.8 | -3.5 | 1.1 | -0.8 | 2.7 | 3.6 | -1.7 | -2.4
|  |  | 3.3 | 5.7 | 9.5 | 2 | 1.6 | 0.5 | 2.3 | -4.3 | -4.8 | 1.7 | -1.6 | 5.1 | 9.3 | 0.5 | 8.8 | 4.3 | 7.1 | 1.3 | 6.4 | 4.1 | 5.5 | 11 | -0.5 | 2 | 5.3 | 4.8 | 6.8 | 4.9 | 6.1 | 3.7 | 3.2 | 1.3 | 1.1 | 5 | -3.5 | 0.4 | -2.7 | 0.9 | 2.1 | 2.3 | 0.3 | 0.1 | 4.2 | 5.2 | -2.4 | 1.9 | -3.5 | 0.8 | -1 | 1.8 | 3.5 | -1.6 | -2.8
|  |  | 4.2 | 5.4 | 9.8 | 1.8 | 2.5 | 1.1 | 2.7 | -4.3 | -4.7 | 1.5 | -2.1 | 5 | 9.2 | 0 | 8.7 | 3.8 | 7.3 | 1.3 | 6.8 | 4 | 5.4 | 9.8 | -0.5 | 2 | 5.5 | 4.7 | 7 | 4.7 | 5.9 | 4.1 | 1.6 | 2.3 | 1.1 | 5 | -3 | 0.1 | -2.7 | 0.8 | 2.2 | 2.3 | 0.2 | 0.7 | 4.1 | 5.1 | -2.3 | 1.9 | -3.4 | 0.4 | -1.2 | 0.9 | 3.3 | -1.6 | -3.1
|  |  | 4.1 | 5.7 | 9.8 | 0.8 | 2.6 | 1.8 | 3.3 | -4.4 | -4.8 | 1.2 | -2 | 4.7 | 8.8 | -0.2 | 8.8 | 3.9 | 7.5 | 1.5 | 7.1 | 3.8 | 5.5 | 9.4 | -0.7 | 2.3 | 5.4 | 4.5 | 7.1 | 3.7 | 5.2 | 4.7 | 0.7 | 2.5 | 1.3 | 5 | -2.4 | -0.2 | -2.6 | 1.3 | 2.5 | 1.9 | 0.3 | 1.6 | 3.9 | 5 | -1.7 | 1.5 | -3.4 | 0.8 | -1.2 | 0.1 | 3.4 | -1.3 | -2.1
|  |  | 4 | 5.9 | 9.7 | -0.1 | 2.8 | 2.4 | 4 | -4.5 | -4.9 | 1 | -1.8 | 4.5 | 8.5 | -0.4 | 9 | 4 | 7.6 | 1.8 | 7.5 | 3.6 | 5.5 | 9.1 | -1 | 2.7 | 5.2 | 4.3 | 7.2 | 2.7 | 4.5 | 5.2 | -0.2 | 2.6 | 1.6 | 4.9 | -1.8 | -0.6 | -2.6 | 1.8 | 2.8 | 1.5 | 0.4 | 2.5 | 3.7 | 4.8 | -1.1 | 1.2 | -3.3 | 1.2 | -1.2 | -0.7 | 3.6 | -1.1 | -1.2
|  |  | 3.9 | 6.2 | 9.7 | -1.1 | 2.9 | 3.1 | 4.6 | -4.6 | -5 | 0.7 | -1.7 | 4.2 | 8.1 | -0.6 | 9.1 | 4.1 | 7.8 | 2 | 7.8 | 3.4 | 5.6 | 8.7 | -1.2 | 3 | 5.1 | 4.1 | 7.3 | 1.7 | 3.8 | 5.8 | -1.1 | 2.8 | 1.8 | 4.9 | -1.2 | -0.9 | -2.5 | 2.3 | 3.1 | 1.1 | 0.5 | 3.4 | 3.5 | 4.7 | -0.5 | 0.8 | -3.3 | 1.6 | -1.2 | -1.5 | 3.7 | -0.8 | -0.2
|  |  | 3.9 | 6.3 | 9.3 | -1.2 | 2.4 | 3 | 4.7 | -4.6 | -4.9 | 0.6 | -1.4 | 3.2 | 7.7 | -0.6 | 8.4 | 3.9 | 7.7 | 2.4 | 7.9 | 3.2 | 5.2 | 8.7 | -1.4 | 3.5 | 5.1 | 3.6 | 7.6 | 1.2 | 2.8 | 5.8 | -1.3 | 2.4 | 2.3 | 4.4 | -0.6 | -1.4 | -2.1 | 3.4 | 3.2 | 1.3 | 1.1 | 3 | 3.1 | 4.4 | -0.4 | 0.5 | -3.3 | 1.5 | -0.9 | -1.9 | 4 | -0.6 | 0.1
|  |  | 3.8 | 6.5 | 8.9 | -1.4 | 1.9 | 2.8 | 4.7 | -4.7 | -4.8 | 0.5 | -1.1 | 2.2 | 7.4 | -0.6 | 7.8 | 3.8 | 7.7 | 2.8 | 8.1 | 3 | 4.9 | 8.6 | -1.7 | 4.1 | 5.1 | 3.2 | 8 | 0.7 | 1.9 | 5.9 | -1.4 | 2 | 2.8 | 3.9 | -0.1 | -1.8 | -1.8 | 4.4 | 3.2 | 1.4 | 1.6 | 2.7 | 2.8 | 4 | -0.4 | 0.1 | -3.3 | 1.5 | -0.5 | -2.2 | 4.3 | -0.5 | 0.4
|  |  | 3.8 | 6.6 | 8.5 | -1.5 | 1.4 | 2.7 | 4.8 | -4.7 | -4.7 | 0.4 | -0.8 | 1.2 | 7 | -0.6 | 7.1 | 3.6 | 7.6 | 3.2 | 8.2 | 2.8 | 4.5 | 8.6 | -1.9 | 4.6 | 5.1 | 2.7 | 8.3 | 0.2 | 0.9 | 5.9 | -1.6 | 1.6 | 3.3 | 3.4 | 0.5 | -2.3 | -1.4 | 5.5 | 3.3 | 1.6 | 2.2 | 2.3 | 2.4 | 3.7 | -0.3 | -0.2 | -3.3 | 1.4 | -0.2 | -2.6 | 4.6 | -0.3 | 0.7
|  |  | 3.3 | 6.6 | 8.3 | -1.5 | 1.8 | 2.7 | 4.3 | -3.9 | -5.2 | 0.4 | -0.6 | 0.8 | 6.9 | -0.5 | 7 | 3.4 | 7.4 | 3.2 | 7.7 | 2.6 | 4.3 | 8.6 | -1.6 | 4.9 | 5 | 2.9 | 8.5 | 0.5 | 1 | 6.1 | -1.8 | 1.2 | 3.8 | 3 | 0.4 | -2.4 | -1.4 | 5.5 | 3 | 1.8 | 2.6 | 2.1 | 2.2 | 3.5 | 0.4 | 0.1 | -3.4 | 1.5 | 0.1 | -2.9 | 4.5 | -0.4 | 0.5
|  |  | 2.9 | 6.5 | 8 | -1.5 | 2.2 | 2.6 | 3.8 | -3.2 | -5.6 | 0.5 | -0.5 | 0.4 | 6.8 | -0.5 | 6.8 | 3.3 | 7.3 | 3.3 | 7.2 | 2.3 | 4.2 | 8.6 | -1.2 | 5.3 | 4.9 | 3 | 8.7 | 0.8 | 1.2 | 6.3 | -2 | 0.8 | 4.4 | 2.6 | 0.2 | -2.4 | -1.4 | 5.6 | 2.6 | 2 | 3.1 | 1.9 | 1.9 | 3.4 | 1.1 | 0.5 | -3.4 | 1.5 | 0.3 | -3.1 | 4.4 | -0.4 | 0.4
|  |  | 2.4 | 6.5 | 7.8 | -1.5 | 2.6 | 2.6 | 3.3 | -2.4 | -6.1 | 0.5 | -0.3 | 0 | 6.7 | -0.4 | 6.7 | 3.1 | 7.1 | 3.3 | 6.7 | 2.1 | 4 | 8.6 | -0.9 | 5.6 | 4.8 | 3.2 | 8.9 | 1.1 | 1.3 | 6.5 | -2.2 | 0.4 | 4.9 | 2.2 | 0.1 | -2.5 | -1.4 | 5.6 | 2.3 | 2.2 | 3.5 | 1.7 | 1.7 | 3.2 | 1.8 | 0.8 | -3.5 | 1.6 | 0.6 | -3.4 | 4.3 | -0.5 | 0.2
|  |  | 2.4 | 6.2 | 7.5 | -1.2 | 2.2 | 2.4 | 3.5 | -2.8 | -5.9 | 1.6 | -0.2 | 0.1 | 6.5 | -0.2 | 6.6 | 2.6 | 6.9 | 2.9 | 6.6 | 2.2 | 3 | 8.1 | -0.9 | 6 | 4.7 | 3 | 8.2 | 1.8 | 1.3 | 6.8 | -1.9 | 0.3 | 5.1 | 1.9 | -0.1 | -2.7 | -1.2 | 5.7 | 2.2 | 1.7 | 3.9 | 1.4 | 1.6 | 3 | 1.6 | 1.3 | -3.5 | 2.1 | 0.7 | -3.6 | 4.3 | -0.4 | 0
|  |  | 2.3 | 5.9 | 7.3 | -0.8 | 1.9 | 2.3 | 3.6 | -3.1 | -5.7 | 2.7 | -0.2 | 0.1 | 6.3 | 0.1 | 6.6 | 2 | 6.8 | 2.4 | 6.5 | 2.3 | 2 | 7.7 | -0.9 | 6.4 | 4.6 | 2.7 | 7.5 | 2.5 | 1.4 | 7 | -1.7 | 0.2 | 5.2 | 1.6 | -0.2 | -2.9 | -0.9 | 5.9 | 2 | 1.3 | 4.4 | 1.1 | 1.6 | 2.7 | 1.3 | 1.7 | -3.5 | 2.5 | 0.9 | -3.8 | 4.3 | -0.2 | -0.2
|  |  | 2.3 | 5.6 | 7 | -0.5 | 1.5 | 2.1 | 3.8 | -3.5 | -5.5 | 3.8 | -0.1 | 0.2 | 6.1 | 0.3 | 6.5 | 1.5 | 6.6 | 2 | 6.4 | 2.4 | 1 | 7.2 | -0.9 | 6.8 | 4.5 | 2.5 | 6.8 | 3.2 | 1.4 | 7.3 | -1.4 | 0.1 | 5.4 | 1.3 | -0.4 | -3.1 | -0.7 | 6 | 1.9 | 0.8 | 4.8 | 0.8 | 1.5 | 2.5 | 1.1 | 2.2 | -3.5 | 3 | 1 | -4 | 4.3 | -0.1 | -0.4
|  |  | 2.4 | 5.4 | 7.2 | 1.5 | 1.5 | 2.3 | 3.9 | -2.8 | -5 | 3.7 | 0.2 | 0.8 | 6.1 | 0.4 | 6.6 | 1 | 6.5 | 2.2 | 6.6 | 2.6 | 1.2 | 6.2 | -0.2 | 7 | 4.4 | 2.8 | 6.4 | 3 | 2.4 | 7.6 | -0.8 | -0.3 | 5.8 | 1.3 | -0.4 | -3 | -0.2 | 6.3 | 1.5 | 1.3 | 5.1 | 0.6 | 1.5 | 2.6 | 1.1 | 1.6 | -3.1 | 3.6 | 1.2 | -2.8 | 4.3 | 0.1 | 0
|  |  | 2.5 | 5.3 | 7.3 | 3.4 | 1.4 | 2.4 | 3.9 | -2.2 | -4.4 | 3.6 | 0.6 | 1.5 | 6.1 | 0.5 | 6.6 | 0.4 | 6.5 | 2.5 | 6.9 | 2.7 | 1.3 | 5.1 | 0.4 | 7.2 | 4.3 | 3.1 | 6.1 | 2.7 | 3.4 | 8 | -0.3 | -0.8 | 6.2 | 1.2 | -0.5 | -3 | 0.4 | 6.6 | 1.1 | 1.7 | 5.5 | 0.5 | 1.6 | 2.6 | 1.1 | 1.1 | -2.8 | 4.3 | 1.4 | -1.7 | 4.4 | 0.4 | 0.3
|  |  | 2.6 | 5.1 | 7.5 | 5.4 | 1.4 | 2.6 | 4 | -1.5 | -3.9 | 3.5 | 0.9 | 2.1 | 6.1 | 0.6 | 6.7 | -0.1 | 6.4 | 2.7 | 7.1 | 2.9 | 1.5 | 4.1 | 1.1 | 7.4 | 4.2 | 3.4 | 5.7 | 2.5 | 4.4 | 8.3 | 0.3 | -1.2 | 6.6 | 1.2 | -0.5 | -2.9 | 0.9 | 6.9 | 0.7 | 2.2 | 5.8 | 0.3 | 1.6 | 2.7 | 1.1 | 0.5 | -2.4 | 4.9 | 1.6 | -0.5 | 4.4 | 0.6 | 0.7
|  |  | 2.7 | 5.8 | 6.8 | 5.5 | 1 | 2 | 4.5 | -0.9 | -3.1 | 3.4 | 1.4 | 2.3 | 6.5 | 1.1 | 6.9 | 0.5 | 6.6 | 3.1 | 7.1 | 2.9 | 3 | 3.9 | 1.5 | 7.4 | 4.2 | 3.5 | 5.7 | 3.8 | 5.4 | 8.4 | 1.6 | -1.3 | 6.8 | 1.7 | -1.4 | -3 | 0.9 | 7.2 | 0.2 | 2.6 | 6.1 | 0.5 | 1.7 | 2.8 | 0.7 | 1 | -2.1 | 5.2 | 1.9 | 2.3 | 4.9 | 1 | 0.4
|  |  | 2.9 | 6.4 | 6.2 | 5.6 | 0.6 | 1.4 | 5 | -0.4 | -2.2 | 3.4 | 2 | 2.4 | 6.9 | 1.5 | 7.1 | 1.2 | 6.7 | 3.4 | 7.2 | 3 | 4.5 | 3.6 | 1.9 | 7.4 | 4.2 | 3.5 | 5.6 | 5 | 6.4 | 8.5 | 2.9 | -1.5 | 7.1 | 2.1 | -2.4 | -3 | 1 | 7.6 | -0.4 | 3.1 | 6.4 | 0.7 | 1.7 | 2.8 | 0.3 | 1.4 | -1.9 | 5.4 | 2.1 | 5.2 | 5.3 | 1.5 | 0
|  |  | 3 | 7.1 | 5.5 | 5.7 | 0.2 | 0.8 | 5.5 | 0.2 | -1.4 | 3.3 | 2.5 | 2.6 | 7.3 | 2 | 7.3 | 1.8 | 6.9 | 3.8 | 7.2 | 3 | 6 | 3.4 | 2.3 | 7.4 | 4.2 | 3.6 | 5.6 | 6.3 | 7.4 | 8.6 | 4.2 | -1.6 | 7.3 | 2.6 | -3.3 | -3.1 | 1 | 7.9 | -0.9 | 3.5 | 6.7 | 0.9 | 1.8 | 2.9 | -0.1 | 1.9 | -1.6 | 5.7 | 2.4 | 8 | 5.8 | 1.9 | -0.3
|  |  | 2.4 | 7 | 4.9 | 5.1 | 0 | 0.8 | 5.4 | 0.5 | -1.2 | 2.9 | 2.1 | 2.8 | 6.4 | 1.4 | 7.4 | 2 | 6.9 | 3.8 | 7.2 | 2.9 | 5.9 | 3.4 | 2.6 | 6.9 | 4.1 | 3.4 | 5.3 | 6.4 | 6.6 | 7.8 | 4.1 | -2.3 | 6.7 | 2.9 | -4.3 | -3 | 1.3 | 7.6 | -1.2 | 3 | 6.6 | 0 | 1.7 | 3 | -1 | 2.2 | -3.6 | 5.6 | 2.5 | 6.9 | 6 | 2.8 | -1
|  |  | 1.8 | 6.8 | 4.4 | 4.4 | -0.2 | 0.9 | 5.3 | 0.8 | -0.9 | 2.6 | 1.7 | 2.9 | 5.5 | 0.8 | 7.4 | 2.2 | 6.9 | 3.7 | 7.1 | 2.7 | 5.8 | 3.4 | 2.8 | 6.4 | 4 | 3.2 | 5.1 | 6.4 | 5.7 | 6.9 | 3.9 | -3 | 6.2 | 3.1 | -5.2 | -3 | 1.7 | 7.4 | -1.6 | 2.5 | 6.6 | -0.9 | 1.7 | 3 | -1.9 | 2.6 | -5.7 | 5.5 | 2.6 | 5.7 | 6.2 | 3.7 | -1.7
|  |  | 1.2 | 6.7 | 3.8 | 3.8 | -0.4 | 0.9 | 5.2 | 1.1 | -0.7 | 2.2 | 1.3 | 3.1 | 4.6 | 0.2 | 7.5 | 2.4 | 6.9 | 3.7 | 7.1 | 2.6 | 5.7 | 3.4 | 3.1 | 5.9 | 3.9 | 3 | 4.8 | 6.5 | 4.9 | 6.1 | 3.8 | -3.7 | 5.6 | 3.4 | -6.2 | -2.9 | 2 | 7.1 | -1.9 | 2 | 6.5 | -1.8 | 1.6 | 3.1 | -2.8 | 2.9 | -7.7 | 5.4 | 2.7 | 4.6 | 6.4 | 4.6 | -2.4
|  |  | 0.9 | 6.5 | 3.4 | 3.5 | -0.8 | -0.8 | 4.9 | 1.2 | -0.3 | 1.8 | 1.1 | 3.5 | 3.9 | 0.1 | 6.8 | 2.3 | 6.8 | 3.7 | 7 | 2.5 | 5 | 3.3 | 2.8 | 5.6 | 3.8 | 2.8 | 4.6 | 6.2 | 4.4 | 5.9 | 3.1 | -4.2 | 4.8 | 3.3 | -7 | -2.7 | 2 | 6.4 | -2.7 | 1.7 | 6 | -2.8 | 1.6 | 3 | -3.8 | 2.4 | -6.4 | 5.3 | 2.2 | 3.7 | 5.7 | 4.7 | -3.7
|  |  | 0.6 | 6.3 | 2.9 | 3.3 | -1.2 | -2.5 | 4.7 | 1.3 | 0.2 | 1.4 | 0.9 | 4 | 3.3 | -0.1 | 6.2 | 2.1 | 6.7 | 3.7 | 6.9 | 2.3 | 4.2 | 3.2 | 2.4 | 5.2 | 3.7 | 2.6 | 4.5 | 5.9 | 3.9 | 5.7 | 2.5 | -4.8 | 4.1 | 3.1 | -7.9 | -2.6 | 2.1 | 5.7 | -3.5 | 1.5 | 5.5 | -3.8 | 1.5 | 3 | -4.7 | 1.8 | -5.2 | 5.3 | 1.6 | 2.9 | 5.1 | 4.8 | -5
|  |  | 0.3 | 6.1 | 2.5 | 3 | -1.6 | -4.2 | 4.4 | 1.4 | 0.6 | 1 | 0.7 | 4.4 | 2.6 | -0.2 | 5.5 | 2 | 6.6 | 3.7 | 6.8 | 2.2 | 3.5 | 3.1 | 2.1 | 4.9 | 3.6 | 2.4 | 4.3 | 5.6 | 3.4 | 5.5 | 1.8 | -5.3 | 3.3 | 3 | -8.7 | -2.4 | 2.1 | 5 | -4.3 | 1.2 | 5 | -4.8 | 1.5 | 2.9 | -5.7 | 1.3 | -3.9 | 5.2 | 1.1 | 2 | 4.4 | 4.9 | -6.3
|  |  | 0.2 | 6.2 | 2.3 | 2.7 | -1.6 | -4.4 | 4.3 | 1.5 | 0.8 | 0.9 | 0.7 | 4.4 | 2.3 | -0.6 | 4.8 | 1.8 | 4.9 | 3.7 | 6.8 | 2.1 | 3.2 | 3 | 1.6 | 5.1 | 3.5 | 1.7 | 4.3 | 5.3 | 3 | 5.9 | 1.1 | -6.2 | 3.9 | 2.7 | -9.2 | -2.3 | 2.1 | 5 | -4.7 | 1.2 | 4.7 | -5.9 | 1.4 | 2.9 | -6.3 | 0.9 | -4.3 | 5 | 0.7 | 3 | 3.4 | 4.8 | -6.7
|  |  | 0.1 | 6.2 | 2.1 | 2.4 | -1.5 | -4.6 | 4.1 | 1.5 | 0.9 | 0.7 | 0.7 | 4.3 | 1.9 | -0.9 | 4.2 | 1.6 | 3.1 | 3.7 | 6.7 | 2.1 | 2.8 | 2.9 | 1.2 | 5.3 | 3.5 | 0.9 | 4.3 | 5 | 2.7 | 6.2 | 0.5 | -7.2 | 4.4 | 2.5 | -9.8 | -2.2 | 2.1 | 5 | -5.2 | 1.1 | 4.3 | -7 | 1.4 | 2.9 | -6.9 | 0.6 | -4.8 | 4.7 | 0.2 | 4 | 2.3 | 4.6 | -7.1
|  |  | 0 | 6.3 | 1.9 | 2.1 | -1.5 | -4.8 | 4 | 1.6 | 1.1 | 0.6 | 0.7 | 4.3 | 1.6 | -1.3 | 3.5 | 1.4 | 1.4 | 3.7 | 6.7 | 2 | 2.5 | 2.8 | 0.7 | 5.5 | 3.4 | 0.2 | 4.3 | 4.7 | 2.3 | 6.6 | -0.2 | -8.1 | 5 | 2.2 | -10.3 | -2.1 | 2.1 | 5 | -5.6 | 1.1 | 4 | -8.1 | 1.3 | 2.9 | -7.5 | 0.2 | -5.2 | 4.5 | -0.2 | 5 | 1.3 | 4.5 | -7.5
|  |  | 0.2 | 6.2 | 2 | 1.7 | -0.7 | -3.7 | 3.9 | 1.5 | 0.9 | 0.6 | 0.6 | 4.2 | 1.4 | -1 | 3.1 | 1.4 | 0.7 | 3.5 | 5.5 | 1.9 | 2.4 | 2.8 | 1.1 | 5.6 | 3.4 | 0.8 | 4.2 | 3.9 | 2.3 | 6.7 | -0.5 | -8.4 | 5.2 | 1.6 | -12 | -2 | 2.1 | 5.6 | -6.6 | 1.4 | 4.1 | -9.2 | 1.2 | 2.7 | -8.1 | -0.1 | -4.5 | 4.5 | -0.4 | 5.4 | 1.1 | 3.8 | -8.1
|  |  | 0.4 | 6 | 2.1 | 1.3 | 0.1 | -2.7 | 3.8 | 1.5 | 0.7 | 0.5 | 0.4 | 4.2 | 1.1 | -0.6 | 2.7 | 1.3 | -0.1 | 3.4 | 4.2 | 1.7 | 2.4 | 2.7 | 1.5 | 5.8 | 3.3 | 1.3 | 4.2 | 3.2 | 2.2 | 6.7 | -0.9 | -8.8 | 5.5 | 1 | -13.6 | -2 | 2 | 6.1 | -7.7 | 1.7 | 4.1 | -10.2 | 1.2 | 2.6 | -8.6 | -0.3 | -3.7 | 4.6 | -0.5 | 5.8 | 1 | 3 | -8.8
|  |  | 0.6 | 5.9 | 2.2 | 0.9 | 0.9 | -1.6 | 3.7 | 1.4 | 0.5 | 0.5 | 0.3 | 4.1 | 0.9 | -0.3 | 2.3 | 1.3 | -0.8 | 3.2 | 3 | 1.6 | 2.3 | 2.7 | 1.9 | 5.9 | 3.3 | 1.9 | 4.1 | 2.4 | 2.2 | 6.8 | -1.2 | -9.1 | 5.7 | 0.4 | -15.3 | -1.9 | 2 | 6.7 | -8.7 | 2 | 4.2 | -11.3 | 1.1 | 2.4 | -9.2 | -0.6 | -3 | 4.6 | -0.7 | 6.2 | 0.8 | 2.3 | -9.4
|  |  | 0.7 | 6 | 2.3 | 0.6 | 1.1 | -1 | 3.4 | 1.5 | 0.6 | 0.5 | 0.2 | 3.9 | 0.7 | -0.2 | 1.9 | 1.4 | -0.9 | 2.9 | 1.8 | 1.5 | 2.4 | 2.6 | 2.5 | 6 | 3.2 | 1.8 | 4 | 2.3 | 2.6 | 6.7 | -1.5 | -9.3 | 5.8 | 0.2 | -15.5 | -2 | 2.2 | 6.5 | -9.4 | 2.1 | 4.2 | -12.4 | 1.1 | 2.5 | -9.8 | -0.3 | -3.1 | 4.6 | 0.3 | 5 | 0.6 | 2.6 | -9.8
|  |  | 0.9 | 6 | 2.5 | 0.2 | 1.4 | -0.5 | 3.2 | 1.5 | 0.8 | 0.4 | 0 | 3.8 | 0.5 | -0.1 | 1.5 | 1.6 | -0.9 | 2.7 | 0.6 | 1.3 | 2.4 | 2.4 | 3 | 6.2 | 3.2 | 1.6 | 4 | 2.3 | 3 | 6.7 | -1.7 | -9.6 | 5.8 | 0.1 | -15.8 | -2.1 | 2.5 | 6.4 | -10 | 2.3 | 4.2 | -13.4 | 1.1 | 2.6 | -10.4 | -0.1 | -3.1 | 4.7 | 1.2 | 3.8 | 0.5 | 2.8 | -10.1
|  |  | 1 | 6.1 | 2.6 | -0.1 | 1.6 | 0.1 | 2.9 | 1.6 | 0.9 | 0.4 | -0.1 | 3.6 | 0.3 | 0 | 1.1 | 1.7 | -1 | 2.4 | -0.6 | 1.2 | 2.5 | 2.3 | 3.6 | 6.3 | 3.1 | 1.5 | 3.9 | 2.2 | 3.4 | 6.6 | -2 | -9.8 | 5.9 | -0.1 | -16 | -2.2 | 2.7 | 6.2 | -10.7 | 2.4 | 4.2 | -14.5 | 1.1 | 2.7 | -11 | 0.2 | -3.2 | 4.7 | 2.2 | 2.6 | 0.3 | 3.1 | -10.5
|  |  | 1 | 6.3 | 2.4 | -0.4 | 1.8 | 0.2 | 2.7 | 1.6 | 0.9 | 0.2 | -0.3 | 3.3 | 0.6 | 0.2 | 1.1 | 1.9 | -1.2 | 1.7 | -0.8 | 1.3 | 2.4 | 2.4 | 3.9 | 6.3 | 3.1 | 1.6 | 3.9 | 2.1 | 4 | 6.5 | -2.1 | -10 | 5.8 | 0.8 | -16.6 | -3.6 | 3.4 | 6.1 | -11.1 | 2 | 4.2 | -15 | 1.3 | 3.2 | -12.5 | 0.3 | -3.6 | 4.7 | 2.1 | 2.8 | 0.2 | 3.6 | -11.2
|  |  | 1 | 6.5 | 2.1 | -0.8 | 1.9 | 0.2 | 2.5 | 1.6 | 0.9 | 0 | -0.4 | 3.1 | 0.8 | 0.4 | 1 | 2 | -1.4 | 1.1 | -1.1 | 1.3 | 2.3 | 2.5 | 4.1 | 6.2 | 3.1 | 1.8 | 3.9 | 1.9 | 4.6 | 6.3 | -2.3 | -10.1 | 5.7 | 1.6 | -17.1 | -4.9 | 4 | 6 | -11.5 | 1.7 | 4.2 | -15.4 | 1.5 | 3.6 | -13.9 | 0.4 | -4.1 | 4.6 | 2 | 2.9 | 0 | 4.2 | -11.9
|  |  | 1 | 6.7 | 1.9 | -1.1 | 2.1 | 0.3 | 2.3 | 1.6 | 0.9 | -0.2 | -0.6 | 2.8 | 1.1 | 0.6 | 1 | 2.2 | -1.6 | 0.4 | -1.3 | 1.4 | 2.2 | 2.6 | 4.4 | 6.2 | 3.1 | 1.9 | 3.9 | 1.8 | 5.2 | 6.2 | -2.4 | -10.3 | 5.6 | 2.5 | -17.7 | -6.3 | 4.7 | 5.9 | -11.9 | 1.3 | 4.2 | -15.9 | 1.7 | 4.1 | -15.4 | 0.5 | -4.5 | 4.6 | 1.9 | 3.1 | -0.1 | 4.7 | -12.6
|  |  | 1.2 | 6.7 | 1.8 | -1 | 2.3 | 0.9 | 2.7 | 2.1 | 1.4 | -0.5 | -0.7 | 2.8 | 0.9 | 1 | 0.8 | 2.4 | -1.5 | 0.3 | -1.5 | 1.6 | 2.2 | 2.6 | 5.7 | 6.3 | 3.3 | 2.2 | 4.1 | 1.8 | 5.2 | 6.4 | -2 | -9.6 | 5.6 | 2.7 | -16.2 | -5.1 | 4.9 | 6 | -11 | 1.3 | 4.4 | -14.3 | 2.1 | 5 | -14 | 0.8 | -4.3 | 4.5 | 1.8 | 3.5 | 0.1 | 4.5 | -12.2
|  |  | 1.3 | 6.8 | 1.8 | -0.8 | 2.6 | 1.5 | 3.2 | 2.5 | 1.9 | -0.8 | -0.8 | 2.7 | 0.8 | 1.4 | 0.7 | 2.5 | -1.5 | 0.2 | -1.6 | 1.8 | 2.1 | 2.7 | 7 | 6.5 | 3.5 | 2.5 | 4.2 | 1.8 | 5.1 | 6.5 | -1.7 | -8.8 | 5.6 | 3 | -14.8 | -3.9 | 5.2 | 6 | -10 | 1.2 | 4.6 | -12.7 | 2.6 | 5.8 | -12.7 | 1.1 | -4.1 | 4.5 | 1.6 | 3.8 | 0.4 | 4.3 | -11.9
|  |  | 1.5 | 6.8 | 1.7 | -0.7 | 2.8 | 2.1 | 3.6 | 3 | 2.4 | -1.1 | -0.9 | 2.7 | 0.6 | 1.8 | 0.5 | 2.7 | -1.4 | 0.1 | -1.8 | 2 | 2.1 | 2.7 | 8.3 | 6.6 | 3.7 | 2.8 | 4.4 | 1.8 | 5.1 | 6.7 | -1.3 | -8.1 | 5.6 | 3.2 | -13.3 | -2.7 | 5.4 | 6.1 | -9.1 | 1.2 | 4.8 | -11.1 | 3 | 6.7 | -11.3 | 1.4 | -3.9 | 4.4 | 1.5 | 4.2 | 0.6 | 4.1 | -11.5
|  |  | 1.7 | 7.2 | 1.8 | -0.6 | 3 | 2.3 | 3.9 | 3.3 | 2.5 | -1 | -0.7 | 2.8 | 0.6 | 2 | 0.6 | 3 | -1.4 | 0 | -1.6 | 2.1 | 2.7 | 2.6 | 8.4 | 6.9 | 3.8 | 3.7 | 4.6 | 1.9 | 5.2 | 6.9 | 0.1 | -6.5 | 5.8 | 3.7 | -11.5 | -2.3 | 5.7 | 6.3 | -7.5 | 1.7 | 4.8 | -9.6 | 4.2 | 7 | -10 | 1.8 | -2.9 | 4.3 | 1.3 | 4.3 | 1 | 3.5 | -10.2
|  |  | 2 | 7.7 | 1.8 | -0.4 | 3.1 | 2.4 | 4.1 | 3.7 | 2.7 | -0.8 | -0.4 | 2.8 | 0.7 | 2.1 | 0.6 | 3.3 | -1.5 | 0 | -1.4 | 2.3 | 3.2 | 2.6 | 8.5 | 7.1 | 4 | 4.7 | 4.9 | 2.1 | 5.2 | 7.1 | 1.5 | -4.9 | 6 | 4.1 | -9.7 | -1.8 | 6 | 6.4 | -5.9 | 2.3 | 4.8 | -8 | 5.3 | 7.2 | -8.7 | 2.3 | -1.9 | 4.1 | 1.1 | 4.3 | 1.5 | 2.9 | -8.8
|  |  | 2.2 | 8.1 | 1.9 | -0.3 | 3.3 | 2.6 | 4.4 | 4 | 2.8 | -0.7 | -0.2 | 2.9 | 0.7 | 2.3 | 0.7 | 3.6 | -1.5 | -0.1 | -1.2 | 2.4 | 3.8 | 2.5 | 8.6 | 7.4 | 4.1 | 5.6 | 5.1 | 2.2 | 5.3 | 7.3 | 2.9 | -3.3 | 6.2 | 4.6 | -7.9 | -1.4 | 6.3 | 6.6 | -4.3 | 2.8 | 4.8 | -6.5 | 6.5 | 7.5 | -7.4 | 2.7 | -0.9 | 4 | 0.9 | 4.4 | 1.9 | 2.3 | -7.5
|  |  | 2.1 | 7.9 | 1.3 | -0.8 | 3.1 | 2.5 | 3.6 | 4.5 | 3 | -0.5 | 0.1 | 3 | 0.4 | 2.4 | 0.8 | 3.5 | -1.7 | -0.2 | -1.3 | 2.5 | 3.8 | 2.5 | 7.6 | 7 | 4 | 6.2 | 5 | 2.3 | 5.1 | 7 | 2.7 | -3.2 | 5.9 | 4.5 | -7.5 | -1.4 | 5.6 | 6.3 | -4.3 | 2.2 | 4.8 | -6.8 | 6.8 | 7.7 | -7.6 | 2.5 | -1.1 | 3.9 | 0.8 | 3.9 | 1.6 | 2.5 | -7.6
|  |  | 1.9 | 7.8 | 0.7 | -1.2 | 3 | 2.5 | 2.8 | 4.9 | 3.3 | -0.2 | 0.3 | 3 | 0.2 | 2.5 | 0.9 | 3.4 | -1.8 | -0.3 | -1.3 | 2.7 | 3.9 | 2.6 | 6.6 | 6.5 | 4 | 6.8 | 4.9 | 2.4 | 4.8 | 6.6 | 2.4 | -3 | 5.6 | 4.5 | -7.2 | -1.4 | 4.8 | 5.9 | -4.3 | 1.7 | 4.9 | -7.2 | 7 | 7.9 | -7.7 | 2.3 | -1.4 | 3.8 | 0.7 | 3.3 | 1.3 | 2.7 | -7.7
|  |  | 1.8 | 7.6 | 0.1 | -1.7 | 2.8 | 2.4 | 2 | 5.4 | 3.5 | 0 | 0.6 | 3.1 | -0.1 | 2.6 | 1 | 3.3 | -2 | -0.4 | -1.4 | 2.8 | 3.9 | 2.6 | 5.6 | 6.1 | 3.9 | 7.4 | 4.8 | 2.5 | 4.6 | 6.3 | 2.2 | -2.9 | 5.3 | 4.4 | -6.8 | -1.4 | 4.1 | 5.6 | -4.3 | 1.1 | 4.9 | -7.5 | 7.3 | 8.1 | -7.9 | 2.1 | -1.6 | 3.7 | 0.6 | 2.8 | 1 | 2.9 | -7.8
|  |  | 1.4 | 7.6 | -0.4 | -1.6 | 2.7 | 2.5 | 1.6 | 4.4 | 3.2 | 0.4 | 0.6 | 2.5 | -0.5 | 2.5 | 0.8 | 3 | -2.9 | -0.4 | -1.9 | 3.3 | 3.7 | 2.4 | 5.5 | 5.5 | 4 | 7.6 | 4.7 | 2.4 | 4.4 | 5.7 | 2.3 | -3.6 | 4.9 | 4.4 | -6.9 | -1.7 | 4.4 | 5.2 | -5 | 1.1 | 4.6 | -9.1 | 7.4 | 8.3 | -8.7 | 1.8 | -1.9 | 3.4 | 0.6 | 2.4 | 0.9 | 2.8 | -7.7
|  |  | 1.1 | 7.5 | -0.9 | -1.6 | 2.7 | 2.5 | 1.1 | 3.3 | 2.9 | 0.7 | 0.7 | 1.8 | -0.8 | 2.3 | 0.7 | 2.8 | -3.8 | -0.3 | -2.3 | 3.9 | 3.4 | 2.1 | 5.4 | 5 | 4 | 7.9 | 4.6 | 2.4 | 4.3 | 5.1 | 2.3 | -4.3 | 4.6 | 4.4 | -7 | -2 | 4.6 | 4.9 | -5.8 | 1.1 | 4.3 | -10.6 | 7.6 | 8.4 | -9.5 | 1.6 | -2.1 | 3.2 | 0.7 | 2 | 0.7 | 2.8 | -7.6
|  |  | 0.7 | 7.5 | -1.4 | -1.5 | 2.6 | 2.6 | 0.7 | 2.3 | 2.6 | 1.1 | 0.7 | 1.2 | -1.2 | 2.2 | 0.5 | 2.5 | -4.7 | -0.3 | -2.8 | 4.4 | 3.2 | 1.9 | 5.3 | 4.4 | 4.1 | 8.1 | 4.5 | 2.3 | 4.1 | 4.5 | 2.4 | -5 | 4.2 | 4.4 | -7.1 | -2.3 | 4.9 | 4.5 | -6.5 | 1.1 | 4 | -12.2 | 7.7 | 8.6 | -10.3 | 1.3 | -2.4 | 2.9 | 0.7 | 1.6 | 0.6 | 2.7 | -7.5
|  |  | 0.6 | 7.4 | -1.4 | -1.8 | 2.5 | 2.5 | 0.4 | 2.6 | 2.6 | 0.8 | 0.5 | 1.2 | -1.1 | 1.8 | 0.2 | 2.3 | -5.2 | -0.4 | -3.6 | 5.5 | 3.1 | 2.4 | 5 | 3.7 | 4.2 | 8.1 | 4.3 | 2.3 | 3.7 | 4.2 | 2.3 | -5.4 | 3.8 | 4.3 | -6.7 | -2.6 | 4.8 | 4.2 | -6.6 | 0.9 | 3.9 | -12.6 | 7.5 | 8.6 | -10.2 | 1.4 | -2.9 | 2.7 | 0.5 | 1.6 | 0.5 | 2.2 | -6.9
|  |  | 0.5 | 7.4 | -1.3 | -2 | 2.5 | 2.3 | 0.1 | 2.8 | 2.7 | 0.6 | 0.3 | 1.1 | -0.9 | 1.3 | -0.2 | 2.2 | -5.6 | -0.5 | -4.3 | 6.7 | 3.1 | 3 | 4.8 | 3 | 4.2 | 8.1 | 4.2 | 2.3 | 3.4 | 3.9 | 2.1 | -5.9 | 3.3 | 4.2 | -6.4 | -2.9 | 4.7 | 3.9 | -6.8 | 0.6 | 3.7 | -13 | 7.4 | 8.5 | -10 | 1.5 | -3.4 | 2.5 | 0.4 | 1.6 | 0.5 | 1.8 | -6.4
|  |  | 0.4 | 7.3 | -1.3 | -2.3 | 2.4 | 2.2 | -0.2 | 3.1 | 2.7 | 0.3 | 0.1 | 1.1 | -0.8 | 0.9 | -0.5 | 2 | -6.1 | -0.6 | -5.1 | 7.8 | 3 | 3.5 | 4.5 | 2.3 | 4.3 | 8.1 | 4 | 2.3 | 3 | 3.6 | 2 | -6.3 | 2.9 | 4.1 | -6 | -3.2 | 4.6 | 3.6 | -6.9 | 0.4 | 3.6 | -13.4 | 7.2 | 8.5 | -9.9 | 1.6 | -3.9 | 2.3 | 0.2 | 1.6 | 0.4 | 1.3 | -5.8
|  |  | 0.3 | 7.2 | -1.2 | -2.3 | 2.5 | 2.3 | -0.2 | 2.7 | 2.6 | 0.3 | 0.1 | 0.9 | -1.3 | 0.7 | -1.1 | 1.9 | -5.9 | -0.6 | -5.2 | 7.6 | 3.1 | 3 | 4.1 | 2.5 | 4.3 | 8.4 | 4 | 2.2 | 2.8 | 3.6 | 2 | -6.7 | 2.7 | 4.1 | -5.9 | -2.9 | 4.8 | 3.3 | -7.2 | 0.5 | 3.5 | -13.8 | 7.6 | 8.9 | -9.3 | 1.5 | -4.5 | 2.5 | -0.1 | 1.4 | 0.4 | 1.2 | -5.9
|  |  | 0.3 | 7.2 | -1 | -2.2 | 2.5 | 2.3 | -0.3 | 2.4 | 2.5 | 0.3 | 0.1 | 0.8 | -1.7 | 0.6 | -1.7 | 1.8 | -5.8 | -0.7 | -5.2 | 7.5 | 3.3 | 2.5 | 3.7 | 2.6 | 4.2 | 8.6 | 3.9 | 2.2 | 2.6 | 3.5 | 2.1 | -7 | 2.6 | 4.1 | -5.8 | -2.7 | 5 | 3 | -7.4 | 0.6 | 3.3 | -14.2 | 7.9 | 9.2 | -8.6 | 1.4 | -5.2 | 2.8 | -0.5 | 1.2 | 0.3 | 1.1 | -6
|  |  | 0.2 | 7.1 | -0.9 | -2.2 | 2.6 | 2.4 | -0.3 | 2 | 2.4 | 0.3 | 0.1 | 0.6 | -2.2 | 0.4 | -2.3 | 1.7 | -5.6 | -0.7 | -5.3 | 7.3 | 3.4 | 2 | 3.3 | 2.8 | 4.2 | 8.9 | 3.9 | 2.1 | 2.4 | 3.5 | 2.1 | -7.4 | 2.4 | 4.1 | -5.7 | -2.4 | 5.2 | 2.7 | -7.7 | 0.7 | 3.2 | -14.6 | 8.3 | 9.6 | -8 | 1.3 | -5.8 | 3 | -0.8 | 1 | 0.3 | 1 | -6.1
|  |  | 0.2 | 6.8 | -1.2 | -2.5 | 2.6 | 2.3 | -0.4 | 1.9 | 1.9 | 0.3 | 0.3 | 0.6 | -2.8 | 0.2 | -2.6 | 1.6 | -5.7 | -0.7 | -5.4 | 7.2 | 3.3 | 1.7 | 3.3 | 2.5 | 4.2 | 8.9 | 3.9 | 1.9 | 2.2 | 3.6 | 2.3 | -7.4 | 2.5 | 3.9 | -5.6 | -3.2 | 4.1 | 2.8 | -7.7 | 0.6 | 3.1 | -13.9 | 8.3 | 10.1 | -8.3 | 1.1 | -5.4 | 2.7 | -1 | 0.9 | 0.2 | 1 | -6.2
|  |  | 0.2 | 6.6 | -1.5 | -2.8 | 2.5 | 2.3 | -0.5 | 1.7 | 1.3 | 0.4 | 0.5 | 0.6 | -3.3 | 0 | -2.8 | 1.5 | -5.9 | -0.7 | -5.4 | 7.1 | 3.2 | 1.4 | 3.4 | 2.2 | 4.2 | 8.9 | 3.9 | 1.8 | 2 | 3.8 | 2.6 | -7.4 | 2.5 | 3.8 | -5.6 | -3.9 | 3.1 | 3 | -7.8 | 0.4 | 3.1 | -13.1 | 8.3 | 10.6 | -8.5 | 1 | -5 | 2.4 | -1.2 | 0.9 | 0 | 1.1 | -6.2
|  |  | 0.2 | 6.3 | -1.8 | -3.1 | 2.5 | 2.2 | -0.6 | 1.6 | 0.8 | 0.4 | 0.7 | 0.6 | -3.9 | -0.2 | -3.1 | 1.4 | -6 | -0.7 | -5.5 | 7 | 3.1 | 1.1 | 3.4 | 1.9 | 4.2 | 8.9 | 3.9 | 1.6 | 1.8 | 3.9 | 2.8 | -7.4 | 2.6 | 3.6 | -5.5 | -4.7 | 2 | 3.1 | -7.8 | 0.3 | 3 | -12.4 | 8.3 | 11.1 | -8.8 | 0.8 | -4.6 | 2.1 | -1.4 | 0.8 | -0.1 | 1.1 | -6.3
|  |  | 0.4 | 5.6 | -2 | -3.1 | 2.4 | 2.1 | -0.4 | 1.8 | 0.7 | 0.5 | 1 | -0.2 | -4 | -0.1 | -3.4 | 1.5 | -5.9 | -0.7 | -5.3 | 7 | 3.1 | 0.7 | 3 | 1.8 | 4.1 | 8.8 | 3.9 | 1.2 | 1.8 | 3.8 | 2.8 | -7.4 | 2.6 | 3.5 | -5.5 | -5.6 | 2.1 | 3.2 | -7.6 | 0.2 | 2.9 | -12.5 | 8.6 | 11.2 | -8.6 | 0.7 | -4.3 | 2 | -1.5 | 0.7 | -0.2 | 1 | -6.4
|  |  | 0.5 | 5 | -2.1 | -3.2 | 2.3 | 1.9 | -0.2 | 1.9 | 0.5 | 0.6 | 1.3 | -1 | -4.2 | -0.1 | -3.6 | 1.5 | -5.7 | -0.6 | -5 | 7 | 3 | 0.4 | 2.5 | 1.6 | 3.9 | 8.8 | 3.8 | 0.8 | 1.8 | 3.7 | 2.8 | -7.4 | 2.7 | 3.4 | -5.5 | -6.5 | 2.2 | 3.4 | -7.5 | 0.2 | 2.7 | -12.5 | 8.9 | 11.4 | -8.3 | 0.6 | -3.9 | 1.8 | -1.6 | 0.7 | -0.4 | 0.9 | -6.6
|  |  | 0.7 | 4.3 | -2.3 | -3.2 | 2.2 | 1.8 | 0 | 2.1 | 0.4 | 0.7 | 1.6 | -1.8 | -4.3 | 0 | -3.9 | 1.6 | -5.6 | -0.6 | -4.8 | 7 | 3 | 0 | 2.1 | 1.5 | 3.8 | 8.7 | 3.8 | 0.4 | 1.8 | 3.6 | 2.8 | -7.4 | 2.7 | 3.3 | -5.5 | -7.4 | 2.3 | 3.5 | -7.3 | 0.1 | 2.6 | -12.6 | 9.2 | 11.5 | -8.1 | 0.5 | -3.6 | 1.7 | -1.7 | 0.6 | -0.5 | 0.8 | -6.7
|  |  | 0.8 | 4.5 | -2.1 | -3.1 | 2.5 | 1.9 | 0.1 | 2.2 | 0.6 | 0.8 | 1.7 | -1.3 | -3.9 | 0.1 | -4.1 | 1.7 | -5.5 | -0.5 | -4.6 | 7.1 | 2.9 | 0.1 | 2.3 | 2 | 3.8 | 8.5 | 4 | 0.4 | 2.2 | 4 | 2.7 | -6.9 | 2.9 | 3.3 | -5.1 | -6.3 | 2.5 | 3.6 | -6.6 | 0.2 | 2.8 | -11.2 | 9 | 11.9 | -7.2 | 0.6 | -3.4 | 1.7 | -1.7 | 1.2 | -0.7 | 0.7 | -6
|  |  | 0.9 | 4.8 | -1.8 | -3 | 2.8 | 2.1 | 0.1 | 2.4 | 0.8 | 0.8 | 1.8 | -0.9 | -3.6 | 0.3 | -4.3 | 1.7 | -5.4 | -0.3 | -4.4 | 7.3 | 2.9 | 0.1 | 2.6 | 2.6 | 3.7 | 8.3 | 4.1 | 0.4 | 2.6 | 4.3 | 2.7 | -6.5 | 3.2 | 3.2 | -4.7 | -5.2 | 2.8 | 3.8 | -6 | 0.3 | 2.9 | -9.8 | 8.8 | 12.3 | -6.3 | 0.8 | -3.2 | 1.7 | -1.7 | 1.8 | -0.8 | 0.7 | -5.2
|  |  | 1 | 5 | -1.6 | -2.9 | 3.1 | 2.2 | 0.2 | 2.5 | 1 | 0.9 | 1.9 | -0.4 | -3.2 | 0.4 | -4.5 | 1.8 | -5.3 | -0.2 | -4.2 | 7.4 | 2.8 | 0.2 | 2.8 | 3.1 | 3.7 | 8.1 | 4.3 | 0.4 | 3 | 4.7 | 2.6 | -6 | 3.4 | 3.2 | -4.3 | -4.1 | 3 | 3.9 | -5.3 | 0.4 | 3.1 | -8.4 | 8.6 | 12.7 | -5.4 | 0.9 | -3 | 1.7 | -1.7 | 2.4 | -1 | 0.6 | -4.5
|  |  | 1.4 | 5.5 | -1.5 | -2.4 | 3.2 | 2.3 | 0.2 | 2.8 | 1.2 | 1.1 | 1.9 | 0.7 | -3.2 | 0.8 | -4.4 | 2 | -5.4 | -0.3 | -3.9 | 7.4 | 3 | 0 | 3.1 | 3.6 | 3.8 | 7.9 | 4.4 | 1.7 | 3.8 | 5 | 2.6 | -5.1 | 3.7 | 3.3 | -4.1 | -3 | 3.7 | 4.4 | -3.9 | 0.9 | 3.3 | -6.9 | 9.4 | 13.1 | -4.7 | 1.2 | -2.8 | 1.9 | -1.8 | 3.1 | -1 | 0.7 | -3.9
|  |  | 1.7 | 6.1 | -1.3 | -1.9 | 3.2 | 2.4 | 0.3 | 3.2 | 1.5 | 1.3 | 2 | 1.9 | -3.3 | 1.1 | -4.2 | 2.3 | -5.4 | -0.4 | -3.7 | 7.4 | 3.2 | -0.1 | 3.3 | 4 | 3.9 | 7.7 | 4.6 | 2.9 | 4.5 | 5.3 | 2.5 | -4.2 | 3.9 | 3.5 | -3.9 | -2 | 4.4 | 4.8 | -2.5 | 1.3 | 3.5 | -5.4 | 10.1 | 13.6 | -4 | 1.4 | -2.7 | 2.1 | -1.8 | 3.7 | -1 | 0.7 | -3.4
|  |  | 2.1 | 6.6 | -1.2 | -1.4 | 3.3 | 2.5 | 0.3 | 3.5 | 1.7 | 1.5 | 2 | 3 | -3.3 | 1.5 | -4.1 | 2.5 | -5.5 | -0.5 | -3.4 | 7.4 | 3.4 | -0.3 | 3.6 | 4.5 | 4 | 7.5 | 4.7 | 4.2 | 5.3 | 5.6 | 2.5 | -3.3 | 4.2 | 3.6 | -3.7 | -0.9 | 5.1 | 5.3 | -1.1 | 1.8 | 3.7 | -3.9 | 10.9 | 14 | -3.3 | 1.7 | -2.5 | 2.3 | -1.9 | 4.4 | -1 | 0.8 | -2.8
|  |  | 2.2 | 6.2 | -0.9 | -1.3 | 2.8 | 2 | 0.5 | 3.3 | 1.7 | 1.4 | 1.8 | 2.5 | -2.9 | 1.5 | -3.8 | 1.8 | -5.5 | -0.4 | -3.3 | 6.5 | 3 | -0.1 | 3.3 | 3.9 | 3.7 | 7.1 | 4.3 | 3.8 | 4.8 | 4.7 | 2.3 | -2.7 | 3.7 | 3.5 | -3.2 | -1.2 | 5 | 4.4 | -1.3 | 1.9 | 3.1 | -3.3 | 10.5 | 13.7 | -3.5 | 1.4 | -2.2 | 1.7 | -2.1 | 4.1 | -1.1 | 0.6 | -3
|  |  | 2.3 | 5.9 | -0.7 | -1.4 | 2.4 | 1.6 | 0.6 | 3.2 | 1.7 | 1.3 | 1.6 | 2 | -2.3 | 1.6 | -3.5 | 1.2 | -5.5 | -0.3 | -3.1 | 5.6 | 2.5 | 0.2 | 3 | 3.4 | 3.3 | 6.5 | 4 | 3.4 | 4.4 | 3.8 | 2.1 | -2 | 3.4 | 3.5 | -2.6 | -1.5 | 4.7 | 3.5 | -1.4 | 2 | 2.5 | -2.8 | 10.2 | 13.4 | -3.6 | 1.1 | -1.8 | 1.2 | -2.3 | 3.7 | -1.3 | 0.4 | -3.2
|  |  | 2.3 | 5.5 | -0.4 | -1.3 | 1.9 | 1.2 | 0.8 | 3 | 1.7 | 1.2 | 1.4 | 1.5 | -1.9 | 1.6 | -3.2 | 0.5 | -5.5 | -0.3 | -3 | 4.6 | 2.1 | 0.4 | 2.7 | 2.8 | 2.9 | 6.1 | 3.6 | 3 | 3.8 | 2.9 | 1.9 | -1.4 | 2.9 | 3.5 | -2.2 | -1.8 | 4.6 | 2.6 | -1.6 | 2.1 | 1.9 | -2.2 | 9.7 | 13.1 | -3.8 | 0.8 | -1.5 | 0.7 | -2.5 | 3.4 | -1.4 | 0.2 | -3.4
|  |  | 1.9 | 5.3 | -0.6 | -1.5 | 2 | 1.4 | 1 | 2.9 | 1.8 | 1.1 | 1.3 | 1 | -1.8 | 1.9 | -3.2 | 0.5 | -5.7 | -0.1 | -3 | 3.8 | 1.5 | 0.4 | 2.3 | 2.5 | 2.3 | 5.6 | 2.9 | 2.6 | 3.3 | 1.6 | 2 | -1.1 | 2.3 | 3.6 | -2.1 | -2 | 4.2 | 1.7 | -2.9 | 1.7 | 1.2 | -2.1 | 9 | 12.2 | -3.8 | 0.4 | -1.7 | 0.4 | -2.4 | 2.8 | -1.4 | 0.4 | -4
|  |  | 1.4 | 5.1 | -0.7 | -1.8 | 2.3 | 1.7 | 1.3 | 2.8 | 1.9 | 1 | 1.1 | 0.5 | -1.9 | 2.1 | -3.1 | 0.4 | -6 | 0 | -3 | 3 | 1.1 | 0.5 | 2 | 2.2 | 1.8 | 5.3 | 2.3 | 2.3 | 2.8 | 0.4 | 2 | -0.6 | 1.8 | 3.6 | -2.1 | -2.3 | 3.9 | 1 | -4.2 | 1.5 | 0.5 | -2 | 8.3 | 11.5 | -3.6 | 0 | -1.8 | 0.1 | -2.4 | 2.2 | -1.5 | 0.8 | -4.6
|  |  | 1 | 5 | -0.9 | -2 | 2.4 | 1.9 | 1.5 | 2.7 | 2 | 0.8 | 1 | -0.1 | -1.9 | 2.4 | -3 | 0.4 | -6.2 | 0.2 | -3 | 2.2 | 0.5 | 0.6 | 1.6 | 2 | 1.2 | 4.8 | 1.6 | 1.9 | 2.3 | -1 | 2.1 | -0.3 | 1.2 | 3.7 | -2 | -2.5 | 3.6 | 0.1 | -5.5 | 1.1 | -0.2 | -1.9 | 7.6 | 10.7 | -3.6 | -0.5 | -2 | -0.2 | -2.3 | 1.6 | -1.6 | 1.1 | -5.1
|  |  | 1 | 4.6 | -0.5 | -2.2 | 2.4 | 1.6 | 1.6 | 2.5 | 1.9 | 0.7 | 1.2 | -0.3 | -2.1 | 2.8 | -3.6 | 0.3 | -5.9 | 0.2 | -3.8 | 1.7 | 0.1 | 0.2 | 1.1 | 1.6 | 0.6 | 4.3 | 1.3 | 1.7 | 2 | -1.8 | 2 | -0.1 | 0.8 | 3.5 | -2 | -2.6 | 3.1 | -0.4 | -5.3 | 1.3 | -1.1 | -2.3 | 6.7 | 10.5 | -3.2 | -0.6 | -2.6 | -0.1 | -2.6 | 1.3 | -1.6 | 1.2 | -5.2
|  |  | 0.9 | 4.1 | 0 | -2.2 | 2.5 | 1.3 | 1.7 | 2.4 | 2 | 0.5 | 1.5 | -0.4 | -2.4 | 3.1 | -4.1 | 0.1 | -5.6 | 0.2 | -4.6 | 1 | -0.5 | -0.2 | 0.6 | 1.1 | -0.2 | 3.8 | 0.9 | 1.5 | 1.7 | -2.6 | 2.1 | 0.2 | 0.5 | 3.3 | -2 | -2.8 | 2.8 | -1.1 | -5 | 1.5 | -2 | -2.6 | 5.7 | 10.3 | -2.8 | -0.7 | -3.1 | 0.2 | -2.8 | 0.9 | -1.7 | 1.3 | -5.3
|  |  | 0.9 | 3.8 | 0.4 | -2.3 | 2.5 | 1 | 1.8 | 2.3 | 2 | 0.3 | 1.7 | -0.6 | -2.6 | 3.5 | -4.8 | 0 | -5.3 | 0.1 | -5.5 | 0.5 | -0.9 | -0.5 | 0.1 | 0.8 | -0.8 | 3.3 | 0.6 | 1.3 | 1.4 | -3.4 | 2.1 | 0.4 | 0.1 | 3.1 | -2 | -2.9 | 2.3 | -1.7 | -4.8 | 1.6 | -2.9 | -3 | 4.8 | 10.1 | -2.4 | -0.8 | -3.6 | 0.3 | -3.1 | 0.6 | -1.7 | 1.4 | -5.4
|  |  | 1.2 | 3.3 | 0.2 | -2.4 | 2.6 | 1.5 | 2 | 2.3 | 1.9 | 0.3 | 1.3 | -1.2 | -2.7 | 3.9 | -4.6 | -0.1 | -5.1 | 0.1 | -4.8 | -0.3 | -1.2 | -1.1 | -0.4 | 0.7 | -1.6 | 2.9 | 0.1 | 1.1 | 1.1 | -3.6 | 2 | 0.6 | 0.1 | 3.1 | -1.8 | -3 | 2 | -2.1 | -3.8 | 1.9 | -3 | -4 | 3.9 | 8.9 | -2.4 | -0.8 | -3.9 | -0.5 | -3.8 | 1.5 | -1.9 | 1.7 | -5.3
|  |  | 1.4 | 2.7 | 0.1 | -2.7 | 2.9 | 1.9 | 2.2 | 2.4 | 2 | 0.3 | 0.9 | -1.7 | -2.6 | 4.2 | -4.4 | -0.1 | -4.9 | 0.1 | -4.2 | -1.1 | -1.5 | -1.7 | -0.9 | 0.5 | -2.3 | 2.4 | -0.3 | 1.1 | 0.7 | -3.8 | 1.9 | 0.9 | 0.1 | 3 | -1.6 | -3.2 | 1.5 | -2.7 | -2.8 | 2.2 | -3.2 | -5.1 | 3.1 | 7.9 | -2.3 | -0.9 | -4.1 | -1.2 | -4.4 | 2.3 | -2 | 1.9 | -5.3
|  |  | 1.5 | 2.4 | 0.2 | -2.9 | 2.9 | 2 | 2.4 | 2.4 | 2 | 0.3 | 0.8 | -2 | -2.4 | 4.3 | -4.1 | -0.2 | -4.6 | 0.1 | -3.9 | -1.8 | -1.8 | -1.6 | -1.2 | 0.8 | -2.8 | 2.1 | -0.4 | 1.1 | 0.5 | -3.8 | 1.8 | 1.1 | 0.3 | 3 | -1.5 | -3.5 | 1.4 | -2.7 | -2.4 | 2.4 | -3.5 | -4.8 | 2.7 | 7.8 | -2.3 | -1 | -3.8 | -1.3 | -4.5 | 2.1 | -1.9 | 2.2 | -5.4
|  |  | 1.5 | 1.2 | 0.3 | -2.9 | 2.9 | 1.9 | 2.3 | 2.5 | 1.7 | -0.1 | 0.5 | -2.8 | -2.4 | 4.9 | -3.7 | -0.5 | -4.2 | -0.1 | -3.7 | -3.5 | -1.9 | -1.7 | -1.5 | 1 | -4 | 2.2 | -0.5 | 1.3 | 0.2 | -4.1 | 1.7 | 1.4 | 0.7 | 2.7 | -2.1 | -3.9 | 1.4 | -2.7 | -2 | 3 | -4 | -4.4 | 2.2 | 8.1 | -1.4 | -1 | -3.6 | -2 | -4.8 | 1.6 | -2.1 | 2.8 | -6.2
|  |  | 1.7 | 0.1 | 0.4 | -3 | 3 | 1.7 | 2.2 | 2.5 | 1.4 | -0.4 | 0.4 | -3.7 | -2.4 | 5.4 | -3.3 | -0.8 | -3.7 | -0.4 | -3.5 | -5.3 | -2 | -1.8 | -1.9 | 1.3 | -5.2 | 2.1 | -0.7 | 1.5 | 0.1 | -4.3 | 1.5 | 1.7 | 1.2 | 2.5 | -2.5 | -4.4 | 1.2 | -2.6 | -1.6 | 3.6 | -4.4 | -4 | 1.8 | 8.3 | -0.5 | -1.2 | -3.5 | -2.9 | -5 | 1.1 | -2.3 | 3.4 | -6.9
|  |  | 1.8 | -1.1 | 0.6 | -3 | 3 | 1.6 | 2.1 | 2.6 | 1 | -0.7 | 0.2 | -4.6 | -2.4 | 6 | -3 | -1.1 | -3.2 | -0.7 | -3.3 | -7 | -2.2 | -2 | -2.2 | 1.5 | -6.3 | 2.2 | -0.9 | 1.7 | -0.1 | -4.6 | 1.4 | 2 | 1.6 | 2.2 | -3 | -4.8 | 1.2 | -2.6 | -1.1 | 4.2 | -4.9 | -3.7 | 1.3 | 8.5 | 0.3 | -1.3 | -3.3 | -3.7 | -5.3 | 0.7 | -2.5 | 4 | -7.6
|  |  | 2 | -1.9 | 0.7 | -3.1 | 2 | 2 | 2.4 | 2.8 | 0.8 | -0.9 | 0 | -5.9 | -2.2 | 6.4 | -2.8 | -1.1 | -3.1 | -0.8 | -3 | -7.9 | -2.6 | -2 | -3 | 1.7 | -7.2 | 1.9 | -1.1 | 1.8 | -1.1 | -4.5 | 1.3 | 2.3 | 1.8 | 2 | -3.1 | -5.2 | 0.9 | -2.6 | -0.6 | 4.6 | -5.3 | -3.5 | 1.2 | 9.2 | 0 | -1.2 | -3.3 | -3.4 | -5.5 | 0.4 | -2.9 | 4.3 | -8.3
|  |  | 2.1 | -2.8 | 0.9 | -3.3 | 1.1 | 2.6 | 2.7 | 2.9 | 0.5 | -1 | -0.2 | -7.1 | -2.2 | 6.9 | -2.7 | -1 | -2.8 | -1 | -2.7 | -8.9 | -3 | -2.1 | -3.7 | 1.8 | -8.2 | 1.6 | -1.4 | 1.9 | -2.2 | -4.5 | 1.1 | 2.7 | 2 | 2 | -3.4 | -5.6 | 0.8 | -2.6 | 0.1 | 5.2 | -5.6 | -3.4 | 1 | 9.9 | -0.2 | -1.1 | -3.3 | -2.9 | -5.7 | 0.2 | -3.3 | 4.7 | -9
|  |  | 2.3 | -3.7 | 1 | -3.5 | 0.1 | 3 | 3 | 3.1 | 0.2 | -1.1 | -0.4 | -8.4 | -2 | 7.3 | -2.5 | -1 | -2.7 | -1.1 | -2.3 | -9.8 | -3.4 | -2.2 | -4.5 | 1.9 | -9.1 | 1.4 | -1.6 | 2 | -3.2 | -4.5 | 1 | 3 | 2.2 | 1.8 | -3.5 | -6 | 0.6 | -2.6 | 0.6 | 5.7 | -6 | -3.2 | 0.9 | 10.6 | -0.5 | -1 | -3.4 | -2.6 | -5.9 | -0.1 | -3.8 | 5.1 | -9.7
|  |  | 2.2 | -3.4 | 1.4 | -4 | 0.8 | 3.4 | 2.9 | 3.1 | 0.1 | -1 | -0.6 | -8.3 | -1.3 | 7.6 | -1.9 | -0.8 | -3.3 | -1.3 | -2.2 | -9.6 | -3.1 | -1.7 | -5.4 | 2.4 | -8.4 | 1.4 | -1.9 | 2.3 | -2.3 | -4.7 | 0.9 | 3.1 | 2.5 | 2 | -3.2 | -4 | 0.6 | -1.9 | 1.3 | 6.3 | -6.2 | -2.5 | 0.6 | 10.3 | 0.6 | -1.1 | -3.2 | -1.5 | -5.7 | -0.1 | -3.3 | 4.9 | -9.8
|  |  | 2.1 | -3.1 | 1.8 | -4.6 | 1.6 | 3.8 | 2.9 | 3.1 | 0 | -0.8 | -0.9 | -8.3 | -0.5 | 8 | -1.2 | -0.7 | -4.1 | -1.5 | -2.1 | -9.3 | -2.7 | -1.4 | -6.4 | 2.7 | -7.6 | 1.4 | -2.2 | 2.8 | -1.4 | -5 | 0.8 | 3.4 | 2.8 | 2.3 | -3 | -2.1 | 0.8 | -1.1 | 2 | 7.1 | -6.4 | -1.8 | 0.3 | 10 | 1.8 | -1.1 | -2.9 | -0.5 | -5.6 | -0.2 | -2.8 | 4.9 | -10
|  |  | 2 | -2.9 | 2.2 | -5.1 | 2.3 | 4.2 | 2.8 | 3.2 | -0.2 | -0.6 | -1.1 | -8.1 | 0.3 | 8.3 | -0.6 | -0.5 | -4.7 | -1.8 | -2 | -9.1 | -2.4 | -1 | -7.3 | 3.1 | -6.9 | 1.4 | -2.5 | 3.1 | -0.5 | -5.2 | 0.8 | 3.5 | 3.1 | 2.5 | -2.7 | -0.1 | 0.8 | -0.4 | 2.7 | 7.7 | -6.6 | -1.1 | 0 | 9.7 | 2.9 | -1.2 | -2.7 | 0.6 | -5.4 | -0.2 | -2.3 | 4.7 | -10.1
|  |  | 2.4 | -2.4 | 2.4 | -5 | 2.6 | 4.6 | 3 | 3.1 | -0.2 | -1 | -1.3 | -7.8 | 0.7 | 8.8 | 0 | 0.2 | -4.6 | -1.8 | -1.7 | -8.6 | -1.5 | -0.1 | -6.9 | 3.7 | -6.8 | 1.4 | -2.4 | 3.2 | 0.7 | -4.7 | 0.7 | 3.9 | 3.5 | 2.8 | -2.2 | 1.1 | 0.7 | 0.5 | 3.5 | 7.9 | -6.5 | 0.4 | -0.3 | 9.2 | 3.6 | -1.2 | -2.1 | 2 | -5 | -0.2 | -2 | 4.8 | -10
|  |  | 3 | -1.9 | 2.5 | -4.8 | 3 | 5 | 3.2 | 3.1 | -0.2 | -1.4 | -1.4 | -7.5 | 1.2 | 9.3 | 0.8 | 0.8 | -4.4 | -1.9 | -1.3 | -8 | -0.6 | 1 | -6.5 | 4.4 | -6.5 | 1.5 | -2.4 | 3.3 | 2 | -4.1 | 0.7 | 4.4 | 4 | 3.1 | -1.6 | 2.4 | 0.6 | 1.3 | 4.5 | 7.9 | -6.4 | 2 | -0.6 | 8.9 | 4.3 | -1.3 | -1.4 | 3.3 | -4.7 | -0.2 | -1.7 | 4.8 | -10
|  |  | 3.5 | -1.4 | 2.7 | -4.6 | 3.3 | 5.3 | 3.4 | 3 | -0.2 | -1.8 | -1.6 | -7.2 | 1.6 | 9.8 | 1.5 | 1.5 | -4.3 | -1.9 | -1 | -7.4 | 0.3 | 1.9 | -6.1 | 5 | -6.3 | 1.5 | -2.3 | 3.4 | 3.3 | -3.6 | 0.6 | 4.8 | 4.4 | 3.3 | -1 | 3.6 | 0.5 | 2.1 | 5.3 | 8.1 | -6.3 | 3.5 | -0.8 | 8.5 | 5 | -1.3 | -0.8 | 4.6 | -4.3 | -0.2 | -1.4 | 4.9 | -9.9
|  |  | 3.6 | -1.3 | 2.5 | -5.5 | 3.3 | 5 | 3.4 | 2.8 | -0.4 | -1.9 | -1.6 | -7.6 | 1.7 | 10 | 1.1 | 1.3 | -4.6 | -2.1 | -1.2 | -8.2 | -0.4 | 1.8 | -6.2 | 4.5 | -6.5 | 1.3 | -2.3 | 3.3 | 2.7 | -4.1 | 0.7 | 4.3 | 4.2 | 2.8 | -1 | 2.3 | 0.4 | 1.9 | 4.6 | 7.6 | -6.5 | 2.9 | -1.4 | 8 | 4.3 | -1.4 | -1 | 3.9 | -4.8 | -0.3 | -1.4 | 4.9 | -10.2
|  |  | 3.6 | -1.1 | 2.3 | -6.3 | 3.4 | 4.6 | 3.3 | 2.6 | -0.5 | -1.9 | -1.6 | -7.9 | 1.8 | 10.2 | 0.8 | 1.2 | -4.9 | -2.3 | -1.3 | -9 | -1.1 | 1.6 | -6.2 | 3.9 | -6.8 | 1 | -2.4 | 3.3 | 2.1 | -4.5 | 0.7 | 3.8 | 4 | 2.4 | -1 | 1.1 | 0.4 | 1.7 | 3.8 | 7 | -6.7 | 2.4 | -2.1 | 7.4 | 3.7 | -1.6 | -1.2 | 3.1 | -5.4 | -0.5 | -1.5 | 4.9 | -10.4
|  |  | 3.7 | -1 | 2.1 | -7.2 | 3.4 | 4.3 | 3.3 | 2.4 | -0.7 | -2 | -1.6 | -8.3 | 1.9 | 10.4 | 0.4 | 1 | -5.2 | -2.5 | -1.5 | -9.8 | -1.8 | 1.5 | -6.3 | 3.4 | -7 | 0.8 | -2.4 | 3.2 | 1.5 | -5 | 0.8 | 3.3 | 3.8 | 1.9 | -1 | -0.2 | 0.3 | 1.5 | 3.1 | 6.5 | -6.9 | 1.8 | -2.7 | 6.9 | 3 | -1.7 | -1.4 | 2.4 | -5.9 | -0.6 | -1.5 | 4.9 | -10.7
|  |  | 3.2 | -0.9 | 2.2 | -7.8 | 3.5 | 4.1 | 2.7 | 2.1 | -0.5 | -2.3 | -1.8 | -9.2 | 1.8 | 10.1 | 0.3 | 0.9 | -4.7 | -2.6 | -1.9 | -11.3 | -2.5 | 0.8 | -7.3 | 2.6 | -7.9 | 0.6 | -2.6 | 3 | 0.7 | -5.3 | 0.8 | 2.6 | 3.4 | 1.2 | -0.8 | -1.5 | 0.3 | 0.8 | 2.8 | 5.9 | -7.1 | 1.1 | -2.9 | 7 | 2.8 | -1.8 | -1.3 | 1.4 | -6.3 | -0.8 | -1.9 | 4.9 | -10.6
|  |  | 2.7 | -0.9 | 2.3 | -8.3 | 3.5 | 3.9 | 2.1 | 1.8 | -0.2 | -2.5 | -1.9 | -10.1 | 1.6 | 9.7 | 0.1 | 0.7 | -4.2 | -2.6 | -2.4 | -12.9 | -3.2 | 0 | -8.2 | 1.8 | -8.7 | 0.5 | -2.8 | 2.7 | 0 | -5.7 | 0.8 | 2 | 3.1 | 0.5 | -0.7 | -2.8 | 0.4 | 0 | 2.6 | 5.3 | -7.3 | 0.5 | -3 | 7 | 2.6 | -2 | -1.2 | 0.4 | -6.7 | -1 | -2.2 | 4.9 | -10.5
|  |  | 2.2 | -0.8 | 2.4 | -8.9 | 3.6 | 3.7 | 1.5 | 1.5 | 0 | -2.8 | -2.1 | -11 | 1.5 | 9.4 | 0 | 0.6 | -3.7 | -2.7 | -2.8 | -14.4 | -3.9 | -0.7 | -9.2 | 1 | -9.6 | 0.3 | -3 | 2.5 | -0.8 | -6 | 0.8 | 1.3 | 2.7 | -0.2 | -0.5 | -4.1 | 0.4 | -0.7 | 2.3 | 4.7 | -7.5 | -0.2 | -3.2 | 7.1 | 2.4 | -2.1 | -1.1 | -0.6 | -7.1 | -1.2 | -2.6 | 4.9 | -10.4
|  |  | 2.1 | -0.9 | 2.5 | -9.3 | 3.8 | 4 | 1.3 | 0.9 | 0.1 | -2.7 | -2.4 | -11.7 | 1.5 | 9.2 | -0.1 | 0.6 | -3.2 | -3 | -2.7 | -14.2 | -4.1 | -0.6 | -8.7 | 0.5 | -10.3 | 0.7 | -3 | 2.2 | -0.9 | -6.4 | 0.8 | 1.1 | 1.8 | -0.5 | -0.9 | -4.4 | 0.4 | -1 | 2.4 | 4.7 | -7.7 | -0.7 | -4.1 | 6.8 | 2.3 | -2.4 | -1.2 | 1.3 | -7 | -1.9 | -2.7 | 5.3 | -10.6
|  |  | 2.1 | -0.9 | 2.7 | -9.7 | 4 | 4.2 | 1.1 | 0.2 | 0.1 | -2.7 | -2.7 | -12.3 | 1.6 | 9.1 | -0.1 | 0.6 | -2.8 | -3.2 | -2.6 | -14 | -4.4 | -0.6 | -8.1 | 0.1 | -11 | 1 | -3.1 | 2 | -1.1 | -6.7 | 0.7 | 0.8 | 0.8 | -0.9 | -1.4 | -4.7 | 0.3 | -1.4 | 2.4 | 4.7 | -7.8 | -1.3 | -5.1 | 6.4 | 2.2 | -2.6 | -1.2 | 3.3 | -7 | -2.7 | -2.9 | 5.6 | -10.8
|  |  | 2 | -1 | 2.8 | -10.1 | 4.2 | 4.5 | 0.9 | -0.4 | 0.2 | -2.6 | -3 | -13 | 1.6 | 8.9 | -0.2 | 0.6 | -2.3 | -3.5 | -2.5 | -13.8 | -4.6 | -0.5 | -7.6 | -0.4 | -11.7 | 1.4 | -3.1 | 1.7 | -1.2 | -7.1 | 0.7 | 0.6 | -0.1 | -1.2 | -1.8 | -5 | 0.3 | -1.7 | 2.5 | 4.7 | -8 | -1.8 | -6 | 6.1 | 2.1 | -2.9 | -1.3 | 5.2 | -6.9 | -3.4 | -3 | 6 | -11
|  |  | 2.5 | -1.1 | 2.6 | -9.9 | 4.2 | 4.5 | 0.5 | -0.6 | -0.1 | -2.9 | -3.3 | -13.1 | 1.7 | 8.8 | -0.2 | 0.7 | -2.1 | -3.8 | -2.9 | -14 | -4.5 | 0.1 | -7.5 | -0.7 | -12.7 | 1.4 | -3.3 | 1.4 | -1.6 | -7.6 | 0.7 | 0.9 | 0.4 | -1.3 | -2 | -5 | 0.3 | -2 | 2.2 | 4.5 | -8.2 | -2 | -6.3 | 6 | 2.1 | -3.1 | -1.7 | 4.7 | -6.7 | -4.1 | -2.9 | 6 | -11.2
|  |  | 2.9 | -1.1 | 2.5 | -9.6 | 4.1 | 4.6 | 0.2 | -0.9 | -0.5 | -3.1 | -3.7 | -13.3 | 1.7 | 8.7 | -0.2 | 0.7 | -1.8 | -4.1 | -3.2 | -14.2 | -4.5 | 0.6 | -7.3 | -1 | -13.7 | 1.5 | -3.6 | 1.2 | -1.9 | -8.1 | 0.8 | 1.1 | 0.9 | -1.5 | -2.3 | -5 | 0.2 | -2.3 | 2 | 4.2 | -8.5 | -2.2 | -6.5 | 6 | 2.2 | -3.3 | -2.2 | 4.3 | -6.6 | -4.9 | -2.9 | 6 | -11.4
|  |  | 3.4 | -1.2 | 2.3 | -9.4 | 4.1 | 4.6 | -0.2 | -1.1 | -0.8 | -3.4 | -4 | -13.4 | 1.8 | 8.6 | -0.2 | 0.8 | -1.6 | -4.4 | -3.6 | -14.4 | -4.4 | 1.2 | -7.2 | -1.3 | -14.7 | 1.5 | -3.8 | 0.9 | -2.3 | -8.6 | 0.8 | 1.4 | 1.4 | -1.6 | -2.5 | -5 | 0.2 | -2.6 | 1.7 | 4 | -8.7 | -2.4 | -6.8 | 5.9 | 2.2 | -3.5 | -2.6 | 3.8 | -6.4 | -5.6 | -2.8 | 6 | -11.6
|  |  | 3 | -1.2 | 2.7 | -9.9 | 3.9 | 4.4 | -0.4 | -1.3 | -0.8 | -3.6 | -4.3 | -13.4 | 1.5 | 8.1 | 0 | 0.6 | -1.4 | -4.5 | -3.8 | -14.4 | -4.3 | 1.4 | -7.4 | -1.6 | -14.8 | 1.6 | -4 | 0.9 | -0.2 | -8.7 | 0.9 | 1.3 | 0.7 | -1.8 | -2.6 | -2.6 | 0.2 | -2.5 | 1.7 | 3.9 | -8.8 | -2.1 | -7.2 | 6.1 | 2.1 | -3.8 | -3.1 | 4.1 | -6.4 | -6 | -3 | 6.3 | -11.7
|  |  | 2.7 | -1.2 | 3.1 | -10.5 | 3.6 | 4.2 | -0.5 | -1.5 | -0.8 | -3.8 | -4.5 | -13.4 | 1.1 | 7.7 | 0.2 | 0.4 | -1.1 | -4.6 | -4 | -14.4 | -4.1 | 1.7 | -7.5 | -2 | -15 | 1.7 | -4.2 | 0.9 | 1.8 | -8.9 | 0.9 | 1.3 | 0.1 | -1.9 | -2.7 | -0.1 | 0.2 | -2.4 | 1.6 | 3.8 | -8.8 | -1.9 | -7.5 | 6.2 | 1.9 | -4.1 | -3.7 | 4.3 | -6.5 | -6.4 | -3.1 | 6.7 | -11.7
|  |  | 2.3 | -1.2 | 3.5 | -11 | 3.4 | 4 | -0.7 | -1.7 | -0.8 | -4 | -4.8 | -13.4 | 0.8 | 7.2 | 0.4 | 0.2 | -0.9 | -4.7 | -4.2 | -14.4 | -4 | 1.9 | -7.7 | -2.3 | -15.1 | 1.8 | -4.4 | 0.9 | 3.9 | -9 | 1 | 1.2 | -0.6 | -2.1 | -2.8 | 2.3 | 0.2 | -2.3 | 1.6 | 3.7 | -8.9 | -1.6 | -7.9 | 6.4 | 1.8 | -4.4 | -4.2 | 4.6 | -6.5 | -6.8 | -3.3 | 7 | -11.8
|  |  | 2.2 | -1.3 | 3.3 | -11.2 | 3.7 | 4.1 | -1 | -1.9 | -0.5 | -3.9 | -5 | -13.4 | 1 | 6.9 | 0.5 | 0 | -0.8 | -4.9 | -4.2 | -14.7 | -4.2 | 2.9 | -7.8 | -1.8 | -15.3 | 1.8 | -4.4 | 0.9 | 4.3 | -9.2 | 1.2 | 1.1 | -0.7 | -2.7 | -2.7 | 2.9 | 0.2 | -1.8 | 1.5 | 4.3 | -9.1 | -1.6 | -8.2 | 6.5 | 1.8 | -4.7 | -5.7 | 4.2 | -6.5 | -7 | -4.3 | 7.3 | -12
|  |  | 2.1 | -1.4 | 3.2 | -11.4 | 4.1 | 4.2 | -1.4 | -2 | -0.3 | -3.7 | -5.1 | -13.5 | 1.1 | 6.6 | 0.5 | -0.1 | -0.6 | -5 | -4.2 | -14.9 | -4.4 | 3.8 | -7.8 | -1.3 | -15.4 | 1.7 | -4.5 | 0.8 | 4.7 | -9.4 | 1.5 | 0.9 | -0.7 | -3.2 | -2.7 | 3.4 | 0.1 | -1.2 | 1.4 | 4.8 | -9.3 | -1.6 | -8.5 | 6.6 | 1.8 | -5.1 | -7.3 | 3.9 | -6.5 | -7.1 | -5.4 | 7.5 | -12.1
|  |  | 2 | -1.5 | 3 | -11.6 | 4.4 | 4.3 | -1.7 | -2.2 | 0 | -3.6 | -5.3 | -13.5 | 1.3 | 6.3 | 0.6 | -0.3 | -0.5 | -5.2 | -4.2 | -15.2 | -4.6 | 4.8 | -7.9 | -0.8 | -15.6 | 1.7 | -4.5 | 0.8 | 5.1 | -9.6 | 1.7 | 0.8 | -0.8 | -3.8 | -2.6 | 4 | 0.1 | -0.7 | 1.3 | 5.4 | -9.5 | -1.6 | -8.8 | 6.7 | 1.8 | -5.4 | -8.8 | 3.5 | -6.5 | -7.3 | -6.4 | 7.8 | -12.3
|  |  | 2.5 | -1.4 | 3 | -10.9 | 4.5 | 4.5 | -1.5 | -1.7 | 0.8 | -3.5 | -5.3 | -12.7 | 1.4 | 6.8 | 0.7 | 0.1 | -0.3 | -5.3 | -4.1 | -13.7 | -4.8 | 5.2 | -8 | -0.5 | -14.7 | 1.3 | -4.6 | 0.9 | 5.3 | -8.9 | 1.8 | 0.9 | -0.2 | -2.8 | -1.7 | 4.4 | 0.2 | 0.6 | 2.2 | 5.7 | -9.3 | -0.1 | -6.9 | 6.8 | 2 | -4.4 | -7.4 | 3.7 | -6.3 | -6.3 | -5.8 | 7.9 | -12.3
|  |  | 3.1 | -1.4 | 3.1 | -10.3 | 4.6 | 4.7 | -1.3 | -1.3 | 1.7 | -3.5 | -5.2 | -12 | 1.4 | 7.4 | 0.7 | 0.4 | 0 | -5.3 | -3.9 | -12.1 | -4.9 | 5.6 | -8 | -0.1 | -13.7 | 1 | -4.6 | 1.1 | 5.5 | -8.2 | 1.8 | 1 | 0.4 | -1.8 | -0.9 | 4.8 | 0.2 | 2 | 3 | 5.9 | -9 | 1.4 | -5.1 | 6.9 | 2.1 | -3.3 | -6 | 3.9 | -6 | -5.2 | -5.2 | 7.9 | -12.2
|  |  | 3.6 | -1.3 | 3.1 | -9.6 | 4.7 | 4.9 | -1.1 | -0.8 | 2.5 | -3.4 | -5.2 | -11.2 | 1.5 | 7.9 | 0.8 | 0.8 | 0.2 | -5.4 | -3.8 | -10.6 | -5.1 | 6 | -8.1 | 0.2 | -12.8 | 0.6 | -4.7 | 1.2 | 5.7 | -7.5 | 1.9 | 1.1 | 1 | -0.8 | 0 | 5.2 | 0.3 | 3.3 | 3.9 | 6.2 | -8.8 | 2.9 | -3.2 | 7 | 2.3 | -2.3 | -4.6 | 4.1 | -5.8 | -4.2 | -4.6 | 8 | -12.2
|  |  | 4 | -1.5 | 3.1 | -8.7 | 5 | 4.6 | -0.7 | -0.4 | 3 | -2.7 | -4.3 | -10.5 | 2.1 | 8.1 | 1 | 1.4 | 0.5 | -5 | -3.7 | -9.8 | -4.7 | 6.6 | -7.9 | 0.3 | -11.5 | 0.8 | -4.8 | 1.7 | 6 | -6.5 | 2.1 | 1 | 1.9 | 0.2 | 0.8 | 5.5 | 0.3 | 4 | 4 | 6.3 | -8.5 | 3 | -2.1 | 7.3 | 2.7 | -1.9 | -3.5 | 4 | -5.6 | -2.6 | -4.2 | 7.4 | -11.7
|  |  | 4.3 | -1.8 | 3.1 | -7.9 | 5.2 | 4.3 | -0.4 | 0 | 3.4 | -1.9 | -3.4 | -9.7 | 2.6 | 8.3 | 1.2 | 2 | 0.7 | -4.5 | -3.6 | -9 | -4.2 | 7.3 | -7.6 | 0.4 | -10.3 | 1 | -4.9 | 2.1 | 6.4 | -5.5 | 2.2 | 1 | 2.9 | 1.2 | 1.7 | 5.7 | 0.4 | 4.6 | 4.2 | 6.5 | -8.2 | 3 | -0.9 | 7.6 | 3 | -1.6 | -2.4 | 4 | -5.3 | -1 | -3.8 | 6.9 | -11.2
|  |  | 4.7 | -2 | 3.1 | -7 | 5.5 | 4 | 0 | 0.4 | 3.9 | -1.2 | -2.5 | -9 | 3.2 | 8.5 | 1.4 | 2.6 | 1 | -4.1 | -3.5 | -8.2 | -3.8 | 7.9 | -7.4 | 0.5 | -9 | 1.2 | -5 | 2.6 | 6.7 | -4.5 | 2.4 | 0.9 | 3.8 | 2.2 | 2.5 | 6 | 0.4 | 5.3 | 4.3 | 6.6 | -7.9 | 3.1 | 0.2 | 7.9 | 3.4 | -1.2 | -1.3 | 3.9 | -5.1 | 0.6 | -3.4 | 6.3 | -10.7
|  |  | 4 | -2.1 | 3.1 | -6.1 | 4.8 | 3.7 | 0.1 | 0.7 | 3.5 | -1.5 | -2.3 | -9 | 2.8 | 8.3 | 1.1 | 2.1 | 0.9 | -4.3 | -3.6 | -9.5 | -4 | 7.4 | -7.5 | 0.4 | -9.3 | 1.1 | -5.2 | 2.1 | 6.4 | -4.8 | 2.4 | 0.8 | 3 | 1.2 | 2.9 | 5.7 | 0.4 | 5 | 4 | 6.4 | -7.9 | 3 | -0.5 | 7.6 | 3.1 | -1.5 | -2.5 | 3.8 | -6.2 | 0.2 | -3.7 | 6.7 | -11
|  |  | 3.3 | -2.1 | 3.1 | -5.2 | 4.2 | 3.5 | 0.3 | 1 | 3.1 | -1.9 | -2 | -8.9 | 2.3 | 8.2 | 0.7 | 1.7 | 0.9 | -4.5 | -3.7 | -10.9 | -4.2 | 6.8 | -7.5 | 0.4 | -9.5 | 1 | -5.3 | 1.5 | 6.2 | -5.2 | 2.4 | 0.8 | 2.2 | 0.3 | 3.4 | 5.5 | 0.4 | 4.7 | 3.8 | 6.2 | -7.8 | 2.9 | -1.3 | 7.3 | 2.7 | -1.8 | -3.8 | 3.6 | -7.2 | -0.2 | -4.1 | 7 | -11.3
|  |  | 2.6 | -2.2 | 3.1 | -4.3 | 3.5 | 3.2 | 0.4 | 1.3 | 2.7 | -2.2 | -1.8 | -8.9 | 1.9 | 8 | 0.4 | 1.2 | 0.8 | -4.7 | -3.8 | -12.2 | -4.4 | 6.3 | -7.6 | 0.3 | -9.8 | 0.9 | -5.5 | 1 | 5.9 | -5.5 | 2.4 | 0.7 | 1.4 | -0.7 | 3.8 | 5.2 | 0.4 | 4.4 | 3.5 | 6 | -7.8 | 2.8 | -2 | 7 | 2.4 | -2.1 | -5 | 3.5 | -8.3 | -0.6 | -4.4 | 7.4 | -11.6
|  |  | 2 | -2.3 | 2.6 | -4.6 | 3.2 | 3.1 | 0.6 | 1.3 | 2.1 | -2.3 | -3.5 | -8.9 | 1.8 | 8.1 | 0.3 | 1 | 0.9 | -5.1 | -3.8 | -12.4 | -4.3 | 5.9 | -7.5 | 0.1 | -9.1 | 0.9 | -5.7 | 1 | 5.6 | -6.4 | 2.4 | 0.6 | 0.7 | -1.4 | 3.5 | 4.9 | 0.4 | 4.1 | 3.8 | 5.6 | -7.7 | 2.9 | -2.9 | 6.7 | 2.4 | -2.6 | -6.2 | 3.6 | -9.2 | -1.3 | -5 | 7.5 | -11.5
|  |  | 1.4 | -2.5 | 2.1 | -4.8 | 3 | 2.9 | 0.8 | 1.2 | 1.5 | -2.5 | -5.2 | -9 | 1.8 | 8.2 | 0.3 | 0.9 | 1.1 | -5.5 | -3.9 | -12.7 | -4.1 | 5.5 | -7.5 | 0 | -8.3 | 0.9 | -5.8 | 0.9 | 5.4 | -7.3 | 2.3 | 0.4 | 0.1 | -2.1 | 3.3 | 4.7 | 0.3 | 3.8 | 4.1 | 5.3 | -7.6 | 3.1 | -3.7 | 6.4 | 2.3 | -3 | -7.5 | 3.6 | -10.2 | -2.1 | -5.5 | 7.5 | -11.3
|  |  | 0.8 | -2.6 | 1.6 | -5.1 | 2.7 | 2.8 | 1 | 1.2 | 0.9 | -2.6 | -6.9 | -9 | 1.7 | 8.3 | 0.2 | 0.7 | 1.2 | -5.9 | -3.9 | -12.9 | -4 | 5.1 | -7.4 | -0.2 | -7.6 | 0.9 | -6 | 0.9 | 5.1 | -8.2 | 2.3 | 0.3 | -0.6 | -2.8 | 3 | 4.4 | 0.3 | 3.5 | 4.4 | 4.9 | -7.5 | 3.2 | -4.6 | 6.1 | 2.3 | -3.5 | -8.7 | 3.7 | -11.1 | -2.8 | -6.1 | 7.6 | -11.2
|  |  | 0.6 | -2.6 | 0.9 | -5.5 | 2.8 | 2.2 | 0.3 | 0.2 | 0.7 | -2.6 | -6 | -8.7 | 1.6 | 8.3 | -1.1 | 0.4 | 1.4 | -6.1 | -4.5 | -13.2 | -4 | 4.7 | -7.2 | -0.4 | -8.2 | 0.7 | -6.3 | 0.7 | 4.5 | -8.5 | 2.1 | 0.3 | -0.4 | -2.8 | 2.5 | 3.2 | 0.3 | 3.5 | 5 | 4.8 | -7.6 | 3.1 | -5.2 | 6.6 | 2.2 | -3.8 | -8.8 | 3.8 | -11.1 | -3.5 | -6.7 | 7.6 | -11
|  |  | 0.5 | -2.6 | 0.3 | -5.8 | 3 | 1.6 | -0.3 | -0.8 | 0.4 | -2.6 | -5.1 | -8.3 | 1.5 | 8.3 | -2.3 | 0 | 1.5 | -6.4 | -5.1 | -13.5 | -4 | 4.3 | -6.9 | -0.6 | -8.9 | 0.5 | -6.5 | 0.6 | 3.8 | -8.9 | 2 | 0.3 | -0.2 | -2.7 | 1.9 | 1.9 | 0.2 | 3.6 | 5.5 | 4.6 | -7.7 | 2.9 | -5.7 | 7.2 | 2.2 | -4.2 | -8.9 | 4 | -11.1 | -4.2 | -7.4 | 7.5 | -10.8
|  |  | 0.3 | -2.6 | -0.4 | -6.2 | 3.1 | 1 | -1 | -1.8 | 0.2 | -2.6 | -4.2 | -8 | 1.4 | 8.3 | -3.6 | -0.3 | 1.7 | -6.6 | -5.7 | -13.8 | -4 | 3.9 | -6.7 | -0.8 | -9.5 | 0.3 | -6.8 | 0.4 | 3.2 | -9.2 | 1.8 | 0.3 | 0 | -2.7 | 1.4 | 0.7 | 0.2 | 3.6 | 6.1 | 4.5 | -7.8 | 2.8 | -6.3 | 7.7 | 2.1 | -4.5 | -9 | 4.1 | -11.1 | -4.9 | -8 | 7.5 | -10.6
|  |  | 0 | -2.4 | -0.5 | -5.9 | 3 | 0.6 | -0.8 | -1.3 | -0.1 | -2.9 | -4.4 | -7.8 | 1.5 | 8.2 | -4.2 | -0.4 | 1.7 | -5.8 | -6.7 | -13.8 | -3.8 | 4 | -6.5 | -0.9 | -8.8 | 0.3 | -6 | 0.4 | 2.9 | -9.5 | 1.6 | 0.3 | -0.2 | -2.7 | 1 | 0.6 | 0.2 | 3.7 | 6.3 | 4.7 | -7.9 | 2.8 | -6.7 | 7.9 | 2.7 | -4.8 | -7.9 | 4 | -11.1 | -4.9 | -8.4 | 7.4 | -9.1
|  |  | -0.2 | -2.2 | -0.7 | -5.5 | 2.8 | 0.3 | -0.7 | -0.7 | -0.4 | -3.3 | -4.6 | -7.6 | 1.6 | 8 | -4.8 | -0.5 | 1.7 | -5 | -7.7 | -13.7 | -3.7 | 4 | -6.4 | -1.1 | -8 | 0.3 | -5.2 | 0.3 | 2.7 | -9.9 | 1.4 | 0.2 | -0.4 | -2.8 | 0.7 | 0.4 | 0.1 | 3.7 | 6.5 | 5 | -8 | 2.8 | -7 | 8 | 3.4 | -5.2 | -6.9 | 3.9 | -11 | -5 | -8.9 | 7.4 | -7.5
|  |  | -0.5 | -2 | -0.8 | -5.2 | 2.7 | -0.1 | -0.5 | -0.2 | -0.7 | -3.6 | -4.8 | -7.4 | 1.7 | 7.9 | -5.4 | -0.6 | 1.7 | -4.2 | -8.7 | -13.7 | -3.5 | 4.1 | -6.2 | -1.2 | -7.3 | 0.3 | -4.4 | 0.3 | 2.4 | -10.2 | 1.2 | 0.2 | -0.6 | -2.8 | 0.3 | 0.3 | 0.1 | 3.8 | 6.7 | 5.2 | -8.1 | 2.8 | -7.4 | 8.2 | 4 | -5.5 | -5.8 | 3.8 | -11 | -5 | -9.3 | 7.3 | -6
|  |  | -1.1 | -1.3 | -0.4 | -5.1 | 2.9 | 0.1 | -0.2 | -0.2 | -0.7 | -3.3 | -4.9 | -7.6 | 2.3 | 7.6 | -5.8 | -0.7 | 1.5 | -3.5 | -7.7 | -13.5 | -3.1 | 4.7 | -6.2 | -1.3 | -6.9 | 0.6 | -4.9 | 0.1 | 3 | -10.5 | 1.1 | 0.1 | -0.7 | -2.7 | 0.4 | 0.4 | 0 | 3 | 6.6 | 5.4 | -8.2 | 2.6 | -7.8 | 8 | 4.1 | -5.7 | -5.7 | 3.2 | -10.8 | -5.3 | -9.4 | 7.3 | -5.9
|  |  | -1.6 | -0.5 | 0.1 | -4.9 | 3.2 | 0.2 | 0.1 | -0.1 | -0.8 | -2.9 | -5.1 | -7.8 | 2.9 | 7.3 | -6.2 | -0.7 | 1.4 | -2.9 | -6.8 | -13.4 | -2.8 | 5.4 | -6.1 | -1.5 | -6.6 | 0.9 | -5.5 | -0.1 | 3.5 | -10.8 | 0.9 | 0 | -0.9 | -2.5 | 0.5 | 0.6 | 0 | 2.3 | 6.4 | 5.7 | -8.4 | 2.5 | -8.1 | 7.8 | 4.2 | -6 | -5.7 | 2.6 | -10.7 | -5.7 | -9.5 | 7.4 | -5.7
|  |  | -2.2 | 0.2 | 0.5 | -4.8 | 3.4 | 0.4 | 0.4 | -0.1 | -0.8 | -2.6 | -5.2 | -8 | 3.5 | 7 | -6.6 | -0.8 | 1.2 | -2.2 | -5.8 | -13.2 | -2.4 | 6 | -6.1 | -1.6 | -6.2 | 1.2 | -6 | -0.3 | 4.1 | -11.1 | 0.8 | -0.1 | -1 | -2.4 | 0.6 | 0.7 | -0.1 | 1.5 | 6.3 | 5.9 | -8.5 | 2.3 | -8.5 | 7.6 | 4.3 | -6.2 | -5.6 | 2 | -10.5 | -6 | -9.6 | 7.4 | -5.6
|  |  | -2.3 | 0.9 | 0.8 | -4.7 | 3.5 | 1 | 0.5 | -0.3 | -0.6 | -2 | -5.3 | -7.9 | 4.4 | 7 | -6.7 | -0.9 | 1.1 | -2 | -4.6 | -12.8 | -2.1 | 6.5 | -6.4 | -1.6 | -6 | 1.2 | -6.3 | -0.5 | 4.6 | -11.2 | 0.7 | -0.2 | -1 | -2.1 | 0.6 | 1.3 | -0.4 | 1.8 | 6.9 | 5 | -8.8 | 1.9 | -8.2 | 7.6 | 4 | -6.7 | -5.9 | 2.6 | -10.3 | -6.1 | -9.8 | 7.2 | -6.2
|  |  | -2.3 | 1.7 | 1.2 | -4.5 | 3.5 | 1.7 | 0.6 | -0.4 | -0.4 | -1.4 | -5.3 | -7.9 | 5.4 | 7.1 | -6.7 | -1 | 0.9 | -1.9 | -3.3 | -12.4 | -1.8 | 6.9 | -6.6 | -1.7 | -5.7 | 1.2 | -6.5 | -0.6 | 5.1 | -11.2 | 0.7 | -0.4 | -1.1 | -1.8 | 0.7 | 1.8 | -0.6 | 2 | 7.5 | 4.2 | -9 | 1.6 | -7.8 | 7.7 | 3.8 | -7.1 | -6.1 | 3.3 | -10 | -6.3 | -10 | 6.9 | -6.8
|  |  | -2.4 | 2.4 | 1.5 | -4.4 | 3.6 | 2.3 | 0.7 | -0.6 | -0.2 | -0.8 | -5.4 | -7.8 | 6.3 | 7.1 | -6.8 | -1.1 | 0.8 | -1.7 | -2.1 | -12 | -1.5 | 7.4 | -6.9 | -1.7 | -5.5 | 1.2 | -6.8 | -0.8 | 5.6 | -11.3 | 0.6 | -0.5 | -1.1 | -1.5 | 0.7 | 2.4 | -0.9 | 2.3 | 8.1 | 3.3 | -9.3 | 1.2 | -7.5 | 7.7 | 3.5 | -7.6 | -6.4 | 3.9 | -9.8 | -6.4 | -10.2 | 6.7 | -7.4
|  |  | -1.9 | 2.1 | 1.9 | -4.2 | 4 | 2.9 | 0.8 | -0.3 | 0.3 | -0.6 | -4.4 | -7.8 | 6.9 | 7.1 | -6.4 | -1.1 | 0.8 | -1.7 | -2 | -11.5 | -1.3 | 7.4 | -6.9 | -1.6 | -5.5 | 1.3 | -5.6 | -0.8 | 7.1 | -10 | 0.5 | -0.5 | -1.1 | -1.4 | 0.9 | 4.7 | -1 | 3 | 8.4 | 2.2 | -9.2 | 1.9 | -5.6 | 7.8 | 3.9 | -6.2 | -5.6 | 5.1 | -7.6 | -4.8 | -8.8 | 6.9 | -6.9
|  |  | -1.5 | 1.7 | 2.3 | -3.9 | 4.3 | 3.5 | 1 | 0.1 | 0.7 | -0.3 | -3.5 | -7.7 | 7.4 | 7.1 | -5.9 | -1.1 | 0.9 | -1.8 | -1.9 | -10.9 | -1 | 7.4 | -7 | -1.5 | -5.6 | 1.4 | -4.4 | -0.8 | 8.7 | -8.7 | 0.5 | -0.6 | -1.1 | -1.2 | 1.2 | 7.1 | -1.1 | 3.8 | 8.7 | 1.1 | -9 | 2.5 | -3.7 | 8 | 4.4 | -4.9 | -4.7 | 6.2 | -5.5 | -3.3 | -7.4 | 7.2 | -6.3
|  |  | -1 | 1.4 | 2.7 | -3.7 | 4.7 | 4.1 | 1.1 | 0.4 | 1.2 | -0.1 | -2.5 | -7.7 | 8 | 7.1 | -5.5 | -1.1 | 0.9 | -1.8 | -1.8 | -10.4 | -0.8 | 7.4 | -7 | -1.4 | -5.6 | 1.5 | -3.2 | -0.8 | 10.2 | -7.4 | 0.4 | -0.6 | -1.1 | -1.1 | 1.4 | 9.4 | -1.2 | 4.5 | 9 | 0 | -8.9 | 3.2 | -1.8 | 8.1 | 4.8 | -3.5 | -3.9 | 7.4 | -3.3 | -1.7 | -6 | 7.4 | -5.8
|  |  | -1 | 1.4 | 3.8 | -3 | 4.7 | 4.8 | 1 | 0.9 | 1.7 | 0.4 | -2 | -7.6 | 8.2 | 7.7 | -4.1 | -1 | 1.4 | -1.5 | -1.3 | -10 | -1 | 8.3 | -6.8 | -1.1 | -5.6 | 1.6 | -2.8 | -0.7 | 11 | -5.2 | 0.4 | -0.5 | -1.1 | -0.9 | 1.6 | 10.3 | -1.3 | 6.5 | 9.7 | 0 | -7.5 | 5.3 | -0.4 | 6.1 | 5.3 | -2.6 | -3.3 | 8.2 | -2.7 | 0.5 | -5.2 | 7.3 | -5.4
|  |  | -0.9 | 1.3 | 5 | -2.3 | 4.7 | 5.5 | 0.9 | 1.4 | 2.1 | 0.9 | -1.4 | -7.5 | 8.4 | 8.2 | -2.8 | -1 | 1.9 | -1.1 | -0.8 | -9.5 | -1.1 | 9.1 | -6.6 | -0.9 | -5.5 | 1.7 | -2.4 | -0.6 | 11.8 | -3.1 | 0.3 | -0.3 | -1.1 | -0.8 | 1.7 | 11.1 | -1.3 | 8.4 | 10.5 | 0.1 | -6 | 7.3 | 1.1 | 4.1 | 5.9 | -1.6 | -2.6 | 9 | -2 | 2.7 | -4.3 | 7.3 | -5
|  |  | -0.9 | 1.3 | 6.1 | -1.6 | 4.7 | 6.2 | 0.8 | 1.9 | 2.6 | 1.4 | -0.9 | -7.4 | 8.6 | 8.8 | -1.4 | -0.9 | 2.4 | -0.8 | -0.3 | -9.1 | -1.3 | 10 | -6.4 | -0.6 | -5.5 | 1.8 | -2 | -0.5 | 12.6 | -0.9 | 0.3 | -0.2 | -1.1 | -0.6 | 1.9 | 12 | -1.4 | 10.4 | 11.2 | 0.1 | -4.6 | 9.4 | 2.5 | 2.1 | 6.4 | -0.7 | -2 | 9.8 | -1.4 | 4.9 | -3.5 | 7.2 | -4.6
|  |  | -0.6 | 0.9 | 5.3 | -1.2 | 4.2 | 5.9 | 0.7 | 1.4 | 3.4 | 1.2 | -0.8 | -7.5 | 7.8 | 9.1 | -0.8 | -0.9 | 2.6 | -1.4 | -1.3 | -9.4 | -1.3 | 10 | -6.4 | -0.6 | -4.5 | 1.7 | -2.7 | -0.7 | 12.1 | -1.8 | 0.1 | -0.3 | -1.1 | -0.6 | 3.1 | 10.6 | -1.6 | 9.9 | 10.6 | 0.2 | -4.5 | 8.8 | 1.6 | 1.9 | 6.2 | -1 | -2.2 | 8.9 | -1.8 | 4.3 | -3.1 | 5.8 | -4.6
|  |  | -0.4 | 0.6 | 4.5 | -0.7 | 3.7 | 5.5 | 0.5 | 0.9 | 4.2 | 0.9 | -0.7 | -7.6 | 7.1 | 9.3 | -0.2 | -0.8 | 2.7 | -2 | -2.2 | -9.7 | -1.4 | 9.9 | -6.4 | -0.7 | -3.5 | 1.6 | -3.5 | -0.9 | 11.5 | -2.7 | -0.2 | -0.3 | -1.1 | -0.6 | 4.2 | 9.1 | -1.8 | 9.5 | 10 | 0.2 | -4.5 | 8.3 | 0.6 | 1.7 | 6 | -1.4 | -2.3 | 8.1 | -2.3 | 3.6 | -2.8 | 4.4 | -4.6
|  |  | -0.1 | 0.2 | 3.7 | -0.3 | 3.2 | 5.2 | 0.4 | 0.4 | 5 | 0.7 | -0.6 | -7.7 | 6.3 | 9.6 | 0.4 | -0.8 | 2.9 | -2.6 | -3.2 | -10 | -1.4 | 9.9 | -6.4 | -0.7 | -2.5 | 1.5 | -4.2 | -1.1 | 11 | -3.6 | -0.4 | -0.4 | -1.1 | -0.6 | 5.4 | 7.7 | -2 | 9 | 9.4 | 0.3 | -4.4 | 7.7 | -0.3 | 1.5 | 5.8 | -1.7 | -2.5 | 7.2 | -2.7 | 3 | -2.4 | 3 | -4.6
|  |  | 0 | 0 | 3.9 | -0.2 | 2.7 | 5.1 | 0.2 | 0 | 5.9 | 0.5 | -0.8 | -7.6 | 4.9 | 9.5 | 0.5 | -0.8 | 3.2 | -2.3 | -4 | -10.3 | -1.8 | 9.5 | -6.2 | -0.7 | -2.2 | 1.4 | -5.5 | -1.4 | 9.3 | -4.7 | -0.5 | -0.5 | -1 | -0.7 | 4.7 | 5.9 | -2.2 | 7.5 | 8.9 | 0.4 | -5.7 | 6.8 | -1.5 | 1.8 | 6 | -2.2 | -3 | 7.6 | -3.5 | 1.8 | -3.2 | 2.4 | -4.6
|  |  | 0.2 | -0.3 | 4.1 | 0 | 2.1 | 5.1 | 0 | -0.4 | 6.7 | 0.4 | -1 | -7.5 | 3.5 | 9.4 | 0.5 | -0.8 | 3.4 | -1.9 | -4.9 | -10.7 | -2.2 | 9.2 | -5.9 | -0.6 | -2 | 1.2 | -6.9 | -1.7 | 7.5 | -5.9 | -0.6 | -0.6 | -1 | -0.8 | 4 | 4.2 | -2.3 | 5.9 | 8.5 | 0.6 | -6.9 | 6 | -2.8 | 2 | 6.2 | -2.6 | -3.4 | 8 | -4.3 | 0.5 | -4.1 | 1.8 | -4.5
|  |  | 0.3 | -0.5 | 4.3 | 0.1 | 1.6 | 5 | -0.2 | -0.8 | 7.6 | 0.2 | -1.2 | -7.4 | 2.1 | 9.3 | 0.6 | -0.8 | 3.7 | -1.6 | -5.7 | -11 | -2.6 | 8.8 | -5.7 | -0.6 | -1.7 | 1.1 | -8.2 | -2 | 5.8 | -7 | -0.7 | -0.7 | -0.9 | -0.9 | 3.3 | 2.4 | -2.5 | 4.4 | 8 | 0.7 | -8.2 | 5.1 | -4 | 2.3 | 6.4 | -3.1 | -3.9 | 8.4 | -5.1 | -0.7 | -4.9 | 1.2 | -4.5
|  |  | 0.1 | -0.5 | 4.5 | 0.3 | 1.5 | 5.2 | 0 | -0.7 | 7.5 | 0.3 | -1.1 | -7.1 | 1.7 | 9.3 | 0.5 | -0.8 | 4 | -1.4 | -5.1 | -11 | -3.5 | 8.4 | -5.6 | -0.8 | -1.8 | 1 | -8.5 | -1.8 | 6.4 | -6.6 | -1.3 | -0.6 | -1.2 | -1.5 | 3.4 | 2.9 | -2.6 | 4.1 | 8.1 | 0.6 | -8.4 | 4.5 | -4.9 | 2.6 | 6.7 | -3.5 | -3.5 | 8.4 | -5.3 | -1.8 | -4.5 | 1.4 | -4.3
|  |  | 0 | -0.6 | 4.8 | 0.6 | 1.5 | 5.3 | 0.1 | -0.6 | 7.5 | 0.5 | -1.1 | -6.7 | 1.3 | 9.4 | 0.4 | -0.8 | 4.2 | -1.1 | -4.5 | -11 | -4.3 | 8 | -5.5 | -1.1 | -2 | 1 | -8.7 | -1.5 | 6.9 | -6.1 | -1.8 | -0.6 | -1.4 | -2.2 | 3.6 | 3.5 | -2.6 | 3.7 | 8.1 | 0.4 | -8.7 | 4 | -5.9 | 2.8 | 6.9 | -4 | -3 | 8.5 | -5.5 | -2.9 | -4.1 | 1.6 | -4.2
|  |  | -0.2 | -0.6 | 5 | 0.8 | 1.4 | 5.5 | 0.3 | -0.5 | 7.4 | 0.6 | -1 | -6.4 | 0.9 | 9.4 | 0.3 | -0.8 | 4.5 | -0.9 | -3.9 | -11 | -5.2 | 7.6 | -5.4 | -1.3 | -2.1 | 0.9 | -9 | -1.3 | 7.5 | -5.7 | -2.4 | -0.5 | -1.7 | -2.8 | 3.7 | 4 | -2.7 | 3.4 | 8.2 | 0.3 | -8.9 | 3.4 | -6.8 | 3.1 | 7.2 | -4.4 | -2.6 | 8.5 | -5.7 | -4 | -3.7 | 1.8 | -4
|  |  | -0.5 | -0.8 | 5.3 | 0.8 | 1.5 | 5.5 | 0.4 | -0.4 | 7.1 | 1.1 | -1.1 | -6.3 | 1 | 8.9 | 0.1 | -0.8 | 4.6 | -0.4 | -3.2 | -10.3 | -5.4 | 7.3 | -5.2 | -1.4 | -2.2 | 0.8 | -7.5 | -1.5 | 6.5 | -4.9 | -3 | -0.6 | -1.7 | -3.2 | 3.7 | 2.7 | -3.2 | 3.5 | 7.9 | 0.4 | -8.4 | 3.1 | -7.1 | 3.1 | 7.4 | -4.8 | -2 | 8.5 | -4.6 | -4.3 | -3.5 | 1.9 | -3.9
|  |  | -0.7 | -1.1 | 5.6 | 0.8 | 1.7 | 5.6 | 0.5 | -0.3 | 6.8 | 1.7 | -1.3 | -6.1 | 1 | 8.3 | 0 | -0.9 | 4.8 | 0.1 | -2.6 | -9.7 | -5.6 | 7 | -4.9 | -1.4 | -2.3 | 0.7 | -5.9 | -1.6 | 5.5 | -4 | -3.5 | -0.7 | -1.7 | -3.7 | 3.7 | 1.5 | -3.7 | 3.7 | 7.5 | 0.5 | -8 | 2.9 | -7.4 | 3.1 | 7.6 | -5.2 | -1.3 | 8.4 | -3.6 | -4.7 | -3.4 | 2 | -3.9
|  |  | -1 | -1.3 | 5.9 | 0.8 | 1.8 | 5.6 | 0.6 | -0.2 | 6.5 | 2.2 | -1.4 | -6 | 1.1 | 7.8 | -0.2 | -0.9 | 4.9 | 0.6 | -1.9 | -9 | -5.8 | 6.7 | -4.7 | -1.5 | -2.4 | 0.6 | -4.4 | -1.8 | 4.5 | -3.2 | -4.1 | -0.8 | -1.7 | -4.1 | 3.7 | 0.2 | -4.2 | 3.8 | 7.2 | 0.6 | -7.5 | 2.6 | -7.7 | 3.1 | 7.8 | -5.6 | -0.7 | 8.4 | -2.5 | -5 | -3.2 | 2.1 | -3.8
|  |  | -0.9 | -1.3 | 6.2 | 1.9 | 1.6 | 6.2 | 0.8 | 0.1 | 6.7 | 2.6 | -1.5 | -5.8 | 1.6 | 7.3 | 0.1 | -1 | 4.8 | 0.4 | -1.7 | -8.8 | -5.7 | 6.8 | -4.7 | -1.4 | -2.3 | 0.5 | -4 | -1.9 | 5.8 | -2.7 | -4.7 | -0.8 | -1.7 | -4 | 3.4 | -0.7 | -4.4 | 3.7 | 7.2 | 0.5 | -7.5 | 2.2 | -7.5 | 2.2 | 8.1 | -6 | -0.5 | 8.6 | -3 | -5.6 | -3.5 | 1.9 | -3.9
|  |  | -0.9 | -1.2 | 6.6 | 3 | 1.5 | 6.7 | 1 | 0.3 | 6.9 | 3 | -1.7 | -5.6 | 2.2 | 6.7 | 0.5 | -1.1 | 4.7 | 0.2 | -1.4 | -8.5 | -5.6 | 6.8 | -4.6 | -1.2 | -2.1 | 0.5 | -3.6 | -1.9 | 7 | -2.1 | -5.2 | -0.9 | -1.6 | -3.8 | 3.1 | -1.5 | -4.5 | 3.5 | 7.1 | 0.4 | -7.5 | 1.7 | -7.2 | 1.2 | 8.4 | -6.5 | -0.2 | 8.8 | -3.6 | -6.2 | -3.7 | 1.6 | -3.9
|  |  | -0.8 | -1.2 | 6.9 | 4.1 | 1.3 | 7.3 | 1.2 | 0.6 | 7.1 | 3.4 | -1.8 | -5.4 | 2.7 | 6.2 | 0.8 | -1.2 | 4.6 | 0 | -1.2 | -8.3 | -5.5 | 6.9 | -4.6 | -1.1 | -2 | 0.4 | -3.2 | -2 | 8.3 | -1.6 | -5.8 | -0.9 | -1.6 | -3.7 | 2.8 | -2.4 | -4.7 | 3.4 | 7.1 | 0.3 | -7.5 | 1.3 | -7 | 0.3 | 8.7 | -6.9 | 0 | 9 | -4.1 | -6.8 | -4 | 1.4 | -4
|  |  | -0.6 | -1.2 | 7 | 4.1 | 1.3 | 7.7 | 1.3 | 0.8 | 7 | 3.5 | -1.2 | -5.2 | 2.8 | 6.3 | 1 | -1.3 | 4.4 | -0.5 | -2 | -8.4 | -6.5 | 6.7 | -4.4 | -1 | -1.1 | 0.4 | -3.8 | -1.8 | 7.8 | -1.5 | -5.8 | -0.9 | -1.6 | -4.2 | 2.7 | -1.6 | -6 | 2.6 | 7.1 | -0.1 | -8.2 | 1.5 | -6.4 | 0.5 | 8.6 | -6.8 | 0.1 | 9.3 | -4.1 | -6.9 | -3.3 | 1.1 | -4.1
|  |  | -0.4 | -1.1 | 7.2 | 4.2 | 1.4 | 8 | 1.5 | 1 | 7 | 3.7 | -0.6 | -5 | 3 | 6.3 | 1.2 | -1.3 | 4.1 | -0.9 | -2.7 | -8.4 | -7.6 | 6.6 | -4.1 | -0.9 | -0.2 | 0.3 | -4.4 | -1.6 | 7.2 | -1.3 | -5.7 | -0.8 | -1.6 | -4.7 | 2.7 | -0.9 | -7.3 | 1.9 | 7.2 | -0.5 | -8.8 | 1.8 | -5.9 | 0.6 | 8.5 | -6.7 | 0.2 | 9.5 | -4.2 | -7.1 | -2.6 | 0.7 | -4.1
|  |  | -0.2 | -1.1 | 7.3 | 4.2 | 1.4 | 8.4 | 1.6 | 1.2 | 6.9 | 3.8 | 0 | -4.8 | 3.1 | 6.4 | 1.4 | -1.4 | 3.9 | -1.4 | -3.5 | -8.5 | -8.6 | 6.4 | -3.9 | -0.8 | 0.7 | 0.3 | -5 | -1.4 | 6.7 | -1.2 | -5.7 | -0.8 | -1.6 | -5.2 | 2.6 | -0.1 | -8.6 | 1.1 | 7.2 | -0.9 | -9.5 | 2 | -5.3 | 0.8 | 8.4 | -6.6 | 0.3 | 9.8 | -4.2 | -7.2 | -1.9 | 0.4 | -4.2
|  |  | -0.4 | -0.9 | 7.2 | 4.3 | 1.6 | 8.7 | 1.9 | 1.4 | 6.9 | 3.9 | 0.9 | -4.3 | 3.7 | 7 | 1.7 | -1.5 | 4.1 | -1.4 | -2.9 | -8.3 | -8.6 | 6.9 | -3.6 | -0.6 | 1.1 | 0.5 | -4.9 | -1.1 | 7.8 | -0.9 | -5.5 | -0.7 | -1.5 | -5 | 3.2 | 3.9 | -8.4 | 2.3 | 7 | -0.5 | -7.5 | 3.4 | -3.9 | 1.8 | 8.9 | -5.5 | 0.2 | 10.3 | -2.9 | -5.6 | -1.4 | 1 | -4.2
|  |  | -0.5 | -0.8 | 7.2 | 4.3 | 1.7 | 9 | 2.2 | 1.7 | 6.9 | 3.9 | 1.7 | -3.9 | 4.2 | 7.5 | 2.1 | -1.6 | 4.3 | -1.4 | -2.4 | -8 | -8.6 | 7.4 | -3.3 | -0.4 | 1.6 | 0.6 | -4.9 | -0.9 | 8.8 | -0.6 | -5.2 | -0.5 | -1.3 | -4.9 | 3.9 | 8 | -8.3 | 3.5 | 6.8 | 0 | -5.5 | 4.9 | -2.5 | 2.8 | 9.5 | -4.4 | 0.1 | 10.8 | -1.6 | -4.1 | -0.9 | 1.5 | -4.3
|  |  | -0.7 | -0.6 | 7.1 | 4.4 | 1.9 | 9.3 | 2.5 | 1.9 | 6.9 | 4 | 2.6 | -3.4 | 4.8 | 8.1 | 2.4 | -1.7 | 4.5 | -1.4 | -1.8 | -7.8 | -8.6 | 7.9 | -3 | -0.2 | 2 | 0.8 | -4.8 | -0.6 | 9.9 | -0.3 | -5 | -0.4 | -1.2 | -4.7 | 4.5 | 12 | -8.1 | 4.7 | 6.6 | 0.4 | -3.5 | 6.3 | -1.1 | 3.8 | 10 | -3.3 | 0 | 11.3 | -0.3 | -2.5 | -0.4 | 2.1 | -4.3
|  |  | -0.6 | -1.1 | 7.2 | 4.4 | 1.8 | 8.8 | 2.8 | 2.1 | 6.7 | 4.4 | 2.7 | -3 | 4.9 | 8.1 | 2.5 | -1.7 | 4.4 | -0.7 | -0.9 | -7.5 | -8 | 8.9 | -2.6 | -0.1 | 2.3 | 0.8 | -3.9 | -0.3 | 10.9 | -0.2 | -4.5 | -0.2 | -0.9 | -4.2 | 5.9 | 12.1 | -7.6 | 7.1 | 7 | 1.5 | -2.7 | 8.4 | 0.1 | 3.9 | 8.9 | -2.1 | 0.1 | 11.7 | -0.1 | -0.7 | -0.2 | 2.8 | -4.3
|  |  | -0.4 | -1.6 | 7.4 | 4.4 | 1.6 | 8.3 | 3.2 | 2.4 | 6.4 | 4.8 | 2.7 | -2.6 | 4.9 | 8 | 2.6 | -1.6 | 4.3 | 0.1 | -0.1 | -7.1 | -7.3 | 9.9 | -2.1 | 0.1 | 2.5 | 0.7 | -3.1 | 0.1 | 12 | -0.1 | -4 | 0.1 | -0.6 | -3.6 | 7.3 | 12.2 | -7 | 9.5 | 7.4 | 2.6 | -2 | 10.4 | 1.3 | 3.9 | 7.9 | -0.9 | 0.2 | 12.1 | 0.2 | 1 | -0.1 | 3.4 | -4.4
|  |  | -0.3 | -2.1 | 7.5 | 4.4 | 1.5 | 7.8 | 3.5 | 2.6 | 6.2 | 5.2 | 2.8 | -2.2 | 5 | 8 | 2.7 | -1.6 | 4.2 | 0.8 | 0.8 | -6.8 | -6.7 | 10.9 | -1.7 | 0.2 | 2.8 | 0.7 | -2.2 | 0.4 | 13 | 0 | -3.5 | 0.3 | -0.3 | -3.1 | 8.7 | 12.3 | -6.5 | 11.9 | 7.8 | 3.7 | -1.2 | 12.5 | 2.5 | 4 | 6.8 | 0.3 | 0.3 | 12.5 | 0.4 | 2.8 | 0.1 | 4.1 | -4.4
|  |  | -0.5 | -2.1 | 6.9 | 4.3 | 1.1 | 7.2 | 3.9 | 3 | 6.1 | 5.1 | 3 | -2.4 | 4.3 | 7.5 | 2.8 | -1.6 | 3.9 | 0.6 | 0.3 | -6.5 | -6.5 | 10.8 | -1.6 | 0.7 | 2.6 | 0.4 | -2.2 | 1 | 12.5 | 0.1 | -4 | 0.6 | 0 | -3.2 | 8.3 | 11.6 | -6.7 | 11.2 | 7.3 | 2.9 | -1.5 | 11.5 | 2.1 | 3.8 | 6.7 | 0.6 | 0.3 | 11.7 | -0.1 | 2.3 | -0.3 | 3.8 | -4.9
|  |  | -0.8 | -2.2 | 6.2 | 4.2 | 0.8 | 6.7 | 4.3 | 3.3 | 6.1 | 5.1 | 3.1 | -2.5 | 3.7 | 6.9 | 2.9 | -1.6 | 3.6 | 0.3 | -0.3 | -6.1 | -6.4 | 10.6 | -1.6 | 1.3 | 2.5 | 0.2 | -2.2 | 1.6 | 12.1 | 0.2 | -4.5 | 0.8 | 0.2 | -3.3 | 7.8 | 11 | -6.9 | 10.6 | 6.7 | 2.2 | -1.7 | 10.4 | 1.8 | 3.6 | 6.5 | 0.8 | 0.4 | 10.9 | -0.5 | 1.9 | -0.7 | 3.5 | -5.3
|  |  | -1 | -2.2 | 5.6 | 4.1 | 0.4 | 6.1 | 4.7 | 3.7 | 6 | 5 | 3.3 | -2.7 | 3 | 6.4 | 3 | -1.6 | 3.3 | 0.1 | -0.8 | -5.8 | -6.2 | 10.5 | -1.5 | 1.8 | 2.3 | -0.1 | -2.2 | 2.2 | 11.6 | 0.3 | -5 | 1.1 | 0.5 | -3.4 | 7.4 | 10.3 | -7.1 | 9.9 | 6.2 | 1.4 | -2 | 9.4 | 1.4 | 3.4 | 6.4 | 1.1 | 0.4 | 10.1 | -1 | 1.4 | -1.1 | 3.2 | -5.8
|  |  | -1.1 | -2.2 | 5.2 | 4.1 | 0.4 | 5.9 | 4.9 | 3.7 | 6.3 | 4.8 | 3.5 | -3.2 | 2.9 | 6.1 | 3 | -1.6 | 2.8 | 0.1 | -0.7 | -5.5 | -6.2 | 10.7 | -1.7 | 2.2 | 2.1 | -0.3 | -1.7 | 2.7 | 11.5 | 0.4 | -5.6 | 1.6 | 0.7 | -3.5 | 7.4 | 10.1 | -7.3 | 7.9 | 6 | 1.1 | -2 | 9 | 1.3 | 3.2 | 6.3 | 1.1 | 0.4 | 10.1 | -1.1 | 1.3 | -1.3 | 3.2 | -6.5
|  |  | -1.1 | -2.2 | 4.9 | 4.2 | 0.4 | 5.8 | 5 | 3.8 | 6.7 | 4.6 | 3.6 | -3.8 | 2.8 | 5.8 | 2.9 | -1.7 | 2.2 | 0.1 | -0.6 | -5.3 | -6.3 | 10.8 | -1.8 | 2.6 | 1.9 | -0.4 | -1.3 | 3.1 | 11.5 | 0.6 | -6.3 | 2.1 | 0.8 | -3.7 | 7.3 | 10 | -7.5 | 6 | 5.7 | 0.7 | -2 | 8.5 | 1.3 | 3.1 | 6.1 | 1 | 0.5 | 10 | -1.3 | 1.3 | -1.4 | 3.2 | -7.2
|  |  | -1.2 | -2.2 | 4.5 | 4.2 | 0.4 | 5.6 | 5.2 | 3.8 | 7 | 4.4 | 3.8 | -4.3 | 2.7 | 5.5 | 2.9 | -1.7 | 1.7 | 0.1 | -0.5 | -5 | -6.3 | 11 | -2 | 3 | 1.7 | -0.6 | -0.8 | 3.6 | 11.4 | 0.7 | -6.9 | 2.6 | 1 | -3.8 | 7.3 | 9.8 | -7.7 | 4 | 5.5 | 0.4 | -2 | 8.1 | 1.2 | 2.9 | 6 | 1 | 0.5 | 10 | -1.4 | 1.2 | -1.6 | 3.2 | -7.9
|  |  | -1 | -2.6 | 4 | 4 | 0.4 | 5.2 | 4.8 | 3.4 | 7.2 | 4 | 3.7 | -3.9 | 2.9 | 4.6 | 2.6 | -1.8 | 1.4 | 0.2 | -0.3 | -4.8 | -6.2 | 11.1 | -2 | 3.4 | 1.8 | -0.7 | -0.7 | 3.9 | 11.3 | 0.8 | -7.6 | 3.1 | 1.3 | -4.1 | 7.4 | 9.9 | -8.5 | 5.6 | 6.1 | -0.2 | -2 | 7.5 | 1.2 | 2.2 | 6.1 | 1 | 0.5 | 9.9 | -1.6 | 1 | -1.6 | 2.4 | -8.5
|  |  | -0.8 | -3.1 | 3.6 | 3.9 | 0.3 | 4.7 | 4.4 | 2.9 | 7.5 | 3.6 | 3.5 | -3.6 | 3.1 | 3.8 | 2.3 | -1.9 | 1.2 | 0.3 | -0.1 | -4.6 | -6.2 | 11.1 | -2.1 | 3.8 | 2 | -0.7 | -0.7 | 4.2 | 11.3 | 0.9 | -8.2 | 3.6 | 1.6 | -4.3 | 7.4 | 9.9 | -9.4 | 7.3 | 6.6 | -0.9 | -1.9 | 6.8 | 1.2 | 1.6 | 6.1 | 0.9 | 0.4 | 9.8 | -1.8 | 0.9 | -1.6 | 1.5 | -9
|  |  | -0.6 | -3.5 | 3.1 | 3.7 | 0.3 | 4.3 | 4 | 2.5 | 7.7 | 3.2 | 3.4 | -3.2 | 3.3 | 2.9 | 2 | -2 | 0.9 | 0.4 | 0.1 | -4.4 | -6.1 | 11.2 | -2.1 | 4.2 | 2.1 | -0.8 | -0.6 | 4.5 | 11.2 | 1 | -8.9 | 4.1 | 1.9 | -4.6 | 7.5 | 10 | -10.2 | 8.9 | 7.2 | -1.5 | -1.9 | 6.2 | 1.2 | 0.9 | 6.2 | 0.9 | 0.4 | 9.7 | -2 | 0.7 | -1.6 | 0.7 | -9.6
|  |  | -0.4 | -3.6 | 2.5 | 3.6 | 0.4 | 3.9 | 3.7 | 2 | 8 | 3.3 | 2.9 | -2.9 | 3.4 | 2.7 | 1.8 | -2 | 0.8 | 0.5 | 0.2 | -4.1 | -5.9 | 10.7 | -1.9 | 4.3 | 1.9 | -1.1 | -0.4 | 4.5 | 10.9 | 0.7 | -9.2 | 4.3 | 2.5 | -5.1 | 7.7 | 9.9 | -10.7 | 9 | 7.2 | -1.7 | -2 | 6.5 | 1.1 | 0.7 | 6.7 | 0.6 | 0.6 | 9.7 | -2.8 | 0.6 | -1.9 | 1.1 | -9.9
|  |  | -0.3 | -3.6 | 2 | 3.4 | 0.5 | 3.6 | 3.5 | 1.6 | 8.2 | 3.4 | 2.3 | -2.7 | 3.5 | 2.4 | 1.7 | -2.1 | 0.8 | 0.6 | 0.4 | -3.7 | -5.8 | 10.1 | -1.8 | 4.5 | 1.6 | -1.4 | -0.2 | 4.6 | 10.6 | 0.5 | -9.4 | 4.6 | 3.1 | -5.5 | 7.9 | 9.9 | -11.3 | 9.2 | 7.2 | -1.9 | -2.2 | 6.9 | 1.1 | 0.6 | 7.3 | 0.4 | 0.7 | 9.8 | -3.7 | 0.6 | -2.1 | 1.6 | -10.3
|  |  | -0.1 | -3.7 | 1.4 | 3.3 | 0.6 | 3.2 | 3.2 | 1.1 | 8.5 | 3.5 | 1.8 | -2.4 | 3.6 | 2.2 | 1.5 | -2.1 | 0.7 | 0.7 | 0.5 | -3.4 | -5.6 | 9.6 | -1.6 | 4.6 | 1.4 | -1.7 | 0 | 4.6 | 10.3 | 0.2 | -9.7 | 4.8 | 3.7 | -6 | 8.1 | 9.8 | -11.8 | 9.3 | 7.2 | -2.1 | -2.3 | 7.2 | 1 | 0.4 | 7.8 | 0.1 | 0.9 | 9.8 | -4.5 | 0.5 | -2.4 | 2 | -10.6
|  |  | -0.1 | -4.3 | 1.1 | 3.4 | 0.6 | 3 | 3.1 | 0.8 | 8.5 | 3.4 | 0.7 | -2.3 | 3.9 | 2.9 | 0.9 | -2.1 | 0.6 | 0.7 | 0.6 | -2.9 | -5.8 | 9.4 | -1.8 | 4.1 | 1.6 | -1.9 | 0.1 | 4.3 | 10.4 | 0.4 | -10 | 4.6 | 3.8 | -6 | 8.2 | 9.9 | -12.1 | 9 | 7.4 | -2.4 | -2.1 | 7.4 | 0.9 | 0.2 | 7.8 | 0 | 0.9 | 9.5 | -5 | 0.3 | -2.4 | 1.9 | -10.8
|  |  | -0.2 | -4.9 | 0.8 | 3.5 | 0.5 | 2.8 | 3 | 0.4 | 8.5 | 3.3 | -0.4 | -2.2 | 4.1 | 3.6 | 0.2 | -2.2 | 0.5 | 0.8 | 0.6 | -2.5 | -6 | 9.2 | -2.1 | 3.5 | 1.7 | -2.1 | 0.3 | 3.9 | 10.4 | 0.6 | -10.3 | 4.3 | 3.9 | -6 | 8.3 | 10 | -12.3 | 8.8 | 7.6 | -2.6 | -1.9 | 7.6 | 0.9 | -0.1 | 7.8 | -0.2 | 0.8 | 9.1 | -5.6 | 0.2 | -2.4 | 1.7 | -11.1
|  |  | -0.2 | -5.5 | 0.5 | 3.6 | 0.5 | 2.6 | 2.9 | 0.1 | 8.5 | 3.2 | -1.5 | -2.1 | 4.4 | 4.3 | -0.4 | -2.2 | 0.4 | 0.8 | 0.7 | -2 | -6.2 | 9 | -2.3 | 3 | 1.9 | -2.3 | 0.4 | 3.6 | 10.5 | 0.8 | -10.6 | 4.1 | 4 | -6 | 8.4 | 10.1 | -12.6 | 8.5 | 7.8 | -2.9 | -1.7 | 7.8 | 0.8 | -0.3 | 7.8 | -0.3 | 0.8 | 8.8 | -6.1 | 0 | -2.4 | 1.6 | -11.3
|  |  | -0.2 | -6 | 0.2 | 3.2 | 0.5 | 2.3 | 2.6 | 0.2 | 8.3 | 2.9 | -2 | -2.1 | 3.8 | 4.7 | -0.7 | -2.3 | 0 | 0.7 | 0.7 | -1.6 | -7 | 8.7 | -2.2 | 2.6 | 1.9 | -2.2 | 0.4 | 3.1 | 9.9 | 0.7 | -10.7 | 3.7 | 3.5 | -6.1 | 8.3 | 8.4 | -12.8 | 6.7 | 7.7 | -2.7 | -1.8 | 7.7 | 0.8 | -0.2 | 7.9 | -0.2 | 0.7 | 8.8 | -6.5 | 0.1 | -2.7 | 1.5 | -11.7
|  |  | -0.1 | -6.6 | -0.1 | 2.9 | 0.4 | 2 | 2.4 | 0.4 | 8 | 2.6 | -2.5 | -2.1 | 3.3 | 5 | -1 | -2.3 | -0.5 | 0.7 | 0.7 | -1.2 | -7.9 | 8.5 | -2 | 2.3 | 1.9 | -2.1 | 0.3 | 2.6 | 9.4 | 0.7 | -10.7 | 3.2 | 3.1 | -6.1 | 8.2 | 6.7 | -13 | 4.8 | 7.5 | -2.5 | -2 | 7.5 | 0.7 | -0.1 | 8.1 | -0.1 | 0.6 | 8.8 | -6.9 | 0.1 | -2.9 | 1.3 | -12.2
|  |  | -0.1 | -7.1 | -0.4 | 2.5 | 0.4 | 1.7 | 2.1 | 0.5 | 7.8 | 2.3 | -3 | -2.1 | 2.7 | 5.4 | -1.3 | -2.4 | -0.9 | 0.6 | 0.7 | -0.8 | -8.7 | 8.2 | -1.9 | 1.9 | 1.9 | -2 | 0.3 | 2.1 | 8.8 | 0.6 | -10.8 | 2.8 | 2.6 | -6.2 | 8.1 | 5 | -13.2 | 3 | 7.4 | -2.3 | -2.1 | 7.4 | 0.7 | 0 | 8.2 | 0 | 0.5 | 8.8 | -7.3 | 0.2 | -3.2 | 1.2 | -12.6
|  |  | 0 | -6.9 | 0.1 | 2.4 | 0.4 | 1.8 | 2 | 0.5 | 7.5 | 1.3 | -3 | -2 | 2.6 | 6 | -1.1 | -2.4 | -0.4 | 0.4 | 0.8 | -0.8 | -8.2 | 8.4 | -1.7 | 1.7 | 2.1 | -1.9 | 0.3 | 2 | 9.8 | 0 | -9.8 | 2.4 | 2.3 | -5.6 | 8.3 | 5.1 | -12.7 | 4.2 | 7.7 | -2.1 | -2.2 | 8 | 1 | 0.2 | 8.6 | 0.2 | 0.6 | 9.7 | -6.2 | 0.6 | -2.8 | 1.2 | -12.2
|  |  | 0.1 | -6.8 | 0.6 | 2.4 | 0.3 | 2 | 1.8 | 0.4 | 7.2 | 0.3 | -2.9 | -1.9 | 2.5 | 6.7 | -1 | -2.3 | 0.2 | 0.3 | 0.9 | -0.8 | -7.6 | 8.6 | -1.5 | 1.6 | 2.4 | -1.7 | 0.4 | 1.8 | 10.7 | -0.5 | -8.8 | 1.9 | 2.1 | -5 | 8.6 | 5.1 | -12.2 | 5.5 | 7.9 | -1.9 | -2.4 | 8.5 | 1.3 | 0.5 | 9.1 | 0.4 | 0.7 | 10.5 | -5.2 | 1 | -2.5 | 1.2 | -11.7
|  |  | 0.2 | -6.6 | 1.1 | 2.3 | 0.3 | 2.1 | 1.7 | 0.4 | 6.9 | -0.7 | -2.9 | -1.8 | 2.4 | 7.3 | -0.8 | -2.3 | 0.7 | 0.1 | 1 | -0.8 | -7.1 | 8.8 | -1.3 | 1.4 | 2.6 | -1.6 | 0.4 | 1.7 | 11.7 | -1.1 | -7.8 | 1.5 | 1.8 | -4.4 | 8.8 | 5.2 | -11.7 | 6.7 | 8.2 | -1.7 | -2.5 | 9.1 | 1.6 | 0.7 | 9.5 | 0.6 | 0.8 | 11.4 | -4.1 | 1.4 | -2.1 | 1.2 | -11.3
|  |  | 0.3 | -5.5 | 1.6 | 2.4 | 0.4 | 2.4 | 1.8 | 0.5 | 7.5 | 0.1 | -2.5 | -1.3 | 2.5 | 8.7 | -0.2 | -1.8 | 1.3 | 0.1 | 0.9 | -0.3 | -6.4 | 9.8 | -0.8 | 1.7 | 2.3 | -1.5 | 0.3 | 2.1 | 13 | -0.5 | -7.1 | 1.9 | 1.7 | -4.1 | 9.2 | 8.5 | -10.8 | 8.3 | 8.5 | -1 | -2 | 10.5 | 2.1 | 0.6 | 10 | 1 | 1 | 12.2 | -3.4 | 2.1 | -2.1 | 0.9 | -10.3
|  |  | 0.3 | -4.5 | 2.1 | 2.5 | 0.5 | 2.8 | 2 | 0.5 | 8 | 0.8 | -2.2 | -0.7 | 2.7 | 10.2 | 0.3 | -1.3 | 2 | 0 | 0.7 | 0.3 | -5.7 | 10.8 | -0.3 | 2 | 1.9 | -1.5 | 0.1 | 2.6 | 14.2 | 0.1 | -6.4 | 2.2 | 1.6 | -3.8 | 9.5 | 11.7 | -9.9 | 9.8 | 8.9 | -0.4 | -1.4 | 11.9 | 2.6 | 0.4 | 10.4 | 1.5 | 1.2 | 13 | -2.7 | 2.9 | -2.1 | 0.5 | -9.3
|  |  | 0.4 | -3.4 | 2.6 | 2.6 | 0.6 | 3.1 | 2.1 | 0.6 | 8.6 | 1.6 | -1.8 | -0.2 | 2.8 | 11.6 | 0.9 | -0.8 | 2.6 | 0 | 0.6 | 0.8 | -5 | 11.8 | 0.2 | 2.3 | 1.6 | -1.4 | 0 | 3 | 15.5 | 0.7 | -5.7 | 2.6 | 1.5 | -3.5 | 9.9 | 15 | -9 | 11.4 | 9.2 | 0.3 | -0.9 | 13.3 | 3.1 | 0.3 | 10.9 | 1.9 | 1.4 | 13.8 | -2 | 3.6 | -2.1 | 0.2 | -8.3
|  |  | 0.4 | -3.2 | 2.6 | 2.2 | 0.7 | 3.2 | 1.9 | 0.1 | 8.4 | 0.5 | -1.8 | -0.2 | 2.7 | 11.4 | 0.7 | -0.7 | 2.2 | 0 | 0.5 | 1.1 | -5.8 | 11.4 | 0.1 | 2.2 | 1.6 | -1.7 | -0.1 | 2.1 | 13.6 | -0.2 | -6 | 2.4 | 1.4 | -3.5 | 9.6 | 13.5 | -9.1 | 10.6 | 7.7 | 0.2 | -1.1 | 12.6 | 2.6 | 0.5 | 10.5 | 1.5 | 1 | 12.7 | -2.4 | 2.7 | -2.4 | 0.1 | -8.3
|  |  | 0.4 | -3 | 2.7 | 1.8 | 0.8 | 3.4 | 1.6 | -0.5 | 8.3 | -0.5 | -1.8 | -0.2 | 2.6 | 11.3 | 0.6 | -0.5 | 1.9 | -0.1 | 0.3 | 1.5 | -6.5 | 11.1 | 0 | 2.1 | 1.5 | -1.9 | -0.3 | 1.1 | 11.8 | -1 | -6.3 | 2.2 | 1.4 | -3.4 | 9.3 | 12.1 | -9.2 | 9.9 | 6.2 | 0.2 | -1.3 | 11.9 | 2.1 | 0.7 | 10.2 | 1.1 | 0.5 | 11.7 | -2.7 | 1.7 | -2.8 | 0.1 | -8.4
|  |  | 0.4 | -2.8 | 2.7 | 1.4 | 0.9 | 3.5 | 1.4 | -1 | 8.1 | -1.6 | -1.8 | -0.2 | 2.5 | 11.1 | 0.4 | -0.4 | 1.5 | -0.1 | 0.2 | 1.8 | -7.3 | 10.7 | -0.1 | 2 | 1.5 | -2.2 | -0.4 | 0.2 | 9.9 | -1.9 | -6.6 | 2 | 1.3 | -3.4 | 9 | 10.6 | -9.3 | 9.1 | 4.7 | 0.1 | -1.5 | 11.2 | 1.6 | 0.9 | 9.8 | 0.7 | 0.1 | 10.6 | -3.1 | 0.8 | -3.1 | 0 | -8.4
|  |  | 0.4 | -2.9 | 2.4 | 1.5 | 0.9 | 3.4 | 1.9 | -1.4 | 7.8 | -1.1 | -1.5 | -0.3 | 2.4 | 11.3 | -0.1 | -0.3 | 1.5 | -0.3 | 0.1 | 2 | -8 | 10.2 | -0.2 | 1.5 | 1.4 | -2.5 | -0.6 | 0.1 | 8.2 | -1.8 | -7.2 | 1.8 | 1 | -3.5 | 7.9 | 10.6 | -9.9 | 8.1 | 3.7 | -0.4 | -1.3 | 9.3 | 1.5 | 0.9 | 9.9 | 0.6 | 0.2 | 10.2 | -3.2 | 1.2 | -2.9 | 0 | -8.3
|  |  | 0.4 | -3.1 | 2.2 | 1.7 | 1 | 3.3 | 2.4 | -1.8 | 7.4 | -0.7 | -1.3 | -0.4 | 2.4 | 11.6 | -0.7 | -0.3 | 1.6 | -0.5 | -0.1 | 2.2 | -8.7 | 9.7 | -0.3 | 1 | 1.4 | -2.7 | -0.7 | 0 | 6.6 | -1.8 | -7.7 | 1.5 | 0.8 | -3.5 | 6.7 | 10.6 | -10.5 | 7 | 2.7 | -1 | -1.1 | 7.3 | 1.5 | 0.9 | 9.9 | 0.5 | 0.3 | 9.7 | -3.3 | 1.7 | -2.7 | 0 | -8.1
|  |  | 0.4 | -3.2 | 1.9 | 1.8 | 1 | 3.2 | 2.9 | -2.2 | 7.1 | -0.2 | -1 | -0.5 | 2.3 | 11.8 | -1.2 | -0.2 | 1.6 | -0.7 | -0.2 | 2.4 | -9.4 | 9.2 | -0.4 | 0.5 | 1.3 | -3 | -0.9 | -0.1 | 4.9 | -1.7 | -8.3 | 1.3 | 0.5 | -3.6 | 5.6 | 10.6 | -11.1 | 6 | 1.7 | -1.5 | -0.9 | 5.4 | 1.4 | 0.9 | 10 | 0.4 | 0.4 | 9.3 | -3.4 | 2.1 | -2.5 | 0 | -8
|  |  | 0.4 | -4.1 | 1.5 | 1.9 | 1 | 2.8 | 2.1 | -2.7 | 6.8 | -0.1 | -0.8 | -0.6 | 2.3 | 12 | -1.3 | -0.1 | 1.5 | -0.7 | -0.4 | 2.4 | -9.6 | 8.7 | -0.5 | 0.2 | 1 | -2.8 | -1.2 | -0.1 | 4 | -1.3 | -8.5 | 0.8 | 0.3 | -3.1 | 4.9 | 7.1 | -11.5 | 5.5 | 1.4 | -1.8 | -1.2 | 4.4 | 2.2 | 0.9 | 10.1 | 0.6 | 0.3 | 9.5 | -3.5 | 2 | -2.3 | 0.1 | -8.3
|  |  | 0.4 | -5.1 | 1 | 1.9 | 1.1 | 2.3 | 1.4 | -3.2 | 6.4 | 0.1 | -0.6 | -0.6 | 2.3 | 12.3 | -1.5 | 0 | 1.4 | -0.7 | -0.5 | 2.4 | -9.7 | 8.2 | -0.7 | 0 | 0.8 | -2.5 | -1.5 | -0.2 | 3.1 | -0.9 | -8.7 | 0.4 | 0.2 | -2.5 | 4.1 | 3.5 | -12 | 4.9 | 1.2 | -2 | -1.4 | 3.4 | 2.9 | 1 | 10.3 | 0.8 | 0.1 | 9.7 | -3.6 | 1.8 | -2.2 | 0.2 | -8.5
|  |  | 0.4 | -6 | 0.6 | 2 | 1.1 | 1.9 | 0.6 | -3.7 | 6.1 | 0.2 | -0.4 | -0.7 | 2.3 | 12.5 | -1.6 | 0.1 | 1.3 | -0.7 | -0.7 | 2.4 | -9.9 | 7.7 | -0.8 | -0.3 | 0.5 | -2.3 | -1.8 | -0.2 | 2.2 | -0.5 | -8.9 | -0.1 | 0 | -2 | 3.4 | 0 | -12.4 | 4.4 | 0.9 | -2.3 | -1.7 | 2.4 | 3.7 | 1 | 10.4 | 1 | 0 | 9.9 | -3.7 | 1.7 | -2 | 0.3 | -8.8
|  |  | 0.3 | -6.3 | 0.5 | 1.3 | 1.2 | 1.6 | 0.3 | -4 | 5.8 | 0.3 | -0.3 | -1 | 1.8 | 10.8 | -1.7 | 0 | 1.1 | -0.6 | -0.7 | 2.3 | -9.8 | 7.4 | -1.2 | -0.5 | 0.5 | -2.4 | -2 | -0.2 | 2.3 | -0.7 | -8.2 | -0.3 | -0.2 | -2.5 | 3 | -0.4 | -12.4 | 3.9 | 0.9 | -2.3 | -1.6 | 1.6 | 3.8 | 0.8 | 9.4 | 1.7 | -0.2 | 9.6 | -3.9 | 1.7 | -1.6 | 0.2 | -9.4
|  |  | 0.3 | -6.5 | 0.5 | 0.7 | 1.2 | 1.2 | -0.1 | -4.4 | 5.6 | 0.4 | -0.1 | -1.4 | 1.4 | 9.1 | -1.7 | 0 | 0.8 | -0.5 | -0.6 | 2.3 | -9.8 | 7 | -1.5 | -0.6 | 0.4 | -2.5 | -2.1 | -0.2 | 2.4 | -0.9 | -7.4 | -0.6 | -0.4 | -3 | 2.5 | -0.8 | -12.4 | 3.3 | 0.9 | -2.4 | -1.6 | 0.9 | 4 | 0.7 | 8.4 | 2.4 | -0.3 | 9.2 | -4.1 | 1.8 | -1.1 | 0.2 | -10
|  |  | 0.2 | -6.8 | 0.4 | 0 | 1.3 | 0.9 | -0.4 | -4.7 | 5.3 | 0.5 | 0 | -1.7 | 0.9 | 7.4 | -1.8 | -0.1 | 0.6 | -0.4 | -0.6 | 2.2 | -9.7 | 6.7 | -1.9 | -0.8 | 0.4 | -2.6 | -2.3 | -0.2 | 2.5 | -1.1 | -6.7 | -0.8 | -0.6 | -3.5 | 2.1 | -1.2 | -12.4 | 2.8 | 0.9 | -2.4 | -1.5 | 0.1 | 4.1 | 0.5 | 7.4 | 3.1 | -0.5 | 8.9 | -4.3 | 1.8 | -0.7 | 0.1 | -10.6
|  |  | 0.2 | -7.1 | 0.3 | -0.4 | 1.2 | 0.8 | -1.2 | -4.9 | 5.1 | 0.5 | 0.1 | -1.8 | 0.9 | 7.1 | -2.1 | 0 | 0.6 | -0.2 | -0.5 | 2 | -9.6 | 7 | -2 | -0.8 | 0.3 | -2.6 | -2 | -0.2 | 2.7 | -1.3 | -6.3 | -0.9 | -0.7 | -3.3 | 1.9 | -1.5 | -12 | 2.4 | 0.8 | -2.5 | -1.7 | -0.7 | 3.4 | 0.2 | 7.3 | 3 | -0.7 | 8.3 | -4.1 | 1.9 | -1 | 0.1 | -11.2
|  |  | 0.3 | -7.3 | 0.3 | -0.8 | 1.2 | 0.6 | -2.1 | -5 | 5 | 0.4 | 0.1 | -2 | 0.9 | 6.7 | -2.5 | 0 | 0.7 | -0.1 | -0.5 | 1.8 | -9.5 | 7.4 | -2.1 | -0.7 | 0.1 | -2.5 | -1.7 | -0.3 | 3 | -1.5 | -5.9 | -1 | -0.9 | -3.2 | 1.8 | -1.7 | -11.5 | 1.9 | 0.6 | -2.7 | -2 | -1.4 | 2.7 | -0.2 | 7.1 | 2.8 | -0.8 | 7.6 | -3.8 | 1.9 | -1.2 | 0.2 | -11.7
|  |  | 0.3 | -7.6 | 0.2 | -1.2 | 1.1 | 0.5 | -2.9 | -5.2 | 4.8 | 0.4 | 0.2 | -2.1 | 0.9 | 6.4 | -2.8 | 0.1 | 0.7 | 0.1 | -0.4 | 1.6 | -9.4 | 7.7 | -2.2 | -0.7 | 0 | -2.5 | -1.4 | -0.3 | 3.2 | -1.7 | -5.5 | -1.1 | -1 | -3 | 1.6 | -2 | -11.1 | 1.5 | 0.5 | -2.8 | -2.2 | -2.2 | 2 | -0.5 | 7 | 2.7 | -1 | 7 | -3.6 | 2 | -1.5 | 0.2 | -12.3
|  |  | 0.2 | -7.9 | 0.2 | -0.9 | 1.1 | 0.5 | -2.5 | -5.5 | 4.8 | 0.4 | 0 | -2.2 | 0.6 | 6.1 | -2.7 | 0.1 | 0.7 | -0.3 | -0.5 | 1.5 | -9.2 | 8 | -2.3 | -1.1 | -0.3 | -2.5 | -1.3 | -0.4 | 3 | -1.3 | -5.3 | -1.4 | -1 | -2.9 | 1.3 | 0.5 | -10.7 | 1.2 | 0.6 | -3 | -2.5 | -1.7 | 1.7 | -0.9 | 6.7 | 2.1 | -0.7 | 6.7 | -3.7 | 1.9 | -1.3 | 0.3 | -12.1
|  |  | 0.1 | -8.3 | 0.3 | -0.7 | 1.1 | 0.4 | -2 | -5.7 | 4.8 | 0.3 | -0.1 | -2.2 | 0.3 | 5.8 | -2.6 | 0 | 0.6 | -0.7 | -0.5 | 1.5 | -8.9 | 8.3 | -2.3 | -1.6 | -0.7 | -2.4 | -1.2 | -0.6 | 2.7 | -0.8 | -5.1 | -1.7 | -1 | -2.9 | 1 | 3 | -10.4 | 1 | 0.8 | -3.2 | -2.8 | -1.3 | 1.4 | -1.4 | 6.3 | 1.4 | -0.5 | 6.3 | -3.7 | 1.8 | -1.1 | 0.4 | -11.8
|  |  | 0 | -8.6 | 0.3 | -0.4 | 1.1 | 0.4 | -1.6 | -6 | 4.8 | 0.3 | -0.3 | -2.3 | 0 | 5.5 | -2.5 | 0 | 0.6 | -1.1 | -0.6 | 1.4 | -8.7 | 8.6 | -2.4 | -2 | -1 | -2.4 | -1.1 | -0.7 | 2.5 | -0.4 | -4.9 | -2 | -1 | -2.8 | 0.7 | 5.5 | -10 | 0.7 | 0.9 | -3.4 | -3.1 | -0.8 | 1.1 | -1.8 | 6 | 0.8 | -0.2 | 6 | -3.8 | 1.7 | -0.9 | 0.5 | -11.6
|  |  | 0 | -8.8 | 0.6 | -0.2 | 1 | 0.7 | -1.4 | -5.1 | 4.9 | 0.8 | -0.1 | -2.1 | 0 | 5.6 | -1.9 | 0.1 | 0.6 | -1.8 | -0.6 | 1.5 | -8.5 | 8.5 | -2.4 | -1.9 | -0.6 | -2.2 | -1.4 | -0.9 | 4.7 | -0.1 | -4.6 | -1.6 | -1.2 | -2.2 | 1.4 | 6.3 | -9.5 | 1.1 | 1 | -2.7 | -2.4 | 0.8 | 1.1 | -0.8 | 5.7 | 1 | 0.1 | 7 | -3.7 | 2.2 | -0.8 | 0.9 | -9.9
|  |  | 0.1 | -8.9 | 0.8 | 0.1 | 0.9 | 0.9 | -1.2 | -4.1 | 5 | 1.4 | 0 | -1.8 | -0.1 | 5.7 | -1.2 | 0.1 | 0.6 | -2.4 | -0.7 | 1.5 | -8.2 | 8.5 | -2.3 | -1.7 | -0.2 | -2.1 | -1.7 | -1 | 6.8 | 0.3 | -4.3 | -1.3 | -1.5 | -1.7 | 2 | 7.2 | -9.1 | 1.4 | 1.1 | -1.9 | -1.8 | 2.4 | 1 | 0.3 | 5.3 | 1.3 | 0.4 | 7.9 | -3.6 | 2.7 | -0.6 | 1.2 | -8.1
|  |  | 0.1 | -9.1 | 1.1 | 0.3 | 0.8 | 1.2 | -1 | -3.2 | 5.1 | 1.9 | 0.2 | -1.6 | -0.1 | 5.8 | -0.6 | 0.2 | 0.6 | -3.1 | -0.7 | 1.6 | -8 | 8.4 | -2.3 | -1.6 | 0.2 | -1.9 | -2 | -1.2 | 9 | 0.6 | -4 | -0.9 | -1.7 | -1.1 | 2.7 | 8 | -8.6 | 1.8 | 1.2 | -1.2 | -1.1 | 4 | 1 | 1.3 | 5 | 1.5 | 0.7 | 8.9 | -3.5 | 3.2 | -0.5 | 1.6 | -6.4
|  |  | 0.2 | -8.3 | 1.4 | 0.6 | 0.8 | 1.5 | -0.3 | -2.4 | 5.4 | 2.9 | 1.2 | -1.5 | 0.6 | 6.1 | -0.3 | 0.3 | 0.8 | -3.3 | -0.8 | 1.6 | -7.6 | 7.6 | -2 | -0.8 | 0.4 | -1.3 | -2 | -0.9 | 9.3 | 1 | -4 | -0.4 | -1.4 | -0.6 | 3.4 | 8.3 | -7.7 | 2.7 | 1.1 | -0.2 | -0.8 | 5.5 | 2.7 | 2.2 | 4.8 | 2.7 | 1.1 | 9 | -3.4 | 5.2 | -0.1 | 1.9 | -5.7
|  |  | 0.3 | -7.6 | 1.6 | 0.9 | 0.9 | 1.9 | 0.3 | -1.6 | 5.6 | 3.8 | 2.1 | -1.3 | 1.3 | 6.3 | -0.1 | 0.3 | 0.9 | -3.4 | -0.8 | 1.5 | -7.2 | 6.9 | -1.7 | 0 | 0.6 | -0.8 | -2.1 | -0.5 | 9.6 | 1.5 | -4 | 0 | -1 | -0.1 | 4.2 | 8.5 | -6.9 | 3.5 | 0.9 | 0.7 | -0.5 | 6.9 | 4.3 | 3.2 | 4.5 | 3.9 | 1.4 | 9 | -3.2 | 7.2 | 0.3 | 2.1 | -5.1
|  |  | 0.4 | -6.8 | 1.9 | 1.2 | 0.9 | 2.2 | 1 | -0.8 | 5.9 | 4.8 | 3.1 | -1.2 | 2 | 6.6 | 0.2 | 0.4 | 1.1 | -3.6 | -0.9 | 1.5 | -6.8 | 6.1 | -1.4 | 0.8 | 0.8 | -0.2 | -2.1 | -0.2 | 9.9 | 1.9 | -4 | 0.5 | -0.7 | 0.4 | 4.9 | 8.8 | -6 | 4.4 | 0.8 | 1.7 | -0.2 | 8.4 | 6 | 4.1 | 4.3 | 5.1 | 1.8 | 9.1 | -3.1 | 9.2 | 0.7 | 2.4 | -4.4
|  |  | 0.3 | -7.8 | 2.7 | 1.8 | 0.9 | 2.9 | 0.9 | -1.3 | 5.8 | 5.3 | 3.6 | -1.1 | 1.5 | 6.4 | 0.6 | 0.4 | 0.5 | -4.1 | -1.1 | 1.3 | -7.2 | 6 | -1.3 | 0.4 | 1.5 | 0 | -2.3 | -0.5 | 9.4 | 1.9 | -4.3 | 0.2 | -0.7 | 0.5 | 5.2 | 8 | -6 | 5.7 | 0.8 | 1.6 | -0.8 | 8.1 | 5.7 | 3.6 | 3.9 | 4.7 | 1.2 | 8.7 | -3.3 | 7.5 | -0.1 | 2.1 | -4.3
|  |  | 0.3 | -8.9 | 3.5 | 2.4 | 1 | 3.5 | 0.8 | -1.8 | 5.7 | 5.7 | 4 | -1.1 | 0.9 | 6.1 | 1 | 0.4 | 0 | -4.6 | -1.3 | 1.2 | -7.5 | 6 | -1.2 | 0.1 | 2.1 | 0.3 | -2.5 | -0.7 | 9 | 1.9 | -4.5 | -0.1 | -0.7 | 0.7 | 5.4 | 7.3 | -6 | 7.1 | 0.7 | 1.4 | -1.4 | 7.7 | 5.4 | 3.1 | 3.5 | 4.4 | 0.6 | 8.4 | -3.6 | 5.8 | -1 | 1.7 | -4.1
|  |  | 0.2 | -9.9 | 4.3 | 3 | 1 | 4.2 | 0.7 | -2.3 | 5.6 | 6.2 | 4.5 | -1 | 0.4 | 5.9 | 1.4 | 0.4 | -0.6 | -5.1 | -1.5 | 1 | -7.9 | 5.9 | -1.1 | -0.3 | 2.8 | 0.5 | -2.7 | -1 | 8.5 | 1.9 | -4.8 | -0.4 | -0.7 | 0.8 | 5.7 | 6.5 | -6 | 8.4 | 0.7 | 1.3 | -2 | 7.4 | 5.1 | 2.6 | 3.1 | 4 | 0 | 8 | -3.8 | 4.1 | -1.8 | 1.4 | -4
|  |  | 0.2 | -10.7 | 4.7 | 2.6 | 1.1 | 4.6 | 0.7 | -2.3 | 5 | 6.1 | 4.7 | -1.1 | 0.4 | 6 | 2 | 0.3 | -0.9 | -4.2 | -1.6 | 1.1 | -8.8 | 5.4 | -1.1 | -0.1 | 2.9 | 0.6 | -3.3 | -0.7 | 7.6 | 2 | -5.5 | -0.2 | -0.8 | 0.8 | 5.8 | 6.4 | -6.6 | 8.4 | 0.8 | 0.8 | -2 | 6.9 | 4.7 | 2.2 | 2.6 | 4.4 | -0.6 | 7.9 | -3.9 | 3.6 | -2.2 | 1.5 | -4.2
|  |  | 0.1 | -11.5 | 5.1 | 2.2 | 1.2 | 4.9 | 0.6 | -2.4 | 4.5 | 6.1 | 5 | -1.3 | 0.5 | 6 | 2.6 | 0.3 | -1.1 | -3.4 | -1.8 | 1.2 | -9.6 | 5 | -1.2 | 0.1 | 3.1 | 0.7 | -3.8 | -0.3 | 6.7 | 2.2 | -6.1 | 0.1 | -0.9 | 0.7 | 6 | 6.4 | -7.1 | 8.4 | 0.9 | 0.4 | -2 | 6.3 | 4.2 | 1.7 | 2.1 | 4.7 | -1.2 | 7.7 | -4 | 3.1 | -2.5 | 1.5 | -4.4
|  |  | 0.1 | -12.3 | 5.5 | 1.8 | 1.3 | 5.3 | 0.6 | -2.4 | 3.9 | 6 | 5.2 | -1.4 | 0.5 | 6.1 | 3.2 | 0.2 | -1.4 | -2.5 | -1.9 | 1.3 | -10.5 | 4.5 | -1.2 | 0.3 | 3.2 | 0.8 | -4.4 | 0 | 5.8 | 2.3 | -6.8 | 0.3 | -1 | 0.7 | 6.1 | 6.3 | -7.7 | 8.4 | 1 | -0.1 | -2 | 5.8 | 3.8 | 1.3 | 1.6 | 5.1 | -1.8 | 7.6 | -4.1 | 2.6 | -2.9 | 1.6 | -4.6
|  |  | 0.2 | -12.1 | 5.5 | 1.8 | 1.2 | 5.5 | -0.3 | -2.9 | 4 | 6.2 | 5.4 | -1.4 | 0.1 | 5.9 | 3.5 | -0.1 | -1.4 | -2.3 | -2.5 | 1.2 | -11 | 4 | -1.5 | 0.1 | 3 | 0.8 | -5.5 | 0.1 | 5.6 | 2.5 | -7.6 | 0.1 | -0.7 | 0.7 | 5.9 | 5.7 | -7.8 | 7.8 | 1.1 | -0.2 | -2 | 5.9 | 3.3 | 1.5 | 1.2 | 4.3 | -2.9 | 7.5 | -4.8 | 3.1 | -3.5 | 1.7 | -4.1
|  |  | 0.2 | -12 | 5.5 | 1.8 | 1.1 | 5.8 | -1.2 | -3.3 | 4.2 | 6.5 | 5.6 | -1.5 | -0.3 | 5.8 | 3.7 | -0.4 | -1.3 | -2.2 | -3 | 1 | -11.4 | 3.5 | -1.9 | 0 | 2.9 | 0.8 | -6.5 | 0.2 | 5.5 | 2.8 | -8.4 | -0.1 | -0.5 | 0.7 | 5.8 | 5.2 | -8 | 7.3 | 1.2 | -0.3 | -2.1 | 5.9 | 2.8 | 1.7 | 0.9 | 3.6 | -3.9 | 7.3 | -5.4 | 3.7 | -4.1 | 1.7 | -3.5
|  |  | 0.3 | -11.8 | 5.5 | 1.8 | 1 | 6 | -2.1 | -3.8 | 4.3 | 6.7 | 5.8 | -1.5 | -0.7 | 5.6 | 4 | -0.7 | -1.3 | -2 | -3.6 | 0.9 | -11.9 | 3 | -2.2 | -0.2 | 2.7 | 0.8 | -7.6 | 0.3 | 5.3 | 3 | -9.2 | -0.3 | -0.2 | 0.7 | 5.6 | 4.6 | -8.1 | 6.7 | 1.3 | -0.4 | -2.1 | 6 | 2.3 | 1.9 | 0.5 | 2.8 | -5 | 7.2 | -6.1 | 4.2 | -4.7 | 1.8 | -3
|  |  | 0.4 | -8.6 | 5.6 | 1.5 | 1.2 | 6.2 | -3.4 | -4.3 | 4 | 6.2 | 5.8 | -1.6 | -0.8 | 5.6 | 4.1 | -0.9 | -1.4 | -2.7 | -4.9 | 0.8 | -12.7 | 2.5 | -2.2 | -0.6 | 2.6 | 0.7 | -8.1 | 0.1 | 4.7 | 3.1 | -9.8 | -0.6 | -0.5 | 0.8 | 5 | 4.4 | -9.3 | 6.3 | 1.3 | -0.3 | -2.4 | 5.5 | 2.4 | 2.2 | 0.5 | 2.3 | -5.9 | 6.9 | -5.9 | 3.3 | -5.9 | 2.2 | -2.9
|  |  | 0.6 | -5.4 | 5.7 | 1.3 | 1.5 | 6.4 | -4.7 | -4.9 | 3.8 | 5.6 | 5.8 | -1.7 | -0.8 | 5.6 | 4.3 | -1 | -1.5 | -3.5 | -6.1 | 0.7 | -13.6 | 2.1 | -2.2 | -1.1 | 2.5 | 0.7 | -8.7 | -0.1 | 4 | 3.3 | -10.4 | -0.9 | -0.9 | 1 | 4.3 | 4.2 | -10.5 | 5.9 | 1.3 | -0.3 | -2.6 | 4.9 | 2.6 | 2.4 | 0.5 | 1.8 | -6.8 | 6.7 | -5.7 | 2.5 | -7 | 2.6 | -2.7
|  |  | 0.7 | -2.2 | 5.8 | 1 | 1.7 | 6.6 | -6 | -5.4 | 3.5 | 5.1 | 5.8 | -1.8 | -0.9 | 5.6 | 4.4 | -1.2 | -1.6 | -4.2 | -7.4 | 0.6 | -14.4 | 1.6 | -2.2 | -1.5 | 2.4 | 0.6 | -9.2 | -0.3 | 3.4 | 3.4 | -11 | -1.2 | -1.2 | 1.1 | 3.7 | 4 | -11.7 | 5.5 | 1.3 | -0.2 | -2.9 | 4.4 | 2.7 | 2.7 | 0.5 | 1.3 | -7.7 | 6.4 | -5.5 | 1.6 | -8.2 | 3 | -2.6
|  |  | 1.3 | -2.2 | 5.5 | 1.1 | 1.7 | 5.9 | -5.6 | -6.6 | 3.5 | 5.1 | 5.7 | -2.2 | -0.9 | 5.5 | 4.3 | -1 | -1.3 | -5 | -8 | 0.5 | -13.8 | 1.2 | -2.6 | -1.9 | 2.1 | 0.4 | -8.4 | -0.6 | 2.3 | 3.4 | -11.3 | -1.5 | -1.8 | 1.1 | 3.4 | 3.6 | -13 | 5 | 1 | -0.1 | -3 | 4.2 | 2.3 | 2.9 | 0.5 | 1.1 | -7.8 | 5.6 | -6.7 | 1.3 | -7.9 | 3.1 | -4
|  |  | 2 | -2.2 | 5.3 | 1.1 | 1.6 | 5.1 | -5.1 | -7.7 | 3.5 | 5.2 | 5.6 | -2.5 | -0.9 | 5.5 | 4.3 | -0.9 | -0.9 | -5.7 | -8.5 | 0.5 | -13.1 | 0.8 | -2.9 | -2.3 | 1.8 | 0.2 | -7.6 | -0.8 | 1.2 | 3.4 | -11.6 | -1.9 | -2.4 | 1 | 3.1 | 3.2 | -14.4 | 4.6 | 0.6 | 0.1 | -3.2 | 4 | 1.8 | 3 | 0.6 | 0.9 | -7.9 | 4.9 | -7.8 | 1.1 | -7.7 | 3.3 | -5.3
|  |  | 2.6 | -2.2 | 5 | 1.2 | 1.6 | 4.4 | -4.7 | -8.9 | 3.5 | 5.2 | 5.5 | -2.9 | -0.9 | 5.4 | 4.2 | -0.7 | -0.6 | -6.5 | -9.1 | 0.4 | -12.5 | 0.4 | -3.3 | -2.7 | 1.5 | 0 | -6.8 | -1.1 | 0.1 | 3.4 | -11.9 | -2.2 | -3 | 1 | 2.8 | 2.8 | -15.7 | 4.1 | 0.3 | 0.2 | -3.3 | 3.8 | 1.4 | 3.2 | 0.6 | 0.7 | -8 | 4.1 | -9 | 0.8 | -7.4 | 3.4 | -6.7
|  |  | 1.9 | -2.1 | 4.2 | 1.9 | 1.4 | 3.7 | -4.7 | -9.1 | 3.4 | 5 | 5.1 | -2.9 | -1.1 | 5.1 | 3.8 | -0.2 | -0.7 | -5.6 | -7.9 | 0.3 | -12.2 | 0.1 | -3.2 | -2.8 | 1.8 | -0.1 | -6 | -0.9 | -0.3 | 3.3 | -12.2 | -2.3 | -3 | 1 | 2.1 | 2.7 | -15.8 | 3 | 0.3 | 0.1 | -3.4 | 3.4 | 1.2 | 3.4 | 0.6 | 0.9 | -7.8 | 4.1 | -9.6 | 0.7 | -7.2 | 3.4 | -7.3
|  |  | 1.1 | -1.9 | 3.4 | 2.5 | 1.3 | 2.9 | -4.6 | -9.3 | 3.4 | 4.8 | 4.6 | -2.9 | -1.4 | 4.9 | 3.4 | 0.2 | -0.8 | -4.7 | -6.8 | 0.3 | -11.8 | -0.2 | -3.1 | -2.9 | 2.1 | -0.2 | -5.1 | -0.8 | -0.7 | 3.1 | -12.4 | -2.5 | -3 | 1 | 1.4 | 2.7 | -16 | 1.8 | 0.2 | 0.1 | -3.6 | 3 | 0.9 | 3.7 | 0.7 | 1 | -7.6 | 4.2 | -10.2 | 0.7 | -6.9 | 3.4 | -8
|  |  | 0.4 | -1.8 | 2.6 | 3.2 | 1.1 | 2.2 | -4.6 | -9.5 | 3.3 | 4.6 | 4.2 | -2.9 | -1.6 | 4.6 | 3 | 0.7 | -0.9 | -3.8 | -5.6 | 0.2 | -11.5 | -0.5 | -3 | -3 | 2.4 | -0.3 | -4.3 | -0.6 | -1.1 | 3 | -12.7 | -2.6 | -3 | 1 | 0.7 | 2.6 | -16.1 | 0.7 | 0.2 | 0 | -3.7 | 2.6 | 0.7 | 3.9 | 0.7 | 1.2 | -7.4 | 4.2 | -10.8 | 0.6 | -6.7 | 3.4 | -8.6
|  |  | 0.4 | -1.9 | 2.3 | 3.1 | 1 | 2.2 | -4.4 | -8.6 | 2.5 | 4.3 | 4.2 | -2.9 | -1.4 | 4.3 | 2.4 | 1.4 | -0.9 | -3.7 | -4.9 | -0.1 | -10.8 | -0.7 | -3 | -3.1 | 2.2 | -0.2 | -3.8 | -0.4 | -0.7 | 3.1 | -12.5 | -2.6 | -3.2 | 1 | 1.1 | 2.6 | -15.5 | 0.7 | 0.3 | 0.7 | -3.7 | 2.5 | 1.2 | 4.4 | 0.8 | 1.4 | -6.7 | 4.1 | -9.7 | 1.1 | -5.4 | 3.6 | -9
|  |  | 0.3 | -1.9 | 2.1 | 2.9 | 0.9 | 2.1 | -4.3 | -7.6 | 1.6 | 4.1 | 4.1 | -3 | -1.1 | 4.1 | 1.7 | 2.1 | -0.9 | -3.5 | -4.1 | -0.3 | -10 | -1 | -2.9 | -3.2 | 2.1 | -0.2 | -3.4 | -0.1 | -0.2 | 3.1 | -12.3 | -2.7 | -3.4 | 0.9 | 1.5 | 2.6 | -15 | 0.8 | 0.4 | 1.3 | -3.6 | 2.5 | 1.7 | 4.8 | 0.8 | 1.6 | -5.9 | 4.1 | -8.7 | 1.7 | -4.1 | 3.9 | -9.4
|  |  | 0.3 | -2 | 1.8 | 2.8 | 0.8 | 2.1 | -4.1 | -6.7 | 0.8 | 3.8 | 4.1 | -3 | -0.9 | 3.8 | 1.1 | 2.8 | -0.9 | -3.4 | -3.4 | -0.6 | -9.3 | -1.2 | -2.9 | -3.3 | 1.9 | -0.1 | -2.9 | 0.1 | 0.2 | 3.2 | -12.1 | -2.7 | -3.6 | 0.9 | 1.9 | 2.6 | -14.4 | 0.8 | 0.5 | 2 | -3.6 | 2.4 | 2.2 | 5.3 | 0.9 | 1.8 | -5.2 | 4 | -7.6 | 2.2 | -2.8 | 4.1 | -9.8
|  |  | -0.3 | -2 | 1.5 | 2.6 | 0.7 | 2.3 | -3.8 | -6.2 | 1.1 | 3.7 | 4.1 | -2.7 | -0.4 | 4.6 | 1.2 | 3.3 | -0.2 | -3 | -3.1 | -0.6 | -9.2 | -0.7 | -2.9 | -3.2 | 1.8 | 0.1 | -2.8 | 0.2 | 0.6 | 3.3 | -10.9 | -2.4 | -3.5 | 1.2 | 2.6 | 3.8 | -11.9 | 1.3 | 0.5 | 3.5 | -3.5 | 3.2 | 3.1 | 5.5 | 1 | 2.6 | -4.7 | 5.1 | -7 | 3.8 | -2.8 | 4.3 | -9.4
|  |  | -0.8 | -2 | 1.3 | 2.3 | 0.7 | 2.5 | -3.5 | -5.6 | 1.3 | 3.6 | 4 | -2.5 | 0 | 5.4 | 1.4 | 3.8 | 0.4 | -2.5 | -2.8 | -0.6 | -9 | -0.1 | -3 | -3.1 | 1.8 | 0.2 | -2.8 | 0.2 | 1 | 3.3 | -9.6 | -2.1 | -3.3 | 1.5 | 3.4 | 5 | -9.5 | 1.8 | 0.5 | 5.1 | -3.5 | 4 | 4.1 | 5.7 | 1.1 | 3.5 | -4.1 | 6.1 | -6.5 | 5.5 | -2.8 | 4.6 | -9
|  |  | -1.4 | -2 | 1 | 2.1 | 0.6 | 2.7 | -3.2 | -5.1 | 1.6 | 3.5 | 4 | -2.2 | 0.5 | 6.2 | 1.5 | 4.3 | 1.1 | -2.1 | -2.5 | -0.6 | -8.9 | 0.4 | -3 | -3 | 1.7 | 0.4 | -2.7 | 0.3 | 1.4 | 3.4 | -8.4 | -1.8 | -3.2 | 1.8 | 4.1 | 6.2 | -7 | 2.3 | 0.5 | 6.6 | -3.4 | 4.8 | 5 | 5.9 | 1.2 | 4.3 | -3.6 | 7.2 | -5.9 | 7.1 | -2.8 | 4.8 | -8.6
|  |  | -1.5 | -2.2 | 0.9 | 1.8 | 0 | 2.2 | -3.6 | -5.4 | 0.8 | 3.5 | 3.6 | -2.2 | 0.6 | 6.3 | 0.9 | 4.1 | 0.8 | -2.2 | -2.4 | -0.7 | -9.1 | 0.8 | -2.9 | -3.1 | 1.6 | 0.5 | -3.1 | 0.4 | 1.7 | 2.7 | -8.5 | -1.8 | -3.3 | 1.5 | 3.6 | 5.9 | -7.8 | 2 | 0.7 | 5.8 | -3.6 | 3.8 | 3.9 | 5.9 | 1.2 | 3.6 | -3.9 | 6 | -6.1 | 6.3 | -2.5 | 4.9 | -9
|  |  | -1.5 | -2.3 | 0.7 | 1.4 | -0.6 | 1.6 | -4.1 | -5.8 | 0.1 | 3.4 | 3.2 | -2.1 | 0.6 | 6.3 | 0.2 | 3.9 | 0.4 | -2.3 | -2.2 | -0.8 | -9.2 | 1.3 | -2.9 | -3.3 | 1.6 | 0.6 | -3.6 | 0.4 | 2.1 | 1.9 | -8.6 | -1.8 | -3.4 | 1.2 | 3 | 5.5 | -8.5 | 1.6 | 0.8 | 4.9 | -3.9 | 2.8 | 2.7 | 5.9 | 1.1 | 3 | -4.3 | 4.8 | -6.3 | 5.4 | -2.2 | 5.1 | -9.4
|  |  | -1.6 | -2.5 | 0.6 | 1.1 | -1.2 | 1.1 | -4.5 | -6.1 | -0.7 | 3.4 | 2.8 | -2.1 | 0.7 | 6.4 | -0.4 | 3.7 | 0.1 | -2.4 | -2.1 | -0.9 | -9.4 | 1.7 | -2.8 | -3.4 | 1.5 | 0.7 | -4 | 0.5 | 2.4 | 1.2 | -8.7 | -1.8 | -3.5 | 0.9 | 2.5 | 5.2 | -9.3 | 1.3 | 1 | 4.1 | -4.1 | 1.8 | 1.6 | 5.9 | 1.1 | 2.3 | -4.6 | 3.6 | -6.5 | 4.6 | -1.9 | 5.2 | -9.8
|  |  | -1.7 | -2.4 | -0.2 | 0.8 | -1.6 | 1.5 | -4.3 | -7.4 | -1.4 | 2.8 | 2 | -2 | 0.3 | 6 | -0.7 | 3.7 | -0.6 | -2.4 | -2.5 | -0.8 | -9.1 | 1.9 | -2.9 | -4.3 | 1.4 | 0.2 | -4 | 0.4 | 2.4 | 0.3 | -8.7 | -2.5 | -3.8 | 0.9 | 2 | 4.9 | -9.9 | 1 | 0.8 | 4.1 | -4.1 | 1.3 | 0.6 | 5.7 | 1.2 | 1.9 | -4.5 | 2.9 | -7 | 3.1 | -1.6 | 5.3 | -10.2
|  |  | -1.9 | -2.3 | -1 | 0.5 | -2.1 | 1.8 | -4.2 | -8.7 | -2.2 | 2.1 | 1.2 | -1.9 | -0.1 | 5.5 | -0.9 | 3.7 | -1.4 | -2.4 | -2.8 | -0.8 | -8.8 | 2 | -2.9 | -5.1 | 1.3 | -0.4 | -4.1 | 0.4 | 2.4 | -0.5 | -8.6 | -3.3 | -4 | 0.8 | 1.5 | 4.7 | -10.4 | 0.6 | 0.7 | 4.1 | -4.1 | 0.7 | -0.3 | 5.4 | 1.2 | 1.5 | -4.3 | 2.1 | -7.5 | 1.6 | -1.4 | 5.3 | -10.6
|  |  | -2 | -2.2 | -1.8 | 0.2 | -2.5 | 2.2 | -4 | -10 | -2.9 | 1.5 | 0.4 | -1.8 | -0.5 | 5.1 | -1.2 | 3.7 | -2.1 | -2.4 | -3.2 | -0.7 | -8.5 | 2.2 | -3 | -6 | 1.2 | -0.9 | -4.1 | 0.3 | 2.4 | -1.4 | -8.6 | -4 | -4.3 | 0.8 | 1 | 4.4 | -11 | 0.3 | 0.5 | 4.1 | -4.1 | 0.2 | -1.3 | 5.2 | 1.3 | 1.1 | -4.2 | 1.4 | -8 | 0.1 | -1.1 | 5.4 | -11
|  |  | -2.2 | -2.1 | -2.6 | 0.1 | -2.5 | 1.2 | -5.3 | -10.6 | -3.2 | 1 | 0 | -1.7 | -0.2 | 5.1 | -1.5 | 3.7 | -2.5 | -2.5 | -3.2 | -0.6 | -8.6 | 2.3 | -2.5 | -6.6 | 1.1 | -1 | -3.9 | 0.3 | 2.2 | -2.1 | -8.9 | -4.6 | -5.1 | 0.5 | 0.3 | 4.9 | -10.7 | 0.1 | 0.6 | 4.3 | -4.2 | 0.2 | -1.5 | 5.4 | 1.3 | 0.4 | -3.5 | 1.9 | -8.1 | -0.7 | -1.3 | 5.3 | -11
|  |  | -2.4 | -2 | -3.4 | 0.1 | -2.5 | 0.2 | -6.6 | -11.1 | -3.5 | 0.5 | -0.5 | -1.6 | 0.2 | 5 | -1.9 | 3.8 | -2.9 | -2.6 | -3.3 | -0.5 | -8.6 | 2.4 | -2.1 | -7.2 | 0.9 | -1.2 | -3.8 | 0.2 | 1.9 | -2.7 | -9.1 | -5.2 | -5.8 | 0.1 | -0.5 | 5.5 | -10.3 | 0 | 0.7 | 4.5 | -4.3 | 0.3 | -1.8 | 5.6 | 1.2 | -0.4 | -2.9 | 2.4 | -8.2 | -1.4 | -1.5 | 5.3 | -11
|  |  | -2.6 | -1.9 | -4.2 | 0 | -2.5 | -0.8 | -7.9 | -11.7 | -3.8 | 0 | -0.9 | -1.5 | 0.5 | 5 | -2.2 | 3.8 | -3.3 | -2.7 | -3.3 | -0.4 | -8.7 | 2.5 | -1.6 | -7.8 | 0.8 | -1.3 | -3.6 | 0.2 | 1.7 | -3.4 | -9.4 | -5.8 | -6.6 | -0.2 | -1.2 | 6 | -10 | -0.2 | 0.8 | 4.7 | -4.4 | 0.3 | -2 | 5.8 | 1.2 | -1.1 | -2.2 | 2.9 | -8.3 | -2.2 | -1.7 | 5.2 | -11
|  |  | -2.5 | -1.9 | -3.8 | -0.3 | -2.5 | -0.8 | -7.4 | -11.8 | -4.2 | 0 | -1 | -1.8 | 0.7 | 4.5 | -2.8 | 3.9 | -3.7 | -2.7 | -3 | -0.6 | -8.6 | 2.4 | -2.2 | -8 | 0.6 | -1.9 | -3.6 | 0.1 | 1.3 | -3.5 | -9.8 | -6.2 | -7.5 | -0.5 | -1 | 5.7 | -9.7 | -0.3 | 0.9 | 4.4 | -4.1 | 0.1 | -2.4 | 5.2 | 1.1 | -1.6 | -1.8 | 2.5 | -7.7 | -2.3 | -1.8 | 4.9 | -10.5
|  |  | -2.5 | -2 | -3.3 | -0.5 | -2.4 | -0.9 | -7 | -12 | -4.6 | 0 | -1.2 | -2.1 | 0.9 | 3.9 | -3.4 | 3.9 | -4 | -2.7 | -2.7 | -0.8 | -8.5 | 2.4 | -2.8 | -8.3 | 0.4 | -2.4 | -3.6 | 0 | 1 | -3.7 | -10.1 | -6.5 | -8.3 | -0.7 | -0.7 | 5.5 | -9.3 | -0.4 | 0.9 | 4 | -3.9 | 0 | -2.9 | 4.7 | 1.1 | -2 | -1.4 | 2.1 | -7.2 | -2.5 | -1.9 | 4.5 | -10.1
|  |  | -2.4 | -2 | -2.9 | -0.8 | -2.4 | -0.9 | -6.5 | -12.1 | -5 | 0 | -1.3 | -2.4 | 1.1 | 3.4 | -4 | 4 | -4.4 | -2.7 | -2.4 | -1 | -8.4 | 2.3 | -3.4 | -8.5 | 0.2 | -3 | -3.6 | -0.1 | 0.6 | -3.8 | -10.5 | -6.9 | -9.2 | -1 | -0.5 | 5.2 | -9 | -0.5 | 1 | 3.7 | -3.6 | -0.2 | -3.3 | 4.1 | 1 | -2.5 | -1 | 1.7 | -6.6 | -2.6 | -2 | 4.2 | -9.6
|  |  | -2.2 | -2.1 | -2.4 | -1.1 | -2.3 | -0.4 | -6.3 | -12.3 | -4.8 | 0.4 | -1.4 | -2.4 | 1.2 | 2.2 | -3.8 | 3.8 | -4.6 | -2.6 | -2.3 | -1.1 | -8.4 | 2.1 | -3.2 | -8.9 | -0.2 | -3.6 | -3.4 | -0.3 | 0.6 | -4 | -10.7 | -7.3 | -9.7 | -0.8 | -1.1 | 5.1 | -9.1 | -0.6 | 1 | 3.5 | -3.6 | -0.5 | -3.3 | 4.4 | 1 | -2.6 | -0.7 | 1.7 | -6.5 | -2.8 | -1.9 | 4.4 | -9.9
|  |  | -2 | -2.1 | -1.8 | -1.5 | -2.3 | 0.2 | -6 | -12.5 | -4.6 | 0.8 | -1.4 | -2.4 | 1.2 | 1 | -3.7 | 3.6 | -4.9 | -2.6 | -2.3 | -1.1 | -8.3 | 1.8 | -3 | -9.3 | -0.6 | -4.2 | -3.2 | -0.5 | 0.6 | -4.2 | -11 | -7.7 | -10.2 | -0.6 | -1.7 | 5.1 | -9.3 | -0.6 | 1.1 | 3.3 | -3.7 | -0.9 | -3.2 | 4.8 | 1.1 | -2.6 | -0.5 | 1.6 | -6.3 | -2.9 | -1.9 | 4.6 | -10.1
|  |  | -1.8 | -2.2 | -1.3 | -1.8 | -2.2 | 0.7 | -5.8 | -12.7 | -4.4 | 1.2 | -1.5 | -2.4 | 1.3 | -0.2 | -3.5 | 3.4 | -5.1 | -2.5 | -2.2 | -1.2 | -8.3 | 1.6 | -2.8 | -9.7 | -1 | -4.8 | -3 | -0.7 | 0.6 | -4.4 | -11.2 | -8.1 | -10.7 | -0.4 | -2.3 | 5 | -9.4 | -0.7 | 1.1 | 3.1 | -3.7 | -1.2 | -3.2 | 5.1 | 1.1 | -2.7 | -0.2 | 1.6 | -6.2 | -3.1 | -1.8 | 4.8 | -10.4
|  |  | -2 | -2 | -0.7 | -1.7 | -1.9 | 0.8 | -5.8 | -12.9 | -4.7 | 1.3 | -0.9 | -2.4 | 1.3 | -0.4 | -3.3 | 3.3 | -4.6 | -2.4 | -2 | -1.2 | -8.5 | 1.3 | -2.8 | -9.8 | -0.9 | -5.1 | -2.6 | -0.8 | 0.1 | -4.3 | -11.1 | -8.4 | -11.3 | -0.2 | -2.6 | 3.7 | -8.4 | -0.7 | 1.1 | 2.8 | -3.9 | -1.3 | -3.3 | 4.9 | 1.3 | -2.8 | 0 | 1.3 | -5.8 | -3.1 | -1.2 | 4.7 | -10.1
|  |  | -2.1 | -1.8 | -0.2 | -1.6 | -1.7 | 0.9 | -5.9 | -13 | -4.9 | 1.3 | -0.2 | -2.4 | 1.4 | -0.6 | -3 | 3.3 | -4.2 | -2.4 | -1.8 | -1.1 | -8.6 | 1 | -2.8 | -9.9 | -0.8 | -5.5 | -2.2 | -0.9 | -0.3 | -4.2 | -11 | -8.8 | -11.8 | 0 | -3 | 2.5 | -7.4 | -0.6 | 1 | 2.6 | -4.2 | -1.5 | -3.5 | 4.8 | 1.6 | -3 | 0.1 | 1.1 | -5.5 | -3.2 | -0.5 | 4.7 | -9.9
|  |  | -2.3 | -1.6 | 0.4 | -1.5 | -1.4 | 1 | -5.9 | -13.2 | -5.2 | 1.4 | 0.4 | -2.4 | 1.4 | -0.8 | -2.8 | 3.2 | -3.7 | -2.3 | -1.6 | -1.1 | -8.8 | 0.7 | -2.8 | -10 | -0.7 | -5.8 | -1.8 | -1 | -0.8 | -4.1 | -10.9 | -9.1 | -12.4 | 0.2 | -3.3 | 1.2 | -6.4 | -0.6 | 1 | 2.3 | -4.4 | -1.6 | -3.6 | 4.6 | 1.8 | -3.1 | 0.3 | 0.8 | -5.1 | -3.2 | 0.1 | 4.6 | -9.6
|  |  | -2 | -1.3 | 0.3 | -1.3 | -1.3 | 1.2 | -6 | -12.7 | -4.8 | 1.4 | 0.5 | -2.1 | 1.5 | -0.8 | -2.2 | 3.2 | -3.1 | -2.2 | -1.3 | -0.9 | -8.6 | 0.8 | -2.6 | -9.9 | -0.5 | -5.4 | -1.6 | -1.3 | 0.7 | -3.2 | -10.2 | -9 | -11.9 | 0.6 | -2.4 | 2.1 | -6.5 | 0.4 | 1.2 | 2.2 | -4.4 | -1.8 | -3 | 3.7 | 2.2 | -2.2 | 0.4 | 1.4 | -4.1 | -1.7 | 0.1 | 4.1 | -9.4
|  |  | -1.6 | -1.1 | 0.3 | -1.1 | -1.1 | 1.5 | -6 | -12.2 | -4.5 | 1.4 | 0.5 | -1.8 | 1.7 | -0.8 | -1.5 | 3.2 | -2.6 | -2.1 | -1 | -0.8 | -8.5 | 0.9 | -2.3 | -9.9 | -0.4 | -5.1 | -1.5 | -1.5 | 2.3 | -2.2 | -9.5 | -8.9 | -11.3 | 0.9 | -1.5 | 3.1 | -6.7 | 1.3 | 1.3 | 2.1 | -4.3 | -2 | -2.3 | 2.8 | 2.6 | -1.4 | 0.6 | 2 | -3.1 | -0.3 | 0 | 3.5 | -9.1
|  |  | -1.3 | -0.8 | 0.2 | -0.9 | -1 | 1.7 | -6.1 | -11.7 | -4.1 | 1.4 | 0.6 | -1.5 | 1.8 | -0.8 | -0.9 | 3.2 | -2 | -2 | -0.7 | -0.6 | -8.3 | 1 | -2.1 | -9.8 | -0.2 | -4.7 | -1.3 | -1.8 | 3.8 | -1.3 | -8.8 | -8.8 | -10.8 | 1.3 | -0.6 | 4 | -6.8 | 2.3 | 1.5 | 2 | -4.3 | -2.2 | -1.7 | 1.9 | 3 | -0.5 | 0.7 | 2.6 | -2.1 | 1.2 | 0 | 3 | -8.9
|  |  | -1 | -0.7 | 0.8 | -1.2 | -0.9 | 2.1 | -5.9 | -10.6 | -3.3 | 2 | 1.2 | -1.3 | 1.9 | 0.4 | -0.4 | 3.4 | -1.6 | -2 | -0.6 | -0.7 | -7.3 | 2.1 | -2 | -9.1 | 0 | -4.1 | -1.3 | -2.1 | 5 | -0.6 | -7.8 | -8.3 | -9.8 | 1.8 | 0 | 4.9 | -6.4 | 2.9 | 2.4 | 2.7 | -4 | -1 | -0.7 | 2.9 | 3 | 0.3 | 1 | 4.8 | -2.3 | 1.6 | 0 | 3 | -8.8
|  |  | -0.7 | -0.7 | 1.3 | -1.4 | -0.9 | 2.4 | -5.7 | -9.6 | -2.5 | 2.6 | 1.9 | -1 | 1.9 | 1.6 | 0 | 3.7 | -1.3 | -1.9 | -0.6 | -0.7 | -6.4 | 3.2 | -1.8 | -8.3 | 0.1 | -3.4 | -1.2 | -2.3 | 6.3 | 0 | -6.7 | -7.9 | -8.9 | 2.3 | 0.6 | 5.8 | -6 | 3.6 | 3.3 | 3.5 | -3.6 | 0.1 | 0.3 | 4 | 2.9 | 1.1 | 1.2 | 6.9 | -2.4 | 2.1 | 0.1 | 2.9 | -8.7
|  |  | -0.4 | -0.6 | 1.9 | -1.7 | -0.8 | 2.8 | -5.5 | -8.5 | -1.7 | 3.2 | 2.5 | -0.8 | 2 | 2.8 | 0.5 | 3.9 | -0.9 | -1.9 | -0.5 | -0.8 | -5.4 | 4.3 | -1.7 | -7.6 | 0.3 | -2.8 | -1.2 | -2.6 | 7.5 | 0.7 | -5.7 | -7.4 | -7.9 | 2.8 | 1.2 | 6.7 | -5.6 | 4.2 | 4.2 | 4.2 | -3.3 | 1.3 | 1.3 | 5 | 2.9 | 1.9 | 1.5 | 9.1 | -2.6 | 2.5 | 0.1 | 2.9 | -8.6
|  |  | -0.5 | -0.2 | 1.8 | -1.7 | -0.9 | 2.5 | -6.3 | -9.1 | -2.2 | 3.5 | 2.5 | -1 | 2 | 2.9 | 0.5 | 3.8 | -0.6 | -2.1 | -1.1 | -1.2 | -6.5 | 5 | -1.9 | -8.6 | 0.3 | -3.1 | -1.4 | -2.9 | 7 | 0.7 | -5.8 | -8.1 | -8.6 | 3.2 | 1 | 6 | -5.7 | 3.9 | 4.1 | 4.1 | -3.3 | 1.1 | 1.3 | 5 | 3.1 | 1.8 | 1.3 | 7.7 | -3.1 | 2.1 | 0 | 3.2 | -8.5
|  |  | -0.5 | 0.2 | 1.8 | -1.8 | -0.9 | 2.1 | -7.2 | -9.7 | -2.8 | 3.7 | 2.4 | -1.1 | 2.1 | 2.9 | 0.6 | 3.8 | -0.4 | -2.4 | -1.6 | -1.6 | -7.5 | 5.6 | -2 | -9.6 | 0.2 | -3.3 | -1.6 | -3.3 | 6.6 | 0.7 | -5.8 | -8.9 | -9.4 | 3.6 | 0.7 | 5.2 | -5.9 | 3.6 | 4 | 4.1 | -3.4 | 0.9 | 1.3 | 5 | 3.2 | 1.6 | 1.2 | 6.2 | -3.6 | 1.8 | -0.1 | 3.6 | -8.5
|  |  | -0.6 | 0.6 | 1.7 | -1.8 | -1 | 1.8 | -8 | -10.3 | -3.3 | 4 | 2.4 | -1.3 | 2.1 | 3 | 0.6 | 3.7 | -0.1 | -2.6 | -2.2 | -2 | -8.6 | 6.3 | -2.2 | -10.6 | 0.2 | -3.6 | -1.8 | -3.6 | 6.1 | 0.7 | -5.9 | -9.6 | -10.1 | 4 | 0.5 | 4.5 | -6 | 3.3 | 3.9 | 4 | -3.4 | 0.7 | 1.3 | 5 | 3.4 | 1.5 | 1 | 4.8 | -4.1 | 1.4 | -0.2 | 3.9 | -8.4
|  |  | -0.2 | 0.1 | 1.4 | -2.1 | -0.7 | 1.6 | -8.5 | -10.9 | -3.5 | 4.1 | 2.7 | -1.6 | 2.1 | 3 | 0.4 | 3.5 | 0.1 | -2.9 | -2.2 | -2 | -8.3 | 6.2 | -2.3 | -11.2 | 0.3 | -4 | -1.8 | -4 | 5 | 0.7 | -5.9 | -10.1 | -10.6 | 4.3 | 0.1 | 3.8 | -6 | 2.8 | 3.6 | 4 | -3.5 | -0.3 | 1.1 | 5.1 | 3.4 | 1.5 | 0.9 | 3.9 | -4.1 | 0.9 | -0.3 | 4 | -8
|  |  | 0.1 | -0.3 | 1 | -2.4 | -0.5 | 1.3 | -9 | -11.5 | -3.8 | 4.3 | 2.9 | -2 | 2 | 2.9 | 0.3 | 3.3 | 0.2 | -3.1 | -2.1 | -2 | -7.9 | 6.1 | -2.3 | -11.9 | 0.3 | -4.3 | -1.9 | -4.5 | 3.9 | 0.8 | -5.9 | -10.7 | -11.2 | 4.5 | -0.2 | 3.1 | -5.9 | 2.3 | 3.2 | 4 | -3.5 | -1.2 | 0.8 | 5.2 | 3.3 | 1.5 | 0.7 | 3.1 | -4.1 | 0.3 | -0.3 | 4.1 | -7.6
|  |  | 0.5 | -0.8 | 0.7 | -2.7 | -0.2 | 1.1 | -9.5 | -12.1 | -4 | 4.4 | 3.2 | -2.3 | 2 | 2.9 | 0.1 | 3.1 | 0.4 | -3.4 | -2.1 | -2 | -7.6 | 6 | -2.4 | -12.5 | 0.4 | -4.7 | -1.9 | -4.9 | 2.8 | 0.8 | -5.9 | -11.2 | -11.7 | 4.8 | -0.6 | 2.4 | -5.9 | 1.8 | 2.9 | 4 | -3.6 | -2.2 | 0.6 | 5.3 | 3.3 | 1.5 | 0.6 | 2.2 | -4.1 | -0.2 | -0.4 | 4.2 | -7.2
|  |  | 0.7 | -0.2 | 0.4 | -2.7 | -0.1 | 0.9 | -10.1 | -12.3 | -4.1 | 4.2 | 3.3 | -2.5 | 2 | 2.8 | 0.1 | 2.6 | 0.4 | -3.2 | -1.9 | -2 | -7.1 | 5.2 | -2.7 | -12.8 | 1.2 | -4.9 | -1.5 | -6.2 | 2.8 | 0.9 | -5.9 | -11.6 | -12.2 | 5 | -1 | 2.6 | -5.9 | 1.8 | 2.9 | 4 | -3.8 | -3.2 | -0.1 | 5.2 | 2.9 | 1.4 | 0.5 | 1.8 | -4.5 | -0.9 | -0.4 | 4.2 | -7
|  |  | 0.9 | 0.3 | 0.2 | -2.8 | -0.1 | 0.6 | -10.8 | -12.6 | -4.3 | 3.9 | 3.5 | -2.7 | 2.1 | 2.8 | 0.2 | 2.1 | 0.5 | -2.9 | -1.8 | -1.9 | -6.7 | 4.4 | -3 | -13 | 1.9 | -5 | -1.1 | -7.6 | 2.9 | 1 | -5.8 | -11.9 | -12.8 | 5.2 | -1.4 | 2.9 | -5.8 | 1.8 | 2.9 | 4 | -3.9 | -4.2 | -0.8 | 5.2 | 2.5 | 1.4 | 0.5 | 1.3 | -5 | -1.5 | -0.5 | 4.2 | -6.8
|  |  | 1.1 | 0.9 | -0.1 | -2.8 | 0 | 0.4 | -11.4 | -12.8 | -4.4 | 3.7 | 3.6 | -2.9 | 2.1 | 2.7 | 0.2 | 1.6 | 0.5 | -2.7 | -1.6 | -1.9 | -6.2 | 3.6 | -3.3 | -13.3 | 2.7 | -5.2 | -0.7 | -8.9 | 2.9 | 1.1 | -5.8 | -12.3 | -13.3 | 5.4 | -1.8 | 3.1 | -5.8 | 1.8 | 2.9 | 4 | -4.1 | -5.2 | -1.5 | 5.1 | 2.1 | 1.3 | 0.4 | 0.9 | -5.4 | -2.2 | -0.5 | 4.2 | -6.6
|  |  | 1.3 | 0.9 | -0.4 | -2.6 | 0.3 | 0.1 | -11.6 | -12.9 | -4.4 | 3.2 | 3.5 | -2.7 | 2.2 | 2.6 | -0.1 | 0.7 | 0.5 | -2.7 | -1.8 | -1.7 | -5.8 | 2.7 | -3.3 | -13.5 | 1 | -5.1 | -0.7 | -9.4 | 2.9 | 1.1 | -5.2 | -12.5 | -13.5 | 5.2 | -2.1 | 2.8 | -5.8 | 1.6 | 2.6 | 3.8 | -4.1 | -4.7 | -1.6 | 5.2 | 2 | 0.9 | 0.2 | 1 | -5.2 | -2.2 | -0.5 | 4.3 | -6.7
|  |  | 1.6 | 1 | -0.7 | -2.4 | 0.6 | -0.3 | -11.9 | -13 | -4.5 | 2.6 | 3.5 | -2.4 | 2.2 | 2.5 | -0.5 | -0.3 | 0.5 | -2.8 | -2 | -1.6 | -5.3 | 1.7 | -3.2 | -13.8 | -0.7 | -4.9 | -0.6 | -10 | 2.9 | 1.2 | -4.6 | -12.8 | -13.7 | 5 | -2.4 | 2.6 | -5.8 | 1.3 | 2.2 | 3.5 | -4.2 | -4.1 | -1.7 | 5.3 | 1.8 | 0.4 | 0.1 | 1.1 | -5.1 | -2.3 | -0.6 | 4.5 | -6.9
|  |  | 1.8 | 1 | -1 | -2.2 | 0.9 | -0.6 | -12.1 | -13.1 | -4.5 | 2.1 | 3.4 | -2.2 | 2.3 | 2.4 | -0.8 | -1.2 | 0.5 | -2.8 | -2.2 | -1.4 | -4.9 | 0.8 | -3.2 | -14 | -2.4 | -4.8 | -0.6 | -10.5 | 2.9 | 1.2 | -4 | -13 | -13.9 | 4.8 | -2.7 | 2.3 | -5.8 | 1.1 | 1.9 | 3.3 | -4.2 | -3.6 | -1.8 | 5.4 | 1.7 | 0 | -0.1 | 1.2 | -4.9 | -2.3 | -0.6 | 4.6 | -7
|  |  | 1.9 | 1.1 | -1 | -2.3 | 1.5 | -1 | -12.4 | -13.4 | -4.6 | 1.7 | 2.7 | -1.5 | 2.3 | 2.3 | -1 | -1 | 0.4 | -3 | -2.3 | -1.5 | -4.4 | -0.1 | -3 | -14.3 | -3.6 | -4.9 | -0.9 | -10.9 | 2.4 | 0.9 | -4 | -13.4 | -14.2 | 4.6 | -2.9 | 1.9 | -5.8 | 0.5 | 1.6 | 3.5 | -4.3 | -4.2 | -1.7 | 5.1 | 1.8 | -0.3 | -0.2 | 1.7 | -5 | -2.5 | -0.5 | 4.2 | -7.1
|  |  | 1.9 | 1.2 | -1.1 | -2.5 | 2 | -1.5 | -12.6 | -13.8 | -4.8 | 1.2 | 2.1 | -0.9 | 2.3 | 2.3 | -1.2 | -0.9 | 0.3 | -3.2 | -2.3 | -1.5 | -3.8 | -1 | -2.8 | -14.6 | -4.9 | -4.9 | -1.1 | -11.3 | 2 | 0.6 | -4 | -13.8 | -14.4 | 4.4 | -3 | 1.5 | -5.8 | -0.1 | 1.4 | 3.8 | -4.5 | -4.7 | -1.7 | 4.8 | 1.8 | -0.6 | -0.2 | 2.1 | -5.2 | -2.8 | -0.5 | 3.8 | -7.3
|  |  | 2 | 1.3 | -1.1 | -2.6 | 2.6 | -1.9 | -12.9 | -14.1 | -4.9 | 0.8 | 1.4 | -0.2 | 2.3 | 2.2 | -1.4 | -0.7 | 0.2 | -3.4 | -2.4 | -1.6 | -3.3 | -1.9 | -2.6 | -14.9 | -6.1 | -5 | -1.4 | -11.7 | 1.5 | 0.3 | -4 | -14.2 | -14.7 | 4.2 | -3.2 | 1.1 | -5.8 | -0.7 | 1.1 | 4 | -4.6 | -5.3 | -1.6 | 4.5 | 1.9 | -0.9 | -0.3 | 2.6 | -5.3 | -3 | -0.4 | 3.4 | -7.4
|  |  | 1.2 | 1.8 | -1.2 | -2.5 | 2.3 | -2.1 | -12.9 | -13.6 | -5 | 0.8 | 1 | -0.6 | 2.4 | 2.2 | -2 | -0.5 | 0.1 | -3.8 | -2.8 | -1.7 | -3.2 | -2 | -2.5 | -15.3 | -6.5 | -4.6 | -1.9 | -11.9 | 1.3 | 0.3 | -3.6 | -14.5 | -15.2 | 4.2 | -3.4 | 0.5 | -5.7 | -0.1 | 1.2 | 3.7 | -4.7 | -5.4 | -1.4 | 4.3 | 2 | -0.8 | -0.3 | 3.1 | -6.5 | -2.4 | -0.4 | 3.3 | -7.1
|  |  | 0.4 | 2.3 | -1.4 | -2.5 | 2.1 | -2.2 | -13 | -13.2 | -5.2 | 0.8 | 0.6 | -1 | 2.5 | 2.1 | -2.6 | -0.4 | 0 | -4.2 | -3.2 | -1.9 | -3 | -2.2 | -2.4 | -15.6 | -6.9 | -4.2 | -2.4 | -12.2 | 1.2 | 0.2 | -3.1 | -14.8 | -15.7 | 4.3 | -3.5 | 0 | -5.5 | 0.5 | 1.2 | 3.4 | -4.9 | -5.4 | -1.3 | 4 | 2.2 | -0.6 | -0.4 | 3.6 | -7.7 | -1.7 | -0.4 | 3.3 | -6.9
|  |  | -0.4 | 2.8 | -1.5 | -2.4 | 1.8 | -2.4 | -13 | -12.7 | -5.3 | 0.8 | 0.2 | -1.4 | 2.6 | 2.1 | -3.2 | -0.2 | -0.1 | -4.6 | -3.6 | -2 | -2.9 | -2.3 | -2.3 | -16 | -7.3 | -3.8 | -2.9 | -12.4 | 1 | 0.2 | -2.7 | -15.1 | -16.2 | 4.3 | -3.7 | -0.6 | -5.4 | 1.1 | 1.3 | 3.1 | -5 | -5.5 | -1.1 | 3.8 | 2.3 | -0.5 | -0.4 | 4.1 | -8.9 | -1.1 | -0.4 | 3.2 | -6.6
|  |  | -0.1 | 2.5 | -1.7 | -2.2 | 2 | -2.5 | -12.3 | -12.1 | -4.9 | 1 | 0.2 | -1.5 | 2.5 | 2.2 | -3.3 | 0 | 0.2 | -5 | -3.8 | -1.1 | -2.8 | -1.4 | -3.1 | -15.2 | -7.8 | -3.5 | -3.2 | -12 | 1.4 | -0.1 | -2.6 | -14.4 | -15.9 | 4.5 | -2.8 | 0.6 | -5.2 | 1.6 | 1.5 | 3.2 | -4.8 | -4.3 | -0.4 | 4.7 | 2.5 | 0 | -0.3 | 4.7 | -8.3 | -0.4 | -0.1 | 4.1 | -6.2
|  |  | 0.3 | 2.1 | -2 | -2 | 2.1 | -2.6 | -11.7 | -11.4 | -4.5 | 1.3 | 0.1 | -1.5 | 2.5 | 2.4 | -3.3 | 0.3 | 0.4 | -5.4 | -4 | -0.3 | -2.7 | -0.6 | -3.8 | -14.3 | -8.4 | -3.3 | -3.5 | -11.6 | 1.7 | -0.4 | -2.6 | -13.6 | -15.7 | 4.7 | -2 | 1.7 | -4.9 | 2.1 | 1.8 | 3.4 | -4.6 | -3.1 | 0.2 | 5.6 | 2.8 | 0.4 | -0.1 | 5.2 | -7.7 | 0.2 | 0.2 | 5.1 | -5.8
|  |  | 0.6 | 1.8 | -2.2 | -1.8 | 2.3 | -2.7 | -11 | -10.8 | -4.1 | 1.5 | 0.1 | -1.6 | 2.4 | 2.5 | -3.4 | 0.5 | 0.7 | -5.8 | -4.2 | 0.6 | -2.6 | 0.3 | -4.6 | -13.5 | -8.9 | -3 | -3.8 | -11.2 | 2.1 | -0.7 | -2.5 | -12.9 | -15.4 | 4.9 | -1.1 | 2.9 | -4.7 | 2.6 | 2 | 3.5 | -4.4 | -1.9 | 0.9 | 6.5 | 3 | 0.9 | 0 | 5.8 | -7.1 | 0.9 | 0.5 | 6 | -5.4
|  |  | 0.4 | 1.6 | -2.2 | -2 | 2.8 | -1.7 | -10.3 | -10.1 | -3.1 | 1 | 0.2 | -1.7 | 2.5 | 2.9 | -3.1 | 0.9 | 0.8 | -6.3 | -4.4 | 1 | -1.9 | 1.9 | -4.3 | -12.2 | -8.2 | -2.6 | -4.1 | -10.3 | 2.8 | -0.7 | -1.6 | -11.8 | -13.9 | 5.2 | -0.1 | 3.5 | -4.2 | 3.1 | 2.2 | 3.8 | -4.2 | -0.1 | 1.4 | 6.5 | 3.2 | 1.7 | 0.2 | 6.7 | -5.4 | 2.3 | 0.7 | 5.6 | -4.3
|  |  | 0.2 | 1.5 | -2.1 | -2.3 | 3.4 | -0.8 | -9.5 | -9.4 | -2.1 | 0.5 | 0.3 | -1.7 | 2.7 | 3.2 | -2.9 | 1.2 | 0.8 | -6.8 | -4.6 | 1.4 | -1.2 | 3.5 | -3.9 | -10.8 | -7.6 | -2.1 | -4.3 | -9.4 | 3.5 | -0.6 | -0.7 | -10.7 | -12.4 | 5.5 | 0.8 | 4 | -3.7 | 3.5 | 2.5 | 4 | -4.1 | 1.8 | 1.9 | 6.5 | 3.4 | 2.5 | 0.4 | 7.5 | -3.8 | 3.7 | 0.8 | 5.3 | -3.2
|  |  | 0 | 1.3 | -2.1 | -2.5 | 3.9 | 0.2 | -8.8 | -8.7 | -1.1 | 0 | 0.4 | -1.8 | 2.8 | 3.6 | -2.6 | 1.6 | 0.9 | -7.3 | -4.8 | 1.8 | -0.5 | 5.1 | -3.6 | -9.5 | -6.9 | -1.7 | -4.6 | -8.5 | 4.2 | -0.6 | 0.2 | -9.6 | -10.9 | 5.8 | 1.8 | 4.6 | -3.2 | 4 | 2.7 | 4.3 | -3.9 | 3.6 | 2.4 | 6.5 | 3.6 | 3.3 | 0.6 | 8.4 | -2.1 | 5.1 | 1 | 4.9 | -2.1
|  |  | -0.1 | 1.4 | -2.4 | -2.1 | 3.6 | 0 | -8.4 | -8.5 | -1.6 | -0.1 | -0.1 | -2.1 | 2.7 | 4.3 | -2.8 | 1.7 | 0.8 | -8.2 | -6.5 | 1.7 | -0.3 | 5 | -3.6 | -9.9 | -7.3 | -2.1 | -6.5 | -8.8 | 3.3 | -1.1 | 0.9 | -10.1 | -11 | 5.7 | 1.1 | 3.1 | -2.6 | 3.4 | 2.7 | 4.3 | -3.9 | 2.5 | 2.4 | 6.2 | 3.6 | 3.1 | 0.5 | 7.4 | -2.3 | 4.9 | 1.1 | 4.5 | -1.9
|  |  | -0.2 | 1.4 | -2.6 | -1.6 | 3.2 | -0.1 | -8 | -8.2 | -2 | -0.3 | -0.7 | -2.5 | 2.7 | 5.1 | -3 | 1.9 | 0.7 | -9.2 | -8.1 | 1.7 | -0.2 | 5 | -3.6 | -10.2 | -7.7 | -2.4 | -8.5 | -9.2 | 2.5 | -1.6 | 1.5 | -10.6 | -11 | 5.7 | 0.4 | 1.7 | -1.9 | 2.8 | 2.8 | 4.3 | -4 | 1.5 | 2.5 | 6 | 3.6 | 3 | 0.5 | 6.4 | -2.5 | 4.7 | 1.3 | 4 | -1.6
|  |  | -0.3 | 1.5 | -2.9 | -1.2 | 2.9 | -0.3 | -7.6 | -8 | -2.5 | -0.4 | -1.2 | -2.8 | 2.6 | 5.8 | -3.2 | 2 | 0.6 | -10.1 | -9.8 | 1.6 | 0 | 4.9 | -3.6 | -10.6 | -8.1 | -2.8 | -10.4 | -9.5 | 1.6 | -2.1 | 2.2 | -11.1 | -11.1 | 5.6 | -0.3 | 0.2 | -1.3 | 2.2 | 2.8 | 4.3 | -4 | 0.4 | 2.5 | 5.7 | 3.6 | 2.8 | 0.4 | 5.4 | -2.7 | 4.5 | 1.4 | 3.6 | -1.4
|  |  | -0.4 | 1.8 | -2.7 | -1.4 | 2.8 | 0.3 | -7.3 | -7.9 | -2.6 | -0.4 | -1.4 | -2.5 | 2.5 | 6 | -3.7 | 2.5 | 0.5 | -9.5 | -9.9 | 1.5 | -0.1 | 4.1 | -3.7 | -10.5 | -8.2 | -3.2 | -11 | -9.9 | 1.4 | -2.8 | 2.1 | -11.3 | -11.4 | 5.5 | -0.9 | -0.3 | -0.9 | 1.3 | 3 | 4 | -4.2 | -0.5 | 2.9 | 5.2 | 3.3 | 2.6 | 0.4 | 3.9 | -2.9 | 4 | 1.5 | 3.2 | -1.5
|  |  | -0.4 | 2.2 | -2.4 | -1.6 | 2.8 | 0.8 | -7.1 | -7.8 | -2.8 | -0.3 | -1.7 | -2.3 | 2.5 | 6.3 | -4.3 | 3 | 0.3 | -8.9 | -10 | 1.3 | -0.2 | 3.4 | -3.7 | -10.5 | -8.2 | -3.6 | -11.5 | -10.4 | 1.2 | -3.6 | 2 | -11.6 | -11.6 | 5.4 | -1.5 | -0.9 | -0.6 | 0.5 | 3.3 | 3.8 | -4.3 | -1.3 | 3.4 | 4.6 | 3.1 | 2.3 | 0.4 | 2.5 | -3 | 3.5 | 1.7 | 2.8 | -1.5
|  |  | -0.5 | 2.5 | -2.2 | -1.8 | 2.7 | 1.4 | -6.8 | -7.7 | -2.9 | -0.3 | -1.9 | -2 | 2.4 | 6.5 | -4.8 | 3.5 | 0.2 | -8.3 | -10.1 | 1.2 | -0.3 | 2.6 | -3.8 | -10.4 | -8.3 | -4 | -12.1 | -10.8 | 1 | -4.3 | 1.9 | -11.8 | -11.9 | 5.3 | -2.1 | -1.4 | -0.2 | -0.4 | 3.5 | 3.5 | -4.5 | -2.2 | 3.8 | 4.1 | 2.8 | 2.1 | 0.4 | 1 | -3.2 | 3 | 1.8 | 2.4 | -1.6
|  |  | -0.6 | 2.6 | -2.5 | -2 | 2.8 | 1 | -6.5 | -7.1 | -3 | -0.2 | -2.3 | -2.2 | 2.3 | 6.5 | -4.7 | 3.6 | 0 | -7.7 | -8.9 | 1 | -0.3 | 2.5 | -4 | -10.1 | -7.7 | -3.9 | -11.3 | -11.2 | 0.9 | -4.9 | 2.2 | -11.8 | -12.8 | 5.3 | -2 | -1.3 | 0.5 | -0.5 | 3.6 | 3.6 | -4.4 | -2 | 3.4 | 4.3 | 2.8 | 2.4 | 0.3 | -0.2 | -0.9 | 2.7 | 2.1 | 2.4 | -2.1
|  |  | -0.7 | 2.7 | -2.7 | -2.1 | 2.8 | 0.7 | -6.3 | -6.4 | -3.2 | -0.1 | -2.6 | -2.5 | 2.3 | 6.6 | -4.5 | 3.7 | -0.1 | -7 | -7.8 | 0.8 | -0.2 | 2.4 | -4.1 | -9.7 | -7.2 | -3.9 | -10.5 | -11.5 | 0.7 | -5.5 | 2.5 | -11.9 | -13.6 | 5.4 | -1.9 | -1.3 | 1.2 | -0.7 | 3.6 | 3.7 | -4.3 | -1.9 | 3.1 | 4.5 | 2.8 | 2.7 | 0.2 | -1.3 | 1.3 | 2.3 | 2.3 | 2.5 | -2.5
|  |  | -0.8 | 2.8 | -3 | -2.3 | 2.9 | 0.3 | -6 | -5.8 | -3.3 | 0 | -3 | -2.7 | 2.2 | 6.6 | -4.4 | 3.8 | -0.3 | -6.4 | -6.6 | 0.6 | -0.2 | 2.3 | -4.3 | -9.4 | -6.6 | -3.8 | -9.7 | -11.9 | 0.6 | -6.1 | 2.8 | -11.9 | -14.5 | 5.4 | -1.8 | -1.2 | 1.9 | -0.8 | 3.7 | 3.8 | -4.2 | -1.7 | 2.7 | 4.7 | 2.8 | 3 | 0.1 | -2.5 | 3.6 | 2 | 2.6 | 2.5 | -3
|  |  | -0.7 | 3.1 | -3.4 | -3.7 | 2.7 | -1.4 | -5.7 | -5.2 | -3.2 | -0.1 | -3.4 | -2.4 | 2.3 | 6.7 | -5 | 3.7 | -0.3 | -6.2 | -6.9 | 0.2 | -0.1 | 2.6 | -4.5 | -9.2 | -7.2 | -3.7 | -9.7 | -12 | 0.7 | -5.9 | 3.2 | -11.3 | -13.8 | 5.5 | -2.2 | -1.5 | 2 | -1 | 3.4 | 3.6 | -4.3 | -1.9 | 2 | 4.6 | 2.8 | 2.7 | 0.1 | -2.5 | 4.3 | 1.5 | 2.6 | 2.7 | -3.1
|  |  | -0.5 | 3.5 | -3.8 | -5.2 | 2.4 | -3.1 | -5.4 | -4.6 | -3 | -0.1 | -3.8 | -2.2 | 2.4 | 6.8 | -5.5 | 3.7 | -0.3 | -6.1 | -7.3 | -0.2 | 0 | 2.9 | -4.8 | -9.1 | -7.7 | -3.7 | -9.6 | -12 | 0.8 | -5.7 | 3.6 | -10.8 | -13 | 5.6 | -2.5 | -1.7 | 2 | -1.2 | 3.2 | 3.4 | -4.4 | -2.2 | 1.3 | 4.4 | 2.8 | 2.4 | 0.1 | -2.6 | 5.1 | 0.9 | 2.7 | 2.9 | -3.1
|  |  | -0.4 | 3.8 | -4.2 | -6.6 | 2.2 | -4.8 | -5.1 | -4 | -2.9 | -0.2 | -4.2 | -1.9 | 2.5 | 6.9 | -6.1 | 3.6 | -0.3 | -5.9 | -7.6 | -0.6 | 0.1 | 3.2 | -5 | -8.9 | -8.3 | -3.6 | -9.6 | -12.1 | 0.9 | -5.5 | 4 | -10.2 | -12.3 | 5.7 | -2.9 | -2 | 2.1 | -1.4 | 2.9 | 3.2 | -4.5 | -2.4 | 0.6 | 4.3 | 2.8 | 2.1 | 0.1 | -2.6 | 5.8 | 0.4 | 2.7 | 3.1 | -3.2
|  |  | -0.2 | 3.9 | -4.3 | -5.5 | 2.3 | -5 | -4.9 | -3.7 | -3 | -0.8 | -4.4 | -1.9 | 2.5 | 6.8 | -6.1 | 3.5 | -0.3 | -6.2 | -7.5 | -0.7 | 0.5 | 3.3 | -4.9 | -8.9 | -8.6 | -3.5 | -8.7 | -12.2 | 0.1 | -6.2 | 4.3 | -9.9 | -11.8 | 5.8 | -3.3 | -1.6 | 2.3 | -1.2 | 2.6 | 3.1 | -4.6 | -2.7 | 0.4 | 4.2 | 2.6 | 1.7 | -0.1 | -2.9 | 5.1 | -0.1 | 2.7 | 3 | -3.4
|  |  | -0.1 | 3.9 | -4.5 | -4.5 | 2.3 | -5.1 | -4.7 | -3.3 | -3.1 | -1.4 | -4.6 | -1.9 | 2.5 | 6.8 | -6 | 3.3 | -0.4 | -6.4 | -7.3 | -0.9 | 0.8 | 3.3 | -4.8 | -8.9 | -8.9 | -3.3 | -7.9 | -12.3 | -0.6 | -7 | 4.7 | -9.5 | -11.3 | 5.8 | -3.6 | -1.2 | 2.5 | -1.1 | 2.4 | 2.9 | -4.8 | -3 | 0.2 | 4 | 2.4 | 1.3 | -0.4 | -3.2 | 4.3 | -0.7 | 2.6 | 3 | -3.6
|  |  | 0.1 | 4 | -4.6 | -3.4 | 2.4 | -5.3 | -4.5 | -3 | -3.2 | -2 | -4.8 | -1.9 | 2.5 | 6.7 | -6 | 3.2 | -0.4 | -6.7 | -7.2 | -1 | 1.2 | 3.4 | -4.7 | -8.9 | -9.2 | -3.2 | -7 | -12.4 | -1.4 | -7.7 | 5 | -9.2 | -10.8 | 5.9 | -4 | -0.8 | 2.7 | -0.9 | 2.1 | 2.8 | -4.9 | -3.3 | 0 | 3.9 | 2.2 | 0.9 | -0.6 | -3.5 | 3.6 | -1.2 | 2.6 | 2.9 | -3.8
|  |  | 0.4 | 4.1 | -5.1 | -3.6 | 2.5 | -4.7 | -4.2 | -2.2 | -2.6 | -2.6 | -4.9 | -2 | 2.5 | 6.7 | -7.3 | 3.4 | -0.4 | -6.7 | -7.6 | -1 | 1.1 | 3.6 | -4.5 | -8.2 | -9.4 | -3.2 | -7 | -11.8 | -1.3 | -8.1 | 4.9 | -8.7 | -10.6 | 5.2 | -4.2 | -0.5 | 2.7 | -0.6 | 2 | 2.2 | -5.3 | -3.5 | -0.5 | 3.6 | 1.7 | 0.7 | -1.1 | -3.8 | 3.4 | -1.4 | 3 | 2.6 | -3.9
|  |  | 0.7 | 4.1 | -5.7 | -3.8 | 2.6 | -4.2 | -3.9 | -1.4 | -2 | -3.1 | -4.9 | -2.1 | 2.6 | 6.6 | -8.5 | 3.5 | -0.4 | -6.7 | -8.1 | -1 | 0.9 | 3.8 | -4.2 | -7.6 | -9.7 | -3.1 | -7 | -11.3 | -1.1 | -8.5 | 4.9 | -8.1 | -10.5 | 4.6 | -4.3 | -0.3 | 2.7 | -0.3 | 2 | 1.5 | -5.6 | -3.8 | -0.9 | 3.4 | 1.3 | 0.6 | -1.5 | -4 | 3.2 | -1.5 | 3.5 | 2.2 | -4.1
|  |  | 1 | 4.2 | -6.2 | -4 | 2.7 | -3.6 | -3.6 | -0.6 | -1.4 | -3.7 | -5 | -2.2 | 2.6 | 6.6 | -9.8 | 3.7 | -0.4 | -6.7 | -8.5 | -1 | 0.8 | 4 | -4 | -6.9 | -9.9 | -3.1 | -7 | -10.7 | -1 | -8.9 | 4.8 | -7.6 | -10.3 | 3.9 | -4.5 | 0 | 2.7 | 0 | 1.9 | 0.9 | -6 | -4 | -1.4 | 3.1 | 0.8 | 0.4 | -2 | -4.3 | 3 | -1.7 | 3.9 | 1.9 | -4.2
|  |  | 1.2 | 3.9 | -6.4 | -4.3 | 3 | -3.3 | -2.9 | -0.3 | -1 | -3.4 | -4.6 | -2.7 | 2.7 | 7 | -8.9 | 3.9 | -0.2 | -6.8 | -7.5 | -1.2 | 0.3 | 4.1 | -4 | -6.3 | -8.2 | -3 | -7 | -10.1 | 0.2 | -7.9 | 5.3 | -7.4 | -9.8 | 4.8 | -3.4 | 0.4 | 2.7 | 0.2 | 1.9 | 1 | -5.7 | -3.3 | -0.9 | 3.3 | 0.5 | 0.9 | -1.5 | -3.5 | 4.3 | -1.1 | 3.7 | 2.1 | -3.7
|  |  | 1.3 | 3.7 | -6.6 | -4.5 | 3.2 | -3 | -2.2 | -0.1 | -0.6 | -3 | -4.3 | -3.3 | 2.7 | 7.4 | -7.9 | 4 | 0 | -6.8 | -6.6 | -1.5 | -0.1 | 4.2 | -3.9 | -5.7 | -6.6 | -2.8 | -6.9 | -9.4 | 1.4 | -6.8 | 5.7 | -7.1 | -9.2 | 5.6 | -2.2 | 0.7 | 2.8 | 0.5 | 1.9 | 1 | -5.5 | -2.7 | -0.4 | 3.6 | 0.3 | 1.5 | -1.1 | -2.6 | 5.6 | -0.6 | 3.6 | 2.2 | -3.3
|  |  | 1.5 | 3.4 | -6.8 | -4.8 | 3.5 | -2.7 | -1.5 | 0.2 | -0.2 | -2.7 | -3.9 | -3.8 | 2.8 | 7.8 | -7 | 4.2 | 0.2 | -6.9 | -5.6 | -1.7 | -0.6 | 4.3 | -3.9 | -5.1 | -4.9 | -2.7 | -6.9 | -8.8 | 2.6 | -5.8 | 6.2 | -6.9 | -8.7 | 6.5 | -1.1 | 1.1 | 2.8 | 0.7 | 1.9 | 1.1 | -5.2 | -2 | 0.1 | 3.8 | 0 | 2 | -0.6 | -1.8 | 6.9 | 0 | 3.4 | 2.4 | -2.8
|  |  | 1.8 | 3.3 | -5.5 | -4.4 | 3.5 | -2.3 | -0.8 | 0.6 | 0.3 | -2.3 | -3.2 | -4.3 | 3 | 8.5 | -6.1 | 4.2 | 0.3 | -6.4 | -5.6 | -1.3 | -0.3 | 4.7 | -4.3 | -4.4 | -4.3 | -2.3 | -6.9 | -7.8 | 3 | -4.6 | 6.3 | -6.3 | -8.4 | 7.3 | -0.4 | 1.3 | 2.7 | 1.1 | 1.9 | 1.5 | -5.5 | -0.7 | 1.1 | 3.8 | 0.2 | 2.5 | -0.4 | -0.9 | 6.4 | 1 | 3.5 | 2.6 | -2.6
|  |  | 2 | 3.1 | -4.1 | -4 | 3.6 | -1.9 | -0.2 | 1 | 0.8 | -1.8 | -2.5 | -4.9 | 3.3 | 9.1 | -5.1 | 4.3 | 0.3 | -5.9 | -5.6 | -0.8 | 0 | 5.1 | -4.6 | -3.7 | -3.8 | -1.8 | -6.8 | -6.9 | 3.5 | -3.4 | 6.3 | -5.8 | -8 | 8.2 | 0.3 | 1.5 | 2.7 | 1.5 | 1.9 | 1.9 | -5.9 | 0.5 | 2.2 | 3.7 | 0.3 | 2.9 | -0.1 | 0 | 5.8 | 2 | 3.7 | 2.9 | -2.4
|  |  | 2.3 | 3 | -2.8 | -3.6 | 3.6 | -1.5 | 0.5 | 1.4 | 1.3 | -1.4 | -1.8 | -5.4 | 3.5 | 9.8 | -4.2 | 4.3 | 0.4 | -5.4 | -5.6 | -0.4 | 0.3 | 5.5 | -5 | -3 | -3.2 | -1.4 | -6.8 | -5.9 | 3.9 | -2.2 | 6.4 | -5.2 | -7.7 | 9 | 1 | 1.7 | 2.6 | 1.9 | 1.9 | 2.3 | -6.2 | 1.8 | 3.2 | 3.7 | 0.5 | 3.4 | 0.1 | 0.9 | 5.3 | 3 | 3.8 | 3.1 | -2.2
|  |  | 2.5 | 2.9 | -2.6 | -3.3 | 3.7 | -1.5 | 0.7 | 1.4 | 1.2 | -1.5 | -1.7 | -5.7 | 3.4 | 9.4 | -4.2 | 4.6 | 0.3 | -6.2 | -5.7 | -1.2 | 0.5 | 5.3 | -5.6 | -2.8 | -3.7 | -1 | -6.9 | -5.8 | 3.9 | -2.7 | 6.3 | -4.9 | -7.3 | 9.1 | 1 | 1.7 | 2.8 | 2 | 1.6 | 2 | -6.5 | 1.4 | 2.6 | 3.3 | 0.7 | 3.1 | 0.2 | 0.2 | 5 | 2.5 | 3.5 | 2.9 | -2.3
|  |  | 2.8 | 2.7 | -2.4 | -3.1 | 3.8 | -1.4 | 0.9 | 1.5 | 1 | -1.5 | -1.5 | -6 | 3.3 | 9.1 | -4.2 | 5 | 0.3 | -6.9 | -5.7 | -2 | 0.6 | 5 | -6.3 | -2.7 | -4.1 | -0.6 | -6.9 | -5.7 | 3.8 | -3.1 | 6.1 | -4.6 | -6.9 | 9.3 | 0.9 | 1.8 | 3 | 2 | 1.4 | 1.6 | -6.9 | 1 | 1.9 | 3 | 0.9 | 2.7 | 0.3 | -0.5 | 4.7 | 2 | 3.3 | 2.7 | -2.5
|  |  | 3 | 2.6 | -2.2 | -2.8 | 3.9 | -1.4 | 1.1 | 1.5 | 0.9 | -1.6 | -1.4 | -6.3 | 3.2 | 8.7 | -4.2 | 5.3 | 0.2 | -7.7 | -5.8 | -2.8 | 0.8 | 4.8 | -6.9 | -2.5 | -4.6 | -0.2 | -7 | -5.6 | 3.8 | -3.6 | 6 | -4.3 | -6.5 | 9.4 | 0.9 | 1.8 | 3.2 | 2.1 | 1.1 | 1.3 | -7.2 | 0.6 | 1.3 | 2.6 | 1.1 | 2.4 | 0.4 | -1.2 | 4.4 | 1.5 | 3 | 2.5 | -2.6
|  |  | 3.7 | 2.1 | -2.2 | -2.9 | 4.3 | -1.4 | 0.3 | 1.5 | 1 | -1.5 | -1.7 | -6.8 | 3.1 | 8.4 | -4.1 | 5.6 | 0.2 | -7.2 | -5.9 | -3.5 | 0.9 | 4.5 | -7.6 | -2.7 | -4.7 | -0.1 | -6.7 | -5.2 | 3.6 | -4 | 6 | -4.2 | -6.3 | 9.6 | 0.8 | 1.8 | 3 | 2 | 0.9 | 1 | -7.8 | 0.3 | 0.7 | 2.4 | 1.1 | 2.1 | 0.5 | -1.8 | 4.7 | 0.5 | 3.5 | 2.2 | -2.7
|  |  | 4.3 | 1.6 | -2.3 | -3.1 | 4.7 | -1.5 | -0.4 | 1.6 | 1.2 | -1.5 | -1.9 | -7.4 | 3.1 | 8.1 | -4.1 | 5.9 | 0.2 | -6.7 | -6.1 | -4.1 | 1 | 4.2 | -8.3 | -2.9 | -4.9 | 0 | -6.5 | -4.8 | 3.3 | -4.5 | 6 | -4.1 | -6 | 9.8 | 0.7 | 1.8 | 2.9 | 2 | 0.7 | 0.6 | -8.3 | 0 | 0 | 2.3 | 1.1 | 1.8 | 0.5 | -2.3 | 4.9 | -0.4 | 4.1 | 1.9 | -2.8
|  |  | 5 | 1.1 | -2.3 | -3.2 | 5.1 | -1.5 | -1.2 | 1.6 | 1.3 | -1.4 | -2.2 | -7.9 | 3 | 7.8 | -4 | 6.2 | 0.2 | -6.2 | -6.2 | -4.8 | 1.1 | 3.9 | -9 | -3.1 | -5 | 0.1 | -6.2 | -4.4 | 3.1 | -4.9 | 6 | -4 | -5.8 | 10 | 0.6 | 1.8 | 2.7 | 1.9 | 0.5 | 0.3 | -8.9 | -0.3 | -0.6 | 2.1 | 1.1 | 1.5 | 0.6 | -2.9 | 5.2 | -1.4 | 4.6 | 1.6 | -2.9
|  |  | 5 | 1.5 | -2.2 | -3.1 | 4.7 | -1.5 | -1.1 | 1.6 | 1.1 | -1.2 | -2.1 | -8.3 | 2.6 | 7.7 | -4.1 | 6 | 0.3 | -6.1 | -5.9 | -4.5 | 1.1 | 3.8 | -9 | -4 | -5.3 | 0.5 | -5.9 | -4.4 | 3 | -5.3 | 5.6 | -4.2 | -5.4 | 9.3 | 0.6 | 1.8 | 2.6 | 1.4 | 0.5 | 0.2 | -9.2 | -0.5 | -0.7 | 1.7 | 1.1 | 0.6 | 0.8 | -2.7 | 5.3 | -1.5 | 5.4 | 1.5 | -2.8
|  |  | 5 | 1.8 | -2.2 | -3 | 4.2 | -1.6 | -1 | 1.6 | 0.8 | -1.1 | -2.1 | -8.6 | 2.2 | 7.6 | -4.1 | 5.8 | 0.5 | -6 | -5.7 | -4.3 | 1.2 | 3.8 | -9 | -4.8 | -5.6 | 0.8 | -5.5 | -4.4 | 2.9 | -5.7 | 5.3 | -4.5 | -5.1 | 8.7 | 0.6 | 1.9 | 2.5 | 1 | 0.5 | 0.2 | -9.4 | -0.8 | -0.9 | 1.3 | 1.1 | -0.2 | 1.1 | -2.5 | 5.4 | -1.5 | 6.1 | 1.3 | -2.8
|  |  | 5 | 2.2 | -2.1 | -2.9 | 3.8 | -1.6 | -0.9 | 1.6 | 0.6 | -0.9 | -2 | -9 | 1.8 | 7.5 | -4.2 | 5.6 | 0.6 | -5.9 | -5.4 | -4 | 1.2 | 3.7 | -9 | -5.7 | -5.9 | 1.2 | -5.2 | -4.4 | 2.8 | -6.1 | 4.9 | -4.7 | -4.7 | 8 | 0.6 | 1.9 | 2.4 | 0.5 | 0.5 | 0.1 | -9.7 | -1 | -1 | 0.9 | 1.1 | -1.1 | 1.3 | -2.3 | 5.5 | -1.6 | 6.9 | 1.2 | -2.7
|  |  | 4.7 | 2.2 | -1.9 | -3 | 3.9 | -1.5 | -1.2 | 1.6 | 0.5 | -0.6 | -1.5 | -9.1 | 1.3 | 7.4 | -4.2 | 5.3 | 0.5 | -6.1 | -5.9 | -3.5 | 1.1 | 3.7 | -9.1 | -6.1 | -5.9 | 1.3 | -6.6 | -4.5 | 2.6 | -6.2 | 4.4 | -4.9 | -4.6 | 7.9 | 0.6 | 1.7 | 2.2 | 0.2 | 0.4 | 0.2 | -10.9 | -1.4 | -1.2 | 0.7 | 1 | -1.5 | 1.4 | -2.5 | 5.1 | -1.9 | 6.9 | 0.9 | -2.3
|  |  | 4.4 | 2.2 | -1.8 | -3.2 | 4.1 | -1.5 | -1.6 | 1.5 | 0.5 | -0.4 | -0.9 | -9.2 | 0.7 | 7.3 | -4.2 | 4.9 | 0.5 | -6.4 | -6.3 | -3 | 0.9 | 3.7 | -9.1 | -6.4 | -5.9 | 1.5 | -8.1 | -4.7 | 2.3 | -6.4 | 3.8 | -5.2 | -4.4 | 7.7 | 0.6 | 1.4 | 1.9 | 0 | 0.4 | 0.3 | -12 | -1.9 | -1.5 | 0.5 | 1 | -1.8 | 1.5 | -2.8 | 4.7 | -2.1 | 7 | 0.5 | -2
|  |  | 4.1 | 2.2 | -1.6 | -3.3 | 4.2 | -1.4 | -1.9 | 1.5 | 0.4 | -0.1 | -0.4 | -9.3 | 0.2 | 7.2 | -4.2 | 4.6 | 0.4 | -6.6 | -6.8 | -2.5 | 0.8 | 3.7 | -9.2 | -6.8 | -5.9 | 1.6 | -9.5 | -4.8 | 2.1 | -6.5 | 3.3 | -5.4 | -4.3 | 7.6 | 0.6 | 1.2 | 1.7 | -0.3 | 0.3 | 0.4 | -13.2 | -2.3 | -1.7 | 0.3 | 0.9 | -2.2 | 1.6 | -3 | 4.3 | -2.4 | 7 | 0.2 | -1.6
|  |  | 4.2 | 2.5 | -1.2 | -3.5 | 3.9 | -1.1 | -3 | 1.4 | 0.4 | 0.1 | -0.1 | -9.5 | 0 | 7 | -4.1 | 4.4 | 0.5 | -6.9 | -7.4 | -1.3 | 0.9 | 3.7 | -9.4 | -7.2 | -5.8 | 1.6 | -9.3 | -4.7 | 2 | -5.7 | 3.5 | -6.1 | -4.2 | 7.1 | 0.6 | 1.1 | 1.6 | -0.7 | 0.3 | 0.3 | -14.3 | -2 | -1.5 | 0.2 | 0.9 | -2.1 | 1.8 | -3.1 | 4 | -2.7 | 6.6 | -0.1 | -2
|  |  | 4.3 | 2.8 | -0.7 | -3.7 | 3.6 | -0.7 | -4.1 | 1.2 | 0.3 | 0.2 | 0.1 | -9.8 | -0.1 | 6.9 | -3.9 | 4.1 | 0.5 | -7.3 | -8 | 0 | 0.9 | 3.6 | -9.5 | -7.7 | -5.7 | 1.7 | -9 | -4.7 | 1.9 | -4.9 | 3.6 | -6.7 | -4.1 | 6.5 | 0.7 | 1.1 | 1.6 | -1.1 | 0.4 | 0.1 | -15.5 | -1.8 | -1.4 | 0 | 0.9 | -1.9 | 1.9 | -3.3 | 3.8 | -2.9 | 6.2 | -0.4 | -2.4
|  |  | 4.4 | 3.1 | -0.3 | -3.9 | 3.3 | -0.4 | -5.2 | 1.1 | 0.3 | 0.4 | 0.4 | -10 | -0.3 | 6.7 | -3.8 | 3.9 | 0.6 | -7.6 | -8.6 | 1.2 | 1 | 3.6 | -9.7 | -8.1 | -5.6 | 1.7 | -8.8 | -4.6 | 1.8 | -4.1 | 3.8 | -7.4 | -4 | 6 | 0.7 | 1 | 1.5 | -1.5 | 0.4 | 0 | -16.6 | -1.5 | -1.2 | -0.1 | 0.9 | -1.8 | 2.1 | -3.4 | 3.5 | -3.2 | 5.8 | -0.7 | -2.8
|  |  | 4.1 | 3.5 | 0 | -4.2 | 2.7 | 0 | -5.9 | 0.9 | 0.3 | 0.5 | 0.5 | -10.1 | -0.4 | 6.1 | -3.6 | 3.9 | 0.7 | -7.8 | -8.3 | 1.3 | 1.1 | 3.5 | -10 | -7.9 | -5.9 | 1.7 | -8.7 | -4.7 | 1.9 | -3.8 | 3.4 | -7.4 | -4.4 | 5.5 | 0.6 | 1.2 | 1.3 | -1 | 0.4 | -0.1 | -16.8 | -1.6 | -0.7 | -0.1 | 0.8 | -1.6 | 2.2 | -3.1 | 3.3 | -2.4 | 5.5 | -1 | -2.5
|  |  | 3.7 | 3.8 | 0.2 | -4.4 | 2.1 | 0.5 | -6.7 | 0.7 | 0.2 | 0.5 | 0.5 | -10.1 | -0.6 | 5.6 | -3.4 | 3.9 | 0.8 | -7.9 | -7.9 | 1.4 | 1.3 | 3.4 | -10.3 | -7.8 | -6.2 | 1.8 | -8.6 | -4.8 | 1.9 | -3.6 | 2.9 | -7.4 | -4.7 | 5 | 0.4 | 1.3 | 1.1 | -0.6 | 0.4 | -0.1 | -17 | -1.8 | -0.3 | -0.1 | 0.8 | -1.3 | 2.3 | -2.9 | 3.1 | -1.7 | 5.1 | -1.4 | -2.1
|  |  | 3.4 | 4.2 | 0.5 | -4.7 | 1.5 | 0.9 | -7.4 | 0.5 | 0.2 | 0.6 | 0.6 | -10.2 | -0.7 | 5 | -3.2 | 3.9 | 0.9 | -8.1 | -7.6 | 1.5 | 1.4 | 3.3 | -10.6 | -7.6 | -6.5 | 1.8 | -8.5 | -4.9 | 2 | -3.3 | 2.5 | -7.4 | -5.1 | 4.5 | 0.3 | 1.5 | 0.9 | -0.1 | 0.4 | -0.2 | -17.2 | -1.9 | 0.2 | -0.1 | 0.7 | -1.1 | 2.4 | -2.6 | 2.9 | -0.9 | 4.8 | -1.7 | -1.8
|  |  | 2.9 | 4.2 | 0.5 | -4.3 | 1.3 | 0.9 | -6.6 | 0.5 | 0.2 | 0.8 | 0.5 | -10.2 | -0.6 | 5 | -2.9 | 4.1 | 1.2 | -8.2 | -7.6 | 1.7 | 1.7 | 3.2 | -10.8 | -7.3 | -5.7 | 1.7 | -8.3 | -5.1 | 2.4 | -3.2 | 2.6 | -7.2 | -4.7 | 4.5 | 0.4 | 1.7 | 1.1 | 0.2 | 0.5 | -0.2 | -15.6 | -1.6 | 0.9 | -0.1 | 0.7 | -0.4 | 2.4 | -2.3 | 3.5 | -0.4 | 5.1 | -1.6 | -1.8
|  |  | 2.3 | 4.2 | 0.4 | -4 | 1 | 1 | -5.9 | 0.5 | 0.2 | 1.1 | 0.5 | -10.3 | -0.4 | 5.1 | -2.7 | 4.2 | 1.5 | -8.4 | -7.7 | 1.8 | 1.9 | 3.1 | -11 | -7.1 | -4.9 | 1.5 | -8.2 | -5.4 | 2.8 | -3 | 2.7 | -7 | -4.4 | 4.4 | 0.5 | 2 | 1.3 | 0.5 | 0.5 | -0.3 | -14 | -1.4 | 1.7 | -0.1 | 0.7 | 0.4 | 2.4 | -1.9 | 4.1 | 0.2 | 5.3 | -1.4 | -1.8
|  |  | 1.8 | 4.2 | 0.4 | -3.6 | 0.8 | 1 | -5.1 | 0.5 | 2.1 | 1.3 | 0.4 | -10.3 | -0.3 | 5.1 | -2.4 | 4.4 | 1.8 | -8.5 | -7.7 | 2 | 2.2 | 3 | -11.2 | -6.8 | -4.1 | 1.4 | -8 | -5.6 | 3.2 | -2.9 | 2.8 | -6.8 | -4 | 4.4 | 0.6 | 2.2 | 1.5 | 0.8 | 0.6 | -0.3 | -12.4 | -1.1 | 2.4 | -0.1 | 0.7 | 1.1 | 2.4 | -1.6 | 4.7 | 0.7 | 5.6 | -1.3 | -1.8
|  |  | 1.8 | 4.4 | 0.6 | -3 | 1.3 | 1.4 | -3.4 | 1 | 0.4 | 1.5 | 0.8 | -10.4 | -0.1 | 5 | -2.3 | 4.5 | 2.4 | -8.4 | -7.4 | 2.3 | 2.3 | 3.3 | -11.2 | -5.6 | -3.3 | 1.3 | -7.6 | -5 | 3.2 | -2.5 | 3.4 | -6.1 | -3.8 | 4.6 | 0.3 | 2.3 | 1.8 | 1.3 | 0.7 | -0.4 | -11 | -0.9 | 3.6 | 0.1 | 0.8 | 1.9 | 2.8 | -1.1 | 5 | 2.1 | 6.1 | -1.1 | -1.6
|  |  | 1.8 | 4.6 | 0.7 | -2.5 | 1.7 | 1.8 | -1.8 | 1.5 | 0.5 | 1.8 | 1.2 | -10.4 | 0.1 | 4.8 | -2.1 | 4.7 | 3 | -8.4 | -7 | 2.7 | 2.5 | 3.5 | -11.3 | -4.5 | -2.4 | 1.1 | -7.3 | -4.5 | 3.2 | -2.1 | 4 | -5.4 | -3.6 | 4.8 | -0.1 | 2.5 | 2 | 1.9 | 0.9 | -0.5 | -9.7 | -0.7 | 4.7 | 0.2 | 0.9 | 2.6 | 3.2 | -0.5 | 5.2 | 3.4 | 6.7 | -0.9 | -1.4
|  |  | 1.8 | 4.8 | 0.9 | -1.9 | 2.2 | 2.2 | -0.1 | 2 | 0.7 | 2 | 1.6 | -10.5 | 0.3 | 4.7 | -2 | 4.8 | 3.6 | -8.3 | -6.7 | 3 | 2.6 | 3.8 | -11.3 | -3.3 | -1.6 | 1 | -6.9 | -3.9 | 3.2 | -1.7 | 4.6 | -4.7 | -3.4 | 5 | -0.4 | 2.6 | 2.3 | 2.4 | 1 | -0.6 | -8.3 | -0.5 | 5.9 | 0.4 | 1 | 3.4 | 3.6 | 0 | 5.5 | 4.8 | 7.2 | -0.7 | -1.2
|  |  | 1.7 | 5 | 0.9 | -1.5 | 1.6 | 2.2 | -0.2 | 1.5 | 0.9 | 2 | 1.7 | -10.8 | 0.4 | 3.3 | -1.7 | 4.1 | 3.8 | -8.6 | -7.3 | 2.6 | 2.7 | 3.7 | -11.9 | -3.5 | -1.9 | 0.8 | -7.5 | -4.2 | 3.1 | -1.6 | 4.3 | -4 | -3.6 | 4.5 | -0.4 | 2.4 | 2.1 | 2.3 | 1.1 | -0.8 | -9.1 | -0.3 | 6.7 | 0.3 | 1.1 | 4.4 | 3 | 0.3 | 5.4 | 5.4 | 6.6 | -1.1 | -1
|  |  | 1.5 | 5.1 | 0.9 | -1.2 | 1.1 | 2.2 | -0.3 | 1.1 | 1 | 2 | 1.7 | -11.1 | 0.4 | 1.9 | -1.3 | 3.3 | 4.1 | -8.8 | -7.9 | 2.2 | 2.9 | 3.6 | -12.6 | -3.6 | -2.1 | 0.7 | -8.2 | -4.6 | 3.1 | -1.6 | 4.1 | -3.4 | -3.7 | 3.9 | -0.5 | 2.3 | 2 | 2.2 | 1.3 | -1 | -9.8 | -0.2 | 7.6 | 0.1 | 1.2 | 5.3 | 2.3 | 0.7 | 5.3 | 6 | 6.1 | -1.4 | -0.8
|  |  | 1.4 | 5.3 | 0.9 | -0.8 | 0.5 | 2.2 | -0.4 | 0.6 | 1.2 | 2 | 1.8 | -11.4 | 0.5 | 0.5 | -1 | 2.6 | 4.3 | -9.1 | -8.5 | 1.8 | 3 | 3.5 | -13.2 | -3.8 | -2.4 | 0.5 | -8.8 | -4.9 | 3 | -1.5 | 3.8 | -2.7 | -3.9 | 3.4 | -0.5 | 2.1 | 1.8 | 2.1 | 1.4 | -1.2 | -10.6 | 0 | 8.4 | 0 | 1.3 | 6.3 | 1.7 | 1 | 5.2 | 6.6 | 5.5 | -1.8 | -0.6
|  |  | 1.5 | 5.4 | 0.6 | -0.9 | 0.4 | 1.9 | -1.8 | 0.4 | 1 | 1.9 | 1.6 | -11.7 | 0.5 | 0 | -0.5 | 2.3 | 4.4 | -9.3 | -9 | 1.1 | 3.6 | 3.3 | -13.6 | -4.4 | -2.4 | 0.3 | -9.3 | -5 | 2.8 | -1 | 3.5 | -3.1 | -4.1 | 2.7 | -0.4 | 2 | 2.3 | 2 | 1.5 | -1.3 | -11.6 | 0.3 | 8.8 | -0.2 | 1.3 | 6.8 | 1.8 | 1.1 | 5 | 7 | 4.9 | -1.6 | -0.3
|  |  | 1.6 | 5.6 | 0.2 | -0.9 | 0.3 | 1.7 | -3.2 | 0.3 | 0.9 | 1.9 | 1.5 | -12.1 | 0.5 | -0.6 | 0.1 | 1.9 | 4.6 | -9.5 | -9.4 | 0.3 | 4.1 | 3 | -13.9 | -5.1 | -2.3 | 0 | -9.7 | -5.1 | 2.7 | -0.4 | 3.2 | -3.5 | -4.2 | 2.1 | -0.2 | 2 | 2.9 | 1.8 | 1.6 | -1.4 | -12.5 | 0.5 | 9.2 | -0.3 | 1.4 | 7.4 | 1.9 | 1.1 | 4.9 | 7.5 | 4.4 | -1.5 | -0.1
|  |  | 1.7 | 5.7 | -0.1 | -1 | 0.2 | 1.4 | -4.6 | 0.1 | 0.7 | 1.8 | 1.3 | -12.4 | 0.5 | -1.1 | 0.6 | 1.6 | 4.7 | -9.7 | -9.9 | -0.4 | 4.7 | 2.8 | -14.3 | -5.7 | -2.3 | -0.2 | -10.2 | -5.2 | 2.5 | 0.1 | 2.9 | -3.9 | -4.4 | 1.4 | -0.1 | 1.9 | 3.4 | 1.7 | 1.7 | -1.5 | -13.5 | 0.8 | 9.6 | -0.5 | 1.4 | 7.9 | 2 | 1.2 | 4.7 | 7.9 | 3.8 | -1.3 | 0.2
|  |  | 1.7 | 5.6 | -0.4 | -0.6 | 0.2 | 0.9 | -4.9 | 0.1 | 0.7 | 1.7 | 1.1 | -12.9 | 0.6 | -1.5 | 0.5 | 1.5 | 4.2 | -9.9 | -10.2 | -0.4 | 5.3 | 2.7 | -13.7 | -5.4 | -2.1 | -0.5 | -10.5 | -5.3 | 2.2 | 0.4 | 2.8 | -4.1 | -4.5 | 1 | -0.2 | 1.6 | 3.5 | 1.5 | 1.7 | -1.6 | -12.7 | 0.7 | 9.9 | -0.6 | 1.5 | 8.5 | 1.4 | 0.8 | 4.2 | 8.9 | 4 | -1.4 | 0.2
|  |  | 1.7 | 5.6 | -0.6 | -0.3 | 0.3 | 0.3 | -5.3 | 0 | 0.6 | 1.5 | 0.8 | -13.3 | 0.6 | -2 | 0.5 | 1.3 | 3.7 | -10.1 | -10.4 | -0.4 | 5.9 | 2.5 | -13.2 | -5 | -1.8 | -0.7 | -10.8 | -5.5 | 1.8 | 0.6 | 2.6 | -4.4 | -4.6 | 0.7 | -0.2 | 1.2 | 3.7 | 1.3 | 1.6 | -1.6 | -12 | 0.7 | 10.2 | -0.8 | 1.5 | 9.1 | 0.8 | 0.4 | 3.7 | 9.8 | 4.2 | -1.4 | 0.2
|  |  | 1.7 | 5.5 | -0.9 | 0.1 | 0.3 | -0.2 | -5.6 | 0 | 0.6 | 1.4 | 0.6 | -13.8 | 0.7 | -2.4 | 0.4 | 1.2 | 3.2 | -10.3 | -10.7 | -0.4 | 6.5 | 2.4 | -12.6 | -4.7 | -1.6 | -1 | -11.1 | -5.6 | 1.5 | 0.9 | 2.5 | -4.6 | -4.7 | 0.3 | -0.3 | 0.9 | 3.8 | 1.1 | 1.6 | -1.7 | -11.2 | 0.6 | 10.5 | -0.9 | 1.6 | 9.7 | 0.2 | 0 | 3.2 | 10.8 | 4.4 | -1.5 | 0.2
|  |  | 1.6 | 5.3 | -0.9 | 0.7 | 0.4 | -0.3 | -5.8 | 0 | 0.5 | 0.9 | 0.6 | -14.2 | 0.6 | -2.7 | 0.1 | 1.1 | 3.2 | -10.3 | -10.9 | -0.4 | 6.6 | 2.4 | -12.5 | -5.2 | -1.8 | -1.3 | -11.4 | -5.8 | 1.4 | -0.3 | 2 | -5 | -5.5 | 0.3 | -0.4 | 0.8 | 3.7 | 1.2 | 1.6 | -1.8 | -10.4 | 0.6 | 10.2 | -1 | 0.7 | 9.6 | 0.1 | -0.1 | 2.6 | 10.5 | 4.2 | -1.6 | 0.2
|  |  | 1.4 | 5 | -0.8 | 1.2 | 0.6 | -0.3 | -6 | 0 | 0.3 | 0.5 | 0.6 | -14.6 | 0.4 | -3.1 | -0.3 | 1 | 3.3 | -10.3 | -11.2 | -0.5 | 6.6 | 2.3 | -12.5 | -5.6 | -2 | -1.7 | -11.7 | -6 | 1.4 | -1.5 | 1.4 | -5.4 | -6.2 | 0.3 | -0.6 | 0.7 | 3.5 | 1.2 | 1.5 | -2 | -9.5 | 0.5 | 9.9 | -1 | -0.2 | 9.5 | -0.1 | -0.1 | 2.1 | 10.3 | 4.1 | -1.8 | 0.2
|  |  | 1.3 | 4.8 | -0.8 | 1.8 | 0.7 | -0.4 | -6.2 | 0 | 0.2 | 0 | 0.6 | -15 | 0.3 | -3.4 | -0.6 | 0.9 | 3.3 | -10.3 | -11.4 | -0.5 | 6.7 | 2.3 | -12.4 | -6.1 | -2.2 | -2 | -12 | -6.2 | 1.3 | -2.7 | 0.9 | -5.8 | -7 | 0.3 | -0.7 | 0.6 | 3.4 | 1.3 | 1.5 | -2.1 | -8.7 | 0.5 | 9.6 | -1.1 | -1.1 | 9.4 | -0.2 | -0.2 | 1.5 | 10 | 3.9 | -1.9 | 0.2
|  |  | 1.3 | 4.9 | -0.8 | 1.9 | 0.6 | -0.6 | -5.9 | 0.1 | 0.1 | -0.5 | -0.3 | -16.1 | 0.2 | -3.2 | -1.3 | 0.9 | 3 | -10.5 | -11.7 | -0.4 | 6.8 | 1 | -12.8 | -6.3 | -1.8 | -2.4 | -12.2 | -6.3 | 1.4 | -3 | 0.8 | -6.3 | -7.4 | 0.8 | -1 | 0.5 | 3.2 | 1.3 | 1.4 | -2.2 | -8.5 | 0.5 | 9.5 | -1 | 0 | 9.3 | -0.4 | -0.3 | 0.3 | 9.3 | 3.7 | -2 | 1.1
|  |  | 1.2 | 5 | -0.7 | 1.9 | 0.5 | -0.7 | -5.5 | 0.2 | -0.1 | -1.1 | -1.2 | -17.1 | 0.2 | -3 | -2.1 | 0.8 | 2.6 | -10.8 | -11.9 | -0.3 | 6.8 | -0.3 | -13.2 | -6.6 | -1.5 | -2.8 | -12.4 | -6.3 | 1.4 | -3.2 | 0.6 | -6.7 | -7.7 | 1.3 | -1.4 | 0.5 | 3.1 | 1.3 | 1.4 | -2.3 | -8.3 | 0.6 | 9.5 | -1 | 1.2 | 9.1 | -0.7 | -0.3 | -0.8 | 8.5 | 3.6 | -2.1 | 1.9
|  |  | 1.2 | 5.1 | -0.7 | 2 | 0.4 | -0.9 | -5.2 | 0.3 | -0.2 | -1.6 | -2.1 | -18.2 | 0.1 | -2.8 | -2.8 | 0.8 | 2.3 | -11 | -12.2 | -0.2 | 6.9 | -1.6 | -13.6 | -6.8 | -1.1 | -3.2 | -12.6 | -6.4 | 1.5 | -3.5 | 0.5 | -7.2 | -8.1 | 1.8 | -1.7 | 0.4 | 2.9 | 1.3 | 1.3 | -2.4 | -8.1 | 0.6 | 9.4 | -0.9 | 2.3 | 9 | -0.9 | -0.4 | -2 | 7.8 | 3.4 | -2.2 | 2.8
|  |  | 1 | 5.1 | -0.8 | 2.5 | 0.3 | -0.8 | -5.7 | 0.1 | -0.2 | -2 | -2.5 | -17.9 | 0.2 | -3.3 | -2.7 | 0.4 | 1.9 | -10.7 | -11.7 | -0.3 | 6.9 | -1.2 | -14.3 | -7.2 | -0.6 | -3.5 | -12.7 | -6.6 | 1.4 | -4.1 | 0.9 | -7.6 | -8.3 | 1.9 | -2.3 | 0.3 | 2.8 | 1.3 | 1.4 | -2.2 | -8.1 | 0.6 | 9.4 | -1 | 2.9 | 9.2 | -0.9 | -0.4 | -1.8 | 8.1 | 3.5 | -2.4 | 3.3
|  |  | 0.8 | 5.1 | -1 | 2.9 | 0.3 | -0.8 | -6.3 | -0.2 | -0.2 | -2.4 | -3 | -17.7 | 0.2 | -3.7 | -2.7 | 0 | 1.6 | -10.4 | -11.1 | -0.5 | 6.9 | -0.8 | -14.9 | -7.5 | -0.2 | -3.7 | -12.9 | -6.7 | 1.3 | -4.7 | 1.2 | -7.9 | -8.4 | 2 | -2.9 | 0.3 | 2.7 | 1.3 | 1.6 | -2.1 | -8.2 | 0.6 | 9.4 | -1 | 3.6 | 9.3 | -0.8 | -0.4 | -1.5 | 8.5 | 3.7 | -2.5 | 3.7
|  |  | 0.6 | 5.1 | -1.1 | 3.4 | 0.2 | -0.7 | -6.8 | -0.4 | -0.2 | -2.8 | -3.4 | -17.4 | 0.3 | -4.2 | -2.6 | -0.4 | 1.2 | -10.1 | -10.6 | -0.6 | 6.9 | -0.4 | -15.6 | -7.9 | 0.3 | -4 | -13 | -6.9 | 1.2 | -5.3 | 1.6 | -8.3 | -8.6 | 2.1 | -3.5 | 0.2 | 2.6 | 1.3 | 1.7 | -1.9 | -8.2 | 0.6 | 9.4 | -1.1 | 4.2 | 9.5 | -0.8 | -0.4 | -1.3 | 8.8 | 3.8 | -2.7 | 4.2
|  |  | 0.7 | 5 | -1.3 | 3.4 | 0.3 | -0.7 | -6.2 | -0.4 | -0.1 | -2.8 | -3.1 | -16.4 | 0.4 | -4 | -2.4 | 0.2 | 1.2 | -8.9 | -9.9 | 0.6 | 6.8 | 0 | -15.3 | -8.1 | 0.7 | -3.6 | -11.9 | -7 | 1.2 | -4.7 | 2.1 | -8.5 | -8.4 | 2.5 | -3.9 | 0.2 | 2.6 | 1.4 | 1.3 | -1.6 | -7.8 | 0.6 | 9.4 | -1.2 | 4.5 | 9.7 | -0.5 | -0.4 | -0.4 | 9.2 | 3.7 | -2.6 | 4.5
|  |  | 0.9 | 4.9 | -1.6 | 3.5 | 0.3 | -0.6 | -5.7 | -0.3 | 0.1 | -2.8 | -2.8 | -15.4 | 0.4 | -3.7 | -2.2 | 0.7 | 1.1 | -7.8 | -9.3 | 1.7 | 6.8 | 0.4 | -15 | -8.3 | 1.2 | -3.1 | -10.8 | -7 | 1.1 | -4 | 2.5 | -8.6 | -8.3 | 2.8 | -4.3 | 0.3 | 2.6 | 1.4 | 0.9 | -1.4 | -7.4 | 0.6 | 9.5 | -1.2 | 4.9 | 9.8 | -0.1 | -0.4 | 0.4 | 9.6 | 3.6 | -2.5 | 4.7
|  |  | 1 | 4.8 | -1.8 | 3.5 | 0.4 | -0.6 | -5.1 | -0.3 | 0.2 | -2.8 | -2.5 | -14.4 | 0.5 | -3.5 | -2 | 1.3 | 1.1 | -6.6 | -8.6 | 2.9 | 6.7 | 0.8 | -14.7 | -8.5 | 1.6 | -2.7 | -9.7 | -7.1 | 1.1 | -3.4 | 3 | -8.8 | -8.1 | 3.2 | -4.7 | 0.3 | 2.6 | 1.5 | 0.5 | -1.1 | -7 | 0.6 | 9.5 | -1.3 | 5.2 | 10 | 0.2 | -0.4 | 1.3 | 10 | 3.5 | -2.4 | 5
|  |  | 1.3 | 4.9 | -1.2 | 3.1 | 0.5 | -0.3 | -4.4 | 0 | 0.2 | -2 | -1.7 | -13.3 | 0.8 | -3 | -1.6 | 1.4 | 1.3 | -5.7 | -7.3 | 3.1 | 6.8 | 0.9 | -12.5 | -7.5 | 1.8 | -1.9 | -8.1 | -6.2 | 1.3 | -2.3 | 3.5 | -7.7 | -6.7 | 3.5 | -4.3 | 0.3 | 2.7 | 1.4 | 0.9 | -1.1 | -6.2 | 0.4 | 9.9 | -1 | 4.4 | 10.3 | 0.4 | -0.4 | 1.3 | 10.2 | 4.2 | -2.1 | 4.8
|  |  | 1.6 | 5 | -0.7 | 2.6 | 0.7 | 0.1 | -3.8 | 0.3 | 0.3 | -1.1 | -0.9 | -12.3 | 1.2 | -2.6 | -1.3 | 1.5 | 1.5 | -4.8 | -6.1 | 3.4 | 6.9 | 1.1 | -10.3 | -6.5 | 2 | -1 | -6.6 | -5.4 | 1.4 | -1.1 | 4.1 | -6.7 | -5.2 | 3.8 | -3.9 | 0.4 | 2.7 | 1.2 | 1.4 | -1 | -5.5 | 0.3 | 10.2 | -0.7 | 3.6 | 10.5 | 0.6 | -0.4 | 1.3 | 10.5 | 4.9 | -1.8 | 4.6
|  |  | 1.9 | 5.1 | -0.1 | 2.2 | 0.8 | 0.4 | -3.1 | 0.6 | 0.3 | -0.3 | -0.1 | -11.2 | 1.5 | -2.1 | -0.9 | 1.6 | 1.7 | -3.9 | -4.8 | 3.6 | 7 | 1.2 | -8.1 | -5.5 | 2.2 | -0.2 | -5 | -4.5 | 1.6 | 0 | 4.6 | -5.6 | -3.8 | 4.1 | -3.5 | 0.4 | 2.8 | 1.1 | 1.8 | -1 | -4.7 | 0.1 | 10.6 | -0.4 | 2.8 | 10.8 | 0.8 | -0.4 | 1.3 | 10.7 | 5.6 | -1.5 | 4.4
|  |  | 1.5 | 4.9 | -0.4 | 2 | 0.7 | -0.1 | -3.7 | -0.4 | 0.3 | -0.1 | -0.1 | -10.6 | 1.8 | -2.5 | -1.8 | 1.5 | 1.4 | -4.3 | -5.4 | 3.1 | 6.8 | 1.1 | -7 | -5.8 | 2 | -0.7 | -5.7 | -4.5 | 1.6 | -0.7 | 4.1 | -6 | -4.7 | 3.7 | -3.6 | 0.4 | 2.6 | 1 | 1.8 | -1 | -4.9 | -0.1 | 10.5 | -0.7 | 2.5 | 10.8 | 1.2 | -0.8 | 1 | 10.7 | 5.4 | -1.7 | 4.4
|  |  | 1 | 4.6 | -0.6 | 1.9 | 0.6 | -0.7 | -4.4 | -1.4 | 0.3 | 0 | -0.2 | -10 | 2 | -2.8 | -2.7 | 1.3 | 1 | -4.7 | -5.9 | 2.6 | 6.6 | 1 | -6 | -6 | 1.9 | -1.2 | -6.3 | -4.6 | 1.6 | -1.5 | 3.5 | -6.4 | -5.7 | 3.4 | -3.6 | 0.3 | 2.3 | 0.8 | 1.7 | -1.1 | -5.1 | -0.3 | 10.5 | -0.9 | 2.2 | 10.8 | 1.5 | -1.2 | 0.8 | 10.7 | 5.3 | -2 | 4.4
|  |  | 0.6 | 4.4 | -0.9 | 1.7 | 0.5 | -1.2 | -5 | -2.4 | 0.3 | 0.2 | -0.2 | -9.4 | 2.3 | -3.2 | -3.6 | 1.2 | 0.7 | -5.1 | -6.5 | 2.1 | 6.4 | 0.9 | -4.9 | -6.3 | 1.7 | -1.7 | -7 | -4.6 | 1.6 | -2.2 | 3 | -6.8 | -6.6 | 3 | -3.7 | 0.3 | 2.1 | 0.7 | 1.7 | -1.1 | -5.3 | -0.5 | 10.4 | -1.2 | 1.9 | 10.8 | 1.9 | -1.6 | 0.5 | 10.7 | 5.1 | -2.2 | 4.4
|  |  | -0.1 | 4.4 | -1.9 | 1.8 | 0.1 | -2.1 | -5.8 | -2.9 | 0.1 | 0.2 | -0.1 | -9 | 2.2 | -3.5 | -3.2 | 1 | 0.5 | -5.4 | -7 | 1 | 6 | 0.1 | -4.1 | -6.9 | 1.8 | -2.2 | -7.4 | -4.3 | 1.6 | -2.3 | 2.7 | -7.4 | -6.8 | 2.3 | -3.6 | 0.2 | 1.9 | 0.6 | 1.7 | -1.3 | -4.7 | -0.9 | 10.1 | -1.2 | 1.8 | 10.6 | 2 | -1.7 | 0.4 | 10.6 | 4.6 | -3.2 | 4.3
|  |  | -0.7 | 4.4 | -2.9 | 1.9 | -0.2 | -2.9 | -6.5 | -3.3 | 0 | 0.3 | 0 | -8.6 | 2.2 | -3.9 | -2.8 | 0.8 | 0.3 | -5.7 | -7.4 | -0.1 | 5.5 | -0.6 | -3.2 | -7.5 | 1.8 | -2.8 | -7.7 | -4 | 1.5 | -2.5 | 2.3 | -8.1 | -6.9 | 1.5 | -3.4 | 0 | 1.6 | 0.4 | 1.7 | -1.4 | -4.2 | -1.3 | 9.8 | -1.2 | 1.7 | 10.4 | 2 | -1.9 | 0.2 | 10.6 | 4 | -4.1 | 4.3
|  |  | -1.4 | 4.4 | -3.9 | 2 | -0.6 | -3.8 | -7.3 | -3.8 | -0.2 | 0.3 | 0.1 | -8.2 | 2.1 | -4.2 | -2.4 | 0.6 | 0.1 | -6 | -7.9 | -1.2 | 5.1 | -1.4 | -2.4 | -8.1 | 1.9 | -3.3 | -8.1 | -3.7 | 1.5 | -2.6 | 2 | -8.7 | -7.1 | 0.8 | -3.3 | -0.1 | 1.4 | 0.3 | 1.7 | -1.6 | -3.6 | -1.7 | 9.5 | -1.2 | 1.6 | 10.2 | 2.1 | -2 | 0.1 | 10.5 | 3.5 | -5.1 | 4.2
|  |  | -1.3 | 4.6 | -3.6 | 1.9 | -0.2 | -3.5 | -7.3 | -4.7 | -0.2 | 0.2 | 0.1 | -7.8 | 2.1 | -5.4 | -2.8 | 0.6 | 0 | -6.3 | -8.2 | -1.5 | 5.3 | -1 | -1.8 | -7.7 | 1.9 | -3.9 | -8.2 | -3.8 | 1.5 | -2.2 | 2 | -9 | -7.8 | 0.6 | -3.2 | -0.1 | 1.6 | 0.2 | 2.1 | -1.8 | -3.3 | -1.9 | 9.4 | -1.2 | 1.7 | 10 | 2 | -2.3 | 0.2 | 10.4 | 3.3 | -4.9 | 4.1
|  |  | -1.3 | 4.7 | -3.2 | 1.9 | 0.2 | -3.1 | -7.2 | -5.6 | -0.2 | 0.1 | 0.2 | -7.4 | 2.1 | -6.5 | -3.1 | 0.5 | -0.2 | -6.5 | -8.6 | -1.8 | 5.4 | -0.7 | -1.2 | -7.2 | 1.9 | -4.5 | -8.2 | -4 | 1.4 | -1.7 | 2 | -9.2 | -8.6 | 0.3 | -3.1 | -0.2 | 1.8 | 0.1 | 2.5 | -2.1 | -2.9 | -2 | 9.2 | -1.3 | 1.8 | 9.8 | 1.8 | -2.5 | 0.4 | 10.4 | 3 | -4.7 | 4
|  |  | -1.2 | 4.9 | -2.9 | 1.8 | 0.6 | -2.8 | -7.2 | -6.5 | -0.2 | 0 | 0.2 | -7 | 2.1 | -7.7 | -3.5 | 0.5 | -0.3 | -6.8 | -8.9 | -2.1 | 5.6 | -0.3 | -0.6 | -6.8 | 1.9 | -5.1 | -8.3 | -4.1 | 1.4 | -1.3 | 2 | -9.5 | -9.3 | 0.1 | -3 | -0.2 | 2 | 0 | 2.9 | -2.3 | -2.6 | -2.2 | 9.1 | -1.3 | 1.9 | 9.6 | 1.7 | -2.8 | 0.5 | 10.3 | 2.8 | -4.5 | 3.9
|  |  | -1.1 | 5.4 | -2.3 | 1.7 | 0.8 | -2.3 | -6 | -5.7 | -0.3 | 0 | 0.2 | -5.8 | 1.7 | -7.7 | -3.4 | 0.4 | -0.3 | -6.8 | -9 | -2.7 | 5.2 | -0.3 | -0.4 | -6.5 | 1.9 | -5.2 | -8.7 | -4.2 | 1.4 | -1 | 2.3 | -9.2 | -8.8 | -0.2 | -3 | -0.2 | 2.1 | -0.2 | 2.8 | -2.5 | -2.4 | -2.3 | 9.2 | -1.5 | 2 | 9.6 | 1.6 | -3.1 | 0.1 | 10.1 | 2 | -4.4 | 3.8
|  |  | -0.9 | 5.8 | -1.7 | 1.7 | 1.1 | -1.9 | -4.9 | -5 | -0.3 | -0.1 | 0.2 | -4.7 | 1.4 | -7.7 | -3.3 | 0.3 | -0.4 | -6.7 | -9.2 | -3.4 | 4.9 | -0.3 | -0.1 | -6.2 | 1.9 | -5.3 | -9.1 | -4.3 | 1.3 | -0.6 | 2.6 | -8.9 | -8.3 | -0.6 | -3.1 | -0.3 | 2.1 | -0.5 | 2.7 | -2.7 | -2.2 | -2.3 | 9.3 | -1.6 | 2 | 9.6 | 1.6 | -3.5 | -0.3 | 10 | 1.3 | -4.2 | 3.7
|  |  | -0.8 | 6.3 | -1.1 | 1.6 | 1.3 | -1.4 | -3.7 | -4.2 | -0.4 | -0.1 | 0.2 | -3.5 | 1 | -7.7 | -3.2 | 0.2 | -0.4 | -6.7 | -9.3 | -4 | 4.5 | -0.3 | 0.1 | -5.9 | 1.9 | -5.4 | -9.5 | -4.4 | 1.3 | -0.3 | 2.9 | -8.6 | -7.8 | -0.9 | -3.1 | -0.3 | 2.2 | -0.7 | 2.6 | -2.9 | -2 | -2.4 | 9.4 | -1.8 | 2.1 | 9.6 | 1.5 | -3.8 | -0.7 | 9.8 | 0.5 | -4.1 | 3.6
|  |  | -1.3 | 6.4 | -1.1 | 1.5 | 1.3 | -1.5 | -3.1 | -3.4 | -0.4 | -0.1 | 0.1 | -2.5 | 1 | -7.5 | -2.7 | 0.1 | -0.4 | -6.9 | -9.7 | -4.7 | 4.4 | -0.2 | 0.4 | -6.2 | 1.8 | -5.5 | -9.9 | -4.2 | 1.1 | 0.3 | 2.9 | -8.6 | -8.1 | -0.3 | -3.5 | -0.3 | 2.2 | -0.8 | 2.5 | -3 | -1.8 | -2.4 | 8.7 | -2.1 | 2 | 9.3 | 1.4 | -4.2 | -1.4 | 10.3 | 0.2 | -4.3 | 3.4
|  |  | -1.7 | 6.6 | -1.2 | 1.3 | 1.3 | -1.5 | -2.5 | -2.5 | -0.4 | -0.2 | 0 | -1.4 | 1 | -7.4 | -2.2 | 0 | -0.4 | -7 | -10 | -5.3 | 4.3 | -0.2 | 0.7 | -6.4 | 1.6 | -5.6 | -10.2 | -4.1 | 0.9 | 0.8 | 3 | -8.5 | -8.3 | 0.2 | -3.9 | -0.4 | 2.3 | -1 | 2.3 | -3.2 | -1.6 | -2.4 | 8 | -2.3 | 2 | 9.1 | 1.3 | -4.7 | -2 | 10.9 | 0 | -4.4 | 3.2
|  |  | -2.2 | 6.7 | -1.2 | 1.2 | 1.3 | -1.6 | -1.9 | -1.7 | -0.4 | -0.2 | -0.1 | -0.4 | 1 | -7.2 | -1.7 | -0.1 | -0.4 | -7.2 | -10.4 | -6 | 4.2 | -0.1 | 1 | -6.7 | 1.5 | -5.7 | -10.6 | -3.9 | 0.7 | 1.4 | 3 | -8.5 | -8.6 | 0.8 | -4.3 | -0.4 | 2.3 | -1.1 | 2.2 | -3.3 | -1.4 | -2.4 | 7.3 | -2.6 | 1.9 | 8.8 | 1.2 | -5.1 | -2.7 | 11.4 | -0.3 | -4.6 | 3
|  |  | -2.4 | 6.6 | -1.2 | 1.1 | 1.3 | -1.6 | -1.6 | -1.3 | -0.4 | -0.3 | 0.1 | 0.1 | 0.9 | -6.9 | -0.9 | -0.1 | -0.2 | -7 | -10.3 | -6.4 | 4.3 | 0 | 1.4 | -6.4 | 1.2 | -5.7 | -10.7 | -4.1 | 0.6 | 1.7 | 3.7 | -8 | -7.9 | 0.7 | -4.3 | -0.5 | 2.8 | -1.3 | 2.5 | -3 | -0.7 | -2.5 | 7.2 | -2.6 | 1.6 | 8.2 | 1 | -5 | -3 | 10.8 | -0.5 | -4.8 | 2.9
|  |  | -2.6 | 6.6 | -1.3 | 1.1 | 1.4 | -1.7 | -1.2 | -1 | -0.5 | -0.4 | 0.2 | 0.5 | 0.9 | -6.5 | 0 | -0.1 | -0.1 | -6.9 | -10.1 | -6.9 | 4.3 | 0 | 1.7 | -6 | 1 | -5.6 | -10.7 | -4.2 | 0.4 | 1.9 | 4.4 | -7.5 | -7.1 | 0.7 | -4.2 | -0.5 | 3.3 | -1.4 | 2.8 | -2.8 | 0.1 | -2.5 | 7.2 | -2.7 | 1.4 | 7.6 | 0.8 | -4.9 | -3.4 | 10.3 | -0.6 | -4.9 | 2.7
|  |  | -2.8 | 6.5 | -1.3 | 1 | 1.4 | -1.7 | -0.9 | -0.6 | -0.5 | -0.5 | 0.4 | 1 | 0.8 | -6.2 | 0.8 | -0.1 | 0.1 | -6.7 | -10 | -7.3 | 4.4 | 0.1 | 2.1 | -5.7 | 0.7 | -5.6 | -10.8 | -4.4 | 0.3 | 2.2 | 5.1 | -7 | -6.4 | 0.6 | -4.2 | -0.6 | 3.8 | -1.6 | 3.1 | -2.5 | 0.8 | -2.6 | 7.1 | -2.7 | 1.1 | 7 | 0.6 | -4.8 | -3.7 | 9.7 | -0.8 | -5.1 | 2.6
|  |  | -2.5 | 6.5 | -0.9 | 1.1 | 1.3 | -1.3 | -0.5 | -0.4 | -0.5 | -0.4 | 0.4 | 1.8 | 0.8 | -6.2 | 0.9 | 0.1 | 0.2 | -6.6 | -9 | -7.4 | 4.3 | 0.3 | 2.6 | -4.6 | 0.5 | -5.1 | -9.6 | -3.3 | 0.4 | 2.3 | 5.4 | -5.8 | -5.8 | 0.7 | -4 | -0.1 | 4.4 | -1.5 | 2.4 | -2.4 | 1.4 | -2.5 | 7 | -2.6 | 1.1 | 7.2 | 0.7 | -4.6 | -3.2 | 9.2 | -0.8 | -4.7 | 2.7
|  |  | -2.2 | 6.4 | -0.5 | 1.1 | 1.3 | -1 | -0.1 | -0.3 | -0.5 | -0.3 | 0.4 | 2.5 | 0.7 | -6.3 | 0.9 | 0.2 | 0.3 | -6.4 | -8 | -7.5 | 4.3 | 0.4 | 3.2 | -3.5 | 0.3 | -4.7 | -8.5 | -2.2 | 0.5 | 2.3 | 5.8 | -4.5 | -5.1 | 0.9 | -3.7 | 0.3 | 4.9 | -1.5 | 1.6 | -2.4 | 2 | -2.5 | 7 | -2.6 | 1.2 | 7.4 | 0.9 | -4.3 | -2.8 | 8.7 | -0.8 | -4.3 | 2.9
|  |  | -1.9 | 6.4 | -0.1 | 1.2 | 1.2 | -0.6 | 0.3 | -0.1 | -0.5 | -0.2 | 0.4 | 3.3 | 0.7 | -6.3 | 1 | 0.4 | 0.4 | -6.3 | -7 | -7.6 | 4.2 | 0.6 | 3.7 | -2.4 | 0.1 | -4.2 | -7.3 | -1.1 | 0.6 | 2.4 | 6.1 | -3.3 | -4.5 | 1 | -3.5 | 0.8 | 5.5 | -1.4 | 0.9 | -2.3 | 2.6 | -2.4 | 6.9 | -2.5 | 1.2 | 7.6 | 1 | -4.1 | -2.3 | 8.2 | -0.8 | -3.9 | 3
|  |  | -1.2 | 6.8 | 0.1 | 1 | 1.6 | 0.1 | 0.6 | 0 | -0.5 | 0 | 0.5 | 4 | 0.7 | -5.9 | 1 | 0.1 | 0.4 | -5.4 | -5.7 | -7.2 | 4.9 | 0.9 | 4.8 | -1.5 | 0.2 | -3.2 | -5.9 | -0.5 | 1.1 | 2.6 | 6.6 | -2.4 | -3.7 | 1 | -3.2 | 1.3 | 5.8 | -1.7 | 1.4 | -1.9 | 2.6 | -2.4 | 7 | -2.1 | 1.3 | 7.7 | 1.1 | -4.1 | -1.9 | 8.6 | 0 | -3.2 | 3.8
|  |  | -0.6 | 7.1 | 0.3 | 0.8 | 2.1 | 0.9 | 0.9 | 0.2 | -0.6 | 0.2 | 0.5 | 4.8 | 0.6 | -5.4 | 1 | -0.1 | 0.4 | -4.6 | -4.3 | -6.8 | 5.7 | 1.3 | 5.9 | -0.7 | 0.4 | -2.3 | -4.4 | 0 | 1.6 | 2.9 | 7.1 | -1.6 | -2.8 | 1.1 | -3 | 1.7 | 6.1 | -2 | 1.8 | -1.6 | 2.6 | -2.3 | 7 | -1.7 | 1.4 | 7.7 | 1.3 | -4.2 | -1.5 | 8.9 | 0.9 | -2.6 | 4.7
|  |  | 0.1 | 7.5 | 0.5 | 0.6 | 2.5 | 1.6 | 1.2 | 0.3 | -0.6 | 0.4 | 0.6 | 5.5 | 0.6 | -5 | 1 | -0.4 | 0.4 | -3.7 | -3 | -6.4 | 6.4 | 1.6 | 7 | 0.2 | 0.5 | -1.3 | -3 | 0.6 | 2.1 | 3.1 | 7.6 | -0.7 | -2 | 1.1 | -2.7 | 2.2 | 6.4 | -2.3 | 2.3 | -1.2 | 2.6 | -2.3 | 7.1 | -1.3 | 1.5 | 7.8 | 1.4 | -4.2 | -1.1 | 9.3 | 1.7 | -1.9 | 5.5
|  |  | -0.4 | 7.3 | 0.6 | 0.9 | 2.2 | 1.5 | 1.2 | 0.6 | -0.7 | 0.4 | 0.5 | 4.9 | 0.6 | -5.6 | 0.9 | -0.8 | 0.4 | -3.7 | -3.7 | -5.8 | 6.5 | 1.3 | 6.2 | 0.4 | 0.7 | -1.9 | -3.8 | 0.7 | 1.6 | 3 | 7.1 | -0.3 | -1.6 | 0.8 | -3 | 1 | 6.2 | -2.4 | 1.7 | -1.3 | 2.9 | -2.5 | 6.8 | -1.3 | 1.4 | 7.3 | 1.2 | -4.7 | -1.3 | 8.9 | 1.1 | -2 | 4.9
|  |  | -0.9 | 7.1 | 0.6 | 1.3 | 1.8 | 1.5 | 1.3 | 1 | -0.7 | 0.3 | 0.4 | 4.3 | 0.6 | -6.3 | 0.9 | -1.1 | 0.3 | -3.6 | -4.5 | -5.3 | 6.6 | 0.9 | 5.4 | 0.7 | 0.9 | -2.5 | -4.6 | 0.7 | 1 | 2.9 | 6.7 | 0 | -1.2 | 0.5 | -3.3 | -0.2 | 5.9 | -2.5 | 1.1 | -1.4 | 3.3 | -2.7 | 6.5 | -1.3 | 1.3 | 6.8 | 1.1 | -5.3 | -1.5 | 8.4 | 0.6 | -2.1 | 4.4
|  |  | -1.4 | 6.9 | 0.7 | 1.6 | 1.5 | 1.4 | 1.3 | 1.3 | -0.8 | 0.3 | 0.3 | 3.7 | 0.6 | -6.9 | 0.8 | -1.5 | 0.3 | -3.6 | -5.2 | -4.7 | 6.7 | 0.6 | 4.6 | 0.9 | 1.1 | -3.1 | -5.4 | 0.8 | 0.5 | 2.8 | 6.2 | 0.4 | -0.8 | 0.2 | -3.6 | -1.4 | 5.7 | -2.6 | 0.5 | -1.5 | 3.6 | -2.9 | 6.2 | -1.3 | 1.2 | 6.3 | 0.9 | -5.8 | -1.7 | 8 | 0 | -2.2 | 3.8
|  |  | -2.7 | 7.1 | 0.6 | 1.8 | 1.1 | 0.8 | 1.5 | 1.4 | -0.9 | 0.2 | 0.3 | 2.9 | 0.4 | -7.4 | 0.7 | -1.5 | 0.4 | -3.5 | -4.8 | -4 | 6.8 | 0.5 | 4.6 | 0.8 | 1.1 | -3.7 | -6.1 | 1 | 0.2 | 2.6 | 6.2 | 0.3 | -1 | 0.1 | -3.7 | -2.5 | 5.2 | -3 | 0.6 | -1.9 | 3.7 | -2.9 | 5.9 | -1.5 | 1.1 | 6.1 | 0.9 | -6.3 | -2 | 7.7 | -0.4 | -2.5 | 3.4
|  |  | -4.1 | 7.2 | 0.6 | 2 | 0.6 | 0.2 | 1.7 | 1.4 | -1.1 | 0.2 | 0.2 | 2 | 0.1 | -8 | 0.7 | -1.5 | 0.6 | -3.3 | -4.5 | -3.2 | 7 | 0.4 | 4.6 | 0.7 | 1.1 | -4.2 | -6.7 | 1.2 | 0 | 2.4 | 6.2 | 0.1 | -1.2 | -0.1 | -3.7 | -3.5 | 4.7 | -3.3 | 0.8 | -2.3 | 3.8 | -2.9 | 5.6 | -1.7 | 1 | 5.9 | 1 | -6.7 | -2.2 | 7.5 | -0.8 | -2.8 | 3.1
|  |  | -5.4 | 7.4 | 0.5 | 2.2 | 0.2 | -0.4 | 1.9 | 1.5 | -1.2 | 0.1 | 0.2 | 1.2 | -0.1 | -8.5 | 0.6 | -1.5 | 0.7 | -3.2 | -4.1 | -2.5 | 7.1 | 0.3 | 4.6 | 0.6 | 1.1 | -4.8 | -7.4 | 1.4 | -0.3 | 2.2 | 6.2 | 0 | -1.4 | -0.2 | -3.8 | -4.6 | 4.2 | -3.7 | 0.9 | -2.7 | 3.9 | -2.9 | 5.3 | -1.9 | 0.9 | 5.7 | 1 | -7.2 | -2.5 | 7.2 | -1.2 | -3.1 | 2.7
|  |  | -5.6 | 7.2 | 0.3 | 2.2 | 0 | -0.7 | 2.1 | 1.8 | -1.5 | 0.1 | 0.2 | 1.7 | -0.1 | -8.4 | 0.4 | -1.6 | 0.7 | -3 | -3.8 | -2.2 | 6.9 | -0.1 | 4.3 | 0.5 | 1.4 | -4.8 | -7.4 | 1.4 | -0.6 | 2.1 | 6.2 | 0 | -1.5 | -0.8 | -3.8 | -5.4 | 4.6 | -3.9 | 1.1 | -2.7 | 3.6 | -2.9 | 5.3 | -1.9 | 0.8 | 5.6 | 1 | -6.6 | -2.5 | 7.1 | -1 | -3.1 | 2.5
|  |  | -5.8 | 7 | 0.2 | 2.1 | -0.2 | -0.9 | 2.2 | 2.2 | -1.9 | 0 | 0.1 | 2.1 | 0 | -8.2 | 0.3 | -1.7 | 0.8 | -2.8 | -3.4 | -1.8 | 6.6 | -0.6 | 3.9 | 0.5 | 1.8 | -4.9 | -7.5 | 1.4 | -1 | 1.9 | 6.2 | -0.1 | -1.6 | -1.3 | -3.7 | -6.1 | 4.9 | -4.1 | 1.3 | -2.6 | 3.2 | -3 | 5.3 | -1.8 | 0.8 | 5.4 | 0.9 | -6 | -2.5 | 6.9 | -0.8 | -3.1 | 2.2
|  |  | -6 | 6.8 | 0 | 2.1 | -0.4 | -1.2 | 2.4 | 2.5 | -2.2 | 0 | 0.1 | 2.6 | 0 | -8.1 | 0.1 | -1.8 | 0.8 | -2.6 | -3.1 | -1.5 | 6.4 | -1 | 3.6 | 0.4 | 2.1 | -4.9 | -7.5 | 1.4 | -1.3 | 1.8 | 6.2 | -0.1 | -1.7 | -1.9 | -3.7 | -6.9 | 5.3 | -4.3 | 1.5 | -2.6 | 2.9 | -3 | 5.3 | -1.8 | 0.7 | 5.3 | 0.9 | -5.4 | -2.5 | 6.8 | -0.6 | -3.1 | 2
|  |  | -5.8 | 7.2 | -0.1 | 1.7 | -1 | -1.4 | 2.7 | 2.8 | -2.6 | 0 | 0.1 | 2.8 | 0.2 | -8.2 | 0.1 | -1.9 | 0.8 | -2.5 | -3 | -0.6 | 6.8 | -1.1 | 4.1 | 0.6 | 2.1 | -5 | -6.5 | 1.3 | -2.1 | 2 | 4.8 | -0.1 | -1.8 | -1.9 | -3.7 | -6.6 | 4.9 | -4.2 | 1.5 | -2.6 | 3.4 | -3.5 | 5.2 | -1.9 | 0.6 | 5.1 | 0.8 | -5.3 | -2.4 | 6.8 | -0.6 | -3.3 | 2.3
|  |  | -5.7 | 7.7 | -0.2 | 1.3 | -1.5 | -1.6 | 3.1 | 3 | -3.1 | 0 | 0 | 3.1 | 0.5 | -8.4 | 0.2 | -1.9 | 0.7 | -2.3 | -2.8 | 0.2 | 7.2 | -1.2 | 4.6 | 0.7 | 2.2 | -5.2 | -5.6 | 1.3 | -3 | 2.2 | 3.4 | -0.1 | -1.9 | -2 | -3.6 | -6.3 | 4.5 | -4.2 | 1.6 | -2.7 | 4 | -4 | 5.1 | -2 | 0.5 | 5 | 0.7 | -5.2 | -2.2 | 6.7 | -0.5 | -3.4 | 2.7
|  |  | -5.5 | 8.1 | -0.3 | 0.9 | -2.1 | -1.8 | 3.4 | 3.3 | -3.5 | 0 | 0 | 3.3 | 0.7 | -8.5 | 0.2 | -2 | 0.7 | -2.2 | -2.7 | 1.1 | 7.6 | -1.3 | 5.1 | 0.9 | 2.2 | -5.3 | -4.6 | 1.2 | -3.8 | 2.4 | 2 | -0.1 | -2 | -2 | -3.6 | -6 | 4.1 | -4.1 | 1.6 | -2.7 | 4.5 | -4.5 | 5 | -2.1 | 0.4 | 4.8 | 0.6 | -5.1 | -2.1 | 6.7 | -0.5 | -3.6 | 3
|  |  | -5.3 | 8.3 | -0.4 | 0.9 | -2.8 | -1.8 | 3.5 | 3.4 | -3.7 | -0.1 | -0.1 | 3.6 | 0.6 | -8.8 | 0.2 | -1.9 | 0.6 | -1.8 | -2.2 | 1.2 | 7.4 | -1.1 | 5.1 | 1 | 2.1 | -5.8 | -3.9 | 1.2 | -3.9 | 3 | 2.8 | 0.2 | -1.9 | -2.2 | -3.7 | -5.7 | 3.8 | -3.7 | 1.3 | -2.7 | 4.5 | -5.7 | 4.9 | -2 | 0.5 | 4.8 | 0.6 | -6.1 | -2.2 | 6.2 | -0.5 | -3.5 | 3.3
|  |  | -5 | 8.5 | -0.6 | 1 | -3.5 | -1.9 | 3.5 | 3.5 | -4 | -0.1 | -0.1 | 3.9 | 0.4 | -9.1 | 0.2 | -1.9 | 0.4 | -1.3 | -1.6 | 1.3 | 7.1 | -1 | 5 | 1.1 | 1.9 | -6.3 | -3.1 | 1.1 | -3.9 | 3.7 | 3.6 | 0.4 | -1.8 | -2.4 | -3.8 | -5.3 | 3.4 | -3.4 | 0.9 | -2.8 | 4.5 | -6.9 | 4.8 | -2 | 0.5 | 4.9 | 0.6 | -7.1 | -2.2 | 5.7 | -0.5 | -3.3 | 3.5
|  |  | -4.8 | 8.7 | -0.7 | 1 | -4.2 | -1.9 | 3.6 | 3.6 | -4.2 | -0.2 | -0.2 | 4.2 | 0.3 | -9.4 | 0.2 | -1.8 | 0.3 | -0.9 | -1.1 | 1.4 | 6.9 | -0.8 | 5 | 1.2 | 1.8 | -6.8 | -2.4 | 1.1 | -4 | 4.3 | 4.4 | 0.7 | -1.7 | -2.6 | -3.9 | -5 | 3.1 | -3 | 0.6 | -2.8 | 4.5 | -8.1 | 4.7 | -1.9 | 0.6 | 4.9 | 0.6 | -8.1 | -2.3 | 5.2 | -0.5 | -3.2 | 3.8
|  |  | -4.8 | 8 | -0.8 | 1 | -4.7 | -0.6 | 3.7 | 3.7 | -4.3 | -0.1 | -0.2 | 4.1 | 0.2 | -9.5 | 0 | -2.1 | 0.2 | -0.4 | -0.7 | 1.3 | 6.8 | -0.6 | 4.7 | 1.3 | 1.5 | -7.8 | -1.9 | 1.1 | -2.8 | 3.6 | 3.9 | 0.8 | -1.2 | -2.3 | -3.9 | -3.9 | 3.4 | -3.2 | 0.8 | -3 | 4.3 | -8 | 4.2 | -2 | 0.6 | 4.3 | 0.6 | -9.2 | -2.5 | 5 | -0.4 | -3.1 | 4.1
|  |  | -4.8 | 7.3 | -0.8 | 1 | -5.2 | 0.7 | 3.9 | 3.7 | -4.3 | 0.1 | -0.2 | 4.1 | 0.1 | -9.5 | -0.2 | -2.3 | 0 | 0.1 | -0.2 | 1.1 | 6.8 | -0.5 | 4.5 | 1.5 | 1.1 | -8.8 | -1.5 | 1.1 | -1.6 | 3 | 3.5 | 0.9 | -0.6 | -2 | -4 | -2.7 | 3.7 | -3.3 | 0.9 | -3.1 | 4.2 | -8 | 3.7 | -2.2 | 0.5 | 3.7 | 0.7 | -10.2 | -2.7 | 4.7 | -0.4 | -3.1 | 4.3
|  |  | -4.8 | 6.6 | -0.9 | 1 | -5.7 | 2 | 4 | 3.8 | -4.4 | 0.2 | -0.2 | 4 | 0 | -9.6 | -0.4 | -2.6 | -0.1 | 0.6 | 0.2 | 1 | 6.7 | -0.3 | 4.2 | 1.6 | 0.8 | -9.8 | -1 | 1.1 | -0.4 | 2.3 | 3 | 1 | -0.1 | -1.7 | -4 | -1.6 | 4 | -3.5 | 1.1 | -3.3 | 4 | -7.9 | 3.2 | -2.3 | 0.5 | 3.1 | 0.7 | -11.3 | -2.9 | 4.5 | -0.3 | -3 | 4.6
|  |  | -4.9 | 6.6 | -1 | 0.8 | -5.2 | 1.3 | 4.3 | 3.7 | -4.4 | 0.1 | -0.1 | 4 | 0.1 | -9.7 | -0.5 | -3 | -0.1 | 1 | 0.7 | 0.7 | 7.2 | 0.3 | 4.3 | 1.7 | 0.9 | -8.9 | -0.6 | 1.2 | -0.1 | 2.3 | 3.7 | 1.1 | 0.2 | -1.5 | -3.9 | -1.3 | 4.2 | -2.9 | 1.4 | -3.2 | 3.9 | -7.9 | 2.9 | -2.2 | 0.6 | 2.8 | 0.7 | -9.8 | -2.8 | 3.9 | -0.2 | -2.7 | 3.8
|  |  | -5 | 6.5 | -1.2 | 0.7 | -4.7 | 0.5 | 4.6 | 3.5 | -4.3 | 0.1 | -0.1 | 3.9 | 0.1 | -9.8 | -0.5 | -3.4 | 0 | 1.3 | 1.1 | 0.5 | 7.7 | 0.8 | 4.5 | 1.8 | 1 | -8.1 | -0.2 | 1.4 | 0.1 | 2.2 | 4.3 | 1.3 | 0.5 | -1.4 | -3.7 | -0.9 | 4.3 | -2.4 | 1.6 | -3.2 | 3.8 | -7.8 | 2.5 | -2.1 | 0.7 | 2.6 | 0.8 | -8.2 | -2.6 | 3.4 | -0.2 | -2.4 | 3
|  |  | -5.1 | 6.5 | -1.3 | 0.5 | -4.2 | -0.2 | 4.9 | 3.4 | -4.3 | 0 | 0 | 3.9 | 0.2 | -9.9 | -0.6 | -3.8 | 0 | 1.7 | 1.6 | 0.2 | 8.2 | 1.4 | 4.6 | 1.9 | 1.1 | -7.2 | 0.2 | 1.5 | 0.4 | 2.2 | 5 | 1.4 | 0.8 | -1.2 | -3.6 | -0.6 | 4.5 | -1.8 | 1.9 | -3.1 | 3.7 | -7.8 | 2.2 | -2 | 0.8 | 2.3 | 0.8 | -6.7 | -2.5 | 2.8 | -0.1 | -2.1 | 2.2
|  |  | -4.9 | 6.6 | -0.7 | 0.6 | -3.4 | -0.3 | 5 | 3.8 | -4 | 0.1 | 0.1 | 3.8 | 0.4 | -9.6 | -0.5 | -3.4 | 0 | 2 | 1.7 | -0.2 | 8 | 1.8 | 4.8 | 2.1 | 1 | -6.1 | 0.4 | 1.6 | 1.1 | 3.2 | 5.9 | 1.6 | 0.9 | -1.1 | -3.3 | -0.2 | 4.5 | -1.4 | 2.4 | -3 | 3.8 | -7.4 | 2.4 | -1.9 | 1.3 | 2.3 | 0.8 | -5.3 | -2.5 | 2.3 | -0.1 | -2 | 2.7
|  |  | -4.8 | 6.8 | -0.1 | 0.7 | -2.5 | -0.5 | 5.2 | 4.1 | -3.7 | 0.3 | 0.3 | 3.8 | 0.7 | -9.2 | -0.3 | -3.1 | 0 | 2.2 | 1.8 | -0.6 | 7.8 | 2.2 | 4.9 | 2.2 | 0.9 | -4.9 | 0.6 | 1.6 | 1.8 | 4.3 | 6.7 | 1.7 | 0.9 | -0.9 | -3.1 | 0.3 | 4.6 | -1 | 2.8 | -2.8 | 3.9 | -7 | 2.5 | -1.8 | 1.8 | 2.4 | 0.8 | -3.8 | -2.4 | 1.9 | -0.1 | -1.8 | 3.3
|  |  | -4.6 | 6.9 | 0.5 | 0.8 | -1.7 | -0.6 | 5.3 | 4.5 | -3.4 | 0.4 | 0.4 | 3.7 | 0.9 | -8.9 | -0.2 | -2.7 | 0 | 2.5 | 1.9 | -1 | 7.6 | 2.6 | 5.1 | 2.4 | 0.8 | -3.8 | 0.8 | 1.7 | 2.5 | 5.3 | 7.6 | 1.9 | 1 | -0.8 | -2.8 | 0.7 | 4.6 | -0.6 | 3.3 | -2.7 | 4 | -6.6 | 2.7 | -1.7 | 2.3 | 2.4 | 0.8 | -2.4 | -2.4 | 1.4 | -0.1 | -1.7 | 3.8
|  |  | -4.5 | 6.8 | 0.3 | 1 | -1.5 | -0.5 | 5.4 | 4.9 | -3.7 | 0.3 | 0.5 | 3.7 | 1 | -9.1 | -0.1 | -2.9 | 0 | 2.6 | 1.9 | -1.8 | 7.5 | 2.7 | 5 | 2.6 | 0.7 | -4.1 | 1 | 1.9 | 2.8 | 6.3 | 7 | 1.8 | 1 | -1 | -3.7 | 0.7 | 4.5 | -0.3 | 3.4 | -2.8 | 3.9 | -6.5 | 2.4 | -1.8 | 2.1 | 2.2 | 0.7 | -2.2 | -2.5 | 1.3 | -0.1 | -1.9 | 3.9
|  |  | -4.4 | 6.8 | 0.1 | 1.2 | -1.4 | -0.5 | 5.6 | 5.3 | -4 | 0.3 | 0.5 | 3.7 | 1.2 | -9.3 | 0.1 | -3.2 | 0.1 | 2.8 | 1.9 | -2.6 | 7.4 | 2.7 | 5 | 2.7 | 0.6 | -4.5 | 1.2 | 2.2 | 3.1 | 7.2 | 6.4 | 1.8 | 1.1 | -1.2 | -4.6 | 0.6 | 4.5 | 0 | 3.4 | -2.8 | 3.7 | -6.4 | 2.1 | -1.8 | 1.9 | 2.1 | 0.7 | -1.9 | -2.6 | 1.3 | -0.1 | -2.1 | 3.9
|  |  | -4.3 | 6.7 | -0.1 | 1.4 | -1.2 | -0.4 | 5.7 | 5.7 | -4.3 | 0.2 | 0.6 | 3.7 | 1.3 | -9.5 | 0.2 | -3.4 | 0.1 | 2.9 | 1.9 | -3.4 | 7.3 | 2.8 | 4.9 | 2.9 | 0.5 | -4.8 | 1.4 | 2.4 | 3.4 | 8.2 | 5.8 | 1.7 | 1.1 | -1.4 | -5.5 | 0.6 | 4.4 | 0.3 | 3.5 | -2.9 | 3.6 | -6.3 | 1.8 | -1.9 | 1.7 | 1.9 | 0.6 | -1.7 | -2.7 | 1.2 | -0.1 | -2.3 | 4
|  |  | -4.2 | 6.7 | -0.3 | 1.2 | -0.9 | -0.3 | 6 | 6 | -4.4 | 0.2 | 0.7 | 3.6 | 2.8 | -9.7 | 0.4 | -3.6 | 0 | 2.8 | 2 | -3.9 | 7.1 | 2.9 | 4.8 | 2.8 | 0.5 | -4.7 | 1.4 | 2.6 | 2.9 | 7.6 | 5.6 | 1.9 | 1.2 | -1.4 | -6.1 | 0.6 | 4.4 | 0.3 | 3.5 | -3 | 3.5 | -5.7 | 1.4 | -2.3 | 1.4 | 1.3 | 0.6 | -1.5 | -3 | 1.1 | -0.1 | -2.6 | 3.8
|  |  | -4.1 | 6.8 | -0.6 | 1.1 | -0.7 | -0.3 | 6.2 | 6.3 | -4.6 | 0.3 | 0.9 | 3.5 | 4.3 | -9.9 | 0.5 | -3.7 | 0 | 2.8 | 2 | -4.5 | 6.8 | 3 | 4.6 | 2.7 | 0.6 | -4.7 | 1.4 | 2.8 | 2.3 | 7.1 | 5.5 | 2 | 1.2 | -1.4 | -6.7 | 0.5 | 4.5 | 0.2 | 3.5 | -3 | 3.5 | -5 | 1.1 | -2.7 | 1.1 | 0.7 | 0.6 | -1.3 | -3.2 | 1.1 | -0.2 | -3 | 3.7
|  |  | -4 | 6.8 | -0.8 | 0.9 | -0.4 | -0.2 | 6.5 | 6.6 | -4.7 | 0.3 | 1 | 3.4 | 5.8 | -10.1 | 0.7 | -3.9 | -0.1 | 2.7 | 2.1 | -5 | 6.6 | 3.1 | 4.5 | 2.6 | 0.6 | -4.6 | 1.4 | 3 | 1.8 | 6.5 | 5.3 | 2.2 | 1.3 | -1.4 | -7.3 | 0.5 | 4.5 | 0.2 | 3.5 | -3.1 | 3.4 | -4.4 | 0.7 | -3.1 | 0.8 | 0.1 | 0.6 | -1.1 | -3.5 | 1 | -0.2 | -3.3 | 3.5
|  |  | -3.9 | 6.6 | -0.5 | 0.8 | -0.2 | -0.1 | 6.4 | 6.5 | -4.6 | 0.4 | 2.7 | 3.4 | 5.9 | -10.3 | 2.1 | -3.9 | -0.2 | 2.7 | 2.2 | -5.5 | 6.6 | 3 | 4.4 | 2.8 | 0.4 | -4.5 | 1.5 | 2.9 | 1.7 | 7.7 | 5.2 | 2.4 | 1.5 | -1.3 | -6.2 | 0.5 | 4.6 | 0.2 | 3.8 | -3.1 | 3.1 | -3.9 | 0.6 | -3.1 | 0.8 | 0.3 | 0.6 | -1.4 | -3.6 | 0.7 | -0.2 | -3.6 | 3.5
|  |  | -3.9 | 6.5 | -0.2 | 0.8 | 0 | -0.1 | 6.2 | 6.3 | -4.5 | 0.4 | 4.5 | 3.5 | 6.1 | -10.6 | 3.5 | -3.9 | -0.4 | 2.6 | 2.2 | -5.9 | 6.7 | 3 | 4.4 | 3 | 0.3 | -4.5 | 1.5 | 2.7 | 1.7 | 8.8 | 5.1 | 2.6 | 1.6 | -1.3 | -5.2 | 0.4 | 4.6 | 0.3 | 4 | -3.2 | 2.8 | -3.5 | 0.5 | -3.1 | 0.7 | 0.5 | 0.6 | -1.7 | -3.7 | 0.5 | -0.3 | -3.9 | 3.4
|  |  | -3.8 | 6.3 | 0.1 | 0.7 | 0.2 | 0 | 6.1 | 6.2 | -4.4 | 0.5 | 6.2 | 3.5 | 6.2 | -10.8 | 4.9 | -3.9 | -0.5 | 2.6 | 2.3 | -6.4 | 6.7 | 2.9 | 4.3 | 3.2 | 0.1 | -4.4 | 1.6 | 2.6 | 1.6 | 10 | 5 | 2.8 | 1.8 | -1.2 | -4.1 | 0.4 | 4.7 | 0.3 | 4.3 | -3.2 | 2.5 | -3 | 0.4 | -3.1 | 0.7 | 0.7 | 0.6 | -2 | -3.8 | 0.2 | -0.3 | -4.2 | 3.4
|  |  | -3.7 | 6.3 | 0 | 0.9 | 0.1 | 0 | 6.1 | 6.1 | -4.3 | 1.6 | 6 | 3.5 | 6.2 | -10.7 | 5.4 | -4 | -0.5 | 2.5 | 2.3 | -6.6 | 6.9 | 2.5 | 4.4 | 3.2 | 0 | -4.5 | 1.5 | 2.4 | 1.4 | 10.1 | 5 | 2.7 | 1.7 | -1.2 | -3.7 | 0.3 | 4.7 | 0.3 | 4.4 | -3.3 | 2.5 | -3 | 0.3 | -3.1 | 0.8 | 0.4 | 0.6 | -2.3 | -3.8 | 0.2 | -0.3 | -4.8 | 3.2
|  |  | -3.5 | 6.3 | -0.1 | 1 | 0.1 | -0.1 | 6.2 | 5.9 | -4.3 | 2.7 | 5.8 | 3.5 | 6.1 | -10.6 | 6 | -4.1 | -0.4 | 2.3 | 2.2 | -6.8 | 7.1 | 2 | 4.4 | 3.2 | -0.2 | -4.5 | 1.5 | 2.1 | 1.2 | 10.1 | 5 | 2.5 | 1.6 | -1.2 | -3.4 | 0.1 | 4.6 | 0.3 | 4.4 | -3.5 | 2.5 | -3 | 0.1 | -3.1 | 0.9 | 0.2 | 0.6 | -2.7 | -3.8 | 0.2 | -0.4 | -5.5 | 3.1
|  |  | -3.4 | 6.3 | -0.2 | 1.2 | 0 | -0.1 | 6.2 | 5.8 | -4.2 | 3.8 | 5.6 | 3.5 | 6.1 | -10.5 | 6.5 | -4.2 | -0.4 | 2.2 | 2.2 | -7 | 7.3 | 1.6 | 4.5 | 3.2 | -0.3 | -4.6 | 1.4 | 1.9 | 1 | 10.2 | 5 | 2.4 | 1.5 | -1.2 | -3 | 0 | 4.6 | 0.3 | 4.5 | -3.6 | 2.5 | -3 | 0 | -3.1 | 1 | -0.1 | 0.6 | -3 | -3.8 | 0.2 | -0.4 | -6.1 | 2.9
|  |  | -3.2 | 6.6 | -0.1 | 1.5 | 0 | -0.1 | 6 | 5.6 | -4.2 | 4.3 | 5.6 | 3.8 | 6.1 | -10.3 | 6.5 | -4.3 | -0.3 | 1.9 | 2.2 | -6.9 | 7.7 | 1.3 | 4.5 | 3.1 | -0.4 | -4.6 | 1.4 | 2 | 0.8 | 9.5 | 5 | 2.4 | 1.4 | -1.2 | -2.7 | -0.3 | 4.6 | 0.3 | 4.6 | -3.7 | 2.4 | -3.8 | -0.4 | -3.2 | 1.3 | -0.4 | 0.5 | -3.4 | -3.7 | 0 | -0.4 | -5.8 | 3.3
|  |  | -3.1 | 6.9 | 0 | 1.9 | 0.1 | 0 | 5.9 | 5.3 | -4.1 | 4.9 | 5.6 | 4.1 | 6.2 | -10.1 | 6.6 | -4.4 | -0.2 | 1.7 | 2.1 | -6.9 | 8.2 | 1 | 4.4 | 2.9 | -0.4 | -4.5 | 1.4 | 2.1 | 0.5 | 8.9 | 4.9 | 2.4 | 1.4 | -1.2 | -2.4 | -0.7 | 4.7 | 0.2 | 4.6 | -3.8 | 2.3 | -4.6 | -0.7 | -3.4 | 1.6 | -0.6 | 0.5 | -3.8 | -3.6 | -0.3 | -0.5 | -5.4 | 3.8
|  |  | -2.9 | 7.2 | 0.1 | 2.2 | 0.1 | 0 | 5.7 | 5.1 | -4.1 | 5.4 | 5.6 | 4.4 | 6.2 | -9.9 | 6.6 | -4.5 | -0.1 | 1.4 | 2.1 | -6.8 | 8.6 | 0.7 | 4.4 | 2.8 | -0.5 | -4.5 | 1.4 | 2.2 | 0.3 | 8.2 | 4.9 | 2.4 | 1.3 | -1.2 | -2.1 | -1 | 4.7 | 0.2 | 4.7 | -3.9 | 2.2 | -5.4 | -1.1 | -3.5 | 1.9 | -0.9 | 0.4 | -4.2 | -3.5 | -0.5 | -0.5 | -5.1 | 4.2
|  |  | -2.8 | 7.7 | 0.2 | 2.4 | 0.2 | -0.1 | 5.5 | 5.1 | -4 | 5.8 | 6.2 | 4.7 | 6 | -9.7 | 6.5 | -4.5 | 0 | 1.4 | 1.9 | -6.7 | 8.8 | 0.6 | 4.5 | 2.8 | -0.4 | -4.7 | 1.5 | 1.9 | 0 | 8.1 | 4.8 | 2.3 | 1.3 | -1.4 | -1.9 | -1.4 | 4.6 | 0.1 | 4.5 | -3.7 | 2.3 | -4.7 | -1 | -3.4 | 2.1 | -0.9 | 0.3 | -3.7 | -3.5 | -0.9 | -0.5 | -5 | 4.5
|  |  | -2.6 | 8.3 | 0.3 | 2.6 | 0.4 | -0.3 | 5.3 | 5 | -3.9 | 6.2 | 6.9 | 4.9 | 5.7 | -9.6 | 6.3 | -4.6 | 0 | 1.4 | 1.8 | -6.7 | 8.9 | 0.5 | 4.7 | 2.9 | -0.4 | -5 | 1.5 | 1.5 | -0.3 | 7.9 | 4.6 | 2.3 | 1.3 | -1.6 | -1.6 | -1.8 | 4.5 | -0.1 | 4.4 | -3.5 | 2.4 | -4.1 | -1 | -3.4 | 2.2 | -0.9 | 0.1 | -3.3 | -3.4 | -1.2 | -0.4 | -4.8 | 4.7
|  |  | -2.5 | 8.8 | 0.4 | 2.8 | 0.5 | -0.4 | 5.1 | 5 | -3.8 | 6.6 | 7.5 | 5.2 | 5.5 | -9.4 | 6.2 | -4.6 | 0.1 | 1.4 | 1.6 | -6.6 | 9.1 | 0.4 | 4.8 | 2.9 | -0.3 | -5.2 | 1.6 | 1.2 | -0.6 | 7.8 | 4.5 | 2.2 | 1.3 | -1.8 | -1.4 | -2.2 | 4.4 | -0.2 | 4.2 | -3.3 | 2.5 | -3.4 | -0.9 | -3.3 | 2.4 | -0.9 | 0 | -2.8 | -3.4 | -1.6 | -0.4 | -4.7 | 5
|  |  | -2.4 | 9 | 0.3 | 2.5 | 0.7 | 0.1 | 5 | 4.8 | -3.7 | 6.4 | 7.6 | 5.8 | 5.5 | -9.2 | 6.4 | -4.7 | 0.2 | 1.5 | 1.6 | -6.2 | 9.4 | 0.3 | 5.6 | 2.7 | 0.2 | -4.9 | 1.4 | 1.5 | -0.4 | 8.2 | 4.7 | 1.9 | 1.3 | -1.6 | -1.2 | -1.7 | 4.5 | 0 | 4.3 | -3.4 | 2.6 | -2.9 | -0.7 | -3.1 | 2.6 | -0.6 | 0.2 | -2.5 | -3.4 | -1.4 | -0.4 | -4.2 | 5.3
|  |  | -2.2 | 9.3 | 0.2 | 2.3 | 0.8 | 0.7 | 4.9 | 4.7 | -3.6 | 6.3 | 7.6 | 6.4 | 5.6 | -9.1 | 6.6 | -4.8 | 0.4 | 1.6 | 1.7 | -5.9 | 9.6 | 0.3 | 6.4 | 2.5 | 0.6 | -4.5 | 1.2 | 1.7 | -0.2 | 8.5 | 5 | 1.6 | 1.3 | -1.3 | -0.9 | -1.3 | 4.5 | 0.1 | 4.5 | -3.4 | 2.8 | -2.4 | -0.6 | -2.8 | 2.8 | -0.4 | 0.4 | -2.1 | -3.5 | -1.1 | -0.3 | -3.8 | 5.5
|  |  | -2.1 | 9.5 | 0.1 | 2 | 1 | 1.2 | 4.8 | 4.5 | -3.5 | 6.1 | 7.7 | 7 | 5.6 | -8.9 | 6.8 | -4.9 | 0.5 | 1.7 | 1.7 | -5.5 | 9.9 | 0.2 | 7.2 | 2.3 | 1.1 | -4.2 | 1 | 2 | 0 | 8.9 | 5.2 | 1.3 | 1.3 | -1.1 | -0.7 | -0.8 | 4.6 | 0.3 | 4.6 | -3.5 | 2.9 | -1.9 | -0.4 | -2.6 | 3 | -0.1 | 0.6 | -1.8 | -3.5 | -0.9 | -0.3 | -3.3 | 5.8
|  |  | -1.7 | 8.8 | 0.1 | 2 | 1.2 | 1.1 | 4.9 | 4.4 | -3.4 | 4.8 | 8.1 | 7.6 | 5.8 | -8.4 | 7.6 | -4.8 | 0.6 | 1.6 | 1.9 | -5.5 | 9.4 | 1 | 7.7 | 2.2 | 1.1 | -4 | 1.1 | 2.7 | 1.1 | 9.4 | 6 | 1.4 | 1.4 | -0.3 | -0.7 | -0.1 | 4.8 | 0.4 | 5.2 | -3.4 | 3.3 | -1.5 | -0.2 | -2.5 | 3.2 | 0.1 | 1 | -1.5 | -3.5 | -0.6 | -0.4 | -3 | 5.9
|  |  | -1.2 | 8.2 | 0 | 2 | 1.4 | 0.9 | 5 | 4.4 | -3.2 | 3.5 | 8.4 | 8.3 | 6.1 | -7.9 | 8.4 | -4.6 | 0.6 | 1.6 | 2.2 | -5.6 | 8.8 | 1.8 | 8.3 | 2.1 | 1.1 | -3.9 | 1.3 | 3.4 | 2.1 | 10 | 6.7 | 1.6 | 1.4 | 0.6 | -0.6 | 0.5 | 5 | 0.6 | 5.7 | -3.3 | 3.6 | -1.1 | 0 | -2.4 | 3.5 | 0.4 | 1.4 | -1.3 | -3.6 | -0.3 | -0.4 | -2.8 | 6.1
|  |  | -0.8 | 7.5 | 0 | 2 | 1.6 | 0.8 | 5.1 | 4.3 | -3.1 | 2.2 | 8.8 | 8.9 | 6.3 | -7.4 | 9.2 | -4.5 | 0.7 | 1.5 | 2.4 | -5.6 | 8.3 | 2.6 | 8.8 | 2 | 1.1 | -3.7 | 1.4 | 4.1 | 3.2 | 10.5 | 7.5 | 1.7 | 1.5 | 1.4 | -0.6 | 1.2 | 5.2 | 0.7 | 6.3 | -3.2 | 4 | -0.7 | 0.2 | -2.3 | 3.7 | 0.6 | 1.8 | -1 | -3.6 | 0 | -0.5 | -2.5 | 6.2
|  |  | -1 | 7.2 | -0.1 | 2 | 1.8 | 0.6 | 5 | 4.1 | -3 | 2.2 | 6.4 | 8.9 | 6.1 | -7 | 8.9 | -4.5 | 0.6 | 1.5 | 2.1 | -6 | 7.9 | 1.8 | 8.9 | 2 | 1.1 | -3.7 | 1.2 | 3.6 | 2.6 | 10.4 | 6.6 | 1.8 | 1.5 | 1.9 | -0.7 | 0.9 | 5.1 | 0.6 | 5.7 | -3.4 | 4.1 | -0.6 | 0 | -2.5 | 3.5 | 0.5 | 1.6 | -0.9 | -3.6 | -0.1 | -0.3 | -2.9 | 6.2
|  |  | -1.3 | 6.8 | -0.1 | 2.1 | 2 | 0.4 | 4.9 | 4 | -3 | 2.2 | 4 | 9 | 5.8 | -6.5 | 8.7 | -4.6 | 0.6 | 1.6 | 1.9 | -6.4 | 7.4 | 1 | 8.9 | 2 | 1.2 | -3.6 | 1.1 | 3.2 | 2 | 10.2 | 5.8 | 1.8 | 1.5 | 2.3 | -0.8 | 0.7 | 5.1 | 0.6 | 5.1 | -3.7 | 4.2 | -0.5 | -0.2 | -2.8 | 3.4 | 0.4 | 1.5 | -0.7 | -3.7 | -0.3 | -0.1 | -3.3 | 6.2
|  |  | -1.5 | 6.5 | -0.2 | 2.1 | 2.2 | 0.2 | 4.8 | 3.8 | -2.9 | 2.2 | 1.6 | 9 | 5.6 | -6.1 | 8.4 | -4.6 | 0.5 | 1.6 | 1.6 | -6.8 | 7 | 0.2 | 9 | 2 | 1.2 | -3.6 | 0.9 | 2.7 | 1.4 | 10.1 | 4.9 | 1.9 | 1.5 | 2.8 | -0.9 | 0.4 | 5 | 0.5 | 4.5 | -3.9 | 4.3 | -0.4 | -0.4 | -3 | 3.2 | 0.3 | 1.3 | -0.6 | -3.7 | -0.4 | 0.1 | -3.7 | 6.2
|  |  | -1.8 | 6.4 | -0.2 | 1.7 | 2.2 | 0.3 | 4.9 | 3.7 | -2.8 | 2.3 | 1.5 | 8.9 | 5.5 | -5.2 | 5.9 | -4.7 | 0.4 | 1.6 | 1.6 | -7.5 | 6.3 | 0.6 | 8.9 | 2 | 1 | -3.3 | 0.9 | 2 | 0.7 | 9.9 | 4.9 | 1.9 | 1.7 | 2.4 | -0.9 | -1.1 | 4.5 | 0.4 | 4 | -4 | 4.4 | -0.5 | -0.4 | -3.2 | 3 | 0.2 | 0.9 | -0.7 | -3.7 | -0.6 | 0.2 | -3.8 | 6.1
|  |  | -2.2 | 6.4 | -0.1 | 1.4 | 2.1 | 0.3 | 5 | 3.7 | -2.7 | 2.5 | 1.3 | 8.8 | 5.5 | -4.4 | 3.5 | -4.9 | 0.4 | 1.6 | 1.6 | -8.1 | 5.7 | 0.9 | 8.8 | 2 | 0.9 | -3.1 | 0.8 | 1.3 | -0.1 | 9.6 | 4.8 | 2 | 1.9 | 2.1 | -0.9 | -2.5 | 3.9 | 0.4 | 3.6 | -4 | 4.4 | -0.7 | -0.4 | -3.3 | 2.8 | 0 | 0.6 | -0.7 | -3.6 | -0.7 | 0.3 | -3.9 | 6.1
|  |  | -2.5 | 6.3 | -0.1 | 1 | 2.1 | 0.4 | 5.1 | 3.6 | -2.6 | 2.6 | 1.2 | 8.7 | 5.4 | -3.5 | 1 | -5 | 0.3 | 1.6 | 1.6 | -8.8 | 5 | 1.3 | 8.7 | 2 | 0.7 | -2.8 | 0.8 | 0.6 | -0.8 | 9.4 | 4.8 | 2 | 2.1 | 1.7 | -0.9 | -4 | 3.4 | 0.3 | 3.1 | -4.1 | 4.5 | -0.8 | -0.4 | -3.5 | 2.6 | -0.1 | 0.2 | -0.8 | -3.6 | -0.9 | 0.4 | -4 | 6
|  |  | -2.9 | 6.1 | -0.5 | 0.8 | 2 | 0.3 | 4.1 | 3.9 | -2.6 | 2.2 | 0.9 | 8.7 | 4.5 | -2.5 | 0.2 | -5 | 0.3 | 1.4 | 1.4 | -8.8 | 4.7 | 1.1 | 8.7 | 1.5 | 0.7 | -2.6 | 0.9 | 0 | -0.4 | 8.6 | 4.7 | 1.6 | 1.7 | 2.1 | -1 | -4.3 | 3.6 | 0.2 | 2.8 | -4.2 | 4.7 | -0.9 | -0.4 | -3.6 | 2.2 | -0.2 | 0 | -0.9 | -3.3 | -0.9 | 0.3 | -4.1 | 5.8
|  |  | -3.3 | 6 | -0.9 | 0.5 | 1.8 | 0.2 | 3.1 | 4.2 | -2.6 | 1.8 | 0.5 | 8.6 | 3.6 | -1.4 | -0.6 | -5.1 | 0.2 | 1.3 | 1.3 | -8.8 | 4.4 | 0.9 | 8.6 | 1.1 | 0.8 | -2.5 | 1.1 | -0.5 | 0.1 | 7.8 | 4.7 | 1.1 | 1.4 | 2.6 | -1 | -4.5 | 3.9 | 0.1 | 2.4 | -4.2 | 4.8 | -1 | -0.5 | -3.8 | 1.8 | -0.2 | -0.1 | -1 | -3.1 | -1 | 0.3 | -4.1 | 5.7
|  |  | -3.7 | 5.8 | -1.3 | 0.3 | 1.7 | 0.1 | 2.1 | 4.5 | -2.6 | 1.4 | 0.2 | 8.6 | 2.7 | -0.4 | -1.4 | -5.1 | 0.2 | 1.1 | 1.1 | -8.8 | 4.1 | 0.7 | 8.6 | 0.6 | 0.8 | -2.3 | 1.2 | -1.1 | 0.5 | 7 | 4.6 | 0.7 | 1 | 3 | -1.1 | -4.8 | 4.1 | 0 | 2.1 | -4.3 | 5 | -1.1 | -0.5 | -3.9 | 1.4 | -0.3 | -0.3 | -1.1 | -2.8 | -1 | 0.2 | -4.2 | 5.5
|  |  | -3.6 | 5.4 | -2.2 | 0.3 | 1.8 | -0.7 | 1.4 | 3.5 | -2.6 | 1 | 0 | 8.7 | 2.2 | 0.2 | -1.9 | -5.2 | 0 | 1.8 | 1.2 | -8.9 | 3.9 | 0.8 | 8.5 | 0.6 | 0.6 | -2.3 | 1.1 | -1.1 | 0.8 | 6.5 | 4.7 | 0.5 | 0.6 | 3.5 | -1 | -3.6 | 4.3 | -0.1 | 2.1 | -4.4 | 5.3 | -1 | -0.8 | -3.9 | 0.7 | -0.6 | -0.3 | -1.8 | -2.9 | -1.1 | -0.1 | -4.3 | 5.2
|  |  | -3.5 | 5 | -3 | 0.2 | 2 | -1.4 | 0.8 | 2.5 | -2.6 | 0.5 | -0.2 | 8.7 | 1.8 | 0.8 | -2.3 | -5.4 | -0.2 | 2.4 | 1.4 | -8.9 | 3.7 | 0.9 | 8.5 | 0.6 | 0.5 | -2.3 | 1.1 | -1 | 1.1 | 6.1 | 4.9 | 0.2 | 0.1 | 3.9 | -1 | -2.4 | 4.6 | -0.2 | 2.1 | -4.6 | 5.5 | -0.9 | -1 | -4 | 0.1 | -1 | -0.3 | -2.6 | -2.9 | -1.1 | -0.5 | -4.3 | 4.9
|  |  | -3.4 | 4.6 | -3.9 | 0.2 | 2.1 | -2.2 | 0.1 | 1.5 | -2.6 | 0.1 | -0.4 | 8.8 | 1.3 | 1.4 | -2.8 | -5.5 | -0.4 | 3.1 | 1.5 | -9 | 3.5 | 1 | 8.4 | 0.6 | 0.3 | -2.3 | 1 | -1 | 1.4 | 5.6 | 5 | 0 | -0.3 | 4.4 | -0.9 | -1.2 | 4.8 | -0.3 | 2.1 | -4.7 | 5.8 | -0.8 | -1.3 | -4 | -0.6 | -1.3 | -0.3 | -3.3 | -3 | -1.2 | -0.8 | -4.4 | 4.6
|  |  | -3.4 | 4.8 | -5.1 | 0.2 | 1.9 | -2.3 | -0.2 | 1.3 | -2.6 | -0.2 | -0.7 | 8.6 | 1 | 1.4 | -3.2 | -5.6 | -0.5 | 3.5 | 2 | -9.2 | 4 | 1.1 | 8.1 | 0.4 | -0.1 | -2.3 | 1.1 | -1.3 | 1.7 | 4.5 | 4.8 | -0.2 | -0.4 | 5 | -1 | -0.3 | 4.7 | -0.7 | 2 | -4.8 | 5.9 | -1 | -1.7 | -4 | -1.1 | -1.2 | -0.3 | -3.1 | -3.2 | -1.9 | -1 | -4.5 | 4.5
|  |  | -3.5 | 4.9 | -6.2 | 0.1 | 1.8 | -2.3 | -0.5 | 1.1 | -2.6 | -0.5 | -0.9 | 8.5 | 0.8 | 1.5 | -3.6 | -5.7 | -0.7 | 3.8 | 2.6 | -9.4 | 4.5 | 1.3 | 7.7 | 0.3 | -0.5 | -2.4 | 1.1 | -1.6 | 1.9 | 3.5 | 4.7 | -0.4 | -0.5 | 5.7 | -1.2 | 0.5 | 4.6 | -1 | 2 | -4.8 | 6 | -1.1 | -2 | -4.1 | -1.5 | -1 | -0.3 | -2.8 | -3.3 | -2.5 | -1.2 | -4.5 | 4.5
|  |  | -3.5 | 5.1 | -7.4 | 0.1 | 1.6 | -2.4 | -0.8 | 0.9 | -2.6 | -0.8 | -1.2 | 8.3 | 0.5 | 1.5 | -4 | -5.8 | -0.8 | 4.2 | 3.1 | -9.6 | 5 | 1.4 | 7.4 | 0.1 | -0.9 | -2.4 | 1.2 | -1.9 | 2.2 | 2.4 | 4.5 | -0.6 | -0.6 | 6.3 | -1.3 | 1.4 | 4.5 | -1.4 | 1.9 | -4.9 | 6.1 | -1.3 | -2.4 | -4.1 | -2 | -0.9 | -0.3 | -2.6 | -3.5 | -3.2 | -1.4 | -4.6 | 4.4
|  |  | -3.7 | 5 | -8.3 | -0.2 | 0.9 | -2.5 | -1 | 0.5 | -2.6 | -0.9 | -1.1 | 6.8 | 0.3 | 1.2 | -4.3 | -5.8 | -1 | 3.5 | 2.9 | -9.5 | 5.1 | 1.4 | 7.3 | -0.5 | -0.9 | -2.6 | 1.4 | -1.6 | 1.9 | 1.7 | 4.8 | -0.9 | -0.7 | 7.2 | -1.4 | 1.6 | 4.6 | -0.9 | 1.8 | -4.8 | 6.2 | -1.6 | -2.4 | -4.2 | -2.1 | -1.2 | -0.4 | -1.8 | -3.8 | -3.9 | -1.4 | -4.6 | 4.4
|  |  | -4 | 5 | -9.1 | -0.4 | 0.2 | -2.7 | -1.3 | 0.2 | -2.6 | -1.1 | -1.1 | 5.2 | 0.1 | 1 | -4.6 | -5.7 | -1.3 | 2.8 | 2.8 | -9.3 | 5.1 | 1.4 | 7.1 | -1.1 | -0.8 | -2.8 | 1.6 | -1.3 | 1.5 | 0.9 | 5.2 | -1.3 | -0.7 | 8.2 | -1.4 | 1.8 | 4.6 | -0.4 | 1.6 | -4.6 | 6.3 | -1.8 | -2.4 | -4.4 | -2.2 | -1.5 | -0.4 | -1 | -4.1 | -4.7 | -1.3 | -4.7 | 4.4
|  |  | -4.2 | 4.9 | -10 | -0.7 | -0.5 | -2.8 | -1.5 | -0.2 | -2.6 | -1.2 | -1 | 3.7 | -0.1 | 0.7 | -4.9 | -5.7 | -1.5 | 2.1 | 2.6 | -9.2 | 5.2 | 1.4 | 7 | -1.7 | -0.8 | -3 | 1.8 | -1 | 1.2 | 0.2 | 5.5 | -1.6 | -0.8 | 9.1 | -1.5 | 2 | 4.7 | 0.1 | 1.5 | -4.5 | 6.4 | -2.1 | -2.4 | -4.5 | -2.3 | -1.8 | -0.5 | -0.2 | -4.4 | -5.4 | -1.3 | -4.7 | 4.4
|  |  | -4.4 | 5 | -8.8 | -0.9 | -0.6 | -3.5 | -1.3 | -0.1 | -2.3 | -1.1 | -1.1 | 4.1 | -0.2 | 1.3 | -4.8 | -6.1 | -1.7 | 2.3 | 2.4 | -9.1 | 5.2 | 1.8 | 6 | -1.1 | -0.9 | -3.2 | 1.9 | -0.5 | 1.6 | 0.4 | 5.5 | -1.2 | -0.7 | 8.4 | -1.5 | 2.3 | 4.9 | 0.1 | 1.9 | -4.5 | 6.6 | -1.8 | -2.3 | -4.1 | -1.2 | -1.8 | -0.5 | 0.1 | -4.2 | -5.2 | -1.2 | -4.5 | 4.5
|  |  | -4.5 | 5 | -7.5 | -1.1 | -0.6 | -4.2 | -1.1 | -0.1 | -1.9 | -1 | -1.1 | 4.6 | -0.3 | 1.9 | -4.6 | -6.6 | -1.8 | 2.4 | 2.3 | -9 | 5.3 | 2.2 | 4.9 | -0.6 | -0.9 | -3.4 | 1.9 | -0.1 | 1.9 | 0.7 | 5.6 | -0.9 | -0.5 | 7.7 | -1.5 | 2.7 | 5.2 | 0.2 | 2.4 | -4.6 | 6.7 | -1.5 | -2.3 | -3.8 | -0.2 | -1.9 | -0.5 | 0.4 | -4 | -5 | -1 | -4.2 | 4.7
|  |  | -4.7 | 5.1 | -6.3 | -1.3 | -0.7 | -4.9 | -0.9 | 0 | -1.6 | -0.9 | -1.2 | 5 | -0.4 | 2.5 | -4.5 | -7 | -2 | 2.6 | 2.1 | -8.9 | 5.3 | 2.6 | 3.9 | 0 | -1 | -3.6 | 2 | 0.4 | 2.3 | 0.9 | 5.6 | -0.5 | -0.4 | 7 | -1.5 | 3 | 5.4 | 0.2 | 2.8 | -4.6 | 6.9 | -1.2 | -2.2 | -3.4 | 0.9 | -1.9 | -0.5 | 0.7 | -3.8 | -4.8 | -0.9 | -4 | 4.8
|  |  | -4.3 | 4.9 | -5.7 | -1.2 | -0.6 | -4.8 | -0.5 | 0.2 | -1.5 | -0.5 | -0.9 | 5.1 | -0.2 | 2.6 | -4.1 | -6.9 | -2.2 | 3.1 | 2.8 | -8.8 | 5.4 | 3.5 | 4.4 | 0.4 | -1 | -3.8 | 1.9 | 1 | 3.2 | 1.3 | 6.1 | 0.2 | 0.4 | 6.9 | -1.6 | 3.3 | 5.5 | 1.1 | 3.3 | -4.4 | 5.8 | -0.8 | -1.8 | -3.2 | 2.4 | -1.6 | -0.5 | 1.1 | -3.7 | -3 | -1 | -3.9 | 5.5
|  |  | -3.9 | 4.8 | -5 | -1 | -0.4 | -4.8 | -0.1 | 0.5 | -1.3 | -0.2 | -0.7 | 5.1 | -0.1 | 2.7 | -3.6 | -6.9 | -2.5 | 3.5 | 3.5 | -8.8 | 5.4 | 4.3 | 5 | 0.7 | -0.9 | -3.9 | 1.9 | 1.6 | 4.1 | 1.7 | 6.5 | 0.9 | 1.1 | 6.8 | -1.7 | 3.5 | 5.6 | 1.9 | 3.8 | -4.2 | 4.8 | -0.5 | -1.5 | -3.1 | 4 | -1.2 | -0.4 | 1.5 | -3.5 | -1.3 | -1 | -3.7 | 6.1
|  |  | -3.5 | 4.6 | -4.4 | -0.9 | -0.3 | -4.7 | 0.3 | 0.7 | -1.2 | 0.2 | -0.4 | 5.2 | 0.1 | 2.8 | -3.2 | -6.8 | -2.7 | 4 | 4.2 | -8.7 | 5.5 | 5.2 | 5.5 | 1.1 | -0.9 | -4.1 | 1.8 | 2.2 | 5 | 2.1 | 7 | 1.6 | 1.9 | 6.7 | -1.8 | 3.8 | 5.7 | 2.8 | 4.3 | -4 | 3.7 | -0.1 | -1.1 | -2.9 | 5.5 | -0.9 | -0.4 | 1.9 | -3.4 | 0.5 | -1.1 | -3.6 | 6.8
|  |  | -3 | 4.2 | -4.8 | -0.6 | -0.3 | -5.6 | 0.2 | 0.6 | -1.3 | -0.1 | -0.5 | 5.1 | -0.1 | 2.8 | -3 | -7 | -2.9 | 3.5 | 3.3 | -8.7 | 5.3 | 4.9 | 5.5 | 0.8 | -1 | -4.1 | 1.5 | 1.7 | 4.7 | 2.4 | 6.4 | 1.3 | 1.4 | 6.4 | -2.1 | 3.5 | 5.2 | 3.2 | 3.8 | -4.2 | 3.8 | 0 | -1.2 | -3 | 4.4 | -1 | -0.4 | 2.5 | -3.7 | 0 | -1.2 | -4 | 5.9
|  |  | -2.6 | 3.8 | -5.3 | -0.3 | -0.4 | -6.6 | 0.2 | 0.4 | -1.3 | -0.5 | -0.6 | 5.1 | -0.2 | 2.8 | -2.8 | -7.3 | -3 | 2.9 | 2.5 | -8.6 | 5 | 4.5 | 5.5 | 0.5 | -1.2 | -4.2 | 1.3 | 1.1 | 4.3 | 2.6 | 5.8 | 0.9 | 0.8 | 6 | -2.3 | 3.1 | 4.8 | 3.5 | 3.4 | -4.4 | 3.8 | 0 | -1.3 | -3 | 3.4 | -1 | -0.5 | 3 | -3.9 | -0.6 | -1.2 | -4.3 | 5.1
|  |  | -2.1 | 3.4 | -5.7 | 0 | -0.4 | -7.5 | 0.1 | 0.3 | -1.4 | -0.8 | -0.7 | 5 | -0.4 | 2.8 | -2.6 | -7.5 | -3.2 | 2.4 | 1.6 | -8.6 | 4.8 | 4.2 | 5.5 | 0.2 | -1.3 | -4.2 | 1 | 0.6 | 4 | 2.9 | 5.2 | 0.6 | 0.3 | 5.7 | -2.6 | 2.8 | 4.3 | 3.9 | 2.9 | -4.6 | 3.9 | 0.1 | -1.4 | -3.1 | 2.3 | -1.1 | -0.5 | 3.6 | -4.2 | -1.1 | -1.3 | -4.7 | 4.2
|  |  | -2.1 | 3 | -5.8 | 0.1 | -0.7 | -7.8 | 0.2 | 0.2 | -1.4 | -0.7 | -0.5 | 5 | -0.4 | 2.8 | -2.4 | -7.8 | -3.5 | 1.9 | 0.7 | -8.5 | 4.3 | 4.2 | 5.4 | -0.2 | -1.1 | -4.3 | 0.7 | 0.4 | 3.7 | 3.5 | 4.8 | 0.1 | -0.1 | 5.5 | -2.2 | 2.4 | 4 | 3.4 | 2.6 | -5.1 | 3.8 | 0.7 | -1.6 | -3.2 | 1.5 | -1.4 | -0.5 | 3.1 | -4.2 | -1.2 | -1.4 | -4.9 | 4.1
|  |  | -2 | 2.7 | -5.9 | 0.3 | -1 | -8 | 0.2 | 0.1 | -1.4 | -0.7 | -0.3 | 5.1 | -0.5 | 2.7 | -2.3 | -8.1 | -3.7 | 1.4 | -0.3 | -8.5 | 3.7 | 4.1 | 5.4 | -0.6 | -1 | -4.3 | 0.4 | 0.3 | 3.4 | 4.2 | 4.3 | -0.4 | -0.5 | 5.4 | -1.9 | 2.1 | 3.7 | 2.9 | 2.4 | -5.5 | 3.8 | 1.2 | -1.8 | -3.2 | 0.8 | -1.6 | -0.5 | 2.7 | -4.3 | -1.3 | -1.4 | -5.1 | 3.9
|  |  | -2 | 2.3 | -6 | 0.4 | -1.3 | -8.3 | 0.3 | 0 | -1.4 | -0.6 | -0.1 | 5.1 | -0.5 | 2.7 | -2.1 | -8.4 | -4 | 0.9 | -1.2 | -8.4 | 3.2 | 4.1 | 5.3 | -1 | -0.8 | -4.4 | 0.1 | 0.1 | 3.1 | 4.8 | 3.9 | -0.9 | -0.9 | 5.2 | -1.5 | 1.7 | 3.4 | 2.4 | 2.1 | -6 | 3.7 | 1.8 | -2 | -3.3 | 0 | -1.9 | -0.5 | 2.2 | -4.3 | -1.4 | -1.5 | -5.3 | 3.8
|  |  | -1.7 | 1.9 | -5.2 | 0.4 | -1.3 | -7.3 | 0.3 | -0.1 | -1.5 | -0.1 | 0.4 | 4.9 | -0.7 | 2.9 | -1.7 | -8.5 | -3.8 | 0.5 | -1.3 | -8.2 | 3 | 3.7 | 5.1 | -1.5 | -0.5 | -4.5 | 0 | -0.7 | 3.1 | 4.8 | 2.9 | -1.2 | -1.3 | 5.1 | -1.2 | 1.9 | 3.1 | 1.7 | 2.4 | -6.4 | 3.8 | 0.8 | -1.9 | -4 | -0.5 | -2 | -0.6 | 2 | -4.3 | -1.7 | -1.4 | -5.1 | 3.3
|  |  | -1.5 | 1.6 | -4.5 | 0.4 | -1.2 | -6.4 | 0.2 | -0.1 | -1.5 | 0.3 | 0.8 | 4.8 | -0.9 | 3 | -1.2 | -8.7 | -3.7 | 0.1 | -1.5 | -7.9 | 2.9 | 3.3 | 5 | -2.1 | -0.3 | -4.7 | -0.1 | -1.6 | 3 | 4.9 | 1.9 | -1.6 | -1.6 | 5 | -0.9 | 2.1 | 2.7 | 1.1 | 2.7 | -6.7 | 3.8 | -0.2 | -1.8 | -4.6 | -0.9 | -2.2 | -0.7 | 1.8 | -4.4 | -1.9 | -1.4 | -4.8 | 2.7
|  |  | -1.2 | 1.2 | -3.7 | 0.4 | -1.2 | -5.4 | 0.2 | -0.2 | -1.6 | 0.8 | 1.3 | 4.6 | -1.1 | 3.2 | -0.8 | -8.8 | -3.5 | -0.3 | -1.6 | -7.7 | 2.7 | 2.9 | 4.8 | -2.6 | 0 | -4.8 | -0.2 | -2.4 | 3 | 4.9 | 0.9 | -1.9 | -2 | 4.9 | -0.6 | 2.3 | 2.4 | 0.4 | 3 | -7.1 | 3.9 | -1.2 | -1.7 | -5.3 | -1.4 | -2.3 | -0.8 | 1.6 | -4.4 | -2.2 | -1.3 | -4.6 | 2.2
|  |  | -1.1 | 0.8 | -3.1 | 0.4 | -1.1 | -4.7 | 0.1 | -0.1 | -1.5 | 1.7 | 3.5 | 4.7 | -1.2 | 3 | -0.2 | -9.1 | -3.4 | -0.6 | -1.8 | -7.6 | 2.3 | 3.1 | 4.7 | -3 | 0.2 | -4.9 | -0.7 | -2.6 | 2.6 | 6.4 | 0.1 | -2.3 | -2.2 | 4.9 | -1.2 | 1.9 | 1.9 | 0.5 | 3 | -7.4 | 3.9 | -2.5 | -1.8 | -6 | -1.3 | -2.1 | -0.8 | 1.3 | -4.5 | -2 | -1.4 | -4.3 | 2.2
|  |  | -0.9 | 0.3 | -2.4 | 0.4 | -0.9 | -4.1 | 0 | 0.1 | -1.3 | 2.5 | 5.6 | 4.7 | -1.3 | 2.8 | 0.3 | -9.3 | -3.3 | -0.9 | -2.1 | -7.4 | 1.9 | 3.3 | 4.6 | -3.4 | 0.3 | -4.9 | -1.1 | -2.7 | 2.2 | 8 | -0.8 | -2.8 | -2.4 | 4.9 | -1.9 | 1.5 | 1.5 | 0.6 | 3.1 | -7.8 | 3.8 | -3.7 | -1.8 | -6.6 | -1.3 | -1.9 | -0.8 | 1.1 | -4.5 | -1.7 | -1.4 | -4.1 | 2.3
|  |  | -0.8 | -0.1 | -1.8 | 0.4 | -0.8 | -3.4 | -0.1 | 0.2 | -1.2 | 3.4 | 7.8 | 4.8 | -1.4 | 2.6 | 0.9 | -9.6 | -3.2 | -1.2 | -2.3 | -7.3 | 1.5 | 3.5 | 4.5 | -3.8 | 0.5 | -5 | -1.6 | -2.9 | 1.8 | 9.5 | -1.6 | -3.2 | -2.6 | 4.9 | -2.5 | 1.1 | 1 | 0.7 | 3.1 | -8.1 | 3.8 | -5 | -1.9 | -7.3 | -1.2 | -1.7 | -0.8 | 0.8 | -4.6 | -1.5 | -1.5 | -3.8 | 2.3
|  |  | -0.7 | -0.1 | -0.1 | 0.6 | -0.9 | -2.6 | -0.1 | 0.2 | -0.7 | 4.7 | 8 | 4.9 | -1.4 | 2.6 | 1.5 | -9.6 | -3.1 | -1.8 | -2.3 | -7.1 | 1 | 3.7 | 4.7 | -4.1 | 0.6 | -5 | -1.9 | -2.8 | 2 | 9.8 | -1.8 | -2.8 | -3.2 | 4.6 | -2.4 | 1.3 | 0.1 | 0.8 | 3 | -8.1 | 3.7 | -3.4 | -1.7 | -7.2 | -1.4 | -1.8 | -0.9 | 1 | -4.6 | -1.5 | -1.5 | -3.6 | 2.1
|  |  | -0.7 | -0.1 | 1.6 | 0.8 | -0.9 | -1.8 | -0.2 | 0.2 | -0.3 | 5.9 | 8.3 | 5 | -1.5 | 2.6 | 2.2 | -9.7 | -3 | -2.3 | -2.4 | -6.9 | 0.5 | 3.8 | 4.8 | -4.4 | 0.7 | -5 | -2.3 | -2.6 | 2.3 | 10.1 | -2 | -2.5 | -3.9 | 4.3 | -2.3 | 1.6 | -0.7 | 0.8 | 3 | -8.1 | 3.6 | -1.8 | -1.4 | -7.1 | -1.7 | -1.8 | -1.1 | 1.1 | -4.7 | -1.6 | -1.6 | -3.5 | 2
|  |  | -0.6 | -0.1 | 3.3 | 1 | -1 | -1 | -0.2 | 0.2 | 0.2 | 7.2 | 8.5 | 5.1 | -1.5 | 2.6 | 2.8 | -9.7 | -2.9 | -2.9 | -2.4 | -6.7 | 0 | 4 | 5 | -4.7 | 0.8 | -5 | -2.6 | -2.5 | 2.5 | 10.4 | -2.2 | -2.1 | -4.5 | 4 | -2.2 | 1.8 | -1.6 | 0.9 | 2.9 | -8.1 | 3.5 | -0.2 | -1.2 | -7 | -1.9 | -1.9 | -1.2 | 1.3 | -4.7 | -1.6 | -1.6 | -3.3 | 1.8
|  |  | -0.7 | -0.7 | 3.9 | 1.1 | -1 | 0 | -0.4 | 0.2 | 0.3 | 7.2 | 8.5 | 5.2 | -1.4 | 2.3 | 3.5 | -9.4 | -3.1 | -2.7 | -2.4 | -6.7 | 0 | 4 | 5 | -5.1 | 1 | -4.8 | -2.6 | -2.6 | 2.5 | 9.9 | -2.4 | -1.8 | -4.1 | 3.8 | -1.9 | 1.7 | -2 | 1.3 | 2.7 | -8 | 3.3 | 0.1 | -0.5 | -6.8 | -2 | -1.2 | -1.1 | 1.2 | -4.7 | -0.7 | -1.6 | -3.1 | 1.6
|  |  | -0.7 | -1.2 | 4.5 | 1.1 | -1 | 0.9 | -0.7 | 0.3 | 0.3 | 7.2 | 8.5 | 5.3 | -1.3 | 2 | 4.3 | -9.1 | -3.3 | -2.4 | -2.3 | -6.7 | -0.1 | 3.9 | 4.9 | -5.5 | 1.1 | -4.5 | -2.6 | -2.7 | 2.5 | 9.5 | -2.7 | -1.6 | -3.8 | 3.6 | -1.7 | 1.5 | -2.4 | 1.7 | 2.5 | -7.9 | 3.2 | 0.3 | 0.1 | -6.7 | -2.2 | -0.5 | -1.1 | 1 | -4.6 | 0.3 | -1.6 | -2.9 | 1.3
|  |  | -0.8 | -1.8 | 5.1 | 1.2 | -1 | 1.9 | -0.9 | 0.3 | 0.4 | 7.2 | 8.5 | 5.4 | -1.2 | 1.7 | 5 | -8.8 | -3.5 | -2.2 | -2.3 | -6.7 | -0.1 | 3.9 | 4.9 | -5.9 | 1.3 | -4.3 | -2.6 | -2.8 | 2.5 | 9 | -2.9 | -1.3 | -3.4 | 3.4 | -1.4 | 1.4 | -2.8 | 2.1 | 2.3 | -7.8 | 3 | 0.6 | 0.8 | -6.5 | -2.3 | 0.2 | -1 | 0.9 | -4.6 | 1.2 | -1.6 | -2.7 | 1.1
|  |  | -0.9 | -1.5 | 5.5 | 1.3 | -1 | 2 | -0.6 | 0.3 | 0.6 | 7.3 | 8.5 | 5.3 | -1.1 | 2.2 | 5.7 | -8.7 | -3.5 | -2.1 | -2.2 | -7.1 | -0.1 | 3.8 | 4.9 | -4.7 | 1.4 | -4.3 | -2.5 | -2.8 | 2.8 | 9.4 | -3.1 | -1.2 | -3.3 | 3.3 | -1 | 1.5 | -2.7 | 2.3 | 2.4 | -7.7 | 3.2 | 0.9 | 0.9 | -6.3 | -2 | 0.6 | -0.8 | 0.8 | -4.6 | 1.4 | -1.6 | -2.6 | 1.3
|  |  | -1 | -1.2 | 5.9 | 1.4 | -1 | 2.1 | -0.2 | 0.2 | 0.7 | 7.5 | 8.5 | 5.1 | -1 | 2.7 | 6.5 | -8.7 | -3.6 | -1.9 | -2 | -7.4 | -0.1 | 3.8 | 4.9 | -3.5 | 1.6 | -4.3 | -2.5 | -2.8 | 3.2 | 9.8 | -3.2 | -1.1 | -3.3 | 3.3 | -0.6 | 1.7 | -2.6 | 2.4 | 2.4 | -7.6 | 3.3 | 1.3 | 1.1 | -6 | -1.7 | 0.9 | -0.6 | 0.7 | -4.6 | 1.6 | -1.6 | -2.4 | 1.4
|  |  | -1.1 | -0.9 | 6.3 | 1.5 | -1 | 2.2 | 0.1 | 0.2 | 0.9 | 7.6 | 8.5 | 5 | -0.9 | 3.2 | 7.2 | -8.6 | -3.6 | -1.8 | -1.9 | -7.8 | -0.1 | 3.7 | 4.9 | -2.3 | 1.7 | -4.3 | -2.4 | -2.8 | 3.5 | 10.2 | -3.4 | -1 | -3.2 | 3.2 | -0.2 | 1.8 | -2.5 | 2.6 | 2.5 | -7.5 | 3.5 | 1.6 | 1.2 | -5.8 | -1.4 | 1.3 | -0.4 | 0.6 | -4.6 | 1.8 | -1.6 | -2.3 | 1.6
|  |  | -0.9 | -0.4 | 6.7 | 1.2 | -0.9 | 2.7 | -0.2 | 0.6 | 1.1 | 7.9 | 9.1 | 5.4 | -0.9 | 3.2 | 7.7 | -8.3 | -3.7 | -1.4 | -1.5 | -7.7 | 0.5 | 3.9 | 5.4 | -2.1 | 1.9 | -3.8 | -1.7 | -1.9 | 3.7 | 10.7 | -3.4 | -1.1 | -2.6 | 3.3 | 0.3 | 2.2 | -2.5 | 2.9 | 2.6 | -6.2 | 3.9 | 1.8 | 1.1 | -5.1 | -0.5 | 1.4 | -0.5 | 0.9 | -4.6 | 1.9 | -1.6 | -2.1 | 1.9
|  |  | -0.7 | 0.1 | 7.1 | 0.9 | -0.9 | 3.3 | -0.5 | 1.1 | 1.2 | 8.3 | 9.6 | 5.9 | -0.8 | 3.2 | 8.1 | -7.9 | -3.7 | -1.1 | -1.1 | -7.5 | 1.1 | 4 | 5.9 | -1.8 | 2 | -3.3 | -1.1 | -1.1 | 4 | 11.1 | -3.4 | -1.1 | -2 | 3.3 | 0.9 | 2.5 | -2.4 | 3.1 | 2.6 | -5 | 4.3 | 2.1 | 0.9 | -4.4 | 0.4 | 1.6 | -0.7 | 1.1 | -4.5 | 2 | -1.7 | -1.9 | 2.3
|  |  | -0.5 | 0.6 | 7.5 | 0.6 | -0.8 | 3.8 | -0.8 | 1.5 | 1.4 | 8.6 | 10.2 | 6.3 | -0.8 | 3.2 | 8.6 | -7.6 | -3.8 | -0.7 | -0.7 | -7.4 | 1.7 | 4.2 | 6.4 | -1.6 | 2.2 | -2.8 | -0.4 | -0.2 | 4.2 | 11.6 | -3.4 | -1.2 | -1.4 | 3.4 | 1.4 | 2.9 | -2.4 | 3.4 | 2.7 | -3.7 | 4.7 | 2.3 | 0.8 | -3.7 | 1.3 | 1.7 | -0.8 | 1.4 | -4.5 | 2.1 | -1.7 | -1.7 | 2.6
|  |  | -0.6 | 0.5 | 7.1 | 0.9 | -1 | 3.7 | -1.2 | 0.5 | 1.4 | 8.6 | 10.4 | 5.7 | -0.7 | 3.5 | 8.5 | -7 | -4 | -0.9 | -0.9 | -7.1 | 1.7 | 4.2 | 6 | -1.8 | 2.1 | -2.7 | -0.6 | -0.3 | 4 | 11.3 | -3.3 | -1.5 | -1.5 | 2.8 | 1.2 | 2.8 | -2.9 | 3.2 | 2.2 | -3.9 | 4.3 | 2 | 0.8 | -3.7 | 1.3 | 1.4 | -1 | 1.2 | -4.5 | 1.7 | -1.7 | -1.8 | 1.9
|  |  | -0.6 | 0.4 | 6.7 | 1.1 | -1.2 | 3.5 | -1.7 | -0.4 | 1.3 | 8.6 | 10.6 | 5.2 | -0.5 | 3.8 | 8.3 | -6.5 | -4.1 | -1 | -1 | -6.9 | 1.6 | 4.2 | 5.6 | -1.9 | 2.1 | -2.5 | -0.8 | -0.3 | 3.9 | 11.1 | -3.1 | -1.8 | -1.5 | 2.2 | 1 | 2.8 | -3.5 | 3 | 1.8 | -4.2 | 3.8 | 1.6 | 0.8 | -3.7 | 1.2 | 1.2 | -1.2 | 1.1 | -4.5 | 1.3 | -1.6 | -1.8 | 1.3
|  |  | -0.7 | 0.3 | 6.3 | 1.4 | -1.4 | 3.4 | -2.1 | -1.4 | 1.3 | 8.6 | 10.8 | 4.6 | -0.4 | 4.1 | 8.2 | -5.9 | -4.3 | -1.2 | -1.2 | -6.6 | 1.6 | 4.2 | 5.2 | -2.1 | 2 | -2.4 | -1 | -0.4 | 3.7 | 10.8 | -3 | -2.1 | -1.6 | 1.6 | 0.8 | 2.7 | -4 | 2.8 | 1.3 | -4.4 | 3.4 | 1.3 | 0.8 | -3.7 | 1.2 | 0.9 | -1.4 | 0.9 | -4.5 | 0.9 | -1.6 | -1.9 | 0.6
|  |  | -0.7 | -0.2 | 6.1 | 1.1 | -1.5 | 4.3 | -1.9 | -1.7 | 1 | 8.7 | 10.9 | 4.3 | -0.3 | 4.3 | 8.1 | -5.6 | -4.3 | -1.4 | -1.4 | -6.3 | 1.1 | 4.3 | 5 | -2.5 | 1.9 | -2.5 | -1.1 | -0.5 | 3.7 | 10.7 | -3.2 | -2.3 | -2.1 | 1.1 | 0.9 | 2.8 | -4.2 | 2.9 | 1 | -4.5 | 3.2 | 1.3 | 0.9 | -5.2 | 1.1 | 0.8 | -1.4 | 1.1 | -4.8 | 1.1 | -1.7 | -2.1 | 0.1
|  |  | -0.7 | -0.7 | 5.9 | 0.7 | -1.5 | 5.1 | -1.7 | -2.1 | 0.8 | 8.9 | 10.9 | 4 | -0.1 | 4.4 | 7.9 | -5.4 | -4.2 | -1.5 | -1.6 | -6.1 | 0.7 | 4.5 | 4.7 | -2.8 | 1.8 | -2.5 | -1.1 | -0.6 | 3.7 | 10.7 | -3.4 | -2.6 | -2.7 | 0.6 | 1.1 | 2.9 | -4.5 | 2.9 | 0.8 | -4.6 | 3.1 | 1.4 | 1 | -6.8 | 1.1 | 0.8 | -1.4 | 1.2 | -5 | 1.4 | -1.7 | -2.3 | -0.5
|  |  | -0.7 | -1.2 | 5.7 | 0.4 | -1.6 | 6 | -1.5 | -2.4 | 0.5 | 9 | 11 | 3.7 | 0 | 4.6 | 7.8 | -5.1 | -4.2 | -1.7 | -1.8 | -5.8 | 0.2 | 4.6 | 4.5 | -3.2 | 1.7 | -2.6 | -1.2 | -0.7 | 3.7 | 10.6 | -3.6 | -2.8 | -3.2 | 0.1 | 1.2 | 3 | -4.7 | 3 | 0.5 | -4.7 | 2.9 | 1.4 | 1.1 | -8.3 | 1 | 0.7 | -1.4 | 1.4 | -5.3 | 1.6 | -1.8 | -2.5 | -1
|  |  | -0.9 | -0.8 | 6.4 | 1.1 | -2.1 | 5.9 | -1.7 | -2.8 | 0.4 | 9.1 | 11 | 2.7 | -0.1 | 3.5 | 7.9 | -5 | -4.1 | -1.7 | -2 | -5.8 | 0 | 4.5 | 4 | -3.4 | 1.9 | -2.5 | -1.3 | -1.1 | 3.6 | 10.3 | -3.8 | -3.2 | -3.5 | 0.1 | 1.1 | 2.9 | -5 | 2.9 | 0.4 | -5.1 | 2.8 | 1.3 | 1 | -7.6 | 1.1 | 0.8 | -1.4 | 1.5 | -5.5 | 1.5 | -1.9 | -2.4 | -1.4
|  |  | -1 | -0.5 | 7 | 1.9 | -2.7 | 5.8 | -1.8 | -3.2 | 0.4 | 9.1 | 10.9 | 1.6 | -0.1 | 2.3 | 7.9 | -4.9 | -4 | -1.6 | -2.2 | -5.8 | -0.3 | 4.5 | 3.6 | -3.6 | 2.2 | -2.3 | -1.3 | -1.4 | 3.6 | 10 | -4 | -3.6 | -3.7 | 0 | 1 | 2.9 | -5.2 | 2.9 | 0.4 | -5.6 | 2.6 | 1.3 | 1 | -7 | 1.1 | 0.8 | -1.4 | 1.5 | -5.7 | 1.5 | -1.9 | -2.3 | -1.8
|  |  | -1.2 | -0.1 | 7.7 | 2.6 | -3.2 | 5.7 | -2 | -3.6 | 0.3 | 9.2 | 10.9 | 0.6 | -0.2 | 1.2 | 8 | -4.8 | -3.9 | -1.6 | -2.4 | -5.8 | -0.5 | 4.4 | 3.1 | -3.8 | 2.4 | -2.2 | -1.4 | -1.8 | 3.5 | 9.7 | -4.2 | -4 | -4 | 0 | 0.9 | 2.8 | -5.5 | 2.8 | 0.3 | -6 | 2.5 | 1.2 | 0.9 | -6.3 | 1.2 | 0.9 | -1.4 | 1.6 | -5.9 | 1.4 | -2 | -2.2 | -2.2
|  |  | -1 | 0.1 | 7.8 | 2.5 | -2.9 | 5.6 | -2.1 | -3.6 | 0.5 | 9.3 | 10.9 | 0.1 | -0.2 | 1.7 | 7.9 | -4.8 | -4 | -1.3 | -1.6 | -5.1 | -0.5 | 4.2 | 1.7 | -4.2 | 2.1 | -2.1 | -0.9 | -1.6 | 3.6 | 9.1 | -4.6 | -4.2 | -4.2 | 0.3 | 0.9 | 2.7 | -5.6 | 2.7 | 0.1 | -6.7 | 2.3 | 1.1 | 0.9 | -6.2 | 1.2 | 0.8 | -1.5 | 1.5 | -5.9 | 1.4 | -2.1 | -2.2 | -2.4
|  |  | -0.9 | 0.4 | 7.9 | 2.4 | -2.5 | 5.5 | -2.3 | -3.6 | 0.6 | 9.3 | 10.9 | -0.5 | -0.1 | 2.2 | 7.9 | -4.8 | -4 | -0.9 | -0.7 | -4.5 | -0.6 | 4.1 | 0.4 | -4.5 | 1.7 | -2 | -0.5 | -1.4 | 3.6 | 8.4 | -5.1 | -4.5 | -4.3 | 0.7 | 0.8 | 2.7 | -5.6 | 2.7 | -0.2 | -7.3 | 2.2 | 0.9 | 0.9 | -6 | 1.2 | 0.8 | -1.5 | 1.5 | -5.9 | 1.4 | -2.2 | -2.2 | -2.6
|  |  | -0.7 | 0.6 | 8 | 2.3 | -2.2 | 5.4 | -2.4 | -3.6 | 0.8 | 9.4 | 10.9 | -1 | -0.1 | 2.7 | 7.8 | -4.8 | -4.1 | -0.6 | 0.1 | -3.8 | -0.6 | 3.9 | -1 | -4.9 | 1.4 | -1.9 | 0 | -1.2 | 3.7 | 7.8 | -5.5 | -4.7 | -4.5 | 1 | 0.8 | 2.6 | -5.7 | 2.6 | -0.4 | -8 | 2 | 0.8 | 0.9 | -5.9 | 1.2 | 0.7 | -1.6 | 1.4 | -5.9 | 1.4 | -2.3 | -2.2 | -2.8
|  |  | -0.7 | 0.6 | 7.9 | 2.1 | -1.9 | 5.2 | -2.5 | -3.5 | 0.7 | 9.3 | 10.7 | -0.8 | -0.1 | 2.5 | 8.1 | -4.7 | -4.2 | -0.1 | 0.4 | -3.3 | -0.9 | 3.9 | -0.5 | -5.2 | 1.3 | -1.7 | 0.3 | -0.4 | 3.8 | 8.7 | -5.9 | -4.7 | -4.4 | 1.4 | 0.7 | 2.4 | -6.2 | 2.2 | 0 | -8.3 | 1.8 | 0.7 | 0.8 | -5.9 | 1.1 | 0.7 | -1.6 | 1.3 | -6.2 | 1.3 | -2.4 | -2 | -3.1
|  |  | -0.6 | 0.7 | 7.8 | 1.8 | -1.5 | 5 | -2.6 | -3.3 | 0.7 | 9.3 | 10.4 | -0.7 | 0 | 2.4 | 8.5 | -4.5 | -4.4 | 0.4 | 0.6 | -2.8 | -1.1 | 3.9 | 0 | -5.4 | 1.2 | -1.4 | 0.6 | 0.4 | 3.8 | 9.6 | -6.4 | -4.7 | -4.3 | 1.8 | 0.5 | 2.2 | -6.7 | 1.9 | 0.4 | -8.5 | 1.6 | 0.7 | 0.7 | -5.9 | 1 | 0.7 | -1.7 | 1.3 | -6.4 | 1.1 | -2.5 | -1.8 | -3.3
|  |  | -0.6 | 0.7 | 7.7 | 1.6 | -1.2 | 4.8 | -2.7 | -3.2 | 0.6 | 9.2 | 10.2 | -0.5 | 0 | 2.2 | 8.8 | -4.4 | -4.5 | 0.9 | 0.9 | -2.3 | -1.4 | 3.9 | 0.5 | -5.7 | 1.1 | -1.2 | 0.9 | 1.2 | 3.9 | 10.5 | -6.8 | -4.7 | -4.2 | 2.2 | 0.4 | 2 | -7.2 | 1.5 | 0.8 | -8.8 | 1.4 | 0.6 | 0.6 | -5.9 | 0.9 | 0.7 | -1.7 | 1.2 | -6.7 | 1 | -2.6 | -1.6 | -3.6
|  |  | -0.4 | 0.4 | 7.8 | 1.3 | -0.9 | 5.7 | -2.8 | -3.1 | 0.4 | 9 | 10 | -0.1 | -0.2 | 2.4 | 8.9 | -4.3 | -4.8 | 1.1 | 1.1 | -1.7 | -1.6 | 4 | 0.9 | -5.3 | 1.2 | -0.9 | 1 | 1.3 | 3.8 | 10.1 | -6.4 | -4.3 | -3.7 | 1.9 | 0.5 | 2.5 | -7.5 | 1.6 | 1 | -8.4 | 1.6 | 0 | 0.5 | -5.3 | 1 | 0.6 | -1.6 | 1.1 | -7 | 1 | -2.6 | -1.3 | -3.9
|  |  | -0.2 | 0.2 | 7.8 | 0.9 | -0.5 | 6.7 | -2.9 | -2.9 | 0.3 | 8.8 | 9.7 | 0.2 | -0.3 | 2.6 | 8.9 | -4.3 | -5 | 1.4 | 1.3 | -1.2 | -1.9 | 4 | 1.4 | -5 | 1.2 | -0.6 | 1 | 1.3 | 3.6 | 9.8 | -6 | -4 | -3.1 | 1.5 | 0.7 | 2.9 | -7.9 | 1.8 | 1.2 | -7.9 | 1.8 | -0.6 | 0.5 | -4.6 | 1.1 | 0.6 | -1.5 | 1 | -7.4 | 1 | -2.6 | -1.1 | -4.3
|  |  | 0 | -0.1 | 7.9 | 0.6 | -0.2 | 7.6 | -3 | -2.8 | 0.1 | 8.6 | 9.5 | 0.6 | -0.5 | 2.8 | 9 | -4.2 | -5.3 | 1.6 | 1.5 | -0.6 | -2.1 | 4.1 | 1.8 | -4.6 | 1.3 | -0.3 | 1.1 | 1.4 | 3.5 | 9.4 | -5.6 | -3.6 | -2.6 | 1.2 | 0.8 | 3.4 | -8.2 | 1.9 | 1.4 | -7.5 | 2 | -1.2 | 0.4 | -4 | 1.2 | 0.5 | -1.4 | 0.9 | -7.7 | 1 | -2.6 | -0.8 | -4.6
|  |  | 0.4 | -0.1 | 7.9 | 0.7 | 0 | 7.5 | -2.7 | -2.8 | 0 | 8.5 | 9.6 | 1.6 | -0.5 | 3.4 | 9.3 | -3.9 | -5.2 | 1.7 | 1.6 | -0.2 | -1.9 | 4.2 | 2.8 | -3.5 | 1.3 | 0 | 1.1 | 1.7 | 3.7 | 10 | -4.9 | -2.7 | -1.5 | 1.2 | 0.7 | 3.6 | -7.6 | 2.2 | 1.5 | -6.6 | 3 | -0.7 | 0.5 | -3.4 | 1.2 | 0.6 | -1.3 | 1.2 | -7.8 | 0.9 | -2.3 | -0.5 | -3.8
|  |  | 0.9 | -0.1 | 7.9 | 0.7 | 0.2 | 7.3 | -2.4 | -2.8 | 0 | 8.5 | 9.6 | 2.6 | -0.6 | 3.9 | 9.7 | -3.7 | -5.1 | 1.9 | 1.6 | 0.3 | -1.8 | 4.4 | 3.9 | -2.5 | 1.3 | 0.4 | 1.1 | 1.9 | 3.8 | 10.5 | -4.2 | -1.8 | -0.5 | 1.3 | 0.7 | 3.8 | -7.1 | 2.4 | 1.6 | -5.6 | 3.9 | -0.2 | 0.6 | -2.7 | 1.1 | 0.6 | -1.3 | 1.6 | -7.9 | 0.9 | -2 | -0.2 | -3
|  |  | 1.3 | -0.1 | 7.9 | 0.8 | 0.4 | 7.2 | -2.1 | -2.8 | -0.1 | 8.4 | 9.7 | 3.6 | -0.6 | 4.5 | 10 | -3.4 | -5 | 2 | 1.7 | 0.7 | -1.6 | 4.5 | 4.9 | -1.4 | 1.3 | 0.7 | 1.1 | 2.2 | 4 | 11.1 | -3.5 | -0.9 | 0.6 | 1.3 | 0.6 | 4 | -6.5 | 2.7 | 1.7 | -4.7 | 4.9 | 0.3 | 0.7 | -2.1 | 1.1 | 0.7 | -1.2 | 1.9 | -8 | 0.8 | -1.7 | 0.1 | -2.2
|  |  | 2.1 | 0.5 | 8.6 | 1.1 | 0.6 | 7.5 | -1.9 | -2.4 | -0.1 | 8.7 | 10.1 | 4.8 | -0.6 | 4.9 | 10.4 | -2.8 | -4.5 | 2.1 | 1.7 | 1 | -0.6 | 4.6 | 6 | -0.9 | 1.2 | 1.1 | 1.1 | 2.7 | 4.1 | 11.3 | -3.4 | -0.4 | 0.5 | 1.5 | 0.4 | 4 | -5.3 | 3 | 2 | -4 | 6.2 | 1.5 | 0.9 | -1 | 1.2 | 0.8 | -1.4 | 1.9 | -6.5 | 1.6 | -1.5 | 0.9 | -1.3
|  |  | 2.8 | 1 | 9.3 | 1.5 | 0.9 | 7.8 | -1.6 | -1.9 | 0 | 8.9 | 10.4 | 6 | -0.5 | 5.3 | 10.8 | -2.3 | -4 | 2.1 | 1.8 | 1.2 | 0.3 | 4.8 | 7 | -0.3 | 1.2 | 1.5 | 1 | 3.3 | 4.3 | 11.5 | -3.4 | 0.1 | 0.3 | 1.6 | 0.2 | 4 | -4 | 3.3 | 2.2 | -3.4 | 7.4 | 2.6 | 1 | 0.2 | 1.2 | 0.9 | -1.5 | 2 | -5 | 2.4 | -1.3 | 1.6 | -0.5
|  |  | 3.6 | 1.6 | 10 | 1.8 | 1.1 | 8.1 | -1.4 | -1.5 | 0 | 9.2 | 10.8 | 7.2 | -0.5 | 5.7 | 11.2 | -1.7 | -3.5 | 2.2 | 1.8 | 1.5 | 1.3 | 4.9 | 8.1 | 0.2 | 1.1 | 1.9 | 1 | 3.8 | 4.4 | 11.7 | -3.3 | 0.6 | 0.2 | 1.8 | 0 | 4 | -2.8 | 3.6 | 2.5 | -2.7 | 8.7 | 3.8 | 1.2 | 1.3 | 1.3 | 1 | -1.7 | 2 | -3.5 | 3.2 | -1.1 | 2.4 | 0.4
|  |  | 4.3 | 1.2 | 9.5 | 1.8 | 1.5 | 7.7 | -0.8 | -1.1 | 0.1 | 9.1 | 10.8 | 5.8 | -0.2 | 5.3 | 10.6 | -1.5 | -3.2 | 2.2 | 1.7 | 1.3 | 1 | 5.4 | 8 | 0.4 | 1.1 | 1.8 | 1 | 3.8 | 5.1 | 11.2 | -3.5 | 0.7 | 0.3 | 1.7 | -0.5 | 4.2 | -3.2 | 3.1 | 1.9 | -2.3 | 7.8 | 3.6 | 1.1 | 1.2 | 1 | 0.9 | -1.8 | 1.9 | -3.5 | 2.3 | -1.5 | 3.2 | -0.1
|  |  | 5.1 | 0.8 | 9 | 1.8 | 1.9 | 7.4 | -0.2 | -0.7 | 0.2 | 9.1 | 10.7 | 4.4 | 0 | 4.9 | 9.9 | -1.3 | -2.8 | 2.2 | 1.7 | 1.2 | 0.6 | 5.8 | 7.8 | 0.6 | 1 | 1.8 | 1 | 3.7 | 5.9 | 10.6 | -3.7 | 0.8 | 0.5 | 1.5 | -1 | 4.5 | -3.5 | 2.6 | 1.2 | -1.9 | 6.9 | 3.5 | 1.1 | 1 | 0.6 | 0.9 | -1.9 | 1.7 | -3.5 | 1.5 | -2 | 4 | -0.7
|  |  | 5.8 | 0.4 | 8.5 | 1.8 | 2.3 | 7 | 0.4 | -0.3 | 0.3 | 9 | 10.7 | 3 | 0.3 | 4.5 | 9.3 | -1.1 | -2.5 | 2.2 | 1.6 | 1 | 0.3 | 6.3 | 7.7 | 0.8 | 1 | 1.7 | 1 | 3.7 | 6.6 | 10.1 | -3.9 | 0.9 | 0.6 | 1.4 | -1.5 | 4.7 | -3.9 | 2.1 | 0.6 | -1.5 | 6 | 3.3 | 1 | 0.9 | 0.3 | 0.8 | -2 | 1.6 | -3.5 | 0.6 | -2.4 | 4.8 | -1.2
|  |  | 7.1 | 0.1 | 8.4 | 1.8 | 2.7 | 6.7 | 0.6 | -0.1 | 0.4 | 9 | 10.6 | 3.6 | 0.4 | 4.2 | 8.7 | -0.8 | -2.4 | 2.1 | 1.5 | 0.4 | 0.2 | 5.8 | 6.8 | 1.5 | 0.9 | 2 | 0.9 | 3.5 | 6.4 | 9.1 | -4.8 | 1.5 | 1 | 1.1 | -1.6 | 4.7 | -4.6 | 3.1 | 0.4 | -1.3 | 5.7 | 2.9 | 0.8 | 0.5 | -0.1 | 0.8 | -2 | 2.1 | -4.2 | -0.6 | -2.5 | 4.6 | -1.3
|  |  | 8.3 | -0.1 | 8.4 | 1.7 | 3 | 6.4 | 0.7 | 0 | 0.4 | 9 | 10.4 | 4.2 | 0.6 | 3.8 | 8.2 | -0.6 | -2.4 | 2 | 1.3 | -0.2 | 0.2 | 5.2 | 5.8 | 2.1 | 0.9 | 2.4 | 0.9 | 3.4 | 6.2 | 8.1 | -5.7 | 2 | 1.5 | 0.9 | -1.6 | 4.7 | -5.3 | 4 | 0.2 | -1.1 | 5.4 | 2.4 | 0.7 | 0.1 | -0.5 | 0.7 | -1.9 | 2.5 | -4.8 | -1.8 | -2.5 | 4.4 | -1.5
|  |  | 9.6 | -0.4 | 8.3 | 1.7 | 3.4 | 6.1 | 0.9 | 0.2 | 0.5 | 9 | 10.3 | 4.8 | 0.7 | 3.5 | 7.6 | -0.3 | -2.3 | 1.9 | 1.2 | -0.8 | 0.1 | 4.7 | 4.9 | 2.8 | 0.8 | 2.7 | 0.8 | 3.2 | 6 | 7.1 | -6.6 | 2.6 | 1.9 | 0.6 | -1.7 | 4.7 | -6 | 5 | 0 | -0.9 | 5.1 | 2 | 0.5 | -0.3 | -0.9 | 0.7 | -1.9 | 3 | -5.5 | -3 | -2.6 | 4.2 | -1.6
|  |  | 8.8 | -0.2 | 7.9 | 1.7 | 4.3 | 5.7 | 1.4 | 0.4 | 0.4 | 8.6 | 10.1 | 4.7 | 0.4 | 3.3 | 7.3 | -0.4 | -2.3 | 1.8 | 1.2 | -0.9 | 0.3 | 4.4 | 4.9 | 2.9 | 0.5 | 3.2 | 0.7 | 3.2 | 5.4 | 7.8 | -6.9 | 2.7 | 1.8 | 0.6 | -1.4 | 4.7 | -6.7 | 4.4 | 0.1 | -0.6 | 4.4 | 2.3 | 0.2 | -0.2 | -1.2 | 0.6 | -1.9 | 3.1 | -5.5 | -3.9 | -2.4 | 4.6 | -1.4
|  |  | 8.1 | 0 | 7.6 | 1.8 | 5.2 | 5.2 | 1.8 | 0.5 | 0.3 | 8.2 | 10 | 4.6 | 0.2 | 3 | 6.9 | -0.6 | -2.3 | 1.8 | 1.1 | -0.9 | 0.4 | 4.1 | 4.9 | 3 | 0.2 | 3.8 | 0.6 | 3.1 | 4.8 | 8.4 | -7.2 | 2.8 | 1.8 | 0.5 | -1.2 | 4.7 | -7.3 | 3.7 | 0.1 | -0.3 | 3.6 | 2.6 | -0.2 | 0 | -1.5 | 0.4 | -1.8 | 3.3 | -5.6 | -4.7 | -2.1 | 5 | -1.2
|  |  | 7.3 | 0.2 | 7.2 | 1.8 | 6.1 | 4.8 | 2.3 | 0.7 | 0.2 | 7.8 | 9.8 | 4.5 | -0.1 | 2.8 | 6.6 | -0.7 | -2.3 | 1.7 | 1.1 | -1 | 0.6 | 3.8 | 4.9 | 3.1 | -0.1 | 4.3 | 0.5 | 3.1 | 4.2 | 9.1 | -7.5 | 2.9 | 1.7 | 0.5 | -0.9 | 4.7 | -8 | 3.1 | 0.2 | 0 | 2.9 | 2.9 | -0.5 | 0.1 | -1.8 | 0.3 | -1.8 | 3.4 | -5.6 | -5.6 | -1.9 | 5.4 | -1
|  |  | 7.1 | 0.3 | 7.5 | 1.3 | 6.3 | 4.8 | 2.5 | 1.1 | 0.1 | 8.7 | 10.2 | 4.3 | -0.2 | 2.8 | 6.8 | -0.8 | -2.2 | 1.6 | 1 | -0.6 | 0.5 | 3.7 | 4.4 | 3 | 0.1 | 5 | 0.5 | 2.8 | 4.4 | 9.1 | -7.9 | 2.9 | 1.7 | 0.4 | -0.4 | 4.4 | -8.5 | 3.2 | 0.1 | 0.2 | 2.8 | 2.3 | -0.6 | 0.7 | -1.8 | 0.2 | -1.9 | 3.3 | -5.7 | -5.5 | -1.8 | 5.6 | -0.9
|  |  | 6.8 | 0.5 | 7.9 | 0.8 | 6.6 | 4.7 | 2.7 | 1.6 | 0.1 | 9.5 | 10.5 | 4.2 | -0.2 | 2.9 | 7 | -1 | -2 | 1.4 | 0.9 | -0.3 | 0.3 | 3.6 | 3.9 | 2.9 | 0.3 | 5.7 | 0.4 | 2.6 | 4.5 | 9.2 | -8.4 | 2.8 | 1.8 | 0.4 | 0 | 4.1 | -8.9 | 3.3 | 0.1 | 0.3 | 2.8 | 1.8 | -0.8 | 1.4 | -1.9 | 0 | -2.1 | 3.3 | -5.7 | -5.5 | -1.7 | 5.8 | -0.7
|  |  | 6.6 | 0.6 | 8.2 | 0.3 | 6.8 | 4.7 | 2.9 | 2 | 0 | 10.4 | 10.9 | 4 | -0.3 | 2.9 | 7.2 | -1.1 | -1.9 | 1.3 | 0.8 | 0.1 | 0.2 | 3.5 | 3.4 | 2.8 | 0.5 | 6.4 | 0.4 | 2.3 | 4.7 | 9.2 | -8.8 | 2.8 | 1.8 | 0.3 | 0.5 | 3.8 | -9.4 | 3.4 | 0 | 0.5 | 2.7 | 1.2 | -0.9 | 2 | -1.9 | -0.1 | -2.2 | 3.2 | -5.8 | -5.4 | -1.6 | 6 | -0.6
|  |  | 6.5 | 0.6 | 8.8 | 0.1 | 6.4 | 4.6 | 2.9 | 2.3 | 0.2 | 10.4 | 10.8 | 3.8 | -0.5 | 2.7 | 7.5 | -1.1 | -1.9 | 1.1 | 0.7 | 0.2 | 0.2 | 4.1 | 3.1 | 2.7 | 0.5 | 6.8 | 0.4 | 2.3 | 5.1 | 9.7 | -8.6 | 2.8 | 1.7 | 0.3 | 0.1 | 4.5 | -9.5 | 3.5 | -0.1 | 0.7 | 2.4 | 1.7 | -1.2 | 3 | -2.1 | -0.3 | -2.1 | 3.7 | -5.6 | -5.7 | -1.5 | 5.8 | -0.4
|  |  | 6.4 | 0.5 | 9.5 | 0 | 6 | 4.6 | 2.9 | 2.5 | 0.5 | 10.5 | 10.7 | 3.6 | -0.7 | 2.6 | 7.7 | -1.2 | -1.8 | 1 | 0.7 | 0.4 | 0.2 | 4.8 | 2.9 | 2.7 | 0.5 | 7.2 | 0.4 | 2.2 | 5.4 | 10.3 | -8.5 | 2.7 | 1.7 | 0.2 | -0.2 | 5.1 | -9.7 | 3.7 | -0.1 | 1 | 2.2 | 2.2 | -1.6 | 4.1 | -2.2 | -0.5 | -2.1 | 4.3 | -5.3 | -6.1 | -1.3 | 5.6 | -0.2
|  |  | 6.3 | 0.5 | 10.1 | -0.2 | 5.6 | 4.5 | 2.9 | 2.8 | 0.7 | 10.5 | 10.6 | 3.4 | -0.9 | 2.4 | 8 | -1.2 | -1.8 | 0.8 | 0.6 | 0.5 | 0.2 | 5.4 | 2.6 | 2.6 | 0.5 | 7.6 | 0.4 | 2.2 | 5.8 | 10.8 | -8.3 | 2.7 | 1.6 | 0.2 | -0.6 | 5.8 | -9.8 | 3.8 | -0.2 | 1.2 | 1.9 | 2.7 | -1.9 | 5.1 | -2.4 | -0.7 | -2 | 4.8 | -5.1 | -6.4 | -1.2 | 5.4 | 0
|  |  | 5.9 | 0.4 | 9.9 | 0.3 | 5.3 | 4.8 | 2.7 | 2.6 | 0.7 | 9.9 | 10.4 | 3.2 | -1.1 | 2.5 | 8.3 | -1.2 | -1.9 | 0.7 | 0.5 | 0.5 | 0.4 | 5.6 | 2.7 | 2.5 | -0.1 | 7.4 | 0.3 | 2.2 | 5.5 | 10.9 | -8.1 | 2.4 | 1.5 | 0.1 | -0.5 | 5.3 | -10.3 | 3.7 | -0.3 | 1.7 | 1.4 | 3.5 | -2.2 | 4.7 | -2.4 | -0.9 | -2.2 | 4.5 | -4.9 | -6.6 | -1.2 | 5.1 | -0.1
|  |  | 5.4 | 0.3 | 9.7 | 0.8 | 5.1 | 5.2 | 2.5 | 2.4 | 0.8 | 9.2 | 10.3 | 3 | -1.2 | 2.5 | 8.5 | -1.3 | -2 | 0.7 | 0.3 | 0.6 | 0.6 | 5.8 | 2.9 | 2.3 | -0.8 | 7.3 | 0.3 | 2.2 | 5.1 | 11 | -7.8 | 2 | 1.5 | -0.1 | -0.5 | 4.7 | -10.7 | 3.7 | -0.3 | 2.2 | 0.8 | 4.2 | -2.5 | 4.3 | -2.5 | -1.1 | -2.4 | 4.1 | -4.7 | -6.7 | -1.1 | 4.7 | -0.3
|  |  | 5 | 0.2 | 9.5 | 1.3 | 4.8 | 5.5 | 2.3 | 2.2 | 0.8 | 8.6 | 10.1 | 2.8 | -1.4 | 2.6 | 8.8 | -1.3 | -2.1 | 0.6 | 0.2 | 0.6 | 0.8 | 6 | 3 | 2.2 | -1.4 | 7.1 | 0.2 | 2.2 | 4.8 | 11.1 | -7.6 | 1.7 | 1.4 | -0.2 | -0.4 | 4.2 | -11.2 | 3.6 | -0.4 | 2.7 | 0.3 | 5 | -2.8 | 3.9 | -2.5 | -1.3 | -2.6 | 3.8 | -4.5 | -6.9 | -1.1 | 4.4 | -0.4
|  |  | 5 | 0.5 | 9.3 | 1.5 | 4.7 | 5.8 | 2.4 | 2.2 | 0.8 | 8.8 | 10.3 | 3 | -1.2 | 2.6 | 9.3 | -0.9 | -2.3 | 0.6 | 0.3 | 0.9 | 0.8 | 5.4 | 3.4 | 2.2 | -1.1 | 7 | 0.2 | 2 | 5 | 11.1 | -7.2 | 1.7 | 1.4 | -0.4 | 0.1 | 4.1 | -10.6 | 3.7 | -0.3 | 2.9 | 1.2 | 4.6 | -2.3 | 4.6 | -2 | -1.2 | -2.5 | 3.6 | -4.1 | -5.3 | -0.3 | 4.6 | -0.1
|  |  | 5 | 0.9 | 9.2 | 1.6 | 4.5 | 6 | 2.6 | 2.2 | 0.8 | 9 | 10.4 | 3.3 | -1.1 | 2.5 | 9.7 | -0.5 | -2.5 | 0.6 | 0.5 | 1.2 | 0.7 | 4.8 | 3.8 | 2.2 | -0.8 | 6.8 | 0.2 | 1.9 | 5.3 | 11.1 | -6.8 | 1.8 | 1.5 | -0.6 | 0.7 | 3.9 | -10 | 3.9 | -0.1 | 3.1 | 2.2 | 4.2 | -1.9 | 5.4 | -1.4 | -1 | -2.3 | 3.4 | -3.7 | -3.6 | 0.4 | 4.7 | 0.1
|  |  | 5 | 1.2 | 9 | 1.8 | 4.4 | 6.3 | 2.7 | 2.2 | 0.8 | 9.2 | 10.6 | 3.5 | -0.9 | 2.5 | 10.2 | -0.1 | -2.7 | 0.6 | 0.6 | 1.5 | 0.7 | 4.2 | 4.2 | 2.2 | -0.5 | 6.7 | 0.2 | 1.7 | 5.5 | 11.1 | -6.4 | 1.8 | 1.5 | -0.8 | 1.2 | 3.8 | -9.4 | 4 | 0 | 3.3 | 3.1 | 3.8 | -1.4 | 6.1 | -0.9 | -0.9 | -2.2 | 3.2 | -3.3 | -2 | 1.2 | 4.9 | 0.4
|  |  | 4.8 | 1.1 | 9.4 | 1 | 4.2 | 6.8 | 2.8 | 2.3 | 0.5 | 9.9 | 11 | 3.9 | -0.5 | 2.5 | 10.3 | 0.3 | -2.6 | 0.7 | 0.9 | 1.7 | 0.6 | 3.5 | 4.9 | 2.3 | -0.4 | 6.8 | 0.5 | 2.2 | 4.6 | 10.8 | -5.6 | 2.1 | 1.8 | -0.6 | 1 | 2.9 | -8 | 3.9 | 0 | 4.4 | 3.1 | 4.1 | -0.8 | 7 | 0.2 | -0.6 | -1.8 | 3.5 | -2.8 | -0.4 | 1.2 | 6.6 | 0.5
|  |  | 4.7 | 1 | 9.7 | 0.2 | 4 | 7.2 | 2.8 | 2.5 | 0.3 | 10.7 | 11.3 | 4.2 | -0.1 | 2.5 | 10.3 | 0.8 | -2.5 | 0.8 | 1.2 | 1.9 | 0.6 | 2.7 | 5.5 | 2.4 | -0.2 | 6.9 | 0.9 | 2.8 | 3.8 | 10.5 | -4.8 | 2.5 | 2.2 | -0.4 | 0.9 | 1.9 | -6.6 | 3.8 | -0.1 | 5.4 | 3.2 | 4.5 | -0.1 | 7.9 | 1.4 | -0.4 | -1.4 | 3.7 | -2.4 | 1.1 | 1.2 | 8.2 | 0.7
|  |  | 4.5 | 0.9 | 10.1 | -0.6 | 3.8 | 7.7 | 2.9 | 2.6 | 0 | 11.4 | 11.7 | 4.6 | 0.3 | 2.5 | 10.4 | 1.2 | -2.4 | 0.9 | 1.5 | 2.1 | 0.5 | 2 | 6.2 | 2.5 | -0.1 | 7 | 1.2 | 3.3 | 2.9 | 10.2 | -4 | 2.8 | 2.5 | -0.2 | 0.7 | 1 | -5.2 | 3.7 | -0.1 | 6.5 | 3.2 | 4.8 | 0.5 | 8.8 | 2.5 | -0.1 | -1 | 4 | -1.9 | 2.7 | 1.2 | 9.9 | 0.8
|  |  | 4.7 | 0.8 | 10.2 | -1.5 | 3.8 | 8.1 | 2.7 | 2.3 | 0 | 10.7 | 11 | 4.8 | 0.4 | 1.9 | 10 | 0.9 | -2.4 | 0.9 | 1 | 1.9 | 0.5 | 2.1 | 6.1 | 2.2 | -0.6 | 6.8 | 0.5 | 2.6 | 2.9 | 10.3 | -4.5 | 2.7 | 2.2 | -0.2 | 1 | 1.3 | -5.6 | 3.5 | -0.3 | 6.3 | 3.3 | 4.5 | 0.1 | 8.7 | 2.2 | -0.4 | -1 | 3.7 | -1.7 | 1.7 | 1.2 | 9 | 0.4
|  |  | 4.8 | 0.7 | 10.2 | -2.5 | 3.8 | 8.5 | 2.4 | 1.9 | 0 | 10.1 | 10.3 | 5 | 0.4 | 1.3 | 9.7 | 0.6 | -2.4 | 0.8 | 0.6 | 1.8 | 0.5 | 2.1 | 6.1 | 1.8 | -1.1 | 6.7 | -0.1 | 2 | 2.9 | 10.3 | -4.9 | 2.5 | 1.9 | -0.2 | 1.3 | 1.5 | -6 | 3.4 | -0.5 | 6.2 | 3.4 | 4.3 | -0.2 | 8.6 | 1.9 | -0.8 | -0.9 | 3.4 | -1.6 | 0.8 | 1.1 | 8.1 | 0.1
|  |  | 5 | 0.6 | 10.3 | -3.4 | 3.8 | 8.9 | 2.2 | 1.6 | 0 | 9.4 | 9.6 | 5.2 | 0.5 | 0.7 | 9.3 | 0.3 | -2.4 | 0.8 | 0.1 | 1.6 | 0.5 | 2.2 | 6 | 1.5 | -1.6 | 6.5 | -0.8 | 1.3 | 2.9 | 10.4 | -5.4 | 2.4 | 1.6 | -0.2 | 1.6 | 1.8 | -6.4 | 3.2 | -0.7 | 6 | 3.5 | 4 | -0.6 | 8.5 | 1.6 | -1.1 | -0.9 | 3.1 | -1.4 | -0.2 | 1.1 | 7.2 | -0.3
|  |  | 5.2 | 0.5 | 9.8 | -3.8 | 3.7 | 8.9 | 2.3 | 1.5 | 0.1 | 7.8 | 8.8 | 5.3 | 0.6 | 0.4 | 9.4 | 0 | -2.2 | 0.6 | 0 | 1.5 | 0.3 | 2.5 | 5.8 | 1.6 | -2.4 | 6.1 | -0.8 | 1.6 | 2.5 | 10.1 | -5.4 | 2 | 1.6 | -0.3 | 1.5 | 1.6 | -6.2 | 3.2 | -0.8 | 5.7 | 3.6 | 3.8 | -1.1 | 8.3 | 0.4 | -1.5 | -1.3 | 2.8 | -2.6 | -1 | 1 | 6.6 | -0.5
|  |  | 5.3 | 0.5 | 9.2 | -4.1 | 3.7 | 8.8 | 2.3 | 1.3 | 0.1 | 6.1 | 8 | 5.3 | 0.6 | 0 | 9.5 | -0.4 | -2.1 | 0.3 | 0 | 1.5 | 0.2 | 2.7 | 5.6 | 1.8 | -3.3 | 5.8 | -0.8 | 1.9 | 2.2 | 9.7 | -5.4 | 1.6 | 1.5 | -0.3 | 1.3 | 1.4 | -6.1 | 3.2 | -0.9 | 5.5 | 3.8 | 3.6 | -1.5 | 8 | -0.8 | -1.9 | -1.8 | 2.4 | -3.8 | -1.8 | 1 | 6 | -0.6
|  |  | 5.5 | 0.4 | 8.7 | -4.5 | 3.6 | 8.8 | 2.4 | 1.2 | 0.2 | 4.5 | 7.2 | 5.4 | 0.7 | -0.3 | 9.6 | -0.7 | -1.9 | 0.1 | -0.1 | 1.4 | 0 | 3 | 5.4 | 1.9 | -4.1 | 5.4 | -0.8 | 2.2 | 1.8 | 9.4 | -5.4 | 1.2 | 1.5 | -0.4 | 1.2 | 1.2 | -5.9 | 3.2 | -1 | 5.2 | 3.9 | 3.4 | -2 | 7.8 | -2 | -2.3 | -2.2 | 2.1 | -5 | -2.6 | 0.9 | 5.4 | -0.8
|  |  | 5.4 | 0.4 | 7.5 | -4.2 | 3.8 | 8.5 | 2.2 | 1.3 | 0.2 | 4.5 | 6.7 | 5 | 0.8 | -0.2 | 9.2 | -0.7 | -1.6 | 0.3 | 0.2 | 1.5 | 0.1 | 3 | 5.6 | 1.7 | -4.3 | 5.3 | -0.5 | 3.1 | 1.8 | 8.8 | -5.6 | 1.4 | 1.4 | -0.8 | 1.4 | 1.1 | -5.9 | 2.8 | -1.2 | 5.1 | 3.6 | 3.4 | -1.9 | 7.8 | -2.5 | -2.5 | -2.6 | 2.3 | -5 | -2.3 | 0.9 | 5.8 | -0.9
|  |  | 5.4 | 0.3 | 6.2 | -3.9 | 3.9 | 8.3 | 1.9 | 1.3 | 0.2 | 4.6 | 6.2 | 4.7 | 0.8 | -0.1 | 8.7 | -0.6 | -1.3 | 0.6 | 0.4 | 1.5 | 0.1 | 2.9 | 5.7 | 1.4 | -4.4 | 5.1 | -0.2 | 3.9 | 1.7 | 8.1 | -5.8 | 1.7 | 1.4 | -1.2 | 1.6 | 0.9 | -5.9 | 2.3 | -1.4 | 4.9 | 3.2 | 3.4 | -1.9 | 7.9 | -3.1 | -2.7 | -3 | 2.4 | -5 | -2.1 | 0.9 | 6.2 | -0.9
|  |  | 5.3 | 0.3 | 5 | -3.6 | 4.1 | 8 | 1.7 | 1.4 | 0.2 | 4.6 | 5.7 | 4.3 | 0.9 | 0 | 8.3 | -0.6 | -1 | 0.8 | 0.7 | 1.6 | 0.2 | 2.9 | 5.9 | 1.2 | -4.6 | 5 | 0.1 | 4.8 | 1.7 | 7.5 | -6 | 1.9 | 1.3 | -1.6 | 1.8 | 0.8 | -5.9 | 1.9 | -1.6 | 4.8 | 2.9 | 3.4 | -1.8 | 7.9 | -3.6 | -2.9 | -3.4 | 2.6 | -5 | -1.8 | 0.9 | 6.6 | -1
|  |  | 5.3 | 0.4 | 4.9 | -4 | 4.4 | 7.2 | 1.8 | 1.3 | 0.2 | 4.2 | 4.7 | 4.1 | 0.9 | 0.2 | 7.2 | -0.4 | -0.7 | 1.1 | 1 | 1.5 | 0.1 | 2.9 | 5.7 | 1.7 | -4.1 | 5.1 | 0.3 | 5.5 | 1.7 | 5.8 | -6.1 | 2.3 | 1.5 | -1.9 | 1.6 | 0.7 | -5.9 | 2.1 | -1.5 | 4.3 | 2.6 | 2.7 | -1.8 | 8.1 | -3.7 | -3 | -2.9 | 1.9 | -5 | -1.7 | 0.7 | 6.1 | -1
|  |  | 5.3 | 0.4 | 4.8 | -4.3 | 4.6 | 6.5 | 1.8 | 1.2 | 0.3 | 3.7 | 3.8 | 3.8 | 0.8 | 0.4 | 6.2 | -0.1 | -0.5 | 1.3 | 1.2 | 1.3 | 0.1 | 2.9 | 5.6 | 2.3 | -3.5 | 5.1 | 0.6 | 6.3 | 1.6 | 4.2 | -6.2 | 2.8 | 1.7 | -2.3 | 1.4 | 0.7 | -5.9 | 2.2 | -1.3 | 3.8 | 2.2 | 2.1 | -1.8 | 8.3 | -3.8 | -3.1 | -2.4 | 1.1 | -4.9 | -1.5 | 0.6 | 5.5 | -1
|  |  | 5.3 | 0.5 | 4.7 | -4.7 | 4.9 | 5.7 | 1.9 | 1.1 | 0.3 | 3.3 | 2.8 | 3.6 | 0.8 | 0.6 | 5.1 | 0.1 | -0.2 | 1.6 | 1.5 | 1.2 | 0 | 2.9 | 5.4 | 2.8 | -3 | 5.2 | 0.8 | 7 | 1.6 | 2.5 | -6.3 | 3.2 | 1.9 | -2.6 | 1.2 | 0.6 | -5.9 | 2.4 | -1.2 | 3.3 | 1.9 | 1.4 | -1.8 | 8.5 | -3.9 | -3.2 | -1.9 | 0.4 | -4.9 | -1.4 | 0.4 | 5 | -1
|  |  | 5.3 | 0.4 | 4.5 | -4.7 | 5 | 5.3 | 2.3 | 1.1 | 0.3 | 3 | 2.7 | 3.5 | 1 | 0.6 | 4.2 | 0.2 | -0.1 | 1.7 | 1.6 | 1.1 | -0.1 | 2.8 | 4.7 | 3.2 | -2.9 | 5.3 | 0.9 | 6.9 | 1.9 | 2.9 | -6.4 | 3.5 | 2.2 | -2.2 | 1 | 0.5 | -5.9 | 2.2 | -1.4 | 3.2 | 2.2 | 1.1 | -1.9 | 7.5 | -4.2 | -3.3 | -2 | 0.3 | -5.5 | -1.3 | 0.1 | 4.6 | -1
|  |  | 5.3 | 0.2 | 4.3 | -4.6 | 5 | 4.8 | 2.6 | 1 | 0.2 | 2.7 | 2.7 | 3.5 | 1.3 | 0.5 | 3.2 | 0.2 | -0.1 | 1.9 | 1.8 | 1 | -0.1 | 2.8 | 4.1 | 3.6 | -2.7 | 5.3 | 0.9 | 6.8 | 2.1 | 3.3 | -6.4 | 3.9 | 2.6 | -1.9 | 0.7 | 0.5 | -5.9 | 1.9 | -1.6 | 3.2 | 2.5 | 0.8 | -1.9 | 6.5 | -4.5 | -3.4 | -2 | 0.1 | -6 | -1.1 | -0.1 | 4.2 | -1
|  |  | 5.3 | 0.1 | 4.1 | -4.6 | 5.1 | 4.4 | 3 | 1 | 0.2 | 2.4 | 2.6 | 3.4 | 1.5 | 0.5 | 2.3 | 0.3 | 0 | 2 | 1.9 | 0.9 | -0.2 | 2.7 | 3.4 | 4 | -2.6 | 5.4 | 1 | 6.7 | 2.4 | 3.7 | -6.5 | 4.2 | 2.9 | -1.5 | 0.5 | 0.4 | -5.9 | 1.7 | -1.8 | 3.1 | 2.8 | 0.5 | -2 | 5.5 | -4.8 | -3.5 | -2.1 | 0 | -6.6 | -1 | -0.4 | 3.8 | -1
|  |  | 5.2 | 0.1 | 3.8 | -4.9 | 5 | 4.4 | 3.7 | 1.2 | 0.2 | 2.4 | 2.5 | 3.1 | 1.4 | 0.5 | 2.2 | 0.3 | -0.1 | 2.1 | 2 | 0.5 | -0.1 | 2.1 | 3.4 | 4.3 | -2.2 | 5.5 | 1.1 | 6.3 | 2.1 | 4 | -6.1 | 4.4 | 3.1 | -1.4 | 0.4 | 0.4 | -5.9 | 1.4 | -1.9 | 3.3 | 2.9 | 0.7 | -2 | 5 | -5.3 | -3.6 | -2 | 0 | -7.4 | -1.1 | -0.8 | 3.1 | -1
|  |  | 5.2 | 0.1 | 3.6 | -5.1 | 4.9 | 4.3 | 4.4 | 1.3 | 0.1 | 2.4 | 2.3 | 2.7 | 1.4 | 0.6 | 2.2 | 0.3 | -0.1 | 2.1 | 2.1 | 0.2 | 0.1 | 1.6 | 3.4 | 4.6 | -1.8 | 5.6 | 1.1 | 6 | 1.9 | 4.3 | -5.7 | 4.7 | 3.2 | -1.3 | 0.3 | 0.3 | -5.8 | 1.2 | -1.9 | 3.5 | 3 | 1 | -2 | 4.4 | -5.8 | -3.8 | -1.8 | 0 | -8.2 | -1.1 | -1.2 | 2.3 | -1
|  |  | 5.1 | 0.1 | 3.3 | -5.4 | 4.8 | 4.3 | 5.1 | 1.5 | 0.1 | 2.4 | 2.2 | 2.4 | 1.3 | 0.6 | 2.1 | 0.3 | -0.2 | 2.2 | 2.2 | -0.2 | 0.2 | 1 | 3.4 | 4.9 | -1.4 | 5.7 | 1.2 | 5.6 | 1.6 | 4.6 | -5.3 | 4.9 | 3.4 | -1.2 | 0.2 | 0.3 | -5.8 | 0.9 | -2 | 3.7 | 3.1 | 1.2 | -2 | 3.9 | -6.3 | -3.9 | -1.7 | 0 | -9 | -1.2 | -1.6 | 1.6 | -1
|  |  | 5.2 | 0.2 | 3.4 | -5.2 | 4.8 | 4.2 | 5.3 | 2.2 | 0.1 | 2.1 | 2.5 | 2.7 | 1.4 | 0.7 | 2.4 | 0.3 | -0.4 | 2.3 | 2.2 | -0.8 | 0.2 | 1.1 | 3.4 | 5.1 | -1 | 5.4 | 1.2 | 4.9 | 1.2 | 4.7 | -4.5 | 5.1 | 3.7 | -0.9 | 0.1 | 0.3 | -5.5 | 0.7 | -1.4 | 4.1 | 3.1 | 1.3 | -1.8 | 3.9 | -5.6 | -3.8 | -1.5 | 0 | -7.9 | -0.7 | -2.3 | 2.6 | -0.3
|  |  | 5.4 | 0.3 | 3.4 | -5 | 4.7 | 4.1 | 5.6 | 3 | 0 | 1.9 | 2.8 | 2.9 | 1.4 | 0.7 | 2.8 | 0.4 | -0.7 | 2.4 | 2.3 | -1.4 | 0.3 | 1.1 | 3.5 | 5.2 | -0.5 | 5.1 | 1.3 | 4.3 | 0.7 | 4.8 | -3.8 | 5.2 | 3.9 | -0.6 | 0 | 0.3 | -5.3 | 0.6 | -0.8 | 4.5 | 3.1 | 1.4 | -1.5 | 4 | -5 | -3.6 | -1.2 | -0.1 | -6.7 | -0.3 | -3.1 | 3.5 | 0.3
|  |  | 5.5 | 0.4 | 3.5 | -4.8 | 4.7 | 4 | 5.8 | 3.7 | 0 | 1.6 | 3.1 | 3.2 | 1.5 | 0.8 | 3.1 | 0.4 | -0.9 | 2.5 | 2.3 | -2 | 0.3 | 1.2 | 3.5 | 5.4 | -0.1 | 4.8 | 1.3 | 3.6 | 0.3 | 4.9 | -3 | 5.4 | 4.2 | -0.3 | -0.1 | 0.3 | -5 | 0.4 | -0.2 | 4.9 | 3.1 | 1.5 | -1.3 | 4 | -4.3 | -3.5 | -1 | -0.1 | -5.6 | 0.2 | -3.8 | 4.5 | 1
|  |  | 5.6 | 0.6 | 3.6 | -3.9 | 4.9 | 4.2 | 5.7 | 4.1 | 0 | 1.5 | 3.6 | 3.3 | 1.9 | 0.7 | 3.6 | 0.4 | -1.1 | 2.4 | 2.3 | -2.3 | 0.4 | 1.3 | 3.7 | 4.7 | 0.3 | 5 | 1.3 | 3.6 | 0.2 | 5.3 | -1.9 | 4.9 | 3.9 | 0 | -0.2 | 0.3 | -4.6 | 0.3 | 0 | 5 | 3.4 | 1.3 | -1.1 | 4.9 | -3 | -3.2 | -0.9 | -0.4 | -5 | 0.5 | -3 | 6.3 | 1.4
|  |  | 5.6 | 0.8 | 3.6 | -2.9 | 5.2 | 4.4 | 5.6 | 4.6 | 0.1 | 1.5 | 4.1 | 3.5 | 2.2 | 0.6 | 4.1 | 0.5 | -1.3 | 2.3 | 2.4 | -2.6 | 0.5 | 1.5 | 3.8 | 3.9 | 0.7 | 5.3 | 1.4 | 3.6 | 0.1 | 5.8 | -0.8 | 4.5 | 3.6 | 0.4 | -0.2 | 0.2 | -4.3 | 0.3 | 0.3 | 5.2 | 3.8 | 1.2 | -0.9 | 5.7 | -1.8 | -2.8 | -0.8 | -0.8 | -4.5 | 0.7 | -2.3 | 8.1 | 1.8
|  |  | 5.7 | 1 | 3.7 | -2 | 5.4 | 4.6 | 5.5 | 5 | 0.1 | 1.4 | 4.6 | 3.6 | 2.6 | 0.5 | 4.6 | 0.5 | -1.5 | 2.2 | 2.4 | -2.9 | 0.6 | 1.6 | 4 | 3.2 | 1.1 | 5.5 | 1.4 | 3.6 | 0 | 6.2 | 0.3 | 4 | 3.3 | 0.7 | -0.3 | 0.2 | -3.9 | 0.2 | 0.5 | 5.3 | 4.1 | 1 | -0.7 | 6.6 | -0.5 | -2.5 | -0.7 | -1.1 | -3.9 | 1 | -1.5 | 9.9 | 2.2
|  |  | 5.8 | 1.1 | 2.9 | -2.9 | 5.4 | 4 | 4.8 | 4.1 | 0.1 | 1.9 | 4.7 | 3 | 2.4 | 0.4 | 4.3 | 0.4 | -1.6 | 2.2 | 2.3 | -3.6 | 0.7 | 1.5 | 3.8 | 3.1 | 0.6 | 5.3 | 1.4 | 3.4 | -0.1 | 6.2 | 0.3 | 3.5 | 2.8 | 0.9 | -0.4 | 0.2 | -3.9 | 0.1 | 0.3 | 5 | 3.5 | 0.9 | -0.8 | 6.5 | -0.6 | -2.6 | -1.3 | -1.2 | -4.5 | 0.8 | -1.6 | 9.1 | 2.2
|  |  | 5.8 | 1.3 | 2 | -3.9 | 5.3 | 3.5 | 4 | 3.2 | 0 | 2.4 | 4.8 | 2.4 | 2.1 | 0.4 | 3.9 | 0.4 | -1.7 | 2.2 | 2.1 | -4.3 | 0.7 | 1.4 | 3.6 | 3.1 | 0 | 5.2 | 1.3 | 3.2 | -0.1 | 6.1 | 0.4 | 3 | 2.3 | 1.1 | -0.6 | 0.1 | -3.8 | 0.1 | 0.2 | 4.7 | 2.8 | 0.9 | -0.9 | 6.5 | -0.8 | -2.8 | -1.8 | -1.4 | -5 | 0.7 | -1.6 | 8.3 | 2.2
|  |  | 5.9 | 1.4 | 1.2 | -4.8 | 5.3 | 2.9 | 3.3 | 2.3 | 0 | 2.9 | 4.9 | 1.8 | 1.9 | 0.3 | 3.6 | 0.3 | -1.8 | 2.2 | 2 | -5 | 0.8 | 1.3 | 3.4 | 3 | -0.5 | 5 | 1.3 | 3 | -0.2 | 6.1 | 0.4 | 2.5 | 1.8 | 1.3 | -0.7 | 0.1 | -3.8 | 0 | 0 | 4.4 | 2.2 | 0.8 | -1 | 6.4 | -0.9 | -2.9 | -2.4 | -1.5 | -5.6 | 0.5 | -1.7 | 7.5 | 2.2
|  |  | 6 | 1.5 | 0.9 | -5.4 | 5.3 | 2.4 | 3.2 | 2.1 | -1.1 | 3.2 | 5.1 | 1.5 | 1.5 | 0.3 | 3.7 | 0.3 | -1.6 | 2.3 | 2 | -5.3 | 0.8 | 1.2 | 2.7 | 2.7 | -0.2 | 5 | 1.2 | 2.8 | -0.1 | 5.8 | 0 | 2.2 | 1.7 | 1.7 | -0.8 | 0 | -3.7 | -0.1 | -0.1 | 4.3 | 2.4 | 0.5 | -1.2 | 5.5 | -0.9 | -3.3 | -2.2 | -1.5 | -6.2 | 0.2 | -1.7 | 6.6 | 2.1
|  |  | 6.1 | 1.6 | 0.7 | -6 | 5.2 | 1.8 | 3 | 1.9 | -2.3 | 3.5 | 5.2 | 1.2 | 1 | 0.2 | 3.9 | 0.3 | -1.3 | 2.4 | 2 | -5.7 | 0.9 | 1.1 | 2 | 2.4 | 0.1 | 4.9 | 1.1 | 2.6 | -0.1 | 5.6 | -0.5 | 1.9 | 1.6 | 2 | -1 | 0 | -3.6 | -0.1 | -0.1 | 4.1 | 2.6 | 0.1 | -1.3 | 4.6 | -0.9 | -3.8 | -1.9 | -1.6 | -6.8 | -0.1 | -1.8 | 5.8 | 1.9
|  |  | 6.2 | 1.7 | 0.4 | -6.6 | 5.2 | 1.3 | 2.9 | 1.7 | -3.4 | 3.8 | 5.4 | 0.9 | 0.6 | 0.2 | 4 | 0.3 | -1.1 | 2.5 | 2 | -6 | 0.9 | 1 | 1.3 | 2.1 | 0.4 | 4.9 | 1 | 2.4 | 0 | 5.3 | -0.9 | 1.6 | 1.5 | 2.4 | -1.1 | -0.1 | -3.5 | -0.2 | -0.2 | 4 | 2.8 | -0.2 | -1.5 | 3.7 | -0.9 | -4.2 | -1.7 | -1.6 | -7.4 | -0.4 | -1.8 | 4.9 | 1.8
|  |  | 6.7 | 1.7 | 1.2 | -5.6 | 5.2 | 1.4 | 2.5 | 1.3 | -3.6 | 4.1 | 5.7 | 1 | 0.6 | 0 | 4.1 | 0.4 | -1.2 | 2.6 | 2.1 | -6.5 | 0.6 | 0.9 | 0.9 | 1.9 | 0.4 | 4.7 | 1.1 | 2.4 | 0 | 5.5 | -1.2 | 1.4 | 1.3 | 2.8 | -1.1 | -0.1 | -3.5 | -0.3 | -0.3 | 3.3 | 2.8 | -0.2 | -1.7 | 3 | -0.8 | -4.6 | -2.5 | -1.7 | -7 | -0.5 | -2 | 3.7 | 1.9
|  |  | 7.2 | 1.8 | 2.1 | -4.6 | 5.1 | 1.6 | 2.1 | 1 | -3.8 | 4.3 | 5.9 | 1.2 | 0.6 | -0.2 | 4.1 | 0.6 | -1.3 | 2.7 | 2.1 | -7 | 0.2 | 0.7 | 0.4 | 1.7 | 0.5 | 4.6 | 1.2 | 2.3 | 0 | 5.8 | -1.5 | 1.1 | 1.2 | 3.2 | -1.2 | -0.2 | -3.5 | -0.3 | -0.3 | 2.5 | 2.7 | -0.2 | -2 | 2.2 | -0.7 | -5 | -3.2 | -1.8 | -6.5 | -0.7 | -2.3 | 2.4 | 1.9
|  |  | 7.7 | 1.8 | 2.9 | -3.6 | 5.1 | 1.7 | 1.7 | 0.6 | -4 | 4.6 | 6.2 | 1.3 | 0.6 | -0.4 | 4.2 | 0.7 | -1.4 | 2.8 | 2.2 | -7.5 | -0.1 | 0.6 | 0 | 1.5 | 0.5 | 4.4 | 1.3 | 2.3 | 0 | 6 | -1.8 | 0.9 | 1 | 3.6 | -1.2 | -0.2 | -3.5 | -0.4 | -0.4 | 1.8 | 2.7 | -0.2 | -2.2 | 1.5 | -0.6 | -5.4 | -4 | -1.9 | -6.1 | -0.8 | -2.5 | 1.2 | 2
|  |  | 7.4 | 1.8 | 2.9 | -2.8 | 5.3 | 2.1 | 1.5 | 0.5 | -4.3 | 5.5 | 7.1 | 1.2 | 0.4 | -0.5 | 4.5 | 0.4 | -1.1 | 2.8 | 2.3 | -7.8 | -0.4 | 0.5 | 0.1 | 1.4 | 0.8 | 4.5 | 1.3 | 2.1 | -0.1 | 6.4 | -1.8 | 0.7 | 0.8 | 3.8 | -1.4 | -0.3 | -3.5 | -0.6 | -0.3 | 1.8 | 1.9 | -0.4 | -2.6 | 1 | -0.5 | -5.8 | -3.9 | -1.9 | -5.7 | -0.9 | -3.1 | 0.7 | 2.1
|  |  | 7.1 | 1.9 | 2.9 | -1.9 | 5.6 | 2.4 | 1.4 | 0.5 | -4.7 | 6.4 | 8.1 | 1.1 | 0.2 | -0.6 | 4.7 | 0.1 | -0.8 | 2.8 | 2.3 | -8 | -0.6 | 0.3 | 0.1 | 1.2 | 1.1 | 4.7 | 1.2 | 1.8 | -0.1 | 6.9 | -1.7 | 0.5 | 0.6 | 3.9 | -1.7 | -0.5 | -3.6 | -0.8 | -0.1 | 1.8 | 1.2 | -0.6 | -2.9 | 0.6 | -0.5 | -6.2 | -3.7 | -1.9 | -5.4 | -1 | -3.8 | 0.2 | 2.2
|  |  | 6.8 | 1.9 | 2.9 | -1.1 | 5.8 | 2.8 | 1.2 | 0.4 | -5 | 7.3 | 9 | 1 | 0 | -0.7 | 5 | -0.2 | -0.5 | 2.8 | 2.4 | -8.3 | -0.9 | 0.2 | 0.2 | 1.1 | 1.4 | 4.8 | 1.2 | 1.6 | -0.2 | 7.3 | -1.7 | 0.3 | 0.4 | 4.1 | -1.9 | -0.6 | -3.6 | -1 | 0 | 1.8 | 0.4 | -0.8 | -3.3 | 0.1 | -0.4 | -6.6 | -3.6 | -1.9 | -5 | -1.1 | -4.4 | -0.3 | 2.3
|  |  | 6.7 | 1.8 | 3.5 | -1.1 | 6 | 2.8 | 1.1 | 0.1 | -5.1 | 7.5 | 9.1 | 0.8 | -0.2 | -0.8 | 5.5 | -0.4 | -0.3 | 2.8 | 2.5 | -7.9 | -1.5 | 0 | 0.1 | 1.1 | 1.4 | 5.3 | 1.3 | 1.4 | -0.3 | 7.9 | -1.5 | 0.4 | 0.3 | 4 | -2.3 | -0.6 | -3.6 | -0.9 | 0 | 1.9 | 0.3 | -0.9 | -3.6 | -0.6 | -0.6 | -6.7 | -3.8 | -2 | -5.6 | -1.3 | -4.6 | -0.4 | 2.3
|  |  | 6.7 | 1.6 | 4 | -1.2 | 6.3 | 2.7 | 1 | -0.1 | -5.3 | 7.7 | 9.3 | 0.5 | -0.5 | -0.9 | 5.9 | -0.6 | 0 | 2.9 | 2.6 | -7.4 | -2.2 | -0.2 | -0.1 | 1 | 1.5 | 5.9 | 1.3 | 1.3 | -0.3 | 8.6 | -1.4 | 0.6 | 0.1 | 3.8 | -2.8 | -0.7 | -3.6 | -0.9 | 0.1 | 2 | 0.2 | -1 | -3.9 | -1.2 | -0.7 | -6.9 | -4 | -2.1 | -6.3 | -1.4 | -4.8 | -0.6 | 2.2
|  |  | 6.6 | 1.5 | 4.6 | -1.2 | 6.5 | 2.7 | 0.9 | -0.4 | -5.4 | 7.9 | 9.4 | 0.3 | -0.7 | -1 | 6.4 | -0.8 | 0.2 | 2.9 | 2.7 | -7 | -2.8 | -0.4 | -0.2 | 1 | 1.5 | 6.4 | 1.4 | 1.1 | -0.4 | 9.2 | -1.2 | 0.7 | 0 | 3.7 | -3.2 | -0.7 | -3.6 | -0.8 | 0.1 | 2.1 | 0.1 | -1.1 | -4.2 | -1.9 | -0.9 | -7 | -4.2 | -2.2 | -6.9 | -1.6 | -5 | -0.7 | 2.2
|  |  | 6.4 | 1.5 | 5.2 | -0.9 | 6.4 | 3.4 | 0.9 | -0.1 | -5.3 | 8.4 | 9.7 | -0.1 | -0.8 | -1.1 | 7.1 | -0.5 | 0.2 | 2.9 | 2.7 | -6.8 | -2.7 | -1.3 | -0.3 | 1.1 | 1.4 | 6.8 | 1.4 | 1.3 | -0.5 | 9.6 | -1.3 | 0.9 | 0 | 3.6 | -3.8 | -0.5 | -3.6 | -0.9 | 0.1 | 2 | -0.4 | -1.1 | -4.1 | -2.4 | -1 | -7.1 | -3.7 | -2.1 | -7.4 | -1.7 | -4.4 | -0.5 | 2.1
|  |  | 6.3 | 1.6 | 5.7 | -0.7 | 6.2 | 4.2 | 0.9 | 0.3 | -5.3 | 9 | 10.1 | -0.4 | -0.9 | -1.1 | 7.8 | -0.1 | 0.1 | 2.9 | 2.6 | -6.5 | -2.6 | -2.2 | -0.3 | 1.3 | 1.4 | 7.2 | 1.4 | 1.4 | -0.6 | 10 | -1.5 | 1 | 0 | 3.4 | -4.5 | -0.4 | -3.6 | -0.9 | 0 | 1.8 | -0.8 | -1.2 | -4.1 | -3 | -1 | -7.3 | -3.1 | -2.1 | -7.9 | -1.8 | -3.8 | -0.2 | 2.1
|  |  | 6.1 | 1.6 | 6.3 | -0.4 | 6.1 | 4.9 | 0.9 | 0.6 | -5.2 | 9.5 | 10.4 | -0.8 | -1 | -1.2 | 8.5 | 0.2 | 0.1 | 2.9 | 2.6 | -6.3 | -2.5 | -3.1 | -0.4 | 1.4 | 1.3 | 7.6 | 1.4 | 1.6 | -0.7 | 10.4 | -1.6 | 1.2 | 0 | 3.3 | -5.1 | -0.2 | -3.6 | -1 | 0 | 1.7 | -1.3 | -1.2 | -4 | -3.5 | -1.1 | -7.4 | -2.6 | -2 | -8.4 | -1.9 | -3.2 | 0 | 2
|  |  | 5.9 | 1.6 | 7.5 | -0.8 | 6.1 | 5 | 1.5 | 0.6 | -5.1 | 9.8 | 10.6 | -0.7 | -0.6 | -1.1 | 8.9 | 0.5 | -0.1 | 2.6 | 2.7 | -5.8 | -2.4 | -3.3 | -0.6 | 1.5 | 1.5 | 7.3 | 1.4 | 1.6 | -1.1 | 10.7 | -1.7 | 1.2 | 0.2 | 3.6 | -4.9 | -0.2 | -3.5 | -1 | 0 | 2.2 | -1.2 | -1.3 | -4 | -3.4 | -1 | -7.5 | -2.1 | -1.7 | -7.4 | -1.7 | -2.9 | 0 | 3
|  |  | 5.8 | 1.6 | 8.6 | -1.2 | 6.2 | 5.2 | 2 | 0.5 | -5 | 10.1 | 10.9 | -0.6 | -0.3 | -0.9 | 9.4 | 0.9 | -0.3 | 2.3 | 2.7 | -5.3 | -2.3 | -3.5 | -0.7 | 1.6 | 1.7 | 7 | 1.4 | 1.6 | -1.5 | 11 | -1.9 | 1.3 | 0.4 | 3.9 | -4.8 | -0.1 | -3.3 | -1.1 | 0 | 2.6 | -1 | -1.3 | -4 | -3.2 | -1 | -7.5 | -1.5 | -1.5 | -6.3 | -1.4 | -2.7 | 0 | 4.1
|  |  | 5.6 | 1.6 | 9.8 | -1.6 | 6.2 | 5.3 | 2.6 | 0.5 | -4.9 | 10.4 | 11.1 | -0.5 | 0.1 | -0.8 | 9.8 | 1.2 | -0.5 | 2 | 2.8 | -4.8 | -2.2 | -3.7 | -0.9 | 1.7 | 1.9 | 6.7 | 1.4 | 1.6 | -1.9 | 11.3 | -2 | 1.3 | 0.6 | 4.2 | -4.6 | -0.1 | -3.2 | -1.1 | 0 | 3.1 | -0.9 | -1.4 | -4 | -3.1 | -0.9 | -7.6 | -1 | -1.2 | -5.3 | -1.2 | -2.4 | 0 | 5.1
|  |  | 5.7 | 1.8 | 10.4 | -0.7 | 6.1 | 7.5 | 2.8 | 1 | -4.7 | 10.9 | 12 | -0.3 | 0.4 | -0.6 | 10.7 | 1.5 | -0.4 | 2 | 2.8 | -4.3 | -1.7 | -3.5 | -1 | 1.9 | 2.6 | 6.5 | 1.5 | 2 | -1.9 | 12 | -1.9 | 1.6 | 0.9 | 4.3 | -4.6 | -0.6 | -3 | -1.3 | 0.1 | 4.4 | -0.9 | -1 | -3.7 | -2.7 | -0.7 | -7.4 | -0.9 | -1 | -4 | -0.7 | -2.2 | 1.6 | 6.1
|  |  | 5.7 | 1.9 | 11.1 | 0.3 | 6 | 9.8 | 2.9 | 1.4 | -4.4 | 11.5 | 12.9 | 0 | 0.7 | -0.4 | 11.7 | 1.8 | -0.4 | 2 | 2.8 | -3.7 | -1.1 | -3.2 | -1 | 2.1 | 3.4 | 6.3 | 1.7 | 2.3 | -2 | 12.7 | -1.9 | 1.8 | 1.2 | 4.3 | -4.5 | -1.1 | -2.8 | -1.4 | 0.2 | 5.7 | -0.8 | -0.7 | -3.3 | -2.4 | -0.5 | -7.2 | -0.7 | -0.9 | -2.8 | -0.1 | -2 | 3.2 | 7.1
|  |  | 5.8 | 2.1 | 11.7 | 1.2 | 5.9 | 12 | 3.1 | 1.9 | -4.2 | 12 | 13.8 | 0.2 | 1 | -0.2 | 12.6 | 2.1 | -0.3 | 2 | 2.8 | -3.2 | -0.6 | -3 | -1.1 | 2.3 | 4.1 | 6.1 | 1.8 | 2.7 | -2 | 13.4 | -1.8 | 2.1 | 1.5 | 4.4 | -4.5 | -1.6 | -2.6 | -1.6 | 0.3 | 7 | -0.8 | -0.3 | -3 | -2 | -0.3 | -7 | -0.6 | -0.7 | -1.5 | 0.4 | -1.8 | 4.8 | 8.1
|  |  | 5.7 | 2.1 | 11.8 | 1.1 | 5.7 | 11.5 | 2.9 | 1.8 | -3.9 | 11.9 | 13.4 | -0.3 | 0.5 | -0.3 | 12.1 | 2 | -0.2 | 1.5 | 2.5 | -3.3 | -0.9 | -3.1 | -1 | 2.1 | 3.8 | 6.2 | 1.6 | 2.5 | -2.5 | 13 | -1.6 | 1.9 | 1.4 | 4.1 | -5.2 | -1.6 | -2.6 | -1.9 | 0.3 | 6.4 | -0.8 | -0.5 | -3.1 | -2.2 | -0.4 | -6.9 | -0.6 | -0.7 | -1.6 | 0.1 | -1.9 | 5.1 | 7.1
|  |  | 5.7 | 2.1 | 11.8 | 1.1 | 5.5 | 11 | 2.7 | 1.6 | -3.5 | 11.9 | 13.1 | -0.7 | 0 | -0.3 | 11.7 | 2 | -0.1 | 0.9 | 2.1 | -3.3 | -1.3 | -3.2 | -1 | 1.9 | 3.5 | 6.3 | 1.4 | 2.2 | -3 | 12.6 | -1.3 | 1.7 | 1.3 | 3.9 | -5.8 | -1.6 | -2.6 | -2.2 | 0.3 | 5.7 | -0.9 | -0.6 | -3.3 | -2.5 | -0.4 | -6.7 | -0.5 | -0.7 | -1.8 | -0.3 | -2 | 5.5 | 6.1
|  |  | 5.6 | 2.1 | 11.9 | 1 | 5.3 | 10.5 | 2.5 | 1.5 | -3.2 | 11.8 | 12.7 | -1.2 | -0.5 | -0.4 | 11.2 | 1.9 | 0 | 0.4 | 1.8 | -3.4 | -1.6 | -3.3 | -0.9 | 1.7 | 3.2 | 6.4 | 1.2 | 2 | -3.5 | 12.2 | -1.1 | 1.5 | 1.2 | 3.6 | -6.5 | -1.6 | -2.6 | -2.5 | 0.3 | 5.1 | -0.9 | -0.8 | -3.4 | -2.7 | -0.5 | -6.6 | -0.5 | -0.7 | -1.9 | -0.6 | -2.1 | 5.8 | 5.1
|  |  | 5.6 | 2.1 | 12 | 0.9 | 4.7 | 10.4 | 2.3 | 1.4 | -3 | 11.5 | 12.4 | -1.6 | -0.9 | -0.5 | 11.1 | 2 | 0.1 | -0.3 | 1.3 | -2.7 | -1.7 | -3.4 | -0.8 | 1.5 | 3.3 | 6.1 | 1 | 1.8 | -3.7 | 12.1 | -1.4 | 1.3 | 0.7 | 3.3 | -6.8 | -2.5 | -2.6 | -3.2 | 0.4 | 4.2 | -1.1 | -1.4 | -3.7 | -1.3 | -0.3 | -6.4 | -0.4 | -1.2 | -1.9 | -0.8 | -1.9 | 5.1 | 4.5
|  |  | 5.6 | 2 | 12 | 0.7 | 4.2 | 10.4 | 2.1 | 1.2 | -2.8 | 11.3 | 12 | -2 | -1.3 | -0.7 | 11.1 | 2.2 | 0.1 | -1.1 | 0.8 | -2.1 | -1.9 | -3.6 | -0.8 | 1.4 | 3.5 | 5.9 | 0.8 | 1.6 | -4 | 12.1 | -1.6 | 1.1 | 0.1 | 3.1 | -7 | -3.5 | -2.7 | -3.9 | 0.5 | 3.3 | -1.3 | -1.9 | -4 | 0.2 | -0.1 | -6.2 | -0.4 | -1.7 | -1.8 | -0.9 | -1.6 | 4.3 | 3.9
|  |  | 5.6 | 2 | 12.1 | 0.6 | 3.6 | 10.3 | 1.9 | 1.1 | -2.6 | 11 | 11.7 | -2.4 | -1.7 | -0.8 | 11 | 2.3 | 0.2 | -1.8 | 0.3 | -1.4 | -2 | -3.7 | -0.7 | 1.2 | 3.6 | 5.6 | 0.6 | 1.4 | -4.2 | 12 | -1.9 | 0.9 | -0.4 | 2.8 | -7.3 | -4.4 | -2.7 | -4.6 | 0.6 | 2.4 | -1.5 | -2.5 | -4.3 | 1.6 | 0.1 | -6 | -0.3 | -2.2 | -1.8 | -1.1 | -1.4 | 3.6 | 3.3
|  |  | 5 | 1.9 | 11.8 | -0.1 | 3.7 | 9.6 | 1.7 | 0.9 | -3 | 11 | 11.6 | -2.1 | -2.2 | -0.7 | 10.8 | 2.4 | 0.4 | -2.3 | -0.3 | -0.8 | -1.9 | -3.9 | -0.9 | 0.8 | 3.4 | 5.5 | 0.6 | 1.1 | -4.5 | 12 | -2.5 | 0.3 | -0.7 | 2.4 | -7.4 | -4.8 | -2.6 | -4.6 | 0.7 | 1.9 | -1.8 | -2.7 | -4.4 | 1.3 | -1.4 | -6.3 | -0.4 | -2.7 | -1.8 | -1.3 | -1.3 | 2.1 | 2.6
|  |  | 4.5 | 1.7 | 11.6 | -0.7 | 3.9 | 9 | 1.6 | 0.8 | -3.4 | 11 | 11.5 | -1.9 | -2.6 | -0.5 | 10.6 | 2.4 | 0.6 | -2.7 | -1 | -0.2 | -1.9 | -4 | -1.1 | 0.4 | 3.2 | 5.3 | 0.6 | 0.9 | -4.7 | 11.9 | -3 | -0.3 | -1 | 2 | -7.5 | -5.1 | -2.6 | -4.6 | 0.9 | 1.4 | -2 | -2.8 | -4.6 | 1 | -3 | -6.5 | -0.5 | -3.2 | -1.7 | -1.6 | -1.2 | 0.5 | 1.9
|  |  | 3.9 | 1.6 | 11.3 | -1.4 | 4 | 8.3 | 1.4 | 0.6 | -3.8 | 11 | 11.4 | -1.6 | -3.1 | -0.4 | 10.4 | 2.5 | 0.8 | -3.2 | -1.6 | 0.4 | -1.8 | -4.2 | -1.3 | 0 | 3 | 5.2 | 0.6 | 0.6 | -5 | 11.9 | -3.6 | -0.9 | -1.3 | 1.6 | -7.6 | -5.5 | -2.5 | -4.6 | 1 | 0.9 | -2.3 | -3 | -4.7 | 0.7 | -4.5 | -6.8 | -0.6 | -3.7 | -1.7 | -1.8 | -1.1 | -1 | 1.2
|  |  | 3.8 | 1.5 | 11 | -1.4 | 4.1 | 7.8 | 1.2 | 0.5 | -4.2 | 10.9 | 11.1 | -1.4 | -3.3 | -0.5 | 10.3 | 2.2 | 0.6 | -3.9 | -2 | 0.8 | -1.3 | -4.1 | -1.5 | -0.3 | 2.8 | 4.7 | 0.1 | 0.4 | -5.3 | 12 | -3.9 | -0.7 | -1 | 1.1 | -8.1 | -6.1 | -2.5 | -5.2 | 0.7 | 0.6 | -2.1 | -3.6 | -4.6 | 0.9 | -4.3 | -7.2 | -0.1 | -4.2 | -1.7 | -1.9 | -1 | 0 | 0.9
|  |  | 3.6 | 1.5 | 10.6 | -1.4 | 4.2 | 7.3 | 1 | 0.4 | -4.7 | 10.8 | 10.8 | -1.1 | -3.4 | -0.5 | 10.1 | 2 | 0.4 | -4.6 | -2.4 | 1.2 | -0.7 | -4.1 | -1.8 | -0.5 | 2.5 | 4.2 | -0.4 | 0.1 | -5.5 | 12 | -4.3 | -0.5 | -0.6 | 0.7 | -8.5 | -6.6 | -2.5 | -5.9 | 0.4 | 0.3 | -2 | -4.2 | -4.5 | 1.2 | -4.2 | -7.6 | 0.5 | -4.7 | -1.7 | -2.1 | -1 | 0.9 | 0.7
|  |  | 3.5 | 1.4 | 10.3 | -1.4 | 4.3 | 6.8 | 0.8 | 0.3 | -5.1 | 10.7 | 10.5 | -0.9 | -3.6 | -0.6 | 10 | 1.7 | 0.2 | -5.3 | -2.8 | 1.6 | -0.2 | -4 | -2 | -0.8 | 2.3 | 3.7 | -0.9 | -0.1 | -5.8 | 12.1 | -4.6 | -0.3 | -0.3 | 0.2 | -9 | -7.2 | -2.5 | -6.5 | 0.1 | 0 | -1.8 | -4.8 | -4.4 | 1.4 | -4 | -8 | 1 | -5.2 | -1.7 | -2.2 | -0.9 | 1.9 | 0.4
|  |  | 3.4 | 1.3 | 10.6 | -1.3 | 4.3 | 6.2 | 0.6 | 0 | -5.4 | 10.6 | 10.4 | -1 | -3.8 | -0.7 | 9.9 | 1.8 | -0.1 | -4.8 | -2.7 | 1.7 | 0.1 | -3.8 | -1.9 | -0.7 | 2.3 | 3.6 | -1.2 | -0.2 | -5.7 | 11.9 | -4.7 | -0.4 | -0.5 | 0 | -8.4 | -7.3 | -2.8 | -6.6 | -0.5 | 0 | -2 | -5.2 | -4.5 | -0.4 | -3.6 | -8.1 | 0.7 | -5.9 | -1.7 | -2.4 | -0.6 | 1.4 | -0.2
|  |  | 3.4 | 1.1 | 11 | -1.3 | 4.2 | 5.7 | 0.4 | -0.2 | -5.8 | 10.4 | 10.4 | -1.1 | -4 | -0.9 | 9.7 | 2 | -0.5 | -4.3 | -2.5 | 1.9 | 0.3 | -3.6 | -1.9 | -0.7 | 2.2 | 3.5 | -1.5 | -0.3 | -5.5 | 11.8 | -4.9 | -0.5 | -0.8 | -0.1 | -7.7 | -7.4 | -3.2 | -6.8 | -1.2 | 0.1 | -2.3 | -5.5 | -4.5 | -2.2 | -3.3 | -8.1 | 0.5 | -6.5 | -1.8 | -2.5 | -0.4 | 1 | -0.8
|  |  | 3.3 | 1 | 11.3 | -1.2 | 4.2 | 5.1 | 0.2 | -0.5 | -6.1 | 10.3 | 10.3 | -1.2 | -4.2 | -1 | 9.6 | 2.1 | -0.8 | -3.8 | -2.4 | 2 | 0.6 | -3.4 | -1.8 | -0.6 | 2.2 | 3.4 | -1.8 | -0.4 | -5.4 | 11.6 | -5 | -0.6 | -1 | -0.3 | -7.1 | -7.5 | -3.5 | -6.9 | -1.8 | 0.1 | -2.5 | -5.9 | -4.6 | -4 | -2.9 | -8.2 | 0.2 | -7.2 | -1.8 | -2.7 | -0.1 | 0.5 | -1.4
|  |  | 3.2 | 1.1 | 11.1 | -0.9 | 4 | 6.2 | 0.1 | -0.6 | -6.3 | 10 | 10.3 | -1.3 | -4.3 | -1.1 | 9.4 | 2 | -1 | -3.4 | -1.9 | 2 | 0.8 | -3.4 | -2 | -0.7 | 2.4 | 3.4 | -1.5 | -0.3 | -5.3 | 11.2 | -5.1 | -0.5 | -1.1 | -0.3 | -7.5 | -7.3 | -3.9 | -6.7 | -2.3 | 0.4 | -2.7 | -7.3 | -4.8 | -3.6 | -3.2 | -8.1 | -0.1 | -7.3 | -2.2 | -3.2 | -0.3 | -0.3 | -0.5
|  |  | 3 | 1.1 | 10.8 | -0.6 | 3.7 | 7.3 | 0 | -0.7 | -6.4 | 9.6 | 10.3 | -1.3 | -4.3 | -1.3 | 9.3 | 2 | -1.3 | -3.1 | -1.4 | 2.1 | 0.9 | -3.4 | -2.2 | -0.7 | 2.6 | 3.5 | -1.3 | -0.1 | -5.3 | 10.8 | -5.1 | -0.5 | -1.2 | -0.4 | -8 | -7.2 | -4.3 | -6.5 | -2.7 | 0.7 | -2.8 | -8.7 | -5 | -3.1 | -3.4 | -8.1 | -0.3 | -7.5 | -2.5 | -3.7 | -0.6 | -1 | 0.5
|  |  | 2.9 | 1.2 | 10.6 | -0.3 | 3.5 | 8.4 | -0.1 | -0.8 | -6.6 | 9.3 | 10.3 | -1.4 | -4.4 | -1.4 | 9.1 | 1.9 | -1.5 | -2.7 | -0.9 | 2.1 | 1.1 | -3.4 | -2.4 | -0.8 | 2.8 | 3.5 | -1 | 0 | -5.2 | 10.4 | -5.2 | -0.4 | -1.3 | -0.4 | -8.4 | -7 | -4.7 | -6.3 | -3.2 | 1 | -3 | -10.1 | -5.2 | -2.7 | -3.7 | -8 | -0.6 | -7.6 | -2.9 | -4.2 | -0.8 | -1.8 | 1.4
|  |  | 3 | 1.3 | 10.5 | -0.1 | 3.4 | 8.6 | -0.2 | -1.2 | -5.6 | 9.3 | 10 | -1.3 | -4.4 | -1.2 | 9.1 | 1.8 | -1.7 | -2.1 | -0.5 | 2.1 | 1.2 | -3.4 | -2.1 | -0.6 | 3 | 3.4 | -0.6 | 0 | -5 | 10.4 | -5 | -0.4 | -1.2 | 0.1 | -7.9 | -6.7 | -4.7 | -6.2 | -3.2 | 1.3 | -2.9 | -9.2 | -5.3 | -1.6 | -3.7 | -7.6 | -0.8 | -7.2 | -3 | -4.1 | -1 | -1.1 | 1.3
|  |  | 3.2 | 1.5 | 10.4 | 0 | 3.2 | 8.7 | -0.2 | -1.6 | -4.5 | 9.2 | 9.7 | -1.1 | -4.4 | -1 | 9.1 | 1.6 | -1.8 | -1.6 | -0.1 | 2.2 | 1.2 | -3.4 | -1.9 | -0.5 | 3.2 | 3.4 | -0.2 | 0 | -4.9 | 10.3 | -4.7 | -0.3 | -1.1 | 0.6 | -7.3 | -6.3 | -4.8 | -6 | -3.3 | 1.5 | -2.7 | -8.3 | -5.4 | -0.6 | -3.7 | -7.2 | -0.9 | -6.9 | -3.1 | -3.9 | -1.2 | -0.5 | 1.1
|  |  | 3.3 | 1.6 | 10.3 | 0.2 | 3.1 | 8.9 | -0.3 | -2 | -3.5 | 9.2 | 9.4 | -1 | -4.4 | -0.8 | 9.1 | 1.5 | -2 | -1 | 0.3 | 2.2 | 1.3 | -3.4 | -1.6 | -0.3 | 3.4 | 3.3 | 0.2 | 0 | -4.7 | 10.3 | -4.5 | -0.3 | -1 | 1.1 | -6.8 | -6 | -4.8 | -5.9 | -3.3 | 1.8 | -2.6 | -7.4 | -5.5 | 0.5 | -3.7 | -6.8 | -1.1 | -6.5 | -3.2 | -3.8 | -1.4 | 0.2 | 1
|  |  | 3.6 | 1.9 | 10.4 | 0.6 | 3.1 | 9 | -0.2 | -1.6 | -3.6 | 9.4 | 9.8 | -0.7 | -3.7 | -0.4 | 9.5 | 1.5 | -1.2 | -0.4 | 0.7 | 2.3 | 1.4 | -3.2 | -1.2 | -0.1 | 4.2 | 3.1 | 0.5 | 0 | -4.5 | 10.6 | -3.9 | -0.1 | -0.6 | 1.4 | -6.5 | -5.7 | -2.4 | -5.6 | -3.2 | 2.5 | -2.5 | -6.5 | -5.4 | 1.8 | -3.7 | -6.3 | -0.8 | -6.2 | -3.2 | -3.4 | -1.4 | 1.7 | 1.6
|  |  | 4 | 2.3 | 10.5 | 1 | 3.2 | 9 | -0.1 | -1.3 | -3.6 | 9.6 | 10.2 | -0.3 | -2.9 | -0.1 | 9.8 | 1.5 | -0.5 | 0.1 | 1.1 | 2.3 | 1.4 | -3 | -0.8 | 0.2 | 4.9 | 2.8 | 0.7 | 0.1 | -4.2 | 10.8 | -3.4 | 0.1 | -0.3 | 1.7 | -6.3 | -5.4 | -0.1 | -5.2 | -3.1 | 3.1 | -2.3 | -5.7 | -5.4 | 3 | -3.7 | -5.7 | -0.6 | -5.9 | -3.1 | -3 | -1.3 | 3.1 | 2.2
|  |  | 4.3 | 2.6 | 10.6 | 1.4 | 3.2 | 9.1 | 0 | -0.9 | -3.7 | 9.8 | 10.6 | 0 | -2.2 | 0.3 | 10.2 | 1.5 | 0.3 | 0.7 | 1.5 | 2.4 | 1.5 | -2.8 | -0.4 | 0.4 | 5.7 | 2.6 | 1 | 0.1 | -4 | 11.1 | -2.8 | 0.3 | 0.1 | 2 | -6 | -5.1 | 2.3 | -4.9 | -3 | 3.8 | -2.2 | -4.8 | -5.3 | 4.3 | -3.7 | -5.2 | -0.3 | -5.6 | -3.1 | -2.6 | -1.3 | 4.6 | 2.8
|  |  | 4.8 | 2.6 | 9.9 | 0.9 | 2.7 | 8.7 | 0.2 | -0.9 | -4.1 | 9.2 | 10.6 | -0.4 | -2.5 | 0.4 | 10 | 1.5 | -0.2 | 0.7 | 1.1 | 2.6 | 1.5 | -2.9 | -0.7 | 0.5 | 5 | 2.5 | 0.8 | 0.3 | -4.1 | 10.6 | -2.8 | 0.3 | 0.1 | 1.7 | -6.1 | -5.3 | 2.2 | -5 | -3.2 | 3.3 | -2.4 | -5 | -5.3 | 3.4 | -4 | -5.1 | -0.6 | -5.8 | -3.6 | -3.3 | -1.9 | 3.7 | 2.5
|  |  | 5.2 | 2.5 | 9.2 | 0.5 | 2.1 | 8.4 | 0.4 | -0.8 | -4.4 | 8.6 | 10.7 | -0.8 | -2.9 | 0.6 | 9.8 | 1.5 | -0.8 | 0.6 | 0.6 | 2.8 | 1.6 | -3.1 | -0.9 | 0.6 | 4.3 | 2.4 | 0.6 | 0.4 | -4.1 | 10.2 | -2.7 | 0.2 | 0.2 | 1.5 | -6.1 | -5.4 | 2.1 | -5.2 | -3.4 | 2.9 | -2.7 | -5.1 | -5.2 | 2.4 | -4.4 | -4.9 | -0.8 | -6.1 | -4.1 | -4.1 | -2.4 | 2.7 | 2.1
|  |  | 5.7 | 2.5 | 8.5 | 0 | 1.6 | 8 | 0.6 | -0.8 | -4.8 | 8 | 10.7 | -1.2 | -3.2 | 0.7 | 9.6 | 1.5 | -1.3 | 0.6 | 0.2 | 3 | 1.6 | -3.2 | -1.2 | 0.7 | 3.6 | 2.3 | 0.4 | 0.6 | -4.2 | 9.7 | -2.7 | 0.2 | 0.2 | 1.2 | -6.2 | -5.6 | 2 | -5.3 | -3.6 | 2.4 | -2.9 | -5.3 | -5.2 | 1.5 | -4.7 | -4.8 | -1.1 | -6.3 | -4.6 | -4.8 | -3 | 1.8 | 1.8
|  |  | 5.6 | 2.5 | 8.1 | 0.7 | 2.7 | 7.7 | 0.5 | -0.7 | -5 | 8 | 10 | -1.7 | -3.6 | 0.8 | 9.4 | 1.4 | -2 | 0.4 | 0 | 3.2 | 1.5 | -3.4 | -1.4 | 0.6 | 3.4 | 2 | 0.3 | 0.5 | -4.2 | 9.6 | -2.9 | 0.2 | 0.2 | 1.1 | -6.6 | -5.7 | 1.8 | -5.3 | -4.3 | 1.7 | -3.3 | -5.8 | -4.9 | 1.1 | -4.8 | -4.4 | -1.9 | -6.5 | -5.5 | -4.9 | -3.5 | 1 | 2
|  |  | 5.6 | 2.4 | 7.7 | 1.5 | 3.7 | 7.4 | 0.3 | -0.5 | -5.2 | 8 | 9.4 | -2.3 | -3.9 | 1 | 9.2 | 1.3 | -2.6 | 0.3 | -0.2 | 3.5 | 1.4 | -3.6 | -1.5 | 0.5 | 3.2 | 1.6 | 0.3 | 0.4 | -4.2 | 9.6 | -3 | 0.3 | 0.2 | 0.9 | -7.1 | -5.8 | 1.6 | -5.2 | -4.9 | 1.1 | -3.6 | -6.2 | -4.7 | 0.6 | -4.9 | -4.1 | -2.8 | -6.6 | -6.5 | -5.1 | -4.1 | 0.2 | 2.2
|  |  | 5.5 | 2.4 | 7.3 | 2.2 | 4.8 | 7.1 | 0.2 | -0.4 | -5.4 | 8 | 8.7 | -2.8 | -4.3 | 1.1 | 9 | 1.2 | -3.3 | 0.1 | -0.4 | 3.7 | 1.3 | -3.8 | -1.7 | 0.4 | 3 | 1.3 | 0.2 | 0.3 | -4.2 | 9.5 | -3.2 | 0.3 | 0.2 | 0.8 | -7.5 | -5.9 | 1.4 | -5.2 | -5.6 | 0.4 | -4 | -6.7 | -4.4 | 0.2 | -5 | -3.7 | -3.6 | -6.8 | -7.4 | -5.2 | -4.6 | -0.6 | 2.4
|  |  | 5.5 | 2.3 | 7.2 | 2.2 | 4.7 | 6.6 | -0.1 | -0.4 | -5.2 | 7.9 | 8.8 | -2.8 | -4.3 | 1.3 | 9.1 | 1.2 | -3.2 | -0.1 | -0.3 | 3.9 | 1 | -3.7 | -1.9 | 0.4 | 3 | 1.8 | 0.1 | 0.3 | -4.4 | 9.1 | -3.3 | 0.3 | 0.1 | 0.8 | -7.3 | -5.9 | 1.2 | -5.1 | -5.7 | 0.1 | -4.6 | -6.5 | -4.2 | -0.4 | -5.6 | -3.6 | -3.6 | -6.7 | -7.3 | -5 | -4.2 | -0.9 | 2
|  |  | 5.5 | 2.2 | 7.1 | 2.3 | 4.7 | 6.1 | -0.4 | -0.4 | -5 | 7.9 | 8.8 | -2.8 | -4.2 | 1.4 | 9.1 | 1.1 | -3 | -0.3 | -0.2 | 4.2 | 0.8 | -3.5 | -2.2 | 0.4 | 3 | 2.4 | -0.1 | 0.3 | -4.6 | 8.8 | -3.3 | 0.4 | 0 | 0.9 | -7.1 | -5.9 | 1.1 | -4.9 | -5.9 | -0.2 | -5.1 | -6.2 | -3.9 | -1 | -6.1 | -3.6 | -3.6 | -6.7 | -7.1 | -4.9 | -3.8 | -1.3 | 1.5
|  |  | 5.5 | 2.1 | 7 | 2.3 | 4.6 | 5.6 | -0.7 | -0.4 | -4.8 | 7.8 | 8.9 | -2.8 | -4.2 | 1.6 | 9.2 | 1.1 | -2.9 | -0.5 | -0.1 | 4.4 | 0.5 | -3.4 | -2.4 | 0.4 | 3 | 2.9 | -0.2 | 0.3 | -4.8 | 8.4 | -3.4 | 0.4 | -0.1 | 0.9 | -6.9 | -5.9 | 0.9 | -4.8 | -6 | -0.5 | -5.7 | -6 | -3.7 | -1.6 | -6.7 | -3.5 | -3.6 | -6.6 | -7 | -4.7 | -3.4 | -1.6 | 1.1
|  |  | 5.2 | 1.8 | 7.2 | 2.2 | 4.5 | 5.5 | -0.3 | -0.5 | -4.8 | 7 | 9.3 | -3 | -4 | 1.7 | 8.9 | 0.9 | -2.8 | -0.7 | -0.2 | 4.4 | 0.4 | -3.5 | -3 | 0.3 | 2.7 | 3.4 | -0.5 | 0.4 | -4.5 | 8.6 | -3.6 | 0.3 | -0.2 | 0.7 | -7 | -5.7 | 0.9 | -4.9 | -6 | -0.3 | -6.7 | -5.9 | -3.8 | -1.9 | -6.7 | -3.7 | -3.7 | -6.5 | -8.2 | -4.6 | -3.3 | -1.7 | 0.9
|  |  | 5 | 1.5 | 7.4 | 2 | 4.5 | 5.5 | 0.1 | -0.5 | -4.8 | 6.2 | 9.6 | -3.1 | -3.8 | 1.7 | 8.7 | 0.7 | -2.8 | -0.8 | -0.2 | 4.5 | 0.2 | -3.7 | -3.5 | 0.3 | 2.3 | 3.8 | -0.9 | 0.5 | -4.3 | 8.7 | -3.9 | 0.1 | -0.3 | 0.4 | -7.1 | -5.5 | 0.9 | -4.9 | -6 | -0.1 | -7.8 | -5.8 | -3.9 | -2.1 | -6.7 | -3.9 | -3.7 | -6.5 | -9.3 | -4.6 | -3.3 | -1.8 | 0.8
|  |  | 4.7 | 1.2 | 7.6 | 1.9 | 4.4 | 5.4 | 0.5 | -0.6 | -4.8 | 5.4 | 10 | -3.3 | -3.6 | 1.8 | 8.4 | 0.5 | -2.7 | -1 | -0.3 | 4.5 | 0.1 | -3.8 | -4.1 | 0.2 | 2 | 4.3 | -1.2 | 0.6 | -4 | 8.9 | -4.1 | 0 | -0.4 | 0.2 | -7.2 | -5.3 | 0.9 | -5 | -6 | 0.1 | -8.8 | -5.7 | -4 | -2.4 | -6.7 | -4.1 | -3.8 | -6.4 | -10.5 | -4.5 | -3.2 | -1.9 | 0.6
|  |  | 4.6 | 1.5 | 7.4 | 1.8 | 4.3 | 5.8 | 0.5 | -0.5 | -4.8 | 5.7 | 9.2 | -4 | -4.2 | 2.1 | 8.4 | 0.5 | -3 | -1.1 | -0.4 | 4.5 | 0.4 | -3.9 | -4.7 | 0.2 | 2.2 | 4.4 | -1.3 | 2.5 | -4 | 9.3 | -3.7 | 0.4 | -0.3 | 0.3 | -6.9 | -5.2 | 1 | -5.1 | -6.2 | 0.3 | -7.4 | -5.6 | -4.1 | -2.8 | -6.7 | -4.2 | -3.7 | -6.4 | -10.6 | -4.2 | -3.7 | -2.6 | 0.6
|  |  | 4.4 | 1.9 | 7.1 | 1.6 | 4.3 | 6.2 | 0.5 | -0.4 | -4.9 | 5.9 | 8.4 | -4.8 | -4.7 | 2.4 | 8.4 | 0.6 | -3.2 | -1.1 | -0.4 | 4.6 | 0.6 | -4.1 | -5.4 | 0.3 | 2.3 | 4.6 | -1.3 | 4.4 | -4 | 9.7 | -3.2 | 0.7 | -0.1 | 0.5 | -6.6 | -5.2 | 1 | -5.2 | -6.5 | 0.4 | -5.9 | -5.5 | -4.2 | -3.3 | -6.8 | -4.4 | -3.5 | -6.5 | -10.8 | -3.9 | -4.2 | -3.2 | 0.6
|  |  | 4.3 | 2.2 | 6.9 | 1.5 | 4.2 | 6.6 | 0.5 | -0.3 | -4.9 | 6.2 | 7.6 | -5.5 | -5.3 | 2.7 | 8.4 | 0.6 | -3.5 | -1.2 | -0.5 | 4.6 | 0.9 | -4.2 | -6 | 0.3 | 2.5 | 4.7 | -1.4 | 6.3 | -4 | 10.1 | -2.8 | 1.1 | 0 | 0.6 | -6.3 | -5.1 | 1.1 | -5.3 | -6.7 | 0.6 | -4.5 | -5.4 | -4.3 | -3.7 | -6.8 | -4.5 | -3.4 | -6.5 | -10.9 | -3.6 | -4.7 | -3.9 | 0.6
|  |  | 4.2 | 2.4 | 7 | 1.6 | 4.1 | 6.9 | 0.6 | -0.2 | -5.1 | 6 | 7.3 | -5.3 | -5.3 | 3.2 | 8.6 | 0.6 | -3.8 | -1.2 | -0.7 | 4.6 | 1.2 | -4.3 | -5 | 0.5 | 2.6 | 4.5 | -2.1 | 7.3 | -4.1 | 9 | -2.9 | 1.2 | 0.4 | 0.7 | -6.2 | -5.2 | 1.1 | -5.1 | -7.3 | 0.6 | -5.3 | -5.5 | -4.3 | -3.8 | -7.1 | -4.3 | -3.2 | -6.4 | -11.4 | -3.6 | -5 | -4.5 | 0.6
|  |  | 4.1 | 2.6 | 7.1 | 1.8 | 4 | 7.1 | 0.8 | 0 | -5.4 | 5.8 | 6.9 | -5.2 | -5.4 | 3.7 | 8.8 | 0.5 | -4.2 | -1.2 | -0.9 | 4.5 | 1.5 | -4.4 | -4.1 | 0.6 | 2.6 | 4.3 | -2.9 | 8.4 | -4.1 | 7.8 | -2.9 | 1.4 | 0.8 | 0.9 | -6.2 | -5.3 | 1.2 | -4.8 | -7.9 | 0.6 | -6.2 | -5.5 | -4.2 | -3.8 | -7.4 | -4.1 | -2.9 | -6.4 | -11.9 | -3.5 | -5.4 | -5.1 | 0.5
|  |  | 4 | 2.8 | 7.2 | 1.9 | 3.9 | 7.4 | 0.9 | 0.1 | -5.6 | 5.6 | 6.6 | -5 | -5.4 | 4.2 | 9 | 0.5 | -4.5 | -1.2 | -1.1 | 4.5 | 1.8 | -4.5 | -3.1 | 0.8 | 2.7 | 4.1 | -3.6 | 9.4 | -4.2 | 6.7 | -3 | 1.5 | 1.2 | 1 | -6.1 | -5.4 | 1.2 | -4.6 | -8.5 | 0.6 | -7 | -5.6 | -4.2 | -3.9 | -7.7 | -3.9 | -2.7 | -6.3 | -12.4 | -3.5 | -5.7 | -5.7 | 0.5
|  |  | 4.2 | 3.3 | 6.8 | 1.9 | 3.5 | 7.2 | 1.4 | 0.3 | -5.9 | 5.7 | 6.5 | -4.2 | -5.5 | 4.6 | 8.2 | 0.5 | -4.5 | -1.1 | -1.1 | 4.7 | 2.2 | -4.4 | -2.8 | 2.2 | 2.8 | 4 | -3.2 | 9.4 | -4.2 | 6.3 | -3 | 2.5 | 2 | 1 | -5.9 | -5.4 | 1.1 | -5.1 | -8.3 | 0.7 | -6.6 | -5.4 | -4 | -3.2 | -7.9 | -3.7 | -2.6 | -6 | -10.4 | -3.5 | -5.8 | -5 | 0.7
|  |  | 4.4 | 3.9 | 6.5 | 2 | 3.1 | 7 | 1.8 | 0.5 | -6.3 | 5.7 | 6.5 | -3.3 | -5.5 | 5 | 7.3 | 0.6 | -4.5 | -1.1 | -1.2 | 5 | 2.7 | -4.2 | -2.5 | 3.5 | 2.8 | 4 | -2.8 | 9.3 | -4.3 | 6 | -2.9 | 3.6 | 2.8 | 1 | -5.7 | -5.4 | 1.1 | -5.7 | -8 | 0.7 | -6.3 | -5.2 | -3.9 | -2.6 | -8.2 | -3.6 | -2.6 | -5.7 | -8.5 | -3.4 | -5.8 | -4.4 | 0.8
|  |  | 4.6 | 4.4 | 6.1 | 2 | 2.7 | 6.8 | 2.3 | 0.7 | -6.6 | 5.8 | 6.4 | -2.5 | -5.6 | 5.4 | 6.5 | 0.6 | -4.5 | -1 | -1.2 | 5.2 | 3.1 | -4.1 | -2.2 | 4.9 | 2.9 | 3.9 | -2.4 | 9.3 | -4.3 | 5.6 | -2.9 | 4.6 | 3.6 | 1 | -5.5 | -5.4 | 1 | -6.2 | -7.8 | 0.8 | -5.9 | -5 | -3.7 | -1.9 | -8.4 | -3.4 | -2.5 | -5.4 | -6.5 | -3.4 | -5.9 | -3.7 | 1
|  |  | 4.6 | 4.8 | 6.1 | 2.4 | 2.8 | 6.9 | 3.9 | 1.2 | -6.9 | 6 | 6.4 | -2 | -5.5 | 6.4 | 6.4 | 0.7 | -4 | -0.8 | -1.1 | 5.3 | 3.5 | -3.7 | -2 | 6.1 | 3.2 | 4 | -2.2 | 9.3 | -4.2 | 5.3 | -1.7 | 5.5 | 4.4 | 1.2 | -5.5 | -5.2 | 1 | -6.3 | -7.1 | 0.8 | -4.5 | -4.7 | -3.4 | -1.4 | -8.3 | -3 | -2.5 | -5.3 | -5.5 | -3.3 | -5.4 | -2.6 | 1.4
|  |  | 4.6 | 5.3 | 6.1 | 2.8 | 2.9 | 7.1 | 5.5 | 1.6 | -7.1 | 6.2 | 6.4 | -1.6 | -5.3 | 7.3 | 6.3 | 0.7 | -3.4 | -0.7 | -1 | 5.3 | 4 | -3.4 | -1.9 | 7.4 | 3.6 | 4.1 | -2 | 9.3 | -4 | 5.1 | -0.6 | 6.3 | 5.2 | 1.4 | -5.6 | -5 | 1 | -6.4 | -6.4 | 0.9 | -3 | -4.3 | -3.2 | -1 | -8.2 | -2.7 | -2.6 | -5.3 | -4.4 | -3.2 | -4.9 | -1.4 | 1.8
|  |  | 4.6 | 5.7 | 6.1 | 3.2 | 3 | 7.2 | 7.1 | 2.1 | -7.4 | 6.4 | 6.4 | -1.1 | -5.2 | 8.3 | 6.2 | 0.8 | -2.9 | -0.5 | -0.9 | 5.4 | 4.4 | -3 | -1.7 | 8.6 | 3.9 | 4.2 | -1.8 | 9.3 | -3.9 | 4.8 | 0.6 | 7.2 | 6 | 1.6 | -5.6 | -4.8 | 1 | -6.5 | -5.7 | 0.9 | -1.6 | -4 | -2.9 | -0.5 | -8.1 | -2.3 | -2.6 | -5.2 | -3.4 | -3.1 | -4.4 | -0.3 | 2.2
|  |  | 4.2 | 5.7 | 5.8 | 2.8 | 3.1 | 6.9 | 7.8 | 3.2 | -7.5 | 6.1 | 6.3 | -1.1 | -5.2 | 7.7 | 6.1 | 0.6 | -3 | -0.7 | -1.2 | 5.4 | 4.7 | -2.9 | -1.3 | 8.7 | 3.6 | 4 | -1.9 | 9.5 | -3.8 | 4.9 | 0.5 | 7.3 | 6.1 | 1.5 | -5.7 | -4.8 | 0.7 | -6.4 | -6.1 | 0.7 | -2.7 | -4.1 | -2.9 | -0.4 | -8.4 | -2.5 | -2.8 | -5.3 | -4.9 | -2.9 | -4.4 | -0.8 | 1.7
|  |  | 3.9 | 5.8 | 5.6 | 2.5 | 3.3 | 6.6 | 8.5 | 4.4 | -7.5 | 5.8 | 6.3 | -1 | -5.2 | 7.1 | 6.1 | 0.4 | -3.1 | -1 | -1.4 | 5.3 | 5.1 | -2.9 | -1 | 8.7 | 3.4 | 3.9 | -1.9 | 9.7 | -3.7 | 5.1 | 0.5 | 7.3 | 6.3 | 1.3 | -5.8 | -4.8 | 0.5 | -6.4 | -6.6 | 0.5 | -3.8 | -4.3 | -2.9 | -0.2 | -8.8 | -2.6 | -3 | -5.3 | -6.3 | -2.8 | -4.5 | -1.4 | 1.2
|  |  | 3.5 | 5.8 | 5.3 | 2.1 | 3.4 | 6.3 | 9.2 | 5.5 | -7.6 | 5.5 | 6.2 | -1 | -5.2 | 6.5 | 6 | 0.2 | -3.2 | -1.2 | -1.7 | 5.3 | 5.4 | -2.8 | -0.6 | 8.8 | 3.1 | 3.7 | -2 | 9.9 | -3.6 | 5.2 | 0.4 | 7.4 | 6.4 | 1.2 | -5.9 | -4.8 | 0.2 | -6.3 | -7 | 0.3 | -4.9 | -4.4 | -2.9 | -0.1 | -9.1 | -2.8 | -3.2 | -5.4 | -7.8 | -2.6 | -4.5 | -1.9 | 0.7
|  |  | 3.4 | 6.1 | 5.2 | 1.9 | 2.8 | 6.2 | 9.2 | 6.3 | -7.8 | 5.3 | 5.8 | -0.9 | -5.7 | 6.5 | 5.8 | 0.2 | -3.4 | -1.5 | -1.8 | 4.9 | 5.9 | -2.8 | -0.8 | 8.7 | 2.5 | 2.7 | -1.9 | 10 | -3.5 | 4.6 | 0.7 | 7.6 | 6.1 | 0.7 | -6 | -4.8 | 0.1 | -6.3 | -7.4 | 0.2 | -5.6 | -4.3 | -3.2 | 0 | -9.4 | -3.4 | -3.3 | -5.5 | -8.9 | -2.4 | -5.4 | -2.4 | 0.5
|  |  | 3.3 | 6.3 | 5.1 | 1.8 | 2.1 | 6.2 | 9.3 | 7.2 | -7.9 | 5 | 5.4 | -0.7 | -6.3 | 6.4 | 5.5 | 0.2 | -3.5 | -1.8 | -2 | 4.6 | 6.4 | -2.9 | -0.9 | 8.6 | 2 | 1.8 | -1.7 | 10.2 | -3.5 | 3.9 | 0.9 | 7.9 | 5.8 | 0.3 | -6 | -4.9 | 0.1 | -6.3 | -7.8 | 0.2 | -6.2 | -4.3 | -3.6 | 0 | -9.6 | -3.9 | -3.4 | -5.7 | -10 | -2.2 | -6.3 | -2.8 | 0.2
|  |  | 3.2 | 6.6 | 5 | 1.6 | 1.5 | 6.1 | 9.3 | 8 | -8.1 | 4.8 | 5 | -0.6 | -6.8 | 6.4 | 5.3 | 0.2 | -3.7 | -2.1 | -2.1 | 4.2 | 6.9 | -2.9 | -1.1 | 8.5 | 1.4 | 0.8 | -1.6 | 10.3 | -3.4 | 3.3 | 1.2 | 8.1 | 5.5 | -0.2 | -6.1 | -4.9 | 0 | -6.3 | -8.2 | 0.1 | -6.9 | -4.2 | -3.9 | 0.1 | -9.9 | -4.5 | -3.5 | -5.8 | -11.1 | -2 | -7.2 | -3.3 | 0
|  |  | 3.2 | 6.7 | 5 | 1.2 | 1.4 | 5.9 | 9.4 | 8.2 | -8.5 | 4.3 | 4.5 | -0.5 | -7.1 | 6 | 5.1 | -0.1 | -3.9 | -2.3 | -2.1 | 4.2 | 7.8 | -3 | -1.6 | 8.7 | 1.1 | 0.4 | -1.9 | 10.4 | -3.3 | 2.8 | 1 | 8.3 | 5.4 | -0.5 | -5.7 | -4.9 | -0.2 | -5.5 | -8.4 | 0.1 | -7.4 | -4.4 | -4.3 | 0.1 | -10.1 | -4.8 | -3.4 | -5.8 | -11.3 | -2.1 | -7.3 | -3.5 | -0.1
|  |  | 3.1 | 6.8 | 4.9 | 0.9 | 1.2 | 5.7 | 9.4 | 8.3 | -8.9 | 3.8 | 3.9 | -0.5 | -7.3 | 5.5 | 4.8 | -0.3 | -4.2 | -2.4 | -2 | 4.1 | 8.6 | -3.2 | -2.1 | 8.8 | 0.7 | 0.1 | -2.1 | 10.4 | -3.2 | 2.4 | 0.9 | 8.5 | 5.3 | -0.8 | -5.2 | -4.9 | -0.4 | -4.8 | -8.6 | 0.1 | -7.8 | -4.5 | -4.8 | 0.1 | -10.2 | -5.1 | -3.4 | -5.7 | -11.5 | -2.1 | -7.5 | -3.7 | -0.3
|  |  | 3.1 | 6.9 | 4.9 | 0.5 | 1.1 | 5.5 | 9.5 | 8.5 | -9.3 | 3.3 | 3.4 | -0.4 | -7.6 | 5.1 | 4.6 | -0.6 | -4.4 | -2.6 | -2 | 4.1 | 9.5 | -3.3 | -2.6 | 9 | 0.4 | -0.3 | -2.4 | 10.5 | -3.1 | 1.9 | 0.7 | 8.7 | 5.2 | -1.1 | -4.8 | -4.9 | -0.6 | -4 | -8.8 | 0.1 | -8.3 | -4.7 | -5.2 | 0.1 | -10.4 | -5.4 | -3.3 | -5.7 | -11.7 | -2.2 | -7.6 | -3.9 | -0.4
|  |  | 2.5 | 6.4 | 4.6 | 0.5 | 1.2 | 5.2 | 7.9 | 8 | -9.7 | 3.7 | 3.8 | -1.1 | -7.9 | 4.7 | 3.9 | -1.1 | -4.4 | -2.3 | -1.8 | 4 | 8.7 | -3.2 | -2.8 | 9 | 0.1 | -0.4 | -2.5 | 8.9 | -3.3 | 2.4 | 0.7 | 8.8 | 5.7 | -1.3 | -5 | -5 | -0.7 | -4 | -9.1 | 0.1 | -8.5 | -4.8 | -5.3 | 0 | -10.8 | -5.5 | -3.3 | -5.7 | -12 | -2.5 | -7.8 | -4.1 | 0.2
|  |  | 1.9 | 5.8 | 4.2 | 0.4 | 1.4 | 4.9 | 6.4 | 7.6 | -10.1 | 4.2 | 4.2 | -1.9 | -8.3 | 4.3 | 3.3 | -1.6 | -4.5 | -2 | -1.7 | 3.8 | 7.8 | -3.1 | -3.1 | 9 | -0.3 | -0.5 | -2.5 | 7.4 | -3.4 | 3 | 0.7 | 9 | 6.3 | -1.5 | -5.2 | -5 | -0.7 | -4 | -9.5 | 0 | -8.7 | -4.9 | -5.5 | 0 | -11.2 | -5.5 | -3.2 | -5.6 | -12.4 | -2.9 | -7.9 | -4.4 | 0.9
|  |  | 1.3 | 5.3 | 3.9 | 0.4 | 1.5 | 4.6 | 4.8 | 7.1 | -10.5 | 4.6 | 4.6 | -2.6 | -8.6 | 3.9 | 2.6 | -2.1 | -4.5 | -1.7 | -1.5 | 3.7 | 7 | -3 | -3.3 | 9 | -0.6 | -0.6 | -2.6 | 5.8 | -3.6 | 3.5 | 0.7 | 9.1 | 6.8 | -1.7 | -5.4 | -5.1 | -0.8 | -4 | -9.8 | 0 | -8.9 | -5 | -5.6 | -0.1 | -11.6 | -5.6 | -3.2 | -5.6 | -12.7 | -3.2 | -8.1 | -4.6 | 1.5
|  |  | 0.7 | 5.2 | 3.8 | 0.8 | 1.5 | 4.6 | 4.2 | 5.8 | -10.5 | 4 | 4.4 | -2.9 | -8.6 | 3.5 | 2.1 | -2.3 | -4.7 | -1.4 | -1.1 | 3.5 | 6.6 | -3.7 | -3.5 | 7.6 | -0.4 | -0.6 | -2.1 | 5.3 | -3.5 | 3.1 | 0.6 | 7.5 | 6.3 | -1.8 | -5.3 | -5.1 | -0.9 | -4 | -9.7 | 0 | -9.2 | -5.1 | -5.6 | 0 | -12.2 | -5.9 | -3.3 | -5.7 | -12.7 | -3.4 | -8.3 | -4.4 | 1.9
|  |  | 0 | 5 | 3.7 | 1.2 | 1.6 | 4.6 | 3.7 | 4.4 | -10.4 | 3.4 | 4.2 | -3.3 | -8.7 | 3 | 1.6 | -2.5 | -4.8 | -1.1 | -0.6 | 3.4 | 6.3 | -4.5 | -3.8 | 6.2 | -0.2 | -0.6 | -1.7 | 4.8 | -3.5 | 2.7 | 0.6 | 5.8 | 5.7 | -1.9 | -5.1 | -5.1 | -0.9 | -4 | -9.7 | 0 | -9.4 | -5.1 | -5.7 | 0.1 | -12.8 | -6.1 | -3.3 | -5.7 | -12.7 | -3.7 | -8.6 | -4.3 | 2.4
|  |  | -0.6 | 4.9 | 3.6 | 1.6 | 1.6 | 4.6 | 3.1 | 3.1 | -10.4 | 2.8 | 4 | -3.6 | -8.7 | 2.6 | 1.1 | -2.7 | -5 | -0.8 | -0.2 | 3.2 | 5.9 | -5.2 | -4 | 4.8 | 0 | -0.6 | -1.2 | 4.3 | -3.4 | 2.3 | 0.5 | 4.2 | 5.2 | -2 | -5 | -5.1 | -1 | -4 | -9.6 | 0 | -9.7 | -5.2 | -5.7 | 0.2 | -13.4 | -6.4 | -3.4 | -5.8 | -12.7 | -3.9 | -8.8 | -4.1 | 2.8
|  |  | -0.6 | 4.7 | 3.5 | 1.6 | 1.5 | 4.3 | 2.6 | 3 | -10.5 | 3.1 | 4.2 | -3.5 | -9 | 2.1 | 0.9 | -2.7 | -5.1 | -0.3 | 0.2 | 3.8 | 5.5 | -5.8 | -3.9 | 4.3 | 0.2 | -0.5 | -0.8 | 4 | -3.6 | 2.7 | 0 | 4.1 | 4.4 | -2.3 | -5.2 | -5.2 | -0.9 | -4.2 | -10.1 | -0.4 | -9.9 | -5.1 | -5.8 | -0.2 | -14.3 | -6.4 | -4.7 | -5.8 | -12.8 | -4.1 | -8.8 | -4.4 | 3.6
|  |  | -0.5 | 4.5 | 3.4 | 1.6 | 1.3 | 4 | 2 | 2.8 | -10.7 | 3.3 | 4.4 | -3.5 | -9.2 | 1.7 | 0.7 | -2.8 | -5.3 | 0.1 | 0.5 | 4.5 | 5 | -6.5 | -3.9 | 3.9 | 0.5 | -0.4 | -0.4 | 3.7 | -3.8 | 3.1 | -0.5 | 3.9 | 3.7 | -2.7 | -5.3 | -5.3 | -0.8 | -4.4 | -10.5 | -0.8 | -10.1 | -5.1 | -5.8 | -0.5 | -15.1 | -6.3 | -6 | -5.8 | -13 | -4.3 | -8.7 | -4.6 | 4.5
|  |  | -0.5 | 4.3 | 3.3 | 1.6 | 1.2 | 3.7 | 1.5 | 2.7 | -10.8 | 3.6 | 4.6 | -3.4 | -9.5 | 1.2 | 0.5 | -2.8 | -5.4 | 0.6 | 0.9 | 5.1 | 4.6 | -7.1 | -3.8 | 3.4 | 0.7 | -0.3 | 0 | 3.4 | -4 | 3.5 | -1 | 3.8 | 2.9 | -3 | -5.5 | -5.4 | -0.7 | -4.6 | -11 | -1.2 | -10.3 | -5 | -5.9 | -0.9 | -16 | -6.3 | -7.3 | -5.8 | -13.1 | -4.5 | -8.7 | -4.9 | 5.3
|  |  | -0.4 | 4.5 | 3.3 | 1.5 | 1.5 | 3.9 | 2 | 2.8 | -10.8 | 3.9 | 4.8 | -3.1 | -9.2 | 2 | 0.9 | -2.6 | -5.2 | 0.9 | 1.1 | 4.8 | 4.7 | -5.6 | -3.4 | 3.3 | 0.9 | 0.1 | 0.2 | 3.4 | -4.3 | 3.7 | -0.9 | 3.7 | 3 | -2.9 | -5.2 | -5.6 | -0.4 | -4.8 | -10.7 | -1.2 | -9 | -4.8 | -5.1 | -1 | -16 | -6 | -6.2 | -5.7 | -12 | -4.5 | -7.5 | -4.7 | 5.5
|  |  | -0.4 | 4.7 | 3.3 | 1.5 | 1.9 | 4 | 2.4 | 2.8 | -10.9 | 4.1 | 5 | -2.9 | -9 | 2.7 | 1.2 | -2.4 | -4.9 | 1.2 | 1.4 | 4.5 | 4.9 | -4.1 | -3 | 3.3 | 1.1 | 0.4 | 0.3 | 3.4 | -4.5 | 3.9 | -0.8 | 3.5 | 3.1 | -2.7 | -4.8 | -5.8 | 0 | -5.1 | -10.5 | -1.2 | -7.7 | -4.6 | -4.4 | -1 | -16 | -5.7 | -5.1 | -5.6 | -10.8 | -4.5 | -6.3 | -4.5 | 5.7
|  |  | -0.3 | 4.9 | 3.3 | 1.4 | 2.2 | 4.2 | 2.9 | 2.9 | -10.9 | 4.4 | 5.2 | -2.6 | -8.7 | 3.5 | 1.6 | -2.2 | -4.7 | 1.5 | 1.6 | 4.2 | 5 | -2.6 | -2.6 | 3.2 | 1.3 | 0.8 | 0.5 | 3.4 | -4.8 | 4.1 | -0.7 | 3.4 | 3.2 | -2.6 | -4.5 | -6 | 0.3 | -5.3 | -10.2 | -1.2 | -6.4 | -4.4 | -3.6 | -1.1 | -16 | -5.4 | -4 | -5.5 | -9.7 | -4.5 | -5.1 | -4.3 | 5.9
|  |  | 0.5 | 4.8 | 3.6 | 1.5 | 2.4 | 4.6 | 3.3 | 3.3 | -10.9 | 4.7 | 5.5 | -2.1 | -7.9 | 3.7 | 2.4 | -2.2 | -4 | 2.3 | 2.2 | 4.3 | 5.2 | -2.2 | -2 | 3.5 | 2 | 1 | 0.9 | 3.6 | -4.6 | 4.7 | 0.1 | 3.5 | 3.2 | -2 | -4.8 | -5.7 | 0.4 | -5.4 | -8.7 | -1.5 | -4.8 | -4.7 | -2.4 | -1.1 | -15 | -4.9 | -3.3 | -5.9 | -8.2 | -4.4 | -4 | -4.1 | 5.8
|  |  | 1.3 | 4.8 | 3.8 | 1.7 | 2.7 | 5 | 3.7 | 3.6 | -10.9 | 5.1 | 5.7 | -1.7 | -7.2 | 4 | 3.2 | -2.1 | -3.2 | 3.2 | 2.8 | 4.4 | 5.3 | -1.8 | -1.5 | 3.9 | 2.7 | 1.2 | 1.3 | 3.9 | -4.3 | 5.2 | 1 | 3.6 | 3.1 | -1.5 | -5 | -5.5 | 0.4 | -5.6 | -7.3 | -1.7 | -3.3 | -4.9 | -1.1 | -1 | -13.9 | -4.4 | -2.5 | -6.2 | -6.8 | -4.3 | -2.8 | -4 | 5.8
|  |  | 2.1 | 4.7 | 4.1 | 1.8 | 2.9 | 5.4 | 4.1 | 4 | -10.9 | 5.4 | 6 | -1.2 | -6.4 | 4.2 | 4 | -2.1 | -2.5 | 4 | 3.4 | 4.5 | 5.5 | -1.4 | -0.9 | 4.2 | 3.4 | 1.4 | 1.7 | 4.1 | -4.1 | 5.8 | 1.8 | 3.7 | 3.1 | -0.9 | -5.3 | -5.2 | 0.5 | -5.7 | -5.8 | -2 | -1.7 | -5.2 | 0.1 | -1 | -12.9 | -3.9 | -1.8 | -6.6 | -5.3 | -4.2 | -1.7 | -3.8 | 5.7
|  |  | 1.6 | 4.7 | 3.9 | 1.6 | 2.6 | 5.2 | 3.8 | 3.5 | -11.9 | 5.7 | 6.1 | -1.2 | -6.5 | 4 | 3.9 | -2.3 | -2.8 | 5.2 | 4.4 | 3.9 | 6.4 | -1.4 | -0.9 | 3.5 | 3 | 0.9 | 2.4 | 3.8 | -3.9 | 5.7 | 1 | 2.6 | 2.4 | -0.9 | -5.4 | -5.2 | 0.4 | -5.9 | -5.9 | -2.1 | -2.1 | -5.6 | -1.1 | -1 | -13.4 | -4.1 | -2.6 | -6.9 | -6.3 | -4.2 | -2.3 | -3.6 | 5.2
|  |  | 1.2 | 4.8 | 3.6 | 1.4 | 2.4 | 5.1 | 3.5 | 3.1 | -12.8 | 5.9 | 6.2 | -1.2 | -6.7 | 3.7 | 3.9 | -2.6 | -3 | 6.4 | 5.5 | 3.4 | 7.3 | -1.5 | -0.8 | 2.8 | 2.7 | 0.4 | 3.2 | 3.4 | -3.8 | 5.7 | 0.3 | 1.6 | 1.7 | -0.8 | -5.6 | -5.2 | 0.4 | -6 | -5.9 | -2.1 | -2.5 | -6 | -2.2 | -1.1 | -13.8 | -4.4 | -3.3 | -7.3 | -7.3 | -4.2 | -3 | -3.4 | 4.7
|  |  | 0.7 | 4.8 | 3.4 | 1.2 | 2.1 | 4.9 | 3.2 | 2.6 | -13.8 | 6.2 | 6.3 | -1.2 | -6.8 | 3.5 | 3.8 | -2.8 | -3.3 | 7.6 | 6.5 | 2.8 | 8.2 | -1.5 | -0.8 | 2.1 | 2.3 | -0.1 | 3.9 | 3.1 | -3.6 | 5.6 | -0.5 | 0.5 | 1 | -0.8 | -5.7 | -5.2 | 0.3 | -6.2 | -6 | -2.2 | -2.9 | -6.4 | -3.4 | -1.1 | -14.3 | -4.6 | -4.1 | -7.6 | -8.3 | -4.2 | -3.6 | -3.2 | 4.2
|  |  | 0.5 | 6 | 3.6 | 0.8 | 1.8 | 4.3 | 3 | 2.5 | -13.5 | 6.1 | 6.1 | -1 | -7.2 | 3.3 | 3.9 | -3 | -3.5 | 7.9 | 7.2 | 2.8 | 8.4 | -1.9 | -0.7 | 2 | 2 | -0.2 | 5 | 2.7 | -3.5 | 5 | -1.3 | 1 | 1.1 | -1.1 | -6.1 | -4.9 | 0.1 | -6.4 | -6.9 | -2.2 | -3.4 | -6.7 | -4.3 | -1.3 | -14.5 | -5.7 | -4.3 | -7.9 | -8.7 | -4.4 | -4.1 | -3.2 | 4.3
|  |  | 0.3 | 7.1 | 3.7 | 0.5 | 1.4 | 3.7 | 2.9 | 2.3 | -13.1 | 6.1 | 5.9 | -0.9 | -7.5 | 3.1 | 4 | -3.2 | -3.7 | 8.2 | 8 | 2.9 | 8.7 | -2.2 | -0.7 | 1.9 | 1.6 | -0.4 | 6.1 | 2.3 | -3.4 | 4.5 | -2.2 | 1.4 | 1.1 | -1.3 | -6.5 | -4.7 | -0.1 | -6.6 | -7.9 | -2.3 | -3.8 | -7.1 | -5.2 | -1.5 | -14.8 | -6.7 | -4.4 | -8.2 | -9.1 | -4.7 | -4.6 | -3.2 | 4.3
|  |  | 0.1 | 8.3 | 3.9 | 0.1 | 1.1 | 3.1 | 2.7 | 2.2 | -12.8 | 6 | 5.7 | -0.7 | -7.9 | 2.9 | 4.1 | -3.4 | -3.9 | 8.5 | 8.7 | 2.9 | 8.9 | -2.6 | -0.6 | 1.8 | 1.3 | -0.5 | 7.2 | 1.9 | -3.3 | 3.9 | -3 | 1.9 | 1.2 | -1.6 | -6.9 | -4.4 | -0.3 | -6.8 | -8.8 | -2.3 | -4.3 | -7.4 | -6.1 | -1.7 | -15 | -7.8 | -4.6 | -8.5 | -9.5 | -4.9 | -5.1 | -3.2 | 4.4
|  |  | 0 | 8.3 | 3.8 | 0 | 0.9 | 3.1 | 2.2 | 1.7 | -12.5 | 5.9 | 5.9 | -0.4 | -8.3 | 2.8 | 4.2 | -3.3 | -4.2 | 8.3 | 9 | 2.9 | 9 | -3 | -0.4 | 1.6 | 1 | -0.5 | 7.2 | 2 | -3.9 | 3.1 | -2.4 | 1.7 | 1.1 | -1.9 | -7.1 | -4.5 | -0.5 | -6.7 | -9.4 | -2.2 | -4.3 | -7.4 | -6.9 | -1.7 | -14.9 | -7.7 | -5.2 | -8.7 | -6 | -4.7 | -5 | -3.1 | 4.1
|  |  | -0.2 | 8.2 | 3.8 | -0.1 | 0.7 | 3 | 1.8 | 1.2 | -12.1 | 5.7 | 6 | -0.1 | -8.7 | 2.6 | 4.3 | -3.1 | -4.4 | 8 | 9.2 | 2.8 | 9.1 | -3.4 | -0.2 | 1.5 | 0.8 | -0.6 | 7.2 | 2.2 | -4.4 | 2.3 | -1.9 | 1.5 | 1.1 | -2.3 | -7.4 | -4.5 | -0.8 | -6.6 | -9.9 | -2.2 | -4.3 | -7.4 | -7.8 | -1.7 | -14.8 | -7.5 | -5.9 | -8.8 | -2.5 | -4.4 | -4.9 | -3.1 | 3.9
|  |  | -0.3 | 8.2 | 3.7 | -0.2 | 0.5 | 3 | 1.3 | 0.7 | -11.8 | 5.6 | 6.2 | 0.2 | -9.1 | 2.5 | 4.4 | -3 | -4.7 | 7.8 | 9.5 | 2.8 | 9.2 | -3.8 | 0 | 1.3 | 0.5 | -0.6 | 7.2 | 2.3 | -5 | 1.5 | -1.3 | 1.3 | 1 | -2.6 | -7.6 | -4.6 | -1 | -6.5 | -10.5 | -2.1 | -4.3 | -7.4 | -8.6 | -1.7 | -14.7 | -7.4 | -6.5 | -9 | 1 | -4.2 | -4.8 | -3 | 3.6
|  |  | -0.4 | 8.4 | 3.5 | -0.7 | 0.5 | 2.7 | 1.2 | 0.6 | -11.7 | 5.7 | 6.1 | 0.3 | -9.3 | 2.4 | 4.3 | -3 | -4.9 | 7.6 | 9.1 | 2 | 9.3 | -6.3 | 0.2 | 1.1 | 0.4 | -0.7 | 7.1 | 1.5 | -4.8 | 1.7 | -1.9 | 1.2 | 0.9 | -2.8 | -8.1 | -4.6 | -0.7 | -6.5 | -10.8 | -2.1 | -3.8 | -7.4 | -8.8 | -1.8 | -13.8 | -7.5 | -6.9 | -9 | -1.3 | -4.3 | -5 | -3 | 3.9
|  |  | -0.5 | 8.5 | 3.3 | -1.1 | 0.6 | 2.5 | 1.1 | 0.5 | -11.5 | 5.7 | 5.9 | 0.4 | -9.5 | 2.4 | 4.3 | -3 | -5 | 7.3 | 8.6 | 1.2 | 9.3 | -8.7 | 0.3 | 1 | 0.2 | -0.9 | 6.9 | 0.8 | -4.6 | 1.8 | -2.6 | 1.2 | 0.7 | -2.9 | -8.5 | -4.7 | -0.5 | -6.5 | -11.1 | -2.1 | -3.4 | -7.5 | -9 | -1.8 | -12.9 | -7.7 | -7.2 | -9 | -3.5 | -4.5 | -5.3 | -2.9 | 4.1
|  |  | -0.6 | 8.7 | 3.1 | -1.6 | 0.6 | 2.2 | 1 | 0.4 | -11.4 | 5.8 | 5.8 | 0.5 | -9.7 | 2.3 | 4.2 | -3 | -5.2 | 7.1 | 8.2 | 0.4 | 9.4 | -11.2 | 0.5 | 0.8 | 0.1 | -1 | 6.8 | 0 | -4.4 | 2 | -3.2 | 1.1 | 0.6 | -3.1 | -9 | -4.7 | -0.2 | -6.5 | -11.4 | -2.1 | -2.9 | -7.5 | -9.2 | -1.9 | -12 | -7.8 | -7.6 | -9 | -5.8 | -4.6 | -5.5 | -2.9 | 4.4
|  |  | -0.7 | 8.9 | 3.4 | -1.6 | 0.7 | 2.1 | 1 | 0.2 | -11.7 | 5.8 | 5.4 | 0.8 | -9.9 | 2.2 | 4.3 | -3 | -5.4 | 7.1 | 7.9 | 0.3 | 9.1 | -10.1 | 0.7 | 0.6 | -0.2 | -1 | 6.8 | -0.2 | -4.1 | 1.9 | -3.5 | 0.8 | 0.3 | -3.8 | -9.1 | -4.9 | -0.2 | -6.6 | -11.5 | -2 | -3.2 | -7.4 | -9.3 | -1.8 | -11.1 | -8 | -7.9 | -9.1 | -7 | -4.8 | -5.2 | -3 | 4.3
|  |  | -0.7 | 9.1 | 3.8 | -1.5 | 0.8 | 1.9 | 0.9 | -0.1 | -12 | 5.8 | 4.9 | 1.1 | -10.1 | 2.2 | 4.5 | -3 | -5.6 | 7 | 7.7 | 0.2 | 8.8 | -9 | 1 | 0.4 | -0.6 | -1.1 | 6.7 | -0.4 | -3.7 | 1.9 | -3.8 | 0.4 | 0.1 | -4.5 | -9.3 | -5 | -0.1 | -6.6 | -11.5 | -2 | -3.6 | -7.2 | -9.4 | -1.7 | -10.3 | -8.2 | -8.3 | -9.1 | -8.1 | -5 | -4.8 | -3 | 4.1
|  |  | -0.8 | 9.3 | 4.1 | -1.5 | 0.9 | 1.8 | 0.9 | -0.3 | -12.3 | 5.8 | 4.5 | 1.4 | -10.3 | 2.1 | 4.6 | -3 | -5.8 | 7 | 7.4 | 0.1 | 8.5 | -7.9 | 1.2 | 0.2 | -0.9 | -1.1 | 6.7 | -0.6 | -3.4 | 1.8 | -4.1 | 0.1 | -0.2 | -5.2 | -9.4 | -5.2 | -0.1 | -6.7 | -11.6 | -1.9 | -3.9 | -7.1 | -9.5 | -1.6 | -9.4 | -8.4 | -8.6 | -9.2 | -9.3 | -5.2 | -4.5 | -3.1 | 4
|  |  | -0.9 | 9.1 | 4.4 | -1.5 | 0.7 | 2.3 | 0.6 | -0.4 | -12.3 | 5.1 | 4.3 | 1.3 | -10.4 | 2.2 | 4.3 | -3.3 | -6.1 | 6.5 | 6.9 | -0.3 | 8.5 | -7.5 | 1.2 | 0.1 | -0.7 | -1.2 | 6.5 | -0.5 | -3.7 | 1.4 | -2.9 | 0.1 | -0.3 | -5.4 | -9.3 | -5.4 | 0.1 | -7.5 | -11.7 | -2.2 | -3.9 | -7.1 | -9.6 | -1.5 | -10.3 | -8.5 | -9 | -9.3 | -9.4 | -5.6 | -4.7 | -3 | 4.1
|  |  | -0.9 | 8.9 | 4.8 | -1.4 | 0.6 | 2.7 | 0.2 | -0.6 | -12.4 | 4.5 | 4 | 1.3 | -10.5 | 2.2 | 4 | -3.5 | -6.5 | 6 | 6.5 | -0.8 | 8.4 | -7 | 1.1 | -0.1 | -0.5 | -1.3 | 6.4 | -0.3 | -3.9 | 1 | -1.6 | 0.2 | -0.3 | -5.6 | -9.1 | -5.6 | 0.2 | -8.3 | -11.9 | -2.4 | -3.8 | -7.2 | -9.8 | -1.4 | -11.2 | -8.7 | -9.4 | -9.4 | -9.6 | -6 | -4.9 | -3 | 4.3
|  |  | -1 | 8.7 | 5.1 | -1.4 | 0.4 | 3.2 | -0.1 | -0.7 | -12.4 | 3.8 | 3.8 | 1.2 | -10.6 | 2.3 | 3.7 | -3.8 | -6.8 | 5.5 | 6 | -1.2 | 8.4 | -6.6 | 1.1 | -0.2 | -0.3 | -1.4 | 6.2 | -0.2 | -4.2 | 0.6 | -0.4 | 0.2 | -0.4 | -5.8 | -9 | -5.8 | 0.4 | -9.1 | -12 | -2.7 | -3.8 | -7.2 | -9.9 | -1.3 | -12.1 | -8.8 | -9.8 | -9.5 | -9.7 | -6.4 | -5.1 | -2.9 | 4.4
|  |  | -0.5 | 8.7 | 5.3 | -1.5 | 0.5 | 3.3 | 0.3 | -0.7 | -12.2 | 3.6 | 4.2 | 1.3 | -10.6 | 2.4 | 3.5 | -4.1 | -6.5 | 4.7 | 5.9 | -1.2 | 8.3 | -6 | 1.3 | -0.3 | 0.2 | -1.4 | 5.8 | 0 | -4.7 | 0.9 | 0.2 | -0.1 | -0.4 | -5.5 | -9.1 | -7.3 | 0.7 | -8.7 | -11.3 | -3.1 | -3.5 | -7.2 | -9.7 | -1.5 | -11.7 | -8.7 | -8.7 | -9.4 | -8.3 | -6.5 | -3.7 | -2.9 | 4.5
|  |  | -0.1 | 8.7 | 5.5 | -1.6 | 0.7 | 3.5 | 0.6 | -0.6 | -11.9 | 3.4 | 4.6 | 1.3 | -10.5 | 2.4 | 3.4 | -4.4 | -6.3 | 3.8 | 5.7 | -1.3 | 8.3 | -5.5 | 1.5 | -0.4 | 0.7 | -1.3 | 5.4 | 0.1 | -5.2 | 1.3 | 0.8 | -0.4 | -0.4 | -5.2 | -9.2 | -8.9 | 1 | -8.2 | -10.7 | -3.4 | -3.2 | -7.2 | -9.5 | -1.7 | -11.3 | -8.6 | -7.6 | -9.3 | -6.9 | -6.7 | -2.3 | -2.9 | 4.7
|  |  | 0.4 | 8.7 | 5.7 | -1.7 | 0.8 | 3.6 | 1 | -0.6 | -11.7 | 3.2 | 5 | 1.4 | -10.5 | 2.5 | 3.2 | -4.7 | -6 | 3 | 5.6 | -1.3 | 8.2 | -4.9 | 1.7 | -0.5 | 1.2 | -1.3 | 5 | 0.3 | -5.7 | 1.6 | 1.4 | -0.7 | -0.4 | -4.9 | -9.3 | -10.4 | 1.3 | -7.8 | -10 | -3.8 | -2.9 | -7.2 | -9.3 | -1.9 | -10.9 | -8.5 | -6.5 | -9.2 | -5.5 | -6.8 | -0.9 | -2.9 | 4.8
|  |  | 1.2 | 8.5 | 6.5 | -1.8 | 1.1 | 4.2 | 0.7 | -0.9 | -11.1 | 4.1 | 5.8 | 1.9 | -9.1 | 2.8 | 3.9 | -4.9 | -4.8 | 2.3 | 4.7 | -1.4 | 8.5 | -4.2 | 2.1 | -0.1 | 1.9 | -1 | 4.6 | 0.5 | -5.4 | 3.1 | 2.5 | -0.3 | -0.3 | -3.9 | -9.4 | -9.4 | 1.4 | -7.3 | -8.3 | -4 | -2.7 | -7.2 | -8.9 | -2.2 | -10 | -8.3 | -6.2 | -9 | -2.3 | -5.7 | -0.3 | -3 | 4.9
|  |  | 2 | 8.4 | 7.2 | -1.8 | 1.5 | 4.7 | 0.5 | -1.1 | -10.5 | 5.1 | 6.6 | 2.4 | -7.6 | 3.1 | 4.7 | -5.1 | -3.7 | 1.7 | 3.8 | -1.5 | 8.8 | -3.6 | 2.4 | 0.2 | 2.7 | -0.6 | 4.2 | 0.8 | -5.1 | 4.7 | 3.5 | 0.2 | -0.1 | -3 | -9.6 | -8.4 | 1.6 | -6.9 | -6.7 | -4.3 | -2.5 | -7.2 | -8.4 | -2.6 | -9.2 | -8.2 | -5.8 | -8.7 | 0.8 | -4.7 | 0.2 | -3.2 | 5
|  |  | 2.8 | 8.2 | 8 | -1.9 | 1.8 | 5.3 | 0.2 | -1.4 | -9.9 | 6 | 7.4 | 2.9 | -6.2 | 3.4 | 5.4 | -5.3 | -2.5 | 1 | 2.9 | -1.6 | 9.1 | -2.9 | 2.8 | 0.6 | 3.4 | -0.3 | 3.8 | 1 | -4.8 | 6.2 | 4.6 | 0.6 | 0 | -2 | -9.7 | -7.4 | 1.7 | -6.4 | -5 | -4.5 | -2.3 | -7.2 | -8 | -2.9 | -8.3 | -8 | -5.5 | -8.5 | 4 | -3.6 | 0.8 | -3.3 | 5.1
|  |  | 2.1 | 8 | 7 | -1.8 | 1.7 | 5 | 0.2 | -1.6 | -9.9 | 5.7 | 6.7 | 2.7 | -6.5 | 3.5 | 4.9 | -5.6 | -3.1 | 0.6 | 2.4 | -1.5 | 8.9 | -3.3 | 3 | 0.3 | 3.2 | -0.3 | 3.2 | 0.9 | -6.4 | 5.4 | 4.5 | 0.4 | -0.1 | -1.8 | -9.9 | -8.5 | 1.8 | -6.5 | -5.5 | -4.9 | -2.5 | -8.1 | -8 | -3.2 | -8.8 | -7.9 | -6.1 | -9.6 | 3.5 | -3.6 | 0.2 | -3.6 | 5
|  |  | 1.3 | 7.8 | 6.1 | -1.6 | 1.5 | 4.7 | 0.2 | -1.8 | -9.9 | 5.5 | 6 | 2.5 | -6.7 | 3.5 | 4.5 | -5.9 | -3.8 | 0.2 | 1.9 | -1.5 | 8.7 | -3.8 | 3.1 | -0.1 | 3.1 | -0.2 | 2.6 | 0.7 | -7.9 | 4.5 | 4.4 | 0.3 | -0.1 | -1.7 | -10.2 | -9.5 | 1.9 | -6.5 | -6.1 | -5.4 | -2.8 | -9 | -7.9 | -3.6 | -9.2 | -7.9 | -6.7 | -10.8 | 3 | -3.6 | -0.3 | -3.8 | 5
|  |  | 0.6 | 7.6 | 5.1 | -1.5 | 1.4 | 4.4 | 0.2 | -2 | -9.9 | 5.2 | 5.3 | 2.3 | -7 | 3.6 | 4 | -6.2 | -4.4 | -0.2 | 1.4 | -1.4 | 8.5 | -4.2 | 3.3 | -0.4 | 2.9 | -0.2 | 2 | 0.6 | -9.5 | 3.7 | 4.3 | 0.1 | -0.2 | -1.5 | -10.4 | -10.6 | 2 | -6.6 | -6.6 | -5.8 | -3 | -9.9 | -7.9 | -3.9 | -9.7 | -7.8 | -7.3 | -11.9 | 2.5 | -3.6 | -0.9 | -4.1 | 4.9
|  |  | 0.4 | 7.6 | 4.7 | -1.6 | 1.3 | 3.8 | 0.2 | -2 | -10 | 4.6 | 4.4 | 2.3 | -7.3 | 2.9 | 3.6 | -6.5 | -4.7 | -0.3 | 1.3 | -1.4 | 8 | -4.6 | 3.2 | -0.9 | 2.9 | -0.5 | 1.7 | 0.3 | -8.7 | 2.8 | 4.4 | -0.5 | -0.5 | -1.5 | -10.6 | -12.1 | 1.9 | -6.8 | -7.1 | -6.6 | -3.2 | -10.2 | -7.9 | -4.9 | -10.3 | -7.9 | -7.6 | -11.4 | 2.2 | -3.6 | -1.3 | -5 | 4.7
|  |  | 0.3 | 7.6 | 4.3 | -1.7 | 1.3 | 3.3 | 0.2 | -2.1 | -10.2 | 3.9 | 3.6 | 2.2 | -7.5 | 2.2 | 3.1 | -6.8 | -4.9 | -0.4 | 1.2 | -1.4 | 7.6 | -4.9 | 3 | -1.4 | 2.8 | -0.8 | 1.3 | -0.1 | -7.8 | 1.9 | 4.5 | -1.1 | -0.7 | -1.4 | -10.7 | -13.7 | 1.7 | -7 | -7.7 | -7.4 | -3.5 | -10.6 | -7.9 | -5.9 | -11 | -7.9 | -8 | -11 | 2 | -3.5 | -1.8 | -6 | 4.5
|  |  | 0.1 | 7.6 | 3.9 | -1.8 | 1.2 | 2.7 | 0.2 | -2.1 | -10.3 | 3.3 | 2.7 | 2.2 | -7.8 | 1.5 | 2.7 | -7.1 | -5.2 | -0.5 | 1.1 | -1.4 | 7.1 | -5.3 | 2.9 | -1.9 | 2.8 | -1.1 | 1 | -0.4 | -7 | 1 | 4.6 | -1.7 | -1 | -1.4 | -10.9 | -15.2 | 1.6 | -7.2 | -8.2 | -8.2 | -3.7 | -10.9 | -7.9 | -6.9 | -11.6 | -8 | -8.3 | -10.5 | 1.7 | -3.5 | -2.2 | -6.9 | 4.3
|  |  | 0.3 | 7 | 3.6 | -1.7 | 1.1 | 2.5 | -0.9 | -2.2 | -10.7 | 2.9 | 2.5 | 2.4 | -8.1 | 1 | 2.2 | -7.3 | -5.2 | -0.6 | 0.8 | -1.3 | 7.2 | -5.3 | 3.1 | -2.2 | 2.2 | -1.2 | 0.7 | -0.7 | -7.4 | 0.7 | 4.4 | -2 | -1.6 | -1.3 | -11 | -16.1 | 1.6 | -7.9 | -8.7 | -8.3 | -3.8 | -11.2 | -7.9 | -7 | -12.2 | -8.1 | -8.7 | -11.1 | 1.4 | -3.5 | -1.9 | -7.3 | 4.2
|  |  | 0.5 | 6.5 | 3.4 | -1.5 | 0.9 | 2.3 | -2 | -2.3 | -11 | 2.4 | 2.4 | 2.7 | -8.4 | 0.6 | 1.7 | -7.5 | -5.1 | -0.8 | 0.5 | -1.3 | 7.2 | -5.3 | 3.2 | -2.4 | 1.7 | -1.3 | 0.4 | -1.1 | -7.9 | 0.5 | 4.2 | -2.3 | -2.3 | -1.1 | -11 | -16.9 | 1.7 | -8.6 | -9.3 | -8.4 | -4 | -11.5 | -7.8 | -7.2 | -12.8 | -8.1 | -9 | -11.8 | 1.2 | -3.4 | -1.7 | -7.6 | 4.1
|  |  | 0.7 | 5.9 | 3.1 | -1.4 | 0.8 | 2.1 | -3.1 | -2.4 | -11.4 | 2 | 2.2 | 2.9 | -8.7 | 0.1 | 1.2 | -7.7 | -5.1 | -0.9 | 0.2 | -1.2 | 7.3 | -5.3 | 3.4 | -2.7 | 1.1 | -1.4 | 0.1 | -1.4 | -8.3 | 0.2 | 4 | -2.6 | -2.9 | -1 | -11.1 | -17.8 | 1.7 | -9.3 | -9.8 | -8.5 | -4.1 | -11.8 | -7.8 | -7.3 | -13.4 | -8.2 | -9.4 | -12.4 | 0.9 | -3.4 | -1.4 | -8 | 4
|  |  | 0.9 | 5.6 | 3 | -1 | 1.1 | 2 | -3.3 | -2.3 | -11.5 | 1.8 | 2 | 3 | -9 | 0.6 | 0.9 | -7.6 | -5.2 | -1.1 | 0 | -1.3 | 6.7 | -5.1 | 3.3 | -3.1 | 0.8 | -1.5 | 0 | -1.6 | -9.2 | -0.1 | 4.2 | -3.1 | -3.3 | -0.9 | -11.1 | -17.3 | 2.4 | -9.5 | -10 | -8.4 | -3.7 | -11.5 | -7.7 | -7.3 | -13.9 | -8.1 | -9.7 | -13.4 | 1 | -3.4 | -1.8 | -8.3 | 4.3
|  |  | 1.1 | 5.2 | 2.8 | -0.6 | 1.3 | 1.8 | -3.4 | -2.3 | -11.7 | 1.6 | 1.8 | 3.1 | -9.4 | 1.2 | 0.7 | -7.6 | -5.3 | -1.2 | -0.1 | -1.5 | 6.1 | -5 | 3.2 | -3.4 | 0.5 | -1.7 | -0.1 | -1.8 | -10 | -0.5 | 4.4 | -3.6 | -3.6 | -0.9 | -11.2 | -16.7 | 3.1 | -9.8 | -10.2 | -8.3 | -3.4 | -11.2 | -7.6 | -7.3 | -14.5 | -7.9 | -10 | -14.5 | 1.2 | -3.4 | -2.1 | -8.5 | 4.7
|  |  | 1.3 | 4.9 | 2.7 | -0.2 | 1.6 | 1.7 | -3.6 | -2.2 | -11.8 | 1.4 | 1.6 | 3.2 | -9.7 | 1.7 | 0.4 | -7.5 | -5.4 | -1.4 | -0.3 | -1.6 | 5.5 | -4.8 | 3.1 | -3.8 | 0.2 | -1.8 | -0.2 | -2 | -10.9 | -0.8 | 4.6 | -4.1 | -4 | -0.8 | -11.2 | -16.2 | 3.8 | -10 | -10.4 | -8.2 | -3 | -10.9 | -7.5 | -7.3 | -15 | -7.8 | -10.3 | -15.5 | 1.3 | -3.4 | -2.5 | -8.8 | 5
|  |  | 1.5 | 4.6 | 2.5 | 0.4 | 1.9 | 1.7 | -3.7 | -2.9 | -11.9 | 1.3 | 0.9 | 3.3 | -10 | 1.4 | 0.4 | -7.6 | -5.7 | -1.4 | -0.5 | -1.7 | 5.1 | -4.7 | 3.3 | -4 | 0 | -1.9 | -0.2 | -2 | -10.3 | -0.7 | 4.8 | -3.9 | -4.3 | -0.7 | -11.4 | -15.2 | 4 | -10.5 | -10.5 | -7.9 | -2.9 | -10.7 | -7.5 | -7.4 | -15.3 | -7.5 | -10 | -15.5 | 1.2 | -3.2 | -2 | -8.8 | 5
|  |  | 1.6 | 4.3 | 2.4 | 0.9 | 2.3 | 1.6 | -3.8 | -3.7 | -11.9 | 1.1 | 0.1 | 3.4 | -10.2 | 1 | 0.3 | -7.8 | -6.1 | -1.3 | -0.7 | -1.7 | 4.8 | -4.6 | 3.6 | -4.3 | -0.2 | -1.9 | -0.2 | -2.1 | -9.8 | -0.5 | 5 | -3.6 | -4.5 | -0.7 | -11.6 | -14.2 | 4.3 | -10.9 | -10.7 | -7.7 | -2.8 | -10.6 | -7.6 | -7.4 | -15.7 | -7.3 | -9.6 | -15.4 | 1 | -3 | -1.6 | -8.9 | 5
|  |  | 1.8 | 4 | 2.2 | 1.5 | 2.6 | 1.6 | -3.9 | -4.4 | -12 | 1 | -0.6 | 3.5 | -10.5 | 0.7 | 0.3 | -7.9 | -6.4 | -1.3 | -0.9 | -1.8 | 4.4 | -4.5 | 3.8 | -4.5 | -0.4 | -2 | -0.2 | -2.1 | -9.2 | -0.4 | 5.2 | -3.4 | -4.8 | -0.6 | -11.8 | -13.2 | 4.5 | -11.4 | -10.8 | -7.4 | -2.7 | -10.4 | -7.6 | -7.5 | -16 | -7 | -9.3 | -15.4 | 0.9 | -2.8 | -1.1 | -8.9 | 5
|  |  | 1.9 | 3.6 | 1.9 | 1.4 | 2.7 | 1.4 | -3.3 | -3.9 | -11.8 | 0.9 | -1 | 3.7 | -10.9 | -0.1 | -0.1 | -8.2 | -6.4 | -1.2 | -0.5 | -1.5 | 4 | -4.7 | 3.7 | -3.8 | -0.6 | -1.8 | -0.1 | -1.5 | -9 | -0.5 | 5.2 | -2.9 | -4.6 | -0.5 | -12 | -11.5 | 4.4 | -11.5 | -10.5 | -7.3 | -2.7 | -10.5 | -7.4 | -6.9 | -16.2 | -6.9 | -9.3 | -14.6 | 0.3 | -2.5 | -1.2 | -8.1 | 4.9
|  |  | 2.1 | 3.2 | 1.5 | 1.2 | 2.7 | 1.2 | -2.6 | -3.4 | -11.6 | 0.7 | -1.4 | 3.8 | -11.2 | -1 | -0.4 | -8.4 | -6.5 | -1.2 | -0.1 | -1.1 | 3.6 | -4.9 | 3.5 | -3 | -0.9 | -1.7 | 0.1 | -0.9 | -8.8 | -0.7 | 5.2 | -2.5 | -4.3 | -0.5 | -12.1 | -9.7 | 4.3 | -11.5 | -10.3 | -7.2 | -2.6 | -10.6 | -7.1 | -6.3 | -16.5 | -6.9 | -9.2 | -13.9 | -0.3 | -2.3 | -1.4 | -7.2 | 4.9
|  |  | 2.2 | 2.8 | 1.2 | 1.1 | 2.8 | 1 | -2 | -2.9 | -11.4 | 0.6 | -1.8 | 4 | -11.6 | -1.8 | -0.8 | -8.7 | -6.5 | -1.1 | 0.3 | -0.8 | 3.2 | -5.1 | 3.4 | -2.3 | -1.1 | -1.5 | 0.2 | -0.3 | -8.6 | -0.8 | 5.2 | -2 | -4.1 | -0.4 | -12.3 | -8 | 4.2 | -11.6 | -10 | -7.1 | -2.6 | -10.7 | -6.9 | -5.7 | -16.7 | -6.8 | -9.2 | -13.1 | -0.9 | -2 | -1.5 | -6.4 | 4.8
|  |  | 2.5 | 3.2 | 1.6 | 1.3 | 3.1 | 0.9 | -1.9 | -2.8 | -11.7 | 0.6 | -1.5 | 4.7 | -11.3 | -1.3 | -0.7 | -8.6 | -5.8 | -0.6 | 0.6 | -0.4 | 3.1 | -4.5 | 4.1 | -2.1 | -0.8 | -0.9 | 0.4 | -0.3 | -7.8 | -0.5 | 5.2 | -1.9 | -3.7 | -0.3 | -12.3 | -7.2 | 4.3 | -10.7 | -8.8 | -6.4 | -1.9 | -11.3 | -6.4 | -5.4 | -16 | -6.4 | -7.8 | -11.7 | -0.4 | -1.7 | -1.2 | -6.3 | 4.9
|  |  | 2.9 | 3.7 | 2 | 1.6 | 3.3 | 0.7 | -1.7 | -2.8 | -12.1 | 0.6 | -1.1 | 5.5 | -11 | -0.9 | -0.7 | -8.4 | -5.1 | -0.2 | 0.9 | 0 | 2.9 | -3.8 | 4.9 | -2 | -0.5 | -0.2 | 0.6 | -0.4 | -7 | -0.1 | 5.1 | -1.8 | -3.2 | -0.3 | -12.4 | -6.5 | 4.4 | -9.8 | -7.6 | -5.6 | -1.3 | -11.9 | -6 | -5 | -15.4 | -6 | -6.5 | -10.4 | 0.1 | -1.3 | -0.9 | -6.2 | 4.9
|  |  | 3.2 | 4.1 | 2.4 | 1.8 | 3.6 | 0.6 | -1.6 | -2.7 | -12.4 | 0.6 | -0.8 | 6.2 | -10.7 | -0.4 | -0.6 | -8.3 | -4.4 | 0.3 | 1.2 | 0.4 | 2.8 | -3.2 | 5.6 | -1.8 | -0.2 | 0.4 | 0.8 | -0.4 | -6.2 | 0.2 | 5.1 | -1.7 | -2.8 | -0.2 | -12.4 | -5.7 | 4.5 | -8.9 | -6.4 | -4.9 | -0.6 | -12.5 | -5.5 | -4.7 | -14.7 | -5.6 | -5.1 | -9 | 0.6 | -1 | -0.6 | -6.1 | 5
|  |  | 3.6 | 3.9 | 3.3 | 2 | 4 | 1 | -1.2 | -2.6 | -12.1 | 0.5 | -0.2 | 5.8 | -8.6 | 0.3 | 0.4 | -8 | -3.4 | 0.7 | 1.4 | 1.2 | 3.2 | -3.1 | 6 | -1.7 | 0 | 0.5 | 0.9 | -0.2 | -5.3 | 1.1 | 5.6 | -1.4 | -2.5 | -0.1 | -12.1 | -5.5 | 5 | -7.8 | -5.2 | -5.1 | -0.3 | -11.5 | -4.8 | -4.4 | -13.3 | -5.1 | -4.2 | -9.1 | 1.1 | -0.3 | 0.1 | -6 | 4.8
|  |  | 3.9 | 3.8 | 4.1 | 2.2 | 4.3 | 1.4 | -0.9 | -2.5 | -11.8 | 0.5 | 0.4 | 5.4 | -6.6 | 0.9 | 1.4 | -7.8 | -2.4 | 1.1 | 1.7 | 2 | 3.7 | -3.1 | 6.4 | -1.5 | 0.3 | 0.6 | 1.1 | 0.1 | -4.4 | 1.9 | 6.2 | -1 | -2.2 | 0.1 | -11.9 | -5.2 | 5.5 | -6.6 | -4 | -5.3 | 0.1 | -10.5 | -4.2 | -4.2 | -11.8 | -4.6 | -3.3 | -9.3 | 1.7 | 0.3 | 0.8 | -6 | 4.6
|  |  | 4.3 | 3.6 | 5 | 2.4 | 4.7 | 1.8 | -0.5 | -2.4 | -11.5 | 0.4 | 1 | 5 | -4.5 | 1.6 | 2.4 | -7.5 | -1.4 | 1.5 | 1.9 | 2.8 | 4.1 | -3 | 6.8 | -1.4 | 0.5 | 0.7 | 1.2 | 0.3 | -3.5 | 2.8 | 6.7 | -0.7 | -1.9 | 0.2 | -11.6 | -5 | 6 | -5.5 | -2.8 | -5.5 | 0.4 | -9.5 | -3.5 | -3.9 | -10.4 | -4.1 | -2.4 | -9.4 | 2.2 | 1 | 1.5 | -5.9 | 4.4
|  |  | 4.6 | 3.6 | 4.7 | 2.1 | 4.9 | 1.6 | -0.4 | -2.3 | -11.2 | 0.4 | 0.8 | 4.9 | -4.9 | 0.9 | 1.7 | -7.5 | -1.3 | 1.8 | 2.3 | 3 | 3.9 | -2.6 | 6.7 | -1.1 | 0.5 | 1 | 1.5 | 0.5 | -3.6 | 2.3 | 6.2 | -0.4 | -1.5 | 0.2 | -12.5 | -5.2 | 5.7 | -5.4 | -3.5 | -6 | -0.2 | -9.8 | -3.2 | -4.6 | -10.7 | -3.8 | -3.4 | -8.4 | 1.4 | 0.9 | 1.2 | -6 | 3.9
|  |  | 4.8 | 3.6 | 4.3 | 1.7 | 5 | 1.4 | -0.2 | -2.1 | -10.9 | 0.3 | 0.6 | 4.9 | -5.4 | 0.1 | 1.1 | -7.5 | -1.2 | 2.1 | 2.7 | 3.2 | 3.8 | -2.3 | 6.7 | -0.7 | 0.6 | 1.2 | 1.7 | 0.6 | -3.7 | 1.9 | 5.6 | -0.1 | -1.2 | 0.3 | -13.3 | -5.5 | 5.3 | -5.3 | -4.1 | -6.5 | -0.7 | -10 | -2.8 | -5.4 | -11 | -3.4 | -4.4 | -7.3 | 0.6 | 0.9 | 0.9 | -6 | 3.5
|  |  | 5.1 | 3.6 | 4 | 1.4 | 5.2 | 1.2 | -0.1 | -2 | -10.6 | 0.3 | 0.4 | 4.8 | -5.8 | -0.6 | 0.4 | -7.5 | -1.1 | 2.4 | 3.1 | 3.4 | 3.6 | -1.9 | 6.6 | -0.4 | 0.6 | 1.5 | 2 | 0.8 | -3.8 | 1.4 | 5.1 | 0.2 | -0.8 | 0.3 | -14.2 | -5.7 | 5 | -5.2 | -4.8 | -7 | -1.3 | -10.3 | -2.5 | -6.1 | -11.3 | -3.1 | -5.4 | -6.3 | -0.2 | 0.8 | 0.6 | -6.1 | 3
|  |  | 5.1 | 3.5 | 3.4 | 1.3 | 5.4 | 0.9 | 0 | -2 | -10.7 | 0.4 | 0.5 | 3.8 | -5.5 | -0.7 | 0 | -7.5 | -0.9 | 2.7 | 3.4 | 3.5 | 3.2 | -1.5 | 5.6 | -0.1 | 0.6 | 1.8 | 2.3 | 1.3 | -3.8 | 1 | 4.9 | 0.3 | -0.5 | 0 | -14.2 | -5.6 | 4.9 | -5.3 | -5.9 | -7.5 | -1.4 | -10.4 | -2.4 | -6.3 | -12.7 | -2.8 | -5.5 | -5.6 | 0.9 | 0.7 | 0.5 | -6.6 | 2.8
|  |  | 5.1 | 3.3 | 2.9 | 1.1 | 5.5 | 0.5 | 0 | -1.9 | -10.7 | 0.5 | 0.5 | 2.8 | -5.3 | -0.7 | -0.4 | -7.6 | -0.8 | 3.1 | 3.7 | 3.7 | 2.8 | -1.1 | 4.6 | 0.2 | 0.7 | 2 | 2.5 | 1.9 | -3.8 | 0.5 | 4.7 | 0.3 | -0.3 | -0.3 | -14.1 | -5.5 | 4.9 | -5.5 | -6.9 | -7.9 | -1.4 | -10.6 | -2.2 | -6.6 | -14.2 | -2.6 | -5.5 | -4.9 | 2.1 | 0.5 | 0.4 | -7 | 2.6
|  |  | 5.1 | 3.2 | 2.3 | 1 | 5.7 | 0.2 | 0.1 | -1.9 | -10.8 | 0.6 | 0.6 | 1.8 | -5 | -0.8 | -0.8 | -7.6 | -0.6 | 3.4 | 4 | 3.8 | 2.4 | -0.7 | 3.6 | 0.5 | 0.7 | 2.3 | 2.8 | 2.4 | -3.8 | 0.1 | 4.5 | 0.4 | 0 | -0.6 | -14.1 | -5.4 | 4.8 | -5.6 | -8 | -8.4 | -1.5 | -10.7 | -2.1 | -6.8 | -15.6 | -2.3 | -5.6 | -4.2 | 3.2 | 0.4 | 0.3 | -7.5 | 2.4
|  |  | 5.2 | 3 | 1.7 | 1.2 | 5.7 | -0.1 | 0.3 | -1.7 | -11.2 | 0.6 | 0.7 | 2 | -4.2 | -0.9 | -0.9 | -7.2 | -0.5 | 3.4 | 3.9 | 4 | 2.1 | -0.1 | 3.6 | 0.7 | 0.7 | 2.5 | 3.1 | 2.9 | -2.6 | -0.2 | 4.8 | 0.9 | 0.2 | -0.4 | -14.6 | -5.3 | 4.7 | -5.8 | -8.4 | -8.8 | -1.6 | -10.6 | -1.9 | -7 | -15.7 | -2 | -5 | -4.7 | 3.6 | 0.3 | 0.3 | -7.7 | 2
|  |  | 5.3 | 2.8 | 1.1 | 1.3 | 5.6 | -0.3 | 0.4 | -1.6 | -11.5 | 0.7 | 0.9 | 2.1 | -3.4 | -1 | -1.1 | -6.7 | -0.5 | 3.4 | 3.9 | 4.2 | 1.9 | 0.4 | 3.5 | 1 | 0.8 | 2.8 | 3.3 | 3.5 | -1.5 | -0.6 | 5 | 1.3 | 0.3 | -0.2 | -15.1 | -5.3 | 4.5 | -5.9 | -8.8 | -9.3 | -1.7 | -10.4 | -1.8 | -7.3 | -15.9 | -1.7 | -4.5 | -5.2 | 4.1 | 0.3 | 0.4 | -7.9 | 1.6
|  |  | 5.4 | 2.6 | 0.5 | 1.5 | 5.6 | -0.6 | 0.6 | -1.4 | -11.9 | 0.7 | 1 | 2.3 | -2.6 | -1.1 | -1.2 | -6.3 | -0.4 | 3.4 | 3.8 | 4.4 | 1.6 | 1 | 3.5 | 1.2 | 0.8 | 3 | 3.6 | 4 | -0.3 | -0.9 | 5.3 | 1.8 | 0.5 | 0 | -15.6 | -5.2 | 4.4 | -6.1 | -9.2 | -9.7 | -1.8 | -10.3 | -1.6 | -7.5 | -16 | -1.4 | -3.9 | -5.7 | 4.5 | 0.2 | 0.4 | -8.1 | 1.2
|  |  | 5.5 | 2.4 | 0 | 1.5 | 5.3 | -0.6 | 0.8 | -1.4 | -12.4 | 0.9 | 0.7 | 2.8 | -2.3 | -0.9 | -1.2 | -6.1 | -0.7 | 3.3 | 3.7 | 4.8 | 1.1 | 1 | 3.6 | 1.5 | 0.7 | 3.1 | 3.5 | 4.2 | -0.1 | -1 | 5.4 | 1.9 | 0.7 | 0.1 | -15.6 | -4.8 | 4.5 | -5.9 | -9.8 | -9.9 | -1.8 | -10.1 | -1.7 | -8.1 | -15.9 | -1.4 | -3.8 | -5.8 | 4.1 | 0 | 0.2 | -8.5 | 1
|  |  | 5.6 | 2.3 | -0.4 | 1.5 | 5 | -0.6 | 1 | -1.4 | -12.9 | 1 | 0.4 | 3.2 | -2.1 | -0.6 | -1.2 | -5.9 | -1 | 3.1 | 3.5 | 5.1 | 0.5 | 1 | 3.7 | 1.9 | 0.6 | 3.1 | 3.4 | 4.3 | 0 | -1.2 | 5.6 | 2.1 | 0.8 | 0.1 | -15.7 | -4.4 | 4.5 | -5.6 | -10.4 | -10.1 | -1.9 | -9.8 | -1.8 | -8.6 | -15.7 | -1.4 | -3.8 | -5.8 | 3.6 | -0.2 | 0 | -8.9 | 0.8
|  |  | 5.7 | 2.1 | -0.9 | 1.5 | 4.7 | -0.6 | 1.2 | -1.4 | -13.4 | 1.2 | 0.1 | 3.7 | -1.8 | -0.4 | -1.2 | -5.7 | -1.3 | 3 | 3.4 | 5.5 | 0 | 1 | 3.8 | 2.2 | 0.5 | 3.2 | 3.3 | 4.5 | 0.2 | -1.3 | 5.7 | 2.2 | 1 | 0.2 | -15.7 | -4 | 4.6 | -5.4 | -11 | -10.3 | -1.9 | -9.6 | -1.9 | -9.2 | -15.6 | -1.4 | -3.7 | -5.9 | 3.2 | -0.4 | -0.2 | -9.3 | 0.6
|  |  | 6.1 | 2 | -1 | 1.7 | 4.8 | -0.6 | 1.2 | -1.5 | -13.7 | 1.2 | -0.1 | 4.1 | -1.8 | -0.4 | -1.4 | -5.6 | -0.9 | 3.1 | 3.4 | 5.6 | 0.1 | 1 | 4.2 | 2.4 | 0.6 | 3.3 | 3.1 | 4.5 | 0.3 | -1.7 | 5.9 | 2.3 | 1.1 | 0.3 | -16.4 | -2.7 | 4.8 | -5.1 | -11.2 | -11 | -1.1 | -9.3 | -2 | -9.2 | -13.9 | -1.4 | -3.7 | -5.6 | 3.6 | -0.4 | 0.2 | -9.6 | 0.6
|  |  | 6.5 | 1.9 | -1.1 | 1.9 | 5 | -0.6 | 1.3 | -1.6 | -14 | 1.1 | -0.4 | 4.5 | -1.7 | -0.4 | -1.6 | -5.4 | -0.6 | 3.3 | 3.5 | 5.8 | 0.2 | 0.9 | 4.6 | 2.5 | 0.8 | 3.3 | 3 | 4.4 | 0.5 | -2.2 | 6.2 | 2.3 | 1.3 | 0.3 | -17 | -1.5 | 5 | -4.7 | -11.4 | -11.6 | -0.4 | -9 | -2.1 | -9.3 | -12.2 | -1.4 | -3.7 | -5.2 | 3.9 | -0.5 | 0.6 | -10 | 0.5
|  |  | 6.9 | 1.8 | -1.2 | 2.1 | 5.1 | -0.6 | 1.3 | -1.7 | -14.3 | 1.1 | -0.6 | 4.9 | -1.7 | -0.4 | -1.8 | -5.3 | -0.2 | 3.4 | 3.5 | 5.9 | 0.3 | 0.9 | 5 | 2.7 | 0.9 | 3.4 | 2.8 | 4.4 | 0.6 | -2.6 | 6.4 | 2.4 | 1.4 | 0.4 | -17.7 | -0.2 | 5.2 | -4.4 | -11.6 | -12.3 | 0.4 | -8.7 | -2.2 | -9.3 | -10.5 | -1.4 | -3.7 | -4.9 | 4.3 | -0.5 | 1 | -10.3 | 0.5
|  |  | 7 | 1.9 | -1.1 | 2.1 | 5.6 | -0.6 | 1.2 | -1.8 | -14.5 | 0.6 | -0.9 | 5.6 | -1.7 | -0.3 | -2.1 | -5 | 0.4 | 3.4 | 3.5 | 6 | 0.5 | 0.9 | 5.5 | 2.6 | 0.9 | 3.6 | 2.8 | 4.4 | 0.5 | -2.5 | 6.7 | 2.4 | 1.6 | 0.6 | -16.3 | -0.1 | 5.2 | -4.3 | -11.7 | -11.8 | 0.3 | -8.2 | -2.2 | -9.5 | -9.8 | -1.6 | -2 | -5 | 4.1 | -1 | 0.7 | -10.6 | 0.3
|  |  | 7.2 | 2.1 | -1 | 2 | 6 | -0.6 | 1 | -2 | -14.6 | 0.1 | -1.3 | 6.3 | -1.7 | -0.3 | -2.3 | -4.8 | 1.1 | 3.5 | 3.5 | 6.2 | 0.7 | 1 | 5.9 | 2.6 | 1 | 3.9 | 2.8 | 4.4 | 0.5 | -2.3 | 6.9 | 2.5 | 1.8 | 0.8 | -15 | 0 | 5.2 | -4.1 | -11.7 | -11.4 | 0.2 | -7.8 | -2.3 | -9.7 | -9.2 | -1.7 | -0.4 | -5 | 4 | -1.5 | 0.4 | -11 | 0.2
|  |  | 7.3 | 2.2 | -0.9 | 2 | 6.5 | -0.6 | 0.9 | -2.1 | -14.8 | -0.4 | -1.6 | 7 | -1.7 | -0.2 | -2.6 | -4.5 | 1.7 | 3.5 | 3.5 | 6.3 | 0.9 | 1 | 6.4 | 2.5 | 1 | 4.1 | 2.8 | 4.4 | 0.4 | -2.2 | 7.2 | 2.5 | 2 | 1 | -13.6 | 0.1 | 5.2 | -4 | -11.8 | -10.9 | 0.1 | -7.3 | -2.3 | -9.9 | -8.5 | -1.9 | 1.3 | -5.1 | 3.8 | -2 | 0.1 | -11.3 | 0
|  |  | 7.7 | 2.2 | -0.8 | 2 | 6.7 | -0.7 | 0.7 | -2.2 | -14.8 | -0.5 | -1.4 | 7.3 | -1.5 | 0 | -2.4 | -4.3 | 1.8 | 3.5 | 3.6 | 6.4 | 1 | 1.1 | 7.3 | 2.5 | 1.2 | 4.4 | 3 | 4 | 0.7 | -2.2 | 6.9 | 2.6 | 1.9 | 1.3 | -12.7 | 0.2 | 5.1 | -3.4 | -9.7 | -10.5 | 0.3 | -6.7 | -1.7 | -9.1 | -7.9 | -1.6 | 1.6 | -5 | 4.1 | -0.8 | 0.1 | -10.6 | 0
|  |  | 8.1 | 2.1 | -0.6 | 2.1 | 6.9 | -0.8 | 0.6 | -2.3 | -14.9 | -0.7 | -1.2 | 7.7 | -1.2 | 0.1 | -2.1 | -4.1 | 2 | 3.4 | 3.6 | 6.4 | 1.1 | 1.2 | 8.1 | 2.6 | 1.3 | 4.8 | 3.3 | 3.5 | 0.9 | -2.1 | 6.5 | 2.6 | 1.7 | 1.5 | -11.7 | 0.3 | 5.1 | -2.9 | -7.5 | -10.1 | 0.6 | -6 | -1.1 | -8.3 | -7.3 | -1.3 | 1.9 | -4.8 | 4.3 | 0.5 | 0.1 | -9.8 | 0
|  |  | 8.5 | 2.1 | -0.5 | 2.1 | 7.1 | -0.9 | 0.4 | -2.4 | -14.9 | -0.8 | -1 | 8 | -1 | 0.3 | -1.9 | -3.9 | 2.1 | 3.4 | 3.7 | 6.5 | 1.2 | 1.3 | 9 | 2.6 | 1.5 | 5.1 | 3.5 | 3.1 | 1.2 | -2.1 | 6.2 | 2.7 | 1.6 | 1.8 | -10.8 | 0.4 | 5 | -2.3 | -5.4 | -9.7 | 0.8 | -5.4 | -0.5 | -7.5 | -6.7 | -1 | 2.2 | -4.7 | 4.6 | 1.7 | 0.1 | -9.1 | 0
|  |  | 8.7 | 2.3 | -0.3 | 2.2 | 7.2 | -0.6 | -0.1 | -2.3 | -14.5 | -0.6 | -1 | 8.5 | -0.4 | 0.1 | -1.1 | -3.6 | 2.3 | 3.5 | 3.8 | 6.7 | 1.6 | 1.3 | 9.4 | 2.3 | 1.5 | 5.5 | 3.6 | 2.9 | 1.3 | -1.7 | 6.6 | 2.3 | 1.5 | 2 | -10 | 0.2 | 4.9 | -1.4 | -4.5 | -8.7 | 1.2 | -4.5 | 0.3 | -6.8 | -6.1 | 0.1 | 2.7 | -4 | 4.1 | 2.8 | -0.1 | -8.4 | 0
|  |  | 9 | 2.6 | 0 | 2.3 | 7.3 | -0.2 | -0.5 | -2.3 | -14.1 | -0.4 | -1 | 8.9 | 0.3 | -0.1 | -0.2 | -3.3 | 2.4 | 3.5 | 4 | 7 | 2 | 1.4 | 9.9 | 2 | 1.5 | 5.8 | 3.7 | 2.6 | 1.5 | -1.4 | 7 | 1.8 | 1.5 | 2.2 | -9.2 | 0 | 4.9 | -0.4 | -3.7 | -7.7 | 1.5 | -3.6 | 1.1 | -6.2 | -5.6 | 1.2 | 3.3 | -3.4 | 3.6 | 3.8 | -0.2 | -7.8 | 0
|  |  | 9.2 | 2.8 | 0.2 | 2.4 | 7.4 | 0.1 | -1 | -2.2 | -13.7 | -0.2 | -1 | 9.4 | 0.9 | -0.3 | 0.6 | -3 | 2.6 | 3.6 | 4.1 | 7.2 | 2.4 | 1.4 | 10.3 | 1.7 | 1.5 | 6.2 | 3.8 | 2.4 | 1.6 | -1 | 7.4 | 1.4 | 1.4 | 2.4 | -8.4 | -0.2 | 4.8 | 0.5 | -2.8 | -6.7 | 1.9 | -2.7 | 1.9 | -5.5 | -5 | 2.3 | 3.8 | -2.7 | 3.1 | 4.9 | -0.4 | -7.1 | 0
|  |  | 9.1 | 2.8 | 0 | 2.3 | 7.3 | 0.1 | -1.1 | -2.5 | -13.5 | -0.5 | -1.1 | 9 | 0.5 | -0.8 | 0.1 | -3.1 | 2.8 | 3.5 | 4 | 7.2 | 2.4 | 1.3 | 10.2 | 1.1 | 1.5 | 6.4 | 3.7 | 2.2 | 1.5 | -1.1 | 6.4 | 1.1 | 1 | 2.6 | -8.1 | -0.2 | 4.5 | 0.1 | -2.8 | -6.3 | 1.7 | -2.4 | 2.4 | -5.6 | -4.6 | 1.9 | 3.4 | -2.3 | 3 | 4 | -0.4 | -7.5 | 0
|  |  | 8.9 | 2.8 | -0.3 | 2.3 | 7.3 | 0 | -1.3 | -2.9 | -13.3 | -0.7 | -1.2 | 8.7 | 0 | -1.2 | -0.5 | -3.1 | 2.9 | 3.4 | 3.9 | 7.3 | 2.3 | 1.3 | 10.2 | 0.5 | 1.6 | 6.7 | 3.7 | 1.9 | 1.3 | -1.2 | 5.3 | 0.7 | 0.6 | 2.9 | -7.8 | -0.2 | 4.1 | -0.3 | -2.9 | -5.9 | 1.5 | -2 | 2.9 | -5.8 | -4.3 | 1.5 | 3 | -2 | 3 | 3.1 | -0.5 | -8 | 0
|  |  | 8.8 | 2.8 | -0.5 | 2.2 | 7.2 | 0 | -1.4 | -3.2 | -13.1 | -1 | -1.3 | 8.3 | -0.4 | -1.7 | -1 | -3.2 | 3.1 | 3.3 | 3.8 | 7.3 | 2.3 | 1.2 | 10.1 | -0.1 | 1.6 | 6.9 | 3.6 | 1.7 | 1.2 | -1.3 | 4.3 | 0.4 | 0.2 | 3.1 | -7.5 | -0.2 | 3.8 | -0.7 | -2.9 | -5.5 | 1.3 | -1.7 | 3.4 | -5.9 | -3.9 | 1.1 | 2.6 | -1.6 | 2.9 | 2.2 | -0.5 | -8.4 | 0
|  |  | 8.7 | 2 | -0.6 | 2.6 | 7.1 | -0.2 | -1.3 | -3.4 | -12.9 | -0.9 | -1.4 | 8.3 | -1 | -1.5 | -1.3 | -3.3 | 3 | 2.9 | 3.8 | 7.2 | 1.8 | 1.2 | 9.7 | -0.1 | 1.6 | 7 | 3.3 | 1.7 | 1.2 | -1.5 | 3.5 | 0.5 | 0.1 | 3.4 | -7.3 | -0.1 | 3.6 | -0.6 | -2.7 | -5.3 | 1.3 | -2 | 3.4 | -5.8 | -3.2 | 1.1 | 2.5 | -1.5 | 2.5 | 2.2 | -0.4 | -8.5 | 0
|  |  | 8.6 | 1.1 | -0.8 | 2.9 | 7.1 | -0.3 | -1.1 | -3.5 | -12.8 | -0.8 | -1.6 | 8.4 | -1.6 | -1.2 | -1.5 | -3.5 | 3 | 2.5 | 3.7 | 7 | 1.2 | 1.2 | 9.4 | -0.1 | 1.7 | 7 | 3 | 1.6 | 1.3 | -1.6 | 2.8 | 0.5 | -0.1 | 3.7 | -7.1 | -0.1 | 3.4 | -0.4 | -2.4 | -5.1 | 1.2 | -2.2 | 3.5 | -5.8 | -2.5 | 1.1 | 2.5 | -1.5 | 2.2 | 2.1 | -0.3 | -8.7 | 0
|  |  | 8.5 | 0.3 | -0.9 | 3.3 | 7 | -0.5 | -1 | -3.7 | -12.6 | -0.7 | -1.7 | 8.4 | -2.2 | -1 | -1.8 | -3.6 | 2.9 | 2.1 | 3.7 | 6.9 | 0.7 | 1.2 | 9 | -0.1 | 1.7 | 7.1 | 2.7 | 1.6 | 1.3 | -1.8 | 2 | 0.6 | -0.2 | 4 | -6.9 | 0 | 3.2 | -0.3 | -2.2 | -4.9 | 1.2 | -2.5 | 3.5 | -5.7 | -1.8 | 1.1 | 2.4 | -1.4 | 1.8 | 2.1 | -0.2 | -8.8 | 0
|  |  | 8.4 | 0.3 | -1.2 | 3.3 | 6.6 | -0.7 | -0.9 | -3.7 | -12.2 | -0.8 | -1.8 | 8 | -2.6 | -0.9 | -2.1 | -3.5 | 3 | 2.3 | 3.2 | 6.6 | 0.6 | 1.2 | 9 | -0.1 | 1.8 | 7.1 | 2 | 1.5 | 1 | -2.2 | 2 | 0.6 | -0.2 | 4.3 | -6.6 | -0.1 | 2.6 | -0.1 | -2.5 | -5 | 1.3 | -2.5 | 3.9 | -5.4 | -1.9 | 1.3 | 2.2 | -1.3 | 1.1 | 2.5 | 0 | -8.3 | 0
|  |  | 8.3 | 0.2 | -1.4 | 3.4 | 6.3 | -1 | -0.9 | -3.6 | -11.8 | -0.8 | -1.9 | 7.7 | -3 | -0.8 | -2.5 | -3.4 | 3.1 | 2.4 | 2.7 | 6.3 | 0.4 | 1.2 | 9 | -0.1 | 1.8 | 7 | 1.3 | 1.3 | 0.8 | -2.6 | 2.1 | 0.5 | -0.2 | 4.6 | -6.3 | -0.3 | 2 | 0.1 | -2.7 | -5.2 | 1.5 | -2.4 | 4.2 | -5.2 | -2 | 1.5 | 2.1 | -1.2 | 0.3 | 2.8 | 0.1 | -7.8 | 0
|  |  | 8.2 | 0.2 | -1.7 | 3.4 | 5.9 | -1.2 | -0.8 | -3.6 | -11.4 | -0.9 | -2 | 7.3 | -3.4 | -0.7 | -2.8 | -3.3 | 3.2 | 2.6 | 2.2 | 6 | 0.3 | 1.2 | 9 | -0.1 | 1.9 | 7 | 0.6 | 1.2 | 0.5 | -3 | 2.1 | 0.5 | -0.2 | 4.9 | -6 | -0.4 | 1.4 | 0.3 | -3 | -5.3 | 1.6 | -2.4 | 4.6 | -4.9 | -2.1 | 1.7 | 1.9 | -1.1 | -0.4 | 3.2 | 0.3 | -7.3 | 0
|  |  | 7.9 | 0.5 | -1.9 | 3.4 | 6.1 | -1.7 | -1.2 | -4.1 | -10.6 | -1.1 | -2.3 | 7.5 | -3.5 | -1 | -3.2 | -3.3 | 2.7 | 2.5 | 1.9 | 5.9 | -0.2 | 1.1 | 8.9 | -0.1 | 2 | 7 | 0.5 | 1.2 | 0.7 | -3.5 | 2.2 | 0.6 | -0.2 | 4.7 | -5.8 | -0.3 | 1.2 | 0.2 | -3.5 | -5.4 | 1.6 | -1.9 | 4.7 | -5.2 | -2.6 | 1.7 | 1.8 | -1.2 | -0.5 | 3.2 | 0.3 | -7.6 | 0
|  |  | 7.7 | 0.9 | -2.1 | 3.4 | 6.3 | -2.2 | -1.6 | -4.6 | -9.8 | -1.2 | -2.5 | 7.8 | -3.7 | -1.4 | -3.6 | -3.3 | 2.2 | 2.5 | 1.6 | 5.7 | -0.6 | 1.1 | 8.9 | -0.2 | 2.2 | 6.9 | 0.5 | 1.2 | 0.8 | -4 | 2.3 | 0.6 | -0.1 | 4.5 | -5.5 | -0.3 | 1 | 0.2 | -4.1 | -5.4 | 1.6 | -1.3 | 4.9 | -5.4 | -3 | 1.7 | 1.7 | -1.4 | -0.5 | 3.2 | 0.3 | -7.8 | 0
|  |  | 7.4 | 1.2 | -2.3 | 3.4 | 6.5 | -2.7 | -2 | -5.1 | -9 | -1.4 | -2.8 | 8 | -3.8 | -1.7 | -4 | -3.3 | 1.7 | 2.4 | 1.3 | 5.6 | -1.1 | 1 | 8.8 | -0.2 | 2.3 | 6.9 | 0.4 | 1.2 | 1 | -4.5 | 2.4 | 0.7 | -0.1 | 4.3 | -5.3 | -0.2 | 0.8 | 0.1 | -4.6 | -5.5 | 1.6 | -0.8 | 5 | -5.7 | -3.5 | 1.7 | 1.6 | -1.5 | -0.6 | 3.2 | 0.3 | -8.1 | 0
|  |  | 7.4 | 1.2 | -2.4 | 3.7 | 6.5 | -2.9 | -3.5 | -5.5 | -7.8 | -1.4 | -3.1 | 8.6 | -4 | -1.6 | -4 | -3.5 | 1.5 | 1.9 | 1.1 | 5.3 | -0.9 | 1.1 | 9 | -0.5 | 2.5 | 6.9 | 0.5 | 1 | 1.1 | -5 | 2.4 | 0.6 | -0.3 | 4.1 | -5.1 | -0.1 | 1.7 | -0.1 | -4.6 | -5.5 | 1.7 | -0.8 | 5 | -5.7 | -3.7 | 1.8 | 1.5 | -1.5 | -0.8 | 3.9 | 0.2 | -8.1 | 0
|  |  | 7.4 | 1.2 | -2.5 | 4.1 | 6.5 | -3.1 | -5.1 | -5.9 | -6.6 | -1.4 | -3.5 | 9.2 | -4.3 | -1.6 | -3.9 | -3.8 | 1.4 | 1.5 | 1 | 5.1 | -0.6 | 1.1 | 9.1 | -0.7 | 2.6 | 7 | 0.7 | 0.9 | 1.3 | -5.6 | 2.3 | 0.4 | -0.4 | 4 | -5 | -0.1 | 2.7 | -0.3 | -4.6 | -5.5 | 1.7 | -0.7 | 5 | -5.7 | -4 | 1.8 | 1.5 | -1.5 | -1 | 4.7 | 0.1 | -8.1 | 0
|  |  | 7.4 | 1.2 | -2.6 | 4.4 | 6.5 | -3.3 | -6.6 | -6.3 | -5.4 | -1.4 | -3.8 | 9.8 | -4.5 | -1.5 | -3.9 | -4 | 1.2 | 1 | 0.8 | 4.8 | -0.4 | 1.2 | 9.3 | -1 | 2.8 | 7 | 0.8 | 0.7 | 1.4 | -6.1 | 2.3 | 0.3 | -0.6 | 3.8 | -4.8 | 0 | 3.6 | -0.5 | -4.6 | -5.5 | 1.8 | -0.7 | 5 | -5.7 | -4.2 | 1.9 | 1.4 | -1.5 | -1.2 | 5.4 | 0 | -8.1 | 0
|  |  | 7.9 | 1.2 | -2.7 | 4.4 | 6.2 | -3.1 | -5.8 | -6.7 | -4.6 | -1.5 | -4.1 | 9.6 | -5 | -1.1 | -3.9 | -4 | 1.2 | 0.9 | 1.1 | 4.4 | -0.4 | 1.3 | 9 | -1.5 | 2.7 | 6.8 | 1.2 | 0.6 | 1.6 | -6.5 | 2.4 | 0.3 | -1 | 3.6 | -4.3 | 0.3 | 3.5 | -0.6 | -4.7 | -5.7 | 1.6 | -1 | 5 | -5.7 | -6.6 | 1.9 | 1.1 | -1.6 | -0.6 | 5.1 | -0.2 | -8.3 | -0.1
|  |  | 8.4 | 1.1 | -2.8 | 4.4 | 6 | -3 | -4.9 | -7.2 | -3.8 | -1.7 | -4.5 | 9.4 | -5.4 | -0.7 | -4 | -4 | 1.2 | 0.9 | 1.4 | 3.9 | -0.4 | 1.5 | 8.8 | -1.9 | 2.7 | 6.5 | 1.5 | 0.5 | 1.9 | -6.8 | 2.6 | 0.3 | -1.4 | 3.5 | -3.7 | 0.5 | 3.5 | -0.8 | -4.9 | -5.8 | 1.4 | -1.3 | 5.1 | -5.6 | -9.1 | 1.9 | 0.8 | -1.7 | 0 | 4.9 | -0.5 | -8.4 | -0.1
|  |  | 8.9 | 1.1 | -2.9 | 4.4 | 5.7 | -2.8 | -4.1 | -7.6 | -3 | -1.8 | -4.8 | 9.2 | -5.9 | -0.3 | -4 | -4 | 1.2 | 0.8 | 1.7 | 3.5 | -0.4 | 1.6 | 8.5 | -2.4 | 2.6 | 6.3 | 1.9 | 0.4 | 2.1 | -7.2 | 2.7 | 0.3 | -1.8 | 3.3 | -3.2 | 0.8 | 3.4 | -0.9 | -5 | -6 | 1.2 | -1.6 | 5.1 | -5.6 | -11.5 | 1.9 | 0.5 | -1.8 | 0.6 | 4.6 | -0.7 | -8.6 | -0.2
|  |  | 8.5 | 1 | -3.3 | 4.3 | 5.7 | -2.8 | -3.3 | -7.7 | -2.7 | -1.9 | -4.8 | 9.3 | -5.1 | -0.1 | -4 | -3.9 | 1.2 | 1.1 | 2.1 | 3.1 | -0.5 | 1.8 | 8.8 | -1.7 | 2.6 | 6.4 | 2.1 | 0.1 | 2 | -6.7 | 2.9 | 0.4 | -1.7 | 2.9 | -2.9 | 1 | 3.9 | -0.7 | -5.1 | -5.8 | 2.1 | -1.2 | 5.3 | -5.4 | -10.9 | 2.1 | 0.9 | -1.5 | 0.1 | 4.4 | -0.6 | -8.3 | -0.3
|  |  | 8.2 | 0.9 | -3.7 | 4.3 | 5.8 | -2.8 | -2.4 | -7.7 | -2.5 | -2.1 | -4.7 | 9.4 | -4.4 | 0.1 | -3.9 | -3.7 | 1.1 | 1.3 | 2.4 | 2.8 | -0.7 | 2.1 | 9.2 | -1.1 | 2.7 | 6.6 | 2.2 | -0.3 | 1.8 | -6.3 | 3.1 | 0.5 | -1.5 | 2.4 | -2.7 | 1.1 | 4.3 | -0.6 | -5.3 | -5.5 | 3 | -0.8 | 5.5 | -5.1 | -10.3 | 2.3 | 1.3 | -1.2 | -0.4 | 4.2 | -0.5 | -7.9 | -0.3
|  |  | 7.8 | 0.8 | -4.1 | 4.2 | 5.8 | -2.8 | -1.6 | -7.8 | -2.2 | -2.2 | -4.7 | 9.5 | -3.6 | 0.3 | -3.9 | -3.6 | 1.1 | 1.6 | 2.8 | 2.4 | -0.8 | 2.3 | 9.5 | -0.4 | 2.7 | 6.7 | 2.4 | -0.6 | 1.7 | -5.8 | 3.3 | 0.6 | -1.4 | 2 | -2.4 | 1.3 | 4.8 | -0.4 | -5.4 | -5.3 | 3.9 | -0.4 | 5.7 | -4.9 | -9.7 | 2.5 | 1.7 | -0.9 | -0.9 | 4 | -0.4 | -7.6 | -0.4
|  |  | 7.2 | 1 | -3.5 | 4.3 | 5.8 | -2.4 | -0.7 | -7.2 | -2.2 | -2.2 | -4.2 | 10.3 | -2.5 | 0.3 | -3.1 | -3.4 | 1.1 | 2.1 | 3.3 | 2.2 | -0.9 | 2.3 | 10.6 | 0 | 2.7 | 7.4 | 2.9 | -0.1 | 1.5 | -4.2 | 5 | 0.8 | -0.8 | 1.6 | -2.2 | 1.3 | 4.8 | 0 | -5.1 | -4.7 | 4.7 | -0.4 | 5.6 | -4.5 | -8.2 | 2.7 | 1.9 | -0.6 | -0.8 | 4.1 | 0 | -6.7 | -0.7
|  |  | 6.5 | 1.3 | -2.9 | 4.3 | 5.8 | -1.9 | 0.1 | -6.5 | -2.2 | -2.2 | -3.6 | 11 | -1.3 | 0.3 | -2.4 | -3.1 | 1.1 | 2.5 | 3.8 | 2.1 | -0.9 | 2.2 | 11.8 | 0.3 | 2.8 | 8.1 | 3.5 | 0.4 | 1.2 | -2.5 | 6.7 | 0.9 | -0.3 | 1.1 | -2.1 | 1.3 | 4.9 | 0.3 | -4.9 | -4.1 | 5.5 | -0.3 | 5.4 | -4 | -6.6 | 2.9 | 2 | -0.4 | -0.8 | 4.3 | 0.4 | -5.9 | -0.9
|  |  | 5.9 | 1.5 | -2.3 | 4.4 | 5.8 | -1.5 | 1 | -5.9 | -2.2 | -2.2 | -3.1 | 11.8 | -0.2 | 0.3 | -1.6 | -2.9 | 1.1 | 3 | 4.3 | 1.9 | -1 | 2.2 | 12.9 | 0.7 | 2.8 | 8.8 | 4 | 0.9 | 1 | -0.9 | 8.4 | 1.1 | 0.3 | 0.7 | -1.9 | 1.3 | 4.9 | 0.7 | -4.6 | -3.5 | 6.3 | -0.3 | 5.3 | -3.6 | -5.1 | 3.1 | 2.2 | -0.1 | -0.7 | 4.4 | 0.8 | -5 | -1.2
|  |  | 5.8 | 1.7 | -2.2 | 3.8 | 5.6 | -1.3 | 0.3 | -5.1 | -2.3 | -2.3 | -3.2 | 10.6 | -0.4 | 0.1 | -2 | -3.1 | 1.2 | 3 | 4.1 | 1.7 | -0.8 | 2.1 | 12 | 0.7 | 2.8 | 8.5 | 4 | 0.6 | 1.1 | -1.4 | 8.4 | 0.8 | 0.3 | 0.6 | -2.7 | 1.1 | 5.4 | 0.7 | -5.5 | -3.7 | 5.6 | 0 | 4.6 | -3.8 | -5.8 | 2.8 | 1.8 | 0 | -1.4 | 4.3 | 0.4 | -5.3 | -1.4
|  |  | 5.6 | 1.8 | -2.2 | 3.2 | 5.3 | -1.1 | -0.4 | -4.3 | -2.5 | -2.3 | -3.4 | 9.5 | -0.7 | -0.2 | -2.4 | -3.2 | 1.2 | 3.1 | 3.9 | 1.6 | -0.7 | 2 | 11.1 | 0.7 | 2.8 | 8.3 | 4.1 | 0.2 | 1.1 | -1.8 | 8.4 | 0.5 | 0.3 | 0.5 | -3.5 | 0.8 | 5.9 | 0.6 | -6.3 | -4 | 4.8 | 0.3 | 4 | -3.9 | -6.5 | 2.6 | 1.4 | 0.2 | -2 | 4.1 | 0.1 | -5.7 | -1.6
|  |  | 5.5 | 2 | -2.1 | 2.6 | 5.1 | -0.9 | -1.1 | -3.5 | -2.6 | -2.4 | -3.5 | 8.3 | -0.9 | -0.4 | -2.8 | -3.4 | 1.3 | 3.1 | 3.7 | 1.4 | -0.5 | 1.9 | 10.2 | 0.7 | 2.8 | 8 | 4.1 | -0.1 | 1.2 | -2.3 | 8.4 | 0.2 | 0.3 | 0.4 | -4.3 | 0.6 | 6.4 | 0.6 | -7.2 | -4.2 | 4.1 | 0.6 | 3.3 | -4.1 | -7.2 | 2.3 | 1 | 0.3 | -2.7 | 4 | -0.3 | -6 | -1.8
|  |  | 5.3 | 1.8 | -2.1 | 2.5 | 4.9 | -1.3 | -0.5 | -2.9 | -2.7 | -2.5 | -3.7 | 7.7 | -1.1 | -0.5 | -3.4 | -3.5 | 1.4 | 2.8 | 2.9 | 1.3 | -0.1 | 1.4 | 8.8 | 0.1 | 2.8 | 7.1 | 3.8 | -0.6 | 1.1 | -3 | 8.3 | -0.2 | 0.2 | 0.7 | -4.1 | 0.5 | 7.1 | 0.6 | -8 | -4.5 | 3.6 | 0.6 | 3.4 | -4.2 | -8.1 | 2.2 | 0.5 | 0 | -3.4 | 3.6 | -1.3 | -6.3 | -2
|  |  | 5.2 | 1.7 | -2.2 | 2.3 | 4.8 | -1.8 | 0.2 | -2.3 | -2.8 | -2.6 | -4 | 7 | -1.2 | -0.6 | -4.1 | -3.6 | 1.4 | 2.6 | 2.2 | 1.3 | 0.4 | 1 | 7.5 | -0.6 | 2.8 | 6.2 | 3.5 | -1.2 | 0.9 | -3.7 | 8.2 | -0.6 | 0 | 0.9 | -3.9 | 0.4 | 7.8 | 0.6 | -8.8 | -4.8 | 3.2 | 0.7 | 3.5 | -4.2 | -9 | 2.2 | -0.1 | -0.4 | -4.2 | 3.1 | -2.2 | -6.5 | -2.2
|  |  | 5 | 1.5 | -2.2 | 2.2 | 4.6 | -2.2 | 0.8 | -1.7 | -2.9 | -2.7 | -4.2 | 6.4 | -1.4 | -0.7 | -4.7 | -3.7 | 1.5 | 2.3 | 1.4 | 1.2 | 0.8 | 0.5 | 6.1 | -1.2 | 2.8 | 5.3 | 3.2 | -1.7 | 0.8 | -4.4 | 8.1 | -1 | -0.1 | 1.2 | -3.7 | 0.3 | 8.5 | 0.6 | -9.6 | -5.1 | 2.7 | 0.7 | 3.6 | -4.3 | -9.9 | 2.1 | -0.6 | -0.7 | -4.9 | 2.7 | -3.2 | -6.8 | -2.4
|  |  | 5 | 1.8 | -2 | 2.2 | 4.6 | -2.4 | 0.8 | -0.9 | -3.2 | -2.7 | -4.3 | 6.5 | -1.5 | -0.9 | -4.3 | -3.7 | 1.6 | 2.1 | 1.4 | 1.1 | 1 | 0.7 | 6.1 | -0.8 | 2.8 | 5.3 | 3 | -1.2 | 0.7 | -4.7 | 8 | -0.9 | -0.5 | 1.2 | -2.9 | 0.7 | 8.1 | 0.5 | -9.7 | -5 | 2.7 | 0.6 | 4.1 | -4.5 | -8.8 | 2.1 | -0.9 | -1 | -5.8 | 2.5 | -3.2 | -6.4 | -2.4
|  |  | 5.1 | 2.1 | -1.8 | 2.2 | 4.7 | -2.6 | 0.7 | -0.2 | -3.4 | -2.8 | -4.3 | 6.5 | -1.7 | -1 | -3.9 | -3.7 | 1.6 | 1.8 | 1.4 | 1 | 1.1 | 1 | 6 | -0.5 | 2.8 | 5.4 | 2.8 | -0.8 | 0.7 | -5.1 | 7.9 | -0.7 | -0.8 | 1.2 | -2.1 | 1 | 7.8 | 0.3 | -9.7 | -5 | 2.7 | 0.6 | 4.7 | -4.7 | -7.8 | 2.1 | -1.1 | -1.2 | -6.6 | 2.2 | -3.1 | -6.1 | -2.4
|  |  | 5.1 | 2.4 | -1.6 | 2.2 | 4.7 | -2.8 | 0.7 | 0.6 | -3.7 | -2.8 | -4.4 | 6.6 | -1.8 | -1.2 | -3.5 | -3.7 | 1.7 | 1.6 | 1.4 | 0.9 | 1.3 | 1.2 | 6 | -0.1 | 2.8 | 5.4 | 2.6 | -0.3 | 0.6 | -5.4 | 7.8 | -0.6 | -1.2 | 1.2 | -1.3 | 1.4 | 7.4 | 0.2 | -9.8 | -4.9 | 2.7 | 0.5 | 5.2 | -4.9 | -6.7 | 2.1 | -1.4 | -1.5 | -7.5 | 2 | -3.1 | -5.7 | -2.4
|  |  | 5.8 | 2.6 | -2.4 | 2.1 | 4.6 | -2.7 | 1 | 0.7 | -3.9 | -2.8 | -4.3 | 6.4 | -1.9 | -1.2 | -3.5 | -3.8 | 1.4 | 1.6 | 1.6 | 1.3 | 1.2 | 1.5 | 5.6 | 0 | 2.8 | 5.3 | 2.3 | 0.2 | 1.2 | -5.1 | 7.7 | -0.4 | -1.2 | 1.2 | -1.5 | 1.6 | 7.1 | 0.1 | -9.9 | -4.9 | 1.7 | 0.2 | 5.2 | -4.8 | -7 | 2.1 | -1.7 | -1.3 | -7.9 | 2.1 | -4.1 | -5.5 | -2.5
|  |  | 6.5 | 2.9 | -3.2 | 2.1 | 4.5 | -2.7 | 1.2 | 0.8 | -4.1 | -2.8 | -4.3 | 6.2 | -1.9 | -1.1 | -3.4 | -3.8 | 1.2 | 1.6 | 1.7 | 1.6 | 1 | 1.8 | 5.2 | 0.2 | 2.7 | 5.2 | 2.1 | 0.7 | 1.7 | -4.7 | 7.7 | -0.3 | -1.1 | 1.3 | -1.7 | 1.8 | 6.7 | 0.1 | -9.9 | -5 | 0.7 | -0.1 | 5.2 | -4.8 | -7.3 | 2.2 | -1.9 | -1.1 | -8.4 | 2.2 | -5.2 | -5.3 | -2.5
|  |  | 7.2 | 3.1 | -4 | 2 | 4.4 | -2.6 | 1.5 | 0.9 | -4.3 | -2.8 | -4.2 | 6 | -2 | -1.1 | -3.4 | -3.9 | 0.9 | 1.6 | 1.9 | 2 | 0.9 | 2.1 | 4.8 | 0.3 | 2.7 | 5.1 | 1.8 | 1.2 | 2.3 | -4.4 | 7.6 | -0.1 | -1.1 | 1.3 | -1.9 | 2 | 6.4 | 0 | -10 | -5 | -0.3 | -0.4 | 5.2 | -4.7 | -7.6 | 2.2 | -2.2 | -0.9 | -8.8 | 2.3 | -6.2 | -5.1 | -2.6
|  |  | 7.2 | 3.3 | -4.6 | 2.3 | 4.4 | -2.6 | 1.7 | 1 | -4.4 | -2.7 | -4.3 | 5.8 | -2 | -0.7 | -3.4 | -4 | 0.7 | 1.4 | 1.7 | 2.4 | 1 | 2.2 | 4.8 | 0.5 | 2.6 | 5 | 1.5 | 1.2 | 2.4 | -4.3 | 7.4 | 0.1 | -1 | 1.3 | -2.4 | 2.1 | 6.8 | 0.2 | -10.3 | -5.6 | 0.1 | -0.5 | 5.6 | -4.8 | -7.8 | 2.2 | -3 | -0.3 | -8.9 | 2.5 | -6 | -4.9 | -2.7
|  |  | 7.2 | 3.5 | -5.3 | 2.7 | 4.3 | -2.5 | 2 | 1.1 | -4.6 | -2.7 | -4.5 | 5.6 | -2.1 | -0.2 | -3.3 | -4 | 0.5 | 1.3 | 1.4 | 2.7 | 1.1 | 2.2 | 4.7 | 0.6 | 2.6 | 4.9 | 1.1 | 1.1 | 2.4 | -4.1 | 7.2 | 0.2 | -1 | 1.3 | -2.8 | 2.1 | 7.3 | 0.3 | -10.5 | -6.1 | 0.6 | -0.5 | 6.1 | -5 | -7.9 | 2.2 | -3.8 | 0.4 | -9 | 2.8 | -5.8 | -4.7 | -2.9
|  |  | 7.2 | 3.7 | -5.9 | 3 | 4.3 | -2.5 | 2.2 | 1.2 | -4.7 | -2.6 | -4.6 | 5.4 | -2.1 | 0.2 | -3.3 | -4.1 | 0.3 | 1.1 | 1.2 | 3.1 | 1.2 | 2.3 | 4.7 | 0.8 | 2.5 | 4.8 | 0.8 | 1.1 | 2.5 | -4 | 7 | 0.4 | -0.9 | 1.3 | -3.3 | 2.2 | 7.7 | 0.5 | -10.8 | -6.7 | 1 | -0.6 | 6.5 | -5.1 | -8.1 | 2.2 | -4.6 | 1 | -9.1 | 3 | -5.6 | -4.5 | -3
|  |  | 7.9 | 3.8 | -5.1 | 2.5 | 4.3 | -2.5 | 2.2 | 1.4 | -4.7 | -3.1 | -4.4 | 4.7 | -1.9 | 0.3 | -3.2 | -4 | 0.2 | 1.1 | 1.1 | 3.1 | 1.3 | 3.5 | 4.4 | 0.9 | 2.4 | 4.8 | 0.8 | 1.4 | 3.1 | -4.2 | 7.3 | 0.5 | -0.6 | 1.4 | -3.9 | 3 | 7.6 | 0.5 | -10.9 | -7.1 | 0.8 | -0.4 | 6.7 | -5 | -8 | 2.5 | -4.7 | 1.1 | -9.4 | 2.6 | -5.2 | -4.8 | -2.9
|  |  | 8.6 | 3.9 | -4.3 | 2.1 | 4.4 | -2.5 | 2.2 | 1.5 | -4.7 | -3.5 | -4.2 | 3.9 | -1.8 | 0.3 | -3.1 | -4 | 0.1 | 1.2 | 0.9 | 3.2 | 1.4 | 4.7 | 4 | 1.1 | 2.4 | 4.7 | 0.8 | 1.8 | 3.6 | -4.4 | 7.5 | 0.5 | -0.3 | 1.4 | -4.4 | 3.8 | 7.5 | 0.4 | -10.9 | -7.6 | 0.5 | -0.3 | 6.8 | -5 | -8 | 2.8 | -4.8 | 1.3 | -9.6 | 2.1 | -4.8 | -5.2 | -2.7
|  |  | 9.3 | 4 | -3.5 | 1.6 | 4.4 | -2.5 | 2.2 | 1.7 | -4.7 | -4 | -4 | 3.2 | -1.6 | 0.4 | -3 | -3.9 | 0 | 1.2 | 0.8 | 3.2 | 1.5 | 5.9 | 3.7 | 1.2 | 2.3 | 4.7 | 0.8 | 2.1 | 4.2 | -4.6 | 7.8 | 0.6 | 0 | 1.5 | -5 | 4.6 | 7.4 | 0.4 | -11 | -8 | 0.3 | -0.1 | 7 | -4.9 | -7.9 | 3.1 | -4.9 | 1.4 | -9.9 | 1.7 | -4.4 | -5.5 | -2.6
|  |  | 9.5 | 4.2 | -3.3 | 1.6 | 4.6 | -2.4 | 2.5 | 1.7 | -4.7 | -3.4 | -3.6 | 3.1 | -1.4 | 0.8 | -3 | -3.7 | 0.3 | 1.2 | 1 | 3.3 | 1.7 | 6.4 | 3.6 | 1.4 | 2.2 | 4.8 | 0.9 | 2.1 | 4.7 | -4.7 | 8.4 | 0.9 | 0.2 | 1.4 | -4.3 | 5 | 8.3 | 1.3 | -10.3 | -8 | 0.7 | 0.1 | 7.3 | -4.7 | -7.4 | 3.5 | -3 | 1.8 | -8.4 | 2.5 | -3.7 | -5.2 | -2
|  |  | 9.8 | 4.4 | -3.1 | 1.7 | 4.7 | -2.2 | 2.7 | 1.8 | -4.6 | -2.7 | -3.3 | 3.1 | -1.3 | 1.2 | -3 | -3.6 | 0.7 | 1.3 | 1.1 | 3.5 | 1.9 | 7 | 3.5 | 1.6 | 2 | 5 | 1 | 2.2 | 5.2 | -4.8 | 9 | 1.3 | 0.4 | 1.3 | -3.7 | 5.5 | 9.1 | 2.1 | -9.7 | -7.9 | 1.1 | 0.4 | 7.7 | -4.6 | -6.8 | 3.8 | -1.2 | 2.2 | -7 | 3.4 | -3.1 | -5 | -1.4
|  |  | 10 | 4.6 | -2.9 | 1.7 | 4.9 | -2.1 | 3 | 1.8 | -4.6 | -2.1 | -2.9 | 3 | -1.1 | 1.6 | -3 | -3.4 | 1 | 1.3 | 1.3 | 3.6 | 2.1 | 7.5 | 3.4 | 1.8 | 1.9 | 5.1 | 1.1 | 2.2 | 5.7 | -4.9 | 9.6 | 1.6 | 0.6 | 1.2 | -3 | 5.9 | 10 | 3 | -9 | -7.9 | 1.5 | 0.6 | 8 | -4.4 | -6.3 | 4.2 | 0.7 | 2.6 | -5.5 | 4.2 | -2.4 | -4.7 | -0.8
|  |  | 10 | 4.7 | -2.4 | 2.2 | 5.8 | -1.9 | 3.3 | 1.9 | -4.4 | -1.9 | -2.8 | 3.7 | -0.6 | 2.1 | -2.9 | -3.2 | 1.2 | 1.3 | 1.7 | 3.9 | 2.5 | 7.8 | 4.1 | 2 | 2 | 5.9 | 1.8 | 2.2 | 6.1 | -4.8 | 10 | 1.7 | 0.8 | 1.3 | -2.5 | 6.1 | 9.7 | 3.4 | -8.1 | -7.4 | 2.1 | 1.5 | 8.6 | -4.3 | -5.6 | 5 | 0.8 | 3.1 | -4 | 5.1 | -2 | -4.6 | -0.7
|  |  | 10.1 | 4.7 | -2 | 2.7 | 6.6 | -1.8 | 3.7 | 2 | -4.2 | -1.6 | -2.7 | 4.3 | 0 | 2.5 | -2.7 | -3.1 | 1.4 | 1.4 | 2.1 | 4.1 | 2.8 | 8 | 4.7 | 2.1 | 2.2 | 6.7 | 2.4 | 2.3 | 6.6 | -4.7 | 10.5 | 1.8 | 1 | 1.5 | -2 | 6.2 | 9.5 | 3.9 | -7.1 | -7 | 2.7 | 2.3 | 9.3 | -4.2 | -4.8 | 5.7 | 0.9 | 3.5 | -2.4 | 6.1 | -1.5 | -4.6 | -0.5
|  |  | 10.1 | 4.8 | -1.5 | 3.2 | 7.5 | -1.6 | 4 | 2.1 | -4 | -1.4 | -2.6 | 5 | 0.5 | 3 | -2.6 | -2.9 | 1.6 | 1.4 | 2.5 | 4.4 | 3.2 | 8.3 | 5.4 | 2.3 | 2.3 | 7.5 | 3.1 | 2.3 | 7 | -4.6 | 10.9 | 1.9 | 1.2 | 1.6 | -1.5 | 6.4 | 9.2 | 4.3 | -6.2 | -6.5 | 3.3 | 3.2 | 9.9 | -4.1 | -4.1 | 6.5 | 1 | 4 | -0.9 | 7 | -1.1 | -4.5 | -0.4
|  |  | 9.8 | 5.2 | -1.6 | 3.3 | 7.6 | -1.2 | 4.1 | 2.3 | -3.5 | -1.8 | -2.4 | 4.1 | 0.6 | 2.7 | -2.5 | -3.1 | 1.6 | 1.3 | 2.3 | 5 | 3.4 | 7.7 | 4.4 | 2.5 | 2.4 | 8 | 2.7 | 2.4 | 7.1 | -4.5 | 9.7 | 2 | 1.2 | 1.5 | -0.4 | 6.3 | 9.4 | 4.6 | -6.4 | -6.5 | 3 | 3.4 | 9.1 | -4.3 | -3.8 | 6.2 | 1.2 | 4.4 | -1 | 6.2 | -1 | -4.6 | -0.2
|  |  | 9.5 | 5.6 | -1.6 | 3.3 | 7.8 | -0.8 | 4.3 | 2.4 | -3.1 | -2.1 | -2.3 | 3.1 | 0.6 | 2.5 | -2.5 | -3.3 | 1.7 | 1.2 | 2.2 | 5.6 | 3.6 | 7 | 3.4 | 2.6 | 2.4 | 8.5 | 2.4 | 2.5 | 7.1 | -4.5 | 8.6 | 2 | 1.2 | 1.3 | 0.8 | 6.2 | 9.6 | 4.9 | -6.6 | -6.6 | 2.8 | 3.6 | 8.4 | -4.4 | -3.4 | 5.9 | 1.3 | 4.7 | -1 | 5.4 | -0.8 | -4.8 | 0.1
|  |  | 9.2 | 6 | -1.7 | 3.4 | 7.9 | -0.4 | 4.4 | 2.6 | -2.6 | -2.5 | -2.1 | 2.2 | 0.7 | 2.2 | -2.4 | -3.5 | 1.7 | 1.1 | 2 | 6.2 | 3.8 | 6.4 | 2.4 | 2.8 | 2.5 | 9 | 2 | 2.6 | 7.2 | -4.4 | 7.4 | 2.1 | 1.2 | 1.2 | 1.9 | 6.1 | 9.8 | 5.2 | -6.8 | -6.6 | 2.5 | 3.8 | 7.6 | -4.6 | -3.1 | 5.6 | 1.5 | 5.1 | -1.1 | 4.6 | -0.7 | -4.9 | 0.3
|  |  | 9.2 | 6.1 | -1.6 | 3.5 | 7.9 | -0.4 | 4.6 | 3 | -1.5 | -2.3 | -2.1 | 1.7 | 0.9 | 1.7 | -2.4 | -3.8 | 1.9 | 1.1 | 1.9 | 6.7 | 3.9 | 6.2 | 0.8 | 2.9 | 2.4 | 8.9 | 1.7 | 2.8 | 7 | -4 | 6.4 | 2.3 | 1.3 | 1 | 2.1 | 6 | 9.3 | 5.3 | -6.5 | -6.9 | 0.9 | 3.9 | 6.3 | -4.9 | -3.2 | 4.8 | 1.5 | 5 | -1.3 | 4.3 | -0.7 | -5 | 0.3
|  |  | 9.3 | 6.3 | -1.6 | 3.7 | 8 | -0.4 | 4.7 | 3.4 | -0.5 | -2 | -2.1 | 1.1 | 1.1 | 1.1 | -2.4 | -4 | 2.1 | 1.1 | 1.9 | 7.3 | 4.1 | 5.9 | -0.7 | 3 | 2.2 | 8.9 | 1.5 | 2.9 | 6.8 | -3.6 | 5.3 | 2.5 | 1.3 | 0.9 | 2.3 | 6 | 8.7 | 5.3 | -6.1 | -7.2 | -0.7 | 4.1 | 4.9 | -5.1 | -3.2 | 3.9 | 1.5 | 5 | -1.4 | 4.1 | -0.7 | -5 | 0.4
|  |  | 9.3 | 6.4 | -1.5 | 3.8 | 8 | -0.4 | 4.9 | 3.8 | 0.6 | -1.8 | -2.1 | 0.6 | 1.3 | 0.6 | -2.4 | -4.3 | 2.3 | 1.1 | 1.8 | 7.8 | 4.2 | 5.7 | -2.3 | 3.1 | 2.1 | 8.8 | 1.2 | 3.1 | 6.6 | -3.2 | 4.3 | 2.7 | 1.4 | 0.7 | 2.5 | 5.9 | 8.2 | 5.4 | -5.8 | -7.5 | -2.3 | 4.2 | 3.6 | -5.4 | -3.3 | 3.1 | 1.5 | 4.9 | -1.6 | 3.8 | -0.7 | -5.1 | 0.4
|  |  | 9.4 | 6.3 | -1.5 | 3.7 | 8.1 | -0.4 | 4.6 | 4 | 0.9 | -1.9 | -2.1 | -0.4 | 1.2 | 0.5 | -2 | -4.3 | 2.4 | 0.9 | 1.6 | 7.5 | 4.3 | 5.1 | -2.2 | 3.3 | 2.4 | 8.8 | 1.3 | 3.2 | 5.6 | -2.8 | 2.3 | 2.9 | 1.5 | 0.5 | 2.4 | 4.7 | 8.1 | 4.7 | -5.6 | -7.7 | -2.6 | 4.4 | 3.5 | -5.4 | -3.3 | 3.2 | 1.6 | 5.2 | -1.5 | 5.7 | -0.6 | -5.1 | 0.3
|  |  | 9.6 | 6.3 | -1.4 | 3.5 | 8.2 | -0.3 | 4.4 | 4.2 | 1.1 | -1.9 | -2.1 | -1.4 | 1.1 | 0.3 | -1.6 | -4.4 | 2.4 | 0.7 | 1.3 | 7.2 | 4.4 | 4.6 | -2.2 | 3.5 | 2.8 | 8.7 | 1.3 | 3.3 | 4.6 | -2.4 | 0.2 | 3 | 1.5 | 0.2 | 2.3 | 3.6 | 7.9 | 4 | -5.4 | -7.9 | -3 | 4.6 | 3.5 | -5.4 | -3.3 | 3.4 | 1.7 | 5.5 | -1.5 | 7.6 | -0.5 | -5 | 0.3
|  |  | 9.7 | 6.2 | -1.4 | 3.4 | 8.3 | -0.3 | 4.1 | 4.4 | 1.4 | -2 | -2.1 | -2.4 | 1 | 0.2 | -1.2 | -4.4 | 2.5 | 0.5 | 1.1 | 6.9 | 4.5 | 4 | -2.1 | 3.7 | 3.1 | 8.7 | 1.4 | 3.4 | 3.6 | -2 | -1.8 | 3.2 | 1.6 | 0 | 2.2 | 2.4 | 7.8 | 3.3 | -5.2 | -8.1 | -3.3 | 4.8 | 3.4 | -5.4 | -3.3 | 3.5 | 1.8 | 5.8 | -1.4 | 9.5 | -0.4 | -5 | 0.2
|  |  | 9.9 | 6.2 | -1.4 | 3.3 | 8.3 | -0.2 | 3.7 | 4 | 1.3 | -2 | -2.1 | -2.9 | 0.9 | 0.1 | -1 | -4.6 | 2.3 | 0.5 | 1.1 | 6.9 | 4.4 | 4.1 | -1.9 | 3.8 | 3.1 | 8.9 | 1.3 | 3.5 | 3.2 | -1.8 | -3.3 | 3.4 | 1.7 | -0.2 | 1.9 | 2.1 | 5.2 | 3.1 | -5 | -8.4 | -3.8 | 4.1 | 2.9 | -5.4 | -3.3 | 3.7 | 2 | 5.9 | 1.8 | 9.5 | -0.3 | -5.1 | 0.3
|  |  | 10.2 | 6.1 | -1.3 | 3.3 | 8.2 | 0 | 3.4 | 3.6 | 1.1 | -2 | -2.1 | -3.3 | 0.9 | -0.1 | -0.9 | -4.7 | 2.2 | 0.5 | 1 | 6.8 | 4.2 | 4.1 | -1.8 | 3.9 | 3.1 | 9.1 | 1.3 | 3.7 | 2.8 | -1.6 | -4.7 | 3.6 | 1.8 | -0.4 | 1.6 | 1.9 | 2.7 | 3 | -4.9 | -8.6 | -4.3 | 3.5 | 2.5 | -5.3 | -3.2 | 3.9 | 2.2 | 5.9 | 4.9 | 9.4 | -0.2 | -5.1 | 0.5
|  |  | 10.4 | 6.1 | -1.3 | 3.2 | 8.2 | 0.1 | 3 | 3.2 | 1 | -2 | -2.1 | -3.8 | 0.8 | -0.2 | -0.7 | -4.9 | 2 | 0.5 | 1 | 6.8 | 4.1 | 4.2 | -1.6 | 4 | 3.1 | 9.3 | 1.2 | 3.8 | 2.4 | -1.4 | -6.2 | 3.8 | 1.9 | -0.6 | 1.3 | 1.6 | 0.1 | 2.8 | -4.7 | -8.9 | -4.8 | 2.8 | 2 | -5.3 | -3.2 | 4.1 | 2.4 | 6 | 8.1 | 9.4 | -0.1 | -5.2 | 0.6
|  |  | 10.5 | 6.2 | -1.2 | 3.3 | 8.4 | 0.1 | 2.6 | 2.9 | 0.3 | -2 | -2 | -3.5 | 0.7 | 0 | -0.8 | -5.1 | 1.8 | 0.5 | 1 | 6.8 | 4.3 | 4.3 | -1.3 | 4.1 | 2.8 | 9.4 | 1.1 | 3.7 | 2.4 | -1.4 | -7.2 | 3.8 | 1.9 | -0.7 | 1.3 | 1.3 | -1 | 2.4 | -4.5 | -9 | -4.2 | 2.5 | 1.5 | -5.1 | -3.1 | 3.9 | 2.7 | 4.1 | 8.8 | 9.4 | 0.1 | -5.3 | 0.6
|  |  | 10.7 | 6.4 | -1.1 | 3.4 | 8.7 | 0.2 | 2.1 | 2.7 | -0.5 | -2 | -2 | -3.1 | 0.7 | 0.3 | -0.9 | -5.2 | 1.7 | 0.5 | 1 | 6.7 | 4.5 | 4.5 | -0.9 | 4.2 | 2.6 | 9.6 | 1.1 | 3.6 | 2.3 | -1.5 | -8.2 | 3.7 | 1.9 | -0.7 | 1.3 | 1.1 | -2.1 | 1.9 | -4.4 | -9 | -3.5 | 2.3 | 1 | -4.9 | -2.9 | 3.7 | 2.9 | 2.2 | 9.6 | 9.4 | 0.2 | -5.5 | 0.6
|  |  | 10.8 | 6.5 | -1 | 3.5 | 8.9 | 0.2 | 1.7 | 2.4 | -1.2 | -2 | -1.9 | -2.8 | 0.6 | 0.5 | -1 | -5.4 | 1.5 | 0.5 | 1 | 6.7 | 4.7 | 4.6 | -0.6 | 4.3 | 2.3 | 9.7 | 1 | 3.5 | 2.3 | -1.5 | -9.2 | 3.7 | 1.9 | -0.8 | 1.3 | 0.8 | -3.2 | 1.5 | -4.2 | -9.1 | -2.9 | 2 | 0.5 | -4.7 | -2.8 | 3.5 | 3.2 | 0.3 | 10.3 | 9.4 | 0.4 | -5.6 | 0.6
|  |  | 10.4 | 6.4 | -1 | 3.7 | 8.8 | 0.1 | 1.9 | 2.1 | -1.3 | -1.8 | -1.5 | -2.9 | 0.4 | 0.2 | -1 | -5.4 | 1.6 | 0.6 | 1.1 | 6.7 | 4.8 | 4.5 | -0.7 | 3.6 | 2.4 | 9.8 | 1.1 | 3.1 | 2.1 | -1.5 | -9.6 | 3.1 | 2 | -1 | 1.4 | 0.6 | -4 | 1.5 | -3.9 | -8.5 | -2 | 1.6 | 0.6 | -4.8 | -2.7 | 4 | 3.1 | 0.2 | 10 | 9.1 | 0.5 | -5.6 | 0.5
|  |  | 10 | 6.4 | -0.9 | 3.8 | 8.6 | -0.1 | 2 | 1.7 | -1.5 | -1.5 | -1.2 | -2.9 | 0.3 | -0.2 | -1 | -5.4 | 1.6 | 0.7 | 1.3 | 6.8 | 4.9 | 4.4 | -0.7 | 3 | 2.4 | 9.9 | 1.3 | 2.8 | 2 | -1.5 | -10.1 | 2.6 | 2.1 | -1.1 | 1.6 | 0.4 | -4.9 | 1.4 | -3.7 | -8 | -1 | 1.1 | 0.7 | -4.8 | -2.7 | 4.5 | 3 | 0.1 | 9.7 | 8.7 | 0.6 | -5.6 | 0.5
|  |  | 9.6 | 6.3 | -0.9 | 4 | 8.5 | -0.2 | 2.2 | 1.4 | -1.6 | -1.3 | -0.8 | -3 | 0.1 | -0.5 | -1 | -5.4 | 1.7 | 0.8 | 1.4 | 6.8 | 5 | 4.3 | -0.8 | 2.3 | 2.5 | 10 | 1.4 | 2.4 | 1.8 | -1.5 | -10.5 | 2 | 2.2 | -1.3 | 1.7 | 0.2 | -5.7 | 1.4 | -3.4 | -7.4 | -0.1 | 0.7 | 0.8 | -4.9 | -2.6 | 5 | 2.9 | 0 | 9.4 | 8.4 | 0.7 | -5.6 | 0.4
|  |  | 9.2 | 6.2 | -0.9 | 4.1 | 8.2 | -0.2 | 2.9 | 1.8 | -1.8 | -1.1 | -0.9 | -2.1 | 0 | -0.6 | -1 | -5 | 2 | 0.9 | 1.5 | 6.8 | 5.2 | 4.1 | -0.8 | 2.5 | 2 | 9.8 | 1.3 | 2.3 | 1.7 | -1.4 | -10.6 | 2.2 | 2.2 | -1.4 | 0.9 | 0.1 | -6.7 | 1.4 | -3.1 | -7.3 | 0 | 0.6 | 1.4 | -4.9 | -2.5 | 5.1 | 3.4 | -0.1 | 9.3 | 7.7 | 0.7 | -5.2 | 0.5
|  |  | 8.9 | 6.2 | -0.9 | 4.1 | 7.8 | -0.2 | 3.5 | 2.3 | -1.9 | -1 | -1 | -1.3 | 0 | -0.6 | -1.1 | -4.5 | 2.4 | 1.1 | 1.6 | 6.7 | 5.4 | 3.8 | -0.7 | 2.7 | 1.6 | 9.7 | 1.1 | 2.2 | 1.6 | -1.2 | -10.7 | 2.3 | 2.2 | -1.6 | 0 | 0.1 | -7.6 | 1.3 | -2.7 | -7.3 | 0.2 | 0.4 | 2.1 | -4.9 | -2.4 | 5.3 | 4 | -0.3 | 9.3 | 6.9 | 0.7 | -4.9 | 0.5
|  |  | 8.5 | 6.1 | -0.9 | 4.2 | 7.5 | -0.2 | 4.2 | 2.7 | -2.1 | -0.8 | -1.1 | -0.4 | -0.1 | -0.7 | -1.1 | -4.1 | 2.7 | 1.2 | 1.7 | 6.7 | 5.6 | 3.6 | -0.7 | 2.9 | 1.1 | 9.5 | 1 | 2.1 | 1.5 | -1.1 | -10.8 | 2.5 | 2.2 | -1.7 | -0.8 | 0 | -8.6 | 1.3 | -2.4 | -7.2 | 0.3 | 0.3 | 2.7 | -4.9 | -2.3 | 5.4 | 4.5 | -0.4 | 9.2 | 6.2 | 0.7 | -4.5 | 0.6
|  |  | 8.3 | 6 | -0.8 | 4.7 | 7.5 | -0.2 | 4.4 | 3.1 | -2 | -0.8 | -1 | -0.1 | 0 | -0.4 | -1.1 | -3.7 | 3.2 | 1.1 | 1.5 | 6.7 | 6 | 3.8 | -0.7 | 3 | 1.5 | 9.6 | 0.9 | 2.5 | 1.8 | -0.9 | -10.8 | 2.5 | 2.3 | -1.4 | -1 | 0.3 | -8.8 | 1.6 | -2.4 | -7.2 | 0.3 | 0.4 | 4.2 | -4.7 | -2.2 | 5.6 | 4.6 | -0.2 | 8.3 | 6.2 | 0.7 | -4.3 | 0.6
|  |  | 8.1 | 5.9 | -0.8 | 5.1 | 7.5 | -0.3 | 4.7 | 3.6 | -2 | -0.8 | -1 | 0.1 | 0 | -0.2 | -1 | -3.4 | 3.6 | 1 | 1.4 | 6.8 | 6.3 | 4 | -0.8 | 3.2 | 2 | 9.6 | 0.7 | 2.9 | 2 | -0.7 | -10.8 | 2.6 | 2.5 | -1 | -1.1 | 0.5 | -9.1 | 1.9 | -2.4 | -7.3 | 0.4 | 0.5 | 5.6 | -4.6 | -2 | 5.7 | 4.7 | 0 | 7.4 | 6.3 | 0.6 | -4.2 | 0.7
|  |  | 7.9 | 5.8 | -0.7 | 5.6 | 7.5 | -0.3 | 4.9 | 4 | -1.9 | -0.8 | -0.9 | 0.4 | 0.1 | 0.1 | -1 | -3 | 4.1 | 0.9 | 1.2 | 6.8 | 6.7 | 4.2 | -0.8 | 3.3 | 2.4 | 9.7 | 0.6 | 3.3 | 2.3 | -0.5 | -10.8 | 2.6 | 2.6 | -0.7 | -1.3 | 0.8 | -9.3 | 2.2 | -2.4 | -7.3 | 0.4 | 0.6 | 7.1 | -4.4 | -1.9 | 5.9 | 4.8 | 0.2 | 6.5 | 6.3 | 0.6 | -4 | 0.7
|  |  | 7.4 | 6 | -0.8 | 4.4 | 7.5 | -0.4 | 4.6 | 3.3 | -3 | -0.9 | -0.9 | 0.1 | 0.1 | 0.2 | -1 | -3.3 | 4 | 0.8 | 1.3 | 6.8 | 6.6 | 3.7 | -0.8 | 3.3 | 2.1 | 9.3 | 0.7 | 3.2 | 2.2 | -0.5 | -11 | 2.7 | 2.5 | -0.7 | -1.6 | 0.8 | -9.3 | 2.1 | -2.5 | -7.4 | 0.2 | 0.7 | 7.2 | -4.5 | -2.1 | 5.8 | 4.7 | 0.2 | 5.6 | 6.2 | 0.7 | -4.3 | 0.8
|  |  | 7 | 6.1 | -1 | 3.1 | 7.4 | -0.4 | 4.2 | 2.5 | -4.1 | -0.9 | -0.8 | -0.2 | 0.1 | 0.4 | -1 | -3.7 | 3.8 | 0.8 | 1.4 | 6.7 | 6.5 | 3.3 | -0.8 | 3.2 | 1.7 | 8.9 | 0.8 | 3.2 | 2 | -0.6 | -11.1 | 2.8 | 2.3 | -0.8 | -1.8 | 0.7 | -9.3 | 2 | -2.7 | -7.6 | 0 | 0.9 | 7.2 | -4.7 | -2.2 | 5.7 | 4.7 | 0.1 | 4.7 | 6.1 | 0.9 | -4.7 | 0.9
|  |  | 6.5 | 6.3 | -1.1 | 1.9 | 7.4 | -0.5 | 3.9 | 1.8 | -5.2 | -1 | -0.8 | -0.5 | 0.1 | 0.5 | -1 | -4 | 3.7 | 0.7 | 1.5 | 6.7 | 6.4 | 2.8 | -0.8 | 3.2 | 1.4 | 8.5 | 0.9 | 3.1 | 1.9 | -0.6 | -11.3 | 2.9 | 2.2 | -0.8 | -2.1 | 0.7 | -9.3 | 1.9 | -2.8 | -7.7 | -0.2 | 1 | 7.3 | -4.8 | -2.4 | 5.6 | 4.6 | 0.1 | 3.8 | 6 | 1 | -5 | 1
|  |  | 6.4 | 6.4 | -1.1 | 1.7 | 7.2 | -0.5 | 3.9 | 1.9 | -5.7 | -0.8 | -0.8 | -0.7 | -0.4 | 0.5 | -1 | -4.3 | 3.3 | 0.7 | 1.7 | 6.6 | 6.3 | 2.6 | -0.9 | 2.8 | 1.1 | 8.2 | 1.1 | 3.3 | 1.7 | -0.7 | -11.3 | 2.8 | 2.2 | -0.6 | -2.2 | 0.5 | -9.5 | 1.7 | -3 | -8.1 | -0.2 | 0.9 | 7.3 | -5.5 | -2.5 | 5.4 | 4.2 | 0.1 | 3.9 | 6.3 | 1 | -5 | 0.9
|  |  | 6.2 | 6.4 | -1.1 | 1.4 | 6.9 | -0.6 | 3.8 | 1.9 | -6.2 | -0.7 | -0.8 | -0.8 | -1 | 0.6 | -1 | -4.5 | 3 | 0.6 | 1.8 | 6.4 | 6.3 | 2.5 | -0.9 | 2.5 | 0.8 | 7.9 | 1.2 | 3.5 | 1.6 | -0.7 | -11.4 | 2.8 | 2.3 | -0.3 | -2.3 | 0.3 | -9.6 | 1.4 | -3.2 | -8.6 | -0.3 | 0.9 | 7.2 | -6.1 | -2.5 | 5.3 | 3.9 | 0.2 | 4 | 6.7 | 0.9 | -5 | 0.9
|  |  | 6.1 | 6.5 | -1.1 | 1.2 | 6.7 | -0.6 | 3.8 | 2 | -6.7 | -0.5 | -0.8 | -1 | -1.5 | 0.6 | -1 | -4.8 | 2.6 | 0.6 | 2 | 6.3 | 6.2 | 2.3 | -1 | 2.1 | 0.5 | 7.6 | 1.4 | 3.7 | 1.4 | -0.8 | -11.4 | 2.7 | 2.3 | -0.1 | -2.4 | 0.1 | -9.8 | 1.2 | -3.4 | -9 | -0.3 | 0.8 | 7.2 | -6.8 | -2.6 | 5.1 | 3.5 | 0.2 | 4.1 | 7 | 0.9 | -5 | 0.8
|  |  | 6.1 | 6.8 | -1.1 | 1.3 | 6.6 | -0.7 | 3.6 | 1.9 | -7 | -0.6 | -0.7 | -1 | -1.8 | 0.6 | -1.1 | -4.9 | 2.3 | 0.6 | 1.6 | 6.2 | 6.2 | 2.1 | -0.9 | 1.8 | 0.4 | 7.4 | 1.4 | 3.3 | 1.3 | -0.9 | -11.7 | 2.2 | 2.2 | -0.2 | -3.1 | 0.1 | -9.4 | 1.1 | -3.5 | -8.8 | -0.5 | 0.4 | 6.5 | -6.7 | -2.6 | 4.5 | 2.8 | 0.3 | 3.5 | 5.9 | 0.9 | -5.2 | 0.9
|  |  | 6 | 7.2 | -1.1 | 1.5 | 6.5 | -0.7 | 3.4 | 1.9 | -7.4 | -0.7 | -0.7 | -1 | -2.1 | 0.7 | -1.3 | -5 | 2.1 | 0.7 | 1.2 | 6.2 | 6.1 | 2 | -0.7 | 1.5 | 0.2 | 7.2 | 1.3 | 3 | 1.3 | -0.9 | -11.9 | 1.8 | 2.1 | -0.2 | -3.8 | 0 | -9.1 | 0.9 | -3.5 | -8.7 | -0.8 | -0.1 | 5.7 | -6.7 | -2.6 | 3.9 | 2.1 | 0.3 | 3 | 4.7 | 0.8 | -5.5 | 0.9
|  |  | 6 | 7.5 | -1.1 | 1.6 | 6.4 | -0.8 | 3.2 | 1.8 | -7.7 | -0.8 | -0.6 | -1 | -2.4 | 0.7 | -1.4 | -5.1 | 1.8 | 0.7 | 0.8 | 6.1 | 6.1 | 1.8 | -0.6 | 1.2 | 0.1 | 7 | 1.3 | 2.6 | 1.2 | -1 | -12.2 | 1.3 | 2 | -0.3 | -4.5 | 0 | -8.7 | 0.8 | -3.6 | -8.5 | -1 | -0.5 | 5 | -6.6 | -2.6 | 3.3 | 1.4 | 0.4 | 2.4 | 3.6 | 0.8 | -5.7 | 1
|  |  | 6 | 7.6 | -1.2 | 1.6 | 6.3 | -1.1 | 3.1 | 1.8 | -7.2 | -0.8 | -0.6 | -0.9 | -2.3 | 0.6 | -1.6 | -5.1 | 1.7 | 0.6 | 0.7 | 5.8 | 6 | 1.4 | -0.4 | 0.9 | 0.2 | 6.7 | 1 | 2.3 | 1.1 | -1.3 | -12.3 | 1.1 | 1.7 | -0.7 | -4.9 | 0.1 | -8.7 | 0.8 | -3.6 | -8.7 | -1.2 | -0.7 | 4.2 | -6.8 | -2.6 | 3.3 | 1.3 | 0.2 | 2.4 | 3.8 | 1 | -5.7 | 1
|  |  | 6 | 7.7 | -1.2 | 1.7 | 6.2 | -1.5 | 3.1 | 1.9 | -6.8 | -0.8 | -0.5 | -0.8 | -2.1 | 0.5 | -1.8 | -5.2 | 1.7 | 0.5 | 0.7 | 5.5 | 6 | 1 | -0.2 | 0.7 | 0.4 | 6.4 | 0.6 | 1.9 | 0.9 | -1.6 | -12.3 | 0.9 | 1.3 | -1 | -5.4 | 0.2 | -8.7 | 0.8 | -3.5 | -8.9 | -1.5 | -0.9 | 3.5 | -7.1 | -2.7 | 3.3 | 1.1 | 0 | 2.5 | 4 | 1.1 | -5.7 | 1
|  |  | 6 | 7.8 | -1.3 | 1.7 | 6.1 | -1.8 | 3 | 1.9 | -6.3 | -0.8 | -0.5 | -0.7 | -2 | 0.4 | -2 | -5.2 | 1.6 | 0.4 | 0.6 | 5.2 | 5.9 | 0.6 | 0 | 0.4 | 0.5 | 6.1 | 0.3 | 1.6 | 0.8 | -1.9 | -12.4 | 0.7 | 1 | -1.4 | -5.8 | 0.3 | -8.7 | 0.8 | -3.5 | -9.1 | -1.7 | -1.1 | 2.7 | -7.3 | -2.7 | 3.3 | 1 | -0.2 | 2.5 | 4.2 | 1.3 | -5.7 | 1
|  |  | 5.8 | 7.5 | -1.4 | 1.7 | 5.7 | -1.8 | 2.8 | 1.3 | -6.3 | -0.7 | -0.5 | -0.6 | -1.9 | 0.4 | -2.1 | -5.2 | 1.5 | 0.2 | 0.5 | 5.3 | 5.7 | 0.8 | 0.1 | 0.3 | 0.8 | 6.1 | 0.1 | 1.2 | 1.8 | -2 | -12.8 | 0.4 | 0.5 | -1.9 | -6 | 0.3 | -8.8 | 0.7 | -3.4 | -9.1 | -2 | -0.9 | 2.5 | -7.3 | -2.7 | 3.1 | 1 | -0.2 | 2.4 | 4.1 | 1.3 | -5.6 | 1
|  |  | 5.6 | 7.1 | -1.6 | 1.8 | 5.3 | -1.9 | 2.5 | 0.8 | -6.4 | -0.7 | -0.5 | -0.5 | -1.7 | 0.3 | -2.3 | -5.3 | 1.3 | 0.1 | 0.4 | 5.4 | 5.6 | 1 | 0.1 | 0.1 | 1 | 6 | 0 | 0.8 | 2.9 | -2.2 | -13.3 | 0.2 | 0.1 | -2.5 | -6.2 | 0.4 | -8.8 | 0.7 | -3.4 | -9.2 | -2.2 | -0.6 | 2.3 | -7.3 | -2.6 | 2.9 | 1 | -0.1 | 2.2 | 4.1 | 1.4 | -5.6 | 1.1
|  |  | 5.4 | 6.8 | -1.7 | 1.8 | 4.9 | -1.9 | 2.3 | 0.2 | -6.4 | -0.6 | -0.5 | -0.4 | -1.6 | 0.3 | -2.4 | -5.3 | 1.2 | -0.1 | 0.3 | 5.5 | 5.4 | 1.2 | 0.2 | 0 | 1.3 | 6 | -0.2 | 0.4 | 3.9 | -2.3 | -13.7 | -0.1 | -0.4 | -3 | -6.4 | 0.4 | -8.9 | 0.6 | -3.3 | -9.2 | -2.5 | -0.4 | 2.1 | -7.3 | -2.6 | 2.7 | 1 | -0.1 | 2.1 | 4 | 1.4 | -5.5 | 1.1
|  |  | 5.3 | 7 | -1.9 | 2.2 | 5 | -1.8 | 2.2 | 0.3 | -6.4 | -0.6 | -0.7 | -0.2 | -2 | 0.3 | -2.5 | -5.3 | 1.2 | -0.1 | 0.1 | 5.4 | 5.3 | 2.5 | 0.2 | -0.2 | 1.2 | 5.8 | -0.4 | -0.1 | 4.7 | -2.3 | -14.1 | -0.3 | -0.7 | -2.7 | -6.3 | 1.8 | -10.3 | 1.1 | -3.1 | -8.6 | -2.7 | -0.2 | 1.6 | -8.1 | -3 | 2.5 | 0.8 | 0.9 | 1.8 | 4.5 | 1.4 | -5.4 | 1.1
|  |  | 5.3 | 7.2 | -2.1 | 2.5 | 5.2 | -1.8 | 2.2 | 0.4 | -6.4 | -0.6 | -1 | -0.1 | -2.3 | 0.2 | -2.7 | -5.4 | 1.2 | -0.2 | 0 | 5.4 | 5.3 | 3.8 | 0.3 | -0.4 | 1 | 5.7 | -0.6 | -0.5 | 5.4 | -2.4 | -14.4 | -0.6 | -0.9 | -2.3 | -6.1 | 3.2 | -11.6 | 1.6 | -3 | -7.9 | -2.9 | -0.1 | 1.2 | -9 | -3.3 | 2.3 | 0.6 | 2 | 1.4 | 4.9 | 1.4 | -5.4 | 1
|  |  | 5.2 | 7.4 | -2.3 | 2.9 | 5.3 | -1.7 | 2.1 | 0.5 | -6.4 | -0.6 | -1.2 | 0.1 | -2.7 | 0.2 | -2.8 | -5.4 | 1.2 | -0.2 | -0.2 | 5.3 | 5.2 | 5.1 | 0.3 | -0.6 | 0.9 | 5.5 | -0.8 | -1 | 6.2 | -2.4 | -14.8 | -0.8 | -1.2 | -2 | -6 | 4.6 | -13 | 2.1 | -2.8 | -7.3 | -3.1 | 0.1 | 0.7 | -9.8 | -3.7 | 2.1 | 0.4 | 3 | 1.1 | 5.4 | 1.4 | -5.3 | 1
|  |  | 4.9 | 7.2 | -2.4 | 2.7 | 5.4 | -1.8 | 2.4 | 0.4 | -6.1 | -0.7 | -1.1 | 0.3 | -2.7 | 0.3 | -2.8 | -5.4 | 1.5 | -0.3 | -0.2 | 4.9 | 5.4 | 5.2 | 0.4 | -0.4 | 0.8 | 5.5 | -0.9 | -1 | 6.5 | -2.3 | -14.9 | -0.6 | -1 | -1.6 | -5.5 | 4.6 | -12.8 | 3.3 | -2.5 | -7.4 | -3.1 | 1.2 | 1.4 | -9.1 | -4.8 | 2.1 | 1 | 3.8 | 1.6 | 5.1 | 1.4 | -5.3 | 1.2
|  |  | 4.7 | 7.1 | -2.6 | 2.4 | 5.4 | -1.9 | 2.7 | 0.3 | -5.9 | -0.7 | -1.1 | 0.4 | -2.8 | 0.5 | -2.7 | -5.5 | 1.7 | -0.3 | -0.2 | 4.6 | 5.7 | 5.3 | 0.4 | -0.1 | 0.8 | 5.4 | -0.9 | -1.1 | 6.7 | -2.2 | -15 | -0.3 | -0.7 | -1.3 | -5.1 | 4.7 | -12.6 | 4.6 | -2.3 | -7.4 | -3.2 | 2.2 | 2.2 | -8.4 | -6 | 2.2 | 1.7 | 4.6 | 2.1 | 4.9 | 1.3 | -5.4 | 1.5
|  |  | 4.4 | 6.9 | -2.7 | 2.2 | 5.5 | -2 | 3 | 0.2 | -5.6 | -0.8 | -1 | 0.6 | -2.8 | 0.6 | -2.7 | -5.5 | 2 | -0.4 | -0.2 | 4.2 | 5.9 | 5.4 | 0.5 | 0.1 | 0.7 | 5.4 | -1 | -1.1 | 7 | -2.1 | -15.1 | -0.1 | -0.5 | -0.9 | -4.6 | 4.7 | -12.4 | 5.8 | -2 | -7.5 | -3.2 | 3.3 | 2.9 | -7.7 | -7.1 | 2.2 | 2.3 | 5.4 | 2.6 | 4.6 | 1.3 | -5.4 | 1.7
|  |  | 4.5 | 7 | -2.6 | 2.5 | 5.4 | -2.1 | 2.7 | 0.3 | -5.4 | -0.8 | -1.1 | 0.7 | -2.1 | 0.6 | -2.7 | -5 | 2.3 | -0.3 | 0 | 4 | 6 | 5.9 | 1.1 | 0.5 | 0.8 | 5.4 | -0.7 | -0.7 | 6.7 | -2 | -15.2 | 0.2 | -0.1 | -0.7 | -4.3 | 4.7 | -11.5 | 5.8 | -1.8 | -6.6 | -2.4 | 4.1 | 3.3 | -6.1 | -5.9 | 2.8 | 2.7 | 5.3 | 3.1 | 5.1 | 1.7 | -4.9 | 1.9
|  |  | 4.6 | 7 | -2.4 | 2.9 | 5.4 | -2.2 | 2.5 | 0.4 | -5.1 | -0.8 | -1.1 | 0.8 | -1.5 | 0.7 | -2.6 | -4.6 | 2.5 | -0.3 | 0.2 | 3.7 | 6 | 6.4 | 1.6 | 0.9 | 0.9 | 5.4 | -0.4 | -0.3 | 6.5 | -1.8 | -15.2 | 0.5 | 0.3 | -0.5 | -3.9 | 4.8 | -10.5 | 5.7 | -1.7 | -5.8 | -1.7 | 4.8 | 3.6 | -4.6 | -4.6 | 3.4 | 3.2 | 5.3 | 3.6 | 5.6 | 2.2 | -4.3 | 2.2
|  |  | 4.7 | 7.1 | -2.3 | 3.2 | 5.3 | -2.3 | 2.2 | 0.5 | -4.9 | -0.8 | -1.2 | 0.9 | -0.8 | 0.7 | -2.6 | -4.1 | 2.8 | -0.2 | 0.4 | 3.5 | 6.1 | 6.9 | 2.2 | 1.3 | 1 | 5.4 | -0.1 | 0.1 | 6.2 | -1.7 | -15.3 | 0.8 | 0.7 | -0.3 | -3.6 | 4.8 | -9.6 | 5.7 | -1.5 | -4.9 | -0.9 | 5.6 | 4 | -3 | -3.4 | 4 | 3.6 | 5.2 | 4.1 | 6.1 | 2.6 | -3.8 | 2.4
|  |  | 4.5 | 6.9 | -2.5 | 2.9 | 4.9 | -2.3 | 2 | -0.1 | -4.7 | -0.9 | -1.1 | 0.6 | -1.2 | 0.6 | -2.6 | -4.2 | 2.6 | -0.4 | -0.4 | 3.2 | 6 | 6.6 | 1.9 | 0.9 | 1 | 5.1 | -0.3 | 0.1 | 6.3 | -1.6 | -15.3 | 0.5 | 0.4 | -0.2 | -3.3 | 4.7 | -3.9 | 5.5 | -1.9 | -5.1 | -0.8 | 4.9 | 3.9 | -3.8 | -4.1 | 3.9 | 3.3 | 5.6 | 3.6 | 5.6 | 2 | -4.4 | 2
|  |  | 4.4 | 6.8 | -2.7 | 2.5 | 4.4 | -2.4 | 1.8 | -0.7 | -4.6 | -0.9 | -1.1 | 0.3 | -1.6 | 0.5 | -2.7 | -4.3 | 2.5 | -0.6 | -1.1 | 3 | 5.8 | 6.3 | 1.6 | 0.4 | 1.1 | 4.9 | -0.5 | 0 | 6.5 | -1.4 | -15.3 | 0.2 | 0 | -0.2 | -3 | 4.5 | 1.9 | 5.3 | -2.4 | -5.3 | -0.8 | 4.1 | 3.8 | -4.5 | -4.7 | 3.8 | 2.9 | 6 | 3 | 5.1 | 1.5 | -4.9 | 1.5
|  |  | 4.2 | 6.6 | -2.9 | 2.2 | 4 | -2.4 | 1.6 | -1.3 | -4.4 | -1 | -1 | 0 | -2 | 0.4 | -2.7 | -4.4 | 2.3 | -0.8 | -1.9 | 2.7 | 5.7 | 6 | 1.3 | 0 | 1.1 | 4.6 | -0.7 | 0 | 6.6 | -1.3 | -15.3 | -0.1 | -0.3 | -0.1 | -2.7 | 4.4 | 7.6 | 5.1 | -2.8 | -5.5 | -0.7 | 3.4 | 3.7 | -5.3 | -5.4 | 3.7 | 2.6 | 6.4 | 2.5 | 4.6 | 0.9 | -5.5 | 1.1
|  |  | 4 | 6.6 | -3 | 2.3 | 3.8 | -2.4 | 1.2 | -1.8 | -4.7 | -1 | -1.1 | -0.1 | -2.8 | 0.3 | -2.6 | -4.3 | 2.3 | -0.8 | -1.6 | 2.2 | 5.5 | 6.1 | 1 | -0.5 | 0.9 | 4.4 | -1.2 | -0.1 | 6.6 | -1.3 | -15.6 | -0.6 | -0.9 | 0 | -1.7 | 4.7 | 1.3 | 5.4 | -2.5 | -6.3 | -1.4 | 3.5 | 3.3 | -5.8 | -5.6 | 3.2 | 2.1 | 6.4 | 1.5 | 4.1 | 0.8 | -6.2 | 1.1
|  |  | 3.7 | 6.7 | -3 | 2.4 | 3.7 | -2.3 | 0.9 | -2.3 | -4.9 | -1 | -1.1 | -0.3 | -3.7 | 0.3 | -2.6 | -4.2 | 2.3 | -0.7 | -1.2 | 1.8 | 5.2 | 6.2 | 0.7 | -0.9 | 0.8 | 4.2 | -1.6 | -0.3 | 6.5 | -1.2 | -15.9 | -1.1 | -1.6 | 0.1 | -0.8 | 4.9 | -4.9 | 5.6 | -2.3 | -7.2 | -2.1 | 3.5 | 2.8 | -6.4 | -5.9 | 2.8 | 1.7 | 6.3 | 0.6 | 3.5 | 0.8 | -6.9 | 1.1
|  |  | 3.5 | 6.7 | -3.1 | 2.5 | 3.5 | -2.3 | 0.5 | -2.8 | -5.2 | -1 | -1.2 | -0.4 | -4.5 | 0.2 | -2.5 | -4.1 | 2.3 | -0.7 | -0.9 | 1.3 | 5 | 6.3 | 0.4 | -1.4 | 0.6 | 4 | -2.1 | -0.4 | 6.5 | -1.2 | -16.2 | -1.6 | -2.2 | 0.2 | 0.2 | 5.2 | -11.2 | 5.9 | -2 | -8 | -2.8 | 3.6 | 2.4 | -6.9 | -6.1 | 2.3 | 1.2 | 6.3 | -0.4 | 3 | 0.7 | -7.6 | 1.1
|  |  | 3.4 | 6.6 | -3 | 2.8 | 3.2 | -2.3 | -0.5 | -3.5 | -5.3 | -1 | -1.3 | -0.5 | -5.8 | 0.2 | -2.4 | -4.1 | 2.2 | -0.4 | -0.8 | 0.9 | 5.2 | 5.9 | 0.4 | -1.8 | 0.8 | 3 | -1.8 | -0.4 | 6.3 | -1.1 | -16.9 | -2 | -2.5 | 0.2 | 0.6 | 5.1 | -13 | 5.9 | -2.3 | -8 | -2.9 | 3.8 | 2.5 | -6.9 | -6.3 | 2 | 0.8 | 6.2 | -0.5 | 3.1 | 0.5 | -7.4 | 1.3
|  |  | 3.3 | 6.6 | -3 | 3.1 | 2.9 | -2.2 | -1.6 | -4.2 | -5.3 | -1 | -1.3 | -0.6 | -7.1 | 0.1 | -2.4 | -4.2 | 2 | 0 | -0.7 | 0.4 | 5.4 | 5.6 | 0.4 | -2.1 | 0.9 | 2.1 | -1.5 | -0.5 | 6.1 | -0.9 | -17.6 | -2.5 | -2.9 | 0.3 | 1 | 4.9 | -14.7 | 5.8 | -2.7 | -8 | -3 | 4.1 | 2.6 | -6.8 | -6.5 | 1.8 | 0.5 | 6.2 | -0.7 | 3.1 | 0.4 | -7.1 | 1.5
|  |  | 3.2 | 6.5 | -2.9 | 3.4 | 2.6 | -2.2 | -2.6 | -4.9 | -5.4 | -1 | -1.4 | -0.7 | -8.4 | 0.1 | -2.3 | -4.2 | 1.9 | 0.3 | -0.6 | 0 | 5.6 | 5.2 | 0.4 | -2.5 | 1.1 | 1.1 | -1.2 | -0.5 | 5.9 | -0.8 | -18.3 | -2.9 | -3.2 | 0.3 | 1.4 | 4.8 | -16.5 | 5.8 | -3 | -8 | -3.1 | 4.3 | 2.7 | -6.8 | -6.7 | 1.5 | 0.1 | 6.1 | -0.8 | 3.2 | 0.2 | -6.9 | 1.7
|  |  | 3.3 | 5.6 | -2.9 | 3.3 | 2.6 | -2.3 | -2.8 | -4.9 | -5.7 | -1 | -1.3 | -0.7 | -8.6 | 0 | -2.3 | -4.3 | 1.2 | 0.3 | -0.3 | 0 | 5.4 | 5.3 | 0.3 | -2.9 | 1.1 | 0.7 | -1.1 | -0.9 | 5.7 | -0.8 | -18.6 | -3 | -3.1 | 0.3 | 1.5 | 4.7 | -17 | 5.6 | -4.7 | -7.8 | -3.3 | 4.3 | 2.1 | -6.4 | -6.8 | 1.4 | -0.2 | 5.7 | -0.6 | 1.3 | 0.4 | -7 | 1.9
|  |  | 3.4 | 4.7 | -3 | 3.3 | 2.6 | -2.3 | -3 | -5 | -6 | -1 | -1.1 | -0.8 | -8.9 | -0.2 | -2.4 | -4.4 | 0.6 | 0.3 | 0 | 0 | 5.2 | 5.5 | 0.1 | -3.4 | 1.1 | 0.4 | -1.1 | -1.4 | 5.5 | -0.9 | -18.8 | -3.1 | -3.1 | 0.2 | 1.5 | 4.7 | -17.4 | 5.4 | -6.3 | -7.6 | -3.4 | 4.2 | 1.5 | -6.1 | -6.9 | 1.4 | -0.4 | 5.4 | -0.3 | -0.6 | 0.6 | -7 | 2

## Dane (hidden)
Powierzchnia domu | 140
Standard domu | 70
Ilość osób | 4 |  | 45 | l/os
System ogrzewania | Grzejniki niskotemperaturowe 45/35
Temperatura CWU | 44 | stC | 49 | NOWA CWU do obliczeń COP
Wybrane miasto | Kraków
Strefa klimatyczna | -20
Temperatura dzienna | 20
Temperatura nocna | 17
uśrednione
Energia elektryczna | 1.19 |  |  | G11 | 1.29 | zł/kWh
Wybrana taryfa | G12w |  |  | G12w | 1.19 | zł/kWh
System grzewczy
Ogrzewanie podłogowe
Grzejniki niskotemperaturowe 55/45
CWU | 2597 | kWh
CO | 9310 | kWh
Ilość pomp w kaskadzie | 1

## Budynek (hidden)
Energia CO |  | 9800 | kWh/rok
Moc obliczeniowa |  | 4.9 | kW
Wskaźnik obliczeniowy |  | 122.5 | W/K
Obliczenie wartości funkcji lini zapotrzebowania mocy
T1(zew) | x | 12 | stC | - zależnie od standardu budynku
Q(12) | y | 0.98 | kW
T2(zew) | x | -20 | stC
Q(-20) | y | 4.9 | kW | 40 = delta (-20 +20)
| a= | -0.1225
| b= | 2.45
T(zew) | 30 |  | Q
20
| 15 | 0.6125 | - zależnie od standardu budynku
| 12 | 0.98 | - zależnie od standardu budynku
| 10 | 1.225
| 7 | 1.5925
| 2 | 2.205
| -7 | 3.3075
| -15 | 4.2875
| -20 | 4.9
Krzywa grzewcza
Grzejniki niskotemperaturowe 45/35
T1(zew) | x | 20
T1(zasilanie) | y | 35
T2(zew) | x | -20
T2(zasilanie) | y | 45
| a= | -0.25
| b= | 40
Zapotrzebowanie energii elektrycznej dla domu
3900 | kWh
Q dla PB | 4.0057 | kW
ECO | 9310 | kWh
ECWU

## 251.A04 (hidden)
Vitocal 250-A AWO-E-AC-AF 251.A04
|  | -20 | -15 | -7 | 2 | 7 | 10 | 20 | 30 |  | 35 | -20 | -15 | -7 | 2 | 7 | 10 | 12 | 15 | 20 | 30
VTS | 35 | [9 empty] | Q | 2.54 | 3 | 3.83 | 4.46 | 4 | 6.25 | 6.656 | 7.265 | 8.28 | 9.14
Q |  | 2.54 | 3 | 3.83 | 4.46 | 4 | 6.25 | 8.28 | 9.14 |  | a= | 0.092 | 0.10375 | 0.07 | -0.092 | 0.75 | 0.203 |  |  | 0.086
COP |  | 2.25 | 2.56 | 3.2 | 4 | 5.1 | 5.52 | 8.17 | 10.88 |  | b= | 4.38 | 4.5563 | 4.32 | 4.644 | -1.25 | 4.22 |  |  | 6.56
|  | 2.54 | 3 | 3.83 | 4.46 | 4 | 6.25 | 8.28 | 9.14 |  | weryfikacja
VTS | 45 | [9 empty] | Q= | 2.54 | 3 | 3.83 | 4.46 | 4 | 6.25 | 6.656 | 7.265 | 8.28 | 9.14
Q |  | 2.39 | 2.84 | 3.64 | 4.35 | 5.49 | 5.98 | 7.95 | 10.52 |  | COP | 2.25 | 2.56 | 3.2 | 4 | 5.1 | 5.52 | 6.05 | 6.845 | 8.17 | 10.88
COP |  | 1.92 | 2.17 | 2.64 | 3.28 | 3.88 | 4.25 | 5.95 | 8.53 |  | a= | 0.062 | 0.08 | 0.088889 | 0.22 | 0.14 | 0.265 |  |  | 0.271
VTS | 55 | [9 empty] | b= | 3.49 | 3.76 | 3.8222 | 3.56 | 4.12 | 2.87 |  |  | 2.75
Q |  | 2.24 | 2.68 | 3.49 | 4.3 | 5.36 | 5.86 | 7.89 | 10.59 |  | weryfikacja
COP45-55 |  | 1.8 | 2.034 | 2.476 | 3.004 | 3.58 | 3.914 | 5.426 | 7.694 |  | COP= | 2.25 | 2.56 | 3.2 | 4 | 5.1 | 5.52 | 6.05 | 6.845 | 8.17 | 10.88
Qmax |  | 2.24 | 2.68 | 3.49 | 4.3 | 5.36 | 5.86 | 7.89 | 10.59 |  | 45 | -20 | -15 | -7 | 2 | 7 | 10 | 12 | 15 | 20 | 30
COP55 |  | 1.62 | 1.83 | 2.23 | 2.59 | 3.13 | 3.41 | 4.64 | 6.44 |  | Q | 2.39 | 2.84 | 3.64 | 4.35 | 5.49 | 5.98 | 6.374 | 6.965 | 7.95 | 10.52
Czynnik |  |  |  | R290 | [6 empty] | a= | 0.09 | 0.1 | 0.078889 | 0.228 | 0.16333 | 0.197 |  |  | 0.257
Napełnienie |  |  |  | 2 | kg | [5 empty] | b= | 4.19 | 4.34 | 4.1922 | 3.894 | 4.3467 | 4.01 |  |  | 2.81
Moc akustyczna wg ErP A7/W55 |  |  |  | 49 | [6 empty] | weryfikacja
Moc akustyczna w nocy |  |  |  | 49 | [6 empty] | Q= | 2.39 | 2.84 | 3.64 | 4.35 | 5.49 | 5.98 | 6.374 | 6.965 | 7.95 | 10.52
Moc akustyczna maksymalna A7/W55 |  |  |  | 55 | [6 empty] | COP | 1.92 | 2.17 | 2.64 | 3.28 | 3.88 | 4.25 | 4.59 | 5.1 | 5.95 | 8.53
[11 empty] | a= | 0.05 | 0.05875 | 0.071111 | 0.12 | 0.12333 | 0.17 |  |  | 0.258
COP A7/W35 A2/W35 A7/W35 | [10 empty] | b= | 2.92 | 3.0513 | 3.1378 | 3.04 | 3.0167 | 2.55 |  |  | 0.79
3,2 ¦ 4 ¦ 5,1 | [10 empty] | weryfikacja
[11 empty] | COP= | 1.92 | 2.17 | 2.64 | 3.28 | 3.88 | 4.25 | 4.59 | 5.1 | 5.95 | 8.53
45092 | [10 empty] | 55 | -20 | -15 | -7 | 2 | 7 | 10 | 12 | 15 | 20 | 30
10.54 | [10 empty] | Q | 2.24 | 2.68 | 3.49 | 4.3 | 5.36 | 5.86 | 6.266 | 6.875 | 7.89 | 10.59
10.24 | [10 empty] | a= | 0.088 | 0.10125 | 0.09 | 0.212 | 0.16667 | 0.203 |  |  | 0.27
10.39 | [10 empty] | b= | 4 | 4.1988 | 4.12 | 3.876 | 4.1933 | 3.83 |  |  | 2.49
10.39 | [10 empty] | weryfikacja
[11 empty] | Q= | 2.24 | 2.68 | 3.49 | 4.3 | 5.36 | 5.86 | 6.266 | 6.875 | 7.89 | 10.59
[11 empty] | COP | 1.8 | 2.034 | 2.476 | 3.004 | 3.58 | 3.914 | 4.2164 | 4.67 | 5.426 | 7.694
[11 empty] | a= | 0.0468 | 0.05525 | 0.058667 | 0.1152 | 0.11133 | 0.1512 |  |  | 0.2268
System ogrzewania | [10 empty] | b= | 2.736 | 2.8628 | 2.8867 | 2.7736 | 2.8007 | 2.402 |  |  | 0.89
Grzejniki niskotemperaturowe 45/35 | [10 empty] | weryfikacja
[11 empty] | COP= | 1.8 | 2.034 | 2.476 | 3.004 | 3.58 | 3.914 | 4.2164 | 4.67 | 5.426 | 7.694
Budynek |  | -20 | -15 | -7 | 2 | 7 | 10 | 12 | 15 | 20 | 30
Qbudynek= |  | 4.9 | 4.2875 | 3.3075 | 2.205 | 1.5925 | 1.225 | 0.98 | 0.6125
a= | -0.1225
b= | 2.45
Sprawdzanie punktów przecięcia mocy budynku i mocy pompy ciepła
x= |  | -8.1882 | -8.4944 | -8.651 | -4.1198 | -6.6356 | -4.8826 | 20 | 20 | -0.94862 | 20
|  | brak | -8.4944 | brak | brak | brak | brak | brak | brak
PUNKT BIWALENTNY |  | -8.4944 | -8.5
Klasa efektywności energetycznej ogrzewania pomieszczeń
Klimat umiarkowany, zastosowanie niskotemperaturowe | [5 empty] | A+++
Klimat umiarkowany, zastosowanie średniotemperaturowe | [5 empty] | A++
Vitocal 250-A AWO-E-AC-AF 251.A04
|  | -20 | -15 | -7 | 2 | 7 | 10 | 12 | 15 | 20 | 30
VTS | 70
Q |  | 1.9041 | 2.48 | 3.23 | 4.31 | 5.04 | 5.52 | 5.964 | 6.63 | 7.74 | 10.51
COP |  | 1.3412 | 1.51 | 1.7 | 1.92 | 2.34 | 2.54 |  |  | 3.34 | 4.42
Q |  | 1.9041 | 2.48 | 3.23 | 4.31 | 5.04 | 5.52 |  |  | 7.74 | 10.51
a= |  | 0.11517 | 0.09375 | 0.12 | 0.146 | 0.16 | 0.222
b= |  | 4.2076 | 3.8862 | 4.07 | 4.018 | 3.92 | 3.3
weryfikacja
Q= |  | 1.9041 | 2.48 | 3.23 | 4.31 | 5.04 | 5.52
COP |  | 1.3412 | 1.51 | 1.7 | 1.92 | 2.34 | 2.54 |  |  | 3.34 | 4.42
a= |  | 0.033753 | 0.02375 | 0.024444 | 0.084 | 0.066667 | 0.08
b= |  | 2.0163 | 1.8662 | 1.8711 | 1.752 | 1.8733 | 1.74
weryfikacja
COP= |  | 1.3412 | 1.51 | 1.7 | 1.92 | 2.34 | 2.54
Q |  | 1.9041 | 2.48 | 3.23 | 4.31 | 5.04 | 5.52 |  |  | 7.74 | 10.51
|  | szacunek | 65 | 70 | 70 | 70 | 70 |  |  | 70 | 70

## 251.A06 (hidden)
Vitocal 250-A AWO-E-AC-AF 251.A06
|  | -20 | -15 | -7 | 2 | 7 | 10 | 20 | 30 |  | 35 | -20 | -15 | -7 | 2 | 7 | 10 | 12 | 15 | 20 | 30
VTS | 35 | [9 empty] | Q | 3.74 | 4.35 | 4.56 | 5.97 | 6 | 8.75 | 9.29 | 10.1 | 11.45 | 11.95
Q |  | 3.74 | 4.35 | 4.56 | 5.97 | 6 | 8.75 | 11.45 | 11.95 |  | a= | 0.122 | 0.02625 | 0.15667 | 0.006 | 0.91667 | 0.27 |  |  | 0.05
COP |  | 2.2 | 2.44 | 3 | 4 | 5.1 | 5.34 | 7.71 | 9.61 |  | b= | 6.18 | 4.7437 | 5.6567 | 5.958 | -0.41667 | 6.05 |  |  | 10.45
|  | 3.74 | 4.35 | 4.56 | 5.97 | 6 | 8.75 | 11.45 | 11.95 |  | weryfikacja
VTS | 45 | [9 empty] | Q= | 3.74 | 4.35 | 4.56 | 5.97 | 6 | 8.75 | 9.29 | 10.1 | 11.45 | 11.95
Q |  | 3.57 | 4.17 | 5.25 | 5.91 | 7.19 | 8.48 | 11.11 | 13.18 |  | COP | 2.2 | 2.44 | 3 | 4 | 5.1 | 5.34 | 5.814 | 6.525 | 7.71 | 9.61
COP |  | 1.92 | 2.12 | 2.51 | 3.31 | 3.82 | 4.19 | 5.74 | 8.08 |  | a= | 0.048 | 0.07 | 0.11111 | 0.22 | 0.08 | 0.237 |  |  | 0.19
VTS | 55 | [9 empty] | b= | 3.16 | 3.49 | 3.7778 | 3.56 | 4.54 | 2.97 |  |  | 3.91
Q |  | 3.37 | 3.95 | 5.04 | 5.94 | 7.16 | 8.4 | 11.12 | 13.26 |  | weryfikacja
COP45-55 |  | 1.816 | 2.008 | 2.37 | 3.054 | 3.56 | 3.894 | 5.3 | 7.38 |  | COP= | 2.2 | 2.44 | 3 | 4 | 5.1 | 5.34 | 5.814 | 6.525 | 7.71 | 9.61
Qmax |  | 3.37 | 3.95 | 5.04 | 5.94 | 7.16 | 8.4 | 11.12 | 13.26 |  | 45 | -20 | -15 | -7 | 2 | 7 | 10 | 12 | 15 | 20 | 30
COP55 |  | 1.66 | 1.84 | 2.16 | 2.67 | 3.17 | 3.45 | 4.64 | 6.33 |  | Q | 3.57 | 4.17 | 5.25 | 5.91 | 7.19 | 8.48 | 9.006 | 9.795 | 11.11 | 13.18
Czynnik |  |  |  | R290 | [6 empty] | a= | 0.12 | 0.135 | 0.073333 | 0.256 | 0.43 | 0.263 |  |  | 0.207
Napełnienie |  |  |  | 2 | kg | [5 empty] | b= | 5.97 | 6.195 | 5.7633 | 5.398 | 4.18 | 5.85 |  |  | 6.97
Moc akustyczna wg ErP A7/W55 |  |  |  | 49 | [6 empty] | weryfikacja
Moc akustyczna w nocy |  |  |  | 49 | [6 empty] | Q= | 3.57 | 4.17 | 5.25 | 5.91 | 7.19 | 8.48 | 9.006 | 9.795 | 11.11 | 13.18
Moc akustyczna maksymalna A7/W55 |  |  |  | 57 | [6 empty] | COP | 1.92 | 2.12 | 2.51 | 3.31 | 3.82 | 4.19 | 4.5 | 4.965 | 5.74 | 8.08
[11 empty] | a= | 0.04 | 0.04875 | 0.088889 | 0.102 | 0.12333 | 0.155 |  |  | 0.234
COP A7/W35 A2/W35 A7/W35 | [10 empty] | b= | 2.72 | 2.8512 | 3.1322 | 3.106 | 2.9567 | 2.64 |  |  | 1.06
3 ¦ 4 ¦ 5,1 | [10 empty] | weryfikacja
[11 empty] | COP= | 1.92 | 2.12 | 2.51 | 3.31 | 3.82 | 4.19 | 4.5 | 4.965 | 5.74 | 8.08
46425 | [10 empty] | 55 | -20 | -15 | -7 | 2 | 7 | 10 | 12 | 15 | 20 | 30
11.74 | [10 empty] | Q | 3.37 | 3.95 | 5.04 | 5.94 | 7.16 | 8.4 | 8.944 | 9.76 | 11.12 | 13.26
11.37 | [10 empty] | a= | 0.116 | 0.13625 | 0.1 | 0.244 | 0.41333 | 0.272 |  |  | 0.214
11.57 | [10 empty] | b= | 5.69 | 5.9938 | 5.74 | 5.452 | 4.2667 | 5.68 |  |  | 6.84
11.57 | [10 empty] | weryfikacja
[11 empty] | Q= | 3.37 | 3.95 | 5.04 | 5.94 | 7.16 | 8.4 | 8.944 | 9.76 | 11.12 | 13.26
[11 empty] | COP | 1.816 | 2.008 | 2.37 | 3.054 | 3.56 | 3.894 | 4.1752 | 4.597 | 5.3 | 7.38
[11 empty] | a= | 0.0384 | 0.04525 | 0.076 | 0.1012 | 0.11133 | 0.1406 |  |  | 0.208
System ogrzewania | [10 empty] | b= | 2.584 | 2.6867 | 2.902 | 2.8516 | 2.7807 | 2.488 |  |  | 1.14
Grzejniki niskotemperaturowe 45/35 | [10 empty] | weryfikacja
[11 empty] | COP= | 1.816 | 2.008 | 2.37 | 3.054 | 3.56 | 3.894 | 4.1752 | 4.597 | 5.3 | 7.38
Budynek |  | -20 | -15 | -7 | 2 | 7 | 10 | 12 | 15 | 20 | 30
Qbudynek= |  | 4.9 | 4.2875 | 3.3075 | 2.205 | 1.5925 | 1.225 | 0.98 | 0.6125
a= | -0.1225
b= | 2.45
Sprawdzanie punktów przecięcia mocy budynku i mocy pompy ciepła
x= |  | -14.5155 | -14.5437 | -16.9191 | -7.7886 | -3.1312 | -8.8197 | 20 | 20 | -13.7178 | 20
|  | brak | -14.5437 | brak | brak | brak | brak | brak | brak
PUNKT BIWALENTNY |  | -14.5437 | -14.5
Klasa efektywności energetycznej ogrzewania pomieszczeń
Klimat umiarkowany, zastosowanie niskotemperaturowe | [5 empty] | A+++
Klimat umiarkowany, zastosowanie średniotemperaturowe | [5 empty] | A++
Vitocal 250-A AWO-E-AC-AF 251.A06
|  | -20 | -15 | -7 | 2 | 7 | 10 | 12 | 15 | 20 | 30
VTS | 70
Q |  | 2.7409 | 3.24 | 3.83 | 5.64 | 7.4 | 8.07 | 8.61 | 9.42 | 10.77 | 12.54
COP |  | 1.4166 | 1.57 | 1.74 | 2.01 | 2.33 | 2.42 |  |  | 3.38 | 4.44
Q |  | 2.7409 | 3.24 | 3.83 | 5.64 | 7.4 | 8.07 |  |  | 10.77 | 12.54
a= |  | 0.099822 | 0.07375 | 0.20111 | 0.352 | 0.22333 | 0.27
b= |  | 4.7373 | 4.3462 | 5.2378 | 4.936 | 5.8367 | 5.37
weryfikacja
Q= |  | 2.7409 | 3.24 | 3.83 | 5.64 | 7.4 | 8.07
COP |  | 1.4166 | 1.57 | 1.74 | 2.01 | 2.33 | 2.42 |  |  | 3.38 | 4.44
a= |  | 0.030678 | 0.02125 | 0.03 | 0.064 | 0.03 | 0.096
b= |  | 2.0302 | 1.8887 | 1.95 | 1.882 | 2.12 | 1.46
weryfikacja
COP= |  | 1.4166 | 1.57 | 1.74 | 2.01 | 2.33 | 2.42
Q |  | 2.7409 | 3.24 | 3.83 | 5.64 | 7.4 | 8.07 |  |  | 10.77 | 12.54
|  | szacunek | 65 | 70 | 70 | 70 | 70 |  |  | 70 | 70

## Bilans-D16 (hidden)
[7 empty] | VTS35 | VTS55 | VTS45
|  | Koszty eksploatacyjne |  | 4354.0761 |  | COP | 3.6996 | 3.119 | 3.5272 |  |  | V35stC | [16 empty] | V55stC / V45stC | [16 empty] | V45stC / V35stC | [15 empty] | CWU
|  | System ogrzewania |  | Grzejniki niskotemperaturowe 45/35 |  | Udział PC | 0.99965 | 0.99965 | 0.99885 | [7 empty] | Sprawdzanie Q pc i Q budynku <12stC | [16 empty] | Sprawdzanie Q pc i Q budynku <12stC | [16 empty] | Sprawdzanie Q pc i Q budynku <12stC
|  | COP-pokaz |  | 3.5272 |  | Udział 2ŹC | 0.00034578 | 0.00034578 | 0.0011465
|  | Udział PC-pokaz |  | 0.99965 |  | COP-Inst | 3.7 | 3.1193 | 3.5283
| Dzień | Udział 2ŹC-pokaz |  | 0.00034578 | [7 empty] | a= | b= | Qpc | Wsp.Qpc | Qbudynku | Delta | % 2ŹC | E PC | E 2 ŹC |  | a= | b= | COP | COP skor |  | Koszt CO |  | a= | b= | Qpc | Wsp.Qpc | Qbudynku | Delta | % 2ŹC | E PC | E 2 ŹC |  | a= | b= | COP | COP skor | COP skor | Koszt CO |  | a= | b= | Qpc | Wsp.Qpc | Qbudynku | Delta | % 2ŹC | E PC | E 2 ŹC |  | a= | b= | COP | COP skor | COP skor | Koszt CO | a= | b= | COP | EPC | E2.ŹĆ | Koszt
I | 1 | COP-instalacji |  | 3.5283 | [7 empty] | 0.704 | 9.772 | 11.4323 | 18.9% | 2.1611 | 9.2712 | 0 | 47.4565 | 0 |  | 0.202 | 3.536 | 4.0124 | 3.861 | 183.2282 | 14.6267 |  | 0.144 | 10.662 | 11.0016 | 19.64% | 2.1611 | 8.8405 | 0 | 47.4565 | 0 |  | 0.132 | 2.856 | 3.1673 | 3.0478 | 144.6369 | 18.5293 |  | 0.704 | 9.772 | 11.4323 | 18.9% | 2.1611 | 9.2712 | 0 | 47.4565 | 0 |  | 0.10444 | 3.536 | 3.7823 | 3.6396 | 172.722 | 15.5164 | 0.1128 | 2.6784 | 2.9444 | 7.1163 | 0 | 2.8761
| 2 | [10 empty] | -0.046667 | 11.2733 | 11.3091 | 22.49% | 2.5439 | 8.7652 | 0 | 56.644 | 0 |  | 0.10444 | 3.7311 | 3.651 | 3.5133 | 199.0052 | 19.1863 |  | -0.013333 | 10.9767 | 10.9869 | 23.15% | 2.5439 | 8.443 | 0 | 56.644 | 0 |  | 0.076667 | 2.9667 | 2.9079 | 2.7982 | 158.4988 | 24.0896 |  | -0.046667 | 11.2733 | 11.3091 | 22.49% | 2.5439 | 8.7652 | 0 | 56.644 | 0 |  | 0.10444 | 3.7311 | 3.651 | 3.5133 | 199.0052 | 19.1863 | 0.062 | 2.78 | 2.7325 | 7.1163 | 0 | 3.0992
| 3 | E CO V35 | 9508.5519 |  | 2545.5468 | [6 empty] | -0.046667 | 11.2733 | 11.3461 | 23.28% | 2.6409 | 8.7052 | 0 | 58.9715 | 0 |  | 0.10444 | 3.7311 | 3.5684 | 3.4337 | 202.4903 | 20.4375 |  | -0.013333 | 10.9767 | 10.9974 | 24.01% | 2.6409 | 8.3565 | 0 | 58.9715 | 0 |  | 0.076667 | 2.9667 | 2.8472 | 2.7398 | 161.5674 | 25.614 |  | -0.046667 | 11.2733 | 11.3461 | 23.28% | 2.6409 | 8.7052 | 0 | 58.9715 | 0 |  | 0.10444 | 3.7311 | 3.5684 | 3.4337 | 202.4903 | 20.4375 | 0.062 | 2.78 | 2.6834 | 7.1163 | 0 | 3.1559
| 4 | 2 ŹC CO | 0 | [8 empty] | -0.046667 | 11.2733 | 11.5823 | 28.16% | 3.2611 | 8.3213 | 0 | 73.8552 | 0 |  | 0.10444 | 3.7311 | 3.0396 | 2.9249 | 216.0192 | 30.0481 |  | -0.013333 | 10.9767 | 11.0649 | 29.47% | 3.2611 | 7.8039 | 0 | 73.8552 | 0 |  | 0.076667 | 2.9667 | 2.4591 | 2.3663 | 174.7618 | 37.1418 |  | -0.046667 | 11.2733 | 11.5823 | 28.16% | 3.2611 | 8.3213 | 0 | 73.8552 | 0 |  | 0.10444 | 3.7311 | 3.0396 | 2.9249 | 216.0192 | 30.0481 | 0.062 | 2.78 | 2.3695 | 7.1163 | 0 | 3.5739
| 5 | COP | 3.7354 | [8 empty] | -0.046667 | 11.2733 | 11.5502 | 27.5% | 3.1768 | 8.3734 | 0 | 71.834 | 0 |  | 0.10444 | 3.7311 | 3.1114 | 2.994 | 215.0707 | 28.5513 |  | -0.013333 | 10.9767 | 11.0558 | 28.73% | 3.1768 | 7.8789 | 0 | 71.834 | 0 |  | 0.076667 | 2.9667 | 2.5118 | 2.417 | 173.6223 | 35.3673 |  | -0.046667 | 11.2733 | 11.5502 | 27.5% | 3.1768 | 8.3734 | 0 | 71.834 | 0 |  | 0.10444 | 3.7311 | 3.1114 | 2.994 | 215.0707 | 28.5513 | 0.062 | 2.78 | 2.4121 | 7.1163 | 0 | 3.5107
| 6 | [5 empty] | COP PC35 | COP PC55 | COP PC55 |  |  | -0.046667 | 11.2733 | 11.5944 | 28.4% | 3.2927 | 8.3017 | 0 | 74.6148 | 0 |  | 0.10444 | 3.7311 | 3.0126 | 2.8989 | 216.3034 | 30.629 |  | -0.013333 | 10.9767 | 11.0684 | 29.75% | 3.2927 | 7.7757 | 0 | 74.6148 | 0 |  | 0.076667 | 2.9667 | 2.4393 | 2.3472 | 175.1369 | 37.8285 |  | -0.046667 | 11.2733 | 2.8649 | 100% | 3.2927 | -0.42775 | 0.12991 | 64.9216 | 9.6932 |  | 0.10444 | 3.7311 | 3.0126 | 2.2168 | 143.9203 | 46.3849 | 0.062 | 2.78 | 2.3535 | 7.1163 | 0 | 3.5982
| 7 | E CO V 55 | 9508.5519 |  | 3173.3887 |  | 3.6996 | 3.119 | 3.5272 |  |  | -0.046667 | 11.2733 | 11.5786 | 28.08% | 3.2514 | 8.3273 | 0 | 73.6225 | 0 |  | 0.10444 | 3.7311 | 3.0479 | 2.9329 | 215.9242 | 29.8722 |  | -0.013333 | 10.9767 | 11.0639 | 29.39% | 3.2514 | 7.8125 | 0 | 73.6225 | 0 |  | 0.076667 | 2.9667 | 2.4651 | 2.3721 | 174.641 | 36.9336 |  | -0.046667 | 11.2733 | 11.5786 | 28.08% | 3.2514 | 8.3273 | 0 | 73.6225 | 0 |  | 0.10444 | 3.7311 | 3.0479 | 2.9329 | 215.9242 | 29.8722 | 0.062 | 2.78 | 2.3744 | 7.1163 | 0 | 3.5665
| 8 | 2 ŹC CO | 0 |  |  |  | 3.7 | 3.1193 | 3.5283 |  |  | -0.046667 | 11.2733 | 11.4441 | 25.32% | 2.8981 | 8.5459 | 0 | 65.1455 | 0 |  | 0.10444 | 3.7311 | 3.349 | 3.2226 | 209.9405 | 24.0558 |  | -0.013333 | 10.9767 | 11.0254 | 26.29% | 2.8981 | 8.1273 | 0 | 65.1455 | 0 |  | 0.076667 | 2.9667 | 2.6862 | 2.5848 | 168.39 | 29.9916 |  | -0.046667 | 11.2733 | 11.4441 | 25.32% | 2.8981 | 8.5459 | 0 | 65.1455 | 0 |  | 0.10444 | 3.7311 | 3.349 | 3.2226 | 209.9405 | 24.0558 | 0.062 | 2.78 | 2.5532 | 7.1163 | 0 | 3.3168
| 9 | COP | 2.9963 |  |  |  | 3.7354 | 2.9963 | 3.5158 |  |  | -0.046667 | 11.2733 | 11.5535 | 27.57% | 3.1855 | 8.368 | 0 | 72.0422 | 0 |  | 0.10444 | 3.7311 | 3.104 | 2.9869 | 215.1813 | 28.7023 |  | -0.013333 | 10.9767 | 11.0567 | 28.81% | 3.1855 | 7.8712 | 0 | 72.0422 | 0 |  | 0.076667 | 2.9667 | 2.5063 | 2.4118 | 173.7492 | 35.5467 |  | -0.046667 | 11.2733 | 11.5535 | 27.57% | 3.1855 | 8.368 | 0 | 72.0422 | 0 |  | 0.10444 | 3.7311 | 3.104 | 2.9869 | 215.1813 | 28.7023 | 0.062 | 2.78 | 2.4077 | 7.1163 | 0 | 3.5171
| 10 | [5 empty] | 3.5686 | 3.5686 | 3.5686 |  |  | -0.046667 | 11.2733 | 11.2928 | 22.15% | 2.501 | 8.7917 | 0 | 55.615 | 0 |  | 0.10444 | 3.7311 | 3.6876 | 3.5484 | 197.3464 | 18.651 |  | -0.013333 | 10.9767 | 10.9822 | 22.77% | 2.501 | 8.4812 | 0 | 55.615 | 0 |  | 0.076667 | 2.9667 | 2.9347 | 2.824 | 157.0555 | 23.4357 |  | -0.046667 | 11.2733 | 11.2928 | 22.15% | 2.501 | 8.7917 | 0 | 55.615 | 0 |  | 0.10444 | 3.7311 | 3.6876 | 3.5484 | 197.3464 | 18.651 | 0.062 | 2.78 | 2.7542 | 7.1163 | 0 | 3.0747
| 11 | E CWU | 2593.2558 |  | 726.6786 | [6 empty] | -0.046667 | 11.2733 | 11.3181 | 22.68% | 2.5674 | 8.7507 | 0 | 57.2075 | 0 |  | 0.10444 | 3.7311 | 3.631 | 3.494 | 199.8829 | 19.484 |  | -0.013333 | 10.9767 | 10.9894 | 23.36% | 2.5674 | 8.422 | 0 | 57.2075 | 0 |  | 0.076667 | 2.9667 | 2.8932 | 2.784 | 159.2667 | 24.4528 |  | -0.046667 | 11.2733 | 11.3181 | 22.68% | 2.5674 | 8.7507 | 0 | 57.2075 | 0 |  | 0.10444 | 3.7311 | 3.631 | 3.494 | 199.8829 | 19.484 | 0.062 | 2.78 | 2.7206 | 7.1163 | 0 | 3.1127
| 12 | 2 ŹC CO | 4.186 |  |  |  | 35/28 | 4045.4601 |  |  |  | -0.046667 | 11.2733 | 11.3264 | 22.86% | 2.5893 | 8.7371 | 0 | 57.7343 | 0 |  | 0.10444 | 3.7311 | 3.6123 | 3.476 | 200.6838 | 19.7652 |  | -0.013333 | 10.9767 | 10.9918 | 23.56% | 2.5893 | 8.4025 | 0 | 57.7343 | 0 |  | 0.076667 | 2.9667 | 2.8795 | 2.7708 | 159.97 | 24.7956 |  | -0.046667 | 11.2733 | 11.3264 | 22.86% | 2.5893 | 8.7371 | 0 | 57.7343 | 0 |  | 0.10444 | 3.7311 | 3.6123 | 3.476 | 200.6838 | 19.7652 | 0.062 | 2.78 | 2.7095 | 7.1163 | 0 | 3.1255
| 13 | COP | 3.5686 |  |  |  | 45/35 | 4354.0761 |  |  |  | -0.046667 | 11.2733 | 11.3486 | 23.33% | 2.6475 | 8.7011 | 0 | 59.1308 | 0 |  | 0.10444 | 3.7311 | 3.5627 | 3.4283 | 202.7152 | 20.5252 |  | -0.013333 | 10.9767 | 10.9982 | 24.07% | 2.6475 | 8.3506 | 0 | 59.1308 | 0 |  | 0.076667 | 2.9667 | 2.843 | 2.7358 | 161.7674 | 25.7207 |  | -0.046667 | 11.2733 | 11.3486 | 23.33% | 2.6475 | 8.7011 | 0 | 59.1308 | 0 |  | 0.10444 | 3.7311 | 3.5627 | 3.4283 | 202.7152 | 20.5252 | 0.062 | 2.78 | 2.68 | 7.1163 | 0 | 3.1598
| 14 | [5 empty] | 55/45 | 4839.4873 |  |  |  | -0.046667 | 11.2733 | 11.4917 | 26.31% | 3.0232 | 8.4685 | 0 | 68.1467 | 0 |  | 0.10444 | 3.7311 | 3.2424 | 3.12 | 212.6208 | 25.9915 |  | -0.013333 | 10.9767 | 11.0391 | 27.39% | 3.0232 | 8.0159 | 0 | 68.1467 | 0 |  | 0.076667 | 2.9667 | 2.6079 | 2.5095 | 171.0155 | 32.3148 |  | -0.046667 | 11.2733 | 11.4917 | 26.31% | 3.0232 | 8.4685 | 0 | 68.1467 | 0 |  | 0.10444 | 3.7311 | 3.2424 | 3.12 | 212.6208 | 25.9915 | 0.062 | 2.78 | 2.4899 | 7.1163 | 0 | 3.4011
| 15 | Odległość - min / max / max bez dobijania | [9 empty] | 0.3525 | 14.0675 | 11.3709 | 29.79% | 3.3871 | 7.9837 | 0 | 76.881 | 0 |  | 0.07875 | 3.5513 | 2.9488 | 2.8375 | 218.1526 | 32.2422 |  | 0.25625 | 12.4937 | 10.5334 | 32.16% | 3.3871 | 7.1463 | 0 | 76.881 | 0 |  | 0.04925 | 2.6908 | 2.314 | 2.2267 | 171.1884 | 41.0876 |  | 0.22375 | 12.6363 | 10.9246 | 31% | 3.3871 | 7.5374 | 0 | 76.881 | 0 |  | 0.10444 | 2.7538 | 1.9548 | 1.881 | 144.6121 | 48.6385 | 0.04925 | 2.6908 | 2.314 | 7.1163 | 0 | 3.6596
| 16 | 3 ¦ 30 ¦ 12 | [9 empty] | -0.046667 | 11.2733 | 11.2467 | 21.16% | 2.3801 | 8.8666 | 0 | 52.7117 | 0 |  | 0.10444 | 3.7311 | 3.7907 | 3.6477 | 192.2759 | 17.1964 |  | -0.013333 | 10.9767 | 10.9691 | 21.7% | 2.3801 | 8.589 | 0 | 52.7117 | 0 |  | 0.076667 | 2.9667 | 3.0104 | 2.8968 | 152.6969 | 21.6537 |  | -0.046667 | 11.2733 | 11.2467 | 21.16% | 2.3801 | 8.8666 | 0 | 52.7117 | 0 |  | 0.10444 | 3.7311 | 3.7907 | 3.6477 | 192.2759 | 17.1964 | 0.062 | 2.78 | 2.8154 | 7.1163 | 0 | 3.0079
| 17 | A+++ | [9 empty] | -0.046667 | 11.2733 | 11.391 | 24.22% | 2.7588 | 8.6322 | 0 | 61.8012 | 0 |  | 0.10444 | 3.7311 | 3.4678 | 3.337 | 206.2285 | 22.039 |  | -0.013333 | 10.9767 | 11.0103 | 25.06% | 2.7588 | 8.2515 | 0 | 61.8012 | 0 |  | 0.076667 | 2.9667 | 2.7734 | 2.6687 | 164.9318 | 27.5573 |  | -0.046667 | 11.2733 | 11.391 | 24.22% | 2.7588 | 8.6322 | 0 | 61.8012 | 0 |  | 0.10444 | 3.7311 | 3.4678 | 3.337 | 206.2285 | 22.039 | 0.062 | 2.78 | 2.6237 | 7.1163 | 0 | 3.2276
| 18 | A++ | [9 empty] | 0.3525 | 14.0675 | 11.5427 | 28.83% | 3.3274 | 8.2153 | 0 | 75.4477 | 0 |  | 0.07875 | 3.5513 | 2.9872 | 2.8745 | 216.8729 | 31.2345 |  | 0.25625 | 12.4937 | 10.6584 | 31.22% | 3.3274 | 7.331 | 0 | 75.4477 | 0 |  | 0.04925 | 2.6908 | 2.338 | 2.2498 | 169.7401 | 39.9075 |  | 0.22375 | 12.6363 | 11.0336 | 30.16% | 3.3274 | 7.7062 | 0 | 75.4477 | 0 |  | 0.10444 | 2.7538 | 2.0057 | 1.93 | 145.6127 | 46.5201 | 0.04925 | 2.6908 | 2.338 | 7.1163 | 0 | 3.6221
| 19 | [10 empty] | -0.046667 | 11.2733 | 11.5193 | 26.87% | 3.0957 | 8.4236 | 0 | 69.8862 | 0 |  | 0.10444 | 3.7311 | 3.1806 | 3.0606 | 213.8924 | 27.1728 |  | -0.013333 | 10.9767 | 11.0469 | 28.02% | 3.0957 | 7.9513 | 0 | 69.8862 | 0 |  | 0.076667 | 2.9667 | 2.5626 | 2.4659 | 172.3303 | 33.7263 |  | -0.046667 | 11.2733 | 11.5193 | 26.87% | 3.0957 | 8.4236 | 0 | 69.8862 | 0 |  | 0.10444 | 3.7311 | 3.1806 | 3.0606 | 213.8924 | 27.1728 | 0.062 | 2.78 | 2.4532 | 7.1163 | 0 | 3.452
| 20 | E CO V 45 | 9498.8587 |  | 2701.7269 | [6 empty] | 0.3525 | 14.0675 | 11.4649 | 29.26% | 3.3545 | 8.1104 | 0 | 76.097 | 0 |  | 0.07875 | 3.5513 | 2.9698 | 2.8577 | 217.4658 | 31.6877 |  | 0.25625 | 12.4937 | 10.6018 | 31.64% | 3.3545 | 7.2473 | 0 | 76.097 | 0 |  | 0.04925 | 2.6908 | 2.3271 | 2.2393 | 170.4044 | 40.4391 |  | 0.22375 | 12.6363 | 10.9842 | 30.54% | 3.3545 | 7.6298 | 0 | 76.097 | 0 |  | 0.10444 | 2.7538 | 1.9826 | 1.9078 | 145.1768 | 47.4662 | 0.04925 | 2.6908 | 2.3271 | 7.1163 | 0 | 3.639
| 21 | 2 ŹC CO | 9.6932 | [8 empty] | -0.046667 | 11.2733 | 11.5045 | 26.57% | 3.0569 | 8.4476 | 0 | 68.9553 | 0 |  | 0.10444 | 3.7311 | 3.2137 | 3.0924 | 213.2376 | 26.5349 |  | -0.013333 | 10.9767 | 11.0427 | 27.68% | 3.0569 | 7.9858 | 0 | 68.9553 | 0 |  | 0.076667 | 2.9667 | 2.5868 | 2.4892 | 171.6455 | 32.9647 |  | -0.046667 | 11.2733 | 11.5045 | 26.57% | 3.0569 | 8.4476 | 0 | 68.9553 | 0 |  | 0.10444 | 3.7311 | 3.2137 | 3.0924 | 213.2376 | 26.5349 | 0.062 | 2.78 | 2.4728 | 7.1163 | 0 | 3.4246
| 22 | COP | 3.5158 | [8 empty] | -0.046667 | 11.2733 | 11.328 | 22.89% | 2.5934 | 8.7345 | 0 | 57.8323 | 0 |  | 0.10444 | 3.7311 | 3.6088 | 3.4726 | 200.8307 | 19.8179 |  | -0.013333 | 10.9767 | 10.9923 | 23.59% | 2.5934 | 8.3989 | 0 | 57.8323 | 0 |  | 0.076667 | 2.9667 | 2.8769 | 2.7683 | 160.0994 | 24.8598 |  | -0.046667 | 11.2733 | 11.328 | 22.89% | 2.5934 | 8.7345 | 0 | 57.8323 | 0 |  | 0.10444 | 3.7311 | 3.6088 | 3.4726 | 200.8307 | 19.8179 | 0.062 | 2.78 | 2.7074 | 7.1163 | 0 | 3.1279
| 23 | [10 empty] | 0.704 | 9.772 | 14.3627 | 11.5% | 1.6512 | 12.7115 | 0 | 35.2188 | 0 |  | 0.202 | 3.536 | 4.8532 | 4.6701 | 164.474 | 8.9742 |  | 0.144 | 10.662 | 11.601 | 14.23% | 1.6512 | 9.9498 | 0 | 35.2188 | 0 |  | 0.132 | 2.856 | 3.7168 | 3.5765 | 125.9597 | 11.7183 |  | 0.704 | 9.772 | 14.3627 | 11.5% | 1.6512 | 12.7115 | 0 | 35.2188 | 0 |  | 0.10444 | 3.536 | 4.2171 | 4.0579 | 142.9152 | 10.328 | 0.1128 | 2.6784 | 3.4139 | 7.1163 | 0 | 2.4805
| 24 | [10 empty] | 0.704 | 9.772 | 12.5792 | 15.59% | 1.9615 | 10.6177 | 0 | 42.6667 | 0 |  | 0.202 | 3.536 | 4.3415 | 4.1776 | 178.2466 | 12.1536 |  | 0.144 | 10.662 | 11.2362 | 17.46% | 1.9615 | 9.2747 | 0 | 42.6667 | 0 |  | 0.132 | 2.856 | 3.3824 | 3.2547 | 138.8681 | 15.6 |  | 0.704 | 9.772 | 12.5792 | 15.59% | 1.9615 | 10.6177 | 0 | 42.6667 | 0 |  | 0.10444 | 3.536 | 3.9525 | 3.8033 | 162.2754 | 13.3498 | 0.1128 | 2.6784 | 3.1282 | 7.1163 | 0 | 2.7071
| 25 | [10 empty] | 0.704 | 9.772 | 11.8312 | 17.68% | 2.0917 | 9.7395 | 0 | 45.7905 | 0 |  | 0.202 | 3.536 | 4.1269 | 3.9711 | 181.8396 | 13.7217 |  | 0.144 | 10.662 | 11.0832 | 18.87% | 2.0917 | 8.9915 | 0 | 45.7905 | 0 |  | 0.132 | 2.856 | 3.2421 | 3.1198 | 142.8552 | 17.4663 |  | 0.704 | 9.772 | 11.8312 | 17.68% | 2.0917 | 9.7395 | 0 | 45.7905 | 0 |  | 0.10444 | 3.536 | 3.8415 | 3.6965 | 169.2663 | 14.741 | 0.1128 | 2.6784 | 3.0083 | 7.1163 | 0 | 2.815
| 26 | [10 empty] | 0.43333 | 11.6667 | 14.8444 | 10.45% | 1.5517 | 13.2928 | 0 | 32.83 | 0 |  | 0.13333 | 4.0167 | 4.9944 | 4.806 | 157.7802 | 8.129 |  | 1.23 | 3.06 | 12.08 | 12.84% | 1.5517 | 10.5283 | 0 | 32.83 | 0 |  | 0.096667 | 3.1033 | 3.8122 | 3.6684 | 120.4324 | 10.6499 |  | 0.43333 | 11.6667 | 14.8444 | 10.45% | 1.5517 | 13.2928 | 0 | 32.83 | 0 |  | 0.10444 | 4.0167 | 4.7826 | 4.6021 | 151.0875 | 8.4891 | 0.087333 | 2.8567 | 3.4971 | 7.1163 | 0 | 2.4215
| 27 | [10 empty] | 0.704 | 9.772 | 12.4267 | 16% | 1.9881 | 10.4386 | 0 | 43.3037 | 0 |  | 0.202 | 3.536 | 4.2977 | 4.1355 | 179.084 | 12.4607 |  | 0.144 | 10.662 | 11.205 | 17.74% | 1.9881 | 9.2169 | 0 | 43.3037 | 0 |  | 0.132 | 2.856 | 3.3538 | 3.2272 | 139.7496 | 15.9679 |  | 0.704 | 9.772 | 12.4267 | 16% | 1.9881 | 10.4386 | 0 | 43.3037 | 0 |  | 0.10444 | 3.536 | 3.9298 | 3.7815 | 163.7552 | 13.6271 | 0.1128 | 2.6784 | 3.1037 | 7.1163 | 0 | 2.7284
| 28 | [10 empty] | 0.704 | 9.772 | 11.3443 | 19.19% | 2.1764 | 9.1678 | 0 | 47.824 | 0 |  | 0.202 | 3.536 | 3.9871 | 3.8367 | 183.4852 | 14.8333 |  | 0.144 | 10.662 | 10.9836 | 19.82% | 2.1764 | 8.8072 | 0 | 47.824 | 0 |  | 0.132 | 2.856 | 3.1508 | 3.0319 | 144.9977 | 18.7706 |  | 0.704 | 9.772 | 11.3443 | 19.19% | 2.1764 | 9.1678 | 0 | 47.824 | 0 |  | 0.10444 | 3.536 | 3.7693 | 3.627 | 173.4588 | 15.6907 | 0.1128 | 2.6784 | 2.9303 | 7.1163 | 0 | 2.8899
| 29 | [10 empty] | -0.046667 | 11.2733 | 11.3577 | 23.52% | 2.6715 | 8.6862 | 0 | 59.7065 | 0 |  | 0.10444 | 3.7311 | 3.5422 | 3.4086 | 203.5139 | 20.8447 |  | -0.013333 | 10.9767 | 11.0008 | 24.28% | 2.6715 | 8.3293 | 0 | 59.7065 | 0 |  | 0.076667 | 2.9667 | 2.828 | 2.7213 | 162.4799 | 26.109 |  | -0.046667 | 11.2733 | 11.3577 | 23.52% | 2.6715 | 8.6862 | 0 | 59.7065 | 0 |  | 0.10444 | 3.7311 | 3.5422 | 3.4086 | 203.5139 | 20.8447 | 0.062 | 2.78 | 2.6679 | 7.1163 | 0 | 3.1742
| 30 | [10 empty] | 0.704 | 9.772 | 14.3157 | 11.59% | 1.6594 | 12.6564 | 0 | 35.4148 | 0 |  | 0.202 | 3.536 | 4.8397 | 4.6571 | 164.9304 | 9.0493 |  | 0.144 | 10.662 | 11.5914 | 14.32% | 1.6594 | 9.932 | 0 | 35.4148 | 0 |  | 0.132 | 2.856 | 3.7079 | 3.568 | 126.3608 | 11.8114 |  | 0.704 | 9.772 | 14.3157 | 11.59% | 1.6594 | 12.6564 | 0 | 35.4148 | 0 |  | 0.10444 | 3.536 | 4.2101 | 4.0512 | 143.4733 | 10.4027 | 0.1128 | 2.6784 | 3.4064 | 7.1163 | 0 | 2.486
| 31 | [10 empty] | -0.046667 | 11.2733 | 11.2918 | 22.13% | 2.4985 | 8.7933 | 0 | 55.5537 | 0 |  | 0.10444 | 3.7311 | 3.6898 | 3.5505 | 197.2454 | 18.6195 |  | -0.013333 | 10.9767 | 10.9819 | 22.75% | 2.4985 | 8.4835 | 0 | 55.5537 | 0 |  | 0.076667 | 2.9667 | 2.9363 | 2.8255 | 156.968 | 23.3971 |  | -0.046667 | 11.2733 | 11.2918 | 22.13% | 2.4985 | 8.7933 | 0 | 55.5537 | 0 |  | 0.10444 | 3.7311 | 3.6898 | 3.5505 | 197.2454 | 18.6195 | 0.062 | 2.78 | 2.7555 | 7.1163 | 0 | 3.0733
II | 1 | [10 empty] | 0.704 | 9.772 | 12.0189 | 17.13% | 2.059 | 9.9599 | 0 | 45.0065 | 0 |  | 0.202 | 3.536 | 4.1807 | 4.023 | 181.0591 | 13.313 |  | 0.144 | 10.662 | 11.1216 | 18.51% | 2.059 | 9.0626 | 0 | 45.0065 | 0 |  | 0.132 | 2.856 | 3.2773 | 3.1536 | 141.9338 | 16.9829 |  | 0.704 | 9.772 | 12.0189 | 17.13% | 2.059 | 9.9599 | 0 | 45.0065 | 0 |  | 0.10444 | 3.536 | 3.8694 | 3.7233 | 167.5744 | 14.3843 | 0.1128 | 2.6784 | 3.0384 | 7.1163 | 0 | 2.7871
| 2 | [10 empty] | 0.704 | 9.772 | 11.884 | 17.52% | 2.0825 | 9.8015 | 0 | 45.57 | 0 |  | 0.202 | 3.536 | 4.142 | 3.9857 | 181.6283 | 13.6057 |  | 0.144 | 10.662 | 11.094 | 18.77% | 2.0825 | 9.0115 | 0 | 45.57 | 0 |  | 0.132 | 2.856 | 3.252 | 3.1293 | 142.6014 | 17.3293 |  | 0.704 | 9.772 | 11.884 | 17.52% | 2.0825 | 9.8015 | 0 | 45.57 | 0 |  | 0.10444 | 3.536 | 3.8493 | 3.7041 | 168.7947 | 14.6402 | 0.1128 | 2.6784 | 3.0168 | 7.1163 | 0 | 2.8071
| 3 | [10 empty] | -0.046667 | 11.2733 | 11.2704 | 21.67% | 2.4423 | 8.8281 | 0 | 54.2062 | 0 |  | 0.10444 | 3.7311 | 3.7376 | 3.5966 | 194.958 | 17.9351 |  | -0.013333 | 10.9767 | 10.9758 | 22.25% | 2.4423 | 8.5335 | 0 | 54.2062 | 0 |  | 0.076667 | 2.9667 | 2.9715 | 2.8593 | 154.9934 | 22.5597 |  | -0.046667 | 11.2733 | 11.2704 | 21.67% | 2.4423 | 8.8281 | 0 | 54.2062 | 0 |  | 0.10444 | 3.7311 | 3.7376 | 3.5966 | 194.958 | 17.9351 | 0.062 | 2.78 | 2.7839 | 7.1163 | 0 | 3.0419
| 4 | [10 empty] | -0.046667 | 11.2733 | 11.3604 | 23.58% | 2.6787 | 8.6818 | 0 | 59.878 | 0 |  | 0.10444 | 3.7311 | 3.5361 | 3.4027 | 203.7474 | 20.9406 |  | -0.013333 | 10.9767 | 11.0016 | 24.35% | 2.6787 | 8.3229 | 0 | 59.878 | 0 |  | 0.076667 | 2.9667 | 2.8236 | 2.717 | 162.6889 | 26.2255 |  | -0.046667 | 11.2733 | 11.3604 | 23.58% | 2.6787 | 8.6818 | 0 | 59.878 | 0 |  | 0.10444 | 3.7311 | 3.5361 | 3.4027 | 203.7474 | 20.9406 | 0.062 | 2.78 | 2.6643 | 7.1163 | 0 | 3.1785
| 5 | [10 empty] | -0.046667 | 11.2733 | 11.4304 | 25.04% | 2.8624 | 8.568 | 0 | 64.288 | 0 |  | 0.10444 | 3.7311 | 3.3795 | 3.252 | 209.0616 | 23.5252 |  | -0.013333 | 10.9767 | 11.0216 | 25.97% | 2.8624 | 8.1591 | 0 | 64.288 | 0 |  | 0.076667 | 2.9667 | 2.7086 | 2.6063 | 167.5568 | 29.3525 |  | -0.046667 | 11.2733 | 11.4304 | 25.04% | 2.8624 | 8.568 | 0 | 64.288 | 0 |  | 0.10444 | 3.7311 | 3.3795 | 3.252 | 209.0616 | 23.5252 | 0.062 | 2.78 | 2.5713 | 7.1163 | 0 | 3.2935
| 6 | [10 empty] | -0.046667 | 11.2733 | 11.2918 | 22.13% | 2.4985 | 8.7933 | 0 | 55.5537 | 0 |  | 0.10444 | 3.7311 | 3.6898 | 3.5505 | 197.2454 | 18.6195 |  | -0.013333 | 10.9767 | 10.9819 | 22.75% | 2.4985 | 8.4835 | 0 | 55.5537 | 0 |  | 0.076667 | 2.9667 | 2.9363 | 2.8255 | 156.968 | 23.3971 |  | -0.046667 | 11.2733 | 11.2918 | 22.13% | 2.4985 | 8.7933 | 0 | 55.5537 | 0 |  | 0.10444 | 3.7311 | 3.6898 | 3.5505 | 197.2454 | 18.6195 | 0.062 | 2.78 | 2.7555 | 7.1163 | 0 | 3.0733
| 7 | [10 empty] | -0.046667 | 11.2733 | 11.3286 | 22.91% | 2.595 | 8.7336 | 0 | 57.869 | 0 |  | 0.10444 | 3.7311 | 3.6075 | 3.4714 | 200.8856 | 19.8376 |  | -0.013333 | 10.9767 | 10.9924 | 23.61% | 2.595 | 8.3975 | 0 | 57.869 | 0 |  | 0.076667 | 2.9667 | 2.8759 | 2.7674 | 160.1477 | 24.8839 |  | -0.046667 | 11.2733 | 11.3286 | 22.91% | 2.595 | 8.7336 | 0 | 57.869 | 0 |  | 0.10444 | 3.7311 | 3.6075 | 3.4714 | 200.8856 | 19.8376 | 0.062 | 2.78 | 2.7066 | 7.1163 | 0 | 3.1287
| 8 | [10 empty] | -0.046667 | 11.2733 | 11.3231 | 22.79% | 2.5807 | 8.7424 | 0 | 57.526 | 0 |  | 0.10444 | 3.7311 | 3.6197 | 3.4831 | 200.3694 | 19.6537 |  | -0.013333 | 10.9767 | 10.9909 | 23.48% | 2.5807 | 8.4102 | 0 | 57.526 | 0 |  | 0.076667 | 2.9667 | 2.8849 | 2.776 | 159.6936 | 24.6597 |  | -0.046667 | 11.2733 | 11.3231 | 22.79% | 2.5807 | 8.7424 | 0 | 57.526 | 0 |  | 0.10444 | 3.7311 | 3.6197 | 3.4831 | 200.3694 | 19.6537 | 0.062 | 2.78 | 2.7139 | 7.1163 | 0 | 3.1204
| 9 | [10 empty] | -0.046667 | 11.2733 | 11.3653 | 23.68% | 2.6914 | 8.6739 | 0 | 60.1842 | 0 |  | 0.10444 | 3.7311 | 3.5253 | 3.3922 | 204.1594 | 21.1127 |  | -0.013333 | 10.9767 | 11.0029 | 24.46% | 2.6914 | 8.3115 | 0 | 60.1842 | 0 |  | 0.076667 | 2.9667 | 2.8156 | 2.7093 | 163.0585 | 26.4344 |  | -0.046667 | 11.2733 | 11.3653 | 23.68% | 2.6914 | 8.6739 | 0 | 60.1842 | 0 |  | 0.10444 | 3.7311 | 3.5253 | 3.3922 | 204.1594 | 21.1127 | 0.062 | 2.78 | 2.6578 | 7.1163 | 0 | 3.1862
| 10 | [10 empty] | -0.046667 | 11.2733 | 11.3671 | 23.72% | 2.696 | 8.671 | 0 | 60.2945 | 0 |  | 0.10444 | 3.7311 | 3.5214 | 3.3885 | 204.3061 | 21.1749 |  | -0.013333 | 10.9767 | 11.0034 | 24.5% | 2.696 | 8.3074 | 0 | 60.2945 | 0 |  | 0.076667 | 2.9667 | 2.8127 | 2.7066 | 163.1904 | 26.5099 |  | -0.046667 | 11.2733 | 11.3671 | 23.72% | 2.696 | 8.671 | 0 | 60.2945 | 0 |  | 0.10444 | 3.7311 | 3.5214 | 3.3885 | 204.3061 | 21.1749 | 0.062 | 2.78 | 2.6555 | 7.1163 | 0 | 3.189
| 11 | [10 empty] | -0.046667 | 11.2733 | 11.3468 | 23.29% | 2.6429 | 8.7039 | 0 | 59.0205 | 0 |  | 0.10444 | 3.7311 | 3.5666 | 3.432 | 202.5597 | 20.4644 |  | -0.013333 | 10.9767 | 10.9977 | 24.03% | 2.6429 | 8.3547 | 0 | 59.0205 | 0 |  | 0.076667 | 2.9667 | 2.8459 | 2.7385 | 161.629 | 25.6468 |  | -0.046667 | 11.2733 | 11.3468 | 23.29% | 2.6429 | 8.7039 | 0 | 59.0205 | 0 |  | 0.10444 | 3.7311 | 3.5666 | 3.432 | 202.5597 | 20.4644 | 0.062 | 2.78 | 2.6824 | 7.1163 | 0 | 3.1571
| 12 | [10 empty] | -0.046667 | 11.2733 | 11.3457 | 23.27% | 2.6399 | 8.7058 | 0 | 58.947 | 0 |  | 0.10444 | 3.7311 | 3.5692 | 3.4345 | 202.4555 | 20.424 |  | -0.013333 | 10.9767 | 10.9973 | 24% | 2.6399 | 8.3575 | 0 | 58.947 | 0 |  | 0.076667 | 2.9667 | 2.8478 | 2.7404 | 161.5365 | 25.5976 |  | -0.046667 | 11.2733 | 11.3457 | 23.27% | 2.6399 | 8.7058 | 0 | 58.947 | 0 |  | 0.10444 | 3.7311 | 3.5692 | 3.4345 | 202.4555 | 20.424 | 0.062 | 2.78 | 2.6839 | 7.1163 | 0 | 3.1552
| 13 | [10 empty] | -0.046667 | 11.2733 | 11.3682 | 23.74% | 2.6991 | 8.6691 | 0 | 60.368 | 0 |  | 0.10444 | 3.7311 | 3.5187 | 3.386 | 204.4035 | 21.2164 |  | -0.013333 | 10.9767 | 11.0038 | 24.53% | 2.6991 | 8.3047 | 0 | 60.368 | 0 |  | 0.076667 | 2.9667 | 2.8108 | 2.7047 | 163.278 | 26.5603 |  | -0.046667 | 11.2733 | 11.3682 | 23.74% | 2.6991 | 8.6691 | 0 | 60.368 | 0 |  | 0.10444 | 3.7311 | 3.5187 | 3.386 | 204.4035 | 21.2164 | 0.062 | 2.78 | 2.6539 | 7.1163 | 0 | 3.1909
| 14 | [10 empty] | -0.046667 | 11.2733 | 11.5032 | 26.54% | 3.0533 | 8.4499 | 0 | 68.8695 | 0 |  | 0.10444 | 3.7311 | 3.2167 | 3.0953 | 213.1743 | 26.4768 |  | -0.013333 | 10.9767 | 11.0423 | 27.65% | 3.0533 | 7.989 | 0 | 68.8695 | 0 |  | 0.076667 | 2.9667 | 2.5891 | 2.4914 | 171.5802 | 32.8953 |  | -0.046667 | 11.2733 | 11.5032 | 26.54% | 3.0533 | 8.4499 | 0 | 68.8695 | 0 |  | 0.10444 | 3.7311 | 3.2167 | 3.0953 | 213.1743 | 26.4768 | 0.062 | 2.78 | 2.4747 | 7.1163 | 0 | 3.422
| 15 | [10 empty] | 0.3525 | 14.0675 | 10.4882 | 35.22% | 3.6939 | 6.7943 | 0 | 84.2433 | 0 |  | 0.07875 | 3.5513 | 2.7516 | 2.6478 | 223.0572 | 37.8618 |  | 0.25625 | 12.4937 | 9.8917 | 37.34% | 3.6939 | 6.1979 | 0 | 84.2433 | 0 |  | 0.04925 | 2.6908 | 2.1907 | 2.108 | 177.584 | 47.5569 |  | 0.22375 | 12.6363 | 10.3643 | 35.64% | 3.6939 | 6.6704 | 0 | 84.2433 | 0 |  | 0.10444 | 2.7538 | 1.6932 | 1.6293 | 137.2583 | 61.5288 | 0.04925 | 2.6908 | 2.1907 | 6.0698 | 1.0465 | 4.5425
| 16 | [10 empty] | 0.3525 | 14.0675 | 9.9124 | 39.28% | 3.894 | 6.0184 | 0 | 89.0453 | 0 |  | 0.07875 | 3.5513 | 2.623 | 2.524 | 224.7506 | 41.9824 |  | 0.25625 | 12.4937 | 9.4732 | 41.11% | 3.894 | 5.5792 | 0 | 89.0453 | 0 |  | 0.04925 | 2.6908 | 2.1102 | 2.1102 | 187.9047 | 50.2147 |  | 0.22375 | 12.6363 | 9.9988 | 38.94% | 3.894 | 6.1048 | 0 | 89.0453 | 0 |  | 0.10444 | 2.7538 | 1.5226 | 1.4652 | 130.465 | 72.3227 | 0.04925 | 2.6908 | 2.1102 | 6.0698 | 1.0465 | 4.6682
| 17 | [10 empty] | -0.046667 | 11.2733 | 11.5559 | 27.62% | 3.1916 | 8.3642 | 0 | 72.1893 | 0 |  | 0.10444 | 3.7311 | 3.0988 | 2.9819 | 215.2576 | 28.8093 |  | -0.013333 | 10.9767 | 11.0574 | 28.86% | 3.1916 | 7.8658 | 0 | 72.1893 | 0 |  | 0.076667 | 2.9667 | 2.5025 | 2.4081 | 173.8374 | 35.6737 |  | -0.046667 | 11.2733 | 11.5559 | 27.62% | 3.1916 | 8.3642 | 0 | 72.1893 | 0 |  | 0.10444 | 3.7311 | 3.0988 | 2.9819 | 215.2576 | 28.8093 | 0.062 | 2.78 | 2.4046 | 7.1163 | 0 | 3.5217
| 18 | [10 empty] | -0.046667 | 11.2733 | 11.349 | 23.34% | 2.6486 | 8.7004 | 0 | 59.1552 | 0 |  | 0.10444 | 3.7311 | 3.5618 | 3.4274 | 202.7496 | 20.5387 |  | -0.013333 | 10.9767 | 10.9983 | 24.08% | 2.6486 | 8.3497 | 0 | 59.1552 | 0 |  | 0.076667 | 2.9667 | 2.8424 | 2.7351 | 161.798 | 25.7371 |  | -0.046667 | 11.2733 | 11.349 | 23.34% | 2.6486 | 8.7004 | 0 | 59.1552 | 0 |  | 0.10444 | 3.7311 | 3.5618 | 3.4274 | 202.7496 | 20.5387 | 0.062 | 2.78 | 2.6795 | 7.1163 | 0 | 3.1604
| 19 | [10 empty] | -0.046667 | 11.2733 | 11.4059 | 24.53% | 2.7981 | 8.6078 | 0 | 62.7445 | 0 |  | 0.10444 | 3.7311 | 3.4343 | 3.3047 | 207.3529 | 22.5937 |  | -0.013333 | 10.9767 | 11.0146 | 25.4% | 2.7981 | 8.2165 | 0 | 62.7445 | 0 |  | 0.076667 | 2.9667 | 2.7488 | 2.6451 | 165.964 | 28.2283 |  | -0.046667 | 11.2733 | 11.4059 | 24.53% | 2.7981 | 8.6078 | 0 | 62.7445 | 0 |  | 0.10444 | 3.7311 | 3.4343 | 3.3047 | 207.3529 | 22.5937 | 0.062 | 2.78 | 2.6038 | 7.1163 | 0 | 3.2523
| 20 | [10 empty] | -0.046667 | 11.2733 | 11.3783 | 23.95% | 2.7256 | 8.6527 | 0 | 61.005 | 0 |  | 0.10444 | 3.7311 | 3.4961 | 3.3642 | 205.2319 | 21.5791 |  | -0.013333 | 10.9767 | 11.0067 | 24.76% | 2.7256 | 8.281 | 0 | 61.005 | 0 |  | 0.076667 | 2.9667 | 2.7942 | 2.6887 | 164.0258 | 27.0001 |  | -0.046667 | 11.2733 | 11.3783 | 23.95% | 2.7256 | 8.6527 | 0 | 61.005 | 0 |  | 0.10444 | 3.7311 | 3.4961 | 3.3642 | 205.2319 | 21.5791 | 0.062 | 2.78 | 2.6405 | 7.1163 | 0 | 3.2071
| 21 | [10 empty] | -0.046667 | 11.2733 | 11.4332 | 25.1% | 2.8696 | 8.5636 | 0 | 64.4595 | 0 |  | 0.10444 | 3.7311 | 3.3734 | 3.2461 | 209.2414 | 23.6305 |  | -0.013333 | 10.9767 | 11.0223 | 26.03% | 2.8696 | 8.1528 | 0 | 64.4595 | 0 |  | 0.076667 | 2.9667 | 2.7041 | 2.602 | 167.7264 | 29.4795 |  | -0.046667 | 11.2733 | 11.4332 | 25.1% | 2.8696 | 8.5636 | 0 | 64.4595 | 0 |  | 0.10444 | 3.7311 | 3.3734 | 3.2461 | 209.2414 | 23.6305 | 0.062 | 2.78 | 2.5676 | 7.1163 | 0 | 3.2981
| 22 | [10 empty] | 0.3525 | 14.0675 | 10.729 | 33.65% | 3.6102 | 7.1189 | 0 | 82.2343 | 0 |  | 0.07875 | 3.5513 | 2.8054 | 2.6996 | 221.996 | 36.2499 |  | 0.25625 | 12.4937 | 10.0668 | 35.86% | 3.6102 | 6.4567 | 0 | 82.2343 | 0 |  | 0.04925 | 2.6908 | 2.2243 | 2.1404 | 176.0121 | 45.7204 |  | 0.22375 | 12.6363 | 10.5172 | 34.33% | 3.6102 | 6.907 | 0 | 82.2343 | 0 |  | 0.10444 | 2.7538 | 1.7646 | 1.698 | 139.6326 | 57.6322 | 0.04925 | 2.6908 | 2.2243 | 7.1163 | 0 | 3.8072
| 23 | [10 empty] | -0.046667 | 11.2733 | 11.5008 | 26.5% | 3.0472 | 8.4536 | 0 | 68.7225 | 0 |  | 0.10444 | 3.7311 | 3.2219 | 3.1004 | 213.0646 | 26.3775 |  | -0.013333 | 10.9767 | 11.0417 | 27.6% | 3.0472 | 7.9945 | 0 | 68.7225 | 0 |  | 0.076667 | 2.9667 | 2.5929 | 2.4951 | 171.4675 | 32.7765 |  | -0.046667 | 11.2733 | 11.5008 | 26.5% | 3.0472 | 8.4536 | 0 | 68.7225 | 0 |  | 0.10444 | 3.7311 | 3.2219 | 3.1004 | 213.0646 | 26.3775 | 0.062 | 2.78 | 2.4777 | 7.1163 | 0 | 3.4178
| 24 | [10 empty] | -0.046667 | 11.2733 | 11.3778 | 23.94% | 2.7241 | 8.6537 | 0 | 60.9682 | 0 |  | 0.10444 | 3.7311 | 3.4974 | 3.3654 | 205.1849 | 21.558 |  | -0.013333 | 10.9767 | 11.0065 | 24.75% | 2.7241 | 8.2824 | 0 | 60.9682 | 0 |  | 0.076667 | 2.9667 | 2.7951 | 2.6896 | 163.9832 | 26.9746 |  | -0.046667 | 11.2733 | 11.3778 | 23.94% | 2.7241 | 8.6537 | 0 | 60.9682 | 0 |  | 0.10444 | 3.7311 | 3.4974 | 3.3654 | 205.1849 | 21.558 | 0.062 | 2.78 | 2.6413 | 7.1163 | 0 | 3.2062
| 25 | [10 empty] | -0.046667 | 11.2733 | 11.4995 | 26.47% | 3.0436 | 8.4559 | 0 | 68.6368 | 0 |  | 0.10444 | 3.7311 | 3.225 | 3.1033 | 212.9999 | 26.3197 |  | -0.013333 | 10.9767 | 11.0413 | 27.57% | 3.0436 | 7.9977 | 0 | 68.6368 | 0 |  | 0.076667 | 2.9667 | 2.5952 | 2.4972 | 171.4012 | 32.7074 |  | -0.046667 | 11.2733 | 11.4995 | 26.47% | 3.0436 | 8.4559 | 0 | 68.6368 | 0 |  | 0.10444 | 3.7311 | 3.225 | 3.1033 | 212.9999 | 26.3197 | 0.062 | 2.78 | 2.4796 | 7.1163 | 0 | 3.4153
| 26 | [10 empty] | -0.046667 | 11.2733 | 11.424 | 24.91% | 2.8456 | 8.5785 | 0 | 63.8838 | 0 |  | 0.10444 | 3.7311 | 3.3938 | 3.2658 | 208.6298 | 23.2783 |  | -0.013333 | 10.9767 | 11.0197 | 25.82% | 2.8456 | 8.1741 | 0 | 63.8838 | 0 |  | 0.076667 | 2.9667 | 2.7191 | 2.6165 | 167.1512 | 29.0548 |  | -0.046667 | 11.2733 | 11.424 | 24.91% | 2.8456 | 8.5785 | 0 | 63.8838 | 0 |  | 0.10444 | 3.7311 | 3.3938 | 3.2658 | 208.6298 | 23.2783 | 0.062 | 2.78 | 2.5798 | 7.1163 | 0 | 3.2826
| 27 | [10 empty] | -0.046667 | 11.2733 | 11.2051 | 20.27% | 2.2708 | 8.9342 | 0 | 50.0902 | 0 |  | 0.10444 | 3.7311 | 3.8839 | 3.7373 | 187.2023 | 15.9493 |  | -0.013333 | 10.9767 | 10.9572 | 20.72% | 2.2708 | 8.6863 | 0 | 50.0902 | 0 |  | 0.076667 | 2.9667 | 3.0788 | 2.9626 | 148.3979 | 20.1199 |  | -0.046667 | 11.2733 | 11.2051 | 20.27% | 2.2708 | 8.9342 | 0 | 50.0902 | 0 |  | 0.10444 | 3.7311 | 3.8839 | 3.7373 | 187.2023 | 15.9493 | 0.062 | 2.78 | 2.8707 | 7.1163 | 0 | 2.95
| 28 | [10 empty] | 0.704 | 9.772 | 12.1275 | 16.82% | 2.0401 | 10.0873 | 0 | 44.5533 | 0 |  | 0.202 | 3.536 | 4.2119 | 4.0529 | 180.5708 | 13.0815 |  | 0.144 | 10.662 | 11.1438 | 18.31% | 2.0401 | 9.1037 | 0 | 44.5533 | 0 |  | 0.132 | 2.856 | 3.2976 | 3.1732 | 141.3768 | 16.7081 |  | 0.704 | 9.772 | 12.1275 | 16.82% | 2.0401 | 10.0873 | 0 | 44.5533 | 0 |  | 0.10444 | 3.536 | 3.8855 | 3.7388 | 166.5772 | 14.1805 | 0.1128 | 2.6784 | 3.0558 | 7.1163 | 0 | 2.7712
III | 1 | [10 empty] | 0.43333 | 11.6667 | 15.2471 | 9.43% | 1.4378 | 13.8092 | 0 | 30.0983 | 0 |  | 0.13333 | 4.0167 | 5.1183 | 4.9252 | 148.2396 | 7.2722 |  | 1.23 | 3.06 | 13.2229 | 10.87% | 1.4378 | 11.785 | 0 | 30.0983 | 0 |  | 0.096667 | 3.1033 | 3.902 | 3.7548 | 113.0128 | 9.539 |  | 0.43333 | 11.6667 | 15.2471 | 9.43% | 1.4378 | 13.8092 | 0 | 30.0983 | 0 |  | 0.10444 | 4.0167 | 4.8796 | 4.6955 | 141.3264 | 7.6279 | 0.087333 | 2.8567 | 3.5783 | 7.1163 | 0 | 2.3666
| 2 | [10 empty] | 0.704 | 9.772 | 12.3123 | 16.31% | 2.008 | 10.3043 | 0 | 43.7815 | 0 |  | 0.202 | 3.536 | 4.2649 | 4.1039 | 179.6768 | 12.6951 |  | 0.144 | 10.662 | 11.1816 | 17.96% | 2.008 | 9.1736 | 0 | 43.7815 | 0 |  | 0.132 | 2.856 | 3.3323 | 3.2066 | 140.3877 | 16.248 |  | 0.704 | 9.772 | 12.3123 | 16.31% | 2.008 | 10.3043 | 0 | 43.7815 | 0 |  | 0.10444 | 3.536 | 3.9129 | 3.7652 | 164.8468 | 13.8372 | 0.1128 | 2.6784 | 3.0854 | 7.1163 | 0 | 2.7446
| 3 | [10 empty] | 0.704 | 9.772 | 13.1893 | 14.07% | 1.8554 | 11.334 | 0 | 40.1188 | 0 |  | 0.202 | 3.536 | 4.5165 | 4.3461 | 174.3603 | 10.9848 |  | 0.144 | 10.662 | 11.361 | 16.33% | 1.8554 | 9.5056 | 0 | 40.1188 | 0 |  | 0.132 | 2.856 | 3.4968 | 3.3648 | 134.9915 | 14.1885 |  | 0.704 | 9.772 | 13.1893 | 14.07% | 1.8554 | 11.334 | 0 | 40.1188 | 0 |  | 0.10444 | 3.536 | 4.043 | 3.8904 | 156.079 | 12.2715 | 0.1128 | 2.6784 | 3.226 | 7.1163 | 0 | 2.6251
| 4 | [10 empty] | 0.704 | 9.772 | 14.3979 | 11.43% | 1.6451 | 12.7528 | 0 | 35.0718 | 0 |  | 0.202 | 3.536 | 4.8633 | 4.6798 | 164.1283 | 8.9182 |  | 0.144 | 10.662 | 11.6082 | 14.17% | 1.6451 | 9.9631 | 0 | 35.0718 | 0 |  | 0.132 | 2.856 | 3.7233 | 3.5828 | 125.6567 | 11.6487 |  | 0.704 | 9.772 | 14.3979 | 11.43% | 1.6451 | 12.7528 | 0 | 35.0718 | 0 |  | 0.10444 | 3.536 | 4.2223 | 4.063 | 142.495 | 10.2722 | 0.1128 | 2.6784 | 3.4196 | 7.1163 | 0 | 2.4764
| 5 | [10 empty] | 0.704 | 9.772 | 11.2504 | 19.49% | 2.1928 | 9.0576 | 0 | 48.216 | 0 |  | 0.202 | 3.536 | 3.9602 | 3.8108 | 183.7395 | 15.0566 |  | 0.144 | 10.662 | 10.9644 | 20% | 2.1928 | 8.7716 | 0 | 48.216 | 0 |  | 0.132 | 2.856 | 3.1332 | 3.015 | 145.3696 | 19.0307 |  | 0.704 | 9.772 | 11.2504 | 19.49% | 2.1928 | 9.0576 | 0 | 48.216 | 0 |  | 0.10444 | 3.536 | 3.7553 | 3.6136 | 174.2344 | 15.878 | 0.1128 | 2.6784 | 2.9153 | 7.1163 | 0 | 2.9048
| 6 | [10 empty] | 0.704 | 9.772 | 12.2741 | 16.41% | 2.0146 | 10.2595 | 0 | 43.9407 | 0 |  | 0.202 | 3.536 | 4.2539 | 4.0934 | 179.8678 | 12.774 |  | 0.144 | 10.662 | 11.1738 | 18.03% | 2.0146 | 9.1592 | 0 | 43.9407 | 0 |  | 0.132 | 2.856 | 3.3252 | 3.1997 | 140.596 | 16.3421 |  | 0.704 | 9.772 | 12.2741 | 16.41% | 2.0146 | 10.2595 | 0 | 43.9407 | 0 |  | 0.10444 | 3.536 | 3.9072 | 3.7598 | 165.2072 | 13.9076 | 0.1128 | 2.6784 | 3.0793 | 7.1163 | 0 | 2.7501
| 7 | [10 empty] | 0.704 | 9.772 | 12.7083 | 15.26% | 1.9391 | 10.7692 | 0 | 42.1278 | 0 |  | 0.202 | 3.536 | 4.3785 | 4.2133 | 177.4961 | 11.8986 |  | 0.144 | 10.662 | 11.2626 | 17.22% | 1.9391 | 9.3235 | 0 | 42.1278 | 0 |  | 0.132 | 2.856 | 3.4066 | 3.278 | 138.0948 | 15.2935 |  | 0.704 | 9.772 | 12.7083 | 15.26% | 1.9391 | 10.7692 | 0 | 42.1278 | 0 |  | 0.10444 | 3.536 | 3.9716 | 3.8217 | 161.0016 | 13.1176 | 0.1128 | 2.6784 | 3.1489 | 7.1163 | 0 | 2.6893
| 8 | [10 empty] | 0.704 | 9.772 | 12.4296 | 15.99% | 1.9876 | 10.442 | 0 | 43.2915 | 0 |  | 0.202 | 3.536 | 4.2985 | 4.1363 | 179.0684 | 12.4547 |  | 0.144 | 10.662 | 11.2056 | 17.74% | 1.9876 | 9.218 | 0 | 43.2915 | 0 |  | 0.132 | 2.856 | 3.3543 | 3.2277 | 139.733 | 15.9608 |  | 0.704 | 9.772 | 12.4296 | 15.99% | 1.9876 | 10.442 | 0 | 43.2915 | 0 |  | 0.10444 | 3.536 | 3.9303 | 3.782 | 163.727 | 13.6217 | 0.1128 | 2.6784 | 3.1042 | 7.1163 | 0 | 2.728
| 9 | [10 empty] | 0.704 | 9.772 | 12.6809 | 15.33% | 1.9438 | 10.7371 | 0 | 42.2419 | 0 |  | 0.202 | 3.536 | 4.3707 | 4.2057 | 177.6582 | 11.9522 |  | 0.144 | 10.662 | 11.257 | 17.27% | 1.9438 | 9.3132 | 0 | 42.2419 | 0 |  | 0.132 | 2.856 | 3.4014 | 3.2731 | 138.2607 | 15.358 |  | 0.704 | 9.772 | 12.6809 | 15.33% | 1.9438 | 10.7371 | 0 | 42.2419 | 0 |  | 0.10444 | 3.536 | 3.9676 | 3.8178 | 161.2731 | 13.1666 | 0.1128 | 2.6784 | 3.1445 | 7.1163 | 0 | 2.6931
| 10 | [10 empty] | 0.704 | 9.772 | 12.1245 | 16.83% | 2.0406 | 10.0839 | 0 | 44.5655 | 0 |  | 0.202 | 3.536 | 4.211 | 4.0521 | 180.5843 | 13.0877 |  | 0.144 | 10.662 | 11.1432 | 18.31% | 2.0406 | 9.1026 | 0 | 44.5655 | 0 |  | 0.132 | 2.856 | 3.2971 | 3.1727 | 141.3921 | 16.7155 |  | 0.704 | 9.772 | 12.1245 | 16.83% | 2.0406 | 10.0839 | 0 | 44.5655 | 0 |  | 0.10444 | 3.536 | 3.885 | 3.7384 | 166.6043 | 14.1859 | 0.1128 | 2.6784 | 3.0553 | 7.1163 | 0 | 2.7717
| 11 | [10 empty] | -0.046667 | 11.2733 | 11.195 | 20.05% | 2.2443 | 8.9507 | 0 | 49.4532 | 0 |  | 0.10444 | 3.7311 | 3.9065 | 3.7591 | 185.8985 | 15.6553 |  | -0.013333 | 10.9767 | 10.9543 | 20.49% | 2.2443 | 8.71 | 0 | 49.4532 | 0 |  | 0.076667 | 2.9667 | 3.0954 | 2.9786 | 147.3012 | 19.7574 |  | -0.046667 | 11.2733 | 11.195 | 20.05% | 2.2443 | 8.9507 | 0 | 49.4532 | 0 |  | 0.10444 | 3.7311 | 3.9065 | 3.7591 | 185.8985 | 15.6553 | 0.062 | 2.78 | 2.8841 | 7.1163 | 0 | 2.9362
| 12 | [10 empty] | 0.704 | 9.772 | 11.4264 | 18.92% | 2.1621 | 9.2643 | 0 | 47.481 | 0 |  | 0.202 | 3.536 | 4.0107 | 3.8594 | 183.2459 | 14.6404 |  | 0.144 | 10.662 | 11.0004 | 19.65% | 2.1621 | 8.8383 | 0 | 47.481 | 0 |  | 0.132 | 2.856 | 3.1662 | 3.0467 | 144.6613 | 18.5453 |  | 0.704 | 9.772 | 11.4264 | 18.92% | 2.1621 | 9.2643 | 0 | 47.481 | 0 |  | 0.10444 | 3.536 | 3.7814 | 3.6387 | 172.7714 | 15.528 | 0.1128 | 2.6784 | 2.9435 | 7.1163 | 0 | 2.877
| 13 | [10 empty] | -0.046667 | 11.2733 | 11.3111 | 22.54% | 2.549 | 8.762 | 0 | 56.7665 | 0 |  | 0.10444 | 3.7311 | 3.6467 | 3.5091 | 199.1979 | 19.2507 |  | -0.013333 | 10.9767 | 10.9874 | 23.2% | 2.549 | 8.4384 | 0 | 56.7665 | 0 |  | 0.076667 | 2.9667 | 2.9047 | 2.7951 | 158.6671 | 24.1682 |  | -0.046667 | 11.2733 | 11.3111 | 22.54% | 2.549 | 8.762 | 0 | 56.7665 | 0 |  | 0.10444 | 3.7311 | 3.6467 | 3.5091 | 199.1979 | 19.2507 | 0.062 | 2.78 | 2.7299 | 7.1163 | 0 | 3.1021
| 14 | [10 empty] | -0.046667 | 11.2733 | 11.4693 | 25.85% | 2.9645 | 8.5048 | 0 | 66.738 | 0 |  | 0.10444 | 3.7311 | 3.2924 | 3.1682 | 211.4394 | 25.0673 |  | -0.013333 | 10.9767 | 11.0327 | 26.87% | 2.9645 | 8.0682 | 0 | 66.738 | 0 |  | 0.076667 | 2.9667 | 2.6447 | 2.5449 | 169.8394 | 31.2072 |  | -0.046667 | 11.2733 | 11.4693 | 25.85% | 2.9645 | 8.5048 | 0 | 66.738 | 0 |  | 0.10444 | 3.7311 | 3.2924 | 3.1682 | 211.4394 | 25.0673 | 0.062 | 2.78 | 2.5196 | 7.1163 | 0 | 3.361
| 15 | [10 empty] | -0.046667 | 11.2733 | 11.2866 | 22.01% | 2.4847 | 8.8018 | 0 | 55.223 | 0 |  | 0.10444 | 3.7311 | 3.7015 | 3.5618 | 196.6954 | 18.4498 |  | -0.013333 | 10.9767 | 10.9804 | 22.63% | 2.4847 | 8.4957 | 0 | 55.223 | 0 |  | 0.076667 | 2.9667 | 2.9449 | 2.8338 | 156.4917 | 23.1897 |  | -0.046667 | 11.2733 | 11.2866 | 22.01% | 2.4847 | 8.8018 | 0 | 55.223 | 0 |  | 0.10444 | 3.7311 | 3.7015 | 3.5618 | 196.6954 | 18.4498 | 0.062 | 2.78 | 2.7624 | 7.1163 | 0 | 3.0655
| 16 | [10 empty] | 0.704 | 9.772 | 11.4499 | 18.85% | 2.158 | 9.2918 | 0 | 47.383 | 0 |  | 0.202 | 3.536 | 4.0174 | 3.8658 | 183.1747 | 14.5857 |  | 0.144 | 10.662 | 11.0052 | 19.61% | 2.158 | 8.8472 | 0 | 47.383 | 0 |  | 0.132 | 2.856 | 3.1706 | 3.051 | 144.5634 | 18.4814 |  | 0.704 | 9.772 | 11.4499 | 18.85% | 2.158 | 9.2918 | 0 | 47.383 | 0 |  | 0.10444 | 3.536 | 3.7849 | 3.6421 | 172.5736 | 15.4817 | 0.1128 | 2.6784 | 2.9472 | 7.1163 | 0 | 2.8733
| 17 | [10 empty] | 0.704 | 9.772 | 12.6437 | 15.43% | 1.9503 | 10.6934 | 0 | 42.3972 | 0 |  | 0.202 | 3.536 | 4.36 | 4.1955 | 177.8761 | 12.0255 |  | 0.144 | 10.662 | 11.2494 | 17.34% | 1.9503 | 9.2991 | 0 | 42.3972 | 0 |  | 0.132 | 2.856 | 3.3944 | 3.2664 | 138.4846 | 15.4462 |  | 0.704 | 9.772 | 12.6437 | 15.43% | 1.9503 | 10.6934 | 0 | 42.3972 | 0 |  | 0.10444 | 3.536 | 3.962 | 3.8125 | 161.641 | 13.2334 | 0.1128 | 2.6784 | 3.1385 | 7.1163 | 0 | 2.6982
| 18 | [10 empty] | 0.43333 | 11.6667 | 15.2669 | 9.381% | 1.4322 | 13.8347 | 0 | 29.9635 | 0 |  | 0.13333 | 4.0167 | 5.1244 | 4.9311 | 147.7521 | 7.231 |  | 1.23 | 3.06 | 13.2793 | 10.79% | 1.4322 | 11.847 | 0 | 29.9635 | 0 |  | 0.096667 | 3.1033 | 3.9065 | 3.7591 | 112.6345 | 9.4855 |  | 0.43333 | 11.6667 | 15.2669 | 9.381% | 1.4322 | 13.8347 | 0 | 29.9635 | 0 |  | 0.10444 | 4.0167 | 4.8844 | 4.7001 | 140.8317 | 7.5863 | 0.087333 | 2.8567 | 3.5823 | 7.1163 | 0 | 2.364
| 19 | [10 empty] | 0.704 | 9.772 | 14.3891 | 11.44% | 1.6466 | 12.7425 | 0 | 35.1085 | 0 |  | 0.202 | 3.536 | 4.8608 | 4.6774 | 164.215 | 8.9322 |  | 0.144 | 10.662 | 11.6064 | 14.19% | 1.6466 | 9.9598 | 0 | 35.1085 | 0 |  | 0.132 | 2.856 | 3.7217 | 3.5813 | 125.7326 | 11.666 |  | 0.704 | 9.772 | 14.3891 | 11.44% | 1.6466 | 12.7425 | 0 | 35.1085 | 0 |  | 0.10444 | 3.536 | 4.221 | 4.0617 | 142.6002 | 10.2861 | 0.1128 | 2.6784 | 3.4182 | 7.1163 | 0 | 2.4775
| 20 | [10 empty] | 0.704 | 9.772 | 12.6027 | 15.53% | 1.9574 | 10.6452 | 0 | 42.5687 | 0 |  | 0.202 | 3.536 | 4.3482 | 4.1841 | 178.113 | 12.1069 |  | 0.144 | 10.662 | 11.241 | 17.41% | 1.9574 | 9.2836 | 0 | 42.5687 | 0 |  | 0.132 | 2.856 | 3.3868 | 3.2589 | 138.7293 | 15.5439 |  | 0.704 | 9.772 | 12.6027 | 15.53% | 1.9574 | 10.6452 | 0 | 42.5687 | 0 |  | 0.10444 | 3.536 | 3.956 | 3.8067 | 162.0453 | 13.3074 | 0.1128 | 2.6784 | 3.1319 | 7.1163 | 0 | 2.7039
| 21 | [10 empty] | 0.704 | 9.772 | 11.3589 | 19.14% | 2.1739 | 9.1851 | 0 | 47.7627 | 0 |  | 0.202 | 3.536 | 3.9913 | 3.8407 | 183.4436 | 14.7987 |  | 0.144 | 10.662 | 10.9866 | 19.79% | 2.1739 | 8.8127 | 0 | 47.7627 | 0 |  | 0.132 | 2.856 | 3.1536 | 3.0345 | 144.9384 | 18.7302 |  | 0.704 | 9.772 | 11.3589 | 19.14% | 2.1739 | 9.1851 | 0 | 47.7627 | 0 |  | 0.10444 | 3.536 | 3.7714 | 3.6291 | 173.3366 | 15.6616 | 0.1128 | 2.6784 | 2.9327 | 7.1163 | 0 | 2.8876
| 22 | [10 empty] | 0.704 | 9.772 | 11.2093 | 19.63% | 2.1999 | 9.0094 | 0 | 48.3875 | 0 |  | 0.202 | 3.536 | 3.9484 | 3.7994 | 183.8444 | 15.1552 |  | 0.144 | 10.662 | 10.956 | 20.08% | 2.1999 | 8.7561 | 0 | 48.3875 | 0 |  | 0.132 | 2.856 | 3.1255 | 3.0076 | 145.5281 | 19.1455 |  | 0.704 | 9.772 | 11.2093 | 19.63% | 2.1999 | 9.0094 | 0 | 48.3875 | 0 |  | 0.10444 | 3.536 | 3.7492 | 3.6078 | 174.5705 | 15.9604 | 0.1128 | 2.6784 | 2.9087 | 7.1163 | 0 | 2.9114
| 23 | [10 empty] | 0.704 | 9.772 | 11.1859 | 19.7% | 2.204 | 8.9819 | 0 | 48.4855 | 0 |  | 0.202 | 3.536 | 3.9417 | 3.7929 | 183.9026 | 15.2119 |  | 0.144 | 10.662 | 10.9512 | 20.13% | 2.204 | 8.7472 | 0 | 48.4855 | 0 |  | 0.132 | 2.856 | 3.1211 | 3.0033 | 145.6176 | 19.2113 |  | 0.704 | 9.772 | 11.1859 | 19.7% | 2.204 | 8.9819 | 0 | 48.4855 | 0 |  | 0.10444 | 3.536 | 3.7458 | 3.6044 | 174.7616 | 16.0075 | 0.1128 | 2.6784 | 2.9049 | 7.1163 | 0 | 2.9152
| 24 | [10 empty] | 0.704 | 9.772 | 13.9227 | 12.41% | 1.7278 | 12.1949 | 0 | 37.0563 | 0 |  | 0.202 | 3.536 | 4.727 | 4.5486 | 168.5534 | 9.6947 |  | 0.144 | 10.662 | 11.511 | 15.01% | 1.7278 | 9.7832 | 0 | 37.0563 | 0 |  | 0.132 | 2.856 | 3.6342 | 3.4971 | 129.5897 | 12.6095 |  | 0.704 | 9.772 | 13.9227 | 12.41% | 1.7278 | 12.1949 | 0 | 37.0563 | 0 |  | 0.10444 | 3.536 | 4.1518 | 3.9951 | 148.044 | 11.0377 | 0.1128 | 2.6784 | 3.3434 | 7.1163 | 0 | 2.5328
| 25 | [10 empty] | 0.704 | 9.772 | 14.6061 | 11.01% | 1.6088 | 12.9973 | 0 | 34.202 | 0 |  | 0.202 | 3.536 | 4.9231 | 4.7373 | 162.0248 | 8.5915 |  | 0.144 | 10.662 | 11.6508 | 13.81% | 1.6088 | 10.042 | 0 | 34.202 | 0 |  | 0.132 | 2.856 | 3.7624 | 3.6204 | 123.8257 | 11.2419 |  | 0.704 | 9.772 | 14.6061 | 11.01% | 1.6088 | 12.9973 | 0 | 34.202 | 0 |  | 0.10444 | 3.536 | 4.2532 | 4.0927 | 139.9781 | 9.9447 | 0.1128 | 2.6784 | 3.453 | 7.1163 | 0 | 2.4525
| 26 | [10 empty] | 0.704 | 9.772 | 12.8432 | 14.92% | 1.9156 | 10.9276 | 0 | 41.5643 | 0 |  | 0.202 | 3.536 | 4.4172 | 4.2505 | 176.6704 | 11.6365 |  | 0.144 | 10.662 | 11.2902 | 16.97% | 1.9156 | 9.3746 | 0 | 41.5643 | 0 |  | 0.132 | 2.856 | 3.4319 | 3.3023 | 137.2595 | 14.9777 |  | 0.704 | 9.772 | 12.8432 | 14.92% | 1.9156 | 10.9276 | 0 | 41.5643 | 0 |  | 0.10444 | 3.536 | 3.9916 | 3.841 | 159.6487 | 12.8772 | 0.1128 | 2.6784 | 3.1705 | 7.1163 | 0 | 2.671
| 27 | [10 empty] | 0.704 | 9.772 | 14.2219 | 11.78% | 1.6757 | 12.5462 | 0 | 35.8068 | 0 |  | 0.202 | 3.536 | 4.8128 | 4.6312 | 165.828 | 9.2007 |  | 0.144 | 10.662 | 11.5722 | 14.48% | 1.6757 | 9.8965 | 0 | 35.8068 | 0 |  | 0.132 | 2.856 | 3.6903 | 3.5511 | 127.153 | 11.9991 |  | 0.704 | 9.772 | 14.2219 | 11.78% | 1.6757 | 12.5462 | 0 | 35.8068 | 0 |  | 0.10444 | 3.536 | 4.1962 | 4.0378 | 144.5816 | 10.5527 | 0.1128 | 2.6784 | 3.3914 | 7.1163 | 0 | 2.497
| 28 | [10 empty] | -0.046667 | 11.2733 | 11.2642 | 21.54% | 2.426 | 8.8382 | 0 | 53.8143 | 0 |  | 0.10444 | 3.7311 | 3.7516 | 3.61 | 194.2692 | 17.7393 |  | -0.013333 | 10.9767 | 10.9741 | 22.11% | 2.426 | 8.548 | 0 | 53.8143 | 0 |  | 0.076667 | 2.9667 | 2.9817 | 2.8692 | 154.4019 | 22.3197 |  | -0.046667 | 11.2733 | 11.2642 | 21.54% | 2.426 | 8.8382 | 0 | 53.8143 | 0 |  | 0.10444 | 3.7311 | 3.7516 | 3.61 | 194.2692 | 17.7393 | 0.062 | 2.78 | 2.7921 | 7.1163 | 0 | 3.0329
| 29 | [10 empty] | -0.046667 | 11.2733 | 11.257 | 21.38% | 2.4071 | 8.8499 | 0 | 53.361 | 0 |  | 0.10444 | 3.7311 | 3.7677 | 3.6255 | 193.4598 | 17.5148 |  | -0.013333 | 10.9767 | 10.972 | 21.94% | 2.4071 | 8.5649 | 0 | 53.361 | 0 |  | 0.076667 | 2.9667 | 2.9935 | 2.8805 | 153.7084 | 22.0444 |  | -0.046667 | 11.2733 | 11.257 | 21.38% | 2.4071 | 8.8499 | 0 | 53.361 | 0 |  | 0.10444 | 3.7311 | 3.7677 | 3.6255 | 193.4598 | 17.5148 | 0.062 | 2.78 | 2.8017 | 7.1163 | 0 | 3.0226
| 30 | [10 empty] | -0.046667 | 11.2733 | 11.2527 | 21.29% | 2.3959 | 8.8568 | 0 | 53.0915 | 0 |  | 0.10444 | 3.7311 | 3.7772 | 3.6347 | 192.9719 | 17.3821 |  | -0.013333 | 10.9767 | 10.9708 | 21.84% | 2.3959 | 8.5749 | 0 | 53.0915 | 0 |  | 0.076667 | 2.9667 | 3.0005 | 2.8873 | 153.2911 | 21.8816 |  | -0.046667 | 11.2733 | 11.2527 | 21.29% | 2.3959 | 8.8568 | 0 | 53.0915 | 0 |  | 0.10444 | 3.7311 | 3.7772 | 3.6347 | 192.9719 | 17.3821 | 0.062 | 2.78 | 2.8074 | 7.1163 | 0 | 3.0165
| 31 | [10 empty] | -0.046667 | 11.2733 | 11.2203 | 20.59% | 2.3107 | 8.9096 | 0 | 51.0457 | 0 |  | 0.10444 | 3.7311 | 3.8499 | 3.7046 | 189.106 | 16.3969 |  | -0.013333 | 10.9767 | 10.9615 | 21.08% | 2.3107 | 8.6508 | 0 | 51.0457 | 0 |  | 0.076667 | 2.9667 | 3.0539 | 2.9386 | 150.0048 | 20.671 |  | -0.046667 | 11.2733 | 11.2203 | 20.59% | 2.3107 | 8.9096 | 0 | 51.0457 | 0 |  | 0.10444 | 3.7311 | 3.8499 | 3.7046 | 189.106 | 16.3969 | 0.062 | 2.78 | 2.8505 | 7.1163 | 0 | 2.9708
IV | 1 | [10 empty] | 0.43333 | 11.6667 | 15.4114 | 9.028% | 1.3914 | 14.02 | 0 | 28.9835 | 0 |  | 0.13333 | 4.0167 | 5.1689 | 4.9738 | 144.1592 | 6.9344 |  | 1.23 | 3.06 | 13.6892 | 10.16% | 1.3914 | 12.2979 | 0 | 28.9835 | 0 |  | 0.096667 | 3.1033 | 3.9387 | 3.7901 | 109.8493 | 9.1002 |  | 0.43333 | 11.6667 | 15.4114 | 9.028% | 1.3914 | 14.02 | 0 | 28.9835 | 0 |  | 0.10444 | 4.0167 | 4.9192 | 4.7336 | 137.1966 | 7.2863 | 0.087333 | 2.8567 | 3.6114 | 7.1163 | 0 | 2.3449
| 2 | [10 empty] | 0.238 | 13.62 | 16.4155 | 6.16% | 1.0111 | 15.4044 | 0 | 19.8572 | 0 |  | 0.136 | 3.99 | 5.5874 | 5.3766 | 106.7642 | 4.395 |  | 0.238 | 13.62 | 16.4155 | 6.16% | 1.0111 | 15.4044 | 0 | 19.8572 | 0 |  | 0.136 | 3.99 | 5.5874 | 5.3766 | 106.7642 | 4.395 |  | 0.238 | 13.62 | 16.4155 | 6.16% | 1.0111 | 15.4044 | 0 | 19.8572 | 0 |  | 0.10444 | 3.99 | 5.2168 | 5.0199 | 99.6819 | 4.7073 | 0.0866 | 2.864 | 3.8812 | 7.1163 | 0 | 2.1819
| 3 | [10 empty] | 0.43333 | 11.6667 | 15.415 | 9.02% | 1.3904 | 14.0246 | 0 | 28.959 | 0 |  | 0.13333 | 4.0167 | 5.17 | 4.9749 | 144.0683 | 6.927 |  | 1.23 | 3.06 | 13.6995 | 10.15% | 1.3904 | 12.3091 | 0 | 28.959 | 0 |  | 0.096667 | 3.1033 | 3.9395 | 3.7908 | 109.7789 | 9.0907 |  | 0.43333 | 11.6667 | 15.415 | 9.02% | 1.3904 | 14.0246 | 0 | 28.959 | 0 |  | 0.10444 | 4.0167 | 4.9201 | 4.7344 | 137.1048 | 7.2788 | 0.087333 | 2.8567 | 3.6121 | 7.1163 | 0 | 2.3444
| 4 | [10 empty] | 0.238 | 13.62 | 16.236 | 6.797% | 1.1035 | 15.1325 | 0 | 22.0745 | 0 |  | 0.136 | 3.99 | 5.4849 | 5.2779 | 116.5068 | 4.9771 |  | 0.238 | 13.62 | 16.236 | 6.797% | 1.1035 | 15.1325 | 0 | 22.0745 | 0 |  | 0.136 | 3.99 | 5.4849 | 5.2779 | 116.5068 | 4.9771 |  | 0.238 | 13.62 | 16.236 | 6.797% | 1.1035 | 15.1325 | 0 | 22.0745 | 0 |  | 0.10444 | 3.99 | 5.138 | 4.9441 | 109.1392 | 5.3131 | 0.0866 | 2.864 | 3.8159 | 7.1163 | 0 | 2.2192
| 5 | [10 empty] | 0.238 | 13.62 | 16.8211 | 4.77% | 0.80238 | 16.0187 | 0 | 0 | 0 |  | 0.136 | 3.99 | 5.8192 | 5.5996 | 0 | 0 |  | 0.238 | 13.62 | 16.8211 | 4.77% | 0.80238 | 16.0187 | 0 | 0 | 0 |  | 0.136 | 3.99 | 5.8192 | 5.5996 | 0 | 0 |  | 0.238 | 13.62 | 16.8211 | 4.77% | 0.80238 | 16.0187 | 0 | 0 | 0 |  | 0.10444 | 3.99 | 5.3948 | 5.1912 | 0 | 0 | 0.0866 | 2.864 | 4.0288 | 7.1163 | 0 | 2.102
| 6 | [10 empty] | 0.238 | 13.62 | 16.9341 | 4.395% | 0.74419 | 16.19 | 0 | 0 | 0 |  | 0.136 | 3.99 | 5.8838 | 5.6618 | 0 | 0 |  | 0.238 | 13.62 | 16.9341 | 4.395% | 0.74419 | 16.19 | 0 | 0 | 0 |  | 0.136 | 3.99 | 5.8838 | 5.6618 | 0 | 0 |  | 0.238 | 13.62 | 16.9341 | 4.395% | 0.74419 | 16.19 | 0 | 0 | 0 |  | 0.10444 | 3.99 | 5.4444 | 5.2389 | 0 | 0 | 0.0866 | 2.864 | 4.0699 | 7.1163 | 0 | 2.0807
| 7 | [10 empty] | 0.238 | 13.62 | 16.1478 | 7.115% | 1.1489 | 14.9988 | 0 | 23.1647 | 0 |  | 0.136 | 3.99 | 5.4344 | 5.2294 | 121.1368 | 5.2714 |  | 0.238 | 13.62 | 16.1478 | 7.115% | 1.1489 | 14.9988 | 0 | 23.1647 | 0 |  | 0.136 | 3.99 | 5.4344 | 5.2294 | 121.1368 | 5.2714 |  | 0.238 | 13.62 | 16.1478 | 7.115% | 1.1489 | 14.9988 | 0 | 23.1647 | 0 |  | 0.10444 | 3.99 | 5.0993 | 4.9069 | 113.6662 | 5.6179 | 0.0866 | 2.864 | 3.7838 | 7.1163 | 0 | 2.2381
| 8 | [10 empty] | 0.238 | 13.62 | 16.1517 | 7.101% | 1.1469 | 15.0048 | 0 | 23.1157 | 0 |  | 0.136 | 3.99 | 5.4367 | 5.2315 | 120.931 | 5.2581 |  | 0.238 | 13.62 | 16.1517 | 7.101% | 1.1469 | 15.0048 | 0 | 23.1157 | 0 |  | 0.136 | 3.99 | 5.4367 | 5.2315 | 120.931 | 5.2581 |  | 0.238 | 13.62 | 16.1517 | 7.101% | 1.1469 | 15.0048 | 0 | 23.1157 | 0 |  | 0.10444 | 3.99 | 5.101 | 4.9085 | 113.4645 | 5.6041 | 0.0866 | 2.864 | 3.7852 | 7.1163 | 0 | 2.2372
| 9 | [10 empty] | 0.238 | 13.62 | 16.3709 | 6.317% | 1.0341 | 15.3368 | 0 | 20.4085 | 0 |  | 0.136 | 3.99 | 5.5619 | 5.352 | 109.2273 | 4.5377 |  | 0.238 | 13.62 | 16.3709 | 6.317% | 1.0341 | 15.3368 | 0 | 20.4085 | 0 |  | 0.136 | 3.99 | 5.5619 | 5.352 | 109.2273 | 4.5377 |  | 0.238 | 13.62 | 16.3709 | 6.317% | 1.0341 | 15.3368 | 0 | 20.4085 | 0 |  | 0.10444 | 3.99 | 5.1972 | 5.0011 | 102.0646 | 4.8562 | 0.0866 | 2.864 | 3.865 | 7.1163 | 0 | 2.1911
| 10 | [10 empty] | 0.43333 | 11.6667 | 15.48 | 8.863% | 1.372 | 14.108 | 0 | 28.518 | 0 |  | 0.13333 | 4.0167 | 5.19 | 4.9942 | 142.4232 | 6.7952 |  | 1.23 | 3.06 | 13.884 | 9.882% | 1.372 | 12.512 | 0 | 28.518 | 0 |  | 0.096667 | 3.1033 | 3.954 | 3.8048 | 108.5051 | 8.9194 |  | 0.43333 | 11.6667 | 15.48 | 8.863% | 1.372 | 14.108 | 0 | 28.518 | 0 |  | 0.10444 | 4.0167 | 4.9358 | 4.7495 | 135.4469 | 7.1452 | 0.087333 | 2.8567 | 3.6252 | 7.1163 | 0 | 2.336
| 11 | [10 empty] | 0.43333 | 11.6667 | 14.8119 | 10.54% | 1.5609 | 13.2511 | 0 | 33.0505 | 0 |  | 0.13333 | 4.0167 | 4.9844 | 4.7964 | 158.5218 | 8.2 |  | 1.23 | 3.06 | 11.9878 | 13.02% | 1.5609 | 10.4269 | 0 | 33.0505 | 0 |  | 0.096667 | 3.1033 | 3.805 | 3.6614 | 121.0107 | 10.7419 |  | 0.43333 | 11.6667 | 14.8119 | 10.54% | 1.5609 | 13.2511 | 0 | 33.0505 | 0 |  | 0.10444 | 4.0167 | 4.7748 | 4.5946 | 151.8532 | 8.5601 | 0.087333 | 2.8567 | 3.4906 | 7.1163 | 0 | 2.4261
| 12 | [10 empty] | 0.43333 | 11.6667 | 15.1713 | 9.619% | 1.4593 | 13.712 | 0 | 30.6128 | 0 |  | 0.13333 | 4.0167 | 5.095 | 4.9027 | 150.0862 | 7.4304 |  | 1.23 | 3.06 | 13.0076 | 11.22% | 1.4593 | 11.5483 | 0 | 30.6128 | 0 |  | 0.096667 | 3.1033 | 3.8851 | 3.7385 | 114.4463 | 9.7443 |  | 0.43333 | 11.6667 | 15.1713 | 9.619% | 1.4593 | 13.712 | 0 | 30.6128 | 0 |  | 0.10444 | 4.0167 | 4.8614 | 4.6779 | 143.2038 | 7.7875 | 0.087333 | 2.8567 | 3.563 | 7.1163 | 0 | 2.3768
| 13 | [10 empty] | 0.43333 | 11.6667 | 15.0449 | 9.937% | 1.495 | 13.5499 | 0 | 31.4702 | 0 |  | 0.13333 | 4.0167 | 5.0561 | 4.8653 | 153.1127 | 7.6973 |  | 1.23 | 3.06 | 12.6489 | 11.82% | 1.495 | 11.1539 | 0 | 31.4702 | 0 |  | 0.096667 | 3.1033 | 3.8569 | 3.7114 | 116.7982 | 10.0905 |  | 0.43333 | 11.6667 | 15.0449 | 9.937% | 1.495 | 13.5499 | 0 | 31.4702 | 0 |  | 0.10444 | 4.0167 | 4.8309 | 4.6486 | 146.2926 | 8.0561 | 0.087333 | 2.8567 | 3.5375 | 7.1163 | 0 | 2.3939
| 14 | [10 empty] | 0.43333 | 11.6667 | 15.0304 | 9.974% | 1.4991 | 13.5313 | 0 | 31.5682 | 0 |  | 0.13333 | 4.0167 | 5.0517 | 4.861 | 153.4545 | 7.728 |  | 1.23 | 3.06 | 12.6079 | 11.89% | 1.4991 | 11.1088 | 0 | 31.5682 | 0 |  | 0.096667 | 3.1033 | 3.8537 | 3.7083 | 117.0641 | 10.1303 |  | 0.43333 | 11.6667 | 15.0304 | 9.974% | 1.4991 | 13.5313 | 0 | 31.5682 | 0 |  | 0.10444 | 4.0167 | 4.8274 | 4.6453 | 146.6424 | 8.087 | 0.087333 | 2.8567 | 3.5346 | 7.1163 | 0 | 2.3959
| 15 | [10 empty] | 0.704 | 9.772 | 14.2835 | 11.66% | 1.665 | 12.6185 | 0 | 35.5495 | 0 |  | 0.202 | 3.536 | 4.8305 | 4.6482 | 165.2412 | 9.1011 |  | 0.144 | 10.662 | 11.5848 | 14.37% | 1.665 | 9.9198 | 0 | 35.5495 | 0 |  | 0.132 | 2.856 | 3.7019 | 3.5622 | 126.6346 | 11.8758 |  | 0.704 | 9.772 | 14.2835 | 11.66% | 1.665 | 12.6185 | 0 | 35.5495 | 0 |  | 0.10444 | 3.536 | 4.2053 | 4.0466 | 143.8554 | 10.4541 | 0.1128 | 2.6784 | 3.4013 | 7.1163 | 0 | 2.4898
| 16 | [10 empty] | 0.704 | 9.772 | 13.8816 | 12.5% | 1.7349 | 12.1467 | 0 | 37.2277 | 0 |  | 0.202 | 3.536 | 4.7152 | 4.5372 | 168.9114 | 9.7639 |  | 0.144 | 10.662 | 11.5026 | 15.08% | 1.7349 | 9.7677 | 0 | 37.2277 | 0 |  | 0.132 | 2.856 | 3.6265 | 3.4897 | 129.9136 | 12.6948 |  | 0.704 | 9.772 | 13.8816 | 12.5% | 1.7349 | 12.1467 | 0 | 37.2277 | 0 |  | 0.10444 | 3.536 | 4.1457 | 3.9893 | 148.5109 | 11.1051 | 0.1128 | 2.6784 | 3.3369 | 7.1163 | 0 | 2.5378
| 17 | [24 empty] | 0 | 0 | [15 empty] | 0 | 0 | [15 empty] | 0 | 0 | 0.1128 | 2.6784 | 3.4309 | 7.1163 | 0 | 2.4683
| 18 | [24 empty] | 0 | 0 | [15 empty] | 0 | 0 | [15 empty] | 0 | 0 | 0.1128 | 2.6784 | 3.4539 | 7.1163 | 0 | 2.4518
| 19 | [24 empty] | 0 | 0 | [15 empty] | 0 | 0 | [15 empty] | 0 | 0 | 0.087333 | 2.8567 | 3.4938 | 7.1163 | 0 | 2.4238
| 20 | [24 empty] | 0 | 0 | [15 empty] | 0 | 0 | [15 empty] | 0 | 0 | 0.0866 | 2.864 | 3.7498 | 7.1163 | 0 | 2.2583
| 21 | [24 empty] | 0 | 0 | [15 empty] | 0 | 0 | [15 empty] | 0 | 0 | 0.0866 | 2.864 | 3.9645 | 7.1163 | 0 | 2.136
| 22 | [24 empty] | 0 | 0 | [15 empty] | 0 | 0 | [15 empty] | 0 | 0 | 0.0866 | 2.864 | 4.0378 | 7.1163 | 0 | 2.0973
| 23 | [24 empty] | 0 | 0 | [15 empty] | 0 | 0 | [15 empty] | 0 | 0 | 0.0866 | 2.864 | 4.028 | 7.1163 | 0 | 2.1024
| 24 | [24 empty] | 0 | 0 | [15 empty] | 0 | 0 | [15 empty] | 0 | 0 | 0.1128 | 2.6784 | 3.0779 | 7.1163 | 0 | 2.7513
| 25 | [24 empty] | 0 | 0 | [15 empty] | 0 | 0 | [15 empty] | 0 | 0 | 0.1128 | 2.6784 | 3.1033 | 7.1163 | 0 | 2.7288
| 26 | [24 empty] | 0 | 0 | [15 empty] | 0 | 0 | [15 empty] | 0 | 0 | 0.1128 | 2.6784 | 2.9063 | 7.1163 | 0 | 2.9137
| 27 | [24 empty] | 0 | 0 | [15 empty] | 0 | 0 | [15 empty] | 0 | 0 | 0.1128 | 2.6784 | 3.2006 | 7.1163 | 0 | 2.6459
| 28 | [24 empty] | 0 | 0 | [15 empty] | 0 | 0 | [15 empty] | 0 | 0 | 0.1128 | 2.6784 | 3.256 | 7.1163 | 0 | 2.6008
| 29 | [24 empty] | 0 | 0 | [15 empty] | 0 | 0 | [15 empty] | 0 | 0 | 0.0866 | 2.864 | 3.8423 | 7.1163 | 0 | 2.204
| 30 | [24 empty] | 0 | 0 | [15 empty] | 0 | 0 | [15 empty] | 0 | 0 | 0.1128 | 2.6784 | 2.9341 | 7.1163 | 0 | 2.8862
V | 1 | [24 empty] | 0 | 0 | [15 empty] | 0 | 0 | [15 empty] | 0 | 0 | 0.087333 | 2.8567 | 3.4764 | 7.1163 | 0 | 2.436
| 2 | [24 empty] | 0 | 0 | [15 empty] | 0 | 0 | [15 empty] | 0 | 0 | 0.087333 | 2.8567 | 3.5146 | 7.1163 | 0 | 2.4095
| 3 | [24 empty] | 0 | 0 | [15 empty] | 0 | 0 | [15 empty] | 0 | 0 | 0.0866 | 2.864 | 3.8924 | 7.1163 | 0 | 2.1756
| 4 | [24 empty] | 0 | 0 | [15 empty] | 0 | 0 | [15 empty] | 0 | 0 | 0.0866 | 2.864 | 3.8913 | 7.1163 | 0 | 2.1762
| 5 | [24 empty] | 0 | 0 | [15 empty] | 0 | 0 | [15 empty] | 0 | 0 | 0.0866 | 2.864 | 4.0396 | 7.1163 | 0 | 2.0963
| 6 | [24 empty] | 0 | 0 | [15 empty] | 0 | 0 | [15 empty] | 0 | 0 | 0.087333 | 2.8567 | 3.5542 | 7.1163 | 0 | 2.3826
| 7 | [24 empty] | 0 | 0 | [15 empty] | 0 | 0 | [15 empty] | 0 | 0 | 0.087333 | 2.8567 | 3.5189 | 7.1163 | 0 | 2.4065
| 8 | [24 empty] | 0 | 0 | [15 empty] | 0 | 0 | [15 empty] | 0 | 0 | 0.0866 | 2.864 | 3.7466 | 7.1163 | 0 | 2.2603
| 9 | [24 empty] | 0 | 0 | [15 empty] | 0 | 0 | [15 empty] | 0 | 0 | 0.0866 | 2.864 | 3.7971 | 7.1163 | 0 | 2.2302
| 10 | [24 empty] | 0 | 0 | [15 empty] | 0 | 0 | [15 empty] | 0 | 0 | 0.0866 | 2.864 | 4.1818 | 7.1163 | 0 | 2.0251
| 11 | [24 empty] | 0 | 0 | [15 empty] | 0 | 0 | [15 empty] | 0 | 0 | 0.0866 | 2.864 | 4.159 | 7.1163 | 0 | 2.0361
| 12 | [24 empty] | 0 | 0 | [15 empty] | 0 | 0 | [15 empty] | 0 | 0 | 0.0866 | 2.864 | 4.1865 | 7.1163 | 0 | 2.0228
| 13 | [24 empty] | 0 | 0 | [15 empty] | 0 | 0 | [15 empty] | 0 | 0 | 0.0866 | 2.864 | 4.1432 | 7.1163 | 0 | 2.0439
| 14 | [24 empty] | 0 | 0 | [15 empty] | 0 | 0 | [15 empty] | 0 | 0 | 0.0866 | 2.864 | 4.0916 | 7.1163 | 0 | 2.0697
| 15 | [24 empty] | 0 | 0 | [15 empty] | 0 | 0 | [15 empty] | 0 | 0 | 0.0866 | 2.864 | 4.0515 | 7.1163 | 0 | 2.0902
| 16 | [24 empty] | 0 | 0 | [15 empty] | 0 | 0 | [15 empty] | 0 | 0 | 0.0866 | 2.864 | 4.0432 | 7.1163 | 0 | 2.0945
| 17 | [24 empty] | 0 | 0 | [15 empty] | 0 | 0 | [15 empty] | 0 | 0 | 0.0866 | 2.864 | 4.172 | 7.1163 | 0 | 2.0298
| 18 | [24 empty] | 0 | 0 | [15 empty] | 0 | 0 | [15 empty] | 0 | 0 | 0.0866 | 2.864 | 4.2828 | 7.1163 | 0 | 1.9773
| 19 | [24 empty] | 0 | 0 | [15 empty] | 0 | 0 | [15 empty] | 0 | 0 | 0.0866 | 2.864 | 4.2943 | 7.1163 | 0 | 1.972
| 20 | [24 empty] | 0 | 0 | [15 empty] | 0 | 0 | [15 empty] | 0 | 0 | 0.0866 | 2.864 | 4.2308 | 7.1163 | 0 | 2.0016
| 21 | [24 empty] | 0 | 0 | [15 empty] | 0 | 0 | [15 empty] | 0 | 0 | 0.0866 | 2.864 | 4.2727 | 7.1163 | 0 | 1.982
| 22 | [24 empty] | 0 | 0 | [15 empty] | 0 | 0 | [15 empty] | 0 | 0 | 0.0866 | 2.864 | 3.9411 | 7.1163 | 0 | 2.1487
| 23 | [24 empty] | 0 | 0 | [15 empty] | 0 | 0 | [15 empty] | 0 | 0 | 0.0866 | 2.864 | 3.8949 | 7.1163 | 0 | 2.1742
| 24 | [24 empty] | 0 | 0 | [15 empty] | 0 | 0 | [15 empty] | 0 | 0 | 0.0866 | 2.864 | 4.0089 | 7.1163 | 0 | 2.1124
| 25 | [24 empty] | 0 | 0 | [15 empty] | 0 | 0 | [15 empty] | 0 | 0 | 0.0866 | 2.864 | 4.1951 | 7.1163 | 0 | 2.0186
| 26 | [24 empty] | 0 | 0 | [15 empty] | 0 | 0 | [15 empty] | 0 | 0 | 0.0866 | 2.864 | 4.2983 | 7.1163 | 0 | 1.9702
| 27 | [24 empty] | 0 | 0 | [15 empty] | 0 | 0 | [15 empty] | 0 | 0 | 0.0866 | 2.864 | 4.329 | 7.1163 | 0 | 1.9562
| 28 | [24 empty] | 0 | 0 | [15 empty] | 0 | 0 | [15 empty] | 0 | 0 | 0.0866 | 2.864 | 4.2853 | 7.1163 | 0 | 1.9761
| 29 | [24 empty] | 0 | 0 | [15 empty] | 0 | 0 | [15 empty] | 0 | 0 | 0.0866 | 2.864 | 4.1204 | 7.1163 | 0 | 2.0552
| 30 | [24 empty] | 0 | 0 | [15 empty] | 0 | 0 | [15 empty] | 0 | 0 | 0.0866 | 2.864 | 4.2074 | 7.1163 | 0 | 2.0127
| 31 | [24 empty] | 0 | 0 | [15 empty] | 0 | 0 | [15 empty] | 0 | 0 | 0.0866 | 2.864 | 4.0288 | 7.1163 | 0 | 2.102
VI | 1 | [24 empty] | 0 | 0 | [15 empty] | 0 | 0 | [15 empty] | 0 | 0 | 0.0866 | 2.864 | 4.3117 | 7.1163 | 0 | 1.9641
| 2 | [24 empty] | 0 | 0 | [15 empty] | 0 | 0 | [15 empty] | 0 | 0 | 0.0866 | 2.864 | 4.3073 | 7.1163 | 0 | 1.966
| 3 | [24 empty] | 0 | 0 | [15 empty] | 0 | 0 | [15 empty] | 0 | 0 | 0.1216 | 2.164 | 4.599 | 7.1163 | 0 | 1.8413
| 4 | [24 empty] | 0 | 0 | [15 empty] | 0 | 0 | [15 empty] | 0 | 0 | 0.0866 | 2.864 | 4.4228 | 7.1163 | 0 | 1.9147
| 5 | [24 empty] | 0 | 0 | [15 empty] | 0 | 0 | [15 empty] | 0 | 0 | 0.1216 | 2.164 | 4.6416 | 7.1163 | 0 | 1.8245
| 6 | [24 empty] | 0 | 0 | [15 empty] | 0 | 0 | [15 empty] | 0 | 0 | 0.1216 | 2.164 | 4.9431 | 7.1163 | 0 | 1.7132
| 7 | [24 empty] | 0 | 0 | [15 empty] | 0 | 0 | [15 empty] | 0 | 0 | 0.1216 | 2.164 | 5.2952 | 7.1163 | 0 | 1.5993
| 8 | [24 empty] | 0 | 0 | [15 empty] | 0 | 0 | [15 empty] | 0 | 0 | 0.1216 | 2.164 | 4.8341 | 7.1163 | 0 | 1.7518
| 9 | [24 empty] | 0 | 0 | [15 empty] | 0 | 0 | [15 empty] | 0 | 0 | 0.0866 | 2.864 | 4.5581 | 7.1163 | 0 | 1.8579
| 10 | [24 empty] | 0 | 0 | [15 empty] | 0 | 0 | [15 empty] | 0 | 0 | 0.1216 | 2.164 | 4.8184 | 7.1163 | 0 | 1.7575
| 11 | [24 empty] | 0 | 0 | [15 empty] | 0 | 0 | [15 empty] | 0 | 0 | 0.1216 | 2.164 | 4.7293 | 7.1163 | 0 | 1.7906
| 12 | [24 empty] | 0 | 0 | [15 empty] | 0 | 0 | [15 empty] | 0 | 0 | 0.0866 | 2.864 | 4.4412 | 7.1163 | 0 | 1.9068
| 13 | [24 empty] | 0 | 0 | [15 empty] | 0 | 0 | [15 empty] | 0 | 0 | 0.0866 | 2.864 | 4.1381 | 7.1163 | 0 | 2.0464
| 14 | [24 empty] | 0 | 0 | [15 empty] | 0 | 0 | [15 empty] | 0 | 0 | 0.0866 | 2.864 | 3.9797 | 7.1163 | 0 | 2.1279
| 15 | [24 empty] | 0 | 0 | [15 empty] | 0 | 0 | [15 empty] | 0 | 0 | 0.0866 | 2.864 | 4.1543 | 7.1163 | 0 | 2.0384
| 16 | [24 empty] | 0 | 0 | [15 empty] | 0 | 0 | [15 empty] | 0 | 0 | 0.0866 | 2.864 | 4.1883 | 7.1163 | 0 | 2.0219
| 17 | [24 empty] | 0 | 0 | [15 empty] | 0 | 0 | [15 empty] | 0 | 0 | 0.0866 | 2.864 | 4.2528 | 7.1163 | 0 | 1.9912
| 18 | [24 empty] | 0 | 0 | [15 empty] | 0 | 0 | [15 empty] | 0 | 0 | 0.0866 | 2.864 | 4.1659 | 7.1163 | 0 | 2.0328
| 19 | [24 empty] | 0 | 0 | [15 empty] | 0 | 0 | [15 empty] | 0 | 0 | 0.0866 | 2.864 | 4.0836 | 7.1163 | 0 | 2.0737
| 20 | [24 empty] | 0 | 0 | [15 empty] | 0 | 0 | [15 empty] | 0 | 0 | 0.0866 | 2.864 | 4.2673 | 7.1163 | 0 | 1.9845
| 21 | [24 empty] | 0 | 0 | [15 empty] | 0 | 0 | [15 empty] | 0 | 0 | 0.0866 | 2.864 | 4.4473 | 7.1163 | 0 | 1.9041
| 22 | [24 empty] | 0 | 0 | [15 empty] | 0 | 0 | [15 empty] | 0 | 0 | 0.0866 | 2.864 | 4.5549 | 7.1163 | 0 | 1.8592
| 23 | [24 empty] | 0 | 0 | [15 empty] | 0 | 0 | [15 empty] | 0 | 0 | 0.0866 | 2.864 | 4.3052 | 7.1163 | 0 | 1.967
| 24 | [24 empty] | 0 | 0 | [15 empty] | 0 | 0 | [15 empty] | 0 | 0 | 0.0866 | 2.864 | 4.1294 | 7.1163 | 0 | 2.0507
| 25 | [24 empty] | 0 | 0 | [15 empty] | 0 | 0 | [15 empty] | 0 | 0 | 0.0866 | 2.864 | 4.2669 | 7.1163 | 0 | 1.9847
| 26 | [24 empty] | 0 | 0 | [15 empty] | 0 | 0 | [15 empty] | 0 | 0 | 0.0866 | 2.864 | 4.5487 | 7.1163 | 0 | 1.8617
| 27 | [24 empty] | 0 | 0 | [15 empty] | 0 | 0 | [15 empty] | 0 | 0 | 0.0866 | 2.864 | 4.5635 | 7.1163 | 0 | 1.8557
| 28 | [24 empty] | 0 | 0 | [15 empty] | 0 | 0 | [15 empty] | 0 | 0 | 0.0866 | 2.864 | 4.5866 | 7.1163 | 0 | 1.8463
| 29 | [24 empty] | 0 | 0 | [15 empty] | 0 | 0 | [15 empty] | 0 | 0 | 0.0866 | 2.864 | 4.5693 | 7.1163 | 0 | 1.8533
| 30 | [24 empty] | 0 | 0 | [15 empty] | 0 | 0 | [15 empty] | 0 | 0 | 0.0866 | 2.864 | 4.5653 | 7.1163 | 0 | 1.8549
VII | 1 | [24 empty] | 0 | 0 | [15 empty] | 0 | 0 | [15 empty] | 0 | 0 | 0.0866 | 2.864 | 4.1973 | 7.1163 | 0 | 2.0176
| 2 | [24 empty] | 0 | 0 | [15 empty] | 0 | 0 | [15 empty] | 0 | 0 | 0.0866 | 2.864 | 4.4639 | 7.1163 | 0 | 1.8971
| 3 | [24 empty] | 0 | 0 | [15 empty] | 0 | 0 | [15 empty] | 0 | 0 | 0.1216 | 2.164 | 4.6213 | 7.1163 | 0 | 1.8325
| 4 | [24 empty] | 0 | 0 | [15 empty] | 0 | 0 | [15 empty] | 0 | 0 | 0.0866 | 2.864 | 4.2597 | 7.1163 | 0 | 1.988
| 5 | [24 empty] | 0 | 0 | [15 empty] | 0 | 0 | [15 empty] | 0 | 0 | 0.0866 | 2.864 | 4.2038 | 7.1163 | 0 | 2.0145
| 6 | [24 empty] | 0 | 0 | [15 empty] | 0 | 0 | [15 empty] | 0 | 0 | 0.0866 | 2.864 | 4.2878 | 7.1163 | 0 | 1.975
| 7 | [24 empty] | 0 | 0 | [15 empty] | 0 | 0 | [15 empty] | 0 | 0 | 0.0866 | 2.864 | 4.3708 | 7.1163 | 0 | 1.9375
| 8 | [24 empty] | 0 | 0 | [15 empty] | 0 | 0 | [15 empty] | 0 | 0 | 0.0866 | 2.864 | 4.4766 | 7.1163 | 0 | 1.8917
| 9 | [24 empty] | 0 | 0 | [15 empty] | 0 | 0 | [15 empty] | 0 | 0 | 0.0866 | 2.864 | 4.5249 | 7.1163 | 0 | 1.8715
| 10 | [24 empty] | 0 | 0 | [15 empty] | 0 | 0 | [15 empty] | 0 | 0 | 0.1216 | 2.164 | 4.6958 | 7.1163 | 0 | 1.8034
| 11 | [24 empty] | 0 | 0 | [15 empty] | 0 | 0 | [15 empty] | 0 | 0 | 0.1216 | 2.164 | 4.6345 | 7.1163 | 0 | 1.8272
| 12 | [24 empty] | 0 | 0 | [15 empty] | 0 | 0 | [15 empty] | 0 | 0 | 0.1216 | 2.164 | 4.7946 | 7.1163 | 0 | 1.7662
| 13 | [24 empty] | 0 | 0 | [15 empty] | 0 | 0 | [15 empty] | 0 | 0 | 0.1216 | 2.164 | 4.6517 | 7.1163 | 0 | 1.8205
| 14 | [24 empty] | 0 | 0 | [15 empty] | 0 | 0 | [15 empty] | 0 | 0 | 0.0866 | 2.864 | 4.4924 | 7.1163 | 0 | 1.885
| 15 | [24 empty] | 0 | 0 | [15 empty] | 0 | 0 | [15 empty] | 0 | 0 | 0.0866 | 2.864 | 4.3604 | 7.1163 | 0 | 1.9421
| 16 | [24 empty] | 0 | 0 | [15 empty] | 0 | 0 | [15 empty] | 0 | 0 | 0.0866 | 2.864 | 4.2698 | 7.1163 | 0 | 1.9833
| 17 | [24 empty] | 0 | 0 | [15 empty] | 0 | 0 | [15 empty] | 0 | 0 | 0.0866 | 2.864 | 4.4188 | 7.1163 | 0 | 1.9164
| 18 | [24 empty] | 0 | 0 | [15 empty] | 0 | 0 | [15 empty] | 0 | 0 | 0.1216 | 2.164 | 4.8483 | 7.1163 | 0 | 1.7467
| 19 | [24 empty] | 0 | 0 | [15 empty] | 0 | 0 | [15 empty] | 0 | 0 | 0.0866 | 2.864 | 4.4463 | 7.1163 | 0 | 1.9046
| 20 | [24 empty] | 0 | 0 | [15 empty] | 0 | 0 | [15 empty] | 0 | 0 | 0.0866 | 2.864 | 4.1208 | 7.1163 | 0 | 2.055
| 21 | [24 empty] | 0 | 0 | [15 empty] | 0 | 0 | [15 empty] | 0 | 0 | 0.0866 | 2.864 | 4.0125 | 7.1163 | 0 | 2.1105
| 22 | [24 empty] | 0 | 0 | [15 empty] | 0 | 0 | [15 empty] | 0 | 0 | 0.0866 | 2.864 | 4.2265 | 7.1163 | 0 | 2.0036
| 23 | [24 empty] | 0 | 0 | [15 empty] | 0 | 0 | [15 empty] | 0 | 0 | 0.1216 | 2.164 | 4.6441 | 7.1163 | 0 | 1.8235
| 24 | [24 empty] | 0 | 0 | [15 empty] | 0 | 0 | [15 empty] | 0 | 0 | 0.1216 | 2.164 | 4.8093 | 7.1163 | 0 | 1.7608
| 25 | [24 empty] | 0 | 0 | [15 empty] | 0 | 0 | [15 empty] | 0 | 0 | 0.0866 | 2.864 | 4.2052 | 7.1163 | 0 | 2.0138
| 26 | [24 empty] | 0 | 0 | [15 empty] | 0 | 0 | [15 empty] | 0 | 0 | 0.0866 | 2.864 | 4.1608 | 7.1163 | 0 | 2.0353
| 27 | [24 empty] | 0 | 0 | [15 empty] | 0 | 0 | [15 empty] | 0 | 0 | 0.0866 | 2.864 | 4.154 | 7.1163 | 0 | 2.0386
| 28 | [24 empty] | 0 | 0 | [15 empty] | 0 | 0 | [15 empty] | 0 | 0 | 0.0866 | 2.864 | 4.18 | 7.1163 | 0 | 2.0259
| 29 | [24 empty] | 0 | 0 | [15 empty] | 0 | 0 | [15 empty] | 0 | 0 | 0.0866 | 2.864 | 4.124 | 7.1163 | 0 | 2.0534
| 30 | [24 empty] | 0 | 0 | [15 empty] | 0 | 0 | [15 empty] | 0 | 0 | 0.0866 | 2.864 | 4.3034 | 7.1163 | 0 | 1.9678
| 31 | [24 empty] | 0 | 0 | [15 empty] | 0 | 0 | [15 empty] | 0 | 0 | 0.0866 | 2.864 | 4.1973 | 7.1163 | 0 | 2.0176
VIII | 1 | [24 empty] | 0 | 0 | [15 empty] | 0 | 0 | [15 empty] | 0 | 0 | 0.0866 | 2.864 | 4.0724 | 7.1163 | 0 | 2.0794
| 2 | [24 empty] | 0 | 0 | [15 empty] | 0 | 0 | [15 empty] | 0 | 0 | 0.0866 | 2.864 | 3.9801 | 7.1163 | 0 | 2.1277
| 3 | [24 empty] | 0 | 0 | [15 empty] | 0 | 0 | [15 empty] | 0 | 0 | 0.0866 | 2.864 | 3.8909 | 7.1163 | 0 | 2.1764
| 4 | [24 empty] | 0 | 0 | [15 empty] | 0 | 0 | [15 empty] | 0 | 0 | 0.0866 | 2.864 | 4.0028 | 7.1163 | 0 | 2.1156
| 5 | [24 empty] | 0 | 0 | [15 empty] | 0 | 0 | [15 empty] | 0 | 0 | 0.0866 | 2.864 | 4.1926 | 7.1163 | 0 | 2.0198
| 6 | [24 empty] | 0 | 0 | [15 empty] | 0 | 0 | [15 empty] | 0 | 0 | 0.0866 | 2.864 | 4.3503 | 7.1163 | 0 | 1.9466
| 7 | [24 empty] | 0 | 0 | [15 empty] | 0 | 0 | [15 empty] | 0 | 0 | 0.0866 | 2.864 | 4.4571 | 7.1163 | 0 | 1.9
| 8 | [24 empty] | 0 | 0 | [15 empty] | 0 | 0 | [15 empty] | 0 | 0 | 0.0866 | 2.864 | 4.5134 | 7.1163 | 0 | 1.8763
| 9 | [24 empty] | 0 | 0 | [15 empty] | 0 | 0 | [15 empty] | 0 | 0 | 0.0866 | 2.864 | 4.3896 | 7.1163 | 0 | 1.9292
| 10 | [24 empty] | 0 | 0 | [15 empty] | 0 | 0 | [15 empty] | 0 | 0 | 0.0866 | 2.864 | 4.4055 | 7.1163 | 0 | 1.9222
| 11 | [24 empty] | 0 | 0 | [15 empty] | 0 | 0 | [15 empty] | 0 | 0 | 0.0866 | 2.864 | 4.4773 | 7.1163 | 0 | 1.8914
| 12 | [24 empty] | 0 | 0 | [15 empty] | 0 | 0 | [15 empty] | 0 | 0 | 0.1216 | 2.164 | 4.6269 | 7.1163 | 0 | 1.8302
| 13 | [24 empty] | 0 | 0 | [15 empty] | 0 | 0 | [15 empty] | 0 | 0 | 0.0866 | 2.864 | 4.5271 | 7.1163 | 0 | 1.8706
| 14 | [24 empty] | 0 | 0 | [15 empty] | 0 | 0 | [15 empty] | 0 | 0 | 0.1216 | 2.164 | 4.6077 | 7.1163 | 0 | 1.8379
| 15 | [24 empty] | 0 | 0 | [15 empty] | 0 | 0 | [15 empty] | 0 | 0 | 0.1216 | 2.164 | 4.9299 | 7.1163 | 0 | 1.7178
| 16 | [24 empty] | 0 | 0 | [15 empty] | 0 | 0 | [15 empty] | 0 | 0 | 0.1216 | 2.164 | 5.1366 | 7.1163 | 0 | 1.6486
| 17 | [24 empty] | 0 | 0 | [15 empty] | 0 | 0 | [15 empty] | 0 | 0 | 0.1216 | 2.164 | 5.1685 | 7.1163 | 0 | 1.6384
| 18 | [24 empty] | 0 | 0 | [15 empty] | 0 | 0 | [15 empty] | 0 | 0 | 0.0866 | 2.864 | 4.5704 | 7.1163 | 0 | 1.8529
| 19 | [24 empty] | 0 | 0 | [15 empty] | 0 | 0 | [15 empty] | 0 | 0 | 0.0866 | 2.864 | 4.5231 | 7.1163 | 0 | 1.8722
| 20 | [24 empty] | 0 | 0 | [15 empty] | 0 | 0 | [15 empty] | 0 | 0 | 0.1216 | 2.164 | 4.7146 | 7.1163 | 0 | 1.7962
| 21 | [24 empty] | 0 | 0 | [15 empty] | 0 | 0 | [15 empty] | 0 | 0 | 0.1216 | 2.164 | 4.9253 | 7.1163 | 0 | 1.7194
| 22 | [24 empty] | 0 | 0 | [15 empty] | 0 | 0 | [15 empty] | 0 | 0 | 0.1216 | 2.164 | 4.9633 | 7.1163 | 0 | 1.7062
| 23 | [24 empty] | 0 | 0 | [15 empty] | 0 | 0 | [15 empty] | 0 | 0 | 0.1216 | 2.164 | 4.6244 | 7.1163 | 0 | 1.8312
| 24 | [24 empty] | 0 | 0 | [15 empty] | 0 | 0 | [15 empty] | 0 | 0 | 0.0866 | 2.864 | 4.3997 | 7.1163 | 0 | 1.9248
| 25 | [24 empty] | 0 | 0 | [15 empty] | 0 | 0 | [15 empty] | 0 | 0 | 0.0866 | 2.864 | 4.3633 | 7.1163 | 0 | 1.9408
| 26 | [24 empty] | 0 | 0 | [15 empty] | 0 | 0 | [15 empty] | 0 | 0 | 0.0866 | 2.864 | 4.0706 | 7.1163 | 0 | 2.0804
| 27 | [24 empty] | 0 | 0 | [15 empty] | 0 | 0 | [15 empty] | 0 | 0 | 0.0866 | 2.864 | 4.1035 | 7.1163 | 0 | 2.0637
| 28 | [24 empty] | 0 | 0 | [15 empty] | 0 | 0 | [15 empty] | 0 | 0 | 0.0866 | 2.864 | 3.9905 | 7.1163 | 0 | 2.1221
| 29 | [24 empty] | 0 | 0 | [15 empty] | 0 | 0 | [15 empty] | 0 | 0 | 0.0866 | 2.864 | 3.8884 | 7.1163 | 0 | 2.1779
| 30 | [24 empty] | 0 | 0 | [15 empty] | 0 | 0 | [15 empty] | 0 | 0 | 0.0866 | 2.864 | 3.9339 | 7.1163 | 0 | 2.1527
IX | 1 | [10 empty] | 0.238 | 13.62 | 16.0813 | 7.357% | 1.1831 | 14.8982 | 0 | 23.9855 | 0 |  | 0.136 | 3.99 | 5.3965 | 5.1928 | 124.5525 | 5.4966 |  | 0.238 | 13.62 | 16.0813 | 7.357% | 1.1831 | 14.8982 | 0 | 23.9855 | 0 |  | 0.136 | 3.99 | 5.3965 | 5.1928 | 124.5525 | 5.4966 |  | 0.238 | 13.62 | 16.0813 | 7.357% | 1.1831 | 14.8982 | 0 | 23.9855 | 0 |  | 0.10444 | 3.99 | 5.0701 | 4.8788 | 117.0206 | 5.8504 | 0.0866 | 2.864 | 3.7596 | 7.1163 | 0 | 2.2525
| 2 | [10 empty] | 0.238 | 13.62 | 16.48 | 5.934% | 0.97796 | 15.502 | 0 | 0 | 0 |  | 0.136 | 3.99 | 5.6243 | 5.412 | 0 | 0 |  | 0.238 | 13.62 | 16.48 | 5.934% | 0.97796 | 15.502 | 0 | 0 | 0 |  | 0.136 | 3.99 | 5.6243 | 5.412 | 0 | 0 |  | 0.238 | 13.62 | 16.48 | 5.934% | 0.97796 | 15.502 | 0 | 0 | 0 |  | 0.10444 | 3.99 | 5.2451 | 5.0471 | 0 | 0 | 0.0866 | 2.864 | 3.9046 | 7.1163 | 0 | 2.1688
| 3 | [10 empty] | 0.238 | 13.62 | 16.7279 | 5.083% | 0.85035 | 15.8775 | 0 | 0 | 0 |  | 0.136 | 3.99 | 5.7659 | 5.5484 | 0 | 0 |  | 0.238 | 13.62 | 16.7279 | 5.083% | 0.85035 | 15.8775 | 0 | 0 | 0 |  | 0.136 | 3.99 | 5.7659 | 5.5484 | 0 | 0 |  | 0.238 | 13.62 | 16.7279 | 5.083% | 0.85035 | 15.8775 | 0 | 0 | 0 |  | 0.10444 | 3.99 | 5.3539 | 5.1518 | 0 | 0 | 0.0866 | 2.864 | 3.9949 | 7.1163 | 0 | 2.1198
| 4 | [10 empty] | 0 | 0 | 0 | 0% | 0 | 0 | 0 | 0 | 0 |  | 0 | 0 | 0 | 0 | 0 | 0 |  | 0 | 0 | 0 | 0% | 0 | 0 | 0 | 0 | 0 |  | 0 | 0 | 0 | 0 | 0 | 0 |  | 0 | 0 | 0 | 0% | 0 | 0 | 0 | 0 | 0 |  | 0.10444 | 0 | 1.6141 | 1.5532 | 0 | 0 | 0.0866 | 2.864 | 4.2023 | 7.1163 | 0 | 2.0152
| 5 | [10 empty] | 0.238 | 13.62 | 16.953 | 4.333% | 0.73449 | 16.2185 | 0 | 0 | 0 |  | 0.136 | 3.99 | 5.8946 | 5.6721 | 0 | 0 |  | 0.238 | 13.62 | 16.953 | 4.333% | 0.73449 | 16.2185 | 0 | 0 | 0 |  | 0.136 | 3.99 | 5.8946 | 5.6721 | 0 | 0 |  | 0.238 | 13.62 | 16.953 | 4.333% | 0.73449 | 16.2185 | 0 | 0 | 0 |  | 0.10444 | 3.99 | 5.4527 | 5.2469 | 0 | 0 | 0.0866 | 2.864 | 4.0768 | 7.1163 | 0 | 2.0772
| 6 | [10 empty] | 0 | 0 | 0 | 0% | 0 | 0 | 0 | 0 | 0 |  | 0 | 0 | 0 | 0 | 0 | 0 |  | 0 | 0 | 0 | 0% | 0 | 0 | 0 | 0 | 0 |  | 0 | 0 | 0 | 0 | 0 | 0 |  | 0 | 0 | 0 | 0% | 0 | 0 | 0 | 0 | 0 |  | 0.10444 | 0 | 1.5993 | 1.539 | 0 | 0 | 0.0866 | 2.864 | 4.1901 | 7.1163 | 0 | 2.0211
| 7 | [10 empty] | 0.238 | 13.62 | 16.9451 | 4.359% | 0.73857 | 16.2065 | 0 | 0 | 0 |  | 0.136 | 3.99 | 5.89 | 5.6678 | 0 | 0 |  | 0.238 | 13.62 | 16.9451 | 4.359% | 0.73857 | 16.2065 | 0 | 0 | 0 |  | 0.136 | 3.99 | 5.89 | 5.6678 | 0 | 0 |  | 0.238 | 13.62 | 16.9451 | 4.359% | 0.73857 | 16.2065 | 0 | 0 | 0 |  | 0.10444 | 3.99 | 5.4492 | 5.2435 | 0 | 0 | 0.0866 | 2.864 | 4.0739 | 7.1163 | 0 | 2.0787
| 8 | [10 empty] | 0 | 0 | 0 | 0% | 0 | 0 | 0 | 0 | 0 |  | 0 | 0 | 0 | 0 | 0 | 0 |  | 0 | 0 | 0 | 0% | 0 | 0 | 0 | 0 | 0 |  | 0 | 0 | 0 | 0 | 0 | 0 |  | 0 | 0 | 0 | 0% | 0 | 0 | 0 | 0 | 0 |  | 0.10444 | 0 | 1.5867 | 1.5268 | 0 | 0 | 0.0866 | 2.864 | 4.1796 | 7.1163 | 0 | 2.0261
| 9 | [10 empty] | 0 | 0 | 0 | 0% | 0 | 0 | 0 | 0 | 0 |  | 0 | 0 | 0 | 0 | 0 | 0 |  | 0 | 0 | 0 | 0% | 0 | 0 | 0 | 0 | 0 |  | 0 | 0 | 0 | 0 | 0 | 0 |  | 0 | 0 | 0 | 0% | 0 | 0 | 0 | 0 | 0 |  | 0.10444 | 0 | 1.6624 | 1.5997 | 0 | 0 | 0.0866 | 2.864 | 4.2424 | 7.1163 | 0 | 1.9961
| 10 | [10 empty] | 0 | 0 | 0 | 0% | 0 | 0 | 0 | 0 | 0 |  | 0 | 0 | 0 | 0 | 0 | 0 |  | 0 | 0 | 0 | 0% | 0 | 0 | 0 | 0 | 0 |  | 0 | 0 | 0 | 0 | 0 | 0 |  | 0 | 0 | 0 | 0% | 0 | 0 | 0 | 0 | 0 |  | 0.10444 | 0 | 1.6755 | 1.6122 | 0 | 0 | 0.0866 | 2.864 | 4.2532 | 7.1163 | 0 | 1.9911
| 11 | [10 empty] | 0 | 0 | 0 | 0% | 0 | 0 | 0 | 0 | 0 |  | 0 | 0 | 0 | 0 | 0 | 0 |  | 0 | 0 | 0 | 0% | 0 | 0 | 0 | 0 | 0 |  | 0 | 0 | 0 | 0 | 0 | 0 |  | 0 | 0 | 0 | 0% | 0 | 0 | 0 | 0 | 0 |  | 0.10444 | 0 | 1.8756 | 1.8049 | 0 | 0 | 0.0866 | 2.864 | 4.4192 | 7.1163 | 0 | 1.9163
| 12 | [10 empty] | 0 | 0 | 0 | 0% | 0 | 0 | 0 | 0 | 0 |  | 0 | 0 | 0 | 0 | 0 | 0 |  | 0 | 0 | 0 | 0% | 0 | 0 | 0 | 0 | 0 |  | 0 | 0 | 0 | 0 | 0 | 0 |  | 0 | 0 | 0 | 0% | 0 | 0 | 0 | 0 | 0 |  | 0.10444 | 0 | 1.977 | 1.9024 | 0 | 0 | 0.0866 | 2.864 | 4.5033 | 7.1163 | 0 | 1.8805
| 13 | [10 empty] | 0 | 0 | 0 | 0% | 0 | 0 | 0 | 0 | 0 |  | 0 | 0 | 0 | 0 | 0 | 0 |  | 0 | 0 | 0 | 0% | 0 | 0 | 0 | 0 | 0 |  | 0 | 0 | 0 | 0 | 0 | 0 |  | 0 | 0 | 0 | 0% | 0 | 0 | 0 | 0 | 0 |  | 0.10444 | 0 | 2.031 | 1.9544 | 0 | 0 | 0.0866 | 2.864 | 4.548 | 7.1163 | 0 | 1.862
| 14 | [10 empty] | 0.238 | 13.62 | 16.835 | 4.724% | 0.79523 | 16.0398 | 0 | 0 | 0 |  | 0.136 | 3.99 | 5.8271 | 5.6072 | 0 | 0 |  | 0.238 | 13.62 | 16.835 | 4.724% | 0.79523 | 16.0398 | 0 | 0 | 0 |  | 0.136 | 3.99 | 5.8271 | 5.6072 | 0 | 0 |  | 0.238 | 13.62 | 16.835 | 4.724% | 0.79523 | 16.0398 | 0 | 0 | 0 |  | 0.10444 | 3.99 | 5.4009 | 5.1971 | 0 | 0 | 0.0866 | 2.864 | 4.0338 | 7.1163 | 0 | 2.0993
| 15 | [10 empty] | 0.238 | 13.62 | 16.2211 | 6.85% | 1.1112 | 15.11 | 0 | 22.2583 | 0 |  | 0.136 | 3.99 | 5.4764 | 5.2697 | 117.2946 | 5.0263 |  | 0.238 | 13.62 | 16.2211 | 6.85% | 1.1112 | 15.11 | 0 | 22.2583 | 0 |  | 0.136 | 3.99 | 5.4764 | 5.2697 | 117.2946 | 5.0263 |  | 0.238 | 13.62 | 16.2211 | 6.85% | 1.1112 | 15.11 | 0 | 22.2583 | 0 |  | 0.10444 | 3.99 | 5.1315 | 4.9378 | 109.9079 | 5.3641 | 0.0866 | 2.864 | 3.8105 | 7.1163 | 0 | 2.2224
| 16 | [10 empty] | 0.238 | 13.62 | 16.2092 | 6.893% | 1.1173 | 15.0919 | 0 | 22.4053 | 0 |  | 0.136 | 3.99 | 5.4696 | 5.2632 | 117.9226 | 5.0658 |  | 0.238 | 13.62 | 16.2092 | 6.893% | 1.1173 | 15.0919 | 0 | 22.4053 | 0 |  | 0.136 | 3.99 | 5.4696 | 5.2632 | 117.9226 | 5.0658 |  | 0.238 | 13.62 | 16.2092 | 6.893% | 1.1173 | 15.0919 | 0 | 22.4053 | 0 |  | 0.10444 | 3.99 | 5.1263 | 4.9328 | 110.5212 | 5.4051 | 0.0866 | 2.864 | 3.8061 | 7.1163 | 0 | 2.2249
| 17 | [10 empty] | 0.238 | 13.62 | 16.4363 | 6.087% | 1.0004 | 15.4359 | 0 | 19.6 | 0 |  | 0.136 | 3.99 | 5.5993 | 5.388 | 105.6055 | 4.3288 |  | 0.238 | 13.62 | 16.4363 | 6.087% | 1.0004 | 15.4359 | 0 | 19.6 | 0 |  | 0.136 | 3.99 | 5.5993 | 5.388 | 105.6055 | 4.3288 |  | 0.238 | 13.62 | 16.4363 | 6.087% | 1.0004 | 15.4359 | 0 | 19.6 | 0 |  | 0.10444 | 3.99 | 5.2259 | 5.0287 | 98.5629 | 4.6382 | 0.0866 | 2.864 | 3.8888 | 7.1163 | 0 | 2.1776
| 18 | [10 empty] | 0.238 | 13.62 | 16.4185 | 6.149% | 1.0096 | 15.4089 | 0 | 19.8205 | 0 |  | 0.136 | 3.99 | 5.5891 | 5.3782 | 106.5991 | 4.3855 |  | 0.238 | 13.62 | 16.4185 | 6.149% | 1.0096 | 15.4089 | 0 | 19.8205 | 0 |  | 0.136 | 3.99 | 5.5891 | 5.3782 | 106.5991 | 4.3855 |  | 0.238 | 13.62 | 16.4185 | 6.149% | 1.0096 | 15.4089 | 0 | 19.8205 | 0 |  | 0.10444 | 3.99 | 5.2181 | 5.0212 | 99.5224 | 4.6974 | 0.0866 | 2.864 | 3.8823 | 7.1163 | 0 | 2.1813
| 19 | [10 empty] | 0.238 | 13.62 | 16.3223 | 6.489% | 1.0591 | 15.2632 | 0 | 21.0087 | 0 |  | 0.136 | 3.99 | 5.5342 | 5.3253 | 111.8785 | 4.6946 |  | 0.238 | 13.62 | 16.3223 | 6.489% | 1.0591 | 15.2632 | 0 | 21.0087 | 0 |  | 0.136 | 3.99 | 5.5342 | 5.3253 | 111.8785 | 4.6946 |  | 0.238 | 13.62 | 16.3223 | 6.489% | 1.0591 | 15.2632 | 0 | 21.0087 | 0 |  | 0.10444 | 3.99 | 5.1759 | 4.9806 | 104.6354 | 5.0196 | 0.0866 | 2.864 | 3.8473 | 7.1163 | 0 | 2.2011
| 20 | [10 empty] | 0.238 | 13.62 | 16.6257 | 5.431% | 0.90293 | 15.7228 | 0 | 0 | 0 |  | 0.136 | 3.99 | 5.7076 | 5.4922 | 0 | 0 |  | 0.238 | 13.62 | 16.6257 | 5.431% | 0.90293 | 15.7228 | 0 | 0 | 0 |  | 0.136 | 3.99 | 5.7076 | 5.4922 | 0 | 0 |  | 0.238 | 13.62 | 16.6257 | 5.431% | 0.90293 | 15.7228 | 0 | 0 | 0 |  | 0.10444 | 3.99 | 5.309 | 5.1087 | 0 | 0 | 0.0866 | 2.864 | 3.9577 | 7.1163 | 0 | 2.1397
| 21 | [10 empty] | 0.238 | 13.62 | 17.0065 | 4.157% | 0.70693 | 16.2996 | 0 | 0 | 0 |  | 0.136 | 3.99 | 5.9252 | 5.7016 | 0 | 0 |  | 0.238 | 13.62 | 17.0065 | 4.157% | 0.70693 | 16.2996 | 0 | 0 | 0 |  | 0.136 | 3.99 | 5.9252 | 5.7016 | 0 | 0 |  | 0.238 | 13.62 | 17.0065 | 4.157% | 0.70693 | 16.2996 | 0 | 0 | 0 |  | 0.10444 | 3.99 | 5.4762 | 5.2695 | 0 | 0 | 0.0866 | 2.864 | 4.0962 | 7.1163 | 0 | 2.0673
| 22 | [10 empty] | 0.238 | 13.62 | 16.5216 | 5.79% | 0.95652 | 15.5651 | 0 | 0 | 0 |  | 0.136 | 3.99 | 5.6481 | 5.4349 | 0 | 0 |  | 0.238 | 13.62 | 16.5216 | 5.79% | 0.95652 | 15.5651 | 0 | 0 | 0 |  | 0.136 | 3.99 | 5.6481 | 5.4349 | 0 | 0 |  | 0.238 | 13.62 | 16.5216 | 5.79% | 0.95652 | 15.5651 | 0 | 0 | 0 |  | 0.10444 | 3.99 | 5.2634 | 5.0647 | 0 | 0 | 0.0866 | 2.864 | 3.9198 | 7.1163 | 0 | 2.1604
| 23 | [10 empty] | 0.238 | 13.62 | 16.2539 | 6.733% | 1.0943 | 15.1595 | 0 | 21.854 | 0 |  | 0.136 | 3.99 | 5.4951 | 5.2877 | 115.5575 | 4.9183 |  | 0.238 | 13.62 | 16.2539 | 6.733% | 1.0943 | 15.1595 | 0 | 21.854 | 0 |  | 0.136 | 3.99 | 5.4951 | 5.2877 | 115.5575 | 4.9183 |  | 0.238 | 13.62 | 16.2539 | 6.733% | 1.0943 | 15.1595 | 0 | 21.854 | 0 |  | 0.10444 | 3.99 | 5.1459 | 4.9517 | 108.2138 | 5.252 | 0.0866 | 2.864 | 3.8224 | 7.1163 | 0 | 2.2155
| 24 | [10 empty] | 0.238 | 13.62 | 16.24 | 6.783% | 1.1015 | 15.1385 | 0 | 22.0255 | 0 |  | 0.136 | 3.99 | 5.4871 | 5.2801 | 116.2962 | 4.964 |  | 0.238 | 13.62 | 16.24 | 6.783% | 1.1015 | 15.1385 | 0 | 22.0255 | 0 |  | 0.136 | 3.99 | 5.4871 | 5.2801 | 116.2962 | 4.964 |  | 0.238 | 13.62 | 16.24 | 6.783% | 1.1015 | 15.1385 | 0 | 22.0255 | 0 |  | 0.10444 | 3.99 | 5.1398 | 4.9458 | 108.9339 | 5.2995 | 0.0866 | 2.864 | 3.8173 | 7.1163 | 0 | 2.2184
| 25 | [10 empty] | 0.238 | 13.62 | 16.4234 | 6.132% | 1.0071 | 15.4164 | 0 | 19.7593 | 0 |  | 0.136 | 3.99 | 5.592 | 5.3809 | 106.3235 | 4.3698 |  | 0.238 | 13.62 | 16.4234 | 6.132% | 1.0071 | 15.4164 | 0 | 19.7593 | 0 |  | 0.136 | 3.99 | 5.592 | 5.3809 | 106.3235 | 4.3698 |  | 0.238 | 13.62 | 16.4234 | 6.132% | 1.0071 | 15.4164 | 0 | 19.7593 | 0 |  | 0.10444 | 3.99 | 5.2203 | 5.0233 | 99.2562 | 4.6809 | 0.0866 | 2.864 | 3.8841 | 7.1163 | 0 | 2.1803
| 26 | [10 empty] | 0.238 | 13.62 | 16.5305 | 5.759% | 0.95193 | 15.5786 | 0 | 0 | 0 |  | 0.136 | 3.99 | 5.6532 | 5.4398 | 0 | 0 |  | 0.238 | 13.62 | 16.5305 | 5.759% | 0.95193 | 15.5786 | 0 | 0 | 0 |  | 0.136 | 3.99 | 5.6532 | 5.4398 | 0 | 0 |  | 0.238 | 13.62 | 16.5305 | 5.759% | 0.95193 | 15.5786 | 0 | 0 | 0 |  | 0.10444 | 3.99 | 5.2673 | 5.0685 | 0 | 0 | 0.0866 | 2.864 | 3.923 | 7.1163 | 0 | 2.1586
| 27 | [10 empty] | 0 | 0 | 0 | 0% | 0 | 0 | 0 | 0 | 0 |  | 0 | 0 | 0 | 0 | 0 | 0 |  | 0 | 0 | 0 | 0% | 0 | 0 | 0 | 0 | 0 |  | 0 | 0 | 0 | 0 | 0 | 0 |  | 0 | 0 | 0 | 0% | 0 | 0 | 0 | 0 | 0 |  | 0.10444 | 0 | 1.5993 | 1.539 | 0 | 0 | 0.0866 | 2.864 | 4.1901 | 7.1163 | 0 | 2.0211
| 28 | [10 empty] | 0 | 0 | 0 | 0% | 0 | 0 | 0 | 0 | 0 |  | 0 | 0 | 0 | 0 | 0 | 0 |  | 0 | 0 | 0 | 0% | 0 | 0 | 0 | 0 | 0 |  | 0 | 0 | 0 | 0 | 0 | 0 |  | 0 | 0 | 0 | 0% | 0 | 0 | 0 | 0 | 0 |  | 0.10444 | 0 | 1.608 | 1.5473 | 0 | 0 | 0.0866 | 2.864 | 4.1973 | 7.1163 | 0 | 2.0176
| 29 | [10 empty] | 0.238 | 13.62 | 17.07 | 3.95% | 0.67426 | 16.3957 | 0 | 0 | 0 |  | 0.136 | 3.99 | 5.9614 | 5.7365 | 0 | 0 |  | 0.238 | 13.62 | 17.07 | 3.95% | 0.67426 | 16.3957 | 0 | 0 | 0 |  | 0.136 | 3.99 | 5.9614 | 5.7365 | 0 | 0 |  | 0.238 | 13.62 | 17.07 | 3.95% | 0.67426 | 16.3957 | 0 | 0 | 0 |  | 0.10444 | 3.99 | 5.504 | 5.2963 | 0 | 0 | 0.0866 | 2.864 | 4.1193 | 7.1163 | 0 | 2.0558
| 30 | [10 empty] | 0.238 | 13.62 | 16.9213 | 4.437% | 0.75082 | 16.1704 | 0 | 0 | 0 |  | 0.136 | 3.99 | 5.8764 | 5.6547 | 0 | 0 |  | 0.238 | 13.62 | 16.9213 | 4.437% | 0.75082 | 16.1704 | 0 | 0 | 0 |  | 0.136 | 3.99 | 5.8764 | 5.6547 | 0 | 0 |  | 0.238 | 13.62 | 16.9213 | 4.437% | 0.75082 | 16.1704 | 0 | 0 | 0 |  | 0.10444 | 3.99 | 5.4387 | 5.2335 | 0 | 0 | 0.0866 | 2.864 | 4.0652 | 7.1163 | 0 | 2.0831
| 31 | [10 empty] | 0.238 | 13.62 | 16.1755 | 7.015% | 1.1347 | 15.0409 | 0 | 22.8217 | 0 |  | 0.136 | 3.99 | 5.4503 | 5.2446 | 119.6916 | 5.1782 |  | 0.238 | 13.62 | 16.1755 | 7.015% | 1.1347 | 15.0409 | 0 | 22.8217 | 0 |  | 0.136 | 3.99 | 5.4503 | 5.2446 | 119.6916 | 5.1782 |  | 0.238 | 13.62 | 16.1755 | 7.015% | 1.1347 | 15.0409 | 0 | 22.8217 | 0 |  | 0.10444 | 3.99 | 5.1115 | 4.9186 | 112.2508 | 5.5215 | 0.0866 | 2.864 | 3.7939 | 7.1163 | 0 | 2.2321
X | 1 | [10 empty] | 0 | 0 | 0 | 0% | 0 | 0 | 0 | 0 | 0 |  | 0 | 0 | 0 | 0 | 0 | 0 |  | 0 | 0 | 0 | 0% | 0 | 0 | 0 | 0 | 0 |  | 0 | 0 | 0 | 0 | 0 | 0 |  | 0 | 0 | 0 | 0% | 0 | 0 | 0 | 0 | 0 |  | 0.10444 | 0 | 1.6607 | 1.598 | 0 | 0 | 0.0866 | 2.864 | 4.2409 | 7.1163 | 0 | 1.9968
| 2 | [10 empty] | 0.238 | 13.62 | 16.5355 | 5.741% | 0.94937 | 15.5861 | 0 | 0 | 0 |  | 0.136 | 3.99 | 5.656 | 5.4426 | 0 | 0 |  | 0.238 | 13.62 | 16.5355 | 5.741% | 0.94937 | 15.5861 | 0 | 0 | 0 |  | 0.136 | 3.99 | 5.656 | 5.4426 | 0 | 0 |  | 0.238 | 13.62 | 16.5355 | 5.741% | 0.94937 | 15.5861 | 0 | 0 | 0 |  | 0.10444 | 3.99 | 5.2694 | 5.0706 | 0 | 0 | 0.0866 | 2.864 | 3.9249 | 7.1163 | 0 | 2.1576
| 3 | [10 empty] | 0.43333 | 11.6667 | 15.6642 | 8.426% | 1.3199 | 14.3442 | 0 | 27.2685 | 0 |  | 0.13333 | 4.0167 | 5.2467 | 5.0487 | 137.6699 | 6.4273 |  | 1.23 | 3.06 | 14.4067 | 9.162% | 1.3199 | 13.0868 | 0 | 27.2685 | 0 |  | 0.096667 | 3.1033 | 3.9951 | 3.8443 | 104.829 | 8.4409 |  | 0.43333 | 11.6667 | 15.6642 | 8.426% | 1.3199 | 14.3442 | 0 | 27.2685 | 0 |  | 0.10444 | 4.0167 | 4.9802 | 4.7922 | 130.6771 | 6.7713 | 0.087333 | 2.8567 | 3.6623 | 7.1163 | 0 | 2.3123
| 4 | [10 empty] | 0.43333 | 11.6667 | 15.1225 | 9.741% | 1.4731 | 13.6494 | 0 | 30.9435 | 0 |  | 0.13333 | 4.0167 | 5.08 | 4.8883 | 151.2612 | 7.5328 |  | 1.23 | 3.06 | 12.8693 | 11.45% | 1.4731 | 11.3962 | 0 | 30.9435 | 0 |  | 0.096667 | 3.1033 | 3.8742 | 3.7281 | 115.359 | 9.8772 |  | 0.43333 | 11.6667 | 15.1225 | 9.741% | 1.4731 | 13.6494 | 0 | 30.9435 | 0 |  | 0.10444 | 4.0167 | 4.8496 | 4.6666 | 144.4012 | 7.8907 | 0.087333 | 2.8567 | 3.5532 | 7.1163 | 0 | 2.3833
| 5 | [10 empty] | 0.43333 | 11.6667 | 15.6569 | 8.443% | 1.322 | 14.335 | 0 | 27.3175 | 0 |  | 0.13333 | 4.0167 | 5.2444 | 5.0465 | 137.8589 | 6.4416 |  | 1.23 | 3.06 | 14.3863 | 9.189% | 1.322 | 13.0643 | 0 | 27.3175 | 0 |  | 0.096667 | 3.1033 | 3.9935 | 3.8428 | 104.975 | 8.4595 |  | 0.43333 | 11.6667 | 15.6569 | 8.443% | 1.322 | 14.335 | 0 | 27.3175 | 0 |  | 0.10444 | 4.0167 | 4.9784 | 4.7906 | 130.8661 | 6.7858 | 0.087333 | 2.8567 | 3.6609 | 7.1163 | 0 | 2.3132
| 6 | [10 empty] | 0.238 | 13.62 | 16.6823 | 5.238% | 0.87383 | 15.8084 | 0 | 0 | 0 |  | 0.136 | 3.99 | 5.7399 | 5.5233 | 0 | 0 |  | 0.238 | 13.62 | 16.6823 | 5.238% | 0.87383 | 15.8084 | 0 | 0 | 0 |  | 0.136 | 3.99 | 5.7399 | 5.5233 | 0 | 0 |  | 0.238 | 13.62 | 16.6823 | 5.238% | 0.87383 | 15.8084 | 0 | 0 | 0 |  | 0.10444 | 3.99 | 5.3339 | 5.1326 | 0 | 0 | 0.0866 | 2.864 | 3.9783 | 7.1163 | 0 | 2.1287
| 7 | [10 empty] | 0.238 | 13.62 | 16.5534 | 5.68% | 0.94019 | 15.6132 | 0 | 0 | 0 |  | 0.136 | 3.99 | 5.6662 | 5.4524 | 0 | 0 |  | 0.238 | 13.62 | 16.5534 | 5.68% | 0.94019 | 15.6132 | 0 | 0 | 0 |  | 0.136 | 3.99 | 5.6662 | 5.4524 | 0 | 0 |  | 0.238 | 13.62 | 16.5534 | 5.68% | 0.94019 | 15.6132 | 0 | 0 | 0 |  | 0.10444 | 3.99 | 5.2773 | 5.0781 | 0 | 0 | 0.0866 | 2.864 | 3.9313 | 7.1163 | 0 | 2.1541
| 8 | [10 empty] | 0.43333 | 11.6667 | 15.1189 | 9.75% | 1.4741 | 13.6448 | 0 | 30.968 | 0 |  | 0.13333 | 4.0167 | 5.0789 | 4.8872 | 151.3478 | 7.5404 |  | 1.23 | 3.06 | 12.859 | 11.46% | 1.4741 | 11.3849 | 0 | 30.968 | 0 |  | 0.096667 | 3.1033 | 3.8734 | 3.7273 | 115.4263 | 9.8871 |  | 0.43333 | 11.6667 | 15.1189 | 9.75% | 1.4741 | 13.6448 | 0 | 30.968 | 0 |  | 0.10444 | 4.0167 | 4.8487 | 4.6658 | 144.4895 | 7.8984 | 0.087333 | 2.8567 | 3.5524 | 7.1163 | 0 | 2.3838
| 9 | [10 empty] | 0.43333 | 11.6667 | 15.9133 | 7.852% | 1.2495 | 14.6638 | 0 | 25.578 | 0 |  | 0.13333 | 4.0167 | 5.3233 | 5.1225 | 131.0221 | 5.942 |  | 1.23 | 3.06 | 15.114 | 8.267% | 1.2495 | 13.8645 | 0 | 25.578 | 0 |  | 0.096667 | 3.1033 | 4.0507 | 3.8978 | 99.6982 | 7.809 |  | 0.43333 | 11.6667 | 15.9133 | 7.852% | 1.2495 | 14.6638 | 0 | 25.578 | 0 |  | 0.10444 | 4.0167 | 5.0402 | 4.85 | 124.0539 | 6.2758 | 0.087333 | 2.8567 | 3.7125 | 7.1163 | 0 | 2.281
| 10 | [10 empty] | 0.238 | 13.62 | 16.2102 | 6.889% | 1.1168 | 15.0934 | 0 | 22.393 | 0 |  | 0.136 | 3.99 | 5.4701 | 5.2637 | 117.8703 | 5.0625 |  | 0.238 | 13.62 | 16.2102 | 6.889% | 1.1168 | 15.0934 | 0 | 22.393 | 0 |  | 0.136 | 3.99 | 5.4701 | 5.2637 | 117.8703 | 5.0625 |  | 0.238 | 13.62 | 16.2102 | 6.889% | 1.1168 | 15.0934 | 0 | 22.393 | 0 |  | 0.10444 | 3.99 | 5.1267 | 4.9332 | 110.4701 | 5.4017 | 0.0866 | 2.864 | 3.8065 | 7.1163 | 0 | 2.2247
| 11 | [10 empty] | 0.43333 | 11.6667 | 15.4565 | 8.919% | 1.3786 | 14.0779 | 0 | 28.6773 | 0 |  | 0.13333 | 4.0167 | 5.1828 | 4.9872 | 143.0192 | 6.8427 |  | 1.23 | 3.06 | 13.8174 | 9.978% | 1.3786 | 12.4387 | 0 | 28.6773 | 0 |  | 0.096667 | 3.1033 | 3.9488 | 3.7998 | 108.9665 | 8.9811 |  | 0.43333 | 11.6667 | 15.4565 | 8.919% | 1.3786 | 14.0779 | 0 | 28.6773 | 0 |  | 0.10444 | 4.0167 | 4.9301 | 4.7441 | 136.0471 | 7.1934 | 0.087333 | 2.8567 | 3.6205 | 7.1163 | 0 | 2.339
| 12 | [10 empty] | 0.43333 | 11.6667 | 14.904 | 10.3% | 1.5348 | 13.3692 | 0 | 32.4258 | 0 |  | 0.13333 | 4.0167 | 5.0128 | 4.8236 | 156.4094 | 7.9995 |  | 1.23 | 3.06 | 12.2491 | 12.53% | 1.5348 | 10.7143 | 0 | 32.4258 | 0 |  | 0.096667 | 3.1033 | 3.8255 | 3.6812 | 119.3642 | 10.4822 |  | 0.43333 | 11.6667 | 14.904 | 10.3% | 1.5348 | 13.3692 | 0 | 32.4258 | 0 |  | 0.10444 | 4.0167 | 4.797 | 4.6159 | 149.6752 | 8.3594 | 0.087333 | 2.8567 | 3.5091 | 7.1163 | 0 | 2.4132
| 13 | [10 empty] | 0.43333 | 11.6667 | 15.5558 | 8.682% | 1.3506 | 14.2053 | 0 | 28.0035 | 0 |  | 0.13333 | 4.0167 | 5.2133 | 5.0166 | 140.4825 | 6.6428 |  | 1.23 | 3.06 | 14.0993 | 9.579% | 1.3506 | 12.7487 | 0 | 28.0035 | 0 |  | 0.096667 | 3.1033 | 3.9709 | 3.8211 | 107.0034 | 8.7212 |  | 0.43333 | 11.6667 | 15.5558 | 8.682% | 1.3506 | 14.2053 | 0 | 28.0035 | 0 |  | 0.10444 | 4.0167 | 4.9541 | 4.7671 | 133.4958 | 6.9904 | 0.087333 | 2.8567 | 3.6405 | 7.1163 | 0 | 2.3262
| 14 | [10 empty] | 0.238 | 13.62 | 16.0506 | 7.47% | 1.199 | 14.8516 | 0 | 24.3652 | 0 |  | 0.136 | 3.99 | 5.3789 | 5.1759 | 126.1126 | 5.6018 |  | 0.238 | 13.62 | 16.0506 | 7.47% | 1.199 | 14.8516 | 0 | 24.3652 | 0 |  | 0.136 | 3.99 | 5.3789 | 5.1759 | 126.1126 | 5.6018 |  | 0.238 | 13.62 | 16.0506 | 7.47% | 1.199 | 14.8516 | 0 | 24.3652 | 0 |  | 0.10444 | 3.99 | 5.0566 | 4.8658 | 118.557 | 5.9588 | 0.0866 | 2.864 | 3.7484 | 7.1163 | 0 | 2.2592
| 15 | [10 empty] | 0.238 | 13.62 | 16.831 | 4.737% | 0.79727 | 16.0337 | 0 | 0 | 0 |  | 0.136 | 3.99 | 5.8249 | 5.6051 | 0 | 0 |  | 0.238 | 13.62 | 16.831 | 4.737% | 0.79727 | 16.0337 | 0 | 0 | 0 |  | 0.136 | 3.99 | 5.8249 | 5.6051 | 0 | 0 |  | 0.238 | 13.62 | 16.831 | 4.737% | 0.79727 | 16.0337 | 0 | 0 | 0 |  | 0.10444 | 3.99 | 5.3991 | 5.1954 | 0 | 0 | 0.0866 | 2.864 | 4.0324 | 7.1163 | 0 | 2.1001
| 16 | [10 empty] | 0.238 | 13.62 | 17.067 | 3.96% | 0.67579 | 16.3912 | 0 | 0 | 0 |  | 0.136 | 3.99 | 5.9597 | 5.7348 | 0 | 0 |  | 0.238 | 13.62 | 17.067 | 3.96% | 0.67579 | 16.3912 | 0 | 0 | 0 |  | 0.136 | 3.99 | 5.9597 | 5.7348 | 0 | 0 |  | 0.238 | 13.62 | 17.067 | 3.96% | 0.67579 | 16.3912 | 0 | 0 | 0 |  | 0.10444 | 3.99 | 5.5027 | 5.2951 | 0 | 0 | 0.0866 | 2.864 | 4.1183 | 7.1163 | 0 | 2.0563
| 17 | [10 empty] | 0.238 | 13.62 | 16.8994 | 4.509% | 0.76205 | 16.1374 | 0 | 0 | 0 |  | 0.136 | 3.99 | 5.864 | 5.6427 | 0 | 0 |  | 0.238 | 13.62 | 16.8994 | 4.509% | 0.76205 | 16.1374 | 0 | 0 | 0 |  | 0.136 | 3.99 | 5.864 | 5.6427 | 0 | 0 |  | 0.238 | 13.62 | 16.8994 | 4.509% | 0.76205 | 16.1374 | 0 | 0 | 0 |  | 0.10444 | 3.99 | 5.4292 | 5.2243 | 0 | 0 | 0.0866 | 2.864 | 4.0573 | 7.1163 | 0 | 2.0872
| 18 | [10 empty] | 0.238 | 13.62 | 16.5821 | 5.581% | 0.92539 | 15.6567 | 0 | 0 | 0 |  | 0.136 | 3.99 | 5.6826 | 5.4682 | 0 | 0 |  | 0.238 | 13.62 | 16.5821 | 5.581% | 0.92539 | 15.6567 | 0 | 0 | 0 |  | 0.136 | 3.99 | 5.6826 | 5.4682 | 0 | 0 |  | 0.238 | 13.62 | 16.5821 | 5.581% | 0.92539 | 15.6567 | 0 | 0 | 0 |  | 0.10444 | 3.99 | 5.2899 | 5.0903 | 0 | 0 | 0.0866 | 2.864 | 3.9418 | 7.1163 | 0 | 2.1483
| 19 | [10 empty] | 0.238 | 13.62 | 16.1825 | 6.99% | 1.1311 | 15.0514 | 0 | 22.736 | 0 |  | 0.136 | 3.99 | 5.4543 | 5.2484 | 119.3287 | 5.155 |  | 0.238 | 13.62 | 16.1825 | 6.99% | 1.1311 | 15.0514 | 0 | 22.736 | 0 |  | 0.136 | 3.99 | 5.4543 | 5.2484 | 119.3287 | 5.155 |  | 0.238 | 13.62 | 16.1825 | 6.99% | 1.1311 | 15.0514 | 0 | 22.736 | 0 |  | 0.10444 | 3.99 | 5.1145 | 4.9215 | 111.8956 | 5.4975 | 0.0866 | 2.864 | 3.7964 | 7.1163 | 0 | 2.2306
| 20 | [10 empty] | 0.43333 | 11.6667 | 15.229 | 9.475% | 1.4429 | 13.7861 | 0 | 30.2207 | 0 |  | 0.13333 | 4.0167 | 5.1128 | 4.9198 | 148.6813 | 7.3097 |  | 1.23 | 3.06 | 13.1716 | 10.95% | 1.4429 | 11.7287 | 0 | 30.2207 | 0 |  | 0.096667 | 3.1033 | 3.898 | 3.7509 | 113.3556 | 9.5877 |  | 0.43333 | 11.6667 | 15.229 | 9.475% | 1.4429 | 13.7861 | 0 | 30.2207 | 0 |  | 0.10444 | 4.0167 | 4.8753 | 4.6913 | 141.775 | 7.6658 | 0.087333 | 2.8567 | 3.5746 | 7.1163 | 0 | 2.369
| 21 | [10 empty] | 0.704 | 9.772 | 13.9021 | 12.45% | 1.7313 | 12.1708 | 0 | 37.142 | 0 |  | 0.202 | 3.536 | 4.7211 | 4.5429 | 168.7329 | 9.7292 |  | 0.144 | 10.662 | 11.5068 | 15.05% | 1.7313 | 9.7755 | 0 | 37.142 | 0 |  | 0.132 | 2.856 | 3.6304 | 3.4934 | 129.752 | 12.6521 |  | 0.704 | 9.772 | 13.9021 | 12.45% | 1.7313 | 12.1708 | 0 | 37.142 | 0 |  | 0.10444 | 3.536 | 4.1487 | 3.9922 | 148.2777 | 11.0714 | 0.1128 | 2.6784 | 3.3402 | 7.1163 | 0 | 2.5353
| 22 | [10 empty] | 0.704 | 9.772 | 13.9989 | 12.25% | 1.7145 | 12.2844 | 0 | 36.7378 | 0 |  | 0.202 | 3.536 | 4.7488 | 4.5696 | 167.8783 | 9.567 |  | 0.144 | 10.662 | 11.5266 | 14.87% | 1.7145 | 9.8121 | 0 | 36.7378 | 0 |  | 0.132 | 2.856 | 3.6486 | 3.5109 | 128.9814 | 12.4522 |  | 0.704 | 9.772 | 13.9989 | 12.25% | 1.7145 | 12.2844 | 0 | 36.7378 | 0 |  | 0.10444 | 3.536 | 4.1631 | 4.006 | 147.1716 | 10.9131 | 0.1128 | 2.6784 | 3.3557 | 7.1163 | 0 | 2.5236
| 23 | [10 empty] | 0.43333 | 11.6667 | 14.8517 | 10.43% | 1.5496 | 13.302 | 0 | 32.781 | 0 |  | 0.13333 | 4.0167 | 4.9967 | 4.8081 | 157.6148 | 8.1132 |  | 1.23 | 3.06 | 12.1005 | 12.81% | 1.5496 | 10.5509 | 0 | 32.781 | 0 |  | 0.096667 | 3.1033 | 3.8138 | 3.6699 | 120.3035 | 10.6295 |  | 0.43333 | 11.6667 | 14.8517 | 10.43% | 1.5496 | 13.302 | 0 | 32.781 | 0 |  | 0.10444 | 4.0167 | 4.7843 | 4.6038 | 150.9169 | 8.4733 | 0.087333 | 2.8567 | 3.4986 | 7.1163 | 0 | 2.4205
| 24 | [10 empty] | 0.704 | 9.772 | 14.3832 | 11.46% | 1.6476 | 12.7356 | 0 | 35.133 | 0 |  | 0.202 | 3.536 | 4.8591 | 4.6757 | 164.2727 | 8.9415 |  | 0.144 | 10.662 | 11.6052 | 14.2% | 1.6476 | 9.9576 | 0 | 35.133 | 0 |  | 0.132 | 2.856 | 3.7206 | 3.5802 | 125.7832 | 11.6776 |  | 0.704 | 9.772 | 14.3832 | 11.46% | 1.6476 | 12.7356 | 0 | 35.133 | 0 |  | 0.10444 | 3.536 | 4.2201 | 4.0609 | 142.6703 | 10.2954 | 0.1128 | 2.6784 | 3.4172 | 7.1163 | 0 | 2.4781
| 25 | [10 empty] | 0.704 | 9.772 | 13.4973 | 13.35% | 1.8018 | 11.6956 | 0 | 38.8325 | 0 |  | 0.202 | 3.536 | 4.6049 | 4.4311 | 172.0725 | 10.4286 |  | 0.144 | 10.662 | 11.424 | 15.77% | 1.8018 | 9.6222 | 0 | 38.8325 | 0 |  | 0.132 | 2.856 | 3.5545 | 3.4204 | 132.8214 | 13.5104 |  | 0.704 | 9.772 | 13.4973 | 13.35% | 1.8018 | 11.6956 | 0 | 38.8325 | 0 |  | 0.10444 | 3.536 | 4.0887 | 3.9344 | 152.7824 | 11.7453 | 0.1128 | 2.6784 | 3.2753 | 7.1163 | 0 | 2.5855
| 26 | [10 empty] | 0.704 | 9.772 | 12.3211 | 16.28% | 2.0064 | 10.3146 | 0 | 43.7447 | 0 |  | 0.202 | 3.536 | 4.2674 | 4.1064 | 179.6323 | 12.6769 |  | 0.144 | 10.662 | 11.1834 | 17.94% | 2.0064 | 9.177 | 0 | 43.7447 | 0 |  | 0.132 | 2.856 | 3.334 | 3.2081 | 140.3393 | 16.2263 |  | 0.704 | 9.772 | 12.3211 | 16.28% | 2.0064 | 10.3146 | 0 | 43.7447 | 0 |  | 0.10444 | 3.536 | 3.9142 | 3.7665 | 164.7633 | 13.821 | 0.1128 | 2.6784 | 3.0868 | 7.1163 | 0 | 2.7434
| 27 | [10 empty] | 0.704 | 9.772 | 12.6789 | 15.33% | 1.9442 | 10.7348 | 0 | 42.2502 | 0 |  | 0.202 | 3.536 | 4.3701 | 4.2052 | 177.67 | 11.9562 |  | 0.144 | 10.662 | 11.2566 | 17.27% | 1.9442 | 9.3124 | 0 | 42.2502 | 0 |  | 0.132 | 2.856 | 3.4011 | 3.2727 | 138.2728 | 15.3627 |  | 0.704 | 9.772 | 12.6789 | 15.33% | 1.9442 | 10.7348 | 0 | 42.2502 | 0 |  | 0.10444 | 3.536 | 3.9673 | 3.8176 | 161.2929 | 13.1701 | 0.1128 | 2.6784 | 3.1442 | 7.1163 | 0 | 2.6934
| 28 | [10 empty] | 0.704 | 9.772 | 14.6501 | 10.93% | 1.6012 | 13.049 | 0 | 34.0183 | 0 |  | 0.202 | 3.536 | 4.9357 | 4.7494 | 161.5676 | 8.5235 |  | 0.144 | 10.662 | 11.6598 | 13.73% | 1.6012 | 10.0586 | 0 | 34.0183 | 0 |  | 0.132 | 2.856 | 3.7707 | 3.6284 | 123.4305 | 11.157 |  | 0.704 | 9.772 | 14.6501 | 10.93% | 1.6012 | 13.049 | 0 | 34.0183 | 0 |  | 0.10444 | 3.536 | 4.2597 | 4.099 | 139.4398 | 9.8761 | 0.1128 | 2.6784 | 3.46 | 7.1163 | 0 | 2.4475
| 29 | [10 empty] | 0.238 | 13.62 | 16.4264 | 6.121% | 1.0055 | 15.4209 | 0 | 19.7225 | 0 |  | 0.136 | 3.99 | 5.5937 | 5.3826 | 106.158 | 4.3603 |  | 0.238 | 13.62 | 16.4264 | 6.121% | 1.0055 | 15.4209 | 0 | 19.7225 | 0 |  | 0.136 | 3.99 | 5.5937 | 5.3826 | 106.158 | 4.3603 |  | 0.238 | 13.62 | 16.4264 | 6.121% | 1.0055 | 15.4209 | 0 | 19.7225 | 0 |  | 0.10444 | 3.99 | 5.2216 | 5.0245 | 99.0964 | 4.671 | 0.0866 | 2.864 | 3.8852 | 7.1163 | 0 | 2.1797
| 30 | [10 empty] | 0.43333 | 11.6667 | 14.895 | 10.32% | 1.5374 | 13.3576 | 0 | 32.487 | 0 |  | 0.13333 | 4.0167 | 5.01 | 4.8209 | 156.618 | 8.0191 |  | 1.23 | 3.06 | 12.2235 | 12.58% | 1.5374 | 10.6861 | 0 | 32.487 | 0 |  | 0.096667 | 3.1033 | 3.8235 | 3.6792 | 119.5267 | 10.5075 |  | 0.43333 | 11.6667 | 14.895 | 10.32% | 1.5374 | 13.3576 | 0 | 32.487 | 0 |  | 0.10444 | 4.0167 | 4.7948 | 4.6138 | 149.8899 | 8.379 | 0.087333 | 2.8567 | 3.5073 | 7.1163 | 0 | 2.4145
XI | 1 | [10 empty] | 0.704 | 9.772 | 14.7 | 10.83% | 1.5925 | 13.1075 | 0 | 33.81 | 0 |  | 0.202 | 3.536 | 4.95 | 4.7632 | 161.044 | 8.4468 |  | 0.144 | 10.662 | 11.67 | 13.65% | 1.5925 | 10.0775 | 0 | 33.81 | 0 |  | 0.132 | 2.856 | 3.78 | 3.6374 | 122.9791 | 11.0613 |  | 0.704 | 9.772 | 14.7 | 10.83% | 1.5925 | 13.1075 | 0 | 33.81 | 0 |  | 0.10444 | 3.536 | 4.2671 | 4.1061 | 138.8268 | 9.7986 | 0.1128 | 2.6784 | 3.468 | 7.1163 | 0 | 2.4419
| 2 | [10 empty] | 0.43333 | 11.6667 | 15.7562 | 8.212% | 1.2939 | 14.4623 | 0 | 26.6438 | 0 |  | 0.13333 | 4.0167 | 5.275 | 5.0759 | 135.2422 | 6.2463 |  | 1.23 | 3.06 | 14.6681 | 8.821% | 1.2939 | 13.3742 | 0 | 26.6438 | 0 |  | 0.096667 | 3.1033 | 4.0156 | 3.8641 | 102.9539 | 8.2053 |  | 0.43333 | 11.6667 | 15.7562 | 8.212% | 1.2939 | 14.4623 | 0 | 26.6438 | 0 |  | 0.10444 | 4.0167 | 5.0024 | 4.8136 | 128.2522 | 6.5868 | 0.087333 | 2.8567 | 3.6809 | 7.1163 | 0 | 2.3006
| 3 | [10 empty] | 0.43333 | 11.6667 | 15.4475 | 8.941% | 1.3812 | 14.0663 | 0 | 28.7385 | 0 |  | 0.13333 | 4.0167 | 5.18 | 4.9845 | 143.2479 | 6.861 |  | 1.23 | 3.06 | 13.7918 | 10.01% | 1.3812 | 12.4106 | 0 | 28.7385 | 0 |  | 0.096667 | 3.1033 | 3.9467 | 3.7978 | 109.1435 | 9.0049 |  | 0.43333 | 11.6667 | 15.4475 | 8.941% | 1.3812 | 14.0663 | 0 | 28.7385 | 0 |  | 0.10444 | 4.0167 | 4.9279 | 4.742 | 136.2775 | 7.2119 | 0.087333 | 2.8567 | 3.6187 | 7.1163 | 0 | 2.3402
| 4 | [10 empty] | 0.704 | 9.772 | 14.3627 | 11.5% | 1.6512 | 12.7115 | 0 | 35.2188 | 0 |  | 0.202 | 3.536 | 4.8532 | 4.6701 | 164.474 | 8.9742 |  | 0.144 | 10.662 | 11.601 | 14.23% | 1.6512 | 9.9498 | 0 | 35.2188 | 0 |  | 0.132 | 2.856 | 3.7168 | 3.5765 | 125.9597 | 11.7183 |  | 0.704 | 9.772 | 14.3627 | 11.5% | 1.6512 | 12.7115 | 0 | 35.2188 | 0 |  | 0.10444 | 3.536 | 4.2171 | 4.0579 | 142.9152 | 10.328 | 0.1128 | 2.6784 | 3.4139 | 7.1163 | 0 | 2.4805
| 5 | [10 empty] | 0.238 | 13.62 | 16.3183 | 6.503% | 1.0612 | 15.2572 | 0 | 21.0578 | 0 |  | 0.136 | 3.99 | 5.5319 | 5.3231 | 112.0935 | 4.7075 |  | 0.238 | 13.62 | 16.3183 | 6.503% | 1.0612 | 15.2572 | 0 | 21.0578 | 0 |  | 0.136 | 3.99 | 5.5319 | 5.3231 | 112.0935 | 4.7075 |  | 0.238 | 13.62 | 16.3183 | 6.503% | 1.0612 | 15.2572 | 0 | 21.0578 | 0 |  | 0.10444 | 3.99 | 5.1741 | 4.9789 | 104.8442 | 5.033 | 0.0866 | 2.864 | 3.8458 | 7.1163 | 0 | 2.202
| 6 | [10 empty] | 0.43333 | 11.6667 | 15.9783 | 7.705% | 1.2311 | 14.7472 | 0 | 25.137 | 0 |  | 0.13333 | 4.0167 | 5.3433 | 5.1417 | 129.2469 | 5.8177 |  | 1.23 | 3.06 | 15.2985 | 8.047% | 1.2311 | 14.0674 | 0 | 25.137 | 0 |  | 0.096667 | 3.1033 | 4.0652 | 3.9118 | 98.33 | 7.6469 |  | 0.43333 | 11.6667 | 15.9783 | 7.705% | 1.2311 | 14.7472 | 0 | 25.137 | 0 |  | 0.10444 | 4.0167 | 5.0559 | 4.8651 | 122.294 | 6.1485 | 0.087333 | 2.8567 | 3.7256 | 7.1163 | 0 | 2.273
| 7 | [10 empty] | 0.43333 | 11.6667 | 15.6858 | 8.376% | 1.3138 | 14.372 | 0 | 27.1215 | 0 |  | 0.13333 | 4.0167 | 5.2533 | 5.0551 | 137.1017 | 6.3846 |  | 1.23 | 3.06 | 14.4683 | 9.081% | 1.3138 | 13.1544 | 0 | 27.1215 | 0 |  | 0.096667 | 3.1033 | 3.9999 | 3.849 | 104.39 | 8.3852 |  | 0.43333 | 11.6667 | 15.6858 | 8.376% | 1.3138 | 14.372 | 0 | 27.1215 | 0 |  | 0.10444 | 4.0167 | 4.9854 | 4.7973 | 130.1089 | 6.7277 | 0.087333 | 2.8567 | 3.6667 | 7.1163 | 0 | 2.3095
| 8 | [10 empty] | 0.43333 | 11.6667 | 15.1568 | 9.655% | 1.4634 | 13.6934 | 0 | 30.7107 | 0 |  | 0.13333 | 4.0167 | 5.0906 | 4.8985 | 150.4354 | 7.4607 |  | 1.23 | 3.06 | 12.9666 | 11.29% | 1.4634 | 11.5033 | 0 | 30.7107 | 0 |  | 0.096667 | 3.1033 | 3.8819 | 3.7354 | 114.7174 | 9.7836 |  | 0.43333 | 11.6667 | 15.1568 | 9.655% | 1.4634 | 13.6934 | 0 | 30.7107 | 0 |  | 0.10444 | 4.0167 | 4.8579 | 4.6746 | 143.5593 | 7.818 | 0.087333 | 2.8567 | 3.5601 | 7.1163 | 0 | 2.3787
| 9 | [10 empty] | 0.704 | 9.772 | 14.5211 | 11.18% | 1.6236 | 12.8974 | 0 | 34.5572 | 0 |  | 0.202 | 3.536 | 4.8987 | 4.7138 | 162.8961 | 8.724 |  | 0.144 | 10.662 | 11.6334 | 13.96% | 1.6236 | 10.0098 | 0 | 34.5572 | 0 |  | 0.132 | 2.856 | 3.7465 | 3.6051 | 124.5815 | 11.407 |  | 0.704 | 9.772 | 14.5211 | 11.18% | 1.6236 | 12.8974 | 0 | 34.5572 | 0 |  | 0.10444 | 3.536 | 4.2406 | 4.0805 | 141.0124 | 10.0779 | 0.1128 | 2.6784 | 3.4393 | 7.1163 | 0 | 2.4622
| 10 | [10 empty] | 0.43333 | 11.6667 | 14.7668 | 10.66% | 1.5736 | 13.1932 | 0 | 33.3568 | 0 |  | 0.13333 | 4.0167 | 4.9706 | 4.783 | 159.5449 | 8.2991 |  | 1.23 | 3.06 | 11.8596 | 13.27% | 1.5736 | 10.286 | 0 | 33.3568 | 0 |  | 0.096667 | 3.1033 | 3.7949 | 3.6517 | 121.8088 | 10.8702 |  | 0.43333 | 11.6667 | 14.7668 | 10.66% | 1.5736 | 13.1932 | 0 | 33.3568 | 0 |  | 0.10444 | 4.0167 | 4.7639 | 4.5841 | 152.911 | 8.6592 | 0.087333 | 2.8567 | 3.4815 | 7.1163 | 0 | 2.4324
| 11 | [10 empty] | 0.704 | 9.772 | 14.0488 | 12.14% | 1.7058 | 12.343 | 0 | 36.5295 | 0 |  | 0.202 | 3.536 | 4.7632 | 4.5834 | 167.4296 | 9.4842 |  | 0.144 | 10.662 | 11.5368 | 14.79% | 1.7058 | 9.831 | 0 | 36.5295 | 0 |  | 0.132 | 2.856 | 3.6579 | 3.5199 | 128.5789 | 12.3499 |  | 0.704 | 9.772 | 14.0488 | 12.14% | 1.7058 | 12.343 | 0 | 36.5295 | 0 |  | 0.10444 | 3.536 | 4.1705 | 4.0131 | 146.5974 | 10.832 | 0.1128 | 2.6784 | 3.3637 | 7.1163 | 0 | 2.5176
| 12 | [10 empty] | 0.704 | 9.772 | 13.6557 | 12.99% | 1.7742 | 11.8815 | 0 | 38.171 | 0 |  | 0.202 | 3.536 | 4.6504 | 4.4749 | 170.8107 | 10.1508 |  | 0.144 | 10.662 | 11.4564 | 15.49% | 1.7742 | 9.6822 | 0 | 38.171 | 0 |  | 0.132 | 2.856 | 3.5842 | 3.4489 | 131.6498 | 13.1702 |  | 0.704 | 9.772 | 13.6557 | 12.99% | 1.7742 | 11.8815 | 0 | 38.171 | 0 |  | 0.10444 | 3.536 | 4.1122 | 3.957 | 151.043 | 11.4793 | 0.1128 | 2.6784 | 3.3007 | 7.1163 | 0 | 2.5656
| 13 | [10 empty] | 0.704 | 9.772 | 12.5909 | 15.56% | 1.9595 | 10.6314 | 0 | 42.6178 | 0 |  | 0.202 | 3.536 | 4.3448 | 4.1809 | 178.1799 | 12.1302 |  | 0.144 | 10.662 | 11.2386 | 17.44% | 1.9595 | 9.2791 | 0 | 42.6178 | 0 |  | 0.132 | 2.856 | 3.3845 | 3.2568 | 138.7988 | 15.5719 |  | 0.704 | 9.772 | 12.5909 | 15.56% | 1.9595 | 10.6314 | 0 | 42.6178 | 0 |  | 0.10444 | 3.536 | 3.9542 | 3.805 | 162.1604 | 13.3286 | 0.1128 | 2.6784 | 3.1301 | 7.1163 | 0 | 2.7055
| 14 | [10 empty] | -0.046667 | 11.2733 | 11.2436 | 21.1% | 2.3719 | 8.8717 | 0 | 52.5157 | 0 |  | 0.10444 | 3.7311 | 3.7977 | 3.6544 | 191.9128 | 17.101 |  | -0.013333 | 10.9767 | 10.9682 | 21.63% | 2.3719 | 8.5963 | 0 | 52.5157 | 0 |  | 0.076667 | 2.9667 | 3.0155 | 2.9017 | 152.3875 | 21.5366 |  | -0.046667 | 11.2733 | 11.2436 | 21.1% | 2.3719 | 8.8717 | 0 | 52.5157 | 0 |  | 0.10444 | 3.7311 | 3.7977 | 3.6544 | 191.9128 | 17.101 | 0.062 | 2.78 | 2.8195 | 7.1163 | 0 | 3.0035
| 15 | [10 empty] | 0.704 | 9.772 | 11.2211 | 19.59% | 2.1979 | 9.0232 | 0 | 48.3385 | 0 |  | 0.202 | 3.536 | 3.9518 | 3.8027 | 183.8149 | 15.127 |  | 0.144 | 10.662 | 10.9584 | 20.06% | 2.1979 | 8.7605 | 0 | 48.3385 | 0 |  | 0.132 | 2.856 | 3.1277 | 3.0097 | 145.4831 | 19.1126 |  | 0.704 | 9.772 | 11.2211 | 19.59% | 2.1979 | 9.0232 | 0 | 48.3385 | 0 |  | 0.10444 | 3.536 | 3.751 | 3.6094 | 174.4747 | 15.9368 | 0.1128 | 2.6784 | 2.9106 | 7.1163 | 0 | 2.9095
| 16 | [10 empty] | 0.704 | 9.772 | 13.1835 | 14.08% | 1.8564 | 11.3271 | 0 | 40.1433 | 0 |  | 0.202 | 3.536 | 4.5149 | 4.3445 | 174.4018 | 10.9957 |  | 0.144 | 10.662 | 11.3598 | 16.34% | 1.8564 | 9.5034 | 0 | 40.1433 | 0 |  | 0.132 | 2.856 | 3.4956 | 3.3637 | 135.0314 | 14.2016 |  | 0.704 | 9.772 | 13.1835 | 14.08% | 1.8564 | 11.3271 | 0 | 40.1433 | 0 |  | 0.10444 | 3.536 | 4.0421 | 3.8896 | 156.1407 | 12.2816 | 0.1128 | 2.6784 | 3.225 | 7.1163 | 0 | 2.6258
| 17 | [10 empty] | -0.046667 | 11.2733 | 11.2152 | 20.48% | 2.2974 | 8.9178 | 0 | 50.7272 | 0 |  | 0.10444 | 3.7311 | 3.8612 | 3.7155 | 188.4783 | 16.2468 |  | -0.013333 | 10.9767 | 10.9601 | 20.96% | 2.2974 | 8.6627 | 0 | 50.7272 | 0 |  | 0.076667 | 2.9667 | 3.0622 | 2.9466 | 149.4743 | 20.4863 |  | -0.046667 | 11.2733 | 11.2152 | 20.48% | 2.2974 | 8.9178 | 0 | 50.7272 | 0 |  | 0.10444 | 3.7311 | 3.8612 | 3.7155 | 188.4783 | 16.2468 | 0.062 | 2.78 | 2.8572 | 7.1163 | 0 | 2.9638
| 18 | [10 empty] | -0.046667 | 11.2733 | 11.4026 | 24.46% | 2.7894 | 8.6132 | 0 | 62.5362 | 0 |  | 0.10444 | 3.7311 | 3.4417 | 3.3118 | 207.1099 | 22.4704 |  | -0.013333 | 10.9767 | 11.0136 | 25.33% | 2.7894 | 8.2242 | 0 | 62.5362 | 0 |  | 0.076667 | 2.9667 | 2.7542 | 2.6503 | 165.74 | 28.0791 |  | -0.046667 | 11.2733 | 11.4026 | 24.46% | 2.7894 | 8.6132 | 0 | 62.5362 | 0 |  | 0.10444 | 3.7311 | 3.4417 | 3.3118 | 207.1099 | 22.4704 | 0.062 | 2.78 | 2.6082 | 7.1163 | 0 | 3.2468
| 19 | [10 empty] | -0.046667 | 11.2733 | 11.3676 | 23.73% | 2.6976 | 8.6701 | 0 | 60.3312 | 0 |  | 0.10444 | 3.7311 | 3.52 | 3.3872 | 204.3549 | 21.1956 |  | -0.013333 | 10.9767 | 11.0036 | 24.52% | 2.6976 | 8.3061 | 0 | 60.3312 | 0 |  | 0.076667 | 2.9667 | 2.8117 | 2.7056 | 163.2342 | 26.5351 |  | -0.046667 | 11.2733 | 11.3676 | 23.73% | 2.6976 | 8.6701 | 0 | 60.3312 | 0 |  | 0.10444 | 3.7311 | 3.52 | 3.3872 | 204.3549 | 21.1956 | 0.062 | 2.78 | 2.6547 | 7.1163 | 0 | 3.1899
| 20 | [10 empty] | -0.046667 | 11.2733 | 11.341 | 23.17% | 2.6276 | 8.7134 | 0 | 58.653 | 0 |  | 0.10444 | 3.7311 | 3.5797 | 3.4446 | 202.0352 | 20.2628 |  | -0.013333 | 10.9767 | 10.996 | 23.9% | 2.6276 | 8.3684 | 0 | 58.653 | 0 |  | 0.076667 | 2.9667 | 2.8555 | 2.7477 | 161.1635 | 25.4016 |  | -0.046667 | 11.2733 | 11.341 | 23.17% | 2.6276 | 8.7134 | 0 | 58.653 | 0 |  | 0.10444 | 3.7311 | 3.5797 | 3.4446 | 202.0352 | 20.2628 | 0.062 | 2.78 | 2.6901 | 7.1163 | 0 | 3.148
| 21 | [10 empty] | -0.046667 | 11.2733 | 11.4205 | 24.84% | 2.8364 | 8.5841 | 0 | 63.6633 | 0 |  | 0.10444 | 3.7311 | 3.4017 | 3.2733 | 208.3896 | 23.1445 |  | -0.013333 | 10.9767 | 11.0187 | 25.74% | 2.8364 | 8.1823 | 0 | 63.6633 | 0 |  | 0.076667 | 2.9667 | 2.7248 | 2.622 | 166.9265 | 28.8934 |  | -0.046667 | 11.2733 | 11.4205 | 24.84% | 2.8364 | 8.5841 | 0 | 63.6633 | 0 |  | 0.10444 | 3.7311 | 3.4017 | 3.2733 | 208.3896 | 23.1445 | 0.062 | 2.78 | 2.5844 | 7.1163 | 0 | 3.2767
| 22 | [10 empty] | -0.046667 | 11.2733 | 11.3762 | 23.91% | 2.72 | 8.6562 | 0 | 60.8702 | 0 |  | 0.10444 | 3.7311 | 3.5009 | 3.3688 | 205.059 | 21.502 |  | -0.013333 | 10.9767 | 11.0061 | 24.71% | 2.72 | 8.286 | 0 | 60.8702 | 0 |  | 0.076667 | 2.9667 | 2.7977 | 2.6921 | 163.8693 | 26.9066 |  | -0.046667 | 11.2733 | 11.3762 | 23.91% | 2.72 | 8.6562 | 0 | 60.8702 | 0 |  | 0.10444 | 3.7311 | 3.5009 | 3.3688 | 205.059 | 21.502 | 0.062 | 2.78 | 2.6433 | 7.1163 | 0 | 3.2037
| 23 | [10 empty] | -0.046667 | 11.2733 | 11.3078 | 22.47% | 2.5403 | 8.7674 | 0 | 56.5583 | 0 |  | 0.10444 | 3.7311 | 3.6541 | 3.5162 | 198.8697 | 19.1412 |  | -0.013333 | 10.9767 | 10.9865 | 23.12% | 2.5403 | 8.4462 | 0 | 56.5583 | 0 |  | 0.076667 | 2.9667 | 2.9101 | 2.8003 | 158.3806 | 24.0346 |  | -0.046667 | 11.2733 | 11.3078 | 22.47% | 2.5403 | 8.7674 | 0 | 56.5583 | 0 |  | 0.10444 | 3.7311 | 3.6541 | 3.5162 | 198.8697 | 19.1412 | 0.062 | 2.78 | 2.7343 | 7.1163 | 0 | 3.0971
| 24 | [10 empty] | -0.046667 | 11.2733 | 11.3954 | 24.31% | 2.7705 | 8.6249 | 0 | 62.083 | 0 |  | 0.10444 | 3.7311 | 3.4578 | 3.3273 | 206.5707 | 22.2036 |  | -0.013333 | 10.9767 | 11.0116 | 25.16% | 2.7705 | 8.241 | 0 | 62.083 | 0 |  | 0.076667 | 2.9667 | 2.7661 | 2.6617 | 165.2448 | 27.7565 |  | -0.046667 | 11.2733 | 11.3954 | 24.31% | 2.7705 | 8.6249 | 0 | 62.083 | 0 |  | 0.10444 | 3.7311 | 3.4578 | 3.3273 | 206.5707 | 22.2036 | 0.062 | 2.78 | 2.6178 | 7.1163 | 0 | 3.235
| 25 | [10 empty] | -0.046667 | 11.2733 | 11.3107 | 22.53% | 2.548 | 8.7627 | 0 | 56.742 | 0 |  | 0.10444 | 3.7311 | 3.6476 | 3.5099 | 199.1594 | 19.2378 |  | -0.013333 | 10.9767 | 10.9873 | 23.19% | 2.548 | 8.4393 | 0 | 56.742 | 0 |  | 0.076667 | 2.9667 | 2.9053 | 2.7957 | 158.6335 | 24.1525 |  | -0.046667 | 11.2733 | 11.3107 | 22.53% | 2.548 | 8.7627 | 0 | 56.742 | 0 |  | 0.10444 | 3.7311 | 3.6476 | 3.5099 | 199.1594 | 19.2378 | 0.062 | 2.78 | 2.7304 | 7.1163 | 0 | 3.1015
| 26 | [10 empty] | -0.046667 | 11.2733 | 11.4715 | 25.89% | 2.9701 | 8.5014 | 0 | 66.8727 | 0 |  | 0.10444 | 3.7311 | 3.2877 | 3.1636 | 211.5583 | 25.1545 |  | -0.013333 | 10.9767 | 11.0333 | 26.92% | 2.9701 | 8.0632 | 0 | 66.8727 | 0 |  | 0.076667 | 2.9667 | 2.6412 | 2.5415 | 169.9562 | 31.3118 |  | -0.046667 | 11.2733 | 11.4715 | 25.89% | 2.9701 | 8.5014 | 0 | 66.8727 | 0 |  | 0.10444 | 3.7311 | 3.2877 | 3.1636 | 211.5583 | 25.1545 | 0.062 | 2.78 | 2.5168 | 7.1163 | 0 | 3.3648
| 27 | [10 empty] | -0.046667 | 11.2733 | 11.4796 | 26.06% | 2.9916 | 8.4881 | 0 | 67.3872 | 0 |  | 0.10444 | 3.7311 | 3.2694 | 3.146 | 212.0007 | 25.4897 |  | -0.013333 | 10.9767 | 11.0356 | 27.11% | 2.9916 | 8.0441 | 0 | 67.3872 | 0 |  | 0.076667 | 2.9667 | 2.6277 | 2.5286 | 170.3938 | 31.7138 |  | -0.046667 | 11.2733 | 11.4796 | 26.06% | 2.9916 | 8.4881 | 0 | 67.3872 | 0 |  | 0.10444 | 3.7311 | 3.2694 | 3.146 | 212.0007 | 25.4897 | 0.062 | 2.78 | 2.5059 | 7.1163 | 0 | 3.3794
| 28 | [10 empty] | -0.046667 | 11.2733 | 11.2759 | 21.79% | 2.4566 | 8.8192 | 0 | 54.5493 | 0 |  | 0.10444 | 3.7311 | 3.7255 | 3.5849 | 195.552 | 18.1077 |  | -0.013333 | 10.9767 | 10.9774 | 22.38% | 2.4566 | 8.5208 | 0 | 54.5493 | 0 |  | 0.076667 | 2.9667 | 2.9625 | 2.8507 | 155.5047 | 22.7709 |  | -0.046667 | 11.2733 | 11.2759 | 21.79% | 2.4566 | 8.8192 | 0 | 54.5493 | 0 |  | 0.10444 | 3.7311 | 3.7255 | 3.5849 | 195.552 | 18.1077 | 0.062 | 2.78 | 2.7766 | 7.1163 | 0 | 3.0499
| 29 | [10 empty] | -0.046667 | 11.2733 | 11.3505 | 23.37% | 2.6526 | 8.6979 | 0 | 59.2532 | 0 |  | 0.10444 | 3.7311 | 3.5583 | 3.4241 | 202.887 | 20.5929 |  | -0.013333 | 10.9767 | 10.9987 | 24.12% | 2.6526 | 8.3461 | 0 | 59.2532 | 0 |  | 0.076667 | 2.9667 | 2.8398 | 2.7327 | 161.9204 | 25.803 |  | -0.046667 | 11.2733 | 11.3505 | 23.37% | 2.6526 | 8.6979 | 0 | 59.2532 | 0 |  | 0.10444 | 3.7311 | 3.5583 | 3.4241 | 202.887 | 20.5929 | 0.062 | 2.78 | 2.6774 | 7.1163 | 0 | 3.1629
| 30 | [10 empty] | 0.3525 | 14.0675 | 9.9477 | 39.02% | 3.8817 | 6.0659 | 0 | 88.7512 | 0 |  | 0.07875 | 3.5513 | 2.6309 | 2.5316 | 224.681 | 41.7186 |  | 0.25625 | 12.4937 | 9.4988 | 40.87% | 3.8817 | 5.6171 | 0 | 88.7512 | 0 |  | 0.04925 | 2.6908 | 2.1151 | 2.1151 | 187.7214 | 49.9324 |  | 0.22375 | 12.6363 | 10.0212 | 38.74% | 3.8817 | 6.1395 | 0 | 88.7512 | 0 |  | 0.10444 | 2.7538 | 1.5331 | 1.4752 | 130.9262 | 71.5928 | 0.04925 | 2.6908 | 2.1151 | 6.0698 | 1.0465 | 4.6603
| 31 | [10 empty] | 0.3525 | 14.0675 | 11.5927 | 28.55% | 3.3101 | 8.2826 | 0 | 75.0312 | 0 |  | 0.07875 | 3.5513 | 2.9984 | 2.8852 | 216.4812 | 30.9465 |  | 0.25625 | 12.4937 | 10.6947 | 30.95% | 3.3101 | 7.3846 | 0 | 75.0312 | 0 |  | 0.04925 | 2.6908 | 2.345 | 2.2565 | 169.3068 | 39.5692 |  | 0.22375 | 12.6363 | 11.0653 | 29.91% | 3.3101 | 7.7553 | 0 | 75.0312 | 0 |  | 0.10444 | 2.7538 | 2.0205 | 1.9442 | 145.8772 | 45.9244 | 0.04925 | 2.6908 | 2.345 | 7.1163 | 0 | 3.6113
XII | 1 | [10 empty] | -0.046667 | 11.2733 | 11.3239 | 22.81% | 2.5827 | 8.7412 | 0 | 57.575 | 0 |  | 0.10444 | 3.7311 | 3.618 | 3.4814 | 200.4437 | 19.6799 |  | -0.013333 | 10.9767 | 10.9911 | 23.5% | 2.5827 | 8.4084 | 0 | 57.575 | 0 |  | 0.076667 | 2.9667 | 2.8836 | 2.7748 | 159.7589 | 24.6916 |  | -0.046667 | 11.2733 | 11.3239 | 22.81% | 2.5827 | 8.7412 | 0 | 57.575 | 0 |  | 0.10444 | 3.7311 | 3.618 | 3.4814 | 200.4437 | 19.6799 | 0.062 | 2.78 | 2.7128 | 7.1163 | 0 | 3.1216
| 2 | [10 empty] | -0.046667 | 11.2733 | 11.2096 | 20.36% | 2.2826 | 8.927 | 0 | 50.372 | 0 |  | 0.10444 | 3.7311 | 3.8739 | 3.7277 | 187.7701 | 16.0805 |  | -0.013333 | 10.9767 | 10.9584 | 20.83% | 2.2826 | 8.6759 | 0 | 50.372 | 0 |  | 0.076667 | 2.9667 | 3.0714 | 2.9555 | 148.8765 | 20.2815 |  | -0.046667 | 11.2733 | 11.2096 | 20.36% | 2.2826 | 8.927 | 0 | 50.372 | 0 |  | 0.10444 | 3.7311 | 3.8739 | 3.7277 | 187.7701 | 16.0805 | 0.062 | 2.78 | 2.8647 | 7.1163 | 0 | 2.9561
| 3 | [10 empty] | 0.704 | 9.772 | 12.8549 | 14.89% | 1.9136 | 10.9414 | 0 | 41.5152 | 0 |  | 0.202 | 3.536 | 4.4206 | 4.2538 | 176.5966 | 11.6139 |  | 0.144 | 10.662 | 11.2926 | 16.95% | 1.9136 | 9.379 | 0 | 41.5152 | 0 |  | 0.132 | 2.856 | 3.4341 | 3.3045 | 137.1856 | 14.9504 |  | 0.704 | 9.772 | 12.8549 | 14.89% | 1.9136 | 10.9414 | 0 | 41.5152 | 0 |  | 0.10444 | 3.536 | 3.9934 | 3.8427 | 159.5301 | 12.8564 | 0.1128 | 2.6784 | 3.1724 | 7.1163 | 0 | 2.6694
| 4 | [10 empty] | 0.704 | 9.772 | 14.1661 | 11.9% | 1.6854 | 12.4807 | 0 | 36.0395 | 0 |  | 0.202 | 3.536 | 4.7968 | 4.6158 | 166.3513 | 9.2913 |  | 0.144 | 10.662 | 11.5608 | 14.58% | 1.6854 | 9.8754 | 0 | 36.0395 | 0 |  | 0.132 | 2.856 | 3.6799 | 3.541 | 127.6172 | 12.1114 |  | 0.704 | 9.772 | 14.1661 | 11.9% | 1.6854 | 12.4807 | 0 | 36.0395 | 0 |  | 0.10444 | 3.536 | 4.1879 | 4.0299 | 145.2346 | 10.6423 | 0.1128 | 2.6784 | 3.3825 | 7.1163 | 0 | 2.5036
| 5 | [10 empty] | 0.43333 | 11.6667 | 14.9943 | 10.07% | 1.5093 | 13.485 | 0 | 31.8133 | 0 |  | 0.13333 | 4.0167 | 5.0406 | 4.8503 | 154.3053 | 7.8052 |  | 1.23 | 3.06 | 12.5054 | 12.07% | 1.5093 | 10.9961 | 0 | 31.8133 | 0 |  | 0.096667 | 3.1033 | 3.8457 | 3.7005 | 117.726 | 10.2304 |  | 0.43333 | 11.6667 | 14.9943 | 10.07% | 1.5093 | 13.485 | 0 | 31.8133 | 0 |  | 0.10444 | 4.0167 | 4.8187 | 4.6369 | 147.5141 | 8.1645 | 0.087333 | 2.8567 | 3.5273 | 7.1163 | 0 | 2.4008
| 6 | [10 empty] | 0.704 | 9.772 | 12.4237 | 16.01% | 1.9886 | 10.4352 | 0 | 43.316 | 0 |  | 0.202 | 3.536 | 4.2969 | 4.1347 | 179.0996 | 12.4666 |  | 0.144 | 10.662 | 11.2044 | 17.75% | 1.9886 | 9.2158 | 0 | 43.316 | 0 |  | 0.132 | 2.856 | 3.3532 | 3.2267 | 139.7662 | 15.975 |  | 0.704 | 9.772 | 12.4237 | 16.01% | 1.9886 | 10.4352 | 0 | 43.316 | 0 |  | 0.10444 | 3.536 | 3.9294 | 3.7811 | 163.7833 | 13.6325 | 0.1128 | 2.6784 | 3.1033 | 7.1163 | 0 | 2.7288
| 7 | [10 empty] | 0.704 | 9.772 | 11.4235 | 18.93% | 2.1626 | 9.2608 | 0 | 47.4933 | 0 |  | 0.202 | 3.536 | 4.0099 | 3.8585 | 183.2547 | 14.6472 |  | 0.144 | 10.662 | 10.9998 | 19.66% | 2.1626 | 8.8372 | 0 | 47.4933 | 0 |  | 0.132 | 2.856 | 3.1657 | 3.0462 | 144.6735 | 18.5533 |  | 0.704 | 9.772 | 11.4235 | 18.93% | 2.1626 | 9.2608 | 0 | 47.4933 | 0 |  | 0.10444 | 3.536 | 3.781 | 3.6383 | 172.7961 | 15.5338 | 0.1128 | 2.6784 | 2.943 | 7.1163 | 0 | 2.8775
| 8 | [10 empty] | -0.046667 | 11.2733 | 11.3418 | 23.19% | 2.6297 | 8.7121 | 0 | 58.702 | 0 |  | 0.10444 | 3.7311 | 3.5779 | 3.4429 | 202.1057 | 20.2896 |  | -0.013333 | 10.9767 | 10.9962 | 23.91% | 2.6297 | 8.3666 | 0 | 58.702 | 0 |  | 0.076667 | 2.9667 | 2.8542 | 2.7465 | 161.226 | 25.4342 |  | -0.046667 | 11.2733 | 11.3418 | 23.19% | 2.6297 | 8.7121 | 0 | 58.702 | 0 |  | 0.10444 | 3.7311 | 3.5779 | 3.4429 | 202.1057 | 20.2896 | 0.062 | 2.78 | 2.6891 | 7.1163 | 0 | 3.1492
| 9 | [10 empty] | -0.046667 | 11.2733 | 11.3655 | 23.69% | 2.6919 | 8.6736 | 0 | 60.1965 | 0 |  | 0.10444 | 3.7311 | 3.5248 | 3.3918 | 204.1757 | 21.1196 |  | -0.013333 | 10.9767 | 11.003 | 24.47% | 2.6919 | 8.3111 | 0 | 60.1965 | 0 |  | 0.076667 | 2.9667 | 2.8153 | 2.709 | 163.0732 | 26.4428 |  | -0.046667 | 11.2733 | 11.3655 | 23.69% | 2.6919 | 8.6736 | 0 | 60.1965 | 0 |  | 0.10444 | 3.7311 | 3.5248 | 3.3918 | 204.1757 | 21.1196 | 0.062 | 2.78 | 2.6575 | 7.1163 | 0 | 3.1865
| 10 | [10 empty] | -0.046667 | 11.2733 | 11.335 | 23.04% | 2.6118 | 8.7232 | 0 | 58.2733 | 0 |  | 0.10444 | 3.7311 | 3.5932 | 3.4576 | 201.4836 | 20.0561 |  | -0.013333 | 10.9767 | 10.9943 | 23.76% | 2.6118 | 8.3825 | 0 | 58.2733 | 0 |  | 0.076667 | 2.9667 | 2.8654 | 2.7573 | 160.6753 | 25.1499 |  | -0.046667 | 11.2733 | 11.335 | 23.04% | 2.6118 | 8.7232 | 0 | 58.2733 | 0 |  | 0.10444 | 3.7311 | 3.5932 | 3.4576 | 201.4836 | 20.0561 | 0.062 | 2.78 | 2.6981 | 7.1163 | 0 | 3.1386
| 11 | [10 empty] | -0.046667 | 11.2733 | 11.3023 | 22.35% | 2.5261 | 8.7763 | 0 | 56.2152 | 0 |  | 0.10444 | 3.7311 | 3.6663 | 3.5279 | 198.3228 | 18.9619 |  | -0.013333 | 10.9767 | 10.9849 | 23% | 2.5261 | 8.4589 | 0 | 56.2152 | 0 |  | 0.076667 | 2.9667 | 2.9191 | 2.8089 | 157.9039 | 23.8156 |  | -0.046667 | 11.2733 | 11.3023 | 22.35% | 2.5261 | 8.7763 | 0 | 56.2152 | 0 |  | 0.10444 | 3.7311 | 3.6663 | 3.5279 | 198.3228 | 18.9619 | 0.062 | 2.78 | 2.7415 | 7.1163 | 0 | 3.0889
| 12 | [10 empty] | -0.046667 | 11.2733 | 11.2906 | 22.1% | 2.4954 | 8.7952 | 0 | 55.4802 | 0 |  | 0.10444 | 3.7311 | 3.6924 | 3.553 | 197.1238 | 18.5817 |  | -0.013333 | 10.9767 | 10.9816 | 22.72% | 2.4954 | 8.4862 | 0 | 55.4802 | 0 |  | 0.076667 | 2.9667 | 2.9382 | 2.8274 | 156.8626 | 23.3509 |  | -0.046667 | 11.2733 | 11.2906 | 22.1% | 2.4954 | 8.7952 | 0 | 55.4802 | 0 |  | 0.10444 | 3.7311 | 3.6924 | 3.553 | 197.1238 | 18.5817 | 0.062 | 2.78 | 2.757 | 7.1163 | 0 | 3.0716
| 13 | [10 empty] | -0.046667 | 11.2733 | 11.3993 | 24.39% | 2.7808 | 8.6186 | 0 | 62.328 | 0 |  | 0.10444 | 3.7311 | 3.4491 | 3.319 | 206.8639 | 22.3475 |  | -0.013333 | 10.9767 | 11.0127 | 25.25% | 2.7808 | 8.2319 | 0 | 62.328 | 0 |  | 0.076667 | 2.9667 | 2.7597 | 2.6555 | 165.5138 | 27.9305 |  | -0.046667 | 11.2733 | 11.3993 | 24.39% | 2.7808 | 8.6186 | 0 | 62.328 | 0 |  | 0.10444 | 3.7311 | 3.4491 | 3.319 | 206.8639 | 22.3475 | 0.062 | 2.78 | 2.6126 | 7.1163 | 0 | 3.2414
| 14 | [10 empty] | -0.046667 | 11.2733 | 11.5539 | 27.58% | 3.1865 | 8.3674 | 0 | 72.0667 | 0 |  | 0.10444 | 3.7311 | 3.1031 | 2.986 | 215.1941 | 28.7201 |  | -0.013333 | 10.9767 | 11.0568 | 28.82% | 3.1865 | 7.8703 | 0 | 72.0667 | 0 |  | 0.076667 | 2.9667 | 2.5057 | 2.4112 | 173.764 | 35.5678 |  | -0.046667 | 11.2733 | 11.5539 | 27.58% | 3.1865 | 8.3674 | 0 | 72.0667 | 0 |  | 0.10444 | 3.7311 | 3.1031 | 2.986 | 215.1941 | 28.7201 | 0.062 | 2.78 | 2.4072 | 7.1163 | 0 | 3.5179
| 15 | [10 empty] | -0.046667 | 11.2733 | 11.3665 | 23.71% | 2.6945 | 8.672 | 0 | 60.2578 | 0 |  | 0.10444 | 3.7311 | 3.5227 | 3.3897 | 204.2573 | 21.1541 |  | -0.013333 | 10.9767 | 11.0033 | 24.49% | 2.6945 | 8.3088 | 0 | 60.2578 | 0 |  | 0.076667 | 2.9667 | 2.8137 | 2.7075 | 163.1465 | 26.4847 |  | -0.046667 | 11.2733 | 11.3665 | 23.71% | 2.6945 | 8.672 | 0 | 60.2578 | 0 |  | 0.10444 | 3.7311 | 3.5227 | 3.3897 | 204.2573 | 21.1541 | 0.062 | 2.78 | 2.6563 | 7.1163 | 0 | 3.1881
| 16 | [10 empty] | -0.046667 | 11.2733 | 11.3095 | 22.5% | 2.5449 | 8.7646 | 0 | 56.6685 | 0 |  | 0.10444 | 3.7311 | 3.6502 | 3.5124 | 199.0438 | 19.1991 |  | -0.013333 | 10.9767 | 10.987 | 23.16% | 2.5449 | 8.4421 | 0 | 56.6685 | 0 |  | 0.076667 | 2.9667 | 2.9073 | 2.7975 | 158.5325 | 24.1053 |  | -0.046667 | 11.2733 | 11.3095 | 22.5% | 2.5449 | 8.7646 | 0 | 56.6685 | 0 |  | 0.10444 | 3.7311 | 3.6502 | 3.5124 | 199.0438 | 19.1991 | 0.062 | 2.78 | 2.7319 | 7.1163 | 0 | 3.0998
| 17 | [10 empty] | -0.046667 | 11.2733 | 11.2434 | 21.09% | 2.3714 | 8.872 | 0 | 52.5035 | 0 |  | 0.10444 | 3.7311 | 3.7981 | 3.6548 | 191.89 | 17.0951 |  | -0.013333 | 10.9767 | 10.9681 | 21.62% | 2.3714 | 8.5967 | 0 | 52.5035 | 0 |  | 0.076667 | 2.9667 | 3.0159 | 2.9021 | 152.368 | 21.5293 |  | -0.046667 | 11.2733 | 11.2434 | 21.09% | 2.3714 | 8.872 | 0 | 52.5035 | 0 |  | 0.10444 | 3.7311 | 3.7981 | 3.6548 | 191.89 | 17.0951 | 0.062 | 2.78 | 2.8198 | 7.1163 | 0 | 3.0032
| 18 | [10 empty] | -0.046667 | 11.2733 | 11.1996 | 20.15% | 2.2566 | 8.9431 | 0 | 49.7472 | 0 |  | 0.10444 | 3.7311 | 3.896 | 3.749 | 186.5037 | 15.7906 |  | -0.013333 | 10.9767 | 10.9556 | 20.6% | 2.2566 | 8.6991 | 0 | 49.7472 | 0 |  | 0.076667 | 2.9667 | 3.0877 | 2.9712 | 147.8099 | 19.9242 |  | -0.046667 | 11.2733 | 11.1996 | 20.15% | 2.2566 | 8.9431 | 0 | 49.7472 | 0 |  | 0.10444 | 3.7311 | 3.896 | 3.749 | 186.5037 | 15.7906 | 0.062 | 2.78 | 2.8779 | 7.1163 | 0 | 2.9425
| 19 | [10 empty] | 0.704 | 9.772 | 12.2683 | 16.43% | 2.0156 | 10.2526 | 0 | 43.9652 | 0 |  | 0.202 | 3.536 | 4.2523 | 4.0918 | 179.8968 | 12.7862 |  | 0.144 | 10.662 | 11.1726 | 18.04% | 2.0156 | 9.157 | 0 | 43.9652 | 0 |  | 0.132 | 2.856 | 3.3241 | 3.1986 | 140.6279 | 16.3567 |  | 0.704 | 9.772 | 12.2683 | 16.43% | 2.0156 | 10.2526 | 0 | 43.9652 | 0 |  | 0.10444 | 3.536 | 3.9063 | 3.7589 | 165.2624 | 13.9185 | 0.1128 | 2.6784 | 3.0784 | 7.1163 | 0 | 2.7509
| 20 | [10 empty] | -0.046667 | 11.2733 | 11.2426 | 21.07% | 2.3694 | 8.8733 | 0 | 52.4545 | 0 |  | 0.10444 | 3.7311 | 3.7999 | 3.6565 | 191.7988 | 17.0713 |  | -0.013333 | 10.9767 | 10.9679 | 21.6% | 2.3694 | 8.5985 | 0 | 52.4545 | 0 |  | 0.076667 | 2.9667 | 3.0171 | 2.9033 | 152.2903 | 21.5001 |  | -0.046667 | 11.2733 | 11.2426 | 21.07% | 2.3694 | 8.8733 | 0 | 52.4545 | 0 |  | 0.10444 | 3.7311 | 3.7999 | 3.6565 | 191.7988 | 17.0713 | 0.062 | 2.78 | 2.8208 | 7.1163 | 0 | 3.0021
| 21 | [10 empty] | -0.046667 | 11.2733 | 11.3459 | 23.27% | 2.6404 | 8.7055 | 0 | 58.9592 | 0 |  | 0.10444 | 3.7311 | 3.5688 | 3.4341 | 202.4729 | 20.4307 |  | -0.013333 | 10.9767 | 10.9974 | 24.01% | 2.6404 | 8.357 | 0 | 58.9592 | 0 |  | 0.076667 | 2.9667 | 2.8475 | 2.7401 | 161.5519 | 25.6058 |  | -0.046667 | 11.2733 | 11.3459 | 23.27% | 2.6404 | 8.7055 | 0 | 58.9592 | 0 |  | 0.10444 | 3.7311 | 3.5688 | 3.4341 | 202.4729 | 20.4307 | 0.062 | 2.78 | 2.6836 | 7.1163 | 0 | 3.1556
| 22 | [10 empty] | -0.046667 | 11.2733 | 11.5726 | 27.96% | 3.2355 | 8.3371 | 0 | 73.2428 | 0 |  | 0.10444 | 3.7311 | 3.0614 | 2.9458 | 215.7613 | 29.5871 |  | -0.013333 | 10.9767 | 11.0622 | 29.25% | 3.2355 | 7.8266 | 0 | 73.2428 | 0 |  | 0.076667 | 2.9667 | 2.475 | 2.3816 | 174.4381 | 36.5961 |  | -0.046667 | 11.2733 | 11.5726 | 27.96% | 3.2355 | 8.3371 | 0 | 73.2428 | 0 |  | 0.10444 | 3.7311 | 3.0614 | 2.9458 | 215.7613 | 29.5871 | 0.062 | 2.78 | 2.3824 | 7.1163 | 0 | 3.5545
| 23 | [10 empty] | -0.046667 | 11.2733 | 11.4995 | 26.47% | 3.0436 | 8.4559 | 0 | 68.6368 | 0 |  | 0.10444 | 3.7311 | 3.225 | 3.1033 | 212.9999 | 26.3197 |  | -0.013333 | 10.9767 | 11.0413 | 27.57% | 3.0436 | 7.9977 | 0 | 68.6368 | 0 |  | 0.076667 | 2.9667 | 2.5952 | 2.4972 | 171.4012 | 32.7074 |  | -0.046667 | 11.2733 | 11.4995 | 26.47% | 3.0436 | 8.4559 | 0 | 68.6368 | 0 |  | 0.10444 | 3.7311 | 3.225 | 3.1033 | 212.9999 | 26.3197 | 0.062 | 2.78 | 2.4796 | 7.1163 | 0 | 3.4153
| 24 | [10 empty] | -0.046667 | 11.2733 | 11.5465 | 27.43% | 3.1671 | 8.3794 | 0 | 71.6012 | 0 |  | 0.10444 | 3.7311 | 3.1197 | 3.002 | 214.9435 | 28.3834 |  | -0.013333 | 10.9767 | 11.0547 | 28.65% | 3.1671 | 7.8876 | 0 | 71.6012 | 0 |  | 0.076667 | 2.9667 | 2.5178 | 2.4228 | 173.478 | 35.1677 |  | -0.046667 | 11.2733 | 11.5465 | 27.43% | 3.1671 | 8.3794 | 0 | 71.6012 | 0 |  | 0.10444 | 3.7311 | 3.1197 | 3.002 | 214.9435 | 28.3834 | 0.062 | 2.78 | 2.417 | 7.1163 | 0 | 3.5036
| 25 | [10 empty] | 0.3525 | 14.0675 | 10.9861 | 32.05% | 3.5209 | 7.4652 | 0 | 80.0905 | 0 |  | 0.07875 | 3.5513 | 2.8628 | 2.7548 | 220.6343 | 34.5968 |  | 0.25625 | 12.4937 | 10.2537 | 34.34% | 3.5209 | 6.7328 | 0 | 80.0905 | 0 |  | 0.04925 | 2.6908 | 2.2602 | 2.1749 | 174.1914 | 43.821 |  | 0.22375 | 12.6363 | 10.6803 | 32.97% | 3.5209 | 7.1594 | 0 | 80.0905 | 0 |  | 0.10444 | 2.7538 | 1.8407 | 1.7713 | 141.8619 | 53.8076 | 0.04925 | 2.6908 | 2.2602 | 7.1163 | 0 | 3.7467
| 26 | [10 empty] | 0.3525 | 14.0675 | 10.3281 | 36.3% | 3.7495 | 6.5785 | 0 | 85.5785 | 0 |  | 0.07875 | 3.5513 | 2.7158 | 2.6134 | 223.6474 | 38.9684 |  | 0.25625 | 12.4937 | 9.7754 | 38.36% | 3.7495 | 6.0258 | 0 | 85.5785 | 0 |  | 0.04925 | 2.6908 | 2.1683 | 2.0865 | 178.5567 | 48.809 |  | 0.22375 | 12.6363 | 10.2626 | 36.54% | 3.7495 | 6.5131 | 0 | 85.5785 | 0 |  | 0.10444 | 2.7538 | 1.6458 | 1.5837 | 135.5276 | 64.3056 | 0.04925 | 2.6908 | 2.1683 | 6.0698 | 1.0465 | 4.5766
| 27 | [10 empty] | -0.046667 | 11.2733 | 11.4913 | 26.3% | 3.0222 | 8.4691 | 0 | 68.1223 | 0 |  | 0.10444 | 3.7311 | 3.2433 | 3.1209 | 212.6014 | 25.9752 |  | -0.013333 | 10.9767 | 11.0389 | 27.38% | 3.0222 | 8.0168 | 0 | 68.1223 | 0 |  | 0.076667 | 2.9667 | 2.6086 | 2.5101 | 170.9959 | 32.2953 |  | -0.046667 | 11.2733 | 11.4913 | 26.3% | 3.0222 | 8.4691 | 0 | 68.1223 | 0 |  | 0.10444 | 3.7311 | 3.2433 | 3.1209 | 212.6014 | 25.9752 | 0.062 | 2.78 | 2.4904 | 7.1163 | 0 | 3.4004
| 28 | [10 empty] | -0.046667 | 11.2733 | 11.2842 | 21.97% | 2.4786 | 8.8056 | 0 | 55.076 | 0 |  | 0.10444 | 3.7311 | 3.7067 | 3.5669 | 196.4486 | 18.3748 |  | -0.013333 | 10.9767 | 10.9798 | 22.57% | 2.4786 | 8.5012 | 0 | 55.076 | 0 |  | 0.076667 | 2.9667 | 2.9488 | 2.8375 | 156.2783 | 23.0979 |  | -0.046667 | 11.2733 | 11.2842 | 21.97% | 2.4786 | 8.8056 | 0 | 55.076 | 0 |  | 0.10444 | 3.7311 | 3.7067 | 3.5669 | 196.4486 | 18.3748 | 0.062 | 2.78 | 2.7655 | 7.1163 | 0 | 3.0621
| 29 | [10 empty] | 0.704 | 9.772 | 11.2299 | 19.56% | 2.1963 | 9.0335 | 0 | 48.3017 | 0 |  | 0.202 | 3.536 | 3.9543 | 3.8051 | 183.7925 | 15.1058 |  | 0.144 | 10.662 | 10.9602 | 20.04% | 2.1963 | 8.7639 | 0 | 48.3017 | 0 |  | 0.132 | 2.856 | 3.1294 | 3.0113 | 145.4492 | 19.088 |  | 0.704 | 9.772 | 11.2299 | 19.56% | 2.1963 | 9.0335 | 0 | 48.3017 | 0 |  | 0.10444 | 3.536 | 3.7523 | 3.6107 | 174.4027 | 15.9191 | 0.1128 | 2.6784 | 2.912 | 7.1163 | 0 | 2.9081
| 30 | [10 empty] | -0.046667 | 11.2733 | 11.236 | 20.93% | 2.352 | 8.884 | 0 | 52.038 | 0 |  | 0.10444 | 3.7311 | 3.8147 | 3.6707 | 191.0168 | 16.8701 |  | -0.013333 | 10.9767 | 10.966 | 21.45% | 2.352 | 8.614 | 0 | 52.038 | 0 |  | 0.076667 | 2.9667 | 3.028 | 2.9137 | 151.625 | 21.2529 |  | -0.046667 | 11.2733 | 11.236 | 20.93% | 2.352 | 8.884 | 0 | 52.038 | 0 |  | 0.10444 | 3.7311 | 3.8147 | 3.6707 | 191.0168 | 16.8701 | 0.062 | 2.78 | 2.8296 | 7.1163 | 0 | 2.9928
| 31 | [10 empty] | 0.704 | 9.772 | 11.5819 | 18.43% | 2.1351 | 9.4468 | 0 | 46.8317 | 0 |  | 0.202 | 3.536 | 4.0553 | 3.9023 | 182.7505 | 14.2813 |  | 0.144 | 10.662 | 11.0322 | 19.35% | 2.1351 | 8.8971 | 0 | 46.8317 | 0 |  | 0.132 | 2.856 | 3.1954 | 3.0748 | 143.9969 | 18.1249 |  | 0.704 | 9.772 | 11.5819 | 18.43% | 2.1351 | 9.4468 | 0 | 46.8317 | 0 |  | 0.10444 | 3.536 | 3.8045 | 3.6609 | 171.4484 | 15.2228 | 0.1128 | 2.6784 | 2.9684 | 7.1163 | 0 | 2.8529
[7 empty] | kWh/rok |  | kWh/rok | kWh/rok | kWh/rok | [7 empty] | 9508.5519 | 0 | kWh/rok |  | SCOP | 4.1036 | 3.9487 | 3.7354 | 3135.9433 | PLN | [7 empty] | 9508.5519 | 0 | kWh/rok |  | SCOP | 3.4293 | 3.3006 | 2.9963 | 3929.9705 | PLN | [7 empty] | 9498.8587 | 9.6932 | kWh/rok |  | SCOP | 3.9415 | 3.7898 | 3.5158 | 3444.5593 |  |  | 1302.5543 | 2593.2558 | 4.186 | 909.5169 | PLN
[23 empty] | CO 35 | [16 empty] | CO 55 | [16 empty] | CO 55 |  |  |  |  | SCOP cwu |  | 3.5686
229

## Bilans-D13 (hidden)
[7 empty] | VTS35 | VTS55 | VTS45
|  | Koszty eksploatacyjne |  | 4347.9805 |  | COP | 3.7153 | 3.1072 | 3.524 |  |  | V35stC | [16 empty] | V55stC / V45stC | [16 empty] | V45stC / V35stC | [15 empty] | CWU
|  | System ogrzewania |  | Grzejniki niskotemperaturowe 45/35 |  | Udział PC | 0.99965 | 0.99965 | 0.9984 | [7 empty] | Sprawdzanie Q pc i Q budynku <12stC | [16 empty] | Sprawdzanie Q pc i Q budynku <12stC | [16 empty] | Sprawdzanie Q pc i Q budynku <12stC
|  | COP-pokaz |  | 3.524 |  | Udział 2ŹC | 0.00034578 | 0.00034578 | 0.0016043
|  | Udział PC-pokaz |  | 0.99965 |  | COP-Inst | 3.7156 | 3.1076 | 3.5256
| Dzień | Udział 2ŹC-pokaz |  | 0.00034578 | [7 empty] | a= | b= | Qpc | Wsp.Qpc | Qbudynku | Delta | % 2ŹC | E PC | E 2 ŹC |  | a= | b= | COP | COP skor |  | Koszt CO |  | a= | b= | Qpc | Wsp.Qpc | Qbudynku | Delta | % 2ŹC | E PC | E 2 ŹC |  | a= | b= | COP | COP skor | COP skor | Koszt CO |  | a= | b= | Qpc | Wsp.Qpc | Qbudynku | Delta | % 2ŹC | E PC | E 2 ŹC |  | a= | b= | COP | COP skor | COP skor | Koszt CO | a= | b= | COP | EPC | E2.ŹĆ | Koszt
I | 1 | COP-instalacji |  | 3.5256 | [7 empty] | 0.612 | 9.416 | 10.8593 | 19.9% | 2.1611 | 8.6982 | 0 | 47.4565 | 0 |  | 0.178 | 3.624 | 4.0438 | 3.8912 | 184.6622 | 14.5131 |  | 0.096 | 10.228 | 10.4544 | 20.67% | 2.1611 | 8.2933 | 0 | 47.4565 | 0 |  | 0.15 | 2.73 | 3.0837 | 2.9674 | 140.8216 | 19.0313 |  | 0.612 | 9.416 | 10.8593 | 19.9% | 2.1611 | 8.6982 | 0 | 47.4565 | 0 |  | 0.10889 | 3.624 | 3.8808 | 3.7344 | 177.2192 | 15.1226 | 0.1116 | 2.6308 | 2.894 | 7.1163 | 0 | 2.9262
| 2 | [10 empty] | -0.011111 | 10.6622 | 10.6707 | 23.84% | 2.5439 | 8.1268 | 0 | 56.644 | 0 |  | 0.10889 | 3.7622 | 3.6787 | 3.5399 | 200.5152 | 19.0418 |  | -0.0077778 | 10.4356 | 10.4415 | 24.36% | 2.5439 | 7.8976 | 0 | 56.644 | 0 |  | 0.062222 | 2.9056 | 2.8579 | 2.75 | 155.7715 | 24.5113 |  | -0.011111 | 10.6622 | 10.6707 | 23.84% | 2.5439 | 8.1268 | 0 | 56.644 | 0 |  | 0.10889 | 3.7622 | 3.6787 | 3.5399 | 200.5152 | 19.0418 | 0.054222 | 2.7456 | 2.704 | 7.1163 | 0 | 3.1318
| 3 | E CO V35 | 9508.5519 |  | 2533.4778 | [6 empty] | -0.011111 | 10.6622 | 10.6795 | 24.73% | 2.6409 | 8.0386 | 0 | 58.9715 | 0 |  | 0.10889 | 3.7622 | 3.5925 | 3.457 | 203.8627 | 20.2999 |  | -0.0077778 | 10.4356 | 10.4477 | 25.28% | 2.6409 | 7.8068 | 0 | 58.9715 | 0 |  | 0.062222 | 2.9056 | 2.8086 | 2.7026 | 159.3768 | 25.9661 |  | -0.011111 | 10.6622 | 10.6795 | 24.73% | 2.6409 | 8.0386 | 0 | 58.9715 | 0 |  | 0.10889 | 3.7622 | 3.5925 | 3.457 | 203.8627 | 20.2999 | 0.054222 | 2.7456 | 2.6611 | 7.1163 | 0 | 3.1823
| 4 | 2 ŹC CO | 0 | [8 empty] | -0.011111 | 10.6622 | 10.7358 | 30.38% | 3.2611 | 7.4747 | 0 | 73.8552 | 0 |  | 0.10889 | 3.7622 | 3.0413 | 2.9265 | 216.139 | 30.0315 |  | -0.0077778 | 10.4356 | 10.4871 | 31.1% | 3.2611 | 7.226 | 0 | 73.8552 | 0 |  | 0.062222 | 2.9056 | 2.4936 | 2.3995 | 177.2153 | 36.6276 |  | -0.011111 | 10.6622 | 10.7358 | 30.38% | 3.2611 | 7.4747 | 0 | 73.8552 | 0 |  | 0.10889 | 3.7622 | 3.0413 | 2.9265 | 216.139 | 30.0315 | 0.054222 | 2.7456 | 2.3866 | 7.1163 | 0 | 3.5484
| 5 | COP | 3.7532 | [8 empty] | -0.011111 | 10.6622 | 10.7281 | 29.61% | 3.1768 | 7.5513 | 0 | 71.834 | 0 |  | 0.10889 | 3.7622 | 3.1161 | 2.9986 | 215.3984 | 28.5079 |  | -0.0077778 | 10.4356 | 10.4817 | 30.31% | 3.1768 | 7.3049 | 0 | 71.834 | 0 |  | 0.062222 | 2.9056 | 2.5364 | 2.4407 | 175.3222 | 35.0243 |  | -0.011111 | 10.6622 | 10.7281 | 29.61% | 3.1768 | 7.5513 | 0 | 71.834 | 0 |  | 0.10889 | 3.7622 | 3.1161 | 2.9986 | 215.3984 | 28.5079 | 0.054222 | 2.7456 | 2.4238 | 7.1163 | 0 | 3.4938
| 6 | [5 empty] | COP PC35 | COP PC55 | COP PC55 |  |  | -0.011111 | 10.6622 | 10.7387 | 30.66% | 3.2927 | 7.446 | 0 | 74.6148 | 0 |  | 0.10889 | 3.7622 | 3.0132 | 2.8995 | 216.342 | 30.6235 |  | -0.0077778 | 10.4356 | 10.4891 | 31.39% | 3.2927 | 7.1964 | 0 | 74.6148 | 0 |  | 0.062222 | 2.9056 | 2.4775 | 2.384 | 177.8836 | 37.2444 |  | -0.011111 | 10.6622 | 2.6204 | 100% | 3.2927 | -0.67235 | 0.20419 | 59.3789 | 15.2358 |  | 0.10889 | 3.7622 | 3.0132 | 2.2172 | 131.6567 | 49.9996 | 0.054222 | 2.7456 | 2.3726 | 7.1163 | 0 | 3.5693
| 7 | E CO V 55 | 9508.5519 |  | 3191.538 |  | 3.7153 | 3.1072 | 3.524 |  |  | -0.011111 | 10.6622 | 10.7349 | 30.29% | 3.2514 | 7.4836 | 0 | 73.6225 | 0 |  | 0.10889 | 3.7622 | 3.0499 | 2.9348 | 216.0685 | 29.8522 |  | -0.0077778 | 10.4356 | 10.4864 | 31.01% | 3.2514 | 7.2351 | 0 | 73.6225 | 0 |  | 0.062222 | 2.9056 | 2.4985 | 2.4042 | 177.0058 | 36.4402 |  | -0.011111 | 10.6622 | 10.7349 | 30.29% | 3.2514 | 7.4836 | 0 | 73.6225 | 0 |  | 0.10889 | 3.7622 | 3.0499 | 2.9348 | 216.0685 | 29.8522 | 0.054222 | 2.7456 | 2.3909 | 7.1163 | 0 | 3.542
| 8 | 2 ŹC CO | 0 |  |  |  | 3.7156 | 3.1076 | 3.5256 |  |  | -0.011111 | 10.6622 | 10.7029 | 27.08% | 2.8981 | 7.8047 | 0 | 65.1455 | 0 |  | 0.10889 | 3.7622 | 3.3639 | 3.2369 | 210.8715 | 23.9496 |  | -0.0077778 | 10.4356 | 10.464 | 27.7% | 2.8981 | 7.5659 | 0 | 65.1455 | 0 |  | 0.062222 | 2.9056 | 2.6779 | 2.5769 | 167.8716 | 30.0842 |  | -0.011111 | 10.6622 | 10.7029 | 27.08% | 2.8981 | 7.8047 | 0 | 65.1455 | 0 |  | 0.10889 | 3.7622 | 3.3639 | 3.2369 | 210.8715 | 23.9496 | 0.054222 | 2.7456 | 2.5472 | 7.1163 | 0 | 3.3246
| 9 | COP | 2.9793 |  |  |  | 3.7532 | 2.9793 | 3.5097 |  |  | -0.011111 | 10.6622 | 10.7289 | 29.69% | 3.1855 | 7.5434 | 0 | 72.0422 | 0 |  | 0.10889 | 3.7622 | 3.1084 | 2.9911 | 215.4881 | 28.6614 |  | -0.0077778 | 10.4356 | 10.4823 | 30.39% | 3.1855 | 7.2967 | 0 | 72.0422 | 0 |  | 0.062222 | 2.9056 | 2.532 | 2.4364 | 175.525 | 35.187 |  | -0.011111 | 10.6622 | 10.7289 | 29.69% | 3.1855 | 7.5434 | 0 | 72.0422 | 0 |  | 0.10889 | 3.7622 | 3.1084 | 2.9911 | 215.4881 | 28.6614 | 0.054222 | 2.7456 | 2.42 | 7.1163 | 0 | 3.4993
| 10 | [5 empty] | 3.5763 | 3.5763 | 3.5763 |  |  | -0.011111 | 10.6622 | 10.6669 | 23.45% | 2.501 | 8.1658 | 0 | 55.615 | 0 |  | 0.10889 | 3.7622 | 3.7169 | 3.5766 | 198.9122 | 18.5042 |  | -0.0077778 | 10.4356 | 10.4388 | 23.96% | 2.501 | 7.9378 | 0 | 55.615 | 0 |  | 0.062222 | 2.9056 | 2.8796 | 2.771 | 154.1072 | 23.884 |  | -0.011111 | 10.6622 | 10.6669 | 23.45% | 2.501 | 8.1658 | 0 | 55.615 | 0 |  | 0.10889 | 3.7622 | 3.7169 | 3.5766 | 198.9122 | 18.5042 | 0.054222 | 2.7456 | 2.723 | 7.1163 | 0 | 3.11
| 11 | E CWU | 2593.2558 |  | 725.1204 | [6 empty] | -0.011111 | 10.6622 | 10.6729 | 24.06% | 2.5674 | 8.1055 | 0 | 57.2075 | 0 |  | 0.10889 | 3.7622 | 3.6579 | 3.5198 | 201.3611 | 19.3409 |  | -0.0077778 | 10.4356 | 10.443 | 24.58% | 2.5674 | 7.8756 | 0 | 57.2075 | 0 |  | 0.062222 | 2.9056 | 2.8459 | 2.7385 | 156.6646 | 24.8589 |  | -0.011111 | 10.6622 | 10.6729 | 24.06% | 2.5674 | 8.1055 | 0 | 57.2075 | 0 |  | 0.10889 | 3.7622 | 3.6579 | 3.5198 | 201.3611 | 19.3409 | 0.054222 | 2.7456 | 2.6936 | 7.1163 | 0 | 3.1439
| 12 | 2 ŹC CO | 4.186 |  |  |  | 35/28 | 4029.6245 |  |  |  | -0.011111 | 10.6622 | 10.6749 | 24.26% | 2.5893 | 8.0855 | 0 | 57.7343 | 0 |  | 0.10889 | 3.7622 | 3.6384 | 3.5011 | 202.1313 | 19.6237 |  | -0.0077778 | 10.4356 | 10.4444 | 24.79% | 2.5893 | 7.8551 | 0 | 57.7343 | 0 |  | 0.062222 | 2.9056 | 2.8348 | 2.7278 | 157.4878 | 25.1865 |  | -0.011111 | 10.6622 | 10.6749 | 24.26% | 2.5893 | 8.0855 | 0 | 57.7343 | 0 |  | 0.10889 | 3.7622 | 3.6384 | 3.5011 | 202.1313 | 19.6237 | 0.054222 | 2.7456 | 2.6839 | 7.1163 | 0 | 3.1553
| 13 | COP | 3.5763 |  |  |  | 45/35 | 4347.9805 |  |  |  | -0.011111 | 10.6622 | 10.6801 | 24.79% | 2.6475 | 8.0326 | 0 | 59.1308 | 0 |  | 0.10889 | 3.7622 | 3.5866 | 3.4513 | 204.0776 | 20.3882 |  | -0.0077778 | 10.4356 | 10.4481 | 25.34% | 2.6475 | 7.8006 | 0 | 59.1308 | 0 |  | 0.062222 | 2.9056 | 2.8052 | 2.6994 | 159.6155 | 26.0675 |  | -0.011111 | 10.6622 | 10.6801 | 24.79% | 2.6475 | 8.0326 | 0 | 59.1308 | 0 |  | 0.10889 | 3.7622 | 3.5866 | 3.4513 | 204.0776 | 20.3882 | 0.054222 | 2.7456 | 2.6581 | 7.1163 | 0 | 3.1858
| 14 | [5 empty] | 55/45 | 4866.6907 |  |  |  | -0.011111 | 10.6622 | 10.7142 | 28.22% | 3.0232 | 7.691 | 0 | 68.1467 | 0 |  | 0.10889 | 3.7622 | 3.2527 | 3.13 | 213.2972 | 25.9091 |  | -0.0077778 | 10.4356 | 10.4719 | 28.87% | 3.0232 | 7.4488 | 0 | 68.1467 | 0 |  | 0.062222 | 2.9056 | 2.6144 | 2.5158 | 171.4402 | 32.2348 |  | -0.011111 | 10.6622 | 10.7142 | 28.22% | 3.0232 | 7.691 | 0 | 68.1467 | 0 |  | 0.10889 | 3.7622 | 3.2527 | 3.13 | 213.2972 | 25.9091 | 0.054222 | 2.7456 | 2.4918 | 7.1163 | 0 | 3.3984
| 15 | Odległość - min / max / max bez dobijania | [9 empty] | 0.29875 | 12.8313 | 10.5458 | 32.12% | 3.3871 | 7.1587 | 0 | 76.881 | 0 |  | 0.07125 | 3.4987 | 2.9537 | 2.8422 | 218.5133 | 32.189 |  | 0.24625 | 12.4037 | 10.5199 | 32.2% | 3.3871 | 7.1328 | 0 | 76.881 | 0 |  | 0.049 | 2.709 | 2.3342 | 2.2461 | 172.68 | 40.7327 |  | 0.21 | 11.96 | 10.3535 | 32.71% | 3.3871 | 6.9664 | 0 | 76.881 | 0 |  | 0.10889 | 2.8025 | 1.9695 | 1.8952 | 145.7033 | 48.2743 | 0.049 | 2.709 | 2.3342 | 7.1163 | 0 | 3.628
| 16 | 3 ¦ 30 ¦ 12 | [9 empty] | -0.011111 | 10.6622 | 10.6559 | 22.34% | 2.3801 | 8.2758 | 0 | 52.7117 | 0 |  | 0.10889 | 3.7622 | 3.8244 | 3.6801 | 193.9826 | 17.0451 |  | -0.0077778 | 10.4356 | 10.4311 | 22.82% | 2.3801 | 8.051 | 0 | 52.7117 | 0 |  | 0.062222 | 2.9056 | 2.9411 | 2.8301 | 149.179 | 22.1643 |  | -0.011111 | 10.6622 | 10.6559 | 22.34% | 2.3801 | 8.2758 | 0 | 52.7117 | 0 |  | 0.10889 | 3.7622 | 3.8244 | 3.6801 | 193.9826 | 17.0451 | 0.054222 | 2.7456 | 2.7765 | 7.1163 | 0 | 3.05
| 17 | A+++ | [9 empty] | -0.011111 | 10.6622 | 10.6902 | 25.81% | 2.7588 | 7.9314 | 0 | 61.8012 | 0 |  | 0.10889 | 3.7622 | 3.4877 | 3.3561 | 207.4123 | 21.9133 |  | -0.0077778 | 10.4356 | 10.4552 | 26.39% | 2.7588 | 7.6964 | 0 | 61.8012 | 0 |  | 0.062222 | 2.9056 | 2.7487 | 2.645 | 163.463 | 27.8049 |  | -0.011111 | 10.6622 | 10.6902 | 25.81% | 2.7588 | 7.9314 | 0 | 61.8012 | 0 |  | 0.10889 | 3.7622 | 3.4877 | 3.3561 | 207.4123 | 21.9133 | 0.054222 | 2.7456 | 2.6089 | 7.1163 | 0 | 3.246
| 18 | A++ | [9 empty] | 0.29875 | 12.8313 | 10.6915 | 31.12% | 3.3274 | 7.364 | 0 | 75.4477 | 0 |  | 0.07125 | 3.4987 | 2.9884 | 2.8757 | 216.9614 | 31.2217 |  | 0.24625 | 12.4037 | 10.64 | 31.27% | 3.3274 | 7.3126 | 0 | 75.4477 | 0 |  | 0.049 | 2.709 | 2.358 | 2.2691 | 171.1951 | 39.5684 |  | 0.21 | 11.96 | 10.4559 | 31.82% | 3.3274 | 7.1285 | 0 | 75.4477 | 0 |  | 0.10889 | 2.8025 | 2.0226 | 1.9463 | 146.8409 | 46.131 | 0.049 | 2.709 | 2.358 | 7.1163 | 0 | 3.5913
| 19 | [10 empty] | -0.011111 | 10.6622 | 10.7208 | 28.88% | 3.0957 | 7.6251 | 0 | 69.8862 | 0 |  | 0.10889 | 3.7622 | 3.1883 | 3.068 | 214.4092 | 27.1073 |  | -0.0077778 | 10.4356 | 10.4766 | 29.55% | 3.0957 | 7.3809 | 0 | 69.8862 | 0 |  | 0.062222 | 2.9056 | 2.5776 | 2.4803 | 173.3406 | 33.5297 |  | -0.011111 | 10.6622 | 10.7208 | 28.88% | 3.0957 | 7.6251 | 0 | 69.8862 | 0 |  | 0.10889 | 3.7622 | 3.1883 | 3.068 | 214.4092 | 27.1073 | 0.054222 | 2.7456 | 2.4598 | 7.1163 | 0 | 3.4428
| 20 | E CO V 45 | 9493.3161 |  | 2704.8922 | [6 empty] | 0.29875 | 12.8313 | 10.6255 | 31.57% | 3.3545 | 7.271 | 0 | 76.097 | 0 |  | 0.07125 | 3.4987 | 2.9727 | 2.8605 | 217.6763 | 31.6571 |  | 0.24625 | 12.4037 | 10.5856 | 31.69% | 3.3545 | 7.2311 | 0 | 76.097 | 0 |  | 0.049 | 2.709 | 2.3472 | 2.2586 | 171.8759 | 40.0929 |  | 0.21 | 11.96 | 10.4095 | 32.22% | 3.3545 | 7.055 | 0 | 76.097 | 0 |  | 0.10889 | 2.8025 | 1.9985 | 1.9231 | 146.3437 | 47.0878 | 0.049 | 2.709 | 2.3472 | 7.1163 | 0 | 3.6078
| 21 | 2 ŹC CO | 15.2358 | [8 empty] | -0.011111 | 10.6622 | 10.7173 | 28.52% | 3.0569 | 7.6604 | 0 | 68.9553 | 0 |  | 0.10889 | 3.7622 | 3.2228 | 3.1012 | 213.8409 | 26.4601 |  | -0.0077778 | 10.4356 | 10.4741 | 29.19% | 3.0569 | 7.4172 | 0 | 68.9553 | 0 |  | 0.062222 | 2.9056 | 2.5973 | 2.4993 | 172.3388 | 32.8321 |  | -0.011111 | 10.6622 | 10.7173 | 28.52% | 3.0569 | 7.6604 | 0 | 68.9553 | 0 |  | 0.10889 | 3.7622 | 3.2228 | 3.1012 | 213.8409 | 26.4601 | 0.054222 | 2.7456 | 2.4769 | 7.1163 | 0 | 3.4189
| 22 | COP | 3.5097 | [8 empty] | -0.011111 | 10.6622 | 10.6752 | 24.29% | 2.5934 | 8.0818 | 0 | 57.8323 | 0 |  | 0.10889 | 3.7622 | 3.6347 | 3.4976 | 202.2724 | 19.6766 |  | -0.0077778 | 10.4356 | 10.4447 | 24.83% | 2.5934 | 7.8512 | 0 | 57.8323 | 0 |  | 0.062222 | 2.9056 | 2.8327 | 2.7258 | 157.6397 | 25.2477 |  | -0.011111 | 10.6622 | 10.6752 | 24.29% | 2.5934 | 8.0818 | 0 | 57.8323 | 0 |  | 0.10889 | 3.7622 | 3.6347 | 3.4976 | 202.2724 | 19.6766 | 0.054222 | 2.7456 | 2.6821 | 7.1163 | 0 | 3.1574
| 23 | [10 empty] | 0.612 | 9.416 | 13.4067 | 12.32% | 1.6512 | 11.7556 | 0 | 35.2188 | 0 |  | 0.178 | 3.624 | 4.7847 | 4.6042 | 162.1525 | 9.1027 |  | 0.096 | 10.228 | 10.854 | 15.21% | 1.6512 | 9.2028 | 0 | 35.2188 | 0 |  | 0.15 | 2.73 | 3.7081 | 3.5682 | 125.6674 | 11.7455 |  | 0.612 | 9.416 | 13.4067 | 12.32% | 1.6512 | 11.7556 | 0 | 35.2188 | 0 |  | 0.10889 | 3.624 | 4.334 | 4.1705 | 146.8797 | 10.0492 | 0.1116 | 2.6308 | 3.3585 | 7.1163 | 0 | 2.5215
| 24 | [10 empty] | 0.612 | 9.416 | 11.8563 | 16.54% | 1.9615 | 9.8948 | 0 | 42.6667 | 0 |  | 0.178 | 3.624 | 4.3338 | 4.1702 | 177.9304 | 12.1752 |  | 0.096 | 10.228 | 10.6108 | 18.49% | 1.9615 | 8.6493 | 0 | 42.6667 | 0 |  | 0.15 | 2.73 | 3.3281 | 3.2025 | 136.6418 | 15.8541 |  | 0.612 | 9.416 | 11.8563 | 16.54% | 1.9615 | 9.8948 | 0 | 42.6667 | 0 |  | 0.10889 | 3.624 | 4.0582 | 3.9051 | 166.616 | 13.002 | 0.1116 | 2.6308 | 3.0758 | 7.1163 | 0 | 2.7532
| 25 | [10 empty] | 0.612 | 9.416 | 11.2061 | 18.67% | 2.0917 | 9.1144 | 0 | 45.7905 | 0 |  | 0.178 | 3.624 | 4.1447 | 3.9882 | 182.6239 | 13.6628 |  | 0.096 | 10.228 | 10.5088 | 19.9% | 2.0917 | 8.4171 | 0 | 45.7905 | 0 |  | 0.15 | 2.73 | 3.1688 | 3.0492 | 139.6232 | 17.8706 |  | 0.612 | 9.416 | 11.2061 | 18.67% | 2.0917 | 9.1144 | 0 | 45.7905 | 0 |  | 0.10889 | 3.624 | 3.9425 | 3.7937 | 173.7166 | 14.3634 | 0.1116 | 2.6308 | 2.9572 | 7.1163 | 0 | 2.8636
| 26 | [10 empty] | 0.5 | 10.2 | 13.8667 | 11.19% | 1.5517 | 12.315 | 0 | 32.83 | 0 |  | 0.2 | 3.47 | 4.9367 | 4.7504 | 155.9549 | 8.2241 |  | 1.2233 | 2.3367 | 11.3078 | 13.72% | 1.5517 | 9.7561 | 0 | 32.83 | 0 |  | 0.10667 | 3.0333 | 3.8156 | 3.6716 | 120.5377 | 10.6406 |  | 0.5 | 10.2 | 13.8667 | 11.19% | 1.5517 | 12.315 | 0 | 32.83 | 0 |  | 0.10889 | 3.47 | 4.2685 | 4.1074 | 134.8473 | 9.5114 | 0.10933 | 2.6467 | 3.4484 | 7.1163 | 0 | 2.4557
| 27 | [10 empty] | 0.612 | 9.416 | 11.7237 | 16.96% | 1.9881 | 9.7357 | 0 | 43.3037 | 0 |  | 0.178 | 3.624 | 4.2952 | 4.1331 | 178.9798 | 12.4679 |  | 0.096 | 10.228 | 10.59 | 18.77% | 1.9881 | 8.6019 | 0 | 43.3037 | 0 |  | 0.15 | 2.73 | 3.2956 | 3.1713 | 137.3275 | 16.2495 |  | 0.612 | 9.416 | 11.7237 | 16.96% | 1.9881 | 9.7357 | 0 | 43.3037 | 0 |  | 0.10889 | 3.624 | 4.0346 | 3.8824 | 168.1204 | 13.2733 | 0.1116 | 2.6308 | 3.0516 | 7.1163 | 0 | 2.775
| 28 | [10 empty] | 0.612 | 9.416 | 10.7828 | 20.18% | 2.1764 | 8.6064 | 0 | 47.824 | 0 |  | 0.178 | 3.624 | 4.0215 | 3.8698 | 185.0682 | 14.7064 |  | 0.096 | 10.228 | 10.4424 | 20.84% | 2.1764 | 8.266 | 0 | 47.824 | 0 |  | 0.15 | 2.73 | 3.065 | 2.9493 | 141.0492 | 19.296 |  | 0.612 | 9.416 | 10.7828 | 20.18% | 2.1764 | 8.6064 | 0 | 47.824 | 0 |  | 0.10889 | 3.624 | 3.8672 | 3.7213 | 177.9652 | 15.2934 | 0.1116 | 2.6308 | 2.88 | 7.1163 | 0 | 2.9404
| 29 | [10 empty] | -0.011111 | 10.6622 | 10.6823 | 25.01% | 2.6715 | 8.0108 | 0 | 59.7065 | 0 |  | 0.10889 | 3.7622 | 3.5653 | 3.4308 | 204.8395 | 20.7098 |  | -0.0077778 | 10.4356 | 10.4496 | 25.57% | 2.6715 | 7.7781 | 0 | 59.7065 | 0 |  | 0.062222 | 2.9056 | 2.793 | 2.6876 | 160.4695 | 26.4361 |  | -0.011111 | 10.6622 | 10.6823 | 25.01% | 2.6715 | 8.0108 | 0 | 59.7065 | 0 |  | 0.10889 | 3.7622 | 3.5653 | 3.4308 | 204.8395 | 20.7098 | 0.054222 | 2.7456 | 2.6475 | 7.1163 | 0 | 3.1986
| 30 | [10 empty] | 0.612 | 9.416 | 13.3659 | 12.41% | 1.6594 | 11.7066 | 0 | 35.4148 | 0 |  | 0.178 | 3.624 | 4.7728 | 4.5927 | 162.6505 | 9.1761 |  | 0.096 | 10.228 | 10.8476 | 15.3% | 1.6594 | 9.1882 | 0 | 35.4148 | 0 |  | 0.15 | 2.73 | 3.6981 | 3.5586 | 126.026 | 11.8428 |  | 0.612 | 9.416 | 13.3659 | 12.41% | 1.6594 | 11.7066 | 0 | 35.4148 | 0 |  | 0.10889 | 3.624 | 4.3268 | 4.1635 | 147.4497 | 10.1221 | 0.1116 | 2.6308 | 3.3511 | 7.1163 | 0 | 2.5271
| 31 | [10 empty] | -0.011111 | 10.6622 | 10.6666 | 23.42% | 2.4985 | 8.1681 | 0 | 55.5537 | 0 |  | 0.10889 | 3.7622 | 3.7191 | 3.5788 | 198.8144 | 18.4725 |  | -0.0077778 | 10.4356 | 10.4386 | 23.94% | 2.4985 | 7.9401 | 0 | 55.5537 | 0 |  | 0.062222 | 2.9056 | 2.8809 | 2.7722 | 154.0068 | 23.847 |  | -0.011111 | 10.6622 | 10.6666 | 23.42% | 2.4985 | 8.1681 | 0 | 55.5537 | 0 |  | 0.10889 | 3.7622 | 3.7191 | 3.5788 | 198.8144 | 18.4725 | 0.054222 | 2.7456 | 2.7241 | 7.1163 | 0 | 3.1087
II | 1 | [10 empty] | 0.612 | 9.416 | 11.3693 | 18.11% | 2.059 | 9.3103 | 0 | 45.0065 | 0 |  | 0.178 | 3.624 | 4.1921 | 4.0339 | 181.5528 | 13.2768 |  | 0.096 | 10.228 | 10.5344 | 19.55% | 2.059 | 8.4754 | 0 | 45.0065 | 0 |  | 0.15 | 2.73 | 3.2087 | 3.0877 | 138.965 | 17.3457 |  | 0.612 | 9.416 | 11.3693 | 18.11% | 2.059 | 9.3103 | 0 | 45.0065 | 0 |  | 0.10889 | 3.624 | 3.9715 | 3.8217 | 171.9999 | 14.0142 | 0.1116 | 2.6308 | 2.987 | 7.1163 | 0 | 2.8351
| 2 | [10 empty] | 0.612 | 9.416 | 11.252 | 18.51% | 2.0825 | 9.1695 | 0 | 45.57 | 0 |  | 0.178 | 3.624 | 4.158 | 4.0011 | 182.3299 | 13.5534 |  | 0.096 | 10.228 | 10.516 | 19.8% | 2.0825 | 8.4335 | 0 | 45.57 | 0 |  | 0.15 | 2.73 | 3.18 | 3.06 | 139.4442 | 17.7217 |  | 0.612 | 9.416 | 11.252 | 18.51% | 2.0825 | 9.1695 | 0 | 45.57 | 0 |  | 0.10889 | 3.624 | 3.9507 | 3.8016 | 173.2382 | 14.2647 | 0.1116 | 2.6308 | 2.9656 | 7.1163 | 0 | 2.8555
| 3 | [10 empty] | -0.011111 | 10.6622 | 10.6615 | 22.91% | 2.4423 | 8.2192 | 0 | 54.2062 | 0 |  | 0.10889 | 3.7622 | 3.769 | 3.6268 | 196.5952 | 17.7858 |  | -0.0077778 | 10.4356 | 10.4351 | 23.41% | 2.4423 | 7.9927 | 0 | 54.2062 | 0 |  | 0.062222 | 2.9056 | 2.9094 | 2.7997 | 151.7587 | 23.0405 |  | -0.011111 | 10.6622 | 10.6615 | 22.91% | 2.4423 | 8.2192 | 0 | 54.2062 | 0 |  | 0.10889 | 3.7622 | 3.769 | 3.6268 | 196.5952 | 17.7858 | 0.054222 | 2.7456 | 2.7489 | 7.1163 | 0 | 3.0806
| 4 | [10 empty] | -0.011111 | 10.6622 | 10.683 | 25.07% | 2.6787 | 8.0043 | 0 | 59.878 | 0 |  | 0.10889 | 3.7622 | 3.559 | 3.4247 | 205.0619 | 20.8064 |  | -0.0077778 | 10.4356 | 10.4501 | 25.63% | 2.6787 | 7.7714 | 0 | 59.878 | 0 |  | 0.062222 | 2.9056 | 2.7894 | 2.6841 | 160.7213 | 26.5465 |  | -0.011111 | 10.6622 | 10.683 | 25.07% | 2.6787 | 8.0043 | 0 | 59.878 | 0 |  | 0.10889 | 3.7622 | 3.559 | 3.4247 | 205.0619 | 20.8064 | 0.054222 | 2.7456 | 2.6443 | 7.1163 | 0 | 3.2025
| 5 | [10 empty] | -0.011111 | 10.6622 | 10.6996 | 26.75% | 2.8624 | 7.8372 | 0 | 64.288 | 0 |  | 0.10889 | 3.7622 | 3.3956 | 3.2675 | 210.0606 | 23.4133 |  | -0.0077778 | 10.4356 | 10.4617 | 27.36% | 2.8624 | 7.5993 | 0 | 64.288 | 0 |  | 0.062222 | 2.9056 | 2.6961 | 2.5943 | 166.7846 | 29.4884 |  | -0.011111 | 10.6622 | 10.6996 | 26.75% | 2.8624 | 7.8372 | 0 | 64.288 | 0 |  | 0.10889 | 3.7622 | 3.3956 | 3.2675 | 210.0606 | 23.4133 | 0.054222 | 2.7456 | 2.563 | 7.1163 | 0 | 3.3041
| 6 | [10 empty] | -0.011111 | 10.6622 | 10.6666 | 23.42% | 2.4985 | 8.1681 | 0 | 55.5537 | 0 |  | 0.10889 | 3.7622 | 3.7191 | 3.5788 | 198.8144 | 18.4725 |  | -0.0077778 | 10.4356 | 10.4386 | 23.94% | 2.4985 | 7.9401 | 0 | 55.5537 | 0 |  | 0.062222 | 2.9056 | 2.8809 | 2.7722 | 154.0068 | 23.847 |  | -0.011111 | 10.6622 | 10.6666 | 23.42% | 2.4985 | 8.1681 | 0 | 55.5537 | 0 |  | 0.10889 | 3.7622 | 3.7191 | 3.5788 | 198.8144 | 18.4725 | 0.054222 | 2.7456 | 2.7241 | 7.1163 | 0 | 3.1087
| 7 | [10 empty] | -0.011111 | 10.6622 | 10.6754 | 24.31% | 2.595 | 8.0804 | 0 | 57.869 | 0 |  | 0.10889 | 3.7622 | 3.6334 | 3.4963 | 202.3252 | 19.6965 |  | -0.0077778 | 10.4356 | 10.4448 | 24.84% | 2.595 | 7.8498 | 0 | 57.869 | 0 |  | 0.062222 | 2.9056 | 2.8319 | 2.7251 | 157.6965 | 25.2707 |  | -0.011111 | 10.6622 | 10.6754 | 24.31% | 2.595 | 8.0804 | 0 | 57.869 | 0 |  | 0.10889 | 3.7622 | 3.6334 | 3.4963 | 202.3252 | 19.6965 | 0.054222 | 2.7456 | 2.6814 | 7.1163 | 0 | 3.1582
| 8 | [10 empty] | -0.011111 | 10.6622 | 10.6741 | 24.18% | 2.5807 | 8.0934 | 0 | 57.526 | 0 |  | 0.10889 | 3.7622 | 3.6461 | 3.5085 | 201.8292 | 19.5115 |  | -0.0077778 | 10.4356 | 10.4439 | 24.71% | 2.5807 | 7.8632 | 0 | 57.526 | 0 |  | 0.062222 | 2.9056 | 2.8392 | 2.732 | 157.1637 | 25.0567 |  | -0.011111 | 10.6622 | 10.6741 | 24.18% | 2.5807 | 8.0934 | 0 | 57.526 | 0 |  | 0.10889 | 3.7622 | 3.6461 | 3.5085 | 201.8292 | 19.5115 | 0.054222 | 2.7456 | 2.6877 | 7.1163 | 0 | 3.1508
| 9 | [10 empty] | -0.011111 | 10.6622 | 10.6841 | 25.19% | 2.6914 | 7.9927 | 0 | 60.1842 | 0 |  | 0.10889 | 3.7622 | 3.5476 | 3.4137 | 205.4539 | 20.9797 |  | -0.0077778 | 10.4356 | 10.4509 | 25.75% | 2.6914 | 7.7595 | 0 | 60.1842 | 0 |  | 0.062222 | 2.9056 | 2.7829 | 2.6779 | 161.168 | 26.7445 |  | -0.011111 | 10.6622 | 10.6841 | 25.19% | 2.6914 | 7.9927 | 0 | 60.1842 | 0 |  | 0.10889 | 3.7622 | 3.5476 | 3.4137 | 205.4539 | 20.9797 | 0.054222 | 2.7456 | 2.6387 | 7.1163 | 0 | 3.2093
| 10 | [10 empty] | -0.011111 | 10.6622 | 10.6845 | 25.23% | 2.696 | 7.9885 | 0 | 60.2945 | 0 |  | 0.10889 | 3.7622 | 3.5435 | 3.4098 | 205.5933 | 21.0423 |  | -0.0077778 | 10.4356 | 10.4512 | 25.8% | 2.696 | 7.7552 | 0 | 60.2945 | 0 |  | 0.062222 | 2.9056 | 2.7806 | 2.6757 | 161.3279 | 26.8159 |  | -0.011111 | 10.6622 | 10.6845 | 25.23% | 2.696 | 7.9885 | 0 | 60.2945 | 0 |  | 0.10889 | 3.7622 | 3.5435 | 3.4098 | 205.5933 | 21.0423 | 0.054222 | 2.7456 | 2.6367 | 7.1163 | 0 | 3.2118
| 11 | [10 empty] | -0.011111 | 10.6622 | 10.6797 | 24.75% | 2.6429 | 8.0368 | 0 | 59.0205 | 0 |  | 0.10889 | 3.7622 | 3.5907 | 3.4552 | 203.929 | 20.327 |  | -0.0077778 | 10.4356 | 10.4478 | 25.3% | 2.6429 | 7.8049 | 0 | 59.0205 | 0 |  | 0.062222 | 2.9056 | 2.8076 | 2.7016 | 159.4504 | 25.9972 |  | -0.011111 | 10.6622 | 10.6797 | 24.75% | 2.6429 | 8.0368 | 0 | 59.0205 | 0 |  | 0.10889 | 3.7622 | 3.5907 | 3.4552 | 203.929 | 20.327 | 0.054222 | 2.7456 | 2.6602 | 7.1163 | 0 | 3.1834
| 12 | [10 empty] | -0.011111 | 10.6622 | 10.6794 | 24.72% | 2.6399 | 8.0396 | 0 | 58.947 | 0 |  | 0.10889 | 3.7622 | 3.5934 | 3.4578 | 203.8295 | 20.2863 |  | -0.0077778 | 10.4356 | 10.4476 | 25.27% | 2.6399 | 7.8077 | 0 | 58.947 | 0 |  | 0.062222 | 2.9056 | 2.8091 | 2.7031 | 159.34 | 25.9505 |  | -0.011111 | 10.6622 | 10.6794 | 24.72% | 2.6399 | 8.0396 | 0 | 58.947 | 0 |  | 0.10889 | 3.7622 | 3.5934 | 3.4578 | 203.8295 | 20.2863 | 0.054222 | 2.7456 | 2.6615 | 7.1163 | 0 | 3.1818
| 13 | [10 empty] | -0.011111 | 10.6622 | 10.6848 | 25.26% | 2.6991 | 7.9857 | 0 | 60.368 | 0 |  | 0.10889 | 3.7622 | 3.5408 | 3.4072 | 205.6858 | 21.0842 |  | -0.0077778 | 10.4356 | 10.4514 | 25.83% | 2.6991 | 7.7523 | 0 | 60.368 | 0 |  | 0.062222 | 2.9056 | 2.779 | 2.6742 | 161.4342 | 26.8637 |  | -0.011111 | 10.6622 | 10.6848 | 25.26% | 2.6991 | 7.9857 | 0 | 60.368 | 0 |  | 0.10889 | 3.7622 | 3.5408 | 3.4072 | 205.6858 | 21.0842 | 0.054222 | 2.7456 | 2.6353 | 7.1163 | 0 | 3.2134
| 14 | [10 empty] | -0.011111 | 10.6622 | 10.7169 | 28.49% | 3.0533 | 7.6636 | 0 | 68.8695 | 0 |  | 0.10889 | 3.7622 | 3.2259 | 3.1042 | 213.7854 | 26.4011 |  | -0.0077778 | 10.4356 | 10.4739 | 29.15% | 3.0533 | 7.4205 | 0 | 68.8695 | 0 |  | 0.062222 | 2.9056 | 2.5991 | 2.501 | 172.2448 | 32.7684 |  | -0.011111 | 10.6622 | 10.7169 | 28.49% | 3.0533 | 7.6636 | 0 | 68.8695 | 0 |  | 0.10889 | 3.7622 | 3.2259 | 3.1042 | 213.7854 | 26.4011 | 0.054222 | 2.7456 | 2.4785 | 7.1163 | 0 | 3.4167
| 15 | [10 empty] | 0.29875 | 12.8313 | 9.7977 | 37.7% | 3.6939 | 6.1038 | 0 | 84.2433 | 0 |  | 0.07125 | 3.4987 | 2.7753 | 2.6705 | 224.9749 | 37.539 |  | 0.24625 | 12.4037 | 9.9033 | 37.3% | 3.6939 | 6.2094 | 0 | 84.2433 | 0 |  | 0.049 | 2.709 | 2.2114 | 2.128 | 179.2692 | 47.1098 |  | 0.21 | 11.96 | 9.8276 | 37.59% | 3.6939 | 6.1337 | 0 | 84.2433 | 0 |  | 0.10889 | 2.8025 | 1.6968 | 1.6328 | 137.5518 | 61.3975 | 0.049 | 2.709 | 2.2114 | 6.0698 | 1.0465 | 4.5115
| 16 | [10 empty] | 0.29875 | 12.8313 | 9.3097 | 41.83% | 3.894 | 5.4158 | 0 | 89.0453 | 0 |  | 0.07125 | 3.4987 | 2.6589 | 2.6589 | 236.7616 | 39.8527 |  | 0.24625 | 12.4037 | 9.5011 | 40.98% | 3.894 | 5.6071 | 0 | 89.0453 | 0 |  | 0.049 | 2.709 | 2.1314 | 2.1314 | 189.7922 | 49.7153 |  | 0.21 | 11.96 | 9.4846 | 41.06% | 3.894 | 5.5907 | 0 | 89.0453 | 0 |  | 0.10889 | 2.8025 | 1.519 | 1.519 | 135.2573 | 69.7602 | 0.049 | 2.709 | 2.1314 | 6.0698 | 1.0465 | 4.6342
| 17 | [10 empty] | -0.011111 | 10.6622 | 10.7295 | 29.75% | 3.1916 | 7.5379 | 0 | 72.1893 | 0 |  | 0.10889 | 3.7622 | 3.103 | 2.9859 | 215.5496 | 28.7703 |  | -0.0077778 | 10.4356 | 10.4826 | 30.45% | 3.1916 | 7.291 | 0 | 72.1893 | 0 |  | 0.062222 | 2.9056 | 2.5289 | 2.4334 | 175.667 | 35.3022 |  | -0.011111 | 10.6622 | 10.7295 | 29.75% | 3.1916 | 7.5379 | 0 | 72.1893 | 0 |  | 0.10889 | 3.7622 | 3.103 | 2.9859 | 215.5496 | 28.7703 | 0.054222 | 2.7456 | 2.4173 | 7.1163 | 0 | 3.5033
| 18 | [10 empty] | -0.011111 | 10.6622 | 10.6802 | 24.8% | 2.6486 | 8.0317 | 0 | 59.1552 | 0 |  | 0.10889 | 3.7622 | 3.5857 | 3.4504 | 204.1105 | 20.4018 |  | -0.0077778 | 10.4356 | 10.4482 | 25.35% | 2.6486 | 7.7996 | 0 | 59.1552 | 0 |  | 0.062222 | 2.9056 | 2.8047 | 2.6989 | 159.6521 | 26.0831 |  | -0.011111 | 10.6622 | 10.6802 | 24.8% | 2.6486 | 8.0317 | 0 | 59.1552 | 0 |  | 0.10889 | 3.7622 | 3.5857 | 3.4504 | 204.1105 | 20.4018 | 0.054222 | 2.7456 | 2.6577 | 7.1163 | 0 | 3.1864
| 19 | [10 empty] | -0.011111 | 10.6622 | 10.6938 | 26.17% | 2.7981 | 7.8957 | 0 | 62.7445 | 0 |  | 0.10889 | 3.7622 | 3.4528 | 3.3225 | 208.4687 | 22.4728 |  | -0.0077778 | 10.4356 | 10.4577 | 26.76% | 2.7981 | 7.6596 | 0 | 62.7445 | 0 |  | 0.062222 | 2.9056 | 2.7287 | 2.6258 | 164.7526 | 28.4358 |  | -0.011111 | 10.6622 | 10.6938 | 26.17% | 2.7981 | 7.8957 | 0 | 62.7445 | 0 |  | 0.10889 | 3.7622 | 3.4528 | 3.3225 | 208.4687 | 22.4728 | 0.054222 | 2.7456 | 2.5915 | 7.1163 | 0 | 3.2678
| 20 | [10 empty] | -0.011111 | 10.6622 | 10.6872 | 25.5% | 2.7256 | 7.9616 | 0 | 61.005 | 0 |  | 0.10889 | 3.7622 | 3.5172 | 3.3845 | 206.4712 | 21.4496 |  | -0.0077778 | 10.4356 | 10.4531 | 26.07% | 2.7256 | 7.7274 | 0 | 61.005 | 0 |  | 0.062222 | 2.9056 | 2.7656 | 2.6612 | 162.3462 | 27.2795 |  | -0.011111 | 10.6622 | 10.6872 | 25.5% | 2.7256 | 7.9616 | 0 | 61.005 | 0 |  | 0.10889 | 3.7622 | 3.5172 | 3.3845 | 206.4712 | 21.4496 | 0.054222 | 2.7456 | 2.6236 | 7.1163 | 0 | 3.2278
| 21 | [10 empty] | -0.011111 | 10.6622 | 10.7003 | 26.82% | 2.8696 | 7.8307 | 0 | 64.4595 | 0 |  | 0.10889 | 3.7622 | 3.3893 | 3.2614 | 210.227 | 23.5197 |  | -0.0077778 | 10.4356 | 10.4622 | 27.43% | 2.8696 | 7.5926 | 0 | 64.4595 | 0 |  | 0.062222 | 2.9056 | 2.6924 | 2.5908 | 167.0044 | 29.6069 |  | -0.011111 | 10.6622 | 10.7003 | 26.82% | 2.8696 | 7.8307 | 0 | 64.4595 | 0 |  | 0.10889 | 3.7622 | 3.3893 | 3.2614 | 210.227 | 23.5197 | 0.054222 | 2.7456 | 2.5598 | 7.1163 | 0 | 3.3082
| 22 | [10 empty] | 0.29875 | 12.8313 | 10.0018 | 36.1% | 3.6102 | 6.3917 | 0 | 82.2343 | 0 |  | 0.07125 | 3.4987 | 2.824 | 2.7174 | 223.4624 | 36.0121 |  | 0.24625 | 12.4037 | 10.0716 | 35.85% | 3.6102 | 6.4614 | 0 | 82.2343 | 0 |  | 0.049 | 2.709 | 2.2449 | 2.1602 | 177.6436 | 45.3005 |  | 0.21 | 11.96 | 9.9711 | 36.21% | 3.6102 | 6.3609 | 0 | 82.2343 | 0 |  | 0.10889 | 2.8025 | 1.7712 | 1.7044 | 140.1594 | 57.4156 | 0.049 | 2.709 | 2.2449 | 7.1163 | 0 | 3.7722
| 23 | [10 empty] | -0.011111 | 10.6622 | 10.7164 | 28.43% | 3.0472 | 7.6692 | 0 | 68.7225 | 0 |  | 0.10889 | 3.7622 | 3.2314 | 3.1094 | 213.6892 | 26.3004 |  | -0.0077778 | 10.4356 | 10.4735 | 29.09% | 3.0472 | 7.4263 | 0 | 68.7225 | 0 |  | 0.062222 | 2.9056 | 2.6022 | 2.504 | 172.0829 | 32.6593 |  | -0.011111 | 10.6622 | 10.7164 | 28.43% | 3.0472 | 7.6692 | 0 | 68.7225 | 0 |  | 0.10889 | 3.7622 | 3.2314 | 3.1094 | 213.6892 | 26.3004 | 0.054222 | 2.7456 | 2.4812 | 7.1163 | 0 | 3.413
| 24 | [10 empty] | -0.011111 | 10.6622 | 10.6871 | 25.49% | 2.7241 | 7.963 | 0 | 60.9682 | 0 |  | 0.10889 | 3.7622 | 3.5186 | 3.3858 | 206.4267 | 21.4283 |  | -0.0077778 | 10.4356 | 10.453 | 26.06% | 2.7241 | 7.7289 | 0 | 60.9682 | 0 |  | 0.062222 | 2.9056 | 2.7663 | 2.6619 | 162.294 | 27.2554 |  | -0.011111 | 10.6622 | 10.6871 | 25.49% | 2.7241 | 7.963 | 0 | 60.9682 | 0 |  | 0.10889 | 3.7622 | 3.5186 | 3.3858 | 206.4267 | 21.4283 | 0.054222 | 2.7456 | 2.6242 | 7.1163 | 0 | 3.227
| 25 | [10 empty] | -0.011111 | 10.6622 | 10.7161 | 28.4% | 3.0436 | 7.6725 | 0 | 68.6368 | 0 |  | 0.10889 | 3.7622 | 3.2346 | 3.1125 | 213.6323 | 26.2418 |  | -0.0077778 | 10.4356 | 10.4732 | 29.06% | 3.0436 | 7.4296 | 0 | 68.6368 | 0 |  | 0.062222 | 2.9056 | 2.604 | 2.5058 | 171.988 | 32.5958 |  | -0.011111 | 10.6622 | 10.7161 | 28.4% | 3.0436 | 7.6725 | 0 | 68.6368 | 0 |  | 0.10889 | 3.7622 | 3.2346 | 3.1125 | 213.6323 | 26.2418 | 0.054222 | 2.7456 | 2.4828 | 7.1163 | 0 | 3.4108
| 26 | [10 empty] | -0.011111 | 10.6622 | 10.6981 | 26.6% | 2.8456 | 7.8525 | 0 | 63.8838 | 0 |  | 0.10889 | 3.7622 | 3.4106 | 3.2819 | 209.6601 | 23.1639 |  | -0.0077778 | 10.4356 | 10.4607 | 27.2% | 2.8456 | 7.6151 | 0 | 63.8838 | 0 |  | 0.062222 | 2.9056 | 2.7046 | 2.6026 | 166.2618 | 29.2102 |  | -0.011111 | 10.6622 | 10.6981 | 26.6% | 2.8456 | 7.8525 | 0 | 63.8838 | 0 |  | 0.10889 | 3.7622 | 3.4106 | 3.2819 | 209.6601 | 23.1639 | 0.054222 | 2.7456 | 2.5705 | 7.1163 | 0 | 3.2945
| 27 | [10 empty] | -0.011111 | 10.6622 | 10.646 | 21.33% | 2.2708 | 8.3751 | 0 | 50.0902 | 0 |  | 0.10889 | 3.7622 | 3.9215 | 3.7735 | 189.0152 | 15.7963 |  | -0.0077778 | 10.4356 | 10.4242 | 21.78% | 2.2708 | 8.1533 | 0 | 50.0902 | 0 |  | 0.062222 | 2.9056 | 2.9966 | 2.8835 | 144.4341 | 20.672 |  | -0.011111 | 10.6622 | 10.646 | 21.33% | 2.2708 | 8.3751 | 0 | 50.0902 | 0 |  | 0.10889 | 3.7622 | 3.9215 | 3.7735 | 189.0152 | 15.7963 | 0.054222 | 2.7456 | 2.8249 | 7.1163 | 0 | 2.9978
| 28 | [10 empty] | 0.612 | 9.416 | 11.4636 | 17.8% | 2.0401 | 9.4235 | 0 | 44.5533 | 0 |  | 0.178 | 3.624 | 4.2196 | 4.0603 | 180.9009 | 13.0577 |  | 0.096 | 10.228 | 10.5492 | 19.34% | 2.0401 | 8.5091 | 0 | 44.5533 | 0 |  | 0.15 | 2.73 | 3.2319 | 3.1099 | 138.5569 | 17.0482 |  | 0.612 | 9.416 | 11.4636 | 17.8% | 2.0401 | 9.4235 | 0 | 44.5533 | 0 |  | 0.10889 | 3.624 | 3.9883 | 3.8378 | 170.9874 | 13.8147 | 0.1116 | 2.6308 | 3.0042 | 7.1163 | 0 | 2.8188
III | 1 | [10 empty] | 0.5 | 10.2 | 14.3312 | 10.03% | 1.4378 | 12.8934 | 0 | 30.0983 | 0 |  | 0.2 | 3.47 | 5.1225 | 4.9292 | 148.3602 | 7.2663 |  | 1.2233 | 2.3367 | 12.4445 | 11.55% | 1.4378 | 11.0066 | 0 | 30.0983 | 0 |  | 0.10667 | 3.0333 | 3.9147 | 3.7669 | 113.3784 | 9.5082 |  | 0.5 | 10.2 | 14.3312 | 10.03% | 1.4378 | 12.8934 | 0 | 30.0983 | 0 |  | 0.10889 | 3.47 | 4.3697 | 4.2048 | 126.5571 | 8.5181 | 0.10933 | 2.6467 | 3.55 | 7.1163 | 0 | 2.3854
| 2 | [10 empty] | 0.612 | 9.416 | 11.6243 | 17.27% | 2.008 | 9.6163 | 0 | 43.7815 | 0 |  | 0.178 | 3.624 | 4.2663 | 4.1053 | 179.7358 | 12.6909 |  | 0.096 | 10.228 | 10.5744 | 18.99% | 2.008 | 8.5664 | 0 | 43.7815 | 0 |  | 0.15 | 2.73 | 3.2713 | 3.1478 | 137.8157 | 16.5512 |  | 0.612 | 9.416 | 11.6243 | 17.27% | 2.008 | 9.6163 | 0 | 43.7815 | 0 |  | 0.10889 | 3.624 | 4.0169 | 3.8653 | 169.2298 | 13.4788 | 0.1116 | 2.6308 | 3.0335 | 7.1163 | 0 | 2.7916
| 3 | [10 empty] | 0.612 | 9.416 | 12.3867 | 14.98% | 1.8554 | 10.5314 | 0 | 40.1188 | 0 |  | 0.178 | 3.624 | 4.488 | 4.3187 | 173.2601 | 11.0546 |  | 0.096 | 10.228 | 10.694 | 17.35% | 1.8554 | 8.8386 | 0 | 40.1188 | 0 |  | 0.15 | 2.73 | 3.4581 | 3.3276 | 133.5003 | 14.3469 |  | 0.612 | 9.416 | 12.3867 | 14.98% | 1.8554 | 10.5314 | 0 | 40.1188 | 0 |  | 0.10889 | 3.624 | 4.1526 | 3.9959 | 160.3091 | 11.9477 | 0.1116 | 2.6308 | 3.1725 | 7.1163 | 0 | 2.6693
| 4 | [10 empty] | 0.612 | 9.416 | 13.4373 | 12.24% | 1.6451 | 11.7923 | 0 | 35.0718 | 0 |  | 0.178 | 3.624 | 4.7936 | 4.6127 | 161.7761 | 9.0479 |  | 0.096 | 10.228 | 10.8588 | 15.15% | 1.6451 | 9.2137 | 0 | 35.0718 | 0 |  | 0.15 | 2.73 | 3.7156 | 3.5754 | 125.396 | 11.6729 |  | 0.612 | 9.416 | 13.4373 | 12.24% | 1.6451 | 11.7923 | 0 | 35.0718 | 0 |  | 0.10889 | 3.624 | 4.3395 | 4.1757 | 146.4504 | 9.9947 | 0.1116 | 2.6308 | 3.3641 | 7.1163 | 0 | 2.5173
| 5 | [10 empty] | 0.612 | 9.416 | 10.7012 | 20.49% | 2.1928 | 8.5084 | 0 | 48.216 | 0 |  | 0.178 | 3.624 | 3.9978 | 3.8469 | 185.484 | 14.915 |  | 0.096 | 10.228 | 10.4296 | 21.02% | 2.1928 | 8.2369 | 0 | 48.216 | 0 |  | 0.15 | 2.73 | 3.045 | 2.9301 | 141.2774 | 19.582 |  | 0.612 | 9.416 | 10.7012 | 20.49% | 2.1928 | 8.5084 | 0 | 48.216 | 0 |  | 0.10889 | 3.624 | 3.8527 | 3.7073 | 178.7504 | 15.4768 | 0.1116 | 2.6308 | 2.8652 | 7.1163 | 0 | 2.9556
| 6 | [10 empty] | 0.612 | 9.416 | 11.5911 | 17.38% | 2.0146 | 9.5765 | 0 | 43.9407 | 0 |  | 0.178 | 3.624 | 4.2566 | 4.096 | 179.9819 | 12.7659 |  | 0.096 | 10.228 | 10.5692 | 19.06% | 2.0146 | 8.5546 | 0 | 43.9407 | 0 |  | 0.15 | 2.73 | 3.2631 | 3.14 | 137.9734 | 16.6528 |  | 0.612 | 9.416 | 11.5911 | 17.38% | 2.0146 | 9.5765 | 0 | 43.9407 | 0 |  | 0.10889 | 3.624 | 4.011 | 3.8597 | 169.5959 | 13.5477 | 0.1116 | 2.6308 | 3.0274 | 7.1163 | 0 | 2.7972
| 7 | [10 empty] | 0.612 | 9.416 | 11.9686 | 16.2% | 1.9391 | 10.0295 | 0 | 42.1278 | 0 |  | 0.178 | 3.624 | 4.3664 | 4.2016 | 177.0056 | 11.9315 |  | 0.096 | 10.228 | 10.6284 | 18.24% | 1.9391 | 8.6893 | 0 | 42.1278 | 0 |  | 0.15 | 2.73 | 3.3556 | 3.229 | 136.0304 | 15.5256 |  | 0.612 | 9.416 | 11.9686 | 16.2% | 1.9391 | 10.0295 | 0 | 42.1278 | 0 |  | 0.10889 | 3.624 | 4.0782 | 3.9243 | 165.3204 | 12.7749 | 0.1116 | 2.6308 | 3.0963 | 7.1163 | 0 | 2.735
| 8 | [10 empty] | 0.612 | 9.416 | 11.7263 | 16.95% | 1.9876 | 9.7387 | 0 | 43.2915 | 0 |  | 0.178 | 3.624 | 4.296 | 4.1338 | 178.9601 | 12.4622 |  | 0.096 | 10.228 | 10.5904 | 18.77% | 1.9876 | 8.6028 | 0 | 43.2915 | 0 |  | 0.15 | 2.73 | 3.2962 | 3.1719 | 137.3147 | 16.2418 |  | 0.612 | 9.416 | 11.7263 | 16.95% | 1.9876 | 9.7387 | 0 | 43.2915 | 0 |  | 0.10889 | 3.624 | 4.0351 | 3.8828 | 168.0918 | 13.268 | 0.1116 | 2.6308 | 3.0521 | 7.1163 | 0 | 2.7746
| 9 | [10 empty] | 0.612 | 9.416 | 11.9448 | 16.27% | 1.9438 | 10.001 | 0 | 42.2419 | 0 |  | 0.178 | 3.624 | 4.3595 | 4.195 | 177.2043 | 11.9828 |  | 0.096 | 10.228 | 10.6247 | 18.3% | 1.9438 | 8.6808 | 0 | 42.2419 | 0 |  | 0.15 | 2.73 | 3.3498 | 3.2234 | 136.1623 | 15.5947 |  | 0.612 | 9.416 | 11.9448 | 16.27% | 1.9438 | 10.001 | 0 | 42.2419 | 0 |  | 0.10889 | 3.624 | 4.0739 | 3.9202 | 165.5966 | 12.8228 | 0.1116 | 2.6308 | 3.0919 | 7.1163 | 0 | 2.7389
| 10 | [10 empty] | 0.612 | 9.416 | 11.4611 | 17.8% | 2.0406 | 9.4205 | 0 | 44.5655 | 0 |  | 0.178 | 3.624 | 4.2188 | 4.0596 | 180.9188 | 13.0635 |  | 0.096 | 10.228 | 10.5488 | 19.34% | 2.0406 | 8.5082 | 0 | 44.5655 | 0 |  | 0.15 | 2.73 | 3.2313 | 3.1093 | 138.5682 | 17.0561 |  | 0.612 | 9.416 | 11.4611 | 17.8% | 2.0406 | 9.4205 | 0 | 44.5655 | 0 |  | 0.10889 | 3.624 | 3.9879 | 3.8374 | 171.015 | 13.8201 | 0.1116 | 2.6308 | 3.0037 | 7.1163 | 0 | 2.8193
| 11 | [10 empty] | -0.011111 | 10.6622 | 10.6436 | 21.09% | 2.2443 | 8.3993 | 0 | 49.4532 | 0 |  | 0.10889 | 3.7622 | 3.9451 | 3.7962 | 187.7342 | 15.5022 |  | -0.0077778 | 10.4356 | 10.4225 | 21.53% | 2.2443 | 8.1782 | 0 | 49.4532 | 0 |  | 0.062222 | 2.9056 | 3.01 | 2.8965 | 143.2389 | 20.3178 |  | -0.011111 | 10.6622 | 10.6436 | 21.09% | 2.2443 | 8.3993 | 0 | 49.4532 | 0 |  | 0.10889 | 3.7622 | 3.9451 | 3.7962 | 187.7342 | 15.5022 | 0.054222 | 2.7456 | 2.8366 | 7.1163 | 0 | 2.9854
| 12 | [10 empty] | 0.612 | 9.416 | 10.8542 | 19.92% | 2.1621 | 8.6921 | 0 | 47.481 | 0 |  | 0.178 | 3.624 | 4.0423 | 3.8898 | 184.6897 | 14.5259 |  | 0.096 | 10.228 | 10.4536 | 20.68% | 2.1621 | 8.2915 | 0 | 47.481 | 0 |  | 0.15 | 2.73 | 3.0825 | 2.9662 | 140.8372 | 19.0489 |  | 0.612 | 9.416 | 10.8542 | 19.92% | 2.1621 | 8.6921 | 0 | 47.481 | 0 |  | 0.10889 | 3.624 | 3.8799 | 3.7335 | 177.2693 | 15.134 | 0.1116 | 2.6308 | 2.8931 | 7.1163 | 0 | 2.9271
| 13 | [10 empty] | -0.011111 | 10.6622 | 10.6712 | 23.89% | 2.549 | 8.1222 | 0 | 56.7665 | 0 |  | 0.10889 | 3.7622 | 3.6742 | 3.5356 | 200.7011 | 19.1065 |  | -0.0077778 | 10.4356 | 10.4418 | 24.41% | 2.549 | 7.8928 | 0 | 56.7665 | 0 |  | 0.062222 | 2.9056 | 2.8553 | 2.7475 | 155.9667 | 24.5866 |  | -0.011111 | 10.6622 | 10.6712 | 23.89% | 2.549 | 8.1222 | 0 | 56.7665 | 0 |  | 0.10889 | 3.7622 | 3.6742 | 3.5356 | 200.7011 | 19.1065 | 0.054222 | 2.7456 | 2.7017 | 7.1163 | 0 | 3.1344
| 14 | [10 empty] | -0.011111 | 10.6622 | 10.7089 | 27.68% | 2.9645 | 7.7444 | 0 | 66.738 | 0 |  | 0.10889 | 3.7622 | 3.3049 | 3.1802 | 212.2386 | 24.9729 |  | -0.0077778 | 10.4356 | 10.4682 | 28.32% | 2.9645 | 7.5037 | 0 | 66.738 | 0 |  | 0.062222 | 2.9056 | 2.6442 | 2.5444 | 169.8109 | 31.2125 |  | -0.011111 | 10.6622 | 10.7089 | 27.68% | 2.9645 | 7.7444 | 0 | 66.738 | 0 |  | 0.10889 | 3.7622 | 3.3049 | 3.1802 | 212.2386 | 24.9729 | 0.054222 | 2.7456 | 2.5178 | 7.1163 | 0 | 3.3634
| 15 | [10 empty] | -0.011111 | 10.6622 | 10.6654 | 23.3% | 2.4847 | 8.1807 | 0 | 55.223 | 0 |  | 0.10889 | 3.7622 | 3.7314 | 3.5906 | 198.2817 | 18.3022 |  | -0.0077778 | 10.4356 | 10.4378 | 23.8% | 2.4847 | 7.9531 | 0 | 55.223 | 0 |  | 0.062222 | 2.9056 | 2.8879 | 2.7789 | 153.4618 | 23.6476 |  | -0.011111 | 10.6622 | 10.6654 | 23.3% | 2.4847 | 8.1807 | 0 | 55.223 | 0 |  | 0.10889 | 3.7622 | 3.7314 | 3.5906 | 198.2817 | 18.3022 | 0.054222 | 2.7456 | 2.7302 | 7.1163 | 0 | 3.1017
| 16 | [10 empty] | 0.612 | 9.416 | 10.8746 | 19.84% | 2.158 | 8.7166 | 0 | 47.383 | 0 |  | 0.178 | 3.624 | 4.0482 | 3.8955 | 184.579 | 14.4747 |  | 0.096 | 10.228 | 10.4568 | 20.64% | 2.158 | 8.2988 | 0 | 47.383 | 0 |  | 0.15 | 2.73 | 3.0875 | 2.971 | 140.7744 | 18.9788 |  | 0.612 | 9.416 | 10.8746 | 19.84% | 2.158 | 8.7166 | 0 | 47.383 | 0 |  | 0.10889 | 3.624 | 3.8835 | 3.737 | 177.0689 | 15.0886 | 0.1116 | 2.6308 | 2.8968 | 7.1163 | 0 | 2.9234
| 17 | [10 empty] | 0.612 | 9.416 | 11.9124 | 16.37% | 1.9503 | 9.9621 | 0 | 42.3972 | 0 |  | 0.178 | 3.624 | 4.3501 | 4.1859 | 177.4722 | 12.0529 |  | 0.096 | 10.228 | 10.6196 | 18.37% | 1.9503 | 8.6693 | 0 | 42.3972 | 0 |  | 0.15 | 2.73 | 3.3419 | 3.2158 | 136.3397 | 15.6892 |  | 0.612 | 9.416 | 11.9124 | 16.37% | 1.9503 | 9.9621 | 0 | 42.3972 | 0 |  | 0.10889 | 3.624 | 4.0682 | 3.9147 | 165.9708 | 12.8882 | 0.1116 | 2.6308 | 3.086 | 7.1163 | 0 | 2.7441
| 18 | [10 empty] | 0.5 | 10.2 | 14.3542 | 9.978% | 1.4322 | 12.9219 | 0 | 29.9635 | 0 |  | 0.2 | 3.47 | 5.1317 | 4.938 | 147.9603 | 7.2208 |  | 1.2233 | 2.3367 | 12.5005 | 11.46% | 1.4322 | 11.0683 | 0 | 29.9635 | 0 |  | 0.10667 | 3.0333 | 3.9196 | 3.7716 | 113.0118 | 9.4538 |  | 0.5 | 10.2 | 14.3542 | 9.978% | 1.4322 | 12.9219 | 0 | 29.9635 | 0 |  | 0.10889 | 3.47 | 4.3747 | 4.2096 | 126.1344 | 8.4703 | 0.10933 | 2.6467 | 3.555 | 7.1163 | 0 | 2.3821
| 19 | [10 empty] | 0.612 | 9.416 | 13.4297 | 12.26% | 1.6466 | 11.7831 | 0 | 35.1085 | 0 |  | 0.178 | 3.624 | 4.7914 | 4.6106 | 161.8704 | 9.0616 |  | 0.096 | 10.228 | 10.8576 | 15.17% | 1.6466 | 9.211 | 0 | 35.1085 | 0 |  | 0.15 | 2.73 | 3.7138 | 3.5736 | 125.464 | 11.691 |  | 0.612 | 9.416 | 13.4297 | 12.26% | 1.6466 | 11.7831 | 0 | 35.1085 | 0 |  | 0.10889 | 3.624 | 4.3381 | 4.1744 | 146.5579 | 10.0083 | 0.1116 | 2.6308 | 3.3627 | 7.1163 | 0 | 2.5183
| 20 | [10 empty] | 0.612 | 9.416 | 11.8767 | 16.48% | 1.9574 | 9.9193 | 0 | 42.5687 | 0 |  | 0.178 | 3.624 | 4.3397 | 4.1759 | 177.7648 | 12.1306 |  | 0.096 | 10.228 | 10.614 | 18.44% | 1.9574 | 8.6566 | 0 | 42.5687 | 0 |  | 0.15 | 2.73 | 3.3331 | 3.2073 | 136.5327 | 15.794 |  | 0.612 | 9.416 | 11.8767 | 16.48% | 1.9574 | 9.9193 | 0 | 42.5687 | 0 |  | 0.10889 | 3.624 | 4.0618 | 3.9085 | 166.382 | 12.9605 | 0.1116 | 2.6308 | 3.0795 | 7.1163 | 0 | 2.7499
| 21 | [10 empty] | 0.612 | 9.416 | 10.7956 | 20.14% | 2.1739 | 8.6217 | 0 | 47.7627 | 0 |  | 0.178 | 3.624 | 4.0252 | 3.8733 | 185.0016 | 14.6741 |  | 0.096 | 10.228 | 10.4444 | 20.81% | 2.1739 | 8.2705 | 0 | 47.7627 | 0 |  | 0.15 | 2.73 | 3.0681 | 2.9523 | 141.0122 | 19.2517 |  | 0.612 | 9.416 | 10.7956 | 20.14% | 2.1739 | 8.6217 | 0 | 47.7627 | 0 |  | 0.10889 | 3.624 | 3.8695 | 3.7234 | 177.8416 | 15.2648 | 0.1116 | 2.6308 | 2.8824 | 7.1163 | 0 | 2.938
| 22 | [10 empty] | 0.612 | 9.416 | 10.6655 | 20.63% | 2.1999 | 8.4656 | 0 | 48.3875 | 0 |  | 0.178 | 3.624 | 3.9874 | 3.8369 | 185.6603 | 15.007 |  | 0.096 | 10.228 | 10.424 | 21.1% | 2.1999 | 8.2241 | 0 | 48.3875 | 0 |  | 0.15 | 2.73 | 3.0362 | 2.9217 | 141.3725 | 19.7083 |  | 0.612 | 9.416 | 10.6655 | 20.63% | 2.1999 | 8.4656 | 0 | 48.3875 | 0 |  | 0.10889 | 3.624 | 3.8463 | 3.7012 | 179.0904 | 15.5575 | 0.1116 | 2.6308 | 2.8587 | 7.1163 | 0 | 2.9624
| 23 | [10 empty] | 0.612 | 9.416 | 10.6451 | 20.7% | 2.204 | 8.4411 | 0 | 48.4855 | 0 |  | 0.178 | 3.624 | 3.9815 | 3.8312 | 185.7595 | 15.0598 |  | 0.096 | 10.228 | 10.4208 | 21.15% | 2.204 | 8.2168 | 0 | 48.4855 | 0 |  | 0.15 | 2.73 | 3.0312 | 2.9169 | 141.4256 | 19.7808 |  | 0.612 | 9.416 | 10.6451 | 20.7% | 2.204 | 8.4411 | 0 | 48.4855 | 0 |  | 0.10889 | 3.624 | 3.8427 | 3.6977 | 179.2838 | 15.6038 | 0.1116 | 2.6308 | 2.8549 | 7.1163 | 0 | 2.9662
| 24 | [10 empty] | 0.612 | 9.416 | 13.0242 | 13.27% | 1.7278 | 11.2965 | 0 | 37.0563 | 0 |  | 0.178 | 3.624 | 4.6735 | 4.4971 | 166.6457 | 9.8056 |  | 0.096 | 10.228 | 10.794 | 16.01% | 1.7278 | 9.0662 | 0 | 37.0563 | 0 |  | 0.15 | 2.73 | 3.6144 | 3.478 | 128.881 | 12.6789 |  | 0.612 | 9.416 | 13.0242 | 13.27% | 1.7278 | 11.2965 | 0 | 37.0563 | 0 |  | 0.10889 | 3.624 | 4.266 | 4.105 | 152.1163 | 10.7422 | 0.1116 | 2.6308 | 3.2888 | 7.1163 | 0 | 2.5749
| 25 | [10 empty] | 0.612 | 9.416 | 13.6184 | 11.81% | 1.6088 | 12.0096 | 0 | 34.202 | 0 |  | 0.178 | 3.624 | 4.8463 | 4.6634 | 159.4972 | 8.7276 |  | 0.096 | 10.228 | 10.8872 | 14.78% | 1.6088 | 9.2784 | 0 | 34.202 | 0 |  | 0.15 | 2.73 | 3.76 | 3.6181 | 123.7467 | 11.2491 |  | 0.612 | 9.416 | 13.6184 | 11.81% | 1.6088 | 12.0096 | 0 | 34.202 | 0 |  | 0.10889 | 3.624 | 4.3717 | 4.2067 | 143.8787 | 9.6751 | 0.1116 | 2.6308 | 3.3971 | 7.1163 | 0 | 2.4928
| 26 | [10 empty] | 0.612 | 9.416 | 12.0859 | 15.85% | 1.9156 | 10.1703 | 0 | 41.5643 | 0 |  | 0.178 | 3.624 | 4.4005 | 4.2345 | 176.0025 | 11.6807 |  | 0.096 | 10.228 | 10.6468 | 17.99% | 1.9156 | 8.7312 | 0 | 41.5643 | 0 |  | 0.15 | 2.73 | 3.3844 | 3.2567 | 135.3607 | 15.1878 |  | 0.612 | 9.416 | 12.0859 | 15.85% | 1.9156 | 10.1703 | 0 | 41.5643 | 0 |  | 0.10889 | 3.624 | 4.099 | 3.9443 | 163.9438 | 12.5398 | 0.1116 | 2.6308 | 3.1177 | 7.1163 | 0 | 2.7163
| 27 | [10 empty] | 0.612 | 9.416 | 13.2843 | 12.61% | 1.6757 | 11.6087 | 0 | 35.8068 | 0 |  | 0.178 | 3.624 | 4.7491 | 4.5699 | 163.6331 | 9.3241 |  | 0.096 | 10.228 | 10.8348 | 15.47% | 1.6757 | 9.1591 | 0 | 35.8068 | 0 |  | 0.15 | 2.73 | 3.6781 | 3.5393 | 126.7318 | 12.039 |  | 0.612 | 9.416 | 13.2843 | 12.61% | 1.6757 | 11.6087 | 0 | 35.8068 | 0 |  | 0.10889 | 3.624 | 4.3123 | 4.1495 | 148.5816 | 10.2686 | 0.1116 | 2.6308 | 3.3362 | 7.1163 | 0 | 2.5383
| 28 | [10 empty] | -0.011111 | 10.6622 | 10.66 | 22.76% | 2.426 | 8.234 | 0 | 53.8143 | 0 |  | 0.10889 | 3.7622 | 3.7835 | 3.6408 | 195.9254 | 17.5894 |  | -0.0077778 | 10.4356 | 10.434 | 23.25% | 2.426 | 8.008 | 0 | 53.8143 | 0 |  | 0.062222 | 2.9056 | 2.9177 | 2.8076 | 151.0909 | 22.8088 |  | -0.011111 | 10.6622 | 10.66 | 22.76% | 2.426 | 8.234 | 0 | 53.8143 | 0 |  | 0.10889 | 3.7622 | 3.7835 | 3.6408 | 195.9254 | 17.5894 | 0.054222 | 2.7456 | 2.7562 | 7.1163 | 0 | 3.0725
| 29 | [10 empty] | -0.011111 | 10.6622 | 10.6583 | 22.58% | 2.4071 | 8.2512 | 0 | 53.361 | 0 |  | 0.10889 | 3.7622 | 3.8003 | 3.6569 | 195.1371 | 17.3642 |  | -0.0077778 | 10.4356 | 10.4328 | 23.07% | 2.4071 | 8.0257 | 0 | 53.361 | 0 |  | 0.062222 | 2.9056 | 2.9273 | 2.8169 | 150.3109 | 22.5426 |  | -0.011111 | 10.6622 | 10.6583 | 22.58% | 2.4071 | 8.2512 | 0 | 53.361 | 0 |  | 0.10889 | 3.7622 | 3.8003 | 3.6569 | 195.1371 | 17.3642 | 0.054222 | 2.7456 | 2.7645 | 7.1163 | 0 | 3.0632
| 30 | [10 empty] | -0.011111 | 10.6622 | 10.6573 | 22.48% | 2.3959 | 8.2614 | 0 | 53.0915 | 0 |  | 0.10889 | 3.7622 | 3.8103 | 3.6665 | 194.6615 | 17.2313 |  | -0.0077778 | 10.4356 | 10.4321 | 22.97% | 2.3959 | 8.0362 | 0 | 53.0915 | 0 |  | 0.062222 | 2.9056 | 2.933 | 2.8224 | 149.8431 | 22.3852 |  | -0.011111 | 10.6622 | 10.6573 | 22.48% | 2.3959 | 8.2614 | 0 | 53.0915 | 0 |  | 0.10889 | 3.7622 | 3.8103 | 3.6665 | 194.6615 | 17.2313 | 0.054222 | 2.7456 | 2.7695 | 7.1163 | 0 | 3.0577
| 31 | [10 empty] | -0.011111 | 10.6622 | 10.6496 | 21.7% | 2.3107 | 8.3389 | 0 | 51.0457 | 0 |  | 0.10889 | 3.7622 | 3.8861 | 3.7394 | 190.8825 | 16.2443 |  | -0.0077778 | 10.4356 | 10.4267 | 22.16% | 2.3107 | 8.1161 | 0 | 51.0457 | 0 |  | 0.062222 | 2.9056 | 2.9763 | 2.864 | 146.196 | 21.2095 |  | -0.011111 | 10.6622 | 10.6496 | 21.7% | 2.3107 | 8.3389 | 0 | 51.0457 | 0 |  | 0.10889 | 3.7622 | 3.8861 | 3.7394 | 190.8825 | 16.2443 | 0.054222 | 2.7456 | 2.8072 | 7.1163 | 0 | 3.0166
IV | 1 | [10 empty] | 0.5 | 10.2 | 14.5208 | 9.582% | 1.3914 | 13.1294 | 0 | 28.9835 | 0 |  | 0.2 | 3.47 | 5.1983 | 5.0022 | 144.9804 | 6.8951 |  | 1.2233 | 2.3367 | 12.9083 | 10.78% | 1.3914 | 11.5169 | 0 | 28.9835 | 0 |  | 0.10667 | 3.0333 | 3.9551 | 3.8059 | 110.3072 | 9.0624 |  | 0.5 | 10.2 | 14.5208 | 9.582% | 1.3914 | 13.1294 | 0 | 28.9835 | 0 |  | 0.10889 | 3.47 | 4.411 | 4.2445 | 123.0213 | 8.1258 | 0.10933 | 2.6467 | 3.5915 | 7.1163 | 0 | 2.3579
| 2 | [10 empty] | 0.233 | 12.87 | 15.6068 | 6.479% | 1.0111 | 14.5956 | 0 | 19.8572 | 0 |  | 0.155 | 3.92 | 5.7406 | 5.524 | 109.691 | 4.2777 |  | 0.233 | 12.87 | 15.6068 | 6.479% | 1.0111 | 14.5956 | 0 | 19.8572 | 0 |  | 0.155 | 3.92 | 5.7406 | 5.524 | 109.691 | 4.2777 |  | 0.233 | 12.87 | 15.6068 | 6.479% | 1.0111 | 14.5956 | 0 | 19.8572 | 0 |  | 0.10889 | 3.92 | 5.199 | 5.0028 | 99.3419 | 4.7234 | 0.093 | 2.81 | 3.9024 | 7.1163 | 0 | 2.1701
| 3 | [10 empty] | 0.5 | 10.2 | 14.525 | 9.572% | 1.3904 | 13.1346 | 0 | 28.959 | 0 |  | 0.2 | 3.47 | 5.2 | 5.0038 | 144.9043 | 6.887 |  | 1.2233 | 2.3367 | 12.9185 | 10.76% | 1.3904 | 11.5281 | 0 | 28.959 | 0 |  | 0.10667 | 3.0333 | 3.956 | 3.8067 | 110.2387 | 9.0527 |  | 0.5 | 10.2 | 14.525 | 9.572% | 1.3904 | 13.1346 | 0 | 28.959 | 0 |  | 0.10889 | 3.47 | 4.4119 | 4.2454 | 122.9426 | 8.1173 | 0.10933 | 2.6467 | 3.5924 | 7.1163 | 0 | 2.3573
| 4 | [10 empty] | 0.233 | 12.87 | 15.4311 | 7.151% | 1.1035 | 14.3275 | 0 | 22.0745 | 0 |  | 0.155 | 3.92 | 5.6237 | 5.4115 | 119.456 | 4.8542 |  | 0.233 | 12.87 | 15.4311 | 7.151% | 1.1035 | 14.3275 | 0 | 22.0745 | 0 |  | 0.155 | 3.92 | 5.6237 | 5.4115 | 119.456 | 4.8542 |  | 0.233 | 12.87 | 15.4311 | 7.151% | 1.1035 | 14.3275 | 0 | 22.0745 | 0 |  | 0.10889 | 3.92 | 5.1169 | 4.9238 | 108.69 | 5.3351 | 0.093 | 2.81 | 3.8322 | 7.1163 | 0 | 2.2098
| 5 | [10 empty] | 0.233 | 12.87 | 16.0038 | 5.014% | 0.80238 | 15.2015 | 0 | 0 | 0 |  | 0.155 | 3.92 | 6.0047 | 5.7782 | 0 | 0 |  | 0.233 | 12.87 | 16.0038 | 5.014% | 0.80238 | 15.2015 | 0 | 0 | 0 |  | 0.155 | 3.92 | 6.0047 | 5.7782 | 0 | 0 |  | 0.233 | 12.87 | 16.0038 | 5.014% | 0.80238 | 15.2015 | 0 | 0 | 0 |  | 0.10889 | 3.92 | 5.3846 | 5.1814 | 0 | 0 | 0.093 | 2.81 | 4.0608 | 7.1163 | 0 | 2.0854
| 6 | [10 empty] | 0.233 | 12.87 | 16.1145 | 4.618% | 0.74419 | 15.3703 | 0 | 0 | 0 |  | 0.155 | 3.92 | 6.0784 | 5.849 | 0 | 0 |  | 0.233 | 12.87 | 16.1145 | 4.618% | 0.74419 | 15.3703 | 0 | 0 | 0 |  | 0.155 | 3.92 | 6.0784 | 5.849 | 0 | 0 |  | 0.233 | 12.87 | 16.1145 | 4.618% | 0.74419 | 15.3703 | 0 | 0 | 0 |  | 0.10889 | 3.92 | 5.4363 | 5.2311 | 0 | 0 | 0.093 | 2.81 | 4.105 | 7.1163 | 0 | 2.0629
| 7 | [10 empty] | 0.233 | 12.87 | 15.3447 | 7.488% | 1.1489 | 14.1957 | 0 | 23.1647 | 0 |  | 0.155 | 3.92 | 5.5662 | 5.3562 | 124.0746 | 5.1466 |  | 0.233 | 12.87 | 15.3447 | 7.488% | 1.1489 | 14.1957 | 0 | 23.1647 | 0 |  | 0.155 | 3.92 | 5.5662 | 5.3562 | 124.0746 | 5.1466 |  | 0.233 | 12.87 | 15.3447 | 7.488% | 1.1489 | 14.1957 | 0 | 23.1647 | 0 |  | 0.10889 | 3.92 | 5.0765 | 4.8849 | 113.1581 | 5.6431 | 0.093 | 2.81 | 3.7977 | 7.1163 | 0 | 2.2298
| 8 | [10 empty] | 0.233 | 12.87 | 15.3485 | 7.472% | 1.1469 | 14.2016 | 0 | 23.1157 | 0 |  | 0.155 | 3.92 | 5.5688 | 5.3587 | 123.8696 | 5.1333 |  | 0.233 | 12.87 | 15.3485 | 7.472% | 1.1469 | 14.2016 | 0 | 23.1157 | 0 |  | 0.155 | 3.92 | 5.5688 | 5.3587 | 123.8696 | 5.1333 |  | 0.233 | 12.87 | 15.3485 | 7.472% | 1.1469 | 14.2016 | 0 | 23.1157 | 0 |  | 0.10889 | 3.92 | 5.0783 | 4.8867 | 112.9591 | 5.6291 | 0.093 | 2.81 | 3.7993 | 7.1163 | 0 | 2.2289
| 9 | [10 empty] | 0.233 | 12.87 | 15.5631 | 6.645% | 1.0341 | 14.529 | 0 | 20.4085 | 0 |  | 0.155 | 3.92 | 5.7115 | 5.496 | 112.1654 | 4.4189 |  | 0.233 | 12.87 | 15.5631 | 6.645% | 1.0341 | 14.529 | 0 | 20.4085 | 0 |  | 0.155 | 3.92 | 5.7115 | 5.496 | 112.1654 | 4.4189 |  | 0.233 | 12.87 | 15.5631 | 6.645% | 1.0341 | 14.529 | 0 | 20.4085 | 0 |  | 0.10889 | 3.92 | 5.1786 | 4.9832 | 101.6987 | 4.8736 | 0.093 | 2.81 | 3.8849 | 7.1163 | 0 | 2.1798
| 10 | [10 empty] | 0.5 | 10.2 | 14.6 | 9.397% | 1.372 | 13.228 | 0 | 28.518 | 0 |  | 0.2 | 3.47 | 5.23 | 5.0326 | 143.5209 | 6.7433 |  | 1.2233 | 2.3367 | 13.102 | 10.47% | 1.372 | 11.73 | 0 | 28.518 | 0 |  | 0.10667 | 3.0333 | 3.972 | 3.8221 | 108.999 | 8.879 |  | 0.5 | 10.2 | 14.6 | 9.397% | 1.372 | 13.228 | 0 | 28.518 | 0 |  | 0.10889 | 3.47 | 4.4282 | 4.2611 | 121.5186 | 7.9642 | 0.10933 | 2.6467 | 3.6088 | 7.1163 | 0 | 2.3466
| 11 | [10 empty] | 0.5 | 10.2 | 13.8292 | 11.29% | 1.5609 | 12.2683 | 0 | 33.0505 | 0 |  | 0.2 | 3.47 | 4.9217 | 4.7359 | 156.5253 | 8.3046 |  | 1.2233 | 2.3367 | 11.216 | 13.92% | 1.5609 | 9.6552 | 0 | 33.0505 | 0 |  | 0.10667 | 3.0333 | 3.8076 | 3.6639 | 121.0929 | 10.7346 |  | 0.5 | 10.2 | 13.8292 | 11.29% | 1.5609 | 12.2683 | 0 | 33.0505 | 0 |  | 0.10889 | 3.47 | 4.2604 | 4.0996 | 135.4933 | 9.5937 | 0.10933 | 2.6467 | 3.4402 | 7.1163 | 0 | 2.4616
| 12 | [10 empty] | 0.5 | 10.2 | 14.2437 | 10.25% | 1.4593 | 12.7845 | 0 | 30.6128 | 0 |  | 0.2 | 3.47 | 5.0875 | 4.8955 | 149.8653 | 7.4413 |  | 1.2233 | 2.3367 | 12.2304 | 11.93% | 1.4593 | 10.7711 | 0 | 30.6128 | 0 |  | 0.10667 | 3.0333 | 3.896 | 3.749 | 114.7666 | 9.7171 |  | 0.5 | 10.2 | 14.2437 | 10.25% | 1.4593 | 12.7845 | 0 | 30.6128 | 0 |  | 0.10889 | 3.47 | 4.3506 | 4.1865 | 128.1592 | 8.7017 | 0.10933 | 2.6467 | 3.5309 | 7.1163 | 0 | 2.3984
| 13 | [10 empty] | 0.5 | 10.2 | 14.0979 | 10.6% | 1.495 | 12.6029 | 0 | 31.4702 | 0 |  | 0.2 | 3.47 | 5.0292 | 4.8394 | 152.2967 | 7.7385 |  | 1.2233 | 2.3367 | 11.8736 | 12.59% | 1.495 | 10.3786 | 0 | 31.4702 | 0 |  | 0.10667 | 3.0333 | 3.8649 | 3.719 | 117.0392 | 10.0697 |  | 0.5 | 10.2 | 14.0979 | 10.6% | 1.495 | 12.6029 | 0 | 31.4702 | 0 |  | 0.10889 | 3.47 | 4.3189 | 4.1559 | 130.7873 | 9.0112 | 0.10933 | 2.6467 | 3.499 | 7.1163 | 0 | 2.4202
| 14 | [10 empty] | 0.5 | 10.2 | 14.0813 | 10.65% | 1.4991 | 12.5822 | 0 | 31.5682 | 0 |  | 0.2 | 3.47 | 5.0225 | 4.833 | 152.5685 | 7.7729 |  | 1.2233 | 2.3367 | 11.8328 | 12.67% | 1.4991 | 10.3337 | 0 | 31.5682 | 0 |  | 0.10667 | 3.0333 | 3.8613 | 3.7156 | 117.2957 | 10.1103 |  | 0.5 | 10.2 | 14.0813 | 10.65% | 1.4991 | 12.5822 | 0 | 31.5682 | 0 |  | 0.10889 | 3.47 | 4.3153 | 4.1524 | 131.0843 | 9.0468 | 0.10933 | 2.6467 | 3.4954 | 7.1163 | 0 | 2.4227
| 15 | [10 empty] | 0.612 | 9.416 | 13.3379 | 12.48% | 1.665 | 11.6729 | 0 | 35.5495 | 0 |  | 0.178 | 3.624 | 4.7647 | 4.5849 | 162.9903 | 9.2268 |  | 0.096 | 10.228 | 10.8432 | 15.36% | 1.665 | 9.1782 | 0 | 35.5495 | 0 |  | 0.15 | 2.73 | 3.6913 | 3.552 | 126.2703 | 11.91 |  | 0.612 | 9.416 | 13.3379 | 12.48% | 1.665 | 11.6729 | 0 | 35.5495 | 0 |  | 0.10889 | 3.624 | 4.3218 | 4.1587 | 147.84 | 10.1724 | 0.1116 | 2.6308 | 3.346 | 7.1163 | 0 | 2.5309
| 16 | [10 empty] | 0.612 | 9.416 | 12.9886 | 13.36% | 1.7349 | 11.2536 | 0 | 37.2277 | 0 |  | 0.178 | 3.624 | 4.6631 | 4.4871 | 167.045 | 9.873 |  | 0.096 | 10.228 | 10.7884 | 16.08% | 1.7349 | 9.0535 | 0 | 37.2277 | 0 |  | 0.15 | 2.73 | 3.6056 | 3.4696 | 129.164 | 12.7685 |  | 0.612 | 9.416 | 12.9886 | 13.36% | 1.7349 | 11.2536 | 0 | 37.2277 | 0 |  | 0.10889 | 3.624 | 4.2596 | 4.0989 | 152.5927 | 10.808 | 0.1116 | 2.6308 | 3.2823 | 7.1163 | 0 | 2.58
| 17 | [24 empty] | 0 | 0 | [15 empty] | 0 | 0 | [15 empty] | 0 | 0 | 0.1116 | 2.6308 | 3.3753 | 7.1163 | 0 | 2.509
| 18 | [24 empty] | 0 | 0 | [15 empty] | 0 | 0 | [15 empty] | 0 | 0 | 0.1116 | 2.6308 | 3.3981 | 7.1163 | 0 | 2.4921
| 19 | [24 empty] | 0 | 0 | [15 empty] | 0 | 0 | [15 empty] | 0 | 0 | 0.10933 | 2.6467 | 3.4443 | 7.1163 | 0 | 2.4586
| 20 | [24 empty] | 0 | 0 | [15 empty] | 0 | 0 | [15 empty] | 0 | 0 | 0.093 | 2.81 | 3.7613 | 7.1163 | 0 | 2.2514
| 21 | [24 empty] | 0 | 0 | [15 empty] | 0 | 0 | [15 empty] | 0 | 0 | 0.093 | 2.81 | 3.9919 | 7.1163 | 0 | 2.1214
| 22 | [24 empty] | 0 | 0 | [15 empty] | 0 | 0 | [15 empty] | 0 | 0 | 0.093 | 2.81 | 4.0705 | 7.1163 | 0 | 2.0804
| 23 | [24 empty] | 0 | 0 | [15 empty] | 0 | 0 | [15 empty] | 0 | 0 | 0.093 | 2.81 | 4.0601 | 7.1163 | 0 | 2.0858
| 24 | [24 empty] | 0 | 0 | [15 empty] | 0 | 0 | [15 empty] | 0 | 0 | 0.1116 | 2.6308 | 3.0261 | 7.1163 | 0 | 2.7985
| 25 | [24 empty] | 0 | 0 | [15 empty] | 0 | 0 | [15 empty] | 0 | 0 | 0.1116 | 2.6308 | 3.0512 | 7.1163 | 0 | 2.7755
| 26 | [24 empty] | 0 | 0 | [15 empty] | 0 | 0 | [15 empty] | 0 | 0 | 0.1116 | 2.6308 | 2.8563 | 7.1163 | 0 | 2.9648
| 27 | [24 empty] | 0 | 0 | [15 empty] | 0 | 0 | [15 empty] | 0 | 0 | 0.1116 | 2.6308 | 3.1474 | 7.1163 | 0 | 2.6906
| 28 | [24 empty] | 0 | 0 | [15 empty] | 0 | 0 | [15 empty] | 0 | 0 | 0.1116 | 2.6308 | 3.2023 | 7.1163 | 0 | 2.6445
| 29 | [24 empty] | 0 | 0 | [15 empty] | 0 | 0 | [15 empty] | 0 | 0 | 0.093 | 2.81 | 3.8606 | 7.1163 | 0 | 2.1935
| 30 | [24 empty] | 0 | 0 | [15 empty] | 0 | 0 | [15 empty] | 0 | 0 | 0.1116 | 2.6308 | 2.8838 | 7.1163 | 0 | 2.9366
V | 1 | [24 empty] | 0 | 0 | [15 empty] | 0 | 0 | [15 empty] | 0 | 0 | 0.10933 | 2.6467 | 3.4225 | 7.1163 | 0 | 2.4743
| 2 | [24 empty] | 0 | 0 | [15 empty] | 0 | 0 | [15 empty] | 0 | 0 | 0.10933 | 2.6467 | 3.4703 | 7.1163 | 0 | 2.4402
| 3 | [24 empty] | 0 | 0 | [15 empty] | 0 | 0 | [15 empty] | 0 | 0 | 0.093 | 2.81 | 3.9144 | 7.1163 | 0 | 2.1634
| 4 | [24 empty] | 0 | 0 | [15 empty] | 0 | 0 | [15 empty] | 0 | 0 | 0.093 | 2.81 | 3.9132 | 7.1163 | 0 | 2.164
| 5 | [24 empty] | 0 | 0 | [15 empty] | 0 | 0 | [15 empty] | 0 | 0 | 0.093 | 2.81 | 4.0725 | 7.1163 | 0 | 2.0794
| 6 | [24 empty] | 0 | 0 | [15 empty] | 0 | 0 | [15 empty] | 0 | 0 | 0.10933 | 2.6467 | 3.52 | 7.1163 | 0 | 2.4058
| 7 | [24 empty] | 0 | 0 | [15 empty] | 0 | 0 | [15 empty] | 0 | 0 | 0.10933 | 2.6467 | 3.4758 | 7.1163 | 0 | 2.4364
| 8 | [24 empty] | 0 | 0 | [15 empty] | 0 | 0 | [15 empty] | 0 | 0 | 0.093 | 2.81 | 3.7578 | 7.1163 | 0 | 2.2535
| 9 | [24 empty] | 0 | 0 | [15 empty] | 0 | 0 | [15 empty] | 0 | 0 | 0.093 | 2.81 | 3.8121 | 7.1163 | 0 | 2.2215
| 10 | [24 empty] | 0 | 0 | [15 empty] | 0 | 0 | [15 empty] | 0 | 0 | 0.093 | 2.81 | 4.2252 | 7.1163 | 0 | 2.0043
| 11 | [24 empty] | 0 | 0 | [15 empty] | 0 | 0 | [15 empty] | 0 | 0 | 0.093 | 2.81 | 4.2007 | 7.1163 | 0 | 2.0159
| 12 | [24 empty] | 0 | 0 | [15 empty] | 0 | 0 | [15 empty] | 0 | 0 | 0.093 | 2.81 | 4.2302 | 7.1163 | 0 | 2.0019
| 13 | [24 empty] | 0 | 0 | [15 empty] | 0 | 0 | [15 empty] | 0 | 0 | 0.093 | 2.81 | 4.1837 | 7.1163 | 0 | 2.0241
| 14 | [24 empty] | 0 | 0 | [15 empty] | 0 | 0 | [15 empty] | 0 | 0 | 0.093 | 2.81 | 4.1283 | 7.1163 | 0 | 2.0513
| 15 | [24 empty] | 0 | 0 | [15 empty] | 0 | 0 | [15 empty] | 0 | 0 | 0.093 | 2.81 | 4.0853 | 7.1163 | 0 | 2.0729
| 16 | [24 empty] | 0 | 0 | [15 empty] | 0 | 0 | [15 empty] | 0 | 0 | 0.093 | 2.81 | 4.0763 | 7.1163 | 0 | 2.0774
| 17 | [24 empty] | 0 | 0 | [15 empty] | 0 | 0 | [15 empty] | 0 | 0 | 0.093 | 2.81 | 4.2147 | 7.1163 | 0 | 2.0093
| 18 | [24 empty] | 0 | 0 | [15 empty] | 0 | 0 | [15 empty] | 0 | 0 | 0.093 | 2.81 | 4.3336 | 7.1163 | 0 | 1.9541
| 19 | [24 empty] | 0 | 0 | [15 empty] | 0 | 0 | [15 empty] | 0 | 0 | 0.093 | 2.81 | 4.346 | 7.1163 | 0 | 1.9485
| 20 | [24 empty] | 0 | 0 | [15 empty] | 0 | 0 | [15 empty] | 0 | 0 | 0.093 | 2.81 | 4.2778 | 7.1163 | 0 | 1.9796
| 21 | [24 empty] | 0 | 0 | [15 empty] | 0 | 0 | [15 empty] | 0 | 0 | 0.093 | 2.81 | 4.3228 | 7.1163 | 0 | 1.959
| 22 | [24 empty] | 0 | 0 | [15 empty] | 0 | 0 | [15 empty] | 0 | 0 | 0.093 | 2.81 | 3.9667 | 7.1163 | 0 | 2.1349
| 23 | [24 empty] | 0 | 0 | [15 empty] | 0 | 0 | [15 empty] | 0 | 0 | 0.093 | 2.81 | 3.9171 | 7.1163 | 0 | 2.1619
| 24 | [24 empty] | 0 | 0 | [15 empty] | 0 | 0 | [15 empty] | 0 | 0 | 0.093 | 2.81 | 4.0395 | 7.1163 | 0 | 2.0964
| 25 | [24 empty] | 0 | 0 | [15 empty] | 0 | 0 | [15 empty] | 0 | 0 | 0.093 | 2.81 | 4.2395 | 7.1163 | 0 | 1.9975
| 26 | [24 empty] | 0 | 0 | [15 empty] | 0 | 0 | [15 empty] | 0 | 0 | 0.093 | 2.81 | 4.3503 | 7.1163 | 0 | 1.9466
| 27 | [24 empty] | 0 | 0 | [15 empty] | 0 | 0 | [15 empty] | 0 | 0 | 0.093 | 2.81 | 4.3833 | 7.1163 | 0 | 1.932
| 28 | [24 empty] | 0 | 0 | [15 empty] | 0 | 0 | [15 empty] | 0 | 0 | 0.093 | 2.81 | 4.3364 | 7.1163 | 0 | 1.9529
| 29 | [24 empty] | 0 | 0 | [15 empty] | 0 | 0 | [15 empty] | 0 | 0 | 0.093 | 2.81 | 4.1593 | 7.1163 | 0 | 2.036
| 30 | [24 empty] | 0 | 0 | [15 empty] | 0 | 0 | [15 empty] | 0 | 0 | 0.093 | 2.81 | 4.2527 | 7.1163 | 0 | 1.9913
| 31 | [24 empty] | 0 | 0 | [15 empty] | 0 | 0 | [15 empty] | 0 | 0 | 0.093 | 2.81 | 4.0608 | 7.1163 | 0 | 2.0854
VI | 1 | [24 empty] | 0 | 0 | [15 empty] | 0 | 0 | [15 empty] | 0 | 0 | 0.093 | 2.81 | 4.3646 | 7.1163 | 0 | 1.9402
| 2 | [24 empty] | 0 | 0 | [15 empty] | 0 | 0 | [15 empty] | 0 | 0 | 0.093 | 2.81 | 4.36 | 7.1163 | 0 | 1.9423
| 3 | [24 empty] | 0 | 0 | [15 empty] | 0 | 0 | [15 empty] | 0 | 0 | 0.1356 | 1.958 | 4.6734 | 7.1163 | 0 | 1.812
| 4 | [24 empty] | 0 | 0 | [15 empty] | 0 | 0 | [15 empty] | 0 | 0 | 0.093 | 2.81 | 4.484 | 7.1163 | 0 | 1.8886
| 5 | [24 empty] | 0 | 0 | [15 empty] | 0 | 0 | [15 empty] | 0 | 0 | 0.1356 | 1.958 | 4.7208 | 7.1163 | 0 | 1.7938
| 6 | [24 empty] | 0 | 0 | [15 empty] | 0 | 0 | [15 empty] | 0 | 0 | 0.1356 | 1.958 | 5.057 | 7.1163 | 0 | 1.6746
| 7 | [24 empty] | 0 | 0 | [15 empty] | 0 | 0 | [15 empty] | 0 | 0 | 0.1356 | 1.958 | 5.4497 | 7.1163 | 0 | 1.5539
| 8 | [24 empty] | 0 | 0 | [15 empty] | 0 | 0 | [15 empty] | 0 | 0 | 0.1356 | 1.958 | 4.9355 | 7.1163 | 0 | 1.7158
| 9 | [24 empty] | 0 | 0 | [15 empty] | 0 | 0 | [15 empty] | 0 | 0 | 0.093 | 2.81 | 4.6293 | 7.1163 | 0 | 1.8293
| 10 | [24 empty] | 0 | 0 | [15 empty] | 0 | 0 | [15 empty] | 0 | 0 | 0.1356 | 1.958 | 4.918 | 7.1163 | 0 | 1.7219
| 11 | [24 empty] | 0 | 0 | [15 empty] | 0 | 0 | [15 empty] | 0 | 0 | 0.1356 | 1.958 | 4.8186 | 7.1163 | 0 | 1.7574
| 12 | [24 empty] | 0 | 0 | [15 empty] | 0 | 0 | [15 empty] | 0 | 0 | 0.093 | 2.81 | 4.5038 | 7.1163 | 0 | 1.8803
| 13 | [24 empty] | 0 | 0 | [15 empty] | 0 | 0 | [15 empty] | 0 | 0 | 0.093 | 2.81 | 4.1783 | 7.1163 | 0 | 2.0268
| 14 | [24 empty] | 0 | 0 | [15 empty] | 0 | 0 | [15 empty] | 0 | 0 | 0.093 | 2.81 | 4.0081 | 7.1163 | 0 | 2.1128
| 15 | [24 empty] | 0 | 0 | [15 empty] | 0 | 0 | [15 empty] | 0 | 0 | 0.093 | 2.81 | 4.1957 | 7.1163 | 0 | 2.0183
| 16 | [24 empty] | 0 | 0 | [15 empty] | 0 | 0 | [15 empty] | 0 | 0 | 0.093 | 2.81 | 4.2321 | 7.1163 | 0 | 2.001
| 17 | [24 empty] | 0 | 0 | [15 empty] | 0 | 0 | [15 empty] | 0 | 0 | 0.093 | 2.81 | 4.3015 | 7.1163 | 0 | 1.9687
| 18 | [24 empty] | 0 | 0 | [15 empty] | 0 | 0 | [15 empty] | 0 | 0 | 0.093 | 2.81 | 4.2081 | 7.1163 | 0 | 2.0124
| 19 | [24 empty] | 0 | 0 | [15 empty] | 0 | 0 | [15 empty] | 0 | 0 | 0.093 | 2.81 | 4.1197 | 7.1163 | 0 | 2.0556
| 20 | [24 empty] | 0 | 0 | [15 empty] | 0 | 0 | [15 empty] | 0 | 0 | 0.093 | 2.81 | 4.317 | 7.1163 | 0 | 1.9616
| 21 | [24 empty] | 0 | 0 | [15 empty] | 0 | 0 | [15 empty] | 0 | 0 | 0.093 | 2.81 | 4.5103 | 7.1163 | 0 | 1.8775
| 22 | [24 empty] | 0 | 0 | [15 empty] | 0 | 0 | [15 empty] | 0 | 0 | 0.093 | 2.81 | 4.6258 | 7.1163 | 0 | 1.8307
| 23 | [24 empty] | 0 | 0 | [15 empty] | 0 | 0 | [15 empty] | 0 | 0 | 0.093 | 2.81 | 4.3577 | 7.1163 | 0 | 1.9433
| 24 | [24 empty] | 0 | 0 | [15 empty] | 0 | 0 | [15 empty] | 0 | 0 | 0.093 | 2.81 | 4.169 | 7.1163 | 0 | 2.0313
| 25 | [24 empty] | 0 | 0 | [15 empty] | 0 | 0 | [15 empty] | 0 | 0 | 0.093 | 2.81 | 4.3166 | 7.1163 | 0 | 1.9618
| 26 | [24 empty] | 0 | 0 | [15 empty] | 0 | 0 | [15 empty] | 0 | 0 | 0.093 | 2.81 | 4.6192 | 7.1163 | 0 | 1.8333
| 27 | [24 empty] | 0 | 0 | [15 empty] | 0 | 0 | [15 empty] | 0 | 0 | 0.093 | 2.81 | 4.6351 | 7.1163 | 0 | 1.827
| 28 | [24 empty] | 0 | 0 | [15 empty] | 0 | 0 | [15 empty] | 0 | 0 | 0.093 | 2.81 | 4.6599 | 7.1163 | 0 | 1.8173
| 29 | [24 empty] | 0 | 0 | [15 empty] | 0 | 0 | [15 empty] | 0 | 0 | 0.093 | 2.81 | 4.6413 | 7.1163 | 0 | 1.8246
| 30 | [24 empty] | 0 | 0 | [15 empty] | 0 | 0 | [15 empty] | 0 | 0 | 0.093 | 2.81 | 4.6371 | 7.1163 | 0 | 1.8262
VII | 1 | [24 empty] | 0 | 0 | [15 empty] | 0 | 0 | [15 empty] | 0 | 0 | 0.093 | 2.81 | 4.2418 | 7.1163 | 0 | 1.9964
| 2 | [24 empty] | 0 | 0 | [15 empty] | 0 | 0 | [15 empty] | 0 | 0 | 0.093 | 2.81 | 4.5282 | 7.1163 | 0 | 1.8702
| 3 | [24 empty] | 0 | 0 | [15 empty] | 0 | 0 | [15 empty] | 0 | 0 | 0.1356 | 1.958 | 4.6982 | 7.1163 | 0 | 1.8025
| 4 | [24 empty] | 0 | 0 | [15 empty] | 0 | 0 | [15 empty] | 0 | 0 | 0.093 | 2.81 | 4.3089 | 7.1163 | 0 | 1.9653
| 5 | [24 empty] | 0 | 0 | [15 empty] | 0 | 0 | [15 empty] | 0 | 0 | 0.093 | 2.81 | 4.2488 | 7.1163 | 0 | 1.9931
| 6 | [24 empty] | 0 | 0 | [15 empty] | 0 | 0 | [15 empty] | 0 | 0 | 0.093 | 2.81 | 4.3391 | 7.1163 | 0 | 1.9517
| 7 | [24 empty] | 0 | 0 | [15 empty] | 0 | 0 | [15 empty] | 0 | 0 | 0.093 | 2.81 | 4.4282 | 7.1163 | 0 | 1.9124
| 8 | [24 empty] | 0 | 0 | [15 empty] | 0 | 0 | [15 empty] | 0 | 0 | 0.093 | 2.81 | 4.5417 | 7.1163 | 0 | 1.8646
| 9 | [24 empty] | 0 | 0 | [15 empty] | 0 | 0 | [15 empty] | 0 | 0 | 0.093 | 2.81 | 4.5937 | 7.1163 | 0 | 1.8435
| 10 | [24 empty] | 0 | 0 | [15 empty] | 0 | 0 | [15 empty] | 0 | 0 | 0.1356 | 1.958 | 4.7813 | 7.1163 | 0 | 1.7711
| 11 | [24 empty] | 0 | 0 | [15 empty] | 0 | 0 | [15 empty] | 0 | 0 | 0.1356 | 1.958 | 4.7129 | 7.1163 | 0 | 1.7968
| 12 | [24 empty] | 0 | 0 | [15 empty] | 0 | 0 | [15 empty] | 0 | 0 | 0.1356 | 1.958 | 4.8915 | 7.1163 | 0 | 1.7312
| 13 | [24 empty] | 0 | 0 | [15 empty] | 0 | 0 | [15 empty] | 0 | 0 | 0.1356 | 1.958 | 4.7321 | 7.1163 | 0 | 1.7895
| 14 | [24 empty] | 0 | 0 | [15 empty] | 0 | 0 | [15 empty] | 0 | 0 | 0.093 | 2.81 | 4.5588 | 7.1163 | 0 | 1.8576
| 15 | [24 empty] | 0 | 0 | [15 empty] | 0 | 0 | [15 empty] | 0 | 0 | 0.093 | 2.81 | 4.417 | 7.1163 | 0 | 1.9172
| 16 | [24 empty] | 0 | 0 | [15 empty] | 0 | 0 | [15 empty] | 0 | 0 | 0.093 | 2.81 | 4.3197 | 7.1163 | 0 | 1.9604
| 17 | [24 empty] | 0 | 0 | [15 empty] | 0 | 0 | [15 empty] | 0 | 0 | 0.093 | 2.81 | 4.4797 | 7.1163 | 0 | 1.8904
| 18 | [24 empty] | 0 | 0 | [15 empty] | 0 | 0 | [15 empty] | 0 | 0 | 0.1356 | 1.958 | 4.9514 | 7.1163 | 0 | 1.7103
| 19 | [24 empty] | 0 | 0 | [15 empty] | 0 | 0 | [15 empty] | 0 | 0 | 0.093 | 2.81 | 4.5092 | 7.1163 | 0 | 1.878
| 20 | [24 empty] | 0 | 0 | [15 empty] | 0 | 0 | [15 empty] | 0 | 0 | 0.093 | 2.81 | 4.1597 | 7.1163 | 0 | 2.0358
| 21 | [24 empty] | 0 | 0 | [15 empty] | 0 | 0 | [15 empty] | 0 | 0 | 0.093 | 2.81 | 4.0434 | 7.1163 | 0 | 2.0944
| 22 | [24 empty] | 0 | 0 | [15 empty] | 0 | 0 | [15 empty] | 0 | 0 | 0.093 | 2.81 | 4.2732 | 7.1163 | 0 | 1.9817
| 23 | [24 empty] | 0 | 0 | [15 empty] | 0 | 0 | [15 empty] | 0 | 0 | 0.1356 | 1.958 | 4.7237 | 7.1163 | 0 | 1.7928
| 24 | [24 empty] | 0 | 0 | [15 empty] | 0 | 0 | [15 empty] | 0 | 0 | 0.1356 | 1.958 | 4.9079 | 7.1163 | 0 | 1.7255
| 25 | [24 empty] | 0 | 0 | [15 empty] | 0 | 0 | [15 empty] | 0 | 0 | 0.093 | 2.81 | 4.2503 | 7.1163 | 0 | 1.9924
| 26 | [24 empty] | 0 | 0 | [15 empty] | 0 | 0 | [15 empty] | 0 | 0 | 0.093 | 2.81 | 4.2027 | 7.1163 | 0 | 2.015
| 27 | [24 empty] | 0 | 0 | [15 empty] | 0 | 0 | [15 empty] | 0 | 0 | 0.093 | 2.81 | 4.1953 | 7.1163 | 0 | 2.0185
| 28 | [24 empty] | 0 | 0 | [15 empty] | 0 | 0 | [15 empty] | 0 | 0 | 0.093 | 2.81 | 4.2232 | 7.1163 | 0 | 2.0052
| 29 | [24 empty] | 0 | 0 | [15 empty] | 0 | 0 | [15 empty] | 0 | 0 | 0.093 | 2.81 | 4.1631 | 7.1163 | 0 | 2.0341
| 30 | [24 empty] | 0 | 0 | [15 empty] | 0 | 0 | [15 empty] | 0 | 0 | 0.093 | 2.81 | 4.3557 | 7.1163 | 0 | 1.9442
| 31 | [24 empty] | 0 | 0 | [15 empty] | 0 | 0 | [15 empty] | 0 | 0 | 0.093 | 2.81 | 4.2418 | 7.1163 | 0 | 1.9964
VIII | 1 | [24 empty] | 0 | 0 | [15 empty] | 0 | 0 | [15 empty] | 0 | 0 | 0.093 | 2.81 | 4.1077 | 7.1163 | 0 | 2.0616
| 2 | [24 empty] | 0 | 0 | [15 empty] | 0 | 0 | [15 empty] | 0 | 0 | 0.093 | 2.81 | 4.0085 | 7.1163 | 0 | 2.1126
| 3 | [24 empty] | 0 | 0 | [15 empty] | 0 | 0 | [15 empty] | 0 | 0 | 0.093 | 2.81 | 3.9128 | 7.1163 | 0 | 2.1643
| 4 | [24 empty] | 0 | 0 | [15 empty] | 0 | 0 | [15 empty] | 0 | 0 | 0.093 | 2.81 | 4.0329 | 7.1163 | 0 | 2.0998
| 5 | [24 empty] | 0 | 0 | [15 empty] | 0 | 0 | [15 empty] | 0 | 0 | 0.093 | 2.81 | 4.2368 | 7.1163 | 0 | 1.9988
| 6 | [24 empty] | 0 | 0 | [15 empty] | 0 | 0 | [15 empty] | 0 | 0 | 0.093 | 2.81 | 4.4061 | 7.1163 | 0 | 1.922
| 7 | [24 empty] | 0 | 0 | [15 empty] | 0 | 0 | [15 empty] | 0 | 0 | 0.093 | 2.81 | 4.5208 | 7.1163 | 0 | 1.8732
| 8 | [24 empty] | 0 | 0 | [15 empty] | 0 | 0 | [15 empty] | 0 | 0 | 0.093 | 2.81 | 4.5813 | 7.1163 | 0 | 1.8485
| 9 | [24 empty] | 0 | 0 | [15 empty] | 0 | 0 | [15 empty] | 0 | 0 | 0.093 | 2.81 | 4.4483 | 7.1163 | 0 | 1.9037
| 10 | [24 empty] | 0 | 0 | [15 empty] | 0 | 0 | [15 empty] | 0 | 0 | 0.093 | 2.81 | 4.4654 | 7.1163 | 0 | 1.8964
| 11 | [24 empty] | 0 | 0 | [15 empty] | 0 | 0 | [15 empty] | 0 | 0 | 0.093 | 2.81 | 4.5425 | 7.1163 | 0 | 1.8642
| 12 | [24 empty] | 0 | 0 | [15 empty] | 0 | 0 | [15 empty] | 0 | 0 | 0.1356 | 1.958 | 4.7045 | 7.1163 | 0 | 1.8001
| 13 | [24 empty] | 0 | 0 | [15 empty] | 0 | 0 | [15 empty] | 0 | 0 | 0.093 | 2.81 | 4.596 | 7.1163 | 0 | 1.8426
| 14 | [24 empty] | 0 | 0 | [15 empty] | 0 | 0 | [15 empty] | 0 | 0 | 0.1356 | 1.958 | 4.683 | 7.1163 | 0 | 1.8083
| 15 | [24 empty] | 0 | 0 | [15 empty] | 0 | 0 | [15 empty] | 0 | 0 | 0.1356 | 1.958 | 5.0423 | 7.1163 | 0 | 1.6795
| 16 | [24 empty] | 0 | 0 | [15 empty] | 0 | 0 | [15 empty] | 0 | 0 | 0.1356 | 1.958 | 5.2729 | 7.1163 | 0 | 1.606
| 17 | [24 empty] | 0 | 0 | [15 empty] | 0 | 0 | [15 empty] | 0 | 0 | 0.1356 | 1.958 | 5.3085 | 7.1163 | 0 | 1.5953
| 18 | [24 empty] | 0 | 0 | [15 empty] | 0 | 0 | [15 empty] | 0 | 0 | 0.093 | 2.81 | 4.6425 | 7.1163 | 0 | 1.8241
| 19 | [24 empty] | 0 | 0 | [15 empty] | 0 | 0 | [15 empty] | 0 | 0 | 0.093 | 2.81 | 4.5917 | 7.1163 | 0 | 1.8443
| 20 | [24 empty] | 0 | 0 | [15 empty] | 0 | 0 | [15 empty] | 0 | 0 | 0.1356 | 1.958 | 4.8022 | 7.1163 | 0 | 1.7634
| 21 | [24 empty] | 0 | 0 | [15 empty] | 0 | 0 | [15 empty] | 0 | 0 | 0.1356 | 1.958 | 5.0373 | 7.1163 | 0 | 1.6811
| 22 | [24 empty] | 0 | 0 | [15 empty] | 0 | 0 | [15 empty] | 0 | 0 | 0.1356 | 1.958 | 5.0796 | 7.1163 | 0 | 1.6671
| 23 | [24 empty] | 0 | 0 | [15 empty] | 0 | 0 | [15 empty] | 0 | 0 | 0.1356 | 1.958 | 4.7016 | 7.1163 | 0 | 1.8012
| 24 | [24 empty] | 0 | 0 | [15 empty] | 0 | 0 | [15 empty] | 0 | 0 | 0.093 | 2.81 | 4.4592 | 7.1163 | 0 | 1.8991
| 25 | [24 empty] | 0 | 0 | [15 empty] | 0 | 0 | [15 empty] | 0 | 0 | 0.093 | 2.81 | 4.4201 | 7.1163 | 0 | 1.9159
| 26 | [24 empty] | 0 | 0 | [15 empty] | 0 | 0 | [15 empty] | 0 | 0 | 0.093 | 2.81 | 4.1058 | 7.1163 | 0 | 2.0625
| 27 | [24 empty] | 0 | 0 | [15 empty] | 0 | 0 | [15 empty] | 0 | 0 | 0.093 | 2.81 | 4.1411 | 7.1163 | 0 | 2.045
| 28 | [24 empty] | 0 | 0 | [15 empty] | 0 | 0 | [15 empty] | 0 | 0 | 0.093 | 2.81 | 4.0198 | 7.1163 | 0 | 2.1067
| 29 | [24 empty] | 0 | 0 | [15 empty] | 0 | 0 | [15 empty] | 0 | 0 | 0.093 | 2.81 | 3.9101 | 7.1163 | 0 | 2.1658
| 30 | [24 empty] | 0 | 0 | [15 empty] | 0 | 0 | [15 empty] | 0 | 0 | 0.093 | 2.81 | 3.9589 | 7.1163 | 0 | 2.1391
IX | 1 | [10 empty] | 0.233 | 12.87 | 15.2796 | 7.743% | 1.1831 | 14.0965 | 0 | 23.9855 | 0 |  | 0.155 | 3.92 | 5.523 | 5.3145 | 127.472 | 5.3707 |  | 0.233 | 12.87 | 15.2796 | 7.743% | 1.1831 | 14.0965 | 0 | 23.9855 | 0 |  | 0.155 | 3.92 | 5.523 | 5.3145 | 127.472 | 5.3707 |  | 0.233 | 12.87 | 15.2796 | 7.743% | 1.1831 | 14.0965 | 0 | 23.9855 | 0 |  | 0.10889 | 3.92 | 5.0461 | 4.8557 | 116.4658 | 5.8782 | 0.093 | 2.81 | 3.7718 | 7.1163 | 0 | 2.2452
| 2 | [10 empty] | 0.233 | 12.87 | 15.6699 | 6.241% | 0.97796 | 14.6919 | 0 | 0 | 0 |  | 0.155 | 3.92 | 5.7826 | 5.5644 | 0 | 0 |  | 0.233 | 12.87 | 15.6699 | 6.241% | 0.97796 | 14.6919 | 0 | 0 | 0 |  | 0.155 | 3.92 | 5.7826 | 5.5644 | 0 | 0 |  | 0.233 | 12.87 | 15.6699 | 6.241% | 0.97796 | 14.6919 | 0 | 0 | 0 |  | 0.10889 | 3.92 | 5.2285 | 5.0312 | 0 | 0 | 0.093 | 2.81 | 3.9276 | 7.1163 | 0 | 2.1561
| 3 | [10 empty] | 0.233 | 12.87 | 15.9126 | 5.344% | 0.85035 | 15.0622 | 0 | 0 | 0 |  | 0.155 | 3.92 | 5.944 | 5.7197 | 0 | 0 |  | 0.233 | 12.87 | 15.9126 | 5.344% | 0.85035 | 15.0622 | 0 | 0 | 0 |  | 0.155 | 3.92 | 5.944 | 5.7197 | 0 | 0 |  | 0.233 | 12.87 | 15.9126 | 5.344% | 0.85035 | 15.0622 | 0 | 0 | 0 |  | 0.10889 | 3.92 | 5.3419 | 5.1403 | 0 | 0 | 0.093 | 2.81 | 4.0244 | 7.1163 | 0 | 2.1042
| 4 | [10 empty] | 0 | 0 | 0 | 0% | 0 | 0 | 0 | 0 | 0 |  | 0 | 0 | 0 | 0 | 0 | 0 |  | 0 | 0 | 0 | 0% | 0 | 0 | 0 | 0 | 0 |  | 0 | 0 | 0 | 0 | 0 | 0 |  | 0 | 0 | 0 | 0% | 0 | 0 | 0 | 0 | 0 |  | 0.10889 | 0 | 1.6828 | 1.6193 | 0 | 0 | 0.093 | 2.81 | 4.2472 | 7.1163 | 0 | 1.9939
| 5 | [10 empty] | 0.233 | 12.87 | 16.133 | 4.553% | 0.73449 | 15.3985 | 0 | 0 | 0 |  | 0.155 | 3.92 | 6.0906 | 5.8608 | 0 | 0 |  | 0.233 | 12.87 | 16.133 | 4.553% | 0.73449 | 15.3985 | 0 | 0 | 0 |  | 0.155 | 3.92 | 6.0906 | 5.8608 | 0 | 0 |  | 0.233 | 12.87 | 16.133 | 4.553% | 0.73449 | 15.3985 | 0 | 0 | 0 |  | 0.10889 | 3.92 | 5.4449 | 5.2394 | 0 | 0 | 0.093 | 2.81 | 4.1124 | 7.1163 | 0 | 2.0592
| 6 | [10 empty] | 0 | 0 | 0 | 0% | 0 | 0 | 0 | 0 | 0 |  | 0 | 0 | 0 | 0 | 0 | 0 |  | 0 | 0 | 0 | 0% | 0 | 0 | 0 | 0 | 0 |  | 0 | 0 | 0 | 0 | 0 | 0 |  | 0 | 0 | 0 | 0% | 0 | 0 | 0 | 0 | 0 |  | 0.10889 | 0 | 1.6674 | 1.6044 | 0 | 0 | 0.093 | 2.81 | 4.2341 | 7.1163 | 0 | 2.0001
| 7 | [10 empty] | 0.233 | 12.87 | 16.1252 | 4.58% | 0.73857 | 15.3866 | 0 | 0 | 0 |  | 0.155 | 3.92 | 6.0855 | 5.8558 | 0 | 0 |  | 0.233 | 12.87 | 16.1252 | 4.58% | 0.73857 | 15.3866 | 0 | 0 | 0 |  | 0.155 | 3.92 | 6.0855 | 5.8558 | 0 | 0 |  | 0.233 | 12.87 | 16.1252 | 4.58% | 0.73857 | 15.3866 | 0 | 0 | 0 |  | 0.10889 | 3.92 | 5.4413 | 5.2359 | 0 | 0 | 0.093 | 2.81 | 4.1093 | 7.1163 | 0 | 2.0608
| 8 | [10 empty] | 0 | 0 | 0 | 0% | 0 | 0 | 0 | 0 | 0 |  | 0 | 0 | 0 | 0 | 0 | 0 |  | 0 | 0 | 0 | 0% | 0 | 0 | 0 | 0 | 0 |  | 0 | 0 | 0 | 0 | 0 | 0 |  | 0 | 0 | 0 | 0% | 0 | 0 | 0 | 0 | 0 |  | 0.10889 | 0 | 1.6542 | 1.5918 | 0 | 0 | 0.093 | 2.81 | 4.2228 | 7.1163 | 0 | 2.0054
| 9 | [10 empty] | 0 | 0 | 0 | 0% | 0 | 0 | 0 | 0 | 0 |  | 0 | 0 | 0 | 0 | 0 | 0 |  | 0 | 0 | 0 | 0% | 0 | 0 | 0 | 0 | 0 |  | 0 | 0 | 0 | 0 | 0 | 0 |  | 0 | 0 | 0 | 0% | 0 | 0 | 0 | 0 | 0 |  | 0.10889 | 0 | 1.7331 | 1.6677 | 0 | 0 | 0.093 | 2.81 | 4.2902 | 7.1163 | 0 | 1.9739
| 10 | [10 empty] | 0 | 0 | 0 | 0% | 0 | 0 | 0 | 0 | 0 |  | 0 | 0 | 0 | 0 | 0 | 0 |  | 0 | 0 | 0 | 0% | 0 | 0 | 0 | 0 | 0 |  | 0 | 0 | 0 | 0 | 0 | 0 |  | 0 | 0 | 0 | 0% | 0 | 0 | 0 | 0 | 0 |  | 0.10889 | 0 | 1.7468 | 1.6808 | 0 | 0 | 0.093 | 2.81 | 4.3019 | 7.1163 | 0 | 1.9685
| 11 | [10 empty] | 0 | 0 | 0 | 0% | 0 | 0 | 0 | 0 | 0 |  | 0 | 0 | 0 | 0 | 0 | 0 |  | 0 | 0 | 0 | 0% | 0 | 0 | 0 | 0 | 0 |  | 0 | 0 | 0 | 0 | 0 | 0 |  | 0 | 0 | 0 | 0% | 0 | 0 | 0 | 0 | 0 |  | 0.10889 | 0 | 1.9555 | 1.8817 | 0 | 0 | 0.093 | 2.81 | 4.4801 | 7.1163 | 0 | 1.8902
| 12 | [10 empty] | 0 | 0 | 0 | 0% | 0 | 0 | 0 | 0 | 0 |  | 0 | 0 | 0 | 0 | 0 | 0 |  | 0 | 0 | 0 | 0% | 0 | 0 | 0 | 0 | 0 |  | 0 | 0 | 0 | 0 | 0 | 0 |  | 0 | 0 | 0 | 0% | 0 | 0 | 0 | 0 | 0 |  | 0.10889 | 0 | 2.0612 | 1.9834 | 0 | 0 | 0.093 | 2.81 | 4.5704 | 7.1163 | 0 | 1.8529
| 13 | [10 empty] | 0 | 0 | 0 | 0% | 0 | 0 | 0 | 0 | 0 |  | 0 | 0 | 0 | 0 | 0 | 0 |  | 0 | 0 | 0 | 0% | 0 | 0 | 0 | 0 | 0 |  | 0 | 0 | 0 | 0 | 0 | 0 |  | 0 | 0 | 0 | 0% | 0 | 0 | 0 | 0 | 0 |  | 0.10889 | 0 | 2.1174 | 2.0375 | 0 | 0 | 0.093 | 2.81 | 4.6185 | 7.1163 | 0 | 1.8336
| 14 | [10 empty] | 0.233 | 12.87 | 16.0174 | 4.965% | 0.79523 | 15.2222 | 0 | 0 | 0 |  | 0.155 | 3.92 | 6.0138 | 5.7869 | 0 | 0 |  | 0.233 | 12.87 | 16.0174 | 4.965% | 0.79523 | 15.2222 | 0 | 0 | 0 |  | 0.155 | 3.92 | 6.0138 | 5.7869 | 0 | 0 |  | 0.233 | 12.87 | 16.0174 | 4.965% | 0.79523 | 15.2222 | 0 | 0 | 0 |  | 0.10889 | 3.92 | 5.3909 | 5.1875 | 0 | 0 | 0.093 | 2.81 | 4.0663 | 7.1163 | 0 | 2.0826
| 15 | [10 empty] | 0.233 | 12.87 | 15.4165 | 7.208% | 1.1112 | 14.3053 | 0 | 22.2583 | 0 |  | 0.155 | 3.92 | 5.614 | 5.4022 | 120.2429 | 4.9031 |  | 0.233 | 12.87 | 15.4165 | 7.208% | 1.1112 | 14.3053 | 0 | 22.2583 | 0 |  | 0.155 | 3.92 | 5.614 | 5.4022 | 120.2429 | 4.9031 |  | 0.233 | 12.87 | 15.4165 | 7.208% | 1.1112 | 14.3053 | 0 | 22.2583 | 0 |  | 0.10889 | 3.92 | 5.1101 | 4.9172 | 109.449 | 5.3866 | 0.093 | 2.81 | 3.8264 | 7.1163 | 0 | 2.2131
| 16 | [10 empty] | 0.233 | 12.87 | 15.4048 | 7.253% | 1.1173 | 14.2875 | 0 | 22.4053 | 0 |  | 0.155 | 3.92 | 5.6063 | 5.3947 | 120.8699 | 4.9423 |  | 0.233 | 12.87 | 15.4048 | 7.253% | 1.1173 | 14.2875 | 0 | 22.4053 | 0 |  | 0.155 | 3.92 | 5.6063 | 5.3947 | 120.8699 | 4.9423 |  | 0.233 | 12.87 | 15.4048 | 7.253% | 1.1173 | 14.2875 | 0 | 22.4053 | 0 |  | 0.10889 | 3.92 | 5.1046 | 4.912 | 110.0544 | 5.428 | 0.093 | 2.81 | 3.8218 | 7.1163 | 0 | 2.2158
| 17 | [10 empty] | 0.233 | 12.87 | 15.6272 | 6.402% | 1.0004 | 14.6267 | 0 | 19.6 | 0 |  | 0.155 | 3.92 | 5.7542 | 5.537 | 108.5258 | 4.2124 |  | 0.233 | 12.87 | 15.6272 | 6.402% | 1.0004 | 14.6267 | 0 | 19.6 | 0 |  | 0.155 | 3.92 | 5.7542 | 5.537 | 108.5258 | 4.2124 |  | 0.233 | 12.87 | 15.6272 | 6.402% | 1.0004 | 14.6267 | 0 | 19.6 | 0 |  | 0.10889 | 3.92 | 5.2085 | 5.012 | 98.2346 | 4.6537 | 0.093 | 2.81 | 3.9105 | 7.1163 | 0 | 2.1655
| 18 | [10 empty] | 0.233 | 12.87 | 15.6097 | 6.468% | 1.0096 | 14.6001 | 0 | 19.8205 | 0 |  | 0.155 | 3.92 | 5.7425 | 5.5258 | 109.525 | 4.2684 |  | 0.233 | 12.87 | 15.6097 | 6.468% | 1.0096 | 14.6001 | 0 | 19.8205 | 0 |  | 0.155 | 3.92 | 5.7425 | 5.5258 | 109.525 | 4.2684 |  | 0.233 | 12.87 | 15.6097 | 6.468% | 1.0096 | 14.6001 | 0 | 19.8205 | 0 |  | 0.10889 | 3.92 | 5.2004 | 5.0041 | 99.184 | 4.7134 | 0.093 | 2.81 | 3.9035 | 7.1163 | 0 | 2.1694
| 19 | [10 empty] | 0.233 | 12.87 | 15.5155 | 6.826% | 1.0591 | 14.4564 | 0 | 21.0087 | 0 |  | 0.155 | 3.92 | 5.6799 | 5.4656 | 114.8246 | 4.5742 |  | 0.233 | 12.87 | 15.5155 | 6.826% | 1.0591 | 14.4564 | 0 | 21.0087 | 0 |  | 0.155 | 3.92 | 5.6799 | 5.4656 | 114.8246 | 4.5742 |  | 0.233 | 12.87 | 15.5155 | 6.826% | 1.0591 | 14.4564 | 0 | 21.0087 | 0 |  | 0.10889 | 3.92 | 5.1563 | 4.9618 | 104.2405 | 5.0386 | 0.093 | 2.81 | 3.8659 | 7.1163 | 0 | 2.1905
| 20 | [10 empty] | 0.233 | 12.87 | 15.8126 | 5.71% | 0.90293 | 14.9097 | 0 | 0 | 0 |  | 0.155 | 3.92 | 5.8775 | 5.6557 | 0 | 0 |  | 0.233 | 12.87 | 15.8126 | 5.71% | 0.90293 | 14.9097 | 0 | 0 | 0 |  | 0.155 | 3.92 | 5.8775 | 5.6557 | 0 | 0 |  | 0.233 | 12.87 | 15.8126 | 5.71% | 0.90293 | 14.9097 | 0 | 0 | 0 |  | 0.10889 | 3.92 | 5.2952 | 5.0954 | 0 | 0 | 0.093 | 2.81 | 3.9845 | 7.1163 | 0 | 2.1253
| 21 | [10 empty] | 0.233 | 12.87 | 16.1854 | 4.368% | 0.70693 | 15.4785 | 0 | 0 | 0 |  | 0.155 | 3.92 | 6.1255 | 5.8944 | 0 | 0 |  | 0.233 | 12.87 | 16.1854 | 4.368% | 0.70693 | 15.4785 | 0 | 0 | 0 |  | 0.155 | 3.92 | 6.1255 | 5.8944 | 0 | 0 |  | 0.233 | 12.87 | 16.1854 | 4.368% | 0.70693 | 15.4785 | 0 | 0 | 0 |  | 0.10889 | 3.92 | 5.4694 | 5.263 | 0 | 0 | 0.093 | 2.81 | 4.1333 | 7.1163 | 0 | 2.0488
| 22 | [10 empty] | 0.233 | 12.87 | 15.7107 | 6.088% | 0.95652 | 14.7541 | 0 | 0 | 0 |  | 0.155 | 3.92 | 5.8097 | 5.5905 | 0 | 0 |  | 0.233 | 12.87 | 15.7107 | 6.088% | 0.95652 | 14.7541 | 0 | 0 | 0 |  | 0.155 | 3.92 | 5.8097 | 5.5905 | 0 | 0 |  | 0.233 | 12.87 | 15.7107 | 6.088% | 0.95652 | 14.7541 | 0 | 0 | 0 |  | 0.10889 | 3.92 | 5.2475 | 5.0495 | 0 | 0 | 0.093 | 2.81 | 3.9438 | 7.1163 | 0 | 2.1472
| 23 | [10 empty] | 0.233 | 12.87 | 15.4485 | 7.084% | 1.0943 | 14.3542 | 0 | 21.854 | 0 |  | 0.155 | 3.92 | 5.6353 | 5.4227 | 118.5072 | 4.7958 |  | 0.233 | 12.87 | 15.4485 | 7.084% | 1.0943 | 14.3542 | 0 | 21.854 | 0 |  | 0.155 | 3.92 | 5.6353 | 5.4227 | 118.5072 | 4.7958 |  | 0.233 | 12.87 | 15.4485 | 7.084% | 1.0943 | 14.3542 | 0 | 21.854 | 0 |  | 0.10889 | 3.92 | 5.125 | 4.9316 | 107.776 | 5.2733 | 0.093 | 2.81 | 3.8392 | 7.1163 | 0 | 2.2058
| 24 | [10 empty] | 0.233 | 12.87 | 15.4349 | 7.136% | 1.1015 | 14.3335 | 0 | 22.0255 | 0 |  | 0.155 | 3.92 | 5.6263 | 5.414 | 119.2456 | 4.8412 |  | 0.233 | 12.87 | 15.4349 | 7.136% | 1.1015 | 14.3335 | 0 | 22.0255 | 0 |  | 0.155 | 3.92 | 5.6263 | 5.414 | 119.2456 | 4.8412 |  | 0.233 | 12.87 | 15.4349 | 7.136% | 1.1015 | 14.3335 | 0 | 22.0255 | 0 |  | 0.10889 | 3.92 | 5.1187 | 4.9255 | 108.4872 | 5.3213 | 0.093 | 2.81 | 3.8338 | 7.1163 | 0 | 2.2089
| 25 | [10 empty] | 0.233 | 12.87 | 15.6145 | 6.449% | 1.0071 | 14.6075 | 0 | 19.7593 | 0 |  | 0.155 | 3.92 | 5.7458 | 5.5289 | 109.2479 | 4.2528 |  | 0.233 | 12.87 | 15.6145 | 6.449% | 1.0071 | 14.6075 | 0 | 19.7593 | 0 |  | 0.155 | 3.92 | 5.7458 | 5.5289 | 109.2479 | 4.2528 |  | 0.233 | 12.87 | 15.6145 | 6.449% | 1.0071 | 14.6075 | 0 | 19.7593 | 0 |  | 0.10889 | 3.92 | 5.2026 | 5.0063 | 98.9206 | 4.6968 | 0.093 | 2.81 | 3.9055 | 7.1163 | 0 | 2.1683
| 26 | [10 empty] | 0.233 | 12.87 | 15.7194 | 6.056% | 0.95193 | 14.7675 | 0 | 0 | 0 |  | 0.155 | 3.92 | 5.8155 | 5.5961 | 0 | 0 |  | 0.233 | 12.87 | 15.7194 | 6.056% | 0.95193 | 14.7675 | 0 | 0 | 0 |  | 0.155 | 3.92 | 5.8155 | 5.5961 | 0 | 0 |  | 0.233 | 12.87 | 15.7194 | 6.056% | 0.95193 | 14.7675 | 0 | 0 | 0 |  | 0.10889 | 3.92 | 5.2516 | 5.0534 | 0 | 0 | 0.093 | 2.81 | 3.9473 | 7.1163 | 0 | 2.1454
| 27 | [10 empty] | 0 | 0 | 0 | 0% | 0 | 0 | 0 | 0 | 0 |  | 0 | 0 | 0 | 0 | 0 | 0 |  | 0 | 0 | 0 | 0% | 0 | 0 | 0 | 0 | 0 |  | 0 | 0 | 0 | 0 | 0 | 0 |  | 0 | 0 | 0 | 0% | 0 | 0 | 0 | 0 | 0 |  | 0.10889 | 0 | 1.6674 | 1.6044 | 0 | 0 | 0.093 | 2.81 | 4.2341 | 7.1163 | 0 | 2.0001
| 28 | [10 empty] | 0 | 0 | 0 | 0% | 0 | 0 | 0 | 0 | 0 |  | 0 | 0 | 0 | 0 | 0 | 0 |  | 0 | 0 | 0 | 0% | 0 | 0 | 0 | 0 | 0 |  | 0 | 0 | 0 | 0 | 0 | 0 |  | 0 | 0 | 0 | 0% | 0 | 0 | 0 | 0 | 0 |  | 0.10889 | 0 | 1.6764 | 1.6132 | 0 | 0 | 0.093 | 2.81 | 4.2418 | 7.1163 | 0 | 1.9964
| 29 | [10 empty] | 0.233 | 12.87 | 16.2475 | 4.15% | 0.67426 | 15.5733 | 0 | 0 | 0 |  | 0.155 | 3.92 | 6.1669 | 5.9341 | 0 | 0 |  | 0.233 | 12.87 | 16.2475 | 4.15% | 0.67426 | 15.5733 | 0 | 0 | 0 |  | 0.155 | 3.92 | 6.1669 | 5.9341 | 0 | 0 |  | 0.233 | 12.87 | 16.2475 | 4.15% | 0.67426 | 15.5733 | 0 | 0 | 0 |  | 0.10889 | 3.92 | 5.4984 | 5.2909 | 0 | 0 | 0.093 | 2.81 | 4.1581 | 7.1163 | 0 | 2.0366
| 30 | [10 empty] | 0.233 | 12.87 | 16.1019 | 4.663% | 0.75082 | 15.3511 | 0 | 0 | 0 |  | 0.155 | 3.92 | 6.07 | 5.8409 | 0 | 0 |  | 0.233 | 12.87 | 16.1019 | 4.663% | 0.75082 | 15.3511 | 0 | 0 | 0 |  | 0.155 | 3.92 | 6.07 | 5.8409 | 0 | 0 |  | 0.233 | 12.87 | 16.1019 | 4.663% | 0.75082 | 15.3511 | 0 | 0 | 0 |  | 0.10889 | 3.92 | 5.4304 | 5.2255 | 0 | 0 | 0.093 | 2.81 | 4.1 | 7.1163 | 0 | 2.0655
| 31 | [10 empty] | 0.233 | 12.87 | 15.3718 | 7.381% | 1.1347 | 14.2372 | 0 | 22.8217 | 0 |  | 0.155 | 3.92 | 5.5843 | 5.3736 | 122.6346 | 5.054 |  | 0.233 | 12.87 | 15.3718 | 7.381% | 1.1347 | 14.2372 | 0 | 22.8217 | 0 |  | 0.155 | 3.92 | 5.5843 | 5.3736 | 122.6346 | 5.054 |  | 0.233 | 12.87 | 15.3718 | 7.381% | 1.1347 | 14.2372 | 0 | 22.8217 | 0 |  | 0.10889 | 3.92 | 5.0892 | 4.8971 | 111.7615 | 5.5457 | 0.093 | 2.81 | 3.8086 | 7.1163 | 0 | 2.2235
X | 1 | [10 empty] | 0 | 0 | 0 | 0% | 0 | 0 | 0 | 0 | 0 |  | 0 | 0 | 0 | 0 | 0 | 0 |  | 0 | 0 | 0 | 0% | 0 | 0 | 0 | 0 | 0 |  | 0 | 0 | 0 | 0 | 0 | 0 |  | 0 | 0 | 0 | 0% | 0 | 0 | 0 | 0 | 0 |  | 0.10889 | 0 | 1.7313 | 1.666 | 0 | 0 | 0.093 | 2.81 | 4.2887 | 7.1163 | 0 | 1.9746
| 2 | [10 empty] | 0.233 | 12.87 | 15.7242 | 6.038% | 0.94937 | 14.7749 | 0 | 0 | 0 |  | 0.155 | 3.92 | 5.8187 | 5.5992 | 0 | 0 |  | 0.233 | 12.87 | 15.7242 | 6.038% | 0.94937 | 14.7749 | 0 | 0 | 0 |  | 0.155 | 3.92 | 5.8187 | 5.5992 | 0 | 0 |  | 0.233 | 12.87 | 15.7242 | 6.038% | 0.94937 | 14.7749 | 0 | 0 | 0 |  | 0.10889 | 3.92 | 5.2539 | 5.0556 | 0 | 0 | 0.093 | 2.81 | 3.9493 | 7.1163 | 0 | 2.1443
| 3 | [10 empty] | 0.5 | 10.2 | 14.8125 | 8.911% | 1.3199 | 13.4926 | 0 | 27.2685 | 0 |  | 0.2 | 3.47 | 5.315 | 5.1144 | 139.4629 | 6.3447 |  | 1.2233 | 2.3367 | 13.6219 | 9.69% | 1.3199 | 12.302 | 0 | 27.2685 | 0 |  | 0.10667 | 3.0333 | 4.0173 | 3.8657 | 105.4128 | 8.3941 |  | 0.5 | 10.2 | 14.8125 | 8.911% | 1.3199 | 13.4926 | 0 | 27.2685 | 0 |  | 0.10889 | 3.47 | 4.4745 | 4.3057 | 117.4086 | 7.5365 | 0.10933 | 2.6467 | 3.6553 | 7.1163 | 0 | 2.3168
| 4 | [10 empty] | 0.5 | 10.2 | 14.1875 | 10.38% | 1.4731 | 12.7144 | 0 | 30.9435 | 0 |  | 0.2 | 3.47 | 5.065 | 4.8739 | 150.8145 | 7.5551 |  | 1.2233 | 2.3367 | 12.0928 | 12.18% | 1.4731 | 10.6197 | 0 | 30.9435 | 0 |  | 0.10667 | 3.0333 | 3.884 | 3.7374 | 115.6493 | 9.8524 |  | 0.5 | 10.2 | 14.1875 | 10.38% | 1.4731 | 12.7144 | 0 | 30.9435 | 0 |  | 0.10889 | 3.47 | 4.3384 | 4.1747 | 129.1791 | 8.8205 | 0.10933 | 2.6467 | 3.5186 | 7.1163 | 0 | 2.4067
| 5 | [10 empty] | 0.5 | 10.2 | 14.8042 | 8.93% | 1.322 | 13.4822 | 0 | 27.3175 | 0 |  | 0.2 | 3.47 | 5.3117 | 5.1112 | 139.6259 | 6.3601 |  | 1.2233 | 2.3367 | 13.6015 | 9.719% | 1.322 | 12.2795 | 0 | 27.3175 | 0 |  | 0.10667 | 3.0333 | 4.0156 | 3.864 | 105.5555 | 8.4129 |  | 0.5 | 10.2 | 14.8042 | 8.93% | 1.322 | 13.4822 | 0 | 27.3175 | 0 |  | 0.10889 | 3.47 | 4.4727 | 4.3039 | 117.5719 | 7.5531 | 0.10933 | 2.6467 | 3.6534 | 7.1163 | 0 | 2.3179
| 6 | [10 empty] | 0.233 | 12.87 | 15.8679 | 5.507% | 0.87383 | 14.9941 | 0 | 0 | 0 |  | 0.155 | 3.92 | 5.9143 | 5.6912 | 0 | 0 |  | 0.233 | 12.87 | 15.8679 | 5.507% | 0.87383 | 14.9941 | 0 | 0 | 0 |  | 0.155 | 3.92 | 5.9143 | 5.6912 | 0 | 0 |  | 0.233 | 12.87 | 15.8679 | 5.507% | 0.87383 | 14.9941 | 0 | 0 | 0 |  | 0.10889 | 3.92 | 5.321 | 5.1202 | 0 | 0 | 0.093 | 2.81 | 4.0066 | 7.1163 | 0 | 2.1136
| 7 | [10 empty] | 0.233 | 12.87 | 15.7417 | 5.973% | 0.94019 | 14.8015 | 0 | 0 | 0 |  | 0.155 | 3.92 | 5.8304 | 5.6104 | 0 | 0 |  | 0.233 | 12.87 | 15.7417 | 5.973% | 0.94019 | 14.8015 | 0 | 0 | 0 |  | 0.155 | 3.92 | 5.8304 | 5.6104 | 0 | 0 |  | 0.233 | 12.87 | 15.7417 | 5.973% | 0.94019 | 14.8015 | 0 | 0 | 0 |  | 0.10889 | 3.92 | 5.2621 | 5.0635 | 0 | 0 | 0.093 | 2.81 | 3.9562 | 7.1163 | 0 | 2.1405
| 8 | [10 empty] | 0.5 | 10.2 | 14.1833 | 10.39% | 1.4741 | 12.7093 | 0 | 30.968 | 0 |  | 0.2 | 3.47 | 5.0633 | 4.8723 | 150.8843 | 7.5636 |  | 1.2233 | 2.3367 | 12.0826 | 12.2% | 1.4741 | 10.6085 | 0 | 30.968 | 0 |  | 0.10667 | 3.0333 | 3.8831 | 3.7366 | 115.7144 | 9.8625 |  | 0.5 | 10.2 | 14.1833 | 10.39% | 1.4741 | 12.7093 | 0 | 30.968 | 0 |  | 0.10889 | 3.47 | 4.3375 | 4.1738 | 129.2543 | 8.8293 | 0.10933 | 2.6467 | 3.5177 | 7.1163 | 0 | 2.4074
| 9 | [10 empty] | 0.5 | 10.2 | 15.1 | 8.275% | 1.2495 | 13.8505 | 0 | 25.578 | 0 |  | 0.2 | 3.47 | 5.43 | 5.2251 | 133.6475 | 5.8253 |  | 1.2233 | 2.3367 | 14.3253 | 8.722% | 1.2495 | 13.0758 | 0 | 25.578 | 0 |  | 0.10667 | 3.0333 | 4.0787 | 3.9248 | 100.3874 | 7.7553 |  | 0.5 | 10.2 | 15.1 | 8.275% | 1.2495 | 13.8505 | 0 | 25.578 | 0 |  | 0.10889 | 3.47 | 4.5371 | 4.3659 | 111.671 | 6.9717 | 0.10933 | 2.6467 | 3.7181 | 7.1163 | 0 | 2.2776
| 10 | [10 empty] | 0.233 | 12.87 | 15.4058 | 7.249% | 1.1168 | 14.289 | 0 | 22.393 | 0 |  | 0.155 | 3.92 | 5.6069 | 5.3953 | 120.8177 | 4.939 |  | 0.233 | 12.87 | 15.4058 | 7.249% | 1.1168 | 14.289 | 0 | 22.393 | 0 |  | 0.155 | 3.92 | 5.6069 | 5.3953 | 120.8177 | 4.939 |  | 0.233 | 12.87 | 15.4058 | 7.249% | 1.1168 | 14.289 | 0 | 22.393 | 0 |  | 0.10889 | 3.92 | 5.1051 | 4.9124 | 110.004 | 5.4245 | 0.093 | 2.81 | 3.8221 | 7.1163 | 0 | 2.2156
| 11 | [10 empty] | 0.5 | 10.2 | 14.5729 | 9.46% | 1.3786 | 13.1943 | 0 | 28.6773 | 0 |  | 0.2 | 3.47 | 5.2192 | 5.0222 | 144.0234 | 6.795 |  | 1.2233 | 2.3367 | 13.0357 | 10.58% | 1.3786 | 11.6571 | 0 | 28.6773 | 0 |  | 0.10667 | 3.0333 | 3.9662 | 3.8166 | 109.4483 | 8.9416 |  | 0.5 | 10.2 | 14.5729 | 9.46% | 1.3786 | 13.1943 | 0 | 28.6773 | 0 |  | 0.10889 | 3.47 | 4.4223 | 4.2554 | 122.0344 | 8.0194 | 0.10933 | 2.6467 | 3.6029 | 7.1163 | 0 | 2.3504
| 12 | [10 empty] | 0.5 | 10.2 | 13.9354 | 11.01% | 1.5348 | 12.4006 | 0 | 32.4258 | 0 |  | 0.2 | 3.47 | 4.9642 | 4.7768 | 154.8926 | 8.0779 |  | 1.2233 | 2.3367 | 11.476 | 13.37% | 1.5348 | 9.9412 | 0 | 32.4258 | 0 |  | 0.10667 | 3.0333 | 3.8302 | 3.6857 | 119.5111 | 10.4693 |  | 0.5 | 10.2 | 13.9354 | 11.01% | 1.5348 | 12.4006 | 0 | 32.4258 | 0 |  | 0.10889 | 3.47 | 4.2835 | 4.1218 | 133.6541 | 9.3615 | 0.10933 | 2.6467 | 3.4635 | 7.1163 | 0 | 2.445
| 13 | [10 empty] | 0.5 | 10.2 | 14.6875 | 9.195% | 1.3506 | 13.3369 | 0 | 28.0035 | 0 |  | 0.2 | 3.47 | 5.265 | 5.0663 | 141.8747 | 6.5776 |  | 1.2233 | 2.3367 | 13.3161 | 10.14% | 1.3506 | 11.9655 | 0 | 28.0035 | 0 |  | 0.10667 | 3.0333 | 3.9907 | 3.8401 | 107.5356 | 8.678 |  | 0.5 | 10.2 | 14.6875 | 9.195% | 1.3506 | 13.3369 | 0 | 28.0035 | 0 |  | 0.10889 | 3.47 | 4.4473 | 4.2795 | 119.8397 | 7.787 | 0.10933 | 2.6467 | 3.6279 | 7.1163 | 0 | 2.3342
| 14 | [10 empty] | 0.233 | 12.87 | 15.2495 | 7.862% | 1.199 | 14.0505 | 0 | 24.3652 | 0 |  | 0.155 | 3.92 | 5.5029 | 5.2953 | 129.0208 | 5.4756 |  | 0.233 | 12.87 | 15.2495 | 7.862% | 1.199 | 14.0505 | 0 | 24.3652 | 0 |  | 0.155 | 3.92 | 5.5029 | 5.2953 | 129.0208 | 5.4756 |  | 0.233 | 12.87 | 15.2495 | 7.862% | 1.199 | 14.0505 | 0 | 24.3652 | 0 |  | 0.10889 | 3.92 | 5.032 | 4.8421 | 117.98 | 5.988 | 0.093 | 2.81 | 3.7598 | 7.1163 | 0 | 2.2524
| 15 | [10 empty] | 0.233 | 12.87 | 16.0136 | 4.979% | 0.79727 | 15.2163 | 0 | 0 | 0 |  | 0.155 | 3.92 | 6.0112 | 5.7844 | 0 | 0 |  | 0.233 | 12.87 | 16.0136 | 4.979% | 0.79727 | 15.2163 | 0 | 0 | 0 |  | 0.155 | 3.92 | 6.0112 | 5.7844 | 0 | 0 |  | 0.233 | 12.87 | 16.0136 | 4.979% | 0.79727 | 15.2163 | 0 | 0 | 0 |  | 0.10889 | 3.92 | 5.3891 | 5.1857 | 0 | 0 | 0.093 | 2.81 | 4.0647 | 7.1163 | 0 | 2.0834
| 16 | [10 empty] | 0.233 | 12.87 | 16.2446 | 4.16% | 0.67579 | 15.5688 | 0 | 0 | 0 |  | 0.155 | 3.92 | 6.1649 | 5.9323 | 0 | 0 |  | 0.233 | 12.87 | 16.2446 | 4.16% | 0.67579 | 15.5688 | 0 | 0 | 0 |  | 0.155 | 3.92 | 6.1649 | 5.9323 | 0 | 0 |  | 0.233 | 12.87 | 16.2446 | 4.16% | 0.67579 | 15.5688 | 0 | 0 | 0 |  | 0.10889 | 3.92 | 5.4971 | 5.2896 | 0 | 0 | 0.093 | 2.81 | 4.157 | 7.1163 | 0 | 2.0372
| 17 | [10 empty] | 0.233 | 12.87 | 16.0805 | 4.739% | 0.76205 | 15.3185 | 0 | 0 | 0 |  | 0.155 | 3.92 | 6.0558 | 5.8273 | 0 | 0 |  | 0.233 | 12.87 | 16.0805 | 4.739% | 0.76205 | 15.3185 | 0 | 0 | 0 |  | 0.155 | 3.92 | 6.0558 | 5.8273 | 0 | 0 |  | 0.233 | 12.87 | 16.0805 | 4.739% | 0.76205 | 15.3185 | 0 | 0 | 0 |  | 0.10889 | 3.92 | 5.4204 | 5.2159 | 0 | 0 | 0.093 | 2.81 | 4.0915 | 7.1163 | 0 | 2.0698
| 18 | [10 empty] | 0.233 | 12.87 | 15.7699 | 5.868% | 0.92539 | 14.8445 | 0 | 0 | 0 |  | 0.155 | 3.92 | 5.8491 | 5.6284 | 0 | 0 |  | 0.233 | 12.87 | 15.7699 | 5.868% | 0.92539 | 14.8445 | 0 | 0 | 0 |  | 0.155 | 3.92 | 5.8491 | 5.6284 | 0 | 0 |  | 0.233 | 12.87 | 15.7699 | 5.868% | 0.92539 | 14.8445 | 0 | 0 | 0 |  | 0.10889 | 3.92 | 5.2752 | 5.0761 | 0 | 0 | 0.093 | 2.81 | 3.9675 | 7.1163 | 0 | 2.1345
| 19 | [10 empty] | 0.233 | 12.87 | 15.3786 | 7.355% | 1.1311 | 14.2476 | 0 | 22.736 | 0 |  | 0.155 | 3.92 | 5.5888 | 5.3779 | 122.2727 | 5.0309 |  | 0.233 | 12.87 | 15.3786 | 7.355% | 1.1311 | 14.2476 | 0 | 22.736 | 0 |  | 0.155 | 3.92 | 5.5888 | 5.3779 | 122.2727 | 5.0309 |  | 0.233 | 12.87 | 15.3786 | 7.355% | 1.1311 | 14.2476 | 0 | 22.736 | 0 |  | 0.10889 | 3.92 | 5.0924 | 4.9002 | 111.4111 | 5.5214 | 0.093 | 2.81 | 3.8113 | 7.1163 | 0 | 2.2219
| 20 | [10 empty] | 0.5 | 10.2 | 14.3104 | 10.08% | 1.4429 | 12.8675 | 0 | 30.2207 | 0 |  | 0.2 | 3.47 | 5.1142 | 4.9212 | 148.7217 | 7.3077 |  | 1.2233 | 2.3367 | 12.3935 | 11.64% | 1.4429 | 10.9505 | 0 | 30.2207 | 0 |  | 0.10667 | 3.0333 | 3.9102 | 3.7627 | 113.7106 | 9.5578 |  | 0.5 | 10.2 | 14.3104 | 10.08% | 1.4429 | 12.8675 | 0 | 30.2207 | 0 |  | 0.10889 | 3.47 | 4.3652 | 4.2004 | 126.9403 | 8.5617 | 0.10933 | 2.6467 | 3.5455 | 7.1163 | 0 | 2.3885
| 21 | [10 empty] | 0.612 | 9.416 | 13.0064 | 13.31% | 1.7313 | 11.2751 | 0 | 37.142 | 0 |  | 0.178 | 3.624 | 4.6683 | 4.4921 | 166.8458 | 9.8393 |  | 0.096 | 10.228 | 10.7912 | 16.04% | 1.7313 | 9.0599 | 0 | 37.142 | 0 |  | 0.15 | 2.73 | 3.61 | 3.4738 | 129.0229 | 12.7236 |  | 0.612 | 9.416 | 13.0064 | 13.31% | 1.7313 | 11.2751 | 0 | 37.142 | 0 |  | 0.10889 | 3.624 | 4.2628 | 4.102 | 152.3548 | 10.7751 | 0.1116 | 2.6308 | 3.2855 | 7.1163 | 0 | 2.5775
| 22 | [10 empty] | 0.612 | 9.416 | 13.0905 | 13.1% | 1.7145 | 11.3761 | 0 | 36.7378 | 0 |  | 0.178 | 3.624 | 4.6927 | 4.5157 | 165.8951 | 9.6814 |  | 0.096 | 10.228 | 10.8044 | 15.87% | 1.7145 | 9.0899 | 0 | 36.7378 | 0 |  | 0.15 | 2.73 | 3.6306 | 3.4936 | 128.3477 | 12.5136 |  | 0.612 | 9.416 | 13.0905 | 13.1% | 1.7145 | 11.3761 | 0 | 36.7378 | 0 |  | 0.10889 | 3.624 | 4.2778 | 4.1164 | 151.2258 | 10.6205 | 0.1116 | 2.6308 | 3.3009 | 7.1163 | 0 | 2.5655
| 23 | [10 empty] | 0.5 | 10.2 | 13.875 | 11.17% | 1.5496 | 12.3254 | 0 | 32.781 | 0 |  | 0.2 | 3.47 | 4.94 | 4.7536 | 155.8273 | 8.2063 |  | 1.2233 | 2.3367 | 11.3282 | 13.68% | 1.5496 | 9.7785 | 0 | 32.781 | 0 |  | 0.10667 | 3.0333 | 3.8173 | 3.6733 | 120.4139 | 10.6198 |  | 0.5 | 10.2 | 13.875 | 11.17% | 1.5496 | 12.3254 | 0 | 32.781 | 0 |  | 0.10889 | 3.47 | 4.2703 | 4.1092 | 134.7033 | 9.4932 | 0.10933 | 2.6467 | 3.4503 | 7.1163 | 0 | 2.4544
| 24 | [10 empty] | 0.612 | 9.416 | 13.4246 | 12.27% | 1.6476 | 11.777 | 0 | 35.133 | 0 |  | 0.178 | 3.624 | 4.7899 | 4.6091 | 161.9332 | 9.0707 |  | 0.096 | 10.228 | 10.8568 | 15.18% | 1.6476 | 9.2092 | 0 | 35.133 | 0 |  | 0.15 | 2.73 | 3.7125 | 3.5724 | 125.5093 | 11.7031 |  | 0.612 | 9.416 | 13.4246 | 12.27% | 1.6476 | 11.777 | 0 | 35.133 | 0 |  | 0.10889 | 3.624 | 4.3372 | 4.1736 | 146.6295 | 10.0174 | 0.1116 | 2.6308 | 3.3618 | 7.1163 | 0 | 2.519
| 25 | [10 empty] | 0.612 | 9.416 | 12.6545 | 14.24% | 1.8018 | 10.8527 | 0 | 38.8325 | 0 |  | 0.178 | 3.624 | 4.5659 | 4.3936 | 170.6152 | 10.5177 |  | 0.096 | 10.228 | 10.736 | 16.78% | 1.8018 | 8.9342 | 0 | 38.8325 | 0 |  | 0.15 | 2.73 | 3.5237 | 3.3908 | 131.6724 | 13.6283 |  | 0.612 | 9.416 | 12.6545 | 14.24% | 1.8018 | 10.8527 | 0 | 38.8325 | 0 |  | 0.10889 | 3.624 | 4.2002 | 4.0417 | 156.9495 | 11.4335 | 0.1116 | 2.6308 | 3.2214 | 7.1163 | 0 | 2.6288
| 26 | [10 empty] | 0.612 | 9.416 | 11.6319 | 17.25% | 2.0064 | 9.6255 | 0 | 43.7447 | 0 |  | 0.178 | 3.624 | 4.2685 | 4.1074 | 179.6786 | 12.6737 |  | 0.096 | 10.228 | 10.5756 | 18.97% | 2.0064 | 8.5692 | 0 | 43.7447 | 0 |  | 0.15 | 2.73 | 3.2731 | 3.1496 | 137.7789 | 16.5278 |  | 0.612 | 9.416 | 11.6319 | 17.25% | 2.0064 | 9.6255 | 0 | 43.7447 | 0 |  | 0.10889 | 3.624 | 4.0183 | 3.8666 | 169.145 | 13.4629 | 0.1116 | 2.6308 | 3.0349 | 7.1163 | 0 | 2.7903
| 27 | [10 empty] | 0.612 | 9.416 | 11.943 | 16.28% | 1.9442 | 9.9989 | 0 | 42.2502 | 0 |  | 0.178 | 3.624 | 4.359 | 4.1945 | 177.2187 | 11.9866 |  | 0.096 | 10.228 | 10.6244 | 18.3% | 1.9442 | 8.6802 | 0 | 42.2502 | 0 |  | 0.15 | 2.73 | 3.3494 | 3.223 | 136.1719 | 15.5998 |  | 0.612 | 9.416 | 11.943 | 16.28% | 1.9442 | 9.9989 | 0 | 42.2502 | 0 |  | 0.10889 | 3.624 | 4.0736 | 3.9199 | 165.6167 | 12.8263 | 0.1116 | 2.6308 | 3.0916 | 7.1163 | 0 | 2.7391
| 28 | [10 empty] | 0.612 | 9.416 | 13.6566 | 11.72% | 1.6012 | 12.0555 | 0 | 34.0183 | 0 |  | 0.178 | 3.624 | 4.8574 | 4.6741 | 159.0045 | 8.6609 |  | 0.096 | 10.228 | 10.8932 | 14.7% | 1.6012 | 9.292 | 0 | 34.0183 | 0 |  | 0.15 | 2.73 | 3.7694 | 3.6271 | 123.3888 | 11.1608 |  | 0.612 | 9.416 | 13.6566 | 11.72% | 1.6012 | 12.0555 | 0 | 34.0183 | 0 |  | 0.10889 | 3.624 | 4.3785 | 4.2133 | 143.3285 | 9.6081 | 0.1116 | 2.6308 | 3.4041 | 7.1163 | 0 | 2.4877
| 29 | [10 empty] | 0.233 | 12.87 | 15.6175 | 6.438% | 1.0055 | 14.6119 | 0 | 19.7225 | 0 |  | 0.155 | 3.92 | 5.7477 | 5.5308 | 109.0815 | 4.2435 |  | 0.233 | 12.87 | 15.6175 | 6.438% | 1.0055 | 14.6119 | 0 | 19.7225 | 0 |  | 0.155 | 3.92 | 5.7477 | 5.5308 | 109.0815 | 4.2435 |  | 0.233 | 12.87 | 15.6175 | 6.438% | 1.0055 | 14.6119 | 0 | 19.7225 | 0 |  | 0.10889 | 3.92 | 5.204 | 5.0076 | 98.7625 | 4.6868 | 0.093 | 2.81 | 3.9066 | 7.1163 | 0 | 2.1677
| 30 | [10 empty] | 0.5 | 10.2 | 13.925 | 11.04% | 1.5374 | 12.3876 | 0 | 32.487 | 0 |  | 0.2 | 3.47 | 4.96 | 4.7728 | 155.0549 | 8.0999 |  | 1.2233 | 2.3367 | 11.4505 | 13.43% | 1.5374 | 9.9131 | 0 | 32.487 | 0 |  | 0.10667 | 3.0333 | 3.828 | 3.6835 | 119.6674 | 10.4952 |  | 0.5 | 10.2 | 13.925 | 11.04% | 1.5374 | 12.3876 | 0 | 32.487 | 0 |  | 0.10889 | 3.47 | 4.2812 | 4.1197 | 133.8356 | 9.3841 | 0.10933 | 2.6467 | 3.4612 | 7.1163 | 0 | 2.4467
XI | 1 | [10 empty] | 0.612 | 9.416 | 13.7 | 11.62% | 1.5925 | 12.1075 | 0 | 33.81 | 0 |  | 0.178 | 3.624 | 4.87 | 4.6862 | 158.4413 | 8.5856 |  | 0.096 | 10.228 | 10.9 | 14.61% | 1.5925 | 9.3075 | 0 | 33.81 | 0 |  | 0.15 | 2.73 | 3.78 | 3.6374 | 122.9791 | 11.0613 |  | 0.612 | 9.416 | 13.7 | 11.62% | 1.5925 | 12.1075 | 0 | 33.81 | 0 |  | 0.10889 | 3.624 | 4.3862 | 4.2207 | 142.702 | 9.5325 | 0.1116 | 2.6308 | 3.412 | 7.1163 | 0 | 2.4819
| 2 | [10 empty] | 0.5 | 10.2 | 14.9187 | 8.673% | 1.2939 | 13.6248 | 0 | 26.6438 | 0 |  | 0.2 | 3.47 | 5.3575 | 5.1553 | 137.3573 | 6.1502 |  | 1.2233 | 2.3367 | 13.8819 | 9.321% | 1.2939 | 12.588 | 0 | 26.6438 | 0 |  | 0.10667 | 3.0333 | 4.04 | 3.8875 | 103.5788 | 8.1558 |  | 0.5 | 10.2 | 14.9187 | 8.673% | 1.2939 | 13.6248 | 0 | 26.6438 | 0 |  | 0.10889 | 3.47 | 4.4976 | 4.3279 | 115.3119 | 7.3259 | 0.10933 | 2.6467 | 3.6785 | 7.1163 | 0 | 2.3021
| 3 | [10 empty] | 0.5 | 10.2 | 14.5625 | 9.485% | 1.3812 | 13.1813 | 0 | 28.7385 | 0 |  | 0.2 | 3.47 | 5.215 | 5.0182 | 144.2158 | 6.8149 |  | 1.2233 | 2.3367 | 13.0102 | 10.62% | 1.3812 | 11.6291 | 0 | 28.7385 | 0 |  | 0.10667 | 3.0333 | 3.964 | 3.8144 | 109.6206 | 8.9657 |  | 0.5 | 10.2 | 14.5625 | 9.485% | 1.3812 | 13.1813 | 0 | 28.7385 | 0 |  | 0.10889 | 3.47 | 4.4201 | 4.2533 | 122.2323 | 8.0406 | 0.10933 | 2.6467 | 3.6006 | 7.1163 | 0 | 2.3519
| 4 | [10 empty] | 0.612 | 9.416 | 13.4067 | 12.32% | 1.6512 | 11.7556 | 0 | 35.2188 | 0 |  | 0.178 | 3.624 | 4.7847 | 4.6042 | 162.1525 | 9.1027 |  | 0.096 | 10.228 | 10.854 | 15.21% | 1.6512 | 9.2028 | 0 | 35.2188 | 0 |  | 0.15 | 2.73 | 3.7081 | 3.5682 | 125.6674 | 11.7455 |  | 0.612 | 9.416 | 13.4067 | 12.32% | 1.6512 | 11.7556 | 0 | 35.2188 | 0 |  | 0.10889 | 3.624 | 4.334 | 4.1705 | 146.8797 | 10.0492 | 0.1116 | 2.6308 | 3.3585 | 7.1163 | 0 | 2.5215
| 5 | [10 empty] | 0.233 | 12.87 | 15.5116 | 6.841% | 1.0612 | 14.4505 | 0 | 21.0578 | 0 |  | 0.155 | 3.92 | 5.6773 | 5.4631 | 115.0401 | 4.5869 |  | 0.233 | 12.87 | 15.5116 | 6.841% | 1.0612 | 14.4505 | 0 | 21.0578 | 0 |  | 0.155 | 3.92 | 5.6773 | 5.4631 | 115.0401 | 4.5869 |  | 0.233 | 12.87 | 15.5116 | 6.841% | 1.0612 | 14.4505 | 0 | 21.0578 | 0 |  | 0.10889 | 3.92 | 5.1545 | 4.96 | 104.4468 | 5.0521 | 0.093 | 2.81 | 3.8644 | 7.1163 | 0 | 2.1914
| 6 | [10 empty] | 0.5 | 10.2 | 15.175 | 8.113% | 1.2311 | 13.9439 | 0 | 25.137 | 0 |  | 0.2 | 3.47 | 5.46 | 5.254 | 132.0688 | 5.6934 |  | 1.2233 | 2.3367 | 14.5088 | 8.485% | 1.2311 | 13.2777 | 0 | 25.137 | 0 |  | 0.10667 | 3.0333 | 4.0947 | 3.9402 | 99.0436 | 7.5918 |  | 0.5 | 10.2 | 15.175 | 8.113% | 1.2311 | 13.9439 | 0 | 25.137 | 0 |  | 0.10889 | 3.47 | 4.5534 | 4.3816 | 110.1407 | 6.8269 | 0.10933 | 2.6467 | 3.7345 | 7.1163 | 0 | 2.2676
| 7 | [10 empty] | 0.5 | 10.2 | 14.8375 | 8.855% | 1.3138 | 13.5237 | 0 | 27.1215 | 0 |  | 0.2 | 3.47 | 5.325 | 5.1241 | 138.9721 | 6.2986 |  | 1.2233 | 2.3367 | 13.6831 | 9.602% | 1.3138 | 12.3693 | 0 | 27.1215 | 0 |  | 0.10667 | 3.0333 | 4.0227 | 3.8709 | 104.9837 | 8.3378 |  | 0.5 | 10.2 | 14.8375 | 8.855% | 1.3138 | 13.5237 | 0 | 27.1215 | 0 |  | 0.10889 | 3.47 | 4.4799 | 4.3109 | 116.9178 | 7.4868 | 0.10933 | 2.6467 | 3.6607 | 7.1163 | 0 | 2.3133
| 8 | [10 empty] | 0.5 | 10.2 | 14.2271 | 10.29% | 1.4634 | 12.7637 | 0 | 30.7107 | 0 |  | 0.2 | 3.47 | 5.0808 | 4.8891 | 150.148 | 7.4749 |  | 1.2233 | 2.3367 | 12.1896 | 12.01% | 1.4634 | 10.7262 | 0 | 30.7107 | 0 |  | 0.10667 | 3.0333 | 3.8924 | 3.7456 | 115.0289 | 9.7571 |  | 0.5 | 10.2 | 14.2271 | 10.29% | 1.4634 | 12.7637 | 0 | 30.7107 | 0 |  | 0.10889 | 3.47 | 4.347 | 4.183 | 128.4622 | 8.7368 | 0.10933 | 2.6467 | 3.5273 | 7.1163 | 0 | 2.4008
| 9 | [10 empty] | 0.612 | 9.416 | 13.5444 | 11.99% | 1.6236 | 11.9208 | 0 | 34.5572 | 0 |  | 0.178 | 3.624 | 4.8248 | 4.6427 | 160.4387 | 8.8576 |  | 0.096 | 10.228 | 10.8756 | 14.93% | 1.6236 | 9.252 | 0 | 34.5572 | 0 |  | 0.15 | 2.73 | 3.7419 | 3.6007 | 124.4293 | 11.421 |  | 0.612 | 9.416 | 13.5444 | 11.99% | 1.6236 | 11.9208 | 0 | 34.5572 | 0 |  | 0.10889 | 3.624 | 4.3585 | 4.1941 | 144.9356 | 9.8051 | 0.1116 | 2.6308 | 3.3836 | 7.1163 | 0 | 2.5027
| 10 | [10 empty] | 0.5 | 10.2 | 13.7771 | 11.42% | 1.5736 | 12.2035 | 0 | 33.3568 | 0 |  | 0.2 | 3.47 | 4.9008 | 4.7159 | 157.307 | 8.4172 |  | 1.2233 | 2.3367 | 11.0886 | 14.19% | 1.5736 | 9.515 | 0 | 33.3568 | 0 |  | 0.10667 | 3.0333 | 3.7964 | 3.6532 | 121.8583 | 10.8657 |  | 0.5 | 10.2 | 13.7771 | 11.42% | 1.5736 | 12.2035 | 0 | 33.3568 | 0 |  | 0.10889 | 3.47 | 4.249 | 4.0887 | 136.3847 | 9.7084 | 0.10933 | 2.6467 | 3.4289 | 7.1163 | 0 | 2.4697
| 11 | [10 empty] | 0.612 | 9.416 | 13.1339 | 12.99% | 1.7058 | 11.4281 | 0 | 36.5295 | 0 |  | 0.178 | 3.624 | 4.7054 | 4.5278 | 165.3979 | 9.6007 |  | 0.096 | 10.228 | 10.8112 | 15.78% | 1.7058 | 9.1054 | 0 | 36.5295 | 0 |  | 0.15 | 2.73 | 3.6412 | 3.5038 | 127.9937 | 12.4064 |  | 0.612 | 9.416 | 13.1339 | 12.99% | 1.7058 | 11.4281 | 0 | 36.5295 | 0 |  | 0.10889 | 3.624 | 4.2855 | 4.1238 | 150.6397 | 10.5413 | 0.1116 | 2.6308 | 3.3088 | 7.1163 | 0 | 2.5594
| 12 | [10 empty] | 0.612 | 9.416 | 12.7922 | 13.87% | 1.7742 | 11.018 | 0 | 38.171 | 0 |  | 0.178 | 3.624 | 4.606 | 4.4322 | 169.1798 | 10.2486 |  | 0.096 | 10.228 | 10.7576 | 16.49% | 1.7742 | 8.9834 | 0 | 38.171 | 0 |  | 0.15 | 2.73 | 3.5575 | 3.4233 | 130.6691 | 13.2691 |  | 0.612 | 9.416 | 12.7922 | 13.87% | 1.7742 | 11.018 | 0 | 38.171 | 0 |  | 0.10889 | 3.624 | 4.2247 | 4.0653 | 155.1758 | 11.1735 | 0.1116 | 2.6308 | 3.2465 | 7.1163 | 0 | 2.6085
| 13 | [10 empty] | 0.612 | 9.416 | 11.8666 | 16.51% | 1.9595 | 9.9071 | 0 | 42.6178 | 0 |  | 0.178 | 3.624 | 4.3367 | 4.1731 | 177.8478 | 12.1529 |  | 0.096 | 10.228 | 10.6124 | 18.46% | 1.9595 | 8.6529 | 0 | 42.6178 | 0 |  | 0.15 | 2.73 | 3.3306 | 3.2049 | 136.5874 | 15.824 |  | 0.612 | 9.416 | 11.8666 | 16.51% | 1.9595 | 9.9071 | 0 | 42.6178 | 0 |  | 0.10889 | 3.624 | 4.06 | 3.9068 | 166.4991 | 12.9812 | 0.1116 | 2.6308 | 3.0777 | 7.1163 | 0 | 2.7516
| 14 | [10 empty] | -0.011111 | 10.6622 | 10.6551 | 22.26% | 2.3719 | 8.2832 | 0 | 52.5157 | 0 |  | 0.10889 | 3.7622 | 3.8316 | 3.687 | 193.6281 | 16.9495 |  | -0.0077778 | 10.4356 | 10.4306 | 22.74% | 2.3719 | 8.0587 | 0 | 52.5157 | 0 |  | 0.062222 | 2.9056 | 2.9452 | 2.8341 | 148.8339 | 22.0508 |  | -0.011111 | 10.6622 | 10.6551 | 22.26% | 2.3719 | 8.2832 | 0 | 52.5157 | 0 |  | 0.10889 | 3.7622 | 3.8316 | 3.687 | 193.6281 | 16.9495 | 0.054222 | 2.7456 | 2.7801 | 7.1163 | 0 | 3.046
| 15 | [10 empty] | 0.612 | 9.416 | 10.6757 | 20.59% | 2.1979 | 8.4778 | 0 | 48.3385 | 0 |  | 0.178 | 3.624 | 3.9904 | 3.8398 | 185.6103 | 14.9807 |  | 0.096 | 10.228 | 10.4256 | 21.08% | 2.1979 | 8.2277 | 0 | 48.3385 | 0 |  | 0.15 | 2.73 | 3.0387 | 2.9241 | 141.3457 | 19.6721 |  | 0.612 | 9.416 | 10.6757 | 20.59% | 2.1979 | 8.4778 | 0 | 48.3385 | 0 |  | 0.10889 | 3.624 | 3.8481 | 3.7029 | 178.9935 | 15.5345 | 0.1116 | 2.6308 | 2.8605 | 7.1163 | 0 | 2.9604
| 16 | [10 empty] | 0.612 | 9.416 | 12.3816 | 14.99% | 1.8564 | 10.5253 | 0 | 40.1433 | 0 |  | 0.178 | 3.624 | 4.4866 | 4.3173 | 173.3086 | 11.065 |  | 0.096 | 10.228 | 10.6932 | 17.36% | 1.8564 | 8.8368 | 0 | 40.1433 | 0 |  | 0.15 | 2.73 | 3.4569 | 3.3264 | 133.5336 | 14.3609 |  | 0.612 | 9.416 | 12.3816 | 14.99% | 1.8564 | 10.5253 | 0 | 40.1433 | 0 |  | 0.10889 | 3.624 | 4.1517 | 3.995 | 160.3719 | 11.9576 | 0.1116 | 2.6308 | 3.1716 | 7.1163 | 0 | 2.6701
| 17 | [10 empty] | -0.011111 | 10.6622 | 10.6484 | 21.57% | 2.2974 | 8.351 | 0 | 50.7272 | 0 |  | 0.10889 | 3.7622 | 3.8979 | 3.7508 | 190.2673 | 16.0941 |  | -0.0077778 | 10.4356 | 10.4259 | 22.04% | 2.2974 | 8.1285 | 0 | 50.7272 | 0 |  | 0.062222 | 2.9056 | 2.9831 | 2.8705 | 145.6128 | 21.0295 |  | -0.011111 | 10.6622 | 10.6484 | 21.57% | 2.2974 | 8.351 | 0 | 50.7272 | 0 |  | 0.10889 | 3.7622 | 3.8979 | 3.7508 | 190.2673 | 16.0941 | 0.054222 | 2.7456 | 2.8131 | 7.1163 | 0 | 3.0103
| 18 | [10 empty] | -0.011111 | 10.6622 | 10.693 | 26.09% | 2.7894 | 7.9036 | 0 | 62.5362 | 0 |  | 0.10889 | 3.7622 | 3.4605 | 3.3299 | 208.241 | 22.3483 |  | -0.0077778 | 10.4356 | 10.4571 | 26.67% | 2.7894 | 7.6677 | 0 | 62.5362 | 0 |  | 0.062222 | 2.9056 | 2.7331 | 2.63 | 164.471 | 28.2958 |  | -0.011111 | 10.6622 | 10.693 | 26.09% | 2.7894 | 7.9036 | 0 | 62.5362 | 0 |  | 0.10889 | 3.7622 | 3.4605 | 3.3299 | 208.241 | 22.3483 | 0.054222 | 2.7456 | 2.5953 | 7.1163 | 0 | 3.2629
| 19 | [10 empty] | -0.011111 | 10.6622 | 10.6847 | 25.25% | 2.6976 | 7.9871 | 0 | 60.3312 | 0 |  | 0.10889 | 3.7622 | 3.5422 | 3.4085 | 205.6396 | 21.0632 |  | -0.0077778 | 10.4356 | 10.4513 | 25.81% | 2.6976 | 7.7537 | 0 | 60.3312 | 0 |  | 0.062222 | 2.9056 | 2.7798 | 2.6749 | 161.381 | 26.8398 |  | -0.011111 | 10.6622 | 10.6847 | 25.25% | 2.6976 | 7.9871 | 0 | 60.3312 | 0 |  | 0.10889 | 3.7622 | 3.5422 | 3.4085 | 205.6396 | 21.0632 | 0.054222 | 2.7456 | 2.636 | 7.1163 | 0 | 3.2126
| 20 | [10 empty] | -0.011111 | 10.6622 | 10.6783 | 24.61% | 2.6276 | 8.0507 | 0 | 58.653 | 0 |  | 0.10889 | 3.7622 | 3.6043 | 3.4683 | 203.4274 | 20.1242 |  | -0.0077778 | 10.4356 | 10.4468 | 25.15% | 2.6276 | 7.8192 | 0 | 58.653 | 0 |  | 0.062222 | 2.9056 | 2.8153 | 2.7091 | 158.8965 | 25.764 |  | -0.011111 | 10.6622 | 10.6783 | 24.61% | 2.6276 | 8.0507 | 0 | 58.653 | 0 |  | 0.10889 | 3.7622 | 3.6043 | 3.4683 | 203.4274 | 20.1242 | 0.054222 | 2.7456 | 2.6669 | 7.1163 | 0 | 3.1753
| 21 | [10 empty] | -0.011111 | 10.6622 | 10.6973 | 26.52% | 2.8364 | 7.8609 | 0 | 63.6633 | 0 |  | 0.10889 | 3.7622 | 3.4188 | 3.2898 | 209.4367 | 23.0288 |  | -0.0077778 | 10.4356 | 10.4601 | 27.12% | 2.8364 | 7.6237 | 0 | 63.6633 | 0 |  | 0.062222 | 2.9056 | 2.7093 | 2.6071 | 165.9738 | 29.0593 |  | -0.011111 | 10.6622 | 10.6973 | 26.52% | 2.8364 | 7.8609 | 0 | 63.6633 | 0 |  | 0.10889 | 3.7622 | 3.4188 | 3.2898 | 209.4367 | 23.0288 | 0.054222 | 2.7456 | 2.5745 | 7.1163 | 0 | 3.2893
| 22 | [10 empty] | -0.011111 | 10.6622 | 10.6867 | 25.45% | 2.72 | 7.9667 | 0 | 60.8702 | 0 |  | 0.10889 | 3.7622 | 3.5222 | 3.3893 | 206.3075 | 21.3719 |  | -0.0077778 | 10.4356 | 10.4527 | 26.02% | 2.72 | 7.7327 | 0 | 60.8702 | 0 |  | 0.062222 | 2.9056 | 2.7684 | 2.6639 | 162.1546 | 27.1912 |  | -0.011111 | 10.6622 | 10.6867 | 25.45% | 2.72 | 7.9667 | 0 | 60.8702 | 0 |  | 0.10889 | 3.7622 | 3.5222 | 3.3893 | 206.3075 | 21.3719 | 0.054222 | 2.7456 | 2.626 | 7.1163 | 0 | 3.2248
| 23 | [10 empty] | -0.011111 | 10.6622 | 10.6704 | 23.81% | 2.5403 | 8.1301 | 0 | 56.5583 | 0 |  | 0.10889 | 3.7622 | 3.6819 | 3.543 | 200.3845 | 18.9965 |  | -0.0077778 | 10.4356 | 10.4413 | 24.33% | 2.5403 | 7.9009 | 0 | 56.5583 | 0 |  | 0.062222 | 2.9056 | 2.8597 | 2.7518 | 155.6344 | 24.4587 |  | -0.011111 | 10.6622 | 10.6704 | 23.81% | 2.5403 | 8.1301 | 0 | 56.5583 | 0 |  | 0.10889 | 3.7622 | 3.6819 | 3.543 | 200.3845 | 18.9965 | 0.054222 | 2.7456 | 2.7056 | 7.1163 | 0 | 3.13
| 24 | [10 empty] | -0.011111 | 10.6622 | 10.6913 | 25.91% | 2.7705 | 7.9208 | 0 | 62.083 | 0 |  | 0.10889 | 3.7622 | 3.4773 | 3.3461 | 207.7345 | 22.0792 |  | -0.0077778 | 10.4356 | 10.4559 | 26.5% | 2.7705 | 7.6854 | 0 | 62.083 | 0 |  | 0.062222 | 2.9056 | 2.7427 | 2.6392 | 163.852 | 27.9924 |  | -0.011111 | 10.6622 | 10.6913 | 25.91% | 2.7705 | 7.9208 | 0 | 62.083 | 0 |  | 0.10889 | 3.7622 | 3.4773 | 3.3461 | 207.7345 | 22.0792 | 0.054222 | 2.7456 | 2.6037 | 7.1163 | 0 | 3.2525
| 25 | [10 empty] | -0.011111 | 10.6622 | 10.6711 | 23.88% | 2.548 | 8.1231 | 0 | 56.742 | 0 |  | 0.10889 | 3.7622 | 3.6751 | 3.5364 | 200.664 | 19.0936 |  | -0.0077778 | 10.4356 | 10.4418 | 24.4% | 2.548 | 7.8938 | 0 | 56.742 | 0 |  | 0.062222 | 2.9056 | 2.8558 | 2.748 | 155.9277 | 24.5716 |  | -0.011111 | 10.6622 | 10.6711 | 23.88% | 2.548 | 8.1231 | 0 | 56.742 | 0 |  | 0.10889 | 3.7622 | 3.6751 | 3.5364 | 200.664 | 19.0936 | 0.054222 | 2.7456 | 2.7022 | 7.1163 | 0 | 3.1339
| 26 | [10 empty] | -0.011111 | 10.6622 | 10.7094 | 27.73% | 2.9701 | 7.7393 | 0 | 66.8727 | 0 |  | 0.10889 | 3.7622 | 3.2999 | 3.1754 | 212.346 | 25.0612 |  | -0.0077778 | 10.4356 | 10.4686 | 28.37% | 2.9701 | 7.4985 | 0 | 66.8727 | 0 |  | 0.062222 | 2.9056 | 2.6414 | 2.5417 | 169.9702 | 31.3092 |  | -0.011111 | 10.6622 | 10.7094 | 27.73% | 2.9701 | 7.7393 | 0 | 66.8727 | 0 |  | 0.10889 | 3.7622 | 3.2999 | 3.1754 | 212.346 | 25.0612 | 0.054222 | 2.7456 | 2.5153 | 7.1163 | 0 | 3.3667
| 27 | [10 empty] | -0.011111 | 10.6622 | 10.7113 | 27.93% | 2.9916 | 7.7198 | 0 | 67.3872 | 0 |  | 0.10889 | 3.7622 | 3.2808 | 3.157 | 212.7441 | 25.4007 |  | -0.0077778 | 10.4356 | 10.4699 | 28.57% | 2.9916 | 7.4784 | 0 | 67.3872 | 0 |  | 0.062222 | 2.9056 | 2.6305 | 2.5312 | 170.5718 | 31.6807 |  | -0.011111 | 10.6622 | 10.7113 | 27.93% | 2.9916 | 7.7198 | 0 | 67.3872 | 0 |  | 0.10889 | 3.7622 | 3.2808 | 3.157 | 212.7441 | 25.4007 | 0.054222 | 2.7456 | 2.5058 | 7.1163 | 0 | 3.3794
| 28 | [10 empty] | -0.011111 | 10.6622 | 10.6628 | 23.04% | 2.4566 | 8.2062 | 0 | 54.5493 | 0 |  | 0.10889 | 3.7622 | 3.7563 | 3.6146 | 197.1724 | 17.9588 |  | -0.0077778 | 10.4356 | 10.436 | 23.54% | 2.4566 | 7.9793 | 0 | 54.5493 | 0 |  | 0.062222 | 2.9056 | 2.9022 | 2.7927 | 152.338 | 23.2443 |  | -0.011111 | 10.6622 | 10.6628 | 23.04% | 2.4566 | 8.2062 | 0 | 54.5493 | 0 |  | 0.10889 | 3.7622 | 3.7563 | 3.6146 | 197.1724 | 17.9588 | 0.054222 | 2.7456 | 2.7426 | 7.1163 | 0 | 3.0877
| 29 | [10 empty] | -0.011111 | 10.6622 | 10.6806 | 24.84% | 2.6526 | 8.028 | 0 | 59.2532 | 0 |  | 0.10889 | 3.7622 | 3.5821 | 3.4469 | 204.2417 | 20.4563 |  | -0.0077778 | 10.4356 | 10.4484 | 25.39% | 2.6526 | 7.7958 | 0 | 59.2532 | 0 |  | 0.062222 | 2.9056 | 2.8026 | 2.6969 | 159.7983 | 26.1456 |  | -0.011111 | 10.6622 | 10.6806 | 24.84% | 2.6526 | 8.028 | 0 | 59.2532 | 0 |  | 0.10889 | 3.7622 | 3.5821 | 3.4469 | 204.2417 | 20.4563 | 0.054222 | 2.7456 | 2.6559 | 7.1163 | 0 | 3.1886
| 30 | [10 empty] | 0.29875 | 12.8313 | 9.3396 | 41.56% | 3.8817 | 5.4579 | 0 | 88.7512 | 0 |  | 0.07125 | 3.4987 | 2.666 | 2.666 | 236.6122 | 39.6149 |  | 0.24625 | 12.4037 | 9.5257 | 40.75% | 3.8817 | 5.644 | 0 | 88.7512 | 0 |  | 0.049 | 2.709 | 2.1363 | 2.1363 | 189.6004 | 49.4375 |  | 0.21 | 11.96 | 9.5056 | 40.84% | 3.8817 | 5.6239 | 0 | 88.7512 | 0 |  | 0.10889 | 2.8025 | 1.5299 | 1.5299 | 135.7771 | 69.035 | 0.049 | 2.709 | 2.1363 | 6.0698 | 1.0465 | 4.6264
| 31 | [10 empty] | 0.29875 | 12.8313 | 10.7338 | 30.84% | 3.3101 | 7.4237 | 0 | 75.0312 | 0 |  | 0.07125 | 3.4987 | 2.9985 | 2.8854 | 216.4925 | 30.9449 |  | 0.24625 | 12.4037 | 10.6749 | 31.01% | 3.3101 | 7.3648 | 0 | 75.0312 | 0 |  | 0.049 | 2.709 | 2.365 | 2.2757 | 170.7512 | 39.2344 |  | 0.21 | 11.96 | 10.4856 | 31.57% | 3.3101 | 7.1756 | 0 | 75.0312 | 0 |  | 0.10889 | 2.8025 | 2.038 | 1.9611 | 147.144 | 45.5291 | 0.049 | 2.709 | 2.365 | 7.1163 | 0 | 3.5807
XII | 1 | [10 empty] | -0.011111 | 10.6622 | 10.6743 | 24.2% | 2.5827 | 8.0916 | 0 | 57.575 | 0 |  | 0.10889 | 3.7622 | 3.6443 | 3.5067 | 201.9006 | 19.5379 |  | -0.0077778 | 10.4356 | 10.444 | 24.73% | 2.5827 | 7.8613 | 0 | 57.575 | 0 |  | 0.062222 | 2.9056 | 2.8381 | 2.731 | 157.2401 | 25.0872 |  | -0.011111 | 10.6622 | 10.6743 | 24.2% | 2.5827 | 8.0916 | 0 | 57.575 | 0 |  | 0.10889 | 3.7622 | 3.6443 | 3.5067 | 201.9006 | 19.5379 | 0.054222 | 2.7456 | 2.6868 | 7.1163 | 0 | 3.1518
| 2 | [10 empty] | -0.011111 | 10.6622 | 10.647 | 21.44% | 2.2826 | 8.3645 | 0 | 50.372 | 0 |  | 0.10889 | 3.7622 | 3.911 | 3.7635 | 189.5725 | 15.9276 |  | -0.0077778 | 10.4356 | 10.4249 | 21.9% | 2.2826 | 8.1423 | 0 | 50.372 | 0 |  | 0.062222 | 2.9056 | 2.9906 | 2.8777 | 144.9575 | 20.8298 |  | -0.011111 | 10.6622 | 10.647 | 21.44% | 2.2826 | 8.3645 | 0 | 50.372 | 0 |  | 0.10889 | 3.7622 | 3.911 | 3.7635 | 189.5725 | 15.9276 | 0.054222 | 2.7456 | 2.8197 | 7.1163 | 0 | 3.0033
| 3 | [10 empty] | 0.612 | 9.416 | 12.096 | 15.82% | 1.9136 | 10.1825 | 0 | 41.5152 | 0 |  | 0.178 | 3.624 | 4.4035 | 4.2373 | 175.9135 | 11.659 |  | 0.096 | 10.228 | 10.6484 | 17.97% | 1.9136 | 8.7348 | 0 | 41.5152 | 0 |  | 0.15 | 2.73 | 3.3869 | 3.2591 | 135.301 | 15.1587 |  | 0.612 | 9.416 | 12.096 | 15.82% | 1.9136 | 10.1825 | 0 | 41.5152 | 0 |  | 0.10889 | 3.624 | 4.1008 | 3.9461 | 163.8231 | 12.5195 | 0.1116 | 2.6308 | 3.1195 | 7.1163 | 0 | 2.7146
| 4 | [10 empty] | 0.612 | 9.416 | 13.2359 | 12.73% | 1.6854 | 11.5505 | 0 | 36.0395 | 0 |  | 0.178 | 3.624 | 4.735 | 4.5563 | 164.2081 | 9.4126 |  | 0.096 | 10.228 | 10.8272 | 15.57% | 1.6854 | 9.1418 | 0 | 36.0395 | 0 |  | 0.15 | 2.73 | 3.6662 | 3.5279 | 127.1438 | 12.1565 |  | 0.612 | 9.416 | 13.2359 | 12.73% | 1.6854 | 11.5505 | 0 | 36.0395 | 0 |  | 0.10889 | 3.624 | 4.3036 | 4.1412 | 149.2484 | 10.3561 | 0.1116 | 2.6308 | 3.3274 | 7.1163 | 0 | 2.5451
| 5 | [10 empty] | 0.5 | 10.2 | 14.0396 | 10.75% | 1.5093 | 12.5303 | 0 | 31.8133 | 0 |  | 0.2 | 3.47 | 5.0058 | 4.8169 | 153.2423 | 7.8593 |  | 1.2233 | 2.3367 | 11.7308 | 12.87% | 1.5093 | 10.2215 | 0 | 31.8133 | 0 |  | 0.10667 | 3.0333 | 3.8524 | 3.7071 | 117.9339 | 10.2123 |  | 0.5 | 10.2 | 14.0396 | 10.75% | 1.5093 | 12.5303 | 0 | 31.8133 | 0 |  | 0.10889 | 3.47 | 4.3062 | 4.1437 | 131.8239 | 9.1363 | 0.10933 | 2.6467 | 3.4863 | 7.1163 | 0 | 2.4291
| 6 | [10 empty] | 0.612 | 9.416 | 11.7212 | 16.97% | 1.9886 | 9.7326 | 0 | 43.316 | 0 |  | 0.178 | 3.624 | 4.2945 | 4.1324 | 178.9995 | 12.4736 |  | 0.096 | 10.228 | 10.5896 | 18.78% | 1.9886 | 8.601 | 0 | 43.316 | 0 |  | 0.15 | 2.73 | 3.295 | 3.1707 | 137.3403 | 16.2572 |  | 0.612 | 9.416 | 11.7212 | 16.97% | 1.9886 | 9.7326 | 0 | 43.316 | 0 |  | 0.10889 | 3.624 | 4.0341 | 3.8819 | 168.1491 | 13.2785 | 0.1116 | 2.6308 | 3.0512 | 7.1163 | 0 | 2.7755
| 7 | [10 empty] | 0.612 | 9.416 | 10.8516 | 19.93% | 2.1626 | 8.689 | 0 | 47.4933 | 0 |  | 0.178 | 3.624 | 4.0416 | 3.889 | 184.7035 | 14.5323 |  | 0.096 | 10.228 | 10.4532 | 20.69% | 2.1626 | 8.2906 | 0 | 47.4933 | 0 |  | 0.15 | 2.73 | 3.0819 | 2.9656 | 140.8449 | 19.0577 |  | 0.612 | 9.416 | 10.8516 | 19.93% | 2.1626 | 8.689 | 0 | 47.4933 | 0 |  | 0.10889 | 3.624 | 3.8794 | 3.733 | 177.2943 | 15.1397 | 0.1116 | 2.6308 | 2.8926 | 7.1163 | 0 | 2.9276
| 8 | [10 empty] | -0.011111 | 10.6622 | 10.6785 | 24.63% | 2.6297 | 8.0489 | 0 | 58.702 | 0 |  | 0.10889 | 3.7622 | 3.6025 | 3.4666 | 203.4949 | 20.1511 |  | -0.0077778 | 10.4356 | 10.447 | 25.17% | 2.6297 | 7.8173 | 0 | 58.702 | 0 |  | 0.062222 | 2.9056 | 2.8143 | 2.7081 | 158.9707 | 25.795 |  | -0.011111 | 10.6622 | 10.6785 | 24.63% | 2.6297 | 8.0489 | 0 | 58.702 | 0 |  | 0.10889 | 3.7622 | 3.6025 | 3.4666 | 203.4949 | 20.1511 | 0.054222 | 2.7456 | 2.666 | 7.1163 | 0 | 3.1764
| 9 | [10 empty] | -0.011111 | 10.6622 | 10.6842 | 25.2% | 2.6919 | 7.9922 | 0 | 60.1965 | 0 |  | 0.10889 | 3.7622 | 3.5472 | 3.4133 | 205.4694 | 20.9866 |  | -0.0077778 | 10.4356 | 10.4509 | 25.76% | 2.6919 | 7.759 | 0 | 60.1965 | 0 |  | 0.062222 | 2.9056 | 2.7827 | 2.6777 | 161.1858 | 26.7524 |  | -0.011111 | 10.6622 | 10.6842 | 25.2% | 2.6919 | 7.9922 | 0 | 60.1965 | 0 |  | 0.10889 | 3.7622 | 3.5472 | 3.4133 | 205.4694 | 20.9866 | 0.054222 | 2.7456 | 2.6385 | 7.1163 | 0 | 3.2096
| 10 | [10 empty] | -0.011111 | 10.6622 | 10.6769 | 24.46% | 2.6118 | 8.0651 | 0 | 58.2733 | 0 |  | 0.10889 | 3.7622 | 3.6184 | 3.4819 | 202.899 | 19.9162 |  | -0.0077778 | 10.4356 | 10.4458 | 25% | 2.6118 | 7.834 | 0 | 58.2733 | 0 |  | 0.062222 | 2.9056 | 2.8234 | 2.7168 | 158.3184 | 25.5243 |  | -0.011111 | 10.6622 | 10.6769 | 24.46% | 2.6118 | 8.0651 | 0 | 58.2733 | 0 |  | 0.10889 | 3.7622 | 3.6184 | 3.4819 | 202.899 | 19.9162 | 0.054222 | 2.7456 | 2.6739 | 7.1163 | 0 | 3.167
| 11 | [10 empty] | -0.011111 | 10.6622 | 10.6691 | 23.68% | 2.5261 | 8.1431 | 0 | 56.2152 | 0 |  | 0.10889 | 3.7622 | 3.6946 | 3.5552 | 199.8565 | 18.8164 |  | -0.0077778 | 10.4356 | 10.4404 | 24.2% | 2.5261 | 7.9143 | 0 | 56.2152 | 0 |  | 0.062222 | 2.9056 | 2.8669 | 2.7587 | 155.0833 | 24.2488 |  | -0.011111 | 10.6622 | 10.6691 | 23.68% | 2.5261 | 8.1431 | 0 | 56.2152 | 0 |  | 0.10889 | 3.7622 | 3.6946 | 3.5552 | 199.8565 | 18.8164 | 0.054222 | 2.7456 | 2.7119 | 7.1163 | 0 | 3.1227
| 12 | [10 empty] | -0.011111 | 10.6622 | 10.6663 | 23.4% | 2.4954 | 8.1709 | 0 | 55.4802 | 0 |  | 0.10889 | 3.7622 | 3.7218 | 3.5814 | 198.6967 | 18.4346 |  | -0.0077778 | 10.4356 | 10.4384 | 23.91% | 2.4954 | 7.943 | 0 | 55.4802 | 0 |  | 0.062222 | 2.9056 | 2.8825 | 2.7737 | 153.886 | 23.8026 |  | -0.011111 | 10.6622 | 10.6663 | 23.4% | 2.4954 | 8.1709 | 0 | 55.4802 | 0 |  | 0.10889 | 3.7622 | 3.7218 | 3.5814 | 198.6967 | 18.4346 | 0.054222 | 2.7456 | 2.7254 | 7.1163 | 0 | 3.1071
| 13 | [10 empty] | -0.011111 | 10.6622 | 10.6922 | 26.01% | 2.7808 | 7.9115 | 0 | 62.328 | 0 |  | 0.10889 | 3.7622 | 3.4682 | 3.3373 | 208.0101 | 22.2243 |  | -0.0077778 | 10.4356 | 10.4566 | 26.59% | 2.7808 | 7.6758 | 0 | 62.328 | 0 |  | 0.062222 | 2.9056 | 2.7376 | 2.6343 | 164.1876 | 28.1561 |  | -0.011111 | 10.6622 | 10.6922 | 26.01% | 2.7808 | 7.9115 | 0 | 62.328 | 0 |  | 0.10889 | 3.7622 | 3.4682 | 3.3373 | 208.0101 | 22.2243 | 0.054222 | 2.7456 | 2.5992 | 7.1163 | 0 | 3.2581
| 14 | [10 empty] | -0.011111 | 10.6622 | 10.729 | 29.7% | 3.1865 | 7.5425 | 0 | 72.0667 | 0 |  | 0.10889 | 3.7622 | 3.1075 | 2.9903 | 215.4985 | 28.6796 |  | -0.0077778 | 10.4356 | 10.4823 | 30.4% | 3.1865 | 7.2958 | 0 | 72.0667 | 0 |  | 0.062222 | 2.9056 | 2.5314 | 2.4359 | 175.5487 | 35.2062 |  | -0.011111 | 10.6622 | 10.729 | 29.7% | 3.1865 | 7.5425 | 0 | 72.0667 | 0 |  | 0.10889 | 3.7622 | 3.1075 | 2.9903 | 215.4985 | 28.6796 | 0.054222 | 2.7456 | 2.4195 | 7.1163 | 0 | 3.5
| 15 | [10 empty] | -0.011111 | 10.6622 | 10.6844 | 25.22% | 2.6945 | 7.9899 | 0 | 60.2578 | 0 |  | 0.10889 | 3.7622 | 3.5449 | 3.4111 | 205.5469 | 21.0214 |  | -0.0077778 | 10.4356 | 10.4511 | 25.78% | 2.6945 | 7.7566 | 0 | 60.2578 | 0 |  | 0.062222 | 2.9056 | 2.7814 | 2.6764 | 161.2746 | 26.7921 |  | -0.011111 | 10.6622 | 10.6844 | 25.22% | 2.6945 | 7.9899 | 0 | 60.2578 | 0 |  | 0.10889 | 3.7622 | 3.5449 | 3.4111 | 205.5469 | 21.0214 | 0.054222 | 2.7456 | 2.6373 | 7.1163 | 0 | 3.211
| 16 | [10 empty] | -0.011111 | 10.6622 | 10.6708 | 23.85% | 2.5449 | 8.1259 | 0 | 56.6685 | 0 |  | 0.10889 | 3.7622 | 3.6778 | 3.539 | 200.5525 | 19.0547 |  | -0.0077778 | 10.4356 | 10.4416 | 24.37% | 2.5449 | 7.8966 | 0 | 56.6685 | 0 |  | 0.062222 | 2.9056 | 2.8573 | 2.7495 | 155.8106 | 24.5264 |  | -0.011111 | 10.6622 | 10.6708 | 23.85% | 2.5449 | 8.1259 | 0 | 56.6685 | 0 |  | 0.10889 | 3.7622 | 3.6778 | 3.539 | 200.5525 | 19.0547 | 0.054222 | 2.7456 | 2.7035 | 7.1163 | 0 | 3.1323
| 17 | [10 empty] | -0.011111 | 10.6622 | 10.6551 | 22.26% | 2.3714 | 8.2837 | 0 | 52.5035 | 0 |  | 0.10889 | 3.7622 | 3.8321 | 3.6875 | 193.6059 | 16.9436 |  | -0.0077778 | 10.4356 | 10.4306 | 22.74% | 2.3714 | 8.0592 | 0 | 52.5035 | 0 |  | 0.062222 | 2.9056 | 2.9455 | 2.8343 | 148.8123 | 22.0437 |  | -0.011111 | 10.6622 | 10.6551 | 22.26% | 2.3714 | 8.2837 | 0 | 52.5035 | 0 |  | 0.10889 | 3.7622 | 3.8321 | 3.6875 | 193.6059 | 16.9436 | 0.054222 | 2.7456 | 2.7803 | 7.1163 | 0 | 3.0458
| 18 | [10 empty] | -0.011111 | 10.6622 | 10.6447 | 21.2% | 2.2566 | 8.3881 | 0 | 49.7472 | 0 |  | 0.10889 | 3.7622 | 3.9342 | 3.7857 | 188.329 | 15.6375 |  | -0.0077778 | 10.4356 | 10.4233 | 21.65% | 2.2566 | 8.1667 | 0 | 49.7472 | 0 |  | 0.062222 | 2.9056 | 3.0038 | 2.8905 | 143.7926 | 20.4809 |  | -0.011111 | 10.6622 | 10.6447 | 21.2% | 2.2566 | 8.3881 | 0 | 49.7472 | 0 |  | 0.10889 | 3.7622 | 3.9342 | 3.7857 | 188.329 | 15.6375 | 0.054222 | 2.7456 | 2.8312 | 7.1163 | 0 | 2.9911
| 19 | [10 empty] | 0.612 | 9.416 | 11.5861 | 17.4% | 2.0156 | 9.5704 | 0 | 43.9652 | 0 |  | 0.178 | 3.624 | 4.2552 | 4.0946 | 180.0195 | 12.7775 |  | 0.096 | 10.228 | 10.5684 | 19.07% | 2.0156 | 8.5528 | 0 | 43.9652 | 0 |  | 0.15 | 2.73 | 3.2619 | 3.1388 | 137.9975 | 16.6684 |  | 0.612 | 9.416 | 11.5861 | 17.4% | 2.0156 | 9.5704 | 0 | 43.9652 | 0 |  | 0.10889 | 3.624 | 4.0101 | 3.8588 | 169.6521 | 13.5583 | 0.1116 | 2.6308 | 3.0265 | 7.1163 | 0 | 2.7981
| 20 | [10 empty] | -0.011111 | 10.6622 | 10.6549 | 22.24% | 2.3694 | 8.2856 | 0 | 52.4545 | 0 |  | 0.10889 | 3.7622 | 3.8339 | 3.6892 | 193.5168 | 16.9197 |  | -0.0077778 | 10.4356 | 10.4304 | 22.72% | 2.3694 | 8.0611 | 0 | 52.4545 | 0 |  | 0.062222 | 2.9056 | 2.9465 | 2.8353 | 148.7258 | 22.0154 |  | -0.011111 | 10.6622 | 10.6549 | 22.24% | 2.3694 | 8.2856 | 0 | 52.4545 | 0 |  | 0.10889 | 3.7622 | 3.8339 | 3.6892 | 193.5168 | 16.9197 | 0.054222 | 2.7456 | 2.7813 | 7.1163 | 0 | 3.0448
| 21 | [10 empty] | -0.011111 | 10.6622 | 10.6795 | 24.72% | 2.6404 | 8.0391 | 0 | 58.9592 | 0 |  | 0.10889 | 3.7622 | 3.593 | 3.4574 | 203.8461 | 20.2931 |  | -0.0077778 | 10.4356 | 10.4476 | 25.27% | 2.6404 | 7.8073 | 0 | 58.9592 | 0 |  | 0.062222 | 2.9056 | 2.8089 | 2.7029 | 159.3584 | 25.9583 |  | -0.011111 | 10.6622 | 10.6795 | 24.72% | 2.6404 | 8.0391 | 0 | 58.9592 | 0 |  | 0.10889 | 3.7622 | 3.593 | 3.4574 | 203.8461 | 20.2931 | 0.054222 | 2.7456 | 2.6613 | 7.1163 | 0 | 3.1821
| 22 | [10 empty] | -0.011111 | 10.6622 | 10.7335 | 30.14% | 3.2355 | 7.4979 | 0 | 73.2428 | 0 |  | 0.10889 | 3.7622 | 3.064 | 2.9484 | 215.9453 | 29.5619 |  | -0.0077778 | 10.4356 | 10.4854 | 30.86% | 3.2355 | 7.2499 | 0 | 73.2428 | 0 |  | 0.062222 | 2.9056 | 2.5066 | 2.412 | 176.6592 | 36.136 |  | -0.011111 | 10.6622 | 10.7335 | 30.14% | 3.2355 | 7.4979 | 0 | 73.2428 | 0 |  | 0.10889 | 3.7622 | 3.064 | 2.9484 | 215.9453 | 29.5619 | 0.054222 | 2.7456 | 2.3979 | 7.1163 | 0 | 3.5316
| 23 | [10 empty] | -0.011111 | 10.6622 | 10.7161 | 28.4% | 3.0436 | 7.6725 | 0 | 68.6368 | 0 |  | 0.10889 | 3.7622 | 3.2346 | 3.1125 | 213.6323 | 26.2418 |  | -0.0077778 | 10.4356 | 10.4732 | 29.06% | 3.0436 | 7.4296 | 0 | 68.6368 | 0 |  | 0.062222 | 2.9056 | 2.604 | 2.5058 | 171.988 | 32.5958 |  | -0.011111 | 10.6622 | 10.7161 | 28.4% | 3.0436 | 7.6725 | 0 | 68.6368 | 0 |  | 0.10889 | 3.7622 | 3.2346 | 3.1125 | 213.6323 | 26.2418 | 0.054222 | 2.7456 | 2.4828 | 7.1163 | 0 | 3.4108
| 24 | [10 empty] | -0.011111 | 10.6622 | 10.7273 | 29.52% | 3.1671 | 7.5601 | 0 | 71.6012 | 0 |  | 0.10889 | 3.7622 | 3.1248 | 3.0069 | 215.2944 | 28.3371 |  | -0.0077778 | 10.4356 | 10.4811 | 30.22% | 3.1671 | 7.314 | 0 | 71.6012 | 0 |  | 0.062222 | 2.9056 | 2.5413 | 2.4454 | 175.0936 | 34.8432 |  | -0.011111 | 10.6622 | 10.7273 | 29.52% | 3.1671 | 7.5601 | 0 | 71.6012 | 0 |  | 0.10889 | 3.7622 | 3.1248 | 3.0069 | 215.2944 | 28.3371 | 0.054222 | 2.7456 | 2.4281 | 7.1163 | 0 | 3.4876
| 25 | [10 empty] | 0.29875 | 12.8313 | 10.2197 | 34.45% | 3.5209 | 6.6988 | 0 | 80.0905 | 0 |  | 0.07125 | 3.4987 | 2.8759 | 2.7674 | 221.641 | 34.4397 |  | 0.24625 | 12.4037 | 10.2511 | 34.35% | 3.5209 | 6.7303 | 0 | 80.0905 | 0 |  | 0.049 | 2.709 | 2.2807 | 2.1946 | 175.7663 | 43.4284 |  | 0.21 | 11.96 | 10.1243 | 34.78% | 3.5209 | 6.6034 | 0 | 80.0905 | 0 |  | 0.10889 | 2.8025 | 1.8506 | 1.7808 | 142.6247 | 53.5198 | 0.049 | 2.709 | 2.2807 | 7.1163 | 0 | 3.7131
| 26 | [10 empty] | 0.29875 | 12.8313 | 9.662 | 38.81% | 3.7495 | 5.9125 | 0 | 85.5785 | 0 |  | 0.07125 | 3.4987 | 2.7429 | 2.6394 | 225.8759 | 38.5839 |  | 0.24625 | 12.4037 | 9.7914 | 38.29% | 3.7495 | 6.0419 | 0 | 85.5785 | 0 |  | 0.049 | 2.709 | 2.1892 | 2.1066 | 180.278 | 48.343 |  | 0.21 | 11.96 | 9.7323 | 38.53% | 3.7495 | 5.9827 | 0 | 85.5785 | 0 |  | 0.10889 | 2.8025 | 1.6474 | 1.5852 | 135.6595 | 64.243 | 0.049 | 2.709 | 2.1892 | 6.0698 | 1.0465 | 4.5448
| 27 | [10 empty] | -0.011111 | 10.6622 | 10.7141 | 28.21% | 3.0222 | 7.6919 | 0 | 68.1223 | 0 |  | 0.10889 | 3.7622 | 3.2536 | 3.1308 | 213.28 | 25.8925 |  | -0.0077778 | 10.4356 | 10.4719 | 28.86% | 3.0222 | 7.4497 | 0 | 68.1223 | 0 |  | 0.062222 | 2.9056 | 2.6149 | 2.5162 | 171.4126 | 32.2168 |  | -0.011111 | 10.6622 | 10.7141 | 28.21% | 3.0222 | 7.6919 | 0 | 68.1223 | 0 |  | 0.10889 | 3.7622 | 3.2536 | 3.1308 | 213.28 | 25.8925 | 0.054222 | 2.7456 | 2.4923 | 7.1163 | 0 | 3.3978
| 28 | [10 empty] | -0.011111 | 10.6622 | 10.6648 | 23.24% | 2.4786 | 8.1862 | 0 | 55.076 | 0 |  | 0.10889 | 3.7622 | 3.7368 | 3.5958 | 198.0424 | 18.2269 |  | -0.0077778 | 10.4356 | 10.4374 | 23.75% | 2.4786 | 7.9588 | 0 | 55.076 | 0 |  | 0.062222 | 2.9056 | 2.891 | 2.7819 | 153.2182 | 23.5592 |  | -0.011111 | 10.6622 | 10.6648 | 23.24% | 2.4786 | 8.1862 | 0 | 55.076 | 0 |  | 0.10889 | 3.7622 | 3.7368 | 3.5958 | 198.0424 | 18.2269 | 0.054222 | 2.7456 | 2.7329 | 7.1163 | 0 | 3.0987
| 29 | [10 empty] | 0.612 | 9.416 | 10.6834 | 20.56% | 2.1963 | 8.487 | 0 | 48.3017 | 0 |  | 0.178 | 3.624 | 3.9926 | 3.8419 | 185.5726 | 14.9609 |  | 0.096 | 10.228 | 10.4268 | 21.06% | 2.1963 | 8.2305 | 0 | 48.3017 | 0 |  | 0.15 | 2.73 | 3.0406 | 2.9259 | 141.3253 | 19.645 |  | 0.612 | 9.416 | 10.6834 | 20.56% | 2.1963 | 8.487 | 0 | 48.3017 | 0 |  | 0.10889 | 3.624 | 3.8495 | 3.7042 | 178.9206 | 15.5172 | 0.1116 | 2.6308 | 2.8619 | 7.1163 | 0 | 2.959
| 30 | [10 empty] | -0.011111 | 10.6622 | 10.6533 | 22.08% | 2.352 | 8.3013 | 0 | 52.038 | 0 |  | 0.10889 | 3.7622 | 3.8493 | 3.7041 | 192.7527 | 16.7181 |  | -0.0077778 | 10.4356 | 10.4293 | 22.55% | 2.352 | 8.0773 | 0 | 52.038 | 0 |  | 0.062222 | 2.9056 | 2.9553 | 2.8438 | 147.9863 | 21.7754 |  | -0.011111 | 10.6622 | 10.6533 | 22.08% | 2.352 | 8.3013 | 0 | 52.038 | 0 |  | 0.10889 | 3.7622 | 3.8493 | 3.7041 | 192.7527 | 16.7181 | 0.054222 | 2.7456 | 2.7889 | 7.1163 | 0 | 3.0364
| 31 | [10 empty] | 0.612 | 9.416 | 10.9893 | 19.43% | 2.1351 | 8.8543 | 0 | 46.8317 | 0 |  | 0.178 | 3.624 | 4.0816 | 3.9276 | 183.9357 | 14.1893 |  | 0.096 | 10.228 | 10.4748 | 20.38% | 2.1351 | 8.3397 | 0 | 46.8317 | 0 |  | 0.15 | 2.73 | 3.1156 | 2.9981 | 140.4041 | 18.5887 |  | 0.612 | 9.416 | 10.9893 | 19.43% | 2.1351 | 8.8543 | 0 | 46.8317 | 0 |  | 0.10889 | 3.624 | 3.9039 | 3.7566 | 175.9289 | 14.8351 | 0.1116 | 2.6308 | 2.9177 | 7.1163 | 0 | 2.9024
[7 empty] | kWh/rok |  | kWh/rok | kWh/rok | kWh/rok | [7 empty] | 9508.5519 | 0 | kWh/rok |  | SCOP | 4.1376 | 3.9824 | 3.7532 | 3118.8846 | PLN | [7 empty] | 9508.5519 | 0 | kWh/rok |  | SCOP | 3.4373 | 3.3083 | 2.9793 | 3955.9508 | PLN | [7 empty] | 9493.3161 | 15.2358 | kWh/rok |  | SCOP | 3.9142 | 3.764 | 3.5097 | 3437.2406 |  |  | 1305.3535 | 2593.2558 | 4.186 | 910.7399 | PLN
[23 empty] | CO 35 | [16 empty] | CO 55 | [16 empty] | CO 55 |  |  |  |  | SCOP cwu |  | 3.5763
229

## Bilans-D10 (hidden)
[7 empty] | VTS35 | VTS55 | VTS45
|  | Koszty eksploatacyjne |  | 4203.7076 |  | COP | 3.8234 | 3.1195 | 3.6271 |  |  | V35stC | [16 empty] | V55stC / V45stC | [16 empty] | V45stC / V35stC | [15 empty] | CWU
|  | System ogrzewania |  | Grzejniki niskotemperaturowe 45/35 |  | Udział PC | 0.99965 | 0.99965 | 0.99825 | [7 empty] | Sprawdzanie Q pc i Q budynku <12stC | [16 empty] | Sprawdzanie Q pc i Q budynku <12stC | [16 empty] | Sprawdzanie Q pc i Q budynku <12stC
|  | COP-pokaz |  | 3.6271 |  | Udział 2ŹC | 0.00034578 | 0.00034578 | 0.0017474
|  | Udział PC-pokaz |  | 0.99965 |  | COP-Inst | 3.8237 | 3.1199 | 3.6289
| Dzień | Udział 2ŹC-pokaz |  | 0.00034578 | [7 empty] | a= | b= | Qpc | Wsp.Qpc | Qbudynku | Delta | % 2ŹC | E PC | E 2 ŹC |  | a= | b= | COP | COP skor |  | Koszt CO |  | a= | b= | Qpc | Wsp.Qpc | Qbudynku | Delta | % 2ŹC | E PC | E 2 ŹC |  | a= | b= | COP | COP skor | COP skor | Koszt CO |  | a= | b= | Qpc | Wsp.Qpc | Qbudynku | Delta | % 2ŹC | E PC | E 2 ŹC |  | a= | b= | COP | COP skor | COP skor | Koszt CO | a= | b= | COP | EPC | E2.ŹĆ | Koszt
I | 1 | COP-instalacji |  | 3.6289 | [7 empty] | 0.502 | 9.086 | 10.2699 | 21.04% | 2.1611 | 8.1088 | 0 | 47.4565 | 0 |  | 0.182 | 3.736 | 4.1652 | 4.008 | 190.2075 | 14.09 |  | 0.19 | 9.49 | 9.9381 | 21.75% | 2.1611 | 7.777 | 0 | 47.4565 | 0 |  | 0.146 | 2.728 | 3.0723 | 2.9564 | 140.2995 | 19.1022 |  | 0.502 | 9.086 | 10.2699 | 21.04% | 2.1611 | 8.1088 | 0 | 47.4565 | 0 |  | 0.10222 | 3.736 | 3.9771 | 3.827 | 181.6158 | 14.7565 | 0.1172 | 2.6136 | 2.89 | 7.1163 | 0 | 2.9302
| 2 | [10 empty] | 0 | 10.09 | 10.09 | 25.21% | 2.5439 | 7.5461 | 0 | 56.644 | 0 |  | 0.10222 | 3.8956 | 3.8172 | 3.6731 | 208.0614 | 18.3512 |  | 0.038889 | 9.7922 | 9.7624 | 26.06% | 2.5439 | 7.2185 | 0 | 56.644 | 0 |  | 0.055556 | 2.9089 | 2.8663 | 2.7581 | 156.2318 | 24.4391 |  | 0 | 10.09 | 10.09 | 25.21% | 2.5439 | 7.5461 | 0 | 56.644 | 0 |  | 0.10222 | 3.8956 | 3.8172 | 3.6731 | 208.0614 | 18.3512 | 0.049778 | 2.7484 | 2.7103 | 7.1163 | 0 | 3.1245
| 3 | E CO V35 | 9508.5519 |  | 2447.4274 | [6 empty] | 0 | 10.09 | 10.09 | 26.17% | 2.6409 | 7.4491 | 0 | 58.9715 | 0 |  | 0.10222 | 3.8956 | 3.7363 | 3.5953 | 212.0184 | 19.519 |  | 0.038889 | 9.7922 | 9.7316 | 27.14% | 2.6409 | 7.0907 | 0 | 58.9715 | 0 |  | 0.055556 | 2.9089 | 2.8223 | 2.7158 | 160.1555 | 25.8398 |  | 0 | 10.09 | 10.09 | 26.17% | 2.6409 | 7.4491 | 0 | 58.9715 | 0 |  | 0.10222 | 3.8956 | 3.7363 | 3.5953 | 212.0184 | 19.519 | 0.049778 | 2.7484 | 2.6709 | 7.1163 | 0 | 3.1706
| 4 | 2 ŹC CO | 0 | [8 empty] | 0 | 10.09 | 10.09 | 32.32% | 3.2611 | 6.8289 | 0 | 73.8552 | 0 |  | 0.10222 | 3.8956 | 3.2188 | 3.0973 | 228.7516 | 28.3756 |  | 0.038889 | 9.7922 | 9.5347 | 34.2% | 3.2611 | 6.2737 | 0 | 73.8552 | 0 |  | 0.055556 | 2.9089 | 2.5411 | 2.4452 | 180.5891 | 35.9433 |  | 0 | 10.09 | 10.09 | 32.32% | 3.2611 | 6.8289 | 0 | 73.8552 | 0 |  | 0.10222 | 3.8956 | 3.2188 | 3.0973 | 228.7516 | 28.3756 | 0.049778 | 2.7484 | 2.4189 | 7.1163 | 0 | 3.501
| 5 | COP | 3.8851 | [8 empty] | 0 | 10.09 | 10.09 | 31.48% | 3.1768 | 6.9132 | 0 | 71.834 | 0 |  | 0.10222 | 3.8956 | 3.289 | 3.1649 | 227.349 | 27.0093 |  | 0.038889 | 9.7922 | 9.5615 | 33.23% | 3.1768 | 6.3846 | 0 | 71.834 | 0 |  | 0.055556 | 2.9089 | 2.5793 | 2.4819 | 178.2869 | 34.4419 |  | 0 | 10.09 | 10.09 | 31.48% | 3.1768 | 6.9132 | 0 | 71.834 | 0 |  | 0.10222 | 3.8956 | 3.289 | 3.1649 | 227.349 | 27.0093 | 0.049778 | 2.7484 | 2.4531 | 7.1163 | 0 | 3.4521
| 6 | [5 empty] | COP PC35 | COP PC55 | COP PC55 |  |  | 0 | 10.09 | 10.09 | 32.63% | 3.2927 | 6.7973 | 0 | 74.6148 | 0 |  | 0.10222 | 3.8956 | 3.1924 | 3.0719 | 229.208 | 28.9046 |  | 0.038889 | 9.7922 | 9.5247 | 34.57% | 3.2927 | 6.232 | 0 | 74.6148 | 0 |  | 0.055556 | 2.9089 | 2.5267 | 2.4314 | 181.4157 | 36.5192 |  | 0 | 10.09 | 2.5439 | 100% | 3.2927 | -0.74878 | 0.22741 | 57.6469 | 16.9679 |  | 0.10222 | 3.8956 | 3.1924 | 2.3491 | 135.4176 | 49.3945 | 0.049778 | 2.7484 | 2.406 | 7.1163 | 0 | 3.5197
| 7 | E CO V 55 | 9508.5519 |  | 3180.8762 |  | 3.8234 | 3.1195 | 3.6271 |  |  | 0 | 10.09 | 10.09 | 32.22% | 3.2514 | 6.8386 | 0 | 73.6225 | 0 |  | 0.10222 | 3.8956 | 3.2269 | 3.1051 | 228.604 | 28.2153 |  | 0.038889 | 9.7922 | 9.5378 | 34.09% | 3.2514 | 6.2865 | 0 | 73.6225 | 0 |  | 0.055556 | 2.9089 | 2.5455 | 2.4494 | 180.3315 | 35.7681 |  | 0 | 10.09 | 10.09 | 32.22% | 3.2514 | 6.8386 | 0 | 73.6225 | 0 |  | 0.10222 | 3.8956 | 3.2269 | 3.1051 | 228.604 | 28.2153 | 0.049778 | 2.7484 | 2.4228 | 7.1163 | 0 | 3.4953
| 8 | 2 ŹC CO | 0 |  |  |  | 3.8237 | 3.1199 | 3.6289 |  |  | 0 | 10.09 | 10.09 | 28.72% | 2.8981 | 7.1919 | 0 | 65.1455 | 0 |  | 0.10222 | 3.8956 | 3.5216 | 3.3887 | 220.7587 | 22.8769 |  | 0.038889 | 9.7922 | 9.65 | 30.03% | 2.8981 | 6.7518 | 0 | 65.1455 | 0 |  | 0.055556 | 2.9089 | 2.7056 | 2.6035 | 169.6095 | 29.776 |  | 0 | 10.09 | 10.09 | 28.72% | 2.8981 | 7.1919 | 0 | 65.1455 | 0 |  | 0.10222 | 3.8956 | 3.5216 | 3.3887 | 220.7587 | 22.8769 | 0.049778 | 2.7484 | 2.5663 | 7.1163 | 0 | 3.2998
| 9 | COP | 2.9893 |  |  |  | 3.8851 | 2.9893 | 3.6353 |  |  | 0 | 10.09 | 10.09 | 31.57% | 3.1855 | 6.9045 | 0 | 72.0422 | 0 |  | 0.10222 | 3.8956 | 3.2818 | 3.158 | 227.5062 | 27.1474 |  | 0.038889 | 9.7922 | 9.5587 | 33.33% | 3.1855 | 6.3732 | 0 | 72.0422 | 0 |  | 0.055556 | 2.9089 | 2.5753 | 2.4781 | 178.5309 | 34.5946 |  | 0 | 10.09 | 10.09 | 31.57% | 3.1855 | 6.9045 | 0 | 72.0422 | 0 |  | 0.10222 | 3.8956 | 3.2818 | 3.158 | 227.5062 | 27.1474 | 0.049778 | 2.7484 | 2.4496 | 7.1163 | 0 | 3.4571
| 10 | [5 empty] | 3.597 | 3.597 | 3.597 |  |  | 0 | 10.09 | 10.09 | 24.79% | 2.501 | 7.589 | 0 | 55.615 | 0 |  | 0.10222 | 3.8956 | 3.853 | 3.7076 | 206.1964 | 17.8505 |  | 0.038889 | 9.7922 | 9.776 | 25.58% | 2.501 | 7.275 | 0 | 55.615 | 0 |  | 0.055556 | 2.9089 | 2.8857 | 2.7768 | 154.4342 | 23.8335 |  | 0 | 10.09 | 10.09 | 24.79% | 2.501 | 7.589 | 0 | 55.615 | 0 |  | 0.10222 | 3.8956 | 3.853 | 3.7076 | 206.1964 | 17.8505 | 0.049778 | 2.7484 | 2.7277 | 7.1163 | 0 | 3.1046
| 11 | E CWU | 2593.2558 |  | 720.942 | [6 empty] | 0 | 10.09 | 10.09 | 25.44% | 2.5674 | 7.5226 | 0 | 57.2075 | 0 |  | 0.10222 | 3.8956 | 3.7976 | 3.6543 | 209.0526 | 18.6293 |  | 0.038889 | 9.7922 | 9.755 | 26.32% | 2.5674 | 7.1876 | 0 | 57.2075 | 0 |  | 0.055556 | 2.9089 | 2.8556 | 2.7479 | 157.1998 | 24.7743 |  | 0 | 10.09 | 10.09 | 25.44% | 2.5674 | 7.5226 | 0 | 57.2075 | 0 |  | 0.10222 | 3.8956 | 3.7976 | 3.6543 | 209.0526 | 18.6293 | 0.049778 | 2.7484 | 2.7007 | 7.1163 | 0 | 3.1356
| 12 | 2 ŹC CO | 4.186 |  |  |  | 35/28 | 3905.9653 |  |  |  | 0 | 10.09 | 10.09 | 25.66% | 2.5893 | 7.5007 | 0 | 57.7343 | 0 |  | 0.10222 | 3.8956 | 3.7793 | 3.6367 | 209.96 | 18.892 |  | 0.038889 | 9.7922 | 9.748 | 26.56% | 2.5893 | 7.1586 | 0 | 57.7343 | 0 |  | 0.055556 | 2.9089 | 2.8457 | 2.7383 | 158.0943 | 25.0898 |  | 0 | 10.09 | 10.09 | 25.66% | 2.5893 | 7.5007 | 0 | 57.7343 | 0 |  | 0.10222 | 3.8956 | 3.7793 | 3.6367 | 209.96 | 18.892 | 0.049778 | 2.7484 | 2.6918 | 7.1163 | 0 | 3.146
| 13 | COP | 3.597 |  |  |  | 45/35 | 4203.7076 |  |  |  | 0 | 10.09 | 10.09 | 26.24% | 2.6475 | 7.4425 | 0 | 59.1308 | 0 |  | 0.10222 | 3.8956 | 3.7307 | 3.5899 | 212.2759 | 19.6008 |  | 0.038889 | 9.7922 | 9.7295 | 27.21% | 2.6475 | 7.082 | 0 | 59.1308 | 0 |  | 0.055556 | 2.9089 | 2.8193 | 2.7129 | 160.4168 | 25.9372 |  | 0 | 10.09 | 10.09 | 26.24% | 2.6475 | 7.4425 | 0 | 59.1308 | 0 |  | 0.10222 | 3.8956 | 3.7307 | 3.5899 | 212.2759 | 19.6008 | 0.049778 | 2.7484 | 2.6682 | 7.1163 | 0 | 3.1738
| 14 | [5 empty] | 55/45 | 4841.652 |  |  |  | 0 | 10.09 | 10.09 | 29.96% | 3.0232 | 7.0668 | 0 | 68.1467 | 0 |  | 0.10222 | 3.8956 | 3.4172 | 3.2883 | 224.0862 | 24.6617 |  | 0.038889 | 9.7922 | 9.6103 | 31.46% | 3.0232 | 6.5871 | 0 | 68.1467 | 0 |  | 0.055556 | 2.9089 | 2.6489 | 2.549 | 173.7044 | 31.8146 |  | 0 | 10.09 | 10.09 | 29.96% | 3.0232 | 7.0668 | 0 | 68.1467 | 0 |  | 0.10222 | 3.8956 | 3.4172 | 3.2883 | 224.0862 | 24.6617 | 0.049778 | 2.7484 | 2.5155 | 7.1163 | 0 | 3.3664
| 15 | Odległość - min / max / max bez dobijania | [9 empty] | 0.31 | 12.26 | 9.8885 | 34.25% | 3.3871 | 6.5014 | 0 | 76.881 | 0 |  | 0.08625 | 3.7838 | 3.1239 | 3.0061 | 231.1084 | 30.4347 |  | 0.22 | 11.62 | 9.937 | 34.09% | 3.3871 | 6.5499 | 0 | 76.881 | 0 |  | 0.0495 | 2.7465 | 2.3678 | 2.2785 | 175.1713 | 40.1534 |  | 0.1825 | 10.7975 | 9.4014 | 36.03% | 3.3871 | 6.0142 | 0 | 76.881 | 0 |  | 0.10222 | 2.8525 | 2.0705 | 1.9924 | 153.1752 | 45.9194 | 0.0495 | 2.7465 | 2.3678 | 7.1163 | 0 | 3.5764
| 16 | 3 ¦ 30 ¦ 12 | [9 empty] | 0 | 10.09 | 10.09 | 23.59% | 2.3801 | 7.7099 | 0 | 52.7117 | 0 |  | 0.10222 | 3.8956 | 3.9539 | 3.8047 | 200.5526 | 16.4867 |  | 0.038889 | 9.7922 | 9.8144 | 24.25% | 2.3801 | 7.4343 | 0 | 52.7117 | 0 |  | 0.055556 | 2.9089 | 2.9406 | 2.8296 | 149.1551 | 22.1679 |  | 0 | 10.09 | 10.09 | 23.59% | 2.3801 | 7.7099 | 0 | 52.7117 | 0 |  | 0.10222 | 3.8956 | 3.9539 | 3.8047 | 200.5526 | 16.4867 | 0.049778 | 2.7484 | 2.7769 | 7.1163 | 0 | 3.0496
| 17 | A+++ | [9 empty] | 0 | 10.09 | 10.09 | 27.34% | 2.7588 | 7.3312 | 0 | 61.8012 | 0 |  | 0.10222 | 3.8956 | 3.6379 | 3.5006 | 216.341 | 21.0089 |  | 0.038889 | 9.7922 | 9.6942 | 28.46% | 2.7588 | 6.9354 | 0 | 61.8012 | 0 |  | 0.055556 | 2.9089 | 2.7688 | 2.6644 | 164.6607 | 27.6027 |  | 0 | 10.09 | 10.09 | 27.34% | 2.7588 | 7.3312 | 0 | 61.8012 | 0 |  | 0.10222 | 3.8956 | 3.6379 | 3.5006 | 216.341 | 21.0089 | 0.049778 | 2.7484 | 2.623 | 7.1163 | 0 | 3.2286
| 18 | A++ | [9 empty] | 0.31 | 12.26 | 10.0396 | 33.14% | 3.3274 | 6.7122 | 0 | 75.4477 | 0 |  | 0.08625 | 3.7838 | 3.166 | 3.0465 | 229.8526 | 29.4707 |  | 0.22 | 11.62 | 10.0443 | 33.13% | 3.3274 | 6.7168 | 0 | 75.4477 | 0 |  | 0.0495 | 2.7465 | 2.392 | 2.3017 | 173.6576 | 39.0073 |  | 0.1825 | 10.7975 | 9.4903 | 35.06% | 3.3274 | 6.1629 | 0 | 75.4477 | 0 |  | 0.10222 | 2.8525 | 2.1203 | 2.0403 | 153.9376 | 44.0043 | 0.0495 | 2.7465 | 2.392 | 7.1163 | 0 | 3.5404
| 19 | [10 empty] | 0 | 10.09 | 10.09 | 30.68% | 3.0957 | 6.9943 | 0 | 69.8862 | 0 |  | 0.10222 | 3.8956 | 3.3568 | 3.2301 | 225.7388 | 25.7469 |  | 0.038889 | 9.7922 | 9.5872 | 32.29% | 3.0957 | 6.4916 | 0 | 69.8862 | 0 |  | 0.055556 | 2.9089 | 2.6161 | 2.5173 | 175.9278 | 33.0366 |  | 0 | 10.09 | 10.09 | 30.68% | 3.0957 | 6.9943 | 0 | 69.8862 | 0 |  | 0.10222 | 3.8956 | 3.3568 | 3.2301 | 225.7388 | 25.7469 | 0.049778 | 2.7484 | 2.4861 | 7.1163 | 0 | 3.4063
| 20 | E CO V 45 | 9491.584 |  | 2610.9277 | [6 empty] | 0.31 | 12.26 | 9.9712 | 33.64% | 3.3545 | 6.6167 | 0 | 76.097 | 0 |  | 0.08625 | 3.7838 | 3.1469 | 3.0282 | 230.4358 | 29.9042 |  | 0.22 | 11.62 | 9.9957 | 33.56% | 3.3545 | 6.6412 | 0 | 76.097 | 0 |  | 0.0495 | 2.7465 | 2.381 | 2.2912 | 174.3515 | 39.5236 |  | 0.1825 | 10.7975 | 9.45 | 35.5% | 3.3545 | 6.0956 | 0 | 76.097 | 0 |  | 0.10222 | 2.8525 | 2.0978 | 2.0186 | 153.6093 | 44.8605 | 0.0495 | 2.7465 | 2.381 | 7.1163 | 0 | 3.5566
| 21 | 2 ŹC CO | 16.9679 | [8 empty] | 0 | 10.09 | 10.09 | 30.3% | 3.0569 | 7.0331 | 0 | 68.9553 | 0 |  | 0.10222 | 3.8956 | 3.3891 | 3.2612 | 224.8795 | 25.1612 |  | 0.038889 | 9.7922 | 9.5996 | 31.84% | 3.0569 | 6.5427 | 0 | 68.9553 | 0 |  | 0.055556 | 2.9089 | 2.6337 | 2.5343 | 174.7515 | 32.3788 |  | 0 | 10.09 | 10.09 | 30.3% | 3.0569 | 7.0331 | 0 | 68.9553 | 0 |  | 0.10222 | 3.8956 | 3.3891 | 3.2612 | 224.8795 | 25.1612 | 0.049778 | 2.7484 | 2.5018 | 7.1163 | 0 | 3.3849
| 22 | COP | 3.6353 | [8 empty] | 0 | 10.09 | 10.09 | 25.7% | 2.5934 | 7.4966 | 0 | 57.8323 | 0 |  | 0.10222 | 3.8956 | 3.7759 | 3.6334 | 210.1268 | 18.9411 |  | 0.038889 | 9.7922 | 9.7467 | 26.61% | 2.5934 | 7.1533 | 0 | 57.8323 | 0 |  | 0.055556 | 2.9089 | 2.8438 | 2.7365 | 158.2596 | 25.1488 |  | 0 | 10.09 | 10.09 | 25.7% | 2.5934 | 7.4966 | 0 | 57.8323 | 0 |  | 0.10222 | 3.8956 | 3.7759 | 3.6334 | 210.1268 | 18.9411 | 0.049778 | 2.7484 | 2.6902 | 7.1163 | 0 | 3.1479
| 23 | [10 empty] | 0.502 | 9.086 | 12.3595 | 13.36% | 1.6512 | 10.7083 | 0 | 35.2188 | 0 |  | 0.182 | 3.736 | 4.9228 | 4.737 | 166.8321 | 8.8474 |  | 0.19 | 9.49 | 10.729 | 15.39% | 1.6512 | 9.0778 | 0 | 35.2188 | 0 |  | 0.146 | 2.728 | 3.68 | 3.5412 | 124.7157 | 11.8352 |  | 0.502 | 9.086 | 12.3595 | 13.36% | 1.6512 | 10.7083 | 0 | 35.2188 | 0 |  | 0.10222 | 3.736 | 4.4026 | 4.2364 | 149.2021 | 9.8928 | 0.1172 | 2.6136 | 3.3778 | 7.1163 | 0 | 2.507
| 24 | [10 empty] | 0.502 | 9.086 | 11.0877 | 17.69% | 1.9615 | 9.1262 | 0 | 42.6667 | 0 |  | 0.182 | 3.736 | 4.4617 | 4.2934 | 183.1836 | 11.826 |  | 0.19 | 9.49 | 10.2476 | 19.14% | 1.9615 | 8.2861 | 0 | 42.6667 | 0 |  | 0.146 | 2.728 | 3.3102 | 3.1853 | 135.9048 | 15.9401 |  | 0.502 | 9.086 | 11.0877 | 17.69% | 1.9615 | 9.1262 | 0 | 42.6667 | 0 |  | 0.10222 | 3.736 | 4.1436 | 3.9872 | 170.1229 | 12.734 | 0.1172 | 2.6136 | 3.0809 | 7.1163 | 0 | 2.7486
| 25 | [10 empty] | 0.502 | 9.086 | 10.5544 | 19.82% | 2.0917 | 8.4627 | 0 | 45.7905 | 0 |  | 0.182 | 3.736 | 4.2683 | 4.1073 | 188.0744 | 13.2669 |  | 0.19 | 9.49 | 10.0457 | 20.82% | 2.0917 | 7.9541 | 0 | 45.7905 | 0 |  | 0.146 | 2.728 | 3.1551 | 3.036 | 139.0196 | 17.9482 |  | 0.502 | 9.086 | 10.5544 | 19.82% | 2.0917 | 8.4627 | 0 | 45.7905 | 0 |  | 0.10222 | 3.736 | 4.035 | 3.8827 | 177.7924 | 14.0341 | 0.1172 | 2.6136 | 2.9564 | 7.1163 | 0 | 2.8644
| 26 | [10 empty] | 0.58333 | 8.5167 | 12.7944 | 12.13% | 1.5517 | 11.2428 | 0 | 32.83 | 0 |  | 0.16667 | 3.8433 | 5.0656 | 4.8744 | 160.0266 | 8.0149 |  | 0.97667 | 3.9833 | 11.1456 | 13.92% | 1.5517 | 9.5939 | 0 | 32.83 | 0 |  | 0.11667 | 2.9333 | 3.7889 | 3.6459 | 119.6953 | 10.7155 |  | 0.58333 | 8.5167 | 12.7944 | 12.13% | 1.5517 | 11.2428 | 0 | 32.83 | 0 |  | 0.10222 | 3.8433 | 4.593 | 4.4196 | 145.0969 | 8.8396 | 0.102 | 2.72 | 3.468 | 7.1163 | 0 | 2.4419
| 27 | [10 empty] | 0.502 | 9.086 | 10.979 | 18.11% | 1.9881 | 8.9909 | 0 | 43.3037 | 0 |  | 0.182 | 3.736 | 4.4223 | 4.2554 | 184.2753 | 12.1096 |  | 0.19 | 9.49 | 10.2065 | 19.48% | 1.9881 | 8.2184 | 0 | 43.3037 | 0 |  | 0.146 | 2.728 | 3.2785 | 3.1548 | 136.6157 | 16.3342 |  | 0.502 | 9.086 | 10.979 | 18.11% | 1.9881 | 8.9909 | 0 | 43.3037 | 0 |  | 0.10222 | 3.736 | 4.1215 | 3.9659 | 171.7399 | 12.9935 | 0.1172 | 2.6136 | 3.0555 | 7.1163 | 0 | 2.7715
| 28 | [10 empty] | 0.502 | 9.086 | 10.2071 | 21.32% | 2.1764 | 8.0307 | 0 | 47.824 | 0 |  | 0.182 | 3.736 | 4.1425 | 3.9861 | 190.6335 | 14.2771 |  | 0.19 | 9.49 | 9.9143 | 21.95% | 2.1764 | 7.7379 | 0 | 47.824 | 0 |  | 0.146 | 2.728 | 3.0541 | 2.9388 | 140.5461 | 19.3651 |  | 0.502 | 9.086 | 10.2071 | 21.32% | 2.1764 | 8.0307 | 0 | 47.824 | 0 |  | 0.10222 | 3.736 | 3.9643 | 3.8147 | 182.4342 | 14.9188 | 0.1172 | 2.6136 | 2.8753 | 7.1163 | 0 | 2.9452
| 29 | [10 empty] | 0 | 10.09 | 10.09 | 26.48% | 2.6715 | 7.4185 | 0 | 59.7065 | 0 |  | 0.10222 | 3.8956 | 3.7107 | 3.5707 | 213.1926 | 19.8984 |  | 0.038889 | 9.7922 | 9.7219 | 27.48% | 2.6715 | 7.0504 | 0 | 59.7065 | 0 |  | 0.055556 | 2.9089 | 2.8084 | 2.7024 | 161.3537 | 26.2913 |  | 0 | 10.09 | 10.09 | 26.48% | 2.6715 | 7.4185 | 0 | 59.7065 | 0 |  | 0.10222 | 3.8956 | 3.7107 | 3.5707 | 213.1926 | 19.8984 | 0.049778 | 2.7484 | 2.6584 | 7.1163 | 0 | 3.1855
| 30 | [10 empty] | 0.502 | 9.086 | 12.326 | 13.46% | 1.6594 | 10.6666 | 0 | 35.4148 | 0 |  | 0.182 | 3.736 | 4.9107 | 4.7254 | 167.3471 | 8.9186 |  | 0.19 | 9.49 | 10.7163 | 15.48% | 1.6594 | 9.0569 | 0 | 35.4148 | 0 |  | 0.146 | 2.728 | 3.6703 | 3.5318 | 125.078 | 11.9326 |  | 0.502 | 9.086 | 12.326 | 13.46% | 1.6594 | 10.6666 | 0 | 35.4148 | 0 |  | 0.10222 | 3.736 | 4.3958 | 4.2299 | 149.8002 | 9.9633 | 0.1172 | 2.6136 | 3.37 | 7.1163 | 0 | 2.5128
| 31 | [10 empty] | 0 | 10.09 | 10.09 | 24.76% | 2.4985 | 7.5915 | 0 | 55.5537 | 0 |  | 0.10222 | 3.8956 | 3.8551 | 3.7096 | 206.0832 | 17.821 |  | 0.038889 | 9.7922 | 9.7768 | 25.56% | 2.4985 | 7.2783 | 0 | 55.5537 | 0 |  | 0.055556 | 2.9089 | 2.8869 | 2.778 | 154.326 | 23.7977 |  | 0 | 10.09 | 10.09 | 24.76% | 2.4985 | 7.5915 | 0 | 55.5537 | 0 |  | 0.10222 | 3.8956 | 3.8551 | 3.7096 | 206.0832 | 17.821 | 0.049778 | 2.7484 | 2.7287 | 7.1163 | 0 | 3.1034
II | 1 | [10 empty] | 0.502 | 9.086 | 10.6882 | 19.26% | 2.059 | 8.6292 | 0 | 45.0065 | 0 |  | 0.182 | 3.736 | 4.3169 | 4.154 | 186.9562 | 12.8931 |  | 0.19 | 9.49 | 10.0964 | 20.39% | 2.059 | 8.0374 | 0 | 45.0065 | 0 |  | 0.146 | 2.728 | 3.194 | 3.0735 | 138.3255 | 17.4259 |  | 0.502 | 9.086 | 10.6882 | 19.26% | 2.059 | 8.6292 | 0 | 45.0065 | 0 |  | 0.10222 | 3.736 | 4.0623 | 3.909 | 175.9289 | 13.7013 | 0.1172 | 2.6136 | 2.9877 | 7.1163 | 0 | 2.8344
| 2 | [10 empty] | 0.502 | 9.086 | 10.592 | 19.66% | 2.0825 | 8.5095 | 0 | 45.57 | 0 |  | 0.182 | 3.736 | 4.282 | 4.1204 | 187.7673 | 13.1609 |  | 0.19 | 9.49 | 10.06 | 20.7% | 2.0825 | 7.9775 | 0 | 45.57 | 0 |  | 0.146 | 2.728 | 3.166 | 3.0465 | 138.8303 | 17.8 |  | 0.502 | 9.086 | 10.592 | 19.66% | 2.0825 | 8.5095 | 0 | 45.57 | 0 |  | 0.10222 | 3.736 | 4.0427 | 3.8901 | 177.2725 | 13.94 | 0.1172 | 2.6136 | 2.9652 | 7.1163 | 0 | 2.8559
| 3 | [10 empty] | 0 | 10.09 | 10.09 | 24.21% | 2.4423 | 7.6477 | 0 | 54.2062 | 0 |  | 0.10222 | 3.8956 | 3.9019 | 3.7547 | 203.5283 | 17.1799 |  | 0.038889 | 9.7922 | 9.7947 | 24.94% | 2.4423 | 7.3523 | 0 | 54.2062 | 0 |  | 0.055556 | 2.9089 | 2.9124 | 2.8025 | 151.9109 | 23.0174 |  | 0 | 10.09 | 10.09 | 24.21% | 2.4423 | 7.6477 | 0 | 54.2062 | 0 |  | 0.10222 | 3.8956 | 3.9019 | 3.7547 | 203.5283 | 17.1799 | 0.049778 | 2.7484 | 2.7516 | 7.1163 | 0 | 3.0777
| 4 | [10 empty] | 0 | 10.09 | 10.09 | 26.55% | 2.6787 | 7.4113 | 0 | 59.878 | 0 |  | 0.10222 | 3.8956 | 3.7047 | 3.5649 | 213.4614 | 19.9877 |  | 0.038889 | 9.7922 | 9.7196 | 27.56% | 2.6787 | 7.041 | 0 | 59.878 | 0 |  | 0.055556 | 2.9089 | 2.8052 | 2.6993 | 161.6304 | 26.3972 |  | 0 | 10.09 | 10.09 | 26.55% | 2.6787 | 7.4113 | 0 | 59.878 | 0 |  | 0.10222 | 3.8956 | 3.7047 | 3.5649 | 213.4614 | 19.9877 | 0.049778 | 2.7484 | 2.6555 | 7.1163 | 0 | 3.189
| 5 | [10 empty] | 0 | 10.09 | 10.09 | 28.37% | 2.8624 | 7.2276 | 0 | 64.288 | 0 |  | 0.10222 | 3.8956 | 3.5514 | 3.4174 | 219.6973 | 22.3863 |  | 0.038889 | 9.7922 | 9.6613 | 29.63% | 2.8624 | 6.7989 | 0 | 64.288 | 0 |  | 0.055556 | 2.9089 | 2.7219 | 2.6191 | 168.3793 | 29.2091 |  | 0 | 10.09 | 10.09 | 28.37% | 2.8624 | 7.2276 | 0 | 64.288 | 0 |  | 0.10222 | 3.8956 | 3.5514 | 3.4174 | 219.6973 | 22.3863 | 0.049778 | 2.7484 | 2.5809 | 7.1163 | 0 | 3.2812
| 6 | [10 empty] | 0 | 10.09 | 10.09 | 24.76% | 2.4985 | 7.5915 | 0 | 55.5537 | 0 |  | 0.10222 | 3.8956 | 3.8551 | 3.7096 | 206.0832 | 17.821 |  | 0.038889 | 9.7922 | 9.7768 | 25.56% | 2.4985 | 7.2783 | 0 | 55.5537 | 0 |  | 0.055556 | 2.9089 | 2.8869 | 2.778 | 154.326 | 23.7977 |  | 0 | 10.09 | 10.09 | 24.76% | 2.4985 | 7.5915 | 0 | 55.5537 | 0 |  | 0.10222 | 3.8956 | 3.8551 | 3.7096 | 206.0832 | 17.821 | 0.049778 | 2.7484 | 2.7287 | 7.1163 | 0 | 3.1034
| 7 | [10 empty] | 0 | 10.09 | 10.09 | 25.72% | 2.595 | 7.495 | 0 | 57.869 | 0 |  | 0.10222 | 3.8956 | 3.7746 | 3.6322 | 210.1892 | 18.9596 |  | 0.038889 | 9.7922 | 9.7462 | 26.63% | 2.595 | 7.1512 | 0 | 57.869 | 0 |  | 0.055556 | 2.9089 | 2.8431 | 2.7359 | 158.3215 | 25.1709 |  | 0 | 10.09 | 10.09 | 25.72% | 2.595 | 7.495 | 0 | 57.869 | 0 |  | 0.10222 | 3.8956 | 3.7746 | 3.6322 | 210.1892 | 18.9596 | 0.049778 | 2.7484 | 2.6895 | 7.1163 | 0 | 3.1486
| 8 | [10 empty] | 0 | 10.09 | 10.09 | 25.58% | 2.5807 | 7.5093 | 0 | 57.526 | 0 |  | 0.10222 | 3.8956 | 3.7865 | 3.6436 | 209.6035 | 18.7878 |  | 0.038889 | 9.7922 | 9.7507 | 26.47% | 2.5807 | 7.1701 | 0 | 57.526 | 0 |  | 0.055556 | 2.9089 | 2.8496 | 2.7421 | 157.7418 | 24.9648 |  | 0 | 10.09 | 10.09 | 25.58% | 2.5807 | 7.5093 | 0 | 57.526 | 0 |  | 0.10222 | 3.8956 | 3.7865 | 3.6436 | 209.6035 | 18.7878 | 0.049778 | 2.7484 | 2.6953 | 7.1163 | 0 | 3.1418
| 9 | [10 empty] | 0 | 10.09 | 10.09 | 26.67% | 2.6914 | 7.3986 | 0 | 60.1842 | 0 |  | 0.10222 | 3.8956 | 3.6941 | 3.5547 | 213.9365 | 20.1478 |  | 0.038889 | 9.7922 | 9.7156 | 27.7% | 2.6914 | 7.0242 | 0 | 60.1842 | 0 |  | 0.055556 | 2.9089 | 2.7994 | 2.6938 | 162.122 | 26.5871 |  | 0 | 10.09 | 10.09 | 26.67% | 2.6914 | 7.3986 | 0 | 60.1842 | 0 |  | 0.10222 | 3.8956 | 3.6941 | 3.5547 | 213.9365 | 20.1478 | 0.049778 | 2.7484 | 2.6503 | 7.1163 | 0 | 3.1952
| 10 | [10 empty] | 0 | 10.09 | 10.09 | 26.72% | 2.696 | 7.394 | 0 | 60.2945 | 0 |  | 0.10222 | 3.8956 | 3.6903 | 3.551 | 214.106 | 20.2057 |  | 0.038889 | 9.7922 | 9.7141 | 27.75% | 2.696 | 7.0181 | 0 | 60.2945 | 0 |  | 0.055556 | 2.9089 | 2.7973 | 2.6918 | 162.2981 | 26.6556 |  | 0 | 10.09 | 10.09 | 26.72% | 2.696 | 7.394 | 0 | 60.2945 | 0 |  | 0.10222 | 3.8956 | 3.6903 | 3.551 | 214.106 | 20.2057 | 0.049778 | 2.7484 | 2.6485 | 7.1163 | 0 | 3.1975
| 11 | [10 empty] | 0 | 10.09 | 10.09 | 26.19% | 2.6429 | 7.4471 | 0 | 59.0205 | 0 |  | 0.10222 | 3.8956 | 3.7346 | 3.5936 | 212.0978 | 19.5441 |  | 0.038889 | 9.7922 | 9.731 | 27.16% | 2.6429 | 7.088 | 0 | 59.0205 | 0 |  | 0.055556 | 2.9089 | 2.8214 | 2.7149 | 160.236 | 25.8698 |  | 0 | 10.09 | 10.09 | 26.19% | 2.6429 | 7.4471 | 0 | 59.0205 | 0 |  | 0.10222 | 3.8956 | 3.7346 | 3.5936 | 212.0978 | 19.5441 | 0.049778 | 2.7484 | 2.67 | 7.1163 | 0 | 3.1716
| 12 | [10 empty] | 0 | 10.09 | 10.09 | 26.16% | 2.6399 | 7.4501 | 0 | 58.947 | 0 |  | 0.10222 | 3.8956 | 3.7371 | 3.5961 | 211.9786 | 19.5065 |  | 0.038889 | 9.7922 | 9.7319 | 27.13% | 2.6399 | 7.0921 | 0 | 58.947 | 0 |  | 0.055556 | 2.9089 | 2.8228 | 2.7163 | 160.1153 | 25.8248 |  | 0 | 10.09 | 10.09 | 26.16% | 2.6399 | 7.4501 | 0 | 58.947 | 0 |  | 0.10222 | 3.8956 | 3.7371 | 3.5961 | 211.9786 | 19.5065 | 0.049778 | 2.7484 | 2.6713 | 7.1163 | 0 | 3.1701
| 13 | [10 empty] | 0 | 10.09 | 10.09 | 26.75% | 2.6991 | 7.3909 | 0 | 60.368 | 0 |  | 0.10222 | 3.8956 | 3.6877 | 3.5485 | 214.2186 | 20.2443 |  | 0.038889 | 9.7922 | 9.7131 | 27.79% | 2.6991 | 7.0141 | 0 | 60.368 | 0 |  | 0.055556 | 2.9089 | 2.7959 | 2.6904 | 162.4152 | 26.7014 |  | 0 | 10.09 | 10.09 | 26.75% | 2.6991 | 7.3909 | 0 | 60.368 | 0 |  | 0.10222 | 3.8956 | 3.6877 | 3.5485 | 214.2186 | 20.2443 | 0.049778 | 2.7484 | 2.6472 | 7.1163 | 0 | 3.199
| 14 | [10 empty] | 0 | 10.09 | 10.09 | 30.26% | 3.0533 | 7.0367 | 0 | 68.8695 | 0 |  | 0.10222 | 3.8956 | 3.3921 | 3.2641 | 224.7974 | 25.1078 |  | 0.038889 | 9.7922 | 9.6007 | 31.8% | 3.0533 | 6.5474 | 0 | 68.8695 | 0 |  | 0.055556 | 2.9089 | 2.6353 | 2.5358 | 174.6416 | 32.3186 |  | 0 | 10.09 | 10.09 | 30.26% | 3.0533 | 7.0367 | 0 | 68.8695 | 0 |  | 0.10222 | 3.8956 | 3.3921 | 3.2641 | 224.7974 | 25.1078 | 0.049778 | 2.7484 | 2.5033 | 7.1163 | 0 | 3.3829
| 15 | [10 empty] | 0.31 | 12.26 | 9.1122 | 40.54% | 3.6939 | 5.4183 | 0 | 84.2433 | 0 |  | 0.08625 | 3.7838 | 2.908 | 2.908 | 244.9754 | 34.4742 |  | 0.22 | 11.62 | 9.3861 | 39.35% | 3.6939 | 5.6922 | 0 | 84.2433 | 0 |  | 0.0495 | 2.7465 | 2.2439 | 2.1592 | 181.8976 | 46.4291 |  | 0.1825 | 10.7975 | 8.9444 | 41.3% | 3.6939 | 5.2505 | 0 | 84.2433 | 0 |  | 0.10222 | 2.8525 | 1.8145 | 1.8145 | 152.8609 | 55.2485 | 0.0495 | 2.7465 | 2.2439 | 6.0698 | 1.0465 | 4.4644
| 16 | [10 empty] | 0.31 | 12.26 | 8.6059 | 45.25% | 3.894 | 4.7119 | 0 | 89.0453 | 0 |  | 0.08625 | 3.7838 | 2.7671 | 2.7671 | 246.3952 | 38.2945 |  | 0.22 | 11.62 | 9.0268 | 43.14% | 3.894 | 5.1328 | 0 | 89.0453 | 0 |  | 0.0495 | 2.7465 | 2.163 | 2.163 | 192.6065 | 48.9889 |  | 0.1825 | 10.7975 | 8.6463 | 45.04% | 3.894 | 4.7523 | 0 | 89.0453 | 0 |  | 0.10222 | 2.8525 | 1.6476 | 1.6476 | 146.707 | 64.3158 | 0.0495 | 2.7465 | 2.163 | 6.0698 | 1.0465 | 4.5847
| 17 | [10 empty] | 0 | 10.09 | 10.09 | 31.63% | 3.1916 | 6.8984 | 0 | 72.1893 | 0 |  | 0.10222 | 3.8956 | 3.2767 | 3.153 | 227.6154 | 27.2452 |  | 0.038889 | 9.7922 | 9.5568 | 33.4% | 3.1916 | 6.3651 | 0 | 72.1893 | 0 |  | 0.055556 | 2.9089 | 2.5725 | 2.4755 | 178.7023 | 34.7026 |  | 0 | 10.09 | 10.09 | 31.63% | 3.1916 | 6.8984 | 0 | 72.1893 | 0 |  | 0.10222 | 3.8956 | 3.2767 | 3.153 | 227.6154 | 27.2452 | 0.049778 | 2.7484 | 2.4471 | 7.1163 | 0 | 3.4606
| 18 | [10 empty] | 0 | 10.09 | 10.09 | 26.25% | 2.6486 | 7.4414 | 0 | 59.1552 | 0 |  | 0.10222 | 3.8956 | 3.7299 | 3.5891 | 212.3153 | 19.6134 |  | 0.038889 | 9.7922 | 9.7292 | 27.22% | 2.6486 | 7.0806 | 0 | 59.1552 | 0 |  | 0.055556 | 2.9089 | 2.8188 | 2.7125 | 160.4569 | 25.9523 |  | 0 | 10.09 | 10.09 | 26.25% | 2.6486 | 7.4414 | 0 | 59.1552 | 0 |  | 0.10222 | 3.8956 | 3.7299 | 3.5891 | 212.3153 | 19.6134 | 0.049778 | 2.7484 | 2.6678 | 7.1163 | 0 | 3.1743
| 19 | [10 empty] | 0 | 10.09 | 10.09 | 27.73% | 2.7981 | 7.2919 | 0 | 62.7445 | 0 |  | 0.10222 | 3.8956 | 3.6051 | 3.469 | 217.6628 | 21.5236 |  | 0.038889 | 9.7922 | 9.6817 | 28.9% | 2.7981 | 6.8836 | 0 | 62.7445 | 0 |  | 0.055556 | 2.9089 | 2.751 | 2.6472 | 166.0976 | 28.2056 |  | 0 | 10.09 | 10.09 | 27.73% | 2.7981 | 7.2919 | 0 | 62.7445 | 0 |  | 0.10222 | 3.8956 | 3.6051 | 3.469 | 217.6628 | 21.5236 | 0.049778 | 2.7484 | 2.607 | 7.1163 | 0 | 3.2483
| 20 | [10 empty] | 0 | 10.09 | 10.09 | 27.01% | 2.7256 | 7.3644 | 0 | 61.005 | 0 |  | 0.10222 | 3.8956 | 3.6656 | 3.5272 | 215.1788 | 20.5816 |  | 0.038889 | 9.7922 | 9.7047 | 28.09% | 2.7256 | 6.9791 | 0 | 61.005 | 0 |  | 0.055556 | 2.9089 | 2.7839 | 2.6788 | 163.4224 | 27.0998 |  | 0 | 10.09 | 10.09 | 27.01% | 2.7256 | 7.3644 | 0 | 61.005 | 0 |  | 0.10222 | 3.8956 | 3.6656 | 3.5272 | 215.1788 | 20.5816 | 0.049778 | 2.7484 | 2.6364 | 7.1163 | 0 | 3.212
| 21 | [10 empty] | 0 | 10.09 | 10.09 | 28.44% | 2.8696 | 7.2204 | 0 | 64.4595 | 0 |  | 0.10222 | 3.8956 | 3.5454 | 3.4117 | 219.9135 | 22.4838 |  | 0.038889 | 9.7922 | 9.659 | 29.71% | 2.8696 | 6.7895 | 0 | 64.4595 | 0 |  | 0.055556 | 2.9089 | 2.7186 | 2.616 | 168.6275 | 29.3219 |  | 0 | 10.09 | 10.09 | 28.44% | 2.8696 | 7.2204 | 0 | 64.4595 | 0 |  | 0.10222 | 3.8956 | 3.5454 | 3.4117 | 219.9135 | 22.4838 | 0.049778 | 2.7484 | 2.578 | 7.1163 | 0 | 3.2849
| 22 | [10 empty] | 0.31 | 12.26 | 9.324 | 38.72% | 3.6102 | 5.7139 | 0 | 82.2343 | 0 |  | 0.08625 | 3.7838 | 2.9669 | 2.8549 | 234.7732 | 34.2771 |  | 0.22 | 11.62 | 9.5364 | 37.86% | 3.6102 | 5.9262 | 0 | 82.2343 | 0 |  | 0.0495 | 2.7465 | 2.2777 | 2.1917 | 180.2363 | 44.6488 |  | 0.1825 | 10.7975 | 9.0691 | 39.81% | 3.6102 | 5.4589 | 0 | 82.2343 | 0 |  | 0.10222 | 2.8525 | 1.8844 | 1.8133 | 149.1122 | 53.9683 | 0.0495 | 2.7465 | 2.2777 | 7.1163 | 0 | 3.718
| 23 | [10 empty] | 0 | 10.09 | 10.09 | 30.2% | 3.0472 | 7.0428 | 0 | 68.7225 | 0 |  | 0.10222 | 3.8956 | 3.3972 | 3.269 | 224.6556 | 25.0166 |  | 0.038889 | 9.7922 | 9.6026 | 31.73% | 3.0472 | 6.5555 | 0 | 68.7225 | 0 |  | 0.055556 | 2.9089 | 2.6381 | 2.5385 | 174.4525 | 32.2157 |  | 0 | 10.09 | 10.09 | 30.2% | 3.0472 | 7.0428 | 0 | 68.7225 | 0 |  | 0.10222 | 3.8956 | 3.3972 | 3.269 | 224.6556 | 25.0166 | 0.049778 | 2.7484 | 2.5058 | 7.1163 | 0 | 3.3795
| 24 | [10 empty] | 0 | 10.09 | 10.09 | 27% | 2.7241 | 7.3659 | 0 | 60.9682 | 0 |  | 0.10222 | 3.8956 | 3.6668 | 3.5285 | 215.1242 | 20.562 |  | 0.038889 | 9.7922 | 9.7052 | 28.07% | 2.7241 | 6.9811 | 0 | 60.9682 | 0 |  | 0.055556 | 2.9089 | 2.7846 | 2.6795 | 163.3647 | 27.0767 |  | 0 | 10.09 | 10.09 | 27% | 2.7241 | 7.3659 | 0 | 60.9682 | 0 |  | 0.10222 | 3.8956 | 3.6668 | 3.5285 | 215.1242 | 20.562 | 0.049778 | 2.7484 | 2.6371 | 7.1163 | 0 | 3.2113
| 25 | [10 empty] | 0 | 10.09 | 10.09 | 30.16% | 3.0436 | 7.0464 | 0 | 68.6368 | 0 |  | 0.10222 | 3.8956 | 3.4002 | 3.2719 | 224.5722 | 24.9634 |  | 0.038889 | 9.7922 | 9.6038 | 31.69% | 3.0436 | 6.5602 | 0 | 68.6368 | 0 |  | 0.055556 | 2.9089 | 2.6397 | 2.5401 | 174.3418 | 32.1558 |  | 0 | 10.09 | 10.09 | 30.16% | 3.0436 | 7.0464 | 0 | 68.6368 | 0 |  | 0.10222 | 3.8956 | 3.4002 | 3.2719 | 224.5722 | 24.9634 | 0.049778 | 2.7484 | 2.5072 | 7.1163 | 0 | 3.3776
| 26 | [10 empty] | 0 | 10.09 | 10.09 | 28.2% | 2.8456 | 7.2444 | 0 | 63.8838 | 0 |  | 0.10222 | 3.8956 | 3.5655 | 3.4309 | 219.1799 | 22.1578 |  | 0.038889 | 9.7922 | 9.6666 | 29.44% | 2.8456 | 6.8211 | 0 | 63.8838 | 0 |  | 0.055556 | 2.9089 | 2.7295 | 2.6265 | 167.7901 | 28.9442 |  | 0 | 10.09 | 10.09 | 28.2% | 2.8456 | 7.2444 | 0 | 63.8838 | 0 |  | 0.10222 | 3.8956 | 3.5655 | 3.4309 | 219.1799 | 22.1578 | 0.049778 | 2.7484 | 2.5877 | 7.1163 | 0 | 3.2725
| 27 | [10 empty] | 0 | 10.09 | 10.09 | 22.51% | 2.2708 | 7.8192 | 0 | 50.0902 | 0 |  | 0.10222 | 3.8956 | 4.0451 | 3.8924 | 194.9719 | 15.3137 |  | 0.038889 | 9.7922 | 9.8491 | 23.06% | 2.2708 | 7.5783 | 0 | 50.0902 | 0 |  | 0.055556 | 2.9089 | 2.9901 | 2.8773 | 144.1248 | 20.7164 |  | 0 | 10.09 | 10.09 | 22.51% | 2.2708 | 7.8192 | 0 | 50.0902 | 0 |  | 0.10222 | 3.8956 | 4.0451 | 3.8924 | 194.9719 | 15.3137 | 0.049778 | 2.7484 | 2.8212 | 7.1163 | 0 | 3.0016
| 28 | [10 empty] | 0.502 | 9.086 | 10.7656 | 18.95% | 2.0401 | 8.7255 | 0 | 44.5533 | 0 |  | 0.182 | 3.736 | 4.3449 | 4.181 | 186.2763 | 12.6808 |  | 0.19 | 9.49 | 10.1257 | 20.15% | 2.0401 | 8.0856 | 0 | 44.5533 | 0 |  | 0.146 | 2.728 | 3.2165 | 3.0951 | 137.8974 | 17.1297 |  | 0.502 | 9.086 | 10.7656 | 18.95% | 2.0401 | 8.7255 | 0 | 44.5533 | 0 |  | 0.10222 | 3.736 | 4.078 | 3.9241 | 174.8328 | 13.5109 | 0.1172 | 2.6136 | 3.0057 | 7.1163 | 0 | 2.8174
III | 1 | [10 empty] | 0.58333 | 8.5167 | 13.3365 | 10.78% | 1.4378 | 11.8986 | 0 | 30.0983 | 0 |  | 0.16667 | 3.8433 | 5.2204 | 5.0234 | 151.1961 | 7.13 |  | 0.97667 | 3.9833 | 12.053 | 11.93% | 1.4378 | 10.6152 | 0 | 30.0983 | 0 |  | 0.11667 | 2.9333 | 3.8973 | 3.7502 | 112.8752 | 9.5506 |  | 0.58333 | 8.5167 | 13.3365 | 10.78% | 1.4378 | 11.8986 | 0 | 30.0983 | 0 |  | 0.10222 | 3.8433 | 4.6879 | 4.511 | 135.7744 | 7.9398 | 0.102 | 2.72 | 3.5628 | 7.1163 | 0 | 2.3769
| 2 | [10 empty] | 0.502 | 9.086 | 10.8974 | 18.43% | 2.008 | 8.8894 | 0 | 43.7815 | 0 |  | 0.182 | 3.736 | 4.3927 | 4.227 | 185.0624 | 12.3257 |  | 0.19 | 9.49 | 10.1756 | 19.73% | 2.008 | 8.1676 | 0 | 43.7815 | 0 |  | 0.146 | 2.728 | 3.2548 | 3.132 | 137.1234 | 16.6348 |  | 0.502 | 9.086 | 10.8974 | 18.43% | 2.008 | 8.8894 | 0 | 43.7815 | 0 |  | 0.10222 | 3.736 | 4.1049 | 3.95 | 172.9348 | 13.19 | 0.1172 | 2.6136 | 3.0365 | 7.1163 | 0 | 2.7889
| 3 | [10 empty] | 0.502 | 9.086 | 11.5228 | 16.1% | 1.8554 | 9.6674 | 0 | 40.1188 | 0 |  | 0.182 | 3.736 | 4.6195 | 4.4451 | 178.3334 | 10.7401 |  | 0.19 | 9.49 | 10.4123 | 17.82% | 1.8554 | 8.5569 | 0 | 40.1188 | 0 |  | 0.146 | 2.728 | 3.4367 | 3.307 | 132.6736 | 14.4363 |  | 0.502 | 9.086 | 11.5228 | 16.1% | 1.8554 | 9.6674 | 0 | 40.1188 | 0 |  | 0.10222 | 3.736 | 4.2322 | 4.0725 | 163.3835 | 11.7229 | 0.1172 | 2.6136 | 3.1825 | 7.1163 | 0 | 2.6609
| 4 | [10 empty] | 0.502 | 9.086 | 12.3846 | 13.28% | 1.6451 | 10.7395 | 0 | 35.0718 | 0 |  | 0.182 | 3.736 | 4.9319 | 4.7458 | 166.4429 | 8.7942 |  | 0.19 | 9.49 | 10.7385 | 15.32% | 1.6451 | 9.0934 | 0 | 35.0718 | 0 |  | 0.146 | 2.728 | 3.6873 | 3.5482 | 124.4415 | 11.7624 |  | 0.502 | 9.086 | 12.3846 | 13.28% | 1.6451 | 10.7395 | 0 | 35.0718 | 0 |  | 0.10222 | 3.736 | 4.4077 | 4.2414 | 148.7518 | 9.8401 | 0.1172 | 2.6136 | 3.3837 | 7.1163 | 0 | 2.5027
| 5 | [10 empty] | 0.502 | 9.086 | 10.1402 | 21.62% | 2.1928 | 7.9474 | 0 | 48.216 | 0 |  | 0.182 | 3.736 | 4.1182 | 3.9628 | 191.0702 | 14.4789 |  | 0.19 | 9.49 | 9.889 | 22.17% | 2.1928 | 7.6962 | 0 | 48.216 | 0 |  | 0.146 | 2.728 | 3.0346 | 2.9201 | 140.7949 | 19.6491 |  | 0.502 | 9.086 | 10.1402 | 21.62% | 2.1928 | 7.9474 | 0 | 48.216 | 0 |  | 0.10222 | 3.736 | 3.9507 | 3.8016 | 183.2972 | 15.0929 | 0.1172 | 2.6136 | 2.8597 | 7.1163 | 0 | 2.9613
| 6 | [10 empty] | 0.502 | 9.086 | 10.8702 | 18.53% | 2.0146 | 8.8556 | 0 | 43.9407 | 0 |  | 0.182 | 3.736 | 4.3829 | 4.2175 | 185.3187 | 12.3983 |  | 0.19 | 9.49 | 10.1653 | 19.82% | 2.0146 | 8.1507 | 0 | 43.9407 | 0 |  | 0.146 | 2.728 | 3.2469 | 3.1244 | 137.2878 | 16.7359 |  | 0.502 | 9.086 | 10.8702 | 18.53% | 2.0146 | 8.8556 | 0 | 43.9407 | 0 |  | 0.10222 | 3.736 | 4.0993 | 3.9446 | 173.3297 | 13.2559 | 0.1172 | 2.6136 | 3.0301 | 7.1163 | 0 | 2.7947
| 7 | [10 empty] | 0.502 | 9.086 | 11.1798 | 17.34% | 1.9391 | 9.2407 | 0 | 42.1278 | 0 |  | 0.182 | 3.736 | 4.4951 | 4.3255 | 182.2221 | 11.59 |  | 0.19 | 9.49 | 10.2825 | 18.86% | 1.9391 | 8.3434 | 0 | 42.1278 | 0 |  | 0.146 | 2.728 | 3.3369 | 3.211 | 135.273 | 15.6125 |  | 0.502 | 9.086 | 11.1798 | 17.34% | 1.9391 | 9.2407 | 0 | 42.1278 | 0 |  | 0.10222 | 3.736 | 4.1624 | 4.0053 | 168.7335 | 12.5165 | 0.1172 | 2.6136 | 3.1024 | 7.1163 | 0 | 2.7296
| 8 | [10 empty] | 0.502 | 9.086 | 10.981 | 18.1% | 1.9876 | 8.9935 | 0 | 43.2915 | 0 |  | 0.182 | 3.736 | 4.423 | 4.2561 | 184.2548 | 12.1041 |  | 0.19 | 9.49 | 10.2072 | 19.47% | 1.9876 | 8.2197 | 0 | 43.2915 | 0 |  | 0.146 | 2.728 | 3.2792 | 3.1554 | 136.6024 | 16.3265 |  | 0.502 | 9.086 | 10.981 | 18.1% | 1.9876 | 8.9935 | 0 | 43.2915 | 0 |  | 0.10222 | 3.736 | 4.1219 | 3.9663 | 171.7091 | 12.9885 | 0.1172 | 2.6136 | 3.056 | 7.1163 | 0 | 2.771
| 9 | [10 empty] | 0.502 | 9.086 | 11.1603 | 17.42% | 1.9438 | 9.2164 | 0 | 42.2419 | 0 |  | 0.182 | 3.736 | 4.488 | 4.3187 | 182.4287 | 11.6397 |  | 0.19 | 9.49 | 10.2751 | 18.92% | 1.9438 | 8.3312 | 0 | 42.2419 | 0 |  | 0.146 | 2.728 | 3.3313 | 3.2056 | 135.4092 | 15.6814 |  | 0.502 | 9.086 | 11.1603 | 17.42% | 1.9438 | 9.2164 | 0 | 42.2419 | 0 |  | 0.10222 | 3.736 | 4.1584 | 4.0015 | 169.0294 | 12.5624 | 0.1172 | 2.6136 | 3.0979 | 7.1163 | 0 | 2.7336
| 10 | [10 empty] | 0.502 | 9.086 | 10.7635 | 18.96% | 2.0406 | 8.7229 | 0 | 44.5655 | 0 |  | 0.182 | 3.736 | 4.3442 | 4.1803 | 186.295 | 12.6865 |  | 0.19 | 9.49 | 10.1249 | 20.15% | 2.0406 | 8.0843 | 0 | 44.5655 | 0 |  | 0.146 | 2.728 | 3.2159 | 3.0945 | 137.9092 | 17.1376 |  | 0.502 | 9.086 | 10.7635 | 18.96% | 2.0406 | 8.7229 | 0 | 44.5655 | 0 |  | 0.10222 | 3.736 | 4.0776 | 3.9237 | 174.8626 | 13.516 | 0.1172 | 2.6136 | 3.0052 | 7.1163 | 0 | 2.8179
| 11 | [10 empty] | 0 | 10.09 | 10.09 | 22.24% | 2.2443 | 7.8457 | 0 | 49.4532 | 0 |  | 0.10222 | 3.8956 | 4.0672 | 3.9137 | 193.5464 | 15.0367 |  | 0.038889 | 9.7922 | 9.8575 | 22.77% | 2.2443 | 7.6132 | 0 | 49.4532 | 0 |  | 0.055556 | 2.9089 | 3.0022 | 2.8889 | 142.8648 | 20.371 |  | 0 | 10.09 | 10.09 | 22.24% | 2.2443 | 7.8457 | 0 | 49.4532 | 0 |  | 0.10222 | 3.8956 | 4.0672 | 3.9137 | 193.5464 | 15.0367 | 0.049778 | 2.7484 | 2.832 | 7.1163 | 0 | 2.9902
| 12 | [10 empty] | 0.502 | 9.086 | 10.2657 | 21.06% | 2.1621 | 8.1036 | 0 | 47.481 | 0 |  | 0.182 | 3.736 | 4.1637 | 4.0066 | 190.2364 | 14.1024 |  | 0.19 | 9.49 | 9.9365 | 21.76% | 2.1621 | 7.7744 | 0 | 47.481 | 0 |  | 0.146 | 2.728 | 3.0711 | 2.9552 | 140.3163 | 19.1196 |  | 0.502 | 9.086 | 10.2657 | 21.06% | 2.1621 | 8.1036 | 0 | 47.481 | 0 |  | 0.10222 | 3.736 | 3.9762 | 3.8262 | 181.6707 | 14.7673 | 0.1172 | 2.6136 | 2.889 | 7.1163 | 0 | 2.9312
| 13 | [10 empty] | 0 | 10.09 | 10.09 | 25.26% | 2.549 | 7.541 | 0 | 56.7665 | 0 |  | 0.10222 | 3.8956 | 3.8129 | 3.669 | 208.2787 | 18.4114 |  | 0.038889 | 9.7922 | 9.7608 | 26.11% | 2.549 | 7.2118 | 0 | 56.7665 | 0 |  | 0.055556 | 2.9089 | 2.864 | 2.7559 | 156.4432 | 24.5118 |  | 0 | 10.09 | 10.09 | 25.26% | 2.549 | 7.541 | 0 | 56.7665 | 0 |  | 0.10222 | 3.8956 | 3.8129 | 3.669 | 208.2787 | 18.4114 | 0.049778 | 2.7484 | 2.7082 | 7.1163 | 0 | 3.1269
| 14 | [10 empty] | 0 | 10.09 | 10.09 | 29.38% | 2.9645 | 7.1255 | 0 | 66.738 | 0 |  | 0.10222 | 3.8956 | 3.4662 | 3.3354 | 222.5994 | 23.8106 |  | 0.038889 | 9.7922 | 9.6289 | 30.79% | 2.9645 | 6.6644 | 0 | 66.738 | 0 |  | 0.055556 | 2.9089 | 2.6756 | 2.5746 | 171.8231 | 30.8469 |  | 0 | 10.09 | 10.09 | 29.38% | 2.9645 | 7.1255 | 0 | 66.738 | 0 |  | 0.10222 | 3.8956 | 3.4662 | 3.3354 | 222.5994 | 23.8106 | 0.049778 | 2.7484 | 2.5394 | 7.1163 | 0 | 3.3348
| 15 | [10 empty] | 0 | 10.09 | 10.09 | 24.63% | 2.4847 | 7.6053 | 0 | 55.223 | 0 |  | 0.10222 | 3.8956 | 3.8666 | 3.7207 | 205.4673 | 17.6622 |  | 0.038889 | 9.7922 | 9.7812 | 25.4% | 2.4847 | 7.2965 | 0 | 55.223 | 0 |  | 0.055556 | 2.9089 | 2.8931 | 2.784 | 153.7393 | 23.6049 |  | 0 | 10.09 | 10.09 | 24.63% | 2.4847 | 7.6053 | 0 | 55.223 | 0 |  | 0.10222 | 3.8956 | 3.8666 | 3.7207 | 205.4673 | 17.6622 | 0.049778 | 2.7484 | 2.7343 | 7.1163 | 0 | 3.097
| 16 | [10 empty] | 0.502 | 9.086 | 10.2824 | 20.99% | 2.158 | 8.1244 | 0 | 47.383 | 0 |  | 0.182 | 3.736 | 4.1698 | 4.0124 | 190.1204 | 14.0528 |  | 0.19 | 9.49 | 9.9428 | 21.7% | 2.158 | 7.7848 | 0 | 47.383 | 0 |  | 0.146 | 2.728 | 3.076 | 2.9599 | 140.2486 | 19.0499 |  | 0.502 | 9.086 | 10.2824 | 20.99% | 2.158 | 8.1244 | 0 | 47.383 | 0 |  | 0.10222 | 3.736 | 3.9796 | 3.8295 | 181.4511 | 14.7242 | 0.1172 | 2.6136 | 2.8929 | 7.1163 | 0 | 2.9273
| 17 | [10 empty] | 0.502 | 9.086 | 11.1337 | 17.52% | 1.9503 | 9.1834 | 0 | 42.3972 | 0 |  | 0.182 | 3.736 | 4.4784 | 4.3094 | 182.7072 | 11.7076 |  | 0.19 | 9.49 | 10.265 | 19% | 1.9503 | 8.3147 | 0 | 42.3972 | 0 |  | 0.146 | 2.728 | 3.3236 | 3.1981 | 135.5924 | 15.7756 |  | 0.502 | 9.086 | 11.1337 | 17.52% | 1.9503 | 9.1834 | 0 | 42.3972 | 0 |  | 0.10222 | 3.736 | 4.153 | 3.9963 | 169.4307 | 12.625 | 0.1172 | 2.6136 | 3.0917 | 7.1163 | 0 | 2.7391
| 18 | [10 empty] | 0.58333 | 8.5167 | 13.3632 | 10.72% | 1.4322 | 11.931 | 0 | 29.9635 | 0 |  | 0.16667 | 3.8433 | 5.2281 | 5.0308 | 150.7395 | 7.0877 |  | 0.97667 | 3.9833 | 12.0978 | 11.84% | 1.4322 | 10.6656 | 0 | 29.9635 | 0 |  | 0.11667 | 2.9333 | 3.9026 | 3.7554 | 112.524 | 9.4948 |  | 0.58333 | 8.5167 | 13.3632 | 10.72% | 1.4322 | 11.931 | 0 | 29.9635 | 0 |  | 0.10222 | 3.8433 | 4.6926 | 4.5155 | 135.3017 | 7.8964 | 0.102 | 2.72 | 3.5675 | 7.1163 | 0 | 2.3738
| 19 | [10 empty] | 0.502 | 9.086 | 12.3783 | 13.3% | 1.6466 | 10.7317 | 0 | 35.1085 | 0 |  | 0.182 | 3.736 | 4.9296 | 4.7436 | 166.5404 | 8.8075 |  | 0.19 | 9.49 | 10.7361 | 15.34% | 1.6466 | 9.0895 | 0 | 35.1085 | 0 |  | 0.146 | 2.728 | 3.6855 | 3.5464 | 124.5102 | 11.7806 |  | 0.502 | 9.086 | 12.3783 | 13.3% | 1.6466 | 10.7317 | 0 | 35.1085 | 0 |  | 0.10222 | 3.736 | 4.4064 | 4.2401 | 148.8645 | 9.8533 | 0.1172 | 2.6136 | 3.3822 | 7.1163 | 0 | 2.5038
| 20 | [10 empty] | 0.502 | 9.086 | 11.1045 | 17.63% | 1.9574 | 9.147 | 0 | 42.5687 | 0 |  | 0.182 | 3.736 | 4.4678 | 4.2992 | 183.0114 | 11.7829 |  | 0.19 | 9.49 | 10.254 | 19.09% | 1.9574 | 8.2965 | 0 | 42.5687 | 0 |  | 0.146 | 2.728 | 3.315 | 3.1899 | 135.792 | 15.8801 |  | 0.502 | 9.086 | 11.1045 | 17.63% | 1.9574 | 9.147 | 0 | 42.5687 | 0 |  | 0.10222 | 3.736 | 4.147 | 3.9905 | 169.8718 | 12.6943 | 0.1172 | 2.6136 | 3.0848 | 7.1163 | 0 | 2.7452
| 21 | [10 empty] | 0.502 | 9.086 | 10.2176 | 21.28% | 2.1739 | 8.0437 | 0 | 47.7627 | 0 |  | 0.182 | 3.736 | 4.1463 | 3.9898 | 190.5636 | 14.2458 |  | 0.19 | 9.49 | 9.9183 | 21.92% | 2.1739 | 7.7444 | 0 | 47.7627 | 0 |  | 0.146 | 2.728 | 3.0571 | 2.9417 | 140.5059 | 19.3211 |  | 0.502 | 9.086 | 10.2176 | 21.28% | 2.1739 | 8.0437 | 0 | 47.7627 | 0 |  | 0.10222 | 3.736 | 3.9664 | 3.8167 | 182.2985 | 14.8916 | 0.1172 | 2.6136 | 2.8778 | 7.1163 | 0 | 2.9427
| 22 | [10 empty] | 0.502 | 9.086 | 10.1109 | 21.76% | 2.1999 | 7.911 | 0 | 48.3875 | 0 |  | 0.182 | 3.736 | 4.1076 | 3.9526 | 191.2555 | 14.568 |  | 0.19 | 9.49 | 9.8779 | 22.27% | 2.1999 | 7.678 | 0 | 48.3875 | 0 |  | 0.146 | 2.728 | 3.0261 | 2.9119 | 140.8992 | 19.7745 |  | 0.502 | 9.086 | 10.1109 | 21.76% | 2.1999 | 7.911 | 0 | 48.3875 | 0 |  | 0.10222 | 3.736 | 3.9447 | 3.7958 | 183.6715 | 15.1695 | 0.1172 | 2.6136 | 2.8529 | 7.1163 | 0 | 2.9684
| 23 | [10 empty] | 0.502 | 9.086 | 10.0942 | 21.83% | 2.204 | 7.8902 | 0 | 48.4855 | 0 |  | 0.182 | 3.736 | 4.1015 | 3.9467 | 191.3598 | 14.6191 |  | 0.19 | 9.49 | 9.8716 | 22.33% | 2.204 | 7.6676 | 0 | 48.4855 | 0 |  | 0.146 | 2.728 | 3.0212 | 2.9072 | 140.9575 | 19.8464 |  | 0.502 | 9.086 | 10.0942 | 21.83% | 2.204 | 7.8902 | 0 | 48.4855 | 0 |  | 0.10222 | 3.736 | 3.9413 | 3.7926 | 183.8846 | 15.2134 | 0.1172 | 2.6136 | 2.849 | 7.1163 | 0 | 2.9724
| 24 | [10 empty] | 0.502 | 9.086 | 12.0457 | 14.34% | 1.7278 | 10.3179 | 0 | 37.0563 | 0 |  | 0.182 | 3.736 | 4.809 | 4.6276 | 171.4803 | 9.5292 |  | 0.19 | 9.49 | 10.6102 | 16.28% | 1.7278 | 8.8824 | 0 | 37.0563 | 0 |  | 0.146 | 2.728 | 3.5888 | 3.4534 | 127.9688 | 12.7693 |  | 0.502 | 9.086 | 12.0457 | 14.34% | 1.7278 | 10.3179 | 0 | 37.0563 | 0 |  | 0.10222 | 3.736 | 4.3387 | 4.175 | 154.7084 | 10.5622 | 0.1172 | 2.6136 | 3.3046 | 7.1163 | 0 | 2.5626
| 25 | [10 empty] | 0.502 | 9.086 | 12.5331 | 12.84% | 1.6088 | 10.9242 | 0 | 34.202 | 0 |  | 0.182 | 3.736 | 4.9857 | 4.7976 | 164.0873 | 8.4835 |  | 0.19 | 9.49 | 10.7947 | 14.9% | 1.6088 | 9.1858 | 0 | 34.202 | 0 |  | 0.146 | 2.728 | 3.7305 | 3.5898 | 122.7769 | 11.3379 |  | 0.502 | 9.086 | 12.5331 | 12.84% | 1.6088 | 10.9242 | 0 | 34.202 | 0 |  | 0.10222 | 3.736 | 4.4379 | 4.2705 | 146.0582 | 9.5307 | 0.1172 | 2.6136 | 3.4184 | 7.1163 | 0 | 2.4773
| 26 | [10 empty] | 0.502 | 9.086 | 11.276 | 16.99% | 1.9156 | 9.3604 | 0 | 41.5643 | 0 |  | 0.182 | 3.736 | 4.53 | 4.359 | 181.1799 | 11.3469 |  | 0.19 | 9.49 | 10.3189 | 18.56% | 1.9156 | 8.4033 | 0 | 41.5643 | 0 |  | 0.146 | 2.728 | 3.3649 | 3.2379 | 134.5828 | 15.2756 |  | 0.502 | 9.086 | 11.276 | 16.99% | 1.9156 | 9.3604 | 0 | 41.5643 | 0 |  | 0.10222 | 3.736 | 4.1819 | 4.0241 | 167.2602 | 12.2912 | 0.1172 | 2.6136 | 3.1249 | 7.1163 | 0 | 2.71
| 27 | [10 empty] | 0.502 | 9.086 | 12.2591 | 13.67% | 1.6757 | 10.5834 | 0 | 35.8068 | 0 |  | 0.182 | 3.736 | 4.8864 | 4.702 | 168.3633 | 9.0621 |  | 0.19 | 9.49 | 10.691 | 15.67% | 1.6757 | 9.0153 | 0 | 35.8068 | 0 |  | 0.146 | 2.728 | 3.6508 | 3.5131 | 125.7918 | 12.129 |  | 0.502 | 9.086 | 12.2591 | 13.67% | 1.6757 | 10.5834 | 0 | 35.8068 | 0 |  | 0.10222 | 3.736 | 4.3821 | 4.2168 | 150.9887 | 10.1049 | 0.1172 | 2.6136 | 3.3544 | 7.1163 | 0 | 2.5246
| 28 | [10 empty] | 0 | 10.09 | 10.09 | 24.04% | 2.426 | 7.664 | 0 | 53.8143 | 0 |  | 0.10222 | 3.8956 | 3.9156 | 3.7678 | 202.7622 | 16.9963 |  | 0.038889 | 9.7922 | 9.7998 | 24.76% | 2.426 | 7.3738 | 0 | 53.8143 | 0 |  | 0.055556 | 2.9089 | 2.9198 | 2.8096 | 151.1959 | 22.793 |  | 0 | 10.09 | 10.09 | 24.04% | 2.426 | 7.664 | 0 | 53.8143 | 0 |  | 0.10222 | 3.8956 | 3.9156 | 3.7678 | 202.7622 | 16.9963 | 0.049778 | 2.7484 | 2.7582 | 7.1163 | 0 | 3.0703
| 29 | [10 empty] | 0 | 10.09 | 10.09 | 23.86% | 2.4071 | 7.6829 | 0 | 53.361 | 0 |  | 0.10222 | 3.8956 | 3.9313 | 3.783 | 201.8637 | 16.7856 |  | 0.038889 | 9.7922 | 9.8058 | 24.55% | 2.4071 | 7.3987 | 0 | 53.361 | 0 |  | 0.055556 | 2.9089 | 2.9283 | 2.8178 | 150.3622 | 22.5349 |  | 0 | 10.09 | 10.09 | 23.86% | 2.4071 | 7.6829 | 0 | 53.361 | 0 |  | 0.10222 | 3.8956 | 3.9313 | 3.783 | 201.8637 | 16.7856 | 0.049778 | 2.7484 | 2.7659 | 7.1163 | 0 | 3.0617
| 30 | [10 empty] | 0 | 10.09 | 10.09 | 23.75% | 2.3959 | 7.6941 | 0 | 53.0915 | 0 |  | 0.10222 | 3.8956 | 3.9407 | 3.792 | 201.3229 | 16.6611 |  | 0.038889 | 9.7922 | 9.8094 | 24.42% | 2.3959 | 7.4135 | 0 | 53.0915 | 0 |  | 0.055556 | 2.9089 | 2.9334 | 2.8227 | 149.863 | 22.3822 |  | 0 | 10.09 | 10.09 | 23.75% | 2.3959 | 7.6941 | 0 | 53.0915 | 0 |  | 0.10222 | 3.8956 | 3.9407 | 3.792 | 201.3229 | 16.6611 | 0.049778 | 2.7484 | 2.7704 | 7.1163 | 0 | 3.0567
| 31 | [10 empty] | 0 | 10.09 | 10.09 | 22.9% | 2.3107 | 7.7793 | 0 | 51.0457 | 0 |  | 0.10222 | 3.8956 | 4.0118 | 3.8604 | 197.0592 | 15.7351 |  | 0.038889 | 9.7922 | 9.8365 | 23.49% | 2.3107 | 7.5258 | 0 | 51.0457 | 0 |  | 0.055556 | 2.9089 | 2.9721 | 2.8599 | 145.9872 | 21.2398 |  | 0 | 10.09 | 10.09 | 22.9% | 2.3107 | 7.7793 | 0 | 51.0457 | 0 |  | 0.10222 | 3.8956 | 4.0118 | 3.8604 | 197.0592 | 15.7351 | 0.049778 | 2.7484 | 2.8051 | 7.1163 | 0 | 3.019
IV | 1 | [10 empty] | 0.58333 | 8.5167 | 13.5576 | 10.26% | 1.3914 | 12.1662 | 0 | 28.9835 | 0 |  | 0.16667 | 3.8433 | 5.2836 | 5.0842 | 147.3588 | 6.7838 |  | 0.97667 | 3.9833 | 12.4234 | 11.2% | 1.3914 | 11.032 | 0 | 28.9835 | 0 |  | 0.11667 | 2.9333 | 3.9415 | 3.7928 | 109.9284 | 9.0937 |  | 0.58333 | 8.5167 | 13.5576 | 10.26% | 1.3914 | 12.1662 | 0 | 28.9835 | 0 |  | 0.10222 | 3.8433 | 4.7267 | 4.5483 | 131.8267 | 7.5831 | 0.102 | 2.72 | 3.6014 | 7.1163 | 0 | 2.3514
| 2 | [10 empty] | 0.229 | 12.06 | 14.7498 | 6.855% | 1.0111 | 13.7387 | 0 | 19.8572 | 0 |  | 0.171 | 3.8 | 5.8085 | 5.5893 | 110.9891 | 4.2277 |  | 0.229 | 12.06 | 14.7498 | 6.855% | 1.0111 | 13.7387 | 0 | 19.8572 | 0 |  | 0.171 | 3.8 | 5.8085 | 5.5893 | 110.9891 | 4.2277 |  | 0.229 | 12.06 | 14.7498 | 6.855% | 1.0111 | 13.7387 | 0 | 19.8572 | 0 |  | 0.10222 | 3.8 | 5.0007 | 4.812 | 95.5527 | 4.9107 | 0.0982 | 2.758 | 3.9114 | 7.1163 | 0 | 2.165
| 3 | [10 empty] | 0.58333 | 8.5167 | 13.5625 | 10.25% | 1.3904 | 12.1721 | 0 | 28.959 | 0 |  | 0.16667 | 3.8433 | 5.285 | 5.0856 | 147.2729 | 6.7763 |  | 0.97667 | 3.9833 | 12.4315 | 11.18% | 1.3904 | 11.0411 | 0 | 28.959 | 0 |  | 0.11667 | 2.9333 | 3.9425 | 3.7937 | 109.8625 | 9.0837 |  | 0.58333 | 8.5167 | 13.5625 | 10.25% | 1.3904 | 12.1721 | 0 | 28.959 | 0 |  | 0.10222 | 3.8433 | 4.7276 | 4.5492 | 131.739 | 7.5753 | 0.102 | 2.72 | 3.6023 | 7.1163 | 0 | 2.3508
| 4 | [10 empty] | 0.229 | 12.06 | 14.5771 | 7.57% | 1.1035 | 13.4736 | 0 | 22.0745 | 0 |  | 0.171 | 3.8 | 5.6796 | 5.4653 | 120.6427 | 4.8065 |  | 0.229 | 12.06 | 14.5771 | 7.57% | 1.1035 | 13.4736 | 0 | 22.0745 | 0 |  | 0.171 | 3.8 | 5.6796 | 5.4653 | 120.6427 | 4.8065 |  | 0.229 | 12.06 | 14.5771 | 7.57% | 1.1035 | 13.4736 | 0 | 22.0745 | 0 |  | 0.10222 | 3.8 | 4.9236 | 4.7378 | 104.5845 | 5.5445 | 0.0982 | 2.758 | 3.8374 | 7.1163 | 0 | 2.2068
| 5 | [10 empty] | 0.229 | 12.06 | 15.14 | 5.3% | 0.80238 | 14.3377 | 0 | 0 | 0 |  | 0.171 | 3.8 | 6.0999 | 5.8698 | 0 | 0 |  | 0.229 | 12.06 | 15.14 | 5.3% | 0.80238 | 14.3377 | 0 | 0 | 0 |  | 0.171 | 3.8 | 6.0999 | 5.8698 | 0 | 0 |  | 0.229 | 12.06 | 15.14 | 5.3% | 0.80238 | 14.3377 | 0 | 0 | 0 |  | 0.10222 | 3.8 | 5.1749 | 4.9796 | 0 | 0 | 0.0982 | 2.758 | 4.0788 | 7.1163 | 0 | 2.0762
| 6 | [10 empty] | 0.229 | 12.06 | 15.2488 | 4.88% | 0.74419 | 14.5046 | 0 | 0 | 0 |  | 0.171 | 3.8 | 6.1812 | 5.9479 | 0 | 0 |  | 0.229 | 12.06 | 15.2488 | 4.88% | 0.74419 | 14.5046 | 0 | 0 | 0 |  | 0.171 | 3.8 | 6.1812 | 5.9479 | 0 | 0 |  | 0.229 | 12.06 | 15.2488 | 4.88% | 0.74419 | 14.5046 | 0 | 0 | 0 |  | 0.10222 | 3.8 | 5.2234 | 5.0263 | 0 | 0 | 0.0982 | 2.758 | 4.1254 | 7.1163 | 0 | 2.0527
| 7 | [10 empty] | 0.229 | 12.06 | 14.4922 | 7.928% | 1.1489 | 13.3432 | 0 | 23.1647 | 0 |  | 0.171 | 3.8 | 5.6162 | 5.4042 | 125.1877 | 5.1008 |  | 0.229 | 12.06 | 14.4922 | 7.928% | 1.1489 | 13.3432 | 0 | 23.1647 | 0 |  | 0.171 | 3.8 | 5.6162 | 5.4042 | 125.1877 | 5.1008 |  | 0.229 | 12.06 | 14.4922 | 7.928% | 1.1489 | 13.3432 | 0 | 23.1647 | 0 |  | 0.10222 | 3.8 | 4.8857 | 4.7013 | 108.9049 | 5.8635 | 0.0982 | 2.758 | 3.801 | 7.1163 | 0 | 2.228
| 8 | [10 empty] | 0.229 | 12.06 | 14.496 | 7.912% | 1.1469 | 13.3491 | 0 | 23.1157 | 0 |  | 0.171 | 3.8 | 5.619 | 5.407 | 124.9863 | 5.0875 |  | 0.229 | 12.06 | 14.496 | 7.912% | 1.1469 | 13.3491 | 0 | 23.1157 | 0 |  | 0.171 | 3.8 | 5.619 | 5.407 | 124.9863 | 5.0875 |  | 0.229 | 12.06 | 14.496 | 7.912% | 1.1469 | 13.3491 | 0 | 23.1157 | 0 |  | 0.10222 | 3.8 | 4.8874 | 4.703 | 108.7124 | 5.849 | 0.0982 | 2.758 | 3.8026 | 7.1163 | 0 | 2.227
| 9 | [10 empty] | 0.229 | 12.06 | 14.7069 | 7.031% | 1.0341 | 13.6728 | 0 | 20.4085 | 0 |  | 0.171 | 3.8 | 5.7765 | 5.5585 | 113.4405 | 4.3692 |  | 0.229 | 12.06 | 14.7069 | 7.031% | 1.0341 | 13.6728 | 0 | 20.4085 | 0 |  | 0.171 | 3.8 | 5.7765 | 5.5585 | 113.4405 | 4.3692 |  | 0.229 | 12.06 | 14.7069 | 7.031% | 1.0341 | 13.6728 | 0 | 20.4085 | 0 |  | 0.10222 | 3.8 | 4.9815 | 4.7935 | 97.8289 | 5.0664 | 0.0982 | 2.758 | 3.893 | 7.1163 | 0 | 2.1753
| 10 | [10 empty] | 0.58333 | 8.5167 | 13.65 | 10.05% | 1.372 | 12.278 | 0 | 28.518 | 0 |  | 0.16667 | 3.8433 | 5.31 | 5.1096 | 145.7162 | 6.6417 |  | 0.97667 | 3.9833 | 12.578 | 10.91% | 1.372 | 11.206 | 0 | 28.518 | 0 |  | 0.11667 | 2.9333 | 3.96 | 3.8106 | 108.6697 | 8.9059 |  | 0.58333 | 8.5167 | 13.65 | 10.05% | 1.372 | 12.278 | 0 | 28.518 | 0 |  | 0.10222 | 3.8433 | 4.7429 | 4.5639 | 130.1536 | 7.4358 | 0.102 | 2.72 | 3.6176 | 7.1163 | 0 | 2.3409
| 11 | [10 empty] | 0.58333 | 8.5167 | 12.7507 | 12.24% | 1.5609 | 11.1898 | 0 | 33.0505 | 0 |  | 0.16667 | 3.8433 | 5.0531 | 4.8624 | 160.7039 | 8.0887 |  | 0.97667 | 3.9833 | 11.0723 | 14.1% | 1.5609 | 9.5115 | 0 | 33.0505 | 0 |  | 0.11667 | 2.9333 | 3.7801 | 3.6375 | 120.2209 | 10.8124 |  | 0.58333 | 8.5167 | 12.7507 | 12.24% | 1.5609 | 11.1898 | 0 | 33.0505 | 0 |  | 0.10222 | 3.8433 | 4.5853 | 4.4123 | 145.8276 | 8.9138 | 0.102 | 2.72 | 3.4604 | 7.1163 | 0 | 2.4473
| 12 | [10 empty] | 0.58333 | 8.5167 | 13.2344 | 11.03% | 1.4593 | 11.7751 | 0 | 30.6128 | 0 |  | 0.16667 | 3.8433 | 5.1913 | 4.9954 | 152.9215 | 7.2926 |  | 0.97667 | 3.9833 | 11.8821 | 12.28% | 1.4593 | 10.4228 | 0 | 30.6128 | 0 |  | 0.11667 | 2.9333 | 3.8769 | 3.7306 | 114.2032 | 9.765 |  | 0.58333 | 8.5167 | 13.2344 | 11.03% | 1.4593 | 11.7751 | 0 | 30.6128 | 0 |  | 0.10222 | 3.8433 | 4.6701 | 4.4938 | 137.5684 | 8.1065 | 0.102 | 2.72 | 3.5449 | 7.1163 | 0 | 2.3889
| 13 | [10 empty] | 0.58333 | 8.5167 | 13.0642 | 11.44% | 1.495 | 11.5692 | 0 | 31.4702 | 0 |  | 0.16667 | 3.8433 | 5.1426 | 4.9486 | 155.733 | 7.5678 |  | 0.97667 | 3.9833 | 11.5973 | 12.89% | 1.495 | 10.1023 | 0 | 31.4702 | 0 |  | 0.11667 | 2.9333 | 3.8428 | 3.6978 | 116.3718 | 10.1274 |  | 0.58333 | 8.5167 | 13.0642 | 11.44% | 1.495 | 11.5692 | 0 | 31.4702 | 0 |  | 0.10222 | 3.8433 | 4.6402 | 4.4651 | 140.519 | 8.3871 | 0.102 | 2.72 | 3.5152 | 7.1163 | 0 | 2.4091
| 14 | [10 empty] | 0.58333 | 8.5167 | 13.0448 | 11.49% | 1.4991 | 11.5457 | 0 | 31.5682 | 0 |  | 0.16667 | 3.8433 | 5.1371 | 4.9432 | 156.0492 | 7.5995 |  | 0.97667 | 3.9833 | 11.5647 | 12.96% | 1.4991 | 10.0656 | 0 | 31.5682 | 0 |  | 0.11667 | 2.9333 | 3.839 | 3.6941 | 116.616 | 10.1693 |  | 0.58333 | 8.5167 | 13.0448 | 11.49% | 1.4991 | 11.5457 | 0 | 31.5682 | 0 |  | 0.10222 | 3.8433 | 4.6368 | 4.4619 | 140.8531 | 8.4194 | 0.102 | 2.72 | 3.5118 | 7.1163 | 0 | 2.4114
| 15 | [10 empty] | 0.502 | 9.086 | 12.303 | 13.53% | 1.665 | 10.638 | 0 | 35.5495 | 0 |  | 0.182 | 3.736 | 4.9023 | 4.7173 | 167.6985 | 8.9678 |  | 0.19 | 9.49 | 10.7076 | 15.55% | 1.665 | 9.0426 | 0 | 35.5495 | 0 |  | 0.146 | 2.728 | 3.6636 | 3.5254 | 125.325 | 11.9999 |  | 0.502 | 9.086 | 12.303 | 13.53% | 1.665 | 10.638 | 0 | 35.5495 | 0 |  | 0.10222 | 3.736 | 4.3911 | 4.2254 | 150.2099 | 10.0119 | 0.1172 | 2.6136 | 3.3647 | 7.1163 | 0 | 2.5169
| 16 | [10 empty] | 0.502 | 9.086 | 12.0164 | 14.44% | 1.7349 | 10.2815 | 0 | 37.2277 | 0 |  | 0.182 | 3.736 | 4.7984 | 4.6174 | 171.8936 | 9.5945 |  | 0.19 | 9.49 | 10.5991 | 16.37% | 1.7349 | 8.8642 | 0 | 37.2277 | 0 |  | 0.146 | 2.728 | 3.5803 | 3.4452 | 128.2559 | 12.8589 |  | 0.502 | 9.086 | 12.0164 | 14.44% | 1.7349 | 10.2815 | 0 | 37.2277 | 0 |  | 0.10222 | 3.736 | 4.3327 | 4.1692 | 155.2108 | 10.6257 | 0.1172 | 2.6136 | 3.2978 | 7.1163 | 0 | 2.5679
| 17 | [24 empty] | 0 | 0 | [15 empty] | 0 | 0 | [15 empty] | 0 | 0 | 0.1172 | 2.6136 | 3.3954 | 7.1163 | 0 | 2.4941
| 18 | [24 empty] | 0 | 0 | [15 empty] | 0 | 0 | [15 empty] | 0 | 0 | 0.1172 | 2.6136 | 3.4194 | 7.1163 | 0 | 2.4766
| 19 | [24 empty] | 0 | 0 | [15 empty] | 0 | 0 | [15 empty] | 0 | 0 | 0.102 | 2.72 | 3.4642 | 7.1163 | 0 | 2.4446
| 20 | [24 empty] | 0 | 0 | [15 empty] | 0 | 0 | [15 empty] | 0 | 0 | 0.0982 | 2.758 | 3.7625 | 7.1163 | 0 | 2.2507
| 21 | [24 empty] | 0 | 0 | [15 empty] | 0 | 0 | [15 empty] | 0 | 0 | 0.0982 | 2.758 | 4.006 | 7.1163 | 0 | 2.1139
| 22 | [24 empty] | 0 | 0 | [15 empty] | 0 | 0 | [15 empty] | 0 | 0 | 0.0982 | 2.758 | 4.089 | 7.1163 | 0 | 2.071
| 23 | [24 empty] | 0 | 0 | [15 empty] | 0 | 0 | [15 empty] | 0 | 0 | 0.0982 | 2.758 | 4.078 | 7.1163 | 0 | 2.0766
| 24 | [24 empty] | 0 | 0 | [15 empty] | 0 | 0 | [15 empty] | 0 | 0 | 0.1172 | 2.6136 | 3.0287 | 7.1163 | 0 | 2.7961
| 25 | [24 empty] | 0 | 0 | [15 empty] | 0 | 0 | [15 empty] | 0 | 0 | 0.1172 | 2.6136 | 3.0551 | 7.1163 | 0 | 2.7719
| 26 | [24 empty] | 0 | 0 | [15 empty] | 0 | 0 | [15 empty] | 0 | 0 | 0.1172 | 2.6136 | 2.8504 | 7.1163 | 0 | 2.9709
| 27 | [24 empty] | 0 | 0 | [15 empty] | 0 | 0 | [15 empty] | 0 | 0 | 0.1172 | 2.6136 | 3.1561 | 7.1163 | 0 | 2.6831
| 28 | [24 empty] | 0 | 0 | [15 empty] | 0 | 0 | [15 empty] | 0 | 0 | 0.1172 | 2.6136 | 3.2138 | 7.1163 | 0 | 2.635
| 29 | [24 empty] | 0 | 0 | [15 empty] | 0 | 0 | [15 empty] | 0 | 0 | 0.0982 | 2.758 | 3.8673 | 7.1163 | 0 | 2.1897
| 30 | [24 empty] | 0 | 0 | [15 empty] | 0 | 0 | [15 empty] | 0 | 0 | 0.1172 | 2.6136 | 2.8793 | 7.1163 | 0 | 2.9412
V | 1 | [24 empty] | 0 | 0 | [15 empty] | 0 | 0 | [15 empty] | 0 | 0 | 0.102 | 2.72 | 3.4438 | 7.1163 | 0 | 2.459
| 2 | [24 empty] | 0 | 0 | [15 empty] | 0 | 0 | [15 empty] | 0 | 0 | 0.102 | 2.72 | 3.4884 | 7.1163 | 0 | 2.4276
| 3 | [24 empty] | 0 | 0 | [15 empty] | 0 | 0 | [15 empty] | 0 | 0 | 0.0982 | 2.758 | 3.9241 | 7.1163 | 0 | 2.158
| 4 | [24 empty] | 0 | 0 | [15 empty] | 0 | 0 | [15 empty] | 0 | 0 | 0.0982 | 2.758 | 3.9229 | 7.1163 | 0 | 2.1587
| 5 | [24 empty] | 0 | 0 | [15 empty] | 0 | 0 | [15 empty] | 0 | 0 | 0.0982 | 2.758 | 4.0911 | 7.1163 | 0 | 2.07
| 6 | [24 empty] | 0 | 0 | [15 empty] | 0 | 0 | [15 empty] | 0 | 0 | 0.102 | 2.72 | 3.5347 | 7.1163 | 0 | 2.3958
| 7 | [24 empty] | 0 | 0 | [15 empty] | 0 | 0 | [15 empty] | 0 | 0 | 0.102 | 2.72 | 3.4935 | 7.1163 | 0 | 2.424
| 8 | [24 empty] | 0 | 0 | [15 empty] | 0 | 0 | [15 empty] | 0 | 0 | 0.0982 | 2.758 | 3.7588 | 7.1163 | 0 | 2.2529
| 9 | [24 empty] | 0 | 0 | [15 empty] | 0 | 0 | [15 empty] | 0 | 0 | 0.0982 | 2.758 | 3.8161 | 7.1163 | 0 | 2.2191
| 10 | [24 empty] | 0 | 0 | [15 empty] | 0 | 0 | [15 empty] | 0 | 0 | 0.0982 | 2.758 | 4.2523 | 7.1163 | 0 | 1.9915
| 11 | [24 empty] | 0 | 0 | [15 empty] | 0 | 0 | [15 empty] | 0 | 0 | 0.0982 | 2.758 | 4.2265 | 7.1163 | 0 | 2.0036
| 12 | [24 empty] | 0 | 0 | [15 empty] | 0 | 0 | [15 empty] | 0 | 0 | 0.0982 | 2.758 | 4.2576 | 7.1163 | 0 | 1.989
| 13 | [24 empty] | 0 | 0 | [15 empty] | 0 | 0 | [15 empty] | 0 | 0 | 0.0982 | 2.758 | 4.2085 | 7.1163 | 0 | 2.0122
| 14 | [24 empty] | 0 | 0 | [15 empty] | 0 | 0 | [15 empty] | 0 | 0 | 0.0982 | 2.758 | 4.15 | 7.1163 | 0 | 2.0406
| 15 | [24 empty] | 0 | 0 | [15 empty] | 0 | 0 | [15 empty] | 0 | 0 | 0.0982 | 2.758 | 4.1046 | 7.1163 | 0 | 2.0632
| 16 | [24 empty] | 0 | 0 | [15 empty] | 0 | 0 | [15 empty] | 0 | 0 | 0.0982 | 2.758 | 4.0952 | 7.1163 | 0 | 2.0679
| 17 | [24 empty] | 0 | 0 | [15 empty] | 0 | 0 | [15 empty] | 0 | 0 | 0.0982 | 2.758 | 4.2412 | 7.1163 | 0 | 1.9967
| 18 | [24 empty] | 0 | 0 | [15 empty] | 0 | 0 | [15 empty] | 0 | 0 | 0.0982 | 2.758 | 4.3668 | 7.1163 | 0 | 1.9392
| 19 | [24 empty] | 0 | 0 | [15 empty] | 0 | 0 | [15 empty] | 0 | 0 | 0.0982 | 2.758 | 4.3799 | 7.1163 | 0 | 1.9334
| 20 | [24 empty] | 0 | 0 | [15 empty] | 0 | 0 | [15 empty] | 0 | 0 | 0.0982 | 2.758 | 4.3079 | 7.1163 | 0 | 1.9658
| 21 | [24 empty] | 0 | 0 | [15 empty] | 0 | 0 | [15 empty] | 0 | 0 | 0.0982 | 2.758 | 4.3554 | 7.1163 | 0 | 1.9443
| 22 | [24 empty] | 0 | 0 | [15 empty] | 0 | 0 | [15 empty] | 0 | 0 | 0.0982 | 2.758 | 3.9794 | 7.1163 | 0 | 2.1281
| 23 | [24 empty] | 0 | 0 | [15 empty] | 0 | 0 | [15 empty] | 0 | 0 | 0.0982 | 2.758 | 3.927 | 7.1163 | 0 | 2.1565
| 24 | [24 empty] | 0 | 0 | [15 empty] | 0 | 0 | [15 empty] | 0 | 0 | 0.0982 | 2.758 | 4.0563 | 7.1163 | 0 | 2.0877
| 25 | [24 empty] | 0 | 0 | [15 empty] | 0 | 0 | [15 empty] | 0 | 0 | 0.0982 | 2.758 | 4.2674 | 7.1163 | 0 | 1.9844
| 26 | [24 empty] | 0 | 0 | [15 empty] | 0 | 0 | [15 empty] | 0 | 0 | 0.0982 | 2.758 | 4.3844 | 7.1163 | 0 | 1.9315
| 27 | [24 empty] | 0 | 0 | [15 empty] | 0 | 0 | [15 empty] | 0 | 0 | 0.0982 | 2.758 | 4.4192 | 7.1163 | 0 | 1.9163
| 28 | [24 empty] | 0 | 0 | [15 empty] | 0 | 0 | [15 empty] | 0 | 0 | 0.0982 | 2.758 | 4.3697 | 7.1163 | 0 | 1.938
| 29 | [24 empty] | 0 | 0 | [15 empty] | 0 | 0 | [15 empty] | 0 | 0 | 0.0982 | 2.758 | 4.1827 | 7.1163 | 0 | 2.0246
| 30 | [24 empty] | 0 | 0 | [15 empty] | 0 | 0 | [15 empty] | 0 | 0 | 0.0982 | 2.758 | 4.2813 | 7.1163 | 0 | 1.978
| 31 | [24 empty] | 0 | 0 | [15 empty] | 0 | 0 | [15 empty] | 0 | 0 | 0.0982 | 2.758 | 4.0788 | 7.1163 | 0 | 2.0762
VI | 1 | [24 empty] | 0 | 0 | [15 empty] | 0 | 0 | [15 empty] | 0 | 0 | 0.0982 | 2.758 | 4.3996 | 7.1163 | 0 | 1.9248
| 2 | [24 empty] | 0 | 0 | [15 empty] | 0 | 0 | [15 empty] | 0 | 0 | 0.0982 | 2.758 | 4.3947 | 7.1163 | 0 | 1.927
| 3 | [24 empty] | 0 | 0 | [15 empty] | 0 | 0 | [15 empty] | 0 | 0 | 0.1436 | 1.85 | 4.7256 | 7.1163 | 0 | 1.792
| 4 | [24 empty] | 0 | 0 | [15 empty] | 0 | 0 | [15 empty] | 0 | 0 | 0.0982 | 2.758 | 4.5256 | 7.1163 | 0 | 1.8712
| 5 | [24 empty] | 0 | 0 | [15 empty] | 0 | 0 | [15 empty] | 0 | 0 | 0.1436 | 1.85 | 4.7758 | 7.1163 | 0 | 1.7732
| 6 | [24 empty] | 0 | 0 | [15 empty] | 0 | 0 | [15 empty] | 0 | 0 | 0.1436 | 1.85 | 5.1319 | 7.1163 | 0 | 1.6502
| 7 | [24 empty] | 0 | 0 | [15 empty] | 0 | 0 | [15 empty] | 0 | 0 | 0.1436 | 1.85 | 5.5477 | 7.1163 | 0 | 1.5265
| 8 | [24 empty] | 0 | 0 | [15 empty] | 0 | 0 | [15 empty] | 0 | 0 | 0.1436 | 1.85 | 5.0032 | 7.1163 | 0 | 1.6926
| 9 | [24 empty] | 0 | 0 | [15 empty] | 0 | 0 | [15 empty] | 0 | 0 | 0.0982 | 2.758 | 4.679 | 7.1163 | 0 | 1.8099
| 10 | [24 empty] | 0 | 0 | [15 empty] | 0 | 0 | [15 empty] | 0 | 0 | 0.1436 | 1.85 | 4.9847 | 7.1163 | 0 | 1.6989
| 11 | [24 empty] | 0 | 0 | [15 empty] | 0 | 0 | [15 empty] | 0 | 0 | 0.1436 | 1.85 | 4.8794 | 7.1163 | 0 | 1.7355
| 12 | [24 empty] | 0 | 0 | [15 empty] | 0 | 0 | [15 empty] | 0 | 0 | 0.0982 | 2.758 | 4.5465 | 7.1163 | 0 | 1.8626
| 13 | [24 empty] | 0 | 0 | [15 empty] | 0 | 0 | [15 empty] | 0 | 0 | 0.0982 | 2.758 | 4.2028 | 7.1163 | 0 | 2.015
| 14 | [24 empty] | 0 | 0 | [15 empty] | 0 | 0 | [15 empty] | 0 | 0 | 0.0982 | 2.758 | 4.0231 | 7.1163 | 0 | 2.1049
| 15 | [24 empty] | 0 | 0 | [15 empty] | 0 | 0 | [15 empty] | 0 | 0 | 0.0982 | 2.758 | 4.2212 | 7.1163 | 0 | 2.0062
| 16 | [24 empty] | 0 | 0 | [15 empty] | 0 | 0 | [15 empty] | 0 | 0 | 0.0982 | 2.758 | 4.2596 | 7.1163 | 0 | 1.988
| 17 | [24 empty] | 0 | 0 | [15 empty] | 0 | 0 | [15 empty] | 0 | 0 | 0.0982 | 2.758 | 4.3329 | 7.1163 | 0 | 1.9544
| 18 | [24 empty] | 0 | 0 | [15 empty] | 0 | 0 | [15 empty] | 0 | 0 | 0.0982 | 2.758 | 4.2343 | 7.1163 | 0 | 2
| 19 | [24 empty] | 0 | 0 | [15 empty] | 0 | 0 | [15 empty] | 0 | 0 | 0.0982 | 2.758 | 4.141 | 7.1163 | 0 | 2.045
| 20 | [24 empty] | 0 | 0 | [15 empty] | 0 | 0 | [15 empty] | 0 | 0 | 0.0982 | 2.758 | 4.3492 | 7.1163 | 0 | 1.9471
| 21 | [24 empty] | 0 | 0 | [15 empty] | 0 | 0 | [15 empty] | 0 | 0 | 0.0982 | 2.758 | 4.5534 | 7.1163 | 0 | 1.8598
| 22 | [24 empty] | 0 | 0 | [15 empty] | 0 | 0 | [15 empty] | 0 | 0 | 0.0982 | 2.758 | 4.6754 | 7.1163 | 0 | 1.8113
| 23 | [24 empty] | 0 | 0 | [15 empty] | 0 | 0 | [15 empty] | 0 | 0 | 0.0982 | 2.758 | 4.3922 | 7.1163 | 0 | 1.928
| 24 | [24 empty] | 0 | 0 | [15 empty] | 0 | 0 | [15 empty] | 0 | 0 | 0.0982 | 2.758 | 4.1929 | 7.1163 | 0 | 2.0197
| 25 | [24 empty] | 0 | 0 | [15 empty] | 0 | 0 | [15 empty] | 0 | 0 | 0.0982 | 2.758 | 4.3488 | 7.1163 | 0 | 1.9473
| 26 | [24 empty] | 0 | 0 | [15 empty] | 0 | 0 | [15 empty] | 0 | 0 | 0.0982 | 2.758 | 4.6684 | 7.1163 | 0 | 1.814
| 27 | [24 empty] | 0 | 0 | [15 empty] | 0 | 0 | [15 empty] | 0 | 0 | 0.0982 | 2.758 | 4.6852 | 7.1163 | 0 | 1.8075
| 28 | [24 empty] | 0 | 0 | [15 empty] | 0 | 0 | [15 empty] | 0 | 0 | 0.0982 | 2.758 | 4.7114 | 7.1163 | 0 | 1.7974
| 29 | [24 empty] | 0 | 0 | [15 empty] | 0 | 0 | [15 empty] | 0 | 0 | 0.0982 | 2.758 | 4.6917 | 7.1163 | 0 | 1.805
| 30 | [24 empty] | 0 | 0 | [15 empty] | 0 | 0 | [15 empty] | 0 | 0 | 0.0982 | 2.758 | 4.6872 | 7.1163 | 0 | 1.8067
VII | 1 | [24 empty] | 0 | 0 | [15 empty] | 0 | 0 | [15 empty] | 0 | 0 | 0.0982 | 2.758 | 4.2699 | 7.1163 | 0 | 1.9833
| 2 | [24 empty] | 0 | 0 | [15 empty] | 0 | 0 | [15 empty] | 0 | 0 | 0.0982 | 2.758 | 4.5722 | 7.1163 | 0 | 1.8521
| 3 | [24 empty] | 0 | 0 | [15 empty] | 0 | 0 | [15 empty] | 0 | 0 | 0.1436 | 1.85 | 4.7519 | 7.1163 | 0 | 1.7821
| 4 | [24 empty] | 0 | 0 | [15 empty] | 0 | 0 | [15 empty] | 0 | 0 | 0.0982 | 2.758 | 4.3407 | 7.1163 | 0 | 1.9509
| 5 | [24 empty] | 0 | 0 | [15 empty] | 0 | 0 | [15 empty] | 0 | 0 | 0.0982 | 2.758 | 4.2772 | 7.1163 | 0 | 1.9799
| 6 | [24 empty] | 0 | 0 | [15 empty] | 0 | 0 | [15 empty] | 0 | 0 | 0.0982 | 2.758 | 4.3726 | 7.1163 | 0 | 1.9367
| 7 | [24 empty] | 0 | 0 | [15 empty] | 0 | 0 | [15 empty] | 0 | 0 | 0.0982 | 2.758 | 4.4667 | 7.1163 | 0 | 1.8959
| 8 | [24 empty] | 0 | 0 | [15 empty] | 0 | 0 | [15 empty] | 0 | 0 | 0.0982 | 2.758 | 4.5866 | 7.1163 | 0 | 1.8463
| 9 | [24 empty] | 0 | 0 | [15 empty] | 0 | 0 | [15 empty] | 0 | 0 | 0.0982 | 2.758 | 4.6414 | 7.1163 | 0 | 1.8245
| 10 | [24 empty] | 0 | 0 | [15 empty] | 0 | 0 | [15 empty] | 0 | 0 | 0.1436 | 1.85 | 4.8399 | 7.1163 | 0 | 1.7497
| 11 | [24 empty] | 0 | 0 | [15 empty] | 0 | 0 | [15 empty] | 0 | 0 | 0.1436 | 1.85 | 4.7675 | 7.1163 | 0 | 1.7763
| 12 | [24 empty] | 0 | 0 | [15 empty] | 0 | 0 | [15 empty] | 0 | 0 | 0.1436 | 1.85 | 4.9565 | 7.1163 | 0 | 1.7085
| 13 | [24 empty] | 0 | 0 | [15 empty] | 0 | 0 | [15 empty] | 0 | 0 | 0.1436 | 1.85 | 4.7878 | 7.1163 | 0 | 1.7687
| 14 | [24 empty] | 0 | 0 | [15 empty] | 0 | 0 | [15 empty] | 0 | 0 | 0.0982 | 2.758 | 4.6046 | 7.1163 | 0 | 1.8391
| 15 | [24 empty] | 0 | 0 | [15 empty] | 0 | 0 | [15 empty] | 0 | 0 | 0.0982 | 2.758 | 4.4548 | 7.1163 | 0 | 1.9009
| 16 | [24 empty] | 0 | 0 | [15 empty] | 0 | 0 | [15 empty] | 0 | 0 | 0.0982 | 2.758 | 4.3521 | 7.1163 | 0 | 1.9458
| 17 | [24 empty] | 0 | 0 | [15 empty] | 0 | 0 | [15 empty] | 0 | 0 | 0.0982 | 2.758 | 4.5211 | 7.1163 | 0 | 1.8731
| 18 | [24 empty] | 0 | 0 | [15 empty] | 0 | 0 | [15 empty] | 0 | 0 | 0.1436 | 1.85 | 5.02 | 7.1163 | 0 | 1.6869
| 19 | [24 empty] | 0 | 0 | [15 empty] | 0 | 0 | [15 empty] | 0 | 0 | 0.0982 | 2.758 | 4.5522 | 7.1163 | 0 | 1.8603
| 20 | [24 empty] | 0 | 0 | [15 empty] | 0 | 0 | [15 empty] | 0 | 0 | 0.0982 | 2.758 | 4.1831 | 7.1163 | 0 | 2.0244
| 21 | [24 empty] | 0 | 0 | [15 empty] | 0 | 0 | [15 empty] | 0 | 0 | 0.0982 | 2.758 | 4.0604 | 7.1163 | 0 | 2.0856
| 22 | [24 empty] | 0 | 0 | [15 empty] | 0 | 0 | [15 empty] | 0 | 0 | 0.0982 | 2.758 | 4.303 | 7.1163 | 0 | 1.968
| 23 | [24 empty] | 0 | 0 | [15 empty] | 0 | 0 | [15 empty] | 0 | 0 | 0.1436 | 1.85 | 4.7788 | 7.1163 | 0 | 1.7721
| 24 | [24 empty] | 0 | 0 | [15 empty] | 0 | 0 | [15 empty] | 0 | 0 | 0.1436 | 1.85 | 4.9739 | 7.1163 | 0 | 1.7026
| 25 | [24 empty] | 0 | 0 | [15 empty] | 0 | 0 | [15 empty] | 0 | 0 | 0.0982 | 2.758 | 4.2789 | 7.1163 | 0 | 1.9791
| 26 | [24 empty] | 0 | 0 | [15 empty] | 0 | 0 | [15 empty] | 0 | 0 | 0.0982 | 2.758 | 4.2285 | 7.1163 | 0 | 2.0027
| 27 | [24 empty] | 0 | 0 | [15 empty] | 0 | 0 | [15 empty] | 0 | 0 | 0.0982 | 2.758 | 4.2208 | 7.1163 | 0 | 2.0064
| 28 | [24 empty] | 0 | 0 | [15 empty] | 0 | 0 | [15 empty] | 0 | 0 | 0.0982 | 2.758 | 4.2502 | 7.1163 | 0 | 1.9924
| 29 | [24 empty] | 0 | 0 | [15 empty] | 0 | 0 | [15 empty] | 0 | 0 | 0.0982 | 2.758 | 4.1868 | 7.1163 | 0 | 2.0226
| 30 | [24 empty] | 0 | 0 | [15 empty] | 0 | 0 | [15 empty] | 0 | 0 | 0.0982 | 2.758 | 4.3902 | 7.1163 | 0 | 1.9289
| 31 | [24 empty] | 0 | 0 | [15 empty] | 0 | 0 | [15 empty] | 0 | 0 | 0.0982 | 2.758 | 4.2699 | 7.1163 | 0 | 1.9833
VIII | 1 | [24 empty] | 0 | 0 | [15 empty] | 0 | 0 | [15 empty] | 0 | 0 | 0.0982 | 2.758 | 4.1283 | 7.1163 | 0 | 2.0513
| 2 | [24 empty] | 0 | 0 | [15 empty] | 0 | 0 | [15 empty] | 0 | 0 | 0.0982 | 2.758 | 4.0236 | 7.1163 | 0 | 2.1047
| 3 | [24 empty] | 0 | 0 | [15 empty] | 0 | 0 | [15 empty] | 0 | 0 | 0.0982 | 2.758 | 3.9225 | 7.1163 | 0 | 2.1589
| 4 | [24 empty] | 0 | 0 | [15 empty] | 0 | 0 | [15 empty] | 0 | 0 | 0.0982 | 2.758 | 4.0493 | 7.1163 | 0 | 2.0913
| 5 | [24 empty] | 0 | 0 | [15 empty] | 0 | 0 | [15 empty] | 0 | 0 | 0.0982 | 2.758 | 4.2646 | 7.1163 | 0 | 1.9858
| 6 | [24 empty] | 0 | 0 | [15 empty] | 0 | 0 | [15 empty] | 0 | 0 | 0.0982 | 2.758 | 4.4434 | 7.1163 | 0 | 1.9058
| 7 | [24 empty] | 0 | 0 | [15 empty] | 0 | 0 | [15 empty] | 0 | 0 | 0.0982 | 2.758 | 4.5645 | 7.1163 | 0 | 1.8553
| 8 | [24 empty] | 0 | 0 | [15 empty] | 0 | 0 | [15 empty] | 0 | 0 | 0.0982 | 2.758 | 4.6283 | 7.1163 | 0 | 1.8297
| 9 | [24 empty] | 0 | 0 | [15 empty] | 0 | 0 | [15 empty] | 0 | 0 | 0.0982 | 2.758 | 4.488 | 7.1163 | 0 | 1.8869
| 10 | [24 empty] | 0 | 0 | [15 empty] | 0 | 0 | [15 empty] | 0 | 0 | 0.0982 | 2.758 | 4.506 | 7.1163 | 0 | 1.8794
| 11 | [24 empty] | 0 | 0 | [15 empty] | 0 | 0 | [15 empty] | 0 | 0 | 0.0982 | 2.758 | 4.5874 | 7.1163 | 0 | 1.846
| 12 | [24 empty] | 0 | 0 | [15 empty] | 0 | 0 | [15 empty] | 0 | 0 | 0.1436 | 1.85 | 4.7585 | 7.1163 | 0 | 1.7796
| 13 | [24 empty] | 0 | 0 | [15 empty] | 0 | 0 | [15 empty] | 0 | 0 | 0.0982 | 2.758 | 4.6438 | 7.1163 | 0 | 1.8236
| 14 | [24 empty] | 0 | 0 | [15 empty] | 0 | 0 | [15 empty] | 0 | 0 | 0.1436 | 1.85 | 4.7358 | 7.1163 | 0 | 1.7882
| 15 | [24 empty] | 0 | 0 | [15 empty] | 0 | 0 | [15 empty] | 0 | 0 | 0.1436 | 1.85 | 5.1163 | 7.1163 | 0 | 1.6552
| 16 | [24 empty] | 0 | 0 | [15 empty] | 0 | 0 | [15 empty] | 0 | 0 | 0.1436 | 1.85 | 5.3604 | 7.1163 | 0 | 1.5798
| 17 | [24 empty] | 0 | 0 | [15 empty] | 0 | 0 | [15 empty] | 0 | 0 | 0.1436 | 1.85 | 5.3981 | 7.1163 | 0 | 1.5688
| 18 | [24 empty] | 0 | 0 | [15 empty] | 0 | 0 | [15 empty] | 0 | 0 | 0.0982 | 2.758 | 4.6929 | 7.1163 | 0 | 1.8045
| 19 | [24 empty] | 0 | 0 | [15 empty] | 0 | 0 | [15 empty] | 0 | 0 | 0.0982 | 2.758 | 4.6393 | 7.1163 | 0 | 1.8253
| 20 | [24 empty] | 0 | 0 | [15 empty] | 0 | 0 | [15 empty] | 0 | 0 | 0.1436 | 1.85 | 4.862 | 7.1163 | 0 | 1.7417
| 21 | [24 empty] | 0 | 0 | [15 empty] | 0 | 0 | [15 empty] | 0 | 0 | 0.1436 | 1.85 | 5.1109 | 7.1163 | 0 | 1.6569
| 22 | [24 empty] | 0 | 0 | [15 empty] | 0 | 0 | [15 empty] | 0 | 0 | 0.1436 | 1.85 | 5.1558 | 7.1163 | 0 | 1.6425
| 23 | [24 empty] | 0 | 0 | [15 empty] | 0 | 0 | [15 empty] | 0 | 0 | 0.1436 | 1.85 | 4.7555 | 7.1163 | 0 | 1.7808
| 24 | [24 empty] | 0 | 0 | [15 empty] | 0 | 0 | [15 empty] | 0 | 0 | 0.0982 | 2.758 | 4.4994 | 7.1163 | 0 | 1.8821
| 25 | [24 empty] | 0 | 0 | [15 empty] | 0 | 0 | [15 empty] | 0 | 0 | 0.0982 | 2.758 | 4.4581 | 7.1163 | 0 | 1.8996
| 26 | [24 empty] | 0 | 0 | [15 empty] | 0 | 0 | [15 empty] | 0 | 0 | 0.0982 | 2.758 | 4.1263 | 7.1163 | 0 | 2.0523
| 27 | [24 empty] | 0 | 0 | [15 empty] | 0 | 0 | [15 empty] | 0 | 0 | 0.0982 | 2.758 | 4.1635 | 7.1163 | 0 | 2.034
| 28 | [24 empty] | 0 | 0 | [15 empty] | 0 | 0 | [15 empty] | 0 | 0 | 0.0982 | 2.758 | 4.0354 | 7.1163 | 0 | 2.0985
| 29 | [24 empty] | 0 | 0 | [15 empty] | 0 | 0 | [15 empty] | 0 | 0 | 0.0982 | 2.758 | 3.9196 | 7.1163 | 0 | 2.1605
| 30 | [24 empty] | 0 | 0 | [15 empty] | 0 | 0 | [15 empty] | 0 | 0 | 0.0982 | 2.758 | 3.9712 | 7.1163 | 0 | 2.1325
IX | 1 | [10 empty] | 0.229 | 12.06 | 14.4282 | 8.2% | 1.1831 | 13.2451 | 0 | 23.9855 | 0 |  | 0.171 | 3.8 | 5.5684 | 5.3583 | 128.5214 | 5.3268 |  | 0.229 | 12.06 | 14.4282 | 8.2% | 1.1831 | 13.2451 | 0 | 23.9855 | 0 |  | 0.171 | 3.8 | 5.5684 | 5.3583 | 128.5214 | 5.3268 |  | 0.229 | 12.06 | 14.4282 | 8.2% | 1.1831 | 13.2451 | 0 | 23.9855 | 0 |  | 0.10222 | 3.8 | 4.8571 | 4.6739 | 112.1049 | 6.1069 | 0.0982 | 2.758 | 3.7736 | 7.1163 | 0 | 2.2441
| 2 | [10 empty] | 0.229 | 12.06 | 14.8118 | 6.603% | 0.97796 | 13.8339 | 0 | 0 | 0 |  | 0.171 | 3.8 | 5.8548 | 5.6339 | 0 | 0 |  | 0.229 | 12.06 | 14.8118 | 6.603% | 0.97796 | 13.8339 | 0 | 0 | 0 |  | 0.171 | 3.8 | 5.8548 | 5.6339 | 0 | 0 |  | 0.229 | 12.06 | 14.8118 | 6.603% | 0.97796 | 13.8339 | 0 | 0 | 0 |  | 0.10222 | 3.8 | 5.0284 | 4.8386 | 0 | 0 | 0.0982 | 2.758 | 3.938 | 7.1163 | 0 | 2.1504
| 3 | [10 empty] | 0.229 | 12.06 | 15.0504 | 5.65% | 0.85035 | 14.2 | 0 | 0 | 0 |  | 0.171 | 3.8 | 6.033 | 5.8053 | 0 | 0 |  | 0.229 | 12.06 | 15.0504 | 5.65% | 0.85035 | 14.2 | 0 | 0 | 0 |  | 0.171 | 3.8 | 6.033 | 5.8053 | 0 | 0 |  | 0.229 | 12.06 | 15.0504 | 5.65% | 0.85035 | 14.2 | 0 | 0 | 0 |  | 0.10222 | 3.8 | 5.1349 | 4.9411 | 0 | 0 | 0.0982 | 2.758 | 4.0403 | 7.1163 | 0 | 2.096
| 4 | [10 empty] | 0 | 0 | 0 | 0% | 0 | 0 | 0 | 0 | 0 |  | 0 | 0 | 0 | 0 | 0 | 0 |  | 0 | 0 | 0 | 0% | 0 | 0 | 0 | 0 | 0 |  | 0 | 0 | 0 | 0 | 0 | 0 |  | 0 | 0 | 0 | 0% | 0 | 0 | 0 | 0 | 0 |  | 0.10222 | 0 | 1.5798 | 1.5201 | 0 | 0 | 0.0982 | 2.758 | 4.2756 | 7.1163 | 0 | 1.9806
| 5 | [10 empty] | 0.229 | 12.06 | 15.267 | 4.811% | 0.73449 | 14.5325 | 0 | 0 | 0 |  | 0.171 | 3.8 | 6.1947 | 5.9609 | 0 | 0 |  | 0.229 | 12.06 | 15.267 | 4.811% | 0.73449 | 14.5325 | 0 | 0 | 0 |  | 0.171 | 3.8 | 6.1947 | 5.9609 | 0 | 0 |  | 0.229 | 12.06 | 15.267 | 4.811% | 0.73449 | 14.5325 | 0 | 0 | 0 |  | 0.10222 | 3.8 | 5.2315 | 5.0341 | 0 | 0 | 0.0982 | 2.758 | 4.1332 | 7.1163 | 0 | 2.0489
| 6 | [10 empty] | 0 | 0 | 0 | 0% | 0 | 0 | 0 | 0 | 0 |  | 0 | 0 | 0 | 0 | 0 | 0 |  | 0 | 0 | 0 | 0% | 0 | 0 | 0 | 0 | 0 |  | 0 | 0 | 0 | 0 | 0 | 0 |  | 0 | 0 | 0 | 0% | 0 | 0 | 0 | 0 | 0 |  | 0.10222 | 0 | 1.5653 | 1.5062 | 0 | 0 | 0.0982 | 2.758 | 4.2617 | 7.1163 | 0 | 1.9871
| 7 | [10 empty] | 0.229 | 12.06 | 15.2593 | 4.84% | 0.73857 | 14.5207 | 0 | 0 | 0 |  | 0.171 | 3.8 | 6.189 | 5.9555 | 0 | 0 |  | 0.229 | 12.06 | 15.2593 | 4.84% | 0.73857 | 14.5207 | 0 | 0 | 0 |  | 0.171 | 3.8 | 6.189 | 5.9555 | 0 | 0 |  | 0.229 | 12.06 | 15.2593 | 4.84% | 0.73857 | 14.5207 | 0 | 0 | 0 |  | 0.10222 | 3.8 | 5.2281 | 5.0308 | 0 | 0 | 0.0982 | 2.758 | 4.1299 | 7.1163 | 0 | 2.0505
| 8 | [10 empty] | 0 | 0 | 0 | 0% | 0 | 0 | 0 | 0 | 0 |  | 0 | 0 | 0 | 0 | 0 | 0 |  | 0 | 0 | 0 | 0% | 0 | 0 | 0 | 0 | 0 |  | 0 | 0 | 0 | 0 | 0 | 0 |  | 0 | 0 | 0 | 0% | 0 | 0 | 0 | 0 | 0 |  | 0.10222 | 0 | 1.5529 | 1.4943 | 0 | 0 | 0.0982 | 2.758 | 4.2498 | 7.1163 | 0 | 1.9926
| 9 | [10 empty] | 0 | 0 | 0 | 0% | 0 | 0 | 0 | 0 | 0 |  | 0 | 0 | 0 | 0 | 0 | 0 |  | 0 | 0 | 0 | 0% | 0 | 0 | 0 | 0 | 0 |  | 0 | 0 | 0 | 0 | 0 | 0 |  | 0 | 0 | 0 | 0% | 0 | 0 | 0 | 0 | 0 |  | 0.10222 | 0 | 1.627 | 1.5656 | 0 | 0 | 0.0982 | 2.758 | 4.321 | 7.1163 | 0 | 1.9598
| 10 | [10 empty] | 0 | 0 | 0 | 0% | 0 | 0 | 0 | 0 | 0 |  | 0 | 0 | 0 | 0 | 0 | 0 |  | 0 | 0 | 0 | 0% | 0 | 0 | 0 | 0 | 0 |  | 0 | 0 | 0 | 0 | 0 | 0 |  | 0 | 0 | 0 | 0% | 0 | 0 | 0 | 0 | 0 |  | 0.10222 | 0 | 1.6398 | 1.5779 | 0 | 0 | 0.0982 | 2.758 | 4.3333 | 7.1163 | 0 | 1.9543
| 11 | [10 empty] | 0 | 0 | 0 | 0% | 0 | 0 | 0 | 0 | 0 |  | 0 | 0 | 0 | 0 | 0 | 0 |  | 0 | 0 | 0 | 0% | 0 | 0 | 0 | 0 | 0 |  | 0 | 0 | 0 | 0 | 0 | 0 |  | 0 | 0 | 0 | 0% | 0 | 0 | 0 | 0 | 0 |  | 0.10222 | 0 | 1.8357 | 1.7665 | 0 | 0 | 0.0982 | 2.758 | 4.5215 | 7.1163 | 0 | 1.8729
| 12 | [10 empty] | 0 | 0 | 0 | 0% | 0 | 0 | 0 | 0 | 0 |  | 0 | 0 | 0 | 0 | 0 | 0 |  | 0 | 0 | 0 | 0% | 0 | 0 | 0 | 0 | 0 |  | 0 | 0 | 0 | 0 | 0 | 0 |  | 0 | 0 | 0 | 0% | 0 | 0 | 0 | 0 | 0 |  | 0.10222 | 0 | 1.935 | 1.862 | 0 | 0 | 0.0982 | 2.758 | 4.6168 | 7.1163 | 0 | 1.8342
| 13 | [10 empty] | 0 | 0 | 0 | 0% | 0 | 0 | 0 | 0 | 0 |  | 0 | 0 | 0 | 0 | 0 | 0 |  | 0 | 0 | 0 | 0% | 0 | 0 | 0 | 0 | 0 |  | 0 | 0 | 0 | 0 | 0 | 0 |  | 0 | 0 | 0 | 0% | 0 | 0 | 0 | 0 | 0 |  | 0.10222 | 0 | 1.9878 | 1.9128 | 0 | 0 | 0.0982 | 2.758 | 4.6676 | 7.1163 | 0 | 1.8143
| 14 | [10 empty] | 0.229 | 12.06 | 15.1534 | 5.248% | 0.79523 | 14.3582 | 0 | 0 | 0 |  | 0.171 | 3.8 | 6.1099 | 5.8794 | 0 | 0 |  | 0.229 | 12.06 | 15.1534 | 5.248% | 0.79523 | 14.3582 | 0 | 0 | 0 |  | 0.171 | 3.8 | 6.1099 | 5.8794 | 0 | 0 |  | 0.229 | 12.06 | 15.1534 | 5.248% | 0.79523 | 14.3582 | 0 | 0 | 0 |  | 0.10222 | 3.8 | 5.1809 | 4.9853 | 0 | 0 | 0.0982 | 2.758 | 4.0845 | 7.1163 | 0 | 2.0733
| 15 | [10 empty] | 0.229 | 12.06 | 14.5628 | 7.63% | 1.1112 | 13.4516 | 0 | 22.2583 | 0 |  | 0.171 | 3.8 | 5.6689 | 5.455 | 121.418 | 4.8556 |  | 0.229 | 12.06 | 14.5628 | 7.63% | 1.1112 | 13.4516 | 0 | 22.2583 | 0 |  | 0.171 | 3.8 | 5.6689 | 5.455 | 121.418 | 4.8556 |  | 0.229 | 12.06 | 14.5628 | 7.63% | 1.1112 | 13.4516 | 0 | 22.2583 | 0 |  | 0.10222 | 3.8 | 4.9172 | 4.7316 | 105.3182 | 5.5979 | 0.0982 | 2.758 | 3.8312 | 7.1163 | 0 | 2.2103
| 16 | [10 empty] | 0.229 | 12.06 | 14.5513 | 7.678% | 1.1173 | 13.434 | 0 | 22.4053 | 0 |  | 0.171 | 3.8 | 5.6603 | 5.4467 | 122.0356 | 4.8951 |  | 0.229 | 12.06 | 14.5513 | 7.678% | 1.1173 | 13.434 | 0 | 22.4053 | 0 |  | 0.171 | 3.8 | 5.6603 | 5.4467 | 122.0356 | 4.8951 |  | 0.229 | 12.06 | 14.5513 | 7.678% | 1.1173 | 13.434 | 0 | 22.4053 | 0 |  | 0.10222 | 3.8 | 4.9121 | 4.7267 | 105.9036 | 5.6407 | 0.0982 | 2.758 | 3.8263 | 7.1163 | 0 | 2.2132
| 17 | [10 empty] | 0.229 | 12.06 | 14.7698 | 6.773% | 1.0004 | 13.7694 | 0 | 19.6 | 0 |  | 0.171 | 3.8 | 5.8235 | 5.6037 | 109.8334 | 4.1622 |  | 0.229 | 12.06 | 14.7698 | 6.773% | 1.0004 | 13.7694 | 0 | 19.6 | 0 |  | 0.171 | 3.8 | 5.8235 | 5.6037 | 109.8334 | 4.1622 |  | 0.229 | 12.06 | 14.7698 | 6.773% | 1.0004 | 13.7694 | 0 | 19.6 | 0 |  | 0.10222 | 3.8 | 5.0096 | 4.8206 | 94.4835 | 4.8384 | 0.0982 | 2.758 | 3.92 | 7.1163 | 0 | 2.1603
| 18 | [10 empty] | 0.229 | 12.06 | 14.7527 | 6.844% | 1.0096 | 13.7431 | 0 | 19.8205 | 0 |  | 0.171 | 3.8 | 5.8107 | 5.5914 | 110.8244 | 4.2183 |  | 0.229 | 12.06 | 14.7527 | 6.844% | 1.0096 | 13.7431 | 0 | 19.8205 | 0 |  | 0.171 | 3.8 | 5.8107 | 5.5914 | 110.8244 | 4.2183 |  | 0.229 | 12.06 | 14.7527 | 6.844% | 1.0096 | 13.7431 | 0 | 19.8205 | 0 |  | 0.10222 | 3.8 | 5.002 | 4.8132 | 95.4002 | 4.9003 | 0.0982 | 2.758 | 3.9127 | 7.1163 | 0 | 2.1643
| 19 | [10 empty] | 0.229 | 12.06 | 14.6601 | 7.224% | 1.0591 | 13.601 | 0 | 21.0087 | 0 |  | 0.171 | 3.8 | 5.7416 | 5.5249 | 116.0712 | 4.525 |  | 0.229 | 12.06 | 14.6601 | 7.224% | 1.0591 | 13.601 | 0 | 21.0087 | 0 |  | 0.171 | 3.8 | 5.7416 | 5.5249 | 116.0712 | 4.525 |  | 0.229 | 12.06 | 14.6601 | 7.224% | 1.0591 | 13.601 | 0 | 21.0087 | 0 |  | 0.10222 | 3.8 | 4.9606 | 4.7735 | 100.2843 | 5.2374 | 0.0982 | 2.758 | 3.873 | 7.1163 | 0 | 2.1865
| 20 | [10 empty] | 0.229 | 12.06 | 14.9521 | 6.039% | 0.90293 | 14.0492 | 0 | 0 | 0 |  | 0.171 | 3.8 | 5.9596 | 5.7347 | 0 | 0 |  | 0.229 | 12.06 | 14.9521 | 6.039% | 0.90293 | 14.0492 | 0 | 0 | 0 |  | 0.171 | 3.8 | 5.9596 | 5.7347 | 0 | 0 |  | 0.229 | 12.06 | 14.9521 | 6.039% | 0.90293 | 14.0492 | 0 | 0 | 0 |  | 0.10222 | 3.8 | 5.091 | 4.8989 | 0 | 0 | 0.0982 | 2.758 | 3.9982 | 7.1163 | 0 | 2.1181
| 21 | [10 empty] | 0.229 | 12.06 | 15.3185 | 4.615% | 0.70693 | 14.6116 | 0 | 0 | 0 |  | 0.171 | 3.8 | 6.2332 | 5.998 | 0 | 0 |  | 0.229 | 12.06 | 15.3185 | 4.615% | 0.70693 | 14.6116 | 0 | 0 | 0 |  | 0.171 | 3.8 | 6.2332 | 5.998 | 0 | 0 |  | 0.229 | 12.06 | 15.3185 | 4.615% | 0.70693 | 14.6116 | 0 | 0 | 0 |  | 0.10222 | 3.8 | 5.2545 | 5.0563 | 0 | 0 | 0.0982 | 2.758 | 4.1553 | 7.1163 | 0 | 2.038
| 22 | [10 empty] | 0.229 | 12.06 | 14.8519 | 6.44% | 0.95652 | 13.8954 | 0 | 0 | 0 |  | 0.171 | 3.8 | 5.8848 | 5.6627 | 0 | 0 |  | 0.229 | 12.06 | 14.8519 | 6.44% | 0.95652 | 13.8954 | 0 | 0 | 0 |  | 0.171 | 3.8 | 5.8848 | 5.6627 | 0 | 0 |  | 0.229 | 12.06 | 14.8519 | 6.44% | 0.95652 | 13.8954 | 0 | 0 | 0 |  | 0.10222 | 3.8 | 5.0463 | 4.8558 | 0 | 0 | 0.0982 | 2.758 | 3.9552 | 7.1163 | 0 | 2.1411
| 23 | [10 empty] | 0.229 | 12.06 | 14.5943 | 7.498% | 1.0943 | 13.4999 | 0 | 21.854 | 0 |  | 0.171 | 3.8 | 5.6924 | 5.4776 | 119.7073 | 4.7478 |  | 0.229 | 12.06 | 14.5943 | 7.498% | 1.0943 | 13.4999 | 0 | 21.854 | 0 |  | 0.171 | 3.8 | 5.6924 | 5.4776 | 119.7073 | 4.7478 |  | 0.229 | 12.06 | 14.5943 | 7.498% | 1.0943 | 13.4999 | 0 | 21.854 | 0 |  | 0.10222 | 3.8 | 4.9313 | 4.7452 | 103.701 | 5.4806 | 0.0982 | 2.758 | 3.8447 | 7.1163 | 0 | 2.2026
| 24 | [10 empty] | 0.229 | 12.06 | 14.5809 | 7.554% | 1.1015 | 13.4794 | 0 | 22.0255 | 0 |  | 0.171 | 3.8 | 5.6824 | 5.468 | 120.4353 | 4.7934 |  | 0.229 | 12.06 | 14.5809 | 7.554% | 1.1015 | 13.4794 | 0 | 22.0255 | 0 |  | 0.171 | 3.8 | 5.6824 | 5.468 | 120.4353 | 4.7934 |  | 0.229 | 12.06 | 14.5809 | 7.554% | 1.1015 | 13.4794 | 0 | 22.0255 | 0 |  | 0.10222 | 3.8 | 4.9253 | 4.7394 | 104.3884 | 5.5303 | 0.0982 | 2.758 | 3.839 | 7.1163 | 0 | 2.2059
| 25 | [10 empty] | 0.229 | 12.06 | 14.7574 | 6.824% | 1.0071 | 13.7504 | 0 | 19.7593 | 0 |  | 0.171 | 3.8 | 5.8142 | 5.5948 | 110.5497 | 4.2027 |  | 0.229 | 12.06 | 14.7574 | 6.824% | 1.0071 | 13.7504 | 0 | 19.7593 | 0 |  | 0.171 | 3.8 | 5.8142 | 5.5948 | 110.5497 | 4.2027 |  | 0.229 | 12.06 | 14.7574 | 6.824% | 1.0071 | 13.7504 | 0 | 19.7593 | 0 |  | 0.10222 | 3.8 | 5.0041 | 4.8153 | 95.1459 | 4.8831 | 0.0982 | 2.758 | 3.9147 | 7.1163 | 0 | 2.1632
| 26 | [10 empty] | 0.229 | 12.06 | 14.8605 | 6.406% | 0.95193 | 13.9086 | 0 | 0 | 0 |  | 0.171 | 3.8 | 5.8912 | 5.6689 | 0 | 0 |  | 0.229 | 12.06 | 14.8605 | 6.406% | 0.95193 | 13.9086 | 0 | 0 | 0 |  | 0.171 | 3.8 | 5.8912 | 5.6689 | 0 | 0 |  | 0.229 | 12.06 | 14.8605 | 6.406% | 0.95193 | 13.9086 | 0 | 0 | 0 |  | 0.10222 | 3.8 | 5.0501 | 4.8595 | 0 | 0 | 0.0982 | 2.758 | 3.9589 | 7.1163 | 0 | 2.1391
| 27 | [10 empty] | 0 | 0 | 0 | 0% | 0 | 0 | 0 | 0 | 0 |  | 0 | 0 | 0 | 0 | 0 | 0 |  | 0 | 0 | 0 | 0% | 0 | 0 | 0 | 0 | 0 |  | 0 | 0 | 0 | 0 | 0 | 0 |  | 0 | 0 | 0 | 0% | 0 | 0 | 0 | 0 | 0 |  | 0.10222 | 0 | 1.5653 | 1.5062 | 0 | 0 | 0.0982 | 2.758 | 4.2617 | 7.1163 | 0 | 1.9871
| 28 | [10 empty] | 0 | 0 | 0 | 0% | 0 | 0 | 0 | 0 | 0 |  | 0 | 0 | 0 | 0 | 0 | 0 |  | 0 | 0 | 0 | 0% | 0 | 0 | 0 | 0 | 0 |  | 0 | 0 | 0 | 0 | 0 | 0 |  | 0 | 0 | 0 | 0% | 0 | 0 | 0 | 0 | 0 |  | 0.10222 | 0 | 1.5738 | 1.5144 | 0 | 0 | 0.0982 | 2.758 | 4.2699 | 7.1163 | 0 | 1.9833
| 29 | [10 empty] | 0.229 | 12.06 | 15.3795 | 4.384% | 0.67426 | 14.7053 | 0 | 0 | 0 |  | 0.171 | 3.8 | 6.2788 | 6.0419 | 0 | 0 |  | 0.229 | 12.06 | 15.3795 | 4.384% | 0.67426 | 14.7053 | 0 | 0 | 0 |  | 0.171 | 3.8 | 6.2788 | 6.0419 | 0 | 0 |  | 0.229 | 12.06 | 15.3795 | 4.384% | 0.67426 | 14.7053 | 0 | 0 | 0 |  | 0.10222 | 3.8 | 5.2818 | 5.0825 | 0 | 0 | 0.0982 | 2.758 | 4.1815 | 7.1163 | 0 | 2.0252
| 30 | [10 empty] | 0.229 | 12.06 | 15.2364 | 4.928% | 0.75082 | 14.4856 | 0 | 0 | 0 |  | 0.171 | 3.8 | 6.1719 | 5.939 | 0 | 0 |  | 0.229 | 12.06 | 15.2364 | 4.928% | 0.75082 | 14.4856 | 0 | 0 | 0 |  | 0.171 | 3.8 | 6.1719 | 5.939 | 0 | 0 |  | 0.229 | 12.06 | 15.2364 | 4.928% | 0.75082 | 14.4856 | 0 | 0 | 0 |  | 0.10222 | 3.8 | 5.2179 | 5.021 | 0 | 0 | 0.0982 | 2.758 | 4.1201 | 7.1163 | 0 | 2.0554
| 31 | [10 empty] | 0.229 | 12.06 | 14.5189 | 7.815% | 1.1347 | 13.3842 | 0 | 22.8217 | 0 |  | 0.171 | 3.8 | 5.6361 | 5.4234 | 123.7721 | 5.0075 |  | 0.229 | 12.06 | 14.5189 | 7.815% | 1.1347 | 13.3842 | 0 | 22.8217 | 0 |  | 0.171 | 3.8 | 5.6361 | 5.4234 | 123.7721 | 5.0075 |  | 0.229 | 12.06 | 14.5189 | 7.815% | 1.1347 | 13.3842 | 0 | 22.8217 | 0 |  | 0.10222 | 3.8 | 4.8976 | 4.7128 | 107.5542 | 5.7626 | 0.0982 | 2.758 | 3.8124 | 7.1163 | 0 | 2.2213
X | 1 | [10 empty] | 0 | 0 | 0 | 0% | 0 | 0 | 0 | 0 | 0 |  | 0 | 0 | 0 | 0 | 0 | 0 |  | 0 | 0 | 0 | 0% | 0 | 0 | 0 | 0 | 0 |  | 0 | 0 | 0 | 0 | 0 | 0 |  | 0 | 0 | 0 | 0% | 0 | 0 | 0 | 0 | 0 |  | 0.10222 | 0 | 1.6253 | 1.564 | 0 | 0 | 0.0982 | 2.758 | 4.3194 | 7.1163 | 0 | 1.9606
| 2 | [10 empty] | 0.229 | 12.06 | 14.8652 | 6.387% | 0.94937 | 13.9159 | 0 | 0 | 0 |  | 0.171 | 3.8 | 5.8948 | 5.6723 | 0 | 0 |  | 0.229 | 12.06 | 14.8652 | 6.387% | 0.94937 | 13.9159 | 0 | 0 | 0 |  | 0.171 | 3.8 | 5.8948 | 5.6723 | 0 | 0 |  | 0.229 | 12.06 | 14.8652 | 6.387% | 0.94937 | 13.9159 | 0 | 0 | 0 |  | 0.10222 | 3.8 | 5.0522 | 4.8616 | 0 | 0 | 0.0982 | 2.758 | 3.9609 | 7.1163 | 0 | 2.138
| 3 | [10 empty] | 0.58333 | 8.5167 | 13.8979 | 9.497% | 1.3199 | 12.578 | 0 | 27.2685 | 0 |  | 0.16667 | 3.8433 | 5.3808 | 5.1778 | 141.1904 | 6.2671 |  | 0.97667 | 3.9833 | 12.9931 | 10.16% | 1.3199 | 11.6731 | 0 | 27.2685 | 0 |  | 0.11667 | 2.9333 | 4.0096 | 3.8583 | 105.2095 | 8.4104 |  | 0.58333 | 8.5167 | 13.8979 | 9.497% | 1.3199 | 12.578 | 0 | 27.2685 | 0 |  | 0.10222 | 3.8433 | 4.7863 | 4.6057 | 125.591 | 7.0455 | 0.102 | 2.72 | 3.6609 | 7.1163 | 0 | 2.3132
| 4 | [10 empty] | 0.58333 | 8.5167 | 13.1687 | 11.19% | 1.4731 | 11.6957 | 0 | 30.9435 | 0 |  | 0.16667 | 3.8433 | 5.1725 | 4.9773 | 154.0154 | 7.3981 |  | 0.97667 | 3.9833 | 11.7722 | 12.51% | 1.4731 | 10.2992 | 0 | 30.9435 | 0 |  | 0.11667 | 2.9333 | 3.8638 | 3.7179 | 115.0463 | 9.9041 |  | 0.58333 | 8.5167 | 13.1687 | 11.19% | 1.4731 | 11.6957 | 0 | 30.9435 | 0 |  | 0.10222 | 3.8433 | 4.6586 | 4.4828 | 138.7123 | 8.2143 | 0.102 | 2.72 | 3.5335 | 7.1163 | 0 | 2.3966
| 5 | [10 empty] | 0.58333 | 8.5167 | 13.8882 | 9.519% | 1.322 | 12.5662 | 0 | 27.3175 | 0 |  | 0.16667 | 3.8433 | 5.3781 | 5.1751 | 141.3711 | 6.2816 |  | 0.97667 | 3.9833 | 12.9768 | 10.19% | 1.322 | 11.6548 | 0 | 27.3175 | 0 |  | 0.11667 | 2.9333 | 4.0076 | 3.8564 | 105.3474 | 8.4296 |  | 0.58333 | 8.5167 | 13.8882 | 9.519% | 1.322 | 12.5662 | 0 | 27.3175 | 0 |  | 0.10222 | 3.8433 | 4.7846 | 4.6041 | 125.7719 | 7.0607 | 0.102 | 2.72 | 3.6593 | 7.1163 | 0 | 2.3142
| 6 | [10 empty] | 0.229 | 12.06 | 15.0065 | 5.823% | 0.87383 | 14.1326 | 0 | 0 | 0 |  | 0.171 | 3.8 | 6.0002 | 5.7738 | 0 | 0 |  | 0.229 | 12.06 | 15.0065 | 5.823% | 0.87383 | 14.1326 | 0 | 0 | 0 |  | 0.171 | 3.8 | 6.0002 | 5.7738 | 0 | 0 |  | 0.229 | 12.06 | 15.0065 | 5.823% | 0.87383 | 14.1326 | 0 | 0 | 0 |  | 0.10222 | 3.8 | 5.1153 | 4.9222 | 0 | 0 | 0.0982 | 2.758 | 4.0215 | 7.1163 | 0 | 2.1058
| 7 | [10 empty] | 0.229 | 12.06 | 14.8824 | 6.317% | 0.94019 | 13.9422 | 0 | 0 | 0 |  | 0.171 | 3.8 | 5.9076 | 5.6846 | 0 | 0 |  | 0.229 | 12.06 | 14.8824 | 6.317% | 0.94019 | 13.9422 | 0 | 0 | 0 |  | 0.171 | 3.8 | 5.9076 | 5.6846 | 0 | 0 |  | 0.229 | 12.06 | 14.8824 | 6.317% | 0.94019 | 13.9422 | 0 | 0 | 0 |  | 0.10222 | 3.8 | 5.0599 | 4.8689 | 0 | 0 | 0.0982 | 2.758 | 3.9683 | 7.1163 | 0 | 2.134
| 8 | [10 empty] | 0.58333 | 8.5167 | 13.1639 | 11.2% | 1.4741 | 11.6898 | 0 | 30.968 | 0 |  | 0.16667 | 3.8433 | 5.1711 | 4.976 | 154.096 | 7.406 |  | 0.97667 | 3.9833 | 11.7641 | 12.53% | 1.4741 | 10.29 | 0 | 30.968 | 0 |  | 0.11667 | 2.9333 | 3.8628 | 3.717 | 115.1084 | 9.9144 |  | 0.58333 | 8.5167 | 13.1639 | 11.2% | 1.4741 | 11.6898 | 0 | 30.968 | 0 |  | 0.10222 | 3.8433 | 4.6577 | 4.4819 | 138.7968 | 8.2223 | 0.102 | 2.72 | 3.5326 | 7.1163 | 0 | 2.3972
| 9 | [10 empty] | 0.58333 | 8.5167 | 14.2333 | 8.779% | 1.2495 | 12.9838 | 0 | 25.578 | 0 |  | 0.16667 | 3.8433 | 5.4767 | 5.27 | 134.7961 | 5.7757 |  | 0.97667 | 3.9833 | 13.5547 | 9.218% | 1.2495 | 12.3052 | 0 | 25.578 | 0 |  | 0.11667 | 2.9333 | 4.0767 | 3.9228 | 100.3382 | 7.7591 |  | 0.58333 | 8.5167 | 14.2333 | 8.779% | 1.2495 | 12.9838 | 0 | 25.578 | 0 |  | 0.10222 | 3.8433 | 4.8451 | 4.6623 | 119.2517 | 6.5285 | 0.102 | 2.72 | 3.7196 | 7.1163 | 0 | 2.2767
| 10 | [10 empty] | 0.229 | 12.06 | 14.5523 | 7.674% | 1.1168 | 13.4355 | 0 | 22.393 | 0 |  | 0.171 | 3.8 | 5.661 | 5.4474 | 121.9842 | 4.8918 |  | 0.229 | 12.06 | 14.5523 | 7.674% | 1.1168 | 13.4355 | 0 | 22.393 | 0 |  | 0.171 | 3.8 | 5.661 | 5.4474 | 121.9842 | 4.8918 |  | 0.229 | 12.06 | 14.5523 | 7.674% | 1.1168 | 13.4355 | 0 | 22.393 | 0 |  | 0.10222 | 3.8 | 4.9125 | 4.7271 | 105.8549 | 5.6372 | 0.0982 | 2.758 | 3.8267 | 7.1163 | 0 | 2.2129
| 11 | [10 empty] | 0.58333 | 8.5167 | 13.6184 | 10.12% | 1.3786 | 12.2398 | 0 | 28.6773 | 0 |  | 0.16667 | 3.8433 | 5.301 | 5.1009 | 146.2808 | 6.6901 |  | 0.97667 | 3.9833 | 12.5251 | 11.01% | 1.3786 | 11.1465 | 0 | 28.6773 | 0 |  | 0.11667 | 2.9333 | 3.9537 | 3.8045 | 109.1022 | 8.9699 |  | 0.58333 | 8.5167 | 13.6184 | 10.12% | 1.3786 | 12.2398 | 0 | 28.6773 | 0 |  | 0.10222 | 3.8433 | 4.7374 | 4.5586 | 130.7276 | 7.4861 | 0.102 | 2.72 | 3.6121 | 7.1163 | 0 | 2.3445
| 12 | [10 empty] | 0.58333 | 8.5167 | 12.8747 | 11.92% | 1.5348 | 11.3398 | 0 | 32.4258 | 0 |  | 0.16667 | 3.8433 | 5.0885 | 4.8965 | 158.7712 | 7.8805 |  | 0.97667 | 3.9833 | 11.2798 | 13.61% | 1.5348 | 9.745 | 0 | 32.4258 | 0 |  | 0.11667 | 2.9333 | 3.8049 | 3.6613 | 118.722 | 10.5389 |  | 0.58333 | 8.5167 | 12.8747 | 11.92% | 1.5348 | 11.3398 | 0 | 32.4258 | 0 |  | 0.10222 | 3.8433 | 4.607 | 4.4332 | 143.7488 | 8.7041 | 0.102 | 2.72 | 3.482 | 7.1163 | 0 | 2.432
| 13 | [10 empty] | 0.58333 | 8.5167 | 13.7521 | 9.821% | 1.3506 | 12.4015 | 0 | 28.0035 | 0 |  | 0.16667 | 3.8433 | 5.3392 | 5.1377 | 143.8733 | 6.4862 |  | 0.97667 | 3.9833 | 12.7489 | 10.59% | 1.3506 | 11.3984 | 0 | 28.0035 | 0 |  | 0.11667 | 2.9333 | 3.9804 | 3.8302 | 107.2593 | 8.7003 |  | 0.58333 | 8.5167 | 13.7521 | 9.821% | 1.3506 | 12.4015 | 0 | 28.0035 | 0 |  | 0.10222 | 3.8433 | 4.7608 | 4.5811 | 128.2876 | 7.2742 | 0.102 | 2.72 | 3.6355 | 7.1163 | 0 | 2.3294
| 14 | [10 empty] | 0.229 | 12.06 | 14.3987 | 8.327% | 1.199 | 13.1997 | 0 | 24.3652 | 0 |  | 0.171 | 3.8 | 5.5463 | 5.337 | 130.0384 | 5.4327 |  | 0.229 | 12.06 | 14.3987 | 8.327% | 1.199 | 13.1997 | 0 | 24.3652 | 0 |  | 0.171 | 3.8 | 5.5463 | 5.337 | 130.0384 | 5.4327 |  | 0.229 | 12.06 | 14.3987 | 8.327% | 1.199 | 13.1997 | 0 | 24.3652 | 0 |  | 0.10222 | 3.8 | 4.8439 | 4.6612 | 113.5702 | 6.2205 | 0.0982 | 2.758 | 3.7609 | 7.1163 | 0 | 2.2517
| 15 | [10 empty] | 0.229 | 12.06 | 15.1496 | 5.263% | 0.79727 | 14.3523 | 0 | 0 | 0 |  | 0.171 | 3.8 | 6.1071 | 5.8766 | 0 | 0 |  | 0.229 | 12.06 | 15.1496 | 5.263% | 0.79727 | 14.3523 | 0 | 0 | 0 |  | 0.171 | 3.8 | 6.1071 | 5.8766 | 0 | 0 |  | 0.229 | 12.06 | 15.1496 | 5.263% | 0.79727 | 14.3523 | 0 | 0 | 0 |  | 0.10222 | 3.8 | 5.1791 | 4.9837 | 0 | 0 | 0.0982 | 2.758 | 4.0829 | 7.1163 | 0 | 2.0741
| 16 | [10 empty] | 0.229 | 12.06 | 15.3767 | 4.395% | 0.67579 | 14.7009 | 0 | 0 | 0 |  | 0.171 | 3.8 | 6.2767 | 6.0398 | 0 | 0 |  | 0.229 | 12.06 | 15.3767 | 4.395% | 0.67579 | 14.7009 | 0 | 0 | 0 |  | 0.171 | 3.8 | 6.2767 | 6.0398 | 0 | 0 |  | 0.229 | 12.06 | 15.3767 | 4.395% | 0.67579 | 14.7009 | 0 | 0 | 0 |  | 0.10222 | 3.8 | 5.2805 | 5.0813 | 0 | 0 | 0.0982 | 2.758 | 4.1803 | 7.1163 | 0 | 2.0258
| 17 | [10 empty] | 0.229 | 12.06 | 15.2154 | 5.008% | 0.76205 | 14.4534 | 0 | 0 | 0 |  | 0.171 | 3.8 | 6.1562 | 5.9239 | 0 | 0 |  | 0.229 | 12.06 | 15.2154 | 5.008% | 0.76205 | 14.4534 | 0 | 0 | 0 |  | 0.171 | 3.8 | 6.1562 | 5.9239 | 0 | 0 |  | 0.229 | 12.06 | 15.2154 | 5.008% | 0.76205 | 14.4534 | 0 | 0 | 0 |  | 0.10222 | 3.8 | 5.2085 | 5.012 | 0 | 0 | 0.0982 | 2.758 | 4.1111 | 7.1163 | 0 | 2.0599
| 18 | [10 empty] | 0.229 | 12.06 | 14.9101 | 6.206% | 0.92539 | 13.9847 | 0 | 0 | 0 |  | 0.171 | 3.8 | 5.9282 | 5.7045 | 0 | 0 |  | 0.229 | 12.06 | 14.9101 | 6.206% | 0.92539 | 13.9847 | 0 | 0 | 0 |  | 0.171 | 3.8 | 5.9282 | 5.7045 | 0 | 0 |  | 0.229 | 12.06 | 14.9101 | 6.206% | 0.92539 | 13.9847 | 0 | 0 | 0 |  | 0.10222 | 3.8 | 5.0722 | 4.8808 | 0 | 0 | 0.0982 | 2.758 | 3.9802 | 7.1163 | 0 | 2.1276
| 19 | [10 empty] | 0.229 | 12.06 | 14.5256 | 7.787% | 1.1311 | 13.3945 | 0 | 22.736 | 0 |  | 0.171 | 3.8 | 5.6411 | 5.4282 | 123.4162 | 4.9843 |  | 0.229 | 12.06 | 14.5256 | 7.787% | 1.1311 | 13.3945 | 0 | 22.736 | 0 |  | 0.171 | 3.8 | 5.6411 | 5.4282 | 123.4162 | 4.9843 |  | 0.229 | 12.06 | 14.5256 | 7.787% | 1.1311 | 13.3945 | 0 | 22.736 | 0 |  | 0.10222 | 3.8 | 4.9006 | 4.7157 | 107.2153 | 5.7374 | 0.0982 | 2.758 | 3.8153 | 7.1163 | 0 | 2.2196
| 20 | [10 empty] | 0.58333 | 8.5167 | 13.3122 | 10.84% | 1.4429 | 11.8692 | 0 | 30.2207 | 0 |  | 0.16667 | 3.8433 | 5.2135 | 5.0167 | 151.6096 | 7.1685 |  | 0.97667 | 3.9833 | 12.0123 | 12.01% | 1.4429 | 10.5694 | 0 | 30.2207 | 0 |  | 0.11667 | 2.9333 | 3.8924 | 3.7455 | 113.1932 | 9.6015 |  | 0.58333 | 8.5167 | 13.3122 | 10.84% | 1.4429 | 11.8692 | 0 | 30.2207 | 0 |  | 0.10222 | 3.8433 | 4.6837 | 4.5069 | 136.2032 | 7.9794 | 0.102 | 2.72 | 3.5585 | 7.1163 | 0 | 2.3797
| 21 | [10 empty] | 0.502 | 9.086 | 12.0311 | 14.39% | 1.7313 | 10.2997 | 0 | 37.142 | 0 |  | 0.182 | 3.736 | 4.8037 | 4.6225 | 171.6874 | 9.5618 |  | 0.19 | 9.49 | 10.6047 | 16.33% | 1.7313 | 8.8733 | 0 | 37.142 | 0 |  | 0.146 | 2.728 | 3.5845 | 3.4493 | 128.1127 | 12.814 |  | 0.502 | 9.086 | 12.0311 | 14.39% | 1.7313 | 10.2997 | 0 | 37.142 | 0 |  | 0.10222 | 3.736 | 4.3357 | 4.1721 | 154.9599 | 10.594 | 0.1172 | 2.6136 | 3.3012 | 7.1163 | 0 | 2.5653
| 22 | [10 empty] | 0.502 | 9.086 | 12.1001 | 14.17% | 1.7145 | 10.3856 | 0 | 36.7378 | 0 |  | 0.182 | 3.736 | 4.8288 | 4.6465 | 170.7035 | 9.4087 |  | 0.19 | 9.49 | 10.6308 | 16.13% | 1.7145 | 8.9163 | 0 | 36.7378 | 0 |  | 0.146 | 2.728 | 3.6046 | 3.4686 | 127.428 | 12.604 |  | 0.502 | 9.086 | 12.1001 | 14.17% | 1.7145 | 10.3856 | 0 | 36.7378 | 0 |  | 0.10222 | 3.736 | 4.3498 | 4.1856 | 153.7702 | 10.4448 | 0.1172 | 2.6136 | 3.3173 | 7.1163 | 0 | 2.5528
| 23 | [10 empty] | 0.58333 | 8.5167 | 12.8042 | 12.1% | 1.5496 | 11.2545 | 0 | 32.781 | 0 |  | 0.16667 | 3.8433 | 5.0683 | 4.8771 | 159.8754 | 7.9985 |  | 0.97667 | 3.9833 | 11.1618 | 13.88% | 1.5496 | 9.6122 | 0 | 32.781 | 0 |  | 0.11667 | 2.9333 | 3.7908 | 3.6478 | 119.578 | 10.694 |  | 0.58333 | 8.5167 | 12.8042 | 12.1% | 1.5496 | 11.2545 | 0 | 32.781 | 0 |  | 0.10222 | 3.8433 | 4.5947 | 4.4213 | 144.9341 | 8.8231 | 0.102 | 2.72 | 3.4697 | 7.1163 | 0 | 2.4407
| 24 | [10 empty] | 0.502 | 9.086 | 12.3741 | 13.32% | 1.6476 | 10.7265 | 0 | 35.133 | 0 |  | 0.182 | 3.736 | 4.9281 | 4.7421 | 166.6054 | 8.8163 |  | 0.19 | 9.49 | 10.7345 | 15.35% | 1.6476 | 9.0869 | 0 | 35.133 | 0 |  | 0.146 | 2.728 | 3.6843 | 3.5453 | 124.556 | 11.7927 |  | 0.502 | 9.086 | 12.3741 | 13.32% | 1.6476 | 10.7265 | 0 | 35.133 | 0 |  | 0.10222 | 3.736 | 4.4056 | 4.2393 | 148.9396 | 9.8621 | 0.1172 | 2.6136 | 3.3813 | 7.1163 | 0 | 2.5045
| 25 | [10 empty] | 0.502 | 9.086 | 11.7424 | 15.34% | 1.8018 | 9.9406 | 0 | 38.8325 | 0 |  | 0.182 | 3.736 | 4.6991 | 4.5218 | 175.5912 | 10.2196 |  | 0.19 | 9.49 | 10.4954 | 17.17% | 1.8018 | 8.6936 | 0 | 38.8325 | 0 |  | 0.146 | 2.728 | 3.5006 | 3.3685 | 130.8067 | 13.7185 |  | 0.502 | 9.086 | 11.7424 | 15.34% | 1.8018 | 9.9406 | 0 | 38.8325 | 0 |  | 0.10222 | 3.736 | 4.2769 | 4.1155 | 159.8164 | 11.2284 | 0.1172 | 2.6136 | 3.2338 | 7.1163 | 0 | 2.6187
| 26 | [10 empty] | 0.502 | 9.086 | 10.9037 | 18.4% | 2.0064 | 8.8972 | 0 | 43.7447 | 0 |  | 0.182 | 3.736 | 4.395 | 4.2291 | 185.0028 | 12.3089 |  | 0.19 | 9.49 | 10.178 | 19.71% | 2.0064 | 8.1715 | 0 | 43.7447 | 0 |  | 0.146 | 2.728 | 3.2566 | 3.1337 | 137.0851 | 16.6115 |  | 0.502 | 9.086 | 10.9037 | 18.4% | 2.0064 | 8.8972 | 0 | 43.7447 | 0 |  | 0.10222 | 3.736 | 4.1061 | 3.9512 | 172.8434 | 13.1749 | 0.1172 | 2.6136 | 3.038 | 7.1163 | 0 | 2.7875
| 27 | [10 empty] | 0.502 | 9.086 | 11.1588 | 17.42% | 1.9442 | 9.2147 | 0 | 42.2502 | 0 |  | 0.182 | 3.736 | 4.4875 | 4.3182 | 182.4437 | 11.6433 |  | 0.19 | 9.49 | 10.2745 | 18.92% | 1.9442 | 8.3304 | 0 | 42.2502 | 0 |  | 0.146 | 2.728 | 3.3309 | 3.2052 | 135.419 | 15.6865 |  | 0.502 | 9.086 | 11.1588 | 17.42% | 1.9442 | 9.2147 | 0 | 42.2502 | 0 |  | 0.10222 | 3.736 | 4.1581 | 4.0012 | 169.051 | 12.5657 | 0.1172 | 2.6136 | 3.0975 | 7.1163 | 0 | 2.7339
| 28 | [10 empty] | 0.502 | 9.086 | 12.5644 | 12.74% | 1.6012 | 10.9633 | 0 | 34.0183 | 0 |  | 0.182 | 3.736 | 4.9971 | 4.8085 | 163.5781 | 8.4187 |  | 0.19 | 9.49 | 10.8065 | 14.82% | 1.6012 | 9.2054 | 0 | 34.0183 | 0 |  | 0.146 | 2.728 | 3.7397 | 3.5985 | 122.416 | 11.2495 |  | 0.502 | 9.086 | 12.5644 | 12.74% | 1.6012 | 10.9633 | 0 | 34.0183 | 0 |  | 0.10222 | 3.736 | 4.4443 | 4.2766 | 145.4826 | 9.4659 | 0.1172 | 2.6136 | 3.4257 | 7.1163 | 0 | 2.472
| 29 | [10 empty] | 0.229 | 12.06 | 14.7603 | 6.812% | 1.0055 | 13.7548 | 0 | 19.7225 | 0 |  | 0.171 | 3.8 | 5.8164 | 5.5969 | 110.3846 | 4.1934 |  | 0.229 | 12.06 | 14.7603 | 6.812% | 1.0055 | 13.7548 | 0 | 19.7225 | 0 |  | 0.171 | 3.8 | 5.8164 | 5.5969 | 110.3846 | 4.1934 |  | 0.229 | 12.06 | 14.7603 | 6.812% | 1.0055 | 13.7548 | 0 | 19.7225 | 0 |  | 0.10222 | 3.8 | 5.0054 | 4.8165 | 94.9932 | 4.8728 | 0.0982 | 2.758 | 3.9159 | 7.1163 | 0 | 2.1625
| 30 | [10 empty] | 0.58333 | 8.5167 | 12.8625 | 11.95% | 1.5374 | 11.3251 | 0 | 32.487 | 0 |  | 0.16667 | 3.8433 | 5.085 | 4.8931 | 158.9626 | 7.9008 |  | 0.97667 | 3.9833 | 11.2595 | 13.65% | 1.5374 | 9.7221 | 0 | 32.487 | 0 |  | 0.11667 | 2.9333 | 3.8025 | 3.659 | 118.8702 | 10.5656 |  | 0.58333 | 8.5167 | 12.8625 | 11.95% | 1.5374 | 11.3251 | 0 | 32.487 | 0 |  | 0.10222 | 3.8433 | 4.6049 | 4.4311 | 143.9538 | 8.7246 | 0.102 | 2.72 | 3.4799 | 7.1163 | 0 | 2.4335
XI | 1 | [10 empty] | 0.502 | 9.086 | 12.6 | 12.64% | 1.5925 | 11.0075 | 0 | 33.81 | 0 |  | 0.182 | 3.736 | 5.01 | 4.8209 | 162.9961 | 8.3456 |  | 0.19 | 9.49 | 10.82 | 14.72% | 1.5925 | 9.2275 | 0 | 33.81 | 0 |  | 0.146 | 2.728 | 3.75 | 3.6085 | 122.0031 | 11.1498 |  | 0.502 | 9.086 | 12.6 | 12.64% | 1.5925 | 11.0075 | 0 | 33.81 | 0 |  | 0.10222 | 3.736 | 4.4516 | 4.2836 | 144.8276 | 9.3926 | 0.1172 | 2.6136 | 3.434 | 7.1163 | 0 | 2.466
| 2 | [10 empty] | 0.58333 | 8.5167 | 14.0219 | 9.228% | 1.2939 | 12.728 | 0 | 26.6438 | 0 |  | 0.16667 | 3.8433 | 5.4162 | 5.2119 | 138.8636 | 6.0834 |  | 0.97667 | 3.9833 | 13.2006 | 9.802% | 1.2939 | 11.9067 | 0 | 26.6438 | 0 |  | 0.11667 | 2.9333 | 4.0344 | 3.8821 | 103.4346 | 8.1672 |  | 0.58333 | 8.5167 | 14.0219 | 9.228% | 1.2939 | 12.728 | 0 | 26.6438 | 0 |  | 0.10222 | 3.8433 | 4.8081 | 4.6266 | 123.2705 | 6.853 | 0.102 | 2.72 | 3.6826 | 7.1163 | 0 | 2.2995
| 3 | [10 empty] | 0.58333 | 8.5167 | 13.6062 | 10.15% | 1.3812 | 12.2251 | 0 | 28.7385 | 0 |  | 0.16667 | 3.8433 | 5.2975 | 5.0976 | 146.4972 | 6.7088 |  | 0.97667 | 3.9833 | 12.5047 | 11.05% | 1.3812 | 11.1236 | 0 | 28.7385 | 0 |  | 0.11667 | 2.9333 | 3.9512 | 3.8021 | 109.268 | 8.9946 |  | 0.58333 | 8.5167 | 13.6062 | 10.15% | 1.3812 | 12.2251 | 0 | 28.7385 | 0 |  | 0.10222 | 3.8433 | 4.7352 | 4.5565 | 130.948 | 7.5054 | 0.102 | 2.72 | 3.6099 | 7.1163 | 0 | 2.3458
| 4 | [10 empty] | 0.502 | 9.086 | 12.3595 | 13.36% | 1.6512 | 10.7083 | 0 | 35.2188 | 0 |  | 0.182 | 3.736 | 4.9228 | 4.737 | 166.8321 | 8.8474 |  | 0.19 | 9.49 | 10.729 | 15.39% | 1.6512 | 9.0778 | 0 | 35.2188 | 0 |  | 0.146 | 2.728 | 3.68 | 3.5412 | 124.7157 | 11.8352 |  | 0.502 | 9.086 | 12.3595 | 13.36% | 1.6512 | 10.7083 | 0 | 35.2188 | 0 |  | 0.10222 | 3.736 | 4.4026 | 4.2364 | 149.2021 | 9.8928 | 0.1172 | 2.6136 | 3.3778 | 7.1163 | 0 | 2.507
| 5 | [10 empty] | 0.229 | 12.06 | 14.6563 | 7.24% | 1.0612 | 13.5951 | 0 | 21.0578 | 0 |  | 0.171 | 3.8 | 5.7387 | 5.5222 | 116.2842 | 4.5379 |  | 0.229 | 12.06 | 14.6563 | 7.24% | 1.0612 | 13.5951 | 0 | 21.0578 | 0 |  | 0.171 | 3.8 | 5.7387 | 5.5222 | 116.2842 | 4.5379 |  | 0.229 | 12.06 | 14.6563 | 7.24% | 1.0612 | 13.5951 | 0 | 21.0578 | 0 |  | 0.10222 | 3.8 | 4.9589 | 4.7718 | 100.4837 | 5.2514 | 0.0982 | 2.758 | 3.8713 | 7.1163 | 0 | 2.1875
| 6 | [10 empty] | 0.58333 | 8.5167 | 14.3208 | 8.597% | 1.2311 | 13.0897 | 0 | 25.137 | 0 |  | 0.16667 | 3.8433 | 5.5017 | 5.2941 | 133.0767 | 5.6503 |  | 0.97667 | 3.9833 | 13.7012 | 8.986% | 1.2311 | 12.47 | 0 | 25.137 | 0 |  | 0.11667 | 2.9333 | 4.0942 | 3.9397 | 99.0315 | 7.5928 |  | 0.58333 | 8.5167 | 14.3208 | 8.597% | 1.2311 | 13.0897 | 0 | 25.137 | 0 |  | 0.10222 | 3.8433 | 4.8604 | 4.677 | 117.5665 | 6.3957 | 0.102 | 2.72 | 3.7349 | 7.1163 | 0 | 2.2674
| 7 | [10 empty] | 0.58333 | 8.5167 | 13.9271 | 9.434% | 1.3138 | 12.6133 | 0 | 27.1215 | 0 |  | 0.16667 | 3.8433 | 5.3892 | 5.1858 | 140.6467 | 6.2236 |  | 0.97667 | 3.9833 | 13.0419 | 10.07% | 1.3138 | 11.7281 | 0 | 27.1215 | 0 |  | 0.11667 | 2.9333 | 4.0154 | 3.8639 | 104.7945 | 8.3529 |  | 0.58333 | 8.5167 | 13.9271 | 9.434% | 1.3138 | 12.6133 | 0 | 27.1215 | 0 |  | 0.10222 | 3.8433 | 4.7914 | 4.6106 | 125.0473 | 7 | 0.102 | 2.72 | 3.666 | 7.1163 | 0 | 2.3099
| 8 | [10 empty] | 0.58333 | 8.5167 | 13.2149 | 11.07% | 1.4634 | 11.7516 | 0 | 30.7107 | 0 |  | 0.16667 | 3.8433 | 5.1857 | 4.99 | 153.2469 | 7.3238 |  | 0.97667 | 3.9833 | 11.8496 | 12.35% | 1.4634 | 10.3862 | 0 | 30.7107 | 0 |  | 0.11667 | 2.9333 | 3.873 | 3.7268 | 114.4539 | 9.8061 |  | 0.58333 | 8.5167 | 13.2149 | 11.07% | 1.4634 | 11.7516 | 0 | 30.7107 | 0 |  | 0.10222 | 3.8433 | 4.6666 | 4.4905 | 137.9081 | 8.1384 | 0.102 | 2.72 | 3.5415 | 7.1163 | 0 | 2.3912
| 9 | [10 empty] | 0.502 | 9.086 | 12.4724 | 13.02% | 1.6236 | 10.8488 | 0 | 34.5572 | 0 |  | 0.182 | 3.736 | 4.9637 | 4.7764 | 165.0603 | 8.6096 |  | 0.19 | 9.49 | 10.7717 | 15.07% | 1.6236 | 9.1481 | 0 | 34.5572 | 0 |  | 0.146 | 2.728 | 3.7129 | 3.5728 | 123.4655 | 11.5101 |  | 0.502 | 9.086 | 12.4724 | 13.02% | 1.6236 | 10.8488 | 0 | 34.5572 | 0 |  | 0.10222 | 3.736 | 4.4256 | 4.2586 | 147.1645 | 9.6566 | 0.1172 | 2.6136 | 3.4042 | 7.1163 | 0 | 2.4876
| 10 | [10 empty] | 0.58333 | 8.5167 | 12.6899 | 12.4% | 1.5736 | 11.1163 | 0 | 33.3568 | 0 |  | 0.16667 | 3.8433 | 5.0357 | 4.8457 | 161.6357 | 8.1918 |  | 0.97667 | 3.9833 | 10.9706 | 14.34% | 1.5736 | 9.397 | 0 | 33.3568 | 0 |  | 0.11667 | 2.9333 | 3.768 | 3.6258 | 120.9448 | 10.9478 |  | 0.58333 | 8.5167 | 12.6899 | 12.4% | 1.5736 | 11.1163 | 0 | 33.3568 | 0 |  | 0.10222 | 3.8433 | 4.5746 | 4.402 | 146.8371 | 9.0173 | 0.102 | 2.72 | 3.4497 | 7.1163 | 0 | 2.4548
| 11 | [10 empty] | 0.502 | 9.086 | 12.1357 | 14.06% | 1.7058 | 10.4298 | 0 | 36.5295 | 0 |  | 0.182 | 3.736 | 4.8416 | 4.6589 | 170.189 | 9.3305 |  | 0.19 | 9.49 | 10.6442 | 16.03% | 1.7058 | 8.9384 | 0 | 36.5295 | 0 |  | 0.146 | 2.728 | 3.615 | 3.4785 | 127.0692 | 12.4967 |  | 0.502 | 9.086 | 12.1357 | 14.06% | 1.7058 | 10.4298 | 0 | 36.5295 | 0 |  | 0.10222 | 3.736 | 4.357 | 4.1926 | 153.153 | 10.3683 | 0.1172 | 2.6136 | 3.3256 | 7.1163 | 0 | 2.5464
| 12 | [10 empty] | 0.502 | 9.086 | 11.8554 | 14.97% | 1.7742 | 10.0812 | 0 | 38.171 | 0 |  | 0.182 | 3.736 | 4.74 | 4.5612 | 174.1042 | 9.9587 |  | 0.19 | 9.49 | 10.5382 | 16.84% | 1.7742 | 8.764 | 0 | 38.171 | 0 |  | 0.146 | 2.728 | 3.5334 | 3.4001 | 129.7851 | 13.3595 |  | 0.502 | 9.086 | 11.8554 | 14.97% | 1.7742 | 10.0812 | 0 | 38.171 | 0 |  | 0.10222 | 3.736 | 4.2999 | 4.1377 | 157.9388 | 10.9781 | 0.1172 | 2.6136 | 3.2602 | 7.1163 | 0 | 2.5975
| 13 | [10 empty] | 0.502 | 9.086 | 11.0961 | 17.66% | 1.9595 | 9.1366 | 0 | 42.6178 | 0 |  | 0.182 | 3.736 | 4.4648 | 4.2963 | 183.0977 | 11.8044 |  | 0.19 | 9.49 | 10.2508 | 19.12% | 1.9595 | 8.2913 | 0 | 42.6178 | 0 |  | 0.146 | 2.728 | 3.3126 | 3.1876 | 135.8485 | 15.9101 |  | 0.502 | 9.086 | 11.0961 | 17.66% | 1.9595 | 9.1366 | 0 | 42.6178 | 0 |  | 0.10222 | 3.736 | 4.1453 | 3.9889 | 169.9974 | 12.7141 | 0.1172 | 2.6136 | 3.0829 | 7.1163 | 0 | 2.7469
| 14 | [10 empty] | 0 | 10.09 | 10.09 | 23.51% | 2.3719 | 7.7181 | 0 | 52.5157 | 0 |  | 0.10222 | 3.8956 | 3.9607 | 3.8113 | 200.1512 | 16.3971 |  | 0.038889 | 9.7922 | 9.817 | 24.16% | 2.3719 | 7.4451 | 0 | 52.5157 | 0 |  | 0.055556 | 2.9089 | 2.9443 | 2.8332 | 148.7876 | 22.0577 |  | 0 | 10.09 | 10.09 | 23.51% | 2.3719 | 7.7181 | 0 | 52.5157 | 0 |  | 0.10222 | 3.8956 | 3.9607 | 3.8113 | 200.1512 | 16.3971 | 0.049778 | 2.7484 | 2.7802 | 7.1163 | 0 | 3.046
| 15 | [10 empty] | 0.502 | 9.086 | 10.1193 | 21.72% | 2.1979 | 7.9214 | 0 | 48.3385 | 0 |  | 0.182 | 3.736 | 4.1106 | 3.9555 | 191.2029 | 14.5425 |  | 0.19 | 9.49 | 9.8811 | 22.24% | 2.1979 | 7.6832 | 0 | 48.3385 | 0 |  | 0.146 | 2.728 | 3.0285 | 2.9142 | 140.8697 | 19.7386 |  | 0.502 | 9.086 | 10.1193 | 21.72% | 2.1979 | 7.9214 | 0 | 48.3385 | 0 |  | 0.10222 | 3.736 | 3.9464 | 3.7975 | 183.5648 | 15.1476 | 0.1172 | 2.6136 | 2.8548 | 7.1163 | 0 | 2.9663
| 16 | [10 empty] | 0.502 | 9.086 | 11.5186 | 16.12% | 1.8564 | 9.6622 | 0 | 40.1433 | 0 |  | 0.182 | 3.736 | 4.6179 | 4.4437 | 178.3837 | 10.7502 |  | 0.19 | 9.49 | 10.4107 | 17.83% | 1.8564 | 8.5543 | 0 | 40.1433 | 0 |  | 0.146 | 2.728 | 3.4355 | 3.3059 | 132.7076 | 14.4503 |  | 0.502 | 9.086 | 11.5186 | 16.12% | 1.8564 | 9.6622 | 0 | 40.1433 | 0 |  | 0.10222 | 3.736 | 4.2314 | 4.0717 | 163.4504 | 11.7324 | 0.1172 | 2.6136 | 3.1815 | 7.1163 | 0 | 2.6617
| 17 | [10 empty] | 0 | 10.09 | 10.09 | 22.77% | 2.2974 | 7.7926 | 0 | 50.7272 | 0 |  | 0.10222 | 3.8956 | 4.0229 | 3.8711 | 196.3702 | 15.5939 |  | 0.038889 | 9.7922 | 9.8407 | 23.35% | 2.2974 | 7.5433 | 0 | 50.7272 | 0 |  | 0.055556 | 2.9089 | 2.9781 | 2.8657 | 145.3701 | 21.0647 |  | 0 | 10.09 | 10.09 | 22.77% | 2.2974 | 7.7926 | 0 | 50.7272 | 0 |  | 0.10222 | 3.8956 | 4.0229 | 3.8711 | 196.3702 | 15.5939 | 0.049778 | 2.7484 | 2.8105 | 7.1163 | 0 | 3.0132
| 18 | [10 empty] | 0 | 10.09 | 10.09 | 27.65% | 2.7894 | 7.3006 | 0 | 62.5362 | 0 |  | 0.10222 | 3.8956 | 3.6123 | 3.476 | 217.3761 | 21.4091 |  | 0.038889 | 9.7922 | 9.6845 | 28.8% | 2.7894 | 6.895 | 0 | 62.5362 | 0 |  | 0.055556 | 2.9089 | 2.755 | 2.651 | 165.7832 | 28.0718 |  | 0 | 10.09 | 10.09 | 27.65% | 2.7894 | 7.3006 | 0 | 62.5362 | 0 |  | 0.10222 | 3.8956 | 3.6123 | 3.476 | 217.3761 | 21.4091 | 0.049778 | 2.7484 | 2.6105 | 7.1163 | 0 | 3.2439
| 19 | [10 empty] | 0 | 10.09 | 10.09 | 26.73% | 2.6976 | 7.3924 | 0 | 60.3312 | 0 |  | 0.10222 | 3.8956 | 3.689 | 3.5498 | 214.1623 | 20.225 |  | 0.038889 | 9.7922 | 9.7136 | 27.77% | 2.6976 | 7.0161 | 0 | 60.3312 | 0 |  | 0.055556 | 2.9089 | 2.7966 | 2.6911 | 162.3567 | 26.6785 |  | 0 | 10.09 | 10.09 | 26.73% | 2.6976 | 7.3924 | 0 | 60.3312 | 0 |  | 0.10222 | 3.8956 | 3.689 | 3.5498 | 214.1623 | 20.225 | 0.049778 | 2.7484 | 2.6479 | 7.1163 | 0 | 3.1982
| 20 | [10 empty] | 0 | 10.09 | 10.09 | 26.04% | 2.6276 | 7.4624 | 0 | 58.653 | 0 |  | 0.10222 | 3.8956 | 3.7473 | 3.6059 | 211.4983 | 19.3562 |  | 0.038889 | 9.7922 | 9.7358 | 26.99% | 2.6276 | 7.1082 | 0 | 58.653 | 0 |  | 0.055556 | 2.9089 | 2.8283 | 2.7216 | 159.6302 | 25.6456 |  | 0 | 10.09 | 10.09 | 26.04% | 2.6276 | 7.4624 | 0 | 58.653 | 0 |  | 0.10222 | 3.8956 | 3.7473 | 3.6059 | 211.4983 | 19.3562 | 0.049778 | 2.7484 | 2.6763 | 7.1163 | 0 | 3.1642
| 21 | [10 empty] | 0 | 10.09 | 10.09 | 28.11% | 2.8364 | 7.2536 | 0 | 63.6633 | 0 |  | 0.10222 | 3.8956 | 3.5731 | 3.4383 | 218.893 | 22.034 |  | 0.038889 | 9.7922 | 9.6696 | 29.33% | 2.8364 | 6.8332 | 0 | 63.6633 | 0 |  | 0.055556 | 2.9089 | 2.7337 | 2.6305 | 167.4662 | 28.8003 |  | 0 | 10.09 | 10.09 | 28.11% | 2.8364 | 7.2536 | 0 | 63.6633 | 0 |  | 0.10222 | 3.8956 | 3.5731 | 3.4383 | 218.893 | 22.034 | 0.049778 | 2.7484 | 2.5914 | 7.1163 | 0 | 3.2678
| 22 | [10 empty] | 0 | 10.09 | 10.09 | 26.96% | 2.72 | 7.37 | 0 | 60.8702 | 0 |  | 0.10222 | 3.8956 | 3.6702 | 3.5317 | 214.978 | 20.5099 |  | 0.038889 | 9.7922 | 9.7065 | 28.02% | 2.72 | 6.9865 | 0 | 60.8702 | 0 |  | 0.055556 | 2.9089 | 2.7864 | 2.6813 | 163.2106 | 27.0152 |  | 0 | 10.09 | 10.09 | 26.96% | 2.72 | 7.37 | 0 | 60.8702 | 0 |  | 0.10222 | 3.8956 | 3.6702 | 3.5317 | 214.978 | 20.5099 | 0.049778 | 2.7484 | 2.6387 | 7.1163 | 0 | 3.2093
| 23 | [10 empty] | 0 | 10.09 | 10.09 | 25.18% | 2.5403 | 7.5497 | 0 | 56.5583 | 0 |  | 0.10222 | 3.8956 | 3.8202 | 3.676 | 207.9087 | 18.3091 |  | 0.038889 | 9.7922 | 9.7635 | 26.02% | 2.5403 | 7.2232 | 0 | 56.5583 | 0 |  | 0.055556 | 2.9089 | 2.8679 | 2.7597 | 156.0834 | 24.3883 |  | 0 | 10.09 | 10.09 | 25.18% | 2.5403 | 7.5497 | 0 | 56.5583 | 0 |  | 0.10222 | 3.8956 | 3.8202 | 3.676 | 207.9087 | 18.3091 | 0.049778 | 2.7484 | 2.7117 | 7.1163 | 0 | 3.1229
| 24 | [10 empty] | 0 | 10.09 | 10.09 | 27.46% | 2.7705 | 7.3195 | 0 | 62.083 | 0 |  | 0.10222 | 3.8956 | 3.6281 | 3.4912 | 216.742 | 21.1616 |  | 0.038889 | 9.7922 | 9.6905 | 28.59% | 2.7705 | 6.9199 | 0 | 62.083 | 0 |  | 0.055556 | 2.9089 | 2.7635 | 2.6592 | 165.0933 | 27.782 |  | 0 | 10.09 | 10.09 | 27.46% | 2.7705 | 7.3195 | 0 | 62.083 | 0 |  | 0.10222 | 3.8956 | 3.6281 | 3.4912 | 216.742 | 21.1616 | 0.049778 | 2.7484 | 2.6182 | 7.1163 | 0 | 3.2344
| 25 | [10 empty] | 0 | 10.09 | 10.09 | 25.25% | 2.548 | 7.542 | 0 | 56.742 | 0 |  | 0.10222 | 3.8956 | 3.8138 | 3.6699 | 208.2353 | 18.3993 |  | 0.038889 | 9.7922 | 9.7611 | 26.1% | 2.548 | 7.2131 | 0 | 56.742 | 0 |  | 0.055556 | 2.9089 | 2.8644 | 2.7564 | 156.4009 | 24.4972 |  | 0 | 10.09 | 10.09 | 25.25% | 2.548 | 7.542 | 0 | 56.742 | 0 |  | 0.10222 | 3.8956 | 3.8138 | 3.6699 | 208.2353 | 18.3993 | 0.049778 | 2.7484 | 2.7086 | 7.1163 | 0 | 3.1265
| 26 | [10 empty] | 0 | 10.09 | 10.09 | 29.44% | 2.9701 | 7.1199 | 0 | 66.8727 | 0 |  | 0.10222 | 3.8956 | 3.4615 | 3.3309 | 222.7473 | 23.8909 |  | 0.038889 | 9.7922 | 9.6271 | 30.85% | 2.9701 | 6.657 | 0 | 66.8727 | 0 |  | 0.055556 | 2.9089 | 2.673 | 2.5721 | 172.0061 | 30.9387 |  | 0 | 10.09 | 10.09 | 29.44% | 2.9701 | 7.1199 | 0 | 66.8727 | 0 |  | 0.10222 | 3.8956 | 3.4615 | 3.3309 | 222.7473 | 23.8909 | 0.049778 | 2.7484 | 2.5371 | 7.1163 | 0 | 3.3378
| 27 | [10 empty] | 0 | 10.09 | 10.09 | 29.65% | 2.9916 | 7.0984 | 0 | 67.3872 | 0 |  | 0.10222 | 3.8956 | 3.4436 | 3.3137 | 223.3011 | 24.1998 |  | 0.038889 | 9.7922 | 9.6203 | 31.1% | 2.9916 | 6.6287 | 0 | 67.3872 | 0 |  | 0.055556 | 2.9089 | 2.6633 | 2.5628 | 172.6991 | 31.2905 |  | 0 | 10.09 | 10.09 | 29.65% | 2.9916 | 7.0984 | 0 | 67.3872 | 0 |  | 0.10222 | 3.8956 | 3.4436 | 3.3137 | 223.3011 | 24.1998 | 0.049778 | 2.7484 | 2.5284 | 7.1163 | 0 | 3.3493
| 28 | [10 empty] | 0 | 10.09 | 10.09 | 24.35% | 2.4566 | 7.6334 | 0 | 54.5493 | 0 |  | 0.10222 | 3.8956 | 3.89 | 3.7432 | 204.1901 | 17.3416 |  | 0.038889 | 9.7922 | 9.7901 | 25.09% | 2.4566 | 7.3335 | 0 | 54.5493 | 0 |  | 0.055556 | 2.9089 | 2.9059 | 2.7962 | 152.5319 | 23.2147 |  | 0 | 10.09 | 10.09 | 24.35% | 2.4566 | 7.6334 | 0 | 54.5493 | 0 |  | 0.10222 | 3.8956 | 3.89 | 3.7432 | 204.1901 | 17.3416 | 0.049778 | 2.7484 | 2.7457 | 7.1163 | 0 | 3.0842
| 29 | [10 empty] | 0 | 10.09 | 10.09 | 26.29% | 2.6526 | 7.4374 | 0 | 59.2532 | 0 |  | 0.10222 | 3.8956 | 3.7265 | 3.5858 | 212.4728 | 19.6638 |  | 0.038889 | 9.7922 | 9.7279 | 27.27% | 2.6526 | 7.0753 | 0 | 59.2532 | 0 |  | 0.055556 | 2.9089 | 2.817 | 2.7107 | 160.6171 | 26.0123 |  | 0 | 10.09 | 10.09 | 26.29% | 2.6526 | 7.4374 | 0 | 59.2532 | 0 |  | 0.10222 | 3.8956 | 3.7265 | 3.5858 | 212.4728 | 19.6638 | 0.049778 | 2.7484 | 2.6661 | 7.1163 | 0 | 3.1763
| 30 | [10 empty] | 0.31 | 12.26 | 8.6369 | 44.94% | 3.8817 | 4.7552 | 0 | 88.7512 | 0 |  | 0.08625 | 3.7838 | 2.7757 | 2.7757 | 246.3471 | 38.0495 |  | 0.22 | 11.62 | 9.0488 | 42.9% | 3.8817 | 5.167 | 0 | 88.7512 | 0 |  | 0.0495 | 2.7465 | 2.168 | 2.168 | 192.4099 | 48.7156 |  | 0.1825 | 10.7975 | 8.6645 | 44.8% | 3.8817 | 4.7828 | 0 | 88.7512 | 0 |  | 0.10222 | 2.8525 | 1.6578 | 1.6578 | 147.1299 | 63.7082 | 0.0495 | 2.7465 | 2.168 | 6.0698 | 1.0465 | 4.577
| 31 | [10 empty] | 0.31 | 12.26 | 10.0835 | 32.83% | 3.3101 | 6.7735 | 0 | 75.0312 | 0 |  | 0.08625 | 3.7838 | 3.1782 | 3.0583 | 229.4659 | 29.1953 |  | 0.22 | 11.62 | 10.0754 | 32.85% | 3.3101 | 6.7654 | 0 | 75.0312 | 0 |  | 0.0495 | 2.7465 | 2.399 | 2.3084 | 173.2053 | 38.6786 |  | 0.1825 | 10.7975 | 9.5162 | 34.78% | 3.3101 | 6.2061 | 0 | 75.0312 | 0 |  | 0.10222 | 2.8525 | 2.1348 | 2.0543 | 154.1334 | 43.4645 | 0.0495 | 2.7465 | 2.399 | 7.1163 | 0 | 3.53
XII | 1 | [10 empty] | 0 | 10.09 | 10.09 | 25.6% | 2.5827 | 7.5073 | 0 | 57.575 | 0 |  | 0.10222 | 3.8956 | 3.7848 | 3.642 | 209.6877 | 18.8123 |  | 0.038889 | 9.7922 | 9.7501 | 26.49% | 2.5827 | 7.1674 | 0 | 57.575 | 0 |  | 0.055556 | 2.9089 | 2.8487 | 2.7412 | 157.8249 | 24.9942 |  | 0 | 10.09 | 10.09 | 25.6% | 2.5827 | 7.5073 | 0 | 57.575 | 0 |  | 0.10222 | 3.8956 | 3.7848 | 3.642 | 209.6877 | 18.8123 | 0.049778 | 2.7484 | 2.6945 | 7.1163 | 0 | 3.1428
| 2 | [10 empty] | 0 | 10.09 | 10.09 | 22.62% | 2.2826 | 7.8074 | 0 | 50.372 | 0 |  | 0.10222 | 3.8956 | 4.0353 | 3.883 | 195.5937 | 15.4373 |  | 0.038889 | 9.7922 | 9.8454 | 23.18% | 2.2826 | 7.5628 | 0 | 50.372 | 0 |  | 0.055556 | 2.9089 | 2.9848 | 2.8722 | 144.6775 | 20.8701 |  | 0 | 10.09 | 10.09 | 22.62% | 2.2826 | 7.8074 | 0 | 50.372 | 0 |  | 0.10222 | 3.8956 | 4.0353 | 3.883 | 195.5937 | 15.4373 | 0.049778 | 2.7484 | 2.8165 | 7.1163 | 0 | 3.0067
| 3 | [10 empty] | 0.502 | 9.086 | 11.2843 | 16.96% | 1.9136 | 9.3708 | 0 | 41.5152 | 0 |  | 0.182 | 3.736 | 4.533 | 4.362 | 181.0875 | 11.3259 |  | 0.19 | 9.49 | 10.322 | 18.54% | 1.9136 | 8.4085 | 0 | 41.5152 | 0 |  | 0.146 | 2.728 | 3.3674 | 3.2403 | 134.5214 | 15.2465 |  | 0.502 | 9.086 | 11.2843 | 16.96% | 1.9136 | 9.3708 | 0 | 41.5152 | 0 |  | 0.10222 | 3.736 | 4.1836 | 4.0258 | 167.131 | 12.2717 | 0.1172 | 2.6136 | 3.1268 | 7.1163 | 0 | 2.7083
| 4 | [10 empty] | 0.502 | 9.086 | 12.2193 | 13.79% | 1.6854 | 10.5339 | 0 | 36.0395 | 0 |  | 0.182 | 3.736 | 4.872 | 4.6881 | 168.958 | 9.148 |  | 0.19 | 9.49 | 10.6759 | 15.79% | 1.6854 | 8.9905 | 0 | 36.0395 | 0 |  | 0.146 | 2.728 | 3.6393 | 3.502 | 126.2086 | 12.2466 |  | 0.502 | 9.086 | 12.2193 | 13.79% | 1.6854 | 10.5339 | 0 | 36.0395 | 0 |  | 0.10222 | 3.736 | 4.374 | 4.209 | 151.6895 | 10.1894 | 0.1172 | 2.6136 | 3.3451 | 7.1163 | 0 | 2.5316
| 5 | [10 empty] | 0.58333 | 8.5167 | 12.9962 | 11.61% | 1.5093 | 11.4869 | 0 | 31.8133 | 0 |  | 0.16667 | 3.8433 | 5.1232 | 4.9299 | 156.8351 | 7.6793 |  | 0.97667 | 3.9833 | 11.4833 | 13.14% | 1.5093 | 9.974 | 0 | 31.8133 | 0 |  | 0.11667 | 2.9333 | 3.8292 | 3.6847 | 117.2234 | 10.2742 |  | 0.58333 | 8.5167 | 12.9962 | 11.61% | 1.5093 | 11.4869 | 0 | 31.8133 | 0 |  | 0.10222 | 3.8433 | 4.6283 | 4.4537 | 141.6854 | 8.5004 | 0.102 | 2.72 | 3.5033 | 7.1163 | 0 | 2.4173
| 6 | [10 empty] | 0.502 | 9.086 | 10.9769 | 18.12% | 1.9886 | 8.9883 | 0 | 43.316 | 0 |  | 0.182 | 3.736 | 4.4215 | 4.2547 | 184.2958 | 12.1151 |  | 0.19 | 9.49 | 10.2057 | 19.49% | 1.9886 | 8.2171 | 0 | 43.316 | 0 |  | 0.146 | 2.728 | 3.2779 | 3.1542 | 136.629 | 16.3418 |  | 0.502 | 9.086 | 10.9769 | 18.12% | 1.9886 | 8.9883 | 0 | 43.316 | 0 |  | 0.10222 | 3.736 | 4.121 | 3.9655 | 171.7707 | 12.9985 | 0.1172 | 2.6136 | 3.0551 | 7.1163 | 0 | 2.7719
| 7 | [10 empty] | 0.502 | 9.086 | 10.2636 | 21.07% | 2.1626 | 8.101 | 0 | 47.4933 | 0 |  | 0.182 | 3.736 | 4.1629 | 4.0058 | 190.2508 | 14.1086 |  | 0.19 | 9.49 | 9.9357 | 21.77% | 2.1626 | 7.7731 | 0 | 47.4933 | 0 |  | 0.146 | 2.728 | 3.0705 | 2.9546 | 140.3247 | 19.1283 |  | 0.502 | 9.086 | 10.2636 | 21.07% | 2.1626 | 8.101 | 0 | 47.4933 | 0 |  | 0.10222 | 3.736 | 3.9758 | 3.8258 | 181.6981 | 14.7727 | 0.1172 | 2.6136 | 2.8885 | 7.1163 | 0 | 2.9317
| 8 | [10 empty] | 0 | 10.09 | 10.09 | 26.06% | 2.6297 | 7.4603 | 0 | 58.702 | 0 |  | 0.10222 | 3.8956 | 3.7456 | 3.6043 | 211.5787 | 19.3812 |  | 0.038889 | 9.7922 | 9.7352 | 27.01% | 2.6297 | 7.1055 | 0 | 58.702 | 0 |  | 0.055556 | 2.9089 | 2.8274 | 2.7207 | 159.7113 | 25.6754 |  | 0 | 10.09 | 10.09 | 26.06% | 2.6297 | 7.4603 | 0 | 58.702 | 0 |  | 0.10222 | 3.8956 | 3.7456 | 3.6043 | 211.5787 | 19.3812 | 0.049778 | 2.7484 | 2.6754 | 7.1163 | 0 | 3.1652
| 9 | [10 empty] | 0 | 10.09 | 10.09 | 26.68% | 2.6919 | 7.3981 | 0 | 60.1965 | 0 |  | 0.10222 | 3.8956 | 3.6937 | 3.5543 | 213.9554 | 20.1542 |  | 0.038889 | 9.7922 | 9.7154 | 27.71% | 2.6919 | 7.0235 | 0 | 60.1965 | 0 |  | 0.055556 | 2.9089 | 2.7992 | 2.6935 | 162.1415 | 26.5947 |  | 0 | 10.09 | 10.09 | 26.68% | 2.6919 | 7.3981 | 0 | 60.1965 | 0 |  | 0.10222 | 3.8956 | 3.6937 | 3.5543 | 213.9554 | 20.1542 | 0.049778 | 2.7484 | 2.6501 | 7.1163 | 0 | 3.1955
| 10 | [10 empty] | 0 | 10.09 | 10.09 | 25.89% | 2.6118 | 7.4782 | 0 | 58.2733 | 0 |  | 0.10222 | 3.8956 | 3.7605 | 3.6186 | 210.8693 | 19.1634 |  | 0.038889 | 9.7922 | 9.7409 | 26.81% | 2.6118 | 7.1291 | 0 | 58.2733 | 0 |  | 0.055556 | 2.9089 | 2.8355 | 2.7285 | 158.9991 | 25.415 |  | 0 | 10.09 | 10.09 | 25.89% | 2.6118 | 7.4782 | 0 | 58.2733 | 0 |  | 0.10222 | 3.8956 | 3.7605 | 3.6186 | 210.8693 | 19.1634 | 0.049778 | 2.7484 | 2.6827 | 7.1163 | 0 | 3.1567
| 11 | [10 empty] | 0 | 10.09 | 10.09 | 25.04% | 2.5261 | 7.5639 | 0 | 56.2152 | 0 |  | 0.10222 | 3.8956 | 3.8321 | 3.6875 | 207.2929 | 18.1414 |  | 0.038889 | 9.7922 | 9.7681 | 25.86% | 2.5261 | 7.242 | 0 | 56.2152 | 0 |  | 0.055556 | 2.9089 | 2.8744 | 2.7659 | 155.4875 | 24.1858 |  | 0 | 10.09 | 10.09 | 25.04% | 2.5261 | 7.5639 | 0 | 56.2152 | 0 |  | 0.10222 | 3.8956 | 3.8321 | 3.6875 | 207.2929 | 18.1414 | 0.049778 | 2.7484 | 2.7175 | 7.1163 | 0 | 3.1162
| 12 | [10 empty] | 0 | 10.09 | 10.09 | 24.73% | 2.4954 | 7.5946 | 0 | 55.4802 | 0 |  | 0.10222 | 3.8956 | 3.8576 | 3.7121 | 205.9469 | 17.7856 |  | 0.038889 | 9.7922 | 9.7778 | 25.52% | 2.4954 | 7.2824 | 0 | 55.4802 | 0 |  | 0.055556 | 2.9089 | 2.8883 | 2.7793 | 154.196 | 23.7548 |  | 0 | 10.09 | 10.09 | 24.73% | 2.4954 | 7.5946 | 0 | 55.4802 | 0 |  | 0.10222 | 3.8956 | 3.8576 | 3.7121 | 205.9469 | 17.7856 | 0.049778 | 2.7484 | 2.73 | 7.1163 | 0 | 3.102
| 13 | [10 empty] | 0 | 10.09 | 10.09 | 27.56% | 2.7808 | 7.3092 | 0 | 62.328 | 0 |  | 0.10222 | 3.8956 | 3.6196 | 3.483 | 217.0865 | 21.2951 |  | 0.038889 | 9.7922 | 9.6872 | 28.71% | 2.7808 | 6.9065 | 0 | 62.328 | 0 |  | 0.055556 | 2.9089 | 2.7589 | 2.6548 | 165.4671 | 27.9384 |  | 0 | 10.09 | 10.09 | 27.56% | 2.7808 | 7.3092 | 0 | 62.328 | 0 |  | 0.10222 | 3.8956 | 3.6196 | 3.483 | 217.0865 | 21.2951 | 0.049778 | 2.7484 | 2.614 | 7.1163 | 0 | 3.2396
| 14 | [10 empty] | 0 | 10.09 | 10.09 | 31.58% | 3.1865 | 6.9035 | 0 | 72.0667 | 0 |  | 0.10222 | 3.8956 | 3.2809 | 3.1571 | 227.5245 | 27.1637 |  | 0.038889 | 9.7922 | 9.5584 | 33.34% | 3.1865 | 6.3719 | 0 | 72.0667 | 0 |  | 0.055556 | 2.9089 | 2.5749 | 2.4777 | 178.5595 | 34.6126 |  | 0 | 10.09 | 10.09 | 31.58% | 3.1865 | 6.9035 | 0 | 72.0667 | 0 |  | 0.10222 | 3.8956 | 3.2809 | 3.1571 | 227.5245 | 27.1637 | 0.049778 | 2.7484 | 2.4492 | 7.1163 | 0 | 3.4577
| 15 | [10 empty] | 0 | 10.09 | 10.09 | 26.7% | 2.6945 | 7.3955 | 0 | 60.2578 | 0 |  | 0.10222 | 3.8956 | 3.6915 | 3.5522 | 214.0496 | 20.1864 |  | 0.038889 | 9.7922 | 9.7146 | 27.74% | 2.6945 | 7.0201 | 0 | 60.2578 | 0 |  | 0.055556 | 2.9089 | 2.798 | 2.6924 | 162.2394 | 26.6328 |  | 0 | 10.09 | 10.09 | 26.7% | 2.6945 | 7.3955 | 0 | 60.2578 | 0 |  | 0.10222 | 3.8956 | 3.6915 | 3.5522 | 214.0496 | 20.1864 | 0.049778 | 2.7484 | 2.6491 | 7.1163 | 0 | 3.1967
| 16 | [10 empty] | 0 | 10.09 | 10.09 | 25.22% | 2.5449 | 7.5451 | 0 | 56.6685 | 0 |  | 0.10222 | 3.8956 | 3.8163 | 3.6723 | 208.1049 | 18.3632 |  | 0.038889 | 9.7922 | 9.7621 | 26.07% | 2.5449 | 7.2171 | 0 | 56.6685 | 0 |  | 0.055556 | 2.9089 | 2.8658 | 2.7577 | 156.2741 | 24.4536 |  | 0 | 10.09 | 10.09 | 25.22% | 2.5449 | 7.5451 | 0 | 56.6685 | 0 |  | 0.10222 | 3.8956 | 3.8163 | 3.6723 | 208.1049 | 18.3632 | 0.049778 | 2.7484 | 2.7099 | 7.1163 | 0 | 3.125
| 17 | [10 empty] | 0 | 10.09 | 10.09 | 23.5% | 2.3714 | 7.7186 | 0 | 52.5035 | 0 |  | 0.10222 | 3.8956 | 3.9611 | 3.8117 | 200.1261 | 16.3915 |  | 0.038889 | 9.7922 | 9.8172 | 24.16% | 2.3714 | 7.4458 | 0 | 52.5035 | 0 |  | 0.055556 | 2.9089 | 2.9445 | 2.8334 | 148.7646 | 22.0508 |  | 0 | 10.09 | 10.09 | 23.5% | 2.3714 | 7.7186 | 0 | 52.5035 | 0 |  | 0.10222 | 3.8956 | 3.9611 | 3.8117 | 200.1261 | 16.3915 | 0.049778 | 2.7484 | 2.7804 | 7.1163 | 0 | 3.0458
| 18 | [10 empty] | 0 | 10.09 | 10.09 | 22.36% | 2.2566 | 7.8334 | 0 | 49.7472 | 0 |  | 0.10222 | 3.8956 | 4.057 | 3.9039 | 194.2077 | 15.1642 |  | 0.038889 | 9.7922 | 9.8536 | 22.9% | 2.2566 | 7.5971 | 0 | 49.7472 | 0 |  | 0.055556 | 2.9089 | 2.9966 | 2.8835 | 143.4482 | 20.53 |  | 0 | 10.09 | 10.09 | 22.36% | 2.2566 | 7.8334 | 0 | 49.7472 | 0 |  | 0.10222 | 3.8956 | 4.057 | 3.9039 | 194.2077 | 15.1642 | 0.049778 | 2.7484 | 2.8271 | 7.1163 | 0 | 2.9955
| 19 | [10 empty] | 0.502 | 9.086 | 10.866 | 18.55% | 2.0156 | 8.8504 | 0 | 43.9652 | 0 |  | 0.182 | 3.736 | 4.3813 | 4.216 | 185.3578 | 12.4095 |  | 0.19 | 9.49 | 10.1637 | 19.83% | 2.0156 | 8.1481 | 0 | 43.9652 | 0 |  | 0.146 | 2.728 | 3.2457 | 3.1232 | 137.3128 | 16.7515 |  | 0.502 | 9.086 | 10.866 | 18.55% | 2.0156 | 8.8504 | 0 | 43.9652 | 0 |  | 0.10222 | 3.736 | 4.0985 | 3.9438 | 173.3903 | 13.266 | 0.1172 | 2.6136 | 3.0292 | 7.1163 | 0 | 2.7956
| 20 | [10 empty] | 0 | 10.09 | 10.09 | 23.48% | 2.3694 | 7.7206 | 0 | 52.4545 | 0 |  | 0.10222 | 3.8956 | 3.9629 | 3.8133 | 200.0253 | 16.3692 |  | 0.038889 | 9.7922 | 9.8178 | 24.13% | 2.3694 | 7.4485 | 0 | 52.4545 | 0 |  | 0.055556 | 2.9089 | 2.9455 | 2.8343 | 148.6725 | 22.0233 |  | 0 | 10.09 | 10.09 | 23.48% | 2.3694 | 7.7206 | 0 | 52.4545 | 0 |  | 0.10222 | 3.8956 | 3.9629 | 3.8133 | 200.0253 | 16.3692 | 0.049778 | 2.7484 | 2.7812 | 7.1163 | 0 | 3.0448
| 21 | [10 empty] | 0 | 10.09 | 10.09 | 26.17% | 2.6404 | 7.4496 | 0 | 58.9592 | 0 |  | 0.10222 | 3.8956 | 3.7367 | 3.5957 | 211.9985 | 19.5127 |  | 0.038889 | 9.7922 | 9.7318 | 27.13% | 2.6404 | 7.0914 | 0 | 58.9592 | 0 |  | 0.055556 | 2.9089 | 2.8225 | 2.716 | 160.1354 | 25.8323 |  | 0 | 10.09 | 10.09 | 26.17% | 2.6404 | 7.4496 | 0 | 58.9592 | 0 |  | 0.10222 | 3.8956 | 3.7367 | 3.5957 | 211.9985 | 19.5127 | 0.049778 | 2.7484 | 2.6711 | 7.1163 | 0 | 3.1704
| 22 | [10 empty] | 0 | 10.09 | 10.09 | 32.07% | 3.2355 | 6.8545 | 0 | 73.2428 | 0 |  | 0.10222 | 3.8956 | 3.2401 | 3.1178 | 228.3555 | 27.9553 |  | 0.038889 | 9.7922 | 9.5428 | 33.91% | 3.2355 | 6.3073 | 0 | 73.2428 | 0 |  | 0.055556 | 2.9089 | 2.5526 | 2.4563 | 179.9071 | 35.4836 |  | 0 | 10.09 | 10.09 | 32.07% | 3.2355 | 6.8545 | 0 | 73.2428 | 0 |  | 0.10222 | 3.8956 | 3.2401 | 3.1178 | 228.3555 | 27.9553 | 0.049778 | 2.7484 | 2.4292 | 7.1163 | 0 | 3.486
| 23 | [10 empty] | 0 | 10.09 | 10.09 | 30.16% | 3.0436 | 7.0464 | 0 | 68.6368 | 0 |  | 0.10222 | 3.8956 | 3.4002 | 3.2719 | 224.5722 | 24.9634 |  | 0.038889 | 9.7922 | 9.6038 | 31.69% | 3.0436 | 6.5602 | 0 | 68.6368 | 0 |  | 0.055556 | 2.9089 | 2.6397 | 2.5401 | 174.3418 | 32.1558 |  | 0 | 10.09 | 10.09 | 30.16% | 3.0436 | 7.0464 | 0 | 68.6368 | 0 |  | 0.10222 | 3.8956 | 3.4002 | 3.2719 | 224.5722 | 24.9634 | 0.049778 | 2.7484 | 2.5072 | 7.1163 | 0 | 3.3776
| 24 | [10 empty] | 0 | 10.09 | 10.09 | 31.39% | 3.1671 | 6.9229 | 0 | 71.6012 | 0 |  | 0.10222 | 3.8956 | 3.2971 | 3.1727 | 227.17 | 26.8557 |  | 0.038889 | 9.7922 | 9.5646 | 33.11% | 3.1671 | 6.3974 | 0 | 71.6012 | 0 |  | 0.055556 | 2.9089 | 2.5837 | 2.4862 | 178.0122 | 34.2719 |  | 0 | 10.09 | 10.09 | 31.39% | 3.1671 | 6.9229 | 0 | 71.6012 | 0 |  | 0.10222 | 3.8956 | 3.2971 | 3.1727 | 227.17 | 26.8557 | 0.049778 | 2.7484 | 2.457 | 7.1163 | 0 | 3.4466
| 25 | [10 empty] | 0.31 | 12.26 | 9.5501 | 36.87% | 3.5209 | 6.0292 | 0 | 80.0905 | 0 |  | 0.08625 | 3.7838 | 3.0298 | 2.9154 | 233.4998 | 32.6906 |  | 0.22 | 11.62 | 9.6968 | 36.31% | 3.5209 | 6.176 | 0 | 80.0905 | 0 |  | 0.0495 | 2.7465 | 2.3138 | 2.2265 | 178.3195 | 42.8065 |  | 0.1825 | 10.7975 | 9.2021 | 38.26% | 3.5209 | 5.6813 | 0 | 80.0905 | 0 |  | 0.10222 | 2.8525 | 1.9589 | 1.885 | 150.9695 | 50.5615 | 0.0495 | 2.7465 | 2.3138 | 7.1163 | 0 | 3.66
| 26 | [10 empty] | 0.31 | 12.26 | 8.9714 | 41.79% | 3.7495 | 5.2219 | 0 | 85.5785 | 0 |  | 0.08625 | 3.7838 | 2.8688 | 2.8688 | 245.506 | 35.4988 |  | 0.22 | 11.62 | 9.2862 | 40.38% | 3.7495 | 5.5366 | 0 | 85.5785 | 0 |  | 0.0495 | 2.7465 | 2.2214 | 2.2214 | 190.103 | 45.8445 |  | 0.1825 | 10.7975 | 8.8615 | 42.31% | 3.7495 | 5.112 | 0 | 85.5785 | 0 |  | 0.10222 | 2.8525 | 1.7681 | 1.7681 | 151.3107 | 57.5979 | 0.0495 | 2.7465 | 2.2214 | 6.0698 | 1.0465 | 4.4969
| 27 | [10 empty] | 0 | 10.09 | 10.09 | 29.95% | 3.0222 | 7.0678 | 0 | 68.1223 | 0 |  | 0.10222 | 3.8956 | 3.4181 | 3.2891 | 224.0614 | 24.6466 |  | 0.038889 | 9.7922 | 9.6106 | 31.45% | 3.0222 | 6.5884 | 0 | 68.1223 | 0 |  | 0.055556 | 2.9089 | 2.6494 | 2.5494 | 173.6723 | 31.7976 |  | 0 | 10.09 | 10.09 | 29.95% | 3.0222 | 7.0678 | 0 | 68.1223 | 0 |  | 0.10222 | 3.8956 | 3.4181 | 3.2891 | 224.0614 | 24.6466 | 0.049778 | 2.7484 | 2.5159 | 7.1163 | 0 | 3.3659
| 28 | [10 empty] | 0 | 10.09 | 10.09 | 24.56% | 2.4786 | 7.6114 | 0 | 55.076 | 0 |  | 0.10222 | 3.8956 | 3.8717 | 3.7256 | 205.1912 | 17.5919 |  | 0.038889 | 9.7922 | 9.7831 | 25.34% | 2.4786 | 7.3046 | 0 | 55.076 | 0 |  | 0.055556 | 2.9089 | 2.8959 | 2.7866 | 153.4773 | 23.5195 |  | 0 | 10.09 | 10.09 | 24.56% | 2.4786 | 7.6114 | 0 | 55.076 | 0 |  | 0.10222 | 3.8956 | 3.8717 | 3.7256 | 205.1912 | 17.5919 | 0.049778 | 2.7484 | 2.7368 | 7.1163 | 0 | 3.0942
| 29 | [10 empty] | 0.502 | 9.086 | 10.1256 | 21.69% | 2.1963 | 7.9292 | 0 | 48.3017 | 0 |  | 0.182 | 3.736 | 4.1129 | 3.9577 | 191.1633 | 14.5234 |  | 0.19 | 9.49 | 9.8835 | 22.22% | 2.1963 | 7.6871 | 0 | 48.3017 | 0 |  | 0.146 | 2.728 | 3.0303 | 2.916 | 140.8474 | 19.7117 |  | 0.502 | 9.086 | 10.1256 | 21.69% | 2.1963 | 7.9292 | 0 | 48.3017 | 0 |  | 0.10222 | 3.736 | 3.9477 | 3.7987 | 183.4846 | 15.1312 | 0.1172 | 2.6136 | 2.8563 | 7.1163 | 0 | 2.9648
| 30 | [10 empty] | 0 | 10.09 | 10.09 | 23.31% | 2.352 | 7.738 | 0 | 52.038 | 0 |  | 0.10222 | 3.8956 | 3.9773 | 3.8272 | 199.1622 | 16.1801 |  | 0.038889 | 9.7922 | 9.8233 | 23.94% | 2.352 | 7.4713 | 0 | 52.038 | 0 |  | 0.055556 | 2.9089 | 2.9533 | 2.8419 | 147.8861 | 21.7902 |  | 0 | 10.09 | 10.09 | 23.31% | 2.352 | 7.738 | 0 | 52.038 | 0 |  | 0.10222 | 3.8956 | 3.9773 | 3.8272 | 199.1622 | 16.1801 | 0.049778 | 2.7484 | 2.7883 | 7.1163 | 0 | 3.0371
| 31 | [10 empty] | 0.502 | 9.086 | 10.3766 | 20.58% | 2.1351 | 8.2415 | 0 | 46.8317 | 0 |  | 0.182 | 3.736 | 4.2039 | 4.0453 | 189.4463 | 13.7766 |  | 0.19 | 9.49 | 9.9785 | 21.4% | 2.1351 | 7.8434 | 0 | 46.8317 | 0 |  | 0.146 | 2.728 | 3.1033 | 2.9862 | 139.8506 | 18.6622 |  | 0.502 | 9.086 | 10.3766 | 20.58% | 2.1351 | 8.2415 | 0 | 46.8317 | 0 |  | 0.10222 | 3.736 | 3.9988 | 3.8479 | 180.2038 | 14.4832 | 0.1172 | 2.6136 | 2.9149 | 7.1163 | 0 | 2.9052
[7 empty] | kWh/rok |  | kWh/rok | kWh/rok | kWh/rok | [7 empty] | 9508.5519 | 0 | kWh/rok |  | SCOP | 4.2546 | 4.0959 | 3.8851 | 2999.9663 | PLN | [7 empty] | 9508.5519 | 0 | kWh/rok |  | SCOP | 3.4515 | 3.3223 | 2.9893 | 3935.653 | PLN | [7 empty] | 9491.584 | 16.9679 | kWh/rok |  | SCOP | 3.992 | 3.8394 | 3.6353 | 3297.7086 |  |  | 1312.9189 | 2593.2558 | 4.186 | 905.999 | PLN
[23 empty] | CO 35 | [16 empty] | CO 55 | [16 empty] | CO 55 |  |  |  |  | SCOP cwu |  | 3.597
229

## Bilans-D08 (hidden)
[7 empty] | VTS35 | VTS55 | VTS45
|  | Koszty eksploatacyjne |  | 4455.2919 |  | COP | 3.6055 | 2.9656 | 3.4928 |  |  | V35stC | [16 empty] | V55stC / V45stC | [16 empty] | V45stC / V35stC | [15 empty] | CWU
|  | System ogrzewania |  | Grzejniki niskotemperaturowe 45/35 |  | Udział PC | 0.99965 | 0.99965 | 0.99965 | [7 empty] | Sprawdzanie Q pc i Q budynku <12stC | [16 empty] | Sprawdzanie Q pc i Q budynku <12stC | [16 empty] | Sprawdzanie Q pc i Q budynku <12stC
|  | COP-pokaz |  | 3.4928 |  | Udział 2ŹC | 0.00034589 | 0.00034578 | 0.00034578
|  | Udział PC-pokaz |  | 0.99965 |  | COP-Inst | 3.6059 | 2.9659 | 3.4931
| Dzień | Udział 2ŹC-pokaz |  | 0.00034578 | [7 empty] | a= | b= | Qpc | Wsp.Qpc | Qbudynku | Delta | % 2ŹC | E PC | E 2 ŹC |  | a= | b= | COP | COP skor |  | Koszt CO |  | a= | b= | Qpc | Wsp.Qpc | Qbudynku | Delta | % 2ŹC | E PC | E 2 ŹC |  | a= | b= | COP | COP skor | COP skor | Koszt CO |  | a= | b= | Qpc | Wsp.Qpc | Qbudynku | Delta | % 2ŹC | E PC | E 2 ŹC |  | a= | b= | COP | COP skor | COP skor | Koszt CO | a= | b= | COP | EPC | E2.ŹĆ | Koszt
I | 1 | COP-instalacji |  | 3.4931 | [7 empty] | 0.11 | 6.77 | 7.0294 | 30.74% | 2.1611 | 4.8683 | 0 | 47.4565 | 0 |  | 0.15 | 3.66 | 4.0137 | 3.8623 | 183.2907 | 14.6217 |  | 0.041 | 6.773 | 6.8697 | 31.46% | 2.1611 | 4.7086 | 0 | 47.4565 | 0 |  | 0.138 | 2.614 | 2.9395 | 2.8285 | 134.232 | 19.9656 |  | 0.11 | 6.77 | 7.0294 | 30.74% | 2.1611 | 4.8683 | 0 | 47.4565 | 0 |  | 0.11889 | 3.66 | 3.9404 | 3.7917 | 179.9401 | 14.894 | 0.1244 | 2.3772 | 2.6706 | 7.1163 | 0 | 3.171
| 2 | [10 empty] | 0.035556 | 6.9189 | 6.8916 | 36.91% | 2.5439 | 4.3477 | 0 | 56.644 | 0 |  | 0.11889 | 3.7222 | 3.6311 | 3.4941 | 197.9171 | 19.2917 |  | 0.040556 | 6.7739 | 6.7428 | 37.73% | 2.5439 | 4.1989 | 0 | 56.644 | 0 |  | 0.055556 | 2.7789 | 2.7363 | 2.633 | 149.1459 | 25.6002 |  | 0.035556 | 6.9189 | 6.8916 | 36.91% | 2.5439 | 4.3477 | 0 | 56.644 | 0 |  | 0.11889 | 3.7222 | 3.6311 | 3.4941 | 197.9171 | 19.2917 | 0.038222 | 2.5496 | 2.5203 | 7.1163 | 0 | 3.3601
| 3 | E CO V35 | 9504.8297 |  | 2585.8949 | [6 empty] | 0.035556 | 6.9189 | 6.8635 | 38.48% | 2.6409 | 4.2226 | 0 | 58.9715 | 0 |  | 0.11889 | 3.7222 | 3.537 | 3.4035 | 200.7085 | 20.6189 |  | 0.040556 | 6.7739 | 6.7107 | 39.35% | 2.6409 | 4.0698 | 0 | 58.9715 | 0 |  | 0.055556 | 2.7789 | 2.6923 | 2.5907 | 152.7785 | 27.0875 |  | 0.035556 | 6.9189 | 6.8635 | 38.48% | 2.6409 | 4.2226 | 0 | 58.9715 | 0 |  | 0.11889 | 3.7222 | 3.537 | 3.4035 | 200.7085 | 20.6189 | 0.038222 | 2.5496 | 2.49 | 7.1163 | 0 | 3.401
| 4 | 2 ŹC CO | 0 | [8 empty] | 0.035556 | 6.9189 | 6.6835 | 48.79% | 3.2611 | 3.4224 | 0 | 73.8552 | 0 |  | 0.11889 | 3.7222 | 2.9351 | 2.9351 | 216.771 | 29.9439 |  | 0.040556 | 6.7739 | 6.5054 | 50.13% | 3.2611 | 3.2443 | 0 | 73.8552 | 0 |  | 0.055556 | 2.7789 | 2.4111 | 2.3656 | 174.71 | 37.1528 |  | 0.035556 | 6.9189 | 6.6835 | 48.79% | 3.2611 | 3.4224 | 0 | 73.8552 | 0 |  | 0.11889 | 3.7222 | 2.9351 | 2.9351 | 216.771 | 29.9439 | 0.038222 | 2.5496 | 2.2965 | 7.1163 | 0 | 3.6875
| 5 | COP | 3.6756 | [8 empty] | 0.035556 | 6.9189 | 6.7079 | 47.36% | 3.1768 | 3.5311 | 0 | 71.834 | 0 |  | 0.11889 | 3.7222 | 3.0168 | 3.0168 | 216.7099 | 28.3353 |  | 0.040556 | 6.7739 | 6.5333 | 48.63% | 3.1768 | 3.3564 | 0 | 71.834 | 0 |  | 0.055556 | 2.7789 | 2.4493 | 2.4493 | 175.9401 | 34.9014 |  | 0.035556 | 6.9189 | 6.7079 | 47.36% | 3.1768 | 3.5311 | 0 | 71.834 | 0 |  | 0.11889 | 3.7222 | 3.0168 | 3.0168 | 216.7099 | 28.3353 | 0.038222 | 2.5496 | 2.3228 | 7.1163 | 0 | 3.6458
| 6 | [5 empty] | COP PC35 | COP PC55 | COP PC45 |  |  | 0.035556 | 6.9189 | 6.6743 | 49.33% | 3.2927 | 3.3816 | 0 | 70.8925 | 0 |  | 0.11889 | 3.7222 | 2.9044 | 2.9044 | 205.8978 | 29.0467 |  | 0.040556 | 6.7739 | 6.4949 | 50.7% | 3.2927 | 3.2022 | 0 | 74.6148 | 0 |  | 0.055556 | 2.7789 | 2.3967 | 2.3515 | 175.456 | 37.7597 |  | 0.035556 | 6.9189 | 6.6743 | 49.33% | 3.2927 | 3.3816 | 0 | 74.6148 | 0 |  | 0.11889 | 3.7222 | 2.9044 | 2.9044 | 216.7085 | 30.5718 | 0.038222 | 2.5496 | 2.2866 | 7.1163 | 0 | 3.7034
| 7 | E CO V 55 | 9508.5519 |  | 3323.3049 |  | 3.6055 | 2.9656 | 3.4928 |  |  | 0.035556 | 6.9189 | 6.6863 | 48.63% | 3.2514 | 3.4349 | 0 | 73.6225 | 0 |  | 0.11889 | 3.7222 | 2.9445 | 2.9445 | 216.7808 | 29.7541 |  | 0.040556 | 6.7739 | 6.5086 | 49.95% | 3.2514 | 3.2572 | 0 | 73.6225 | 0 |  | 0.055556 | 2.7789 | 2.4155 | 2.4155 | 177.8324 | 36.2708 |  | 0.035556 | 6.9189 | 6.6863 | 48.63% | 3.2514 | 3.4349 | 0 | 73.6225 | 0 |  | 0.11889 | 3.7222 | 2.9445 | 2.9445 | 216.7808 | 29.7541 | 0.038222 | 2.5496 | 2.2995 | 7.1163 | 0 | 3.6827
| 8 | 2 ŹC CO | 0 |  |  |  | 3.6059 | 2.9659 | 3.4931 |  |  | 0.035556 | 6.9189 | 6.7888 | 42.69% | 2.8981 | 3.8907 | 0 | 65.1455 | 0 |  | 0.11889 | 3.7222 | 3.2873 | 3.2873 | 214.152 | 23.5827 |  | 0.040556 | 6.7739 | 6.6255 | 43.74% | 2.8981 | 3.7274 | 0 | 65.1455 | 0 |  | 0.055556 | 2.7789 | 2.5756 | 2.5756 | 167.7919 | 30.0985 |  | 0.035556 | 6.9189 | 6.7888 | 42.69% | 2.8981 | 3.8907 | 0 | 65.1455 | 0 |  | 0.11889 | 3.7222 | 3.2873 | 3.2873 | 214.152 | 23.5827 | 0.038222 | 2.5496 | 2.4097 | 7.1163 | 0 | 3.5142
| 9 | COP | 2.8612 |  |  | tylko CO | 3.6756 | 2.8612 | 3.5321 |  |  | 0.035556 | 6.9189 | 6.7054 | 47.51% | 3.1855 | 3.5199 | 0 | 72.0422 | 0 |  | 0.11889 | 3.7222 | 3.0084 | 3.0084 | 216.7314 | 28.497 |  | 0.040556 | 6.7739 | 6.5304 | 48.78% | 3.1855 | 3.3449 | 0 | 72.0422 | 0 |  | 0.055556 | 2.7789 | 2.4453 | 2.4453 | 176.1666 | 35.0589 |  | 0.035556 | 6.9189 | 6.7054 | 47.51% | 3.1855 | 3.5199 | 0 | 72.0422 | 0 |  | 0.11889 | 3.7222 | 3.0084 | 3.0084 | 216.7314 | 28.497 | 0.038222 | 2.5496 | 2.3201 | 7.1163 | 0 | 3.6501
| 10 |  |  |  |  | tylko CWU | 3.3484 | 3.3484 | 3.3484 |  |  | 0.035556 | 6.9189 | 6.9041 | 36.23% | 2.501 | 4.403 | 0 | 55.615 | 0 |  | 0.11889 | 3.7222 | 3.6727 | 3.5341 | 196.5486 | 18.7267 |  | 0.040556 | 6.7739 | 6.757 | 37.01% | 2.501 | 4.2559 | 0 | 55.615 | 0 |  | 0.055556 | 2.7789 | 2.7557 | 2.6518 | 147.4771 | 24.9578 |  | 0.035556 | 6.9189 | 6.9041 | 36.23% | 2.501 | 4.403 | 0 | 55.615 | 0 |  | 0.11889 | 3.7222 | 3.6727 | 3.5341 | 196.5486 | 18.7267 | 0.038222 | 2.5496 | 2.5336 | 7.1163 | 0 | 3.3424
| 11 | E CWU | 2593.2558 |  | 774.4695 | [6 empty] | 0.035556 | 6.9189 | 6.8848 | 37.29% | 2.5674 | 4.3174 | 0 | 57.2075 | 0 |  | 0.11889 | 3.7222 | 3.6083 | 3.4721 | 198.6316 | 19.6067 |  | 0.040556 | 6.7739 | 6.735 | 38.12% | 2.5674 | 4.1676 | 0 | 57.2075 | 0 |  | 0.055556 | 2.7789 | 2.7256 | 2.6228 | 150.0435 | 25.9559 |  | 0.035556 | 6.9189 | 6.8848 | 37.29% | 2.5674 | 4.3174 | 0 | 57.2075 | 0 |  | 0.11889 | 3.7222 | 3.6083 | 3.4721 | 198.6316 | 19.6067 | 0.038222 | 2.5496 | 2.5129 | 7.1163 | 0 | 3.3699
| 12 | 2 ŹC CO | 4.186 |  |  |  | 35/28 | 4150.7889 |  |  |  | 0.035556 | 6.9189 | 6.8784 | 37.64% | 2.5893 | 4.2891 | 0 | 57.7343 | 0 |  | 0.11889 | 3.7222 | 3.587 | 3.4516 | 199.2772 | 19.9047 |  | 0.040556 | 6.7739 | 6.7278 | 38.49% | 2.5893 | 4.1384 | 0 | 57.7343 | 0 |  | 0.055556 | 2.7789 | 2.7157 | 2.6132 | 150.872 | 26.2909 |  | 0.035556 | 6.9189 | 6.8784 | 37.64% | 2.5893 | 4.2891 | 0 | 57.7343 | 0 |  | 0.11889 | 3.7222 | 3.587 | 3.4516 | 199.2772 | 19.9047 | 0.038222 | 2.5496 | 2.5061 | 7.1163 | 0 | 3.3791
| 13 | COP | 3.3484 |  |  |  | 45/35 | 4455.2919 |  |  |  | 0.035556 | 6.9189 | 6.8616 | 38.59% | 2.6475 | 4.214 | 0 | 59.1308 | 0 |  | 0.11889 | 3.7222 | 3.5305 | 3.3973 | 200.8841 | 20.7123 |  | 0.040556 | 6.7739 | 6.7085 | 39.47% | 2.6475 | 4.061 | 0 | 59.1308 | 0 |  | 0.055556 | 2.7789 | 2.6893 | 2.5878 | 153.0199 | 27.191 |  | 0.035556 | 6.9189 | 6.8616 | 38.59% | 2.6475 | 4.214 | 0 | 59.1308 | 0 |  | 0.11889 | 3.7222 | 3.5305 | 3.3973 | 200.8841 | 20.7123 | 0.038222 | 2.5496 | 2.4879 | 7.1163 | 0 | 3.4038
| 14 | [5 empty] | 55/45 | 5079.0201 |  |  |  | 0.035556 | 6.9189 | 6.7525 | 44.77% | 3.0232 | 3.7293 | 0 | 68.1467 | 0 |  | 0.11889 | 3.7222 | 3.1659 | 3.1659 | 215.7472 | 25.6149 |  | 0.040556 | 6.7739 | 6.5841 | 45.92% | 3.0232 | 3.5609 | 0 | 68.1467 | 0 |  | 0.055556 | 2.7789 | 2.5189 | 2.5189 | 171.6572 | 32.194 |  | 0.035556 | 6.9189 | 6.7525 | 44.77% | 3.0232 | 3.7293 | 0 | 68.1467 | 0 |  | 0.11889 | 3.7222 | 3.1659 | 3.1659 | 215.7472 | 25.6149 | 0.038222 | 2.5496 | 2.3707 | 7.1163 | 0 | 3.5721
| 15 | Odległość - min / max / max bez dobijania | [9 empty] | 0.18 | 7.93 | 6.553 | 51.69% | 3.3871 | 3.1659 | 0 | 76.881 | 0 |  | 0.06625 | 3.3538 | 2.8469 | 2.7932 | 214.7457 | 32.7537 |  | 0.17125 | 7.8387 | 6.5287 | 51.88% | 3.3871 | 3.1416 | 0 | 76.881 | 0 |  | 0.045 | 2.597 | 2.2527 | 2.2102 | 169.9259 | 41.3929 |  | 0.165 | 7.645 | 6.3827 | 53.07% | 3.3871 | 2.9956 | 0 | 76.881 | 0 |  | 0.11889 | 2.74 | 1.8305 | 1.796 | 138.0754 | 50.9412 | 0.045 | 2.597 | 2.2527 | 7.1163 | 0 | 3.7591
| 16 | 3 ¦ 25 ¦ 12 | [9 empty] | 0.035556 | 6.9189 | 6.9392 | 34.3% | 2.3801 | 4.5591 | 0 | 52.7117 | 0 |  | 0.11889 | 3.7222 | 3.7901 | 3.6471 | 192.2432 | 17.1993 |  | 0.040556 | 6.7739 | 6.797 | 35.02% | 2.3801 | 4.417 | 0 | 52.7117 | 0 |  | 0.055556 | 2.7789 | 2.8106 | 2.7045 | 142.5611 | 23.1932 |  | 0.035556 | 6.9189 | 6.9392 | 34.3% | 2.3801 | 4.5591 | 0 | 52.7117 | 0 |  | 0.11889 | 3.7222 | 3.7901 | 3.6471 | 192.2432 | 17.1993 | 0.038222 | 2.5496 | 2.5714 | 7.1163 | 0 | 3.2933
| 17 | A+++ | [9 empty] | 0.035556 | 6.9189 | 6.8293 | 40.4% | 2.7588 | 4.0705 | 0 | 61.8012 | 0 |  | 0.11889 | 3.7222 | 3.4225 | 3.4225 | 211.5162 | 21.4881 |  | 0.040556 | 6.7739 | 6.6717 | 41.35% | 2.7588 | 3.9129 | 0 | 61.8012 | 0 |  | 0.055556 | 2.7789 | 2.6388 | 2.6388 | 163.0838 | 27.8696 |  | 0.035556 | 6.9189 | 6.8293 | 40.4% | 2.7588 | 4.0705 | 0 | 61.8012 | 0 |  | 0.11889 | 3.7222 | 3.4225 | 3.4225 | 211.5162 | 21.4881 | 0.038222 | 2.5496 | 2.4532 | 7.1163 | 0 | 3.452
| 18 | A++ | [9 empty] | 0.18 | 7.93 | 6.6408 | 50.11% | 3.3274 | 3.3133 | 0 | 75.4477 | 0 |  | 0.06625 | 3.3538 | 2.8792 | 2.8249 | 213.133 | 31.7826 |  | 0.17125 | 7.8387 | 6.6122 | 50.32% | 3.3274 | 3.2848 | 0 | 75.4477 | 0 |  | 0.045 | 2.597 | 2.2747 | 2.2318 | 168.3819 | 40.2294 |  | 0.165 | 7.645 | 6.4632 | 51.48% | 3.3274 | 3.1358 | 0 | 75.4477 | 0 |  | 0.11889 | 2.74 | 1.8885 | 1.8528 | 139.7916 | 48.4572 | 0.045 | 2.597 | 2.2747 | 7.1163 | 0 | 3.7229
| 19 | [10 empty] | 0.035556 | 6.9189 | 6.7315 | 45.99% | 3.0957 | 3.6358 | 0 | 69.8862 | 0 |  | 0.11889 | 3.7222 | 3.0956 | 3.0956 | 216.3384 | 26.8656 |  | 0.040556 | 6.7739 | 6.5601 | 47.19% | 3.0957 | 3.4645 | 0 | 69.8862 | 0 |  | 0.055556 | 2.7789 | 2.4861 | 2.4861 | 173.7417 | 33.4523 |  | 0.035556 | 6.9189 | 6.7315 | 45.99% | 3.0957 | 3.6358 | 0 | 69.8862 | 0 |  | 0.11889 | 3.7222 | 3.0956 | 3.0956 | 216.3384 | 26.8656 | 0.038222 | 2.5496 | 2.3481 | 7.1163 | 0 | 3.6065
| 20 | E CO V 45 | 9508.5519 |  | 2692.0265 | [6 empty] | 0.18 | 7.93 | 6.601 | 50.82% | 3.3545 | 3.2465 | 0 | 76.097 | 0 |  | 0.06625 | 3.3538 | 2.8646 | 2.8106 | 213.8748 | 32.2198 |  | 0.17125 | 7.8387 | 6.5744 | 51.02% | 3.3545 | 3.2199 | 0 | 76.097 | 0 |  | 0.045 | 2.597 | 2.2648 | 2.222 | 169.089 | 40.7537 |  | 0.165 | 7.645 | 6.4268 | 52.2% | 3.3545 | 3.0723 | 0 | 76.097 | 0 |  | 0.11889 | 2.74 | 1.8622 | 1.8271 | 139.0344 | 49.5633 | 0.045 | 2.597 | 2.2648 | 7.1163 | 0 | 3.7392
| 21 | 2 ŹC CO | 0 | [8 empty] | 0.035556 | 6.9189 | 6.7427 | 45.34% | 3.0569 | 3.6859 | 0 | 68.9553 | 0 |  | 0.11889 | 3.7222 | 3.1332 | 3.1332 | 216.0524 | 26.1892 |  | 0.040556 | 6.7739 | 6.573 | 46.51% | 3.0569 | 3.5161 | 0 | 68.9553 | 0 |  | 0.055556 | 2.7789 | 2.5037 | 2.5037 | 172.6403 | 32.7748 |  | 0.035556 | 6.9189 | 6.7427 | 45.34% | 3.0569 | 3.6859 | 0 | 68.9553 | 0 |  | 0.11889 | 3.7222 | 3.1332 | 3.1332 | 216.0524 | 26.1892 | 0.038222 | 2.5496 | 2.3602 | 7.1163 | 0 | 3.588
| 22 | COP | 3.5321 | [8 empty] | 0.035556 | 6.9189 | 6.8773 | 37.71% | 2.5934 | 4.2838 | 0 | 57.8323 | 0 |  | 0.11889 | 3.7222 | 3.583 | 3.4478 | 199.3949 | 19.9606 |  | 0.040556 | 6.7739 | 6.7264 | 38.56% | 2.5934 | 4.133 | 0 | 57.8323 | 0 |  | 0.055556 | 2.7789 | 2.7138 | 2.6114 | 151.0251 | 26.3535 |  | 0.035556 | 6.9189 | 6.8773 | 37.71% | 2.5934 | 4.2838 | 0 | 57.8323 | 0 |  | 0.11889 | 3.7222 | 3.583 | 3.4478 | 199.3949 | 19.9606 | 0.038222 | 2.5496 | 2.5048 | 7.1163 | 0 | 3.3809
| 23 | [10 empty] | 0.11 | 6.77 | 7.4873 | 22.05% | 1.6512 | 5.8361 | 0 | 35.2188 | 0 |  | 0.15 | 3.66 | 4.6381 | 4.4631 | 157.1849 | 9.3904 |  | 0.041 | 6.773 | 7.0404 | 23.45% | 1.6512 | 5.3892 | 0 | 35.2188 | 0 |  | 0.138 | 2.614 | 3.5139 | 3.3813 | 119.0843 | 12.3948 |  | 0.11 | 6.77 | 7.4873 | 22.05% | 1.6512 | 5.8361 | 0 | 35.2188 | 0 |  | 0.11889 | 3.66 | 4.4353 | 4.2679 | 150.3096 | 9.8199 | 0.1244 | 2.3772 | 3.1884 | 7.1163 | 0 | 2.656
| 24 | [10 empty] | 0.11 | 6.77 | 7.2086 | 27.21% | 1.9615 | 5.2471 | 0 | 42.6667 | 0 |  | 0.15 | 3.66 | 4.2581 | 4.0974 | 174.8245 | 12.3915 |  | 0.041 | 6.773 | 6.9365 | 28.28% | 1.9615 | 4.975 | 0 | 42.6667 | 0 |  | 0.138 | 2.614 | 3.1643 | 3.0449 | 129.9146 | 16.6751 |  | 0.11 | 6.77 | 7.2086 | 27.21% | 1.9615 | 5.2471 | 0 | 42.6667 | 0 |  | 0.11889 | 3.66 | 4.1341 | 3.9781 | 169.7312 | 12.7633 | 0.1244 | 2.3772 | 2.8732 | 7.1163 | 0 | 2.9473
| 25 | [10 empty] | 0.11 | 6.77 | 7.0918 | 29.49% | 2.0917 | 5.0001 | 0 | 45.7905 | 0 |  | 0.15 | 3.66 | 4.0987 | 3.9441 | 180.6014 | 13.8158 |  | 0.041 | 6.773 | 6.8929 | 30.35% | 2.0917 | 4.8012 | 0 | 45.7905 | 0 |  | 0.138 | 2.614 | 3.0177 | 2.9038 | 132.9654 | 18.7655 |  | 0.11 | 6.77 | 7.0918 | 29.49% | 2.0917 | 5.0001 | 0 | 45.7905 | 0 |  | 0.11889 | 3.66 | 4.0078 | 3.8565 | 176.5917 | 14.1295 | 0.1244 | 2.3772 | 2.7411 | 7.1163 | 0 | 3.0894
| 26 | [10 empty] | 0.18667 | 6.2333 | 7.6022 | 20.41% | 1.5517 | 6.0506 | 0 | 32.83 | 0 |  | 0.14 | 3.73 | 4.7567 | 4.5772 | 150.2685 | 8.5353 |  | 0.58333 | 2.9767 | 7.2544 | 21.39% | 1.5517 | 5.7028 | 0 | 32.83 | 0 |  | 0.086667 | 2.9733 | 3.6089 | 3.4727 | 114.0089 | 11.2499 |  | 0.18667 | 6.2333 | 7.6022 | 20.41% | 1.5517 | 6.0506 | 0 | 32.83 | 0 |  | 0.11889 | 3.73 | 4.6019 | 4.4282 | 145.3777 | 8.8225 | 0.077333 | 2.7067 | 3.2738 | 7.1163 | 0 | 2.5867
| 27 | [10 empty] | 0.11 | 6.77 | 7.1848 | 27.67% | 1.9881 | 5.1967 | 0 | 43.3037 | 0 |  | 0.15 | 3.66 | 4.2256 | 4.0662 | 176.0803 | 12.6732 |  | 0.041 | 6.773 | 6.9276 | 28.7% | 1.9881 | 4.9395 | 0 | 43.3037 | 0 |  | 0.138 | 2.614 | 3.1344 | 3.0161 | 130.6083 | 17.0855 |  | 0.11 | 6.77 | 7.1848 | 27.67% | 1.9881 | 5.1967 | 0 | 43.3037 | 0 |  | 0.11889 | 3.66 | 4.1083 | 3.9533 | 171.1918 | 13.0351 | 0.1244 | 2.3772 | 2.8463 | 7.1163 | 0 | 2.9752
| 28 | [10 empty] | 0.11 | 6.77 | 7.0157 | 31.02% | 2.1764 | 4.8392 | 0 | 47.824 | 0 |  | 0.15 | 3.66 | 3.995 | 3.8442 | 183.8472 | 14.8041 |  | 0.041 | 6.773 | 6.8646 | 31.71% | 2.1764 | 4.6882 | 0 | 47.824 | 0 |  | 0.138 | 2.614 | 2.9222 | 2.8119 | 134.4777 | 20.239 |  | 0.11 | 6.77 | 7.0157 | 31.02% | 2.1764 | 4.8392 | 0 | 47.824 | 0 |  | 0.11889 | 3.66 | 3.9255 | 3.7774 | 180.6497 | 15.0661 | 0.1244 | 2.3772 | 2.655 | 7.1163 | 0 | 3.1896
| 29 | [10 empty] | 0.035556 | 6.9189 | 6.8546 | 38.97% | 2.6715 | 4.1831 | 0 | 59.7065 | 0 |  | 0.11889 | 3.7222 | 3.5072 | 3.3749 | 201.5025 | 21.0528 |  | 0.040556 | 6.7739 | 6.7006 | 39.87% | 2.6715 | 4.029 | 0 | 59.7065 | 0 |  | 0.055556 | 2.7789 | 2.6784 | 2.5774 | 153.8847 | 27.5673 |  | 0.035556 | 6.9189 | 6.8546 | 38.97% | 2.6715 | 4.1831 | 0 | 59.7065 | 0 |  | 0.11889 | 3.7222 | 3.5072 | 3.3749 | 201.5025 | 21.0528 | 0.038222 | 2.5496 | 2.4804 | 7.1163 | 0 | 3.4141
| 30 | [10 empty] | 0.11 | 6.77 | 7.48 | 22.18% | 1.6594 | 5.8206 | 0 | 35.4148 | 0 |  | 0.15 | 3.66 | 4.6281 | 4.4535 | 157.7188 | 9.4631 |  | 0.041 | 6.773 | 7.0376 | 23.58% | 1.6594 | 5.3783 | 0 | 35.4148 | 0 |  | 0.138 | 2.614 | 3.5047 | 3.3724 | 119.4335 | 12.4965 |  | 0.11 | 6.77 | 7.48 | 22.18% | 1.6594 | 5.8206 | 0 | 35.4148 | 0 |  | 0.11889 | 3.66 | 4.4273 | 4.2603 | 150.876 | 9.8922 | 0.1244 | 2.3772 | 3.1801 | 7.1163 | 0 | 2.6629
| 31 | [10 empty] | 0.035556 | 6.9189 | 6.9048 | 36.18% | 2.4985 | 4.4063 | 0 | 55.5537 | 0 |  | 0.11889 | 3.7222 | 3.6752 | 3.5365 | 196.4645 | 18.6935 |  | 0.040556 | 6.7739 | 6.7578 | 36.97% | 2.4985 | 4.2593 | 0 | 55.5537 | 0 |  | 0.055556 | 2.7789 | 2.7569 | 2.6529 | 147.3766 | 24.9198 |  | 0.035556 | 6.9189 | 6.9048 | 36.18% | 2.4985 | 4.4063 | 0 | 55.5537 | 0 |  | 0.11889 | 3.7222 | 3.6752 | 3.5365 | 196.4645 | 18.6935 | 0.038222 | 2.5496 | 2.5344 | 7.1163 | 0 | 3.3413
II | 1 | [10 empty] | 0.11 | 6.77 | 7.1211 | 28.91% | 2.059 | 5.0621 | 0 | 45.0065 | 0 |  | 0.15 | 3.66 | 4.1387 | 3.9826 | 179.2416 | 13.448 |  | 0.041 | 6.773 | 6.9039 | 29.82% | 2.059 | 4.8448 | 0 | 45.0065 | 0 |  | 0.138 | 2.614 | 3.0545 | 2.9392 | 132.2826 | 18.222 |  | 0.11 | 6.77 | 7.1211 | 28.91% | 2.059 | 5.0621 | 0 | 45.0065 | 0 |  | 0.11889 | 3.66 | 4.0395 | 3.887 | 174.9412 | 13.7786 | 0.1244 | 2.3772 | 2.7742 | 7.1163 | 0 | 3.0525
| 2 | [10 empty] | 0.11 | 6.77 | 7.1 | 29.33% | 2.0825 | 5.0175 | 0 | 45.57 | 0 |  | 0.15 | 3.66 | 4.11 | 3.9549 | 180.2251 | 13.7117 |  | 0.041 | 6.773 | 6.896 | 30.2% | 2.0825 | 4.8135 | 0 | 45.57 | 0 |  | 0.138 | 2.614 | 3.028 | 2.9137 | 132.7789 | 18.6113 |  | 0.11 | 6.77 | 7.1 | 29.33% | 2.0825 | 5.0175 | 0 | 45.57 | 0 |  | 0.11889 | 3.66 | 4.0167 | 3.8651 | 176.1323 | 14.0303 | 0.1244 | 2.3772 | 2.7504 | 7.1163 | 0 | 3.079
| 3 | [10 empty] | 0.035556 | 6.9189 | 6.9211 | 35.29% | 2.4423 | 4.4788 | 0 | 54.2062 | 0 |  | 0.11889 | 3.7222 | 3.7297 | 3.5889 | 194.5414 | 17.9735 |  | 0.040556 | 6.7739 | 6.7764 | 36.04% | 2.4423 | 4.3341 | 0 | 54.2062 | 0 |  | 0.055556 | 2.7789 | 2.7824 | 2.6774 | 145.13 | 24.0929 |  | 0.035556 | 6.9189 | 6.9211 | 35.29% | 2.4423 | 4.4788 | 0 | 54.2062 | 0 |  | 0.11889 | 3.7222 | 3.7297 | 3.5889 | 194.5414 | 17.9735 | 0.038222 | 2.5496 | 2.5519 | 7.1163 | 0 | 3.3184
| 4 | [10 empty] | 0.035556 | 6.9189 | 6.8525 | 39.09% | 2.6787 | 4.1739 | 0 | 59.878 | 0 |  | 0.11889 | 3.7222 | 3.5003 | 3.3682 | 201.6817 | 21.1551 |  | 0.040556 | 6.7739 | 6.6982 | 39.99% | 2.6787 | 4.0195 | 0 | 59.878 | 0 |  | 0.055556 | 2.7789 | 2.6752 | 2.5742 | 154.14 | 27.68 |  | 0.035556 | 6.9189 | 6.8525 | 39.09% | 2.6787 | 4.1739 | 0 | 59.878 | 0 |  | 0.11889 | 3.7222 | 3.5003 | 3.3682 | 201.6817 | 21.1551 | 0.038222 | 2.5496 | 2.4782 | 7.1163 | 0 | 3.4171
| 5 | [10 empty] | 0.035556 | 6.9189 | 6.7992 | 42.1% | 2.8624 | 3.9368 | 0 | 64.288 | 0 |  | 0.11889 | 3.7222 | 3.322 | 3.322 | 213.5624 | 23.0294 |  | 0.040556 | 6.7739 | 6.6374 | 43.13% | 2.8624 | 3.7749 | 0 | 64.288 | 0 |  | 0.055556 | 2.7789 | 2.5919 | 2.5919 | 166.625 | 29.5166 |  | 0.035556 | 6.9189 | 6.7992 | 42.1% | 2.8624 | 3.9368 | 0 | 64.288 | 0 |  | 0.11889 | 3.7222 | 3.322 | 3.322 | 213.5624 | 23.0294 | 0.038222 | 2.5496 | 2.4209 | 7.1163 | 0 | 3.4981
| 6 | [10 empty] | 0.035556 | 6.9189 | 6.9048 | 36.18% | 2.4985 | 4.4063 | 0 | 55.5537 | 0 |  | 0.11889 | 3.7222 | 3.6752 | 3.5365 | 196.4645 | 18.6935 |  | 0.040556 | 6.7739 | 6.7578 | 36.97% | 2.4985 | 4.2593 | 0 | 55.5537 | 0 |  | 0.055556 | 2.7789 | 2.7569 | 2.6529 | 147.3766 | 24.9198 |  | 0.035556 | 6.9189 | 6.9048 | 36.18% | 2.4985 | 4.4063 | 0 | 55.5537 | 0 |  | 0.11889 | 3.7222 | 3.6752 | 3.5365 | 196.4645 | 18.6935 | 0.038222 | 2.5496 | 2.5344 | 7.1163 | 0 | 3.3413
| 7 | [10 empty] | 0.035556 | 6.9189 | 6.8768 | 37.73% | 2.595 | 4.2819 | 0 | 57.869 | 0 |  | 0.11889 | 3.7222 | 3.5815 | 3.4464 | 199.4388 | 19.9816 |  | 0.040556 | 6.7739 | 6.7259 | 38.58% | 2.595 | 4.1309 | 0 | 57.869 | 0 |  | 0.055556 | 2.7789 | 2.7131 | 2.6108 | 151.0824 | 26.377 |  | 0.035556 | 6.9189 | 6.8768 | 37.73% | 2.595 | 4.2819 | 0 | 57.869 | 0 |  | 0.11889 | 3.7222 | 3.5815 | 3.4464 | 199.4388 | 19.9816 | 0.038222 | 2.5496 | 2.5043 | 7.1163 | 0 | 3.3815
| 8 | [10 empty] | 0.035556 | 6.9189 | 6.881 | 37.5% | 2.5807 | 4.3003 | 0 | 57.526 | 0 |  | 0.11889 | 3.7222 | 3.5954 | 3.4597 | 199.0245 | 19.7865 |  | 0.040556 | 6.7739 | 6.7306 | 38.34% | 2.5807 | 4.15 | 0 | 57.526 | 0 |  | 0.055556 | 2.7789 | 2.7196 | 2.617 | 150.5457 | 26.1582 |  | 0.035556 | 6.9189 | 6.881 | 37.5% | 2.5807 | 4.3003 | 0 | 57.526 | 0 |  | 0.11889 | 3.7222 | 3.5954 | 3.4597 | 199.0245 | 19.7865 | 0.038222 | 2.5496 | 2.5088 | 7.1163 | 0 | 3.3755
| 9 | [10 empty] | 0.035556 | 6.9189 | 6.8488 | 39.3% | 2.6914 | 4.1574 | 0 | 60.1842 | 0 |  | 0.11889 | 3.7222 | 3.4879 | 3.3563 | 201.996 | 21.3388 |  | 0.040556 | 6.7739 | 6.694 | 40.21% | 2.6914 | 4.0025 | 0 | 60.1842 | 0 |  | 0.055556 | 2.7789 | 2.6694 | 2.6694 | 160.6557 | 26.8297 |  | 0.035556 | 6.9189 | 6.8488 | 39.3% | 2.6914 | 4.1574 | 0 | 60.1842 | 0 |  | 0.11889 | 3.7222 | 3.4879 | 3.3563 | 201.996 | 21.3388 | 0.038222 | 2.5496 | 2.4742 | 7.1163 | 0 | 3.4226
| 10 | [10 empty] | 0.035556 | 6.9189 | 6.8475 | 39.37% | 2.696 | 4.1515 | 0 | 60.2945 | 0 |  | 0.11889 | 3.7222 | 3.4835 | 3.352 | 202.1073 | 21.4053 |  | 0.040556 | 6.7739 | 6.6924 | 40.28% | 2.696 | 3.9964 | 0 | 60.2945 | 0 |  | 0.055556 | 2.7789 | 2.6673 | 2.6673 | 160.8244 | 26.8999 |  | 0.035556 | 6.9189 | 6.8475 | 39.37% | 2.696 | 4.1515 | 0 | 60.2945 | 0 |  | 0.11889 | 3.7222 | 3.4835 | 3.352 | 202.1073 | 21.4053 | 0.038222 | 2.5496 | 2.4728 | 7.1163 | 0 | 3.4246
| 11 | [10 empty] | 0.035556 | 6.9189 | 6.8629 | 38.51% | 2.6429 | 4.22 | 0 | 59.0205 | 0 |  | 0.11889 | 3.7222 | 3.535 | 3.4016 | 200.7628 | 20.6476 |  | 0.040556 | 6.7739 | 6.71 | 39.39% | 2.6429 | 4.0671 | 0 | 59.0205 | 0 |  | 0.055556 | 2.7789 | 2.6914 | 2.5898 | 152.8529 | 27.1193 |  | 0.035556 | 6.9189 | 6.8629 | 38.51% | 2.6429 | 4.22 | 0 | 59.0205 | 0 |  | 0.11889 | 3.7222 | 3.535 | 3.4016 | 200.7628 | 20.6476 | 0.038222 | 2.5496 | 2.4894 | 7.1163 | 0 | 3.4018
| 12 | [10 empty] | 0.035556 | 6.9189 | 6.8638 | 38.46% | 2.6399 | 4.2239 | 0 | 58.947 | 0 |  | 0.11889 | 3.7222 | 3.5379 | 3.4044 | 200.6814 | 20.6046 |  | 0.040556 | 6.7739 | 6.711 | 39.34% | 2.6399 | 4.0712 | 0 | 58.947 | 0 |  | 0.055556 | 2.7789 | 2.6928 | 2.5912 | 152.7413 | 27.0716 |  | 0.035556 | 6.9189 | 6.8638 | 38.46% | 2.6399 | 4.2239 | 0 | 58.947 | 0 |  | 0.11889 | 3.7222 | 3.5379 | 3.4044 | 200.6814 | 20.6046 | 0.038222 | 2.5496 | 2.4903 | 7.1163 | 0 | 3.4005
| 13 | [10 empty] | 0.035556 | 6.9189 | 6.8466 | 39.42% | 2.6991 | 4.1475 | 0 | 60.368 | 0 |  | 0.11889 | 3.7222 | 3.4805 | 3.3491 | 202.181 | 21.4496 |  | 0.040556 | 6.7739 | 6.6914 | 40.34% | 2.6991 | 3.9923 | 0 | 60.368 | 0 |  | 0.055556 | 2.7789 | 2.6659 | 2.6659 | 160.9366 | 26.9467 |  | 0.035556 | 6.9189 | 6.8466 | 39.42% | 2.6991 | 4.1475 | 0 | 60.368 | 0 |  | 0.11889 | 3.7222 | 3.4805 | 3.3491 | 202.181 | 21.4496 | 0.038222 | 2.5496 | 2.4718 | 7.1163 | 0 | 3.4259
| 14 | [10 empty] | 0.035556 | 6.9189 | 6.7438 | 45.28% | 3.0533 | 3.6905 | 0 | 68.8695 | 0 |  | 0.11889 | 3.7222 | 3.1367 | 3.1367 | 216.0226 | 26.1277 |  | 0.040556 | 6.7739 | 6.5742 | 46.44% | 3.0533 | 3.5208 | 0 | 68.8695 | 0 |  | 0.055556 | 2.7789 | 2.5053 | 2.5053 | 172.5372 | 32.7128 |  | 0.035556 | 6.9189 | 6.7438 | 45.28% | 3.0533 | 3.6905 | 0 | 68.8695 | 0 |  | 0.11889 | 3.7222 | 3.1367 | 3.1367 | 216.0226 | 26.1277 | 0.038222 | 2.5496 | 2.3613 | 7.1163 | 0 | 3.5863
| 15 | [10 empty] | 0.18 | 7.93 | 6.1023 | 60.53% | 3.6939 | 2.4084 | 0 | 84.2433 | 0 |  | 0.06625 | 3.3538 | 2.681 | 2.3269 | 196.0288 | 43.0822 |  | 0.17125 | 7.8387 | 6.0998 | 60.56% | 3.6939 | 2.406 | 0 | 84.2433 | 0 |  | 0.045 | 2.597 | 2.1401 | 1.8574 | 156.4745 | 53.9726 |  | 0.165 | 7.645 | 5.9696 | 61.88% | 3.6939 | 2.2757 | 0 | 84.2433 | 0 |  | 0.11889 | 2.74 | 1.5328 | 1.3303 | 112.0721 | 75.3563 | 0.045 | 2.597 | 2.1401 | 6.0698 | 1.0465 | 4.6205
| 16 | [10 empty] | 0.18 | 7.93 | 5.8083 | 67.04% | 3.894 | 1.9143 | 0 | 89.0453 | 0 |  | 0.06625 | 3.3538 | 2.5728 | 2.233 | 198.8399 | 47.4531 |  | 0.17125 | 7.8387 | 5.8201 | 66.91% | 3.894 | 1.9262 | 0 | 89.0453 | 0 |  | 0.045 | 2.597 | 2.0666 | 1.7936 | 159.7134 | 59.0782 |  | 0.165 | 7.645 | 5.7001 | 68.31% | 3.894 | 1.8061 | 0 | 89.0453 | 0 |  | 0.11889 | 2.74 | 1.3386 | 1.1618 | 103.4529 | 91.2065 | 0.045 | 2.597 | 2.0666 | 6.0698 | 1.0465 | 4.7405
| 17 | [10 empty] | 0.035556 | 6.9189 | 6.7036 | 47.61% | 3.1916 | 3.512 | 0 | 72.1893 | 0 |  | 0.11889 | 3.7222 | 3.0024 | 3.0024 | 216.7445 | 28.6117 |  | 0.040556 | 6.7739 | 6.5284 | 48.89% | 3.1916 | 3.3367 | 0 | 72.1893 | 0 |  | 0.055556 | 2.7789 | 2.4425 | 2.4425 | 176.3256 | 35.1703 |  | 0.035556 | 6.9189 | 6.7036 | 47.61% | 3.1916 | 3.512 | 0 | 72.1893 | 0 |  | 0.11889 | 3.7222 | 3.0024 | 3.0024 | 216.7445 | 28.6117 | 0.038222 | 2.5496 | 2.3182 | 7.1163 | 0 | 3.6531
| 18 | [10 empty] | 0.035556 | 6.9189 | 6.8613 | 38.6% | 2.6486 | 4.2127 | 0 | 59.1552 | 0 |  | 0.11889 | 3.7222 | 3.5295 | 3.3963 | 200.911 | 20.7267 |  | 0.040556 | 6.7739 | 6.7082 | 39.48% | 2.6486 | 4.0596 | 0 | 59.1552 | 0 |  | 0.055556 | 2.7789 | 2.6888 | 2.5874 | 153.0569 | 27.207 |  | 0.035556 | 6.9189 | 6.8613 | 38.6% | 2.6486 | 4.2127 | 0 | 59.1552 | 0 |  | 0.11889 | 3.7222 | 3.5295 | 3.3963 | 200.911 | 20.7267 | 0.038222 | 2.5496 | 2.4876 | 7.1163 | 0 | 3.4042
| 19 | [10 empty] | 0.035556 | 6.9189 | 6.8179 | 41.04% | 2.7981 | 4.0197 | 0 | 62.7445 | 0 |  | 0.11889 | 3.7222 | 3.3844 | 3.3844 | 212.3512 | 22.0619 |  | 0.040556 | 6.7739 | 6.6586 | 42.02% | 2.7981 | 3.8605 | 0 | 62.7445 | 0 |  | 0.055556 | 2.7789 | 2.621 | 2.621 | 164.4545 | 28.4874 |  | 0.035556 | 6.9189 | 6.8179 | 41.04% | 2.7981 | 4.0197 | 0 | 62.7445 | 0 |  | 0.11889 | 3.7222 | 3.3844 | 3.3844 | 212.3512 | 22.0619 | 0.038222 | 2.5496 | 2.4409 | 7.1163 | 0 | 3.4693
| 20 | [10 empty] | 0.035556 | 6.9189 | 6.8389 | 39.85% | 2.7256 | 4.1133 | 0 | 61.005 | 0 |  | 0.11889 | 3.7222 | 3.4547 | 3.3244 | 202.8023 | 21.8376 |  | 0.040556 | 6.7739 | 6.6826 | 40.79% | 2.7256 | 3.957 | 0 | 61.005 | 0 |  | 0.055556 | 2.7789 | 2.6539 | 2.6539 | 161.9005 | 27.3546 |  | 0.035556 | 6.9189 | 6.8389 | 39.85% | 2.7256 | 4.1133 | 0 | 61.005 | 0 |  | 0.11889 | 3.7222 | 3.4547 | 3.3244 | 202.8023 | 21.8376 | 0.038222 | 2.5496 | 2.4636 | 7.1163 | 0 | 3.4375
| 21 | [10 empty] | 0.035556 | 6.9189 | 6.7971 | 42.22% | 2.8696 | 3.9275 | 0 | 64.4595 | 0 |  | 0.11889 | 3.7222 | 3.315 | 3.315 | 213.685 | 23.1391 |  | 0.040556 | 6.7739 | 6.635 | 43.25% | 2.8696 | 3.7654 | 0 | 64.4595 | 0 |  | 0.055556 | 2.7789 | 2.5886 | 2.5886 | 166.8606 | 29.6324 |  | 0.035556 | 6.9189 | 6.7971 | 42.22% | 2.8696 | 3.9275 | 0 | 64.4595 | 0 |  | 0.11889 | 3.7222 | 3.315 | 3.315 | 213.685 | 23.1391 | 0.038222 | 2.5496 | 2.4186 | 7.1163 | 0 | 3.5013
| 22 | [10 empty] | 0.18 | 7.93 | 6.2253 | 57.99% | 3.6102 | 2.6151 | 0 | 82.2343 | 0 |  | 0.06625 | 3.3538 | 2.7263 | 2.6749 | 219.9657 | 36.5845 |  | 0.17125 | 7.8387 | 6.2169 | 58.07% | 3.6102 | 2.6067 | 0 | 82.2343 | 0 |  | 0.045 | 2.597 | 2.1708 | 2.1299 | 175.1469 | 45.9462 |  | 0.165 | 7.645 | 6.0823 | 59.36% | 3.6102 | 2.4721 | 0 | 82.2343 | 0 |  | 0.11889 | 2.74 | 1.614 | 1.5836 | 130.2237 | 61.7963 | 0.045 | 2.597 | 2.1708 | 7.1163 | 0 | 3.901
| 23 | [10 empty] | 0.035556 | 6.9189 | 6.7456 | 45.17% | 3.0472 | 3.6984 | 0 | 68.7225 | 0 |  | 0.11889 | 3.7222 | 3.1426 | 3.1426 | 215.97 | 26.0226 |  | 0.040556 | 6.7739 | 6.5762 | 46.34% | 3.0472 | 3.529 | 0 | 68.7225 | 0 |  | 0.055556 | 2.7789 | 2.5081 | 2.5081 | 172.3598 | 32.6068 |  | 0.035556 | 6.9189 | 6.7456 | 45.17% | 3.0472 | 3.6984 | 0 | 68.7225 | 0 |  | 0.11889 | 3.7222 | 3.1426 | 3.1426 | 215.97 | 26.0226 | 0.038222 | 2.5496 | 2.3632 | 7.1163 | 0 | 3.5834
| 24 | [10 empty] | 0.035556 | 6.9189 | 6.8393 | 39.83% | 2.7241 | 4.1152 | 0 | 60.9682 | 0 |  | 0.11889 | 3.7222 | 3.4562 | 3.3258 | 202.7673 | 21.8151 |  | 0.040556 | 6.7739 | 6.6831 | 40.76% | 2.7241 | 3.9591 | 0 | 60.9682 | 0 |  | 0.055556 | 2.7789 | 2.6546 | 2.6546 | 161.8453 | 27.3309 |  | 0.035556 | 6.9189 | 6.8393 | 39.83% | 2.7241 | 4.1152 | 0 | 60.9682 | 0 |  | 0.11889 | 3.7222 | 3.4562 | 3.3258 | 202.7673 | 21.8151 | 0.038222 | 2.5496 | 2.464 | 7.1163 | 0 | 3.4368
| 25 | [10 empty] | 0.035556 | 6.9189 | 6.7466 | 45.11% | 3.0436 | 3.703 | 0 | 68.6368 | 0 |  | 0.11889 | 3.7222 | 3.1461 | 3.1461 | 215.9385 | 25.9615 |  | 0.040556 | 6.7739 | 6.5774 | 46.27% | 3.0436 | 3.5337 | 0 | 68.6368 | 0 |  | 0.055556 | 2.7789 | 2.5097 | 2.5097 | 172.256 | 32.5451 |  | 0.035556 | 6.9189 | 6.7466 | 45.11% | 3.0436 | 3.703 | 0 | 68.6368 | 0 |  | 0.11889 | 3.7222 | 3.1461 | 3.1461 | 215.9385 | 25.9615 | 0.038222 | 2.5496 | 2.3643 | 7.1163 | 0 | 3.5817
| 26 | [10 empty] | 0.035556 | 6.9189 | 6.8041 | 41.82% | 2.8456 | 3.9585 | 0 | 63.8838 | 0 |  | 0.11889 | 3.7222 | 3.3383 | 3.3383 | 213.2638 | 22.7725 |  | 0.040556 | 6.7739 | 6.6429 | 42.84% | 2.8456 | 3.7974 | 0 | 63.8838 | 0 |  | 0.055556 | 2.7789 | 2.5995 | 2.5995 | 166.0652 | 29.2448 |  | 0.035556 | 6.9189 | 6.8041 | 41.82% | 2.8456 | 3.9585 | 0 | 63.8838 | 0 |  | 0.11889 | 3.7222 | 3.3383 | 3.3383 | 213.2638 | 22.7725 | 0.038222 | 2.5496 | 2.4261 | 7.1163 | 0 | 3.4905
| 27 | [10 empty] | 0.035556 | 6.9189 | 6.9709 | 32.58% | 2.2708 | 4.7 | 0 | 50.0902 | 0 |  | 0.11889 | 3.7222 | 3.8961 | 3.7491 | 187.7921 | 15.8992 |  | 0.040556 | 6.7739 | 6.8332 | 33.23% | 2.2708 | 4.5624 | 0 | 50.0902 | 0 |  | 0.055556 | 2.7789 | 2.8601 | 2.7522 | 137.8588 | 21.658 |  | 0.035556 | 6.9189 | 6.9709 | 32.58% | 2.2708 | 4.7 | 0 | 50.0902 | 0 |  | 0.11889 | 3.7222 | 3.8961 | 3.7491 | 187.7921 | 15.8992 | 0.038222 | 2.5496 | 2.6055 | 7.1163 | 0 | 3.2502
| 28 | [10 empty] | 0.11 | 6.77 | 7.138 | 28.58% | 2.0401 | 5.0979 | 0 | 44.5533 | 0 |  | 0.15 | 3.66 | 4.1619 | 4.0048 | 178.4279 | 13.2386 |  | 0.041 | 6.773 | 6.9102 | 29.52% | 2.0401 | 4.87 | 0 | 44.5533 | 0 |  | 0.138 | 2.614 | 3.0757 | 2.9597 | 131.8625 | 17.9137 |  | 0.11 | 6.77 | 7.138 | 28.58% | 2.0401 | 5.0979 | 0 | 44.5533 | 0 |  | 0.11889 | 3.66 | 4.0578 | 3.9047 | 173.9652 | 13.5782 | 0.1244 | 2.3772 | 2.7934 | 7.1163 | 0 | 3.0315
III | 1 | [10 empty] | 0.18667 | 6.2333 | 7.7757 | 18.49% | 1.4378 | 6.3378 | 0 | 30.0983 | 0 |  | 0.14 | 3.73 | 4.8867 | 4.7023 | 141.5323 | 7.6168 |  | 0.58333 | 2.9767 | 7.7965 | 18.44% | 1.4378 | 6.3586 | 0 | 30.0983 | 0 |  | 0.086667 | 2.9733 | 3.6894 | 3.5502 | 106.8546 | 10.0887 |  | 0.18667 | 6.2333 | 7.7757 | 18.49% | 1.4378 | 6.3378 | 0 | 30.0983 | 0 |  | 0.11889 | 3.73 | 4.7123 | 4.5345 | 136.4804 | 7.8988 | 0.077333 | 2.7067 | 3.3456 | 7.1163 | 0 | 2.5312
| 2 | [10 empty] | 0.11 | 6.77 | 7.1669 | 28.02% | 2.008 | 5.1589 | 0 | 43.7815 | 0 |  | 0.15 | 3.66 | 4.2012 | 4.0427 | 176.996 | 12.8874 |  | 0.041 | 6.773 | 6.9209 | 29.01% | 2.008 | 4.913 | 0 | 43.7815 | 0 |  | 0.138 | 2.614 | 3.112 | 2.9945 | 131.1045 | 17.3985 |  | 0.11 | 6.77 | 7.1669 | 28.02% | 2.008 | 5.1589 | 0 | 43.7815 | 0 |  | 0.11889 | 3.66 | 4.089 | 3.9347 | 172.2666 | 13.2412 | 0.1244 | 2.3772 | 2.8261 | 7.1163 | 0 | 2.9965
| 3 | [10 empty] | 0.11 | 6.77 | 7.304 | 25.4% | 1.8554 | 5.4486 | 0 | 40.1188 | 0 |  | 0.15 | 3.66 | 4.3881 | 4.2225 | 169.4028 | 11.3063 |  | 0.041 | 6.773 | 6.972 | 26.61% | 1.8554 | 5.1167 | 0 | 40.1188 | 0 |  | 0.138 | 2.614 | 3.2839 | 3.16 | 126.7735 | 15.1082 |  | 0.11 | 6.77 | 7.304 | 25.4% | 1.8554 | 5.4486 | 0 | 40.1188 | 0 |  | 0.11889 | 3.66 | 4.2371 | 4.0772 | 163.5728 | 11.7093 | 0.1244 | 2.3772 | 2.9811 | 7.1163 | 0 | 2.8407
| 4 | [10 empty] | 0.11 | 6.77 | 7.4928 | 21.96% | 1.6451 | 5.8477 | 0 | 35.0718 | 0 |  | 0.15 | 3.66 | 4.6456 | 4.4703 | 156.7819 | 9.3361 |  | 0.041 | 6.773 | 7.0424 | 23.36% | 1.6451 | 5.3973 | 0 | 35.0718 | 0 |  | 0.138 | 2.614 | 3.5208 | 3.3879 | 118.8201 | 12.3189 |  | 0.11 | 6.77 | 7.4928 | 21.96% | 1.6451 | 5.8477 | 0 | 35.0718 | 0 |  | 0.11889 | 3.66 | 4.4412 | 4.2736 | 149.8829 | 9.7658 | 0.1244 | 2.3772 | 3.1946 | 7.1163 | 0 | 2.6508
| 5 | [10 empty] | 0.11 | 6.77 | 7.001 | 31.32% | 2.1928 | 4.8083 | 0 | 48.216 | 0 |  | 0.15 | 3.66 | 3.975 | 3.825 | 184.4262 | 15.0005 |  | 0.041 | 6.773 | 6.8591 | 31.97% | 2.1928 | 4.6664 | 0 | 48.216 | 0 |  | 0.138 | 2.614 | 2.9038 | 2.7942 | 134.7262 | 20.5342 |  | 0.11 | 6.77 | 7.001 | 31.32% | 2.1928 | 4.8083 | 0 | 48.216 | 0 |  | 0.11889 | 3.66 | 3.9097 | 3.7621 | 181.395 | 15.2512 | 0.1244 | 2.3772 | 2.6384 | 7.1163 | 0 | 3.2096
| 6 | [10 empty] | 0.11 | 6.77 | 7.161 | 28.13% | 2.0146 | 5.1463 | 0 | 43.9407 | 0 |  | 0.15 | 3.66 | 4.1931 | 4.0349 | 177.2963 | 12.9593 |  | 0.041 | 6.773 | 6.9187 | 29.12% | 2.0146 | 4.9041 | 0 | 43.9407 | 0 |  | 0.138 | 2.614 | 3.1045 | 2.9873 | 131.2653 | 17.5038 |  | 0.11 | 6.77 | 7.161 | 28.13% | 2.0146 | 5.1463 | 0 | 43.9407 | 0 |  | 0.11889 | 3.66 | 4.0826 | 3.9285 | 172.6209 | 13.3103 | 0.1244 | 2.3772 | 2.8193 | 7.1163 | 0 | 3.0037
| 7 | [10 empty] | 0.11 | 6.77 | 7.2288 | 26.82% | 1.9391 | 5.2897 | 0 | 42.1278 | 0 |  | 0.15 | 3.66 | 4.2856 | 4.1239 | 173.7308 | 12.1564 |  | 0.041 | 6.773 | 6.944 | 27.92% | 1.9391 | 5.0049 | 0 | 42.1278 | 0 |  | 0.138 | 2.614 | 3.1896 | 3.0692 | 129.2991 | 16.3338 |  | 0.11 | 6.77 | 7.2288 | 26.82% | 1.9391 | 5.2897 | 0 | 42.1278 | 0 |  | 0.11889 | 3.66 | 4.1559 | 3.999 | 168.4706 | 12.536 | 0.1244 | 2.3772 | 2.8961 | 7.1163 | 0 | 2.9241
| 8 | [10 empty] | 0.11 | 6.77 | 7.1852 | 27.66% | 1.9876 | 5.1977 | 0 | 43.2915 | 0 |  | 0.15 | 3.66 | 4.2263 | 4.0668 | 176.0565 | 12.6678 |  | 0.041 | 6.773 | 6.9278 | 28.69% | 1.9876 | 4.9402 | 0 | 43.2915 | 0 |  | 0.138 | 2.614 | 3.1349 | 3.0166 | 130.5953 | 17.0775 |  | 0.11 | 6.77 | 7.1852 | 27.66% | 1.9876 | 5.1977 | 0 | 43.2915 | 0 |  | 0.11889 | 3.66 | 4.1088 | 3.9538 | 171.164 | 13.0299 | 0.1244 | 2.3772 | 2.8468 | 7.1163 | 0 | 2.9747
| 9 | [10 empty] | 0.11 | 6.77 | 7.2245 | 26.91% | 1.9438 | 5.2807 | 0 | 42.2419 | 0 |  | 0.15 | 3.66 | 4.2798 | 4.1183 | 173.9648 | 12.206 |  | 0.041 | 6.773 | 6.9424 | 28% | 1.9438 | 4.9986 | 0 | 42.2419 | 0 |  | 0.138 | 2.614 | 3.1842 | 3.0641 | 129.4316 | 16.4057 |  | 0.11 | 6.77 | 7.2245 | 26.91% | 1.9438 | 5.2807 | 0 | 42.2419 | 0 |  | 0.11889 | 3.66 | 4.1512 | 3.9946 | 168.7395 | 12.584 | 0.1244 | 2.3772 | 2.8912 | 7.1163 | 0 | 2.929
| 10 | [10 empty] | 0.11 | 6.77 | 7.1376 | 28.59% | 2.0406 | 5.0969 | 0 | 44.5655 | 0 |  | 0.15 | 3.66 | 4.1612 | 4.0042 | 178.4501 | 13.2443 |  | 0.041 | 6.773 | 6.91 | 29.53% | 2.0406 | 4.8694 | 0 | 44.5655 | 0 |  | 0.138 | 2.614 | 3.0752 | 2.9591 | 131.8741 | 17.9219 |  | 0.11 | 6.77 | 7.1376 | 28.59% | 2.0406 | 5.0969 | 0 | 44.5655 | 0 |  | 0.11889 | 3.66 | 4.0573 | 3.9042 | 173.9918 | 13.5836 | 0.1244 | 2.3772 | 2.7929 | 7.1163 | 0 | 3.0321
| 11 | [10 empty] | 0.035556 | 6.9189 | 6.9786 | 32.16% | 2.2443 | 4.7343 | 0 | 49.4532 | 0 |  | 0.11889 | 3.7222 | 3.9219 | 3.7739 | 186.6297 | 15.5939 |  | 0.040556 | 6.7739 | 6.842 | 32.8% | 2.2443 | 4.5977 | 0 | 49.4532 | 0 |  | 0.055556 | 2.7789 | 2.8722 | 2.7638 | 136.6785 | 21.293 |  | 0.035556 | 6.9189 | 6.9786 | 32.16% | 2.2443 | 4.7343 | 0 | 49.4532 | 0 |  | 0.11889 | 3.7222 | 3.9219 | 3.7739 | 186.6297 | 15.5939 | 0.038222 | 2.5496 | 2.6137 | 7.1163 | 0 | 3.2399
| 12 | [10 empty] | 0.11 | 6.77 | 7.0285 | 30.76% | 2.1621 | 4.8664 | 0 | 47.481 | 0 |  | 0.15 | 3.66 | 4.0125 | 3.8611 | 183.3282 | 14.6338 |  | 0.041 | 6.773 | 6.8693 | 31.47% | 2.1621 | 4.7072 | 0 | 47.481 | 0 |  | 0.138 | 2.614 | 2.9383 | 2.8274 | 134.2488 | 19.9837 |  | 0.11 | 6.77 | 7.0285 | 30.76% | 2.1621 | 4.8664 | 0 | 47.481 | 0 |  | 0.11889 | 3.66 | 3.9394 | 3.7907 | 179.9878 | 14.9054 | 0.1244 | 2.3772 | 2.6695 | 7.1163 | 0 | 3.1722
| 13 | [10 empty] | 0.035556 | 6.9189 | 6.8901 | 37% | 2.549 | 4.3411 | 0 | 56.7665 | 0 |  | 0.11889 | 3.7222 | 3.6261 | 3.4893 | 198.0745 | 19.3599 |  | 0.040556 | 6.7739 | 6.7411 | 37.81% | 2.549 | 4.1921 | 0 | 56.7665 | 0 |  | 0.055556 | 2.7789 | 2.734 | 2.6308 | 149.342 | 25.6773 |  | 0.035556 | 6.9189 | 6.8901 | 37% | 2.549 | 4.3411 | 0 | 56.7665 | 0 |  | 0.11889 | 3.7222 | 3.6261 | 3.4893 | 198.0745 | 19.3599 | 0.038222 | 2.5496 | 2.5187 | 7.1163 | 0 | 3.3623
| 14 | [10 empty] | 0.035556 | 6.9189 | 6.7696 | 43.79% | 2.9645 | 3.8051 | 0 | 66.738 | 0 |  | 0.11889 | 3.7222 | 3.2229 | 3.2229 | 215.0892 | 24.6419 |  | 0.040556 | 6.7739 | 6.6036 | 44.89% | 2.9645 | 3.6391 | 0 | 66.738 | 0 |  | 0.055556 | 2.7789 | 2.5456 | 2.5456 | 169.8853 | 31.1988 |  | 0.035556 | 6.9189 | 6.7696 | 43.79% | 2.9645 | 3.8051 | 0 | 66.738 | 0 |  | 0.11889 | 3.7222 | 3.2229 | 3.2229 | 215.0892 | 24.6419 | 0.038222 | 2.5496 | 2.389 | 7.1163 | 0 | 3.5447
| 15 | [10 empty] | 0.035556 | 6.9189 | 6.9088 | 35.96% | 2.4847 | 4.4241 | 0 | 55.223 | 0 |  | 0.11889 | 3.7222 | 3.6885 | 3.5493 | 196.0056 | 18.5148 |  | 0.040556 | 6.7739 | 6.7624 | 36.74% | 2.4847 | 4.2777 | 0 | 55.223 | 0 |  | 0.055556 | 2.7789 | 2.7631 | 2.6589 | 146.8312 | 24.7154 |  | 0.035556 | 6.9189 | 6.9088 | 35.96% | 2.4847 | 4.4241 | 0 | 55.223 | 0 |  | 0.11889 | 3.7222 | 3.6885 | 3.5493 | 196.0056 | 18.5148 | 0.038222 | 2.5496 | 2.5387 | 7.1163 | 0 | 3.3357
| 16 | [10 empty] | 0.11 | 6.77 | 7.0322 | 30.69% | 2.158 | 4.8741 | 0 | 47.383 | 0 |  | 0.15 | 3.66 | 4.0175 | 3.8659 | 183.1778 | 14.5854 |  | 0.041 | 6.773 | 6.8707 | 31.41% | 2.158 | 4.7127 | 0 | 47.383 | 0 |  | 0.138 | 2.614 | 2.9429 | 2.8318 | 134.1814 | 19.9113 |  | 0.11 | 6.77 | 7.0322 | 30.69% | 2.158 | 4.8741 | 0 | 47.383 | 0 |  | 0.11889 | 3.66 | 3.9434 | 3.7945 | 179.797 | 14.8597 | 0.1244 | 2.3772 | 2.6737 | 7.1163 | 0 | 3.1673
| 17 | [10 empty] | 0.11 | 6.77 | 7.2187 | 27.02% | 1.9503 | 5.2684 | 0 | 42.3972 | 0 |  | 0.15 | 3.66 | 4.2719 | 4.1107 | 174.2812 | 12.2736 |  | 0.041 | 6.773 | 6.9402 | 28.1% | 1.9503 | 4.9899 | 0 | 42.3972 | 0 |  | 0.138 | 2.614 | 3.1769 | 3.057 | 129.6101 | 16.5038 |  | 0.11 | 6.77 | 7.2187 | 27.02% | 1.9503 | 5.2684 | 0 | 42.3972 | 0 |  | 0.11889 | 3.66 | 4.145 | 3.9886 | 169.1037 | 12.6494 | 0.1244 | 2.3772 | 2.8846 | 7.1163 | 0 | 2.9357
| 18 | [10 empty] | 0.18667 | 6.2333 | 7.7842 | 18.4% | 1.4322 | 6.352 | 0 | 29.9635 | 0 |  | 0.14 | 3.73 | 4.8932 | 4.7085 | 141.0837 | 7.5728 |  | 0.58333 | 2.9767 | 7.8232 | 18.31% | 1.4322 | 6.391 | 0 | 29.9635 | 0 |  | 0.086667 | 2.9733 | 3.6934 | 3.554 | 106.4908 | 10.0328 |  | 0.18667 | 6.2333 | 7.7842 | 18.4% | 1.4322 | 6.352 | 0 | 29.9635 | 0 |  | 0.11889 | 3.73 | 4.7178 | 4.5397 | 136.0265 | 7.8543 | 0.077333 | 2.7067 | 3.3492 | 7.1163 | 0 | 2.5285
| 19 | [10 empty] | 0.11 | 6.77 | 7.4914 | 21.98% | 1.6466 | 5.8448 | 0 | 35.1085 | 0 |  | 0.15 | 3.66 | 4.6437 | 4.4685 | 156.8828 | 9.3497 |  | 0.041 | 6.773 | 7.0419 | 23.38% | 1.6466 | 5.3953 | 0 | 35.1085 | 0 |  | 0.138 | 2.614 | 3.5191 | 3.3863 | 118.8864 | 12.3379 |  | 0.11 | 6.77 | 7.4914 | 21.98% | 1.6466 | 5.8448 | 0 | 35.1085 | 0 |  | 0.11889 | 3.66 | 4.4397 | 4.2722 | 149.9897 | 9.7794 | 0.1244 | 2.3772 | 3.1931 | 7.1163 | 0 | 2.6521
| 20 | [10 empty] | 0.11 | 6.77 | 7.2123 | 27.14% | 1.9574 | 5.2548 | 0 | 42.5687 | 0 |  | 0.15 | 3.66 | 4.2631 | 4.1023 | 174.6278 | 12.3485 |  | 0.041 | 6.773 | 6.9379 | 28.21% | 1.9574 | 4.9804 | 0 | 42.5687 | 0 |  | 0.138 | 2.614 | 3.1689 | 3.0493 | 129.8047 | 16.6126 |  | 0.11 | 6.77 | 7.2123 | 27.14% | 1.9574 | 5.2548 | 0 | 42.5687 | 0 |  | 0.11889 | 3.66 | 4.138 | 3.9819 | 169.5037 | 12.7218 | 0.1244 | 2.3772 | 2.8774 | 7.1163 | 0 | 2.9431
| 21 | [10 empty] | 0.11 | 6.77 | 7.018 | 30.98% | 2.1739 | 4.8441 | 0 | 47.7627 | 0 |  | 0.15 | 3.66 | 3.9981 | 3.8473 | 183.7554 | 14.7736 |  | 0.041 | 6.773 | 6.8654 | 31.66% | 2.1739 | 4.6916 | 0 | 47.7627 | 0 |  | 0.138 | 2.614 | 2.9251 | 2.8147 | 134.4376 | 20.1932 |  | 0.11 | 6.77 | 7.018 | 30.98% | 2.1739 | 4.8441 | 0 | 47.7627 | 0 |  | 0.11889 | 3.66 | 3.928 | 3.7798 | 180.5322 | 15.0373 | 0.1244 | 2.3772 | 2.6576 | 7.1163 | 0 | 3.1865
| 22 | [10 empty] | 0.11 | 6.77 | 6.9946 | 31.45% | 2.1999 | 4.7947 | 0 | 48.3875 | 0 |  | 0.15 | 3.66 | 3.9663 | 3.8166 | 184.6748 | 15.0871 |  | 0.041 | 6.773 | 6.8567 | 32.08% | 2.1999 | 4.6568 | 0 | 48.3875 | 0 |  | 0.138 | 2.614 | 2.8958 | 2.7865 | 134.8306 | 20.6645 |  | 0.11 | 6.77 | 6.9946 | 31.45% | 2.1999 | 4.7947 | 0 | 48.3875 | 0 |  | 0.11889 | 3.66 | 3.9027 | 3.7555 | 181.7173 | 15.3326 | 0.1244 | 2.3772 | 2.6312 | 7.1163 | 0 | 3.2185
| 23 | [10 empty] | 0.11 | 6.77 | 6.9909 | 31.53% | 2.204 | 4.7869 | 0 | 48.4855 | 0 |  | 0.15 | 3.66 | 3.9613 | 3.8118 | 184.8155 | 15.1367 |  | 0.041 | 6.773 | 6.8553 | 32.15% | 2.204 | 4.6514 | 0 | 48.4855 | 0 |  | 0.138 | 2.614 | 2.8912 | 2.782 | 134.8891 | 20.7393 |  | 0.11 | 6.77 | 6.9909 | 31.53% | 2.204 | 4.7869 | 0 | 48.4855 | 0 |  | 0.11889 | 3.66 | 3.8988 | 3.7516 | 181.9004 | 15.3793 | 0.1244 | 2.3772 | 2.627 | 7.1163 | 0 | 3.2235
| 24 | [10 empty] | 0.11 | 6.77 | 7.4185 | 23.29% | 1.7278 | 5.6908 | 0 | 37.0563 | 0 |  | 0.15 | 3.66 | 4.5444 | 4.3729 | 162.0429 | 10.0842 |  | 0.041 | 6.773 | 7.0147 | 24.63% | 1.7278 | 5.287 | 0 | 37.0563 | 0 |  | 0.138 | 2.614 | 3.4276 | 3.2983 | 122.2219 | 13.3697 |  | 0.11 | 6.77 | 7.4185 | 23.29% | 1.7278 | 5.6908 | 0 | 37.0563 | 0 |  | 0.11889 | 3.66 | 4.3609 | 4.1964 | 155.5023 | 10.5083 | 0.1244 | 2.3772 | 3.1106 | 7.1163 | 0 | 2.7224
| 25 | [10 empty] | 0.11 | 6.77 | 7.5253 | 21.38% | 1.6088 | 5.9165 | 0 | 34.202 | 0 |  | 0.15 | 3.66 | 4.69 | 4.513 | 154.3543 | 9.0184 |  | 0.041 | 6.773 | 7.0545 | 22.81% | 1.6088 | 5.4457 | 0 | 34.202 | 0 |  | 0.138 | 2.614 | 3.5616 | 3.4272 | 117.2171 | 11.8757 |  | 0.11 | 6.77 | 7.5253 | 21.38% | 1.6088 | 5.9165 | 0 | 34.202 | 0 |  | 0.11889 | 3.66 | 4.4764 | 4.3075 | 147.3234 | 9.4488 | 0.1244 | 2.3772 | 3.2314 | 7.1163 | 0 | 2.6206
| 26 | [10 empty] | 0.11 | 6.77 | 7.2499 | 26.42% | 1.9156 | 5.3343 | 0 | 41.5643 | 0 |  | 0.15 | 3.66 | 4.3144 | 4.1516 | 172.5568 | 11.9139 |  | 0.041 | 6.773 | 6.9519 | 27.56% | 1.9156 | 5.0363 | 0 | 41.5643 | 0 |  | 0.138 | 2.614 | 3.216 | 3.0947 | 128.6275 | 15.9828 |  | 0.11 | 6.77 | 7.2499 | 26.42% | 1.9156 | 5.3343 | 0 | 41.5643 | 0 |  | 0.11889 | 3.66 | 4.1787 | 4.021 | 167.1285 | 12.3009 | 0.1244 | 2.3772 | 2.9199 | 7.1163 | 0 | 2.9002
| 27 | [10 empty] | 0.11 | 6.77 | 7.4653 | 22.45% | 1.6757 | 5.7896 | 0 | 35.8068 | 0 |  | 0.15 | 3.66 | 4.6081 | 4.4342 | 158.7755 | 9.6093 |  | 0.041 | 6.773 | 7.0322 | 23.83% | 1.6757 | 5.3565 | 0 | 35.8068 | 0 |  | 0.138 | 2.614 | 3.4863 | 3.3547 | 120.1215 | 12.7015 |  | 0.11 | 6.77 | 7.4653 | 22.45% | 1.6757 | 5.7896 | 0 | 35.8068 | 0 |  | 0.11889 | 3.66 | 4.4115 | 4.245 | 151.9999 | 10.0377 | 0.1244 | 2.3772 | 3.1635 | 7.1163 | 0 | 2.6769
| 28 | [10 empty] | 0.035556 | 6.9189 | 6.9259 | 35.03% | 2.426 | 4.4998 | 0 | 53.8143 | 0 |  | 0.11889 | 3.7222 | 3.7455 | 3.6042 | 193.9554 | 17.768 |  | 0.040556 | 6.7739 | 6.7818 | 35.77% | 2.426 | 4.3558 | 0 | 53.8143 | 0 |  | 0.055556 | 2.7789 | 2.7898 | 2.6845 | 144.464 | 23.8551 |  | 0.035556 | 6.9189 | 6.9259 | 35.03% | 2.426 | 4.4998 | 0 | 53.8143 | 0 |  | 0.11889 | 3.7222 | 3.7455 | 3.6042 | 193.9554 | 17.768 | 0.038222 | 2.5496 | 2.557 | 7.1163 | 0 | 3.3118
| 29 | [10 empty] | 0.035556 | 6.9189 | 6.9313 | 34.73% | 2.4071 | 4.5242 | 0 | 53.361 | 0 |  | 0.11889 | 3.7222 | 3.7638 | 3.6218 | 193.263 | 17.5326 |  | 0.040556 | 6.7739 | 6.7881 | 35.46% | 2.4071 | 4.381 | 0 | 53.361 | 0 |  | 0.055556 | 2.7789 | 2.7983 | 2.6927 | 143.6871 | 23.5818 |  | 0.035556 | 6.9189 | 6.9313 | 34.73% | 2.4071 | 4.5242 | 0 | 53.361 | 0 |  | 0.11889 | 3.7222 | 3.7638 | 3.6218 | 193.263 | 17.5326 | 0.038222 | 2.5496 | 2.5629 | 7.1163 | 0 | 3.3042
| 30 | [10 empty] | 0.035556 | 6.9189 | 6.9346 | 34.55% | 2.3959 | 4.5387 | 0 | 53.0915 | 0 |  | 0.11889 | 3.7222 | 3.7747 | 3.6323 | 192.8437 | 17.3937 |  | 0.040556 | 6.7739 | 6.7918 | 35.28% | 2.3959 | 4.3959 | 0 | 53.0915 | 0 |  | 0.055556 | 2.7789 | 2.8034 | 2.6976 | 143.2216 | 23.4201 |  | 0.035556 | 6.9189 | 6.9346 | 34.55% | 2.3959 | 4.5387 | 0 | 53.0915 | 0 |  | 0.11889 | 3.7222 | 3.7747 | 3.6323 | 192.8437 | 17.3937 | 0.038222 | 2.5496 | 2.5664 | 7.1163 | 0 | 3.2997
| 31 | [10 empty] | 0.035556 | 6.9189 | 6.9593 | 33.2% | 2.3107 | 4.6487 | 0 | 51.0457 | 0 |  | 0.11889 | 3.7222 | 3.8575 | 3.7119 | 189.4764 | 16.3648 |  | 0.040556 | 6.7739 | 6.82 | 33.88% | 2.3107 | 4.5094 | 0 | 51.0457 | 0 |  | 0.055556 | 2.7789 | 2.8421 | 2.7348 | 139.6017 | 22.2114 |  | 0.035556 | 6.9189 | 6.9593 | 33.2% | 2.3107 | 4.6487 | 0 | 51.0457 | 0 |  | 0.11889 | 3.7222 | 3.8575 | 3.7119 | 189.4764 | 16.3648 | 0.038222 | 2.5496 | 2.593 | 7.1163 | 0 | 3.2658
IV | 1 | [10 empty] | 0.18667 | 6.2333 | 7.8464 | 17.73% | 1.3914 | 6.455 | 0 | 28.9835 | 0 |  | 0.14 | 3.73 | 4.9398 | 4.7534 | 137.7709 | 7.2559 |  | 0.58333 | 2.9767 | 8.0176 | 17.35% | 1.3914 | 6.6262 | 0 | 28.9835 | 0 |  | 0.086667 | 2.9733 | 3.7223 | 3.5818 | 103.8135 | 9.6293 |  | 0.18667 | 6.2333 | 7.8464 | 17.73% | 1.3914 | 6.455 | 0 | 28.9835 | 0 |  | 0.11889 | 3.73 | 4.7574 | 4.5779 | 132.6828 | 7.5341 | 0.077333 | 2.7067 | 3.375 | 7.1163 | 0 | 2.5092
| 2 | [10 empty] | 0.235 | 5.75 | 8.5103 | 11.88% | 1.0111 | 7.4991 | 0 | 19.8572 | 0 |  | 0.14 | 3.73 | 5.3744 | 5.1716 | 102.6939 | 4.5692 |  | 0.235 | 5.75 | 8.5103 | 11.88% | 1.0111 | 7.4991 | 0 | 19.8572 | 0 |  | 0.14 | 3.73 | 5.3744 | 5.1716 | 102.6939 | 4.5692 |  | 0.235 | 5.75 | 8.5103 | 11.88% | 1.0111 | 7.4991 | 0 | 19.8572 | 0 |  | 0.11889 | 3.73 | 5.1264 | 4.933 | 97.9558 | 4.7902 | 0.0894 | 2.586 | 3.6361 | 7.1163 | 0 | 2.329
| 3 | [10 empty] | 0.18667 | 6.2333 | 7.848 | 17.72% | 1.3904 | 6.4576 | 0 | 28.959 | 0 |  | 0.14 | 3.73 | 4.941 | 4.7545 | 137.6869 | 7.2481 |  | 0.58333 | 2.9767 | 8.0225 | 17.33% | 1.3904 | 6.6321 | 0 | 28.959 | 0 |  | 0.086667 | 2.9733 | 3.723 | 3.5825 | 103.7459 | 9.6193 |  | 0.18667 | 6.2333 | 7.848 | 17.72% | 1.3904 | 6.4576 | 0 | 28.959 | 0 |  | 0.11889 | 3.73 | 4.7584 | 4.5788 | 132.5983 | 7.5262 | 0.077333 | 2.7067 | 3.3756 | 7.1163 | 0 | 2.5087
| 4 | [10 empty] | 0.235 | 5.75 | 8.333 | 13.24% | 1.1035 | 7.2295 | 0 | 22.0745 | 0 |  | 0.14 | 3.73 | 5.2688 | 5.07 | 111.9179 | 5.1812 |  | 0.235 | 5.75 | 8.333 | 13.24% | 1.1035 | 7.2295 | 0 | 22.0745 | 0 |  | 0.14 | 3.73 | 5.2688 | 5.07 | 111.9179 | 5.1812 |  | 0.235 | 5.75 | 8.333 | 13.24% | 1.1035 | 7.2295 | 0 | 22.0745 | 0 |  | 0.11889 | 3.73 | 5.0368 | 4.8467 | 106.9889 | 5.4199 | 0.0894 | 2.586 | 3.5687 | 7.1163 | 0 | 2.373
| 5 | [10 empty] | 0.235 | 5.75 | 8.9107 | 9.005% | 0.80238 | 8.1084 | 0 | 0 | 0 |  | 0.14 | 3.73 | 5.613 | 5.4012 | 0 | 0 |  | 0.235 | 5.75 | 8.9107 | 9.005% | 0.80238 | 8.1084 | 0 | 0 | 0 |  | 0.14 | 3.73 | 5.613 | 5.4012 | 0 | 0 |  | 0.235 | 5.75 | 8.9107 | 9.005% | 0.80238 | 8.1084 | 0 | 0 | 0 |  | 0.11889 | 3.73 | 5.3291 | 5.128 | 0 | 0 | 0.0894 | 2.586 | 3.7884 | 7.1163 | 0 | 2.2353
| 6 | [10 empty] | 0.235 | 5.75 | 9.0224 | 8.248% | 0.74419 | 8.2782 | 0 | 0 | 0 |  | 0.14 | 3.73 | 5.6795 | 5.4652 | 0 | 0 |  | 0.235 | 5.75 | 9.0224 | 8.248% | 0.74419 | 8.2782 | 0 | 0 | 0 |  | 0.14 | 3.73 | 5.6795 | 5.4652 | 0 | 0 |  | 0.235 | 5.75 | 9.0224 | 8.248% | 0.74419 | 8.2782 | 0 | 0 | 0 |  | 0.11889 | 3.73 | 5.3855 | 5.1823 | 0 | 0 | 0.0894 | 2.586 | 3.8309 | 7.1163 | 0 | 2.2105
| 7 | [10 empty] | 0.235 | 5.75 | 8.2459 | 13.93% | 1.1489 | 7.0969 | 0 | 23.1647 | 0 |  | 0.14 | 3.73 | 5.2169 | 5.0201 | 116.2882 | 5.4912 |  | 0.235 | 5.75 | 8.2459 | 13.93% | 1.1489 | 7.0969 | 0 | 23.1647 | 0 |  | 0.14 | 3.73 | 5.2169 | 5.0201 | 116.2882 | 5.4912 |  | 0.235 | 5.75 | 8.2459 | 13.93% | 1.1489 | 7.0969 | 0 | 23.1647 | 0 |  | 0.11889 | 3.73 | 4.9927 | 4.8043 | 111.2903 | 5.7378 | 0.0894 | 2.586 | 3.5355 | 7.1163 | 0 | 2.3952
| 8 | [10 empty] | 0.235 | 5.75 | 8.2498 | 13.9% | 1.1469 | 7.1029 | 0 | 23.1157 | 0 |  | 0.14 | 3.73 | 5.2192 | 5.0223 | 116.0942 | 5.4771 |  | 0.235 | 5.75 | 8.2498 | 13.9% | 1.1469 | 7.1029 | 0 | 23.1157 | 0 |  | 0.14 | 3.73 | 5.2192 | 5.0223 | 116.0942 | 5.4771 |  | 0.235 | 5.75 | 8.2498 | 13.9% | 1.1469 | 7.1029 | 0 | 23.1157 | 0 |  | 0.11889 | 3.73 | 4.9947 | 4.8062 | 111.099 | 5.7234 | 0.0894 | 2.586 | 3.537 | 7.1163 | 0 | 2.3942
| 9 | [10 empty] | 0.235 | 5.75 | 8.4662 | 12.21% | 1.0341 | 7.4321 | 0 | 20.4085 | 0 |  | 0.14 | 3.73 | 5.3482 | 5.1463 | 105.0293 | 4.7191 |  | 0.235 | 5.75 | 8.4662 | 12.21% | 1.0341 | 7.4321 | 0 | 20.4085 | 0 |  | 0.14 | 3.73 | 5.3482 | 5.1463 | 105.0293 | 4.7191 |  | 0.235 | 5.75 | 8.4662 | 12.21% | 1.0341 | 7.4321 | 0 | 20.4085 | 0 |  | 0.11889 | 3.73 | 5.1042 | 4.9115 | 100.2373 | 4.9447 | 0.0894 | 2.586 | 3.6193 | 7.1163 | 0 | 2.3398
| 10 | [10 empty] | 0.18667 | 6.2333 | 7.876 | 17.42% | 1.372 | 6.504 | 0 | 28.518 | 0 |  | 0.14 | 3.73 | 4.962 | 4.7748 | 136.1665 | 7.1075 |  | 0.58333 | 2.9767 | 8.11 | 16.92% | 1.372 | 6.738 | 0 | 28.518 | 0 |  | 0.086667 | 2.9733 | 3.736 | 3.595 | 102.5227 | 9.4398 |  | 0.18667 | 6.2333 | 7.876 | 17.42% | 1.372 | 6.504 | 0 | 28.518 | 0 |  | 0.11889 | 3.73 | 4.7762 | 4.596 | 131.0684 | 7.3839 | 0.077333 | 2.7067 | 3.3872 | 7.1163 | 0 | 2.5001
| 11 | [10 empty] | 0.18667 | 6.2333 | 7.5882 | 20.57% | 1.5609 | 6.0274 | 0 | 33.0505 | 0 |  | 0.14 | 3.73 | 4.7462 | 4.5671 | 150.9438 | 8.6117 |  | 0.58333 | 2.9767 | 7.2107 | 21.65% | 1.5609 | 5.6498 | 0 | 33.0505 | 0 |  | 0.086667 | 2.9733 | 3.6024 | 3.4664 | 114.5679 | 11.3459 |  | 0.18667 | 6.2333 | 7.5882 | 20.57% | 1.5609 | 6.0274 | 0 | 33.0505 | 0 |  | 0.11889 | 3.73 | 4.5929 | 4.4196 | 146.0705 | 8.899 | 0.077333 | 2.7067 | 3.268 | 7.1163 | 0 | 2.5913
| 12 | [10 empty] | 0.18667 | 6.2333 | 7.743 | 18.85% | 1.4593 | 6.2837 | 0 | 30.6128 | 0 |  | 0.14 | 3.73 | 4.8622 | 4.6788 | 143.23 | 7.7861 |  | 0.58333 | 2.9767 | 7.6944 | 18.97% | 1.4593 | 6.2351 | 0 | 30.6128 | 0 |  | 0.086667 | 2.9733 | 3.6742 | 3.5356 | 108.2344 | 10.3035 |  | 0.18667 | 6.2333 | 7.743 | 18.85% | 1.4593 | 6.2837 | 0 | 30.6128 | 0 |  | 0.11889 | 3.73 | 4.6915 | 4.5145 | 138.2005 | 8.0694 | 0.077333 | 2.7067 | 3.3321 | 7.1163 | 0 | 2.5415
| 13 | [10 empty] | 0.18667 | 6.2333 | 7.6886 | 19.44% | 1.495 | 6.1935 | 0 | 31.4702 | 0 |  | 0.14 | 3.73 | 4.8214 | 4.6395 | 146.0055 | 8.0719 |  | 0.58333 | 2.9767 | 7.5242 | 19.87% | 1.495 | 6.0292 | 0 | 31.4702 | 0 |  | 0.086667 | 2.9733 | 3.649 | 3.5113 | 110.5007 | 10.6655 |  | 0.18667 | 6.2333 | 7.6886 | 19.44% | 1.495 | 6.1935 | 0 | 31.4702 | 0 |  | 0.11889 | 3.73 | 4.6568 | 4.4811 | 141.0216 | 8.3572 | 0.077333 | 2.7067 | 3.3095 | 7.1163 | 0 | 2.5588
| 14 | [10 empty] | 0.18667 | 6.2333 | 7.6823 | 19.51% | 1.4991 | 6.1832 | 0 | 31.5682 | 0 |  | 0.14 | 3.73 | 4.8167 | 4.635 | 146.3184 | 8.1049 |  | 0.58333 | 2.9767 | 7.5048 | 19.98% | 1.4991 | 6.0057 | 0 | 31.5682 | 0 |  | 0.086667 | 2.9733 | 3.6461 | 3.5085 | 110.7571 | 10.7072 |  | 0.18667 | 6.2333 | 7.6823 | 19.51% | 1.4991 | 6.1832 | 0 | 31.5682 | 0 |  | 0.11889 | 3.73 | 4.6529 | 4.4773 | 141.3404 | 8.3904 | 0.077333 | 2.7067 | 3.307 | 7.1163 | 0 | 2.5608
| 15 | [10 empty] | 0.11 | 6.77 | 7.4749 | 22.27% | 1.665 | 5.8099 | 0 | 35.5495 | 0 |  | 0.15 | 3.66 | 4.6212 | 4.4469 | 158.0838 | 9.5132 |  | 0.041 | 6.773 | 7.0357 | 23.66% | 1.665 | 5.3708 | 0 | 35.5495 | 0 |  | 0.138 | 2.614 | 3.4984 | 3.3663 | 119.6716 | 12.5667 |  | 0.11 | 6.77 | 7.4749 | 22.27% | 1.665 | 5.8099 | 0 | 35.5495 | 0 |  | 0.11889 | 3.66 | 4.4219 | 4.255 | 151.2637 | 9.9421 | 0.1244 | 2.3772 | 3.1744 | 7.1163 | 0 | 2.6677
| 16 | [10 empty] | 0.11 | 6.77 | 7.4121 | 23.41% | 1.7349 | 5.6772 | 0 | 37.2277 | 0 |  | 0.15 | 3.66 | 4.5356 | 4.3645 | 162.4794 | 10.1504 |  | 0.041 | 6.773 | 7.0123 | 24.74% | 1.7349 | 5.2774 | 0 | 37.2277 | 0 |  | 0.138 | 2.614 | 3.4196 | 3.2905 | 122.4992 | 13.4632 |  | 0.11 | 6.77 | 7.4121 | 23.41% | 1.7349 | 5.6772 | 0 | 37.2277 | 0 |  | 0.11889 | 3.66 | 4.354 | 4.1897 | 155.9735 | 10.5738 | 0.1244 | 2.3772 | 3.1034 | 7.1163 | 0 | 2.7288
| 17 | [24 empty] | 0 | 0 | [15 empty] | 0 | 0 | [15 empty] | 0 | 0 | 0.1244 | 2.3772 | 3.2071 | 7.1163 | 0 | 2.6405
| 18 | [24 empty] | 0 | 0 | [15 empty] | 0 | 0 | [15 empty] | 0 | 0 | 0.1244 | 2.3772 | 3.2325 | 7.1163 | 0 | 2.6198
| 19 | [24 empty] | 0 | 0 | [15 empty] | 0 | 0 | [15 empty] | 0 | 0 | 0.077333 | 2.7067 | 3.2709 | 7.1163 | 0 | 2.589
| 20 | [24 empty] | 0 | 0 | [15 empty] | 0 | 0 | [15 empty] | 0 | 0 | 0.0894 | 2.586 | 3.5005 | 7.1163 | 0 | 2.4192
| 21 | [24 empty] | 0 | 0 | [15 empty] | 0 | 0 | [15 empty] | 0 | 0 | 0.0894 | 2.586 | 3.7221 | 7.1163 | 0 | 2.2751
| 22 | [24 empty] | 0 | 0 | [15 empty] | 0 | 0 | [15 empty] | 0 | 0 | 0.0894 | 2.586 | 3.7977 | 7.1163 | 0 | 2.2298
| 23 | [24 empty] | 0 | 0 | [15 empty] | 0 | 0 | [15 empty] | 0 | 0 | 0.0894 | 2.586 | 3.7877 | 7.1163 | 0 | 2.2358
| 24 | [24 empty] | 0 | 0 | [15 empty] | 0 | 0 | [15 empty] | 0 | 0 | 0.1244 | 2.3772 | 2.8178 | 7.1163 | 0 | 3.0053
| 25 | [24 empty] | 0 | 0 | [15 empty] | 0 | 0 | [15 empty] | 0 | 0 | 0.1244 | 2.3772 | 2.8458 | 7.1163 | 0 | 2.9758
| 26 | [24 empty] | 0 | 0 | [15 empty] | 0 | 0 | [15 empty] | 0 | 0 | 0.1244 | 2.3772 | 2.6286 | 7.1163 | 0 | 3.2216
| 27 | [24 empty] | 0 | 0 | [15 empty] | 0 | 0 | [15 empty] | 0 | 0 | 0.1244 | 2.3772 | 2.9531 | 7.1163 | 0 | 2.8677
| 28 | [24 empty] | 0 | 0 | [15 empty] | 0 | 0 | [15 empty] | 0 | 0 | 0.1244 | 2.3772 | 3.0142 | 7.1163 | 0 | 2.8095
| 29 | [24 empty] | 0 | 0 | [15 empty] | 0 | 0 | [15 empty] | 0 | 0 | 0.0894 | 2.586 | 3.5959 | 7.1163 | 0 | 2.355
| 30 | [24 empty] | 0 | 0 | [15 empty] | 0 | 0 | [15 empty] | 0 | 0 | 0.1244 | 2.3772 | 2.6592 | 7.1163 | 0 | 3.1846
V | 1 | [24 empty] | 0 | 0 | [15 empty] | 0 | 0 | [15 empty] | 0 | 0 | 0.077333 | 2.7067 | 3.2554 | 7.1163 | 0 | 2.6013
| 2 | [24 empty] | 0 | 0 | [15 empty] | 0 | 0 | [15 empty] | 0 | 0 | 0.077333 | 2.7067 | 3.2892 | 7.1163 | 0 | 2.5746
| 3 | [24 empty] | 0 | 0 | [15 empty] | 0 | 0 | [15 empty] | 0 | 0 | 0.0894 | 2.586 | 3.6476 | 7.1163 | 0 | 2.3216
| 4 | [24 empty] | 0 | 0 | [15 empty] | 0 | 0 | [15 empty] | 0 | 0 | 0.0894 | 2.586 | 3.6465 | 7.1163 | 0 | 2.3223
| 5 | [24 empty] | 0 | 0 | [15 empty] | 0 | 0 | [15 empty] | 0 | 0 | 0.0894 | 2.586 | 3.7996 | 7.1163 | 0 | 2.2288
| 6 | [24 empty] | 0 | 0 | [15 empty] | 0 | 0 | [15 empty] | 0 | 0 | 0.077333 | 2.7067 | 3.3244 | 7.1163 | 0 | 2.5474
| 7 | [24 empty] | 0 | 0 | [15 empty] | 0 | 0 | [15 empty] | 0 | 0 | 0.077333 | 2.7067 | 3.2931 | 7.1163 | 0 | 2.5715
| 8 | [24 empty] | 0 | 0 | [15 empty] | 0 | 0 | [15 empty] | 0 | 0 | 0.0894 | 2.586 | 3.4971 | 7.1163 | 0 | 2.4215
| 9 | [24 empty] | 0 | 0 | [15 empty] | 0 | 0 | [15 empty] | 0 | 0 | 0.0894 | 2.586 | 3.5493 | 7.1163 | 0 | 2.3859
| 10 | [24 empty] | 0 | 0 | [15 empty] | 0 | 0 | [15 empty] | 0 | 0 | 0.0894 | 2.586 | 3.9464 | 7.1163 | 0 | 2.1459
| 11 | [24 empty] | 0 | 0 | [15 empty] | 0 | 0 | [15 empty] | 0 | 0 | 0.0894 | 2.586 | 3.9229 | 7.1163 | 0 | 2.1587
| 12 | [24 empty] | 0 | 0 | [15 empty] | 0 | 0 | [15 empty] | 0 | 0 | 0.0894 | 2.586 | 3.9512 | 7.1163 | 0 | 2.1432
| 13 | [24 empty] | 0 | 0 | [15 empty] | 0 | 0 | [15 empty] | 0 | 0 | 0.0894 | 2.586 | 3.9065 | 7.1163 | 0 | 2.1678
| 14 | [24 empty] | 0 | 0 | [15 empty] | 0 | 0 | [15 empty] | 0 | 0 | 0.0894 | 2.586 | 3.8532 | 7.1163 | 0 | 2.1977
| 15 | [24 empty] | 0 | 0 | [15 empty] | 0 | 0 | [15 empty] | 0 | 0 | 0.0894 | 2.586 | 3.8119 | 7.1163 | 0 | 2.2216
| 16 | [24 empty] | 0 | 0 | [15 empty] | 0 | 0 | [15 empty] | 0 | 0 | 0.0894 | 2.586 | 3.8033 | 7.1163 | 0 | 2.2266
| 17 | [24 empty] | 0 | 0 | [15 empty] | 0 | 0 | [15 empty] | 0 | 0 | 0.0894 | 2.586 | 3.9363 | 7.1163 | 0 | 2.1513
| 18 | [24 empty] | 0 | 0 | [15 empty] | 0 | 0 | [15 empty] | 0 | 0 | 0.0894 | 2.586 | 4.0507 | 7.1163 | 0 | 2.0906
| 19 | [24 empty] | 0 | 0 | [15 empty] | 0 | 0 | [15 empty] | 0 | 0 | 0.0894 | 2.586 | 4.0626 | 7.1163 | 0 | 2.0845
| 20 | [24 empty] | 0 | 0 | [15 empty] | 0 | 0 | [15 empty] | 0 | 0 | 0.0894 | 2.586 | 3.997 | 7.1163 | 0 | 2.1187
| 21 | [24 empty] | 0 | 0 | [15 empty] | 0 | 0 | [15 empty] | 0 | 0 | 0.0894 | 2.586 | 4.0402 | 7.1163 | 0 | 2.096
| 22 | [24 empty] | 0 | 0 | [15 empty] | 0 | 0 | [15 empty] | 0 | 0 | 0.0894 | 2.586 | 3.6979 | 7.1163 | 0 | 2.29
| 23 | [24 empty] | 0 | 0 | [15 empty] | 0 | 0 | [15 empty] | 0 | 0 | 0.0894 | 2.586 | 3.6502 | 7.1163 | 0 | 2.32
| 24 | [24 empty] | 0 | 0 | [15 empty] | 0 | 0 | [15 empty] | 0 | 0 | 0.0894 | 2.586 | 3.7679 | 7.1163 | 0 | 2.2475
| 25 | [24 empty] | 0 | 0 | [15 empty] | 0 | 0 | [15 empty] | 0 | 0 | 0.0894 | 2.586 | 3.9602 | 7.1163 | 0 | 2.1384
| 26 | [24 empty] | 0 | 0 | [15 empty] | 0 | 0 | [15 empty] | 0 | 0 | 0.0894 | 2.586 | 4.0667 | 7.1163 | 0 | 2.0824
| 27 | [24 empty] | 0 | 0 | [15 empty] | 0 | 0 | [15 empty] | 0 | 0 | 0.0894 | 2.586 | 4.0983 | 7.1163 | 0 | 2.0663
| 28 | [24 empty] | 0 | 0 | [15 empty] | 0 | 0 | [15 empty] | 0 | 0 | 0.0894 | 2.586 | 4.0533 | 7.1163 | 0 | 2.0893
| 29 | [24 empty] | 0 | 0 | [15 empty] | 0 | 0 | [15 empty] | 0 | 0 | 0.0894 | 2.586 | 3.883 | 7.1163 | 0 | 2.1809
| 30 | [24 empty] | 0 | 0 | [15 empty] | 0 | 0 | [15 empty] | 0 | 0 | 0.0894 | 2.586 | 3.9728 | 7.1163 | 0 | 2.1316
| 31 | [24 empty] | 0 | 0 | [15 empty] | 0 | 0 | [15 empty] | 0 | 0 | 0.0894 | 2.586 | 3.7884 | 7.1163 | 0 | 2.2353
VI | 1 | [24 empty] | 0 | 0 | [15 empty] | 0 | 0 | [15 empty] | 0 | 0 | 0.0894 | 2.586 | 4.0805 | 7.1163 | 0 | 2.0753
| 2 | [24 empty] | 0 | 0 | [15 empty] | 0 | 0 | [15 empty] | 0 | 0 | 0.0894 | 2.586 | 4.076 | 7.1163 | 0 | 2.0776
| 3 | [24 empty] | 0 | 0 | [15 empty] | 0 | 0 | [15 empty] | 0 | 0 | 0.1168 | 2.038 | 4.3769 | 7.1163 | 0 | 1.9348
| 4 | [24 empty] | 0 | 0 | [15 empty] | 0 | 0 | [15 empty] | 0 | 0 | 0.0894 | 2.586 | 4.1952 | 7.1163 | 0 | 2.0186
| 5 | [24 empty] | 0 | 0 | [15 empty] | 0 | 0 | [15 empty] | 0 | 0 | 0.1168 | 2.038 | 4.4178 | 7.1163 | 0 | 1.9169
| 6 | [24 empty] | 0 | 0 | [15 empty] | 0 | 0 | [15 empty] | 0 | 0 | 0.1168 | 2.038 | 4.7074 | 7.1163 | 0 | 1.799
| 7 | [24 empty] | 0 | 0 | [15 empty] | 0 | 0 | [15 empty] | 0 | 0 | 0.1168 | 2.038 | 5.0456 | 7.1163 | 0 | 1.6784
| 8 | [24 empty] | 0 | 0 | [15 empty] | 0 | 0 | [15 empty] | 0 | 0 | 0.1168 | 2.038 | 4.6027 | 7.1163 | 0 | 1.8399
| 9 | [24 empty] | 0 | 0 | [15 empty] | 0 | 0 | [15 empty] | 0 | 0 | 0.0894 | 2.586 | 4.3349 | 7.1163 | 0 | 1.9535
| 10 | [24 empty] | 0 | 0 | [15 empty] | 0 | 0 | [15 empty] | 0 | 0 | 0.1168 | 2.038 | 4.5876 | 7.1163 | 0 | 1.8459
| 11 | [24 empty] | 0 | 0 | [15 empty] | 0 | 0 | [15 empty] | 0 | 0 | 0.1168 | 2.038 | 4.502 | 7.1163 | 0 | 1.881
| 12 | [24 empty] | 0 | 0 | [15 empty] | 0 | 0 | [15 empty] | 0 | 0 | 0.0894 | 2.586 | 4.2142 | 7.1163 | 0 | 2.0095
| 13 | [24 empty] | 0 | 0 | [15 empty] | 0 | 0 | [15 empty] | 0 | 0 | 0.0894 | 2.586 | 3.9013 | 7.1163 | 0 | 2.1707
| 14 | [24 empty] | 0 | 0 | [15 empty] | 0 | 0 | [15 empty] | 0 | 0 | 0.0894 | 2.586 | 3.7378 | 7.1163 | 0 | 2.2656
| 15 | [24 empty] | 0 | 0 | [15 empty] | 0 | 0 | [15 empty] | 0 | 0 | 0.0894 | 2.586 | 3.9181 | 7.1163 | 0 | 2.1614
| 16 | [24 empty] | 0 | 0 | [15 empty] | 0 | 0 | [15 empty] | 0 | 0 | 0.0894 | 2.586 | 3.9531 | 7.1163 | 0 | 2.1422
| 17 | [24 empty] | 0 | 0 | [15 empty] | 0 | 0 | [15 empty] | 0 | 0 | 0.0894 | 2.586 | 4.0198 | 7.1163 | 0 | 2.1067
| 18 | [24 empty] | 0 | 0 | [15 empty] | 0 | 0 | [15 empty] | 0 | 0 | 0.0894 | 2.586 | 3.93 | 7.1163 | 0 | 2.1548
| 19 | [24 empty] | 0 | 0 | [15 empty] | 0 | 0 | [15 empty] | 0 | 0 | 0.0894 | 2.586 | 3.845 | 7.1163 | 0 | 2.2024
| 20 | [24 empty] | 0 | 0 | [15 empty] | 0 | 0 | [15 empty] | 0 | 0 | 0.0894 | 2.586 | 4.0347 | 7.1163 | 0 | 2.0989
| 21 | [24 empty] | 0 | 0 | [15 empty] | 0 | 0 | [15 empty] | 0 | 0 | 0.0894 | 2.586 | 4.2205 | 7.1163 | 0 | 2.0065
| 22 | [24 empty] | 0 | 0 | [15 empty] | 0 | 0 | [15 empty] | 0 | 0 | 0.0894 | 2.586 | 4.3315 | 7.1163 | 0 | 1.9551
| 23 | [24 empty] | 0 | 0 | [15 empty] | 0 | 0 | [15 empty] | 0 | 0 | 0.0894 | 2.586 | 4.0738 | 7.1163 | 0 | 2.0788
| 24 | [24 empty] | 0 | 0 | [15 empty] | 0 | 0 | [15 empty] | 0 | 0 | 0.0894 | 2.586 | 3.8924 | 7.1163 | 0 | 2.1756
| 25 | [24 empty] | 0 | 0 | [15 empty] | 0 | 0 | [15 empty] | 0 | 0 | 0.0894 | 2.586 | 4.0343 | 7.1163 | 0 | 2.0991
| 26 | [24 empty] | 0 | 0 | [15 empty] | 0 | 0 | [15 empty] | 0 | 0 | 0.0894 | 2.586 | 4.3252 | 7.1163 | 0 | 1.9579
| 27 | [24 empty] | 0 | 0 | [15 empty] | 0 | 0 | [15 empty] | 0 | 0 | 0.0894 | 2.586 | 4.3405 | 7.1163 | 0 | 1.951
| 28 | [24 empty] | 0 | 0 | [15 empty] | 0 | 0 | [15 empty] | 0 | 0 | 0.0894 | 2.586 | 4.3643 | 7.1163 | 0 | 1.9404
| 29 | [24 empty] | 0 | 0 | [15 empty] | 0 | 0 | [15 empty] | 0 | 0 | 0.0894 | 2.586 | 4.3464 | 7.1163 | 0 | 1.9483
| 30 | [24 empty] | 0 | 0 | [15 empty] | 0 | 0 | [15 empty] | 0 | 0 | 0.0894 | 2.586 | 4.3423 | 7.1163 | 0 | 1.9502
VII | 1 | [24 empty] | 0 | 0 | [15 empty] | 0 | 0 | [15 empty] | 0 | 0 | 0.0894 | 2.586 | 3.9624 | 7.1163 | 0 | 2.1372
| 2 | [24 empty] | 0 | 0 | [15 empty] | 0 | 0 | [15 empty] | 0 | 0 | 0.0894 | 2.586 | 4.2377 | 7.1163 | 0 | 1.9984
| 3 | [24 empty] | 0 | 0 | [15 empty] | 0 | 0 | [15 empty] | 0 | 0 | 0.1168 | 2.038 | 4.3983 | 7.1163 | 0 | 1.9254
| 4 | [24 empty] | 0 | 0 | [15 empty] | 0 | 0 | [15 empty] | 0 | 0 | 0.0894 | 2.586 | 4.0268 | 7.1163 | 0 | 2.103
| 5 | [24 empty] | 0 | 0 | [15 empty] | 0 | 0 | [15 empty] | 0 | 0 | 0.0894 | 2.586 | 3.9691 | 7.1163 | 0 | 2.1336
| 6 | [24 empty] | 0 | 0 | [15 empty] | 0 | 0 | [15 empty] | 0 | 0 | 0.0894 | 2.586 | 4.0559 | 7.1163 | 0 | 2.0879
| 7 | [24 empty] | 0 | 0 | [15 empty] | 0 | 0 | [15 empty] | 0 | 0 | 0.0894 | 2.586 | 4.1416 | 7.1163 | 0 | 2.0447
| 8 | [24 empty] | 0 | 0 | [15 empty] | 0 | 0 | [15 empty] | 0 | 0 | 0.0894 | 2.586 | 4.2507 | 7.1163 | 0 | 1.9922
| 9 | [24 empty] | 0 | 0 | [15 empty] | 0 | 0 | [15 empty] | 0 | 0 | 0.0894 | 2.586 | 4.3006 | 7.1163 | 0 | 1.9691
| 10 | [24 empty] | 0 | 0 | [15 empty] | 0 | 0 | [15 empty] | 0 | 0 | 0.1168 | 2.038 | 4.4699 | 7.1163 | 0 | 1.8945
| 11 | [24 empty] | 0 | 0 | [15 empty] | 0 | 0 | [15 empty] | 0 | 0 | 0.1168 | 2.038 | 4.411 | 7.1163 | 0 | 1.9198
| 12 | [24 empty] | 0 | 0 | [15 empty] | 0 | 0 | [15 empty] | 0 | 0 | 0.1168 | 2.038 | 4.5648 | 7.1163 | 0 | 1.8552
| 13 | [24 empty] | 0 | 0 | [15 empty] | 0 | 0 | [15 empty] | 0 | 0 | 0.1168 | 2.038 | 4.4275 | 7.1163 | 0 | 1.9127
| 14 | [24 empty] | 0 | 0 | [15 empty] | 0 | 0 | [15 empty] | 0 | 0 | 0.0894 | 2.586 | 4.2671 | 7.1163 | 0 | 1.9846
| 15 | [24 empty] | 0 | 0 | [15 empty] | 0 | 0 | [15 empty] | 0 | 0 | 0.0894 | 2.586 | 4.1308 | 7.1163 | 0 | 2.0501
| 16 | [24 empty] | 0 | 0 | [15 empty] | 0 | 0 | [15 empty] | 0 | 0 | 0.0894 | 2.586 | 4.0373 | 7.1163 | 0 | 2.0976
| 17 | [24 empty] | 0 | 0 | [15 empty] | 0 | 0 | [15 empty] | 0 | 0 | 0.0894 | 2.586 | 4.1911 | 7.1163 | 0 | 2.0206
| 18 | [24 empty] | 0 | 0 | [15 empty] | 0 | 0 | [15 empty] | 0 | 0 | 0.1168 | 2.038 | 4.6164 | 7.1163 | 0 | 1.8344
| 19 | [24 empty] | 0 | 0 | [15 empty] | 0 | 0 | [15 empty] | 0 | 0 | 0.0894 | 2.586 | 4.2194 | 7.1163 | 0 | 2.007
| 20 | [24 empty] | 0 | 0 | [15 empty] | 0 | 0 | [15 empty] | 0 | 0 | 0.0894 | 2.586 | 3.8834 | 7.1163 | 0 | 2.1806
| 21 | [24 empty] | 0 | 0 | [15 empty] | 0 | 0 | [15 empty] | 0 | 0 | 0.0894 | 2.586 | 3.7717 | 7.1163 | 0 | 2.2453
| 22 | [24 empty] | 0 | 0 | [15 empty] | 0 | 0 | [15 empty] | 0 | 0 | 0.0894 | 2.586 | 3.9926 | 7.1163 | 0 | 2.121
| 23 | [24 empty] | 0 | 0 | [15 empty] | 0 | 0 | [15 empty] | 0 | 0 | 0.1168 | 2.038 | 4.4202 | 7.1163 | 0 | 1.9158
| 24 | [24 empty] | 0 | 0 | [15 empty] | 0 | 0 | [15 empty] | 0 | 0 | 0.1168 | 2.038 | 4.5789 | 7.1163 | 0 | 1.8494
| 25 | [24 empty] | 0 | 0 | [15 empty] | 0 | 0 | [15 empty] | 0 | 0 | 0.0894 | 2.586 | 3.9706 | 7.1163 | 0 | 2.1328
| 26 | [24 empty] | 0 | 0 | [15 empty] | 0 | 0 | [15 empty] | 0 | 0 | 0.0894 | 2.586 | 3.9248 | 7.1163 | 0 | 2.1577
| 27 | [24 empty] | 0 | 0 | [15 empty] | 0 | 0 | [15 empty] | 0 | 0 | 0.0894 | 2.586 | 3.9177 | 7.1163 | 0 | 2.1616
| 28 | [24 empty] | 0 | 0 | [15 empty] | 0 | 0 | [15 empty] | 0 | 0 | 0.0894 | 2.586 | 3.9445 | 7.1163 | 0 | 2.1469
| 29 | [24 empty] | 0 | 0 | [15 empty] | 0 | 0 | [15 empty] | 0 | 0 | 0.0894 | 2.586 | 3.8868 | 7.1163 | 0 | 2.1788
| 30 | [24 empty] | 0 | 0 | [15 empty] | 0 | 0 | [15 empty] | 0 | 0 | 0.0894 | 2.586 | 4.0719 | 7.1163 | 0 | 2.0797
| 31 | [24 empty] | 0 | 0 | [15 empty] | 0 | 0 | [15 empty] | 0 | 0 | 0.0894 | 2.586 | 3.9624 | 7.1163 | 0 | 2.1372
VIII | 1 | [24 empty] | 0 | 0 | [15 empty] | 0 | 0 | [15 empty] | 0 | 0 | 0.0894 | 2.586 | 3.8335 | 7.1163 | 0 | 2.209
| 2 | [24 empty] | 0 | 0 | [15 empty] | 0 | 0 | [15 empty] | 0 | 0 | 0.0894 | 2.586 | 3.7381 | 7.1163 | 0 | 2.2654
| 3 | [24 empty] | 0 | 0 | [15 empty] | 0 | 0 | [15 empty] | 0 | 0 | 0.0894 | 2.586 | 3.6461 | 7.1163 | 0 | 2.3226
| 4 | [24 empty] | 0 | 0 | [15 empty] | 0 | 0 | [15 empty] | 0 | 0 | 0.0894 | 2.586 | 3.7616 | 7.1163 | 0 | 2.2513
| 5 | [24 empty] | 0 | 0 | [15 empty] | 0 | 0 | [15 empty] | 0 | 0 | 0.0894 | 2.586 | 3.9575 | 7.1163 | 0 | 2.1398
| 6 | [24 empty] | 0 | 0 | [15 empty] | 0 | 0 | [15 empty] | 0 | 0 | 0.0894 | 2.586 | 4.1203 | 7.1163 | 0 | 2.0553
| 7 | [24 empty] | 0 | 0 | [15 empty] | 0 | 0 | [15 empty] | 0 | 0 | 0.0894 | 2.586 | 4.2306 | 7.1163 | 0 | 2.0017
| 8 | [24 empty] | 0 | 0 | [15 empty] | 0 | 0 | [15 empty] | 0 | 0 | 0.0894 | 2.586 | 4.2887 | 7.1163 | 0 | 1.9746
| 9 | [24 empty] | 0 | 0 | [15 empty] | 0 | 0 | [15 empty] | 0 | 0 | 0.0894 | 2.586 | 4.1609 | 7.1163 | 0 | 2.0352
| 10 | [24 empty] | 0 | 0 | [15 empty] | 0 | 0 | [15 empty] | 0 | 0 | 0.0894 | 2.586 | 4.1773 | 7.1163 | 0 | 2.0272
| 11 | [24 empty] | 0 | 0 | [15 empty] | 0 | 0 | [15 empty] | 0 | 0 | 0.0894 | 2.586 | 4.2514 | 7.1163 | 0 | 1.9919
| 12 | [24 empty] | 0 | 0 | [15 empty] | 0 | 0 | [15 empty] | 0 | 0 | 0.1168 | 2.038 | 4.4037 | 7.1163 | 0 | 1.923
| 13 | [24 empty] | 0 | 0 | [15 empty] | 0 | 0 | [15 empty] | 0 | 0 | 0.0894 | 2.586 | 4.3029 | 7.1163 | 0 | 1.9681
| 14 | [24 empty] | 0 | 0 | [15 empty] | 0 | 0 | [15 empty] | 0 | 0 | 0.1168 | 2.038 | 4.3852 | 7.1163 | 0 | 1.9311
| 15 | [24 empty] | 0 | 0 | [15 empty] | 0 | 0 | [15 empty] | 0 | 0 | 0.1168 | 2.038 | 4.6947 | 7.1163 | 0 | 1.8038
| 16 | [24 empty] | 0 | 0 | [15 empty] | 0 | 0 | [15 empty] | 0 | 0 | 0.1168 | 2.038 | 4.8933 | 7.1163 | 0 | 1.7306
| 17 | [24 empty] | 0 | 0 | [15 empty] | 0 | 0 | [15 empty] | 0 | 0 | 0.1168 | 2.038 | 4.9239 | 7.1163 | 0 | 1.7198
| 18 | [24 empty] | 0 | 0 | [15 empty] | 0 | 0 | [15 empty] | 0 | 0 | 0.0894 | 2.586 | 4.3476 | 7.1163 | 0 | 1.9478
| 19 | [24 empty] | 0 | 0 | [15 empty] | 0 | 0 | [15 empty] | 0 | 0 | 0.0894 | 2.586 | 4.2988 | 7.1163 | 0 | 1.97
| 20 | [24 empty] | 0 | 0 | [15 empty] | 0 | 0 | [15 empty] | 0 | 0 | 0.1168 | 2.038 | 4.4879 | 7.1163 | 0 | 1.8869
| 21 | [24 empty] | 0 | 0 | [15 empty] | 0 | 0 | [15 empty] | 0 | 0 | 0.1168 | 2.038 | 4.6903 | 7.1163 | 0 | 1.8055
| 22 | [24 empty] | 0 | 0 | [15 empty] | 0 | 0 | [15 empty] | 0 | 0 | 0.1168 | 2.038 | 4.7268 | 7.1163 | 0 | 1.7916
| 23 | [24 empty] | 0 | 0 | [15 empty] | 0 | 0 | [15 empty] | 0 | 0 | 0.1168 | 2.038 | 4.4013 | 7.1163 | 0 | 1.9241
| 24 | [24 empty] | 0 | 0 | [15 empty] | 0 | 0 | [15 empty] | 0 | 0 | 0.0894 | 2.586 | 4.1714 | 7.1163 | 0 | 2.0301
| 25 | [24 empty] | 0 | 0 | [15 empty] | 0 | 0 | [15 empty] | 0 | 0 | 0.0894 | 2.586 | 4.1337 | 7.1163 | 0 | 2.0486
| 26 | [24 empty] | 0 | 0 | [15 empty] | 0 | 0 | [15 empty] | 0 | 0 | 0.0894 | 2.586 | 3.8316 | 7.1163 | 0 | 2.2101
| 27 | [24 empty] | 0 | 0 | [15 empty] | 0 | 0 | [15 empty] | 0 | 0 | 0.0894 | 2.586 | 3.8655 | 7.1163 | 0 | 2.1907
| 28 | [24 empty] | 0 | 0 | [15 empty] | 0 | 0 | [15 empty] | 0 | 0 | 0.0894 | 2.586 | 3.7489 | 7.1163 | 0 | 2.2589
| 29 | [24 empty] | 0 | 0 | [15 empty] | 0 | 0 | [15 empty] | 0 | 0 | 0.0894 | 2.586 | 3.6435 | 7.1163 | 0 | 2.3242
| 30 | [24 empty] | 0 | 0 | [15 empty] | 0 | 0 | [15 empty] | 0 | 0 | 0.0894 | 2.586 | 3.6905 | 7.1163 | 0 | 2.2947
IX | 1 | [10 empty] | 0.235 | 5.75 | 8.1803 | 14.46% | 1.1831 | 6.9971 | 0 | 23.9855 | 0 |  | 0.14 | 3.73 | 5.1778 | 4.9824 | 119.5064 | 5.7287 |  | 0.235 | 5.75 | 8.1803 | 14.46% | 1.1831 | 6.9971 | 0 | 23.9855 | 0 |  | 0.14 | 3.73 | 5.1778 | 4.9824 | 119.5064 | 5.7287 |  | 0.235 | 5.75 | 8.1803 | 14.46% | 1.1831 | 6.9971 | 0 | 23.9855 | 0 |  | 0.11889 | 3.73 | 4.9595 | 4.7724 | 114.4674 | 5.9808 | 0.0894 | 2.586 | 3.5105 | 7.1163 | 0 | 2.4123
| 2 | [10 empty] | 0.235 | 5.75 | 8.5739 | 11.41% | 0.97796 | 7.596 | 0 | 0 | 0 |  | 0.14 | 3.73 | 5.4123 | 5.2081 | 0 | 0 |  | 0.235 | 5.75 | 8.5739 | 11.41% | 0.97796 | 7.596 | 0 | 0 | 0 |  | 0.14 | 3.73 | 5.4123 | 5.2081 | 0 | 0 |  | 0.235 | 5.75 | 8.5739 | 11.41% | 0.97796 | 7.596 | 0 | 0 | 0 |  | 0.11889 | 3.73 | 5.1586 | 4.964 | 0 | 0 | 0.0894 | 2.586 | 3.6603 | 7.1163 | 0 | 2.3136
| 3 | [10 empty] | 0.235 | 5.75 | 8.8187 | 9.643% | 0.85035 | 7.9684 | 0 | 0 | 0 |  | 0.14 | 3.73 | 5.5582 | 5.3484 | 0 | 0 |  | 0.235 | 5.75 | 8.8187 | 9.643% | 0.85035 | 7.9684 | 0 | 0 | 0 |  | 0.14 | 3.73 | 5.5582 | 5.3484 | 0 | 0 |  | 0.235 | 5.75 | 8.8187 | 9.643% | 0.85035 | 7.9684 | 0 | 0 | 0 |  | 0.11889 | 3.73 | 5.2825 | 5.0832 | 0 | 0 | 0.0894 | 2.586 | 3.7534 | 7.1163 | 0 | 2.2562
| 4 | [10 empty] | 0 | 0 | 0 | 0% | 0 | 0 | 0 | 0 | 0 |  | 0 | 0 | 0 | 0 | 0 | 0 |  | 0 | 0 | 0 | 0% | 0 | 0 | 0 | 0 | 0 |  | 0 | 0 | 0 | 0 | 0 | 0 |  | 0 | 0 | 0 | 0% | 0 | 0 | 0 | 0 | 0 |  | 0.11889 | 0 | 1.8373 | 1.768 | 0 | 0 | 0.0894 | 2.586 | 3.9676 | 7.1163 | 0 | 2.1344
| 5 | [10 empty] | 0.235 | 5.75 | 9.041 | 8.124% | 0.73449 | 8.3065 | 0 | 0 | 0 |  | 0.14 | 3.73 | 5.6906 | 5.4758 | 0 | 0 |  | 0.235 | 5.75 | 9.041 | 8.124% | 0.73449 | 8.3065 | 0 | 0 | 0 |  | 0.14 | 3.73 | 5.6906 | 5.4758 | 0 | 0 |  | 0.235 | 5.75 | 9.041 | 8.124% | 0.73449 | 8.3065 | 0 | 0 | 0 |  | 0.11889 | 3.73 | 5.3949 | 5.1914 | 0 | 0 | 0.0894 | 2.586 | 3.838 | 7.1163 | 0 | 2.2065
| 6 | [10 empty] | 0 | 0 | 0 | 0% | 0 | 0 | 0 | 0 | 0 |  | 0 | 0 | 0 | 0 | 0 | 0 |  | 0 | 0 | 0 | 0% | 0 | 0 | 0 | 0 | 0 |  | 0 | 0 | 0 | 0 | 0 | 0 |  | 0 | 0 | 0 | 0% | 0 | 0 | 0 | 0 | 0 |  | 0.11889 | 0 | 1.8205 | 1.7518 | 0 | 0 | 0.0894 | 2.586 | 3.9549 | 7.1163 | 0 | 2.1412
| 7 | [10 empty] | 0.235 | 5.75 | 9.0331 | 8.176% | 0.73857 | 8.2946 | 0 | 0 | 0 |  | 0.14 | 3.73 | 5.6859 | 5.4714 | 0 | 0 |  | 0.235 | 5.75 | 9.0331 | 8.176% | 0.73857 | 8.2946 | 0 | 0 | 0 |  | 0.14 | 3.73 | 5.6859 | 5.4714 | 0 | 0 |  | 0.235 | 5.75 | 9.0331 | 8.176% | 0.73857 | 8.2946 | 0 | 0 | 0 |  | 0.11889 | 3.73 | 5.391 | 5.1875 | 0 | 0 | 0.0894 | 2.586 | 3.835 | 7.1163 | 0 | 2.2082
| 8 | [10 empty] | 0 | 0 | 0 | 0% | 0 | 0 | 0 | 0 | 0 |  | 0 | 0 | 0 | 0 | 0 | 0 |  | 0 | 0 | 0 | 0% | 0 | 0 | 0 | 0 | 0 |  | 0 | 0 | 0 | 0 | 0 | 0 |  | 0 | 0 | 0 | 0% | 0 | 0 | 0 | 0 | 0 |  | 0.11889 | 0 | 1.8061 | 1.738 | 0 | 0 | 0.0894 | 2.586 | 3.9441 | 7.1163 | 0 | 2.1471
| 9 | [10 empty] | 0 | 0 | 0 | 0% | 0 | 0 | 0 | 0 | 0 |  | 0 | 0 | 0 | 0 | 0 | 0 |  | 0 | 0 | 0 | 0% | 0 | 0 | 0 | 0 | 0 |  | 0 | 0 | 0 | 0 | 0 | 0 |  | 0 | 0 | 0 | 0% | 0 | 0 | 0 | 0 | 0 |  | 0.11889 | 0 | 1.8923 | 1.8209 | 0 | 0 | 0.0894 | 2.586 | 4.0089 | 7.1163 | 0 | 2.1124
| 10 | [10 empty] | 0 | 0 | 0 | 0% | 0 | 0 | 0 | 0 | 0 |  | 0 | 0 | 0 | 0 | 0 | 0 |  | 0 | 0 | 0 | 0% | 0 | 0 | 0 | 0 | 0 |  | 0 | 0 | 0 | 0 | 0 | 0 |  | 0 | 0 | 0 | 0% | 0 | 0 | 0 | 0 | 0 |  | 0.11889 | 0 | 1.9072 | 1.8352 | 0 | 0 | 0.0894 | 2.586 | 4.0201 | 7.1163 | 0 | 2.1065
| 11 | [10 empty] | 0 | 0 | 0 | 0% | 0 | 0 | 0 | 0 | 0 |  | 0 | 0 | 0 | 0 | 0 | 0 |  | 0 | 0 | 0 | 0% | 0 | 0 | 0 | 0 | 0 |  | 0 | 0 | 0 | 0 | 0 | 0 |  | 0 | 0 | 0 | 0% | 0 | 0 | 0 | 0 | 0 |  | 0.11889 | 0 | 2.135 | 2.0545 | 0 | 0 | 0.0894 | 2.586 | 4.1915 | 7.1163 | 0 | 2.0204
| 12 | [10 empty] | 0 | 0 | 0 | 0% | 0 | 0 | 0 | 0 | 0 |  | 0 | 0 | 0 | 0 | 0 | 0 |  | 0 | 0 | 0 | 0% | 0 | 0 | 0 | 0 | 0 |  | 0 | 0 | 0 | 0 | 0 | 0 |  | 0 | 0 | 0 | 0% | 0 | 0 | 0 | 0 | 0 |  | 0.11889 | 0 | 2.2505 | 2.1655 | 0 | 0 | 0.0894 | 2.586 | 4.2783 | 7.1163 | 0 | 1.9794
| 13 | [10 empty] | 0 | 0 | 0 | 0% | 0 | 0 | 0 | 0 | 0 |  | 0 | 0 | 0 | 0 | 0 | 0 |  | 0 | 0 | 0 | 0% | 0 | 0 | 0 | 0 | 0 |  | 0 | 0 | 0 | 0 | 0 | 0 |  | 0 | 0 | 0 | 0% | 0 | 0 | 0 | 0 | 0 |  | 0.11889 | 0 | 2.3119 | 2.2247 | 0 | 0 | 0.0894 | 2.586 | 4.3245 | 7.1163 | 0 | 1.9583
| 14 | [10 empty] | 0.235 | 5.75 | 8.9245 | 8.911% | 0.79523 | 8.1292 | 0 | 0 | 0 |  | 0.14 | 3.73 | 5.6212 | 5.409 | 0 | 0 |  | 0.235 | 5.75 | 8.9245 | 8.911% | 0.79523 | 8.1292 | 0 | 0 | 0 |  | 0.14 | 3.73 | 5.6212 | 5.409 | 0 | 0 |  | 0.235 | 5.75 | 8.9245 | 8.911% | 0.79523 | 8.1292 | 0 | 0 | 0 |  | 0.11889 | 3.73 | 5.336 | 5.1346 | 0 | 0 | 0.0894 | 2.586 | 3.7936 | 7.1163 | 0 | 2.2323
| 15 | [10 empty] | 0.235 | 5.75 | 8.3184 | 13.36% | 1.1112 | 7.2072 | 0 | 22.2583 | 0 |  | 0.14 | 3.73 | 5.2601 | 5.0616 | 112.6621 | 5.233 |  | 0.235 | 5.75 | 8.3184 | 13.36% | 1.1112 | 7.2072 | 0 | 22.2583 | 0 |  | 0.14 | 3.73 | 5.2601 | 5.0616 | 112.6621 | 5.233 |  | 0.235 | 5.75 | 8.3184 | 13.36% | 1.1112 | 7.2072 | 0 | 22.2583 | 0 |  | 0.11889 | 3.73 | 5.0294 | 4.8396 | 107.7203 | 5.4731 | 0.0894 | 2.586 | 3.5631 | 7.1163 | 0 | 2.3767
| 16 | [10 empty] | 0.235 | 5.75 | 8.3066 | 13.45% | 1.1173 | 7.1893 | 0 | 22.4053 | 0 |  | 0.14 | 3.73 | 5.2531 | 5.0549 | 113.2553 | 5.2746 |  | 0.235 | 5.75 | 8.3066 | 13.45% | 1.1173 | 7.1893 | 0 | 22.4053 | 0 |  | 0.14 | 3.73 | 5.2531 | 5.0549 | 113.2553 | 5.2746 |  | 0.235 | 5.75 | 8.3066 | 13.45% | 1.1173 | 7.1893 | 0 | 22.4053 | 0 |  | 0.11889 | 3.73 | 5.0234 | 4.8338 | 108.3036 | 5.5157 | 0.0894 | 2.586 | 3.5586 | 7.1163 | 0 | 2.3797
| 17 | [10 empty] | 0.235 | 5.75 | 8.5308 | 11.73% | 1.0004 | 7.5304 | 0 | 19.6 | 0 |  | 0.14 | 3.73 | 5.3867 | 5.1834 | 101.5946 | 4.4998 |  | 0.235 | 5.75 | 8.5308 | 11.73% | 1.0004 | 7.5304 | 0 | 19.6 | 0 |  | 0.14 | 3.73 | 5.3867 | 5.1834 | 101.5946 | 4.4998 |  | 0.235 | 5.75 | 8.5308 | 11.73% | 1.0004 | 7.5304 | 0 | 19.6 | 0 |  | 0.11889 | 3.73 | 5.1369 | 4.943 | 96.883 | 4.7186 | 0.0894 | 2.586 | 3.6439 | 7.1163 | 0 | 2.324
| 18 | [10 empty] | 0.235 | 5.75 | 8.5132 | 11.86% | 1.0096 | 7.5036 | 0 | 19.8205 | 0 |  | 0.14 | 3.73 | 5.3762 | 5.1733 | 102.5372 | 4.5593 |  | 0.235 | 5.75 | 8.5132 | 11.86% | 1.0096 | 7.5036 | 0 | 19.8205 | 0 |  | 0.14 | 3.73 | 5.3762 | 5.1733 | 102.5372 | 4.5593 |  | 0.235 | 5.75 | 8.5132 | 11.86% | 1.0096 | 7.5036 | 0 | 19.8205 | 0 |  | 0.11889 | 3.73 | 5.1279 | 4.9344 | 97.8028 | 4.78 | 0.0894 | 2.586 | 3.6372 | 7.1163 | 0 | 2.3283
| 19 | [10 empty] | 0.235 | 5.75 | 8.4182 | 12.58% | 1.0591 | 7.3591 | 0 | 21.0087 | 0 |  | 0.14 | 3.73 | 5.3196 | 5.1188 | 107.5405 | 4.884 |  | 0.235 | 5.75 | 8.4182 | 12.58% | 1.0591 | 7.3591 | 0 | 21.0087 | 0 |  | 0.14 | 3.73 | 5.3196 | 5.1188 | 107.5405 | 4.884 |  | 0.235 | 5.75 | 8.4182 | 12.58% | 1.0591 | 7.3591 | 0 | 21.0087 | 0 |  | 0.11889 | 3.73 | 5.0799 | 4.8882 | 102.6948 | 5.1145 | 0.0894 | 2.586 | 3.6011 | 7.1163 | 0 | 2.3516
| 20 | [10 empty] | 0.235 | 5.75 | 8.7179 | 10.36% | 0.90293 | 7.8149 | 0 | 0 | 0 |  | 0.14 | 3.73 | 5.4981 | 5.2906 | 0 | 0 |  | 0.235 | 5.75 | 8.7179 | 10.36% | 0.90293 | 7.8149 | 0 | 0 | 0 |  | 0.14 | 3.73 | 5.4981 | 5.2906 | 0 | 0 |  | 0.235 | 5.75 | 8.7179 | 10.36% | 0.90293 | 7.8149 | 0 | 0 | 0 |  | 0.11889 | 3.73 | 5.2315 | 5.0341 | 0 | 0 | 0.0894 | 2.586 | 3.715 | 7.1163 | 0 | 2.2795
| 21 | [10 empty] | 0.235 | 5.75 | 9.0939 | 7.774% | 0.70693 | 8.3869 | 0 | 0 | 0 |  | 0.14 | 3.73 | 5.7221 | 5.5062 | 0 | 0 |  | 0.235 | 5.75 | 9.0939 | 7.774% | 0.70693 | 8.3869 | 0 | 0 | 0 |  | 0.14 | 3.73 | 5.7221 | 5.5062 | 0 | 0 |  | 0.235 | 5.75 | 9.0939 | 7.774% | 0.70693 | 8.3869 | 0 | 0 | 0 |  | 0.11889 | 3.73 | 5.4217 | 5.2171 | 0 | 0 | 0.0894 | 2.586 | 3.8581 | 7.1163 | 0 | 2.195
| 22 | [10 empty] | 0.235 | 5.75 | 8.615 | 11.1% | 0.95652 | 7.6585 | 0 | 0 | 0 |  | 0.14 | 3.73 | 5.4368 | 5.2317 | 0 | 0 |  | 0.235 | 5.75 | 8.615 | 11.1% | 0.95652 | 7.6585 | 0 | 0 | 0 |  | 0.14 | 3.73 | 5.4368 | 5.2317 | 0 | 0 |  | 0.235 | 5.75 | 8.615 | 11.1% | 0.95652 | 7.6585 | 0 | 0 | 0 |  | 0.11889 | 3.73 | 5.1795 | 4.984 | 0 | 0 | 0.0894 | 2.586 | 3.6759 | 7.1163 | 0 | 2.3037
| 23 | [10 empty] | 0.235 | 5.75 | 8.3507 | 13.1% | 1.0943 | 7.2563 | 0 | 21.854 | 0 |  | 0.14 | 3.73 | 5.2793 | 5.0801 | 111.0208 | 5.1192 |  | 0.235 | 5.75 | 8.3507 | 13.1% | 1.0943 | 7.2563 | 0 | 21.854 | 0 |  | 0.14 | 3.73 | 5.2793 | 5.0801 | 111.0208 | 5.1192 |  | 0.235 | 5.75 | 8.3507 | 13.1% | 1.0943 | 7.2563 | 0 | 21.854 | 0 |  | 0.11889 | 3.73 | 5.0457 | 4.8553 | 106.1077 | 5.3563 | 0.0894 | 2.586 | 3.5754 | 7.1163 | 0 | 2.3685
| 24 | [10 empty] | 0.235 | 5.75 | 8.337 | 13.21% | 1.1015 | 7.2355 | 0 | 22.0255 | 0 |  | 0.14 | 3.73 | 5.2712 | 5.0723 | 111.7189 | 5.1674 |  | 0.235 | 5.75 | 8.337 | 13.21% | 1.1015 | 7.2355 | 0 | 22.0255 | 0 |  | 0.14 | 3.73 | 5.2712 | 5.0723 | 111.7189 | 5.1674 |  | 0.235 | 5.75 | 8.337 | 13.21% | 1.1015 | 7.2355 | 0 | 22.0255 | 0 |  | 0.11889 | 3.73 | 5.0388 | 4.8486 | 106.7934 | 5.4057 | 0.0894 | 2.586 | 3.5701 | 7.1163 | 0 | 2.372
| 25 | [10 empty] | 0.235 | 5.75 | 8.5181 | 11.82% | 1.0071 | 7.5111 | 0 | 19.7593 | 0 |  | 0.14 | 3.73 | 5.3791 | 5.1761 | 102.2758 | 4.5427 |  | 0.235 | 5.75 | 8.5181 | 11.82% | 1.0071 | 7.5111 | 0 | 19.7593 | 0 |  | 0.14 | 3.73 | 5.3791 | 5.1761 | 102.2758 | 4.5427 |  | 0.235 | 5.75 | 8.5181 | 11.82% | 1.0071 | 7.5111 | 0 | 19.7593 | 0 |  | 0.11889 | 3.73 | 5.1304 | 4.9368 | 97.5477 | 4.7629 | 0.0894 | 2.586 | 3.6391 | 7.1163 | 0 | 2.3271
| 26 | [10 empty] | 0.235 | 5.75 | 8.6239 | 11.04% | 0.95193 | 7.6719 | 0 | 0 | 0 |  | 0.14 | 3.73 | 5.4421 | 5.2367 | 0 | 0 |  | 0.235 | 5.75 | 8.6239 | 11.04% | 0.95193 | 7.6719 | 0 | 0 | 0 |  | 0.14 | 3.73 | 5.4421 | 5.2367 | 0 | 0 |  | 0.235 | 5.75 | 8.6239 | 11.04% | 0.95193 | 7.6719 | 0 | 0 | 0 |  | 0.11889 | 3.73 | 5.1839 | 4.9883 | 0 | 0 | 0.0894 | 2.586 | 3.6793 | 7.1163 | 0 | 2.3016
| 27 | [10 empty] | 0 | 0 | 0 | 0% | 0 | 0 | 0 | 0 | 0 |  | 0 | 0 | 0 | 0 | 0 | 0 |  | 0 | 0 | 0 | 0% | 0 | 0 | 0 | 0 | 0 |  | 0 | 0 | 0 | 0 | 0 | 0 |  | 0 | 0 | 0 | 0% | 0 | 0 | 0 | 0 | 0 |  | 0.11889 | 0 | 1.8205 | 1.7518 | 0 | 0 | 0.0894 | 2.586 | 3.9549 | 7.1163 | 0 | 2.1412
| 28 | [10 empty] | 0 | 0 | 0 | 0% | 0 | 0 | 0 | 0 | 0 |  | 0 | 0 | 0 | 0 | 0 | 0 |  | 0 | 0 | 0 | 0% | 0 | 0 | 0 | 0 | 0 |  | 0 | 0 | 0 | 0 | 0 | 0 |  | 0 | 0 | 0 | 0% | 0 | 0 | 0 | 0 | 0 |  | 0.11889 | 0 | 1.8304 | 1.7613 | 0 | 0 | 0.0894 | 2.586 | 3.9624 | 7.1163 | 0 | 2.1372
| 29 | [10 empty] | 0.235 | 5.75 | 9.1565 | 7.364% | 0.67426 | 8.4823 | 0 | 0 | 0 |  | 0.14 | 3.73 | 5.7594 | 5.5421 | 0 | 0 |  | 0.235 | 5.75 | 9.1565 | 7.364% | 0.67426 | 8.4823 | 0 | 0 | 0 |  | 0.14 | 3.73 | 5.7594 | 5.5421 | 0 | 0 |  | 0.235 | 5.75 | 9.1565 | 7.364% | 0.67426 | 8.4823 | 0 | 0 | 0 |  | 0.11889 | 3.73 | 5.4534 | 5.2476 | 0 | 0 | 0.0894 | 2.586 | 3.8819 | 7.1163 | 0 | 2.1815
| 30 | [10 empty] | 0.235 | 5.75 | 9.0096 | 8.334% | 0.75082 | 8.2588 | 0 | 0 | 0 |  | 0.14 | 3.73 | 5.6719 | 5.4579 | 0 | 0 |  | 0.235 | 5.75 | 9.0096 | 8.334% | 0.75082 | 8.2588 | 0 | 0 | 0 |  | 0.14 | 3.73 | 5.6719 | 5.4579 | 0 | 0 |  | 0.235 | 5.75 | 9.0096 | 8.334% | 0.75082 | 8.2588 | 0 | 0 | 0 |  | 0.11889 | 3.73 | 5.3791 | 5.1761 | 0 | 0 | 0.0894 | 2.586 | 3.8261 | 7.1163 | 0 | 2.2133
| 31 | [10 empty] | 0.235 | 5.75 | 8.2733 | 13.71% | 1.1347 | 7.1387 | 0 | 22.8217 | 0 |  | 0.14 | 3.73 | 5.2332 | 5.0358 | 114.9251 | 5.393 |  | 0.235 | 5.75 | 8.2733 | 13.71% | 1.1347 | 7.1387 | 0 | 22.8217 | 0 |  | 0.14 | 3.73 | 5.2332 | 5.0358 | 114.9251 | 5.393 |  | 0.235 | 5.75 | 8.2733 | 13.71% | 1.1347 | 7.1387 | 0 | 22.8217 | 0 |  | 0.11889 | 3.73 | 5.0066 | 4.8176 | 109.947 | 5.6372 | 0.0894 | 2.586 | 3.5459 | 7.1163 | 0 | 2.3882
X | 1 | [10 empty] | 0 | 0 | 0 | 0% | 0 | 0 | 0 | 0 | 0 |  | 0 | 0 | 0 | 0 | 0 | 0 |  | 0 | 0 | 0 | 0% | 0 | 0 | 0 | 0 | 0 |  | 0 | 0 | 0 | 0 | 0 | 0 |  | 0 | 0 | 0 | 0% | 0 | 0 | 0 | 0 | 0 |  | 0.11889 | 0 | 1.8903 | 1.819 | 0 | 0 | 0.0894 | 2.586 | 4.0075 | 7.1163 | 0 | 2.1132
| 2 | [10 empty] | 0.235 | 5.75 | 8.6288 | 11% | 0.94937 | 7.6794 | 0 | 0 | 0 |  | 0.14 | 3.73 | 5.445 | 5.2395 | 0 | 0 |  | 0.235 | 5.75 | 8.6288 | 11% | 0.94937 | 7.6794 | 0 | 0 | 0 |  | 0.14 | 3.73 | 5.445 | 5.2395 | 0 | 0 |  | 0.235 | 5.75 | 8.6288 | 11% | 0.94937 | 7.6794 | 0 | 0 | 0 |  | 0.11889 | 3.73 | 5.1864 | 4.9907 | 0 | 0 | 0.0894 | 2.586 | 3.6811 | 7.1163 | 0 | 2.3005
| 3 | [10 empty] | 0.18667 | 6.2333 | 7.9553 | 16.59% | 1.3199 | 6.6354 | 0 | 27.2685 | 0 |  | 0.14 | 3.73 | 5.0215 | 4.832 | 131.7616 | 6.7155 |  | 0.58333 | 2.9767 | 8.3579 | 15.79% | 1.3199 | 7.038 | 0 | 27.2685 | 0 |  | 0.086667 | 2.9733 | 3.7728 | 3.6305 | 98.9973 | 8.9381 |  | 0.18667 | 6.2333 | 7.9553 | 16.59% | 1.3199 | 6.6354 | 0 | 27.2685 | 0 |  | 0.11889 | 3.73 | 4.8267 | 4.6446 | 126.6515 | 6.9865 | 0.077333 | 2.7067 | 3.4201 | 7.1163 | 0 | 2.4761
| 4 | [10 empty] | 0.18667 | 6.2333 | 7.722 | 19.08% | 1.4731 | 6.2489 | 0 | 30.9435 | 0 |  | 0.14 | 3.73 | 4.8465 | 4.6636 | 144.3085 | 7.8958 |  | 0.58333 | 2.9767 | 7.6288 | 19.31% | 1.4731 | 6.1557 | 0 | 30.9435 | 0 |  | 0.086667 | 2.9733 | 3.6645 | 3.5262 | 109.1135 | 10.4426 |  | 0.18667 | 6.2333 | 7.722 | 19.08% | 1.4731 | 6.2489 | 0 | 30.9435 | 0 |  | 0.11889 | 3.73 | 4.6781 | 4.5016 | 139.2954 | 8.1799 | 0.077333 | 2.7067 | 3.3234 | 7.1163 | 0 | 2.5481
| 5 | [10 empty] | 0.18667 | 6.2333 | 7.9522 | 16.62% | 1.322 | 6.6302 | 0 | 27.3175 | 0 |  | 0.14 | 3.73 | 5.0192 | 4.8298 | 131.9371 | 6.7307 |  | 0.58333 | 2.9767 | 8.3482 | 15.84% | 1.322 | 7.0262 | 0 | 27.3175 | 0 |  | 0.086667 | 2.9733 | 3.7714 | 3.6291 | 99.1372 | 8.9576 |  | 0.18667 | 6.2333 | 7.9522 | 16.62% | 1.322 | 6.6302 | 0 | 27.3175 | 0 |  | 0.11889 | 3.73 | 4.8248 | 4.6427 | 126.827 | 7.0019 | 0.077333 | 2.7067 | 3.4188 | 7.1163 | 0 | 2.477
| 6 | [10 empty] | 0.235 | 5.75 | 8.7737 | 9.96% | 0.87383 | 7.8998 | 0 | 0 | 0 |  | 0.14 | 3.73 | 5.5313 | 5.3226 | 0 | 0 |  | 0.235 | 5.75 | 8.7737 | 9.96% | 0.87383 | 7.8998 | 0 | 0 | 0 |  | 0.14 | 3.73 | 5.5313 | 5.3226 | 0 | 0 |  | 0.235 | 5.75 | 8.7737 | 9.96% | 0.87383 | 7.8998 | 0 | 0 | 0 |  | 0.11889 | 3.73 | 5.2597 | 5.0612 | 0 | 0 | 0.0894 | 2.586 | 3.7363 | 7.1163 | 0 | 2.2665
| 7 | [10 empty] | 0.235 | 5.75 | 8.6464 | 10.87% | 0.94019 | 7.7062 | 0 | 0 | 0 |  | 0.14 | 3.73 | 5.4555 | 5.2496 | 0 | 0 |  | 0.235 | 5.75 | 8.6464 | 10.87% | 0.94019 | 7.7062 | 0 | 0 | 0 |  | 0.14 | 3.73 | 5.4555 | 5.2496 | 0 | 0 |  | 0.235 | 5.75 | 8.6464 | 10.87% | 0.94019 | 7.7062 | 0 | 0 | 0 |  | 0.11889 | 3.73 | 5.1953 | 4.9993 | 0 | 0 | 0.0894 | 2.586 | 3.6879 | 7.1163 | 0 | 2.2963
| 8 | [10 empty] | 0.18667 | 6.2333 | 7.7204 | 19.09% | 1.4741 | 6.2464 | 0 | 30.968 | 0 |  | 0.14 | 3.73 | 4.8453 | 4.6625 | 144.388 | 7.9039 |  | 0.58333 | 2.9767 | 7.6239 | 19.34% | 1.4741 | 6.1498 | 0 | 30.968 | 0 |  | 0.086667 | 2.9733 | 3.6638 | 3.5255 | 109.1784 | 10.4529 |  | 0.18667 | 6.2333 | 7.7204 | 19.09% | 1.4741 | 6.2464 | 0 | 30.968 | 0 |  | 0.11889 | 3.73 | 4.6771 | 4.5007 | 139.3762 | 8.1881 | 0.077333 | 2.7067 | 3.3228 | 7.1163 | 0 | 2.5486
| 9 | [10 empty] | 0.18667 | 6.2333 | 8.0627 | 15.5% | 1.2495 | 6.8132 | 0 | 25.578 | 0 |  | 0.14 | 3.73 | 5.102 | 4.9095 | 125.5745 | 6.1998 |  | 0.58333 | 2.9767 | 8.6933 | 14.37% | 1.2495 | 7.4438 | 0 | 25.578 | 0 |  | 0.086667 | 2.9733 | 3.8227 | 3.6784 | 94.0865 | 8.2747 |  | 0.18667 | 6.2333 | 8.0627 | 15.5% | 1.2495 | 6.8132 | 0 | 25.578 | 0 |  | 0.11889 | 3.73 | 4.8951 | 4.7104 | 120.4824 | 6.4618 | 0.077333 | 2.7067 | 3.4645 | 7.1163 | 0 | 2.4443
| 10 | [10 empty] | 0.235 | 5.75 | 8.3076 | 13.44% | 1.1168 | 7.1908 | 0 | 22.393 | 0 |  | 0.14 | 3.73 | 5.2537 | 5.0554 | 113.2059 | 5.2711 |  | 0.235 | 5.75 | 8.3076 | 13.44% | 1.1168 | 7.1908 | 0 | 22.393 | 0 |  | 0.14 | 3.73 | 5.2537 | 5.0554 | 113.2059 | 5.2711 |  | 0.235 | 5.75 | 8.3076 | 13.44% | 1.1168 | 7.1908 | 0 | 22.393 | 0 |  | 0.11889 | 3.73 | 5.0239 | 4.8343 | 108.2551 | 5.5122 | 0.0894 | 2.586 | 3.559 | 7.1163 | 0 | 2.3794
| 11 | [10 empty] | 0.18667 | 6.2333 | 7.8659 | 17.53% | 1.3786 | 6.4873 | 0 | 28.6773 | 0 |  | 0.14 | 3.73 | 4.9544 | 4.7675 | 136.7176 | 7.1581 |  | 0.58333 | 2.9767 | 8.0784 | 17.07% | 1.3786 | 6.6998 | 0 | 28.6773 | 0 |  | 0.086667 | 2.9733 | 3.7313 | 3.5905 | 102.9657 | 9.5045 |  | 0.18667 | 6.2333 | 7.8659 | 17.53% | 1.3786 | 6.4873 | 0 | 28.6773 | 0 |  | 0.11889 | 3.73 | 4.7698 | 4.5898 | 131.6226 | 7.4352 | 0.077333 | 2.7067 | 3.383 | 7.1163 | 0 | 2.5032
| 12 | [10 empty] | 0.18667 | 6.2333 | 7.6279 | 20.12% | 1.5348 | 6.0931 | 0 | 32.4258 | 0 |  | 0.14 | 3.73 | 4.7759 | 4.5957 | 149.0188 | 8.3963 |  | 0.58333 | 2.9767 | 7.3347 | 20.93% | 1.5348 | 5.7998 | 0 | 32.4258 | 0 |  | 0.086667 | 2.9733 | 3.6208 | 3.4842 | 112.9769 | 11.0748 |  | 0.18667 | 6.2333 | 7.6279 | 20.12% | 1.5348 | 6.0931 | 0 | 32.4258 | 0 |  | 0.11889 | 3.73 | 4.6182 | 4.4439 | 144.0977 | 8.683 | 0.077333 | 2.7067 | 3.2844 | 7.1163 | 0 | 2.5784
| 13 | [10 empty] | 0.18667 | 6.2333 | 7.9087 | 17.08% | 1.3506 | 6.5581 | 0 | 28.0035 | 0 |  | 0.14 | 3.73 | 4.9865 | 4.7983 | 134.37 | 6.945 |  | 0.58333 | 2.9767 | 8.2121 | 16.45% | 1.3506 | 6.8615 | 0 | 28.0035 | 0 |  | 0.086667 | 2.9733 | 3.7512 | 3.6096 | 101.0818 | 9.2321 |  | 0.18667 | 6.2333 | 7.9087 | 17.08% | 1.3506 | 6.5581 | 0 | 28.0035 | 0 |  | 0.11889 | 3.73 | 4.797 | 4.616 | 129.2644 | 7.2193 | 0.077333 | 2.7067 | 3.4007 | 7.1163 | 0 | 2.4902
| 14 | [10 empty] | 0.235 | 5.75 | 8.1499 | 14.71% | 1.199 | 6.951 | 0 | 24.3652 | 0 |  | 0.14 | 3.73 | 5.1597 | 4.965 | 120.9745 | 5.8398 |  | 0.235 | 5.75 | 8.1499 | 14.71% | 1.199 | 6.951 | 0 | 24.3652 | 0 |  | 0.14 | 3.73 | 5.1597 | 4.965 | 120.9745 | 5.8398 |  | 0.235 | 5.75 | 8.1499 | 14.71% | 1.199 | 6.951 | 0 | 24.3652 | 0 |  | 0.11889 | 3.73 | 4.9442 | 4.7576 | 115.9196 | 6.0944 | 0.0894 | 2.586 | 3.499 | 7.1163 | 0 | 2.4202
| 15 | [10 empty] | 0.235 | 5.75 | 8.9205 | 8.937% | 0.79727 | 8.1233 | 0 | 0 | 0 |  | 0.14 | 3.73 | 5.6188 | 5.4068 | 0 | 0 |  | 0.235 | 5.75 | 8.9205 | 8.937% | 0.79727 | 8.1233 | 0 | 0 | 0 |  | 0.14 | 3.73 | 5.6188 | 5.4068 | 0 | 0 |  | 0.235 | 5.75 | 8.9205 | 8.937% | 0.79727 | 8.1233 | 0 | 0 | 0 |  | 0.11889 | 3.73 | 5.334 | 5.1327 | 0 | 0 | 0.0894 | 2.586 | 3.7922 | 7.1163 | 0 | 2.2331
| 16 | [10 empty] | 0.235 | 5.75 | 9.1536 | 7.383% | 0.67579 | 8.4778 | 0 | 0 | 0 |  | 0.14 | 3.73 | 5.7577 | 5.5404 | 0 | 0 |  | 0.235 | 5.75 | 9.1536 | 7.383% | 0.67579 | 8.4778 | 0 | 0 | 0 |  | 0.14 | 3.73 | 5.7577 | 5.5404 | 0 | 0 |  | 0.235 | 5.75 | 9.1536 | 7.383% | 0.67579 | 8.4778 | 0 | 0 | 0 |  | 0.11889 | 3.73 | 5.4519 | 5.2462 | 0 | 0 | 0.0894 | 2.586 | 3.8808 | 7.1163 | 0 | 2.1821
| 17 | [10 empty] | 0.235 | 5.75 | 8.9881 | 8.478% | 0.76205 | 8.2261 | 0 | 0 | 0 |  | 0.14 | 3.73 | 5.6591 | 5.4455 | 0 | 0 |  | 0.235 | 5.75 | 8.9881 | 8.478% | 0.76205 | 8.2261 | 0 | 0 | 0 |  | 0.14 | 3.73 | 5.6591 | 5.4455 | 0 | 0 |  | 0.235 | 5.75 | 8.9881 | 8.478% | 0.76205 | 8.2261 | 0 | 0 | 0 |  | 0.11889 | 3.73 | 5.3682 | 5.1656 | 0 | 0 | 0.0894 | 2.586 | 3.8179 | 7.1163 | 0 | 2.2181
| 18 | [10 empty] | 0.235 | 5.75 | 8.6748 | 10.67% | 0.92539 | 7.7494 | 0 | 0 | 0 |  | 0.14 | 3.73 | 5.4724 | 5.2659 | 0 | 0 |  | 0.235 | 5.75 | 8.6748 | 10.67% | 0.92539 | 7.7494 | 0 | 0 | 0 |  | 0.14 | 3.73 | 5.4724 | 5.2659 | 0 | 0 |  | 0.235 | 5.75 | 8.6748 | 10.67% | 0.92539 | 7.7494 | 0 | 0 | 0 |  | 0.11889 | 3.73 | 5.2097 | 5.0131 | 0 | 0 | 0.0894 | 2.586 | 3.6987 | 7.1163 | 0 | 2.2896
| 19 | [10 empty] | 0.235 | 5.75 | 8.2802 | 13.66% | 1.1311 | 7.1491 | 0 | 22.736 | 0 |  | 0.14 | 3.73 | 5.2373 | 5.0397 | 114.5826 | 5.3685 |  | 0.235 | 5.75 | 8.2802 | 13.66% | 1.1311 | 7.1491 | 0 | 22.736 | 0 |  | 0.14 | 3.73 | 5.2373 | 5.0397 | 114.5826 | 5.3685 |  | 0.235 | 5.75 | 8.2802 | 13.66% | 1.1311 | 7.1491 | 0 | 22.736 | 0 |  | 0.11889 | 3.73 | 5.01 | 4.821 | 109.6098 | 5.6121 | 0.0894 | 2.586 | 3.5485 | 7.1163 | 0 | 2.3864
| 20 | [10 empty] | 0.18667 | 6.2333 | 7.7679 | 18.58% | 1.4429 | 6.3249 | 0 | 30.2207 | 0 |  | 0.14 | 3.73 | 4.8809 | 4.6967 | 141.9387 | 7.657 |  | 0.58333 | 2.9767 | 7.7722 | 18.57% | 1.4429 | 6.3292 | 0 | 30.2207 | 0 |  | 0.086667 | 2.9733 | 3.6858 | 3.5467 | 107.1845 | 10.1397 |  | 0.18667 | 6.2333 | 7.7679 | 18.58% | 1.4429 | 6.3249 | 0 | 30.2207 | 0 |  | 0.11889 | 3.73 | 4.7074 | 4.5297 | 136.8918 | 7.9393 | 0.077333 | 2.7067 | 3.3424 | 7.1163 | 0 | 2.5336
| 21 | [10 empty] | 0.11 | 6.77 | 7.4153 | 23.35% | 1.7313 | 5.684 | 0 | 37.142 | 0 |  | 0.15 | 3.66 | 4.54 | 4.3687 | 162.2615 | 10.1172 |  | 0.041 | 6.773 | 7.0135 | 24.69% | 1.7313 | 5.2822 | 0 | 37.142 | 0 |  | 0.138 | 2.614 | 3.4236 | 3.2944 | 122.3609 | 13.4164 |  | 0.11 | 6.77 | 7.4153 | 23.35% | 1.7313 | 5.684 | 0 | 37.142 | 0 |  | 0.11889 | 3.66 | 4.3575 | 4.193 | 155.7382 | 10.541 | 0.1244 | 2.3772 | 3.107 | 7.1163 | 0 | 2.7256
| 22 | [10 empty] | 0.11 | 6.77 | 7.4305 | 23.07% | 1.7145 | 5.716 | 0 | 36.7378 | 0 |  | 0.15 | 3.66 | 4.5606 | 4.3885 | 161.2246 | 9.9619 |  | 0.041 | 6.773 | 7.0192 | 24.43% | 1.7145 | 5.3047 | 0 | 36.7378 | 0 |  | 0.138 | 2.614 | 3.4426 | 3.3127 | 121.6999 | 13.1972 |  | 0.11 | 6.77 | 7.4305 | 23.07% | 1.7145 | 5.716 | 0 | 36.7378 | 0 |  | 0.11889 | 3.66 | 4.3738 | 4.2088 | 154.6211 | 10.3873 | 0.1244 | 2.3772 | 3.1241 | 7.1163 | 0 | 2.7106
| 23 | [10 empty] | 0.18667 | 6.2333 | 7.6053 | 20.38% | 1.5496 | 6.0557 | 0 | 32.781 | 0 |  | 0.14 | 3.73 | 4.759 | 4.5794 | 150.1178 | 8.5184 |  | 0.58333 | 2.9767 | 7.2642 | 21.33% | 1.5496 | 5.7145 | 0 | 32.781 | 0 |  | 0.086667 | 2.9733 | 3.6103 | 3.4741 | 113.8843 | 11.2287 |  | 0.18667 | 6.2333 | 7.6053 | 20.38% | 1.5496 | 6.0557 | 0 | 32.781 | 0 |  | 0.11889 | 3.73 | 4.6038 | 4.4301 | 145.2232 | 8.8055 | 0.077333 | 2.7067 | 3.2751 | 7.1163 | 0 | 2.5857
| 24 | [10 empty] | 0.11 | 6.77 | 7.4905 | 22% | 1.6476 | 5.8429 | 0 | 35.133 | 0 |  | 0.15 | 3.66 | 4.6425 | 4.4673 | 156.95 | 9.3587 |  | 0.041 | 6.773 | 7.0415 | 23.4% | 1.6476 | 5.3939 | 0 | 35.133 | 0 |  | 0.138 | 2.614 | 3.5179 | 3.3851 | 118.9304 | 12.3505 |  | 0.11 | 6.77 | 7.4905 | 22% | 1.6476 | 5.8429 | 0 | 35.133 | 0 |  | 0.11889 | 3.66 | 4.4387 | 4.2712 | 150.0609 | 9.7884 | 0.1244 | 2.3772 | 3.192 | 7.1163 | 0 | 2.653
| 25 | [10 empty] | 0.11 | 6.77 | 7.3521 | 24.51% | 1.8018 | 5.5503 | 0 | 38.8325 | 0 |  | 0.15 | 3.66 | 4.4538 | 4.2857 | 166.4238 | 10.7826 |  | 0.041 | 6.773 | 6.99 | 25.78% | 1.8018 | 5.1882 | 0 | 38.8325 | 0 |  | 0.138 | 2.614 | 3.3443 | 3.2181 | 124.965 | 14.3598 |  | 0.11 | 6.77 | 7.3521 | 24.51% | 1.8018 | 5.5503 | 0 | 38.8325 | 0 |  | 0.11889 | 3.66 | 4.2891 | 4.1273 | 160.2721 | 11.1964 | 0.1244 | 2.3772 | 3.0355 | 7.1163 | 0 | 2.7898
| 26 | [10 empty] | 0.11 | 6.77 | 7.1683 | 27.99% | 2.0064 | 5.1618 | 0 | 43.7447 | 0 |  | 0.15 | 3.66 | 4.2031 | 4.0445 | 176.9264 | 12.8708 |  | 0.041 | 6.773 | 6.9215 | 28.99% | 2.0064 | 4.915 | 0 | 43.7447 | 0 |  | 0.138 | 2.614 | 3.1137 | 2.9962 | 131.0671 | 17.3742 |  | 0.11 | 6.77 | 7.1683 | 27.99% | 2.0064 | 5.1618 | 0 | 43.7447 | 0 |  | 0.11889 | 3.66 | 4.0905 | 3.9361 | 172.1846 | 13.2253 | 0.1244 | 2.3772 | 2.8276 | 7.1163 | 0 | 2.9949
| 27 | [10 empty] | 0.11 | 6.77 | 7.2242 | 26.91% | 1.9442 | 5.28 | 0 | 42.2502 | 0 |  | 0.15 | 3.66 | 4.2794 | 4.1179 | 173.9818 | 12.2096 |  | 0.041 | 6.773 | 6.9423 | 28% | 1.9442 | 4.9981 | 0 | 42.2502 | 0 |  | 0.138 | 2.614 | 3.1838 | 3.0637 | 129.4413 | 16.4109 |  | 0.11 | 6.77 | 7.2242 | 26.91% | 1.9442 | 5.28 | 0 | 42.2502 | 0 |  | 0.11889 | 3.66 | 4.1509 | 3.9943 | 168.7591 | 12.5875 | 0.1244 | 2.3772 | 2.8909 | 7.1163 | 0 | 2.9294
| 28 | [10 empty] | 0.11 | 6.77 | 7.5322 | 21.26% | 1.6012 | 5.931 | 0 | 34.0183 | 0 |  | 0.15 | 3.66 | 4.6994 | 4.522 | 153.8319 | 8.9521 |  | 0.041 | 6.773 | 7.0571 | 22.69% | 1.6012 | 5.4559 | 0 | 34.0183 | 0 |  | 0.138 | 2.614 | 3.5702 | 3.4355 | 116.8697 | 11.7834 |  | 0.11 | 6.77 | 7.5322 | 21.26% | 1.6012 | 5.931 | 0 | 34.0183 | 0 |  | 0.11889 | 3.66 | 4.4838 | 4.3146 | 146.7752 | 9.3825 | 0.1244 | 2.3772 | 3.2392 | 7.1163 | 0 | 2.6144
| 29 | [10 empty] | 0.235 | 5.75 | 8.521 | 11.8% | 1.0055 | 7.5155 | 0 | 19.7225 | 0 |  | 0.14 | 3.73 | 5.3808 | 5.1778 | 102.1188 | 4.5328 |  | 0.235 | 5.75 | 8.521 | 11.8% | 1.0055 | 7.5155 | 0 | 19.7225 | 0 |  | 0.14 | 3.73 | 5.3808 | 5.1778 | 102.1188 | 4.5328 |  | 0.235 | 5.75 | 8.521 | 11.8% | 1.0055 | 7.5155 | 0 | 19.7225 | 0 |  | 0.11889 | 3.73 | 5.1319 | 4.9382 | 97.3945 | 4.7527 | 0.0894 | 2.586 | 3.6402 | 7.1163 | 0 | 2.3264
| 30 | [10 empty] | 0.18667 | 6.2333 | 7.624 | 20.16% | 1.5374 | 6.0866 | 0 | 32.487 | 0 |  | 0.14 | 3.73 | 4.773 | 4.5929 | 149.2091 | 8.4173 |  | 0.58333 | 2.9767 | 7.3225 | 21% | 1.5374 | 5.7851 | 0 | 32.487 | 0 |  | 0.086667 | 2.9733 | 3.619 | 3.4824 | 113.1338 | 11.1013 |  | 0.18667 | 6.2333 | 7.624 | 20.16% | 1.5374 | 6.0866 | 0 | 32.487 | 0 |  | 0.11889 | 3.73 | 4.6157 | 4.4415 | 144.2924 | 8.7041 | 0.077333 | 2.7067 | 3.2828 | 7.1163 | 0 | 2.5796
XI | 1 | [10 empty] | 0.11 | 6.77 | 7.54 | 21.12% | 1.5925 | 5.9475 | 0 | 33.81 | 0 |  | 0.15 | 3.66 | 4.71 | 4.5323 | 153.2359 | 8.8772 |  | 0.041 | 6.773 | 7.06 | 22.56% | 1.5925 | 5.4675 | 0 | 33.81 | 0 |  | 0.138 | 2.614 | 3.58 | 3.4449 | 116.4723 | 11.6792 |  | 0.11 | 6.77 | 7.54 | 21.12% | 1.5925 | 5.9475 | 0 | 33.81 | 0 |  | 0.11889 | 3.66 | 4.4922 | 4.3227 | 146.1506 | 9.3076 | 0.1244 | 2.3772 | 3.248 | 7.1163 | 0 | 2.6073
| 2 | [10 empty] | 0.18667 | 6.2333 | 7.995 | 16.18% | 1.2939 | 6.7011 | 0 | 26.6438 | 0 |  | 0.14 | 3.73 | 5.0512 | 4.8606 | 129.5056 | 6.523 |  | 0.58333 | 2.9767 | 8.4819 | 15.25% | 1.2939 | 7.188 | 0 | 26.6438 | 0 |  | 0.086667 | 2.9733 | 3.7912 | 3.6482 | 97.2013 | 8.6909 |  | 0.18667 | 6.2333 | 7.995 | 16.18% | 1.2939 | 6.7011 | 0 | 26.6438 | 0 |  | 0.11889 | 3.73 | 4.852 | 4.6689 | 124.3975 | 6.7909 | 0.077333 | 2.7067 | 3.4365 | 7.1163 | 0 | 2.4642
| 3 | [10 empty] | 0.18667 | 6.2333 | 7.862 | 17.57% | 1.3812 | 6.4808 | 0 | 28.7385 | 0 |  | 0.14 | 3.73 | 4.9515 | 4.7647 | 136.9289 | 7.1776 |  | 0.58333 | 2.9767 | 8.0663 | 17.12% | 1.3812 | 6.6851 | 0 | 28.7385 | 0 |  | 0.086667 | 2.9733 | 3.7295 | 3.5888 | 103.1357 | 9.5294 |  | 0.18667 | 6.2333 | 7.862 | 17.57% | 1.3812 | 6.4808 | 0 | 28.7385 | 0 |  | 0.11889 | 3.73 | 4.7673 | 4.5874 | 131.8352 | 7.4549 | 0.077333 | 2.7067 | 3.3814 | 7.1163 | 0 | 2.5044
| 4 | [10 empty] | 0.11 | 6.77 | 7.4873 | 22.05% | 1.6512 | 5.8361 | 0 | 35.2188 | 0 |  | 0.15 | 3.66 | 4.6381 | 4.4631 | 157.1849 | 9.3904 |  | 0.041 | 6.773 | 7.0404 | 23.45% | 1.6512 | 5.3892 | 0 | 35.2188 | 0 |  | 0.138 | 2.614 | 3.5139 | 3.3813 | 119.0843 | 12.3948 |  | 0.11 | 6.77 | 7.4873 | 22.05% | 1.6512 | 5.8361 | 0 | 35.2188 | 0 |  | 0.11889 | 3.66 | 4.4353 | 4.2679 | 150.3096 | 9.8199 | 0.1244 | 2.3772 | 3.1884 | 7.1163 | 0 | 2.656
| 5 | [10 empty] | 0.235 | 5.75 | 8.4143 | 12.61% | 1.0612 | 7.3532 | 0 | 21.0578 | 0 |  | 0.14 | 3.73 | 5.3172 | 5.1166 | 107.7441 | 4.8975 |  | 0.235 | 5.75 | 8.4143 | 12.61% | 1.0612 | 7.3532 | 0 | 21.0578 | 0 |  | 0.14 | 3.73 | 5.3172 | 5.1166 | 107.7441 | 4.8975 |  | 0.235 | 5.75 | 8.4143 | 12.61% | 1.0612 | 7.3532 | 0 | 21.0578 | 0 |  | 0.11889 | 3.73 | 5.0779 | 4.8863 | 102.8941 | 5.1284 | 0.0894 | 2.586 | 3.5996 | 7.1163 | 0 | 2.3526
| 6 | [10 empty] | 0.18667 | 6.2333 | 8.0907 | 15.22% | 1.2311 | 6.8595 | 0 | 25.137 | 0 |  | 0.14 | 3.73 | 5.123 | 4.9297 | 123.9173 | 6.0679 |  | 0.58333 | 2.9767 | 8.7808 | 14.02% | 1.2311 | 7.5497 | 0 | 25.137 | 0 |  | 0.086667 | 2.9733 | 3.8357 | 3.6909 | 92.7788 | 8.1045 |  | 0.18667 | 6.2333 | 8.0907 | 15.22% | 1.2311 | 6.8595 | 0 | 25.137 | 0 |  | 0.11889 | 3.73 | 4.9129 | 4.7276 | 118.8364 | 6.3274 | 0.077333 | 2.7067 | 3.4761 | 7.1163 | 0 | 2.4361
| 7 | [10 empty] | 0.18667 | 6.2333 | 7.9647 | 16.5% | 1.3138 | 6.6509 | 0 | 27.1215 | 0 |  | 0.14 | 3.73 | 5.0285 | 4.8387 | 131.234 | 6.67 |  | 0.58333 | 2.9767 | 8.3871 | 15.66% | 1.3138 | 7.0733 | 0 | 27.1215 | 0 |  | 0.086667 | 2.9733 | 3.7772 | 3.6346 | 98.5767 | 8.8797 |  | 0.18667 | 6.2333 | 7.9647 | 16.5% | 1.3138 | 6.6509 | 0 | 27.1215 | 0 |  | 0.11889 | 3.73 | 4.8327 | 4.6503 | 126.1239 | 6.9403 | 0.077333 | 2.7067 | 3.4239 | 7.1163 | 0 | 2.4733
| 8 | [10 empty] | 0.18667 | 6.2333 | 7.7368 | 18.91% | 1.4634 | 6.2734 | 0 | 30.7107 | 0 |  | 0.14 | 3.73 | 4.8576 | 4.6743 | 143.5506 | 7.8185 |  | 0.58333 | 2.9767 | 7.6749 | 19.07% | 1.4634 | 6.2116 | 0 | 30.7107 | 0 |  | 0.086667 | 2.9733 | 3.6714 | 3.5328 | 108.4955 | 10.3447 |  | 0.18667 | 6.2333 | 7.7368 | 18.91% | 1.4634 | 6.2734 | 0 | 30.7107 | 0 |  | 0.11889 | 3.73 | 4.6876 | 4.5107 | 138.5258 | 8.1021 | 0.077333 | 2.7067 | 3.3295 | 7.1163 | 0 | 2.5434
| 9 | [10 empty] | 0.11 | 6.77 | 7.512 | 21.61% | 1.6236 | 5.8884 | 0 | 34.5572 | 0 |  | 0.15 | 3.66 | 4.6719 | 4.4956 | 155.3548 | 9.1475 |  | 0.041 | 6.773 | 7.0496 | 23.03% | 1.6236 | 5.4259 | 0 | 34.5572 | 0 |  | 0.138 | 2.614 | 3.5449 | 3.4112 | 117.8801 | 12.0555 |  | 0.11 | 6.77 | 7.512 | 21.61% | 1.6236 | 5.8884 | 0 | 34.5572 | 0 |  | 0.11889 | 3.66 | 4.462 | 4.2936 | 148.3759 | 9.5777 | 0.1244 | 2.3772 | 3.2164 | 7.1163 | 0 | 2.6329
| 10 | [10 empty] | 0.18667 | 6.2333 | 7.5688 | 20.79% | 1.5736 | 5.9952 | 0 | 33.3568 | 0 |  | 0.14 | 3.73 | 4.7316 | 4.553 | 151.8744 | 8.7183 |  | 0.58333 | 2.9767 | 7.1499 | 22.01% | 1.5736 | 5.5763 | 0 | 33.3568 | 0 |  | 0.086667 | 2.9733 | 3.5934 | 3.4578 | 115.3397 | 11.4798 |  | 0.18667 | 6.2333 | 7.5688 | 20.79% | 1.5736 | 5.9952 | 0 | 33.3568 | 0 |  | 0.11889 | 3.73 | 4.5806 | 4.4077 | 147.0265 | 9.0057 | 0.077333 | 2.7067 | 3.2599 | 7.1163 | 0 | 2.5977
| 11 | [10 empty] | 0.11 | 6.77 | 7.4383 | 22.93% | 1.7058 | 5.7324 | 0 | 36.5295 | 0 |  | 0.15 | 3.66 | 4.5713 | 4.3987 | 160.6841 | 9.8824 |  | 0.041 | 6.773 | 7.0221 | 24.29% | 1.7058 | 5.3163 | 0 | 36.5295 | 0 |  | 0.138 | 2.614 | 3.4524 | 3.3221 | 121.3537 | 13.0852 |  | 0.11 | 6.77 | 7.4383 | 22.93% | 1.7058 | 5.7324 | 0 | 36.5295 | 0 |  | 0.11889 | 3.66 | 4.3822 | 4.2169 | 154.0406 | 10.3086 | 0.1244 | 2.3772 | 3.1329 | 7.1163 | 0 | 2.703
| 12 | [10 empty] | 0.11 | 6.77 | 7.3768 | 24.05% | 1.7742 | 5.6026 | 0 | 38.171 | 0 |  | 0.15 | 3.66 | 4.4875 | 4.3182 | 164.8285 | 10.5192 |  | 0.041 | 6.773 | 6.9992 | 25.35% | 1.7742 | 5.225 | 0 | 38.171 | 0 |  | 0.138 | 2.614 | 3.3753 | 3.2479 | 123.9767 | 13.9854 |  | 0.11 | 6.77 | 7.3768 | 24.05% | 1.7742 | 5.6026 | 0 | 38.171 | 0 |  | 0.11889 | 3.66 | 4.3159 | 4.153 | 158.5244 | 10.9375 | 0.1244 | 2.3772 | 3.0635 | 7.1163 | 0 | 2.7643
| 13 | [10 empty] | 0.11 | 6.77 | 7.2105 | 27.18% | 1.9595 | 5.251 | 0 | 42.6178 | 0 |  | 0.15 | 3.66 | 4.2606 | 4.0998 | 174.7262 | 12.37 |  | 0.041 | 6.773 | 6.9372 | 28.25% | 1.9595 | 4.9777 | 0 | 42.6178 | 0 |  | 0.138 | 2.614 | 3.1666 | 3.0471 | 129.8598 | 16.6438 |  | 0.11 | 6.77 | 7.2105 | 27.18% | 1.9595 | 5.251 | 0 | 42.6178 | 0 |  | 0.11889 | 3.66 | 4.1361 | 3.98 | 169.6175 | 12.7426 | 0.1244 | 2.3772 | 2.8753 | 7.1163 | 0 | 2.9452
| 14 | [10 empty] | 0.035556 | 6.9189 | 6.9416 | 34.17% | 2.3719 | 4.5696 | 0 | 52.5157 | 0 |  | 0.11889 | 3.7222 | 3.798 | 3.6547 | 191.9289 | 17.0996 |  | 0.040556 | 6.7739 | 6.7997 | 34.88% | 2.3719 | 4.4278 | 0 | 52.5157 | 0 |  | 0.055556 | 2.7789 | 2.8143 | 2.7081 | 142.2182 | 23.0766 |  | 0.035556 | 6.9189 | 6.9416 | 34.17% | 2.3719 | 4.5696 | 0 | 52.5157 | 0 |  | 0.11889 | 3.7222 | 3.798 | 3.6547 | 191.9289 | 17.0996 | 0.038222 | 2.5496 | 2.5739 | 7.1163 | 0 | 3.2901
| 15 | [10 empty] | 0.11 | 6.77 | 6.9964 | 31.41% | 2.1979 | 4.7986 | 0 | 48.3385 | 0 |  | 0.15 | 3.66 | 3.9688 | 3.819 | 184.604 | 15.0623 |  | 0.041 | 6.773 | 6.8574 | 32.05% | 2.1979 | 4.6595 | 0 | 48.3385 | 0 |  | 0.138 | 2.614 | 2.8981 | 2.7887 | 134.8011 | 20.6272 |  | 0.11 | 6.77 | 6.9964 | 31.41% | 2.1979 | 4.7986 | 0 | 48.3385 | 0 |  | 0.11889 | 3.66 | 3.9047 | 3.7574 | 181.6254 | 15.3093 | 0.1244 | 2.3772 | 2.6333 | 7.1163 | 0 | 3.2159
| 16 | [10 empty] | 0.11 | 6.77 | 7.303 | 25.42% | 1.8564 | 5.4467 | 0 | 40.1433 | 0 |  | 0.15 | 3.66 | 4.3869 | 4.2213 | 169.458 | 11.3164 |  | 0.041 | 6.773 | 6.9717 | 26.63% | 1.8564 | 5.1153 | 0 | 40.1433 | 0 |  | 0.138 | 2.614 | 3.2827 | 3.1588 | 126.8064 | 15.1227 |  | 0.11 | 6.77 | 7.303 | 25.42% | 1.8564 | 5.4467 | 0 | 40.1433 | 0 |  | 0.11889 | 3.66 | 4.2361 | 4.0763 | 163.6344 | 11.7192 | 0.1244 | 2.3772 | 2.98 | 7.1163 | 0 | 2.8417
| 17 | [10 empty] | 0.035556 | 6.9189 | 6.9632 | 32.99% | 2.2974 | 4.6658 | 0 | 50.7272 | 0 |  | 0.11889 | 3.7222 | 3.8703 | 3.7243 | 188.9229 | 16.2086 |  | 0.040556 | 6.7739 | 6.8244 | 33.66% | 2.2974 | 4.527 | 0 | 50.7272 | 0 |  | 0.055556 | 2.7789 | 2.8481 | 2.7406 | 139.0244 | 22.0261 |  | 0.035556 | 6.9189 | 6.9632 | 32.99% | 2.2974 | 4.6658 | 0 | 50.7272 | 0 |  | 0.11889 | 3.7222 | 3.8703 | 3.7243 | 188.9229 | 16.2086 | 0.038222 | 2.5496 | 2.5972 | 7.1163 | 0 | 3.2606
| 18 | [10 empty] | 0.035556 | 6.9189 | 6.8204 | 40.9% | 2.7894 | 4.0309 | 0 | 62.5362 | 0 |  | 0.11889 | 3.7222 | 3.3928 | 3.3928 | 212.173 | 21.9341 |  | 0.040556 | 6.7739 | 6.6615 | 41.87% | 2.7894 | 3.8721 | 0 | 62.5362 | 0 |  | 0.055556 | 2.7789 | 2.625 | 2.625 | 164.1548 | 28.3503 |  | 0.035556 | 6.9189 | 6.8204 | 40.9% | 2.7894 | 4.0309 | 0 | 62.5362 | 0 |  | 0.11889 | 3.7222 | 3.3928 | 3.3928 | 212.173 | 21.9341 | 0.038222 | 2.5496 | 2.4436 | 7.1163 | 0 | 3.4655
| 19 | [10 empty] | 0.035556 | 6.9189 | 6.847 | 39.4% | 2.6976 | 4.1495 | 0 | 60.3312 | 0 |  | 0.11889 | 3.7222 | 3.482 | 3.3506 | 202.1442 | 21.4274 |  | 0.040556 | 6.7739 | 6.6919 | 40.31% | 2.6976 | 3.9944 | 0 | 60.3312 | 0 |  | 0.055556 | 2.7789 | 2.6666 | 2.6666 | 160.8805 | 26.9233 |  | 0.035556 | 6.9189 | 6.847 | 39.4% | 2.6976 | 4.1495 | 0 | 60.3312 | 0 |  | 0.11889 | 3.7222 | 3.482 | 3.3506 | 202.1442 | 21.4274 | 0.038222 | 2.5496 | 2.4723 | 7.1163 | 0 | 3.4253
| 20 | [10 empty] | 0.035556 | 6.9189 | 6.8673 | 38.26% | 2.6276 | 4.2397 | 0 | 58.653 | 0 |  | 0.11889 | 3.7222 | 3.5498 | 3.4159 | 200.3515 | 20.4331 |  | 0.040556 | 6.7739 | 6.7151 | 39.13% | 2.6276 | 4.0875 | 0 | 58.653 | 0 |  | 0.055556 | 2.7789 | 2.6983 | 2.5965 | 152.2931 | 26.8811 |  | 0.035556 | 6.9189 | 6.8673 | 38.26% | 2.6276 | 4.2397 | 0 | 58.653 | 0 |  | 0.11889 | 3.7222 | 3.5498 | 3.4159 | 200.3515 | 20.4331 | 0.038222 | 2.5496 | 2.4941 | 7.1163 | 0 | 3.3953
| 21 | [10 empty] | 0.035556 | 6.9189 | 6.8067 | 41.67% | 2.8364 | 3.9704 | 0 | 63.6633 | 0 |  | 0.11889 | 3.7222 | 3.3472 | 3.3472 | 213.0953 | 22.6334 |  | 0.040556 | 6.7739 | 6.646 | 42.68% | 2.8364 | 3.8096 | 0 | 63.6633 | 0 |  | 0.055556 | 2.7789 | 2.6037 | 2.6037 | 165.7573 | 29.0972 |  | 0.035556 | 6.9189 | 6.8067 | 41.67% | 2.8364 | 3.9704 | 0 | 63.6633 | 0 |  | 0.11889 | 3.7222 | 3.3472 | 3.3472 | 213.0953 | 22.6334 | 0.038222 | 2.5496 | 2.429 | 7.1163 | 0 | 3.4864
| 22 | [10 empty] | 0.035556 | 6.9189 | 6.8405 | 39.76% | 2.72 | 4.1205 | 0 | 60.8702 | 0 |  | 0.11889 | 3.7222 | 3.4602 | 3.3296 | 202.6735 | 21.7551 |  | 0.040556 | 6.7739 | 6.6845 | 40.69% | 2.72 | 3.9645 | 0 | 60.8702 | 0 |  | 0.055556 | 2.7789 | 2.6564 | 2.6564 | 161.6979 | 27.268 |  | 0.035556 | 6.9189 | 6.8405 | 39.76% | 2.72 | 4.1205 | 0 | 60.8702 | 0 |  | 0.11889 | 3.7222 | 3.4602 | 3.3296 | 202.6735 | 21.7551 | 0.038222 | 2.5496 | 2.4653 | 7.1163 | 0 | 3.435
| 23 | [10 empty] | 0.035556 | 6.9189 | 6.8927 | 36.86% | 2.5403 | 4.3523 | 0 | 56.5583 | 0 |  | 0.11889 | 3.7222 | 3.6345 | 3.4974 | 197.8062 | 19.2442 |  | 0.040556 | 6.7739 | 6.744 | 37.67% | 2.5403 | 4.2036 | 0 | 56.5583 | 0 |  | 0.055556 | 2.7789 | 2.7379 | 2.6346 | 149.0083 | 25.5463 |  | 0.035556 | 6.9189 | 6.8927 | 36.86% | 2.5403 | 4.3523 | 0 | 56.5583 | 0 |  | 0.11889 | 3.7222 | 3.6345 | 3.4974 | 197.8062 | 19.2442 | 0.038222 | 2.5496 | 2.5214 | 7.1163 | 0 | 3.3586
| 24 | [10 empty] | 0.035556 | 6.9189 | 6.8259 | 40.59% | 2.7705 | 4.0553 | 0 | 62.083 | 0 |  | 0.11889 | 3.7222 | 3.4111 | 3.4111 | 211.7732 | 21.6582 |  | 0.040556 | 6.7739 | 6.6678 | 41.55% | 2.7705 | 3.8972 | 0 | 62.083 | 0 |  | 0.055556 | 2.7789 | 2.6335 | 2.6335 | 163.4967 | 28.0533 |  | 0.035556 | 6.9189 | 6.8259 | 40.59% | 2.7705 | 4.0553 | 0 | 62.083 | 0 |  | 0.11889 | 3.7222 | 3.4111 | 3.4111 | 211.7732 | 21.6582 | 0.038222 | 2.5496 | 2.4495 | 7.1163 | 0 | 3.4571
| 25 | [10 empty] | 0.035556 | 6.9189 | 6.8904 | 36.98% | 2.548 | 4.3424 | 0 | 56.742 | 0 |  | 0.11889 | 3.7222 | 3.6271 | 3.4902 | 198.0431 | 19.3462 |  | 0.040556 | 6.7739 | 6.7414 | 37.8% | 2.548 | 4.1934 | 0 | 56.742 | 0 |  | 0.055556 | 2.7789 | 2.7344 | 2.6313 | 149.3028 | 25.6619 |  | 0.035556 | 6.9189 | 6.8904 | 36.98% | 2.548 | 4.3424 | 0 | 56.742 | 0 |  | 0.11889 | 3.7222 | 3.6271 | 3.4902 | 198.0431 | 19.3462 | 0.038222 | 2.5496 | 2.519 | 7.1163 | 0 | 3.3618
| 26 | [10 empty] | 0.035556 | 6.9189 | 6.7679 | 43.89% | 2.9701 | 3.7978 | 0 | 66.8727 | 0 |  | 0.11889 | 3.7222 | 3.2174 | 3.2174 | 215.159 | 24.7335 |  | 0.040556 | 6.7739 | 6.6017 | 44.99% | 2.9701 | 3.6316 | 0 | 66.8727 | 0 |  | 0.055556 | 2.7789 | 2.543 | 2.543 | 170.058 | 31.2931 |  | 0.035556 | 6.9189 | 6.7679 | 43.89% | 2.9701 | 3.7978 | 0 | 66.8727 | 0 |  | 0.11889 | 3.7222 | 3.2174 | 3.2174 | 215.159 | 24.7335 | 0.038222 | 2.5496 | 2.3873 | 7.1163 | 0 | 3.5473
| 27 | [10 empty] | 0.035556 | 6.9189 | 6.7617 | 44.24% | 2.9916 | 3.7702 | 0 | 67.3872 | 0 |  | 0.11889 | 3.7222 | 3.1966 | 3.1966 | 215.4124 | 25.086 |  | 0.040556 | 6.7739 | 6.5946 | 45.36% | 2.9916 | 3.603 | 0 | 67.3872 | 0 |  | 0.055556 | 2.7789 | 2.5333 | 2.5333 | 170.7112 | 31.6549 |  | 0.035556 | 6.9189 | 6.7617 | 44.24% | 2.9916 | 3.7702 | 0 | 67.3872 | 0 |  | 0.11889 | 3.7222 | 3.1966 | 3.1966 | 215.4124 | 25.086 | 0.038222 | 2.5496 | 2.3806 | 7.1163 | 0 | 3.5573
| 28 | [10 empty] | 0.035556 | 6.9189 | 6.917 | 35.52% | 2.4566 | 4.4603 | 0 | 54.5493 | 0 |  | 0.11889 | 3.7222 | 3.7158 | 3.5756 | 195.0443 | 18.1548 |  | 0.040556 | 6.7739 | 6.7717 | 36.28% | 2.4566 | 4.3151 | 0 | 54.5493 | 0 |  | 0.055556 | 2.7789 | 2.7759 | 2.6711 | 145.7081 | 24.3019 |  | 0.035556 | 6.9189 | 6.917 | 35.52% | 2.4566 | 4.4603 | 0 | 54.5493 | 0 |  | 0.11889 | 3.7222 | 3.7158 | 3.5756 | 195.0443 | 18.1548 | 0.038222 | 2.5496 | 2.5475 | 7.1163 | 0 | 3.3242
| 29 | [10 empty] | 0.035556 | 6.9189 | 6.8601 | 38.67% | 2.6526 | 4.2074 | 0 | 59.2532 | 0 |  | 0.11889 | 3.7222 | 3.5256 | 3.3925 | 201.0178 | 20.7844 |  | 0.040556 | 6.7739 | 6.7068 | 39.55% | 2.6526 | 4.0542 | 0 | 59.2532 | 0 |  | 0.055556 | 2.7789 | 2.687 | 2.5856 | 153.2049 | 27.2708 |  | 0.035556 | 6.9189 | 6.8601 | 38.67% | 2.6526 | 4.2074 | 0 | 59.2532 | 0 |  | 0.11889 | 3.7222 | 3.5256 | 3.3925 | 201.0178 | 20.7844 | 0.038222 | 2.5496 | 2.4863 | 7.1163 | 0 | 3.406
| 30 | [10 empty] | 0.18 | 7.93 | 5.8263 | 66.62% | 3.8817 | 1.9445 | 0 | 88.7512 | 0 |  | 0.06625 | 3.3538 | 2.5795 | 2.2388 | 198.6937 | 47.175 |  | 0.17125 | 7.8387 | 5.8373 | 66.5% | 3.8817 | 1.9555 | 0 | 88.7512 | 0 |  | 0.045 | 2.597 | 2.0711 | 1.7975 | 159.5327 | 58.7552 |  | 0.165 | 7.645 | 5.7166 | 67.9% | 3.8817 | 1.8348 | 0 | 88.7512 | 0 |  | 0.11889 | 2.74 | 1.3505 | 1.1721 | 104.0271 | 90.1051 | 0.045 | 2.597 | 2.0711 | 6.0698 | 1.0465 | 4.7329
| 31 | [10 empty] | 0.18 | 7.93 | 6.6662 | 49.65% | 3.3101 | 3.3562 | 0 | 75.0312 | 0 |  | 0.06625 | 3.3538 | 2.8886 | 2.8886 | 216.7368 | 30.91 |  | 0.17125 | 7.8387 | 6.6364 | 49.88% | 3.3101 | 3.3264 | 0 | 75.0312 | 0 |  | 0.045 | 2.597 | 2.2811 | 2.2811 | 171.151 | 39.1428 |  | 0.165 | 7.645 | 6.4866 | 51.03% | 3.3101 | 3.1765 | 0 | 75.0312 | 0 |  | 0.11889 | 2.74 | 1.9053 | 1.8694 | 140.2598 | 47.7637 | 0.045 | 2.597 | 2.2811 | 7.1163 | 0 | 3.7125
XII | 1 | [10 empty] | 0.035556 | 6.9189 | 6.8804 | 37.54% | 2.5827 | 4.2977 | 0 | 57.575 | 0 |  | 0.11889 | 3.7222 | 3.5934 | 3.4578 | 199.0843 | 19.8143 |  | 0.040556 | 6.7739 | 6.73 | 38.38% | 2.5827 | 4.1472 | 0 | 57.575 | 0 |  | 0.055556 | 2.7789 | 2.7187 | 2.6161 | 150.6226 | 26.1894 |  | 0.035556 | 6.9189 | 6.8804 | 37.54% | 2.5827 | 4.2977 | 0 | 57.575 | 0 |  | 0.11889 | 3.7222 | 3.5934 | 3.4578 | 199.0843 | 19.8143 | 0.038222 | 2.5496 | 2.5081 | 7.1163 | 0 | 3.3763
| 2 | [10 empty] | 0.035556 | 6.9189 | 6.9675 | 32.76% | 2.2826 | 4.6849 | 0 | 50.372 | 0 |  | 0.11889 | 3.7222 | 3.8847 | 3.7381 | 188.2961 | 16.0356 |  | 0.040556 | 6.7739 | 6.8293 | 33.42% | 2.2826 | 4.5467 | 0 | 50.372 | 0 |  | 0.055556 | 2.7789 | 2.8548 | 2.7471 | 138.3762 | 21.8205 |  | 0.035556 | 6.9189 | 6.9675 | 32.76% | 2.2826 | 4.6849 | 0 | 50.372 | 0 |  | 0.11889 | 3.7222 | 3.8847 | 3.7381 | 188.2961 | 16.0356 | 0.038222 | 2.5496 | 2.6018 | 7.1163 | 0 | 3.2548
| 3 | [10 empty] | 0.11 | 6.77 | 7.2517 | 26.39% | 1.9136 | 5.3382 | 0 | 41.5152 | 0 |  | 0.15 | 3.66 | 4.3169 | 4.154 | 172.4533 | 11.893 |  | 0.041 | 6.773 | 6.9525 | 27.52% | 1.9136 | 5.039 | 0 | 41.5152 | 0 |  | 0.138 | 2.614 | 3.2183 | 3.0969 | 128.5677 | 15.9526 |  | 0.11 | 6.77 | 7.2517 | 26.39% | 1.9136 | 5.3382 | 0 | 41.5152 | 0 |  | 0.11889 | 3.66 | 4.1806 | 4.0229 | 167.0106 | 12.2806 | 0.1244 | 2.3772 | 2.922 | 7.1163 | 0 | 2.8982
| 4 | [10 empty] | 0.11 | 6.77 | 7.4566 | 22.6% | 1.6854 | 5.7712 | 0 | 36.0395 | 0 |  | 0.15 | 3.66 | 4.5963 | 4.4228 | 159.3957 | 9.6968 |  | 0.041 | 6.773 | 7.0289 | 23.98% | 1.6854 | 5.3435 | 0 | 36.0395 | 0 |  | 0.138 | 2.614 | 3.4754 | 3.3442 | 120.5235 | 12.8243 |  | 0.11 | 6.77 | 7.4566 | 22.6% | 1.6854 | 5.7712 | 0 | 36.0395 | 0 |  | 0.11889 | 3.66 | 4.4021 | 4.2359 | 152.6615 | 10.1245 | 0.1244 | 2.3772 | 3.1537 | 7.1163 | 0 | 2.6852
| 5 | [10 empty] | 0.18667 | 6.2333 | 7.6668 | 19.69% | 1.5093 | 6.1575 | 0 | 31.8133 | 0 |  | 0.14 | 3.73 | 4.8051 | 4.6238 | 147.0968 | 8.1877 |  | 0.58333 | 2.9767 | 7.4562 | 20.24% | 1.5093 | 5.9469 | 0 | 31.8133 | 0 |  | 0.086667 | 2.9733 | 3.6389 | 3.5015 | 111.3955 | 10.8117 |  | 0.18667 | 6.2333 | 7.6668 | 19.69% | 1.5093 | 6.1575 | 0 | 31.8133 | 0 |  | 0.11889 | 3.73 | 4.643 | 4.4678 | 142.134 | 8.4735 | 0.077333 | 2.7067 | 3.3005 | 7.1163 | 0 | 2.5658
| 6 | [10 empty] | 0.11 | 6.77 | 7.1843 | 27.68% | 1.9886 | 5.1958 | 0 | 43.316 | 0 |  | 0.15 | 3.66 | 4.225 | 4.0656 | 176.1041 | 12.6787 |  | 0.041 | 6.773 | 6.9274 | 28.71% | 1.9886 | 4.9388 | 0 | 43.316 | 0 |  | 0.138 | 2.614 | 3.1338 | 3.0155 | 130.6213 | 17.0934 |  | 0.11 | 6.77 | 7.1843 | 27.68% | 1.9886 | 5.1958 | 0 | 43.316 | 0 |  | 0.11889 | 3.66 | 4.1078 | 3.9528 | 171.2196 | 13.0404 | 0.1244 | 2.3772 | 2.8458 | 7.1163 | 0 | 2.9758
| 7 | [10 empty] | 0.11 | 6.77 | 7.028 | 30.77% | 2.1626 | 4.8654 | 0 | 47.4933 | 0 |  | 0.15 | 3.66 | 4.0119 | 3.8605 | 183.3469 | 14.6399 |  | 0.041 | 6.773 | 6.8692 | 31.48% | 2.1626 | 4.7065 | 0 | 47.4933 | 0 |  | 0.138 | 2.614 | 2.9377 | 2.8269 | 134.2571 | 19.9928 |  | 0.11 | 6.77 | 7.028 | 30.77% | 2.1626 | 4.8654 | 0 | 47.4933 | 0 |  | 0.11889 | 3.66 | 3.9389 | 3.7903 | 180.0116 | 14.9111 | 0.1244 | 2.3772 | 2.669 | 7.1163 | 0 | 3.1728
| 8 | [10 empty] | 0.035556 | 6.9189 | 6.8667 | 38.3% | 2.6297 | 4.2371 | 0 | 58.702 | 0 |  | 0.11889 | 3.7222 | 3.5479 | 3.414 | 200.4069 | 20.4616 |  | 0.040556 | 6.7739 | 6.7144 | 39.16% | 2.6297 | 4.0847 | 0 | 58.702 | 0 |  | 0.055556 | 2.7789 | 2.6974 | 2.5956 | 152.368 | 26.9128 |  | 0.035556 | 6.9189 | 6.8667 | 38.3% | 2.6297 | 4.2371 | 0 | 58.702 | 0 |  | 0.11889 | 3.7222 | 3.5479 | 3.414 | 200.4069 | 20.4616 | 0.038222 | 2.5496 | 2.4935 | 7.1163 | 0 | 3.3962
| 9 | [10 empty] | 0.035556 | 6.9189 | 6.8487 | 39.31% | 2.6919 | 4.1567 | 0 | 60.1965 | 0 |  | 0.11889 | 3.7222 | 3.4874 | 3.3558 | 202.0084 | 21.3462 |  | 0.040556 | 6.7739 | 6.6938 | 40.22% | 2.6919 | 4.0019 | 0 | 60.1965 | 0 |  | 0.055556 | 2.7789 | 2.6692 | 2.6692 | 160.6745 | 26.8375 |  | 0.035556 | 6.9189 | 6.8487 | 39.31% | 2.6919 | 4.1567 | 0 | 60.1965 | 0 |  | 0.11889 | 3.7222 | 3.4874 | 3.3558 | 202.0084 | 21.3462 | 0.038222 | 2.5496 | 2.4741 | 7.1163 | 0 | 3.4229
| 10 | [10 empty] | 0.035556 | 6.9189 | 6.8719 | 38.01% | 2.6118 | 4.2601 | 0 | 58.2733 | 0 |  | 0.11889 | 3.7222 | 3.5652 | 3.4307 | 199.9154 | 20.2134 |  | 0.040556 | 6.7739 | 6.7203 | 38.86% | 2.6118 | 4.1085 | 0 | 58.2733 | 0 |  | 0.055556 | 2.7789 | 2.7055 | 2.6034 | 151.7094 | 26.6362 |  | 0.035556 | 6.9189 | 6.8719 | 38.01% | 2.6118 | 4.2601 | 0 | 58.2733 | 0 |  | 0.11889 | 3.7222 | 3.5652 | 3.4307 | 199.9154 | 20.2134 | 0.038222 | 2.5496 | 2.4991 | 7.1163 | 0 | 3.3886
| 11 | [10 empty] | 0.035556 | 6.9189 | 6.8968 | 36.63% | 2.5261 | 4.3708 | 0 | 56.2152 | 0 |  | 0.11889 | 3.7222 | 3.6484 | 3.5107 | 197.3569 | 19.0547 |  | 0.040556 | 6.7739 | 6.7487 | 37.43% | 2.5261 | 4.2227 | 0 | 56.2152 | 0 |  | 0.055556 | 2.7789 | 2.7444 | 2.6408 | 148.4553 | 25.3314 |  | 0.035556 | 6.9189 | 6.8968 | 36.63% | 2.5261 | 4.3708 | 0 | 56.2152 | 0 |  | 0.11889 | 3.7222 | 3.6484 | 3.5107 | 197.3569 | 19.0547 | 0.038222 | 2.5496 | 2.5258 | 7.1163 | 0 | 3.3527
| 12 | [10 empty] | 0.035556 | 6.9189 | 6.9057 | 36.14% | 2.4954 | 4.4103 | 0 | 55.4802 | 0 |  | 0.11889 | 3.7222 | 3.6781 | 3.5393 | 196.3633 | 18.6536 |  | 0.040556 | 6.7739 | 6.7588 | 36.92% | 2.4954 | 4.2634 | 0 | 55.4802 | 0 |  | 0.055556 | 2.7789 | 2.7583 | 2.6542 | 147.2557 | 24.8743 |  | 0.035556 | 6.9189 | 6.9057 | 36.14% | 2.4954 | 4.4103 | 0 | 55.4802 | 0 |  | 0.11889 | 3.7222 | 3.6781 | 3.5393 | 196.3633 | 18.6536 | 0.038222 | 2.5496 | 2.5354 | 7.1163 | 0 | 3.3401
| 13 | [10 empty] | 0.035556 | 6.9189 | 6.8229 | 40.76% | 2.7808 | 4.0421 | 0 | 62.328 | 0 |  | 0.11889 | 3.7222 | 3.4012 | 3.4012 | 211.9914 | 21.807 |  | 0.040556 | 6.7739 | 6.6644 | 41.73% | 2.7808 | 3.8836 | 0 | 62.328 | 0 |  | 0.055556 | 2.7789 | 2.6289 | 2.6289 | 163.8534 | 28.2136 |  | 0.035556 | 6.9189 | 6.8229 | 40.76% | 2.7808 | 4.0421 | 0 | 62.328 | 0 |  | 0.11889 | 3.7222 | 3.4012 | 3.4012 | 211.9914 | 21.807 | 0.038222 | 2.5496 | 2.4464 | 7.1163 | 0 | 3.4616
| 14 | [10 empty] | 0.035556 | 6.9189 | 6.7051 | 47.52% | 3.1865 | 3.5186 | 0 | 72.0667 | 0 |  | 0.11889 | 3.7222 | 3.0074 | 3.0074 | 216.7337 | 28.5161 |  | 0.040556 | 6.7739 | 6.53 | 48.8% | 3.1865 | 3.3435 | 0 | 72.0667 | 0 |  | 0.055556 | 2.7789 | 2.4449 | 2.4449 | 176.1932 | 35.0774 |  | 0.035556 | 6.9189 | 6.7051 | 47.52% | 3.1865 | 3.5186 | 0 | 72.0667 | 0 |  | 0.11889 | 3.7222 | 3.0074 | 3.0074 | 216.7337 | 28.5161 | 0.038222 | 2.5496 | 2.3197 | 7.1163 | 0 | 3.6506
| 15 | [10 empty] | 0.035556 | 6.9189 | 6.8479 | 39.35% | 2.6945 | 4.1534 | 0 | 60.2578 | 0 |  | 0.11889 | 3.7222 | 3.4849 | 3.3534 | 202.0703 | 21.3831 |  | 0.040556 | 6.7739 | 6.6929 | 40.26% | 2.6945 | 3.9985 | 0 | 60.2578 | 0 |  | 0.055556 | 2.7789 | 2.668 | 2.668 | 160.7682 | 26.8765 |  | 0.035556 | 6.9189 | 6.8479 | 39.35% | 2.6945 | 4.1534 | 0 | 60.2578 | 0 |  | 0.11889 | 3.7222 | 3.4849 | 3.3534 | 202.0703 | 21.3831 | 0.038222 | 2.5496 | 2.4733 | 7.1163 | 0 | 3.424
| 16 | [10 empty] | 0.035556 | 6.9189 | 6.8913 | 36.93% | 2.5449 | 4.3464 | 0 | 56.6685 | 0 |  | 0.11889 | 3.7222 | 3.6301 | 3.4931 | 197.9487 | 19.3054 |  | 0.040556 | 6.7739 | 6.7425 | 37.74% | 2.5449 | 4.1975 | 0 | 56.6685 | 0 |  | 0.055556 | 2.7789 | 2.7358 | 2.6326 | 149.1852 | 25.6156 |  | 0.035556 | 6.9189 | 6.8913 | 36.93% | 2.5449 | 4.3464 | 0 | 56.6685 | 0 |  | 0.11889 | 3.7222 | 3.6301 | 3.4931 | 197.9487 | 19.3054 | 0.038222 | 2.5496 | 2.5199 | 7.1163 | 0 | 3.3606
| 17 | [10 empty] | 0.035556 | 6.9189 | 6.9417 | 34.16% | 2.3714 | 4.5703 | 0 | 52.5035 | 0 |  | 0.11889 | 3.7222 | 3.7985 | 3.6552 | 191.9092 | 17.0934 |  | 0.040556 | 6.7739 | 6.7999 | 34.87% | 2.3714 | 4.4285 | 0 | 52.5035 | 0 |  | 0.055556 | 2.7789 | 2.8145 | 2.7083 | 142.1967 | 23.0693 |  | 0.035556 | 6.9189 | 6.9417 | 34.16% | 2.3714 | 4.5703 | 0 | 52.5035 | 0 |  | 0.11889 | 3.7222 | 3.7985 | 3.6552 | 191.9092 | 17.0934 | 0.038222 | 2.5496 | 2.5741 | 7.1163 | 0 | 3.2899
| 18 | [10 empty] | 0.035556 | 6.9189 | 6.975 | 32.35% | 2.2566 | 4.7185 | 0 | 49.7472 | 0 |  | 0.11889 | 3.7222 | 3.91 | 3.7624 | 187.1701 | 15.7343 |  | 0.040556 | 6.7739 | 6.8379 | 33% | 2.2566 | 4.5814 | 0 | 49.7472 | 0 |  | 0.055556 | 2.7789 | 2.8666 | 2.7584 | 137.2251 | 21.4611 |  | 0.035556 | 6.9189 | 6.975 | 32.35% | 2.2566 | 4.7185 | 0 | 49.7472 | 0 |  | 0.11889 | 3.7222 | 3.91 | 3.7624 | 187.1701 | 15.7343 | 0.038222 | 2.5496 | 2.6099 | 7.1163 | 0 | 3.2447
| 19 | [10 empty] | 0.11 | 6.77 | 7.16 | 28.15% | 2.0156 | 5.1444 | 0 | 43.9652 | 0 |  | 0.15 | 3.66 | 4.1919 | 4.0337 | 177.3422 | 12.9704 |  | 0.041 | 6.773 | 6.9184 | 29.13% | 2.0156 | 4.9027 | 0 | 43.9652 | 0 |  | 0.138 | 2.614 | 3.1033 | 2.9862 | 131.2898 | 17.52 |  | 0.11 | 6.77 | 7.16 | 28.15% | 2.0156 | 5.1444 | 0 | 43.9652 | 0 |  | 0.11889 | 3.66 | 4.0816 | 3.9275 | 172.6752 | 13.321 | 0.1244 | 2.3772 | 2.8183 | 7.1163 | 0 | 3.0048
| 20 | [10 empty] | 0.035556 | 6.9189 | 6.9423 | 34.13% | 2.3694 | 4.5729 | 0 | 52.4545 | 0 |  | 0.11889 | 3.7222 | 3.8005 | 3.6571 | 191.8301 | 17.0685 |  | 0.040556 | 6.7739 | 6.8006 | 34.84% | 2.3694 | 4.4312 | 0 | 52.4545 | 0 |  | 0.055556 | 2.7789 | 2.8155 | 2.7092 | 142.1107 | 23.0402 |  | 0.035556 | 6.9189 | 6.9423 | 34.13% | 2.3694 | 4.5729 | 0 | 52.4545 | 0 |  | 0.11889 | 3.7222 | 3.8005 | 3.6571 | 191.8301 | 17.0685 | 0.038222 | 2.5496 | 2.5747 | 7.1163 | 0 | 3.289
| 21 | [10 empty] | 0.035556 | 6.9189 | 6.8636 | 38.47% | 2.6404 | 4.2232 | 0 | 58.9592 | 0 |  | 0.11889 | 3.7222 | 3.5374 | 3.404 | 200.695 | 20.6117 |  | 0.040556 | 6.7739 | 6.7109 | 39.34% | 2.6404 | 4.0705 | 0 | 58.9592 | 0 |  | 0.055556 | 2.7789 | 2.6925 | 2.5909 | 152.7599 | 27.0795 |  | 0.035556 | 6.9189 | 6.8636 | 38.47% | 2.6404 | 4.2232 | 0 | 58.9592 | 0 |  | 0.11889 | 3.7222 | 3.5374 | 3.404 | 200.695 | 20.6117 | 0.038222 | 2.5496 | 2.4902 | 7.1163 | 0 | 3.4007
| 22 | [10 empty] | 0.035556 | 6.9189 | 6.6909 | 48.36% | 3.2355 | 3.4554 | 0 | 73.2428 | 0 |  | 0.11889 | 3.7222 | 2.9598 | 2.9598 | 216.7874 | 29.4471 |  | 0.040556 | 6.7739 | 6.5138 | 49.67% | 3.2355 | 3.2783 | 0 | 73.2428 | 0 |  | 0.055556 | 2.7789 | 2.4226 | 2.4226 | 177.4407 | 35.9768 |  | 0.035556 | 6.9189 | 6.6909 | 48.36% | 3.2355 | 3.4554 | 0 | 73.2428 | 0 |  | 0.11889 | 3.7222 | 2.9598 | 2.9598 | 216.7874 | 29.4471 | 0.038222 | 2.5496 | 2.3045 | 7.1163 | 0 | 3.6748
| 23 | [10 empty] | 0.035556 | 6.9189 | 6.7466 | 45.11% | 3.0436 | 3.703 | 0 | 68.6368 | 0 |  | 0.11889 | 3.7222 | 3.1461 | 3.1461 | 215.9385 | 25.9615 |  | 0.040556 | 6.7739 | 6.5774 | 46.27% | 3.0436 | 3.5337 | 0 | 68.6368 | 0 |  | 0.055556 | 2.7789 | 2.5097 | 2.5097 | 172.256 | 32.5451 |  | 0.035556 | 6.9189 | 6.7466 | 45.11% | 3.0436 | 3.703 | 0 | 68.6368 | 0 |  | 0.11889 | 3.7222 | 3.1461 | 3.1461 | 215.9385 | 25.9615 | 0.038222 | 2.5496 | 2.3643 | 7.1163 | 0 | 3.5817
| 24 | [10 empty] | 0.035556 | 6.9189 | 6.7107 | 47.2% | 3.1671 | 3.5436 | 0 | 71.6012 | 0 |  | 0.11889 | 3.7222 | 3.0262 | 3.0262 | 216.6816 | 28.1557 |  | 0.040556 | 6.7739 | 6.5365 | 48.45% | 3.1671 | 3.3693 | 0 | 71.6012 | 0 |  | 0.055556 | 2.7789 | 2.4537 | 2.4537 | 175.6849 | 34.7259 |  | 0.035556 | 6.9189 | 6.7107 | 47.2% | 3.1671 | 3.5436 | 0 | 71.6012 | 0 |  | 0.11889 | 3.7222 | 3.0262 | 3.0262 | 216.6816 | 28.1557 | 0.038222 | 2.5496 | 2.3258 | 7.1163 | 0 | 3.6411
| 25 | [10 empty] | 0.18 | 7.93 | 6.3565 | 55.39% | 3.5209 | 2.8356 | 0 | 80.0905 | 0 |  | 0.06625 | 3.3538 | 2.7746 | 2.7223 | 218.0274 | 35.0105 |  | 0.17125 | 7.8387 | 6.3417 | 55.52% | 3.5209 | 2.8209 | 0 | 80.0905 | 0 |  | 0.045 | 2.597 | 2.2036 | 2.162 | 173.1594 | 44.0822 |  | 0.165 | 7.645 | 6.2026 | 56.76% | 3.5209 | 2.6818 | 0 | 80.0905 | 0 |  | 0.11889 | 2.74 | 1.7007 | 1.6686 | 133.6409 | 57.1175 | 0.045 | 2.597 | 2.2036 | 7.1163 | 0 | 3.8429
| 26 | [10 empty] | 0.18 | 7.93 | 6.0205 | 62.28% | 3.7495 | 2.271 | 0 | 85.5785 | 0 |  | 0.06625 | 3.3538 | 2.6509 | 2.3008 | 196.901 | 44.2617 |  | 0.17125 | 7.8387 | 6.0221 | 62.26% | 3.7495 | 2.2726 | 0 | 85.5785 | 0 |  | 0.045 | 2.597 | 2.1196 | 1.8397 | 157.4366 | 55.3568 |  | 0.165 | 7.645 | 5.8946 | 63.61% | 3.7495 | 2.1451 | 0 | 85.5785 | 0 |  | 0.11889 | 2.74 | 1.4788 | 1.2835 | 109.8379 | 79.3458 | 0.045 | 2.597 | 2.1196 | 6.0698 | 1.0465 | 4.653
| 27 | [10 empty] | 0.035556 | 6.9189 | 6.7528 | 44.75% | 3.0222 | 3.7306 | 0 | 68.1223 | 0 |  | 0.11889 | 3.7222 | 3.1669 | 3.1669 | 215.7372 | 25.5976 |  | 0.040556 | 6.7739 | 6.5845 | 45.9% | 3.0222 | 3.5623 | 0 | 68.1223 | 0 |  | 0.055556 | 2.7789 | 2.5194 | 2.5194 | 171.6271 | 32.1765 |  | 0.035556 | 6.9189 | 6.7528 | 44.75% | 3.0222 | 3.7306 | 0 | 68.1223 | 0 |  | 0.11889 | 3.7222 | 3.1669 | 3.1669 | 215.7372 | 25.5976 | 0.038222 | 2.5496 | 2.371 | 7.1163 | 0 | 3.5716
| 28 | [10 empty] | 0.035556 | 6.9189 | 6.9106 | 35.87% | 2.4786 | 4.432 | 0 | 55.076 | 0 |  | 0.11889 | 3.7222 | 3.6945 | 3.5551 | 195.7989 | 18.4358 |  | 0.040556 | 6.7739 | 6.7644 | 36.64% | 2.4786 | 4.2858 | 0 | 55.076 | 0 |  | 0.055556 | 2.7789 | 2.7659 | 2.6616 | 146.5876 | 24.6249 |  | 0.035556 | 6.9189 | 6.9106 | 35.87% | 2.4786 | 4.432 | 0 | 55.076 | 0 |  | 0.11889 | 3.7222 | 3.6945 | 3.5551 | 195.7989 | 18.4358 | 0.038222 | 2.5496 | 2.5406 | 7.1163 | 0 | 3.3332
| 29 | [10 empty] | 0.11 | 6.77 | 6.9978 | 31.39% | 2.1963 | 4.8015 | 0 | 48.3017 | 0 |  | 0.15 | 3.66 | 3.9706 | 3.8208 | 184.5508 | 15.0438 |  | 0.041 | 6.773 | 6.8579 | 32.03% | 2.1963 | 4.6616 | 0 | 48.3017 | 0 |  | 0.138 | 2.614 | 2.8998 | 2.7903 | 134.7788 | 20.5992 |  | 0.11 | 6.77 | 6.9978 | 31.39% | 2.1963 | 4.8015 | 0 | 48.3017 | 0 |  | 0.11889 | 3.66 | 3.9062 | 3.7588 | 181.5564 | 15.2919 | 0.1244 | 2.3772 | 2.6348 | 7.1163 | 0 | 3.214
| 30 | [10 empty] | 0.035556 | 6.9189 | 6.9473 | 33.85% | 2.352 | 4.5953 | 0 | 52.038 | 0 |  | 0.11889 | 3.7222 | 3.8173 | 3.6733 | 191.1503 | 16.8583 |  | 0.040556 | 6.7739 | 6.8063 | 34.56% | 2.352 | 4.4543 | 0 | 52.038 | 0 |  | 0.055556 | 2.7789 | 2.8233 | 2.7168 | 141.3764 | 22.7935 |  | 0.035556 | 6.9189 | 6.9473 | 33.85% | 2.352 | 4.5953 | 0 | 52.038 | 0 |  | 0.11889 | 3.7222 | 3.8173 | 3.6733 | 191.1503 | 16.8583 | 0.038222 | 2.5496 | 2.5801 | 7.1163 | 0 | 3.2821
| 31 | [10 empty] | 0.11 | 6.77 | 7.0528 | 30.27% | 2.1351 | 4.9177 | 0 | 46.8317 | 0 |  | 0.15 | 3.66 | 4.0456 | 3.893 | 182.3141 | 14.3155 |  | 0.041 | 6.773 | 6.8784 | 31.04% | 2.1351 | 4.7433 | 0 | 46.8317 | 0 |  | 0.138 | 2.614 | 2.9688 | 2.8567 | 133.7864 | 19.5081 |  | 0.11 | 6.77 | 7.0528 | 30.27% | 2.1351 | 4.9177 | 0 | 46.8317 | 0 |  | 0.11889 | 3.66 | 3.9656 | 3.816 | 178.7098 | 14.6043 | 0.1244 | 2.3772 | 2.697 | 7.1163 | 0 | 3.1399
[7 empty] | kWh/rok |  | kWh/rok | kWh/rok | kWh/rok | [7 empty] | 9504.8297 | 0 | kWh/rok |  | SCOP | 3.9953 | 3.8576 | 3.6756 | 3179.7993 | PLN | [7 empty] | 9508.5519 | 0 | kWh/rok |  | SCOP | 3.2587 | 3.1496 | 2.8612 | 4108.0305 | PLN | [7 empty] | 9508.5519 | 0 | kWh/rok |  | SCOP | 3.9421 | 3.8076 | 3.5321 | 3484.3024 |  |  | 1222.1764 | 2593.2558 | 4.186 | 970.9896 | PLN
[23 empty] | CO 35 | [16 empty] | CO 55 | [16 empty] | CO 55 |  |  |  |  | SCOP cwu |  | 3.3484
229

## Bilans-D06 (hidden)
[7 empty] | VTS35 | VTS55 | VTS45
|  | Koszty eksploatacyjne |  | 4710.721 |  | COP | 3.4625 | 2.9733 | 3.3032 |  |  | V35stC | [16 empty] | V55stC / V45stC | [16 empty] | V45stC / V35stC | [15 empty] | CWU
|  | System ogrzewania |  | Grzejniki niskotemperaturowe 45/35 |  | Udział PC | 0.99965 | 0.99965 | 0.99965 | [7 empty] | Sprawdzanie Q pc i Q budynku <12stC | [16 empty] | Sprawdzanie Q pc i Q budynku <12stC | [16 empty] | Sprawdzanie Q pc i Q budynku <12stC
|  | COP-pokaz |  | 3.3032 |  | Udział 2ŹC | 0.00034578 | 0.00034578 | 0.00034578
|  | Udział PC-pokaz |  | 0.99965 |  | COP-Inst | 3.4628 | 2.9736 | 3.3035
| Dzień | Udział 2ŹC-pokaz |  | 0.00034578 | [7 empty] | a= | b= | Qpc | Wsp.Qpc | Qbudynku | Delta | % 2ŹC | E PC | E 2 ŹC |  | a= | b= | COP | COP skor |  | Koszt CO |  | a= | b= | Qpc | Wsp.Qpc | Qbudynku | Delta | % 2ŹC | E PC | E 2 ŹC |  | a= | b= | COP | COP skor | COP skor | Koszt CO |  | a= | b= | Qpc | Wsp.Qpc | Qbudynku | Delta | % 2ŹC | E PC | E 2 ŹC |  | a= | b= | COP | COP skor | COP skor | Koszt CO | a= | b= | COP | EPC | E2.ŹĆ | Koszt
I | 1 | COP-instalacji |  | 3.3035 | [7 empty] | 0.152 | 5.236 | 5.5945 | 38.63% | 2.1611 | 3.4334 | 0 | 47.4565 | 0 |  | 0.186 | 3.298 | 3.7367 | 3.5956 | 170.6367 | 15.706 |  | -0.074 | 5.578 | 5.4035 | 39.99% | 2.1611 | 3.2424 | 0 | 47.4565 | 0 |  | 0.126 | 2.628 | 2.9251 | 2.8148 | 133.579 | 20.0632 |  | 0.152 | 5.236 | 5.5945 | 38.63% | 2.1611 | 3.4334 | 0 | 47.4565 | 0 |  | 0.094444 | 3.298 | 3.5207 | 3.3879 | 160.7766 | 16.6692 | 0.1196 | 2.3568 | 2.6389 | 7.1163 | 0 | 3.2091
| 2 | [10 empty] | 0.0011111 | 5.5378 | 5.5369 | 45.94% | 2.5439 | 2.993 | 0 | 56.644 | 0 |  | 0.094444 | 3.4811 | 3.4087 | 3.4087 | 193.0826 | 19.7748 |  | 0.0022222 | 5.4256 | 5.4239 | 46.9% | 2.5439 | 2.8799 | 0 | 56.644 | 0 |  | 0.07 | 2.74 | 2.6863 | 2.6863 | 152.1647 | 25.0923 |  | 0.0011111 | 5.5378 | 5.5369 | 45.94% | 2.5439 | 2.993 | 0 | 56.644 | 0 |  | 0.094444 | 3.4811 | 3.4087 | 3.4087 | 193.0826 | 19.7748 | 0.051333 | 2.4933 | 2.454 | 7.1163 | 0 | 3.4509
| 3 | E CO V35 | 9508.5519 |  | 2703.5611 | [6 empty] | 0.0011111 | 5.5378 | 5.536 | 47.7% | 2.6409 | 2.8952 | 0 | 58.9715 | 0 |  | 0.094444 | 3.4811 | 3.3339 | 3.3339 | 196.6072 | 21.049 |  | 0.0022222 | 5.4256 | 5.4221 | 48.71% | 2.6409 | 2.7812 | 0 | 58.9715 | 0 |  | 0.07 | 2.74 | 2.6309 | 2.6309 | 155.1491 | 26.6736 |  | 0.0011111 | 5.5378 | 5.536 | 47.7% | 2.6409 | 2.8952 | 0 | 58.9715 | 0 |  | 0.094444 | 3.4811 | 3.3339 | 3.3339 | 196.6072 | 21.049 | 0.051333 | 2.4933 | 2.4133 | 7.1163 | 0 | 3.509
| 4 | 2 ŹC CO | 0 | [8 empty] | 0.0011111 | 5.5378 | 5.5304 | 58.97% | 3.2611 | 2.2694 | 0 | 73.8552 | 0 |  | 0.094444 | 3.4811 | 2.8558 | 2.8019 | 206.937 | 31.3669 |  | 0.0022222 | 5.4256 | 5.4108 | 60.27% | 3.2611 | 2.1498 | 0 | 73.8552 | 0 |  | 0.07 | 2.74 | 2.2765 | 1.9759 | 145.9281 | 44.4806 |  | 0.0011111 | 5.5378 | 5.5304 | 58.97% | 3.2611 | 2.2694 | 0 | 73.8552 | 0 |  | 0.094444 | 3.4811 | 2.8558 | 2.8019 | 206.937 | 31.3669 | 0.051333 | 2.4933 | 2.1535 | 7.1163 | 0 | 3.9324
| 5 | COP | 3.517 | [8 empty] | 0.0011111 | 5.5378 | 5.5312 | 57.43% | 3.1768 | 2.3544 | 0 | 71.834 | 0 |  | 0.094444 | 3.4811 | 2.9207 | 2.8656 | 205.8498 | 29.8302 |  | 0.0022222 | 5.4256 | 5.4124 | 58.7% | 3.1768 | 2.2355 | 0 | 71.834 | 0 |  | 0.07 | 2.74 | 2.3247 | 2.2808 | 163.8393 | 37.4791 |  | 0.0011111 | 5.5378 | 5.5312 | 57.43% | 3.1768 | 2.3544 | 0 | 71.834 | 0 |  | 0.094444 | 3.4811 | 2.9207 | 2.8656 | 205.8498 | 29.8302 | 0.051333 | 2.4933 | 2.1888 | 7.1163 | 0 | 3.869
| 6 | [5 empty] | COP PC35 | COP PC55 | COP PC55 |  |  | 0.0011111 | 5.5378 | 5.5301 | 59.54% | 3.2927 | 2.2374 | 0 | 74.6148 | 0 |  | 0.094444 | 3.4811 | 2.8314 | 2.778 | 207.279 | 31.9625 |  | 0.0022222 | 5.4256 | 5.4103 | 60.86% | 3.2927 | 2.1176 | 0 | 74.6148 | 0 |  | 0.07 | 2.74 | 2.2585 | 1.9602 | 146.2577 | 45.2979 |  | 0.0011111 | 5.5378 | 5.5301 | 59.54% | 3.2927 | 2.2374 | 0 | 74.6148 | 0 |  | 0.094444 | 3.4811 | 2.8314 | 2.778 | 207.279 | 31.9625 | 0.051333 | 2.4933 | 2.1402 | 7.1163 | 0 | 3.9568
| 7 | E CO V 55 | 9508.5519 |  | 3285.1398 |  | 3.4625 | 2.9733 | 3.3032 |  |  | 0.0011111 | 5.5378 | 5.5305 | 58.79% | 3.2514 | 2.2792 | 0 | 73.6225 | 0 |  | 0.094444 | 3.4811 | 2.8633 | 2.8093 | 206.8249 | 31.1864 |  | 0.0022222 | 5.4256 | 5.411 | 60.09% | 3.2514 | 2.1597 | 0 | 73.6225 | 0 |  | 0.07 | 2.74 | 2.2821 | 1.9807 | 145.8223 | 44.2328 |  | 0.0011111 | 5.5378 | 5.5305 | 58.79% | 3.2514 | 2.2792 | 0 | 73.6225 | 0 |  | 0.094444 | 3.4811 | 2.8633 | 2.8093 | 206.8249 | 31.1864 | 0.051333 | 2.4933 | 2.1575 | 7.1163 | 0 | 3.925
| 8 | 2 ŹC CO | 0 |  |  |  | 3.4628 | 2.9736 | 3.3035 |  |  | 0.0011111 | 5.5378 | 5.5337 | 52.37% | 2.8981 | 2.6356 | 0 | 65.1455 | 0 |  | 0.094444 | 3.4811 | 3.1356 | 3.0764 | 200.4162 | 25.199 |  | 0.0022222 | 5.4256 | 5.4174 | 53.5% | 2.8981 | 2.5193 | 0 | 65.1455 | 0 |  | 0.07 | 2.74 | 2.4839 | 2.4371 | 158.7629 | 31.8102 |  | 0.0011111 | 5.5378 | 5.5337 | 52.37% | 2.8981 | 2.6356 | 0 | 65.1455 | 0 |  | 0.094444 | 3.4811 | 3.1356 | 3.0764 | 200.4162 | 25.199 | 0.051333 | 2.4933 | 2.3055 | 7.1163 | 0 | 3.6731
| 9 | COP | 2.8944 |  |  |  | 3.517 | 2.8944 | 3.3143 |  |  | 0.0011111 | 5.5378 | 5.5311 | 57.59% | 3.1855 | 2.3456 | 0 | 72.0422 | 0 |  | 0.094444 | 3.4811 | 2.9141 | 2.8591 | 205.9738 | 29.9854 |  | 0.0022222 | 5.4256 | 5.4122 | 58.86% | 3.1855 | 2.2267 | 0 | 72.0422 | 0 |  | 0.07 | 2.74 | 2.3197 | 2.2759 | 163.9639 | 37.6681 |  | 0.0011111 | 5.5378 | 5.5311 | 57.59% | 3.1855 | 2.3456 | 0 | 72.0422 | 0 |  | 0.094444 | 3.4811 | 2.9141 | 2.8591 | 205.9738 | 29.9854 | 0.051333 | 2.4933 | 2.1851 | 7.1163 | 0 | 3.8755
| 10 | [5 empty] | 3.2625 | 3.2625 | 3.2625 |  |  | 0.0011111 | 5.5378 | 5.5373 | 45.17% | 2.501 | 3.0363 | 0 | 55.615 | 0 |  | 0.094444 | 3.4811 | 3.4418 | 3.4418 | 191.4134 | 19.2291 |  | 0.0022222 | 5.4256 | 5.4246 | 46.11% | 2.501 | 2.9236 | 0 | 55.615 | 0 |  | 0.07 | 2.74 | 2.7108 | 2.7108 | 150.763 | 24.4138 |  | 0.0011111 | 5.5378 | 5.5373 | 45.17% | 2.501 | 3.0363 | 0 | 55.615 | 0 |  | 0.094444 | 3.4811 | 3.4418 | 3.4418 | 191.4134 | 19.2291 | 0.051333 | 2.4933 | 2.4719 | 7.1163 | 0 | 3.4258
| 11 | E CWU | 2593.2558 |  | 794.8724 | [6 empty] | 0.0011111 | 5.5378 | 5.5367 | 46.37% | 2.5674 | 2.9693 | 0 | 57.2075 | 0 |  | 0.094444 | 3.4811 | 3.3906 | 3.3906 | 193.9679 | 20.0781 |  | 0.0022222 | 5.4256 | 5.4234 | 47.34% | 2.5674 | 2.856 | 0 | 57.2075 | 0 |  | 0.07 | 2.74 | 2.6729 | 2.6729 | 152.9109 | 25.4692 |  | 0.0011111 | 5.5378 | 5.5367 | 46.37% | 2.5674 | 2.9693 | 0 | 57.2075 | 0 |  | 0.094444 | 3.4811 | 3.3906 | 3.3906 | 193.9679 | 20.0781 | 0.051333 | 2.4933 | 2.4441 | 7.1163 | 0 | 3.4648
| 12 | 2 ŹC CO | 4.186 |  |  |  | 35/28 | 4349.18 |  |  |  | 0.0011111 | 5.5378 | 5.5365 | 46.77% | 2.5893 | 2.9472 | 0 | 57.7343 | 0 |  | 0.094444 | 3.4811 | 3.3737 | 3.3737 | 194.7769 | 20.3646 |  | 0.0022222 | 5.4256 | 5.423 | 47.75% | 2.5893 | 2.8337 | 0 | 57.7343 | 0 |  | 0.07 | 2.74 | 2.6604 | 2.6604 | 153.5948 | 25.8248 |  | 0.0011111 | 5.5378 | 5.5365 | 46.77% | 2.5893 | 2.9472 | 0 | 57.7343 | 0 |  | 0.094444 | 3.4811 | 3.3737 | 3.3737 | 194.7769 | 20.3646 | 0.051333 | 2.4933 | 2.4349 | 7.1163 | 0 | 3.4779
| 13 | COP | 3.2625 |  |  |  | 45/35 | 4710.721 |  |  |  | 0.0011111 | 5.5378 | 5.536 | 47.82% | 2.6475 | 2.8885 | 0 | 59.1308 | 0 |  | 0.094444 | 3.4811 | 3.3288 | 3.3288 | 196.8356 | 21.1383 |  | 0.0022222 | 5.4256 | 5.422 | 48.83% | 2.6475 | 2.7744 | 0 | 59.1308 | 0 |  | 0.07 | 2.74 | 2.6271 | 2.6271 | 155.3439 | 26.7843 |  | 0.0011111 | 5.5378 | 5.536 | 47.82% | 2.6475 | 2.8885 | 0 | 59.1308 | 0 |  | 0.094444 | 3.4811 | 3.3288 | 3.3288 | 196.8356 | 21.1383 | 0.051333 | 2.4933 | 2.4106 | 7.1163 | 0 | 3.513
| 14 | [5 empty] | 55/45 | 5170.727 |  |  |  | 0.0011111 | 5.5378 | 5.5326 | 54.64% | 3.0232 | 2.5094 | 0 | 68.1467 | 0 |  | 0.094444 | 3.4811 | 3.0392 | 2.9818 | 203.2032 | 27.1961 |  | 0.0022222 | 5.4256 | 5.4152 | 55.83% | 3.0232 | 2.392 | 0 | 68.1467 | 0 |  | 0.07 | 2.74 | 2.4125 | 2.3669 | 161.2993 | 34.2614 |  | 0.0011111 | 5.5378 | 5.5326 | 54.64% | 3.0232 | 2.5094 | 0 | 68.1467 | 0 |  | 0.094444 | 3.4811 | 3.0392 | 2.9818 | 203.2032 | 27.1961 | 0.051333 | 2.4933 | 2.2531 | 7.1163 | 0 | 3.7585
| 15 | Odległość - min / max / max bez dobijania | [9 empty] | 0.1475 | 6.5625 | 5.4341 | 62.33% | 3.3871 | 2.047 | 0 | 76.881 | 0 |  | 0.07375 | 3.3362 | 2.7721 | 2.4059 | 184.9712 | 38.026 |  | 0.13625 | 6.5137 | 5.4714 | 61.91% | 3.3871 | 2.0843 | 0 | 76.881 | 0 |  | 0.04 | 2.414 | 2.108 | 1.8296 | 140.6603 | 50.005 |  | 0.12875 | 6.3113 | 5.3263 | 63.59% | 3.3871 | 1.9392 | 0 | 76.881 | 0 |  | 0.094444 | 2.5475 | 1.825 | 1.584 | 121.7766 | 57.7592 | 0.04 | 2.414 | 2.108 | 7.1163 | 0 | 4.0173
| 16 | 3 ¦ 30 ¦ 12 | [9 empty] | 0.0011111 | 5.5378 | 5.5384 | 42.97% | 2.3801 | 3.1583 | 0 | 52.7117 | 0 |  | 0.094444 | 3.4811 | 3.535 | 3.535 | 186.3373 | 17.7444 |  | 0.0022222 | 5.4256 | 5.4268 | 43.86% | 2.3801 | 3.0468 | 0 | 52.7117 | 0 |  | 0.07 | 2.74 | 2.78 | 2.78 | 146.5365 | 22.564 |  | 0.0011111 | 5.5378 | 5.5384 | 42.97% | 2.3801 | 3.1583 | 0 | 52.7117 | 0 |  | 0.094444 | 3.4811 | 3.535 | 3.535 | 186.3373 | 17.7444 | 0.051333 | 2.4933 | 2.5226 | 7.1163 | 0 | 3.357
| 17 | A+++ | [9 empty] | 0.0011111 | 5.5378 | 5.535 | 49.84% | 2.7588 | 2.7762 | 0 | 61.8012 | 0 |  | 0.094444 | 3.4811 | 3.243 | 3.243 | 200.4235 | 22.6774 |  | 0.0022222 | 5.4256 | 5.42 | 50.9% | 2.7588 | 2.6612 | 0 | 61.8012 | 0 |  | 0.07 | 2.74 | 2.5635 | 2.5152 | 155.4408 | 29.2399 |  | 0.0011111 | 5.5378 | 5.535 | 49.84% | 2.7588 | 2.7762 | 0 | 61.8012 | 0 |  | 0.094444 | 3.4811 | 3.243 | 3.243 | 200.4235 | 22.6774 | 0.051333 | 2.4933 | 2.3639 | 7.1163 | 0 | 3.5823
| 18 | A++ | [9 empty] | 0.1475 | 6.5625 | 5.506 | 60.43% | 3.3274 | 2.1786 | 0 | 75.4477 | 0 |  | 0.07375 | 3.3362 | 2.808 | 2.4371 | 183.8772 | 36.8393 |  | 0.13625 | 6.5137 | 5.5379 | 60.08% | 3.3274 | 2.2105 | 0 | 75.4477 | 0 |  | 0.04 | 2.414 | 2.1275 | 1.8465 | 139.315 | 48.623 |  | 0.12875 | 6.3113 | 5.3891 | 61.74% | 3.3274 | 2.0617 | 0 | 75.4477 | 0 |  | 0.094444 | 2.5475 | 1.871 | 1.6239 | 122.5213 | 55.2876 | 0.04 | 2.414 | 2.1275 | 7.1163 | 0 | 3.9804
| 19 | [10 empty] | 0.0011111 | 5.5378 | 5.5319 | 55.96% | 3.0957 | 2.4362 | 0 | 69.8862 | 0 |  | 0.094444 | 3.4811 | 2.9833 | 2.927 | 204.5585 | 28.4127 |  | 0.0022222 | 5.4256 | 5.4138 | 57.18% | 3.0957 | 2.3182 | 0 | 69.8862 | 0 |  | 0.07 | 2.74 | 2.371 | 2.3263 | 162.5767 | 35.7497 |  | 0.0011111 | 5.5378 | 5.5319 | 55.96% | 3.0957 | 2.4362 | 0 | 69.8862 | 0 |  | 0.094444 | 3.4811 | 2.9833 | 2.927 | 204.5585 | 28.4127 | 0.051333 | 2.4933 | 2.2228 | 7.1163 | 0 | 3.8098
| 20 | E CO V 45 | 9508.5519 |  | 2868.9384 | [6 empty] | 0.1475 | 6.5625 | 5.4735 | 61.29% | 3.3545 | 2.119 | 0 | 76.097 | 0 |  | 0.07375 | 3.3362 | 2.7917 | 2.423 | 184.3838 | 37.3731 |  | 0.13625 | 6.5137 | 5.5078 | 60.9% | 3.3545 | 2.1533 | 0 | 76.097 | 0 |  | 0.04 | 2.414 | 2.1187 | 1.8388 | 139.9304 | 49.2459 |  | 0.12875 | 6.3113 | 5.3606 | 62.58% | 3.3545 | 2.0062 | 0 | 76.097 | 0 |  | 0.094444 | 2.5475 | 1.8502 | 1.6058 | 122.1982 | 56.392 | 0.04 | 2.414 | 2.1187 | 7.1163 | 0 | 3.997
| 21 | 2 ŹC CO | 0 | [8 empty] | 0.0011111 | 5.5378 | 5.5323 | 55.26% | 3.0569 | 2.4754 | 0 | 68.9553 | 0 |  | 0.094444 | 3.4811 | 3.0132 | 2.9564 | 203.8568 | 27.756 |  | 0.0022222 | 5.4256 | 5.4145 | 56.46% | 3.0569 | 2.3577 | 0 | 68.9553 | 0 |  | 0.07 | 2.74 | 2.3932 | 2.3481 | 161.9106 | 34.9467 |  | 0.0011111 | 5.5378 | 5.5323 | 55.26% | 3.0569 | 2.4754 | 0 | 68.9553 | 0 |  | 0.094444 | 3.4811 | 3.0132 | 2.9564 | 203.8568 | 27.756 | 0.051333 | 2.4933 | 2.239 | 7.1163 | 0 | 3.7822
| 22 | COP | 3.3143 | [8 empty] | 0.0011111 | 5.5378 | 5.5365 | 46.84% | 2.5934 | 2.943 | 0 | 57.8323 | 0 |  | 0.094444 | 3.4811 | 3.3705 | 3.3705 | 194.9255 | 20.4183 |  | 0.0022222 | 5.4256 | 5.423 | 47.82% | 2.5934 | 2.8295 | 0 | 57.8323 | 0 |  | 0.07 | 2.74 | 2.658 | 2.658 | 153.7205 | 25.8914 |  | 0.0011111 | 5.5378 | 5.5365 | 46.84% | 2.5934 | 2.943 | 0 | 57.8323 | 0 |  | 0.094444 | 3.4811 | 3.3705 | 3.3705 | 194.9255 | 20.4183 | 0.051333 | 2.4933 | 2.4332 | 7.1163 | 0 | 3.4803
| 23 | [10 empty] | 0.152 | 5.236 | 6.2272 | 26.52% | 1.6512 | 4.576 | 0 | 35.2188 | 0 |  | 0.186 | 3.298 | 4.5109 | 4.3407 | 152.8724 | 9.6553 |  | -0.074 | 5.578 | 5.0955 | 32.41% | 1.6512 | 3.4443 | 0 | 35.2188 | 0 |  | 0.126 | 2.628 | 3.4496 | 3.3195 | 116.9069 | 12.6257 |  | 0.152 | 5.236 | 6.2272 | 26.52% | 1.6512 | 4.576 | 0 | 35.2188 | 0 |  | 0.094444 | 3.298 | 3.9139 | 3.7662 | 132.6396 | 11.1281 | 0.1196 | 2.3568 | 3.1367 | 7.1163 | 0 | 2.6998
| 24 | [10 empty] | 0.152 | 5.236 | 5.8421 | 33.58% | 1.9615 | 3.8806 | 0 | 42.6667 | 0 |  | 0.186 | 3.298 | 4.0397 | 3.8872 | 165.8557 | 13.0616 |  | -0.074 | 5.578 | 5.2829 | 37.13% | 1.9615 | 3.3214 | 0 | 42.6667 | 0 |  | 0.126 | 2.628 | 3.1304 | 3.0123 | 128.5249 | 16.8554 |  | 0.152 | 5.236 | 5.8421 | 33.58% | 1.9615 | 3.8806 | 0 | 42.6667 | 0 |  | 0.094444 | 3.298 | 3.6746 | 3.5359 | 150.8668 | 14.3593 | 0.1196 | 2.3568 | 2.8337 | 7.1163 | 0 | 2.9884
| 25 | [10 empty] | 0.152 | 5.236 | 5.6806 | 36.82% | 2.0917 | 3.5889 | 0 | 45.7905 | 0 |  | 0.186 | 3.298 | 3.842 | 3.6971 | 169.2905 | 14.7389 |  | -0.074 | 5.578 | 5.3615 | 39.01% | 2.0917 | 3.2699 | 0 | 45.7905 | 0 |  | 0.126 | 2.628 | 2.9966 | 2.8835 | 132.0357 | 18.8976 |  | 0.152 | 5.236 | 5.6806 | 36.82% | 2.0917 | 3.5889 | 0 | 45.7905 | 0 |  | 0.094444 | 3.298 | 3.5743 | 3.4394 | 157.4906 | 15.8432 | 0.1196 | 2.3568 | 2.7066 | 7.1163 | 0 | 3.1288
| 26 | [10 empty] | 0.18667 | 4.9933 | 6.3622 | 24.39% | 1.5517 | 4.8106 | 0 | 32.83 | 0 |  | 0.13333 | 3.6667 | 4.6444 | 4.4692 | 146.7233 | 8.7416 |  | 0.53 | 1.35 | 5.2367 | 29.63% | 1.5517 | 3.685 | 0 | 32.83 | 0 |  | 0.13333 | 3.6667 | 4.6444 | 4.4692 | 146.7233 | 8.7416 |  | 0.18667 | 4.9933 | 6.3622 | 24.39% | 1.5517 | 4.8106 | 0 | 32.83 | 0 |  | 0.094444 | 3.6667 | 4.3593 | 4.1948 | 137.7139 | 9.3135 | 0.076667 | 2.6573 | 3.2196 | 7.1163 | 0 | 2.6303
| 27 | [10 empty] | 0.152 | 5.236 | 5.8092 | 34.22% | 1.9881 | 3.8211 | 0 | 43.3037 | 0 |  | 0.186 | 3.298 | 3.9994 | 3.8485 | 166.6525 | 13.3902 |  | -0.074 | 5.578 | 5.299 | 37.52% | 1.9881 | 3.3109 | 0 | 43.3037 | 0 |  | 0.126 | 2.628 | 3.1031 | 2.986 | 129.3061 | 17.2575 |  | 0.152 | 5.236 | 5.8092 | 34.22% | 1.9881 | 3.8211 | 0 | 43.3037 | 0 |  | 0.094444 | 3.298 | 3.6541 | 3.5162 | 152.2665 | 14.6553 | 0.1196 | 2.3568 | 2.8078 | 7.1163 | 0 | 3.016
| 28 | [10 empty] | 0.152 | 5.236 | 5.5755 | 39.04% | 2.1764 | 3.399 | 0 | 47.824 | 0 |  | 0.186 | 3.298 | 3.7134 | 3.5733 | 170.8881 | 15.9267 |  | -0.074 | 5.578 | 5.4127 | 40.21% | 2.1764 | 3.2363 | 0 | 47.824 | 0 |  | 0.126 | 2.628 | 2.9094 | 2.9094 | 139.1391 | 19.5609 |  | 0.152 | 5.236 | 5.5755 | 39.04% | 2.1764 | 3.399 | 0 | 47.824 | 0 |  | 0.094444 | 3.298 | 3.5089 | 3.3765 | 161.4784 | 16.8548 | 0.1196 | 2.3568 | 2.6239 | 7.1163 | 0 | 3.2274
| 29 | [10 empty] | 0.0011111 | 5.5378 | 5.5358 | 48.26% | 2.6715 | 2.8642 | 0 | 59.7065 | 0 |  | 0.094444 | 3.4811 | 3.3103 | 3.3103 | 197.6479 | 21.4634 |  | 0.0022222 | 5.4256 | 5.4215 | 49.28% | 2.6715 | 2.75 | 0 | 59.7065 | 0 |  | 0.07 | 2.74 | 2.6134 | 2.6134 | 156.038 | 27.1869 |  | 0.0011111 | 5.5378 | 5.5358 | 48.26% | 2.6715 | 2.8642 | 0 | 59.7065 | 0 |  | 0.094444 | 3.4811 | 3.3103 | 3.3103 | 197.6479 | 21.4634 | 0.051333 | 2.4933 | 2.4005 | 7.1163 | 0 | 3.5277
| 30 | [10 empty] | 0.152 | 5.236 | 6.217 | 26.69% | 1.6594 | 4.5577 | 0 | 35.4148 | 0 |  | 0.186 | 3.298 | 4.4985 | 4.3287 | 153.3006 | 9.7358 |  | -0.074 | 5.578 | 5.1004 | 32.53% | 1.6594 | 3.441 | 0 | 35.4148 | 0 |  | 0.126 | 2.628 | 3.4412 | 3.3114 | 117.2713 | 12.7269 |  | 0.152 | 5.236 | 6.217 | 26.69% | 1.6594 | 4.5577 | 0 | 35.4148 | 0 |  | 0.094444 | 3.298 | 3.9076 | 3.7601 | 133.1632 | 11.2081 | 0.1196 | 2.3568 | 3.1287 | 7.1163 | 0 | 2.7067
| 31 | [10 empty] | 0.0011111 | 5.5378 | 5.5373 | 45.12% | 2.4985 | 3.0388 | 0 | 55.5537 | 0 |  | 0.094444 | 3.4811 | 3.4437 | 3.4437 | 191.3119 | 19.1969 |  | 0.0022222 | 5.4256 | 5.4247 | 46.06% | 2.4985 | 2.9262 | 0 | 55.5537 | 0 |  | 0.07 | 2.74 | 2.7123 | 2.7123 | 150.678 | 24.3738 |  | 0.0011111 | 5.5378 | 5.5373 | 45.12% | 2.4985 | 3.0388 | 0 | 55.5537 | 0 |  | 0.094444 | 3.4811 | 3.4437 | 3.4437 | 191.3119 | 19.1969 | 0.051333 | 2.4933 | 2.473 | 7.1163 | 0 | 3.4243
II | 1 | [10 empty] | 0.152 | 5.236 | 5.7211 | 35.99% | 2.059 | 3.6621 | 0 | 45.0065 | 0 |  | 0.186 | 3.298 | 3.8916 | 3.7448 | 168.5401 | 14.3019 |  | -0.074 | 5.578 | 5.3418 | 38.55% | 2.059 | 3.2828 | 0 | 45.0065 | 0 |  | 0.126 | 2.628 | 3.0301 | 2.9158 | 131.2302 | 18.3681 |  | 0.152 | 5.236 | 5.7211 | 35.99% | 2.059 | 3.6621 | 0 | 45.0065 | 0 |  | 0.094444 | 3.298 | 3.5994 | 3.4636 | 155.8848 | 15.463 | 0.1196 | 2.3568 | 2.7385 | 7.1163 | 0 | 3.0923
| 2 | [10 empty] | 0.152 | 5.236 | 5.692 | 36.59% | 2.0825 | 3.6095 | 0 | 45.57 | 0 |  | 0.186 | 3.298 | 3.856 | 3.7105 | 169.0871 | 14.6149 |  | -0.074 | 5.578 | 5.356 | 38.88% | 2.0825 | 3.2735 | 0 | 45.57 | 0 |  | 0.126 | 2.628 | 3.006 | 2.8926 | 131.8142 | 18.7475 |  | 0.152 | 5.236 | 5.692 | 36.59% | 2.0825 | 3.6095 | 0 | 45.57 | 0 |  | 0.094444 | 3.298 | 3.5813 | 3.4462 | 157.0428 | 15.7357 | 0.1196 | 2.3568 | 2.7156 | 7.1163 | 0 | 3.1184
| 3 | [10 empty] | 0.0011111 | 5.5378 | 5.5378 | 44.1% | 2.4423 | 3.0955 | 0 | 54.2062 | 0 |  | 0.094444 | 3.4811 | 3.487 | 3.487 | 189.0179 | 18.4988 |  | 0.0022222 | 5.4256 | 5.4257 | 45.01% | 2.4423 | 2.9834 | 0 | 54.2062 | 0 |  | 0.07 | 2.74 | 2.7444 | 2.7444 | 148.7623 | 23.5046 |  | 0.0011111 | 5.5378 | 5.5378 | 44.1% | 2.4423 | 3.0955 | 0 | 54.2062 | 0 |  | 0.094444 | 3.4811 | 3.487 | 3.487 | 189.0179 | 18.4988 | 0.051333 | 2.4933 | 2.4965 | 7.1163 | 0 | 3.392
| 4 | [10 empty] | 0.0011111 | 5.5378 | 5.5357 | 48.39% | 2.6787 | 2.857 | 0 | 59.878 | 0 |  | 0.094444 | 3.4811 | 3.3048 | 3.3048 | 197.8857 | 21.5609 |  | 0.0022222 | 5.4256 | 5.4214 | 49.41% | 2.6787 | 2.7427 | 0 | 59.878 | 0 |  | 0.07 | 2.74 | 2.6093 | 2.6093 | 156.2417 | 27.3077 |  | 0.0011111 | 5.5378 | 5.5357 | 48.39% | 2.6787 | 2.857 | 0 | 59.878 | 0 |  | 0.094444 | 3.4811 | 3.3048 | 3.3048 | 197.8857 | 21.5609 | 0.051333 | 2.4933 | 2.3975 | 7.1163 | 0 | 3.5322
| 5 | [10 empty] | 0.0011111 | 5.5378 | 5.534 | 51.72% | 2.8624 | 2.6716 | 0 | 64.288 | 0 |  | 0.094444 | 3.4811 | 3.1631 | 3.1035 | 199.5156 | 24.6507 |  | 0.0022222 | 5.4256 | 5.4181 | 52.83% | 2.8624 | 2.5557 | 0 | 64.288 | 0 |  | 0.07 | 2.74 | 2.5043 | 2.4571 | 157.9609 | 31.1356 |  | 0.0011111 | 5.5378 | 5.534 | 51.72% | 2.8624 | 2.6716 | 0 | 64.288 | 0 |  | 0.094444 | 3.4811 | 3.1631 | 3.1035 | 199.5156 | 24.6507 | 0.051333 | 2.4933 | 2.3205 | 7.1163 | 0 | 3.6494
| 6 | [10 empty] | 0.0011111 | 5.5378 | 5.5373 | 45.12% | 2.4985 | 3.0388 | 0 | 55.5537 | 0 |  | 0.094444 | 3.4811 | 3.4437 | 3.4437 | 191.3119 | 19.1969 |  | 0.0022222 | 5.4256 | 5.4247 | 46.06% | 2.4985 | 2.9262 | 0 | 55.5537 | 0 |  | 0.07 | 2.74 | 2.7123 | 2.7123 | 150.678 | 24.3738 |  | 0.0011111 | 5.5378 | 5.5373 | 45.12% | 2.4985 | 3.0388 | 0 | 55.5537 | 0 |  | 0.094444 | 3.4811 | 3.4437 | 3.4437 | 191.3119 | 19.1969 | 0.051333 | 2.4933 | 2.473 | 7.1163 | 0 | 3.4243
| 7 | [10 empty] | 0.0011111 | 5.5378 | 5.5365 | 46.87% | 2.595 | 2.9415 | 0 | 57.869 | 0 |  | 0.094444 | 3.4811 | 3.3694 | 3.3694 | 194.981 | 20.4384 |  | 0.0022222 | 5.4256 | 5.4229 | 47.85% | 2.595 | 2.828 | 0 | 57.869 | 0 |  | 0.07 | 2.74 | 2.6572 | 2.6572 | 153.7676 | 25.9164 |  | 0.0011111 | 5.5378 | 5.5365 | 46.87% | 2.595 | 2.9415 | 0 | 57.869 | 0 |  | 0.094444 | 3.4811 | 3.3694 | 3.3694 | 194.981 | 20.4384 | 0.051333 | 2.4933 | 2.4326 | 7.1163 | 0 | 3.4812
| 8 | [10 empty] | 0.0011111 | 5.5378 | 5.5366 | 46.61% | 2.5807 | 2.9559 | 0 | 57.526 | 0 |  | 0.094444 | 3.4811 | 3.3804 | 3.3804 | 194.4592 | 20.251 |  | 0.0022222 | 5.4256 | 5.4232 | 47.59% | 2.5807 | 2.8425 | 0 | 57.526 | 0 |  | 0.07 | 2.74 | 2.6653 | 2.6653 | 153.326 | 25.6838 |  | 0.0011111 | 5.5378 | 5.5366 | 46.61% | 2.5807 | 2.9559 | 0 | 57.526 | 0 |  | 0.094444 | 3.4811 | 3.3804 | 3.3804 | 194.4592 | 20.251 | 0.051333 | 2.4933 | 2.4386 | 7.1163 | 0 | 3.4727
| 9 | [10 empty] | 0.0011111 | 5.5378 | 5.5356 | 48.62% | 2.6914 | 2.8442 | 0 | 60.1842 | 0 |  | 0.094444 | 3.4811 | 3.295 | 3.295 | 198.3057 | 21.7359 |  | 0.0022222 | 5.4256 | 5.4212 | 49.65% | 2.6914 | 2.7297 | 0 | 60.1842 | 0 |  | 0.07 | 2.74 | 2.602 | 2.602 | 156.6019 | 27.5243 |  | 0.0011111 | 5.5378 | 5.5356 | 48.62% | 2.6914 | 2.8442 | 0 | 60.1842 | 0 |  | 0.094444 | 3.4811 | 3.295 | 3.295 | 198.3057 | 21.7359 | 0.051333 | 2.4933 | 2.3922 | 7.1163 | 0 | 3.54
| 10 | [10 empty] | 0.0011111 | 5.5378 | 5.5355 | 48.7% | 2.696 | 2.8395 | 0 | 60.2945 | 0 |  | 0.094444 | 3.4811 | 3.2914 | 3.2914 | 198.4554 | 21.7991 |  | 0.0022222 | 5.4256 | 5.4211 | 49.73% | 2.696 | 2.7251 | 0 | 60.2945 | 0 |  | 0.07 | 2.74 | 2.5994 | 2.5994 | 156.7305 | 27.6025 |  | 0.0011111 | 5.5378 | 5.5355 | 48.7% | 2.696 | 2.8395 | 0 | 60.2945 | 0 |  | 0.094444 | 3.4811 | 3.2914 | 3.2914 | 198.4554 | 21.7991 | 0.051333 | 2.4933 | 2.3902 | 7.1163 | 0 | 3.5429
| 11 | [10 empty] | 0.0011111 | 5.5378 | 5.536 | 47.74% | 2.6429 | 2.8931 | 0 | 59.0205 | 0 |  | 0.094444 | 3.4811 | 3.3324 | 3.3324 | 196.6776 | 21.0765 |  | 0.0022222 | 5.4256 | 5.4221 | 48.74% | 2.6429 | 2.7791 | 0 | 59.0205 | 0 |  | 0.07 | 2.74 | 2.6297 | 2.6297 | 155.2092 | 26.7076 |  | 0.0011111 | 5.5378 | 5.536 | 47.74% | 2.6429 | 2.8931 | 0 | 59.0205 | 0 |  | 0.094444 | 3.4811 | 3.3324 | 3.3324 | 196.6776 | 21.0765 | 0.051333 | 2.4933 | 2.4125 | 7.1163 | 0 | 3.5102
| 12 | [10 empty] | 0.0011111 | 5.5378 | 5.5361 | 47.69% | 2.6399 | 2.8962 | 0 | 58.947 | 0 |  | 0.094444 | 3.4811 | 3.3347 | 3.3347 | 196.5719 | 21.0353 |  | 0.0022222 | 5.4256 | 5.4221 | 48.69% | 2.6399 | 2.7822 | 0 | 58.947 | 0 |  | 0.07 | 2.74 | 2.6315 | 2.6315 | 155.119 | 26.6566 |  | 0.0011111 | 5.5378 | 5.5361 | 47.69% | 2.6399 | 2.8962 | 0 | 58.947 | 0 |  | 0.094444 | 3.4811 | 3.3347 | 3.3347 | 196.5719 | 21.0353 | 0.051333 | 2.4933 | 2.4138 | 7.1163 | 0 | 3.5084
| 13 | [10 empty] | 0.0011111 | 5.5378 | 5.5355 | 48.76% | 2.6991 | 2.8364 | 0 | 60.368 | 0 |  | 0.094444 | 3.4811 | 3.2891 | 3.2891 | 198.5548 | 21.8414 |  | 0.0022222 | 5.4256 | 5.421 | 49.79% | 2.6991 | 2.722 | 0 | 60.368 | 0 |  | 0.07 | 2.74 | 2.5977 | 2.5977 | 156.8159 | 27.6548 |  | 0.0011111 | 5.5378 | 5.5355 | 48.76% | 2.6991 | 2.8364 | 0 | 60.368 | 0 |  | 0.094444 | 3.4811 | 3.2891 | 3.2891 | 198.5548 | 21.8414 | 0.051333 | 2.4933 | 2.389 | 7.1163 | 0 | 3.5448
| 14 | [10 empty] | 0.0011111 | 5.5378 | 5.5323 | 55.19% | 3.0533 | 2.479 | 0 | 68.8695 | 0 |  | 0.094444 | 3.4811 | 3.016 | 2.9591 | 203.7895 | 27.6961 |  | 0.0022222 | 5.4256 | 5.4146 | 56.39% | 3.0533 | 2.3613 | 0 | 68.8695 | 0 |  | 0.07 | 2.74 | 2.3952 | 2.3501 | 161.8472 | 34.8735 |  | 0.0011111 | 5.5378 | 5.5323 | 55.19% | 3.0533 | 2.479 | 0 | 68.8695 | 0 |  | 0.094444 | 3.4811 | 3.016 | 2.9591 | 203.7895 | 27.6961 | 0.051333 | 2.4933 | 2.2405 | 7.1163 | 0 | 3.7797
| 15 | [10 empty] | 0.1475 | 6.5625 | 5.0648 | 72.93% | 3.6939 | 1.3709 | 0 | 84.2433 | 0 |  | 0.07375 | 3.3362 | 2.5874 | 2.2457 | 189.1809 | 44.6416 |  | 0.13625 | 6.5137 | 5.1302 | 72% | 3.6939 | 1.4364 | 0 | 84.2433 | 0 |  | 0.04 | 2.414 | 2.0078 | 1.7426 | 146.8063 | 57.5271 |  | 0.12875 | 6.3113 | 5.0039 | 73.82% | 3.6939 | 1.31 | 0 | 84.2433 | 0 |  | 0.094444 | 2.5475 | 1.5885 | 1.3787 | 116.1457 | 72.7134 | 0.04 | 2.414 | 2.0078 | 6.0698 | 1.0465 | 4.8428
| 16 | [10 empty] | 0.1475 | 6.5625 | 4.8238 | 80.72% | 3.894 | 0.92988 | 0 | 89.0453 | 0 |  | 0.07375 | 3.3362 | 2.4669 | 1.8153 | 161.6423 | 58.3732 |  | 0.13625 | 6.5137 | 4.9077 | 79.34% | 3.894 | 1.0137 | 0 | 89.0453 | 0 |  | 0.04 | 2.414 | 1.9425 | 1.6859 | 150.1253 | 62.8514 |  | 0.12875 | 6.3113 | 4.7936 | 81.23% | 3.894 | 0.89964 | 0 | 89.0453 | 0 |  | 0.094444 | 2.5475 | 1.4342 | 1.0554 | 93.9767 | 100.4034 | 0.04 | 2.414 | 1.9425 | 6.0698 | 1.0465 | 4.9638
| 17 | [10 empty] | 0.0011111 | 5.5378 | 5.5311 | 57.7% | 3.1916 | 2.3394 | 0 | 72.1893 | 0 |  | 0.094444 | 3.4811 | 2.9093 | 2.8544 | 206.0596 | 30.0953 |  | 0.0022222 | 5.4256 | 5.4121 | 58.97% | 3.1916 | 2.2205 | 0 | 72.1893 | 0 |  | 0.07 | 2.74 | 2.3162 | 2.2725 | 164.0505 | 37.802 |  | 0.0011111 | 5.5378 | 5.5311 | 57.7% | 3.1916 | 2.3394 | 0 | 72.1893 | 0 |  | 0.094444 | 3.4811 | 2.9093 | 2.8544 | 206.0596 | 30.0953 | 0.051333 | 2.4933 | 2.1826 | 7.1163 | 0 | 3.88
| 18 | [10 empty] | 0.0011111 | 5.5378 | 5.536 | 47.84% | 2.6486 | 2.8874 | 0 | 59.1552 | 0 |  | 0.094444 | 3.4811 | 3.328 | 3.328 | 196.8706 | 21.1521 |  | 0.0022222 | 5.4256 | 5.422 | 48.85% | 2.6486 | 2.7734 | 0 | 59.1552 | 0 |  | 0.07 | 2.74 | 2.6265 | 2.6265 | 155.3737 | 26.8013 |  | 0.0011111 | 5.5378 | 5.536 | 47.84% | 2.6486 | 2.8874 | 0 | 59.1552 | 0 |  | 0.094444 | 3.4811 | 3.328 | 3.328 | 196.8706 | 21.1521 | 0.051333 | 2.4933 | 2.4101 | 7.1163 | 0 | 3.5137
| 19 | [10 empty] | 0.0011111 | 5.5378 | 5.5346 | 50.56% | 2.7981 | 2.7365 | 0 | 62.7445 | 0 |  | 0.094444 | 3.4811 | 3.2127 | 3.1521 | 197.7778 | 23.6876 |  | 0.0022222 | 5.4256 | 5.4192 | 51.63% | 2.7981 | 2.6211 | 0 | 62.7445 | 0 |  | 0.07 | 2.74 | 2.5411 | 2.4931 | 156.4307 | 29.9486 |  | 0.0011111 | 5.5378 | 5.5346 | 50.56% | 2.7981 | 2.7365 | 0 | 62.7445 | 0 |  | 0.094444 | 3.4811 | 3.2127 | 3.1521 | 197.7778 | 23.6876 | 0.051333 | 2.4933 | 2.3475 | 7.1163 | 0 | 3.6075
| 20 | [10 empty] | 0.0011111 | 5.5378 | 5.5353 | 49.24% | 2.7256 | 2.8097 | 0 | 61.005 | 0 |  | 0.094444 | 3.4811 | 3.2686 | 3.2686 | 199.4016 | 22.21 |  | 0.0022222 | 5.4256 | 5.4206 | 50.28% | 2.7256 | 2.6949 | 0 | 61.005 | 0 |  | 0.07 | 2.74 | 2.5825 | 2.5338 | 154.5729 | 28.6513 |  | 0.0011111 | 5.5378 | 5.5353 | 49.24% | 2.7256 | 2.8097 | 0 | 61.005 | 0 |  | 0.094444 | 3.4811 | 3.2686 | 3.2686 | 199.4016 | 22.21 | 0.051333 | 2.4933 | 2.3778 | 7.1163 | 0 | 3.5614
| 21 | [10 empty] | 0.0011111 | 5.5378 | 5.534 | 51.85% | 2.8696 | 2.6644 | 0 | 64.4595 | 0 |  | 0.094444 | 3.4811 | 3.1576 | 3.0981 | 199.6994 | 24.7596 |  | 0.0022222 | 5.4256 | 5.4179 | 52.96% | 2.8696 | 2.5484 | 0 | 64.4595 | 0 |  | 0.07 | 2.74 | 2.5002 | 2.4531 | 158.124 | 31.2696 |  | 0.0011111 | 5.5378 | 5.534 | 51.85% | 2.8696 | 2.6644 | 0 | 64.4595 | 0 |  | 0.094444 | 3.4811 | 3.1576 | 3.0981 | 199.6994 | 24.7596 | 0.051333 | 2.4933 | 2.3175 | 7.1163 | 0 | 3.6541
| 22 | [10 empty] | 0.1475 | 6.5625 | 5.1656 | 69.89% | 3.6102 | 1.5554 | 0 | 82.2343 | 0 |  | 0.07375 | 3.3362 | 2.6378 | 2.2894 | 188.2663 | 42.7445 |  | 0.13625 | 6.5137 | 5.2233 | 69.12% | 3.6102 | 1.6132 | 0 | 82.2343 | 0 |  | 0.04 | 2.414 | 2.0352 | 1.7664 | 145.2562 | 55.401 |  | 0.12875 | 6.3113 | 5.0919 | 70.9% | 3.6102 | 1.4817 | 0 | 82.2343 | 0 |  | 0.094444 | 2.5475 | 1.653 | 1.4347 | 117.9821 | 68.2082 | 0.04 | 2.414 | 2.0352 | 7.1163 | 0 | 4.161
| 23 | [10 empty] | 0.0011111 | 5.5378 | 5.5324 | 55.08% | 3.0472 | 2.4852 | 0 | 68.7225 | 0 |  | 0.094444 | 3.4811 | 3.0207 | 2.9637 | 203.6729 | 27.5938 |  | 0.0022222 | 5.4256 | 5.4147 | 56.28% | 3.0472 | 2.3675 | 0 | 68.7225 | 0 |  | 0.07 | 2.74 | 2.3987 | 2.3535 | 161.7378 | 34.7483 |  | 0.0011111 | 5.5378 | 5.5324 | 55.08% | 3.0472 | 2.4852 | 0 | 68.7225 | 0 |  | 0.094444 | 3.4811 | 3.0207 | 2.9637 | 203.6729 | 27.5938 | 0.051333 | 2.4933 | 2.2431 | 7.1163 | 0 | 3.7753
| 24 | [10 empty] | 0.0011111 | 5.5378 | 5.5353 | 49.21% | 2.7241 | 2.8112 | 0 | 60.9682 | 0 |  | 0.094444 | 3.4811 | 3.2698 | 3.2698 | 199.3535 | 22.1886 |  | 0.0022222 | 5.4256 | 5.4206 | 50.25% | 2.7241 | 2.6965 | 0 | 60.9682 | 0 |  | 0.07 | 2.74 | 2.5834 | 2.5346 | 154.5321 | 28.6244 |  | 0.0011111 | 5.5378 | 5.5353 | 49.21% | 2.7241 | 2.8112 | 0 | 60.9682 | 0 |  | 0.094444 | 3.4811 | 3.2698 | 3.2698 | 199.3535 | 22.1886 | 0.051333 | 2.4933 | 2.3785 | 7.1163 | 0 | 3.5604
| 25 | [10 empty] | 0.0011111 | 5.5378 | 5.5324 | 55.01% | 3.0436 | 2.4888 | 0 | 68.6368 | 0 |  | 0.094444 | 3.4811 | 3.0234 | 2.9664 | 203.6043 | 27.5343 |  | 0.0022222 | 5.4256 | 5.4148 | 56.21% | 3.0436 | 2.3712 | 0 | 68.6368 | 0 |  | 0.07 | 2.74 | 2.4008 | 2.3555 | 161.6734 | 34.6754 |  | 0.0011111 | 5.5378 | 5.5324 | 55.01% | 3.0436 | 2.4888 | 0 | 68.6368 | 0 |  | 0.094444 | 3.4811 | 3.0234 | 2.9664 | 203.6043 | 27.5343 | 0.051333 | 2.4933 | 2.2446 | 7.1163 | 0 | 3.7728
| 26 | [10 empty] | 0.0011111 | 5.5378 | 5.5342 | 51.42% | 2.8456 | 2.6886 | 0 | 63.8838 | 0 |  | 0.094444 | 3.4811 | 3.1761 | 3.1162 | 199.075 | 24.3956 |  | 0.0022222 | 5.4256 | 5.4184 | 52.52% | 2.8456 | 2.5728 | 0 | 63.8838 | 0 |  | 0.07 | 2.74 | 2.514 | 2.4665 | 157.5709 | 30.8214 |  | 0.0011111 | 5.5378 | 5.5342 | 51.42% | 2.8456 | 2.6886 | 0 | 63.8838 | 0 |  | 0.094444 | 3.4811 | 3.1761 | 3.1162 | 199.075 | 24.3956 | 0.051333 | 2.4933 | 2.3276 | 7.1163 | 0 | 3.6383
| 27 | [10 empty] | 0.0011111 | 5.5378 | 5.5394 | 40.99% | 2.2708 | 3.2686 | 0 | 50.0902 | 0 |  | 0.094444 | 3.4811 | 3.6192 | 3.6192 | 181.2884 | 16.4696 |  | 0.0022222 | 5.4256 | 5.4288 | 41.83% | 2.2708 | 3.158 | 0 | 50.0902 | 0 |  | 0.07 | 2.74 | 2.8424 | 2.8424 | 142.3753 | 20.971 |  | 0.0011111 | 5.5378 | 5.5394 | 40.99% | 2.2708 | 3.2686 | 0 | 50.0902 | 0 |  | 0.094444 | 3.4811 | 3.6192 | 3.6192 | 181.2884 | 16.4696 | 0.051333 | 2.4933 | 2.5684 | 7.1163 | 0 | 3.2971
| 28 | [10 empty] | 0.152 | 5.236 | 5.7446 | 35.51% | 2.0401 | 3.7044 | 0 | 44.5533 | 0 |  | 0.186 | 3.298 | 3.9203 | 3.7724 | 168.0722 | 14.0543 |  | -0.074 | 5.578 | 5.3304 | 38.27% | 2.0401 | 3.2903 | 0 | 44.5533 | 0 |  | 0.126 | 2.628 | 3.0496 | 2.9345 | 130.7414 | 18.0673 |  | 0.152 | 5.236 | 5.7446 | 35.51% | 2.0401 | 3.7044 | 0 | 44.5533 | 0 |  | 0.094444 | 3.298 | 3.614 | 3.4776 | 154.9392 | 15.2456 | 0.1196 | 2.3568 | 2.757 | 7.1163 | 0 | 3.0716
III | 1 | [10 empty] | 0.18667 | 4.9933 | 6.5357 | 22% | 1.4378 | 5.0978 | 0 | 30.0983 | 0 |  | 0.13333 | 3.6667 | 4.7683 | 4.5884 | 138.1027 | 7.806 |  | 0.53 | 1.35 | 5.7291 | 25.1% | 1.4378 | 4.2913 | 0 | 30.0983 | 0 |  | 0.13333 | 3.6667 | 4.7683 | 4.5884 | 138.1027 | 7.806 |  | 0.18667 | 4.9933 | 6.5357 | 22% | 1.4378 | 5.0978 | 0 | 30.0983 | 0 |  | 0.094444 | 3.6667 | 4.447 | 4.2792 | 128.7965 | 8.37 | 0.076667 | 2.6573 | 3.2908 | 7.1163 | 0 | 2.5734
| 2 | [10 empty] | 0.152 | 5.236 | 5.7845 | 34.71% | 2.008 | 3.7765 | 0 | 43.7815 | 0 |  | 0.186 | 3.298 | 3.9691 | 3.8194 | 167.2178 | 13.641 |  | -0.074 | 5.578 | 5.311 | 37.81% | 2.008 | 3.303 | 0 | 43.7815 | 0 |  | 0.126 | 2.628 | 3.0827 | 2.9663 | 129.8701 | 17.5638 |  | 0.152 | 5.236 | 5.7845 | 34.71% | 2.008 | 3.7765 | 0 | 43.7815 | 0 |  | 0.094444 | 3.298 | 3.6388 | 3.5015 | 153.2998 | 14.8794 | 0.1196 | 2.3568 | 2.7884 | 7.1163 | 0 | 3.037
| 3 | [10 empty] | 0.152 | 5.236 | 5.9738 | 31.06% | 1.8554 | 4.1185 | 0 | 40.1188 | 0 |  | 0.186 | 3.298 | 4.2009 | 4.0424 | 162.1741 | 11.8103 |  | -0.074 | 5.578 | 5.2188 | 35.55% | 1.8554 | 3.3634 | 0 | 40.1188 | 0 |  | 0.126 | 2.628 | 3.2396 | 3.1174 | 125.0652 | 15.3146 |  | 0.152 | 5.236 | 5.9738 | 31.06% | 1.8554 | 4.1185 | 0 | 40.1188 | 0 |  | 0.094444 | 3.298 | 3.7564 | 3.6147 | 145.0171 | 13.2076 | 0.1196 | 2.3568 | 2.9374 | 7.1163 | 0 | 2.883
| 4 | [10 empty] | 0.152 | 5.236 | 6.2348 | 26.39% | 1.6451 | 4.5897 | 0 | 35.0718 | 0 |  | 0.186 | 3.298 | 4.5202 | 4.3496 | 152.5482 | 9.5952 |  | -0.074 | 5.578 | 5.0918 | 32.31% | 1.6451 | 3.4467 | 0 | 35.0718 | 0 |  | 0.126 | 2.628 | 3.4559 | 3.3255 | 116.6316 | 12.5501 |  | 0.152 | 5.236 | 6.2348 | 26.39% | 1.6451 | 4.5897 | 0 | 35.0718 | 0 |  | 0.094444 | 3.298 | 3.9186 | 3.7707 | 132.2453 | 11.0683 | 0.1196 | 2.3568 | 3.1427 | 7.1163 | 0 | 2.6946
| 5 | [10 empty] | 0.152 | 5.236 | 5.5552 | 39.47% | 2.1928 | 3.3624 | 0 | 48.216 | 0 |  | 0.186 | 3.298 | 3.6886 | 3.5494 | 171.1382 | 16.1652 |  | -0.074 | 5.578 | 5.4226 | 40.44% | 2.1928 | 3.2298 | 0 | 48.216 | 0 |  | 0.126 | 2.628 | 2.8926 | 2.8926 | 139.4696 | 19.8358 |  | 0.152 | 5.236 | 5.5552 | 39.47% | 2.1928 | 3.3624 | 0 | 48.216 | 0 |  | 0.094444 | 3.298 | 3.4963 | 3.3644 | 162.2177 | 17.0542 | 0.1196 | 2.3568 | 2.608 | 7.1163 | 0 | 3.2471
| 6 | [10 empty] | 0.152 | 5.236 | 5.7762 | 34.88% | 2.0146 | 3.7616 | 0 | 43.9407 | 0 |  | 0.186 | 3.298 | 3.9591 | 3.8097 | 167.4 | 13.7254 |  | -0.074 | 5.578 | 5.315 | 37.9% | 2.0146 | 3.3004 | 0 | 43.9407 | 0 |  | 0.126 | 2.628 | 3.0758 | 2.9598 | 130.0539 | 17.6668 |  | 0.152 | 5.236 | 5.7762 | 34.88% | 2.0146 | 3.7616 | 0 | 43.9407 | 0 |  | 0.094444 | 3.298 | 3.6337 | 3.4966 | 153.6411 | 14.9546 | 0.1196 | 2.3568 | 2.7819 | 7.1163 | 0 | 3.0441
| 7 | [10 empty] | 0.152 | 5.236 | 5.87 | 33.03% | 1.9391 | 3.9309 | 0 | 42.1278 | 0 |  | 0.186 | 3.298 | 4.0738 | 3.92 | 165.1428 | 12.7886 |  | -0.074 | 5.578 | 5.2694 | 36.8% | 1.9391 | 3.3303 | 0 | 42.1278 | 0 |  | 0.126 | 2.628 | 3.1535 | 3.0345 | 127.8377 | 16.5206 |  | 0.152 | 5.236 | 5.87 | 33.03% | 1.9391 | 3.9309 | 0 | 42.1278 | 0 |  | 0.094444 | 3.298 | 3.6919 | 3.5526 | 149.6628 | 14.1114 | 0.1196 | 2.3568 | 2.8556 | 7.1163 | 0 | 2.9655
| 8 | [10 empty] | 0.152 | 5.236 | 5.8098 | 34.21% | 1.9876 | 3.8222 | 0 | 43.2915 | 0 |  | 0.186 | 3.298 | 4.0001 | 3.8492 | 166.6377 | 13.3838 |  | -0.074 | 5.578 | 5.2986 | 37.51% | 1.9876 | 3.3111 | 0 | 43.2915 | 0 |  | 0.126 | 2.628 | 3.1037 | 2.9865 | 129.2914 | 17.2497 |  | 0.152 | 5.236 | 5.8098 | 34.21% | 1.9876 | 3.8222 | 0 | 43.2915 | 0 |  | 0.094444 | 3.298 | 3.6545 | 3.5166 | 152.2398 | 14.6495 | 0.1196 | 2.3568 | 2.8083 | 7.1163 | 0 | 3.0155
| 9 | [10 empty] | 0.152 | 5.236 | 5.8641 | 33.15% | 1.9438 | 3.9202 | 0 | 42.2419 | 0 |  | 0.186 | 3.298 | 4.0666 | 3.9131 | 165.2967 | 12.8461 |  | -0.074 | 5.578 | 5.2722 | 36.87% | 1.9438 | 3.3284 | 0 | 42.2419 | 0 |  | 0.126 | 2.628 | 3.1486 | 3.0298 | 127.9852 | 16.5911 |  | 0.152 | 5.236 | 5.8641 | 33.15% | 1.9438 | 3.9202 | 0 | 42.2419 | 0 |  | 0.094444 | 3.298 | 3.6882 | 3.5491 | 149.9193 | 14.1637 | 0.1196 | 2.3568 | 2.851 | 7.1163 | 0 | 2.9703
| 10 | [10 empty] | 0.152 | 5.236 | 5.7439 | 35.53% | 2.0406 | 3.7033 | 0 | 44.5655 | 0 |  | 0.186 | 3.298 | 3.9196 | 3.7716 | 168.0851 | 14.061 |  | -0.074 | 5.578 | 5.3307 | 38.28% | 2.0406 | 3.2901 | 0 | 44.5655 | 0 |  | 0.126 | 2.628 | 3.0491 | 2.934 | 130.7548 | 18.0754 |  | 0.152 | 5.236 | 5.7439 | 35.53% | 2.0406 | 3.7033 | 0 | 44.5655 | 0 |  | 0.094444 | 3.298 | 3.6136 | 3.4772 | 154.9649 | 15.2515 | 0.1196 | 2.3568 | 2.7565 | 7.1163 | 0 | 3.0722