| 25 | [11 empty] | 0.5 | 7.9 | 11.3333 | 26.07% | 2.955 | 8.3783 | 0 | 62.82 | 0 |  | 0.24 | 2.97 | 4.618 | 4.4437 | 279.1555 | 16.8227 |  | 0.476 | 7.468 | 10.7365 | 27.52% | 2.955 | 7.7815 | 0 | 62.82 | 0 |  | 0.166 | 2.588 | 3.7279 | 3.5872 | 225.3474 | 20.8396 |  | 0.5 | 7.9 | 11.3333 | 26.07% | 2.955 | 8.3783 | 0 | 62.82 | 0 |  | 0.077778 | 2.97 | 3.5041 | 3.3718 | 211.8193 | 22.1706 | 0.1636 | 2.3648 | 3.4882 | 7.1163 | 0 | 2.4277 |  | 0.52 | 7.31 | 10.8807 | 27.16% | 2.955 | 7.9257 | 0 | 62.82 | 0 |  | 0.1636 | 2.3648 | 3.4882 | 3.3566 | 210.8589 | 22.2716
| 26 | [11 empty] | 0.5 | 7.9 | 10.0813 | 34.9% | 3.5184 | 6.5628 | 0 | 76.3425 | 0 |  | 0.24 | 2.97 | 4.017 | 3.8654 | 295.0955 | 23.5027 |  | 0.476 | 7.468 | 9.5445 | 36.86% | 3.5184 | 6.0261 | 0 | 76.3425 | 0 |  | 0.166 | 2.588 | 3.3122 | 3.1872 | 243.3178 | 28.504 |  | 0.5 | 7.9 | 10.0813 | 34.9% | 3.5184 | 6.5628 | 0 | 76.3425 | 0 |  | 0.077778 | 2.97 | 3.3093 | 3.1844 | 243.107 | 28.5287 | 0.1636 | 2.3648 | 3.0785 | 7.1163 | 0 | 2.7508 |  | 0.52 | 7.31 | 9.5785 | 36.73% | 3.5184 | 6.0601 | 0 | 76.3425 | 0 |  | 0.1636 | 2.3648 | 3.0785 | 2.9623 | 226.1521 | 30.6676
| 27 | [11 empty] | 0.5 | 7.9 | 11.0604 | 27.83% | 3.0778 | 7.9826 | 0 | 65.7675 | 0 |  | 0.24 | 2.97 | 4.487 | 4.3177 | 283.963 | 18.1262 |  | 0.476 | 7.468 | 10.4767 | 29.38% | 3.0778 | 7.3989 | 0 | 65.7675 | 0 |  | 0.166 | 2.588 | 3.6373 | 3.5 | 230.1865 | 22.3609 |  | 0.5 | 7.9 | 11.0604 | 27.83% | 3.0778 | 7.9826 | 0 | 65.7675 | 0 |  | 0.077778 | 2.97 | 3.4616 | 3.331 | 219.0711 | 23.4955 | 0.1636 | 2.3648 | 3.3989 | 7.1163 | 0 | 2.4915 |  | 0.52 | 7.31 | 10.5968 | 29.04% | 3.0778 | 7.519 | 0 | 65.7675 | 0 |  | 0.1636 | 2.3648 | 3.3989 | 3.2706 | 215.1011 | 23.9291
| 28 | [11 empty] | 0.088889 | 8.7222 | 8.7396 | 50.99% | 4.4559 | 4.2837 | 0 | 98.8425 | 0 |  | 0.077778 | 3.2944 | 3.3097 | 3.2472 | 320.9643 | 36.2224 |  | 0.062222 | 8.2956 | 8.3077 | 53.64% | 4.4559 | 3.8518 | 0 | 98.8425 | 0 |  | 0.061111 | 2.7978 | 2.8097 | 2.7567 | 272.4822 | 42.6674 |  | 0.088889 | 8.7222 | 8.7396 | 50.99% | 4.4559 | 4.2837 | 0 | 98.8425 | 0 |  | 0.077778 | 3.2944 | 3.3097 | 3.2472 | 320.9643 | 36.2224 | 0.049556 | 2.5929 | 2.6026 | 7.1163 | 0 | 3.2538 |  | 0.072222 | 8.2056 | 8.2197 | 54.21% | 4.4559 | 3.7638 | 0 | 98.8425 | 0 |  | 0.049556 | 2.5929 | 2.6026 | 2.5535 | 252.3931 | 46.0635
| 29 | [11 empty] | 0.088889 | 8.7222 | 8.7533 | 50.51% | 4.4212 | 4.3321 | 0 | 98.01 | 0 |  | 0.077778 | 3.2944 | 3.3217 | 3.259 | 319.414 | 35.7877 |  | 0.062222 | 8.2956 | 8.3173 | 53.16% | 4.4212 | 3.8961 | 0 | 98.01 | 0 |  | 0.061111 | 2.7978 | 2.8192 | 2.766 | 271.0932 | 42.1667 |  | 0.088889 | 8.7222 | 8.7533 | 50.51% | 4.4212 | 4.3321 | 0 | 98.01 | 0 |  | 0.077778 | 3.2944 | 3.3217 | 3.259 | 319.414 | 35.7877 | 0.049556 | 2.5929 | 2.6102 | 7.1163 | 0 | 3.2443 |  | 0.072222 | 8.2056 | 8.2308 | 53.72% | 4.4212 | 3.8096 | 0 | 98.01 | 0 |  | 0.049556 | 2.5929 | 2.6102 | 2.561 | 251.002 | 45.5418
| 30 | [11 empty] | 0.088889 | 8.7222 | 8.7615 | 50.23% | 4.4006 | 4.3609 | 0 | 97.515 | 0 |  | 0.077778 | 3.2944 | 3.3288 | 3.266 | 318.4829 | 35.5307 |  | 0.062222 | 8.2956 | 8.323 | 52.87% | 4.4006 | 3.9224 | 0 | 97.515 | 0 |  | 0.061111 | 2.7978 | 2.8248 | 2.7715 | 270.26 | 41.8705 |  | 0.088889 | 8.7222 | 8.7615 | 50.23% | 4.4006 | 4.3609 | 0 | 97.515 | 0 |  | 0.077778 | 3.2944 | 3.3288 | 3.266 | 318.4829 | 35.5307 | 0.049556 | 2.5929 | 2.6148 | 7.1163 | 0 | 3.2387 |  | 0.072222 | 8.2056 | 8.2375 | 53.42% | 4.4006 | 3.8368 | 0 | 97.515 | 0 |  | 0.049556 | 2.5929 | 2.6148 | 2.5654 | 250.1689 | 45.2331
| 31 | [11 empty] | 0.088889 | 8.7222 | 8.8233 | 48.1% | 4.2441 | 4.5793 | 0 | 93.7575 | 0 |  | 0.077778 | 3.2944 | 3.3829 | 3.3829 | 317.1738 | 32.9808 |  | 0.062222 | 8.2956 | 8.3663 | 50.73% | 4.2441 | 4.1223 | 0 | 93.7575 | 0 |  | 0.061111 | 2.7978 | 2.8673 | 2.8132 | 263.7578 | 39.6601 |  | 0.088889 | 8.7222 | 8.8233 | 48.1% | 4.2441 | 4.5793 | 0 | 93.7575 | 0 |  | 0.077778 | 3.2944 | 3.3829 | 3.3829 | 317.1738 | 32.9808 | 0.049556 | 2.5929 | 2.6493 | 7.1163 | 0 | 3.1965 |  | 0.072222 | 8.2056 | 8.2877 | 51.21% | 4.2441 | 4.0436 | 0 | 93.7575 | 0 |  | 0.049556 | 2.5929 | 2.6493 | 2.5993 | 243.7013 | 42.9241
IV | 1 | [11 empty] | 0.13667 | 10.4433 | 11.6244 | 21.99% | 2.5556 | 9.0687 | 0 | 53.235 | 0 |  | 0.21667 | 3.1333 | 5.0057 | 4.8168 | 256.4224 | 13.1518 |  | 0.086667 | 10.1933 | 10.9423 | 23.36% | 2.5556 | 8.3867 | 0 | 53.235 | 0 |  | 0.14 | 2.77 | 3.9798 | 3.8297 | 203.8715 | 16.5419 |  | 0.13667 | 10.4433 | 11.6244 | 21.99% | 2.5556 | 9.0687 | 0 | 53.235 | 0 |  | 0.077778 | 3.1333 | 3.8055 | 3.6619 | 194.9391 | 17.2999 | 0.108 | 2.754 | 3.6873 | 7.1163 | 0 | 2.2966 |  | 0.086667 | 10.1933 | 10.9423 | 23.36% | 2.5556 | 8.3867 | 0 | 53.235 | 0 |  | 0.14 | 2.77 | 3.9798 | 3.8297 | 203.8715 | 16.5419
| 2 | [11 empty] | 0.041 | 11.4 | 11.8816 | 15.63% | 1.8572 | 10.0244 | 0 | 36.4725 | 0 |  | 0.34 | 1.9 | 5.8936 | 5.6712 | 206.8423 | 7.6531 |  | 0.041 | 11.4 | 11.8816 | 15.63% | 1.8572 | 10.0244 | 0 | 36.4725 | 0 |  | 0.34 | 1.9 | 5.8936 | 5.6712 | 206.8423 | 7.6531 |  | 0.041 | 11.4 | 11.8816 | 15.63% | 1.8572 | 10.0244 | 0 | 36.4725 | 0 |  | 0.077778 | 1.9 | 2.8136 | 2.7074 | 98.7454 | 16.031 | 0.163 | 2.204 | 4.1186 | 7.1163 | 0 | 2.0561 |  | 0.099 | 10.07 | 11.2328 | 16.53% | 1.8572 | 9.3757 | 0 | 36.4725 | 0 |  | 0.193 | 2.24 | 4.5069 | 4.3369 | 158.1766 | 10.0077
| 3 | [11 empty] | 0.13667 | 10.4433 | 11.6255 | 21.97% | 2.5537 | 9.0717 | 0 | 53.19 | 0 |  | 0.21667 | 3.1333 | 5.0075 | 4.8185 | 256.298 | 13.136 |  | 0.086667 | 10.1933 | 10.943 | 23.34% | 2.5537 | 8.3893 | 0 | 53.19 | 0 |  | 0.14 | 2.77 | 3.981 | 3.8308 | 203.7588 | 16.5231 |  | 0.13667 | 10.4433 | 11.6255 | 21.97% | 2.5537 | 9.0717 | 0 | 53.19 | 0 |  | 0.077778 | 3.1333 | 3.8061 | 3.6625 | 194.8075 | 17.2823 | 0.108 | 2.754 | 3.6882 | 7.1163 | 0 | 2.2961 |  | 0.086667 | 10.1933 | 10.943 | 23.34% | 2.5537 | 8.3893 | 0 | 53.19 | 0 |  | 0.14 | 2.77 | 3.981 | 3.8308 | 203.7588 | 16.5231
| 4 | [11 empty] | 0.041 | 11.4 | 11.8507 | 17.1% | 2.0269 | 9.8238 | 0 | 40.545 | 0 |  | 0.34 | 1.9 | 5.6372 | 5.4244 | 219.9341 | 8.8947 |  | 0.041 | 11.4 | 11.8507 | 17.1% | 2.0269 | 9.8238 | 0 | 40.545 | 0 |  | 0.34 | 1.9 | 5.6372 | 5.4244 | 219.9341 | 8.8947 |  | 0.041 | 11.4 | 11.8507 | 17.1% | 2.0269 | 9.8238 | 0 | 40.545 | 0 |  | 0.077778 | 1.9 | 2.7549 | 2.6509 | 107.4827 | 18.2005 | 0.163 | 2.204 | 3.9956 | 7.1163 | 0 | 2.1194 |  | 0.099 | 10.07 | 11.1582 | 18.16% | 2.0269 | 9.1313 | 0 | 40.545 | 0 |  | 0.193 | 2.24 | 4.3614 | 4.1968 | 170.1597 | 11.4965
| 5 | [11 empty] | 0.041 | 11.4 | 11.9514 | 12.33% | 1.4737 | 10.4777 | 0 | 0 | 0 |  | 0.34 | 1.9 | 6.473 | 6.2287 | 0 | 0 |  | 0.041 | 11.4 | 11.9514 | 12.33% | 1.4737 | 10.4777 | 0 | 0 | 0 |  | 0.34 | 1.9 | 6.473 | 6.2287 | 0 | 0 |  | 0.041 | 11.4 | 11.9514 | 12.33% | 1.4737 | 10.4777 | 0 | 0 | 0 |  | 0.077778 | 1.9 | 2.9461 | 2.8349 | 0 | 0 | 0.163 | 2.204 | 4.3963 | 7.1163 | 0 | 1.9262 |  | 0.099 | 10.07 | 11.4016 | 12.93% | 1.4737 | 9.9278 | 0 | 0 | 0 |  | 0.193 | 2.24 | 4.8358 | 4.6534 | 0 | 0
| 6 | [11 empty] | 0.041 | 11.4 | 11.9709 | 11.42% | 1.3669 | 10.6041 | 0 | 0 | 0 |  | 0.34 | 1.9 | 6.6345 | 6.3841 | 0 | 0 |  | 0.041 | 11.4 | 11.9709 | 11.42% | 1.3669 | 10.6041 | 0 | 0 | 0 |  | 0.34 | 1.9 | 6.6345 | 6.3841 | 0 | 0 |  | 0.041 | 11.4 | 11.9709 | 11.42% | 1.3669 | 10.6041 | 0 | 0 | 0 |  | 0.077778 | 1.9 | 2.9831 | 2.8705 | 0 | 0 | 0.163 | 2.204 | 4.4738 | 7.1163 | 0 | 1.8929 |  | 0.099 | 10.07 | 11.4486 | 11.94% | 1.3669 | 10.0817 | 0 | 0 | 0 |  | 0.193 | 2.24 | 4.9275 | 4.7416 | 0 | 0
| 7 | [11 empty] | 0.041 | 11.4 | 11.8355 | 17.83% | 2.1103 | 9.7251 | 0 | 42.5475 | 0 |  | 0.34 | 1.9 | 5.5111 | 5.3031 | 225.6344 | 9.5475 |  | 0.041 | 11.4 | 11.8355 | 17.83% | 2.1103 | 9.7251 | 0 | 42.5475 | 0 |  | 0.34 | 1.9 | 5.5111 | 5.3031 | 225.6344 | 9.5475 |  | 0.041 | 11.4 | 11.8355 | 17.83% | 2.1103 | 9.7251 | 0 | 42.5475 | 0 |  | 0.077778 | 1.9 | 2.7261 | 2.6232 | 111.6104 | 19.3015 | 0.163 | 2.204 | 3.9352 | 7.1163 | 0 | 2.152 |  | 0.099 | 10.07 | 11.1215 | 18.98% | 2.1103 | 9.0112 | 0 | 42.5475 | 0 |  | 0.193 | 2.24 | 4.2898 | 4.1279 | 175.6336 | 12.2656
| 8 | [11 empty] | 0.041 | 11.4 | 11.8361 | 17.8% | 2.1066 | 9.7296 | 0 | 42.4575 | 0 |  | 0.34 | 1.9 | 5.5168 | 5.3086 | 225.3886 | 9.5175 |  | 0.041 | 11.4 | 11.8361 | 17.8% | 2.1066 | 9.7296 | 0 | 42.4575 | 0 |  | 0.34 | 1.9 | 5.5168 | 5.3086 | 225.3886 | 9.5175 |  | 0.041 | 11.4 | 11.8361 | 17.8% | 2.1066 | 9.7296 | 0 | 42.4575 | 0 |  | 0.077778 | 1.9 | 2.7274 | 2.6244 | 111.4272 | 19.2515 | 0.163 | 2.204 | 3.9379 | 7.1163 | 0 | 2.1505 |  | 0.099 | 10.07 | 11.1231 | 18.94% | 2.1066 | 9.0166 | 0 | 42.4575 | 0 |  | 0.193 | 2.24 | 4.293 | 4.131 | 175.3935 | 12.2304
| 9 | [11 empty] | 0.041 | 11.4 | 11.8739 | 16% | 1.8994 | 9.9745 | 0 | 37.485 | 0 |  | 0.34 | 1.9 | 5.8298 | 5.6098 | 210.2848 | 7.9516 |  | 0.041 | 11.4 | 11.8739 | 16% | 1.8994 | 9.9745 | 0 | 37.485 | 0 |  | 0.34 | 1.9 | 5.8298 | 5.6098 | 210.2848 | 7.9516 |  | 0.041 | 11.4 | 11.8739 | 16% | 1.8994 | 9.9745 | 0 | 37.485 | 0 |  | 0.077778 | 1.9 | 2.799 | 2.6934 | 100.9606 | 16.5619 | 0.163 | 2.204 | 4.088 | 7.1163 | 0 | 2.0715 |  | 0.099 | 10.07 | 11.2143 | 16.94% | 1.8994 | 9.3149 | 0 | 37.485 | 0 |  | 0.193 | 2.24 | 4.4708 | 4.3021 | 161.2624 | 10.3688
| 10 | [11 empty] | 0.13667 | 10.4433 | 11.646 | 21.64% | 2.52 | 9.126 | 0 | 52.38 | 0 |  | 0.21667 | 3.1333 | 5.04 | 4.8498 | 254.0331 | 12.8525 |  | 0.086667 | 10.1933 | 10.956 | 23% | 2.52 | 8.436 | 0 | 52.38 | 0 |  | 0.14 | 2.77 | 4.002 | 3.851 | 201.7144 | 16.1861 |  | 0.13667 | 10.4433 | 11.646 | 21.64% | 2.52 | 9.126 | 0 | 52.38 | 0 |  | 0.077778 | 3.1333 | 3.8178 | 3.6737 | 192.429 | 16.9671 | 0.108 | 2.754 | 3.7044 | 7.1163 | 0 | 2.286 |  | 0.086667 | 10.1933 | 10.956 | 23% | 2.52 | 8.436 | 0 | 52.38 | 0 |  | 0.14 | 2.77 | 4.002 | 3.851 | 201.7144 | 16.1861
| 11 | [11 empty] | 0.13667 | 10.4433 | 11.4353 | 25.07% | 2.8669 | 8.5684 | 0 | 60.705 | 0 |  | 0.21667 | 3.1333 | 4.706 | 4.5284 | 274.8958 | 15.9525 |  | 0.086667 | 10.1933 | 10.8224 | 26.49% | 2.8669 | 7.9555 | 0 | 60.705 | 0 |  | 0.14 | 2.77 | 3.7862 | 3.6433 | 221.1661 | 19.8279 |  | 0.13667 | 10.4433 | 11.4353 | 25.07% | 2.8669 | 8.5684 | 0 | 60.705 | 0 |  | 0.077778 | 3.1333 | 3.6979 | 3.5583 | 216.0083 | 20.3014 | 0.108 | 2.754 | 3.5379 | 7.1163 | 0 | 2.3936 |  | 0.086667 | 10.1933 | 10.8224 | 26.49% | 2.8669 | 7.9555 | 0 | 60.705 | 0 |  | 0.14 | 2.77 | 3.7862 | 3.6433 | 221.1661 | 19.8279
| 12 | [11 empty] | 0.13667 | 10.4433 | 11.5486 | 23.21% | 2.6803 | 8.8683 | 0 | 56.2275 | 0 |  | 0.21667 | 3.1333 | 4.8856 | 4.7013 | 264.3402 | 14.2325 |  | 0.086667 | 10.1933 | 10.8942 | 24.6% | 2.6803 | 8.2139 | 0 | 56.2275 | 0 |  | 0.14 | 2.77 | 3.9022 | 3.755 | 211.134 | 17.8191 |  | 0.13667 | 10.4433 | 11.5486 | 23.21% | 2.6803 | 8.8683 | 0 | 56.2275 | 0 |  | 0.077778 | 3.1333 | 3.7624 | 3.6204 | 203.5652 | 18.4817 | 0.108 | 2.754 | 3.6275 | 7.1163 | 0 | 2.3345 |  | 0.086667 | 10.1933 | 10.8942 | 24.6% | 2.6803 | 8.2139 | 0 | 56.2275 | 0 |  | 0.14 | 2.77 | 3.9022 | 3.755 | 211.134 | 17.8191
| 13 | [11 empty] | 0.13667 | 10.4433 | 11.5088 | 23.86% | 2.7459 | 8.7628 | 0 | 57.8025 | 0 |  | 0.21667 | 3.1333 | 4.8224 | 4.6405 | 268.2297 | 14.8229 |  | 0.086667 | 10.1933 | 10.869 | 25.26% | 2.7459 | 8.123 | 0 | 57.8025 | 0 |  | 0.14 | 2.77 | 3.8614 | 3.7157 | 214.7769 | 18.512 |  | 0.13667 | 10.4433 | 11.5088 | 23.86% | 2.7459 | 8.7628 | 0 | 57.8025 | 0 |  | 0.077778 | 3.1333 | 3.7397 | 3.5986 | 208.0055 | 19.1146 | 0.108 | 2.754 | 3.596 | 7.1163 | 0 | 2.355 |  | 0.086667 | 10.1933 | 10.869 | 25.26% | 2.7459 | 8.123 | 0 | 57.8025 | 0 |  | 0.14 | 2.77 | 3.8614 | 3.7157 | 214.7769 | 18.512
| 14 | [11 empty] | 0.13667 | 10.4433 | 11.5042 | 23.93% | 2.7534 | 8.7508 | 0 | 57.9825 | 0 |  | 0.21667 | 3.1333 | 4.8152 | 4.6335 | 268.6621 | 14.8914 |  | 0.086667 | 10.1933 | 10.8661 | 25.34% | 2.7534 | 8.1126 | 0 | 57.9825 | 0 |  | 0.14 | 2.77 | 3.8567 | 3.7112 | 215.1854 | 18.5921 |  | 0.13667 | 10.4433 | 11.5042 | 23.93% | 2.7534 | 8.7508 | 0 | 57.9825 | 0 |  | 0.077778 | 3.1333 | 3.7371 | 3.5961 | 208.5086 | 19.1874 | 0.108 | 2.754 | 3.5924 | 7.1163 | 0 | 2.3573 |  | 0.086667 | 10.1933 | 10.8661 | 25.34% | 2.7534 | 8.1126 | 0 | 57.9825 | 0 |  | 0.14 | 2.77 | 3.8567 | 3.7112 | 215.1854 | 18.5921
| 15 | [11 empty] | 0.5 | 7.9 | 11.1042 | 27.54% | 3.0581 | 8.046 | 0 | 65.295 | 0 |  | 0.24 | 2.97 | 4.508 | 4.3379 | 283.2423 | 17.9122 |  | 0.476 | 7.468 | 10.5184 | 29.07% | 3.0581 | 7.4602 | 0 | 65.295 | 0 |  | 0.166 | 2.588 | 3.6518 | 3.514 | 229.4453 | 22.112 |  | 0.5 | 7.9 | 11.1042 | 27.54% | 3.0581 | 8.046 | 0 | 65.295 | 0 |  | 0.077778 | 2.97 | 3.4684 | 3.3375 | 217.9248 | 23.2809 | 0.1636 | 2.3648 | 3.4132 | 7.1163 | 0 | 2.4811 |  | 0.52 | 7.31 | 10.6423 | 28.74% | 3.0581 | 7.5842 | 0 | 65.295 | 0 |  | 0.1636 | 2.3648 | 3.4132 | 3.2844 | 214.4551 | 23.6576
| 16 | [11 empty] | 0.5 | 7.9 | 10.8187 | 29.45% | 3.1866 | 7.6322 | 0 | 68.3775 | 0 |  | 0.24 | 2.97 | 4.371 | 4.2061 | 287.5996 | 19.3457 |  | 0.476 | 7.468 | 10.2467 | 31.1% | 3.1866 | 7.0601 | 0 | 68.3775 | 0 |  | 0.166 | 2.588 | 3.557 | 3.4228 | 234.0423 | 23.7727 |  | 0.5 | 7.9 | 10.8187 | 29.45% | 3.1866 | 7.6322 | 0 | 68.3775 | 0 |  | 0.077778 | 2.97 | 3.424 | 3.2948 | 225.2915 | 24.6961 | 0.1636 | 2.3648 | 3.3198 | 7.1163 | 0 | 2.5509 |  | 0.52 | 7.31 | 10.3455 | 30.8% | 3.1866 | 7.1589 | 0 | 68.3775 | 0 |  | 0.1636 | 2.3648 | 3.3198 | 3.1945 | 218.4346 | 25.4714
| 17 | [25 empty] | 0 | 0 | [15 empty] | 0 | 0 | [15 empty] | 0 | 0 | 0.1636 | 2.3648 | 3.4561 | 7.1163 | 0 | 2.4502 | [15 empty] | 0 | 0
| 18 | [25 empty] | 0 | 0 | [15 empty] | 0 | 0 | [15 empty] | 0 | 0 | 0.1636 | 2.3648 | 3.4895 | 7.1163 | 0 | 2.4268 | [15 empty] | 0 | 0
| 19 | [25 empty] | 0 | 0 | [15 empty] | 0 | 0 | [15 empty] | 0 | 0 | 0.108 | 2.754 | 3.5419 | 7.1163 | 0 | 2.3909 | [15 empty] | 0 | 0
| 20 | [25 empty] | 0 | 0 | [15 empty] | 0 | 0 | [15 empty] | 0 | 0 | 0.163 | 2.204 | 3.8714 | 7.1163 | 0 | 2.1874 | [15 empty] | 0 | 0
| 21 | [25 empty] | 0 | 0 | [15 empty] | 0 | 0 | [15 empty] | 0 | 0 | 0.163 | 2.204 | 4.2755 | 7.1163 | 0 | 1.9807 | [15 empty] | 0 | 0
| 22 | [25 empty] | 0 | 0 | [15 empty] | 0 | 0 | [15 empty] | 0 | 0 | 0.163 | 2.204 | 4.4133 | 7.1163 | 0 | 1.9188 | [15 empty] | 0 | 0
| 23 | [25 empty] | 0 | 0 | [15 empty] | 0 | 0 | [15 empty] | 0 | 0 | 0.163 | 2.204 | 4.395 | 7.1163 | 0 | 1.9268 | [15 empty] | 0 | 0
| 24 | [25 empty] | 0 | 0 | [15 empty] | 0 | 0 | [15 empty] | 0 | 0 | 0.1636 | 2.3648 | 2.9442 | 7.1163 | 0 | 2.8763 | [15 empty] | 0 | 0
| 25 | [25 empty] | 0 | 0 | [15 empty] | 0 | 0 | [15 empty] | 0 | 0 | 0.1636 | 2.3648 | 2.981 | 7.1163 | 0 | 2.8408 | [15 empty] | 0 | 0
| 26 | [25 empty] | 0 | 0 | [15 empty] | 0 | 0 | [15 empty] | 0 | 0 | 0.1636 | 2.3648 | 2.6954 | 7.1163 | 0 | 3.1418 | [15 empty] | 0 | 0
| 27 | [25 empty] | 0 | 0 | [15 empty] | 0 | 0 | [15 empty] | 0 | 0 | 0.1636 | 2.3648 | 3.1221 | 7.1163 | 0 | 2.7124 | [15 empty] | 0 | 0
| 28 | [25 empty] | 0 | 0 | [15 empty] | 0 | 0 | [15 empty] | 0 | 0 | 0.1636 | 2.3648 | 3.2026 | 7.1163 | 0 | 2.6442 | [15 empty] | 0 | 0
| 29 | [25 empty] | 0 | 0 | [15 empty] | 0 | 0 | [15 empty] | 0 | 0 | 0.163 | 2.204 | 4.0454 | 7.1163 | 0 | 2.0934 | [15 empty] | 0 | 0
| 30 | [25 empty] | 0 | 0 | [15 empty] | 0 | 0 | [15 empty] | 0 | 0 | 0.1636 | 2.3648 | 2.7356 | 7.1163 | 0 | 3.0956 | [15 empty] | 0 | 0
V | 1 | [25 empty] | 0 | 0 | [15 empty] | 0 | 0 | [15 empty] | 0 | 0 | 0.108 | 2.754 | 3.5204 | 7.1163 | 0 | 2.4055 | [15 empty] | 0 | 0
| 2 | [25 empty] | 0 | 0 | [15 empty] | 0 | 0 | [15 empty] | 0 | 0 | 0.108 | 2.754 | 3.5676 | 7.1163 | 0 | 2.3737 | [15 empty] | 0 | 0
| 3 | [25 empty] | 0 | 0 | [15 empty] | 0 | 0 | [15 empty] | 0 | 0 | 0.163 | 2.204 | 4.1396 | 7.1163 | 0 | 2.0457 | [15 empty] | 0 | 0
| 4 | [25 empty] | 0 | 0 | [15 empty] | 0 | 0 | [15 empty] | 0 | 0 | 0.163 | 2.204 | 4.1376 | 7.1163 | 0 | 2.0467 | [15 empty] | 0 | 0
| 5 | [25 empty] | 0 | 0 | [15 empty] | 0 | 0 | [15 empty] | 0 | 0 | 0.163 | 2.204 | 4.4167 | 7.1163 | 0 | 1.9173 | [15 empty] | 0 | 0
| 6 | [25 empty] | 0 | 0 | [15 empty] | 0 | 0 | [15 empty] | 0 | 0 | 0.108 | 2.754 | 3.6166 | 7.1163 | 0 | 2.3415 | [15 empty] | 0 | 0
| 7 | [25 empty] | 0 | 0 | [15 empty] | 0 | 0 | [15 empty] | 0 | 0 | 0.108 | 2.754 | 3.573 | 7.1163 | 0 | 2.3701 | [15 empty] | 0 | 0
| 8 | [25 empty] | 0 | 0 | [15 empty] | 0 | 0 | [15 empty] | 0 | 0 | 0.163 | 2.204 | 3.8652 | 7.1163 | 0 | 2.1909 | [15 empty] | 0 | 0
| 9 | [25 empty] | 0 | 0 | [15 empty] | 0 | 0 | [15 empty] | 0 | 0 | 0.163 | 2.204 | 3.9603 | 7.1163 | 0 | 2.1383 | [15 empty] | 0 | 0
| 10 | [25 empty] | 0 | 0 | [15 empty] | 0 | 0 | [15 empty] | 0 | 0 | 0.163 | 2.204 | 4.6843 | 7.1163 | 0 | 1.8078 | [15 empty] | 0 | 0
| 11 | [25 empty] | 0 | 0 | [15 empty] | 0 | 0 | [15 empty] | 0 | 0 | 0.163 | 2.204 | 4.6415 | 7.1163 | 0 | 1.8245 | [15 empty] | 0 | 0
| 12 | [25 empty] | 0 | 0 | [15 empty] | 0 | 0 | [15 empty] | 0 | 0 | 0.163 | 2.204 | 4.6931 | 7.1163 | 0 | 1.8044 | [15 empty] | 0 | 0
| 13 | [25 empty] | 0 | 0 | [15 empty] | 0 | 0 | [15 empty] | 0 | 0 | 0.163 | 2.204 | 4.6116 | 7.1163 | 0 | 1.8363 | [15 empty] | 0 | 0
| 14 | [25 empty] | 0 | 0 | [15 empty] | 0 | 0 | [15 empty] | 0 | 0 | 0.163 | 2.204 | 4.5145 | 7.1163 | 0 | 1.8758 | [15 empty] | 0 | 0
| 15 | [25 empty] | 0 | 0 | [15 empty] | 0 | 0 | [15 empty] | 0 | 0 | 0.163 | 2.204 | 4.4391 | 7.1163 | 0 | 1.9077 | [15 empty] | 0 | 0
| 16 | [25 empty] | 0 | 0 | [15 empty] | 0 | 0 | [15 empty] | 0 | 0 | 0.163 | 2.204 | 4.4235 | 7.1163 | 0 | 1.9144 | [15 empty] | 0 | 0
| 17 | [25 empty] | 0 | 0 | [15 empty] | 0 | 0 | [15 empty] | 0 | 0 | 0.163 | 2.204 | 4.666 | 7.1163 | 0 | 1.8149 | [15 empty] | 0 | 0
| 18 | [25 empty] | 0 | 0 | [15 empty] | 0 | 0 | [15 empty] | 0 | 0 | 0.163 | 2.204 | 4.8745 | 7.1163 | 0 | 1.7373 | [15 empty] | 0 | 0
| 19 | [25 empty] | 0 | 0 | [15 empty] | 0 | 0 | [15 empty] | 0 | 0 | 0.163 | 2.204 | 4.8962 | 7.1163 | 0 | 1.7296 | [15 empty] | 0 | 0
| 20 | [25 empty] | 0 | 0 | [15 empty] | 0 | 0 | [15 empty] | 0 | 0 | 0.163 | 2.204 | 4.7767 | 7.1163 | 0 | 1.7729 | [15 empty] | 0 | 0
| 21 | [25 empty] | 0 | 0 | [15 empty] | 0 | 0 | [15 empty] | 0 | 0 | 0.163 | 2.204 | 4.8555 | 7.1163 | 0 | 1.7441 | [15 empty] | 0 | 0
| 22 | [25 empty] | 0 | 0 | [15 empty] | 0 | 0 | [15 empty] | 0 | 0 | 0.163 | 2.204 | 4.2313 | 7.1163 | 0 | 2.0014 | [15 empty] | 0 | 0
| 23 | [25 empty] | 0 | 0 | [15 empty] | 0 | 0 | [15 empty] | 0 | 0 | 0.163 | 2.204 | 4.1444 | 7.1163 | 0 | 2.0433 | [15 empty] | 0 | 0
| 24 | [25 empty] | 0 | 0 | [15 empty] | 0 | 0 | [15 empty] | 0 | 0 | 0.163 | 2.204 | 4.359 | 7.1163 | 0 | 1.9427 | [15 empty] | 0 | 0
| 25 | [25 empty] | 0 | 0 | [15 empty] | 0 | 0 | [15 empty] | 0 | 0 | 0.163 | 2.204 | 4.7094 | 7.1163 | 0 | 1.7982 | [15 empty] | 0 | 0
| 26 | [25 empty] | 0 | 0 | [15 empty] | 0 | 0 | [15 empty] | 0 | 0 | 0.163 | 2.204 | 4.9037 | 7.1163 | 0 | 1.7269 | [15 empty] | 0 | 0
| 27 | [25 empty] | 0 | 0 | [15 empty] | 0 | 0 | [15 empty] | 0 | 0 | 0.163 | 2.204 | 4.9614 | 7.1163 | 0 | 1.7068 | [15 empty] | 0 | 0
| 28 | [25 empty] | 0 | 0 | [15 empty] | 0 | 0 | [15 empty] | 0 | 0 | 0.163 | 2.204 | 4.8792 | 7.1163 | 0 | 1.7356 | [15 empty] | 0 | 0
| 29 | [25 empty] | 0 | 0 | [15 empty] | 0 | 0 | [15 empty] | 0 | 0 | 0.163 | 2.204 | 4.5689 | 7.1163 | 0 | 1.8535 | [15 empty] | 0 | 0
| 30 | [25 empty] | 0 | 0 | [15 empty] | 0 | 0 | [15 empty] | 0 | 0 | 0.163 | 2.204 | 4.7325 | 7.1163 | 0 | 1.7894 | [15 empty] | 0 | 0
| 31 | [25 empty] | 0 | 0 | [15 empty] | 0 | 0 | [15 empty] | 0 | 0 | 0.163 | 2.204 | 4.3963 | 7.1163 | 0 | 1.9262 | [15 empty] | 0 | 0
VI | 1 | [25 empty] | 0 | 0 | [15 empty] | 0 | 0 | [15 empty] | 0 | 0 | 0.163 | 2.204 | 4.9288 | 7.1163 | 0 | 1.7181 | [15 empty] | 0 | 0
| 2 | [25 empty] | 0 | 0 | [15 empty] | 0 | 0 | [15 empty] | 0 | 0 | 0.163 | 2.204 | 4.9207 | 7.1163 | 0 | 1.721 | [15 empty] | 0 | 0
| 3 | [25 empty] | 0 | 0 | [15 empty] | 0 | 0 | [15 empty] | 0 | 0 | -0.0396 | 6.256 | 5.463 | 7.1163 | 0 | 1.5501 | [15 empty] | 0 | 0
| 4 | [25 empty] | 0 | 0 | [15 empty] | 0 | 0 | [15 empty] | 0 | 0 | 0.163 | 2.204 | 5.138 | 7.1163 | 0 | 1.6482 | [15 empty] | 0 | 0
| 5 | [25 empty] | 0 | 0 | [15 empty] | 0 | 0 | [15 empty] | 0 | 0 | -0.0396 | 6.256 | 5.4492 | 7.1163 | 0 | 1.5541 | [15 empty] | 0 | 0
| 6 | [25 empty] | 0 | 0 | [15 empty] | 0 | 0 | [15 empty] | 0 | 0 | -0.0396 | 6.256 | 5.351 | 7.1163 | 0 | 1.5826 | [15 empty] | 0 | 0
| 7 | [25 empty] | 0 | 0 | [15 empty] | 0 | 0 | [15 empty] | 0 | 0 | -0.0396 | 6.256 | 5.2363 | 7.1163 | 0 | 1.6172 | [15 empty] | 0 | 0
| 8 | [25 empty] | 0 | 0 | [15 empty] | 0 | 0 | [15 empty] | 0 | 0 | -0.0396 | 6.256 | 5.3864 | 7.1163 | 0 | 1.5722 | [15 empty] | 0 | 0
| 9 | [25 empty] | 0 | 0 | [15 empty] | 0 | 0 | [15 empty] | 0 | 0 | 0.163 | 2.204 | 5.3927 | 7.1163 | 0 | 1.5703 | [15 empty] | 0 | 0
| 10 | [25 empty] | 0 | 0 | [15 empty] | 0 | 0 | [15 empty] | 0 | 0 | -0.0396 | 6.256 | 5.3916 | 7.1163 | 0 | 1.5707 | [15 empty] | 0 | 0
| 11 | [25 empty] | 0 | 0 | [15 empty] | 0 | 0 | [15 empty] | 0 | 0 | -0.0396 | 6.256 | 5.4206 | 7.1163 | 0 | 1.5623 | [15 empty] | 0 | 0
| 12 | [25 empty] | 0 | 0 | [15 empty] | 0 | 0 | [15 empty] | 0 | 0 | 0.163 | 2.204 | 5.1726 | 7.1163 | 0 | 1.6371 | [15 empty] | 0 | 0
| 13 | [25 empty] | 0 | 0 | [15 empty] | 0 | 0 | [15 empty] | 0 | 0 | 0.163 | 2.204 | 4.6021 | 7.1163 | 0 | 1.8401 | [15 empty] | 0 | 0
| 14 | [25 empty] | 0 | 0 | [15 empty] | 0 | 0 | [15 empty] | 0 | 0 | 0.163 | 2.204 | 4.304 | 7.1163 | 0 | 1.9676 | [15 empty] | 0 | 0
| 15 | [25 empty] | 0 | 0 | [15 empty] | 0 | 0 | [15 empty] | 0 | 0 | 0.163 | 2.204 | 4.6327 | 7.1163 | 0 | 1.828 | [15 empty] | 0 | 0
| 16 | [25 empty] | 0 | 0 | [15 empty] | 0 | 0 | [15 empty] | 0 | 0 | 0.163 | 2.204 | 4.6965 | 7.1163 | 0 | 1.8031 | [15 empty] | 0 | 0
| 17 | [25 empty] | 0 | 0 | [15 empty] | 0 | 0 | [15 empty] | 0 | 0 | 0.163 | 2.204 | 4.8181 | 7.1163 | 0 | 1.7576 | [15 empty] | 0 | 0
| 18 | [25 empty] | 0 | 0 | [15 empty] | 0 | 0 | [15 empty] | 0 | 0 | 0.163 | 2.204 | 4.6544 | 7.1163 | 0 | 1.8194 | [15 empty] | 0 | 0
| 19 | [25 empty] | 0 | 0 | [15 empty] | 0 | 0 | [15 empty] | 0 | 0 | 0.163 | 2.204 | 4.4996 | 7.1163 | 0 | 1.882 | [15 empty] | 0 | 0
| 20 | [25 empty] | 0 | 0 | [15 empty] | 0 | 0 | [15 empty] | 0 | 0 | 0.163 | 2.204 | 4.8453 | 7.1163 | 0 | 1.7478 | [15 empty] | 0 | 0
| 21 | [25 empty] | 0 | 0 | [15 empty] | 0 | 0 | [15 empty] | 0 | 0 | 0.163 | 2.204 | 5.1842 | 7.1163 | 0 | 1.6335 | [15 empty] | 0 | 0
| 22 | [25 empty] | 0 | 0 | [15 empty] | 0 | 0 | [15 empty] | 0 | 0 | 0.163 | 2.204 | 5.3866 | 7.1163 | 0 | 1.5721 | [15 empty] | 0 | 0
| 23 | [25 empty] | 0 | 0 | [15 empty] | 0 | 0 | [15 empty] | 0 | 0 | 0.163 | 2.204 | 4.9166 | 7.1163 | 0 | 1.7224 | [15 empty] | 0 | 0
| 24 | [25 empty] | 0 | 0 | [15 empty] | 0 | 0 | [15 empty] | 0 | 0 | 0.163 | 2.204 | 4.5858 | 7.1163 | 0 | 1.8466 | [15 empty] | 0 | 0
| 25 | [25 empty] | 0 | 0 | [15 empty] | 0 | 0 | [15 empty] | 0 | 0 | 0.163 | 2.204 | 4.8446 | 7.1163 | 0 | 1.748 | [15 empty] | 0 | 0
| 26 | [25 empty] | 0 | 0 | [15 empty] | 0 | 0 | [15 empty] | 0 | 0 | 0.163 | 2.204 | 5.375 | 7.1163 | 0 | 1.5755 | [15 empty] | 0 | 0
| 27 | [25 empty] | 0 | 0 | [15 empty] | 0 | 0 | [15 empty] | 0 | 0 | 0.163 | 2.204 | 5.4029 | 7.1163 | 0 | 1.5674 | [15 empty] | 0 | 0
| 28 | [25 empty] | 0 | 0 | [15 empty] | 0 | 0 | [15 empty] | 0 | 0 | 0.163 | 2.204 | 5.4463 | 7.1163 | 0 | 1.5549 | [15 empty] | 0 | 0
| 29 | [25 empty] | 0 | 0 | [15 empty] | 0 | 0 | [15 empty] | 0 | 0 | 0.163 | 2.204 | 5.4137 | 7.1163 | 0 | 1.5642 | [15 empty] | 0 | 0
| 30 | [25 empty] | 0 | 0 | [15 empty] | 0 | 0 | [15 empty] | 0 | 0 | 0.163 | 2.204 | 5.4063 | 7.1163 | 0 | 1.5664 | [15 empty] | 0 | 0
VII | 1 | [25 empty] | 0 | 0 | [15 empty] | 0 | 0 | [15 empty] | 0 | 0 | 0.163 | 2.204 | 4.7135 | 7.1163 | 0 | 1.7966 | [15 empty] | 0 | 0
| 2 | [25 empty] | 0 | 0 | [15 empty] | 0 | 0 | [15 empty] | 0 | 0 | 0.163 | 2.204 | 5.2154 | 7.1163 | 0 | 1.6237 | [15 empty] | 0 | 0
| 3 | [25 empty] | 0 | 0 | [15 empty] | 0 | 0 | [15 empty] | 0 | 0 | -0.0396 | 6.256 | 5.4558 | 7.1163 | 0 | 1.5522 | [15 empty] | 0 | 0
| 4 | [25 empty] | 0 | 0 | [15 empty] | 0 | 0 | [15 empty] | 0 | 0 | 0.163 | 2.204 | 4.831 | 7.1163 | 0 | 1.7529 | [15 empty] | 0 | 0
| 5 | [25 empty] | 0 | 0 | [15 empty] | 0 | 0 | [15 empty] | 0 | 0 | 0.163 | 2.204 | 4.7257 | 7.1163 | 0 | 1.792 | [15 empty] | 0 | 0
| 6 | [25 empty] | 0 | 0 | [15 empty] | 0 | 0 | [15 empty] | 0 | 0 | 0.163 | 2.204 | 4.884 | 7.1163 | 0 | 1.7339 | [15 empty] | 0 | 0
| 7 | [25 empty] | 0 | 0 | [15 empty] | 0 | 0 | [15 empty] | 0 | 0 | 0.163 | 2.204 | 5.0402 | 7.1163 | 0 | 1.6802 | [15 empty] | 0 | 0
| 8 | [25 empty] | 0 | 0 | [15 empty] | 0 | 0 | [15 empty] | 0 | 0 | 0.163 | 2.204 | 5.2392 | 7.1163 | 0 | 1.6163 | [15 empty] | 0 | 0
| 9 | [25 empty] | 0 | 0 | [15 empty] | 0 | 0 | [15 empty] | 0 | 0 | 0.163 | 2.204 | 5.3302 | 7.1163 | 0 | 1.5888 | [15 empty] | 0 | 0
| 10 | [25 empty] | 0 | 0 | [15 empty] | 0 | 0 | [15 empty] | 0 | 0 | -0.0396 | 6.256 | 5.4315 | 7.1163 | 0 | 1.5591 | [15 empty] | 0 | 0
| 11 | [25 empty] | 0 | 0 | [15 empty] | 0 | 0 | [15 empty] | 0 | 0 | -0.0396 | 6.256 | 5.4515 | 7.1163 | 0 | 1.5534 | [15 empty] | 0 | 0
| 12 | [25 empty] | 0 | 0 | [15 empty] | 0 | 0 | [15 empty] | 0 | 0 | -0.0396 | 6.256 | 5.3993 | 7.1163 | 0 | 1.5684 | [15 empty] | 0 | 0
| 13 | [25 empty] | 0 | 0 | [15 empty] | 0 | 0 | [15 empty] | 0 | 0 | -0.0396 | 6.256 | 5.4459 | 7.1163 | 0 | 1.555 | [15 empty] | 0 | 0
| 14 | [25 empty] | 0 | 0 | [15 empty] | 0 | 0 | [15 empty] | 0 | 0 | 0.163 | 2.204 | 5.2691 | 7.1163 | 0 | 1.6072 | [15 empty] | 0 | 0
| 15 | [25 empty] | 0 | 0 | [15 empty] | 0 | 0 | [15 empty] | 0 | 0 | 0.163 | 2.204 | 5.0205 | 7.1163 | 0 | 1.6868 | [15 empty] | 0 | 0
| 16 | [25 empty] | 0 | 0 | [15 empty] | 0 | 0 | [15 empty] | 0 | 0 | 0.163 | 2.204 | 4.85 | 7.1163 | 0 | 1.746 | [15 empty] | 0 | 0
| 17 | [25 empty] | 0 | 0 | [15 empty] | 0 | 0 | [15 empty] | 0 | 0 | 0.163 | 2.204 | 5.1305 | 7.1163 | 0 | 1.6506 | [15 empty] | 0 | 0
| 18 | [25 empty] | 0 | 0 | [15 empty] | 0 | 0 | [15 empty] | 0 | 0 | -0.0396 | 6.256 | 5.3818 | 7.1163 | 0 | 1.5735 | [15 empty] | 0 | 0
| 19 | [25 empty] | 0 | 0 | [15 empty] | 0 | 0 | [15 empty] | 0 | 0 | 0.163 | 2.204 | 5.1821 | 7.1163 | 0 | 1.6341 | [15 empty] | 0 | 0
| 20 | [25 empty] | 0 | 0 | [15 empty] | 0 | 0 | [15 empty] | 0 | 0 | 0.163 | 2.204 | 4.5695 | 7.1163 | 0 | 1.8532 | [15 empty] | 0 | 0
| 21 | [25 empty] | 0 | 0 | [15 empty] | 0 | 0 | [15 empty] | 0 | 0 | 0.163 | 2.204 | 4.3658 | 7.1163 | 0 | 1.9397 | [15 empty] | 0 | 0
| 22 | [25 empty] | 0 | 0 | [15 empty] | 0 | 0 | [15 empty] | 0 | 0 | 0.163 | 2.204 | 4.7685 | 7.1163 | 0 | 1.7759 | [15 empty] | 0 | 0
| 23 | [25 empty] | 0 | 0 | [15 empty] | 0 | 0 | [15 empty] | 0 | 0 | -0.0396 | 6.256 | 5.4483 | 7.1163 | 0 | 1.5543 | [15 empty] | 0 | 0
| 24 | [25 empty] | 0 | 0 | [15 empty] | 0 | 0 | [15 empty] | 0 | 0 | -0.0396 | 6.256 | 5.3945 | 7.1163 | 0 | 1.5698 | [15 empty] | 0 | 0
| 25 | [25 empty] | 0 | 0 | [15 empty] | 0 | 0 | [15 empty] | 0 | 0 | 0.163 | 2.204 | 4.7285 | 7.1163 | 0 | 1.7909 | [15 empty] | 0 | 0
| 26 | [25 empty] | 0 | 0 | [15 empty] | 0 | 0 | [15 empty] | 0 | 0 | 0.163 | 2.204 | 4.6449 | 7.1163 | 0 | 1.8231 | [15 empty] | 0 | 0
| 27 | [25 empty] | 0 | 0 | [15 empty] | 0 | 0 | [15 empty] | 0 | 0 | 0.163 | 2.204 | 4.632 | 7.1163 | 0 | 1.8282 | [15 empty] | 0 | 0
| 28 | [25 empty] | 0 | 0 | [15 empty] | 0 | 0 | [15 empty] | 0 | 0 | 0.163 | 2.204 | 4.6809 | 7.1163 | 0 | 1.8091 | [15 empty] | 0 | 0
| 29 | [25 empty] | 0 | 0 | [15 empty] | 0 | 0 | [15 empty] | 0 | 0 | 0.163 | 2.204 | 4.5757 | 7.1163 | 0 | 1.8507 | [15 empty] | 0 | 0
| 30 | [25 empty] | 0 | 0 | [15 empty] | 0 | 0 | [15 empty] | 0 | 0 | 0.163 | 2.204 | 4.9132 | 7.1163 | 0 | 1.7236 | [15 empty] | 0 | 0
| 31 | [25 empty] | 0 | 0 | [15 empty] | 0 | 0 | [15 empty] | 0 | 0 | 0.163 | 2.204 | 4.7135 | 7.1163 | 0 | 1.7966 | [15 empty] | 0 | 0
VIII | 1 | [25 empty] | 0 | 0 | [15 empty] | 0 | 0 | [15 empty] | 0 | 0 | 0.163 | 2.204 | 4.4785 | 7.1163 | 0 | 1.8909 | [15 empty] | 0 | 0
| 2 | [25 empty] | 0 | 0 | [15 empty] | 0 | 0 | [15 empty] | 0 | 0 | 0.163 | 2.204 | 4.3047 | 7.1163 | 0 | 1.9673 | [15 empty] | 0 | 0
| 3 | [25 empty] | 0 | 0 | [15 empty] | 0 | 0 | [15 empty] | 0 | 0 | 0.163 | 2.204 | 4.1369 | 7.1163 | 0 | 2.047 | [15 empty] | 0 | 0
| 4 | [25 empty] | 0 | 0 | [15 empty] | 0 | 0 | [15 empty] | 0 | 0 | 0.163 | 2.204 | 4.3475 | 7.1163 | 0 | 1.9479 | [15 empty] | 0 | 0
| 5 | [25 empty] | 0 | 0 | [15 empty] | 0 | 0 | [15 empty] | 0 | 0 | 0.163 | 2.204 | 4.7047 | 7.1163 | 0 | 1.8 | [15 empty] | 0 | 0
| 6 | [25 empty] | 0 | 0 | [15 empty] | 0 | 0 | [15 empty] | 0 | 0 | 0.163 | 2.204 | 5.0015 | 7.1163 | 0 | 1.6932 | [15 empty] | 0 | 0
| 7 | [25 empty] | 0 | 0 | [15 empty] | 0 | 0 | [15 empty] | 0 | 0 | 0.163 | 2.204 | 5.2025 | 7.1163 | 0 | 1.6277 | [15 empty] | 0 | 0
| 8 | [25 empty] | 0 | 0 | [15 empty] | 0 | 0 | [15 empty] | 0 | 0 | 0.163 | 2.204 | 5.3085 | 7.1163 | 0 | 1.5953 | [15 empty] | 0 | 0
| 9 | [25 empty] | 0 | 0 | [15 empty] | 0 | 0 | [15 empty] | 0 | 0 | 0.163 | 2.204 | 5.0755 | 7.1163 | 0 | 1.6685 | [15 empty] | 0 | 0
| 10 | [25 empty] | 0 | 0 | [15 empty] | 0 | 0 | [15 empty] | 0 | 0 | 0.163 | 2.204 | 5.1054 | 7.1163 | 0 | 1.6587 | [15 empty] | 0 | 0
| 11 | [25 empty] | 0 | 0 | [15 empty] | 0 | 0 | [15 empty] | 0 | 0 | 0.163 | 2.204 | 5.2406 | 7.1163 | 0 | 1.6159 | [15 empty] | 0 | 0
| 12 | [25 empty] | 0 | 0 | [15 empty] | 0 | 0 | [15 empty] | 0 | 0 | -0.0396 | 6.256 | 5.4539 | 7.1163 | 0 | 1.5527 | [15 empty] | 0 | 0
| 13 | [25 empty] | 0 | 0 | [15 empty] | 0 | 0 | [15 empty] | 0 | 0 | 0.163 | 2.204 | 5.3343 | 7.1163 | 0 | 1.5875 | [15 empty] | 0 | 0
| 14 | [25 empty] | 0 | 0 | [15 empty] | 0 | 0 | [15 empty] | 0 | 0 | -0.0396 | 6.256 | 5.4602 | 7.1163 | 0 | 1.5509 | [15 empty] | 0 | 0
| 15 | [25 empty] | 0 | 0 | [15 empty] | 0 | 0 | [15 empty] | 0 | 0 | -0.0396 | 6.256 | 5.3553 | 7.1163 | 0 | 1.5813 | [15 empty] | 0 | 0
| 16 | [25 empty] | 0 | 0 | [15 empty] | 0 | 0 | [15 empty] | 0 | 0 | -0.0396 | 6.256 | 5.2879 | 7.1163 | 0 | 1.6014 | [15 empty] | 0 | 0
| 17 | [25 empty] | 0 | 0 | [15 empty] | 0 | 0 | [15 empty] | 0 | 0 | -0.0396 | 6.256 | 5.2775 | 7.1163 | 0 | 1.6046 | [15 empty] | 0 | 0
| 18 | [25 empty] | 0 | 0 | [15 empty] | 0 | 0 | [15 empty] | 0 | 0 | 0.163 | 2.204 | 5.4158 | 7.1163 | 0 | 1.5636 | [15 empty] | 0 | 0
| 19 | [25 empty] | 0 | 0 | [15 empty] | 0 | 0 | [15 empty] | 0 | 0 | 0.163 | 2.204 | 5.3268 | 7.1163 | 0 | 1.5898 | [15 empty] | 0 | 0
| 20 | [25 empty] | 0 | 0 | [15 empty] | 0 | 0 | [15 empty] | 0 | 0 | -0.0396 | 6.256 | 5.4254 | 7.1163 | 0 | 1.5609 | [15 empty] | 0 | 0
| 21 | [25 empty] | 0 | 0 | [15 empty] | 0 | 0 | [15 empty] | 0 | 0 | -0.0396 | 6.256 | 5.3567 | 7.1163 | 0 | 1.5809 | [15 empty] | 0 | 0
| 22 | [25 empty] | 0 | 0 | [15 empty] | 0 | 0 | [15 empty] | 0 | 0 | -0.0396 | 6.256 | 5.3444 | 7.1163 | 0 | 1.5845 | [15 empty] | 0 | 0
| 23 | [25 empty] | 0 | 0 | [15 empty] | 0 | 0 | [15 empty] | 0 | 0 | -0.0396 | 6.256 | 5.4548 | 7.1163 | 0 | 1.5525 | [15 empty] | 0 | 0
| 24 | [25 empty] | 0 | 0 | [15 empty] | 0 | 0 | [15 empty] | 0 | 0 | 0.163 | 2.204 | 5.0945 | 7.1163 | 0 | 1.6622 | [15 empty] | 0 | 0
| 25 | [25 empty] | 0 | 0 | [15 empty] | 0 | 0 | [15 empty] | 0 | 0 | 0.163 | 2.204 | 5.0259 | 7.1163 | 0 | 1.6849 | [15 empty] | 0 | 0
| 26 | [25 empty] | 0 | 0 | [15 empty] | 0 | 0 | [15 empty] | 0 | 0 | 0.163 | 2.204 | 4.4751 | 7.1163 | 0 | 1.8923 | [15 empty] | 0 | 0
| 27 | [25 empty] | 0 | 0 | [15 empty] | 0 | 0 | [15 empty] | 0 | 0 | 0.163 | 2.204 | 4.5369 | 7.1163 | 0 | 1.8665 | [15 empty] | 0 | 0
| 28 | [25 empty] | 0 | 0 | [15 empty] | 0 | 0 | [15 empty] | 0 | 0 | 0.163 | 2.204 | 4.3244 | 7.1163 | 0 | 1.9583 | [15 empty] | 0 | 0
| 29 | [25 empty] | 0 | 0 | [15 empty] | 0 | 0 | [15 empty] | 0 | 0 | 0.163 | 2.204 | 4.1322 | 7.1163 | 0 | 2.0494 | [15 empty] | 0 | 0
| 30 | [25 empty] | 0 | 0 | [15 empty] | 0 | 0 | [15 empty] | 0 | 0 | 0.163 | 2.204 | 4.2177 | 7.1163 | 0 | 2.0078 | [15 empty] | 0 | 0
IX | 1 | [11 empty] | 0.041 | 11.4 | 11.824 | 18.38% | 2.1731 | 9.6509 | 0 | 44.055 | 0 |  | 0.34 | 1.9 | 5.4162 | 5.2118 | 229.6051 | 10.059 |  | 0.041 | 11.4 | 11.824 | 18.38% | 2.1731 | 9.6509 | 0 | 44.055 | 0 |  | 0.34 | 1.9 | 5.4162 | 5.2118 | 229.6051 | 10.059 |  | 0.041 | 11.4 | 11.824 | 18.38% | 2.1731 | 9.6509 | 0 | 44.055 | 0 |  | 0.077778 | 1.9 | 2.7044 | 2.6023 | 114.6444 | 20.1458 | 0.163 | 2.204 | 3.8897 | 7.1163 | 0 | 2.1771 |  | 0.099 | 10.07 | 11.0938 | 19.59% | 2.1731 | 8.9207 | 0 | 44.055 | 0 |  | 0.193 | 2.24 | 4.2359 | 4.0761 | 179.5724 | 12.8617
| 2 | [11 empty] | 0.041 | 11.4 | 11.8927 | 15.1% | 1.7962 | 10.0964 | 0 | 0 | 0 |  | 0.34 | 1.9 | 5.9857 | 5.7598 | 0 | 0 |  | 0.041 | 11.4 | 11.8927 | 15.1% | 1.7962 | 10.0964 | 0 | 0 | 0 |  | 0.34 | 1.9 | 5.9857 | 5.7598 | 0 | 0 |  | 0.041 | 11.4 | 11.8927 | 15.1% | 1.7962 | 10.0964 | 0 | 0 | 0 |  | 0.077778 | 1.9 | 2.8346 | 2.7277 | 0 | 0 | 0.163 | 2.204 | 4.1627 | 7.1163 | 0 | 2.0343 |  | 0.099 | 10.07 | 11.2597 | 15.95% | 1.7962 | 9.4634 | 0 | 0 | 0 |  | 0.193 | 2.24 | 4.5592 | 4.3872 | 0 | 0
| 3 | [11 empty] | 0.041 | 11.4 | 11.9354 | 13.09% | 1.5619 | 10.3735 | 0 | 0 | 0 |  | 0.34 | 1.9 | 6.3398 | 6.1006 | 0 | 0 |  | 0.041 | 11.4 | 11.9354 | 13.09% | 1.5619 | 10.3735 | 0 | 0 | 0 |  | 0.34 | 1.9 | 6.3398 | 6.1006 | 0 | 0 |  | 0.041 | 11.4 | 11.9354 | 13.09% | 1.5619 | 10.3735 | 0 | 0 | 0 |  | 0.077778 | 1.9 | 2.9156 | 2.8056 | 0 | 0 | 0.163 | 2.204 | 4.3325 | 7.1163 | 0 | 1.9546 |  | 0.099 | 10.07 | 11.3628 | 13.75% | 1.5619 | 9.8009 | 0 | 0 | 0 |  | 0.193 | 2.24 | 4.7603 | 4.5806 | 0 | 0
| 4 | [11 empty] | 0 | 0 | 0 | 0% | 0 | 0 | 0 | 0 | 0 |  | 0 | 0 | 0 | 0 | 0 | 0 |  | 0 | 0 | 0 | 0% | 0 | 0 | 0 | 0 | 0 |  | 0 | 0 | 0 | 0 | 0 | 0 |  | 0 | 0 | 0 | 0% | 0 | 0 | 0 | 0 | 0 |  | 0.077778 | 0 | 1.202 | 1.1566 | 0 | 0 | 0.163 | 2.204 | 4.723 | 7.1163 | 0 | 1.793 |  | 0 | 0 | 0 | 0% | 0 | 0 | 0 | 0 | 0 |  | 0 | 0 | 0 | 0 | 0 | 0
| 5 | [11 empty] | 0.041 | 11.4 | 11.9742 | 11.27% | 1.3491 | 10.6251 | 0 | 0 | 0 |  | 0.34 | 1.9 | 6.6614 | 6.41 | 0 | 0 |  | 0.041 | 11.4 | 11.9742 | 11.27% | 1.3491 | 10.6251 | 0 | 0 | 0 |  | 0.34 | 1.9 | 6.6614 | 6.41 | 0 | 0 |  | 0.041 | 11.4 | 11.9742 | 11.27% | 1.3491 | 10.6251 | 0 | 0 | 0 |  | 0.077778 | 1.9 | 2.9892 | 2.8764 | 0 | 0 | 0.163 | 2.204 | 4.4867 | 7.1163 | 0 | 1.8874 |  | 0.099 | 10.07 | 11.4564 | 11.78% | 1.3491 | 10.1074 | 0 | 0 | 0 |  | 0.193 | 2.24 | 4.9428 | 4.7563 | 0 | 0
| 6 | [11 empty] | 0 | 0 | 0 | 0% | 0 | 0 | 0 | 0 | 0 |  | 0 | 0 | 0 | 0 | 0 | 0 |  | 0 | 0 | 0 | 0% | 0 | 0 | 0 | 0 | 0 |  | 0 | 0 | 0 | 0 | 0 | 0 |  | 0 | 0 | 0 | 0% | 0 | 0 | 0 | 0 | 0 |  | 0.077778 | 0 | 1.191 | 1.146 | 0 | 0 | 0.163 | 2.204 | 4.6999 | 7.1163 | 0 | 1.8018 |  | 0 | 0 | 0 | 0% | 0 | 0 | 0 | 0 | 0 |  | 0 | 0 | 0 | 0 | 0 | 0
| 7 | [11 empty] | 0.041 | 11.4 | 11.9728 | 11.33% | 1.3566 | 10.6162 | 0 | 0 | 0 |  | 0.34 | 1.9 | 6.6501 | 6.3991 | 0 | 0 |  | 0.041 | 11.4 | 11.9728 | 11.33% | 1.3566 | 10.6162 | 0 | 0 | 0 |  | 0.34 | 1.9 | 6.6501 | 6.3991 | 0 | 0 |  | 0.041 | 11.4 | 11.9728 | 11.33% | 1.3566 | 10.6162 | 0 | 0 | 0 |  | 0.077778 | 1.9 | 2.9866 | 2.8739 | 0 | 0 | 0.163 | 2.204 | 4.4812 | 7.1163 | 0 | 1.8897 |  | 0.099 | 10.07 | 11.4531 | 11.84% | 1.3566 | 10.0966 | 0 | 0 | 0 |  | 0.193 | 2.24 | 4.9364 | 4.7501 | 0 | 0
| 8 | [11 empty] | 0 | 0 | 0 | 0% | 0 | 0 | 0 | 0 | 0 |  | 0 | 0 | 0 | 0 | 0 | 0 |  | 0 | 0 | 0 | 0% | 0 | 0 | 0 | 0 | 0 |  | 0 | 0 | 0 | 0 | 0 | 0 |  | 0 | 0 | 0 | 0% | 0 | 0 | 0 | 0 | 0 |  | 0.077778 | 0 | 1.1816 | 1.137 | 0 | 0 | 0.163 | 2.204 | 4.6802 | 7.1163 | 0 | 1.8094 |  | 0 | 0 | 0 | 0% | 0 | 0 | 0 | 0 | 0 |  | 0 | 0 | 0 | 0 | 0 | 0
| 9 | [11 empty] | 0 | 0 | 0 | 0% | 0 | 0 | 0 | 0 | 0 |  | 0 | 0 | 0 | 0 | 0 | 0 |  | 0 | 0 | 0 | 0% | 0 | 0 | 0 | 0 | 0 |  | 0 | 0 | 0 | 0 | 0 | 0 |  | 0 | 0 | 0 | 0% | 0 | 0 | 0 | 0 | 0 |  | 0.077778 | 0 | 1.238 | 1.1912 | 0 | 0 | 0.163 | 2.204 | 4.7984 | 7.1163 | 0 | 1.7648 |  | 0 | 0 | 0 | 0% | 0 | 0 | 0 | 0 | 0 |  | 0 | 0 | 0 | 0 | 0 | 0
| 10 | [11 empty] | 0 | 0 | 0 | 0% | 0 | 0 | 0 | 0 | 0 |  | 0 | 0 | 0 | 0 | 0 | 0 |  | 0 | 0 | 0 | 0% | 0 | 0 | 0 | 0 | 0 |  | 0 | 0 | 0 | 0 | 0 | 0 |  | 0 | 0 | 0 | 0% | 0 | 0 | 0 | 0 | 0 |  | 0.077778 | 0 | 1.2477 | 1.2006 | 0 | 0 | 0.163 | 2.204 | 4.8188 | 7.1163 | 0 | 1.7574 |  | 0 | 0 | 0 | 0% | 0 | 0 | 0 | 0 | 0 |  | 0 | 0 | 0 | 0 | 0 | 0
| 11 | [11 empty] | 0 | 0 | 0 | 0% | 0 | 0 | 0 | 0 | 0 |  | 0 | 0 | 0 | 0 | 0 | 0 |  | 0 | 0 | 0 | 0% | 0 | 0 | 0 | 0 | 0 |  | 0 | 0 | 0 | 0 | 0 | 0 |  | 0 | 0 | 0 | 0% | 0 | 0 | 0 | 0 | 0 |  | 0.077778 | 0 | 1.3968 | 1.3441 | 0 | 0 | 0.163 | 2.204 | 5.1312 | 7.1163 | 0 | 1.6504 |  | 0 | 0 | 0 | 0% | 0 | 0 | 0 | 0 | 0 |  | 0 | 0 | 0 | 0 | 0 | 0
| 12 | [11 empty] | 0 | 0 | 0 | 0% | 0 | 0 | 0 | 0 | 0 |  | 0 | 0 | 0 | 0 | 0 | 0 |  | 0 | 0 | 0 | 0% | 0 | 0 | 0 | 0 | 0 |  | 0 | 0 | 0 | 0 | 0 | 0 |  | 0 | 0 | 0 | 0% | 0 | 0 | 0 | 0 | 0 |  | 0.077778 | 0 | 1.4723 | 1.4167 | 0 | 0 | 0.163 | 2.204 | 5.2895 | 7.1163 | 0 | 1.601 |  | 0 | 0 | 0 | 0% | 0 | 0 | 0 | 0 | 0 |  | 0 | 0 | 0 | 0 | 0 | 0
| 13 | [11 empty] | 0 | 0 | 0 | 0% | 0 | 0 | 0 | 0 | 0 |  | 0 | 0 | 0 | 0 | 0 | 0 |  | 0 | 0 | 0 | 0% | 0 | 0 | 0 | 0 | 0 |  | 0 | 0 | 0 | 0 | 0 | 0 |  | 0 | 0 | 0 | 0% | 0 | 0 | 0 | 0 | 0 |  | 0.077778 | 0 | 1.5125 | 1.4554 | 0 | 0 | 0.163 | 2.204 | 5.3737 | 7.1163 | 0 | 1.5759 |  | 0 | 0 | 0 | 0% | 0 | 0 | 0 | 0 | 0 |  | 0 | 0 | 0 | 0 | 0 | 0
| 14 | [11 empty] | 0.041 | 11.4 | 11.9538 | 12.22% | 1.4606 | 10.4932 | 0 | 0 | 0 |  | 0.34 | 1.9 | 6.4928 | 6.2478 | 0 | 0 |  | 0.041 | 11.4 | 11.9538 | 12.22% | 1.4606 | 10.4932 | 0 | 0 | 0 |  | 0.34 | 1.9 | 6.4928 | 6.2478 | 0 | 0 |  | 0.041 | 11.4 | 11.9538 | 12.22% | 1.4606 | 10.4932 | 0 | 0 | 0 |  | 0.077778 | 1.9 | 2.9506 | 2.8393 | 0 | 0 | 0.163 | 2.204 | 4.4059 | 7.1163 | 0 | 1.9221 |  | 0.099 | 10.07 | 11.4073 | 12.8% | 1.4606 | 9.9467 | 0 | 0 | 0 |  | 0.193 | 2.24 | 4.8471 | 4.6642 | 0 | 0
| 15 | [11 empty] | 0.041 | 11.4 | 11.8481 | 17.23% | 2.0409 | 9.8072 | 0 | 40.8825 | 0 |  | 0.34 | 1.9 | 5.6159 | 5.404 | 220.9288 | 9.0026 |  | 0.041 | 11.4 | 11.8481 | 17.23% | 2.0409 | 9.8072 | 0 | 40.8825 | 0 |  | 0.34 | 1.9 | 5.6159 | 5.404 | 220.9288 | 9.0026 |  | 0.041 | 11.4 | 11.8481 | 17.23% | 2.0409 | 9.8072 | 0 | 40.8825 | 0 |  | 0.077778 | 1.9 | 2.75 | 2.6463 | 108.1862 | 18.3844 | 0.163 | 2.204 | 3.9855 | 7.1163 | 0 | 2.1248 |  | 0.099 | 10.07 | 11.152 | 18.3% | 2.0409 | 9.1111 | 0 | 40.8825 | 0 |  | 0.193 | 2.24 | 4.3493 | 4.1852 | 171.1016 | 11.6243
| 16 | [11 empty] | 0.041 | 11.4 | 11.846 | 17.32% | 2.0522 | 9.7939 | 0 | 41.1525 | 0 |  | 0.34 | 1.9 | 5.5989 | 5.3876 | 221.7147 | 9.0896 |  | 0.041 | 11.4 | 11.846 | 17.32% | 2.0522 | 9.7939 | 0 | 41.1525 | 0 |  | 0.34 | 1.9 | 5.5989 | 5.3876 | 221.7147 | 9.0896 |  | 0.041 | 11.4 | 11.846 | 17.32% | 2.0522 | 9.7939 | 0 | 41.1525 | 0 |  | 0.077778 | 1.9 | 2.7462 | 2.6425 | 108.7467 | 18.532 | 0.163 | 2.204 | 3.9773 | 7.1163 | 0 | 2.1292 |  | 0.099 | 10.07 | 11.147 | 18.41% | 2.0522 | 9.0948 | 0 | 41.1525 | 0 |  | 0.193 | 2.24 | 4.3397 | 4.1759 | 171.8495 | 11.7271
| 17 | [11 empty] | 0.041 | 11.4 | 11.8852 | 15.46% | 1.8375 | 10.0477 | 0 | 36 | 0 |  | 0.34 | 1.9 | 5.9233 | 5.6998 | 205.1932 | 7.516 |  | 0.041 | 11.4 | 11.8852 | 15.46% | 1.8375 | 10.0477 | 0 | 36 | 0 |  | 0.34 | 1.9 | 5.9233 | 5.6998 | 205.1932 | 7.516 |  | 0.041 | 11.4 | 11.8852 | 15.46% | 1.8375 | 10.0477 | 0 | 36 | 0 |  | 0.077778 | 1.9 | 2.8204 | 2.7139 | 97.7019 | 15.7852 | 0.163 | 2.204 | 4.1328 | 7.1163 | 0 | 2.049 |  | 0.099 | 10.07 | 11.2415 | 16.35% | 1.8375 | 9.404 | 0 | 36 | 0 |  | 0.193 | 2.24 | 4.5238 | 4.3531 | 156.7124 | 9.8412
| 18 | [11 empty] | 0.041 | 11.4 | 11.8821 | 15.61% | 1.8544 | 10.0277 | 0 | 36.405 | 0 |  | 0.34 | 1.9 | 5.8978 | 5.6753 | 206.6083 | 7.6335 |  | 0.041 | 11.4 | 11.8821 | 15.61% | 1.8544 | 10.0277 | 0 | 36.405 | 0 |  | 0.34 | 1.9 | 5.8978 | 5.6753 | 206.6083 | 7.6335 |  | 0.041 | 11.4 | 11.8821 | 15.61% | 1.8544 | 10.0277 | 0 | 36.405 | 0 |  | 0.077778 | 1.9 | 2.8145 | 2.7083 | 98.5967 | 15.9958 | 0.163 | 2.204 | 4.1206 | 7.1163 | 0 | 2.0551 |  | 0.099 | 10.07 | 11.2341 | 16.51% | 1.8544 | 9.3797 | 0 | 36.405 | 0 |  | 0.193 | 2.24 | 4.5094 | 4.3392 | 157.9684 | 9.9839
| 19 | [11 empty] | 0.041 | 11.4 | 11.8655 | 16.39% | 1.9453 | 9.9202 | 0 | 38.5875 | 0 |  | 0.34 | 1.9 | 5.7604 | 5.543 | 213.8922 | 8.2841 |  | 0.041 | 11.4 | 11.8655 | 16.39% | 1.9453 | 9.9202 | 0 | 38.5875 | 0 |  | 0.34 | 1.9 | 5.7604 | 5.543 | 213.8922 | 8.2841 |  | 0.041 | 11.4 | 11.8655 | 16.39% | 1.9453 | 9.9202 | 0 | 38.5875 | 0 |  | 0.077778 | 1.9 | 2.7831 | 2.6781 | 103.3404 | 17.1463 | 0.163 | 2.204 | 4.0547 | 7.1163 | 0 | 2.0885 |  | 0.099 | 10.07 | 11.1941 | 17.38% | 1.9453 | 9.2487 | 0 | 38.5875 | 0 |  | 0.193 | 2.24 | 4.4314 | 4.2641 | 164.5422 | 10.7687
| 20 | [11 empty] | 0.041 | 11.4 | 11.9178 | 13.92% | 1.6584 | 10.2594 | 0 | 0 | 0 |  | 0.34 | 1.9 | 6.1939 | 5.9602 | 0 | 0 |  | 0.041 | 11.4 | 11.9178 | 13.92% | 1.6584 | 10.2594 | 0 | 0 | 0 |  | 0.34 | 1.9 | 6.1939 | 5.9602 | 0 | 0 |  | 0.041 | 11.4 | 11.9178 | 13.92% | 1.6584 | 10.2594 | 0 | 0 | 0 |  | 0.077778 | 1.9 | 2.8823 | 2.7735 | 0 | 0 | 0.163 | 2.204 | 4.2626 | 7.1163 | 0 | 1.9867 |  | 0.099 | 10.07 | 11.3203 | 14.65% | 1.6584 | 9.6618 | 0 | 0 | 0 |  | 0.193 | 2.24 | 4.6774 | 4.5009 | 0 | 0
| 21 | [11 empty] | 0.041 | 11.4 | 11.9834 | 10.84% | 1.2984 | 10.685 | 0 | 0 | 0 |  | 0.34 | 1.9 | 6.7379 | 6.4837 | 0 | 0 |  | 0.041 | 11.4 | 11.9834 | 10.84% | 1.2984 | 10.685 | 0 | 0 | 0 |  | 0.34 | 1.9 | 6.7379 | 6.4837 | 0 | 0 |  | 0.041 | 11.4 | 11.9834 | 10.84% | 1.2984 | 10.685 | 0 | 0 | 0 |  | 0.077778 | 1.9 | 3.0067 | 2.8933 | 0 | 0 | 0.163 | 2.204 | 4.5234 | 7.1163 | 0 | 1.8721 |  | 0.099 | 10.07 | 11.4787 | 11.31% | 1.2984 | 10.1802 | 0 | 0 | 0 |  | 0.193 | 2.24 | 4.9862 | 4.7981 | 0 | 0
| 22 | [11 empty] | 0.041 | 11.4 | 11.8999 | 14.76% | 1.7569 | 10.143 | 0 | 0 | 0 |  | 0.34 | 1.9 | 6.0452 | 5.817 | 0 | 0 |  | 0.041 | 11.4 | 11.8999 | 14.76% | 1.7569 | 10.143 | 0 | 0 | 0 |  | 0.34 | 1.9 | 6.0452 | 5.817 | 0 | 0 |  | 0.041 | 11.4 | 11.8999 | 14.76% | 1.7569 | 10.143 | 0 | 0 | 0 |  | 0.077778 | 1.9 | 2.8482 | 2.7408 | 0 | 0 | 0.163 | 2.204 | 4.1912 | 7.1163 | 0 | 2.0205 |  | 0.099 | 10.07 | 11.277 | 15.58% | 1.7569 | 9.5201 | 0 | 0 | 0 |  | 0.193 | 2.24 | 4.593 | 4.4197 | 0 | 0
| 23 | [11 empty] | 0.041 | 11.4 | 11.8537 | 16.96% | 2.01 | 9.8437 | 0 | 40.14 | 0 |  | 0.34 | 1.9 | 5.6627 | 5.449 | 218.7221 | 8.7662 |  | 0.041 | 11.4 | 11.8537 | 16.96% | 2.01 | 9.8437 | 0 | 40.14 | 0 |  | 0.34 | 1.9 | 5.6627 | 5.449 | 218.7221 | 8.7662 |  | 0.041 | 11.4 | 11.8537 | 16.96% | 2.01 | 9.8437 | 0 | 40.14 | 0 |  | 0.077778 | 1.9 | 2.7607 | 2.6566 | 106.6344 | 17.9806 | 0.163 | 2.204 | 4.0079 | 7.1163 | 0 | 2.1129 |  | 0.099 | 10.07 | 11.1656 | 18% | 2.01 | 9.1556 | 0 | 40.14 | 0 |  | 0.193 | 2.24 | 4.3759 | 4.2107 | 169.0191 | 11.344
| 24 | [11 empty] | 0.041 | 11.4 | 11.8513 | 17.07% | 2.0231 | 9.8282 | 0 | 40.455 | 0 |  | 0.34 | 1.9 | 5.6428 | 5.4299 | 219.6665 | 8.866 |  | 0.041 | 11.4 | 11.8513 | 17.07% | 2.0231 | 9.8282 | 0 | 40.455 | 0 |  | 0.34 | 1.9 | 5.6428 | 5.4299 | 219.6665 | 8.866 |  | 0.041 | 11.4 | 11.8513 | 17.07% | 2.0231 | 9.8282 | 0 | 40.455 | 0 |  | 0.077778 | 1.9 | 2.7562 | 2.6522 | 107.2946 | 18.1515 | 0.163 | 2.204 | 3.9984 | 7.1163 | 0 | 2.118 |  | 0.099 | 10.07 | 11.1598 | 18.13% | 2.0231 | 9.1367 | 0 | 40.455 | 0 |  | 0.193 | 2.24 | 4.3646 | 4.1999 | 169.9072 | 11.4625
| 25 | [11 empty] | 0.041 | 11.4 | 11.8829 | 15.57% | 1.8497 | 10.0333 | 0 | 36.2925 | 0 |  | 0.34 | 1.9 | 5.9049 | 5.6821 | 206.2172 | 7.6007 |  | 0.041 | 11.4 | 11.8829 | 15.57% | 1.8497 | 10.0333 | 0 | 36.2925 | 0 |  | 0.34 | 1.9 | 5.9049 | 5.6821 | 206.2172 | 7.6007 |  | 0.041 | 11.4 | 11.8829 | 15.57% | 1.8497 | 10.0333 | 0 | 36.2925 | 0 |  | 0.077778 | 1.9 | 2.8162 | 2.7099 | 98.3486 | 15.9372 | 0.163 | 2.204 | 4.124 | 7.1163 | 0 | 2.0534 |  | 0.099 | 10.07 | 11.2361 | 16.46% | 1.8497 | 9.3864 | 0 | 36.2925 | 0 |  | 0.193 | 2.24 | 4.5134 | 4.3431 | 157.6206 | 9.9442
| 26 | [11 empty] | 0.041 | 11.4 | 11.9014 | 14.69% | 1.7484 | 10.153 | 0 | 0 | 0 |  | 0.34 | 1.9 | 6.0579 | 5.8293 | 0 | 0 |  | 0.041 | 11.4 | 11.9014 | 14.69% | 1.7484 | 10.153 | 0 | 0 | 0 |  | 0.34 | 1.9 | 6.0579 | 5.8293 | 0 | 0 |  | 0.041 | 11.4 | 11.9014 | 14.69% | 1.7484 | 10.153 | 0 | 0 | 0 |  | 0.077778 | 1.9 | 2.8512 | 2.7436 | 0 | 0 | 0.163 | 2.204 | 4.1974 | 7.1163 | 0 | 2.0176 |  | 0.099 | 10.07 | 11.2807 | 15.5% | 1.7484 | 9.5322 | 0 | 0 | 0 |  | 0.193 | 2.24 | 4.6002 | 4.4266 | 0 | 0
| 27 | [11 empty] | 0 | 0 | 0 | 0% | 0 | 0 | 0 | 0 | 0 |  | 0 | 0 | 0 | 0 | 0 | 0 |  | 0 | 0 | 0 | 0% | 0 | 0 | 0 | 0 | 0 |  | 0 | 0 | 0 | 0 | 0 | 0 |  | 0 | 0 | 0 | 0% | 0 | 0 | 0 | 0 | 0 |  | 0.077778 | 0 | 1.191 | 1.146 | 0 | 0 | 0.163 | 2.204 | 4.6999 | 7.1163 | 0 | 1.8018 |  | 0 | 0 | 0 | 0% | 0 | 0 | 0 | 0 | 0 |  | 0 | 0 | 0 | 0 | 0 | 0
| 28 | [11 empty] | 0 | 0 | 0 | 0% | 0 | 0 | 0 | 0 | 0 |  | 0 | 0 | 0 | 0 | 0 | 0 |  | 0 | 0 | 0 | 0% | 0 | 0 | 0 | 0 | 0 |  | 0 | 0 | 0 | 0 | 0 | 0 |  | 0 | 0 | 0 | 0% | 0 | 0 | 0 | 0 | 0 |  | 0.077778 | 0 | 1.1975 | 1.1523 | 0 | 0 | 0.163 | 2.204 | 4.7135 | 7.1163 | 0 | 1.7966 |  | 0 | 0 | 0 | 0% | 0 | 0 | 0 | 0 | 0 |  | 0 | 0 | 0 | 0 | 0 | 0
| 29 | [11 empty] | 0.041 | 11.4 | 11.9943 | 10.33% | 1.2384 | 10.7559 | 0 | 0 | 0 |  | 0.34 | 1.9 | 6.8286 | 6.5709 | 0 | 0 |  | 0.041 | 11.4 | 11.9943 | 10.33% | 1.2384 | 10.7559 | 0 | 0 | 0 |  | 0.34 | 1.9 | 6.8286 | 6.5709 | 0 | 0 |  | 0.041 | 11.4 | 11.9943 | 10.33% | 1.2384 | 10.7559 | 0 | 0 | 0 |  | 0.077778 | 1.9 | 3.0275 | 2.9132 | 0 | 0 | 0.163 | 2.204 | 4.5668 | 7.1163 | 0 | 1.8543 |  | 0.099 | 10.07 | 11.5051 | 10.76% | 1.2384 | 10.2667 | 0 | 0 | 0 |  | 0.193 | 2.24 | 5.0377 | 4.8476 | 0 | 0
| 30 | [11 empty] | 0.041 | 11.4 | 11.9687 | 11.52% | 1.3791 | 10.5896 | 0 | 0 | 0 |  | 0.34 | 1.9 | 6.6161 | 6.3664 | 0 | 0 |  | 0.041 | 11.4 | 11.9687 | 11.52% | 1.3791 | 10.5896 | 0 | 0 | 0 |  | 0.34 | 1.9 | 6.6161 | 6.3664 | 0 | 0 |  | 0.041 | 11.4 | 11.9687 | 11.52% | 1.3791 | 10.5896 | 0 | 0 | 0 |  | 0.077778 | 1.9 | 2.9788 | 2.8664 | 0 | 0 | 0.163 | 2.204 | 4.4649 | 7.1163 | 0 | 1.8966 |  | 0.099 | 10.07 | 11.4432 | 12.05% | 1.3791 | 10.0641 | 0 | 0 | 0 |  | 0.193 | 2.24 | 4.9171 | 4.7315 | 0 | 0
| 31 | [11 empty] | 0.041 | 11.4 | 11.8402 | 17.6% | 2.0841 | 9.7562 | 0 | 41.9175 | 0 |  | 0.34 | 1.9 | 5.5507 | 5.3413 | 223.8934 | 9.3389 |  | 0.041 | 11.4 | 11.8402 | 17.6% | 2.0841 | 9.7562 | 0 | 41.9175 | 0 |  | 0.34 | 1.9 | 5.5507 | 5.3413 | 223.8934 | 9.3389 |  | 0.041 | 11.4 | 11.8402 | 17.6% | 2.0841 | 9.7562 | 0 | 41.9175 | 0 |  | 0.077778 | 1.9 | 2.7351 | 2.6319 | 110.3238 | 18.9526 | 0.163 | 2.204 | 3.9542 | 7.1163 | 0 | 2.1416 |  | 0.099 | 10.07 | 11.133 | 18.72% | 2.0841 | 9.0489 | 0 | 41.9175 | 0 |  | 0.193 | 2.24 | 4.3123 | 4.1496 | 173.9412 | 12.0209
X | 1 | [11 empty] | 0 | 0 | 0 | 0% | 0 | 0 | 0 | 0 | 0 |  | 0 | 0 | 0 | 0 | 0 | 0 |  | 0 | 0 | 0 | 0% | 0 | 0 | 0 | 0 | 0 |  | 0 | 0 | 0 | 0 | 0 | 0 |  | 0 | 0 | 0 | 0% | 0 | 0 | 0 | 0 | 0 |  | 0.077778 | 0 | 1.2367 | 1.19 | 0 | 0 | 0.163 | 2.204 | 4.7957 | 7.1163 | 0 | 1.7658 |  | 0 | 0 | 0 | 0% | 0 | 0 | 0 | 0 | 0 |  | 0 | 0 | 0 | 0 | 0 | 0
| 2 | [11 empty] | 0.041 | 11.4 | 11.9023 | 14.65% | 1.7437 | 10.1585 | 0 | 0 | 0 |  | 0.34 | 1.9 | 6.065 | 5.8361 | 0 | 0 |  | 0.041 | 11.4 | 11.9023 | 14.65% | 1.7437 | 10.1585 | 0 | 0 | 0 |  | 0.34 | 1.9 | 6.065 | 5.8361 | 0 | 0 |  | 0.041 | 11.4 | 11.9023 | 14.65% | 1.7437 | 10.1585 | 0 | 0 | 0 |  | 0.077778 | 1.9 | 2.8528 | 2.7451 | 0 | 0 | 0.163 | 2.204 | 4.2008 | 7.1163 | 0 | 2.0159 |  | 0.099 | 10.07 | 11.2828 | 15.46% | 1.7437 | 9.539 | 0 | 0 | 0 |  | 0.193 | 2.24 | 4.6043 | 4.4305 | 0 | 0
| 3 | [11 empty] | 0.13667 | 10.4433 | 11.7041 | 20.71% | 2.4244 | 9.2797 | 0 | 50.085 | 0 |  | 0.21667 | 3.1333 | 5.1321 | 4.9384 | 247.3408 | 12.0689 |  | 0.086667 | 10.1933 | 10.9928 | 22.05% | 2.4244 | 8.5685 | 0 | 50.085 | 0 |  | 0.14 | 2.77 | 4.0615 | 3.9082 | 195.744 | 15.2501 |  | 0.13667 | 10.4433 | 11.7041 | 20.71% | 2.4244 | 9.2797 | 0 | 50.085 | 0 |  | 0.077778 | 3.1333 | 3.8508 | 3.7055 | 185.5909 | 16.0844 | 0.108 | 2.754 | 3.7503 | 7.1163 | 0 | 2.2581 |  | 0.086667 | 10.1933 | 10.9928 | 22.05% | 2.4244 | 8.5685 | 0 | 50.085 | 0 |  | 0.14 | 2.77 | 4.0615 | 3.9082 | 195.744 | 15.2501
| 4 | [11 empty] | 0.13667 | 10.4433 | 11.5333 | 23.46% | 2.7056 | 8.8276 | 0 | 56.835 | 0 |  | 0.21667 | 3.1333 | 4.8613 | 4.6778 | 265.8631 | 14.4584 |  | 0.086667 | 10.1933 | 10.8845 | 24.86% | 2.7056 | 8.1789 | 0 | 56.835 | 0 |  | 0.14 | 2.77 | 3.8865 | 3.7398 | 212.5538 | 18.0846 |  | 0.13667 | 10.4433 | 11.5333 | 23.46% | 2.7056 | 8.8276 | 0 | 56.835 | 0 |  | 0.077778 | 3.1333 | 3.7536 | 3.612 | 205.2861 | 18.7249 | 0.108 | 2.754 | 3.6153 | 7.1163 | 0 | 2.3424 |  | 0.086667 | 10.1933 | 10.8845 | 24.86% | 2.7056 | 8.1789 | 0 | 56.835 | 0 |  | 0.14 | 2.77 | 3.8865 | 3.7398 | 212.5538 | 18.0846
| 5 | [11 empty] | 0.13667 | 10.4433 | 11.7018 | 20.75% | 2.4281 | 9.2737 | 0 | 50.175 | 0 |  | 0.21667 | 3.1333 | 5.1285 | 4.9349 | 247.6109 | 12.0991 |  | 0.086667 | 10.1933 | 10.9914 | 22.09% | 2.4281 | 8.5633 | 0 | 50.175 | 0 |  | 0.14 | 2.77 | 4.0592 | 3.906 | 195.9831 | 15.2863 |  | 0.13667 | 10.4433 | 11.7018 | 20.75% | 2.4281 | 9.2737 | 0 | 50.175 | 0 |  | 0.077778 | 3.1333 | 3.8495 | 3.7043 | 185.8618 | 16.1188 | 0.108 | 2.754 | 3.7485 | 7.1163 | 0 | 2.2591 |  | 0.086667 | 10.1933 | 10.9914 | 22.09% | 2.4281 | 8.5633 | 0 | 50.175 | 0 |  | 0.14 | 2.77 | 4.0592 | 3.906 | 195.9831 | 15.2863
| 6 | [11 empty] | 0.041 | 11.4 | 11.9275 | 13.46% | 1.605 | 10.3225 | 0 | 0 | 0 |  | 0.34 | 1.9 | 6.2747 | 6.0379 | 0 | 0 |  | 0.041 | 11.4 | 11.9275 | 13.46% | 1.605 | 10.3225 | 0 | 0 | 0 |  | 0.34 | 1.9 | 6.2747 | 6.0379 | 0 | 0 |  | 0.041 | 11.4 | 11.9275 | 13.46% | 1.605 | 10.3225 | 0 | 0 | 0 |  | 0.077778 | 1.9 | 2.9007 | 2.7913 | 0 | 0 | 0.163 | 2.204 | 4.3013 | 7.1163 | 0 | 1.9688 |  | 0.099 | 10.07 | 11.3438 | 14.15% | 1.605 | 9.7388 | 0 | 0 | 0 |  | 0.193 | 2.24 | 4.7233 | 4.545 | 0 | 0
| 7 | [11 empty] | 0.041 | 11.4 | 11.9053 | 14.51% | 1.7269 | 10.1784 | 0 | 0 | 0 |  | 0.34 | 1.9 | 6.0905 | 5.8607 | 0 | 0 |  | 0.041 | 11.4 | 11.9053 | 14.51% | 1.7269 | 10.1784 | 0 | 0 | 0 |  | 0.34 | 1.9 | 6.0905 | 5.8607 | 0 | 0 |  | 0.041 | 11.4 | 11.9053 | 14.51% | 1.7269 | 10.1784 | 0 | 0 | 0 |  | 0.077778 | 1.9 | 2.8586 | 2.7507 | 0 | 0 | 0.163 | 2.204 | 4.213 | 7.1163 | 0 | 2.0101 |  | 0.099 | 10.07 | 11.2902 | 15.3% | 1.7269 | 9.5633 | 0 | 0 | 0 |  | 0.193 | 2.24 | 4.6187 | 4.4444 | 0 | 0
| 8 | [11 empty] | 0.13667 | 10.4433 | 11.5321 | 23.48% | 2.7075 | 8.8246 | 0 | 56.88 | 0 |  | 0.21667 | 3.1333 | 4.8594 | 4.6761 | 265.9748 | 14.4752 |  | 0.086667 | 10.1933 | 10.8838 | 24.88% | 2.7075 | 8.1763 | 0 | 56.88 | 0 |  | 0.14 | 2.77 | 3.8853 | 3.7387 | 212.6582 | 18.1044 |  | 0.13667 | 10.4433 | 11.5321 | 23.48% | 2.7075 | 8.8246 | 0 | 56.88 | 0 |  | 0.077778 | 3.1333 | 3.753 | 3.6113 | 205.4131 | 18.743 | 0.108 | 2.754 | 3.6144 | 7.1163 | 0 | 2.343 |  | 0.086667 | 10.1933 | 10.8838 | 24.88% | 2.7075 | 8.1763 | 0 | 56.88 | 0 |  | 0.14 | 2.77 | 3.8853 | 3.7387 | 212.6582 | 18.1044
| 9 | [11 empty] | 0.13667 | 10.4433 | 11.7827 | 19.48% | 2.295 | 9.4877 | 0 | 46.98 | 0 |  | 0.21667 | 3.1333 | 5.2567 | 5.0583 | 237.639 | 11.0524 |  | 0.086667 | 10.1933 | 11.0427 | 20.78% | 2.295 | 8.7477 | 0 | 46.98 | 0 |  | 0.14 | 2.77 | 4.142 | 3.9857 | 187.2481 | 14.0267 |  | 0.13667 | 10.4433 | 11.7827 | 19.48% | 2.295 | 9.4877 | 0 | 46.98 | 0 |  | 0.077778 | 3.1333 | 3.8956 | 3.7486 | 176.107 | 14.9141 | 0.108 | 2.754 | 3.8124 | 7.1163 | 0 | 2.2213 |  | 0.086667 | 10.1933 | 11.0427 | 20.78% | 2.295 | 8.7477 | 0 | 46.98 | 0 |  | 0.14 | 2.77 | 4.142 | 3.9857 | 187.2481 | 14.0267
| 10 | [11 empty] | 0.041 | 11.4 | 11.8462 | 17.32% | 2.0513 | 9.795 | 0 | 41.13 | 0 |  | 0.34 | 1.9 | 5.6003 | 5.389 | 221.6496 | 9.0823 |  | 0.041 | 11.4 | 11.8462 | 17.32% | 2.0513 | 9.795 | 0 | 41.13 | 0 |  | 0.34 | 1.9 | 5.6003 | 5.389 | 221.6496 | 9.0823 |  | 0.041 | 11.4 | 11.8462 | 17.32% | 2.0513 | 9.795 | 0 | 41.13 | 0 |  | 0.077778 | 1.9 | 2.7465 | 2.6428 | 108.7 | 18.5197 | 0.163 | 2.204 | 3.978 | 7.1163 | 0 | 2.1288 |  | 0.099 | 10.07 | 11.1474 | 18.4% | 2.0513 | 9.0962 | 0 | 41.13 | 0 |  | 0.193 | 2.24 | 4.3405 | 4.1767 | 171.7873 | 11.7185
| 11 | [11 empty] | 0.13667 | 10.4433 | 11.6386 | 21.76% | 2.5322 | 9.1064 | 0 | 52.6725 | 0 |  | 0.21667 | 3.1333 | 5.0283 | 4.8385 | 254.8568 | 12.9544 |  | 0.086667 | 10.1933 | 10.9513 | 23.12% | 2.5322 | 8.4191 | 0 | 52.6725 | 0 |  | 0.14 | 2.77 | 3.9944 | 3.8437 | 202.4564 | 16.3073 |  | 0.13667 | 10.4433 | 11.6386 | 21.76% | 2.5322 | 9.1064 | 0 | 52.6725 | 0 |  | 0.077778 | 3.1333 | 3.8136 | 3.6697 | 193.29 | 17.0807 | 0.108 | 2.754 | 3.6986 | 7.1163 | 0 | 2.2896 |  | 0.086667 | 10.1933 | 10.9513 | 23.12% | 2.5322 | 8.4191 | 0 | 52.6725 | 0 |  | 0.14 | 2.77 | 3.9944 | 3.8437 | 202.4564 | 16.3073
| 12 | [11 empty] | 0.13667 | 10.4433 | 11.4643 | 24.59% | 2.8191 | 8.6453 | 0 | 59.5575 | 0 |  | 0.21667 | 3.1333 | 4.752 | 4.5727 | 272.3381 | 15.4993 |  | 0.086667 | 10.1933 | 10.8408 | 26% | 2.8191 | 8.0217 | 0 | 59.5575 | 0 |  | 0.14 | 2.77 | 3.8159 | 3.6719 | 218.6904 | 19.3015 |  | 0.13667 | 10.4433 | 11.4643 | 24.59% | 2.8191 | 8.6453 | 0 | 59.5575 | 0 |  | 0.077778 | 3.1333 | 3.7144 | 3.5742 | 212.8723 | 19.829 | 0.108 | 2.754 | 3.5608 | 7.1163 | 0 | 2.3782 |  | 0.086667 | 10.1933 | 10.8408 | 26% | 2.8191 | 8.0217 | 0 | 59.5575 | 0 |  | 0.14 | 2.77 | 3.8159 | 3.6719 | 218.6904 | 19.3015
| 13 | [11 empty] | 0.13667 | 10.4433 | 11.6699 | 21.26% | 2.4806 | 9.1893 | 0 | 51.435 | 0 |  | 0.21667 | 3.1333 | 5.0779 | 4.8863 | 251.3267 | 12.5264 |  | 0.086667 | 10.1933 | 10.9712 | 22.61% | 2.4806 | 8.4905 | 0 | 51.435 | 0 |  | 0.14 | 2.77 | 4.0265 | 3.8746 | 199.2878 | 15.7973 |  | 0.13667 | 10.4433 | 11.6699 | 21.26% | 2.4806 | 9.1893 | 0 | 51.435 | 0 |  | 0.077778 | 3.1333 | 3.8314 | 3.6868 | 189.631 | 16.6018 | 0.108 | 2.754 | 3.7233 | 7.1163 | 0 | 2.2744 |  | 0.086667 | 10.1933 | 10.9712 | 22.61% | 2.4806 | 8.4905 | 0 | 51.435 | 0 |  | 0.14 | 2.77 | 4.0265 | 3.8746 | 199.2878 | 15.7973
| 14 | [11 empty] | 0.041 | 11.4 | 11.8187 | 18.63% | 2.2022 | 9.6165 | 0 | 44.7525 | 0 |  | 0.34 | 1.9 | 5.3723 | 5.1695 | 231.3491 | 10.3018 |  | 0.041 | 11.4 | 11.8187 | 18.63% | 2.2022 | 9.6165 | 0 | 44.7525 | 0 |  | 0.34 | 1.9 | 5.3723 | 5.1695 | 231.3491 | 10.3018 |  | 0.041 | 11.4 | 11.8187 | 18.63% | 2.2022 | 9.6165 | 0 | 44.7525 | 0 |  | 0.077778 | 1.9 | 2.6943 | 2.5926 | 116.0268 | 20.5411 | 0.163 | 2.204 | 3.8686 | 7.1163 | 0 | 2.189 |  | 0.099 | 10.07 | 11.081 | 19.87% | 2.2022 | 8.8788 | 0 | 44.7525 | 0 |  | 0.193 | 2.24 | 4.211 | 4.0521 | 181.3419 | 13.1427
| 15 | [11 empty] | 0.041 | 11.4 | 11.9532 | 12.25% | 1.4644 | 10.4888 | 0 | 0 | 0 |  | 0.34 | 1.9 | 6.4872 | 6.2424 | 0 | 0 |  | 0.041 | 11.4 | 11.9532 | 12.25% | 1.4644 | 10.4888 | 0 | 0 | 0 |  | 0.34 | 1.9 | 6.4872 | 6.2424 | 0 | 0 |  | 0.041 | 11.4 | 11.9532 | 12.25% | 1.4644 | 10.4888 | 0 | 0 | 0 |  | 0.077778 | 1.9 | 2.9494 | 2.8381 | 0 | 0 | 0.163 | 2.204 | 4.4031 | 7.1163 | 0 | 1.9233 |  | 0.099 | 10.07 | 11.4057 | 12.84% | 1.4644 | 9.9413 | 0 | 0 | 0 |  | 0.193 | 2.24 | 4.8439 | 4.6611 | 0 | 0
| 16 | [11 empty] | 0.041 | 11.4 | 11.9938 | 10.35% | 1.2412 | 10.7526 | 0 | 0 | 0 |  | 0.34 | 1.9 | 6.8243 | 6.5668 | 0 | 0 |  | 0.041 | 11.4 | 11.9938 | 10.35% | 1.2412 | 10.7526 | 0 | 0 | 0 |  | 0.34 | 1.9 | 6.8243 | 6.5668 | 0 | 0 |  | 0.041 | 11.4 | 11.9938 | 10.35% | 1.2412 | 10.7526 | 0 | 0 | 0 |  | 0.077778 | 1.9 | 3.0265 | 2.9123 | 0 | 0 | 0.163 | 2.204 | 4.5648 | 7.1163 | 0 | 1.8552 |  | 0.099 | 10.07 | 11.5038 | 10.79% | 1.2412 | 10.2626 | 0 | 0 | 0 |  | 0.193 | 2.24 | 5.0353 | 4.8453 | 0 | 0
| 17 | [11 empty] | 0.041 | 11.4 | 11.9649 | 11.7% | 1.3997 | 10.5653 | 0 | 0 | 0 |  | 0.34 | 1.9 | 6.5849 | 6.3364 | 0 | 0 |  | 0.041 | 11.4 | 11.9649 | 11.7% | 1.3997 | 10.5653 | 0 | 0 | 0 |  | 0.34 | 1.9 | 6.5849 | 6.3364 | 0 | 0 |  | 0.041 | 11.4 | 11.9649 | 11.7% | 1.3997 | 10.5653 | 0 | 0 | 0 |  | 0.077778 | 1.9 | 2.9717 | 2.8596 | 0 | 0 | 0.163 | 2.204 | 4.45 | 7.1163 | 0 | 1.903 |  | 0.099 | 10.07 | 11.4341 | 12.24% | 1.3997 | 10.0344 | 0 | 0 | 0 |  | 0.193 | 2.24 | 4.8994 | 4.7145 | 0 | 0
| 18 | [11 empty] | 0.041 | 11.4 | 11.9103 | 14.27% | 1.6997 | 10.2106 | 0 | 0 | 0 |  | 0.34 | 1.9 | 6.1316 | 5.9002 | 0 | 0 |  | 0.041 | 11.4 | 11.9103 | 14.27% | 1.6997 | 10.2106 | 0 | 0 | 0 |  | 0.34 | 1.9 | 6.1316 | 5.9002 | 0 | 0 |  | 0.041 | 11.4 | 11.9103 | 14.27% | 1.6997 | 10.2106 | 0 | 0 | 0 |  | 0.077778 | 1.9 | 2.868 | 2.7598 | 0 | 0 | 0.163 | 2.204 | 4.2327 | 7.1163 | 0 | 2.0007 |  | 0.099 | 10.07 | 11.3021 | 15.04% | 1.6997 | 9.6024 | 0 | 0 | 0 |  | 0.193 | 2.24 | 4.642 | 4.4669 | 0 | 0
| 19 | [11 empty] | 0.041 | 11.4 | 11.8414 | 17.54% | 2.0775 | 9.7639 | 0 | 41.76 | 0 |  | 0.34 | 1.9 | 5.5607 | 5.3508 | 223.4507 | 9.2872 |  | 0.041 | 11.4 | 11.8414 | 17.54% | 2.0775 | 9.7639 | 0 | 41.76 | 0 |  | 0.34 | 1.9 | 5.5607 | 5.3508 | 223.4507 | 9.2872 |  | 0.041 | 11.4 | 11.8414 | 17.54% | 2.0775 | 9.7639 | 0 | 41.76 | 0 |  | 0.077778 | 1.9 | 2.7374 | 2.6341 | 110.0004 | 18.8657 | 0.163 | 2.204 | 3.959 | 7.1163 | 0 | 2.139 |  | 0.099 | 10.07 | 11.1359 | 18.66% | 2.0775 | 9.0584 | 0 | 41.76 | 0 |  | 0.193 | 2.24 | 4.318 | 4.155 | 173.5138 | 11.9601
| 20 | [11 empty] | 0.13667 | 10.4433 | 11.5668 | 22.91% | 2.6503 | 8.9165 | 0 | 55.5075 | 0 |  | 0.21667 | 3.1333 | 4.9145 | 4.7291 | 262.4983 | 13.9677 |  | 0.086667 | 10.1933 | 10.9058 | 24.3% | 2.6503 | 8.2555 | 0 | 55.5075 | 0 |  | 0.14 | 2.77 | 3.9209 | 3.773 | 209.4274 | 17.5072 |  | 0.13667 | 10.4433 | 11.5668 | 22.91% | 2.6503 | 8.9165 | 0 | 55.5075 | 0 |  | 0.077778 | 3.1333 | 3.7727 | 3.6304 | 201.5124 | 18.1948 | 0.108 | 2.754 | 3.6418 | 7.1163 | 0 | 2.3253 |  | 0.086667 | 10.1933 | 10.9058 | 24.3% | 2.6503 | 8.2555 | 0 | 55.5075 | 0 |  | 0.14 | 2.77 | 3.9209 | 3.773 | 209.4274 | 17.5072
| 21 | [11 empty] | 0.5 | 7.9 | 10.8333 | 29.35% | 3.18 | 7.6533 | 0 | 68.22 | 0 |  | 0.24 | 2.97 | 4.378 | 4.2128 | 287.3967 | 19.2703 |  | 0.476 | 7.468 | 10.2605 | 30.99% | 3.18 | 7.0805 | 0 | 68.22 | 0 |  | 0.166 | 2.588 | 3.5619 | 3.4275 | 233.8211 | 23.6857 |  | 0.5 | 7.9 | 10.8333 | 29.35% | 3.18 | 7.6533 | 0 | 68.22 | 0 |  | 0.077778 | 2.97 | 3.4263 | 3.297 | 224.9215 | 24.6229 | 0.1636 | 2.3648 | 3.3246 | 7.1163 | 0 | 2.5472 |  | 0.52 | 7.31 | 10.3607 | 30.69% | 3.18 | 7.1807 | 0 | 68.22 | 0 |  | 0.1636 | 2.3648 | 3.3246 | 3.1991 | 218.2447 | 25.3762
| 22 | [11 empty] | 0.5 | 7.9 | 10.9021 | 28.88% | 3.1491 | 7.753 | 0 | 67.4775 | 0 |  | 0.24 | 2.97 | 4.411 | 4.2445 | 286.4114 | 18.918 |  | 0.476 | 7.468 | 10.326 | 30.5% | 3.1491 | 7.1769 | 0 | 67.4775 | 0 |  | 0.166 | 2.588 | 3.5847 | 3.4494 | 232.7583 | 23.2788 |  | 0.5 | 7.9 | 10.9021 | 28.88% | 3.1491 | 7.753 | 0 | 67.4775 | 0 |  | 0.077778 | 2.97 | 3.437 | 3.3073 | 223.1679 | 24.2791 | 0.1636 | 2.3648 | 3.3471 | 7.1163 | 0 | 2.5301 |  | 0.52 | 7.31 | 10.4322 | 30.19% | 3.1491 | 7.2831 | 0 | 67.4775 | 0 |  | 0.1636 | 2.3648 | 3.3471 | 3.2208 | 217.33 | 24.9313
| 23 | [11 empty] | 0.13667 | 10.4433 | 11.4478 | 24.86% | 2.8462 | 8.6016 | 0 | 60.21 | 0 |  | 0.21667 | 3.1333 | 4.7258 | 4.5475 | 273.805 | 15.7559 |  | 0.086667 | 10.1933 | 10.8303 | 26.28% | 2.8462 | 7.9841 | 0 | 60.21 | 0 |  | 0.14 | 2.77 | 3.799 | 3.6556 | 220.1062 | 19.5998 |  | 0.13667 | 10.4433 | 11.4478 | 24.86% | 2.8462 | 8.6016 | 0 | 60.21 | 0 |  | 0.077778 | 3.1333 | 3.705 | 3.5652 | 214.66 | 20.0971 | 0.108 | 2.754 | 3.5478 | 7.1163 | 0 | 2.3869 |  | 0.086667 | 10.1933 | 10.8303 | 26.28% | 2.8462 | 7.9841 | 0 | 60.21 | 0 |  | 0.14 | 2.77 | 3.799 | 3.6556 | 220.1062 | 19.5998
| 24 | [11 empty] | 0.5 | 7.9 | 11.175 | 27.08% | 3.0263 | 8.1487 | 0 | 64.53 | 0 |  | 0.24 | 2.97 | 4.542 | 4.3706 | 282.0351 | 17.5698 |  | 0.476 | 7.468 | 10.5858 | 28.59% | 3.0263 | 7.5595 | 0 | 64.53 | 0 |  | 0.166 | 2.588 | 3.6753 | 3.5366 | 228.2174 | 21.7131 |  | 0.5 | 7.9 | 11.175 | 27.08% | 3.0263 | 8.1487 | 0 | 64.53 | 0 |  | 0.077778 | 2.97 | 3.4794 | 3.3481 | 216.0558 | 22.9353 | 0.1636 | 2.3648 | 3.4364 | 7.1163 | 0 | 2.4643 |  | 0.52 | 7.31 | 10.716 | 28.24% | 3.0263 | 7.6898 | 0 | 64.53 | 0 |  | 0.1636 | 2.3648 | 3.4364 | 3.3067 | 213.3817 | 23.2227
| 25 | [11 empty] | 0.5 | 7.9 | 10.5458 | 31.38% | 3.3094 | 7.2365 | 0 | 71.325 | 0 |  | 0.24 | 2.97 | 4.24 | 4.08 | 291.006 | 20.8031 |  | 0.476 | 7.468 | 9.9868 | 33.14% | 3.3094 | 6.6775 | 0 | 71.325 | 0 |  | 0.166 | 2.588 | 3.4664 | 3.3356 | 237.9123 | 25.4457 |  | 0.5 | 7.9 | 10.5458 | 31.38% | 3.3094 | 7.2365 | 0 | 71.325 | 0 |  | 0.077778 | 2.97 | 3.3816 | 3.254 | 232.0892 | 26.0841 | 0.1636 | 2.3648 | 3.2305 | 7.1163 | 0 | 2.6214 |  | 0.52 | 7.31 | 10.0617 | 32.89% | 3.3094 | 6.7523 | 0 | 71.325 | 0 |  | 0.1636 | 2.3648 | 3.2305 | 3.1086 | 221.7216 | 27.3038
| 26 | [11 empty] | 0.5 | 7.9 | 9.7104 | 37.95% | 3.6853 | 6.0251 | 0 | 80.3475 | 0 |  | 0.24 | 2.97 | 3.839 | 3.6941 | 296.8143 | 25.8825 |  | 0.476 | 7.468 | 9.1915 | 40.09% | 3.6853 | 5.5062 | 0 | 80.3475 | 0 |  | 0.166 | 2.588 | 3.1891 | 3.1891 | 256.2329 | 29.9817 |  | 0.5 | 7.9 | 9.7104 | 37.95% | 3.6853 | 6.0251 | 0 | 80.3475 | 0 |  | 0.077778 | 2.97 | 3.2516 | 3.1289 | 251.4007 | 30.558 | 0.1636 | 2.3648 | 2.9572 | 7.1163 | 0 | 2.8637 |  | 0.52 | 7.31 | 9.1928 | 40.09% | 3.6853 | 5.5075 | 0 | 80.3475 | 0 |  | 0.1636 | 2.3648 | 2.9572 | 2.9572 | 237.6011 | 32.3328
| 27 | [11 empty] | 0.5 | 7.9 | 9.9646 | 35.84% | 3.5709 | 6.3936 | 0 | 77.6025 | 0 |  | 0.24 | 2.97 | 3.961 | 3.8115 | 295.7841 | 24.2283 |  | 0.476 | 7.468 | 9.4335 | 37.85% | 3.5709 | 5.8625 | 0 | 77.6025 | 0 |  | 0.166 | 2.588 | 3.2734 | 3.1499 | 244.4413 | 29.3173 |  | 0.5 | 7.9 | 9.9646 | 35.84% | 3.5709 | 6.3936 | 0 | 77.6025 | 0 |  | 0.077778 | 2.97 | 3.2912 | 3.167 | 245.7642 | 29.1595 | 0.1636 | 2.3648 | 3.0403 | 7.1163 | 0 | 2.7853 |  | 0.52 | 7.31 | 9.4572 | 37.76% | 3.5709 | 5.8862 | 0 | 77.6025 | 0 |  | 0.1636 | 2.3648 | 3.0403 | 2.9256 | 227.034 | 31.5651
| 28 | [11 empty] | 0.5 | 7.9 | 11.3646 | 25.88% | 2.9409 | 8.4236 | 0 | 62.4825 | 0 |  | 0.24 | 2.97 | 4.633 | 4.4582 | 278.5576 | 16.6782 |  | 0.476 | 7.468 | 10.7663 | 27.32% | 2.9409 | 7.8253 | 0 | 62.4825 | 0 |  | 0.166 | 2.588 | 3.7382 | 3.5972 | 224.7605 | 20.6702 |  | 0.5 | 7.9 | 11.3646 | 25.88% | 2.9409 | 8.4236 | 0 | 62.4825 | 0 |  | 0.077778 | 2.97 | 3.5089 | 3.3765 | 210.9736 | 22.0209 | 0.1636 | 2.3648 | 3.4984 | 7.1163 | 0 | 2.4206 |  | 0.52 | 7.31 | 10.9132 | 26.95% | 2.9409 | 7.9722 | 0 | 62.4825 | 0 |  | 0.1636 | 2.3648 | 3.4984 | 3.3664 | 210.3408 | 22.0872
| 29 | [11 empty] | 0.041 | 11.4 | 11.8835 | 15.54% | 1.8469 | 10.0366 | 0 | 36.225 | 0 |  | 0.34 | 1.9 | 5.9092 | 5.6862 | 205.9818 | 7.5811 |  | 0.041 | 11.4 | 11.8835 | 15.54% | 1.8469 | 10.0366 | 0 | 36.225 | 0 |  | 0.34 | 1.9 | 5.9092 | 5.6862 | 205.9818 | 7.5811 |  | 0.041 | 11.4 | 11.8835 | 15.54% | 1.8469 | 10.0366 | 0 | 36.225 | 0 |  | 0.077778 | 1.9 | 2.8171 | 2.7108 | 98.1996 | 15.9021 | 0.163 | 2.204 | 4.126 | 7.1163 | 0 | 2.0524 |  | 0.099 | 10.07 | 11.2374 | 16.44% | 1.8469 | 9.3905 | 0 | 36.225 | 0 |  | 0.193 | 2.24 | 4.5158 | 4.3454 | 157.4116 | 9.9204
| 30 | [11 empty] | 0.13667 | 10.4433 | 11.4615 | 24.64% | 2.8237 | 8.6378 | 0 | 59.67 | 0 |  | 0.21667 | 3.1333 | 4.7475 | 4.5683 | 272.5934 | 15.5433 |  | 0.086667 | 10.1933 | 10.839 | 26.05% | 2.8237 | 8.0152 | 0 | 59.67 | 0 |  | 0.14 | 2.77 | 3.813 | 3.6691 | 218.936 | 19.3527 |  | 0.13667 | 10.4433 | 11.4615 | 24.64% | 2.8237 | 8.6378 | 0 | 59.67 | 0 |  | 0.077778 | 3.1333 | 3.7128 | 3.5727 | 213.1814 | 19.8751 | 0.108 | 2.754 | 3.5586 | 7.1163 | 0 | 2.3797 |  | 0.086667 | 10.1933 | 10.839 | 26.05% | 2.8237 | 8.0152 | 0 | 59.67 | 0 |  | 0.14 | 2.77 | 3.813 | 3.6691 | 218.936 | 19.3527
XI | 1 | [11 empty] | 0.5 | 7.9 | 11.4 | 25.66% | 2.925 | 8.475 | 0 | 62.1 | 0 |  | 0.24 | 2.97 | 4.65 | 4.4745 | 277.8682 | 16.5155 |  | 0.476 | 7.468 | 10.8 | 27.08% | 2.925 | 7.875 | 0 | 62.1 | 0 |  | 0.166 | 2.588 | 3.75 | 3.6085 | 224.0873 | 20.4792 |  | 0.5 | 7.9 | 11.4 | 25.66% | 2.925 | 8.475 | 0 | 62.1 | 0 |  | 0.077778 | 2.97 | 3.5144 | 3.3818 | 210.0113 | 21.8518 | 0.1636 | 2.3648 | 3.51 | 7.1163 | 0 | 2.4126 |  | 0.52 | 7.31 | 10.95 | 26.71% | 2.925 | 8.025 | 0 | 62.1 | 0 |  | 0.1636 | 2.3648 | 3.51 | 3.3775 | 209.7457 | 21.8795
| 2 | [11 empty] | 0.13667 | 10.4433 | 11.7331 | 20.26% | 2.3766 | 9.3566 | 0 | 48.9375 | 0 |  | 0.21667 | 3.1333 | 5.1781 | 4.9827 | 243.8421 | 11.6875 |  | 0.086667 | 10.1933 | 11.0113 | 21.58% | 2.3766 | 8.6347 | 0 | 48.9375 | 0 |  | 0.14 | 2.77 | 4.0912 | 3.9369 | 192.6602 | 14.7924 |  | 0.13667 | 10.4433 | 11.7331 | 20.26% | 2.3766 | 9.3566 | 0 | 48.9375 | 0 |  | 0.077778 | 3.1333 | 3.8674 | 3.7214 | 182.1171 | 15.6488 | 0.108 | 2.754 | 3.7732 | 7.1163 | 0 | 2.2443 |  | 0.086667 | 10.1933 | 11.0113 | 21.58% | 2.3766 | 8.6347 | 0 | 48.9375 | 0 |  | 0.14 | 2.77 | 4.0912 | 3.9369 | 192.6602 | 14.7924
| 3 | [11 empty] | 0.13667 | 10.4433 | 11.6357 | 21.8% | 2.5369 | 9.0989 | 0 | 52.785 | 0 |  | 0.21667 | 3.1333 | 5.0237 | 4.8342 | 255.1719 | 12.9938 |  | 0.086667 | 10.1933 | 10.9495 | 23.17% | 2.5369 | 8.4126 | 0 | 52.785 | 0 |  | 0.14 | 2.77 | 3.9915 | 3.8409 | 202.7407 | 16.3541 |  | 0.13667 | 10.4433 | 11.6357 | 21.8% | 2.5369 | 9.0989 | 0 | 52.785 | 0 |  | 0.077778 | 3.1333 | 3.8119 | 3.6681 | 193.6205 | 17.1244 | 0.108 | 2.754 | 3.6963 | 7.1163 | 0 | 2.291 |  | 0.086667 | 10.1933 | 10.9495 | 23.17% | 2.5369 | 8.4126 | 0 | 52.785 | 0 |  | 0.14 | 2.77 | 3.9915 | 3.8409 | 202.7407 | 16.3541
| 4 | [11 empty] | 0.5 | 7.9 | 11.1604 | 27.17% | 3.0328 | 8.1276 | 0 | 64.6875 | 0 |  | 0.24 | 2.97 | 4.535 | 4.3639 | 282.2877 | 17.6399 |  | 0.476 | 7.468 | 10.5719 | 28.69% | 3.0328 | 7.5391 | 0 | 64.6875 | 0 |  | 0.166 | 2.588 | 3.6705 | 3.532 | 228.473 | 21.7948 |  | 0.5 | 7.9 | 11.1604 | 27.17% | 3.0328 | 8.1276 | 0 | 64.6875 | 0 |  | 0.077778 | 2.97 | 3.4772 | 3.346 | 216.4419 | 23.0063 | 0.1636 | 2.3648 | 3.4316 | 7.1163 | 0 | 2.4678 |  | 0.52 | 7.31 | 10.7008 | 28.34% | 3.0328 | 7.668 | 0 | 64.6875 | 0 |  | 0.1636 | 2.3648 | 3.4316 | 3.3021 | 213.6055 | 23.3118
| 5 | [11 empty] | 0.041 | 11.4 | 11.8648 | 16.43% | 1.9491 | 9.9158 | 0 | 38.6775 | 0 |  | 0.34 | 1.9 | 5.7547 | 5.5376 | 214.1801 | 8.3116 |  | 0.041 | 11.4 | 11.8648 | 16.43% | 1.9491 | 9.9158 | 0 | 38.6775 | 0 |  | 0.34 | 1.9 | 5.7547 | 5.5376 | 214.1801 | 8.3116 |  | 0.041 | 11.4 | 11.8648 | 16.43% | 1.9491 | 9.9158 | 0 | 38.6775 | 0 |  | 0.077778 | 1.9 | 2.7818 | 2.6768 | 103.5332 | 17.1943 | 0.163 | 2.204 | 4.052 | 7.1163 | 0 | 2.0899 |  | 0.099 | 10.07 | 11.1924 | 17.41% | 1.9491 | 9.2433 | 0 | 38.6775 | 0 |  | 0.193 | 2.24 | 4.4281 | 4.261 | 164.8063 | 10.8016
| 6 | [11 empty] | 0.13667 | 10.4433 | 11.8032 | 19.16% | 2.2612 | 9.5419 | 0 | 46.17 | 0 |  | 0.21667 | 3.1333 | 5.2892 | 5.0896 | 234.9857 | 10.7951 |  | 0.086667 | 10.1933 | 11.0557 | 20.45% | 2.2612 | 8.7944 | 0 | 46.17 | 0 |  | 0.14 | 2.77 | 4.163 | 4.0059 | 184.9527 | 13.7153 |  | 0.13667 | 10.4433 | 11.8032 | 19.16% | 2.2612 | 9.5419 | 0 | 46.17 | 0 |  | 0.077778 | 3.1333 | 3.9072 | 3.7598 | 173.589 | 14.6132 | 0.108 | 2.754 | 3.8286 | 7.1163 | 0 | 2.2119 |  | 0.086667 | 10.1933 | 11.0557 | 20.45% | 2.2612 | 8.7944 | 0 | 46.17 | 0 |  | 0.14 | 2.77 | 4.163 | 4.0059 | 184.9527 | 13.7153
| 7 | [11 empty] | 0.13667 | 10.4433 | 11.7109 | 20.61% | 2.4131 | 9.2978 | 0 | 49.815 | 0 |  | 0.21667 | 3.1333 | 5.1429 | 4.9488 | 246.5267 | 11.9785 |  | 0.086667 | 10.1933 | 10.9972 | 21.94% | 2.4131 | 8.584 | 0 | 49.815 | 0 |  | 0.14 | 2.77 | 4.0685 | 3.915 | 195.0243 | 15.1418 |  | 0.13667 | 10.4433 | 11.7109 | 20.61% | 2.4131 | 9.2978 | 0 | 49.815 | 0 |  | 0.077778 | 3.1333 | 3.8547 | 3.7093 | 184.7768 | 15.9816 | 0.108 | 2.754 | 3.7557 | 7.1163 | 0 | 2.2548 |  | 0.086667 | 10.1933 | 10.9972 | 21.94% | 2.4131 | 8.584 | 0 | 49.815 | 0 |  | 0.14 | 2.77 | 4.0685 | 3.915 | 195.0243 | 15.1418
| 8 | [11 empty] | 0.13667 | 10.4433 | 11.5441 | 23.28% | 2.6878 | 8.8563 | 0 | 56.4075 | 0 |  | 0.21667 | 3.1333 | 4.8784 | 4.6943 | 264.7944 | 14.2992 |  | 0.086667 | 10.1933 | 10.8914 | 24.68% | 2.6878 | 8.2035 | 0 | 56.4075 | 0 |  | 0.14 | 2.77 | 3.8976 | 3.7505 | 211.5566 | 17.8976 |  | 0.13667 | 10.4433 | 11.5441 | 23.28% | 2.6878 | 8.8563 | 0 | 56.4075 | 0 |  | 0.077778 | 3.1333 | 3.7598 | 3.6179 | 204.0762 | 18.5536 | 0.108 | 2.754 | 3.6239 | 7.1163 | 0 | 2.3368 |  | 0.086667 | 10.1933 | 10.8914 | 24.68% | 2.6878 | 8.2035 | 0 | 56.4075 | 0 |  | 0.14 | 2.77 | 3.8976 | 3.7505 | 211.5566 | 17.8976
| 9 | [11 empty] | 0.5 | 7.9 | 11.2729 | 26.45% | 2.9822 | 8.2907 | 0 | 63.4725 | 0 |  | 0.24 | 2.97 | 4.589 | 4.4158 | 280.2838 | 17.1049 |  | 0.476 | 7.468 | 10.679 | 27.93% | 2.9822 | 7.6968 | 0 | 63.4725 | 0 |  | 0.166 | 2.588 | 3.7078 | 3.5679 | 226.463 | 21.17 |  | 0.5 | 7.9 | 11.2729 | 26.45% | 2.9822 | 8.2907 | 0 | 63.4725 | 0 |  | 0.077778 | 2.97 | 3.4947 | 3.3628 | 213.4454 | 22.4611 | 0.1636 | 2.3648 | 3.4684 | 7.1163 | 0 | 2.4416 |  | 0.52 | 7.31 | 10.8178 | 27.57% | 2.9822 | 7.8356 | 0 | 63.4725 | 0 |  | 0.1636 | 2.3648 | 3.4684 | 3.3375 | 211.8417 | 22.6312
| 10 | [11 empty] | 0.13667 | 10.4433 | 11.4211 | 25.31% | 2.8903 | 8.5308 | 0 | 61.2675 | 0 |  | 0.21667 | 3.1333 | 4.6834 | 4.5067 | 276.1124 | 16.1779 |  | 0.086667 | 10.1933 | 10.8134 | 26.73% | 2.8903 | 7.923 | 0 | 61.2675 | 0 |  | 0.14 | 2.77 | 3.7716 | 3.6293 | 222.3557 | 20.089 |  | 0.13667 | 10.4433 | 11.4211 | 25.31% | 2.8903 | 8.5308 | 0 | 61.2675 | 0 |  | 0.077778 | 3.1333 | 3.6898 | 3.5505 | 217.5322 | 20.5345 | 0.108 | 2.754 | 3.5267 | 7.1163 | 0 | 2.4013 |  | 0.086667 | 10.1933 | 10.8134 | 26.73% | 2.8903 | 7.923 | 0 | 61.2675 | 0 |  | 0.14 | 2.77 | 3.7716 | 3.6293 | 222.3557 | 20.089
| 11 | [11 empty] | 0.5 | 7.9 | 10.9375 | 28.65% | 3.1331 | 7.8044 | 0 | 67.095 | 0 |  | 0.24 | 2.97 | 4.428 | 4.2609 | 285.8855 | 18.7385 |  | 0.476 | 7.468 | 10.3597 | 30.24% | 3.1331 | 7.2266 | 0 | 67.095 | 0 |  | 0.166 | 2.588 | 3.5964 | 3.4607 | 232.198 | 23.0711 |  | 0.5 | 7.9 | 10.9375 | 28.65% | 3.1331 | 7.8044 | 0 | 67.095 | 0 |  | 0.077778 | 2.97 | 3.4425 | 3.3126 | 222.2585 | 24.1029 | 0.1636 | 2.3648 | 3.3587 | 7.1163 | 0 | 2.5213 |  | 0.52 | 7.31 | 10.469 | 29.93% | 3.1331 | 7.3359 | 0 | 67.095 | 0 |  | 0.1636 | 2.3648 | 3.3587 | 3.2319 | 216.8462 | 24.7045
| 12 | [11 empty] | 0.5 | 7.9 | 10.6583 | 30.57% | 3.2588 | 7.3996 | 0 | 70.11 | 0 |  | 0.24 | 2.97 | 4.294 | 4.132 | 289.6919 | 20.1916 |  | 0.476 | 7.468 | 10.0939 | 32.28% | 3.2588 | 6.8352 | 0 | 70.11 | 0 |  | 0.166 | 2.588 | 3.5038 | 3.3715 | 236.3793 | 24.7456 |  | 0.5 | 7.9 | 10.6583 | 30.57% | 3.2588 | 7.3996 | 0 | 70.11 | 0 |  | 0.077778 | 2.97 | 3.3991 | 3.2708 | 229.3163 | 25.5077 | 0.1636 | 2.3648 | 3.2673 | 7.1163 | 0 | 2.5918 |  | 0.52 | 7.31 | 10.1787 | 32.02% | 3.2588 | 6.9199 | 0 | 70.11 | 0 |  | 0.1636 | 2.3648 | 3.2673 | 3.144 | 220.428 | 26.5363
| 13 | [11 empty] | 0.5 | 7.9 | 9.9021 | 36.35% | 3.5991 | 6.303 | 0 | 78.2775 | 0 |  | 0.24 | 2.97 | 3.931 | 3.7827 | 296.0972 | 24.6256 |  | 0.476 | 7.468 | 9.374 | 38.39% | 3.5991 | 5.7749 | 0 | 78.2775 | 0 |  | 0.166 | 2.588 | 3.2527 | 3.1299 | 245.0046 | 29.7609 |  | 0.5 | 7.9 | 9.9021 | 36.35% | 3.5991 | 6.303 | 0 | 78.2775 | 0 |  | 0.077778 | 2.97 | 3.2814 | 3.1576 | 247.1696 | 29.5003 | 0.1636 | 2.3648 | 3.0199 | 7.1163 | 0 | 2.8042 |  | 0.52 | 7.31 | 9.3922 | 38.32% | 3.5991 | 5.7931 | 0 | 78.2775 | 0 |  | 0.1636 | 2.3648 | 3.0199 | 2.9059 | 227.4685 | 32.0553
| 14 | [11 empty] | 0.088889 | 8.7222 | 8.7789 | 49.63% | 4.3566 | 4.4223 | 0 | 96.4575 | 0 |  | 0.077778 | 3.2944 | 3.344 | 3.344 | 322.5566 | 34.3252 |  | 0.062222 | 8.2956 | 8.3352 | 52.27% | 4.3566 | 3.9787 | 0 | 96.4575 | 0 |  | 0.061111 | 2.7978 | 2.8367 | 2.7832 | 268.4617 | 41.2417 |  | 0.088889 | 8.7222 | 8.7789 | 49.63% | 4.3566 | 4.4223 | 0 | 96.4575 | 0 |  | 0.077778 | 3.2944 | 3.344 | 3.344 | 322.5566 | 34.3252 | 0.049556 | 2.5929 | 2.6245 | 7.1163 | 0 | 3.2267 |  | 0.072222 | 8.2056 | 8.2516 | 52.8% | 4.3566 | 3.895 | 0 | 96.4575 | 0 |  | 0.049556 | 2.5929 | 2.6245 | 2.575 | 248.3744 | 44.5771
| 15 | [11 empty] | 0.5 | 7.9 | 8.9292 | 45.21% | 4.0369 | 4.8923 | 0 | 88.785 | 0 |  | 0.24 | 2.97 | 3.464 | 3.464 | 307.5512 | 30.5006 |  | 0.476 | 7.468 | 8.4478 | 47.79% | 4.0369 | 4.4109 | 0 | 88.785 | 0 |  | 0.166 | 2.588 | 2.9297 | 2.9297 | 260.1119 | 36.0633 |  | 0.5 | 7.9 | 8.9292 | 45.21% | 4.0369 | 4.8923 | 0 | 88.785 | 0 |  | 0.077778 | 2.97 | 3.1301 | 3.1301 | 277.9053 | 33.7543 | 0.1636 | 2.3648 | 2.7015 | 7.1163 | 0 | 3.1346 |  | 0.52 | 7.31 | 8.3803 | 48.17% | 4.0369 | 4.3435 | 0 | 88.785 | 0 |  | 0.1636 | 2.3648 | 2.7015 | 2.7015 | 239.8565 | 39.1088
| 16 | [11 empty] | 0.5 | 7.9 | 10.3229 | 33.03% | 3.4097 | 6.9132 | 0 | 73.7325 | 0 |  | 0.24 | 2.97 | 4.133 | 3.977 | 293.2369 | 22.0621 |  | 0.476 | 7.468 | 9.7746 | 34.88% | 3.4097 | 6.3649 | 0 | 73.7325 | 0 |  | 0.166 | 2.588 | 3.3924 | 3.2644 | 240.6919 | 26.8784 |  | 0.5 | 7.9 | 10.3229 | 33.03% | 3.4097 | 6.9132 | 0 | 73.7325 | 0 |  | 0.077778 | 2.97 | 3.3469 | 3.2206 | 237.4629 | 27.2439 | 0.1636 | 2.3648 | 3.1576 | 7.1163 | 0 | 2.6819 |  | 0.52 | 7.31 | 9.8298 | 34.69% | 3.4097 | 6.4201 | 0 | 73.7325 | 0 |  | 0.1636 | 2.3648 | 3.1576 | 3.0384 | 224.0306 | 28.8774
| 17 | [11 empty] | 0.088889 | 8.7222 | 8.833 | 47.77% | 4.2197 | 4.6133 | 0 | 93.1725 | 0 |  | 0.077778 | 3.2944 | 3.3913 | 3.3913 | 315.9799 | 32.6936 |  | 0.062222 | 8.2956 | 8.3731 | 50.4% | 4.2197 | 4.1534 | 0 | 93.1725 | 0 |  | 0.061111 | 2.7978 | 2.8739 | 2.8197 | 262.7173 | 39.3218 |  | 0.088889 | 8.7222 | 8.833 | 47.77% | 4.2197 | 4.6133 | 0 | 93.1725 | 0 |  | 0.077778 | 3.2944 | 3.3913 | 3.3913 | 315.9799 | 32.6936 | 0.049556 | 2.5929 | 2.6546 | 7.1163 | 0 | 3.19 |  | 0.072222 | 8.2056 | 8.2955 | 50.87% | 4.2197 | 4.0758 | 0 | 93.1725 | 0 |  | 0.049556 | 2.5929 | 2.6546 | 2.6045 | 242.6715 | 42.57
| 18 | [11 empty] | 0.088889 | 8.7222 | 8.4759 | 60.45% | 5.1234 | 3.3525 | 0 | 114.8625 | 0 |  | 0.077778 | 3.2944 | 3.0789 | 2.6723 | 306.9451 | 51.1497 |  | 0.062222 | 8.2956 | 8.1231 | 63.07% | 5.1234 | 2.9997 | 0 | 114.8625 | 0 |  | 0.061111 | 2.7978 | 2.6284 | 2.2813 | 262.0353 | 59.9161 |  | 0.088889 | 8.7222 | 8.4759 | 60.45% | 5.1234 | 3.3525 | 0 | 114.8625 | 0 |  | 0.077778 | 3.2944 | 3.0789 | 2.6723 | 306.9451 | 51.1497 | 0.049556 | 2.5929 | 2.4556 | 7.1163 | 0 | 3.4486 |  | 0.072222 | 8.2056 | 8.0054 | 64% | 5.1234 | 2.882 | 0 | 114.8625 | 0 |  | 0.049556 | 2.5929 | 2.4556 | 2.1313 | 244.8015 | 64.1342
| 19 | [11 empty] | 0.088889 | 8.7222 | 8.5426 | 58% | 4.9547 | 3.5879 | 0 | 110.8125 | 0 |  | 0.077778 | 3.2944 | 3.1373 | 3.0781 | 341.0892 | 42.8407 |  | 0.062222 | 8.2956 | 8.1698 | 60.65% | 4.9547 | 3.2151 | 0 | 110.8125 | 0 |  | 0.061111 | 2.7978 | 2.6743 | 2.3211 | 257.2042 | 56.8128 |  | 0.088889 | 8.7222 | 8.5426 | 58% | 4.9547 | 3.5879 | 0 | 110.8125 | 0 |  | 0.077778 | 3.2944 | 3.1373 | 3.0781 | 341.0892 | 42.8407 | 0.049556 | 2.5929 | 2.4927 | 7.1163 | 0 | 3.3972 |  | 0.072222 | 8.2056 | 8.0596 | 61.48% | 4.9547 | 3.1049 | 0 | 110.8125 | 0 |  | 0.049556 | 2.5929 | 2.4927 | 2.1635 | 239.7445 | 60.9503
| 20 | [11 empty] | 0.088889 | 8.7222 | 8.5933 | 56.16% | 4.8262 | 3.7671 | 0 | 107.73 | 0 |  | 0.077778 | 3.2944 | 3.1817 | 3.1216 | 336.2938 | 41.0678 |  | 0.062222 | 8.2956 | 8.2053 | 58.82% | 4.8262 | 3.3791 | 0 | 107.73 | 0 |  | 0.061111 | 2.7978 | 2.7092 | 2.6581 | 286.3518 | 48.2304 |  | 0.088889 | 8.7222 | 8.5933 | 56.16% | 4.8262 | 3.7671 | 0 | 107.73 | 0 |  | 0.077778 | 3.2944 | 3.1817 | 3.1216 | 336.2938 | 41.0678 | 0.049556 | 2.5929 | 2.521 | 7.1163 | 0 | 3.3591 |  | 0.072222 | 8.2056 | 8.1008 | 59.58% | 4.8262 | 3.2746 | 0 | 107.73 | 0 |  | 0.049556 | 2.5929 | 2.521 | 2.4735 | 266.4666 | 51.8296
| 21 | [11 empty] | 0.088889 | 8.7222 | 8.4419 | 61.71% | 5.2097 | 3.2322 | 0 | 116.9325 | 0 |  | 0.077778 | 3.2944 | 3.0491 | 2.6464 | 309.4509 | 52.5806 |  | 0.062222 | 8.2956 | 8.0993 | 64.32% | 5.2097 | 2.8896 | 0 | 116.9325 | 0 |  | 0.061111 | 2.7978 | 2.605 | 2.261 | 264.3801 | 61.5444 |  | 0.088889 | 8.7222 | 8.4419 | 61.71% | 5.2097 | 3.2322 | 0 | 116.9325 | 0 |  | 0.077778 | 3.2944 | 3.0491 | 2.6464 | 309.4509 | 52.5806 | 0.049556 | 2.5929 | 2.4366 | 7.1163 | 0 | 3.4755 |  | 0.072222 | 8.2056 | 7.9778 | 65.3% | 5.2097 | 2.7681 | 0 | 116.9325 | 0 |  | 0.049556 | 2.5929 | 2.4366 | 2.1148 | 247.2853 | 65.799
| 22 | [11 empty] | 0.088889 | 8.7222 | 8.5263 | 58.59% | 4.9959 | 3.5304 | 0 | 111.8025 | 0 |  | 0.077778 | 3.2944 | 3.123 | 3.0641 | 342.5723 | 43.4208 |  | 0.062222 | 8.2956 | 8.1584 | 61.24% | 4.9959 | 3.1625 | 0 | 111.8025 | 0 |  | 0.061111 | 2.7978 | 2.6631 | 2.3114 | 258.4149 | 57.5616 |  | 0.088889 | 8.7222 | 8.5263 | 58.59% | 4.9959 | 3.5304 | 0 | 111.8025 | 0 |  | 0.077778 | 3.2944 | 3.123 | 3.0641 | 342.5723 | 43.4208 | 0.049556 | 2.5929 | 2.4837 | 7.1163 | 0 | 3.4096 |  | 0.072222 | 8.2056 | 8.0464 | 62.09% | 4.9959 | 3.0504 | 0 | 111.8025 | 0 |  | 0.049556 | 2.5929 | 2.4837 | 2.1556 | 241.0048 | 61.7198
| 23 | [11 empty] | 0.088889 | 8.7222 | 8.6567 | 53.9% | 4.6659 | 3.9907 | 0 | 103.8825 | 0 |  | 0.077778 | 3.2944 | 3.2371 | 3.176 | 329.9315 | 38.9232 |  | 0.062222 | 8.2956 | 8.2497 | 56.56% | 4.6659 | 3.5837 | 0 | 103.8825 | 0 |  | 0.061111 | 2.7978 | 2.7527 | 2.7008 | 280.5628 | 45.7722 |  | 0.088889 | 8.7222 | 8.6567 | 53.9% | 4.6659 | 3.9907 | 0 | 103.8825 | 0 |  | 0.077778 | 3.2944 | 3.2371 | 3.176 | 329.9315 | 38.9232 | 0.049556 | 2.5929 | 2.5563 | 7.1163 | 0 | 3.3127 |  | 0.072222 | 8.2056 | 8.1523 | 57.23% | 4.6659 | 3.4864 | 0 | 103.8825 | 0 |  | 0.049556 | 2.5929 | 2.5563 | 2.5081 | 260.5486 | 49.2882
| 24 | [11 empty] | 0.088889 | 8.7222 | 8.4896 | 59.94% | 5.0888 | 3.4009 | 0 | 114.03 | 0 |  | 0.077778 | 3.2944 | 3.0909 | 3.0326 | 345.8081 | 44.7456 |  | 0.062222 | 8.2956 | 8.1327 | 62.57% | 5.0888 | 3.044 | 0 | 114.03 | 0 |  | 0.061111 | 2.7978 | 2.6379 | 2.2895 | 261.0685 | 59.2694 |  | 0.088889 | 8.7222 | 8.4896 | 59.94% | 5.0888 | 3.4009 | 0 | 114.03 | 0 |  | 0.077778 | 3.2944 | 3.0909 | 3.0326 | 345.8081 | 44.7456 | 0.049556 | 2.5929 | 2.4632 | 7.1163 | 0 | 3.4379 |  | 0.072222 | 8.2056 | 8.0166 | 63.48% | 5.0888 | 2.9278 | 0 | 114.03 | 0 |  | 0.049556 | 2.5929 | 2.4632 | 2.1379 | 243.7833 | 63.4719
| 25 | [11 empty] | 0.088889 | 8.7222 | 8.6511 | 54.1% | 4.68 | 3.9711 | 0 | 104.22 | 0 |  | 0.077778 | 3.2944 | 3.2322 | 3.1712 | 330.5063 | 39.1083 |  | 0.062222 | 8.2956 | 8.2458 | 56.76% | 4.68 | 3.5658 | 0 | 104.22 | 0 |  | 0.061111 | 2.7978 | 2.7489 | 2.697 | 281.0837 | 45.9847 |  | 0.088889 | 8.7222 | 8.6511 | 54.1% | 4.68 | 3.9711 | 0 | 104.22 | 0 |  | 0.077778 | 3.2944 | 3.2322 | 3.1712 | 330.5063 | 39.1083 | 0.049556 | 2.5929 | 2.5532 | 7.1163 | 0 | 3.3167 |  | 0.072222 | 8.2056 | 8.1478 | 57.44% | 4.68 | 3.4678 | 0 | 104.22 | 0 |  | 0.049556 | 2.5929 | 2.5532 | 2.5051 | 261.0784 | 49.5083
| 26 | [11 empty] | 0.088889 | 8.7222 | 8.3448 | 65.37% | 5.4553 | 2.8895 | 0 | 122.8275 | 0 |  | 0.077778 | 3.2944 | 2.9642 | 2.5727 | 315.9999 | 56.8135 |  | 0.062222 | 8.2956 | 8.0314 | 67.93% | 5.4553 | 2.5761 | 0 | 122.8275 | 0 |  | 0.061111 | 2.7978 | 2.5383 | 2.2031 | 270.5966 | 66.3462 |  | 0.088889 | 8.7222 | 8.3448 | 65.37% | 5.4553 | 2.8895 | 0 | 122.8275 | 0 |  | 0.077778 | 3.2944 | 2.9642 | 2.5727 | 315.9999 | 56.8135 | 0.049556 | 2.5929 | 2.3825 | 7.1163 | 0 | 3.5544 |  | 0.072222 | 8.2056 | 7.8989 | 69.06% | 5.4553 | 2.4436 | 0 | 122.8275 | 0 |  | 0.049556 | 2.5929 | 2.3825 | 2.0678 | 253.9847 | 70.6855
| 27 | [11 empty] | 0.088889 | 8.7222 | 8.3293 | 65.97% | 5.4947 | 2.8346 | 0 | 123.7725 | 0 |  | 0.077778 | 3.2944 | 2.9506 | 2.5609 | 316.969 | 57.5147 |  | 0.062222 | 8.2956 | 8.0205 | 68.51% | 5.4947 | 2.5258 | 0 | 123.7725 | 0 |  | 0.061111 | 2.7978 | 2.5276 | 2.1938 | 271.5296 | 67.1395 |  | 0.088889 | 8.7222 | 8.3293 | 65.97% | 5.4947 | 2.8346 | 0 | 123.7725 | 0 |  | 0.077778 | 3.2944 | 2.9506 | 2.5609 | 316.969 | 57.5147 | 0.049556 | 2.5929 | 2.3738 | 7.1163 | 0 | 3.5674 |  | 0.072222 | 8.2056 | 7.8863 | 69.67% | 5.4947 | 2.3916 | 0 | 123.7725 | 0 |  | 0.049556 | 2.5929 | 2.3738 | 2.0603 | 255.0072 | 71.4896
| 28 | [11 empty] | 0.088889 | 8.7222 | 8.7174 | 51.76% | 4.5122 | 4.2052 | 0 | 100.1925 | 0 |  | 0.077778 | 3.2944 | 3.2902 | 3.2282 | 323.4366 | 36.9342 |  | 0.062222 | 8.2956 | 8.2922 | 54.41% | 4.5122 | 3.78 | 0 | 100.1925 | 0 |  | 0.061111 | 2.7978 | 2.7945 | 2.7417 | 274.702 | 43.4866 |  | 0.088889 | 8.7222 | 8.7174 | 51.76% | 4.5122 | 4.2052 | 0 | 100.1925 | 0 |  | 0.077778 | 3.2944 | 3.2902 | 3.2282 | 323.4366 | 36.9342 | 0.049556 | 2.5929 | 2.5902 | 7.1163 | 0 | 3.2694 |  | 0.072222 | 8.2056 | 8.2016 | 55.02% | 4.5122 | 3.6895 | 0 | 100.1925 | 0 |  | 0.049556 | 2.5929 | 2.5902 | 2.5413 | 254.6225 | 46.916
| 29 | [11 empty] | 0.088889 | 8.7222 | 8.5752 | 56.82% | 4.8722 | 3.703 | 0 | 108.8325 | 0 |  | 0.077778 | 3.2944 | 3.1658 | 3.1061 | 338.0398 | 41.6962 |  | 0.062222 | 8.2956 | 8.1926 | 59.47% | 4.8722 | 3.3204 | 0 | 108.8325 | 0 |  | 0.061111 | 2.7978 | 2.6967 | 2.6458 | 287.95 | 48.9494 |  | 0.088889 | 8.7222 | 8.5752 | 56.82% | 4.8722 | 3.703 | 0 | 108.8325 | 0 |  | 0.077778 | 3.2944 | 3.1658 | 3.1061 | 338.0398 | 41.6962 | 0.049556 | 2.5929 | 2.5109 | 7.1163 | 0 | 3.3726 |  | 0.072222 | 8.2056 | 8.0861 | 60.25% | 4.8722 | 3.2139 | 0 | 108.8325 | 0 |  | 0.049556 | 2.5929 | 2.5109 | 2.1793 | 237.1771 | 59.428
| 30 | [11 empty] | 0.08 | 8.66 | 7.725 | 92.29% | 7.1297 | 0.59531 | 0 | 163.0125 | 0 |  | 0.015 | 2.855 | 2.6797 | 1.9718 | 321.4355 | 98.3773 |  | 0.09 | 8.33 | 7.2781 | 97.96% | 7.1297 | 0.14844 | 0 | 163.0125 | 0 |  | 0.00575 | 2.2862 | 2.219 | 1.6329 | 266.1804 | 118.799 |  | 0.08875 | 8.4812 | 7.444 | 95.78% | 7.1297 | 0.3143 | 0 | 163.0125 | 0 |  | 0.077778 | 2.4312 | 1.5222 | 1.1201 | 182.5945 | 173.1813 | 0.00575 | 2.2862 | 2.219 | 6.0698 | 1.0465 | 4.5004 |  | 0.32 | 7.94 | 4.2 | 100% | 7.1297 | -2.9297 | 0.41091 | 162.6016 | 0 |  | 0.020625 | 1.7094 | 1.4683 | 1.0805 | 175.6849 | 179.0862
| 31 | [11 empty] | 0.08 | 8.66 | 8.0983 | 75.07% | 6.0797 | 2.0186 | 0 | 137.8125 | 0 |  | 0.015 | 2.855 | 2.7497 | 2.3865 | 328.8925 | 68.718 |  | 0.09 | 8.33 | 7.6981 | 78.98% | 6.0797 | 1.6184 | 0 | 137.8125 | 0 |  | 0.00575 | 2.2862 | 2.2459 | 1.9493 | 268.6316 | 84.1331 |  | 0.08875 | 8.4812 | 7.8582 | 77.37% | 6.0797 | 1.7785 | 0 | 137.8125 | 0 |  | 0.077778 | 2.4312 | 1.8852 | 1.6362 | 225.4886 | 100.2304 | 0.00575 | 2.2862 | 2.2459 | 6.0698 | 1.0465 | 4.4615 |  | 0.32 | 7.94 | 5.6933 | 100% | 6.0797 | -0.38635 | 0.063548 | 137.749 | 0 |  | 0.020625 | 1.7094 | 1.5646 | 1.1513 | 158.5887 | 142.3808
XII | 1 | [11 empty] | 0.088889 | 8.7222 | 8.6259 | 54.99% | 4.7438 | 3.8822 | 0 | 105.75 | 0 |  | 0.077778 | 3.2944 | 3.2102 | 3.1496 | 333.0719 | 39.9549 |  | 0.062222 | 8.2956 | 8.2281 | 57.65% | 4.7438 | 3.4844 | 0 | 105.75 | 0 |  | 0.061111 | 2.7978 | 2.7316 | 2.68 | 283.4137 | 46.9555 |  | 0.088889 | 8.7222 | 8.6259 | 54.99% | 4.7438 | 3.8822 | 0 | 105.75 | 0 |  | 0.077778 | 3.2944 | 3.2102 | 3.1496 | 333.0719 | 39.9549 | 0.049556 | 2.5929 | 2.5392 | 7.1163 | 0 | 3.3351 |  | 0.072222 | 8.2056 | 8.1273 | 58.37% | 4.7438 | 3.3836 | 0 | 105.75 | 0 |  | 0.049556 | 2.5929 | 2.5392 | 2.4913 | 263.4544 | 50.5129
| 2 | [11 empty] | 0.088889 | 8.7222 | 8.8437 | 47.41% | 4.1925 | 4.6512 | 0 | 92.52 | 0 |  | 0.077778 | 3.2944 | 3.4007 | 3.4007 | 314.6365 | 32.3749 |  | 0.062222 | 8.2956 | 8.3806 | 50.03% | 4.1925 | 4.1881 | 0 | 92.52 | 0 |  | 0.061111 | 2.7978 | 2.8813 | 2.8269 | 261.5478 | 38.9464 |  | 0.088889 | 8.7222 | 8.8437 | 47.41% | 4.1925 | 4.6512 | 0 | 92.52 | 0 |  | 0.077778 | 3.2944 | 3.4007 | 3.4007 | 314.6365 | 32.3749 | 0.049556 | 2.5929 | 2.6606 | 7.1163 | 0 | 3.1829 |  | 0.072222 | 8.2056 | 8.3043 | 50.49% | 4.1925 | 4.1118 | 0 | 92.52 | 0 |  | 0.049556 | 2.5929 | 2.6606 | 2.6104 | 241.5156 | 42.1767
| 3 | [11 empty] | 0.5 | 7.9 | 10.0896 | 34.83% | 3.5147 | 6.5749 | 0 | 76.2525 | 0 |  | 0.24 | 2.97 | 4.021 | 3.8693 | 295.0411 | 23.4516 |  | 0.476 | 7.468 | 9.5525 | 36.79% | 3.5147 | 6.0378 | 0 | 76.2525 | 0 |  | 0.166 | 2.588 | 3.3149 | 3.1898 | 243.234 | 28.4466 |  | 0.5 | 7.9 | 10.0896 | 34.83% | 3.5147 | 6.5749 | 0 | 76.2525 | 0 |  | 0.077778 | 2.97 | 3.3106 | 3.1857 | 242.9156 | 28.4839 | 0.1636 | 2.3648 | 3.0812 | 7.1163 | 0 | 2.7484 |  | 0.52 | 7.31 | 9.5872 | 36.66% | 3.5147 | 6.0725 | 0 | 76.2525 | 0 |  | 0.1636 | 2.3648 | 3.0812 | 2.965 | 226.0855 | 30.6043
| 4 | [11 empty] | 0.5 | 7.9 | 11.0208 | 28.09% | 3.0956 | 7.9252 | 0 | 66.195 | 0 |  | 0.24 | 2.97 | 4.468 | 4.2994 | 284.5985 | 18.3217 |  | 0.476 | 7.468 | 10.439 | 29.65% | 3.0956 | 7.3434 | 0 | 66.195 | 0 |  | 0.166 | 2.588 | 3.6241 | 3.4874 | 230.8456 | 22.5879 |  | 0.5 | 7.9 | 11.0208 | 28.09% | 3.0956 | 7.9252 | 0 | 66.195 | 0 |  | 0.077778 | 2.97 | 3.4555 | 3.3251 | 220.1029 | 23.6904 | 0.1636 | 2.3648 | 3.3859 | 7.1163 | 0 | 2.501 |  | 0.52 | 7.31 | 10.5557 | 29.33% | 3.0956 | 7.46 | 0 | 66.195 | 0 |  | 0.1636 | 2.3648 | 3.3859 | 3.2582 | 215.6743 | 24.1768
| 5 | [11 empty] | 0.13667 | 10.4433 | 11.4928 | 24.12% | 2.7722 | 8.7206 | 0 | 58.4325 | 0 |  | 0.21667 | 3.1333 | 4.7972 | 4.6161 | 269.7319 | 15.0634 |  | 0.086667 | 10.1933 | 10.8589 | 25.53% | 2.7722 | 8.0867 | 0 | 58.4325 | 0 |  | 0.14 | 2.77 | 3.8451 | 3.7 | 216.1994 | 18.7932 |  | 0.13667 | 10.4433 | 11.4928 | 24.12% | 2.7722 | 8.7206 | 0 | 58.4325 | 0 |  | 0.077778 | 3.1333 | 3.7306 | 3.5898 | 209.7624 | 19.3699 | 0.108 | 2.754 | 3.5833 | 7.1163 | 0 | 2.3633 |  | 0.086667 | 10.1933 | 10.8589 | 25.53% | 2.7722 | 8.0867 | 0 | 58.4325 | 0 |  | 0.14 | 2.77 | 3.8451 | 3.7 | 216.1994 | 18.7932
| 6 | [11 empty] | 0.5 | 7.9 | 9.7833 | 37.33% | 3.6525 | 6.1308 | 0 | 79.56 | 0 |  | 0.24 | 2.97 | 3.874 | 3.7278 | 296.5847 | 25.3973 |  | 0.476 | 7.468 | 9.2609 | 39.44% | 3.6525 | 5.6084 | 0 | 79.56 | 0 |  | 0.166 | 2.588 | 3.2133 | 3.092 | 246.0004 | 30.6197 |  | 0.5 | 7.9 | 9.7833 | 37.33% | 3.6525 | 6.1308 | 0 | 79.56 | 0 |  | 0.077778 | 2.97 | 3.263 | 3.1398 | 249.8051 | 30.1533 | 0.1636 | 2.3648 | 2.981 | 7.1163 | 0 | 2.8408 |  | 0.52 | 7.31 | 9.2687 | 39.41% | 3.6525 | 5.6162 | 0 | 79.56 | 0 |  | 0.1636 | 2.3648 | 2.981 | 2.8685 | 228.2207 | 33.0051
| 7 | [11 empty] | 0.5 | 7.9 | 9.0729 | 43.78% | 3.9722 | 5.1007 | 0 | 87.2325 | 0 |  | 0.24 | 2.97 | 3.533 | 3.533 | 308.1924 | 29.382 |  | 0.476 | 7.468 | 8.5846 | 46.27% | 3.9722 | 4.6124 | 0 | 87.2325 | 0 |  | 0.166 | 2.588 | 2.9774 | 2.9774 | 259.7268 | 34.8648 |  | 0.5 | 7.9 | 9.0729 | 43.78% | 3.9722 | 5.1007 | 0 | 87.2325 | 0 |  | 0.077778 | 2.97 | 3.1525 | 3.1525 | 274.9964 | 32.9288 | 0.1636 | 2.3648 | 2.7486 | 7.1163 | 0 | 3.081 |  | 0.52 | 7.31 | 8.5298 | 46.57% | 3.9722 | 4.5576 | 0 | 87.2325 | 0 |  | 0.1636 | 2.3648 | 2.7486 | 2.7486 | 239.7654 | 37.7674
| 8 | [11 empty] | 0.088889 | 8.7222 | 8.5919 | 56.22% | 4.83 | 3.7619 | 0 | 107.82 | 0 |  | 0.077778 | 3.2944 | 3.1804 | 3.1204 | 336.4376 | 41.1189 |  | 0.062222 | 8.2956 | 8.2043 | 58.87% | 4.83 | 3.3743 | 0 | 107.82 | 0 |  | 0.061111 | 2.7978 | 2.7081 | 2.6571 | 286.4832 | 48.2888 |  | 0.088889 | 8.7222 | 8.5919 | 56.22% | 4.83 | 3.7619 | 0 | 107.82 | 0 |  | 0.077778 | 3.2944 | 3.1804 | 3.1204 | 336.4376 | 41.1189 | 0.049556 | 2.5929 | 2.5202 | 7.1163 | 0 | 3.3602 |  | 0.072222 | 8.2056 | 8.0996 | 59.63% | 4.83 | 3.2696 | 0 | 107.82 | 0 |  | 0.049556 | 2.5929 | 2.5202 | 2.4727 | 266.6018 | 51.8899
| 9 | [11 empty] | 0.088889 | 8.7222 | 8.5467 | 57.85% | 4.9444 | 3.6023 | 0 | 110.565 | 0 |  | 0.077778 | 3.2944 | 3.1408 | 3.0816 | 340.714 | 42.6965 |  | 0.062222 | 8.2956 | 8.1727 | 60.5% | 4.9444 | 3.2283 | 0 | 110.565 | 0 |  | 0.061111 | 2.7978 | 2.6771 | 2.3235 | 256.8985 | 56.6266 |  | 0.088889 | 8.7222 | 8.5467 | 57.85% | 4.9444 | 3.6023 | 0 | 110.565 | 0 |  | 0.077778 | 3.2944 | 3.1408 | 3.0816 | 340.714 | 42.6965 | 0.049556 | 2.5929 | 2.495 | 7.1163 | 0 | 3.3941 |  | 0.072222 | 8.2056 | 8.0629 | 61.32% | 4.9444 | 3.1185 | 0 | 110.565 | 0 |  | 0.049556 | 2.5929 | 2.495 | 2.1655 | 239.427 | 60.7588
| 10 | [11 empty] | 0.088889 | 8.7222 | 8.6048 | 55.75% | 4.7972 | 3.8076 | 0 | 107.0325 | 0 |  | 0.077778 | 3.2944 | 3.1917 | 3.1315 | 335.1714 | 40.6735 |  | 0.062222 | 8.2956 | 8.2134 | 58.41% | 4.7972 | 3.4162 | 0 | 107.0325 | 0 |  | 0.061111 | 2.7978 | 2.7171 | 2.6658 | 285.3267 | 47.7789 |  | 0.088889 | 8.7222 | 8.6048 | 55.75% | 4.7972 | 3.8076 | 0 | 107.0325 | 0 |  | 0.077778 | 3.2944 | 3.1917 | 3.1315 | 335.1714 | 40.6735 | 0.049556 | 2.5929 | 2.5274 | 7.1163 | 0 | 3.3506 |  | 0.072222 | 8.2056 | 8.1102 | 59.15% | 4.7972 | 3.313 | 0 | 107.0325 | 0 |  | 0.049556 | 2.5929 | 2.5274 | 2.4797 | 265.4135 | 51.3636
| 11 | [11 empty] | 0.088889 | 8.7222 | 8.667 | 53.53% | 4.6397 | 4.0273 | 0 | 103.2525 | 0 |  | 0.077778 | 3.2944 | 3.2462 | 3.1849 | 328.8498 | 38.579 |  | 0.062222 | 8.2956 | 8.2569 | 56.19% | 4.6397 | 3.6172 | 0 | 103.2525 | 0 |  | 0.061111 | 2.7978 | 2.7598 | 2.7078 | 279.5836 | 45.3771 |  | 0.088889 | 8.7222 | 8.667 | 53.53% | 4.6397 | 4.0273 | 0 | 103.2525 | 0 |  | 0.077778 | 3.2944 | 3.2462 | 3.1849 | 328.8498 | 38.579 | 0.049556 | 2.5929 | 2.5621 | 7.1163 | 0 | 3.3052 |  | 0.072222 | 8.2056 | 8.1607 | 56.85% | 4.6397 | 3.521 | 0 | 103.2525 | 0 |  | 0.049556 | 2.5929 | 2.5621 | 2.5138 | 259.5542 | 48.8787
| 12 | [11 empty] | 0.088889 | 8.7222 | 8.6893 | 52.75% | 4.5834 | 4.1058 | 0 | 101.9025 | 0 |  | 0.077778 | 3.2944 | 3.2656 | 3.204 | 326.4943 | 37.8478 |  | 0.062222 | 8.2956 | 8.2725 | 55.41% | 4.5834 | 3.689 | 0 | 101.9025 | 0 |  | 0.061111 | 2.7978 | 2.7751 | 2.7228 | 277.4555 | 44.5372 |  | 0.088889 | 8.7222 | 8.6893 | 52.75% | 4.5834 | 4.1058 | 0 | 101.9025 | 0 |  | 0.077778 | 3.2944 | 3.2656 | 3.204 | 326.4943 | 37.8478 | 0.049556 | 2.5929 | 2.5745 | 7.1163 | 0 | 3.2893 |  | 0.072222 | 8.2056 | 8.1788 | 56.04% | 4.5834 | 3.5953 | 0 | 101.9025 | 0 |  | 0.049556 | 2.5929 | 2.5745 | 2.5259 | 257.3992 | 48.0075
| 13 | [11 empty] | 0.088889 | 8.7222 | 8.4822 | 60.21% | 5.1075 | 3.3747 | 0 | 114.48 | 0 |  | 0.077778 | 3.2944 | 3.0844 | 2.6771 | 306.4704 | 50.8883 |  | 0.062222 | 8.2956 | 8.1276 | 62.84% | 5.1075 | 3.0201 | 0 | 114.48 | 0 |  | 0.061111 | 2.7978 | 2.6328 | 2.2851 | 261.5928 | 59.6184 |  | 0.088889 | 8.7222 | 8.4822 | 60.21% | 5.1075 | 3.3747 | 0 | 114.48 | 0 |  | 0.077778 | 3.2944 | 3.0844 | 2.6771 | 306.4704 | 50.8883 | 0.049556 | 2.5929 | 2.4591 | 7.1163 | 0 | 3.4437 |  | 0.072222 | 8.2056 | 8.0106 | 63.76% | 5.1075 | 2.9031 | 0 | 114.48 | 0 |  | 0.049556 | 2.5929 | 2.4591 | 2.1343 | 244.3351 | 63.8293
| 14 | [11 empty] | 0.088889 | 8.7222 | 8.1878 | 71.48% | 5.8528 | 2.335 | 0 | 132.3675 | 0 |  | 0.077778 | 3.2944 | 2.8268 | 2.4535 | 324.7576 | 64.2023 |  | 0.062222 | 8.2956 | 7.9214 | 73.89% | 5.8528 | 2.0686 | 0 | 132.3675 | 0 |  | 0.061111 | 2.7978 | 2.4303 | 2.1094 | 279.2104 | 74.6755 |  | 0.088889 | 8.7222 | 8.1878 | 71.48% | 5.8528 | 2.335 | 0 | 132.3675 | 0 |  | 0.077778 | 3.2944 | 2.8268 | 2.4535 | 324.7576 | 64.2023 | 0.049556 | 2.5929 | 2.2949 | 7.1163 | 0 | 3.69 |  | 0.072222 | 8.2056 | 7.7713 | 75.31% | 5.8528 | 1.9185 | 0 | 132.3675 | 0 |  | 0.049556 | 2.5929 | 2.2949 | 1.9918 | 263.6537 | 79.0817
| 15 | [11 empty] | 0.088889 | 8.7222 | 8.5448 | 57.92% | 4.9491 | 3.5958 | 0 | 110.6775 | 0 |  | 0.077778 | 3.2944 | 3.1392 | 3.08 | 340.8848 | 42.762 |  | 0.062222 | 8.2956 | 8.1714 | 60.57% | 4.9491 | 3.2223 | 0 | 110.6775 | 0 |  | 0.061111 | 2.7978 | 2.6758 | 2.3224 | 257.0376 | 56.7112 |  | 0.088889 | 8.7222 | 8.5448 | 57.92% | 4.9491 | 3.5958 | 0 | 110.6775 | 0 |  | 0.077778 | 3.2944 | 3.1392 | 3.08 | 340.8848 | 42.762 | 0.049556 | 2.5929 | 2.494 | 7.1163 | 0 | 3.3955 |  | 0.072222 | 8.2056 | 8.0614 | 61.39% | 4.9491 | 3.1123 | 0 | 110.6775 | 0 |  | 0.049556 | 2.5929 | 2.494 | 2.1646 | 239.5714 | 60.8458
| 16 | [11 empty] | 0.088889 | 8.7222 | 8.6533 | 54.02% | 4.6744 | 3.979 | 0 | 104.085 | 0 |  | 0.077778 | 3.2944 | 3.2342 | 3.1731 | 330.2768 | 39.0342 |  | 0.062222 | 8.2956 | 8.2473 | 56.68% | 4.6744 | 3.573 | 0 | 104.085 | 0 |  | 0.061111 | 2.7978 | 2.7504 | 2.6985 | 280.8757 | 45.8996 |  | 0.088889 | 8.7222 | 8.6533 | 54.02% | 4.6744 | 3.979 | 0 | 104.085 | 0 |  | 0.077778 | 3.2944 | 3.2342 | 3.1731 | 330.2768 | 39.0342 | 0.049556 | 2.5929 | 2.5545 | 7.1163 | 0 | 3.3151 |  | 0.072222 | 8.2056 | 8.1496 | 57.36% | 4.6744 | 3.4752 | 0 | 104.085 | 0 |  | 0.049556 | 2.5929 | 2.5545 | 2.5063 | 260.8667 | 49.4202
| 17 | [11 empty] | 0.088889 | 8.7222 | 8.7793 | 49.61% | 4.3556 | 4.4236 | 0 | 96.435 | 0 |  | 0.077778 | 3.2944 | 3.3444 | 3.3444 | 322.5126 | 34.3139 |  | 0.062222 | 8.2956 | 8.3355 | 52.25% | 4.3556 | 3.9799 | 0 | 96.435 | 0 |  | 0.061111 | 2.7978 | 2.837 | 2.7835 | 268.4232 | 41.2284 |  | 0.088889 | 8.7222 | 8.7793 | 49.61% | 4.3556 | 4.4236 | 0 | 96.435 | 0 |  | 0.077778 | 3.2944 | 3.3444 | 3.3444 | 322.5126 | 34.3139 | 0.049556 | 2.5929 | 2.6247 | 7.1163 | 0 | 3.2264 |  | 0.072222 | 8.2056 | 8.2519 | 52.78% | 4.3556 | 3.8963 | 0 | 96.435 | 0 |  | 0.049556 | 2.5929 | 2.6247 | 2.5752 | 248.336 | 44.5632
| 18 | [11 empty] | 0.088889 | 8.7222 | 8.8626 | 46.77% | 4.1447 | 4.7179 | 0 | 91.3725 | 0 |  | 0.077778 | 3.2944 | 3.4173 | 3.4173 | 312.2444 | 31.8188 |  | 0.062222 | 8.2956 | 8.3938 | 49.38% | 4.1447 | 4.2491 | 0 | 91.3725 | 0 |  | 0.061111 | 2.7978 | 2.8943 | 2.8943 | 264.4578 | 37.5683 |  | 0.088889 | 8.7222 | 8.8626 | 46.77% | 4.1447 | 4.7179 | 0 | 91.3725 | 0 |  | 0.077778 | 3.2944 | 3.4173 | 3.4173 | 312.2444 | 31.8188 | 0.049556 | 2.5929 | 2.6711 | 7.1163 | 0 | 3.1703 |  | 0.072222 | 8.2056 | 8.3196 | 49.82% | 4.1447 | 4.1749 | 0 | 91.3725 | 0 |  | 0.049556 | 2.5929 | 2.6711 | 2.6711 | 244.0692 | 40.7066
| 19 | [11 empty] | 0.5 | 7.9 | 9.6729 | 38.27% | 3.7022 | 5.9707 | 0 | 80.7525 | 0 |  | 0.24 | 2.97 | 3.821 | 3.6768 | 296.9117 | 26.1355 |  | 0.476 | 7.468 | 9.1558 | 40.44% | 3.7022 | 5.4536 | 0 | 80.7525 | 0 |  | 0.166 | 2.588 | 3.1766 | 3.1766 | 256.5191 | 30.251 |  | 0.5 | 7.9 | 9.6729 | 38.27% | 3.7022 | 5.9707 | 0 | 80.7525 | 0 |  | 0.077778 | 2.97 | 3.2458 | 3.1233 | 252.2146 | 30.7672 | 0.1636 | 2.3648 | 2.9449 | 7.1163 | 0 | 2.8756 |  | 0.52 | 7.31 | 9.1538 | 40.44% | 3.7022 | 5.4516 | 0 | 80.7525 | 0 |  | 0.1636 | 2.3648 | 2.9449 | 2.9449 | 237.8079 | 32.6312
| 20 | [11 empty] | 0.088889 | 8.7222 | 8.7807 | 49.56% | 4.3519 | 4.4289 | 0 | 96.345 | 0 |  | 0.077778 | 3.2944 | 3.3456 | 3.3456 | 322.3365 | 34.2686 |  | 0.062222 | 8.2956 | 8.3365 | 52.2% | 4.3519 | 3.9846 | 0 | 96.345 | 0 |  | 0.061111 | 2.7978 | 2.838 | 2.7845 | 268.269 | 41.1751 |  | 0.088889 | 8.7222 | 8.7807 | 49.56% | 4.3519 | 4.4289 | 0 | 96.345 | 0 |  | 0.077778 | 3.2944 | 3.3456 | 3.3456 | 322.3365 | 34.2686 | 0.049556 | 2.5929 | 2.6255 | 7.1163 | 0 | 3.2254 |  | 0.072222 | 8.2056 | 8.2531 | 52.73% | 4.3519 | 3.9012 | 0 | 96.345 | 0 |  | 0.049556 | 2.5929 | 2.6255 | 2.576 | 248.1823 | 44.5076
| 21 | [11 empty] | 0.088889 | 8.7222 | 8.5841 | 56.5% | 4.8497 | 3.7344 | 0 | 108.2925 | 0 |  | 0.077778 | 3.2944 | 3.1736 | 3.1137 | 337.1889 | 41.3876 |  | 0.062222 | 8.2956 | 8.1989 | 59.15% | 4.8497 | 3.3492 | 0 | 108.2925 | 0 |  | 0.061111 | 2.7978 | 2.7028 | 2.6518 | 287.1706 | 48.5964 |  | 0.088889 | 8.7222 | 8.5841 | 56.5% | 4.8497 | 3.7344 | 0 | 108.2925 | 0 |  | 0.077778 | 3.2944 | 3.1736 | 3.1137 | 337.1889 | 41.3876 | 0.049556 | 2.5929 | 2.5159 | 7.1163 | 0 | 3.366 |  | 0.072222 | 8.2056 | 8.0933 | 59.92% | 4.8497 | 3.2436 | 0 | 108.2925 | 0 |  | 0.049556 | 2.5929 | 2.5159 | 2.4684 | 267.3094 | 52.2071
| 22 | [11 empty] | 0.088889 | 8.7222 | 8.1522 | 72.9% | 5.9428 | 2.2094 | 0 | 134.5275 | 0 |  | 0.077778 | 3.2944 | 2.7957 | 2.4265 | 326.4245 | 65.9761 |  | 0.062222 | 8.2956 | 7.8966 | 75.26% | 5.9428 | 1.9537 | 0 | 134.5275 | 0 |  | 0.061111 | 2.7978 | 2.4059 | 2.0881 | 280.9125 | 76.6652 |  | 0.088889 | 8.7222 | 8.1522 | 72.9% | 5.9428 | 2.2094 | 0 | 134.5275 | 0 |  | 0.077778 | 3.2944 | 2.7957 | 2.4265 | 326.4245 | 65.9761 | 0.049556 | 2.5929 | 2.2751 | 7.1163 | 0 | 3.7222 |  | 0.072222 | 8.2056 | 7.7424 | 76.76% | 5.9428 | 1.7996 | 0 | 134.5275 | 0 |  | 0.049556 | 2.5929 | 2.2751 | 1.9746 | 265.6417 | 81.0724
| 23 | [11 empty] | 0.088889 | 8.7222 | 8.2915 | 67.42% | 5.5903 | 2.7012 | 0 | 126.0675 | 0 |  | 0.077778 | 3.2944 | 2.9175 | 2.5322 | 319.2294 | 59.2448 |  | 0.062222 | 8.2956 | 7.994 | 69.93% | 5.5903 | 2.4037 | 0 | 126.0675 | 0 |  | 0.061111 | 2.7978 | 2.5016 | 2.1712 | 273.7225 | 69.0944 |  | 0.088889 | 8.7222 | 8.2915 | 67.42% | 5.5903 | 2.7012 | 0 | 126.0675 | 0 |  | 0.077778 | 3.2944 | 2.9175 | 2.5322 | 319.2294 | 59.2448 | 0.049556 | 2.5929 | 2.3528 | 7.1163 | 0 | 3.5993 |  | 0.072222 | 8.2056 | 7.8556 | 71.16% | 5.5903 | 2.2653 | 0 | 126.0675 | 0 |  | 0.049556 | 2.5929 | 2.3528 | 2.042 | 257.4311 | 73.467
| 24 | [11 empty] | 0.088889 | 8.7222 | 8.2019 | 70.93% | 5.8172 | 2.3847 | 0 | 131.5125 | 0 |  | 0.077778 | 3.2944 | 2.8391 | 2.4641 | 324.0655 | 63.5109 |  | 0.062222 | 8.2956 | 7.9313 | 73.34% | 5.8172 | 2.1141 | 0 | 131.5125 | 0 |  | 0.061111 | 2.7978 | 2.44 | 2.1178 | 278.5114 | 73.8989 |  | 0.088889 | 8.7222 | 8.2019 | 70.93% | 5.8172 | 2.3847 | 0 | 131.5125 | 0 |  | 0.077778 | 3.2944 | 2.8391 | 2.4641 | 324.0655 | 63.5109 | 0.049556 | 2.5929 | 2.3028 | 7.1163 | 0 | 3.6775 |  | 0.072222 | 8.2056 | 7.7828 | 74.74% | 5.8172 | 1.9656 | 0 | 131.5125 | 0 |  | 0.049556 | 2.5929 | 2.3028 | 1.9986 | 262.8463 | 78.3031
| 25 | [11 empty] | 0.08 | 8.66 | 7.9607 | 81.24% | 6.4669 | 1.4938 | 0 | 147.105 | 0 |  | 0.015 | 2.855 | 2.7239 | 2.0044 | 294.8515 | 87.337 |  | 0.09 | 8.33 | 7.5432 | 85.73% | 6.4669 | 1.0764 | 0 | 147.105 | 0 |  | 0.00575 | 2.2862 | 2.236 | 1.6453 | 242.0389 | 106.3939 |  | 0.08875 | 8.4812 | 7.7054 | 83.93% | 6.4669 | 1.2386 | 0 | 147.105 | 0 |  | 0.077778 | 2.4312 | 1.7513 | 1.2887 | 189.5777 | 135.8359 | 0.00575 | 2.2862 | 2.236 | 6.0698 | 1.0465 | 4.4757 |  | 0.32 | 7.94 | 5.1427 | 100% | 6.4669 | -1.3242 | 0.20477 | 146.9002 | 0 |  | 0.020625 | 1.7094 | 1.5291 | 1.1252 | 165.2878 | 155.3642
| 26 | [11 empty] | 0.08 | 8.66 | 7.8113 | 88.17% | 6.8869 | 0.92446 | 0 | 157.185 | 0 |  | 0.015 | 2.855 | 2.6959 | 1.9838 | 311.8169 | 94.2909 |  | 0.09 | 8.33 | 7.3753 | 93.38% | 6.8869 | 0.48838 | 0 | 157.185 | 0 |  | 0.00575 | 2.2862 | 2.2253 | 1.6374 | 257.3825 | 114.2326 |  | 0.08875 | 8.4812 | 7.5398 | 91.34% | 6.8869 | 0.65289 | 0 | 157.185 | 0 |  | 0.077778 | 2.4312 | 1.6062 | 1.1819 | 185.7753 | 158.2637 | 0.00575 | 2.2862 | 2.2253 | 6.0698 | 1.0465 | 4.4913 |  | 0.32 | 7.94 | 4.5453 | 100% | 6.8869 | -2.3415 | 0.34 | 156.845 | 0 |  | 0.020625 | 1.7094 | 1.4906 | 1.0968 | 172.0339 | 170.1665
| 27 | [11 empty] | 0.088889 | 8.7222 | 8.307 | 66.82% | 5.5509 | 2.7561 | 0 | 125.1225 | 0 |  | 0.077778 | 3.2944 | 2.9312 | 2.544 | 318.3146 | 58.5277 |  | 0.062222 | 8.2956 | 8.0049 | 69.34% | 5.5509 | 2.454 | 0 | 125.1225 | 0 |  | 0.061111 | 2.7978 | 2.5123 | 2.1805 | 272.8321 | 68.2845 |  | 0.088889 | 8.7222 | 8.307 | 66.82% | 5.5509 | 2.7561 | 0 | 125.1225 | 0 |  | 0.077778 | 3.2944 | 2.9312 | 2.544 | 318.3146 | 58.5277 | 0.049556 | 2.5929 | 2.3614 | 7.1163 | 0 | 3.5861 |  | 0.072222 | 8.2056 | 7.8682 | 70.55% | 5.5509 | 2.3173 | 0 | 125.1225 | 0 |  | 0.049556 | 2.5929 | 2.3614 | 2.0495 | 256.4432 | 72.6485
| 28 | [11 empty] | 0.088889 | 8.7222 | 8.7015 | 52.32% | 4.5525 | 4.149 | 0 | 101.16 | 0 |  | 0.077778 | 3.2944 | 3.2763 | 3.2145 | 325.1767 | 37.4494 |  | 0.062222 | 8.2956 | 8.281 | 54.97% | 4.5525 | 3.7285 | 0 | 101.16 | 0 |  | 0.061111 | 2.7978 | 2.7835 | 2.731 | 276.2679 | 44.0792 |  | 0.088889 | 8.7222 | 8.7015 | 52.32% | 4.5525 | 4.149 | 0 | 101.16 | 0 |  | 0.077778 | 3.2944 | 3.2763 | 3.2145 | 325.1767 | 37.4494 | 0.049556 | 2.5929 | 2.5813 | 7.1163 | 0 | 3.2806 |  | 0.072222 | 8.2056 | 8.1887 | 55.59% | 4.5525 | 3.6362 | 0 | 101.16 | 0 |  | 0.049556 | 2.5929 | 2.5813 | 2.5326 | 256.2 | 47.5319
| 29 | [11 empty] | 0.5 | 7.9 | 8.9354 | 45.15% | 4.0341 | 4.9014 | 0 | 88.7175 | 0 |  | 0.24 | 2.97 | 3.467 | 3.467 | 307.5836 | 30.4511 |  | 0.476 | 7.468 | 8.4537 | 47.72% | 4.0341 | 4.4197 | 0 | 88.7175 | 0 |  | 0.166 | 2.588 | 2.9318 | 2.9318 | 260.0983 | 36.0104 |  | 0.5 | 7.9 | 8.9354 | 45.15% | 4.0341 | 4.9014 | 0 | 88.7175 | 0 |  | 0.077778 | 2.97 | 3.1311 | 3.1311 | 277.7802 | 33.7182 | 0.1636 | 2.3648 | 2.7036 | 7.1163 | 0 | 3.1323 |  | 0.52 | 7.31 | 8.3868 | 48.1% | 4.0341 | 4.3528 | 0 | 88.7175 | 0 |  | 0.1636 | 2.3648 | 2.7036 | 2.7036 | 239.8556 | 39.0495
| 30 | [11 empty] | 0.088889 | 8.7222 | 8.7933 | 49.13% | 4.32 | 4.4733 | 0 | 95.58 | 0 |  | 0.077778 | 3.2944 | 3.3567 | 3.3567 | 320.8302 | 33.8849 |  | 0.062222 | 8.2956 | 8.3453 | 51.77% | 4.32 | 4.0253 | 0 | 95.58 | 0 |  | 0.061111 | 2.7978 | 2.8467 | 2.793 | 266.9507 | 40.724 |  | 0.088889 | 8.7222 | 8.7933 | 49.13% | 4.32 | 4.4733 | 0 | 95.58 | 0 |  | 0.077778 | 3.2944 | 3.3567 | 3.3567 | 320.8302 | 33.8849 | 0.049556 | 2.5929 | 2.6325 | 7.1163 | 0 | 3.2168 |  | 0.072222 | 8.2056 | 8.2633 | 52.28% | 4.32 | 3.9433 | 0 | 95.58 | 0 |  | 0.049556 | 2.5929 | 2.6325 | 2.5829 | 246.87 | 44.0365
| 31 | [11 empty] | 0.5 | 7.9 | 9.1854 | 42.69% | 3.9216 | 5.2639 | 0 | 86.0175 | 0 |  | 0.24 | 2.97 | 3.587 | 3.587 | 308.5448 | 28.5366 |  | 0.476 | 7.468 | 8.6917 | 45.12% | 3.9216 | 4.7702 | 0 | 86.0175 | 0 |  | 0.166 | 2.588 | 3.0148 | 3.0148 | 259.322 | 33.9532 |  | 0.5 | 7.9 | 9.1854 | 42.69% | 3.9216 | 5.2639 | 0 | 86.0175 | 0 |  | 0.077778 | 2.97 | 3.17 | 3.17 | 272.6715 | 32.291 | 0.1636 | 2.3648 | 2.7854 | 7.1163 | 0 | 3.0403 |  | 0.52 | 7.31 | 8.6468 | 45.35% | 3.9216 | 4.7253 | 0 | 86.0175 | 0 |  | 0.1636 | 2.3648 | 2.7854 | 2.7854 | 239.5921 | 36.7492
[7 empty] | kWh/rok |  | kWh/rok |  | kWh/rok | kWh/rok | [7 empty] | 17464.6872 | 0 | kWh/rok |  | SCOP | 3.9075 | 3.7322 | 3.3662 | 6573.8186 | PLN | [7 empty] | 17464.6872 | 0 | kWh/rok |  | SCOP | 3.4225 | 3.2533 | 2.8273 | 7895.4324 | PLN | [7 empty] | 17464.6872 | 0 | kWh/rok |  | SCOP | 3.0545 | 2.9183 | 2.9158 | 7640.4111 |  |  |  | 2586.9767 | 10.4651 | 900.9917 | PLN | [7 empty] | 17462.3946 | 0 | kWh/rok |  | SCOP | 3.0145 | 2.861 | 2.5695 | 8960.959
[24 empty] | CO 35 | [16 empty] | CO 55 | [16 empty] | CO 55 |  |  |  |  | SCOP cwu |  | 3.7535 | [15 empty] | CO 55
229

## Bilans-AWH-P014 (hidden)
[7 empty] | VTS35 | VTS55 | VTS45 | VTS70
|  | Koszty eksploatacyjne |  | 7662.0491 |  | COP | 3.2901 | 3.0198 | 2.9508 | 2.8127 |  |  | V35stC | [16 empty] | V55stC / V45stC | [16 empty] | V45stC / V35stC | [15 empty] | CWU | [6 empty] | V70stC / V55stC
|  | System ogrzewania |  | Ogrzewanie podłogowe |  | Udział PC | 0.99948 | 0.99948 | 0.99948 | 0.99948 | [7 empty] | Sprawdzanie Q pc i Q budynku <12stC | [16 empty] | Sprawdzanie Q pc i Q budynku <12stC | [16 empty] | Sprawdzanie Q pc i Q budynku <12stC | [22 empty] | Sprawdzanie Q pc i Q budynku <12stC
|  | COP-pokaz |  | 3.2901 |  | Udział 2ŹC | 0.00052164 | 0.00052164 | 0.00052164 | 0.00052169
|  | Udział PC-pokaz |  | 0.99948 |  | COP-Inst | 3.2906 | 3.0203 | 2.9514 | 2.8132
| Dzień | Udział 2ŹC-pokaz |  | 0.00052164 | [8 empty] | a= | b= | Qpc | Wsp.Qpc | Qbudynku | Delta | % 2ŹC | E PC | E 2 ŹC |  | a= | b= | COP | COP skor | COP skor | Koszt CO |  | a= | b= | Qpc | Wsp.Qpc | Qbudynku | Delta | % 2ŹC | E PC | E 2 ŹC |  | a= | b= | COP | COP skor | COP skor | Koszt CO |  | a= | b= | Qpc | Wsp.Qpc | Qbudynku | Delta | % 2ŹC | E PC | E 2 ŹC |  | a= | b= | COP | COP skor | COP skor | Koszt CO | a= | b= | COP | EPC | E2.ŹĆ | Koszt |  | a= | b= | Qpc | Wsp.Qpc | Qbudynku | Delta | % 2ŹC | E PC | E 2 ŹC |  | a= | b= | COP | COP skor | COP skor | Koszt CO
I | 1 | COP-instalacji |  | 3.2906 | [8 empty] | 0.88 | 7.64 | 9.7153 | 40.86% | 3.9694 | 5.746 | 0 | 87.165 | 0 |  | 0.22 | 2.86 | 3.3788 | 3.3788 | 294.516 | 30.6989 |  | 0.18 | 12.34 | 12.7645 | 31.1% | 3.9694 | 8.7951 | 0 | 87.165 | 0 |  | 0.052 | 3.136 | 3.2586 | 3.1357 | 273.3203 | 33.0795 |  | 0.88 | 7.64 | 9.7153 | 40.86% | 3.9694 | 5.746 | 0 | 87.165 | 0 |  | 0.061111 | 2.86 | 3.0041 | 3.0041 | 261.8542 | 34.528 | 0.0504 | 2.9272 | 3.0461 | 7.1163 | 0 | 2.7801 |  | 0.17 | 12.06 | 12.4609 | 31.85% | 3.9694 | 8.4915 | 0 | 87.165 | 0 |  | 0.0504 | 2.9272 | 3.0461 | 2.9311 | 255.4906 | 35.388
| 2 | [11 empty] | 0.14444 | 9.1111 | 9.0004 | 51.91% | 4.6725 | 4.3279 | 0 | 104.04 | 0 |  | 0.061111 | 3.1778 | 3.1309 | 3.0719 | 319.5955 | 40.3039 |  | 0.53778 | 11.6244 | 11.2121 | 41.67% | 4.6725 | 6.5396 | 0 | 104.04 | 0 |  | 0.096667 | 3.0467 | 2.9726 | 2.9726 | 309.2647 | 41.6502 |  | 0.14444 | 9.1111 | 9.0004 | 51.91% | 4.6725 | 4.3279 | 0 | 104.04 | 0 |  | 0.061111 | 3.1778 | 3.1309 | 3.0719 | 319.5955 | 40.3039 | 0.086889 | 2.8542 | 2.7876 | 7.1163 | 0 | 3.0379 |  | 0.52222 | 11.3556 | 10.9552 | 42.65% | 4.6725 | 6.2827 | 0 | 104.04 | 0 |  | 0.086889 | 2.8542 | 2.7876 | 2.7876 | 290.0227 | 44.4136
| 3 | E CO V35 | 17464.6872 |  | 5397.7747 | [7 empty] | 0.14444 | 9.1111 | 8.886 | 54.59% | 4.8506 | 4.0354 | 0 | 108.315 | 0 |  | 0.061111 | 3.1778 | 3.0825 | 3.0244 | 327.5863 | 42.6185 |  | 0.53778 | 11.6244 | 10.7864 | 44.97% | 4.8506 | 5.9358 | 0 | 108.315 | 0 |  | 0.096667 | 3.0467 | 2.896 | 2.896 | 313.6832 | 44.5075 |  | 0.14444 | 9.1111 | 8.886 | 54.59% | 4.8506 | 4.0354 | 0 | 108.315 | 0 |  | 0.061111 | 3.1778 | 3.0825 | 3.0244 | 327.5863 | 42.6185 | 0.086889 | 2.8542 | 2.7188 | 7.1163 | 0 | 3.1147 |  | 0.52222 | 11.3556 | 10.5418 | 46.01% | 4.8506 | 5.6911 | 0 | 108.315 | 0 |  | 0.086889 | 2.8542 | 2.7188 | 2.7188 | 294.489 | 47.4084
| 4 | 2 ŹC CO | 0 | [9 empty] | 0.14444 | 9.1111 | 8.1548 | 73.45% | 5.9897 | 2.1651 | 0 | 135.6525 | 0 |  | 0.061111 | 3.1778 | 2.7732 | 2.4069 | 326.5025 | 67.0681 |  | 0.53778 | 11.6244 | 8.0639 | 74.28% | 5.9897 | 2.0742 | 0 | 135.6525 | 0 |  | 0.096667 | 3.0467 | 2.4067 | 2.0888 | 283.35 | 77.2822 |  | 0.14444 | 9.1111 | 8.1548 | 73.45% | 5.9897 | 2.1651 | 0 | 135.6525 | 0 |  | 0.061111 | 3.1778 | 2.7732 | 2.4069 | 326.5025 | 67.0681 | 0.086889 | 2.8542 | 2.2789 | 7.1163 | 0 | 3.7159 |  | 0.52222 | 11.3556 | 7.898 | 75.84% | 5.9897 | 1.9083 | 0 | 135.6525 | 0 |  | 0.086889 | 2.8542 | 2.2789 | 1.978 | 268.3142 | 81.6129
| 5 | COP | 3.2355 | [9 empty] | 0.14444 | 9.1111 | 8.2541 | 70.69% | 5.835 | 2.4191 | 0 | 131.94 | 0 |  | 0.061111 | 3.1778 | 2.8152 | 2.4434 | 322.378 | 64.2591 |  | 0.53778 | 11.6244 | 8.4336 | 69.19% | 5.835 | 2.5986 | 0 | 131.94 | 0 |  | 0.096667 | 3.0467 | 2.4731 | 2.1465 | 283.2058 | 73.1472 |  | 0.14444 | 9.1111 | 8.2541 | 70.69% | 5.835 | 2.4191 | 0 | 131.94 | 0 |  | 0.061111 | 3.1778 | 2.8152 | 2.4434 | 322.378 | 64.2591 | 0.086889 | 2.8542 | 2.3387 | 7.1163 | 0 | 3.621 |  | 0.52222 | 11.3556 | 8.257 | 70.67% | 5.835 | 2.422 | 0 | 131.94 | 0 |  | 0.086889 | 2.8542 | 2.3387 | 2.0298 | 267.8117 | 77.3518
| 6 | [5 empty] | COP PC35 | COP PC55 | COP PC55 | COP PC70 |  |  | 0.14444 | 9.1111 | 8.1175 | 74.5% | 6.0478 | 2.0696 | 0 | 137.0475 | 0 |  | 0.061111 | 3.1778 | 2.7574 | 2.3932 | 327.9823 | 68.1458 |  | 0.53778 | 11.6244 | 7.925 | 76.31% | 6.0478 | 1.8772 | 0 | 137.0475 | 0 |  | 0.096667 | 3.0467 | 2.3817 | 2.0671 | 283.2935 | 78.8956 |  | 0.14444 | 9.1111 | 8.1175 | 74.5% | 6.0478 | 2.0696 | 0 | 137.0475 | 0 |  | 0.061111 | 3.1778 | 2.7574 | 2.3932 | 327.9823 | 68.1458 | 0.086889 | 2.8542 | 2.2565 | 7.1163 | 0 | 3.7529 |  | 0.52222 | 11.3556 | 7.7631 | 77.9% | 6.0478 | 1.7153 | 0 | 137.0475 | 0 |  | 0.086889 | 2.8542 | 2.2565 | 1.9585 | 268.4035 | 83.2724
| 7 | E CO V 55 | 17464.6872 |  | 5970.4627 |  | 3.2901 | 3.0198 | 2.9508 | 2.8127 |  |  | 0.14444 | 9.1111 | 8.1662 | 73.13% | 5.9719 | 2.1943 | 0 | 135.225 | 0 |  | 0.061111 | 3.1778 | 2.778 | 2.4111 | 326.0413 | 66.7403 |  | 0.53778 | 11.6244 | 8.1065 | 73.67% | 5.9719 | 2.1346 | 0 | 135.225 | 0 |  | 0.096667 | 3.0467 | 2.4143 | 2.0954 | 283.3552 | 76.7944 |  | 0.14444 | 9.1111 | 8.1662 | 73.13% | 5.9719 | 2.1943 | 0 | 135.225 | 0 |  | 0.061111 | 3.1778 | 2.778 | 2.4111 | 326.0413 | 66.7403 | 0.086889 | 2.8542 | 2.2858 | 7.1163 | 0 | 3.7047 |  | 0.52222 | 11.3556 | 7.9394 | 75.22% | 5.9719 | 1.9675 | 0 | 135.225 | 0 |  | 0.086889 | 2.8542 | 2.2858 | 1.9839 | 268.276 | 81.1109
| 8 | 2 ŹC CO | 0 |  |  |  | 3.2906 | 3.0203 | 2.9514 | 2.8132 |  |  | 0.14444 | 9.1111 | 8.5827 | 62.02% | 5.3231 | 3.2596 | 0 | 119.655 | 0 |  | 0.061111 | 3.1778 | 2.9542 | 2.564 | 306.7995 | 55.5334 |  | 0.53778 | 11.6244 | 9.6571 | 55.12% | 5.3231 | 4.3339 | 0 | 119.655 | 0 |  | 0.096667 | 3.0467 | 2.693 | 2.6422 | 316.1543 | 53.8902 |  | 0.14444 | 9.1111 | 8.5827 | 62.02% | 5.3231 | 3.2596 | 0 | 119.655 | 0 |  | 0.061111 | 3.1778 | 2.9542 | 2.564 | 306.7995 | 55.5334 | 0.086889 | 2.8542 | 2.5364 | 7.1163 | 0 | 3.3388 |  | 0.52222 | 11.3556 | 9.4451 | 56.36% | 5.3231 | 4.122 | 0 | 119.655 | 0 |  | 0.086889 | 2.8542 | 2.5364 | 2.4885 | 297.7612 | 57.219
| 9 | COP | 2.9252 |  |  |  | 3.2355 | 2.9252 | 2.846 |  |  |  | 0.14444 | 9.1111 | 8.2438 | 70.97% | 5.8509 | 2.3929 | 0 | 132.3225 | 0 |  | 0.061111 | 3.1778 | 2.8109 | 2.4396 | 322.8155 | 64.5446 |  | 0.53778 | 11.6244 | 8.3955 | 69.69% | 5.8509 | 2.5446 | 0 | 132.3225 | 0 |  | 0.096667 | 3.0467 | 2.4663 | 2.1405 | 283.2404 | 73.563 |  | 0.14444 | 9.1111 | 8.2438 | 70.97% | 5.8509 | 2.3929 | 0 | 132.3225 | 0 |  | 0.061111 | 3.1778 | 2.8109 | 2.4396 | 322.8155 | 64.5446 | 0.086889 | 2.8542 | 2.3325 | 7.1163 | 0 | 3.6306 |  | 0.52222 | 11.3556 | 8.22 | 71.18% | 5.8509 | 2.3691 | 0 | 132.3225 | 0 |  | 0.086889 | 2.8542 | 2.3325 | 2.0245 | 267.8812 | 77.7807
| 10 | [5 empty] | 3.6584 | 3.6584 | 3.6584 |  |  |  | 0.14444 | 9.1111 | 9.0509 | 50.75% | 4.5938 | 4.4572 | 0 | 102.15 | 0 |  | 0.061111 | 3.1778 | 3.1523 | 3.0928 | 315.9333 | 39.3032 |  | 0.53778 | 11.6244 | 11.4004 | 40.29% | 4.5938 | 6.8066 | 0 | 102.15 | 0 |  | 0.096667 | 3.0467 | 3.0064 | 3.0064 | 307.1026 | 40.4334 |  | 0.14444 | 9.1111 | 9.0509 | 50.75% | 4.5938 | 4.4572 | 0 | 102.15 | 0 |  | 0.061111 | 3.1778 | 3.1523 | 3.0928 | 315.9333 | 39.3032 | 0.086889 | 2.8542 | 2.818 | 7.1163 | 0 | 3.0051 |  | 0.52222 | 11.3556 | 11.138 | 41.24% | 4.5938 | 6.5442 | 0 | 102.15 | 0 |  | 0.086889 | 2.8542 | 2.818 | 2.818 | 287.8606 | 43.1362
| 11 | E CWU | 2586.9767 |  | 707.124 | [7 empty] | 0.14444 | 9.1111 | 8.9727 | 52.56% | 4.7156 | 4.2571 | 0 | 105.075 | 0 |  | 0.061111 | 3.1778 | 3.1192 | 3.0604 | 321.5673 | 40.8577 |  | 0.53778 | 11.6244 | 11.1091 | 42.45% | 4.7156 | 6.3934 | 0 | 105.075 | 0 |  | 0.096667 | 3.0467 | 2.954 | 2.954 | 310.3945 | 42.3284 |  | 0.14444 | 9.1111 | 8.9727 | 52.56% | 4.7156 | 4.2571 | 0 | 105.075 | 0 |  | 0.061111 | 3.1778 | 3.1192 | 3.0604 | 321.5673 | 40.8577 | 0.086889 | 2.8542 | 2.771 | 7.1163 | 0 | 3.0561 |  | 0.52222 | 11.3556 | 10.8551 | 43.44% | 4.7156 | 6.1395 | 0 | 105.075 | 0 |  | 0.086889 | 2.8542 | 2.771 | 2.771 | 291.158 | 45.125
| 12 | 2 ŹC CO | 10.4651 |  |  |  | 35/28 | 7662.0491 |  |  |  |  | 0.14444 | 9.1111 | 8.9468 | 53.16% | 4.7559 | 4.1909 | 0 | 106.0425 | 0 |  | 0.061111 | 3.1778 | 3.1083 | 3.0496 | 323.3891 | 41.3791 |  | 0.53778 | 11.6244 | 11.0127 | 43.19% | 4.7559 | 6.2568 | 0 | 106.0425 | 0 |  | 0.096667 | 3.0467 | 2.9367 | 2.9367 | 311.4159 | 42.9701 |  | 0.14444 | 9.1111 | 8.9468 | 53.16% | 4.7559 | 4.1909 | 0 | 106.0425 | 0 |  | 0.061111 | 3.1778 | 3.1083 | 3.0496 | 323.3891 | 41.3791 | 0.086889 | 2.8542 | 2.7554 | 7.1163 | 0 | 3.0734 |  | 0.52222 | 11.3556 | 10.7615 | 44.19% | 4.7559 | 6.0056 | 0 | 106.0425 | 0 |  | 0.086889 | 2.8542 | 2.7554 | 2.7554 | 292.188 | 45.7978
| 13 | COP | 3.6584 |  |  |  | 45/35 | 8622.4394 |  |  |  |  | 0.14444 | 9.1111 | 8.8782 | 54.77% | 4.8628 | 4.0154 | 0 | 108.6075 | 0 |  | 0.061111 | 3.1778 | 3.0792 | 3.0211 | 328.1182 | 42.7796 |  | 0.53778 | 11.6244 | 10.7573 | 45.2% | 4.8628 | 5.8945 | 0 | 108.6075 | 0 |  | 0.096667 | 3.0467 | 2.8908 | 2.8908 | 313.9617 | 44.7085 |  | 0.14444 | 9.1111 | 8.8782 | 54.77% | 4.8628 | 4.0154 | 0 | 108.6075 | 0 |  | 0.061111 | 3.1778 | 3.0792 | 3.0211 | 328.1182 | 42.7796 | 0.086889 | 2.8542 | 2.7141 | 7.1163 | 0 | 3.1201 |  | 0.52222 | 11.3556 | 10.5135 | 46.25% | 4.8628 | 5.6507 | 0 | 108.6075 | 0 |  | 0.086889 | 2.8542 | 2.7141 | 2.7141 | 294.7731 | 47.6188
| 14 | [5 empty] | 55/45 | 8416.644 |  |  |  |  | 0.14444 | 9.1111 | 8.4352 | 65.83% | 5.5528 | 2.8824 | 0 | 125.1675 | 0 |  | 0.061111 | 3.1778 | 2.8918 | 2.5099 | 314.1565 | 59.345 |  | 0.53778 | 11.6244 | 9.1081 | 60.97% | 5.5528 | 3.5553 | 0 | 125.1675 | 0 |  | 0.096667 | 3.0467 | 2.5943 | 2.2517 | 281.8394 | 66.1498 |  | 0.14444 | 9.1111 | 8.4352 | 65.83% | 5.5528 | 2.8824 | 0 | 125.1675 | 0 |  | 0.061111 | 3.1778 | 2.8918 | 2.5099 | 314.1565 | 59.345 | 0.086889 | 2.8542 | 2.4477 | 7.1163 | 0 | 3.4598 |  | 0.52222 | 11.3556 | 8.912 | 62.31% | 5.5528 | 3.3592 | 0 | 125.1675 | 0 |  | 0.086889 | 2.8542 | 2.4477 | 2.1244 | 265.9033 | 70.1143
| 15 | Odległość - min / max / max bez dobijania | [10 empty] | 0.08 | 8.66 | 8.048 | 77.3% | 6.2213 | 1.8268 | 0 | 141.21 | 0 |  | 0.015 | 2.855 | 2.7403 | 2.3783 | 335.844 | 70.6546 |  | 0.09 | 8.33 | 7.6415 | 81.41% | 6.2213 | 1.4203 | 0 | 141.21 | 0 |  | 0.00575 | 2.2862 | 2.2423 | 1.65 | 232.9918 | 101.8444 |  | 0.08875 | 8.4812 | 7.8023 | 79.74% | 6.2213 | 1.5811 | 0 | 141.21 | 0 |  | 0.061111 | 2.4312 | 1.9638 | 1.7044 | 240.6765 | 98.5926 | 0.00575 | 2.2862 | 2.2423 | 6.0698 | 1.0465 | 4.4667 |  | 0.32 | 7.94 | 5.492 | 100% | 6.2213 | -0.72925 | 0.11722 | 141.0928 | 0 |  | 0.020625 | 1.7094 | 1.5516 | 1.1417 | 161.0911 | 147.0568
| 16 | 3 ¦ 25 ¦ 10 | [10 empty] | 0.14444 | 9.1111 | 9.1936 | 47.55% | 4.3716 | 4.822 | 0 | 96.8175 | 0 |  | 0.061111 | 3.1778 | 3.2127 | 3.2127 | 311.0419 | 35.8621 |  | 0.53778 | 11.6244 | 11.9314 | 36.64% | 4.3716 | 7.5599 | 0 | 96.8175 | 0 |  | 0.096667 | 3.0467 | 3.1018 | 2.9848 | 288.9805 | 38.5999 |  | 0.14444 | 9.1111 | 9.1936 | 47.55% | 4.3716 | 4.822 | 0 | 96.8175 | 0 |  | 0.061111 | 3.1778 | 3.2127 | 3.2127 | 311.0419 | 35.8621 | 0.086889 | 2.8542 | 2.9038 | 7.1163 | 0 | 2.9163 |  | 0.52222 | 11.3556 | 11.6537 | 37.51% | 4.3716 | 7.2821 | 0 | 96.8175 | 0 |  | 0.086889 | 2.8542 | 2.9038 | 2.7942 | 270.5316 | 41.2322
| 17 | A+++ | [10 empty] | 0.14444 | 9.1111 | 8.747 | 57.93% | 5.0672 | 3.6798 | 0 | 113.5125 | 0 |  | 0.061111 | 3.1778 | 3.0237 | 2.9667 | 336.7547 | 45.5324 |  | 0.53778 | 11.6244 | 10.2688 | 49.35% | 5.0672 | 5.2016 | 0 | 113.5125 | 0 |  | 0.096667 | 3.0467 | 2.803 | 2.803 | 318.174 | 48.1914 |  | 0.14444 | 9.1111 | 8.747 | 57.93% | 5.0672 | 3.6798 | 0 | 113.5125 | 0 |  | 0.061111 | 3.1778 | 3.0237 | 2.9667 | 336.7547 | 45.5324 | 0.086889 | 2.8542 | 2.6352 | 7.1163 | 0 | 3.2136 |  | 0.52222 | 11.3556 | 10.0391 | 50.47% | 5.0672 | 4.9719 | 0 | 113.5125 | 0 |  | 0.086889 | 2.8542 | 2.6352 | 2.5855 | 293.4831 | 52.2458
| 18 | A++ | [10 empty] | 0.08 | 8.66 | 8.087 | 75.57% | 6.1116 | 1.9754 | 0 | 138.5775 | 0 |  | 0.015 | 2.855 | 2.7476 | 2.3847 | 330.4626 | 69.1529 |  | 0.09 | 8.33 | 7.6854 | 79.52% | 6.1116 | 1.5738 | 0 | 138.5775 | 0 |  | 0.00575 | 2.2862 | 2.2451 | 1.9485 | 270.0248 | 84.6308 |  | 0.08875 | 8.4812 | 7.8456 | 77.9% | 6.1116 | 1.734 | 0 | 138.5775 | 0 |  | 0.061111 | 2.4312 | 1.9935 | 1.7302 | 239.7728 | 95.3087 | 0.00575 | 2.2862 | 2.2451 | 6.0698 | 1.0465 | 4.4626 |  | 0.32 | 7.94 | 5.648 | 100% | 6.1116 | -0.46356 | 0.07585 | 138.5016 | 0 |  | 0.020625 | 1.7094 | 1.5616 | 1.1491 | 159.1574 | 143.4267
| 19 | [11 empty] | 0.14444 | 9.1111 | 8.3498 | 68.1% | 5.6859 | 2.6638 | 0 | 128.3625 | 0 |  | 0.061111 | 3.1778 | 2.8557 | 2.4785 | 318.1474 | 61.6304 |  | 0.53778 | 11.6244 | 8.7899 | 64.69% | 5.6859 | 3.104 | 0 | 128.3625 | 0 |  | 0.096667 | 3.0467 | 2.5372 | 2.2021 | 282.6616 | 69.3676 |  | 0.14444 | 9.1111 | 8.3498 | 68.1% | 5.6859 | 2.6638 | 0 | 128.3625 | 0 |  | 0.061111 | 3.1778 | 2.8557 | 2.4785 | 318.1474 | 61.6304 | 0.086889 | 2.8542 | 2.3962 | 7.1163 | 0 | 3.534 |  | 0.52222 | 11.3556 | 8.603 | 66.09% | 5.6859 | 2.9171 | 0 | 128.3625 | 0 |  | 0.086889 | 2.8542 | 2.3962 | 2.0798 | 266.9632 | 73.4466
| 20 | E CO V 45 | 17464.6872 |  | 6136.5057 | [7 empty] | 0.08 | 8.66 | 8.0693 | 76.35% | 6.1612 | 1.9081 | 0 | 139.77 | 0 |  | 0.015 | 2.855 | 2.7443 | 2.3818 | 332.9044 | 69.8321 |  | 0.09 | 8.33 | 7.6655 | 80.38% | 6.1612 | 1.5043 | 0 | 139.77 | 0 |  | 0.00575 | 2.2862 | 2.2438 | 1.6511 | 230.7736 | 100.737 |  | 0.08875 | 8.4812 | 7.826 | 78.73% | 6.1612 | 1.6647 | 0 | 139.77 | 0 |  | 0.061111 | 2.4312 | 1.98 | 1.7185 | 240.199 | 96.784 | 0.00575 | 2.2862 | 2.2438 | 6.0698 | 1.0465 | 4.4645 |  | 0.32 | 7.94 | 5.5773 | 100% | 6.1612 | -0.58392 | 0.094772 | 139.6752 | 0 |  | 0.020625 | 1.7094 | 1.5571 | 1.1458 | 160.0379 | 145.0651
| 21 | 2 ŹC CO | 0 | [9 empty] | 0.14444 | 9.1111 | 8.3955 | 66.88% | 5.6147 | 2.7808 | 0 | 126.6525 | 0 |  | 0.061111 | 3.1778 | 2.875 | 2.4953 | 316.0364 | 60.4001 |  | 0.53778 | 11.6244 | 8.9602 | 62.66% | 5.6147 | 3.3455 | 0 | 126.6525 | 0 |  | 0.096667 | 3.0467 | 2.5678 | 2.2286 | 282.261 | 67.6276 |  | 0.14444 | 9.1111 | 8.3955 | 66.88% | 5.6147 | 2.7808 | 0 | 126.6525 | 0 |  | 0.061111 | 3.1778 | 2.875 | 2.4953 | 316.0364 | 60.4001 | 0.086889 | 2.8542 | 2.4238 | 7.1163 | 0 | 3.4939 |  | 0.52222 | 11.3556 | 8.7684 | 64.03% | 5.6147 | 3.1537 | 0 | 126.6525 | 0 |  | 0.086889 | 2.8542 | 2.4238 | 2.1036 | 266.4314 | 71.6455
| 22 | COP | 2.846 | [9 empty] | 0.14444 | 9.1111 | 8.942 | 53.27% | 4.7634 | 4.1786 | 0 | 106.2225 | 0 |  | 0.061111 | 3.1778 | 3.1062 | 3.0476 | 323.7257 | 41.4766 |  | 0.53778 | 11.6244 | 10.9948 | 43.32% | 4.7634 | 6.2314 | 0 | 106.2225 | 0 |  | 0.096667 | 3.0467 | 2.9335 | 2.9335 | 311.6022 | 43.0903 |  | 0.14444 | 9.1111 | 8.942 | 53.27% | 4.7634 | 4.1786 | 0 | 106.2225 | 0 |  | 0.061111 | 3.1778 | 3.1062 | 3.0476 | 323.7257 | 41.4766 | 0.086889 | 2.8542 | 2.7525 | 7.1163 | 0 | 3.0766 |  | 0.52222 | 11.3556 | 10.7441 | 44.34% | 4.7634 | 5.9807 | 0 | 106.2225 | 0 |  | 0.086889 | 2.8542 | 2.7525 | 2.7525 | 292.3763 | 45.9238
| 23 | [11 empty] | 0.88 | 7.64 | 13.3783 | 22.67% | 3.0328 | 10.3455 | 0 | 64.6875 | 0 |  | 0.22 | 2.86 | 4.2946 | 4.1325 | 267.3226 | 18.6274 |  | 0.18 | 12.34 | 13.5137 | 22.44% | 3.0328 | 10.4809 | 0 | 64.6875 | 0 |  | 0.052 | 3.136 | 3.4751 | 3.3439 | 216.3116 | 23.0201 |  | 0.88 | 7.64 | 13.3783 | 22.67% | 3.0328 | 10.3455 | 0 | 64.6875 | 0 |  | 0.061111 | 2.86 | 3.2585 | 3.1355 | 202.8298 | 24.5502 | 0.0504 | 2.9272 | 3.2559 | 7.1163 | 0 | 2.601 |  | 0.17 | 12.06 | 13.1685 | 23.03% | 3.0328 | 10.1357 | 0 | 64.6875 | 0 |  | 0.0504 | 2.9272 | 3.2559 | 3.133 | 202.6651 | 24.5702
| 24 | E CO V70 | 17462.3946 |  | 6497.8408 | [7 empty] | 0.88 | 7.64 | 11.149 | 32.32% | 3.6028 | 7.5462 | 0 | 78.3675 | 0 |  | 0.22 | 2.86 | 3.7372 | 3.5962 | 281.8269 | 25.932 |  | 0.18 | 12.34 | 13.0578 | 27.59% | 3.6028 | 9.4549 | 0 | 78.3675 | 0 |  | 0.052 | 3.136 | 3.3434 | 3.2172 | 252.1228 | 28.9872 |  | 0.88 | 7.64 | 11.149 | 32.32% | 3.6028 | 7.5462 | 0 | 78.3675 | 0 |  | 0.061111 | 2.86 | 3.1037 | 2.9866 | 234.0493 | 31.2257 | 0.0504 | 2.9272 | 3.1282 | 7.1163 | 0 | 2.7071 |  | 0.17 | 12.06 | 12.7379 | 28.28% | 3.6028 | 9.1351 | 0 | 78.3675 | 0 |  | 0.0504 | 2.9272 | 3.1282 | 3.0101 | 235.896 | 30.9812
| 25 | 2 ŹC CO | 0 | [9 empty] | 0.88 | 7.64 | 10.214 | 37.61% | 3.8419 | 6.3721 | 0 | 84.105 | 0 |  | 0.22 | 2.86 | 3.5035 | 3.3713 | 283.5426 | 29.6874 |  | 0.18 | 12.34 | 12.8665 | 29.86% | 3.8419 | 9.0246 | 0 | 84.105 | 0 |  | 0.052 | 3.136 | 3.2881 | 3.164 | 266.11 | 31.6322 |  | 0.88 | 7.64 | 10.214 | 37.61% | 3.8419 | 6.3721 | 0 | 84.105 | 0 |  | 0.061111 | 2.86 | 3.0387 | 2.9241 | 245.9298 | 34.2278 | 0.0504 | 2.9272 | 3.0746 | 7.1163 | 0 | 2.7543 |  | 0.17 | 12.06 | 12.5572 | 30.59% | 3.8419 | 8.7154 | 0 | 84.105 | 0 |  | 0.0504 | 2.9272 | 3.0746 | 2.9586 | 248.8328 | 33.8285
| 26 | COP | 2.6874 | [9 empty] | 0.10333 | 13.0767 | 13.8344 | 20.6% | 2.85 | 10.9844 | 0 | 60.3 | 0 |  | 0.14333 | 3.3967 | 4.4478 | 4.2799 | 258.0802 | 16.7659 |  | 0.10333 | 12.8767 | 13.6344 | 20.9% | 2.85 | 10.7844 | 0 | 60.3 | 0 |  | 0.12 | 2.66 | 3.54 | 3.4064 | 205.4068 | 21.0653 |  | 0.10333 | 13.0767 | 13.8344 | 20.6% | 2.85 | 10.9844 | 0 | 60.3 | 0 |  | 0.061111 | 3.3967 | 3.8448 | 3.6997 | 223.0936 | 19.3952 | 0.097333 | 2.5987 | 3.3124 | 7.1163 | 0 | 2.5565 |  | 0.10333 | 12.8767 | 13.6344 | 20.9% | 2.85 | 10.7844 | 0 | 60.3 | 0 |  | 0.12 | 2.66 | 3.54 | 3.4064 | 205.4068 | 21.0653
| 27 | [11 empty] | 0.88 | 7.64 | 10.9583 | 33.32% | 3.6516 | 7.3068 | 0 | 79.5375 | 0 |  | 0.22 | 2.86 | 3.6896 | 3.5504 | 282.3863 | 26.6592 |  | 0.18 | 12.34 | 13.0188 | 28.05% | 3.6516 | 9.3672 | 0 | 79.5375 | 0 |  | 0.052 | 3.136 | 3.3321 | 3.2063 | 255.0246 | 29.5195 |  | 0.88 | 7.64 | 10.9583 | 33.32% | 3.6516 | 7.3068 | 0 | 79.5375 | 0 |  | 0.061111 | 2.86 | 3.0904 | 2.9738 | 236.5302 | 31.8276 | 0.0504 | 2.9272 | 3.1172 | 7.1163 | 0 | 2.7166 |  | 0.17 | 12.06 | 12.701 | 28.75% | 3.6516 | 9.0495 | 0 | 79.5375 | 0 |  | 0.0504 | 2.9272 | 3.1172 | 2.9996 | 238.5821 | 31.5539
| 28 | [11 empty] | 0.88 | 7.64 | 9.6053 | 41.62% | 3.9975 | 5.6078 | 0 | 87.84 | 0 |  | 0.22 | 2.86 | 3.3513 | 3.3513 | 294.3811 | 31.1905 |  | 0.18 | 12.34 | 12.742 | 31.37% | 3.9975 | 8.7445 | 0 | 87.84 | 0 |  | 0.052 | 3.136 | 3.2521 | 3.1294 | 274.8875 | 33.4023 |  | 0.88 | 7.64 | 9.6053 | 41.62% | 3.9975 | 5.6078 | 0 | 87.84 | 0 |  | 0.061111 | 2.86 | 2.9965 | 2.9965 | 263.2109 | 34.8841 | 0.0504 | 2.9272 | 3.0398 | 7.1163 | 0 | 2.7859 |  | 0.17 | 12.06 | 12.4397 | 32.14% | 3.9975 | 8.4422 | 0 | 87.84 | 0 |  | 0.0504 | 2.9272 | 3.0398 | 2.9251 | 256.9366 | 35.736
| 29 | [11 empty] | 0.14444 | 9.1111 | 8.8499 | 55.45% | 4.9069 | 3.943 | 0 | 109.665 | 0 |  | 0.061111 | 3.1778 | 3.0673 | 3.0094 | 330.0254 | 43.3646 |  | 0.53778 | 11.6244 | 10.652 | 46.07% | 4.9069 | 5.7451 | 0 | 109.665 | 0 |  | 0.096667 | 3.0467 | 2.8719 | 2.8719 | 314.9426 | 45.4414 |  | 0.14444 | 9.1111 | 8.8499 | 55.45% | 4.9069 | 3.943 | 0 | 109.665 | 0 |  | 0.061111 | 3.1778 | 3.0673 | 3.0094 | 330.0254 | 43.3646 | 0.086889 | 2.8542 | 2.6971 | 7.1163 | 0 | 3.1398 |  | 0.52222 | 11.3556 | 10.4112 | 47.13% | 4.9069 | 5.5043 | 0 | 109.665 | 0 |  | 0.086889 | 2.8542 | 2.6971 | 2.6971 | 295.7773 | 48.3858
| 30 | [11 empty] | 0.88 | 7.64 | 13.3197 | 22.88% | 3.0478 | 10.2719 | 0 | 65.0475 | 0 |  | 0.22 | 2.86 | 4.2799 | 4.1184 | 267.8923 | 18.7952 |  | 0.18 | 12.34 | 13.5017 | 22.57% | 3.0478 | 10.4539 | 0 | 65.0475 | 0 |  | 0.052 | 3.136 | 3.4716 | 3.3406 | 217.2985 | 23.1714 |  | 0.88 | 7.64 | 13.3197 | 22.88% | 3.0478 | 10.2719 | 0 | 65.0475 | 0 |  | 0.061111 | 2.86 | 3.2544 | 3.1316 | 203.7036 | 24.7178 | 0.0504 | 2.9272 | 3.2525 | 7.1163 | 0 | 2.6037 |  | 0.17 | 12.06 | 13.1572 | 23.16% | 3.0478 | 10.1094 | 0 | 65.0475 | 0 |  | 0.0504 | 2.9272 | 3.2525 | 3.1298 | 203.5827 | 24.7325
| 31 | [11 empty] | 0.14444 | 9.1111 | 9.0539 | 50.69% | 4.5891 | 4.4649 | 0 | 102.0375 | 0 |  | 0.061111 | 3.1778 | 3.1536 | 3.0941 | 315.7128 | 39.2441 |  | 0.53778 | 11.6244 | 11.4116 | 40.21% | 4.5891 | 6.8225 | 0 | 102.0375 | 0 |  | 0.096667 | 3.0467 | 3.0084 | 3.0084 | 306.9699 | 40.3618 |  | 0.14444 | 9.1111 | 9.0539 | 50.69% | 4.5891 | 4.4649 | 0 | 102.0375 | 0 |  | 0.061111 | 3.1778 | 3.1536 | 3.0941 | 315.7128 | 39.2441 | 0.086889 | 2.8542 | 2.8198 | 7.1163 | 0 | 3.0032 |  | 0.52222 | 11.3556 | 11.1488 | 41.16% | 4.5891 | 6.5598 | 0 | 102.0375 | 0 |  | 0.086889 | 2.8542 | 2.8198 | 2.8198 | 287.7283 | 43.061
II | 1 | [11 empty] | 0.88 | 7.64 | 10.4487 | 36.19% | 3.7819 | 6.6668 | 0 | 82.665 | 0 |  | 0.22 | 2.86 | 3.5622 | 3.4277 | 283.3546 | 28.6986 |  | 0.18 | 12.34 | 12.9145 | 29.28% | 3.7819 | 9.1326 | 0 | 82.665 | 0 |  | 0.052 | 3.136 | 3.302 | 3.1774 | 262.6568 | 30.96 |  | 0.88 | 7.64 | 10.4487 | 36.19% | 3.7819 | 6.6668 | 0 | 82.665 | 0 |  | 0.061111 | 2.86 | 3.055 | 2.9398 | 243.0154 | 33.4624 | 0.0504 | 2.9272 | 3.0881 | 7.1163 | 0 | 2.7423 |  | 0.17 | 12.06 | 12.6026 | 30.01% | 3.7819 | 8.8207 | 0 | 82.665 | 0 |  | 0.0504 | 2.9272 | 3.0881 | 2.9715 | 245.6415 | 33.1046
| 2 | [11 empty] | 0.88 | 7.64 | 10.28 | 37.21% | 3.825 | 6.455 | 0 | 83.7 | 0 |  | 0.22 | 2.86 | 3.52 | 3.3872 | 283.5061 | 29.406 |  | 0.18 | 12.34 | 12.88 | 29.7% | 3.825 | 9.055 | 0 | 83.7 | 0 |  | 0.052 | 3.136 | 3.292 | 3.1678 | 265.1426 | 31.4426 |  | 0.88 | 7.64 | 10.28 | 37.21% | 3.825 | 6.455 | 0 | 83.7 | 0 |  | 0.061111 | 2.86 | 3.0433 | 2.9285 | 245.1147 | 34.0117 | 0.0504 | 2.9272 | 3.0784 | 7.1163 | 0 | 2.7509 |  | 0.17 | 12.06 | 12.57 | 30.43% | 3.825 | 8.745 | 0 | 83.7 | 0 |  | 0.0504 | 2.9272 | 3.0784 | 2.9622 | 247.939 | 33.6243
| 3 | [11 empty] | 0.14444 | 9.1111 | 9.1201 | 49.19% | 4.4859 | 4.6342 | 0 | 99.5625 | 0 |  | 0.061111 | 3.1778 | 3.1816 | 3.1816 | 316.7678 | 37.239 |  | 0.53778 | 11.6244 | 11.6581 | 38.48% | 4.4859 | 7.1721 | 0 | 99.5625 | 0 |  | 0.096667 | 3.0467 | 3.0527 | 2.9375 | 292.466 | 40.3332 |  | 0.14444 | 9.1111 | 9.1201 | 49.19% | 4.4859 | 4.6342 | 0 | 99.5625 | 0 |  | 0.061111 | 3.1778 | 3.1816 | 3.1816 | 316.7678 | 37.239 | 0.086889 | 2.8542 | 2.8597 | 7.1163 | 0 | 2.9613 |  | 0.52222 | 11.3556 | 11.3882 | 39.39% | 4.4859 | 6.9023 | 0 | 99.5625 | 0 |  | 0.086889 | 2.8542 | 2.8597 | 2.7517 | 273.9702 | 43.0561
| 4 | [11 empty] | 0.14444 | 9.1111 | 8.8415 | 55.65% | 4.92 | 3.9215 | 0 | 109.98 | 0 |  | 0.061111 | 3.1778 | 3.0637 | 3.0059 | 330.5887 | 43.5398 |  | 0.53778 | 11.6244 | 10.6206 | 46.33% | 4.92 | 5.7006 | 0 | 109.98 | 0 |  | 0.096667 | 3.0467 | 2.8662 | 2.8662 | 315.2271 | 45.6616 |  | 0.14444 | 9.1111 | 8.8415 | 55.65% | 4.92 | 3.9215 | 0 | 109.98 | 0 |  | 0.061111 | 3.1778 | 3.0637 | 3.0059 | 330.5887 | 43.5398 | 0.086889 | 2.8542 | 2.692 | 7.1163 | 0 | 3.1457 |  | 0.52222 | 11.3556 | 10.3807 | 47.4% | 4.92 | 5.4607 | 0 | 109.98 | 0 |  | 0.086889 | 2.8542 | 2.692 | 2.692 | 296.0694 | 48.6162
| 5 | [11 empty] | 0.14444 | 9.1111 | 8.6248 | 60.96% | 5.2575 | 3.3673 | 0 | 118.08 | 0 |  | 0.061111 | 3.1778 | 2.972 | 2.5795 | 304.5878 | 54.4737 |  | 0.53778 | 11.6244 | 9.8139 | 53.57% | 5.2575 | 4.5564 | 0 | 118.08 | 0 |  | 0.096667 | 3.0467 | 2.7212 | 2.6699 | 315.2592 | 52.6298 |  | 0.14444 | 9.1111 | 8.6248 | 60.96% | 5.2575 | 3.3673 | 0 | 118.08 | 0 |  | 0.061111 | 3.1778 | 2.972 | 2.5795 | 304.5878 | 54.4737 | 0.086889 | 2.8542 | 2.5617 | 7.1163 | 0 | 3.3058 |  | 0.52222 | 11.3556 | 9.5974 | 54.78% | 5.2575 | 4.3399 | 0 | 118.08 | 0 |  | 0.086889 | 2.8542 | 2.5617 | 2.5134 | 296.7778 | 55.9073
| 6 | [11 empty] | 0.14444 | 9.1111 | 9.0539 | 50.69% | 4.5891 | 4.4649 | 0 | 102.0375 | 0 |  | 0.061111 | 3.1778 | 3.1536 | 3.0941 | 315.7128 | 39.2441 |  | 0.53778 | 11.6244 | 11.4116 | 40.21% | 4.5891 | 6.8225 | 0 | 102.0375 | 0 |  | 0.096667 | 3.0467 | 3.0084 | 3.0084 | 306.9699 | 40.3618 |  | 0.14444 | 9.1111 | 9.0539 | 50.69% | 4.5891 | 4.4649 | 0 | 102.0375 | 0 |  | 0.061111 | 3.1778 | 3.1536 | 3.0941 | 315.7128 | 39.2441 | 0.086889 | 2.8542 | 2.8198 | 7.1163 | 0 | 3.0032 |  | 0.52222 | 11.3556 | 11.1488 | 41.16% | 4.5891 | 6.5598 | 0 | 102.0375 | 0 |  | 0.086889 | 2.8542 | 2.8198 | 2.8198 | 287.7283 | 43.061
| 7 | [11 empty] | 0.14444 | 9.1111 | 8.9402 | 53.31% | 4.7663 | 4.1739 | 0 | 106.29 | 0 |  | 0.061111 | 3.1778 | 3.1055 | 3.0469 | 323.8517 | 41.5131 |  | 0.53778 | 11.6244 | 10.9881 | 43.38% | 4.7663 | 6.2218 | 0 | 106.29 | 0 |  | 0.096667 | 3.0467 | 2.9323 | 2.9323 | 311.6718 | 43.1354 |  | 0.14444 | 9.1111 | 8.9402 | 53.31% | 4.7663 | 4.1739 | 0 | 106.29 | 0 |  | 0.061111 | 3.1778 | 3.1055 | 3.0469 | 323.8517 | 41.5131 | 0.086889 | 2.8542 | 2.7514 | 7.1163 | 0 | 3.0778 |  | 0.52222 | 11.3556 | 10.7376 | 44.39% | 4.7663 | 5.9713 | 0 | 106.29 | 0 |  | 0.086889 | 2.8542 | 2.7514 | 2.7514 | 292.4467 | 45.9711
| 8 | [11 empty] | 0.14444 | 9.1111 | 8.957 | 52.92% | 4.74 | 4.217 | 0 | 105.66 | 0 |  | 0.061111 | 3.1778 | 3.1126 | 3.0539 | 322.6713 | 41.1726 |  | 0.53778 | 11.6244 | 11.0508 | 42.89% | 4.74 | 6.3108 | 0 | 105.66 | 0 |  | 0.096667 | 3.0467 | 2.9436 | 2.9436 | 311.0161 | 42.7155 |  | 0.14444 | 9.1111 | 8.957 | 52.92% | 4.74 | 4.217 | 0 | 105.66 | 0 |  | 0.061111 | 3.1778 | 3.1126 | 3.0539 | 322.6713 | 41.1726 | 0.086889 | 2.8542 | 2.7615 | 7.1163 | 0 | 3.0665 |  | 0.52222 | 11.3556 | 10.7985 | 43.89% | 4.74 | 6.0585 | 0 | 105.66 | 0 |  | 0.086889 | 2.8542 | 2.7615 | 2.7615 | 291.7844 | 45.5309
| 9 | [11 empty] | 0.14444 | 9.1111 | 8.8264 | 56.01% | 4.9434 | 3.883 | 0 | 110.5425 | 0 |  | 0.061111 | 3.1778 | 3.0573 | 2.9997 | 331.5891 | 43.8536 |  | 0.53778 | 11.6244 | 10.5646 | 46.79% | 4.9434 | 5.6211 | 0 | 110.5425 | 0 |  | 0.096667 | 3.0467 | 2.8562 | 2.8562 | 315.7263 | 46.0569 |  | 0.14444 | 9.1111 | 8.8264 | 56.01% | 4.9434 | 3.883 | 0 | 110.5425 | 0 |  | 0.061111 | 3.1778 | 3.0573 | 2.9997 | 331.5891 | 43.8536 | 0.086889 | 2.8542 | 2.683 | 7.1163 | 0 | 3.1563 |  | 0.52222 | 11.3556 | 10.3263 | 47.87% | 4.9434 | 5.3829 | 0 | 110.5425 | 0 |  | 0.086889 | 2.8542 | 2.683 | 2.683 | 296.5832 | 49.0297
| 10 | [11 empty] | 0.14444 | 9.1111 | 8.821 | 56.14% | 4.9519 | 3.8691 | 0 | 110.745 | 0 |  | 0.061111 | 3.1778 | 3.055 | 2.9974 | 331.9475 | 43.9669 |  | 0.53778 | 11.6244 | 10.5444 | 46.96% | 4.9519 | 5.5925 | 0 | 110.745 | 0 |  | 0.096667 | 3.0467 | 2.8525 | 2.8525 | 315.9032 | 46.1999 |  | 0.14444 | 9.1111 | 8.821 | 56.14% | 4.9519 | 3.8691 | 0 | 110.745 | 0 |  | 0.061111 | 3.1778 | 3.055 | 2.9974 | 331.9475 | 43.9669 | 0.086889 | 2.8542 | 2.6797 | 7.1163 | 0 | 3.1602 |  | 0.52222 | 11.3556 | 10.3068 | 48.04% | 4.9519 | 5.3549 | 0 | 110.745 | 0 |  | 0.086889 | 2.8542 | 2.6797 | 2.6797 | 296.7656 | 49.1792
| 11 | [11 empty] | 0.14444 | 9.1111 | 8.8836 | 54.64% | 4.8544 | 4.0292 | 0 | 108.405 | 0 |  | 0.061111 | 3.1778 | 3.0815 | 3.0234 | 327.7501 | 42.668 |  | 0.53778 | 11.6244 | 10.7774 | 45.04% | 4.8544 | 5.9231 | 0 | 108.405 | 0 |  | 0.096667 | 3.0467 | 2.8944 | 2.8944 | 313.7692 | 44.5692 |  | 0.14444 | 9.1111 | 8.8836 | 54.64% | 4.8544 | 4.0292 | 0 | 108.405 | 0 |  | 0.061111 | 3.1778 | 3.0815 | 3.0234 | 327.7501 | 42.668 | 0.086889 | 2.8542 | 2.7174 | 7.1163 | 0 | 3.1164 |  | 0.52222 | 11.3556 | 10.5331 | 46.09% | 4.8544 | 5.6787 | 0 | 108.405 | 0 |  | 0.086889 | 2.8542 | 2.7174 | 2.7174 | 294.5767 | 47.4731
| 12 | [11 empty] | 0.14444 | 9.1111 | 8.8872 | 54.56% | 4.8487 | 4.0385 | 0 | 108.27 | 0 |  | 0.061111 | 3.1778 | 3.0831 | 3.0249 | 327.5043 | 42.5938 |  | 0.53778 | 11.6244 | 10.7909 | 44.93% | 4.8487 | 5.9421 | 0 | 108.27 | 0 |  | 0.096667 | 3.0467 | 2.8968 | 2.8968 | 313.6401 | 44.4766 |  | 0.14444 | 9.1111 | 8.8872 | 54.56% | 4.8487 | 4.0385 | 0 | 108.27 | 0 |  | 0.061111 | 3.1778 | 3.0831 | 3.0249 | 327.5043 | 42.5938 | 0.086889 | 2.8542 | 2.7195 | 7.1163 | 0 | 3.1139 |  | 0.52222 | 11.3556 | 10.5461 | 45.98% | 4.8487 | 5.6974 | 0 | 108.27 | 0 |  | 0.086889 | 2.8542 | 2.7195 | 2.7195 | 294.4451 | 47.3761
| 13 | [11 empty] | 0.14444 | 9.1111 | 8.8174 | 56.22% | 4.9575 | 3.8599 | 0 | 110.88 | 0 |  | 0.061111 | 3.1778 | 3.0535 | 2.9959 | 332.1859 | 44.0425 |  | 0.53778 | 11.6244 | 10.531 | 47.08% | 4.9575 | 5.5735 | 0 | 110.88 | 0 |  | 0.096667 | 3.0467 | 2.8501 | 2.8501 | 316.0203 | 46.2955 |  | 0.14444 | 9.1111 | 8.8174 | 56.22% | 4.9575 | 3.8599 | 0 | 110.88 | 0 |  | 0.061111 | 3.1778 | 3.0535 | 2.9959 | 332.1859 | 44.0425 | 0.086889 | 2.8542 | 2.6775 | 7.1163 | 0 | 3.1627 |  | 0.52222 | 11.3556 | 10.2937 | 48.16% | 4.9575 | 5.3362 | 0 | 110.88 | 0 |  | 0.086889 | 2.8542 | 2.6775 | 2.6775 | 296.8865 | 49.2791
| 14 | [11 empty] | 0.14444 | 9.1111 | 8.3997 | 66.77% | 5.6081 | 2.7916 | 0 | 126.495 | 0 |  | 0.061111 | 3.1778 | 2.8768 | 2.4969 | 315.8391 | 60.2876 |  | 0.53778 | 11.6244 | 8.9759 | 62.48% | 5.6081 | 3.3678 | 0 | 126.495 | 0 |  | 0.096667 | 3.0467 | 2.5706 | 2.2311 | 282.2195 | 67.4694 |  | 0.14444 | 9.1111 | 8.3997 | 66.77% | 5.6081 | 2.7916 | 0 | 126.495 | 0 |  | 0.061111 | 3.1778 | 2.8768 | 2.4969 | 315.8391 | 60.2876 | 0.086889 | 2.8542 | 2.4263 | 7.1163 | 0 | 3.4902 |  | 0.52222 | 11.3556 | 8.7836 | 63.85% | 5.6081 | 3.1755 | 0 | 126.495 | 0 |  | 0.086889 | 2.8542 | 2.4263 | 2.1058 | 266.3783 | 71.4817
| 15 | [11 empty] | 0.08 | 8.66 | 7.8477 | 86.45% | 6.7847 | 1.063 | 0 | 154.7325 | 0 |  | 0.015 | 2.855 | 2.7027 | 1.9888 | 307.7274 | 92.5857 |  | 0.09 | 8.33 | 7.4161 | 91.49% | 6.7847 | 0.63144 | 0 | 154.7325 | 0 |  | 0.00575 | 2.2862 | 2.2279 | 1.6394 | 253.664 | 112.3185 |  | 0.08875 | 8.4812 | 7.5801 | 89.51% | 6.7847 | 0.79538 | 0 | 154.7325 | 0 |  | 0.061111 | 2.4312 | 1.8107 | 1.3324 | 206.1679 | 138.194 | 0.00575 | 2.2862 | 2.2279 | 6.0698 | 1.0465 | 4.4875 |  | 0.32 | 7.94 | 4.6907 | 100% | 6.7847 | -2.094 | 0.30864 | 154.4239 | 0 |  | 0.020625 | 1.7094 | 1.4999 | 1.1037 | 170.4428 | 166.4935
| 16 | [11 empty] | 0.08 | 8.66 | 7.717 | 92.68% | 7.1522 | 0.56481 | 0 | 163.5525 | 0 |  | 0.015 | 2.855 | 2.6782 | 1.9707 | 322.3197 | 98.7585 |  | 0.09 | 8.33 | 7.2691 | 98.39% | 7.1522 | 0.11694 | 0 | 163.5525 | 0 |  | 0.00575 | 2.2862 | 2.2185 | 1.6325 | 266.993 | 119.2234 |  | 0.08875 | 8.4812 | 7.4351 | 96.19% | 7.1522 | 0.28292 | 0 | 163.5525 | 0 |  | 0.061111 | 2.4312 | 1.7109 | 1.259 | 205.9071 | 154.5931 | 0.00575 | 2.2862 | 2.2185 | 6.0698 | 1.0465 | 4.5012 |  | 0.32 | 7.94 | 4.168 | 100% | 7.1522 | -2.9842 | 0.41724 | 163.1353 | 0 |  | 0.020625 | 1.7094 | 1.4663 | 1.0789 | 176.0139 | 179.9267
| 17 | [11 empty] | 0.14444 | 9.1111 | 8.2366 | 71.17% | 5.8622 | 2.3744 | 0 | 132.5925 | 0 |  | 0.061111 | 3.1778 | 2.8078 | 2.437 | 323.1225 | 64.7467 |  | 0.53778 | 11.6244 | 8.3686 | 70.05% | 5.8622 | 2.5065 | 0 | 132.5925 | 0 |  | 0.096667 | 3.0467 | 2.4614 | 2.1363 | 283.2621 | 73.8578 |  | 0.14444 | 9.1111 | 8.2366 | 71.17% | 5.8622 | 2.3744 | 0 | 132.5925 | 0 |  | 0.061111 | 3.1778 | 2.8078 | 2.437 | 323.1225 | 64.7467 | 0.086889 | 2.8542 | 2.3282 | 7.1163 | 0 | 3.6373 |  | 0.52222 | 11.3556 | 8.1939 | 71.54% | 5.8622 | 2.3317 | 0 | 132.5925 | 0 |  | 0.086889 | 2.8542 | 2.3282 | 2.0207 | 267.9279 | 78.0849
| 18 | [11 empty] | 0.14444 | 9.1111 | 8.877 | 54.8% | 4.8647 | 4.0123 | 0 | 108.6525 | 0 |  | 0.061111 | 3.1778 | 3.0787 | 3.0206 | 328.1998 | 42.8044 |  | 0.53778 | 11.6244 | 10.7528 | 45.24% | 4.8647 | 5.8881 | 0 | 108.6525 | 0 |  | 0.096667 | 3.0467 | 2.89 | 2.89 | 314.0042 | 44.7395 |  | 0.14444 | 9.1111 | 8.877 | 54.8% | 4.8647 | 4.0123 | 0 | 108.6525 | 0 |  | 0.061111 | 3.1778 | 3.0787 | 3.0206 | 328.1998 | 42.8044 | 0.086889 | 2.8542 | 2.7134 | 7.1163 | 0 | 3.121 |  | 0.52222 | 11.3556 | 10.5091 | 46.29% | 4.8647 | 5.6444 | 0 | 108.6525 | 0 |  | 0.086889 | 2.8542 | 2.7134 | 2.7134 | 294.8166 | 47.6513
| 19 | [11 empty] | 0.14444 | 9.1111 | 8.7006 | 59.07% | 5.1394 | 3.5613 | 0 | 115.245 | 0 |  | 0.061111 | 3.1778 | 3.0041 | 2.9474 | 339.6776 | 46.5291 |  | 0.53778 | 11.6244 | 10.0963 | 50.9% | 5.1394 | 4.9569 | 0 | 115.245 | 0 |  | 0.096667 | 3.0467 | 2.772 | 2.7197 | 313.4285 | 50.4258 |  | 0.14444 | 9.1111 | 8.7006 | 59.07% | 5.1394 | 3.5613 | 0 | 115.245 | 0 |  | 0.061111 | 3.1778 | 3.0041 | 2.9474 | 339.6776 | 46.5291 | 0.086889 | 2.8542 | 2.6073 | 7.1163 | 0 | 3.2479 |  | 0.52222 | 11.3556 | 9.8716 | 52.06% | 5.1394 | 4.7322 | 0 | 115.245 | 0 |  | 0.086889 | 2.8542 | 2.6073 | 2.5581 | 294.8104 | 53.6103
| 20 | [11 empty] | 0.14444 | 9.1111 | 8.7861 | 56.98% | 5.0062 | 3.7799 | 0 | 112.05 | 0 |  | 0.061111 | 3.1778 | 3.0403 | 2.9829 | 334.2355 | 44.7011 |  | 0.53778 | 11.6244 | 10.4144 | 48.07% | 5.0062 | 5.4082 | 0 | 112.05 | 0 |  | 0.096667 | 3.0467 | 2.8292 | 2.8292 | 317.0081 | 47.1303 |  | 0.14444 | 9.1111 | 8.7861 | 56.98% | 5.0062 | 3.7799 | 0 | 112.05 | 0 |  | 0.061111 | 3.1778 | 3.0403 | 2.9829 | 334.2355 | 44.7011 | 0.086889 | 2.8542 | 2.6587 | 7.1163 | 0 | 3.1851 |  | 0.52222 | 11.3556 | 10.1806 | 49.17% | 5.0062 | 5.1743 | 0 | 112.05 | 0 |  | 0.086889 | 2.8542 | 2.6587 | 2.6587 | 297.9098 | 50.1517
| 21 | [11 empty] | 0.14444 | 9.1111 | 8.6164 | 61.17% | 5.2706 | 3.3458 | 0 | 118.395 | 0 |  | 0.061111 | 3.1778 | 2.9685 | 2.5764 | 305.034 | 54.6846 |  | 0.53778 | 11.6244 | 9.7826 | 53.88% | 5.2706 | 4.5119 | 0 | 118.395 | 0 |  | 0.096667 | 3.0467 | 2.7156 | 2.6643 | 315.4452 | 52.8798 |  | 0.14444 | 9.1111 | 8.6164 | 61.17% | 5.2706 | 3.3458 | 0 | 118.395 | 0 |  | 0.061111 | 3.1778 | 2.9685 | 2.5764 | 305.034 | 54.6846 | 0.086889 | 2.8542 | 2.5566 | 7.1163 | 0 | 3.3123 |  | 0.52222 | 11.3556 | 9.5669 | 55.09% | 5.2706 | 4.2963 | 0 | 118.395 | 0 |  | 0.086889 | 2.8542 | 2.5566 | 2.5084 | 296.9808 | 56.1675
| 22 | [11 empty] | 0.08 | 8.66 | 7.9023 | 83.91% | 6.6309 | 1.2714 | 0 | 151.0425 | 0 |  | 0.015 | 2.855 | 2.7129 | 1.9963 | 301.528 | 90.0363 |  | 0.09 | 8.33 | 7.4776 | 88.68% | 6.6309 | 0.84669 | 0 | 151.0425 | 0 |  | 0.00575 | 2.2862 | 2.2318 | 1.6423 | 248.0514 | 109.4469 |  | 0.08875 | 8.4812 | 7.6407 | 86.78% | 6.6309 | 1.0098 | 0 | 151.0425 | 0 |  | 0.061111 | 2.4312 | 1.8525 | 1.3631 | 205.8926 | 131.8574 | 0.00575 | 2.2862 | 2.2318 | 6.0698 | 1.0465 | 4.4818 |  | 0.32 | 7.94 | 4.9093 | 100% | 6.6309 | -1.7216 | 0.25963 | 150.7829 | 0 |  | 0.020625 | 1.7094 | 1.514 | 1.1141 | 167.9878 | 161.0546
| 23 | [11 empty] | 0.14444 | 9.1111 | 8.4069 | 66.57% | 5.5969 | 2.8101 | 0 | 126.225 | 0 |  | 0.061111 | 3.1778 | 2.8799 | 2.4995 | 315.4997 | 60.0951 |  | 0.53778 | 11.6244 | 9.0028 | 62.17% | 5.5969 | 3.4059 | 0 | 126.225 | 0 |  | 0.096667 | 3.0467 | 2.5754 | 2.2353 | 282.1466 | 67.199 |  | 0.14444 | 9.1111 | 8.4069 | 66.57% | 5.5969 | 2.8101 | 0 | 126.225 | 0 |  | 0.061111 | 3.1778 | 2.8799 | 2.4995 | 315.4997 | 60.0951 | 0.086889 | 2.8542 | 2.4306 | 7.1163 | 0 | 3.484 |  | 0.52222 | 11.3556 | 8.8097 | 63.53% | 5.5969 | 3.2128 | 0 | 126.225 | 0 |  | 0.086889 | 2.8542 | 2.4306 | 2.1096 | 266.2857 | 71.2016
| 24 | [11 empty] | 0.14444 | 9.1111 | 8.7879 | 56.94% | 5.0034 | 3.7845 | 0 | 111.9825 | 0 |  | 0.061111 | 3.1778 | 3.041 | 2.9837 | 334.1181 | 44.6629 |  | 0.53778 | 11.6244 | 10.4212 | 48.01% | 5.0034 | 5.4177 | 0 | 111.9825 | 0 |  | 0.096667 | 3.0467 | 2.8304 | 2.8304 | 316.9525 | 47.0818 |  | 0.14444 | 9.1111 | 8.7879 | 56.94% | 5.0034 | 3.7845 | 0 | 111.9825 | 0 |  | 0.061111 | 3.1778 | 3.041 | 2.9837 | 334.1181 | 44.6629 | 0.086889 | 2.8542 | 2.6598 | 7.1163 | 0 | 3.1838 |  | 0.52222 | 11.3556 | 10.1871 | 49.12% | 5.0034 | 5.1836 | 0 | 111.9825 | 0 |  | 0.086889 | 2.8542 | 2.6598 | 2.6598 | 297.852 | 50.101
| 25 | [11 empty] | 0.14444 | 9.1111 | 8.4112 | 66.46% | 5.5903 | 2.8208 | 0 | 126.0675 | 0 |  | 0.061111 | 3.1778 | 2.8816 | 2.501 | 315.301 | 59.983 |  | 0.53778 | 11.6244 | 9.0185 | 61.99% | 5.5903 | 3.4282 | 0 | 126.0675 | 0 |  | 0.096667 | 3.0467 | 2.5782 | 2.2377 | 282.1031 | 67.0418 |  | 0.14444 | 9.1111 | 8.4112 | 66.46% | 5.5903 | 2.8208 | 0 | 126.0675 | 0 |  | 0.061111 | 3.1778 | 2.8816 | 2.501 | 315.301 | 59.983 | 0.086889 | 2.8542 | 2.4332 | 7.1163 | 0 | 3.4804 |  | 0.52222 | 11.3556 | 8.825 | 63.35% | 5.5903 | 3.2346 | 0 | 126.0675 | 0 |  | 0.086889 | 2.8542 | 2.4332 | 2.1118 | 266.2307 | 71.0387
| 26 | [11 empty] | 0.14444 | 9.1111 | 8.6447 | 60.46% | 5.2266 | 3.4181 | 0 | 117.3375 | 0 |  | 0.061111 | 3.1778 | 2.9804 | 2.5868 | 303.5283 | 53.9786 |  | 0.53778 | 11.6244 | 9.8879 | 52.86% | 5.2266 | 4.6613 | 0 | 117.3375 | 0 |  | 0.096667 | 3.0467 | 2.7345 | 2.6829 | 314.807 | 52.0447 |  | 0.14444 | 9.1111 | 8.6447 | 60.46% | 5.2266 | 3.4181 | 0 | 117.3375 | 0 |  | 0.061111 | 3.1778 | 2.9804 | 2.5868 | 303.5283 | 53.9786 | 0.086889 | 2.8542 | 2.5736 | 7.1163 | 0 | 3.2904 |  | 0.52222 | 11.3556 | 9.6692 | 54.05% | 5.2266 | 4.4427 | 0 | 117.3375 | 0 |  | 0.086889 | 2.8542 | 2.5736 | 2.5251 | 296.2871 | 55.2978
| 27 | [11 empty] | 0.14444 | 9.1111 | 9.3224 | 44.74% | 4.1709 | 5.1514 | 0 | 92.0025 | 0 |  | 0.061111 | 3.1778 | 3.2672 | 3.2672 | 300.5862 | 33.5102 |  | 0.53778 | 11.6244 | 12.4109 | 33.61% | 4.1709 | 8.24 | 0 | 92.0025 | 0 |  | 0.096667 | 3.0467 | 3.188 | 3.0677 | 282.2396 | 35.6885 |  | 0.14444 | 9.1111 | 9.3224 | 44.74% | 4.1709 | 5.1514 | 0 | 92.0025 | 0 |  | 0.061111 | 3.1778 | 3.2672 | 3.2672 | 300.5862 | 33.5102 | 0.086889 | 2.8542 | 2.9813 | 7.1163 | 0 | 2.8405 |  | 0.52222 | 11.3556 | 12.1193 | 34.42% | 4.1709 | 7.9484 | 0 | 92.0025 | 0 |  | 0.086889 | 2.8542 | 2.9813 | 2.8688 | 263.9364 | 38.1634
| 28 | [11 empty] | 0.88 | 7.64 | 10.5843 | 35.4% | 3.7472 | 6.8371 | 0 | 81.8325 | 0 |  | 0.22 | 2.86 | 3.5961 | 3.4604 | 283.1717 | 28.1416 |  | 0.18 | 12.34 | 12.9422 | 28.95% | 3.7472 | 9.1951 | 0 | 81.8325 | 0 |  | 0.052 | 3.136 | 3.31 | 3.1851 | 260.6429 | 30.574 |  | 0.88 | 7.64 | 10.5843 | 35.4% | 3.7472 | 6.8371 | 0 | 81.8325 | 0 |  | 0.061111 | 2.86 | 3.0645 | 2.9488 | 241.3099 | 33.0235 | 0.0504 | 2.9272 | 3.0958 | 7.1163 | 0 | 2.7354 |  | 0.17 | 12.06 | 12.6288 | 29.67% | 3.7472 | 8.8816 | 0 | 81.8325 | 0 |  | 0.0504 | 2.9272 | 3.0958 | 2.979 | 243.7795 | 32.689
III | 1 | [11 empty] | 0.10333 | 13.0767 | 13.9305 | 18.96% | 2.6409 | 11.2895 | 0 | 55.2825 | 0 |  | 0.14333 | 3.3967 | 4.581 | 4.4081 | 243.6903 | 14.924 |  | 0.10333 | 12.8767 | 13.7305 | 19.23% | 2.6409 | 11.0895 | 0 | 55.2825 | 0 |  | 0.12 | 2.66 | 3.6515 | 3.5137 | 194.2465 | 18.7227 |  | 0.10333 | 13.0767 | 13.9305 | 18.96% | 2.6409 | 11.2895 | 0 | 55.2825 | 0 |  | 0.061111 | 3.3967 | 3.9016 | 3.7544 | 207.5508 | 17.5226 | 0.097333 | 2.5987 | 3.4029 | 7.1163 | 0 | 2.4886 |  | 0.10333 | 12.8767 | 13.7305 | 19.23% | 2.6409 | 11.0895 | 0 | 55.2825 | 0 |  | 0.12 | 2.66 | 3.6515 | 3.5137 | 194.2465 | 18.7227
| 2 | [11 empty] | 0.88 | 7.64 | 10.8153 | 34.1% | 3.6881 | 7.1272 | 0 | 80.415 | 0 |  | 0.22 | 2.86 | 3.6538 | 3.516 | 282.7353 | 27.217 |  | 0.18 | 12.34 | 12.9895 | 28.39% | 3.6881 | 9.3014 | 0 | 80.415 | 0 |  | 0.052 | 3.136 | 3.3236 | 3.1982 | 257.1843 | 29.921 |  | 0.88 | 7.64 | 10.8153 | 34.1% | 3.6881 | 7.1272 | 0 | 80.415 | 0 |  | 0.061111 | 2.86 | 3.0805 | 2.9643 | 238.3713 | 32.2825 | 0.0504 | 2.9272 | 3.1091 | 7.1163 | 0 | 2.7238 |  | 0.17 | 12.06 | 12.6734 | 29.1% | 3.6881 | 8.9853 | 0 | 80.415 | 0 |  | 0.0504 | 2.9272 | 3.1091 | 2.9917 | 240.5805 | 31.9861
| 3 | [11 empty] | 0.88 | 7.64 | 11.9117 | 28.61% | 3.4078 | 8.5039 | 0 | 73.6875 | 0 |  | 0.22 | 2.86 | 3.9279 | 3.7797 | 278.5162 | 23.1998 |  | 0.18 | 12.34 | 13.2137 | 25.79% | 3.4078 | 9.8059 | 0 | 73.6875 | 0 |  | 0.052 | 3.136 | 3.3884 | 3.2606 | 240.2619 | 26.8936 |  | 0.88 | 7.64 | 11.9117 | 28.61% | 3.4078 | 8.5039 | 0 | 73.6875 | 0 |  | 0.061111 | 2.86 | 3.1566 | 3.0375 | 223.8276 | 28.8683 | 0.0504 | 2.9272 | 3.1719 | 7.1163 | 0 | 2.6699 |  | 0.17 | 12.06 | 12.8852 | 26.45% | 3.4078 | 9.4774 | 0 | 73.6875 | 0 |  | 0.0504 | 2.9272 | 3.1719 | 3.0522 | 224.9059 | 28.7299
| 4 | [11 empty] | 0.88 | 7.64 | 13.4223 | 22.51% | 3.0216 | 10.4008 | 0 | 64.4175 | 0 |  | 0.22 | 2.86 | 4.3056 | 4.1431 | 266.8887 | 18.5022 |  | 0.18 | 12.34 | 13.5228 | 22.34% | 3.0216 | 10.5012 | 0 | 64.4175 | 0 |  | 0.052 | 3.136 | 3.4777 | 3.3464 | 215.5699 | 22.9069 |  | 0.88 | 7.64 | 13.4223 | 22.51% | 3.0216 | 10.4008 | 0 | 64.4175 | 0 |  | 0.061111 | 2.86 | 3.2616 | 3.1385 | 202.1726 | 24.4249 | 0.0504 | 2.9272 | 3.2584 | 7.1163 | 0 | 2.599 |  | 0.17 | 12.06 | 13.177 | 22.93% | 3.0216 | 10.1555 | 0 | 64.4175 | 0 |  | 0.0504 | 2.9272 | 3.2584 | 3.1354 | 201.9754 | 24.4487
| 5 | [11 empty] | 0.88 | 7.64 | 9.488 | 42.45% | 4.0275 | 5.4605 | 0 | 88.56 | 0 |  | 0.22 | 2.86 | 3.322 | 3.322 | 294.1963 | 31.7238 |  | 0.18 | 12.34 | 12.718 | 31.67% | 4.0275 | 8.6905 | 0 | 88.56 | 0 |  | 0.052 | 3.136 | 3.2452 | 3.1227 | 276.5498 | 33.7481 |  | 0.88 | 7.64 | 9.488 | 42.45% | 4.0275 | 5.4605 | 0 | 88.56 | 0 |  | 0.061111 | 2.86 | 2.9883 | 2.9883 | 264.6468 | 35.2659 | 0.0504 | 2.9272 | 3.033 | 7.1163 | 0 | 2.792 |  | 0.17 | 12.06 | 12.417 | 32.44% | 4.0275 | 8.3895 | 0 | 88.56 | 0 |  | 0.0504 | 2.9272 | 3.033 | 2.9186 | 258.4699 | 36.1087
| 6 | [11 empty] | 0.88 | 7.64 | 10.7677 | 34.37% | 3.7003 | 7.0674 | 0 | 80.7075 | 0 |  | 0.22 | 2.86 | 3.6419 | 3.5045 | 282.8383 | 27.4054 |  | 0.18 | 12.34 | 12.9797 | 28.51% | 3.7003 | 9.2794 | 0 | 80.7075 | 0 |  | 0.052 | 3.136 | 3.3208 | 3.1955 | 257.901 | 30.0553 |  | 0.88 | 7.64 | 10.7677 | 34.37% | 3.7003 | 7.0674 | 0 | 80.7075 | 0 |  | 0.061111 | 2.86 | 3.0772 | 2.9611 | 238.9812 | 32.4348 | 0.0504 | 2.9272 | 3.1063 | 7.1163 | 0 | 2.7262 |  | 0.17 | 12.06 | 12.6642 | 29.22% | 3.7003 | 8.9639 | 0 | 80.7075 | 0 |  | 0.0504 | 2.9272 | 3.1063 | 2.9891 | 241.2436 | 32.1306
| 7 | [11 empty] | 0.88 | 7.64 | 11.3103 | 31.49% | 3.5616 | 7.7488 | 0 | 77.3775 | 0 |  | 0.22 | 2.86 | 3.7776 | 3.635 | 281.2698 | 25.3311 |  | 0.18 | 12.34 | 13.0907 | 27.21% | 3.5616 | 9.5292 | 0 | 77.3775 | 0 |  | 0.052 | 3.136 | 3.3529 | 3.2264 | 249.6476 | 28.5397 |  | 0.88 | 7.64 | 11.3103 | 31.49% | 3.5616 | 7.7488 | 0 | 77.3775 | 0 |  | 0.061111 | 2.86 | 3.1149 | 2.9973 | 231.9268 | 30.7203 | 0.0504 | 2.9272 | 3.1374 | 7.1163 | 0 | 2.6992 |  | 0.17 | 12.06 | 12.769 | 27.89% | 3.5616 | 9.2075 | 0 | 77.3775 | 0 |  | 0.0504 | 2.9272 | 3.1374 | 3.019 | 233.604 | 30.4997
| 8 | [11 empty] | 0.88 | 7.64 | 10.962 | 33.3% | 3.6506 | 7.3114 | 0 | 79.515 | 0 |  | 0.22 | 2.86 | 3.6905 | 3.5512 | 282.3765 | 26.645 |  | 0.18 | 12.34 | 13.0195 | 28.04% | 3.6506 | 9.3689 | 0 | 79.515 | 0 |  | 0.052 | 3.136 | 3.3323 | 3.2066 | 254.969 | 29.5092 |  | 0.88 | 7.64 | 10.962 | 33.3% | 3.6506 | 7.3114 | 0 | 79.515 | 0 |  | 0.061111 | 2.86 | 3.0907 | 2.9741 | 236.4827 | 31.816 | 0.0504 | 2.9272 | 3.1175 | 7.1163 | 0 | 2.7164 |  | 0.17 | 12.06 | 12.7018 | 28.74% | 3.6506 | 9.0511 | 0 | 79.515 | 0 |  | 0.0504 | 2.9272 | 3.1175 | 2.9998 | 238.5307 | 31.5428
| 9 | [11 empty] | 0.88 | 7.64 | 11.2762 | 31.66% | 3.5703 | 7.7059 | 0 | 77.5872 | 0 |  | 0.22 | 2.86 | 3.769 | 3.6268 | 281.3942 | 25.4573 |  | 0.18 | 12.34 | 13.0838 | 27.29% | 3.5703 | 9.5135 | 0 | 77.5872 | 0 |  | 0.052 | 3.136 | 3.3509 | 3.2244 | 250.1734 | 28.6343 |  | 0.88 | 7.64 | 11.2762 | 31.66% | 3.5703 | 7.7059 | 0 | 77.5872 | 0 |  | 0.061111 | 2.86 | 3.1125 | 2.9951 | 232.3782 | 30.827 | 0.0504 | 2.9272 | 3.1355 | 7.1163 | 0 | 2.7008 |  | 0.17 | 12.06 | 12.7624 | 27.98% | 3.5703 | 9.1921 | 0 | 77.5872 | 0 |  | 0.0504 | 2.9272 | 3.1355 | 3.0171 | 234.091 | 30.6015
| 10 | [11 empty] | 0.88 | 7.64 | 10.5807 | 35.42% | 3.7481 | 6.8325 | 0 | 81.855 | 0 |  | 0.22 | 2.86 | 3.5952 | 3.4595 | 283.1774 | 28.1565 |  | 0.18 | 12.34 | 12.9415 | 28.96% | 3.7481 | 9.1934 | 0 | 81.855 | 0 |  | 0.052 | 3.136 | 3.3098 | 3.1849 | 260.6975 | 30.5844 |  | 0.88 | 7.64 | 10.5807 | 35.42% | 3.7481 | 6.8325 | 0 | 81.855 | 0 |  | 0.061111 | 2.86 | 3.0642 | 2.9486 | 241.3562 | 33.0354 | 0.0504 | 2.9272 | 3.0956 | 7.1163 | 0 | 2.7356 |  | 0.17 | 12.06 | 12.6281 | 29.68% | 3.7481 | 8.88 | 0 | 81.855 | 0 |  | 0.0504 | 2.9272 | 3.0956 | 2.9788 | 243.83 | 32.7002
| 11 | [11 empty] | 0.14444 | 9.1111 | 9.3537 | 44.07% | 4.1222 | 5.2315 | 0 | 90.8325 | 0 |  | 0.061111 | 3.1778 | 3.2804 | 3.2804 | 297.9663 | 32.9505 |  | 0.53778 | 11.6244 | 12.5275 | 32.91% | 4.1222 | 8.4053 | 0 | 90.8325 | 0 |  | 0.096667 | 3.0467 | 3.209 | 3.0879 | 280.481 | 35.0047 |  | 0.14444 | 9.1111 | 9.3537 | 44.07% | 4.1222 | 5.2315 | 0 | 90.8325 | 0 |  | 0.061111 | 3.1778 | 3.2804 | 3.2804 | 297.9663 | 32.9505 | 0.086889 | 2.8542 | 3.0001 | 7.1163 | 0 | 2.8227 |  | 0.52222 | 11.3556 | 12.2325 | 33.7% | 4.1222 | 8.1103 | 0 | 90.8325 | 0 |  | 0.086889 | 2.8542 | 3.0001 | 2.8869 | 262.2253 | 37.4416
| 12 | [11 empty] | 0.88 | 7.64 | 9.708 | 40.91% | 3.9712 | 5.7367 | 0 | 87.21 | 0 |  | 0.22 | 2.86 | 3.377 | 3.377 | 294.5082 | 30.7314 |  | 0.18 | 12.34 | 12.763 | 31.12% | 3.9712 | 8.7918 | 0 | 87.21 | 0 |  | 0.052 | 3.136 | 3.2582 | 3.1352 | 273.4251 | 33.101 |  | 0.88 | 7.64 | 9.708 | 40.91% | 3.9712 | 5.7367 | 0 | 87.21 | 0 |  | 0.061111 | 2.86 | 3.0036 | 3.0036 | 261.9449 | 34.5517 | 0.0504 | 2.9272 | 3.0456 | 7.1163 | 0 | 2.7805 |  | 0.17 | 12.06 | 12.4595 | 31.87% | 3.9712 | 8.4883 | 0 | 87.21 | 0 |  | 0.0504 | 2.9272 | 3.0456 | 2.9307 | 255.5872 | 35.4112
| 13 | [11 empty] | 0.14444 | 9.1111 | 8.9944 | 52.05% | 4.6819 | 4.3125 | 0 | 104.265 | 0 |  | 0.061111 | 3.1778 | 3.1284 | 3.0694 | 320.0262 | 40.4239 |  | 0.53778 | 11.6244 | 11.1897 | 41.84% | 4.6819 | 6.5079 | 0 | 104.265 | 0 |  | 0.096667 | 3.0467 | 2.9685 | 2.9685 | 309.5135 | 41.7969 |  | 0.14444 | 9.1111 | 8.9944 | 52.05% | 4.6819 | 4.3125 | 0 | 104.265 | 0 |  | 0.061111 | 3.1778 | 3.1284 | 3.0694 | 320.0262 | 40.4239 | 0.086889 | 2.8542 | 2.784 | 7.1163 | 0 | 3.0418 |  | 0.52222 | 11.3556 | 10.9334 | 42.82% | 4.6819 | 6.2516 | 0 | 104.265 | 0 |  | 0.086889 | 2.8542 | 2.784 | 2.784 | 290.2724 | 44.5675
| 14 | [11 empty] | 0.14444 | 9.1111 | 8.5044 | 64.03% | 5.445 | 3.0594 | 0 | 122.58 | 0 |  | 0.061111 | 3.1778 | 2.9211 | 2.5353 | 310.7776 | 57.5356 |  | 0.53778 | 11.6244 | 9.3658 | 58.14% | 5.445 | 3.9208 | 0 | 122.58 | 0 |  | 0.096667 | 3.0467 | 2.6407 | 2.5908 | 317.5855 | 56.3022 |  | 0.14444 | 9.1111 | 8.5044 | 64.03% | 5.445 | 3.0594 | 0 | 122.58 | 0 |  | 0.061111 | 3.1778 | 2.9211 | 2.5353 | 310.7776 | 57.5356 | 0.086889 | 2.8542 | 2.4893 | 7.1163 | 0 | 3.4019 |  | 0.52222 | 11.3556 | 9.1622 | 59.43% | 5.445 | 3.7172 | 0 | 122.58 | 0 |  | 0.086889 | 2.8542 | 2.4893 | 2.4423 | 299.3797 | 59.7261
| 15 | [11 empty] | 0.14444 | 9.1111 | 9.0702 | 50.32% | 4.5637 | 4.5064 | 0 | 101.43 | 0 |  | 0.061111 | 3.1778 | 3.1605 | 3.1008 | 314.5173 | 38.9256 |  | 0.53778 | 11.6244 | 11.4721 | 39.78% | 4.5637 | 6.9083 | 0 | 101.43 | 0 |  | 0.096667 | 3.0467 | 3.0193 | 2.9053 | 294.6889 | 41.5447 |  | 0.14444 | 9.1111 | 9.0702 | 50.32% | 4.5637 | 4.5064 | 0 | 101.43 | 0 |  | 0.061111 | 3.1778 | 3.1605 | 3.1008 | 314.5173 | 38.9256 | 0.086889 | 2.8542 | 2.8296 | 7.1163 | 0 | 2.9928 |  | 0.52222 | 11.3556 | 11.2076 | 40.72% | 4.5637 | 6.6438 | 0 | 101.43 | 0 |  | 0.086889 | 2.8542 | 2.8296 | 2.8296 | 287.0067 | 42.6568
| 16 | [11 empty] | 0.88 | 7.64 | 9.7373 | 40.71% | 3.9638 | 5.7736 | 0 | 87.03 | 0 |  | 0.22 | 2.86 | 3.3843 | 3.3843 | 294.5385 | 30.6015 |  | 0.18 | 12.34 | 12.769 | 31.04% | 3.9638 | 8.8052 | 0 | 87.03 | 0 |  | 0.052 | 3.136 | 3.2599 | 3.1369 | 273.0059 | 33.0151 |  | 0.88 | 7.64 | 9.7373 | 40.71% | 3.9638 | 5.7736 | 0 | 87.03 | 0 |  | 0.061111 | 2.86 | 3.0056 | 3.0056 | 261.5816 | 34.457 | 0.0504 | 2.9272 | 3.0473 | 7.1163 | 0 | 2.779 |  | 0.17 | 12.06 | 12.4652 | 31.8% | 3.9638 | 8.5014 | 0 | 87.03 | 0 |  | 0.0504 | 2.9272 | 3.0473 | 2.9323 | 255.2004 | 35.3186
| 17 | [11 empty] | 0.88 | 7.64 | 11.2297 | 31.9% | 3.5822 | 7.6475 | 0 | 77.8725 | 0 |  | 0.22 | 2.86 | 3.7574 | 3.6156 | 281.5579 | 25.6299 |  | 0.18 | 12.34 | 13.0742 | 27.4% | 3.5822 | 9.4921 | 0 | 77.8725 | 0 |  | 0.052 | 3.136 | 3.3481 | 3.2218 | 250.8875 | 28.7631 |  | 0.88 | 7.64 | 11.2297 | 31.9% | 3.5822 | 7.6475 | 0 | 77.8725 | 0 |  | 0.061111 | 2.86 | 3.1093 | 2.992 | 232.9907 | 30.9725 | 0.0504 | 2.9272 | 3.1328 | 7.1163 | 0 | 2.7031 |  | 0.17 | 12.06 | 12.7535 | 28.09% | 3.5822 | 9.1713 | 0 | 77.8725 | 0 |  | 0.0504 | 2.9272 | 3.1328 | 3.0146 | 234.7522 | 30.7401
| 18 | [11 empty] | 0.10333 | 13.0767 | 13.9352 | 18.88% | 2.6306 | 11.3046 | 0 | 55.035 | 0 |  | 0.14333 | 3.3967 | 4.5875 | 4.4144 | 242.9472 | 14.8359 |  | 0.10333 | 12.8767 | 13.7352 | 19.15% | 2.6306 | 11.1046 | 0 | 55.035 | 0 |  | 0.12 | 2.66 | 3.657 | 3.519 | 193.6682 | 18.6109 |  | 0.10333 | 13.0767 | 13.9352 | 18.88% | 2.6306 | 11.3046 | 0 | 55.035 | 0 |  | 0.061111 | 3.3967 | 3.9044 | 3.7571 | 206.7699 | 17.4316 | 0.097333 | 2.5987 | 3.4073 | 7.1163 | 0 | 2.4853 |  | 0.10333 | 12.8767 | 13.7352 | 19.15% | 2.6306 | 11.1046 | 0 | 55.035 | 0 |  | 0.12 | 2.66 | 3.657 | 3.519 | 193.6682 | 18.6109
| 19 | [11 empty] | 0.88 | 7.64 | 13.4113 | 22.55% | 3.0244 | 10.387 | 0 | 64.485 | 0 |  | 0.22 | 2.86 | 4.3028 | 4.1405 | 266.9977 | 18.5335 |  | 0.18 | 12.34 | 13.5205 | 22.37% | 3.0244 | 10.4961 | 0 | 64.485 | 0 |  | 0.052 | 3.136 | 3.477 | 3.3458 | 215.7555 | 22.9352 |  | 0.88 | 7.64 | 13.4113 | 22.55% | 3.0244 | 10.387 | 0 | 64.485 | 0 |  | 0.061111 | 2.86 | 3.2608 | 3.1377 | 202.3371 | 24.4562 | 0.0504 | 2.9272 | 3.2577 | 7.1163 | 0 | 2.5995 |  | 0.17 | 12.06 | 13.1749 | 22.96% | 3.0244 | 10.1505 | 0 | 64.485 | 0 |  | 0.0504 | 2.9272 | 3.2577 | 3.1348 | 202.148 | 24.4791
| 20 | [11 empty] | 0.88 | 7.64 | 11.1783 | 32.16% | 3.5953 | 7.583 | 0 | 78.1875 | 0 |  | 0.22 | 2.86 | 3.7446 | 3.6033 | 281.7313 | 25.8218 |  | 0.18 | 12.34 | 13.0638 | 27.52% | 3.5953 | 9.4684 | 0 | 78.1875 | 0 |  | 0.052 | 3.136 | 3.3451 | 3.2189 | 251.6741 | 28.9057 |  | 0.88 | 7.64 | 11.1783 | 32.16% | 3.5953 | 7.583 | 0 | 78.1875 | 0 |  | 0.061111 | 2.86 | 3.1057 | 2.9885 | 233.665 | 31.1335 | 0.0504 | 2.9272 | 3.1298 | 7.1163 | 0 | 2.7057 |  | 0.17 | 12.06 | 12.7435 | 28.21% | 3.5953 | 9.1482 | 0 | 78.1875 | 0 |  | 0.0504 | 2.9272 | 3.1298 | 3.0117 | 235.4806 | 30.8935
| 21 | [11 empty] | 0.88 | 7.64 | 9.6237 | 41.49% | 3.9928 | 5.6309 | 0 | 87.7275 | 0 |  | 0.22 | 2.86 | 3.3559 | 3.3559 | 294.4062 | 31.108 |  | 0.18 | 12.34 | 12.7457 | 31.33% | 3.9928 | 8.7529 | 0 | 87.7275 | 0 |  | 0.052 | 3.136 | 3.2532 | 3.1305 | 274.6269 | 33.3484 |  | 0.88 | 7.64 | 9.6237 | 41.49% | 3.9928 | 5.6309 | 0 | 87.7275 | 0 |  | 0.061111 | 2.86 | 2.9978 | 2.9978 | 262.9855 | 34.8246 | 0.0504 | 2.9272 | 3.0408 | 7.1163 | 0 | 2.7849 |  | 0.17 | 12.06 | 12.4432 | 32.09% | 3.9928 | 8.4504 | 0 | 87.7275 | 0 |  | 0.0504 | 2.9272 | 3.0408 | 2.9261 | 256.6961 | 35.6779
| 22 | [11 empty] | 0.88 | 7.64 | 9.4367 | 42.82% | 4.0406 | 5.396 | 0 | 88.875 | 0 |  | 0.22 | 2.86 | 3.3092 | 3.3092 | 294.1022 | 31.9601 |  | 0.18 | 12.34 | 12.7075 | 31.8% | 4.0406 | 8.6669 | 0 | 88.875 | 0 |  | 0.052 | 3.136 | 3.2422 | 3.1198 | 277.2741 | 33.8998 |  | 0.88 | 7.64 | 9.4367 | 42.82% | 4.0406 | 5.396 | 0 | 88.875 | 0 |  | 0.061111 | 2.86 | 2.9848 | 2.9848 | 265.2713 | 35.4337 | 0.0504 | 2.9272 | 3.0301 | 7.1163 | 0 | 2.7948 |  | 0.17 | 12.06 | 12.4071 | 32.57% | 4.0406 | 8.3665 | 0 | 88.875 | 0 |  | 0.0504 | 2.9272 | 3.0301 | 2.9158 | 259.1379 | 36.2723
| 23 | [11 empty] | 0.88 | 7.64 | 9.4073 | 43.03% | 4.0481 | 5.3592 | 0 | 89.055 | 0 |  | 0.22 | 2.86 | 3.3018 | 3.3018 | 294.0448 | 32.0959 |  | 0.18 | 12.34 | 12.7015 | 31.87% | 4.0481 | 8.6534 | 0 | 89.055 | 0 |  | 0.052 | 3.136 | 3.2404 | 3.1182 | 277.6871 | 33.9866 |  | 0.88 | 7.64 | 9.4073 | 43.03% | 4.0481 | 5.3592 | 0 | 89.055 | 0 |  | 0.061111 | 2.86 | 2.9827 | 2.9827 | 265.6272 | 35.5297 | 0.0504 | 2.9272 | 3.0284 | 7.1163 | 0 | 2.7963 |  | 0.17 | 12.06 | 12.4014 | 32.64% | 4.0481 | 8.3533 | 0 | 89.055 | 0 |  | 0.0504 | 2.9272 | 3.0284 | 2.9141 | 259.5187 | 36.3659
| 24 | [11 empty] | 0.88 | 7.64 | 12.8283 | 24.74% | 3.1734 | 9.6549 | 0 | 68.0625 | 0 |  | 0.22 | 2.86 | 4.1571 | 4.0002 | 272.2644 | 20.2475 |  | 0.18 | 12.34 | 13.4012 | 23.68% | 3.1734 | 10.2278 | 0 | 68.0625 | 0 |  | 0.052 | 3.136 | 3.4426 | 3.3127 | 225.4689 | 24.4498 |  | 0.88 | 7.64 | 12.8283 | 24.74% | 3.1734 | 9.6549 | 0 | 68.0625 | 0 |  | 0.061111 | 2.86 | 3.2203 | 3.0988 | 210.9107 | 26.1375 | 0.0504 | 2.9272 | 3.2243 | 7.1163 | 0 | 2.6264 |  | 0.17 | 12.06 | 13.0623 | 24.29% | 3.1734 | 9.8889 | 0 | 68.0625 | 0 |  | 0.0504 | 2.9272 | 3.2243 | 3.1027 | 211.1759 | 26.1047
| 25 | [11 empty] | 0.88 | 7.64 | 13.6827 | 21.6% | 2.955 | 10.7277 | 0 | 62.82 | 0 |  | 0.22 | 2.86 | 4.3707 | 4.2057 | 264.2043 | 17.7747 |  | 0.18 | 12.34 | 13.576 | 21.77% | 2.955 | 10.621 | 0 | 62.82 | 0 |  | 0.052 | 3.136 | 3.4931 | 3.3613 | 211.1539 | 22.2405 |  | 0.88 | 7.64 | 13.6827 | 21.6% | 2.955 | 10.7277 | 0 | 62.82 | 0 |  | 0.061111 | 2.86 | 3.2796 | 3.1559 | 198.2518 | 23.6879 | 0.0504 | 2.9272 | 3.2733 | 7.1163 | 0 | 2.5871 |  | 0.17 | 12.06 | 13.2273 | 22.34% | 2.955 | 10.2723 | 0 | 62.82 | 0 |  | 0.0504 | 2.9272 | 3.2733 | 3.1498 | 197.8679 | 23.7338
| 26 | [11 empty] | 0.88 | 7.64 | 11.479 | 30.65% | 3.5184 | 7.9606 | 0 | 76.3425 | 0 |  | 0.22 | 2.86 | 3.8197 | 3.6756 | 280.6051 | 24.7163 |  | 0.18 | 12.34 | 13.1252 | 26.81% | 3.5184 | 9.6068 | 0 | 76.3425 | 0 |  | 0.052 | 3.136 | 3.3628 | 3.2359 | 247.0405 | 28.0745 |  | 0.88 | 7.64 | 11.479 | 30.65% | 3.5184 | 7.9606 | 0 | 76.3425 | 0 |  | 0.061111 | 2.86 | 3.1266 | 3.0086 | 229.685 | 30.1958 | 0.0504 | 2.9272 | 3.1471 | 7.1163 | 0 | 2.6909 |  | 0.17 | 12.06 | 12.8016 | 27.48% | 3.5184 | 9.2832 | 0 | 76.3425 | 0 |  | 0.0504 | 2.9272 | 3.1471 | 3.0283 | 231.189 | 29.9994
| 27 | [11 empty] | 0.88 | 7.64 | 13.2023 | 23.31% | 3.0778 | 10.1245 | 0 | 65.7675 | 0 |  | 0.22 | 2.86 | 4.2506 | 4.0902 | 269.0012 | 19.1344 |  | 0.18 | 12.34 | 13.4778 | 22.84% | 3.0778 | 10.3999 | 0 | 65.7675 | 0 |  | 0.052 | 3.136 | 3.4647 | 3.3339 | 219.2649 | 23.4747 |  | 0.88 | 7.64 | 13.2023 | 23.31% | 3.0778 | 10.1245 | 0 | 65.7675 | 0 |  | 0.061111 | 2.86 | 3.2463 | 3.1238 | 205.4427 | 25.0541 | 0.0504 | 2.9272 | 3.2458 | 7.1163 | 0 | 2.609 |  | 0.17 | 12.06 | 13.1345 | 23.43% | 3.0778 | 10.0567 | 0 | 65.7675 | 0 |  | 0.0504 | 2.9272 | 3.2458 | 3.1233 | 205.4109 | 25.058
| 28 | [11 empty] | 0.14444 | 9.1111 | 9.1394 | 48.76% | 4.4559 | 4.6835 | 0 | 98.8425 | 0 |  | 0.061111 | 3.1778 | 3.1897 | 3.1897 | 315.2824 | 36.8752 |  | 0.53778 | 11.6244 | 11.7298 | 37.99% | 4.4559 | 7.2738 | 0 | 98.8425 | 0 |  | 0.096667 | 3.0467 | 3.0656 | 2.9499 | 291.5769 | 39.8732 |  | 0.14444 | 9.1111 | 9.1394 | 48.76% | 4.4559 | 4.6835 | 0 | 98.8425 | 0 |  | 0.061111 | 3.1778 | 3.1897 | 3.1897 | 315.2824 | 36.8752 | 0.086889 | 2.8542 | 2.8712 | 7.1163 | 0 | 2.9494 |  | 0.52222 | 11.3556 | 11.4578 | 38.89% | 4.4559 | 7.0019 | 0 | 98.8425 | 0 |  | 0.086889 | 2.8542 | 2.8712 | 2.7629 | 273.0909 | 42.5723
| 29 | [11 empty] | 0.14444 | 9.1111 | 9.1617 | 48.26% | 4.4212 | 4.7404 | 0 | 98.01 | 0 |  | 0.061111 | 3.1778 | 3.1992 | 3.1992 | 313.5503 | 36.457 |  | 0.53778 | 11.6244 | 11.8127 | 37.43% | 4.4212 | 7.3914 | 0 | 98.01 | 0 |  | 0.096667 | 3.0467 | 3.0805 | 2.9643 | 290.5266 | 39.3461 |  | 0.14444 | 9.1111 | 9.1617 | 48.26% | 4.4212 | 4.7404 | 0 | 98.01 | 0 |  | 0.061111 | 3.1778 | 3.1992 | 3.1992 | 313.5503 | 36.457 | 0.086889 | 2.8542 | 2.8846 | 7.1163 | 0 | 2.9357 |  | 0.52222 | 11.3556 | 11.5383 | 38.32% | 4.4212 | 7.1171 | 0 | 98.01 | 0 |  | 0.086889 | 2.8542 | 2.8846 | 2.7758 | 272.0541 | 42.0177
| 30 | [11 empty] | 0.14444 | 9.1111 | 9.1749 | 47.96% | 4.4006 | 4.7743 | 0 | 97.515 | 0 |  | 0.061111 | 3.1778 | 3.2048 | 3.2048 | 312.513 | 36.2094 |  | 0.53778 | 11.6244 | 11.862 | 37.1% | 4.4006 | 7.4613 | 0 | 97.515 | 0 |  | 0.096667 | 3.0467 | 3.0894 | 2.9728 | 289.8908 | 39.0351 |  | 0.14444 | 9.1111 | 9.1749 | 47.96% | 4.4006 | 4.7743 | 0 | 97.515 | 0 |  | 0.061111 | 3.1778 | 3.2048 | 3.2048 | 312.513 | 36.2094 | 0.086889 | 2.8542 | 2.8926 | 7.1163 | 0 | 2.9276 |  | 0.52222 | 11.3556 | 11.5862 | 37.98% | 4.4006 | 7.1856 | 0 | 97.515 | 0 |  | 0.086889 | 2.8542 | 2.8926 | 2.7834 | 271.4275 | 41.6904
| 31 | [11 empty] | 0.14444 | 9.1111 | 9.2754 | 45.76% | 4.2441 | 5.0314 | 0 | 93.7575 | 0 |  | 0.061111 | 3.1778 | 3.2473 | 3.2473 | 304.4579 | 34.3583 |  | 0.53778 | 11.6244 | 12.2362 | 34.68% | 4.2441 | 7.9921 | 0 | 93.7575 | 0 |  | 0.096667 | 3.0467 | 3.1566 | 3.0375 | 284.7891 | 36.7312 |  | 0.14444 | 9.1111 | 9.2754 | 45.76% | 4.2441 | 5.0314 | 0 | 93.7575 | 0 |  | 0.061111 | 3.1778 | 3.2473 | 3.2473 | 304.4579 | 34.3583 | 0.086889 | 2.8542 | 2.9531 | 7.1163 | 0 | 2.8677 |  | 0.52222 | 11.3556 | 11.9496 | 35.52% | 4.2441 | 7.7055 | 0 | 93.7575 | 0 |  | 0.086889 | 2.8542 | 2.9531 | 2.8416 | 266.4234 | 39.2633
IV | 1 | [11 empty] | 0.10333 | 13.0767 | 13.9696 | 18.29% | 2.5556 | 11.414 | 0 | 53.235 | 0 |  | 0.14333 | 3.3967 | 4.6353 | 4.4604 | 237.4488 | 14.2027 |  | 0.10333 | 12.8767 | 13.7696 | 18.56% | 2.5556 | 11.214 | 0 | 53.235 | 0 |  | 0.12 | 2.66 | 3.697 | 3.5575 | 189.383 | 17.8074 |  | 0.10333 | 13.0767 | 13.9696 | 18.29% | 2.5556 | 11.414 | 0 | 53.235 | 0 |  | 0.061111 | 3.3967 | 3.9248 | 3.7767 | 201.0507 | 16.774 | 0.097333 | 2.5987 | 3.4398 | 7.1163 | 0 | 2.4619 |  | 0.10333 | 12.8767 | 13.7696 | 18.56% | 2.5556 | 11.214 | 0 | 53.235 | 0 |  | 0.12 | 2.66 | 3.697 | 3.5575 | 189.383 | 17.8074
| 2 | [11 empty] | 0.011 | 14 | 14.1292 | 13.14% | 1.8572 | 12.272 | 0 | 36.4725 | 0 |  | 0.308 | 1.75 | 5.3677 | 5.1652 | 188.3863 | 8.4029 |  | 0.011 | 14 | 14.1292 | 13.14% | 1.8572 | 12.272 | 0 | 36.4725 | 0 |  | 0.308 | 1.75 | 5.3677 | 5.1652 | 188.3863 | 8.4029 |  | 0.011 | 14 | 14.1292 | 13.14% | 1.8572 | 12.272 | 0 | 36.4725 | 0 |  | 0.061111 | 1.75 | 2.4678 | 2.3747 | 86.6104 | 18.2771 | 0.1554 | 2.018 | 3.8433 | 7.1163 | 0 | 2.2034 |  | 0.01 | 13.81 | 13.9275 | 13.33% | 1.8572 | 12.0703 | 0 | 36.4725 | 0 |  | 0.183 | 2.03 | 4.1795 | 4.0218 | 146.684 | 10.7918
| 3 | [11 empty] | 0.10333 | 13.0767 | 13.9705 | 18.28% | 2.5537 | 11.4168 | 0 | 53.19 | 0 |  | 0.14333 | 3.3967 | 4.6365 | 4.4615 | 237.3092 | 14.1871 |  | 0.10333 | 12.8767 | 13.7705 | 18.55% | 2.5537 | 11.2167 | 0 | 53.19 | 0 |  | 0.12 | 2.66 | 3.698 | 3.5585 | 189.2741 | 17.7875 |  | 0.10333 | 13.0767 | 13.9705 | 18.28% | 2.5537 | 11.4168 | 0 | 53.19 | 0 |  | 0.061111 | 3.3967 | 3.9253 | 3.7772 | 200.9068 | 16.7576 | 0.097333 | 2.5987 | 3.4406 | 7.1163 | 0 | 2.4613 |  | 0.10333 | 12.8767 | 13.7705 | 18.55% | 2.5537 | 11.2167 | 0 | 53.19 | 0 |  | 0.12 | 2.66 | 3.698 | 3.5585 | 189.2741 | 17.7875
| 4 | [11 empty] | 0.011 | 14 | 14.1209 | 14.35% | 2.0269 | 12.094 | 0 | 40.545 | 0 |  | 0.308 | 1.75 | 5.1354 | 4.9416 | 200.3589 | 9.7637 |  | 0.011 | 14 | 14.1209 | 14.35% | 2.0269 | 12.094 | 0 | 40.545 | 0 |  | 0.308 | 1.75 | 5.1354 | 4.9416 | 200.3589 | 9.7637 |  | 0.011 | 14 | 14.1209 | 14.35% | 2.0269 | 12.094 | 0 | 40.545 | 0 |  | 0.061111 | 1.75 | 2.4217 | 2.3303 | 94.4831 | 20.7046 | 0.1554 | 2.018 | 3.7261 | 7.1163 | 0 | 2.2727 |  | 0.01 | 13.81 | 13.9199 | 14.56% | 2.0269 | 11.893 | 0 | 40.545 | 0 |  | 0.183 | 2.03 | 4.0415 | 3.889 | 157.6781 | 12.4065
| 5 | [11 empty] | 0.011 | 14 | 14.1479 | 10.42% | 1.4737 | 12.6742 | 0 | 0 | 0 |  | 0.308 | 1.75 | 5.8926 | 5.6702 | 0 | 0 |  | 0.011 | 14 | 14.1479 | 10.42% | 1.4737 | 12.6742 | 0 | 0 | 0 |  | 0.308 | 1.75 | 5.8926 | 5.6702 | 0 | 0 |  | 0.011 | 14 | 14.1479 | 10.42% | 1.4737 | 12.6742 | 0 | 0 | 0 |  | 0.061111 | 1.75 | 2.5719 | 2.4749 | 0 | 0 | 0.1554 | 2.018 | 4.1081 | 7.1163 | 0 | 2.0614 |  | 0.01 | 13.81 | 13.9445 | 10.57% | 1.4737 | 12.4708 | 0 | 0 | 0 |  | 0.183 | 2.03 | 4.4913 | 4.3219 | 0 | 0
| 6 | [11 empty] | 0.011 | 14 | 14.1532 | 9.658% | 1.3669 | 12.7863 | 0 | 0 | 0 |  | 0.308 | 1.75 | 6.0389 | 5.811 | 0 | 0 |  | 0.011 | 14 | 14.1532 | 9.658% | 1.3669 | 12.7863 | 0 | 0 | 0 |  | 0.308 | 1.75 | 6.0389 | 5.811 | 0 | 0 |  | 0.011 | 14 | 14.1532 | 9.658% | 1.3669 | 12.7863 | 0 | 0 | 0 |  | 0.061111 | 1.75 | 2.601 | 2.5028 | 0 | 0 | 0.1554 | 2.018 | 4.1819 | 7.1163 | 0 | 2.025 |  | 0.01 | 13.81 | 13.9492 | 9.799% | 1.3669 | 12.5824 | 0 | 0 | 0 |  | 0.183 | 2.03 | 4.5783 | 4.4055 | 0 | 0
| 7 | [11 empty] | 0.011 | 14 | 14.1168 | 14.95% | 2.1103 | 12.0065 | 0 | 42.5475 | 0 |  | 0.308 | 1.75 | 5.0212 | 4.8317 | 205.5783 | 10.4789 |  | 0.011 | 14 | 14.1168 | 14.95% | 2.1103 | 12.0065 | 0 | 42.5475 | 0 |  | 0.308 | 1.75 | 5.0212 | 4.8317 | 205.5783 | 10.4789 |  | 0.011 | 14 | 14.1168 | 14.95% | 2.1103 | 12.0065 | 0 | 42.5475 | 0 |  | 0.061111 | 1.75 | 2.3991 | 2.3085 | 98.2218 | 21.9325 | 0.1554 | 2.018 | 3.6685 | 7.1163 | 0 | 2.3084 |  | 0.01 | 13.81 | 13.9162 | 15.16% | 2.1103 | 11.8059 | 0 | 42.5475 | 0 |  | 0.183 | 2.03 | 3.9736 | 3.8237 | 162.6874 | 13.2416
| 8 | [11 empty] | 0.011 | 14 | 14.117 | 14.92% | 2.1066 | 12.0105 | 0 | 42.4575 | 0 |  | 0.308 | 1.75 | 5.0263 | 4.8367 | 205.3532 | 10.4461 |  | 0.011 | 14 | 14.117 | 14.92% | 2.1066 | 12.0105 | 0 | 42.4575 | 0 |  | 0.308 | 1.75 | 5.0263 | 4.8367 | 205.3532 | 10.4461 |  | 0.011 | 14 | 14.117 | 14.92% | 2.1066 | 12.0105 | 0 | 42.4575 | 0 |  | 0.061111 | 1.75 | 2.4001 | 2.3095 | 98.0556 | 21.8768 | 0.1554 | 2.018 | 3.6711 | 7.1163 | 0 | 2.3068 |  | 0.01 | 13.81 | 13.9164 | 15.14% | 2.1066 | 11.8098 | 0 | 42.4575 | 0 |  | 0.183 | 2.03 | 3.9767 | 3.8266 | 162.4679 | 13.2035
| 9 | [11 empty] | 0.011 | 14 | 14.1271 | 13.44% | 1.8994 | 12.2278 | 0 | 37.485 | 0 |  | 0.308 | 1.75 | 5.31 | 5.1096 | 191.533 | 8.7301 |  | 0.011 | 14 | 14.1271 | 13.44% | 1.8994 | 12.2278 | 0 | 37.485 | 0 |  | 0.308 | 1.75 | 5.31 | 5.1096 | 191.533 | 8.7301 |  | 0.011 | 14 | 14.1271 | 13.44% | 1.8994 | 12.2278 | 0 | 37.485 | 0 |  | 0.061111 | 1.75 | 2.4563 | 2.3637 | 88.6014 | 18.8721 | 0.1554 | 2.018 | 3.8142 | 7.1163 | 0 | 2.2202 |  | 0.01 | 13.81 | 13.9256 | 13.64% | 1.8994 | 12.0262 | 0 | 37.485 | 0 |  | 0.183 | 2.03 | 4.1452 | 3.9888 | 149.5184 | 11.1832
| 10 | [11 empty] | 0.10333 | 13.0767 | 13.986 | 18.02% | 2.52 | 11.466 | 0 | 52.38 | 0 |  | 0.14333 | 3.3967 | 4.658 | 4.4822 | 234.779 | 13.9065 |  | 0.10333 | 12.8767 | 13.786 | 18.28% | 2.52 | 11.266 | 0 | 52.38 | 0 |  | 0.12 | 2.66 | 3.716 | 3.5758 | 187.299 | 17.4318 |  | 0.10333 | 13.0767 | 13.986 | 18.02% | 2.52 | 11.466 | 0 | 52.38 | 0 |  | 0.061111 | 3.3967 | 3.9344 | 3.786 | 198.3094 | 16.464 | 0.097333 | 2.5987 | 3.4552 | 7.1163 | 0 | 2.4509 |  | 0.10333 | 12.8767 | 13.786 | 18.28% | 2.52 | 11.266 | 0 | 52.38 | 0 |  | 0.12 | 2.66 | 3.716 | 3.5758 | 187.299 | 17.4318
| 11 | [11 empty] | 0.10333 | 13.0767 | 13.8267 | 20.73% | 2.8669 | 10.9598 | 0 | 60.705 | 0 |  | 0.14333 | 3.3967 | 4.437 | 4.2696 | 259.1856 | 16.9194 |  | 0.10333 | 12.8767 | 13.6267 | 21.04% | 2.8669 | 10.7598 | 0 | 60.705 | 0 |  | 0.12 | 2.66 | 3.531 | 3.3978 | 206.2607 | 21.2608 |  | 0.10333 | 13.0767 | 13.8267 | 20.73% | 2.8669 | 10.9598 | 0 | 60.705 | 0 |  | 0.061111 | 3.3967 | 3.8402 | 3.6953 | 224.3242 | 19.5488 | 0.097333 | 2.5987 | 3.3051 | 7.1163 | 0 | 2.5622 |  | 0.10333 | 12.8767 | 13.6267 | 21.04% | 2.8669 | 10.7598 | 0 | 60.705 | 0 |  | 0.12 | 2.66 | 3.531 | 3.3978 | 206.2607 | 21.2608
| 12 | [11 empty] | 0.10333 | 13.0767 | 13.9124 | 19.27% | 2.6803 | 11.2321 | 0 | 56.2275 | 0 |  | 0.14333 | 3.3967 | 4.5559 | 4.384 | 246.4988 | 15.2626 |  | 0.10333 | 12.8767 | 13.7124 | 19.55% | 2.6803 | 11.0321 | 0 | 56.2275 | 0 |  | 0.12 | 2.66 | 3.6305 | 3.4935 | 196.4308 | 19.1529 |  | 0.10333 | 13.0767 | 13.9124 | 19.27% | 2.6803 | 11.2321 | 0 | 56.2275 | 0 |  | 0.061111 | 3.3967 | 3.8909 | 3.7441 | 210.52 | 17.8711 | 0.097333 | 2.5987 | 3.3859 | 7.1163 | 0 | 2.5011 |  | 0.10333 | 12.8767 | 13.7124 | 19.55% | 2.6803 | 11.0321 | 0 | 56.2275 | 0 |  | 0.12 | 2.66 | 3.6305 | 3.4935 | 196.4308 | 19.1529
| 13 | [11 empty] | 0.10333 | 13.0767 | 13.8822 | 19.78% | 2.7459 | 11.1363 | 0 | 57.8025 | 0 |  | 0.14333 | 3.3967 | 4.5141 | 4.3437 | 251.0783 | 15.8355 |  | 0.10333 | 12.8767 | 13.6822 | 20.07% | 2.7459 | 10.9363 | 0 | 57.8025 | 0 |  | 0.12 | 2.66 | 3.5955 | 3.4598 | 199.9863 | 19.8811 |  | 0.10333 | 13.0767 | 13.8822 | 19.78% | 2.7459 | 11.1363 | 0 | 57.8025 | 0 |  | 0.061111 | 3.3967 | 3.8731 | 3.7269 | 215.4256 | 18.4562 | 0.097333 | 2.5987 | 3.3575 | 7.1163 | 0 | 2.5223 |  | 0.10333 | 12.8767 | 13.6822 | 20.07% | 2.7459 | 10.9363 | 0 | 57.8025 | 0 |  | 0.12 | 2.66 | 3.5955 | 3.4598 | 199.9863 | 19.8811
| 14 | [11 empty] | 0.10333 | 13.0767 | 13.8788 | 19.84% | 2.7534 | 11.1254 | 0 | 57.9825 | 0 |  | 0.14333 | 3.3967 | 4.5093 | 4.3391 | 251.5936 | 15.9016 |  | 0.10333 | 12.8767 | 13.6788 | 20.13% | 2.7534 | 10.9254 | 0 | 57.9825 | 0 |  | 0.12 | 2.66 | 3.5915 | 3.456 | 200.3859 | 19.9652 |  | 0.10333 | 13.0767 | 13.8788 | 19.84% | 2.7534 | 11.1254 | 0 | 57.9825 | 0 |  | 0.061111 | 3.3967 | 3.871 | 3.725 | 215.9828 | 18.5234 | 0.097333 | 2.5987 | 3.3542 | 7.1163 | 0 | 2.5247 |  | 0.10333 | 12.8767 | 13.6788 | 20.13% | 2.7534 | 10.9254 | 0 | 57.9825 | 0 |  | 0.12 | 2.66 | 3.5915 | 3.456 | 200.3859 | 19.9652
| 15 | [11 empty] | 0.88 | 7.64 | 13.2793 | 23.03% | 3.0581 | 10.2212 | 0 | 65.295 | 0 |  | 0.22 | 2.86 | 4.2698 | 4.1087 | 268.2781 | 18.9113 |  | 0.18 | 12.34 | 13.4935 | 22.66% | 3.0581 | 10.4354 | 0 | 65.295 | 0 |  | 0.052 | 3.136 | 3.4692 | 3.3383 | 217.9755 | 23.2755 |  | 0.88 | 7.64 | 13.2793 | 23.03% | 3.0581 | 10.2212 | 0 | 65.295 | 0 |  | 0.061111 | 2.86 | 3.2516 | 3.1289 | 204.3027 | 24.8332 | 0.0504 | 2.9272 | 3.2502 | 7.1163 | 0 | 2.6055 |  | 0.17 | 12.06 | 13.1494 | 23.26% | 3.0581 | 10.0913 | 0 | 65.295 | 0 |  | 0.0504 | 2.9272 | 3.2502 | 3.1275 | 204.2122 | 24.8442
| 16 | [11 empty] | 0.88 | 7.64 | 12.777 | 24.94% | 3.1866 | 9.5904 | 0 | 68.3775 | 0 |  | 0.22 | 2.86 | 4.1443 | 3.9879 | 272.6801 | 20.4042 |  | 0.18 | 12.34 | 13.3908 | 23.8% | 3.1866 | 10.2042 | 0 | 68.3775 | 0 |  | 0.052 | 3.136 | 3.4396 | 3.3098 | 226.3128 | 24.5847 |  | 0.88 | 7.64 | 12.777 | 24.94% | 3.1866 | 9.5904 | 0 | 68.3775 | 0 |  | 0.061111 | 2.86 | 3.2167 | 3.0953 | 211.6523 | 26.2876 | 0.0504 | 2.9272 | 3.2214 | 7.1163 | 0 | 2.6288 |  | 0.17 | 12.06 | 13.0524 | 24.41% | 3.1866 | 9.8658 | 0 | 68.3775 | 0 |  | 0.0504 | 2.9272 | 3.2214 | 3.0998 | 211.9598 | 26.2494
| 17 | [25 empty] | 0 | 0 | [15 empty] | 0 | 0 | [15 empty] | 0 | 0 | 0.0504 | 2.9272 | 3.2634 | 7.1163 | 0 | 2.5949 | [15 empty] | 0 | 0
| 18 | [25 empty] | 0 | 0 | [15 empty] | 0 | 0 | [15 empty] | 0 | 0 | 0.0504 | 2.9272 | 3.2737 | 7.1163 | 0 | 2.5868 | [15 empty] | 0 | 0
| 19 | [25 empty] | 0 | 0 | [15 empty] | 0 | 0 | [15 empty] | 0 | 0 | 0.097333 | 2.5987 | 3.3088 | 7.1163 | 0 | 2.5594 | [15 empty] | 0 | 0
| 20 | [25 empty] | 0 | 0 | [15 empty] | 0 | 0 | [15 empty] | 0 | 0 | 0.1554 | 2.018 | 3.6076 | 7.1163 | 0 | 2.3474 | [15 empty] | 0 | 0
| 21 | [25 empty] | 0 | 0 | [15 empty] | 0 | 0 | [15 empty] | 0 | 0 | 0.1554 | 2.018 | 3.9929 | 7.1163 | 0 | 2.1209 | [15 empty] | 0 | 0
| 22 | [25 empty] | 0 | 0 | [15 empty] | 0 | 0 | [15 empty] | 0 | 0 | 0.1554 | 2.018 | 4.1243 | 7.1163 | 0 | 2.0533 | [15 empty] | 0 | 0
| 23 | [25 empty] | 0 | 0 | [15 empty] | 0 | 0 | [15 empty] | 0 | 0 | 0.1554 | 2.018 | 4.1068 | 7.1163 | 0 | 2.062 | [15 empty] | 0 | 0
| 24 | [25 empty] | 0 | 0 | [15 empty] | 0 | 0 | [15 empty] | 0 | 0 | 0.0504 | 2.9272 | 3.1057 | 7.1163 | 0 | 2.7267 | [15 empty] | 0 | 0
| 25 | [25 empty] | 0 | 0 | [15 empty] | 0 | 0 | [15 empty] | 0 | 0 | 0.0504 | 2.9272 | 3.117 | 7.1163 | 0 | 2.7168 | [15 empty] | 0 | 0
| 26 | [25 empty] | 0 | 0 | [15 empty] | 0 | 0 | [15 empty] | 0 | 0 | 0.0504 | 2.9272 | 3.029 | 7.1163 | 0 | 2.7957 | [15 empty] | 0 | 0
| 27 | [25 empty] | 0 | 0 | [15 empty] | 0 | 0 | [15 empty] | 0 | 0 | 0.0504 | 2.9272 | 3.1605 | 7.1163 | 0 | 2.6794 | [15 empty] | 0 | 0
| 28 | [25 empty] | 0 | 0 | [15 empty] | 0 | 0 | [15 empty] | 0 | 0 | 0.0504 | 2.9272 | 3.1853 | 7.1163 | 0 | 2.6586 | [15 empty] | 0 | 0
| 29 | [25 empty] | 0 | 0 | [15 empty] | 0 | 0 | [15 empty] | 0 | 0 | 0.1554 | 2.018 | 3.7735 | 7.1163 | 0 | 2.2442 | [15 empty] | 0 | 0
| 30 | [25 empty] | 0 | 0 | [15 empty] | 0 | 0 | [15 empty] | 0 | 0 | 0.0504 | 2.9272 | 3.0414 | 7.1163 | 0 | 2.7843 | [15 empty] | 0 | 0
V | 1 | [25 empty] | 0 | 0 | [15 empty] | 0 | 0 | [15 empty] | 0 | 0 | 0.097333 | 2.5987 | 3.2893 | 7.1163 | 0 | 2.5745 | [15 empty] | 0 | 0
| 2 | [25 empty] | 0 | 0 | [15 empty] | 0 | 0 | [15 empty] | 0 | 0 | 0.097333 | 2.5987 | 3.3319 | 7.1163 | 0 | 2.5416 | [15 empty] | 0 | 0
| 3 | [25 empty] | 0 | 0 | [15 empty] | 0 | 0 | [15 empty] | 0 | 0 | 0.1554 | 2.018 | 3.8634 | 7.1163 | 0 | 2.192 | [15 empty] | 0 | 0
| 4 | [25 empty] | 0 | 0 | [15 empty] | 0 | 0 | [15 empty] | 0 | 0 | 0.1554 | 2.018 | 3.8614 | 7.1163 | 0 | 2.1931 | [15 empty] | 0 | 0
| 5 | [25 empty] | 0 | 0 | [15 empty] | 0 | 0 | [15 empty] | 0 | 0 | 0.1554 | 2.018 | 4.1276 | 7.1163 | 0 | 2.0517 | [15 empty] | 0 | 0
| 6 | [25 empty] | 0 | 0 | [15 empty] | 0 | 0 | [15 empty] | 0 | 0 | 0.097333 | 2.5987 | 3.3761 | 7.1163 | 0 | 2.5083 | [15 empty] | 0 | 0
| 7 | [25 empty] | 0 | 0 | [15 empty] | 0 | 0 | [15 empty] | 0 | 0 | 0.097333 | 2.5987 | 3.3368 | 7.1163 | 0 | 2.5379 | [15 empty] | 0 | 0
| 8 | [25 empty] | 0 | 0 | [15 empty] | 0 | 0 | [15 empty] | 0 | 0 | 0.1554 | 2.018 | 3.6018 | 7.1163 | 0 | 2.3512 | [15 empty] | 0 | 0
| 9 | [25 empty] | 0 | 0 | [15 empty] | 0 | 0 | [15 empty] | 0 | 0 | 0.1554 | 2.018 | 3.6924 | 7.1163 | 0 | 2.2934 | [15 empty] | 0 | 0
| 10 | [25 empty] | 0 | 0 | [15 empty] | 0 | 0 | [15 empty] | 0 | 0 | 0.1554 | 2.018 | 4.3827 | 7.1163 | 0 | 1.9322 | [15 empty] | 0 | 0
| 11 | [25 empty] | 0 | 0 | [15 empty] | 0 | 0 | [15 empty] | 0 | 0 | 0.1554 | 2.018 | 4.3419 | 7.1163 | 0 | 1.9504 | [15 empty] | 0 | 0
| 12 | [25 empty] | 0 | 0 | [15 empty] | 0 | 0 | [15 empty] | 0 | 0 | 0.1554 | 2.018 | 4.3911 | 7.1163 | 0 | 1.9285 | [15 empty] | 0 | 0
| 13 | [25 empty] | 0 | 0 | [15 empty] | 0 | 0 | [15 empty] | 0 | 0 | 0.1554 | 2.018 | 4.3134 | 7.1163 | 0 | 1.9633 | [15 empty] | 0 | 0
| 14 | [25 empty] | 0 | 0 | [15 empty] | 0 | 0 | [15 empty] | 0 | 0 | 0.1554 | 2.018 | 4.2208 | 7.1163 | 0 | 2.0063 | [15 empty] | 0 | 0
| 15 | [25 empty] | 0 | 0 | [15 empty] | 0 | 0 | [15 empty] | 0 | 0 | 0.1554 | 2.018 | 4.1489 | 7.1163 | 0 | 2.0411 | [15 empty] | 0 | 0
| 16 | [25 empty] | 0 | 0 | [15 empty] | 0 | 0 | [15 empty] | 0 | 0 | 0.1554 | 2.018 | 4.134 | 7.1163 | 0 | 2.0485 | [15 empty] | 0 | 0
| 17 | [25 empty] | 0 | 0 | [15 empty] | 0 | 0 | [15 empty] | 0 | 0 | 0.1554 | 2.018 | 4.3652 | 7.1163 | 0 | 1.94 | [15 empty] | 0 | 0
| 18 | [25 empty] | 0 | 0 | [15 empty] | 0 | 0 | [15 empty] | 0 | 0 | 0.1554 | 2.018 | 4.564 | 7.1163 | 0 | 1.8555 | [15 empty] | 0 | 0
| 19 | [25 empty] | 0 | 0 | [15 empty] | 0 | 0 | [15 empty] | 0 | 0 | 0.1554 | 2.018 | 4.5847 | 7.1163 | 0 | 1.8471 | [15 empty] | 0 | 0
| 20 | [25 empty] | 0 | 0 | [15 empty] | 0 | 0 | [15 empty] | 0 | 0 | 0.1554 | 2.018 | 4.4707 | 7.1163 | 0 | 1.8942 | [15 empty] | 0 | 0
| 21 | [25 empty] | 0 | 0 | [15 empty] | 0 | 0 | [15 empty] | 0 | 0 | 0.1554 | 2.018 | 4.5458 | 7.1163 | 0 | 1.8629 | [15 empty] | 0 | 0
| 22 | [25 empty] | 0 | 0 | [15 empty] | 0 | 0 | [15 empty] | 0 | 0 | 0.1554 | 2.018 | 3.9508 | 7.1163 | 0 | 2.1435 | [15 empty] | 0 | 0
| 23 | [25 empty] | 0 | 0 | [15 empty] | 0 | 0 | [15 empty] | 0 | 0 | 0.1554 | 2.018 | 3.8679 | 7.1163 | 0 | 2.1894 | [15 empty] | 0 | 0
| 24 | [25 empty] | 0 | 0 | [15 empty] | 0 | 0 | [15 empty] | 0 | 0 | 0.1554 | 2.018 | 4.0725 | 7.1163 | 0 | 2.0794 | [15 empty] | 0 | 0
| 25 | [25 empty] | 0 | 0 | [15 empty] | 0 | 0 | [15 empty] | 0 | 0 | 0.1554 | 2.018 | 4.4066 | 7.1163 | 0 | 1.9217 | [15 empty] | 0 | 0
| 26 | [25 empty] | 0 | 0 | [15 empty] | 0 | 0 | [15 empty] | 0 | 0 | 0.1554 | 2.018 | 4.5918 | 7.1163 | 0 | 1.8442 | [15 empty] | 0 | 0
| 27 | [25 empty] | 0 | 0 | [15 empty] | 0 | 0 | [15 empty] | 0 | 0 | 0.1554 | 2.018 | 4.6468 | 7.1163 | 0 | 1.8224 | [15 empty] | 0 | 0
| 28 | [25 empty] | 0 | 0 | [15 empty] | 0 | 0 | [15 empty] | 0 | 0 | 0.1554 | 2.018 | 4.5685 | 7.1163 | 0 | 1.8536 | [15 empty] | 0 | 0
| 29 | [25 empty] | 0 | 0 | [15 empty] | 0 | 0 | [15 empty] | 0 | 0 | 0.1554 | 2.018 | 4.2726 | 7.1163 | 0 | 1.982 | [15 empty] | 0 | 0
| 30 | [25 empty] | 0 | 0 | [15 empty] | 0 | 0 | [15 empty] | 0 | 0 | 0.1554 | 2.018 | 4.4286 | 7.1163 | 0 | 1.9122 | [15 empty] | 0 | 0
| 31 | [25 empty] | 0 | 0 | [15 empty] | 0 | 0 | [15 empty] | 0 | 0 | 0.1554 | 2.018 | 4.1081 | 7.1163 | 0 | 2.0614 | [15 empty] | 0 | 0
VI | 1 | [25 empty] | 0 | 0 | [15 empty] | 0 | 0 | [15 empty] | 0 | 0 | 0.1554 | 2.018 | 4.6158 | 7.1163 | 0 | 1.8347 | [15 empty] | 0 | 0
| 2 | [25 empty] | 0 | 0 | [15 empty] | 0 | 0 | [15 empty] | 0 | 0 | 0.1554 | 2.018 | 4.608 | 7.1163 | 0 | 1.8378 | [15 empty] | 0 | 0
| 3 | [25 empty] | 0 | 0 | [15 empty] | 0 | 0 | [15 empty] | 0 | 0 | 0.1178 | 2.77 | 5.1289 | 7.1163 | 0 | 1.6511 | [15 empty] | 0 | 0
| 4 | [25 empty] | 0 | 0 | [15 empty] | 0 | 0 | [15 empty] | 0 | 0 | 0.1554 | 2.018 | 4.8152 | 7.1163 | 0 | 1.7587 | [15 empty] | 0 | 0
| 5 | [25 empty] | 0 | 0 | [15 empty] | 0 | 0 | [15 empty] | 0 | 0 | 0.1178 | 2.77 | 5.1702 | 7.1163 | 0 | 1.6379 | [15 empty] | 0 | 0
| 6 | [25 empty] | 0 | 0 | [15 empty] | 0 | 0 | [15 empty] | 0 | 0 | 0.1178 | 2.77 | 5.4622 | 7.1163 | 0 | 1.5504 | [15 empty] | 0 | 0
| 7 | [25 empty] | 0 | 0 | [15 empty] | 0 | 0 | [15 empty] | 0 | 0 | 0.1178 | 2.77 | 5.8034 | 7.1163 | 0 | 1.4592 | [15 empty] | 0 | 0
| 8 | [25 empty] | 0 | 0 | [15 empty] | 0 | 0 | [15 empty] | 0 | 0 | 0.1178 | 2.77 | 5.3567 | 7.1163 | 0 | 1.5809 | [15 empty] | 0 | 0
| 9 | [25 empty] | 0 | 0 | [15 empty] | 0 | 0 | [15 empty] | 0 | 0 | 0.1554 | 2.018 | 5.058 | 7.1163 | 0 | 1.6742 | [15 empty] | 0 | 0
| 10 | [25 empty] | 0 | 0 | [15 empty] | 0 | 0 | [15 empty] | 0 | 0 | 0.1178 | 2.77 | 5.3415 | 7.1163 | 0 | 1.5854 | [15 empty] | 0 | 0
| 11 | [25 empty] | 0 | 0 | [15 empty] | 0 | 0 | [15 empty] | 0 | 0 | 0.1178 | 2.77 | 5.2551 | 7.1163 | 0 | 1.6115 | [15 empty] | 0 | 0
| 12 | [25 empty] | 0 | 0 | [15 empty] | 0 | 0 | [15 empty] | 0 | 0 | 0.1554 | 2.018 | 4.8482 | 7.1163 | 0 | 1.7467 | [15 empty] | 0 | 0
| 13 | [25 empty] | 0 | 0 | [15 empty] | 0 | 0 | [15 empty] | 0 | 0 | 0.1554 | 2.018 | 4.3043 | 7.1163 | 0 | 1.9674 | [15 empty] | 0 | 0
| 14 | [25 empty] | 0 | 0 | [15 empty] | 0 | 0 | [15 empty] | 0 | 0 | 0.1554 | 2.018 | 4.0201 | 7.1163 | 0 | 2.1065 | [15 empty] | 0 | 0
| 15 | [25 empty] | 0 | 0 | [15 empty] | 0 | 0 | [15 empty] | 0 | 0 | 0.1554 | 2.018 | 4.3335 | 7.1163 | 0 | 1.9542 | [15 empty] | 0 | 0
| 16 | [25 empty] | 0 | 0 | [15 empty] | 0 | 0 | [15 empty] | 0 | 0 | 0.1554 | 2.018 | 4.3943 | 7.1163 | 0 | 1.9271 | [15 empty] | 0 | 0
| 17 | [25 empty] | 0 | 0 | [15 empty] | 0 | 0 | [15 empty] | 0 | 0 | 0.1554 | 2.018 | 4.5102 | 7.1163 | 0 | 1.8776 | [15 empty] | 0 | 0
| 18 | [25 empty] | 0 | 0 | [15 empty] | 0 | 0 | [15 empty] | 0 | 0 | 0.1554 | 2.018 | 4.3542 | 7.1163 | 0 | 1.9449 | [15 empty] | 0 | 0
| 19 | [25 empty] | 0 | 0 | [15 empty] | 0 | 0 | [15 empty] | 0 | 0 | 0.1554 | 2.018 | 4.2066 | 7.1163 | 0 | 2.0131 | [15 empty] | 0 | 0
| 20 | [25 empty] | 0 | 0 | [15 empty] | 0 | 0 | [15 empty] | 0 | 0 | 0.1554 | 2.018 | 4.5361 | 7.1163 | 0 | 1.8669 | [15 empty] | 0 | 0
| 21 | [25 empty] | 0 | 0 | [15 empty] | 0 | 0 | [15 empty] | 0 | 0 | 0.1554 | 2.018 | 4.8592 | 7.1163 | 0 | 1.7427 | [15 empty] | 0 | 0
| 22 | [25 empty] | 0 | 0 | [15 empty] | 0 | 0 | [15 empty] | 0 | 0 | 0.1554 | 2.018 | 5.0522 | 7.1163 | 0 | 1.6762 | [15 empty] | 0 | 0
| 23 | [25 empty] | 0 | 0 | [15 empty] | 0 | 0 | [15 empty] | 0 | 0 | 0.1554 | 2.018 | 4.6041 | 7.1163 | 0 | 1.8393 | [15 empty] | 0 | 0
| 24 | [25 empty] | 0 | 0 | [15 empty] | 0 | 0 | [15 empty] | 0 | 0 | 0.1554 | 2.018 | 4.2888 | 7.1163 | 0 | 1.9745 | [15 empty] | 0 | 0
| 25 | [25 empty] | 0 | 0 | [15 empty] | 0 | 0 | [15 empty] | 0 | 0 | 0.1554 | 2.018 | 4.5355 | 7.1163 | 0 | 1.8671 | [15 empty] | 0 | 0
| 26 | [25 empty] | 0 | 0 | [15 empty] | 0 | 0 | [15 empty] | 0 | 0 | 0.1554 | 2.018 | 5.0412 | 7.1163 | 0 | 1.6798 | [15 empty] | 0 | 0
| 27 | [25 empty] | 0 | 0 | [15 empty] | 0 | 0 | [15 empty] | 0 | 0 | 0.1554 | 2.018 | 5.0677 | 7.1163 | 0 | 1.671 | [15 empty] | 0 | 0
| 28 | [25 empty] | 0 | 0 | [15 empty] | 0 | 0 | [15 empty] | 0 | 0 | 0.1554 | 2.018 | 5.1092 | 7.1163 | 0 | 1.6575 | [15 empty] | 0 | 0
| 29 | [25 empty] | 0 | 0 | [15 empty] | 0 | 0 | [15 empty] | 0 | 0 | 0.1554 | 2.018 | 5.0781 | 7.1163 | 0 | 1.6676 | [15 empty] | 0 | 0
| 30 | [25 empty] | 0 | 0 | [15 empty] | 0 | 0 | [15 empty] | 0 | 0 | 0.1554 | 2.018 | 5.071 | 7.1163 | 0 | 1.67 | [15 empty] | 0 | 0
VII | 1 | [25 empty] | 0 | 0 | [15 empty] | 0 | 0 | [15 empty] | 0 | 0 | 0.1554 | 2.018 | 4.4105 | 7.1163 | 0 | 1.92 | [15 empty] | 0 | 0
| 2 | [25 empty] | 0 | 0 | [15 empty] | 0 | 0 | [15 empty] | 0 | 0 | 0.1554 | 2.018 | 4.889 | 7.1163 | 0 | 1.7321 | [15 empty] | 0 | 0
| 3 | [25 empty] | 0 | 0 | [15 empty] | 0 | 0 | [15 empty] | 0 | 0 | 0.1178 | 2.77 | 5.1505 | 7.1163 | 0 | 1.6442 | [15 empty] | 0 | 0
| 4 | [25 empty] | 0 | 0 | [15 empty] | 0 | 0 | [15 empty] | 0 | 0 | 0.1554 | 2.018 | 4.5225 | 7.1163 | 0 | 1.8725 | [15 empty] | 0 | 0
| 5 | [25 empty] | 0 | 0 | [15 empty] | 0 | 0 | [15 empty] | 0 | 0 | 0.1554 | 2.018 | 4.4222 | 7.1163 | 0 | 1.915 | [15 empty] | 0 | 0
| 6 | [25 empty] | 0 | 0 | [15 empty] | 0 | 0 | [15 empty] | 0 | 0 | 0.1554 | 2.018 | 4.573 | 7.1163 | 0 | 1.8518 | [15 empty] | 0 | 0
| 7 | [25 empty] | 0 | 0 | [15 empty] | 0 | 0 | [15 empty] | 0 | 0 | 0.1554 | 2.018 | 4.722 | 7.1163 | 0 | 1.7934 | [15 empty] | 0 | 0
| 8 | [25 empty] | 0 | 0 | [15 empty] | 0 | 0 | [15 empty] | 0 | 0 | 0.1554 | 2.018 | 4.9117 | 7.1163 | 0 | 1.7241 | [15 empty] | 0 | 0
| 9 | [25 empty] | 0 | 0 | [15 empty] | 0 | 0 | [15 empty] | 0 | 0 | 0.1554 | 2.018 | 4.9984 | 7.1163 | 0 | 1.6942 | [15 empty] | 0 | 0
| 10 | [25 empty] | 0 | 0 | [15 empty] | 0 | 0 | [15 empty] | 0 | 0 | 0.1178 | 2.77 | 5.2227 | 7.1163 | 0 | 1.6215 | [15 empty] | 0 | 0
| 11 | [25 empty] | 0 | 0 | [15 empty] | 0 | 0 | [15 empty] | 0 | 0 | 0.1178 | 2.77 | 5.1633 | 7.1163 | 0 | 1.6401 | [15 empty] | 0 | 0
| 12 | [25 empty] | 0 | 0 | [15 empty] | 0 | 0 | [15 empty] | 0 | 0 | 0.1178 | 2.77 | 5.3184 | 7.1163 | 0 | 1.5923 | [15 empty] | 0 | 0
| 13 | [25 empty] | 0 | 0 | [15 empty] | 0 | 0 | [15 empty] | 0 | 0 | 0.1178 | 2.77 | 5.18 | 7.1163 | 0 | 1.6348 | [15 empty] | 0 | 0
| 14 | [25 empty] | 0 | 0 | [15 empty] | 0 | 0 | [15 empty] | 0 | 0 | 0.1554 | 2.018 | 4.9402 | 7.1163 | 0 | 1.7142 | [15 empty] | 0 | 0
| 15 | [25 empty] | 0 | 0 | [15 empty] | 0 | 0 | [15 empty] | 0 | 0 | 0.1554 | 2.018 | 4.7032 | 7.1163 | 0 | 1.8006 | [15 empty] | 0 | 0
| 16 | [25 empty] | 0 | 0 | [15 empty] | 0 | 0 | [15 empty] | 0 | 0 | 0.1554 | 2.018 | 4.5407 | 7.1163 | 0 | 1.865 | [15 empty] | 0 | 0
| 17 | [25 empty] | 0 | 0 | [15 empty] | 0 | 0 | [15 empty] | 0 | 0 | 0.1554 | 2.018 | 4.8081 | 7.1163 | 0 | 1.7613 | [15 empty] | 0 | 0
| 18 | [25 empty] | 0 | 0 | [15 empty] | 0 | 0 | [15 empty] | 0 | 0 | 0.1178 | 2.77 | 5.3704 | 7.1163 | 0 | 1.5769 | [15 empty] | 0 | 0
| 19 | [25 empty] | 0 | 0 | [15 empty] | 0 | 0 | [15 empty] | 0 | 0 | 0.1554 | 2.018 | 4.8573 | 7.1163 | 0 | 1.7434 | [15 empty] | 0 | 0
| 20 | [25 empty] | 0 | 0 | [15 empty] | 0 | 0 | [15 empty] | 0 | 0 | 0.1554 | 2.018 | 4.2732 | 7.1163 | 0 | 1.9817 | [15 empty] | 0 | 0
| 21 | [25 empty] | 0 | 0 | [15 empty] | 0 | 0 | [15 empty] | 0 | 0 | 0.1554 | 2.018 | 4.079 | 7.1163 | 0 | 2.0761 | [15 empty] | 0 | 0
| 22 | [25 empty] | 0 | 0 | [15 empty] | 0 | 0 | [15 empty] | 0 | 0 | 0.1554 | 2.018 | 4.463 | 7.1163 | 0 | 1.8975 | [15 empty] | 0 | 0
| 23 | [25 empty] | 0 | 0 | [15 empty] | 0 | 0 | [15 empty] | 0 | 0 | 0.1178 | 2.77 | 5.1726 | 7.1163 | 0 | 1.6372 | [15 empty] | 0 | 0
| 24 | [25 empty] | 0 | 0 | [15 empty] | 0 | 0 | [15 empty] | 0 | 0 | 0.1178 | 2.77 | 5.3326 | 7.1163 | 0 | 1.588 | [15 empty] | 0 | 0
| 25 | [25 empty] | 0 | 0 | [15 empty] | 0 | 0 | [15 empty] | 0 | 0 | 0.1554 | 2.018 | 4.4248 | 7.1163 | 0 | 1.9139 | [15 empty] | 0 | 0
| 26 | [25 empty] | 0 | 0 | [15 empty] | 0 | 0 | [15 empty] | 0 | 0 | 0.1554 | 2.018 | 4.3451 | 7.1163 | 0 | 1.9489 | [15 empty] | 0 | 0
| 27 | [25 empty] | 0 | 0 | [15 empty] | 0 | 0 | [15 empty] | 0 | 0 | 0.1554 | 2.018 | 4.3328 | 7.1163 | 0 | 1.9545 | [15 empty] | 0 | 0
| 28 | [25 empty] | 0 | 0 | [15 empty] | 0 | 0 | [15 empty] | 0 | 0 | 0.1554 | 2.018 | 4.3794 | 7.1163 | 0 | 1.9337 | [15 empty] | 0 | 0
| 29 | [25 empty] | 0 | 0 | [15 empty] | 0 | 0 | [15 empty] | 0 | 0 | 0.1554 | 2.018 | 4.2791 | 7.1163 | 0 | 1.979 | [15 empty] | 0 | 0
| 30 | [25 empty] | 0 | 0 | [15 empty] | 0 | 0 | [15 empty] | 0 | 0 | 0.1554 | 2.018 | 4.6009 | 7.1163 | 0 | 1.8406 | [15 empty] | 0 | 0
| 31 | [25 empty] | 0 | 0 | [15 empty] | 0 | 0 | [15 empty] | 0 | 0 | 0.1554 | 2.018 | 4.4105 | 7.1163 | 0 | 1.92 | [15 empty] | 0 | 0
VIII | 1 | [25 empty] | 0 | 0 | [15 empty] | 0 | 0 | [15 empty] | 0 | 0 | 0.1554 | 2.018 | 4.1865 | 7.1163 | 0 | 2.0228 | [15 empty] | 0 | 0
| 2 | [25 empty] | 0 | 0 | [15 empty] | 0 | 0 | [15 empty] | 0 | 0 | 0.1554 | 2.018 | 4.0207 | 7.1163 | 0 | 2.1062 | [15 empty] | 0 | 0
| 3 | [25 empty] | 0 | 0 | [15 empty] | 0 | 0 | [15 empty] | 0 | 0 | 0.1554 | 2.018 | 3.8608 | 7.1163 | 0 | 2.1934 | [15 empty] | 0 | 0
| 4 | [25 empty] | 0 | 0 | [15 empty] | 0 | 0 | [15 empty] | 0 | 0 | 0.1554 | 2.018 | 4.0615 | 7.1163 | 0 | 2.085 | [15 empty] | 0 | 0
| 5 | [25 empty] | 0 | 0 | [15 empty] | 0 | 0 | [15 empty] | 0 | 0 | 0.1554 | 2.018 | 4.4021 | 7.1163 | 0 | 1.9237 | [15 empty] | 0 | 0
| 6 | [25 empty] | 0 | 0 | [15 empty] | 0 | 0 | [15 empty] | 0 | 0 | 0.1554 | 2.018 | 4.6851 | 7.1163 | 0 | 1.8075 | [15 empty] | 0 | 0
| 7 | [25 empty] | 0 | 0 | [15 empty] | 0 | 0 | [15 empty] | 0 | 0 | 0.1554 | 2.018 | 4.8767 | 7.1163 | 0 | 1.7365 | [15 empty] | 0 | 0
| 8 | [25 empty] | 0 | 0 | [15 empty] | 0 | 0 | [15 empty] | 0 | 0 | 0.1554 | 2.018 | 4.9777 | 7.1163 | 0 | 1.7013 | [15 empty] | 0 | 0
| 9 | [25 empty] | 0 | 0 | [15 empty] | 0 | 0 | [15 empty] | 0 | 0 | 0.1554 | 2.018 | 4.7556 | 7.1163 | 0 | 1.7807 | [15 empty] | 0 | 0
| 10 | [25 empty] | 0 | 0 | [15 empty] | 0 | 0 | [15 empty] | 0 | 0 | 0.1554 | 2.018 | 4.7841 | 7.1163 | 0 | 1.7701 | [15 empty] | 0 | 0
| 11 | [25 empty] | 0 | 0 | [15 empty] | 0 | 0 | [15 empty] | 0 | 0 | 0.1554 | 2.018 | 4.913 | 7.1163 | 0 | 1.7237 | [15 empty] | 0 | 0
| 12 | [25 empty] | 0 | 0 | [15 empty] | 0 | 0 | [15 empty] | 0 | 0 | 0.1178 | 2.77 | 5.1559 | 7.1163 | 0 | 1.6424 | [15 empty] | 0 | 0
| 13 | [25 empty] | 0 | 0 | [15 empty] | 0 | 0 | [15 empty] | 0 | 0 | 0.1554 | 2.018 | 5.0023 | 7.1163 | 0 | 1.6929 | [15 empty] | 0 | 0
| 14 | [25 empty] | 0 | 0 | [15 empty] | 0 | 0 | [15 empty] | 0 | 0 | 0.1178 | 2.77 | 5.1373 | 7.1163 | 0 | 1.6484 | [15 empty] | 0 | 0
| 15 | [25 empty] | 0 | 0 | [15 empty] | 0 | 0 | [15 empty] | 0 | 0 | 0.1178 | 2.77 | 5.4495 | 7.1163 | 0 | 1.554 | [15 empty] | 0 | 0
| 16 | [25 empty] | 0 | 0 | [15 empty] | 0 | 0 | [15 empty] | 0 | 0 | 0.1178 | 2.77 | 5.6497 | 7.1163 | 0 | 1.4989 | [15 empty] | 0 | 0
| 17 | [25 empty] | 0 | 0 | [15 empty] | 0 | 0 | [15 empty] | 0 | 0 | 0.1178 | 2.77 | 5.6806 | 7.1163 | 0 | 1.4907 | [15 empty] | 0 | 0
| 18 | [25 empty] | 0 | 0 | [15 empty] | 0 | 0 | [15 empty] | 0 | 0 | 0.1554 | 2.018 | 5.08 | 7.1163 | 0 | 1.667 | [15 empty] | 0 | 0
| 19 | [25 empty] | 0 | 0 | [15 empty] | 0 | 0 | [15 empty] | 0 | 0 | 0.1554 | 2.018 | 4.9952 | 7.1163 | 0 | 1.6953 | [15 empty] | 0 | 0
| 20 | [25 empty] | 0 | 0 | [15 empty] | 0 | 0 | [15 empty] | 0 | 0 | 0.1178 | 2.77 | 5.2409 | 7.1163 | 0 | 1.6158 | [15 empty] | 0 | 0
| 21 | [25 empty] | 0 | 0 | [15 empty] | 0 | 0 | [15 empty] | 0 | 0 | 0.1178 | 2.77 | 5.445 | 7.1163 | 0 | 1.5552 | [15 empty] | 0 | 0
| 22 | [25 empty] | 0 | 0 | [15 empty] | 0 | 0 | [15 empty] | 0 | 0 | 0.1178 | 2.77 | 5.4819 | 7.1163 | 0 | 1.5448 | [15 empty] | 0 | 0
| 23 | [25 empty] | 0 | 0 | [15 empty] | 0 | 0 | [15 empty] | 0 | 0 | 0.1178 | 2.77 | 5.1535 | 7.1163 | 0 | 1.6432 | [15 empty] | 0 | 0
| 24 | [25 empty] | 0 | 0 | [15 empty] | 0 | 0 | [15 empty] | 0 | 0 | 0.1554 | 2.018 | 4.7738 | 7.1163 | 0 | 1.7739 | [15 empty] | 0 | 0
| 25 | [25 empty] | 0 | 0 | [15 empty] | 0 | 0 | [15 empty] | 0 | 0 | 0.1554 | 2.018 | 4.7084 | 7.1163 | 0 | 1.7986 | [15 empty] | 0 | 0
| 26 | [25 empty] | 0 | 0 | [15 empty] | 0 | 0 | [15 empty] | 0 | 0 | 0.1554 | 2.018 | 4.1832 | 7.1163 | 0 | 2.0244 | [15 empty] | 0 | 0
| 27 | [25 empty] | 0 | 0 | [15 empty] | 0 | 0 | [15 empty] | 0 | 0 | 0.1554 | 2.018 | 4.2422 | 7.1163 | 0 | 1.9962 | [15 empty] | 0 | 0
| 28 | [25 empty] | 0 | 0 | [15 empty] | 0 | 0 | [15 empty] | 0 | 0 | 0.1554 | 2.018 | 4.0395 | 7.1163 | 0 | 2.0964 | [15 empty] | 0 | 0
| 29 | [25 empty] | 0 | 0 | [15 empty] | 0 | 0 | [15 empty] | 0 | 0 | 0.1554 | 2.018 | 3.8563 | 7.1163 | 0 | 2.196 | [15 empty] | 0 | 0
| 30 | [25 empty] | 0 | 0 | [15 empty] | 0 | 0 | [15 empty] | 0 | 0 | 0.1554 | 2.018 | 3.9378 | 7.1163 | 0 | 2.1505 | [15 empty] | 0 | 0
IX | 1 | [11 empty] | 0.011 | 14 | 14.1138 | 15.4% | 2.1731 | 11.9406 | 0 | 44.055 | 0 |  | 0.308 | 1.75 | 4.9352 | 4.749 | 209.2171 | 11.0393 |  | 0.011 | 14 | 14.1138 | 15.4% | 2.1731 | 11.9406 | 0 | 44.055 | 0 |  | 0.308 | 1.75 | 4.9352 | 4.749 | 209.2171 | 11.0393 |  | 0.011 | 14 | 14.1138 | 15.4% | 2.1731 | 11.9406 | 0 | 44.055 | 0 |  | 0.061111 | 1.75 | 2.382 | 2.2921 | 100.9787 | 22.8722 | 0.1554 | 2.018 | 3.6251 | 7.1163 | 0 | 2.336 |  | 0.01 | 13.81 | 13.9134 | 15.62% | 2.1731 | 11.7403 | 0 | 44.055 | 0 |  | 0.183 | 2.03 | 3.9225 | 3.7745 | 166.2858 | 13.8894
| 2 | [11 empty] | 0.011 | 14 | 14.1322 | 12.71% | 1.7962 | 12.3359 | 0 | 0 | 0 |  | 0.308 | 1.75 | 5.4511 | 5.2454 | 0 | 0 |  | 0.011 | 14 | 14.1322 | 12.71% | 1.7962 | 12.3359 | 0 | 0 | 0 |  | 0.308 | 1.75 | 5.4511 | 5.2454 | 0 | 0 |  | 0.011 | 14 | 14.1322 | 12.71% | 1.7962 | 12.3359 | 0 | 0 | 0 |  | 0.061111 | 1.75 | 2.4844 | 2.3906 | 0 | 0 | 0.1554 | 2.018 | 3.8854 | 7.1163 | 0 | 2.1795 |  | 0.01 | 13.81 | 13.9302 | 12.89% | 1.7962 | 12.1339 | 0 | 0 | 0 |  | 0.183 | 2.03 | 4.229 | 4.0695 | 0 | 0
| 3 | [11 empty] | 0.011 | 14 | 14.1436 | 11.04% | 1.5619 | 12.5818 | 0 | 0 | 0 |  | 0.308 | 1.75 | 5.772 | 5.5542 | 0 | 0 |  | 0.011 | 14 | 14.1436 | 11.04% | 1.5619 | 12.5818 | 0 | 0 | 0 |  | 0.308 | 1.75 | 5.772 | 5.5542 | 0 | 0 |  | 0.011 | 14 | 14.1436 | 11.04% | 1.5619 | 12.5818 | 0 | 0 | 0 |  | 0.061111 | 1.75 | 2.548 | 2.4519 | 0 | 0 | 0.1554 | 2.018 | 4.0473 | 7.1163 | 0 | 2.0924 |  | 0.01 | 13.81 | 13.9406 | 11.2% | 1.5619 | 12.3787 | 0 | 0 | 0 |  | 0.183 | 2.03 | 4.4197 | 4.2529 | 0 | 0
| 4 | [11 empty] | 0 | 0 | 0 | 0% | 0 | 0 | 0 | 0 | 0 |  | 0 | 0 | 0 | 0 | 0 | 0 |  | 0 | 0 | 0 | 0% | 0 | 0 | 0 | 0 | 0 |  | 0 | 0 | 0 | 0 | 0 | 0 |  | 0 | 0 | 0 | 0% | 0 | 0 | 0 | 0 | 0 |  | 0.061111 | 0 | 0.94442 | 0.90878 | 0 | 0 | 0.1554 | 2.018 | 4.4196 | 7.1163 | 0 | 1.9161 |  | 0 | 0 | 0 | 0% | 0 | 0 | 0 | 0 | 0 |  | 0 | 0 | 0 | 0 | 0 | 0
| 5 | [11 empty] | 0.011 | 14 | 14.154 | 9.531% | 1.3491 | 12.805 | 0 | 0 | 0 |  | 0.308 | 1.75 | 6.0633 | 5.8345 | 0 | 0 |  | 0.011 | 14 | 14.154 | 9.531% | 1.3491 | 12.805 | 0 | 0 | 0 |  | 0.308 | 1.75 | 6.0633 | 5.8345 | 0 | 0 |  | 0.011 | 14 | 14.154 | 9.531% | 1.3491 | 12.805 | 0 | 0 | 0 |  | 0.061111 | 1.75 | 2.6058 | 2.5075 | 0 | 0 | 0.1554 | 2.018 | 4.1942 | 7.1163 | 0 | 2.019 |  | 0.01 | 13.81 | 13.95 | 9.671% | 1.3491 | 12.601 | 0 | 0 | 0 |  | 0.183 | 2.03 | 4.5928 | 4.4195 | 0 | 0
| 6 | [11 empty] | 0 | 0 | 0 | 0% | 0 | 0 | 0 | 0 | 0 |  | 0 | 0 | 0 | 0 | 0 | 0 |  | 0 | 0 | 0 | 0% | 0 | 0 | 0 | 0 | 0 |  | 0 | 0 | 0 | 0 | 0 | 0 |  | 0 | 0 | 0 | 0% | 0 | 0 | 0 | 0 | 0 |  | 0.061111 | 0 | 0.93576 | 0.90045 | 0 | 0 | 0.1554 | 2.018 | 4.3976 | 7.1163 | 0 | 1.9257 |  | 0 | 0 | 0 | 0% | 0 | 0 | 0 | 0 | 0 |  | 0 | 0 | 0 | 0 | 0 | 0
| 7 | [11 empty] | 0.011 | 14 | 14.1537 | 9.585% | 1.3566 | 12.7971 | 0 | 0 | 0 |  | 0.308 | 1.75 | 6.053 | 5.8246 | 0 | 0 |  | 0.011 | 14 | 14.1537 | 9.585% | 1.3566 | 12.7971 | 0 | 0 | 0 |  | 0.308 | 1.75 | 6.053 | 5.8246 | 0 | 0 |  | 0.011 | 14 | 14.1537 | 9.585% | 1.3566 | 12.7971 | 0 | 0 | 0 |  | 0.061111 | 1.75 | 2.6038 | 2.5055 | 0 | 0 | 0.1554 | 2.018 | 4.1891 | 7.1163 | 0 | 2.0215 |  | 0.01 | 13.81 | 13.9497 | 9.725% | 1.3566 | 12.5931 | 0 | 0 | 0 |  | 0.183 | 2.03 | 4.5867 | 4.4136 | 0 | 0
| 8 | [11 empty] | 0 | 0 | 0 | 0% | 0 | 0 | 0 | 0 | 0 |  | 0 | 0 | 0 | 0 | 0 | 0 |  | 0 | 0 | 0 | 0% | 0 | 0 | 0 | 0 | 0 |  | 0 | 0 | 0 | 0 | 0 | 0 |  | 0 | 0 | 0 | 0% | 0 | 0 | 0 | 0 | 0 |  | 0.061111 | 0 | 0.92838 | 0.89335 | 0 | 0 | 0.1554 | 2.018 | 4.3788 | 7.1163 | 0 | 1.934 |  | 0 | 0 | 0 | 0% | 0 | 0 | 0 | 0 | 0 |  | 0 | 0 | 0 | 0 | 0 | 0
| 9 | [11 empty] | 0 | 0 | 0 | 0% | 0 | 0 | 0 | 0 | 0 |  | 0 | 0 | 0 | 0 | 0 | 0 |  | 0 | 0 | 0 | 0% | 0 | 0 | 0 | 0 | 0 |  | 0 | 0 | 0 | 0 | 0 | 0 |  | 0 | 0 | 0 | 0% | 0 | 0 | 0 | 0 | 0 |  | 0.061111 | 0 | 0.97269 | 0.93598 | 0 | 0 | 0.1554 | 2.018 | 4.4915 | 7.1163 | 0 | 1.8854 |  | 0 | 0 | 0 | 0% | 0 | 0 | 0 | 0 | 0 |  | 0 | 0 | 0 | 0 | 0 | 0
| 10 | [11 empty] | 0 | 0 | 0 | 0% | 0 | 0 | 0 | 0 | 0 |  | 0 | 0 | 0 | 0 | 0 | 0 |  | 0 | 0 | 0 | 0% | 0 | 0 | 0 | 0 | 0 |  | 0 | 0 | 0 | 0 | 0 | 0 |  | 0 | 0 | 0 | 0% | 0 | 0 | 0 | 0 | 0 |  | 0.061111 | 0 | 0.98032 | 0.94333 | 0 | 0 | 0.1554 | 2.018 | 4.5109 | 7.1163 | 0 | 1.8773 |  | 0 | 0 | 0 | 0% | 0 | 0 | 0 | 0 | 0 |  | 0 | 0 | 0 | 0 | 0 | 0
| 11 | [11 empty] | 0 | 0 | 0 | 0% | 0 | 0 | 0 | 0 | 0 |  | 0 | 0 | 0 | 0 | 0 | 0 |  | 0 | 0 | 0 | 0% | 0 | 0 | 0 | 0 | 0 |  | 0 | 0 | 0 | 0 | 0 | 0 |  | 0 | 0 | 0 | 0% | 0 | 0 | 0 | 0 | 0 |  | 0.061111 | 0 | 1.0975 | 1.056 | 0 | 0 | 0.1554 | 2.018 | 4.8087 | 7.1163 | 0 | 1.761 |  | 0 | 0 | 0 | 0% | 0 | 0 | 0 | 0 | 0 |  | 0 | 0 | 0 | 0 | 0 | 0
| 12 | [11 empty] | 0 | 0 | 0 | 0% | 0 | 0 | 0 | 0 | 0 |  | 0 | 0 | 0 | 0 | 0 | 0 |  | 0 | 0 | 0 | 0% | 0 | 0 | 0 | 0 | 0 |  | 0 | 0 | 0 | 0 | 0 | 0 |  | 0 | 0 | 0 | 0% | 0 | 0 | 0 | 0 | 0 |  | 0.061111 | 0 | 1.1568 | 1.1131 | 0 | 0 | 0.1554 | 2.018 | 4.9596 | 7.1163 | 0 | 1.7075 |  | 0 | 0 | 0 | 0% | 0 | 0 | 0 | 0 | 0 |  | 0 | 0 | 0 | 0 | 0 | 0
| 13 | [11 empty] | 0 | 0 | 0 | 0% | 0 | 0 | 0 | 0 | 0 |  | 0 | 0 | 0 | 0 | 0 | 0 |  | 0 | 0 | 0 | 0% | 0 | 0 | 0 | 0 | 0 |  | 0 | 0 | 0 | 0 | 0 | 0 |  | 0 | 0 | 0 | 0% | 0 | 0 | 0 | 0 | 0 |  | 0.061111 | 0 | 1.1884 | 1.1435 | 0 | 0 | 0.1554 | 2.018 | 5.0399 | 7.1163 | 0 | 1.6803 |  | 0 | 0 | 0 | 0% | 0 | 0 | 0 | 0 | 0 |  | 0 | 0 | 0 | 0 | 0 | 0
| 14 | [11 empty] | 0.011 | 14 | 14.1486 | 10.32% | 1.4606 | 12.688 | 0 | 0 | 0 |  | 0.308 | 1.75 | 5.9106 | 5.6875 | 0 | 0 |  | 0.011 | 14 | 14.1486 | 10.32% | 1.4606 | 12.688 | 0 | 0 | 0 |  | 0.308 | 1.75 | 5.9106 | 5.6875 | 0 | 0 |  | 0.011 | 14 | 14.1486 | 10.32% | 1.4606 | 12.688 | 0 | 0 | 0 |  | 0.061111 | 1.75 | 2.5755 | 2.4783 | 0 | 0 | 0.1554 | 2.018 | 4.1172 | 7.1163 | 0 | 2.0568 |  | 0.01 | 13.81 | 13.9451 | 10.47% | 1.4606 | 12.4845 | 0 | 0 | 0 |  | 0.183 | 2.03 | 4.502 | 4.3321 | 0 | 0
| 15 | [11 empty] | 0.011 | 14 | 14.1202 | 14.45% | 2.0409 | 12.0793 | 0 | 40.8825 | 0 |  | 0.308 | 1.75 | 5.1162 | 4.9231 | 201.2694 | 9.882 |  | 0.011 | 14 | 14.1202 | 14.45% | 2.0409 | 12.0793 | 0 | 40.8825 | 0 |  | 0.308 | 1.75 | 5.1162 | 4.9231 | 201.2694 | 9.882 |  | 0.011 | 14 | 14.1202 | 14.45% | 2.0409 | 12.0793 | 0 | 40.8825 | 0 |  | 0.061111 | 1.75 | 2.4179 | 2.3267 | 95.1194 | 20.9099 | 0.1554 | 2.018 | 3.7164 | 7.1163 | 0 | 2.2787 |  | 0.01 | 13.81 | 13.9193 | 14.66% | 2.0409 | 11.8784 | 0 | 40.8825 | 0 |  | 0.183 | 2.03 | 4.03 | 3.878 | 158.5407 | 12.5453
| 16 | [11 empty] | 0.011 | 14 | 14.1197 | 14.53% | 2.0522 | 12.0675 | 0 | 41.1525 | 0 |  | 0.308 | 1.75 | 5.1008 | 4.9083 | 201.9889 | 9.9773 |  | 0.011 | 14 | 14.1197 | 14.53% | 2.0522 | 12.0675 | 0 | 41.1525 | 0 |  | 0.308 | 1.75 | 5.1008 | 4.9083 | 201.9889 | 9.9773 |  | 0.011 | 14 | 14.1197 | 14.53% | 2.0522 | 12.0675 | 0 | 41.1525 | 0 |  | 0.061111 | 1.75 | 2.4148 | 2.3237 | 95.6266 | 21.0747 | 0.1554 | 2.018 | 3.7086 | 7.1163 | 0 | 2.2834 |  | 0.01 | 13.81 | 13.9188 | 14.74% | 2.0522 | 11.8666 | 0 | 41.1525 | 0 |  | 0.183 | 2.03 | 4.0209 | 3.8692 | 159.2254 | 12.6569
| 17 | [11 empty] | 0.011 | 14 | 14.1302 | 13% | 1.8375 | 12.2927 | 0 | 36 | 0 |  | 0.308 | 1.75 | 5.3947 | 5.1911 | 186.8794 | 8.2526 |  | 0.011 | 14 | 14.1302 | 13% | 1.8375 | 12.2927 | 0 | 36 | 0 |  | 0.308 | 1.75 | 5.3947 | 5.1911 | 186.8794 | 8.2526 |  | 0.011 | 14 | 14.1302 | 13% | 1.8375 | 12.2927 | 0 | 36 | 0 |  | 0.061111 | 1.75 | 2.4731 | 2.3798 | 85.6736 | 18.0013 | 0.1554 | 2.018 | 3.8569 | 7.1163 | 0 | 2.1956 |  | 0.01 | 13.81 | 13.9283 | 13.19% | 1.8375 | 12.0908 | 0 | 36 | 0 |  | 0.183 | 2.03 | 4.1955 | 4.0372 | 145.3385 | 10.6114
| 18 | [11 empty] | 0.011 | 14 | 14.1293 | 13.12% | 1.8544 | 12.275 | 0 | 36.405 | 0 |  | 0.308 | 1.75 | 5.3716 | 5.1689 | 188.1726 | 8.3813 |  | 0.011 | 14 | 14.1293 | 13.12% | 1.8544 | 12.275 | 0 | 36.405 | 0 |  | 0.308 | 1.75 | 5.3716 | 5.1689 | 188.1726 | 8.3813 |  | 0.011 | 14 | 14.1293 | 13.12% | 1.8544 | 12.275 | 0 | 36.405 | 0 |  | 0.061111 | 1.75 | 2.4686 | 2.3754 | 86.4769 | 18.2377 | 0.1554 | 2.018 | 3.8452 | 7.1163 | 0 | 2.2023 |  | 0.01 | 13.81 | 13.9276 | 13.31% | 1.8544 | 12.0732 | 0 | 36.405 | 0 |  | 0.183 | 2.03 | 4.1818 | 4.024 | 146.4927 | 10.766
| 19 | [11 empty] | 0.011 | 14 | 14.1249 | 13.77% | 1.9453 | 12.1796 | 0 | 38.5875 | 0 |  | 0.308 | 1.75 | 5.2471 | 5.0491 | 194.8314 | 9.0946 |  | 0.011 | 14 | 14.1249 | 13.77% | 1.9453 | 12.1796 | 0 | 38.5875 | 0 |  | 0.308 | 1.75 | 5.2471 | 5.0491 | 194.8314 | 9.0946 |  | 0.011 | 14 | 14.1249 | 13.77% | 1.9453 | 12.1796 | 0 | 38.5875 | 0 |  | 0.061111 | 1.75 | 2.4439 | 2.3516 | 90.7441 | 19.5264 | 0.1554 | 2.018 | 3.7824 | 7.1163 | 0 | 2.2389 |  | 0.01 | 13.81 | 13.9235 | 13.97% | 1.9453 | 11.9782 | 0 | 38.5875 | 0 |  | 0.183 | 2.03 | 4.1078 | 3.9528 | 152.5287 | 11.6169
| 20 | [11 empty] | 0.011 | 14 | 14.1389 | 11.73% | 1.6584 | 12.4805 | 0 | 0 | 0 |  | 0.308 | 1.75 | 5.6398 | 5.427 | 0 | 0 |  | 0.011 | 14 | 14.1389 | 11.73% | 1.6584 | 12.4805 | 0 | 0 | 0 |  | 0.308 | 1.75 | 5.6398 | 5.427 | 0 | 0 |  | 0.011 | 14 | 14.1389 | 11.73% | 1.6584 | 12.4805 | 0 | 0 | 0 |  | 0.061111 | 1.75 | 2.5218 | 2.4266 | 0 | 0 | 0.1554 | 2.018 | 3.9806 | 7.1163 | 0 | 2.1274 |  | 0.01 | 13.81 | 13.9363 | 11.9% | 1.6584 | 12.2779 | 0 | 0 | 0 |  | 0.183 | 2.03 | 4.3411 | 4.1773 | 0 | 0
| 21 | [11 empty] | 0.011 | 14 | 14.1565 | 9.172% | 1.2984 | 12.8581 | 0 | 0 | 0 |  | 0.308 | 1.75 | 6.1326 | 5.9012 | 0 | 0 |  | 0.011 | 14 | 14.1565 | 9.172% | 1.2984 | 12.8581 | 0 | 0 | 0 |  | 0.308 | 1.75 | 6.1326 | 5.9012 | 0 | 0 |  | 0.011 | 14 | 14.1565 | 9.172% | 1.2984 | 12.8581 | 0 | 0 | 0 |  | 0.061111 | 1.75 | 2.6196 | 2.5207 | 0 | 0 | 0.1554 | 2.018 | 4.2292 | 7.1163 | 0 | 2.0024 |  | 0.01 | 13.81 | 13.9523 | 9.306% | 1.2984 | 12.6539 | 0 | 0 | 0 |  | 0.183 | 2.03 | 4.6339 | 4.4591 | 0 | 0
| 22 | [11 empty] | 0.011 | 14 | 14.1341 | 12.43% | 1.7569 | 12.3772 | 0 | 0 | 0 |  | 0.308 | 1.75 | 5.505 | 5.2973 | 0 | 0 |  | 0.011 | 14 | 14.1341 | 12.43% | 1.7569 | 12.3772 | 0 | 0 | 0 |  | 0.308 | 1.75 | 5.505 | 5.2973 | 0 | 0 |  | 0.011 | 14 | 14.1341 | 12.43% | 1.7569 | 12.3772 | 0 | 0 | 0 |  | 0.061111 | 1.75 | 2.495 | 2.4009 | 0 | 0 | 0.1554 | 2.018 | 3.9126 | 7.1163 | 0 | 2.1644 |  | 0.01 | 13.81 | 13.9319 | 12.61% | 1.7569 | 12.175 | 0 | 0 | 0 |  | 0.183 | 2.03 | 4.2611 | 4.1003 | 0 | 0
| 23 | [11 empty] | 0.011 | 14 | 14.1217 | 14.23% | 2.01 | 12.1117 | 0 | 40.14 | 0 |  | 0.308 | 1.75 | 5.1585 | 4.9639 | 199.2498 | 9.6229 |  | 0.011 | 14 | 14.1217 | 14.23% | 2.01 | 12.1117 | 0 | 40.14 | 0 |  | 0.308 | 1.75 | 5.1585 | 4.9639 | 199.2498 | 9.6229 |  | 0.011 | 14 | 14.1217 | 14.23% | 2.01 | 12.1117 | 0 | 40.14 | 0 |  | 0.061111 | 1.75 | 2.4263 | 2.3347 | 93.7164 | 20.4591 | 0.1554 | 2.018 | 3.7378 | 7.1163 | 0 | 2.2656 |  | 0.01 | 13.81 | 13.9207 | 14.44% | 2.01 | 11.9107 | 0 | 40.14 | 0 |  | 0.183 | 2.03 | 4.0552 | 3.9022 | 156.6332 | 12.241
| 24 | [11 empty] | 0.011 | 14 | 14.1211 | 14.33% | 2.0231 | 12.098 | 0 | 40.455 | 0 |  | 0.308 | 1.75 | 5.1406 | 4.9466 | 200.114 | 9.7323 |  | 0.011 | 14 | 14.1211 | 14.33% | 2.0231 | 12.098 | 0 | 40.455 | 0 |  | 0.308 | 1.75 | 5.1406 | 4.9466 | 200.114 | 9.7323 |  | 0.011 | 14 | 14.1211 | 14.33% | 2.0231 | 12.098 | 0 | 40.455 | 0 |  | 0.061111 | 1.75 | 2.4227 | 2.3313 | 94.3131 | 20.65 | 0.1554 | 2.018 | 3.7287 | 7.1163 | 0 | 2.2711 |  | 0.01 | 13.81 | 13.9201 | 14.53% | 2.0231 | 11.897 | 0 | 40.455 | 0 |  | 0.183 | 2.03 | 4.0445 | 3.8919 | 157.4469 | 12.3696
| 25 | [11 empty] | 0.011 | 14 | 14.1296 | 13.09% | 1.8497 | 12.2799 | 0 | 36.2925 | 0 |  | 0.308 | 1.75 | 5.378 | 5.175 | 187.8152 | 8.3455 |  | 0.011 | 14 | 14.1296 | 13.09% | 1.8497 | 12.2799 | 0 | 36.2925 | 0 |  | 0.308 | 1.75 | 5.378 | 5.175 | 187.8152 | 8.3455 |  | 0.011 | 14 | 14.1296 | 13.09% | 1.8497 | 12.2799 | 0 | 36.2925 | 0 |  | 0.061111 | 1.75 | 2.4698 | 2.3766 | 86.2541 | 18.1719 | 0.1554 | 2.018 | 3.8485 | 7.1163 | 0 | 2.2004 |  | 0.01 | 13.81 | 13.9278 | 13.28% | 1.8497 | 12.0781 | 0 | 36.2925 | 0 |  | 0.183 | 2.03 | 4.1856 | 4.0276 | 146.1732 | 10.7229
| 26 | [11 empty] | 0.011 | 14 | 14.1345 | 12.37% | 1.7484 | 12.3861 | 0 | 0 | 0 |  | 0.308 | 1.75 | 5.5166 | 5.3084 | 0 | 0 |  | 0.011 | 14 | 14.1345 | 12.37% | 1.7484 | 12.3861 | 0 | 0 | 0 |  | 0.308 | 1.75 | 5.5166 | 5.3084 | 0 | 0 |  | 0.011 | 14 | 14.1345 | 12.37% | 1.7484 | 12.3861 | 0 | 0 | 0 |  | 0.061111 | 1.75 | 2.4973 | 2.4031 | 0 | 0 | 0.1554 | 2.018 | 3.9184 | 7.1163 | 0 | 2.1612 |  | 0.01 | 13.81 | 13.9323 | 12.55% | 1.7484 | 12.1839 | 0 | 0 | 0 |  | 0.183 | 2.03 | 4.2679 | 4.1069 | 0 | 0
| 27 | [11 empty] | 0 | 0 | 0 | 0% | 0 | 0 | 0 | 0 | 0 |  | 0 | 0 | 0 | 0 | 0 | 0 |  | 0 | 0 | 0 | 0% | 0 | 0 | 0 | 0 | 0 |  | 0 | 0 | 0 | 0 | 0 | 0 |  | 0 | 0 | 0 | 0% | 0 | 0 | 0 | 0 | 0 |  | 0.061111 | 0 | 0.93576 | 0.90045 | 0 | 0 | 0.1554 | 2.018 | 4.3976 | 7.1163 | 0 | 1.9257 |  | 0 | 0 | 0 | 0% | 0 | 0 | 0 | 0 | 0 |  | 0 | 0 | 0 | 0 | 0 | 0
| 28 | [11 empty] | 0 | 0 | 0 | 0% | 0 | 0 | 0 | 0 | 0 |  | 0 | 0 | 0 | 0 | 0 | 0 |  | 0 | 0 | 0 | 0% | 0 | 0 | 0 | 0 | 0 |  | 0 | 0 | 0 | 0 | 0 | 0 |  | 0 | 0 | 0 | 0% | 0 | 0 | 0 | 0 | 0 |  | 0.061111 | 0 | 0.94086 | 0.90535 | 0 | 0 | 0.1554 | 2.018 | 4.4105 | 7.1163 | 0 | 1.92 |  | 0 | 0 | 0 | 0% | 0 | 0 | 0 | 0 | 0 |  | 0 | 0 | 0 | 0 | 0 | 0
| 29 | [11 empty] | 0.011 | 14 | 14.1595 | 8.746% | 1.2384 | 12.921 | 0 | 0 | 0 |  | 0.308 | 1.75 | 6.2147 | 5.9802 | 0 | 0 |  | 0.011 | 14 | 14.1595 | 8.746% | 1.2384 | 12.921 | 0 | 0 | 0 |  | 0.308 | 1.75 | 6.2147 | 5.9802 | 0 | 0 |  | 0.011 | 14 | 14.1595 | 8.746% | 1.2384 | 12.921 | 0 | 0 | 0 |  | 0.061111 | 1.75 | 2.6359 | 2.5364 | 0 | 0 | 0.1554 | 2.018 | 4.2707 | 7.1163 | 0 | 1.9829 |  | 0.01 | 13.81 | 13.955 | 8.875% | 1.2384 | 12.7165 | 0 | 0 | 0 |  | 0.183 | 2.03 | 4.6827 | 4.506 | 0 | 0
| 30 | [11 empty] | 0.011 | 14 | 14.1526 | 9.744% | 1.3791 | 12.7735 | 0 | 0 | 0 |  | 0.308 | 1.75 | 6.0222 | 5.795 | 0 | 0 |  | 0.011 | 14 | 14.1526 | 9.744% | 1.3791 | 12.7735 | 0 | 0 | 0 |  | 0.308 | 1.75 | 6.0222 | 5.795 | 0 | 0 |  | 0.011 | 14 | 14.1526 | 9.744% | 1.3791 | 12.7735 | 0 | 0 | 0 |  | 0.061111 | 1.75 | 2.5977 | 2.4996 | 0 | 0 | 0.1554 | 2.018 | 4.1735 | 7.1163 | 0 | 2.0291 |  | 0.01 | 13.81 | 13.9487 | 9.887% | 1.3791 | 12.5696 | 0 | 0 | 0 |  | 0.183 | 2.03 | 4.5684 | 4.396 | 0 | 0
| 31 | [11 empty] | 0.011 | 14 | 14.1181 | 14.76% | 2.0841 | 12.0341 | 0 | 41.9175 | 0 |  | 0.308 | 1.75 | 5.0572 | 4.8663 | 203.9837 | 10.2504 |  | 0.011 | 14 | 14.1181 | 14.76% | 2.0841 | 12.0341 | 0 | 41.9175 | 0 |  | 0.308 | 1.75 | 5.0572 | 4.8663 | 203.9837 | 10.2504 |  | 0.011 | 14 | 14.1181 | 14.76% | 2.0841 | 12.0341 | 0 | 41.9175 | 0 |  | 0.061111 | 1.75 | 2.4062 | 2.3154 | 97.055 | 21.5437 | 0.1554 | 2.018 | 3.6866 | 7.1163 | 0 | 2.2971 |  | 0.01 | 13.81 | 13.9174 | 14.97% | 2.0841 | 11.8333 | 0 | 41.9175 | 0 |  | 0.183 | 2.03 | 3.995 | 3.8442 | 161.1396 | 12.9758
X | 1 | [11 empty] | 0 | 0 | 0 | 0% | 0 | 0 | 0 | 0 | 0 |  | 0 | 0 | 0 | 0 | 0 | 0 |  | 0 | 0 | 0 | 0% | 0 | 0 | 0 | 0 | 0 |  | 0 | 0 | 0 | 0 | 0 | 0 |  | 0 | 0 | 0 | 0% | 0 | 0 | 0 | 0 | 0 |  | 0.061111 | 0 | 0.97167 | 0.935 | 0 | 0 | 0.1554 | 2.018 | 4.4889 | 7.1163 | 0 | 1.8865 |  | 0 | 0 | 0 | 0% | 0 | 0 | 0 | 0 | 0 |  | 0 | 0 | 0 | 0 | 0 | 0
| 2 | [11 empty] | 0.011 | 14 | 14.1348 | 12.34% | 1.7437 | 12.391 | 0 | 0 | 0 |  | 0.308 | 1.75 | 5.523 | 5.3146 | 0 | 0 |  | 0.011 | 14 | 14.1348 | 12.34% | 1.7437 | 12.391 | 0 | 0 | 0 |  | 0.308 | 1.75 | 5.523 | 5.3146 | 0 | 0 |  | 0.011 | 14 | 14.1348 | 12.34% | 1.7437 | 12.391 | 0 | 0 | 0 |  | 0.061111 | 1.75 | 2.4986 | 2.4043 | 0 | 0 | 0.1554 | 2.018 | 3.9217 | 7.1163 | 0 | 2.1594 |  | 0.01 | 13.81 | 13.9325 | 12.52% | 1.7437 | 12.1888 | 0 | 0 | 0 |  | 0.183 | 2.03 | 4.2717 | 4.1106 | 0 | 0
| 3 | [11 empty] | 0.10333 | 13.0767 | 14.0299 | 17.28% | 2.4244 | 11.6055 | 0 | 50.085 | 0 |  | 0.14333 | 3.3967 | 4.7189 | 4.5408 | 227.4282 | 13.1256 |  | 0.10333 | 12.8767 | 13.8299 | 17.53% | 2.4244 | 11.4055 | 0 | 50.085 | 0 |  | 0.12 | 2.66 | 3.767 | 3.6248 | 181.5506 | 16.4424 |  | 0.10333 | 13.0767 | 14.0299 | 17.28% | 2.4244 | 11.6055 | 0 | 50.085 | 0 |  | 0.061111 | 3.3967 | 3.9604 | 3.811 | 190.8723 | 15.6394 | 0.097333 | 2.5987 | 3.4966 | 7.1163 | 0 | 2.4219 |  | 0.10333 | 12.8767 | 13.8299 | 17.53% | 2.4244 | 11.4055 | 0 | 50.085 | 0 |  | 0.12 | 2.66 | 3.767 | 3.6248 | 181.5506 | 16.4424
| 4 | [11 empty] | 0.10333 | 13.0767 | 13.9008 | 19.46% | 2.7056 | 11.1951 | 0 | 56.835 | 0 |  | 0.14333 | 3.3967 | 4.5397 | 4.3684 | 248.2802 | 15.4823 |  | 0.10333 | 12.8767 | 13.7007 | 19.75% | 2.7056 | 10.9951 | 0 | 56.835 | 0 |  | 0.12 | 2.66 | 3.617 | 3.4805 | 197.8148 | 19.4321 |  | 0.10333 | 13.0767 | 13.9008 | 19.46% | 2.7056 | 11.1951 | 0 | 56.835 | 0 |  | 0.061111 | 3.3967 | 3.884 | 3.7375 | 212.4186 | 18.0962 | 0.097333 | 2.5987 | 3.3749 | 7.1163 | 0 | 2.5092 |  | 0.10333 | 12.8767 | 13.7007 | 19.75% | 2.7056 | 10.9951 | 0 | 56.835 | 0 |  | 0.12 | 2.66 | 3.617 | 3.4805 | 197.8148 | 19.4321
| 5 | [11 empty] | 0.10333 | 13.0767 | 14.0282 | 17.31% | 2.4281 | 11.6001 | 0 | 50.175 | 0 |  | 0.14333 | 3.3967 | 4.7165 | 4.5385 | 227.7215 | 13.1558 |  | 0.10333 | 12.8767 | 13.8282 | 17.56% | 2.4281 | 11.4001 | 0 | 50.175 | 0 |  | 0.12 | 2.66 | 3.765 | 3.6229 | 181.7802 | 16.4807 |  | 0.10333 | 13.0767 | 14.0282 | 17.31% | 2.4281 | 11.6001 | 0 | 50.175 | 0 |  | 0.061111 | 3.3967 | 3.9594 | 3.81 | 191.1661 | 15.6715 | 0.097333 | 2.5987 | 3.4949 | 7.1163 | 0 | 2.423 |  | 0.10333 | 12.8767 | 13.8282 | 17.56% | 2.4281 | 11.4001 | 0 | 50.175 | 0 |  | 0.12 | 2.66 | 3.765 | 3.6229 | 181.7802 | 16.4807
| 6 | [11 empty] | 0.011 | 14 | 14.1415 | 11.35% | 1.605 | 12.5365 | 0 | 0 | 0 |  | 0.308 | 1.75 | 5.7129 | 5.4974 | 0 | 0 |  | 0.011 | 14 | 14.1415 | 11.35% | 1.605 | 12.5365 | 0 | 0 | 0 |  | 0.308 | 1.75 | 5.7129 | 5.4974 | 0 | 0 |  | 0.011 | 14 | 14.1415 | 11.35% | 1.605 | 12.5365 | 0 | 0 | 0 |  | 0.061111 | 1.75 | 2.5363 | 2.4406 | 0 | 0 | 0.1554 | 2.018 | 4.0175 | 7.1163 | 0 | 2.1079 |  | 0.01 | 13.81 | 13.9387 | 11.51% | 1.605 | 12.3337 | 0 | 0 | 0 |  | 0.183 | 2.03 | 4.3846 | 4.2191 | 0 | 0
| 7 | [11 empty] | 0.011 | 14 | 14.1356 | 12.22% | 1.7269 | 12.4087 | 0 | 0 | 0 |  | 0.308 | 1.75 | 5.5461 | 5.3368 | 0 | 0 |  | 0.011 | 14 | 14.1356 | 12.22% | 1.7269 | 12.4087 | 0 | 0 | 0 |  | 0.308 | 1.75 | 5.5461 | 5.3368 | 0 | 0 |  | 0.011 | 14 | 14.1356 | 12.22% | 1.7269 | 12.4087 | 0 | 0 | 0 |  | 0.061111 | 1.75 | 2.5032 | 2.4087 | 0 | 0 | 0.1554 | 2.018 | 3.9333 | 7.1163 | 0 | 2.153 |  | 0.01 | 13.81 | 13.9332 | 12.39% | 1.7269 | 12.2064 | 0 | 0 | 0 |  | 0.183 | 2.03 | 4.2855 | 4.1238 | 0 | 0
| 8 | [11 empty] | 0.10333 | 13.0767 | 13.8999 | 19.48% | 2.7075 | 11.1924 | 0 | 56.88 | 0 |  | 0.14333 | 3.3967 | 4.5386 | 4.3673 | 248.4114 | 15.4987 |  | 0.10333 | 12.8767 | 13.6999 | 19.76% | 2.7075 | 10.9924 | 0 | 56.88 | 0 |  | 0.12 | 2.66 | 3.616 | 3.4795 | 197.9166 | 19.4529 |  | 0.10333 | 13.0767 | 13.8999 | 19.48% | 2.7075 | 11.1924 | 0 | 56.88 | 0 |  | 0.061111 | 3.3967 | 3.8835 | 3.737 | 212.5589 | 18.1129 | 0.097333 | 2.5987 | 3.3741 | 7.1163 | 0 | 2.5098 |  | 0.10333 | 12.8767 | 13.6999 | 19.76% | 2.7075 | 10.9924 | 0 | 56.88 | 0 |  | 0.12 | 2.66 | 3.616 | 3.4795 | 197.9166 | 19.4529
| 9 | [11 empty] | 0.10333 | 13.0767 | 14.0893 | 16.29% | 2.295 | 11.7943 | 0 | 46.98 | 0 |  | 0.14333 | 3.3967 | 4.8013 | 4.6202 | 217.0547 | 12.1005 |  | 0.10333 | 12.8767 | 13.8893 | 16.52% | 2.295 | 11.5943 | 0 | 46.98 | 0 |  | 0.12 | 2.66 | 3.836 | 3.6912 | 173.4147 | 15.1456 |  | 0.10333 | 13.0767 | 14.0893 | 16.29% | 2.295 | 11.7943 | 0 | 46.98 | 0 |  | 0.061111 | 3.3967 | 3.9956 | 3.8448 | 180.6278 | 14.5408 | 0.097333 | 2.5987 | 3.5525 | 7.1163 | 0 | 2.3838 |  | 0.10333 | 12.8767 | 13.8893 | 16.52% | 2.295 | 11.5943 | 0 | 46.98 | 0 |  | 0.12 | 2.66 | 3.836 | 3.6912 | 173.4147 | 15.1456
| 10 | [11 empty] | 0.011 | 14 | 14.1197 | 14.53% | 2.0513 | 12.0685 | 0 | 41.13 | 0 |  | 0.308 | 1.75 | 5.1021 | 4.9095 | 201.9292 | 9.9693 |  | 0.011 | 14 | 14.1197 | 14.53% | 2.0513 | 12.0685 | 0 | 41.13 | 0 |  | 0.308 | 1.75 | 5.1021 | 4.9095 | 201.9292 | 9.9693 |  | 0.011 | 14 | 14.1197 | 14.53% | 2.0513 | 12.0685 | 0 | 41.13 | 0 |  | 0.061111 | 1.75 | 2.4151 | 2.324 | 95.5844 | 21.0609 | 0.1554 | 2.018 | 3.7093 | 7.1163 | 0 | 2.283 |  | 0.01 | 13.81 | 13.9188 | 14.74% | 2.0513 | 11.8676 | 0 | 41.13 | 0 |  | 0.183 | 2.03 | 4.0217 | 3.8699 | 159.1686 | 12.6476
| 11 | [11 empty] | 0.10333 | 13.0767 | 13.9804 | 18.11% | 2.5322 | 11.4482 | 0 | 52.6725 | 0 |  | 0.14333 | 3.3967 | 4.6502 | 4.4748 | 235.6966 | 14.0075 |  | 0.10333 | 12.8767 | 13.7804 | 18.38% | 2.5322 | 11.2482 | 0 | 52.6725 | 0 |  | 0.12 | 2.66 | 3.7095 | 3.5695 | 188.0155 | 17.5599 |  | 0.10333 | 13.0767 | 13.9804 | 18.11% | 2.5322 | 11.4482 | 0 | 52.6725 | 0 |  | 0.061111 | 3.3967 | 3.9311 | 3.7828 | 199.249 | 16.5699 | 0.097333 | 2.5987 | 3.4499 | 7.1163 | 0 | 2.4547 |  | 0.10333 | 12.8767 | 13.7804 | 18.38% | 2.5322 | 11.2482 | 0 | 52.6725 | 0 |  | 0.12 | 2.66 | 3.7095 | 3.5695 | 188.0155 | 17.5599
| 12 | [11 empty] | 0.10333 | 13.0767 | 13.8487 | 20.36% | 2.8191 | 11.0296 | 0 | 59.5575 | 0 |  | 0.14333 | 3.3967 | 4.4675 | 4.2989 | 256.0318 | 16.4864 |  | 0.10333 | 12.8767 | 13.6487 | 20.65% | 2.8191 | 10.8296 | 0 | 59.5575 | 0 |  | 0.12 | 2.66 | 3.5565 | 3.4223 | 203.8232 | 20.7093 |  | 0.10333 | 13.0767 | 13.8487 | 20.36% | 2.8191 | 11.0296 | 0 | 59.5575 | 0 |  | 0.061111 | 3.3967 | 3.8532 | 3.7078 | 220.8281 | 19.1146 | 0.097333 | 2.5987 | 3.3258 | 7.1163 | 0 | 2.5462 |  | 0.10333 | 12.8767 | 13.6487 | 20.65% | 2.8191 | 10.8296 | 0 | 59.5575 | 0 |  | 0.12 | 2.66 | 3.5565 | 3.4223 | 203.8232 | 20.7093
| 13 | [11 empty] | 0.10333 | 13.0767 | 14.0041 | 17.71% | 2.4806 | 11.5235 | 0 | 51.435 | 0 |  | 0.14333 | 3.3967 | 4.6831 | 4.5064 | 231.7848 | 13.5825 |  | 0.10333 | 12.8767 | 13.8041 | 17.97% | 2.4806 | 11.3235 | 0 | 51.435 | 0 |  | 0.12 | 2.66 | 3.737 | 3.596 | 184.9593 | 17.0211 |  | 0.10333 | 13.0767 | 14.0041 | 17.71% | 2.4806 | 11.5235 | 0 | 51.435 | 0 |  | 0.061111 | 3.3967 | 3.9451 | 3.7963 | 195.2609 | 16.1231 | 0.097333 | 2.5987 | 3.4722 | 7.1163 | 0 | 2.4389 |  | 0.10333 | 12.8767 | 13.8041 | 17.97% | 2.4806 | 11.3235 | 0 | 51.435 | 0 |  | 0.12 | 2.66 | 3.737 | 3.596 | 184.9593 | 17.0211
| 14 | [11 empty] | 0.011 | 14 | 14.1123 | 15.6% | 2.2022 | 11.9101 | 0 | 44.7525 | 0 |  | 0.308 | 1.75 | 4.8955 | 4.7107 | 210.8163 | 11.3052 |  | 0.011 | 14 | 14.1123 | 15.6% | 2.2022 | 11.9101 | 0 | 44.7525 | 0 |  | 0.308 | 1.75 | 4.8955 | 4.7107 | 210.8163 | 11.3052 |  | 0.011 | 14 | 14.1123 | 15.6% | 2.2022 | 11.9101 | 0 | 44.7525 | 0 |  | 0.061111 | 1.75 | 2.3741 | 2.2845 | 102.2375 | 23.3116 | 0.1554 | 2.018 | 3.605 | 7.1163 | 0 | 2.349 |  | 0.01 | 13.81 | 13.9121 | 15.83% | 2.2022 | 11.7099 | 0 | 44.7525 | 0 |  | 0.183 | 2.03 | 3.8989 | 3.7518 | 167.9006 | 14.1948
| 15 | [11 empty] | 0.011 | 14 | 14.1484 | 10.35% | 1.4644 | 12.684 | 0 | 0 | 0 |  | 0.308 | 1.75 | 5.9054 | 5.6826 | 0 | 0 |  | 0.011 | 14 | 14.1484 | 10.35% | 1.4644 | 12.684 | 0 | 0 | 0 |  | 0.308 | 1.75 | 5.9054 | 5.6826 | 0 | 0 |  | 0.011 | 14 | 14.1484 | 10.35% | 1.4644 | 12.684 | 0 | 0 | 0 |  | 0.061111 | 1.75 | 2.5745 | 2.4773 | 0 | 0 | 0.1554 | 2.018 | 4.1146 | 7.1163 | 0 | 2.0581 |  | 0.01 | 13.81 | 13.9449 | 10.5% | 1.4644 | 12.4805 | 0 | 0 | 0 |  | 0.183 | 2.03 | 4.499 | 4.3292 | 0 | 0
| 16 | [11 empty] | 0.011 | 14 | 14.1593 | 8.766% | 1.2412 | 12.9181 | 0 | 0 | 0 |  | 0.308 | 1.75 | 6.2109 | 5.9765 | 0 | 0 |  | 0.011 | 14 | 14.1593 | 8.766% | 1.2412 | 12.9181 | 0 | 0 | 0 |  | 0.308 | 1.75 | 6.2109 | 5.9765 | 0 | 0 |  | 0.011 | 14 | 14.1593 | 8.766% | 1.2412 | 12.9181 | 0 | 0 | 0 |  | 0.061111 | 1.75 | 2.6351 | 2.5357 | 0 | 0 | 0.1554 | 2.018 | 4.2687 | 7.1163 | 0 | 1.9838 |  | 0.01 | 13.81 | 13.9548 | 8.895% | 1.2412 | 12.7136 | 0 | 0 | 0 |  | 0.183 | 2.03 | 4.6805 | 4.5038 | 0 | 0
| 17 | [11 empty] | 0.011 | 14 | 14.1516 | 9.891% | 1.3997 | 12.7519 | 0 | 0 | 0 |  | 0.308 | 1.75 | 5.994 | 5.7678 | 0 | 0 |  | 0.011 | 14 | 14.1516 | 9.891% | 1.3997 | 12.7519 | 0 | 0 | 0 |  | 0.308 | 1.75 | 5.994 | 5.7678 | 0 | 0 |  | 0.011 | 14 | 14.1516 | 9.891% | 1.3997 | 12.7519 | 0 | 0 | 0 |  | 0.061111 | 1.75 | 2.5921 | 2.4942 | 0 | 0 | 0.1554 | 2.018 | 4.1593 | 7.1163 | 0 | 2.036 |  | 0.01 | 13.81 | 13.9478 | 10.04% | 1.3997 | 12.5481 | 0 | 0 | 0 |  | 0.183 | 2.03 | 4.5516 | 4.3798 | 0 | 0
| 18 | [11 empty] | 0.011 | 14 | 14.1369 | 12.02% | 1.6997 | 12.4372 | 0 | 0 | 0 |  | 0.308 | 1.75 | 5.5833 | 5.3726 | 0 | 0 |  | 0.011 | 14 | 14.1369 | 12.02% | 1.6997 | 12.4372 | 0 | 0 | 0 |  | 0.308 | 1.75 | 5.5833 | 5.3726 | 0 | 0 |  | 0.011 | 14 | 14.1369 | 12.02% | 1.6997 | 12.4372 | 0 | 0 | 0 |  | 0.061111 | 1.75 | 2.5106 | 2.4158 | 0 | 0 | 0.1554 | 2.018 | 3.9521 | 7.1163 | 0 | 2.1428 |  | 0.01 | 13.81 | 13.9345 | 12.2% | 1.6997 | 12.2348 | 0 | 0 | 0 |  | 0.183 | 2.03 | 4.3076 | 4.145 | 0 | 0
| 19 | [11 empty] | 0.011 | 14 | 14.1184 | 14.71% | 2.0775 | 12.0409 | 0 | 41.76 | 0 |  | 0.308 | 1.75 | 5.0661 | 4.875 | 203.5783 | 10.1938 |  | 0.011 | 14 | 14.1184 | 14.71% | 2.0775 | 12.0409 | 0 | 41.76 | 0 |  | 0.308 | 1.75 | 5.0661 | 4.875 | 203.5783 | 10.1938 |  | 0.011 | 14 | 14.1184 | 14.71% | 2.0775 | 12.0409 | 0 | 41.76 | 0 |  | 0.061111 | 1.75 | 2.408 | 2.3171 | 96.7619 | 21.4468 | 0.1554 | 2.018 | 3.6911 | 7.1163 | 0 | 2.2942 |  | 0.01 | 13.81 | 13.9177 | 14.93% | 2.0775 | 11.8402 | 0 | 41.76 | 0 |  | 0.183 | 2.03 | 4.0003 | 3.8493 | 160.7487 | 12.9098
| 20 | [11 empty] | 0.10333 | 13.0767 | 13.9262 | 19.03% | 2.6503 | 11.2758 | 0 | 55.5075 | 0 |  | 0.14333 | 3.3967 | 4.575 | 4.4023 | 244.3632 | 15.0043 |  | 0.10333 | 12.8767 | 13.7262 | 19.31% | 2.6503 | 11.0758 | 0 | 55.5075 | 0 |  | 0.12 | 2.66 | 3.6465 | 3.5089 | 194.7701 | 18.8247 |  | 0.10333 | 13.0767 | 13.9262 | 19.03% | 2.6503 | 11.2758 | 0 | 55.5075 | 0 |  | 0.061111 | 3.3967 | 3.8991 | 3.7519 | 208.2595 | 17.6054 | 0.097333 | 2.5987 | 3.3988 | 7.1163 | 0 | 2.4916 |  | 0.10333 | 12.8767 | 13.7262 | 19.31% | 2.6503 | 11.0758 | 0 | 55.5075 | 0 |  | 0.12 | 2.66 | 3.6465 | 3.5089 | 194.7701 | 18.8247
| 21 | [11 empty] | 0.88 | 7.64 | 12.8027 | 24.84% | 3.18 | 9.6227 | 0 | 68.22 | 0 |  | 0.22 | 2.86 | 4.1507 | 3.994 | 272.4733 | 20.3257 |  | 0.18 | 12.34 | 13.396 | 23.74% | 3.18 | 10.216 | 0 | 68.22 | 0 |  | 0.052 | 3.136 | 3.4411 | 3.3112 | 225.8911 | 24.5172 |  | 0.88 | 7.64 | 12.8027 | 24.84% | 3.18 | 9.6227 | 0 | 68.22 | 0 |  | 0.061111 | 2.86 | 3.2185 | 3.0971 | 211.2818 | 26.2125 | 0.0504 | 2.9272 | 3.2229 | 7.1163 | 0 | 2.6276 |  | 0.17 | 12.06 | 13.0573 | 24.35% | 3.18 | 9.8773 | 0 | 68.22 | 0 |  | 0.0504 | 2.9272 | 3.2229 | 3.1013 | 211.5681 | 26.177
| 22 | [11 empty] | 0.88 | 7.64 | 12.9237 | 24.37% | 3.1491 | 9.7746 | 0 | 67.4775 | 0 |  | 0.22 | 2.86 | 4.1809 | 4.0231 | 271.4718 | 19.9591 |  | 0.18 | 12.34 | 13.4207 | 23.46% | 3.1491 | 10.2717 | 0 | 67.4775 | 0 |  | 0.052 | 3.136 | 3.4482 | 3.3181 | 223.8968 | 24.2001 |  | 0.88 | 7.64 | 12.9237 | 24.37% | 3.1491 | 9.7746 | 0 | 67.4775 | 0 |  | 0.061111 | 2.86 | 3.2269 | 3.1052 | 209.5278 | 25.8597 | 0.0504 | 2.9272 | 3.2298 | 7.1163 | 0 | 2.6219 |  | 0.17 | 12.06 | 13.0807 | 24.07% | 3.1491 | 9.9316 | 0 | 67.4775 | 0 |  | 0.0504 | 2.9272 | 3.2298 | 3.1079 | 209.7154 | 25.8366
| 23 | [11 empty] | 0.10333 | 13.0767 | 13.8362 | 20.57% | 2.8462 | 10.9899 | 0 | 60.21 | 0 |  | 0.14333 | 3.3967 | 4.4502 | 4.2822 | 257.8334 | 16.7319 |  | 0.10333 | 12.8767 | 13.6362 | 20.87% | 2.8462 | 10.7899 | 0 | 60.21 | 0 |  | 0.12 | 2.66 | 3.542 | 3.4083 | 205.2161 | 21.0219 |  | 0.10333 | 13.0767 | 13.8362 | 20.57% | 2.8462 | 10.9899 | 0 | 60.21 | 0 |  | 0.061111 | 3.3967 | 3.8458 | 3.7007 | 222.8196 | 19.3611 | 0.097333 | 2.5987 | 3.3141 | 7.1163 | 0 | 2.5553 |  | 0.10333 | 12.8767 | 13.6362 | 20.87% | 2.8462 | 10.7899 | 0 | 60.21 | 0 |  | 0.12 | 2.66 | 3.542 | 3.4083 | 205.2161 | 21.0219
| 24 | [11 empty] | 0.88 | 7.64 | 13.404 | 22.58% | 3.0263 | 10.3778 | 0 | 64.53 | 0 |  | 0.22 | 2.86 | 4.301 | 4.1387 | 267.0702 | 18.5543 |  | 0.18 | 12.34 | 13.519 | 22.39% | 3.0263 | 10.4927 | 0 | 64.53 | 0 |  | 0.052 | 3.136 | 3.4766 | 3.3454 | 215.8791 | 22.9541 |  | 0.88 | 7.64 | 13.404 | 22.58% | 3.0263 | 10.3778 | 0 | 64.53 | 0 |  | 0.061111 | 2.86 | 3.2603 | 3.1372 | 202.4466 | 24.4771 | 0.0504 | 2.9272 | 3.2573 | 7.1163 | 0 | 2.5998 |  | 0.17 | 12.06 | 13.1735 | 22.97% | 3.0263 | 10.1472 | 0 | 64.53 | 0 |  | 0.0504 | 2.9272 | 3.2573 | 3.1344 | 202.263 | 24.4993
| 25 | [11 empty] | 0.88 | 7.64 | 12.2967 | 26.91% | 3.3094 | 8.9873 | 0 | 71.325 | 0 |  | 0.22 | 2.86 | 4.0242 | 3.8723 | 276.1926 | 21.9189 |  | 0.18 | 12.34 | 13.2925 | 24.9% | 3.3094 | 9.9831 | 0 | 71.325 | 0 |  | 0.052 | 3.136 | 3.4112 | 3.2824 | 234.1203 | 25.8578 |  | 0.88 | 7.64 | 12.2967 | 26.91% | 3.3094 | 8.9873 | 0 | 71.325 | 0 |  | 0.061111 | 2.86 | 3.1834 | 3.0633 | 218.4865 | 27.7081 | 0.0504 | 2.9272 | 3.1939 | 7.1163 | 0 | 2.6514 |  | 0.17 | 12.06 | 12.9596 | 25.54% | 3.3094 | 9.6502 | 0 | 71.325 | 0 |  | 0.0504 | 2.9272 | 3.1939 | 3.0734 | 219.2085 | 27.6168
| 26 | [11 empty] | 0.88 | 7.64 | 10.8263 | 34.04% | 3.6853 | 7.141 | 0 | 80.3475 | 0 |  | 0.22 | 2.86 | 3.6566 | 3.5186 | 282.7106 | 27.1737 |  | 0.18 | 12.34 | 12.9917 | 28.37% | 3.6853 | 9.3064 | 0 | 80.3475 | 0 |  | 0.052 | 3.136 | 3.3243 | 3.1988 | 257.0187 | 29.8901 |  | 0.88 | 7.64 | 10.8263 | 34.04% | 3.6853 | 7.141 | 0 | 80.3475 | 0 |  | 0.061111 | 2.86 | 3.0813 | 2.965 | 238.2302 | 32.2474 | 0.0504 | 2.9272 | 3.1097 | 7.1163 | 0 | 2.7232 |  | 0.17 | 12.06 | 12.6755 | 29.07% | 3.6853 | 8.9902 | 0 | 80.3475 | 0 |  | 0.0504 | 2.9272 | 3.1097 | 2.9923 | 240.4273 | 31.9527
| 27 | [11 empty] | 0.88 | 7.64 | 11.2737 | 31.68% | 3.5709 | 7.7027 | 0 | 77.6025 | 0 |  | 0.22 | 2.86 | 3.7684 | 3.6262 | 281.4031 | 25.4665 |  | 0.18 | 12.34 | 13.0832 | 27.29% | 3.5709 | 9.5123 | 0 | 77.6025 | 0 |  | 0.052 | 3.136 | 3.3507 | 3.2243 | 250.2118 | 28.6412 |  | 0.88 | 7.64 | 11.2737 | 31.68% | 3.5709 | 7.7027 | 0 | 77.6025 | 0 |  | 0.061111 | 2.86 | 3.1123 | 2.9949 | 232.411 | 30.8348 | 0.0504 | 2.9272 | 3.1353 | 7.1163 | 0 | 2.701 |  | 0.17 | 12.06 | 12.762 | 27.98% | 3.5709 | 9.191 | 0 | 77.6025 | 0 |  | 0.0504 | 2.9272 | 3.1353 | 3.017 | 234.1265 | 30.6089
| 28 | [11 empty] | 0.88 | 7.64 | 13.7377 | 21.41% | 2.9409 | 10.7967 | 0 | 62.4825 | 0 |  | 0.22 | 2.86 | 4.3844 | 4.219 | 263.6116 | 17.6238 |  | 0.18 | 12.34 | 13.5872 | 21.64% | 2.9409 | 10.6463 | 0 | 62.4825 | 0 |  | 0.052 | 3.136 | 3.4963 | 3.3644 | 210.2149 | 22.1004 |  | 0.88 | 7.64 | 13.7377 | 21.41% | 2.9409 | 10.7967 | 0 | 62.4825 | 0 |  | 0.061111 | 2.86 | 3.2834 | 3.1595 | 197.4163 | 23.5332 | 0.0504 | 2.9272 | 3.2764 | 7.1163 | 0 | 2.5846 |  | 0.17 | 12.06 | 13.238 | 22.22% | 2.9409 | 10.297 | 0 | 62.4825 | 0 |  | 0.0504 | 2.9272 | 3.2764 | 3.1528 | 196.9943 | 23.5836
| 29 | [11 empty] | 0.011 | 14 | 14.1297 | 13.07% | 1.8469 | 12.2828 | 0 | 36.225 | 0 |  | 0.308 | 1.75 | 5.3818 | 5.1787 | 187.6 | 8.324 |  | 0.011 | 14 | 14.1297 | 13.07% | 1.8469 | 12.2828 | 0 | 36.225 | 0 |  | 0.308 | 1.75 | 5.3818 | 5.1787 | 187.6 | 8.324 |  | 0.011 | 14 | 14.1297 | 13.07% | 1.8469 | 12.2828 | 0 | 36.225 | 0 |  | 0.061111 | 1.75 | 2.4706 | 2.3774 | 86.1203 | 18.1325 | 0.1554 | 2.018 | 3.8504 | 7.1163 | 0 | 2.1993 |  | 0.01 | 13.81 | 13.9279 | 13.26% | 1.8469 | 12.081 | 0 | 36.225 | 0 |  | 0.183 | 2.03 | 4.1879 | 4.0298 | 145.981 | 10.6971
| 30 | [11 empty] | 0.10333 | 13.0767 | 13.8465 | 20.39% | 2.8237 | 11.0228 | 0 | 59.67 | 0 |  | 0.14333 | 3.3967 | 4.4645 | 4.296 | 256.344 | 16.5286 |  | 0.10333 | 12.8767 | 13.6465 | 20.69% | 2.8237 | 10.8227 | 0 | 59.67 | 0 |  | 0.12 | 2.66 | 3.554 | 3.4199 | 204.0646 | 20.7631 |  | 0.10333 | 13.0767 | 13.8465 | 20.39% | 2.8237 | 11.0228 | 0 | 59.67 | 0 |  | 0.061111 | 3.3967 | 3.8519 | 3.7066 | 221.1721 | 19.1571 | 0.097333 | 2.5987 | 3.3238 | 7.1163 | 0 | 2.5478 |  | 0.10333 | 12.8767 | 13.6465 | 20.69% | 2.8237 | 10.8227 | 0 | 59.67 | 0 |  | 0.12 | 2.66 | 3.554 | 3.4199 | 204.0646 | 20.7631
XI | 1 | [11 empty] | 0.88 | 7.64 | 13.8 | 21.2% | 2.925 | 10.875 | 0 | 62.1 | 0 |  | 0.22 | 2.86 | 4.4 | 4.234 | 262.9291 | 17.4539 |  | 0.18 | 12.34 | 13.6 | 21.51% | 2.925 | 10.675 | 0 | 62.1 | 0 |  | 0.052 | 3.136 | 3.5 | 3.3679 | 209.1481 | 21.942 |  | 0.88 | 7.64 | 13.8 | 21.2% | 2.925 | 10.875 | 0 | 62.1 | 0 |  | 0.061111 | 2.86 | 3.2878 | 3.1637 | 196.4664 | 23.3583 | 0.0504 | 2.9272 | 3.28 | 7.1163 | 0 | 2.5818 |  | 0.17 | 12.06 | 13.25 | 22.08% | 2.925 | 10.325 | 0 | 62.1 | 0 |  | 0.0504 | 2.9272 | 3.28 | 3.1562 | 196.0017 | 23.4137
| 2 | [11 empty] | 0.10333 | 13.0767 | 14.0519 | 16.91% | 2.3766 | 11.6753 | 0 | 48.9375 | 0 |  | 0.14333 | 3.3967 | 4.7494 | 4.5702 | 223.6519 | 12.7426 |  | 0.10333 | 12.8767 | 13.8519 | 17.16% | 2.3766 | 11.4753 | 0 | 48.9375 | 0 |  | 0.12 | 2.66 | 3.7925 | 3.6494 | 178.5919 | 15.9576 |  | 0.10333 | 13.0767 | 14.0519 | 16.91% | 2.3766 | 11.6753 | 0 | 48.9375 | 0 |  | 0.061111 | 3.3967 | 3.9734 | 3.8235 | 187.1107 | 15.2311 | 0.097333 | 2.5987 | 3.5173 | 7.1163 | 0 | 2.4077 |  | 0.10333 | 12.8767 | 13.8519 | 17.16% | 2.3766 | 11.4753 | 0 | 48.9375 | 0 |  | 0.12 | 2.66 | 3.7925 | 3.6494 | 178.5919 | 15.9576
| 3 | [11 empty] | 0.10333 | 13.0767 | 13.9782 | 18.15% | 2.5369 | 11.4414 | 0 | 52.785 | 0 |  | 0.14333 | 3.3967 | 4.6472 | 4.4719 | 236.0483 | 14.0465 |  | 0.10333 | 12.8767 | 13.7782 | 18.41% | 2.5369 | 11.2414 | 0 | 52.785 | 0 |  | 0.12 | 2.66 | 3.707 | 3.5671 | 188.2901 | 17.6092 |  | 0.10333 | 13.0767 | 13.9782 | 18.15% | 2.5369 | 11.4414 | 0 | 52.785 | 0 |  | 0.061111 | 3.3967 | 3.9299 | 3.7816 | 199.6099 | 16.6106 | 0.097333 | 2.5987 | 3.4479 | 7.1163 | 0 | 2.4561 |  | 0.10333 | 12.8767 | 13.7782 | 18.41% | 2.5369 | 11.2414 | 0 | 52.785 | 0 |  | 0.12 | 2.66 | 3.707 | 3.5671 | 188.2901 | 17.6092
| 4 | [11 empty] | 0.88 | 7.64 | 13.3783 | 22.67% | 3.0328 | 10.3455 | 0 | 64.6875 | 0 |  | 0.22 | 2.86 | 4.2946 | 4.1325 | 267.3226 | 18.6274 |  | 0.18 | 12.34 | 13.5137 | 22.44% | 3.0328 | 10.4809 | 0 | 64.6875 | 0 |  | 0.052 | 3.136 | 3.4751 | 3.3439 | 216.3116 | 23.0201 |  | 0.88 | 7.64 | 13.3783 | 22.67% | 3.0328 | 10.3455 | 0 | 64.6875 | 0 |  | 0.061111 | 2.86 | 3.2585 | 3.1355 | 202.8298 | 24.5502 | 0.0504 | 2.9272 | 3.2559 | 7.1163 | 0 | 2.601 |  | 0.17 | 12.06 | 13.1685 | 23.03% | 3.0328 | 10.1357 | 0 | 64.6875 | 0 |  | 0.0504 | 2.9272 | 3.2559 | 3.133 | 202.6651 | 24.5702
| 5 | [11 empty] | 0.011 | 14 | 14.1247 | 13.8% | 1.9491 | 12.1756 | 0 | 38.6775 | 0 |  | 0.308 | 1.75 | 5.242 | 5.0441 | 195.0947 | 9.1247 |  | 0.011 | 14 | 14.1247 | 13.8% | 1.9491 | 12.1756 | 0 | 38.6775 | 0 |  | 0.308 | 1.75 | 5.242 | 5.0441 | 195.0947 | 9.1247 |  | 0.011 | 14 | 14.1247 | 13.8% | 1.9491 | 12.1756 | 0 | 38.6775 | 0 |  | 0.061111 | 1.75 | 2.4428 | 2.3507 | 90.9178 | 19.5801 | 0.1554 | 2.018 | 3.7798 | 7.1163 | 0 | 2.2404 |  | 0.01 | 13.81 | 13.9234 | 14% | 1.9491 | 11.9743 | 0 | 38.6775 | 0 |  | 0.183 | 2.03 | 4.1048 | 3.9499 | 152.7709 | 11.6526
| 6 | [11 empty] | 0.10333 | 13.0767 | 14.1048 | 16.03% | 2.2612 | 11.8436 | 0 | 46.17 | 0 |  | 0.14333 | 3.3967 | 4.8228 | 4.6408 | 214.2676 | 11.8389 |  | 0.10333 | 12.8767 | 13.9048 | 16.26% | 2.2612 | 11.6436 | 0 | 46.17 | 0 |  | 0.12 | 2.66 | 3.854 | 3.7086 | 171.2245 | 14.815 |  | 0.10333 | 13.0767 | 14.1048 | 16.03% | 2.2612 | 11.8436 | 0 | 46.17 | 0 |  | 0.061111 | 3.3967 | 4.0047 | 3.8536 | 177.9207 | 14.2574 | 0.097333 | 2.5987 | 3.5671 | 7.1163 | 0 | 2.374 |  | 0.10333 | 12.8767 | 13.9048 | 16.26% | 2.2612 | 11.6436 | 0 | 46.17 | 0 |  | 0.12 | 2.66 | 3.854 | 3.7086 | 171.2245 | 14.815
| 7 | [11 empty] | 0.10333 | 13.0767 | 14.0351 | 17.19% | 2.4131 | 11.622 | 0 | 49.815 | 0 |  | 0.14333 | 3.3967 | 4.7261 | 4.5477 | 226.5457 | 13.035 |  | 0.10333 | 12.8767 | 13.8351 | 17.44% | 2.4131 | 11.422 | 0 | 49.815 | 0 |  | 0.12 | 2.66 | 3.773 | 3.6306 | 180.8595 | 16.3277 |  | 0.10333 | 13.0767 | 14.0351 | 17.19% | 2.4131 | 11.622 | 0 | 49.815 | 0 |  | 0.061111 | 3.3967 | 3.9635 | 3.8139 | 189.9898 | 15.5431 | 0.097333 | 2.5987 | 3.5014 | 7.1163 | 0 | 2.4185 |  | 0.10333 | 12.8767 | 13.8351 | 17.44% | 2.4131 | 11.422 | 0 | 49.815 | 0 |  | 0.12 | 2.66 | 3.773 | 3.6306 | 180.8595 | 16.3277
| 8 | [11 empty] | 0.10333 | 13.0767 | 13.9089 | 19.32% | 2.6878 | 11.2211 | 0 | 56.4075 | 0 |  | 0.14333 | 3.3967 | 4.5511 | 4.3794 | 247.0286 | 15.3276 |  | 0.10333 | 12.8767 | 13.7089 | 19.61% | 2.6878 | 11.0211 | 0 | 56.4075 | 0 |  | 0.12 | 2.66 | 3.6265 | 3.4897 | 196.8425 | 19.2354 |  | 0.10333 | 13.0767 | 13.9089 | 19.32% | 2.6878 | 11.2211 | 0 | 56.4075 | 0 |  | 0.061111 | 3.3967 | 3.8889 | 3.7421 | 211.0834 | 17.9377 | 0.097333 | 2.5987 | 3.3826 | 7.1163 | 0 | 2.5035 |  | 0.10333 | 12.8767 | 13.7089 | 19.61% | 2.6878 | 11.0211 | 0 | 56.4075 | 0 |  | 0.12 | 2.66 | 3.6265 | 3.4897 | 196.8425 | 19.2354
| 9 | [11 empty] | 0.88 | 7.64 | 13.5763 | 21.97% | 2.9822 | 10.5941 | 0 | 63.4725 | 0 |  | 0.22 | 2.86 | 4.3441 | 4.1802 | 265.3249 | 18.0692 |  | 0.18 | 12.34 | 13.5542 | 22% | 2.9822 | 10.5721 | 0 | 63.4725 | 0 |  | 0.052 | 3.136 | 3.4868 | 3.3552 | 212.9634 | 22.512 |  | 0.88 | 7.64 | 13.5763 | 21.97% | 2.9822 | 10.5941 | 0 | 63.4725 | 0 |  | 0.061111 | 2.86 | 3.2722 | 3.1488 | 199.8599 | 23.9879 | 0.0504 | 2.9272 | 3.2672 | 7.1163 | 0 | 2.5919 |  | 0.17 | 12.06 | 13.2068 | 22.58% | 2.9822 | 10.2246 | 0 | 63.4725 | 0 |  | 0.0504 | 2.9272 | 3.2672 | 3.1439 | 199.5512 | 24.025
| 10 | [11 empty] | 0.10333 | 13.0767 | 13.8159 | 20.92% | 2.8903 | 10.9256 | 0 | 61.2675 | 0 |  | 0.14333 | 3.3967 | 4.4221 | 4.2552 | 260.707 | 17.1338 |  | 0.10333 | 12.8767 | 13.6159 | 21.23% | 2.8903 | 10.7256 | 0 | 61.2675 | 0 |  | 0.12 | 2.66 | 3.5185 | 3.3857 | 207.435 | 21.534 |  | 0.10333 | 13.0767 | 13.8159 | 20.92% | 2.8903 | 10.9256 | 0 | 61.2675 | 0 |  | 0.061111 | 3.3967 | 3.8339 | 3.6892 | 226.0275 | 19.7627 | 0.097333 | 2.5987 | 3.295 | 7.1163 | 0 | 2.5701 |  | 0.10333 | 12.8767 | 13.6159 | 21.23% | 2.8903 | 10.7256 | 0 | 61.2675 | 0 |  | 0.12 | 2.66 | 3.5185 | 3.3857 | 207.435 | 21.534
| 11 | [11 empty] | 0.88 | 7.64 | 12.986 | 24.13% | 3.1331 | 9.8529 | 0 | 67.095 | 0 |  | 0.22 | 2.86 | 4.1965 | 4.0381 | 270.9391 | 19.7722 |  | 0.18 | 12.34 | 13.4335 | 23.32% | 3.1331 | 10.3004 | 0 | 67.095 | 0 |  | 0.052 | 3.136 | 3.4519 | 3.3216 | 222.8654 | 24.0372 |  | 0.88 | 7.64 | 12.986 | 24.13% | 3.1331 | 9.8529 | 0 | 67.095 | 0 |  | 0.061111 | 2.86 | 3.2313 | 3.1093 | 208.6196 | 25.6787 | 0.0504 | 2.9272 | 3.2334 | 7.1163 | 0 | 2.619 |  | 0.17 | 12.06 | 13.0928 | 23.93% | 3.1331 | 9.9596 | 0 | 67.095 | 0 |  | 0.0504 | 2.9272 | 3.2334 | 3.1114 | 208.7571 | 25.6617
| 12 | [11 empty] | 0.88 | 7.64 | 12.4947 | 26.08% | 3.2588 | 9.2359 | 0 | 70.11 | 0 |  | 0.22 | 2.86 | 4.0737 | 3.9199 | 274.8272 | 21.2837 |  | 0.18 | 12.34 | 13.333 | 24.44% | 3.2588 | 10.0742 | 0 | 70.11 | 0 |  | 0.052 | 3.136 | 3.4229 | 3.2937 | 230.9214 | 25.3304 |  | 0.88 | 7.64 | 12.4947 | 26.08% | 3.2588 | 9.2359 | 0 | 70.11 | 0 |  | 0.061111 | 2.86 | 3.1971 | 3.0765 | 215.6922 | 27.1189 | 0.0504 | 2.9272 | 3.2052 | 7.1163 | 0 | 2.642 |  | 0.17 | 12.06 | 12.9978 | 25.07% | 3.2588 | 9.7391 | 0 | 70.11 | 0 |  | 0.0504 | 2.9272 | 3.2052 | 3.0843 | 216.2394 | 27.0503
| 13 | [11 empty] | 0.88 | 7.64 | 11.1637 | 32.24% | 3.5991 | 7.5646 | 0 | 78.2775 | 0 |  | 0.22 | 2.86 | 3.7409 | 3.5997 | 281.7794 | 25.8769 |  | 0.18 | 12.34 | 13.0608 | 27.56% | 3.5991 | 9.4617 | 0 | 78.2775 | 0 |  | 0.052 | 3.136 | 3.3442 | 3.218 | 251.8985 | 28.9464 |  | 0.88 | 7.64 | 11.1637 | 32.24% | 3.5991 | 7.5646 | 0 | 78.2775 | 0 |  | 0.061111 | 2.86 | 3.1047 | 2.9875 | 233.8572 | 31.1796 | 0.0504 | 2.9272 | 3.129 | 7.1163 | 0 | 2.7064 |  | 0.17 | 12.06 | 12.7407 | 28.25% | 3.5991 | 9.1416 | 0 | 78.2775 | 0 |  | 0.0504 | 2.9272 | 3.129 | 3.0109 | 235.6884 | 30.9373
| 14 | [11 empty] | 0.14444 | 9.1111 | 9.2032 | 47.34% | 4.3566 | 4.8466 | 0 | 96.4575 | 0 |  | 0.061111 | 3.1778 | 3.2167 | 3.2167 | 310.2783 | 35.6835 |  | 0.53778 | 11.6244 | 11.9673 | 36.4% | 4.3566 | 7.6107 | 0 | 96.4575 | 0 |  | 0.096667 | 3.0467 | 3.1083 | 2.991 | 288.5042 | 38.3766 |  | 0.14444 | 9.1111 | 9.2032 | 47.34% | 4.3566 | 4.8466 | 0 | 96.4575 | 0 |  | 0.061111 | 3.1778 | 3.2167 | 3.2167 | 310.2783 | 35.6835 | 0.086889 | 2.8542 | 2.9096 | 7.1163 | 0 | 2.9105 |  | 0.52222 | 11.3556 | 11.6885 | 37.27% | 4.3566 | 7.3319 | 0 | 96.4575 | 0 |  | 0.086889 | 2.8542 | 2.9096 | 2.7998 | 270.0634 | 40.9971
| 15 | [11 empty] | 0.88 | 7.64 | 9.4513 | 42.71% | 4.0369 | 5.4145 | 0 | 88.785 | 0 |  | 0.22 | 2.86 | 3.3128 | 3.3128 | 294.1299 | 31.8924 |  | 0.18 | 12.34 | 12.7105 | 31.76% | 4.0369 | 8.6736 | 0 | 88.785 | 0 |  | 0.052 | 3.136 | 3.243 | 3.1207 | 277.0673 | 33.8564 |  | 0.88 | 7.64 | 9.4513 | 42.71% | 4.0369 | 5.4145 | 0 | 88.785 | 0 |  | 0.061111 | 2.86 | 2.9858 | 2.9858 | 265.0931 | 35.3857 | 0.0504 | 2.9272 | 3.0309 | 7.1163 | 0 | 2.794 |  | 0.17 | 12.06 | 12.4099 | 32.53% | 4.0369 | 8.373 | 0 | 88.785 | 0 |  | 0.0504 | 2.9272 | 3.0309 | 2.9166 | 258.9472 | 36.2255
| 16 | [11 empty] | 0.88 | 7.64 | 11.9043 | 28.64% | 3.4097 | 8.4946 | 0 | 73.7325 | 0 |  | 0.22 | 2.86 | 3.9261 | 3.7779 | 278.5562 | 23.2248 |  | 0.18 | 12.34 | 13.2122 | 25.81% | 3.4097 | 9.8026 | 0 | 73.7325 | 0 |  | 0.052 | 3.136 | 3.388 | 3.2601 | 240.3779 | 26.9135 |  | 0.88 | 7.64 | 11.9043 | 28.64% | 3.4097 | 8.4946 | 0 | 73.7325 | 0 |  | 0.061111 | 2.86 | 3.1561 | 3.037 | 223.9282 | 28.8906 | 0.0504 | 2.9272 | 3.1714 | 7.1163 | 0 | 2.6702 |  | 0.17 | 12.06 | 12.8838 | 26.46% | 3.4097 | 9.4741 | 0 | 73.7325 | 0 |  | 0.0504 | 2.9272 | 3.1714 | 3.0518 | 225.0134 | 28.7512
| 17 | [11 empty] | 0.14444 | 9.1111 | 9.2911 | 45.42% | 4.2197 | 5.0714 | 0 | 93.1725 | 0 |  | 0.061111 | 3.1778 | 3.2539 | 3.2539 | 303.1751 | 34.0745 |  | 0.53778 | 11.6244 | 12.2944 | 34.32% | 4.2197 | 8.0747 | 0 | 93.1725 | 0 |  | 0.096667 | 3.0467 | 3.1671 | 3.0476 | 283.951 | 36.3814 |  | 0.14444 | 9.1111 | 9.2911 | 45.42% | 4.2197 | 5.0714 | 0 | 93.1725 | 0 |  | 0.061111 | 3.1778 | 3.2539 | 3.2539 | 303.1751 | 34.0745 | 0.086889 | 2.8542 | 2.9625 | 7.1163 | 0 | 2.8585 |  | 0.52222 | 11.3556 | 12.0062 | 35.15% | 4.2197 | 7.7865 | 0 | 93.1725 | 0 |  | 0.086889 | 2.8542 | 2.9625 | 2.8507 | 265.605 | 38.8943
| 18 | [11 empty] | 0.14444 | 9.1111 | 8.7109 | 58.82% | 5.1234 | 3.5874 | 0 | 114.8625 | 0 |  | 0.061111 | 3.1778 | 3.0084 | 2.9517 | 339.038 | 46.3079 |  | 0.53778 | 11.6244 | 10.1344 | 50.56% | 5.1234 | 5.0109 | 0 | 114.8625 | 0 |  | 0.096667 | 3.0467 | 2.7788 | 2.7264 | 313.1598 | 50.1346 |  | 0.14444 | 9.1111 | 8.7109 | 58.82% | 5.1234 | 3.5874 | 0 | 114.8625 | 0 |  | 0.061111 | 3.1778 | 3.0084 | 2.9517 | 339.038 | 46.3079 | 0.086889 | 2.8542 | 2.6135 | 7.1163 | 0 | 3.2403 |  | 0.52222 | 11.3556 | 9.9086 | 51.71% | 5.1234 | 4.7851 | 0 | 114.8625 | 0 |  | 0.086889 | 2.8542 | 2.6135 | 2.5642 | 294.5255 | 53.3066
| 19 | [11 empty] | 0.14444 | 9.1111 | 8.8192 | 56.18% | 4.9547 | 3.8645 | 0 | 110.8125 | 0 |  | 0.061111 | 3.1778 | 3.0543 | 2.9967 | 332.0668 | 44.0047 |  | 0.53778 | 11.6244 | 10.5377 | 47.02% | 4.9547 | 5.583 | 0 | 110.8125 | 0 |  | 0.096667 | 3.0467 | 2.8513 | 2.8513 | 315.9618 | 46.2477 |  | 0.14444 | 9.1111 | 8.8192 | 56.18% | 4.9547 | 3.8645 | 0 | 110.8125 | 0 |  | 0.061111 | 3.1778 | 3.0543 | 2.9967 | 332.0668 | 44.0047 | 0.086889 | 2.8542 | 2.6786 | 7.1163 | 0 | 3.1615 |  | 0.52222 | 11.3556 | 10.3002 | 48.1% | 4.9547 | 5.3455 | 0 | 110.8125 | 0 |  | 0.086889 | 2.8542 | 2.6786 | 2.6786 | 296.8262 | 49.2291
| 20 | [11 empty] | 0.14444 | 9.1111 | 8.9017 | 54.22% | 4.8262 | 4.0754 | 0 | 107.73 | 0 |  | 0.061111 | 3.1778 | 3.0892 | 3.0309 | 326.5168 | 42.2975 |  | 0.53778 | 11.6244 | 10.8447 | 44.5% | 4.8262 | 6.0184 | 0 | 107.73 | 0 |  | 0.096667 | 3.0467 | 2.9065 | 2.9065 | 313.1172 | 44.1076 |  | 0.14444 | 9.1111 | 8.9017 | 54.22% | 4.8262 | 4.0754 | 0 | 107.73 | 0 |  | 0.061111 | 3.1778 | 3.0892 | 3.0309 | 326.5168 | 42.2975 | 0.086889 | 2.8542 | 2.7282 | 7.1163 | 0 | 3.104 |  | 0.52222 | 11.3556 | 10.5983 | 45.54% | 4.8262 | 5.7721 | 0 | 107.73 | 0 |  | 0.086889 | 2.8542 | 2.7282 | 2.7282 | 293.9126 | 46.9896
| 21 | [11 empty] | 0.14444 | 9.1111 | 8.6555 | 60.19% | 5.2097 | 3.4458 | 0 | 116.9325 | 0 |  | 0.061111 | 3.1778 | 2.985 | 2.5908 | 302.9458 | 53.7097 |  | 0.53778 | 11.6244 | 9.9282 | 52.47% | 5.2097 | 4.7185 | 0 | 116.9325 | 0 |  | 0.096667 | 3.0467 | 2.7418 | 2.69 | 314.5522 | 51.7279 |  | 0.14444 | 9.1111 | 8.6555 | 60.19% | 5.2097 | 3.4458 | 0 | 116.9325 | 0 |  | 0.061111 | 3.1778 | 2.985 | 2.5908 | 302.9458 | 53.7097 | 0.086889 | 2.8542 | 2.5802 | 7.1163 | 0 | 3.2821 |  | 0.52222 | 11.3556 | 9.7084 | 53.66% | 5.2097 | 4.4987 | 0 | 116.9325 | 0 |  | 0.086889 | 2.8542 | 2.5802 | 2.5315 | 296.012 | 54.9678
| 22 | [11 empty] | 0.14444 | 9.1111 | 8.7927 | 56.82% | 4.9959 | 3.7968 | 0 | 111.8025 | 0 |  | 0.061111 | 3.1778 | 3.0431 | 2.9857 | 333.8045 | 44.5613 |  | 0.53778 | 11.6244 | 10.4391 | 47.86% | 4.9959 | 5.4432 | 0 | 111.8025 | 0 |  | 0.096667 | 3.0467 | 2.8336 | 2.8336 | 316.8033 | 46.9527 |  | 0.14444 | 9.1111 | 8.7927 | 56.82% | 4.9959 | 3.7968 | 0 | 111.8025 | 0 |  | 0.061111 | 3.1778 | 3.0431 | 2.9857 | 333.8045 | 44.5613 | 0.086889 | 2.8542 | 2.6627 | 7.1163 | 0 | 3.1804 |  | 0.52222 | 11.3556 | 10.2045 | 48.96% | 4.9959 | 5.2086 | 0 | 111.8025 | 0 |  | 0.086889 | 2.8542 | 2.6627 | 2.6627 | 297.697 | 49.9661
| 23 | [11 empty] | 0.14444 | 9.1111 | 9.0046 | 51.82% | 4.6659 | 4.3386 | 0 | 103.8825 | 0 |  | 0.061111 | 3.1778 | 3.1327 | 3.0736 | 319.2933 | 40.22 |  | 0.53778 | 11.6244 | 11.2278 | 41.56% | 4.6659 | 6.5619 | 0 | 103.8825 | 0 |  | 0.096667 | 3.0467 | 2.9754 | 2.9754 | 309.0894 | 41.5478 |  | 0.14444 | 9.1111 | 9.0046 | 51.82% | 4.6659 | 4.3386 | 0 | 103.8825 | 0 |  | 0.061111 | 3.1778 | 3.1327 | 3.0736 | 319.2933 | 40.22 | 0.086889 | 2.8542 | 2.7901 | 7.1163 | 0 | 3.0351 |  | 0.52222 | 11.3556 | 10.9704 | 42.53% | 4.6659 | 6.3045 | 0 | 103.8825 | 0 |  | 0.086889 | 2.8542 | 2.7901 | 2.7901 | 289.8469 | 44.3061
| 24 | [11 empty] | 0.14444 | 9.1111 | 8.7331 | 58.27% | 5.0888 | 3.6444 | 0 | 114.03 | 0 |  | 0.061111 | 3.1778 | 3.0179 | 2.9609 | 337.6348 | 45.8288 |  | 0.53778 | 11.6244 | 10.2173 | 49.81% | 5.0888 | 5.1285 | 0 | 114.03 | 0 |  | 0.096667 | 3.0467 | 2.7937 | 2.7937 | 318.5681 | 48.5717 |  | 0.14444 | 9.1111 | 8.7331 | 58.27% | 5.0888 | 3.6444 | 0 | 114.03 | 0 |  | 0.061111 | 3.1778 | 3.0179 | 2.9609 | 337.6348 | 45.8288 | 0.086889 | 2.8542 | 2.6269 | 7.1163 | 0 | 3.2238 |  | 0.52222 | 11.3556 | 9.9891 | 50.94% | 5.0888 | 4.9003 | 0 | 114.03 | 0 |  | 0.086889 | 2.8542 | 2.6269 | 2.5773 | 293.8895 | 52.6503
| 25 | [11 empty] | 0.14444 | 9.1111 | 8.9956 | 52.03% | 4.68 | 4.3156 | 0 | 104.22 | 0 |  | 0.061111 | 3.1778 | 3.1289 | 3.0699 | 319.9401 | 40.3999 |  | 0.53778 | 11.6244 | 11.1942 | 41.81% | 4.68 | 6.5142 | 0 | 104.22 | 0 |  | 0.096667 | 3.0467 | 2.9693 | 2.9693 | 309.4639 | 41.7676 |  | 0.14444 | 9.1111 | 8.9956 | 52.03% | 4.68 | 4.3156 | 0 | 104.22 | 0 |  | 0.061111 | 3.1778 | 3.1289 | 3.0699 | 319.9401 | 40.3999 | 0.086889 | 2.8542 | 2.7847 | 7.1163 | 0 | 3.041 |  | 0.52222 | 11.3556 | 10.9378 | 42.79% | 4.68 | 6.2578 | 0 | 104.22 | 0 |  | 0.086889 | 2.8542 | 2.7847 | 2.7847 | 290.2226 | 44.5367
| 26 | [11 empty] | 0.14444 | 9.1111 | 8.4978 | 64.2% | 5.4553 | 3.0425 | 0 | 122.8275 | 0 |  | 0.061111 | 3.1778 | 2.9183 | 2.5329 | 311.1065 | 57.7071 |  | 0.53778 | 11.6244 | 9.3411 | 58.4% | 5.4553 | 3.8858 | 0 | 122.8275 | 0 |  | 0.096667 | 3.0467 | 2.6362 | 2.5865 | 317.6928 | 56.5107 |  | 0.14444 | 9.1111 | 8.4978 | 64.2% | 5.4553 | 3.0425 | 0 | 122.8275 | 0 |  | 0.061111 | 3.1778 | 2.9183 | 2.5329 | 311.1065 | 57.7071 | 0.086889 | 2.8542 | 2.4853 | 7.1163 | 0 | 3.4074 |  | 0.52222 | 11.3556 | 9.1383 | 59.7% | 5.4553 | 3.683 | 0 | 122.8275 | 0 |  | 0.086889 | 2.8542 | 2.4853 | 2.4384 | 299.5043 | 59.9425
| 27 | [11 empty] | 0.14444 | 9.1111 | 8.4725 | 64.85% | 5.4947 | 2.9779 | 0 | 123.7725 | 0 |  | 0.061111 | 3.1778 | 2.9076 | 2.5236 | 312.3512 | 58.365 |  | 0.53778 | 11.6244 | 9.247 | 59.42% | 5.4947 | 3.7523 | 0 | 123.7725 | 0 |  | 0.096667 | 3.0467 | 2.6193 | 2.5699 | 318.0827 | 57.3133 |  | 0.14444 | 9.1111 | 8.4725 | 64.85% | 5.4947 | 2.9779 | 0 | 123.7725 | 0 |  | 0.061111 | 3.1778 | 2.9076 | 2.5236 | 312.3512 | 58.365 | 0.086889 | 2.8542 | 2.4701 | 7.1163 | 0 | 3.4284 |  | 0.52222 | 11.3556 | 9.0469 | 60.74% | 5.4947 | 3.5522 | 0 | 123.7725 | 0 |  | 0.086889 | 2.8542 | 2.4701 | 2.1439 | 265.3511 | 68.7028
| 28 | [11 empty] | 0.14444 | 9.1111 | 9.1033 | 49.57% | 4.5122 | 4.5911 | 0 | 100.1925 | 0 |  | 0.061111 | 3.1778 | 3.1745 | 3.1745 | 318.0578 | 37.5588 |  | 0.53778 | 11.6244 | 11.5953 | 38.91% | 4.5122 | 7.0831 | 0 | 100.1925 | 0 |  | 0.096667 | 3.0467 | 3.0414 | 2.9267 | 293.2293 | 40.739 |  | 0.14444 | 9.1111 | 9.1033 | 49.57% | 4.5122 | 4.5911 | 0 | 100.1925 | 0 |  | 0.061111 | 3.1778 | 3.1745 | 3.1745 | 318.0578 | 37.5588 | 0.086889 | 2.8542 | 2.8495 | 7.1163 | 0 | 2.9719 |  | 0.52222 | 11.3556 | 11.3273 | 39.83% | 4.5122 | 6.8151 | 0 | 100.1925 | 0 |  | 0.086889 | 2.8542 | 2.8495 | 2.742 | 274.7265 | 43.4827
| 29 | [11 empty] | 0.14444 | 9.1111 | 8.8722 | 54.92% | 4.8722 | 4 | 0 | 108.8325 | 0 |  | 0.061111 | 3.1778 | 3.0767 | 3.0186 | 328.526 | 42.9037 |  | 0.53778 | 11.6244 | 10.7349 | 45.39% | 4.8722 | 5.8627 | 0 | 108.8325 | 0 |  | 0.096667 | 3.0467 | 2.8868 | 2.8868 | 314.1737 | 44.8636 |  | 0.14444 | 9.1111 | 8.8722 | 54.92% | 4.8722 | 4 | 0 | 108.8325 | 0 |  | 0.061111 | 3.1778 | 3.0767 | 3.0186 | 328.526 | 42.9037 | 0.086889 | 2.8542 | 2.7105 | 7.1163 | 0 | 3.1243 |  | 0.52222 | 11.3556 | 10.4917 | 46.44% | 4.8722 | 5.6195 | 0 | 108.8325 | 0 |  | 0.086889 | 2.8542 | 2.7105 | 2.7105 | 294.9898 | 47.7812
| 30 | [11 empty] | 0.08 | 8.66 | 7.725 | 92.29% | 7.1297 | 0.59531 | 0 | 163.0125 | 0 |  | 0.015 | 2.855 | 2.6797 | 1.9718 | 321.4355 | 98.3773 |  | 0.09 | 8.33 | 7.2781 | 97.96% | 7.1297 | 0.14844 | 0 | 163.0125 | 0 |  | 0.00575 | 2.2862 | 2.219 | 1.6329 | 266.1804 | 118.799 |  | 0.08875 | 8.4812 | 7.444 | 95.78% | 7.1297 | 0.3143 | 0 | 163.0125 | 0 |  | 0.061111 | 2.4312 | 1.717 | 1.2635 | 205.9603 | 153.5343 | 0.00575 | 2.2862 | 2.219 | 6.0698 | 1.0465 | 4.5004 |  | 0.32 | 7.94 | 4.2 | 100% | 7.1297 | -2.9297 | 0.41091 | 162.6016 | 0 |  | 0.020625 | 1.7094 | 1.4683 | 1.0805 | 175.6849 | 179.0862
| 31 | [11 empty] | 0.08 | 8.66 | 8.0983 | 75.07% | 6.0797 | 2.0186 | 0 | 137.8125 | 0 |  | 0.015 | 2.855 | 2.7497 | 2.3865 | 328.8925 | 68.718 |  | 0.09 | 8.33 | 7.6981 | 78.98% | 6.0797 | 1.6184 | 0 | 137.8125 | 0 |  | 0.00575 | 2.2862 | 2.2459 | 1.9493 | 268.6316 | 84.1331 |  | 0.08875 | 8.4812 | 7.8582 | 77.37% | 6.0797 | 1.7785 | 0 | 137.8125 | 0 |  | 0.061111 | 2.4312 | 2.0022 | 1.7378 | 239.4847 | 94.3727 | 0.00575 | 2.2862 | 2.2459 | 6.0698 | 1.0465 | 4.4615 |  | 0.32 | 7.94 | 5.6933 | 100% | 6.0797 | -0.38635 | 0.063548 | 137.749 | 0 |  | 0.020625 | 1.7094 | 1.5646 | 1.1513 | 158.5887 | 142.3808
XII | 1 | [11 empty] | 0.14444 | 9.1111 | 8.9546 | 52.98% | 4.7438 | 4.2109 | 0 | 105.75 | 0 |  | 0.061111 | 3.1778 | 3.1116 | 3.0529 | 322.8405 | 41.2211 |  | 0.53778 | 11.6244 | 11.0419 | 42.96% | 4.7438 | 6.2981 | 0 | 105.75 | 0 |  | 0.096667 | 3.0467 | 2.9419 | 2.9419 | 311.1106 | 42.7753 |  | 0.14444 | 9.1111 | 8.9546 | 52.98% | 4.7438 | 4.2109 | 0 | 105.75 | 0 |  | 0.061111 | 3.1778 | 3.1116 | 3.0529 | 322.8405 | 41.2211 | 0.086889 | 2.8542 | 2.7601 | 7.1163 | 0 | 3.0681 |  | 0.52222 | 11.3556 | 10.7898 | 43.97% | 4.7438 | 6.0461 | 0 | 105.75 | 0 |  | 0.086889 | 2.8542 | 2.7601 | 2.7601 | 291.8798 | 45.5936
| 2 | [11 empty] | 0.14444 | 9.1111 | 9.3085 | 45.04% | 4.1925 | 5.116 | 0 | 92.52 | 0 |  | 0.061111 | 3.1778 | 3.2613 | 3.2613 | 301.7351 | 33.7592 |  | 0.53778 | 11.6244 | 12.3594 | 33.92% | 4.1925 | 8.1669 | 0 | 92.52 | 0 |  | 0.096667 | 3.0467 | 3.1788 | 3.0588 | 283.0024 | 35.9938 |  | 0.14444 | 9.1111 | 9.3085 | 45.04% | 4.1925 | 5.116 | 0 | 92.52 | 0 |  | 0.061111 | 3.1778 | 3.2613 | 3.2613 | 301.7351 | 33.7592 | 0.086889 | 2.8542 | 2.973 | 7.1163 | 0 | 2.8485 |  | 0.52222 | 11.3556 | 12.0693 | 34.74% | 4.1925 | 7.8768 | 0 | 92.52 | 0 |  | 0.086889 | 2.8542 | 2.973 | 2.8608 | 264.6796 | 38.4856
| 3 | [11 empty] | 0.88 | 7.64 | 11.4937 | 30.58% | 3.5147 | 7.979 | 0 | 76.2525 | 0 |  | 0.22 | 2.86 | 3.8234 | 3.6791 | 280.5434 | 24.6635 |  | 0.18 | 12.34 | 13.1282 | 26.77% | 3.5147 | 9.6136 | 0 | 76.2525 | 0 |  | 0.052 | 3.136 | 3.3637 | 3.2368 | 246.8129 | 28.0341 |  | 0.88 | 7.64 | 11.4937 | 30.58% | 3.5147 | 7.979 | 0 | 76.2525 | 0 |  | 0.061111 | 2.86 | 3.1276 | 3.0096 | 229.489 | 30.1504 | 0.0504 | 2.9272 | 3.1479 | 7.1163 | 0 | 2.6902 |  | 0.17 | 12.06 | 12.8045 | 27.45% | 3.5147 | 9.2898 | 0 | 76.2525 | 0 |  | 0.0504 | 2.9272 | 3.1479 | 3.0291 | 230.978 | 29.956
| 4 | [11 empty] | 0.88 | 7.64 | 13.1327 | 23.57% | 3.0956 | 10.037 | 0 | 66.195 | 0 |  | 0.22 | 2.86 | 4.2332 | 4.0734 | 269.6403 | 19.338 |  | 0.18 | 12.34 | 13.4635 | 22.99% | 3.0956 | 10.3679 | 0 | 66.195 | 0 |  | 0.052 | 3.136 | 3.4606 | 3.33 | 220.428 | 23.6554 |  | 0.88 | 7.64 | 13.1327 | 23.57% | 3.0956 | 10.037 | 0 | 66.195 | 0 |  | 0.061111 | 2.86 | 3.2414 | 3.1191 | 206.4699 | 25.2546 | 0.0504 | 2.9272 | 3.2418 | 7.1163 | 0 | 2.6123 |  | 0.17 | 12.06 | 13.1211 | 23.59% | 3.0956 | 10.0255 | 0 | 66.195 | 0 |  | 0.0504 | 2.9272 | 3.2418 | 3.1194 | 206.4919 | 25.2519
| 5 | [11 empty] | 0.10333 | 13.0767 | 13.8702 | 19.99% | 2.7722 | 11.098 | 0 | 58.4325 | 0 |  | 0.14333 | 3.3967 | 4.4973 | 4.3276 | 252.8746 | 16.0676 |  | 0.10333 | 12.8767 | 13.6702 | 20.28% | 2.7722 | 10.898 | 0 | 58.4325 | 0 |  | 0.12 | 2.66 | 3.5815 | 3.4463 | 201.3788 | 20.1763 |  | 0.10333 | 13.0767 | 13.8702 | 19.99% | 2.7722 | 11.098 | 0 | 58.4325 | 0 |  | 0.061111 | 3.3967 | 3.8659 | 3.7201 | 217.3727 | 18.6918 | 0.097333 | 2.5987 | 3.3461 | 7.1163 | 0 | 2.5308 |  | 0.10333 | 12.8767 | 13.6702 | 20.28% | 2.7722 | 10.898 | 0 | 58.4325 | 0 |  | 0.12 | 2.66 | 3.5815 | 3.4463 | 201.3788 | 20.1763
| 6 | [11 empty] | 0.88 | 7.64 | 10.9547 | 33.34% | 3.6525 | 7.3022 | 0 | 79.56 | 0 |  | 0.22 | 2.86 | 3.6887 | 3.5495 | 282.396 | 26.6734 |  | 0.18 | 12.34 | 13.018 | 28.06% | 3.6525 | 9.3655 | 0 | 79.56 | 0 |  | 0.052 | 3.136 | 3.3319 | 3.2061 | 255.0802 | 29.5298 |  | 0.88 | 7.64 | 10.9547 | 33.34% | 3.6525 | 7.3022 | 0 | 79.56 | 0 |  | 0.061111 | 2.86 | 3.0902 | 2.9736 | 236.5776 | 31.8393 | 0.0504 | 2.9272 | 3.117 | 7.1163 | 0 | 2.7168 |  | 0.17 | 12.06 | 12.7003 | 28.76% | 3.6525 | 9.0478 | 0 | 79.56 | 0 |  | 0.0504 | 2.9272 | 3.117 | 2.9994 | 238.6335 | 31.5649
| 7 | [11 empty] | 0.88 | 7.64 | 9.7043 | 40.93% | 3.9722 | 5.7321 | 0 | 87.2325 | 0 |  | 0.22 | 2.86 | 3.3761 | 3.3761 | 294.5042 | 30.7477 |  | 0.18 | 12.34 | 12.7622 | 31.12% | 3.9722 | 8.7901 | 0 | 87.2325 | 0 |  | 0.052 | 3.136 | 3.258 | 3.135 | 273.4774 | 33.1117 |  | 0.88 | 7.64 | 9.7043 | 40.93% | 3.9722 | 5.7321 | 0 | 87.2325 | 0 |  | 0.061111 | 2.86 | 3.0034 | 3.0034 | 261.9903 | 34.5636 | 0.0504 | 2.9272 | 3.0454 | 7.1163 | 0 | 2.7807 |  | 0.17 | 12.06 | 12.4588 | 31.88% | 3.9722 | 8.4866 | 0 | 87.2325 | 0 |  | 0.0504 | 2.9272 | 3.0454 | 2.9305 | 255.6355 | 35.4228
| 8 | [11 empty] | 0.14444 | 9.1111 | 8.8993 | 54.27% | 4.83 | 4.0693 | 0 | 107.82 | 0 |  | 0.061111 | 3.1778 | 3.0881 | 3.0299 | 326.6818 | 42.3468 |  | 0.53778 | 11.6244 | 10.8357 | 44.57% | 4.83 | 6.0057 | 0 | 107.82 | 0 |  | 0.096667 | 3.0467 | 2.9049 | 2.9049 | 313.2051 | 44.1689 |  | 0.14444 | 9.1111 | 8.8993 | 54.27% | 4.83 | 4.0693 | 0 | 107.82 | 0 |  | 0.061111 | 3.1778 | 3.0881 | 3.0299 | 326.6818 | 42.3468 | 0.086889 | 2.8542 | 2.7268 | 7.1163 | 0 | 3.1056 |  | 0.52222 | 11.3556 | 10.5896 | 45.61% | 4.83 | 5.7596 | 0 | 107.82 | 0 |  | 0.086889 | 2.8542 | 2.7268 | 2.7268 | 294.002 | 47.0539
| 9 | [11 empty] | 0.14444 | 9.1111 | 8.8258 | 56.02% | 4.9444 | 3.8815 | 0 | 110.565 | 0 |  | 0.061111 | 3.1778 | 3.0571 | 2.9994 | 331.6289 | 43.8662 |  | 0.53778 | 11.6244 | 10.5623 | 46.81% | 4.9444 | 5.618 | 0 | 110.565 | 0 |  | 0.096667 | 3.0467 | 2.8558 | 2.8558 | 315.746 | 46.0728 |  | 0.14444 | 9.1111 | 8.8258 | 56.02% | 4.9444 | 3.8815 | 0 | 110.565 | 0 |  | 0.061111 | 3.1778 | 3.0571 | 2.9994 | 331.6289 | 43.8662 | 0.086889 | 2.8542 | 2.6826 | 7.1163 | 0 | 3.1568 |  | 0.52222 | 11.3556 | 10.3242 | 47.89% | 4.9444 | 5.3798 | 0 | 110.565 | 0 |  | 0.086889 | 2.8542 | 2.6826 | 2.6826 | 296.6035 | 49.0463
| 10 | [11 empty] | 0.14444 | 9.1111 | 8.9203 | 53.78% | 4.7972 | 4.1231 | 0 | 107.0325 | 0 |  | 0.061111 | 3.1778 | 3.0971 | 3.0386 | 325.2316 | 41.9165 |  | 0.53778 | 11.6244 | 10.9141 | 43.95% | 4.7972 | 6.1169 | 0 | 107.0325 | 0 |  | 0.096667 | 3.0467 | 2.919 | 2.919 | 312.4264 | 43.6346 |  | 0.14444 | 9.1111 | 8.9203 | 53.78% | 4.7972 | 4.1231 | 0 | 107.0325 | 0 |  | 0.061111 | 3.1778 | 3.0971 | 3.0386 | 325.2316 | 41.9165 | 0.086889 | 2.8542 | 2.7395 | 7.1163 | 0 | 3.0913 |  | 0.52222 | 11.3556 | 10.6658 | 44.98% | 4.7972 | 5.8686 | 0 | 107.0325 | 0 |  | 0.086889 | 2.8542 | 2.7395 | 2.7395 | 293.2109 | 46.4941
| 11 | [11 empty] | 0.14444 | 9.1111 | 9.0214 | 51.43% | 4.6397 | 4.3817 | 0 | 103.2525 | 0 |  | 0.061111 | 3.1778 | 3.1398 | 3.0806 | 318.0792 | 39.8853 |  | 0.53778 | 11.6244 | 11.2906 | 41.09% | 4.6397 | 6.6509 | 0 | 103.2525 | 0 |  | 0.096667 | 3.0467 | 2.9867 | 2.9867 | 308.3794 | 41.1399 |  | 0.14444 | 9.1111 | 9.0214 | 51.43% | 4.6397 | 4.3817 | 0 | 103.2525 | 0 |  | 0.061111 | 3.1778 | 3.1398 | 3.0806 | 318.0792 | 39.8853 | 0.086889 | 2.8542 | 2.8003 | 7.1163 | 0 | 3.0241 |  | 0.52222 | 11.3556 | 11.0313 | 42.06% | 4.6397 | 6.3917 | 0 | 103.2525 | 0 |  | 0.086889 | 2.8542 | 2.8003 | 2.8003 | 289.1358 | 43.8779
| 12 | [11 empty] | 0.14444 | 9.1111 | 9.0575 | 50.6% | 4.5834 | 4.4741 | 0 | 101.9025 | 0 |  | 0.061111 | 3.1778 | 3.1551 | 3.0956 | 315.4479 | 39.1732 |  | 0.53778 | 11.6244 | 11.425 | 40.12% | 4.5834 | 6.8416 | 0 | 101.9025 | 0 |  | 0.096667 | 3.0467 | 3.0108 | 3.0108 | 306.81 | 40.2761 |  | 0.14444 | 9.1111 | 9.0575 | 50.6% | 4.5834 | 4.4741 | 0 | 101.9025 | 0 |  | 0.061111 | 3.1778 | 3.1551 | 3.0956 | 315.4479 | 39.1732 | 0.086889 | 2.8542 | 2.822 | 7.1163 | 0 | 3.0008 |  | 0.52222 | 11.3556 | 11.1619 | 41.06% | 4.5834 | 6.5785 | 0 | 101.9025 | 0 |  | 0.086889 | 2.8542 | 2.822 | 2.822 | 287.5689 | 42.9709
| 13 | [11 empty] | 0.14444 | 9.1111 | 8.7211 | 58.56% | 5.1075 | 3.6136 | 0 | 114.48 | 0 |  | 0.061111 | 3.1778 | 3.0128 | 2.9559 | 338.3952 | 46.0874 |  | 0.53778 | 11.6244 | 10.1724 | 50.21% | 5.1075 | 5.0649 | 0 | 114.48 | 0 |  | 0.096667 | 3.0467 | 2.7857 | 2.7331 | 312.8861 | 49.8448 |  | 0.14444 | 9.1111 | 8.7211 | 58.56% | 5.1075 | 3.6136 | 0 | 114.48 | 0 |  | 0.061111 | 3.1778 | 3.0128 | 2.9559 | 338.3952 | 46.0874 | 0.086889 | 2.8542 | 2.6196 | 7.1163 | 0 | 3.2327 |  | 0.52222 | 11.3556 | 9.9456 | 51.35% | 5.1075 | 4.8381 | 0 | 114.48 | 0 |  | 0.086889 | 2.8542 | 2.6196 | 2.5702 | 294.236 | 53.0042
| 14 | [11 empty] | 0.14444 | 9.1111 | 8.2426 | 71.01% | 5.8528 | 2.3898 | 0 | 132.3675 | 0 |  | 0.061111 | 3.1778 | 2.8103 | 2.4392 | 322.8667 | 64.5783 |  | 0.53778 | 11.6244 | 8.3911 | 69.75% | 5.8528 | 2.5382 | 0 | 132.3675 | 0 |  | 0.096667 | 3.0467 | 2.4655 | 2.1398 | 283.2442 | 73.612 |  | 0.14444 | 9.1111 | 8.2426 | 71.01% | 5.8528 | 2.3898 | 0 | 132.3675 | 0 |  | 0.061111 | 3.1778 | 2.8103 | 2.4392 | 322.8667 | 64.5783 | 0.086889 | 2.8542 | 2.3318 | 7.1163 | 0 | 3.6317 |  | 0.52222 | 11.3556 | 8.2157 | 71.24% | 5.8528 | 2.3629 | 0 | 132.3675 | 0 |  | 0.086889 | 2.8542 | 2.3318 | 2.0238 | 267.8892 | 77.8313
| 15 | [11 empty] | 0.14444 | 9.1111 | 8.8228 | 56.09% | 4.9491 | 3.8738 | 0 | 110.6775 | 0 |  | 0.061111 | 3.1778 | 3.0558 | 2.9982 | 331.8281 | 43.9291 |  | 0.53778 | 11.6244 | 10.5511 | 46.91% | 4.9491 | 5.6021 | 0 | 110.6775 | 0 |  | 0.096667 | 3.0467 | 2.8537 | 2.8537 | 315.8444 | 46.1522 |  | 0.14444 | 9.1111 | 8.8228 | 56.09% | 4.9491 | 3.8738 | 0 | 110.6775 | 0 |  | 0.061111 | 3.1778 | 3.0558 | 2.9982 | 331.8281 | 43.9291 | 0.086889 | 2.8542 | 2.6808 | 7.1163 | 0 | 3.1589 |  | 0.52222 | 11.3556 | 10.3133 | 47.99% | 4.9491 | 5.3642 | 0 | 110.6775 | 0 |  | 0.086889 | 2.8542 | 2.6808 | 2.6808 | 296.705 | 49.1293
| 16 | [11 empty] | 0.14444 | 9.1111 | 8.9992 | 51.94% | 4.6744 | 4.3248 | 0 | 104.085 | 0 |  | 0.061111 | 3.1778 | 3.1304 | 3.0714 | 319.6817 | 40.3279 |  | 0.53778 | 11.6244 | 11.2077 | 41.71% | 4.6744 | 6.5333 | 0 | 104.085 | 0 |  | 0.096667 | 3.0467 | 2.9718 | 2.9718 | 309.3146 | 41.6795 |  | 0.14444 | 9.1111 | 8.9992 | 51.94% | 4.6744 | 4.3248 | 0 | 104.085 | 0 |  | 0.061111 | 3.1778 | 3.1304 | 3.0714 | 319.6817 | 40.3279 | 0.086889 | 2.8542 | 2.7869 | 7.1163 | 0 | 3.0387 |  | 0.52222 | 11.3556 | 10.9508 | 42.69% | 4.6744 | 6.2765 | 0 | 104.085 | 0 |  | 0.086889 | 2.8542 | 2.7869 | 2.7869 | 290.0728 | 44.4443
| 17 | [11 empty] | 0.14444 | 9.1111 | 9.2038 | 47.32% | 4.3556 | 4.8482 | 0 | 96.435 | 0 |  | 0.061111 | 3.1778 | 3.217 | 3.217 | 310.2305 | 35.6724 |  | 0.53778 | 11.6244 | 11.9695 | 36.39% | 4.3556 | 7.6139 | 0 | 96.435 | 0 |  | 0.096667 | 3.0467 | 3.1087 | 2.9914 | 288.4742 | 38.3627 |  | 0.14444 | 9.1111 | 9.2038 | 47.32% | 4.3556 | 4.8482 | 0 | 96.435 | 0 |  | 0.061111 | 3.1778 | 3.217 | 3.217 | 310.2305 | 35.6724 | 0.086889 | 2.8542 | 2.91 | 7.1163 | 0 | 2.9101 |  | 0.52222 | 11.3556 | 11.6906 | 37.26% | 4.3556 | 7.335 | 0 | 96.435 | 0 |  | 0.086889 | 2.8542 | 2.91 | 2.8002 | 270.034 | 40.9825
| 18 | [11 empty] | 0.14444 | 9.1111 | 9.3392 | 44.38% | 4.1447 | 5.1945 | 0 | 91.3725 | 0 |  | 0.061111 | 3.1778 | 3.2743 | 3.2743 | 299.1794 | 33.2083 |  | 0.53778 | 11.6244 | 12.4737 | 33.23% | 4.1447 | 8.329 | 0 | 91.3725 | 0 |  | 0.096667 | 3.0467 | 3.1993 | 3.0786 | 281.2985 | 35.3192 |  | 0.14444 | 9.1111 | 9.3392 | 44.38% | 4.1447 | 5.1945 | 0 | 91.3725 | 0 |  | 0.061111 | 3.1778 | 3.2743 | 3.2743 | 299.1794 | 33.2083 | 0.086889 | 2.8542 | 2.9914 | 7.1163 | 0 | 2.8309 |  | 0.52222 | 11.3556 | 12.1802 | 34.03% | 4.1447 | 8.0355 | 0 | 91.3725 | 0 |  | 0.086889 | 2.8542 | 2.9914 | 2.8785 | 263.0203 | 37.7736
| 19 | [11 empty] | 0.88 | 7.64 | 10.7603 | 34.41% | 3.7022 | 7.0581 | 0 | 80.7525 | 0 |  | 0.22 | 2.86 | 3.6401 | 3.5027 | 282.8535 | 27.4345 |  | 0.18 | 12.34 | 12.9782 | 28.53% | 3.7022 | 9.2761 | 0 | 80.7525 | 0 |  | 0.052 | 3.136 | 3.3204 | 3.1951 | 258.0112 | 30.076 |  | 0.88 | 7.64 | 10.7603 | 34.41% | 3.7022 | 7.0581 | 0 | 80.7525 | 0 |  | 0.061111 | 2.86 | 3.0767 | 2.9606 | 239.0749 | 32.4582 | 0.0504 | 2.9272 | 3.1059 | 7.1163 | 0 | 2.7265 |  | 0.17 | 12.06 | 12.6628 | 29.24% | 3.7022 | 8.9606 | 0 | 80.7525 | 0 |  | 0.0504 | 2.9272 | 3.1059 | 2.9887 | 241.3455 | 32.1529
| 20 | [11 empty] | 0.14444 | 9.1111 | 9.2062 | 47.27% | 4.3519 | 4.8543 | 0 | 96.345 | 0 |  | 0.061111 | 3.1778 | 3.218 | 3.218 | 310.0391 | 35.6278 |  | 0.53778 | 11.6244 | 11.9785 | 36.33% | 4.3519 | 7.6266 | 0 | 96.345 | 0 |  | 0.096667 | 3.0467 | 3.1103 | 2.9929 | 288.3544 | 38.3071 |  | 0.14444 | 9.1111 | 9.2062 | 47.27% | 4.3519 | 4.8543 | 0 | 96.345 | 0 |  | 0.061111 | 3.1778 | 3.218 | 3.218 | 310.0391 | 35.6278 | 0.086889 | 2.8542 | 2.9114 | 7.1163 | 0 | 2.9087 |  | 0.52222 | 11.3556 | 11.6994 | 37.2% | 4.3519 | 7.3475 | 0 | 96.345 | 0 |  | 0.086889 | 2.8542 | 2.9114 | 2.8016 | 269.9162 | 40.9238
| 21 | [11 empty] | 0.14444 | 9.1111 | 8.8866 | 54.57% | 4.8497 | 4.0369 | 0 | 108.2925 | 0 |  | 0.061111 | 3.1778 | 3.0828 | 3.0246 | 327.5453 | 42.6062 |  | 0.53778 | 11.6244 | 10.7886 | 44.95% | 4.8497 | 5.939 | 0 | 108.2925 | 0 |  | 0.096667 | 3.0467 | 2.8964 | 2.8964 | 313.6617 | 44.492 |  | 0.14444 | 9.1111 | 8.8866 | 54.57% | 4.8497 | 4.0369 | 0 | 108.2925 | 0 |  | 0.061111 | 3.1778 | 3.0828 | 3.0246 | 327.5453 | 42.6062 | 0.086889 | 2.8542 | 2.7192 | 7.1163 | 0 | 3.1143 |  | 0.52222 | 11.3556 | 10.5439 | 46% | 4.8497 | 5.6942 | 0 | 108.2925 | 0 |  | 0.086889 | 2.8542 | 2.7192 | 2.7192 | 294.4671 | 47.3922
| 22 | [11 empty] | 0.14444 | 9.1111 | 8.1849 | 72.61% | 5.9428 | 2.242 | 0 | 134.5275 | 0 |  | 0.061111 | 3.1778 | 2.7859 | 2.418 | 325.2812 | 66.2079 |  | 0.53778 | 11.6244 | 8.1759 | 72.69% | 5.9428 | 2.2331 | 0 | 134.5275 | 0 |  | 0.096667 | 3.0467 | 2.4268 | 2.1063 | 283.3515 | 76.0052 |  | 0.14444 | 9.1111 | 8.1849 | 72.61% | 5.9428 | 2.242 | 0 | 134.5275 | 0 |  | 0.061111 | 3.1778 | 2.7859 | 2.418 | 325.2812 | 66.2079 | 0.086889 | 2.8542 | 2.297 | 7.1163 | 0 | 3.6866 |  | 0.52222 | 11.3556 | 8.0068 | 74.22% | 5.9428 | 2.064 | 0 | 134.5275 | 0 |  | 0.086889 | 2.8542 | 2.297 | 1.9937 | 268.2026 | 80.2983
| 23 | [11 empty] | 0.14444 | 9.1111 | 8.4112 | 66.46% | 5.5903 | 2.8208 | 0 | 126.0675 | 0 |  | 0.061111 | 3.1778 | 2.8816 | 2.501 | 315.301 | 59.983 |  | 0.53778 | 11.6244 | 9.0185 | 61.99% | 5.5903 | 3.4282 | 0 | 126.0675 | 0 |  | 0.096667 | 3.0467 | 2.5782 | 2.2377 | 282.1031 | 67.0418 |  | 0.14444 | 9.1111 | 8.4112 | 66.46% | 5.5903 | 2.8208 | 0 | 126.0675 | 0 |  | 0.061111 | 3.1778 | 2.8816 | 2.501 | 315.301 | 59.983 | 0.086889 | 2.8542 | 2.4332 | 7.1163 | 0 | 3.4804 |  | 0.52222 | 11.3556 | 8.825 | 63.35% | 5.5903 | 3.2346 | 0 | 126.0675 | 0 |  | 0.086889 | 2.8542 | 2.4332 | 2.1118 | 266.2307 | 71.0387
| 24 | [11 empty] | 0.14444 | 9.1111 | 8.2655 | 70.38% | 5.8172 | 2.4483 | 0 | 131.5125 | 0 |  | 0.061111 | 3.1778 | 2.82 | 2.4476 | 321.8857 | 63.941 |  | 0.53778 | 11.6244 | 8.4762 | 68.63% | 5.8172 | 2.659 | 0 | 131.5125 | 0 |  | 0.096667 | 3.0467 | 2.4808 | 2.1531 | 283.1616 | 72.6853 |  | 0.14444 | 9.1111 | 8.2655 | 70.38% | 5.8172 | 2.4483 | 0 | 131.5125 | 0 |  | 0.061111 | 3.1778 | 2.82 | 2.4476 | 321.8857 | 63.941 | 0.086889 | 2.8542 | 2.3456 | 7.1163 | 0 | 3.6104 |  | 0.52222 | 11.3556 | 8.2984 | 70.1% | 5.8172 | 2.4812 | 0 | 131.5125 | 0 |  | 0.086889 | 2.8542 | 2.3456 | 2.0358 | 267.7291 | 76.8751
| 25 | [11 empty] | 0.08 | 8.66 | 7.9607 | 81.24% | 6.4669 | 1.4938 | 0 | 147.105 | 0 |  | 0.015 | 2.855 | 2.7239 | 2.0044 | 294.8515 | 87.337 |  | 0.09 | 8.33 | 7.5432 | 85.73% | 6.4669 | 1.0764 | 0 | 147.105 | 0 |  | 0.00575 | 2.2862 | 2.236 | 1.6453 | 242.0389 | 106.3939 |  | 0.08875 | 8.4812 | 7.7054 | 83.93% | 6.4669 | 1.2386 | 0 | 147.105 | 0 |  | 0.061111 | 2.4312 | 1.897 | 1.3959 | 205.3487 | 125.4036 | 0.00575 | 2.2862 | 2.236 | 6.0698 | 1.0465 | 4.4757 |  | 0.32 | 7.94 | 5.1427 | 100% | 6.4669 | -1.3242 | 0.20477 | 146.9002 | 0 |  | 0.020625 | 1.7094 | 1.5291 | 1.1252 | 165.2878 | 155.3642
| 26 | [11 empty] | 0.08 | 8.66 | 7.8113 | 88.17% | 6.8869 | 0.92446 | 0 | 157.185 | 0 |  | 0.015 | 2.855 | 2.6959 | 1.9838 | 311.8169 | 94.2909 |  | 0.09 | 8.33 | 7.3753 | 93.38% | 6.8869 | 0.48838 | 0 | 157.185 | 0 |  | 0.00575 | 2.2862 | 2.2253 | 1.6374 | 257.3825 | 114.2326 |  | 0.08875 | 8.4812 | 7.5398 | 91.34% | 6.8869 | 0.65289 | 0 | 157.185 | 0 |  | 0.061111 | 2.4312 | 1.783 | 1.312 | 206.2254 | 142.5696 | 0.00575 | 2.2862 | 2.2253 | 6.0698 | 1.0465 | 4.4913 |  | 0.32 | 7.94 | 4.5453 | 100% | 6.8869 | -2.3415 | 0.34 | 156.845 | 0 |  | 0.020625 | 1.7094 | 1.4906 | 1.0968 | 172.0339 | 170.1665
| 27 | [11 empty] | 0.14444 | 9.1111 | 8.4364 | 65.8% | 5.5509 | 2.8855 | 0 | 125.1225 | 0 |  | 0.061111 | 3.1778 | 2.8923 | 2.5103 | 314.0989 | 59.3132 |  | 0.53778 | 11.6244 | 9.1126 | 60.92% | 5.5509 | 3.5616 | 0 | 125.1225 | 0 |  | 0.096667 | 3.0467 | 2.5952 | 2.2524 | 281.8255 | 66.1055 |  | 0.14444 | 9.1111 | 8.4364 | 65.8% | 5.5509 | 2.8855 | 0 | 125.1225 | 0 |  | 0.061111 | 3.1778 | 2.8923 | 2.5103 | 314.0989 | 59.3132 | 0.086889 | 2.8542 | 2.4484 | 7.1163 | 0 | 3.4588 |  | 0.52222 | 11.3556 | 8.9163 | 62.26% | 5.5509 | 3.3654 | 0 | 125.1225 | 0 |  | 0.086889 | 2.8542 | 2.4484 | 2.125 | 265.8863 | 70.0683
| 28 | [11 empty] | 0.14444 | 9.1111 | 9.0774 | 50.15% | 4.5525 | 4.5249 | 0 | 101.16 | 0 |  | 0.061111 | 3.1778 | 3.1635 | 3.1038 | 313.9834 | 38.7845 |  | 0.53778 | 11.6244 | 11.499 | 39.59% | 4.5525 | 6.9465 | 0 | 101.16 | 0 |  | 0.096667 | 3.0467 | 3.0241 | 2.91 | 294.375 | 41.3679 |  | 0.14444 | 9.1111 | 9.0774 | 50.15% | 4.5525 | 4.5249 | 0 | 101.16 | 0 |  | 0.061111 | 3.1778 | 3.1635 | 3.1038 | 313.9834 | 38.7845 | 0.086889 | 2.8542 | 2.8339 | 7.1163 | 0 | 2.9882 |  | 0.52222 | 11.3556 | 11.2337 | 40.53% | 4.5525 | 6.6812 | 0 | 101.16 | 0 |  | 0.086889 | 2.8542 | 2.8339 | 2.8339 | 286.6822 | 42.478
| 29 | [11 empty] | 0.88 | 7.64 | 9.4623 | 42.63% | 4.0341 | 5.4283 | 0 | 88.7175 | 0 |  | 0.22 | 2.86 | 3.3156 | 3.3156 | 294.1503 | 31.8417 |  | 0.18 | 12.34 | 12.7127 | 31.73% | 4.0341 | 8.6787 | 0 | 88.7175 | 0 |  | 0.052 | 3.136 | 3.2437 | 3.1213 | 276.9122 | 33.8239 |  | 0.88 | 7.64 | 9.4623 | 42.63% | 4.0341 | 5.4283 | 0 | 88.7175 | 0 |  | 0.061111 | 2.86 | 2.9866 | 2.9866 | 264.9593 | 35.3497 | 0.0504 | 2.9272 | 3.0316 | 7.1163 | 0 | 2.7934 |  | 0.17 | 12.06 | 12.412 | 32.5% | 4.0341 | 8.378 | 0 | 88.7175 | 0 |  | 0.0504 | 2.9272 | 3.0316 | 2.9172 | 258.8041 | 36.1905
| 30 | [11 empty] | 0.14444 | 9.1111 | 9.2267 | 46.82% | 4.32 | 4.9067 | 0 | 95.58 | 0 |  | 0.061111 | 3.1778 | 3.2267 | 3.2267 | 308.4048 | 35.2501 |  | 0.53778 | 11.6244 | 12.0547 | 35.84% | 4.32 | 7.7347 | 0 | 95.58 | 0 |  | 0.096667 | 3.0467 | 3.124 | 3.0061 | 287.3243 | 37.8363 |  | 0.14444 | 9.1111 | 9.2267 | 46.82% | 4.32 | 4.9067 | 0 | 95.58 | 0 |  | 0.061111 | 3.1778 | 3.2267 | 3.2267 | 308.4048 | 35.2501 | 0.086889 | 2.8542 | 2.9237 | 7.1163 | 0 | 2.8964 |  | 0.52222 | 11.3556 | 11.7733 | 36.69% | 4.32 | 7.4533 | 0 | 95.58 | 0 |  | 0.086889 | 2.8542 | 2.9237 | 2.8134 | 268.9051 | 40.428
| 31 | [11 empty] | 0.88 | 7.64 | 9.9023 | 39.6% | 3.9216 | 5.9808 | 0 | 86.0175 | 0 |  | 0.22 | 2.86 | 3.4256 | 3.2963 | 283.5409 | 31.0531 |  | 0.18 | 12.34 | 12.8027 | 30.63% | 3.9216 | 8.8812 | 0 | 86.0175 | 0 |  | 0.052 | 3.136 | 3.2697 | 3.1463 | 270.6368 | 32.5337 |  | 0.88 | 7.64 | 9.9023 | 39.6% | 3.9216 | 5.9808 | 0 | 86.0175 | 0 |  | 0.061111 | 2.86 | 3.0171 | 2.9033 | 249.7306 | 35.2573 | 0.0504 | 2.9272 | 3.0568 | 7.1163 | 0 | 2.7704 |  | 0.17 | 12.06 | 12.497 | 31.38% | 3.9216 | 8.5755 | 0 | 86.0175 | 0 |  | 0.0504 | 2.9272 | 3.0568 | 2.9414 | 253.0136 | 34.7998
[7 empty] | kWh/rok |  | kWh/rok |  | kWh/rok | kWh/rok | [7 empty] | 17464.6872 | 0 | kWh/rok |  | SCOP | 3.6926 | 3.5289 | 3.2355 | 6759.5389 | PLN | [7 empty] | 17464.6872 | 0 | kWh/rok |  | SCOP | 3.3707 | 3.2276 | 2.9252 | 7514.1338 | PLN | [7 empty] | 17464.6872 | 0 | kWh/rok |  | SCOP | 2.9271 | 2.7982 | 2.846 | 7719.9292 |  |  |  | 2586.9767 | 10.4651 | 902.5102 | PLN | [7 empty] | 17462.3946 | 0 | kWh/rok |  | SCOP | 3.0067 | 2.8808 | 2.6874 | 8483.1037
[24 empty] | CO 35 | [16 empty] | CO 55 | [16 empty] | CO 55 |  |  |  |  | SCOP cwu |  | 3.6584 | [15 empty] | CO 55
229

## D08 (hidden)
Vitocal 200-S AWB-M-E(-AC) 201.D08
|  | -20 | -15 | -7 | 2 | 7 | 10 | 20 | 30 |  | 35 | -20 | -15 | -7 | 2 | 7 | 10 | 12 | 15 | 20 | 30
VTS | 35 | [9 empty] | Q | 4.33 | 5.23 | 6.67 | 6.99 | 7.54 | 8.1 | 8.57 | 9.275 | 10.45 | 11.87
Q |  | 4.33 | 5.23 | 6.67 | 4.04 | 5.62 | 5.85 | 7.18 | 8.8 |  | a= | 0.18 | 0.18 | 0.035556 | 0.11 | 0.18667 | 0.235 |  |  | 0.142
COP |  | 2.08 | 2.36 | 2.89 | 3.96 | 4.71 | 5.13 | 6.53 | 8.38 |  | b= | 7.93 | 7.93 | 6.9189 | 6.77 | 6.2333 | 5.75 |  |  | 7.61
|  | 4.33 | 5.23 | 6.67 | 6.99 | 7.54 | 8.1 | 10.45 | 11.87 |  | weryfikacja
VTS | 45 | [9 empty] | Q= | 4.33 | 5.23 | 6.67 | 6.99 | 7.54 | 8.1 | 8.57 | 9.275 | 10.45 | 11.87
Q |  | 4.62 | 5.17 | 6.49 | 6.855 | 7.06 | 8.81 | 10.13 | 11.46 |  | COP | 2.08 | 2.36 | 2.89 | 3.96 | 4.71 | 5.13 | 5.41 | 5.83 | 6.53 | 8.38
COP |  | 1.85 | 1.99 | 2.39 | 2.89 | 3.58 | 3.84 | 4.85 | 6.15 |  | a= | 0.056 | 0.06625 | 0.11889 | 0.15 | 0.14 | 0.14 |  |  | 0.185
VTS | 55 | [9 empty] | b= | 3.2 | 3.3537 | 3.7222 | 3.66 | 3.73 | 3.73 |  |  | 2.83
Q |  | 5.27 | 5.27 | 6.64 | 6.72 | 6.82 | 8.42 | 9.78 | 11.01 |  | weryfikacja
COP45-55 |  | 1.838 | 1.922 | 2.282 | 2.626 | 3.248 | 3.48 | 4.374 | 5.542 |  | COP= | 2.08 | 2.36 | 2.89 | 3.96 | 4.71 | 5.13 | 5.41 | 5.83 | 6.53 | 8.38
Qmax |  | 3.69 | 5.27 | 6.64 | 6.72 | 6.82 | 8.42 | 9.78 | 11.01 |  | 45 | -20 | -15 | -7 | 2 | 7 | 10 | 12 | 15 | 20 | 30
COP55 |  | 1.82 | 1.82 | 2.12 | 2.23 | 2.75 | 2.94 | 3.66 | 4.63 |  | Q | 4.62 | 5.17 | 6.49 | 6.855 | 7.06 | 8.81 | 9.074 | 9.47 | 10.13 | 11.46
Czynnik |  |  |  | R410A | [6 empty] | a= | 0.11 | 0.165 | 0.040556 | 0.041 | 0.58333 | 0.132 |  |  | 0.133
Napełnienie |  |  |  | 2.39 | kg | [5 empty] | b= | 6.82 | 7.645 | 6.7739 | 6.773 | 2.9767 | 7.49 |  |  | 7.47
Moc akustyczna wg ErP A7/W55 |  |  |  | 55 | [6 empty] | weryfikacja
Moc akustyczna w nocy |  |  |  | 50 | [6 empty] | Q= | 4.62 | 5.17 | 6.49 | 6.855 | 7.06 | 8.81 | 9.074 | 9.47 | 10.13 | 11.46
Moc akustyczna maksymalna A7/W55 |  |  |  | 58 | [6 empty] | COP | 1.85 | 1.99 | 2.39 | 2.89 | 3.58 | 3.84 | 4.042 | 4.345 | 4.85 | 6.15
[11 empty] | a= | 0.028 | 0.05 | 0.055556 | 0.138 | 0.086667 | 0.101 |  |  | 0.13
COP A7/W35 A2/W35 A7/W35 | [10 empty] | b= | 2.41 | 2.74 | 2.7789 | 2.614 | 2.9733 | 2.83 |  |  | 2.25
2,89 ¦ 3,96 ¦ 4,71 | [10 empty] | weryfikacja
[11 empty] | COP= | 1.85 | 1.99 | 2.39 | 2.89 | 3.58 | 3.84 | 4.042 | 4.345 | 4.85 | 6.15
34363 | [10 empty] | 55 | -20 | -15 | -7 | 2 | 7 | 10 | 12 | 15 | 20 | 30
13.33 | [10 empty] | Q | 3.69 | 5.27 | 6.64 | 6.72 | 6.82 | 8.42 | 8.692 | 9.1 | 9.78 | 11.01
12.69 | [10 empty] | a= | 0.316 | 0.17125 | 0.0088889 | 0.02 | 0.53333 | 0.136 |  |  | 0.123
13.33 | [10 empty] | b= | 10.01 | 7.8388 | 6.7022 | 6.68 | 3.0867 | 7.06 |  |  | 7.32
13.62 | [10 empty] | weryfikacja
[11 empty] | Q= | 3.69 | 5.27 | 6.64 | 6.72 | 6.82 | 8.42 | 8.692 | 9.1 | 9.78 | 11.01
[11 empty] | COP | 1.838 | 1.922 | 2.282 | 2.626 | 3.248 | 3.48 | 3.6588 | 3.927 | 4.374 | 5.542
[11 empty] | a= | 0.0168 | 0.045 | 0.038222 | 0.1244 | 0.077333 | 0.0894 |  |  | 0.1168
System ogrzewania | [10 empty] | b= | 2.174 | 2.597 | 2.5496 | 2.3772 | 2.7067 | 2.586 |  |  | 2.038
Ogrzewanie podłogowe | [10 empty] | weryfikacja
[11 empty] | COP= | 1.838 | 1.922 | 2.282 | 2.626 | 3.248 | 3.48 | 3.6588 | 3.927 | 4.374 | 5.542
Budynek |  | -20 | -15 | -7 | 2 | 7 | 10 | 12 | 15 | 20 | 30
Qbudynek= |  | 9 | 7.875 | 6.075 | 4.05 | 2.925 | 2.25 | 1.8 | 1.125
a= | -0.225
b= | 4.5
Sprawdzanie punktów przecięcia mocy budynku i mocy pompy ciepła
x= |  | -8.4691 | -8.4691 | -9.2836 | -6.7761 | -4.2105 | -2.7174 | -2.7174 | -2.7174 | -8.4741 | -8.4741
|  | brak | -8.4691 | brak | brak | brak | brak | brak | brak | brak | brak
PUNKT BIWALENTNY |  | -8.4691 | -8.5
Klasa efektywności energetycznej ogrzewania pomieszczeń
Klimat umiarkowany, zastosowanie niskotemperaturowe | [5 empty] | A+++
Klimat umiarkowany, zastosowanie średniotemperaturowe | [5 empty] | A++

## E10 (hidden)
Vitocal 200-S R32 AWB-M-E-AC-AF 201.E10
|  | -20 | -15 | -7 | 2 | 7 | 10 | 20 | 30 |  | 35 | -20 | -15 | -7 | 2 | 7 | 10 | 12 | 15 | 20 | 30
VTS | 35 | [9 empty] | Q | 5.23 | 5.87 | 7.53 | 7.1 | 10.4 | 12.83 | 13.548 | 14.625 | 16.42 | 16.05
Q |  | 5.23 | 5.87 | 7.53 | 5.29 | 8.32 | 9.18 | 10.89 | 12.37 |  | a= | 0.128 | 0.2075 | -0.047778 | 0.66 | 0.81 | 0.359 |  |  | -0.037
COP |  | 2.21 | 2.39 | 2.91 | 4 | 4.9 | 5.43 | 6.85 | 8.24 |  | b= | 7.79 | 8.9825 | 7.1956 | 5.78 | 4.73 | 9.24 |  |  | 17.16
|  | 5.23 | 5.87 | 7.53 | 7.1 | 10.4 | 12.83 | 16.42 | 16.05 |  | weryfikacja
VTS | 45 | [9 empty] | Q= | 5.23 | 5.87 | 7.53 | 7.1 | 10.4 | 12.83 | 13.548 | 14.625 | 16.42 | 16.05
Q |  | 5.43 | 5.9 | 6.08 | 6.69 | 7.13 | 10.15 | 12.33 | 16.29 |  | COP | 2.21 | 2.39 | 2.91 | 4 | 4.9 | 5.43 | 5.714 | 6.14 | 6.85 | 8.24
COP |  | 2.07 | 2.08 | 2.32 | 3.04 | 3.73 | 4.1 | 5.56 | 6.34 |  | a= | 0.036 | 0.065 | 0.12111 | 0.18 | 0.17667 | 0.142 |  |  | 0.139
VTS | 55 | [9 empty] | b= | 2.93 | 3.365 | 3.7578 | 3.64 | 3.6633 | 4.01 |  |  | 4.07
Q |  | 4.4427 | 4.8273 | 6.93 | 7.04 | 10.55 | 11.49 | 15.13 | 18.44 |  | weryfikacja
COP45-55 |  | 1.9195 | 1.9287 | 2.188 | 2.748 | 3.406 | 3.74 | 5.032 | 5.784 |  | COP= | 2.21 | 2.39 | 2.91 | 4 | 4.9 | 5.43 | 5.714 | 6.14 | 6.85 | 8.24
Qmax |  | 4.4427 | 4.8273 | 6.93 | 7.04 | 10.55 | 11.49 | 15.13 | 18.44 |  | 45 | -20 | -15 | -7 | 2 | 7 | 10 | 12 | 15 | 20 | 30
COP55 |  | 1.6936 | 1.7018 | 1.99 | 2.31 | 2.92 | 3.2 | 4.24 | 4.95 |  | Q | 5.43 | 5.9 | 6.08 | 6.69 | 7.13 | 10.15 | 10.586 | 11.24 | 12.33 | 16.29
Czynnik |  |  |  | R32 | [6 empty] | a= | 0.094 | 0.0225 | 0.067778 | 0.088 | 1.0067 | 0.218 |  |  | 0.396
Napełnienie |  |  |  | 1.5 | kg | [5 empty] | b= | 7.31 | 6.2375 | 6.5544 | 6.514 | 0.083333 | 7.97 |  |  | 4.41
Moc akustyczna wg ErP A7/W55 |  |  |  | 50 | [6 empty] | weryfikacja
Moc akustyczna w nocy |  |  |  | 50 | [6 empty] | Q= | 5.43 | 5.9 | 6.08 | 6.69 | 7.13 | 10.15 | 10.586 | 11.24 | 12.33 | 16.29
Moc akustyczna maksymalna A7/W55 |  |  |  | 59 | [6 empty] | COP | 2.07 | 2.08 | 2.32 | 3.04 | 3.73 | 4.1 | 4.392 | 4.83 | 5.56 | 6.34
[11 empty] | a= | 0.002 | 0.03 | 0.08 | 0.138 | 0.12333 | 0.146 |  |  | 0.078
COP A7/W35 A2/W35 A7/W35 | [10 empty] | b= | 2.11 | 2.53 | 2.88 | 2.764 | 2.8667 | 2.64 |  |  | 4
2,91 ¦ 4 ¦ 4,9 | [10 empty] | weryfikacja
[11 empty] | COP= | 2.07 | 2.08 | 2.32 | 3.04 | 3.73 | 4.1 | 4.392 | 4.83 | 5.56 | 6.34
37202 | [10 empty] | 55 | -20 | -15 | -7 | 2 | 7 | 10 | 12 | 15 | 20 | 30
13.23 | [10 empty] | Q | 4.4427 | 4.8273 | 6.93 | 7.04 | 10.55 | 11.49 | 12.218 | 13.31 | 15.13 | 18.44
12.4427 | [10 empty] | a= | 0.076909 | 0.26284 | 0.012222 | 0.702 | 0.31333 | 0.364 |  |  | 0.331
13.23 | [10 empty] | b= | 5.9809 | 8.7699 | 7.0156 | 5.636 | 8.3567 | 7.85 |  |  | 8.51
13.43 | [10 empty] | weryfikacja
[11 empty] | Q= | 4.4427 | 4.8273 | 6.93 | 7.04 | 10.55 | 11.49 | 12.218 | 13.31 | 15.13 | 18.44
[11 empty] | COP | 1.9195 | 1.9287 | 2.188 | 2.748 | 3.406 | 3.74 | 3.9984 | 4.386 | 5.032 | 5.784
[11 empty] | a= | 0.0018545 | 0.032409 | 0.062222 | 0.1316 | 0.11133 | 0.1292 |  |  | 0.0752
System ogrzewania | [10 empty] | b= | 1.9565 | 2.4149 | 2.6236 | 2.4848 | 2.6267 | 2.448 |  |  | 3.528
Ogrzewanie podłogowe | [10 empty] | weryfikacja
[11 empty] | COP= | 1.9195 | 1.9287 | 2.188 | 2.748 | 3.406 | 3.74 | 3.9984 | 4.386 | 5.032 | 5.784
Budynek |  | -20 | -15 | -7 | 2 | 7 | 10 | 12 | 15 | 20 | 30
Qbudynek= |  | 9 | 7.875 | 6.075 | 4.05 | 2.925 | 2.25 | 1.8 | 1.125
a= | -0.225
b= | 4.5
Sprawdzanie punktów przecięcia mocy budynku i mocy pompy ciepła
x= |  | -9.3201 | -10.3642 | -15.21 | -1.4463 | -0.22222 | -8.1164 | -8.1164 | -8.1164 | -67.3404 | -67.3404
|  | brak | -10.3642 | brak | brak | brak | brak | brak | brak | brak | brak
PUNKT BIWALENTNY |  | -10.3642 | -10.4
Klasa efektywności energetycznej ogrzewania pomieszczeń
Klimat umiarkowany, zastosowanie niskotemperaturowe | [5 empty] | A+++
Klimat umiarkowany, zastosowanie średniotemperaturowe | [5 empty] | A++

## E08 (hidden)
Vitocal 200-S R32 AWB-M-E-AC-AF 201.E08
|  | -20 | -15 | -7 | 2 | 7 | 10 | 20 | 30 |  | 35 | -20 | -15 | -7 | 2 | 7 | 10 | 12 | 15 | 20 | 30
VTS | 35 | [9 empty] | Q | 4.62 | 5.07 | 6.4 | 6.23 | 9.92 | 10.86 | 11.346 | 12.075 | 13.29 | 14.03
Q |  | 4.62 | 5.07 | 6.4 | 4.5 | 6.8 | 7.81 | 9.12 | 10.7 |  | a= | 0.09 | 0.16625 | -0.018889 | 0.738 | 0.31333 | 0.243 |  |  | 0.074
COP |  | 2.43 | 2.58 | 3.05 | 4.1 | 5 | 5.66 | 7.05 | 9.46 |  | b= | 6.42 | 7.5637 | 6.2678 | 4.754 | 7.7267 | 8.43 |  |  | 11.81
|  | 4.62 | 5.07 | 6.4 | 6.23 | 9.92 | 10.86 | 13.29 | 14.03 |  | weryfikacja
VTS | 45 | [9 empty] | Q= | 4.62 | 5.07 | 6.4 | 6.23 | 9.92 | 10.86 | 11.346 | 12.075 | 13.29 | 14.03
Q |  | 4.41 | 4.81 | 6.08 | 6.25 | 9.48 | 10.38 | 13.76 | 15.03 |  | COP | 2.43 | 2.58 | 3.05 | 4.1 | 5 | 5.66 | 5.938 | 6.355 | 7.05 | 9.46
COP |  | 2.06 | 2.11 | 2.52 | 2.91 | 3.74 | 4.17 | 5.83 | 6.53 |  | a= | 0.03 | 0.05875 | 0.11667 | 0.18 | 0.22 | 0.139 |  |  | 0.241
VTS | 55 | [9 empty] | b= | 3.03 | 3.4613 | 3.8667 | 3.74 | 3.46 | 4.27 |  |  | 2.23
Q |  | 3.6082 | 3.9355 | 5.66 | 6.12 | 8.87 | 9.71 | 12.83 | 15.24 |  | weryfikacja
COP45-55 |  | 1.9102 | 1.9565 | 2.316 | 2.618 | 3.4 | 3.798 | 5.254 | 5.99 |  | COP= | 2.43 | 2.58 | 3.05 | 4.1 | 5 | 5.66 | 5.938 | 6.355 | 7.05 | 9.46
Qmax |  | 3.6082 | 3.9355 | 5.66 | 6.12 | 8.87 | 9.71 | 12.83 | 15.24 |  | 45 | -20 | -15 | -7 | 2 | 7 | 10 | 12 | 15 | 20 | 30
COP55 |  | 1.6855 | 1.7264 | 2.01 | 2.18 | 2.89 | 3.24 | 4.39 | 5.18 |  | Q | 4.41 | 4.81 | 6.08 | 6.25 | 9.48 | 10.38 | 11.056 | 12.07 | 13.76 | 15.03
Czynnik |  |  |  | R32 | [6 empty] | a= | 0.08 | 0.15875 | 0.018889 | 0.646 | 0.3 | 0.338 |  |  | 0.127
Napełnienie |  |  |  | 1.5 | kg | [5 empty] | b= | 6.01 | 7.1913 | 6.2122 | 4.958 | 7.38 | 7 |  |  | 11.22
Moc akustyczna wg ErP A7/W55 |  |  |  | 50 | [6 empty] | weryfikacja
Moc akustyczna w nocy |  |  |  | 50 | [6 empty] | Q= | 4.41 | 4.81 | 6.08 | 6.25 | 9.48 | 10.38 | 11.056 | 12.07 | 13.76 | 15.03
Moc akustyczna maksymalna A7/W55 |  |  |  | 59 | [6 empty] | COP | 2.06 | 2.11 | 2.52 | 2.91 | 3.74 | 4.17 | 4.502 | 5 | 5.83 | 6.53
[11 empty] | a= | 0.01 | 0.05125 | 0.043333 | 0.166 | 0.14333 | 0.166 |  |  | 0.07
COP A7/W35 A2/W35 A7/W35 | [10 empty] | b= | 2.26 | 2.8788 | 2.8233 | 2.578 | 2.7367 | 2.51 |  |  | 4.43
3,05 ¦ 4,1 ¦ 5 | [10 empty] | weryfikacja
[11 empty] | COP= | 2.06 | 2.11 | 2.52 | 2.91 | 3.74 | 4.17 | 4.502 | 5 | 5.83 | 6.53
35795 | [10 empty] | 55 | -20 | -15 | -7 | 2 | 7 | 10 | 12 | 15 | 20 | 30
12.62 | [10 empty] | Q | 3.6082 | 3.9355 | 5.66 | 6.12 | 8.87 | 9.71 | 10.334 | 11.27 | 12.83 | 15.24
11.6082 | [10 empty] | a= | 0.065455 | 0.21557 | 0.051111 | 0.55 | 0.28 | 0.312 |  |  | 0.241
12.62 | [10 empty] | b= | 4.9173 | 7.169 | 6.0178 | 5.02 | 6.91 | 6.59 |  |  | 8.01
12.41 | [10 empty] | weryfikacja
[11 empty] | Q= | 3.6082 | 3.9355 | 5.66 | 6.12 | 8.87 | 9.71 | 10.334 | 11.27 | 12.83 | 15.24
[11 empty] | COP | 1.9102 | 1.9565 | 2.316 | 2.618 | 3.4 | 3.798 | 4.0892 | 4.526 | 5.254 | 5.99
[11 empty] | a= | 0.0092727 | 0.044932 | 0.033556 | 0.1564 | 0.13267 | 0.1456 |  |  | 0.0736
System ogrzewania | [10 empty] | b= | 2.0956 | 2.6305 | 2.5509 | 2.3052 | 2.4713 | 2.342 |  |  | 3.782
Ogrzewanie podłogowe | [10 empty] | weryfikacja
[11 empty] | COP= | 1.9102 | 1.9565 | 2.316 | 2.618 | 3.4 | 3.798 | 4.0892 | 4.526 | 5.254 | 5.99
Budynek |  | -20 | -15 | -7 | 2 | 7 | 10 | 12 | 15 | 20 | 30
Qbudynek= |  | 9 | 7.875 | 6.075 | 4.05 | 2.925 | 2.25 | 1.8 | 1.125
a= | -0.225
b= | 4.5
Sprawdzanie punktów przecięcia mocy budynku i mocy pompy ciepła
x= |  | -6.0952 | -7.8307 | -8.5768 | -0.26376 | -5.9938 | -8.3974 | -8.3974 | -8.3974 | -24.4482 | -24.4482
|  | brak | -7.8307 | brak | brak | brak | brak | brak | brak | brak | brak
PUNKT BIWALENTNY |  | -7.8307 | -7.8
Klasa efektywności energetycznej ogrzewania pomieszczeń
Klimat umiarkowany, zastosowanie niskotemperaturowe | [5 empty] | A+++
Klimat umiarkowany, zastosowanie średniotemperaturowe | [5 empty] | A++

## E06 (hidden)
Vitocal 200-S R32 AWB-M-E-AC-AF 201.E06
|  | -20 | -15 | -7 | 2 | 7 | 10 | 20 | 30 |  | 35 | -20 | -15 | -7 | 2 | 7 | 10 | 12 | 15 | 20 | 30
VTS | 35 | [9 empty] | Q | 3.9 | 4.24 | 5.5 | 6.15 | 7.5 | 8.25 | 8.536 | 8.965 | 9.68 | 11.38
Q |  | 3.9 | 4.24 | 5.5 | 3.8 | 5.3 | 6.35 | 7.14 | 9.22 |  | a= | 0.068 | 0.1575 | 0.072222 | 0.27 | 0.25 | 0.143 |  |  | 0.17
COP |  | 2.51 | 2.65 | 3.1 | 4 | 4.95 | 5.77 | 6.92 | 10.96 |  | b= | 5.26 | 6.6025 | 6.0056 | 5.61 | 5.75 | 6.82 |  |  | 6.28
|  | 3.9 | 4.24 | 5.5 | 6.15 | 7.5 | 8.25 | 9.68 | 11.38 |  | weryfikacja
VTS | 45 | [9 empty] | Q= | 3.9 | 4.24 | 5.5 | 6.15 | 7.5 | 8.25 | 8.536 | 8.965 | 9.68 | 11.38
Q |  | 3.23 | 3.68 | 4.83 | 5.4 | 6.89 | 7.69 | 10.4 | 11.06 |  | COP | 2.51 | 2.65 | 3.1 | 4 | 4.95 | 5.77 | 6 | 6.345 | 6.92 | 10.96
COP |  | 1.81 | 1.98 | 2.47 | 2.82 | 3.63 | 4.14 | 6.01 | 7.19 |  | a= | 0.028 | 0.05625 | 0.1 | 0.19 | 0.27333 | 0.115 |  |  | 0.404
VTS | 55 | [9 empty] | b= | 3.07 | 3.4937 | 3.8 | 3.62 | 3.0367 | 4.62 |  |  | -1.16
Q |  | 2.6427 | 3.0109 | 4.42 | 5.29 | 6.47 | 7.26 | 9.84 | 11.08 |  | weryfikacja
COP45-55 |  | 1.6784 | 1.836 | 2.25 | 2.532 | 3.29 | 3.756 | 5.41 | 6.462 |  | COP= | 2.51 | 2.65 | 3.1 | 4 | 4.95 | 5.77 | 6 | 6.345 | 6.92 | 10.96
Qmax |  | 2.6427 | 3.0109 | 4.42 | 5.29 | 6.47 | 7.26 | 9.84 | 11.08 |  | 45 | -20 | -15 | -7 | 2 | 7 | 10 | 12 | 15 | 20 | 30
COP55 |  | 1.4809 | 1.62 | 1.92 | 2.1 | 2.78 | 3.18 | 4.51 | 5.37 |  | Q | 3.23 | 3.68 | 4.83 | 5.4 | 6.89 | 7.69 | 8.232 | 9.045 | 10.4 | 11.06
Czynnik |  |  |  | R32 | [6 empty] | a= | 0.09 | 0.14375 | 0.063333 | 0.298 | 0.26667 | 0.271 |  |  | 0.066
Napełnienie |  |  |  | 1.5 | kg | [5 empty] | b= | 5.03 | 5.8362 | 5.2733 | 4.804 | 5.0233 | 4.98 |  |  | 9.08
Moc akustyczna wg ErP A7/W55 |  |  |  | 50 | [6 empty] | weryfikacja
Moc akustyczna w nocy |  |  |  | 50 | [6 empty] | Q= | 3.23 | 3.68 | 4.83 | 5.4 | 6.89 | 7.69 | 8.232 | 9.045 | 10.4 | 11.06
Moc akustyczna maksymalna A7/W55 |  |  |  | 58 | [6 empty] | COP | 1.81 | 1.98 | 2.47 | 2.82 | 3.63 | 4.14 | 4.514 | 5.075 | 6.01 | 7.19
[11 empty] | a= | 0.034 | 0.06125 | 0.038889 | 0.162 | 0.17 | 0.187 |  |  | 0.118
COP A7/W35 A2/W35 A7/W35 | [10 empty] | b= | 2.49 | 2.8988 | 2.7422 | 2.496 | 2.44 | 2.27 |  |  | 3.65
3,1 ¦ 4 ¦ 4,95 | [10 empty] | weryfikacja
[11 empty] | COP= | 1.81 | 1.98 | 2.47 | 2.82 | 3.63 | 4.14 | 4.514 | 5.075 | 6.01 | 7.19
32583 | [10 empty] | 55 | -20 | -15 | -7 | 2 | 7 | 10 | 12 | 15 | 20 | 30
11.9 | [10 empty] | Q | 2.6427 | 3.0109 | 4.42 | 5.29 | 6.47 | 7.26 | 7.776 | 8.55 | 9.84 | 11.08
10.6427 | [10 empty] | a= | 0.073636 | 0.17614 | 0.096667 | 0.236 | 0.26333 | 0.258 |  |  | 0.124
11.9 | [10 empty] | b= | 4.1155 | 5.653 | 5.0967 | 4.818 | 4.6267 | 4.68 |  |  | 7.36
11.23 | [10 empty] | weryfikacja
[11 empty] | Q= | 2.6427 | 3.0109 | 4.42 | 5.29 | 6.47 | 7.26 | 7.776 | 8.55 | 9.84 | 11.08
[11 empty] | COP | 1.6784 | 1.836 | 2.25 | 2.532 | 3.29 | 3.756 | 4.0868 | 4.583 | 5.41 | 6.462
[11 empty] | a= | 0.031527 | 0.05175 | 0.031333 | 0.1516 | 0.15533 | 0.1654 |  |  | 0.1052
System ogrzewania | [10 empty] | b= | 2.3089 | 2.6122 | 2.4693 | 2.2288 | 2.2027 | 2.102 |  |  | 3.306
Ogrzewanie podłogowe | [10 empty] | weryfikacja
[11 empty] | COP= | 1.6784 | 1.836 | 2.25 | 2.532 | 3.29 | 3.756 | 4.0868 | 4.583 | 5.41 | 6.462
Budynek |  | -20 | -15 | -7 | 2 | 7 | 10 | 12 | 15 | 20 | 30
Qbudynek= |  | 9 | 7.875 | 6.075 | 4.05 | 2.925 | 2.25 | 1.8 | 1.125
a= | -0.225
b= | 4.5
Sprawdzanie punktów przecięcia mocy budynku i mocy pompy ciepła
x= |  | -2.5939 | -5.4967 | -5.0654 | -2.2424 | -2.6316 | -6.3043 | -6.3043 | -6.3043 | -4.5063 | -4.5063
|  | brak | brak | -5.0654 | brak | brak | brak | brak | brak | brak | brak
PUNKT BIWALENTNY |  | -5.0654 | -5.1
Klasa efektywności energetycznej ogrzewania pomieszczeń
Klimat umiarkowany, zastosowanie niskotemperaturowe | [5 empty] | A+++
Klimat umiarkowany, zastosowanie średniotemperaturowe | [5 empty] | A++

## D06 (hidden)
Vitocal 200-S AWB-M-E(-AC) 201.D06
|  | -20 | -15 | -7 | 2 | 7 | 10 | 20 | 30 |  | 35 | -20 | -15 | -7 | 2 | 7 | 10 | 12 | 15 | 20 | 30
VTS | 35 | [9 empty] | Q | 3.77 | 4.35 | 5.53 | 5.54 | 6.3 | 6.86 | 7.11 | 7.485 | 8.11 | 9.26
Q |  | 3.77 | 4.35 | 5.53 | 3.1 | 4.75 | 5 | 6.11 | 7.58 |  | a= | 0.116 | 0.1475 | 0.0011111 | 0.152 | 0.18667 | 0.125 |  |  | 0.115
COP |  | 1.99 | 2.23 | 2.82 | 3.67 | 4.6 | 5 | 6.23 | 8.06 |  | b= | 6.09 | 6.5625 | 5.5378 | 5.236 | 4.9933 | 5.61 |  |  | 5.81
Qmax |  | 3.77 | 4.35 | 5.53 | 5.54 | 6.3 | 6.86 | 8.11 | 9.26 |  | weryfikacja
VTS | 45 | [9 empty] | Q= | 3.77 | 4.35 | 5.53 | 5.54 | 6.3 | 6.86 | 7.11 | 7.485 | 8.11 | 9.26
Q |  | 3.88 | 4.38 | 5.41 | 5.43 | 5.06 | 6.65 | 7.85 | 8.93 |  | COP | 1.99 | 2.23 | 2.82 | 3.67 | 4.6 | 5 | 5.246 | 5.615 | 6.23 | 8.06
COP |  | 1.76 | 1.91 | 2.25 | 2.88 | 3.51 | 3.78 | 4.68 | 5.96 |  | a= | 0.048 | 0.07375 | 0.094444 | 0.186 | 0.13333 | 0.123 |  |  | 0.183
VTS | 55 | [9 empty] | b= | 2.95 | 3.3363 | 3.4811 | 3.298 | 3.6667 | 3.77 |  |  | 2.57
Q |  | 3.129 | 4.47 | 5.56 | 5.07 | 5.79 | 6.16 | 7.57 | 8.58 |  | weryfikacja
COP45-55 |  | 1.724 | 1.814 | 2.134 | 2.596 | 3.194 | 3.424 | 4.228 | 5.368 |  | COP= | 1.99 | 2.23 | 2.82 | 3.67 | 4.6 | 5 | 5.246 | 5.615 | 6.23 | 8.06
Qmax |  | 3.13 | 4.47 | 5.56 | 5.07 | 5.79 | 6.16 | 7.57 | 8.58 |  | 45 | -20 | -15 | -7 | 2 | 7 | 10 | 12 | 15 | 20 | 30
COP55 |  | 1.67 | 1.67 | 1.96 | 2.17 | 2.72 | 2.89 | 3.55 | 4.48 |  | Q | 3.88 | 4.38 | 5.41 | 5.43 | 5.06 | 6.65 | 6.89 | 7.25 | 7.85 | 8.93
Czynnik |  |  |  | R410A | [6 empty] | a= | 0.1 | 0.12875 | 0.0022222 | -0.074 | 0.53 | 0.12 |  |  | 0.108
Napełnienie |  |  |  | 1.8 | kg | [5 empty] | b= | 5.88 | 6.3113 | 5.4256 | 5.578 | 1.35 | 5.45 |  |  | 5.69
Moc akustyczna wg ErP A7/W55 |  |  |  | 53 | [6 empty] | weryfikacja
Moc akustyczna w nocy |  |  |  | 50 | [6 empty] | Q= | 3.88 | 4.38 | 5.41 | 5.43 | 5.06 | 6.65 | 6.89 | 7.25 | 7.85 | 8.93
Moc akustyczna maksymalna A7/W55 |  |  |  | 56 | [6 empty] | COP | 1.76 | 1.91 | 2.25 | 2.88 | 3.51 | 3.78 | 3.96 | 4.23 | 4.68 | 5.96
[11 empty] | a= | 0.03 | 0.0425 | 0.07 | 0.126 | 0.09 | 0.09 |  |  | 0.128
COP A7/W35 A2/W35 A7/W35 | [10 empty] | b= | 2.36 | 2.5475 | 2.74 | 2.628 | 2.88 | 2.88 |  |  | 2.12
2,82 ¦ 3,67 ¦ 4,6 | [10 empty] | weryfikacja
[11 empty] | COP= | 1.76 | 1.91 | 2.25 | 2.88 | 3.51 | 3.78 | 3.96 | 4.23 | 4.68 | 5.96
32980 | [10 empty] | 55 | -20 | -15 | -7 | 2 | 7 | 10 | 12 | 15 | 20 | 30
12.77 | [10 empty] | Q | 3.13 | 4.47 | 5.56 | 5.07 | 5.79 | 6.16 | 6.442 | 6.865 | 7.57 | 8.58
12.13 | [10 empty] | a= | 0.268 | 0.13625 | -0.054444 | 0.144 | 0.12333 | 0.141 |  |  | 0.101
12.77 | [10 empty] | b= | 8.49 | 6.5137 | 5.1789 | 4.782 | 4.9267 | 4.75 |  |  | 5.55
12.88 | [10 empty] | weryfikacja
[11 empty] | Q= | 3.13 | 4.47 | 5.56 | 5.07 | 5.79 | 6.16 | 6.442 | 6.865 | 7.57 | 8.58
[10 empty] | pod CWU | COP | 1.724 | 1.814 | 2.134 | 2.596 | 3.194 | 3.424 | 3.5848 | 3.826 | 4.228 | 5.368
[11 empty] | a= | 0.018 | 0.04 | 0.051333 | 0.1196 | 0.076667 | 0.0804 |  |  | 0.114
System ogrzewania | [10 empty] | b= | 2.084 | 2.414 | 2.4933 | 2.3568 | 2.6573 | 2.62 |  |  | 1.948
Ogrzewanie podłogowe | [10 empty] | weryfikacja
[11 empty] | COP= | 1.724 | 1.814 | 2.134 | 2.596 | 3.194 | 3.424 | 3.5848 | 3.826 | 4.228 | 5.368
Budynek |  | -20 | -15 | -7 | 2 | 7 | 10 | 12 | 15 | 20 | 30
Qbudynek= |  | 9 | 7.875 | 6.075 | 4.05 | 2.925 | 2.25 | 1.8 | 1.125
a= | -0.225
b= | 4.5
Sprawdzanie punktów przecięcia mocy budynku i mocy pompy ciepła
x= |  | -4.6628 | -5.5369 | -4.5897 | -1.9523 | -1.1984 | -3.1714 | -3.1714 | -3.1714 | -3.8529 | -3.8529
|  | brak | brak | -4.5897 | brak | brak | brak | brak | brak | brak | brak
PUNKT BIW 35 |  | -4.5897 | -4.6
Klasa efektywności energetycznej ogrzewania pomieszczeń
Klimat umiarkowany, zastosowanie niskotemperaturowe | [5 empty] | A++
Klimat umiarkowany, zastosowanie średniotemperaturowe | [5 empty] | A++

## D04 (hidden)
Vitocal 200-S AWB-M-E(-AC) 201.D04
|  | -20 | -15 | -7 | 2 | 7 | 10 | 20 | 30 |  | 35 | -20 | -15 | -7 | 2 | 7 | 10 | 12 | 15 | 20 | 30
VTS | 35 | [9 empty] | Q | 2.49 | 3.02 | 3.78 | 4.08 | 4.18 | 5.33 | 5.558 | 5.9 | 6.47 | 7.37
Q |  | 2.49 | 3.02 | 3.81 | 4.08 | 4.18 | 5.33 | 6.47 | 7.37 |  | a= | 0.106 | 0.095 | 0.033333 | 0.02 | 0.38333 | 0.114 |  |  | 0.09
COP |  | 1.98 | 2.33 | 2.91 | 3.57 | 4.56 | 5.12 | 6.48 | 8.47 |  | b= | 4.61 | 4.445 | 4.0133 | 4.04 | 1.4967 | 4.19 |  |  | 4.67
Qmax |  | 2.49 | 3.02 | 3.78 | 4.08 | 4.18 | 5.33 | 6.47 | 7.37 |  | weryfikacja
VTS | 45 | [9 empty] | Q= | 2.49 | 3.02 | 3.78 | 4.08 | 4.18 | 5.33 | 5.558 | 5.9 | 6.47 | 7.37
Q |  | 2.62 | 3.02 | 3.78 | 3.99 | 4.78 | 5.55 | 6.74 | 7.69 |  | COP | 1.98 | 2.33 | 2.91 | 3.57 | 4.56 | 5.12 | 5.392 | 5.8 | 6.48 | 8.47
COP |  | 1.74 | 1.95 | 2.36 | 2.54 | 3.49 | 3.79 | 4.75 | 6.06 |  | a= | 0.07 | 0.0725 | 0.073333 | 0.198 | 0.18667 | 0.136 |  |  | 0.199
VTS | 55 | [9 empty] | b= | 3.38 | 3.4175 | 3.4233 | 3.174 | 3.2533 | 3.76 |  |  | 2.5
Q |  | 3.12 | 3.12 | 3.79 | 3.86 | 4.97 | 5.28 | 6.53 | 7.35 |  | weryfikacja
COP45-55 |  | 1.712 | 1.838 | 2.2 | 2.356 | 3.162 | 3.414 | 4.262 | 5.416 |  | COP= | 1.98 | 2.33 | 2.91 | 3.57 | 4.56 | 5.12 | 5.392 | 5.8 | 6.48 | 8.47
Qmax |  | 2.18 | 3.12 | 3.79 | 3.86 | 4.97 | 5.28 | 6.53 | 7.35 |  | 45 | -20 | -15 | -7 | 2 | 7 | 10 | 12 | 15 | 20 | 30
COP55 |  | 1.67 | 1.67 | 1.96 | 2.08 | 2.67 | 2.85 | 3.53 | 4.45 |  | Q | 2.62 | 3.02 | 3.78 | 3.99 | 4.78 | 5.55 | 5.788 | 6.145 | 6.74 | 7.69
Czynnik |  |  |  | R410A | [6 empty] | a= | 0.08 | 0.095 | 0.023333 | 0.158 | 0.25667 | 0.119 |  |  | 0.095
Napełnienie |  |  |  | 1.8 | kg | [5 empty] | b= | 4.22 | 4.445 | 3.9433 | 3.674 | 2.9833 | 4.36 |  |  | 4.84
Moc akustyczna wg ErP A7/W55 |  |  |  | 53 | [6 empty] | weryfikacja
Moc akustyczna w nocy |  |  |  | 50 | [6 empty] | Q= | 2.62 | 3.02 | 3.78 | 3.99 | 4.78 | 5.55 | 5.788 | 6.145 | 6.74 | 7.69
Moc akustyczna maksymalna A7/W55 |  |  |  | 56 | [6 empty] | COP | 1.74 | 1.95 | 2.36 | 2.54 | 3.49 | 3.79 | 3.982 | 4.27 | 4.75 | 6.06
[11 empty] | a= | 0.042 | 0.05125 | 0.02 | 0.19 | 0.1 | 0.096 |  |  | 0.131
COP A7/W35 A2/W35 A7/W35 | [10 empty] | b= | 2.58 | 2.7188 | 2.5 | 2.16 | 2.79 | 2.83 |  |  | 2.13
2,91 ¦ 3,57 ¦ 4,56 | [10 empty] | weryfikacja
[11 empty] | COP= | 1.74 | 1.95 | 2.36 | 2.54 | 3.49 | 3.79 | 3.982 | 4.27 | 4.75 | 6.06
31109 | [10 empty] | 55 | -20 | -15 | -7 | 2 | 7 | 10 | 12 | 15 | 20 | 30
11.49 | [10 empty] | Q | 2.18 | 3.12 | 3.79 | 3.86 | 4.97 | 5.28 | 5.53 | 5.905 | 6.53 | 7.35
11.18 | [10 empty] | a= | 0.188 | 0.08375 | 0.0077778 | 0.222 | 0.10333 | 0.125 |  |  | 0.082
11.49 | [10 empty] | b= | 5.94 | 4.3762 | 3.8444 | 3.416 | 4.2467 | 4.03 |  |  | 4.89
11.62 | [10 empty] | weryfikacja
[11 empty] | Q= | 2.18 | 3.12 | 3.79 | 3.86 | 4.97 | 5.28 | 5.53 | 5.905 | 6.53 | 7.35
[11 empty] | COP | 1.712 | 1.838 | 2.2 | 2.356 | 3.162 | 3.414 | 3.5836 | 3.838 | 4.262 | 5.416
[11 empty] | a= | 0.0252 | 0.04525 | 0.017333 | 0.1612 | 0.084 | 0.0848 |  |  | 0.1154
System ogrzewania | [10 empty] | b= | 2.216 | 2.5168 | 2.3213 | 2.0336 | 2.574 | 2.566 |  |  | 1.954
Ogrzewanie podłogowe | [10 empty] | weryfikacja
[11 empty] | COP= | 1.712 | 1.838 | 2.2 | 2.356 | 3.162 | 3.414 | 3.5836 | 3.838 | 4.262 | 5.416
Budynek |  | -20 | -15 | -7 | 2 | 7 | 10 | 12 | 15 | 20 | 30
Qbudynek= |  | 9 | 7.875 | 6.075 | 4.05 | 2.925 | 2.25 | 1.8 | 1.125
a= | -0.225
b= | 4.5
Sprawdzanie punktów przecięcia mocy budynku i mocy pompy ciepła
x= |  | -0.33233 | 0.17188 | 1.8839 | 1.8776 | 4.937 | 0.91445 | 0.91445 | 0.91445 | -0.53968 | -0.53968
|  | brak | brak | 1.8839 | brak | brak | brak | brak | brak | brak | brak
PUNKT BIWALENTNY |  | 1.8839 | 1.9
Klasa efektywności energetycznej ogrzewania pomieszczeń
Klimat umiarkowany, zastosowanie niskotemperaturowe | [5 empty] | A++
Klimat umiarkowany, zastosowanie średniotemperaturowe | [5 empty] | A+

## A16 (hidden)
Vitocal 100-S AWB-E(-AC) 101.A16
|  | -20 | -15 | -7 | 2 | 7 | 10 | 20 | 30 |  | 35 | -20 | -15 | -7 | 2 | 7 | 10 | 12 | 15 | 20 | 30
VTS | 35 | [9 empty] | Q | 6.484 | 7.5 | 11.35 | 11.6 | 16.7 | 17.6985 | 18.4064 | 19.4683 | 21.2382 | 22.9373
Q |  | 6.484 | 7.5 | 8.7 | 9.2 | 15.16 | 16.0664 | 19.2797 | 20.8221 |  | a= | 0.2032 | 0.48125 | 0.027778 | 1.02 | 0.33283 | 0.35397 |  |  | 0.16991
COP |  | 1.5969 | 2.2059 | 2.72 | 3.19 | 4.4 | 4.5549 | 5.1926 | 6.0753 |  | b= | 10.548 | 14.7188 | 11.5444 | 9.56 | 14.3702 | 14.1588 |  |  | 17.8401
|  | 6.484 | 7.5 | 11.35 | 11.6 | 16.7 | 17.6985 | 21.2382 | 22.9373 |  | weryfikacja
VTS | 45 | [9 empty] | Q= | 6.484 | 7.5 | 11.35 | 11.6 | 16.7 | 17.6985 | 18.4064 | 19.4683 | 21.2382 | 22.9373
Q |  | 5.9653 | 6.3 | 7.395 | 9.5048 | 14.6742 | 15.557 | 18.6673 | 20.1594 |  | COP | 1.5969 | 2.2059 | 2.72 | 3.19 | 4.4 | 4.5549 | 4.6824 | 4.8737 | 5.1926 | 6.0753
COP |  | 1.3254 | 1.7027 | 2.0833 | 2.4975 | 3.3444 | 3.4869 | 3.975 | 4.6508 |  | a= | 0.1218 | 0.064265 | 0.052222 | 0.242 | 0.051633 | 0.063769 |  |  | 0.088274
VTS | 55 | [9 empty] | b= | 4.0329 | 3.1699 | 3.0856 | 2.706 | 4.0386 | 3.9172 |  |  | 3.4271
Q |  | 5.97 | 6.3 | 7.4 | 9.8096 | 14.1884 | 15.0476 | 18.0549 | 19.4967 |  | weryfikacja
COP45-55 |  | 1.2352 | 1.5456 | 1.8214 | 2.2727 | 3.0477 | 3.1853 | 3.6312 | 4.2485 |  | COP= | 1.5969 | 2.2059 | 2.72 | 3.19 | 4.4 | 4.5549 | 4.6824 | 4.8737 | 5.1926 | 6.0753
|  | 5.97 | 6.3 | 7.4 | 9.8096 | 14.1884 | 15.0476 | 18.0549 | 19.4967 |  | 45 | -20 | -15 | -7 | 2 | 7 | 10 | 12 | 15 | 20 | 30
COP55 |  | 1.1 | 1.31 | 1.4286 | 1.9356 | 2.6028 | 2.7329 | 3.1156 | 3.6452 |  | Q | 5.9653 | 6.3 | 7.395 | 9.5048 | 14.6742 | 15.557 | 16.1791 | 17.1122 | 18.6673 | 20.1594
Czynnik |  |  |  | R410A | [6 empty] | a= | 0.066947 | 0.13688 | 0.23442 | 1.0339 | 0.29428 | 0.31103 |  |  | 0.1492
Napełnienie |  |  |  | 2.5 | kg | [5 empty] | b= | 7.3042 | 8.3531 | 9.0359 | 7.437 | 12.6143 | 12.4467 |  |  | 15.6832
Moc akustyczna wg ErP A7/W55 |  |  |  | 64 | [6 empty] | weryfikacja
Moc akustyczna w nocy |  |  |  | 62 | [6 empty] | Q= | 5.9653 | 6.3 | 7.395 | 9.5048 | 14.6742 | 15.557 | 16.1791 | 17.1122 | 18.6673 | 20.1594
Moc akustyczna maksymalna A7/W55 |  |  |  | 65 | [6 empty] | COP | 1.3254 | 1.7027 | 2.0833 | 2.4975 | 3.3444 | 3.4869 | 3.5845 | 3.7309 | 3.975 | 4.6508
[11 empty] | a= | 0.07546 | 0.04757 | 0.046023 | 0.16938 | 0.047493 | 0.048816 |  |  | 0.067575
COP A7/W35 A2/W35 A7/W35 | [10 empty] | b= | 2.8346 | 2.4163 | 2.4054 | 2.1587 | 3.0119 | 2.9987 |  |  | 2.6235
2,72 ¦ 3,19 ¦ 4,4 | [10 empty] | weryfikacja
[11 empty] | COP= | 1.3254 | 1.7027 | 2.0833 | 2.4975 | 3.3444 | 3.4869 | 3.5845 | 3.7309 | 3.975 | 4.6508
37672 | [10 empty] | 55 | -20 | -15 | -7 | 2 | 7 | 10 | 12 | 15 | 20 | 30
15.484 | [10 empty] | Q | 5.97 | 6.3 | 7.4 | 9.8096 | 14.1884 | 15.0476 | 15.6491 | 16.5513 | 18.0549 | 19.4967
14.97 | [10 empty] | a= | 0.066 | 0.1375 | 0.26773 | 0.87577 | 0.28641 | 0.30073 |  |  | 0.14417
15.484 | [10 empty] | b= | 7.29 | 8.3625 | 9.2741 | 8.058 | 12.1835 | 12.0403 |  |  | 15.1715
14.9653 | [10 empty] | weryfikacja
[11 empty] | Q= | 5.97 | 6.3 | 7.4 | 9.8096 | 14.1884 | 15.0476 | 15.6491 | 16.5513 | 18.0549 | 19.4967
[11 empty] | COP | 1.2352 | 1.5456 | 1.8214 | 2.2727 | 3.0477 | 3.1853 | 3.2745 | 3.4083 | 3.6312 | 4.2485
[11 empty] | a= | 0.062076 | 0.034471 | 0.050148 | 0.15501 | 0.045848 | 0.044594 |  |  | 0.061731
System ogrzewania | [10 empty] | b= | 2.4768 | 2.0627 | 2.1724 | 1.9627 | 2.7268 | 2.7393 |  |  | 2.3966
Ogrzewanie podłogowe | [10 empty] | weryfikacja
[11 empty] | COP= | 1.2352 | 1.5456 | 1.8214 | 2.2727 | 3.0477 | 3.1853 | 3.2745 | 3.4083 | 3.6312 | 4.2485
Budynek |  | -20 | -15 | -7 | 2 | 7 | 10 | 12 | 15 | 20 | 30
Qbudynek= |  | 9 | 7.875 | 6.075 | 4.05 | 2.925 | 2.25 | 1.8 | 1.125
a= | -0.225
b= | 4.5
Sprawdzanie punktów przecięcia mocy budynku i mocy pompy ciepła
x= |  | -14.1242 | -14.469 | -27.8681 | -4.0643 | -17.6938 | -16.6827 | -16.6827 | -16.6827 | -33.7804 | -33.7804
|  | brak | -14.469 | brak | brak | brak | brak | brak | brak | brak | brak
PUNKT BIW 35 |  | -14.469 | -14.5
Klasa efektywności energetycznej ogrzewania pomieszczeń
Klimat umiarkowany, zastosowanie niskotemperaturowe | [5 empty] | A++
Klimat umiarkowany, zastosowanie średniotemperaturowe | [5 empty] | A+

## A14 (hidden)
Vitocal 100-S AWB-E(-AC) 101.A14
|  | -20 | -15 | -7 | 2 | 7 | 10 | 20 | 30 |  | 35 | -20 | -15 | -7 | 2 | 7 | 10 | 12 | 15 | 20 | 30
VTS | 35 | [9 empty] | Q | 6.1411 | 6.9 | 10.3 | 10.5 | 15.5 | 16.4312 | 17.0885 | 18.0743 | 19.7174 | 21.2948
Q |  | 6.1411 | 6.9 | 7.95 | 8.7 | 13.66 | 14.4807 | 17.3768 | 18.7669 |  | a= | 0.15178 | 0.425 | 0.022222 | 1 | 0.3104 | 0.32862 |  |  | 0.15774
COP |  | 1.6434 | 2.0909 | 2.7 | 3.32 | 4.5 | 4.6841 | 5.3398 | 6.2476 |  | b= | 9.1766 | 13.275 | 10.4556 | 8.5 | 13.3272 | 13.145 |  |  | 16.5627
|  | 6.1411 | 6.9 | 10.3 | 10.5 | 15.5 | 16.4312 | 19.7174 | 21.2948 |  | weryfikacja
VTS | 45 | [9 empty] | Q= | 6.1411 | 6.9 | 10.3 | 10.5 | 15.5 | 16.4312 | 17.0885 | 18.0743 | 19.7174 | 21.2948
Q |  | 5.6498 | 5.9 | 7.797 | 8.7974 | 13.4169 | 13.3946 | 16.0735 | 17.3594 |  | COP | 1.6434 | 2.0909 | 2.7 | 3.32 | 4.5 | 4.6841 | 4.8152 | 5.0119 | 5.3398 | 6.2476
COP |  | 1.364 | 1.6238 | 2.0427 | 2.5314 | 3.422 | 3.5857 | 4.0877 | 4.7826 |  | a= | 0.089502 | 0.076136 | 0.068889 | 0.236 | 0.06135 | 0.065577 |  |  | 0.090777
VTS | 55 | [9 empty] | b= | 3.4334 | 3.233 | 3.1822 | 2.848 | 4.0705 | 4.0283 |  |  | 3.5243
Q |  | 5.65 | 5.9 | 7.644 | 8.8948 | 13.1739 | 13.9682 | 16.7595 | 18.0985 |  | weryfikacja
COP45-55 |  | 1.2704 | 1.4783 | 1.8307 | 2.3156 | 3.1239 | 3.2756 | 3.7342 | 4.369 |  | COP= | 1.6434 | 2.0909 | 2.7 | 3.32 | 4.5 | 4.6841 | 4.8152 | 5.0119 | 5.3398 | 6.2476
|  | 5.65 | 5.9 | 7.644 | 8.8948 | 13.1739 | 13.9682 | 16.7595 | 18.0985 |  | 45 | -20 | -15 | -7 | 2 | 7 | 10 | 12 | 15 | 20 | 30
COP55 |  | 1.13 | 1.26 | 1.5128 | 1.992 | 2.6766 | 2.8104 | 3.2039 | 3.7486 |  | Q | 5.6498 | 5.9 | 7.797 | 8.7974 | 13.4169 | 13.3946 | 13.9304 | 14.7341 | 16.0735 | 17.3594
Czynnik |  |  |  | R410A | [6 empty] | a= | 0.050034 | 0.23713 | 0.11116 | 0.9239 | -0.0074407 | 0.26789 |  |  | 0.12859
Napełnienie |  |  |  | 2.5 | kg | [5 empty] | b= | 6.6505 | 9.4569 | 8.5751 | 6.9496 | 13.469 | 10.7157 |  |  | 13.5018
Moc akustyczna wg ErP A7/W55 |  |  |  | 64 | [6 empty] | weryfikacja
Moc akustyczna w nocy |  |  |  | 62 | [6 empty] | Q= | 5.6498 | 5.9 | 7.797 | 8.7974 | 13.4169 | 13.3946 | 13.9304 | 14.7341 | 16.0735 | 17.3594
Moc akustyczna maksymalna A7/W55 |  |  |  | 65 | [6 empty] | COP | 1.364 | 1.6238 | 2.0427 | 2.5314 | 3.422 | 3.5857 | 3.6861 | 3.8367 | 4.0877 | 4.7826
[11 empty] | a= | 0.051948 | 0.052365 | 0.054301 | 0.17813 | 0.054563 | 0.0502 |  |  | 0.069491
COP A7/W35 A2/W35 A7/W35 | [10 empty] | b= | 2.403 | 2.4092 | 2.4228 | 2.1751 | 3.0401 | 3.0837 |  |  | 2.6979
2,7 ¦ 3,32 ¦ 4,5 | [10 empty] | weryfikacja
[11 empty] | COP= | 1.364 | 1.6238 | 2.0427 | 2.5314 | 3.422 | 3.5857 | 3.6861 | 3.8367 | 4.0877 | 4.7826
36761 | [10 empty] | 55 | -20 | -15 | -7 | 2 | 7 | 10 | 12 | 15 | 20 | 30
15.1411 | [10 empty] | Q | 5.65 | 5.9 | 7.644 | 8.8948 | 13.1739 | 13.9682 | 14.5264 | 15.3638 | 16.7595 | 18.0985
14.65 | [10 empty] | a= | 0.05 | 0.218 | 0.13898 | 0.85581 | 0.26476 | 0.27914 |  |  | 0.13389
15.1411 | [10 empty] | b= | 6.65 | 9.17 | 8.6169 | 7.1832 | 11.3205 | 11.1768 |  |  | 14.0816
14.6498 | [10 empty] | weryfikacja
[11 empty] | Q= | 5.65 | 5.9 | 7.644 | 8.8948 | 13.1739 | 13.9682 | 14.5264 | 15.3638 | 16.7595 | 18.0985
[11 empty] | COP | 1.2704 | 1.4783 | 1.8307 | 2.3156 | 3.1239 | 3.2756 | 3.3673 | 3.5049 | 3.7342 | 4.369
[11 empty] | a= | 0.041569 | 0.04406 | 0.053878 | 0.16165 | 0.050582 | 0.045858 |  |  | 0.063481
System ogrzewania | [10 empty] | b= | 2.1018 | 2.1392 | 2.2079 | 1.9923 | 2.7698 | 2.817 |  |  | 2.4646
Ogrzewanie podłogowe | [10 empty] | weryfikacja
[11 empty] | COP= | 1.2704 | 1.4783 | 1.8307 | 2.3156 | 3.1239 | 3.2756 | 3.3673 | 3.5049 | 3.7342 | 4.369
Budynek |  | -20 | -15 | -7 | 2 | 7 | 10 | 12 | 15 | 20 | 30
Qbudynek= |  | 9 | 7.875 | 6.075 | 4.05 | 2.925 | 2.25 | 1.8 | 1.125
a= | -0.225
b= | 4.5
Sprawdzanie punktów przecięcia mocy budynku i mocy pompy ciepła
x= |  | -12.4123 | -13.5 | -24.0899 | -3.2653 | -16.4871 | -15.6152 | -15.6152 | -15.6152 | -31.5166 | -31.5166
|  | brak | -13.5 | brak | brak | brak | brak | brak | brak | brak | brak
PUNKT BIW 35 |  | -13.5 | -13.5
Klasa efektywności energetycznej ogrzewania pomieszczeń
Klimat umiarkowany, zastosowanie niskotemperaturowe | [5 empty] | A++
Klimat umiarkowany, zastosowanie średniotemperaturowe | [5 empty] | A+

## A12 (hidden)
Vitocal 100-S AWB-E(-AC) 101.A12
|  | -20 | -15 | -7 | 2 | 7 | 10 | 20 | 30 |  | 35 | -20 | -15 | -7 | 2 | 7 | 10 | 12 | 15 | 20 | 30
VTS | 35 | [9 empty] | Q | 5.27 | 6.3 | 9 | 10 | 14 | 14.7587 | 15.3491 | 16.2346 | 17.7104 | 19.1273 | 11.4938 | 14.8092 | 10.9125 | 16.57 | 14.8124 | 14.8214
Q |  | 5.274 | 6.3 | 7.4 | 7.45 | 11.5 | 12.1232 | 14.5479 | 15.7117 |  | a= | 0.206 | 0.3375 | 0.11111 | 0.8 | 0.2529 | 0.29517 |  |  | 0.14168
COP |  | 1.5939 | 1.8529 | 2.73 | 3.31 | 4.45 | 4.6589 | 5.3111 | 6.214 |  | b= | 9.39 | 11.3625 | 9.7778 | 8.4 | 12.2297 | 11.807 |  |  | 14.8768
|  | 5.27 | 6.3 | 9 | 10 | 14 | 14.7587 | 17.7104 | 19.1273 |  | weryfikacja
VTS | 45 | [9 empty] | Q= | 5.27 | 6.3 | 9 | 10 | 14 | 14.7587 | 15.3491 | 16.2346 | 17.7104 | 19.1273
Q |  | 4.8521 | 5.3 | 7.3946 | 9.2081 | 8.3513 | 11.214 | 13.4568 | 14.5333 |  | COP | 1.5939 | 1.8529 | 2.73 | 3.31 | 4.45 | 4.6589 | 4.7893 | 4.985 | 5.3111 | 6.214
COP |  | 1.3229 | 1.3947 | 1.8555 | 2.491 | 3.4031 | 3.5664 | 4.0657 | 4.7569 |  | a= | 0.051808 | 0.10963 | 0.064444 | 0.228 | 0.069617 | 0.065224 |  |  | 0.090289
VTS | 55 | [9 empty] | b= | 2.6301 | 3.4974 | 3.1811 | 2.854 | 3.9627 | 4.0066 |  |  | 3.5053
Q |  | 4.8521 | 5.3 | 6.6892 | 8.4966 | 12.9165 | 13.647 | 16.3861 | 17.6887 |  | weryfikacja
COP45-55 |  | 1.2338 | 1.2568 | 1.7244 | 2.2674 | 3.1067 | 3.258 | 3.7141 | 4.3455 |  | COP= | 1.5939 | 1.8529 | 2.73 | 3.31 | 4.45 | 4.6589 | 4.7893 | 4.985 | 5.3111 | 6.214
|  | 4.8521 | 5.3 | 6.6892 | 8.4966 | 12.9165 | 13.647 | 16.3861 | 17.6887 |  | 45 | -20 | -15 | -7 | 2 | 7 | 10 | 12 | 15 | 20 | 30
COP |  | 1.1 | 1.05 | 1.5278 | 1.932 | 2.6622 | 2.7953 | 3.1867 | 3.7284 |  | Q | 4.8521 | 5.3 | 7.3946 | 9.2081 | 8.3513 | 11.214 | 11.6625 | 12.3354 | 13.4568 | 14.5333 | 7.5585 | 11.9012 | 10.8628 | 7.8008 | 11.4168 | 11.2616
Czynnik |  |  |  | R410A | [6 empty] | a= | 0.089577 | 0.26182 | 0.2015 | -0.17135 | 0.95422 | 0.22428 |  |  | 0.10765
Napełnienie |  |  |  | 2.5 | kg | [5 empty] | b= | 6.6437 | 9.2274 | 8.8051 | 9.5508 | 1.6717 | 8.9712 |  |  | 11.3037
Moc akustyczna wg ErP A7/W55 |  |  |  | 64 | [6 empty] | weryfikacja
Moc akustyczna w nocy |  |  |  | 62 | [6 empty] | Q= | 4.8521 | 5.3 | 7.3946 | 9.2081 | 8.3513 | 11.214 | 11.6625 | 12.3354 | 13.4568 | 14.5333
Moc akustyczna maksymalna A7/W55 |  |  |  | 65 | [6 empty] | COP | 1.3229 | 1.3947 | 1.8555 | 2.491 | 3.4031 | 3.5664 | 3.6663 | 3.8161 | 4.0657 | 4.7569
[11 empty] | a= | 0.01436 | 0.0576 | 0.070607 | 0.18242 | 0.054446 | 0.04993 |  |  | 0.069117
COP A7/W35 A2/W35 A7/W35 | [10 empty] | b= | 1.6101 | 2.2587 | 2.3498 | 2.1262 | 3.022 | 3.0671 |  |  | 2.6834
2,73 ¦ 3,31 ¦ 4,45 | [10 empty] | weryfikacja
[11 empty] | COP= | 1.3229 | 1.3947 | 1.8555 | 2.491 | 3.4031 | 3.5664 | 3.6663 | 3.8161 | 4.0657 | 4.7569 | 10.2125
35204 | [10 empty] | 55 | -20 | -15 | -7 | 2 | 7 | 10 | 12 | 15 | 20 | 30
14.274 | [10 empty] | Q | 4.8521 | 5.3 | 6.6892 | 8.4966 | 12.9165 | 13.647 | 14.1948 | 15.0165 | 16.3861 | 17.6887 | 7.5585 | 9.6781 | 10.1459 | 15.7563 | 13.6987 | 13.7052
13.8521 | [10 empty] | a= | 0.089577 | 0.17365 | 0.20083 | 0.88398 | 0.24348 | 0.27391 |  |  | 0.13026
14.274 | [10 empty] | b= | 6.6437 | 7.9047 | 8.095 | 6.7287 | 11.2122 | 10.9078 |  |  | 13.7809
13.8521 | [10 empty] | weryfikacja
[11 empty] | Q= | 4.8521 | 5.3 | 6.6892 | 8.4966 | 12.9165 | 13.647 | 14.1948 | 15.0165 | 16.3861 | 17.6887
[11 empty] | COP | 1.2338 | 1.2568 | 1.7244 | 2.2674 | 3.1067 | 3.258 | 3.3492 | 3.486 | 3.7141 | 4.3455
[11 empty] | a= | 0.004616 | 0.058449 | 0.060329 | 0.16787 | 0.050415 | 0.045612 |  |  | 0.06314
System ogrzewania | [10 empty] | b= | 1.3261 | 2.1336 | 2.1467 | 1.9317 | 2.7538 | 2.8019 |  |  | 2.4513
Ogrzewanie podłogowe | [10 empty] | weryfikacja
[11 empty] | COP= | 1.2338 | 1.2568 | 1.7244 | 2.2674 | 3.1067 | 3.258 | 3.3492 | 3.486 | 3.7141 | 4.3455
Budynek |  | -20 | -15 | -7 | 2 | 7 | 10 | 12 | 15 | 20 | 30
Qbudynek= |  | 9 | 7.875 | 6.075 | 4.05 | 2.925 | 2.25 | 1.8 | 1.125
a= | -0.225
b= | 4.5
Sprawdzanie punktów przecięcia mocy budynku i mocy pompy ciepła
x= |  | -11.3457 | -12.2 | -15.7025 | -3.8049 | -16.1743 | -14.0471 | -14.0471 | -14.0471 | -28.299 | -28.299
|  | brak | -12.2 | brak | brak | brak | brak | brak | brak | brak | brak
PUNKT BIW 35 |  | -12.2 | -12.2
Klasa efektywności energetycznej ogrzewania pomieszczeń
Klimat umiarkowany, zastosowanie niskotemperaturowe | [5 empty] | A++
Klimat umiarkowany, zastosowanie średniotemperaturowe | [5 empty] | A+

## B08 (hidden)
Vitocal 100-S AWB-M-E(-AC) 101.B08
|  | -20 | -15 | -7 | 2 | 7 | 10 | 20 | 30 |  | 35 | -20 | -15 | -7 | 2 | 7 | 10 | 12 | 15 | 20 | 30
VTS | 35 | [9 empty] | Q | 4.98 | 6.29 | 7.5 | 9 | 12 | 12.5495 | 13.4857 | 14.89 | 17.2306 | 18.8021
Q |  | 4.98 | 6.29 | 7.5 | 6 | 8.13 | 7.94 | 8.28 | 9.91 |  | a= | 0.262 | 0.15125 | 0.16667 | 0.6 | 0.18316 | 0.46811 |  |  | 0.15714
COP |  | 1.9 | 2.22 | 2.7 | 3.6 | 4.66 | 4.99 | 6.57 | 5.99 |  | b= | 10.22 | 8.5587 | 8.6667 | 7.8 | 10.7179 | 7.8684 |  |  | 14.0877
|  | 4.98 | 6.29 | 7.5 | 9 | 12 | 12.5495 | 17.2306 | 18.8021 |  | weryfikacja
VTS | 45 | [9 empty] | Q= | 4.98 | 6.29 | 7.5 | 9 | 12 | 12.5495 | 13.4857 | 14.89 | 17.2306 | 18.8021
Q |  | 4.63 | 5.91 | 6.87 | 7.89 | 8.46 | 8.98 | 9.14 | 8.01 |  | COP | 1.9 | 2.22 | 2.7 | 3.6 | 4.66 | 4.99 | 5.306 | 5.78 | 6.57 | 5.99
COP |  | 1.58 | 1.84 | 2.28 | 3.18 | 3.41 | 3.62 | 4.23 | 4.74 |  | a= | 0.064 | 0.06 | 0.1 | 0.212 | 0.11 | 0.158 |  |  | -0.058
VTS | 55 | [9 empty] | b= | 3.18 | 3.12 | 3.4 | 3.176 | 3.89 | 3.41 |  |  | 7.73
Q |  | 3 | 3.32 | 6.88 | 7.71 | 9.67 | 9.54 | 9.92 | 9.36 |  | weryfikacja
COP45-55 |  | 1.304 | 1.46 | 2.06 | 2.684 | 3.118 | 3.304 | 3.694 | 4.168 |  | COP= | 1.9 | 2.22 | 2.7 | 3.6 | 4.66 | 4.99 | 5.306 | 5.78 | 6.57 | 5.99
|  | 3 | 3.32 | 6.88 | 7.71 | 9.67 | 9.54 | 9.92 | 9.36 |  | 45 | -20 | -15 | -7 | 2 | 7 | 10 | 12 | 15 | 20 | 30
COP55 |  | 0.89 | 0.89 | 1.73 | 1.94 | 2.68 | 2.83 | 2.89 | 3.31 |  | Q | 4.63 | 5.91 | 6.87 | 7.89 | 8.46 | 8.98 | 9.012 | 9.06 | 9.14 | 8.01
Czynnik |  |  |  | R32 | [6 empty] | a= | 0.256 | 0.12 | 0.11333 | 0.114 | 0.17333 | 0.016 |  |  | -0.113
Napełnienie |  |  |  | 1.6 | kg | [5 empty] | b= | 9.75 | 7.71 | 7.6633 | 7.662 | 7.2467 | 8.82 |  |  | 11.4
Moc akustyczna wg ErP A7/W55 |  |  |  | 63 | [6 empty] | weryfikacja
Moc akustyczna w nocy |  |  |  | 62 | [6 empty] | Q= | 4.63 | 5.91 | 6.87 | 7.89 | 8.46 | 8.98 | 9.012 | 9.06 | 9.14 | 8.01
Moc akustyczna maksymalna A7/W55 |  |  |  | 63 | [6 empty] | COP | 1.58 | 1.84 | 2.28 | 3.18 | 3.41 | 3.62 | 3.742 | 3.925 | 4.23 | 4.74
[11 empty] | a= | 0.052 | 0.055 | 0.1 | 0.046 | 0.07 | 0.061 |  |  | 0.051
COP A7/W35 A2/W35 A7/W35 | [10 empty] | b= | 2.62 | 2.665 | 2.98 | 3.088 | 2.92 | 3.01 |  |  | 3.21
2,7 ¦ 3,6 ¦ 4,66 | [10 empty] | weryfikacja
[11 empty] | COP= | 1.58 | 1.84 | 2.28 | 3.18 | 3.41 | 3.62 | 3.742 | 3.925 | 4.23 | 4.74
29055 | [10 empty] | 55 | -20 | -15 | -7 | 2 | 7 | 10 | 12 | 15 | 20 | 30
10.98 | [10 empty] | Q | 3 | 3.32 | 6.88 | 7.71 | 9.67 | 9.54 | 9.616 | 9.73 | 9.92 | 9.36
9 | [10 empty] | a= | 0.064 | 0.445 | 0.092222 | 0.392 | -0.043333 | 0.038 |  |  | -0.056
10.98 | [10 empty] | b= | 4.28 | 9.995 | 7.5256 | 6.926 | 9.9733 | 9.16 |  |  | 11.04
10.63 | [10 empty] | weryfikacja
[11 empty] | Q= | 3 | 3.32 | 6.88 | 7.71 | 9.67 | 9.54 | 9.616 | 9.73 | 9.92 | 9.36
[11 empty] | COP | 1.304 | 1.46 | 2.06 | 2.684 | 3.118 | 3.304 | 3.382 | 3.499 | 3.694 | 4.168 | 6.2125
[11 empty] | a= | 0.0312 | 0.075 | 0.069333 | 0.0868 | 0.062 | 0.039 |  |  | 0.0474
System ogrzewania | [10 empty] | b= | 1.928 | 2.585 | 2.5453 | 2.5104 | 2.684 | 2.914 |  |  | 2.746
Ogrzewanie podłogowe | [10 empty] | weryfikacja
[11 empty] | COP= | 1.304 | 1.46 | 2.06 | 2.684 | 3.118 | 3.304 | 3.382 | 3.499 | 3.694 | 4.168
Budynek |  | -20 | -15 | -7 | 2 | 7 | 10 | 12 | 15 | 20 | 30
Qbudynek= |  | 9 | 7.875 | 6.075 | 4.05 | 2.925 | 2.25 | 1.8 | 1.125
a= | -0.225
b= | 4.5
Sprawdzanie punktów przecięcia mocy budynku i mocy pompy ciepła
x= |  | -11.7454 | -10.7874 | -10.6383 | -4 | -15.2339 | -4.8598 | -4.8598 | -4.8598 | -25.0892 | -25.0892
|  | brak | -10.7874 | brak | brak | brak | brak | brak | brak | brak | brak
PUNKT BIW 35 |  | -10.7874 | -10.8
Klasa efektywności energetycznej ogrzewania pomieszczeń
Klimat umiarkowany, zastosowanie niskotemperaturowe | [5 empty] | A+++
Klimat umiarkowany, zastosowanie średniotemperaturowe | [5 empty] | A++

## B06 (hidden)
Vitocal 100-S AWB-M-E(-AC) 101.B06
|  | -20 | -15 | -7 | 2 | 7 | 10 | 20 | 30 |  | 35 | -20 | -15 | -7 | 2 | 7 | 10 | 12 | 15 | 20 | 30
VTS | 35 | [9 empty] | Q | 3 | 3.5 | 4.5 | 5 | 6.6 | 7.2797 | 7.5407 | 7.9321 | 8.5844 | 8.4638
Q |  | 2.7 | 3.27 | 4.42 | 4.43 | 6.02 | 6.64 | 7.83 | 7.72 |  | a= | 0.1 | 0.125 | 0.055556 | 0.32 | 0.22658 | 0.13047 |  |  | -0.01206
COP |  | 1.88 | 2.22 | 2.75 | 3.74 | 4.9 | 4.94 | 5.3 | 5.67 |  | b= | 5 | 5.375 | 4.8889 | 4.36 | 5.014 | 5.9751 |  |  | 8.8256
|  | 3 | 3.5 | 4.5 | 5 | 6.6 | 7.2797 | 8.5844 | 8.4638 |  | weryfikacja
VTS | 45 | [9 empty] | Q= | 3 | 3.5 | 4.5 | 5 | 6.6 | 7.2797 | 7.5407 | 7.9321 | 8.5844 | 8.4638
Q |  | 2.11 | 2.55 | 3.45 | 3.46 | 4.79 | 5.19 | 6.12 | 6.03 |  | COP | 1.88 | 2.22 | 2.75 | 3.74 | 4.9 | 4.94 | 5.012 | 5.12 | 5.3 | 5.67
COP |  | 1.16 | 1.37 | 1.69 | 2.31 | 2.98 | 3.05 | 3.26 | 3.5 |  | a= | 0.068 | 0.06625 | 0.11 | 0.232 | 0.013333 | 0.036 |  |  | 0.037
VTS | 55 | [9 empty] | b= | 3.24 | 3.2138 | 3.52 | 3.276 | 4.8067 | 4.58 |  |  | 4.56
Q |  | 2 | 2.32 | 3.14 | 3.15 | 4.36 | 4.72 | 5.57 | 5.49 |  | weryfikacja
COP45-55 |  | 1.14 | 1.266 | 1.566 | 2.138 | 2.756 | 2.822 | 2.948 | 3.164 |  | COP= | 1.88 | 2.22 | 2.75 | 3.74 | 4.9 | 4.94 | 5.012 | 5.12 | 5.3 | 5.67
|  | 2 | 2.32 | 3.14 | 3.15 | 4.36 | 4.72 | 5.57 | 5.49 |  | 45 | -20 | -15 | -7 | 2 | 7 | 10 | 12 | 15 | 20 | 30
COP55 |  | 1.11 | 1.11 | 1.38 | 1.88 | 2.42 | 2.48 | 2.48 | 2.66 |  | Q | 2.11 | 2.55 | 3.45 | 3.46 | 4.79 | 5.19 | 5.376 | 5.655 | 6.12 | 6.03
Czynnik |  |  |  | R32 | [6 empty] | a= | 0.088 | 0.1125 | 0.0011111 | 0.266 | 0.13333 | 0.093 |  |  | -0.009
Napełnienie |  |  |  | 0.95 | kg | [5 empty] | b= | 3.87 | 4.2375 | 3.4578 | 2.928 | 3.8567 | 4.26 |  |  | 6.3
Moc akustyczna wg ErP A7/W55 |  |  |  | 62 | [6 empty] | weryfikacja
Moc akustyczna w nocy |  |  |  | 60 | [6 empty] | Q= | 2.11 | 2.55 | 3.45 | 3.46 | 4.79 | 5.19 | 5.376 | 5.655 | 6.12 | 6.03
Moc akustyczna maksymalna A7/W55 |  |  |  | 66 | [6 empty] | COP | 1.16 | 1.37 | 1.69 | 2.31 | 2.98 | 3.05 | 3.092 | 3.155 | 3.26 | 3.5
[11 empty] | a= | 0.042 | 0.04 | 0.068889 | 0.134 | 0.023333 | 0.021 |  |  | 0.024
COP A7/W35 A2/W35 A7/W35 | [10 empty] | b= | 2 | 1.97 | 2.1722 | 2.042 | 2.8167 | 2.84 |  |  | 2.78
2,75 ¦ 3,74 ¦ 4,9 | [10 empty] | weryfikacja
[11 empty] | COP= | 1.16 | 1.37 | 1.69 | 2.31 | 2.98 | 3.05 | 3.092 | 3.155 | 3.26 | 3.5
28000 | [10 empty] | 55 | -20 | -15 | -7 | 2 | 7 | 10 | 12 | 15 | 20 | 30
8.7 | [10 empty] | Q | 2 | 2.32 | 3.14 | 3.15 | 4.36 | 4.72 | 4.89 | 5.145 | 5.57 | 5.49
8 | [10 empty] | a= | 0.064 | 0.1025 | 0.0011111 | 0.242 | 0.12 | 0.085 |  |  | -0.008
8.7 | [10 empty] | b= | 3.28 | 3.8575 | 3.1478 | 2.666 | 3.52 | 3.87 |  |  | 5.73
8.11 | [10 empty] | weryfikacja
[11 empty] | Q= | 2 | 2.32 | 3.14 | 3.15 | 4.36 | 4.72 | 4.89 | 5.145 | 5.57 | 5.49
[11 empty] | COP | 1.14 | 1.266 | 1.566 | 2.138 | 2.756 | 2.822 | 2.8472 | 2.885 | 2.948 | 3.164
[11 empty] | a= | 0.0252 | 0.0375 | 0.063556 | 0.1236 | 0.022 | 0.0126 |  |  | 0.0216
System ogrzewania | [10 empty] | b= | 1.644 | 1.8285 | 2.0109 | 1.8908 | 2.602 | 2.696 |  |  | 2.516
Ogrzewanie podłogowe | [10 empty] | weryfikacja
[11 empty] | COP= | 1.14 | 1.266 | 1.566 | 2.138 | 2.756 | 2.822 | 2.8472 | 2.885 | 2.948 | 3.164
Budynek |  | -20 | -15 | -7 | 2 | 7 | 10 | 12 | 15 | 20 | 30
Qbudynek= |  | 9 | 7.875 | 6.075 | 4.05 | 2.925 | 2.25 | 1.8 | 1.125
a= | -0.225
b= | 4.5
Sprawdzanie punktów przecięcia mocy budynku i mocy pompy ciepła
x= |  | -1.5385 | -2.5 | -1.3861 | 0.25688 | -1.1381 | -4.1497 | -4.1497 | -4.1497 | -20.3136 | -20.3136
|  | brak | brak | -1.3861 | brak | brak | brak | brak | brak | brak | brak
PUNKT BIW 35 |  | -1.3861 | -1.4
Klasa efektywności energetycznej ogrzewania pomieszczeń
Klimat umiarkowany, zastosowanie niskotemperaturowe | [5 empty] | A+++
Klimat umiarkowany, zastosowanie średniotemperaturowe | [5 empty] | A++

## B04 (hidden)
Vitocal 100-S AWB-M-E(-AC) 101.B04
|  | -20 | -15 | -7 | 2 | 7 | 10 | 20 | 30 |  | 35 | -20 | -15 | -7 | 2 | 7 | 10 | 12 | 15 | 20 | 30
VTS | 35 | [9 empty] | Q | 2.5 | 3 | 4 | 4.5 | 6 | 7.2797 | 7.5407 | 7.9321 | 8.5844 | 8.4638
Q |  | 2.45 | 2.96 | 4 | 3.56 | 4.08 | 6.64 | 7.83 | 7.72 |  | a= | 0.1 | 0.125 | 0.055556 | 0.3 | 0.42658 | 0.13047 |  |  | -0.01206
COP |  | 1.95 | 2.31 | 2.86 | 3.84 | 5.1 | 4.94 | 5.3 | 5.67 |  | b= | 4.5 | 4.875 | 4.3889 | 3.9 | 3.014 | 5.9751 |  |  | 8.8256
|  | 2.5 | 3 | 4 | 4.5 | 6 | 7.2797 | 8.5844 | 8.4638 |  | weryfikacja
VTS | 45 | [9 empty] | Q= | 2.5 | 3 | 4 | 4.5 | 6 | 7.2797 | 7.5407 | 7.9321 | 8.5844 | 8.4638
Q |  | 2.7 | 3.26 | 4.41 | 4.42 | 4.79 | 5.19 | 6.12 | 6.03 |  | COP | 1.95 | 2.31 | 2.86 | 3.84 | 5.1 | 4.94 | 5.012 | 5.12 | 5.3 | 5.67
COP |  | 1.48 | 1.75 | 2.16 | 2.96 | 2.98 | 3.05 | 3.26 | 3.5 |  | a= | 0.072 | 0.06875 | 0.10889 | 0.252 | -0.053333 | 0.036 |  |  | 0.037
VTS | 55 | [9 empty] | b= | 3.39 | 3.3413 | 3.6222 | 3.336 | 5.4733 | 4.58 |  |  | 4.56
Q |  | 2 | 2.32 | 3.14 | 3.15 | 4.36 | 4.72 | 5.57 | 5.49 |  | weryfikacja
COP45-55 |  | 1.332 | 1.494 | 1.848 | 2.528 | 2.756 | 2.822 | 2.948 | 3.164 |  | COP= | 1.95 | 2.31 | 2.86 | 3.84 | 5.1 | 4.94 | 5.012 | 5.12 | 5.3 | 5.67
|  | 2 | 2.32 | 3.14 | 3.15 | 4.36 | 4.72 | 5.57 | 5.49 |  | 45 | -20 | -15 | -7 | 2 | 7 | 10 | 12 | 15 | 20 | 30
COP55 |  | 1.11 | 1.11 | 1.38 | 1.88 | 2.42 | 2.48 | 2.48 | 2.66 |  | Q | 2.7 | 3.26 | 4.41 | 4.42 | 4.79 | 5.19 | 5.376 | 5.655 | 6.12 | 6.03
Czynnik |  |  |  | R32 | [6 empty] | a= | 0.112 | 0.14375 | 0.0011111 | 0.074 | 0.13333 | 0.093 |  |  | -0.009
Napełnienie |  |  |  | 0.95 | kg | [5 empty] | b= | 4.94 | 5.4162 | 4.4178 | 4.272 | 3.8567 | 4.26 |  |  | 6.3
Moc akustyczna wg ErP A7/W55 |  |  |  | 62 | [6 empty] | weryfikacja
Moc akustyczna w nocy |  |  |  | 60 | [6 empty] | Q= | 2.7 | 3.26 | 4.41 | 4.42 | 4.79 | 5.19 | 5.376 | 5.655 | 6.12 | 6.03
Moc akustyczna maksymalna A7/W55 |  |  |  | 66 | [6 empty] | COP | 1.48 | 1.75 | 2.16 | 2.96 | 2.98 | 3.05 | 3.092 | 3.155 | 3.26 | 3.5
[11 empty] | a= | 0.054 | 0.05125 | 0.088889 | 0.004 | 0.023333 | 0.021 |  |  | 0.024
COP A7/W35 A2/W35 A7/W35 | [10 empty] | b= | 2.56 | 2.5187 | 2.7822 | 2.952 | 2.8167 | 2.84 |  |  | 2.78
2,86 ¦ 3,84 ¦ 5,1 | [10 empty] | weryfikacja
[11 empty] | COP= | 1.48 | 1.75 | 2.16 | 2.96 | 2.98 | 3.05 | 3.092 | 3.155 | 3.26 | 3.5
26907 | [10 empty] | 55 | -20 | -15 | -7 | 2 | 7 | 10 | 12 | 15 | 20 | 30
8.45 | [10 empty] | Q | 2 | 2.32 | 3.14 | 3.15 | 4.36 | 4.72 | 4.89 | 5.145 | 5.57 | 5.49
8 | [10 empty] | a= | 0.064 | 0.1025 | 0.0011111 | 0.242 | 0.12 | 0.085 |  |  | -0.008
8.45 | [10 empty] | b= | 3.28 | 3.8575 | 3.1478 | 2.666 | 3.52 | 3.87 |  |  | 5.73
8.7 | [10 empty] | weryfikacja
[11 empty] | Q= | 2 | 2.32 | 3.14 | 3.15 | 4.36 | 4.72 | 4.89 | 5.145 | 5.57 | 5.49
[11 empty] | COP | 1.332 | 1.494 | 1.848 | 2.528 | 2.756 | 2.822 | 2.8472 | 2.885 | 2.948 | 3.164
[11 empty] | a= | 0.0324 | 0.04425 | 0.075556 | 0.0456 | 0.022 | 0.0126 |  |  | 0.0216
System ogrzewania | [10 empty] | b= | 1.98 | 2.1578 | 2.3769 | 2.4368 | 2.602 | 2.696 |  |  | 2.516
Ogrzewanie podłogowe | [10 empty] | weryfikacja
[11 empty] | COP= | 1.332 | 1.494 | 1.848 | 2.528 | 2.756 | 2.822 | 2.8472 | 2.885 | 2.948 | 3.164
Budynek |  | -20 | -15 | -7 | 2 | 7 | 10 | 12 | 15 | 20 | 30
Qbudynek= |  | 9 | 7.875 | 6.075 | 4.05 | 2.925 | 2.25 | 1.8 | 1.125
a= | -0.225
b= | 4.5
Sprawdzanie punktów przecięcia mocy budynku i mocy pompy ciepła
x= |  | 0 | -1.0714 | 0.39604 | 1.1429 | 2.2807 | -4.1497 | -4.1497 | -4.1497 | -20.3136 | -20.3136
|  | brak | brak | 0.39604 | brak | brak | brak | brak | brak | brak | brak
PUNKT BIW 35 |  | 0.39604 | 0.4
Klasa efektywności energetycznej ogrzewania pomieszczeń
Klimat umiarkowany, zastosowanie niskotemperaturowe | [5 empty] | A+++
Klimat umiarkowany, zastosowanie średniotemperaturowe | [5 empty] | A++