| 30 | [24 empty] | 0 | 0 | [15 empty] | 0 | 0 | [15 empty] | 0 | 0 | 0.0866 | 2.864 | 4.2074 | 7.1163 | 0 | 2.0127
| 31 | [24 empty] | 0 | 0 | [15 empty] | 0 | 0 | [15 empty] | 0 | 0 | 0.0866 | 2.864 | 4.0288 | 7.1163 | 0 | 2.102
VI | 1 | [24 empty] | 0 | 0 | [15 empty] | 0 | 0 | [15 empty] | 0 | 0 | 0.0866 | 2.864 | 4.3117 | 7.1163 | 0 | 1.9641
| 2 | [24 empty] | 0 | 0 | [15 empty] | 0 | 0 | [15 empty] | 0 | 0 | 0.0866 | 2.864 | 4.3073 | 7.1163 | 0 | 1.966
| 3 | [24 empty] | 0 | 0 | [15 empty] | 0 | 0 | [15 empty] | 0 | 0 | 0.1216 | 2.164 | 4.599 | 7.1163 | 0 | 1.8413
| 4 | [24 empty] | 0 | 0 | [15 empty] | 0 | 0 | [15 empty] | 0 | 0 | 0.0866 | 2.864 | 4.4228 | 7.1163 | 0 | 1.9147
| 5 | [24 empty] | 0 | 0 | [15 empty] | 0 | 0 | [15 empty] | 0 | 0 | 0.1216 | 2.164 | 4.6416 | 7.1163 | 0 | 1.8245
| 6 | [24 empty] | 0 | 0 | [15 empty] | 0 | 0 | [15 empty] | 0 | 0 | 0.1216 | 2.164 | 4.9431 | 7.1163 | 0 | 1.7132
| 7 | [24 empty] | 0 | 0 | [15 empty] | 0 | 0 | [15 empty] | 0 | 0 | 0.1216 | 2.164 | 5.2952 | 7.1163 | 0 | 1.5993
| 8 | [24 empty] | 0 | 0 | [15 empty] | 0 | 0 | [15 empty] | 0 | 0 | 0.1216 | 2.164 | 4.8341 | 7.1163 | 0 | 1.7518
| 9 | [24 empty] | 0 | 0 | [15 empty] | 0 | 0 | [15 empty] | 0 | 0 | 0.0866 | 2.864 | 4.5581 | 7.1163 | 0 | 1.8579
| 10 | [24 empty] | 0 | 0 | [15 empty] | 0 | 0 | [15 empty] | 0 | 0 | 0.1216 | 2.164 | 4.8184 | 7.1163 | 0 | 1.7575
| 11 | [24 empty] | 0 | 0 | [15 empty] | 0 | 0 | [15 empty] | 0 | 0 | 0.1216 | 2.164 | 4.7293 | 7.1163 | 0 | 1.7906
| 12 | [24 empty] | 0 | 0 | [15 empty] | 0 | 0 | [15 empty] | 0 | 0 | 0.0866 | 2.864 | 4.4412 | 7.1163 | 0 | 1.9068
| 13 | [24 empty] | 0 | 0 | [15 empty] | 0 | 0 | [15 empty] | 0 | 0 | 0.0866 | 2.864 | 4.1381 | 7.1163 | 0 | 2.0464
| 14 | [24 empty] | 0 | 0 | [15 empty] | 0 | 0 | [15 empty] | 0 | 0 | 0.0866 | 2.864 | 3.9797 | 7.1163 | 0 | 2.1279
| 15 | [24 empty] | 0 | 0 | [15 empty] | 0 | 0 | [15 empty] | 0 | 0 | 0.0866 | 2.864 | 4.1543 | 7.1163 | 0 | 2.0384
| 16 | [24 empty] | 0 | 0 | [15 empty] | 0 | 0 | [15 empty] | 0 | 0 | 0.0866 | 2.864 | 4.1883 | 7.1163 | 0 | 2.0219
| 17 | [24 empty] | 0 | 0 | [15 empty] | 0 | 0 | [15 empty] | 0 | 0 | 0.0866 | 2.864 | 4.2528 | 7.1163 | 0 | 1.9912
| 18 | [24 empty] | 0 | 0 | [15 empty] | 0 | 0 | [15 empty] | 0 | 0 | 0.0866 | 2.864 | 4.1659 | 7.1163 | 0 | 2.0328
| 19 | [24 empty] | 0 | 0 | [15 empty] | 0 | 0 | [15 empty] | 0 | 0 | 0.0866 | 2.864 | 4.0836 | 7.1163 | 0 | 2.0737
| 20 | [24 empty] | 0 | 0 | [15 empty] | 0 | 0 | [15 empty] | 0 | 0 | 0.0866 | 2.864 | 4.2673 | 7.1163 | 0 | 1.9845
| 21 | [24 empty] | 0 | 0 | [15 empty] | 0 | 0 | [15 empty] | 0 | 0 | 0.0866 | 2.864 | 4.4473 | 7.1163 | 0 | 1.9041
| 22 | [24 empty] | 0 | 0 | [15 empty] | 0 | 0 | [15 empty] | 0 | 0 | 0.0866 | 2.864 | 4.5549 | 7.1163 | 0 | 1.8592
| 23 | [24 empty] | 0 | 0 | [15 empty] | 0 | 0 | [15 empty] | 0 | 0 | 0.0866 | 2.864 | 4.3052 | 7.1163 | 0 | 1.967
| 24 | [24 empty] | 0 | 0 | [15 empty] | 0 | 0 | [15 empty] | 0 | 0 | 0.0866 | 2.864 | 4.1294 | 7.1163 | 0 | 2.0507
| 25 | [24 empty] | 0 | 0 | [15 empty] | 0 | 0 | [15 empty] | 0 | 0 | 0.0866 | 2.864 | 4.2669 | 7.1163 | 0 | 1.9847
| 26 | [24 empty] | 0 | 0 | [15 empty] | 0 | 0 | [15 empty] | 0 | 0 | 0.0866 | 2.864 | 4.5487 | 7.1163 | 0 | 1.8617
| 27 | [24 empty] | 0 | 0 | [15 empty] | 0 | 0 | [15 empty] | 0 | 0 | 0.0866 | 2.864 | 4.5635 | 7.1163 | 0 | 1.8557
| 28 | [24 empty] | 0 | 0 | [15 empty] | 0 | 0 | [15 empty] | 0 | 0 | 0.0866 | 2.864 | 4.5866 | 7.1163 | 0 | 1.8463
| 29 | [24 empty] | 0 | 0 | [15 empty] | 0 | 0 | [15 empty] | 0 | 0 | 0.0866 | 2.864 | 4.5693 | 7.1163 | 0 | 1.8533
| 30 | [24 empty] | 0 | 0 | [15 empty] | 0 | 0 | [15 empty] | 0 | 0 | 0.0866 | 2.864 | 4.5653 | 7.1163 | 0 | 1.8549
VII | 1 | [24 empty] | 0 | 0 | [15 empty] | 0 | 0 | [15 empty] | 0 | 0 | 0.0866 | 2.864 | 4.1973 | 7.1163 | 0 | 2.0176
| 2 | [24 empty] | 0 | 0 | [15 empty] | 0 | 0 | [15 empty] | 0 | 0 | 0.0866 | 2.864 | 4.4639 | 7.1163 | 0 | 1.8971
| 3 | [24 empty] | 0 | 0 | [15 empty] | 0 | 0 | [15 empty] | 0 | 0 | 0.1216 | 2.164 | 4.6213 | 7.1163 | 0 | 1.8325
| 4 | [24 empty] | 0 | 0 | [15 empty] | 0 | 0 | [15 empty] | 0 | 0 | 0.0866 | 2.864 | 4.2597 | 7.1163 | 0 | 1.988
| 5 | [24 empty] | 0 | 0 | [15 empty] | 0 | 0 | [15 empty] | 0 | 0 | 0.0866 | 2.864 | 4.2038 | 7.1163 | 0 | 2.0145
| 6 | [24 empty] | 0 | 0 | [15 empty] | 0 | 0 | [15 empty] | 0 | 0 | 0.0866 | 2.864 | 4.2878 | 7.1163 | 0 | 1.975
| 7 | [24 empty] | 0 | 0 | [15 empty] | 0 | 0 | [15 empty] | 0 | 0 | 0.0866 | 2.864 | 4.3708 | 7.1163 | 0 | 1.9375
| 8 | [24 empty] | 0 | 0 | [15 empty] | 0 | 0 | [15 empty] | 0 | 0 | 0.0866 | 2.864 | 4.4766 | 7.1163 | 0 | 1.8917
| 9 | [24 empty] | 0 | 0 | [15 empty] | 0 | 0 | [15 empty] | 0 | 0 | 0.0866 | 2.864 | 4.5249 | 7.1163 | 0 | 1.8715
| 10 | [24 empty] | 0 | 0 | [15 empty] | 0 | 0 | [15 empty] | 0 | 0 | 0.1216 | 2.164 | 4.6958 | 7.1163 | 0 | 1.8034
| 11 | [24 empty] | 0 | 0 | [15 empty] | 0 | 0 | [15 empty] | 0 | 0 | 0.1216 | 2.164 | 4.6345 | 7.1163 | 0 | 1.8272
| 12 | [24 empty] | 0 | 0 | [15 empty] | 0 | 0 | [15 empty] | 0 | 0 | 0.1216 | 2.164 | 4.7946 | 7.1163 | 0 | 1.7662
| 13 | [24 empty] | 0 | 0 | [15 empty] | 0 | 0 | [15 empty] | 0 | 0 | 0.1216 | 2.164 | 4.6517 | 7.1163 | 0 | 1.8205
| 14 | [24 empty] | 0 | 0 | [15 empty] | 0 | 0 | [15 empty] | 0 | 0 | 0.0866 | 2.864 | 4.4924 | 7.1163 | 0 | 1.885
| 15 | [24 empty] | 0 | 0 | [15 empty] | 0 | 0 | [15 empty] | 0 | 0 | 0.0866 | 2.864 | 4.3604 | 7.1163 | 0 | 1.9421
| 16 | [24 empty] | 0 | 0 | [15 empty] | 0 | 0 | [15 empty] | 0 | 0 | 0.0866 | 2.864 | 4.2698 | 7.1163 | 0 | 1.9833
| 17 | [24 empty] | 0 | 0 | [15 empty] | 0 | 0 | [15 empty] | 0 | 0 | 0.0866 | 2.864 | 4.4188 | 7.1163 | 0 | 1.9164
| 18 | [24 empty] | 0 | 0 | [15 empty] | 0 | 0 | [15 empty] | 0 | 0 | 0.1216 | 2.164 | 4.8483 | 7.1163 | 0 | 1.7467
| 19 | [24 empty] | 0 | 0 | [15 empty] | 0 | 0 | [15 empty] | 0 | 0 | 0.0866 | 2.864 | 4.4463 | 7.1163 | 0 | 1.9046
| 20 | [24 empty] | 0 | 0 | [15 empty] | 0 | 0 | [15 empty] | 0 | 0 | 0.0866 | 2.864 | 4.1208 | 7.1163 | 0 | 2.055
| 21 | [24 empty] | 0 | 0 | [15 empty] | 0 | 0 | [15 empty] | 0 | 0 | 0.0866 | 2.864 | 4.0125 | 7.1163 | 0 | 2.1105
| 22 | [24 empty] | 0 | 0 | [15 empty] | 0 | 0 | [15 empty] | 0 | 0 | 0.0866 | 2.864 | 4.2265 | 7.1163 | 0 | 2.0036
| 23 | [24 empty] | 0 | 0 | [15 empty] | 0 | 0 | [15 empty] | 0 | 0 | 0.1216 | 2.164 | 4.6441 | 7.1163 | 0 | 1.8235
| 24 | [24 empty] | 0 | 0 | [15 empty] | 0 | 0 | [15 empty] | 0 | 0 | 0.1216 | 2.164 | 4.8093 | 7.1163 | 0 | 1.7608
| 25 | [24 empty] | 0 | 0 | [15 empty] | 0 | 0 | [15 empty] | 0 | 0 | 0.0866 | 2.864 | 4.2052 | 7.1163 | 0 | 2.0138
| 26 | [24 empty] | 0 | 0 | [15 empty] | 0 | 0 | [15 empty] | 0 | 0 | 0.0866 | 2.864 | 4.1608 | 7.1163 | 0 | 2.0353
| 27 | [24 empty] | 0 | 0 | [15 empty] | 0 | 0 | [15 empty] | 0 | 0 | 0.0866 | 2.864 | 4.154 | 7.1163 | 0 | 2.0386
| 28 | [24 empty] | 0 | 0 | [15 empty] | 0 | 0 | [15 empty] | 0 | 0 | 0.0866 | 2.864 | 4.18 | 7.1163 | 0 | 2.0259
| 29 | [24 empty] | 0 | 0 | [15 empty] | 0 | 0 | [15 empty] | 0 | 0 | 0.0866 | 2.864 | 4.124 | 7.1163 | 0 | 2.0534
| 30 | [24 empty] | 0 | 0 | [15 empty] | 0 | 0 | [15 empty] | 0 | 0 | 0.0866 | 2.864 | 4.3034 | 7.1163 | 0 | 1.9678
| 31 | [24 empty] | 0 | 0 | [15 empty] | 0 | 0 | [15 empty] | 0 | 0 | 0.0866 | 2.864 | 4.1973 | 7.1163 | 0 | 2.0176
VIII | 1 | [24 empty] | 0 | 0 | [15 empty] | 0 | 0 | [15 empty] | 0 | 0 | 0.0866 | 2.864 | 4.0724 | 7.1163 | 0 | 2.0794
| 2 | [24 empty] | 0 | 0 | [15 empty] | 0 | 0 | [15 empty] | 0 | 0 | 0.0866 | 2.864 | 3.9801 | 7.1163 | 0 | 2.1277
| 3 | [24 empty] | 0 | 0 | [15 empty] | 0 | 0 | [15 empty] | 0 | 0 | 0.0866 | 2.864 | 3.8909 | 7.1163 | 0 | 2.1764
| 4 | [24 empty] | 0 | 0 | [15 empty] | 0 | 0 | [15 empty] | 0 | 0 | 0.0866 | 2.864 | 4.0028 | 7.1163 | 0 | 2.1156
| 5 | [24 empty] | 0 | 0 | [15 empty] | 0 | 0 | [15 empty] | 0 | 0 | 0.0866 | 2.864 | 4.1926 | 7.1163 | 0 | 2.0198
| 6 | [24 empty] | 0 | 0 | [15 empty] | 0 | 0 | [15 empty] | 0 | 0 | 0.0866 | 2.864 | 4.3503 | 7.1163 | 0 | 1.9466
| 7 | [24 empty] | 0 | 0 | [15 empty] | 0 | 0 | [15 empty] | 0 | 0 | 0.0866 | 2.864 | 4.4571 | 7.1163 | 0 | 1.9
| 8 | [24 empty] | 0 | 0 | [15 empty] | 0 | 0 | [15 empty] | 0 | 0 | 0.0866 | 2.864 | 4.5134 | 7.1163 | 0 | 1.8763
| 9 | [24 empty] | 0 | 0 | [15 empty] | 0 | 0 | [15 empty] | 0 | 0 | 0.0866 | 2.864 | 4.3896 | 7.1163 | 0 | 1.9292
| 10 | [24 empty] | 0 | 0 | [15 empty] | 0 | 0 | [15 empty] | 0 | 0 | 0.0866 | 2.864 | 4.4055 | 7.1163 | 0 | 1.9222
| 11 | [24 empty] | 0 | 0 | [15 empty] | 0 | 0 | [15 empty] | 0 | 0 | 0.0866 | 2.864 | 4.4773 | 7.1163 | 0 | 1.8914
| 12 | [24 empty] | 0 | 0 | [15 empty] | 0 | 0 | [15 empty] | 0 | 0 | 0.1216 | 2.164 | 4.6269 | 7.1163 | 0 | 1.8302
| 13 | [24 empty] | 0 | 0 | [15 empty] | 0 | 0 | [15 empty] | 0 | 0 | 0.0866 | 2.864 | 4.5271 | 7.1163 | 0 | 1.8706
| 14 | [24 empty] | 0 | 0 | [15 empty] | 0 | 0 | [15 empty] | 0 | 0 | 0.1216 | 2.164 | 4.6077 | 7.1163 | 0 | 1.8379
| 15 | [24 empty] | 0 | 0 | [15 empty] | 0 | 0 | [15 empty] | 0 | 0 | 0.1216 | 2.164 | 4.9299 | 7.1163 | 0 | 1.7178
| 16 | [24 empty] | 0 | 0 | [15 empty] | 0 | 0 | [15 empty] | 0 | 0 | 0.1216 | 2.164 | 5.1366 | 7.1163 | 0 | 1.6486
| 17 | [24 empty] | 0 | 0 | [15 empty] | 0 | 0 | [15 empty] | 0 | 0 | 0.1216 | 2.164 | 5.1685 | 7.1163 | 0 | 1.6384
| 18 | [24 empty] | 0 | 0 | [15 empty] | 0 | 0 | [15 empty] | 0 | 0 | 0.0866 | 2.864 | 4.5704 | 7.1163 | 0 | 1.8529
| 19 | [24 empty] | 0 | 0 | [15 empty] | 0 | 0 | [15 empty] | 0 | 0 | 0.0866 | 2.864 | 4.5231 | 7.1163 | 0 | 1.8722
| 20 | [24 empty] | 0 | 0 | [15 empty] | 0 | 0 | [15 empty] | 0 | 0 | 0.1216 | 2.164 | 4.7146 | 7.1163 | 0 | 1.7962
| 21 | [24 empty] | 0 | 0 | [15 empty] | 0 | 0 | [15 empty] | 0 | 0 | 0.1216 | 2.164 | 4.9253 | 7.1163 | 0 | 1.7194
| 22 | [24 empty] | 0 | 0 | [15 empty] | 0 | 0 | [15 empty] | 0 | 0 | 0.1216 | 2.164 | 4.9633 | 7.1163 | 0 | 1.7062
| 23 | [24 empty] | 0 | 0 | [15 empty] | 0 | 0 | [15 empty] | 0 | 0 | 0.1216 | 2.164 | 4.6244 | 7.1163 | 0 | 1.8312
| 24 | [24 empty] | 0 | 0 | [15 empty] | 0 | 0 | [15 empty] | 0 | 0 | 0.0866 | 2.864 | 4.3997 | 7.1163 | 0 | 1.9248
| 25 | [24 empty] | 0 | 0 | [15 empty] | 0 | 0 | [15 empty] | 0 | 0 | 0.0866 | 2.864 | 4.3633 | 7.1163 | 0 | 1.9408
| 26 | [24 empty] | 0 | 0 | [15 empty] | 0 | 0 | [15 empty] | 0 | 0 | 0.0866 | 2.864 | 4.0706 | 7.1163 | 0 | 2.0804
| 27 | [24 empty] | 0 | 0 | [15 empty] | 0 | 0 | [15 empty] | 0 | 0 | 0.0866 | 2.864 | 4.1035 | 7.1163 | 0 | 2.0637
| 28 | [24 empty] | 0 | 0 | [15 empty] | 0 | 0 | [15 empty] | 0 | 0 | 0.0866 | 2.864 | 3.9905 | 7.1163 | 0 | 2.1221
| 29 | [24 empty] | 0 | 0 | [15 empty] | 0 | 0 | [15 empty] | 0 | 0 | 0.0866 | 2.864 | 3.8884 | 7.1163 | 0 | 2.1779
| 30 | [24 empty] | 0 | 0 | [15 empty] | 0 | 0 | [15 empty] | 0 | 0 | 0.0866 | 2.864 | 3.9339 | 7.1163 | 0 | 2.1527
IX | 1 | [10 empty] | 0.238 | 13.62 | 16.0813 | 13.51% | 2.1731 | 13.9082 | 0 | 44.055 | 0 |  | 0.136 | 3.99 | 5.3965 | 5.1928 | 228.77 | 10.0957 |  | 0.238 | 13.62 | 16.0813 | 13.51% | 2.1731 | 13.9082 | 0 | 44.055 | 0 |  | 0.136 | 3.99 | 5.3965 | 5.1928 | 228.77 | 10.0957 |  | 0.238 | 13.62 | 16.0813 | 13.51% | 2.1731 | 13.9082 | 0 | 44.055 | 0 |  | 0.10444 | 3.99 | 5.0701 | 4.8788 | 214.9357 | 10.7456 | 0.0866 | 2.864 | 3.7596 | 7.1163 | 0 | 2.2525
| 2 | [10 empty] | 0.238 | 13.62 | 16.48 | 10.9% | 1.7962 | 14.6837 | 0 | 0 | 0 |  | 0.136 | 3.99 | 5.6243 | 5.412 | 0 | 0 |  | 0.238 | 13.62 | 16.48 | 10.9% | 1.7962 | 14.6837 | 0 | 0 | 0 |  | 0.136 | 3.99 | 5.6243 | 5.412 | 0 | 0 |  | 0.238 | 13.62 | 16.48 | 10.9% | 1.7962 | 14.6837 | 0 | 0 | 0 |  | 0.10444 | 3.99 | 5.2451 | 5.0471 | 0 | 0 | 0.0866 | 2.864 | 3.9046 | 7.1163 | 0 | 2.1688
| 3 | [10 empty] | 0.238 | 13.62 | 16.7279 | 9.337% | 1.5619 | 15.166 | 0 | 0 | 0 |  | 0.136 | 3.99 | 5.7659 | 5.5484 | 0 | 0 |  | 0.238 | 13.62 | 16.7279 | 9.337% | 1.5619 | 15.166 | 0 | 0 | 0 |  | 0.136 | 3.99 | 5.7659 | 5.5484 | 0 | 0 |  | 0.238 | 13.62 | 16.7279 | 9.337% | 1.5619 | 15.166 | 0 | 0 | 0 |  | 0.10444 | 3.99 | 5.3539 | 5.1518 | 0 | 0 | 0.0866 | 2.864 | 3.9949 | 7.1163 | 0 | 2.1198
| 4 | [10 empty] | 0 | 0 | 0 | 0% | 0 | 0 | 0 | 0 | 0 |  | 0 | 0 | 0 | 0 | 0 | 0 |  | 0 | 0 | 0 | 0% | 0 | 0 | 0 | 0 | 0 |  | 0 | 0 | 0 | 0 | 0 | 0 |  | 0 | 0 | 0 | 0% | 0 | 0 | 0 | 0 | 0 |  | 0.10444 | 0 | 1.6141 | 1.5532 | 0 | 0 | 0.0866 | 2.864 | 4.2023 | 7.1163 | 0 | 2.0152
| 5 | [10 empty] | 0.238 | 13.62 | 16.953 | 7.958% | 1.3491 | 15.6039 | 0 | 0 | 0 |  | 0.136 | 3.99 | 5.8946 | 5.6721 | 0 | 0 |  | 0.238 | 13.62 | 16.953 | 7.958% | 1.3491 | 15.6039 | 0 | 0 | 0 |  | 0.136 | 3.99 | 5.8946 | 5.6721 | 0 | 0 |  | 0.238 | 13.62 | 16.953 | 7.958% | 1.3491 | 15.6039 | 0 | 0 | 0 |  | 0.10444 | 3.99 | 5.4527 | 5.2469 | 0 | 0 | 0.0866 | 2.864 | 4.0768 | 7.1163 | 0 | 2.0772
| 6 | [10 empty] | 0 | 0 | 0 | 0% | 0 | 0 | 0 | 0 | 0 |  | 0 | 0 | 0 | 0 | 0 | 0 |  | 0 | 0 | 0 | 0% | 0 | 0 | 0 | 0 | 0 |  | 0 | 0 | 0 | 0 | 0 | 0 |  | 0 | 0 | 0 | 0% | 0 | 0 | 0 | 0 | 0 |  | 0.10444 | 0 | 1.5993 | 1.539 | 0 | 0 | 0.0866 | 2.864 | 4.1901 | 7.1163 | 0 | 2.0211
| 7 | [10 empty] | 0.238 | 13.62 | 16.9451 | 8.006% | 1.3566 | 15.5885 | 0 | 0 | 0 |  | 0.136 | 3.99 | 5.89 | 5.6678 | 0 | 0 |  | 0.238 | 13.62 | 16.9451 | 8.006% | 1.3566 | 15.5885 | 0 | 0 | 0 |  | 0.136 | 3.99 | 5.89 | 5.6678 | 0 | 0 |  | 0.238 | 13.62 | 16.9451 | 8.006% | 1.3566 | 15.5885 | 0 | 0 | 0 |  | 0.10444 | 3.99 | 5.4492 | 5.2435 | 0 | 0 | 0.0866 | 2.864 | 4.0739 | 7.1163 | 0 | 2.0787
| 8 | [10 empty] | 0 | 0 | 0 | 0% | 0 | 0 | 0 | 0 | 0 |  | 0 | 0 | 0 | 0 | 0 | 0 |  | 0 | 0 | 0 | 0% | 0 | 0 | 0 | 0 | 0 |  | 0 | 0 | 0 | 0 | 0 | 0 |  | 0 | 0 | 0 | 0% | 0 | 0 | 0 | 0 | 0 |  | 0.10444 | 0 | 1.5867 | 1.5268 | 0 | 0 | 0.0866 | 2.864 | 4.1796 | 7.1163 | 0 | 2.0261
| 9 | [10 empty] | 0 | 0 | 0 | 0% | 0 | 0 | 0 | 0 | 0 |  | 0 | 0 | 0 | 0 | 0 | 0 |  | 0 | 0 | 0 | 0% | 0 | 0 | 0 | 0 | 0 |  | 0 | 0 | 0 | 0 | 0 | 0 |  | 0 | 0 | 0 | 0% | 0 | 0 | 0 | 0 | 0 |  | 0.10444 | 0 | 1.6624 | 1.5997 | 0 | 0 | 0.0866 | 2.864 | 4.2424 | 7.1163 | 0 | 1.9961
| 10 | [10 empty] | 0 | 0 | 0 | 0% | 0 | 0 | 0 | 0 | 0 |  | 0 | 0 | 0 | 0 | 0 | 0 |  | 0 | 0 | 0 | 0% | 0 | 0 | 0 | 0 | 0 |  | 0 | 0 | 0 | 0 | 0 | 0 |  | 0 | 0 | 0 | 0% | 0 | 0 | 0 | 0 | 0 |  | 0.10444 | 0 | 1.6755 | 1.6122 | 0 | 0 | 0.0866 | 2.864 | 4.2532 | 7.1163 | 0 | 1.9911
| 11 | [10 empty] | 0 | 0 | 0 | 0% | 0 | 0 | 0 | 0 | 0 |  | 0 | 0 | 0 | 0 | 0 | 0 |  | 0 | 0 | 0 | 0% | 0 | 0 | 0 | 0 | 0 |  | 0 | 0 | 0 | 0 | 0 | 0 |  | 0 | 0 | 0 | 0% | 0 | 0 | 0 | 0 | 0 |  | 0.10444 | 0 | 1.8756 | 1.8049 | 0 | 0 | 0.0866 | 2.864 | 4.4192 | 7.1163 | 0 | 1.9163
| 12 | [10 empty] | 0 | 0 | 0 | 0% | 0 | 0 | 0 | 0 | 0 |  | 0 | 0 | 0 | 0 | 0 | 0 |  | 0 | 0 | 0 | 0% | 0 | 0 | 0 | 0 | 0 |  | 0 | 0 | 0 | 0 | 0 | 0 |  | 0 | 0 | 0 | 0% | 0 | 0 | 0 | 0 | 0 |  | 0.10444 | 0 | 1.977 | 1.9024 | 0 | 0 | 0.0866 | 2.864 | 4.5033 | 7.1163 | 0 | 1.8805
| 13 | [10 empty] | 0 | 0 | 0 | 0% | 0 | 0 | 0 | 0 | 0 |  | 0 | 0 | 0 | 0 | 0 | 0 |  | 0 | 0 | 0 | 0% | 0 | 0 | 0 | 0 | 0 |  | 0 | 0 | 0 | 0 | 0 | 0 |  | 0 | 0 | 0 | 0% | 0 | 0 | 0 | 0 | 0 |  | 0.10444 | 0 | 2.031 | 1.9544 | 0 | 0 | 0.0866 | 2.864 | 4.548 | 7.1163 | 0 | 1.862
| 14 | [10 empty] | 0.238 | 13.62 | 16.835 | 8.676% | 1.4606 | 15.3744 | 0 | 0 | 0 |  | 0.136 | 3.99 | 5.8271 | 5.6072 | 0 | 0 |  | 0.238 | 13.62 | 16.835 | 8.676% | 1.4606 | 15.3744 | 0 | 0 | 0 |  | 0.136 | 3.99 | 5.8271 | 5.6072 | 0 | 0 |  | 0.238 | 13.62 | 16.835 | 8.676% | 1.4606 | 15.3744 | 0 | 0 | 0 |  | 0.10444 | 3.99 | 5.4009 | 5.1971 | 0 | 0 | 0.0866 | 2.864 | 4.0338 | 7.1163 | 0 | 2.0993
| 15 | [10 empty] | 0.238 | 13.62 | 16.2211 | 12.58% | 2.0409 | 14.1802 | 0 | 40.8825 | 0 |  | 0.136 | 3.99 | 5.4764 | 5.2697 | 215.439 | 9.232 |  | 0.238 | 13.62 | 16.2211 | 12.58% | 2.0409 | 14.1802 | 0 | 40.8825 | 0 |  | 0.136 | 3.99 | 5.4764 | 5.2697 | 215.439 | 9.232 |  | 0.238 | 13.62 | 16.2211 | 12.58% | 2.0409 | 14.1802 | 0 | 40.8825 | 0 |  | 0.10444 | 3.99 | 5.1315 | 4.9378 | 201.8716 | 9.8525 | 0.0866 | 2.864 | 3.8105 | 7.1163 | 0 | 2.2224
| 16 | [10 empty] | 0.238 | 13.62 | 16.2092 | 12.66% | 2.0522 | 14.1571 | 0 | 41.1525 | 0 |  | 0.136 | 3.99 | 5.4696 | 5.2632 | 216.5925 | 9.3046 |  | 0.238 | 13.62 | 16.2092 | 12.66% | 2.0522 | 14.1571 | 0 | 41.1525 | 0 |  | 0.136 | 3.99 | 5.4696 | 5.2632 | 216.5925 | 9.3046 |  | 0.238 | 13.62 | 16.2092 | 12.66% | 2.0522 | 14.1571 | 0 | 41.1525 | 0 |  | 0.10444 | 3.99 | 5.1263 | 4.9328 | 202.9981 | 9.9277 | 0.0866 | 2.864 | 3.8061 | 7.1163 | 0 | 2.2249
| 17 | [10 empty] | 0.238 | 13.62 | 16.4363 | 11.18% | 1.8375 | 14.5988 | 0 | 36 | 0 |  | 0.136 | 3.99 | 5.5993 | 5.388 | 193.9694 | 7.9509 |  | 0.238 | 13.62 | 16.4363 | 11.18% | 1.8375 | 14.5988 | 0 | 36 | 0 |  | 0.136 | 3.99 | 5.5993 | 5.388 | 193.9694 | 7.9509 |  | 0.238 | 13.62 | 16.4363 | 11.18% | 1.8375 | 14.5988 | 0 | 36 | 0 |  | 0.10444 | 3.99 | 5.2259 | 5.0287 | 181.034 | 8.5191 | 0.0866 | 2.864 | 3.8888 | 7.1163 | 0 | 2.1776
| 18 | [10 empty] | 0.238 | 13.62 | 16.4185 | 11.29% | 1.8544 | 14.5641 | 0 | 36.405 | 0 |  | 0.136 | 3.99 | 5.5891 | 5.3782 | 195.7942 | 8.0551 |  | 0.238 | 13.62 | 16.4185 | 11.29% | 1.8544 | 14.5641 | 0 | 36.405 | 0 |  | 0.136 | 3.99 | 5.5891 | 5.3782 | 195.7942 | 8.0551 |  | 0.238 | 13.62 | 16.4185 | 11.29% | 1.8544 | 14.5641 | 0 | 36.405 | 0 |  | 0.10444 | 3.99 | 5.2181 | 5.0212 | 182.7962 | 8.6278 | 0.0866 | 2.864 | 3.8823 | 7.1163 | 0 | 2.1813
| 19 | [10 empty] | 0.238 | 13.62 | 16.3223 | 11.92% | 1.9453 | 14.377 | 0 | 38.5875 | 0 |  | 0.136 | 3.99 | 5.5342 | 5.3253 | 205.4912 | 8.6228 |  | 0.238 | 13.62 | 16.3223 | 11.92% | 1.9453 | 14.377 | 0 | 38.5875 | 0 |  | 0.136 | 3.99 | 5.5342 | 5.3253 | 205.4912 | 8.6228 |  | 0.238 | 13.62 | 16.3223 | 11.92% | 1.9453 | 14.377 | 0 | 38.5875 | 0 |  | 0.10444 | 3.99 | 5.1759 | 4.9806 | 192.1875 | 9.2197 | 0.0866 | 2.864 | 3.8473 | 7.1163 | 0 | 2.2011
| 20 | [10 empty] | 0.238 | 13.62 | 16.6257 | 9.975% | 1.6584 | 14.9673 | 0 | 0 | 0 |  | 0.136 | 3.99 | 5.7076 | 5.4922 | 0 | 0 |  | 0.238 | 13.62 | 16.6257 | 9.975% | 1.6584 | 14.9673 | 0 | 0 | 0 |  | 0.136 | 3.99 | 5.7076 | 5.4922 | 0 | 0 |  | 0.238 | 13.62 | 16.6257 | 9.975% | 1.6584 | 14.9673 | 0 | 0 | 0 |  | 0.10444 | 3.99 | 5.309 | 5.1087 | 0 | 0 | 0.0866 | 2.864 | 3.9577 | 7.1163 | 0 | 2.1397
| 21 | [10 empty] | 0.238 | 13.62 | 17.0065 | 7.635% | 1.2984 | 15.7081 | 0 | 0 | 0 |  | 0.136 | 3.99 | 5.9252 | 5.7016 | 0 | 0 |  | 0.238 | 13.62 | 17.0065 | 7.635% | 1.2984 | 15.7081 | 0 | 0 | 0 |  | 0.136 | 3.99 | 5.9252 | 5.7016 | 0 | 0 |  | 0.238 | 13.62 | 17.0065 | 7.635% | 1.2984 | 15.7081 | 0 | 0 | 0 |  | 0.10444 | 3.99 | 5.4762 | 5.2695 | 0 | 0 | 0.0866 | 2.864 | 4.0962 | 7.1163 | 0 | 2.0673
| 22 | [10 empty] | 0.238 | 13.62 | 16.5216 | 10.63% | 1.7569 | 14.7647 | 0 | 0 | 0 |  | 0.136 | 3.99 | 5.6481 | 5.4349 | 0 | 0 |  | 0.238 | 13.62 | 16.5216 | 10.63% | 1.7569 | 14.7647 | 0 | 0 | 0 |  | 0.136 | 3.99 | 5.6481 | 5.4349 | 0 | 0 |  | 0.238 | 13.62 | 16.5216 | 10.63% | 1.7569 | 14.7647 | 0 | 0 | 0 |  | 0.10444 | 3.99 | 5.2634 | 5.0647 | 0 | 0 | 0.0866 | 2.864 | 3.9198 | 7.1163 | 0 | 2.1604
| 23 | [10 empty] | 0.238 | 13.62 | 16.2539 | 12.37% | 2.01 | 14.2439 | 0 | 40.14 | 0 |  | 0.136 | 3.99 | 5.4951 | 5.2877 | 212.2485 | 9.0335 |  | 0.238 | 13.62 | 16.2539 | 12.37% | 2.01 | 14.2439 | 0 | 40.14 | 0 |  | 0.136 | 3.99 | 5.4951 | 5.2877 | 212.2485 | 9.0335 |  | 0.238 | 13.62 | 16.2539 | 12.37% | 2.01 | 14.2439 | 0 | 40.14 | 0 |  | 0.10444 | 3.99 | 5.1459 | 4.9517 | 198.76 | 9.6466 | 0.0866 | 2.864 | 3.8224 | 7.1163 | 0 | 2.2155
| 24 | [10 empty] | 0.238 | 13.62 | 16.24 | 12.46% | 2.0231 | 14.2169 | 0 | 40.455 | 0 |  | 0.136 | 3.99 | 5.4871 | 5.2801 | 213.6053 | 9.1176 |  | 0.238 | 13.62 | 16.24 | 12.46% | 2.0231 | 14.2169 | 0 | 40.455 | 0 |  | 0.136 | 3.99 | 5.4871 | 5.2801 | 213.6053 | 9.1176 |  | 0.238 | 13.62 | 16.24 | 12.46% | 2.0231 | 14.2169 | 0 | 40.455 | 0 |  | 0.10444 | 3.99 | 5.1398 | 4.9458 | 200.0826 | 9.7338 | 0.0866 | 2.864 | 3.8173 | 7.1163 | 0 | 2.2184
| 25 | [10 empty] | 0.238 | 13.62 | 16.4234 | 11.26% | 1.8497 | 14.5738 | 0 | 36.2925 | 0 |  | 0.136 | 3.99 | 5.592 | 5.3809 | 195.2881 | 8.0261 |  | 0.238 | 13.62 | 16.4234 | 11.26% | 1.8497 | 14.5738 | 0 | 36.2925 | 0 |  | 0.136 | 3.99 | 5.592 | 5.3809 | 195.2881 | 8.0261 |  | 0.238 | 13.62 | 16.4234 | 11.26% | 1.8497 | 14.5738 | 0 | 36.2925 | 0 |  | 0.10444 | 3.99 | 5.2203 | 5.0233 | 182.3073 | 8.5976 | 0.0866 | 2.864 | 3.8841 | 7.1163 | 0 | 2.1803
| 26 | [10 empty] | 0.238 | 13.62 | 16.5305 | 10.58% | 1.7484 | 14.7821 | 0 | 0 | 0 |  | 0.136 | 3.99 | 5.6532 | 5.4398 | 0 | 0 |  | 0.238 | 13.62 | 16.5305 | 10.58% | 1.7484 | 14.7821 | 0 | 0 | 0 |  | 0.136 | 3.99 | 5.6532 | 5.4398 | 0 | 0 |  | 0.238 | 13.62 | 16.5305 | 10.58% | 1.7484 | 14.7821 | 0 | 0 | 0 |  | 0.10444 | 3.99 | 5.2673 | 5.0685 | 0 | 0 | 0.0866 | 2.864 | 3.923 | 7.1163 | 0 | 2.1586
| 27 | [10 empty] | 0 | 0 | 0 | 0% | 0 | 0 | 0 | 0 | 0 |  | 0 | 0 | 0 | 0 | 0 | 0 |  | 0 | 0 | 0 | 0% | 0 | 0 | 0 | 0 | 0 |  | 0 | 0 | 0 | 0 | 0 | 0 |  | 0 | 0 | 0 | 0% | 0 | 0 | 0 | 0 | 0 |  | 0.10444 | 0 | 1.5993 | 1.539 | 0 | 0 | 0.0866 | 2.864 | 4.1901 | 7.1163 | 0 | 2.0211
| 28 | [10 empty] | 0 | 0 | 0 | 0% | 0 | 0 | 0 | 0 | 0 |  | 0 | 0 | 0 | 0 | 0 | 0 |  | 0 | 0 | 0 | 0% | 0 | 0 | 0 | 0 | 0 |  | 0 | 0 | 0 | 0 | 0 | 0 |  | 0 | 0 | 0 | 0% | 0 | 0 | 0 | 0 | 0 |  | 0.10444 | 0 | 1.608 | 1.5473 | 0 | 0 | 0.0866 | 2.864 | 4.1973 | 7.1163 | 0 | 2.0176
| 29 | [10 empty] | 0.238 | 13.62 | 17.07 | 7.255% | 1.2384 | 15.8316 | 0 | 0 | 0 |  | 0.136 | 3.99 | 5.9614 | 5.7365 | 0 | 0 |  | 0.238 | 13.62 | 17.07 | 7.255% | 1.2384 | 15.8316 | 0 | 0 | 0 |  | 0.136 | 3.99 | 5.9614 | 5.7365 | 0 | 0 |  | 0.238 | 13.62 | 17.07 | 7.255% | 1.2384 | 15.8316 | 0 | 0 | 0 |  | 0.10444 | 3.99 | 5.504 | 5.2963 | 0 | 0 | 0.0866 | 2.864 | 4.1193 | 7.1163 | 0 | 2.0558
| 30 | [10 empty] | 0.238 | 13.62 | 16.9213 | 8.15% | 1.3791 | 15.5422 | 0 | 0 | 0 |  | 0.136 | 3.99 | 5.8764 | 5.6547 | 0 | 0 |  | 0.238 | 13.62 | 16.9213 | 8.15% | 1.3791 | 15.5422 | 0 | 0 | 0 |  | 0.136 | 3.99 | 5.8764 | 5.6547 | 0 | 0 |  | 0.238 | 13.62 | 16.9213 | 8.15% | 1.3791 | 15.5422 | 0 | 0 | 0 |  | 0.10444 | 3.99 | 5.4387 | 5.2335 | 0 | 0 | 0.0866 | 2.864 | 4.0652 | 7.1163 | 0 | 2.0831
| 31 | [10 empty] | 0.238 | 13.62 | 16.1755 | 12.88% | 2.0841 | 14.0915 | 0 | 41.9175 | 0 |  | 0.136 | 3.99 | 5.4503 | 5.2446 | 219.8417 | 9.511 |  | 0.238 | 13.62 | 16.1755 | 12.88% | 2.0841 | 14.0915 | 0 | 41.9175 | 0 |  | 0.136 | 3.99 | 5.4503 | 5.2446 | 219.8417 | 9.511 |  | 0.238 | 13.62 | 16.1755 | 12.88% | 2.0841 | 14.0915 | 0 | 41.9175 | 0 |  | 0.10444 | 3.99 | 5.1115 | 4.9186 | 206.1748 | 10.1415 | 0.0866 | 2.864 | 3.7939 | 7.1163 | 0 | 2.2321
X | 1 | [10 empty] | 0 | 0 | 0 | 0% | 0 | 0 | 0 | 0 | 0 |  | 0 | 0 | 0 | 0 | 0 | 0 |  | 0 | 0 | 0 | 0% | 0 | 0 | 0 | 0 | 0 |  | 0 | 0 | 0 | 0 | 0 | 0 |  | 0 | 0 | 0 | 0% | 0 | 0 | 0 | 0 | 0 |  | 0.10444 | 0 | 1.6607 | 1.598 | 0 | 0 | 0.0866 | 2.864 | 4.2409 | 7.1163 | 0 | 1.9968
| 2 | [10 empty] | 0.238 | 13.62 | 16.5355 | 10.55% | 1.7437 | 14.7918 | 0 | 0 | 0 |  | 0.136 | 3.99 | 5.656 | 5.4426 | 0 | 0 |  | 0.238 | 13.62 | 16.5355 | 10.55% | 1.7437 | 14.7918 | 0 | 0 | 0 |  | 0.136 | 3.99 | 5.656 | 5.4426 | 0 | 0 |  | 0.238 | 13.62 | 16.5355 | 10.55% | 1.7437 | 14.7918 | 0 | 0 | 0 |  | 0.10444 | 3.99 | 5.2694 | 5.0706 | 0 | 0 | 0.0866 | 2.864 | 3.9249 | 7.1163 | 0 | 2.1576
| 3 | [10 empty] | 0.43333 | 11.6667 | 15.6642 | 15.48% | 2.4244 | 13.2398 | 0 | 50.085 | 0 |  | 0.13333 | 4.0167 | 5.2467 | 5.0487 | 252.8631 | 11.8053 |  | 1.23 | 3.06 | 14.4068 | 16.83% | 2.4244 | 11.9824 | 0 | 50.085 | 0 |  | 0.096667 | 3.1033 | 3.9951 | 3.8443 | 192.543 | 15.5037 |  | 0.43333 | 11.6667 | 15.6642 | 15.48% | 2.4244 | 13.2398 | 0 | 50.085 | 0 |  | 0.10444 | 4.0167 | 4.9802 | 4.7922 | 240.0191 | 12.437 | 0.087333 | 2.8567 | 3.6623 | 7.1163 | 0 | 2.3123
| 4 | [10 empty] | 0.43333 | 11.6667 | 15.1225 | 17.89% | 2.7056 | 12.4169 | 0 | 56.835 | 0 |  | 0.13333 | 4.0167 | 5.08 | 4.8883 | 277.8266 | 13.8358 |  | 1.23 | 3.06 | 12.8692 | 21.02% | 2.7056 | 10.1636 | 0 | 56.835 | 0 |  | 0.096667 | 3.1033 | 3.8742 | 3.7281 | 211.8838 | 18.1418 |  | 0.43333 | 11.6667 | 15.1225 | 17.89% | 2.7056 | 12.4169 | 0 | 56.835 | 0 |  | 0.10444 | 4.0167 | 4.8496 | 4.6666 | 265.2266 | 14.4931 | 0.087333 | 2.8567 | 3.5532 | 7.1163 | 0 | 2.3833
| 5 | [10 empty] | 0.43333 | 11.6667 | 15.6569 | 15.51% | 2.4281 | 13.2288 | 0 | 50.175 | 0 |  | 0.13333 | 4.0167 | 5.2444 | 5.0465 | 253.2102 | 11.8315 |  | 1.23 | 3.06 | 14.3863 | 16.88% | 2.4281 | 11.9581 | 0 | 50.175 | 0 |  | 0.096667 | 3.1033 | 3.9935 | 3.8428 | 192.8112 | 15.5378 |  | 0.43333 | 11.6667 | 15.6569 | 15.51% | 2.4281 | 13.2288 | 0 | 50.175 | 0 |  | 0.10444 | 4.0167 | 4.9784 | 4.7906 | 240.3664 | 12.4637 | 0.087333 | 2.8567 | 3.6609 | 7.1163 | 0 | 2.3132
| 6 | [10 empty] | 0.238 | 13.62 | 16.6823 | 9.621% | 1.605 | 15.0773 | 0 | 0 | 0 |  | 0.136 | 3.99 | 5.7399 | 5.5233 | 0 | 0 |  | 0.238 | 13.62 | 16.6823 | 9.621% | 1.605 | 15.0773 | 0 | 0 | 0 |  | 0.136 | 3.99 | 5.7399 | 5.5233 | 0 | 0 |  | 0.238 | 13.62 | 16.6823 | 9.621% | 1.605 | 15.0773 | 0 | 0 | 0 |  | 0.10444 | 3.99 | 5.3339 | 5.1326 | 0 | 0 | 0.0866 | 2.864 | 3.9783 | 7.1163 | 0 | 2.1287
| 7 | [10 empty] | 0.238 | 13.62 | 16.5533 | 10.43% | 1.7269 | 14.8265 | 0 | 0 | 0 |  | 0.136 | 3.99 | 5.6662 | 5.4524 | 0 | 0 |  | 0.238 | 13.62 | 16.5533 | 10.43% | 1.7269 | 14.8265 | 0 | 0 | 0 |  | 0.136 | 3.99 | 5.6662 | 5.4524 | 0 | 0 |  | 0.238 | 13.62 | 16.5533 | 10.43% | 1.7269 | 14.8265 | 0 | 0 | 0 |  | 0.10444 | 3.99 | 5.2773 | 5.0781 | 0 | 0 | 0.0866 | 2.864 | 3.9313 | 7.1163 | 0 | 2.1541
| 8 | [10 empty] | 0.43333 | 11.6667 | 15.1189 | 17.91% | 2.7075 | 12.4114 | 0 | 56.88 | 0 |  | 0.13333 | 4.0167 | 5.0789 | 4.8872 | 277.9858 | 13.8498 |  | 1.23 | 3.06 | 12.859 | 21.06% | 2.7075 | 10.1515 | 0 | 56.88 | 0 |  | 0.096667 | 3.1033 | 3.8734 | 3.7273 | 212.0075 | 18.16 |  | 0.43333 | 11.6667 | 15.1189 | 17.91% | 2.7075 | 12.4114 | 0 | 56.88 | 0 |  | 0.10444 | 4.0167 | 4.8487 | 4.6658 | 265.389 | 14.5072 | 0.087333 | 2.8567 | 3.5524 | 7.1163 | 0 | 2.3838
| 9 | [10 empty] | 0.43333 | 11.6667 | 15.9133 | 14.42% | 2.295 | 13.6183 | 0 | 46.98 | 0 |  | 0.13333 | 4.0167 | 5.3233 | 5.1225 | 240.6528 | 10.914 |  | 1.23 | 3.06 | 15.114 | 15.18% | 2.295 | 12.819 | 0 | 46.98 | 0 |  | 0.096667 | 3.1033 | 4.0507 | 3.8978 | 183.1192 | 14.343 |  | 0.43333 | 11.6667 | 15.9133 | 14.42% | 2.295 | 13.6183 | 0 | 46.98 | 0 |  | 0.10444 | 4.0167 | 5.0402 | 4.85 | 227.8542 | 11.527 | 0.087333 | 2.8567 | 3.7125 | 7.1163 | 0 | 2.281
| 10 | [10 empty] | 0.238 | 13.62 | 16.2102 | 12.65% | 2.0513 | 14.159 | 0 | 41.13 | 0 |  | 0.136 | 3.99 | 5.4701 | 5.2637 | 216.4965 | 9.2985 |  | 0.238 | 13.62 | 16.2102 | 12.65% | 2.0513 | 14.159 | 0 | 41.13 | 0 |  | 0.136 | 3.99 | 5.4701 | 5.2637 | 216.4965 | 9.2985 |  | 0.238 | 13.62 | 16.2102 | 12.65% | 2.0513 | 14.159 | 0 | 41.13 | 0 |  | 0.10444 | 3.99 | 5.1267 | 4.9332 | 202.9043 | 9.9214 | 0.0866 | 2.864 | 3.8065 | 7.1163 | 0 | 2.2247
| 11 | [10 empty] | 0.43333 | 11.6667 | 15.4565 | 16.38% | 2.5322 | 12.9243 | 0 | 52.6725 | 0 |  | 0.13333 | 4.0167 | 5.1828 | 4.9872 | 262.6884 | 12.5682 |  | 1.23 | 3.06 | 13.8174 | 18.33% | 2.5322 | 11.2852 | 0 | 52.6725 | 0 |  | 0.096667 | 3.1033 | 3.9488 | 3.7998 | 200.1425 | 16.4959 |  | 0.43333 | 11.6667 | 15.4565 | 16.38% | 2.5322 | 12.9243 | 0 | 52.6725 | 0 |  | 0.10444 | 4.0167 | 4.9301 | 4.7441 | 249.8825 | 13.2123 | 0.087333 | 2.8567 | 3.6205 | 7.1163 | 0 | 2.339
| 12 | [10 empty] | 0.43333 | 11.6667 | 14.904 | 18.91% | 2.8191 | 12.085 | 0 | 59.5575 | 0 |  | 0.13333 | 4.0167 | 5.0128 | 4.8236 | 287.2825 | 14.693 |  | 1.23 | 3.06 | 12.2491 | 23.01% | 2.8191 | 9.4301 | 0 | 59.5575 | 0 |  | 0.096667 | 3.1033 | 3.8255 | 3.6812 | 219.2404 | 19.253 |  | 0.43333 | 11.6667 | 14.904 | 18.91% | 2.8191 | 12.085 | 0 | 59.5575 | 0 |  | 0.10444 | 4.0167 | 4.797 | 4.6159 | 274.9136 | 15.3541 | 0.087333 | 2.8567 | 3.5091 | 7.1163 | 0 | 2.4132
| 13 | [10 empty] | 0.43333 | 11.6667 | 15.5558 | 15.95% | 2.4806 | 13.0752 | 0 | 51.435 | 0 |  | 0.13333 | 4.0167 | 5.2133 | 5.0166 | 258.029 | 12.201 |  | 1.23 | 3.06 | 14.0992 | 17.59% | 2.4806 | 11.6186 | 0 | 51.435 | 0 |  | 0.096667 | 3.1033 | 3.9709 | 3.8211 | 196.5368 | 16.0185 |  | 0.43333 | 11.6667 | 15.5558 | 15.95% | 2.4806 | 13.0752 | 0 | 51.435 | 0 |  | 0.10444 | 4.0167 | 4.9541 | 4.7671 | 245.1963 | 12.8396 | 0.087333 | 2.8567 | 3.6405 | 7.1163 | 0 | 2.3262
| 14 | [10 empty] | 0.238 | 13.62 | 16.0506 | 13.72% | 2.2022 | 13.8484 | 0 | 44.7525 | 0 |  | 0.136 | 3.99 | 5.3789 | 5.1759 | 231.6355 | 10.2891 |  | 0.238 | 13.62 | 16.0506 | 13.72% | 2.2022 | 13.8484 | 0 | 44.7525 | 0 |  | 0.136 | 3.99 | 5.3789 | 5.1759 | 231.6355 | 10.2891 |  | 0.238 | 13.62 | 16.0506 | 13.72% | 2.2022 | 13.8484 | 0 | 44.7525 | 0 |  | 0.10444 | 3.99 | 5.0566 | 4.8658 | 217.7577 | 10.9448 | 0.0866 | 2.864 | 3.7484 | 7.1163 | 0 | 2.2592
| 15 | [10 empty] | 0.238 | 13.62 | 16.831 | 8.7% | 1.4644 | 15.3666 | 0 | 0 | 0 |  | 0.136 | 3.99 | 5.8249 | 5.6051 | 0 | 0 |  | 0.238 | 13.62 | 16.831 | 8.7% | 1.4644 | 15.3666 | 0 | 0 | 0 |  | 0.136 | 3.99 | 5.8249 | 5.6051 | 0 | 0 |  | 0.238 | 13.62 | 16.831 | 8.7% | 1.4644 | 15.3666 | 0 | 0 | 0 |  | 0.10444 | 3.99 | 5.3991 | 5.1954 | 0 | 0 | 0.0866 | 2.864 | 4.0324 | 7.1163 | 0 | 2.1001
| 16 | [10 empty] | 0.238 | 13.62 | 17.067 | 7.273% | 1.2412 | 15.8258 | 0 | 0 | 0 |  | 0.136 | 3.99 | 5.9597 | 5.7348 | 0 | 0 |  | 0.238 | 13.62 | 17.067 | 7.273% | 1.2412 | 15.8258 | 0 | 0 | 0 |  | 0.136 | 3.99 | 5.9597 | 5.7348 | 0 | 0 |  | 0.238 | 13.62 | 17.067 | 7.273% | 1.2412 | 15.8258 | 0 | 0 | 0 |  | 0.10444 | 3.99 | 5.5027 | 5.2951 | 0 | 0 | 0.0866 | 2.864 | 4.1183 | 7.1163 | 0 | 2.0563
| 17 | [10 empty] | 0.238 | 13.62 | 16.8994 | 8.282% | 1.3997 | 15.4998 | 0 | 0 | 0 |  | 0.136 | 3.99 | 5.864 | 5.6427 | 0 | 0 |  | 0.238 | 13.62 | 16.8994 | 8.282% | 1.3997 | 15.4998 | 0 | 0 | 0 |  | 0.136 | 3.99 | 5.864 | 5.6427 | 0 | 0 |  | 0.238 | 13.62 | 16.8994 | 8.282% | 1.3997 | 15.4998 | 0 | 0 | 0 |  | 0.10444 | 3.99 | 5.4292 | 5.2243 | 0 | 0 | 0.0866 | 2.864 | 4.0573 | 7.1163 | 0 | 2.0872
| 18 | [10 empty] | 0.238 | 13.62 | 16.5821 | 10.25% | 1.6997 | 14.8824 | 0 | 0 | 0 |  | 0.136 | 3.99 | 5.6826 | 5.4682 | 0 | 0 |  | 0.238 | 13.62 | 16.5821 | 10.25% | 1.6997 | 14.8824 | 0 | 0 | 0 |  | 0.136 | 3.99 | 5.6826 | 5.4682 | 0 | 0 |  | 0.238 | 13.62 | 16.5821 | 10.25% | 1.6997 | 14.8824 | 0 | 0 | 0 |  | 0.10444 | 3.99 | 5.2899 | 5.0903 | 0 | 0 | 0.0866 | 2.864 | 3.9418 | 7.1163 | 0 | 2.1483
| 19 | [10 empty] | 0.238 | 13.62 | 16.1825 | 12.84% | 2.0775 | 14.105 | 0 | 41.76 | 0 |  | 0.136 | 3.99 | 5.4543 | 5.2484 | 219.1751 | 9.4684 |  | 0.238 | 13.62 | 16.1825 | 12.84% | 2.0775 | 14.105 | 0 | 41.76 | 0 |  | 0.136 | 3.99 | 5.4543 | 5.2484 | 219.1751 | 9.4684 |  | 0.238 | 13.62 | 16.1825 | 12.84% | 2.0775 | 14.105 | 0 | 41.76 | 0 |  | 0.10444 | 3.99 | 5.1145 | 4.9215 | 205.5226 | 10.0974 | 0.0866 | 2.864 | 3.7964 | 7.1163 | 0 | 2.2306
| 20 | [10 empty] | 0.43333 | 11.6667 | 15.229 | 17.4% | 2.6503 | 12.5787 | 0 | 55.5075 | 0 |  | 0.13333 | 4.0167 | 5.1128 | 4.9198 | 273.0882 | 13.426 |  | 1.23 | 3.06 | 13.1716 | 20.12% | 2.6503 | 10.5213 | 0 | 55.5075 | 0 |  | 0.096667 | 3.1033 | 3.898 | 3.7509 | 208.2041 | 17.6101 |  | 0.43333 | 11.6667 | 15.229 | 17.4% | 2.6503 | 12.5787 | 0 | 55.5075 | 0 |  | 0.10444 | 4.0167 | 4.8753 | 4.6913 | 260.4031 | 14.08 | 0.087333 | 2.8567 | 3.5746 | 7.1163 | 0 | 2.369
| 21 | [10 empty] | 0.704 | 9.772 | 13.9021 | 22.87% | 3.18 | 10.7221 | 0 | 68.22 | 0 |  | 0.202 | 3.536 | 4.7211 | 4.5429 | 309.9175 | 17.87 |  | 0.144 | 10.662 | 11.5068 | 27.64% | 3.18 | 8.3268 | 0 | 68.22 | 0 |  | 0.132 | 2.856 | 3.6304 | 3.4934 | 238.32 | 23.2386 |  | 0.704 | 9.772 | 13.9021 | 22.87% | 3.18 | 10.7221 | 0 | 68.22 | 0 |  | 0.10444 | 3.536 | 4.1487 | 3.9922 | 272.3468 | 20.3352 | 0.1128 | 2.6784 | 3.3402 | 7.1163 | 0 | 2.5353
| 22 | [10 empty] | 0.704 | 9.772 | 13.9989 | 22.5% | 3.1491 | 10.8499 | 0 | 67.4775 | 0 |  | 0.202 | 3.536 | 4.7488 | 4.5696 | 308.3479 | 17.5721 |  | 0.144 | 10.662 | 11.5266 | 27.32% | 3.1491 | 8.3775 | 0 | 67.4775 | 0 |  | 0.132 | 2.856 | 3.6486 | 3.5109 | 236.9047 | 22.8713 |  | 0.704 | 9.772 | 13.9989 | 22.5% | 3.1491 | 10.8499 | 0 | 67.4775 | 0 |  | 0.10444 | 3.536 | 4.1631 | 4.006 | 270.3151 | 20.0445 | 0.1128 | 2.6784 | 3.3557 | 7.1163 | 0 | 2.5236
| 23 | [10 empty] | 0.43333 | 11.6667 | 14.8517 | 19.16% | 2.8462 | 12.0054 | 0 | 60.21 | 0 |  | 0.13333 | 4.0167 | 4.9967 | 4.8081 | 289.4965 | 14.9019 |  | 1.23 | 3.06 | 12.1005 | 23.52% | 2.8462 | 9.2543 | 0 | 60.21 | 0 |  | 0.096667 | 3.1033 | 3.8138 | 3.6699 | 220.9656 | 19.5236 |  | 0.43333 | 11.6667 | 14.8517 | 19.16% | 2.8462 | 12.0054 | 0 | 60.21 | 0 |  | 0.10444 | 4.0167 | 4.7843 | 4.6038 | 277.1943 | 15.5632 | 0.087333 | 2.8567 | 3.4986 | 7.1163 | 0 | 2.4205
| 24 | [10 empty] | 0.704 | 9.772 | 14.3832 | 21.04% | 3.0263 | 11.3569 | 0 | 64.53 | 0 |  | 0.202 | 3.536 | 4.8591 | 4.6757 | 301.7254 | 16.4232 |  | 0.144 | 10.662 | 11.6052 | 26.08% | 3.0263 | 8.579 | 0 | 64.53 | 0 |  | 0.132 | 2.856 | 3.7206 | 3.5802 | 231.0303 | 21.4487 |  | 0.704 | 9.772 | 14.3832 | 21.04% | 3.0263 | 11.3569 | 0 | 64.53 | 0 |  | 0.10444 | 3.536 | 4.2201 | 4.0609 | 262.0474 | 18.91 | 0.1128 | 2.6784 | 3.4172 | 7.1163 | 0 | 2.4781
| 25 | [10 empty] | 0.704 | 9.772 | 13.4973 | 24.52% | 3.3094 | 10.188 | 0 | 71.325 | 0 |  | 0.202 | 3.536 | 4.6049 | 4.4311 | 316.0515 | 19.1546 |  | 0.144 | 10.662 | 11.424 | 28.97% | 3.3094 | 8.1146 | 0 | 71.325 | 0 |  | 0.132 | 2.856 | 3.5545 | 3.4204 | 243.9577 | 24.8151 |  | 0.704 | 9.772 | 13.4973 | 24.52% | 3.3094 | 10.188 | 0 | 71.325 | 0 |  | 0.10444 | 3.536 | 4.0887 | 3.9344 | 280.6207 | 21.573 | 0.1128 | 2.6784 | 3.2753 | 7.1163 | 0 | 2.5855
| 26 | [10 empty] | 0.704 | 9.772 | 12.3211 | 29.91% | 3.6853 | 8.6358 | 0 | 80.3475 | 0 |  | 0.202 | 3.536 | 4.2674 | 4.1064 | 329.9369 | 23.2842 |  | 0.144 | 10.662 | 11.1834 | 32.95% | 3.6853 | 7.4981 | 0 | 80.3475 | 0 |  | 0.132 | 2.856 | 3.334 | 3.2081 | 257.7661 | 29.8034 |  | 0.704 | 9.772 | 12.3211 | 29.91% | 3.6853 | 8.6358 | 0 | 80.3475 | 0 |  | 0.10444 | 3.536 | 3.9142 | 3.7665 | 302.6265 | 25.3854 | 0.1128 | 2.6784 | 3.0868 | 7.1163 | 0 | 2.7434
| 27 | [10 empty] | 0.704 | 9.772 | 12.6789 | 28.16% | 3.5709 | 9.108 | 0 | 77.6025 | 0 |  | 0.202 | 3.536 | 4.3701 | 4.2052 | 326.3327 | 21.9603 |  | 0.144 | 10.662 | 11.2566 | 31.72% | 3.5709 | 7.6857 | 0 | 77.6025 | 0 |  | 0.132 | 2.856 | 3.4011 | 3.2727 | 253.9704 | 28.2173 |  | 0.704 | 9.772 | 12.6789 | 28.16% | 3.5709 | 9.108 | 0 | 77.6025 | 0 |  | 0.10444 | 3.536 | 3.9673 | 3.8176 | 296.2522 | 24.1901 | 0.1128 | 2.6784 | 3.1442 | 7.1163 | 0 | 2.6934
| 28 | [10 empty] | 0.704 | 9.772 | 14.6501 | 20.07% | 2.9409 | 11.7092 | 0 | 62.4825 | 0 |  | 0.202 | 3.536 | 4.9357 | 4.7494 | 296.7568 | 15.6554 |  | 0.144 | 10.662 | 11.6598 | 25.22% | 2.9409 | 8.7189 | 0 | 62.4825 | 0 |  | 0.132 | 2.856 | 3.7706 | 3.6284 | 226.7091 | 20.4925 |  | 0.704 | 9.772 | 14.6501 | 20.07% | 2.9409 | 11.7092 | 0 | 62.4825 | 0 |  | 0.10444 | 3.536 | 4.2597 | 4.099 | 256.1138 | 18.1397 | 0.1128 | 2.6784 | 3.46 | 7.1163 | 0 | 2.4475
| 29 | [10 empty] | 0.238 | 13.62 | 16.4264 | 11.24% | 1.8469 | 14.5795 | 0 | 36.225 | 0 |  | 0.136 | 3.99 | 5.5937 | 5.3826 | 194.9841 | 8.0087 |  | 0.238 | 13.62 | 16.4264 | 11.24% | 1.8469 | 14.5795 | 0 | 36.225 | 0 |  | 0.136 | 3.99 | 5.5937 | 5.3826 | 194.9841 | 8.0087 |  | 0.238 | 13.62 | 16.4264 | 11.24% | 1.8469 | 14.5795 | 0 | 36.225 | 0 |  | 0.10444 | 3.99 | 5.2216 | 5.0245 | 182.0137 | 8.5795 | 0.0866 | 2.864 | 3.8852 | 7.1163 | 0 | 2.1797
| 30 | [10 empty] | 0.43333 | 11.6667 | 14.895 | 18.96% | 2.8237 | 12.0712 | 0 | 59.67 | 0 |  | 0.13333 | 4.0167 | 5.01 | 4.8209 | 287.6657 | 14.7289 |  | 1.23 | 3.06 | 12.2235 | 23.1% | 2.8237 | 9.3997 | 0 | 59.67 | 0 |  | 0.096667 | 3.1033 | 3.8235 | 3.6792 | 219.5389 | 19.2996 |  | 0.43333 | 11.6667 | 14.895 | 18.96% | 2.8237 | 12.0712 | 0 | 59.67 | 0 |  | 0.10444 | 4.0167 | 4.7948 | 4.6138 | 275.308 | 15.3901 | 0.087333 | 2.8567 | 3.5073 | 7.1163 | 0 | 2.4145
XI | 1 | [10 empty] | 0.704 | 9.772 | 14.7 | 19.9% | 2.925 | 11.775 | 0 | 62.1 | 0 |  | 0.202 | 3.536 | 4.95 | 4.7632 | 295.7952 | 15.5145 |  | 0.144 | 10.662 | 11.67 | 25.06% | 2.925 | 8.745 | 0 | 62.1 | 0 |  | 0.132 | 2.856 | 3.78 | 3.6374 | 225.88 | 20.3167 |  | 0.704 | 9.772 | 14.7 | 19.9% | 2.925 | 11.775 | 0 | 62.1 | 0 |  | 0.10444 | 3.536 | 4.2671 | 4.1061 | 254.9881 | 17.9974 | 0.1128 | 2.6784 | 3.468 | 7.1163 | 0 | 2.4419
| 2 | [10 empty] | 0.43333 | 11.6667 | 15.7562 | 15.08% | 2.3766 | 13.3797 | 0 | 48.9375 | 0 |  | 0.13333 | 4.0167 | 5.275 | 5.0759 | 248.404 | 11.4729 |  | 1.23 | 3.06 | 14.6681 | 16.2% | 2.3766 | 12.2916 | 0 | 48.9375 | 0 |  | 0.096667 | 3.1033 | 4.0156 | 3.8641 | 189.099 | 15.071 |  | 0.43333 | 11.6667 | 15.7562 | 15.08% | 2.3766 | 13.3797 | 0 | 48.9375 | 0 |  | 0.10444 | 4.0167 | 5.0024 | 4.8136 | 235.5652 | 12.0982 | 0.087333 | 2.8567 | 3.6809 | 7.1163 | 0 | 2.3006
| 3 | [10 empty] | 0.43333 | 11.6667 | 15.4475 | 16.42% | 2.5369 | 12.9106 | 0 | 52.785 | 0 |  | 0.13333 | 4.0167 | 5.18 | 4.9845 | 263.1083 | 12.6018 |  | 1.23 | 3.06 | 13.7918 | 18.39% | 2.5369 | 11.2549 | 0 | 52.785 | 0 |  | 0.096667 | 3.1033 | 3.9468 | 3.7978 | 200.4677 | 16.5395 |  | 0.43333 | 11.6667 | 15.4475 | 16.42% | 2.5369 | 12.9106 | 0 | 52.785 | 0 |  | 0.10444 | 4.0167 | 4.9279 | 4.742 | 250.3056 | 13.2464 | 0.087333 | 2.8567 | 3.6187 | 7.1163 | 0 | 2.3402
| 4 | [10 empty] | 0.704 | 9.772 | 14.3627 | 21.12% | 3.0328 | 11.3299 | 0 | 64.6875 | 0 |  | 0.202 | 3.536 | 4.8532 | 4.6701 | 302.095 | 16.4833 |  | 0.144 | 10.662 | 11.601 | 26.14% | 3.0328 | 8.5682 | 0 | 64.6875 | 0 |  | 0.132 | 2.856 | 3.7168 | 3.5765 | 231.3545 | 21.5233 |  | 0.704 | 9.772 | 14.3627 | 21.12% | 3.0328 | 11.3299 | 0 | 64.6875 | 0 |  | 0.10444 | 3.536 | 4.2171 | 4.0579 | 262.4974 | 18.9698 | 0.1128 | 2.6784 | 3.4139 | 7.1163 | 0 | 2.4805
| 5 | [10 empty] | 0.238 | 13.62 | 16.3183 | 11.94% | 1.9491 | 14.3693 | 0 | 38.6775 | 0 |  | 0.136 | 3.99 | 5.5319 | 5.3231 | 205.8861 | 8.6464 |  | 0.238 | 13.62 | 16.3183 | 11.94% | 1.9491 | 14.3693 | 0 | 38.6775 | 0 |  | 0.136 | 3.99 | 5.5319 | 5.3231 | 205.8861 | 8.6464 |  | 0.238 | 13.62 | 16.3183 | 11.94% | 1.9491 | 14.3693 | 0 | 38.6775 | 0 |  | 0.10444 | 3.99 | 5.1741 | 4.9789 | 192.571 | 9.2443 | 0.0866 | 2.864 | 3.8458 | 7.1163 | 0 | 2.202
| 6 | [10 empty] | 0.43333 | 11.6667 | 15.9783 | 14.15% | 2.2612 | 13.7171 | 0 | 46.17 | 0 |  | 0.13333 | 4.0167 | 5.3433 | 5.1417 | 237.3922 | 10.6856 |  | 1.23 | 3.06 | 15.2985 | 14.78% | 2.2612 | 13.0373 | 0 | 46.17 | 0 |  | 0.096667 | 3.1033 | 4.0652 | 3.9118 | 180.6062 | 14.0454 |  | 0.43333 | 11.6667 | 15.9783 | 14.15% | 2.2612 | 13.7171 | 0 | 46.17 | 0 |  | 0.10444 | 4.0167 | 5.0559 | 4.8651 | 224.6217 | 11.2931 | 0.087333 | 2.8567 | 3.7256 | 7.1163 | 0 | 2.273
| 7 | [10 empty] | 0.43333 | 11.6667 | 15.6858 | 15.38% | 2.4131 | 13.2727 | 0 | 49.815 | 0 |  | 0.13333 | 4.0167 | 5.2533 | 5.0551 | 251.8195 | 11.7268 |  | 1.23 | 3.06 | 14.4682 | 16.68% | 2.4131 | 12.0551 | 0 | 49.815 | 0 |  | 0.096667 | 3.1033 | 3.9999 | 3.849 | 191.7368 | 15.4015 |  | 0.43333 | 11.6667 | 15.6858 | 15.38% | 2.4131 | 13.2727 | 0 | 49.815 | 0 |  | 0.10444 | 4.0167 | 4.9854 | 4.7973 | 238.9756 | 12.357 | 0.087333 | 2.8567 | 3.6667 | 7.1163 | 0 | 2.3095
| 8 | [10 empty] | 0.43333 | 11.6667 | 15.1568 | 17.73% | 2.6878 | 12.469 | 0 | 56.4075 | 0 |  | 0.13333 | 4.0167 | 5.0906 | 4.8985 | 276.3098 | 13.7033 |  | 1.23 | 3.06 | 12.9666 | 20.73% | 2.6878 | 10.2788 | 0 | 56.4075 | 0 |  | 0.096667 | 3.1033 | 3.8819 | 3.7354 | 210.7055 | 17.9699 |  | 0.43333 | 11.6667 | 15.1568 | 17.73% | 2.6878 | 12.469 | 0 | 56.4075 | 0 |  | 0.10444 | 4.0167 | 4.8579 | 4.6746 | 263.6804 | 14.3596 | 0.087333 | 2.8567 | 3.5601 | 7.1163 | 0 | 2.3787
| 9 | [10 empty] | 0.704 | 9.772 | 14.5211 | 20.54% | 2.9822 | 11.5389 | 0 | 63.4725 | 0 |  | 0.202 | 3.536 | 4.8987 | 4.7138 | 299.1969 | 16.0236 |  | 0.144 | 10.662 | 11.6334 | 25.63% | 2.9822 | 8.6512 | 0 | 63.4725 | 0 |  | 0.132 | 2.856 | 3.7464 | 3.6051 | 228.8231 | 20.9517 |  | 0.704 | 9.772 | 14.5211 | 20.54% | 2.9822 | 11.5389 | 0 | 63.4725 | 0 |  | 0.10444 | 3.536 | 4.2406 | 4.0805 | 259.0023 | 18.5103 | 0.1128 | 2.6784 | 3.4393 | 7.1163 | 0 | 2.4622
| 10 | [10 empty] | 0.43333 | 11.6667 | 14.7668 | 19.57% | 2.8903 | 11.8765 | 0 | 61.2675 | 0 |  | 0.13333 | 4.0167 | 4.9706 | 4.783 | 293.0417 | 15.2433 |  | 1.23 | 3.06 | 11.8596 | 24.37% | 2.8903 | 8.9693 | 0 | 61.2675 | 0 |  | 0.096667 | 3.1033 | 3.7949 | 3.6517 | 223.7305 | 19.9656 |  | 0.43333 | 11.6667 | 14.7668 | 19.57% | 2.8903 | 11.8765 | 0 | 61.2675 | 0 |  | 0.10444 | 4.0167 | 4.7639 | 4.5841 | 280.857 | 15.9046 | 0.087333 | 2.8567 | 3.4815 | 7.1163 | 0 | 2.4324
| 11 | [10 empty] | 0.704 | 9.772 | 14.0488 | 22.3% | 3.1331 | 10.9157 | 0 | 67.095 | 0 |  | 0.202 | 3.536 | 4.7632 | 4.5834 | 307.5238 | 17.42 |  | 0.144 | 10.662 | 11.5368 | 27.16% | 3.1331 | 8.4037 | 0 | 67.095 | 0 |  | 0.132 | 2.856 | 3.6579 | 3.5199 | 236.1654 | 22.6835 |  | 0.704 | 9.772 | 14.0488 | 22.3% | 3.1331 | 10.9157 | 0 | 67.095 | 0 |  | 0.10444 | 3.536 | 4.1705 | 4.0131 | 269.2605 | 19.8955 | 0.1128 | 2.6784 | 3.3637 | 7.1163 | 0 | 2.5176
| 12 | [10 empty] | 0.704 | 9.772 | 13.6557 | 23.86% | 3.2588 | 10.397 | 0 | 70.11 | 0 |  | 0.202 | 3.536 | 4.6504 | 4.4749 | 313.7339 | 18.6443 |  | 0.144 | 10.662 | 11.4564 | 28.44% | 3.2588 | 8.1976 | 0 | 70.11 | 0 |  | 0.132 | 2.856 | 3.5842 | 3.4489 | 241.8057 | 24.1903 |  | 0.704 | 9.772 | 13.6557 | 23.86% | 3.2588 | 10.397 | 0 | 70.11 | 0 |  | 0.10444 | 3.536 | 4.1122 | 3.957 | 277.4259 | 21.0843 | 0.1128 | 2.6784 | 3.3007 | 7.1163 | 0 | 2.5656
| 13 | [10 empty] | 0.704 | 9.772 | 12.5909 | 28.58% | 3.5991 | 8.9919 | 0 | 78.2775 | 0 |  | 0.202 | 3.536 | 4.3448 | 4.1809 | 327.2693 | 22.28 |  | 0.144 | 10.662 | 11.2386 | 32.02% | 3.5991 | 7.6395 | 0 | 78.2775 | 0 |  | 0.132 | 2.856 | 3.3845 | 3.2568 | 254.9366 | 28.6015 |  | 0.704 | 9.772 | 12.5909 | 28.58% | 3.5991 | 8.9919 | 0 | 78.2775 | 0 |  | 0.10444 | 3.536 | 3.9542 | 3.805 | 297.8457 | 24.481 | 0.1128 | 2.6784 | 3.1301 | 7.1163 | 0 | 2.7055
| 14 | [10 empty] | -0.046667 | 11.2733 | 11.2436 | 38.75% | 4.3566 | 6.887 | 0 | 96.4575 | 0 |  | 0.10444 | 3.7311 | 3.7977 | 3.6544 | 352.4929 | 31.4101 |  | -0.013333 | 10.9767 | 10.9682 | 39.72% | 4.3566 | 6.6116 | 0 | 96.4575 | 0 |  | 0.076667 | 2.9667 | 3.0155 | 2.9017 | 279.8953 | 39.557 |  | -0.046667 | 11.2733 | 11.2436 | 38.75% | 4.3566 | 6.887 | 0 | 96.4575 | 0 |  | 0.10444 | 3.7311 | 3.7977 | 3.6544 | 352.4929 | 31.4101 | 0.062 | 2.78 | 2.8195 | 7.1163 | 0 | 3.0035
| 15 | [10 empty] | 0.704 | 9.772 | 11.2211 | 35.98% | 4.0369 | 7.1842 | 0 | 88.785 | 0 |  | 0.202 | 3.536 | 3.9518 | 3.8027 | 337.6191 | 27.7843 |  | 0.144 | 10.662 | 10.9584 | 36.84% | 4.0369 | 6.9215 | 0 | 88.785 | 0 |  | 0.132 | 2.856 | 3.1277 | 3.0097 | 267.2139 | 35.1049 |  | 0.704 | 9.772 | 11.2211 | 35.98% | 4.0369 | 7.1842 | 0 | 88.785 | 0 |  | 0.10444 | 3.536 | 3.751 | 3.6094 | 320.4637 | 29.2717 | 0.1128 | 2.6784 | 2.9106 | 7.1163 | 0 | 2.9095
| 16 | [10 empty] | 0.704 | 9.772 | 13.1835 | 25.86% | 3.4097 | 9.7738 | 0 | 73.7325 | 0 |  | 0.202 | 3.536 | 4.5149 | 4.3445 | 320.3298 | 20.1961 |  | 0.144 | 10.662 | 11.3598 | 30.02% | 3.4097 | 7.9501 | 0 | 73.7325 | 0 |  | 0.132 | 2.856 | 3.4956 | 3.3637 | 248.0169 | 26.0846 |  | 0.704 | 9.772 | 13.1835 | 25.86% | 3.4097 | 9.7738 | 0 | 73.7325 | 0 |  | 0.10444 | 3.536 | 4.0421 | 3.8896 | 286.789 | 22.5581 | 0.1128 | 2.6784 | 3.225 | 7.1163 | 0 | 2.6258
| 17 | [10 empty] | -0.046667 | 11.2733 | 11.2152 | 37.62% | 4.2197 | 6.9955 | 0 | 93.1725 | 0 |  | 0.10444 | 3.7311 | 3.8612 | 3.7155 | 346.1847 | 29.8411 |  | -0.013333 | 10.9767 | 10.9601 | 38.5% | 4.2197 | 6.7404 | 0 | 93.1725 | 0 |  | 0.076667 | 2.9667 | 3.0622 | 2.9466 | 274.5446 | 37.6279 |  | -0.046667 | 11.2733 | 11.2152 | 37.62% | 4.2197 | 6.9955 | 0 | 93.1725 | 0 |  | 0.10444 | 3.7311 | 3.8612 | 3.7155 | 346.1847 | 29.8411 | 0.062 | 2.78 | 2.8572 | 7.1163 | 0 | 2.9638
| 18 | [10 empty] | -0.046667 | 11.2733 | 11.4026 | 44.93% | 5.1234 | 6.2792 | 0 | 114.8625 | 0 |  | 0.10444 | 3.7311 | 3.4417 | 3.4417 | 395.3238 | 39.7146 |  | -0.013333 | 10.9767 | 11.0136 | 46.52% | 5.1234 | 5.8902 | 0 | 114.8625 | 0 |  | 0.076667 | 2.9667 | 2.7542 | 2.7542 | 316.3584 | 49.6277 |  | -0.046667 | 11.2733 | 11.4026 | 44.93% | 5.1234 | 6.2792 | 0 | 114.8625 | 0 |  | 0.10444 | 3.7311 | 3.4417 | 3.4417 | 395.3238 | 39.7146 | 0.062 | 2.78 | 2.6082 | 7.1163 | 0 | 3.2468
| 19 | [10 empty] | -0.046667 | 11.2733 | 11.3676 | 43.59% | 4.9547 | 6.413 | 0 | 110.8125 | 0 |  | 0.10444 | 3.7311 | 3.52 | 3.52 | 390.0651 | 37.4617 |  | -0.013333 | 10.9767 | 11.0036 | 45.03% | 4.9547 | 6.0489 | 0 | 110.8125 | 0 |  | 0.076667 | 2.9667 | 2.8117 | 2.8117 | 311.5755 | 46.8987 |  | -0.046667 | 11.2733 | 11.3676 | 43.59% | 4.9547 | 6.413 | 0 | 110.8125 | 0 |  | 0.10444 | 3.7311 | 3.52 | 3.52 | 390.0651 | 37.4617 | 0.062 | 2.78 | 2.6547 | 7.1163 | 0 | 3.1899
| 20 | [10 empty] | -0.046667 | 11.2733 | 11.341 | 42.56% | 4.8262 | 6.5148 | 0 | 107.73 | 0 |  | 0.10444 | 3.7311 | 3.5797 | 3.5797 | 385.6375 | 35.813 |  | -0.013333 | 10.9767 | 10.996 | 43.89% | 4.8262 | 6.1697 | 0 | 107.73 | 0 |  | 0.076667 | 2.9667 | 2.8555 | 2.8555 | 307.623 | 44.8954 |  | -0.046667 | 11.2733 | 11.341 | 42.56% | 4.8262 | 6.5148 | 0 | 107.73 | 0 |  | 0.10444 | 3.7311 | 3.5797 | 3.5797 | 385.6375 | 35.813 | 0.062 | 2.78 | 2.6901 | 7.1163 | 0 | 3.148
| 21 | [10 empty] | -0.046667 | 11.2733 | 11.4205 | 45.62% | 5.2097 | 6.2108 | 0 | 116.9325 | 0 |  | 0.10444 | 3.7311 | 3.4017 | 3.4017 | 397.7665 | 40.9062 |  | -0.013333 | 10.9767 | 11.0187 | 47.28% | 5.2097 | 5.809 | 0 | 116.9325 | 0 |  | 0.076667 | 2.9667 | 2.7248 | 2.7248 | 318.6232 | 51.067 |  | -0.046667 | 11.2733 | 11.4205 | 45.62% | 5.2097 | 6.2108 | 0 | 116.9325 | 0 |  | 0.10444 | 3.7311 | 3.4017 | 3.4017 | 397.7665 | 40.9062 | 0.062 | 2.78 | 2.5844 | 7.1163 | 0 | 3.2767
| 22 | [10 empty] | -0.046667 | 11.2733 | 11.3762 | 43.92% | 4.9959 | 6.3803 | 0 | 111.8025 | 0 |  | 0.10444 | 3.7311 | 3.5009 | 3.5009 | 391.4092 | 38.0031 |  | -0.013333 | 10.9767 | 11.0061 | 45.39% | 4.9959 | 6.0101 | 0 | 111.8025 | 0 |  | 0.076667 | 2.9667 | 2.7977 | 2.7977 | 312.7877 | 47.5555 |  | -0.046667 | 11.2733 | 11.3762 | 43.92% | 4.9959 | 6.3803 | 0 | 111.8025 | 0 |  | 0.10444 | 3.7311 | 3.5009 | 3.5009 | 391.4092 | 38.0031 | 0.062 | 2.78 | 2.6433 | 7.1163 | 0 | 3.2037
| 23 | [10 empty] | -0.046667 | 11.2733 | 11.3078 | 41.26% | 4.6659 | 6.6418 | 0 | 103.8825 | 0 |  | 0.10444 | 3.7311 | 3.6541 | 3.6541 | 379.5953 | 33.8307 |  | -0.013333 | 10.9767 | 10.9865 | 42.47% | 4.6659 | 6.3206 | 0 | 103.8825 | 0 |  | 0.076667 | 2.9667 | 2.9101 | 2.9101 | 302.3111 | 42.4793 |  | -0.046667 | 11.2733 | 11.3078 | 41.26% | 4.6659 | 6.6418 | 0 | 103.8825 | 0 |  | 0.10444 | 3.7311 | 3.6541 | 3.6541 | 379.5953 | 33.8307 | 0.062 | 2.78 | 2.7343 | 7.1163 | 0 | 3.0971
| 24 | [10 empty] | -0.046667 | 11.2733 | 11.3954 | 44.66% | 5.0888 | 6.3067 | 0 | 114.03 | 0 |  | 0.10444 | 3.7311 | 3.4578 | 3.4578 | 394.2946 | 39.2432 |  | -0.013333 | 10.9767 | 11.0116 | 46.21% | 5.0888 | 5.9228 | 0 | 114.03 | 0 |  | 0.076667 | 2.9667 | 2.7661 | 2.7661 | 315.4133 | 49.0575 |  | -0.046667 | 11.2733 | 11.3954 | 44.66% | 5.0888 | 6.3067 | 0 | 114.03 | 0 |  | 0.10444 | 3.7311 | 3.4578 | 3.4578 | 394.2946 | 39.2432 | 0.062 | 2.78 | 2.6178 | 7.1163 | 0 | 3.235
| 25 | [10 empty] | -0.046667 | 11.2733 | 11.3107 | 41.38% | 4.68 | 6.6307 | 0 | 104.22 | 0 |  | 0.10444 | 3.7311 | 3.6476 | 3.6476 | 380.1482 | 34.0013 |  | -0.013333 | 10.9767 | 10.9873 | 42.59% | 4.68 | 6.3073 | 0 | 104.22 | 0 |  | 0.076667 | 2.9667 | 2.9053 | 2.9053 | 302.7938 | 42.6876 |  | -0.046667 | 11.2733 | 11.3107 | 41.38% | 4.68 | 6.6307 | 0 | 104.22 | 0 |  | 0.10444 | 3.7311 | 3.6476 | 3.6476 | 380.1482 | 34.0013 | 0.062 | 2.78 | 2.7304 | 7.1163 | 0 | 3.1015
| 26 | [10 empty] | -0.046667 | 11.2733 | 11.4715 | 47.56% | 5.4553 | 6.0162 | 0 | 122.8275 | 0 |  | 0.10444 | 3.7311 | 3.2877 | 3.2877 | 403.8147 | 44.4586 |  | -0.013333 | 10.9767 | 11.0333 | 49.44% | 5.4553 | 5.578 | 0 | 122.8275 | 0 |  | 0.076667 | 2.9667 | 2.6412 | 2.6412 | 324.4062 | 55.3413 |  | -0.046667 | 11.2733 | 11.4715 | 47.56% | 5.4553 | 6.0162 | 0 | 122.8275 | 0 |  | 0.10444 | 3.7311 | 3.2877 | 3.2877 | 403.8147 | 44.4586 | 0.062 | 2.78 | 2.5168 | 7.1163 | 0 | 3.3648
| 27 | [10 empty] | -0.046667 | 11.2733 | 11.4796 | 47.86% | 5.4947 | 5.985 | 0 | 123.7725 | 0 |  | 0.10444 | 3.7311 | 3.2694 | 3.2694 | 404.6593 | 45.0511 |  | -0.013333 | 10.9767 | 11.0356 | 49.79% | 5.4947 | 5.5409 | 0 | 123.7725 | 0 |  | 0.076667 | 2.9667 | 2.6277 | 2.6277 | 325.2415 | 56.0518 |  | -0.046667 | 11.2733 | 11.4796 | 47.86% | 5.4947 | 5.985 | 0 | 123.7725 | 0 |  | 0.10444 | 3.7311 | 3.2694 | 3.2694 | 404.6593 | 45.0511 | 0.062 | 2.78 | 2.5059 | 7.1163 | 0 | 3.3794
| 28 | [10 empty] | -0.046667 | 11.2733 | 11.2759 | 40.02% | 4.5122 | 6.7637 | 0 | 100.1925 | 0 |  | 0.10444 | 3.7311 | 3.7255 | 3.7255 | 373.2625 | 32.0039 |  | -0.013333 | 10.9767 | 10.9774 | 41.1% | 4.5122 | 6.4652 | 0 | 100.1925 | 0 |  | 0.076667 | 2.9667 | 2.9625 | 2.9625 | 296.8217 | 40.2459 |  | -0.046667 | 11.2733 | 11.2759 | 40.02% | 4.5122 | 6.7637 | 0 | 100.1925 | 0 |  | 0.10444 | 3.7311 | 3.7255 | 3.7255 | 373.2625 | 32.0039 | 0.062 | 2.78 | 2.7766 | 7.1163 | 0 | 3.0499
| 29 | [10 empty] | -0.046667 | 11.2733 | 11.3505 | 42.92% | 4.8722 | 6.4783 | 0 | 108.8325 | 0 |  | 0.10444 | 3.7311 | 3.5583 | 3.5583 | 387.2633 | 36.3963 |  | -0.013333 | 10.9767 | 10.9987 | 44.3% | 4.8722 | 6.1265 | 0 | 108.8325 | 0 |  | 0.076667 | 2.9667 | 2.8398 | 2.8398 | 309.0677 | 45.6048 |  | -0.046667 | 11.2733 | 11.3505 | 42.92% | 4.8722 | 6.4783 | 0 | 108.8325 | 0 |  | 0.10444 | 3.7311 | 3.5583 | 3.5583 | 387.2633 | 36.3963 | 0.062 | 2.78 | 2.6774 | 7.1163 | 0 | 3.1629
| 30 | [10 empty] | 0.3525 | 14.0675 | 9.9477 | 71.67% | 7.1297 | 2.818 | 0 | 163.0125 | 0 |  | 0.07875 | 3.5513 | 2.6309 | 2.2834 | 372.2207 | 84.9549 |  | 0.25625 | 12.4938 | 9.4988 | 75.06% | 7.1297 | 2.3691 | 0 | 163.0125 | 0 |  | 0.04925 | 2.6907 | 2.1151 | 1.8358 | 299.2555 | 105.6688 |  | 0.22375 | 12.6363 | 10.0212 | 71.15% | 7.1297 | 2.8915 | 0 | 163.0125 | 0 |  | 0.10444 | 2.7538 | 1.5331 | 1.3306 | 216.9006 | 145.7901 | 0.04925 | 2.6907 | 2.1151 | 6.0698 | 1.0465 | 4.6603
| 31 | [10 empty] | 0.3525 | 14.0675 | 11.5927 | 52.44% | 6.0797 | 5.513 | 0 | 137.8125 | 0 |  | 0.07875 | 3.5513 | 2.9984 | 2.9418 | 405.415 | 55.7474 |  | 0.25625 | 12.4938 | 10.6947 | 56.85% | 6.0797 | 4.615 | 0 | 137.8125 | 0 |  | 0.04925 | 2.6907 | 2.345 | 2.3007 | 317.0692 | 71.2804 |  | 0.22375 | 12.6363 | 11.0653 | 54.94% | 6.0797 | 4.9857 | 0 | 137.8125 | 0 |  | 0.10444 | 2.7538 | 2.0205 | 1.9823 | 273.1914 | 82.7289 | 0.04925 | 2.6907 | 2.345 | 7.1163 | 0 | 3.6113
XII | 1 | [10 empty] | -0.046667 | 11.2733 | 11.3239 | 41.89% | 4.7438 | 6.5801 | 0 | 105.75 | 0 |  | 0.10444 | 3.7311 | 3.618 | 3.618 | 382.5996 | 34.7827 |  | -0.013333 | 10.9767 | 10.9911 | 43.16% | 4.7438 | 6.2474 | 0 | 105.75 | 0 |  | 0.076667 | 2.9667 | 2.8836 | 2.8836 | 304.9419 | 43.6406 |  | -0.046667 | 11.2733 | 11.3239 | 41.89% | 4.7438 | 6.5801 | 0 | 105.75 | 0 |  | 0.10444 | 3.7311 | 3.618 | 3.618 | 382.5996 | 34.7827 | 0.062 | 2.78 | 2.7128 | 7.1163 | 0 | 3.1216
| 2 | [10 empty] | -0.046667 | 11.2733 | 11.2096 | 37.4% | 4.1925 | 7.0171 | 0 | 92.52 | 0 |  | 0.10444 | 3.7311 | 3.8739 | 3.7277 | 344.8839 | 29.5356 |  | -0.013333 | 10.9767 | 10.9584 | 38.26% | 4.1925 | 6.7659 | 0 | 92.52 | 0 |  | 0.076667 | 2.9667 | 3.0714 | 2.9555 | 273.4466 | 37.2517 |  | -0.046667 | 11.2733 | 11.2096 | 37.4% | 4.1925 | 7.0171 | 0 | 92.52 | 0 |  | 0.10444 | 3.7311 | 3.8739 | 3.7277 | 344.8839 | 29.5356 | 0.062 | 2.78 | 2.8647 | 7.1163 | 0 | 2.9561
| 3 | [10 empty] | 0.704 | 9.772 | 12.8549 | 27.34% | 3.5147 | 9.3402 | 0 | 76.2525 | 0 |  | 0.202 | 3.536 | 4.4206 | 4.2538 | 324.3611 | 21.3317 |  | 0.144 | 10.662 | 11.2926 | 31.12% | 3.5147 | 7.7779 | 0 | 76.2525 | 0 |  | 0.132 | 2.856 | 3.4341 | 3.3045 | 251.9736 | 27.46 |  | 0.704 | 9.772 | 12.8549 | 27.34% | 3.5147 | 9.3402 | 0 | 76.2525 | 0 |  | 0.10444 | 3.536 | 3.9934 | 3.8427 | 293.0144 | 23.6138 | 0.1128 | 2.6784 | 3.1724 | 7.1163 | 0 | 2.6694
| 4 | [10 empty] | 0.704 | 9.772 | 14.1661 | 21.85% | 3.0956 | 11.0705 | 0 | 66.195 | 0 |  | 0.202 | 3.536 | 4.7968 | 4.6158 | 305.5432 | 17.0657 |  | 0.144 | 10.662 | 11.5608 | 26.78% | 3.0956 | 8.4652 | 0 | 66.195 | 0 |  | 0.132 | 2.856 | 3.6799 | 3.541 | 234.3989 | 22.2455 |  | 0.704 | 9.772 | 14.1661 | 21.85% | 3.0956 | 11.0705 | 0 | 66.195 | 0 |  | 0.10444 | 3.536 | 4.1879 | 4.0299 | 266.7575 | 19.547 | 0.1128 | 2.6784 | 3.3825 | 7.1163 | 0 | 2.5036
| 5 | [10 empty] | 0.43333 | 11.6667 | 14.9943 | 18.49% | 2.7722 | 12.2221 | 0 | 58.4325 | 0 |  | 0.13333 | 4.0167 | 5.0406 | 4.8503 | 283.4178 | 14.336 |  | 1.23 | 3.06 | 12.5054 | 22.17% | 2.7722 | 9.7332 | 0 | 58.4325 | 0 |  | 0.096667 | 3.1033 | 3.8457 | 3.7005 | 216.2314 | 18.7904 |  | 0.43333 | 11.6667 | 14.9943 | 18.49% | 2.7722 | 12.2221 | 0 | 58.4325 | 0 |  | 0.10444 | 4.0167 | 4.8187 | 4.6369 | 270.9442 | 14.996 | 0.087333 | 2.8567 | 3.5273 | 7.1163 | 0 | 2.4008
| 6 | [10 empty] | 0.704 | 9.772 | 12.4237 | 29.4% | 3.6525 | 8.7712 | 0 | 79.56 | 0 |  | 0.202 | 3.536 | 4.2969 | 4.1347 | 328.9584 | 22.8979 |  | 0.144 | 10.662 | 11.2044 | 32.6% | 3.6525 | 7.5519 | 0 | 79.56 | 0 |  | 0.132 | 2.856 | 3.3532 | 3.2267 | 256.7134 | 29.3419 |  | 0.704 | 9.772 | 12.4237 | 29.4% | 3.6525 | 8.7712 | 0 | 79.56 | 0 |  | 0.10444 | 3.536 | 3.9294 | 3.7811 | 300.8265 | 25.0392 | 0.1128 | 2.6784 | 3.1033 | 7.1163 | 0 | 2.7288
| 7 | [10 empty] | 0.704 | 9.772 | 11.4235 | 34.77% | 3.9722 | 7.4513 | 0 | 87.2325 | 0 |  | 0.202 | 3.536 | 4.0099 | 3.8585 | 336.5903 | 26.9031 |  | 0.144 | 10.662 | 10.9998 | 36.11% | 3.9722 | 7.0276 | 0 | 87.2325 | 0 |  | 0.132 | 2.856 | 3.1656 | 3.0462 | 265.7269 | 34.0775 |  | 0.704 | 9.772 | 11.4235 | 34.77% | 3.9722 | 7.4513 | 0 | 87.2325 | 0 |  | 0.10444 | 3.536 | 3.781 | 3.6383 | 317.3806 | 28.5314 | 0.1128 | 2.6784 | 2.943 | 7.1163 | 0 | 2.8775
| 8 | [10 empty] | -0.046667 | 11.2733 | 11.3418 | 42.59% | 4.83 | 6.5118 | 0 | 107.82 | 0 |  | 0.10444 | 3.7311 | 3.5779 | 3.5779 | 385.772 | 35.8604 |  | -0.013333 | 10.9767 | 10.9962 | 43.92% | 4.83 | 6.1662 | 0 | 107.82 | 0 |  | 0.076667 | 2.9667 | 2.8542 | 2.8542 | 307.7422 | 44.953 |  | -0.046667 | 11.2733 | 11.3418 | 42.59% | 4.83 | 6.5118 | 0 | 107.82 | 0 |  | 0.10444 | 3.7311 | 3.5779 | 3.5779 | 385.772 | 35.8604 | 0.062 | 2.78 | 2.6891 | 7.1163 | 0 | 3.1492
| 9 | [10 empty] | -0.046667 | 11.2733 | 11.3655 | 43.5% | 4.9444 | 6.4211 | 0 | 110.565 | 0 |  | 0.10444 | 3.7311 | 3.5248 | 3.5248 | 389.7232 | 37.3273 |  | -0.013333 | 10.9767 | 11.003 | 44.94% | 4.9444 | 6.0586 | 0 | 110.565 | 0 |  | 0.076667 | 2.9667 | 2.8152 | 2.8152 | 311.2681 | 46.7356 |  | -0.046667 | 11.2733 | 11.3655 | 43.5% | 4.9444 | 6.4211 | 0 | 110.565 | 0 |  | 0.10444 | 3.7311 | 3.5248 | 3.5248 | 389.7232 | 37.3273 | 0.062 | 2.78 | 2.6576 | 7.1163 | 0 | 3.1865
| 10 | [10 empty] | -0.046667 | 11.2733 | 11.335 | 42.32% | 4.7972 | 6.5378 | 0 | 107.0325 | 0 |  | 0.10444 | 3.7311 | 3.5932 | 3.5932 | 384.5846 | 35.4476 |  | -0.013333 | 10.9767 | 10.9943 | 43.63% | 4.7972 | 6.1971 | 0 | 107.0325 | 0 |  | 0.076667 | 2.9667 | 2.8654 | 2.8654 | 306.6912 | 44.4505 |  | -0.046667 | 11.2733 | 11.335 | 42.32% | 4.7972 | 6.5378 | 0 | 107.0325 | 0 |  | 0.10444 | 3.7311 | 3.5932 | 3.5932 | 384.5846 | 35.4476 | 0.062 | 2.78 | 2.6981 | 7.1163 | 0 | 3.1386
| 11 | [10 empty] | -0.046667 | 11.2733 | 11.3023 | 41.05% | 4.6397 | 6.6626 | 0 | 103.2525 | 0 |  | 0.10444 | 3.7311 | 3.6663 | 3.6663 | 378.5514 | 33.5138 |  | -0.013333 | 10.9767 | 10.9849 | 42.24% | 4.6397 | 6.3453 | 0 | 103.2525 | 0 |  | 0.076667 | 2.9667 | 2.9191 | 2.9191 | 301.4012 | 42.0923 |  | -0.046667 | 11.2733 | 11.3023 | 41.05% | 4.6397 | 6.6626 | 0 | 103.2525 | 0 |  | 0.10444 | 3.7311 | 3.6663 | 3.6663 | 378.5514 | 33.5138 | 0.062 | 2.78 | 2.7415 | 7.1163 | 0 | 3.0889
| 12 | [10 empty] | -0.046667 | 11.2733 | 11.2906 | 40.6% | 4.5834 | 6.7072 | 0 | 101.9025 | 0 |  | 0.10444 | 3.7311 | 3.6924 | 3.6924 | 376.2627 | 32.8417 |  | -0.013333 | 10.9767 | 10.9816 | 41.74% | 4.5834 | 6.3982 | 0 | 101.9025 | 0 |  | 0.076667 | 2.9667 | 2.9382 | 2.9382 | 299.4136 | 41.271 |  | -0.046667 | 11.2733 | 11.2906 | 40.6% | 4.5834 | 6.7072 | 0 | 101.9025 | 0 |  | 0.10444 | 3.7311 | 3.6924 | 3.6924 | 376.2627 | 32.8417 | 0.062 | 2.78 | 2.757 | 7.1163 | 0 | 3.0716
| 13 | [10 empty] | -0.046667 | 11.2733 | 11.3993 | 44.81% | 5.1075 | 6.2918 | 0 | 114.48 | 0 |  | 0.10444 | 3.7311 | 3.4491 | 3.4491 | 394.8542 | 39.4975 |  | -0.013333 | 10.9767 | 11.0127 | 46.38% | 5.1075 | 5.9052 | 0 | 114.48 | 0 |  | 0.076667 | 2.9667 | 2.7597 | 2.7597 | 315.9266 | 49.3651 |  | -0.046667 | 11.2733 | 11.3993 | 44.81% | 5.1075 | 6.2918 | 0 | 114.48 | 0 |  | 0.10444 | 3.7311 | 3.4491 | 3.4491 | 394.8542 | 39.4975 | 0.062 | 2.78 | 2.6126 | 7.1163 | 0 | 3.2414
| 14 | [10 empty] | -0.046667 | 11.2733 | 11.5539 | 50.66% | 5.8528 | 5.7011 | 0 | 132.3675 | 0 |  | 0.10444 | 3.7311 | 3.1031 | 3.0446 | 403.0046 | 51.7368 |  | -0.013333 | 10.9767 | 11.0568 | 52.93% | 5.8528 | 5.204 | 0 | 132.3675 | 0 |  | 0.076667 | 2.9667 | 2.5057 | 2.4584 | 325.4163 | 64.0723 |  | -0.046667 | 11.2733 | 11.5539 | 50.66% | 5.8528 | 5.7011 | 0 | 132.3675 | 0 |  | 0.10444 | 3.7311 | 3.1031 | 3.0446 | 403.0046 | 51.7368 | 0.062 | 2.78 | 2.4072 | 7.1163 | 0 | 3.5179
| 15 | [10 empty] | -0.046667 | 11.2733 | 11.3665 | 43.54% | 4.9491 | 6.4174 | 0 | 110.6775 | 0 |  | 0.10444 | 3.7311 | 3.5227 | 3.5227 | 389.8789 | 37.3883 |  | -0.013333 | 10.9767 | 11.0033 | 44.98% | 4.9491 | 6.0542 | 0 | 110.6775 | 0 |  | 0.076667 | 2.9667 | 2.8137 | 2.8137 | 311.4081 | 46.8097 |  | -0.046667 | 11.2733 | 11.3665 | 43.54% | 4.9491 | 6.4174 | 0 | 110.6775 | 0 |  | 0.10444 | 3.7311 | 3.5227 | 3.5227 | 389.8789 | 37.3883 | 0.062 | 2.78 | 2.6563 | 7.1163 | 0 | 3.1881
| 16 | [10 empty] | -0.046667 | 11.2733 | 11.3095 | 41.33% | 4.6744 | 6.6351 | 0 | 104.085 | 0 |  | 0.10444 | 3.7311 | 3.6502 | 3.6502 | 379.9276 | 33.933 |  | -0.013333 | 10.9767 | 10.987 | 42.54% | 4.6744 | 6.3126 | 0 | 104.085 | 0 |  | 0.076667 | 2.9667 | 2.9072 | 2.9072 | 302.6011 | 42.6042 |  | -0.046667 | 11.2733 | 11.3095 | 41.33% | 4.6744 | 6.6351 | 0 | 104.085 | 0 |  | 0.10444 | 3.7311 | 3.6502 | 3.6502 | 379.9276 | 33.933 | 0.062 | 2.78 | 2.7319 | 7.1163 | 0 | 3.0998
| 17 | [10 empty] | -0.046667 | 11.2733 | 11.2434 | 38.74% | 4.3556 | 6.8878 | 0 | 96.435 | 0 |  | 0.10444 | 3.7311 | 3.7981 | 3.6548 | 352.451 | 31.3991 |  | -0.013333 | 10.9767 | 10.9681 | 39.71% | 4.3556 | 6.6125 | 0 | 96.435 | 0 |  | 0.076667 | 2.9667 | 3.0159 | 2.9021 | 279.8597 | 39.5436 |  | -0.046667 | 11.2733 | 11.2434 | 38.74% | 4.3556 | 6.8878 | 0 | 96.435 | 0 |  | 0.10444 | 3.7311 | 3.7981 | 3.6548 | 352.451 | 31.3991 | 0.062 | 2.78 | 2.8198 | 7.1163 | 0 | 3.0032
| 18 | [10 empty] | -0.046667 | 11.2733 | 11.1996 | 37.01% | 4.1447 | 7.055 | 0 | 91.3725 | 0 |  | 0.10444 | 3.7311 | 3.896 | 3.749 | 342.5578 | 29.0031 |  | -0.013333 | 10.9767 | 10.9556 | 37.83% | 4.1447 | 6.8109 | 0 | 91.3725 | 0 |  | 0.076667 | 2.9667 | 3.0877 | 2.9712 | 271.4876 | 36.5955 |  | -0.046667 | 11.2733 | 11.1996 | 37.01% | 4.1447 | 7.055 | 0 | 91.3725 | 0 |  | 0.10444 | 3.7311 | 3.896 | 3.749 | 342.5578 | 29.0031 | 0.062 | 2.78 | 2.8779 | 7.1163 | 0 | 2.9425
| 19 | [10 empty] | 0.704 | 9.772 | 12.2683 | 30.18% | 3.7022 | 8.5661 | 0 | 80.7525 | 0 |  | 0.202 | 3.536 | 4.2523 | 4.0918 | 330.4227 | 23.4849 |  | 0.144 | 10.662 | 11.1726 | 33.14% | 3.7022 | 7.4704 | 0 | 80.7525 | 0 |  | 0.132 | 2.856 | 3.3241 | 3.1986 | 258.2961 | 30.0428 |  | 0.704 | 9.772 | 12.2683 | 30.18% | 3.7022 | 8.5661 | 0 | 80.7525 | 0 |  | 0.10444 | 3.536 | 3.9063 | 3.7589 | 303.5433 | 25.5646 | 0.1128 | 2.6784 | 3.0784 | 7.1163 | 0 | 2.7509
| 20 | [10 empty] | -0.046667 | 11.2733 | 11.2426 | 38.71% | 4.3519 | 6.8907 | 0 | 96.345 | 0 |  | 0.10444 | 3.7311 | 3.7999 | 3.6565 | 352.2835 | 31.3555 |  | -0.013333 | 10.9767 | 10.9679 | 39.68% | 4.3519 | 6.616 | 0 | 96.345 | 0 |  | 0.076667 | 2.9667 | 3.0171 | 2.9033 | 279.717 | 39.4899 |  | -0.046667 | 11.2733 | 11.2426 | 38.71% | 4.3519 | 6.8907 | 0 | 96.345 | 0 |  | 0.10444 | 3.7311 | 3.7999 | 3.6565 | 352.2835 | 31.3555 | 0.062 | 2.78 | 2.8208 | 7.1163 | 0 | 3.0021
| 21 | [10 empty] | -0.046667 | 11.2733 | 11.3459 | 42.74% | 4.8497 | 6.4962 | 0 | 108.2925 | 0 |  | 0.10444 | 3.7311 | 3.5688 | 3.5688 | 386.4729 | 36.1098 |  | -0.013333 | 10.9767 | 10.9974 | 44.1% | 4.8497 | 6.1477 | 0 | 108.2925 | 0 |  | 0.076667 | 2.9667 | 2.8475 | 2.8475 | 308.3644 | 45.2563 |  | -0.046667 | 11.2733 | 11.3459 | 42.74% | 4.8497 | 6.4962 | 0 | 108.2925 | 0 |  | 0.10444 | 3.7311 | 3.5688 | 3.5688 | 386.4729 | 36.1098 | 0.062 | 2.78 | 2.6836 | 7.1163 | 0 | 3.1556
| 22 | [10 empty] | -0.046667 | 11.2733 | 11.5726 | 51.35% | 5.9428 | 5.6298 | 0 | 134.5275 | 0 |  | 0.10444 | 3.7311 | 3.0614 | 3.0036 | 404.0667 | 53.2986 |  | -0.013333 | 10.9767 | 11.0622 | 53.72% | 5.9428 | 5.1194 | 0 | 134.5275 | 0 |  | 0.076667 | 2.9667 | 2.475 | 2.4283 | 326.6789 | 65.9247 |  | -0.046667 | 11.2733 | 11.5726 | 51.35% | 5.9428 | 5.6298 | 0 | 134.5275 | 0 |  | 0.10444 | 3.7311 | 3.0614 | 3.0036 | 404.0667 | 53.2986 | 0.062 | 2.78 | 2.3824 | 7.1163 | 0 | 3.5545
| 23 | [10 empty] | -0.046667 | 11.2733 | 11.4995 | 48.61% | 5.5903 | 5.9092 | 0 | 126.0675 | 0 |  | 0.10444 | 3.7311 | 3.225 | 3.225 | 406.5665 | 46.5181 |  | -0.013333 | 10.9767 | 11.0413 | 50.63% | 5.5903 | 5.451 | 0 | 126.0675 | 0 |  | 0.076667 | 2.9667 | 2.5952 | 2.5462 | 320.9915 | 58.9196 |  | -0.046667 | 11.2733 | 11.4995 | 48.61% | 5.5903 | 5.9092 | 0 | 126.0675 | 0 |  | 0.10444 | 3.7311 | 3.225 | 3.225 | 406.5665 | 46.5181 | 0.062 | 2.78 | 2.4796 | 7.1163 | 0 | 3.4153
| 24 | [10 empty] | -0.046667 | 11.2733 | 11.5465 | 50.38% | 5.8172 | 5.7293 | 0 | 131.5125 | 0 |  | 0.10444 | 3.7311 | 3.1197 | 3.0608 | 402.5353 | 51.1301 |  | -0.013333 | 10.9767 | 11.0547 | 52.62% | 5.8172 | 5.2375 | 0 | 131.5125 | 0 |  | 0.076667 | 2.9667 | 2.5178 | 2.4703 | 324.8807 | 63.3515 |  | -0.046667 | 11.2733 | 11.5465 | 50.38% | 5.8172 | 5.7293 | 0 | 131.5125 | 0 |  | 0.10444 | 3.7311 | 3.1197 | 3.0608 | 402.5353 | 51.1301 | 0.062 | 2.78 | 2.417 | 7.1163 | 0 | 3.5036
| 25 | [10 empty] | 0.3525 | 14.0675 | 10.9861 | 58.86% | 6.4669 | 4.5192 | 0 | 147.105 | 0 |  | 0.07875 | 3.5513 | 2.8628 | 2.8088 | 413.1926 | 62.3231 |  | 0.25625 | 12.4938 | 10.2537 | 63.07% | 6.4669 | 3.7868 | 0 | 147.105 | 0 |  | 0.04925 | 2.6907 | 2.2602 | 1.9617 | 288.5763 | 89.2362 |  | 0.22375 | 12.6363 | 10.6803 | 60.55% | 6.4669 | 4.2134 | 0 | 147.105 | 0 |  | 0.10444 | 2.7538 | 1.8407 | 1.5976 | 235.0173 | 109.5726 | 0.04925 | 2.6907 | 2.2602 | 7.1163 | 0 | 3.7467
| 26 | [10 empty] | 0.3525 | 14.0675 | 10.3281 | 66.68% | 6.8869 | 3.4412 | 0 | 157.185 | 0 |  | 0.07875 | 3.5513 | 2.7158 | 2.3571 | 370.5082 | 79.3545 |  | 0.25625 | 12.4938 | 9.7754 | 70.45% | 6.8869 | 2.8885 | 0 | 157.185 | 0 |  | 0.04925 | 2.6907 | 2.1683 | 1.8819 | 295.8083 | 99.3937 |  | 0.22375 | 12.6363 | 10.2626 | 67.11% | 6.8869 | 3.3758 | 0 | 157.185 | 0 |  | 0.10444 | 2.7538 | 1.6458 | 1.4284 | 224.5235 | 130.9506 | 0.04925 | 2.6907 | 2.1683 | 6.0698 | 1.0465 | 4.5766
| 27 | [10 empty] | -0.046667 | 11.2733 | 11.4913 | 48.31% | 5.5509 | 5.9404 | 0 | 125.1225 | 0 |  | 0.10444 | 3.7311 | 3.2433 | 3.2433 | 405.8059 | 45.9092 |  | -0.013333 | 10.9767 | 11.0389 | 50.29% | 5.5509 | 5.488 | 0 | 125.1225 | 0 |  | 0.076667 | 2.9667 | 2.6086 | 2.5594 | 320.2324 | 58.1772 |  | -0.046667 | 11.2733 | 11.4913 | 48.31% | 5.5509 | 5.9404 | 0 | 125.1225 | 0 |  | 0.10444 | 3.7311 | 3.2433 | 3.2433 | 405.8059 | 45.9092 | 0.062 | 2.78 | 2.4904 | 7.1163 | 0 | 3.4004
| 28 | [10 empty] | -0.046667 | 11.2733 | 11.2842 | 40.34% | 4.5525 | 6.7317 | 0 | 101.16 | 0 |  | 0.10444 | 3.7311 | 3.7067 | 3.7067 | 374.9739 | 32.4761 |  | -0.013333 | 10.9767 | 10.9798 | 41.46% | 4.5525 | 6.4273 | 0 | 101.16 | 0 |  | 0.076667 | 2.9667 | 2.9488 | 2.9488 | 298.2984 | 40.8238 |  | -0.046667 | 11.2733 | 11.2842 | 40.34% | 4.5525 | 6.7317 | 0 | 101.16 | 0 |  | 0.10444 | 3.7311 | 3.7067 | 3.7067 | 374.9739 | 32.4761 | 0.062 | 2.78 | 2.7655 | 7.1163 | 0 | 3.0621
| 29 | [10 empty] | 0.704 | 9.772 | 11.2299 | 35.92% | 4.0341 | 7.1958 | 0 | 88.7175 | 0 |  | 0.202 | 3.536 | 3.9543 | 3.8051 | 337.578 | 27.7454 |  | 0.144 | 10.662 | 10.9602 | 36.81% | 4.0341 | 6.9261 | 0 | 88.7175 | 0 |  | 0.132 | 2.856 | 3.1294 | 3.0113 | 267.1516 | 35.0597 |  | 0.704 | 9.772 | 11.2299 | 35.92% | 4.0341 | 7.1958 | 0 | 88.7175 | 0 |  | 0.10444 | 3.536 | 3.7523 | 3.6107 | 320.3315 | 29.2392 | 0.1128 | 2.6784 | 2.912 | 7.1163 | 0 | 2.9081
| 30 | [10 empty] | -0.046667 | 11.2733 | 11.236 | 38.45% | 4.32 | 6.916 | 0 | 95.58 | 0 |  | 0.10444 | 3.7311 | 3.8147 | 3.6707 | 350.8471 | 30.9858 |  | -0.013333 | 10.9767 | 10.966 | 39.39% | 4.32 | 6.646 | 0 | 95.58 | 0 |  | 0.076667 | 2.9667 | 3.028 | 2.9137 | 278.4949 | 39.0359 |  | -0.046667 | 11.2733 | 11.236 | 38.45% | 4.32 | 6.916 | 0 | 95.58 | 0 |  | 0.10444 | 3.7311 | 3.8147 | 3.6707 | 350.8471 | 30.9858 | 0.062 | 2.78 | 2.8296 | 7.1163 | 0 | 2.9928
| 31 | [10 empty] | 0.704 | 9.772 | 11.5819 | 33.86% | 3.9216 | 7.6603 | 0 | 86.0175 | 0 |  | 0.202 | 3.536 | 4.0553 | 3.9023 | 335.6642 | 26.231 |  | 0.144 | 10.662 | 11.0322 | 35.55% | 3.9216 | 7.1106 | 0 | 86.0175 | 0 |  | 0.132 | 2.856 | 3.1953 | 3.0748 | 264.4841 | 33.2906 |  | 0.704 | 9.772 | 11.5819 | 33.86% | 3.9216 | 7.6603 | 0 | 86.0175 | 0 |  | 0.10444 | 3.536 | 3.8045 | 3.6609 | 314.9052 | 27.9602 | 0.1128 | 2.6784 | 2.9684 | 7.1163 | 0 | 2.8529
[7 empty] | kWh/rok |  | kWh/rok | kWh/rok | kWh/rok | [7 empty] | 17464.6872 | 0 | kWh/rok |  | SCOP | 4.1036 | 3.9819 | 3.7815 | 5692.9781 | PLN | [7 empty] | 17464.6872 | 0 | kWh/rok |  | SCOP | 3.4293 | 3.3256 | 3.0293 | 7154.8891 | PLN | [7 empty] | 17440.7964 | 23.8908 | kWh/rok |  | SCOP | 3.9415 | 3.8236 | 3.5641 | 6300.7145 |  |  | 1302.5543 | 2593.2558 | 4.186 | 909.5169 | PLN
[23 empty] | CO 35 | [16 empty] | CO 55 | [16 empty] | CO 55 |  |  |  |  | SCOP cwu |  | 3.5686
229

## Bilans-D13 (hidden)
[7 empty] | VTS35 | VTS55 | VTS45
|  | Koszty eksploatacyjne |  | 6585.3479 |  | COP | 3.7687 | 3.0876 | 3.5599 |  |  | V35stC | [16 empty] | V55stC / V45stC | [16 empty] | V45stC / V35stC | [15 empty] | CWU
|  | System ogrzewania |  | Ogrzewanie podłogowe |  | Udział PC | 0.99979 | 0.99979 | 0.99832 | [7 empty] | Sprawdzanie Q pc i Q budynku <12stC | [16 empty] | Sprawdzanie Q pc i Q budynku <12stC | [16 empty] | Sprawdzanie Q pc i Q budynku <12stC
|  | COP-pokaz |  | 3.7687 |  | Udział 2ŹC | 0.00020865 | 0.00020865 | 0.0016758
|  | Udział PC-pokaz |  | 0.99979 |  | COP-Inst | 3.7689 | 3.0878 | 3.5616
| Dzień | Udział 2ŹC-pokaz |  | 0.00020865 | [7 empty] | a= | b= | Qpc | Wsp.Qpc | Qbudynku | Delta | % 2ŹC | E PC | E 2 ŹC |  | a= | b= | COP | COP skor |  | Koszt CO |  | a= | b= | Qpc | Wsp.Qpc | Qbudynku | Delta | % 2ŹC | E PC | E 2 ŹC |  | a= | b= | COP | COP skor | COP skor | Koszt CO |  | a= | b= | Qpc | Wsp.Qpc | Qbudynku | Delta | % 2ŹC | E PC | E 2 ŹC |  | a= | b= | COP | COP skor | COP skor | Koszt CO | a= | b= | COP | EPC | E2.ŹĆ | Koszt
I | 1 | COP-instalacji |  | 3.7689 | [7 empty] | 0.612 | 9.416 | 10.8593 | 36.55% | 3.9694 | 6.8899 | 0 | 87.165 | 0 |  | 0.178 | 3.624 | 4.0438 | 3.8912 | 339.1754 | 26.6567 |  | 0.096 | 10.228 | 10.4544 | 37.97% | 3.9694 | 6.485 | 0 | 87.165 | 0 |  | 0.15 | 2.73 | 3.0838 | 2.9674 | 258.6519 | 34.9555 |  | 0.612 | 9.416 | 10.8593 | 36.55% | 3.9694 | 6.8899 | 0 | 87.165 | 0 |  | 0.10889 | 3.624 | 3.8808 | 3.7344 | 325.5047 | 27.7763 | 0.1116 | 2.6308 | 2.894 | 7.1163 | 0 | 2.9262
| 2 | [10 empty] | -0.011111 | 10.6622 | 10.6707 | 43.79% | 4.6725 | 5.9982 | 0 | 104.04 | 0 |  | 0.10889 | 3.7622 | 3.6787 | 3.6787 | 382.7362 | 33.6549 |  | -0.0077778 | 10.4356 | 10.4415 | 44.75% | 4.6725 | 5.769 | 0 | 104.04 | 0 |  | 0.062222 | 2.9056 | 2.8579 | 2.8579 | 297.3309 | 43.3219 |  | -0.011111 | 10.6622 | 10.6707 | 43.79% | 4.6725 | 5.9982 | 0 | 104.04 | 0 |  | 0.10889 | 3.7622 | 3.6787 | 3.6787 | 382.7362 | 33.6549 | 0.054222 | 2.7456 | 2.704 | 7.1163 | 0 | 3.1318
| 3 | E CO V35 | 17464.6872 |  | 4599.307 | [6 empty] | -0.011111 | 10.6622 | 10.6795 | 45.42% | 4.8506 | 5.8289 | 0 | 108.315 | 0 |  | 0.10889 | 3.7622 | 3.5925 | 3.5925 | 389.1256 | 35.8785 |  | -0.0077778 | 10.4356 | 10.4477 | 46.43% | 4.8506 | 5.5971 | 0 | 108.315 | 0 |  | 0.062222 | 2.9056 | 2.8086 | 2.8086 | 304.2127 | 45.893 |  | -0.011111 | 10.6622 | 10.6795 | 45.42% | 4.8506 | 5.8289 | 0 | 108.315 | 0 |  | 0.10889 | 3.7622 | 3.5925 | 3.5925 | 389.1256 | 35.8785 | 0.054222 | 2.7456 | 2.6611 | 7.1163 | 0 | 3.1823
| 4 | 2 ŹC CO | 0 | [8 empty] | -0.011111 | 10.6622 | 10.7358 | 55.79% | 5.9897 | 4.7461 | 0 | 135.6525 | 0 |  | 0.10889 | 3.7622 | 3.0413 | 2.9839 | 404.7741 | 54.0991 |  | -0.0077778 | 10.4356 | 10.4871 | 57.12% | 5.9897 | 4.4974 | 0 | 135.6525 | 0 |  | 0.062222 | 2.9056 | 2.4936 | 2.4465 | 331.8798 | 65.9814 |  | -0.011111 | 10.6622 | 10.7358 | 55.79% | 5.9897 | 4.7461 | 0 | 135.6525 | 0 |  | 0.10889 | 3.7622 | 3.0413 | 2.9839 | 404.7741 | 54.0991 | 0.054222 | 2.7456 | 2.3866 | 7.1163 | 0 | 3.5484
| 5 | COP | 3.7972 | [8 empty] | -0.011111 | 10.6622 | 10.7281 | 54.39% | 5.835 | 4.8931 | 0 | 131.94 | 0 |  | 0.10889 | 3.7622 | 3.1161 | 3.0574 | 403.3871 | 51.3544 |  | -0.0077778 | 10.4356 | 10.4817 | 55.67% | 5.835 | 4.6467 | 0 | 131.94 | 0 |  | 0.062222 | 2.9056 | 2.5364 | 2.4885 | 328.3346 | 63.0933 |  | -0.011111 | 10.6622 | 10.7281 | 54.39% | 5.835 | 4.8931 | 0 | 131.94 | 0 |  | 0.10889 | 3.7622 | 3.1161 | 3.0574 | 403.3871 | 51.3544 | 0.054222 | 2.7456 | 2.4238 | 7.1163 | 0 | 3.4938
| 6 | [5 empty] | COP PC35 | COP PC55 | COP PC55 |  |  | -0.011111 | 10.6622 | 10.7387 | 56.32% | 6.0478 | 4.6908 | 0 | 137.0475 | 0 |  | 0.10889 | 3.7622 | 3.0132 | 2.9563 | 405.1543 | 55.1657 |  | -0.0077778 | 10.4356 | 10.4891 | 57.66% | 6.0478 | 4.4412 | 0 | 137.0475 | 0 |  | 0.062222 | 2.9056 | 2.4775 | 2.4308 | 333.1313 | 67.0925 |  | -0.011111 | 10.6622 | 4.7489 | 100% | 6.0478 | -1.2989 | 0.21477 | 107.6141 | 29.4334 |  | 0.10889 | 3.7622 | 3.0132 | 2.2172 | 238.605 | 92.7829 | 0.054222 | 2.7456 | 2.3726 | 7.1163 | 0 | 3.5693
| 7 | E CO V 55 | 17464.6872 |  | 5792.4653 |  | 3.7687 | 3.0876 | 3.5599 |  |  | -0.011111 | 10.6622 | 10.7349 | 55.63% | 5.9719 | 4.763 | 0 | 135.225 | 0 |  | 0.10889 | 3.7622 | 3.0499 | 2.9924 | 404.6421 | 53.7762 |  | -0.0077778 | 10.4356 | 10.4864 | 56.95% | 5.9719 | 4.5146 | 0 | 135.225 | 0 |  | 0.062222 | 2.9056 | 2.4985 | 2.4514 | 331.4874 | 65.6438 |  | -0.011111 | 10.6622 | 10.7349 | 55.63% | 5.9719 | 4.763 | 0 | 135.225 | 0 |  | 0.10889 | 3.7622 | 3.0499 | 2.9924 | 404.6421 | 53.7762 | 0.054222 | 2.7456 | 2.3909 | 7.1163 | 0 | 3.542
| 8 | 2 ŹC CO | 0 |  |  |  | 3.7689 | 3.0878 | 3.5616 |  |  | -0.011111 | 10.6622 | 10.7029 | 49.74% | 5.3231 | 5.3797 | 0 | 119.655 | 0 |  | 0.10889 | 3.7622 | 3.3639 | 3.3639 | 402.5039 | 42.3291 |  | -0.0077778 | 10.4356 | 10.464 | 50.87% | 5.3231 | 5.1409 | 0 | 119.655 | 0 |  | 0.062222 | 2.9056 | 2.6779 | 2.6274 | 314.3814 | 54.1941 |  | -0.011111 | 10.6622 | 10.7029 | 49.74% | 5.3231 | 5.3797 | 0 | 119.655 | 0 |  | 0.10889 | 3.7622 | 3.3639 | 3.3639 | 402.5039 | 42.3291 | 0.054222 | 2.7456 | 2.5472 | 7.1163 | 0 | 3.3246
| 9 | COP | 3.0151 |  |  |  | 3.7972 | 3.0151 | 3.5574 |  |  | -0.011111 | 10.6622 | 10.7289 | 54.53% | 5.8509 | 4.878 | 0 | 132.3225 | 0 |  | 0.10889 | 3.7622 | 3.1084 | 3.0498 | 403.5552 | 51.6311 |  | -0.0077778 | 10.4356 | 10.4823 | 55.82% | 5.8509 | 4.6313 | 0 | 132.3225 | 0 |  | 0.062222 | 2.9056 | 2.532 | 2.4842 | 328.7142 | 63.3864 |  | -0.011111 | 10.6622 | 10.7289 | 54.53% | 5.8509 | 4.878 | 0 | 132.3225 | 0 |  | 0.10889 | 3.7622 | 3.1084 | 3.0498 | 403.5552 | 51.6311 | 0.054222 | 2.7456 | 2.42 | 7.1163 | 0 | 3.4993
| 10 | [5 empty] | 3.5763 | 3.5763 | 3.5763 |  |  | -0.011111 | 10.6622 | 10.6669 | 43.07% | 4.5938 | 6.0731 | 0 | 102.15 | 0 |  | 0.10889 | 3.7622 | 3.7169 | 3.7169 | 379.6764 | 32.7047 |  | -0.0077778 | 10.4356 | 10.4388 | 44.01% | 4.5938 | 5.845 | 0 | 102.15 | 0 |  | 0.062222 | 2.9056 | 2.8796 | 2.8796 | 294.1542 | 42.2132 |  | -0.011111 | 10.6622 | 10.6669 | 43.07% | 4.5938 | 6.0731 | 0 | 102.15 | 0 |  | 0.10889 | 3.7622 | 3.7169 | 3.7169 | 379.6764 | 32.7047 | 0.054222 | 2.7456 | 2.723 | 7.1163 | 0 | 3.11
| 11 | E CWU | 2593.2558 |  | 725.1204 | [6 empty] | -0.011111 | 10.6622 | 10.6729 | 44.18% | 4.7156 | 5.9572 | 0 | 105.075 | 0 |  | 0.10889 | 3.7622 | 3.6579 | 3.6579 | 384.3507 | 34.1836 |  | -0.0077778 | 10.4356 | 10.443 | 45.16% | 4.7156 | 5.7274 | 0 | 105.075 | 0 |  | 0.062222 | 2.9056 | 2.8459 | 2.8459 | 299.0357 | 43.9362 |  | -0.011111 | 10.6622 | 10.6729 | 44.18% | 4.7156 | 5.9572 | 0 | 105.075 | 0 |  | 0.10889 | 3.7622 | 3.6579 | 3.6579 | 384.3507 | 34.1836 | 0.054222 | 2.7456 | 2.6936 | 7.1163 | 0 | 3.1439
| 12 | 2 ŹC CO | 4.186 |  |  |  | 35/28 | 6585.3479 |  |  |  | -0.011111 | 10.6622 | 10.6749 | 44.55% | 4.7559 | 5.9189 | 0 | 106.0425 | 0 |  | 0.10889 | 3.7622 | 3.6384 | 3.6384 | 385.8209 | 34.6834 |  | -0.0077778 | 10.4356 | 10.4444 | 45.54% | 4.7559 | 5.6885 | 0 | 106.0425 | 0 |  | 0.062222 | 2.9056 | 2.8348 | 2.8348 | 300.6069 | 44.5152 |  | -0.011111 | 10.6622 | 10.6749 | 44.55% | 4.7559 | 5.9189 | 0 | 106.0425 | 0 |  | 0.10889 | 3.7622 | 3.6384 | 3.6384 | 385.8209 | 34.6834 | 0.054222 | 2.7456 | 2.6839 | 7.1163 | 0 | 3.1553
| 13 | COP | 3.5763 |  |  |  | 45/35 | 7215.8504 |  |  |  | -0.011111 | 10.6622 | 10.6801 | 45.53% | 4.8628 | 5.8173 | 0 | 108.6075 | 0 |  | 0.10889 | 3.7622 | 3.5866 | 3.5866 | 389.5359 | 36.0346 |  | -0.0077778 | 10.4356 | 10.4481 | 46.54% | 4.8628 | 5.5853 | 0 | 108.6075 | 0 |  | 0.062222 | 2.9056 | 2.8052 | 2.8052 | 304.6682 | 46.0723 |  | -0.011111 | 10.6622 | 10.6801 | 45.53% | 4.8628 | 5.8173 | 0 | 108.6075 | 0 |  | 0.10889 | 3.7622 | 3.5866 | 3.5866 | 389.5359 | 36.0346 | 0.054222 | 2.7456 | 2.6581 | 7.1163 | 0 | 3.1858
| 14 | [5 empty] | 55/45 | 8104.4461 |  |  |  | -0.011111 | 10.6622 | 10.7142 | 51.83% | 5.5528 | 5.1614 | 0 | 125.1675 | 0 |  | 0.10889 | 3.7622 | 3.2527 | 3.1913 | 399.4522 | 46.673 |  | -0.0077778 | 10.4356 | 10.4719 | 53.03% | 5.5528 | 4.9191 | 0 | 125.1675 | 0 |  | 0.062222 | 2.9056 | 2.6144 | 2.5651 | 321.0645 | 58.0681 |  | -0.011111 | 10.6622 | 10.7142 | 51.83% | 5.5528 | 5.1614 | 0 | 125.1675 | 0 |  | 0.10889 | 3.7622 | 3.2527 | 3.1913 | 399.4522 | 46.673 | 0.054222 | 2.7456 | 2.4918 | 7.1163 | 0 | 3.3984
| 15 | Odległość - min / max / max bez dobijania | [9 empty] | 0.29875 | 12.8313 | 10.5458 | 58.99% | 6.2213 | 4.3246 | 0 | 141.21 | 0 |  | 0.07125 | 3.4987 | 2.9537 | 2.898 | 409.2206 | 57.9856 |  | 0.24625 | 12.4038 | 10.5199 | 59.14% | 6.2213 | 4.2987 | 0 | 141.21 | 0 |  | 0.049 | 2.709 | 2.3342 | 2.2901 | 323.3864 | 73.3764 |  | 0.21 | 11.96 | 10.3535 | 60.09% | 6.2213 | 4.1322 | 0 | 141.21 | 0 |  | 0.10889 | 2.8025 | 1.9695 | 1.7094 | 241.3812 | 98.3047 | 0.049 | 2.709 | 2.3342 | 7.1163 | 0 | 3.628
| 16 | 3 ¦ 30 ¦ 12 | [9 empty] | -0.011111 | 10.6622 | 10.6559 | 41.02% | 4.3716 | 6.2843 | 0 | 96.8175 | 0 |  | 0.10889 | 3.7622 | 3.8244 | 3.8244 | 370.2669 | 30.1259 |  | -0.0077778 | 10.4356 | 10.4311 | 41.91% | 4.3716 | 6.0596 | 0 | 96.8175 | 0 |  | 0.062222 | 2.9056 | 2.9411 | 2.9411 | 284.7474 | 39.1737 |  | -0.011111 | 10.6622 | 10.6559 | 41.02% | 4.3716 | 6.2843 | 0 | 96.8175 | 0 |  | 0.10889 | 3.7622 | 3.8244 | 3.8244 | 370.2669 | 30.1259 | 0.054222 | 2.7456 | 2.7765 | 7.1163 | 0 | 3.05
| 17 | A+++ | [9 empty] | -0.011111 | 10.6622 | 10.6902 | 47.4% | 5.0672 | 5.623 | 0 | 113.5125 | 0 |  | 0.10889 | 3.7622 | 3.4877 | 3.4877 | 395.9011 | 38.73 |  | -0.0077778 | 10.4356 | 10.4552 | 48.47% | 5.0672 | 5.388 | 0 | 113.5125 | 0 |  | 0.062222 | 2.9056 | 2.7487 | 2.7487 | 312.0122 | 49.1431 |  | -0.011111 | 10.6622 | 10.6902 | 47.4% | 5.0672 | 5.623 | 0 | 113.5125 | 0 |  | 0.10889 | 3.7622 | 3.4877 | 3.4877 | 395.9011 | 38.73 | 0.054222 | 2.7456 | 2.6089 | 7.1163 | 0 | 3.246
| 18 | A++ | [9 empty] | 0.29875 | 12.8313 | 10.6915 | 57.16% | 6.1116 | 4.5799 | 0 | 138.5775 | 0 |  | 0.07125 | 3.4987 | 2.9884 | 2.932 | 406.3143 | 56.2432 |  | 0.24625 | 12.4038 | 10.64 | 57.44% | 6.1116 | 4.5284 | 0 | 138.5775 | 0 |  | 0.049 | 2.709 | 2.358 | 2.3135 | 320.6055 | 71.279 |  | 0.21 | 11.96 | 10.4559 | 58.45% | 6.1116 | 4.3443 | 0 | 138.5775 | 0 |  | 0.10889 | 2.8025 | 2.0226 | 1.9844 | 274.9962 | 83.1009 | 0.049 | 2.709 | 2.358 | 7.1163 | 0 | 3.5913
| 19 | [10 empty] | -0.011111 | 10.6622 | 10.7208 | 53.04% | 5.6859 | 5.0348 | 0 | 128.3625 | 0 |  | 0.10889 | 3.7622 | 3.1883 | 3.1281 | 401.5347 | 48.8315 |  | -0.0077778 | 10.4356 | 10.4766 | 54.27% | 5.6859 | 4.7906 | 0 | 128.3625 | 0 |  | 0.062222 | 2.9056 | 2.5776 | 2.529 | 324.6235 | 60.4009 |  | -0.011111 | 10.6622 | 10.7208 | 53.04% | 5.6859 | 5.0348 | 0 | 128.3625 | 0 |  | 0.10889 | 3.7622 | 3.1883 | 3.1281 | 401.5347 | 48.8315 | 0.054222 | 2.7456 | 2.4598 | 7.1163 | 0 | 3.4428
| 20 | E CO V 45 | 17435.2538 |  | 4901.0747 | [6 empty] | 0.29875 | 12.8313 | 10.6255 | 57.99% | 6.1612 | 4.4642 | 0 | 139.77 | 0 |  | 0.07125 | 3.4987 | 2.9727 | 2.9166 | 407.6531 | 57.0275 |  | 0.24625 | 12.4038 | 10.5856 | 58.2% | 6.1612 | 4.4244 | 0 | 139.77 | 0 |  | 0.049 | 2.709 | 2.3472 | 2.3029 | 321.8805 | 72.2238 |  | 0.21 | 11.96 | 10.4095 | 59.19% | 6.1612 | 4.2482 | 0 | 139.77 | 0 |  | 0.10889 | 2.8025 | 1.9985 | 1.9608 | 274.065 | 84.8245 | 0.049 | 2.709 | 2.3472 | 7.1163 | 0 | 3.6078
| 21 | 2 ŹC CO | 29.4334 | [8 empty] | -0.011111 | 10.6622 | 10.7173 | 52.39% | 5.6147 | 5.1026 | 0 | 126.6525 | 0 |  | 0.10889 | 3.7622 | 3.2228 | 3.162 | 400.4703 | 47.6655 |  | -0.0077778 | 10.4356 | 10.4741 | 53.61% | 5.6147 | 4.8594 | 0 | 126.6525 | 0 |  | 0.062222 | 2.9056 | 2.5973 | 2.5483 | 322.7474 | 59.1441 |  | -0.011111 | 10.6622 | 10.7173 | 52.39% | 5.6147 | 5.1026 | 0 | 126.6525 | 0 |  | 0.10889 | 3.7622 | 3.2228 | 3.162 | 400.4703 | 47.6655 | 0.054222 | 2.7456 | 2.4769 | 7.1163 | 0 | 3.4189
| 22 | COP | 3.5574 | [8 empty] | -0.011111 | 10.6622 | 10.6752 | 44.62% | 4.7634 | 5.9118 | 0 | 106.2225 | 0 |  | 0.10889 | 3.7622 | 3.6347 | 3.6347 | 386.0903 | 34.7769 |  | -0.0077778 | 10.4356 | 10.4447 | 45.61% | 4.7634 | 5.6812 | 0 | 106.2225 | 0 |  | 0.062222 | 2.9056 | 2.8327 | 2.8327 | 300.8969 | 44.6234 |  | -0.011111 | 10.6622 | 10.6752 | 44.62% | 4.7634 | 5.9118 | 0 | 106.2225 | 0 |  | 0.10889 | 3.7622 | 3.6347 | 3.6347 | 386.0903 | 34.7769 | 0.054222 | 2.7456 | 2.6821 | 7.1163 | 0 | 3.1574
| 23 | [10 empty] | 0.612 | 9.416 | 13.4068 | 22.62% | 3.0328 | 10.3739 | 0 | 64.6875 | 0 |  | 0.178 | 3.624 | 4.7847 | 4.6042 | 297.8312 | 16.7193 |  | 0.096 | 10.228 | 10.854 | 27.94% | 3.0328 | 7.8212 | 0 | 64.6875 | 0 |  | 0.15 | 2.73 | 3.7081 | 3.5682 | 230.8177 | 21.5734 |  | 0.612 | 9.416 | 13.4068 | 22.62% | 3.0328 | 10.3739 | 0 | 64.6875 | 0 |  | 0.10889 | 3.624 | 4.334 | 4.1705 | 269.779 | 18.4578 | 0.1116 | 2.6308 | 3.3585 | 7.1163 | 0 | 2.5215
| 24 | [10 empty] | 0.612 | 9.416 | 11.8564 | 30.39% | 3.6028 | 8.2535 | 0 | 78.3675 | 0 |  | 0.178 | 3.624 | 4.3338 | 4.1702 | 326.811 | 22.3626 |  | 0.096 | 10.228 | 10.6108 | 33.95% | 3.6028 | 7.008 | 0 | 78.3675 | 0 |  | 0.15 | 2.73 | 3.3281 | 3.2025 | 250.9747 | 29.1198 |  | 0.612 | 9.416 | 11.8564 | 30.39% | 3.6028 | 8.2535 | 0 | 78.3675 | 0 |  | 0.10889 | 3.624 | 4.0582 | 3.9051 | 306.0294 | 23.8812 | 0.1116 | 2.6308 | 3.0758 | 7.1163 | 0 | 2.7532
| 25 | [10 empty] | 0.612 | 9.416 | 11.2061 | 34.28% | 3.8419 | 7.3642 | 0 | 84.105 | 0 |  | 0.178 | 3.624 | 4.1447 | 3.9882 | 335.4316 | 25.095 |  | 0.096 | 10.228 | 10.5088 | 36.56% | 3.8419 | 6.6669 | 0 | 84.105 | 0 |  | 0.15 | 2.73 | 3.1688 | 3.0492 | 256.4508 | 32.8236 |  | 0.612 | 9.416 | 11.2061 | 34.28% | 3.8419 | 7.3642 | 0 | 84.105 | 0 |  | 0.10889 | 3.624 | 3.9425 | 3.7937 | 319.0714 | 26.3817 | 0.1116 | 2.6308 | 2.9572 | 7.1163 | 0 | 2.8636
| 26 | [10 empty] | 0.5 | 10.2 | 13.8667 | 20.55% | 2.85 | 11.0167 | 0 | 60.3 | 0 |  | 0.2 | 3.47 | 4.9367 | 4.7504 | 286.4478 | 15.1055 |  | 1.2233 | 2.3367 | 11.3078 | 25.2% | 2.85 | 8.4578 | 0 | 60.3 | 0 |  | 0.10667 | 3.0333 | 3.8156 | 3.6716 | 221.3958 | 19.5439 |  | 0.5 | 10.2 | 13.8667 | 20.55% | 2.85 | 11.0167 | 0 | 60.3 | 0 |  | 0.10889 | 3.47 | 4.2685 | 4.1074 | 247.6788 | 17.47 | 0.10933 | 2.6467 | 3.4484 | 7.1163 | 0 | 2.4557
| 27 | [10 empty] | 0.612 | 9.416 | 11.7238 | 31.15% | 3.6516 | 8.0722 | 0 | 79.5375 | 0 |  | 0.178 | 3.624 | 4.2952 | 4.1331 | 328.7384 | 22.9003 |  | 0.096 | 10.228 | 10.59 | 34.48% | 3.6516 | 6.9384 | 0 | 79.5375 | 0 |  | 0.15 | 2.73 | 3.2956 | 3.1713 | 252.2342 | 29.846 |  | 0.612 | 9.416 | 11.7238 | 31.15% | 3.6516 | 8.0722 | 0 | 79.5375 | 0 |  | 0.10889 | 3.624 | 4.0346 | 3.8824 | 308.7926 | 24.3795 | 0.1116 | 2.6308 | 3.0516 | 7.1163 | 0 | 2.775
| 28 | [10 empty] | 0.612 | 9.416 | 10.7828 | 37.07% | 3.9975 | 6.7853 | 0 | 87.84 | 0 |  | 0.178 | 3.624 | 4.0215 | 3.8698 | 339.9212 | 27.0118 |  | 0.096 | 10.228 | 10.4424 | 38.28% | 3.9975 | 6.4449 | 0 | 87.84 | 0 |  | 0.15 | 2.73 | 3.065 | 2.9493 | 259.07 | 35.4417 |  | 0.612 | 9.416 | 10.7828 | 37.07% | 3.9975 | 6.7853 | 0 | 87.84 | 0 |  | 0.10889 | 3.624 | 3.8672 | 3.7213 | 326.8749 | 28.0899 | 0.1116 | 2.6308 | 2.88 | 7.1163 | 0 | 2.9404
| 29 | [10 empty] | -0.011111 | 10.6622 | 10.6823 | 45.93% | 4.9069 | 5.7754 | 0 | 109.665 | 0 |  | 0.10889 | 3.7622 | 3.5653 | 3.5653 | 390.9902 | 36.603 |  | -0.0077778 | 10.4356 | 10.4496 | 46.96% | 4.9069 | 5.5427 | 0 | 109.665 | 0 |  | 0.062222 | 2.9056 | 2.793 | 2.793 | 306.2984 | 46.7238 |  | -0.011111 | 10.6622 | 10.6823 | 45.93% | 4.9069 | 5.7754 | 0 | 109.665 | 0 |  | 0.10889 | 3.7622 | 3.5653 | 3.5653 | 390.9902 | 36.603 | 0.054222 | 2.7456 | 2.6475 | 7.1163 | 0 | 3.1986
| 30 | [10 empty] | 0.612 | 9.416 | 13.3659 | 22.8% | 3.0478 | 10.3181 | 0 | 65.0475 | 0 |  | 0.178 | 3.624 | 4.7728 | 4.5927 | 298.7459 | 16.8541 |  | 0.096 | 10.228 | 10.8476 | 28.1% | 3.0478 | 7.7998 | 0 | 65.0475 | 0 |  | 0.15 | 2.73 | 3.6981 | 3.5586 | 231.4763 | 21.7521 |  | 0.612 | 9.416 | 13.3659 | 22.8% | 3.0478 | 10.3181 | 0 | 65.0475 | 0 |  | 0.10889 | 3.624 | 4.3268 | 4.1635 | 270.8261 | 18.5916 | 0.1116 | 2.6308 | 3.3511 | 7.1163 | 0 | 2.5271
| 31 | [10 empty] | -0.011111 | 10.6622 | 10.6666 | 43.02% | 4.5891 | 6.0776 | 0 | 102.0375 | 0 |  | 0.10889 | 3.7622 | 3.7191 | 3.7191 | 379.4897 | 32.6487 |  | -0.0077778 | 10.4356 | 10.4386 | 43.96% | 4.5891 | 5.8496 | 0 | 102.0375 | 0 |  | 0.062222 | 2.9056 | 2.8809 | 2.8809 | 293.9625 | 42.1478 |  | -0.011111 | 10.6622 | 10.6666 | 43.02% | 4.5891 | 6.0776 | 0 | 102.0375 | 0 |  | 0.10889 | 3.7622 | 3.7191 | 3.7191 | 379.4897 | 32.6487 | 0.054222 | 2.7456 | 2.7241 | 7.1163 | 0 | 3.1087
II | 1 | [10 empty] | 0.612 | 9.416 | 11.3693 | 33.26% | 3.7819 | 7.5874 | 0 | 82.665 | 0 |  | 0.178 | 3.624 | 4.1921 | 4.0339 | 333.4643 | 24.386 |  | 0.096 | 10.228 | 10.5344 | 35.9% | 3.7819 | 6.7525 | 0 | 82.665 | 0 |  | 0.15 | 2.73 | 3.2088 | 3.0877 | 255.2418 | 31.8595 |  | 0.612 | 9.416 | 11.3693 | 33.26% | 3.7819 | 7.5874 | 0 | 82.665 | 0 |  | 0.10889 | 3.624 | 3.9715 | 3.8217 | 315.9182 | 25.7404 | 0.1116 | 2.6308 | 2.987 | 7.1163 | 0 | 2.8351
| 2 | [10 empty] | 0.612 | 9.416 | 11.252 | 33.99% | 3.825 | 7.427 | 0 | 83.7 | 0 |  | 0.178 | 3.624 | 4.158 | 4.0011 | 334.8916 | 24.8939 |  | 0.096 | 10.228 | 10.516 | 36.37% | 3.825 | 6.691 | 0 | 83.7 | 0 |  | 0.15 | 2.73 | 3.18 | 3.06 | 256.122 | 32.55 |  | 0.612 | 9.416 | 11.252 | 33.99% | 3.825 | 7.427 | 0 | 83.7 | 0 |  | 0.10889 | 3.624 | 3.9507 | 3.8016 | 318.1927 | 26.2004 | 0.1116 | 2.6308 | 2.9656 | 7.1163 | 0 | 2.8555
| 3 | [10 empty] | -0.011111 | 10.6622 | 10.6615 | 42.08% | 4.4859 | 6.1756 | 0 | 99.5625 | 0 |  | 0.10889 | 3.7622 | 3.769 | 3.769 | 375.2538 | 31.435 |  | -0.0077778 | 10.4356 | 10.4351 | 42.99% | 4.4859 | 5.9491 | 0 | 99.5625 | 0 |  | 0.062222 | 2.9056 | 2.9094 | 2.9094 | 289.6716 | 40.7223 |  | -0.011111 | 10.6622 | 10.6615 | 42.08% | 4.4859 | 6.1756 | 0 | 99.5625 | 0 |  | 0.10889 | 3.7622 | 3.769 | 3.769 | 375.2538 | 31.435 | 0.054222 | 2.7456 | 2.7489 | 7.1163 | 0 | 3.0806
| 4 | [10 empty] | -0.011111 | 10.6622 | 10.683 | 46.05% | 4.92 | 5.763 | 0 | 109.98 | 0 |  | 0.10889 | 3.7622 | 3.559 | 3.559 | 391.4147 | 36.7737 |  | -0.0077778 | 10.4356 | 10.4501 | 47.08% | 4.92 | 5.5301 | 0 | 109.98 | 0 |  | 0.062222 | 2.9056 | 2.7894 | 2.7894 | 306.779 | 46.919 |  | -0.011111 | 10.6622 | 10.683 | 46.05% | 4.92 | 5.763 | 0 | 109.98 | 0 |  | 0.10889 | 3.7622 | 3.559 | 3.559 | 391.4147 | 36.7737 | 0.054222 | 2.7456 | 2.6443 | 7.1163 | 0 | 3.2025
| 5 | [10 empty] | -0.011111 | 10.6622 | 10.6996 | 49.14% | 5.2575 | 5.4421 | 0 | 118.08 | 0 |  | 0.10889 | 3.7622 | 3.3956 | 3.3956 | 400.9559 | 41.3812 |  | -0.0077778 | 10.4356 | 10.4617 | 50.25% | 5.2575 | 5.2042 | 0 | 118.08 | 0 |  | 0.062222 | 2.9056 | 2.6961 | 2.6452 | 312.3458 | 53.1207 |  | -0.011111 | 10.6622 | 10.6996 | 49.14% | 5.2575 | 5.4421 | 0 | 118.08 | 0 |  | 0.10889 | 3.7622 | 3.3956 | 3.3956 | 400.9559 | 41.3812 | 0.054222 | 2.7456 | 2.563 | 7.1163 | 0 | 3.3041
| 6 | [10 empty] | -0.011111 | 10.6622 | 10.6666 | 43.02% | 4.5891 | 6.0776 | 0 | 102.0375 | 0 |  | 0.10889 | 3.7622 | 3.7191 | 3.7191 | 379.4897 | 32.6487 |  | -0.0077778 | 10.4356 | 10.4386 | 43.96% | 4.5891 | 5.8496 | 0 | 102.0375 | 0 |  | 0.062222 | 2.9056 | 2.8809 | 2.8809 | 293.9625 | 42.1478 |  | -0.011111 | 10.6622 | 10.6666 | 43.02% | 4.5891 | 6.0776 | 0 | 102.0375 | 0 |  | 0.10889 | 3.7622 | 3.7191 | 3.7191 | 379.4897 | 32.6487 | 0.054222 | 2.7456 | 2.7241 | 7.1163 | 0 | 3.1087
| 7 | [10 empty] | -0.011111 | 10.6622 | 10.6754 | 44.65% | 4.7663 | 5.9091 | 0 | 106.29 | 0 |  | 0.10889 | 3.7622 | 3.6334 | 3.6334 | 386.1909 | 34.8121 |  | -0.0077778 | 10.4356 | 10.4448 | 45.63% | 4.7663 | 5.6785 | 0 | 106.29 | 0 |  | 0.062222 | 2.9056 | 2.8319 | 2.8319 | 301.0054 | 44.664 |  | -0.011111 | 10.6622 | 10.6754 | 44.65% | 4.7663 | 5.9091 | 0 | 106.29 | 0 |  | 0.10889 | 3.7622 | 3.6334 | 3.6334 | 386.1909 | 34.8121 | 0.054222 | 2.7456 | 2.6814 | 7.1163 | 0 | 3.1582
| 8 | [10 empty] | -0.011111 | 10.6622 | 10.6741 | 44.41% | 4.74 | 5.9341 | 0 | 105.66 | 0 |  | 0.10889 | 3.7622 | 3.6461 | 3.6461 | 385.2442 | 34.4851 |  | -0.0077778 | 10.4356 | 10.4439 | 45.39% | 4.74 | 5.7039 | 0 | 105.66 | 0 |  | 0.062222 | 2.9056 | 2.8392 | 2.8392 | 299.9883 | 44.2857 |  | -0.011111 | 10.6622 | 10.6741 | 44.41% | 4.74 | 5.9341 | 0 | 105.66 | 0 |  | 0.10889 | 3.7622 | 3.6461 | 3.6461 | 385.2442 | 34.4851 | 0.054222 | 2.7456 | 2.6877 | 7.1163 | 0 | 3.1508
| 9 | [10 empty] | -0.011111 | 10.6622 | 10.6841 | 46.27% | 4.9434 | 5.7407 | 0 | 110.5425 | 0 |  | 0.10889 | 3.7622 | 3.5476 | 3.5476 | 392.1628 | 37.0799 |  | -0.0077778 | 10.4356 | 10.4509 | 47.3% | 4.9434 | 5.5074 | 0 | 110.5425 | 0 |  | 0.062222 | 2.9056 | 2.7829 | 2.7829 | 307.6316 | 47.2688 |  | -0.011111 | 10.6622 | 10.6841 | 46.27% | 4.9434 | 5.7407 | 0 | 110.5425 | 0 |  | 0.10889 | 3.7622 | 3.5476 | 3.5476 | 392.1628 | 37.0799 | 0.054222 | 2.7456 | 2.6387 | 7.1163 | 0 | 3.2093
| 10 | [10 empty] | -0.011111 | 10.6622 | 10.6845 | 46.35% | 4.9519 | 5.7327 | 0 | 110.745 | 0 |  | 0.10889 | 3.7622 | 3.5435 | 3.5435 | 392.429 | 37.1907 |  | -0.0077778 | 10.4356 | 10.4512 | 47.38% | 4.9519 | 5.4993 | 0 | 110.745 | 0 |  | 0.062222 | 2.9056 | 2.7806 | 2.7806 | 307.9367 | 47.3951 |  | -0.011111 | 10.6622 | 10.6845 | 46.35% | 4.9519 | 5.7327 | 0 | 110.745 | 0 |  | 0.10889 | 3.7622 | 3.5435 | 3.5435 | 392.429 | 37.1907 | 0.054222 | 2.7456 | 2.6367 | 7.1163 | 0 | 3.2118
| 11 | [10 empty] | -0.011111 | 10.6622 | 10.6797 | 45.45% | 4.8544 | 5.8253 | 0 | 108.405 | 0 |  | 0.10889 | 3.7622 | 3.5907 | 3.5907 | 389.2522 | 35.9265 |  | -0.0077778 | 10.4356 | 10.4478 | 46.46% | 4.8544 | 5.5934 | 0 | 108.405 | 0 |  | 0.062222 | 2.9056 | 2.8076 | 2.8076 | 304.3531 | 45.9481 |  | -0.011111 | 10.6622 | 10.6797 | 45.45% | 4.8544 | 5.8253 | 0 | 108.405 | 0 |  | 0.10889 | 3.7622 | 3.5907 | 3.5907 | 389.2522 | 35.9265 | 0.054222 | 2.7456 | 2.6602 | 7.1163 | 0 | 3.1834
| 12 | [10 empty] | -0.011111 | 10.6622 | 10.6794 | 45.4% | 4.8487 | 5.8307 | 0 | 108.27 | 0 |  | 0.10889 | 3.7622 | 3.5934 | 3.5934 | 389.0622 | 35.8545 |  | -0.0077778 | 10.4356 | 10.4476 | 46.41% | 4.8487 | 5.5989 | 0 | 108.27 | 0 |  | 0.062222 | 2.9056 | 2.8091 | 2.8091 | 304.1425 | 45.8655 |  | -0.011111 | 10.6622 | 10.6794 | 45.4% | 4.8487 | 5.8307 | 0 | 108.27 | 0 |  | 0.10889 | 3.7622 | 3.5934 | 3.5934 | 389.0622 | 35.8545 | 0.054222 | 2.7456 | 2.6615 | 7.1163 | 0 | 3.1818
| 13 | [10 empty] | -0.011111 | 10.6622 | 10.6848 | 46.4% | 4.9575 | 5.7273 | 0 | 110.88 | 0 |  | 0.10889 | 3.7622 | 3.5408 | 3.5408 | 392.6055 | 37.2646 |  | -0.0077778 | 10.4356 | 10.4514 | 47.43% | 4.9575 | 5.4939 | 0 | 110.88 | 0 |  | 0.062222 | 2.9056 | 2.779 | 2.779 | 308.1396 | 47.4795 |  | -0.011111 | 10.6622 | 10.6848 | 46.4% | 4.9575 | 5.7273 | 0 | 110.88 | 0 |  | 0.10889 | 3.7622 | 3.5408 | 3.5408 | 392.6055 | 37.2646 | 0.054222 | 2.7456 | 2.6353 | 7.1163 | 0 | 3.2134
| 14 | [10 empty] | -0.011111 | 10.6622 | 10.7169 | 52.33% | 5.6081 | 5.1088 | 0 | 126.495 | 0 |  | 0.10889 | 3.7622 | 3.2259 | 3.1651 | 400.3665 | 47.5594 |  | -0.0077778 | 10.4356 | 10.4739 | 53.54% | 5.6081 | 4.8657 | 0 | 126.495 | 0 |  | 0.062222 | 2.9056 | 2.5991 | 2.5501 | 322.5713 | 59.0293 |  | -0.011111 | 10.6622 | 10.7169 | 52.33% | 5.6081 | 5.1088 | 0 | 126.495 | 0 |  | 0.10889 | 3.7622 | 3.2259 | 3.1651 | 400.3665 | 47.5594 | 0.054222 | 2.7456 | 2.4785 | 7.1163 | 0 | 3.4167
| 15 | [10 empty] | 0.29875 | 12.8313 | 9.7977 | 69.25% | 6.7847 | 3.013 | 0 | 154.7325 | 0 |  | 0.07125 | 3.4987 | 2.7753 | 2.4087 | 372.7074 | 76.4438 |  | 0.24625 | 12.4038 | 9.9033 | 68.51% | 6.7847 | 3.1186 | 0 | 154.7325 | 0 |  | 0.049 | 2.709 | 2.2114 | 1.9194 | 296.9886 | 95.9335 |  | 0.21 | 11.96 | 9.8276 | 69.04% | 6.7847 | 3.0429 | 0 | 154.7325 | 0 |  | 0.10889 | 2.8025 | 1.6968 | 1.4727 | 227.8769 | 125.0287 | 0.049 | 2.709 | 2.2114 | 6.0698 | 1.0465 | 4.5115
| 16 | [10 empty] | 0.29875 | 12.8313 | 9.3097 | 76.82% | 7.1522 | 2.1575 | 0 | 163.5525 | 0 |  | 0.07125 | 3.4987 | 2.6589 | 2.3077 | 377.4328 | 84.3377 |  | 0.24625 | 12.4038 | 9.5011 | 75.28% | 7.1522 | 2.3489 | 0 | 163.5525 | 0 |  | 0.049 | 2.709 | 2.1314 | 1.8499 | 302.5566 | 105.2094 |  | 0.21 | 11.96 | 9.4846 | 75.41% | 7.1522 | 2.3324 | 0 | 163.5525 | 0 |  | 0.10889 | 2.8025 | 1.519 | 1.3184 | 215.62 | 147.6292 | 0.049 | 2.709 | 2.1314 | 6.0698 | 1.0465 | 4.6342
| 17 | [10 empty] | -0.011111 | 10.6622 | 10.7295 | 54.64% | 5.8622 | 4.8673 | 0 | 132.5925 | 0 |  | 0.10889 | 3.7622 | 3.103 | 3.0444 | 403.6704 | 51.8272 |  | -0.0077778 | 10.4356 | 10.4826 | 55.92% | 5.8622 | 4.6205 | 0 | 132.5925 | 0 |  | 0.062222 | 2.9056 | 2.5289 | 2.4811 | 328.9802 | 63.5938 |  | -0.011111 | 10.6622 | 10.7295 | 54.64% | 5.8622 | 4.8673 | 0 | 132.5925 | 0 |  | 0.10889 | 3.7622 | 3.103 | 3.0444 | 403.6704 | 51.8272 | 0.054222 | 2.7456 | 2.4173 | 7.1163 | 0 | 3.5033
| 18 | [10 empty] | -0.011111 | 10.6622 | 10.6802 | 45.55% | 4.8647 | 5.8155 | 0 | 108.6525 | 0 |  | 0.10889 | 3.7622 | 3.5857 | 3.5857 | 389.5987 | 36.0586 |  | -0.0077778 | 10.4356 | 10.4482 | 46.56% | 4.8647 | 5.5835 | 0 | 108.6525 | 0 |  | 0.062222 | 2.9056 | 2.8047 | 2.8047 | 304.7381 | 46.0999 |  | -0.011111 | 10.6622 | 10.6802 | 45.55% | 4.8647 | 5.8155 | 0 | 108.6525 | 0 |  | 0.10889 | 3.7622 | 3.5857 | 3.5857 | 389.5987 | 36.0586 | 0.054222 | 2.7456 | 2.6577 | 7.1163 | 0 | 3.1864
| 19 | [10 empty] | -0.011111 | 10.6622 | 10.6938 | 48.06% | 5.1394 | 5.5544 | 0 | 115.245 | 0 |  | 0.10889 | 3.7622 | 3.4528 | 3.4528 | 397.9175 | 39.719 |  | -0.0077778 | 10.4356 | 10.4577 | 49.14% | 5.1394 | 5.3183 | 0 | 115.245 | 0 |  | 0.062222 | 2.9056 | 2.7287 | 2.7287 | 314.4737 | 50.2582 |  | -0.011111 | 10.6622 | 10.6938 | 48.06% | 5.1394 | 5.5544 | 0 | 115.245 | 0 |  | 0.10889 | 3.7622 | 3.4528 | 3.4528 | 397.9175 | 39.719 | 0.054222 | 2.7456 | 2.5915 | 7.1163 | 0 | 3.2678
| 20 | [10 empty] | -0.011111 | 10.6622 | 10.6872 | 46.84% | 5.0062 | 5.681 | 0 | 112.05 | 0 |  | 0.10889 | 3.7622 | 3.5172 | 3.5172 | 394.1048 | 37.9105 |  | -0.0077778 | 10.4356 | 10.4531 | 47.89% | 5.0062 | 5.4468 | 0 | 112.05 | 0 |  | 0.062222 | 2.9056 | 2.7656 | 2.7656 | 309.8805 | 48.2144 |  | -0.011111 | 10.6622 | 10.6872 | 46.84% | 5.0062 | 5.681 | 0 | 112.05 | 0 |  | 0.10889 | 3.7622 | 3.5172 | 3.5172 | 394.1048 | 37.9105 | 0.054222 | 2.7456 | 2.6236 | 7.1163 | 0 | 3.2278
| 21 | [10 empty] | -0.011111 | 10.6622 | 10.7003 | 49.26% | 5.2706 | 5.4297 | 0 | 118.395 | 0 |  | 0.10889 | 3.7622 | 3.3893 | 3.3893 | 401.2735 | 41.5693 |  | -0.0077778 | 10.4356 | 10.4622 | 50.38% | 5.2706 | 5.1916 | 0 | 118.395 | 0 |  | 0.062222 | 2.9056 | 2.6924 | 2.6416 | 312.7574 | 53.3342 |  | -0.011111 | 10.6622 | 10.7003 | 49.26% | 5.2706 | 5.4297 | 0 | 118.395 | 0 |  | 0.10889 | 3.7622 | 3.3893 | 3.3893 | 401.2735 | 41.5693 | 0.054222 | 2.7456 | 2.5598 | 7.1163 | 0 | 3.3082
| 22 | [10 empty] | 0.29875 | 12.8313 | 10.0018 | 66.3% | 6.6309 | 3.3709 | 0 | 151.0425 | 0 |  | 0.07125 | 3.4987 | 2.824 | 2.451 | 370.2019 | 73.3342 |  | 0.24625 | 12.4038 | 10.0716 | 65.84% | 6.6309 | 3.4406 | 0 | 151.0425 | 0 |  | 0.049 | 2.709 | 2.2449 | 1.9484 | 294.2956 | 92.249 |  | 0.21 | 11.96 | 9.9711 | 66.5% | 6.6309 | 3.3402 | 0 | 151.0425 | 0 |  | 0.10889 | 2.8025 | 1.7712 | 1.5373 | 232.1969 | 116.92 | 0.049 | 2.709 | 2.2449 | 7.1163 | 0 | 3.7722
| 23 | [10 empty] | -0.011111 | 10.6622 | 10.7164 | 52.23% | 5.5969 | 5.1195 | 0 | 126.225 | 0 |  | 0.10889 | 3.7622 | 3.2314 | 3.1704 | 400.1862 | 47.3779 |  | -0.0077778 | 10.4356 | 10.4735 | 53.44% | 5.5969 | 4.8766 | 0 | 126.225 | 0 |  | 0.062222 | 2.9056 | 2.6022 | 2.5531 | 322.268 | 58.8329 |  | -0.011111 | 10.6622 | 10.7164 | 52.23% | 5.5969 | 5.1195 | 0 | 126.225 | 0 |  | 0.10889 | 3.7622 | 3.2314 | 3.1704 | 400.1862 | 47.3779 | 0.054222 | 2.7456 | 2.4812 | 7.1163 | 0 | 3.413
| 24 | [10 empty] | -0.011111 | 10.6622 | 10.6871 | 46.82% | 5.0034 | 5.6836 | 0 | 111.9825 | 0 |  | 0.10889 | 3.7622 | 3.5186 | 3.5186 | 394.0198 | 37.873 |  | -0.0077778 | 10.4356 | 10.453 | 47.87% | 5.0034 | 5.4495 | 0 | 111.9825 | 0 |  | 0.062222 | 2.9056 | 2.7663 | 2.7663 | 309.7809 | 48.1718 |  | -0.011111 | 10.6622 | 10.6871 | 46.82% | 5.0034 | 5.6836 | 0 | 111.9825 | 0 |  | 0.10889 | 3.7622 | 3.5186 | 3.5186 | 394.0198 | 37.873 | 0.054222 | 2.7456 | 2.6242 | 7.1163 | 0 | 3.227
| 25 | [10 empty] | -0.011111 | 10.6622 | 10.7161 | 52.17% | 5.5903 | 5.1258 | 0 | 126.0675 | 0 |  | 0.10889 | 3.7622 | 3.2346 | 3.1735 | 400.0797 | 47.2723 |  | -0.0077778 | 10.4356 | 10.4732 | 53.38% | 5.5903 | 4.8829 | 0 | 126.0675 | 0 |  | 0.062222 | 2.9056 | 2.604 | 2.5549 | 322.0904 | 58.7186 |  | -0.011111 | 10.6622 | 10.7161 | 52.17% | 5.5903 | 5.1258 | 0 | 126.0675 | 0 |  | 0.10889 | 3.7622 | 3.2346 | 3.1735 | 400.0797 | 47.2723 | 0.054222 | 2.7456 | 2.4828 | 7.1163 | 0 | 3.4108
| 26 | [10 empty] | -0.011111 | 10.6622 | 10.6981 | 48.86% | 5.2266 | 5.4715 | 0 | 117.3375 | 0 |  | 0.10889 | 3.7622 | 3.4106 | 3.4106 | 400.1915 | 40.9405 |  | -0.0077778 | 10.4356 | 10.4607 | 49.96% | 5.2266 | 5.2341 | 0 | 117.3375 | 0 |  | 0.062222 | 2.9056 | 2.7046 | 2.7046 | 317.3545 | 51.6269 |  | -0.011111 | 10.6622 | 10.6981 | 48.86% | 5.2266 | 5.4715 | 0 | 117.3375 | 0 |  | 0.10889 | 3.7622 | 3.4106 | 3.4106 | 400.1915 | 40.9405 | 0.054222 | 2.7456 | 2.5705 | 7.1163 | 0 | 3.2945
| 27 | [10 empty] | -0.011111 | 10.6622 | 10.646 | 39.18% | 4.1709 | 6.475 | 0 | 92.0025 | 0 |  | 0.10889 | 3.7622 | 3.9215 | 3.7735 | 347.1707 | 29.0137 |  | -0.0077778 | 10.4356 | 10.4242 | 40.01% | 4.1709 | 6.2532 | 0 | 92.0025 | 0 |  | 0.062222 | 2.9056 | 2.9966 | 2.9966 | 275.6906 | 36.5363 |  | -0.011111 | 10.6622 | 10.646 | 39.18% | 4.1709 | 6.475 | 0 | 92.0025 | 0 |  | 0.10889 | 3.7622 | 3.9215 | 3.7735 | 347.1707 | 29.0137 | 0.054222 | 2.7456 | 2.8249 | 7.1163 | 0 | 2.9978
| 28 | [10 empty] | 0.612 | 9.416 | 11.4636 | 32.69% | 3.7472 | 7.7165 | 0 | 81.8325 | 0 |  | 0.178 | 3.624 | 4.2196 | 4.0603 | 332.2669 | 23.9834 |  | 0.096 | 10.228 | 10.5492 | 35.52% | 3.7472 | 6.802 | 0 | 81.8325 | 0 |  | 0.15 | 2.73 | 3.2319 | 3.1099 | 254.4923 | 31.3129 |  | 0.612 | 9.416 | 11.4636 | 32.69% | 3.7472 | 7.7165 | 0 | 81.8325 | 0 |  | 0.10889 | 3.624 | 3.9883 | 3.8378 | 314.0585 | 25.3739 | 0.1116 | 2.6308 | 3.0042 | 7.1163 | 0 | 2.8188
III | 1 | [10 empty] | 0.5 | 10.2 | 14.3313 | 18.43% | 2.6409 | 11.6903 | 0 | 55.2825 | 0 |  | 0.2 | 3.47 | 5.1225 | 4.9292 | 272.4984 | 13.3462 |  | 1.2233 | 2.3367 | 12.4445 | 21.22% | 2.6409 | 9.8035 | 0 | 55.2825 | 0 |  | 0.10667 | 3.0333 | 3.9147 | 3.7669 | 208.246 | 17.4641 |  | 0.5 | 10.2 | 14.3313 | 18.43% | 2.6409 | 11.6903 | 0 | 55.2825 | 0 |  | 0.10889 | 3.47 | 4.3697 | 4.2048 | 232.4519 | 15.6455 | 0.10933 | 2.6467 | 3.55 | 7.1163 | 0 | 2.3854
| 2 | [10 empty] | 0.612 | 9.416 | 11.6243 | 31.73% | 3.6881 | 7.9362 | 0 | 80.415 | 0 |  | 0.178 | 3.624 | 4.2663 | 4.1053 | 330.127 | 23.3099 |  | 0.096 | 10.228 | 10.5744 | 34.88% | 3.6881 | 6.8863 | 0 | 80.415 | 0 |  | 0.15 | 2.73 | 3.2713 | 3.1478 | 253.1309 | 30.4002 |  | 0.612 | 9.416 | 11.6243 | 31.73% | 3.6881 | 7.9362 | 0 | 80.415 | 0 |  | 0.10889 | 3.624 | 4.0169 | 3.8653 | 310.8302 | 24.757 | 0.1116 | 2.6308 | 3.0335 | 7.1163 | 0 | 2.7916
| 3 | [10 empty] | 0.612 | 9.416 | 12.3867 | 27.51% | 3.4078 | 8.9789 | 0 | 73.6875 | 0 |  | 0.178 | 3.624 | 4.488 | 4.3187 | 318.2329 | 20.3044 |  | 0.096 | 10.228 | 10.694 | 31.87% | 3.4078 | 7.2862 | 0 | 73.6875 | 0 |  | 0.15 | 2.73 | 3.4581 | 3.3276 | 245.2047 | 26.3515 |  | 0.612 | 9.416 | 12.3867 | 27.51% | 3.4078 | 8.9789 | 0 | 73.6875 | 0 |  | 0.10889 | 3.624 | 4.1526 | 3.9959 | 294.4452 | 21.9447 | 0.1116 | 2.6308 | 3.1725 | 7.1163 | 0 | 2.6693
| 4 | [10 empty] | 0.612 | 9.416 | 13.4374 | 22.49% | 3.0216 | 10.4158 | 0 | 64.4175 | 0 |  | 0.178 | 3.624 | 4.7936 | 4.6127 | 297.1397 | 16.6186 |  | 0.096 | 10.228 | 10.8588 | 27.83% | 3.0216 | 7.8372 | 0 | 64.4175 | 0 |  | 0.15 | 2.73 | 3.7156 | 3.5754 | 230.3191 | 21.44 |  | 0.612 | 9.416 | 13.4374 | 22.49% | 3.0216 | 10.4158 | 0 | 64.4175 | 0 |  | 0.10889 | 3.624 | 4.3395 | 4.1757 | 268.9905 | 18.3577 | 0.1116 | 2.6308 | 3.3641 | 7.1163 | 0 | 2.5173
| 5 | [10 empty] | 0.612 | 9.416 | 10.7012 | 37.64% | 4.0275 | 6.6737 | 0 | 88.56 | 0 |  | 0.178 | 3.624 | 3.9978 | 3.8469 | 340.685 | 27.3949 |  | 0.096 | 10.228 | 10.4296 | 38.62% | 4.0275 | 6.4021 | 0 | 88.56 | 0 |  | 0.15 | 2.73 | 3.045 | 2.9301 | 259.4892 | 35.9669 |  | 0.612 | 9.416 | 10.7012 | 37.64% | 4.0275 | 6.6737 | 0 | 88.56 | 0 |  | 0.10889 | 3.624 | 3.8527 | 3.7073 | 328.317 | 28.4269 | 0.1116 | 2.6308 | 2.8652 | 7.1163 | 0 | 2.9556
| 6 | [10 empty] | 0.612 | 9.416 | 11.5912 | 31.92% | 3.7003 | 7.8908 | 0 | 80.7075 | 0 |  | 0.178 | 3.624 | 4.2566 | 4.096 | 330.579 | 23.4477 |  | 0.096 | 10.228 | 10.5692 | 35.01% | 3.7003 | 6.8689 | 0 | 80.7075 | 0 |  | 0.15 | 2.73 | 3.2631 | 3.14 | 253.4206 | 30.5867 |  | 0.612 | 9.416 | 11.5912 | 31.92% | 3.7003 | 7.8908 | 0 | 80.7075 | 0 |  | 0.10889 | 3.624 | 4.011 | 3.8597 | 311.5027 | 24.8836 | 0.1116 | 2.6308 | 3.0274 | 7.1163 | 0 | 2.7972
| 7 | [10 empty] | 0.612 | 9.416 | 11.9686 | 29.76% | 3.5616 | 8.407 | 0 | 77.3775 | 0 |  | 0.178 | 3.624 | 4.3664 | 4.2016 | 325.1123 | 21.9151 |  | 0.096 | 10.228 | 10.6284 | 33.51% | 3.5616 | 7.0668 | 0 | 77.3775 | 0 |  | 0.15 | 2.73 | 3.3556 | 3.229 | 249.8518 | 28.5163 |  | 0.612 | 9.416 | 11.9686 | 29.76% | 3.5616 | 8.407 | 0 | 77.3775 | 0 |  | 0.10889 | 3.624 | 4.0782 | 3.9243 | 303.6498 | 23.4641 | 0.1116 | 2.6308 | 3.0963 | 7.1163 | 0 | 2.735
| 8 | [10 empty] | 0.612 | 9.416 | 11.7263 | 31.13% | 3.6506 | 8.0757 | 0 | 79.515 | 0 |  | 0.178 | 3.624 | 4.296 | 4.1338 | 328.7022 | 22.8898 |  | 0.096 | 10.228 | 10.5904 | 34.47% | 3.6506 | 6.9398 | 0 | 79.515 | 0 |  | 0.15 | 2.73 | 3.2963 | 3.1719 | 252.2107 | 29.8319 |  | 0.612 | 9.416 | 11.7263 | 31.13% | 3.6506 | 8.0757 | 0 | 79.515 | 0 |  | 0.10889 | 3.624 | 4.0351 | 3.8828 | 308.74 | 24.3698 | 0.1116 | 2.6308 | 3.0521 | 7.1163 | 0 | 2.7746
| 9 | [10 empty] | 0.612 | 9.416 | 11.9448 | 29.89% | 3.5703 | 8.3745 | 0 | 77.5872 | 0 |  | 0.178 | 3.624 | 4.3595 | 4.195 | 325.4773 | 22.0093 |  | 0.096 | 10.228 | 10.6247 | 33.6% | 3.5703 | 7.0544 | 0 | 77.5872 | 0 |  | 0.15 | 2.73 | 3.3498 | 3.2234 | 250.094 | 28.6434 |  | 0.612 | 9.416 | 11.9448 | 29.89% | 3.5703 | 8.3745 | 0 | 77.5872 | 0 |  | 0.10889 | 3.624 | 4.0739 | 3.9202 | 304.157 | 23.5521 | 0.1116 | 2.6308 | 3.0919 | 7.1163 | 0 | 2.7389
| 10 | [10 empty] | 0.612 | 9.416 | 11.4611 | 32.7% | 3.7481 | 7.713 | 0 | 81.855 | 0 |  | 0.178 | 3.624 | 4.2188 | 4.0596 | 332.2999 | 23.9943 |  | 0.096 | 10.228 | 10.5488 | 35.53% | 3.7481 | 6.8007 | 0 | 81.855 | 0 |  | 0.15 | 2.73 | 3.2313 | 3.1093 | 254.5131 | 31.3276 |  | 0.612 | 9.416 | 11.4611 | 32.7% | 3.7481 | 7.713 | 0 | 81.855 | 0 |  | 0.10889 | 3.624 | 3.9879 | 3.8374 | 314.1091 | 25.3838 | 0.1116 | 2.6308 | 3.0037 | 7.1163 | 0 | 2.8193
| 11 | [10 empty] | -0.011111 | 10.6622 | 10.6436 | 38.73% | 4.1222 | 6.5214 | 0 | 90.8325 | 0 |  | 0.10889 | 3.7622 | 3.9451 | 3.7962 | 344.8178 | 28.4734 |  | -0.0077778 | 10.4356 | 10.4225 | 39.55% | 4.1222 | 6.3003 | 0 | 90.8325 | 0 |  | 0.062222 | 2.9056 | 3.01 | 2.8965 | 263.0919 | 37.3183 |  | -0.011111 | 10.6622 | 10.6436 | 38.73% | 4.1222 | 6.5214 | 0 | 90.8325 | 0 |  | 0.10889 | 3.7622 | 3.9451 | 3.7962 | 344.8178 | 28.4734 | 0.054222 | 2.7456 | 2.8366 | 7.1163 | 0 | 2.9854
| 12 | [10 empty] | 0.612 | 9.416 | 10.8542 | 36.59% | 3.9712 | 6.883 | 0 | 87.21 | 0 |  | 0.178 | 3.624 | 4.0423 | 3.8898 | 339.226 | 26.6803 |  | 0.096 | 10.228 | 10.4536 | 37.99% | 3.9712 | 6.4824 | 0 | 87.21 | 0 |  | 0.15 | 2.73 | 3.0825 | 2.9662 | 258.6805 | 34.9877 |  | 0.612 | 9.416 | 10.8542 | 36.59% | 3.9712 | 6.883 | 0 | 87.21 | 0 |  | 0.10889 | 3.624 | 3.8799 | 3.7335 | 325.5966 | 27.7971 | 0.1116 | 2.6308 | 2.8931 | 7.1163 | 0 | 2.9271
| 13 | [10 empty] | -0.011111 | 10.6622 | 10.6712 | 43.87% | 4.6819 | 5.9893 | 0 | 104.265 | 0 |  | 0.10889 | 3.7622 | 3.6742 | 3.6742 | 383.0908 | 33.7693 |  | -0.0077778 | 10.4356 | 10.4418 | 44.84% | 4.6819 | 5.76 | 0 | 104.265 | 0 |  | 0.062222 | 2.9056 | 2.8553 | 2.8553 | 297.7036 | 43.455 |  | -0.011111 | 10.6622 | 10.6712 | 43.87% | 4.6819 | 5.9893 | 0 | 104.265 | 0 |  | 0.10889 | 3.7622 | 3.6742 | 3.6742 | 383.0908 | 33.7693 | 0.054222 | 2.7456 | 2.7017 | 7.1163 | 0 | 3.1344
| 14 | [10 empty] | -0.011111 | 10.6622 | 10.7089 | 50.85% | 5.445 | 5.2639 | 0 | 122.58 | 0 |  | 0.10889 | 3.7622 | 3.3049 | 3.2425 | 397.4696 | 44.9865 |  | -0.0077778 | 10.4356 | 10.4682 | 52.01% | 5.445 | 5.0232 | 0 | 122.58 | 0 |  | 0.062222 | 2.9056 | 2.6442 | 2.5943 | 318.0131 | 56.2265 |  | -0.011111 | 10.6622 | 10.7089 | 50.85% | 5.445 | 5.2639 | 0 | 122.58 | 0 |  | 0.10889 | 3.7622 | 3.3049 | 3.2425 | 397.4696 | 44.9865 | 0.054222 | 2.7456 | 2.5178 | 7.1163 | 0 | 3.3634
| 15 | [10 empty] | -0.011111 | 10.6622 | 10.6654 | 42.79% | 4.5637 | 6.1016 | 0 | 101.43 | 0 |  | 0.10889 | 3.7622 | 3.7314 | 3.7314 | 378.4729 | 32.3478 |  | -0.0077778 | 10.4356 | 10.4378 | 43.72% | 4.5637 | 5.874 | 0 | 101.43 | 0 |  | 0.062222 | 2.9056 | 2.8879 | 2.8879 | 292.9223 | 41.7953 |  | -0.011111 | 10.6622 | 10.6654 | 42.79% | 4.5637 | 6.1016 | 0 | 101.43 | 0 |  | 0.10889 | 3.7622 | 3.7314 | 3.7314 | 378.4729 | 32.3478 | 0.054222 | 2.7456 | 2.7302 | 7.1163 | 0 | 3.1017
| 16 | [10 empty] | 0.612 | 9.416 | 10.8746 | 36.45% | 3.9638 | 6.9108 | 0 | 87.03 | 0 |  | 0.178 | 3.624 | 4.0482 | 3.8955 | 339.0227 | 26.5862 |  | 0.096 | 10.228 | 10.4568 | 37.91% | 3.9638 | 6.4931 | 0 | 87.03 | 0 |  | 0.15 | 2.73 | 3.0875 | 2.971 | 258.5653 | 34.859 |  | 0.612 | 9.416 | 10.8746 | 36.45% | 3.9638 | 6.9108 | 0 | 87.03 | 0 |  | 0.10889 | 3.624 | 3.8835 | 3.737 | 325.2286 | 27.7138 | 0.1116 | 2.6308 | 2.8968 | 7.1163 | 0 | 2.9234
| 17 | [10 empty] | 0.612 | 9.416 | 11.9124 | 30.07% | 3.5822 | 8.3303 | 0 | 77.8725 | 0 |  | 0.178 | 3.624 | 4.3501 | 4.1859 | 325.9694 | 22.138 |  | 0.096 | 10.228 | 10.6196 | 33.73% | 3.5822 | 7.0374 | 0 | 77.8725 | 0 |  | 0.15 | 2.73 | 3.3419 | 3.2158 | 250.4198 | 28.8169 |  | 0.612 | 9.416 | 11.9124 | 30.07% | 3.5822 | 8.3303 | 0 | 77.8725 | 0 |  | 0.10889 | 3.624 | 4.0682 | 3.9147 | 304.8443 | 23.6721 | 0.1116 | 2.6308 | 3.086 | 7.1163 | 0 | 2.7441
| 18 | [10 empty] | 0.5 | 10.2 | 14.3542 | 18.33% | 2.6306 | 11.7235 | 0 | 55.035 | 0 |  | 0.2 | 3.47 | 5.1317 | 4.938 | 271.7639 | 13.2627 |  | 1.2233 | 2.3367 | 12.5005 | 21.04% | 2.6306 | 9.8699 | 0 | 55.035 | 0 |  | 0.10667 | 3.0333 | 3.9196 | 3.7716 | 207.5726 | 17.3642 |  | 0.5 | 10.2 | 14.3542 | 18.33% | 2.6306 | 11.7235 | 0 | 55.035 | 0 |  | 0.10889 | 3.47 | 4.3747 | 4.2096 | 231.6755 | 15.5577 | 0.10933 | 2.6467 | 3.555 | 7.1163 | 0 | 2.3821
| 19 | [10 empty] | 0.612 | 9.416 | 13.4297 | 22.52% | 3.0244 | 10.4053 | 0 | 64.485 | 0 |  | 0.178 | 3.624 | 4.7914 | 4.6106 | 297.313 | 16.6437 |  | 0.096 | 10.228 | 10.8576 | 27.85% | 3.0244 | 7.8332 | 0 | 64.485 | 0 |  | 0.15 | 2.73 | 3.7138 | 3.5736 | 230.4441 | 21.4733 |  | 0.612 | 9.416 | 13.4297 | 22.52% | 3.0244 | 10.4053 | 0 | 64.485 | 0 |  | 0.10889 | 3.624 | 4.3381 | 4.1744 | 269.1879 | 18.3827 | 0.1116 | 2.6308 | 3.3627 | 7.1163 | 0 | 2.5183
| 20 | [10 empty] | 0.612 | 9.416 | 11.8767 | 30.27% | 3.5953 | 8.2814 | 0 | 78.1875 | 0 |  | 0.178 | 3.624 | 4.3397 | 4.1759 | 326.5068 | 22.2807 |  | 0.096 | 10.228 | 10.614 | 33.87% | 3.5953 | 7.0187 | 0 | 78.1875 | 0 |  | 0.15 | 2.73 | 3.3331 | 3.2073 | 250.7744 | 29.0094 |  | 0.612 | 9.416 | 11.8767 | 30.27% | 3.5953 | 8.2814 | 0 | 78.1875 | 0 |  | 0.10889 | 3.624 | 4.0618 | 3.9085 | 305.5996 | 23.805 | 0.1116 | 2.6308 | 3.0795 | 7.1163 | 0 | 2.7499
| 21 | [10 empty] | 0.612 | 9.416 | 10.7956 | 36.99% | 3.9928 | 6.8027 | 0 | 87.7275 | 0 |  | 0.178 | 3.624 | 4.0252 | 3.8733 | 339.7989 | 26.9523 |  | 0.096 | 10.228 | 10.4444 | 38.23% | 3.9928 | 6.4516 | 0 | 87.7275 | 0 |  | 0.15 | 2.73 | 3.0681 | 2.9523 | 259.002 | 35.3603 |  | 0.612 | 9.416 | 10.7956 | 36.99% | 3.9928 | 6.8027 | 0 | 87.7275 | 0 |  | 0.10889 | 3.624 | 3.8695 | 3.7234 | 326.6478 | 28.0375 | 0.1116 | 2.6308 | 2.8824 | 7.1163 | 0 | 2.938
| 22 | [10 empty] | 0.612 | 9.416 | 10.6655 | 37.89% | 4.0406 | 6.6249 | 0 | 88.875 | 0 |  | 0.178 | 3.624 | 3.9874 | 3.8369 | 341.0088 | 27.5639 |  | 0.096 | 10.228 | 10.424 | 38.76% | 4.0406 | 6.3834 | 0 | 88.875 | 0 |  | 0.15 | 2.73 | 3.0362 | 2.9217 | 259.6638 | 36.1988 |  | 0.612 | 9.416 | 10.6655 | 37.89% | 4.0406 | 6.6249 | 0 | 88.875 | 0 |  | 0.10889 | 3.624 | 3.8463 | 3.7012 | 328.9416 | 28.5751 | 0.1116 | 2.6308 | 2.8586 | 7.1163 | 0 | 2.9624
| 23 | [10 empty] | 0.612 | 9.416 | 10.6451 | 38.03% | 4.0481 | 6.597 | 0 | 89.055 | 0 |  | 0.178 | 3.624 | 3.9815 | 3.8312 | 341.191 | 27.6609 |  | 0.096 | 10.228 | 10.4208 | 38.85% | 4.0481 | 6.3727 | 0 | 89.055 | 0 |  | 0.15 | 2.73 | 3.0312 | 2.9169 | 259.7613 | 36.332 |  | 0.612 | 9.416 | 10.6451 | 38.03% | 4.0481 | 6.597 | 0 | 89.055 | 0 |  | 0.10889 | 3.624 | 3.8427 | 3.6977 | 329.2967 | 28.66 | 0.1116 | 2.6308 | 2.8549 | 7.1163 | 0 | 2.9662
| 24 | [10 empty] | 0.612 | 9.416 | 13.0243 | 24.37% | 3.1734 | 9.8508 | 0 | 68.0625 | 0 |  | 0.178 | 3.624 | 4.6735 | 4.4971 | 306.084 | 18.0104 |  | 0.096 | 10.228 | 10.794 | 29.4% | 3.1734 | 7.6206 | 0 | 68.0625 | 0 |  | 0.15 | 2.73 | 3.6144 | 3.478 | 236.7203 | 23.2877 |  | 0.612 | 9.416 | 13.0243 | 24.37% | 3.1734 | 9.8508 | 0 | 68.0625 | 0 |  | 0.10889 | 3.624 | 4.266 | 4.105 | 279.3972 | 19.7306 | 0.1116 | 2.6308 | 3.2888 | 7.1163 | 0 | 2.5749
| 25 | [10 empty] | 0.612 | 9.416 | 13.6184 | 21.7% | 2.955 | 10.6634 | 0 | 62.82 | 0 |  | 0.178 | 3.624 | 4.8463 | 4.6634 | 292.9541 | 16.0304 |  | 0.096 | 10.228 | 10.8872 | 27.14% | 2.955 | 7.9322 | 0 | 62.82 | 0 |  | 0.15 | 2.73 | 3.76 | 3.6181 | 227.2899 | 20.6615 |  | 0.612 | 9.416 | 13.6184 | 21.7% | 2.955 | 10.6634 | 0 | 62.82 | 0 |  | 0.10889 | 3.624 | 4.3717 | 4.2067 | 264.267 | 17.7705 | 0.1116 | 2.6308 | 3.3971 | 7.1163 | 0 | 2.4928
| 26 | [10 empty] | 0.612 | 9.416 | 12.0859 | 29.11% | 3.5184 | 8.5674 | 0 | 76.3425 | 0 |  | 0.178 | 3.624 | 4.4005 | 4.2345 | 323.2698 | 21.4543 |  | 0.096 | 10.228 | 10.6468 | 33.05% | 3.5184 | 7.1284 | 0 | 76.3425 | 0 |  | 0.15 | 2.73 | 3.3844 | 3.2567 | 248.6218 | 27.8959 |  | 0.612 | 9.416 | 12.0859 | 29.11% | 3.5184 | 8.5674 | 0 | 76.3425 | 0 |  | 0.10889 | 3.624 | 4.099 | 3.9443 | 301.1213 | 23.0323 | 0.1116 | 2.6308 | 3.1177 | 7.1163 | 0 | 2.7163
| 27 | [10 empty] | 0.612 | 9.416 | 13.2843 | 23.17% | 3.0778 | 10.2065 | 0 | 65.7675 | 0 |  | 0.178 | 3.624 | 4.7491 | 4.5699 | 300.5507 | 17.1258 |  | 0.096 | 10.228 | 10.8348 | 28.41% | 3.0778 | 7.757 | 0 | 65.7675 | 0 |  | 0.15 | 2.73 | 3.6781 | 3.5393 | 232.7727 | 22.1125 |  | 0.612 | 9.416 | 13.2843 | 23.17% | 3.0778 | 10.2065 | 0 | 65.7675 | 0 |  | 0.10889 | 3.624 | 4.3123 | 4.1495 | 272.905 | 18.8607 | 0.1116 | 2.6308 | 3.3362 | 7.1163 | 0 | 2.5383
| 28 | [10 empty] | -0.011111 | 10.6622 | 10.66 | 41.8% | 4.4559 | 6.2041 | 0 | 98.8425 | 0 |  | 0.10889 | 3.7622 | 3.7835 | 3.7835 | 373.9752 | 31.0879 |  | -0.0077778 | 10.4356 | 10.434 | 42.71% | 4.4559 | 5.9781 | 0 | 98.8425 | 0 |  | 0.062222 | 2.9056 | 2.9177 | 2.9177 | 288.3968 | 40.3129 |  | -0.011111 | 10.6622 | 10.66 | 41.8% | 4.4559 | 6.2041 | 0 | 98.8425 | 0 |  | 0.10889 | 3.7622 | 3.7835 | 3.7835 | 373.9752 | 31.0879 | 0.054222 | 2.7456 | 2.7562 | 7.1163 | 0 | 3.0725
| 29 | [10 empty] | -0.011111 | 10.6622 | 10.6583 | 41.48% | 4.4212 | 6.2371 | 0 | 98.01 | 0 |  | 0.10889 | 3.7622 | 3.8003 | 3.8003 | 372.4707 | 30.6899 |  | -0.0077778 | 10.4356 | 10.4328 | 42.38% | 4.4212 | 6.0116 | 0 | 98.01 | 0 |  | 0.062222 | 2.9056 | 2.9273 | 2.9273 | 286.9079 | 39.8424 |  | -0.011111 | 10.6622 | 10.6583 | 41.48% | 4.4212 | 6.2371 | 0 | 98.01 | 0 |  | 0.10889 | 3.7622 | 3.8003 | 3.8003 | 372.4707 | 30.6899 | 0.054222 | 2.7456 | 2.7645 | 7.1163 | 0 | 3.0632
| 30 | [10 empty] | -0.011111 | 10.6622 | 10.6573 | 41.29% | 4.4006 | 6.2567 | 0 | 97.515 | 0 |  | 0.10889 | 3.7622 | 3.8103 | 3.8103 | 371.5628 | 30.4549 |  | -0.0077778 | 10.4356 | 10.4321 | 42.18% | 4.4006 | 6.0315 | 0 | 97.515 | 0 |  | 0.062222 | 2.9056 | 2.933 | 2.933 | 286.0151 | 39.5641 |  | -0.011111 | 10.6622 | 10.6573 | 41.29% | 4.4006 | 6.2567 | 0 | 97.515 | 0 |  | 0.10889 | 3.7622 | 3.8103 | 3.8103 | 371.5628 | 30.4549 | 0.054222 | 2.7456 | 2.7695 | 7.1163 | 0 | 3.0577
| 31 | [10 empty] | -0.011111 | 10.6622 | 10.6496 | 39.85% | 4.2441 | 6.4055 | 0 | 93.7575 | 0 |  | 0.10889 | 3.7622 | 3.8861 | 3.7394 | 350.6004 | 29.8364 |  | -0.0077778 | 10.4356 | 10.4267 | 40.7% | 4.2441 | 6.1826 | 0 | 93.7575 | 0 |  | 0.062222 | 2.9056 | 2.9763 | 2.9763 | 279.0536 | 37.4862 |  | -0.011111 | 10.6622 | 10.6496 | 39.85% | 4.2441 | 6.4055 | 0 | 93.7575 | 0 |  | 0.10889 | 3.7622 | 3.8861 | 3.7394 | 350.6004 | 29.8364 | 0.054222 | 2.7456 | 2.8072 | 7.1163 | 0 | 3.0166
IV | 1 | [10 empty] | 0.5 | 10.2 | 14.5208 | 17.6% | 2.5556 | 11.9652 | 0 | 53.235 | 0 |  | 0.2 | 3.47 | 5.1983 | 5.0022 | 266.2905 | 12.6644 |  | 1.2233 | 2.3367 | 12.9083 | 19.8% | 2.5556 | 10.3527 | 0 | 53.235 | 0 |  | 0.10667 | 3.0333 | 3.9551 | 3.8059 | 202.605 | 16.6453 |  | 0.5 | 10.2 | 14.5208 | 17.6% | 2.5556 | 11.9652 | 0 | 53.235 | 0 |  | 0.10889 | 3.47 | 4.411 | 4.2445 | 225.9575 | 14.925 | 0.10933 | 2.6467 | 3.5915 | 7.1163 | 0 | 2.3579
| 2 | [10 empty] | 0.233 | 12.87 | 15.6068 | 11.9% | 1.8572 | 13.7496 | 0 | 36.4725 | 0 |  | 0.155 | 3.92 | 5.7406 | 5.524 | 201.4733 | 7.8571 |  | 0.233 | 12.87 | 15.6068 | 11.9% | 1.8572 | 13.7496 | 0 | 36.4725 | 0 |  | 0.155 | 3.92 | 5.7406 | 5.524 | 201.4733 | 7.8571 |  | 0.233 | 12.87 | 15.6068 | 11.9% | 1.8572 | 13.7496 | 0 | 36.4725 | 0 |  | 0.10889 | 3.92 | 5.199 | 5.0028 | 182.4647 | 8.6756 | 0.093 | 2.81 | 3.9024 | 7.1163 | 0 | 2.1701
| 3 | [10 empty] | 0.5 | 10.2 | 14.525 | 17.58% | 2.5537 | 11.9712 | 0 | 53.19 | 0 |  | 0.2 | 3.47 | 5.2 | 5.0038 | 266.1507 | 12.6497 |  | 1.2233 | 2.3367 | 12.9185 | 19.77% | 2.5537 | 10.3648 | 0 | 53.19 | 0 |  | 0.10667 | 3.0333 | 3.956 | 3.8067 | 202.4793 | 16.6275 |  | 0.5 | 10.2 | 14.525 | 17.58% | 2.5537 | 11.9712 | 0 | 53.19 | 0 |  | 0.10889 | 3.47 | 4.4119 | 4.2454 | 225.813 | 14.9093 | 0.10933 | 2.6467 | 3.5924 | 7.1163 | 0 | 2.3573
| 4 | [10 empty] | 0.233 | 12.87 | 15.4311 | 13.14% | 2.0269 | 13.4042 | 0 | 40.545 | 0 |  | 0.155 | 3.92 | 5.6237 | 5.4115 | 219.409 | 8.9159 |  | 0.233 | 12.87 | 15.4311 | 13.14% | 2.0269 | 13.4042 | 0 | 40.545 | 0 |  | 0.155 | 3.92 | 5.6237 | 5.4115 | 219.409 | 8.9159 |  | 0.233 | 12.87 | 15.4311 | 13.14% | 2.0269 | 13.4042 | 0 | 40.545 | 0 |  | 0.10889 | 3.92 | 5.1169 | 4.9238 | 199.6347 | 9.7991 | 0.093 | 2.81 | 3.8322 | 7.1163 | 0 | 2.2098
| 5 | [10 empty] | 0.233 | 12.87 | 16.0038 | 9.209% | 1.4737 | 14.5301 | 0 | 0 | 0 |  | 0.155 | 3.92 | 6.0047 | 5.7782 | 0 | 0 |  | 0.233 | 12.87 | 16.0038 | 9.209% | 1.4737 | 14.5301 | 0 | 0 | 0 |  | 0.155 | 3.92 | 6.0047 | 5.7782 | 0 | 0 |  | 0.233 | 12.87 | 16.0038 | 9.209% | 1.4737 | 14.5301 | 0 | 0 | 0 |  | 0.10889 | 3.92 | 5.3846 | 5.1814 | 0 | 0 | 0.093 | 2.81 | 4.0609 | 7.1163 | 0 | 2.0854
| 6 | [10 empty] | 0.233 | 12.87 | 16.1145 | 8.482% | 1.3669 | 14.7477 | 0 | 0 | 0 |  | 0.155 | 3.92 | 6.0784 | 5.849 | 0 | 0 |  | 0.233 | 12.87 | 16.1145 | 8.482% | 1.3669 | 14.7477 | 0 | 0 | 0 |  | 0.155 | 3.92 | 6.0784 | 5.849 | 0 | 0 |  | 0.233 | 12.87 | 16.1145 | 8.482% | 1.3669 | 14.7477 | 0 | 0 | 0 |  | 0.10889 | 3.92 | 5.4363 | 5.2311 | 0 | 0 | 0.093 | 2.81 | 4.105 | 7.1163 | 0 | 2.0629
| 7 | [10 empty] | 0.233 | 12.87 | 15.3447 | 13.75% | 2.1103 | 13.2343 | 0 | 42.5475 | 0 |  | 0.155 | 3.92 | 5.5662 | 5.3562 | 227.8922 | 9.4529 |  | 0.233 | 12.87 | 15.3447 | 13.75% | 2.1103 | 13.2343 | 0 | 42.5475 | 0 |  | 0.155 | 3.92 | 5.5662 | 5.3562 | 227.8922 | 9.4529 |  | 0.233 | 12.87 | 15.3447 | 13.75% | 2.1103 | 13.2343 | 0 | 42.5475 | 0 |  | 0.10889 | 3.92 | 5.0765 | 4.8849 | 207.8413 | 10.3649 | 0.093 | 2.81 | 3.7977 | 7.1163 | 0 | 2.2298
| 8 | [10 empty] | 0.233 | 12.87 | 15.3485 | 13.72% | 2.1066 | 13.242 | 0 | 42.4575 | 0 |  | 0.155 | 3.92 | 5.5688 | 5.3587 | 227.5157 | 9.4285 |  | 0.233 | 12.87 | 15.3485 | 13.72% | 2.1066 | 13.242 | 0 | 42.4575 | 0 |  | 0.155 | 3.92 | 5.5688 | 5.3587 | 227.5157 | 9.4285 |  | 0.233 | 12.87 | 15.3485 | 13.72% | 2.1066 | 13.242 | 0 | 42.4575 | 0 |  | 0.10889 | 3.92 | 5.0783 | 4.8867 | 207.4759 | 10.3392 | 0.093 | 2.81 | 3.7993 | 7.1163 | 0 | 2.2289
| 9 | [10 empty] | 0.233 | 12.87 | 15.5631 | 12.2% | 1.8994 | 13.6637 | 0 | 37.485 | 0 |  | 0.155 | 3.92 | 5.7115 | 5.496 | 206.018 | 8.1163 |  | 0.233 | 12.87 | 15.5631 | 12.2% | 1.8994 | 13.6637 | 0 | 37.485 | 0 |  | 0.155 | 3.92 | 5.7115 | 5.496 | 206.018 | 8.1163 |  | 0.233 | 12.87 | 15.5631 | 12.2% | 1.8994 | 13.6637 | 0 | 37.485 | 0 |  | 0.10889 | 3.92 | 5.1786 | 4.9832 | 186.7936 | 8.9516 | 0.093 | 2.81 | 3.8849 | 7.1163 | 0 | 2.1798
| 10 | [10 empty] | 0.5 | 10.2 | 14.6 | 17.26% | 2.52 | 12.08 | 0 | 52.38 | 0 |  | 0.2 | 3.47 | 5.23 | 5.0326 | 263.6098 | 12.3856 |  | 1.2233 | 2.3367 | 13.102 | 19.23% | 2.52 | 10.582 | 0 | 52.38 | 0 |  | 0.10667 | 3.0333 | 3.972 | 3.8221 | 200.2023 | 16.3083 |  | 0.5 | 10.2 | 14.6 | 17.26% | 2.52 | 12.08 | 0 | 52.38 | 0 |  | 0.10889 | 3.47 | 4.4282 | 4.2611 | 223.1974 | 14.6281 | 0.10933 | 2.6467 | 3.6088 | 7.1163 | 0 | 2.3466
| 11 | [10 empty] | 0.5 | 10.2 | 13.8292 | 20.73% | 2.8669 | 10.9623 | 0 | 60.705 | 0 |  | 0.2 | 3.47 | 4.9217 | 4.7359 | 287.4954 | 15.2533 |  | 1.2233 | 2.3367 | 11.216 | 25.56% | 2.8669 | 8.3492 | 0 | 60.705 | 0 |  | 0.10667 | 3.0333 | 3.8076 | 3.6639 | 222.4155 | 19.7165 |  | 0.5 | 10.2 | 13.8292 | 20.73% | 2.8669 | 10.9623 | 0 | 60.705 | 0 |  | 0.10889 | 3.47 | 4.2604 | 4.0996 | 248.8652 | 17.621 | 0.10933 | 2.6467 | 3.4402 | 7.1163 | 0 | 2.4616
| 12 | [10 empty] | 0.5 | 10.2 | 14.2438 | 18.82% | 2.6803 | 11.5634 | 0 | 56.2275 | 0 |  | 0.2 | 3.47 | 5.0875 | 4.8955 | 275.2628 | 13.6677 |  | 1.2233 | 2.3367 | 12.2304 | 21.92% | 2.6803 | 9.5501 | 0 | 56.2275 | 0 |  | 0.10667 | 3.0333 | 3.896 | 3.749 | 210.7958 | 17.8477 |  | 0.5 | 10.2 | 14.2438 | 18.82% | 2.6803 | 11.5634 | 0 | 56.2275 | 0 |  | 0.10889 | 3.47 | 4.3506 | 4.1865 | 235.3944 | 15.9826 | 0.10933 | 2.6467 | 3.5309 | 7.1163 | 0 | 2.3984
| 13 | [10 empty] | 0.5 | 10.2 | 14.0979 | 19.48% | 2.7459 | 11.352 | 0 | 57.8025 | 0 |  | 0.2 | 3.47 | 5.0292 | 4.8394 | 279.7287 | 14.2136 |  | 1.2233 | 2.3367 | 11.8736 | 23.13% | 2.7459 | 9.1276 | 0 | 57.8025 | 0 |  | 0.10667 | 3.0333 | 3.8649 | 3.719 | 214.97 | 18.4953 |  | 0.5 | 10.2 | 14.0979 | 19.48% | 2.7459 | 11.352 | 0 | 57.8025 | 0 |  | 0.10889 | 3.47 | 4.3189 | 4.1559 | 240.2216 | 16.5512 | 0.10933 | 2.6467 | 3.499 | 7.1163 | 0 | 2.4202
| 14 | [10 empty] | 0.5 | 10.2 | 14.0813 | 19.55% | 2.7534 | 11.3278 | 0 | 57.9825 | 0 |  | 0.2 | 3.47 | 5.0225 | 4.833 | 280.2278 | 14.2768 |  | 1.2233 | 2.3367 | 11.8328 | 23.27% | 2.7534 | 9.0794 | 0 | 57.9825 | 0 |  | 0.10667 | 3.0333 | 3.8613 | 3.7156 | 215.4411 | 18.57 |  | 0.5 | 10.2 | 14.0813 | 19.55% | 2.7534 | 11.3278 | 0 | 57.9825 | 0 |  | 0.10889 | 3.47 | 4.3152 | 4.1524 | 240.7671 | 16.6167 | 0.10933 | 2.6467 | 3.4954 | 7.1163 | 0 | 2.4227
| 15 | [10 empty] | 0.612 | 9.416 | 13.3379 | 22.93% | 3.0581 | 10.2798 | 0 | 65.295 | 0 |  | 0.178 | 3.624 | 4.7647 | 4.5849 | 299.37 | 16.9472 |  | 0.096 | 10.228 | 10.8432 | 28.2% | 3.0581 | 7.7851 | 0 | 65.295 | 0 |  | 0.15 | 2.73 | 3.6913 | 3.552 | 231.9251 | 21.8756 |  | 0.612 | 9.416 | 13.3379 | 22.93% | 3.0581 | 10.2798 | 0 | 65.295 | 0 |  | 0.10889 | 3.624 | 4.3218 | 4.1587 | 271.5429 | 18.6839 | 0.1116 | 2.6308 | 3.346 | 7.1163 | 0 | 2.5309
| 16 | [10 empty] | 0.612 | 9.416 | 12.9886 | 24.53% | 3.1866 | 9.802 | 0 | 68.3775 | 0 |  | 0.178 | 3.624 | 4.6631 | 4.4871 | 306.8174 | 18.134 |  | 0.096 | 10.228 | 10.7884 | 29.54% | 3.1866 | 7.6018 | 0 | 68.3775 | 0 |  | 0.15 | 2.73 | 3.6056 | 3.4696 | 237.2401 | 23.4523 |  | 0.612 | 9.416 | 12.9886 | 24.53% | 3.1866 | 9.802 | 0 | 68.3775 | 0 |  | 0.10889 | 3.624 | 4.2596 | 4.0989 | 280.2724 | 19.8515 | 0.1116 | 2.6308 | 3.2823 | 7.1163 | 0 | 2.58
| 17 | [24 empty] | 0 | 0 | [15 empty] | 0 | 0 | [15 empty] | 0 | 0 | 0.1116 | 2.6308 | 3.3753 | 7.1163 | 0 | 2.509
| 18 | [24 empty] | 0 | 0 | [15 empty] | 0 | 0 | [15 empty] | 0 | 0 | 0.1116 | 2.6308 | 3.3981 | 7.1163 | 0 | 2.4921
| 19 | [24 empty] | 0 | 0 | [15 empty] | 0 | 0 | [15 empty] | 0 | 0 | 0.10933 | 2.6467 | 3.4443 | 7.1163 | 0 | 2.4586
| 20 | [24 empty] | 0 | 0 | [15 empty] | 0 | 0 | [15 empty] | 0 | 0 | 0.093 | 2.81 | 3.7613 | 7.1163 | 0 | 2.2514
| 21 | [24 empty] | 0 | 0 | [15 empty] | 0 | 0 | [15 empty] | 0 | 0 | 0.093 | 2.81 | 3.9919 | 7.1163 | 0 | 2.1214
| 22 | [24 empty] | 0 | 0 | [15 empty] | 0 | 0 | [15 empty] | 0 | 0 | 0.093 | 2.81 | 4.0705 | 7.1163 | 0 | 2.0804
| 23 | [24 empty] | 0 | 0 | [15 empty] | 0 | 0 | [15 empty] | 0 | 0 | 0.093 | 2.81 | 4.0601 | 7.1163 | 0 | 2.0858
| 24 | [24 empty] | 0 | 0 | [15 empty] | 0 | 0 | [15 empty] | 0 | 0 | 0.1116 | 2.6308 | 3.0261 | 7.1163 | 0 | 2.7985
| 25 | [24 empty] | 0 | 0 | [15 empty] | 0 | 0 | [15 empty] | 0 | 0 | 0.1116 | 2.6308 | 3.0512 | 7.1163 | 0 | 2.7755
| 26 | [24 empty] | 0 | 0 | [15 empty] | 0 | 0 | [15 empty] | 0 | 0 | 0.1116 | 2.6308 | 2.8563 | 7.1163 | 0 | 2.9648
| 27 | [24 empty] | 0 | 0 | [15 empty] | 0 | 0 | [15 empty] | 0 | 0 | 0.1116 | 2.6308 | 3.1474 | 7.1163 | 0 | 2.6906
| 28 | [24 empty] | 0 | 0 | [15 empty] | 0 | 0 | [15 empty] | 0 | 0 | 0.1116 | 2.6308 | 3.2023 | 7.1163 | 0 | 2.6445
| 29 | [24 empty] | 0 | 0 | [15 empty] | 0 | 0 | [15 empty] | 0 | 0 | 0.093 | 2.81 | 3.8606 | 7.1163 | 0 | 2.1935
| 30 | [24 empty] | 0 | 0 | [15 empty] | 0 | 0 | [15 empty] | 0 | 0 | 0.1116 | 2.6308 | 2.8838 | 7.1163 | 0 | 2.9366
V | 1 | [24 empty] | 0 | 0 | [15 empty] | 0 | 0 | [15 empty] | 0 | 0 | 0.10933 | 2.6467 | 3.4225 | 7.1163 | 0 | 2.4743
| 2 | [24 empty] | 0 | 0 | [15 empty] | 0 | 0 | [15 empty] | 0 | 0 | 0.10933 | 2.6467 | 3.4703 | 7.1163 | 0 | 2.4402
| 3 | [24 empty] | 0 | 0 | [15 empty] | 0 | 0 | [15 empty] | 0 | 0 | 0.093 | 2.81 | 3.9144 | 7.1163 | 0 | 2.1634
| 4 | [24 empty] | 0 | 0 | [15 empty] | 0 | 0 | [15 empty] | 0 | 0 | 0.093 | 2.81 | 3.9132 | 7.1163 | 0 | 2.164
| 5 | [24 empty] | 0 | 0 | [15 empty] | 0 | 0 | [15 empty] | 0 | 0 | 0.093 | 2.81 | 4.0725 | 7.1163 | 0 | 2.0794
| 6 | [24 empty] | 0 | 0 | [15 empty] | 0 | 0 | [15 empty] | 0 | 0 | 0.10933 | 2.6467 | 3.52 | 7.1163 | 0 | 2.4058
| 7 | [24 empty] | 0 | 0 | [15 empty] | 0 | 0 | [15 empty] | 0 | 0 | 0.10933 | 2.6467 | 3.4758 | 7.1163 | 0 | 2.4364
| 8 | [24 empty] | 0 | 0 | [15 empty] | 0 | 0 | [15 empty] | 0 | 0 | 0.093 | 2.81 | 3.7578 | 7.1163 | 0 | 2.2535
| 9 | [24 empty] | 0 | 0 | [15 empty] | 0 | 0 | [15 empty] | 0 | 0 | 0.093 | 2.81 | 3.8121 | 7.1163 | 0 | 2.2215
| 10 | [24 empty] | 0 | 0 | [15 empty] | 0 | 0 | [15 empty] | 0 | 0 | 0.093 | 2.81 | 4.2252 | 7.1163 | 0 | 2.0043
| 11 | [24 empty] | 0 | 0 | [15 empty] | 0 | 0 | [15 empty] | 0 | 0 | 0.093 | 2.81 | 4.2007 | 7.1163 | 0 | 2.0159
| 12 | [24 empty] | 0 | 0 | [15 empty] | 0 | 0 | [15 empty] | 0 | 0 | 0.093 | 2.81 | 4.2302 | 7.1163 | 0 | 2.0019
| 13 | [24 empty] | 0 | 0 | [15 empty] | 0 | 0 | [15 empty] | 0 | 0 | 0.093 | 2.81 | 4.1837 | 7.1163 | 0 | 2.0241
| 14 | [24 empty] | 0 | 0 | [15 empty] | 0 | 0 | [15 empty] | 0 | 0 | 0.093 | 2.81 | 4.1283 | 7.1163 | 0 | 2.0513
| 15 | [24 empty] | 0 | 0 | [15 empty] | 0 | 0 | [15 empty] | 0 | 0 | 0.093 | 2.81 | 4.0853 | 7.1163 | 0 | 2.0729
| 16 | [24 empty] | 0 | 0 | [15 empty] | 0 | 0 | [15 empty] | 0 | 0 | 0.093 | 2.81 | 4.0763 | 7.1163 | 0 | 2.0774
| 17 | [24 empty] | 0 | 0 | [15 empty] | 0 | 0 | [15 empty] | 0 | 0 | 0.093 | 2.81 | 4.2147 | 7.1163 | 0 | 2.0093
| 18 | [24 empty] | 0 | 0 | [15 empty] | 0 | 0 | [15 empty] | 0 | 0 | 0.093 | 2.81 | 4.3336 | 7.1163 | 0 | 1.9541
| 19 | [24 empty] | 0 | 0 | [15 empty] | 0 | 0 | [15 empty] | 0 | 0 | 0.093 | 2.81 | 4.346 | 7.1163 | 0 | 1.9485
| 20 | [24 empty] | 0 | 0 | [15 empty] | 0 | 0 | [15 empty] | 0 | 0 | 0.093 | 2.81 | 4.2778 | 7.1163 | 0 | 1.9796
| 21 | [24 empty] | 0 | 0 | [15 empty] | 0 | 0 | [15 empty] | 0 | 0 | 0.093 | 2.81 | 4.3228 | 7.1163 | 0 | 1.959
| 22 | [24 empty] | 0 | 0 | [15 empty] | 0 | 0 | [15 empty] | 0 | 0 | 0.093 | 2.81 | 3.9667 | 7.1163 | 0 | 2.1349
| 23 | [24 empty] | 0 | 0 | [15 empty] | 0 | 0 | [15 empty] | 0 | 0 | 0.093 | 2.81 | 3.9171 | 7.1163 | 0 | 2.1619
| 24 | [24 empty] | 0 | 0 | [15 empty] | 0 | 0 | [15 empty] | 0 | 0 | 0.093 | 2.81 | 4.0395 | 7.1163 | 0 | 2.0964
| 25 | [24 empty] | 0 | 0 | [15 empty] | 0 | 0 | [15 empty] | 0 | 0 | 0.093 | 2.81 | 4.2395 | 7.1163 | 0 | 1.9975
| 26 | [24 empty] | 0 | 0 | [15 empty] | 0 | 0 | [15 empty] | 0 | 0 | 0.093 | 2.81 | 4.3503 | 7.1163 | 0 | 1.9466
| 27 | [24 empty] | 0 | 0 | [15 empty] | 0 | 0 | [15 empty] | 0 | 0 | 0.093 | 2.81 | 4.3833 | 7.1163 | 0 | 1.932
| 28 | [24 empty] | 0 | 0 | [15 empty] | 0 | 0 | [15 empty] | 0 | 0 | 0.093 | 2.81 | 4.3364 | 7.1163 | 0 | 1.9529
| 29 | [24 empty] | 0 | 0 | [15 empty] | 0 | 0 | [15 empty] | 0 | 0 | 0.093 | 2.81 | 4.1593 | 7.1163 | 0 | 2.036
| 30 | [24 empty] | 0 | 0 | [15 empty] | 0 | 0 | [15 empty] | 0 | 0 | 0.093 | 2.81 | 4.2527 | 7.1163 | 0 | 1.9913
| 31 | [24 empty] | 0 | 0 | [15 empty] | 0 | 0 | [15 empty] | 0 | 0 | 0.093 | 2.81 | 4.0609 | 7.1163 | 0 | 2.0854
VI | 1 | [24 empty] | 0 | 0 | [15 empty] | 0 | 0 | [15 empty] | 0 | 0 | 0.093 | 2.81 | 4.3647 | 7.1163 | 0 | 1.9402
| 2 | [24 empty] | 0 | 0 | [15 empty] | 0 | 0 | [15 empty] | 0 | 0 | 0.093 | 2.81 | 4.36 | 7.1163 | 0 | 1.9423
| 3 | [24 empty] | 0 | 0 | [15 empty] | 0 | 0 | [15 empty] | 0 | 0 | 0.1356 | 1.958 | 4.6734 | 7.1163 | 0 | 1.812
| 4 | [24 empty] | 0 | 0 | [15 empty] | 0 | 0 | [15 empty] | 0 | 0 | 0.093 | 2.81 | 4.484 | 7.1163 | 0 | 1.8886
| 5 | [24 empty] | 0 | 0 | [15 empty] | 0 | 0 | [15 empty] | 0 | 0 | 0.1356 | 1.958 | 4.7209 | 7.1163 | 0 | 1.7938
| 6 | [24 empty] | 0 | 0 | [15 empty] | 0 | 0 | [15 empty] | 0 | 0 | 0.1356 | 1.958 | 5.057 | 7.1163 | 0 | 1.6746
| 7 | [24 empty] | 0 | 0 | [15 empty] | 0 | 0 | [15 empty] | 0 | 0 | 0.1356 | 1.958 | 5.4497 | 7.1163 | 0 | 1.5539
| 8 | [24 empty] | 0 | 0 | [15 empty] | 0 | 0 | [15 empty] | 0 | 0 | 0.1356 | 1.958 | 4.9356 | 7.1163 | 0 | 1.7158
| 9 | [24 empty] | 0 | 0 | [15 empty] | 0 | 0 | [15 empty] | 0 | 0 | 0.093 | 2.81 | 4.6293 | 7.1163 | 0 | 1.8293
| 10 | [24 empty] | 0 | 0 | [15 empty] | 0 | 0 | [15 empty] | 0 | 0 | 0.1356 | 1.958 | 4.918 | 7.1163 | 0 | 1.7219
| 11 | [24 empty] | 0 | 0 | [15 empty] | 0 | 0 | [15 empty] | 0 | 0 | 0.1356 | 1.958 | 4.8186 | 7.1163 | 0 | 1.7574
| 12 | [24 empty] | 0 | 0 | [15 empty] | 0 | 0 | [15 empty] | 0 | 0 | 0.093 | 2.81 | 4.5038 | 7.1163 | 0 | 1.8803
| 13 | [24 empty] | 0 | 0 | [15 empty] | 0 | 0 | [15 empty] | 0 | 0 | 0.093 | 2.81 | 4.1783 | 7.1163 | 0 | 2.0268
| 14 | [24 empty] | 0 | 0 | [15 empty] | 0 | 0 | [15 empty] | 0 | 0 | 0.093 | 2.81 | 4.0081 | 7.1163 | 0 | 2.1128
| 15 | [24 empty] | 0 | 0 | [15 empty] | 0 | 0 | [15 empty] | 0 | 0 | 0.093 | 2.81 | 4.1957 | 7.1163 | 0 | 2.0183
| 16 | [24 empty] | 0 | 0 | [15 empty] | 0 | 0 | [15 empty] | 0 | 0 | 0.093 | 2.81 | 4.2321 | 7.1163 | 0 | 2.001
| 17 | [24 empty] | 0 | 0 | [15 empty] | 0 | 0 | [15 empty] | 0 | 0 | 0.093 | 2.81 | 4.3015 | 7.1163 | 0 | 1.9687
| 18 | [24 empty] | 0 | 0 | [15 empty] | 0 | 0 | [15 empty] | 0 | 0 | 0.093 | 2.81 | 4.2081 | 7.1163 | 0 | 2.0124
| 19 | [24 empty] | 0 | 0 | [15 empty] | 0 | 0 | [15 empty] | 0 | 0 | 0.093 | 2.81 | 4.1197 | 7.1163 | 0 | 2.0556
| 20 | [24 empty] | 0 | 0 | [15 empty] | 0 | 0 | [15 empty] | 0 | 0 | 0.093 | 2.81 | 4.317 | 7.1163 | 0 | 1.9616
| 21 | [24 empty] | 0 | 0 | [15 empty] | 0 | 0 | [15 empty] | 0 | 0 | 0.093 | 2.81 | 4.5103 | 7.1163 | 0 | 1.8775
| 22 | [24 empty] | 0 | 0 | [15 empty] | 0 | 0 | [15 empty] | 0 | 0 | 0.093 | 2.81 | 4.6258 | 7.1163 | 0 | 1.8307
| 23 | [24 empty] | 0 | 0 | [15 empty] | 0 | 0 | [15 empty] | 0 | 0 | 0.093 | 2.81 | 4.3577 | 7.1163 | 0 | 1.9433
| 24 | [24 empty] | 0 | 0 | [15 empty] | 0 | 0 | [15 empty] | 0 | 0 | 0.093 | 2.81 | 4.169 | 7.1163 | 0 | 2.0313
| 25 | [24 empty] | 0 | 0 | [15 empty] | 0 | 0 | [15 empty] | 0 | 0 | 0.093 | 2.81 | 4.3166 | 7.1163 | 0 | 1.9618
| 26 | [24 empty] | 0 | 0 | [15 empty] | 0 | 0 | [15 empty] | 0 | 0 | 0.093 | 2.81 | 4.6192 | 7.1163 | 0 | 1.8333
| 27 | [24 empty] | 0 | 0 | [15 empty] | 0 | 0 | [15 empty] | 0 | 0 | 0.093 | 2.81 | 4.6351 | 7.1163 | 0 | 1.827
| 28 | [24 empty] | 0 | 0 | [15 empty] | 0 | 0 | [15 empty] | 0 | 0 | 0.093 | 2.81 | 4.6599 | 7.1163 | 0 | 1.8173
| 29 | [24 empty] | 0 | 0 | [15 empty] | 0 | 0 | [15 empty] | 0 | 0 | 0.093 | 2.81 | 4.6413 | 7.1163 | 0 | 1.8246
| 30 | [24 empty] | 0 | 0 | [15 empty] | 0 | 0 | [15 empty] | 0 | 0 | 0.093 | 2.81 | 4.6371 | 7.1163 | 0 | 1.8262
VII | 1 | [24 empty] | 0 | 0 | [15 empty] | 0 | 0 | [15 empty] | 0 | 0 | 0.093 | 2.81 | 4.2418 | 7.1163 | 0 | 1.9964
| 2 | [24 empty] | 0 | 0 | [15 empty] | 0 | 0 | [15 empty] | 0 | 0 | 0.093 | 2.81 | 4.5282 | 7.1163 | 0 | 1.8702
| 3 | [24 empty] | 0 | 0 | [15 empty] | 0 | 0 | [15 empty] | 0 | 0 | 0.1356 | 1.958 | 4.6982 | 7.1163 | 0 | 1.8025
| 4 | [24 empty] | 0 | 0 | [15 empty] | 0 | 0 | [15 empty] | 0 | 0 | 0.093 | 2.81 | 4.3088 | 7.1163 | 0 | 1.9653
| 5 | [24 empty] | 0 | 0 | [15 empty] | 0 | 0 | [15 empty] | 0 | 0 | 0.093 | 2.81 | 4.2488 | 7.1163 | 0 | 1.9931
| 6 | [24 empty] | 0 | 0 | [15 empty] | 0 | 0 | [15 empty] | 0 | 0 | 0.093 | 2.81 | 4.3391 | 7.1163 | 0 | 1.9517
| 7 | [24 empty] | 0 | 0 | [15 empty] | 0 | 0 | [15 empty] | 0 | 0 | 0.093 | 2.81 | 4.4282 | 7.1163 | 0 | 1.9124
| 8 | [24 empty] | 0 | 0 | [15 empty] | 0 | 0 | [15 empty] | 0 | 0 | 0.093 | 2.81 | 4.5417 | 7.1163 | 0 | 1.8646
| 9 | [24 empty] | 0 | 0 | [15 empty] | 0 | 0 | [15 empty] | 0 | 0 | 0.093 | 2.81 | 4.5937 | 7.1163 | 0 | 1.8435
| 10 | [24 empty] | 0 | 0 | [15 empty] | 0 | 0 | [15 empty] | 0 | 0 | 0.1356 | 1.958 | 4.7813 | 7.1163 | 0 | 1.7711
| 11 | [24 empty] | 0 | 0 | [15 empty] | 0 | 0 | [15 empty] | 0 | 0 | 0.1356 | 1.958 | 4.7129 | 7.1163 | 0 | 1.7968
| 12 | [24 empty] | 0 | 0 | [15 empty] | 0 | 0 | [15 empty] | 0 | 0 | 0.1356 | 1.958 | 4.8915 | 7.1163 | 0 | 1.7312
| 13 | [24 empty] | 0 | 0 | [15 empty] | 0 | 0 | [15 empty] | 0 | 0 | 0.1356 | 1.958 | 4.7321 | 7.1163 | 0 | 1.7895
| 14 | [24 empty] | 0 | 0 | [15 empty] | 0 | 0 | [15 empty] | 0 | 0 | 0.093 | 2.81 | 4.5588 | 7.1163 | 0 | 1.8576
| 15 | [24 empty] | 0 | 0 | [15 empty] | 0 | 0 | [15 empty] | 0 | 0 | 0.093 | 2.81 | 4.417 | 7.1163 | 0 | 1.9172
| 16 | [24 empty] | 0 | 0 | [15 empty] | 0 | 0 | [15 empty] | 0 | 0 | 0.093 | 2.81 | 4.3197 | 7.1163 | 0 | 1.9604
| 17 | [24 empty] | 0 | 0 | [15 empty] | 0 | 0 | [15 empty] | 0 | 0 | 0.093 | 2.81 | 4.4797 | 7.1163 | 0 | 1.8904
| 18 | [24 empty] | 0 | 0 | [15 empty] | 0 | 0 | [15 empty] | 0 | 0 | 0.1356 | 1.958 | 4.9514 | 7.1163 | 0 | 1.7103
| 19 | [24 empty] | 0 | 0 | [15 empty] | 0 | 0 | [15 empty] | 0 | 0 | 0.093 | 2.81 | 4.5092 | 7.1163 | 0 | 1.878
| 20 | [24 empty] | 0 | 0 | [15 empty] | 0 | 0 | [15 empty] | 0 | 0 | 0.093 | 2.81 | 4.1597 | 7.1163 | 0 | 2.0358
| 21 | [24 empty] | 0 | 0 | [15 empty] | 0 | 0 | [15 empty] | 0 | 0 | 0.093 | 2.81 | 4.0434 | 7.1163 | 0 | 2.0944
| 22 | [24 empty] | 0 | 0 | [15 empty] | 0 | 0 | [15 empty] | 0 | 0 | 0.093 | 2.81 | 4.2732 | 7.1163 | 0 | 1.9817
| 23 | [24 empty] | 0 | 0 | [15 empty] | 0 | 0 | [15 empty] | 0 | 0 | 0.1356 | 1.958 | 4.7237 | 7.1163 | 0 | 1.7928
| 24 | [24 empty] | 0 | 0 | [15 empty] | 0 | 0 | [15 empty] | 0 | 0 | 0.1356 | 1.958 | 4.9079 | 7.1163 | 0 | 1.7255
| 25 | [24 empty] | 0 | 0 | [15 empty] | 0 | 0 | [15 empty] | 0 | 0 | 0.093 | 2.81 | 4.2503 | 7.1163 | 0 | 1.9924
| 26 | [24 empty] | 0 | 0 | [15 empty] | 0 | 0 | [15 empty] | 0 | 0 | 0.093 | 2.81 | 4.2027 | 7.1163 | 0 | 2.015
| 27 | [24 empty] | 0 | 0 | [15 empty] | 0 | 0 | [15 empty] | 0 | 0 | 0.093 | 2.81 | 4.1953 | 7.1163 | 0 | 2.0185
| 28 | [24 empty] | 0 | 0 | [15 empty] | 0 | 0 | [15 empty] | 0 | 0 | 0.093 | 2.81 | 4.2232 | 7.1163 | 0 | 2.0052
| 29 | [24 empty] | 0 | 0 | [15 empty] | 0 | 0 | [15 empty] | 0 | 0 | 0.093 | 2.81 | 4.1631 | 7.1163 | 0 | 2.0341
| 30 | [24 empty] | 0 | 0 | [15 empty] | 0 | 0 | [15 empty] | 0 | 0 | 0.093 | 2.81 | 4.3557 | 7.1163 | 0 | 1.9442
| 31 | [24 empty] | 0 | 0 | [15 empty] | 0 | 0 | [15 empty] | 0 | 0 | 0.093 | 2.81 | 4.2418 | 7.1163 | 0 | 1.9964
VIII | 1 | [24 empty] | 0 | 0 | [15 empty] | 0 | 0 | [15 empty] | 0 | 0 | 0.093 | 2.81 | 4.1077 | 7.1163 | 0 | 2.0616
| 2 | [24 empty] | 0 | 0 | [15 empty] | 0 | 0 | [15 empty] | 0 | 0 | 0.093 | 2.81 | 4.0085 | 7.1163 | 0 | 2.1126
| 3 | [24 empty] | 0 | 0 | [15 empty] | 0 | 0 | [15 empty] | 0 | 0 | 0.093 | 2.81 | 3.9128 | 7.1163 | 0 | 2.1643
| 4 | [24 empty] | 0 | 0 | [15 empty] | 0 | 0 | [15 empty] | 0 | 0 | 0.093 | 2.81 | 4.0329 | 7.1163 | 0 | 2.0998
| 5 | [24 empty] | 0 | 0 | [15 empty] | 0 | 0 | [15 empty] | 0 | 0 | 0.093 | 2.81 | 4.2368 | 7.1163 | 0 | 1.9988
| 6 | [24 empty] | 0 | 0 | [15 empty] | 0 | 0 | [15 empty] | 0 | 0 | 0.093 | 2.81 | 4.4061 | 7.1163 | 0 | 1.922
| 7 | [24 empty] | 0 | 0 | [15 empty] | 0 | 0 | [15 empty] | 0 | 0 | 0.093 | 2.81 | 4.5208 | 7.1163 | 0 | 1.8732
| 8 | [24 empty] | 0 | 0 | [15 empty] | 0 | 0 | [15 empty] | 0 | 0 | 0.093 | 2.81 | 4.5813 | 7.1163 | 0 | 1.8485
| 9 | [24 empty] | 0 | 0 | [15 empty] | 0 | 0 | [15 empty] | 0 | 0 | 0.093 | 2.81 | 4.4483 | 7.1163 | 0 | 1.9037
| 10 | [24 empty] | 0 | 0 | [15 empty] | 0 | 0 | [15 empty] | 0 | 0 | 0.093 | 2.81 | 4.4654 | 7.1163 | 0 | 1.8964
| 11 | [24 empty] | 0 | 0 | [15 empty] | 0 | 0 | [15 empty] | 0 | 0 | 0.093 | 2.81 | 4.5425 | 7.1163 | 0 | 1.8642
| 12 | [24 empty] | 0 | 0 | [15 empty] | 0 | 0 | [15 empty] | 0 | 0 | 0.1356 | 1.958 | 4.7045 | 7.1163 | 0 | 1.8001
| 13 | [24 empty] | 0 | 0 | [15 empty] | 0 | 0 | [15 empty] | 0 | 0 | 0.093 | 2.81 | 4.596 | 7.1163 | 0 | 1.8426
| 14 | [24 empty] | 0 | 0 | [15 empty] | 0 | 0 | [15 empty] | 0 | 0 | 0.1356 | 1.958 | 4.683 | 7.1163 | 0 | 1.8083
| 15 | [24 empty] | 0 | 0 | [15 empty] | 0 | 0 | [15 empty] | 0 | 0 | 0.1356 | 1.958 | 5.0423 | 7.1163 | 0 | 1.6795
| 16 | [24 empty] | 0 | 0 | [15 empty] | 0 | 0 | [15 empty] | 0 | 0 | 0.1356 | 1.958 | 5.2729 | 7.1163 | 0 | 1.606
| 17 | [24 empty] | 0 | 0 | [15 empty] | 0 | 0 | [15 empty] | 0 | 0 | 0.1356 | 1.958 | 5.3084 | 7.1163 | 0 | 1.5953
| 18 | [24 empty] | 0 | 0 | [15 empty] | 0 | 0 | [15 empty] | 0 | 0 | 0.093 | 2.81 | 4.6425 | 7.1163 | 0 | 1.8241
| 19 | [24 empty] | 0 | 0 | [15 empty] | 0 | 0 | [15 empty] | 0 | 0 | 0.093 | 2.81 | 4.5917 | 7.1163 | 0 | 1.8443
| 20 | [24 empty] | 0 | 0 | [15 empty] | 0 | 0 | [15 empty] | 0 | 0 | 0.1356 | 1.958 | 4.8022 | 7.1163 | 0 | 1.7634
| 21 | [24 empty] | 0 | 0 | [15 empty] | 0 | 0 | [15 empty] | 0 | 0 | 0.1356 | 1.958 | 5.0373 | 7.1163 | 0 | 1.6811
| 22 | [24 empty] | 0 | 0 | [15 empty] | 0 | 0 | [15 empty] | 0 | 0 | 0.1356 | 1.958 | 5.0796 | 7.1163 | 0 | 1.6671
| 23 | [24 empty] | 0 | 0 | [15 empty] | 0 | 0 | [15 empty] | 0 | 0 | 0.1356 | 1.958 | 4.7016 | 7.1163 | 0 | 1.8012
| 24 | [24 empty] | 0 | 0 | [15 empty] | 0 | 0 | [15 empty] | 0 | 0 | 0.093 | 2.81 | 4.4592 | 7.1163 | 0 | 1.8991
| 25 | [24 empty] | 0 | 0 | [15 empty] | 0 | 0 | [15 empty] | 0 | 0 | 0.093 | 2.81 | 4.4201 | 7.1163 | 0 | 1.9159
| 26 | [24 empty] | 0 | 0 | [15 empty] | 0 | 0 | [15 empty] | 0 | 0 | 0.093 | 2.81 | 4.1058 | 7.1163 | 0 | 2.0625
| 27 | [24 empty] | 0 | 0 | [15 empty] | 0 | 0 | [15 empty] | 0 | 0 | 0.093 | 2.81 | 4.1411 | 7.1163 | 0 | 2.045
| 28 | [24 empty] | 0 | 0 | [15 empty] | 0 | 0 | [15 empty] | 0 | 0 | 0.093 | 2.81 | 4.0198 | 7.1163 | 0 | 2.1067
| 29 | [24 empty] | 0 | 0 | [15 empty] | 0 | 0 | [15 empty] | 0 | 0 | 0.093 | 2.81 | 3.9101 | 7.1163 | 0 | 2.1658
| 30 | [24 empty] | 0 | 0 | [15 empty] | 0 | 0 | [15 empty] | 0 | 0 | 0.093 | 2.81 | 3.9589 | 7.1163 | 0 | 2.1391
IX | 1 | [10 empty] | 0.233 | 12.87 | 15.2796 | 14.22% | 2.1731 | 13.1065 | 0 | 44.055 | 0 |  | 0.155 | 3.92 | 5.523 | 5.3145 | 234.1323 | 9.8645 |  | 0.233 | 12.87 | 15.2796 | 14.22% | 2.1731 | 13.1065 | 0 | 44.055 | 0 |  | 0.155 | 3.92 | 5.523 | 5.3145 | 234.1323 | 9.8645 |  | 0.233 | 12.87 | 15.2796 | 14.22% | 2.1731 | 13.1065 | 0 | 44.055 | 0 |  | 0.10889 | 3.92 | 5.0461 | 4.8557 | 213.9167 | 10.7967 | 0.093 | 2.81 | 3.7718 | 7.1163 | 0 | 2.2452
| 2 | [10 empty] | 0.233 | 12.87 | 15.6699 | 11.46% | 1.7962 | 13.8736 | 0 | 0 | 0 |  | 0.155 | 3.92 | 5.7826 | 5.5644 | 0 | 0 |  | 0.233 | 12.87 | 15.6699 | 11.46% | 1.7962 | 13.8736 | 0 | 0 | 0 |  | 0.155 | 3.92 | 5.7826 | 5.5644 | 0 | 0 |  | 0.233 | 12.87 | 15.6699 | 11.46% | 1.7962 | 13.8736 | 0 | 0 | 0 |  | 0.10889 | 3.92 | 5.2285 | 5.0312 | 0 | 0 | 0.093 | 2.81 | 3.9276 | 7.1163 | 0 | 2.1561
| 3 | [10 empty] | 0.233 | 12.87 | 15.9126 | 9.815% | 1.5619 | 14.3507 | 0 | 0 | 0 |  | 0.155 | 3.92 | 5.944 | 5.7197 | 0 | 0 |  | 0.233 | 12.87 | 15.9126 | 9.815% | 1.5619 | 14.3507 | 0 | 0 | 0 |  | 0.155 | 3.92 | 5.944 | 5.7197 | 0 | 0 |  | 0.233 | 12.87 | 15.9126 | 9.815% | 1.5619 | 14.3507 | 0 | 0 | 0 |  | 0.10889 | 3.92 | 5.3419 | 5.1403 | 0 | 0 | 0.093 | 2.81 | 4.0244 | 7.1163 | 0 | 2.1042
| 4 | [10 empty] | 0 | 0 | 0 | 0% | 0 | 0 | 0 | 0 | 0 |  | 0 | 0 | 0 | 0 | 0 | 0 |  | 0 | 0 | 0 | 0% | 0 | 0 | 0 | 0 | 0 |  | 0 | 0 | 0 | 0 | 0 | 0 |  | 0 | 0 | 0 | 0% | 0 | 0 | 0 | 0 | 0 |  | 0.10889 | 0 | 1.6828 | 1.6193 | 0 | 0 | 0.093 | 2.81 | 4.2472 | 7.1163 | 0 | 1.9939
| 5 | [10 empty] | 0.233 | 12.87 | 16.133 | 8.362% | 1.3491 | 14.7839 | 0 | 0 | 0 |  | 0.155 | 3.92 | 6.0906 | 5.8608 | 0 | 0 |  | 0.233 | 12.87 | 16.133 | 8.362% | 1.3491 | 14.7839 | 0 | 0 | 0 |  | 0.155 | 3.92 | 6.0906 | 5.8608 | 0 | 0 |  | 0.233 | 12.87 | 16.133 | 8.362% | 1.3491 | 14.7839 | 0 | 0 | 0 |  | 0.10889 | 3.92 | 5.4449 | 5.2394 | 0 | 0 | 0.093 | 2.81 | 4.1124 | 7.1163 | 0 | 2.0592
| 6 | [10 empty] | 0 | 0 | 0 | 0% | 0 | 0 | 0 | 0 | 0 |  | 0 | 0 | 0 | 0 | 0 | 0 |  | 0 | 0 | 0 | 0% | 0 | 0 | 0 | 0 | 0 |  | 0 | 0 | 0 | 0 | 0 | 0 |  | 0 | 0 | 0 | 0% | 0 | 0 | 0 | 0 | 0 |  | 0.10889 | 0 | 1.6674 | 1.6044 | 0 | 0 | 0.093 | 2.81 | 4.2341 | 7.1163 | 0 | 2.0001
| 7 | [10 empty] | 0.233 | 12.87 | 16.1252 | 8.413% | 1.3566 | 14.7686 | 0 | 0 | 0 |  | 0.155 | 3.92 | 6.0855 | 5.8558 | 0 | 0 |  | 0.233 | 12.87 | 16.1252 | 8.413% | 1.3566 | 14.7686 | 0 | 0 | 0 |  | 0.155 | 3.92 | 6.0855 | 5.8558 | 0 | 0 |  | 0.233 | 12.87 | 16.1252 | 8.413% | 1.3566 | 14.7686 | 0 | 0 | 0 |  | 0.10889 | 3.92 | 5.4413 | 5.2359 | 0 | 0 | 0.093 | 2.81 | 4.1093 | 7.1163 | 0 | 2.0608
| 8 | [10 empty] | 0 | 0 | 0 | 0% | 0 | 0 | 0 | 0 | 0 |  | 0 | 0 | 0 | 0 | 0 | 0 |  | 0 | 0 | 0 | 0% | 0 | 0 | 0 | 0 | 0 |  | 0 | 0 | 0 | 0 | 0 | 0 |  | 0 | 0 | 0 | 0% | 0 | 0 | 0 | 0 | 0 |  | 0.10889 | 0 | 1.6542 | 1.5918 | 0 | 0 | 0.093 | 2.81 | 4.2228 | 7.1163 | 0 | 2.0054
| 9 | [10 empty] | 0 | 0 | 0 | 0% | 0 | 0 | 0 | 0 | 0 |  | 0 | 0 | 0 | 0 | 0 | 0 |  | 0 | 0 | 0 | 0% | 0 | 0 | 0 | 0 | 0 |  | 0 | 0 | 0 | 0 | 0 | 0 |  | 0 | 0 | 0 | 0% | 0 | 0 | 0 | 0 | 0 |  | 0.10889 | 0 | 1.7331 | 1.6677 | 0 | 0 | 0.093 | 2.81 | 4.2903 | 7.1163 | 0 | 1.9739
| 10 | [10 empty] | 0 | 0 | 0 | 0% | 0 | 0 | 0 | 0 | 0 |  | 0 | 0 | 0 | 0 | 0 | 0 |  | 0 | 0 | 0 | 0% | 0 | 0 | 0 | 0 | 0 |  | 0 | 0 | 0 | 0 | 0 | 0 |  | 0 | 0 | 0 | 0% | 0 | 0 | 0 | 0 | 0 |  | 0.10889 | 0 | 1.7468 | 1.6808 | 0 | 0 | 0.093 | 2.81 | 4.3019 | 7.1163 | 0 | 1.9685
| 11 | [10 empty] | 0 | 0 | 0 | 0% | 0 | 0 | 0 | 0 | 0 |  | 0 | 0 | 0 | 0 | 0 | 0 |  | 0 | 0 | 0 | 0% | 0 | 0 | 0 | 0 | 0 |  | 0 | 0 | 0 | 0 | 0 | 0 |  | 0 | 0 | 0 | 0% | 0 | 0 | 0 | 0 | 0 |  | 0.10889 | 0 | 1.9555 | 1.8817 | 0 | 0 | 0.093 | 2.81 | 4.4801 | 7.1163 | 0 | 1.8902
| 12 | [10 empty] | 0 | 0 | 0 | 0% | 0 | 0 | 0 | 0 | 0 |  | 0 | 0 | 0 | 0 | 0 | 0 |  | 0 | 0 | 0 | 0% | 0 | 0 | 0 | 0 | 0 |  | 0 | 0 | 0 | 0 | 0 | 0 |  | 0 | 0 | 0 | 0% | 0 | 0 | 0 | 0 | 0 |  | 0.10889 | 0 | 2.0612 | 1.9834 | 0 | 0 | 0.093 | 2.81 | 4.5704 | 7.1163 | 0 | 1.8529
| 13 | [10 empty] | 0 | 0 | 0 | 0% | 0 | 0 | 0 | 0 | 0 |  | 0 | 0 | 0 | 0 | 0 | 0 |  | 0 | 0 | 0 | 0% | 0 | 0 | 0 | 0 | 0 |  | 0 | 0 | 0 | 0 | 0 | 0 |  | 0 | 0 | 0 | 0% | 0 | 0 | 0 | 0 | 0 |  | 0.10889 | 0 | 2.1174 | 2.0375 | 0 | 0 | 0.093 | 2.81 | 4.6185 | 7.1163 | 0 | 1.8336
| 14 | [10 empty] | 0.233 | 12.87 | 16.0174 | 9.119% | 1.4606 | 14.5568 | 0 | 0 | 0 |  | 0.155 | 3.92 | 6.0138 | 5.7869 | 0 | 0 |  | 0.233 | 12.87 | 16.0174 | 9.119% | 1.4606 | 14.5568 | 0 | 0 | 0 |  | 0.155 | 3.92 | 6.0138 | 5.7869 | 0 | 0 |  | 0.233 | 12.87 | 16.0174 | 9.119% | 1.4606 | 14.5568 | 0 | 0 | 0 |  | 0.10889 | 3.92 | 5.3909 | 5.1875 | 0 | 0 | 0.093 | 2.81 | 4.0663 | 7.1163 | 0 | 2.0826
| 15 | [10 empty] | 0.233 | 12.87 | 15.4165 | 13.24% | 2.0409 | 13.3756 | 0 | 40.8825 | 0 |  | 0.155 | 3.92 | 5.614 | 5.4022 | 220.8543 | 9.0057 |  | 0.233 | 12.87 | 15.4165 | 13.24% | 2.0409 | 13.3756 | 0 | 40.8825 | 0 |  | 0.155 | 3.92 | 5.614 | 5.4022 | 220.8543 | 9.0057 |  | 0.233 | 12.87 | 15.4165 | 13.24% | 2.0409 | 13.3756 | 0 | 40.8825 | 0 |  | 0.10889 | 3.92 | 5.1101 | 4.9172 | 201.0287 | 9.8938 | 0.093 | 2.81 | 3.8264 | 7.1163 | 0 | 2.2131
| 16 | [10 empty] | 0.233 | 12.87 | 15.4048 | 13.32% | 2.0522 | 13.3527 | 0 | 41.1525 | 0 |  | 0.155 | 3.92 | 5.6063 | 5.3947 | 222.0059 | 9.0777 |  | 0.233 | 12.87 | 15.4048 | 13.32% | 2.0522 | 13.3527 | 0 | 41.1525 | 0 |  | 0.155 | 3.92 | 5.6063 | 5.3947 | 222.0059 | 9.0777 |  | 0.233 | 12.87 | 15.4048 | 13.32% | 2.0522 | 13.3527 | 0 | 41.1525 | 0 |  | 0.10889 | 3.92 | 5.1046 | 4.912 | 202.1408 | 9.9698 | 0.093 | 2.81 | 3.8218 | 7.1163 | 0 | 2.2158
| 17 | [10 empty] | 0.233 | 12.87 | 15.6272 | 11.76% | 1.8375 | 13.7897 | 0 | 36 | 0 |  | 0.155 | 3.92 | 5.7542 | 5.537 | 199.333 | 7.737 |  | 0.233 | 12.87 | 15.6272 | 11.76% | 1.8375 | 13.7897 | 0 | 36 | 0 |  | 0.155 | 3.92 | 5.7542 | 5.537 | 199.333 | 7.737 |  | 0.233 | 12.87 | 15.6272 | 11.76% | 1.8375 | 13.7897 | 0 | 36 | 0 |  | 0.10889 | 3.92 | 5.2085 | 5.012 | 180.4309 | 8.5475 | 0.093 | 2.81 | 3.9105 | 7.1163 | 0 | 2.1655
| 18 | [10 empty] | 0.233 | 12.87 | 15.6097 | 11.88% | 1.8544 | 13.7553 | 0 | 36.405 | 0 |  | 0.155 | 3.92 | 5.7425 | 5.5258 | 201.1683 | 7.8399 |  | 0.233 | 12.87 | 15.6097 | 11.88% | 1.8544 | 13.7553 | 0 | 36.405 | 0 |  | 0.155 | 3.92 | 5.7425 | 5.5258 | 201.1683 | 7.8399 |  | 0.233 | 12.87 | 15.6097 | 11.88% | 1.8544 | 13.7553 | 0 | 36.405 | 0 |  | 0.10889 | 3.92 | 5.2004 | 5.0041 | 182.1747 | 8.6573 | 0.093 | 2.81 | 3.9035 | 7.1163 | 0 | 2.1694
| 19 | [10 empty] | 0.233 | 12.87 | 15.5155 | 12.54% | 1.9453 | 13.5702 | 0 | 38.5875 | 0 |  | 0.155 | 3.92 | 5.6799 | 5.4656 | 210.9023 | 8.4015 |  | 0.233 | 12.87 | 15.5155 | 12.54% | 1.9453 | 13.5702 | 0 | 38.5875 | 0 |  | 0.155 | 3.92 | 5.6799 | 5.4656 | 210.9023 | 8.4015 |  | 0.233 | 12.87 | 15.5155 | 12.54% | 1.9453 | 13.5702 | 0 | 38.5875 | 0 |  | 0.10889 | 3.92 | 5.1563 | 4.9618 | 191.4621 | 9.2546 | 0.093 | 2.81 | 3.8659 | 7.1163 | 0 | 2.1905
| 20 | [10 empty] | 0.233 | 12.87 | 15.8126 | 10.49% | 1.6584 | 14.1542 | 0 | 0 | 0 |  | 0.155 | 3.92 | 5.8775 | 5.6557 | 0 | 0 |  | 0.233 | 12.87 | 15.8126 | 10.49% | 1.6584 | 14.1542 | 0 | 0 | 0 |  | 0.155 | 3.92 | 5.8775 | 5.6557 | 0 | 0 |  | 0.233 | 12.87 | 15.8126 | 10.49% | 1.6584 | 14.1542 | 0 | 0 | 0 |  | 0.10889 | 3.92 | 5.2952 | 5.0954 | 0 | 0 | 0.093 | 2.81 | 3.9845 | 7.1163 | 0 | 2.1253
| 21 | [10 empty] | 0.233 | 12.87 | 16.1854 | 8.022% | 1.2984 | 14.887 | 0 | 0 | 0 |  | 0.155 | 3.92 | 6.1255 | 5.8944 | 0 | 0 |  | 0.233 | 12.87 | 16.1854 | 8.022% | 1.2984 | 14.887 | 0 | 0 | 0 |  | 0.155 | 3.92 | 6.1255 | 5.8944 | 0 | 0 |  | 0.233 | 12.87 | 16.1854 | 8.022% | 1.2984 | 14.887 | 0 | 0 | 0 |  | 0.10889 | 3.92 | 5.4694 | 5.263 | 0 | 0 | 0.093 | 2.81 | 4.1333 | 7.1163 | 0 | 2.0488
| 22 | [10 empty] | 0.233 | 12.87 | 15.7107 | 11.18% | 1.7569 | 13.9538 | 0 | 0 | 0 |  | 0.155 | 3.92 | 5.8097 | 5.5905 | 0 | 0 |  | 0.233 | 12.87 | 15.7107 | 11.18% | 1.7569 | 13.9538 | 0 | 0 | 0 |  | 0.155 | 3.92 | 5.8097 | 5.5905 | 0 | 0 |  | 0.233 | 12.87 | 15.7107 | 11.18% | 1.7569 | 13.9538 | 0 | 0 | 0 |  | 0.10889 | 3.92 | 5.2475 | 5.0495 | 0 | 0 | 0.093 | 2.81 | 3.9438 | 7.1163 | 0 | 2.1472
| 23 | [10 empty] | 0.233 | 12.87 | 15.4485 | 13.01% | 2.01 | 13.4385 | 0 | 40.14 | 0 |  | 0.155 | 3.92 | 5.6353 | 5.4227 | 217.6663 | 8.8087 |  | 0.233 | 12.87 | 15.4485 | 13.01% | 2.01 | 13.4385 | 0 | 40.14 | 0 |  | 0.155 | 3.92 | 5.6353 | 5.4227 | 217.6663 | 8.8087 |  | 0.233 | 12.87 | 15.4485 | 13.01% | 2.01 | 13.4385 | 0 | 40.14 | 0 |  | 0.10889 | 3.92 | 5.125 | 4.9316 | 197.956 | 9.6857 | 0.093 | 2.81 | 3.8392 | 7.1163 | 0 | 2.2058
| 24 | [10 empty] | 0.233 | 12.87 | 15.4349 | 13.11% | 2.0231 | 13.4118 | 0 | 40.455 | 0 |  | 0.155 | 3.92 | 5.6263 | 5.414 | 219.0225 | 8.8921 |  | 0.233 | 12.87 | 15.4349 | 13.11% | 2.0231 | 13.4118 | 0 | 40.455 | 0 |  | 0.155 | 3.92 | 5.6263 | 5.414 | 219.0225 | 8.8921 |  | 0.233 | 12.87 | 15.4349 | 13.11% | 2.0231 | 13.4118 | 0 | 40.455 | 0 |  | 0.10889 | 3.92 | 5.1187 | 4.9255 | 199.2622 | 9.7739 | 0.093 | 2.81 | 3.8338 | 7.1163 | 0 | 2.2089
| 25 | [10 empty] | 0.233 | 12.87 | 15.6145 | 11.85% | 1.8497 | 13.7649 | 0 | 36.2925 | 0 |  | 0.155 | 3.92 | 5.7458 | 5.5289 | 200.6594 | 7.8113 |  | 0.233 | 12.87 | 15.6145 | 11.85% | 1.8497 | 13.7649 | 0 | 36.2925 | 0 |  | 0.155 | 3.92 | 5.7458 | 5.5289 | 200.6594 | 7.8113 |  | 0.233 | 12.87 | 15.6145 | 11.85% | 1.8497 | 13.7649 | 0 | 36.2925 | 0 |  | 0.10889 | 3.92 | 5.2026 | 5.0063 | 181.691 | 8.6268 | 0.093 | 2.81 | 3.9055 | 7.1163 | 0 | 2.1683
| 26 | [10 empty] | 0.233 | 12.87 | 15.7194 | 11.12% | 1.7484 | 13.971 | 0 | 0 | 0 |  | 0.155 | 3.92 | 5.8155 | 5.5961 | 0 | 0 |  | 0.233 | 12.87 | 15.7194 | 11.12% | 1.7484 | 13.971 | 0 | 0 | 0 |  | 0.155 | 3.92 | 5.8155 | 5.5961 | 0 | 0 |  | 0.233 | 12.87 | 15.7194 | 11.12% | 1.7484 | 13.971 | 0 | 0 | 0 |  | 0.10889 | 3.92 | 5.2516 | 5.0534 | 0 | 0 | 0.093 | 2.81 | 3.9473 | 7.1163 | 0 | 2.1454
| 27 | [10 empty] | 0 | 0 | 0 | 0% | 0 | 0 | 0 | 0 | 0 |  | 0 | 0 | 0 | 0 | 0 | 0 |  | 0 | 0 | 0 | 0% | 0 | 0 | 0 | 0 | 0 |  | 0 | 0 | 0 | 0 | 0 | 0 |  | 0 | 0 | 0 | 0% | 0 | 0 | 0 | 0 | 0 |  | 0.10889 | 0 | 1.6674 | 1.6044 | 0 | 0 | 0.093 | 2.81 | 4.2341 | 7.1163 | 0 | 2.0001
| 28 | [10 empty] | 0 | 0 | 0 | 0% | 0 | 0 | 0 | 0 | 0 |  | 0 | 0 | 0 | 0 | 0 | 0 |  | 0 | 0 | 0 | 0% | 0 | 0 | 0 | 0 | 0 |  | 0 | 0 | 0 | 0 | 0 | 0 |  | 0 | 0 | 0 | 0% | 0 | 0 | 0 | 0 | 0 |  | 0.10889 | 0 | 1.6764 | 1.6132 | 0 | 0 | 0.093 | 2.81 | 4.2418 | 7.1163 | 0 | 1.9964
| 29 | [10 empty] | 0.233 | 12.87 | 16.2475 | 7.622% | 1.2384 | 15.0091 | 0 | 0 | 0 |  | 0.155 | 3.92 | 6.1669 | 5.9341 | 0 | 0 |  | 0.233 | 12.87 | 16.2475 | 7.622% | 1.2384 | 15.0091 | 0 | 0 | 0 |  | 0.155 | 3.92 | 6.1669 | 5.9341 | 0 | 0 |  | 0.233 | 12.87 | 16.2475 | 7.622% | 1.2384 | 15.0091 | 0 | 0 | 0 |  | 0.10889 | 3.92 | 5.4984 | 5.2909 | 0 | 0 | 0.093 | 2.81 | 4.1581 | 7.1163 | 0 | 2.0366
| 30 | [10 empty] | 0.233 | 12.87 | 16.1019 | 8.565% | 1.3791 | 14.7228 | 0 | 0 | 0 |  | 0.155 | 3.92 | 6.07 | 5.8409 | 0 | 0 |  | 0.233 | 12.87 | 16.1019 | 8.565% | 1.3791 | 14.7228 | 0 | 0 | 0 |  | 0.155 | 3.92 | 6.07 | 5.8409 | 0 | 0 |  | 0.233 | 12.87 | 16.1019 | 8.565% | 1.3791 | 14.7228 | 0 | 0 | 0 |  | 0.10889 | 3.92 | 5.4304 | 5.2255 | 0 | 0 | 0.093 | 2.81 | 4.1 | 7.1163 | 0 | 2.0655
| 31 | [10 empty] | 0.233 | 12.87 | 15.3718 | 13.56% | 2.0841 | 13.2878 | 0 | 41.9175 | 0 |  | 0.155 | 3.92 | 5.5843 | 5.3736 | 225.2472 | 9.2828 |  | 0.233 | 12.87 | 15.3718 | 13.56% | 2.0841 | 13.2878 | 0 | 41.9175 | 0 |  | 0.155 | 3.92 | 5.5843 | 5.3736 | 225.2472 | 9.2828 |  | 0.233 | 12.87 | 15.3718 | 13.56% | 2.0841 | 13.2878 | 0 | 41.9175 | 0 |  | 0.10889 | 3.92 | 5.0892 | 4.8971 | 205.2763 | 10.1859 | 0.093 | 2.81 | 3.8086 | 7.1163 | 0 | 2.2235
X | 1 | [10 empty] | 0 | 0 | 0 | 0% | 0 | 0 | 0 | 0 | 0 |  | 0 | 0 | 0 | 0 | 0 | 0 |  | 0 | 0 | 0 | 0% | 0 | 0 | 0 | 0 | 0 |  | 0 | 0 | 0 | 0 | 0 | 0 |  | 0 | 0 | 0 | 0% | 0 | 0 | 0 | 0 | 0 |  | 0.10889 | 0 | 1.7313 | 1.666 | 0 | 0 | 0.093 | 2.81 | 4.2887 | 7.1163 | 0 | 1.9746
| 2 | [10 empty] | 0.233 | 12.87 | 15.7242 | 11.09% | 1.7437 | 13.9805 | 0 | 0 | 0 |  | 0.155 | 3.92 | 5.8187 | 5.5992 | 0 | 0 |  | 0.233 | 12.87 | 15.7242 | 11.09% | 1.7437 | 13.9805 | 0 | 0 | 0 |  | 0.155 | 3.92 | 5.8187 | 5.5992 | 0 | 0 |  | 0.233 | 12.87 | 15.7242 | 11.09% | 1.7437 | 13.9805 | 0 | 0 | 0 |  | 0.10889 | 3.92 | 5.2539 | 5.0556 | 0 | 0 | 0.093 | 2.81 | 3.9493 | 7.1163 | 0 | 2.1443
| 3 | [10 empty] | 0.5 | 10.2 | 14.8125 | 16.37% | 2.4244 | 12.3881 | 0 | 50.085 | 0 |  | 0.2 | 3.47 | 5.315 | 5.1144 | 256.1564 | 11.6535 |  | 1.2233 | 2.3367 | 13.6219 | 17.8% | 2.4244 | 11.1975 | 0 | 50.085 | 0 |  | 0.10667 | 3.0333 | 4.0173 | 3.8657 | 193.6154 | 15.4178 |  | 0.5 | 10.2 | 14.8125 | 16.37% | 2.4244 | 12.3881 | 0 | 50.085 | 0 |  | 0.10889 | 3.47 | 4.4745 | 4.3057 | 215.6485 | 13.8425 | 0.10933 | 2.6467 | 3.6553 | 7.1163 | 0 | 2.3168
| 4 | [10 empty] | 0.5 | 10.2 | 14.1875 | 19.07% | 2.7056 | 11.4819 | 0 | 56.835 | 0 |  | 0.2 | 3.47 | 5.065 | 4.8739 | 277.0063 | 13.8768 |  | 1.2233 | 2.3367 | 12.0928 | 22.37% | 2.7056 | 9.3871 | 0 | 56.835 | 0 |  | 0.10667 | 3.0333 | 3.884 | 3.7374 | 212.4171 | 18.0963 |  | 0.5 | 10.2 | 14.1875 | 19.07% | 2.7056 | 11.4819 | 0 | 56.835 | 0 |  | 0.10889 | 3.47 | 4.3384 | 4.1747 | 237.2677 | 16.2009 | 0.10933 | 2.6467 | 3.5186 | 7.1163 | 0 | 2.4067
| 5 | [10 empty] | 0.5 | 10.2 | 14.8042 | 16.4% | 2.4281 | 12.376 | 0 | 50.175 | 0 |  | 0.2 | 3.47 | 5.3117 | 5.1112 | 256.4558 | 11.6818 |  | 1.2233 | 2.3367 | 13.6015 | 17.85% | 2.4281 | 11.1734 | 0 | 50.175 | 0 |  | 0.10667 | 3.0333 | 4.0156 | 3.864 | 193.8775 | 15.4523 |  | 0.5 | 10.2 | 14.8042 | 16.4% | 2.4281 | 12.376 | 0 | 50.175 | 0 |  | 0.10889 | 3.47 | 4.4727 | 4.3039 | 215.9484 | 13.873 | 0.10933 | 2.6467 | 3.6534 | 7.1163 | 0 | 2.3179
| 6 | [10 empty] | 0.233 | 12.87 | 15.8679 | 10.11% | 1.605 | 14.2629 | 0 | 0 | 0 |  | 0.155 | 3.92 | 5.9143 | 5.6912 | 0 | 0 |  | 0.233 | 12.87 | 15.8679 | 10.11% | 1.605 | 14.2629 | 0 | 0 | 0 |  | 0.155 | 3.92 | 5.9143 | 5.6912 | 0 | 0 |  | 0.233 | 12.87 | 15.8679 | 10.11% | 1.605 | 14.2629 | 0 | 0 | 0 |  | 0.10889 | 3.92 | 5.321 | 5.1202 | 0 | 0 | 0.093 | 2.81 | 4.0066 | 7.1163 | 0 | 2.1136
| 7 | [10 empty] | 0.233 | 12.87 | 15.7417 | 10.97% | 1.7269 | 14.0148 | 0 | 0 | 0 |  | 0.155 | 3.92 | 5.8304 | 5.6104 | 0 | 0 |  | 0.233 | 12.87 | 15.7417 | 10.97% | 1.7269 | 14.0148 | 0 | 0 | 0 |  | 0.155 | 3.92 | 5.8304 | 5.6104 | 0 | 0 |  | 0.233 | 12.87 | 15.7417 | 10.97% | 1.7269 | 14.0148 | 0 | 0 | 0 |  | 0.10889 | 3.92 | 5.2621 | 5.0635 | 0 | 0 | 0.093 | 2.81 | 3.9562 | 7.1163 | 0 | 2.1405
| 8 | [10 empty] | 0.5 | 10.2 | 14.1833 | 19.09% | 2.7075 | 11.4758 | 0 | 56.88 | 0 |  | 0.2 | 3.47 | 5.0633 | 4.8723 | 277.1344 | 13.8924 |  | 1.2233 | 2.3367 | 12.0826 | 22.41% | 2.7075 | 9.3751 | 0 | 56.88 | 0 |  | 0.10667 | 3.0333 | 3.8831 | 3.7366 | 212.5366 | 18.1148 |  | 0.5 | 10.2 | 14.1833 | 19.09% | 2.7075 | 11.4758 | 0 | 56.88 | 0 |  | 0.10889 | 3.47 | 4.3375 | 4.1738 | 237.4059 | 16.2172 | 0.10933 | 2.6467 | 3.5177 | 7.1163 | 0 | 2.4074
| 9 | [10 empty] | 0.5 | 10.2 | 15.1 | 15.2% | 2.295 | 12.805 | 0 | 46.98 | 0 |  | 0.2 | 3.47 | 5.43 | 5.2251 | 245.4749 | 10.6996 |  | 1.2233 | 2.3367 | 14.3253 | 16.02% | 2.295 | 12.0303 | 0 | 46.98 | 0 |  | 0.10667 | 3.0333 | 4.0787 | 3.9248 | 184.385 | 14.2445 |  | 0.5 | 10.2 | 15.1 | 15.2% | 2.295 | 12.805 | 0 | 46.98 | 0 |  | 0.10889 | 3.47 | 4.5371 | 4.3659 | 205.11 | 12.8052 | 0.10933 | 2.6467 | 3.7181 | 7.1163 | 0 | 2.2776
| 10 | [10 empty] | 0.233 | 12.87 | 15.4058 | 13.31% | 2.0513 | 13.3546 | 0 | 41.13 | 0 |  | 0.155 | 3.92 | 5.6069 | 5.3953 | 221.9101 | 9.0717 |  | 0.233 | 12.87 | 15.4058 | 13.31% | 2.0513 | 13.3546 | 0 | 41.13 | 0 |  | 0.155 | 3.92 | 5.6069 | 5.3953 | 221.9101 | 9.0717 |  | 0.233 | 12.87 | 15.4058 | 13.31% | 2.0513 | 13.3546 | 0 | 41.13 | 0 |  | 0.10889 | 3.92 | 5.1051 | 4.9124 | 202.0482 | 9.9634 | 0.093 | 2.81 | 3.8222 | 7.1163 | 0 | 2.2156
| 11 | [10 empty] | 0.5 | 10.2 | 14.5729 | 17.38% | 2.5322 | 12.0407 | 0 | 52.6725 | 0 |  | 0.2 | 3.47 | 5.2192 | 5.0222 | 264.5327 | 12.4806 |  | 1.2233 | 2.3367 | 13.0357 | 19.42% | 2.5322 | 10.5035 | 0 | 52.6725 | 0 |  | 0.10667 | 3.0333 | 3.9662 | 3.8166 | 201.0274 | 16.4233 |  | 0.5 | 10.2 | 14.5729 | 17.38% | 2.5322 | 12.0407 | 0 | 52.6725 | 0 |  | 0.10889 | 3.47 | 4.4223 | 4.2554 | 224.1449 | 14.7294 | 0.10933 | 2.6467 | 3.6029 | 7.1163 | 0 | 2.3504
| 12 | [10 empty] | 0.5 | 10.2 | 13.9354 | 20.23% | 2.8191 | 11.1164 | 0 | 59.5575 | 0 |  | 0.2 | 3.47 | 4.9642 | 4.7768 | 284.4966 | 14.8369 |  | 1.2233 | 2.3367 | 11.476 | 24.56% | 2.8191 | 8.6569 | 0 | 59.5575 | 0 |  | 0.10667 | 3.0333 | 3.8302 | 3.6857 | 219.5102 | 19.2294 |  | 0.5 | 10.2 | 13.9354 | 20.23% | 2.8191 | 11.1164 | 0 | 59.5575 | 0 |  | 0.10889 | 3.47 | 4.2835 | 4.1218 | 245.4871 | 17.1946 | 0.10933 | 2.6467 | 3.4635 | 7.1163 | 0 | 2.445
| 13 | [10 empty] | 0.5 | 10.2 | 14.6875 | 16.89% | 2.4806 | 12.2069 | 0 | 51.435 | 0 |  | 0.2 | 3.47 | 5.265 | 5.0663 | 260.5862 | 12.0813 |  | 1.2233 | 2.3367 | 13.3161 | 18.63% | 2.4806 | 10.8355 | 0 | 51.435 | 0 |  | 0.10667 | 3.0333 | 3.9907 | 3.8401 | 197.5143 | 15.9392 |  | 0.5 | 10.2 | 14.6875 | 16.89% | 2.4806 | 12.2069 | 0 | 51.435 | 0 |  | 0.10889 | 3.47 | 4.4473 | 4.2795 | 220.1138 | 14.3027 | 0.10933 | 2.6467 | 3.6279 | 7.1163 | 0 | 2.3342
| 14 | [10 empty] | 0.233 | 12.87 | 15.2495 | 14.44% | 2.2022 | 13.0473 | 0 | 44.7525 | 0 |  | 0.155 | 3.92 | 5.5029 | 5.2953 | 236.977 | 10.0572 |  | 0.233 | 12.87 | 15.2495 | 14.44% | 2.2022 | 13.0473 | 0 | 44.7525 | 0 |  | 0.155 | 3.92 | 5.5029 | 5.2953 | 236.977 | 10.0572 |  | 0.233 | 12.87 | 15.2495 | 14.44% | 2.2022 | 13.0473 | 0 | 44.7525 | 0 |  | 0.10889 | 3.92 | 5.032 | 4.8421 | 216.6979 | 10.9983 | 0.093 | 2.81 | 3.7598 | 7.1163 | 0 | 2.2524
| 15 | [10 empty] | 0.233 | 12.87 | 16.0136 | 9.145% | 1.4644 | 14.5492 | 0 | 0 | 0 |  | 0.155 | 3.92 | 6.0112 | 5.7844 | 0 | 0 |  | 0.233 | 12.87 | 16.0136 | 9.145% | 1.4644 | 14.5492 | 0 | 0 | 0 |  | 0.155 | 3.92 | 6.0112 | 5.7844 | 0 | 0 |  | 0.233 | 12.87 | 16.0136 | 9.145% | 1.4644 | 14.5492 | 0 | 0 | 0 |  | 0.10889 | 3.92 | 5.3891 | 5.1857 | 0 | 0 | 0.093 | 2.81 | 4.0647 | 7.1163 | 0 | 2.0834
| 16 | [10 empty] | 0.233 | 12.87 | 16.2446 | 7.641% | 1.2412 | 15.0034 | 0 | 0 | 0 |  | 0.155 | 3.92 | 6.1649 | 5.9323 | 0 | 0 |  | 0.233 | 12.87 | 16.2446 | 7.641% | 1.2412 | 15.0034 | 0 | 0 | 0 |  | 0.155 | 3.92 | 6.1649 | 5.9323 | 0 | 0 |  | 0.233 | 12.87 | 16.2446 | 7.641% | 1.2412 | 15.0034 | 0 | 0 | 0 |  | 0.10889 | 3.92 | 5.4971 | 5.2896 | 0 | 0 | 0.093 | 2.81 | 4.157 | 7.1163 | 0 | 2.0372
| 17 | [10 empty] | 0.233 | 12.87 | 16.0805 | 8.704% | 1.3997 | 14.6809 | 0 | 0 | 0 |  | 0.155 | 3.92 | 6.0558 | 5.8273 | 0 | 0 |  | 0.233 | 12.87 | 16.0805 | 8.704% | 1.3997 | 14.6809 | 0 | 0 | 0 |  | 0.155 | 3.92 | 6.0558 | 5.8273 | 0 | 0 |  | 0.233 | 12.87 | 16.0805 | 8.704% | 1.3997 | 14.6809 | 0 | 0 | 0 |  | 0.10889 | 3.92 | 5.4204 | 5.2159 | 0 | 0 | 0.093 | 2.81 | 4.0915 | 7.1163 | 0 | 2.0698
| 18 | [10 empty] | 0.233 | 12.87 | 15.7699 | 10.78% | 1.6997 | 14.0702 | 0 | 0 | 0 |  | 0.155 | 3.92 | 5.8491 | 5.6284 | 0 | 0 |  | 0.233 | 12.87 | 15.7699 | 10.78% | 1.6997 | 14.0702 | 0 | 0 | 0 |  | 0.155 | 3.92 | 5.8491 | 5.6284 | 0 | 0 |  | 0.233 | 12.87 | 15.7699 | 10.78% | 1.6997 | 14.0702 | 0 | 0 | 0 |  | 0.10889 | 3.92 | 5.2752 | 5.0761 | 0 | 0 | 0.093 | 2.81 | 3.9675 | 7.1163 | 0 | 2.1345
| 19 | [10 empty] | 0.233 | 12.87 | 15.3786 | 13.51% | 2.0775 | 13.3011 | 0 | 41.76 | 0 |  | 0.155 | 3.92 | 5.5888 | 5.3779 | 224.5825 | 9.2404 |  | 0.233 | 12.87 | 15.3786 | 13.51% | 2.0775 | 13.3011 | 0 | 41.76 | 0 |  | 0.155 | 3.92 | 5.5888 | 5.3779 | 224.5825 | 9.2404 |  | 0.233 | 12.87 | 15.3786 | 13.51% | 2.0775 | 13.3011 | 0 | 41.76 | 0 |  | 0.10889 | 3.92 | 5.0924 | 4.9002 | 204.6326 | 10.1413 | 0.093 | 2.81 | 3.8113 | 7.1163 | 0 | 2.2219
| 20 | [10 empty] | 0.5 | 10.2 | 14.3104 | 18.52% | 2.6503 | 11.6601 | 0 | 55.5075 | 0 |  | 0.2 | 3.47 | 5.1142 | 4.9212 | 273.1624 | 13.4224 |  | 1.2233 | 2.3367 | 12.3935 | 21.38% | 2.6503 | 9.7432 | 0 | 55.5075 | 0 |  | 0.10667 | 3.0333 | 3.9102 | 3.7627 | 208.8562 | 17.5551 |  | 0.5 | 10.2 | 14.3104 | 18.52% | 2.6503 | 11.6601 | 0 | 55.5075 | 0 |  | 0.10889 | 3.47 | 4.3652 | 4.2004 | 233.1556 | 15.7255 | 0.10933 | 2.6467 | 3.5455 | 7.1163 | 0 | 2.3885
| 21 | [10 empty] | 0.612 | 9.416 | 13.0064 | 24.45% | 3.18 | 9.8264 | 0 | 68.22 | 0 |  | 0.178 | 3.624 | 4.6683 | 4.4921 | 306.4514 | 18.0721 |  | 0.096 | 10.228 | 10.7912 | 29.47% | 3.18 | 7.6112 | 0 | 68.22 | 0 |  | 0.15 | 2.73 | 3.61 | 3.4738 | 236.9808 | 23.3699 |  | 0.612 | 9.416 | 13.0064 | 24.45% | 3.18 | 9.8264 | 0 | 68.22 | 0 |  | 0.10889 | 3.624 | 4.2628 | 4.102 | 279.8353 | 19.791 | 0.1116 | 2.6308 | 3.2855 | 7.1163 | 0 | 2.5775
| 22 | [10 empty] | 0.612 | 9.416 | 13.0906 | 24.06% | 3.1491 | 9.9415 | 0 | 67.4775 | 0 |  | 0.178 | 3.624 | 4.6927 | 4.5157 | 304.7053 | 17.7822 |  | 0.096 | 10.228 | 10.8044 | 29.15% | 3.1491 | 7.6553 | 0 | 67.4775 | 0 |  | 0.15 | 2.73 | 3.6306 | 3.4936 | 235.7408 | 22.9842 |  | 0.612 | 9.416 | 13.0906 | 24.06% | 3.1491 | 9.9415 | 0 | 67.4775 | 0 |  | 0.10889 | 3.624 | 4.2778 | 4.1164 | 277.7618 | 19.5071 | 0.1116 | 2.6308 | 3.3009 | 7.1163 | 0 | 2.5655
| 23 | [10 empty] | 0.5 | 10.2 | 13.875 | 20.51% | 2.8462 | 11.0288 | 0 | 60.21 | 0 |  | 0.2 | 3.47 | 4.94 | 4.7536 | 286.2133 | 15.0728 |  | 1.2233 | 2.3367 | 11.3282 | 25.13% | 2.8462 | 8.4819 | 0 | 60.21 | 0 |  | 0.10667 | 3.0333 | 3.8173 | 3.6733 | 221.1684 | 19.5057 |  | 0.5 | 10.2 | 13.875 | 20.51% | 2.8462 | 11.0288 | 0 | 60.21 | 0 |  | 0.10889 | 3.47 | 4.2703 | 4.1092 | 247.4143 | 17.4365 | 0.10933 | 2.6467 | 3.4503 | 7.1163 | 0 | 2.4544
| 24 | [10 empty] | 0.612 | 9.416 | 13.4246 | 22.54% | 3.0263 | 10.3984 | 0 | 64.53 | 0 |  | 0.178 | 3.624 | 4.7899 | 4.6091 | 297.4284 | 16.6605 |  | 0.096 | 10.228 | 10.8568 | 27.87% | 3.0263 | 7.8305 | 0 | 64.53 | 0 |  | 0.15 | 2.73 | 3.7125 | 3.5724 | 230.5273 | 21.4955 |  | 0.612 | 9.416 | 13.4246 | 22.54% | 3.0263 | 10.3984 | 0 | 64.53 | 0 |  | 0.10889 | 3.624 | 4.3372 | 4.1736 | 269.3194 | 18.3994 | 0.1116 | 2.6308 | 3.3618 | 7.1163 | 0 | 2.519
| 25 | [10 empty] | 0.612 | 9.416 | 12.6545 | 26.15% | 3.3094 | 9.3451 | 0 | 71.325 | 0 |  | 0.178 | 3.624 | 4.5659 | 4.3936 | 313.3748 | 19.3182 |  | 0.096 | 10.228 | 10.736 | 30.83% | 3.3094 | 7.4266 | 0 | 71.325 | 0 |  | 0.15 | 2.73 | 3.5238 | 3.3908 | 241.8473 | 25.0316 |  | 0.612 | 9.416 | 12.6545 | 26.15% | 3.3094 | 9.3451 | 0 | 71.325 | 0 |  | 0.10889 | 3.624 | 4.2002 | 4.0417 | 288.2746 | 21.0002 | 0.1116 | 2.6308 | 3.2214 | 7.1163 | 0 | 2.6288
| 26 | [10 empty] | 0.612 | 9.416 | 11.6319 | 31.68% | 3.6853 | 7.9466 | 0 | 80.3475 | 0 |  | 0.178 | 3.624 | 4.2685 | 4.1074 | 330.0219 | 23.2782 |  | 0.096 | 10.228 | 10.5756 | 34.85% | 3.6853 | 6.8903 | 0 | 80.3475 | 0 |  | 0.15 | 2.73 | 3.2731 | 3.1496 | 253.0634 | 30.3573 |  | 0.612 | 9.416 | 11.6319 | 31.68% | 3.6853 | 7.9466 | 0 | 80.3475 | 0 |  | 0.10889 | 3.624 | 4.0183 | 3.8666 | 310.6745 | 24.7278 | 0.1116 | 2.6308 | 3.0349 | 7.1163 | 0 | 2.7903
| 27 | [10 empty] | 0.612 | 9.416 | 11.943 | 29.9% | 3.5709 | 8.3721 | 0 | 77.6025 | 0 |  | 0.178 | 3.624 | 4.359 | 4.1945 | 325.5038 | 22.0162 |  | 0.096 | 10.228 | 10.6244 | 33.61% | 3.5709 | 7.0535 | 0 | 77.6025 | 0 |  | 0.15 | 2.73 | 3.3494 | 3.223 | 250.1116 | 28.6526 |  | 0.612 | 9.416 | 11.943 | 29.9% | 3.5709 | 8.3721 | 0 | 77.6025 | 0 |  | 0.10889 | 3.624 | 4.0736 | 3.9199 | 304.194 | 23.5585 | 0.1116 | 2.6308 | 3.0916 | 7.1163 | 0 | 2.7391
| 28 | [10 empty] | 0.612 | 9.416 | 13.6567 | 21.53% | 2.9409 | 10.7157 | 0 | 62.4825 | 0 |  | 0.178 | 3.624 | 4.8574 | 4.6741 | 292.0491 | 15.9077 |  | 0.096 | 10.228 | 10.8932 | 27% | 2.9409 | 7.9523 | 0 | 62.4825 | 0 |  | 0.15 | 2.73 | 3.7694 | 3.6271 | 226.6324 | 20.4994 |  | 0.612 | 9.416 | 13.6567 | 21.53% | 2.9409 | 10.7157 | 0 | 62.4825 | 0 |  | 0.10889 | 3.624 | 4.3785 | 4.2133 | 263.2564 | 17.6476 | 0.1116 | 2.6308 | 3.4041 | 7.1163 | 0 | 2.4877
| 29 | [10 empty] | 0.233 | 12.87 | 15.6175 | 11.83% | 1.8469 | 13.7706 | 0 | 36.225 | 0 |  | 0.155 | 3.92 | 5.7477 | 5.5308 | 200.3537 | 7.7941 |  | 0.233 | 12.87 | 15.6175 | 11.83% | 1.8469 | 13.7706 | 0 | 36.225 | 0 |  | 0.155 | 3.92 | 5.7477 | 5.5308 | 200.3537 | 7.7941 |  | 0.233 | 12.87 | 15.6175 | 11.83% | 1.8469 | 13.7706 | 0 | 36.225 | 0 |  | 0.10889 | 3.92 | 5.204 | 5.0076 | 181.4005 | 8.6085 | 0.093 | 2.81 | 3.9066 | 7.1163 | 0 | 2.1677
| 30 | [10 empty] | 0.5 | 10.2 | 13.925 | 20.28% | 2.8237 | 11.1013 | 0 | 59.67 | 0 |  | 0.2 | 3.47 | 4.96 | 4.7728 | 284.7948 | 14.8774 |  | 1.2233 | 2.3367 | 11.4505 | 24.66% | 2.8237 | 8.6267 | 0 | 59.67 | 0 |  | 0.10667 | 3.0333 | 3.828 | 3.6835 | 219.7973 | 19.2769 |  | 0.5 | 10.2 | 13.925 | 20.28% | 2.8237 | 11.1013 | 0 | 59.67 | 0 |  | 0.10889 | 3.47 | 4.2812 | 4.1197 | 245.8205 | 17.2362 | 0.10933 | 2.6467 | 3.4612 | 7.1163 | 0 | 2.4467
XI | 1 | [10 empty] | 0.612 | 9.416 | 13.7 | 21.35% | 2.925 | 10.775 | 0 | 62.1 | 0 |  | 0.178 | 3.624 | 4.87 | 4.6862 | 291.0147 | 15.7694 |  | 0.096 | 10.228 | 10.9 | 26.83% | 2.925 | 7.975 | 0 | 62.1 | 0 |  | 0.15 | 2.73 | 3.78 | 3.6374 | 225.88 | 20.3167 |  | 0.612 | 9.416 | 13.7 | 21.35% | 2.925 | 10.775 | 0 | 62.1 | 0 |  | 0.10889 | 3.624 | 4.3862 | 4.2207 | 262.1057 | 17.5087 | 0.1116 | 2.6308 | 3.412 | 7.1163 | 0 | 2.4819
| 2 | [10 empty] | 0.5 | 10.2 | 14.9187 | 15.93% | 2.3766 | 12.5422 | 0 | 48.9375 | 0 |  | 0.2 | 3.47 | 5.3575 | 5.1553 | 252.289 | 11.2962 |  | 1.2233 | 2.3367 | 13.8819 | 17.12% | 2.3766 | 11.5053 | 0 | 48.9375 | 0 |  | 0.10667 | 3.0333 | 4.04 | 3.8875 | 190.2468 | 14.98 |  | 0.5 | 10.2 | 14.9187 | 15.93% | 2.3766 | 12.5422 | 0 | 48.9375 | 0 |  | 0.10889 | 3.47 | 4.4976 | 4.3279 | 211.7974 | 13.4558 | 0.10933 | 2.6467 | 3.6785 | 7.1163 | 0 | 2.3021
| 3 | [10 empty] | 0.5 | 10.2 | 14.5625 | 17.42% | 2.5369 | 12.0256 | 0 | 52.785 | 0 |  | 0.2 | 3.47 | 5.215 | 5.0182 | 264.8861 | 12.5172 |  | 1.2233 | 2.3367 | 13.0102 | 19.5% | 2.5369 | 10.4734 | 0 | 52.785 | 0 |  | 0.10667 | 3.0333 | 3.964 | 3.8144 | 201.3439 | 16.4676 |  | 0.5 | 10.2 | 14.5625 | 17.42% | 2.5369 | 12.0256 | 0 | 52.785 | 0 |  | 0.10889 | 3.47 | 4.4201 | 4.2533 | 224.5084 | 14.7685 | 0.10933 | 2.6467 | 3.6006 | 7.1163 | 0 | 2.3519
| 4 | [10 empty] | 0.612 | 9.416 | 13.4068 | 22.62% | 3.0328 | 10.3739 | 0 | 64.6875 | 0 |  | 0.178 | 3.624 | 4.7847 | 4.6042 | 297.8312 | 16.7193 |  | 0.096 | 10.228 | 10.854 | 27.94% | 3.0328 | 7.8212 | 0 | 64.6875 | 0 |  | 0.15 | 2.73 | 3.7081 | 3.5682 | 230.8177 | 21.5734 |  | 0.612 | 9.416 | 13.4068 | 22.62% | 3.0328 | 10.3739 | 0 | 64.6875 | 0 |  | 0.10889 | 3.624 | 4.334 | 4.1705 | 269.779 | 18.4578 | 0.1116 | 2.6308 | 3.3585 | 7.1163 | 0 | 2.5215
| 5 | [10 empty] | 0.233 | 12.87 | 15.5116 | 12.57% | 1.9491 | 13.5626 | 0 | 38.6775 | 0 |  | 0.155 | 3.92 | 5.6773 | 5.4631 | 211.2981 | 8.425 |  | 0.233 | 12.87 | 15.5116 | 12.57% | 1.9491 | 13.5626 | 0 | 38.6775 | 0 |  | 0.155 | 3.92 | 5.6773 | 5.4631 | 211.2981 | 8.425 |  | 0.233 | 12.87 | 15.5116 | 12.57% | 1.9491 | 13.5626 | 0 | 38.6775 | 0 |  | 0.10889 | 3.92 | 5.1545 | 4.96 | 191.8411 | 9.2794 | 0.093 | 2.81 | 3.8644 | 7.1163 | 0 | 2.1914
| 6 | [10 empty] | 0.5 | 10.2 | 15.175 | 14.9% | 2.2612 | 12.9138 | 0 | 46.17 | 0 |  | 0.2 | 3.47 | 5.46 | 5.254 | 242.5754 | 10.4573 |  | 1.2233 | 2.3367 | 14.5088 | 15.59% | 2.2612 | 12.2476 | 0 | 46.17 | 0 |  | 0.10667 | 3.0333 | 4.0947 | 3.9402 | 181.9168 | 13.9442 |  | 0.5 | 10.2 | 15.175 | 14.9% | 2.2612 | 12.9138 | 0 | 46.17 | 0 |  | 0.10889 | 3.47 | 4.5534 | 4.3816 | 202.2992 | 12.5393 | 0.10933 | 2.6467 | 3.7345 | 7.1163 | 0 | 2.2676
| 7 | [10 empty] | 0.5 | 10.2 | 14.8375 | 16.26% | 2.4131 | 12.4244 | 0 | 49.815 | 0 |  | 0.2 | 3.47 | 5.325 | 5.1241 | 255.2549 | 11.5689 |  | 1.2233 | 2.3367 | 13.6831 | 17.64% | 2.4131 | 11.27 | 0 | 49.815 | 0 |  | 0.10667 | 3.0333 | 4.0227 | 3.8709 | 192.8273 | 15.3144 |  | 0.5 | 10.2 | 14.8375 | 16.26% | 2.4131 | 12.4244 | 0 | 49.815 | 0 |  | 0.10889 | 3.47 | 4.4799 | 4.3109 | 214.747 | 13.7512 | 0.10933 | 2.6467 | 3.6607 | 7.1163 | 0 | 2.3133
| 8 | [10 empty] | 0.5 | 10.2 | 14.2271 | 18.89% | 2.6878 | 11.5393 | 0 | 56.4075 | 0 |  | 0.2 | 3.47 | 5.0808 | 4.8891 | 275.7821 | 13.7295 |  | 1.2233 | 2.3367 | 12.1896 | 22.05% | 2.6878 | 9.5018 | 0 | 56.4075 | 0 |  | 0.10667 | 3.0333 | 3.8924 | 3.7456 | 211.2777 | 17.9212 |  | 0.5 | 10.2 | 14.2271 | 18.89% | 2.6878 | 11.5393 | 0 | 56.4075 | 0 |  | 0.10889 | 3.47 | 4.347 | 4.183 | 235.9509 | 16.0472 | 0.10933 | 2.6467 | 3.5273 | 7.1163 | 0 | 2.4008
| 9 | [10 empty] | 0.612 | 9.416 | 13.5444 | 22.02% | 2.9822 | 10.5623 | 0 | 63.4725 | 0 |  | 0.178 | 3.624 | 4.8248 | 4.6427 | 294.6833 | 16.2691 |  | 0.096 | 10.228 | 10.8756 | 27.42% | 2.9822 | 7.8934 | 0 | 63.4725 | 0 |  | 0.15 | 2.73 | 3.7419 | 3.6007 | 228.5437 | 20.9773 |  | 0.612 | 9.416 | 13.5444 | 22.02% | 2.9822 | 10.5623 | 0 | 63.4725 | 0 |  | 0.10889 | 3.624 | 4.3585 | 4.1941 | 266.2083 | 18.0093 | 0.1116 | 2.6308 | 3.3836 | 7.1163 | 0 | 2.5027
| 10 | [10 empty] | 0.5 | 10.2 | 13.7771 | 20.98% | 2.8903 | 10.8868 | 0 | 61.2675 | 0 |  | 0.2 | 3.47 | 4.9008 | 4.7159 | 288.9312 | 15.4601 |  | 1.2233 | 2.3367 | 11.0886 | 26.07% | 2.8903 | 8.1983 | 0 | 61.2675 | 0 |  | 0.10667 | 3.0333 | 3.7964 | 3.6532 | 223.8214 | 19.9575 |  | 0.5 | 10.2 | 13.7771 | 20.98% | 2.8903 | 10.8868 | 0 | 61.2675 | 0 |  | 0.10889 | 3.47 | 4.249 | 4.0887 | 250.5025 | 17.8318 | 0.10933 | 2.6467 | 3.4289 | 7.1163 | 0 | 2.4697
| 11 | [10 empty] | 0.612 | 9.416 | 13.1339 | 23.86% | 3.1331 | 10.0008 | 0 | 67.095 | 0 |  | 0.178 | 3.624 | 4.7054 | 4.5278 | 303.792 | 17.634 |  | 0.096 | 10.228 | 10.8112 | 28.98% | 3.1331 | 7.6781 | 0 | 67.095 | 0 |  | 0.15 | 2.73 | 3.6412 | 3.5038 | 235.0904 | 22.7873 |  | 0.612 | 9.416 | 13.1339 | 23.86% | 3.1331 | 10.0008 | 0 | 67.095 | 0 |  | 0.10889 | 3.624 | 4.2855 | 4.1238 | 276.6852 | 19.3616 | 0.1116 | 2.6308 | 3.3088 | 7.1163 | 0 | 2.5594
| 12 | [10 empty] | 0.612 | 9.416 | 12.7922 | 25.47% | 3.2588 | 9.5335 | 0 | 70.11 | 0 |  | 0.178 | 3.624 | 4.606 | 4.4322 | 310.7385 | 18.824 |  | 0.096 | 10.228 | 10.7576 | 30.29% | 3.2588 | 7.4989 | 0 | 70.11 | 0 |  | 0.15 | 2.73 | 3.5575 | 3.4233 | 240.0044 | 24.3718 |  | 0.612 | 9.416 | 12.7922 | 25.47% | 3.2588 | 9.5335 | 0 | 70.11 | 0 |  | 0.10889 | 3.624 | 4.2247 | 4.0653 | 285.0168 | 20.5228 | 0.1116 | 2.6308 | 3.2465 | 7.1163 | 0 | 2.6085
| 13 | [10 empty] | 0.612 | 9.416 | 11.8666 | 30.33% | 3.5991 | 8.2675 | 0 | 78.2775 | 0 |  | 0.178 | 3.624 | 4.3367 | 4.1731 | 326.6591 | 22.3216 |  | 0.096 | 10.228 | 10.6124 | 33.91% | 3.5991 | 7.0133 | 0 | 78.2775 | 0 |  | 0.15 | 2.73 | 3.3306 | 3.2049 | 250.8748 | 29.0646 |  | 0.612 | 9.416 | 11.8666 | 30.33% | 3.5991 | 8.2675 | 0 | 78.2775 | 0 |  | 0.10889 | 3.624 | 4.06 | 3.9068 | 305.8146 | 23.8431 | 0.1116 | 2.6308 | 3.0777 | 7.1163 | 0 | 2.7516
| 14 | [10 empty] | -0.011111 | 10.6622 | 10.6551 | 40.89% | 4.3566 | 6.2986 | 0 | 96.4575 | 0 |  | 0.10889 | 3.7622 | 3.8316 | 3.8316 | 369.5903 | 29.957 |  | -0.0077778 | 10.4356 | 10.4306 | 41.77% | 4.3566 | 6.074 | 0 | 96.4575 | 0 |  | 0.062222 | 2.9056 | 2.9452 | 2.9452 | 284.0888 | 38.9731 |  | -0.011111 | 10.6622 | 10.6551 | 40.89% | 4.3566 | 6.2986 | 0 | 96.4575 | 0 |  | 0.10889 | 3.7622 | 3.8316 | 3.8316 | 369.5903 | 29.957 | 0.054222 | 2.7456 | 2.7801 | 7.1163 | 0 | 3.046
| 15 | [10 empty] | 0.612 | 9.416 | 10.6757 | 37.81% | 4.0369 | 6.6388 | 0 | 88.785 | 0 |  | 0.178 | 3.624 | 3.9904 | 3.8398 | 340.9169 | 27.5155 |  | 0.096 | 10.228 | 10.4256 | 38.72% | 4.0369 | 6.3887 | 0 | 88.785 | 0 |  | 0.15 | 2.73 | 3.0387 | 2.9241 | 259.6145 | 36.1324 |  | 0.612 | 9.416 | 10.6757 | 37.81% | 4.0369 | 6.6388 | 0 | 88.785 | 0 |  | 0.10889 | 3.624 | 3.8481 | 3.7029 | 328.7635 | 28.5327 | 0.1116 | 2.6308 | 2.8605 | 7.1163 | 0 | 2.9604
| 16 | [10 empty] | 0.612 | 9.416 | 12.3817 | 27.54% | 3.4097 | 8.972 | 0 | 73.7325 | 0 |  | 0.178 | 3.624 | 4.4866 | 4.3173 | 318.3219 | 20.3235 |  | 0.096 | 10.228 | 10.6932 | 31.89% | 3.4097 | 7.2835 | 0 | 73.7325 | 0 |  | 0.15 | 2.73 | 3.4569 | 3.3264 | 245.2658 | 26.3772 |  | 0.612 | 9.416 | 12.3817 | 27.54% | 3.4097 | 8.972 | 0 | 73.7325 | 0 |  | 0.10889 | 3.624 | 4.1517 | 3.995 | 294.5607 | 21.9629 | 0.1116 | 2.6308 | 3.1716 | 7.1163 | 0 | 2.6701
| 17 | [10 empty] | -0.011111 | 10.6622 | 10.6484 | 39.63% | 4.2197 | 6.4287 | 0 | 93.1725 | 0 |  | 0.10889 | 3.7622 | 3.8979 | 3.7508 | 349.4705 | 29.5605 |  | -0.0077778 | 10.4356 | 10.4259 | 40.47% | 4.2197 | 6.2062 | 0 | 93.1725 | 0 |  | 0.062222 | 2.9056 | 2.9831 | 2.9831 | 277.9405 | 37.1681 |  | -0.011111 | 10.6622 | 10.6484 | 39.63% | 4.2197 | 6.4287 | 0 | 93.1725 | 0 |  | 0.10889 | 3.7622 | 3.8979 | 3.7508 | 349.4705 | 29.5605 | 0.054222 | 2.7456 | 2.8131 | 7.1163 | 0 | 3.0103
| 18 | [10 empty] | -0.011111 | 10.6622 | 10.693 | 47.91% | 5.1234 | 5.5696 | 0 | 114.8625 | 0 |  | 0.10889 | 3.7622 | 3.4605 | 3.4605 | 397.4827 | 39.4989 |  | -0.0077778 | 10.4356 | 10.4571 | 48.99% | 5.1234 | 5.3337 | 0 | 114.8625 | 0 |  | 0.062222 | 2.9056 | 2.7331 | 2.7331 | 313.9362 | 50.0106 |  | -0.011111 | 10.6622 | 10.693 | 47.91% | 5.1234 | 5.5696 | 0 | 114.8625 | 0 |  | 0.10889 | 3.7622 | 3.4605 | 3.4605 | 397.4827 | 39.4989 | 0.054222 | 2.7456 | 2.5953 | 7.1163 | 0 | 3.2629
| 19 | [10 empty] | -0.011111 | 10.6622 | 10.6847 | 46.37% | 4.9547 | 5.73 | 0 | 110.8125 | 0 |  | 0.10889 | 3.7622 | 3.5422 | 3.5422 | 392.5174 | 37.2276 |  | -0.0077778 | 10.4356 | 10.4513 | 47.41% | 4.9547 | 5.4966 | 0 | 110.8125 | 0 |  | 0.062222 | 2.9056 | 2.7798 | 2.7798 | 308.0382 | 47.4373 |  | -0.011111 | 10.6622 | 10.6847 | 46.37% | 4.9547 | 5.73 | 0 | 110.8125 | 0 |  | 0.10889 | 3.7622 | 3.5422 | 3.5422 | 392.5174 | 37.2276 | 0.054222 | 2.7456 | 2.636 | 7.1163 | 0 | 3.2126
| 20 | [10 empty] | -0.011111 | 10.6622 | 10.6783 | 45.2% | 4.8262 | 5.8521 | 0 | 107.73 | 0 |  | 0.10889 | 3.7622 | 3.6043 | 3.6043 | 388.2948 | 35.5679 |  | -0.0077778 | 10.4356 | 10.4468 | 46.2% | 4.8262 | 5.6206 | 0 | 107.73 | 0 |  | 0.062222 | 2.9056 | 2.8153 | 2.8153 | 303.2959 | 45.5359 |  | -0.011111 | 10.6622 | 10.6783 | 45.2% | 4.8262 | 5.8521 | 0 | 107.73 | 0 |  | 0.10889 | 3.7622 | 3.6043 | 3.6043 | 388.2948 | 35.5679 | 0.054222 | 2.7456 | 2.6669 | 7.1163 | 0 | 3.1753
| 21 | [10 empty] | -0.011111 | 10.6622 | 10.6973 | 48.7% | 5.2097 | 5.4876 | 0 | 116.9325 | 0 |  | 0.10889 | 3.7622 | 3.4188 | 3.4188 | 399.7651 | 40.7017 |  | -0.0077778 | 10.4356 | 10.4601 | 49.81% | 5.2097 | 5.2504 | 0 | 116.9325 | 0 |  | 0.062222 | 2.9056 | 2.7093 | 2.7093 | 316.8048 | 51.3601 |  | -0.011111 | 10.6622 | 10.6973 | 48.7% | 5.2097 | 5.4876 | 0 | 116.9325 | 0 |  | 0.10889 | 3.7622 | 3.4188 | 3.4188 | 399.7651 | 40.7017 | 0.054222 | 2.7456 | 2.5745 | 7.1163 | 0 | 3.2893
| 22 | [10 empty] | -0.011111 | 10.6622 | 10.6867 | 46.75% | 4.9959 | 5.6908 | 0 | 111.8025 | 0 |  | 0.10889 | 3.7622 | 3.5222 | 3.5222 | 393.7922 | 37.7731 |  | -0.0077778 | 10.4356 | 10.4527 | 47.8% | 4.9959 | 5.4568 | 0 | 111.8025 | 0 |  | 0.062222 | 2.9056 | 2.7684 | 2.7684 | 309.5149 | 48.0583 |  | -0.011111 | 10.6622 | 10.6867 | 46.75% | 4.9959 | 5.6908 | 0 | 111.8025 | 0 |  | 0.10889 | 3.7622 | 3.5222 | 3.5222 | 393.7922 | 37.7731 | 0.054222 | 2.7456 | 2.626 | 7.1163 | 0 | 3.2248
| 23 | [10 empty] | -0.011111 | 10.6622 | 10.6704 | 43.73% | 4.6659 | 6.0045 | 0 | 103.8825 | 0 |  | 0.10889 | 3.7622 | 3.6819 | 3.6819 | 382.4867 | 33.575 |  | -0.0077778 | 10.4356 | 10.4413 | 44.69% | 4.6659 | 5.7754 | 0 | 103.8825 | 0 |  | 0.062222 | 2.9056 | 2.8597 | 2.8597 | 297.0693 | 43.2289 |  | -0.011111 | 10.6622 | 10.6704 | 43.73% | 4.6659 | 6.0045 | 0 | 103.8825 | 0 |  | 0.10889 | 3.7622 | 3.6819 | 3.6819 | 382.4867 | 33.575 | 0.054222 | 2.7456 | 2.7056 | 7.1163 | 0 | 3.13
| 24 | [10 empty] | -0.011111 | 10.6622 | 10.6913 | 47.6% | 5.0888 | 5.6025 | 0 | 114.03 | 0 |  | 0.10889 | 3.7622 | 3.4773 | 3.4773 | 396.5161 | 39.0233 |  | -0.0077778 | 10.4356 | 10.4559 | 48.67% | 5.0888 | 5.3672 | 0 | 114.03 | 0 |  | 0.062222 | 2.9056 | 2.7427 | 2.7427 | 312.7547 | 49.4745 |  | -0.011111 | 10.6622 | 10.6913 | 47.6% | 5.0888 | 5.6025 | 0 | 114.03 | 0 |  | 0.10889 | 3.7622 | 3.4773 | 3.4773 | 396.5161 | 39.0233 | 0.054222 | 2.7456 | 2.6037 | 7.1163 | 0 | 3.2525
| 25 | [10 empty] | -0.011111 | 10.6622 | 10.6711 | 43.86% | 4.68 | 5.9911 | 0 | 104.22 | 0 |  | 0.10889 | 3.7622 | 3.6751 | 3.6751 | 383.0201 | 33.7464 |  | -0.0077778 | 10.4356 | 10.4418 | 44.82% | 4.68 | 5.7618 | 0 | 104.22 | 0 |  | 0.062222 | 2.9056 | 2.8558 | 2.8558 | 297.6292 | 43.4284 |  | -0.011111 | 10.6622 | 10.6711 | 43.86% | 4.68 | 5.9911 | 0 | 104.22 | 0 |  | 0.10889 | 3.7622 | 3.6751 | 3.6751 | 383.0201 | 33.7464 | 0.054222 | 2.7456 | 2.7022 | 7.1163 | 0 | 3.1339
| 26 | [10 empty] | -0.011111 | 10.6622 | 10.7094 | 50.94% | 5.4553 | 5.2541 | 0 | 122.8275 | 0 |  | 0.10889 | 3.7622 | 3.2999 | 3.2376 | 397.6707 | 45.1455 |  | -0.0077778 | 10.4356 | 10.4686 | 52.11% | 5.4553 | 5.0133 | 0 | 122.8275 | 0 |  | 0.062222 | 2.9056 | 2.6414 | 2.5915 | 318.3115 | 56.4009 |  | -0.011111 | 10.6622 | 10.7094 | 50.94% | 5.4553 | 5.2541 | 0 | 122.8275 | 0 |  | 0.10889 | 3.7622 | 3.2999 | 3.2376 | 397.6707 | 45.1455 | 0.054222 | 2.7456 | 2.5153 | 7.1163 | 0 | 3.3667
| 27 | [10 empty] | -0.011111 | 10.6622 | 10.7113 | 51.3% | 5.4947 | 5.2167 | 0 | 123.7725 | 0 |  | 0.10889 | 3.7622 | 3.2808 | 3.2189 | 398.4162 | 45.7571 |  | -0.0077778 | 10.4356 | 10.4699 | 52.48% | 5.4947 | 4.9753 | 0 | 123.7725 | 0 |  | 0.062222 | 2.9056 | 2.6305 | 2.5808 | 319.4382 | 57.0701 |  | -0.011111 | 10.6622 | 10.7113 | 51.3% | 5.4947 | 5.2167 | 0 | 123.7725 | 0 |  | 0.10889 | 3.7622 | 3.2808 | 3.2189 | 398.4162 | 45.7571 | 0.054222 | 2.7456 | 2.5058 | 7.1163 | 0 | 3.3794
| 28 | [10 empty] | -0.011111 | 10.6622 | 10.6628 | 42.32% | 4.5122 | 6.1506 | 0 | 100.1925 | 0 |  | 0.10889 | 3.7622 | 3.7563 | 3.7563 | 376.3555 | 31.7409 |  | -0.0077778 | 10.4356 | 10.436 | 43.24% | 4.5122 | 5.9238 | 0 | 100.1925 | 0 |  | 0.062222 | 2.9056 | 2.9022 | 2.9022 | 290.7772 | 41.0825 |  | -0.011111 | 10.6622 | 10.6628 | 42.32% | 4.5122 | 6.1506 | 0 | 100.1925 | 0 |  | 0.10889 | 3.7622 | 3.7563 | 3.7563 | 376.3555 | 31.7409 | 0.054222 | 2.7456 | 2.7426 | 7.1163 | 0 | 3.0877
| 29 | [10 empty] | -0.011111 | 10.6622 | 10.6806 | 45.62% | 4.8722 | 5.8084 | 0 | 108.8325 | 0 |  | 0.10889 | 3.7622 | 3.5821 | 3.5821 | 389.8491 | 36.1549 |  | -0.0077778 | 10.4356 | 10.4484 | 46.63% | 4.8722 | 5.5762 | 0 | 108.8325 | 0 |  | 0.062222 | 2.9056 | 2.8026 | 2.8026 | 305.0172 | 46.2104 |  | -0.011111 | 10.6622 | 10.6806 | 45.62% | 4.8722 | 5.8084 | 0 | 108.8325 | 0 |  | 0.10889 | 3.7622 | 3.5821 | 3.5821 | 389.8491 | 36.1549 | 0.054222 | 2.7456 | 2.6559 | 7.1163 | 0 | 3.1886
| 30 | [10 empty] | 0.29875 | 12.8313 | 9.3396 | 76.34% | 7.1297 | 2.2099 | 0 | 163.0125 | 0 |  | 0.07125 | 3.4987 | 2.666 | 2.3139 | 377.1947 | 83.8346 |  | 0.24625 | 12.4038 | 9.5257 | 74.85% | 7.1297 | 2.396 | 0 | 163.0125 | 0 |  | 0.049 | 2.709 | 2.1363 | 1.8542 | 302.2509 | 104.6215 |  | 0.21 | 11.96 | 9.5056 | 75% | 7.1297 | 2.3759 | 0 | 163.0125 | 0 |  | 0.10889 | 2.8025 | 1.5299 | 1.3278 | 216.4486 | 146.0945 | 0.049 | 2.709 | 2.1363 | 6.0698 | 1.0465 | 4.6264
| 31 | [10 empty] | 0.29875 | 12.8313 | 10.7338 | 56.64% | 6.0797 | 4.6541 | 0 | 137.8125 | 0 |  | 0.07125 | 3.4987 | 2.9985 | 2.9419 | 405.4361 | 55.7445 |  | 0.24625 | 12.4038 | 10.6749 | 56.95% | 6.0797 | 4.5952 | 0 | 137.8125 | 0 |  | 0.049 | 2.709 | 2.365 | 2.3204 | 319.7742 | 70.6774 |  | 0.21 | 11.96 | 10.4856 | 57.98% | 6.0797 | 4.4059 | 0 | 137.8125 | 0 |  | 0.10889 | 2.8025 | 2.038 | 1.9996 | 275.5638 | 82.0166 | 0.049 | 2.709 | 2.365 | 7.1163 | 0 | 3.5807
XII | 1 | [10 empty] | -0.011111 | 10.6622 | 10.6743 | 44.44% | 4.7438 | 5.9305 | 0 | 105.75 | 0 |  | 0.10889 | 3.7622 | 3.6443 | 3.6443 | 385.3804 | 34.5317 |  | -0.0077778 | 10.4356 | 10.444 | 45.42% | 4.7438 | 5.7002 | 0 | 105.75 | 0 |  | 0.062222 | 2.9056 | 2.8381 | 2.8381 | 300.1342 | 44.3397 |  | -0.011111 | 10.6622 | 10.6743 | 44.44% | 4.7438 | 5.9305 | 0 | 105.75 | 0 |  | 0.10889 | 3.7622 | 3.6443 | 3.6443 | 385.3804 | 34.5317 | 0.054222 | 2.7456 | 2.6868 | 7.1163 | 0 | 3.1518
| 2 | [10 empty] | -0.011111 | 10.6622 | 10.647 | 39.38% | 4.1925 | 6.4545 | 0 | 92.52 | 0 |  | 0.10889 | 3.7622 | 3.911 | 3.7635 | 348.1945 | 29.2547 |  | -0.0077778 | 10.4356 | 10.4249 | 40.22% | 4.1925 | 6.2324 | 0 | 92.52 | 0 |  | 0.062222 | 2.9056 | 2.9906 | 2.9906 | 276.6896 | 36.815 |  | -0.011111 | 10.6622 | 10.647 | 39.38% | 4.1925 | 6.4545 | 0 | 92.52 | 0 |  | 0.10889 | 3.7622 | 3.911 | 3.7635 | 348.1945 | 29.2547 | 0.054222 | 2.7456 | 2.8197 | 7.1163 | 0 | 3.0033
| 3 | [10 empty] | 0.612 | 9.416 | 12.096 | 29.06% | 3.5147 | 8.5814 | 0 | 76.2525 | 0 |  | 0.178 | 3.624 | 4.4035 | 4.2373 | 323.1064 | 21.4146 |  | 0.096 | 10.228 | 10.6484 | 33.01% | 3.5147 | 7.1337 | 0 | 76.2525 | 0 |  | 0.15 | 2.73 | 3.3869 | 3.2591 | 248.5121 | 27.8425 |  | 0.612 | 9.416 | 12.096 | 29.06% | 3.5147 | 8.5814 | 0 | 76.2525 | 0 |  | 0.10889 | 3.624 | 4.1008 | 3.9461 | 300.8995 | 22.995 | 0.1116 | 2.6308 | 3.1195 | 7.1163 | 0 | 2.7146
| 4 | [10 empty] | 0.612 | 9.416 | 13.2359 | 23.39% | 3.0956 | 10.1403 | 0 | 66.195 | 0 |  | 0.178 | 3.624 | 4.735 | 4.5563 | 301.6067 | 17.2885 |  | 0.096 | 10.228 | 10.8272 | 28.59% | 3.0956 | 7.7316 | 0 | 66.195 | 0 |  | 0.15 | 2.73 | 3.6662 | 3.5279 | 233.5294 | 22.3283 |  | 0.612 | 9.416 | 13.2359 | 23.39% | 3.0956 | 10.1403 | 0 | 66.195 | 0 |  | 0.10889 | 3.624 | 4.3036 | 4.1412 | 274.1298 | 19.0213 | 0.1116 | 2.6308 | 3.3274 | 7.1163 | 0 | 2.5451
| 5 | [10 empty] | 0.5 | 10.2 | 14.0396 | 19.75% | 2.7722 | 11.2674 | 0 | 58.4325 | 0 |  | 0.2 | 3.47 | 5.0058 | 4.8169 | 281.4655 | 14.4355 |  | 1.2233 | 2.3367 | 11.7308 | 23.63% | 2.7722 | 8.9587 | 0 | 58.4325 | 0 |  | 0.10667 | 3.0333 | 3.8524 | 3.7071 | 216.6133 | 18.7573 |  | 0.5 | 10.2 | 14.0396 | 19.75% | 2.7722 | 11.2674 | 0 | 58.4325 | 0 |  | 0.10889 | 3.47 | 4.3062 | 4.1437 | 242.1255 | 16.7809 | 0.10933 | 2.6467 | 3.4863 | 7.1163 | 0 | 2.4291
| 6 | [10 empty] | 0.612 | 9.416 | 11.7212 | 31.16% | 3.6525 | 8.0687 | 0 | 79.56 | 0 |  | 0.178 | 3.624 | 4.2945 | 4.1324 | 328.7746 | 22.9107 |  | 0.096 | 10.228 | 10.5896 | 34.49% | 3.6525 | 6.9371 | 0 | 79.56 | 0 |  | 0.15 | 2.73 | 3.295 | 3.1707 | 252.2577 | 29.8602 |  | 0.612 | 9.416 | 11.7212 | 31.16% | 3.6525 | 8.0687 | 0 | 79.56 | 0 |  | 0.10889 | 3.624 | 4.0341 | 3.8819 | 308.8452 | 24.3891 | 0.1116 | 2.6308 | 3.0512 | 7.1163 | 0 | 2.7755
| 7 | [10 empty] | 0.612 | 9.416 | 10.8516 | 36.6% | 3.9722 | 6.8795 | 0 | 87.2325 | 0 |  | 0.178 | 3.624 | 4.0416 | 3.889 | 339.2513 | 26.6921 |  | 0.096 | 10.228 | 10.4532 | 38% | 3.9722 | 6.481 | 0 | 87.2325 | 0 |  | 0.15 | 2.73 | 3.0819 | 2.9656 | 258.6948 | 35.0039 |  | 0.612 | 9.416 | 10.8516 | 36.6% | 3.9722 | 6.8795 | 0 | 87.2325 | 0 |  | 0.10889 | 3.624 | 3.8794 | 3.733 | 325.6425 | 27.8075 | 0.1116 | 2.6308 | 2.8926 | 7.1163 | 0 | 2.9276
| 8 | [10 empty] | -0.011111 | 10.6622 | 10.6785 | 45.23% | 4.83 | 5.8485 | 0 | 107.82 | 0 |  | 0.10889 | 3.7622 | 3.6025 | 3.6025 | 388.4235 | 35.6156 |  | -0.0077778 | 10.4356 | 10.447 | 46.23% | 4.83 | 5.617 | 0 | 107.82 | 0 |  | 0.062222 | 2.9056 | 2.8143 | 2.8143 | 303.4374 | 45.5907 |  | -0.011111 | 10.6622 | 10.6785 | 45.23% | 4.83 | 5.8485 | 0 | 107.82 | 0 |  | 0.10889 | 3.7622 | 3.6025 | 3.6025 | 388.4235 | 35.6156 | 0.054222 | 2.7456 | 2.666 | 7.1163 | 0 | 3.1764
| 9 | [10 empty] | -0.011111 | 10.6622 | 10.6842 | 46.28% | 4.9444 | 5.7398 | 0 | 110.565 | 0 |  | 0.10889 | 3.7622 | 3.5472 | 3.5472 | 392.1925 | 37.0922 |  | -0.0077778 | 10.4356 | 10.4509 | 47.31% | 4.9444 | 5.5065 | 0 | 110.565 | 0 |  | 0.062222 | 2.9056 | 2.7827 | 2.7827 | 307.6655 | 47.2828 |  | -0.011111 | 10.6622 | 10.6842 | 46.28% | 4.9444 | 5.7398 | 0 | 110.565 | 0 |  | 0.10889 | 3.7622 | 3.5472 | 3.5472 | 392.1925 | 37.0922 | 0.054222 | 2.7456 | 2.6385 | 7.1163 | 0 | 3.2096
| 10 | [10 empty] | -0.011111 | 10.6622 | 10.6769 | 44.93% | 4.7972 | 5.8797 | 0 | 107.0325 | 0 |  | 0.10889 | 3.7622 | 3.6184 | 3.6184 | 387.2862 | 35.2003 |  | -0.0077778 | 10.4356 | 10.4458 | 45.92% | 4.7972 | 5.6486 | 0 | 107.0325 | 0 |  | 0.062222 | 2.9056 | 2.8234 | 2.8234 | 302.1924 | 45.1123 |  | -0.011111 | 10.6622 | 10.6769 | 44.93% | 4.7972 | 5.8797 | 0 | 107.0325 | 0 |  | 0.10889 | 3.7622 | 3.6184 | 3.6184 | 387.2862 | 35.2003 | 0.054222 | 2.7456 | 2.6739 | 7.1163 | 0 | 3.167
| 11 | [10 empty] | -0.011111 | 10.6622 | 10.6691 | 43.49% | 4.6397 | 6.0294 | 0 | 103.2525 | 0 |  | 0.10889 | 3.7622 | 3.6946 | 3.6946 | 381.4788 | 33.2566 |  | -0.0077778 | 10.4356 | 10.4404 | 44.44% | 4.6397 | 5.8007 | 0 | 103.2525 | 0 |  | 0.062222 | 2.9056 | 2.8669 | 2.8669 | 296.0173 | 42.8579 |  | -0.011111 | 10.6622 | 10.6691 | 43.49% | 4.6397 | 6.0294 | 0 | 103.2525 | 0 |  | 0.10889 | 3.7622 | 3.6946 | 3.6946 | 381.4788 | 33.2566 | 0.054222 | 2.7456 | 2.7119 | 7.1163 | 0 | 3.1227
| 12 | [10 empty] | -0.011111 | 10.6622 | 10.6663 | 42.97% | 4.5834 | 6.0829 | 0 | 101.9025 | 0 |  | 0.10889 | 3.7622 | 3.7218 | 3.7218 | 379.2651 | 32.5817 |  | -0.0077778 | 10.4356 | 10.4384 | 43.91% | 4.5834 | 5.855 | 0 | 101.9025 | 0 |  | 0.062222 | 2.9056 | 2.8825 | 2.8825 | 293.7321 | 42.0693 |  | -0.011111 | 10.6622 | 10.6663 | 42.97% | 4.5834 | 6.0829 | 0 | 101.9025 | 0 |  | 0.10889 | 3.7622 | 3.7218 | 3.7218 | 379.2651 | 32.5817 | 0.054222 | 2.7456 | 2.7254 | 7.1163 | 0 | 3.1071
| 13 | [10 empty] | -0.011111 | 10.6622 | 10.6922 | 47.77% | 5.1075 | 5.5847 | 0 | 114.48 | 0 |  | 0.10889 | 3.7622 | 3.4682 | 3.4682 | 397.0421 | 39.2798 |  | -0.0077778 | 10.4356 | 10.4566 | 48.84% | 5.1075 | 5.3491 | 0 | 114.48 | 0 |  | 0.062222 | 2.9056 | 2.7376 | 2.7376 | 313.3954 | 49.7638 |  | -0.011111 | 10.6622 | 10.6922 | 47.77% | 5.1075 | 5.5847 | 0 | 114.48 | 0 |  | 0.10889 | 3.7622 | 3.4682 | 3.4682 | 397.0421 | 39.2798 | 0.054222 | 2.7456 | 2.5992 | 7.1163 | 0 | 3.2581
| 14 | [10 empty] | -0.011111 | 10.6622 | 10.729 | 54.55% | 5.8528 | 4.8762 | 0 | 132.3675 | 0 |  | 0.10889 | 3.7622 | 3.1075 | 3.0489 | 403.5746 | 51.6637 |  | -0.0077778 | 10.4356 | 10.4823 | 55.84% | 5.8528 | 4.6295 | 0 | 132.3675 | 0 |  | 0.062222 | 2.9056 | 2.5314 | 2.4837 | 328.7587 | 63.4209 |  | -0.011111 | 10.6622 | 10.729 | 54.55% | 5.8528 | 4.8762 | 0 | 132.3675 | 0 |  | 0.10889 | 3.7622 | 3.1075 | 3.0489 | 403.5746 | 51.6637 | 0.054222 | 2.7456 | 2.4195 | 7.1163 | 0 | 3.5
| 15 | [10 empty] | -0.011111 | 10.6622 | 10.6844 | 46.32% | 4.9491 | 5.7353 | 0 | 110.6775 | 0 |  | 0.10889 | 3.7622 | 3.5449 | 3.5449 | 392.3405 | 37.1537 |  | -0.0077778 | 10.4356 | 10.4511 | 47.35% | 4.9491 | 5.502 | 0 | 110.6775 | 0 |  | 0.062222 | 2.9056 | 2.7814 | 2.7814 | 307.8351 | 47.353 |  | -0.011111 | 10.6622 | 10.6844 | 46.32% | 4.9491 | 5.7353 | 0 | 110.6775 | 0 |  | 0.10889 | 3.7622 | 3.5449 | 3.5449 | 392.3405 | 37.1537 | 0.054222 | 2.7456 | 2.6373 | 7.1163 | 0 | 3.211
| 16 | [10 empty] | -0.011111 | 10.6622 | 10.6708 | 43.81% | 4.6744 | 5.9965 | 0 | 104.085 | 0 |  | 0.10889 | 3.7622 | 3.6778 | 3.6778 | 382.8073 | 33.6777 |  | -0.0077778 | 10.4356 | 10.4416 | 44.77% | 4.6744 | 5.7672 | 0 | 104.085 | 0 |  | 0.062222 | 2.9056 | 2.8573 | 2.8573 | 297.4055 | 43.3485 |  | -0.011111 | 10.6622 | 10.6708 | 43.81% | 4.6744 | 5.9965 | 0 | 104.085 | 0 |  | 0.10889 | 3.7622 | 3.6778 | 3.6778 | 382.8073 | 33.6777 | 0.054222 | 2.7456 | 2.7035 | 7.1163 | 0 | 3.1323
| 17 | [10 empty] | -0.011111 | 10.6622 | 10.6551 | 40.88% | 4.3556 | 6.2995 | 0 | 96.435 | 0 |  | 0.10889 | 3.7622 | 3.8321 | 3.8321 | 369.5478 | 29.9465 |  | -0.0077778 | 10.4356 | 10.4306 | 41.76% | 4.3556 | 6.0749 | 0 | 96.435 | 0 |  | 0.062222 | 2.9056 | 2.9455 | 2.9455 | 284.0475 | 38.9606 |  | -0.011111 | 10.6622 | 10.6551 | 40.88% | 4.3556 | 6.2995 | 0 | 96.435 | 0 |  | 0.10889 | 3.7622 | 3.8321 | 3.8321 | 369.5478 | 29.9465 | 0.054222 | 2.7456 | 2.7803 | 7.1163 | 0 | 3.0458
| 18 | [10 empty] | -0.011111 | 10.6622 | 10.6447 | 38.94% | 4.1447 | 6.5 | 0 | 91.3725 | 0 |  | 0.10889 | 3.7622 | 3.9342 | 3.7857 | 345.9104 | 28.722 |  | -0.0077778 | 10.4356 | 10.4233 | 39.76% | 4.1447 | 6.2786 | 0 | 91.3725 | 0 |  | 0.062222 | 2.9056 | 3.0038 | 2.8905 | 264.1089 | 37.6179 |  | -0.011111 | 10.6622 | 10.6447 | 38.94% | 4.1447 | 6.5 | 0 | 91.3725 | 0 |  | 0.10889 | 3.7622 | 3.9342 | 3.7857 | 345.9104 | 28.722 | 0.054222 | 2.7456 | 2.8312 | 7.1163 | 0 | 2.9911
| 19 | [10 empty] | 0.612 | 9.416 | 11.5861 | 31.95% | 3.7022 | 7.8839 | 0 | 80.7525 | 0 |  | 0.178 | 3.624 | 4.2552 | 4.0946 | 330.6481 | 23.4689 |  | 0.096 | 10.228 | 10.5684 | 35.03% | 3.7022 | 6.8662 | 0 | 80.7525 | 0 |  | 0.15 | 2.73 | 3.2619 | 3.1388 | 253.4648 | 30.6155 |  | 0.612 | 9.416 | 11.5861 | 31.95% | 3.7022 | 7.8839 | 0 | 80.7525 | 0 |  | 0.10889 | 3.624 | 4.0101 | 3.8588 | 311.6059 | 24.9031 | 0.1116 | 2.6308 | 3.0265 | 7.1163 | 0 | 2.7981
| 20 | [10 empty] | -0.011111 | 10.6622 | 10.6549 | 40.84% | 4.3519 | 6.303 | 0 | 96.345 | 0 |  | 0.10889 | 3.7622 | 3.8339 | 3.8339 | 369.3778 | 29.9044 |  | -0.0077778 | 10.4356 | 10.4304 | 41.72% | 4.3519 | 6.0786 | 0 | 96.345 | 0 |  | 0.062222 | 2.9056 | 2.9465 | 2.9465 | 283.8823 | 38.9105 |  | -0.011111 | 10.6622 | 10.6549 | 40.84% | 4.3519 | 6.303 | 0 | 96.345 | 0 |  | 0.10889 | 3.7622 | 3.8339 | 3.8339 | 369.3778 | 29.9044 | 0.054222 | 2.7456 | 2.7813 | 7.1163 | 0 | 3.0448
| 21 | [10 empty] | -0.011111 | 10.6622 | 10.6795 | 45.41% | 4.8497 | 5.8298 | 0 | 108.2925 | 0 |  | 0.10889 | 3.7622 | 3.593 | 3.593 | 389.0939 | 35.8665 |  | -0.0077778 | 10.4356 | 10.4476 | 46.42% | 4.8497 | 5.598 | 0 | 108.2925 | 0 |  | 0.062222 | 2.9056 | 2.8089 | 2.8089 | 304.1776 | 45.8793 |  | -0.011111 | 10.6622 | 10.6795 | 45.41% | 4.8497 | 5.8298 | 0 | 108.2925 | 0 |  | 0.10889 | 3.7622 | 3.593 | 3.593 | 389.0939 | 35.8665 | 0.054222 | 2.7456 | 2.6613 | 7.1163 | 0 | 3.1821
| 22 | [10 empty] | -0.011111 | 10.6622 | 10.7335 | 55.37% | 5.9428 | 4.7907 | 0 | 134.5275 | 0 |  | 0.10889 | 3.7622 | 3.064 | 3.0062 | 404.4114 | 53.2532 |  | -0.0077778 | 10.4356 | 10.4854 | 56.68% | 5.9428 | 4.5426 | 0 | 134.5275 | 0 |  | 0.062222 | 2.9056 | 2.5066 | 2.4593 | 330.8384 | 65.0958 |  | -0.011111 | 10.6622 | 10.7335 | 55.37% | 5.9428 | 4.7907 | 0 | 134.5275 | 0 |  | 0.10889 | 3.7622 | 3.064 | 3.0062 | 404.4114 | 53.2532 | 0.054222 | 2.7456 | 2.3979 | 7.1163 | 0 | 3.5316
| 23 | [10 empty] | -0.011111 | 10.6622 | 10.7161 | 52.17% | 5.5903 | 5.1258 | 0 | 126.0675 | 0 |  | 0.10889 | 3.7622 | 3.2346 | 3.1735 | 400.0797 | 47.2723 |  | -0.0077778 | 10.4356 | 10.4732 | 53.38% | 5.5903 | 4.8829 | 0 | 126.0675 | 0 |  | 0.062222 | 2.9056 | 2.604 | 2.5549 | 322.0904 | 58.7186 |  | -0.011111 | 10.6622 | 10.7161 | 52.17% | 5.5903 | 5.1258 | 0 | 126.0675 | 0 |  | 0.10889 | 3.7622 | 3.2346 | 3.1735 | 400.0797 | 47.2723 | 0.054222 | 2.7456 | 2.4828 | 7.1163 | 0 | 3.4108
| 24 | [10 empty] | -0.011111 | 10.6622 | 10.7273 | 54.23% | 5.8172 | 4.9101 | 0 | 131.5125 | 0 |  | 0.10889 | 3.7622 | 3.1248 | 3.0658 | 403.1924 | 51.0468 |  | -0.0077778 | 10.4356 | 10.4811 | 55.5% | 5.8172 | 4.6639 | 0 | 131.5125 | 0 |  | 0.062222 | 2.9056 | 2.5413 | 2.4933 | 327.9063 | 62.767 |  | -0.011111 | 10.6622 | 10.7273 | 54.23% | 5.8172 | 4.9101 | 0 | 131.5125 | 0 |  | 0.10889 | 3.7622 | 3.1248 | 3.0658 | 403.1924 | 51.0468 | 0.054222 | 2.7456 | 2.4281 | 7.1163 | 0 | 3.4876
| 25 | [10 empty] | 0.29875 | 12.8313 | 10.2197 | 63.28% | 6.4669 | 3.7528 | 0 | 147.105 | 0 |  | 0.07125 | 3.4987 | 2.8759 | 2.4961 | 367.1843 | 70.1322 |  | 0.24625 | 12.4038 | 10.2511 | 63.08% | 6.4669 | 3.7842 | 0 | 147.105 | 0 |  | 0.049 | 2.709 | 2.2807 | 1.9794 | 291.1854 | 88.4366 |  | 0.21 | 11.96 | 10.1242 | 63.88% | 6.4669 | 3.6574 | 0 | 147.105 | 0 |  | 0.10889 | 2.8025 | 1.8506 | 1.6062 | 236.2811 | 108.9866 | 0.049 | 2.709 | 2.2807 | 7.1163 | 0 | 3.7131
| 26 | [10 empty] | 0.29875 | 12.8313 | 9.662 | 71.28% | 6.8869 | 2.7751 | 0 | 157.185 | 0 |  | 0.07125 | 3.4987 | 2.7429 | 2.3806 | 374.2002 | 78.5715 |  | 0.24625 | 12.4038 | 9.7914 | 70.34% | 6.8869 | 2.9046 | 0 | 157.185 | 0 |  | 0.049 | 2.709 | 2.1892 | 1.9001 | 298.6599 | 98.4447 |  | 0.21 | 11.96 | 9.7323 | 70.76% | 6.8869 | 2.8454 | 0 | 157.185 | 0 |  | 0.10889 | 2.8025 | 1.6474 | 1.4298 | 224.742 | 130.8232 | 0.049 | 2.709 | 2.1892 | 6.0698 | 1.0465 | 4.5448
| 27 | [10 empty] | -0.011111 | 10.6622 | 10.7141 | 51.81% | 5.5509 | 5.1632 | 0 | 125.1225 | 0 |  | 0.10889 | 3.7622 | 3.2536 | 3.1922 | 399.42 | 46.6432 |  | -0.0077778 | 10.4356 | 10.4719 | 53.01% | 5.5509 | 4.9209 | 0 | 125.1225 | 0 |  | 0.062222 | 2.9056 | 2.6149 | 2.5656 | 321.0127 | 58.0357 |  | -0.011111 | 10.6622 | 10.7141 | 51.81% | 5.5509 | 5.1632 | 0 | 125.1225 | 0 |  | 0.10889 | 3.7622 | 3.2536 | 3.1922 | 399.42 | 46.6432 | 0.054222 | 2.7456 | 2.4923 | 7.1163 | 0 | 3.3978
| 28 | [10 empty] | -0.011111 | 10.6622 | 10.6648 | 42.69% | 4.5525 | 6.1123 | 0 | 101.16 | 0 |  | 0.10889 | 3.7622 | 3.7368 | 3.7368 | 378.0162 | 32.2147 |  | -0.0077778 | 10.4356 | 10.4374 | 43.62% | 4.5525 | 5.8849 | 0 | 101.16 | 0 |  | 0.062222 | 2.9056 | 2.891 | 2.891 | 292.4573 | 41.6392 |  | -0.011111 | 10.6622 | 10.6648 | 42.69% | 4.5525 | 6.1123 | 0 | 101.16 | 0 |  | 0.10889 | 3.7622 | 3.7368 | 3.7368 | 378.0162 | 32.2147 | 0.054222 | 2.7456 | 2.7329 | 7.1163 | 0 | 3.0987
| 29 | [10 empty] | 0.612 | 9.416 | 10.6834 | 37.76% | 4.0341 | 6.6493 | 0 | 88.7175 | 0 |  | 0.178 | 3.624 | 3.9926 | 3.8419 | 340.8477 | 27.4793 |  | 0.096 | 10.228 | 10.4268 | 38.69% | 4.0341 | 6.3927 | 0 | 88.7175 | 0 |  | 0.15 | 2.73 | 3.0406 | 2.9259 | 259.5772 | 36.0827 |  | 0.612 | 9.416 | 10.6834 | 37.76% | 4.0341 | 6.6493 | 0 | 88.7175 | 0 |  | 0.10889 | 3.624 | 3.8495 | 3.7042 | 328.6298 | 28.5009 | 0.1116 | 2.6308 | 2.8619 | 7.1163 | 0 | 2.959
| 30 | [10 empty] | -0.011111 | 10.6622 | 10.6533 | 40.55% | 4.32 | 6.3333 | 0 | 95.58 | 0 |  | 0.10889 | 3.7622 | 3.8493 | 3.8493 | 367.9193 | 29.548 |  | -0.0077778 | 10.4356 | 10.4293 | 41.42% | 4.32 | 6.1093 | 0 | 95.58 | 0 |  | 0.062222 | 2.9056 | 2.9553 | 2.9553 | 282.4708 | 38.4864 |  | -0.011111 | 10.6622 | 10.6533 | 40.55% | 4.32 | 6.3333 | 0 | 95.58 | 0 |  | 0.10889 | 3.7622 | 3.8493 | 3.8493 | 367.9193 | 29.548 | 0.054222 | 2.7456 | 2.7889 | 7.1163 | 0 | 3.0364
| 31 | [10 empty] | 0.612 | 9.416 | 10.9893 | 35.69% | 3.9216 | 7.0678 | 0 | 86.0175 | 0 |  | 0.178 | 3.624 | 4.0816 | 3.9276 | 337.8411 | 26.062 |  | 0.096 | 10.228 | 10.4748 | 37.44% | 3.9216 | 6.5532 | 0 | 86.0175 | 0 |  | 0.15 | 2.73 | 3.1156 | 2.9981 | 257.8851 | 34.1424 |  | 0.612 | 9.416 | 10.9893 | 35.69% | 3.9216 | 7.0678 | 0 | 86.0175 | 0 |  | 0.10889 | 3.624 | 3.9039 | 3.7566 | 323.1348 | 27.2481 | 0.1116 | 2.6308 | 2.9177 | 7.1163 | 0 | 2.9024
[7 empty] | kWh/rok |  | kWh/rok | kWh/rok | kWh/rok | [7 empty] | 17464.6872 | 0 | kWh/rok |  | SCOP | 4.1376 | 4.0161 | 3.7972 | 5674.608 | PLN | [7 empty] | 17464.6872 | 0 | kWh/rok |  | SCOP | 3.4373 | 3.3359 | 3.0151 | 7193.7062 | PLN | [7 empty] | 17435.2538 | 29.4334 | kWh/rok |  | SCOP | 3.9142 | 3.7993 | 3.5574 | 6305.1105 |  |  | 1305.3535 | 2593.2558 | 4.186 | 910.7399 | PLN
[23 empty] | CO 35 | [16 empty] | CO 55 | [16 empty] | CO 55 |  |  |  |  | SCOP cwu |  | 3.5763
229

## Bilans-D10 (hidden)
[7 empty] | VTS35 | VTS55 | VTS45
|  | Koszty eksploatacyjne |  | 6426.2966 |  | COP | 3.8712 | 3.0722 | 3.6647 |  |  | V35stC | [16 empty] | V55stC / V45stC | [16 empty] | V45stC / V35stC | [15 empty] | CWU
|  | System ogrzewania |  | Ogrzewanie podłogowe |  | Udział PC | 0.99979 | 0.99979 | 0.99824 | [7 empty] | Sprawdzanie Q pc i Q budynku <12stC | [16 empty] | Sprawdzanie Q pc i Q budynku <12stC | [16 empty] | Sprawdzanie Q pc i Q budynku <12stC
|  | COP-pokaz |  | 3.8712 |  | Udział 2ŹC | 0.00020865 | 0.00020865 | 0.0017621
|  | Udział PC-pokaz |  | 0.99979 |  | COP-Inst | 3.8714 | 3.0724 | 3.6664
| Dzień | Udział 2ŹC-pokaz |  | 0.00020865 | [7 empty] | a= | b= | Qpc | Wsp.Qpc | Qbudynku | Delta | % 2ŹC | E PC | E 2 ŹC |  | a= | b= | COP | COP skor |  | Koszt CO |  | a= | b= | Qpc | Wsp.Qpc | Qbudynku | Delta | % 2ŹC | E PC | E 2 ŹC |  | a= | b= | COP | COP skor | COP skor | Koszt CO |  | a= | b= | Qpc | Wsp.Qpc | Qbudynku | Delta | % 2ŹC | E PC | E 2 ŹC |  | a= | b= | COP | COP skor | COP skor | Koszt CO | a= | b= | COP | EPC | E2.ŹĆ | Koszt
I | 1 | COP-instalacji |  | 3.8714 | [7 empty] | 0.502 | 9.086 | 10.2699 | 38.65% | 3.9694 | 6.3005 | 0 | 87.165 | 0 |  | 0.182 | 3.736 | 4.1652 | 4.008 | 349.3607 | 25.8796 |  | 0.19 | 9.49 | 9.9381 | 39.94% | 3.9694 | 5.9687 | 0 | 87.165 | 0 |  | 0.146 | 2.728 | 3.0723 | 2.9564 | 257.6929 | 35.0856 |  | 0.502 | 9.086 | 10.2699 | 38.65% | 3.9694 | 6.3005 | 0 | 87.165 | 0 |  | 0.10222 | 3.736 | 3.9771 | 3.827 | 333.5801 | 27.1039 | 0.1172 | 2.6136 | 2.89 | 7.1163 | 0 | 2.9302
| 2 | [10 empty] | 0 | 10.09 | 10.09 | 46.31% | 4.6725 | 5.4175 | 0 | 104.04 | 0 |  | 0.10222 | 3.8956 | 3.8172 | 3.8172 | 397.1399 | 32.4343 |  | 0.038889 | 9.7922 | 9.7624 | 47.86% | 4.6725 | 5.0899 | 0 | 104.04 | 0 |  | 0.055556 | 2.9089 | 2.8663 | 2.8663 | 298.2095 | 43.1943 |  | 0 | 10.09 | 10.09 | 46.31% | 4.6725 | 5.4175 | 0 | 104.04 | 0 |  | 0.10222 | 3.8956 | 3.8172 | 3.8172 | 397.1399 | 32.4343 | 0.049778 | 2.7484 | 2.7103 | 7.1163 | 0 | 3.1245
| 3 | E CO V35 | 17464.6872 |  | 4464.4657 | [6 empty] | 0 | 10.09 | 10.09 | 48.07% | 4.8506 | 5.2394 | 0 | 108.315 | 0 |  | 0.10222 | 3.8956 | 3.7363 | 3.7363 | 404.6929 | 34.4984 |  | 0.038889 | 9.7922 | 9.7316 | 49.84% | 4.8506 | 4.881 | 0 | 108.315 | 0 |  | 0.055556 | 2.9089 | 2.8223 | 2.8223 | 305.699 | 45.6699 |  | 0 | 10.09 | 10.09 | 48.07% | 4.8506 | 5.2394 | 0 | 108.315 | 0 |  | 0.10222 | 3.8956 | 3.7363 | 3.7363 | 404.6929 | 34.4984 | 0.049778 | 2.7484 | 2.6709 | 7.1163 | 0 | 3.1706
| 4 | 2 ŹC CO | 0 | [8 empty] | 0 | 10.09 | 10.09 | 59.36% | 5.9897 | 4.1003 | 0 | 135.6525 | 0 |  | 0.10222 | 3.8956 | 3.2188 | 3.158 | 428.3944 | 51.1162 |  | 0.038889 | 9.7922 | 9.5347 | 62.82% | 5.9897 | 3.5451 | 0 | 135.6525 | 0 |  | 0.055556 | 2.9089 | 2.5411 | 2.2055 | 299.1751 | 73.1943 |  | 0 | 10.09 | 10.09 | 59.36% | 5.9897 | 4.1003 | 0 | 135.6525 | 0 |  | 0.10222 | 3.8956 | 3.2188 | 3.158 | 428.3944 | 51.1162 | 0.049778 | 2.7484 | 2.4189 | 7.1163 | 0 | 3.501
| 5 | COP | 3.9119 | [8 empty] | 0 | 10.09 | 10.09 | 57.83% | 5.835 | 4.255 | 0 | 131.94 | 0 |  | 0.10222 | 3.8956 | 3.289 | 3.227 | 425.7677 | 48.655 |  | 0.038889 | 9.7922 | 9.5615 | 61.03% | 5.835 | 3.7265 | 0 | 131.94 | 0 |  | 0.055556 | 2.9089 | 2.5793 | 2.2386 | 295.3612 | 70.1369 |  | 0 | 10.09 | 10.09 | 57.83% | 5.835 | 4.255 | 0 | 131.94 | 0 |  | 0.10222 | 3.8956 | 3.289 | 3.227 | 425.7677 | 48.655 | 0.049778 | 2.7484 | 2.4531 | 7.1163 | 0 | 3.4521
| 6 | [5 empty] | COP PC35 | COP PC55 | COP PC55 |  |  | 0 | 10.09 | 10.09 | 59.94% | 6.0478 | 4.0422 | 0 | 137.0475 | 0 |  | 0.10222 | 3.8956 | 3.1924 | 3.1321 | 429.2491 | 52.0691 |  | 0.038889 | 9.7922 | 9.5247 | 63.5% | 6.0478 | 3.4769 | 0 | 137.0475 | 0 |  | 0.055556 | 2.9089 | 2.5267 | 2.193 | 300.5446 | 74.367 |  | 0 | 10.09 | 4.6725 | 100% | 6.0478 | -1.3753 | 0.22741 | 105.882 | 31.1655 |  | 0.10222 | 3.8956 | 3.1924 | 2.3491 | 248.7262 | 90.7246 | 0.049778 | 2.7484 | 2.406 | 7.1163 | 0 | 3.5197
| 7 | E CO V 55 | 17464.6872 |  | 5832.6173 |  | 3.8712 | 3.0722 | 3.6647 |  |  | 0 | 10.09 | 10.09 | 59.19% | 5.9719 | 4.1181 | 0 | 135.225 | 0 |  | 0.10222 | 3.8956 | 3.2269 | 3.166 | 428.118 | 50.8273 |  | 0.038889 | 9.7922 | 9.5378 | 62.61% | 5.9719 | 3.5659 | 0 | 135.225 | 0 |  | 0.055556 | 2.9089 | 2.5455 | 2.2093 | 298.7485 | 72.8375 |  | 0 | 10.09 | 10.09 | 59.19% | 5.9719 | 4.1181 | 0 | 135.225 | 0 |  | 0.10222 | 3.8956 | 3.2269 | 3.166 | 428.118 | 50.8273 | 0.049778 | 2.7484 | 2.4228 | 7.1163 | 0 | 3.4953
| 8 | 2 ŹC CO | 0 |  |  |  | 3.8714 | 3.0724 | 3.6664 |  |  | 0 | 10.09 | 10.09 | 52.76% | 5.3231 | 4.7669 | 0 | 119.655 | 0 |  | 0.10222 | 3.8956 | 3.5216 | 3.4551 | 413.4257 | 41.2108 |  | 0.038889 | 9.7922 | 9.65 | 55.16% | 5.3231 | 4.3268 | 0 | 119.655 | 0 |  | 0.055556 | 2.9089 | 2.7056 | 2.6546 | 317.6359 | 53.6388 |  | 0 | 10.09 | 10.09 | 52.76% | 5.3231 | 4.7669 | 0 | 119.655 | 0 |  | 0.10222 | 3.8956 | 3.5216 | 3.4551 | 413.4257 | 41.2108 | 0.049778 | 2.7484 | 2.5663 | 7.1163 | 0 | 3.2998
| 9 | COP | 2.9943 |  |  |  | 3.9119 | 2.9943 | 3.6747 |  |  | 0 | 10.09 | 10.09 | 57.99% | 5.8509 | 4.2391 | 0 | 132.3225 | 0 |  | 0.10222 | 3.8956 | 3.2818 | 3.2199 | 426.062 | 48.9037 |  | 0.038889 | 9.7922 | 9.5587 | 61.21% | 5.8509 | 3.7078 | 0 | 132.3225 | 0 |  | 0.055556 | 2.9089 | 2.5753 | 2.2352 | 295.7655 | 70.4477 |  | 0 | 10.09 | 10.09 | 57.99% | 5.8509 | 4.2391 | 0 | 132.3225 | 0 |  | 0.10222 | 3.8956 | 3.2818 | 3.2199 | 426.062 | 48.9037 | 0.049778 | 2.7484 | 2.4496 | 7.1163 | 0 | 3.4571
| 10 | [5 empty] | 3.597 | 3.597 | 3.597 |  |  | 0 | 10.09 | 10.09 | 45.53% | 4.5938 | 5.4962 | 0 | 102.15 | 0 |  | 0.10222 | 3.8956 | 3.853 | 3.853 | 393.5802 | 31.5494 |  | 0.038889 | 9.7922 | 9.776 | 46.99% | 4.5938 | 5.1823 | 0 | 102.15 | 0 |  | 0.055556 | 2.9089 | 2.8857 | 2.8857 | 294.7784 | 42.1238 |  | 0 | 10.09 | 10.09 | 45.53% | 4.5938 | 5.4962 | 0 | 102.15 | 0 |  | 0.10222 | 3.8956 | 3.853 | 3.853 | 393.5802 | 31.5494 | 0.049778 | 2.7484 | 2.7277 | 7.1163 | 0 | 3.1046
| 11 | E CWU | 2593.2558 |  | 720.942 | [6 empty] | 0 | 10.09 | 10.09 | 46.74% | 4.7156 | 5.3744 | 0 | 105.075 | 0 |  | 0.10222 | 3.8956 | 3.7976 | 3.7976 | 399.032 | 32.9259 |  | 0.038889 | 9.7922 | 9.755 | 48.34% | 4.7156 | 5.0393 | 0 | 105.075 | 0 |  | 0.055556 | 2.9089 | 2.8556 | 2.8556 | 300.0572 | 43.7866 |  | 0 | 10.09 | 10.09 | 46.74% | 4.7156 | 5.3744 | 0 | 105.075 | 0 |  | 0.10222 | 3.8956 | 3.7976 | 3.7976 | 399.032 | 32.9259 | 0.049778 | 2.7484 | 2.7007 | 7.1163 | 0 | 3.1356
| 12 | 2 ŹC CO | 4.186 |  |  |  | 35/28 | 6426.2966 |  |  |  | 0 | 10.09 | 10.09 | 47.14% | 4.7559 | 5.3341 | 0 | 106.0425 | 0 |  | 0.10222 | 3.8956 | 3.7793 | 3.7793 | 400.7641 | 33.3901 |  | 0.038889 | 9.7922 | 9.748 | 48.79% | 4.7559 | 4.992 | 0 | 106.0425 | 0 |  | 0.055556 | 2.9089 | 2.8457 | 2.8457 | 301.7646 | 44.3444 |  | 0 | 10.09 | 10.09 | 47.14% | 4.7559 | 5.3341 | 0 | 106.0425 | 0 |  | 0.10222 | 3.8956 | 3.7793 | 3.7793 | 400.7641 | 33.3901 | 0.049778 | 2.7484 | 2.6918 | 7.1163 | 0 | 3.146
| 13 | COP | 3.597 |  |  |  | 45/35 | 7039.5349 |  |  |  | 0 | 10.09 | 10.09 | 48.19% | 4.8628 | 5.2272 | 0 | 108.6075 | 0 |  | 0.10222 | 3.8956 | 3.7307 | 3.7307 | 405.1844 | 34.6429 |  | 0.038889 | 9.7922 | 9.7295 | 49.98% | 4.8628 | 4.8667 | 0 | 108.6075 | 0 |  | 0.055556 | 2.9089 | 2.8193 | 2.8193 | 306.1977 | 45.8421 |  | 0 | 10.09 | 10.09 | 48.19% | 4.8628 | 5.2272 | 0 | 108.6075 | 0 |  | 0.10222 | 3.8956 | 3.7307 | 3.7307 | 405.1844 | 34.6429 | 0.049778 | 2.7484 | 2.6682 | 7.1163 | 0 | 3.1738
| 14 | [5 empty] | 55/45 | 8183.0725 |  |  |  | 0 | 10.09 | 10.09 | 55.03% | 5.5528 | 4.5372 | 0 | 125.1675 | 0 |  | 0.10222 | 3.8956 | 3.4172 | 3.3528 | 419.6572 | 44.4258 |  | 0.038889 | 9.7922 | 9.6103 | 57.78% | 5.5528 | 4.0574 | 0 | 125.1675 | 0 |  | 0.055556 | 2.9089 | 2.6489 | 2.599 | 325.3047 | 57.3112 |  | 0 | 10.09 | 10.09 | 55.03% | 5.5528 | 4.5372 | 0 | 125.1675 | 0 |  | 0.10222 | 3.8956 | 3.4172 | 3.3528 | 419.6572 | 44.4258 | 0.049778 | 2.7484 | 2.5155 | 7.1163 | 0 | 3.3664
| 15 | Odległość - min / max / max bez dobijania | [9 empty] | 0.31 | 12.26 | 9.8885 | 62.91% | 6.2213 | 3.6673 | 0 | 141.21 | 0 |  | 0.08625 | 3.7837 | 3.1239 | 2.7113 | 382.8686 | 61.9767 |  | 0.22 | 11.62 | 9.937 | 62.61% | 6.2213 | 3.7157 | 0 | 141.21 | 0 |  | 0.0495 | 2.7465 | 2.3678 | 2.0551 | 290.1997 | 81.7675 |  | 0.1825 | 10.7975 | 9.4014 | 66.17% | 6.2213 | 3.1801 | 0 | 141.21 | 0 |  | 0.10222 | 2.8525 | 2.0705 | 1.797 | 253.7597 | 93.5094 | 0.0495 | 2.7465 | 2.3678 | 7.1163 | 0 | 3.5764
| 16 | 3 ¦ 30 ¦ 12 | [9 empty] | 0 | 10.09 | 10.09 | 43.33% | 4.3716 | 5.7184 | 0 | 96.8175 | 0 |  | 0.10222 | 3.8956 | 3.9539 | 3.9539 | 382.8074 | 29.139 |  | 0.038889 | 9.7922 | 9.8144 | 44.54% | 4.3716 | 5.4429 | 0 | 96.8175 | 0 |  | 0.055556 | 2.9089 | 2.9406 | 2.9406 | 284.7017 | 39.18 |  | 0 | 10.09 | 10.09 | 43.33% | 4.3716 | 5.7184 | 0 | 96.8175 | 0 |  | 0.10222 | 3.8956 | 3.9539 | 3.9539 | 382.8074 | 29.139 | 0.049778 | 2.7484 | 2.7769 | 7.1163 | 0 | 3.0496
| 17 | A+++ | [9 empty] | 0 | 10.09 | 10.09 | 50.22% | 5.0672 | 5.0228 | 0 | 113.5125 | 0 |  | 0.10222 | 3.8956 | 3.6379 | 3.5692 | 405.1524 | 37.8456 |  | 0.038889 | 9.7922 | 9.6942 | 52.27% | 5.0672 | 4.627 | 0 | 113.5125 | 0 |  | 0.055556 | 2.9089 | 2.7688 | 2.7166 | 308.3681 | 49.7239 |  | 0 | 10.09 | 10.09 | 50.22% | 5.0672 | 5.0228 | 0 | 113.5125 | 0 |  | 0.10222 | 3.8956 | 3.6379 | 3.5692 | 405.1524 | 37.8456 | 0.049778 | 2.7484 | 2.623 | 7.1163 | 0 | 3.2286
| 18 | A++ | [9 empty] | 0.31 | 12.26 | 10.0396 | 60.87% | 6.1116 | 3.9281 | 0 | 138.5775 | 0 |  | 0.08625 | 3.7837 | 3.166 | 2.7478 | 380.7882 | 60.0135 |  | 0.22 | 11.62 | 10.0442 | 60.85% | 6.1116 | 3.9327 | 0 | 138.5775 | 0 |  | 0.0495 | 2.7465 | 2.392 | 2.076 | 287.6921 | 79.4336 |  | 0.1825 | 10.7975 | 9.4903 | 64.4% | 6.1116 | 3.3788 | 0 | 138.5775 | 0 |  | 0.10222 | 2.8525 | 2.1203 | 1.8403 | 255.0227 | 89.6094 | 0.0495 | 2.7465 | 2.392 | 7.1163 | 0 | 3.5404
| 19 | [10 empty] | 0 | 10.09 | 10.09 | 56.35% | 5.6859 | 4.4041 | 0 | 128.3625 | 0 |  | 0.10222 | 3.8956 | 3.3568 | 3.2934 | 422.7522 | 46.3807 |  | 0.038889 | 9.7922 | 9.5872 | 59.31% | 5.6859 | 3.9013 | 0 | 128.3625 | 0 |  | 0.055556 | 2.9089 | 2.6161 | 2.5667 | 329.4687 | 59.5126 |  | 0 | 10.09 | 10.09 | 56.35% | 5.6859 | 4.4041 | 0 | 128.3625 | 0 |  | 0.10222 | 3.8956 | 3.3568 | 3.2934 | 422.7522 | 46.3807 | 0.049778 | 2.7484 | 2.4861 | 7.1163 | 0 | 3.4063
| 20 | E CO V 45 | 17433.5217 |  | 4744.1888 | [6 empty] | 0.31 | 12.26 | 9.9712 | 61.79% | 6.1612 | 3.8099 | 0 | 139.77 | 0 |  | 0.08625 | 3.7837 | 3.1469 | 2.7313 | 381.7544 | 60.8963 |  | 0.22 | 11.62 | 9.9957 | 61.64% | 6.1612 | 3.8344 | 0 | 139.77 | 0 |  | 0.0495 | 2.7465 | 2.381 | 2.0665 | 288.8417 | 80.485 |  | 0.1825 | 10.7975 | 9.45 | 65.2% | 6.1612 | 3.2888 | 0 | 139.77 | 0 |  | 0.10222 | 2.8525 | 2.0978 | 1.8207 | 254.4788 | 91.3531 | 0.0495 | 2.7465 | 2.381 | 7.1163 | 0 | 3.5566
| 21 | 2 ŹC CO | 31.1655 | [8 empty] | 0 | 10.09 | 10.09 | 55.65% | 5.6147 | 4.4753 | 0 | 126.6525 | 0 |  | 0.10222 | 3.8956 | 3.3891 | 3.3252 | 421.1428 | 45.3258 |  | 0.038889 | 9.7922 | 9.5996 | 58.49% | 5.6147 | 3.9849 | 0 | 126.6525 | 0 |  | 0.055556 | 2.9089 | 2.6337 | 2.584 | 327.2657 | 58.3276 |  | 0 | 10.09 | 10.09 | 55.65% | 5.6147 | 4.4753 | 0 | 126.6525 | 0 |  | 0.10222 | 3.8956 | 3.3891 | 3.3252 | 421.1428 | 45.3258 | 0.049778 | 2.7484 | 2.5018 | 7.1163 | 0 | 3.3849
| 22 | COP | 3.6747 | [8 empty] | 0 | 10.09 | 10.09 | 47.21% | 4.7634 | 5.3266 | 0 | 106.2225 | 0 |  | 0.10222 | 3.8956 | 3.7759 | 3.7759 | 401.0824 | 33.477 |  | 0.038889 | 9.7922 | 9.7467 | 48.87% | 4.7634 | 4.9833 | 0 | 106.2225 | 0 |  | 0.055556 | 2.9089 | 2.8438 | 2.8438 | 302.0801 | 44.4486 |  | 0 | 10.09 | 10.09 | 47.21% | 4.7634 | 5.3266 | 0 | 106.2225 | 0 |  | 0.10222 | 3.8956 | 3.7759 | 3.7759 | 401.0824 | 33.477 | 0.049778 | 2.7484 | 2.6902 | 7.1163 | 0 | 3.1479
| 23 | [10 empty] | 0.502 | 9.086 | 12.3595 | 24.54% | 3.0328 | 9.3266 | 0 | 64.6875 | 0 |  | 0.182 | 3.736 | 4.9228 | 4.737 | 306.4264 | 16.2503 |  | 0.19 | 9.49 | 10.729 | 28.27% | 3.0328 | 7.6961 | 0 | 64.6875 | 0 |  | 0.146 | 2.728 | 3.68 | 3.5412 | 229.0696 | 21.738 |  | 0.502 | 9.086 | 12.3595 | 24.54% | 3.0328 | 9.3266 | 0 | 64.6875 | 0 |  | 0.10222 | 3.736 | 4.4026 | 4.2364 | 274.0447 | 18.1705 | 0.1172 | 2.6136 | 3.3778 | 7.1163 | 0 | 2.507
| 24 | [10 empty] | 0.502 | 9.086 | 11.0877 | 32.49% | 3.6028 | 7.4849 | 0 | 78.3675 | 0 |  | 0.182 | 3.736 | 4.4617 | 4.2934 | 336.4597 | 21.7213 |  | 0.19 | 9.49 | 10.2476 | 35.16% | 3.6028 | 6.6448 | 0 | 78.3675 | 0 |  | 0.146 | 2.728 | 3.3102 | 3.1853 | 249.6211 | 29.2777 |  | 0.502 | 9.086 | 11.0877 | 32.49% | 3.6028 | 7.4849 | 0 | 78.3675 | 0 |  | 0.10222 | 3.736 | 4.1436 | 3.9872 | 312.4707 | 23.3889 | 0.1172 | 2.6136 | 3.0809 | 7.1163 | 0 | 2.7486
| 25 | [10 empty] | 0.502 | 9.086 | 10.5543 | 36.4% | 3.8419 | 6.7125 | 0 | 84.105 | 0 |  | 0.182 | 3.736 | 4.2683 | 4.1073 | 345.4428 | 24.3677 |  | 0.19 | 9.49 | 10.0457 | 38.24% | 3.8419 | 6.2039 | 0 | 84.105 | 0 |  | 0.146 | 2.728 | 3.1551 | 3.036 | 255.3421 | 32.9661 |  | 0.502 | 9.086 | 10.5543 | 36.4% | 3.8419 | 6.7125 | 0 | 84.105 | 0 |  | 0.10222 | 3.736 | 4.035 | 3.8827 | 326.5575 | 25.7769 | 0.1172 | 2.6136 | 2.9564 | 7.1163 | 0 | 2.8644
| 26 | [10 empty] | 0.58333 | 8.5167 | 12.7944 | 22.28% | 2.85 | 9.9444 | 0 | 60.3 | 0 |  | 0.16667 | 3.8433 | 5.0656 | 4.8744 | 293.9265 | 14.7212 |  | 0.97667 | 3.9833 | 11.1456 | 25.57% | 2.85 | 8.2956 | 0 | 60.3 | 0 |  | 0.11667 | 2.9333 | 3.7889 | 3.6459 | 219.8485 | 19.6815 |  | 0.58333 | 8.5167 | 12.7944 | 22.28% | 2.85 | 9.9444 | 0 | 60.3 | 0 |  | 0.10222 | 3.8433 | 4.593 | 4.4196 | 266.5045 | 16.2359 | 0.102 | 2.72 | 3.468 | 7.1163 | 0 | 2.4419
| 27 | [10 empty] | 0.502 | 9.086 | 10.979 | 33.26% | 3.6516 | 7.3274 | 0 | 79.5375 | 0 |  | 0.182 | 3.736 | 4.4223 | 4.2554 | 338.4649 | 22.2422 |  | 0.19 | 9.49 | 10.2065 | 35.78% | 3.6516 | 6.5549 | 0 | 79.5375 | 0 |  | 0.146 | 2.728 | 3.2785 | 3.1548 | 250.9267 | 30.0016 |  | 0.502 | 9.086 | 10.979 | 33.26% | 3.6516 | 7.3274 | 0 | 79.5375 | 0 |  | 0.10222 | 3.736 | 4.1215 | 3.9659 | 315.4406 | 23.8656 | 0.1172 | 2.6136 | 3.0555 | 7.1163 | 0 | 2.7715
| 28 | [10 empty] | 0.502 | 9.086 | 10.2071 | 39.16% | 3.9975 | 6.2096 | 0 | 87.84 | 0 |  | 0.182 | 3.736 | 4.1425 | 3.9861 | 350.1432 | 26.2232 |  | 0.19 | 9.49 | 9.9143 | 40.32% | 3.9975 | 5.9168 | 0 | 87.84 | 0 |  | 0.146 | 2.728 | 3.0541 | 3.0541 | 268.2692 | 34.2264 |  | 0.502 | 9.086 | 10.2071 | 39.16% | 3.9975 | 6.2096 | 0 | 87.84 | 0 |  | 0.10222 | 3.736 | 3.9643 | 3.8147 | 335.0833 | 27.4018 | 0.1172 | 2.6136 | 2.8753 | 7.1163 | 0 | 2.9452
| 29 | [10 empty] | 0 | 10.09 | 10.09 | 48.63% | 4.9069 | 5.1831 | 0 | 109.665 | 0 |  | 0.10222 | 3.8956 | 3.7107 | 3.7107 | 406.9343 | 35.1689 |  | 0.038889 | 9.7922 | 9.7219 | 50.47% | 4.9069 | 4.815 | 0 | 109.665 | 0 |  | 0.055556 | 2.9089 | 2.8084 | 2.7554 | 302.175 | 47.3614 |  | 0 | 10.09 | 10.09 | 48.63% | 4.9069 | 5.1831 | 0 | 109.665 | 0 |  | 0.10222 | 3.8956 | 3.7107 | 3.7107 | 406.9343 | 35.1689 | 0.049778 | 2.7484 | 2.6584 | 7.1163 | 0 | 3.1855
| 30 | [10 empty] | 0.502 | 9.086 | 12.326 | 24.73% | 3.0478 | 9.2782 | 0 | 65.0475 | 0 |  | 0.182 | 3.736 | 4.9107 | 4.7254 | 307.3722 | 16.3811 |  | 0.19 | 9.49 | 10.7163 | 28.44% | 3.0478 | 7.6685 | 0 | 65.0475 | 0 |  | 0.146 | 2.728 | 3.6703 | 3.5318 | 229.7352 | 21.917 |  | 0.502 | 9.086 | 12.326 | 24.73% | 3.0478 | 9.2782 | 0 | 65.0475 | 0 |  | 0.10222 | 3.736 | 4.3958 | 4.2299 | 275.1432 | 18.2999 | 0.1172 | 2.6136 | 3.37 | 7.1163 | 0 | 2.5128
| 31 | [10 empty] | 0 | 10.09 | 10.09 | 45.48% | 4.5891 | 5.5009 | 0 | 102.0375 | 0 |  | 0.10222 | 3.8956 | 3.8551 | 3.8551 | 393.364 | 31.4972 |  | 0.038889 | 9.7922 | 9.7768 | 46.94% | 4.5891 | 5.1878 | 0 | 102.0375 | 0 |  | 0.055556 | 2.9089 | 2.8869 | 2.8869 | 294.5719 | 42.0606 |  | 0 | 10.09 | 10.09 | 45.48% | 4.5891 | 5.5009 | 0 | 102.0375 | 0 |  | 0.10222 | 3.8956 | 3.8551 | 3.8551 | 393.364 | 31.4972 | 0.049778 | 2.7484 | 2.7287 | 7.1163 | 0 | 3.1034
II | 1 | [10 empty] | 0.502 | 9.086 | 10.6882 | 35.38% | 3.7819 | 6.9063 | 0 | 82.665 | 0 |  | 0.182 | 3.736 | 4.3169 | 4.154 | 343.3889 | 23.6812 |  | 0.19 | 9.49 | 10.0964 | 37.46% | 3.7819 | 6.3145 | 0 | 82.665 | 0 |  | 0.146 | 2.728 | 3.194 | 3.0735 | 254.0672 | 32.0068 |  | 0.502 | 9.086 | 10.6882 | 35.38% | 3.7819 | 6.9063 | 0 | 82.665 | 0 |  | 0.10222 | 3.736 | 4.0623 | 3.909 | 323.1347 | 25.1656 | 0.1172 | 2.6136 | 2.9877 | 7.1163 | 0 | 2.8344
| 2 | [10 empty] | 0.502 | 9.086 | 10.592 | 36.11% | 3.825 | 6.767 | 0 | 83.7 | 0 |  | 0.182 | 3.736 | 4.282 | 4.1204 | 344.8787 | 24.173 |  | 0.19 | 9.49 | 10.06 | 38.02% | 3.825 | 6.235 | 0 | 83.7 | 0 |  | 0.146 | 2.728 | 3.166 | 3.0465 | 254.9944 | 32.6939 |  | 0.502 | 9.086 | 10.592 | 36.11% | 3.825 | 6.767 | 0 | 83.7 | 0 |  | 0.10222 | 3.736 | 4.0427 | 3.8901 | 325.6025 | 25.6041 | 0.1172 | 2.6136 | 2.9652 | 7.1163 | 0 | 2.8559
| 3 | [10 empty] | 0 | 10.09 | 10.09 | 44.46% | 4.4859 | 5.6041 | 0 | 99.5625 | 0 |  | 0.10222 | 3.8956 | 3.9019 | 3.9019 | 388.4873 | 30.3642 |  | 0.038889 | 9.7922 | 9.7947 | 45.8% | 4.4859 | 5.3087 | 0 | 99.5625 | 0 |  | 0.055556 | 2.9089 | 2.9124 | 2.9124 | 289.962 | 40.6816 |  | 0 | 10.09 | 10.09 | 44.46% | 4.4859 | 5.6041 | 0 | 99.5625 | 0 |  | 0.10222 | 3.8956 | 3.9019 | 3.9019 | 388.4873 | 30.3642 | 0.049778 | 2.7484 | 2.7516 | 7.1163 | 0 | 3.0777
| 4 | [10 empty] | 0 | 10.09 | 10.09 | 48.76% | 4.92 | 5.17 | 0 | 109.98 | 0 |  | 0.10222 | 3.8956 | 3.7047 | 3.7047 | 407.4474 | 35.3267 |  | 0.038889 | 9.7922 | 9.7196 | 50.62% | 4.92 | 4.7996 | 0 | 109.98 | 0 |  | 0.055556 | 2.9089 | 2.8052 | 2.7523 | 302.6932 | 47.5523 |  | 0 | 10.09 | 10.09 | 48.76% | 4.92 | 5.17 | 0 | 109.98 | 0 |  | 0.10222 | 3.8956 | 3.7047 | 3.7047 | 407.4474 | 35.3267 | 0.049778 | 2.7484 | 2.6555 | 7.1163 | 0 | 3.189
| 5 | [10 empty] | 0 | 10.09 | 10.09 | 52.11% | 5.2575 | 4.8325 | 0 | 118.08 | 0 |  | 0.10222 | 3.8956 | 3.5514 | 3.4844 | 411.4379 | 40.3269 |  | 0.038889 | 9.7922 | 9.6613 | 54.42% | 5.2575 | 4.4038 | 0 | 118.08 | 0 |  | 0.055556 | 2.9089 | 2.7219 | 2.6705 | 315.3322 | 52.6176 |  | 0 | 10.09 | 10.09 | 52.11% | 5.2575 | 4.8325 | 0 | 118.08 | 0 |  | 0.10222 | 3.8956 | 3.5514 | 3.4844 | 411.4379 | 40.3269 | 0.049778 | 2.7484 | 2.5809 | 7.1163 | 0 | 3.2812
| 6 | [10 empty] | 0 | 10.09 | 10.09 | 45.48% | 4.5891 | 5.5009 | 0 | 102.0375 | 0 |  | 0.10222 | 3.8956 | 3.8551 | 3.8551 | 393.364 | 31.4972 |  | 0.038889 | 9.7922 | 9.7768 | 46.94% | 4.5891 | 5.1878 | 0 | 102.0375 | 0 |  | 0.055556 | 2.9089 | 2.8869 | 2.8869 | 294.5719 | 42.0606 |  | 0 | 10.09 | 10.09 | 45.48% | 4.5891 | 5.5009 | 0 | 102.0375 | 0 |  | 0.10222 | 3.8956 | 3.8551 | 3.8551 | 393.364 | 31.4972 | 0.049778 | 2.7484 | 2.7287 | 7.1163 | 0 | 3.1034
| 7 | [10 empty] | 0 | 10.09 | 10.09 | 47.24% | 4.7663 | 5.3238 | 0 | 106.29 | 0 |  | 0.10222 | 3.8956 | 3.7746 | 3.7746 | 401.2014 | 33.5096 |  | 0.038889 | 9.7922 | 9.7462 | 48.9% | 4.7663 | 4.98 | 0 | 106.29 | 0 |  | 0.055556 | 2.9089 | 2.8431 | 2.8431 | 302.1982 | 44.4877 |  | 0 | 10.09 | 10.09 | 47.24% | 4.7663 | 5.3238 | 0 | 106.29 | 0 |  | 0.10222 | 3.8956 | 3.7746 | 3.7746 | 401.2014 | 33.5096 | 0.049778 | 2.7484 | 2.6895 | 7.1163 | 0 | 3.1486
| 8 | [10 empty] | 0 | 10.09 | 10.09 | 46.98% | 4.74 | 5.35 | 0 | 105.66 | 0 |  | 0.10222 | 3.8956 | 3.7865 | 3.7865 | 400.0835 | 33.2061 |  | 0.038889 | 9.7922 | 9.7507 | 48.61% | 4.74 | 5.0107 | 0 | 105.66 | 0 |  | 0.055556 | 2.9089 | 2.8496 | 2.8496 | 301.0919 | 44.1234 |  | 0 | 10.09 | 10.09 | 46.98% | 4.74 | 5.35 | 0 | 105.66 | 0 |  | 0.10222 | 3.8956 | 3.7865 | 3.7865 | 400.0835 | 33.2061 | 0.049778 | 2.7484 | 2.6953 | 7.1163 | 0 | 3.1418
| 9 | [10 empty] | 0 | 10.09 | 10.09 | 48.99% | 4.9434 | 5.1466 | 0 | 110.5425 | 0 |  | 0.10222 | 3.8956 | 3.6941 | 3.6941 | 408.3542 | 35.6097 |  | 0.038889 | 9.7922 | 9.7156 | 50.88% | 4.9434 | 4.7721 | 0 | 110.5425 | 0 |  | 0.055556 | 2.9089 | 2.7994 | 2.7466 | 303.6137 | 47.8943 |  | 0 | 10.09 | 10.09 | 48.99% | 4.9434 | 5.1466 | 0 | 110.5425 | 0 |  | 0.10222 | 3.8956 | 3.6941 | 3.6941 | 408.3542 | 35.6097 | 0.049778 | 2.7484 | 2.6503 | 7.1163 | 0 | 3.1952
| 10 | [10 empty] | 0 | 10.09 | 10.09 | 49.08% | 4.9519 | 5.1381 | 0 | 110.745 | 0 |  | 0.10222 | 3.8956 | 3.6903 | 3.6903 | 408.6778 | 35.712 |  | 0.038889 | 9.7922 | 9.7141 | 50.98% | 4.9519 | 4.7622 | 0 | 110.745 | 0 |  | 0.055556 | 2.9089 | 2.7973 | 2.7445 | 303.9436 | 48.0178 |  | 0 | 10.09 | 10.09 | 49.08% | 4.9519 | 5.1381 | 0 | 110.745 | 0 |  | 0.10222 | 3.8956 | 3.6903 | 3.6903 | 408.6778 | 35.712 | 0.049778 | 2.7484 | 2.6485 | 7.1163 | 0 | 3.1975
| 11 | [10 empty] | 0 | 10.09 | 10.09 | 48.11% | 4.8544 | 5.2356 | 0 | 108.405 | 0 |  | 0.10222 | 3.8956 | 3.7346 | 3.7346 | 404.8445 | 34.5428 |  | 0.038889 | 9.7922 | 9.731 | 49.89% | 4.8544 | 4.8766 | 0 | 108.405 | 0 |  | 0.055556 | 2.9089 | 2.8214 | 2.8214 | 305.8527 | 45.7229 |  | 0 | 10.09 | 10.09 | 48.11% | 4.8544 | 5.2356 | 0 | 108.405 | 0 |  | 0.10222 | 3.8956 | 3.7346 | 3.7346 | 404.8445 | 34.5428 | 0.049778 | 2.7484 | 2.67 | 7.1163 | 0 | 3.1716
| 12 | [10 empty] | 0 | 10.09 | 10.09 | 48.06% | 4.8487 | 5.2412 | 0 | 108.27 | 0 |  | 0.10222 | 3.8956 | 3.7371 | 3.7371 | 404.617 | 34.4762 |  | 0.038889 | 9.7922 | 9.7319 | 49.82% | 4.8487 | 4.8832 | 0 | 108.27 | 0 |  | 0.055556 | 2.9089 | 2.8228 | 2.8228 | 305.6221 | 45.6434 |  | 0 | 10.09 | 10.09 | 48.06% | 4.8487 | 5.2412 | 0 | 108.27 | 0 |  | 0.10222 | 3.8956 | 3.7371 | 3.7371 | 404.617 | 34.4762 | 0.049778 | 2.7484 | 2.6713 | 7.1163 | 0 | 3.1701
| 13 | [10 empty] | 0 | 10.09 | 10.09 | 49.13% | 4.9575 | 5.1325 | 0 | 110.88 | 0 |  | 0.10222 | 3.8956 | 3.6877 | 3.6877 | 408.8926 | 35.7803 |  | 0.038889 | 9.7922 | 9.7131 | 51.04% | 4.9575 | 4.7556 | 0 | 110.88 | 0 |  | 0.055556 | 2.9089 | 2.7959 | 2.7432 | 304.163 | 48.1002 |  | 0 | 10.09 | 10.09 | 49.13% | 4.9575 | 5.1325 | 0 | 110.88 | 0 |  | 0.10222 | 3.8956 | 3.6877 | 3.6877 | 408.8926 | 35.7803 | 0.049778 | 2.7484 | 2.6472 | 7.1163 | 0 | 3.199
| 14 | [10 empty] | 0 | 10.09 | 10.09 | 55.58% | 5.6081 | 4.4819 | 0 | 126.495 | 0 |  | 0.10222 | 3.8956 | 3.3921 | 3.3281 | 420.9891 | 45.2296 |  | 0.038889 | 9.7922 | 9.6007 | 58.41% | 5.6081 | 3.9926 | 0 | 126.495 | 0 |  | 0.055556 | 2.9089 | 2.6353 | 2.5856 | 327.0598 | 58.2192 |  | 0 | 10.09 | 10.09 | 55.58% | 5.6081 | 4.4819 | 0 | 126.495 | 0 |  | 0.10222 | 3.8956 | 3.3921 | 3.3281 | 420.9891 | 45.2296 | 0.049778 | 2.7484 | 2.5033 | 7.1163 | 0 | 3.3829
| 15 | [10 empty] | 0.31 | 12.26 | 9.1122 | 74.46% | 6.7847 | 2.3275 | 0 | 154.7325 | 0 |  | 0.08625 | 3.7837 | 2.908 | 2.5239 | 390.5269 | 72.9557 |  | 0.22 | 11.62 | 9.3861 | 72.28% | 6.7847 | 2.6014 | 0 | 154.7325 | 0 |  | 0.0495 | 2.7465 | 2.2439 | 1.9475 | 301.3429 | 94.5473 |  | 0.1825 | 10.7975 | 8.9444 | 75.85% | 6.7847 | 2.1597 | 0 | 154.7325 | 0 |  | 0.10222 | 2.8525 | 1.8145 | 1.5749 | 243.6828 | 116.919 | 0.0495 | 2.7465 | 2.2439 | 6.0698 | 1.0465 | 4.4644
| 16 | [10 empty] | 0.31 | 12.26 | 8.6059 | 83.11% | 7.1522 | 1.4537 | 0 | 163.5525 | 0 |  | 0.08625 | 3.7837 | 2.7671 | 2.0362 | 333.0177 | 95.5859 |  | 0.22 | 11.62 | 9.0267 | 79.23% | 7.1522 | 1.8746 | 0 | 163.5525 | 0 |  | 0.0495 | 2.7465 | 2.163 | 1.8773 | 307.0432 | 103.6721 |  | 0.1825 | 10.7975 | 8.6463 | 82.72% | 7.1522 | 1.4941 | 0 | 163.5525 | 0 |  | 0.10222 | 2.8525 | 1.6476 | 1.2124 | 198.2832 | 160.5371 | 0.0495 | 2.7465 | 2.163 | 6.0698 | 1.0465 | 4.5847
| 17 | [10 empty] | 0 | 10.09 | 10.09 | 58.1% | 5.8622 | 4.2278 | 0 | 132.5925 | 0 |  | 0.10222 | 3.8956 | 3.2767 | 3.2149 | 426.2664 | 49.0799 |  | 0.038889 | 9.7922 | 9.5568 | 61.34% | 5.8622 | 3.6946 | 0 | 132.5925 | 0 |  | 0.055556 | 2.9089 | 2.5725 | 2.2328 | 296.0494 | 70.6677 |  | 0 | 10.09 | 10.09 | 58.1% | 5.8622 | 4.2278 | 0 | 132.5925 | 0 |  | 0.10222 | 3.8956 | 3.2767 | 3.2149 | 426.2664 | 49.0799 | 0.049778 | 2.7484 | 2.4471 | 7.1163 | 0 | 3.4606
| 18 | [10 empty] | 0 | 10.09 | 10.09 | 48.21% | 4.8647 | 5.2253 | 0 | 108.6525 | 0 |  | 0.10222 | 3.8956 | 3.7299 | 3.7299 | 405.2597 | 34.6651 |  | 0.038889 | 9.7922 | 9.7292 | 50% | 4.8647 | 4.8645 | 0 | 108.6525 | 0 |  | 0.055556 | 2.9089 | 2.8188 | 2.7657 | 300.4955 | 46.7507 |  | 0 | 10.09 | 10.09 | 48.21% | 4.8647 | 5.2253 | 0 | 108.6525 | 0 |  | 0.10222 | 3.8956 | 3.7299 | 3.7299 | 405.2597 | 34.6651 | 0.049778 | 2.7484 | 2.6678 | 7.1163 | 0 | 3.1743
| 19 | [10 empty] | 0 | 10.09 | 10.09 | 50.94% | 5.1394 | 4.9506 | 0 | 115.245 | 0 |  | 0.10222 | 3.8956 | 3.6051 | 3.5371 | 407.6278 | 38.7728 |  | 0.038889 | 9.7922 | 9.6817 | 53.08% | 5.1394 | 4.5423 | 0 | 115.245 | 0 |  | 0.055556 | 2.9089 | 2.751 | 2.6991 | 311.0592 | 50.8099 |  | 0 | 10.09 | 10.09 | 50.94% | 5.1394 | 4.9506 | 0 | 115.245 | 0 |  | 0.10222 | 3.8956 | 3.6051 | 3.5371 | 407.6278 | 38.7728 | 0.049778 | 2.7484 | 2.607 | 7.1163 | 0 | 3.2483
| 20 | [10 empty] | 0 | 10.09 | 10.09 | 49.62% | 5.0062 | 5.0838 | 0 | 112.05 | 0 |  | 0.10222 | 3.8956 | 3.6656 | 3.6656 | 410.7255 | 36.3763 |  | 0.038889 | 9.7922 | 9.7047 | 51.59% | 5.0062 | 4.6985 | 0 | 112.05 | 0 |  | 0.055556 | 2.9089 | 2.7839 | 2.7314 | 306.0492 | 48.8179 |  | 0 | 10.09 | 10.09 | 49.62% | 5.0062 | 5.0838 | 0 | 112.05 | 0 |  | 0.10222 | 3.8956 | 3.6656 | 3.6656 | 410.7255 | 36.3763 | 0.049778 | 2.7484 | 2.6364 | 7.1163 | 0 | 3.212
| 21 | [10 empty] | 0 | 10.09 | 10.09 | 52.24% | 5.2706 | 4.8194 | 0 | 118.395 | 0 |  | 0.10222 | 3.8956 | 3.5454 | 3.4785 | 411.8428 | 40.5025 |  | 0.038889 | 9.7922 | 9.659 | 54.57% | 5.2706 | 4.3884 | 0 | 118.395 | 0 |  | 0.055556 | 2.9089 | 2.7186 | 2.6673 | 315.7969 | 52.8209 |  | 0 | 10.09 | 10.09 | 52.24% | 5.2706 | 4.8194 | 0 | 118.395 | 0 |  | 0.10222 | 3.8956 | 3.5454 | 3.4785 | 411.8428 | 40.5025 | 0.049778 | 2.7484 | 2.578 | 7.1163 | 0 | 3.2849
| 22 | [10 empty] | 0.31 | 12.26 | 9.324 | 71.12% | 6.6309 | 2.6931 | 0 | 151.0425 | 0 |  | 0.08625 | 3.7837 | 2.9669 | 2.575 | 388.94 | 69.8012 |  | 0.22 | 11.62 | 9.5364 | 69.53% | 6.6309 | 2.9055 | 0 | 151.0425 | 0 |  | 0.0495 | 2.7465 | 2.2777 | 1.9769 | 298.5908 | 90.922 |  | 0.1825 | 10.7975 | 9.0691 | 73.12% | 6.6309 | 2.4381 | 0 | 151.0425 | 0 |  | 0.10222 | 2.8525 | 1.8844 | 1.6355 | 247.0287 | 109.9001 | 0.0495 | 2.7465 | 2.2777 | 7.1163 | 0 | 3.718
| 23 | [10 empty] | 0 | 10.09 | 10.09 | 55.47% | 5.5969 | 4.4931 | 0 | 126.225 | 0 |  | 0.10222 | 3.8956 | 3.3972 | 3.3331 | 420.7235 | 45.0652 |  | 0.038889 | 9.7922 | 9.6026 | 58.28% | 5.5969 | 4.0058 | 0 | 126.225 | 0 |  | 0.055556 | 2.9089 | 2.6381 | 2.5883 | 326.7058 | 58.0338 |  | 0 | 10.09 | 10.09 | 55.47% | 5.5969 | 4.4931 | 0 | 126.225 | 0 |  | 0.10222 | 3.8956 | 3.3972 | 3.3331 | 420.7235 | 45.0652 | 0.049778 | 2.7484 | 2.5058 | 7.1163 | 0 | 3.3795
| 24 | [10 empty] | 0 | 10.09 | 10.09 | 49.59% | 5.0034 | 5.0866 | 0 | 111.9825 | 0 |  | 0.10222 | 3.8956 | 3.6668 | 3.6668 | 410.6212 | 36.3418 |  | 0.038889 | 9.7922 | 9.7052 | 51.55% | 5.0034 | 4.7018 | 0 | 111.9825 | 0 |  | 0.055556 | 2.9089 | 2.7846 | 2.732 | 305.9411 | 48.7764 |  | 0 | 10.09 | 10.09 | 49.59% | 5.0034 | 5.0866 | 0 | 111.9825 | 0 |  | 0.10222 | 3.8956 | 3.6668 | 3.6668 | 410.6212 | 36.3418 | 0.049778 | 2.7484 | 2.6371 | 7.1163 | 0 | 3.2113
| 25 | [10 empty] | 0 | 10.09 | 10.09 | 55.4% | 5.5903 | 4.4997 | 0 | 126.0675 | 0 |  | 0.10222 | 3.8956 | 3.4002 | 3.336 | 420.5673 | 44.9695 |  | 0.038889 | 9.7922 | 9.6038 | 58.21% | 5.5903 | 4.0135 | 0 | 126.0675 | 0 |  | 0.055556 | 2.9089 | 2.6397 | 2.5899 | 326.4985 | 57.9258 |  | 0 | 10.09 | 10.09 | 55.4% | 5.5903 | 4.4997 | 0 | 126.0675 | 0 |  | 0.10222 | 3.8956 | 3.4002 | 3.336 | 420.5673 | 44.9695 | 0.049778 | 2.7484 | 2.5072 | 7.1163 | 0 | 3.3776
| 26 | [10 empty] | 0 | 10.09 | 10.09 | 51.8% | 5.2266 | 4.8634 | 0 | 117.3375 | 0 |  | 0.10222 | 3.8956 | 3.5655 | 3.4982 | 410.4689 | 39.9154 |  | 0.038889 | 9.7922 | 9.6666 | 54.07% | 5.2266 | 4.4401 | 0 | 117.3375 | 0 |  | 0.055556 | 2.9089 | 2.7295 | 2.678 | 314.2288 | 52.1404 |  | 0 | 10.09 | 10.09 | 51.8% | 5.2266 | 4.8634 | 0 | 117.3375 | 0 |  | 0.10222 | 3.8956 | 3.5655 | 3.4982 | 410.4689 | 39.9154 | 0.049778 | 2.7484 | 2.5877 | 7.1163 | 0 | 3.2725
| 27 | [10 empty] | 0 | 10.09 | 10.09 | 41.34% | 4.1709 | 5.9191 | 0 | 92.0025 | 0 |  | 0.10222 | 3.8956 | 4.0451 | 4.0451 | 372.1552 | 27.0659 |  | 0.038889 | 9.7922 | 9.8491 | 42.35% | 4.1709 | 5.6782 | 0 | 92.0025 | 0 |  | 0.055556 | 2.9089 | 2.9901 | 2.9901 | 275.1003 | 36.6147 |  | 0 | 10.09 | 10.09 | 41.34% | 4.1709 | 5.9191 | 0 | 92.0025 | 0 |  | 0.10222 | 3.8956 | 4.0451 | 4.0451 | 372.1552 | 27.0659 | 0.049778 | 2.7484 | 2.8212 | 7.1163 | 0 | 3.0016
| 28 | [10 empty] | 0.502 | 9.086 | 10.7656 | 34.81% | 3.7472 | 7.0184 | 0 | 81.8325 | 0 |  | 0.182 | 3.736 | 4.3449 | 4.181 | 342.1402 | 23.2913 |  | 0.19 | 9.49 | 10.1257 | 37.01% | 3.7472 | 6.3785 | 0 | 81.8325 | 0 |  | 0.146 | 2.728 | 3.2165 | 3.0951 | 253.281 | 31.4627 |  | 0.502 | 9.086 | 10.7656 | 34.81% | 3.7472 | 7.0184 | 0 | 81.8325 | 0 |  | 0.10222 | 3.736 | 4.078 | 3.9241 | 321.1215 | 24.8159 | 0.1172 | 2.6136 | 3.0057 | 7.1163 | 0 | 2.8174
III | 1 | [10 empty] | 0.58333 | 8.5167 | 13.3365 | 19.8% | 2.6409 | 10.6955 | 0 | 55.2825 | 0 |  | 0.16667 | 3.8433 | 5.2204 | 5.0234 | 277.7072 | 13.0959 |  | 0.97667 | 3.9833 | 12.053 | 21.91% | 2.6409 | 9.4121 | 0 | 55.2825 | 0 |  | 0.11667 | 2.9333 | 3.8973 | 3.7502 | 207.3218 | 17.5419 |  | 0.58333 | 8.5167 | 13.3365 | 19.8% | 2.6409 | 10.6955 | 0 | 55.2825 | 0 |  | 0.10222 | 3.8433 | 4.6879 | 4.511 | 249.3816 | 14.5834 | 0.102 | 2.72 | 3.5628 | 7.1163 | 0 | 2.3769
| 2 | [10 empty] | 0.502 | 9.086 | 10.8974 | 33.84% | 3.6881 | 7.2093 | 0 | 80.415 | 0 |  | 0.182 | 3.736 | 4.3927 | 4.227 | 339.9105 | 22.639 |  | 0.19 | 9.49 | 10.1756 | 36.24% | 3.6881 | 6.4875 | 0 | 80.415 | 0 |  | 0.146 | 2.728 | 3.2548 | 3.132 | 251.8592 | 30.5537 |  | 0.502 | 9.086 | 10.8974 | 33.84% | 3.6881 | 7.2093 | 0 | 80.415 | 0 |  | 0.10222 | 3.736 | 4.1049 | 3.95 | 317.6354 | 24.2266 | 0.1172 | 2.6136 | 3.0365 | 7.1163 | 0 | 2.7889
| 3 | [10 empty] | 0.502 | 9.086 | 11.5228 | 29.57% | 3.4078 | 8.115 | 0 | 73.6875 | 0 |  | 0.182 | 3.736 | 4.6195 | 4.4451 | 327.5512 | 19.7267 |  | 0.19 | 9.49 | 10.4123 | 32.73% | 3.4078 | 7.0045 | 0 | 73.6875 | 0 |  | 0.146 | 2.728 | 3.4367 | 3.307 | 243.6861 | 26.5157 |  | 0.502 | 9.086 | 11.5228 | 29.57% | 3.4078 | 8.115 | 0 | 73.6875 | 0 |  | 0.10222 | 3.736 | 4.2322 | 4.0725 | 300.0922 | 21.5318 | 0.1172 | 2.6136 | 3.1825 | 7.1163 | 0 | 2.6609
| 4 | [10 empty] | 0.502 | 9.086 | 12.3846 | 24.4% | 3.0216 | 9.363 | 0 | 64.4175 | 0 |  | 0.182 | 3.736 | 4.9319 | 4.7458 | 305.7114 | 16.1526 |  | 0.19 | 9.49 | 10.7385 | 28.14% | 3.0216 | 7.7169 | 0 | 64.4175 | 0 |  | 0.146 | 2.728 | 3.6873 | 3.5482 | 228.566 | 21.6044 |  | 0.502 | 9.086 | 12.3846 | 24.4% | 3.0216 | 9.363 | 0 | 64.4175 | 0 |  | 0.10222 | 3.736 | 4.4077 | 4.2414 | 273.2176 | 18.0737 | 0.1172 | 2.6136 | 3.3837 | 7.1163 | 0 | 2.5027
| 5 | [10 empty] | 0.502 | 9.086 | 10.1402 | 39.72% | 4.0275 | 6.1127 | 0 | 88.56 | 0 |  | 0.182 | 3.736 | 4.1182 | 3.9628 | 350.9452 | 26.5939 |  | 0.19 | 9.49 | 9.889 | 40.73% | 4.0275 | 5.8615 | 0 | 88.56 | 0 |  | 0.146 | 2.728 | 3.0346 | 3.0346 | 268.7442 | 34.7283 |  | 0.502 | 9.086 | 10.1402 | 39.72% | 4.0275 | 6.1127 | 0 | 88.56 | 0 |  | 0.10222 | 3.736 | 3.9507 | 3.8016 | 336.6684 | 27.7217 | 0.1172 | 2.6136 | 2.8597 | 7.1163 | 0 | 2.9613
| 6 | [10 empty] | 0.502 | 9.086 | 10.8702 | 34.04% | 3.7003 | 7.1699 | 0 | 80.7075 | 0 |  | 0.182 | 3.736 | 4.3829 | 4.2175 | 340.3813 | 22.7724 |  | 0.19 | 9.49 | 10.1653 | 36.4% | 3.7003 | 6.465 | 0 | 80.7075 | 0 |  | 0.146 | 2.728 | 3.2469 | 3.1244 | 252.1612 | 30.7395 |  | 0.502 | 9.086 | 10.8702 | 34.04% | 3.7003 | 7.1699 | 0 | 80.7075 | 0 |  | 0.10222 | 3.736 | 4.0993 | 3.9446 | 318.3607 | 24.3476 | 0.1172 | 2.6136 | 3.0301 | 7.1163 | 0 | 2.7947
| 7 | [10 empty] | 0.502 | 9.086 | 11.1798 | 31.86% | 3.5616 | 7.6182 | 0 | 77.3775 | 0 |  | 0.182 | 3.736 | 4.4951 | 4.3255 | 334.6937 | 21.2877 |  | 0.19 | 9.49 | 10.2825 | 34.64% | 3.5616 | 6.7209 | 0 | 77.3775 | 0 |  | 0.146 | 2.728 | 3.3369 | 3.211 | 248.4606 | 28.676 |  | 0.502 | 9.086 | 11.1798 | 31.86% | 3.5616 | 7.6182 | 0 | 77.3775 | 0 |  | 0.10222 | 3.736 | 4.1624 | 4.0053 | 309.9187 | 22.9894 | 0.1172 | 2.6136 | 3.1024 | 7.1163 | 0 | 2.7296
| 8 | [10 empty] | 0.502 | 9.086 | 10.981 | 33.24% | 3.6506 | 7.3304 | 0 | 79.515 | 0 |  | 0.182 | 3.736 | 4.423 | 4.2561 | 338.4272 | 22.2321 |  | 0.19 | 9.49 | 10.2073 | 35.77% | 3.6506 | 6.5566 | 0 | 79.515 | 0 |  | 0.146 | 2.728 | 3.2792 | 3.1554 | 250.9023 | 29.9875 |  | 0.502 | 9.086 | 10.981 | 33.24% | 3.6506 | 7.3304 | 0 | 79.515 | 0 |  | 0.10222 | 3.736 | 4.1219 | 3.9663 | 315.384 | 23.8564 | 0.1172 | 2.6136 | 3.056 | 7.1163 | 0 | 2.771
| 9 | [10 empty] | 0.502 | 9.086 | 11.1603 | 31.99% | 3.5703 | 7.59 | 0 | 77.5872 | 0 |  | 0.182 | 3.736 | 4.488 | 4.3187 | 335.0731 | 21.379 |  | 0.19 | 9.49 | 10.2751 | 34.75% | 3.5703 | 6.7048 | 0 | 77.5872 | 0 |  | 0.146 | 2.728 | 3.3313 | 3.2056 | 248.7107 | 28.8027 |  | 0.502 | 9.086 | 11.1603 | 31.99% | 3.5703 | 7.59 | 0 | 77.5872 | 0 |  | 0.10222 | 3.736 | 4.1584 | 4.0015 | 310.4622 | 23.0738 | 0.1172 | 2.6136 | 3.0979 | 7.1163 | 0 | 2.7336
| 10 | [10 empty] | 0.502 | 9.086 | 10.7635 | 34.82% | 3.7481 | 7.0154 | 0 | 81.855 | 0 |  | 0.182 | 3.736 | 4.3442 | 4.1803 | 342.1745 | 23.3018 |  | 0.19 | 9.49 | 10.1249 | 37.02% | 3.7481 | 6.3768 | 0 | 81.855 | 0 |  | 0.146 | 2.728 | 3.2159 | 3.0945 | 253.3027 | 31.4773 |  | 0.502 | 9.086 | 10.7635 | 34.82% | 3.7481 | 7.0154 | 0 | 81.855 | 0 |  | 0.10222 | 3.736 | 4.0776 | 3.9237 | 321.1762 | 24.8253 | 0.1172 | 2.6136 | 3.0052 | 7.1163 | 0 | 2.8179
| 11 | [10 empty] | 0 | 10.09 | 10.09 | 40.85% | 4.1222 | 5.9678 | 0 | 90.8325 | 0 |  | 0.10222 | 3.8956 | 4.0672 | 4.0672 | 369.4343 | 26.5762 |  | 0.038889 | 9.7922 | 9.8575 | 41.82% | 4.1222 | 5.7353 | 0 | 90.8325 | 0 |  | 0.055556 | 2.9089 | 3.0022 | 3.0022 | 272.6951 | 36.0041 |  | 0 | 10.09 | 10.09 | 40.85% | 4.1222 | 5.9678 | 0 | 90.8325 | 0 |  | 0.10222 | 3.8956 | 4.0672 | 4.0672 | 369.4343 | 26.5762 | 0.049778 | 2.7484 | 2.832 | 7.1163 | 0 | 2.9902
| 12 | [10 empty] | 0.502 | 9.086 | 10.2657 | 38.68% | 3.9712 | 6.2945 | 0 | 87.21 | 0 |  | 0.182 | 3.736 | 4.1637 | 4.0066 | 349.4138 | 25.9024 |  | 0.19 | 9.49 | 9.9365 | 39.97% | 3.9712 | 5.9653 | 0 | 87.21 | 0 |  | 0.146 | 2.728 | 3.0711 | 2.9552 | 257.7238 | 35.1176 |  | 0.502 | 9.086 | 10.2657 | 38.68% | 3.9712 | 6.2945 | 0 | 87.21 | 0 |  | 0.10222 | 3.736 | 3.9762 | 3.8262 | 333.6808 | 27.1237 | 0.1172 | 2.6136 | 2.889 | 7.1163 | 0 | 2.9312
| 13 | [10 empty] | 0 | 10.09 | 10.09 | 46.4% | 4.6819 | 5.4081 | 0 | 104.265 | 0 |  | 0.10222 | 3.8956 | 3.8129 | 3.8129 | 397.5547 | 32.5407 |  | 0.038889 | 9.7922 | 9.7608 | 47.97% | 4.6819 | 5.0789 | 0 | 104.265 | 0 |  | 0.055556 | 2.9089 | 2.864 | 2.864 | 298.613 | 43.3227 |  | 0 | 10.09 | 10.09 | 46.4% | 4.6819 | 5.4081 | 0 | 104.265 | 0 |  | 0.10222 | 3.8956 | 3.8129 | 3.8129 | 397.5547 | 32.5407 | 0.049778 | 2.7484 | 2.7082 | 7.1163 | 0 | 3.1269
| 14 | [10 empty] | 0 | 10.09 | 10.09 | 53.96% | 5.445 | 4.645 | 0 | 122.58 | 0 |  | 0.10222 | 3.8956 | 3.4662 | 3.4008 | 416.8727 | 42.8926 |  | 0.038889 | 9.7922 | 9.6289 | 56.55% | 5.445 | 4.1839 | 0 | 122.58 | 0 |  | 0.055556 | 2.9089 | 2.6756 | 2.6251 | 321.7815 | 55.568 |  | 0 | 10.09 | 10.09 | 53.96% | 5.445 | 4.645 | 0 | 122.58 | 0 |  | 0.10222 | 3.8956 | 3.4662 | 3.4008 | 416.8727 | 42.8926 | 0.049778 | 2.7484 | 2.5394 | 7.1163 | 0 | 3.3348
| 15 | [10 empty] | 0 | 10.09 | 10.09 | 45.23% | 4.5637 | 5.5263 | 0 | 101.43 | 0 |  | 0.10222 | 3.8956 | 3.8666 | 3.8666 | 392.1885 | 31.2166 |  | 0.038889 | 9.7922 | 9.7812 | 46.66% | 4.5637 | 5.2175 | 0 | 101.43 | 0 |  | 0.055556 | 2.9089 | 2.8931 | 2.8931 | 293.452 | 41.7198 |  | 0 | 10.09 | 10.09 | 45.23% | 4.5637 | 5.5263 | 0 | 101.43 | 0 |  | 0.10222 | 3.8956 | 3.8666 | 3.8666 | 392.1885 | 31.2166 | 0.049778 | 2.7484 | 2.7343 | 7.1163 | 0 | 3.097
| 16 | [10 empty] | 0.502 | 9.086 | 10.2824 | 38.55% | 3.9638 | 6.3187 | 0 | 87.03 | 0 |  | 0.182 | 3.736 | 4.1698 | 4.0124 | 349.2006 | 25.8113 |  | 0.19 | 9.49 | 9.9428 | 39.87% | 3.9638 | 5.9791 | 0 | 87.03 | 0 |  | 0.146 | 2.728 | 3.076 | 2.9599 | 257.5994 | 34.9897 |  | 0.502 | 9.086 | 10.2824 | 38.55% | 3.9638 | 6.3187 | 0 | 87.03 | 0 |  | 0.10222 | 3.736 | 3.9796 | 3.8295 | 333.2775 | 27.0445 | 0.1172 | 2.6136 | 2.8929 | 7.1163 | 0 | 2.9273
| 17 | [10 empty] | 0.502 | 9.086 | 11.1337 | 32.17% | 3.5822 | 7.5516 | 0 | 77.8725 | 0 |  | 0.182 | 3.736 | 4.4784 | 4.3094 | 335.5847 | 21.5037 |  | 0.19 | 9.49 | 10.265 | 34.9% | 3.5822 | 6.6829 | 0 | 77.8725 | 0 |  | 0.146 | 2.728 | 3.3236 | 3.1981 | 249.0472 | 28.9757 |  | 0.502 | 9.086 | 11.1337 | 32.17% | 3.5822 | 7.5516 | 0 | 77.8725 | 0 |  | 0.10222 | 3.736 | 4.153 | 3.9963 | 311.1992 | 23.1887 | 0.1172 | 2.6136 | 3.0917 | 7.1163 | 0 | 2.7391
| 18 | [10 empty] | 0.58333 | 8.5167 | 13.3632 | 19.69% | 2.6306 | 10.7326 | 0 | 55.035 | 0 |  | 0.16667 | 3.8433 | 5.2281 | 5.0308 | 276.8685 | 13.0182 |  | 0.97667 | 3.9833 | 12.0978 | 21.74% | 2.6306 | 9.4672 | 0 | 55.035 | 0 |  | 0.11667 | 2.9333 | 3.9026 | 3.7554 | 206.6768 | 17.4395 |  | 0.58333 | 8.5167 | 13.3632 | 19.69% | 2.6306 | 10.7326 | 0 | 55.035 | 0 |  | 0.10222 | 3.8433 | 4.6926 | 4.5155 | 248.5133 | 14.5036 | 0.102 | 2.72 | 3.5675 | 7.1163 | 0 | 2.3738
| 19 | [10 empty] | 0.502 | 9.086 | 12.3783 | 24.43% | 3.0244 | 9.3539 | 0 | 64.485 | 0 |  | 0.182 | 3.736 | 4.9296 | 4.7436 | 305.8906 | 16.177 |  | 0.19 | 9.49 | 10.7361 | 28.17% | 3.0244 | 7.7117 | 0 | 64.485 | 0 |  | 0.146 | 2.728 | 3.6855 | 3.5464 | 228.6922 | 21.6378 |  | 0.502 | 9.086 | 12.3783 | 24.43% | 3.0244 | 9.3539 | 0 | 64.485 | 0 |  | 0.10222 | 3.736 | 4.4064 | 4.2401 | 273.4246 | 18.0978 | 0.1172 | 2.6136 | 3.3822 | 7.1163 | 0 | 2.5038
| 20 | [10 empty] | 0.502 | 9.086 | 11.1045 | 32.38% | 3.5953 | 7.5091 | 0 | 78.1875 | 0 |  | 0.182 | 3.736 | 4.4678 | 4.2992 | 336.1434 | 21.642 |  | 0.19 | 9.49 | 10.254 | 35.06% | 3.5953 | 6.6586 | 0 | 78.1875 | 0 |  | 0.146 | 2.728 | 3.315 | 3.1899 | 249.4139 | 29.1676 |  | 0.502 | 9.086 | 11.1045 | 32.38% | 3.5953 | 7.5091 | 0 | 78.1875 | 0 |  | 0.10222 | 3.736 | 4.147 | 3.9905 | 312.0093 | 23.316 | 0.1172 | 2.6136 | 3.0848 | 7.1163 | 0 | 2.7452
| 21 | [10 empty] | 0.502 | 9.086 | 10.2176 | 39.08% | 3.9928 | 6.2248 | 0 | 87.7275 | 0 |  | 0.182 | 3.736 | 4.1463 | 3.9898 | 350.0148 | 26.1657 |  | 0.19 | 9.49 | 9.9183 | 40.26% | 3.9928 | 5.9255 | 0 | 87.7275 | 0 |  | 0.146 | 2.728 | 3.0571 | 3.0571 | 268.1925 | 34.1485 |  | 0.502 | 9.086 | 10.2176 | 39.08% | 3.9928 | 6.2248 | 0 | 87.7275 | 0 |  | 0.10222 | 3.736 | 3.9664 | 3.8167 | 334.8339 | 27.352 | 0.1172 | 2.6136 | 2.8778 | 7.1163 | 0 | 2.9427
| 22 | [10 empty] | 0.502 | 9.086 | 10.1109 | 39.96% | 4.0406 | 6.0703 | 0 | 88.875 | 0 |  | 0.182 | 3.736 | 4.1076 | 3.9526 | 351.2856 | 26.7575 |  | 0.19 | 9.49 | 9.8779 | 40.91% | 4.0406 | 5.8373 | 0 | 88.875 | 0 |  | 0.146 | 2.728 | 3.0261 | 3.0261 | 268.9432 | 34.9499 |  | 0.502 | 9.086 | 10.1109 | 39.96% | 4.0406 | 6.0703 | 0 | 88.875 | 0 |  | 0.10222 | 3.736 | 3.9447 | 3.7958 | 337.3559 | 27.8624 | 0.1172 | 2.6136 | 2.8529 | 7.1163 | 0 | 2.9684
| 23 | [10 empty] | 0.502 | 9.086 | 10.0942 | 40.1% | 4.0481 | 6.0461 | 0 | 89.055 | 0 |  | 0.182 | 3.736 | 4.1015 | 4.1015 | 365.2606 | 25.8381 |  | 0.19 | 9.49 | 9.8716 | 41.01% | 4.0481 | 5.8235 | 0 | 89.055 | 0 |  | 0.146 | 2.728 | 3.0212 | 3.0212 | 269.0545 | 35.0771 |  | 0.502 | 9.086 | 10.0942 | 40.1% | 4.0481 | 6.0461 | 0 | 89.055 | 0 |  | 0.10222 | 3.736 | 3.9413 | 3.9413 | 350.9921 | 26.8885 | 0.1172 | 2.6136 | 2.849 | 7.1163 | 0 | 2.9724
| 24 | [10 empty] | 0.502 | 9.086 | 12.0457 | 26.34% | 3.1734 | 8.8723 | 0 | 68.0625 | 0 |  | 0.182 | 3.736 | 4.809 | 4.6276 | 314.9639 | 17.5026 |  | 0.19 | 9.49 | 10.6102 | 29.91% | 3.1734 | 7.4368 | 0 | 68.0625 | 0 |  | 0.146 | 2.728 | 3.5888 | 3.4534 | 235.0447 | 23.4538 |  | 0.502 | 9.086 | 12.0457 | 26.34% | 3.1734 | 8.8723 | 0 | 68.0625 | 0 |  | 0.10222 | 3.736 | 4.3387 | 4.175 | 284.1583 | 19.4 | 0.1172 | 2.6136 | 3.3046 | 7.1163 | 0 | 2.5626
| 25 | [10 empty] | 0.502 | 9.086 | 12.5331 | 23.58% | 2.955 | 9.5781 | 0 | 62.82 | 0 |  | 0.182 | 3.736 | 4.9857 | 4.7976 | 301.3848 | 15.5819 |  | 0.19 | 9.49 | 10.7947 | 27.37% | 2.955 | 7.8397 | 0 | 62.82 | 0 |  | 0.146 | 2.728 | 3.7305 | 3.5898 | 225.5086 | 20.8247 |  | 0.502 | 9.086 | 12.5331 | 23.58% | 2.955 | 9.5781 | 0 | 62.82 | 0 |  | 0.10222 | 3.736 | 4.4379 | 4.2705 | 268.2701 | 17.5053 | 0.1172 | 2.6136 | 3.4184 | 7.1163 | 0 | 2.4773
| 26 | [10 empty] | 0.502 | 9.086 | 11.276 | 31.2% | 3.5184 | 7.7575 | 0 | 76.3425 | 0 |  | 0.182 | 3.736 | 4.53 | 4.359 | 332.7794 | 20.8412 |  | 0.19 | 9.49 | 10.3189 | 34.1% | 3.5184 | 6.8004 | 0 | 76.3425 | 0 |  | 0.146 | 2.728 | 3.3649 | 3.2379 | 247.1929 | 28.0572 |  | 0.502 | 9.086 | 11.276 | 31.2% | 3.5184 | 7.7575 | 0 | 76.3425 | 0 |  | 0.10222 | 3.736 | 4.1819 | 4.0241 | 307.2125 | 22.5757 | 0.1172 | 2.6136 | 3.1249 | 7.1163 | 0 | 2.71
| 27 | [10 empty] | 0.502 | 9.086 | 12.2591 | 25.11% | 3.0778 | 9.1812 | 0 | 65.7675 | 0 |  | 0.182 | 3.736 | 4.8864 | 4.702 | 309.2388 | 16.6447 |  | 0.19 | 9.49 | 10.691 | 28.79% | 3.0778 | 7.6131 | 0 | 65.7675 | 0 |  | 0.146 | 2.728 | 3.6508 | 3.5131 | 231.0461 | 22.2777 |  | 0.502 | 9.086 | 12.2591 | 25.11% | 3.0778 | 9.1812 | 0 | 65.7675 | 0 |  | 0.10222 | 3.736 | 4.3821 | 4.2168 | 277.3262 | 18.56 | 0.1172 | 2.6136 | 3.3544 | 7.1163 | 0 | 2.5246
| 28 | [10 empty] | 0 | 10.09 | 10.09 | 44.16% | 4.4559 | 5.6341 | 0 | 98.8425 | 0 |  | 0.10222 | 3.8956 | 3.9156 | 3.9156 | 387.0251 | 30.0397 |  | 0.038889 | 9.7922 | 9.7998 | 45.47% | 4.4559 | 5.3439 | 0 | 98.8425 | 0 |  | 0.055556 | 2.9089 | 2.9198 | 2.9198 | 288.5972 | 40.2849 |  | 0 | 10.09 | 10.09 | 44.16% | 4.4559 | 5.6341 | 0 | 98.8425 | 0 |  | 0.10222 | 3.8956 | 3.9156 | 3.9156 | 387.0251 | 30.0397 | 0.049778 | 2.7484 | 2.7582 | 7.1163 | 0 | 3.0703
| 29 | [10 empty] | 0 | 10.09 | 10.09 | 43.82% | 4.4212 | 5.6688 | 0 | 98.01 | 0 |  | 0.10222 | 3.8956 | 3.9313 | 3.9313 | 385.31 | 29.6673 |  | 0.038889 | 9.7922 | 9.8058 | 45.09% | 4.4212 | 5.3846 | 0 | 98.01 | 0 |  | 0.055556 | 2.9089 | 2.9283 | 2.9283 | 287.0059 | 39.8288 |  | 0 | 10.09 | 10.09 | 43.82% | 4.4212 | 5.6688 | 0 | 98.01 | 0 |  | 0.10222 | 3.8956 | 3.9313 | 3.9313 | 385.31 | 29.6673 | 0.049778 | 2.7484 | 2.7659 | 7.1163 | 0 | 3.0617
| 30 | [10 empty] | 0 | 10.09 | 10.09 | 43.61% | 4.4006 | 5.6894 | 0 | 97.515 | 0 |  | 0.10222 | 3.8956 | 3.9407 | 3.9407 | 384.2777 | 29.4472 |  | 0.038889 | 9.7922 | 9.8094 | 44.86% | 4.4006 | 5.4088 | 0 | 97.515 | 0 |  | 0.055556 | 2.9089 | 2.9334 | 2.9334 | 286.053 | 39.5588 |  | 0 | 10.09 | 10.09 | 43.61% | 4.4006 | 5.6894 | 0 | 97.515 | 0 |  | 0.10222 | 3.8956 | 3.9407 | 3.9407 | 384.2777 | 29.4472 | 0.049778 | 2.7484 | 2.7704 | 7.1163 | 0 | 3.0567
| 31 | [10 empty] | 0 | 10.09 | 10.09 | 42.06% | 4.2441 | 5.8459 | 0 | 93.7575 | 0 |  | 0.10222 | 3.8956 | 4.0118 | 4.0118 | 376.1395 | 27.8106 |  | 0.038889 | 9.7922 | 9.8365 | 43.15% | 4.2441 | 5.5924 | 0 | 93.7575 | 0 |  | 0.055556 | 2.9089 | 2.9721 | 2.9721 | 278.6551 | 37.5398 |  | 0 | 10.09 | 10.09 | 42.06% | 4.2441 | 5.8459 | 0 | 93.7575 | 0 |  | 0.10222 | 3.8956 | 4.0118 | 4.0118 | 376.1395 | 27.8106 | 0.049778 | 2.7484 | 2.8051 | 7.1163 | 0 | 3.019
IV | 1 | [10 empty] | 0.58333 | 8.5167 | 13.5576 | 18.85% | 2.5556 | 11.002 | 0 | 53.235 | 0 |  | 0.16667 | 3.8433 | 5.2836 | 5.0842 | 270.659 | 12.46 |  | 0.97667 | 3.9833 | 12.4234 | 20.57% | 2.5556 | 9.8677 | 0 | 53.235 | 0 |  | 0.11667 | 2.9333 | 3.9415 | 3.7928 | 201.9092 | 16.7026 |  | 0.58333 | 8.5167 | 13.5576 | 18.85% | 2.5556 | 11.002 | 0 | 53.235 | 0 |  | 0.10222 | 3.8433 | 4.7267 | 4.5483 | 242.1307 | 13.9281 | 0.102 | 2.72 | 3.6014 | 7.1163 | 0 | 2.3514
| 2 | [10 empty] | 0.229 | 12.06 | 14.7498 | 12.59% | 1.8572 | 12.8926 | 0 | 36.4725 | 0 |  | 0.171 | 3.8 | 5.8085 | 5.5893 | 203.8575 | 7.7652 |  | 0.229 | 12.06 | 14.7498 | 12.59% | 1.8572 | 12.8926 | 0 | 36.4725 | 0 |  | 0.171 | 3.8 | 5.8085 | 5.5893 | 203.8575 | 7.7652 |  | 0.229 | 12.06 | 14.7498 | 12.59% | 1.8572 | 12.8926 | 0 | 36.4725 | 0 |  | 0.10222 | 3.8 | 5.0007 | 4.812 | 175.5049 | 9.0196 | 0.0982 | 2.758 | 3.9114 | 7.1163 | 0 | 2.165
| 3 | [10 empty] | 0.58333 | 8.5167 | 13.5625 | 18.83% | 2.5537 | 11.0087 | 0 | 53.19 | 0 |  | 0.16667 | 3.8433 | 5.285 | 5.0856 | 270.5013 | 12.4462 |  | 0.97667 | 3.9833 | 12.4315 | 20.54% | 2.5537 | 9.8778 | 0 | 53.19 | 0 |  | 0.11667 | 2.9333 | 3.9425 | 3.7937 | 201.7883 | 16.6844 |  | 0.58333 | 8.5167 | 13.5625 | 18.83% | 2.5537 | 11.0087 | 0 | 53.19 | 0 |  | 0.10222 | 3.8433 | 4.7276 | 4.5492 | 241.9697 | 13.9138 | 0.102 | 2.72 | 3.6023 | 7.1163 | 0 | 2.3508
| 4 | [10 empty] | 0.229 | 12.06 | 14.5771 | 13.9% | 2.0269 | 12.5502 | 0 | 40.545 | 0 |  | 0.171 | 3.8 | 5.6796 | 5.4653 | 221.5886 | 8.8282 |  | 0.229 | 12.06 | 14.5771 | 13.9% | 2.0269 | 12.5502 | 0 | 40.545 | 0 |  | 0.171 | 3.8 | 5.6796 | 5.4653 | 221.5886 | 8.8282 |  | 0.229 | 12.06 | 14.5771 | 13.9% | 2.0269 | 12.5502 | 0 | 40.545 | 0 |  | 0.10222 | 3.8 | 4.9236 | 4.7378 | 192.094 | 10.1838 | 0.0982 | 2.758 | 3.8374 | 7.1163 | 0 | 2.2068
| 5 | [10 empty] | 0.229 | 12.06 | 15.1401 | 9.734% | 1.4737 | 13.6663 | 0 | 0 | 0 |  | 0.171 | 3.8 | 6.0999 | 5.8698 | 0 | 0 |  | 0.229 | 12.06 | 15.1401 | 9.734% | 1.4737 | 13.6663 | 0 | 0 | 0 |  | 0.171 | 3.8 | 6.0999 | 5.8698 | 0 | 0 |  | 0.229 | 12.06 | 15.1401 | 9.734% | 1.4737 | 13.6663 | 0 | 0 | 0 |  | 0.10222 | 3.8 | 5.1749 | 4.9796 | 0 | 0 | 0.0982 | 2.758 | 4.0788 | 7.1163 | 0 | 2.0762
| 6 | [10 empty] | 0.229 | 12.06 | 15.2488 | 8.964% | 1.3669 | 13.8819 | 0 | 0 | 0 |  | 0.171 | 3.8 | 6.1812 | 5.9479 | 0 | 0 |  | 0.229 | 12.06 | 15.2488 | 8.964% | 1.3669 | 13.8819 | 0 | 0 | 0 |  | 0.171 | 3.8 | 6.1812 | 5.9479 | 0 | 0 |  | 0.229 | 12.06 | 15.2488 | 8.964% | 1.3669 | 13.8819 | 0 | 0 | 0 |  | 0.10222 | 3.8 | 5.2234 | 5.0263 | 0 | 0 | 0.0982 | 2.758 | 4.1254 | 7.1163 | 0 | 2.0527
| 7 | [10 empty] | 0.229 | 12.06 | 14.4922 | 14.56% | 2.1103 | 12.3819 | 0 | 42.5475 | 0 |  | 0.171 | 3.8 | 5.6162 | 5.4042 | 229.9366 | 9.3689 |  | 0.229 | 12.06 | 14.4922 | 14.56% | 2.1103 | 12.3819 | 0 | 42.5475 | 0 |  | 0.171 | 3.8 | 5.6162 | 5.4042 | 229.9366 | 9.3689 |  | 0.229 | 12.06 | 14.4922 | 14.56% | 2.1103 | 12.3819 | 0 | 42.5475 | 0 |  | 0.10222 | 3.8 | 4.8857 | 4.7013 | 200.0294 | 10.7696 | 0.0982 | 2.758 | 3.801 | 7.1163 | 0 | 2.228
| 8 | [10 empty] | 0.229 | 12.06 | 14.496 | 14.53% | 2.1066 | 12.3894 | 0 | 42.4575 | 0 |  | 0.171 | 3.8 | 5.619 | 5.407 | 229.5666 | 9.3443 |  | 0.229 | 12.06 | 14.496 | 14.53% | 2.1066 | 12.3894 | 0 | 42.4575 | 0 |  | 0.171 | 3.8 | 5.619 | 5.407 | 229.5666 | 9.3443 |  | 0.229 | 12.06 | 14.496 | 14.53% | 2.1066 | 12.3894 | 0 | 42.4575 | 0 |  | 0.10222 | 3.8 | 4.8874 | 4.703 | 199.6759 | 10.7431 | 0.0982 | 2.758 | 3.8026 | 7.1163 | 0 | 2.227
| 9 | [10 empty] | 0.229 | 12.06 | 14.7069 | 12.91% | 1.8994 | 12.8075 | 0 | 37.485 | 0 |  | 0.171 | 3.8 | 5.7765 | 5.5585 | 208.3602 | 8.025 |  | 0.229 | 12.06 | 14.7069 | 12.91% | 1.8994 | 12.8075 | 0 | 37.485 | 0 |  | 0.171 | 3.8 | 5.7765 | 5.5585 | 208.3602 | 8.025 |  | 0.229 | 12.06 | 14.7069 | 12.91% | 1.8994 | 12.8075 | 0 | 37.485 | 0 |  | 0.10222 | 3.8 | 4.9815 | 4.7935 | 179.6857 | 9.3057 | 0.0982 | 2.758 | 3.893 | 7.1163 | 0 | 2.1753
| 10 | [10 empty] | 0.58333 | 8.5167 | 13.65 | 18.46% | 2.52 | 11.13 | 0 | 52.38 | 0 |  | 0.16667 | 3.8433 | 5.31 | 5.1096 | 267.642 | 12.199 |  | 0.97667 | 3.9833 | 12.578 | 20.03% | 2.52 | 10.058 | 0 | 52.38 | 0 |  | 0.11667 | 2.9333 | 3.96 | 3.8106 | 199.5974 | 16.3577 |  | 0.58333 | 8.5167 | 13.65 | 18.46% | 2.52 | 11.13 | 0 | 52.38 | 0 |  | 0.10222 | 3.8433 | 4.7429 | 4.5639 | 239.0577 | 13.6576 | 0.102 | 2.72 | 3.6176 | 7.1163 | 0 | 2.3409
| 11 | [10 empty] | 0.58333 | 8.5167 | 12.7507 | 22.48% | 2.8669 | 9.8838 | 0 | 60.705 | 0 |  | 0.16667 | 3.8433 | 5.0531 | 4.8624 | 295.1704 | 14.8567 |  | 0.97667 | 3.9833 | 11.0723 | 25.89% | 2.8669 | 8.2054 | 0 | 60.705 | 0 |  | 0.11667 | 2.9333 | 3.7801 | 3.6375 | 220.814 | 19.8595 |  | 0.58333 | 8.5167 | 12.7507 | 22.48% | 2.8669 | 9.8838 | 0 | 60.705 | 0 |  | 0.10222 | 3.8433 | 4.5853 | 4.4123 | 267.8466 | 16.3723 | 0.102 | 2.72 | 3.4604 | 7.1163 | 0 | 2.4473
| 12 | [10 empty] | 0.58333 | 8.5167 | 13.2344 | 20.25% | 2.6803 | 10.5541 | 0 | 56.2275 | 0 |  | 0.16667 | 3.8433 | 5.1913 | 4.9954 | 280.8763 | 13.3946 |  | 0.97667 | 3.9833 | 11.8821 | 22.56% | 2.6803 | 9.2018 | 0 | 56.2275 | 0 |  | 0.11667 | 2.9333 | 3.8769 | 3.7306 | 209.7611 | 17.9358 |  | 0.58333 | 8.5167 | 13.2344 | 20.25% | 2.6803 | 10.5541 | 0 | 56.2275 | 0 |  | 0.10222 | 3.8433 | 4.6701 | 4.4938 | 252.6767 | 14.8895 | 0.102 | 2.72 | 3.5449 | 7.1163 | 0 | 2.3889
| 13 | [10 empty] | 0.58333 | 8.5167 | 13.0642 | 21.02% | 2.7459 | 10.3183 | 0 | 57.8025 | 0 |  | 0.16667 | 3.8433 | 5.1426 | 4.9486 | 286.0401 | 13.9 |  | 0.97667 | 3.9833 | 11.5973 | 23.68% | 2.7459 | 8.8513 | 0 | 57.8025 | 0 |  | 0.11667 | 2.9333 | 3.8428 | 3.6978 | 213.7441 | 18.6014 |  | 0.58333 | 8.5167 | 13.0642 | 21.02% | 2.7459 | 10.3183 | 0 | 57.8025 | 0 |  | 0.10222 | 3.8433 | 4.6402 | 4.4651 | 258.0961 | 15.4049 | 0.102 | 2.72 | 3.5152 | 7.1163 | 0 | 2.4091
| 14 | [10 empty] | 0.58333 | 8.5167 | 13.0448 | 21.11% | 2.7534 | 10.2914 | 0 | 57.9825 | 0 |  | 0.16667 | 3.8433 | 5.1371 | 4.9432 | 286.6209 | 13.9583 |  | 0.97667 | 3.9833 | 11.5647 | 23.81% | 2.7534 | 8.8113 | 0 | 57.9825 | 0 |  | 0.11667 | 2.9333 | 3.839 | 3.6941 | 214.1927 | 18.6783 |  | 0.58333 | 8.5167 | 13.0448 | 21.11% | 2.7534 | 10.2914 | 0 | 57.9825 | 0 |  | 0.10222 | 3.8433 | 4.6368 | 4.4619 | 258.7097 | 15.4642 | 0.102 | 2.72 | 3.5118 | 7.1163 | 0 | 2.4114
| 15 | [10 empty] | 0.502 | 9.086 | 12.303 | 24.86% | 3.0581 | 9.2449 | 0 | 65.295 | 0 |  | 0.182 | 3.736 | 4.9023 | 4.7173 | 308.0176 | 16.4714 |  | 0.19 | 9.49 | 10.7076 | 28.56% | 3.0581 | 7.6495 | 0 | 65.295 | 0 |  | 0.146 | 2.728 | 3.6636 | 3.5254 | 230.1888 | 22.0406 |  | 0.502 | 9.086 | 12.303 | 24.86% | 3.0581 | 9.2449 | 0 | 65.295 | 0 |  | 0.10222 | 3.736 | 4.3911 | 4.2254 | 275.8957 | 18.3892 | 0.1172 | 2.6136 | 3.3647 | 7.1163 | 0 | 2.5169
| 16 | [10 empty] | 0.502 | 9.086 | 12.0164 | 26.52% | 3.1866 | 8.8299 | 0 | 68.3775 | 0 |  | 0.182 | 3.736 | 4.7984 | 4.6174 | 315.723 | 17.6225 |  | 0.19 | 9.49 | 10.5991 | 30.06% | 3.1866 | 7.4126 | 0 | 68.3775 | 0 |  | 0.146 | 2.728 | 3.5803 | 3.4452 | 235.5721 | 23.6183 |  | 0.502 | 9.086 | 12.0164 | 26.52% | 3.1866 | 8.8299 | 0 | 68.3775 | 0 |  | 0.10222 | 3.736 | 4.3327 | 4.1692 | 285.0811 | 19.5166 | 0.1172 | 2.6136 | 3.2978 | 7.1163 | 0 | 2.5679
| 17 | [24 empty] | 0 | 0 | [15 empty] | 0 | 0 | [15 empty] | 0 | 0 | 0.1172 | 2.6136 | 3.3954 | 7.1163 | 0 | 2.4941
| 18 | [24 empty] | 0 | 0 | [15 empty] | 0 | 0 | [15 empty] | 0 | 0 | 0.1172 | 2.6136 | 3.4194 | 7.1163 | 0 | 2.4766
| 19 | [24 empty] | 0 | 0 | [15 empty] | 0 | 0 | [15 empty] | 0 | 0 | 0.102 | 2.72 | 3.4642 | 7.1163 | 0 | 2.4446
| 20 | [24 empty] | 0 | 0 | [15 empty] | 0 | 0 | [15 empty] | 0 | 0 | 0.0982 | 2.758 | 3.7625 | 7.1163 | 0 | 2.2507
| 21 | [24 empty] | 0 | 0 | [15 empty] | 0 | 0 | [15 empty] | 0 | 0 | 0.0982 | 2.758 | 4.006 | 7.1163 | 0 | 2.1139
| 22 | [24 empty] | 0 | 0 | [15 empty] | 0 | 0 | [15 empty] | 0 | 0 | 0.0982 | 2.758 | 4.089 | 7.1163 | 0 | 2.071
| 23 | [24 empty] | 0 | 0 | [15 empty] | 0 | 0 | [15 empty] | 0 | 0 | 0.0982 | 2.758 | 4.078 | 7.1163 | 0 | 2.0766
| 24 | [24 empty] | 0 | 0 | [15 empty] | 0 | 0 | [15 empty] | 0 | 0 | 0.1172 | 2.6136 | 3.0287 | 7.1163 | 0 | 2.7961
| 25 | [24 empty] | 0 | 0 | [15 empty] | 0 | 0 | [15 empty] | 0 | 0 | 0.1172 | 2.6136 | 3.0551 | 7.1163 | 0 | 2.7719
| 26 | [24 empty] | 0 | 0 | [15 empty] | 0 | 0 | [15 empty] | 0 | 0 | 0.1172 | 2.6136 | 2.8504 | 7.1163 | 0 | 2.9709
| 27 | [24 empty] | 0 | 0 | [15 empty] | 0 | 0 | [15 empty] | 0 | 0 | 0.1172 | 2.6136 | 3.1561 | 7.1163 | 0 | 2.6831
| 28 | [24 empty] | 0 | 0 | [15 empty] | 0 | 0 | [15 empty] | 0 | 0 | 0.1172 | 2.6136 | 3.2138 | 7.1163 | 0 | 2.635
| 29 | [24 empty] | 0 | 0 | [15 empty] | 0 | 0 | [15 empty] | 0 | 0 | 0.0982 | 2.758 | 3.8673 | 7.1163 | 0 | 2.1897
| 30 | [24 empty] | 0 | 0 | [15 empty] | 0 | 0 | [15 empty] | 0 | 0 | 0.1172 | 2.6136 | 2.8793 | 7.1163 | 0 | 2.9412
V | 1 | [24 empty] | 0 | 0 | [15 empty] | 0 | 0 | [15 empty] | 0 | 0 | 0.102 | 2.72 | 3.4438 | 7.1163 | 0 | 2.459
| 2 | [24 empty] | 0 | 0 | [15 empty] | 0 | 0 | [15 empty] | 0 | 0 | 0.102 | 2.72 | 3.4884 | 7.1163 | 0 | 2.4276
| 3 | [24 empty] | 0 | 0 | [15 empty] | 0 | 0 | [15 empty] | 0 | 0 | 0.0982 | 2.758 | 3.9241 | 7.1163 | 0 | 2.158
| 4 | [24 empty] | 0 | 0 | [15 empty] | 0 | 0 | [15 empty] | 0 | 0 | 0.0982 | 2.758 | 3.9229 | 7.1163 | 0 | 2.1587
| 5 | [24 empty] | 0 | 0 | [15 empty] | 0 | 0 | [15 empty] | 0 | 0 | 0.0982 | 2.758 | 4.0911 | 7.1163 | 0 | 2.07
| 6 | [24 empty] | 0 | 0 | [15 empty] | 0 | 0 | [15 empty] | 0 | 0 | 0.102 | 2.72 | 3.5347 | 7.1163 | 0 | 2.3958
| 7 | [24 empty] | 0 | 0 | [15 empty] | 0 | 0 | [15 empty] | 0 | 0 | 0.102 | 2.72 | 3.4935 | 7.1163 | 0 | 2.424
| 8 | [24 empty] | 0 | 0 | [15 empty] | 0 | 0 | [15 empty] | 0 | 0 | 0.0982 | 2.758 | 3.7588 | 7.1163 | 0 | 2.2529
| 9 | [24 empty] | 0 | 0 | [15 empty] | 0 | 0 | [15 empty] | 0 | 0 | 0.0982 | 2.758 | 3.8161 | 7.1163 | 0 | 2.2191
| 10 | [24 empty] | 0 | 0 | [15 empty] | 0 | 0 | [15 empty] | 0 | 0 | 0.0982 | 2.758 | 4.2523 | 7.1163 | 0 | 1.9915
| 11 | [24 empty] | 0 | 0 | [15 empty] | 0 | 0 | [15 empty] | 0 | 0 | 0.0982 | 2.758 | 4.2265 | 7.1163 | 0 | 2.0036
| 12 | [24 empty] | 0 | 0 | [15 empty] | 0 | 0 | [15 empty] | 0 | 0 | 0.0982 | 2.758 | 4.2576 | 7.1163 | 0 | 1.989
| 13 | [24 empty] | 0 | 0 | [15 empty] | 0 | 0 | [15 empty] | 0 | 0 | 0.0982 | 2.758 | 4.2085 | 7.1163 | 0 | 2.0122
| 14 | [24 empty] | 0 | 0 | [15 empty] | 0 | 0 | [15 empty] | 0 | 0 | 0.0982 | 2.758 | 4.15 | 7.1163 | 0 | 2.0406
| 15 | [24 empty] | 0 | 0 | [15 empty] | 0 | 0 | [15 empty] | 0 | 0 | 0.0982 | 2.758 | 4.1046 | 7.1163 | 0 | 2.0632
| 16 | [24 empty] | 0 | 0 | [15 empty] | 0 | 0 | [15 empty] | 0 | 0 | 0.0982 | 2.758 | 4.0952 | 7.1163 | 0 | 2.0679
| 17 | [24 empty] | 0 | 0 | [15 empty] | 0 | 0 | [15 empty] | 0 | 0 | 0.0982 | 2.758 | 4.2412 | 7.1163 | 0 | 1.9967
| 18 | [24 empty] | 0 | 0 | [15 empty] | 0 | 0 | [15 empty] | 0 | 0 | 0.0982 | 2.758 | 4.3668 | 7.1163 | 0 | 1.9392
| 19 | [24 empty] | 0 | 0 | [15 empty] | 0 | 0 | [15 empty] | 0 | 0 | 0.0982 | 2.758 | 4.3799 | 7.1163 | 0 | 1.9334
| 20 | [24 empty] | 0 | 0 | [15 empty] | 0 | 0 | [15 empty] | 0 | 0 | 0.0982 | 2.758 | 4.3079 | 7.1163 | 0 | 1.9658
| 21 | [24 empty] | 0 | 0 | [15 empty] | 0 | 0 | [15 empty] | 0 | 0 | 0.0982 | 2.758 | 4.3554 | 7.1163 | 0 | 1.9443
| 22 | [24 empty] | 0 | 0 | [15 empty] | 0 | 0 | [15 empty] | 0 | 0 | 0.0982 | 2.758 | 3.9794 | 7.1163 | 0 | 2.1281
| 23 | [24 empty] | 0 | 0 | [15 empty] | 0 | 0 | [15 empty] | 0 | 0 | 0.0982 | 2.758 | 3.927 | 7.1163 | 0 | 2.1565
| 24 | [24 empty] | 0 | 0 | [15 empty] | 0 | 0 | [15 empty] | 0 | 0 | 0.0982 | 2.758 | 4.0563 | 7.1163 | 0 | 2.0877
| 25 | [24 empty] | 0 | 0 | [15 empty] | 0 | 0 | [15 empty] | 0 | 0 | 0.0982 | 2.758 | 4.2674 | 7.1163 | 0 | 1.9844
| 26 | [24 empty] | 0 | 0 | [15 empty] | 0 | 0 | [15 empty] | 0 | 0 | 0.0982 | 2.758 | 4.3844 | 7.1163 | 0 | 1.9315
| 27 | [24 empty] | 0 | 0 | [15 empty] | 0 | 0 | [15 empty] | 0 | 0 | 0.0982 | 2.758 | 4.4192 | 7.1163 | 0 | 1.9163
| 28 | [24 empty] | 0 | 0 | [15 empty] | 0 | 0 | [15 empty] | 0 | 0 | 0.0982 | 2.758 | 4.3697 | 7.1163 | 0 | 1.938
| 29 | [24 empty] | 0 | 0 | [15 empty] | 0 | 0 | [15 empty] | 0 | 0 | 0.0982 | 2.758 | 4.1827 | 7.1163 | 0 | 2.0246
| 30 | [24 empty] | 0 | 0 | [15 empty] | 0 | 0 | [15 empty] | 0 | 0 | 0.0982 | 2.758 | 4.2813 | 7.1163 | 0 | 1.978
| 31 | [24 empty] | 0 | 0 | [15 empty] | 0 | 0 | [15 empty] | 0 | 0 | 0.0982 | 2.758 | 4.0788 | 7.1163 | 0 | 2.0762
VI | 1 | [24 empty] | 0 | 0 | [15 empty] | 0 | 0 | [15 empty] | 0 | 0 | 0.0982 | 2.758 | 4.3996 | 7.1163 | 0 | 1.9248
| 2 | [24 empty] | 0 | 0 | [15 empty] | 0 | 0 | [15 empty] | 0 | 0 | 0.0982 | 2.758 | 4.3947 | 7.1163 | 0 | 1.927
| 3 | [24 empty] | 0 | 0 | [15 empty] | 0 | 0 | [15 empty] | 0 | 0 | 0.1436 | 1.85 | 4.7256 | 7.1163 | 0 | 1.792
| 4 | [24 empty] | 0 | 0 | [15 empty] | 0 | 0 | [15 empty] | 0 | 0 | 0.0982 | 2.758 | 4.5256 | 7.1163 | 0 | 1.8712
| 5 | [24 empty] | 0 | 0 | [15 empty] | 0 | 0 | [15 empty] | 0 | 0 | 0.1436 | 1.85 | 4.7759 | 7.1163 | 0 | 1.7732
| 6 | [24 empty] | 0 | 0 | [15 empty] | 0 | 0 | [15 empty] | 0 | 0 | 0.1436 | 1.85 | 5.1319 | 7.1163 | 0 | 1.6502
| 7 | [24 empty] | 0 | 0 | [15 empty] | 0 | 0 | [15 empty] | 0 | 0 | 0.1436 | 1.85 | 5.5477 | 7.1163 | 0 | 1.5265
| 8 | [24 empty] | 0 | 0 | [15 empty] | 0 | 0 | [15 empty] | 0 | 0 | 0.1436 | 1.85 | 5.0032 | 7.1163 | 0 | 1.6926
| 9 | [24 empty] | 0 | 0 | [15 empty] | 0 | 0 | [15 empty] | 0 | 0 | 0.0982 | 2.758 | 4.679 | 7.1163 | 0 | 1.8099
| 10 | [24 empty] | 0 | 0 | [15 empty] | 0 | 0 | [15 empty] | 0 | 0 | 0.1436 | 1.85 | 4.9847 | 7.1163 | 0 | 1.6989
| 11 | [24 empty] | 0 | 0 | [15 empty] | 0 | 0 | [15 empty] | 0 | 0 | 0.1436 | 1.85 | 4.8794 | 7.1163 | 0 | 1.7355
| 12 | [24 empty] | 0 | 0 | [15 empty] | 0 | 0 | [15 empty] | 0 | 0 | 0.0982 | 2.758 | 4.5465 | 7.1163 | 0 | 1.8626
| 13 | [24 empty] | 0 | 0 | [15 empty] | 0 | 0 | [15 empty] | 0 | 0 | 0.0982 | 2.758 | 4.2028 | 7.1163 | 0 | 2.015
| 14 | [24 empty] | 0 | 0 | [15 empty] | 0 | 0 | [15 empty] | 0 | 0 | 0.0982 | 2.758 | 4.0231 | 7.1163 | 0 | 2.1049
| 15 | [24 empty] | 0 | 0 | [15 empty] | 0 | 0 | [15 empty] | 0 | 0 | 0.0982 | 2.758 | 4.2212 | 7.1163 | 0 | 2.0062
| 16 | [24 empty] | 0 | 0 | [15 empty] | 0 | 0 | [15 empty] | 0 | 0 | 0.0982 | 2.758 | 4.2596 | 7.1163 | 0 | 1.988
| 17 | [24 empty] | 0 | 0 | [15 empty] | 0 | 0 | [15 empty] | 0 | 0 | 0.0982 | 2.758 | 4.3329 | 7.1163 | 0 | 1.9544
| 18 | [24 empty] | 0 | 0 | [15 empty] | 0 | 0 | [15 empty] | 0 | 0 | 0.0982 | 2.758 | 4.2343 | 7.1163 | 0 | 2
| 19 | [24 empty] | 0 | 0 | [15 empty] | 0 | 0 | [15 empty] | 0 | 0 | 0.0982 | 2.758 | 4.141 | 7.1163 | 0 | 2.045
| 20 | [24 empty] | 0 | 0 | [15 empty] | 0 | 0 | [15 empty] | 0 | 0 | 0.0982 | 2.758 | 4.3492 | 7.1163 | 0 | 1.9471
| 21 | [24 empty] | 0 | 0 | [15 empty] | 0 | 0 | [15 empty] | 0 | 0 | 0.0982 | 2.758 | 4.5534 | 7.1163 | 0 | 1.8598
| 22 | [24 empty] | 0 | 0 | [15 empty] | 0 | 0 | [15 empty] | 0 | 0 | 0.0982 | 2.758 | 4.6754 | 7.1163 | 0 | 1.8113
| 23 | [24 empty] | 0 | 0 | [15 empty] | 0 | 0 | [15 empty] | 0 | 0 | 0.0982 | 2.758 | 4.3922 | 7.1163 | 0 | 1.928
| 24 | [24 empty] | 0 | 0 | [15 empty] | 0 | 0 | [15 empty] | 0 | 0 | 0.0982 | 2.758 | 4.1929 | 7.1163 | 0 | 2.0197
| 25 | [24 empty] | 0 | 0 | [15 empty] | 0 | 0 | [15 empty] | 0 | 0 | 0.0982 | 2.758 | 4.3488 | 7.1163 | 0 | 1.9473
| 26 | [24 empty] | 0 | 0 | [15 empty] | 0 | 0 | [15 empty] | 0 | 0 | 0.0982 | 2.758 | 4.6684 | 7.1163 | 0 | 1.814
| 27 | [24 empty] | 0 | 0 | [15 empty] | 0 | 0 | [15 empty] | 0 | 0 | 0.0982 | 2.758 | 4.6852 | 7.1163 | 0 | 1.8075
| 28 | [24 empty] | 0 | 0 | [15 empty] | 0 | 0 | [15 empty] | 0 | 0 | 0.0982 | 2.758 | 4.7114 | 7.1163 | 0 | 1.7974
| 29 | [24 empty] | 0 | 0 | [15 empty] | 0 | 0 | [15 empty] | 0 | 0 | 0.0982 | 2.758 | 4.6917 | 7.1163 | 0 | 1.805
| 30 | [24 empty] | 0 | 0 | [15 empty] | 0 | 0 | [15 empty] | 0 | 0 | 0.0982 | 2.758 | 4.6872 | 7.1163 | 0 | 1.8067
VII | 1 | [24 empty] | 0 | 0 | [15 empty] | 0 | 0 | [15 empty] | 0 | 0 | 0.0982 | 2.758 | 4.2699 | 7.1163 | 0 | 1.9833
| 2 | [24 empty] | 0 | 0 | [15 empty] | 0 | 0 | [15 empty] | 0 | 0 | 0.0982 | 2.758 | 4.5722 | 7.1163 | 0 | 1.8521
| 3 | [24 empty] | 0 | 0 | [15 empty] | 0 | 0 | [15 empty] | 0 | 0 | 0.1436 | 1.85 | 4.7519 | 7.1163 | 0 | 1.7821
| 4 | [24 empty] | 0 | 0 | [15 empty] | 0 | 0 | [15 empty] | 0 | 0 | 0.0982 | 2.758 | 4.3407 | 7.1163 | 0 | 1.9509
| 5 | [24 empty] | 0 | 0 | [15 empty] | 0 | 0 | [15 empty] | 0 | 0 | 0.0982 | 2.758 | 4.2772 | 7.1163 | 0 | 1.9799
| 6 | [24 empty] | 0 | 0 | [15 empty] | 0 | 0 | [15 empty] | 0 | 0 | 0.0982 | 2.758 | 4.3726 | 7.1163 | 0 | 1.9367
| 7 | [24 empty] | 0 | 0 | [15 empty] | 0 | 0 | [15 empty] | 0 | 0 | 0.0982 | 2.758 | 4.4667 | 7.1163 | 0 | 1.8959
| 8 | [24 empty] | 0 | 0 | [15 empty] | 0 | 0 | [15 empty] | 0 | 0 | 0.0982 | 2.758 | 4.5866 | 7.1163 | 0 | 1.8463
| 9 | [24 empty] | 0 | 0 | [15 empty] | 0 | 0 | [15 empty] | 0 | 0 | 0.0982 | 2.758 | 4.6414 | 7.1163 | 0 | 1.8245
| 10 | [24 empty] | 0 | 0 | [15 empty] | 0 | 0 | [15 empty] | 0 | 0 | 0.1436 | 1.85 | 4.8399 | 7.1163 | 0 | 1.7497
| 11 | [24 empty] | 0 | 0 | [15 empty] | 0 | 0 | [15 empty] | 0 | 0 | 0.1436 | 1.85 | 4.7675 | 7.1163 | 0 | 1.7763
| 12 | [24 empty] | 0 | 0 | [15 empty] | 0 | 0 | [15 empty] | 0 | 0 | 0.1436 | 1.85 | 4.9565 | 7.1163 | 0 | 1.7085
| 13 | [24 empty] | 0 | 0 | [15 empty] | 0 | 0 | [15 empty] | 0 | 0 | 0.1436 | 1.85 | 4.7878 | 7.1163 | 0 | 1.7687
| 14 | [24 empty] | 0 | 0 | [15 empty] | 0 | 0 | [15 empty] | 0 | 0 | 0.0982 | 2.758 | 4.6046 | 7.1163 | 0 | 1.8391
| 15 | [24 empty] | 0 | 0 | [15 empty] | 0 | 0 | [15 empty] | 0 | 0 | 0.0982 | 2.758 | 4.4548 | 7.1163 | 0 | 1.9009
| 16 | [24 empty] | 0 | 0 | [15 empty] | 0 | 0 | [15 empty] | 0 | 0 | 0.0982 | 2.758 | 4.3521 | 7.1163 | 0 | 1.9458
| 17 | [24 empty] | 0 | 0 | [15 empty] | 0 | 0 | [15 empty] | 0 | 0 | 0.0982 | 2.758 | 4.5211 | 7.1163 | 0 | 1.8731
| 18 | [24 empty] | 0 | 0 | [15 empty] | 0 | 0 | [15 empty] | 0 | 0 | 0.1436 | 1.85 | 5.02 | 7.1163 | 0 | 1.6869
| 19 | [24 empty] | 0 | 0 | [15 empty] | 0 | 0 | [15 empty] | 0 | 0 | 0.0982 | 2.758 | 4.5522 | 7.1163 | 0 | 1.8603
| 20 | [24 empty] | 0 | 0 | [15 empty] | 0 | 0 | [15 empty] | 0 | 0 | 0.0982 | 2.758 | 4.1831 | 7.1163 | 0 | 2.0244
| 21 | [24 empty] | 0 | 0 | [15 empty] | 0 | 0 | [15 empty] | 0 | 0 | 0.0982 | 2.758 | 4.0604 | 7.1163 | 0 | 2.0856
| 22 | [24 empty] | 0 | 0 | [15 empty] | 0 | 0 | [15 empty] | 0 | 0 | 0.0982 | 2.758 | 4.303 | 7.1163 | 0 | 1.968
| 23 | [24 empty] | 0 | 0 | [15 empty] | 0 | 0 | [15 empty] | 0 | 0 | 0.1436 | 1.85 | 4.7788 | 7.1163 | 0 | 1.7721
| 24 | [24 empty] | 0 | 0 | [15 empty] | 0 | 0 | [15 empty] | 0 | 0 | 0.1436 | 1.85 | 4.9739 | 7.1163 | 0 | 1.7026
| 25 | [24 empty] | 0 | 0 | [15 empty] | 0 | 0 | [15 empty] | 0 | 0 | 0.0982 | 2.758 | 4.2789 | 7.1163 | 0 | 1.9791
| 26 | [24 empty] | 0 | 0 | [15 empty] | 0 | 0 | [15 empty] | 0 | 0 | 0.0982 | 2.758 | 4.2285 | 7.1163 | 0 | 2.0027
| 27 | [24 empty] | 0 | 0 | [15 empty] | 0 | 0 | [15 empty] | 0 | 0 | 0.0982 | 2.758 | 4.2208 | 7.1163 | 0 | 2.0064
| 28 | [24 empty] | 0 | 0 | [15 empty] | 0 | 0 | [15 empty] | 0 | 0 | 0.0982 | 2.758 | 4.2502 | 7.1163 | 0 | 1.9924
| 29 | [24 empty] | 0 | 0 | [15 empty] | 0 | 0 | [15 empty] | 0 | 0 | 0.0982 | 2.758 | 4.1868 | 7.1163 | 0 | 2.0226
| 30 | [24 empty] | 0 | 0 | [15 empty] | 0 | 0 | [15 empty] | 0 | 0 | 0.0982 | 2.758 | 4.3902 | 7.1163 | 0 | 1.9289
| 31 | [24 empty] | 0 | 0 | [15 empty] | 0 | 0 | [15 empty] | 0 | 0 | 0.0982 | 2.758 | 4.2699 | 7.1163 | 0 | 1.9833
VIII | 1 | [24 empty] | 0 | 0 | [15 empty] | 0 | 0 | [15 empty] | 0 | 0 | 0.0982 | 2.758 | 4.1283 | 7.1163 | 0 | 2.0513
| 2 | [24 empty] | 0 | 0 | [15 empty] | 0 | 0 | [15 empty] | 0 | 0 | 0.0982 | 2.758 | 4.0236 | 7.1163 | 0 | 2.1047
| 3 | [24 empty] | 0 | 0 | [15 empty] | 0 | 0 | [15 empty] | 0 | 0 | 0.0982 | 2.758 | 3.9225 | 7.1163 | 0 | 2.1589
| 4 | [24 empty] | 0 | 0 | [15 empty] | 0 | 0 | [15 empty] | 0 | 0 | 0.0982 | 2.758 | 4.0493 | 7.1163 | 0 | 2.0913
| 5 | [24 empty] | 0 | 0 | [15 empty] | 0 | 0 | [15 empty] | 0 | 0 | 0.0982 | 2.758 | 4.2646 | 7.1163 | 0 | 1.9858
| 6 | [24 empty] | 0 | 0 | [15 empty] | 0 | 0 | [15 empty] | 0 | 0 | 0.0982 | 2.758 | 4.4434 | 7.1163 | 0 | 1.9058
| 7 | [24 empty] | 0 | 0 | [15 empty] | 0 | 0 | [15 empty] | 0 | 0 | 0.0982 | 2.758 | 4.5645 | 7.1163 | 0 | 1.8553
| 8 | [24 empty] | 0 | 0 | [15 empty] | 0 | 0 | [15 empty] | 0 | 0 | 0.0982 | 2.758 | 4.6283 | 7.1163 | 0 | 1.8297
| 9 | [24 empty] | 0 | 0 | [15 empty] | 0 | 0 | [15 empty] | 0 | 0 | 0.0982 | 2.758 | 4.488 | 7.1163 | 0 | 1.8869
| 10 | [24 empty] | 0 | 0 | [15 empty] | 0 | 0 | [15 empty] | 0 | 0 | 0.0982 | 2.758 | 4.506 | 7.1163 | 0 | 1.8794
| 11 | [24 empty] | 0 | 0 | [15 empty] | 0 | 0 | [15 empty] | 0 | 0 | 0.0982 | 2.758 | 4.5874 | 7.1163 | 0 | 1.846
| 12 | [24 empty] | 0 | 0 | [15 empty] | 0 | 0 | [15 empty] | 0 | 0 | 0.1436 | 1.85 | 4.7585 | 7.1163 | 0 | 1.7796
| 13 | [24 empty] | 0 | 0 | [15 empty] | 0 | 0 | [15 empty] | 0 | 0 | 0.0982 | 2.758 | 4.6438 | 7.1163 | 0 | 1.8236
| 14 | [24 empty] | 0 | 0 | [15 empty] | 0 | 0 | [15 empty] | 0 | 0 | 0.1436 | 1.85 | 4.7358 | 7.1163 | 0 | 1.7882
| 15 | [24 empty] | 0 | 0 | [15 empty] | 0 | 0 | [15 empty] | 0 | 0 | 0.1436 | 1.85 | 5.1163 | 7.1163 | 0 | 1.6552
| 16 | [24 empty] | 0 | 0 | [15 empty] | 0 | 0 | [15 empty] | 0 | 0 | 0.1436 | 1.85 | 5.3604 | 7.1163 | 0 | 1.5798
| 17 | [24 empty] | 0 | 0 | [15 empty] | 0 | 0 | [15 empty] | 0 | 0 | 0.1436 | 1.85 | 5.3981 | 7.1163 | 0 | 1.5688
| 18 | [24 empty] | 0 | 0 | [15 empty] | 0 | 0 | [15 empty] | 0 | 0 | 0.0982 | 2.758 | 4.6929 | 7.1163 | 0 | 1.8045
| 19 | [24 empty] | 0 | 0 | [15 empty] | 0 | 0 | [15 empty] | 0 | 0 | 0.0982 | 2.758 | 4.6393 | 7.1163 | 0 | 1.8253
| 20 | [24 empty] | 0 | 0 | [15 empty] | 0 | 0 | [15 empty] | 0 | 0 | 0.1436 | 1.85 | 4.862 | 7.1163 | 0 | 1.7417
| 21 | [24 empty] | 0 | 0 | [15 empty] | 0 | 0 | [15 empty] | 0 | 0 | 0.1436 | 1.85 | 5.1109 | 7.1163 | 0 | 1.6569
| 22 | [24 empty] | 0 | 0 | [15 empty] | 0 | 0 | [15 empty] | 0 | 0 | 0.1436 | 1.85 | 5.1558 | 7.1163 | 0 | 1.6425
| 23 | [24 empty] | 0 | 0 | [15 empty] | 0 | 0 | [15 empty] | 0 | 0 | 0.1436 | 1.85 | 4.7555 | 7.1163 | 0 | 1.7808
| 24 | [24 empty] | 0 | 0 | [15 empty] | 0 | 0 | [15 empty] | 0 | 0 | 0.0982 | 2.758 | 4.4994 | 7.1163 | 0 | 1.8821
| 25 | [24 empty] | 0 | 0 | [15 empty] | 0 | 0 | [15 empty] | 0 | 0 | 0.0982 | 2.758 | 4.4581 | 7.1163 | 0 | 1.8996
| 26 | [24 empty] | 0 | 0 | [15 empty] | 0 | 0 | [15 empty] | 0 | 0 | 0.0982 | 2.758 | 4.1263 | 7.1163 | 0 | 2.0523
| 27 | [24 empty] | 0 | 0 | [15 empty] | 0 | 0 | [15 empty] | 0 | 0 | 0.0982 | 2.758 | 4.1635 | 7.1163 | 0 | 2.034
| 28 | [24 empty] | 0 | 0 | [15 empty] | 0 | 0 | [15 empty] | 0 | 0 | 0.0982 | 2.758 | 4.0354 | 7.1163 | 0 | 2.0985
| 29 | [24 empty] | 0 | 0 | [15 empty] | 0 | 0 | [15 empty] | 0 | 0 | 0.0982 | 2.758 | 3.9196 | 7.1163 | 0 | 2.1605
| 30 | [24 empty] | 0 | 0 | [15 empty] | 0 | 0 | [15 empty] | 0 | 0 | 0.0982 | 2.758 | 3.9712 | 7.1163 | 0 | 2.1325
IX | 1 | [10 empty] | 0.229 | 12.06 | 14.4282 | 15.06% | 2.1731 | 12.2551 | 0 | 44.055 | 0 |  | 0.171 | 3.8 | 5.5684 | 5.3583 | 236.0597 | 9.784 |  | 0.229 | 12.06 | 14.4282 | 15.06% | 2.1731 | 12.2551 | 0 | 44.055 | 0 |  | 0.171 | 3.8 | 5.5684 | 5.3583 | 236.0597 | 9.784 |  | 0.229 | 12.06 | 14.4282 | 15.06% | 2.1731 | 12.2551 | 0 | 44.055 | 0 |  | 0.10222 | 3.8 | 4.8571 | 4.6739 | 205.9069 | 11.2167 | 0.0982 | 2.758 | 3.7736 | 7.1163 | 0 | 2.2441
| 2 | [10 empty] | 0.229 | 12.06 | 14.8118 | 12.13% | 1.7962 | 13.0156 | 0 | 0 | 0 |  | 0.171 | 3.8 | 5.8548 | 5.6339 | 0 | 0 |  | 0.229 | 12.06 | 14.8118 | 12.13% | 1.7962 | 13.0156 | 0 | 0 | 0 |  | 0.171 | 3.8 | 5.8548 | 5.6339 | 0 | 0 |  | 0.229 | 12.06 | 14.8118 | 12.13% | 1.7962 | 13.0156 | 0 | 0 | 0 |  | 0.10222 | 3.8 | 5.0284 | 4.8386 | 0 | 0 | 0.0982 | 2.758 | 3.938 | 7.1163 | 0 | 2.1504
| 3 | [10 empty] | 0.229 | 12.06 | 15.0504 | 10.38% | 1.5619 | 13.4885 | 0 | 0 | 0 |  | 0.171 | 3.8 | 6.033 | 5.8053 | 0 | 0 |  | 0.229 | 12.06 | 15.0504 | 10.38% | 1.5619 | 13.4885 | 0 | 0 | 0 |  | 0.171 | 3.8 | 6.033 | 5.8053 | 0 | 0 |  | 0.229 | 12.06 | 15.0504 | 10.38% | 1.5619 | 13.4885 | 0 | 0 | 0 |  | 0.10222 | 3.8 | 5.1349 | 4.9411 | 0 | 0 | 0.0982 | 2.758 | 4.0403 | 7.1163 | 0 | 2.096
| 4 | [10 empty] | 0 | 0 | 0 | 0% | 0 | 0 | 0 | 0 | 0 |  | 0 | 0 | 0 | 0 | 0 | 0 |  | 0 | 0 | 0 | 0% | 0 | 0 | 0 | 0 | 0 |  | 0 | 0 | 0 | 0 | 0 | 0 |  | 0 | 0 | 0 | 0% | 0 | 0 | 0 | 0 | 0 |  | 0.10222 | 0 | 1.5798 | 1.5201 | 0 | 0 | 0.0982 | 2.758 | 4.2756 | 7.1163 | 0 | 1.9806
| 5 | [10 empty] | 0.229 | 12.06 | 15.267 | 8.836% | 1.3491 | 13.9179 | 0 | 0 | 0 |  | 0.171 | 3.8 | 6.1947 | 5.9609 | 0 | 0 |  | 0.229 | 12.06 | 15.267 | 8.836% | 1.3491 | 13.9179 | 0 | 0 | 0 |  | 0.171 | 3.8 | 6.1947 | 5.9609 | 0 | 0 |  | 0.229 | 12.06 | 15.267 | 8.836% | 1.3491 | 13.9179 | 0 | 0 | 0 |  | 0.10222 | 3.8 | 5.2315 | 5.0341 | 0 | 0 | 0.0982 | 2.758 | 4.1332 | 7.1163 | 0 | 2.0489
| 6 | [10 empty] | 0 | 0 | 0 | 0% | 0 | 0 | 0 | 0 | 0 |  | 0 | 0 | 0 | 0 | 0 | 0 |  | 0 | 0 | 0 | 0% | 0 | 0 | 0 | 0 | 0 |  | 0 | 0 | 0 | 0 | 0 | 0 |  | 0 | 0 | 0 | 0% | 0 | 0 | 0 | 0 | 0 |  | 0.10222 | 0 | 1.5653 | 1.5062 | 0 | 0 | 0.0982 | 2.758 | 4.2617 | 7.1163 | 0 | 1.9871
| 7 | [10 empty] | 0.229 | 12.06 | 15.2593 | 8.89% | 1.3566 | 13.9028 | 0 | 0 | 0 |  | 0.171 | 3.8 | 6.189 | 5.9555 | 0 | 0 |  | 0.229 | 12.06 | 15.2593 | 8.89% | 1.3566 | 13.9028 | 0 | 0 | 0 |  | 0.171 | 3.8 | 6.189 | 5.9555 | 0 | 0 |  | 0.229 | 12.06 | 15.2593 | 8.89% | 1.3566 | 13.9028 | 0 | 0 | 0 |  | 0.10222 | 3.8 | 5.2281 | 5.0308 | 0 | 0 | 0.0982 | 2.758 | 4.1299 | 7.1163 | 0 | 2.0505
| 8 | [10 empty] | 0 | 0 | 0 | 0% | 0 | 0 | 0 | 0 | 0 |  | 0 | 0 | 0 | 0 | 0 | 0 |  | 0 | 0 | 0 | 0% | 0 | 0 | 0 | 0 | 0 |  | 0 | 0 | 0 | 0 | 0 | 0 |  | 0 | 0 | 0 | 0% | 0 | 0 | 0 | 0 | 0 |  | 0.10222 | 0 | 1.5529 | 1.4943 | 0 | 0 | 0.0982 | 2.758 | 4.2498 | 7.1163 | 0 | 1.9926
| 9 | [10 empty] | 0 | 0 | 0 | 0% | 0 | 0 | 0 | 0 | 0 |  | 0 | 0 | 0 | 0 | 0 | 0 |  | 0 | 0 | 0 | 0% | 0 | 0 | 0 | 0 | 0 |  | 0 | 0 | 0 | 0 | 0 | 0 |  | 0 | 0 | 0 | 0% | 0 | 0 | 0 | 0 | 0 |  | 0.10222 | 0 | 1.627 | 1.5656 | 0 | 0 | 0.0982 | 2.758 | 4.321 | 7.1163 | 0 | 1.9598
| 10 | [10 empty] | 0 | 0 | 0 | 0% | 0 | 0 | 0 | 0 | 0 |  | 0 | 0 | 0 | 0 | 0 | 0 |  | 0 | 0 | 0 | 0% | 0 | 0 | 0 | 0 | 0 |  | 0 | 0 | 0 | 0 | 0 | 0 |  | 0 | 0 | 0 | 0% | 0 | 0 | 0 | 0 | 0 |  | 0.10222 | 0 | 1.6398 | 1.5779 | 0 | 0 | 0.0982 | 2.758 | 4.3333 | 7.1163 | 0 | 1.9543
| 11 | [10 empty] | 0 | 0 | 0 | 0% | 0 | 0 | 0 | 0 | 0 |  | 0 | 0 | 0 | 0 | 0 | 0 |  | 0 | 0 | 0 | 0% | 0 | 0 | 0 | 0 | 0 |  | 0 | 0 | 0 | 0 | 0 | 0 |  | 0 | 0 | 0 | 0% | 0 | 0 | 0 | 0 | 0 |  | 0.10222 | 0 | 1.8357 | 1.7665 | 0 | 0 | 0.0982 | 2.758 | 4.5215 | 7.1163 | 0 | 1.8729
| 12 | [10 empty] | 0 | 0 | 0 | 0% | 0 | 0 | 0 | 0 | 0 |  | 0 | 0 | 0 | 0 | 0 | 0 |  | 0 | 0 | 0 | 0% | 0 | 0 | 0 | 0 | 0 |  | 0 | 0 | 0 | 0 | 0 | 0 |  | 0 | 0 | 0 | 0% | 0 | 0 | 0 | 0 | 0 |  | 0.10222 | 0 | 1.935 | 1.862 | 0 | 0 | 0.0982 | 2.758 | 4.6168 | 7.1163 | 0 | 1.8342
| 13 | [10 empty] | 0 | 0 | 0 | 0% | 0 | 0 | 0 | 0 | 0 |  | 0 | 0 | 0 | 0 | 0 | 0 |  | 0 | 0 | 0 | 0% | 0 | 0 | 0 | 0 | 0 |  | 0 | 0 | 0 | 0 | 0 | 0 |  | 0 | 0 | 0 | 0% | 0 | 0 | 0 | 0 | 0 |  | 0.10222 | 0 | 1.9878 | 1.9128 | 0 | 0 | 0.0982 | 2.758 | 4.6676 | 7.1163 | 0 | 1.8143
| 14 | [10 empty] | 0.229 | 12.06 | 15.1534 | 9.639% | 1.4606 | 13.6928 | 0 | 0 | 0 |  | 0.171 | 3.8 | 6.1099 | 5.8794 | 0 | 0 |  | 0.229 | 12.06 | 15.1534 | 9.639% | 1.4606 | 13.6928 | 0 | 0 | 0 |  | 0.171 | 3.8 | 6.1099 | 5.8794 | 0 | 0 |  | 0.229 | 12.06 | 15.1534 | 9.639% | 1.4606 | 13.6928 | 0 | 0 | 0 |  | 0.10222 | 3.8 | 5.1809 | 4.9853 | 0 | 0 | 0.0982 | 2.758 | 4.0845 | 7.1163 | 0 | 2.0733
| 15 | [10 empty] | 0.229 | 12.06 | 14.5628 | 14.01% | 2.0409 | 12.5218 | 0 | 40.8825 | 0 |  | 0.171 | 3.8 | 5.6689 | 5.455 | 223.0127 | 8.9185 |  | 0.229 | 12.06 | 14.5628 | 14.01% | 2.0409 | 12.5218 | 0 | 40.8825 | 0 |  | 0.171 | 3.8 | 5.6689 | 5.455 | 223.0127 | 8.9185 |  | 0.229 | 12.06 | 14.5628 | 14.01% | 2.0409 | 12.5218 | 0 | 40.8825 | 0 |  | 0.10222 | 3.8 | 4.9172 | 4.7316 | 193.4416 | 10.2819 | 0.0982 | 2.758 | 3.8312 | 7.1163 | 0 | 2.2103
| 16 | [10 empty] | 0.229 | 12.06 | 14.5513 | 14.1% | 2.0522 | 12.4991 | 0 | 41.1525 | 0 |  | 0.171 | 3.8 | 5.6603 | 5.4467 | 224.147 | 8.991 |  | 0.229 | 12.06 | 14.5513 | 14.1% | 2.0522 | 12.4991 | 0 | 41.1525 | 0 |  | 0.171 | 3.8 | 5.6603 | 5.4467 | 224.147 | 8.991 |  | 0.229 | 12.06 | 14.5513 | 14.1% | 2.0522 | 12.4991 | 0 | 41.1525 | 0 |  | 0.10222 | 3.8 | 4.9121 | 4.7267 | 194.5168 | 10.3605 | 0.0982 | 2.758 | 3.8263 | 7.1163 | 0 | 2.2132
| 17 | [10 empty] | 0.229 | 12.06 | 14.7698 | 12.44% | 1.8375 | 12.9323 | 0 | 36 | 0 |  | 0.171 | 3.8 | 5.8235 | 5.6037 | 201.7348 | 7.6449 |  | 0.229 | 12.06 | 14.7698 | 12.44% | 1.8375 | 12.9323 | 0 | 36 | 0 |  | 0.171 | 3.8 | 5.8235 | 5.6037 | 201.7348 | 7.6449 |  | 0.229 | 12.06 | 14.7698 | 12.44% | 1.8375 | 12.9323 | 0 | 36 | 0 |  | 0.10222 | 3.8 | 5.0096 | 4.8206 | 173.5411 | 8.8869 | 0.0982 | 2.758 | 3.92 | 7.1163 | 0 | 2.1603
| 18 | [10 empty] | 0.229 | 12.06 | 14.7527 | 12.57% | 1.8544 | 12.8983 | 0 | 36.405 | 0 |  | 0.171 | 3.8 | 5.8107 | 5.5914 | 203.5551 | 7.748 |  | 0.229 | 12.06 | 14.7527 | 12.57% | 1.8544 | 12.8983 | 0 | 36.405 | 0 |  | 0.171 | 3.8 | 5.8107 | 5.5914 | 203.5551 | 7.748 |  | 0.229 | 12.06 | 14.7527 | 12.57% | 1.8544 | 12.8983 | 0 | 36.405 | 0 |  | 0.10222 | 3.8 | 5.002 | 4.8132 | 175.2249 | 9.0006 | 0.0982 | 2.758 | 3.9127 | 7.1163 | 0 | 2.1643
| 19 | [10 empty] | 0.229 | 12.06 | 14.6601 | 13.27% | 1.9453 | 12.7148 | 0 | 38.5875 | 0 |  | 0.171 | 3.8 | 5.7416 | 5.5249 | 213.1921 | 8.3113 |  | 0.229 | 12.06 | 14.6601 | 13.27% | 1.9453 | 12.7148 | 0 | 38.5875 | 0 |  | 0.171 | 3.8 | 5.7416 | 5.5249 | 213.1921 | 8.3113 |  | 0.229 | 12.06 | 14.6601 | 13.27% | 1.9453 | 12.7148 | 0 | 38.5875 | 0 |  | 0.10222 | 3.8 | 4.9606 | 4.7735 | 184.1957 | 9.6197 | 0.0982 | 2.758 | 3.873 | 7.1163 | 0 | 2.1865
| 20 | [10 empty] | 0.229 | 12.06 | 14.9521 | 11.09% | 1.6584 | 13.2936 | 0 | 0 | 0 |  | 0.171 | 3.8 | 5.9596 | 5.7347 | 0 | 0 |  | 0.229 | 12.06 | 14.9521 | 11.09% | 1.6584 | 13.2936 | 0 | 0 | 0 |  | 0.171 | 3.8 | 5.9596 | 5.7347 | 0 | 0 |  | 0.229 | 12.06 | 14.9521 | 11.09% | 1.6584 | 13.2936 | 0 | 0 | 0 |  | 0.10222 | 3.8 | 5.091 | 4.8989 | 0 | 0 | 0.0982 | 2.758 | 3.9982 | 7.1163 | 0 | 2.1181
| 21 | [10 empty] | 0.229 | 12.06 | 15.3185 | 8.476% | 1.2984 | 14.02 | 0 | 0 | 0 |  | 0.171 | 3.8 | 6.2332 | 5.998 | 0 | 0 |  | 0.229 | 12.06 | 15.3185 | 8.476% | 1.2984 | 14.02 | 0 | 0 | 0 |  | 0.171 | 3.8 | 6.2332 | 5.998 | 0 | 0 |  | 0.229 | 12.06 | 15.3185 | 8.476% | 1.2984 | 14.02 | 0 | 0 | 0 |  | 0.10222 | 3.8 | 5.2545 | 5.0563 | 0 | 0 | 0.0982 | 2.758 | 4.1553 | 7.1163 | 0 | 2.038
| 22 | [10 empty] | 0.229 | 12.06 | 14.8519 | 11.83% | 1.7569 | 13.095 | 0 | 0 | 0 |  | 0.171 | 3.8 | 5.8848 | 5.6627 | 0 | 0 |  | 0.229 | 12.06 | 14.8519 | 11.83% | 1.7569 | 13.095 | 0 | 0 | 0 |  | 0.171 | 3.8 | 5.8848 | 5.6627 | 0 | 0 |  | 0.229 | 12.06 | 14.8519 | 11.83% | 1.7569 | 13.095 | 0 | 0 | 0 |  | 0.10222 | 3.8 | 5.0463 | 4.8558 | 0 | 0 | 0.0982 | 2.758 | 3.9552 | 7.1163 | 0 | 2.1411
| 23 | [10 empty] | 0.229 | 12.06 | 14.5943 | 13.77% | 2.01 | 12.5843 | 0 | 40.14 | 0 |  | 0.171 | 3.8 | 5.6924 | 5.4776 | 219.8706 | 8.7204 |  | 0.229 | 12.06 | 14.5943 | 13.77% | 2.01 | 12.5843 | 0 | 40.14 | 0 |  | 0.171 | 3.8 | 5.6924 | 5.4776 | 219.8706 | 8.7204 |  | 0.229 | 12.06 | 14.5943 | 13.77% | 2.01 | 12.5843 | 0 | 40.14 | 0 |  | 0.10222 | 3.8 | 4.9313 | 4.7452 | 190.4713 | 10.0664 | 0.0982 | 2.758 | 3.8447 | 7.1163 | 0 | 2.2026
| 24 | [10 empty] | 0.229 | 12.06 | 14.5809 | 13.88% | 2.0231 | 12.5578 | 0 | 40.455 | 0 |  | 0.171 | 3.8 | 5.6824 | 5.468 | 221.2077 | 8.8042 |  | 0.229 | 12.06 | 14.5809 | 13.88% | 2.0231 | 12.5578 | 0 | 40.455 | 0 |  | 0.171 | 3.8 | 5.6824 | 5.468 | 221.2077 | 8.8042 |  | 0.229 | 12.06 | 14.5809 | 13.88% | 2.0231 | 12.5578 | 0 | 40.455 | 0 |  | 0.10222 | 3.8 | 4.9253 | 4.7394 | 191.7339 | 10.1576 | 0.0982 | 2.758 | 3.839 | 7.1163 | 0 | 2.2059
| 25 | [10 empty] | 0.229 | 12.06 | 14.7574 | 12.53% | 1.8497 | 12.9077 | 0 | 36.2925 | 0 |  | 0.171 | 3.8 | 5.8142 | 5.5948 | 203.0505 | 7.7193 |  | 0.229 | 12.06 | 14.7574 | 12.53% | 1.8497 | 12.9077 | 0 | 36.2925 | 0 |  | 0.171 | 3.8 | 5.8142 | 5.5948 | 203.0505 | 7.7193 |  | 0.229 | 12.06 | 14.7574 | 12.53% | 1.8497 | 12.9077 | 0 | 36.2925 | 0 |  | 0.10222 | 3.8 | 5.0041 | 4.8153 | 174.7578 | 8.969 | 0.0982 | 2.758 | 3.9147 | 7.1163 | 0 | 2.1632
| 26 | [10 empty] | 0.229 | 12.06 | 14.8605 | 11.77% | 1.7484 | 13.112 | 0 | 0 | 0 |  | 0.171 | 3.8 | 5.8912 | 5.6689 | 0 | 0 |  | 0.229 | 12.06 | 14.8605 | 11.77% | 1.7484 | 13.112 | 0 | 0 | 0 |  | 0.171 | 3.8 | 5.8912 | 5.6689 | 0 | 0 |  | 0.229 | 12.06 | 14.8605 | 11.77% | 1.7484 | 13.112 | 0 | 0 | 0 |  | 0.10222 | 3.8 | 5.0501 | 4.8595 | 0 | 0 | 0.0982 | 2.758 | 3.9589 | 7.1163 | 0 | 2.1391
| 27 | [10 empty] | 0 | 0 | 0 | 0% | 0 | 0 | 0 | 0 | 0 |  | 0 | 0 | 0 | 0 | 0 | 0 |  | 0 | 0 | 0 | 0% | 0 | 0 | 0 | 0 | 0 |  | 0 | 0 | 0 | 0 | 0 | 0 |  | 0 | 0 | 0 | 0% | 0 | 0 | 0 | 0 | 0 |  | 0.10222 | 0 | 1.5653 | 1.5062 | 0 | 0 | 0.0982 | 2.758 | 4.2617 | 7.1163 | 0 | 1.9871
| 28 | [10 empty] | 0 | 0 | 0 | 0% | 0 | 0 | 0 | 0 | 0 |  | 0 | 0 | 0 | 0 | 0 | 0 |  | 0 | 0 | 0 | 0% | 0 | 0 | 0 | 0 | 0 |  | 0 | 0 | 0 | 0 | 0 | 0 |  | 0 | 0 | 0 | 0% | 0 | 0 | 0 | 0 | 0 |  | 0.10222 | 0 | 1.5738 | 1.5144 | 0 | 0 | 0.0982 | 2.758 | 4.2699 | 7.1163 | 0 | 1.9833
| 29 | [10 empty] | 0.229 | 12.06 | 15.3795 | 8.052% | 1.2384 | 14.1411 | 0 | 0 | 0 |  | 0.171 | 3.8 | 6.2788 | 6.0419 | 0 | 0 |  | 0.229 | 12.06 | 15.3795 | 8.052% | 1.2384 | 14.1411 | 0 | 0 | 0 |  | 0.171 | 3.8 | 6.2788 | 6.0419 | 0 | 0 |  | 0.229 | 12.06 | 15.3795 | 8.052% | 1.2384 | 14.1411 | 0 | 0 | 0 |  | 0.10222 | 3.8 | 5.2818 | 5.0825 | 0 | 0 | 0.0982 | 2.758 | 4.1815 | 7.1163 | 0 | 2.0252
| 30 | [10 empty] | 0.229 | 12.06 | 15.2364 | 9.051% | 1.3791 | 13.8574 | 0 | 0 | 0 |  | 0.171 | 3.8 | 6.1719 | 5.939 | 0 | 0 |  | 0.229 | 12.06 | 15.2364 | 9.051% | 1.3791 | 13.8574 | 0 | 0 | 0 |  | 0.171 | 3.8 | 6.1719 | 5.939 | 0 | 0 |  | 0.229 | 12.06 | 15.2364 | 9.051% | 1.3791 | 13.8574 | 0 | 0 | 0 |  | 0.10222 | 3.8 | 5.2179 | 5.021 | 0 | 0 | 0.0982 | 2.758 | 4.1201 | 7.1163 | 0 | 2.0554
| 31 | [10 empty] | 0.229 | 12.06 | 14.5189 | 14.35% | 2.0841 | 12.4348 | 0 | 41.9175 | 0 |  | 0.171 | 3.8 | 5.6361 | 5.4234 | 227.3366 | 9.1975 |  | 0.229 | 12.06 | 14.5189 | 14.35% | 2.0841 | 12.4348 | 0 | 41.9175 | 0 |  | 0.171 | 3.8 | 5.6361 | 5.4234 | 227.3366 | 9.1975 |  | 0.229 | 12.06 | 14.5189 | 14.35% | 2.0841 | 12.4348 | 0 | 41.9175 | 0 |  | 0.10222 | 3.8 | 4.8976 | 4.7128 | 197.5486 | 10.5843 | 0.0982 | 2.758 | 3.8124 | 7.1163 | 0 | 2.2213
X | 1 | [10 empty] | 0 | 0 | 0 | 0% | 0 | 0 | 0 | 0 | 0 |  | 0 | 0 | 0 | 0 | 0 | 0 |  | 0 | 0 | 0 | 0% | 0 | 0 | 0 | 0 | 0 |  | 0 | 0 | 0 | 0 | 0 | 0 |  | 0 | 0 | 0 | 0% | 0 | 0 | 0 | 0 | 0 |  | 0.10222 | 0 | 1.6253 | 1.564 | 0 | 0 | 0.0982 | 2.758 | 4.3194 | 7.1163 | 0 | 1.9606
| 2 | [10 empty] | 0.229 | 12.06 | 14.8652 | 11.73% | 1.7437 | 13.1215 | 0 | 0 | 0 |  | 0.171 | 3.8 | 5.8948 | 5.6723 | 0 | 0 |  | 0.229 | 12.06 | 14.8652 | 11.73% | 1.7437 | 13.1215 | 0 | 0 | 0 |  | 0.171 | 3.8 | 5.8948 | 5.6723 | 0 | 0 |  | 0.229 | 12.06 | 14.8652 | 11.73% | 1.7437 | 13.1215 | 0 | 0 | 0 |  | 0.10222 | 3.8 | 5.0522 | 4.8616 | 0 | 0 | 0.0982 | 2.758 | 3.9609 | 7.1163 | 0 | 2.138
| 3 | [10 empty] | 0.58333 | 8.5167 | 13.8979 | 17.44% | 2.4244 | 11.4735 | 0 | 50.085 | 0 |  | 0.16667 | 3.8433 | 5.3808 | 5.1778 | 259.3293 | 11.5109 |  | 0.97667 | 3.9833 | 12.9931 | 18.66% | 2.4244 | 10.5687 | 0 | 50.085 | 0 |  | 0.11667 | 2.9333 | 4.0096 | 3.8583 | 193.2419 | 15.4476 |  | 0.58333 | 8.5167 | 13.8979 | 17.44% | 2.4244 | 11.4735 | 0 | 50.085 | 0 |  | 0.10222 | 3.8433 | 4.7863 | 4.6057 | 230.6773 | 12.9407 | 0.102 | 2.72 | 3.661 | 7.1163 | 0 | 2.3132
| 4 | [10 empty] | 0.58333 | 8.5167 | 13.1687 | 20.55% | 2.7056 | 10.4631 | 0 | 56.835 | 0 |  | 0.16667 | 3.8433 | 5.1725 | 4.9773 | 282.8855 | 13.5884 |  | 0.97667 | 3.9833 | 11.7722 | 22.98% | 2.7056 | 9.0666 | 0 | 56.835 | 0 |  | 0.11667 | 2.9333 | 3.8638 | 3.7179 | 211.3096 | 18.1911 |  | 0.58333 | 8.5167 | 13.1687 | 20.55% | 2.7056 | 10.4631 | 0 | 56.835 | 0 |  | 0.10222 | 3.8433 | 4.6586 | 4.4828 | 254.7777 | 15.0875 | 0.102 | 2.72 | 3.5335 | 7.1163 | 0 | 2.3966
| 5 | [10 empty] | 0.58333 | 8.5167 | 13.8882 | 17.48% | 2.4281 | 11.4601 | 0 | 50.175 | 0 |  | 0.16667 | 3.8433 | 5.3781 | 5.1751 | 259.6611 | 11.5376 |  | 0.97667 | 3.9833 | 12.9768 | 18.71% | 2.4281 | 10.5487 | 0 | 50.175 | 0 |  | 0.11667 | 2.9333 | 4.0076 | 3.8564 | 193.4952 | 15.4829 |  | 0.58333 | 8.5167 | 13.8882 | 17.48% | 2.4281 | 11.4601 | 0 | 50.175 | 0 |  | 0.10222 | 3.8433 | 4.7846 | 4.6041 | 231.0096 | 12.9686 | 0.102 | 2.72 | 3.6593 | 7.1163 | 0 | 2.3142
| 6 | [10 empty] | 0.229 | 12.06 | 15.0065 | 10.7% | 1.605 | 13.4015 | 0 | 0 | 0 |  | 0.171 | 3.8 | 6.0002 | 5.7738 | 0 | 0 |  | 0.229 | 12.06 | 15.0065 | 10.7% | 1.605 | 13.4015 | 0 | 0 | 0 |  | 0.171 | 3.8 | 6.0002 | 5.7738 | 0 | 0 |  | 0.229 | 12.06 | 15.0065 | 10.7% | 1.605 | 13.4015 | 0 | 0 | 0 |  | 0.10222 | 3.8 | 5.1153 | 4.9222 | 0 | 0 | 0.0982 | 2.758 | 4.0215 | 7.1163 | 0 | 2.1058
| 7 | [10 empty] | 0.229 | 12.06 | 14.8824 | 11.6% | 1.7269 | 13.1555 | 0 | 0 | 0 |  | 0.171 | 3.8 | 5.9076 | 5.6846 | 0 | 0 |  | 0.229 | 12.06 | 14.8824 | 11.6% | 1.7269 | 13.1555 | 0 | 0 | 0 |  | 0.171 | 3.8 | 5.9076 | 5.6846 | 0 | 0 |  | 0.229 | 12.06 | 14.8824 | 11.6% | 1.7269 | 13.1555 | 0 | 0 | 0 |  | 0.10222 | 3.8 | 5.0599 | 4.8689 | 0 | 0 | 0.0982 | 2.758 | 3.9683 | 7.1163 | 0 | 2.134
| 8 | [10 empty] | 0.58333 | 8.5167 | 13.1639 | 20.57% | 2.7075 | 10.4564 | 0 | 56.88 | 0 |  | 0.16667 | 3.8433 | 5.1711 | 4.976 | 283.0334 | 13.6028 |  | 0.97667 | 3.9833 | 11.7641 | 23.01% | 2.7075 | 9.0566 | 0 | 56.88 | 0 |  | 0.11667 | 2.9333 | 3.8628 | 3.717 | 211.4237 | 18.2101 |  | 0.58333 | 8.5167 | 13.1639 | 20.57% | 2.7075 | 10.4564 | 0 | 56.88 | 0 |  | 0.10222 | 3.8433 | 4.6577 | 4.4819 | 254.9328 | 15.1022 | 0.102 | 2.72 | 3.5326 | 7.1163 | 0 | 2.3972
| 9 | [10 empty] | 0.58333 | 8.5167 | 14.2333 | 16.12% | 2.295 | 11.9383 | 0 | 46.98 | 0 |  | 0.16667 | 3.8433 | 5.4767 | 5.27 | 247.5846 | 10.6084 |  | 0.97667 | 3.9833 | 13.5547 | 16.93% | 2.295 | 11.2597 | 0 | 46.98 | 0 |  | 0.11667 | 2.9333 | 4.0767 | 3.9228 | 184.2946 | 14.2515 |  | 0.58333 | 8.5167 | 14.2333 | 16.12% | 2.295 | 11.9383 | 0 | 46.98 | 0 |  | 0.10222 | 3.8433 | 4.8451 | 4.6623 | 219.0338 | 11.9912 | 0.102 | 2.72 | 3.7196 | 7.1163 | 0 | 2.2767
| 10 | [10 empty] | 0.229 | 12.06 | 14.5523 | 14.1% | 2.0513 | 12.501 | 0 | 41.13 | 0 |  | 0.171 | 3.8 | 5.6611 | 5.4474 | 224.0526 | 8.9849 |  | 0.229 | 12.06 | 14.5523 | 14.1% | 2.0513 | 12.501 | 0 | 41.13 | 0 |  | 0.171 | 3.8 | 5.6611 | 5.4474 | 224.0526 | 8.9849 |  | 0.229 | 12.06 | 14.5523 | 14.1% | 2.0513 | 12.501 | 0 | 41.13 | 0 |  | 0.10222 | 3.8 | 4.9125 | 4.7271 | 194.4273 | 10.354 | 0.0982 | 2.758 | 3.8267 | 7.1163 | 0 | 2.2129
| 11 | [10 empty] | 0.58333 | 8.5167 | 13.6184 | 18.59% | 2.5322 | 11.0862 | 0 | 52.6725 | 0 |  | 0.16667 | 3.8433 | 5.301 | 5.1009 | 268.679 | 12.288 |  | 0.97667 | 3.9833 | 12.5251 | 20.22% | 2.5322 | 9.9929 | 0 | 52.6725 | 0 |  | 0.11667 | 2.9333 | 3.9537 | 3.8045 | 200.3917 | 16.4754 |  | 0.58333 | 8.5167 | 13.6184 | 18.59% | 2.5322 | 11.0862 | 0 | 52.6725 | 0 |  | 0.10222 | 3.8433 | 4.7374 | 4.5586 | 240.112 | 13.7499 | 0.102 | 2.72 | 3.6121 | 7.1163 | 0 | 2.3445
| 12 | [10 empty] | 0.58333 | 8.5167 | 12.8747 | 21.9% | 2.8191 | 10.0556 | 0 | 59.5575 | 0 |  | 0.16667 | 3.8433 | 5.0885 | 4.8965 | 291.6206 | 14.4744 |  | 0.97667 | 3.9833 | 11.2798 | 24.99% | 2.8191 | 8.4608 | 0 | 59.5575 | 0 |  | 0.11667 | 2.9333 | 3.8049 | 3.6613 | 218.0607 | 19.3572 |  | 0.58333 | 8.5167 | 12.8747 | 21.9% | 2.8191 | 10.0556 | 0 | 59.5575 | 0 |  | 0.10222 | 3.8433 | 4.607 | 4.4332 | 264.0284 | 15.9871 | 0.102 | 2.72 | 3.482 | 7.1163 | 0 | 2.432
| 13 | [10 empty] | 0.58333 | 8.5167 | 13.7521 | 18.04% | 2.4806 | 11.2715 | 0 | 51.435 | 0 |  | 0.16667 | 3.8433 | 5.3392 | 5.1377 | 264.257 | 11.9135 |  | 0.97667 | 3.9833 | 12.7489 | 19.46% | 2.4806 | 10.2683 | 0 | 51.435 | 0 |  | 0.11667 | 2.9333 | 3.9804 | 3.8302 | 197.007 | 15.9802 |  | 0.58333 | 8.5167 | 13.7521 | 18.04% | 2.4806 | 11.2715 | 0 | 51.435 | 0 |  | 0.10222 | 3.8433 | 4.7608 | 4.5811 | 235.6302 | 13.3608 | 0.102 | 2.72 | 3.6355 | 7.1163 | 0 | 2.3294
| 14 | [10 empty] | 0.229 | 12.06 | 14.3987 | 15.29% | 2.2022 | 12.1965 | 0 | 44.7525 | 0 |  | 0.171 | 3.8 | 5.5463 | 5.337 | 238.846 | 9.9785 |  | 0.229 | 12.06 | 14.3987 | 15.29% | 2.2022 | 12.1965 | 0 | 44.7525 | 0 |  | 0.171 | 3.8 | 5.5463 | 5.337 | 238.846 | 9.9785 |  | 0.229 | 12.06 | 14.3987 | 15.29% | 2.2022 | 12.1965 | 0 | 44.7525 | 0 |  | 0.10222 | 3.8 | 4.8439 | 4.6612 | 208.5983 | 11.4254 | 0.0982 | 2.758 | 3.7609 | 7.1163 | 0 | 2.2517
| 15 | [10 empty] | 0.229 | 12.06 | 15.1496 | 9.666% | 1.4644 | 13.6852 | 0 | 0 | 0 |  | 0.171 | 3.8 | 6.1071 | 5.8766 | 0 | 0 |  | 0.229 | 12.06 | 15.1496 | 9.666% | 1.4644 | 13.6852 | 0 | 0 | 0 |  | 0.171 | 3.8 | 6.1071 | 5.8766 | 0 | 0 |  | 0.229 | 12.06 | 15.1496 | 9.666% | 1.4644 | 13.6852 | 0 | 0 | 0 |  | 0.10222 | 3.8 | 5.1791 | 4.9837 | 0 | 0 | 0.0982 | 2.758 | 4.0829 | 7.1163 | 0 | 2.0741
| 16 | [10 empty] | 0.229 | 12.06 | 15.3767 | 8.072% | 1.2412 | 14.1354 | 0 | 0 | 0 |  | 0.171 | 3.8 | 6.2767 | 6.0398 | 0 | 0 |  | 0.229 | 12.06 | 15.3767 | 8.072% | 1.2412 | 14.1354 | 0 | 0 | 0 |  | 0.171 | 3.8 | 6.2767 | 6.0398 | 0 | 0 |  | 0.229 | 12.06 | 15.3767 | 8.072% | 1.2412 | 14.1354 | 0 | 0 | 0 |  | 0.10222 | 3.8 | 5.2805 | 5.0813 | 0 | 0 | 0.0982 | 2.758 | 4.1803 | 7.1163 | 0 | 2.0258
| 17 | [10 empty] | 0.229 | 12.06 | 15.2154 | 9.199% | 1.3997 | 13.8157 | 0 | 0 | 0 |  | 0.171 | 3.8 | 6.1562 | 5.9239 | 0 | 0 |  | 0.229 | 12.06 | 15.2154 | 9.199% | 1.3997 | 13.8157 | 0 | 0 | 0 |  | 0.171 | 3.8 | 6.1562 | 5.9239 | 0 | 0 |  | 0.229 | 12.06 | 15.2154 | 9.199% | 1.3997 | 13.8157 | 0 | 0 | 0 |  | 0.10222 | 3.8 | 5.2085 | 5.012 | 0 | 0 | 0.0982 | 2.758 | 4.1111 | 7.1163 | 0 | 2.0599
| 18 | [10 empty] | 0.229 | 12.06 | 14.9101 | 11.4% | 1.6997 | 13.2104 | 0 | 0 | 0 |  | 0.171 | 3.8 | 5.9282 | 5.7045 | 0 | 0 |  | 0.229 | 12.06 | 14.9101 | 11.4% | 1.6997 | 13.2104 | 0 | 0 | 0 |  | 0.171 | 3.8 | 5.9282 | 5.7045 | 0 | 0 |  | 0.229 | 12.06 | 14.9101 | 11.4% | 1.6997 | 13.2104 | 0 | 0 | 0 |  | 0.10222 | 3.8 | 5.0722 | 4.8808 | 0 | 0 | 0.0982 | 2.758 | 3.9802 | 7.1163 | 0 | 2.1276
| 19 | [10 empty] | 0.229 | 12.06 | 14.5256 | 14.3% | 2.0775 | 12.4481 | 0 | 41.76 | 0 |  | 0.171 | 3.8 | 5.6411 | 5.4282 | 226.6828 | 9.1548 |  | 0.229 | 12.06 | 14.5256 | 14.3% | 2.0775 | 12.4481 | 0 | 41.76 | 0 |  | 0.171 | 3.8 | 5.6411 | 5.4282 | 226.6828 | 9.1548 |  | 0.229 | 12.06 | 14.5256 | 14.3% | 2.0775 | 12.4481 | 0 | 41.76 | 0 |  | 0.10222 | 3.8 | 4.9006 | 4.7157 | 196.9262 | 10.5382 | 0.0982 | 2.758 | 3.8153 | 7.1163 | 0 | 2.2196
| 20 | [10 empty] | 0.58333 | 8.5167 | 13.3122 | 19.91% | 2.6503 | 10.6618 | 0 | 55.5075 | 0 |  | 0.16667 | 3.8433 | 5.2135 | 5.0167 | 278.4666 | 13.1667 |  | 0.97667 | 3.9833 | 12.0123 | 22.06% | 2.6503 | 9.362 | 0 | 55.5075 | 0 |  | 0.11667 | 2.9333 | 3.8924 | 3.7455 | 207.9059 | 17.6353 |  | 0.58333 | 8.5167 | 13.3122 | 19.91% | 2.6503 | 10.6618 | 0 | 55.5075 | 0 |  | 0.10222 | 3.8433 | 4.6837 | 4.5069 | 250.1691 | 14.656 | 0.102 | 2.72 | 3.5585 | 7.1163 | 0 | 2.3797
| 21 | [10 empty] | 0.502 | 9.086 | 12.0311 | 26.43% | 3.18 | 8.8511 | 0 | 68.22 | 0 |  | 0.182 | 3.736 | 4.8037 | 4.6225 | 315.3442 | 17.5625 |  | 0.19 | 9.49 | 10.6047 | 29.99% | 3.18 | 7.4247 | 0 | 68.22 | 0 |  | 0.146 | 2.728 | 3.5845 | 3.4493 | 235.3091 | 23.536 |  | 0.502 | 9.086 | 12.0311 | 26.43% | 3.18 | 8.8511 | 0 | 68.22 | 0 |  | 0.10222 | 3.736 | 4.3357 | 4.1721 | 284.6201 | 19.4583 | 0.1172 | 2.6136 | 3.3012 | 7.1163 | 0 | 2.5653
| 22 | [10 empty] | 0.502 | 9.086 | 12.1001 | 26.03% | 3.1491 | 8.951 | 0 | 67.4775 | 0 |  | 0.182 | 3.736 | 4.8288 | 4.6465 | 313.537 | 17.2813 |  | 0.19 | 9.49 | 10.6308 | 29.62% | 3.1491 | 7.4817 | 0 | 67.4775 | 0 |  | 0.146 | 2.728 | 3.6046 | 3.4686 | 234.0515 | 23.1501 |  | 0.502 | 9.086 | 12.1001 | 26.03% | 3.1491 | 8.951 | 0 | 67.4775 | 0 |  | 0.10222 | 3.736 | 4.3498 | 4.1856 | 282.435 | 19.1843 | 0.1172 | 2.6136 | 3.3173 | 7.1163 | 0 | 2.5528
| 23 | [10 empty] | 0.58333 | 8.5167 | 12.8042 | 22.23% | 2.8462 | 9.9579 | 0 | 60.21 | 0 |  | 0.16667 | 3.8433 | 5.0683 | 4.8771 | 293.6487 | 14.6912 |  | 0.97667 | 3.9833 | 11.1618 | 25.5% | 2.8462 | 8.3156 | 0 | 60.21 | 0 |  | 0.11667 | 2.9333 | 3.7908 | 3.6478 | 219.633 | 19.642 |  | 0.58333 | 8.5167 | 12.8042 | 22.23% | 2.8462 | 9.9579 | 0 | 60.21 | 0 |  | 0.10222 | 3.8433 | 4.5947 | 4.4213 | 266.2055 | 16.2057 | 0.102 | 2.72 | 3.4697 | 7.1163 | 0 | 2.4407
| 24 | [10 empty] | 0.502 | 9.086 | 12.3741 | 24.46% | 3.0263 | 9.3478 | 0 | 64.53 | 0 |  | 0.182 | 3.736 | 4.9281 | 4.7421 | 306.0099 | 16.1933 |  | 0.19 | 9.49 | 10.7345 | 28.19% | 3.0263 | 7.7082 | 0 | 64.53 | 0 |  | 0.146 | 2.728 | 3.6843 | 3.5453 | 228.7763 | 21.66 |  | 0.502 | 9.086 | 12.3741 | 24.46% | 3.0263 | 9.3478 | 0 | 64.53 | 0 |  | 0.10222 | 3.736 | 4.4056 | 4.2393 | 273.5626 | 18.114 | 0.1172 | 2.6136 | 3.3813 | 7.1163 | 0 | 2.5045
| 25 | [10 empty] | 0.502 | 9.086 | 11.7424 | 28.18% | 3.3094 | 8.433 | 0 | 71.325 | 0 |  | 0.182 | 3.736 | 4.6991 | 4.5218 | 322.5145 | 18.7707 |  | 0.19 | 9.49 | 10.4954 | 31.53% | 3.3094 | 7.186 | 0 | 71.325 | 0 |  | 0.146 | 2.728 | 3.5006 | 3.3685 | 240.2573 | 25.1973 |  | 0.502 | 9.086 | 11.7424 | 28.18% | 3.3094 | 8.433 | 0 | 71.325 | 0 |  | 0.10222 | 3.736 | 4.2769 | 4.1155 | 293.5404 | 20.6235 | 0.1172 | 2.6136 | 3.2338 | 7.1163 | 0 | 2.6187
| 26 | [10 empty] | 0.502 | 9.086 | 10.9037 | 33.8% | 3.6853 | 7.2183 | 0 | 80.3475 | 0 |  | 0.182 | 3.736 | 4.395 | 4.2291 | 339.8011 | 22.6083 |  | 0.19 | 9.49 | 10.178 | 36.21% | 3.6853 | 6.4926 | 0 | 80.3475 | 0 |  | 0.146 | 2.728 | 3.2566 | 3.1337 | 251.7889 | 30.5109 |  | 0.502 | 9.086 | 10.9037 | 33.8% | 3.6853 | 7.2183 | 0 | 80.3475 | 0 |  | 0.10222 | 3.736 | 4.1061 | 3.9512 | 317.4675 | 24.1987 | 0.1172 | 2.6136 | 3.038 | 7.1163 | 0 | 2.7875
| 27 | [10 empty] | 0.502 | 9.086 | 11.1588 | 32% | 3.5709 | 7.5879 | 0 | 77.6025 | 0 |  | 0.182 | 3.736 | 4.4875 | 4.3182 | 335.1007 | 21.3857 |  | 0.19 | 9.49 | 10.2745 | 34.76% | 3.5709 | 6.7036 | 0 | 77.6025 | 0 |  | 0.146 | 2.728 | 3.3309 | 3.2052 | 248.7289 | 28.8119 |  | 0.502 | 9.086 | 11.1588 | 32% | 3.5709 | 7.5879 | 0 | 77.6025 | 0 |  | 0.10222 | 3.736 | 4.1581 | 4.0012 | 310.5018 | 23.0799 | 0.1172 | 2.6136 | 3.0975 | 7.1163 | 0 | 2.7339
| 28 | [10 empty] | 0.502 | 9.086 | 12.5644 | 23.41% | 2.9409 | 9.6235 | 0 | 62.4825 | 0 |  | 0.182 | 3.736 | 4.9971 | 4.8085 | 300.4495 | 15.4629 |  | 0.19 | 9.49 | 10.8065 | 27.21% | 2.9409 | 7.8656 | 0 | 62.4825 | 0 |  | 0.146 | 2.728 | 3.7397 | 3.5985 | 224.8457 | 20.6623 |  | 0.502 | 9.086 | 12.5644 | 23.41% | 2.9409 | 9.6235 | 0 | 62.4825 | 0 |  | 0.10222 | 3.736 | 4.4443 | 4.2766 | 267.213 | 17.3863 | 0.1172 | 2.6136 | 3.4257 | 7.1163 | 0 | 2.472
| 29 | [10 empty] | 0.229 | 12.06 | 14.7603 | 12.51% | 1.8469 | 12.9134 | 0 | 36.225 | 0 |  | 0.171 | 3.8 | 5.8164 | 5.5969 | 202.7473 | 7.7021 |  | 0.229 | 12.06 | 14.7603 | 12.51% | 1.8469 | 12.9134 | 0 | 36.225 | 0 |  | 0.171 | 3.8 | 5.8164 | 5.5969 | 202.7473 | 7.7021 |  | 0.229 | 12.06 | 14.7603 | 12.51% | 1.8469 | 12.9134 | 0 | 36.225 | 0 |  | 0.10222 | 3.8 | 5.0054 | 4.8165 | 174.4773 | 8.95 | 0.0982 | 2.758 | 3.9159 | 7.1163 | 0 | 2.1625
| 30 | [10 empty] | 0.58333 | 8.5167 | 12.8625 | 21.95% | 2.8237 | 10.0388 | 0 | 59.67 | 0 |  | 0.16667 | 3.8433 | 5.085 | 4.8931 | 291.9721 | 14.5117 |  | 0.97667 | 3.9833 | 11.2595 | 25.08% | 2.8237 | 8.4358 | 0 | 59.67 | 0 |  | 0.11667 | 2.9333 | 3.8025 | 3.659 | 218.3331 | 19.4062 |  | 0.58333 | 8.5167 | 12.8625 | 21.95% | 2.8237 | 10.0388 | 0 | 59.67 | 0 |  | 0.10222 | 3.8433 | 4.6049 | 4.4311 | 264.4049 | 16.0247 | 0.102 | 2.72 | 3.4799 | 7.1163 | 0 | 2.4335
XI | 1 | [10 empty] | 0.502 | 9.086 | 12.6 | 23.21% | 2.925 | 9.675 | 0 | 62.1 | 0 |  | 0.182 | 3.736 | 5.01 | 4.8209 | 299.3806 | 15.3287 |  | 0.19 | 9.49 | 10.82 | 27.03% | 2.925 | 7.895 | 0 | 62.1 | 0 |  | 0.146 | 2.728 | 3.75 | 3.6085 | 224.0873 | 20.4792 |  | 0.502 | 9.086 | 12.6 | 23.21% | 2.925 | 9.675 | 0 | 62.1 | 0 |  | 0.10222 | 3.736 | 4.4516 | 4.2836 | 266.0098 | 17.2517 | 0.1172 | 2.6136 | 3.434 | 7.1163 | 0 | 2.466
| 2 | [10 empty] | 0.58333 | 8.5167 | 14.0219 | 16.95% | 2.3766 | 11.6453 | 0 | 48.9375 | 0 |  | 0.16667 | 3.8433 | 5.4162 | 5.2119 | 255.0556 | 11.1737 |  | 0.97667 | 3.9833 | 13.2006 | 18% | 2.3766 | 10.8241 | 0 | 48.9375 | 0 |  | 0.11667 | 2.9333 | 4.0344 | 3.8821 | 189.982 | 15.0009 |  | 0.58333 | 8.5167 | 14.0219 | 16.95% | 2.3766 | 11.6453 | 0 | 48.9375 | 0 |  | 0.10222 | 3.8433 | 4.8081 | 4.6266 | 226.4152 | 12.5871 | 0.102 | 2.72 | 3.6826 | 7.1163 | 0 | 2.2995
| 3 | [10 empty] | 0.58333 | 8.5167 | 13.6062 | 18.64% | 2.5369 | 11.0694 | 0 | 52.785 | 0 |  | 0.16667 | 3.8433 | 5.2975 | 5.0976 | 269.0765 | 12.3223 |  | 0.97667 | 3.9833 | 12.5047 | 20.29% | 2.5369 | 9.9679 | 0 | 52.785 | 0 |  | 0.11667 | 2.9333 | 3.9512 | 3.8021 | 200.6963 | 16.5207 |  | 0.58333 | 8.5167 | 13.6062 | 18.64% | 2.5369 | 11.0694 | 0 | 52.785 | 0 |  | 0.10222 | 3.8433 | 4.7352 | 4.5565 | 240.5167 | 13.7855 | 0.102 | 2.72 | 3.6099 | 7.1163 | 0 | 2.3458
| 4 | [10 empty] | 0.502 | 9.086 | 12.3595 | 24.54% | 3.0328 | 9.3266 | 0 | 64.6875 | 0 |  | 0.182 | 3.736 | 4.9228 | 4.737 | 306.4264 | 16.2503 |  | 0.19 | 9.49 | 10.729 | 28.27% | 3.0328 | 7.6961 | 0 | 64.6875 | 0 |  | 0.146 | 2.728 | 3.68 | 3.5412 | 229.0696 | 21.738 |  | 0.502 | 9.086 | 12.3595 | 24.54% | 3.0328 | 9.3266 | 0 | 64.6875 | 0 |  | 0.10222 | 3.736 | 4.4026 | 4.2364 | 274.0447 | 18.1705 | 0.1172 | 2.6136 | 3.3778 | 7.1163 | 0 | 2.507
| 5 | [10 empty] | 0.229 | 12.06 | 14.6563 | 13.3% | 1.9491 | 12.7072 | 0 | 38.6775 | 0 |  | 0.171 | 3.8 | 5.7387 | 5.5222 | 213.5832 | 8.3348 |  | 0.229 | 12.06 | 14.6563 | 13.3% | 1.9491 | 12.7072 | 0 | 38.6775 | 0 |  | 0.171 | 3.8 | 5.7387 | 5.5222 | 213.5832 | 8.3348 |  | 0.229 | 12.06 | 14.6563 | 13.3% | 1.9491 | 12.7072 | 0 | 38.6775 | 0 |  | 0.10222 | 3.8 | 4.9589 | 4.7718 | 184.5619 | 9.6454 | 0.0982 | 2.758 | 3.8713 | 7.1163 | 0 | 2.1875
| 6 | [10 empty] | 0.58333 | 8.5167 | 14.3208 | 15.79% | 2.2612 | 12.0596 | 0 | 46.17 | 0 |  | 0.16667 | 3.8433 | 5.5017 | 5.2941 | 244.4266 | 10.3781 |  | 0.97667 | 3.9833 | 13.7012 | 16.5% | 2.2612 | 11.4399 | 0 | 46.17 | 0 |  | 0.11667 | 2.9333 | 4.0942 | 3.9397 | 181.8946 | 13.9459 |  | 0.58333 | 8.5167 | 14.3208 | 15.79% | 2.2612 | 12.0596 | 0 | 46.17 | 0 |  | 0.10222 | 3.8433 | 4.8604 | 4.677 | 215.9385 | 11.7473 | 0.102 | 2.72 | 3.7349 | 7.1163 | 0 | 2.2674
| 7 | [10 empty] | 0.58333 | 8.5167 | 13.9271 | 17.33% | 2.4131 | 11.514 | 0 | 49.815 | 0 |  | 0.16667 | 3.8433 | 5.3892 | 5.1858 | 258.3307 | 11.4312 |  | 0.97667 | 3.9833 | 13.0419 | 18.5% | 2.4131 | 10.6288 | 0 | 49.815 | 0 |  | 0.11667 | 2.9333 | 4.0154 | 3.8639 | 192.4798 | 15.342 |  | 0.58333 | 8.5167 | 13.9271 | 17.33% | 2.4131 | 11.514 | 0 | 49.815 | 0 |  | 0.10222 | 3.8433 | 4.7914 | 4.6106 | 229.6788 | 12.8572 | 0.102 | 2.72 | 3.666 | 7.1163 | 0 | 2.3099
| 8 | [10 empty] | 0.58333 | 8.5167 | 13.2149 | 20.34% | 2.6878 | 10.5271 | 0 | 56.4075 | 0 |  | 0.16667 | 3.8433 | 5.1857 | 4.99 | 281.4739 | 13.4519 |  | 0.97667 | 3.9833 | 11.8496 | 22.68% | 2.6878 | 9.1618 | 0 | 56.4075 | 0 |  | 0.11667 | 2.9333 | 3.873 | 3.7268 | 210.2215 | 18.0112 |  | 0.58333 | 8.5167 | 13.2149 | 20.34% | 2.6878 | 10.5271 | 0 | 56.4075 | 0 |  | 0.10222 | 3.8433 | 4.6666 | 4.4905 | 253.3006 | 14.948 | 0.102 | 2.72 | 3.5415 | 7.1163 | 0 | 2.3912
| 9 | [10 empty] | 0.502 | 9.086 | 12.4724 | 23.91% | 2.9822 | 9.4902 | 0 | 63.4725 | 0 |  | 0.182 | 3.736 | 4.9637 | 4.7764 | 303.172 | 15.8135 |  | 0.19 | 9.49 | 10.7717 | 27.69% | 2.9822 | 7.7895 | 0 | 63.4725 | 0 |  | 0.146 | 2.728 | 3.7129 | 3.5728 | 226.7734 | 21.141 |  | 0.502 | 9.086 | 12.4724 | 23.91% | 2.9822 | 9.4902 | 0 | 63.4725 | 0 |  | 0.10222 | 3.736 | 4.4256 | 4.2586 | 270.3022 | 17.7365 | 0.1172 | 2.6136 | 3.4042 | 7.1163 | 0 | 2.4876
| 10 | [10 empty] | 0.58333 | 8.5167 | 12.6899 | 22.78% | 2.8903 | 9.7996 | 0 | 61.2675 | 0 |  | 0.16667 | 3.8433 | 5.0357 | 4.8457 | 296.882 | 15.0461 |  | 0.97667 | 3.9833 | 10.9706 | 26.35% | 2.8903 | 8.0803 | 0 | 61.2675 | 0 |  | 0.11667 | 2.9333 | 3.768 | 3.6258 | 222.1436 | 20.1082 |  | 0.58333 | 8.5167 | 12.6899 | 22.78% | 2.8903 | 9.7996 | 0 | 61.2675 | 0 |  | 0.10222 | 3.8433 | 4.5746 | 4.402 | 269.7008 | 16.5625 | 0.102 | 2.72 | 3.4497 | 7.1163 | 0 | 2.4548
| 11 | [10 empty] | 0.502 | 9.086 | 12.1357 | 25.82% | 3.1331 | 9.0025 | 0 | 67.095 | 0 |  | 0.182 | 3.736 | 4.8416 | 4.6589 | 312.592 | 17.1376 |  | 0.19 | 9.49 | 10.6442 | 29.43% | 3.1331 | 7.5111 | 0 | 67.095 | 0 |  | 0.146 | 2.728 | 3.6149 | 3.4785 | 233.3924 | 22.9531 |  | 0.502 | 9.086 | 12.1357 | 25.82% | 3.1331 | 9.0025 | 0 | 67.095 | 0 |  | 0.10222 | 3.736 | 4.357 | 4.1926 | 281.3015 | 19.0439 | 0.1172 | 2.6136 | 3.3256 | 7.1163 | 0 | 2.5464
| 12 | [10 empty] | 0.502 | 9.086 | 11.8554 | 27.49% | 3.2588 | 8.5966 | 0 | 70.11 | 0 |  | 0.182 | 3.736 | 4.74 | 4.5612 | 319.7832 | 18.2916 |  | 0.19 | 9.49 | 10.5382 | 30.92% | 3.2588 | 7.2794 | 0 | 70.11 | 0 |  | 0.146 | 2.728 | 3.5334 | 3.4001 | 238.3807 | 24.5378 |  | 0.502 | 9.086 | 11.8554 | 27.49% | 3.2588 | 8.5966 | 0 | 70.11 | 0 |  | 0.10222 | 3.736 | 4.2999 | 4.1377 | 290.0917 | 20.1638 | 0.1172 | 2.6136 | 3.2602 | 7.1163 | 0 | 2.5975
| 13 | [10 empty] | 0.502 | 9.086 | 11.0961 | 32.44% | 3.5991 | 7.497 | 0 | 78.2775 | 0 |  | 0.182 | 3.736 | 4.4648 | 4.2963 | 336.3018 | 21.6816 |  | 0.19 | 9.49 | 10.2508 | 35.11% | 3.5991 | 6.6517 | 0 | 78.2775 | 0 |  | 0.146 | 2.728 | 3.3126 | 3.1876 | 249.5177 | 29.2226 |  | 0.502 | 9.086 | 11.0961 | 32.44% | 3.5991 | 7.497 | 0 | 78.2775 | 0 |  | 0.10222 | 3.736 | 4.1453 | 3.9889 | 312.2402 | 23.3524 | 0.1172 | 2.6136 | 3.0829 | 7.1163 | 0 | 2.7469
| 14 | [10 empty] | 0 | 10.09 | 10.09 | 43.18% | 4.3566 | 5.7334 | 0 | 96.4575 | 0 |  | 0.10222 | 3.8956 | 3.9607 | 3.9607 | 382.0414 | 28.9807 |  | 0.038889 | 9.7922 | 9.817 | 44.38% | 4.3566 | 5.4605 | 0 | 96.4575 | 0 |  | 0.055556 | 2.9089 | 2.9443 | 2.9443 | 284.0004 | 38.9852 |  | 0 | 10.09 | 10.09 | 43.18% | 4.3566 | 5.7334 | 0 | 96.4575 | 0 |  | 0.10222 | 3.8956 | 3.9607 | 3.9607 | 382.0414 | 28.9807 | 0.049778 | 2.7484 | 2.7802 | 7.1163 | 0 | 3.046
| 15 | [10 empty] | 0.502 | 9.086 | 10.1193 | 39.89% | 4.0369 | 6.0824 | 0 | 88.785 | 0 |  | 0.182 | 3.736 | 4.1106 | 3.9555 | 351.189 | 26.7107 |  | 0.19 | 9.49 | 9.8811 | 40.85% | 4.0369 | 5.8442 | 0 | 88.785 | 0 |  | 0.146 | 2.728 | 3.0285 | 3.0285 | 268.8869 | 34.8864 |  | 0.502 | 9.086 | 10.1193 | 39.89% | 4.0369 | 6.0824 | 0 | 88.785 | 0 |  | 0.10222 | 3.736 | 3.9464 | 3.7975 | 337.1598 | 27.8221 | 0.1172 | 2.6136 | 2.8548 | 7.1163 | 0 | 2.9663
| 16 | [10 empty] | 0.502 | 9.086 | 11.5186 | 29.6% | 3.4097 | 8.1089 | 0 | 73.7325 | 0 |  | 0.182 | 3.736 | 4.6179 | 4.4437 | 327.6436 | 19.7453 |  | 0.19 | 9.49 | 10.4107 | 32.75% | 3.4097 | 7.001 | 0 | 73.7325 | 0 |  | 0.146 | 2.728 | 3.4355 | 3.3059 | 243.7486 | 26.5413 |  | 0.502 | 9.086 | 11.5186 | 29.6% | 3.4097 | 8.1089 | 0 | 73.7325 | 0 |  | 0.10222 | 3.736 | 4.2314 | 4.0717 | 300.215 | 21.5493 | 0.1172 | 2.6136 | 3.1815 | 7.1163 | 0 | 2.6617
| 17 | [10 empty] | 0 | 10.09 | 10.09 | 41.82% | 4.2197 | 5.8703 | 0 | 93.1725 | 0 |  | 0.10222 | 3.8956 | 4.0229 | 4.0229 | 374.8243 | 27.561 |  | 0.038889 | 9.7922 | 9.8407 | 42.88% | 4.2197 | 5.621 | 0 | 93.1725 | 0 |  | 0.055556 | 2.9089 | 2.9781 | 2.9781 | 277.4772 | 37.2302 |  | 0 | 10.09 | 10.09 | 41.82% | 4.2197 | 5.8703 | 0 | 93.1725 | 0 |  | 0.10222 | 3.8956 | 4.0229 | 4.0229 | 374.8243 | 27.561 | 0.049778 | 2.7484 | 2.8105 | 7.1163 | 0 | 3.0132
| 18 | [10 empty] | 0 | 10.09 | 10.09 | 50.78% | 5.1234 | 4.9666 | 0 | 114.8625 | 0 |  | 0.10222 | 3.8956 | 3.6123 | 3.5442 | 407.0908 | 38.5667 |  | 0.038889 | 9.7922 | 9.6845 | 52.9% | 5.1234 | 4.561 | 0 | 114.8625 | 0 |  | 0.055556 | 2.9089 | 2.755 | 2.703 | 310.4703 | 50.5689 |  | 0 | 10.09 | 10.09 | 50.78% | 5.1234 | 4.9666 | 0 | 114.8625 | 0 |  | 0.10222 | 3.8956 | 3.6123 | 3.5442 | 407.0908 | 38.5667 | 0.049778 | 2.7484 | 2.6105 | 7.1163 | 0 | 3.2439
| 19 | [10 empty] | 0 | 10.09 | 10.09 | 49.1% | 4.9547 | 5.1353 | 0 | 110.8125 | 0 |  | 0.10222 | 3.8956 | 3.689 | 3.689 | 408.7853 | 35.7461 |  | 0.038889 | 9.7922 | 9.7136 | 51.01% | 4.9547 | 4.7589 | 0 | 110.8125 | 0 |  | 0.055556 | 2.9089 | 2.7966 | 2.7439 | 304.0533 | 48.059 |  | 0 | 10.09 | 10.09 | 49.1% | 4.9547 | 5.1353 | 0 | 110.8125 | 0 |  | 0.10222 | 3.8956 | 3.689 | 3.689 | 408.7853 | 35.7461 | 0.049778 | 2.7484 | 2.6479 | 7.1163 | 0 | 3.1982
| 20 | [10 empty] | 0 | 10.09 | 10.09 | 47.83% | 4.8262 | 5.2637 | 0 | 107.73 | 0 |  | 0.10222 | 3.8956 | 3.7473 | 3.7473 | 403.7002 | 34.2106 |  | 0.038889 | 9.7922 | 9.7358 | 49.57% | 4.8262 | 4.9096 | 0 | 107.73 | 0 |  | 0.055556 | 2.9089 | 2.8283 | 2.8283 | 304.6963 | 45.3266 |  | 0 | 10.09 | 10.09 | 47.83% | 4.8262 | 5.2637 | 0 | 107.73 | 0 |  | 0.10222 | 3.8956 | 3.7473 | 3.7473 | 403.7002 | 34.2106 | 0.049778 | 2.7484 | 2.6763 | 7.1163 | 0 | 3.1642
| 21 | [10 empty] | 0 | 10.09 | 10.09 | 51.63% | 5.2097 | 4.8803 | 0 | 116.9325 | 0 |  | 0.10222 | 3.8956 | 3.5731 | 3.5057 | 409.9317 | 39.6923 |  | 0.038889 | 9.7922 | 9.6696 | 53.88% | 5.2097 | 4.4599 | 0 | 116.9325 | 0 |  | 0.055556 | 2.9089 | 2.7337 | 2.6821 | 313.6222 | 51.8813 |  | 0 | 10.09 | 10.09 | 51.63% | 5.2097 | 4.8803 | 0 | 116.9325 | 0 |  | 0.10222 | 3.8956 | 3.5731 | 3.5057 | 409.9317 | 39.6923 | 0.049778 | 2.7484 | 2.5914 | 7.1163 | 0 | 3.2678
| 22 | [10 empty] | 0 | 10.09 | 10.09 | 49.51% | 4.9959 | 5.0941 | 0 | 111.8025 | 0 |  | 0.10222 | 3.8956 | 3.6702 | 3.6702 | 410.3421 | 36.2497 |  | 0.038889 | 9.7922 | 9.7065 | 51.47% | 4.9959 | 4.7106 | 0 | 111.8025 | 0 |  | 0.055556 | 2.9089 | 2.7864 | 2.7339 | 305.6525 | 48.6656 |  | 0 | 10.09 | 10.09 | 49.51% | 4.9959 | 5.0941 | 0 | 111.8025 | 0 |  | 0.10222 | 3.8956 | 3.6702 | 3.6702 | 410.3421 | 36.2497 | 0.049778 | 2.7484 | 2.6387 | 7.1163 | 0 | 3.2093
| 23 | [10 empty] | 0 | 10.09 | 10.09 | 46.24% | 4.6659 | 5.4241 | 0 | 103.8825 | 0 |  | 0.10222 | 3.8956 | 3.8202 | 3.8202 | 396.8485 | 32.3599 |  | 0.038889 | 9.7922 | 9.7635 | 47.79% | 4.6659 | 5.0976 | 0 | 103.8825 | 0 |  | 0.055556 | 2.9089 | 2.8679 | 2.8679 | 297.9264 | 43.1045 |  | 0 | 10.09 | 10.09 | 46.24% | 4.6659 | 5.4241 | 0 | 103.8825 | 0 |  | 0.10222 | 3.8956 | 3.8202 | 3.8202 | 396.8485 | 32.3599 | 0.049778 | 2.7484 | 2.7117 | 7.1163 | 0 | 3.1229
| 24 | [10 empty] | 0 | 10.09 | 10.09 | 50.43% | 5.0888 | 5.0012 | 0 | 114.03 | 0 |  | 0.10222 | 3.8956 | 3.6281 | 3.5596 | 405.9035 | 38.1208 |  | 0.038889 | 9.7922 | 9.6905 | 52.51% | 5.0888 | 4.6017 | 0 | 114.03 | 0 |  | 0.055556 | 2.9089 | 2.7635 | 2.7114 | 309.1783 | 50.0468 |  | 0 | 10.09 | 10.09 | 50.43% | 5.0888 | 5.0012 | 0 | 114.03 | 0 |  | 0.10222 | 3.8956 | 3.6281 | 3.5596 | 405.9035 | 38.1208 | 0.049778 | 2.7484 | 2.6182 | 7.1163 | 0 | 3.2344
| 25 | [10 empty] | 0 | 10.09 | 10.09 | 46.38% | 4.68 | 5.41 | 0 | 104.22 | 0 |  | 0.10222 | 3.8956 | 3.8138 | 3.8138 | 397.4719 | 32.5194 |  | 0.038889 | 9.7922 | 9.7611 | 47.95% | 4.68 | 5.0811 | 0 | 104.22 | 0 |  | 0.055556 | 2.9089 | 2.8644 | 2.8644 | 298.5324 | 43.297 |  | 0 | 10.09 | 10.09 | 46.38% | 4.68 | 5.41 | 0 | 104.22 | 0 |  | 0.10222 | 3.8956 | 3.8138 | 3.8138 | 397.4719 | 32.5194 | 0.049778 | 2.7484 | 2.7086 | 7.1163 | 0 | 3.1265
| 26 | [10 empty] | 0 | 10.09 | 10.09 | 54.07% | 5.4553 | 4.6347 | 0 | 122.8275 | 0 |  | 0.10222 | 3.8956 | 3.4615 | 3.3962 | 417.1498 | 43.0374 |  | 0.038889 | 9.7922 | 9.6271 | 56.67% | 5.4553 | 4.1718 | 0 | 122.8275 | 0 |  | 0.055556 | 2.9089 | 2.673 | 2.6226 | 322.1243 | 55.7333 |  | 0 | 10.09 | 10.09 | 54.07% | 5.4553 | 4.6347 | 0 | 122.8275 | 0 |  | 0.10222 | 3.8956 | 3.4615 | 3.3962 | 417.1498 | 43.0374 | 0.049778 | 2.7484 | 2.5371 | 7.1163 | 0 | 3.3378
| 27 | [10 empty] | 0 | 10.09 | 10.09 | 54.46% | 5.4947 | 4.5953 | 0 | 123.7725 | 0 |  | 0.10222 | 3.8956 | 3.4436 | 3.3787 | 418.1869 | 43.5938 |  | 0.038889 | 9.7922 | 9.6203 | 57.12% | 5.4947 | 4.1256 | 0 | 123.7725 | 0 |  | 0.055556 | 2.9089 | 2.6633 | 2.613 | 323.422 | 56.3671 |  | 0 | 10.09 | 10.09 | 54.46% | 5.4947 | 4.5953 | 0 | 123.7725 | 0 |  | 0.10222 | 3.8956 | 3.4436 | 3.3787 | 418.1869 | 43.5938 | 0.049778 | 2.7484 | 2.5284 | 7.1163 | 0 | 3.3493
| 28 | [10 empty] | 0 | 10.09 | 10.09 | 44.72% | 4.5122 | 5.5778 | 0 | 100.1925 | 0 |  | 0.10222 | 3.8956 | 3.89 | 3.89 | 389.7507 | 30.65 |  | 0.038889 | 9.7922 | 9.7901 | 46.09% | 4.5122 | 5.2779 | 0 | 100.1925 | 0 |  | 0.055556 | 2.9089 | 2.9059 | 2.9059 | 291.1473 | 41.0303 |  | 0 | 10.09 | 10.09 | 44.72% | 4.5122 | 5.5778 | 0 | 100.1925 | 0 |  | 0.10222 | 3.8956 | 3.89 | 3.89 | 389.7507 | 30.65 | 0.049778 | 2.7484 | 2.7457 | 7.1163 | 0 | 3.0842
| 29 | [10 empty] | 0 | 10.09 | 10.09 | 48.29% | 4.8722 | 5.2178 | 0 | 108.8325 | 0 |  | 0.10222 | 3.8956 | 3.7265 | 3.7265 | 405.5603 | 34.7543 |  | 0.038889 | 9.7922 | 9.7279 | 50.08% | 4.8722 | 4.8557 | 0 | 108.8325 | 0 |  | 0.055556 | 2.9089 | 2.817 | 2.7638 | 300.7956 | 46.859 |  | 0 | 10.09 | 10.09 | 48.29% | 4.8722 | 5.2178 | 0 | 108.8325 | 0 |  | 0.10222 | 3.8956 | 3.7265 | 3.7265 | 405.5603 | 34.7543 | 0.049778 | 2.7484 | 2.6661 | 7.1163 | 0 | 3.1763
| 30 | [10 empty] | 0.31 | 12.26 | 8.6369 | 82.55% | 7.1297 | 1.5072 | 0 | 163.0125 | 0 |  | 0.08625 | 3.7837 | 2.7757 | 2.0425 | 332.9528 | 94.9743 |  | 0.22 | 11.62 | 9.0488 | 78.79% | 7.1297 | 1.9191 | 0 | 163.0125 | 0 |  | 0.0495 | 2.7465 | 2.168 | 1.8816 | 306.7297 | 103.0939 |  | 0.1825 | 10.7975 | 8.6645 | 82.29% | 7.1297 | 1.5348 | 0 | 163.0125 | 0 |  | 0.10222 | 2.8525 | 1.6578 | 1.2199 | 198.8547 | 159.0204 | 0.0495 | 2.7465 | 2.168 | 6.0698 | 1.0465 | 4.577
| 31 | [10 empty] | 0.31 | 12.26 | 10.0835 | 60.29% | 6.0797 | 4.0039 | 0 | 137.8125 | 0 |  | 0.08625 | 3.7837 | 3.1782 | 2.7584 | 380.1476 | 59.4528 |  | 0.22 | 11.62 | 10.0754 | 60.34% | 6.0797 | 3.9957 | 0 | 137.8125 | 0 |  | 0.0495 | 2.7465 | 2.399 | 2.0821 | 286.9427 | 78.7642 |  | 0.1825 | 10.7975 | 9.5162 | 63.89% | 6.0797 | 3.4365 | 0 | 137.8125 | 0 |  | 0.10222 | 2.8525 | 2.1348 | 1.8529 | 255.347 | 88.5102 | 0.0495 | 2.7465 | 2.399 | 7.1163 | 0 | 3.53
XII | 1 | [10 empty] | 0 | 10.09 | 10.09 | 47.01% | 4.7438 | 5.3463 | 0 | 105.75 | 0 |  | 0.10222 | 3.8956 | 3.7848 | 3.7848 | 400.2442 | 33.2493 |  | 0.038889 | 9.7922 | 9.7501 | 48.65% | 4.7438 | 5.0063 | 0 | 105.75 | 0 |  | 0.055556 | 2.9089 | 2.8487 | 2.8487 | 301.2504 | 44.1754 |  | 0 | 10.09 | 10.09 | 47.01% | 4.7438 | 5.3463 | 0 | 105.75 | 0 |  | 0.10222 | 3.8956 | 3.7848 | 3.7848 | 400.2442 | 33.2493 | 0.049778 | 2.7484 | 2.6945 | 7.1163 | 0 | 3.1428
| 2 | [10 empty] | 0 | 10.09 | 10.09 | 41.55% | 4.1925 | 5.8975 | 0 | 92.52 | 0 |  | 0.10222 | 3.8956 | 4.0353 | 4.0353 | 373.3422 | 27.2842 |  | 0.038889 | 9.7922 | 9.8454 | 42.58% | 4.1925 | 5.6529 | 0 | 92.52 | 0 |  | 0.055556 | 2.9089 | 2.9848 | 2.9848 | 276.1551 | 36.8863 |  | 0 | 10.09 | 10.09 | 41.55% | 4.1925 | 5.8975 | 0 | 92.52 | 0 |  | 0.10222 | 3.8956 | 4.0353 | 4.0353 | 373.3422 | 27.2842 | 0.049778 | 2.7484 | 2.8165 | 7.1163 | 0 | 3.0067
| 3 | [10 empty] | 0.502 | 9.086 | 11.2843 | 31.15% | 3.5147 | 7.7697 | 0 | 76.2525 | 0 |  | 0.182 | 3.736 | 4.533 | 4.362 | 332.6097 | 20.8027 |  | 0.19 | 9.49 | 10.322 | 34.05% | 3.5147 | 6.8074 | 0 | 76.2525 | 0 |  | 0.146 | 2.728 | 3.3674 | 3.2403 | 247.0801 | 28.0038 |  | 0.502 | 9.086 | 11.2843 | 31.15% | 3.5147 | 7.7697 | 0 | 76.2525 | 0 |  | 0.10222 | 3.736 | 4.1836 | 4.0258 | 306.9754 | 22.5399 | 0.1172 | 2.6136 | 3.1268 | 7.1163 | 0 | 2.7083
| 4 | [10 empty] | 0.502 | 9.086 | 12.2193 | 25.33% | 3.0956 | 9.1237 | 0 | 66.195 | 0 |  | 0.182 | 3.736 | 4.872 | 4.6881 | 310.3311 | 16.8024 |  | 0.19 | 9.49 | 10.6759 | 29% | 3.0956 | 7.5803 | 0 | 66.195 | 0 |  | 0.146 | 2.728 | 3.6393 | 3.502 | 231.8117 | 22.4938 |  | 0.502 | 9.086 | 12.2193 | 25.33% | 3.0956 | 9.1237 | 0 | 66.195 | 0 |  | 0.10222 | 3.736 | 4.374 | 4.209 | 278.6134 | 18.7152 | 0.1172 | 2.6136 | 3.3451 | 7.1163 | 0 | 2.5316
| 5 | [10 empty] | 0.58333 | 8.5167 | 12.9962 | 21.33% | 2.7722 | 10.224 | 0 | 58.4325 | 0 |  | 0.16667 | 3.8433 | 5.1232 | 4.9299 | 288.0644 | 14.1048 |  | 0.97667 | 3.9833 | 11.4833 | 24.14% | 2.7722 | 8.7111 | 0 | 58.4325 | 0 |  | 0.11667 | 2.9333 | 3.8292 | 3.6847 | 215.3084 | 18.871 |  | 0.58333 | 8.5167 | 12.9962 | 21.33% | 2.7722 | 10.224 | 0 | 58.4325 | 0 |  | 0.10222 | 3.8433 | 4.6283 | 4.4537 | 260.2386 | 15.6129 | 0.102 | 2.72 | 3.5033 | 7.1163 | 0 | 2.4173
| 6 | [10 empty] | 0.502 | 9.086 | 10.9769 | 33.27% | 3.6525 | 7.3244 | 0 | 79.56 | 0 |  | 0.182 | 3.736 | 4.4215 | 4.2547 | 338.5026 | 22.2523 |  | 0.19 | 9.49 | 10.2057 | 35.79% | 3.6525 | 6.5532 | 0 | 79.56 | 0 |  | 0.146 | 2.728 | 3.2779 | 3.1542 | 250.9512 | 30.0156 |  | 0.502 | 9.086 | 10.9769 | 33.27% | 3.6525 | 7.3244 | 0 | 79.56 | 0 |  | 0.10222 | 3.736 | 4.121 | 3.9655 | 315.4973 | 23.8749 | 0.1172 | 2.6136 | 3.0551 | 7.1163 | 0 | 2.7719
| 7 | [10 empty] | 0.502 | 9.086 | 10.2636 | 38.7% | 3.9722 | 6.2914 | 0 | 87.2325 | 0 |  | 0.182 | 3.736 | 4.1629 | 4.0058 | 349.4403 | 25.9138 |  | 0.19 | 9.49 | 9.9357 | 39.98% | 3.9722 | 5.9635 | 0 | 87.2325 | 0 |  | 0.146 | 2.728 | 3.0705 | 2.9546 | 257.7392 | 35.1336 |  | 0.502 | 9.086 | 10.2636 | 38.7% | 3.9722 | 6.2914 | 0 | 87.2325 | 0 |  | 0.10222 | 3.736 | 3.9758 | 3.8258 | 333.7312 | 27.1336 | 0.1172 | 2.6136 | 2.8885 | 7.1163 | 0 | 2.9317
| 8 | [10 empty] | 0 | 10.09 | 10.09 | 47.87% | 4.83 | 5.26 | 0 | 107.82 | 0 |  | 0.10222 | 3.8956 | 3.7456 | 3.7456 | 403.8538 | 34.2548 |  | 0.038889 | 9.7922 | 9.7352 | 49.61% | 4.83 | 4.9052 | 0 | 107.82 | 0 |  | 0.055556 | 2.9089 | 2.8274 | 2.8274 | 304.8511 | 45.3793 |  | 0 | 10.09 | 10.09 | 47.87% | 4.83 | 5.26 | 0 | 107.82 | 0 |  | 0.10222 | 3.8956 | 3.7456 | 3.7456 | 403.8538 | 34.2548 | 0.049778 | 2.7484 | 2.6754 | 7.1163 | 0 | 3.1652
| 9 | [10 empty] | 0 | 10.09 | 10.09 | 49% | 4.9444 | 5.1456 | 0 | 110.565 | 0 |  | 0.10222 | 3.8956 | 3.6937 | 3.6937 | 408.3903 | 35.6211 |  | 0.038889 | 9.7922 | 9.7154 | 50.89% | 4.9444 | 4.771 | 0 | 110.565 | 0 |  | 0.055556 | 2.9089 | 2.7992 | 2.7464 | 303.6504 | 47.908 |  | 0 | 10.09 | 10.09 | 49% | 4.9444 | 5.1456 | 0 | 110.565 | 0 |  | 0.10222 | 3.8956 | 3.6937 | 3.6937 | 408.3903 | 35.6211 | 0.049778 | 2.7484 | 2.6501 | 7.1163 | 0 | 3.1955
| 10 | [10 empty] | 0 | 10.09 | 10.09 | 47.54% | 4.7972 | 5.2928 | 0 | 107.0325 | 0 |  | 0.10222 | 3.8956 | 3.7605 | 3.7605 | 402.4997 | 33.8698 |  | 0.038889 | 9.7922 | 9.7409 | 49.25% | 4.7972 | 4.9437 | 0 | 107.0325 | 0 |  | 0.055556 | 2.9089 | 2.8355 | 2.8355 | 303.4916 | 44.9192 |  | 0 | 10.09 | 10.09 | 47.54% | 4.7972 | 5.2928 | 0 | 107.0325 | 0 |  | 0.10222 | 3.8956 | 3.7605 | 3.7605 | 402.4997 | 33.8698 | 0.049778 | 2.7484 | 2.6827 | 7.1163 | 0 | 3.1567
| 11 | [10 empty] | 0 | 10.09 | 10.09 | 45.98% | 4.6397 | 5.4503 | 0 | 103.2525 | 0 |  | 0.10222 | 3.8956 | 3.8321 | 3.8321 | 395.6731 | 32.0635 |  | 0.038889 | 9.7922 | 9.7681 | 47.5% | 4.6397 | 5.1284 | 0 | 103.2525 | 0 |  | 0.055556 | 2.9089 | 2.8744 | 2.8744 | 296.7888 | 42.7465 |  | 0 | 10.09 | 10.09 | 45.98% | 4.6397 | 5.4503 | 0 | 103.2525 | 0 |  | 0.10222 | 3.8956 | 3.8321 | 3.8321 | 395.6731 | 32.0635 | 0.049778 | 2.7484 | 2.7175 | 7.1163 | 0 | 3.1162
| 12 | [10 empty] | 0 | 10.09 | 10.09 | 45.43% | 4.5834 | 5.5066 | 0 | 101.9025 | 0 |  | 0.10222 | 3.8956 | 3.8576 | 3.8576 | 393.104 | 31.4347 |  | 0.038889 | 9.7922 | 9.7778 | 46.88% | 4.5834 | 5.1944 | 0 | 101.9025 | 0 |  | 0.055556 | 2.9089 | 2.8883 | 2.8883 | 294.3237 | 41.9847 |  | 0 | 10.09 | 10.09 | 45.43% | 4.5834 | 5.5066 | 0 | 101.9025 | 0 |  | 0.10222 | 3.8956 | 3.8576 | 3.8576 | 393.104 | 31.4347 | 0.049778 | 2.7484 | 2.73 | 7.1163 | 0 | 3.102
| 13 | [10 empty] | 0 | 10.09 | 10.09 | 50.62% | 5.1075 | 4.9825 | 0 | 114.48 | 0 |  | 0.10222 | 3.8956 | 3.6196 | 3.5513 | 406.5485 | 38.3613 |  | 0.038889 | 9.7922 | 9.6872 | 52.72% | 5.1075 | 4.5797 | 0 | 114.48 | 0 |  | 0.055556 | 2.9089 | 2.7589 | 2.7068 | 309.8784 | 50.3286 |  | 0 | 10.09 | 10.09 | 50.62% | 5.1075 | 4.9825 | 0 | 114.48 | 0 |  | 0.10222 | 3.8956 | 3.6196 | 3.5513 | 406.5485 | 38.3613 | 0.049778 | 2.7484 | 2.614 | 7.1163 | 0 | 3.2396
| 14 | [10 empty] | 0 | 10.09 | 10.09 | 58.01% | 5.8528 | 4.2372 | 0 | 132.3675 | 0 |  | 0.10222 | 3.8956 | 3.2809 | 3.219 | 426.0963 | 48.933 |  | 0.038889 | 9.7922 | 9.5584 | 61.23% | 5.8528 | 3.7056 | 0 | 132.3675 | 0 |  | 0.055556 | 2.9089 | 2.5749 | 2.2348 | 295.8129 | 70.4843 |  | 0 | 10.09 | 10.09 | 58.01% | 5.8528 | 4.2372 | 0 | 132.3675 | 0 |  | 0.10222 | 3.8956 | 3.2809 | 3.219 | 426.0963 | 48.933 | 0.049778 | 2.7484 | 2.4492 | 7.1163 | 0 | 3.4577
| 15 | [10 empty] | 0 | 10.09 | 10.09 | 49.05% | 4.9491 | 5.1409 | 0 | 110.6775 | 0 |  | 0.10222 | 3.8956 | 3.6915 | 3.6915 | 408.5701 | 35.6779 |  | 0.038889 | 9.7922 | 9.7146 | 50.94% | 4.9491 | 4.7655 | 0 | 110.6775 | 0 |  | 0.055556 | 2.9089 | 2.798 | 2.7452 | 303.8337 | 47.9766 |  | 0 | 10.09 | 10.09 | 49.05% | 4.9491 | 5.1409 | 0 | 110.6775 | 0 |  | 0.10222 | 3.8956 | 3.6915 | 3.6915 | 408.5701 | 35.6779 | 0.049778 | 2.7484 | 2.6491 | 7.1163 | 0 | 3.1967
| 16 | [10 empty] | 0 | 10.09 | 10.09 | 46.33% | 4.6744 | 5.4156 | 0 | 104.085 | 0 |  | 0.10222 | 3.8956 | 3.8163 | 3.8163 | 397.2231 | 32.4555 |  | 0.038889 | 9.7922 | 9.7621 | 47.88% | 4.6744 | 5.0877 | 0 | 104.085 | 0 |  | 0.055556 | 2.9089 | 2.8658 | 2.8658 | 298.2903 | 43.2199 |  | 0 | 10.09 | 10.09 | 46.33% | 4.6744 | 5.4156 | 0 | 104.085 | 0 |  | 0.10222 | 3.8956 | 3.8163 | 3.8163 | 397.2231 | 32.4555 | 0.049778 | 2.7484 | 2.7099 | 7.1163 | 0 | 3.125
| 17 | [10 empty] | 0 | 10.09 | 10.09 | 43.17% | 4.3556 | 5.7344 | 0 | 96.435 | 0 |  | 0.10222 | 3.8956 | 3.9611 | 3.9611 | 381.9933 | 28.9708 |  | 0.038889 | 9.7922 | 9.8172 | 44.37% | 4.3556 | 5.4616 | 0 | 96.435 | 0 |  | 0.055556 | 2.9089 | 2.9445 | 2.9445 | 283.9564 | 38.9731 |  | 0 | 10.09 | 10.09 | 43.17% | 4.3556 | 5.7344 | 0 | 96.435 | 0 |  | 0.10222 | 3.8956 | 3.9611 | 3.9611 | 381.9933 | 28.9708 | 0.049778 | 2.7484 | 2.7804 | 7.1163 | 0 | 3.0458
| 18 | [10 empty] | 0 | 10.09 | 10.09 | 41.08% | 4.1447 | 5.9453 | 0 | 91.3725 | 0 |  | 0.10222 | 3.8956 | 4.057 | 4.057 | 370.6965 | 26.8015 |  | 0.038889 | 9.7922 | 9.8536 | 42.06% | 4.1447 | 5.7089 | 0 | 91.3725 | 0 |  | 0.055556 | 2.9089 | 2.9966 | 2.9966 | 273.8087 | 36.2853 |  | 0 | 10.09 | 10.09 | 41.08% | 4.1447 | 5.9453 | 0 | 91.3725 | 0 |  | 0.10222 | 3.8956 | 4.057 | 4.057 | 370.6965 | 26.8015 | 0.049778 | 2.7484 | 2.8271 | 7.1163 | 0 | 2.9955
| 19 | [10 empty] | 0.502 | 9.086 | 10.866 | 34.07% | 3.7022 | 7.1638 | 0 | 80.7525 | 0 |  | 0.182 | 3.736 | 4.3813 | 4.216 | 340.4532 | 22.793 |  | 0.19 | 9.49 | 10.1637 | 36.43% | 3.7022 | 6.4615 | 0 | 80.7525 | 0 |  | 0.146 | 2.728 | 3.2457 | 3.1232 | 252.2072 | 30.7681 |  | 0.502 | 9.086 | 10.866 | 34.07% | 3.7022 | 7.1638 | 0 | 80.7525 | 0 |  | 0.10222 | 3.736 | 4.0985 | 3.9438 | 318.472 | 24.3662 | 0.1172 | 2.6136 | 3.0292 | 7.1163 | 0 | 2.7956
| 20 | [10 empty] | 0 | 10.09 | 10.09 | 43.13% | 4.3519 | 5.7381 | 0 | 96.345 | 0 |  | 0.10222 | 3.8956 | 3.9629 | 3.9629 | 381.801 | 28.9313 |  | 0.038889 | 9.7922 | 9.8178 | 44.33% | 4.3519 | 5.4659 | 0 | 96.345 | 0 |  | 0.055556 | 2.9089 | 2.9455 | 2.9455 | 283.7806 | 38.9245 |  | 0 | 10.09 | 10.09 | 43.13% | 4.3519 | 5.7381 | 0 | 96.345 | 0 |  | 0.10222 | 3.8956 | 3.9629 | 3.9629 | 381.801 | 28.9313 | 0.049778 | 2.7484 | 2.7812 | 7.1163 | 0 | 3.0448
| 21 | [10 empty] | 0 | 10.09 | 10.09 | 48.06% | 4.8497 | 5.2403 | 0 | 108.2925 | 0 |  | 0.10222 | 3.8956 | 3.7367 | 3.7367 | 404.655 | 34.4873 |  | 0.038889 | 9.7922 | 9.7318 | 49.83% | 4.8497 | 4.8821 | 0 | 108.2925 | 0 |  | 0.055556 | 2.9089 | 2.8225 | 2.8225 | 305.6606 | 45.6567 |  | 0 | 10.09 | 10.09 | 48.06% | 4.8497 | 5.2403 | 0 | 108.2925 | 0 |  | 0.10222 | 3.8956 | 3.7367 | 3.7367 | 404.655 | 34.4873 | 0.049778 | 2.7484 | 2.6711 | 7.1163 | 0 | 3.1704
| 22 | [10 empty] | 0 | 10.09 | 10.09 | 58.9% | 5.9428 | 4.1472 | 0 | 134.5275 | 0 |  | 0.10222 | 3.8956 | 3.2401 | 3.1789 | 427.6525 | 50.3591 |  | 0.038889 | 9.7922 | 9.5428 | 62.28% | 5.9428 | 3.6 | 0 | 134.5275 | 0 |  | 0.055556 | 2.9089 | 2.5526 | 2.2155 | 298.0454 | 72.2581 |  | 0 | 10.09 | 10.09 | 58.9% | 5.9428 | 4.1472 | 0 | 134.5275 | 0 |  | 0.10222 | 3.8956 | 3.2401 | 3.1789 | 427.6525 | 50.3591 | 0.049778 | 2.7484 | 2.4292 | 7.1163 | 0 | 3.486
| 23 | [10 empty] | 0 | 10.09 | 10.09 | 55.4% | 5.5903 | 4.4997 | 0 | 126.0675 | 0 |  | 0.10222 | 3.8956 | 3.4002 | 3.336 | 420.5673 | 44.9695 |  | 0.038889 | 9.7922 | 9.6038 | 58.21% | 5.5903 | 4.0135 | 0 | 126.0675 | 0 |  | 0.055556 | 2.9089 | 2.6397 | 2.5899 | 326.4985 | 57.9258 |  | 0 | 10.09 | 10.09 | 55.4% | 5.5903 | 4.4997 | 0 | 126.0675 | 0 |  | 0.10222 | 3.8956 | 3.4002 | 3.336 | 420.5673 | 44.9695 | 0.049778 | 2.7484 | 2.5072 | 7.1163 | 0 | 3.3776
| 24 | [10 empty] | 0 | 10.09 | 10.09 | 57.65% | 5.8172 | 4.2728 | 0 | 131.5125 | 0 |  | 0.10222 | 3.8956 | 3.2971 | 3.2349 | 425.4324 | 48.3783 |  | 0.038889 | 9.7922 | 9.5646 | 60.82% | 5.8172 | 3.7474 | 0 | 131.5125 | 0 |  | 0.055556 | 2.9089 | 2.5837 | 2.2424 | 294.9062 | 69.7906 |  | 0 | 10.09 | 10.09 | 57.65% | 5.8172 | 4.2728 | 0 | 131.5125 | 0 |  | 0.10222 | 3.8956 | 3.2971 | 3.2349 | 425.4324 | 48.3783 | 0.049778 | 2.7484 | 2.457 | 7.1163 | 0 | 3.4466
| 25 | [10 empty] | 0.31 | 12.26 | 9.5501 | 67.72% | 6.4669 | 3.0832 | 0 | 147.105 | 0 |  | 0.08625 | 3.7837 | 3.0298 | 2.6296 | 386.8305 | 66.5704 |  | 0.22 | 11.62 | 9.6968 | 66.69% | 6.4669 | 3.23 | 0 | 147.105 | 0 |  | 0.0495 | 2.7465 | 2.3138 | 2.0082 | 295.4152 | 87.1704 |  | 0.1825 | 10.7975 | 9.2021 | 70.28% | 6.4669 | 2.7353 | 0 | 147.105 | 0 |  | 0.10222 | 2.8525 | 1.9589 | 1.7002 | 250.1055 | 102.9624 | 0.0495 | 2.7465 | 2.3138 | 7.1163 | 0 | 3.66
| 26 | [10 empty] | 0.31 | 12.26 | 8.9714 | 76.76% | 6.8869 | 2.0845 | 0 | 157.185 | 0 |  | 0.08625 | 3.7837 | 2.8688 | 2.4899 | 391.3727 | 75.124 |  | 0.22 | 11.62 | 9.2862 | 74.16% | 6.8869 | 2.3993 | 0 | 157.185 | 0 |  | 0.0495 | 2.7465 | 2.2214 | 1.928 | 303.0522 | 97.0179 |  | 0.1825 | 10.7975 | 8.8615 | 77.72% | 6.8869 | 1.9746 | 0 | 157.185 | 0 |  | 0.10222 | 2.8525 | 1.7681 | 1.5346 | 241.2115 | 121.8908 | 0.0495 | 2.7465 | 2.2214 | 6.0698 | 1.0465 | 4.4969
| 27 | [10 empty] | 0 | 10.09 | 10.09 | 55.01% | 5.5509 | 4.5391 | 0 | 125.1225 | 0 |  | 0.10222 | 3.8956 | 3.4181 | 3.3536 | 419.6109 | 44.3988 |  | 0.038889 | 9.7922 | 9.6106 | 57.76% | 5.5509 | 4.0596 | 0 | 125.1225 | 0 |  | 0.055556 | 2.9089 | 2.6494 | 2.5994 | 325.2446 | 57.2806 |  | 0 | 10.09 | 10.09 | 55.01% | 5.5509 | 4.5391 | 0 | 125.1225 | 0 |  | 0.10222 | 3.8956 | 3.4181 | 3.3536 | 419.6109 | 44.3988 | 0.049778 | 2.7484 | 2.5159 | 7.1163 | 0 | 3.3659
| 28 | [10 empty] | 0 | 10.09 | 10.09 | 45.12% | 4.5525 | 5.5375 | 0 | 101.16 | 0 |  | 0.10222 | 3.8956 | 3.8717 | 3.8717 | 391.6615 | 31.0924 |  | 0.038889 | 9.7922 | 9.7831 | 46.53% | 4.5525 | 5.2306 | 0 | 101.16 | 0 |  | 0.055556 | 2.9089 | 2.8959 | 2.8959 | 292.9519 | 41.5689 |  | 0 | 10.09 | 10.09 | 45.12% | 4.5525 | 5.5375 | 0 | 101.16 | 0 |  | 0.10222 | 3.8956 | 3.8717 | 3.8717 | 391.6615 | 31.0924 | 0.049778 | 2.7484 | 2.7368 | 7.1163 | 0 | 3.0942
| 29 | [10 empty] | 0.502 | 9.086 | 10.1256 | 39.84% | 4.0341 | 6.0915 | 0 | 88.7175 | 0 |  | 0.182 | 3.736 | 4.1129 | 3.9577 | 351.1162 | 26.6756 |  | 0.19 | 9.49 | 9.8835 | 40.82% | 4.0341 | 5.8494 | 0 | 88.7175 | 0 |  | 0.146 | 2.728 | 3.0303 | 3.0303 | 268.8443 | 34.8389 |  | 0.502 | 9.086 | 10.1256 | 39.84% | 4.0341 | 6.0915 | 0 | 88.7175 | 0 |  | 0.10222 | 3.736 | 3.9477 | 3.7987 | 337.0126 | 27.792 | 0.1172 | 2.6136 | 2.8563 | 7.1163 | 0 | 2.9648
| 30 | [10 empty] | 0 | 10.09 | 10.09 | 42.81% | 4.32 | 5.77 | 0 | 95.58 | 0 |  | 0.10222 | 3.8956 | 3.9773 | 3.9773 | 380.1535 | 28.5971 |  | 0.038889 | 9.7922 | 9.8233 | 43.98% | 4.32 | 5.5033 | 0 | 95.58 | 0 |  | 0.055556 | 2.9089 | 2.9533 | 2.9533 | 282.2796 | 38.5125 |  | 0 | 10.09 | 10.09 | 42.81% | 4.32 | 5.77 | 0 | 95.58 | 0 |  | 0.10222 | 3.8956 | 3.9773 | 3.9773 | 380.1535 | 28.5971 | 0.049778 | 2.7484 | 2.7883 | 7.1163 | 0 | 3.0371
| 31 | [10 empty] | 0.502 | 9.086 | 10.3766 | 37.79% | 3.9216 | 6.455 | 0 | 86.0175 | 0 |  | 0.182 | 3.736 | 4.2039 | 4.0453 | 347.9627 | 25.3039 |  | 0.19 | 9.49 | 9.9785 | 39.3% | 3.9216 | 6.0569 | 0 | 86.0175 | 0 |  | 0.146 | 2.728 | 3.1033 | 2.9862 | 256.8684 | 34.2776 |  | 0.502 | 9.086 | 10.3766 | 37.79% | 3.9216 | 6.455 | 0 | 86.0175 | 0 |  | 0.10222 | 3.736 | 3.9988 | 3.8479 | 330.9866 | 26.6017 | 0.1172 | 2.6136 | 2.9149 | 7.1163 | 0 | 2.9052
[7 empty] | kWh/rok |  | kWh/rok | kWh/rok | kWh/rok | [7 empty] | 17464.6872 | 0 | kWh/rok |  | SCOP | 4.2546 | 4.1223 | 3.9119 | 5520.2976 | PLN | [7 empty] | 17464.6872 | 0 | kWh/rok |  | SCOP | 3.4515 | 3.3334 | 2.9943 | 7277.0735 | PLN | [7 empty] | 17433.5217 | 31.1655 | kWh/rok |  | SCOP | 3.992 | 3.8719 | 3.6747 | 6133.5359 |  |  | 1312.9189 | 2593.2558 | 4.186 | 905.999 | PLN
[23 empty] | CO 35 | [16 empty] | CO 55 | [16 empty] | CO 55 |  |  |  |  | SCOP cwu |  | 3.597
229

## Bilans-D08 (hidden)
[7 empty] | VTS35 | VTS55 | VTS45
|  | Koszty eksploatacyjne |  | 7647.3181 |  | COP | 3.4024 | 2.7317 | 3.299 |  |  | V35stC | [16 empty] | V55stC / V45stC | [16 empty] | V45stC / V35stC | [15 empty] | CWU
|  | System ogrzewania |  | Ogrzewanie podłogowe |  | Udział PC | 0.99443 | 0.99443 | 0.99355 | [7 empty] | Sprawdzanie Q pc i Q budynku <12stC | [16 empty] | Sprawdzanie Q pc i Q budynku <12stC | [16 empty] | Sprawdzanie Q pc i Q budynku <12stC
|  | COP-pokaz |  | 3.4024 |  | Udział 2ŹC | 0.0055742 | 0.0055743 | 0.0064523
|  | Udział PC-pokaz |  | 0.99443 |  | COP-Inst | 3.408 | 2.7373 | 3.3055
| Dzień | Udział 2ŹC-pokaz |  | 0.0055742 | [7 empty] | a= | b= | Qpc | Wsp.Qpc | Qbudynku | Delta | % 2ŹC | E PC | E 2 ŹC |  | a= | b= | COP | COP skor |  | Koszt CO |  | a= | b= | Qpc | Wsp.Qpc | Qbudynku | Delta | % 2ŹC | E PC | E 2 ŹC |  | a= | b= | COP | COP skor | COP skor | Koszt CO |  | a= | b= | Qpc | Wsp.Qpc | Qbudynku | Delta | % 2ŹC | E PC | E 2 ŹC |  | a= | b= | COP | COP skor | COP skor | Koszt CO | a= | b= | COP | EPC | E2.ŹĆ | Koszt
I | 1 | COP-instalacji |  | 3.408 | [7 empty] | 0.11 | 6.77 | 7.0294 | 56.47% | 3.9694 | 3.06 | 0 | 87.165 | 0 |  | 0.15 | 3.66 | 4.0137 | 3.938 | 343.2574 | 26.3397 |  | 0.041 | 6.773 | 6.8697 | 57.78% | 3.9694 | 2.9003 | 0 | 87.165 | 0 |  | 0.138 | 2.614 | 2.9394 | 2.884 | 251.3829 | 35.9663 |  | 0.11 | 6.77 | 7.0294 | 56.47% | 3.9694 | 3.06 | 0 | 87.165 | 0 |  | 0.11889 | 3.66 | 3.9404 | 3.866 | 336.9828 | 26.8302 | 0.1244 | 2.3772 | 2.6706 | 7.1163 | 0 | 3.171
| 2 | [10 empty] | 0.035556 | 6.9189 | 6.8916 | 67.8% | 4.6725 | 2.2191 | 0 | 104.04 | 0 |  | 0.11889 | 3.7222 | 3.6311 | 3.1515 | 327.8819 | 39.2853 |  | 0.040556 | 6.7739 | 6.7428 | 69.3% | 4.6725 | 2.0703 | 0 | 104.04 | 0 |  | 0.055556 | 2.7789 | 2.7363 | 2.3749 | 247.0845 | 52.1317 |  | 0.035556 | 6.9189 | 6.8916 | 67.8% | 4.6725 | 2.2191 | 0 | 104.04 | 0 |  | 0.11889 | 3.7222 | 3.6311 | 3.1515 | 327.8819 | 39.2853 | 0.038222 | 2.5496 | 2.5203 | 7.1163 | 0 | 3.3601
| 3 | E CO V35 | 17353.3414 |  | 5088.2593 | [6 empty] | 0.035556 | 6.9189 | 6.8635 | 70.67% | 4.8506 | 2.0129 | 0 | 108.315 | 0 |  | 0.11889 | 3.7222 | 3.537 | 3.0698 | 332.5063 | 41.9879 |  | 0.040556 | 6.7739 | 6.7107 | 72.28% | 4.8506 | 1.8601 | 0 | 108.315 | 0 |  | 0.055556 | 2.7789 | 2.6923 | 2.3367 | 253.1025 | 55.1604 |  | 0.035556 | 6.9189 | 6.8635 | 70.67% | 4.8506 | 2.0129 | 0 | 108.315 | 0 |  | 0.11889 | 3.7222 | 3.537 | 3.0698 | 332.5063 | 41.9879 | 0.038222 | 2.5496 | 2.49 | 7.1163 | 0 | 3.401
| 4 | 2 ŹC CO | 107.6236 | [8 empty] | 0.035556 | 6.9189 | 6.6835 | 89.62% | 5.9897 | 0.69379 | 0 | 135.6525 | 0 |  | 0.11889 | 3.7222 | 2.9351 | 2.1598 | 292.9789 | 74.7423 |  | 0.040556 | 6.7739 | 6.5054 | 92.07% | 5.9897 | 0.51569 | 0 | 135.6525 | 0 |  | 0.055556 | 2.7789 | 2.4111 | 1.7742 | 240.6719 | 90.9865 |  | 0.035556 | 6.9189 | 6.6835 | 89.62% | 5.9897 | 0.69379 | 0 | 135.6525 | 0 |  | 0.11889 | 3.7222 | 2.9351 | 2.1598 | 292.9789 | 74.7423 | 0.038222 | 2.5496 | 2.2965 | 7.1163 | 0 | 3.6875
| 5 | COP | 3.4105 | [8 empty] | 0.035556 | 6.9189 | 6.7079 | 86.99% | 5.835 | 0.87293 | 0 | 131.94 | 0 |  | 0.11889 | 3.7222 | 3.0168 | 2.2199 | 292.8963 | 70.7271 |  | 0.040556 | 6.7739 | 6.5333 | 89.31% | 5.835 | 0.69826 | 0 | 131.94 | 0 |  | 0.055556 | 2.7789 | 2.4493 | 1.8023 | 237.7935 | 87.1164 |  | 0.035556 | 6.9189 | 6.7079 | 86.99% | 5.835 | 0.87293 | 0 | 131.94 | 0 |  | 0.11889 | 3.7222 | 3.0168 | 2.2199 | 292.8963 | 70.7271 | 0.038222 | 2.5496 | 2.3228 | 7.1163 | 0 | 3.6458
| 6 | [5 empty] | COP PC35 | COP PC55 | COP PC45 |  |  | 0.035556 | 6.9189 | 6.6743 | 90.61% | 6.0478 | 0.62648 | 0 | 133.3253 | 0 |  | 0.11889 | 3.7222 | 2.9044 | 2.1372 | 284.9394 | 74.2368 |  | 0.040556 | 6.7739 | 6.4949 | 93.12% | 6.0478 | 0.44709 | 0 | 137.0475 | 0 |  | 0.055556 | 2.7789 | 2.3967 | 1.7636 | 241.6996 | 92.4727 |  | 0.035556 | 6.9189 | 6.6743 | 90.61% | 6.0478 | 0.62648 | 0 | 137.0475 | 0 |  | 0.11889 | 3.7222 | 2.9044 | 2.1372 | 292.8945 | 76.3094 | 0.038222 | 2.5496 | 2.2866 | 7.1163 | 0 | 3.7034
| 7 | E CO V 55 | 17357.0419 |  | 6575.6195 |  | 3.4024 | 2.7317 | 3.299 |  |  | 0.035556 | 6.9189 | 6.6863 | 89.32% | 5.9719 | 0.71442 | 0 | 135.225 | 0 |  | 0.11889 | 3.7222 | 2.9445 | 2.1667 | 292.9921 | 74.2686 |  | 0.040556 | 6.7739 | 6.5086 | 91.75% | 5.9719 | 0.53671 | 0 | 135.225 | 0 |  | 0.055556 | 2.7789 | 2.4155 | 1.7774 | 240.3511 | 90.5347 |  | 0.035556 | 6.9189 | 6.6863 | 89.32% | 5.9719 | 0.71442 | 0 | 135.225 | 0 |  | 0.11889 | 3.7222 | 2.9445 | 2.1667 | 292.9921 | 74.2686 | 0.038222 | 2.5496 | 2.2995 | 7.1163 | 0 | 3.6827
| 8 | 2 ŹC CO | 107.6453 |  |  |  | 3.408 | 2.7373 | 3.3055 |  |  | 0.035556 | 6.9189 | 6.7888 | 78.41% | 5.3231 | 1.4657 | 0 | 119.655 | 0 |  | 0.11889 | 3.7222 | 3.2873 | 2.8531 | 341.3897 | 49.9066 |  | 0.040556 | 6.7739 | 6.6255 | 80.34% | 5.3231 | 1.3024 | 0 | 119.655 | 0 |  | 0.055556 | 2.7789 | 2.5756 | 1.8953 | 226.7807 | 75.1281 |  | 0.035556 | 6.9189 | 6.7888 | 78.41% | 5.3231 | 1.4657 | 0 | 119.655 | 0 |  | 0.11889 | 3.7222 | 3.2873 | 2.8531 | 341.3897 | 49.9066 | 0.038222 | 2.5496 | 2.4097 | 7.1163 | 0 | 3.5142
| 9 | COP | 2.6396 |  |  | tylko CO | 3.4105 | 2.6396 | 3.2916 |  |  | 0.035556 | 6.9189 | 6.7054 | 87.26% | 5.8509 | 0.85447 | 0 | 132.3225 | 0 |  | 0.11889 | 3.7222 | 3.0084 | 2.2137 | 292.9254 | 71.1307 |  | 0.040556 | 6.7739 | 6.5304 | 89.6% | 5.8509 | 0.67945 | 0 | 132.3225 | 0 |  | 0.055556 | 2.7789 | 2.4453 | 1.7994 | 238.0997 | 87.5096 |  | 0.035556 | 6.9189 | 6.7054 | 87.26% | 5.8509 | 0.85447 | 0 | 132.3225 | 0 |  | 0.11889 | 3.7222 | 3.0084 | 2.2137 | 292.9254 | 71.1307 | 0.038222 | 2.5496 | 2.3201 | 7.1163 | 0 | 3.6501
| 10 |  |  |  |  | tylko CWU | 3.3484 | 3.3484 | 3.3484 |  |  | 0.035556 | 6.9189 | 6.9041 | 66.54% | 4.5938 | 2.3103 | 0 | 102.15 | 0 |  | 0.11889 | 3.7222 | 3.6727 | 3.1876 | 325.6147 | 38.1346 |  | 0.040556 | 6.7739 | 6.757 | 67.99% | 4.5938 | 2.1632 | 0 | 102.15 | 0 |  | 0.055556 | 2.7789 | 2.7557 | 2.3918 | 244.3198 | 50.8236 |  | 0.035556 | 6.9189 | 6.9041 | 66.54% | 4.5938 | 2.3103 | 0 | 102.15 | 0 |  | 0.11889 | 3.7222 | 3.6727 | 3.1876 | 325.6147 | 38.1346 | 0.038222 | 2.5496 | 2.5336 | 7.1163 | 0 | 3.3424
| 11 | E CWU | 2593.2558 |  | 774.4695 | [6 empty] | 0.035556 | 6.9189 | 6.8848 | 68.49% | 4.7156 | 2.1692 | 0 | 105.075 | 0 |  | 0.11889 | 3.7222 | 3.6083 | 3.1317 | 329.0656 | 39.9267 |  | 0.040556 | 6.7739 | 6.735 | 70.02% | 4.7156 | 2.0194 | 0 | 105.075 | 0 |  | 0.055556 | 2.7789 | 2.7256 | 2.3657 | 248.5714 | 52.856 |  | 0.035556 | 6.9189 | 6.8848 | 68.49% | 4.7156 | 2.1692 | 0 | 105.075 | 0 |  | 0.11889 | 3.7222 | 3.6083 | 3.1317 | 329.0656 | 39.9267 | 0.038222 | 2.5496 | 2.5129 | 7.1163 | 0 | 3.3699
| 12 | 2 ŹC CO | 4.186 |  |  |  | 35/28 | 7647.3181 |  |  |  | 0.035556 | 6.9189 | 6.8784 | 69.14% | 4.7559 | 2.1225 | 0 | 106.0425 | 0 |  | 0.11889 | 3.7222 | 3.587 | 3.1132 | 330.135 | 40.5336 |  | 0.040556 | 6.7739 | 6.7278 | 70.69% | 4.7559 | 1.9718 | 0 | 106.0425 | 0 |  | 0.055556 | 2.7789 | 2.7157 | 2.357 | 249.9441 | 53.5382 |  | 0.035556 | 6.9189 | 6.8784 | 69.14% | 4.7559 | 2.1225 | 0 | 106.0425 | 0 |  | 0.11889 | 3.7222 | 3.587 | 3.1132 | 330.135 | 40.5336 | 0.038222 | 2.5496 | 2.5061 | 7.1163 | 0 | 3.3791
| 13 | COP | 3.3484 |  |  |  | 45/35 | 8271.3998 |  |  |  | 0.035556 | 6.9189 | 6.8616 | 70.87% | 4.8628 | 1.9987 | 0 | 108.6075 | 0 |  | 0.11889 | 3.7222 | 3.5305 | 3.0642 | 332.7972 | 42.1781 |  | 0.040556 | 6.7739 | 6.7085 | 72.49% | 4.8628 | 1.8457 | 0 | 108.6075 | 0 |  | 0.055556 | 2.7789 | 2.6893 | 2.3341 | 253.5023 | 55.3713 |  | 0.035556 | 6.9189 | 6.8616 | 70.87% | 4.8628 | 1.9987 | 0 | 108.6075 | 0 |  | 0.11889 | 3.7222 | 3.5305 | 3.0642 | 332.7972 | 42.1781 | 0.038222 | 2.5496 | 2.4879 | 7.1163 | 0 | 3.4038
| 14 | [5 empty] | 55/45 | 9583.219 |  |  |  | 0.035556 | 6.9189 | 6.7525 | 82.23% | 5.5528 | 1.1997 | 0 | 125.1675 | 0 |  | 0.11889 | 3.7222 | 3.1659 | 2.3296 | 291.5952 | 63.9366 |  | 0.040556 | 6.7739 | 6.5841 | 84.34% | 5.5528 | 1.0313 | 0 | 125.1675 | 0 |  | 0.055556 | 2.7789 | 2.5189 | 1.8536 | 232.005 | 80.3587 |  | 0.035556 | 6.9189 | 6.7525 | 82.23% | 5.5528 | 1.1997 | 0 | 125.1675 | 0 |  | 0.11889 | 3.7222 | 3.1659 | 2.3296 | 291.5952 | 63.9366 | 0.038222 | 2.5496 | 2.3707 | 7.1163 | 0 | 3.5721
| 15 | Odległość - min / max / max bez dobijania | [9 empty] | 0.18 | 7.93 | 6.553 | 94.94% | 6.2213 | 0.33175 | 0 | 141.21 | 0 |  | 0.06625 | 3.3537 | 2.8469 | 2.0949 | 295.8231 | 80.2132 |  | 0.17125 | 7.8388 | 6.5287 | 95.29% | 6.2213 | 0.30744 | 0 | 141.21 | 0 |  | 0.045 | 2.597 | 2.2527 | 1.6577 | 234.0816 | 101.3703 |  | 0.165 | 7.645 | 6.3827 | 97.47% | 6.2213 | 0.1615 | 0 | 141.21 | 0 |  | 0.11889 | 2.74 | 1.8305 | 1.347 | 190.2059 | 124.7538 | 0.045 | 2.597 | 2.2527 | 7.1163 | 0 | 3.7591
| 16 | 3 ¦ 25 ¦ 12 | [9 empty] | 0.035556 | 6.9189 | 6.9392 | 63% | 4.3716 | 2.5676 | 0 | 96.8175 | 0 |  | 0.11889 | 3.7222 | 3.7901 | 3.2895 | 318.4822 | 35.0243 |  | 0.040556 | 6.7739 | 6.797 | 64.32% | 4.3716 | 2.4255 | 0 | 96.8175 | 0 |  | 0.055556 | 2.7789 | 2.8106 | 2.4394 | 236.1757 | 47.2302 |  | 0.035556 | 6.9189 | 6.9392 | 63% | 4.3716 | 2.5676 | 0 | 96.8175 | 0 |  | 0.11889 | 3.7222 | 3.7901 | 3.2895 | 318.4822 | 35.0243 | 0.038222 | 2.5496 | 2.5714 | 7.1163 | 0 | 3.2933
| 17 | A+++ | [9 empty] | 0.035556 | 6.9189 | 6.8293 | 74.2% | 5.0672 | 1.7621 | 0 | 113.5125 | 0 |  | 0.11889 | 3.7222 | 3.4225 | 2.9705 | 337.1879 | 45.4739 |  | 0.040556 | 6.7739 | 6.6717 | 75.95% | 5.0672 | 1.6045 | 0 | 113.5125 | 0 |  | 0.055556 | 2.7789 | 2.6388 | 2.2903 | 259.9795 | 58.9787 |  | 0.035556 | 6.9189 | 6.8293 | 74.2% | 5.0672 | 1.7621 | 0 | 113.5125 | 0 |  | 0.11889 | 3.7222 | 3.4225 | 2.9705 | 337.1879 | 45.4739 | 0.038222 | 2.5496 | 2.4532 | 7.1163 | 0 | 3.452
| 18 | A++ | [9 empty] | 0.18 | 7.93 | 6.6407 | 92.03% | 6.1116 | 0.52919 | 0 | 138.5775 | 0 |  | 0.06625 | 3.3537 | 2.8792 | 2.1187 | 293.6016 | 77.8348 |  | 0.17125 | 7.8388 | 6.6122 | 92.43% | 6.1116 | 0.50061 | 0 | 138.5775 | 0 |  | 0.045 | 2.597 | 2.2747 | 1.6738 | 231.9547 | 98.5211 |  | 0.165 | 7.645 | 6.4632 | 94.56% | 6.1116 | 0.35163 | 0 | 138.5775 | 0 |  | 0.11889 | 2.74 | 1.8885 | 1.3896 | 192.5701 | 118.6707 | 0.045 | 2.597 | 2.2747 | 7.1163 | 0 | 3.7229
| 19 | [10 empty] | 0.035556 | 6.9189 | 6.7315 | 84.47% | 5.6859 | 1.0455 | 0 | 128.3625 | 0 |  | 0.11889 | 3.7222 | 3.0956 | 2.2779 | 292.3942 | 67.0586 |  | 0.040556 | 6.7739 | 6.5601 | 86.67% | 5.6859 | 0.87419 | 0 | 128.3625 | 0 |  | 0.055556 | 2.7789 | 2.4861 | 1.8294 | 234.8223 | 83.4995 |  | 0.035556 | 6.9189 | 6.7315 | 84.47% | 5.6859 | 1.0455 | 0 | 128.3625 | 0 |  | 0.11889 | 3.7222 | 3.0956 | 2.2779 | 292.3942 | 67.0586 | 0.038222 | 2.5496 | 2.3481 | 7.1163 | 0 | 3.6065
| 20 | E CO V 45 | 17339.4265 |  | 5267.8169 | [6 empty] | 0.18 | 7.93 | 6.601 | 93.34% | 6.1612 | 0.43975 | 0 | 139.77 | 0 |  | 0.06625 | 3.3537 | 2.8646 | 2.1079 | 294.6235 | 78.9056 |  | 0.17125 | 7.8388 | 6.5744 | 93.72% | 6.1612 | 0.4131 | 0 | 139.77 | 0 |  | 0.045 | 2.597 | 2.2647 | 1.6665 | 232.9287 | 99.8049 |  | 0.165 | 7.645 | 6.4268 | 95.87% | 6.1612 | 0.2655 | 0 | 139.77 | 0 |  | 0.11889 | 2.74 | 1.8622 | 1.3703 | 191.5269 | 121.3794 | 0.045 | 2.597 | 2.2647 | 7.1163 | 0 | 3.7392
| 21 | 2 ŹC CO | 125.2607 | [8 empty] | 0.035556 | 6.9189 | 6.7427 | 83.27% | 5.6147 | 1.1281 | 0 | 126.6525 | 0 |  | 0.11889 | 3.7222 | 3.1332 | 2.3056 | 292.0077 | 65.3703 |  | 0.040556 | 6.7739 | 6.573 | 85.42% | 5.6147 | 0.95828 | 0 | 126.6525 | 0 |  | 0.055556 | 2.7789 | 2.5037 | 1.8423 | 233.3337 | 81.8082 |  | 0.035556 | 6.9189 | 6.7427 | 83.27% | 5.6147 | 1.1281 | 0 | 126.6525 | 0 |  | 0.11889 | 3.7222 | 3.1332 | 2.3056 | 292.0077 | 65.3703 | 0.038222 | 2.5496 | 2.3602 | 7.1163 | 0 | 3.588
| 22 | COP | 3.2916 | [8 empty] | 0.035556 | 6.9189 | 6.8773 | 69.26% | 4.7634 | 2.1138 | 0 | 106.2225 | 0 |  | 0.11889 | 3.7222 | 3.583 | 3.1098 | 330.3301 | 40.6473 |  | 0.040556 | 6.7739 | 6.7264 | 70.82% | 4.7634 | 1.963 | 0 | 106.2225 | 0 |  | 0.055556 | 2.7789 | 2.7138 | 2.3554 | 250.1976 | 53.6657 |  | 0.035556 | 6.9189 | 6.8773 | 69.26% | 4.7634 | 2.1138 | 0 | 106.2225 | 0 |  | 0.11889 | 3.7222 | 3.583 | 3.1098 | 330.3301 | 40.6473 | 0.038222 | 2.5496 | 2.5048 | 7.1163 | 0 | 3.3809
| 23 | [10 empty] | 0.11 | 6.77 | 7.4873 | 40.51% | 3.0328 | 4.4545 | 0 | 64.6875 | 0 |  | 0.15 | 3.66 | 4.6381 | 4.6381 | 300.0287 | 16.5968 |  | 0.041 | 6.773 | 7.0404 | 43.08% | 3.0328 | 4.0075 | 0 | 64.6875 | 0 |  | 0.138 | 2.614 | 3.5139 | 3.5139 | 227.3038 | 21.9069 |  | 0.11 | 6.77 | 7.4873 | 40.51% | 3.0328 | 4.4545 | 0 | 64.6875 | 0 |  | 0.11889 | 3.66 | 4.4353 | 4.4353 | 286.9055 | 17.356 | 0.1244 | 2.3772 | 3.1884 | 7.1163 | 0 | 2.656
| 24 | [10 empty] | 0.11 | 6.77 | 7.2086 | 49.98% | 3.6028 | 3.6058 | 0 | 78.3675 | 0 |  | 0.15 | 3.66 | 4.2581 | 4.2581 | 333.6986 | 21.901 |  | 0.041 | 6.773 | 6.9365 | 51.94% | 3.6028 | 3.3337 | 0 | 78.3675 | 0 |  | 0.138 | 2.614 | 3.1643 | 3.1046 | 243.2975 | 30.0387 |  | 0.11 | 6.77 | 7.2086 | 49.98% | 3.6028 | 3.6058 | 0 | 78.3675 | 0 |  | 0.11889 | 3.66 | 4.1341 | 4.1341 | 323.9767 | 22.5582 | 0.1244 | 2.3772 | 2.8732 | 7.1163 | 0 | 2.9473
| 25 | [10 empty] | 0.11 | 6.77 | 7.0918 | 54.17% | 3.8419 | 3.2499 | 0 | 84.105 | 0 |  | 0.15 | 3.66 | 4.0987 | 4.0214 | 338.2211 | 24.888 |  | 0.041 | 6.773 | 6.8929 | 55.74% | 3.8419 | 3.0511 | 0 | 84.105 | 0 |  | 0.138 | 2.614 | 3.0177 | 2.9607 | 249.0108 | 33.8043 |  | 0.11 | 6.77 | 7.0918 | 54.17% | 3.8419 | 3.2499 | 0 | 84.105 | 0 |  | 0.11889 | 3.66 | 4.0077 | 3.9321 | 330.712 | 25.4531 | 0.1244 | 2.3772 | 2.7411 | 7.1163 | 0 | 3.0894
| 26 | [10 empty] | 0.18667 | 6.2333 | 7.6022 | 37.49% | 2.85 | 4.7522 | 0 | 60.3 | 0 |  | 0.14 | 3.73 | 4.7567 | 4.5772 | 276.0033 | 15.6772 |  | 0.58333 | 2.9767 | 7.2544 | 39.29% | 2.85 | 4.4044 | 0 | 60.3 | 0 |  | 0.086667 | 2.9733 | 3.6089 | 3.4727 | 209.4041 | 20.6631 |  | 0.18667 | 6.2333 | 7.6022 | 37.49% | 2.85 | 4.7522 | 0 | 60.3 | 0 |  | 0.11889 | 3.73 | 4.6019 | 4.4282 | 267.0203 | 16.2046 | 0.077333 | 2.7067 | 3.2738 | 7.1163 | 0 | 2.5867
| 27 | [10 empty] | 0.11 | 6.77 | 7.1848 | 50.82% | 3.6516 | 3.5332 | 0 | 79.5375 | 0 |  | 0.15 | 3.66 | 4.2256 | 4.1459 | 329.7542 | 22.8297 |  | 0.041 | 6.773 | 6.9276 | 52.71% | 3.6516 | 3.276 | 0 | 79.5375 | 0 |  | 0.138 | 2.614 | 3.1344 | 3.0752 | 244.5966 | 30.778 |  | 0.11 | 6.77 | 7.1848 | 50.82% | 3.6516 | 3.5332 | 0 | 79.5375 | 0 |  | 0.11889 | 3.66 | 4.1083 | 4.0308 | 320.5993 | 23.4816 | 0.1244 | 2.3772 | 2.8463 | 7.1163 | 0 | 2.9752
| 28 | [10 empty] | 0.11 | 6.77 | 7.0157 | 56.98% | 3.9975 | 3.0182 | 0 | 87.84 | 0 |  | 0.15 | 3.66 | 3.995 | 3.9196 | 344.2997 | 26.6683 |  | 0.041 | 6.773 | 6.8646 | 58.23% | 3.9975 | 2.8671 | 0 | 87.84 | 0 |  | 0.138 | 2.614 | 2.9222 | 2.8671 | 251.8429 | 36.4588 |  | 0.11 | 6.77 | 7.0157 | 56.98% | 3.9975 | 3.0182 | 0 | 87.84 | 0 |  | 0.11889 | 3.66 | 3.9255 | 3.8515 | 338.3116 | 27.1403 | 0.1244 | 2.3772 | 2.655 | 7.1163 | 0 | 3.1896
| 29 | [10 empty] | 0.035556 | 6.9189 | 6.8546 | 71.59% | 4.9069 | 1.9477 | 0 | 109.665 | 0 |  | 0.11889 | 3.7222 | 3.5072 | 3.044 | 333.8216 | 42.8715 |  | 0.040556 | 6.7739 | 6.7006 | 73.23% | 4.9069 | 1.7937 | 0 | 109.665 | 0 |  | 0.055556 | 2.7789 | 2.6784 | 2.3247 | 254.9351 | 56.1375 |  | 0.035556 | 6.9189 | 6.8546 | 71.59% | 4.9069 | 1.9477 | 0 | 109.665 | 0 |  | 0.11889 | 3.7222 | 3.5072 | 3.044 | 333.8216 | 42.8715 | 0.038222 | 2.5496 | 2.4804 | 7.1163 | 0 | 3.4141
| 30 | [10 empty] | 0.11 | 6.77 | 7.48 | 40.75% | 3.0478 | 4.4321 | 0 | 65.0475 | 0 |  | 0.15 | 3.66 | 4.6281 | 4.6281 | 301.048 | 16.7252 |  | 0.041 | 6.773 | 7.0376 | 43.31% | 3.0478 | 3.9898 | 0 | 65.0475 | 0 |  | 0.138 | 2.614 | 3.5047 | 3.5047 | 227.9703 | 22.0866 |  | 0.11 | 6.77 | 7.48 | 40.75% | 3.0478 | 4.4321 | 0 | 65.0475 | 0 |  | 0.11889 | 3.66 | 4.4273 | 4.4273 | 287.9867 | 17.4838 | 0.1244 | 2.3772 | 3.1801 | 7.1163 | 0 | 2.6629
| 31 | [10 empty] | 0.035556 | 6.9189 | 6.9048 | 66.46% | 4.5891 | 2.3158 | 0 | 102.0375 | 0 |  | 0.11889 | 3.7222 | 3.6752 | 3.1898 | 325.4755 | 38.067 |  | 0.040556 | 6.7739 | 6.7578 | 67.91% | 4.5891 | 2.1688 | 0 | 102.0375 | 0 |  | 0.055556 | 2.7789 | 2.7569 | 2.3928 | 244.1532 | 50.7463 |  | 0.035556 | 6.9189 | 6.9048 | 66.46% | 4.5891 | 2.3158 | 0 | 102.0375 | 0 |  | 0.11889 | 3.7222 | 3.6752 | 3.1898 | 325.4755 | 38.067 | 0.038222 | 2.5496 | 2.5344 | 7.1163 | 0 | 3.3413
II | 1 | [10 empty] | 0.11 | 6.77 | 7.1211 | 53.11% | 3.7819 | 3.3392 | 0 | 82.665 | 0 |  | 0.15 | 3.66 | 4.1387 | 4.0607 | 335.6745 | 24.2255 |  | 0.041 | 6.773 | 6.9039 | 54.78% | 3.7819 | 3.122 | 0 | 82.665 | 0 |  | 0.138 | 2.614 | 3.0545 | 2.9968 | 247.732 | 32.8253 |  | 0.11 | 6.77 | 7.1211 | 53.11% | 3.7819 | 3.3392 | 0 | 82.665 | 0 |  | 0.11889 | 3.66 | 4.0395 | 3.9632 | 327.621 | 24.821 | 0.1244 | 2.3772 | 2.7742 | 7.1163 | 0 | 3.0525
| 2 | [10 empty] | 0.11 | 6.77 | 7.1 | 53.87% | 3.825 | 3.275 | 0 | 83.7 | 0 |  | 0.15 | 3.66 | 4.11 | 4.0325 | 337.5163 | 24.7004 |  | 0.041 | 6.773 | 6.896 | 55.47% | 3.825 | 3.071 | 0 | 83.7 | 0 |  | 0.138 | 2.614 | 3.028 | 2.9709 | 248.6616 | 33.5266 |  | 0.11 | 6.77 | 7.1 | 53.87% | 3.825 | 3.275 | 0 | 83.7 | 0 |  | 0.11889 | 3.66 | 4.0167 | 3.9409 | 329.8517 | 25.2743 | 0.1244 | 2.3772 | 2.7504 | 7.1163 | 0 | 3.079
| 3 | [10 empty] | 0.035556 | 6.9189 | 6.9211 | 64.82% | 4.4859 | 2.4352 | 0 | 99.5625 | 0 |  | 0.11889 | 3.7222 | 3.7297 | 3.2371 | 322.2895 | 36.601 |  | 0.040556 | 6.7739 | 6.7764 | 66.2% | 4.4859 | 2.2905 | 0 | 99.5625 | 0 |  | 0.055556 | 2.7789 | 2.7824 | 2.4149 | 240.4314 | 49.0622 |  | 0.035556 | 6.9189 | 6.9211 | 64.82% | 4.4859 | 2.4352 | 0 | 99.5625 | 0 |  | 0.11889 | 3.7222 | 3.7297 | 3.2371 | 322.2895 | 36.601 | 0.038222 | 2.5496 | 2.5519 | 7.1163 | 0 | 3.3184
| 4 | [10 empty] | 0.035556 | 6.9189 | 6.8525 | 71.8% | 4.92 | 1.9325 | 0 | 109.98 | 0 |  | 0.11889 | 3.7222 | 3.5003 | 3.038 | 334.1185 | 43.0798 |  | 0.040556 | 6.7739 | 6.6982 | 73.45% | 4.92 | 1.7782 | 0 | 109.98 | 0 |  | 0.055556 | 2.7789 | 2.6752 | 2.3219 | 255.358 | 56.367 |  | 0.035556 | 6.9189 | 6.8525 | 71.8% | 4.92 | 1.9325 | 0 | 109.98 | 0 |  | 0.11889 | 3.7222 | 3.5003 | 3.038 | 334.1185 | 43.0798 | 0.038222 | 2.5496 | 2.4782 | 7.1163 | 0 | 3.4171
| 5 | [10 empty] | 0.035556 | 6.9189 | 6.7992 | 77.33% | 5.2575 | 1.5417 | 0 | 118.08 | 0 |  | 0.11889 | 3.7222 | 3.322 | 2.8832 | 340.4498 | 48.7356 |  | 0.040556 | 6.7739 | 6.6374 | 79.21% | 5.2575 | 1.3799 | 0 | 118.08 | 0 |  | 0.055556 | 2.7789 | 2.5919 | 2.2495 | 265.6247 | 62.4642 |  | 0.035556 | 6.9189 | 6.7992 | 77.33% | 5.2575 | 1.5417 | 0 | 118.08 | 0 |  | 0.11889 | 3.7222 | 3.322 | 2.8832 | 340.4498 | 48.7356 | 0.038222 | 2.5496 | 2.4209 | 7.1163 | 0 | 3.4981
| 6 | [10 empty] | 0.035556 | 6.9189 | 6.9048 | 66.46% | 4.5891 | 2.3158 | 0 | 102.0375 | 0 |  | 0.11889 | 3.7222 | 3.6752 | 3.1898 | 325.4755 | 38.067 |  | 0.040556 | 6.7739 | 6.7578 | 67.91% | 4.5891 | 2.1688 | 0 | 102.0375 | 0 |  | 0.055556 | 2.7789 | 2.7569 | 2.3928 | 244.1532 | 50.7463 |  | 0.035556 | 6.9189 | 6.9048 | 66.46% | 4.5891 | 2.3158 | 0 | 102.0375 | 0 |  | 0.11889 | 3.7222 | 3.6752 | 3.1898 | 325.4755 | 38.067 | 0.038222 | 2.5496 | 2.5344 | 7.1163 | 0 | 3.3413
| 7 | [10 empty] | 0.035556 | 6.9189 | 6.8768 | 69.31% | 4.7663 | 2.1106 | 0 | 106.29 | 0 |  | 0.11889 | 3.7222 | 3.5815 | 3.1085 | 330.4029 | 40.69 |  | 0.040556 | 6.7739 | 6.7259 | 70.86% | 4.7663 | 1.9596 | 0 | 106.29 | 0 |  | 0.055556 | 2.7789 | 2.7131 | 2.3548 | 250.2925 | 53.7136 |  | 0.035556 | 6.9189 | 6.8768 | 69.31% | 4.7663 | 2.1106 | 0 | 106.29 | 0 |  | 0.11889 | 3.7222 | 3.5815 | 3.1085 | 330.4029 | 40.69 | 0.038222 | 2.5496 | 2.5043 | 7.1163 | 0 | 3.3815
| 8 | [10 empty] | 0.035556 | 6.9189 | 6.881 | 68.89% | 4.74 | 2.141 | 0 | 105.66 | 0 |  | 0.11889 | 3.7222 | 3.5954 | 3.1205 | 329.7165 | 40.2928 |  | 0.040556 | 6.7739 | 6.7306 | 70.42% | 4.74 | 1.9906 | 0 | 105.66 | 0 |  | 0.055556 | 2.7789 | 2.7196 | 2.3604 | 249.4034 | 53.2679 |  | 0.035556 | 6.9189 | 6.881 | 68.89% | 4.74 | 2.141 | 0 | 105.66 | 0 |  | 0.11889 | 3.7222 | 3.5954 | 3.1205 | 329.7165 | 40.2928 | 0.038222 | 2.5496 | 2.5088 | 7.1163 | 0 | 3.3755
| 9 | [10 empty] | 0.035556 | 6.9189 | 6.8488 | 72.18% | 4.9434 | 1.9054 | 0 | 110.5425 | 0 |  | 0.11889 | 3.7222 | 3.4879 | 3.0272 | 334.6392 | 43.4539 |  | 0.040556 | 6.7739 | 6.694 | 73.85% | 4.9434 | 1.7505 | 0 | 110.5425 | 0 |  | 0.055556 | 2.7789 | 2.6694 | 2.3168 | 256.1089 | 56.7781 |  | 0.035556 | 6.9189 | 6.8488 | 72.18% | 4.9434 | 1.9054 | 0 | 110.5425 | 0 |  | 0.11889 | 3.7222 | 3.4879 | 3.0272 | 334.6392 | 43.4539 | 0.038222 | 2.5496 | 2.4742 | 7.1163 | 0 | 3.4226
| 10 | [10 empty] | 0.035556 | 6.9189 | 6.8475 | 72.32% | 4.9519 | 1.8956 | 0 | 110.745 | 0 |  | 0.11889 | 3.7222 | 3.4835 | 3.0234 | 334.8237 | 43.5892 |  | 0.040556 | 6.7739 | 6.6924 | 73.99% | 4.9519 | 1.7406 | 0 | 110.745 | 0 |  | 0.055556 | 2.7789 | 2.6673 | 2.315 | 256.3778 | 56.9265 |  | 0.035556 | 6.9189 | 6.8475 | 72.32% | 4.9519 | 1.8956 | 0 | 110.745 | 0 |  | 0.11889 | 3.7222 | 3.4835 | 3.0234 | 334.8237 | 43.5892 | 0.038222 | 2.5496 | 2.4728 | 7.1163 | 0 | 3.4246
| 11 | [10 empty] | 0.035556 | 6.9189 | 6.8629 | 70.73% | 4.8544 | 2.0085 | 0 | 108.405 | 0 |  | 0.11889 | 3.7222 | 3.535 | 3.0681 | 332.5962 | 42.0464 |  | 0.040556 | 6.7739 | 6.71 | 72.35% | 4.8544 | 1.8556 | 0 | 108.405 | 0 |  | 0.055556 | 2.7789 | 2.6914 | 2.3359 | 253.2257 | 55.2253 |  | 0.035556 | 6.9189 | 6.8629 | 70.73% | 4.8544 | 2.0085 | 0 | 108.405 | 0 |  | 0.11889 | 3.7222 | 3.535 | 3.0681 | 332.5962 | 42.0464 | 0.038222 | 2.5496 | 2.4894 | 7.1163 | 0 | 3.4018
| 12 | [10 empty] | 0.035556 | 6.9189 | 6.8638 | 70.64% | 4.8487 | 2.015 | 0 | 108.27 | 0 |  | 0.11889 | 3.7222 | 3.5379 | 3.0707 | 332.4613 | 41.9587 |  | 0.040556 | 6.7739 | 6.711 | 72.25% | 4.8487 | 1.8623 | 0 | 108.27 | 0 |  | 0.055556 | 2.7789 | 2.6928 | 2.3371 | 253.0408 | 55.128 |  | 0.035556 | 6.9189 | 6.8638 | 70.64% | 4.8487 | 2.015 | 0 | 108.27 | 0 |  | 0.11889 | 3.7222 | 3.5379 | 3.0707 | 332.4613 | 41.9587 | 0.038222 | 2.5496 | 2.4903 | 7.1163 | 0 | 3.4005
| 13 | [10 empty] | 0.035556 | 6.9189 | 6.8466 | 72.41% | 4.9575 | 1.8891 | 0 | 110.88 | 0 |  | 0.11889 | 3.7222 | 3.4805 | 3.0208 | 334.9458 | 43.6796 |  | 0.040556 | 6.7739 | 6.6914 | 74.09% | 4.9575 | 1.7339 | 0 | 110.88 | 0 |  | 0.055556 | 2.7789 | 2.6659 | 2.3138 | 256.5566 | 57.0256 |  | 0.035556 | 6.9189 | 6.8466 | 72.41% | 4.9575 | 1.8891 | 0 | 110.88 | 0 |  | 0.11889 | 3.7222 | 3.4805 | 3.0208 | 334.9458 | 43.6796 | 0.038222 | 2.5496 | 2.4718 | 7.1163 | 0 | 3.4259
| 14 | [10 empty] | 0.035556 | 6.9189 | 6.7438 | 83.16% | 5.6081 | 1.1357 | 0 | 126.495 | 0 |  | 0.11889 | 3.7222 | 3.1367 | 2.3081 | 291.9674 | 65.2168 |  | 0.040556 | 6.7739 | 6.5742 | 85.31% | 5.6081 | 0.96603 | 0 | 126.495 | 0 |  | 0.055556 | 2.7789 | 2.5053 | 1.8435 | 233.1943 | 81.6537 |  | 0.035556 | 6.9189 | 6.7438 | 83.16% | 5.6081 | 1.1357 | 0 | 126.495 | 0 |  | 0.11889 | 3.7222 | 3.1367 | 2.3081 | 291.9674 | 65.2168 | 0.038222 | 2.5496 | 2.3613 | 7.1163 | 0 | 3.5863
| 15 | [10 empty] | 0.18 | 7.93 | 6.1022 | 100% | 6.7847 | -0.68244 | 0.10058 | 139.1687 | 15.5638 |  | 0.06625 | 3.3537 | 2.681 | 1.9728 | 274.5574 | 102.4663 |  | 0.17125 | 7.8388 | 6.0998 | 100% | 6.7847 | -0.68484 | 0.10094 | 139.114 | 15.6185 |  | 0.045 | 2.597 | 2.1401 | 1.5748 | 219.0715 | 123.7102 |  | 0.165 | 7.645 | 5.9696 | 100% | 6.7847 | -0.81512 | 0.12014 | 136.1426 | 18.5899 |  | 0.11889 | 2.74 | 1.5328 | 1.1279 | 153.5548 | 165.7608 | 0.045 | 2.597 | 2.1401 | 6.0698 | 1.0465 | 4.6205
| 16 | [10 empty] | 0.18 | 7.93 | 5.8083 | 100% | 7.1522 | -1.3439 | 0.18791 | 132.82 | 30.7325 |  | 0.06625 | 3.3537 | 2.5728 | 1.8932 | 251.4566 | 120.0571 |  | 0.17125 | 7.8388 | 5.8201 | 100% | 7.1522 | -1.332 | 0.18624 | 133.0919 | 30.4606 |  | 0.045 | 2.597 | 2.0666 | 1.5207 | 202.39 | 140.3986 |  | 0.165 | 7.645 | 5.7001 | 100% | 7.1522 | -1.4521 | 0.20303 | 130.3461 | 33.2064 |  | 0.11889 | 2.74 | 1.3386 | 0.98501 | 128.3916 | 196.9887 | 0.045 | 2.597 | 2.0666 | 6.0698 | 1.0465 | 4.7405
| 17 | [10 empty] | 0.035556 | 6.9189 | 6.7036 | 87.45% | 5.8622 | 0.84144 | 0 | 132.5925 | 0 |  | 0.11889 | 3.7222 | 3.0024 | 2.2093 | 292.9431 | 71.417 |  | 0.040556 | 6.7739 | 6.5284 | 89.8% | 5.8622 | 0.66617 | 0 | 132.5925 | 0 |  | 0.055556 | 2.7789 | 2.4425 | 1.7973 | 238.3145 | 87.7878 |  | 0.035556 | 6.9189 | 6.7036 | 87.45% | 5.8622 | 0.84144 | 0 | 132.5925 | 0 |  | 0.11889 | 3.7222 | 3.0024 | 2.2093 | 292.9431 | 71.417 | 0.038222 | 2.5496 | 2.3182 | 7.1163 | 0 | 3.6531
| 18 | [10 empty] | 0.035556 | 6.9189 | 6.8613 | 70.9% | 4.8647 | 1.9966 | 0 | 108.6525 | 0 |  | 0.11889 | 3.7222 | 3.5295 | 3.0634 | 332.8417 | 42.2074 |  | 0.040556 | 6.7739 | 6.7082 | 72.52% | 4.8647 | 1.8435 | 0 | 108.6525 | 0 |  | 0.055556 | 2.7789 | 2.6888 | 2.3337 | 253.5637 | 55.4038 |  | 0.035556 | 6.9189 | 6.8613 | 70.9% | 4.8647 | 1.9966 | 0 | 108.6525 | 0 |  | 0.11889 | 3.7222 | 3.5295 | 3.0634 | 332.8417 | 42.2074 | 0.038222 | 2.5496 | 2.4876 | 7.1163 | 0 | 3.4042
| 19 | [10 empty] | 0.035556 | 6.9189 | 6.8179 | 75.38% | 5.1394 | 1.6785 | 0 | 115.245 | 0 |  | 0.11889 | 3.7222 | 3.3844 | 2.9374 | 338.5191 | 46.6883 |  | 0.040556 | 6.7739 | 6.6586 | 77.18% | 5.1394 | 1.5193 | 0 | 115.245 | 0 |  | 0.055556 | 2.7789 | 2.621 | 2.2748 | 262.1647 | 60.2861 |  | 0.035556 | 6.9189 | 6.8179 | 75.38% | 5.1394 | 1.6785 | 0 | 115.245 | 0 |  | 0.11889 | 3.7222 | 3.3844 | 2.9374 | 338.5191 | 46.6883 | 0.038222 | 2.5496 | 2.4409 | 7.1163 | 0 | 3.4693
| 20 | [10 empty] | 0.035556 | 6.9189 | 6.8389 | 73.2% | 5.0062 | 1.8326 | 0 | 112.05 | 0 |  | 0.11889 | 3.7222 | 3.4547 | 2.9984 | 335.975 | 44.4697 |  | 0.040556 | 6.7739 | 6.6826 | 74.91% | 5.0062 | 1.6764 | 0 | 112.05 | 0 |  | 0.055556 | 2.7789 | 2.6539 | 2.3034 | 258.0932 | 57.8887 |  | 0.035556 | 6.9189 | 6.8389 | 73.2% | 5.0062 | 1.8326 | 0 | 112.05 | 0 |  | 0.11889 | 3.7222 | 3.4547 | 2.9984 | 335.975 | 44.4697 | 0.038222 | 2.5496 | 2.4636 | 7.1163 | 0 | 3.4375
| 21 | [10 empty] | 0.035556 | 6.9189 | 6.7971 | 77.54% | 5.2706 | 1.5265 | 0 | 118.395 | 0 |  | 0.11889 | 3.7222 | 3.315 | 2.8772 | 340.6454 | 48.9679 |  | 0.040556 | 6.7739 | 6.635 | 79.44% | 5.2706 | 1.3644 | 0 | 118.395 | 0 |  | 0.055556 | 2.7789 | 2.5886 | 2.2467 | 266.0003 | 62.7092 |  | 0.035556 | 6.9189 | 6.7971 | 77.54% | 5.2706 | 1.5265 | 0 | 118.395 | 0 |  | 0.11889 | 3.7222 | 3.315 | 2.8772 | 340.6454 | 48.9679 | 0.038222 | 2.5496 | 2.4186 | 7.1163 | 0 | 3.5013
| 22 | [10 empty] | 0.18 | 7.93 | 6.2252 | 100% | 6.6309 | -0.40569 | 0.061181 | 141.8016 | 9.2409 |  | 0.06625 | 3.3537 | 2.7263 | 2.0062 | 284.4753 | 95.11 |  | 0.17125 | 7.8388 | 6.2169 | 100% | 6.6309 | -0.41407 | 0.062445 | 141.6107 | 9.4318 |  | 0.045 | 2.597 | 2.1708 | 1.5974 | 226.2075 | 116.7189 |  | 0.165 | 7.645 | 6.0823 | 100% | 6.6309 | -0.54863 | 0.082737 | 138.5457 | 12.4968 |  | 0.11889 | 2.74 | 1.614 | 1.1877 | 164.5476 | 153.6878 | 0.045 | 2.597 | 2.1708 | 7.1163 | 0 | 3.901
| 23 | [10 empty] | 0.035556 | 6.9189 | 6.7456 | 82.97% | 5.5969 | 1.1487 | 0 | 126.225 | 0 |  | 0.11889 | 3.7222 | 3.1426 | 2.3125 | 291.8963 | 64.9545 |  | 0.040556 | 6.7739 | 6.5762 | 85.11% | 5.5969 | 0.97931 | 0 | 126.225 | 0 |  | 0.055556 | 2.7789 | 2.5081 | 1.8456 | 232.9546 | 81.3891 |  | 0.035556 | 6.9189 | 6.7456 | 82.97% | 5.5969 | 1.1487 | 0 | 126.225 | 0 |  | 0.11889 | 3.7222 | 3.1426 | 2.3125 | 291.8963 | 64.9545 | 0.038222 | 2.5496 | 2.3632 | 7.1163 | 0 | 3.5834
| 24 | [10 empty] | 0.035556 | 6.9189 | 6.8393 | 73.16% | 5.0034 | 1.8359 | 0 | 111.9825 | 0 |  | 0.11889 | 3.7222 | 3.4562 | 2.9997 | 335.917 | 44.4238 |  | 0.040556 | 6.7739 | 6.6831 | 74.87% | 5.0034 | 1.6797 | 0 | 111.9825 | 0 |  | 0.055556 | 2.7789 | 2.6546 | 2.304 | 258.0052 | 57.8387 |  | 0.035556 | 6.9189 | 6.8393 | 73.16% | 5.0034 | 1.8359 | 0 | 111.9825 | 0 |  | 0.11889 | 3.7222 | 3.4562 | 2.9997 | 335.917 | 44.4238 | 0.038222 | 2.5496 | 2.464 | 7.1163 | 0 | 3.4368
| 25 | [10 empty] | 0.035556 | 6.9189 | 6.7466 | 82.86% | 5.5903 | 1.1563 | 0 | 126.0675 | 0 |  | 0.11889 | 3.7222 | 3.1461 | 2.3151 | 291.8538 | 64.8019 |  | 0.040556 | 6.7739 | 6.5774 | 84.99% | 5.5903 | 0.98705 | 0 | 126.0675 | 0 |  | 0.055556 | 2.7789 | 2.5097 | 1.8467 | 232.8142 | 81.2351 |  | 0.035556 | 6.9189 | 6.7466 | 82.86% | 5.5903 | 1.1563 | 0 | 126.0675 | 0 |  | 0.11889 | 3.7222 | 3.1461 | 2.3151 | 291.8538 | 64.8019 | 0.038222 | 2.5496 | 2.3643 | 7.1163 | 0 | 3.5817
| 26 | [10 empty] | 0.035556 | 6.9189 | 6.8041 | 76.82% | 5.2266 | 1.5775 | 0 | 117.3375 | 0 |  | 0.11889 | 3.7222 | 3.3383 | 2.8974 | 339.9738 | 48.192 |  | 0.040556 | 6.7739 | 6.6429 | 78.68% | 5.2266 | 1.4164 | 0 | 117.3375 | 0 |  | 0.055556 | 2.7789 | 2.5995 | 2.2562 | 264.7324 | 61.889 |  | 0.035556 | 6.9189 | 6.8041 | 76.82% | 5.2266 | 1.5775 | 0 | 117.3375 | 0 |  | 0.11889 | 3.7222 | 3.3383 | 2.8974 | 339.9738 | 48.192 | 0.038222 | 2.5496 | 2.4261 | 7.1163 | 0 | 3.4905
| 27 | [10 empty] | 0.035556 | 6.9189 | 6.9709 | 59.83% | 4.1709 | 2.8 | 0 | 92.0025 | 0 |  | 0.11889 | 3.7222 | 3.8961 | 3.8226 | 351.6875 | 28.6411 |  | 0.040556 | 6.7739 | 6.8332 | 61.04% | 4.1709 | 2.6623 | 0 | 92.0025 | 0 |  | 0.055556 | 2.7789 | 2.8601 | 2.4824 | 228.3856 | 44.104 |  | 0.035556 | 6.9189 | 6.9709 | 59.83% | 4.1709 | 2.8 | 0 | 92.0025 | 0 |  | 0.11889 | 3.7222 | 3.8961 | 3.8226 | 351.6875 | 28.6411 | 0.038222 | 2.5496 | 2.6055 | 7.1163 | 0 | 3.2502
| 28 | [10 empty] | 0.11 | 6.77 | 7.138 | 52.5% | 3.7472 | 3.3909 | 0 | 81.8325 | 0 |  | 0.15 | 3.66 | 4.1619 | 4.0833 | 334.1507 | 23.8482 |  | 0.041 | 6.773 | 6.9102 | 54.23% | 3.7472 | 3.163 | 0 | 81.8325 | 0 |  | 0.138 | 2.614 | 3.0757 | 3.0177 | 246.9453 | 32.2699 |  | 0.11 | 6.77 | 7.138 | 52.5% | 3.7472 | 3.3909 | 0 | 81.8325 | 0 |  | 0.11889 | 3.66 | 4.0578 | 3.9812 | 325.7932 | 24.46 | 0.1244 | 2.3772 | 2.7934 | 7.1163 | 0 | 3.0315
III | 1 | [10 empty] | 0.18667 | 6.2333 | 7.7757 | 33.96% | 2.6409 | 5.1347 | 0 | 55.2825 | 0 |  | 0.14 | 3.73 | 4.8868 | 4.7023 | 259.9574 | 13.9901 |  | 0.58333 | 2.9767 | 7.7965 | 33.87% | 2.6409 | 5.1555 | 0 | 55.2825 | 0 |  | 0.086667 | 2.9733 | 3.6894 | 3.5502 | 196.2636 | 18.5303 |  | 0.18667 | 6.2333 | 7.7757 | 33.96% | 2.6409 | 5.1347 | 0 | 55.2825 | 0 |  | 0.11889 | 3.73 | 4.7123 | 4.5345 | 250.6783 | 14.5079 | 0.077333 | 2.7067 | 3.3456 | 7.1163 | 0 | 2.5312
| 2 | [10 empty] | 0.11 | 6.77 | 7.1669 | 51.46% | 3.6881 | 3.4788 | 0 | 80.415 | 0 |  | 0.15 | 3.66 | 4.2012 | 4.122 | 331.4691 | 23.2155 |  | 0.041 | 6.773 | 6.9209 | 53.29% | 3.6881 | 3.2328 | 0 | 80.415 | 0 |  | 0.138 | 2.614 | 3.112 | 3.0532 | 245.5258 | 31.3418 |  | 0.11 | 6.77 | 7.1669 | 51.46% | 3.6881 | 3.4788 | 0 | 80.415 | 0 |  | 0.11889 | 3.66 | 4.089 | 4.0118 | 322.6121 | 23.8529 | 0.1244 | 2.3772 | 2.8261 | 7.1163 | 0 | 2.9965
| 3 | [10 empty] | 0.11 | 6.77 | 7.304 | 46.66% | 3.4078 | 3.8961 | 0 | 73.6875 | 0 |  | 0.15 | 3.66 | 4.3881 | 4.3881 | 323.35 | 19.9831 |  | 0.041 | 6.773 | 6.972 | 48.88% | 3.4078 | 3.5642 | 0 | 73.6875 | 0 |  | 0.138 | 2.614 | 3.2839 | 3.2839 | 241.9805 | 26.7026 |  | 0.11 | 6.77 | 7.304 | 46.66% | 3.4078 | 3.8961 | 0 | 73.6875 | 0 |  | 0.11889 | 3.66 | 4.2371 | 4.2371 | 312.2218 | 20.6953 | 0.1244 | 2.3772 | 2.9811 | 7.1163 | 0 | 2.8407
| 4 | [10 empty] | 0.11 | 6.77 | 7.4928 | 40.33% | 3.0216 | 4.4712 | 0 | 64.4175 | 0 |  | 0.15 | 3.66 | 4.6456 | 4.6456 | 299.2595 | 16.5009 |  | 0.041 | 6.773 | 7.0424 | 42.91% | 3.0216 | 4.0208 | 0 | 64.4175 | 0 |  | 0.138 | 2.614 | 3.5208 | 3.5208 | 226.7995 | 21.7727 |  | 0.11 | 6.77 | 7.4928 | 40.33% | 3.0216 | 4.4712 | 0 | 64.4175 | 0 |  | 0.11889 | 3.66 | 4.4412 | 4.4412 | 286.0909 | 17.2604 | 0.1244 | 2.3772 | 3.1946 | 7.1163 | 0 | 2.6508
| 5 | [10 empty] | 0.11 | 6.77 | 7.001 | 57.53% | 4.0275 | 2.9735 | 0 | 88.56 | 0 |  | 0.15 | 3.66 | 3.975 | 3.9 | 345.384 | 27.0222 |  | 0.041 | 6.773 | 6.8591 | 58.72% | 4.0275 | 2.8316 | 0 | 88.56 | 0 |  | 0.138 | 2.614 | 2.9038 | 2.849 | 252.3084 | 36.9905 |  | 0.11 | 6.77 | 7.001 | 57.53% | 4.0275 | 2.9735 | 0 | 88.56 | 0 |  | 0.11889 | 3.66 | 3.9097 | 3.8359 | 339.7072 | 27.4737 | 0.1244 | 2.3772 | 2.6384 | 7.1163 | 0 | 3.2096
| 6 | [10 empty] | 0.11 | 6.77 | 7.161 | 51.67% | 3.7003 | 3.4606 | 0 | 80.7075 | 0 |  | 0.15 | 3.66 | 4.1931 | 4.114 | 332.0314 | 23.3451 |  | 0.041 | 6.773 | 6.9187 | 53.48% | 3.7003 | 3.2184 | 0 | 80.7075 | 0 |  | 0.138 | 2.614 | 3.1045 | 3.0459 | 245.827 | 31.5315 |  | 0.11 | 6.77 | 7.161 | 51.67% | 3.7003 | 3.4606 | 0 | 80.7075 | 0 |  | 0.11889 | 3.66 | 4.0826 | 4.0055 | 323.2756 | 23.9774 | 0.1244 | 2.3772 | 2.8193 | 7.1163 | 0 | 3.0037
| 7 | [10 empty] | 0.11 | 6.77 | 7.2288 | 49.27% | 3.5616 | 3.6672 | 0 | 77.3775 | 0 |  | 0.15 | 3.66 | 4.2856 | 4.2856 | 331.6109 | 21.4856 |  | 0.041 | 6.773 | 6.944 | 51.29% | 3.5616 | 3.3824 | 0 | 77.3775 | 0 |  | 0.138 | 2.614 | 3.1896 | 3.1294 | 242.1447 | 29.424 |  | 0.11 | 6.77 | 7.2288 | 49.27% | 3.5616 | 3.6672 | 0 | 77.3775 | 0 |  | 0.11889 | 3.66 | 4.1559 | 4.1559 | 321.5705 | 22.1564 | 0.1244 | 2.3772 | 2.8961 | 7.1163 | 0 | 2.9241
| 8 | [10 empty] | 0.11 | 6.77 | 7.1852 | 50.81% | 3.6506 | 3.5346 | 0 | 79.515 | 0 |  | 0.15 | 3.66 | 4.2263 | 4.1465 | 329.7097 | 22.8199 |  | 0.041 | 6.773 | 6.9278 | 52.7% | 3.6506 | 3.2771 | 0 | 79.515 | 0 |  | 0.138 | 2.614 | 3.1349 | 3.0758 | 244.5722 | 30.7637 |  | 0.11 | 6.77 | 7.1852 | 50.81% | 3.6506 | 3.5346 | 0 | 79.515 | 0 |  | 0.11889 | 3.66 | 4.1088 | 4.0313 | 320.5473 | 23.4722 | 0.1244 | 2.3772 | 2.8468 | 7.1163 | 0 | 2.9747
| 9 | [10 empty] | 0.11 | 6.77 | 7.2245 | 49.42% | 3.5703 | 3.6542 | 0 | 77.5872 | 0 |  | 0.15 | 3.66 | 4.2798 | 4.2798 | 332.0577 | 21.5732 |  | 0.041 | 6.773 | 6.9424 | 51.43% | 3.5703 | 3.3721 | 0 | 77.5872 | 0 |  | 0.138 | 2.614 | 3.1842 | 3.1241 | 242.393 | 29.5534 |  | 0.11 | 6.77 | 7.2245 | 49.42% | 3.5703 | 3.6542 | 0 | 77.5872 | 0 |  | 0.11889 | 3.66 | 4.1512 | 4.1512 | 322.0838 | 22.2412 | 0.1244 | 2.3772 | 2.8912 | 7.1163 | 0 | 2.929
| 10 | [10 empty] | 0.11 | 6.77 | 7.1376 | 52.51% | 3.7481 | 3.3895 | 0 | 81.855 | 0 |  | 0.15 | 3.66 | 4.1612 | 4.0827 | 334.1923 | 23.8584 |  | 0.041 | 6.773 | 6.91 | 54.24% | 3.7481 | 3.1619 | 0 | 81.855 | 0 |  | 0.138 | 2.614 | 3.0751 | 3.0171 | 246.967 | 32.2848 |  | 0.11 | 6.77 | 7.1376 | 52.51% | 3.7481 | 3.3895 | 0 | 81.855 | 0 |  | 0.11889 | 3.66 | 4.0573 | 3.9807 | 325.843 | 24.4697 | 0.1244 | 2.3772 | 2.7929 | 7.1163 | 0 | 3.0321
| 11 | [10 empty] | 0.035556 | 6.9189 | 6.9786 | 59.07% | 4.1222 | 2.8564 | 0 | 90.8325 | 0 |  | 0.11889 | 3.7222 | 3.9219 | 3.8479 | 349.5107 | 28.0911 |  | 0.040556 | 6.7739 | 6.842 | 60.25% | 4.1222 | 2.7198 | 0 | 90.8325 | 0 |  | 0.055556 | 2.7789 | 2.8722 | 2.4928 | 226.4302 | 43.3606 |  | 0.035556 | 6.9189 | 6.9786 | 59.07% | 4.1222 | 2.8564 | 0 | 90.8325 | 0 |  | 0.11889 | 3.7222 | 3.9219 | 3.8479 | 349.5107 | 28.0911 | 0.038222 | 2.5496 | 2.6137 | 7.1163 | 0 | 3.2399
| 12 | [10 empty] | 0.11 | 6.77 | 7.0285 | 56.5% | 3.9712 | 3.0572 | 0 | 87.21 | 0 |  | 0.15 | 3.66 | 4.0125 | 3.9368 | 343.3277 | 26.3615 |  | 0.041 | 6.773 | 6.8693 | 57.81% | 3.9712 | 2.8981 | 0 | 87.21 | 0 |  | 0.138 | 2.614 | 2.9383 | 2.8829 | 251.4143 | 35.9989 |  | 0.11 | 6.77 | 7.0285 | 56.5% | 3.9712 | 3.0572 | 0 | 87.21 | 0 |  | 0.11889 | 3.66 | 3.9394 | 3.8651 | 337.072 | 26.8508 | 0.1244 | 2.3772 | 2.6695 | 7.1163 | 0 | 3.1722
| 13 | [10 empty] | 0.035556 | 6.9189 | 6.8901 | 67.95% | 4.6819 | 2.2083 | 0 | 104.265 | 0 |  | 0.11889 | 3.7222 | 3.6261 | 3.1472 | 328.1427 | 39.4241 |  | 0.040556 | 6.7739 | 6.7411 | 69.45% | 4.6819 | 2.0592 | 0 | 104.265 | 0 |  | 0.055556 | 2.7789 | 2.734 | 2.3729 | 247.4093 | 52.2887 |  | 0.035556 | 6.9189 | 6.8901 | 67.95% | 4.6819 | 2.2083 | 0 | 104.265 | 0 |  | 0.11889 | 3.7222 | 3.6261 | 3.1472 | 328.1427 | 39.4241 | 0.038222 | 2.5496 | 2.5187 | 7.1163 | 0 | 3.3623
| 14 | [10 empty] | 0.035556 | 6.9189 | 6.7696 | 80.43% | 5.445 | 1.3246 | 0 | 122.58 | 0 |  | 0.11889 | 3.7222 | 3.2229 | 2.3716 | 290.7058 | 61.5081 |  | 0.040556 | 6.7739 | 6.6036 | 82.46% | 5.445 | 1.1586 | 0 | 122.58 | 0 |  | 0.055556 | 2.7789 | 2.5456 | 1.8731 | 229.6101 | 77.8745 |  | 0.035556 | 6.9189 | 6.7696 | 80.43% | 5.445 | 1.3246 | 0 | 122.58 | 0 |  | 0.11889 | 3.7222 | 3.2229 | 2.3716 | 290.7058 | 61.5081 | 0.038222 | 2.5496 | 2.389 | 7.1163 | 0 | 3.5447
| 15 | [10 empty] | 0.035556 | 6.9189 | 6.9088 | 66.06% | 4.5637 | 2.3451 | 0 | 101.43 | 0 |  | 0.11889 | 3.7222 | 3.6885 | 3.2014 | 324.7151 | 37.7031 |  | 0.040556 | 6.7739 | 6.7624 | 67.49% | 4.5637 | 2.1986 | 0 | 101.43 | 0 |  | 0.055556 | 2.7789 | 2.7631 | 2.3982 | 243.2498 | 50.33 |  | 0.035556 | 6.9189 | 6.9088 | 66.06% | 4.5637 | 2.3451 | 0 | 101.43 | 0 |  | 0.11889 | 3.7222 | 3.6885 | 3.2014 | 324.7151 | 37.7031 | 0.038222 | 2.5496 | 2.5387 | 7.1163 | 0 | 3.3357
| 16 | [10 empty] | 0.11 | 6.77 | 7.0322 | 56.37% | 3.9638 | 3.0684 | 0 | 87.03 | 0 |  | 0.15 | 3.66 | 4.0175 | 3.9417 | 343.046 | 26.2744 |  | 0.041 | 6.773 | 6.8707 | 57.69% | 3.9638 | 2.907 | 0 | 87.03 | 0 |  | 0.138 | 2.614 | 2.9429 | 2.8874 | 251.2881 | 35.8685 |  | 0.11 | 6.77 | 7.0322 | 56.37% | 3.9638 | 3.0684 | 0 | 87.03 | 0 |  | 0.11889 | 3.66 | 3.9434 | 3.8689 | 336.7146 | 26.7684 | 0.1244 | 2.3772 | 2.6737 | 7.1163 | 0 | 3.1673
| 17 | [10 empty] | 0.11 | 6.77 | 7.2187 | 49.62% | 3.5822 | 3.6365 | 0 | 77.8725 | 0 |  | 0.15 | 3.66 | 4.2719 | 4.2719 | 332.6616 | 21.6926 |  | 0.041 | 6.773 | 6.9402 | 51.61% | 3.5822 | 3.3581 | 0 | 77.8725 | 0 |  | 0.138 | 2.614 | 3.1769 | 3.117 | 242.7273 | 29.7301 |  | 0.11 | 6.77 | 7.2187 | 49.62% | 3.5822 | 3.6365 | 0 | 77.8725 | 0 |  | 0.11889 | 3.66 | 4.145 | 4.145 | 322.779 | 22.3568 | 0.1244 | 2.3772 | 2.8846 | 7.1163 | 0 | 2.9357
| 18 | [10 empty] | 0.18667 | 6.2333 | 7.7842 | 33.79% | 2.6306 | 5.1536 | 0 | 55.035 | 0 |  | 0.14 | 3.73 | 4.8932 | 4.7085 | 259.1333 | 13.9092 |  | 0.58333 | 2.9767 | 7.8232 | 33.63% | 2.6306 | 5.1926 | 0 | 55.035 | 0 |  | 0.086667 | 2.9733 | 3.6934 | 3.554 | 195.5953 | 18.4275 |  | 0.18667 | 6.2333 | 7.7842 | 33.79% | 2.6306 | 5.1536 | 0 | 55.035 | 0 |  | 0.11889 | 3.73 | 4.7178 | 4.5397 | 249.8446 | 14.4263 | 0.077333 | 2.7067 | 3.3492 | 7.1163 | 0 | 2.5285
| 19 | [10 empty] | 0.11 | 6.77 | 7.4914 | 40.37% | 3.0244 | 4.467 | 0 | 64.485 | 0 |  | 0.15 | 3.66 | 4.6437 | 4.6437 | 299.4522 | 16.5248 |  | 0.041 | 6.773 | 7.0419 | 42.95% | 3.0244 | 4.0175 | 0 | 64.485 | 0 |  | 0.138 | 2.614 | 3.5191 | 3.5191 | 226.9259 | 21.8062 |  | 0.11 | 6.77 | 7.4914 | 40.37% | 3.0244 | 4.467 | 0 | 64.485 | 0 |  | 0.11889 | 3.66 | 4.4397 | 4.4397 | 286.2949 | 17.2843 | 0.1244 | 2.3772 | 3.1931 | 7.1163 | 0 | 2.6521
| 20 | [10 empty] | 0.11 | 6.77 | 7.2123 | 49.85% | 3.5953 | 3.617 | 0 | 78.1875 | 0 |  | 0.15 | 3.66 | 4.2631 | 4.2631 | 333.3231 | 21.8251 |  | 0.041 | 6.773 | 6.9379 | 51.82% | 3.5953 | 3.3425 | 0 | 78.1875 | 0 |  | 0.138 | 2.614 | 3.1689 | 3.1091 | 243.0916 | 29.9262 |  | 0.11 | 6.77 | 7.2123 | 49.85% | 3.5953 | 3.617 | 0 | 78.1875 | 0 |  | 0.11889 | 3.66 | 4.138 | 4.138 | 323.5424 | 22.4849 | 0.1244 | 2.3772 | 2.8774 | 7.1163 | 0 | 2.9431
| 21 | [10 empty] | 0.11 | 6.77 | 7.018 | 56.89% | 3.9928 | 3.0251 | 0 | 87.7275 | 0 |  | 0.15 | 3.66 | 3.9981 | 3.9227 | 344.1277 | 26.6133 |  | 0.041 | 6.773 | 6.8654 | 58.16% | 3.9928 | 2.8726 | 0 | 87.7275 | 0 |  | 0.138 | 2.614 | 2.9251 | 2.8699 | 251.7678 | 36.3763 |  | 0.11 | 6.77 | 7.018 | 56.89% | 3.9928 | 3.0251 | 0 | 87.7275 | 0 |  | 0.11889 | 3.66 | 3.928 | 3.8539 | 338.0915 | 27.0885 | 0.1244 | 2.3772 | 2.6576 | 7.1163 | 0 | 3.1865
| 22 | [10 empty] | 0.11 | 6.77 | 6.9946 | 57.77% | 4.0406 | 2.954 | 0 | 88.875 | 0 |  | 0.15 | 3.66 | 3.9663 | 3.8914 | 345.8495 | 27.1781 |  | 0.041 | 6.773 | 6.8567 | 58.93% | 4.0406 | 2.8161 | 0 | 88.875 | 0 |  | 0.138 | 2.614 | 2.8958 | 2.8411 | 252.5039 | 37.2253 |  | 0.11 | 6.77 | 6.9946 | 57.77% | 4.0406 | 2.954 | 0 | 88.875 | 0 |  | 0.11889 | 3.66 | 3.9027 | 3.8291 | 340.3108 | 27.6204 | 0.1244 | 2.3772 | 2.6312 | 7.1163 | 0 | 3.2185
| 23 | [10 empty] | 0.11 | 6.77 | 6.9909 | 57.91% | 4.0481 | 2.9428 | 0 | 89.055 | 0 |  | 0.15 | 3.66 | 3.9613 | 3.8865 | 346.1131 | 27.2675 |  | 0.041 | 6.773 | 6.8553 | 59.05% | 4.0481 | 2.8072 | 0 | 89.055 | 0 |  | 0.138 | 2.614 | 2.8912 | 2.8366 | 252.6134 | 37.36 |  | 0.11 | 6.77 | 6.9909 | 57.91% | 4.0481 | 2.9428 | 0 | 89.055 | 0 |  | 0.11889 | 3.66 | 3.8988 | 3.8252 | 340.6538 | 27.7045 | 0.1244 | 2.3772 | 2.627 | 7.1163 | 0 | 3.2235
| 24 | [10 empty] | 0.11 | 6.77 | 7.4185 | 42.78% | 3.1734 | 4.2451 | 0 | 68.0625 | 0 |  | 0.15 | 3.66 | 4.5444 | 4.5444 | 309.3015 | 17.823 |  | 0.041 | 6.773 | 7.0147 | 45.24% | 3.1734 | 3.8413 | 0 | 68.0625 | 0 |  | 0.138 | 2.614 | 3.4276 | 3.4276 | 233.2927 | 23.6299 |  | 0.11 | 6.77 | 7.4185 | 42.78% | 3.1734 | 4.2451 | 0 | 68.0625 | 0 |  | 0.11889 | 3.66 | 4.3609 | 4.3609 | 296.8171 | 18.5726 | 0.1244 | 2.3772 | 3.1106 | 7.1163 | 0 | 2.7224
| 25 | [10 empty] | 0.11 | 6.77 | 7.5253 | 39.27% | 2.955 | 4.5703 | 0 | 62.82 | 0 |  | 0.15 | 3.66 | 4.69 | 4.513 | 283.5078 | 16.5645 |  | 0.041 | 6.773 | 7.0545 | 41.89% | 2.955 | 4.0995 | 0 | 62.82 | 0 |  | 0.138 | 2.614 | 3.5616 | 3.5616 | 223.7397 | 20.9894 |  | 0.11 | 6.77 | 7.5253 | 39.27% | 2.955 | 4.5703 | 0 | 62.82 | 0 |  | 0.11889 | 3.66 | 4.4764 | 4.3075 | 270.5941 | 17.355 | 0.1244 | 2.3772 | 3.2314 | 7.1163 | 0 | 2.6206
| 26 | [10 empty] | 0.11 | 6.77 | 7.2499 | 48.53% | 3.5184 | 3.7314 | 0 | 76.3425 | 0 |  | 0.15 | 3.66 | 4.3144 | 4.3144 | 329.3702 | 21.0569 |  | 0.041 | 6.773 | 6.9519 | 50.61% | 3.5184 | 3.4334 | 0 | 76.3425 | 0 |  | 0.138 | 2.614 | 3.216 | 3.1553 | 240.8869 | 28.7916 |  | 0.11 | 6.77 | 7.2499 | 48.53% | 3.5184 | 3.7314 | 0 | 76.3425 | 0 |  | 0.11889 | 3.66 | 4.1787 | 4.1787 | 319.0088 | 21.7409 | 0.1244 | 2.3772 | 2.9199 | 7.1163 | 0 | 2.9002
| 27 | [10 empty] | 0.11 | 6.77 | 7.4653 | 41.23% | 3.0778 | 4.3875 | 0 | 65.7675 | 0 |  | 0.15 | 3.66 | 4.6081 | 4.6081 | 303.0649 | 16.9838 |  | 0.041 | 6.773 | 7.0322 | 43.77% | 3.0778 | 3.9543 | 0 | 65.7675 | 0 |  | 0.138 | 2.614 | 3.4863 | 3.4863 | 229.2836 | 22.449 |  | 0.11 | 6.77 | 7.4653 | 41.23% | 3.0778 | 4.3875 | 0 | 65.7675 | 0 |  | 0.11889 | 3.66 | 4.4115 | 4.4115 | 290.1318 | 17.7408 | 0.1244 | 2.3772 | 3.1635 | 7.1163 | 0 | 2.6769
| 28 | [10 empty] | 0.035556 | 6.9189 | 6.9259 | 64.34% | 4.4559 | 2.4699 | 0 | 98.8425 | 0 |  | 0.11889 | 3.7222 | 3.7455 | 3.2508 | 321.3187 | 36.1825 |  | 0.040556 | 6.7739 | 6.7818 | 65.7% | 4.4559 | 2.3259 | 0 | 98.8425 | 0 |  | 0.055556 | 2.7789 | 2.7898 | 2.4213 | 239.3282 | 48.5781 |  | 0.035556 | 6.9189 | 6.9259 | 64.34% | 4.4559 | 2.4699 | 0 | 98.8425 | 0 |  | 0.11889 | 3.7222 | 3.7455 | 3.2508 | 321.3187 | 36.1825 | 0.038222 | 2.5496 | 2.557 | 7.1163 | 0 | 3.3118
| 29 | [10 empty] | 0.035556 | 6.9189 | 6.9313 | 63.79% | 4.4212 | 2.5101 | 0 | 98.01 | 0 |  | 0.11889 | 3.7222 | 3.7638 | 3.2667 | 320.1715 | 35.703 |  | 0.040556 | 6.7739 | 6.7881 | 65.13% | 4.4212 | 2.3668 | 0 | 98.01 | 0 |  | 0.055556 | 2.7789 | 2.7983 | 2.4287 | 238.041 | 48.0215 |  | 0.035556 | 6.9189 | 6.9313 | 63.79% | 4.4212 | 2.5101 | 0 | 98.01 | 0 |  | 0.11889 | 3.7222 | 3.7638 | 3.2667 | 320.1715 | 35.703 | 0.038222 | 2.5496 | 2.5629 | 7.1163 | 0 | 3.3042
| 30 | [10 empty] | 0.035556 | 6.9189 | 6.9346 | 63.46% | 4.4006 | 2.534 | 0 | 97.515 | 0 |  | 0.11889 | 3.7222 | 3.7747 | 3.2762 | 319.4769 | 35.4201 |  | 0.040556 | 6.7739 | 6.7918 | 64.79% | 4.4006 | 2.3912 | 0 | 97.515 | 0 |  | 0.055556 | 2.7789 | 2.8034 | 2.4332 | 237.2698 | 47.6922 |  | 0.035556 | 6.9189 | 6.9346 | 63.46% | 4.4006 | 2.534 | 0 | 97.515 | 0 |  | 0.11889 | 3.7222 | 3.7747 | 3.2762 | 319.4769 | 35.4201 | 0.038222 | 2.5496 | 2.5664 | 7.1163 | 0 | 3.2997
| 31 | [10 empty] | 0.035556 | 6.9189 | 6.9593 | 60.98% | 4.2441 | 2.7153 | 0 | 93.7575 | 0 |  | 0.11889 | 3.7222 | 3.8575 | 3.348 | 313.8985 | 33.325 |  | 0.040556 | 6.7739 | 6.82 | 62.23% | 4.2441 | 2.576 | 0 | 93.7575 | 0 |  | 0.055556 | 2.7789 | 2.8421 | 2.4667 | 231.2729 | 45.2308 |  | 0.035556 | 6.9189 | 6.9593 | 60.98% | 4.2441 | 2.7153 | 0 | 93.7575 | 0 |  | 0.11889 | 3.7222 | 3.8575 | 3.348 | 313.8985 | 33.325 | 0.038222 | 2.5496 | 2.593 | 7.1163 | 0 | 3.2658
IV | 1 | [10 empty] | 0.18667 | 6.2333 | 7.8464 | 32.57% | 2.5556 | 5.2908 | 0 | 53.235 | 0 |  | 0.14 | 3.73 | 4.9398 | 4.7534 | 253.0486 | 13.3272 |  | 0.58333 | 2.9767 | 8.0176 | 31.88% | 2.5556 | 5.462 | 0 | 53.235 | 0 |  | 0.086667 | 2.9733 | 3.7223 | 3.5818 | 190.6779 | 17.6865 |  | 0.18667 | 6.2333 | 7.8464 | 32.57% | 2.5556 | 5.2908 | 0 | 53.235 | 0 |  | 0.11889 | 3.73 | 4.7574 | 4.5779 | 243.7031 | 13.8382 | 0.077333 | 2.7067 | 3.375 | 7.1163 | 0 | 2.5092
| 2 | [10 empty] | 0.235 | 5.75 | 8.5103 | 21.82% | 1.8572 | 6.6531 | 0 | 36.4725 | 0 |  | 0.14 | 3.73 | 5.3744 | 5.1716 | 188.6215 | 8.3924 |  | 0.235 | 5.75 | 8.5103 | 21.82% | 1.8572 | 6.6531 | 0 | 36.4725 | 0 |  | 0.14 | 3.73 | 5.3744 | 5.1716 | 188.6215 | 8.3924 |  | 0.235 | 5.75 | 8.5103 | 21.82% | 1.8572 | 6.6531 | 0 | 36.4725 | 0 |  | 0.11889 | 3.73 | 5.1264 | 4.933 | 179.9188 | 8.7984 | 0.0894 | 2.586 | 3.6361 | 7.1163 | 0 | 2.329
| 3 | [10 empty] | 0.18667 | 6.2333 | 7.848 | 32.54% | 2.5537 | 5.2942 | 0 | 53.19 | 0 |  | 0.14 | 3.73 | 4.941 | 4.7545 | 252.8944 | 13.3128 |  | 0.58333 | 2.9767 | 8.0225 | 31.83% | 2.5537 | 5.4688 | 0 | 53.19 | 0 |  | 0.086667 | 2.9733 | 3.723 | 3.5825 | 190.5537 | 17.6681 |  | 0.18667 | 6.2333 | 7.848 | 32.54% | 2.5537 | 5.2942 | 0 | 53.19 | 0 |  | 0.11889 | 3.73 | 4.7584 | 4.5788 | 243.5478 | 13.8236 | 0.077333 | 2.7067 | 3.3756 | 7.1163 | 0 | 2.5087
| 4 | [10 empty] | 0.235 | 5.75 | 8.333 | 24.32% | 2.0269 | 6.3062 | 0 | 40.545 | 0 |  | 0.14 | 3.73 | 5.2688 | 5.07 | 205.5635 | 9.5165 |  | 0.235 | 5.75 | 8.333 | 24.32% | 2.0269 | 6.3062 | 0 | 40.545 | 0 |  | 0.14 | 3.73 | 5.2688 | 5.07 | 205.5635 | 9.5165 |  | 0.235 | 5.75 | 8.333 | 24.32% | 2.0269 | 6.3062 | 0 | 40.545 | 0 |  | 0.11889 | 3.73 | 5.0368 | 4.8467 | 196.5102 | 9.9549 | 0.0894 | 2.586 | 3.5687 | 7.1163 | 0 | 2.373
| 5 | [10 empty] | 0.235 | 5.75 | 8.9108 | 16.54% | 1.4737 | 7.437 | 0 | 0 | 0 |  | 0.14 | 3.73 | 5.613 | 5.4012 | 0 | 0 |  | 0.235 | 5.75 | 8.9108 | 16.54% | 1.4737 | 7.437 | 0 | 0 | 0 |  | 0.14 | 3.73 | 5.613 | 5.4012 | 0 | 0 |  | 0.235 | 5.75 | 8.9108 | 16.54% | 1.4737 | 7.437 | 0 | 0 | 0 |  | 0.11889 | 3.73 | 5.3291 | 5.128 | 0 | 0 | 0.0894 | 2.586 | 3.7884 | 7.1163 | 0 | 2.2353
| 6 | [10 empty] | 0.235 | 5.75 | 9.0224 | 15.15% | 1.3669 | 7.6555 | 0 | 0 | 0 |  | 0.14 | 3.73 | 5.6795 | 5.4652 | 0 | 0 |  | 0.235 | 5.75 | 9.0224 | 15.15% | 1.3669 | 7.6555 | 0 | 0 | 0 |  | 0.14 | 3.73 | 5.6795 | 5.4652 | 0 | 0 |  | 0.235 | 5.75 | 9.0224 | 15.15% | 1.3669 | 7.6555 | 0 | 0 | 0 |  | 0.11889 | 3.73 | 5.3855 | 5.1823 | 0 | 0 | 0.0894 | 2.586 | 3.8309 | 7.1163 | 0 | 2.2105
| 7 | [10 empty] | 0.235 | 5.75 | 8.2459 | 25.59% | 2.1103 | 6.1356 | 0 | 42.5475 | 0 |  | 0.14 | 3.73 | 5.2169 | 5.0201 | 213.5907 | 10.0859 |  | 0.235 | 5.75 | 8.2459 | 25.59% | 2.1103 | 6.1356 | 0 | 42.5475 | 0 |  | 0.14 | 3.73 | 5.2169 | 5.0201 | 213.5907 | 10.0859 |  | 0.235 | 5.75 | 8.2459 | 25.59% | 2.1103 | 6.1356 | 0 | 42.5475 | 0 |  | 0.11889 | 3.73 | 4.9927 | 4.8043 | 204.4108 | 10.5388 | 0.0894 | 2.586 | 3.5355 | 7.1163 | 0 | 2.3952
| 8 | [10 empty] | 0.235 | 5.75 | 8.2498 | 25.53% | 2.1066 | 6.1433 | 0 | 42.4575 | 0 |  | 0.14 | 3.73 | 5.2192 | 5.0223 | 213.2342 | 10.06 |  | 0.235 | 5.75 | 8.2498 | 25.53% | 2.1066 | 6.1433 | 0 | 42.4575 | 0 |  | 0.14 | 3.73 | 5.2192 | 5.0223 | 213.2342 | 10.06 |  | 0.235 | 5.75 | 8.2498 | 25.53% | 2.1066 | 6.1433 | 0 | 42.4575 | 0 |  | 0.11889 | 3.73 | 4.9947 | 4.8062 | 204.0593 | 10.5123 | 0.0894 | 2.586 | 3.537 | 7.1163 | 0 | 2.3942
| 9 | [10 empty] | 0.235 | 5.75 | 8.4662 | 22.43% | 1.8994 | 6.5668 | 0 | 37.485 | 0 |  | 0.14 | 3.73 | 5.3482 | 5.1463 | 192.9109 | 8.6677 |  | 0.235 | 5.75 | 8.4662 | 22.43% | 1.8994 | 6.5668 | 0 | 37.485 | 0 |  | 0.14 | 3.73 | 5.3482 | 5.1463 | 192.9109 | 8.6677 |  | 0.235 | 5.75 | 8.4662 | 22.43% | 1.8994 | 6.5668 | 0 | 37.485 | 0 |  | 0.11889 | 3.73 | 5.1042 | 4.9115 | 184.1094 | 9.0821 | 0.0894 | 2.586 | 3.6193 | 7.1163 | 0 | 2.3398
| 10 | [10 empty] | 0.18667 | 6.2333 | 7.876 | 32% | 2.52 | 5.356 | 0 | 52.38 | 0 |  | 0.14 | 3.73 | 4.962 | 4.7748 | 250.1017 | 13.0545 |  | 0.58333 | 2.9767 | 8.11 | 31.07% | 2.52 | 5.59 | 0 | 52.38 | 0 |  | 0.086667 | 2.9733 | 3.736 | 3.595 | 188.3071 | 17.3385 |  | 0.18667 | 6.2333 | 7.876 | 32% | 2.52 | 5.356 | 0 | 52.38 | 0 |  | 0.11889 | 3.73 | 4.7762 | 4.596 | 240.7378 | 13.5623 | 0.077333 | 2.7067 | 3.3872 | 7.1163 | 0 | 2.5001
| 11 | [10 empty] | 0.18667 | 6.2333 | 7.5882 | 37.78% | 2.8669 | 4.7213 | 0 | 60.705 | 0 |  | 0.14 | 3.73 | 4.7462 | 4.5671 | 277.2437 | 15.8174 |  | 0.58333 | 2.9767 | 7.2107 | 39.76% | 2.8669 | 4.3438 | 0 | 60.705 | 0 |  | 0.086667 | 2.9733 | 3.6024 | 3.4664 | 210.4308 | 20.8395 |  | 0.18667 | 6.2333 | 7.5882 | 37.78% | 2.8669 | 4.7213 | 0 | 60.705 | 0 |  | 0.11889 | 3.73 | 4.5929 | 4.4196 | 268.2928 | 16.3451 | 0.077333 | 2.7067 | 3.268 | 7.1163 | 0 | 2.5913
| 12 | [10 empty] | 0.18667 | 6.2333 | 7.743 | 34.62% | 2.6803 | 5.0627 | 0 | 56.2275 | 0 |  | 0.14 | 3.73 | 4.8623 | 4.6788 | 263.0755 | 14.3009 |  | 0.58333 | 2.9767 | 7.6944 | 34.83% | 2.6803 | 5.0141 | 0 | 56.2275 | 0 |  | 0.086667 | 2.9733 | 3.6742 | 3.5356 | 198.7979 | 18.9249 |  | 0.18667 | 6.2333 | 7.743 | 34.62% | 2.6803 | 5.0627 | 0 | 56.2275 | 0 |  | 0.11889 | 3.73 | 4.6915 | 4.5145 | 253.8377 | 14.8214 | 0.077333 | 2.7067 | 3.3321 | 7.1163 | 0 | 2.5415
| 13 | [10 empty] | 0.18667 | 6.2333 | 7.6886 | 35.71% | 2.7459 | 4.9426 | 0 | 57.8025 | 0 |  | 0.14 | 3.73 | 4.8214 | 4.6395 | 268.1733 | 14.826 |  | 0.58333 | 2.9767 | 7.5242 | 36.49% | 2.7459 | 4.7783 | 0 | 57.8025 | 0 |  | 0.086667 | 2.9733 | 3.649 | 3.5113 | 202.9605 | 19.5897 |  | 0.18667 | 6.2333 | 7.6886 | 35.71% | 2.7459 | 4.9426 | 0 | 57.8025 | 0 |  | 0.11889 | 3.73 | 4.6568 | 4.4811 | 259.0193 | 15.35 | 0.077333 | 2.7067 | 3.3095 | 7.1163 | 0 | 2.5588
| 14 | [10 empty] | 0.18667 | 6.2333 | 7.6823 | 35.84% | 2.7534 | 4.9289 | 0 | 57.9825 | 0 |  | 0.14 | 3.73 | 4.8167 | 4.635 | 268.7481 | 14.8866 |  | 0.58333 | 2.9767 | 7.5048 | 36.69% | 2.7534 | 4.7514 | 0 | 57.9825 | 0 |  | 0.086667 | 2.9733 | 3.6461 | 3.5085 | 203.4313 | 19.6663 |  | 0.18667 | 6.2333 | 7.6823 | 35.84% | 2.7534 | 4.9289 | 0 | 57.9825 | 0 |  | 0.11889 | 3.73 | 4.6529 | 4.4773 | 259.6047 | 15.4109 | 0.077333 | 2.7067 | 3.307 | 7.1163 | 0 | 2.5608
| 15 | [10 empty] | 0.11 | 6.77 | 7.4749 | 40.91% | 3.0581 | 4.4168 | 0 | 65.295 | 0 |  | 0.15 | 3.66 | 4.6212 | 4.6212 | 301.7445 | 16.8139 |  | 0.041 | 6.773 | 7.0357 | 43.47% | 3.0581 | 3.9776 | 0 | 65.295 | 0 |  | 0.138 | 2.614 | 3.4983 | 3.4983 | 228.4248 | 22.2108 |  | 0.11 | 6.77 | 7.4749 | 40.91% | 3.0581 | 4.4168 | 0 | 65.295 | 0 |  | 0.11889 | 3.66 | 4.4219 | 4.4219 | 288.7266 | 17.572 | 0.1244 | 2.3772 | 3.1744 | 7.1163 | 0 | 2.6677
| 16 | [10 empty] | 0.11 | 6.77 | 7.4121 | 42.99% | 3.1866 | 4.2256 | 0 | 68.3775 | 0 |  | 0.15 | 3.66 | 4.5356 | 4.5356 | 310.1347 | 17.94 |  | 0.041 | 6.773 | 7.0123 | 45.44% | 3.1866 | 3.8258 | 0 | 68.3775 | 0 |  | 0.138 | 2.614 | 3.4196 | 3.4196 | 233.822 | 23.7951 |  | 0.11 | 6.77 | 7.4121 | 42.99% | 3.1866 | 4.2256 | 0 | 68.3775 | 0 |  | 0.11889 | 3.66 | 4.354 | 4.354 | 297.7166 | 18.6883 | 0.1244 | 2.3772 | 3.1034 | 7.1163 | 0 | 2.7288
| 17 | [24 empty] | 0 | 0 | [15 empty] | 0 | 0 | [15 empty] | 0 | 0 | 0.1244 | 2.3772 | 3.2071 | 7.1163 | 0 | 2.6405
| 18 | [24 empty] | 0 | 0 | [15 empty] | 0 | 0 | [15 empty] | 0 | 0 | 0.1244 | 2.3772 | 3.2325 | 7.1163 | 0 | 2.6198
| 19 | [24 empty] | 0 | 0 | [15 empty] | 0 | 0 | [15 empty] | 0 | 0 | 0.077333 | 2.7067 | 3.2709 | 7.1163 | 0 | 2.589
| 20 | [24 empty] | 0 | 0 | [15 empty] | 0 | 0 | [15 empty] | 0 | 0 | 0.0894 | 2.586 | 3.5005 | 7.1163 | 0 | 2.4192
| 21 | [24 empty] | 0 | 0 | [15 empty] | 0 | 0 | [15 empty] | 0 | 0 | 0.0894 | 2.586 | 3.7221 | 7.1163 | 0 | 2.2751
| 22 | [24 empty] | 0 | 0 | [15 empty] | 0 | 0 | [15 empty] | 0 | 0 | 0.0894 | 2.586 | 3.7977 | 7.1163 | 0 | 2.2298
| 23 | [24 empty] | 0 | 0 | [15 empty] | 0 | 0 | [15 empty] | 0 | 0 | 0.0894 | 2.586 | 3.7877 | 7.1163 | 0 | 2.2358
| 24 | [24 empty] | 0 | 0 | [15 empty] | 0 | 0 | [15 empty] | 0 | 0 | 0.1244 | 2.3772 | 2.8178 | 7.1163 | 0 | 3.0053
| 25 | [24 empty] | 0 | 0 | [15 empty] | 0 | 0 | [15 empty] | 0 | 0 | 0.1244 | 2.3772 | 2.8458 | 7.1163 | 0 | 2.9758
| 26 | [24 empty] | 0 | 0 | [15 empty] | 0 | 0 | [15 empty] | 0 | 0 | 0.1244 | 2.3772 | 2.6286 | 7.1163 | 0 | 3.2216
| 27 | [24 empty] | 0 | 0 | [15 empty] | 0 | 0 | [15 empty] | 0 | 0 | 0.1244 | 2.3772 | 2.9531 | 7.1163 | 0 | 2.8677
| 28 | [24 empty] | 0 | 0 | [15 empty] | 0 | 0 | [15 empty] | 0 | 0 | 0.1244 | 2.3772 | 3.0142 | 7.1163 | 0 | 2.8095
| 29 | [24 empty] | 0 | 0 | [15 empty] | 0 | 0 | [15 empty] | 0 | 0 | 0.0894 | 2.586 | 3.5959 | 7.1163 | 0 | 2.355
| 30 | [24 empty] | 0 | 0 | [15 empty] | 0 | 0 | [15 empty] | 0 | 0 | 0.1244 | 2.3772 | 2.6592 | 7.1163 | 0 | 3.1846
V | 1 | [24 empty] | 0 | 0 | [15 empty] | 0 | 0 | [15 empty] | 0 | 0 | 0.077333 | 2.7067 | 3.2554 | 7.1163 | 0 | 2.6013
| 2 | [24 empty] | 0 | 0 | [15 empty] | 0 | 0 | [15 empty] | 0 | 0 | 0.077333 | 2.7067 | 3.2892 | 7.1163 | 0 | 2.5746
| 3 | [24 empty] | 0 | 0 | [15 empty] | 0 | 0 | [15 empty] | 0 | 0 | 0.0894 | 2.586 | 3.6476 | 7.1163 | 0 | 2.3216
| 4 | [24 empty] | 0 | 0 | [15 empty] | 0 | 0 | [15 empty] | 0 | 0 | 0.0894 | 2.586 | 3.6465 | 7.1163 | 0 | 2.3223
| 5 | [24 empty] | 0 | 0 | [15 empty] | 0 | 0 | [15 empty] | 0 | 0 | 0.0894 | 2.586 | 3.7996 | 7.1163 | 0 | 2.2288
| 6 | [24 empty] | 0 | 0 | [15 empty] | 0 | 0 | [15 empty] | 0 | 0 | 0.077333 | 2.7067 | 3.3244 | 7.1163 | 0 | 2.5474
| 7 | [24 empty] | 0 | 0 | [15 empty] | 0 | 0 | [15 empty] | 0 | 0 | 0.077333 | 2.7067 | 3.2931 | 7.1163 | 0 | 2.5715
| 8 | [24 empty] | 0 | 0 | [15 empty] | 0 | 0 | [15 empty] | 0 | 0 | 0.0894 | 2.586 | 3.4971 | 7.1163 | 0 | 2.4215
| 9 | [24 empty] | 0 | 0 | [15 empty] | 0 | 0 | [15 empty] | 0 | 0 | 0.0894 | 2.586 | 3.5493 | 7.1163 | 0 | 2.3859
| 10 | [24 empty] | 0 | 0 | [15 empty] | 0 | 0 | [15 empty] | 0 | 0 | 0.0894 | 2.586 | 3.9464 | 7.1163 | 0 | 2.1459
| 11 | [24 empty] | 0 | 0 | [15 empty] | 0 | 0 | [15 empty] | 0 | 0 | 0.0894 | 2.586 | 3.9229 | 7.1163 | 0 | 2.1587
| 12 | [24 empty] | 0 | 0 | [15 empty] | 0 | 0 | [15 empty] | 0 | 0 | 0.0894 | 2.586 | 3.9512 | 7.1163 | 0 | 2.1432
| 13 | [24 empty] | 0 | 0 | [15 empty] | 0 | 0 | [15 empty] | 0 | 0 | 0.0894 | 2.586 | 3.9065 | 7.1163 | 0 | 2.1678
| 14 | [24 empty] | 0 | 0 | [15 empty] | 0 | 0 | [15 empty] | 0 | 0 | 0.0894 | 2.586 | 3.8532 | 7.1163 | 0 | 2.1977
| 15 | [24 empty] | 0 | 0 | [15 empty] | 0 | 0 | [15 empty] | 0 | 0 | 0.0894 | 2.586 | 3.8119 | 7.1163 | 0 | 2.2216
| 16 | [24 empty] | 0 | 0 | [15 empty] | 0 | 0 | [15 empty] | 0 | 0 | 0.0894 | 2.586 | 3.8033 | 7.1163 | 0 | 2.2266
| 17 | [24 empty] | 0 | 0 | [15 empty] | 0 | 0 | [15 empty] | 0 | 0 | 0.0894 | 2.586 | 3.9363 | 7.1163 | 0 | 2.1513
| 18 | [24 empty] | 0 | 0 | [15 empty] | 0 | 0 | [15 empty] | 0 | 0 | 0.0894 | 2.586 | 4.0507 | 7.1163 | 0 | 2.0906
| 19 | [24 empty] | 0 | 0 | [15 empty] | 0 | 0 | [15 empty] | 0 | 0 | 0.0894 | 2.586 | 4.0626 | 7.1163 | 0 | 2.0845
| 20 | [24 empty] | 0 | 0 | [15 empty] | 0 | 0 | [15 empty] | 0 | 0 | 0.0894 | 2.586 | 3.997 | 7.1163 | 0 | 2.1187
| 21 | [24 empty] | 0 | 0 | [15 empty] | 0 | 0 | [15 empty] | 0 | 0 | 0.0894 | 2.586 | 4.0402 | 7.1163 | 0 | 2.096
| 22 | [24 empty] | 0 | 0 | [15 empty] | 0 | 0 | [15 empty] | 0 | 0 | 0.0894 | 2.586 | 3.6979 | 7.1163 | 0 | 2.29
| 23 | [24 empty] | 0 | 0 | [15 empty] | 0 | 0 | [15 empty] | 0 | 0 | 0.0894 | 2.586 | 3.6502 | 7.1163 | 0 | 2.32
| 24 | [24 empty] | 0 | 0 | [15 empty] | 0 | 0 | [15 empty] | 0 | 0 | 0.0894 | 2.586 | 3.7679 | 7.1163 | 0 | 2.2475
| 25 | [24 empty] | 0 | 0 | [15 empty] | 0 | 0 | [15 empty] | 0 | 0 | 0.0894 | 2.586 | 3.9602 | 7.1163 | 0 | 2.1384
| 26 | [24 empty] | 0 | 0 | [15 empty] | 0 | 0 | [15 empty] | 0 | 0 | 0.0894 | 2.586 | 4.0667 | 7.1163 | 0 | 2.0824
| 27 | [24 empty] | 0 | 0 | [15 empty] | 0 | 0 | [15 empty] | 0 | 0 | 0.0894 | 2.586 | 4.0983 | 7.1163 | 0 | 2.0663
| 28 | [24 empty] | 0 | 0 | [15 empty] | 0 | 0 | [15 empty] | 0 | 0 | 0.0894 | 2.586 | 4.0533 | 7.1163 | 0 | 2.0893
| 29 | [24 empty] | 0 | 0 | [15 empty] | 0 | 0 | [15 empty] | 0 | 0 | 0.0894 | 2.586 | 3.883 | 7.1163 | 0 | 2.1809
| 30 | [24 empty] | 0 | 0 | [15 empty] | 0 | 0 | [15 empty] | 0 | 0 | 0.0894 | 2.586 | 3.9728 | 7.1163 | 0 | 2.1316
| 31 | [24 empty] | 0 | 0 | [15 empty] | 0 | 0 | [15 empty] | 0 | 0 | 0.0894 | 2.586 | 3.7884 | 7.1163 | 0 | 2.2353
VI | 1 | [24 empty] | 0 | 0 | [15 empty] | 0 | 0 | [15 empty] | 0 | 0 | 0.0894 | 2.586 | 4.0805 | 7.1163 | 0 | 2.0753
| 2 | [24 empty] | 0 | 0 | [15 empty] | 0 | 0 | [15 empty] | 0 | 0 | 0.0894 | 2.586 | 4.076 | 7.1163 | 0 | 2.0776
| 3 | [24 empty] | 0 | 0 | [15 empty] | 0 | 0 | [15 empty] | 0 | 0 | 0.1168 | 2.038 | 4.3769 | 7.1163 | 0 | 1.9348
| 4 | [24 empty] | 0 | 0 | [15 empty] | 0 | 0 | [15 empty] | 0 | 0 | 0.0894 | 2.586 | 4.1952 | 7.1163 | 0 | 2.0186
| 5 | [24 empty] | 0 | 0 | [15 empty] | 0 | 0 | [15 empty] | 0 | 0 | 0.1168 | 2.038 | 4.4178 | 7.1163 | 0 | 1.9169
| 6 | [24 empty] | 0 | 0 | [15 empty] | 0 | 0 | [15 empty] | 0 | 0 | 0.1168 | 2.038 | 4.7074 | 7.1163 | 0 | 1.799
| 7 | [24 empty] | 0 | 0 | [15 empty] | 0 | 0 | [15 empty] | 0 | 0 | 0.1168 | 2.038 | 5.0456 | 7.1163 | 0 | 1.6784
| 8 | [24 empty] | 0 | 0 | [15 empty] | 0 | 0 | [15 empty] | 0 | 0 | 0.1168 | 2.038 | 4.6027 | 7.1163 | 0 | 1.8399
| 9 | [24 empty] | 0 | 0 | [15 empty] | 0 | 0 | [15 empty] | 0 | 0 | 0.0894 | 2.586 | 4.3349 | 7.1163 | 0 | 1.9535
| 10 | [24 empty] | 0 | 0 | [15 empty] | 0 | 0 | [15 empty] | 0 | 0 | 0.1168 | 2.038 | 4.5876 | 7.1163 | 0 | 1.8459
| 11 | [24 empty] | 0 | 0 | [15 empty] | 0 | 0 | [15 empty] | 0 | 0 | 0.1168 | 2.038 | 4.502 | 7.1163 | 0 | 1.881
| 12 | [24 empty] | 0 | 0 | [15 empty] | 0 | 0 | [15 empty] | 0 | 0 | 0.0894 | 2.586 | 4.2142 | 7.1163 | 0 | 2.0095
| 13 | [24 empty] | 0 | 0 | [15 empty] | 0 | 0 | [15 empty] | 0 | 0 | 0.0894 | 2.586 | 3.9013 | 7.1163 | 0 | 2.1707
| 14 | [24 empty] | 0 | 0 | [15 empty] | 0 | 0 | [15 empty] | 0 | 0 | 0.0894 | 2.586 | 3.7378 | 7.1163 | 0 | 2.2656
| 15 | [24 empty] | 0 | 0 | [15 empty] | 0 | 0 | [15 empty] | 0 | 0 | 0.0894 | 2.586 | 3.9181 | 7.1163 | 0 | 2.1614
| 16 | [24 empty] | 0 | 0 | [15 empty] | 0 | 0 | [15 empty] | 0 | 0 | 0.0894 | 2.586 | 3.9531 | 7.1163 | 0 | 2.1422
| 17 | [24 empty] | 0 | 0 | [15 empty] | 0 | 0 | [15 empty] | 0 | 0 | 0.0894 | 2.586 | 4.0198 | 7.1163 | 0 | 2.1067
| 18 | [24 empty] | 0 | 0 | [15 empty] | 0 | 0 | [15 empty] | 0 | 0 | 0.0894 | 2.586 | 3.93 | 7.1163 | 0 | 2.1548
| 19 | [24 empty] | 0 | 0 | [15 empty] | 0 | 0 | [15 empty] | 0 | 0 | 0.0894 | 2.586 | 3.8451 | 7.1163 | 0 | 2.2024
| 20 | [24 empty] | 0 | 0 | [15 empty] | 0 | 0 | [15 empty] | 0 | 0 | 0.0894 | 2.586 | 4.0347 | 7.1163 | 0 | 2.0989
| 21 | [24 empty] | 0 | 0 | [15 empty] | 0 | 0 | [15 empty] | 0 | 0 | 0.0894 | 2.586 | 4.2205 | 7.1163 | 0 | 2.0065
| 22 | [24 empty] | 0 | 0 | [15 empty] | 0 | 0 | [15 empty] | 0 | 0 | 0.0894 | 2.586 | 4.3315 | 7.1163 | 0 | 1.9551
| 23 | [24 empty] | 0 | 0 | [15 empty] | 0 | 0 | [15 empty] | 0 | 0 | 0.0894 | 2.586 | 4.0738 | 7.1163 | 0 | 2.0788
| 24 | [24 empty] | 0 | 0 | [15 empty] | 0 | 0 | [15 empty] | 0 | 0 | 0.0894 | 2.586 | 3.8924 | 7.1163 | 0 | 2.1756
| 25 | [24 empty] | 0 | 0 | [15 empty] | 0 | 0 | [15 empty] | 0 | 0 | 0.0894 | 2.586 | 4.0343 | 7.1163 | 0 | 2.0991
| 26 | [24 empty] | 0 | 0 | [15 empty] | 0 | 0 | [15 empty] | 0 | 0 | 0.0894 | 2.586 | 4.3252 | 7.1163 | 0 | 1.9579
| 27 | [24 empty] | 0 | 0 | [15 empty] | 0 | 0 | [15 empty] | 0 | 0 | 0.0894 | 2.586 | 4.3405 | 7.1163 | 0 | 1.951
| 28 | [24 empty] | 0 | 0 | [15 empty] | 0 | 0 | [15 empty] | 0 | 0 | 0.0894 | 2.586 | 4.3643 | 7.1163 | 0 | 1.9404
| 29 | [24 empty] | 0 | 0 | [15 empty] | 0 | 0 | [15 empty] | 0 | 0 | 0.0894 | 2.586 | 4.3464 | 7.1163 | 0 | 1.9483
| 30 | [24 empty] | 0 | 0 | [15 empty] | 0 | 0 | [15 empty] | 0 | 0 | 0.0894 | 2.586 | 4.3423 | 7.1163 | 0 | 1.9502
VII | 1 | [24 empty] | 0 | 0 | [15 empty] | 0 | 0 | [15 empty] | 0 | 0 | 0.0894 | 2.586 | 3.9624 | 7.1163 | 0 | 2.1372
| 2 | [24 empty] | 0 | 0 | [15 empty] | 0 | 0 | [15 empty] | 0 | 0 | 0.0894 | 2.586 | 4.2377 | 7.1163 | 0 | 1.9984
| 3 | [24 empty] | 0 | 0 | [15 empty] | 0 | 0 | [15 empty] | 0 | 0 | 0.1168 | 2.038 | 4.3983 | 7.1163 | 0 | 1.9254
| 4 | [24 empty] | 0 | 0 | [15 empty] | 0 | 0 | [15 empty] | 0 | 0 | 0.0894 | 2.586 | 4.0268 | 7.1163 | 0 | 2.103
| 5 | [24 empty] | 0 | 0 | [15 empty] | 0 | 0 | [15 empty] | 0 | 0 | 0.0894 | 2.586 | 3.9691 | 7.1163 | 0 | 2.1336
| 6 | [24 empty] | 0 | 0 | [15 empty] | 0 | 0 | [15 empty] | 0 | 0 | 0.0894 | 2.586 | 4.0559 | 7.1163 | 0 | 2.0879
| 7 | [24 empty] | 0 | 0 | [15 empty] | 0 | 0 | [15 empty] | 0 | 0 | 0.0894 | 2.586 | 4.1416 | 7.1163 | 0 | 2.0447
| 8 | [24 empty] | 0 | 0 | [15 empty] | 0 | 0 | [15 empty] | 0 | 0 | 0.0894 | 2.586 | 4.2507 | 7.1163 | 0 | 1.9922
| 9 | [24 empty] | 0 | 0 | [15 empty] | 0 | 0 | [15 empty] | 0 | 0 | 0.0894 | 2.586 | 4.3006 | 7.1163 | 0 | 1.9691
| 10 | [24 empty] | 0 | 0 | [15 empty] | 0 | 0 | [15 empty] | 0 | 0 | 0.1168 | 2.038 | 4.4699 | 7.1163 | 0 | 1.8945
| 11 | [24 empty] | 0 | 0 | [15 empty] | 0 | 0 | [15 empty] | 0 | 0 | 0.1168 | 2.038 | 4.411 | 7.1163 | 0 | 1.9198
| 12 | [24 empty] | 0 | 0 | [15 empty] | 0 | 0 | [15 empty] | 0 | 0 | 0.1168 | 2.038 | 4.5648 | 7.1163 | 0 | 1.8552
| 13 | [24 empty] | 0 | 0 | [15 empty] | 0 | 0 | [15 empty] | 0 | 0 | 0.1168 | 2.038 | 4.4275 | 7.1163 | 0 | 1.9127
| 14 | [24 empty] | 0 | 0 | [15 empty] | 0 | 0 | [15 empty] | 0 | 0 | 0.0894 | 2.586 | 4.2671 | 7.1163 | 0 | 1.9846
| 15 | [24 empty] | 0 | 0 | [15 empty] | 0 | 0 | [15 empty] | 0 | 0 | 0.0894 | 2.586 | 4.1308 | 7.1163 | 0 | 2.0501
| 16 | [24 empty] | 0 | 0 | [15 empty] | 0 | 0 | [15 empty] | 0 | 0 | 0.0894 | 2.586 | 4.0373 | 7.1163 | 0 | 2.0976
| 17 | [24 empty] | 0 | 0 | [15 empty] | 0 | 0 | [15 empty] | 0 | 0 | 0.0894 | 2.586 | 4.1911 | 7.1163 | 0 | 2.0206
| 18 | [24 empty] | 0 | 0 | [15 empty] | 0 | 0 | [15 empty] | 0 | 0 | 0.1168 | 2.038 | 4.6164 | 7.1163 | 0 | 1.8344
| 19 | [24 empty] | 0 | 0 | [15 empty] | 0 | 0 | [15 empty] | 0 | 0 | 0.0894 | 2.586 | 4.2194 | 7.1163 | 0 | 2.007
| 20 | [24 empty] | 0 | 0 | [15 empty] | 0 | 0 | [15 empty] | 0 | 0 | 0.0894 | 2.586 | 3.8834 | 7.1163 | 0 | 2.1806
| 21 | [24 empty] | 0 | 0 | [15 empty] | 0 | 0 | [15 empty] | 0 | 0 | 0.0894 | 2.586 | 3.7717 | 7.1163 | 0 | 2.2453
| 22 | [24 empty] | 0 | 0 | [15 empty] | 0 | 0 | [15 empty] | 0 | 0 | 0.0894 | 2.586 | 3.9926 | 7.1163 | 0 | 2.121
| 23 | [24 empty] | 0 | 0 | [15 empty] | 0 | 0 | [15 empty] | 0 | 0 | 0.1168 | 2.038 | 4.4202 | 7.1163 | 0 | 1.9158
| 24 | [24 empty] | 0 | 0 | [15 empty] | 0 | 0 | [15 empty] | 0 | 0 | 0.1168 | 2.038 | 4.5789 | 7.1163 | 0 | 1.8494
| 25 | [24 empty] | 0 | 0 | [15 empty] | 0 | 0 | [15 empty] | 0 | 0 | 0.0894 | 2.586 | 3.9706 | 7.1163 | 0 | 2.1328
| 26 | [24 empty] | 0 | 0 | [15 empty] | 0 | 0 | [15 empty] | 0 | 0 | 0.0894 | 2.586 | 3.9248 | 7.1163 | 0 | 2.1577
| 27 | [24 empty] | 0 | 0 | [15 empty] | 0 | 0 | [15 empty] | 0 | 0 | 0.0894 | 2.586 | 3.9177 | 7.1163 | 0 | 2.1616
| 28 | [24 empty] | 0 | 0 | [15 empty] | 0 | 0 | [15 empty] | 0 | 0 | 0.0894 | 2.586 | 3.9445 | 7.1163 | 0 | 2.1469
| 29 | [24 empty] | 0 | 0 | [15 empty] | 0 | 0 | [15 empty] | 0 | 0 | 0.0894 | 2.586 | 3.8868 | 7.1163 | 0 | 2.1788
| 30 | [24 empty] | 0 | 0 | [15 empty] | 0 | 0 | [15 empty] | 0 | 0 | 0.0894 | 2.586 | 4.0719 | 7.1163 | 0 | 2.0797
| 31 | [24 empty] | 0 | 0 | [15 empty] | 0 | 0 | [15 empty] | 0 | 0 | 0.0894 | 2.586 | 3.9624 | 7.1163 | 0 | 2.1372
VIII | 1 | [24 empty] | 0 | 0 | [15 empty] | 0 | 0 | [15 empty] | 0 | 0 | 0.0894 | 2.586 | 3.8335 | 7.1163 | 0 | 2.209
| 2 | [24 empty] | 0 | 0 | [15 empty] | 0 | 0 | [15 empty] | 0 | 0 | 0.0894 | 2.586 | 3.7381 | 7.1163 | 0 | 2.2654
| 3 | [24 empty] | 0 | 0 | [15 empty] | 0 | 0 | [15 empty] | 0 | 0 | 0.0894 | 2.586 | 3.6461 | 7.1163 | 0 | 2.3226
| 4 | [24 empty] | 0 | 0 | [15 empty] | 0 | 0 | [15 empty] | 0 | 0 | 0.0894 | 2.586 | 3.7616 | 7.1163 | 0 | 2.2513
| 5 | [24 empty] | 0 | 0 | [15 empty] | 0 | 0 | [15 empty] | 0 | 0 | 0.0894 | 2.586 | 3.9575 | 7.1163 | 0 | 2.1398
| 6 | [24 empty] | 0 | 0 | [15 empty] | 0 | 0 | [15 empty] | 0 | 0 | 0.0894 | 2.586 | 4.1203 | 7.1163 | 0 | 2.0553
| 7 | [24 empty] | 0 | 0 | [15 empty] | 0 | 0 | [15 empty] | 0 | 0 | 0.0894 | 2.586 | 4.2306 | 7.1163 | 0 | 2.0017
| 8 | [24 empty] | 0 | 0 | [15 empty] | 0 | 0 | [15 empty] | 0 | 0 | 0.0894 | 2.586 | 4.2887 | 7.1163 | 0 | 1.9746
| 9 | [24 empty] | 0 | 0 | [15 empty] | 0 | 0 | [15 empty] | 0 | 0 | 0.0894 | 2.586 | 4.1609 | 7.1163 | 0 | 2.0352
| 10 | [24 empty] | 0 | 0 | [15 empty] | 0 | 0 | [15 empty] | 0 | 0 | 0.0894 | 2.586 | 4.1773 | 7.1163 | 0 | 2.0272
| 11 | [24 empty] | 0 | 0 | [15 empty] | 0 | 0 | [15 empty] | 0 | 0 | 0.0894 | 2.586 | 4.2514 | 7.1163 | 0 | 1.9919
| 12 | [24 empty] | 0 | 0 | [15 empty] | 0 | 0 | [15 empty] | 0 | 0 | 0.1168 | 2.038 | 4.4037 | 7.1163 | 0 | 1.923
| 13 | [24 empty] | 0 | 0 | [15 empty] | 0 | 0 | [15 empty] | 0 | 0 | 0.0894 | 2.586 | 4.3029 | 7.1163 | 0 | 1.9681
| 14 | [24 empty] | 0 | 0 | [15 empty] | 0 | 0 | [15 empty] | 0 | 0 | 0.1168 | 2.038 | 4.3852 | 7.1163 | 0 | 1.9311
| 15 | [24 empty] | 0 | 0 | [15 empty] | 0 | 0 | [15 empty] | 0 | 0 | 0.1168 | 2.038 | 4.6947 | 7.1163 | 0 | 1.8038
| 16 | [24 empty] | 0 | 0 | [15 empty] | 0 | 0 | [15 empty] | 0 | 0 | 0.1168 | 2.038 | 4.8933 | 7.1163 | 0 | 1.7306
| 17 | [24 empty] | 0 | 0 | [15 empty] | 0 | 0 | [15 empty] | 0 | 0 | 0.1168 | 2.038 | 4.9239 | 7.1163 | 0 | 1.7198
| 18 | [24 empty] | 0 | 0 | [15 empty] | 0 | 0 | [15 empty] | 0 | 0 | 0.0894 | 2.586 | 4.3476 | 7.1163 | 0 | 1.9478
| 19 | [24 empty] | 0 | 0 | [15 empty] | 0 | 0 | [15 empty] | 0 | 0 | 0.0894 | 2.586 | 4.2988 | 7.1163 | 0 | 1.97
| 20 | [24 empty] | 0 | 0 | [15 empty] | 0 | 0 | [15 empty] | 0 | 0 | 0.1168 | 2.038 | 4.4879 | 7.1163 | 0 | 1.8869
| 21 | [24 empty] | 0 | 0 | [15 empty] | 0 | 0 | [15 empty] | 0 | 0 | 0.1168 | 2.038 | 4.6903 | 7.1163 | 0 | 1.8055
| 22 | [24 empty] | 0 | 0 | [15 empty] | 0 | 0 | [15 empty] | 0 | 0 | 0.1168 | 2.038 | 4.7268 | 7.1163 | 0 | 1.7916
| 23 | [24 empty] | 0 | 0 | [15 empty] | 0 | 0 | [15 empty] | 0 | 0 | 0.1168 | 2.038 | 4.4013 | 7.1163 | 0 | 1.9241
| 24 | [24 empty] | 0 | 0 | [15 empty] | 0 | 0 | [15 empty] | 0 | 0 | 0.0894 | 2.586 | 4.1714 | 7.1163 | 0 | 2.0301
| 25 | [24 empty] | 0 | 0 | [15 empty] | 0 | 0 | [15 empty] | 0 | 0 | 0.0894 | 2.586 | 4.1337 | 7.1163 | 0 | 2.0486
| 26 | [24 empty] | 0 | 0 | [15 empty] | 0 | 0 | [15 empty] | 0 | 0 | 0.0894 | 2.586 | 3.8316 | 7.1163 | 0 | 2.2101
| 27 | [24 empty] | 0 | 0 | [15 empty] | 0 | 0 | [15 empty] | 0 | 0 | 0.0894 | 2.586 | 3.8655 | 7.1163 | 0 | 2.1907
| 28 | [24 empty] | 0 | 0 | [15 empty] | 0 | 0 | [15 empty] | 0 | 0 | 0.0894 | 2.586 | 3.7489 | 7.1163 | 0 | 2.2589
| 29 | [24 empty] | 0 | 0 | [15 empty] | 0 | 0 | [15 empty] | 0 | 0 | 0.0894 | 2.586 | 3.6435 | 7.1163 | 0 | 2.3242
| 30 | [24 empty] | 0 | 0 | [15 empty] | 0 | 0 | [15 empty] | 0 | 0 | 0.0894 | 2.586 | 3.6905 | 7.1163 | 0 | 2.2947
IX | 1 | [10 empty] | 0.235 | 5.75 | 8.1803 | 26.57% | 2.1731 | 6.0072 | 0 | 44.055 | 0 |  | 0.14 | 3.73 | 5.1778 | 4.9824 | 219.5015 | 10.522 |  | 0.235 | 5.75 | 8.1803 | 26.57% | 2.1731 | 6.0072 | 0 | 44.055 | 0 |  | 0.14 | 3.73 | 5.1778 | 4.9824 | 219.5015 | 10.522 |  | 0.235 | 5.75 | 8.1803 | 26.57% | 2.1731 | 6.0072 | 0 | 44.055 | 0 |  | 0.11889 | 3.73 | 4.9595 | 4.7724 | 210.2462 | 10.9852 | 0.0894 | 2.586 | 3.5105 | 7.1163 | 0 | 2.4123
| 2 | [10 empty] | 0.235 | 5.75 | 8.5739 | 20.95% | 1.7962 | 6.7777 | 0 | 0 | 0 |  | 0.14 | 3.73 | 5.4123 | 5.2081 | 0 | 0 |  | 0.235 | 5.75 | 8.5739 | 20.95% | 1.7962 | 6.7777 | 0 | 0 | 0 |  | 0.14 | 3.73 | 5.4123 | 5.2081 | 0 | 0 |  | 0.235 | 5.75 | 8.5739 | 20.95% | 1.7962 | 6.7777 | 0 | 0 | 0 |  | 0.11889 | 3.73 | 5.1586 | 4.964 | 0 | 0 | 0.0894 | 2.586 | 3.6603 | 7.1163 | 0 | 2.3136
| 3 | [10 empty] | 0.235 | 5.75 | 8.8187 | 17.71% | 1.5619 | 7.2568 | 0 | 0 | 0 |  | 0.14 | 3.73 | 5.5582 | 5.3484 | 0 | 0 |  | 0.235 | 5.75 | 8.8187 | 17.71% | 1.5619 | 7.2568 | 0 | 0 | 0 |  | 0.14 | 3.73 | 5.5582 | 5.3484 | 0 | 0 |  | 0.235 | 5.75 | 8.8187 | 17.71% | 1.5619 | 7.2568 | 0 | 0 | 0 |  | 0.11889 | 3.73 | 5.2825 | 5.0832 | 0 | 0 | 0.0894 | 2.586 | 3.7534 | 7.1163 | 0 | 2.2562
| 4 | [10 empty] | 0 | 0 | 0 | 0% | 0 | 0 | 0 | 0 | 0 |  | 0 | 0 | 0 | 0 | 0 | 0 |  | 0 | 0 | 0 | 0% | 0 | 0 | 0 | 0 | 0 |  | 0 | 0 | 0 | 0 | 0 | 0 |  | 0 | 0 | 0 | 0% | 0 | 0 | 0 | 0 | 0 |  | 0.11889 | 0 | 1.8373 | 1.768 | 0 | 0 | 0.0894 | 2.586 | 3.9676 | 7.1163 | 0 | 2.1344
| 5 | [10 empty] | 0.235 | 5.75 | 9.041 | 14.92% | 1.3491 | 7.6919 | 0 | 0 | 0 |  | 0.14 | 3.73 | 5.6906 | 5.4758 | 0 | 0 |  | 0.235 | 5.75 | 9.041 | 14.92% | 1.3491 | 7.6919 | 0 | 0 | 0 |  | 0.14 | 3.73 | 5.6906 | 5.4758 | 0 | 0 |  | 0.235 | 5.75 | 9.041 | 14.92% | 1.3491 | 7.6919 | 0 | 0 | 0 |  | 0.11889 | 3.73 | 5.3949 | 5.1914 | 0 | 0 | 0.0894 | 2.586 | 3.838 | 7.1163 | 0 | 2.2065
| 6 | [10 empty] | 0 | 0 | 0 | 0% | 0 | 0 | 0 | 0 | 0 |  | 0 | 0 | 0 | 0 | 0 | 0 |  | 0 | 0 | 0 | 0% | 0 | 0 | 0 | 0 | 0 |  | 0 | 0 | 0 | 0 | 0 | 0 |  | 0 | 0 | 0 | 0% | 0 | 0 | 0 | 0 | 0 |  | 0.11889 | 0 | 1.8205 | 1.7518 | 0 | 0 | 0.0894 | 2.586 | 3.9549 | 7.1163 | 0 | 2.1412
| 7 | [10 empty] | 0.235 | 5.75 | 9.0331 | 15.02% | 1.3566 | 7.6766 | 0 | 0 | 0 |  | 0.14 | 3.73 | 5.6859 | 5.4714 | 0 | 0 |  | 0.235 | 5.75 | 9.0331 | 15.02% | 1.3566 | 7.6766 | 0 | 0 | 0 |  | 0.14 | 3.73 | 5.6859 | 5.4714 | 0 | 0 |  | 0.235 | 5.75 | 9.0331 | 15.02% | 1.3566 | 7.6766 | 0 | 0 | 0 |  | 0.11889 | 3.73 | 5.391 | 5.1875 | 0 | 0 | 0.0894 | 2.586 | 3.835 | 7.1163 | 0 | 2.2082
| 8 | [10 empty] | 0 | 0 | 0 | 0% | 0 | 0 | 0 | 0 | 0 |  | 0 | 0 | 0 | 0 | 0 | 0 |  | 0 | 0 | 0 | 0% | 0 | 0 | 0 | 0 | 0 |  | 0 | 0 | 0 | 0 | 0 | 0 |  | 0 | 0 | 0 | 0% | 0 | 0 | 0 | 0 | 0 |  | 0.11889 | 0 | 1.8061 | 1.738 | 0 | 0 | 0.0894 | 2.586 | 3.9441 | 7.1163 | 0 | 2.1471
| 9 | [10 empty] | 0 | 0 | 0 | 0% | 0 | 0 | 0 | 0 | 0 |  | 0 | 0 | 0 | 0 | 0 | 0 |  | 0 | 0 | 0 | 0% | 0 | 0 | 0 | 0 | 0 |  | 0 | 0 | 0 | 0 | 0 | 0 |  | 0 | 0 | 0 | 0% | 0 | 0 | 0 | 0 | 0 |  | 0.11889 | 0 | 1.8923 | 1.8209 | 0 | 0 | 0.0894 | 2.586 | 4.0089 | 7.1163 | 0 | 2.1124
| 10 | [10 empty] | 0 | 0 | 0 | 0% | 0 | 0 | 0 | 0 | 0 |  | 0 | 0 | 0 | 0 | 0 | 0 |  | 0 | 0 | 0 | 0% | 0 | 0 | 0 | 0 | 0 |  | 0 | 0 | 0 | 0 | 0 | 0 |  | 0 | 0 | 0 | 0% | 0 | 0 | 0 | 0 | 0 |  | 0.11889 | 0 | 1.9072 | 1.8352 | 0 | 0 | 0.0894 | 2.586 | 4.0201 | 7.1163 | 0 | 2.1065
| 11 | [10 empty] | 0 | 0 | 0 | 0% | 0 | 0 | 0 | 0 | 0 |  | 0 | 0 | 0 | 0 | 0 | 0 |  | 0 | 0 | 0 | 0% | 0 | 0 | 0 | 0 | 0 |  | 0 | 0 | 0 | 0 | 0 | 0 |  | 0 | 0 | 0 | 0% | 0 | 0 | 0 | 0 | 0 |  | 0.11889 | 0 | 2.135 | 2.0545 | 0 | 0 | 0.0894 | 2.586 | 4.1915 | 7.1163 | 0 | 2.0204
| 12 | [10 empty] | 0 | 0 | 0 | 0% | 0 | 0 | 0 | 0 | 0 |  | 0 | 0 | 0 | 0 | 0 | 0 |  | 0 | 0 | 0 | 0% | 0 | 0 | 0 | 0 | 0 |  | 0 | 0 | 0 | 0 | 0 | 0 |  | 0 | 0 | 0 | 0% | 0 | 0 | 0 | 0 | 0 |  | 0.11889 | 0 | 2.2505 | 2.1655 | 0 | 0 | 0.0894 | 2.586 | 4.2783 | 7.1163 | 0 | 1.9794
| 13 | [10 empty] | 0 | 0 | 0 | 0% | 0 | 0 | 0 | 0 | 0 |  | 0 | 0 | 0 | 0 | 0 | 0 |  | 0 | 0 | 0 | 0% | 0 | 0 | 0 | 0 | 0 |  | 0 | 0 | 0 | 0 | 0 | 0 |  | 0 | 0 | 0 | 0% | 0 | 0 | 0 | 0 | 0 |  | 0.11889 | 0 | 2.3119 | 2.2247 | 0 | 0 | 0.0894 | 2.586 | 4.3245 | 7.1163 | 0 | 1.9583
| 14 | [10 empty] | 0.235 | 5.75 | 8.9245 | 16.37% | 1.4606 | 7.4638 | 0 | 0 | 0 |  | 0.14 | 3.73 | 5.6212 | 5.409 | 0 | 0 |  | 0.235 | 5.75 | 8.9245 | 16.37% | 1.4606 | 7.4638 | 0 | 0 | 0 |  | 0.14 | 3.73 | 5.6212 | 5.409 | 0 | 0 |  | 0.235 | 5.75 | 8.9245 | 16.37% | 1.4606 | 7.4638 | 0 | 0 | 0 |  | 0.11889 | 3.73 | 5.336 | 5.1346 | 0 | 0 | 0.0894 | 2.586 | 3.7936 | 7.1163 | 0 | 2.2323
| 15 | [10 empty] | 0.235 | 5.75 | 8.3184 | 24.54% | 2.0409 | 6.2774 | 0 | 40.8825 | 0 |  | 0.14 | 3.73 | 5.2601 | 5.0616 | 206.9304 | 9.6116 |  | 0.235 | 5.75 | 8.3184 | 24.54% | 2.0409 | 6.2774 | 0 | 40.8825 | 0 |  | 0.14 | 3.73 | 5.2601 | 5.0616 | 206.9304 | 9.6116 |  | 0.235 | 5.75 | 8.3184 | 24.54% | 2.0409 | 6.2774 | 0 | 40.8825 | 0 |  | 0.11889 | 3.73 | 5.0294 | 4.8396 | 197.8537 | 10.0526 | 0.0894 | 2.586 | 3.5631 | 7.1163 | 0 | 2.3767
| 16 | [10 empty] | 0.235 | 5.75 | 8.3066 | 24.71% | 2.0522 | 6.2544 | 0 | 41.1525 | 0 |  | 0.14 | 3.73 | 5.2531 | 5.0549 | 208.0199 | 9.688 |  | 0.235 | 5.75 | 8.3066 | 24.71% | 2.0522 | 6.2544 | 0 | 41.1525 | 0 |  | 0.14 | 3.73 | 5.2531 | 5.0549 | 208.0199 | 9.688 |  | 0.235 | 5.75 | 8.3066 | 24.71% | 2.0522 | 6.2544 | 0 | 41.1525 | 0 |  | 0.11889 | 3.73 | 5.0234 | 4.8338 | 198.925 | 10.1309 | 0.0894 | 2.586 | 3.5586 | 7.1163 | 0 | 2.3797
| 17 | [10 empty] | 0.235 | 5.75 | 8.5308 | 21.54% | 1.8375 | 6.6933 | 0 | 36 | 0 |  | 0.14 | 3.73 | 5.3867 | 5.1834 | 186.6023 | 8.2649 |  | 0.235 | 5.75 | 8.5308 | 21.54% | 1.8375 | 6.6933 | 0 | 36 | 0 |  | 0.14 | 3.73 | 5.3867 | 5.1834 | 186.6023 | 8.2649 |  | 0.235 | 5.75 | 8.5308 | 21.54% | 1.8375 | 6.6933 | 0 | 36 | 0 |  | 0.11889 | 3.73 | 5.1369 | 4.943 | 177.9483 | 8.6668 | 0.0894 | 2.586 | 3.6439 | 7.1163 | 0 | 2.324
| 18 | [10 empty] | 0.235 | 5.75 | 8.5132 | 21.78% | 1.8544 | 6.6588 | 0 | 36.405 | 0 |  | 0.14 | 3.73 | 5.3762 | 5.1733 | 188.3337 | 8.3742 |  | 0.235 | 5.75 | 8.5132 | 21.78% | 1.8544 | 6.6588 | 0 | 36.405 | 0 |  | 0.14 | 3.73 | 5.3762 | 5.1733 | 188.3337 | 8.3742 |  | 0.235 | 5.75 | 8.5132 | 21.78% | 1.8544 | 6.6588 | 0 | 36.405 | 0 |  | 0.11889 | 3.73 | 5.1279 | 4.9344 | 179.6379 | 8.7795 | 0.0894 | 2.586 | 3.6372 | 7.1163 | 0 | 2.3283
| 19 | [10 empty] | 0.235 | 5.75 | 8.4182 | 23.11% | 1.9453 | 6.4729 | 0 | 38.5875 | 0 |  | 0.14 | 3.73 | 5.3196 | 5.1188 | 197.5234 | 8.9706 |  | 0.235 | 5.75 | 8.4182 | 23.11% | 1.9453 | 6.4729 | 0 | 38.5875 | 0 |  | 0.14 | 3.73 | 5.3196 | 5.1188 | 197.5234 | 8.9706 |  | 0.235 | 5.75 | 8.4182 | 23.11% | 1.9453 | 6.4729 | 0 | 38.5875 | 0 |  | 0.11889 | 3.73 | 5.0799 | 4.8882 | 188.6231 | 9.3939 | 0.0894 | 2.586 | 3.6011 | 7.1163 | 0 | 2.3516
| 20 | [10 empty] | 0.235 | 5.75 | 8.7179 | 19.02% | 1.6584 | 7.0594 | 0 | 0 | 0 |  | 0.14 | 3.73 | 5.4981 | 5.2906 | 0 | 0 |  | 0.235 | 5.75 | 8.7179 | 19.02% | 1.6584 | 7.0594 | 0 | 0 | 0 |  | 0.14 | 3.73 | 5.4981 | 5.2906 | 0 | 0 |  | 0.235 | 5.75 | 8.7179 | 19.02% | 1.6584 | 7.0594 | 0 | 0 | 0 |  | 0.11889 | 3.73 | 5.2315 | 5.0341 | 0 | 0 | 0.0894 | 2.586 | 3.715 | 7.1163 | 0 | 2.2795
| 21 | [10 empty] | 0.235 | 5.75 | 9.0939 | 14.28% | 1.2984 | 7.7954 | 0 | 0 | 0 |  | 0.14 | 3.73 | 5.7221 | 5.5062 | 0 | 0 |  | 0.235 | 5.75 | 9.0939 | 14.28% | 1.2984 | 7.7954 | 0 | 0 | 0 |  | 0.14 | 3.73 | 5.7221 | 5.5062 | 0 | 0 |  | 0.235 | 5.75 | 9.0939 | 14.28% | 1.2984 | 7.7954 | 0 | 0 | 0 |  | 0.11889 | 3.73 | 5.4217 | 5.2171 | 0 | 0 | 0.0894 | 2.586 | 3.8581 | 7.1163 | 0 | 2.195
| 22 | [10 empty] | 0.235 | 5.75 | 8.615 | 20.39% | 1.7569 | 6.8582 | 0 | 0 | 0 |  | 0.14 | 3.73 | 5.4368 | 5.2317 | 0 | 0 |  | 0.235 | 5.75 | 8.615 | 20.39% | 1.7569 | 6.8582 | 0 | 0 | 0 |  | 0.14 | 3.73 | 5.4368 | 5.2317 | 0 | 0 |  | 0.235 | 5.75 | 8.615 | 20.39% | 1.7569 | 6.8582 | 0 | 0 | 0 |  | 0.11889 | 3.73 | 5.1795 | 4.984 | 0 | 0 | 0.0894 | 2.586 | 3.6759 | 7.1163 | 0 | 2.3037
| 23 | [10 empty] | 0.235 | 5.75 | 8.3507 | 24.07% | 2.01 | 6.3407 | 0 | 40.14 | 0 |  | 0.14 | 3.73 | 5.2793 | 5.0801 | 203.9157 | 9.4027 |  | 0.235 | 5.75 | 8.3507 | 24.07% | 2.01 | 6.3407 | 0 | 40.14 | 0 |  | 0.14 | 3.73 | 5.2793 | 5.0801 | 203.9157 | 9.4027 |  | 0.235 | 5.75 | 8.3507 | 24.07% | 2.01 | 6.3407 | 0 | 40.14 | 0 |  | 0.11889 | 3.73 | 5.0457 | 4.8553 | 194.8917 | 9.838 | 0.0894 | 2.586 | 3.5754 | 7.1163 | 0 | 2.3685
| 24 | [10 empty] | 0.235 | 5.75 | 8.337 | 24.27% | 2.0231 | 6.3138 | 0 | 40.455 | 0 |  | 0.14 | 3.73 | 5.2712 | 5.0723 | 205.1981 | 9.4911 |  | 0.235 | 5.75 | 8.337 | 24.27% | 2.0231 | 6.3138 | 0 | 40.455 | 0 |  | 0.14 | 3.73 | 5.2712 | 5.0723 | 205.1981 | 9.4911 |  | 0.235 | 5.75 | 8.337 | 24.27% | 2.0231 | 6.3138 | 0 | 40.455 | 0 |  | 0.11889 | 3.73 | 5.0388 | 4.8486 | 196.1512 | 9.9289 | 0.0894 | 2.586 | 3.5701 | 7.1163 | 0 | 2.372
| 25 | [10 empty] | 0.235 | 5.75 | 8.5181 | 21.71% | 1.8497 | 6.6684 | 0 | 36.2925 | 0 |  | 0.14 | 3.73 | 5.3791 | 5.1761 | 187.8536 | 8.3437 |  | 0.235 | 5.75 | 8.5181 | 21.71% | 1.8497 | 6.6684 | 0 | 36.2925 | 0 |  | 0.14 | 3.73 | 5.3791 | 5.1761 | 187.8536 | 8.3437 |  | 0.235 | 5.75 | 8.5181 | 21.71% | 1.8497 | 6.6684 | 0 | 36.2925 | 0 |  | 0.11889 | 3.73 | 5.1304 | 4.9368 | 179.1692 | 8.7482 | 0.0894 | 2.586 | 3.6391 | 7.1163 | 0 | 2.3271
| 26 | [10 empty] | 0.235 | 5.75 | 8.6239 | 20.27% | 1.7484 | 6.8754 | 0 | 0 | 0 |  | 0.14 | 3.73 | 5.4421 | 5.2367 | 0 | 0 |  | 0.235 | 5.75 | 8.6239 | 20.27% | 1.7484 | 6.8754 | 0 | 0 | 0 |  | 0.14 | 3.73 | 5.4421 | 5.2367 | 0 | 0 |  | 0.235 | 5.75 | 8.6239 | 20.27% | 1.7484 | 6.8754 | 0 | 0 | 0 |  | 0.11889 | 3.73 | 5.1839 | 4.9883 | 0 | 0 | 0.0894 | 2.586 | 3.6793 | 7.1163 | 0 | 2.3016
| 27 | [10 empty] | 0 | 0 | 0 | 0% | 0 | 0 | 0 | 0 | 0 |  | 0 | 0 | 0 | 0 | 0 | 0 |  | 0 | 0 | 0 | 0% | 0 | 0 | 0 | 0 | 0 |  | 0 | 0 | 0 | 0 | 0 | 0 |  | 0 | 0 | 0 | 0% | 0 | 0 | 0 | 0 | 0 |  | 0.11889 | 0 | 1.8205 | 1.7518 | 0 | 0 | 0.0894 | 2.586 | 3.9549 | 7.1163 | 0 | 2.1412
| 28 | [10 empty] | 0 | 0 | 0 | 0% | 0 | 0 | 0 | 0 | 0 |  | 0 | 0 | 0 | 0 | 0 | 0 |  | 0 | 0 | 0 | 0% | 0 | 0 | 0 | 0 | 0 |  | 0 | 0 | 0 | 0 | 0 | 0 |  | 0 | 0 | 0 | 0% | 0 | 0 | 0 | 0 | 0 |  | 0.11889 | 0 | 1.8304 | 1.7613 | 0 | 0 | 0.0894 | 2.586 | 3.9624 | 7.1163 | 0 | 2.1372
| 29 | [10 empty] | 0.235 | 5.75 | 9.1565 | 13.53% | 1.2384 | 7.9181 | 0 | 0 | 0 |  | 0.14 | 3.73 | 5.7594 | 5.5421 | 0 | 0 |  | 0.235 | 5.75 | 9.1565 | 13.53% | 1.2384 | 7.9181 | 0 | 0 | 0 |  | 0.14 | 3.73 | 5.7594 | 5.5421 | 0 | 0 |  | 0.235 | 5.75 | 9.1565 | 13.53% | 1.2384 | 7.9181 | 0 | 0 | 0 |  | 0.11889 | 3.73 | 5.4534 | 5.2476 | 0 | 0 | 0.0894 | 2.586 | 3.8819 | 7.1163 | 0 | 2.1815
| 30 | [10 empty] | 0.235 | 5.75 | 9.0096 | 15.31% | 1.3791 | 7.6306 | 0 | 0 | 0 |  | 0.14 | 3.73 | 5.6719 | 5.4579 | 0 | 0 |  | 0.235 | 5.75 | 9.0096 | 15.31% | 1.3791 | 7.6306 | 0 | 0 | 0 |  | 0.14 | 3.73 | 5.6719 | 5.4579 | 0 | 0 |  | 0.235 | 5.75 | 9.0096 | 15.31% | 1.3791 | 7.6306 | 0 | 0 | 0 |  | 0.11889 | 3.73 | 5.3791 | 5.1761 | 0 | 0 | 0.0894 | 2.586 | 3.8261 | 7.1163 | 0 | 2.2133
| 31 | [10 empty] | 0.235 | 5.75 | 8.2733 | 25.19% | 2.0841 | 6.1893 | 0 | 41.9175 | 0 |  | 0.14 | 3.73 | 5.2332 | 5.0358 | 211.0868 | 9.9055 |  | 0.235 | 5.75 | 8.2733 | 25.19% | 2.0841 | 6.1893 | 0 | 41.9175 | 0 |  | 0.14 | 3.73 | 5.2332 | 5.0358 | 211.0868 | 9.9055 |  | 0.235 | 5.75 | 8.2733 | 25.19% | 2.0841 | 6.1893 | 0 | 41.9175 | 0 |  | 0.11889 | 3.73 | 5.0066 | 4.8176 | 201.9435 | 10.354 | 0.0894 | 2.586 | 3.5459 | 7.1163 | 0 | 2.3882
X | 1 | [10 empty] | 0 | 0 | 0 | 0% | 0 | 0 | 0 | 0 | 0 |  | 0 | 0 | 0 | 0 | 0 | 0 |  | 0 | 0 | 0 | 0% | 0 | 0 | 0 | 0 | 0 |  | 0 | 0 | 0 | 0 | 0 | 0 |  | 0 | 0 | 0 | 0% | 0 | 0 | 0 | 0 | 0 |  | 0.11889 | 0 | 1.8903 | 1.819 | 0 | 0 | 0.0894 | 2.586 | 4.0075 | 7.1163 | 0 | 2.1132
| 2 | [10 empty] | 0.235 | 5.75 | 8.6288 | 20.21% | 1.7437 | 6.885 | 0 | 0 | 0 |  | 0.14 | 3.73 | 5.445 | 5.2395 | 0 | 0 |  | 0.235 | 5.75 | 8.6288 | 20.21% | 1.7437 | 6.885 | 0 | 0 | 0 |  | 0.14 | 3.73 | 5.445 | 5.2395 | 0 | 0 |  | 0.235 | 5.75 | 8.6288 | 20.21% | 1.7437 | 6.885 | 0 | 0 | 0 |  | 0.11889 | 3.73 | 5.1864 | 4.9907 | 0 | 0 | 0.0894 | 2.586 | 3.6812 | 7.1163 | 0 | 2.3005
| 3 | [10 empty] | 0.18667 | 6.2333 | 7.9553 | 30.47% | 2.4244 | 5.531 | 0 | 50.085 | 0 |  | 0.14 | 3.73 | 5.0215 | 4.832 | 242.0112 | 12.3347 |  | 0.58333 | 2.9767 | 8.3579 | 29.01% | 2.4244 | 5.9335 | 0 | 50.085 | 0 |  | 0.086667 | 2.9733 | 3.7728 | 3.6305 | 181.8317 | 16.417 |  | 0.18667 | 6.2333 | 7.9553 | 30.47% | 2.4244 | 5.531 | 0 | 50.085 | 0 |  | 0.11889 | 3.73 | 4.8267 | 4.6446 | 232.6252 | 12.8323 | 0.077333 | 2.7067 | 3.4201 | 7.1163 | 0 | 2.4761
| 4 | [10 empty] | 0.18667 | 6.2333 | 7.722 | 35.04% | 2.7056 | 5.0164 | 0 | 56.835 | 0 |  | 0.14 | 3.73 | 4.8465 | 4.6636 | 265.0565 | 14.5024 |  | 0.58333 | 2.9767 | 7.6288 | 35.47% | 2.7056 | 4.9231 | 0 | 56.835 | 0 |  | 0.086667 | 2.9733 | 3.6645 | 3.5262 | 200.4125 | 19.1802 |  | 0.18667 | 6.2333 | 7.722 | 35.04% | 2.7056 | 5.0164 | 0 | 56.835 | 0 |  | 0.11889 | 3.73 | 4.6781 | 4.5016 | 255.8487 | 15.0243 | 0.077333 | 2.7067 | 3.3234 | 7.1163 | 0 | 2.5481
| 5 | [10 empty] | 0.18667 | 6.2333 | 7.9522 | 30.53% | 2.4281 | 5.5241 | 0 | 50.175 | 0 |  | 0.14 | 3.73 | 5.0192 | 4.8298 | 242.3334 | 12.3626 |  | 0.58333 | 2.9767 | 8.3482 | 29.09% | 2.4281 | 5.9201 | 0 | 50.175 | 0 |  | 0.086667 | 2.9733 | 3.7714 | 3.6291 | 182.0887 | 16.4528 |  | 0.18667 | 6.2333 | 7.9522 | 30.53% | 2.4281 | 5.5241 | 0 | 50.175 | 0 |  | 0.11889 | 3.73 | 4.8248 | 4.6427 | 232.9476 | 12.8607 | 0.077333 | 2.7067 | 3.4188 | 7.1163 | 0 | 2.477
| 6 | [10 empty] | 0.235 | 5.75 | 8.7737 | 18.29% | 1.605 | 7.1687 | 0 | 0 | 0 |  | 0.14 | 3.73 | 5.5313 | 5.3226 | 0 | 0 |  | 0.235 | 5.75 | 8.7737 | 18.29% | 1.605 | 7.1687 | 0 | 0 | 0 |  | 0.14 | 3.73 | 5.5313 | 5.3226 | 0 | 0 |  | 0.235 | 5.75 | 8.7737 | 18.29% | 1.605 | 7.1687 | 0 | 0 | 0 |  | 0.11889 | 3.73 | 5.2597 | 5.0612 | 0 | 0 | 0.0894 | 2.586 | 3.7363 | 7.1163 | 0 | 2.2665
| 7 | [10 empty] | 0.235 | 5.75 | 8.6464 | 19.97% | 1.7269 | 6.9195 | 0 | 0 | 0 |  | 0.14 | 3.73 | 5.4555 | 5.2496 | 0 | 0 |  | 0.235 | 5.75 | 8.6464 | 19.97% | 1.7269 | 6.9195 | 0 | 0 | 0 |  | 0.14 | 3.73 | 5.4555 | 5.2496 | 0 | 0 |  | 0.235 | 5.75 | 8.6464 | 19.97% | 1.7269 | 6.9195 | 0 | 0 | 0 |  | 0.11889 | 3.73 | 5.1953 | 4.9993 | 0 | 0 | 0.0894 | 2.586 | 3.6879 | 7.1163 | 0 | 2.2963
| 8 | [10 empty] | 0.18667 | 6.2333 | 7.7204 | 35.07% | 2.7075 | 5.0129 | 0 | 56.88 | 0 |  | 0.14 | 3.73 | 4.8453 | 4.6625 | 265.2025 | 14.5174 |  | 0.58333 | 2.9767 | 7.6239 | 35.51% | 2.7075 | 4.9164 | 0 | 56.88 | 0 |  | 0.086667 | 2.9733 | 3.6638 | 3.5255 | 200.5317 | 19.1992 |  | 0.18667 | 6.2333 | 7.7204 | 35.07% | 2.7075 | 5.0129 | 0 | 56.88 | 0 |  | 0.11889 | 3.73 | 4.6771 | 4.5007 | 255.9971 | 15.0394 | 0.077333 | 2.7067 | 3.3228 | 7.1163 | 0 | 2.5486
| 9 | [10 empty] | 0.18667 | 6.2333 | 8.0627 | 28.46% | 2.295 | 5.7677 | 0 | 46.98 | 0 |  | 0.14 | 3.73 | 5.102 | 4.9095 | 230.647 | 11.3874 |  | 0.58333 | 2.9767 | 8.6933 | 26.4% | 2.295 | 6.3983 | 0 | 46.98 | 0 |  | 0.086667 | 2.9733 | 3.8227 | 3.6784 | 172.8119 | 15.1984 |  | 0.18667 | 6.2333 | 8.0627 | 28.46% | 2.295 | 5.7677 | 0 | 46.98 | 0 |  | 0.11889 | 3.73 | 4.8951 | 4.7104 | 221.2941 | 11.8687 | 0.077333 | 2.7067 | 3.4645 | 7.1163 | 0 | 2.4443
| 10 | [10 empty] | 0.235 | 5.75 | 8.3076 | 24.69% | 2.0513 | 6.2563 | 0 | 41.13 | 0 |  | 0.14 | 3.73 | 5.2537 | 5.0554 | 207.9292 | 9.6816 |  | 0.235 | 5.75 | 8.3076 | 24.69% | 2.0513 | 6.2563 | 0 | 41.13 | 0 |  | 0.14 | 3.73 | 5.2537 | 5.0554 | 207.9292 | 9.6816 |  | 0.235 | 5.75 | 8.3076 | 24.69% | 2.0513 | 6.2563 | 0 | 41.13 | 0 |  | 0.11889 | 3.73 | 5.0239 | 4.8343 | 198.8358 | 10.1244 | 0.0894 | 2.586 | 3.559 | 7.1163 | 0 | 2.3794
| 11 | [10 empty] | 0.18667 | 6.2333 | 7.8659 | 32.19% | 2.5322 | 5.3337 | 0 | 52.6725 | 0 |  | 0.14 | 3.73 | 4.9544 | 4.7675 | 251.1139 | 13.1475 |  | 0.58333 | 2.9767 | 8.0784 | 31.35% | 2.5322 | 5.5462 | 0 | 52.6725 | 0 |  | 0.086667 | 2.9733 | 3.7313 | 3.5905 | 189.1207 | 17.4572 |  | 0.18667 | 6.2333 | 7.8659 | 32.19% | 2.5322 | 5.3337 | 0 | 52.6725 | 0 |  | 0.11889 | 3.73 | 4.7698 | 4.5898 | 241.7557 | 13.6565 | 0.077333 | 2.7067 | 3.383 | 7.1163 | 0 | 2.5032
| 12 | [10 empty] | 0.18667 | 6.2333 | 7.6279 | 36.96% | 2.8191 | 4.8088 | 0 | 59.5575 | 0 |  | 0.14 | 3.73 | 4.7759 | 4.5957 | 273.708 | 15.4217 |  | 0.58333 | 2.9767 | 7.3347 | 38.43% | 2.8191 | 4.5156 | 0 | 59.5575 | 0 |  | 0.086667 | 2.9733 | 3.6208 | 3.4842 | 207.5085 | 20.3415 |  | 0.18667 | 6.2333 | 7.6279 | 36.96% | 2.8191 | 4.8088 | 0 | 59.5575 | 0 |  | 0.11889 | 3.73 | 4.6182 | 4.4439 | 264.6692 | 15.9484 | 0.077333 | 2.7067 | 3.2844 | 7.1163 | 0 | 2.5784
| 13 | [10 empty] | 0.18667 | 6.2333 | 7.9087 | 31.37% | 2.4806 | 5.428 | 0 | 51.435 | 0 |  | 0.14 | 3.73 | 4.9865 | 4.7983 | 246.8021 | 12.756 |  | 0.58333 | 2.9767 | 8.2121 | 30.21% | 2.4806 | 5.7315 | 0 | 51.435 | 0 |  | 0.086667 | 2.9733 | 3.7512 | 3.6096 | 185.6605 | 16.9568 |  | 0.18667 | 6.2333 | 7.9087 | 31.37% | 2.4806 | 5.428 | 0 | 51.435 | 0 |  | 0.11889 | 3.73 | 4.797 | 4.616 | 237.4244 | 13.2599 | 0.077333 | 2.7067 | 3.4007 | 7.1163 | 0 | 2.4902
| 14 | [10 empty] | 0.235 | 5.75 | 8.1499 | 27.02% | 2.2022 | 5.9478 | 0 | 44.7525 | 0 |  | 0.14 | 3.73 | 5.1597 | 4.965 | 222.1981 | 10.7261 |  | 0.235 | 5.75 | 8.1499 | 27.02% | 2.2022 | 5.9478 | 0 | 44.7525 | 0 |  | 0.14 | 3.73 | 5.1597 | 4.965 | 222.1981 | 10.7261 |  | 0.235 | 5.75 | 8.1499 | 27.02% | 2.2022 | 5.9478 | 0 | 44.7525 | 0 |  | 0.11889 | 3.73 | 4.9442 | 4.7576 | 212.9136 | 11.1938 | 0.0894 | 2.586 | 3.499 | 7.1163 | 0 | 2.4202
| 15 | [10 empty] | 0.235 | 5.75 | 8.9205 | 16.42% | 1.4644 | 7.4562 | 0 | 0 | 0 |  | 0.14 | 3.73 | 5.6188 | 5.4068 | 0 | 0 |  | 0.235 | 5.75 | 8.9205 | 16.42% | 1.4644 | 7.4562 | 0 | 0 | 0 |  | 0.14 | 3.73 | 5.6188 | 5.4068 | 0 | 0 |  | 0.235 | 5.75 | 8.9205 | 16.42% | 1.4644 | 7.4562 | 0 | 0 | 0 |  | 0.11889 | 3.73 | 5.334 | 5.1327 | 0 | 0 | 0.0894 | 2.586 | 3.7922 | 7.1163 | 0 | 2.2331
| 16 | [10 empty] | 0.235 | 5.75 | 9.1536 | 13.56% | 1.2412 | 7.9123 | 0 | 0 | 0 |  | 0.14 | 3.73 | 5.7577 | 5.5404 | 0 | 0 |  | 0.235 | 5.75 | 9.1536 | 13.56% | 1.2412 | 7.9123 | 0 | 0 | 0 |  | 0.14 | 3.73 | 5.7577 | 5.5404 | 0 | 0 |  | 0.235 | 5.75 | 9.1536 | 13.56% | 1.2412 | 7.9123 | 0 | 0 | 0 |  | 0.11889 | 3.73 | 5.4519 | 5.2462 | 0 | 0 | 0.0894 | 2.586 | 3.8808 | 7.1163 | 0 | 2.1821
| 17 | [10 empty] | 0.235 | 5.75 | 8.9881 | 15.57% | 1.3997 | 7.5884 | 0 | 0 | 0 |  | 0.14 | 3.73 | 5.6591 | 5.4455 | 0 | 0 |  | 0.235 | 5.75 | 8.9881 | 15.57% | 1.3997 | 7.5884 | 0 | 0 | 0 |  | 0.14 | 3.73 | 5.6591 | 5.4455 | 0 | 0 |  | 0.235 | 5.75 | 8.9881 | 15.57% | 1.3997 | 7.5884 | 0 | 0 | 0 |  | 0.11889 | 3.73 | 5.3682 | 5.1656 | 0 | 0 | 0.0894 | 2.586 | 3.8179 | 7.1163 | 0 | 2.2181
| 18 | [10 empty] | 0.235 | 5.75 | 8.6748 | 19.59% | 1.6997 | 6.9751 | 0 | 0 | 0 |  | 0.14 | 3.73 | 5.4724 | 5.2659 | 0 | 0 |  | 0.235 | 5.75 | 8.6748 | 19.59% | 1.6997 | 6.9751 | 0 | 0 | 0 |  | 0.14 | 3.73 | 5.4724 | 5.2659 | 0 | 0 |  | 0.235 | 5.75 | 8.6748 | 19.59% | 1.6997 | 6.9751 | 0 | 0 | 0 |  | 0.11889 | 3.73 | 5.2097 | 5.0131 | 0 | 0 | 0.0894 | 2.586 | 3.6987 | 7.1163 | 0 | 2.2896
| 19 | [10 empty] | 0.235 | 5.75 | 8.2802 | 25.09% | 2.0775 | 6.2027 | 0 | 41.76 | 0 |  | 0.14 | 3.73 | 5.2373 | 5.0397 | 210.4578 | 9.8606 |  | 0.235 | 5.75 | 8.2802 | 25.09% | 2.0775 | 6.2027 | 0 | 41.76 | 0 |  | 0.14 | 3.73 | 5.2373 | 5.0397 | 210.4578 | 9.8606 |  | 0.235 | 5.75 | 8.2802 | 25.09% | 2.0775 | 6.2027 | 0 | 41.76 | 0 |  | 0.11889 | 3.73 | 5.01 | 4.821 | 201.3241 | 10.3079 | 0.0894 | 2.586 | 3.5485 | 7.1163 | 0 | 2.3864
| 20 | [10 empty] | 0.18667 | 6.2333 | 7.7679 | 34.12% | 2.6503 | 5.1176 | 0 | 55.5075 | 0 |  | 0.14 | 3.73 | 4.8809 | 4.6967 | 260.7038 | 14.0638 |  | 0.58333 | 2.9767 | 7.7722 | 34.1% | 2.6503 | 5.1218 | 0 | 55.5075 | 0 |  | 0.086667 | 2.9733 | 3.6858 | 3.5467 | 196.8695 | 18.624 |  | 0.18667 | 6.2333 | 7.7679 | 34.12% | 2.6503 | 5.1176 | 0 | 55.5075 | 0 |  | 0.11889 | 3.73 | 4.7074 | 4.5297 | 251.4339 | 14.5823 | 0.077333 | 2.7067 | 3.3424 | 7.1163 | 0 | 2.5336
| 21 | [10 empty] | 0.11 | 6.77 | 7.4153 | 42.88% | 3.18 | 4.2353 | 0 | 68.22 | 0 |  | 0.15 | 3.66 | 4.54 | 4.54 | 309.7188 | 17.8815 |  | 0.041 | 6.773 | 7.0135 | 45.34% | 3.18 | 3.8335 | 0 | 68.22 | 0 |  | 0.138 | 2.614 | 3.4236 | 3.4236 | 233.558 | 23.7124 |  | 0.11 | 6.77 | 7.4153 | 42.88% | 3.18 | 4.2353 | 0 | 68.22 | 0 |  | 0.11889 | 3.66 | 4.3575 | 4.3575 | 297.2674 | 18.6304 | 0.1244 | 2.3772 | 3.107 | 7.1163 | 0 | 2.7256
| 22 | [10 empty] | 0.11 | 6.77 | 7.4305 | 42.38% | 3.1491 | 4.2814 | 0 | 67.4775 | 0 |  | 0.15 | 3.66 | 4.5606 | 4.5606 | 307.7396 | 17.6068 |  | 0.041 | 6.773 | 7.0192 | 44.86% | 3.1491 | 3.8701 | 0 | 67.4775 | 0 |  | 0.138 | 2.614 | 3.4426 | 3.4426 | 232.2964 | 23.325 |  | 0.11 | 6.77 | 7.4305 | 42.38% | 3.1491 | 4.2814 | 0 | 67.4775 | 0 |  | 0.11889 | 3.66 | 4.3738 | 4.3738 | 295.135 | 18.3588 | 0.1244 | 2.3772 | 3.1241 | 7.1163 | 0 | 2.7106
| 23 | [10 empty] | 0.18667 | 6.2333 | 7.6053 | 37.42% | 2.8462 | 4.7591 | 0 | 60.21 | 0 |  | 0.14 | 3.73 | 4.759 | 4.5794 | 275.7266 | 15.6461 |  | 0.58333 | 2.9767 | 7.2642 | 39.18% | 2.8462 | 4.4179 | 0 | 60.21 | 0 |  | 0.086667 | 2.9733 | 3.6103 | 3.4741 | 209.1752 | 20.6241 |  | 0.18667 | 6.2333 | 7.6053 | 37.42% | 2.8462 | 4.7591 | 0 | 60.21 | 0 |  | 0.11889 | 3.73 | 4.6038 | 4.4301 | 266.7365 | 16.1734 | 0.077333 | 2.7067 | 3.2751 | 7.1163 | 0 | 2.5857
| 24 | [10 empty] | 0.11 | 6.77 | 7.4905 | 40.4% | 3.0263 | 4.4642 | 0 | 64.53 | 0 |  | 0.15 | 3.66 | 4.6425 | 4.6425 | 299.5805 | 16.5408 |  | 0.041 | 6.773 | 7.0415 | 42.98% | 3.0263 | 4.0153 | 0 | 64.53 | 0 |  | 0.138 | 2.614 | 3.5179 | 3.5179 | 227.0101 | 21.8286 |  | 0.11 | 6.77 | 7.4905 | 40.4% | 3.0263 | 4.4642 | 0 | 64.53 | 0 |  | 0.11889 | 3.66 | 4.4387 | 4.4387 | 286.4307 | 17.3002 | 0.1244 | 2.3772 | 3.192 | 7.1163 | 0 | 2.653
| 25 | [10 empty] | 0.11 | 6.77 | 7.3521 | 45.01% | 3.3094 | 4.0427 | 0 | 71.325 | 0 |  | 0.15 | 3.66 | 4.4538 | 4.4538 | 317.6637 | 19.0574 |  | 0.041 | 6.773 | 6.99 | 47.34% | 3.3094 | 3.6806 | 0 | 71.325 | 0 |  | 0.138 | 2.614 | 3.3443 | 3.3443 | 238.5286 | 25.3799 |  | 0.11 | 6.77 | 7.3521 | 45.01% | 3.3094 | 4.0427 | 0 | 71.325 | 0 |  | 0.11889 | 3.66 | 4.2891 | 4.2891 | 305.9215 | 19.7888 | 0.1244 | 2.3772 | 3.0355 | 7.1163 | 0 | 2.7898
| 26 | [10 empty] | 0.11 | 6.77 | 7.1683 | 51.41% | 3.6853 | 3.483 | 0 | 80.3475 | 0 |  | 0.15 | 3.66 | 4.2031 | 4.1238 | 331.3387 | 23.1857 |  | 0.041 | 6.773 | 6.9215 | 53.24% | 3.6853 | 3.2361 | 0 | 80.3475 | 0 |  | 0.138 | 2.614 | 3.1137 | 3.0549 | 245.4557 | 31.2981 |  | 0.11 | 6.77 | 7.1683 | 51.41% | 3.6853 | 3.483 | 0 | 80.3475 | 0 |  | 0.11889 | 3.66 | 4.0905 | 4.0133 | 322.4585 | 23.8242 | 0.1244 | 2.3772 | 2.8276 | 7.1163 | 0 | 2.9949
| 27 | [10 empty] | 0.11 | 6.77 | 7.2242 | 49.43% | 3.5709 | 3.6533 | 0 | 77.6025 | 0 |  | 0.15 | 3.66 | 4.2794 | 4.2794 | 332.0902 | 21.5795 |  | 0.041 | 6.773 | 6.9423 | 51.44% | 3.5709 | 3.3714 | 0 | 77.6025 | 0 |  | 0.138 | 2.614 | 3.1838 | 3.1238 | 242.411 | 29.5628 |  | 0.11 | 6.77 | 7.2242 | 49.43% | 3.5709 | 3.6533 | 0 | 77.6025 | 0 |  | 0.11889 | 3.66 | 4.1509 | 4.1509 | 322.1212 | 22.2474 | 0.1244 | 2.3772 | 2.8909 | 7.1163 | 0 | 2.9294
| 28 | [10 empty] | 0.11 | 6.77 | 7.5322 | 39.04% | 2.9409 | 4.5913 | 0 | 62.4825 | 0 |  | 0.15 | 3.66 | 4.6994 | 4.522 | 282.5484 | 16.4426 |  | 0.041 | 6.773 | 7.0571 | 41.67% | 2.9409 | 4.1162 | 0 | 62.4825 | 0 |  | 0.138 | 2.614 | 3.5702 | 3.5702 | 223.0766 | 20.8262 |  | 0.11 | 6.77 | 7.5322 | 39.04% | 2.9409 | 4.5913 | 0 | 62.4825 | 0 |  | 0.11889 | 3.66 | 4.4838 | 4.3146 | 269.5871 | 17.2332 | 0.1244 | 2.3772 | 3.2392 | 7.1163 | 0 | 2.6144
| 29 | [10 empty] | 0.235 | 5.75 | 8.521 | 21.67% | 1.8469 | 6.6742 | 0 | 36.225 | 0 |  | 0.14 | 3.73 | 5.3808 | 5.1778 | 187.5652 | 8.3255 |  | 0.235 | 5.75 | 8.521 | 21.67% | 1.8469 | 6.6742 | 0 | 36.225 | 0 |  | 0.14 | 3.73 | 5.3808 | 5.1778 | 187.5652 | 8.3255 |  | 0.235 | 5.75 | 8.521 | 21.67% | 1.8469 | 6.6742 | 0 | 36.225 | 0 |  | 0.11889 | 3.73 | 5.1319 | 4.9382 | 178.8878 | 8.7294 | 0.0894 | 2.586 | 3.6402 | 7.1163 | 0 | 2.3264
| 30 | [10 empty] | 0.18667 | 6.2333 | 7.624 | 37.04% | 2.8237 | 4.8003 | 0 | 59.67 | 0 |  | 0.14 | 3.73 | 4.773 | 4.5929 | 274.0576 | 15.4603 |  | 0.58333 | 2.9767 | 7.3225 | 38.56% | 2.8237 | 4.4988 | 0 | 59.67 | 0 |  | 0.086667 | 2.9733 | 3.619 | 3.4824 | 207.7968 | 20.3901 |  | 0.18667 | 6.2333 | 7.624 | 37.04% | 2.8237 | 4.8003 | 0 | 59.67 | 0 |  | 0.11889 | 3.73 | 4.6157 | 4.4415 | 265.0269 | 15.9871 | 0.077333 | 2.7067 | 3.2828 | 7.1163 | 0 | 2.5796
XI | 1 | [10 empty] | 0.11 | 6.77 | 7.54 | 38.79% | 2.925 | 4.615 | 0 | 62.1 | 0 |  | 0.15 | 3.66 | 4.71 | 4.5323 | 281.4536 | 16.3051 |  | 0.041 | 6.773 | 7.06 | 41.43% | 2.925 | 4.135 | 0 | 62.1 | 0 |  | 0.138 | 2.614 | 3.58 | 3.58 | 222.318 | 20.6422 |  | 0.11 | 6.77 | 7.54 | 38.79% | 2.925 | 4.615 | 0 | 62.1 | 0 |  | 0.11889 | 3.66 | 4.4922 | 4.3227 | 268.4399 | 17.0955 | 0.1244 | 2.3772 | 3.248 | 7.1163 | 0 | 2.6073
| 2 | [10 empty] | 0.18667 | 6.2333 | 7.995 | 29.73% | 2.3766 | 5.6184 | 0 | 48.9375 | 0 |  | 0.14 | 3.73 | 5.0512 | 4.8606 | 237.8674 | 11.9811 |  | 0.58333 | 2.9767 | 8.4819 | 28.02% | 2.3766 | 6.1053 | 0 | 48.9375 | 0 |  | 0.086667 | 2.9733 | 3.7912 | 3.6482 | 178.533 | 15.9629 |  | 0.18667 | 6.2333 | 7.995 | 29.73% | 2.3766 | 5.6184 | 0 | 48.9375 | 0 |  | 0.11889 | 3.73 | 4.852 | 4.6689 | 228.4852 | 12.473 | 0.077333 | 2.7067 | 3.4365 | 7.1163 | 0 | 2.4642
| 3 | [10 empty] | 0.18667 | 6.2333 | 7.862 | 32.27% | 2.5369 | 5.3251 | 0 | 52.785 | 0 |  | 0.14 | 3.73 | 4.9515 | 4.7647 | 251.5021 | 13.1834 |  | 0.58333 | 2.9767 | 8.0663 | 31.45% | 2.5369 | 5.5294 | 0 | 52.785 | 0 |  | 0.086667 | 2.9733 | 3.7295 | 3.5888 | 189.4329 | 17.503 |  | 0.18667 | 6.2333 | 7.862 | 32.27% | 2.5369 | 5.3251 | 0 | 52.785 | 0 |  | 0.11889 | 3.73 | 4.7673 | 4.5874 | 242.1463 | 13.6927 | 0.077333 | 2.7067 | 3.3814 | 7.1163 | 0 | 2.5044
| 4 | [10 empty] | 0.11 | 6.77 | 7.4873 | 40.51% | 3.0328 | 4.4545 | 0 | 64.6875 | 0 |  | 0.15 | 3.66 | 4.6381 | 4.6381 | 300.0287 | 16.5968 |  | 0.041 | 6.773 | 7.0404 | 43.08% | 3.0328 | 4.0075 | 0 | 64.6875 | 0 |  | 0.138 | 2.614 | 3.5139 | 3.5139 | 227.3038 | 21.9069 |  | 0.11 | 6.77 | 7.4873 | 40.51% | 3.0328 | 4.4545 | 0 | 64.6875 | 0 |  | 0.11889 | 3.66 | 4.4353 | 4.4353 | 286.9055 | 17.356 | 0.1244 | 2.3772 | 3.1884 | 7.1163 | 0 | 2.656
| 5 | [10 empty] | 0.235 | 5.75 | 8.4143 | 23.16% | 1.9491 | 6.4653 | 0 | 38.6775 | 0 |  | 0.14 | 3.73 | 5.3172 | 5.1166 | 197.8973 | 8.9955 |  | 0.235 | 5.75 | 8.4143 | 23.16% | 1.9491 | 6.4653 | 0 | 38.6775 | 0 |  | 0.14 | 3.73 | 5.3172 | 5.1166 | 197.8973 | 8.9955 |  | 0.235 | 5.75 | 8.4143 | 23.16% | 1.9491 | 6.4653 | 0 | 38.6775 | 0 |  | 0.11889 | 3.73 | 5.0779 | 4.8863 | 188.9892 | 9.4195 | 0.0894 | 2.586 | 3.5996 | 7.1163 | 0 | 2.3526
| 6 | [10 empty] | 0.18667 | 6.2333 | 8.0907 | 27.95% | 2.2612 | 5.8294 | 0 | 46.17 | 0 |  | 0.14 | 3.73 | 5.123 | 4.9297 | 227.6033 | 11.1452 |  | 0.58333 | 2.9767 | 8.7808 | 25.75% | 2.2612 | 6.5196 | 0 | 46.17 | 0 |  | 0.086667 | 2.9733 | 3.8357 | 3.6909 | 170.41 | 14.8858 |  | 0.18667 | 6.2333 | 8.0907 | 27.95% | 2.2612 | 5.8294 | 0 | 46.17 | 0 |  | 0.11889 | 3.73 | 4.9129 | 4.7276 | 218.271 | 11.6217 | 0.077333 | 2.7067 | 3.4761 | 7.1163 | 0 | 2.4361
| 7 | [10 empty] | 0.18667 | 6.2333 | 7.9647 | 30.3% | 2.4131 | 5.5515 | 0 | 49.815 | 0 |  | 0.14 | 3.73 | 5.0285 | 4.8387 | 241.0421 | 12.2511 |  | 0.58333 | 2.9767 | 8.3871 | 28.77% | 2.4131 | 5.974 | 0 | 49.815 | 0 |  | 0.086667 | 2.9733 | 3.7772 | 3.6346 | 181.0592 | 16.3097 |  | 0.18667 | 6.2333 | 7.9647 | 30.3% | 2.4131 | 5.5515 | 0 | 49.815 | 0 |  | 0.11889 | 3.73 | 4.8327 | 4.6503 | 231.6561 | 12.7475 | 0.077333 | 2.7067 | 3.4239 | 7.1163 | 0 | 2.4733
| 8 | [10 empty] | 0.18667 | 6.2333 | 7.7368 | 34.74% | 2.6878 | 5.049 | 0 | 56.4075 | 0 |  | 0.14 | 3.73 | 4.8576 | 4.6743 | 263.6644 | 14.3605 |  | 0.58333 | 2.9767 | 7.6749 | 35.02% | 2.6878 | 4.9871 | 0 | 56.4075 | 0 |  | 0.086667 | 2.9733 | 3.6714 | 3.5328 | 199.2775 | 19.0004 |  | 0.18667 | 6.2333 | 7.7368 | 34.74% | 2.6878 | 5.049 | 0 | 56.4075 | 0 |  | 0.11889 | 3.73 | 4.6876 | 4.5107 | 254.4352 | 14.8814 | 0.077333 | 2.7067 | 3.3295 | 7.1163 | 0 | 2.5434
| 9 | [10 empty] | 0.11 | 6.77 | 7.512 | 39.7% | 2.9822 | 4.5299 | 0 | 63.4725 | 0 |  | 0.15 | 3.66 | 4.6719 | 4.4956 | 285.3456 | 16.8015 |  | 0.041 | 6.773 | 7.0496 | 42.3% | 2.9822 | 4.0674 | 0 | 63.4725 | 0 |  | 0.138 | 2.614 | 3.5449 | 3.5449 | 225.0053 | 21.3072 |  | 0.11 | 6.77 | 7.512 | 39.7% | 2.9822 | 4.5299 | 0 | 63.4725 | 0 |  | 0.11889 | 3.66 | 4.462 | 4.2936 | 272.5272 | 17.5917 | 0.1244 | 2.3772 | 3.2164 | 7.1163 | 0 | 2.6329
| 10 | [10 empty] | 0.18667 | 6.2333 | 7.5688 | 38.19% | 2.8903 | 4.6785 | 0 | 61.2675 | 0 |  | 0.14 | 3.73 | 4.7316 | 4.553 | 278.953 | 16.0131 |  | 0.58333 | 2.9767 | 7.1499 | 40.42% | 2.8903 | 4.2596 | 0 | 61.2675 | 0 |  | 0.086667 | 2.9733 | 3.5934 | 3.5934 | 220.1563 | 20.2897 |  | 0.18667 | 6.2333 | 7.5688 | 38.19% | 2.8903 | 4.6785 | 0 | 61.2675 | 0 |  | 0.11889 | 3.73 | 4.5806 | 4.4077 | 270.0488 | 16.5411 | 0.077333 | 2.7067 | 3.2599 | 7.1163 | 0 | 2.5977
| 11 | [10 empty] | 0.11 | 6.77 | 7.4383 | 42.12% | 3.1331 | 4.3051 | 0 | 67.095 | 0 |  | 0.15 | 3.66 | 4.5713 | 4.5713 | 306.708 | 17.4663 |  | 0.041 | 6.773 | 7.0221 | 44.62% | 3.1331 | 3.8889 | 0 | 67.095 | 0 |  | 0.138 | 2.614 | 3.4524 | 3.4524 | 231.6354 | 23.1272 |  | 0.11 | 6.77 | 7.4383 | 42.12% | 3.1331 | 4.3051 | 0 | 67.095 | 0 |  | 0.11889 | 3.66 | 4.3822 | 4.3822 | 294.0271 | 18.2196 | 0.1244 | 2.3772 | 3.1329 | 7.1163 | 0 | 2.703
| 12 | [10 empty] | 0.11 | 6.77 | 7.3768 | 44.18% | 3.2588 | 4.1181 | 0 | 70.11 | 0 |  | 0.15 | 3.66 | 4.4875 | 4.4875 | 314.6186 | 18.5918 |  | 0.041 | 6.773 | 6.9992 | 46.56% | 3.2588 | 3.7404 | 0 | 70.11 | 0 |  | 0.138 | 2.614 | 3.3753 | 3.3753 | 236.6423 | 24.7181 |  | 0.11 | 6.77 | 7.3768 | 44.18% | 3.2588 | 4.1181 | 0 | 70.11 | 0 |  | 0.11889 | 3.66 | 4.3159 | 4.3159 | 302.5857 | 19.3312 | 0.1244 | 2.3772 | 3.0635 | 7.1163 | 0 | 2.7643
| 13 | [10 empty] | 0.11 | 6.77 | 7.2105 | 49.91% | 3.5991 | 3.6114 | 0 | 78.2775 | 0 |  | 0.15 | 3.66 | 4.2606 | 4.2606 | 333.5111 | 21.863 |  | 0.041 | 6.773 | 6.9372 | 51.88% | 3.5991 | 3.3381 | 0 | 78.2775 | 0 |  | 0.138 | 2.614 | 3.1666 | 3.1068 | 243.1948 | 29.9824 |  | 0.11 | 6.77 | 7.2105 | 49.91% | 3.5991 | 3.6114 | 0 | 78.2775 | 0 |  | 0.11889 | 3.66 | 4.1361 | 4.1361 | 323.7597 | 22.5215 | 0.1244 | 2.3772 | 2.8753 | 7.1163 | 0 | 2.9452
| 14 | [10 empty] | 0.035556 | 6.9189 | 6.9416 | 62.76% | 4.3566 | 2.585 | 0 | 96.4575 | 0 |  | 0.11889 | 3.7222 | 3.798 | 3.2964 | 317.9615 | 34.8213 |  | 0.040556 | 6.7739 | 6.7997 | 64.07% | 4.3566 | 2.4432 | 0 | 96.4575 | 0 |  | 0.055556 | 2.7789 | 2.8143 | 2.4426 | 235.6076 | 46.9926 |  | 0.035556 | 6.9189 | 6.9416 | 62.76% | 4.3566 | 2.585 | 0 | 96.4575 | 0 |  | 0.11889 | 3.7222 | 3.798 | 3.2964 | 317.9615 | 34.8213 | 0.038222 | 2.5496 | 2.5739 | 7.1163 | 0 | 3.2901
| 15 | [10 empty] | 0.11 | 6.77 | 6.9964 | 57.7% | 4.0369 | 2.9595 | 0 | 88.785 | 0 |  | 0.15 | 3.66 | 3.9688 | 3.8939 | 345.7171 | 27.1335 |  | 0.041 | 6.773 | 6.8574 | 58.87% | 4.0369 | 2.8205 | 0 | 88.785 | 0 |  | 0.138 | 2.614 | 2.8981 | 2.8434 | 252.4486 | 37.1581 |  | 0.11 | 6.77 | 6.9964 | 57.7% | 4.0369 | 2.9595 | 0 | 88.785 | 0 |  | 0.11889 | 3.66 | 3.9047 | 3.831 | 340.1388 | 27.5785 | 0.1244 | 2.3772 | 2.6333 | 7.1163 | 0 | 3.2159
| 16 | [10 empty] | 0.11 | 6.77 | 7.303 | 46.69% | 3.4097 | 3.8934 | 0 | 73.7325 | 0 |  | 0.15 | 3.66 | 4.3869 | 4.3869 | 323.4553 | 20.001 |  | 0.041 | 6.773 | 6.9717 | 48.91% | 3.4097 | 3.562 | 0 | 73.7325 | 0 |  | 0.138 | 2.614 | 3.2827 | 3.2827 | 242.0435 | 26.7283 |  | 0.11 | 6.77 | 7.303 | 46.69% | 3.4097 | 3.8934 | 0 | 73.7325 | 0 |  | 0.11889 | 3.66 | 4.2361 | 4.2361 | 312.3394 | 20.7128 | 0.1244 | 2.3772 | 2.98 | 7.1163 | 0 | 2.8417
| 17 | [10 empty] | 0.035556 | 6.9189 | 6.9632 | 60.6% | 4.2197 | 2.7435 | 0 | 93.1725 | 0 |  | 0.11889 | 3.7222 | 3.8703 | 3.3592 | 312.9815 | 33.0068 |  | 0.040556 | 6.7739 | 6.8244 | 61.83% | 4.2197 | 2.6047 | 0 | 93.1725 | 0 |  | 0.055556 | 2.7789 | 2.8481 | 2.4719 | 230.3166 | 44.8536 |  | 0.035556 | 6.9189 | 6.9632 | 60.6% | 4.2197 | 2.7435 | 0 | 93.1725 | 0 |  | 0.11889 | 3.7222 | 3.8703 | 3.3592 | 312.9815 | 33.0068 | 0.038222 | 2.5496 | 2.5972 | 7.1163 | 0 | 3.2606
| 18 | [10 empty] | 0.035556 | 6.9189 | 6.8204 | 75.12% | 5.1234 | 1.6969 | 0 | 114.8625 | 0 |  | 0.11889 | 3.7222 | 3.3928 | 2.9447 | 338.235 | 46.4178 |  | 0.040556 | 6.7739 | 6.6615 | 76.91% | 5.1234 | 1.5381 | 0 | 114.8625 | 0 |  | 0.055556 | 2.7789 | 2.625 | 2.2783 | 261.6868 | 59.9959 |  | 0.035556 | 6.9189 | 6.8204 | 75.12% | 5.1234 | 1.6969 | 0 | 114.8625 | 0 |  | 0.11889 | 3.7222 | 3.3928 | 2.9447 | 338.235 | 46.4178 | 0.038222 | 2.5496 | 2.4436 | 7.1163 | 0 | 3.4655
| 19 | [10 empty] | 0.035556 | 6.9189 | 6.847 | 72.36% | 4.9547 | 1.8923 | 0 | 110.8125 | 0 |  | 0.11889 | 3.7222 | 3.482 | 3.0221 | 334.8848 | 43.6344 |  | 0.040556 | 6.7739 | 6.6919 | 74.04% | 4.9547 | 1.7372 | 0 | 110.8125 | 0 |  | 0.055556 | 2.7789 | 2.6666 | 2.3144 | 256.4672 | 56.9761 |  | 0.035556 | 6.9189 | 6.847 | 72.36% | 4.9547 | 1.8923 | 0 | 110.8125 | 0 |  | 0.11889 | 3.7222 | 3.482 | 3.0221 | 334.8848 | 43.6344 | 0.038222 | 2.5496 | 2.4723 | 7.1163 | 0 | 3.4253
| 20 | [10 empty] | 0.035556 | 6.9189 | 6.8673 | 70.28% | 4.8262 | 2.0411 | 0 | 107.73 | 0 |  | 0.11889 | 3.7222 | 3.5498 | 3.081 | 331.9148 | 41.6096 |  | 0.040556 | 6.7739 | 6.7151 | 71.87% | 4.8262 | 1.8888 | 0 | 107.73 | 0 |  | 0.055556 | 2.7789 | 2.6983 | 2.3419 | 252.2982 | 54.7402 |  | 0.035556 | 6.9189 | 6.8673 | 70.28% | 4.8262 | 2.0411 | 0 | 107.73 | 0 |  | 0.11889 | 3.7222 | 3.5498 | 3.081 | 331.9148 | 41.6096 | 0.038222 | 2.5496 | 2.4941 | 7.1163 | 0 | 3.3953
| 21 | [10 empty] | 0.035556 | 6.9189 | 6.8067 | 76.54% | 5.2097 | 1.5971 | 0 | 116.9325 | 0 |  | 0.11889 | 3.7222 | 3.3472 | 2.9051 | 339.7053 | 47.8977 |  | 0.040556 | 6.7739 | 6.646 | 78.39% | 5.2097 | 1.4363 | 0 | 116.9325 | 0 |  | 0.055556 | 2.7789 | 2.6037 | 2.2598 | 264.2415 | 61.5767 |  | 0.035556 | 6.9189 | 6.8067 | 76.54% | 5.2097 | 1.5971 | 0 | 116.9325 | 0 |  | 0.11889 | 3.7222 | 3.3472 | 2.9051 | 339.7053 | 47.8977 | 0.038222 | 2.5496 | 2.429 | 7.1163 | 0 | 3.4864
| 22 | [10 empty] | 0.035556 | 6.9189 | 6.8405 | 73.03% | 4.9959 | 1.8446 | 0 | 111.8025 | 0 |  | 0.11889 | 3.7222 | 3.4602 | 3.0032 | 335.7616 | 44.3015 |  | 0.040556 | 6.7739 | 6.6845 | 74.74% | 4.9959 | 1.6886 | 0 | 111.8025 | 0 |  | 0.055556 | 2.7789 | 2.6564 | 2.3056 | 257.7702 | 57.7055 |  | 0.035556 | 6.9189 | 6.8405 | 73.03% | 4.9959 | 1.8446 | 0 | 111.8025 | 0 |  | 0.11889 | 3.7222 | 3.4602 | 3.0032 | 335.7616 | 44.3015 | 0.038222 | 2.5496 | 2.4653 | 7.1163 | 0 | 3.435
| 23 | [10 empty] | 0.035556 | 6.9189 | 6.8927 | 67.69% | 4.6659 | 2.2267 | 0 | 103.8825 | 0 |  | 0.11889 | 3.7222 | 3.6345 | 3.1545 | 327.6982 | 39.1884 |  | 0.040556 | 6.7739 | 6.744 | 69.19% | 4.6659 | 2.078 | 0 | 103.8825 | 0 |  | 0.055556 | 2.7789 | 2.7379 | 2.3763 | 246.8565 | 52.022 |  | 0.035556 | 6.9189 | 6.8927 | 67.69% | 4.6659 | 2.2267 | 0 | 103.8825 | 0 |  | 0.11889 | 3.7222 | 3.6345 | 3.1545 | 327.6982 | 39.1884 | 0.038222 | 2.5496 | 2.5214 | 7.1163 | 0 | 3.3586
| 24 | [10 empty] | 0.035556 | 6.9189 | 6.8259 | 74.55% | 5.0888 | 1.7371 | 0 | 114.03 | 0 |  | 0.11889 | 3.7222 | 3.4111 | 2.9606 | 337.5976 | 45.8338 |  | 0.040556 | 6.7739 | 6.6678 | 76.32% | 5.0888 | 1.579 | 0 | 114.03 | 0 |  | 0.055556 | 2.7789 | 2.6335 | 2.2857 | 260.6378 | 59.3674 |  | 0.035556 | 6.9189 | 6.8259 | 74.55% | 5.0888 | 1.7371 | 0 | 114.03 | 0 |  | 0.11889 | 3.7222 | 3.4111 | 2.9606 | 337.5976 | 45.8338 | 0.038222 | 2.5496 | 2.4495 | 7.1163 | 0 | 3.4571
| 25 | [10 empty] | 0.035556 | 6.9189 | 6.8904 | 67.92% | 4.68 | 2.2104 | 0 | 104.22 | 0 |  | 0.11889 | 3.7222 | 3.6271 | 3.1481 | 328.0907 | 39.3963 |  | 0.040556 | 6.7739 | 6.7414 | 69.42% | 4.68 | 2.0614 | 0 | 104.22 | 0 |  | 0.055556 | 2.7789 | 2.7344 | 2.3733 | 247.3444 | 52.2573 |  | 0.035556 | 6.9189 | 6.8904 | 67.92% | 4.68 | 2.2104 | 0 | 104.22 | 0 |  | 0.11889 | 3.7222 | 3.6271 | 3.1481 | 328.0907 | 39.3963 | 0.038222 | 2.5496 | 2.519 | 7.1163 | 0 | 3.3618
| 26 | [10 empty] | 0.035556 | 6.9189 | 6.7679 | 80.61% | 5.4553 | 1.3126 | 0 | 122.8275 | 0 |  | 0.11889 | 3.7222 | 3.2174 | 2.3676 | 290.8003 | 61.7367 |  | 0.040556 | 6.7739 | 6.6017 | 82.64% | 5.4553 | 1.1464 | 0 | 122.8275 | 0 |  | 0.055556 | 2.7789 | 2.543 | 1.8713 | 229.8435 | 78.1099 |  | 0.035556 | 6.9189 | 6.7679 | 80.61% | 5.4553 | 1.3126 | 0 | 122.8275 | 0 |  | 0.11889 | 3.7222 | 3.2174 | 2.3676 | 290.8003 | 61.7367 | 0.038222 | 2.5496 | 2.3873 | 7.1163 | 0 | 3.5473
| 27 | [10 empty] | 0.035556 | 6.9189 | 6.7617 | 81.26% | 5.4947 | 1.267 | 0 | 123.7725 | 0 |  | 0.11889 | 3.7222 | 3.1966 | 2.3522 | 291.1427 | 62.6166 |  | 0.040556 | 6.7739 | 6.5946 | 83.32% | 5.4947 | 1.0999 | 0 | 123.7725 | 0 |  | 0.055556 | 2.7789 | 2.5333 | 1.8641 | 230.7264 | 79.0129 |  | 0.035556 | 6.9189 | 6.7617 | 81.26% | 5.4947 | 1.267 | 0 | 123.7725 | 0 |  | 0.11889 | 3.7222 | 3.1966 | 2.3522 | 291.1427 | 62.6166 | 0.038222 | 2.5496 | 2.3806 | 7.1163 | 0 | 3.5573
| 28 | [10 empty] | 0.035556 | 6.9189 | 6.917 | 65.23% | 4.5122 | 2.4048 | 0 | 100.1925 | 0 |  | 0.11889 | 3.7222 | 3.7158 | 3.225 | 323.1227 | 36.97 |  | 0.040556 | 6.7739 | 6.7717 | 66.63% | 4.5122 | 2.2595 | 0 | 100.1925 | 0 |  | 0.055556 | 2.7789 | 2.7759 | 2.4093 | 241.3892 | 49.488 |  | 0.035556 | 6.9189 | 6.917 | 65.23% | 4.5122 | 2.4048 | 0 | 100.1925 | 0 |  | 0.11889 | 3.7222 | 3.7158 | 3.225 | 323.1227 | 36.97 | 0.038222 | 2.5496 | 2.5475 | 7.1163 | 0 | 3.3242
| 29 | [10 empty] | 0.035556 | 6.9189 | 6.8601 | 71.02% | 4.8722 | 1.9879 | 0 | 108.8325 | 0 |  | 0.11889 | 3.7222 | 3.5256 | 3.0599 | 333.0188 | 42.3249 |  | 0.040556 | 6.7739 | 6.7068 | 72.65% | 4.8722 | 1.8346 | 0 | 108.8325 | 0 |  | 0.055556 | 2.7789 | 2.687 | 2.3321 | 253.8088 | 55.5338 |  | 0.035556 | 6.9189 | 6.8601 | 71.02% | 4.8722 | 1.9879 | 0 | 108.8325 | 0 |  | 0.11889 | 3.7222 | 3.5256 | 3.0599 | 333.0188 | 42.3249 | 0.038222 | 2.5496 | 2.4863 | 7.1163 | 0 | 3.406
| 30 | [10 empty] | 0.18 | 7.93 | 5.8262 | 100% | 7.1297 | -1.3034 | 0.18282 | 133.2108 | 29.8017 |  | 0.06625 | 3.3537 | 2.5795 | 1.8981 | 252.8459 | 118.9801 |  | 0.17125 | 7.8388 | 5.8373 | 100% | 7.1297 | -1.2924 | 0.18127 | 133.4627 | 29.5498 |  | 0.045 | 2.597 | 2.0711 | 1.524 | 203.3957 | 139.378 |  | 0.165 | 7.645 | 5.7166 | 100% | 7.1297 | -1.4131 | 0.1982 | 130.7029 | 32.3096 |  | 0.11889 | 2.74 | 1.3505 | 0.99375 | 129.8866 | 194.9625 | 0.045 | 2.597 | 2.0711 | 6.0698 | 1.0465 | 4.7329
| 31 | [10 empty] | 0.18 | 7.93 | 6.6662 | 91.2% | 6.0797 | 0.58656 | 0 | 137.8125 | 0 |  | 0.06625 | 3.3537 | 2.8886 | 2.1256 | 292.9326 | 77.1536 |  | 0.17125 | 7.8388 | 6.6364 | 91.61% | 6.0797 | 0.55674 | 0 | 137.8125 | 0 |  | 0.045 | 2.597 | 2.2811 | 1.6785 | 231.3207 | 97.7034 |  | 0.165 | 7.645 | 6.4866 | 93.73% | 6.0797 | 0.40687 | 0 | 137.8125 | 0 |  | 0.11889 | 2.74 | 1.9053 | 1.402 | 193.215 | 116.9724 | 0.045 | 2.597 | 2.2811 | 7.1163 | 0 | 3.7125
XII | 1 | [10 empty] | 0.035556 | 6.9189 | 6.8804 | 68.95% | 4.7438 | 2.1366 | 0 | 105.75 | 0 |  | 0.11889 | 3.7222 | 3.5934 | 3.1188 | 329.8155 | 40.3494 |  | 0.040556 | 6.7739 | 6.73 | 70.49% | 4.7438 | 1.9862 | 0 | 105.75 | 0 |  | 0.055556 | 2.7789 | 2.7187 | 2.3596 | 249.5308 | 53.3315 |  | 0.035556 | 6.9189 | 6.8804 | 68.95% | 4.7438 | 2.1366 | 0 | 105.75 | 0 |  | 0.11889 | 3.7222 | 3.5934 | 3.1188 | 329.8155 | 40.3494 | 0.038222 | 2.5496 | 2.5081 | 7.1163 | 0 | 3.3763
| 2 | [10 empty] | 0.035556 | 6.9189 | 6.9675 | 60.17% | 4.1925 | 2.775 | 0 | 92.52 | 0 |  | 0.11889 | 3.7222 | 3.8847 | 3.3716 | 311.9432 | 32.6545 |  | 0.040556 | 6.7739 | 6.8293 | 61.39% | 4.1925 | 2.6368 | 0 | 92.52 | 0 |  | 0.055556 | 2.7789 | 2.8548 | 2.4778 | 229.2427 | 44.4347 |  | 0.035556 | 6.9189 | 6.9675 | 60.17% | 4.1925 | 2.775 | 0 | 92.52 | 0 |  | 0.11889 | 3.7222 | 3.8847 | 3.3716 | 311.9432 | 32.6545 | 0.038222 | 2.5496 | 2.6018 | 7.1163 | 0 | 3.2548
| 3 | [10 empty] | 0.11 | 6.77 | 7.2517 | 48.47% | 3.5147 | 3.737 | 0 | 76.2525 | 0 |  | 0.15 | 3.66 | 4.3169 | 4.3169 | 329.1725 | 21.0199 |  | 0.041 | 6.773 | 6.9525 | 50.55% | 3.5147 | 3.4379 | 0 | 76.2525 | 0 |  | 0.138 | 2.614 | 3.2183 | 3.1576 | 240.775 | 28.7371 |  | 0.11 | 6.77 | 7.2517 | 48.47% | 3.5147 | 3.737 | 0 | 76.2525 | 0 |  | 0.11889 | 3.66 | 4.1806 | 4.1806 | 318.7838 | 21.705 | 0.1244 | 2.3772 | 2.922 | 7.1163 | 0 | 2.8982
| 4 | [10 empty] | 0.11 | 6.77 | 7.4566 | 41.52% | 3.0956 | 4.361 | 0 | 66.195 | 0 |  | 0.15 | 3.66 | 4.5963 | 4.5963 | 304.2488 | 17.1383 |  | 0.041 | 6.773 | 7.0289 | 44.04% | 3.0956 | 3.9333 | 0 | 66.195 | 0 |  | 0.138 | 2.614 | 3.4754 | 3.4754 | 230.0508 | 22.6659 |  | 0.11 | 6.77 | 7.4566 | 41.52% | 3.0956 | 4.361 | 0 | 66.195 | 0 |  | 0.11889 | 3.66 | 4.4021 | 4.4021 | 291.3947 | 17.8943 | 0.1244 | 2.3772 | 3.1537 | 7.1163 | 0 | 2.6852
| 5 | [10 empty] | 0.18667 | 6.2333 | 7.6668 | 36.16% | 2.7722 | 4.8946 | 0 | 58.4325 | 0 |  | 0.14 | 3.73 | 4.8051 | 4.6238 | 270.1778 | 15.0386 |  | 0.58333 | 2.9767 | 7.4562 | 37.18% | 2.7722 | 4.684 | 0 | 58.4325 | 0 |  | 0.086667 | 2.9733 | 3.6389 | 3.5015 | 204.6041 | 19.8583 |  | 0.18667 | 6.2333 | 7.6668 | 36.16% | 2.7722 | 4.8946 | 0 | 58.4325 | 0 |  | 0.11889 | 3.73 | 4.643 | 4.4678 | 261.0625 | 15.5637 | 0.077333 | 2.7067 | 3.3005 | 7.1163 | 0 | 2.5658
| 6 | [10 empty] | 0.11 | 6.77 | 7.1843 | 50.84% | 3.6525 | 3.5318 | 0 | 79.56 | 0 |  | 0.15 | 3.66 | 4.225 | 4.1453 | 329.7987 | 22.8396 |  | 0.041 | 6.773 | 6.9274 | 52.73% | 3.6525 | 3.2749 | 0 | 79.56 | 0 |  | 0.138 | 2.614 | 3.1338 | 3.0747 | 244.6209 | 30.7924 |  | 0.11 | 6.77 | 7.1843 | 50.84% | 3.6525 | 3.5318 | 0 | 79.56 | 0 |  | 0.11889 | 3.66 | 4.1078 | 4.0303 | 320.6514 | 23.4911 | 0.1244 | 2.3772 | 2.8458 | 7.1163 | 0 | 2.9758
| 7 | [10 empty] | 0.11 | 6.77 | 7.028 | 56.52% | 3.9722 | 3.0559 | 0 | 87.2325 | 0 |  | 0.15 | 3.66 | 4.0119 | 3.9362 | 343.3628 | 26.3724 |  | 0.041 | 6.773 | 6.8692 | 57.83% | 3.9722 | 2.897 | 0 | 87.2325 | 0 |  | 0.138 | 2.614 | 2.9377 | 2.8823 | 251.4299 | 36.0153 |  | 0.11 | 6.77 | 7.028 | 56.52% | 3.9722 | 3.0559 | 0 | 87.2325 | 0 |  | 0.11889 | 3.66 | 3.9389 | 3.8646 | 337.1165 | 26.8611 | 0.1244 | 2.3772 | 2.669 | 7.1163 | 0 | 3.1728
| 8 | [10 empty] | 0.035556 | 6.9189 | 6.8667 | 70.34% | 4.83 | 2.0367 | 0 | 107.82 | 0 |  | 0.11889 | 3.7222 | 3.5479 | 3.0793 | 332.0066 | 41.6676 |  | 0.040556 | 6.7739 | 6.7144 | 71.93% | 4.83 | 1.8844 | 0 | 107.82 | 0 |  | 0.055556 | 2.7789 | 2.6974 | 2.3411 | 252.4224 | 54.8047 |  | 0.035556 | 6.9189 | 6.8667 | 70.34% | 4.83 | 2.0367 | 0 | 107.82 | 0 |  | 0.11889 | 3.7222 | 3.5479 | 3.0793 | 332.0066 | 41.6676 | 0.038222 | 2.5496 | 2.4935 | 7.1163 | 0 | 3.3962
| 9 | [10 empty] | 0.035556 | 6.9189 | 6.8487 | 72.19% | 4.9444 | 1.9043 | 0 | 110.565 | 0 |  | 0.11889 | 3.7222 | 3.4874 | 3.0268 | 334.6597 | 43.4689 |  | 0.040556 | 6.7739 | 6.6938 | 73.87% | 4.9444 | 1.7494 | 0 | 110.565 | 0 |  | 0.055556 | 2.7789 | 2.6692 | 2.3166 | 256.1388 | 56.7946 |  | 0.035556 | 6.9189 | 6.8487 | 72.19% | 4.9444 | 1.9043 | 0 | 110.565 | 0 |  | 0.11889 | 3.7222 | 3.4874 | 3.0268 | 334.6597 | 43.4689 | 0.038222 | 2.5496 | 2.4741 | 7.1163 | 0 | 3.4229
| 10 | [10 empty] | 0.035556 | 6.9189 | 6.8719 | 69.81% | 4.7972 | 2.0747 | 0 | 107.0325 | 0 |  | 0.11889 | 3.7222 | 3.5652 | 3.0943 | 331.1923 | 41.1621 |  | 0.040556 | 6.7739 | 6.7203 | 71.38% | 4.7972 | 1.9231 | 0 | 107.0325 | 0 |  | 0.055556 | 2.7789 | 2.7055 | 2.3482 | 251.3313 | 54.2415 |  | 0.035556 | 6.9189 | 6.8719 | 69.81% | 4.7972 | 2.0747 | 0 | 107.0325 | 0 |  | 0.11889 | 3.7222 | 3.5652 | 3.0943 | 331.1923 | 41.1621 | 0.038222 | 2.5496 | 2.4991 | 7.1163 | 0 | 3.3886
| 11 | [10 empty] | 0.035556 | 6.9189 | 6.8968 | 67.27% | 4.6397 | 2.2571 | 0 | 103.2525 | 0 |  | 0.11889 | 3.7222 | 3.6484 | 3.1665 | 326.9538 | 38.8027 |  | 0.040556 | 6.7739 | 6.7487 | 68.75% | 4.6397 | 2.109 | 0 | 103.2525 | 0 |  | 0.055556 | 2.7789 | 2.7444 | 2.3819 | 245.9403 | 51.5844 |  | 0.035556 | 6.9189 | 6.8968 | 67.27% | 4.6397 | 2.2571 | 0 | 103.2525 | 0 |  | 0.11889 | 3.7222 | 3.6484 | 3.1665 | 326.9538 | 38.8027 | 0.038222 | 2.5496 | 2.5258 | 7.1163 | 0 | 3.3527
| 12 | [10 empty] | 0.035556 | 6.9189 | 6.9057 | 66.37% | 4.5834 | 2.3223 | 0 | 101.9025 | 0 |  | 0.11889 | 3.7222 | 3.6781 | 3.1923 | 325.3077 | 37.9859 |  | 0.040556 | 6.7739 | 6.7588 | 67.81% | 4.5834 | 2.1754 | 0 | 101.9025 | 0 |  | 0.055556 | 2.7789 | 2.7583 | 2.394 | 243.9531 | 50.6536 |  | 0.035556 | 6.9189 | 6.9057 | 66.37% | 4.5834 | 2.3223 | 0 | 101.9025 | 0 |  | 0.11889 | 3.7222 | 3.6781 | 3.1923 | 325.3077 | 37.9859 | 0.038222 | 2.5496 | 2.5354 | 7.1163 | 0 | 3.3401
| 13 | [10 empty] | 0.035556 | 6.9189 | 6.8229 | 74.86% | 5.1075 | 1.7154 | 0 | 114.48 | 0 |  | 0.11889 | 3.7222 | 3.4012 | 2.952 | 337.9454 | 46.1487 |  | 0.040556 | 6.7739 | 6.6644 | 76.64% | 5.1075 | 1.5569 | 0 | 114.48 | 0 |  | 0.055556 | 2.7789 | 2.6289 | 2.2817 | 261.2064 | 59.7066 |  | 0.035556 | 6.9189 | 6.8229 | 74.86% | 5.1075 | 1.7154 | 0 | 114.48 | 0 |  | 0.11889 | 3.7222 | 3.4012 | 2.952 | 337.9454 | 46.1487 | 0.038222 | 2.5496 | 2.4464 | 7.1163 | 0 | 3.4616
| 14 | [10 empty] | 0.035556 | 6.9189 | 6.7051 | 87.29% | 5.8528 | 0.8523 | 0 | 132.3675 | 0 |  | 0.11889 | 3.7222 | 3.0074 | 2.213 | 292.9285 | 71.1784 |  | 0.040556 | 6.7739 | 6.53 | 89.63% | 5.8528 | 0.67724 | 0 | 132.3675 | 0 |  | 0.055556 | 2.7789 | 2.4449 | 1.799 | 238.1356 | 87.5559 |  | 0.035556 | 6.9189 | 6.7051 | 87.29% | 5.8528 | 0.8523 | 0 | 132.3675 | 0 |  | 0.11889 | 3.7222 | 3.0074 | 2.213 | 292.9285 | 71.1784 | 0.038222 | 2.5496 | 2.3197 | 7.1163 | 0 | 3.6506
| 15 | [10 empty] | 0.035556 | 6.9189 | 6.8479 | 72.27% | 4.9491 | 1.8989 | 0 | 110.6775 | 0 |  | 0.11889 | 3.7222 | 3.4849 | 3.0247 | 334.7623 | 43.5441 |  | 0.040556 | 6.7739 | 6.6929 | 73.94% | 4.9491 | 1.7439 | 0 | 110.6775 | 0 |  | 0.055556 | 2.7789 | 2.668 | 2.3156 | 256.2882 | 56.877 |  | 0.035556 | 6.9189 | 6.8479 | 72.27% | 4.9491 | 1.8989 | 0 | 110.6775 | 0 |  | 0.11889 | 3.7222 | 3.4849 | 3.0247 | 334.7623 | 43.5441 | 0.038222 | 2.5496 | 2.4733 | 7.1163 | 0 | 3.424
| 16 | [10 empty] | 0.035556 | 6.9189 | 6.8913 | 67.83% | 4.6744 | 2.217 | 0 | 104.085 | 0 |  | 0.11889 | 3.7222 | 3.6301 | 3.1506 | 327.9342 | 39.313 |  | 0.040556 | 6.7739 | 6.7425 | 69.33% | 4.6744 | 2.0681 | 0 | 104.085 | 0 |  | 0.055556 | 2.7789 | 2.7358 | 2.3745 | 247.1495 | 52.1631 |  | 0.035556 | 6.9189 | 6.8913 | 67.83% | 4.6744 | 2.217 | 0 | 104.085 | 0 |  | 0.11889 | 3.7222 | 3.6301 | 3.1506 | 327.9342 | 39.313 | 0.038222 | 2.5496 | 2.5199 | 7.1163 | 0 | 3.3606
| 17 | [10 empty] | 0.035556 | 6.9189 | 6.9417 | 62.75% | 4.3556 | 2.5861 | 0 | 96.435 | 0 |  | 0.11889 | 3.7222 | 3.7985 | 3.2968 | 317.9288 | 34.8086 |  | 0.040556 | 6.7739 | 6.7999 | 64.05% | 4.3556 | 2.4443 | 0 | 96.435 | 0 |  | 0.055556 | 2.7789 | 2.8145 | 2.4428 | 235.572 | 46.9778 |  | 0.035556 | 6.9189 | 6.9417 | 62.75% | 4.3556 | 2.5861 | 0 | 96.435 | 0 |  | 0.11889 | 3.7222 | 3.7985 | 3.2968 | 317.9288 | 34.8086 | 0.038222 | 2.5496 | 2.5741 | 7.1163 | 0 | 3.2899
| 18 | [10 empty] | 0.035556 | 6.9189 | 6.975 | 59.42% | 4.1447 | 2.8303 | 0 | 91.3725 | 0 |  | 0.11889 | 3.7222 | 3.91 | 3.8362 | 350.5227 | 28.344 |  | 0.040556 | 6.7739 | 6.8379 | 60.61% | 4.1447 | 2.6932 | 0 | 91.3725 | 0 |  | 0.055556 | 2.7789 | 2.8666 | 2.488 | 227.3357 | 43.7029 |  | 0.035556 | 6.9189 | 6.975 | 59.42% | 4.1447 | 2.8303 | 0 | 91.3725 | 0 |  | 0.11889 | 3.7222 | 3.91 | 3.8362 | 350.5227 | 28.344 | 0.038222 | 2.5496 | 2.6099 | 7.1163 | 0 | 3.2447
| 19 | [10 empty] | 0.11 | 6.77 | 7.16 | 51.71% | 3.7022 | 3.4579 | 0 | 80.7525 | 0 |  | 0.15 | 3.66 | 4.1919 | 4.1128 | 332.1175 | 23.3651 |  | 0.041 | 6.773 | 6.9184 | 53.51% | 3.7022 | 3.2162 | 0 | 80.7525 | 0 |  | 0.138 | 2.614 | 3.1033 | 3.0448 | 245.8729 | 31.5608 |  | 0.11 | 6.77 | 7.16 | 51.71% | 3.7022 | 3.4579 | 0 | 80.7525 | 0 |  | 0.11889 | 3.66 | 4.0816 | 4.0045 | 323.3774 | 23.9966 | 0.1244 | 2.3772 | 2.8183 | 7.1163 | 0 | 3.0048
| 20 | [10 empty] | 0.035556 | 6.9189 | 6.9423 | 62.69% | 4.3519 | 2.5904 | 0 | 96.345 | 0 |  | 0.11889 | 3.7222 | 3.8005 | 3.2985 | 317.7978 | 34.758 |  | 0.040556 | 6.7739 | 6.8006 | 63.99% | 4.3519 | 2.4487 | 0 | 96.345 | 0 |  | 0.055556 | 2.7789 | 2.8155 | 2.4436 | 235.4295 | 46.9185 |  | 0.035556 | 6.9189 | 6.9423 | 62.69% | 4.3519 | 2.5904 | 0 | 96.345 | 0 |  | 0.11889 | 3.7222 | 3.8005 | 3.2985 | 317.7978 | 34.758 | 0.038222 | 2.5496 | 2.5747 | 7.1163 | 0 | 3.289
| 21 | [10 empty] | 0.035556 | 6.9189 | 6.8636 | 70.66% | 4.8497 | 2.0139 | 0 | 108.2925 | 0 |  | 0.11889 | 3.7222 | 3.5374 | 3.0702 | 332.4838 | 41.9733 |  | 0.040556 | 6.7739 | 6.7109 | 72.27% | 4.8497 | 1.8612 | 0 | 108.2925 | 0 |  | 0.055556 | 2.7789 | 2.6925 | 2.3369 | 253.0717 | 55.1442 |  | 0.035556 | 6.9189 | 6.8636 | 70.66% | 4.8497 | 2.0139 | 0 | 108.2925 | 0 |  | 0.11889 | 3.7222 | 3.5374 | 3.0702 | 332.4838 | 41.9733 | 0.038222 | 2.5496 | 2.4902 | 7.1163 | 0 | 3.4007
| 22 | [10 empty] | 0.035556 | 6.9189 | 6.6909 | 88.82% | 5.9428 | 0.74808 | 0 | 134.5275 | 0 |  | 0.11889 | 3.7222 | 2.9598 | 2.178 | 293.001 | 73.5021 |  | 0.040556 | 6.7739 | 6.5138 | 91.23% | 5.9428 | 0.57101 | 0 | 134.5275 | 0 |  | 0.055556 | 2.7789 | 2.4226 | 1.7827 | 239.8217 | 89.8009 |  | 0.035556 | 6.9189 | 6.6909 | 88.82% | 5.9428 | 0.74808 | 0 | 134.5275 | 0 |  | 0.11889 | 3.7222 | 2.9598 | 2.178 | 293.001 | 73.5021 | 0.038222 | 2.5496 | 2.3045 | 7.1163 | 0 | 3.6748
| 23 | [10 empty] | 0.035556 | 6.9189 | 6.7466 | 82.86% | 5.5903 | 1.1563 | 0 | 126.0675 | 0 |  | 0.11889 | 3.7222 | 3.1461 | 2.3151 | 291.8538 | 64.8019 |  | 0.040556 | 6.7739 | 6.5774 | 84.99% | 5.5903 | 0.98705 | 0 | 126.0675 | 0 |  | 0.055556 | 2.7789 | 2.5097 | 1.8467 | 232.8142 | 81.2351 |  | 0.035556 | 6.9189 | 6.7466 | 82.86% | 5.5903 | 1.1563 | 0 | 126.0675 | 0 |  | 0.11889 | 3.7222 | 3.1461 | 2.3151 | 291.8538 | 64.8019 | 0.038222 | 2.5496 | 2.3643 | 7.1163 | 0 | 3.5817
| 24 | [10 empty] | 0.035556 | 6.9189 | 6.7107 | 86.68% | 5.8172 | 0.89355 | 0 | 131.5125 | 0 |  | 0.11889 | 3.7222 | 3.0262 | 2.2268 | 292.8581 | 70.2787 |  | 0.040556 | 6.7739 | 6.5365 | 89% | 5.8172 | 0.71928 | 0 | 131.5125 | 0 |  | 0.055556 | 2.7789 | 2.4537 | 1.8055 | 237.4486 | 86.6785 |  | 0.035556 | 6.9189 | 6.7107 | 86.68% | 5.8172 | 0.89355 | 0 | 131.5125 | 0 |  | 0.11889 | 3.7222 | 3.0262 | 2.2268 | 292.8581 | 70.2787 | 0.038222 | 2.5496 | 2.3258 | 7.1163 | 0 | 3.6411
| 25 | [10 empty] | 0.18 | 7.93 | 6.3565 | 100% | 6.4669 | -0.11037 | 0.017068 | 144.5942 | 2.5108 |  | 0.06625 | 3.3537 | 2.7746 | 2.0417 | 295.2177 | 87.2643 |  | 0.17125 | 7.8388 | 6.3417 | 100% | 6.4669 | -0.12514 | 0.01935 | 144.2585 | 2.8465 |  | 0.045 | 2.597 | 2.2036 | 1.6215 | 233.9202 | 109.2547 |  | 0.165 | 7.645 | 6.2026 | 100% | 6.4669 | -0.26425 | 0.040862 | 141.094 | 6.011 |  | 0.11889 | 2.74 | 1.7007 | 1.2515 | 176.5746 | 141.317 | 0.045 | 2.597 | 2.2036 | 7.1163 | 0 | 3.8429
| 26 | [10 empty] | 0.18 | 7.93 | 6.0205 | 100% | 6.8869 | -0.86638 | 0.1258 | 137.411 | 19.774 |  | 0.06625 | 3.3537 | 2.6509 | 1.9507 | 268.0473 | 107.357 |  | 0.17125 | 7.8388 | 6.0221 | 100% | 6.8869 | -0.8648 | 0.12557 | 137.4469 | 19.7381 |  | 0.045 | 2.597 | 2.1196 | 1.5597 | 214.3792 | 128.3542 |  | 0.165 | 7.645 | 5.8946 | 100% | 6.8869 | -0.99225 | 0.14408 | 134.538 | 22.647 |  | 0.11889 | 2.74 | 1.4788 | 1.0882 | 146.3995 | 174.0787 | 0.045 | 2.597 | 2.1196 | 6.0698 | 1.0465 | 4.653
| 27 | [10 empty] | 0.035556 | 6.9189 | 6.7528 | 82.2% | 5.5509 | 1.2019 | 0 | 125.1225 | 0 |  | 0.11889 | 3.7222 | 3.1669 | 2.3304 | 291.5816 | 63.8936 |  | 0.040556 | 6.7739 | 6.5845 | 84.3% | 5.5509 | 1.0335 | 0 | 125.1225 | 0 |  | 0.055556 | 2.7789 | 2.5194 | 1.8539 | 231.9642 | 80.315 |  | 0.035556 | 6.9189 | 6.7528 | 82.2% | 5.5509 | 1.2019 | 0 | 125.1225 | 0 |  | 0.11889 | 3.7222 | 3.1669 | 2.3304 | 291.5816 | 63.8936 | 0.038222 | 2.5496 | 2.371 | 7.1163 | 0 | 3.5716
| 28 | [10 empty] | 0.035556 | 6.9189 | 6.9106 | 65.88% | 4.5525 | 2.3581 | 0 | 101.16 | 0 |  | 0.11889 | 3.7222 | 3.6945 | 3.2065 | 324.3727 | 37.5423 |  | 0.040556 | 6.7739 | 6.7644 | 67.3% | 4.5525 | 2.2119 | 0 | 101.16 | 0 |  | 0.055556 | 2.7789 | 2.7659 | 2.4006 | 242.8462 | 50.1457 |  | 0.035556 | 6.9189 | 6.9106 | 65.88% | 4.5525 | 2.3581 | 0 | 101.16 | 0 |  | 0.11889 | 3.7222 | 3.6945 | 3.2065 | 324.3727 | 37.5423 | 0.038222 | 2.5496 | 2.5406 | 7.1163 | 0 | 3.3332
| 29 | [10 empty] | 0.11 | 6.77 | 6.9978 | 57.65% | 4.0341 | 2.9637 | 0 | 88.7175 | 0 |  | 0.15 | 3.66 | 3.9706 | 3.8957 | 345.6174 | 27.1 |  | 0.041 | 6.773 | 6.8579 | 58.82% | 4.0341 | 2.8238 | 0 | 88.7175 | 0 |  | 0.138 | 2.614 | 2.8998 | 2.8451 | 252.4068 | 37.1077 |  | 0.11 | 6.77 | 6.9978 | 57.65% | 4.0341 | 2.9637 | 0 | 88.7175 | 0 |  | 0.11889 | 3.66 | 3.9062 | 3.8325 | 340.0096 | 27.547 | 0.1244 | 2.3772 | 2.6348 | 7.1163 | 0 | 3.214
| 30 | [10 empty] | 0.035556 | 6.9189 | 6.9473 | 62.18% | 4.32 | 2.6273 | 0 | 95.58 | 0 |  | 0.11889 | 3.7222 | 3.8173 | 3.3132 | 316.6716 | 34.3299 |  | 0.040556 | 6.7739 | 6.8063 | 63.47% | 4.32 | 2.4863 | 0 | 95.58 | 0 |  | 0.055556 | 2.7789 | 2.8233 | 2.4504 | 234.2131 | 46.4162 |  | 0.035556 | 6.9189 | 6.9473 | 62.18% | 4.32 | 2.6273 | 0 | 95.58 | 0 |  | 0.11889 | 3.7222 | 3.8173 | 3.3132 | 316.6716 | 34.3299 | 0.038222 | 2.5496 | 2.5801 | 7.1163 | 0 | 3.2821
| 31 | [10 empty] | 0.11 | 6.77 | 7.0528 | 55.6% | 3.9216 | 3.1312 | 0 | 86.0175 | 0 |  | 0.15 | 3.66 | 4.0456 | 3.9693 | 341.4286 | 25.7882 |  | 0.041 | 6.773 | 6.8784 | 57.01% | 3.9216 | 2.9568 | 0 | 86.0175 | 0 |  | 0.138 | 2.614 | 2.9688 | 2.9128 | 250.5484 | 35.1422 |  | 0.11 | 6.77 | 7.0528 | 55.6% | 3.9216 | 3.1312 | 0 | 86.0175 | 0 |  | 0.11889 | 3.66 | 3.9656 | 3.8908 | 334.6786 | 26.3083 | 0.1244 | 2.3772 | 2.697 | 7.1163 | 0 | 3.1399
[7 empty] | kWh/rok |  | kWh/rok | kWh/rok | kWh/rok | [7 empty] | 17353.3414 | 107.6236 | kWh/rok |  | SCOP | 3.9953 | 3.694 | 3.4105 | 6676.3285 | PLN | [7 empty] | 17357.0419 | 107.6453 | kWh/rok |  | SCOP | 3.2587 | 3.0123 | 2.6396 | 8612.2294 | PLN | [7 empty] | 17339.4265 | 125.2607 | kWh/rok |  | SCOP | 3.9421 | 3.6527 | 3.2916 | 7300.4102 |  |  | 1222.1764 | 2593.2558 | 4.186 | 970.9896 | PLN
[23 empty] | CO 35 | [16 empty] | CO 55 | [16 empty] | CO 55 |  |  |  |  | SCOP cwu |  | 3.3484
229

## Bilans-D06 (hidden)
[7 empty] | VTS35 | VTS55 | VTS45
|  | Koszty eksploatacyjne |  | 8696.0397 |  | COP | 3.0883 | 2.6049 | 2.9327 |  |  | V35stC | [16 empty] | V55stC / V45stC | [16 empty] | V45stC / V35stC | [15 empty] | CWU
|  | System ogrzewania |  | Ogrzewanie podłogowe |  | Udział PC | 0.98 | 0.97819 | 0.9791 | [7 empty] | Sprawdzanie Q pc i Q budynku <12stC | [16 empty] | Sprawdzanie Q pc i Q budynku <12stC | [16 empty] | Sprawdzanie Q pc i Q budynku <12stC
|  | COP-pokaz |  | 3.0883 |  | Udział 2ŹC | 0.019997 | 0.021813 | 0.020897
|  | Udział PC-pokaz |  | 0.98 |  | COP-Inst | 3.1087 | 2.6272 | 2.954
| Dzień | Udział 2ŹC-pokaz |  | 0.019997 | [7 empty] | a= | b= | Qpc | Wsp.Qpc | Qbudynku | Delta | % 2ŹC | E PC | E 2 ŹC |  | a= | b= | COP | COP skor |  | Koszt CO |  | a= | b= | Qpc | Wsp.Qpc | Qbudynku | Delta | % 2ŹC | E PC | E 2 ŹC |  | a= | b= | COP | COP skor | COP skor | Koszt CO |  | a= | b= | Qpc | Wsp.Qpc | Qbudynku | Delta | % 2ŹC | E PC | E 2 ŹC |  | a= | b= | COP | COP skor | COP skor | Koszt CO | a= | b= | COP | EPC | E2.ŹĆ | Koszt
I | 1 | COP-instalacji |  | 3.1087 | [7 empty] | 0.152 | 5.236 | 5.5945 | 70.95% | 3.9694 | 1.6251 | 0 | 87.165 | 0 |  | 0.186 | 3.298 | 3.7367 | 3.2431 | 282.6874 | 31.9834 |  | -0.074 | 5.578 | 5.4035 | 73.46% | 3.9694 | 1.4341 | 0 | 87.165 | 0 |  | 0.126 | 2.628 | 2.9251 | 2.5388 | 221.2953 | 40.8563 |  | 0.152 | 5.236 | 5.5945 | 70.95% | 3.9694 | 1.6251 | 0 | 87.165 | 0 |  | 0.094444 | 3.298 | 3.5207 | 3.0557 | 266.3526 | 33.9449 | 0.1196 | 2.3568 | 2.6389 | 7.1163 | 0 | 3.2091
| 2 | [10 empty] | 0.0011111 | 5.5378 | 5.5369 | 84.39% | 4.6725 | 0.86443 | 0 | 104.04 | 0 |  | 0.094444 | 3.4811 | 3.4087 | 2.5083 | 260.9626 | 49.3593 |  | 0.0022222 | 5.4256 | 5.4239 | 86.15% | 4.6725 | 0.75135 | 0 | 104.04 | 0 |  | 0.07 | 2.74 | 2.6863 | 1.9767 | 205.6596 | 62.6323 |  | 0.0011111 | 5.5378 | 5.5369 | 84.39% | 4.6725 | 0.86443 | 0 | 104.04 | 0 |  | 0.094444 | 3.4811 | 3.4087 | 2.5083 | 260.9626 | 49.3593 | 0.051333 | 2.4933 | 2.454 | 7.1163 | 0 | 3.4509
| 3 | E CO V35 | 17067.6835 |  | 5574.3089 | [6 empty] | 0.0011111 | 5.5378 | 5.536 | 87.62% | 4.8506 | 0.68542 | 0 | 108.315 | 0 |  | 0.094444 | 3.4811 | 3.3339 | 2.4533 | 265.7263 | 52.54 |  | 0.0022222 | 5.4256 | 5.4221 | 89.46% | 4.8506 | 0.57147 | 0 | 108.315 | 0 |  | 0.07 | 2.74 | 2.6309 | 1.936 | 209.6932 | 66.5794 |  | 0.0011111 | 5.5378 | 5.536 | 87.62% | 4.8506 | 0.68542 | 0 | 108.315 | 0 |  | 0.094444 | 3.4811 | 3.3339 | 2.4533 | 265.7263 | 52.54 | 0.051333 | 2.4933 | 2.4133 | 7.1163 | 0 | 3.509
| 4 | 2 ŹC CO | 397.0037 | [8 empty] | 0.0011111 | 5.5378 | 5.5304 | 100% | 5.9897 | -0.45927 | 0.076676 | 125.2512 | 10.4013 |  | 0.094444 | 3.4811 | 2.8558 | 2.1014 | 263.2085 | 83.3044 |  | 0.0022222 | 5.4256 | 5.4108 | 100% | 5.9897 | -0.57884 | 0.09664 | 122.543 | 13.1095 |  | 0.07 | 2.74 | 2.2765 | 1.6752 | 205.2829 | 102.6508 |  | 0.0011111 | 5.5378 | 5.5304 | 100% | 5.9897 | -0.45927 | 0.076676 | 125.2512 | 10.4013 |  | 0.094444 | 3.4811 | 2.8558 | 2.1014 | 263.2085 | 83.3044 | 0.051333 | 2.4933 | 2.1535 | 7.1163 | 0 | 3.9324
| 5 | COP | 3.0618 | [8 empty] | 0.0011111 | 5.5378 | 5.5312 | 100% | 5.835 | -0.30381 | 0.052068 | 125.0702 | 6.8698 |  | 0.094444 | 3.4811 | 2.9207 | 2.1492 | 268.8039 | 77.425 |  | 0.0022222 | 5.4256 | 5.4124 | 100% | 5.835 | -0.42263 | 0.07243 | 122.3836 | 9.5564 |  | 0.07 | 2.74 | 2.3247 | 1.7106 | 209.3498 | 96.5096 |  | 0.0011111 | 5.5378 | 5.5312 | 100% | 5.835 | -0.30381 | 0.052068 | 125.0702 | 6.8698 |  | 0.094444 | 3.4811 | 2.9207 | 2.1492 | 268.8039 | 77.425 | 0.051333 | 2.4933 | 2.1888 | 7.1163 | 0 | 3.869
| 6 | [5 empty] | COP PC35 | COP PC55 | COP PC55 |  |  | 0.0011111 | 5.5378 | 5.5301 | 100% | 6.0478 | -0.51768 | 0.085598 | 125.3166 | 11.7309 |  | 0.094444 | 3.4811 | 2.8314 | 2.0835 | 261.096 | 85.5352 |  | 0.0022222 | 5.4256 | 5.4103 | 100% | 6.0478 | -0.63754 | 0.10542 | 122.6003 | 14.4472 |  | 0.07 | 2.74 | 2.2585 | 1.6619 | 203.7476 | 104.9807 |  | 0.0011111 | 5.5378 | 5.5301 | 100% | 6.0478 | -0.51768 | 0.085598 | 125.3166 | 11.7309 |  | 0.094444 | 3.4811 | 2.8314 | 2.0835 | 261.096 | 85.5352 | 0.051333 | 2.4933 | 2.1402 | 7.1163 | 0 | 3.9568
| 7 | E CO V 55 | 17031.268 |  | 6799.5662 |  | 3.0883 | 2.6049 | 2.9327 |  |  | 0.0011111 | 5.5378 | 5.5305 | 100% | 5.9719 | -0.44137 | 0.073907 | 125.2309 | 9.9941 |  | 0.094444 | 3.4811 | 2.8633 | 2.1069 | 263.8548 | 82.6232 |  | 0.0022222 | 5.4256 | 5.411 | 100% | 5.9719 | -0.56086 | 0.093916 | 122.5252 | 12.6998 |  | 0.07 | 2.74 | 2.2821 | 1.6793 | 205.7527 | 101.9392 |  | 0.0011111 | 5.5378 | 5.5305 | 100% | 5.9719 | -0.44137 | 0.073907 | 125.2309 | 9.9941 |  | 0.094444 | 3.4811 | 2.8633 | 2.1069 | 263.8548 | 82.6232 | 0.051333 | 2.4933 | 2.1575 | 7.1163 | 0 | 3.925
| 8 | 2 ŹC CO | 433.4192 |  |  |  | 3.1087 | 2.6272 | 2.954 |  |  | 0.0011111 | 5.5378 | 5.5337 | 96.19% | 5.3231 | 0.21059 | 0 | 119.655 | 0 |  | 0.094444 | 3.4811 | 3.1356 | 2.3073 | 276.0835 | 61.7118 |  | 0.0022222 | 5.4256 | 5.4174 | 98.26% | 5.3231 | 0.094301 | 0 | 119.655 | 0 |  | 0.07 | 2.74 | 2.4839 | 1.8278 | 218.7039 | 77.9026 |  | 0.0011111 | 5.5378 | 5.5337 | 96.19% | 5.3231 | 0.21059 | 0 | 119.655 | 0 |  | 0.094444 | 3.4811 | 3.1356 | 2.3073 | 276.0835 | 61.7118 | 0.051333 | 2.4933 | 2.3055 | 7.1163 | 0 | 3.6731
| 9 | COP | 2.5048 |  |  |  | 3.0618 | 2.5048 | 2.8825 |  |  | 0.0011111 | 5.5378 | 5.5311 | 100% | 5.8509 | -0.31983 | 0.054663 | 125.0893 | 7.2332 |  | 0.094444 | 3.4811 | 2.9141 | 2.1443 | 268.2292 | 78.027 |  | 0.0022222 | 5.4256 | 5.4122 | 100% | 5.8509 | -0.43872 | 0.074984 | 122.4005 | 9.922 |  | 0.07 | 2.74 | 2.3197 | 1.707 | 208.9321 | 97.1384 |  | 0.0011111 | 5.5378 | 5.5311 | 100% | 5.8509 | -0.31983 | 0.054663 | 125.0893 | 7.2332 |  | 0.094444 | 3.4811 | 2.9141 | 2.1443 | 268.2292 | 78.027 | 0.051333 | 2.4933 | 2.1851 | 7.1163 | 0 | 3.8755
| 10 | [5 empty] | 3.2625 | 3.2625 | 3.2625 |  |  | 0.0011111 | 5.5378 | 5.5373 | 82.96% | 4.5938 | 0.94356 | 0 | 102.15 | 0 |  | 0.094444 | 3.4811 | 3.4418 | 2.5326 | 258.7067 | 47.9972 |  | 0.0022222 | 5.4256 | 5.4246 | 84.68% | 4.5938 | 0.83088 | 0 | 102.15 | 0 |  | 0.07 | 2.74 | 2.7108 | 1.9948 | 203.7652 | 60.9388 |  | 0.0011111 | 5.5378 | 5.5373 | 82.96% | 4.5938 | 0.94356 | 0 | 102.15 | 0 |  | 0.094444 | 3.4811 | 3.4418 | 2.5326 | 258.7067 | 47.9972 | 0.051333 | 2.4933 | 2.4719 | 7.1163 | 0 | 3.4258
| 11 | E CWU | 2593.2558 |  | 794.8724 | [6 empty] | 0.0011111 | 5.5378 | 5.5367 | 85.17% | 4.7156 | 0.82109 | 0 | 105.075 | 0 |  | 0.094444 | 3.4811 | 3.3906 | 2.495 | 262.1591 | 50.1165 |  | 0.0022222 | 5.4256 | 5.4234 | 86.95% | 4.7156 | 0.7078 | 0 | 105.075 | 0 |  | 0.07 | 2.74 | 2.6729 | 1.9669 | 206.6682 | 63.5729 |  | 0.0011111 | 5.5378 | 5.5367 | 85.17% | 4.7156 | 0.82109 | 0 | 105.075 | 0 |  | 0.094444 | 3.4811 | 3.3906 | 2.495 | 262.1591 | 50.1165 | 0.051333 | 2.4933 | 2.4441 | 7.1163 | 0 | 3.4648
| 12 | 2 ŹC CO | 4.186 |  |  |  | 35/28 | 8696.0397 |  |  |  | 0.0011111 | 5.5378 | 5.5365 | 85.9% | 4.7559 | 0.78058 | 0 | 106.0425 | 0 |  | 0.094444 | 3.4811 | 3.3737 | 2.4825 | 263.2526 | 50.8317 |  | 0.0022222 | 5.4256 | 5.423 | 87.7% | 4.7559 | 0.66709 | 0 | 106.0425 | 0 |  | 0.07 | 2.74 | 2.6604 | 1.9576 | 207.5924 | 64.4607 |  | 0.0011111 | 5.5378 | 5.5365 | 85.9% | 4.7559 | 0.78058 | 0 | 106.0425 | 0 |  | 0.094444 | 3.4811 | 3.3737 | 2.4825 | 263.2526 | 50.8317 | 0.051333 | 2.4933 | 2.4349 | 7.1163 | 0 | 3.4779
| 13 | COP | 3.2625 |  |  |  | 45/35 | 9299.7305 |  |  |  | 0.0011111 | 5.5378 | 5.536 | 87.84% | 4.8628 | 0.67317 | 0 | 108.6075 | 0 |  | 0.094444 | 3.4811 | 3.3288 | 2.4495 | 266.035 | 52.7628 |  | 0.0022222 | 5.4256 | 5.422 | 89.69% | 4.8628 | 0.55916 | 0 | 108.6075 | 0 |  | 0.07 | 2.74 | 2.6271 | 1.9332 | 209.9565 | 66.8555 |  | 0.0011111 | 5.5378 | 5.536 | 87.84% | 4.8628 | 0.67317 | 0 | 108.6075 | 0 |  | 0.094444 | 3.4811 | 3.3288 | 2.4495 | 266.035 | 52.7628 | 0.051333 | 2.4933 | 2.4106 | 7.1163 | 0 | 3.513
| 14 | [5 empty] | 55/45 | 10633.1618 |  |  |  | 0.0011111 | 5.5378 | 5.5326 | 100% | 5.5528 | -0.020234 | 0.0036439 | 124.7114 | 0.4561 |  | 0.094444 | 3.4811 | 3.0392 | 2.2364 | 278.9027 | 66.9028 |  | 0.0022222 | 5.4256 | 5.4152 | 100% | 5.5528 | -0.13766 | 0.02479 | 122.0646 | 3.1029 |  | 0.07 | 2.74 | 2.4125 | 1.7752 | 216.6897 | 85.5179 |  | 0.0011111 | 5.5378 | 5.5326 | 100% | 5.5528 | -0.020234 | 0.0036439 | 124.7114 | 0.4561 |  | 0.094444 | 3.4811 | 3.0392 | 2.2364 | 278.9027 | 66.9028 | 0.051333 | 2.4933 | 2.2531 | 7.1163 | 0 | 3.7585
| 15 | Odległość - min / max / max bez dobijania | [9 empty] | 0.1475 | 6.5625 | 5.4341 | 100% | 6.2213 | -0.78713 | 0.12652 | 123.3438 | 17.8662 |  | 0.07375 | 3.3363 | 2.7721 | 2.0398 | 251.5992 | 93.2177 |  | 0.13625 | 6.5137 | 5.4714 | 100% | 6.2213 | -0.74981 | 0.12052 | 124.1907 | 17.0193 |  | 0.04 | 2.414 | 2.108 | 1.5512 | 192.6409 | 115.5274 |  | 0.12875 | 6.3113 | 5.3263 | 100% | 6.2213 | -0.89494 | 0.14385 | 120.8967 | 20.3133 |  | 0.094444 | 2.5475 | 1.825 | 1.3429 | 162.3551 | 131.3025 | 0.04 | 2.414 | 2.108 | 7.1163 | 0 | 4.0173
| 16 | 3 ¦ 30 ¦ 12 | [9 empty] | 0.0011111 | 5.5378 | 5.5384 | 78.93% | 4.3716 | 1.1668 | 0 | 96.8175 | 0 |  | 0.094444 | 3.4811 | 3.535 | 3.0681 | 297.049 | 37.5514 |  | 0.0022222 | 5.4256 | 5.4268 | 80.55% | 4.3716 | 1.0553 | 0 | 96.8175 | 0 |  | 0.07 | 2.74 | 2.78 | 2.0456 | 198.0528 | 56.3214 |  | 0.0011111 | 5.5378 | 5.5384 | 78.93% | 4.3716 | 1.1668 | 0 | 96.8175 | 0 |  | 0.094444 | 3.4811 | 3.535 | 3.0681 | 297.049 | 37.5514 | 0.051333 | 2.4933 | 2.5226 | 7.1163 | 0 | 3.357
| 17 | A+++ | [9 empty] | 0.0011111 | 5.5378 | 5.535 | 91.55% | 5.0672 | 0.46779 | 0 | 113.5125 | 0 |  | 0.094444 | 3.4811 | 3.243 | 2.3864 | 270.8842 | 56.6045 |  | 0.0022222 | 5.4256 | 5.42 | 93.49% | 5.0672 | 0.35277 | 0 | 113.5125 | 0 |  | 0.07 | 2.74 | 2.5635 | 1.8864 | 214.1277 | 71.608 |  | 0.0011111 | 5.5378 | 5.535 | 91.55% | 5.0672 | 0.46779 | 0 | 113.5125 | 0 |  | 0.094444 | 3.4811 | 3.243 | 2.3864 | 270.8842 | 56.6045 | 0.051333 | 2.4933 | 2.3639 | 7.1163 | 0 | 3.5823
| 18 | A++ | [9 empty] | 0.1475 | 6.5625 | 5.506 | 100% | 6.1116 | -0.60553 | 0.09908 | 124.8473 | 13.7302 |  | 0.07375 | 3.3363 | 2.808 | 2.0663 | 257.9689 | 88.2404 |  | 0.13625 | 6.5137 | 5.5379 | 100% | 6.1116 | -0.5737 | 0.093872 | 125.569 | 13.0085 |  | 0.04 | 2.414 | 2.1275 | 1.5655 | 196.5806 | 110.9291 |  | 0.12875 | 6.3113 | 5.3891 | 100% | 6.1116 | -0.72248 | 0.11822 | 122.1954 | 16.3821 |  | 0.094444 | 2.5475 | 1.871 | 1.3768 | 168.2392 | 125.1107 | 0.04 | 2.414 | 2.1275 | 7.1163 | 0 | 3.9804
| 19 | [10 empty] | 0.0011111 | 5.5378 | 5.5319 | 100% | 5.6859 | -0.15402 | 0.027087 | 124.8855 | 3.477 |  | 0.094444 | 3.4811 | 2.9833 | 2.1953 | 274.1569 | 71.835 |  | 0.0022222 | 5.4256 | 5.4138 | 100% | 5.6859 | -0.27209 | 0.047854 | 122.2198 | 6.1427 |  | 0.07 | 2.74 | 2.371 | 1.7447 | 213.2405 | 90.6703 |  | 0.0011111 | 5.5378 | 5.5319 | 100% | 5.6859 | -0.15402 | 0.027087 | 124.8855 | 3.477 |  | 0.094444 | 3.4811 | 2.9833 | 2.1953 | 274.1569 | 71.835 | 0.051333 | 2.4933 | 2.2228 | 7.1163 | 0 | 3.8098
| 20 | E CO V 45 | 17049.6409 |  | 5914.8223 | [6 empty] | 0.1475 | 6.5625 | 5.4735 | 100% | 6.1612 | -0.68779 | 0.11163 | 124.1672 | 15.6028 |  | 0.07375 | 3.3363 | 2.7917 | 2.0543 | 255.0756 | 90.4943 |  | 0.13625 | 6.5137 | 5.5078 | 100% | 6.1612 | -0.65348 | 0.10606 | 124.9456 | 14.8244 |  | 0.04 | 2.414 | 2.1187 | 1.559 | 194.7926 | 113.0121 |  | 0.12875 | 6.3113 | 5.3606 | 100% | 6.1612 | -0.8006 | 0.12994 | 121.608 | 18.162 |  | 0.094444 | 2.5475 | 1.8502 | 1.3615 | 165.5641 | 127.9059 | 0.04 | 2.414 | 2.1187 | 7.1163 | 0 | 3.997
| 21 | 2 ŹC CO | 415.0463 | [8 empty] | 0.0011111 | 5.5378 | 5.5323 | 100% | 5.6147 | -0.082414 | 0.014678 | 124.7935 | 1.859 |  | 0.094444 | 3.4811 | 3.0132 | 2.2173 | 276.7012 | 69.1883 |  | 0.0022222 | 5.4256 | 5.4145 | 100% | 5.6147 | -0.20014 | 0.035646 | 122.1378 | 4.5147 |  | 0.07 | 2.74 | 2.3932 | 1.761 | 215.0896 | 87.9055 |  | 0.0011111 | 5.5378 | 5.5323 | 100% | 5.6147 | -0.082414 | 0.014678 | 124.7935 | 1.859 |  | 0.094444 | 3.4811 | 3.0132 | 2.2173 | 276.7012 | 69.1883 | 0.051333 | 2.4933 | 2.239 | 7.1163 | 0 | 3.7822
| 22 | COP | 2.8825 | [8 empty] | 0.0011111 | 5.5378 | 5.5365 | 86.04% | 4.7634 | 0.77304 | 0 | 106.2225 | 0 |  | 0.094444 | 3.4811 | 3.3705 | 2.4802 | 263.4534 | 50.9655 |  | 0.0022222 | 5.4256 | 5.423 | 87.84% | 4.7634 | 0.65952 | 0 | 106.2225 | 0 |  | 0.07 | 2.74 | 2.658 | 1.9559 | 207.7624 | 64.6268 |  | 0.0011111 | 5.5378 | 5.5365 | 86.04% | 4.7634 | 0.77304 | 0 | 106.2225 | 0 |  | 0.094444 | 3.4811 | 3.3705 | 2.4802 | 263.4534 | 50.9655 | 0.051333 | 2.4933 | 2.4332 | 7.1163 | 0 | 3.4803
| 23 | [10 empty] | 0.152 | 5.236 | 6.2272 | 48.7% | 3.0328 | 3.1944 | 0 | 64.6875 | 0 |  | 0.186 | 3.298 | 4.5109 | 4.5109 | 291.7972 | 17.065 |  | -0.074 | 5.578 | 5.0955 | 59.52% | 3.0328 | 2.0626 | 0 | 64.6875 | 0 |  | 0.126 | 2.628 | 3.4496 | 3.3845 | 218.9373 | 22.7441 |  | 0.152 | 5.236 | 6.2272 | 48.7% | 3.0328 | 3.1944 | 0 | 64.6875 | 0 |  | 0.094444 | 3.298 | 3.9139 | 3.9139 | 253.1776 | 19.6681 | 0.1196 | 2.3568 | 3.1367 | 7.1163 | 0 | 2.6998
| 24 | [10 empty] | 0.152 | 5.236 | 5.8421 | 61.67% | 3.6028 | 2.2393 | 0 | 78.3675 | 0 |  | 0.186 | 3.298 | 4.0397 | 3.5061 | 274.7669 | 26.5983 |  | -0.074 | 5.578 | 5.2829 | 68.2% | 3.6028 | 1.6801 | 0 | 78.3675 | 0 |  | 0.126 | 2.628 | 3.1304 | 2.717 | 212.9224 | 34.324 |  | 0.152 | 5.236 | 5.8421 | 61.67% | 3.6028 | 2.2393 | 0 | 78.3675 | 0 |  | 0.094444 | 3.298 | 3.6746 | 3.1893 | 249.9354 | 29.2409 | 0.1196 | 2.3568 | 2.8337 | 7.1163 | 0 | 2.9884
| 25 | [10 empty] | 0.152 | 5.236 | 5.6806 | 67.63% | 3.8419 | 1.8387 | 0 | 84.105 | 0 |  | 0.186 | 3.298 | 3.842 | 3.3346 | 280.4573 | 30.014 |  | -0.074 | 5.578 | 5.3616 | 71.66% | 3.8419 | 1.5197 | 0 | 84.105 | 0 |  | 0.126 | 2.628 | 2.9966 | 2.6008 | 218.7385 | 38.4827 |  | 0.152 | 5.236 | 5.6806 | 67.63% | 3.8419 | 1.8387 | 0 | 84.105 | 0 |  | 0.094444 | 3.298 | 3.5743 | 3.1022 | 260.9088 | 32.2628 | 0.1196 | 2.3568 | 2.7066 | 7.1163 | 0 | 3.1288
| 26 | [10 empty] | 0.18667 | 4.9933 | 6.3622 | 44.8% | 2.85 | 3.5122 | 0 | 60.3 | 0 |  | 0.13333 | 3.6667 | 4.6444 | 4.6444 | 280.06 | 15.4501 |  | 0.53 | 1.35 | 5.2367 | 54.42% | 2.85 | 2.3867 | 0 | 60.3 | 0 |  | 0.13333 | 3.6667 | 4.6444 | 4.5568 | 274.7758 | 15.7472 |  | 0.18667 | 4.9933 | 6.3622 | 44.8% | 2.85 | 3.5122 | 0 | 60.3 | 0 |  | 0.094444 | 3.6667 | 4.3593 | 4.3593 | 262.8633 | 16.4608 | 0.076667 | 2.6573 | 3.2196 | 7.1163 | 0 | 2.6303
| 27 | [10 empty] | 0.152 | 5.236 | 5.8092 | 62.86% | 3.6516 | 2.1576 | 0 | 79.5375 | 0 |  | 0.186 | 3.298 | 3.9994 | 3.4712 | 276.087 | 27.2675 |  | -0.074 | 5.578 | 5.299 | 68.91% | 3.6516 | 1.6474 | 0 | 79.5375 | 0 |  | 0.126 | 2.628 | 3.1031 | 2.6933 | 214.2166 | 35.1429 |  | 0.152 | 5.236 | 5.8092 | 62.86% | 3.6516 | 2.1576 | 0 | 79.5375 | 0 |  | 0.094444 | 3.298 | 3.6541 | 3.1715 | 252.2542 | 29.8437 | 0.1196 | 2.3568 | 2.8078 | 7.1163 | 0 | 3.016
| 28 | [10 empty] | 0.152 | 5.236 | 5.5755 | 71.7% | 3.9975 | 1.578 | 0 | 87.84 | 0 |  | 0.186 | 3.298 | 3.7134 | 3.223 | 283.104 | 32.4329 |  | -0.074 | 5.578 | 5.4127 | 73.85% | 3.9975 | 1.4152 | 0 | 87.84 | 0 |  | 0.126 | 2.628 | 2.9094 | 2.5251 | 221.8083 | 41.3956 |  | 0.152 | 5.236 | 5.5755 | 71.7% | 3.9975 | 1.578 | 0 | 87.84 | 0 |  | 0.094444 | 3.298 | 3.5089 | 3.0455 | 267.5152 | 34.3228 | 0.1196 | 2.3568 | 2.6239 | 7.1163 | 0 | 3.2274
| 29 | [10 empty] | 0.0011111 | 5.5378 | 5.5358 | 88.64% | 4.9069 | 0.62889 | 0 | 109.665 | 0 |  | 0.094444 | 3.4811 | 3.3103 | 2.4359 | 267.1328 | 53.5742 |  | 0.0022222 | 5.4256 | 5.4215 | 90.51% | 4.9069 | 0.51466 | 0 | 109.665 | 0 |  | 0.07 | 2.74 | 2.6134 | 1.9231 | 210.8946 | 67.8606 |  | 0.0011111 | 5.5378 | 5.5358 | 88.64% | 4.9069 | 0.62889 | 0 | 109.665 | 0 |  | 0.094444 | 3.4811 | 3.3103 | 2.4359 | 267.1328 | 53.5742 | 0.051333 | 2.4933 | 2.4005 | 7.1163 | 0 | 3.5277
| 30 | [10 empty] | 0.152 | 5.236 | 6.217 | 49.02% | 3.0478 | 3.1692 | 0 | 65.0475 | 0 |  | 0.186 | 3.298 | 4.4985 | 4.4985 | 292.6146 | 17.2073 |  | -0.074 | 5.578 | 5.1004 | 59.76% | 3.0478 | 2.0526 | 0 | 65.0475 | 0 |  | 0.126 | 2.628 | 3.4412 | 3.3763 | 219.6196 | 22.9265 |  | 0.152 | 5.236 | 6.217 | 49.02% | 3.0478 | 3.1692 | 0 | 65.0475 | 0 |  | 0.094444 | 3.298 | 3.9076 | 3.9076 | 254.177 | 19.8094 | 0.1196 | 2.3568 | 3.1287 | 7.1163 | 0 | 2.7067
| 31 | [10 empty] | 0.0011111 | 5.5378 | 5.5373 | 82.87% | 4.5891 | 0.94828 | 0 | 102.0375 | 0 |  | 0.094444 | 3.4811 | 3.4437 | 2.5341 | 258.5695 | 47.917 |  | 0.0022222 | 5.4256 | 5.4247 | 84.6% | 4.5891 | 0.83561 | 0 | 102.0375 | 0 |  | 0.07 | 2.74 | 2.7123 | 1.9958 | 203.6502 | 60.8389 |  | 0.0011111 | 5.5378 | 5.5373 | 82.87% | 4.5891 | 0.94828 | 0 | 102.0375 | 0 |  | 0.094444 | 3.4811 | 3.4437 | 2.5341 | 258.5695 | 47.917 | 0.051333 | 2.4933 | 2.473 | 7.1163 | 0 | 3.4243
II | 1 | [10 empty] | 0.152 | 5.236 | 5.7211 | 66.1% | 3.7819 | 1.9393 | 0 | 82.665 | 0 |  | 0.186 | 3.298 | 3.8916 | 3.3777 | 279.2141 | 29.1241 |  | -0.074 | 5.578 | 5.3418 | 70.8% | 3.7819 | 1.5599 | 0 | 82.665 | 0 |  | 0.126 | 2.628 | 3.0301 | 2.6299 | 217.4041 | 37.4044 |  | 0.152 | 5.236 | 5.7211 | 66.1% | 3.7819 | 1.9393 | 0 | 82.665 | 0 |  | 0.094444 | 3.298 | 3.5994 | 3.124 | 258.2486 | 31.4885 | 0.1196 | 2.3568 | 2.7385 | 7.1163 | 0 | 3.0923
| 2 | [10 empty] | 0.152 | 5.236 | 5.692 | 67.2% | 3.825 | 1.867 | 0 | 83.7 | 0 |  | 0.186 | 3.298 | 3.856 | 3.3467 | 280.1202 | 29.7614 |  | -0.074 | 5.578 | 5.356 | 71.42% | 3.825 | 1.531 | 0 | 83.7 | 0 |  | 0.126 | 2.628 | 3.006 | 2.609 | 218.3717 | 38.177 |  | 0.152 | 5.236 | 5.692 | 67.2% | 3.825 | 1.867 | 0 | 83.7 | 0 |  | 0.094444 | 3.298 | 3.5813 | 3.1083 | 260.167 | 32.0439 | 0.1196 | 2.3568 | 2.7156 | 7.1163 | 0 | 3.1184
| 3 | [10 empty] | 0.0011111 | 5.5378 | 5.5378 | 81.01% | 4.4859 | 1.0519 | 0 | 99.5625 | 0 |  | 0.094444 | 3.4811 | 3.487 | 2.5659 | 255.469 | 46.1743 |  | 0.0022222 | 5.4256 | 5.4257 | 82.68% | 4.4859 | 0.93976 | 0 | 99.5625 | 0 |  | 0.07 | 2.74 | 2.7444 | 2.0194 | 201.0611 | 58.6693 |  | 0.0011111 | 5.5378 | 5.5378 | 81.01% | 4.4859 | 1.0519 | 0 | 99.5625 | 0 |  | 0.094444 | 3.4811 | 3.487 | 2.5659 | 255.469 | 46.1743 | 0.051333 | 2.4933 | 2.4965 | 7.1163 | 0 | 3.392
| 4 | [10 empty] | 0.0011111 | 5.5378 | 5.5357 | 88.88% | 4.92 | 0.6157 | 0 | 109.98 | 0 |  | 0.094444 | 3.4811 | 3.3048 | 2.4318 | 267.4543 | 53.8177 |  | 0.0022222 | 5.4256 | 5.4214 | 90.75% | 4.92 | 0.50141 | 0 | 109.98 | 0 |  | 0.07 | 2.74 | 2.6093 | 1.9201 | 211.1699 | 68.162 |  | 0.0011111 | 5.5378 | 5.5357 | 88.88% | 4.92 | 0.6157 | 0 | 109.98 | 0 |  | 0.094444 | 3.4811 | 3.3048 | 2.4318 | 267.4543 | 53.8177 | 0.051333 | 2.4933 | 2.3975 | 7.1163 | 0 | 3.5322
| 5 | [10 empty] | 0.0011111 | 5.5378 | 5.534 | 95% | 5.2575 | 0.27654 | 0 | 118.08 | 0 |  | 0.094444 | 3.4811 | 3.1631 | 2.3276 | 274.843 | 60.3691 |  | 0.0022222 | 5.4256 | 5.4181 | 97.04% | 5.2575 | 0.16057 | 0 | 118.08 | 0 |  | 0.07 | 2.74 | 2.5043 | 1.8428 | 217.5992 | 76.2505 |  | 0.0011111 | 5.5378 | 5.534 | 95% | 5.2575 | 0.27654 | 0 | 118.08 | 0 |  | 0.094444 | 3.4811 | 3.1631 | 2.3276 | 274.843 | 60.3691 | 0.051333 | 2.4933 | 2.3205 | 7.1163 | 0 | 3.6494
| 6 | [10 empty] | 0.0011111 | 5.5378 | 5.5373 | 82.87% | 4.5891 | 0.94828 | 0 | 102.0375 | 0 |  | 0.094444 | 3.4811 | 3.4437 | 2.5341 | 258.5695 | 47.917 |  | 0.0022222 | 5.4256 | 5.4247 | 84.6% | 4.5891 | 0.83561 | 0 | 102.0375 | 0 |  | 0.07 | 2.74 | 2.7123 | 1.9958 | 203.6502 | 60.8389 |  | 0.0011111 | 5.5378 | 5.5373 | 82.87% | 4.5891 | 0.94828 | 0 | 102.0375 | 0 |  | 0.094444 | 3.4811 | 3.4437 | 2.5341 | 258.5695 | 47.917 | 0.051333 | 2.4933 | 2.473 | 7.1163 | 0 | 3.4243
| 7 | [10 empty] | 0.0011111 | 5.5378 | 5.5365 | 86.09% | 4.7663 | 0.77021 | 0 | 106.29 | 0 |  | 0.094444 | 3.4811 | 3.3694 | 2.4793 | 263.5285 | 51.0157 |  | 0.0022222 | 5.4256 | 5.4229 | 87.89% | 4.7663 | 0.65668 | 0 | 106.29 | 0 |  | 0.07 | 2.74 | 2.6572 | 1.9553 | 207.826 | 64.6892 |  | 0.0011111 | 5.5378 | 5.5365 | 86.09% | 4.7663 | 0.77021 | 0 | 106.29 | 0 |  | 0.094444 | 3.4811 | 3.3694 | 2.4793 | 263.5285 | 51.0157 | 0.051333 | 2.4933 | 2.4326 | 7.1163 | 0 | 3.4812
| 8 | [10 empty] | 0.0011111 | 5.5378 | 5.5366 | 85.61% | 4.74 | 0.79659 | 0 | 105.66 | 0 |  | 0.094444 | 3.4811 | 3.3804 | 2.4874 | 262.8232 | 50.5481 |  | 0.0022222 | 5.4256 | 5.4232 | 87.4% | 4.74 | 0.68319 | 0 | 105.66 | 0 |  | 0.07 | 2.74 | 2.6653 | 1.9613 | 207.2292 | 64.1087 |  | 0.0011111 | 5.5378 | 5.5366 | 85.61% | 4.74 | 0.79659 | 0 | 105.66 | 0 |  | 0.094444 | 3.4811 | 3.3804 | 2.4874 | 262.8232 | 50.5481 | 0.051333 | 2.4933 | 2.4386 | 7.1163 | 0 | 3.4727
| 9 | [10 empty] | 0.0011111 | 5.5378 | 5.5356 | 89.3% | 4.9434 | 0.59215 | 0 | 110.5425 | 0 |  | 0.094444 | 3.4811 | 3.295 | 2.4246 | 268.022 | 54.2544 |  | 0.0022222 | 5.4256 | 5.4212 | 91.19% | 4.9434 | 0.47774 | 0 | 110.5425 | 0 |  | 0.07 | 2.74 | 2.602 | 1.9147 | 211.6568 | 68.7026 |  | 0.0011111 | 5.5378 | 5.5356 | 89.3% | 4.9434 | 0.59215 | 0 | 110.5425 | 0 |  | 0.094444 | 3.4811 | 3.295 | 2.4246 | 268.022 | 54.2544 | 0.051333 | 2.4933 | 2.3922 | 7.1163 | 0 | 3.54
| 10 | [10 empty] | 0.0011111 | 5.5378 | 5.5355 | 89.46% | 4.9519 | 0.58367 | 0 | 110.745 | 0 |  | 0.094444 | 3.4811 | 3.2914 | 2.422 | 268.2243 | 54.4123 |  | 0.0022222 | 5.4256 | 5.4211 | 91.34% | 4.9519 | 0.46922 | 0 | 110.745 | 0 |  | 0.07 | 2.74 | 2.5994 | 1.9128 | 211.8306 | 68.898 |  | 0.0011111 | 5.5378 | 5.5355 | 89.46% | 4.9519 | 0.58367 | 0 | 110.745 | 0 |  | 0.094444 | 3.4811 | 3.2914 | 2.422 | 268.2243 | 54.4123 | 0.051333 | 2.4933 | 2.3902 | 7.1163 | 0 | 3.5429
| 11 | [10 empty] | 0.0011111 | 5.5378 | 5.536 | 87.69% | 4.8544 | 0.68165 | 0 | 108.405 | 0 |  | 0.094444 | 3.4811 | 3.3324 | 2.4521 | 265.8215 | 52.6084 |  | 0.0022222 | 5.4256 | 5.4221 | 89.53% | 4.8544 | 0.56768 | 0 | 108.405 | 0 |  | 0.07 | 2.74 | 2.6298 | 1.9351 | 209.7744 | 66.6643 |  | 0.0011111 | 5.5378 | 5.536 | 87.69% | 4.8544 | 0.68165 | 0 | 108.405 | 0 |  | 0.094444 | 3.4811 | 3.3324 | 2.4521 | 265.8215 | 52.6084 | 0.051333 | 2.4933 | 2.4125 | 7.1163 | 0 | 3.5102
| 12 | [10 empty] | 0.0011111 | 5.5378 | 5.5361 | 87.58% | 4.8487 | 0.68731 | 0 | 108.27 | 0 |  | 0.094444 | 3.4811 | 3.3347 | 2.4539 | 265.6786 | 52.5057 |  | 0.0022222 | 5.4256 | 5.4221 | 89.43% | 4.8487 | 0.57336 | 0 | 108.27 | 0 |  | 0.07 | 2.74 | 2.6315 | 1.9364 | 209.6526 | 66.537 |  | 0.0011111 | 5.5378 | 5.5361 | 87.58% | 4.8487 | 0.68731 | 0 | 108.27 | 0 |  | 0.094444 | 3.4811 | 3.3347 | 2.4539 | 265.6786 | 52.5057 | 0.051333 | 2.4933 | 2.4138 | 7.1163 | 0 | 3.5084
| 13 | [10 empty] | 0.0011111 | 5.5378 | 5.5355 | 89.56% | 4.9575 | 0.57802 | 0 | 110.88 | 0 |  | 0.094444 | 3.4811 | 3.2891 | 2.4203 | 268.3587 | 54.5177 |  | 0.0022222 | 5.4256 | 5.421 | 91.45% | 4.9575 | 0.46354 | 0 | 110.88 | 0 |  | 0.07 | 2.74 | 2.5977 | 1.9115 | 211.9461 | 69.0284 |  | 0.0011111 | 5.5378 | 5.5355 | 89.56% | 4.9575 | 0.57802 | 0 | 110.88 | 0 |  | 0.094444 | 3.4811 | 3.2891 | 2.4203 | 268.3587 | 54.5177 | 0.051333 | 2.4933 | 2.389 | 7.1163 | 0 | 3.5448
| 14 | [10 empty] | 0.0011111 | 5.5378 | 5.5323 | 100% | 5.6081 | -0.075819 | 0.01352 | 124.7848 | 1.7102 |  | 0.094444 | 3.4811 | 3.016 | 2.2193 | 276.935 | 68.9453 |  | 0.0022222 | 5.4256 | 5.4146 | 100% | 5.6081 | -0.19351 | 0.034506 | 122.1302 | 4.3648 |  | 0.07 | 2.74 | 2.3952 | 1.7625 | 215.2596 | 87.6517 |  | 0.0011111 | 5.5378 | 5.5323 | 100% | 5.6081 | -0.075819 | 0.01352 | 124.7848 | 1.7102 |  | 0.094444 | 3.4811 | 3.016 | 2.2193 | 276.935 | 68.9453 | 0.051333 | 2.4933 | 2.2405 | 7.1163 | 0 | 3.7797
| 15 | [10 empty] | 0.1475 | 6.5625 | 5.0648 | 100% | 6.7847 | -1.7199 | 0.2535 | 115.5076 | 39.2249 |  | 0.07375 | 3.3363 | 2.5874 | 1.9039 | 219.9174 | 118.8729 |  | 0.13625 | 6.5137 | 5.1302 | 100% | 6.7847 | -1.6544 | 0.24385 | 117.0011 | 37.7314 |  | 0.04 | 2.414 | 2.0078 | 1.4775 | 172.8646 | 139.1372 |  | 0.12875 | 6.3113 | 5.0039 | 100% | 6.7847 | -1.7808 | 0.26247 | 114.1196 | 40.6129 |  | 0.094444 | 2.5475 | 1.5885 | 1.1689 | 133.3936 | 164.5096 | 0.04 | 2.414 | 2.0078 | 6.0698 | 1.0465 | 4.8428
| 16 | [10 empty] | 0.1475 | 6.5625 | 4.8238 | 100% | 7.1522 | -2.3283 | 0.32554 | 110.3091 | 53.2434 |  | 0.07375 | 3.3363 | 2.4669 | 1.8153 | 200.2422 | 135.6723 |  | 0.13625 | 6.5137 | 4.9077 | 100% | 7.1522 | -2.2445 | 0.31382 | 112.2268 | 51.3257 |  | 0.04 | 2.414 | 1.9425 | 1.4294 | 160.4155 | 154.5092 |  | 0.12875 | 6.3113 | 4.7936 | 100% | 7.1522 | -2.3586 | 0.32977 | 109.6178 | 53.9347 |  | 0.094444 | 2.5475 | 1.4342 | 1.0554 | 115.6885 | 187.7823 | 0.04 | 2.414 | 1.9425 | 6.0698 | 1.0465 | 4.9638
| 17 | [10 empty] | 0.0011111 | 5.5378 | 5.5311 | 100% | 5.8622 | -0.33114 | 0.056487 | 125.1028 | 7.4897 |  | 0.094444 | 3.4811 | 2.9093 | 2.1408 | 267.8234 | 78.4524 |  | 0.0022222 | 5.4256 | 5.4121 | 100% | 5.8622 | -0.45009 | 0.076778 | 122.4123 | 10.1802 |  | 0.07 | 2.74 | 2.3162 | 1.7044 | 208.6371 | 97.5828 |  | 0.0011111 | 5.5378 | 5.5311 | 100% | 5.8622 | -0.33114 | 0.056487 | 125.1028 | 7.4897 |  | 0.094444 | 3.4811 | 2.9093 | 2.1408 | 267.8234 | 78.4524 | 0.051333 | 2.4933 | 2.1826 | 7.1163 | 0 | 3.88
| 18 | [10 empty] | 0.0011111 | 5.5378 | 5.536 | 87.87% | 4.8647 | 0.67129 | 0 | 108.6525 | 0 |  | 0.094444 | 3.4811 | 3.328 | 2.4489 | 266.0823 | 52.7971 |  | 0.0022222 | 5.4256 | 5.422 | 89.72% | 4.8647 | 0.55727 | 0 | 108.6525 | 0 |  | 0.07 | 2.74 | 2.6265 | 1.9327 | 209.9968 | 66.8981 |  | 0.0011111 | 5.5378 | 5.536 | 87.87% | 4.8647 | 0.67129 | 0 | 108.6525 | 0 |  | 0.094444 | 3.4811 | 3.328 | 2.4489 | 266.0823 | 52.7971 | 0.051333 | 2.4933 | 2.4101 | 7.1163 | 0 | 3.5137
| 19 | [10 empty] | 0.0011111 | 5.5378 | 5.5346 | 92.86% | 5.1394 | 0.39525 | 0 | 115.245 | 0 |  | 0.094444 | 3.4811 | 3.2127 | 2.3641 | 272.449 | 58.0104 |  | 0.0022222 | 5.4256 | 5.4192 | 94.84% | 5.1394 | 0.27987 | 0 | 115.245 | 0 |  | 0.07 | 2.74 | 2.5411 | 1.8699 | 215.4913 | 73.3435 |  | 0.0011111 | 5.5378 | 5.5346 | 92.86% | 5.1394 | 0.39525 | 0 | 115.245 | 0 |  | 0.094444 | 3.4811 | 3.2127 | 2.3641 | 272.449 | 58.0104 | 0.051333 | 2.4933 | 2.3475 | 7.1163 | 0 | 3.6075
| 20 | [10 empty] | 0.0011111 | 5.5378 | 5.5353 | 90.44% | 5.0062 | 0.52903 | 0 | 112.05 | 0 |  | 0.094444 | 3.4811 | 3.2686 | 2.4052 | 269.5032 | 55.4379 |  | 0.0022222 | 5.4256 | 5.4206 | 92.36% | 5.0062 | 0.41431 | 0 | 112.05 | 0 |  | 0.07 | 2.74 | 2.5825 | 1.9003 | 212.932 | 70.1665 |  | 0.0011111 | 5.5378 | 5.5353 | 90.44% | 5.0062 | 0.52903 | 0 | 112.05 | 0 |  | 0.094444 | 3.4811 | 3.2686 | 2.4052 | 269.5032 | 55.4379 | 0.051333 | 2.4933 | 2.3778 | 7.1163 | 0 | 3.5614
| 21 | [10 empty] | 0.0011111 | 5.5378 | 5.534 | 95.24% | 5.2706 | 0.26335 | 0 | 118.395 | 0 |  | 0.094444 | 3.4811 | 3.1576 | 2.3235 | 275.0962 | 60.6358 |  | 0.0022222 | 5.4256 | 5.4179 | 97.28% | 5.2706 | 0.14732 | 0 | 118.395 | 0 |  | 0.07 | 2.74 | 2.5002 | 1.8398 | 217.8239 | 76.5787 |  | 0.0011111 | 5.5378 | 5.534 | 95.24% | 5.2706 | 0.26335 | 0 | 118.395 | 0 |  | 0.094444 | 3.4811 | 3.1576 | 2.3235 | 275.0962 | 60.6358 | 0.051333 | 2.4933 | 2.3175 | 7.1163 | 0 | 3.6541
| 22 | [10 empty] | 0.1475 | 6.5625 | 5.1656 | 100% | 6.6309 | -1.4654 | 0.22099 | 117.6633 | 33.3792 |  | 0.07375 | 3.3363 | 2.6378 | 1.941 | 228.385 | 111.8588 |  | 0.13625 | 6.5137 | 5.2233 | 100% | 6.6309 | -1.4076 | 0.21228 | 118.9798 | 32.0627 |  | 0.04 | 2.414 | 2.0352 | 1.4976 | 178.1812 | 132.6981 |  | 0.12875 | 6.3113 | 5.0919 | 100% | 6.6309 | -1.5391 | 0.2321 | 115.9852 | 35.0573 |  | 0.094444 | 2.5475 | 1.653 | 1.2164 | 141.0823 | 155.1878 | 0.04 | 2.414 | 2.0352 | 7.1163 | 0 | 4.161
| 23 | [10 empty] | 0.0011111 | 5.5378 | 5.5324 | 100% | 5.5969 | -0.064514 | 0.011527 | 124.77 | 1.455 |  | 0.094444 | 3.4811 | 3.0207 | 2.2228 | 277.3357 | 68.5291 |  | 0.0022222 | 5.4256 | 5.4147 | 100% | 5.5969 | -0.18215 | 0.032545 | 122.117 | 4.108 |  | 0.07 | 2.74 | 2.3988 | 1.7651 | 215.5508 | 87.2169 |  | 0.0011111 | 5.5378 | 5.5324 | 100% | 5.5969 | -0.064514 | 0.011527 | 124.77 | 1.455 |  | 0.094444 | 3.4811 | 3.0207 | 2.2228 | 277.3357 | 68.5291 | 0.051333 | 2.4933 | 2.2431 | 7.1163 | 0 | 3.7753
| 24 | [10 empty] | 0.0011111 | 5.5378 | 5.5353 | 90.39% | 5.0034 | 0.53185 | 0 | 111.9825 | 0 |  | 0.094444 | 3.4811 | 3.2698 | 2.4061 | 269.4381 | 55.3845 |  | 0.0022222 | 5.4256 | 5.4206 | 92.3% | 5.0034 | 0.41715 | 0 | 111.9825 | 0 |  | 0.07 | 2.74 | 2.5834 | 1.901 | 212.8758 | 70.1005 |  | 0.0011111 | 5.5378 | 5.5353 | 90.39% | 5.0034 | 0.53185 | 0 | 111.9825 | 0 |  | 0.094444 | 3.4811 | 3.2698 | 2.4061 | 269.4381 | 55.3845 | 0.051333 | 2.4933 | 2.3785 | 7.1163 | 0 | 3.5604
| 25 | [10 empty] | 0.0011111 | 5.5378 | 5.5324 | 100% | 5.5903 | -0.057919 | 0.010361 | 124.7614 | 1.3061 |  | 0.094444 | 3.4811 | 3.0234 | 2.2248 | 277.5694 | 68.2865 |  | 0.0022222 | 5.4256 | 5.4148 | 100% | 5.5903 | -0.17553 | 0.031398 | 122.1092 | 3.9583 |  | 0.07 | 2.74 | 2.4008 | 1.7666 | 215.7206 | 86.9634 |  | 0.0011111 | 5.5378 | 5.5324 | 100% | 5.5903 | -0.057919 | 0.010361 | 124.7614 | 1.3061 |  | 0.094444 | 3.4811 | 3.0234 | 2.2248 | 277.5694 | 68.2865 | 0.051333 | 2.4933 | 2.2446 | 7.1163 | 0 | 3.7728
| 26 | [10 empty] | 0.0011111 | 5.5378 | 5.5342 | 94.44% | 5.2266 | 0.30763 | 0 | 117.3375 | 0 |  | 0.094444 | 3.4811 | 3.1761 | 2.3372 | 274.236 | 59.7443 |  | 0.0022222 | 5.4256 | 5.4184 | 96.46% | 5.2266 | 0.19182 | 0 | 117.3375 | 0 |  | 0.07 | 2.74 | 2.514 | 1.8499 | 217.0619 | 75.4809 |  | 0.0011111 | 5.5378 | 5.5342 | 94.44% | 5.2266 | 0.30763 | 0 | 117.3375 | 0 |  | 0.094444 | 3.4811 | 3.1761 | 2.3372 | 274.236 | 59.7443 | 0.051333 | 2.4933 | 2.3276 | 7.1163 | 0 | 3.6383
| 27 | [10 empty] | 0.0011111 | 5.5378 | 5.5394 | 75.3% | 4.1709 | 1.3685 | 0 | 92.0025 | 0 |  | 0.094444 | 3.4811 | 3.6192 | 3.1412 | 289.0004 | 34.8536 |  | 0.0022222 | 5.4256 | 5.4288 | 76.83% | 4.1709 | 1.2579 | 0 | 92.0025 | 0 |  | 0.07 | 2.74 | 2.8424 | 2.467 | 226.9671 | 44.3796 |  | 0.0011111 | 5.5378 | 5.5394 | 75.3% | 4.1709 | 1.3685 | 0 | 92.0025 | 0 |  | 0.094444 | 3.4811 | 3.6192 | 3.1412 | 289.0004 | 34.8536 | 0.051333 | 2.4933 | 2.5684 | 7.1163 | 0 | 3.2971
| 28 | [10 empty] | 0.152 | 5.236 | 5.7446 | 65.23% | 3.7472 | 1.9974 | 0 | 81.8325 | 0 |  | 0.186 | 3.298 | 3.9203 | 3.4025 | 278.4389 | 28.6199 |  | -0.074 | 5.578 | 5.3304 | 70.3% | 3.7472 | 1.5832 | 0 | 81.8325 | 0 |  | 0.126 | 2.628 | 3.0496 | 2.6468 | 216.5943 | 36.7918 |  | 0.152 | 5.236 | 5.7446 | 65.23% | 3.7472 | 1.9974 | 0 | 81.8325 | 0 |  | 0.094444 | 3.298 | 3.614 | 3.1367 | 256.682 | 31.0458 | 0.1196 | 2.3568 | 2.757 | 7.1163 | 0 | 3.0716
III | 1 | [10 empty] | 0.18667 | 4.9933 | 6.5357 | 40.41% | 2.6409 | 3.8947 | 0 | 55.2825 | 0 |  | 0.13333 | 3.6667 | 4.7683 | 4.7683 | 263.6054 | 13.7965 |  | 0.53 | 1.35 | 5.7291 | 46.1% | 2.6409 | 3.0882 | 0 | 55.2825 | 0 |  | 0.13333 | 3.6667 | 4.7683 | 4.7683 | 263.6054 | 13.7965 |  | 0.18667 | 4.9933 | 6.5357 | 40.41% | 2.6409 | 3.8947 | 0 | 55.2825 | 0 |  | 0.094444 | 3.6667 | 4.447 | 4.447 | 245.842 | 14.7933 | 0.076667 | 2.6573 | 3.2908 | 7.1163 | 0 | 2.5734
| 2 | [10 empty] | 0.152 | 5.236 | 5.7845 | 63.76% | 3.6881 | 2.0963 | 0 | 80.415 | 0 |  | 0.186 | 3.298 | 3.9691 | 3.4449 | 277.0235 | 27.7782 |  | -0.074 | 5.578 | 5.311 | 69.44% | 3.6881 | 1.6229 | 0 | 80.415 | 0 |  | 0.126 | 2.628 | 3.0827 | 2.6755 | 215.1509 | 35.7666 |  | 0.152 | 5.236 | 5.7845 | 63.76% | 3.6881 | 2.0963 | 0 | 80.415 | 0 |  | 0.094444 | 3.298 | 3.6388 | 3.1582 | 253.9661 | 30.3002 | 0.1196 | 2.3568 | 2.7884 | 7.1163 | 0 | 3.037
| 3 | [10 empty] | 0.152 | 5.236 | 5.9738 | 57.05% | 3.4078 | 2.566 | 0 | 73.6875 | 0 |  | 0.186 | 3.298 | 4.2009 | 4.1216 | 303.7114 | 21.2752 |  | -0.074 | 5.578 | 5.2188 | 65.3% | 3.4078 | 1.811 | 0 | 73.6875 | 0 |  | 0.126 | 2.628 | 3.2396 | 2.8117 | 207.1908 | 31.1863 |  | 0.152 | 5.236 | 5.9738 | 57.05% | 3.4078 | 2.566 | 0 | 73.6875 | 0 |  | 0.094444 | 3.298 | 3.7564 | 3.6856 | 271.5806 | 23.7923 | 0.1196 | 2.3568 | 2.9374 | 7.1163 | 0 | 2.883
| 4 | [10 empty] | 0.152 | 5.236 | 6.2348 | 48.46% | 3.0216 | 3.2132 | 0 | 64.4175 | 0 |  | 0.186 | 3.298 | 4.5202 | 4.5202 | 291.1784 | 16.9588 |  | -0.074 | 5.578 | 5.0918 | 59.34% | 3.0216 | 2.0702 | 0 | 64.4175 | 0 |  | 0.126 | 2.628 | 3.4559 | 3.3907 | 218.4216 | 22.6078 |  | 0.152 | 5.236 | 6.2348 | 48.46% | 3.0216 | 3.2132 | 0 | 64.4175 | 0 |  | 0.094444 | 3.298 | 3.9186 | 3.9186 | 252.425 | 19.5624 | 0.1196 | 2.3568 | 3.1427 | 7.1163 | 0 | 2.6946
| 5 | [10 empty] | 0.152 | 5.236 | 5.5552 | 72.5% | 4.0275 | 1.5277 | 0 | 88.56 | 0 |  | 0.186 | 3.298 | 3.6886 | 3.2014 | 283.5183 | 32.9186 |  | -0.074 | 5.578 | 5.4226 | 74.27% | 4.0275 | 1.3951 | 0 | 88.56 | 0 |  | 0.126 | 2.628 | 2.8926 | 2.5106 | 222.3351 | 41.9773 |  | 0.152 | 5.236 | 5.5552 | 72.5% | 4.0275 | 1.5277 | 0 | 88.56 | 0 |  | 0.094444 | 3.298 | 3.4963 | 3.0346 | 268.7401 | 34.7288 | 0.1196 | 2.3568 | 2.608 | 7.1163 | 0 | 3.2471
| 6 | [10 empty] | 0.152 | 5.236 | 5.7762 | 64.06% | 3.7003 | 2.0759 | 0 | 80.7075 | 0 |  | 0.186 | 3.298 | 3.9591 | 3.4362 | 277.3254 | 27.9502 |  | -0.074 | 5.578 | 5.315 | 69.62% | 3.7003 | 1.6147 | 0 | 80.7075 | 0 |  | 0.126 | 2.628 | 3.0758 | 2.6696 | 215.4554 | 35.9764 |  | 0.152 | 5.236 | 5.7762 | 64.06% | 3.7003 | 2.0759 | 0 | 80.7075 | 0 |  | 0.094444 | 3.298 | 3.6337 | 3.1538 | 254.5315 | 30.4532 | 0.1196 | 2.3568 | 2.7819 | 7.1163 | 0 | 3.0441
| 7 | [10 empty] | 0.152 | 5.236 | 5.87 | 60.67% | 3.5616 | 2.3084 | 0 | 77.3775 | 0 |  | 0.186 | 3.298 | 4.0738 | 3.5357 | 273.5859 | 26.0425 |  | -0.074 | 5.578 | 5.2694 | 67.59% | 3.5616 | 1.7078 | 0 | 77.3775 | 0 |  | 0.126 | 2.628 | 3.1535 | 2.737 | 211.7839 | 33.6421 |  | 0.152 | 5.236 | 5.87 | 60.67% | 3.5616 | 2.3084 | 0 | 77.3775 | 0 |  | 0.094444 | 3.298 | 3.6919 | 3.2043 | 247.9408 | 28.7361 | 0.1196 | 2.3568 | 2.8556 | 7.1163 | 0 | 2.9655
| 8 | [10 empty] | 0.152 | 5.236 | 5.8098 | 62.84% | 3.6506 | 2.1592 | 0 | 79.515 | 0 |  | 0.186 | 3.298 | 4.0001 | 3.4718 | 276.0624 | 27.2545 |  | -0.074 | 5.578 | 5.2987 | 68.9% | 3.6506 | 1.648 | 0 | 79.515 | 0 |  | 0.126 | 2.628 | 3.1037 | 2.6937 | 214.1923 | 35.127 |  | 0.152 | 5.236 | 5.8098 | 62.84% | 3.6506 | 2.1592 | 0 | 79.515 | 0 |  | 0.094444 | 3.298 | 3.6545 | 3.1719 | 252.21 | 29.832 | 0.1196 | 2.3568 | 2.8083 | 7.1163 | 0 | 3.0155
| 9 | [10 empty] | 0.152 | 5.236 | 5.8641 | 60.88% | 3.5703 | 2.2938 | 0 | 77.5872 | 0 |  | 0.186 | 3.298 | 4.0666 | 3.5295 | 273.8409 | 26.1595 |  | -0.074 | 5.578 | 5.2722 | 67.72% | 3.5703 | 1.7019 | 0 | 77.5872 | 0 |  | 0.126 | 2.628 | 3.1486 | 2.7328 | 212.0284 | 33.7857 |  | 0.152 | 5.236 | 5.8641 | 60.88% | 3.5703 | 2.2938 | 0 | 77.5872 | 0 |  | 0.094444 | 3.298 | 3.6882 | 3.2011 | 248.3658 | 28.8427 | 0.1196 | 2.3568 | 2.851 | 7.1163 | 0 | 2.9703
| 10 | [10 empty] | 0.152 | 5.236 | 5.7439 | 65.25% | 3.7481 | 1.9958 | 0 | 81.855 | 0 |  | 0.186 | 3.298 | 3.9196 | 3.4019 | 278.4604 | 28.6335 |  | -0.074 | 5.578 | 5.3307 | 70.31% | 3.7481 | 1.5826 | 0 | 81.855 | 0 |  | 0.126 | 2.628 | 3.049 | 2.6463 | 216.6166 | 36.8083 |  | 0.152 | 5.236 | 5.7439 | 65.25% | 3.7481 | 1.9958 | 0 | 81.855 | 0 |  | 0.094444 | 3.298 | 3.6136 | 3.1363 | 256.7246 | 31.0577 | 0.1196 | 2.3568 | 2.7565 | 7.1163 | 0 | 3.0722
| 11 | [10 empty] | 0.0011111 | 5.5378 | 5.5396 | 74.41% | 4.1222 | 1.4175 | 0 | 90.8325 | 0 |  | 0.094444 | 3.4811 | 3.6397 | 3.159 | 286.9384 | 34.2169 |  | 0.0022222 | 5.4256 | 5.4293 | 75.93% | 4.1222 | 1.3071 | 0 | 90.8325 | 0 |  | 0.07 | 2.74 | 2.8575 | 2.4801 | 225.2765 | 43.5827 |  | 0.0011111 | 5.5378 | 5.5396 | 74.41% | 4.1222 | 1.4175 | 0 | 90.8325 | 0 |  | 0.094444 | 3.4811 | 3.6397 | 3.159 | 286.9384 | 34.2169 | 0.051333 | 2.4933 | 2.5795 | 7.1163 | 0 | 3.2829
| 12 | [10 empty] | 0.152 | 5.236 | 5.5932 | 71% | 3.9712 | 1.622 | 0 | 87.21 | 0 |  | 0.186 | 3.298 | 3.7351 | 3.2418 | 282.7161 | 32.0132 |  | -0.074 | 5.578 | 5.4041 | 73.49% | 3.9712 | 1.4328 | 0 | 87.21 | 0 |  | 0.126 | 2.628 | 2.9241 | 2.5379 | 221.3301 | 40.8921 |  | 0.152 | 5.236 | 5.5932 | 71% | 3.9712 | 1.622 | 0 | 87.21 | 0 |  | 0.094444 | 3.298 | 3.5199 | 3.055 | 266.4306 | 33.97 | 0.1196 | 2.3568 | 2.6379 | 7.1163 | 0 | 3.2103
| 13 | [10 empty] | 0.0011111 | 5.5378 | 5.5369 | 84.56% | 4.6819 | 0.855 | 0 | 104.265 | 0 |  | 0.094444 | 3.4811 | 3.4048 | 2.5054 | 261.2251 | 49.5233 |  | 0.0022222 | 5.4256 | 5.4238 | 86.32% | 4.6819 | 0.74188 | 0 | 104.265 | 0 |  | 0.07 | 2.74 | 2.6834 | 1.9746 | 205.8806 | 62.836 |  | 0.0011111 | 5.5378 | 5.5369 | 84.56% | 4.6819 | 0.855 | 0 | 104.265 | 0 |  | 0.094444 | 3.4811 | 3.4048 | 2.5054 | 261.2251 | 49.5233 | 0.051333 | 2.4933 | 2.4518 | 7.1163 | 0 | 3.4539
| 14 | [10 empty] | 0.0011111 | 5.5378 | 5.5331 | 98.41% | 5.445 | 0.088111 | 0 | 122.58 | 0 |  | 0.094444 | 3.4811 | 3.0844 | 2.2697 | 278.2181 | 64.2689 |  | 0.0022222 | 5.4256 | 5.4162 | 100% | 5.445 | -0.028778 | 0.0052852 | 121.9321 | 0.64786 |  | 0.07 | 2.74 | 2.446 | 1.7999 | 219.4641 | 81.3867 |  | 0.0011111 | 5.5378 | 5.5331 | 98.41% | 5.445 | 0.088111 | 0 | 122.58 | 0 |  | 0.094444 | 3.4811 | 3.0844 | 2.2697 | 278.2181 | 64.2689 | 0.051333 | 2.4933 | 2.2777 | 7.1163 | 0 | 3.7179
| 15 | [10 empty] | 0.0011111 | 5.5378 | 5.5375 | 82.42% | 4.5637 | 0.97371 | 0 | 101.43 | 0 |  | 0.094444 | 3.4811 | 3.4544 | 2.5419 | 257.823 | 47.4852 |  | 0.0022222 | 5.4256 | 5.4249 | 84.13% | 4.5637 | 0.86118 | 0 | 101.43 | 0 |  | 0.07 | 2.74 | 2.7202 | 2.0016 | 203.0255 | 60.3016 |  | 0.0011111 | 5.5378 | 5.5375 | 82.42% | 4.5637 | 0.97371 | 0 | 101.43 | 0 |  | 0.094444 | 3.4811 | 3.4544 | 2.5419 | 257.823 | 47.4852 | 0.051333 | 2.4933 | 2.4788 | 7.1163 | 0 | 3.4163
| 16 | [10 empty] | 0.152 | 5.236 | 5.5983 | 70.8% | 3.9638 | 1.6345 | 0 | 87.03 | 0 |  | 0.186 | 3.298 | 3.7413 | 3.2472 | 282.6009 | 31.8942 |  | -0.074 | 5.578 | 5.4016 | 73.38% | 3.9638 | 1.4379 | 0 | 87.03 | 0 |  | 0.126 | 2.628 | 2.9283 | 2.5415 | 221.1905 | 40.7491 |  | 0.152 | 5.236 | 5.5983 | 70.8% | 3.9638 | 1.6345 | 0 | 87.03 | 0 |  | 0.094444 | 3.298 | 3.5231 | 3.0578 | 266.1185 | 33.8696 | 0.1196 | 2.3568 | 2.6418 | 7.1163 | 0 | 3.2055
| 17 | [10 empty] | 0.152 | 5.236 | 5.856 | 61.17% | 3.5822 | 2.2738 | 0 | 77.8725 | 0 |  | 0.186 | 3.298 | 4.0567 | 3.5209 | 274.1837 | 26.3193 |  | -0.074 | 5.578 | 5.2761 | 67.89% | 3.5822 | 1.694 | 0 | 77.8725 | 0 |  | 0.126 | 2.628 | 3.142 | 2.727 | 212.3581 | 33.9818 |  | 0.152 | 5.236 | 5.856 | 61.17% | 3.5822 | 2.2738 | 0 | 77.8725 | 0 |  | 0.094444 | 3.298 | 3.6833 | 3.1968 | 248.9418 | 28.9879 | 0.1196 | 2.3568 | 2.8447 | 7.1163 | 0 | 2.9769
| 18 | [10 empty] | 0.18667 | 4.9933 | 6.5442 | 40.2% | 2.6306 | 3.9136 | 0 | 55.035 | 0 |  | 0.13333 | 3.6667 | 4.7744 | 4.7744 | 262.7615 | 13.7171 |  | 0.53 | 1.35 | 5.7534 | 45.72% | 2.6306 | 3.1228 | 0 | 55.035 | 0 |  | 0.13333 | 3.6667 | 4.7744 | 4.7744 | 262.7615 | 13.7171 |  | 0.18667 | 4.9933 | 6.5442 | 40.2% | 2.6306 | 3.9136 | 0 | 55.035 | 0 |  | 0.094444 | 3.6667 | 4.4513 | 4.4513 | 244.9796 | 14.7128 | 0.076667 | 2.6573 | 3.2943 | 7.1163 | 0 | 2.5706
| 19 | [10 empty] | 0.152 | 5.236 | 6.2329 | 48.52% | 3.0244 | 3.2085 | 0 | 64.485 | 0 |  | 0.186 | 3.298 | 4.5179 | 4.5179 | 291.3336 | 16.9853 |  | -0.074 | 5.578 | 5.0927 | 59.39% | 3.0244 | 2.0683 | 0 | 64.485 | 0 |  | 0.126 | 2.628 | 3.4543 | 3.3892 | 218.5509 | 22.6418 |  | 0.152 | 5.236 | 6.2329 | 48.52% | 3.0244 | 3.2085 | 0 | 64.485 | 0 |  | 0.094444 | 3.298 | 3.9174 | 3.9174 | 252.6134 | 19.5888 | 0.1196 | 2.3568 | 3.1412 | 7.1163 | 0 | 2.6959
| 20 | [10 empty] | 0.152 | 5.236 | 5.8472 | 61.49% | 3.5953 | 2.2519 | 0 | 78.1875 | 0 |  | 0.186 | 3.298 | 4.0459 | 3.5115 | 274.5565 | 26.4966 |  | -0.074 | 5.578 | 5.2805 | 68.09% | 3.5953 | 1.6851 | 0 | 78.1875 | 0 |  | 0.126 | 2.628 | 3.1346 | 2.7206 | 212.7183 | 34.1993 |  | 0.152 | 5.236 | 5.8472 | 61.49% | 3.5953 | 2.2519 | 0 | 78.1875 | 0 |  | 0.094444 | 3.298 | 3.6777 | 3.192 | 249.5749 | 29.1488 | 0.1196 | 2.3568 | 2.8377 | 7.1163 | 0 | 2.9842
| 21 | [10 empty] | 0.152 | 5.236 | 5.5786 | 71.57% | 3.9928 | 1.5858 | 0 | 87.7275 | 0 |  | 0.186 | 3.298 | 3.7173 | 3.2263 | 283.0365 | 32.3576 |  | -0.074 | 5.578 | 5.4112 | 73.79% | 3.9928 | 1.4184 | 0 | 87.7275 | 0 |  | 0.126 | 2.628 | 2.912 | 2.5274 | 221.7241 | 41.3053 |  | 0.152 | 5.236 | 5.5786 | 71.57% | 3.9928 | 1.5858 | 0 | 87.7275 | 0 |  | 0.094444 | 3.298 | 3.5109 | 3.0472 | 267.3224 | 34.2597 | 0.1196 | 2.3568 | 2.6264 | 7.1163 | 0 | 3.2243
| 22 | [10 empty] | 0.152 | 5.236 | 5.5463 | 72.85% | 4.0406 | 1.5057 | 0 | 88.875 | 0 |  | 0.186 | 3.298 | 3.6778 | 3.192 | 283.6898 | 33.1331 |  | -0.074 | 5.578 | 5.4269 | 74.46% | 4.0406 | 1.3863 | 0 | 88.875 | 0 |  | 0.126 | 2.628 | 2.8853 | 2.5042 | 222.5589 | 42.2339 |  | 0.152 | 5.236 | 5.5463 | 72.85% | 4.0406 | 1.5057 | 0 | 88.875 | 0 |  | 0.094444 | 3.298 | 3.4908 | 3.0298 | 269.271 | 34.9073 | 0.1196 | 2.3568 | 2.601 | 7.1163 | 0 | 3.2558
| 23 | [10 empty] | 0.152 | 5.236 | 5.5413 | 73.05% | 4.0481 | 1.4931 | 0 | 89.055 | 0 |  | 0.186 | 3.298 | 3.6715 | 3.1866 | 283.7852 | 33.2563 |  | -0.074 | 5.578 | 5.4294 | 74.56% | 4.0481 | 1.3813 | 0 | 89.055 | 0 |  | 0.126 | 2.628 | 2.8811 | 2.5005 | 222.6851 | 42.3811 |  | 0.152 | 5.236 | 5.5413 | 73.05% | 4.0481 | 1.4931 | 0 | 89.055 | 0 |  | 0.094444 | 3.298 | 3.4877 | 3.027 | 269.573 | 35.0096 | 0.1196 | 2.3568 | 2.597 | 7.1163 | 0 | 3.2608
| 24 | [10 empty] | 0.152 | 5.236 | 6.1322 | 51.75% | 3.1734 | 2.9587 | 0 | 68.0625 | 0 |  | 0.186 | 3.298 | 4.3946 | 4.3117 | 293.4656 | 18.7848 |  | -0.074 | 5.578 | 5.1417 | 61.72% | 3.1734 | 1.9683 | 0 | 68.0625 | 0 |  | 0.126 | 2.628 | 3.3709 | 2.9257 | 199.1281 | 27.6841 |  | 0.152 | 5.236 | 6.1322 | 51.75% | 3.1734 | 2.9587 | 0 | 68.0625 | 0 |  | 0.094444 | 3.298 | 3.8548 | 3.7821 | 257.4189 | 21.4152 | 0.1196 | 2.3568 | 3.0619 | 7.1163 | 0 | 2.7657
| 25 | [10 empty] | 0.152 | 5.236 | 6.2797 | 47.06% | 2.955 | 3.3247 | 0 | 62.82 | 0 |  | 0.186 | 3.298 | 4.5752 | 4.5752 | 287.4141 | 16.3394 |  | -0.074 | 5.578 | 5.0699 | 58.29% | 2.955 | 2.1149 | 0 | 62.82 | 0 |  | 0.126 | 2.628 | 3.4932 | 3.4273 | 215.3024 | 21.8119 |  | 0.152 | 5.236 | 6.2797 | 47.06% | 2.955 | 3.3247 | 0 | 62.82 | 0 |  | 0.094444 | 3.298 | 3.9465 | 3.9465 | 247.9203 | 18.9422 | 0.1196 | 2.3568 | 3.1781 | 7.1163 | 0 | 2.6646
| 26 | [10 empty] | 0.152 | 5.236 | 5.8991 | 59.64% | 3.5184 | 2.3807 | 0 | 76.3425 | 0 |  | 0.186 | 3.298 | 4.1094 | 4.0319 | 307.8045 | 22.5323 |  | -0.074 | 5.578 | 5.2552 | 66.95% | 3.5184 | 1.7367 | 0 | 76.3425 | 0 |  | 0.126 | 2.628 | 3.1777 | 2.758 | 210.5512 | 32.9399 |  | 0.152 | 5.236 | 5.8991 | 59.64% | 3.5184 | 2.3807 | 0 | 76.3425 | 0 |  | 0.094444 | 3.298 | 3.71 | 3.64 | 277.8877 | 24.958 | 0.1196 | 2.3568 | 2.8786 | 7.1163 | 0 | 2.9419
| 27 | [10 empty] | 0.152 | 5.236 | 6.1968 | 49.67% | 3.0778 | 3.119 | 0 | 65.7675 | 0 |  | 0.186 | 3.298 | 4.4737 | 4.4737 | 294.2224 | 17.4942 |  | -0.074 | 5.578 | 5.1103 | 60.23% | 3.0778 | 2.0324 | 0 | 65.7675 | 0 |  | 0.126 | 2.628 | 3.4244 | 2.9721 | 195.4704 | 26.3323 |  | 0.152 | 5.236 | 6.1968 | 49.67% | 3.0778 | 3.119 | 0 | 65.7675 | 0 |  | 0.094444 | 3.298 | 3.895 | 3.895 | 256.1623 | 20.0934 | 0.1196 | 2.3568 | 3.1128 | 7.1163 | 0 | 2.7205
| 28 | [10 empty] | 0.0011111 | 5.5378 | 5.538 | 80.46% | 4.4559 | 1.0821 | 0 | 98.8425 | 0 |  | 0.094444 | 3.4811 | 3.4996 | 2.5752 | 254.5374 | 45.6754 |  | 0.0022222 | 5.4256 | 5.426 | 82.12% | 4.4559 | 0.97005 | 0 | 98.8425 | 0 |  | 0.07 | 2.74 | 2.7537 | 2.0263 | 200.2859 | 58.0476 |  | 0.0011111 | 5.5378 | 5.538 | 80.46% | 4.4559 | 1.0821 | 0 | 98.8425 | 0 |  | 0.094444 | 3.4811 | 3.4996 | 2.5752 | 254.5374 | 45.6754 | 0.051333 | 2.4933 | 2.5034 | 7.1163 | 0 | 3.3828
| 29 | [10 empty] | 0.0011111 | 5.5378 | 5.5382 | 79.83% | 4.4212 | 1.1169 | 0 | 98.01 | 0 |  | 0.094444 | 3.4811 | 3.5142 | 3.05 | 298.9336 | 38.2396 |  | 0.0022222 | 5.4256 | 5.4263 | 81.48% | 4.4212 | 1.0051 | 0 | 98.01 | 0 |  | 0.07 | 2.74 | 2.7645 | 2.0343 | 199.3773 | 57.334 |  | 0.0011111 | 5.5378 | 5.5382 | 79.83% | 4.4212 | 1.1169 | 0 | 98.01 | 0 |  | 0.094444 | 3.4811 | 3.5142 | 3.05 | 298.9336 | 38.2396 | 0.051333 | 2.4933 | 2.5113 | 7.1163 | 0 | 3.3721
| 30 | [10 empty] | 0.0011111 | 5.5378 | 5.5383 | 79.46% | 4.4006 | 1.1376 | 0 | 97.515 | 0 |  | 0.094444 | 3.4811 | 3.5228 | 3.0575 | 298.1565 | 37.9529 |  | 0.0022222 | 5.4256 | 5.4265 | 81.09% | 4.4006 | 1.0259 | 0 | 97.515 | 0 |  | 0.07 | 2.74 | 2.7709 | 2.039 | 198.8308 | 56.9123 |  | 0.0011111 | 5.5378 | 5.5383 | 79.46% | 4.4006 | 1.1376 | 0 | 97.515 | 0 |  | 0.094444 | 3.4811 | 3.5228 | 3.0575 | 298.1565 | 37.9529 | 0.051333 | 2.4933 | 2.516 | 7.1163 | 0 | 3.3658
| 31 | [10 empty] | 0.0011111 | 5.5378 | 5.539 | 76.62% | 4.2441 | 1.295 | 0 | 93.7575 | 0 |  | 0.094444 | 3.4811 | 3.5885 | 3.1146 | 292.0155 | 35.8223 |  | 0.0022222 | 5.4256 | 5.4281 | 78.19% | 4.2441 | 1.184 | 0 | 93.7575 | 0 |  | 0.07 | 2.74 | 2.8196 | 2.4472 | 229.4454 | 45.5911 |  | 0.0011111 | 5.5378 | 5.539 | 76.62% | 4.2441 | 1.295 | 0 | 93.7575 | 0 |  | 0.094444 | 3.4811 | 3.5885 | 3.1146 | 292.0155 | 35.8223 | 0.051333 | 2.4933 | 2.5517 | 7.1163 | 0 | 3.3187
IV | 1 | [10 empty] | 0.18667 | 4.9933 | 6.6064 | 38.68% | 2.5556 | 4.0508 | 0 | 53.235 | 0 |  | 0.13333 | 3.6667 | 4.8189 | 4.637 | 246.853 | 13.6616 |  | 0.53 | 1.35 | 5.9301 | 43.1% | 2.5556 | 3.3745 | 0 | 53.235 | 0 |  | 0.13333 | 3.6667 | 4.8189 | 4.8189 | 256.5335 | 13.1461 |  | 0.18667 | 4.9933 | 6.6064 | 38.68% | 2.5556 | 4.0508 | 0 | 53.235 | 0 |  | 0.094444 | 3.6667 | 4.4828 | 4.3137 | 229.6377 | 14.6858 | 0.076667 | 2.6573 | 3.3199 | 7.1163 | 0 | 2.5508
| 2 | [10 empty] | 0.125 | 5.61 | 7.0782 | 26.24% | 1.8572 | 5.221 | 0 | 36.4725 | 0 |  | 0.123 | 3.77 | 5.2147 | 5.018 | 183.0174 | 8.6494 |  | 0.125 | 5.61 | 7.0782 | 26.24% | 1.8572 | 5.221 | 0 | 36.4725 | 0 |  | 0.123 | 3.77 | 5.2147 | 5.018 | 183.0174 | 8.6494 |  | 0.125 | 5.61 | 7.0782 | 26.24% | 1.8572 | 5.221 | 0 | 36.4725 | 0 |  | 0.094444 | 3.77 | 4.8793 | 4.6952 | 171.2458 | 9.244 | 0.0804 | 2.62 | 3.5644 | 7.1163 | 0 | 2.3758
| 3 | [10 empty] | 0.18667 | 4.9933 | 6.608 | 38.65% | 2.5537 | 4.0542 | 0 | 53.19 | 0 |  | 0.13333 | 3.6667 | 4.82 | 4.6381 | 246.7012 | 13.647 |  | 0.53 | 1.35 | 5.9345 | 43.03% | 2.5537 | 3.3807 | 0 | 53.19 | 0 |  | 0.13333 | 3.6667 | 4.82 | 4.82 | 256.3758 | 13.132 |  | 0.18667 | 4.9933 | 6.608 | 38.65% | 2.5537 | 4.0542 | 0 | 53.19 | 0 |  | 0.094444 | 3.6667 | 4.4836 | 4.3144 | 229.4839 | 14.6708 | 0.076667 | 2.6573 | 3.3205 | 7.1163 | 0 | 2.5503
| 4 | [10 empty] | 0.125 | 5.61 | 6.984 | 29.02% | 2.0269 | 4.9571 | 0 | 40.545 | 0 |  | 0.123 | 3.77 | 5.122 | 4.9287 | 199.8339 | 9.7893 |  | 0.125 | 5.61 | 6.984 | 29.02% | 2.0269 | 4.9571 | 0 | 40.545 | 0 |  | 0.123 | 3.77 | 5.122 | 4.9287 | 199.8339 | 9.7893 |  | 0.125 | 5.61 | 6.984 | 29.02% | 2.0269 | 4.9571 | 0 | 40.545 | 0 |  | 0.094444 | 3.77 | 4.8081 | 4.6267 | 187.5881 | 10.4284 | 0.0804 | 2.62 | 3.5037 | 7.1163 | 0 | 2.417
| 5 | [10 empty] | 0.125 | 5.61 | 7.2912 | 20.21% | 1.4737 | 5.8175 | 0 | 0 | 0 |  | 0.123 | 3.77 | 5.4243 | 5.2197 | 0 | 0 |  | 0.125 | 5.61 | 7.2912 | 20.21% | 1.4737 | 5.8175 | 0 | 0 | 0 |  | 0.123 | 3.77 | 5.4243 | 5.2197 | 0 | 0 |  | 0.125 | 5.61 | 7.2912 | 20.21% | 1.4737 | 5.8175 | 0 | 0 | 0 |  | 0.094444 | 3.77 | 5.0403 | 4.8501 | 0 | 0 | 0.0804 | 2.62 | 3.7014 | 7.1163 | 0 | 2.2879
| 6 | [10 empty] | 0.125 | 5.61 | 7.3506 | 18.6% | 1.3669 | 5.9837 | 0 | 0 | 0 |  | 0.123 | 3.77 | 5.4828 | 5.2759 | 0 | 0 |  | 0.125 | 5.61 | 7.3506 | 18.6% | 1.3669 | 5.9837 | 0 | 0 | 0 |  | 0.123 | 3.77 | 5.4828 | 5.2759 | 0 | 0 |  | 0.125 | 5.61 | 7.3506 | 18.6% | 1.3669 | 5.9837 | 0 | 0 | 0 |  | 0.094444 | 3.77 | 5.0851 | 4.8932 | 0 | 0 | 0.0804 | 2.62 | 3.7396 | 7.1163 | 0 | 2.2645
| 7 | [10 empty] | 0.125 | 5.61 | 6.9376 | 30.42% | 2.1103 | 4.8273 | 0 | 42.5475 | 0 |  | 0.123 | 3.77 | 5.0764 | 4.8848 | 207.8361 | 10.3651 |  | 0.125 | 5.61 | 6.9376 | 30.42% | 2.1103 | 4.8273 | 0 | 42.5475 | 0 |  | 0.123 | 3.77 | 5.0764 | 4.8848 | 207.8361 | 10.3651 |  | 0.125 | 5.61 | 6.9376 | 30.42% | 2.1103 | 4.8273 | 0 | 42.5475 | 0 |  | 0.094444 | 3.77 | 4.7731 | 4.593 | 195.4191 | 11.0237 | 0.0804 | 2.62 | 3.4739 | 7.1163 | 0 | 2.4377
| 8 | [10 empty] | 0.125 | 5.61 | 6.9397 | 30.36% | 2.1066 | 4.8331 | 0 | 42.4575 | 0 |  | 0.123 | 3.77 | 5.0784 | 4.8868 | 207.4802 | 10.339 |  | 0.125 | 5.61 | 6.9397 | 30.36% | 2.1066 | 4.8331 | 0 | 42.4575 | 0 |  | 0.123 | 3.77 | 5.0784 | 4.8868 | 207.4802 | 10.339 |  | 0.125 | 5.61 | 6.9397 | 30.36% | 2.1066 | 4.8331 | 0 | 42.4575 | 0 |  | 0.094444 | 3.77 | 4.7747 | 4.5945 | 195.07 | 10.9968 | 0.0804 | 2.62 | 3.4753 | 7.1163 | 0 | 2.4368
| 9 | [10 empty] | 0.125 | 5.61 | 7.0548 | 26.92% | 1.8994 | 5.1554 | 0 | 37.485 | 0 |  | 0.123 | 3.77 | 5.1917 | 4.9958 | 187.2662 | 8.929 |  | 0.125 | 5.61 | 7.0548 | 26.92% | 1.8994 | 5.1554 | 0 | 37.485 | 0 |  | 0.123 | 3.77 | 5.1917 | 4.9958 | 187.2662 | 8.929 |  | 0.125 | 5.61 | 7.0548 | 26.92% | 1.8994 | 5.1554 | 0 | 37.485 | 0 |  | 0.094444 | 3.77 | 4.8616 | 4.6782 | 175.3609 | 9.5352 | 0.0804 | 2.62 | 3.5493 | 7.1163 | 0 | 2.3859
| 10 | [10 empty] | 0.18667 | 4.9933 | 6.636 | 37.97% | 2.52 | 4.116 | 0 | 52.38 | 0 |  | 0.13333 | 3.6667 | 4.84 | 4.6574 | 243.9524 | 13.3836 |  | 0.53 | 1.35 | 6.014 | 41.9% | 2.52 | 3.494 | 0 | 52.38 | 0 |  | 0.13333 | 3.6667 | 4.84 | 4.84 | 253.5192 | 12.8786 |  | 0.18667 | 4.9933 | 6.636 | 37.97% | 2.52 | 4.116 | 0 | 52.38 | 0 |  | 0.094444 | 3.6667 | 4.4978 | 4.3281 | 226.7033 | 14.4019 | 0.076667 | 2.6573 | 3.332 | 7.1163 | 0 | 2.5415
| 11 | [10 empty] | 0.18667 | 4.9933 | 6.3482 | 45.16% | 2.8669 | 3.4813 | 0 | 60.705 | 0 |  | 0.13333 | 3.6667 | 4.6344 | 4.6344 | 281.334 | 15.5874 |  | 0.53 | 1.35 | 5.1969 | 55.16% | 2.8669 | 2.33 | 0 | 60.705 | 0 |  | 0.13333 | 3.6667 | 4.6344 | 4.547 | 276.0258 | 15.8872 |  | 0.18667 | 4.9933 | 6.3482 | 45.16% | 2.8669 | 3.4813 | 0 | 60.705 | 0 |  | 0.094444 | 3.6667 | 4.3522 | 4.3522 | 264.1988 | 16.5984 | 0.076667 | 2.6573 | 3.2138 | 7.1163 | 0 | 2.635
| 12 | [10 empty] | 0.18667 | 4.9933 | 6.503 | 41.22% | 2.6803 | 3.8227 | 0 | 56.2275 | 0 |  | 0.13333 | 3.6667 | 4.745 | 4.745 | 266.7995 | 14.1013 |  | 0.53 | 1.35 | 5.6364 | 47.55% | 2.6803 | 2.9561 | 0 | 56.2275 | 0 |  | 0.13333 | 3.6667 | 4.745 | 4.745 | 266.7995 | 14.1013 |  | 0.18667 | 4.9933 | 6.503 | 41.22% | 2.6803 | 3.8227 | 0 | 56.2275 | 0 |  | 0.094444 | 3.6667 | 4.4305 | 4.4305 | 249.1152 | 15.1023 | 0.076667 | 2.6573 | 3.2774 | 7.1163 | 0 | 2.5839
| 13 | [10 empty] | 0.18667 | 4.9933 | 6.4486 | 42.58% | 2.7459 | 3.7026 | 0 | 57.8025 | 0 |  | 0.13333 | 3.6667 | 4.7061 | 4.7061 | 272.025 | 14.6161 |  | 0.53 | 1.35 | 5.4818 | 50.09% | 2.7459 | 2.7359 | 0 | 57.8025 | 0 |  | 0.13333 | 3.6667 | 4.7061 | 4.6173 | 266.8924 | 14.8972 |  | 0.18667 | 4.9933 | 6.4486 | 42.58% | 2.7459 | 3.7026 | 0 | 57.8025 | 0 |  | 0.094444 | 3.6667 | 4.4029 | 4.4029 | 254.5009 | 15.6225 | 0.076667 | 2.6573 | 3.255 | 7.1163 | 0 | 2.6016
| 14 | [10 empty] | 0.18667 | 4.9933 | 6.4423 | 42.74% | 2.7534 | 3.6889 | 0 | 57.9825 | 0 |  | 0.13333 | 3.6667 | 4.7017 | 4.7017 | 272.6144 | 14.6755 |  | 0.53 | 1.35 | 5.4641 | 50.39% | 2.7534 | 2.7107 | 0 | 57.9825 | 0 |  | 0.13333 | 3.6667 | 4.7017 | 4.613 | 267.4707 | 14.9577 |  | 0.18667 | 4.9933 | 6.4423 | 42.74% | 2.7534 | 3.6889 | 0 | 57.9825 | 0 |  | 0.094444 | 3.6667 | 4.3998 | 4.3998 | 255.1109 | 15.6824 | 0.076667 | 2.6573 | 3.2525 | 7.1163 | 0 | 2.6037
| 15 | [10 empty] | 0.152 | 5.236 | 6.2101 | 49.24% | 3.0581 | 3.1519 | 0 | 65.295 | 0 |  | 0.186 | 3.298 | 4.49 | 4.49 | 293.1713 | 17.3055 |  | -0.074 | 5.578 | 5.1038 | 59.92% | 3.0581 | 2.0457 | 0 | 65.295 | 0 |  | 0.126 | 2.628 | 3.4354 | 3.3706 | 220.0853 | 23.0524 |  | 0.152 | 5.236 | 6.2101 | 49.24% | 3.0581 | 3.1519 | 0 | 65.295 | 0 |  | 0.094444 | 3.298 | 3.9032 | 3.9032 | 254.8615 | 19.9069 | 0.1196 | 2.3568 | 3.1232 | 7.1163 | 0 | 2.7114
| 16 | [10 empty] | 0.152 | 5.236 | 6.1233 | 52.04% | 3.1866 | 2.9367 | 0 | 68.3775 | 0 |  | 0.186 | 3.298 | 4.3838 | 4.3011 | 294.0959 | 18.9184 |  | -0.074 | 5.578 | 5.146 | 61.92% | 3.1866 | 1.9595 | 0 | 68.3775 | 0 |  | 0.126 | 2.628 | 3.3635 | 2.9193 | 199.6135 | 27.873 |  | 0.152 | 5.236 | 6.1233 | 52.04% | 3.1866 | 2.9367 | 0 | 68.3775 | 0 |  | 0.094444 | 3.298 | 3.8493 | 3.7767 | 258.2407 | 21.5451 | 0.1196 | 2.3568 | 3.055 | 7.1163 | 0 | 2.772
| 17 | [24 empty] | 0 | 0 | [15 empty] | 0 | 0 | [15 empty] | 0 | 0 | 0.1196 | 2.3568 | 3.1546 | 7.1163 | 0 | 2.6844
| 18 | [24 empty] | 0 | 0 | [15 empty] | 0 | 0 | [15 empty] | 0 | 0 | 0.1196 | 2.3568 | 3.1791 | 7.1163 | 0 | 2.6638
| 19 | [24 empty] | 0 | 0 | [15 empty] | 0 | 0 | [15 empty] | 0 | 0 | 0.076667 | 2.6573 | 3.2167 | 7.1163 | 0 | 2.6326
| 20 | [24 empty] | 0 | 0 | [15 empty] | 0 | 0 | [15 empty] | 0 | 0 | 0.0804 | 2.62 | 3.4424 | 7.1163 | 0 | 2.46
| 21 | [24 empty] | 0 | 0 | [15 empty] | 0 | 0 | [15 empty] | 0 | 0 | 0.0804 | 2.62 | 3.6418 | 7.1163 | 0 | 2.3254
| 22 | [24 empty] | 0 | 0 | [15 empty] | 0 | 0 | [15 empty] | 0 | 0 | 0.0804 | 2.62 | 3.7098 | 7.1163 | 0 | 2.2827
| 23 | [24 empty] | 0 | 0 | [15 empty] | 0 | 0 | [15 empty] | 0 | 0 | 0.0804 | 2.62 | 3.7007 | 7.1163 | 0 | 2.2883
| 24 | [24 empty] | 0 | 0 | [15 empty] | 0 | 0 | [15 empty] | 0 | 0 | 0.1196 | 2.3568 | 2.7804 | 7.1163 | 0 | 3.0458
| 25 | [24 empty] | 0 | 0 | [15 empty] | 0 | 0 | [15 empty] | 0 | 0 | 0.1196 | 2.3568 | 2.8073 | 7.1163 | 0 | 3.0166
| 26 | [24 empty] | 0 | 0 | [15 empty] | 0 | 0 | [15 empty] | 0 | 0 | 0.1196 | 2.3568 | 2.5985 | 7.1163 | 0 | 3.259
| 27 | [24 empty] | 0 | 0 | [15 empty] | 0 | 0 | [15 empty] | 0 | 0 | 0.1196 | 2.3568 | 2.9104 | 7.1163 | 0 | 2.9096
| 28 | [24 empty] | 0 | 0 | [15 empty] | 0 | 0 | [15 empty] | 0 | 0 | 0.1196 | 2.3568 | 2.9693 | 7.1163 | 0 | 2.852
| 29 | [24 empty] | 0 | 0 | [15 empty] | 0 | 0 | [15 empty] | 0 | 0 | 0.0804 | 2.62 | 3.5283 | 7.1163 | 0 | 2.4002
| 30 | [24 empty] | 0 | 0 | [15 empty] | 0 | 0 | [15 empty] | 0 | 0 | 0.1196 | 2.3568 | 2.6279 | 7.1163 | 0 | 3.2225
V | 1 | [24 empty] | 0 | 0 | [15 empty] | 0 | 0 | [15 empty] | 0 | 0 | 0.076667 | 2.6573 | 3.2013 | 7.1163 | 0 | 2.6453
| 2 | [24 empty] | 0 | 0 | [15 empty] | 0 | 0 | [15 empty] | 0 | 0 | 0.076667 | 2.6573 | 3.2349 | 7.1163 | 0 | 2.6178
| 3 | [24 empty] | 0 | 0 | [15 empty] | 0 | 0 | [15 empty] | 0 | 0 | 0.0804 | 2.62 | 3.5747 | 7.1163 | 0 | 2.3689
| 4 | [24 empty] | 0 | 0 | [15 empty] | 0 | 0 | [15 empty] | 0 | 0 | 0.0804 | 2.62 | 3.5737 | 7.1163 | 0 | 2.3696
| 5 | [24 empty] | 0 | 0 | [15 empty] | 0 | 0 | [15 empty] | 0 | 0 | 0.0804 | 2.62 | 3.7114 | 7.1163 | 0 | 2.2817
| 6 | [24 empty] | 0 | 0 | [15 empty] | 0 | 0 | [15 empty] | 0 | 0 | 0.076667 | 2.6573 | 3.2697 | 7.1163 | 0 | 2.5899
| 7 | [24 empty] | 0 | 0 | [15 empty] | 0 | 0 | [15 empty] | 0 | 0 | 0.076667 | 2.6573 | 3.2387 | 7.1163 | 0 | 2.6147
| 8 | [24 empty] | 0 | 0 | [15 empty] | 0 | 0 | [15 empty] | 0 | 0 | 0.0804 | 2.62 | 3.4394 | 7.1163 | 0 | 2.4622
| 9 | [24 empty] | 0 | 0 | [15 empty] | 0 | 0 | [15 empty] | 0 | 0 | 0.0804 | 2.62 | 3.4863 | 7.1163 | 0 | 2.429
| 10 | [24 empty] | 0 | 0 | [15 empty] | 0 | 0 | [15 empty] | 0 | 0 | 0.0804 | 2.62 | 3.8434 | 7.1163 | 0 | 2.2033
| 11 | [24 empty] | 0 | 0 | [15 empty] | 0 | 0 | [15 empty] | 0 | 0 | 0.0804 | 2.62 | 3.8223 | 7.1163 | 0 | 2.2155
| 12 | [24 empty] | 0 | 0 | [15 empty] | 0 | 0 | [15 empty] | 0 | 0 | 0.0804 | 2.62 | 3.8478 | 7.1163 | 0 | 2.2008
| 13 | [24 empty] | 0 | 0 | [15 empty] | 0 | 0 | [15 empty] | 0 | 0 | 0.0804 | 2.62 | 3.8076 | 7.1163 | 0 | 2.2241
| 14 | [24 empty] | 0 | 0 | [15 empty] | 0 | 0 | [15 empty] | 0 | 0 | 0.0804 | 2.62 | 3.7597 | 7.1163 | 0 | 2.2524
| 15 | [24 empty] | 0 | 0 | [15 empty] | 0 | 0 | [15 empty] | 0 | 0 | 0.0804 | 2.62 | 3.7225 | 7.1163 | 0 | 2.2749
| 16 | [24 empty] | 0 | 0 | [15 empty] | 0 | 0 | [15 empty] | 0 | 0 | 0.0804 | 2.62 | 3.7148 | 7.1163 | 0 | 2.2796
| 17 | [24 empty] | 0 | 0 | [15 empty] | 0 | 0 | [15 empty] | 0 | 0 | 0.0804 | 2.62 | 3.8344 | 7.1163 | 0 | 2.2085
| 18 | [24 empty] | 0 | 0 | [15 empty] | 0 | 0 | [15 empty] | 0 | 0 | 0.0804 | 2.62 | 3.9372 | 7.1163 | 0 | 2.1509
| 19 | [24 empty] | 0 | 0 | [15 empty] | 0 | 0 | [15 empty] | 0 | 0 | 0.0804 | 2.62 | 3.9479 | 7.1163 | 0 | 2.145
| 20 | [24 empty] | 0 | 0 | [15 empty] | 0 | 0 | [15 empty] | 0 | 0 | 0.0804 | 2.62 | 3.889 | 7.1163 | 0 | 2.1775
| 21 | [24 empty] | 0 | 0 | [15 empty] | 0 | 0 | [15 empty] | 0 | 0 | 0.0804 | 2.62 | 3.9278 | 7.1163 | 0 | 2.156
| 22 | [24 empty] | 0 | 0 | [15 empty] | 0 | 0 | [15 empty] | 0 | 0 | 0.0804 | 2.62 | 3.62 | 7.1163 | 0 | 2.3393
| 23 | [24 empty] | 0 | 0 | [15 empty] | 0 | 0 | [15 empty] | 0 | 0 | 0.0804 | 2.62 | 3.5771 | 7.1163 | 0 | 2.3674
| 24 | [24 empty] | 0 | 0 | [15 empty] | 0 | 0 | [15 empty] | 0 | 0 | 0.0804 | 2.62 | 3.683 | 7.1163 | 0 | 2.2993
| 25 | [24 empty] | 0 | 0 | [15 empty] | 0 | 0 | [15 empty] | 0 | 0 | 0.0804 | 2.62 | 3.8558 | 7.1163 | 0 | 2.1963
| 26 | [24 empty] | 0 | 0 | [15 empty] | 0 | 0 | [15 empty] | 0 | 0 | 0.0804 | 2.62 | 3.9516 | 7.1163 | 0 | 2.143
| 27 | [24 empty] | 0 | 0 | [15 empty] | 0 | 0 | [15 empty] | 0 | 0 | 0.0804 | 2.62 | 3.9801 | 7.1163 | 0 | 2.1277
| 28 | [24 empty] | 0 | 0 | [15 empty] | 0 | 0 | [15 empty] | 0 | 0 | 0.0804 | 2.62 | 3.9396 | 7.1163 | 0 | 2.1496
| 29 | [24 empty] | 0 | 0 | [15 empty] | 0 | 0 | [15 empty] | 0 | 0 | 0.0804 | 2.62 | 3.7865 | 7.1163 | 0 | 2.2365
| 30 | [24 empty] | 0 | 0 | [15 empty] | 0 | 0 | [15 empty] | 0 | 0 | 0.0804 | 2.62 | 3.8672 | 7.1163 | 0 | 2.1898
| 31 | [24 empty] | 0 | 0 | [15 empty] | 0 | 0 | [15 empty] | 0 | 0 | 0.0804 | 2.62 | 3.7014 | 7.1163 | 0 | 2.2879
VI | 1 | [24 empty] | 0 | 0 | [15 empty] | 0 | 0 | [15 empty] | 0 | 0 | 0.0804 | 2.62 | 3.964 | 7.1163 | 0 | 2.1363
| 2 | [24 empty] | 0 | 0 | [15 empty] | 0 | 0 | [15 empty] | 0 | 0 | 0.0804 | 2.62 | 3.96 | 7.1163 | 0 | 2.1385
| 3 | [24 empty] | 0 | 0 | [15 empty] | 0 | 0 | [15 empty] | 0 | 0 | 0.114 | 1.948 | 4.2309 | 7.1163 | 0 | 2.0016
| 4 | [24 empty] | 0 | 0 | [15 empty] | 0 | 0 | [15 empty] | 0 | 0 | 0.0804 | 2.62 | 4.0672 | 7.1163 | 0 | 2.0821
| 5 | [24 empty] | 0 | 0 | [15 empty] | 0 | 0 | [15 empty] | 0 | 0 | 0.114 | 1.948 | 4.2707 | 7.1163 | 0 | 1.9829
| 6 | [24 empty] | 0 | 0 | [15 empty] | 0 | 0 | [15 empty] | 0 | 0 | 0.114 | 1.948 | 4.5534 | 7.1163 | 0 | 1.8598
| 7 | [24 empty] | 0 | 0 | [15 empty] | 0 | 0 | [15 empty] | 0 | 0 | 0.114 | 1.948 | 4.8835 | 7.1163 | 0 | 1.7341
| 8 | [24 empty] | 0 | 0 | [15 empty] | 0 | 0 | [15 empty] | 0 | 0 | 0.114 | 1.948 | 4.4512 | 7.1163 | 0 | 1.9025
| 9 | [24 empty] | 0 | 0 | [15 empty] | 0 | 0 | [15 empty] | 0 | 0 | 0.0804 | 2.62 | 4.1928 | 7.1163 | 0 | 2.0197
| 10 | [24 empty] | 0 | 0 | [15 empty] | 0 | 0 | [15 empty] | 0 | 0 | 0.114 | 1.948 | 4.4365 | 7.1163 | 0 | 1.9088
| 11 | [24 empty] | 0 | 0 | [15 empty] | 0 | 0 | [15 empty] | 0 | 0 | 0.114 | 1.948 | 4.3529 | 7.1163 | 0 | 1.9454
| 12 | [24 empty] | 0 | 0 | [15 empty] | 0 | 0 | [15 empty] | 0 | 0 | 0.0804 | 2.62 | 4.0843 | 7.1163 | 0 | 2.0734
| 13 | [24 empty] | 0 | 0 | [15 empty] | 0 | 0 | [15 empty] | 0 | 0 | 0.0804 | 2.62 | 3.8029 | 7.1163 | 0 | 2.2268
| 14 | [24 empty] | 0 | 0 | [15 empty] | 0 | 0 | [15 empty] | 0 | 0 | 0.0804 | 2.62 | 3.6558 | 7.1163 | 0 | 2.3164
| 15 | [24 empty] | 0 | 0 | [15 empty] | 0 | 0 | [15 empty] | 0 | 0 | 0.0804 | 2.62 | 3.818 | 7.1163 | 0 | 2.218
| 16 | [24 empty] | 0 | 0 | [15 empty] | 0 | 0 | [15 empty] | 0 | 0 | 0.0804 | 2.62 | 3.8495 | 7.1163 | 0 | 2.1999
| 17 | [24 empty] | 0 | 0 | [15 empty] | 0 | 0 | [15 empty] | 0 | 0 | 0.0804 | 2.62 | 3.9094 | 7.1163 | 0 | 2.1661
| 18 | [24 empty] | 0 | 0 | [15 empty] | 0 | 0 | [15 empty] | 0 | 0 | 0.0804 | 2.62 | 3.8287 | 7.1163 | 0 | 2.2118
| 19 | [24 empty] | 0 | 0 | [15 empty] | 0 | 0 | [15 empty] | 0 | 0 | 0.0804 | 2.62 | 3.7523 | 7.1163 | 0 | 2.2568
| 20 | [24 empty] | 0 | 0 | [15 empty] | 0 | 0 | [15 empty] | 0 | 0 | 0.0804 | 2.62 | 3.9228 | 7.1163 | 0 | 2.1587
| 21 | [24 empty] | 0 | 0 | [15 empty] | 0 | 0 | [15 empty] | 0 | 0 | 0.0804 | 2.62 | 4.09 | 7.1163 | 0 | 2.0705
| 22 | [24 empty] | 0 | 0 | [15 empty] | 0 | 0 | [15 empty] | 0 | 0 | 0.0804 | 2.62 | 4.1898 | 7.1163 | 0 | 2.0212
| 23 | [24 empty] | 0 | 0 | [15 empty] | 0 | 0 | [15 empty] | 0 | 0 | 0.0804 | 2.62 | 3.958 | 7.1163 | 0 | 2.1396
| 24 | [24 empty] | 0 | 0 | [15 empty] | 0 | 0 | [15 empty] | 0 | 0 | 0.0804 | 2.62 | 3.7948 | 7.1163 | 0 | 2.2315
| 25 | [24 empty] | 0 | 0 | [15 empty] | 0 | 0 | [15 empty] | 0 | 0 | 0.0804 | 2.62 | 3.9225 | 7.1163 | 0 | 2.1589
| 26 | [24 empty] | 0 | 0 | [15 empty] | 0 | 0 | [15 empty] | 0 | 0 | 0.0804 | 2.62 | 4.1841 | 7.1163 | 0 | 2.0239
| 27 | [24 empty] | 0 | 0 | [15 empty] | 0 | 0 | [15 empty] | 0 | 0 | 0.0804 | 2.62 | 4.1978 | 7.1163 | 0 | 2.0173
| 28 | [24 empty] | 0 | 0 | [15 empty] | 0 | 0 | [15 empty] | 0 | 0 | 0.0804 | 2.62 | 4.2193 | 7.1163 | 0 | 2.0071
| 29 | [24 empty] | 0 | 0 | [15 empty] | 0 | 0 | [15 empty] | 0 | 0 | 0.0804 | 2.62 | 4.2032 | 7.1163 | 0 | 2.0147
| 30 | [24 empty] | 0 | 0 | [15 empty] | 0 | 0 | [15 empty] | 0 | 0 | 0.0804 | 2.62 | 4.1995 | 7.1163 | 0 | 2.0165
VII | 1 | [24 empty] | 0 | 0 | [15 empty] | 0 | 0 | [15 empty] | 0 | 0 | 0.0804 | 2.62 | 3.8578 | 7.1163 | 0 | 2.1951
| 2 | [24 empty] | 0 | 0 | [15 empty] | 0 | 0 | [15 empty] | 0 | 0 | 0.0804 | 2.62 | 4.1054 | 7.1163 | 0 | 2.0627
| 3 | [24 empty] | 0 | 0 | [15 empty] | 0 | 0 | [15 empty] | 0 | 0 | 0.114 | 1.948 | 4.2518 | 7.1163 | 0 | 1.9917
| 4 | [24 empty] | 0 | 0 | [15 empty] | 0 | 0 | [15 empty] | 0 | 0 | 0.0804 | 2.62 | 3.9158 | 7.1163 | 0 | 2.1626
| 5 | [24 empty] | 0 | 0 | [15 empty] | 0 | 0 | [15 empty] | 0 | 0 | 0.0804 | 2.62 | 3.8639 | 7.1163 | 0 | 2.1917
| 6 | [24 empty] | 0 | 0 | [15 empty] | 0 | 0 | [15 empty] | 0 | 0 | 0.0804 | 2.62 | 3.9419 | 7.1163 | 0 | 2.1483
| 7 | [24 empty] | 0 | 0 | [15 empty] | 0 | 0 | [15 empty] | 0 | 0 | 0.0804 | 2.62 | 4.019 | 7.1163 | 0 | 2.1071
| 8 | [24 empty] | 0 | 0 | [15 empty] | 0 | 0 | [15 empty] | 0 | 0 | 0.0804 | 2.62 | 4.1171 | 7.1163 | 0 | 2.0569
| 9 | [24 empty] | 0 | 0 | [15 empty] | 0 | 0 | [15 empty] | 0 | 0 | 0.0804 | 2.62 | 4.162 | 7.1163 | 0 | 2.0347
| 10 | [24 empty] | 0 | 0 | [15 empty] | 0 | 0 | [15 empty] | 0 | 0 | 0.114 | 1.948 | 4.3216 | 7.1163 | 0 | 1.9596
| 11 | [24 empty] | 0 | 0 | [15 empty] | 0 | 0 | [15 empty] | 0 | 0 | 0.114 | 1.948 | 4.2641 | 7.1163 | 0 | 1.986
| 12 | [24 empty] | 0 | 0 | [15 empty] | 0 | 0 | [15 empty] | 0 | 0 | 0.114 | 1.948 | 4.4142 | 7.1163 | 0 | 1.9184
| 13 | [24 empty] | 0 | 0 | [15 empty] | 0 | 0 | [15 empty] | 0 | 0 | 0.114 | 1.948 | 4.2802 | 7.1163 | 0 | 1.9785
| 14 | [24 empty] | 0 | 0 | [15 empty] | 0 | 0 | [15 empty] | 0 | 0 | 0.0804 | 2.62 | 4.1319 | 7.1163 | 0 | 2.0495
| 15 | [24 empty] | 0 | 0 | [15 empty] | 0 | 0 | [15 empty] | 0 | 0 | 0.0804 | 2.62 | 4.0092 | 7.1163 | 0 | 2.1122
| 16 | [24 empty] | 0 | 0 | [15 empty] | 0 | 0 | [15 empty] | 0 | 0 | 0.0804 | 2.62 | 3.9252 | 7.1163 | 0 | 2.1575
| 17 | [24 empty] | 0 | 0 | [15 empty] | 0 | 0 | [15 empty] | 0 | 0 | 0.0804 | 2.62 | 4.0635 | 7.1163 | 0 | 2.084
| 18 | [24 empty] | 0 | 0 | [15 empty] | 0 | 0 | [15 empty] | 0 | 0 | 0.114 | 1.948 | 4.4646 | 7.1163 | 0 | 1.8968
| 19 | [24 empty] | 0 | 0 | [15 empty] | 0 | 0 | [15 empty] | 0 | 0 | 0.0804 | 2.62 | 4.089 | 7.1163 | 0 | 2.071
| 20 | [24 empty] | 0 | 0 | [15 empty] | 0 | 0 | [15 empty] | 0 | 0 | 0.0804 | 2.62 | 3.7868 | 7.1163 | 0 | 2.2363
| 21 | [24 empty] | 0 | 0 | [15 empty] | 0 | 0 | [15 empty] | 0 | 0 | 0.0804 | 2.62 | 3.6863 | 7.1163 | 0 | 2.2973
| 22 | [24 empty] | 0 | 0 | [15 empty] | 0 | 0 | [15 empty] | 0 | 0 | 0.0804 | 2.62 | 3.885 | 7.1163 | 0 | 2.1798
| 23 | [24 empty] | 0 | 0 | [15 empty] | 0 | 0 | [15 empty] | 0 | 0 | 0.114 | 1.948 | 4.2731 | 7.1163 | 0 | 1.9818
| 24 | [24 empty] | 0 | 0 | [15 empty] | 0 | 0 | [15 empty] | 0 | 0 | 0.114 | 1.948 | 4.428 | 7.1163 | 0 | 1.9125
| 25 | [24 empty] | 0 | 0 | [15 empty] | 0 | 0 | [15 empty] | 0 | 0 | 0.0804 | 2.62 | 3.8652 | 7.1163 | 0 | 2.1909
| 26 | [24 empty] | 0 | 0 | [15 empty] | 0 | 0 | [15 empty] | 0 | 0 | 0.0804 | 2.62 | 3.824 | 7.1163 | 0 | 2.2145
| 27 | [24 empty] | 0 | 0 | [15 empty] | 0 | 0 | [15 empty] | 0 | 0 | 0.0804 | 2.62 | 3.8176 | 7.1163 | 0 | 2.2182
| 28 | [24 empty] | 0 | 0 | [15 empty] | 0 | 0 | [15 empty] | 0 | 0 | 0.0804 | 2.62 | 3.8417 | 7.1163 | 0 | 2.2043
| 29 | [24 empty] | 0 | 0 | [15 empty] | 0 | 0 | [15 empty] | 0 | 0 | 0.0804 | 2.62 | 3.7898 | 7.1163 | 0 | 2.2345
| 30 | [24 empty] | 0 | 0 | [15 empty] | 0 | 0 | [15 empty] | 0 | 0 | 0.0804 | 2.62 | 3.9563 | 7.1163 | 0 | 2.1405
| 31 | [24 empty] | 0 | 0 | [15 empty] | 0 | 0 | [15 empty] | 0 | 0 | 0.0804 | 2.62 | 3.8578 | 7.1163 | 0 | 2.1951
VIII | 1 | [24 empty] | 0 | 0 | [15 empty] | 0 | 0 | [15 empty] | 0 | 0 | 0.0804 | 2.62 | 3.7419 | 7.1163 | 0 | 2.2631
| 2 | [24 empty] | 0 | 0 | [15 empty] | 0 | 0 | [15 empty] | 0 | 0 | 0.0804 | 2.62 | 3.6562 | 7.1163 | 0 | 2.3162
| 3 | [24 empty] | 0 | 0 | [15 empty] | 0 | 0 | [15 empty] | 0 | 0 | 0.0804 | 2.62 | 3.5734 | 7.1163 | 0 | 2.3698
| 4 | [24 empty] | 0 | 0 | [15 empty] | 0 | 0 | [15 empty] | 0 | 0 | 0.0804 | 2.62 | 3.6773 | 7.1163 | 0 | 2.3029
| 5 | [24 empty] | 0 | 0 | [15 empty] | 0 | 0 | [15 empty] | 0 | 0 | 0.0804 | 2.62 | 3.8535 | 7.1163 | 0 | 2.1976
| 6 | [24 empty] | 0 | 0 | [15 empty] | 0 | 0 | [15 empty] | 0 | 0 | 0.0804 | 2.62 | 3.9999 | 7.1163 | 0 | 2.1172
| 7 | [24 empty] | 0 | 0 | [15 empty] | 0 | 0 | [15 empty] | 0 | 0 | 0.0804 | 2.62 | 4.099 | 7.1163 | 0 | 2.0659
| 8 | [24 empty] | 0 | 0 | [15 empty] | 0 | 0 | [15 empty] | 0 | 0 | 0.0804 | 2.62 | 4.1513 | 7.1163 | 0 | 2.0399
| 9 | [24 empty] | 0 | 0 | [15 empty] | 0 | 0 | [15 empty] | 0 | 0 | 0.0804 | 2.62 | 4.0364 | 7.1163 | 0 | 2.098
| 10 | [24 empty] | 0 | 0 | [15 empty] | 0 | 0 | [15 empty] | 0 | 0 | 0.0804 | 2.62 | 4.0511 | 7.1163 | 0 | 2.0904
| 11 | [24 empty] | 0 | 0 | [15 empty] | 0 | 0 | [15 empty] | 0 | 0 | 0.0804 | 2.62 | 4.1178 | 7.1163 | 0 | 2.0565
| 12 | [24 empty] | 0 | 0 | [15 empty] | 0 | 0 | [15 empty] | 0 | 0 | 0.114 | 1.948 | 4.257 | 7.1163 | 0 | 1.9893
| 13 | [24 empty] | 0 | 0 | [15 empty] | 0 | 0 | [15 empty] | 0 | 0 | 0.0804 | 2.62 | 4.164 | 7.1163 | 0 | 2.0337
| 14 | [24 empty] | 0 | 0 | [15 empty] | 0 | 0 | [15 empty] | 0 | 0 | 0.114 | 1.948 | 4.2389 | 7.1163 | 0 | 1.9978
| 15 | [24 empty] | 0 | 0 | [15 empty] | 0 | 0 | [15 empty] | 0 | 0 | 0.114 | 1.948 | 4.541 | 7.1163 | 0 | 1.8649
| 16 | [24 empty] | 0 | 0 | [15 empty] | 0 | 0 | [15 empty] | 0 | 0 | 0.114 | 1.948 | 4.7348 | 7.1163 | 0 | 1.7885
| 17 | [24 empty] | 0 | 0 | [15 empty] | 0 | 0 | [15 empty] | 0 | 0 | 0.114 | 1.948 | 4.7648 | 7.1163 | 0 | 1.7773
| 18 | [24 empty] | 0 | 0 | [15 empty] | 0 | 0 | [15 empty] | 0 | 0 | 0.0804 | 2.62 | 4.2042 | 7.1163 | 0 | 2.0143
| 19 | [24 empty] | 0 | 0 | [15 empty] | 0 | 0 | [15 empty] | 0 | 0 | 0.0804 | 2.62 | 4.1603 | 7.1163 | 0 | 2.0355
| 20 | [24 empty] | 0 | 0 | [15 empty] | 0 | 0 | [15 empty] | 0 | 0 | 0.114 | 1.948 | 4.3392 | 7.1163 | 0 | 1.9516
| 21 | [24 empty] | 0 | 0 | [15 empty] | 0 | 0 | [15 empty] | 0 | 0 | 0.114 | 1.948 | 4.5367 | 7.1163 | 0 | 1.8666
| 22 | [24 empty] | 0 | 0 | [15 empty] | 0 | 0 | [15 empty] | 0 | 0 | 0.114 | 1.948 | 4.5724 | 7.1163 | 0 | 1.8521
| 23 | [24 empty] | 0 | 0 | [15 empty] | 0 | 0 | [15 empty] | 0 | 0 | 0.114 | 1.948 | 4.2546 | 7.1163 | 0 | 1.9904
| 24 | [24 empty] | 0 | 0 | [15 empty] | 0 | 0 | [15 empty] | 0 | 0 | 0.0804 | 2.62 | 4.0458 | 7.1163 | 0 | 2.0931
| 25 | [24 empty] | 0 | 0 | [15 empty] | 0 | 0 | [15 empty] | 0 | 0 | 0.0804 | 2.62 | 4.0119 | 7.1163 | 0 | 2.1108
| 26 | [24 empty] | 0 | 0 | [15 empty] | 0 | 0 | [15 empty] | 0 | 0 | 0.0804 | 2.62 | 3.7402 | 7.1163 | 0 | 2.2641
| 27 | [24 empty] | 0 | 0 | [15 empty] | 0 | 0 | [15 empty] | 0 | 0 | 0.0804 | 2.62 | 3.7707 | 7.1163 | 0 | 2.2458
| 28 | [24 empty] | 0 | 0 | [15 empty] | 0 | 0 | [15 empty] | 0 | 0 | 0.0804 | 2.62 | 3.6659 | 7.1163 | 0 | 2.3101
| 29 | [24 empty] | 0 | 0 | [15 empty] | 0 | 0 | [15 empty] | 0 | 0 | 0.0804 | 2.62 | 3.5711 | 7.1163 | 0 | 2.3714
| 30 | [24 empty] | 0 | 0 | [15 empty] | 0 | 0 | [15 empty] | 0 | 0 | 0.0804 | 2.62 | 3.6133 | 7.1163 | 0 | 2.3437
IX | 1 | [10 empty] | 0.125 | 5.61 | 6.9027 | 31.48% | 2.1731 | 4.7296 | 0 | 44.055 | 0 |  | 0.123 | 3.77 | 5.042 | 4.8518 | 213.7443 | 10.8055 |  | 0.125 | 5.61 | 6.9027 | 31.48% | 2.1731 | 4.7296 | 0 | 44.055 | 0 |  | 0.123 | 3.77 | 5.042 | 4.8518 | 213.7443 | 10.8055 |  | 0.125 | 5.61 | 6.9027 | 31.48% | 2.1731 | 4.7296 | 0 | 44.055 | 0 |  | 0.094444 | 3.77 | 4.7467 | 4.5676 | 201.2253 | 11.4777 | 0.0804 | 2.62 | 3.4515 | 7.1163 | 0 | 2.4536
| 2 | [10 empty] | 0.125 | 5.61 | 7.1121 | 25.26% | 1.7962 | 5.3158 | 0 | 0 | 0 |  | 0.123 | 3.77 | 5.2481 | 5.05 | 0 | 0 |  | 0.125 | 5.61 | 7.1121 | 25.26% | 1.7962 | 5.3158 | 0 | 0 | 0 |  | 0.123 | 3.77 | 5.2481 | 5.05 | 0 | 0 |  | 0.125 | 5.61 | 7.1121 | 25.26% | 1.7962 | 5.3158 | 0 | 0 | 0 |  | 0.094444 | 3.77 | 4.9049 | 4.7198 | 0 | 0 | 0.0804 | 2.62 | 3.5861 | 7.1163 | 0 | 2.3614
| 3 | [10 empty] | 0.125 | 5.61 | 7.2423 | 21.57% | 1.5619 | 5.6804 | 0 | 0 | 0 |  | 0.123 | 3.77 | 5.3762 | 5.1733 | 0 | 0 |  | 0.125 | 5.61 | 7.2423 | 21.57% | 1.5619 | 5.6804 | 0 | 0 | 0 |  | 0.123 | 3.77 | 5.3762 | 5.1733 | 0 | 0 |  | 0.125 | 5.61 | 7.2423 | 21.57% | 1.5619 | 5.6804 | 0 | 0 | 0 |  | 0.094444 | 3.77 | 5.0033 | 4.8145 | 0 | 0 | 0.0804 | 2.62 | 3.6699 | 7.1163 | 0 | 2.3075
| 4 | [10 empty] | 0 | 0 | 0 | 0% | 0 | 0 | 0 | 0 | 0 |  | 0 | 0 | 0 | 0 | 0 | 0 |  | 0 | 0 | 0 | 0% | 0 | 0 | 0 | 0 | 0 |  | 0 | 0 | 0 | 0 | 0 | 0 |  | 0 | 0 | 0 | 0% | 0 | 0 | 0 | 0 | 0 |  | 0.094444 | 0 | 1.4596 | 1.4045 | 0 | 0 | 0.0804 | 2.62 | 3.8625 | 7.1163 | 0 | 2.1925
| 5 | [10 empty] | 0.125 | 5.61 | 7.3605 | 18.33% | 1.3491 | 6.0115 | 0 | 0 | 0 |  | 0.123 | 3.77 | 5.4925 | 5.2852 | 0 | 0 |  | 0.125 | 5.61 | 7.3605 | 18.33% | 1.3491 | 6.0115 | 0 | 0 | 0 |  | 0.123 | 3.77 | 5.4925 | 5.2852 | 0 | 0 |  | 0.125 | 5.61 | 7.3605 | 18.33% | 1.3491 | 6.0115 | 0 | 0 | 0 |  | 0.094444 | 3.77 | 5.0926 | 4.9004 | 0 | 0 | 0.0804 | 2.62 | 3.7459 | 7.1163 | 0 | 2.2607
| 6 | [10 empty] | 0 | 0 | 0 | 0% | 0 | 0 | 0 | 0 | 0 |  | 0 | 0 | 0 | 0 | 0 | 0 |  | 0 | 0 | 0 | 0% | 0 | 0 | 0 | 0 | 0 |  | 0 | 0 | 0 | 0 | 0 | 0 |  | 0 | 0 | 0 | 0% | 0 | 0 | 0 | 0 | 0 |  | 0.094444 | 0 | 1.4462 | 1.3916 | 0 | 0 | 0.0804 | 2.62 | 3.8511 | 7.1163 | 0 | 2.1989
| 7 | [10 empty] | 0.125 | 5.61 | 7.3564 | 18.44% | 1.3566 | 5.9998 | 0 | 0 | 0 |  | 0.123 | 3.77 | 5.4884 | 5.2813 | 0 | 0 |  | 0.125 | 5.61 | 7.3564 | 18.44% | 1.3566 | 5.9998 | 0 | 0 | 0 |  | 0.123 | 3.77 | 5.4884 | 5.2813 | 0 | 0 |  | 0.125 | 5.61 | 7.3564 | 18.44% | 1.3566 | 5.9998 | 0 | 0 | 0 |  | 0.094444 | 3.77 | 5.0895 | 4.8974 | 0 | 0 | 0.0804 | 2.62 | 3.7433 | 7.1163 | 0 | 2.2623
| 8 | [10 empty] | 0 | 0 | 0 | 0% | 0 | 0 | 0 | 0 | 0 |  | 0 | 0 | 0 | 0 | 0 | 0 |  | 0 | 0 | 0 | 0% | 0 | 0 | 0 | 0 | 0 |  | 0 | 0 | 0 | 0 | 0 | 0 |  | 0 | 0 | 0 | 0% | 0 | 0 | 0 | 0 | 0 |  | 0.094444 | 0 | 1.4348 | 1.3806 | 0 | 0 | 0.0804 | 2.62 | 3.8414 | 7.1163 | 0 | 2.2045
| 9 | [10 empty] | 0 | 0 | 0 | 0% | 0 | 0 | 0 | 0 | 0 |  | 0 | 0 | 0 | 0 | 0 | 0 |  | 0 | 0 | 0 | 0% | 0 | 0 | 0 | 0 | 0 |  | 0 | 0 | 0 | 0 | 0 | 0 |  | 0 | 0 | 0 | 0% | 0 | 0 | 0 | 0 | 0 |  | 0.094444 | 0 | 1.5032 | 1.4465 | 0 | 0 | 0.0804 | 2.62 | 3.8997 | 7.1163 | 0 | 2.1715
| 10 | [10 empty] | 0 | 0 | 0 | 0% | 0 | 0 | 0 | 0 | 0 |  | 0 | 0 | 0 | 0 | 0 | 0 |  | 0 | 0 | 0 | 0% | 0 | 0 | 0 | 0 | 0 |  | 0 | 0 | 0 | 0 | 0 | 0 |  | 0 | 0 | 0 | 0% | 0 | 0 | 0 | 0 | 0 |  | 0.094444 | 0 | 1.515 | 1.4579 | 0 | 0 | 0.0804 | 2.62 | 3.9097 | 7.1163 | 0 | 2.166
| 11 | [10 empty] | 0 | 0 | 0 | 0% | 0 | 0 | 0 | 0 | 0 |  | 0 | 0 | 0 | 0 | 0 | 0 |  | 0 | 0 | 0 | 0% | 0 | 0 | 0 | 0 | 0 |  | 0 | 0 | 0 | 0 | 0 | 0 |  | 0 | 0 | 0 | 0% | 0 | 0 | 0 | 0 | 0 |  | 0.094444 | 0 | 1.6961 | 1.6321 | 0 | 0 | 0.0804 | 2.62 | 4.0639 | 7.1163 | 0 | 2.0838
| 12 | [10 empty] | 0 | 0 | 0 | 0% | 0 | 0 | 0 | 0 | 0 |  | 0 | 0 | 0 | 0 | 0 | 0 |  | 0 | 0 | 0 | 0% | 0 | 0 | 0 | 0 | 0 |  | 0 | 0 | 0 | 0 | 0 | 0 |  | 0 | 0 | 0 | 0% | 0 | 0 | 0 | 0 | 0 |  | 0.094444 | 0 | 1.7878 | 1.7203 | 0 | 0 | 0.0804 | 2.62 | 4.1419 | 7.1163 | 0 | 2.0446
| 13 | [10 empty] | 0 | 0 | 0 | 0% | 0 | 0 | 0 | 0 | 0 |  | 0 | 0 | 0 | 0 | 0 | 0 |  | 0 | 0 | 0 | 0% | 0 | 0 | 0 | 0 | 0 |  | 0 | 0 | 0 | 0 | 0 | 0 |  | 0 | 0 | 0 | 0% | 0 | 0 | 0 | 0 | 0 |  | 0.094444 | 0 | 1.8366 | 1.7672 | 0 | 0 | 0.0804 | 2.62 | 4.1834 | 7.1163 | 0 | 2.0243
| 14 | [10 empty] | 0.125 | 5.61 | 7.2985 | 20.01% | 1.4606 | 5.8379 | 0 | 0 | 0 |  | 0.123 | 3.77 | 5.4315 | 5.2266 | 0 | 0 |  | 0.125 | 5.61 | 7.2985 | 20.01% | 1.4606 | 5.8379 | 0 | 0 | 0 |  | 0.123 | 3.77 | 5.4315 | 5.2266 | 0 | 0 |  | 0.125 | 5.61 | 7.2985 | 20.01% | 1.4606 | 5.8379 | 0 | 0 | 0 |  | 0.094444 | 3.77 | 5.0458 | 4.8554 | 0 | 0 | 0.0804 | 2.62 | 3.7061 | 7.1163 | 0 | 2.285
| 15 | [10 empty] | 0.125 | 5.61 | 6.9761 | 29.26% | 2.0409 | 4.9352 | 0 | 40.8825 | 0 |  | 0.123 | 3.77 | 5.1143 | 4.9213 | 201.1949 | 9.8856 |  | 0.125 | 5.61 | 6.9761 | 29.26% | 2.0409 | 4.9352 | 0 | 40.8825 | 0 |  | 0.123 | 3.77 | 5.1143 | 4.9213 | 201.1949 | 9.8856 |  | 0.125 | 5.61 | 6.9761 | 29.26% | 2.0409 | 4.9352 | 0 | 40.8825 | 0 |  | 0.094444 | 3.77 | 4.8022 | 4.621 | 188.9174 | 10.5281 | 0.0804 | 2.62 | 3.4987 | 7.1163 | 0 | 2.4204
| 16 | [10 empty] | 0.125 | 5.61 | 6.9699 | 29.44% | 2.0522 | 4.9177 | 0 | 41.1525 | 0 |  | 0.123 | 3.77 | 5.1081 | 4.9154 | 202.2801 | 9.9629 |  | 0.125 | 5.61 | 6.9699 | 29.44% | 2.0522 | 4.9177 | 0 | 41.1525 | 0 |  | 0.123 | 3.77 | 5.1081 | 4.9154 | 202.2801 | 9.9629 |  | 0.125 | 5.61 | 6.9699 | 29.44% | 2.0522 | 4.9177 | 0 | 41.1525 | 0 |  | 0.094444 | 3.77 | 4.7975 | 4.6164 | 189.978 | 10.6081 | 0.0804 | 2.62 | 3.4947 | 7.1163 | 0 | 2.4232
| 17 | [10 empty] | 0.125 | 5.61 | 7.0892 | 25.92% | 1.8375 | 5.2517 | 0 | 36 | 0 |  | 0.123 | 3.77 | 5.2255 | 5.0283 | 181.0192 | 8.5198 |  | 0.125 | 5.61 | 7.0892 | 25.92% | 1.8375 | 5.2517 | 0 | 36 | 0 |  | 0.123 | 3.77 | 5.2255 | 5.0283 | 181.0192 | 8.5198 |  | 0.125 | 5.61 | 7.0892 | 25.92% | 1.8375 | 5.2517 | 0 | 36 | 0 |  | 0.094444 | 3.77 | 4.8876 | 4.7032 | 169.3136 | 9.1088 | 0.0804 | 2.62 | 3.5714 | 7.1163 | 0 | 2.3712
| 18 | [10 empty] | 0.125 | 5.61 | 7.0798 | 26.19% | 1.8544 | 5.2254 | 0 | 36.405 | 0 |  | 0.123 | 3.77 | 5.2163 | 5.0194 | 182.7325 | 8.6308 |  | 0.125 | 5.61 | 7.0798 | 26.19% | 1.8544 | 5.2254 | 0 | 36.405 | 0 |  | 0.123 | 3.77 | 5.2163 | 5.0194 | 182.7325 | 8.6308 |  | 0.125 | 5.61 | 7.0798 | 26.19% | 1.8544 | 5.2254 | 0 | 36.405 | 0 |  | 0.094444 | 3.77 | 4.8805 | 4.6963 | 170.9702 | 9.2246 | 0.0804 | 2.62 | 3.5654 | 7.1163 | 0 | 2.3752
| 19 | [10 empty] | 0.125 | 5.61 | 7.0293 | 27.67% | 1.9453 | 5.084 | 0 | 38.5875 | 0 |  | 0.123 | 3.77 | 5.1666 | 4.9716 | 191.8415 | 9.2363 |  | 0.125 | 5.61 | 7.0293 | 27.67% | 1.9453 | 5.084 | 0 | 38.5875 | 0 |  | 0.123 | 3.77 | 5.1666 | 4.9716 | 191.8415 | 9.2363 |  | 0.125 | 5.61 | 7.0293 | 27.67% | 1.9453 | 5.084 | 0 | 38.5875 | 0 |  | 0.094444 | 3.77 | 4.8423 | 4.6596 | 179.8026 | 9.8547 | 0.0804 | 2.62 | 3.5329 | 7.1163 | 0 | 2.397
| 20 | [10 empty] | 0.125 | 5.61 | 7.1886 | 23.07% | 1.6584 | 5.5302 | 0 | 0 | 0 |  | 0.123 | 3.77 | 5.3234 | 5.1225 | 0 | 0 |  | 0.125 | 5.61 | 7.1886 | 23.07% | 1.6584 | 5.5302 | 0 | 0 | 0 |  | 0.123 | 3.77 | 5.3234 | 5.1225 | 0 | 0 |  | 0.125 | 5.61 | 7.1886 | 23.07% | 1.6584 | 5.5302 | 0 | 0 | 0 |  | 0.094444 | 3.77 | 4.9628 | 4.7755 | 0 | 0 | 0.0804 | 2.62 | 3.6354 | 7.1163 | 0 | 2.3294
| 21 | [10 empty] | 0.125 | 5.61 | 7.3886 | 17.57% | 1.2984 | 6.0902 | 0 | 0 | 0 |  | 0.123 | 3.77 | 5.5202 | 5.3119 | 0 | 0 |  | 0.125 | 5.61 | 7.3886 | 17.57% | 1.2984 | 6.0902 | 0 | 0 | 0 |  | 0.123 | 3.77 | 5.5202 | 5.3119 | 0 | 0 |  | 0.125 | 5.61 | 7.3886 | 17.57% | 1.2984 | 6.0902 | 0 | 0 | 0 |  | 0.094444 | 3.77 | 5.1139 | 4.9209 | 0 | 0 | 0.0804 | 2.62 | 3.764 | 7.1163 | 0 | 2.2498
| 22 | [10 empty] | 0.125 | 5.61 | 7.134 | 24.63% | 1.7569 | 5.3771 | 0 | 0 | 0 |  | 0.123 | 3.77 | 5.2696 | 5.0707 | 0 | 0 |  | 0.125 | 5.61 | 7.134 | 24.63% | 1.7569 | 5.3771 | 0 | 0 | 0 |  | 0.123 | 3.77 | 5.2696 | 5.0707 | 0 | 0 |  | 0.125 | 5.61 | 7.134 | 24.63% | 1.7569 | 5.3771 | 0 | 0 | 0 |  | 0.094444 | 3.77 | 4.9214 | 4.7357 | 0 | 0 | 0.0804 | 2.62 | 3.6002 | 7.1163 | 0 | 2.3522
| 23 | [10 empty] | 0.125 | 5.61 | 6.9933 | 28.74% | 2.01 | 4.9833 | 0 | 40.14 | 0 |  | 0.123 | 3.77 | 5.1312 | 4.9376 | 198.1941 | 9.6741 |  | 0.125 | 5.61 | 6.9933 | 28.74% | 2.01 | 4.9833 | 0 | 40.14 | 0 |  | 0.123 | 3.77 | 5.1312 | 4.9376 | 198.1941 | 9.6741 |  | 0.125 | 5.61 | 6.9933 | 28.74% | 2.01 | 4.9833 | 0 | 40.14 | 0 |  | 0.094444 | 3.77 | 4.8152 | 4.6335 | 185.9879 | 10.309 | 0.0804 | 2.62 | 3.5098 | 7.1163 | 0 | 2.4128
| 24 | [10 empty] | 0.125 | 5.61 | 6.986 | 28.96% | 2.0231 | 4.9629 | 0 | 40.455 | 0 |  | 0.123 | 3.77 | 5.124 | 4.9307 | 199.4701 | 9.7637 |  | 0.125 | 5.61 | 6.986 | 28.96% | 2.0231 | 4.9629 | 0 | 40.455 | 0 |  | 0.123 | 3.77 | 5.124 | 4.9307 | 199.4701 | 9.7637 |  | 0.125 | 5.61 | 6.986 | 28.96% | 2.0231 | 4.9629 | 0 | 40.455 | 0 |  | 0.094444 | 3.77 | 4.8097 | 4.6282 | 187.233 | 10.4018 | 0.0804 | 2.62 | 3.5051 | 7.1163 | 0 | 2.416
| 25 | [10 empty] | 0.125 | 5.61 | 7.0824 | 26.12% | 1.8497 | 5.2327 | 0 | 36.2925 | 0 |  | 0.123 | 3.77 | 5.2188 | 5.0219 | 182.2573 | 8.5999 |  | 0.125 | 5.61 | 7.0824 | 26.12% | 1.8497 | 5.2327 | 0 | 36.2925 | 0 |  | 0.123 | 3.77 | 5.2188 | 5.0219 | 182.2573 | 8.5999 |  | 0.125 | 5.61 | 7.0824 | 26.12% | 1.8497 | 5.2327 | 0 | 36.2925 | 0 |  | 0.094444 | 3.77 | 4.8825 | 4.6982 | 170.5106 | 9.1924 | 0.0804 | 2.62 | 3.567 | 7.1163 | 0 | 2.3741
| 26 | [10 empty] | 0.125 | 5.61 | 7.1386 | 24.49% | 1.7484 | 5.3902 | 0 | 0 | 0 |  | 0.123 | 3.77 | 5.2742 | 5.0752 | 0 | 0 |  | 0.125 | 5.61 | 7.1386 | 24.49% | 1.7484 | 5.3902 | 0 | 0 | 0 |  | 0.123 | 3.77 | 5.2742 | 5.0752 | 0 | 0 |  | 0.125 | 5.61 | 7.1386 | 24.49% | 1.7484 | 5.3902 | 0 | 0 | 0 |  | 0.094444 | 3.77 | 4.925 | 4.7391 | 0 | 0 | 0.0804 | 2.62 | 3.6032 | 7.1163 | 0 | 2.3502
| 27 | [10 empty] | 0 | 0 | 0 | 0% | 0 | 0 | 0 | 0 | 0 |  | 0 | 0 | 0 | 0 | 0 | 0 |  | 0 | 0 | 0 | 0% | 0 | 0 | 0 | 0 | 0 |  | 0 | 0 | 0 | 0 | 0 | 0 |  | 0 | 0 | 0 | 0% | 0 | 0 | 0 | 0 | 0 |  | 0.094444 | 0 | 1.4462 | 1.3916 | 0 | 0 | 0.0804 | 2.62 | 3.8511 | 7.1163 | 0 | 2.1989
| 28 | [10 empty] | 0 | 0 | 0 | 0% | 0 | 0 | 0 | 0 | 0 |  | 0 | 0 | 0 | 0 | 0 | 0 |  | 0 | 0 | 0 | 0% | 0 | 0 | 0 | 0 | 0 |  | 0 | 0 | 0 | 0 | 0 | 0 |  | 0 | 0 | 0 | 0% | 0 | 0 | 0 | 0 | 0 |  | 0.094444 | 0 | 1.4541 | 1.3992 | 0 | 0 | 0.0804 | 2.62 | 3.8578 | 7.1163 | 0 | 2.1951
| 29 | [10 empty] | 0.125 | 5.61 | 7.422 | 16.69% | 1.2384 | 6.1835 | 0 | 0 | 0 |  | 0.123 | 3.77 | 5.553 | 5.3434 | 0 | 0 |  | 0.125 | 5.61 | 7.422 | 16.69% | 1.2384 | 6.1835 | 0 | 0 | 0 |  | 0.123 | 3.77 | 5.553 | 5.3434 | 0 | 0 |  | 0.125 | 5.61 | 7.422 | 16.69% | 1.2384 | 6.1835 | 0 | 0 | 0 |  | 0.094444 | 3.77 | 5.1391 | 4.9451 | 0 | 0 | 0.0804 | 2.62 | 3.7855 | 7.1163 | 0 | 2.2371
| 30 | [10 empty] | 0.125 | 5.61 | 7.3439 | 18.78% | 1.3791 | 5.9648 | 0 | 0 | 0 |  | 0.123 | 3.77 | 5.4761 | 5.2695 | 0 | 0 |  | 0.125 | 5.61 | 7.3439 | 18.78% | 1.3791 | 5.9648 | 0 | 0 | 0 |  | 0.123 | 3.77 | 5.4761 | 5.2695 | 0 | 0 |  | 0.125 | 5.61 | 7.3439 | 18.78% | 1.3791 | 5.9648 | 0 | 0 | 0 |  | 0.094444 | 3.77 | 5.08 | 4.8883 | 0 | 0 | 0.0804 | 2.62 | 3.7352 | 7.1163 | 0 | 2.2672
| 31 | [10 empty] | 0.125 | 5.61 | 6.9522 | 29.98% | 2.0841 | 4.8681 | 0 | 41.9175 | 0 |  | 0.123 | 3.77 | 5.0907 | 4.8986 | 205.3375 | 10.1829 |  | 0.125 | 5.61 | 6.9522 | 29.98% | 2.0841 | 4.8681 | 0 | 41.9175 | 0 |  | 0.123 | 3.77 | 5.0907 | 4.8986 | 205.3375 | 10.1829 |  | 0.125 | 5.61 | 6.9522 | 29.98% | 2.0841 | 4.8681 | 0 | 41.9175 | 0 |  | 0.094444 | 3.77 | 4.7841 | 4.6036 | 192.9699 | 10.8355 | 0.0804 | 2.62 | 3.4833 | 7.1163 | 0 | 2.4311
X | 1 | [10 empty] | 0 | 0 | 0 | 0% | 0 | 0 | 0 | 0 | 0 |  | 0 | 0 | 0 | 0 | 0 | 0 |  | 0 | 0 | 0 | 0% | 0 | 0 | 0 | 0 | 0 |  | 0 | 0 | 0 | 0 | 0 | 0 |  | 0 | 0 | 0 | 0% | 0 | 0 | 0 | 0 | 0 |  | 0.094444 | 0 | 1.5017 | 1.445 | 0 | 0 | 0.0804 | 2.62 | 3.8984 | 7.1163 | 0 | 2.1723
| 2 | [10 empty] | 0.125 | 5.61 | 7.1413 | 24.42% | 1.7437 | 5.3975 | 0 | 0 | 0 |  | 0.123 | 3.77 | 5.2767 | 5.0776 | 0 | 0 |  | 0.125 | 5.61 | 7.1413 | 24.42% | 1.7437 | 5.3975 | 0 | 0 | 0 |  | 0.123 | 3.77 | 5.2767 | 5.0776 | 0 | 0 |  | 0.125 | 5.61 | 7.1413 | 24.42% | 1.7437 | 5.3975 | 0 | 0 | 0 |  | 0.094444 | 3.77 | 4.9269 | 4.741 | 0 | 0 | 0.0804 | 2.62 | 3.6049 | 7.1163 | 0 | 2.3491
| 3 | [10 empty] | 0.18667 | 4.9933 | 6.7153 | 36.1% | 2.4244 | 4.291 | 0 | 50.085 | 0 |  | 0.13333 | 3.6667 | 4.8967 | 4.7119 | 235.9949 | 12.6491 |  | 0.53 | 1.35 | 6.2393 | 38.86% | 2.4244 | 3.8149 | 0 | 50.085 | 0 |  | 0.13333 | 3.6667 | 4.8967 | 4.7119 | 235.9949 | 12.6491 |  | 0.18667 | 4.9933 | 6.7153 | 36.1% | 2.4244 | 4.291 | 0 | 50.085 | 0 |  | 0.094444 | 3.6667 | 4.5379 | 4.3667 | 218.7049 | 13.6491 | 0.076667 | 2.6573 | 3.3646 | 7.1163 | 0 | 2.5169
| 4 | [10 empty] | 0.18667 | 4.9933 | 6.482 | 41.74% | 2.7056 | 3.7764 | 0 | 56.835 | 0 |  | 0.13333 | 3.6667 | 4.73 | 4.73 | 268.8295 | 14.2989 |  | 0.53 | 1.35 | 5.5767 | 48.52% | 2.7056 | 2.8711 | 0 | 56.835 | 0 |  | 0.13333 | 3.6667 | 4.73 | 4.73 | 268.8295 | 14.2989 |  | 0.18667 | 4.9933 | 6.482 | 41.74% | 2.7056 | 3.7764 | 0 | 56.835 | 0 |  | 0.094444 | 3.6667 | 4.4199 | 4.4199 | 251.2028 | 15.3022 | 0.076667 | 2.6573 | 3.2687 | 7.1163 | 0 | 2.5907
| 5 | [10 empty] | 0.18667 | 4.9933 | 6.7122 | 36.17% | 2.4281 | 4.2841 | 0 | 50.175 | 0 |  | 0.13333 | 3.6667 | 4.8944 | 4.7097 | 236.3116 | 12.6776 |  | 0.53 | 1.35 | 6.2304 | 38.97% | 2.4281 | 3.8023 | 0 | 50.175 | 0 |  | 0.13333 | 3.6667 | 4.8944 | 4.7097 | 236.3116 | 12.6776 |  | 0.18667 | 4.9933 | 6.7122 | 36.17% | 2.4281 | 4.2841 | 0 | 50.175 | 0 |  | 0.094444 | 3.6667 | 4.5363 | 4.3652 | 219.0219 | 13.6784 | 0.076667 | 2.6573 | 3.3633 | 7.1163 | 0 | 2.5179
| 6 | [10 empty] | 0.125 | 5.61 | 7.2183 | 22.24% | 1.605 | 5.6133 | 0 | 0 | 0 |  | 0.123 | 3.77 | 5.3526 | 5.1506 | 0 | 0 |  | 0.125 | 5.61 | 7.2183 | 22.24% | 1.605 | 5.6133 | 0 | 0 | 0 |  | 0.123 | 3.77 | 5.3526 | 5.1506 | 0 | 0 |  | 0.125 | 5.61 | 7.2183 | 22.24% | 1.605 | 5.6133 | 0 | 0 | 0 |  | 0.094444 | 3.77 | 4.9852 | 4.7971 | 0 | 0 | 0.0804 | 2.62 | 3.6545 | 7.1163 | 0 | 2.3173
| 7 | [10 empty] | 0.125 | 5.61 | 7.1506 | 24.15% | 1.7269 | 5.4238 | 0 | 0 | 0 |  | 0.123 | 3.77 | 5.286 | 5.0865 | 0 | 0 |  | 0.125 | 5.61 | 7.1506 | 24.15% | 1.7269 | 5.4238 | 0 | 0 | 0 |  | 0.123 | 3.77 | 5.286 | 5.0865 | 0 | 0 |  | 0.125 | 5.61 | 7.1506 | 24.15% | 1.7269 | 5.4238 | 0 | 0 | 0 |  | 0.094444 | 3.77 | 4.934 | 4.7478 | 0 | 0 | 0.0804 | 2.62 | 3.6109 | 7.1163 | 0 | 2.3452
| 8 | [10 empty] | 0.18667 | 4.9933 | 6.4804 | 41.78% | 2.7075 | 3.7729 | 0 | 56.88 | 0 |  | 0.13333 | 3.6667 | 4.7289 | 4.7289 | 268.9792 | 14.3136 |  | 0.53 | 1.35 | 5.5723 | 48.59% | 2.7075 | 2.8648 | 0 | 56.88 | 0 |  | 0.13333 | 3.6667 | 4.7289 | 4.7289 | 268.9792 | 14.3136 |  | 0.18667 | 4.9933 | 6.4804 | 41.78% | 2.7075 | 3.7729 | 0 | 56.88 | 0 |  | 0.094444 | 3.6667 | 4.4191 | 4.4191 | 251.3569 | 15.3171 | 0.076667 | 2.6573 | 3.2681 | 7.1163 | 0 | 2.5912
| 9 | [10 empty] | 0.18667 | 4.9933 | 6.8227 | 33.64% | 2.295 | 4.5277 | 0 | 46.98 | 0 |  | 0.13333 | 3.6667 | 4.9733 | 4.7857 | 224.8303 | 11.682 |  | 0.53 | 1.35 | 6.544 | 35.07% | 2.295 | 4.249 | 0 | 46.98 | 0 |  | 0.13333 | 3.6667 | 4.9733 | 4.7857 | 224.8303 | 11.682 |  | 0.18667 | 4.9933 | 6.8227 | 33.64% | 2.295 | 4.5277 | 0 | 46.98 | 0 |  | 0.094444 | 3.6667 | 4.5922 | 4.4189 | 207.6014 | 12.6515 | 0.076667 | 2.6573 | 3.4087 | 7.1163 | 0 | 2.4844
| 10 | [10 empty] | 0.125 | 5.61 | 6.9704 | 29.43% | 2.0513 | 4.9192 | 0 | 41.13 | 0 |  | 0.123 | 3.77 | 5.1086 | 4.9159 | 202.1898 | 9.9565 |  | 0.125 | 5.61 | 6.9704 | 29.43% | 2.0513 | 4.9192 | 0 | 41.13 | 0 |  | 0.123 | 3.77 | 5.1086 | 4.9159 | 202.1898 | 9.9565 |  | 0.125 | 5.61 | 6.9704 | 29.43% | 2.0513 | 4.9192 | 0 | 41.13 | 0 |  | 0.094444 | 3.77 | 4.7979 | 4.6168 | 189.8898 | 10.6014 | 0.0804 | 2.62 | 3.495 | 7.1163 | 0 | 2.423
| 11 | [10 empty] | 0.18667 | 4.9933 | 6.6259 | 38.22% | 2.5322 | 4.0937 | 0 | 52.6725 | 0 |  | 0.13333 | 3.6667 | 4.8328 | 4.6504 | 244.9487 | 13.4784 |  | 0.53 | 1.35 | 5.9853 | 42.31% | 2.5322 | 3.4531 | 0 | 52.6725 | 0 |  | 0.13333 | 3.6667 | 4.8328 | 4.8328 | 254.5545 | 12.9698 |  | 0.18667 | 4.9933 | 6.6259 | 38.22% | 2.5322 | 4.0937 | 0 | 52.6725 | 0 |  | 0.094444 | 3.6667 | 4.4927 | 4.3231 | 227.7099 | 14.4988 | 0.076667 | 2.6573 | 3.3278 | 7.1163 | 0 | 2.5447
| 12 | [10 empty] | 0.18667 | 4.9933 | 6.3879 | 44.13% | 2.8191 | 3.5688 | 0 | 59.5575 | 0 |  | 0.13333 | 3.6667 | 4.6628 | 4.6628 | 277.7034 | 15.1998 |  | 0.53 | 1.35 | 5.3095 | 53.09% | 2.8191 | 2.4905 | 0 | 59.5575 | 0 |  | 0.13333 | 3.6667 | 4.6628 | 4.5748 | 272.4637 | 15.4921 |  | 0.18667 | 4.9933 | 6.3879 | 44.13% | 2.8191 | 3.5688 | 0 | 59.5575 | 0 |  | 0.094444 | 3.6667 | 4.3722 | 4.3722 | 260.4 | 16.2098 | 0.076667 | 2.6573 | 3.2301 | 7.1163 | 0 | 2.6217
| 13 | [10 empty] | 0.18667 | 4.9933 | 6.6687 | 37.2% | 2.4806 | 4.188 | 0 | 51.435 | 0 |  | 0.13333 | 3.6667 | 4.8633 | 4.6798 | 240.7061 | 13.0791 |  | 0.53 | 1.35 | 6.1067 | 40.62% | 2.4806 | 3.6261 | 0 | 51.435 | 0 |  | 0.13333 | 3.6667 | 4.8633 | 4.8633 | 250.1455 | 12.5855 |  | 0.18667 | 4.9933 | 6.6687 | 37.2% | 2.4806 | 4.188 | 0 | 51.435 | 0 |  | 0.094444 | 3.6667 | 4.5143 | 4.344 | 223.4313 | 14.0903 | 0.076667 | 2.6573 | 3.3454 | 7.1163 | 0 | 2.5313
| 14 | [10 empty] | 0.125 | 5.61 | 6.8866 | 31.98% | 2.2022 | 4.6844 | 0 | 44.7525 | 0 |  | 0.123 | 3.77 | 5.0261 | 4.8365 | 216.4442 | 11.0112 |  | 0.125 | 5.61 | 6.8866 | 31.98% | 2.2022 | 4.6844 | 0 | 44.7525 | 0 |  | 0.123 | 3.77 | 5.0261 | 4.8365 | 216.4442 | 11.0112 |  | 0.125 | 5.61 | 6.8866 | 31.98% | 2.2022 | 4.6844 | 0 | 44.7525 | 0 |  | 0.094444 | 3.77 | 4.7345 | 4.5559 | 203.8858 | 11.6895 | 0.0804 | 2.62 | 3.4411 | 7.1163 | 0 | 2.461
| 15 | [10 empty] | 0.125 | 5.61 | 7.2965 | 20.07% | 1.4644 | 5.8321 | 0 | 0 | 0 |  | 0.123 | 3.77 | 5.4295 | 5.2246 | 0 | 0 |  | 0.125 | 5.61 | 7.2965 | 20.07% | 1.4644 | 5.8321 | 0 | 0 | 0 |  | 0.123 | 3.77 | 5.4295 | 5.2246 | 0 | 0 |  | 0.125 | 5.61 | 7.2965 | 20.07% | 1.4644 | 5.8321 | 0 | 0 | 0 |  | 0.094444 | 3.77 | 5.0442 | 4.8539 | 0 | 0 | 0.0804 | 2.62 | 3.7047 | 7.1163 | 0 | 2.2858
| 16 | [10 empty] | 0.125 | 5.61 | 7.4204 | 16.73% | 1.2412 | 6.1792 | 0 | 0 | 0 |  | 0.123 | 3.77 | 5.5514 | 5.342 | 0 | 0 |  | 0.125 | 5.61 | 7.4204 | 16.73% | 1.2412 | 6.1792 | 0 | 0 | 0 |  | 0.123 | 3.77 | 5.5514 | 5.342 | 0 | 0 |  | 0.125 | 5.61 | 7.4204 | 16.73% | 1.2412 | 6.1792 | 0 | 0 | 0 |  | 0.094444 | 3.77 | 5.1379 | 4.944 | 0 | 0 | 0.0804 | 2.62 | 3.7845 | 7.1163 | 0 | 2.2377
| 17 | [10 empty] | 0.125 | 5.61 | 7.3324 | 19.09% | 1.3997 | 5.9327 | 0 | 0 | 0 |  | 0.123 | 3.77 | 5.4648 | 5.2586 | 0 | 0 |  | 0.125 | 5.61 | 7.3324 | 19.09% | 1.3997 | 5.9327 | 0 | 0 | 0 |  | 0.123 | 3.77 | 5.4648 | 5.2586 | 0 | 0 |  | 0.125 | 5.61 | 7.3324 | 19.09% | 1.3997 | 5.9327 | 0 | 0 | 0 |  | 0.094444 | 3.77 | 5.0714 | 4.88 | 0 | 0 | 0.0804 | 2.62 | 3.7278 | 7.1163 | 0 | 2.2717
| 18 | [10 empty] | 0.125 | 5.61 | 7.1657 | 23.72% | 1.6997 | 5.466 | 0 | 0 | 0 |  | 0.123 | 3.77 | 5.3008 | 5.1008 | 0 | 0 |  | 0.125 | 5.61 | 7.1657 | 23.72% | 1.6997 | 5.466 | 0 | 0 | 0 |  | 0.123 | 3.77 | 5.3008 | 5.1008 | 0 | 0 |  | 0.125 | 5.61 | 7.1657 | 23.72% | 1.6997 | 5.466 | 0 | 0 | 0 |  | 0.094444 | 3.77 | 4.9454 | 4.7588 | 0 | 0 | 0.0804 | 2.62 | 3.6206 | 7.1163 | 0 | 2.3389
| 19 | [10 empty] | 0.125 | 5.61 | 6.9558 | 29.87% | 2.0775 | 4.8783 | 0 | 41.76 | 0 |  | 0.123 | 3.77 | 5.0943 | 4.9021 | 204.7101 | 10.1374 |  | 0.125 | 5.61 | 6.9558 | 29.87% | 2.0775 | 4.8783 | 0 | 41.76 | 0 |  | 0.123 | 3.77 | 5.0943 | 4.9021 | 204.7101 | 10.1374 |  | 0.125 | 5.61 | 6.9558 | 29.87% | 2.0775 | 4.8783 | 0 | 41.76 | 0 |  | 0.094444 | 3.77 | 4.7869 | 4.6062 | 192.3556 | 10.7886 | 0.0804 | 2.62 | 3.4856 | 7.1163 | 0 | 2.4295
| 20 | [10 empty] | 0.18667 | 4.9933 | 6.5279 | 40.6% | 2.6503 | 3.8776 | 0 | 55.5075 | 0 |  | 0.13333 | 3.6667 | 4.7628 | 4.7628 | 264.3699 | 13.8688 |  | 0.53 | 1.35 | 5.707 | 46.44% | 2.6503 | 3.0567 | 0 | 55.5075 | 0 |  | 0.13333 | 3.6667 | 4.7628 | 4.7628 | 264.3699 | 13.8688 |  | 0.18667 | 4.9933 | 6.5279 | 40.6% | 2.6503 | 3.8776 | 0 | 55.5075 | 0 |  | 0.094444 | 3.6667 | 4.4431 | 4.4431 | 246.6242 | 14.8667 | 0.076667 | 2.6573 | 3.2876 | 7.1163 | 0 | 2.5759
| 21 | [10 empty] | 0.152 | 5.236 | 6.1277 | 51.9% | 3.18 | 2.9477 | 0 | 68.22 | 0 |  | 0.186 | 3.298 | 4.3892 | 4.3064 | 293.7816 | 18.8515 |  | -0.074 | 5.578 | 5.1439 | 61.82% | 3.18 | 1.9639 | 0 | 68.22 | 0 |  | 0.126 | 2.628 | 3.3672 | 2.9225 | 199.3713 | 27.7784 |  | 0.152 | 5.236 | 6.1277 | 51.9% | 3.18 | 2.9477 | 0 | 68.22 | 0 |  | 0.094444 | 3.298 | 3.8521 | 3.7794 | 257.8302 | 21.4801 | 0.1196 | 2.3568 | 3.0585 | 7.1163 | 0 | 2.7688
| 22 | [10 empty] | 0.152 | 5.236 | 6.1486 | 51.22% | 3.1491 | 2.9996 | 0 | 67.4775 | 0 |  | 0.186 | 3.298 | 4.4148 | 4.3315 | 292.2773 | 18.5383 |  | -0.074 | 5.578 | 5.1337 | 61.34% | 3.1491 | 1.9846 | 0 | 67.4775 | 0 |  | 0.126 | 2.628 | 3.3845 | 2.9375 | 198.216 | 27.3355 |  | 0.152 | 5.236 | 6.1486 | 51.22% | 3.1491 | 2.9996 | 0 | 67.4775 | 0 |  | 0.094444 | 3.298 | 3.8651 | 3.7921 | 255.8838 | 21.1749 | 0.1196 | 2.3568 | 3.0749 | 7.1163 | 0 | 2.754
| 23 | [10 empty] | 0.18667 | 4.9933 | 6.3653 | 44.71% | 2.8462 | 3.5191 | 0 | 60.21 | 0 |  | 0.13333 | 3.6667 | 4.6467 | 4.6467 | 279.7758 | 15.4196 |  | 0.53 | 1.35 | 5.2455 | 54.26% | 2.8462 | 2.3992 | 0 | 60.21 | 0 |  | 0.13333 | 3.6667 | 4.6467 | 4.559 | 274.497 | 15.7162 |  | 0.18667 | 4.9933 | 6.3653 | 44.71% | 2.8462 | 3.5191 | 0 | 60.21 | 0 |  | 0.094444 | 3.6667 | 4.3608 | 4.3608 | 262.5658 | 16.4303 | 0.076667 | 2.6573 | 3.2208 | 7.1163 | 0 | 2.6292
| 24 | [10 empty] | 0.152 | 5.236 | 6.2316 | 48.56% | 3.0263 | 3.2054 | 0 | 64.53 | 0 |  | 0.186 | 3.298 | 4.5163 | 4.5163 | 291.4368 | 17.003 |  | -0.074 | 5.578 | 5.0933 | 59.42% | 3.0263 | 2.0671 | 0 | 64.53 | 0 |  | 0.126 | 2.628 | 3.4533 | 3.3881 | 218.6369 | 22.6645 |  | 0.152 | 5.236 | 6.2316 | 48.56% | 3.0263 | 3.2054 | 0 | 64.53 | 0 |  | 0.094444 | 3.298 | 3.9166 | 3.9166 | 252.7389 | 19.6064 | 0.1196 | 2.3568 | 3.1402 | 7.1163 | 0 | 2.6968
| 25 | [10 empty] | 0.152 | 5.236 | 6.0403 | 54.79% | 3.3094 | 2.731 | 0 | 71.325 | 0 |  | 0.186 | 3.298 | 4.2823 | 4.2015 | 299.6686 | 20.2018 |  | -0.074 | 5.578 | 5.1864 | 63.81% | 3.3094 | 1.877 | 0 | 71.325 | 0 |  | 0.126 | 2.628 | 3.2948 | 2.8596 | 203.9606 | 29.6814 |  | 0.152 | 5.236 | 6.0403 | 54.79% | 3.3094 | 2.731 | 0 | 71.325 | 0 |  | 0.094444 | 3.298 | 3.7978 | 3.7261 | 265.765 | 22.7789 | 0.1196 | 2.3568 | 2.9897 | 7.1163 | 0 | 2.8325
| 26 | [10 empty] | 0.152 | 5.236 | 5.7864 | 63.69% | 3.6853 | 2.1011 | 0 | 80.3475 | 0 |  | 0.186 | 3.298 | 3.9715 | 3.4469 | 276.9531 | 27.7387 |  | -0.074 | 5.578 | 5.3101 | 69.4% | 3.6853 | 1.6247 | 0 | 80.3475 | 0 |  | 0.126 | 2.628 | 3.0842 | 2.6769 | 215.0802 | 35.7183 |  | 0.152 | 5.236 | 5.7864 | 63.69% | 3.6853 | 2.1011 | 0 | 80.3475 | 0 |  | 0.094444 | 3.298 | 3.64 | 3.1592 | 253.8352 | 30.2649 | 0.1196 | 2.3568 | 2.7899 | 7.1163 | 0 | 3.0354
| 27 | [10 empty] | 0.152 | 5.236 | 5.8636 | 60.9% | 3.5709 | 2.2927 | 0 | 77.6025 | 0 |  | 0.186 | 3.298 | 4.066 | 3.529 | 273.8594 | 26.168 |  | -0.074 | 5.578 | 5.2724 | 67.73% | 3.5709 | 1.7015 | 0 | 77.6025 | 0 |  | 0.126 | 2.628 | 3.1483 | 2.7325 | 212.0461 | 33.7962 |  | 0.152 | 5.236 | 5.8636 | 60.9% | 3.5709 | 2.2927 | 0 | 77.6025 | 0 |  | 0.094444 | 3.298 | 3.688 | 3.2009 | 248.3967 | 28.8504 | 0.1196 | 2.3568 | 2.8506 | 7.1163 | 0 | 2.9707
| 28 | [10 empty] | 0.152 | 5.236 | 6.2892 | 46.76% | 2.9409 | 3.3483 | 0 | 62.4825 | 0 |  | 0.186 | 3.298 | 4.5868 | 4.5868 | 286.5963 | 16.2104 |  | -0.074 | 5.578 | 5.0652 | 58.06% | 2.9409 | 2.1243 | 0 | 62.4825 | 0 |  | 0.126 | 2.628 | 3.5011 | 3.435 | 214.6284 | 21.6459 |  | 0.152 | 5.236 | 6.2892 | 46.76% | 2.9409 | 3.3483 | 0 | 62.4825 | 0 |  | 0.094444 | 3.298 | 3.9524 | 3.9524 | 246.9572 | 18.8123 | 0.1196 | 2.3568 | 3.1855 | 7.1163 | 0 | 2.6584
| 29 | [10 empty] | 0.125 | 5.61 | 7.084 | 26.07% | 1.8469 | 5.2371 | 0 | 36.225 | 0 |  | 0.123 | 3.77 | 5.2204 | 5.0234 | 181.9719 | 8.5814 |  | 0.125 | 5.61 | 7.084 | 26.07% | 1.8469 | 5.2371 | 0 | 36.225 | 0 |  | 0.123 | 3.77 | 5.2204 | 5.0234 | 181.9719 | 8.5814 |  | 0.125 | 5.61 | 7.084 | 26.07% | 1.8469 | 5.2371 | 0 | 36.225 | 0 |  | 0.094444 | 3.77 | 4.8837 | 4.6994 | 170.2346 | 9.1731 | 0.0804 | 2.62 | 3.568 | 7.1163 | 0 | 2.3734
| 30 | [10 empty] | 0.18667 | 4.9933 | 6.384 | 44.23% | 2.8237 | 3.5602 | 0 | 59.67 | 0 |  | 0.13333 | 3.6667 | 4.66 | 4.66 | 278.0622 | 15.2376 |  | 0.53 | 1.35 | 5.2985 | 53.29% | 2.8237 | 2.4747 | 0 | 59.67 | 0 |  | 0.13333 | 3.6667 | 4.66 | 4.5721 | 272.8157 | 15.5306 |  | 0.18667 | 4.9933 | 6.384 | 44.23% | 2.8237 | 3.5602 | 0 | 59.67 | 0 |  | 0.094444 | 3.6667 | 4.3703 | 4.3703 | 260.7745 | 16.2478 | 0.076667 | 2.6573 | 3.2285 | 7.1163 | 0 | 2.623
XI | 1 | [10 empty] | 0.152 | 5.236 | 6.3 | 46.43% | 2.925 | 3.375 | 0 | 62.1 | 0 |  | 0.186 | 3.298 | 4.6 | 4.6 | 285.66 | 16.065 |  | -0.074 | 5.578 | 5.06 | 57.81% | 2.925 | 2.135 | 0 | 62.1 | 0 |  | 0.126 | 2.628 | 3.51 | 3.4438 | 213.8583 | 21.4587 |  | 0.152 | 5.236 | 6.3 | 46.43% | 2.925 | 3.375 | 0 | 62.1 | 0 |  | 0.094444 | 3.298 | 3.9591 | 3.9591 | 245.8608 | 18.6656 | 0.1196 | 2.3568 | 3.194 | 7.1163 | 0 | 2.6513
| 2 | [10 empty] | 0.18667 | 4.9933 | 6.755 | 35.18% | 2.3766 | 4.3784 | 0 | 48.9375 | 0 |  | 0.13333 | 3.6667 | 4.925 | 4.7392 | 231.9222 | 12.2882 |  | 0.53 | 1.35 | 6.3519 | 37.42% | 2.3766 | 3.9753 | 0 | 48.9375 | 0 |  | 0.13333 | 3.6667 | 4.925 | 4.7392 | 231.9222 | 12.2882 |  | 0.18667 | 4.9933 | 6.755 | 35.18% | 2.3766 | 4.3784 | 0 | 48.9375 | 0 |  | 0.094444 | 3.6667 | 4.558 | 4.386 | 214.6392 | 13.2777 | 0.076667 | 2.6573 | 3.3809 | 7.1163 | 0 | 2.5048
| 3 | [10 empty] | 0.18667 | 4.9933 | 6.622 | 38.31% | 2.5369 | 4.0851 | 0 | 52.785 | 0 |  | 0.13333 | 3.6667 | 4.83 | 4.6477 | 245.3307 | 13.515 |  | 0.53 | 1.35 | 5.9742 | 42.46% | 2.5369 | 3.4374 | 0 | 52.785 | 0 |  | 0.13333 | 3.6667 | 4.83 | 4.83 | 254.9515 | 13.005 |  | 0.18667 | 4.9933 | 6.622 | 38.31% | 2.5369 | 4.0851 | 0 | 52.785 | 0 |  | 0.094444 | 3.6667 | 4.4907 | 4.3212 | 228.0964 | 14.5362 | 0.076667 | 2.6573 | 3.3262 | 7.1163 | 0 | 2.5459
| 4 | [10 empty] | 0.152 | 5.236 | 6.2272 | 48.7% | 3.0328 | 3.1944 | 0 | 64.6875 | 0 |  | 0.186 | 3.298 | 4.5109 | 4.5109 | 291.7972 | 17.065 |  | -0.074 | 5.578 | 5.0955 | 59.52% | 3.0328 | 2.0626 | 0 | 64.6875 | 0 |  | 0.126 | 2.628 | 3.4496 | 3.3845 | 218.9373 | 22.7441 |  | 0.152 | 5.236 | 6.2272 | 48.7% | 3.0328 | 3.1944 | 0 | 64.6875 | 0 |  | 0.094444 | 3.298 | 3.9139 | 3.9139 | 253.1776 | 19.6681 | 0.1196 | 2.3568 | 3.1367 | 7.1163 | 0 | 2.6998
| 5 | [10 empty] | 0.125 | 5.61 | 7.0272 | 27.74% | 1.9491 | 5.0781 | 0 | 38.6775 | 0 |  | 0.123 | 3.77 | 5.1645 | 4.9696 | 192.2127 | 9.2615 |  | 0.125 | 5.61 | 7.0272 | 27.74% | 1.9491 | 5.0781 | 0 | 38.6775 | 0 |  | 0.123 | 3.77 | 5.1645 | 4.9696 | 192.2127 | 9.2615 |  | 0.125 | 5.61 | 7.0272 | 27.74% | 1.9491 | 5.0781 | 0 | 38.6775 | 0 |  | 0.094444 | 3.77 | 4.8408 | 4.6581 | 180.1634 | 9.8809 | 0.0804 | 2.62 | 3.5315 | 7.1163 | 0 | 2.3979
| 6 | [10 empty] | 0.18667 | 4.9933 | 6.8507 | 33.01% | 2.2612 | 4.5894 | 0 | 46.17 | 0 |  | 0.13333 | 3.6667 | 4.9933 | 4.8049 | 221.8425 | 11.4346 |  | 0.53 | 1.35 | 6.6235 | 34.14% | 2.2612 | 4.3623 | 0 | 46.17 | 0 |  | 0.13333 | 3.6667 | 4.9933 | 4.8049 | 221.8425 | 11.4346 |  | 0.18667 | 4.9933 | 6.8507 | 33.01% | 2.2612 | 4.5894 | 0 | 46.17 | 0 |  | 0.094444 | 3.6667 | 4.6064 | 4.4326 | 204.6514 | 12.3952 | 0.076667 | 2.6573 | 3.4202 | 7.1163 | 0 | 2.476
| 7 | [10 empty] | 0.18667 | 4.9933 | 6.7247 | 35.88% | 2.4131 | 4.3115 | 0 | 49.815 | 0 |  | 0.13333 | 3.6667 | 4.9033 | 4.7183 | 235.0422 | 12.5638 |  | 0.53 | 1.35 | 6.2657 | 38.51% | 2.4131 | 3.8526 | 0 | 49.815 | 0 |  | 0.13333 | 3.6667 | 4.9033 | 4.7183 | 235.0422 | 12.5638 |  | 0.18667 | 4.9933 | 6.7247 | 35.88% | 2.4131 | 4.3115 | 0 | 49.815 | 0 |  | 0.094444 | 3.6667 | 4.5426 | 4.3712 | 217.7523 | 13.5614 | 0.076667 | 2.6573 | 3.3684 | 7.1163 | 0 | 2.5141
| 8 | [10 empty] | 0.18667 | 4.9933 | 6.4968 | 41.37% | 2.6878 | 3.809 | 0 | 56.4075 | 0 |  | 0.13333 | 3.6667 | 4.7406 | 4.7406 | 267.4029 | 14.1597 |  | 0.53 | 1.35 | 5.6187 | 47.84% | 2.6878 | 2.9309 | 0 | 56.4075 | 0 |  | 0.13333 | 3.6667 | 4.7406 | 4.7406 | 267.4029 | 14.1597 |  | 0.18667 | 4.9933 | 6.4968 | 41.37% | 2.6878 | 3.809 | 0 | 56.4075 | 0 |  | 0.094444 | 3.6667 | 4.4273 | 4.4273 | 249.7351 | 15.1615 | 0.076667 | 2.6573 | 3.2748 | 7.1163 | 0 | 2.5859
| 9 | [10 empty] | 0.152 | 5.236 | 6.2614 | 47.63% | 2.9822 | 3.2792 | 0 | 63.4725 | 0 |  | 0.186 | 3.298 | 4.5527 | 4.5527 | 288.9728 | 16.5906 |  | -0.074 | 5.578 | 5.0788 | 58.72% | 2.9822 | 2.0966 | 0 | 63.4725 | 0 |  | 0.126 | 2.628 | 3.478 | 3.4124 | 216.5906 | 22.135 |  | 0.152 | 5.236 | 6.2614 | 47.63% | 2.9822 | 3.2792 | 0 | 63.4725 | 0 |  | 0.094444 | 3.298 | 3.9351 | 3.9351 | 249.771 | 19.1945 | 0.1196 | 2.3568 | 3.1636 | 7.1163 | 0 | 2.6768
| 10 | [10 empty] | 0.18667 | 4.9933 | 6.3288 | 45.67% | 2.8903 | 3.4385 | 0 | 61.2675 | 0 |  | 0.13333 | 3.6667 | 4.6206 | 4.6206 | 283.0899 | 15.7791 |  | 0.53 | 1.35 | 5.1417 | 56.21% | 2.8903 | 2.2514 | 0 | 61.2675 | 0 |  | 0.13333 | 3.6667 | 4.6206 | 4.5334 | 277.7486 | 16.0826 |  | 0.18667 | 4.9933 | 6.3288 | 45.67% | 2.8903 | 3.4385 | 0 | 61.2675 | 0 |  | 0.094444 | 3.6667 | 4.3423 | 4.3423 | 266.0442 | 16.7901 | 0.076667 | 2.6573 | 3.2058 | 7.1163 | 0 | 2.6416
| 11 | [10 empty] | 0.152 | 5.236 | 6.1594 | 50.87% | 3.1331 | 3.0263 | 0 | 67.095 | 0 |  | 0.186 | 3.298 | 4.428 | 4.3444 | 291.4878 | 18.3784 |  | -0.074 | 5.578 | 5.1284 | 61.09% | 3.1331 | 1.9953 | 0 | 67.095 | 0 |  | 0.126 | 2.628 | 3.3935 | 2.9453 | 197.6121 | 27.109 |  | 0.152 | 5.236 | 6.1594 | 50.87% | 3.1331 | 3.0263 | 0 | 67.095 | 0 |  | 0.094444 | 3.298 | 3.8718 | 3.7987 | 254.8736 | 21.0185 | 0.1196 | 2.3568 | 3.0834 | 7.1163 | 0 | 2.7465
| 12 | [10 empty] | 0.152 | 5.236 | 6.0745 | 53.65% | 3.2588 | 2.8158 | 0 | 70.11 | 0 |  | 0.186 | 3.298 | 4.3241 | 4.2425 | 297.4426 | 19.6654 |  | -0.074 | 5.578 | 5.1698 | 63.03% | 3.2588 | 1.911 | 0 | 70.11 | 0 |  | 0.126 | 2.628 | 3.3231 | 2.8842 | 202.2113 | 28.9269 |  | 0.152 | 5.236 | 6.0745 | 53.65% | 3.2588 | 2.8158 | 0 | 70.11 | 0 |  | 0.094444 | 3.298 | 3.819 | 3.747 | 262.6995 | 22.2663 | 0.1196 | 2.3568 | 3.0166 | 7.1163 | 0 | 2.8073
| 13 | [10 empty] | 0.152 | 5.236 | 5.8446 | 61.58% | 3.5991 | 2.2456 | 0 | 78.2775 | 0 |  | 0.186 | 3.298 | 4.0428 | 3.5088 | 274.6619 | 26.5474 |  | -0.074 | 5.578 | 5.2817 | 68.14% | 3.5991 | 1.6826 | 0 | 78.2775 | 0 |  | 0.126 | 2.628 | 3.1325 | 2.7188 | 212.8205 | 34.2616 |  | 0.152 | 5.236 | 5.8446 | 61.58% | 3.5991 | 2.2456 | 0 | 78.2775 | 0 |  | 0.094444 | 3.298 | 3.6762 | 3.1906 | 249.7553 | 29.1948 | 0.1196 | 2.3568 | 2.8357 | 7.1163 | 0 | 2.9863
| 14 | [10 empty] | 0.0011111 | 5.5378 | 5.5385 | 78.66% | 4.3566 | 1.1819 | 0 | 96.4575 | 0 |  | 0.094444 | 3.4811 | 3.5413 | 3.0736 | 296.4716 | 37.3453 |  | 0.0022222 | 5.4256 | 5.427 | 80.28% | 4.3566 | 1.0704 | 0 | 96.4575 | 0 |  | 0.07 | 2.74 | 2.7846 | 2.0491 | 197.6476 | 56.018 |  | 0.0011111 | 5.5378 | 5.5385 | 78.66% | 4.3566 | 1.1819 | 0 | 96.4575 | 0 |  | 0.094444 | 3.4811 | 3.5413 | 3.0736 | 296.4716 | 37.3453 | 0.051333 | 2.4933 | 2.5261 | 7.1163 | 0 | 3.3524
| 15 | [10 empty] | 0.152 | 5.236 | 5.5489 | 72.75% | 4.0369 | 1.512 | 0 | 88.785 | 0 |  | 0.186 | 3.298 | 3.6808 | 3.1947 | 283.6414 | 33.0717 |  | -0.074 | 5.578 | 5.4257 | 74.4% | 4.0369 | 1.3888 | 0 | 88.785 | 0 |  | 0.126 | 2.628 | 2.8874 | 2.506 | 222.4954 | 42.1604 |  | 0.152 | 5.236 | 5.5489 | 72.75% | 4.0369 | 1.512 | 0 | 88.785 | 0 |  | 0.094444 | 3.298 | 3.4924 | 3.0311 | 269.1196 | 34.8563 | 0.1196 | 2.3568 | 2.603 | 7.1163 | 0 | 3.2533
| 16 | [10 empty] | 0.152 | 5.236 | 5.9726 | 57.09% | 3.4097 | 2.5629 | 0 | 73.7325 | 0 |  | 0.186 | 3.298 | 4.1993 | 4.1201 | 303.7847 | 21.296 |  | -0.074 | 5.578 | 5.2194 | 65.33% | 3.4097 | 1.8097 | 0 | 73.7325 | 0 |  | 0.126 | 2.628 | 3.2386 | 2.8108 | 207.2502 | 31.2155 |  | 0.152 | 5.236 | 5.9726 | 57.09% | 3.4097 | 2.5629 | 0 | 73.7325 | 0 |  | 0.094444 | 3.298 | 3.7557 | 3.6848 | 271.6896 | 23.8118 | 0.1196 | 2.3568 | 2.9364 | 7.1163 | 0 | 2.884
| 17 | [10 empty] | 0.0011111 | 5.5378 | 5.5392 | 76.18% | 4.2197 | 1.3195 | 0 | 93.1725 | 0 |  | 0.094444 | 3.4811 | 3.5988 | 3.1235 | 291.0209 | 35.4975 |  | 0.0022222 | 5.4256 | 5.4283 | 77.73% | 4.2197 | 1.2086 | 0 | 93.1725 | 0 |  | 0.07 | 2.74 | 2.8272 | 2.4538 | 228.627 | 45.1851 |  | 0.0011111 | 5.5378 | 5.5392 | 76.18% | 4.2197 | 1.3195 | 0 | 93.1725 | 0 |  | 0.094444 | 3.4811 | 3.5988 | 3.1235 | 291.0209 | 35.4975 | 0.051333 | 2.4933 | 2.5573 | 7.1163 | 0 | 3.3115
| 18 | [10 empty] | 0.0011111 | 5.5378 | 5.5347 | 92.57% | 5.1234 | 0.41126 | 0 | 114.8625 | 0 |  | 0.094444 | 3.4811 | 3.2194 | 2.369 | 272.1102 | 57.6977 |  | 0.0022222 | 5.4256 | 5.4194 | 94.54% | 5.1234 | 0.29596 | 0 | 114.8625 | 0 |  | 0.07 | 2.74 | 2.546 | 1.8735 | 215.1952 | 72.9577 |  | 0.0011111 | 5.5378 | 5.5347 | 92.57% | 5.1234 | 0.41126 | 0 | 114.8625 | 0 |  | 0.094444 | 3.4811 | 3.2194 | 2.369 | 272.1102 | 57.6977 | 0.051333 | 2.4933 | 2.3511 | 7.1163 | 0 | 3.6019
| 19 | [10 empty] | 0.0011111 | 5.5378 | 5.5355 | 89.51% | 4.9547 | 0.58084 | 0 | 110.8125 | 0 |  | 0.094444 | 3.4811 | 3.2903 | 2.4211 | 268.2916 | 54.465 |  | 0.0022222 | 5.4256 | 5.4211 | 91.4% | 4.9547 | 0.46638 | 0 | 110.8125 | 0 |  | 0.07 | 2.74 | 2.5985 | 1.9121 | 211.8884 | 68.9632 |  | 0.0011111 | 5.5378 | 5.5355 | 89.51% | 4.9547 | 0.58084 | 0 | 110.8125 | 0 |  | 0.094444 | 3.4811 | 3.2903 | 2.4211 | 268.2916 | 54.465 | 0.051333 | 2.4933 | 2.3896 | 7.1163 | 0 | 3.5438
| 20 | [10 empty] | 0.0011111 | 5.5378 | 5.5362 | 87.18% | 4.8262 | 0.70992 | 0 | 107.73 | 0 |  | 0.094444 | 3.4811 | 3.3442 | 2.4608 | 265.1022 | 52.0963 |  | 0.0022222 | 5.4256 | 5.4223 | 89.01% | 4.8262 | 0.59608 | 0 | 107.73 | 0 |  | 0.07 | 2.74 | 2.6385 | 1.9415 | 209.1619 | 66.0295 |  | 0.0011111 | 5.5378 | 5.5362 | 87.18% | 4.8262 | 0.70992 | 0 | 107.73 | 0 |  | 0.094444 | 3.4811 | 3.3442 | 2.4608 | 265.1022 | 52.0963 | 0.051333 | 2.4933 | 2.4189 | 7.1163 | 0 | 3.5009
| 21 | [10 empty] | 0.0011111 | 5.5378 | 5.5343 | 94.13% | 5.2097 | 0.32459 | 0 | 116.9325 | 0 |  | 0.094444 | 3.4811 | 3.1832 | 2.3424 | 273.8989 | 59.4056 |  | 0.0022222 | 5.4256 | 5.4185 | 96.15% | 5.2097 | 0.20886 | 0 | 116.9325 | 0 |  | 0.07 | 2.74 | 2.5192 | 1.8538 | 216.7644 | 75.0636 |  | 0.0011111 | 5.5378 | 5.5343 | 94.13% | 5.2097 | 0.32459 | 0 | 116.9325 | 0 |  | 0.094444 | 3.4811 | 3.1832 | 2.3424 | 273.8989 | 59.4056 | 0.051333 | 2.4933 | 2.3314 | 7.1163 | 0 | 3.6323
| 22 | [10 empty] | 0.0011111 | 5.5378 | 5.5353 | 90.26% | 4.9959 | 0.53939 | 0 | 111.8025 | 0 |  | 0.094444 | 3.4811 | 3.2729 | 2.4084 | 269.264 | 55.2423 |  | 0.0022222 | 5.4256 | 5.4207 | 92.16% | 4.9959 | 0.42472 | 0 | 111.8025 | 0 |  | 0.07 | 2.74 | 2.5857 | 1.9027 | 212.7256 | 69.9246 |  | 0.0011111 | 5.5378 | 5.5353 | 90.26% | 4.9959 | 0.53939 | 0 | 111.8025 | 0 |  | 0.094444 | 3.4811 | 3.2729 | 2.4084 | 269.264 | 55.2423 | 0.051333 | 2.4933 | 2.3802 | 7.1163 | 0 | 3.5579
| 23 | [10 empty] | 0.0011111 | 5.5378 | 5.537 | 84.27% | 4.6659 | 0.87102 | 0 | 103.8825 | 0 |  | 0.094444 | 3.4811 | 3.4115 | 2.5103 | 260.7782 | 49.2448 |  | 0.0022222 | 5.4256 | 5.4239 | 86.03% | 4.6659 | 0.75798 | 0 | 103.8825 | 0 |  | 0.07 | 2.74 | 2.6884 | 1.9782 | 205.5043 | 62.49 |  | 0.0011111 | 5.5378 | 5.537 | 84.27% | 4.6659 | 0.87102 | 0 | 103.8825 | 0 |  | 0.094444 | 3.4811 | 3.4115 | 2.5103 | 260.7782 | 49.2448 | 0.051333 | 2.4933 | 2.4555 | 7.1163 | 0 | 3.4488
| 24 | [10 empty] | 0.0011111 | 5.5378 | 5.5349 | 91.94% | 5.0888 | 0.44612 | 0 | 114.03 | 0 |  | 0.094444 | 3.4811 | 3.234 | 2.3797 | 271.3597 | 57.0217 |  | 0.0022222 | 5.4256 | 5.4197 | 93.89% | 5.0888 | 0.33099 | 0 | 114.03 | 0 |  | 0.07 | 2.74 | 2.5568 | 1.8814 | 214.541 | 72.1232 |  | 0.0011111 | 5.5378 | 5.5349 | 91.94% | 5.0888 | 0.44612 | 0 | 114.03 | 0 |  | 0.094444 | 3.4811 | 3.234 | 2.3797 | 271.3597 | 57.0217 | 0.051333 | 2.4933 | 2.359 | 7.1163 | 0 | 3.5898
| 25 | [10 empty] | 0.0011111 | 5.5378 | 5.5369 | 84.52% | 4.68 | 0.85689 | 0 | 104.22 | 0 |  | 0.094444 | 3.4811 | 3.4056 | 2.506 | 261.1727 | 49.4904 |  | 0.0022222 | 5.4256 | 5.4238 | 86.29% | 4.68 | 0.74378 | 0 | 104.22 | 0 |  | 0.07 | 2.74 | 2.684 | 1.975 | 205.8365 | 62.7952 |  | 0.0011111 | 5.5378 | 5.5369 | 84.52% | 4.68 | 0.85689 | 0 | 104.22 | 0 |  | 0.094444 | 3.4811 | 3.4056 | 2.506 | 261.1727 | 49.4904 | 0.051333 | 2.4933 | 2.4523 | 7.1163 | 0 | 3.4533
| 26 | [10 empty] | 0.0011111 | 5.5378 | 5.5331 | 98.59% | 5.4553 | 0.077748 | 0 | 122.8275 | 0 |  | 0.094444 | 3.4811 | 3.0801 | 2.2665 | 278.3886 | 64.4892 |  | 0.0022222 | 5.4256 | 5.4161 | 100% | 5.4553 | -0.039192 | 0.0071842 | 121.9451 | 0.88242 |  | 0.07 | 2.74 | 2.4428 | 1.7975 | 219.1994 | 81.7803 |  | 0.0011111 | 5.5378 | 5.5331 | 98.59% | 5.4553 | 0.077748 | 0 | 122.8275 | 0 |  | 0.094444 | 3.4811 | 3.0801 | 2.2665 | 278.3886 | 64.4892 | 0.051333 | 2.4933 | 2.2754 | 7.1163 | 0 | 3.7217
| 27 | [10 empty] | 0.0011111 | 5.5378 | 5.5329 | 99.31% | 5.4947 | 0.038178 | 0 | 123.7725 | 0 |  | 0.094444 | 3.4811 | 3.0636 | 2.2543 | 279.0251 | 65.3359 |  | 0.0022222 | 5.4256 | 5.4157 | 100% | 5.4947 | -0.078956 | 0.01437 | 121.9939 | 1.7786 |  | 0.07 | 2.74 | 2.4305 | 1.7885 | 218.1876 | 83.2861 |  | 0.0011111 | 5.5378 | 5.5329 | 99.31% | 5.4947 | 0.038178 | 0 | 123.7725 | 0 |  | 0.094444 | 3.4811 | 3.0636 | 2.2543 | 279.0251 | 65.3359 | 0.051333 | 2.4933 | 2.2664 | 7.1163 | 0 | 3.7365
| 28 | [10 empty] | 0.0011111 | 5.5378 | 5.5377 | 81.48% | 4.5122 | 1.0255 | 0 | 100.1925 | 0 |  | 0.094444 | 3.4811 | 3.476 | 2.5578 | 256.2732 | 46.6138 |  | 0.0022222 | 5.4256 | 5.4254 | 83.17% | 4.5122 | 0.91325 | 0 | 100.1925 | 0 |  | 0.07 | 2.74 | 2.7362 | 2.0134 | 201.7312 | 59.2167 |  | 0.0011111 | 5.5378 | 5.5377 | 81.48% | 4.5122 | 1.0255 | 0 | 100.1925 | 0 |  | 0.094444 | 3.4811 | 3.476 | 2.5578 | 256.2732 | 46.6138 | 0.051333 | 2.4933 | 2.4906 | 7.1163 | 0 | 3.4002
| 29 | [10 empty] | 0.0011111 | 5.5378 | 5.5359 | 88.01% | 4.8722 | 0.66375 | 0 | 108.8325 | 0 |  | 0.094444 | 3.4811 | 3.3249 | 2.4466 | 266.271 | 52.9347 |  | 0.0022222 | 5.4256 | 5.4219 | 89.86% | 4.8722 | 0.54969 | 0 | 108.8325 | 0 |  | 0.07 | 2.74 | 2.6242 | 1.931 | 210.1579 | 67.0685 |  | 0.0011111 | 5.5378 | 5.5359 | 88.01% | 4.8722 | 0.66375 | 0 | 108.8325 | 0 |  | 0.094444 | 3.4811 | 3.3249 | 2.4466 | 266.271 | 52.9347 | 0.051333 | 2.4933 | 2.4084 | 7.1163 | 0 | 3.5162
| 30 | [10 empty] | 0.1475 | 6.5625 | 4.8386 | 100% | 7.1297 | -2.2911 | 0.32135 | 110.6291 | 52.3834 |  | 0.07375 | 3.3363 | 2.4743 | 1.8207 | 201.4235 | 134.6425 |  | 0.13625 | 6.5137 | 4.9213 | 100% | 7.1297 | -2.2084 | 0.30974 | 112.5208 | 50.4917 |  | 0.04 | 2.414 | 1.9465 | 1.4323 | 161.1669 | 153.569 |  | 0.12875 | 6.3113 | 4.8065 | 100% | 7.1297 | -2.3232 | 0.32585 | 109.895 | 53.1175 |  | 0.094444 | 2.5475 | 1.4437 | 1.0623 | 116.7449 | 186.3118 | 0.04 | 2.414 | 1.9465 | 6.0698 | 1.0465 | 4.9561
| 31 | [10 empty] | 0.1475 | 6.5625 | 5.5269 | 100% | 6.0797 | -0.55276 | 0.090919 | 125.2827 | 12.5298 |  | 0.07375 | 3.3363 | 2.8185 | 2.074 | 259.8318 | 86.7952 |  | 0.13625 | 6.5137 | 5.5572 | 100% | 6.0797 | -0.52253 | 0.085946 | 125.968 | 11.8445 |  | 0.04 | 2.414 | 2.1332 | 1.5697 | 197.7306 | 109.5928 |  | 0.12875 | 6.3113 | 5.4073 | 100% | 6.0797 | -0.67237 | 0.11059 | 122.5714 | 15.2411 |  | 0.094444 | 2.5475 | 1.8844 | 1.3866 | 169.9636 | 123.3257 | 0.04 | 2.414 | 2.1332 | 7.1163 | 0 | 3.9699
XII | 1 | [10 empty] | 0.0011111 | 5.5378 | 5.5366 | 85.68% | 4.7438 | 0.79282 | 0 | 105.75 | 0 |  | 0.094444 | 3.4811 | 3.3788 | 2.4863 | 262.9245 | 50.6147 |  | 0.0022222 | 5.4256 | 5.4231 | 87.47% | 4.7438 | 0.6794 | 0 | 105.75 | 0 |  | 0.07 | 2.74 | 2.6642 | 1.9604 | 207.3149 | 64.1915 |  | 0.0011111 | 5.5378 | 5.5366 | 85.68% | 4.7438 | 0.79282 | 0 | 105.75 | 0 |  | 0.094444 | 3.4811 | 3.3788 | 2.4863 | 262.9245 | 50.6147 | 0.051333 | 2.4933 | 2.4377 | 7.1163 | 0 | 3.4739
| 2 | [10 empty] | 0.0011111 | 5.5378 | 5.5393 | 75.69% | 4.1925 | 1.3468 | 0 | 92.52 | 0 |  | 0.094444 | 3.4811 | 3.6102 | 3.1334 | 289.8992 | 35.1375 |  | 0.0022222 | 5.4256 | 5.4286 | 77.23% | 4.1925 | 1.2361 | 0 | 92.52 | 0 |  | 0.07 | 2.74 | 2.8357 | 2.4611 | 227.7051 | 44.7348 |  | 0.0011111 | 5.5378 | 5.5393 | 75.69% | 4.1925 | 1.3468 | 0 | 92.52 | 0 |  | 0.094444 | 3.4811 | 3.6102 | 3.1334 | 289.8992 | 35.1375 | 0.051333 | 2.4933 | 2.5635 | 7.1163 | 0 | 3.3035
| 3 | [10 empty] | 0.152 | 5.236 | 5.9016 | 59.55% | 3.5147 | 2.3869 | 0 | 76.2525 | 0 |  | 0.186 | 3.298 | 4.1125 | 4.0349 | 307.6735 | 22.4887 |  | -0.074 | 5.578 | 5.2539 | 66.9% | 3.5147 | 1.7393 | 0 | 76.2525 | 0 |  | 0.126 | 2.628 | 3.1798 | 2.7598 | 210.442 | 32.8793 |  | 0.152 | 5.236 | 5.9016 | 59.55% | 3.5147 | 2.3869 | 0 | 76.2525 | 0 |  | 0.094444 | 3.298 | 3.7116 | 3.6416 | 277.6779 | 24.918 | 0.1196 | 2.3568 | 2.8805 | 7.1163 | 0 | 2.9398
| 4 | [10 empty] | 0.152 | 5.236 | 6.1847 | 50.05% | 3.0956 | 3.0891 | 0 | 66.195 | 0 |  | 0.186 | 3.298 | 4.4589 | 4.3748 | 289.5911 | 18.0058 |  | -0.074 | 5.578 | 5.1161 | 60.51% | 3.0956 | 2.0205 | 0 | 66.195 | 0 |  | 0.126 | 2.628 | 3.4144 | 2.9635 | 196.1679 | 26.5809 |  | 0.152 | 5.236 | 6.1847 | 50.05% | 3.0956 | 3.0891 | 0 | 66.195 | 0 |  | 0.094444 | 3.298 | 3.8875 | 3.8141 | 252.4771 | 20.6526 | 0.1196 | 2.3568 | 3.1033 | 7.1163 | 0 | 2.7288
| 5 | [10 empty] | 0.18667 | 4.9933 | 6.4268 | 43.13% | 2.7722 | 3.6546 | 0 | 58.4325 | 0 |  | 0.13333 | 3.6667 | 4.6906 | 4.6906 | 274.0809 | 14.8244 |  | 0.53 | 1.35 | 5.42 | 51.15% | 2.7722 | 2.6478 | 0 | 58.4325 | 0 |  | 0.13333 | 3.6667 | 4.6906 | 4.6021 | 268.9096 | 15.1095 |  | 0.18667 | 4.9933 | 6.4268 | 43.13% | 2.7722 | 3.6546 | 0 | 58.4325 | 0 |  | 0.094444 | 3.6667 | 4.3919 | 4.3919 | 256.6309 | 15.8324 | 0.076667 | 2.6573 | 3.2461 | 7.1163 | 0 | 2.6088
| 6 | [10 empty] | 0.152 | 5.236 | 5.8085 | 62.88% | 3.6525 | 2.156 | 0 | 79.56 | 0 |  | 0.186 | 3.298 | 3.9986 | 3.4705 | 276.1116 | 27.2805 |  | -0.074 | 5.578 | 5.2993 | 68.92% | 3.6525 | 1.6468 | 0 | 79.56 | 0 |  | 0.126 | 2.628 | 3.1026 | 2.6928 | 214.241 | 35.1588 |  | 0.152 | 5.236 | 5.8085 | 62.88% | 3.6525 | 2.156 | 0 | 79.56 | 0 |  | 0.094444 | 3.298 | 3.6537 | 3.1712 | 252.2984 | 29.8553 | 0.1196 | 2.3568 | 2.8073 | 7.1163 | 0 | 3.0166
| 7 | [10 empty] | 0.152 | 5.236 | 5.5926 | 71.03% | 3.9722 | 1.6204 | 0 | 87.2325 | 0 |  | 0.186 | 3.298 | 3.7343 | 3.2411 | 282.7303 | 32.0281 |  | -0.074 | 5.578 | 5.4044 | 73.5% | 3.9722 | 1.4322 | 0 | 87.2325 | 0 |  | 0.126 | 2.628 | 2.9236 | 2.5374 | 221.3474 | 40.91 |  | 0.152 | 5.236 | 5.5926 | 71.03% | 3.9722 | 1.6204 | 0 | 87.2325 | 0 |  | 0.094444 | 3.298 | 3.5196 | 3.0547 | 266.4695 | 33.9826 | 0.1196 | 2.3568 | 2.6374 | 7.1163 | 0 | 3.2109
| 8 | [10 empty] | 0.0011111 | 5.5378 | 5.5361 | 87.24% | 4.83 | 0.70615 | 0 | 107.82 | 0 |  | 0.094444 | 3.4811 | 3.3426 | 2.4596 | 265.1988 | 52.1644 |  | 0.0022222 | 5.4256 | 5.4223 | 89.08% | 4.83 | 0.5923 | 0 | 107.82 | 0 |  | 0.07 | 2.74 | 2.6373 | 1.9407 | 209.244 | 66.1139 |  | 0.0011111 | 5.5378 | 5.5361 | 87.24% | 4.83 | 0.70615 | 0 | 107.82 | 0 |  | 0.094444 | 3.4811 | 3.3426 | 2.4596 | 265.1988 | 52.1644 | 0.051333 | 2.4933 | 2.418 | 7.1163 | 0 | 3.5022
| 9 | [10 empty] | 0.0011111 | 5.5378 | 5.5356 | 89.32% | 4.9444 | 0.59121 | 0 | 110.565 | 0 |  | 0.094444 | 3.4811 | 3.2946 | 2.4243 | 268.0445 | 54.2719 |  | 0.0022222 | 5.4256 | 5.4212 | 91.2% | 4.9444 | 0.47679 | 0 | 110.565 | 0 |  | 0.07 | 2.74 | 2.6018 | 1.9145 | 211.6762 | 68.7243 |  | 0.0011111 | 5.5378 | 5.5356 | 89.32% | 4.9444 | 0.59121 | 0 | 110.565 | 0 |  | 0.094444 | 3.4811 | 3.2946 | 2.4243 | 268.0445 | 54.2719 | 0.051333 | 2.4933 | 2.392 | 7.1163 | 0 | 3.5404
| 10 | [10 empty] | 0.0011111 | 5.5378 | 5.5363 | 86.65% | 4.7972 | 0.73912 | 0 | 107.0325 | 0 |  | 0.094444 | 3.4811 | 3.3564 | 2.4698 | 264.3466 | 51.5709 |  | 0.0022222 | 5.4256 | 5.4226 | 88.47% | 4.7972 | 0.62543 | 0 | 107.0325 | 0 |  | 0.07 | 2.74 | 2.6475 | 1.9482 | 208.5198 | 65.3779 |  | 0.0011111 | 5.5378 | 5.5363 | 86.65% | 4.7972 | 0.73912 | 0 | 107.0325 | 0 |  | 0.094444 | 3.4811 | 3.3564 | 2.4698 | 264.3466 | 51.5709 | 0.051333 | 2.4933 | 2.4255 | 7.1163 | 0 | 3.4913
| 11 | [10 empty] | 0.0011111 | 5.5378 | 5.5371 | 83.79% | 4.6397 | 0.8974 | 0 | 103.2525 | 0 |  | 0.094444 | 3.4811 | 3.4225 | 2.5184 | 260.0338 | 48.7886 |  | 0.0022222 | 5.4256 | 5.4242 | 85.54% | 4.6397 | 0.78449 | 0 | 103.2525 | 0 |  | 0.07 | 2.74 | 2.6965 | 1.9842 | 204.8785 | 61.923 |  | 0.0011111 | 5.5378 | 5.5371 | 83.79% | 4.6397 | 0.8974 | 0 | 103.2525 | 0 |  | 0.094444 | 3.4811 | 3.4225 | 2.5184 | 260.0338 | 48.7886 | 0.051333 | 2.4933 | 2.4615 | 7.1163 | 0 | 3.4404
| 12 | [10 empty] | 0.0011111 | 5.5378 | 5.5374 | 82.77% | 4.5834 | 0.95393 | 0 | 101.9025 | 0 |  | 0.094444 | 3.4811 | 3.4461 | 2.5358 | 258.4044 | 47.8208 |  | 0.0022222 | 5.4256 | 5.4247 | 84.49% | 4.5834 | 0.84129 | 0 | 101.9025 | 0 |  | 0.07 | 2.74 | 2.714 | 1.9971 | 203.512 | 60.7193 |  | 0.0011111 | 5.5378 | 5.5374 | 82.77% | 4.5834 | 0.95393 | 0 | 101.9025 | 0 |  | 0.094444 | 3.4811 | 3.4461 | 2.5358 | 258.4044 | 47.8208 | 0.051333 | 2.4933 | 2.4743 | 7.1163 | 0 | 3.4225
| 13 | [10 empty] | 0.0011111 | 5.5378 | 5.5348 | 92.28% | 5.1075 | 0.42728 | 0 | 114.48 | 0 |  | 0.094444 | 3.4811 | 3.2261 | 2.3739 | 271.7676 | 57.3863 |  | 0.0022222 | 5.4256 | 5.4196 | 94.24% | 5.1075 | 0.31206 | 0 | 114.48 | 0 |  | 0.07 | 2.74 | 2.551 | 1.8772 | 214.8962 | 72.5734 |  | 0.0011111 | 5.5378 | 5.5348 | 92.28% | 5.1075 | 0.42728 | 0 | 114.48 | 0 |  | 0.094444 | 3.4811 | 3.2261 | 2.3739 | 271.7676 | 57.3863 | 0.051333 | 2.4933 | 2.3547 | 7.1163 | 0 | 3.5963
| 14 | [10 empty] | 0.0011111 | 5.5378 | 5.5311 | 100% | 5.8528 | -0.32172 | 0.054968 | 125.0916 | 7.2759 |  | 0.094444 | 3.4811 | 2.9133 | 2.1437 | 268.1616 | 78.0978 |  | 0.0022222 | 5.4256 | 5.4122 | 100% | 5.8528 | -0.44062 | 0.075283 | 122.4025 | 9.965 |  | 0.07 | 2.74 | 2.3191 | 1.7065 | 208.883 | 97.2125 |  | 0.0011111 | 5.5378 | 5.5311 | 100% | 5.8528 | -0.32172 | 0.054968 | 125.0916 | 7.2759 |  | 0.094444 | 3.4811 | 2.9133 | 2.1437 | 268.1616 | 78.0978 | 0.051333 | 2.4933 | 2.1847 | 7.1163 | 0 | 3.8762
| 15 | [10 empty] | 0.0011111 | 5.5378 | 5.5356 | 89.4% | 4.9491 | 0.5865 | 0 | 110.6775 | 0 |  | 0.094444 | 3.4811 | 3.2926 | 2.4229 | 268.157 | 54.3596 |  | 0.0022222 | 5.4256 | 5.4211 | 91.29% | 4.9491 | 0.47206 | 0 | 110.6775 | 0 |  | 0.07 | 2.74 | 2.6003 | 1.9134 | 211.7728 | 68.8328 |  | 0.0011111 | 5.5378 | 5.5356 | 89.4% | 4.9491 | 0.5865 | 0 | 110.6775 | 0 |  | 0.094444 | 3.4811 | 3.2926 | 2.4229 | 268.157 | 54.3596 | 0.051333 | 2.4933 | 2.3909 | 7.1163 | 0 | 3.5419
| 16 | [10 empty] | 0.0011111 | 5.5378 | 5.5369 | 84.42% | 4.6744 | 0.86254 | 0 | 104.085 | 0 |  | 0.094444 | 3.4811 | 3.4079 | 2.5077 | 261.0152 | 49.3921 |  | 0.0022222 | 5.4256 | 5.4238 | 86.18% | 4.6744 | 0.74946 | 0 | 104.085 | 0 |  | 0.07 | 2.74 | 2.6858 | 1.9763 | 205.7039 | 62.673 |  | 0.0011111 | 5.5378 | 5.5369 | 84.42% | 4.6744 | 0.86254 | 0 | 104.085 | 0 |  | 0.094444 | 3.4811 | 3.4079 | 2.5077 | 261.0152 | 49.3921 | 0.051333 | 2.4933 | 2.4535 | 7.1163 | 0 | 3.4515
| 17 | [10 empty] | 0.0011111 | 5.5378 | 5.5385 | 78.64% | 4.3556 | 1.1829 | 0 | 96.435 | 0 |  | 0.094444 | 3.4811 | 3.5417 | 3.0739 | 296.4354 | 37.3324 |  | 0.0022222 | 5.4256 | 5.427 | 80.26% | 4.3556 | 1.0714 | 0 | 96.435 | 0 |  | 0.07 | 2.74 | 2.7849 | 2.0493 | 197.6222 | 55.9991 |  | 0.0011111 | 5.5378 | 5.5385 | 78.64% | 4.3556 | 1.1829 | 0 | 96.435 | 0 |  | 0.094444 | 3.4811 | 3.5417 | 3.0739 | 296.4354 | 37.3324 | 0.051333 | 2.4933 | 2.5263 | 7.1163 | 0 | 3.3521
| 18 | [10 empty] | 0.0011111 | 5.5378 | 5.5395 | 74.82% | 4.1447 | 1.3948 | 0 | 91.3725 | 0 |  | 0.094444 | 3.4811 | 3.6303 | 3.1508 | 287.8953 | 34.5099 |  | 0.0022222 | 5.4256 | 5.4291 | 76.34% | 4.1447 | 1.2844 | 0 | 91.3725 | 0 |  | 0.07 | 2.74 | 2.8505 | 2.4741 | 226.0606 | 43.9494 |  | 0.0011111 | 5.5378 | 5.5395 | 74.82% | 4.1447 | 1.3948 | 0 | 91.3725 | 0 |  | 0.094444 | 3.4811 | 3.6303 | 3.1508 | 287.8953 | 34.5099 | 0.051333 | 2.4933 | 2.5744 | 7.1163 | 0 | 3.2895
| 19 | [10 empty] | 0.152 | 5.236 | 5.775 | 64.11% | 3.7022 | 2.0728 | 0 | 80.7525 | 0 |  | 0.186 | 3.298 | 3.9575 | 3.4348 | 277.3714 | 27.9768 |  | -0.074 | 5.578 | 5.3156 | 69.65% | 3.7022 | 1.6134 | 0 | 80.7525 | 0 |  | 0.126 | 2.628 | 3.0748 | 2.6687 | 215.502 | 36.0087 |  | 0.152 | 5.236 | 5.775 | 64.11% | 3.7022 | 2.0728 | 0 | 80.7525 | 0 |  | 0.094444 | 3.298 | 3.6329 | 3.1531 | 254.6182 | 30.4768 | 0.1196 | 2.3568 | 2.7809 | 7.1163 | 0 | 3.0452
| 20 | [10 empty] | 0.0011111 | 5.5378 | 5.5385 | 78.57% | 4.3519 | 1.1866 | 0 | 96.345 | 0 |  | 0.094444 | 3.4811 | 3.5433 | 3.0753 | 296.2903 | 37.281 |  | 0.0022222 | 5.4256 | 5.427 | 80.19% | 4.3519 | 1.0751 | 0 | 96.345 | 0 |  | 0.07 | 2.74 | 2.7861 | 2.0501 | 197.5204 | 55.9234 |  | 0.0011111 | 5.5378 | 5.5385 | 78.57% | 4.3519 | 1.1866 | 0 | 96.345 | 0 |  | 0.094444 | 3.4811 | 3.5433 | 3.0753 | 296.2903 | 37.281 | 0.051333 | 2.4933 | 2.5271 | 7.1163 | 0 | 3.351
| 21 | [10 empty] | 0.0011111 | 5.5378 | 5.5361 | 87.6% | 4.8497 | 0.68636 | 0 | 108.2925 | 0 |  | 0.094444 | 3.4811 | 3.3343 | 2.4536 | 265.7024 | 52.5228 |  | 0.0022222 | 5.4256 | 5.4221 | 89.44% | 4.8497 | 0.57241 | 0 | 108.2925 | 0 |  | 0.07 | 2.74 | 2.6312 | 1.9362 | 209.6729 | 66.5582 |  | 0.0011111 | 5.5378 | 5.5361 | 87.6% | 4.8497 | 0.68636 | 0 | 108.2925 | 0 |  | 0.094444 | 3.4811 | 3.3343 | 2.4536 | 265.7024 | 52.5228 | 0.051333 | 2.4933 | 2.4136 | 7.1163 | 0 | 3.5087
| 22 | [10 empty] | 0.0011111 | 5.5378 | 5.5307 | 100% | 5.9428 | -0.41216 | 0.069354 | 125.1974 | 9.3301 |  | 0.094444 | 3.4811 | 2.8755 | 2.1159 | 264.9082 | 81.5141 |  | 0.0022222 | 5.4256 | 5.4113 | 100% | 5.9428 | -0.53151 | 0.089437 | 122.4958 | 12.0317 |  | 0.07 | 2.74 | 2.2911 | 1.6859 | 206.5183 | 100.7808 |  | 0.0011111 | 5.5378 | 5.5307 | 100% | 5.9428 | -0.41216 | 0.069354 | 125.1974 | 9.3301 |  | 0.094444 | 3.4811 | 2.8755 | 2.1159 | 264.9082 | 81.5141 | 0.051333 | 2.4933 | 2.1642 | 7.1163 | 0 | 3.913
| 23 | [10 empty] | 0.0011111 | 5.5378 | 5.5324 | 100% | 5.5903 | -0.057919 | 0.010361 | 124.7614 | 1.3061 |  | 0.094444 | 3.4811 | 3.0234 | 2.2248 | 277.5694 | 68.2865 |  | 0.0022222 | 5.4256 | 5.4148 | 100% | 5.5903 | -0.17553 | 0.031398 | 122.1092 | 3.9583 |  | 0.07 | 2.74 | 2.4008 | 1.7666 | 215.7206 | 86.9634 |  | 0.0011111 | 5.5378 | 5.5324 | 100% | 5.5903 | -0.057919 | 0.010361 | 124.7614 | 1.3061 |  | 0.094444 | 3.4811 | 3.0234 | 2.2248 | 277.5694 | 68.2865 | 0.051333 | 2.4933 | 2.2446 | 7.1163 | 0 | 3.7728
| 24 | [10 empty] | 0.0011111 | 5.5378 | 5.5313 | 100% | 5.8172 | -0.28591 | 0.04915 | 125.0487 | 6.4638 |  | 0.094444 | 3.4811 | 2.9282 | 2.1547 | 269.4456 | 76.7531 |  | 0.0022222 | 5.4256 | 5.4125 | 100% | 5.8172 | -0.40464 | 0.06956 | 122.3645 | 9.148 |  | 0.07 | 2.74 | 2.3302 | 1.7147 | 209.8162 | 95.8078 |  | 0.0011111 | 5.5378 | 5.5313 | 100% | 5.8172 | -0.28591 | 0.04915 | 125.0487 | 6.4638 |  | 0.094444 | 3.4811 | 2.9282 | 2.1547 | 269.4456 | 76.7531 | 0.051333 | 2.4933 | 2.1928 | 7.1163 | 0 | 3.8619
| 25 | [10 empty] | 0.1475 | 6.5625 | 5.2731 | 100% | 6.4669 | -1.1938 | 0.1846 | 119.9497 | 27.1553 |  | 0.07375 | 3.3363 | 2.6916 | 1.9806 | 237.5696 | 104.3848 |  | 0.13625 | 6.5137 | 5.3227 | 100% | 6.4669 | -1.1442 | 0.17693 | 121.0779 | 26.0271 |  | 0.04 | 2.414 | 2.0643 | 1.519 | 183.9219 | 125.8236 |  | 0.12875 | 6.3113 | 5.1858 | 100% | 6.4669 | -1.2811 | 0.1981 | 117.9629 | 29.1421 |  | 0.094444 | 2.5475 | 1.7219 | 1.2671 | 149.4657 | 145.468 | 0.04 | 2.414 | 2.0643 | 7.1163 | 0 | 4.1022
| 26 | [10 empty] | 0.1475 | 6.5625 | 4.9978 | 100% | 6.8869 | -1.8891 | 0.2743 | 114.0684 | 43.1166 |  | 0.07375 | 3.3363 | 2.5539 | 1.8793 | 214.3657 | 123.5395 |  | 0.13625 | 6.5137 | 5.0684 | 100% | 6.8869 | -1.8185 | 0.26405 | 115.6796 | 41.5054 |  | 0.04 | 2.414 | 1.9897 | 1.4641 | 169.3658 | 143.4146 |  | 0.12875 | 6.3113 | 4.9454 | 100% | 6.8869 | -1.9414 | 0.28191 | 112.8737 | 44.3113 |  | 0.094444 | 2.5475 | 1.5456 | 1.1373 | 128.3746 | 170.8314 | 0.04 | 2.414 | 1.9897 | 6.0698 | 1.0465 | 4.8756
| 27 | [10 empty] | 0.0011111 | 5.5378 | 5.5326 | 100% | 5.5509 | -0.01835 | 0.0033057 | 124.7089 | 0.41361 |  | 0.094444 | 3.4811 | 3.04 | 2.237 | 278.9693 | 66.8337 |  | 0.0022222 | 5.4256 | 5.4152 | 100% | 5.5509 | -0.13576 | 0.024457 | 122.0623 | 3.0602 |  | 0.07 | 2.74 | 2.413 | 1.7756 | 216.7381 | 85.4457 |  | 0.0011111 | 5.5378 | 5.5326 | 100% | 5.5509 | -0.01835 | 0.0033057 | 124.7089 | 0.41361 |  | 0.094444 | 3.4811 | 3.04 | 2.237 | 278.9693 | 66.8337 | 0.051333 | 2.4933 | 2.2536 | 7.1163 | 0 | 3.7578
| 28 | [10 empty] | 0.0011111 | 5.5378 | 5.5375 | 82.21% | 4.5525 | 0.98502 | 0 | 101.16 | 0 |  | 0.094444 | 3.4811 | 3.4591 | 2.5454 | 257.4883 | 47.2941 |  | 0.0022222 | 5.4256 | 5.425 | 83.92% | 4.5525 | 0.87254 | 0 | 101.16 | 0 |  | 0.07 | 2.74 | 2.7237 | 2.0042 | 202.7456 | 60.0638 |  | 0.0011111 | 5.5378 | 5.5375 | 82.21% | 4.5525 | 0.98502 | 0 | 101.16 | 0 |  | 0.094444 | 3.4811 | 3.4591 | 2.5454 | 257.4883 | 47.2941 | 0.051333 | 2.4933 | 2.4814 | 7.1163 | 0 | 3.4128
| 29 | [10 empty] | 0.152 | 5.236 | 5.5508 | 72.68% | 4.0341 | 1.5167 | 0 | 88.7175 | 0 |  | 0.186 | 3.298 | 3.6832 | 3.1967 | 283.6048 | 33.0257 |  | -0.074 | 5.578 | 5.4248 | 74.36% | 4.0341 | 1.3907 | 0 | 88.7175 | 0 |  | 0.126 | 2.628 | 2.8889 | 2.5074 | 222.4475 | 42.1054 |  | 0.152 | 5.236 | 5.5508 | 72.68% | 4.0341 | 1.5167 | 0 | 88.7175 | 0 |  | 0.094444 | 3.298 | 3.4936 | 3.0322 | 269.0059 | 34.818 | 0.1196 | 2.3568 | 2.6045 | 7.1163 | 0 | 3.2515
| 30 | [10 empty] | 0.0011111 | 5.5378 | 5.5387 | 78% | 4.32 | 1.2187 | 0 | 95.58 | 0 |  | 0.094444 | 3.4811 | 3.5567 | 3.0869 | 295.0476 | 36.8459 |  | 0.0022222 | 5.4256 | 5.4273 | 79.6% | 4.32 | 1.1073 | 0 | 95.58 | 0 |  | 0.07 | 2.74 | 2.796 | 2.4267 | 231.9456 | 46.87 |  | 0.0011111 | 5.5378 | 5.5387 | 78% | 4.32 | 1.2187 | 0 | 95.58 | 0 |  | 0.094444 | 3.4811 | 3.5567 | 3.0869 | 295.0476 | 36.8459 | 0.051333 | 2.4933 | 2.5344 | 7.1163 | 0 | 3.3414
| 31 | [10 empty] | 0.152 | 5.236 | 5.6268 | 69.69% | 3.9216 | 1.7052 | 0 | 86.0175 | 0 |  | 0.186 | 3.298 | 3.7762 | 3.2774 | 281.9168 | 31.232 |  | -0.074 | 5.578 | 5.3878 | 72.79% | 3.9216 | 1.4662 | 0 | 86.0175 | 0 |  | 0.126 | 2.628 | 2.9519 | 2.562 | 220.381 | 39.9527 |  | 0.152 | 5.236 | 5.6268 | 69.69% | 3.9216 | 1.7052 | 0 | 86.0175 | 0 |  | 0.094444 | 3.298 | 3.5408 | 3.0731 | 264.3445 | 33.3081 | 0.1196 | 2.3568 | 2.6643 | 7.1163 | 0 | 3.1785
[7 empty] | kWh/rok |  | kWh/rok | kWh/rok | kWh/rok | [7 empty] | 17067.6835 | 397.0037 | kWh/rok |  | SCOP | 3.8282 | 3.3842 | 3.0618 | 7698.242 | PLN | [7 empty] | 17031.268 | 433.4192 | kWh/rok |  | SCOP | 3.3211 | 2.9294 | 2.5048 | 9635.3641 | PLN | [7 empty] | 17049.6409 | 415.0463 | kWh/rok |  | SCOP | 3.6631 | 3.2362 | 2.8825 | 8301.9328 |  |  | 1190.8054 | 2593.2558 | 4.186 | 997.7976 | PLN
[23 empty] | CO 35 | [16 empty] | CO 55 | [16 empty] | CO 55 |  |  |  |  | SCOP cwu |  | 3.2625
229

## Bilans-D04 (hidden)
[7 empty] | VTS35 | VTS55 | VTS45
|  | Koszty eksploatacyjne |  | 10564.2922 |  | COP | 2.9963 | 2.4417 | 2.7623 |  |  | V35stC | [16 empty] | V55stC / V45stC | [16 empty] | V45stC / V35stC | [15 empty] | CWU
|  | System ogrzewania |  | Ogrzewanie podłogowe |  | Udział PC | 0.86853 | 0.86406 | 0.86853 | [7 empty] | Sprawdzanie Q pc i Q budynku <12stC | [16 empty] | Sprawdzanie Q pc i Q budynku <12stC | [16 empty] | Sprawdzanie Q pc i Q budynku <12stC
|  | COP-pokaz |  | 2.9963 |  | Udział 2ŹC | 0.13147 | 0.13594 | 0.13147
|  | Udział PC-pokaz |  | 0.86853 |  | COP-Inst | 3.1477 | 2.599 | 2.9137
| Dzień | Udział 2ŹC-pokaz |  | 0.13147 | [7 empty] | a= | b= | Qpc | Wsp.Qpc | Qbudynku | Delta | % 2ŹC | E PC | E 2 ŹC |  | a= | b= | COP | COP skor |  | Koszt CO |  | a= | b= | Qpc | Wsp.Qpc | Qbudynku | Delta | % 2ŹC | E PC | E 2 ŹC |  | a= | b= | COP | COP skor | COP skor | Koszt CO |  | a= | b= | Qpc | Wsp.Qpc | Qbudynku | Delta | % 2ŹC | E PC | E 2 ŹC |  | a= | b= | COP | COP skor | COP skor | Koszt CO | a= | b= | COP | EPC | E2.ŹĆ | Koszt
I | 1 | COP-instalacji |  | 3.1477 | [7 empty] | 0.02 | 4.04 | 4.0872 | 97.12% | 3.9694 | 0.11779 | 0 | 87.165 | 0 |  | 0.198 | 3.174 | 3.641 | 2.6792 | 233.5316 | 38.7156 |  | 0.158 | 3.674 | 4.0466 | 98.09% | 3.9694 | 0.077242 | 0 | 87.165 | 0 |  | 0.19 | 2.16 | 2.6081 | 1.9192 | 167.2832 | 54.0479 |  | 0.02 | 4.04 | 4.0872 | 97.12% | 3.9694 | 0.11779 | 0 | 87.165 | 0 |  | 0.073333 | 3.174 | 3.3469 | 2.4628 | 214.674 | 42.1165 | 0.1612 | 2.0336 | 2.4138 | 7.1163 | 0 | 3.5084
| 2 | [10 empty] | 0.033333 | 4.0133 | 3.9878 | 100% | 4.6725 | -0.68472 | 0.14654 | 88.7937 | 15.2463 |  | 0.073333 | 3.4233 | 3.3671 | 2.4777 | 220.0028 | 60.7896 |  | 0.023333 | 3.9433 | 3.9254 | 100% | 4.6725 | -0.74706 | 0.15988 | 87.4057 | 16.6343 |  | 0.02 | 2.5 | 2.4847 | 1.8283 | 159.8073 | 76.684 |  | 0.033333 | 4.0133 | 3.9878 | 100% | 4.6725 | -0.68472 | 0.14654 | 88.7937 | 15.2463 |  | 0.073333 | 3.4233 | 3.3671 | 2.4777 | 220.0028 | 60.7896 | 0.017333 | 2.3213 | 2.308 | 7.1163 | 0 | 3.6691
| 3 | E CO V35 | 14831.2395 |  | 5015.5381 | [6 empty] | 0.033333 | 4.0133 | 3.9614 | 100% | 4.8506 | -0.88924 | 0.18332 | 88.4583 | 19.8567 |  | 0.073333 | 3.4233 | 3.3091 | 2.435 | 215.3928 | 66.8603 |  | 0.023333 | 3.9433 | 3.907 | 100% | 4.8506 | -0.94365 | 0.19454 | 87.2431 | 21.0719 |  | 0.02 | 2.5 | 2.4688 | 1.8167 | 158.4936 | 82.2231 |  | 0.033333 | 4.0133 | 3.9614 | 100% | 4.8506 | -0.88924 | 0.18332 | 88.4583 | 19.8567 |  | 0.073333 | 3.4233 | 3.3091 | 2.435 | 215.3928 | 66.8603 | 0.017333 | 2.3213 | 2.2943 | 7.1163 | 0 | 3.691
| 4 | 2 ŹC CO | 2633.4477 | [8 empty] | 0.033333 | 4.0133 | 3.7926 | 100% | 5.9897 | -2.197 | 0.36681 | 85.8945 | 49.758 |  | 0.073333 | 3.4233 | 2.9378 | 2.1618 | 185.685 | 106.4946 |  | 0.023333 | 3.9433 | 3.7888 | 100% | 5.9897 | -2.2008 | 0.36744 | 85.8086 | 49.8439 |  | 0.02 | 2.5 | 2.3676 | 1.7422 | 149.4943 | 117.9259 |  | 0.033333 | 4.0133 | 3.7926 | 100% | 5.9897 | -2.197 | 0.36681 | 85.8945 | 49.758 |  | 0.073333 | 3.4233 | 2.9378 | 2.1618 | 185.685 | 106.4946 | 0.017333 | 2.3213 | 2.2066 | 7.1163 | 0 | 3.8378
| 5 | COP | 2.9571 | [8 empty] | 0.033333 | 4.0133 | 3.8156 | 100% | 5.835 | -2.0194 | 0.34609 | 86.2767 | 45.6633 |  | 0.073333 | 3.4233 | 2.9882 | 2.1989 | 189.7121 | 101.031 |  | 0.023333 | 3.9433 | 3.8049 | 100% | 5.835 | -2.0301 | 0.34792 | 86.0355 | 45.9045 |  | 0.02 | 2.5 | 2.3813 | 1.7523 | 150.7601 | 113.0537 |  | 0.033333 | 4.0133 | 3.8156 | 100% | 5.835 | -2.0194 | 0.34609 | 86.2767 | 45.6633 |  | 0.073333 | 3.4233 | 2.9882 | 2.1989 | 189.7121 | 101.031 | 0.017333 | 2.3213 | 2.2185 | 7.1163 | 0 | 3.8172
| 6 |  |  |  |  | Z CWU | COP PC35 | COP PC55 | COP PC55 |  |  | 0.033333 | 4.0133 | 3.784 | 100% | 6.0478 | -2.2638 | 0.37431 | 85.7486 | 51.2989 |  | 0.073333 | 3.4233 | 2.9189 | 2.1478 | 184.1744 | 108.5542 |  | 0.023333 | 3.9433 | 3.7828 | 100% | 6.0478 | -2.265 | 0.37451 | 85.7212 | 51.3263 |  | 0.02 | 2.5 | 2.3624 | 1.7384 | 149.0163 | 119.7583 |  | 0.033333 | 4.0133 | 3.784 | 100% | 6.0478 | -2.2638 | 0.37431 | 85.7486 | 51.2989 |  | 0.073333 | 3.4233 | 2.9189 | 2.1478 | 184.1744 | 108.5542 | 0.017333 | 2.3213 | 2.2021 | 7.1163 | 0 | 3.8456
| 7 | E CO V 55 | 14741.6295 |  | 6396.5981 |  | 2.9963 | 2.4417 | 2.7623 |  |  | 0.033333 | 4.0133 | 3.7953 | 100% | 5.9719 | -2.1766 | 0.36447 | 85.9389 | 49.2861 |  | 0.073333 | 3.4233 | 2.9436 | 2.1661 | 186.1483 | 105.8641 |  | 0.023333 | 3.9433 | 3.7907 | 100% | 5.9719 | -2.1812 | 0.36524 | 85.8351 | 49.3899 |  | 0.02 | 2.5 | 2.3692 | 1.7433 | 149.6406 | 117.3645 |  | 0.033333 | 4.0133 | 3.7953 | 100% | 5.9719 | -2.1766 | 0.36447 | 85.9389 | 49.2861 |  | 0.073333 | 3.4233 | 2.9436 | 2.1661 | 186.1483 | 105.8641 | 0.017333 | 2.3213 | 2.2079 | 7.1163 | 0 | 3.8354
| 8 | 2 ŹC CO | 2723.0577 |  |  |  | 3.1477 | 2.599 | 2.9137 |  |  | 0.033333 | 4.0133 | 3.8914 | 100% | 5.3231 | -1.4317 | 0.26897 | 87.472 | 32.183 |  | 0.073333 | 3.4233 | 3.1551 | 2.3216 | 203.0788 | 83.1331 |  | 0.023333 | 3.9433 | 3.858 | 100% | 5.3231 | -1.4652 | 0.27524 | 86.7208 | 32.9342 |  | 0.02 | 2.5 | 2.4268 | 1.7858 | 154.8645 | 96.9802 |  | 0.033333 | 4.0133 | 3.8914 | 100% | 5.3231 | -1.4317 | 0.26897 | 87.472 | 32.183 |  | 0.073333 | 3.4233 | 3.1551 | 2.3216 | 203.0788 | 83.1331 | 0.017333 | 2.3213 | 2.2579 | 7.1163 | 0 | 3.7505
| 9 | COP | 2.3046 |  |  | tylko CO | 2.9571 | 2.3046 | 2.6821 |  |  | 0.033333 | 4.0133 | 3.8132 | 100% | 5.8509 | -2.0377 | 0.34828 | 86.2377 | 46.0848 |  | 0.073333 | 3.4233 | 2.983 | 2.1951 | 189.2968 | 101.5927 |  | 0.023333 | 3.9433 | 3.8032 | 100% | 5.8509 | -2.0477 | 0.34998 | 86.0125 | 46.31 |  | 0.02 | 2.5 | 2.3799 | 1.7513 | 150.6302 | 113.5553 |  | 0.033333 | 4.0133 | 3.8132 | 100% | 5.8509 | -2.0377 | 0.34828 | 86.2377 | 46.0848 |  | 0.073333 | 3.4233 | 2.983 | 2.1951 | 189.2968 | 101.5927 | 0.017333 | 2.3213 | 2.2173 | 7.1163 | 0 | 3.8193
| 10 |  |  |  |  | tylko CWU | 3.2209 | 3.2209 | 3.2209 |  |  | 0.033333 | 4.0133 | 3.9994 | 100% | 4.5938 | -0.59431 | 0.12937 | 88.9346 | 13.2154 |  | 0.073333 | 3.4233 | 3.3928 | 2.4966 | 222.0316 | 58.1173 |  | 0.023333 | 3.9433 | 3.9336 | 100% | 4.5938 | -0.66014 | 0.1437 | 87.4707 | 14.6793 |  | 0.02 | 2.5 | 2.4917 | 1.8335 | 160.3766 | 74.24 |  | 0.033333 | 4.0133 | 3.9994 | 100% | 4.5938 | -0.59431 | 0.12937 | 88.9346 | 13.2154 |  | 0.073333 | 3.4233 | 3.3928 | 2.4966 | 222.0316 | 58.1173 | 0.017333 | 2.3213 | 2.3141 | 7.1163 | 0 | 3.6594
| 11 | E CWU | 2593.2558 |  | 805.125 | [6 empty] | 0.033333 | 4.0133 | 3.9814 | 100% | 4.7156 | -0.73424 | 0.1557 | 88.7145 | 16.3605 |  | 0.073333 | 3.4233 | 3.3531 | 2.4673 | 218.8891 | 62.256 |  | 0.023333 | 3.9433 | 3.921 | 100% | 4.7156 | -0.79465 | 0.16851 | 87.3683 | 17.7067 |  | 0.02 | 2.5 | 2.4808 | 1.8255 | 159.4925 | 78.0237 |  | 0.033333 | 4.0133 | 3.9814 | 100% | 4.7156 | -0.73424 | 0.1557 | 88.7145 | 16.3605 |  | 0.073333 | 3.4233 | 3.3531 | 2.4673 | 218.8891 | 62.256 | 0.017333 | 2.3213 | 2.3047 | 7.1163 | 0 | 3.6744
| 12 | 2 ŹC CO | 4.186 |  |  |  | 35/28 | 10564.2922 |  |  |  | 0.033333 | 4.0133 | 3.9754 | 100% | 4.7559 | -0.78052 | 0.16412 | 88.6393 | 17.4032 |  | 0.073333 | 3.4233 | 3.3399 | 2.4577 | 217.8466 | 63.6287 |  | 0.023333 | 3.9433 | 3.9168 | 100% | 4.7559 | -0.83915 | 0.17644 | 87.3322 | 18.7103 |  | 0.02 | 2.5 | 2.4773 | 1.8229 | 159.1963 | 79.2768 |  | 0.033333 | 4.0133 | 3.9754 | 100% | 4.7559 | -0.78052 | 0.16412 | 88.6393 | 17.4032 |  | 0.073333 | 3.4233 | 3.3399 | 2.4577 | 217.8466 | 63.6287 | 0.017333 | 2.3213 | 2.3016 | 7.1163 | 0 | 3.6793
| 13 | COP | 3.2209 |  |  |  | 45/35 | 11086.3599 |  |  |  | 0.033333 | 4.0133 | 3.9596 | 100% | 4.8628 | -0.90323 | 0.18574 | 88.4345 | 20.173 |  | 0.073333 | 3.4233 | 3.3051 | 2.432 | 215.0765 | 67.2769 |  | 0.023333 | 3.9433 | 3.9057 | 100% | 4.8628 | -0.9571 | 0.19682 | 87.2313 | 21.3762 |  | 0.02 | 2.5 | 2.4678 | 1.8159 | 158.4025 | 82.6026 |  | 0.033333 | 4.0133 | 3.9596 | 100% | 4.8628 | -0.90323 | 0.18574 | 88.4345 | 20.173 |  | 0.073333 | 3.4233 | 3.3051 | 2.432 | 215.0765 | 67.2769 | 0.017333 | 2.3213 | 2.2934 | 7.1163 | 0 | 3.6925
| 14 | [5 empty] | 55/45 | 12662.7785 |  |  |  | 0.033333 | 4.0133 | 3.8574 | 100% | 5.5528 | -1.6955 | 0.30533 | 86.9499 | 38.2176 |  | 0.073333 | 3.4233 | 3.0802 | 2.2666 | 197.0769 | 91.1299 |  | 0.023333 | 3.9433 | 3.8342 | 100% | 5.5528 | -1.7187 | 0.30951 | 86.4267 | 38.7408 |  | 0.02 | 2.5 | 2.4064 | 1.7708 | 153.0409 | 104.1827 |  | 0.033333 | 4.0133 | 3.8574 | 100% | 5.5528 | -1.6955 | 0.30533 | 86.9499 | 38.2176 |  | 0.073333 | 3.4233 | 3.0802 | 2.2666 | 197.0769 | 91.1299 | 0.017333 | 2.3213 | 2.2402 | 7.1163 | 0 | 3.7801
| 15 | Odległość - min / max / max bez dobijania | [9 empty] | 0.095 | 4.445 | 3.7182 | 100% | 6.2213 | -2.503 | 0.40233 | 84.3969 | 56.8131 |  | 0.0725 | 3.4175 | 2.8629 | 2.1066 | 177.7942 | 115.2817 |  | 0.08375 | 4.3762 | 3.7356 | 100% | 6.2213 | -2.4857 | 0.39955 | 84.7898 | 56.4202 |  | 0.04525 | 2.5168 | 2.1706 | 1.5972 | 135.4284 | 130.312 |  | 0.095 | 4.445 | 3.7182 | 100% | 6.2213 | -2.503 | 0.40233 | 84.3969 | 56.8131 |  | 0.073333 | 2.7188 | 2.1578 | 1.5878 | 134.0035 | 130.861 | 0.04525 | 2.5168 | 2.1706 | 7.1163 | 0 | 3.9014
| 16 | 3 ¦ 30 ¦ 12 | [9 empty] | 0.033333 | 4.0133 | 4.0324 | 100% | 4.3716 | -0.3392 | 0.077593 | 89.3052 | 7.5123 |  | 0.073333 | 3.4233 | 3.4652 | 2.5499 | 227.7157 | 50.6177 |  | 0.023333 | 3.9433 | 3.9567 | 100% | 4.3716 | -0.41491 | 0.094911 | 87.6284 | 9.1891 |  | 0.02 | 2.5 | 2.5114 | 1.848 | 161.9394 | 67.3617 |  | 0.033333 | 4.0133 | 4.0324 | 100% | 4.3716 | -0.3392 | 0.077593 | 89.3052 | 7.5123 |  | 0.073333 | 3.4233 | 3.4652 | 2.5499 | 227.7157 | 50.6177 | 0.017333 | 2.3213 | 2.3312 | 7.1163 | 0 | 3.6326
| 17 | A+++ | [9 empty] | 0.033333 | 4.0133 | 3.9293 | 100% | 5.0672 | -1.1379 | 0.22456 | 88.0223 | 25.4902 |  | 0.073333 | 3.4233 | 3.2385 | 2.383 | 209.7594 | 74.2886 |  | 0.023333 | 3.9433 | 3.8845 | 100% | 5.0672 | -1.1827 | 0.2334 | 87.0189 | 26.4936 |  | 0.02 | 2.5 | 2.4496 | 1.8025 | 156.8535 | 88.976 |  | 0.033333 | 4.0133 | 3.9293 | 100% | 5.0672 | -1.1379 | 0.22456 | 88.0223 | 25.4902 |  | 0.073333 | 3.4233 | 3.2385 | 2.383 | 209.7594 | 74.2886 | 0.017333 | 2.3213 | 2.2776 | 7.1163 | 0 | 3.718
| 18 | A++ | [9 empty] | 0.095 | 4.445 | 3.7646 | 100% | 6.1116 | -2.347 | 0.38403 | 85.3601 | 53.2174 |  | 0.0725 | 3.4175 | 2.8982 | 2.1327 | 182.0434 | 110.9589 |  | 0.08375 | 4.3762 | 3.7764 | 100% | 6.1116 | -2.3352 | 0.38209 | 85.6283 | 52.9492 |  | 0.04525 | 2.5168 | 2.1926 | 1.6135 | 138.1576 | 126.1644 |  | 0.095 | 4.445 | 3.7646 | 100% | 6.1116 | -2.347 | 0.38403 | 85.3601 | 53.2174 |  | 0.073333 | 2.7188 | 2.1935 | 1.6141 | 137.7785 | 126.2613 | 0.04525 | 2.5168 | 2.1926 | 7.1163 | 0 | 3.8622
| 19 | [10 empty] | 0.033333 | 4.0133 | 3.8376 | 100% | 5.6859 | -1.8483 | 0.32506 | 86.6364 | 41.7261 |  | 0.073333 | 3.4233 | 3.0368 | 2.2346 | 193.6003 | 95.7903 |  | 0.023333 | 3.9433 | 3.8203 | 100% | 5.6859 | -1.8656 | 0.32811 | 86.246 | 42.1165 |  | 0.02 | 2.5 | 2.3946 | 1.7621 | 151.9699 | 108.3648 |  | 0.033333 | 4.0133 | 3.8376 | 100% | 5.6859 | -1.8483 | 0.32506 | 86.6364 | 41.7261 |  | 0.073333 | 3.4233 | 3.0368 | 2.2346 | 193.6003 | 95.7903 | 0.017333 | 2.3213 | 2.23 | 7.1163 | 0 | 3.7975
| 20 | E CO V 45 | 14831.2395 |  | 5529.716 | [6 empty] | 0.095 | 4.445 | 3.7436 | 100% | 6.1612 | -2.4177 | 0.3924 | 84.9244 | 54.8456 |  | 0.0725 | 3.4175 | 2.8822 | 2.1209 | 180.1137 | 112.9165 |  | 0.08375 | 4.3762 | 3.7579 | 100% | 6.1612 | -2.4034 | 0.39008 | 85.2491 | 54.5209 |  | 0.04525 | 2.5168 | 2.1827 | 1.6061 | 136.9189 | 128.0429 |  | 0.095 | 4.445 | 3.7436 | 100% | 6.1612 | -2.4177 | 0.3924 | 84.9244 | 54.8456 |  | 0.073333 | 2.7188 | 2.1773 | 1.6022 | 136.0632 | 128.3433 | 0.04525 | 2.5168 | 2.1827 | 7.1163 | 0 | 3.8799
| 21 | 2 ŹC CO | 2633.4477 | [8 empty] | 0.033333 | 4.0133 | 3.8482 | 100% | 5.6147 | -1.7665 | 0.31462 | 86.8051 | 39.8474 |  | 0.073333 | 3.4233 | 3.06 | 2.2517 | 195.4606 | 93.2936 |  | 0.023333 | 3.9433 | 3.8277 | 100% | 5.6147 | -1.787 | 0.31826 | 86.3436 | 40.3089 |  | 0.02 | 2.5 | 2.4009 | 1.7667 | 152.5443 | 106.1258 |  | 0.033333 | 4.0133 | 3.8482 | 100% | 5.6147 | -1.7665 | 0.31462 | 86.8051 | 39.8474 |  | 0.073333 | 3.4233 | 3.06 | 2.2517 | 195.4606 | 93.2936 | 0.017333 | 2.3213 | 2.2355 | 7.1163 | 0 | 3.7882
| 22 | COP | 2.6821 | [8 empty] | 0.033333 | 4.0133 | 3.9743 | 100% | 4.7634 | -0.78913 | 0.16566 | 88.6252 | 17.5973 |  | 0.073333 | 3.4233 | 3.3375 | 2.4559 | 217.6525 | 63.8843 |  | 0.023333 | 3.9433 | 3.916 | 100% | 4.7634 | -0.84742 | 0.1779 | 87.3253 | 18.8972 |  | 0.02 | 2.5 | 2.4766 | 1.8224 | 159.141 | 79.51 |  | 0.033333 | 4.0133 | 3.9743 | 100% | 4.7634 | -0.78913 | 0.16566 | 88.6252 | 17.5973 |  | 0.073333 | 3.4233 | 3.3375 | 2.4559 | 217.6525 | 63.8843 | 0.017333 | 2.3213 | 2.301 | 7.1163 | 0 | 3.6802
| 23 | [10 empty] | 0.02 | 4.04 | 4.1704 | 72.72% | 3.0328 | 1.1376 | 0 | 64.6875 | 0 |  | 0.198 | 3.174 | 4.4651 | 3.8754 | 250.6894 | 19.8633 |  | 0.158 | 3.674 | 4.7043 | 64.47% | 3.0328 | 1.6715 | 0 | 64.6875 | 0 |  | 0.19 | 2.16 | 3.399 | 2.95 | 190.8307 | 26.0939 |  | 0.02 | 4.04 | 4.1704 | 72.72% | 3.0328 | 1.1376 | 0 | 64.6875 | 0 |  | 0.073333 | 3.174 | 3.6522 | 3.1698 | 205.0483 | 24.2846 | 0.1612 | 2.0336 | 3.0848 | 7.1163 | 0 | 2.7452
| 24 | [10 empty] | 0.02 | 4.04 | 4.1197 | 87.45% | 3.6028 | 0.51694 | 0 | 78.3675 | 0 |  | 0.198 | 3.174 | 3.9635 | 2.9166 | 228.5632 | 31.9752 |  | 0.158 | 3.674 | 4.304 | 83.71% | 3.6028 | 0.70121 | 0 | 78.3675 | 0 |  | 0.19 | 2.16 | 2.9176 | 2.1469 | 168.2497 | 43.4375 |  | 0.02 | 4.04 | 4.1197 | 87.45% | 3.6028 | 0.51694 | 0 | 78.3675 | 0 |  | 0.073333 | 3.174 | 3.4664 | 2.5508 | 199.8966 | 36.5606 | 0.1612 | 2.0336 | 2.6764 | 7.1163 | 0 | 3.1641
| 25 | [10 empty] | 0.02 | 4.04 | 4.0985 | 93.74% | 3.8419 | 0.25662 | 0 | 84.105 | 0 |  | 0.198 | 3.174 | 3.7532 | 2.7618 | 232.2771 | 36.2397 |  | 0.158 | 3.674 | 4.1361 | 92.89% | 3.8419 | 0.29428 | 0 | 84.105 | 0 |  | 0.19 | 2.16 | 2.7157 | 1.9984 | 168.0739 | 50.083 |  | 0.02 | 4.04 | 4.0985 | 93.74% | 3.8419 | 0.25662 | 0 | 84.105 | 0 |  | 0.073333 | 3.174 | 3.3885 | 2.4934 | 209.7095 | 40.1396 | 0.1612 | 2.0336 | 2.5051 | 7.1163 | 0 | 3.3804
| 26 | [10 empty] | 0.38333 | 1.4967 | 4.3078 | 66.16% | 2.85 | 1.4578 | 0 | 60.3 | 0 |  | 0.18667 | 3.2533 | 4.6222 | 4.0117 | 241.9079 | 17.8868 |  | 0.25667 | 2.9833 | 4.8656 | 58.58% | 2.85 | 2.0156 | 0 | 60.3 | 0 |  | 0.1 | 2.79 | 3.5233 | 3.4569 | 208.4484 | 20.7579 |  | 0.38333 | 1.4967 | 4.3078 | 66.16% | 2.85 | 1.4578 | 0 | 60.3 | 0 |  | 0.073333 | 3.2533 | 3.7911 | 3.2904 | 198.411 | 21.808 | 0.084 | 2.574 | 3.19 | 7.1163 | 0 | 2.6547
| 27 | [10 empty] | 0.02 | 4.04 | 4.1154 | 88.73% | 3.6516 | 0.46385 | 0 | 79.5375 | 0 |  | 0.198 | 3.174 | 3.9206 | 2.885 | 229.4647 | 32.8076 |  | 0.158 | 3.674 | 4.2698 | 85.52% | 3.6516 | 0.61823 | 0 | 79.5375 | 0 |  | 0.19 | 2.16 | 2.8765 | 2.1166 | 168.3522 | 44.7169 |  | 0.02 | 4.04 | 4.1154 | 88.73% | 3.6516 | 0.46385 | 0 | 79.5375 | 0 |  | 0.073333 | 3.174 | 3.4505 | 2.5391 | 201.9511 | 37.2773 | 0.1612 | 2.0336 | 2.6415 | 7.1163 | 0 | 3.2059
| 28 | [10 empty] | 0.02 | 4.04 | 4.0847 | 97.87% | 3.9975 | 0.087167 | 0 | 87.84 | 0 |  | 0.198 | 3.174 | 3.6162 | 2.661 | 233.7403 | 39.2824 |  | 0.158 | 3.674 | 4.0269 | 99.27% | 3.9975 | 0.029367 | 0 | 87.84 | 0 |  | 0.19 | 2.16 | 2.5843 | 1.9017 | 167.0435 | 54.967 |  | 0.02 | 4.04 | 4.0847 | 97.87% | 3.9975 | 0.087167 | 0 | 87.84 | 0 |  | 0.073333 | 3.174 | 3.3378 | 2.4561 | 215.7439 | 42.5592 | 0.1612 | 2.0336 | 2.3936 | 7.1163 | 0 | 3.5379
| 29 | [10 empty] | 0.033333 | 4.0133 | 3.9531 | 100% | 4.9069 | -0.95382 | 0.19438 | 88.3478 | 21.3172 |  | 0.073333 | 3.4233 | 3.2907 | 2.4215 | 213.9321 | 68.7847 |  | 0.023333 | 3.9433 | 3.9011 | 100% | 4.9069 | -1.0057 | 0.20496 | 87.1875 | 22.4775 |  | 0.02 | 2.5 | 2.4638 | 1.813 | 158.0718 | 83.9752 |  | 0.033333 | 4.0133 | 3.9531 | 100% | 4.9069 | -0.95382 | 0.19438 | 88.3478 | 21.3172 |  | 0.073333 | 3.4233 | 3.2907 | 2.4215 | 213.9321 | 68.7847 | 0.017333 | 2.3213 | 2.29 | 7.1163 | 0 | 3.698
| 30 | [10 empty] | 0.02 | 4.04 | 4.1691 | 73.11% | 3.0478 | 1.1213 | 0 | 65.0475 | 0 |  | 0.198 | 3.174 | 4.4519 | 3.8639 | 251.3393 | 20.0331 |  | 0.158 | 3.674 | 4.6938 | 64.93% | 3.0478 | 1.6459 | 0 | 65.0475 | 0 |  | 0.19 | 2.16 | 3.3863 | 2.939 | 191.1776 | 26.3373 |  | 0.02 | 4.04 | 4.1691 | 73.11% | 3.0478 | 1.1213 | 0 | 65.0475 | 0 |  | 0.073333 | 3.174 | 3.6473 | 3.1656 | 205.9135 | 24.4525 | 0.1612 | 2.0336 | 3.074 | 7.1163 | 0 | 2.7548
| 31 | [10 empty] | 0.033333 | 4.0133 | 4.0001 | 100% | 4.5891 | -0.58892 | 0.12833 | 88.9428 | 13.0947 |  | 0.073333 | 3.4233 | 3.3943 | 2.4977 | 222.1522 | 57.9585 |  | 0.023333 | 3.9433 | 3.9341 | 100% | 4.5891 | -0.65497 | 0.14272 | 87.4744 | 14.5631 |  | 0.02 | 2.5 | 2.4921 | 1.8338 | 160.4103 | 74.0946 |  | 0.033333 | 4.0133 | 4.0001 | 100% | 4.5891 | -0.58892 | 0.12833 | 88.9428 | 13.0947 |  | 0.073333 | 3.4233 | 3.3943 | 2.4977 | 222.1522 | 57.9585 | 0.017333 | 2.3213 | 2.3145 | 7.1163 | 0 | 3.6589
II | 1 | [10 empty] | 0.02 | 4.04 | 4.1038 | 92.15% | 3.7819 | 0.32196 | 0 | 82.665 | 0 |  | 0.198 | 3.174 | 3.806 | 2.8006 | 231.512 | 35.125 |  | 0.158 | 3.674 | 4.1783 | 90.51% | 3.7819 | 0.39641 | 0 | 82.665 | 0 |  | 0.19 | 2.16 | 2.7664 | 2.0357 | 168.2783 | 48.3239 |  | 0.02 | 4.04 | 4.1038 | 92.15% | 3.7819 | 0.32196 | 0 | 82.665 | 0 |  | 0.073333 | 3.174 | 3.4081 | 2.5078 | 207.3085 | 39.2259 | 0.1612 | 2.0336 | 2.5481 | 7.1163 | 0 | 3.3234
| 2 | [10 empty] | 0.02 | 4.04 | 4.1 | 93.29% | 3.825 | 0.275 | 0 | 83.7 | 0 |  | 0.198 | 3.174 | 3.768 | 2.7727 | 232.0733 | 35.923 |  | 0.158 | 3.674 | 4.148 | 92.21% | 3.825 | 0.323 | 0 | 83.7 | 0 |  | 0.19 | 2.16 | 2.73 | 2.0089 | 168.1422 | 49.5817 |  | 0.02 | 4.04 | 4.1 | 93.29% | 3.825 | 0.275 | 0 | 83.7 | 0 |  | 0.073333 | 3.174 | 3.394 | 2.4975 | 209.0384 | 39.8815 | 0.1612 | 2.0336 | 2.5172 | 7.1163 | 0 | 3.3642
| 3 | [10 empty] | 0.033333 | 4.0133 | 4.0154 | 100% | 4.4859 | -0.47052 | 0.10489 | 89.1196 | 10.4429 |  | 0.073333 | 3.4233 | 3.4279 | 2.5224 | 224.7979 | 54.4708 |  | 0.023333 | 3.9433 | 3.9448 | 100% | 4.4859 | -0.54115 | 0.12063 | 87.5521 | 12.0104 |  | 0.02 | 2.5 | 2.5013 | 1.8405 | 161.1434 | 70.899 |  | 0.033333 | 4.0133 | 4.0154 | 100% | 4.4859 | -0.47052 | 0.10489 | 89.1196 | 10.4429 |  | 0.073333 | 3.4233 | 3.4279 | 2.5224 | 224.7979 | 54.4708 | 0.017333 | 2.3213 | 2.3224 | 7.1163 | 0 | 3.6464
| 4 | [10 empty] | 0.033333 | 4.0133 | 3.9511 | 100% | 4.92 | -0.96889 | 0.19693 | 88.3218 | 21.6582 |  | 0.073333 | 3.4233 | 3.2864 | 2.4183 | 213.591 | 69.2343 |  | 0.023333 | 3.9433 | 3.8998 | 100% | 4.92 | -1.0202 | 0.20736 | 87.1743 | 22.8057 |  | 0.02 | 2.5 | 2.4627 | 1.8122 | 157.973 | 84.3842 |  | 0.033333 | 4.0133 | 3.9511 | 100% | 4.92 | -0.96889 | 0.19693 | 88.3218 | 21.6582 |  | 0.073333 | 3.4233 | 3.2864 | 2.4183 | 213.591 | 69.2343 | 0.017333 | 2.3213 | 2.289 | 7.1163 | 0 | 3.6996
| 5 | [10 empty] | 0.033333 | 4.0133 | 3.9011 | 100% | 5.2575 | -1.3564 | 0.25799 | 87.6164 | 30.4636 |  | 0.073333 | 3.4233 | 3.1764 | 2.3374 | 204.7931 | 80.8586 |  | 0.023333 | 3.9433 | 3.8648 | 100% | 5.2575 | -1.3927 | 0.2649 | 86.8004 | 31.2796 |  | 0.02 | 2.5 | 2.4327 | 1.7901 | 155.3792 | 94.9256 |  | 0.033333 | 4.0133 | 3.9011 | 100% | 5.2575 | -1.3564 | 0.25799 | 87.6164 | 30.4636 |  | 0.073333 | 3.4233 | 3.1764 | 2.3374 | 204.7931 | 80.8586 | 0.017333 | 2.3213 | 2.263 | 7.1163 | 0 | 3.7421
| 6 | [10 empty] | 0.033333 | 4.0133 | 4.0001 | 100% | 4.5891 | -0.58892 | 0.12833 | 88.9428 | 13.0947 |  | 0.073333 | 3.4233 | 3.3943 | 2.4977 | 222.1522 | 57.9585 |  | 0.023333 | 3.9433 | 3.9341 | 100% | 4.5891 | -0.65497 | 0.14272 | 87.4744 | 14.5631 |  | 0.02 | 2.5 | 2.4921 | 1.8338 | 160.4103 | 74.0946 |  | 0.033333 | 4.0133 | 4.0001 | 100% | 4.5891 | -0.58892 | 0.12833 | 88.9428 | 13.0947 |  | 0.073333 | 3.4233 | 3.3943 | 2.4977 | 222.1522 | 57.9585 | 0.017333 | 2.3213 | 2.3145 | 7.1163 | 0 | 3.6589
| 7 | [10 empty] | 0.033333 | 4.0133 | 3.9739 | 100% | 4.7663 | -0.79236 | 0.16624 | 88.6199 | 17.6701 |  | 0.073333 | 3.4233 | 3.3366 | 2.4552 | 217.5797 | 63.9802 |  | 0.023333 | 3.9433 | 3.9157 | 100% | 4.7663 | -0.85053 | 0.17845 | 87.3228 | 18.9672 |  | 0.02 | 2.5 | 2.4763 | 1.8222 | 159.1202 | 79.5975 |  | 0.033333 | 4.0133 | 3.9739 | 100% | 4.7663 | -0.79236 | 0.16624 | 88.6199 | 17.6701 |  | 0.073333 | 3.4233 | 3.3366 | 2.4552 | 217.5797 | 63.9802 | 0.017333 | 2.3213 | 2.3008 | 7.1163 | 0 | 3.6806
| 8 | [10 empty] | 0.033333 | 4.0133 | 3.9778 | 100% | 4.74 | -0.76222 | 0.16081 | 88.6692 | 16.9908 |  | 0.073333 | 3.4233 | 3.3451 | 2.4615 | 218.259 | 63.0858 |  | 0.023333 | 3.9433 | 3.9184 | 100% | 4.74 | -0.82156 | 0.17332 | 87.3466 | 18.3134 |  | 0.02 | 2.5 | 2.4787 | 1.8239 | 159.3136 | 78.7813 |  | 0.033333 | 4.0133 | 3.9778 | 100% | 4.74 | -0.76222 | 0.16081 | 88.6692 | 16.9908 |  | 0.073333 | 3.4233 | 3.3451 | 2.4615 | 218.259 | 63.0858 | 0.017333 | 2.3213 | 2.3028 | 7.1163 | 0 | 3.6774
| 9 | [10 empty] | 0.033333 | 4.0133 | 3.9476 | 100% | 4.9434 | -0.9958 | 0.20144 | 88.275 | 22.2675 |  | 0.073333 | 3.4233 | 3.2788 | 2.4127 | 212.9816 | 70.0375 |  | 0.023333 | 3.9433 | 3.8973 | 100% | 4.9434 | -1.0461 | 0.21161 | 87.1504 | 23.3921 |  | 0.02 | 2.5 | 2.4606 | 1.8106 | 157.7961 | 85.1148 |  | 0.033333 | 4.0133 | 3.9476 | 100% | 4.9434 | -0.9958 | 0.20144 | 88.275 | 22.2675 |  | 0.073333 | 3.4233 | 3.2788 | 2.4127 | 212.9816 | 70.0375 | 0.017333 | 2.3213 | 2.2872 | 7.1163 | 0 | 3.7026
| 10 | [10 empty] | 0.033333 | 4.0133 | 3.9464 | 100% | 4.9519 | -1.0055 | 0.20305 | 88.2581 | 22.4869 |  | 0.073333 | 3.4233 | 3.2761 | 2.4107 | 212.7621 | 70.3268 |  | 0.023333 | 3.9433 | 3.8965 | 100% | 4.9519 | -1.0554 | 0.21313 | 87.1417 | 23.6033 |  | 0.02 | 2.5 | 2.4598 | 1.8101 | 157.7322 | 85.3779 |  | 0.033333 | 4.0133 | 3.9464 | 100% | 4.9519 | -1.0055 | 0.20305 | 88.2581 | 22.4869 |  | 0.073333 | 3.4233 | 3.2761 | 2.4107 | 212.7621 | 70.3268 | 0.017333 | 2.3213 | 2.2865 | 7.1163 | 0 | 3.7036
| 11 | [10 empty] | 0.033333 | 4.0133 | 3.9608 | 100% | 4.8544 | -0.89354 | 0.18407 | 88.451 | 19.954 |  | 0.073333 | 3.4233 | 3.3078 | 2.4341 | 215.2955 | 66.9884 |  | 0.023333 | 3.9433 | 3.9066 | 100% | 4.8544 | -0.94779 | 0.19524 | 87.2395 | 21.1655 |  | 0.02 | 2.5 | 2.4685 | 1.8164 | 158.4656 | 82.3399 |  | 0.033333 | 4.0133 | 3.9608 | 100% | 4.8544 | -0.89354 | 0.18407 | 88.451 | 19.954 |  | 0.073333 | 3.4233 | 3.3078 | 2.4341 | 215.2955 | 66.9884 | 0.017333 | 2.3213 | 2.294 | 7.1163 | 0 | 3.6915
| 12 | [10 empty] | 0.033333 | 4.0133 | 3.9617 | 100% | 4.8487 | -0.88708 | 0.18295 | 88.4619 | 19.8081 |  | 0.073333 | 3.4233 | 3.3097 | 2.4354 | 215.4415 | 66.7962 |  | 0.023333 | 3.9433 | 3.9072 | 100% | 4.8487 | -0.94158 | 0.19419 | 87.2449 | 21.0251 |  | 0.02 | 2.5 | 2.469 | 1.8168 | 158.5076 | 82.1647 |  | 0.033333 | 4.0133 | 3.9617 | 100% | 4.8487 | -0.88708 | 0.18295 | 88.4619 | 19.8081 |  | 0.073333 | 3.4233 | 3.3097 | 2.4354 | 215.4415 | 66.7962 | 0.017333 | 2.3213 | 2.2945 | 7.1163 | 0 | 3.6908
| 13 | [10 empty] | 0.033333 | 4.0133 | 3.9456 | 100% | 4.9575 | -1.0119 | 0.20412 | 88.2467 | 22.6333 |  | 0.073333 | 3.4233 | 3.2742 | 2.4093 | 212.6158 | 70.5198 |  | 0.023333 | 3.9433 | 3.8959 | 100% | 4.9575 | -1.0616 | 0.21414 | 87.1359 | 23.7441 |  | 0.02 | 2.5 | 2.4593 | 1.8097 | 157.6897 | 85.5533 |  | 0.033333 | 4.0133 | 3.9456 | 100% | 4.9575 | -1.0119 | 0.20412 | 88.2467 | 22.6333 |  | 0.073333 | 3.4233 | 3.2742 | 2.4093 | 212.6158 | 70.5198 | 0.017333 | 2.3213 | 2.2861 | 7.1163 | 0 | 3.7043
| 14 | [10 empty] | 0.033333 | 4.0133 | 3.8492 | 100% | 5.6081 | -1.759 | 0.31364 | 86.8205 | 39.6745 |  | 0.073333 | 3.4233 | 3.0622 | 2.2533 | 195.632 | 93.0639 |  | 0.023333 | 3.9433 | 3.8284 | 100% | 5.6081 | -1.7797 | 0.31734 | 86.3525 | 40.1425 |  | 0.02 | 2.5 | 2.4015 | 1.7671 | 152.5971 | 105.9197 |  | 0.033333 | 4.0133 | 3.8492 | 100% | 5.6081 | -1.759 | 0.31364 | 86.8205 | 39.6745 |  | 0.073333 | 3.4233 | 3.0622 | 2.2533 | 195.632 | 93.0639 | 0.017333 | 2.3213 | 2.236 | 7.1163 | 0 | 3.7873
| 15 | [10 empty] | 0.095 | 4.445 | 3.4804 | 100% | 6.7847 | -3.3043 | 0.48703 | 79.3734 | 75.3591 |  | 0.0725 | 3.4175 | 2.6813 | 1.973 | 156.6077 | 137.5496 |  | 0.08375 | 4.3762 | 3.5258 | 100% | 6.7847 | -3.2588 | 0.48032 | 80.4108 | 74.3217 |  | 0.04525 | 2.5168 | 2.0573 | 1.5138 | 121.7293 | 151.6521 |  | 0.095 | 4.445 | 3.4804 | 100% | 6.7847 | -3.3043 | 0.48703 | 79.3734 | 75.3591 |  | 0.073333 | 2.7188 | 1.9741 | 1.4526 | 115.3016 | 154.6995 | 0.04525 | 2.5168 | 2.0573 | 6.0698 | 1.0465 | 4.7563
| 16 | [10 empty] | 0.095 | 4.445 | 3.3252 | 100% | 7.1522 | -3.827 | 0.53508 | 76.0387 | 87.5138 |  | 0.0725 | 3.4175 | 2.5629 | 1.8859 | 143.4022 | 152.1214 |  | 0.08375 | 4.3762 | 3.389 | 100% | 7.1522 | -3.7631 | 0.52615 | 77.499 | 86.0535 |  | 0.04525 | 2.5168 | 1.9834 | 1.4595 | 113.1065 | 165.5941 |  | 0.095 | 4.445 | 3.3252 | 100% | 7.1522 | -3.827 | 0.53508 | 76.0387 | 87.5138 |  | 0.073333 | 2.7188 | 1.8543 | 1.3645 | 103.7555 | 170.4554 | 0.04525 | 2.5168 | 1.9834 | 6.0698 | 1.0465 | 4.8872
| 17 | [10 empty] | 0.033333 | 4.0133 | 3.8115 | 100% | 5.8622 | -2.0507 | 0.34981 | 86.2101 | 46.3824 |  | 0.073333 | 3.4233 | 2.9794 | 2.1924 | 189.0037 | 101.9894 |  | 0.023333 | 3.9433 | 3.8021 | 100% | 5.8622 | -2.0601 | 0.35142 | 85.9962 | 46.5963 |  | 0.02 | 2.5 | 2.3789 | 1.7505 | 150.5384 | 113.9095 |  | 0.033333 | 4.0133 | 3.8115 | 100% | 5.8622 | -2.0507 | 0.34981 | 86.2101 | 46.3824 |  | 0.073333 | 3.4233 | 2.9794 | 2.1924 | 189.0037 | 101.9894 | 0.017333 | 2.3213 | 2.2164 | 7.1163 | 0 | 3.8208
| 18 | [10 empty] | 0.033333 | 4.0133 | 3.9593 | 100% | 4.8647 | -0.90538 | 0.18611 | 88.4308 | 20.2217 |  | 0.073333 | 3.4233 | 3.3045 | 2.4316 | 215.0278 | 67.341 |  | 0.023333 | 3.9433 | 3.9055 | 100% | 4.8647 | -0.95917 | 0.19717 | 87.2294 | 21.4231 |  | 0.02 | 2.5 | 2.4676 | 1.8158 | 158.3885 | 82.661 |  | 0.033333 | 4.0133 | 3.9593 | 100% | 4.8647 | -0.90538 | 0.18611 | 88.4308 | 20.2217 |  | 0.073333 | 3.4233 | 3.3045 | 2.4316 | 215.0278 | 67.341 | 0.017333 | 2.3213 | 2.2932 | 7.1163 | 0 | 3.6928
| 19 | [10 empty] | 0.033333 | 4.0133 | 3.9186 | 100% | 5.1394 | -1.2208 | 0.23753 | 87.8707 | 27.3743 |  | 0.073333 | 3.4233 | 3.2149 | 2.3657 | 207.8769 | 76.7761 |  | 0.023333 | 3.9433 | 3.877 | 100% | 5.1394 | -1.2623 | 0.24562 | 86.9382 | 28.3068 |  | 0.02 | 2.5 | 2.4432 | 1.7978 | 156.2977 | 91.2312 |  | 0.033333 | 4.0133 | 3.9186 | 100% | 5.1394 | -1.2208 | 0.23753 | 87.8707 | 27.3743 |  | 0.073333 | 3.4233 | 3.2149 | 2.3657 | 207.8769 | 76.7761 | 0.017333 | 2.3213 | 2.2721 | 7.1163 | 0 | 3.7271
| 20 | [10 empty] | 0.033333 | 4.0133 | 3.9383 | 100% | 5.0062 | -1.0679 | 0.21332 | 88.1479 | 23.9021 |  | 0.073333 | 3.4233 | 3.2583 | 2.3976 | 211.347 | 72.1932 |  | 0.023333 | 3.9433 | 3.8908 | 100% | 5.0062 | -1.1154 | 0.2228 | 87.0847 | 24.9653 |  | 0.02 | 2.5 | 2.455 | 1.8065 | 157.3194 | 87.0739 |  | 0.033333 | 4.0133 | 3.9383 | 100% | 5.0062 | -1.0679 | 0.21332 | 88.1479 | 23.9021 |  | 0.073333 | 3.4233 | 3.2583 | 2.3976 | 211.347 | 72.1932 | 0.017333 | 2.3213 | 2.2823 | 7.1163 | 0 | 3.7104
| 21 | [10 empty] | 0.033333 | 4.0133 | 3.8992 | 100% | 5.2706 | -1.3715 | 0.26021 | 87.5877 | 30.8073 |  | 0.073333 | 3.4233 | 3.1722 | 2.3342 | 204.4503 | 81.3132 |  | 0.023333 | 3.9433 | 3.8634 | 100% | 5.2706 | -1.4072 | 0.26699 | 86.7846 | 31.6104 |  | 0.02 | 2.5 | 2.4315 | 1.7892 | 155.2765 | 95.3364 |  | 0.033333 | 4.0133 | 3.8992 | 100% | 5.2706 | -1.3715 | 0.26021 | 87.5877 | 30.8073 |  | 0.073333 | 3.4233 | 3.1722 | 2.3342 | 204.4503 | 81.3132 | 0.017333 | 2.3213 | 2.262 | 7.1163 | 0 | 3.7438
| 22 | [10 empty] | 0.095 | 4.445 | 3.5453 | 100% | 6.6309 | -3.0857 | 0.46534 | 80.7558 | 70.2867 |  | 0.0725 | 3.4175 | 2.7309 | 2.0095 | 162.2791 | 131.4636 |  | 0.08375 | 4.3762 | 3.5831 | 100% | 6.6309 | -3.0479 | 0.45964 | 81.6167 | 69.4258 |  | 0.04525 | 2.5168 | 2.0882 | 1.5366 | 125.412 | 145.8238 |  | 0.095 | 4.445 | 3.5453 | 100% | 6.6309 | -3.0857 | 0.46534 | 80.7558 | 70.2867 |  | 0.073333 | 2.7188 | 2.0242 | 1.4895 | 120.2875 | 148.1581 | 0.04525 | 2.5168 | 2.0882 | 7.1163 | 0 | 4.0554
| 23 | [10 empty] | 0.033333 | 4.0133 | 3.8508 | 100% | 5.5969 | -1.746 | 0.31197 | 86.8469 | 39.3781 |  | 0.073333 | 3.4233 | 3.0658 | 2.256 | 195.9259 | 92.6703 |  | 0.023333 | 3.9433 | 3.8296 | 100% | 5.5969 | -1.7673 | 0.31576 | 86.3677 | 39.8573 |  | 0.02 | 2.5 | 2.4025 | 1.7679 | 152.6875 | 105.5663 |  | 0.033333 | 4.0133 | 3.8508 | 100% | 5.5969 | -1.746 | 0.31197 | 86.8469 | 39.3781 |  | 0.073333 | 3.4233 | 3.0658 | 2.256 | 195.9259 | 92.6703 | 0.017333 | 2.3213 | 2.2368 | 7.1163 | 0 | 3.7859
| 24 | [10 empty] | 0.033333 | 4.0133 | 3.9388 | 100% | 5.0034 | -1.0647 | 0.21279 | 88.1536 | 23.8289 |  | 0.073333 | 3.4233 | 3.2593 | 2.3983 | 211.4202 | 72.0966 |  | 0.023333 | 3.9433 | 3.8911 | 100% | 5.0034 | -1.1123 | 0.22231 | 87.0877 | 24.8948 |  | 0.02 | 2.5 | 2.4552 | 1.8067 | 157.3408 | 86.9862 |  | 0.033333 | 4.0133 | 3.9388 | 100% | 5.0034 | -1.0647 | 0.21279 | 88.1536 | 23.8289 |  | 0.073333 | 3.4233 | 3.2593 | 2.3983 | 211.4202 | 72.0966 | 0.017333 | 2.3213 | 2.2826 | 7.1163 | 0 | 3.71
| 25 | [10 empty] | 0.033333 | 4.0133 | 3.8518 | 100% | 5.5903 | -1.7385 | 0.31099 | 86.8623 | 39.2052 |  | 0.073333 | 3.4233 | 3.068 | 2.2576 | 196.0973 | 92.4407 |  | 0.023333 | 3.9433 | 3.8303 | 100% | 5.5903 | -1.76 | 0.31484 | 86.3765 | 39.691 |  | 0.02 | 2.5 | 2.4031 | 1.7683 | 152.7402 | 105.3602 |  | 0.033333 | 4.0133 | 3.8518 | 100% | 5.5903 | -1.7385 | 0.31099 | 86.8623 | 39.2052 |  | 0.073333 | 3.4233 | 3.068 | 2.2576 | 196.0973 | 92.4407 | 0.017333 | 2.3213 | 2.2373 | 7.1163 | 0 | 3.785
| 26 | [10 empty] | 0.033333 | 4.0133 | 3.9057 | 100% | 5.2266 | -1.3209 | 0.25272 | 87.6837 | 29.6538 |  | 0.073333 | 3.4233 | 3.1865 | 2.3448 | 205.6011 | 79.7879 |  | 0.023333 | 3.9433 | 3.868 | 100% | 5.2266 | -1.3586 | 0.25994 | 86.8372 | 30.5003 |  | 0.02 | 2.5 | 2.4354 | 1.7921 | 155.6208 | 93.9575 |  | 0.033333 | 4.0133 | 3.9057 | 100% | 5.2266 | -1.3209 | 0.25272 | 87.6837 | 29.6538 |  | 0.073333 | 3.4233 | 3.1865 | 2.3448 | 205.6011 | 79.7879 | 0.017333 | 2.3213 | 2.2654 | 7.1163 | 0 | 3.7382
| 27 | [10 empty] | 0.033333 | 4.0133 | 4.0621 | 100% | 4.1709 | -0.10885 | 0.026098 | 89.6014 | 2.4011 |  | 0.073333 | 3.4233 | 3.5306 | 2.598 | 232.7823 | 43.8991 |  | 0.023333 | 3.9433 | 3.9775 | 100% | 4.1709 | -0.19348 | 0.046387 | 87.7347 | 4.2678 |  | 0.02 | 2.5 | 2.5293 | 1.8611 | 163.2872 | 61.1754 |  | 0.033333 | 4.0133 | 4.0621 | 100% | 4.1709 | -0.10885 | 0.026098 | 89.6014 | 2.4011 |  | 0.073333 | 3.4233 | 3.5306 | 2.598 | 232.7823 | 43.8991 | 0.017333 | 2.3213 | 2.3467 | 7.1163 | 0 | 3.6087
| 28 | [10 empty] | 0.02 | 4.04 | 4.1069 | 91.24% | 3.7472 | 0.35973 | 0 | 81.8325 | 0 |  | 0.198 | 3.174 | 3.8365 | 2.8231 | 231.0186 | 34.4946 |  | 0.158 | 3.674 | 4.2026 | 89.16% | 3.7472 | 0.45545 | 0 | 81.8325 | 0 |  | 0.19 | 2.16 | 2.7957 | 2.0572 | 168.3474 | 47.3361 |  | 0.02 | 4.04 | 4.1069 | 91.24% | 3.7472 | 0.35973 | 0 | 81.8325 | 0 |  | 0.073333 | 3.174 | 3.4194 | 2.5161 | 205.9015 | 38.7025 | 0.1612 | 2.0336 | 2.5729 | 7.1163 | 0 | 3.2913
III | 1 | [10 empty] | 0.38333 | 1.4967 | 4.664 | 56.62% | 2.6409 | 2.023 | 0 | 55.2825 | 0 |  | 0.18667 | 3.2533 | 4.7957 | 4.7052 | 260.1142 | 13.9816 |  | 0.25667 | 2.9833 | 5.104 | 51.74% | 2.6409 | 2.4631 | 0 | 55.2825 | 0 |  | 0.1 | 2.79 | 3.6162 | 3.548 | 196.1434 | 18.5417 |  | 0.38333 | 1.4967 | 4.664 | 56.62% | 2.6409 | 2.023 | 0 | 55.2825 | 0 |  | 0.073333 | 3.2533 | 3.8592 | 3.7864 | 209.3235 | 17.3742 | 0.084 | 2.574 | 3.2681 | 7.1163 | 0 | 2.5913
| 2 | [10 empty] | 0.02 | 4.04 | 4.1122 | 89.69% | 3.6881 | 0.42404 | 0 | 80.415 | 0 |  | 0.198 | 3.174 | 3.8885 | 2.8613 | 230.0924 | 33.444 |  | 0.158 | 3.674 | 4.2441 | 86.9% | 3.6881 | 0.55599 | 0 | 80.415 | 0 |  | 0.19 | 2.16 | 2.8456 | 2.0939 | 168.3826 | 45.7008 |  | 0.02 | 4.04 | 4.1122 | 89.69% | 3.6881 | 0.42404 | 0 | 80.415 | 0 |  | 0.073333 | 3.174 | 3.4386 | 2.5303 | 203.474 | 37.8192 | 0.1612 | 2.0336 | 2.6153 | 7.1163 | 0 | 3.2381
| 3 | [10 empty] | 0.02 | 4.04 | 4.1371 | 82.37% | 3.4078 | 0.72927 | 0 | 73.6875 | 0 |  | 0.198 | 3.174 | 4.1351 | 3.0428 | 224.2184 | 28.818 |  | 0.158 | 3.674 | 4.441 | 76.74% | 3.4078 | 1.0331 | 0 | 73.6875 | 0 |  | 0.19 | 2.16 | 3.0823 | 2.6752 | 197.1285 | 32.7782 |  | 0.02 | 4.04 | 4.1371 | 82.37% | 3.4078 | 0.72927 | 0 | 73.6875 | 0 |  | 0.073333 | 3.174 | 3.53 | 2.5975 | 191.4053 | 33.7583 | 0.1612 | 2.0336 | 2.8161 | 7.1163 | 0 | 3.0071
| 4 | [10 empty] | 0.02 | 4.04 | 4.1714 | 72.43% | 3.0216 | 1.1499 | 0 | 64.4175 | 0 |  | 0.198 | 3.174 | 4.475 | 3.884 | 250.1965 | 19.7366 |  | 0.158 | 3.674 | 4.7122 | 64.12% | 3.0216 | 1.6906 | 0 | 64.4175 | 0 |  | 0.19 | 2.16 | 3.4085 | 2.9583 | 190.5653 | 25.9126 |  | 0.02 | 4.04 | 4.1714 | 72.43% | 3.0216 | 1.1499 | 0 | 64.4175 | 0 |  | 0.073333 | 3.174 | 3.6559 | 3.173 | 204.3975 | 24.159 | 0.1612 | 2.0336 | 3.0928 | 7.1163 | 0 | 2.7381
| 5 | [10 empty] | 0.02 | 4.04 | 4.082 | 98.66% | 4.0275 | 0.0545 | 0 | 88.56 | 0 |  | 0.198 | 3.174 | 3.5898 | 2.6416 | 233.9358 | 39.8957 |  | 0.158 | 3.674 | 4.0058 | 100% | 4.0275 | -0.0217 | 0.005388 | 88.0828 | 0.47716 |  | 0.19 | 2.16 | 2.559 | 1.883 | 165.8633 | 56.2324 |  | 0.02 | 4.04 | 4.082 | 98.66% | 4.0275 | 0.0545 | 0 | 88.56 | 0 |  | 0.073333 | 3.174 | 3.328 | 2.4489 | 216.8751 | 43.0341 | 0.1612 | 2.0336 | 2.3721 | 7.1163 | 0 | 3.57
| 6 | [10 empty] | 0.02 | 4.04 | 4.1111 | 90.01% | 3.7003 | 0.41077 | 0 | 80.7075 | 0 |  | 0.198 | 3.174 | 3.8777 | 2.8534 | 230.2924 | 33.6585 |  | 0.158 | 3.674 | 4.2356 | 87.36% | 3.7003 | 0.53525 | 0 | 80.7075 | 0 |  | 0.19 | 2.16 | 2.8353 | 2.0863 | 168.3838 | 46.0335 |  | 0.02 | 4.04 | 4.1111 | 90.01% | 3.7003 | 0.41077 | 0 | 80.7075 | 0 |  | 0.073333 | 3.174 | 3.4346 | 2.5274 | 203.9782 | 38.0007 | 0.1612 | 2.0336 | 2.6065 | 7.1163 | 0 | 3.2489
| 7 | [10 empty] | 0.02 | 4.04 | 4.1234 | 86.37% | 3.5616 | 0.56185 | 0 | 77.3775 | 0 |  | 0.198 | 3.174 | 3.9998 | 2.9433 | 227.7427 | 31.2847 |  | 0.158 | 3.674 | 4.333 | 82.2% | 3.5616 | 0.77143 | 0 | 77.3775 | 0 |  | 0.19 | 2.16 | 2.9525 | 2.1726 | 168.1075 | 42.3828 |  | 0.02 | 4.04 | 4.1234 | 86.37% | 3.5616 | 0.56185 | 0 | 77.3775 | 0 |  | 0.073333 | 3.174 | 3.4799 | 2.5607 | 198.1369 | 35.9593 | 0.1612 | 2.0336 | 2.7059 | 7.1163 | 0 | 3.1296
| 8 | [10 empty] | 0.02 | 4.04 | 4.1155 | 88.7% | 3.6506 | 0.46487 | 0 | 79.515 | 0 |  | 0.198 | 3.174 | 3.9215 | 2.8856 | 229.4481 | 32.7914 |  | 0.158 | 3.674 | 4.2705 | 85.49% | 3.6506 | 0.61982 | 0 | 79.515 | 0 |  | 0.19 | 2.16 | 2.8773 | 2.1172 | 168.3509 | 44.692 |  | 0.02 | 4.04 | 4.1155 | 88.7% | 3.6506 | 0.46487 | 0 | 79.515 | 0 |  | 0.073333 | 3.174 | 3.4508 | 2.5393 | 201.9118 | 37.2635 | 0.1612 | 2.0336 | 2.6421 | 7.1163 | 0 | 3.2051
| 9 | [10 empty] | 0.02 | 4.04 | 4.1226 | 86.6% | 3.5703 | 0.55234 | 0 | 77.5872 | 0 |  | 0.198 | 3.174 | 3.9921 | 2.9376 | 227.9209 | 31.4299 |  | 0.158 | 3.674 | 4.3269 | 82.51% | 3.5703 | 0.75656 | 0 | 77.5872 | 0 |  | 0.19 | 2.16 | 2.9451 | 2.1671 | 168.1419 | 42.6041 |  | 0.02 | 4.04 | 4.1226 | 86.6% | 3.5703 | 0.55234 | 0 | 77.5872 | 0 |  | 0.073333 | 3.174 | 3.477 | 2.5586 | 198.5113 | 36.0863 | 0.1612 | 2.0336 | 2.6997 | 7.1163 | 0 | 3.1368
| 10 | [10 empty] | 0.02 | 4.04 | 4.1068 | 91.27% | 3.7481 | 0.35871 | 0 | 81.855 | 0 |  | 0.198 | 3.174 | 3.8356 | 2.8225 | 231.0324 | 34.5116 |  | 0.158 | 3.674 | 4.202 | 89.2% | 3.7481 | 0.45386 | 0 | 81.855 | 0 |  | 0.19 | 2.16 | 2.7949 | 2.0566 | 168.346 | 47.3625 |  | 0.02 | 4.04 | 4.1068 | 91.27% | 3.7481 | 0.35871 | 0 | 81.855 | 0 |  | 0.073333 | 3.174 | 3.4191 | 2.5159 | 205.9397 | 38.7166 | 0.1612 | 2.0336 | 2.5723 | 7.1163 | 0 | 3.2922
| 11 | [10 empty] | 0.033333 | 4.0133 | 4.0693 | 100% | 4.1222 | -0.052882 | 0.012829 | 89.6672 | 1.1653 |  | 0.073333 | 3.4233 | 3.5465 | 2.6097 | 234.0018 | 42.2746 |  | 0.023333 | 3.9433 | 3.9825 | 100% | 4.1222 | -0.13967 | 0.033883 | 87.7548 | 3.0777 |  | 0.02 | 2.5 | 2.5336 | 1.8643 | 163.6043 | 59.6761 |  | 0.033333 | 4.0133 | 4.0693 | 100% | 4.1222 | -0.052882 | 0.012829 | 89.6672 | 1.1653 |  | 0.073333 | 3.4233 | 3.5465 | 2.6097 | 234.0018 | 42.2746 | 0.017333 | 2.3213 | 2.3504 | 7.1163 | 0 | 3.6029
| 12 | [10 empty] | 0.02 | 4.04 | 4.087 | 97.17% | 3.9712 | 0.11575 | 0 | 87.21 | 0 |  | 0.198 | 3.174 | 3.6393 | 2.678 | 233.5462 | 38.7531 |  | 0.158 | 3.674 | 4.0453 | 98.17% | 3.9712 | 0.07405 | 0 | 87.21 | 0 |  | 0.19 | 2.16 | 2.6065 | 1.918 | 167.268 | 54.1087 |  | 0.02 | 4.04 | 4.087 | 97.17% | 3.9712 | 0.11575 | 0 | 87.21 | 0 |  | 0.073333 | 3.174 | 3.3463 | 2.4624 | 214.7456 | 42.1459 | 0.1612 | 2.0336 | 2.4124 | 7.1163 | 0 | 3.5103
| 13 | [10 empty] | 0.033333 | 4.0133 | 3.9864 | 100% | 4.6819 | -0.69549 | 0.14855 | 88.7766 | 15.4884 |  | 0.073333 | 3.4233 | 3.3641 | 2.4754 | 219.7608 | 61.1082 |  | 0.023333 | 3.9433 | 3.9245 | 100% | 4.6819 | -0.7574 | 0.16177 | 87.3977 | 16.8673 |  | 0.02 | 2.5 | 2.4838 | 1.8277 | 159.7391 | 76.9752 |  | 0.033333 | 4.0133 | 3.9864 | 100% | 4.6819 | -0.69549 | 0.14855 | 88.7766 | 15.4884 |  | 0.073333 | 3.4233 | 3.3641 | 2.4754 | 219.7608 | 61.1082 | 0.017333 | 2.3213 | 2.3073 | 7.1163 | 0 | 3.6702
| 14 | [10 empty] | 0.033333 | 4.0133 | 3.8733 | 100% | 5.445 | -1.5717 | 0.28864 | 87.198 | 35.382 |  | 0.073333 | 3.4233 | 3.1153 | 2.2924 | 199.894 | 87.3693 |  | 0.023333 | 3.9433 | 3.8453 | 100% | 5.445 | -1.5997 | 0.29379 | 86.5677 | 36.0123 |  | 0.02 | 2.5 | 2.416 | 1.7778 | 153.901 | 100.7998 |  | 0.033333 | 4.0133 | 3.8733 | 100% | 5.445 | -1.5717 | 0.28864 | 87.198 | 35.382 |  | 0.073333 | 3.4233 | 3.1153 | 2.2924 | 199.894 | 87.3693 | 0.017333 | 2.3213 | 2.2485 | 7.1163 | 0 | 3.7662
| 15 | [10 empty] | 0.033333 | 4.0133 | 4.0039 | 100% | 4.5637 | -0.55986 | 0.12268 | 88.987 | 12.443 |  | 0.073333 | 3.4233 | 3.4026 | 2.5038 | 222.8028 | 57.1012 |  | 0.023333 | 3.9433 | 3.9367 | 100% | 4.5637 | -0.62703 | 0.13739 | 87.4942 | 13.9358 |  | 0.02 | 2.5 | 2.4943 | 1.8355 | 160.5915 | 73.3097 |  | 0.033333 | 4.0133 | 4.0039 | 100% | 4.5637 | -0.55986 | 0.12268 | 88.987 | 12.443 |  | 0.073333 | 3.4233 | 3.4026 | 2.5038 | 222.8028 | 57.1012 | 0.017333 | 2.3213 | 2.3164 | 7.1163 | 0 | 3.6558
| 16 | [10 empty] | 0.02 | 4.04 | 4.0877 | 96.97% | 3.9638 | 0.12392 | 0 | 87.03 | 0 |  | 0.198 | 3.174 | 3.6459 | 2.6828 | 233.4869 | 38.6031 |  | 0.158 | 3.674 | 4.0506 | 97.86% | 3.9638 | 0.086817 | 0 | 87.03 | 0 |  | 0.19 | 2.16 | 2.6128 | 1.9227 | 167.3283 | 53.8661 |  | 0.02 | 4.04 | 4.0877 | 96.97% | 3.9638 | 0.12392 | 0 | 87.03 | 0 |  | 0.073333 | 3.174 | 3.3488 | 2.4642 | 214.4589 | 42.0282 | 0.1612 | 2.0336 | 2.4178 | 7.1163 | 0 | 3.5025
| 17 | [10 empty] | 0.02 | 4.04 | 4.1216 | 86.91% | 3.5822 | 0.5394 | 0 | 77.8725 | 0 |  | 0.198 | 3.174 | 3.9817 | 2.9299 | 228.1596 | 31.6283 |  | 0.158 | 3.674 | 4.3185 | 82.95% | 3.5822 | 0.73632 | 0 | 77.8725 | 0 |  | 0.19 | 2.16 | 2.935 | 2.1597 | 168.1849 | 42.907 |  | 0.02 | 4.04 | 4.1216 | 86.91% | 3.5822 | 0.5394 | 0 | 77.8725 | 0 |  | 0.073333 | 3.174 | 3.4731 | 2.5557 | 199.0192 | 36.2594 | 0.1612 | 2.0336 | 2.6912 | 7.1163 | 0 | 3.1467
| 18 | [10 empty] | 0.38333 | 1.4967 | 4.6815 | 56.19% | 2.6306 | 2.0509 | 0 | 55.035 | 0 |  | 0.18667 | 3.2533 | 4.8042 | 4.7136 | 259.4117 | 13.8943 |  | 0.25667 | 2.9833 | 5.1158 | 51.42% | 2.6306 | 2.4852 | 0 | 55.035 | 0 |  | 0.1 | 2.79 | 3.6208 | 3.5525 | 195.5127 | 18.4353 |  | 0.38333 | 1.4967 | 4.6815 | 56.19% | 2.6306 | 2.0509 | 0 | 55.035 | 0 |  | 0.073333 | 3.2533 | 3.8626 | 3.7897 | 208.5679 | 17.2813 | 0.084 | 2.574 | 3.2719 | 7.1163 | 0 | 2.5882
| 19 | [10 empty] | 0.02 | 4.04 | 4.1712 | 72.51% | 3.0244 | 1.1468 | 0 | 64.485 | 0 |  | 0.198 | 3.174 | 4.4726 | 3.8818 | 250.3202 | 19.7683 |  | 0.158 | 3.674 | 4.7102 | 64.21% | 3.0244 | 1.6858 | 0 | 64.485 | 0 |  | 0.19 | 2.16 | 3.4061 | 2.9562 | 190.6321 | 25.9578 |  | 0.02 | 4.04 | 4.1712 | 72.51% | 3.0244 | 1.1468 | 0 | 64.485 | 0 |  | 0.073333 | 3.174 | 3.6549 | 3.1722 | 204.5603 | 24.1904 | 0.1612 | 2.0336 | 3.0908 | 7.1163 | 0 | 2.7399
| 20 | [10 empty] | 0.02 | 4.04 | 4.1204 | 87.26% | 3.5953 | 0.5251 | 0 | 78.1875 | 0 |  | 0.198 | 3.174 | 3.9701 | 2.9214 | 228.418 | 31.8487 |  | 0.158 | 3.674 | 4.3093 | 83.43% | 3.5953 | 0.71398 | 0 | 78.1875 | 0 |  | 0.19 | 2.16 | 2.924 | 2.1516 | 168.2276 | 43.2439 |  | 0.02 | 4.04 | 4.1204 | 87.26% | 3.5953 | 0.5251 | 0 | 78.1875 | 0 |  | 0.073333 | 3.174 | 3.4689 | 2.5526 | 199.5781 | 36.4509 | 0.1612 | 2.0336 | 2.6818 | 7.1163 | 0 | 3.1578
| 21 | [10 empty] | 0.02 | 4.04 | 4.0851 | 97.74% | 3.9928 | 0.092271 | 0 | 87.7275 | 0 |  | 0.198 | 3.174 | 3.6203 | 2.664 | 233.7072 | 39.1874 |  | 0.158 | 3.674 | 4.0302 | 99.07% | 3.9928 | 0.037346 | 0 | 87.7275 | 0 |  | 0.19 | 2.16 | 2.5883 | 1.9046 | 167.0851 | 54.8126 |  | 0.02 | 4.04 | 4.0851 | 97.74% | 3.9928 | 0.092271 | 0 | 87.7275 | 0 |  | 0.073333 | 3.174 | 3.3393 | 2.4572 | 215.5662 | 42.4852 | 0.1612 | 2.0336 | 2.397 | 7.1163 | 0 | 3.5329
| 22 | [10 empty] | 0.02 | 4.04 | 4.0808 | 99.01% | 4.0406 | 0.040208 | 0 | 88.875 | 0 |  | 0.198 | 3.174 | 3.5783 | 2.6331 | 234.0125 | 40.1668 |  | 0.158 | 3.674 | 3.9966 | 100% | 4.0406 | -0.044042 | 0.0109 | 87.9063 | 0.96871 |  | 0.19 | 2.16 | 2.5479 | 1.8749 | 164.8139 | 56.9475 |  | 0.02 | 4.04 | 4.0808 | 99.01% | 4.0406 | 0.040208 | 0 | 88.875 | 0 |  | 0.073333 | 3.174 | 3.3237 | 2.4458 | 217.3667 | 43.2427 | 0.1612 | 2.0336 | 2.3627 | 7.1163 | 0 | 3.5842
| 23 | [10 empty] | 0.02 | 4.04 | 4.0802 | 99.21% | 4.0481 | 0.032042 | 0 | 89.055 | 0 |  | 0.198 | 3.174 | 3.5716 | 2.6282 | 234.0539 | 40.3225 |  | 0.158 | 3.674 | 3.9913 | 100% | 4.0481 | -0.056808 | 0.014033 | 87.8053 | 1.2497 |  | 0.19 | 2.16 | 2.5416 | 1.8702 | 164.2153 | 57.3566 |  | 0.02 | 4.04 | 4.0802 | 99.21% | 4.0481 | 0.032042 | 0 | 89.055 | 0 |  | 0.073333 | 3.174 | 3.3213 | 2.444 | 217.6468 | 43.3622 | 0.1612 | 2.0336 | 2.3573 | 7.1163 | 0 | 3.5923
| 24 | [10 empty] | 0.02 | 4.04 | 4.1579 | 76.32% | 3.1734 | 0.98448 | 0 | 68.0625 | 0 |  | 0.198 | 3.174 | 4.3414 | 3.768 | 256.4585 | 21.4954 |  | 0.158 | 3.674 | 4.6055 | 68.9% | 3.1734 | 1.4321 | 0 | 68.0625 | 0 |  | 0.19 | 2.16 | 3.2802 | 2.847 | 193.7721 | 28.4493 |  | 0.02 | 4.04 | 4.1579 | 76.32% | 3.1734 | 0.98448 | 0 | 68.0625 | 0 |  | 0.073333 | 3.174 | 3.6064 | 3.13 | 213.039 | 25.8764 | 0.1612 | 2.0336 | 2.984 | 7.1163 | 0 | 2.8379
| 25 | [10 empty] | 0.02 | 4.04 | 4.1773 | 70.74% | 2.955 | 1.2223 | 0 | 62.82 | 0 |  | 0.198 | 3.174 | 4.5336 | 3.9348 | 247.1856 | 18.9985 |  | 0.158 | 3.674 | 4.7589 | 62.09% | 2.955 | 1.8039 | 0 | 62.82 | 0 |  | 0.19 | 2.16 | 3.4647 | 3.0071 | 188.9041 | 24.86 |  | 0.02 | 4.04 | 4.1773 | 70.74% | 2.955 | 1.2223 | 0 | 62.82 | 0 |  | 0.073333 | 3.174 | 3.6776 | 3.1918 | 200.5114 | 23.4209 | 0.1612 | 2.0336 | 3.1405 | 7.1163 | 0 | 2.6965
| 26 | [10 empty] | 0.02 | 4.04 | 4.1273 | 85.25% | 3.5184 | 0.60881 | 0 | 76.3425 | 0 |  | 0.198 | 3.174 | 4.0378 | 2.9712 | 226.8283 | 30.5761 |  | 0.158 | 3.674 | 4.3633 | 80.64% | 3.5184 | 0.84484 | 0 | 76.3425 | 0 |  | 0.19 | 2.16 | 2.9889 | 2.1994 | 167.9047 | 41.3064 |  | 0.02 | 4.04 | 4.1273 | 85.25% | 3.5184 | 0.60881 | 0 | 76.3425 | 0 |  | 0.073333 | 3.174 | 3.4939 | 2.571 | 196.2762 | 35.3356 | 0.1612 | 2.0336 | 2.7368 | 7.1163 | 0 | 3.0942
| 27 | [10 empty] | 0.02 | 4.04 | 4.1664 | 73.87% | 3.0778 | 1.0886 | 0 | 65.7675 | 0 |  | 0.198 | 3.174 | 4.4255 | 3.841 | 252.6144 | 20.3757 |  | 0.158 | 3.674 | 4.6727 | 65.87% | 3.0778 | 1.5949 | 0 | 65.7675 | 0 |  | 0.19 | 2.16 | 3.361 | 2.9171 | 191.8476 | 26.8295 |  | 0.02 | 4.04 | 4.1664 | 73.87% | 3.0778 | 1.0886 | 0 | 65.7675 | 0 |  | 0.073333 | 3.174 | 3.6375 | 3.1571 | 207.6345 | 24.7896 | 0.1612 | 2.0336 | 3.0525 | 7.1163 | 0 | 2.7742
| 28 | [10 empty] | 0.033333 | 4.0133 | 4.0199 | 100% | 4.4559 | -0.43608 | 0.097864 | 89.1694 | 9.6731 |  | 0.073333 | 3.4233 | 3.4377 | 2.5296 | 225.565 | 53.4586 |  | 0.023333 | 3.9433 | 3.9479 | 100% | 4.4559 | -0.50803 | 0.11401 | 87.5732 | 11.2693 |  | 0.02 | 2.5 | 2.5039 | 1.8425 | 161.354 | 69.9705 |  | 0.033333 | 4.0133 | 4.0199 | 100% | 4.4559 | -0.43608 | 0.097864 | 89.1694 | 9.6731 |  | 0.073333 | 3.4233 | 3.4377 | 2.5296 | 225.565 | 53.4586 | 0.017333 | 2.3213 | 2.3247 | 7.1163 | 0 | 3.6427
| 29 | [10 empty] | 0.033333 | 4.0133 | 4.025 | 100% | 4.4212 | -0.39625 | 0.089624 | 89.226 | 8.784 |  | 0.073333 | 3.4233 | 3.449 | 2.5379 | 226.4504 | 52.2896 |  | 0.023333 | 3.9433 | 3.9515 | 100% | 4.4212 | -0.46975 | 0.10625 | 87.5966 | 10.4134 |  | 0.02 | 2.5 | 2.507 | 1.8448 | 161.5959 | 68.8975 |  | 0.033333 | 4.0133 | 4.025 | 100% | 4.4212 | -0.39625 | 0.089624 | 89.226 | 8.784 |  | 0.073333 | 3.4233 | 3.449 | 2.5379 | 226.4504 | 52.2896 | 0.017333 | 2.3213 | 2.3274 | 7.1163 | 0 | 3.6386
| 30 | [10 empty] | 0.033333 | 4.0133 | 4.0281 | 100% | 4.4006 | -0.37257 | 0.084663 | 89.2591 | 8.2559 |  | 0.073333 | 3.4233 | 3.4557 | 2.5429 | 226.9761 | 51.5952 |  | 0.023333 | 3.9433 | 3.9536 | 100% | 4.4006 | -0.44699 | 0.10157 | 87.6101 | 9.9049 |  | 0.02 | 2.5 | 2.5088 | 1.8461 | 161.7389 | 68.2598 |  | 0.033333 | 4.0133 | 4.0281 | 100% | 4.4006 | -0.37257 | 0.084663 | 89.2591 | 8.2559 |  | 0.073333 | 3.4233 | 3.4557 | 2.5429 | 226.9761 | 51.5952 | 0.017333 | 2.3213 | 2.329 | 7.1163 | 0 | 3.6361
| 31 | [10 empty] | 0.033333 | 4.0133 | 4.0512 | 100% | 4.2441 | -0.19281 | 0.045431 | 89.498 | 4.2595 |  | 0.073333 | 3.4233 | 3.5067 | 2.5804 | 230.9441 | 46.3419 |  | 0.023333 | 3.9433 | 3.9699 | 100% | 4.2441 | -0.27419 | 0.064605 | 87.7003 | 6.0572 |  | 0.02 | 2.5 | 2.5227 | 1.8564 | 162.8036 | 63.4273 |  | 0.033333 | 4.0133 | 4.0512 | 100% | 4.2441 | -0.19281 | 0.045431 | 89.498 | 4.2595 |  | 0.073333 | 3.4233 | 3.5067 | 2.5804 | 230.9441 | 46.3419 | 0.017333 | 2.3213 | 2.3411 | 7.1163 | 0 | 3.6173
IV | 1 | [10 empty] | 0.38333 | 1.4967 | 4.8093 | 53.14% | 2.5556 | 2.2537 | 0 | 53.235 | 0 |  | 0.18667 | 3.2533 | 4.8664 | 4.7746 | 254.1771 | 13.268 |  | 0.25667 | 2.9833 | 5.2014 | 49.13% | 2.5556 | 2.6457 | 0 | 53.235 | 0 |  | 0.1 | 2.79 | 3.6542 | 3.6542 | 194.5296 | 17.3363 |  | 0.38333 | 1.4967 | 4.8093 | 53.14% | 2.5556 | 2.2537 | 0 | 53.235 | 0 |  | 0.073333 | 3.2533 | 3.8871 | 3.8137 | 203.0231 | 16.611 | 0.084 | 2.574 | 3.2999 | 7.1163 | 0 | 2.5663
| 2 | [10 empty] | 0.114 | 4.19 | 5.529 | 33.59% | 1.8572 | 3.6718 | 0 | 36.4725 | 0 |  | 0.136 | 3.76 | 5.3574 | 5.1553 | 188.0254 | 8.419 |  | 0.114 | 4.19 | 5.529 | 33.59% | 1.8572 | 3.6718 | 0 | 36.4725 | 0 |  | 0.136 | 3.76 | 5.3574 | 5.1553 | 188.0254 | 8.419 |  | 0.114 | 4.19 | 5.529 | 33.59% | 1.8572 | 3.6718 | 0 | 36.4725 | 0 |  | 0.073333 | 3.76 | 4.6214 | 4.447 | 162.1921 | 9.76 | 0.0848 | 2.566 | 3.562 | 7.1163 | 0 | 2.3774
| 3 | [10 empty] | 0.38333 | 1.4967 | 4.8125 | 53.06% | 2.5537 | 2.2588 | 0 | 53.19 | 0 |  | 0.18667 | 3.2533 | 4.868 | 4.7762 | 254.0435 | 13.2525 |  | 0.25667 | 2.9833 | 5.2035 | 49.08% | 2.5537 | 2.6498 | 0 | 53.19 | 0 |  | 0.1 | 2.79 | 3.655 | 3.655 | 194.4094 | 17.3177 |  | 0.38333 | 1.4967 | 4.8125 | 53.06% | 2.5537 | 2.2588 | 0 | 53.19 | 0 |  | 0.073333 | 3.2533 | 3.8877 | 3.8143 | 202.8834 | 16.5944 | 0.084 | 2.574 | 3.3006 | 7.1163 | 0 | 2.5657
| 4 | [10 empty] | 0.114 | 4.19 | 5.4431 | 37.24% | 2.0269 | 3.4162 | 0 | 40.545 | 0 |  | 0.136 | 3.76 | 5.2549 | 5.0566 | 205.0186 | 9.5418 |  | 0.114 | 4.19 | 5.4431 | 37.24% | 2.0269 | 3.4162 | 0 | 40.545 | 0 |  | 0.136 | 3.76 | 5.2549 | 5.0566 | 205.0186 | 9.5418 |  | 0.114 | 4.19 | 5.4431 | 37.24% | 2.0269 | 3.4162 | 0 | 40.545 | 0 |  | 0.073333 | 3.76 | 4.5661 | 4.3938 | 178.1447 | 10.9812 | 0.0848 | 2.566 | 3.4981 | 7.1163 | 0 | 2.4209
| 5 | [10 empty] | 0.114 | 4.19 | 5.7233 | 25.75% | 1.4737 | 4.2496 | 0 | 0 | 0 |  | 0.136 | 3.76 | 5.5892 | 5.3783 | 0 | 0 |  | 0.114 | 4.19 | 5.7233 | 25.75% | 1.4737 | 4.2496 | 0 | 0 | 0 |  | 0.136 | 3.76 | 5.5892 | 5.3783 | 0 | 0 |  | 0.114 | 4.19 | 5.7233 | 25.75% | 1.4737 | 4.2496 | 0 | 0 | 0 |  | 0.073333 | 3.76 | 4.7463 | 4.5672 | 0 | 0 | 0.0848 | 2.566 | 3.7066 | 7.1163 | 0 | 2.2847
| 6 | [10 empty] | 0.114 | 4.19 | 5.7774 | 23.66% | 1.3669 | 4.4106 | 0 | 0 | 0 |  | 0.136 | 3.76 | 5.6538 | 5.4404 | 0 | 0 |  | 0.114 | 4.19 | 5.7774 | 23.66% | 1.3669 | 4.4106 | 0 | 0 | 0 |  | 0.136 | 3.76 | 5.6538 | 5.4404 | 0 | 0 |  | 0.114 | 4.19 | 5.7774 | 23.66% | 1.3669 | 4.4106 | 0 | 0 | 0 |  | 0.073333 | 3.76 | 4.7812 | 4.6007 | 0 | 0 | 0.0848 | 2.566 | 3.7468 | 7.1163 | 0 | 2.2601
| 7 | [10 empty] | 0.114 | 4.19 | 5.4008 | 39.07% | 2.1103 | 3.2905 | 0 | 42.5475 | 0 |  | 0.136 | 3.76 | 5.2044 | 5.008 | 213.0796 | 10.11 |  | 0.114 | 4.19 | 5.4008 | 39.07% | 2.1103 | 3.2905 | 0 | 42.5475 | 0 |  | 0.136 | 3.76 | 5.2044 | 5.008 | 213.0796 | 10.11 |  | 0.114 | 4.19 | 5.4008 | 39.07% | 2.1103 | 3.2905 | 0 | 42.5475 | 0 |  | 0.073333 | 3.76 | 4.5389 | 4.3676 | 185.8298 | 11.5926 | 0.0848 | 2.566 | 3.4666 | 7.1163 | 0 | 2.4428
| 8 | [10 empty] | 0.114 | 4.19 | 5.4027 | 38.99% | 2.1066 | 3.2961 | 0 | 42.4575 | 0 |  | 0.136 | 3.76 | 5.2067 | 5.0102 | 212.7214 | 10.0843 |  | 0.114 | 4.19 | 5.4027 | 38.99% | 2.1066 | 3.2961 | 0 | 42.4575 | 0 |  | 0.136 | 3.76 | 5.2067 | 5.0102 | 212.7214 | 10.0843 |  | 0.114 | 4.19 | 5.4027 | 38.99% | 2.1066 | 3.2961 | 0 | 42.4575 | 0 |  | 0.073333 | 3.76 | 4.5401 | 4.3688 | 185.4866 | 11.5649 | 0.0848 | 2.566 | 3.4681 | 7.1163 | 0 | 2.4418
| 9 | [10 empty] | 0.114 | 4.19 | 5.5076 | 34.49% | 1.8994 | 3.6083 | 0 | 37.485 | 0 |  | 0.136 | 3.76 | 5.3319 | 5.1307 | 192.3254 | 8.6941 |  | 0.114 | 4.19 | 5.5076 | 34.49% | 1.8994 | 3.6083 | 0 | 37.485 | 0 |  | 0.136 | 3.76 | 5.3319 | 5.1307 | 192.3254 | 8.6941 |  | 0.114 | 4.19 | 5.5076 | 34.49% | 1.8994 | 3.6083 | 0 | 37.485 | 0 |  | 0.073333 | 3.76 | 4.6076 | 4.4337 | 166.1987 | 10.0608 | 0.0848 | 2.566 | 3.5461 | 7.1163 | 0 | 2.388
| 10 | [10 empty] | 0.38333 | 1.4967 | 4.87 | 51.75% | 2.52 | 2.35 | 0 | 52.38 | 0 |  | 0.18667 | 3.2533 | 4.896 | 4.8036 | 251.6138 | 12.9761 |  | 0.25667 | 2.9833 | 5.242 | 48.07% | 2.52 | 2.722 | 0 | 52.38 | 0 |  | 0.1 | 2.79 | 3.67 | 3.67 | 192.2346 | 16.9843 |  | 0.38333 | 1.4967 | 4.87 | 51.75% | 2.52 | 2.35 | 0 | 52.38 | 0 |  | 0.073333 | 3.2533 | 3.8987 | 3.8251 | 200.3591 | 16.2955 | 0.084 | 2.574 | 3.3132 | 7.1163 | 0 | 2.5559
| 11 | [10 empty] | 0.38333 | 1.4967 | 4.279 | 67% | 2.8669 | 1.4122 | 0 | 60.705 | 0 |  | 0.18667 | 3.2533 | 4.6082 | 3.9996 | 242.7951 | 18.0616 |  | 0.25667 | 2.9833 | 4.8463 | 59.16% | 2.8669 | 1.9794 | 0 | 60.705 | 0 |  | 0.1 | 2.79 | 3.5158 | 3.4495 | 209.4017 | 20.9419 |  | 0.38333 | 1.4967 | 4.279 | 67% | 2.8669 | 1.4122 | 0 | 60.705 | 0 |  | 0.073333 | 3.2533 | 3.7856 | 3.2856 | 199.4538 | 21.9864 | 0.084 | 2.574 | 3.1837 | 7.1163 | 0 | 2.6599
| 12 | [10 empty] | 0.38333 | 1.4967 | 4.5969 | 58.31% | 2.6803 | 1.9166 | 0 | 56.2275 | 0 |  | 0.18667 | 3.2533 | 4.763 | 4.6731 | 262.7585 | 14.3182 |  | 0.25667 | 2.9833 | 5.0591 | 52.98% | 2.6803 | 2.3788 | 0 | 56.2275 | 0 |  | 0.1 | 2.79 | 3.5987 | 3.5308 | 198.5308 | 18.9503 |  | 0.38333 | 1.4967 | 4.5969 | 58.31% | 2.6803 | 1.9166 | 0 | 56.2275 | 0 |  | 0.073333 | 3.2533 | 3.8464 | 3.7738 | 212.1937 | 17.7301 | 0.084 | 2.574 | 3.2534 | 7.1163 | 0 | 2.603
| 13 | [10 empty] | 0.38333 | 1.4967 | 4.4851 | 61.22% | 2.7459 | 1.7391 | 0 | 57.8025 | 0 |  | 0.18667 | 3.2533 | 4.7086 | 4.0867 | 236.2198 | 16.8315 |  | 0.25667 | 2.9833 | 4.9843 | 55.09% | 2.7459 | 2.2383 | 0 | 57.8025 | 0 |  | 0.1 | 2.79 | 3.5696 | 3.5022 | 202.4378 | 19.6403 |  | 0.38333 | 1.4967 | 4.4851 | 61.22% | 2.7459 | 1.7391 | 0 | 57.8025 | 0 |  | 0.073333 | 3.2533 | 3.825 | 3.3198 | 191.8948 | 20.7194 | 0.084 | 2.574 | 3.2288 | 7.1163 | 0 | 2.6227
| 14 | [10 empty] | 0.38333 | 1.4967 | 4.4723 | 61.57% | 2.7534 | 1.7189 | 0 | 57.9825 | 0 |  | 0.18667 | 3.2533 | 4.7023 | 4.0813 | 236.6423 | 16.9063 |  | 0.25667 | 2.9833 | 4.9757 | 55.34% | 2.7534 | 2.2223 | 0 | 57.9825 | 0 |  | 0.1 | 2.79 | 3.5663 | 3.499 | 202.8786 | 19.7199 |  | 0.38333 | 1.4967 | 4.4723 | 61.57% | 2.7534 | 1.7189 | 0 | 57.9825 | 0 |  | 0.073333 | 3.2533 | 3.8226 | 3.3177 | 192.3693 | 20.7972 | 0.084 | 2.574 | 3.226 | 7.1163 | 0 | 2.625
| 15 | [10 empty] | 0.02 | 4.04 | 4.1682 | 73.37% | 3.0581 | 1.11 | 0 | 65.295 | 0 |  | 0.198 | 3.174 | 4.4428 | 3.8561 | 251.7813 | 20.1504 |  | 0.158 | 3.674 | 4.6865 | 65.25% | 3.0581 | 1.6284 | 0 | 65.295 | 0 |  | 0.19 | 2.16 | 3.3776 | 2.9315 | 191.4115 | 26.5057 |  | 0.02 | 4.04 | 4.1682 | 73.37% | 3.0581 | 1.11 | 0 | 65.295 | 0 |  | 0.073333 | 3.174 | 3.6439 | 3.1627 | 206.5065 | 24.5682 | 0.1612 | 2.0336 | 3.0666 | 7.1163 | 0 | 2.7615
| 16 | [10 empty] | 0.02 | 4.04 | 4.1567 | 76.66% | 3.1866 | 0.97019 | 0 | 68.3775 | 0 |  | 0.198 | 3.174 | 4.3298 | 3.758 | 256.96 | 21.6525 |  | 0.158 | 3.674 | 4.5963 | 69.33% | 3.1866 | 1.4098 | 0 | 68.3775 | 0 |  | 0.19 | 2.16 | 3.2691 | 2.8374 | 194.0112 | 28.6779 |  | 0.02 | 4.04 | 4.1567 | 76.66% | 3.1866 | 0.97019 | 0 | 68.3775 | 0 |  | 0.073333 | 3.174 | 3.6021 | 3.1263 | 213.7711 | 26.027 | 0.1612 | 2.0336 | 2.9746 | 7.1163 | 0 | 2.8469
| 17 | [24 empty] | 0 | 0 | [15 empty] | 0 | 0 | [15 empty] | 0 | 0 | 0.1612 | 2.0336 | 3.1089 | 7.1163 | 0 | 2.7239
| 18 | [24 empty] | 0 | 0 | [15 empty] | 0 | 0 | [15 empty] | 0 | 0 | 0.1612 | 2.0336 | 3.1418 | 7.1163 | 0 | 2.6953
| 19 | [24 empty] | 0 | 0 | [15 empty] | 0 | 0 | [15 empty] | 0 | 0 | 0.084 | 2.574 | 3.1869 | 7.1163 | 0 | 2.6573
| 20 | [24 empty] | 0 | 0 | [15 empty] | 0 | 0 | [15 empty] | 0 | 0 | 0.0848 | 2.566 | 3.4334 | 7.1163 | 0 | 2.4664
| 21 | [24 empty] | 0 | 0 | [15 empty] | 0 | 0 | [15 empty] | 0 | 0 | 0.0848 | 2.566 | 3.6437 | 7.1163 | 0 | 2.3241
| 22 | [24 empty] | 0 | 0 | [15 empty] | 0 | 0 | [15 empty] | 0 | 0 | 0.0848 | 2.566 | 3.7154 | 7.1163 | 0 | 2.2793
| 23 | [24 empty] | 0 | 0 | [15 empty] | 0 | 0 | [15 empty] | 0 | 0 | 0.0848 | 2.566 | 3.7059 | 7.1163 | 0 | 2.2851
| 24 | [24 empty] | 0 | 0 | [15 empty] | 0 | 0 | [15 empty] | 0 | 0 | 0.1612 | 2.0336 | 2.6045 | 7.1163 | 0 | 3.2514
| 25 | [24 empty] | 0 | 0 | [15 empty] | 0 | 0 | [15 empty] | 0 | 0 | 0.1612 | 2.0336 | 2.6408 | 7.1163 | 0 | 3.2068
| 26 | [24 empty] | 0 | 0 | [15 empty] | 0 | 0 | [15 empty] | 0 | 0 | 0.1612 | 2.0336 | 2.3594 | 7.1163 | 0 | 3.5893
| 27 | [24 empty] | 0 | 0 | [15 empty] | 0 | 0 | [15 empty] | 0 | 0 | 0.1612 | 2.0336 | 2.7798 | 7.1163 | 0 | 3.0464
| 28 | [24 empty] | 0 | 0 | [15 empty] | 0 | 0 | [15 empty] | 0 | 0 | 0.1612 | 2.0336 | 2.8591 | 7.1163 | 0 | 2.9619
| 29 | [24 empty] | 0 | 0 | [15 empty] | 0 | 0 | [15 empty] | 0 | 0 | 0.0848 | 2.566 | 3.524 | 7.1163 | 0 | 2.4031
| 30 | [24 empty] | 0 | 0 | [15 empty] | 0 | 0 | [15 empty] | 0 | 0 | 0.1612 | 2.0336 | 2.399 | 7.1163 | 0 | 3.53
V | 1 | [24 empty] | 0 | 0 | [15 empty] | 0 | 0 | [15 empty] | 0 | 0 | 0.084 | 2.574 | 3.17 | 7.1163 | 0 | 2.6714
| 2 | [24 empty] | 0 | 0 | [15 empty] | 0 | 0 | [15 empty] | 0 | 0 | 0.084 | 2.574 | 3.2068 | 7.1163 | 0 | 2.6408
| 3 | [24 empty] | 0 | 0 | [15 empty] | 0 | 0 | [15 empty] | 0 | 0 | 0.0848 | 2.566 | 3.573 | 7.1163 | 0 | 2.3701
| 4 | [24 empty] | 0 | 0 | [15 empty] | 0 | 0 | [15 empty] | 0 | 0 | 0.0848 | 2.566 | 3.5719 | 7.1163 | 0 | 2.3708
| 5 | [24 empty] | 0 | 0 | [15 empty] | 0 | 0 | [15 empty] | 0 | 0 | 0.0848 | 2.566 | 3.7172 | 7.1163 | 0 | 2.2782
| 6 | [24 empty] | 0 | 0 | [15 empty] | 0 | 0 | [15 empty] | 0 | 0 | 0.084 | 2.574 | 3.2449 | 7.1163 | 0 | 2.6097
| 7 | [24 empty] | 0 | 0 | [15 empty] | 0 | 0 | [15 empty] | 0 | 0 | 0.084 | 2.574 | 3.211 | 7.1163 | 0 | 2.6373
| 8 | [24 empty] | 0 | 0 | [15 empty] | 0 | 0 | [15 empty] | 0 | 0 | 0.0848 | 2.566 | 3.4303 | 7.1163 | 0 | 2.4687
| 9 | [24 empty] | 0 | 0 | [15 empty] | 0 | 0 | [15 empty] | 0 | 0 | 0.0848 | 2.566 | 3.4797 | 7.1163 | 0 | 2.4336
| 10 | [24 empty] | 0 | 0 | [15 empty] | 0 | 0 | [15 empty] | 0 | 0 | 0.0848 | 2.566 | 3.8564 | 7.1163 | 0 | 2.1959
| 11 | [24 empty] | 0 | 0 | [15 empty] | 0 | 0 | [15 empty] | 0 | 0 | 0.0848 | 2.566 | 3.8341 | 7.1163 | 0 | 2.2087
| 12 | [24 empty] | 0 | 0 | [15 empty] | 0 | 0 | [15 empty] | 0 | 0 | 0.0848 | 2.566 | 3.861 | 7.1163 | 0 | 2.1933
| 13 | [24 empty] | 0 | 0 | [15 empty] | 0 | 0 | [15 empty] | 0 | 0 | 0.0848 | 2.566 | 3.8186 | 7.1163 | 0 | 2.2177
| 14 | [24 empty] | 0 | 0 | [15 empty] | 0 | 0 | [15 empty] | 0 | 0 | 0.0848 | 2.566 | 3.768 | 7.1163 | 0 | 2.2474
| 15 | [24 empty] | 0 | 0 | [15 empty] | 0 | 0 | [15 empty] | 0 | 0 | 0.0848 | 2.566 | 3.7288 | 7.1163 | 0 | 2.2711
| 16 | [24 empty] | 0 | 0 | [15 empty] | 0 | 0 | [15 empty] | 0 | 0 | 0.0848 | 2.566 | 3.7207 | 7.1163 | 0 | 2.276
| 17 | [24 empty] | 0 | 0 | [15 empty] | 0 | 0 | [15 empty] | 0 | 0 | 0.0848 | 2.566 | 3.8468 | 7.1163 | 0 | 2.2014
| 18 | [24 empty] | 0 | 0 | [15 empty] | 0 | 0 | [15 empty] | 0 | 0 | 0.0848 | 2.566 | 3.9553 | 7.1163 | 0 | 2.141
| 19 | [24 empty] | 0 | 0 | [15 empty] | 0 | 0 | [15 empty] | 0 | 0 | 0.0848 | 2.566 | 3.9666 | 7.1163 | 0 | 2.1349
| 20 | [24 empty] | 0 | 0 | [15 empty] | 0 | 0 | [15 empty] | 0 | 0 | 0.0848 | 2.566 | 3.9044 | 7.1163 | 0 | 2.1689
| 21 | [24 empty] | 0 | 0 | [15 empty] | 0 | 0 | [15 empty] | 0 | 0 | 0.0848 | 2.566 | 3.9454 | 7.1163 | 0 | 2.1464
| 22 | [24 empty] | 0 | 0 | [15 empty] | 0 | 0 | [15 empty] | 0 | 0 | 0.0848 | 2.566 | 3.6207 | 7.1163 | 0 | 2.3389
| 23 | [24 empty] | 0 | 0 | [15 empty] | 0 | 0 | [15 empty] | 0 | 0 | 0.0848 | 2.566 | 3.5755 | 7.1163 | 0 | 2.3685
| 24 | [24 empty] | 0 | 0 | [15 empty] | 0 | 0 | [15 empty] | 0 | 0 | 0.0848 | 2.566 | 3.6871 | 7.1163 | 0 | 2.2967
| 25 | [24 empty] | 0 | 0 | [15 empty] | 0 | 0 | [15 empty] | 0 | 0 | 0.0848 | 2.566 | 3.8694 | 7.1163 | 0 | 2.1885
| 26 | [24 empty] | 0 | 0 | [15 empty] | 0 | 0 | [15 empty] | 0 | 0 | 0.0848 | 2.566 | 3.9705 | 7.1163 | 0 | 2.1328
| 27 | [24 empty] | 0 | 0 | [15 empty] | 0 | 0 | [15 empty] | 0 | 0 | 0.0848 | 2.566 | 4.0005 | 7.1163 | 0 | 2.1168
| 28 | [24 empty] | 0 | 0 | [15 empty] | 0 | 0 | [15 empty] | 0 | 0 | 0.0848 | 2.566 | 3.9578 | 7.1163 | 0 | 2.1397
| 29 | [24 empty] | 0 | 0 | [15 empty] | 0 | 0 | [15 empty] | 0 | 0 | 0.0848 | 2.566 | 3.7963 | 7.1163 | 0 | 2.2307
| 30 | [24 empty] | 0 | 0 | [15 empty] | 0 | 0 | [15 empty] | 0 | 0 | 0.0848 | 2.566 | 3.8815 | 7.1163 | 0 | 2.1817
| 31 | [24 empty] | 0 | 0 | [15 empty] | 0 | 0 | [15 empty] | 0 | 0 | 0.0848 | 2.566 | 3.7066 | 7.1163 | 0 | 2.2847
VI | 1 | [24 empty] | 0 | 0 | [15 empty] | 0 | 0 | [15 empty] | 0 | 0 | 0.0848 | 2.566 | 3.9836 | 7.1163 | 0 | 2.1258
| 2 | [24 empty] | 0 | 0 | [15 empty] | 0 | 0 | [15 empty] | 0 | 0 | 0.0848 | 2.566 | 3.9793 | 7.1163 | 0 | 2.1281
| 3 | [24 empty] | 0 | 0 | [15 empty] | 0 | 0 | [15 empty] | 0 | 0 | 0.1154 | 1.954 | 4.2649 | 7.1163 | 0 | 1.9856
| 4 | [24 empty] | 0 | 0 | [15 empty] | 0 | 0 | [15 empty] | 0 | 0 | 0.0848 | 2.566 | 4.0924 | 7.1163 | 0 | 2.0693
| 5 | [24 empty] | 0 | 0 | [15 empty] | 0 | 0 | [15 empty] | 0 | 0 | 0.1154 | 1.954 | 4.3053 | 7.1163 | 0 | 1.967
| 6 | [24 empty] | 0 | 0 | [15 empty] | 0 | 0 | [15 empty] | 0 | 0 | 0.1154 | 1.954 | 4.5914 | 7.1163 | 0 | 1.8444
| 7 | [24 empty] | 0 | 0 | [15 empty] | 0 | 0 | [15 empty] | 0 | 0 | 0.1154 | 1.954 | 4.9256 | 7.1163 | 0 | 1.7193
| 8 | [24 empty] | 0 | 0 | [15 empty] | 0 | 0 | [15 empty] | 0 | 0 | 0.1154 | 1.954 | 4.488 | 7.1163 | 0 | 1.8869
| 9 | [24 empty] | 0 | 0 | [15 empty] | 0 | 0 | [15 empty] | 0 | 0 | 0.0848 | 2.566 | 4.2249 | 7.1163 | 0 | 2.0044
| 10 | [24 empty] | 0 | 0 | [15 empty] | 0 | 0 | [15 empty] | 0 | 0 | 0.1154 | 1.954 | 4.4731 | 7.1163 | 0 | 1.8932
| 11 | [24 empty] | 0 | 0 | [15 empty] | 0 | 0 | [15 empty] | 0 | 0 | 0.1154 | 1.954 | 4.3885 | 7.1163 | 0 | 1.9297
| 12 | [24 empty] | 0 | 0 | [15 empty] | 0 | 0 | [15 empty] | 0 | 0 | 0.0848 | 2.566 | 4.1104 | 7.1163 | 0 | 2.0602
| 13 | [24 empty] | 0 | 0 | [15 empty] | 0 | 0 | [15 empty] | 0 | 0 | 0.0848 | 2.566 | 3.8136 | 7.1163 | 0 | 2.2206
| 14 | [24 empty] | 0 | 0 | [15 empty] | 0 | 0 | [15 empty] | 0 | 0 | 0.0848 | 2.566 | 3.6585 | 7.1163 | 0 | 2.3147
| 15 | [24 empty] | 0 | 0 | [15 empty] | 0 | 0 | [15 empty] | 0 | 0 | 0.0848 | 2.566 | 3.8295 | 7.1163 | 0 | 2.2113
| 16 | [24 empty] | 0 | 0 | [15 empty] | 0 | 0 | [15 empty] | 0 | 0 | 0.0848 | 2.566 | 3.8627 | 7.1163 | 0 | 2.1923
| 17 | [24 empty] | 0 | 0 | [15 empty] | 0 | 0 | [15 empty] | 0 | 0 | 0.0848 | 2.566 | 3.926 | 7.1163 | 0 | 2.157
| 18 | [24 empty] | 0 | 0 | [15 empty] | 0 | 0 | [15 empty] | 0 | 0 | 0.0848 | 2.566 | 3.8408 | 7.1163 | 0 | 2.2048
| 19 | [24 empty] | 0 | 0 | [15 empty] | 0 | 0 | [15 empty] | 0 | 0 | 0.0848 | 2.566 | 3.7603 | 7.1163 | 0 | 2.2521
| 20 | [24 empty] | 0 | 0 | [15 empty] | 0 | 0 | [15 empty] | 0 | 0 | 0.0848 | 2.566 | 3.9401 | 7.1163 | 0 | 2.1493
| 21 | [24 empty] | 0 | 0 | [15 empty] | 0 | 0 | [15 empty] | 0 | 0 | 0.0848 | 2.566 | 4.1164 | 7.1163 | 0 | 2.0572
| 22 | [24 empty] | 0 | 0 | [15 empty] | 0 | 0 | [15 empty] | 0 | 0 | 0.0848 | 2.566 | 4.2217 | 7.1163 | 0 | 2.0059
| 23 | [24 empty] | 0 | 0 | [15 empty] | 0 | 0 | [15 empty] | 0 | 0 | 0.0848 | 2.566 | 3.9772 | 7.1163 | 0 | 2.1292
| 24 | [24 empty] | 0 | 0 | [15 empty] | 0 | 0 | [15 empty] | 0 | 0 | 0.0848 | 2.566 | 3.8051 | 7.1163 | 0 | 2.2255
| 25 | [24 empty] | 0 | 0 | [15 empty] | 0 | 0 | [15 empty] | 0 | 0 | 0.0848 | 2.566 | 3.9398 | 7.1163 | 0 | 2.1495
| 26 | [24 empty] | 0 | 0 | [15 empty] | 0 | 0 | [15 empty] | 0 | 0 | 0.0848 | 2.566 | 4.2157 | 7.1163 | 0 | 2.0088
| 27 | [24 empty] | 0 | 0 | [15 empty] | 0 | 0 | [15 empty] | 0 | 0 | 0.0848 | 2.566 | 4.2302 | 7.1163 | 0 | 2.0019
| 28 | [24 empty] | 0 | 0 | [15 empty] | 0 | 0 | [15 empty] | 0 | 0 | 0.0848 | 2.566 | 4.2528 | 7.1163 | 0 | 1.9912
| 29 | [24 empty] | 0 | 0 | [15 empty] | 0 | 0 | [15 empty] | 0 | 0 | 0.0848 | 2.566 | 4.2359 | 7.1163 | 0 | 1.9992
| 30 | [24 empty] | 0 | 0 | [15 empty] | 0 | 0 | [15 empty] | 0 | 0 | 0.0848 | 2.566 | 4.232 | 7.1163 | 0 | 2.001
VII | 1 | [24 empty] | 0 | 0 | [15 empty] | 0 | 0 | [15 empty] | 0 | 0 | 0.0848 | 2.566 | 3.8716 | 7.1163 | 0 | 2.1873
| 2 | [24 empty] | 0 | 0 | [15 empty] | 0 | 0 | [15 empty] | 0 | 0 | 0.0848 | 2.566 | 4.1327 | 7.1163 | 0 | 2.0491
| 3 | [24 empty] | 0 | 0 | [15 empty] | 0 | 0 | [15 empty] | 0 | 0 | 0.1154 | 1.954 | 4.286 | 7.1163 | 0 | 1.9758
| 4 | [24 empty] | 0 | 0 | [15 empty] | 0 | 0 | [15 empty] | 0 | 0 | 0.0848 | 2.566 | 3.9327 | 7.1163 | 0 | 2.1533
| 5 | [24 empty] | 0 | 0 | [15 empty] | 0 | 0 | [15 empty] | 0 | 0 | 0.0848 | 2.566 | 3.8779 | 7.1163 | 0 | 2.1837
| 6 | [24 empty] | 0 | 0 | [15 empty] | 0 | 0 | [15 empty] | 0 | 0 | 0.0848 | 2.566 | 3.9603 | 7.1163 | 0 | 2.1383
| 7 | [24 empty] | 0 | 0 | [15 empty] | 0 | 0 | [15 empty] | 0 | 0 | 0.0848 | 2.566 | 4.0415 | 7.1163 | 0 | 2.0953
| 8 | [24 empty] | 0 | 0 | [15 empty] | 0 | 0 | [15 empty] | 0 | 0 | 0.0848 | 2.566 | 4.145 | 7.1163 | 0 | 2.043
| 9 | [24 empty] | 0 | 0 | [15 empty] | 0 | 0 | [15 empty] | 0 | 0 | 0.0848 | 2.566 | 4.1924 | 7.1163 | 0 | 2.0199
| 10 | [24 empty] | 0 | 0 | [15 empty] | 0 | 0 | [15 empty] | 0 | 0 | 0.1154 | 1.954 | 4.3567 | 7.1163 | 0 | 1.9437
| 11 | [24 empty] | 0 | 0 | [15 empty] | 0 | 0 | [15 empty] | 0 | 0 | 0.1154 | 1.954 | 4.2985 | 7.1163 | 0 | 1.9701
| 12 | [24 empty] | 0 | 0 | [15 empty] | 0 | 0 | [15 empty] | 0 | 0 | 0.1154 | 1.954 | 4.4505 | 7.1163 | 0 | 1.9028
| 13 | [24 empty] | 0 | 0 | [15 empty] | 0 | 0 | [15 empty] | 0 | 0 | 0.1154 | 1.954 | 4.3149 | 7.1163 | 0 | 1.9626
| 14 | [24 empty] | 0 | 0 | [15 empty] | 0 | 0 | [15 empty] | 0 | 0 | 0.0848 | 2.566 | 4.1606 | 7.1163 | 0 | 2.0354
| 15 | [24 empty] | 0 | 0 | [15 empty] | 0 | 0 | [15 empty] | 0 | 0 | 0.0848 | 2.566 | 4.0313 | 7.1163 | 0 | 2.1007
| 16 | [24 empty] | 0 | 0 | [15 empty] | 0 | 0 | [15 empty] | 0 | 0 | 0.0848 | 2.566 | 3.9426 | 7.1163 | 0 | 2.1479
| 17 | [24 empty] | 0 | 0 | [15 empty] | 0 | 0 | [15 empty] | 0 | 0 | 0.0848 | 2.566 | 4.0885 | 7.1163 | 0 | 2.0713
| 18 | [24 empty] | 0 | 0 | [15 empty] | 0 | 0 | [15 empty] | 0 | 0 | 0.1154 | 1.954 | 4.5015 | 7.1163 | 0 | 1.8813
| 19 | [24 empty] | 0 | 0 | [15 empty] | 0 | 0 | [15 empty] | 0 | 0 | 0.0848 | 2.566 | 4.1154 | 7.1163 | 0 | 2.0577
| 20 | [24 empty] | 0 | 0 | [15 empty] | 0 | 0 | [15 empty] | 0 | 0 | 0.0848 | 2.566 | 3.7967 | 7.1163 | 0 | 2.2305
| 21 | [24 empty] | 0 | 0 | [15 empty] | 0 | 0 | [15 empty] | 0 | 0 | 0.0848 | 2.566 | 3.6907 | 7.1163 | 0 | 2.2945
| 22 | [24 empty] | 0 | 0 | [15 empty] | 0 | 0 | [15 empty] | 0 | 0 | 0.0848 | 2.566 | 3.9002 | 7.1163 | 0 | 2.1713
| 23 | [24 empty] | 0 | 0 | [15 empty] | 0 | 0 | [15 empty] | 0 | 0 | 0.1154 | 1.954 | 4.3077 | 7.1163 | 0 | 1.9659
| 24 | [24 empty] | 0 | 0 | [15 empty] | 0 | 0 | [15 empty] | 0 | 0 | 0.1154 | 1.954 | 4.4644 | 7.1163 | 0 | 1.8969
| 25 | [24 empty] | 0 | 0 | [15 empty] | 0 | 0 | [15 empty] | 0 | 0 | 0.0848 | 2.566 | 3.8793 | 7.1163 | 0 | 2.1829
| 26 | [24 empty] | 0 | 0 | [15 empty] | 0 | 0 | [15 empty] | 0 | 0 | 0.0848 | 2.566 | 3.8359 | 7.1163 | 0 | 2.2077
| 27 | [24 empty] | 0 | 0 | [15 empty] | 0 | 0 | [15 empty] | 0 | 0 | 0.0848 | 2.566 | 3.8292 | 7.1163 | 0 | 2.2115
| 28 | [24 empty] | 0 | 0 | [15 empty] | 0 | 0 | [15 empty] | 0 | 0 | 0.0848 | 2.566 | 3.8546 | 7.1163 | 0 | 2.1969
| 29 | [24 empty] | 0 | 0 | [15 empty] | 0 | 0 | [15 empty] | 0 | 0 | 0.0848 | 2.566 | 3.7998 | 7.1163 | 0 | 2.2286
| 30 | [24 empty] | 0 | 0 | [15 empty] | 0 | 0 | [15 empty] | 0 | 0 | 0.0848 | 2.566 | 3.9754 | 7.1163 | 0 | 2.1302
| 31 | [24 empty] | 0 | 0 | [15 empty] | 0 | 0 | [15 empty] | 0 | 0 | 0.0848 | 2.566 | 3.8716 | 7.1163 | 0 | 2.1873
VIII | 1 | [24 empty] | 0 | 0 | [15 empty] | 0 | 0 | [15 empty] | 0 | 0 | 0.0848 | 2.566 | 3.7493 | 7.1163 | 0 | 2.2586
| 2 | [24 empty] | 0 | 0 | [15 empty] | 0 | 0 | [15 empty] | 0 | 0 | 0.0848 | 2.566 | 3.6589 | 7.1163 | 0 | 2.3145
| 3 | [24 empty] | 0 | 0 | [15 empty] | 0 | 0 | [15 empty] | 0 | 0 | 0.0848 | 2.566 | 3.5716 | 7.1163 | 0 | 2.371
| 4 | [24 empty] | 0 | 0 | [15 empty] | 0 | 0 | [15 empty] | 0 | 0 | 0.0848 | 2.566 | 3.6811 | 7.1163 | 0 | 2.3005
| 5 | [24 empty] | 0 | 0 | [15 empty] | 0 | 0 | [15 empty] | 0 | 0 | 0.0848 | 2.566 | 3.867 | 7.1163 | 0 | 2.1899
| 6 | [24 empty] | 0 | 0 | [15 empty] | 0 | 0 | [15 empty] | 0 | 0 | 0.0848 | 2.566 | 4.0214 | 7.1163 | 0 | 2.1058
| 7 | [24 empty] | 0 | 0 | [15 empty] | 0 | 0 | [15 empty] | 0 | 0 | 0.0848 | 2.566 | 4.126 | 7.1163 | 0 | 2.0525
| 8 | [24 empty] | 0 | 0 | [15 empty] | 0 | 0 | [15 empty] | 0 | 0 | 0.0848 | 2.566 | 4.1811 | 7.1163 | 0 | 2.0254
| 9 | [24 empty] | 0 | 0 | [15 empty] | 0 | 0 | [15 empty] | 0 | 0 | 0.0848 | 2.566 | 4.0599 | 7.1163 | 0 | 2.0859
| 10 | [24 empty] | 0 | 0 | [15 empty] | 0 | 0 | [15 empty] | 0 | 0 | 0.0848 | 2.566 | 4.0754 | 7.1163 | 0 | 2.0779
| 11 | [24 empty] | 0 | 0 | [15 empty] | 0 | 0 | [15 empty] | 0 | 0 | 0.0848 | 2.566 | 4.1458 | 7.1163 | 0 | 2.0427
| 12 | [24 empty] | 0 | 0 | [15 empty] | 0 | 0 | [15 empty] | 0 | 0 | 0.1154 | 1.954 | 4.2913 | 7.1163 | 0 | 1.9734
| 13 | [24 empty] | 0 | 0 | [15 empty] | 0 | 0 | [15 empty] | 0 | 0 | 0.0848 | 2.566 | 4.1945 | 7.1163 | 0 | 2.0189
| 14 | [24 empty] | 0 | 0 | [15 empty] | 0 | 0 | [15 empty] | 0 | 0 | 0.1154 | 1.954 | 4.2731 | 7.1163 | 0 | 1.9818
| 15 | [24 empty] | 0 | 0 | [15 empty] | 0 | 0 | [15 empty] | 0 | 0 | 0.1154 | 1.954 | 4.5789 | 7.1163 | 0 | 1.8494
| 16 | [24 empty] | 0 | 0 | [15 empty] | 0 | 0 | [15 empty] | 0 | 0 | 0.1154 | 1.954 | 4.775 | 7.1163 | 0 | 1.7735
| 17 | [24 empty] | 0 | 0 | [15 empty] | 0 | 0 | [15 empty] | 0 | 0 | 0.1154 | 1.954 | 4.8053 | 7.1163 | 0 | 1.7623
| 18 | [24 empty] | 0 | 0 | [15 empty] | 0 | 0 | [15 empty] | 0 | 0 | 0.0848 | 2.566 | 4.2369 | 7.1163 | 0 | 1.9987
| 19 | [24 empty] | 0 | 0 | [15 empty] | 0 | 0 | [15 empty] | 0 | 0 | 0.0848 | 2.566 | 4.1906 | 7.1163 | 0 | 2.0208
| 20 | [24 empty] | 0 | 0 | [15 empty] | 0 | 0 | [15 empty] | 0 | 0 | 0.1154 | 1.954 | 4.3745 | 7.1163 | 0 | 1.9358
| 21 | [24 empty] | 0 | 0 | [15 empty] | 0 | 0 | [15 empty] | 0 | 0 | 0.1154 | 1.954 | 4.5745 | 7.1163 | 0 | 1.8512
| 22 | [24 empty] | 0 | 0 | [15 empty] | 0 | 0 | [15 empty] | 0 | 0 | 0.1154 | 1.954 | 4.6106 | 7.1163 | 0 | 1.8367
| 23 | [24 empty] | 0 | 0 | [15 empty] | 0 | 0 | [15 empty] | 0 | 0 | 0.1154 | 1.954 | 4.2889 | 7.1163 | 0 | 1.9745
| 24 | [24 empty] | 0 | 0 | [15 empty] | 0 | 0 | [15 empty] | 0 | 0 | 0.0848 | 2.566 | 4.0698 | 7.1163 | 0 | 2.0808
| 25 | [24 empty] | 0 | 0 | [15 empty] | 0 | 0 | [15 empty] | 0 | 0 | 0.0848 | 2.566 | 4.0341 | 7.1163 | 0 | 2.0992
| 26 | [24 empty] | 0 | 0 | [15 empty] | 0 | 0 | [15 empty] | 0 | 0 | 0.0848 | 2.566 | 3.7475 | 7.1163 | 0 | 2.2597
| 27 | [24 empty] | 0 | 0 | [15 empty] | 0 | 0 | [15 empty] | 0 | 0 | 0.0848 | 2.566 | 3.7797 | 7.1163 | 0 | 2.2405
| 28 | [24 empty] | 0 | 0 | [15 empty] | 0 | 0 | [15 empty] | 0 | 0 | 0.0848 | 2.566 | 3.6691 | 7.1163 | 0 | 2.308
| 29 | [24 empty] | 0 | 0 | [15 empty] | 0 | 0 | [15 empty] | 0 | 0 | 0.0848 | 2.566 | 3.5691 | 7.1163 | 0 | 2.3727
| 30 | [24 empty] | 0 | 0 | [15 empty] | 0 | 0 | [15 empty] | 0 | 0 | 0.0848 | 2.566 | 3.6136 | 7.1163 | 0 | 2.3435
IX | 1 | [10 empty] | 0.114 | 4.19 | 5.3689 | 40.48% | 2.1731 | 3.1958 | 0 | 44.055 | 0 |  | 0.136 | 3.76 | 5.1665 | 5.1665 | 227.6087 | 10.1473 |  | 0.114 | 4.19 | 5.3689 | 40.48% | 2.1731 | 3.1958 | 0 | 44.055 | 0 |  | 0.136 | 3.76 | 5.1665 | 5.1665 | 227.6087 | 10.1473 |  | 0.114 | 4.19 | 5.3689 | 40.48% | 2.1731 | 3.1958 | 0 | 44.055 | 0 |  | 0.073333 | 3.76 | 4.5184 | 4.5184 | 199.0576 | 11.6027 | 0.0848 | 2.566 | 3.443 | 7.1163 | 0 | 2.4596
| 2 | [10 empty] | 0.114 | 4.19 | 5.5599 | 32.31% | 1.7962 | 3.7637 | 0 | 0 | 0 |  | 0.136 | 3.76 | 5.3943 | 5.1907 | 0 | 0 |  | 0.114 | 4.19 | 5.5599 | 32.31% | 1.7962 | 3.7637 | 0 | 0 | 0 |  | 0.136 | 3.76 | 5.3943 | 5.1907 | 0 | 0 |  | 0.114 | 4.19 | 5.5599 | 32.31% | 1.7962 | 3.7637 | 0 | 0 | 0 |  | 0.073333 | 3.76 | 4.6412 | 4.4661 | 0 | 0 | 0.0848 | 2.566 | 3.585 | 7.1163 | 0 | 2.3622
| 3 | [10 empty] | 0.114 | 4.19 | 5.6787 | 27.5% | 1.5619 | 4.1168 | 0 | 0 | 0 |  | 0.136 | 3.76 | 5.5359 | 5.327 | 0 | 0 |  | 0.114 | 4.19 | 5.6787 | 27.5% | 1.5619 | 4.1168 | 0 | 0 | 0 |  | 0.136 | 3.76 | 5.5359 | 5.327 | 0 | 0 |  | 0.114 | 4.19 | 5.6787 | 27.5% | 1.5619 | 4.1168 | 0 | 0 | 0 |  | 0.073333 | 3.76 | 4.7176 | 4.5396 | 0 | 0 | 0.0848 | 2.566 | 3.6733 | 7.1163 | 0 | 2.3054
| 4 | [10 empty] | 0 | 0 | 0 | 0% | 0 | 0 | 0 | 0 | 0 |  | 0 | 0 | 0 | 0 | 0 | 0 |  | 0 | 0 | 0 | 0% | 0 | 0 | 0 | 0 | 0 |  | 0 | 0 | 0 | 0 | 0 | 0 |  | 0 | 0 | 0 | 0% | 0 | 0 | 0 | 0 | 0 |  | 0.073333 | 0 | 1.1333 | 1.0905 | 0 | 0 | 0.0848 | 2.566 | 3.8765 | 7.1163 | 0 | 2.1845
| 5 | [10 empty] | 0.114 | 4.19 | 5.7865 | 23.31% | 1.3491 | 4.4374 | 0 | 0 | 0 |  | 0.136 | 3.76 | 5.6646 | 5.4508 | 0 | 0 |  | 0.114 | 4.19 | 5.7865 | 23.31% | 1.3491 | 4.4374 | 0 | 0 | 0 |  | 0.136 | 3.76 | 5.6646 | 5.4508 | 0 | 0 |  | 0.114 | 4.19 | 5.7865 | 23.31% | 1.3491 | 4.4374 | 0 | 0 | 0 |  | 0.073333 | 3.76 | 4.787 | 4.6063 | 0 | 0 | 0.0848 | 2.566 | 3.7536 | 7.1163 | 0 | 2.2561
| 6 | [10 empty] | 0 | 0 | 0 | 0% | 0 | 0 | 0 | 0 | 0 |  | 0 | 0 | 0 | 0 | 0 | 0 |  | 0 | 0 | 0 | 0% | 0 | 0 | 0 | 0 | 0 |  | 0 | 0 | 0 | 0 | 0 | 0 |  | 0 | 0 | 0 | 0% | 0 | 0 | 0 | 0 | 0 |  | 0.073333 | 0 | 1.1229 | 1.0805 | 0 | 0 | 0.0848 | 2.566 | 3.8645 | 7.1163 | 0 | 2.1913
| 7 | [10 empty] | 0.114 | 4.19 | 5.7827 | 23.46% | 1.3566 | 4.4261 | 0 | 0 | 0 |  | 0.136 | 3.76 | 5.66 | 5.4464 | 0 | 0 |  | 0.114 | 4.19 | 5.7827 | 23.46% | 1.3566 | 4.4261 | 0 | 0 | 0 |  | 0.136 | 3.76 | 5.66 | 5.4464 | 0 | 0 |  | 0.114 | 4.19 | 5.7827 | 23.46% | 1.3566 | 4.4261 | 0 | 0 | 0 |  | 0.073333 | 3.76 | 4.7845 | 4.604 | 0 | 0 | 0.0848 | 2.566 | 3.7507 | 7.1163 | 0 | 2.2578
| 8 | [10 empty] | 0 | 0 | 0 | 0% | 0 | 0 | 0 | 0 | 0 |  | 0 | 0 | 0 | 0 | 0 | 0 |  | 0 | 0 | 0 | 0% | 0 | 0 | 0 | 0 | 0 |  | 0 | 0 | 0 | 0 | 0 | 0 |  | 0 | 0 | 0 | 0% | 0 | 0 | 0 | 0 | 0 |  | 0.073333 | 0 | 1.1141 | 1.072 | 0 | 0 | 0.0848 | 2.566 | 3.8543 | 7.1163 | 0 | 2.1971
| 9 | [10 empty] | 0 | 0 | 0 | 0% | 0 | 0 | 0 | 0 | 0 |  | 0 | 0 | 0 | 0 | 0 | 0 |  | 0 | 0 | 0 | 0% | 0 | 0 | 0 | 0 | 0 |  | 0 | 0 | 0 | 0 | 0 | 0 |  | 0 | 0 | 0 | 0% | 0 | 0 | 0 | 0 | 0 |  | 0.073333 | 0 | 1.1672 | 1.1232 | 0 | 0 | 0.0848 | 2.566 | 3.9157 | 7.1163 | 0 | 2.1627
| 10 | [10 empty] | 0 | 0 | 0 | 0% | 0 | 0 | 0 | 0 | 0 |  | 0 | 0 | 0 | 0 | 0 | 0 |  | 0 | 0 | 0 | 0% | 0 | 0 | 0 | 0 | 0 |  | 0 | 0 | 0 | 0 | 0 | 0 |  | 0 | 0 | 0 | 0% | 0 | 0 | 0 | 0 | 0 |  | 0.073333 | 0 | 1.1764 | 1.132 | 0 | 0 | 0.0848 | 2.566 | 3.9263 | 7.1163 | 0 | 2.1568
| 11 | [10 empty] | 0 | 0 | 0 | 0% | 0 | 0 | 0 | 0 | 0 |  | 0 | 0 | 0 | 0 | 0 | 0 |  | 0 | 0 | 0 | 0% | 0 | 0 | 0 | 0 | 0 |  | 0 | 0 | 0 | 0 | 0 | 0 |  | 0 | 0 | 0 | 0% | 0 | 0 | 0 | 0 | 0 |  | 0.073333 | 0 | 1.3169 | 1.2672 | 0 | 0 | 0.0848 | 2.566 | 4.0889 | 7.1163 | 0 | 2.0711
| 12 | [10 empty] | 0 | 0 | 0 | 0% | 0 | 0 | 0 | 0 | 0 |  | 0 | 0 | 0 | 0 | 0 | 0 |  | 0 | 0 | 0 | 0% | 0 | 0 | 0 | 0 | 0 |  | 0 | 0 | 0 | 0 | 0 | 0 |  | 0 | 0 | 0 | 0% | 0 | 0 | 0 | 0 | 0 |  | 0.073333 | 0 | 1.3881 | 1.3358 | 0 | 0 | 0.0848 | 2.566 | 4.1712 | 7.1163 | 0 | 2.0302
| 13 | [10 empty] | 0 | 0 | 0 | 0% | 0 | 0 | 0 | 0 | 0 |  | 0 | 0 | 0 | 0 | 0 | 0 |  | 0 | 0 | 0 | 0% | 0 | 0 | 0 | 0 | 0 |  | 0 | 0 | 0 | 0 | 0 | 0 |  | 0 | 0 | 0 | 0% | 0 | 0 | 0 | 0 | 0 |  | 0.073333 | 0 | 1.426 | 1.3722 | 0 | 0 | 0.0848 | 2.566 | 4.215 | 7.1163 | 0 | 2.0091
| 14 | [10 empty] | 0.114 | 4.19 | 5.7299 | 25.49% | 1.4606 | 4.2693 | 0 | 0 | 0 |  | 0.136 | 3.76 | 5.5971 | 5.3859 | 0 | 0 |  | 0.114 | 4.19 | 5.7299 | 25.49% | 1.4606 | 4.2693 | 0 | 0 | 0 |  | 0.136 | 3.76 | 5.5971 | 5.3859 | 0 | 0 |  | 0.114 | 4.19 | 5.7299 | 25.49% | 1.4606 | 4.2693 | 0 | 0 | 0 |  | 0.073333 | 3.76 | 4.7506 | 4.5713 | 0 | 0 | 0.0848 | 2.566 | 3.7115 | 7.1163 | 0 | 2.2817
| 15 | [10 empty] | 0.114 | 4.19 | 5.4359 | 37.55% | 2.0409 | 3.395 | 0 | 40.8825 | 0 |  | 0.136 | 3.76 | 5.2464 | 5.0484 | 206.3908 | 9.6368 |  | 0.114 | 4.19 | 5.4359 | 37.55% | 2.0409 | 3.395 | 0 | 40.8825 | 0 |  | 0.136 | 3.76 | 5.2464 | 5.0484 | 206.3908 | 9.6368 |  | 0.114 | 4.19 | 5.4359 | 37.55% | 2.0409 | 3.395 | 0 | 40.8825 | 0 |  | 0.073333 | 3.76 | 4.5615 | 4.3893 | 179.4472 | 11.0837 | 0.0848 | 2.566 | 3.4928 | 7.1163 | 0 | 2.4245
| 16 | [10 empty] | 0.114 | 4.19 | 5.4302 | 37.79% | 2.0522 | 3.378 | 0 | 41.1525 | 0 |  | 0.136 | 3.76 | 5.2396 | 5.0418 | 207.4846 | 9.713 |  | 0.114 | 4.19 | 5.4302 | 37.79% | 2.0522 | 3.378 | 0 | 41.1525 | 0 |  | 0.136 | 3.76 | 5.2396 | 5.0418 | 207.4846 | 9.713 |  | 0.114 | 4.19 | 5.4302 | 37.79% | 2.0522 | 3.378 | 0 | 41.1525 | 0 |  | 0.073333 | 3.76 | 4.5578 | 4.3858 | 180.4872 | 11.1659 | 0.0848 | 2.566 | 3.4886 | 7.1163 | 0 | 2.4275
| 17 | [10 empty] | 0.114 | 4.19 | 5.539 | 33.17% | 1.8375 | 3.7015 | 0 | 36 | 0 |  | 0.136 | 3.76 | 5.3693 | 5.1667 | 186.0018 | 8.2915 |  | 0.114 | 4.19 | 5.539 | 33.17% | 1.8375 | 3.7015 | 0 | 36 | 0 |  | 0.136 | 3.76 | 5.3693 | 5.1667 | 186.0018 | 8.2915 |  | 0.114 | 4.19 | 5.539 | 33.17% | 1.8375 | 3.7015 | 0 | 36 | 0 |  | 0.073333 | 3.76 | 4.6278 | 4.4531 | 160.3132 | 9.6202 | 0.0848 | 2.566 | 3.5695 | 7.1163 | 0 | 2.3724
| 18 | [10 empty] | 0.114 | 4.19 | 5.5305 | 33.53% | 1.8544 | 3.6761 | 0 | 36.405 | 0 |  | 0.136 | 3.76 | 5.3591 | 5.1569 | 187.737 | 8.4008 |  | 0.114 | 4.19 | 5.5305 | 33.53% | 1.8544 | 3.6761 | 0 | 36.405 | 0 |  | 0.136 | 3.76 | 5.3591 | 5.1569 | 187.737 | 8.4008 |  | 0.114 | 4.19 | 5.5305 | 33.53% | 1.8544 | 3.6761 | 0 | 36.405 | 0 |  | 0.073333 | 3.76 | 4.6223 | 4.4479 | 161.9241 | 9.74 | 0.0848 | 2.566 | 3.5631 | 7.1163 | 0 | 2.3767
| 19 | [10 empty] | 0.114 | 4.19 | 5.4844 | 35.47% | 1.9453 | 3.5391 | 0 | 38.5875 | 0 |  | 0.136 | 3.76 | 5.3042 | 5.104 | 196.951 | 8.9967 |  | 0.114 | 4.19 | 5.4844 | 35.47% | 1.9453 | 3.5391 | 0 | 38.5875 | 0 |  | 0.136 | 3.76 | 5.3042 | 5.104 | 196.951 | 8.9967 |  | 0.114 | 4.19 | 5.4844 | 35.47% | 1.9453 | 3.5391 | 0 | 38.5875 | 0 |  | 0.073333 | 3.76 | 4.5926 | 4.4193 | 170.531 | 10.3905 | 0.0848 | 2.566 | 3.5288 | 7.1163 | 0 | 2.3998
| 20 | [10 empty] | 0.114 | 4.19 | 5.6297 | 29.46% | 1.6584 | 3.9713 | 0 | 0 | 0 |  | 0.136 | 3.76 | 5.4776 | 5.2709 | 0 | 0 |  | 0.114 | 4.19 | 5.6297 | 29.46% | 1.6584 | 3.9713 | 0 | 0 | 0 |  | 0.136 | 3.76 | 5.4776 | 5.2709 | 0 | 0 |  | 0.114 | 4.19 | 5.6297 | 29.46% | 1.6584 | 3.9713 | 0 | 0 | 0 |  | 0.073333 | 3.76 | 4.6861 | 4.5093 | 0 | 0 | 0.0848 | 2.566 | 3.637 | 7.1163 | 0 | 2.3284
| 21 | [10 empty] | 0.114 | 4.19 | 5.8121 | 22.34% | 1.2984 | 4.5137 | 0 | 0 | 0 |  | 0.136 | 3.76 | 5.6952 | 5.4803 | 0 | 0 |  | 0.114 | 4.19 | 5.8121 | 22.34% | 1.2984 | 4.5137 | 0 | 0 | 0 |  | 0.136 | 3.76 | 5.6952 | 5.4803 | 0 | 0 |  | 0.114 | 4.19 | 5.8121 | 22.34% | 1.2984 | 4.5137 | 0 | 0 | 0 |  | 0.073333 | 3.76 | 4.8035 | 4.6222 | 0 | 0 | 0.0848 | 2.566 | 3.7726 | 7.1163 | 0 | 2.2447
| 22 | [10 empty] | 0.114 | 4.19 | 5.5799 | 31.49% | 1.7569 | 3.823 | 0 | 0 | 0 |  | 0.136 | 3.76 | 5.4181 | 5.2136 | 0 | 0 |  | 0.114 | 4.19 | 5.5799 | 31.49% | 1.7569 | 3.823 | 0 | 0 | 0 |  | 0.136 | 3.76 | 5.4181 | 5.2136 | 0 | 0 |  | 0.114 | 4.19 | 5.5799 | 31.49% | 1.7569 | 3.823 | 0 | 0 | 0 |  | 0.073333 | 3.76 | 4.6541 | 4.4784 | 0 | 0 | 0.0848 | 2.566 | 3.5999 | 7.1163 | 0 | 2.3524
| 23 | [10 empty] | 0.114 | 4.19 | 5.4516 | 36.87% | 2.01 | 3.4416 | 0 | 40.14 | 0 |  | 0.136 | 3.76 | 5.2651 | 5.0664 | 203.3647 | 9.4281 |  | 0.114 | 4.19 | 5.4516 | 36.87% | 2.01 | 3.4416 | 0 | 40.14 | 0 |  | 0.136 | 3.76 | 5.2651 | 5.0664 | 203.3647 | 9.4281 |  | 0.114 | 4.19 | 5.4516 | 36.87% | 2.01 | 3.4416 | 0 | 40.14 | 0 |  | 0.073333 | 3.76 | 4.5716 | 4.399 | 176.5776 | 10.8584 | 0.0848 | 2.566 | 3.5045 | 7.1163 | 0 | 2.4165
| 24 | [10 empty] | 0.114 | 4.19 | 5.445 | 37.16% | 2.0231 | 3.4218 | 0 | 40.455 | 0 |  | 0.136 | 3.76 | 5.2571 | 5.0588 | 204.6518 | 9.5165 |  | 0.114 | 4.19 | 5.445 | 37.16% | 2.0231 | 3.4218 | 0 | 40.455 | 0 |  | 0.136 | 3.76 | 5.2571 | 5.0588 | 204.6518 | 9.5165 |  | 0.114 | 4.19 | 5.445 | 37.16% | 2.0231 | 3.4218 | 0 | 40.455 | 0 |  | 0.073333 | 3.76 | 4.5673 | 4.3949 | 177.7968 | 10.9539 | 0.0848 | 2.566 | 3.4995 | 7.1163 | 0 | 2.4199
| 25 | [10 empty] | 0.114 | 4.19 | 5.5328 | 33.43% | 1.8497 | 3.6831 | 0 | 36.2925 | 0 |  | 0.136 | 3.76 | 5.362 | 5.1596 | 187.2558 | 8.3704 |  | 0.114 | 4.19 | 5.5328 | 33.43% | 1.8497 | 3.6831 | 0 | 36.2925 | 0 |  | 0.136 | 3.76 | 5.362 | 5.1596 | 187.2558 | 8.3704 |  | 0.114 | 4.19 | 5.5328 | 33.43% | 1.8497 | 3.6831 | 0 | 36.2925 | 0 |  | 0.073333 | 3.76 | 4.6238 | 4.4493 | 161.477 | 9.7067 | 0.0848 | 2.566 | 3.5649 | 7.1163 | 0 | 2.3755
| 26 | [10 empty] | 0.114 | 4.19 | 5.5841 | 31.31% | 1.7484 | 3.8357 | 0 | 0 | 0 |  | 0.136 | 3.76 | 5.4232 | 5.2185 | 0 | 0 |  | 0.114 | 4.19 | 5.5841 | 31.31% | 1.7484 | 3.8357 | 0 | 0 | 0 |  | 0.136 | 3.76 | 5.4232 | 5.2185 | 0 | 0 |  | 0.114 | 4.19 | 5.5841 | 31.31% | 1.7484 | 3.8357 | 0 | 0 | 0 |  | 0.073333 | 3.76 | 4.6568 | 4.4811 | 0 | 0 | 0.0848 | 2.566 | 3.603 | 7.1163 | 0 | 2.3503
| 27 | [10 empty] | 0 | 0 | 0 | 0% | 0 | 0 | 0 | 0 | 0 |  | 0 | 0 | 0 | 0 | 0 | 0 |  | 0 | 0 | 0 | 0% | 0 | 0 | 0 | 0 | 0 |  | 0 | 0 | 0 | 0 | 0 | 0 |  | 0 | 0 | 0 | 0% | 0 | 0 | 0 | 0 | 0 |  | 0.073333 | 0 | 1.1229 | 1.0805 | 0 | 0 | 0.0848 | 2.566 | 3.8645 | 7.1163 | 0 | 2.1913
| 28 | [10 empty] | 0 | 0 | 0 | 0% | 0 | 0 | 0 | 0 | 0 |  | 0 | 0 | 0 | 0 | 0 | 0 |  | 0 | 0 | 0 | 0% | 0 | 0 | 0 | 0 | 0 |  | 0 | 0 | 0 | 0 | 0 | 0 |  | 0 | 0 | 0 | 0% | 0 | 0 | 0 | 0 | 0 |  | 0.073333 | 0 | 1.129 | 1.0864 | 0 | 0 | 0.0848 | 2.566 | 3.8716 | 7.1163 | 0 | 2.1873
| 29 | [10 empty] | 0.114 | 4.19 | 5.8425 | 21.2% | 1.2384 | 4.6041 | 0 | 0 | 0 |  | 0.136 | 3.76 | 5.7314 | 5.5152 | 0 | 0 |  | 0.114 | 4.19 | 5.8425 | 21.2% | 1.2384 | 4.6041 | 0 | 0 | 0 |  | 0.136 | 3.76 | 5.7314 | 5.5152 | 0 | 0 |  | 0.114 | 4.19 | 5.8425 | 21.2% | 1.2384 | 4.6041 | 0 | 0 | 0 |  | 0.073333 | 3.76 | 4.823 | 4.641 | 0 | 0 | 0.0848 | 2.566 | 3.7952 | 7.1163 | 0 | 2.2313
| 30 | [10 empty] | 0.114 | 4.19 | 5.7713 | 23.9% | 1.3791 | 4.3922 | 0 | 0 | 0 |  | 0.136 | 3.76 | 5.6464 | 5.4334 | 0 | 0 |  | 0.114 | 4.19 | 5.7713 | 23.9% | 1.3791 | 4.3922 | 0 | 0 | 0 |  | 0.136 | 3.76 | 5.6464 | 5.4334 | 0 | 0 |  | 0.114 | 4.19 | 5.7713 | 23.9% | 1.3791 | 4.3922 | 0 | 0 | 0 |  | 0.073333 | 3.76 | 4.7772 | 4.5969 | 0 | 0 | 0.0848 | 2.566 | 3.7422 | 7.1163 | 0 | 2.2629
| 31 | [10 empty] | 0.114 | 4.19 | 5.4141 | 38.49% | 2.0841 | 3.33 | 0 | 41.9175 | 0 |  | 0.136 | 3.76 | 5.2203 | 5.0233 | 210.5645 | 9.9301 |  | 0.114 | 4.19 | 5.4141 | 38.49% | 2.0841 | 3.33 | 0 | 41.9175 | 0 |  | 0.136 | 3.76 | 5.2203 | 5.0233 | 210.5645 | 9.9301 |  | 0.114 | 4.19 | 5.4141 | 38.49% | 2.0841 | 3.33 | 0 | 41.9175 | 0 |  | 0.073333 | 3.76 | 4.5474 | 4.3758 | 183.4233 | 11.3994 | 0.0848 | 2.566 | 3.4765 | 7.1163 | 0 | 2.4359
X | 1 | [10 empty] | 0 | 0 | 0 | 0% | 0 | 0 | 0 | 0 | 0 |  | 0 | 0 | 0 | 0 | 0 | 0 |  | 0 | 0 | 0 | 0% | 0 | 0 | 0 | 0 | 0 |  | 0 | 0 | 0 | 0 | 0 | 0 |  | 0 | 0 | 0 | 0% | 0 | 0 | 0 | 0 | 0 |  | 0.073333 | 0 | 1.166 | 1.122 | 0 | 0 | 0.0848 | 2.566 | 3.9143 | 7.1163 | 0 | 2.1634
| 2 | [10 empty] | 0.114 | 4.19 | 5.5865 | 31.21% | 1.7437 | 3.8428 | 0 | 0 | 0 |  | 0.136 | 3.76 | 5.426 | 5.2212 | 0 | 0 |  | 0.114 | 4.19 | 5.5865 | 31.21% | 1.7437 | 3.8428 | 0 | 0 | 0 |  | 0.136 | 3.76 | 5.426 | 5.2212 | 0 | 0 |  | 0.114 | 4.19 | 5.5865 | 31.21% | 1.7437 | 3.8428 | 0 | 0 | 0 |  | 0.073333 | 3.76 | 4.6583 | 4.4825 | 0 | 0 | 0.0848 | 2.566 | 3.6048 | 7.1163 | 0 | 2.3492
| 3 | [10 empty] | 0.38333 | 1.4967 | 5.0329 | 48.17% | 2.4244 | 2.6085 | 0 | 50.085 | 0 |  | 0.18667 | 3.2533 | 4.9753 | 4.9753 | 249.1896 | 11.9793 |  | 0.25667 | 2.9833 | 5.3511 | 45.31% | 2.4244 | 2.9267 | 0 | 50.085 | 0 |  | 0.1 | 2.79 | 3.7125 | 3.7125 | 185.9406 | 16.0542 |  | 0.38333 | 1.4967 | 5.0329 | 48.17% | 2.4244 | 2.6085 | 0 | 50.085 | 0 |  | 0.073333 | 3.2533 | 3.9298 | 3.9298 | 196.8257 | 15.1663 | 0.084 | 2.574 | 3.3489 | 7.1163 | 0 | 2.5287
| 4 | [10 empty] | 0.38333 | 1.4967 | 4.5537 | 59.42% | 2.7056 | 1.8481 | 0 | 56.835 | 0 |  | 0.18667 | 3.2533 | 4.742 | 4.6525 | 264.4264 | 14.537 |  | 0.25667 | 2.9833 | 5.0302 | 53.79% | 2.7056 | 2.3246 | 0 | 56.835 | 0 |  | 0.1 | 2.79 | 3.5875 | 3.5198 | 200.0485 | 19.2151 |  | 0.38333 | 1.4967 | 4.5537 | 59.42% | 2.7056 | 1.8481 | 0 | 56.835 | 0 |  | 0.073333 | 3.2533 | 3.8382 | 3.7657 | 214.0263 | 17.9602 | 0.084 | 2.574 | 3.2439 | 7.1163 | 0 | 2.6106
| 5 | [10 empty] | 0.38333 | 1.4967 | 5.0265 | 48.31% | 2.4281 | 2.5984 | 0 | 50.175 | 0 |  | 0.18667 | 3.2533 | 4.9722 | 4.9722 | 249.4812 | 12.0084 |  | 0.25667 | 2.9833 | 5.3468 | 45.41% | 2.4281 | 2.9187 | 0 | 50.175 | 0 |  | 0.1 | 2.79 | 3.7108 | 3.7108 | 186.1911 | 16.0903 |  | 0.38333 | 1.4967 | 5.0265 | 48.31% | 2.4281 | 2.5984 | 0 | 50.175 | 0 |  | 0.073333 | 3.2533 | 3.9286 | 3.9286 | 197.1181 | 15.1983 | 0.084 | 2.574 | 3.3475 | 7.1163 | 0 | 2.5298
| 6 | [10 empty] | 0.114 | 4.19 | 5.6568 | 28.37% | 1.605 | 4.0518 | 0 | 0 | 0 |  | 0.136 | 3.76 | 5.5099 | 5.3019 | 0 | 0 |  | 0.114 | 4.19 | 5.6568 | 28.37% | 1.605 | 4.0518 | 0 | 0 | 0 |  | 0.136 | 3.76 | 5.5099 | 5.3019 | 0 | 0 |  | 0.114 | 4.19 | 5.6568 | 28.37% | 1.605 | 4.0518 | 0 | 0 | 0 |  | 0.073333 | 3.76 | 4.7036 | 4.5261 | 0 | 0 | 0.0848 | 2.566 | 3.6571 | 7.1163 | 0 | 2.3156
| 7 | [10 empty] | 0.114 | 4.19 | 5.595 | 30.86% | 1.7269 | 3.8682 | 0 | 0 | 0 |  | 0.136 | 3.76 | 5.4362 | 5.2311 | 0 | 0 |  | 0.114 | 4.19 | 5.595 | 30.86% | 1.7269 | 3.8682 | 0 | 0 | 0 |  | 0.136 | 3.76 | 5.4362 | 5.2311 | 0 | 0 |  | 0.114 | 4.19 | 5.595 | 30.86% | 1.7269 | 3.8682 | 0 | 0 | 0 |  | 0.073333 | 3.76 | 4.6638 | 4.4878 | 0 | 0 | 0.0848 | 2.566 | 3.6112 | 7.1163 | 0 | 2.3451
| 8 | [10 empty] | 0.38333 | 1.4967 | 4.5506 | 59.5% | 2.7075 | 1.8431 | 0 | 56.88 | 0 |  | 0.18667 | 3.2533 | 4.7404 | 4.651 | 264.549 | 14.5533 |  | 0.25667 | 2.9833 | 5.0281 | 53.85% | 2.7075 | 2.3206 | 0 | 56.88 | 0 |  | 0.1 | 2.79 | 3.5867 | 3.519 | 200.1604 | 19.2348 |  | 0.38333 | 1.4967 | 4.5506 | 59.5% | 2.7075 | 1.8431 | 0 | 56.88 | 0 |  | 0.073333 | 3.2533 | 3.8376 | 3.7651 | 214.1617 | 17.9773 | 0.084 | 2.574 | 3.2432 | 7.1163 | 0 | 2.6111
| 9 | [10 empty] | 0.38333 | 1.4967 | 5.2533 | 43.69% | 2.295 | 2.9583 | 0 | 46.98 | 0 |  | 0.18667 | 3.2533 | 5.0827 | 5.0827 | 238.7837 | 10.9994 |  | 0.25667 | 2.9833 | 5.4987 | 41.74% | 2.295 | 3.2037 | 0 | 46.98 | 0 |  | 0.1 | 2.79 | 3.77 | 3.77 | 177.1146 | 14.8292 |  | 0.38333 | 1.4967 | 5.2533 | 43.69% | 2.295 | 2.9583 | 0 | 46.98 | 0 |  | 0.073333 | 3.2533 | 3.972 | 3.972 | 186.6046 | 14.0751 | 0.084 | 2.574 | 3.3972 | 7.1163 | 0 | 2.4928
| 10 | [10 empty] | 0.114 | 4.19 | 5.4307 | 37.77% | 2.0513 | 3.3794 | 0 | 41.13 | 0 |  | 0.136 | 3.76 | 5.2401 | 5.0424 | 207.3936 | 9.7066 |  | 0.114 | 4.19 | 5.4307 | 37.77% | 2.0513 | 3.3794 | 0 | 41.13 | 0 |  | 0.136 | 3.76 | 5.2401 | 5.0424 | 207.3936 | 9.7066 |  | 0.114 | 4.19 | 5.4307 | 37.77% | 2.0513 | 3.3794 | 0 | 41.13 | 0 |  | 0.073333 | 3.76 | 4.5581 | 4.3861 | 180.4006 | 11.159 | 0.0848 | 2.566 | 3.4889 | 7.1163 | 0 | 2.4272
| 11 | [10 empty] | 0.38333 | 1.4967 | 4.8492 | 52.22% | 2.5322 | 2.317 | 0 | 52.6725 | 0 |  | 0.18667 | 3.2533 | 4.8859 | 4.7937 | 252.4963 | 13.0755 |  | 0.25667 | 2.9833 | 5.2281 | 48.43% | 2.5322 | 2.6959 | 0 | 52.6725 | 0 |  | 0.1 | 2.79 | 3.6646 | 3.6646 | 193.0228 | 17.1043 |  | 0.38333 | 1.4967 | 4.8492 | 52.22% | 2.5322 | 2.317 | 0 | 52.6725 | 0 |  | 0.073333 | 3.2533 | 3.8947 | 3.8212 | 201.2727 | 16.4033 | 0.084 | 2.574 | 3.3087 | 7.1163 | 0 | 2.5595
| 12 | [10 empty] | 0.38333 | 1.4967 | 4.3605 | 64.65% | 2.8191 | 1.5414 | 0 | 59.5575 | 0 |  | 0.18667 | 3.2533 | 4.6479 | 4.034 | 240.256 | 17.5689 |  | 0.25667 | 2.9833 | 4.9008 | 57.52% | 2.8191 | 2.0818 | 0 | 59.5575 | 0 |  | 0.1 | 2.79 | 3.5371 | 3.4703 | 206.6851 | 20.4226 |  | 0.38333 | 1.4967 | 4.3605 | 64.65% | 2.8191 | 1.5414 | 0 | 59.5575 | 0 |  | 0.073333 | 3.2533 | 3.8012 | 3.2991 | 196.4891 | 21.4823 | 0.084 | 2.574 | 3.2016 | 7.1163 | 0 | 2.6451
| 13 | [10 empty] | 0.38333 | 1.4967 | 4.9371 | 50.24% | 2.4806 | 2.4565 | 0 | 51.435 | 0 |  | 0.18667 | 3.2533 | 4.9287 | 4.8357 | 248.7228 | 12.6575 |  | 0.25667 | 2.9833 | 5.2869 | 46.92% | 2.4806 | 2.8063 | 0 | 51.435 | 0 |  | 0.1 | 2.79 | 3.6875 | 3.6875 | 189.6666 | 16.5987 |  | 0.38333 | 1.4967 | 4.9371 | 50.24% | 2.4806 | 2.4565 | 0 | 51.435 | 0 |  | 0.073333 | 3.2533 | 3.9115 | 3.8377 | 197.392 | 15.9491 | 0.084 | 2.574 | 3.3279 | 7.1163 | 0 | 2.5447
| 14 | [10 empty] | 0.114 | 4.19 | 5.3542 | 41.13% | 2.2022 | 3.152 | 0 | 44.7525 | 0 |  | 0.136 | 3.76 | 5.1489 | 5.1489 | 230.4261 | 10.3431 |  | 0.114 | 4.19 | 5.3542 | 41.13% | 2.2022 | 3.152 | 0 | 44.7525 | 0 |  | 0.136 | 3.76 | 5.1489 | 5.1489 | 230.4261 | 10.3431 |  | 0.114 | 4.19 | 5.3542 | 41.13% | 2.2022 | 3.152 | 0 | 44.7525 | 0 |  | 0.073333 | 3.76 | 4.5089 | 4.5089 | 201.7853 | 11.8111 | 0.0848 | 2.566 | 3.432 | 7.1163 | 0 | 2.4675
| 15 | [10 empty] | 0.114 | 4.19 | 5.728 | 25.56% | 1.4644 | 4.2637 | 0 | 0 | 0 |  | 0.136 | 3.76 | 5.5949 | 5.3837 | 0 | 0 |  | 0.114 | 4.19 | 5.728 | 25.56% | 1.4644 | 4.2637 | 0 | 0 | 0 |  | 0.136 | 3.76 | 5.5949 | 5.3837 | 0 | 0 |  | 0.114 | 4.19 | 5.728 | 25.56% | 1.4644 | 4.2637 | 0 | 0 | 0 |  | 0.073333 | 3.76 | 4.7494 | 4.5702 | 0 | 0 | 0.0848 | 2.566 | 3.7101 | 7.1163 | 0 | 2.2825
| 16 | [10 empty] | 0.114 | 4.19 | 5.8411 | 21.25% | 1.2412 | 4.5998 | 0 | 0 | 0 |  | 0.136 | 3.76 | 5.7297 | 5.5135 | 0 | 0 |  | 0.114 | 4.19 | 5.8411 | 21.25% | 1.2412 | 4.5998 | 0 | 0 | 0 |  | 0.136 | 3.76 | 5.7297 | 5.5135 | 0 | 0 |  | 0.114 | 4.19 | 5.8411 | 21.25% | 1.2412 | 4.5998 | 0 | 0 | 0 |  | 0.073333 | 3.76 | 4.8221 | 4.6401 | 0 | 0 | 0.0848 | 2.566 | 3.7942 | 7.1163 | 0 | 2.2319
| 17 | [10 empty] | 0.114 | 4.19 | 5.7608 | 24.3% | 1.3997 | 4.3611 | 0 | 0 | 0 |  | 0.136 | 3.76 | 5.634 | 5.4214 | 0 | 0 |  | 0.114 | 4.19 | 5.7608 | 24.3% | 1.3997 | 4.3611 | 0 | 0 | 0 |  | 0.136 | 3.76 | 5.634 | 5.4214 | 0 | 0 |  | 0.114 | 4.19 | 5.7608 | 24.3% | 1.3997 | 4.3611 | 0 | 0 | 0 |  | 0.073333 | 3.76 | 4.7705 | 4.5905 | 0 | 0 | 0.0848 | 2.566 | 3.7345 | 7.1163 | 0 | 2.2676
| 18 | [10 empty] | 0.114 | 4.19 | 5.6088 | 30.3% | 1.6997 | 3.9091 | 0 | 0 | 0 |  | 0.136 | 3.76 | 5.4526 | 5.2469 | 0 | 0 |  | 0.114 | 4.19 | 5.6088 | 30.3% | 1.6997 | 3.9091 | 0 | 0 | 0 |  | 0.136 | 3.76 | 5.4526 | 5.2469 | 0 | 0 |  | 0.114 | 4.19 | 5.6088 | 30.3% | 1.6997 | 3.9091 | 0 | 0 | 0 |  | 0.073333 | 3.76 | 4.6727 | 4.4964 | 0 | 0 | 0.0848 | 2.566 | 3.6214 | 7.1163 | 0 | 2.3384
| 19 | [10 empty] | 0.114 | 4.19 | 5.4174 | 38.35% | 2.0775 | 3.3399 | 0 | 41.76 | 0 |  | 0.136 | 3.76 | 5.2243 | 5.0271 | 209.9327 | 9.8853 |  | 0.114 | 4.19 | 5.4174 | 38.35% | 2.0775 | 3.3399 | 0 | 41.76 | 0 |  | 0.136 | 3.76 | 5.2243 | 5.0271 | 209.9327 | 9.8853 |  | 0.114 | 4.19 | 5.4174 | 38.35% | 2.0775 | 3.3399 | 0 | 41.76 | 0 |  | 0.073333 | 3.76 | 4.5496 | 4.3779 | 182.82 | 11.3513 | 0.0848 | 2.566 | 3.479 | 7.1163 | 0 | 2.4341
| 20 | [10 empty] | 0.38333 | 1.4967 | 4.648 | 57.02% | 2.6503 | 1.9977 | 0 | 55.5075 | 0 |  | 0.18667 | 3.2533 | 4.7879 | 4.6976 | 260.7493 | 14.0614 |  | 0.25667 | 2.9833 | 5.0933 | 52.03% | 2.6503 | 2.443 | 0 | 55.5075 | 0 |  | 0.1 | 2.79 | 3.6121 | 3.5439 | 196.7147 | 18.6386 |  | 0.38333 | 1.4967 | 4.648 | 57.02% | 2.6503 | 1.9977 | 0 | 55.5075 | 0 |  | 0.073333 | 3.2533 | 3.8562 | 3.7834 | 210.0091 | 17.4587 | 0.084 | 2.574 | 3.2645 | 7.1163 | 0 | 2.594
| 21 | [10 empty] | 0.02 | 4.04 | 4.1573 | 76.49% | 3.18 | 0.97733 | 0 | 68.22 | 0 |  | 0.198 | 3.174 | 4.3356 | 3.763 | 256.7101 | 21.5738 |  | 0.158 | 3.674 | 4.6009 | 69.12% | 3.18 | 1.4209 | 0 | 68.22 | 0 |  | 0.19 | 2.16 | 3.2747 | 2.8422 | 193.8924 | 28.5634 |  | 0.02 | 4.04 | 4.1573 | 76.49% | 3.18 | 0.97733 | 0 | 68.22 | 0 |  | 0.073333 | 3.174 | 3.6042 | 3.1282 | 213.4053 | 25.9517 | 0.1612 | 2.0336 | 2.9793 | 7.1163 | 0 | 2.8424
| 22 | [10 empty] | 0.02 | 4.04 | 4.1601 | 75.7% | 3.1491 | 1.011 | 0 | 67.4775 | 0 |  | 0.198 | 3.174 | 4.3628 | 3.7866 | 255.5105 | 21.2059 |  | 0.158 | 3.674 | 4.6227 | 68.12% | 3.1491 | 1.4736 | 0 | 67.4775 | 0 |  | 0.19 | 2.16 | 3.3008 | 2.8648 | 193.3121 | 28.0289 |  | 0.02 | 4.04 | 4.1601 | 75.7% | 3.1491 | 1.011 | 0 | 67.4775 | 0 |  | 0.073333 | 3.174 | 3.6143 | 3.1369 | 211.6732 | 25.5976 | 0.1612 | 2.0336 | 3.0015 | 7.1163 | 0 | 2.8214
| 23 | [10 empty] | 0.38333 | 1.4967 | 4.3142 | 65.97% | 2.8462 | 1.4679 | 0 | 60.21 | 0 |  | 0.18667 | 3.2533 | 4.6253 | 4.0144 | 241.7094 | 17.848 |  | 0.25667 | 2.9833 | 4.8698 | 58.45% | 2.8462 | 2.0236 | 0 | 60.21 | 0 |  | 0.1 | 2.79 | 3.525 | 3.4585 | 208.2357 | 20.7171 |  | 0.38333 | 1.4967 | 4.3142 | 65.97% | 2.8462 | 1.4679 | 0 | 60.21 | 0 |  | 0.073333 | 3.2533 | 3.7923 | 3.2915 | 198.1788 | 21.7684 | 0.084 | 2.574 | 3.1914 | 7.1163 | 0 | 2.6535
| 24 | [10 empty] | 0.02 | 4.04 | 4.171 | 72.55% | 3.0263 | 1.1447 | 0 | 64.53 | 0 |  | 0.198 | 3.174 | 4.4709 | 3.8804 | 250.4025 | 19.7894 |  | 0.158 | 3.674 | 4.7089 | 64.27% | 3.0263 | 1.6826 | 0 | 64.53 | 0 |  | 0.19 | 2.16 | 3.4045 | 2.9548 | 190.6764 | 25.988 |  | 0.02 | 4.04 | 4.171 | 72.55% | 3.0263 | 1.1447 | 0 | 64.53 | 0 |  | 0.073333 | 3.174 | 3.6543 | 3.1717 | 204.6689 | 24.2113 | 0.1612 | 2.0336 | 3.0895 | 7.1163 | 0 | 2.7411
| 25 | [10 empty] | 0.02 | 4.04 | 4.1458 | 79.82% | 3.3094 | 0.83646 | 0 | 71.325 | 0 |  | 0.198 | 3.174 | 4.2218 | 3.6642 | 261.3462 | 23.164 |  | 0.158 | 3.674 | 4.5101 | 73.38% | 3.3094 | 1.2007 | 0 | 71.325 | 0 |  | 0.19 | 2.16 | 3.1654 | 2.7473 | 195.9542 | 30.8941 |  | 0.02 | 4.04 | 4.1458 | 79.82% | 3.3094 | 0.83646 | 0 | 71.325 | 0 |  | 0.073333 | 3.174 | 3.5621 | 3.0916 | 220.508 | 27.454 | 0.1612 | 2.0336 | 2.8866 | 7.1163 | 0 | 2.9337
| 26 | [10 empty] | 0.02 | 4.04 | 4.1124 | 89.61% | 3.6853 | 0.4271 | 0 | 80.3475 | 0 |  | 0.198 | 3.174 | 3.8909 | 2.8631 | 230.0456 | 33.3947 |  | 0.158 | 3.674 | 4.2461 | 86.79% | 3.6853 | 0.56078 | 0 | 80.3475 | 0 |  | 0.19 | 2.16 | 2.848 | 2.0957 | 168.3816 | 45.6244 |  | 0.02 | 4.04 | 4.1124 | 89.61% | 3.6853 | 0.4271 | 0 | 80.3475 | 0 |  | 0.073333 | 3.174 | 3.4395 | 2.531 | 203.3574 | 37.7774 | 0.1612 | 2.0336 | 2.6173 | 7.1163 | 0 | 3.2356
| 27 | [10 empty] | 0.02 | 4.04 | 4.1226 | 86.62% | 3.5709 | 0.55165 | 0 | 77.6025 | 0 |  | 0.198 | 3.174 | 3.9916 | 2.9372 | 227.9338 | 31.4405 |  | 0.158 | 3.674 | 4.3264 | 82.54% | 3.5709 | 0.75547 | 0 | 77.6025 | 0 |  | 0.19 | 2.16 | 2.9445 | 2.1667 | 168.1443 | 42.6203 |  | 0.02 | 4.04 | 4.1226 | 86.62% | 3.5709 | 0.55165 | 0 | 77.6025 | 0 |  | 0.073333 | 3.174 | 3.4768 | 2.5584 | 198.5386 | 36.0955 | 0.1612 | 2.0336 | 2.6992 | 7.1163 | 0 | 3.1373
| 28 | [10 empty] | 0.02 | 4.04 | 4.1786 | 70.38% | 2.9409 | 1.2376 | 0 | 62.4825 | 0 |  | 0.198 | 3.174 | 4.546 | 3.9456 | 246.5287 | 18.845 |  | 0.158 | 3.674 | 4.7688 | 61.67% | 2.9409 | 1.8279 | 0 | 62.4825 | 0 |  | 0.19 | 2.16 | 3.4765 | 3.0174 | 188.5332 | 24.642 |  | 0.02 | 4.04 | 4.1786 | 70.38% | 2.9409 | 1.2376 | 0 | 62.4825 | 0 |  | 0.073333 | 3.174 | 3.6821 | 3.1958 | 199.6827 | 23.2661 | 0.1612 | 2.0336 | 3.1506 | 7.1163 | 0 | 2.6879
| 29 | [10 empty] | 0.114 | 4.19 | 5.5343 | 33.37% | 1.8469 | 3.6874 | 0 | 36.225 | 0 |  | 0.136 | 3.76 | 5.3637 | 5.1613 | 186.9668 | 8.3522 |  | 0.114 | 4.19 | 5.5343 | 33.37% | 1.8469 | 3.6874 | 0 | 36.225 | 0 |  | 0.136 | 3.76 | 5.3637 | 5.1613 | 186.9668 | 8.3522 |  | 0.114 | 4.19 | 5.5343 | 33.37% | 1.8469 | 3.6874 | 0 | 36.225 | 0 |  | 0.073333 | 3.76 | 4.6247 | 4.4502 | 161.2087 | 9.6867 | 0.0848 | 2.566 | 3.5659 | 7.1163 | 0 | 2.3748
| 30 | [10 empty] | 0.38333 | 1.4967 | 4.3525 | 64.88% | 2.8237 | 1.5288 | 0 | 59.67 | 0 |  | 0.18667 | 3.2533 | 4.644 | 4.0306 | 240.5084 | 17.6169 |  | 0.25667 | 2.9833 | 4.8955 | 57.68% | 2.8237 | 2.0718 | 0 | 59.67 | 0 |  | 0.1 | 2.79 | 3.535 | 3.4683 | 206.9536 | 20.4732 |  | 0.38333 | 1.4967 | 4.3525 | 64.88% | 2.8237 | 1.5288 | 0 | 59.67 | 0 |  | 0.073333 | 3.2533 | 3.7997 | 3.2978 | 196.7812 | 21.5316 | 0.084 | 2.574 | 3.1998 | 7.1163 | 0 | 2.6465
XI | 1 | [10 empty] | 0.02 | 4.04 | 4.18 | 69.98% | 2.925 | 1.255 | 0 | 62.1 | 0 |  | 0.198 | 3.174 | 4.56 | 3.9577 | 245.7754 | 18.672 |  | 0.158 | 3.674 | 4.78 | 61.19% | 2.925 | 1.855 | 0 | 62.1 | 0 |  | 0.19 | 2.16 | 3.49 | 3.0291 | 188.1044 | 24.3967 |  | 0.02 | 4.04 | 4.18 | 69.98% | 2.925 | 1.255 | 0 | 62.1 | 0 |  | 0.073333 | 3.174 | 3.6873 | 3.2003 | 198.7403 | 23.0911 | 0.1612 | 2.0336 | 3.162 | 7.1163 | 0 | 2.6782
| 2 | [10 empty] | 0.38333 | 1.4967 | 5.1144 | 46.47% | 2.3766 | 2.7378 | 0 | 48.9375 | 0 |  | 0.18667 | 3.2533 | 5.015 | 5.015 | 245.4216 | 11.6123 |  | 0.25667 | 2.9833 | 5.4056 | 43.96% | 2.3766 | 3.0291 | 0 | 48.9375 | 0 |  | 0.1 | 2.79 | 3.7338 | 3.7338 | 182.7204 | 15.5971 |  | 0.38333 | 1.4967 | 5.1144 | 46.47% | 2.3766 | 2.7378 | 0 | 48.9375 | 0 |  | 0.073333 | 3.2533 | 3.9454 | 3.9454 | 193.0788 | 14.7603 | 0.084 | 2.574 | 3.3668 | 7.1163 | 0 | 2.5153
| 3 | [10 empty] | 0.38333 | 1.4967 | 4.8412 | 52.4% | 2.5369 | 2.3044 | 0 | 52.785 | 0 |  | 0.18667 | 3.2533 | 4.882 | 4.7899 | 252.8342 | 13.1139 |  | 0.25667 | 2.9833 | 5.2227 | 48.57% | 2.5369 | 2.6859 | 0 | 52.785 | 0 |  | 0.1 | 2.79 | 3.6625 | 3.6625 | 193.3251 | 17.1506 |  | 0.38333 | 1.4967 | 4.8412 | 52.4% | 2.5369 | 2.3044 | 0 | 52.785 | 0 |  | 0.073333 | 3.2533 | 3.8932 | 3.8197 | 201.6234 | 16.4447 | 0.084 | 2.574 | 3.3069 | 7.1163 | 0 | 2.5608
| 4 | [10 empty] | 0.02 | 4.04 | 4.1704 | 72.72% | 3.0328 | 1.1376 | 0 | 64.6875 | 0 |  | 0.198 | 3.174 | 4.4651 | 3.8754 | 250.6894 | 19.8633 |  | 0.158 | 3.674 | 4.7043 | 64.47% | 3.0328 | 1.6715 | 0 | 64.6875 | 0 |  | 0.19 | 2.16 | 3.399 | 2.95 | 190.8307 | 26.0939 |  | 0.02 | 4.04 | 4.1704 | 72.72% | 3.0328 | 1.1376 | 0 | 64.6875 | 0 |  | 0.073333 | 3.174 | 3.6522 | 3.1698 | 205.0483 | 24.2846 | 0.1612 | 2.0336 | 3.0848 | 7.1163 | 0 | 2.7452
| 5 | [10 empty] | 0.114 | 4.19 | 5.4825 | 35.55% | 1.9491 | 3.5334 | 0 | 38.6775 | 0 |  | 0.136 | 3.76 | 5.3019 | 5.1018 | 197.326 | 9.0215 |  | 0.114 | 4.19 | 5.4825 | 35.55% | 1.9491 | 3.5334 | 0 | 38.6775 | 0 |  | 0.136 | 3.76 | 5.3019 | 5.1018 | 197.326 | 9.0215 |  | 0.114 | 4.19 | 5.4825 | 35.55% | 1.9491 | 3.5334 | 0 | 38.6775 | 0 |  | 0.073333 | 3.76 | 4.5914 | 4.4182 | 170.8832 | 10.4175 | 0.0848 | 2.566 | 3.5274 | 7.1163 | 0 | 2.4007
| 6 | [10 empty] | 0.38333 | 1.4967 | 5.3108 | 42.58% | 2.2612 | 3.0496 | 0 | 46.17 | 0 |  | 0.18667 | 3.2533 | 5.1107 | 5.1107 | 235.9595 | 10.7505 |  | 0.25667 | 2.9833 | 5.5372 | 40.84% | 2.2612 | 3.2759 | 0 | 46.17 | 0 |  | 0.1 | 2.79 | 3.785 | 3.785 | 174.7534 | 14.5158 |  | 0.38333 | 1.4967 | 5.3108 | 42.58% | 2.2612 | 3.0496 | 0 | 46.17 | 0 |  | 0.073333 | 3.2533 | 3.983 | 3.983 | 183.8951 | 13.7942 | 0.084 | 2.574 | 3.4098 | 7.1163 | 0 | 2.4835
| 7 | [10 empty] | 0.38333 | 1.4967 | 5.0521 | 47.76% | 2.4131 | 2.639 | 0 | 49.815 | 0 |  | 0.18667 | 3.2533 | 4.9847 | 4.9847 | 248.3112 | 11.8924 |  | 0.25667 | 2.9833 | 5.3639 | 44.99% | 2.4131 | 2.9508 | 0 | 49.815 | 0 |  | 0.1 | 2.79 | 3.7175 | 3.7175 | 185.1873 | 15.9462 |  | 0.38333 | 1.4967 | 5.0521 | 47.76% | 2.4131 | 2.639 | 0 | 49.815 | 0 |  | 0.073333 | 3.2533 | 3.9335 | 3.9335 | 195.9473 | 15.0705 | 0.084 | 2.574 | 3.3531 | 7.1163 | 0 | 2.5255
| 8 | [10 empty] | 0.38333 | 1.4967 | 4.5841 | 58.63% | 2.6878 | 1.8963 | 0 | 56.4075 | 0 |  | 0.18667 | 3.2533 | 4.7568 | 4.667 | 263.2553 | 14.3828 |  | 0.25667 | 2.9833 | 5.0506 | 53.22% | 2.6878 | 2.3628 | 0 | 56.4075 | 0 |  | 0.1 | 2.79 | 3.5954 | 3.5276 | 198.9819 | 19.0286 |  | 0.38333 | 1.4967 | 4.5841 | 58.63% | 2.6878 | 1.8963 | 0 | 56.4075 | 0 |  | 0.073333 | 3.2533 | 3.844 | 3.7714 | 212.7378 | 17.7982 | 0.084 | 2.574 | 3.2506 | 7.1163 | 0 | 2.6052
| 9 | [10 empty] | 0.02 | 4.04 | 4.1749 | 71.43% | 2.9822 | 1.1927 | 0 | 63.4725 | 0 |  | 0.198 | 3.174 | 4.5097 | 3.9141 | 248.435 | 19.2977 |  | 0.158 | 3.674 | 4.7398 | 62.92% | 2.9822 | 1.7577 | 0 | 63.4725 | 0 |  | 0.19 | 2.16 | 3.4417 | 2.9871 | 189.6014 | 25.2858 |  | 0.02 | 4.04 | 4.1749 | 71.43% | 2.9822 | 1.1927 | 0 | 63.4725 | 0 |  | 0.073333 | 3.174 | 3.6687 | 3.1841 | 202.106 | 23.7213 | 0.1612 | 2.0336 | 3.121 | 7.1163 | 0 | 2.7133
| 10 | [10 empty] | 0.38333 | 1.4967 | 4.2391 | 68.18% | 2.8903 | 1.3488 | 0 | 61.2675 | 0 |  | 0.18667 | 3.2533 | 4.5888 | 3.9827 | 244.0109 | 18.3062 |  | 0.25667 | 2.9833 | 4.8196 | 59.97% | 2.8903 | 1.9293 | 0 | 61.2675 | 0 |  | 0.1 | 2.79 | 3.5054 | 3.4393 | 210.7159 | 21.1987 |  | 0.38333 | 1.4967 | 4.2391 | 68.18% | 2.8903 | 1.3488 | 0 | 61.2675 | 0 |  | 0.073333 | 3.2533 | 3.778 | 3.279 | 200.8958 | 22.235 | 0.084 | 2.574 | 3.1749 | 7.1163 | 0 | 2.6672
| 11 | [10 empty] | 0.02 | 4.04 | 4.1615 | 75.29% | 3.1331 | 1.0284 | 0 | 67.095 | 0 |  | 0.198 | 3.174 | 4.3769 | 3.7988 | 254.8788 | 21.0181 |  | 0.158 | 3.674 | 4.6338 | 67.61% | 3.1331 | 1.5007 | 0 | 67.095 | 0 |  | 0.19 | 2.16 | 3.3142 | 2.8765 | 193 | 27.7568 |  | 0.02 | 4.04 | 4.1615 | 75.29% | 3.1331 | 1.0284 | 0 | 67.095 | 0 |  | 0.073333 | 3.174 | 3.6195 | 3.1415 | 210.7758 | 25.416 | 0.1612 | 2.0336 | 3.0129 | 7.1163 | 0 | 2.8107
| 12 | [10 empty] | 0.02 | 4.04 | 4.1503 | 78.52% | 3.2588 | 0.89158 | 0 | 70.11 | 0 |  | 0.198 | 3.174 | 4.2663 | 3.7028 | 259.6052 | 22.5317 |  | 0.158 | 3.674 | 4.5456 | 71.69% | 3.2588 | 1.2869 | 0 | 70.11 | 0 |  | 0.19 | 2.16 | 3.2082 | 2.7844 | 195.2175 | 29.9632 |  | 0.02 | 4.04 | 4.1503 | 78.52% | 3.2588 | 0.89158 | 0 | 70.11 | 0 |  | 0.073333 | 3.174 | 3.5786 | 3.1059 | 217.7558 | 26.8619 | 0.1612 | 2.0336 | 2.9229 | 7.1163 | 0 | 2.8973
| 13 | [10 empty] | 0.02 | 4.04 | 4.1201 | 87.35% | 3.5991 | 0.52102 | 0 | 78.2775 | 0 |  | 0.198 | 3.174 | 3.9668 | 2.919 | 228.4908 | 31.9119 |  | 0.158 | 3.674 | 4.3067 | 83.57% | 3.5991 | 0.7076 | 0 | 78.2775 | 0 |  | 0.19 | 2.16 | 2.9208 | 2.1493 | 168.2388 | 43.3406 |  | 0.02 | 4.04 | 4.1201 | 87.35% | 3.5991 | 0.52102 | 0 | 78.2775 | 0 |  | 0.073333 | 3.174 | 3.4676 | 2.5517 | 199.7375 | 36.5058 | 0.1612 | 2.0336 | 2.6791 | 7.1163 | 0 | 3.1609
| 14 | [10 empty] | 0.033333 | 4.0133 | 4.0346 | 100% | 4.3566 | -0.32198 | 0.073907 | 89.3286 | 7.1289 |  | 0.073333 | 3.4233 | 3.4701 | 2.5535 | 228.0969 | 50.1136 |  | 0.023333 | 3.9433 | 3.9582 | 100% | 4.3566 | -0.39835 | 0.091438 | 87.6376 | 8.8199 |  | 0.02 | 2.5 | 2.5128 | 1.849 | 162.0424 | 66.8983 |  | 0.033333 | 4.0133 | 4.0346 | 100% | 4.3566 | -0.32198 | 0.073907 | 89.3286 | 7.1289 |  | 0.073333 | 3.4233 | 3.4701 | 2.5535 | 228.0969 | 50.1136 | 0.017333 | 2.3213 | 2.3324 | 7.1163 | 0 | 3.6308
| 15 | [10 empty] | 0.02 | 4.04 | 4.0812 | 98.91% | 4.0369 | 0.044292 | 0 | 88.785 | 0 |  | 0.198 | 3.174 | 3.5816 | 2.6355 | 233.9911 | 40.0891 |  | 0.158 | 3.674 | 3.9992 | 100% | 4.0369 | -0.037658 | 0.0093286 | 87.9568 | 0.82824 |  | 0.19 | 2.16 | 2.5511 | 1.8772 | 165.1135 | 56.743 |  | 0.02 | 4.04 | 4.0812 | 98.91% | 4.0369 | 0.044292 | 0 | 88.785 | 0 |  | 0.073333 | 3.174 | 3.3249 | 2.4467 | 217.2265 | 43.1831 | 0.1612 | 2.0336 | 2.3654 | 7.1163 | 0 | 3.5801
| 16 | [10 empty] | 0.02 | 4.04 | 4.1369 | 82.42% | 3.4097 | 0.72723 | 0 | 73.7325 | 0 |  | 0.198 | 3.174 | 4.1335 | 3.0416 | 224.2658 | 28.8471 |  | 0.158 | 3.674 | 4.4396 | 76.8% | 3.4097 | 1.03 | 0 | 73.7325 | 0 |  | 0.19 | 2.16 | 3.0807 | 2.6738 | 197.1476 | 32.8151 |  | 0.02 | 4.04 | 4.1369 | 82.42% | 3.4097 | 0.72723 | 0 | 73.7325 | 0 |  | 0.073333 | 3.174 | 3.5294 | 2.5971 | 191.489 | 33.7848 | 0.1612 | 2.0336 | 2.8147 | 7.1163 | 0 | 3.0086
| 17 | [10 empty] | 0.033333 | 4.0133 | 4.0549 | 100% | 4.2197 | -0.16483 | 0.039061 | 89.5331 | 3.6394 |  | 0.073333 | 3.4233 | 3.5147 | 2.5863 | 231.558 | 45.5268 |  | 0.023333 | 3.9433 | 3.9724 | 100% | 4.2197 | -0.24728 | 0.058603 | 87.7123 | 5.4602 |  | 0.02 | 2.5 | 2.5249 | 1.858 | 162.9658 | 62.6763 |  | 0.033333 | 4.0133 | 4.0549 | 100% | 4.2197 | -0.16483 | 0.039061 | 89.5331 | 3.6394 |  | 0.073333 | 3.4233 | 3.5147 | 2.5863 | 231.558 | 45.5268 | 0.017333 | 2.3213 | 2.3429 | 7.1163 | 0 | 3.6144
| 18 | [10 empty] | 0.033333 | 4.0133 | 3.921 | 100% | 5.1234 | -1.2025 | 0.2347 | 87.9044 | 26.9581 |  | 0.073333 | 3.4233 | 3.2201 | 2.3695 | 208.2926 | 76.2264 |  | 0.023333 | 3.9433 | 3.8787 | 100% | 5.1234 | -1.2448 | 0.24295 | 86.9563 | 27.9062 |  | 0.02 | 2.5 | 2.4446 | 1.7988 | 156.4208 | 90.7331 |  | 0.033333 | 4.0133 | 3.921 | 100% | 5.1234 | -1.2025 | 0.2347 | 87.9044 | 26.9581 |  | 0.073333 | 3.4233 | 3.2201 | 2.3695 | 208.2926 | 76.2264 | 0.017333 | 2.3213 | 2.2733 | 7.1163 | 0 | 3.7251
| 19 | [10 empty] | 0.033333 | 4.0133 | 3.946 | 100% | 4.9547 | -1.0087 | 0.20359 | 88.2524 | 22.5601 |  | 0.073333 | 3.4233 | 3.2751 | 2.41 | 212.689 | 70.4233 |  | 0.023333 | 3.9433 | 3.8962 | 100% | 4.9547 | -1.0585 | 0.21364 | 87.1388 | 23.6737 |  | 0.02 | 2.5 | 2.4596 | 1.8099 | 157.7109 | 85.4656 |  | 0.033333 | 4.0133 | 3.946 | 100% | 4.9547 | -1.0087 | 0.20359 | 88.2524 | 22.5601 |  | 0.073333 | 3.4233 | 3.2751 | 2.41 | 212.689 | 70.4233 | 0.017333 | 2.3213 | 2.2863 | 7.1163 | 0 | 3.704
| 20 | [10 empty] | 0.033333 | 4.0133 | 3.965 | 100% | 4.8262 | -0.86125 | 0.17845 | 88.5055 | 19.2245 |  | 0.073333 | 3.4233 | 3.317 | 2.4408 | 216.0251 | 66.0274 |  | 0.023333 | 3.9433 | 3.9095 | 100% | 4.8262 | -0.91675 | 0.18995 | 87.2666 | 20.4634 |  | 0.02 | 2.5 | 2.471 | 1.8183 | 158.6754 | 81.4643 |  | 0.033333 | 4.0133 | 3.965 | 100% | 4.8262 | -0.86125 | 0.17845 | 88.5055 | 19.2245 |  | 0.073333 | 3.4233 | 3.317 | 2.4408 | 216.0251 | 66.0274 | 0.017333 | 2.3213 | 2.2962 | 7.1163 | 0 | 3.688
| 21 | [10 empty] | 0.033333 | 4.0133 | 3.9082 | 100% | 5.2097 | -1.3015 | 0.24982 | 87.7202 | 29.2123 |  | 0.073333 | 3.4233 | 3.192 | 2.3489 | 206.0417 | 79.2044 |  | 0.023333 | 3.9433 | 3.8697 | 100% | 5.2097 | -1.34 | 0.2572 | 86.857 | 30.0755 |  | 0.02 | 2.5 | 2.4369 | 1.7932 | 155.7522 | 93.4296 |  | 0.033333 | 4.0133 | 3.9082 | 100% | 5.2097 | -1.3015 | 0.24982 | 87.7202 | 29.2123 |  | 0.073333 | 3.4233 | 3.192 | 2.3489 | 206.0417 | 79.2044 | 0.017333 | 2.3213 | 2.2667 | 7.1163 | 0 | 3.7361
| 22 | [10 empty] | 0.033333 | 4.0133 | 3.9399 | 100% | 4.9959 | -1.0561 | 0.21139 | 88.1689 | 23.6336 |  | 0.073333 | 3.4233 | 3.2617 | 2.4001 | 211.6155 | 71.839 |  | 0.023333 | 3.9433 | 3.8919 | 100% | 4.9959 | -1.104 | 0.22099 | 87.0957 | 24.7068 |  | 0.02 | 2.5 | 2.4559 | 1.8072 | 157.3979 | 86.7522 |  | 0.033333 | 4.0133 | 3.9399 | 100% | 4.9959 | -1.0561 | 0.21139 | 88.1689 | 23.6336 |  | 0.073333 | 3.4233 | 3.2617 | 2.4001 | 211.6155 | 71.839 | 0.017333 | 2.3213 | 2.2831 | 7.1163 | 0 | 3.7091
| 23 | [10 empty] | 0.033333 | 4.0133 | 3.9888 | 100% | 4.6659 | -0.67719 | 0.14513 | 88.8056 | 15.0769 |  | 0.073333 | 3.4233 | 3.3693 | 2.4793 | 220.1721 | 60.5666 |  | 0.023333 | 3.9433 | 3.9261 | 100% | 4.6659 | -0.73981 | 0.15856 | 87.4113 | 16.4712 |  | 0.02 | 2.5 | 2.4853 | 1.8288 | 159.8551 | 76.4802 |  | 0.033333 | 4.0133 | 3.9888 | 100% | 4.6659 | -0.67719 | 0.14513 | 88.8056 | 15.0769 |  | 0.073333 | 3.4233 | 3.3693 | 2.4793 | 220.1721 | 60.5666 | 0.017333 | 2.3213 | 2.3085 | 7.1163 | 0 | 3.6683
| 24 | [10 empty] | 0.033333 | 4.0133 | 3.9261 | 100% | 5.0888 | -1.1626 | 0.22847 | 87.9773 | 26.0527 |  | 0.073333 | 3.4233 | 3.2314 | 2.3779 | 209.1973 | 75.031 |  | 0.023333 | 3.9433 | 3.8823 | 100% | 5.0888 | -1.2065 | 0.23709 | 86.9951 | 27.0349 |  | 0.02 | 2.5 | 2.4477 | 1.8011 | 156.688 | 89.6494 |  | 0.033333 | 4.0133 | 3.9261 | 100% | 5.0888 | -1.1626 | 0.22847 | 87.9773 | 26.0527 |  | 0.073333 | 3.4233 | 3.2314 | 2.3779 | 209.1973 | 75.031 | 0.017333 | 2.3213 | 2.276 | 7.1163 | 0 | 3.7208
| 25 | [10 empty] | 0.033333 | 4.0133 | 3.9867 | 100% | 4.68 | -0.69333 | 0.14815 | 88.78 | 15.44 |  | 0.073333 | 3.4233 | 3.3647 | 2.4759 | 219.8092 | 61.0445 |  | 0.023333 | 3.9433 | 3.9247 | 100% | 4.68 | -0.75533 | 0.1614 | 87.3993 | 16.8207 |  | 0.02 | 2.5 | 2.484 | 1.8278 | 159.7527 | 76.9169 |  | 0.033333 | 4.0133 | 3.9867 | 100% | 4.68 | -0.69333 | 0.14815 | 88.78 | 15.44 |  | 0.073333 | 3.4233 | 3.3647 | 2.4759 | 219.8092 | 61.0445 | 0.017333 | 2.3213 | 2.3075 | 7.1163 | 0 | 3.67
| 26 | [10 empty] | 0.033333 | 4.0133 | 3.8718 | 100% | 5.4553 | -1.5835 | 0.29027 | 87.1745 | 35.653 |  | 0.073333 | 3.4233 | 3.112 | 2.2899 | 199.6246 | 87.7285 |  | 0.023333 | 3.9433 | 3.8443 | 100% | 5.4553 | -1.611 | 0.29532 | 86.5544 | 36.2731 |  | 0.02 | 2.5 | 2.4151 | 1.7771 | 153.819 | 101.1232 |  | 0.033333 | 4.0133 | 3.8718 | 100% | 5.4553 | -1.5835 | 0.29027 | 87.1745 | 35.653 |  | 0.073333 | 3.4233 | 3.112 | 2.2899 | 199.6246 | 87.7285 | 0.017333 | 2.3213 | 2.2477 | 7.1163 | 0 | 3.7675
| 27 | [10 empty] | 0.033333 | 4.0133 | 3.866 | 100% | 5.4947 | -1.6287 | 0.29642 | 87.0843 | 36.6882 |  | 0.073333 | 3.4233 | 3.0991 | 2.2805 | 198.5956 | 89.1009 |  | 0.023333 | 3.9433 | 3.8402 | 100% | 5.4947 | -1.6545 | 0.30111 | 86.5033 | 37.2692 |  | 0.02 | 2.5 | 2.4116 | 1.7746 | 153.5055 | 102.3584 |  | 0.033333 | 4.0133 | 3.866 | 100% | 5.4947 | -1.6287 | 0.29642 | 87.0843 | 36.6882 |  | 0.073333 | 3.4233 | 3.0991 | 2.2805 | 198.5956 | 89.1009 | 0.017333 | 2.3213 | 2.2447 | 7.1163 | 0 | 3.7726
| 28 | [10 empty] | 0.033333 | 4.0133 | 4.0115 | 100% | 4.5122 | -0.50066 | 0.11096 | 89.0754 | 11.1171 |  | 0.073333 | 3.4233 | 3.4194 | 2.5161 | 224.1257 | 55.3574 |  | 0.023333 | 3.9433 | 3.9421 | 100% | 4.5122 | -0.57012 | 0.12635 | 87.5331 | 12.6594 |  | 0.02 | 2.5 | 2.4989 | 1.8388 | 160.9581 | 71.7119 |  | 0.033333 | 4.0133 | 4.0115 | 100% | 4.5122 | -0.50066 | 0.11096 | 89.0754 | 11.1171 |  | 0.073333 | 3.4233 | 3.4194 | 2.5161 | 224.1257 | 55.3574 | 0.017333 | 2.3213 | 2.3204 | 7.1163 | 0 | 3.6495
| 29 | [10 empty] | 0.033333 | 4.0133 | 3.9582 | 100% | 4.8722 | -0.91399 | 0.18759 | 88.4162 | 20.4163 |  | 0.073333 | 3.4233 | 3.302 | 2.4298 | 214.8331 | 67.5976 |  | 0.023333 | 3.9433 | 3.9047 | 100% | 4.8722 | -0.96745 | 0.19857 | 87.2221 | 21.6104 |  | 0.02 | 2.5 | 2.4669 | 1.8153 | 158.3323 | 82.8946 |  | 0.033333 | 4.0133 | 3.9582 | 100% | 4.8722 | -0.91399 | 0.18759 | 88.4162 | 20.4163 |  | 0.073333 | 3.4233 | 3.302 | 2.4298 | 214.8331 | 67.5976 | 0.017333 | 2.3213 | 2.2927 | 7.1163 | 0 | 3.6937
| 30 | [10 empty] | 0.095 | 4.445 | 3.3347 | 100% | 7.1297 | -3.795 | 0.53228 | 76.244 | 86.7685 |  | 0.0725 | 3.4175 | 2.5702 | 1.8912 | 144.1962 | 151.2284 |  | 0.08375 | 4.3762 | 3.3974 | 100% | 7.1297 | -3.7323 | 0.52348 | 77.6783 | 85.3342 |  | 0.04525 | 2.5168 | 1.9879 | 1.4628 | 113.6269 | 164.7402 |  | 0.095 | 4.445 | 3.3347 | 100% | 7.1297 | -3.795 | 0.53228 | 76.244 | 86.7685 |  | 0.073333 | 2.7188 | 1.8617 | 1.3699 | 104.4471 | 169.4856 | 0.04525 | 2.5168 | 1.9879 | 6.0698 | 1.0465 | 4.8789
| 31 | [10 empty] | 0.095 | 4.445 | 3.778 | 100% | 6.0797 | -2.3017 | 0.37858 | 85.639 | 52.1735 |  | 0.0725 | 3.4175 | 2.9085 | 2.1402 | 183.2854 | 109.7035 |  | 0.08375 | 4.3762 | 3.7883 | 100% | 6.0797 | -2.2914 | 0.3769 | 85.871 | 51.9415 |  | 0.04525 | 2.5168 | 2.1991 | 1.6182 | 138.9543 | 124.9596 |  | 0.095 | 4.445 | 3.778 | 100% | 6.0797 | -2.3017 | 0.37858 | 85.639 | 52.1735 |  | 0.073333 | 2.7188 | 2.2039 | 1.6217 | 138.8833 | 124.927 | 0.04525 | 2.5168 | 2.1991 | 7.1163 | 0 | 3.8509
XII | 1 | [10 empty] | 0.033333 | 4.0133 | 3.9772 | 100% | 4.7438 | -0.76653 | 0.16159 | 88.6622 | 17.0878 |  | 0.073333 | 3.4233 | 3.3439 | 2.4606 | 218.162 | 63.2135 |  | 0.023333 | 3.9433 | 3.9181 | 100% | 4.7438 | -0.82569 | 0.17406 | 87.3432 | 18.4068 |  | 0.02 | 2.5 | 2.4783 | 1.8237 | 159.286 | 78.8979 |  | 0.033333 | 4.0133 | 3.9772 | 100% | 4.7438 | -0.76653 | 0.16159 | 88.6622 | 17.0878 |  | 0.073333 | 3.4233 | 3.3439 | 2.4606 | 218.162 | 63.2135 | 0.017333 | 2.3213 | 2.3026 | 7.1163 | 0 | 3.6778
| 2 | [10 empty] | 0.033333 | 4.0133 | 4.0589 | 100% | 4.1925 | -0.13361 | 0.031869 | 89.5715 | 2.9485 |  | 0.073333 | 3.4233 | 3.5236 | 2.5928 | 232.2414 | 44.6187 |  | 0.023333 | 3.9433 | 3.9752 | 100% | 4.1925 | -0.21728 | 0.051825 | 87.7251 | 4.7949 |  | 0.02 | 2.5 | 2.5273 | 1.8597 | 163.1455 | 61.8391 |  | 0.033333 | 4.0133 | 4.0589 | 100% | 4.1925 | -0.13361 | 0.031869 | 89.5715 | 2.9485 |  | 0.073333 | 3.4233 | 3.5236 | 2.5928 | 232.2414 | 44.6187 | 0.017333 | 2.3213 | 2.345 | 7.1163 | 0 | 3.6112
| 3 | [10 empty] | 0.02 | 4.04 | 4.1276 | 85.15% | 3.5147 | 0.6129 | 0 | 76.2525 | 0 |  | 0.198 | 3.174 | 4.0411 | 2.9736 | 226.7461 | 30.5151 |  | 0.158 | 3.674 | 4.3659 | 80.5% | 3.5147 | 0.85122 | 0 | 76.2525 | 0 |  | 0.19 | 2.16 | 2.992 | 2.2017 | 167.8844 | 41.214 |  | 0.02 | 4.04 | 4.1276 | 85.15% | 3.5147 | 0.6129 | 0 | 76.2525 | 0 |  | 0.073333 | 3.174 | 3.4951 | 2.5719 | 196.1134 | 35.2816 | 0.1612 | 2.0336 | 2.7395 | 7.1163 | 0 | 3.0912
| 4 | [10 empty] | 0.02 | 4.04 | 4.1648 | 74.33% | 3.0956 | 1.0692 | 0 | 66.195 | 0 |  | 0.198 | 3.174 | 4.4098 | 3.8274 | 253.3559 | 20.581 |  | 0.158 | 3.674 | 4.6602 | 66.43% | 3.0956 | 1.5646 | 0 | 66.195 | 0 |  | 0.19 | 2.16 | 3.3459 | 2.904 | 192.2305 | 27.1253 |  | 0.02 | 4.04 | 4.1648 | 74.33% | 3.0956 | 1.0692 | 0 | 66.195 | 0 |  | 0.073333 | 3.174 | 3.6317 | 3.1521 | 208.6507 | 24.9907 | 0.1612 | 2.0336 | 3.0398 | 7.1163 | 0 | 2.7859
| 5 | [10 empty] | 0.38333 | 1.4967 | 4.4403 | 62.43% | 2.7722 | 1.6682 | 0 | 58.4325 | 0 |  | 0.18667 | 3.2533 | 4.6868 | 4.0678 | 237.6899 | 17.0941 |  | 0.25667 | 2.9833 | 4.9543 | 55.95% | 2.7722 | 2.1821 | 0 | 58.4325 | 0 |  | 0.1 | 2.79 | 3.5579 | 3.4908 | 203.9754 | 19.9195 |  | 0.38333 | 1.4967 | 4.4403 | 62.43% | 2.7722 | 1.6682 | 0 | 58.4325 | 0 |  | 0.073333 | 3.2533 | 3.8165 | 3.3124 | 193.5524 | 20.9922 | 0.084 | 2.574 | 3.2191 | 7.1163 | 0 | 2.6307
| 6 | [10 empty] | 0.02 | 4.04 | 4.1153 | 88.75% | 3.6525 | 0.46283 | 0 | 79.56 | 0 |  | 0.198 | 3.174 | 3.9198 | 2.8844 | 229.4814 | 32.8238 |  | 0.158 | 3.674 | 4.2691 | 85.56% | 3.6525 | 0.61663 | 0 | 79.56 | 0 |  | 0.19 | 2.16 | 2.8757 | 2.1161 | 168.3535 | 44.7419 |  | 0.02 | 4.04 | 4.1153 | 88.75% | 3.6525 | 0.46283 | 0 | 79.56 | 0 |  | 0.073333 | 3.174 | 3.4502 | 2.5388 | 201.9903 | 37.2912 | 0.1612 | 2.0336 | 2.6408 | 7.1163 | 0 | 3.2068
| 7 | [10 empty] | 0.02 | 4.04 | 4.0869 | 97.19% | 3.9722 | 0.11473 | 0 | 87.2325 | 0 |  | 0.198 | 3.174 | 3.6385 | 2.6774 | 233.5535 | 38.7719 |  | 0.158 | 3.674 | 4.0446 | 98.21% | 3.9722 | 0.072454 | 0 | 87.2325 | 0 |  | 0.19 | 2.16 | 2.6057 | 1.9174 | 167.2603 | 54.1391 |  | 0.02 | 4.04 | 4.0869 | 97.19% | 3.9722 | 0.11473 | 0 | 87.2325 | 0 |  | 0.073333 | 3.174 | 3.346 | 2.4622 | 214.7814 | 42.1606 | 0.1612 | 2.0336 | 2.4117 | 7.1163 | 0 | 3.5113
| 8 | [10 empty] | 0.033333 | 4.0133 | 3.9644 | 100% | 4.83 | -0.86556 | 0.1792 | 88.4982 | 19.3218 |  | 0.073333 | 3.4233 | 3.3158 | 2.4399 | 215.9279 | 66.1555 |  | 0.023333 | 3.9433 | 3.9091 | 100% | 4.83 | -0.92089 | 0.19066 | 87.263 | 20.557 |  | 0.02 | 2.5 | 2.4707 | 1.818 | 158.6475 | 81.581 |  | 0.033333 | 4.0133 | 3.9644 | 100% | 4.83 | -0.86556 | 0.1792 | 88.4982 | 19.3218 |  | 0.073333 | 3.4233 | 3.3158 | 2.4399 | 215.9279 | 66.1555 | 0.017333 | 2.3213 | 2.2959 | 7.1163 | 0 | 3.6885
| 9 | [10 empty] | 0.033333 | 4.0133 | 3.9475 | 100% | 4.9444 | -0.99687 | 0.20162 | 88.2731 | 22.2919 |  | 0.073333 | 3.4233 | 3.2785 | 2.4125 | 212.9572 | 70.0697 |  | 0.023333 | 3.9433 | 3.8973 | 100% | 4.9444 | -1.0471 | 0.21178 | 87.1494 | 23.4156 |  | 0.02 | 2.5 | 2.4605 | 1.8106 | 157.789 | 85.1441 |  | 0.033333 | 4.0133 | 3.9475 | 100% | 4.9444 | -0.99687 | 0.20162 | 88.2731 | 22.2919 |  | 0.073333 | 3.4233 | 3.2785 | 2.4125 | 212.9572 | 70.0697 | 0.017333 | 2.3213 | 2.2871 | 7.1163 | 0 | 3.7027
| 10 | [10 empty] | 0.033333 | 4.0133 | 3.9693 | 100% | 4.7972 | -0.82788 | 0.17258 | 88.5612 | 18.4713 |  | 0.073333 | 3.4233 | 3.3265 | 2.4478 | 216.7785 | 65.0353 |  | 0.023333 | 3.9433 | 3.9125 | 100% | 4.7972 | -0.88467 | 0.18442 | 87.2941 | 19.7384 |  | 0.02 | 2.5 | 2.4736 | 1.8202 | 158.8913 | 80.5598 |  | 0.033333 | 4.0133 | 3.9693 | 100% | 4.7972 | -0.82788 | 0.17258 | 88.5612 | 18.4713 |  | 0.073333 | 3.4233 | 3.3265 | 2.4478 | 216.7785 | 65.0353 | 0.017333 | 2.3213 | 2.2984 | 7.1163 | 0 | 3.6844
| 11 | [10 empty] | 0.033333 | 4.0133 | 3.9926 | 100% | 4.6397 | -0.64705 | 0.13946 | 88.853 | 14.3995 |  | 0.073333 | 3.4233 | 3.3778 | 2.4856 | 220.8489 | 59.6753 |  | 0.023333 | 3.9433 | 3.9288 | 100% | 4.6397 | -0.71084 | 0.15321 | 87.4333 | 15.8192 |  | 0.02 | 2.5 | 2.4876 | 1.8305 | 160.0455 | 75.6653 |  | 0.033333 | 4.0133 | 3.9926 | 100% | 4.6397 | -0.64705 | 0.13946 | 88.853 | 14.3995 |  | 0.073333 | 3.4233 | 3.3778 | 2.4856 | 220.8489 | 59.6753 | 0.017333 | 2.3213 | 2.3106 | 7.1163 | 0 | 3.6651
| 12 | [10 empty] | 0.033333 | 4.0133 | 4.001 | 100% | 4.5834 | -0.58247 | 0.12708 | 88.9527 | 12.9498 |  | 0.073333 | 3.4233 | 3.3961 | 2.499 | 222.2968 | 57.7679 |  | 0.023333 | 3.9433 | 3.9347 | 100% | 4.5834 | -0.64876 | 0.14154 | 87.4788 | 14.4237 |  | 0.02 | 2.5 | 2.4926 | 1.8342 | 160.4506 | 73.9201 |  | 0.033333 | 4.0133 | 4.001 | 100% | 4.5834 | -0.58247 | 0.12708 | 88.9527 | 12.9498 |  | 0.073333 | 3.4233 | 3.3961 | 2.499 | 222.2968 | 57.7679 | 0.017333 | 2.3213 | 2.3149 | 7.1163 | 0 | 3.6582
| 13 | [10 empty] | 0.033333 | 4.0133 | 3.9233 | 100% | 5.1075 | -1.1842 | 0.23185 | 87.938 | 26.542 |  | 0.073333 | 3.4233 | 3.2253 | 2.3734 | 208.7083 | 75.677 |  | 0.023333 | 3.9433 | 3.8803 | 100% | 5.1075 | -1.2272 | 0.24027 | 86.9742 | 27.5058 |  | 0.02 | 2.5 | 2.446 | 1.7999 | 156.5437 | 90.2351 |  | 0.033333 | 4.0133 | 3.9233 | 100% | 5.1075 | -1.1842 | 0.23185 | 87.938 | 26.542 |  | 0.073333 | 3.4233 | 3.2253 | 2.3734 | 208.7083 | 75.677 | 0.017333 | 2.3213 | 2.2745 | 7.1163 | 0 | 3.7231
| 14 | [10 empty] | 0.033333 | 4.0133 | 3.8129 | 100% | 5.8528 | -2.0399 | 0.34853 | 86.2331 | 46.1344 |  | 0.073333 | 3.4233 | 2.9824 | 2.1946 | 189.2479 | 101.6588 |  | 0.023333 | 3.9433 | 3.803 | 100% | 5.8528 | -2.0498 | 0.35022 | 86.0098 | 46.3577 |  | 0.02 | 2.5 | 2.3798 | 1.7511 | 150.6149 | 113.6144 |  | 0.033333 | 4.0133 | 3.8129 | 100% | 5.8528 | -2.0399 | 0.34853 | 86.2331 | 46.1344 |  | 0.073333 | 3.4233 | 2.9824 | 2.1946 | 189.2479 | 101.6588 | 0.017333 | 2.3213 | 2.2171 | 7.1163 | 0 | 3.8195
| 15 | [10 empty] | 0.033333 | 4.0133 | 3.9468 | 100% | 4.9491 | -1.0023 | 0.20251 | 88.2637 | 22.4138 |  | 0.073333 | 3.4233 | 3.277 | 2.4114 | 212.8353 | 70.2304 |  | 0.023333 | 3.9433 | 3.8968 | 100% | 4.9491 | -1.0523 | 0.21263 | 87.1446 | 23.5329 |  | 0.02 | 2.5 | 2.4601 | 1.8102 | 157.7535 | 85.2902 |  | 0.033333 | 4.0133 | 3.9468 | 100% | 4.9491 | -1.0023 | 0.20251 | 88.2637 | 22.4138 |  | 0.073333 | 3.4233 | 3.277 | 2.4114 | 212.8353 | 70.2304 | 0.017333 | 2.3213 | 2.2867 | 7.1163 | 0 | 3.7033
| 16 | [10 empty] | 0.033333 | 4.0133 | 3.9875 | 100% | 4.6744 | -0.68688 | 0.14694 | 88.7903 | 15.2947 |  | 0.073333 | 3.4233 | 3.3665 | 2.4772 | 219.9544 | 60.8533 |  | 0.023333 | 3.9433 | 3.9253 | 100% | 4.6744 | -0.74913 | 0.16026 | 87.4041 | 16.6809 |  | 0.02 | 2.5 | 2.4845 | 1.8282 | 159.7937 | 76.7422 |  | 0.033333 | 4.0133 | 3.9875 | 100% | 4.6744 | -0.68688 | 0.14694 | 88.7903 | 15.2947 |  | 0.073333 | 3.4233 | 3.3665 | 2.4772 | 219.9544 | 60.8533 | 0.017333 | 2.3213 | 2.3079 | 7.1163 | 0 | 3.6693
| 17 | [10 empty] | 0.033333 | 4.0133 | 4.0347 | 100% | 4.3556 | -0.3209 | 0.073675 | 89.3301 | 7.1049 |  | 0.073333 | 3.4233 | 3.4704 | 2.5537 | 228.1207 | 50.0821 |  | 0.023333 | 3.9433 | 3.9583 | 100% | 4.3556 | -0.39732 | 0.09122 | 87.6382 | 8.7968 |  | 0.02 | 2.5 | 2.5128 | 1.8491 | 162.0488 | 66.8693 |  | 0.033333 | 4.0133 | 4.0347 | 100% | 4.3556 | -0.3209 | 0.073675 | 89.3301 | 7.1049 |  | 0.073333 | 3.4233 | 3.4704 | 2.5537 | 228.1207 | 50.0821 | 0.017333 | 2.3213 | 2.3325 | 7.1163 | 0 | 3.6307
| 18 | [10 empty] | 0.033333 | 4.0133 | 4.066 | 100% | 4.1447 | -0.078715 | 0.018992 | 89.6372 | 1.7353 |  | 0.073333 | 3.4233 | 3.5391 | 2.6043 | 233.4396 | 43.024 |  | 0.023333 | 3.9433 | 3.9802 | 100% | 4.1447 | -0.16451 | 0.039691 | 87.7458 | 3.6267 |  | 0.02 | 2.5 | 2.5316 | 1.8629 | 163.4585 | 60.3679 |  | 0.033333 | 4.0133 | 4.066 | 100% | 4.1447 | -0.078715 | 0.018992 | 89.6372 | 1.7353 |  | 0.073333 | 3.4233 | 3.5391 | 2.6043 | 233.4396 | 43.024 | 0.017333 | 2.3213 | 2.3487 | 7.1163 | 0 | 3.6055
| 19 | [10 empty] | 0.02 | 4.04 | 4.1109 | 90.06% | 3.7022 | 0.40873 | 0 | 80.7525 | 0 |  | 0.198 | 3.174 | 3.8761 | 2.8522 | 230.3228 | 33.6916 |  | 0.158 | 3.674 | 4.2342 | 87.43% | 3.7022 | 0.53205 | 0 | 80.7525 | 0 |  | 0.19 | 2.16 | 2.8337 | 2.0852 | 168.3836 | 46.0849 |  | 0.02 | 4.04 | 4.1109 | 90.06% | 3.7022 | 0.40873 | 0 | 80.7525 | 0 |  | 0.073333 | 3.174 | 3.434 | 2.5269 | 204.0556 | 38.0286 | 0.1612 | 2.0336 | 2.6052 | 7.1163 | 0 | 3.2506
| 20 | [10 empty] | 0.033333 | 4.0133 | 4.0353 | 100% | 4.3519 | -0.3166 | 0.07275 | 89.3359 | 7.0091 |  | 0.073333 | 3.4233 | 3.4716 | 2.5546 | 228.216 | 49.9561 |  | 0.023333 | 3.9433 | 3.9587 | 100% | 4.3519 | -0.39318 | 0.090347 | 87.6405 | 8.7045 |  | 0.02 | 2.5 | 2.5132 | 1.8493 | 162.0745 | 66.7535 |  | 0.033333 | 4.0133 | 4.0353 | 100% | 4.3519 | -0.3166 | 0.07275 | 89.3359 | 7.0091 |  | 0.073333 | 3.4233 | 3.4716 | 2.5546 | 228.216 | 49.9561 | 0.017333 | 2.3213 | 2.3327 | 7.1163 | 0 | 3.6302
| 21 | [10 empty] | 0.033333 | 4.0133 | 3.9615 | 100% | 4.8497 | -0.88816 | 0.18314 | 88.4601 | 19.8324 |  | 0.073333 | 3.4233 | 3.3094 | 2.4352 | 215.4171 | 66.8282 |  | 0.023333 | 3.9433 | 3.9071 | 100% | 4.8497 | -0.94262 | 0.19437 | 87.244 | 21.0485 |  | 0.02 | 2.5 | 2.4689 | 1.8168 | 158.5006 | 82.1939 |  | 0.033333 | 4.0133 | 3.9615 | 100% | 4.8497 | -0.88816 | 0.18314 | 88.4601 | 19.8324 |  | 0.073333 | 3.4233 | 3.3094 | 2.4352 | 215.4171 | 66.8282 | 0.017333 | 2.3213 | 2.2944 | 7.1163 | 0 | 3.6909
| 22 | [10 empty] | 0.033333 | 4.0133 | 3.7996 | 100% | 5.9428 | -2.1432 | 0.36064 | 86.0112 | 48.5163 |  | 0.073333 | 3.4233 | 2.9531 | 2.173 | 186.9044 | 104.8362 |  | 0.023333 | 3.9433 | 3.7937 | 100% | 5.9428 | -2.1491 | 0.36163 | 85.8782 | 48.6493 |  | 0.02 | 2.5 | 2.3718 | 1.7452 | 149.8789 | 116.4488 |  | 0.033333 | 4.0133 | 3.7996 | 100% | 5.9428 | -2.1432 | 0.36064 | 86.0112 | 48.5163 |  | 0.073333 | 3.4233 | 2.9531 | 2.173 | 186.9044 | 104.8362 | 0.017333 | 2.3213 | 2.2102 | 7.1163 | 0 | 3.8315
| 23 | [10 empty] | 0.033333 | 4.0133 | 3.8518 | 100% | 5.5903 | -1.7385 | 0.31099 | 86.8623 | 39.2052 |  | 0.073333 | 3.4233 | 3.068 | 2.2576 | 196.0973 | 92.4407 |  | 0.023333 | 3.9433 | 3.8303 | 100% | 5.5903 | -1.76 | 0.31484 | 86.3765 | 39.691 |  | 0.02 | 2.5 | 2.4031 | 1.7683 | 152.7402 | 105.3602 |  | 0.033333 | 4.0133 | 3.8518 | 100% | 5.5903 | -1.7385 | 0.31099 | 86.8623 | 39.2052 |  | 0.073333 | 3.4233 | 3.068 | 2.2576 | 196.0973 | 92.4407 | 0.017333 | 2.3213 | 2.2373 | 7.1163 | 0 | 3.785
| 24 | [10 empty] | 0.033333 | 4.0133 | 3.8182 | 100% | 5.8172 | -1.999 | 0.34364 | 86.3201 | 45.1924 |  | 0.073333 | 3.4233 | 2.994 | 2.2032 | 190.1764 | 100.4035 |  | 0.023333 | 3.9433 | 3.8067 | 100% | 5.8172 | -2.0105 | 0.34561 | 86.0611 | 45.4514 |  | 0.02 | 2.5 | 2.3829 | 1.7535 | 150.9052 | 112.493 |  | 0.033333 | 4.0133 | 3.8182 | 100% | 5.8172 | -1.999 | 0.34364 | 86.3201 | 45.1924 |  | 0.073333 | 3.4233 | 2.994 | 2.2032 | 190.1764 | 100.4035 | 0.017333 | 2.3213 | 2.2199 | 7.1163 | 0 | 3.8148
| 25 | [10 empty] | 0.095 | 4.445 | 3.6145 | 100% | 6.4669 | -2.8523 | 0.44107 | 82.2217 | 64.8833 |  | 0.0725 | 3.4175 | 2.7837 | 2.0484 | 168.4232 | 124.977 |  | 0.08375 | 4.3762 | 3.6441 | 100% | 6.4669 | -2.8227 | 0.43649 | 82.8948 | 64.2102 |  | 0.04525 | 2.5168 | 2.1212 | 1.5609 | 129.3885 | 139.6085 |  | 0.095 | 4.445 | 3.6145 | 100% | 6.4669 | -2.8523 | 0.44107 | 82.2217 | 64.8833 |  | 0.073333 | 2.7188 | 2.0777 | 1.5289 | 125.7062 | 141.2086 | 0.04525 | 2.5168 | 2.1212 | 7.1163 | 0 | 3.9923
| 26 | [10 empty] | 0.095 | 4.445 | 3.4372 | 100% | 6.8869 | -3.4497 | 0.5009 | 78.4503 | 78.7347 |  | 0.0725 | 3.4175 | 2.6484 | 1.9488 | 152.8855 | 141.5981 |  | 0.08375 | 4.3762 | 3.4878 | 100% | 6.8869 | -3.3991 | 0.49356 | 79.6051 | 77.5799 |  | 0.04525 | 2.5168 | 2.0367 | 1.4987 | 119.3058 | 155.5274 |  | 0.095 | 4.445 | 3.4372 | 100% | 6.8869 | -3.4497 | 0.5009 | 78.4503 | 78.7347 |  | 0.073333 | 2.7188 | 1.9408 | 1.4281 | 112.038 | 159.0631 | 0.04525 | 2.5168 | 2.0367 | 6.0698 | 1.0465 | 4.7917
| 27 | [10 empty] | 0.033333 | 4.0133 | 3.8576 | 100% | 5.5509 | -1.6933 | 0.30505 | 86.9542 | 38.1683 |  | 0.073333 | 3.4233 | 3.0808 | 2.267 | 197.1259 | 91.0644 |  | 0.023333 | 3.9433 | 3.8343 | 100% | 5.5509 | -1.7166 | 0.30924 | 86.4292 | 38.6933 |  | 0.02 | 2.5 | 2.4066 | 1.7709 | 153.0559 | 104.1238 |  | 0.033333 | 4.0133 | 3.8576 | 100% | 5.5509 | -1.6933 | 0.30505 | 86.9542 | 38.1683 |  | 0.073333 | 3.4233 | 3.0808 | 2.267 | 197.1259 | 91.0644 | 0.017333 | 2.3213 | 2.2404 | 7.1163 | 0 | 3.7799
| 28 | [10 empty] | 0.033333 | 4.0133 | 4.0056 | 100% | 4.5525 | -0.54694 | 0.12014 | 89.0065 | 12.1535 |  | 0.073333 | 3.4233 | 3.4062 | 2.5065 | 223.0917 | 56.7205 |  | 0.023333 | 3.9433 | 3.9379 | 100% | 4.5525 | -0.61461 | 0.13501 | 87.5029 | 13.6571 |  | 0.02 | 2.5 | 2.4953 | 1.8362 | 160.6718 | 72.961 |  | 0.033333 | 4.0133 | 4.0056 | 100% | 4.5525 | -0.54694 | 0.12014 | 89.0065 | 12.1535 |  | 0.073333 | 3.4233 | 3.4062 | 2.5065 | 223.0917 | 56.7205 | 0.017333 | 2.3213 | 2.3173 | 7.1163 | 0 | 3.6544
| 29 | [10 empty] | 0.02 | 4.04 | 4.0814 | 98.84% | 4.0341 | 0.047354 | 0 | 88.7175 | 0 |  | 0.198 | 3.174 | 3.584 | 2.6373 | 233.9748 | 40.031 |  | 0.158 | 3.674 | 4.0012 | 100% | 4.0341 | -0.032871 | 0.0081483 | 87.9946 | 0.7229 |  | 0.19 | 2.16 | 2.5535 | 1.879 | 165.3383 | 56.5898 |  | 0.02 | 4.04 | 4.0814 | 98.84% | 4.0341 | 0.047354 | 0 | 88.7175 | 0 |  | 0.073333 | 3.174 | 3.3259 | 2.4473 | 217.1212 | 43.1383 | 0.1612 | 2.0336 | 2.3674 | 7.1163 | 0 | 3.577
| 30 | [10 empty] | 0.033333 | 4.0133 | 4.04 | 100% | 4.32 | -0.28 | 0.064815 | 89.385 | 6.195 |  | 0.073333 | 3.4233 | 3.482 | 2.5622 | 229.0246 | 48.886 |  | 0.023333 | 3.9433 | 3.962 | 100% | 4.32 | -0.358 | 0.08287 | 87.6593 | 7.9207 |  | 0.02 | 2.5 | 2.516 | 1.8514 | 162.292 | 65.7694 |  | 0.033333 | 4.0133 | 4.04 | 100% | 4.32 | -0.28 | 0.064815 | 89.385 | 6.195 |  | 0.073333 | 3.4233 | 3.482 | 2.5622 | 229.0246 | 48.886 | 0.017333 | 2.3213 | 2.3352 | 7.1163 | 0 | 3.6264
| 31 | [10 empty] | 0.02 | 4.04 | 4.0914 | 95.85% | 3.9216 | 0.16985 | 0 | 86.0175 | 0 |  | 0.198 | 3.174 | 3.683 | 2.7102 | 233.1204 | 37.7694 |  | 0.158 | 3.674 | 4.0802 | 96.11% | 3.9216 | 0.15863 | 0 | 86.0175 | 0 |  | 0.19 | 2.16 | 2.6485 | 1.9489 | 167.6365 | 52.5233 |  | 0.02 | 4.04 | 4.0914 | 95.85% | 3.9216 | 0.16985 | 0 | 86.0175 | 0 |  | 0.073333 | 3.174 | 3.3625 | 2.4743 | 212.8342 | 41.3694 | 0.1612 | 2.0336 | 2.448 | 7.1163 | 0 | 3.4593
[7 empty] | kWh/rok |  | kWh/rok | kWh/rok | kWh/rok | [7 empty] | 14831.2395 | 2633.4477 | kWh/rok |  | SCOP | 3.8397 | 3.2185 | 2.9571 | 9544.9046 | PLN | [7 empty] | 14741.6295 | 2723.0577 | kWh/rok |  | SCOP | 3.1127 | 2.6611 | 2.3046 | 11643.3909 | PLN | [7 empty] | 14831.2395 | 2633.4477 | kWh/rok |  | SCOP | 3.4864 | 2.907 | 2.6821 | 10066.9722 |  |  | 1175.6415 | 2593.2558 | 4.186 | 1019.3877 | PLN
[23 empty] | CO 35 | [16 empty] | CO 55 | [16 empty] | CO 55 |  |  |  |  | SCOP cwu |  | 3.2209
229

## Bilans-A16 (hidden)
[7 empty] | VTS35 | VTS55 | VTS45
|  | Koszty eksploatacyjne |  | 7781.7895 |  | COP | 3.186 | 2.4973 | 2.9535 |  |  | V35stC | [16 empty] | V55stC / V45stC | [16 empty] | V45stC / V35stC | [15 empty] | CWU
|  | System ogrzewania |  | Ogrzewanie podłogowe |  | Udział PC | 0.99896 | 0.99806 | 0.99806 | [7 empty] | Sprawdzanie Q pc i Q budynku <12stC | [16 empty] | Sprawdzanie Q pc i Q budynku <12stC | [16 empty] | Sprawdzanie Q pc i Q budynku <12stC
|  | COP-pokaz |  | 3.186 |  | Udział 2ŹC | 0.0010433 | 0.0019376 | 0.0019423
|  | Udział PC-pokaz |  | 0.99896 |  | COP-Inst | 3.1871 | 2.4992 | 2.9555
| Dzień | Udział 2ŹC-pokaz |  | 0.0010433 | [7 empty] | a= | b= | Qpc | Wsp.Qpc | Qbudynku | Delta | % 2ŹC | E PC | E 2 ŹC |  | a= | b= | COP | COP skor |  | Koszt CO |  | a= | b= | Qpc | Wsp.Qpc | Qbudynku | Delta | % 2ŹC | E PC | E 2 ŹC |  | a= | b= | COP | COP skor | COP skor | Koszt CO |  | a= | b= | Qpc | Wsp.Qpc | Qbudynku | Delta | % 2ŹC | E PC | E 2 ŹC |  | a= | b= | COP | COP skor | COP skor | Koszt CO | a= | b= | COP | EPC | E2.ŹĆ | Koszt
I | 1 | COP-instalacji |  | 3.1871 | [7 empty] | 1.02 | 9.56 | 11.9655 | 33.17% | 3.9694 | 7.9961 | 0 | 87.165 | 0 |  | 0.242 | 2.706 | 3.2767 | 3.1531 | 274.8371 | 32.897 |  | 1.0339 | 7.437 | 9.8753 | 40.2% | 3.9694 | 5.9059 | 0 | 87.165 | 0 |  | 0.16938 | 2.1587 | 2.5582 | 2.5582 | 222.9822 | 40.5472 |  | 1.02 | 9.56 | 11.9655 | 33.17% | 3.9694 | 7.9961 | 0 | 87.165 | 0 |  | 0.052222 | 2.706 | 2.8292 | 2.7224 | 237.2977 | 38.1011 | 0.15501 | 1.9627 | 2.3283 | 7.1163 | 0 | 3.6372
| 2 | [10 empty] | 0.027778 | 11.5444 | 11.5231 | 40.55% | 4.6725 | 6.8506 | 0 | 104.04 | 0 |  | 0.052222 | 3.0856 | 3.0455 | 3.0455 | 316.8557 | 40.6524 |  | 0.23442 | 9.0359 | 8.8562 | 52.76% | 4.6725 | 4.1837 | 0 | 104.04 | 0 |  | 0.046023 | 2.4054 | 2.3701 | 2.3254 | 241.9365 | 53.241 |  | 0.027778 | 11.5444 | 11.5231 | 40.55% | 4.6725 | 6.8506 | 0 | 104.04 | 0 |  | 0.052222 | 3.0856 | 3.0455 | 3.0455 | 316.8557 | 40.6524 | 0.050148 | 2.1724 | 2.134 | 7.1163 | 0 | 3.9684
| 3 | E CO V35 | 17464.6872 |  | 5412.1126 | [6 empty] | 0.027778 | 11.5444 | 11.5012 | 42.18% | 4.8506 | 6.6505 | 0 | 108.315 | 0 |  | 0.052222 | 3.0856 | 3.0042 | 3.0042 | 325.3973 | 42.9052 |  | 0.23442 | 9.0359 | 8.6706 | 55.94% | 4.8506 | 3.82 | 0 | 108.315 | 0 |  | 0.046023 | 2.4054 | 2.3337 | 2.2897 | 248.0057 | 56.2941 |  | 0.027778 | 11.5444 | 11.5012 | 42.18% | 4.8506 | 6.6505 | 0 | 108.315 | 0 |  | 0.052222 | 3.0856 | 3.0042 | 3.0042 | 325.3973 | 42.9052 | 0.050148 | 2.1724 | 2.0943 | 7.1163 | 0 | 4.0436
| 4 | 2 ŹC CO | 0 | [8 empty] | 0.027778 | 11.5444 | 11.3605 | 52.72% | 5.9897 | 5.3708 | 0 | 135.6525 | 0 |  | 0.052222 | 3.0856 | 2.7398 | 2.6881 | 364.6484 | 60.0521 |  | 0.23442 | 9.0359 | 7.4839 | 80.03% | 5.9897 | 1.4942 | 0 | 135.6525 | 0 |  | 0.046023 | 2.4054 | 2.1007 | 1.5458 | 209.6926 | 104.4286 |  | 0.027778 | 11.5444 | 11.3605 | 52.72% | 5.9897 | 5.3708 | 0 | 135.6525 | 0 |  | 0.052222 | 3.0856 | 2.7398 | 2.6881 | 364.6484 | 60.0521 | 0.050148 | 2.1724 | 1.8404 | 7.1163 | 0 | 4.6014
| 5 | COP | 3.227 | [8 empty] | 0.027778 | 11.5444 | 11.3796 | 51.28% | 5.835 | 5.5446 | 0 | 131.94 | 0 |  | 0.052222 | 3.0856 | 2.7757 | 2.7233 | 359.3164 | 57.6531 |  | 0.23442 | 9.0359 | 7.6451 | 76.32% | 5.835 | 1.8101 | 0 | 131.94 | 0 |  | 0.046023 | 2.4054 | 2.1324 | 1.8507 | 244.1842 | 84.8364 |  | 0.027778 | 11.5444 | 11.3796 | 51.28% | 5.835 | 5.5446 | 0 | 131.94 | 0 |  | 0.052222 | 3.0856 | 2.7757 | 2.7233 | 359.3164 | 57.6531 | 0.050148 | 2.1724 | 1.8749 | 7.1163 | 0 | 4.5168
| 6 | [5 empty] | COP PC35 | COP PC55 | COP PC55 |  |  | 0.027778 | 11.5444 | 11.3534 | 53.27% | 6.0478 | 5.3055 | 0 | 137.0475 | 0 |  | 0.052222 | 3.0856 | 2.7263 | 2.6749 | 366.5843 | 60.9699 |  | 0.23442 | 9.0359 | 7.4233 | 81.47% | 6.0478 | 1.3755 | 0 | 137.0475 | 0 |  | 0.046023 | 2.4054 | 2.0888 | 1.5371 | 210.6501 | 106.103 |  | 0.027778 | 11.5444 | 11.3534 | 53.27% | 6.0478 | 5.3055 | 0 | 137.0475 | 0 |  | 0.052222 | 3.0856 | 2.7263 | 2.6749 | 366.5843 | 60.9699 | 0.050148 | 2.1724 | 1.8274 | 7.1163 | 0 | 4.634
| 7 | E CO V 55 | 17446.7447 |  | 7160.4738 |  | 3.186 | 2.4973 | 2.9535 |  |  | 0.027778 | 11.5444 | 11.3627 | 52.56% | 5.9719 | 5.3909 | 0 | 135.225 | 0 |  | 0.052222 | 3.0856 | 2.7439 | 2.6922 | 364.0477 | 59.7727 |  | 0.23442 | 9.0359 | 7.5025 | 79.6% | 5.9719 | 1.5306 | 0 | 135.225 | 0 |  | 0.046023 | 2.4054 | 2.1044 | 1.8264 | 246.978 | 88.1054 |  | 0.027778 | 11.5444 | 11.3627 | 52.56% | 5.9719 | 5.3909 | 0 | 135.225 | 0 |  | 0.052222 | 3.0856 | 2.7439 | 2.6922 | 364.0477 | 59.7727 | 0.050148 | 2.1724 | 1.8444 | 7.1163 | 0 | 4.5915
| 8 | 2 ŹC CO | 17.9425 |  |  |  | 3.1871 | 2.4992 | 2.9555 |  |  | 0.027778 | 11.5444 | 11.4428 | 46.52% | 5.3231 | 6.1197 | 0 | 119.655 | 0 |  | 0.052222 | 3.0856 | 2.8945 | 2.8945 | 346.3425 | 49.193 |  | 0.23442 | 9.0359 | 8.1784 | 65.09% | 5.3231 | 2.8552 | 0 | 119.655 | 0 |  | 0.046023 | 2.4054 | 2.2371 | 1.9416 | 232.3216 | 73.3363 |  | 0.027778 | 11.5444 | 11.4428 | 46.52% | 5.3231 | 6.1197 | 0 | 119.655 | 0 |  | 0.052222 | 3.0856 | 2.8945 | 2.8945 | 346.3425 | 49.193 | 0.050148 | 2.1724 | 1.989 | 7.1163 | 0 | 4.2577
| 9 | COP | 2.4365 |  |  |  | 3.227 | 2.4365 | 2.9602 |  |  | 0.027778 | 11.5444 | 11.3777 | 51.42% | 5.8509 | 5.5267 | 0 | 132.3225 | 0 |  | 0.052222 | 3.0856 | 2.772 | 2.7197 | 359.8779 | 57.8974 |  | 0.23442 | 9.0359 | 7.6285 | 76.7% | 5.8509 | 1.7775 | 0 | 132.3225 | 0 |  | 0.046023 | 2.4054 | 2.1291 | 1.8479 | 244.5177 | 85.2126 |  | 0.027778 | 11.5444 | 11.3777 | 51.42% | 5.8509 | 5.5267 | 0 | 132.3225 | 0 |  | 0.052222 | 3.0856 | 2.772 | 2.7197 | 359.8779 | 57.8974 | 0.050148 | 2.1724 | 1.8713 | 7.1163 | 0 | 4.5253
| 10 | [5 empty] | 2.9086 | 2.9086 | 2.9086 |  |  | 0.027778 | 11.5444 | 11.5329 | 39.83% | 4.5938 | 6.9391 | 0 | 102.15 | 0 |  | 0.052222 | 3.0856 | 3.0638 | 2.9482 | 301.1567 | 41.2317 |  | 0.23442 | 9.0359 | 8.9383 | 51.39% | 4.5938 | 4.3445 | 0 | 102.15 | 0 |  | 0.046023 | 2.4054 | 2.3862 | 2.3412 | 239.1558 | 51.921 |  | 0.027778 | 11.5444 | 11.5329 | 39.83% | 4.5938 | 6.9391 | 0 | 102.15 | 0 |  | 0.052222 | 3.0856 | 3.0638 | 2.9482 | 301.1567 | 41.2317 | 0.050148 | 2.1724 | 2.1515 | 7.1163 | 0 | 3.936
| 11 | E CWU | 2576.5116 |  | 885.8238 | [6 empty] | 0.027778 | 11.5444 | 11.5178 | 40.94% | 4.7156 | 6.8022 | 0 | 105.075 | 0 |  | 0.052222 | 3.0856 | 3.0355 | 3.0355 | 318.9561 | 41.1922 |  | 0.23442 | 9.0359 | 8.8113 | 53.52% | 4.7156 | 4.0957 | 0 | 105.075 | 0 |  | 0.046023 | 2.4054 | 2.3613 | 2.3168 | 243.4339 | 53.9715 |  | 0.027778 | 11.5444 | 11.5178 | 40.94% | 4.7156 | 6.8022 | 0 | 105.075 | 0 |  | 0.052222 | 3.0856 | 3.0355 | 3.0355 | 318.9561 | 41.1922 | 0.050148 | 2.1724 | 2.1244 | 7.1163 | 0 | 3.9863
| 12 | 2 ŹC CO | 20.9302 |  |  |  | 35/28 | 7781.7895 |  |  |  | 0.027778 | 11.5444 | 11.5128 | 41.31% | 4.7559 | 6.7569 | 0 | 106.0425 | 0 |  | 0.052222 | 3.0856 | 3.0262 | 3.0262 | 320.9008 | 41.7 |  | 0.23442 | 9.0359 | 8.7693 | 54.23% | 4.7559 | 4.0134 | 0 | 106.0425 | 0 |  | 0.046023 | 2.4054 | 2.3531 | 2.3087 | 244.8175 | 54.6593 |  | 0.027778 | 11.5444 | 11.5128 | 41.31% | 4.7559 | 6.7569 | 0 | 106.0425 | 0 |  | 0.052222 | 3.0856 | 3.0262 | 3.0262 | 320.9008 | 41.7 | 0.050148 | 2.1724 | 2.1154 | 7.1163 | 0 | 4.0032
| 13 | COP | 2.9086 |  |  |  | 45/35 | 8647.1528 |  |  |  | 0.027778 | 11.5444 | 11.4997 | 42.29% | 4.8628 | 6.6368 | 0 | 108.6075 | 0 |  | 0.052222 | 3.0856 | 3.0013 | 3.0013 | 325.9688 | 43.0616 |  | 0.23442 | 9.0359 | 8.6579 | 56.17% | 4.8628 | 3.7951 | 0 | 108.6075 | 0 |  | 0.046023 | 2.4054 | 2.3312 | 2.2872 | 248.4098 | 56.5064 |  | 0.027778 | 11.5444 | 11.4997 | 42.29% | 4.8628 | 6.6368 | 0 | 108.6075 | 0 |  | 0.052222 | 3.0856 | 3.0013 | 3.0013 | 325.9688 | 43.0616 | 0.050148 | 2.1724 | 2.0916 | 7.1163 | 0 | 4.0488
| 14 | [5 empty] | 55/45 | 10381.8772 |  |  |  | 0.027778 | 11.5444 | 11.4145 | 48.65% | 5.5528 | 5.8617 | 0 | 125.1675 | 0 |  | 0.052222 | 3.0856 | 2.8412 | 2.8412 | 355.6258 | 52.4248 |  | 0.23442 | 9.0359 | 7.9391 | 69.94% | 5.5528 | 2.3862 | 0 | 125.1675 | 0 |  | 0.046023 | 2.4054 | 2.1901 | 1.9008 | 237.9207 | 78.3606 |  | 0.027778 | 11.5444 | 11.4145 | 48.65% | 5.5528 | 5.8617 | 0 | 125.1675 | 0 |  | 0.052222 | 3.0856 | 2.8412 | 2.8412 | 355.6258 | 52.4248 | 0.050148 | 2.1724 | 1.9378 | 7.1163 | 0 | 4.3702
| 15 | Odległość - min / max / max bez dobijania | [9 empty] | 0.48125 | 14.7188 | 11.0372 | 56.37% | 6.2213 | 4.8159 | 0 | 141.21 | 0 |  | 0.064265 | 3.1699 | 2.6782 | 2.6277 | 371.0569 | 63.9495 |  | 0.1375 | 8.3625 | 7.3106 | 85.1% | 6.2213 | 1.0894 | 0 | 141.21 | 0 |  | 0.034471 | 2.0627 | 1.799 | 1.3238 | 186.9307 | 126.9397 |  | 0.13688 | 8.3531 | 7.306 | 85.15% | 6.2213 | 1.0848 | 0 | 141.21 | 0 |  | 0.052222 | 2.4163 | 2.0168 | 1.484 | 209.5592 | 113.2325 | 0.034471 | 2.0627 | 1.799 | 5.0233 | 2.093 | 5.8135
| 16 | 5 ¦ 30 ¦ 10 | [9 empty] | 0.027778 | 11.5444 | 11.5603 | 37.82% | 4.3716 | 7.1887 | 0 | 96.8175 | 0 |  | 0.052222 | 3.0856 | 3.1154 | 2.9978 | 290.24 | 38.4324 |  | 0.23442 | 9.0359 | 9.1698 | 47.67% | 4.3716 | 4.7982 | 0 | 96.8175 | 0 |  | 0.046023 | 2.4054 | 2.4317 | 2.4317 | 235.4305 | 47.3797 |  | 0.027778 | 11.5444 | 11.5603 | 37.82% | 4.3716 | 7.1887 | 0 | 96.8175 | 0 |  | 0.052222 | 3.0856 | 3.1154 | 2.9978 | 290.24 | 38.4324 | 0.050148 | 2.1724 | 2.2011 | 7.1163 | 0 | 3.8474
| 17 | A+++ | [9 empty] | 0.027778 | 11.5444 | 11.4744 | 44.16% | 5.0672 | 6.4072 | 0 | 113.5125 | 0 |  | 0.052222 | 3.0856 | 2.9539 | 2.9539 | 335.3059 | 45.7291 |  | 0.23442 | 9.0359 | 8.445 | 60% | 5.0672 | 3.3778 | 0 | 113.5125 | 0 |  | 0.046023 | 2.4054 | 2.2894 | 1.987 | 225.5529 | 67.9807 |  | 0.027778 | 11.5444 | 11.4744 | 44.16% | 5.0672 | 6.4072 | 0 | 113.5125 | 0 |  | 0.052222 | 3.0856 | 2.9539 | 2.9539 | 335.3059 | 45.7291 | 0.050148 | 2.1724 | 2.046 | 7.1163 | 0 | 4.139
| 18 | A++ | [9 empty] | 0.48125 | 14.7188 | 11.2718 | 54.22% | 6.1116 | 5.1602 | 0 | 138.5775 | 0 |  | 0.064265 | 3.1699 | 2.7096 | 2.6584 | 368.399 | 62.0317 |  | 0.1375 | 8.3625 | 7.3777 | 82.84% | 6.1116 | 1.2661 | 0 | 138.5775 | 0 |  | 0.034471 | 2.0627 | 1.8158 | 1.3361 | 185.1594 | 123.4203 |  | 0.13688 | 8.3531 | 7.3728 | 82.89% | 6.1116 | 1.2612 | 0 | 138.5775 | 0 |  | 0.052222 | 2.4163 | 2.0422 | 1.5028 | 208.2485 | 109.7363 | 0.034471 | 2.0627 | 1.8158 | 5.0233 | 2.093 | 5.7828
| 19 | [10 empty] | 0.027778 | 11.5444 | 11.398 | 49.89% | 5.6859 | 5.7121 | 0 | 128.3625 | 0 |  | 0.052222 | 3.0856 | 2.8103 | 2.8103 | 360.7373 | 54.3541 |  | 0.23442 | 9.0359 | 7.8004 | 72.89% | 5.6859 | 2.1144 | 0 | 128.3625 | 0 |  | 0.046023 | 2.4054 | 2.1628 | 1.8772 | 240.9601 | 81.3726 |  | 0.027778 | 11.5444 | 11.398 | 49.89% | 5.6859 | 5.7121 | 0 | 128.3625 | 0 |  | 0.052222 | 3.0856 | 2.8103 | 2.8103 | 360.7373 | 54.3541 | 0.050148 | 2.1724 | 1.9081 | 7.1163 | 0 | 4.4381
| 20 | E CO V 45 | 17446.6517 |  | 5893.8191 | [6 empty] | 0.48125 | 14.7188 | 11.1655 | 55.18% | 6.1612 | 5.0043 | 0 | 139.77 | 0 |  | 0.064265 | 3.1699 | 2.6954 | 2.6445 | 369.6231 | 62.895 |  | 0.1375 | 8.3625 | 7.3473 | 83.86% | 6.1612 | 1.186 | 0 | 139.77 | 0 |  | 0.034471 | 2.0627 | 1.8082 | 1.3305 | 185.9698 | 125.0064 |  | 0.13688 | 8.3531 | 7.3425 | 83.91% | 6.1612 | 1.1813 | 0 | 139.77 | 0 |  | 0.052222 | 2.4163 | 2.0307 | 1.4943 | 208.8545 | 111.3092 | 0.034471 | 2.0627 | 1.8082 | 5.0233 | 2.093 | 5.7966
| 21 | 2 ŹC CO | 18.0355 | [8 empty] | 0.027778 | 11.5444 | 11.4068 | 49.22% | 5.6147 | 5.7921 | 0 | 126.6525 | 0 |  | 0.052222 | 3.0856 | 2.8268 | 2.8268 | 358.0261 | 53.3163 |  | 0.23442 | 9.0359 | 7.8746 | 71.3% | 5.6147 | 2.2599 | 0 | 126.6525 | 0 |  | 0.046023 | 2.4054 | 2.1774 | 1.8898 | 239.3522 | 79.7512 |  | 0.027778 | 11.5444 | 11.4068 | 49.22% | 5.6147 | 5.7921 | 0 | 126.6525 | 0 |  | 0.052222 | 3.0856 | 2.8268 | 2.8268 | 358.0261 | 53.3163 | 0.050148 | 2.1724 | 1.924 | 7.1163 | 0 | 4.4015
| 22 | COP | 2.9602 | [8 empty] | 0.027778 | 11.5444 | 11.5119 | 41.38% | 4.7634 | 6.7485 | 0 | 106.2225 | 0 |  | 0.052222 | 3.0856 | 3.0244 | 3.0244 | 321.2606 | 41.7948 |  | 0.23442 | 9.0359 | 8.7615 | 54.37% | 4.7634 | 3.998 | 0 | 106.2225 | 0 |  | 0.046023 | 2.4054 | 2.3515 | 2.3072 | 245.0732 | 54.7878 |  | 0.027778 | 11.5444 | 11.5119 | 41.38% | 4.7634 | 6.7485 | 0 | 106.2225 | 0 |  | 0.052222 | 3.0856 | 3.0244 | 3.0244 | 321.2606 | 41.7948 | 0.050148 | 2.1724 | 2.1137 | 7.1163 | 0 | 4.0064
| 23 | [10 empty] | 1.02 | 9.56 | 16.2112 | 18.71% | 3.0328 | 13.1784 | 0 | 64.6875 | 0 |  | 0.242 | 2.706 | 4.284 | 4.1224 | 266.6664 | 18.6732 |  | 1.0339 | 7.437 | 14.1788 | 21.39% | 3.0328 | 11.146 | 0 | 64.6875 | 0 |  | 0.16938 | 2.1587 | 3.2632 | 3.1401 | 203.1236 | 24.5147 |  | 1.02 | 9.56 | 16.2112 | 18.71% | 3.0328 | 13.1784 | 0 | 64.6875 | 0 |  | 0.052222 | 2.706 | 3.0465 | 2.9316 | 189.6359 | 26.2583 | 0.15501 | 1.9627 | 2.9735 | 7.1163 | 0 | 2.848
| 24 | [10 empty] | 1.02 | 9.56 | 13.6273 | 26.44% | 3.6028 | 10.0244 | 0 | 78.3675 | 0 |  | 0.242 | 2.706 | 3.671 | 3.5324 | 276.8291 | 26.4002 |  | 1.0339 | 7.437 | 11.5596 | 31.17% | 3.6028 | 7.9568 | 0 | 78.3675 | 0 |  | 0.16938 | 2.1587 | 2.8341 | 2.7272 | 213.7212 | 34.1957 |  | 1.02 | 9.56 | 13.6273 | 26.44% | 3.6028 | 10.0244 | 0 | 78.3675 | 0 |  | 0.052222 | 2.706 | 2.9142 | 2.8043 | 219.7632 | 33.2555 | 0.15501 | 1.9627 | 2.5808 | 7.1163 | 0 | 3.2813
| 25 | [10 empty] | 1.02 | 9.56 | 12.5435 | 30.63% | 3.8419 | 8.7016 | 0 | 84.105 | 0 |  | 0.242 | 2.706 | 3.4139 | 3.285 | 276.2871 | 30.467 |  | 1.0339 | 7.437 | 10.4611 | 36.73% | 3.8419 | 6.6192 | 0 | 84.105 | 0 |  | 0.16938 | 2.1587 | 2.6541 | 2.554 | 214.8033 | 39.1877 |  | 1.02 | 9.56 | 12.5435 | 30.63% | 3.8419 | 8.7016 | 0 | 84.105 | 0 |  | 0.052222 | 2.706 | 2.8588 | 2.7509 | 231.3621 | 36.383 | 0.15501 | 1.9627 | 2.4161 | 7.1163 | 0 | 3.505
| 26 | [10 empty] | 0.33283 | 14.3702 | 16.8109 | 16.95% | 2.85 | 13.9609 | 0 | 60.3 | 0 |  | 0.051633 | 4.0386 | 4.4172 | 4.2505 | 256.3066 | 16.8819 |  | 0.29428 | 12.6143 | 14.7723 | 19.29% | 2.85 | 11.9223 | 0 | 60.3 | 0 |  | 0.047493 | 3.0119 | 3.3602 | 3.2334 | 194.9745 | 22.1924 |  | 0.33283 | 14.3702 | 16.8109 | 16.95% | 2.85 | 13.9609 | 0 | 60.3 | 0 |  | 0.052222 | 4.0386 | 4.4215 | 4.2547 | 256.5572 | 16.8654 | 0.045848 | 2.7268 | 3.063 | 7.1163 | 0 | 2.7647
| 27 | [10 empty] | 1.02 | 9.56 | 13.4062 | 27.24% | 3.6516 | 9.7547 | 0 | 79.5375 | 0 |  | 0.242 | 2.706 | 3.6185 | 3.482 | 276.949 | 27.1826 |  | 1.0339 | 7.437 | 11.3356 | 32.21% | 3.6516 | 7.6841 | 0 | 79.5375 | 0 |  | 0.16938 | 2.1587 | 2.7974 | 2.6919 | 214.1032 | 35.1615 |  | 1.02 | 9.56 | 13.4062 | 27.24% | 3.6516 | 9.7547 | 0 | 79.5375 | 0 |  | 0.052222 | 2.706 | 2.9029 | 2.7934 | 222.1782 | 33.8836 | 0.15501 | 1.9627 | 2.5472 | 7.1163 | 0 | 3.3246
| 28 | [10 empty] | 1.02 | 9.56 | 11.838 | 33.77% | 3.9975 | 7.8405 | 0 | 87.84 | 0 |  | 0.242 | 2.706 | 3.2465 | 3.124 | 274.4085 | 33.4606 |  | 1.0339 | 7.437 | 9.746 | 41.02% | 3.9975 | 5.7485 | 0 | 87.84 | 0 |  | 0.16938 | 2.1587 | 2.537 | 2.537 | 222.8492 | 41.2022 |  | 1.02 | 9.56 | 11.838 | 33.77% | 3.9975 | 7.8405 | 0 | 87.84 | 0 |  | 0.052222 | 2.706 | 2.8226 | 2.7161 | 238.5836 | 38.485 | 0.15501 | 1.9627 | 2.3089 | 7.1163 | 0 | 3.6677
| 29 | [10 empty] | 0.027778 | 11.5444 | 11.4942 | 42.69% | 4.9069 | 6.5873 | 0 | 109.665 | 0 |  | 0.052222 | 3.0856 | 2.9911 | 2.9911 | 328.0212 | 43.6296 |  | 0.23442 | 9.0359 | 8.612 | 56.98% | 4.9069 | 3.7052 | 0 | 109.665 | 0 |  | 0.046023 | 2.4054 | 2.3222 | 2.2784 | 249.8588 | 57.2781 |  | 0.027778 | 11.5444 | 11.4942 | 42.69% | 4.9069 | 6.5873 | 0 | 109.665 | 0 |  | 0.052222 | 3.0856 | 2.9911 | 2.9911 | 328.0212 | 43.6296 | 0.050148 | 2.1724 | 2.0817 | 7.1163 | 0 | 4.0679
| 30 | [10 empty] | 1.02 | 9.56 | 16.1432 | 18.88% | 3.0478 | 13.0954 | 0 | 65.0475 | 0 |  | 0.242 | 2.706 | 4.2679 | 4.1069 | 267.1407 | 18.8481 |  | 1.0339 | 7.437 | 14.1099 | 21.6% | 3.0478 | 11.0621 | 0 | 65.0475 | 0 |  | 0.16938 | 2.1587 | 3.2519 | 3.1292 | 203.5472 | 24.7368 |  | 1.02 | 9.56 | 16.1432 | 18.88% | 3.0478 | 13.0954 | 0 | 65.0475 | 0 |  | 0.052222 | 2.706 | 3.0431 | 2.9282 | 190.4733 | 26.4347 | 0.15501 | 1.9627 | 2.9631 | 7.1163 | 0 | 2.8579
| 31 | [10 empty] | 0.027778 | 11.5444 | 11.5334 | 39.79% | 4.5891 | 6.9444 | 0 | 102.0375 | 0 |  | 0.052222 | 3.0856 | 3.0649 | 2.9492 | 300.9319 | 41.1717 |  | 0.23442 | 9.0359 | 8.9432 | 51.31% | 4.5891 | 4.3541 | 0 | 102.0375 | 0 |  | 0.046023 | 2.4054 | 2.3872 | 2.3422 | 238.9884 | 51.8429 |  | 0.027778 | 11.5444 | 11.5334 | 39.79% | 4.5891 | 6.9444 | 0 | 102.0375 | 0 |  | 0.052222 | 3.0856 | 3.0649 | 2.9492 | 300.9319 | 41.1717 | 0.050148 | 2.1724 | 2.1526 | 7.1163 | 0 | 3.9341
II | 1 | [10 empty] | 1.02 | 9.56 | 12.8155 | 29.51% | 3.7819 | 9.0336 | 0 | 82.665 | 0 |  | 0.242 | 2.706 | 3.4784 | 3.3471 | 276.69 | 29.3898 |  | 1.0339 | 7.437 | 10.7368 | 35.22% | 3.7819 | 6.955 | 0 | 82.665 | 0 |  | 0.16938 | 2.1587 | 2.6993 | 2.5975 | 214.7185 | 37.8722 |  | 1.02 | 9.56 | 12.8155 | 29.51% | 3.7819 | 9.0336 | 0 | 82.665 | 0 |  | 0.052222 | 2.706 | 2.8727 | 2.7643 | 228.5086 | 35.5867 | 0.15501 | 1.9627 | 2.4574 | 7.1163 | 0 | 3.446
| 2 | [10 empty] | 1.02 | 9.56 | 12.62 | 30.31% | 3.825 | 8.795 | 0 | 83.7 | 0 |  | 0.242 | 2.706 | 3.432 | 3.3025 | 276.4185 | 30.16 |  | 1.0339 | 7.437 | 10.5387 | 36.29% | 3.825 | 6.7137 | 0 | 83.7 | 0 |  | 0.16938 | 2.1587 | 2.6668 | 2.5662 | 214.7921 | 38.8132 |  | 1.02 | 9.56 | 12.62 | 30.31% | 3.825 | 8.795 | 0 | 83.7 | 0 |  | 0.052222 | 2.706 | 2.8627 | 2.7546 | 230.5635 | 36.1582 | 0.15501 | 1.9627 | 2.4277 | 7.1163 | 0 | 3.4882
| 3 | [10 empty] | 0.027778 | 11.5444 | 11.5462 | 38.85% | 4.4859 | 7.0602 | 0 | 99.5625 | 0 |  | 0.052222 | 3.0856 | 3.0888 | 2.9723 | 295.9257 | 39.8617 |  | 0.23442 | 9.0359 | 9.0506 | 49.57% | 4.4859 | 4.5647 | 0 | 99.5625 | 0 |  | 0.046023 | 2.4054 | 2.4083 | 2.4083 | 239.7762 | 49.1963 |  | 0.027778 | 11.5444 | 11.5462 | 38.85% | 4.4859 | 7.0602 | 0 | 99.5625 | 0 |  | 0.052222 | 3.0856 | 3.0888 | 2.9723 | 295.9257 | 39.8617 | 0.050148 | 2.1724 | 2.1756 | 7.1163 | 0 | 3.8925
| 4 | [10 empty] | 0.027778 | 11.5444 | 11.4926 | 42.81% | 4.92 | 6.5726 | 0 | 109.98 | 0 |  | 0.052222 | 3.0856 | 2.9881 | 2.9881 | 328.6284 | 43.7995 |  | 0.23442 | 9.0359 | 8.5984 | 57.22% | 4.92 | 3.6784 | 0 | 109.98 | 0 |  | 0.046023 | 2.4054 | 2.3195 | 2.2757 | 250.2868 | 57.5091 |  | 0.027778 | 11.5444 | 11.4926 | 42.81% | 4.92 | 6.5726 | 0 | 109.98 | 0 |  | 0.052222 | 3.0856 | 2.9881 | 2.9881 | 328.6284 | 43.7995 | 0.050148 | 2.1724 | 2.0788 | 7.1163 | 0 | 4.0737
| 5 | [10 empty] | 0.027778 | 11.5444 | 11.4509 | 45.91% | 5.2575 | 6.1934 | 0 | 118.08 | 0 |  | 0.052222 | 3.0856 | 2.9097 | 2.9097 | 343.5822 | 48.2913 |  | 0.23442 | 9.0359 | 8.2467 | 63.75% | 5.2575 | 2.9892 | 0 | 118.08 | 0 |  | 0.046023 | 2.4054 | 2.2505 | 1.9532 | 230.6392 | 71.9393 |  | 0.027778 | 11.5444 | 11.4509 | 45.91% | 5.2575 | 6.1934 | 0 | 118.08 | 0 |  | 0.052222 | 3.0856 | 2.9097 | 2.9097 | 343.5822 | 48.2913 | 0.050148 | 2.1724 | 2.0036 | 7.1163 | 0 | 4.2266
| 6 | [10 empty] | 0.027778 | 11.5444 | 11.5334 | 39.79% | 4.5891 | 6.9444 | 0 | 102.0375 | 0 |  | 0.052222 | 3.0856 | 3.0649 | 2.9492 | 300.9319 | 41.1717 |  | 0.23442 | 9.0359 | 8.9432 | 51.31% | 4.5891 | 4.3541 | 0 | 102.0375 | 0 |  | 0.046023 | 2.4054 | 2.3872 | 2.3422 | 238.9884 | 51.8429 |  | 0.027778 | 11.5444 | 11.5334 | 39.79% | 4.5891 | 6.9444 | 0 | 102.0375 | 0 |  | 0.052222 | 3.0856 | 3.0649 | 2.9492 | 300.9319 | 41.1717 | 0.050148 | 2.1724 | 2.1526 | 7.1163 | 0 | 3.9341
| 7 | [10 empty] | 0.027778 | 11.5444 | 11.5116 | 41.4% | 4.7663 | 6.7453 | 0 | 106.29 | 0 |  | 0.052222 | 3.0856 | 3.0238 | 3.0238 | 321.3954 | 41.8304 |  | 0.23442 | 9.0359 | 8.7585 | 54.42% | 4.7663 | 3.9923 | 0 | 106.29 | 0 |  | 0.046023 | 2.4054 | 2.351 | 2.3066 | 245.1689 | 54.8361 |  | 0.027778 | 11.5444 | 11.5116 | 41.4% | 4.7663 | 6.7453 | 0 | 106.29 | 0 |  | 0.052222 | 3.0856 | 3.0238 | 3.0238 | 321.3954 | 41.8304 | 0.050148 | 2.1724 | 2.1131 | 7.1163 | 0 | 4.0076
| 8 | [10 empty] | 0.027778 | 11.5444 | 11.5148 | 41.16% | 4.74 | 6.7748 | 0 | 105.66 | 0 |  | 0.052222 | 3.0856 | 3.0299 | 3.0299 | 320.1341 | 41.4989 |  | 0.23442 | 9.0359 | 8.7859 | 53.95% | 4.74 | 4.0459 | 0 | 105.66 | 0 |  | 0.046023 | 2.4054 | 2.3563 | 2.3119 | 244.2724 | 54.3868 |  | 0.027778 | 11.5444 | 11.5148 | 41.16% | 4.74 | 6.7748 | 0 | 105.66 | 0 |  | 0.052222 | 3.0856 | 3.0299 | 3.0299 | 320.1341 | 41.4989 | 0.050148 | 2.1724 | 2.1189 | 7.1163 | 0 | 3.9965
| 9 | [10 empty] | 0.027778 | 11.5444 | 11.4897 | 43.02% | 4.9434 | 6.5463 | 0 | 110.5425 | 0 |  | 0.052222 | 3.0856 | 2.9826 | 2.9826 | 329.7078 | 44.1038 |  | 0.23442 | 9.0359 | 8.5739 | 57.66% | 4.9434 | 3.6305 | 0 | 110.5425 | 0 |  | 0.046023 | 2.4054 | 2.3147 | 2.271 | 251.047 | 57.9229 |  | 0.027778 | 11.5444 | 11.4897 | 43.02% | 4.9434 | 6.5463 | 0 | 110.5425 | 0 |  | 0.052222 | 3.0856 | 2.9826 | 2.9826 | 329.7078 | 44.1038 | 0.050148 | 2.1724 | 2.0736 | 7.1163 | 0 | 4.0839
| 10 | [10 empty] | 0.027778 | 11.5444 | 11.4887 | 43.1% | 4.9519 | 6.5368 | 0 | 110.745 | 0 |  | 0.052222 | 3.0856 | 2.9807 | 2.9807 | 330.095 | 44.2136 |  | 0.23442 | 9.0359 | 8.5652 | 57.81% | 4.9519 | 3.6133 | 0 | 110.745 | 0 |  | 0.046023 | 2.4054 | 2.313 | 2.2694 | 251.3193 | 58.0723 |  | 0.027778 | 11.5444 | 11.4887 | 43.1% | 4.9519 | 6.5368 | 0 | 110.745 | 0 |  | 0.052222 | 3.0856 | 2.9807 | 2.9807 | 330.095 | 44.2136 | 0.050148 | 2.1724 | 2.0717 | 7.1163 | 0 | 4.0876
| 11 | [10 empty] | 0.027778 | 11.5444 | 11.5007 | 42.21% | 4.8544 | 6.6463 | 0 | 108.405 | 0 |  | 0.052222 | 3.0856 | 3.0033 | 3.0033 | 325.5733 | 42.9533 |  | 0.23442 | 9.0359 | 8.6667 | 56.01% | 4.8544 | 3.8124 | 0 | 108.405 | 0 |  | 0.046023 | 2.4054 | 2.3329 | 2.2889 | 248.1302 | 56.3594 |  | 0.027778 | 11.5444 | 11.5007 | 42.21% | 4.8544 | 6.6463 | 0 | 108.405 | 0 |  | 0.052222 | 3.0856 | 3.0033 | 3.0033 | 325.5733 | 42.9533 | 0.050148 | 2.1724 | 2.0934 | 7.1163 | 0 | 4.0452
| 12 | [10 empty] | 0.027778 | 11.5444 | 11.5014 | 42.16% | 4.8487 | 6.6526 | 0 | 108.27 | 0 |  | 0.052222 | 3.0856 | 3.0046 | 3.0046 | 325.3092 | 42.8812 |  | 0.23442 | 9.0359 | 8.6726 | 55.91% | 4.8487 | 3.8238 | 0 | 108.27 | 0 |  | 0.046023 | 2.4054 | 2.3341 | 2.29 | 247.9434 | 56.2614 |  | 0.027778 | 11.5444 | 11.5014 | 42.16% | 4.8487 | 6.6526 | 0 | 108.27 | 0 |  | 0.052222 | 3.0856 | 3.0046 | 3.0046 | 325.3092 | 42.8812 | 0.050148 | 2.1724 | 2.0947 | 7.1163 | 0 | 4.0428
| 13 | [10 empty] | 0.027778 | 11.5444 | 11.488 | 43.15% | 4.9575 | 6.5305 | 0 | 110.88 | 0 |  | 0.052222 | 3.0856 | 2.9794 | 2.9794 | 330.3526 | 44.2869 |  | 0.23442 | 9.0359 | 8.5593 | 57.92% | 4.9575 | 3.6018 | 0 | 110.88 | 0 |  | 0.046023 | 2.4054 | 2.3118 | 2.2682 | 251.5005 | 58.1721 |  | 0.027778 | 11.5444 | 11.488 | 43.15% | 4.9575 | 6.5305 | 0 | 110.88 | 0 |  | 0.052222 | 3.0856 | 2.9794 | 2.9794 | 330.3526 | 44.2869 | 0.050148 | 2.1724 | 2.0705 | 7.1163 | 0 | 4.0901
| 14 | [10 empty] | 0.027778 | 11.5444 | 11.4076 | 49.16% | 5.6081 | 5.7995 | 0 | 126.495 | 0 |  | 0.052222 | 3.0856 | 2.8284 | 2.8284 | 357.7735 | 53.2213 |  | 0.23442 | 9.0359 | 7.8814 | 71.16% | 5.6081 | 2.2733 | 0 | 126.495 | 0 |  | 0.046023 | 2.4054 | 2.1788 | 1.891 | 239.2019 | 79.6029 |  | 0.027778 | 11.5444 | 11.4076 | 49.16% | 5.6081 | 5.7995 | 0 | 126.495 | 0 |  | 0.052222 | 3.0856 | 2.8284 | 2.8284 | 357.7735 | 53.2213 | 0.050148 | 2.1724 | 1.9254 | 7.1163 | 0 | 4.3981
| 15 | [10 empty] | 0.48125 | 14.7188 | 9.8321 | 69.01% | 6.7847 | 3.0474 | 0 | 154.7325 | 0 |  | 0.064265 | 3.1699 | 2.5173 | 2.1848 | 338.0634 | 84.2775 |  | 0.1375 | 8.3625 | 6.9663 | 97.39% | 6.7847 | 0.18161 | 0 | 154.7325 | 0 |  | 0.034471 | 2.0627 | 1.7127 | 1.2603 | 195.0031 | 146.1062 |  | 0.13688 | 8.3531 | 6.9633 | 97.44% | 6.7847 | 0.17859 | 0 | 154.7325 | 0 |  | 0.052222 | 2.4163 | 1.886 | 1.3878 | 214.7371 | 132.6792 | 0.034471 | 2.0627 | 1.7127 | 5.0233 | 2.093 | 5.981
| 16 | [10 empty] | 0.48125 | 14.7188 | 9.046 | 79.06% | 7.1522 | 1.8938 | 0 | 163.5525 | 0 |  | 0.064265 | 3.1699 | 2.4123 | 2.0937 | 342.4336 | 92.9576 |  | 0.1375 | 8.3625 | 6.7417 | 100% | 7.1522 | -0.41047 | 0.057391 | 154.1661 | 9.3864 |  | 0.034471 | 2.0627 | 1.6564 | 1.2188 | 187.9022 | 161.6893 |  | 0.13688 | 8.3531 | 6.7397 | 100% | 7.1522 | -0.41247 | 0.057671 | 154.1203 | 9.4322 |  | 0.052222 | 2.4163 | 1.8007 | 1.325 | 204.2141 | 149.6386 | 0.034471 | 2.0627 | 1.6564 | 5.0233 | 2.093 | 6.0996
| 17 | [10 empty] | 0.027778 | 11.5444 | 11.3763 | 51.53% | 5.8622 | 5.5141 | 0 | 132.5925 | 0 |  | 0.052222 | 3.0856 | 2.7694 | 2.7171 | 360.2725 | 58.0703 |  | 0.23442 | 9.0359 | 7.6167 | 76.96% | 5.8622 | 1.7545 | 0 | 132.5925 | 0 |  | 0.046023 | 2.4054 | 2.1268 | 1.8459 | 244.7519 | 85.4789 |  | 0.027778 | 11.5444 | 11.3763 | 51.53% | 5.8622 | 5.5141 | 0 | 132.5925 | 0 |  | 0.052222 | 3.0856 | 2.7694 | 2.7171 | 360.2725 | 58.0703 | 0.050148 | 2.1724 | 1.8688 | 7.1163 | 0 | 4.5314
| 18 | [10 empty] | 0.027778 | 11.5444 | 11.4994 | 42.3% | 4.8647 | 6.6347 | 0 | 108.6525 | 0 |  | 0.052222 | 3.0856 | 3.0009 | 3.0009 | 326.0566 | 43.0857 |  | 0.23442 | 9.0359 | 8.656 | 56.2% | 4.8647 | 3.7913 | 0 | 108.6525 | 0 |  | 0.046023 | 2.4054 | 2.3308 | 2.2868 | 248.4718 | 56.5391 |  | 0.027778 | 11.5444 | 11.4994 | 42.3% | 4.8647 | 6.6347 | 0 | 108.6525 | 0 |  | 0.052222 | 3.0856 | 3.0009 | 3.0009 | 326.0566 | 43.0857 | 0.050148 | 2.1724 | 2.0911 | 7.1163 | 0 | 4.0496
| 19 | [10 empty] | 0.027778 | 11.5444 | 11.4655 | 44.82% | 5.1394 | 6.3261 | 0 | 115.245 | 0 |  | 0.052222 | 3.0856 | 2.9372 | 2.9372 | 338.4927 | 46.6919 |  | 0.23442 | 9.0359 | 8.3698 | 61.4% | 5.1394 | 3.2304 | 0 | 115.245 | 0 |  | 0.046023 | 2.4054 | 2.2746 | 1.9742 | 227.5186 | 69.4663 |  | 0.027778 | 11.5444 | 11.4655 | 44.82% | 5.1394 | 6.3261 | 0 | 115.245 | 0 |  | 0.052222 | 3.0856 | 2.9372 | 2.9372 | 338.4927 | 46.6919 | 0.050148 | 2.1724 | 2.0299 | 7.1163 | 0 | 4.1718
| 20 | [10 empty] | 0.027778 | 11.5444 | 11.4819 | 43.6% | 5.0062 | 6.4757 | 0 | 112.05 | 0 |  | 0.052222 | 3.0856 | 2.9681 | 2.9681 | 332.5706 | 44.9249 |  | 0.23442 | 9.0359 | 8.5085 | 58.84% | 5.0062 | 3.5023 | 0 | 112.05 | 0 |  | 0.046023 | 2.4054 | 2.3019 | 2.2584 | 253.0581 | 59.0406 |  | 0.027778 | 11.5444 | 11.4819 | 43.6% | 5.0062 | 6.4757 | 0 | 112.05 | 0 |  | 0.052222 | 3.0856 | 2.9681 | 2.9681 | 332.5706 | 44.9249 | 0.050148 | 2.1724 | 2.0596 | 7.1163 | 0 | 4.1117
| 21 | [10 empty] | 0.027778 | 11.5444 | 11.4493 | 46.03% | 5.2706 | 6.1787 | 0 | 118.395 | 0 |  | 0.052222 | 3.0856 | 2.9067 | 2.9067 | 344.1381 | 48.4709 |  | 0.23442 | 9.0359 | 8.2331 | 64.02% | 5.2706 | 2.9624 | 0 | 118.395 | 0 |  | 0.046023 | 2.4054 | 2.2478 | 1.9509 | 230.9786 | 72.2174 |  | 0.027778 | 11.5444 | 11.4493 | 46.03% | 5.2706 | 6.1787 | 0 | 118.395 | 0 |  | 0.052222 | 3.0856 | 2.9067 | 2.9067 | 344.1381 | 48.4709 | 0.050148 | 2.1724 | 2.0007 | 7.1163 | 0 | 4.2328
| 22 | [10 empty] | 0.48125 | 14.7188 | 10.1609 | 65.26% | 6.6309 | 3.53 | 0 | 151.0425 | 0 |  | 0.064265 | 3.1699 | 2.5612 | 2.2229 | 335.7583 | 80.8572 |  | 0.1375 | 8.3625 | 7.0603 | 93.92% | 6.6309 | 0.42932 | 0 | 151.0425 | 0 |  | 0.034471 | 2.0627 | 1.7362 | 1.2776 | 192.9707 | 140.687 |  | 0.13688 | 8.3531 | 7.0568 | 93.97% | 6.6309 | 0.42588 | 0 | 151.0425 | 0 |  | 0.052222 | 2.4163 | 1.9217 | 1.4141 | 213.5824 | 127.1101 | 0.034471 | 2.0627 | 1.7362 | 5.0233 | 2.093 | 5.9336
| 23 | [10 empty] | 0.027778 | 11.5444 | 11.409 | 49.06% | 5.5969 | 5.8122 | 0 | 126.225 | 0 |  | 0.052222 | 3.0856 | 2.831 | 2.831 | 357.3395 | 53.0587 |  | 0.23442 | 9.0359 | 7.8932 | 70.91% | 5.5969 | 2.2963 | 0 | 126.225 | 0 |  | 0.046023 | 2.4054 | 2.1811 | 1.893 | 238.9434 | 79.3492 |  | 0.027778 | 11.5444 | 11.409 | 49.06% | 5.5969 | 5.8122 | 0 | 126.225 | 0 |  | 0.052222 | 3.0856 | 2.831 | 2.831 | 357.3395 | 53.0587 | 0.050148 | 2.1724 | 1.928 | 7.1163 | 0 | 4.3924
| 24 | [10 empty] | 0.027778 | 11.5444 | 11.4823 | 43.58% | 5.0034 | 6.4789 | 0 | 111.9825 | 0 |  | 0.052222 | 3.0856 | 2.9687 | 2.9687 | 332.4434 | 44.8879 |  | 0.23442 | 9.0359 | 8.5114 | 58.78% | 5.0034 | 3.508 | 0 | 111.9825 | 0 |  | 0.046023 | 2.4054 | 2.3024 | 2.259 | 252.9689 | 58.9902 |  | 0.027778 | 11.5444 | 11.4823 | 43.58% | 5.0034 | 6.4789 | 0 | 111.9825 | 0 |  | 0.052222 | 3.0856 | 2.9687 | 2.9687 | 332.4434 | 44.8879 | 0.050148 | 2.1724 | 2.0602 | 7.1163 | 0 | 4.1104
| 25 | [10 empty] | 0.027778 | 11.5444 | 11.4098 | 49% | 5.5903 | 5.8195 | 0 | 126.0675 | 0 |  | 0.052222 | 3.0856 | 2.8325 | 2.8325 | 357.0856 | 52.964 |  | 0.23442 | 9.0359 | 7.9 | 70.76% | 5.5903 | 2.3097 | 0 | 126.0675 | 0 |  | 0.046023 | 2.4054 | 2.1824 | 1.8942 | 238.7922 | 79.2015 |  | 0.027778 | 11.5444 | 11.4098 | 49% | 5.5903 | 5.8195 | 0 | 126.0675 | 0 |  | 0.052222 | 3.0856 | 2.8325 | 2.8325 | 357.0856 | 52.964 | 0.050148 | 2.1724 | 1.9294 | 7.1163 | 0 | 4.3891
| 26 | [10 empty] | 0.027778 | 11.5444 | 11.4547 | 45.63% | 5.2266 | 6.2282 | 0 | 117.3375 | 0 |  | 0.052222 | 3.0856 | 2.9169 | 2.9169 | 342.2643 | 47.8695 |  | 0.23442 | 9.0359 | 8.279 | 63.13% | 5.2266 | 3.0524 | 0 | 117.3375 | 0 |  | 0.046023 | 2.4054 | 2.2568 | 1.9587 | 229.8334 | 71.2865 |  | 0.027778 | 11.5444 | 11.4547 | 45.63% | 5.2266 | 6.2282 | 0 | 117.3375 | 0 |  | 0.052222 | 3.0856 | 2.9169 | 2.9169 | 342.2643 | 47.8695 | 0.050148 | 2.1724 | 2.0105 | 7.1163 | 0 | 4.2121
| 27 | [10 empty] | 0.027778 | 11.5444 | 11.5851 | 36% | 4.1709 | 7.4141 | 0 | 92.0025 | 0 |  | 0.052222 | 3.0856 | 3.1619 | 3.0426 | 279.9279 | 35.9832 |  | 0.23442 | 9.0359 | 9.3788 | 44.47% | 4.1709 | 5.2078 | 0 | 92.0025 | 0 |  | 0.046023 | 2.4054 | 2.4727 | 2.4727 | 227.4974 | 44.2762 |  | 0.027778 | 11.5444 | 11.5851 | 36% | 4.1709 | 7.4141 | 0 | 92.0025 | 0 |  | 0.052222 | 3.0856 | 3.1619 | 3.0426 | 279.9279 | 35.9832 | 0.050148 | 2.1724 | 2.2458 | 7.1163 | 0 | 3.7708
| 28 | [10 empty] | 1.02 | 9.56 | 12.9727 | 28.89% | 3.7472 | 9.2256 | 0 | 81.8325 | 0 |  | 0.242 | 2.706 | 3.5157 | 3.383 | 276.8413 | 28.7851 |  | 1.0339 | 7.437 | 10.8962 | 34.39% | 3.7472 | 7.149 | 0 | 81.8325 | 0 |  | 0.16938 | 2.1587 | 2.7254 | 2.6226 | 214.6124 | 37.1316 |  | 1.02 | 9.56 | 12.9727 | 28.89% | 3.7472 | 9.2256 | 0 | 81.8325 | 0 |  | 0.052222 | 2.706 | 2.8807 | 2.772 | 226.8413 | 35.1299 | 0.15501 | 1.9627 | 2.4813 | 7.1163 | 0 | 3.4128
III | 1 | [10 empty] | 0.33283 | 14.3702 | 17.1202 | 15.43% | 2.6409 | 14.4793 | 0 | 55.2825 | 0 |  | 0.051633 | 4.0386 | 4.4652 | 4.2967 | 237.5317 | 15.3109 |  | 0.29428 | 12.6143 | 15.0457 | 17.55% | 2.6409 | 12.4048 | 0 | 55.2825 | 0 |  | 0.047493 | 3.0119 | 3.4043 | 3.2759 | 181.0983 | 20.082 |  | 0.33283 | 14.3702 | 17.1202 | 15.43% | 2.6409 | 14.4793 | 0 | 55.2825 | 0 |  | 0.052222 | 4.0386 | 4.4701 | 4.3014 | 237.7906 | 15.2942 | 0.045848 | 2.7268 | 3.1056 | 7.1163 | 0 | 2.7268
| 2 | [10 empty] | 1.02 | 9.56 | 13.2405 | 27.85% | 3.6881 | 9.5524 | 0 | 80.415 | 0 |  | 0.242 | 2.706 | 3.5792 | 3.4442 | 276.9615 | 27.7844 |  | 1.0339 | 7.437 | 11.1676 | 33.03% | 3.6881 | 7.4795 | 0 | 80.415 | 0 |  | 0.16938 | 2.1587 | 2.7699 | 2.6654 | 214.3354 | 35.9027 |  | 1.02 | 9.56 | 13.2405 | 27.85% | 3.6881 | 9.5524 | 0 | 80.415 | 0 |  | 0.052222 | 2.706 | 2.8944 | 2.7852 | 223.9728 | 34.3578 | 0.15501 | 1.9627 | 2.522 | 7.1163 | 0 | 3.3578
| 3 | [10 empty] | 1.02 | 9.56 | 14.5113 | 23.48% | 3.4078 | 11.1034 | 0 | 73.6875 | 0 |  | 0.242 | 2.706 | 3.8807 | 3.7343 | 275.1688 | 23.482 |  | 1.0339 | 7.437 | 12.4557 | 27.36% | 3.4078 | 9.0478 | 0 | 73.6875 | 0 |  | 0.16938 | 2.1587 | 2.9809 | 2.8684 | 211.367 | 30.5701 |  | 1.02 | 9.56 | 14.5113 | 23.48% | 3.4078 | 11.1034 | 0 | 73.6875 | 0 |  | 0.052222 | 2.706 | 2.9595 | 2.8478 | 209.8485 | 30.7914 | 0.15501 | 1.9627 | 2.7151 | 7.1163 | 0 | 3.119
| 4 | [10 empty] | 1.02 | 9.56 | 16.2623 | 18.58% | 3.0216 | 13.2407 | 0 | 64.4175 | 0 |  | 0.242 | 2.706 | 4.2961 | 4.134 | 266.3034 | 18.5429 |  | 1.0339 | 7.437 | 14.2305 | 21.23% | 3.0216 | 11.2089 | 0 | 64.4175 | 0 |  | 0.16938 | 2.1587 | 3.2717 | 3.1482 | 202.8007 | 24.3492 |  | 1.02 | 9.56 | 16.2623 | 18.58% | 3.0216 | 13.2407 | 0 | 64.4175 | 0 |  | 0.052222 | 2.706 | 3.0491 | 2.9341 | 189.0062 | 26.1263 | 0.15501 | 1.9627 | 2.9812 | 7.1163 | 0 | 2.8406
| 5 | [10 empty] | 1.02 | 9.56 | 11.702 | 34.42% | 4.0275 | 7.6745 | 0 | 88.56 | 0 |  | 0.242 | 2.706 | 3.2142 | 3.0929 | 273.9081 | 34.0735 |  | 1.0339 | 7.437 | 9.6082 | 41.92% | 4.0275 | 5.5807 | 0 | 88.56 | 0 |  | 0.16938 | 2.1587 | 2.5144 | 2.5144 | 222.6758 | 41.913 |  | 1.02 | 9.56 | 11.702 | 34.42% | 4.0275 | 7.6745 | 0 | 88.56 | 0 |  | 0.052222 | 2.706 | 2.8157 | 2.7094 | 239.9458 | 38.8964 | 0.15501 | 1.9627 | 2.2882 | 7.1163 | 0 | 3.7009
| 6 | [10 empty] | 1.02 | 9.56 | 13.1852 | 28.06% | 3.7003 | 9.4849 | 0 | 80.7075 | 0 |  | 0.242 | 2.706 | 3.5661 | 3.4315 | 276.9509 | 27.988 |  | 1.0339 | 7.437 | 11.1116 | 33.3% | 3.7003 | 7.4113 | 0 | 80.7075 | 0 |  | 0.16938 | 2.1587 | 2.7607 | 2.6565 | 214.4025 | 36.1531 |  | 1.02 | 9.56 | 13.1852 | 28.06% | 3.7003 | 9.4849 | 0 | 80.7075 | 0 |  | 0.052222 | 2.706 | 2.8916 | 2.7825 | 224.5678 | 34.5165 | 0.15501 | 1.9627 | 2.5136 | 7.1163 | 0 | 3.369
| 7 | [10 empty] | 1.02 | 9.56 | 13.8142 | 25.78% | 3.5616 | 10.2527 | 0 | 77.3775 | 0 |  | 0.242 | 2.706 | 3.7153 | 3.5751 | 276.6354 | 25.7554 |  | 1.0339 | 7.437 | 11.7492 | 30.31% | 3.5616 | 8.1876 | 0 | 77.3775 | 0 |  | 0.16938 | 2.1587 | 2.8652 | 2.757 | 213.3335 | 33.3978 |  | 1.02 | 9.56 | 13.8142 | 25.78% | 3.5616 | 10.2527 | 0 | 77.3775 | 0 |  | 0.052222 | 2.706 | 2.9238 | 2.8135 | 217.6999 | 32.7279 | 0.15501 | 1.9627 | 2.6092 | 7.1163 | 0 | 3.2456
| 8 | [10 empty] | 1.02 | 9.56 | 13.4105 | 27.22% | 3.6506 | 9.7599 | 0 | 79.515 | 0 |  | 0.242 | 2.706 | 3.6195 | 3.483 | 276.9478 | 27.1673 |  | 1.0339 | 7.437 | 11.3399 | 32.19% | 3.6506 | 7.6893 | 0 | 79.515 | 0 |  | 0.16938 | 2.1587 | 2.7981 | 2.6925 | 214.0966 | 35.1427 |  | 1.02 | 9.56 | 13.4105 | 27.22% | 3.6506 | 9.7599 | 0 | 79.515 | 0 |  | 0.052222 | 2.706 | 2.9031 | 2.7936 | 222.132 | 33.8715 | 0.15501 | 1.9627 | 2.5479 | 7.1163 | 0 | 3.3237
| 9 | [10 empty] | 1.02 | 9.56 | 13.7746 | 25.92% | 3.5703 | 10.2043 | 0 | 77.5872 | 0 |  | 0.242 | 2.706 | 3.7059 | 3.5661 | 276.6835 | 25.8907 |  | 1.0339 | 7.437 | 11.709 | 30.49% | 3.5703 | 8.1387 | 0 | 77.5872 | 0 |  | 0.16938 | 2.1587 | 2.8586 | 2.7507 | 213.4205 | 33.5653 |  | 1.02 | 9.56 | 13.7746 | 25.92% | 3.5703 | 10.2043 | 0 | 77.5872 | 0 |  | 0.052222 | 2.706 | 2.9218 | 2.8115 | 218.1385 | 32.8394 | 0.15501 | 1.9627 | 2.6032 | 7.1163 | 0 | 3.2531
| 10 | [10 empty] | 1.02 | 9.56 | 12.9685 | 28.9% | 3.7481 | 9.2204 | 0 | 81.855 | 0 |  | 0.242 | 2.706 | 3.5147 | 3.3821 | 276.838 | 28.8013 |  | 1.0339 | 7.437 | 10.8919 | 34.41% | 3.7481 | 7.1438 | 0 | 81.855 | 0 |  | 0.16938 | 2.1587 | 2.7247 | 2.6219 | 214.6158 | 37.1514 |  | 1.02 | 9.56 | 12.9685 | 28.9% | 3.7481 | 9.2204 | 0 | 81.855 | 0 |  | 0.052222 | 2.706 | 2.8805 | 2.7718 | 226.8866 | 35.1422 | 0.15501 | 1.9627 | 2.4807 | 7.1163 | 0 | 3.4137
| 11 | [10 empty] | 0.027778 | 11.5444 | 11.5911 | 35.56% | 4.1222 | 7.4689 | 0 | 90.8325 | 0 |  | 0.052222 | 3.0856 | 3.1732 | 3.0535 | 277.3571 | 35.3989 |  | 0.23442 | 9.0359 | 9.4296 | 43.72% | 4.1222 | 5.3074 | 0 | 90.8325 | 0 |  | 0.046023 | 2.4054 | 2.4827 | 2.4827 | 225.51 | 43.5375 |  | 0.027778 | 11.5444 | 11.5911 | 35.56% | 4.1222 | 7.4689 | 0 | 90.8325 | 0 |  | 0.052222 | 3.0856 | 3.1732 | 3.0535 | 277.3571 | 35.3989 | 0.050148 | 2.1724 | 2.2566 | 7.1163 | 0 | 3.7527
| 12 | [10 empty] | 1.02 | 9.56 | 11.957 | 33.21% | 3.9712 | 7.9858 | 0 | 87.21 | 0 |  | 0.242 | 2.706 | 3.2747 | 3.1511 | 274.8097 | 32.9342 |  | 1.0339 | 7.437 | 9.8666 | 40.25% | 3.9712 | 5.8954 | 0 | 87.21 | 0 |  | 0.16938 | 2.1587 | 2.5568 | 2.5568 | 222.9743 | 40.5905 |  | 1.02 | 9.56 | 11.957 | 33.21% | 3.9712 | 7.9858 | 0 | 87.21 | 0 |  | 0.052222 | 2.706 | 2.8287 | 2.722 | 237.3837 | 38.1266 | 0.15501 | 1.9627 | 2.327 | 7.1163 | 0 | 3.6392
| 13 | [10 empty] | 0.027778 | 11.5444 | 11.522 | 40.63% | 4.6819 | 6.8401 | 0 | 104.265 | 0 |  | 0.052222 | 3.0856 | 3.0433 | 3.0433 | 317.3141 | 40.7694 |  | 0.23442 | 9.0359 | 8.8465 | 52.92% | 4.6819 | 4.1646 | 0 | 104.265 | 0 |  | 0.046023 | 2.4054 | 2.3682 | 2.3235 | 242.2636 | 53.3994 |  | 0.027778 | 11.5444 | 11.522 | 40.63% | 4.6819 | 6.8401 | 0 | 104.265 | 0 |  | 0.052222 | 3.0856 | 3.0433 | 3.0433 | 317.3141 | 40.7694 | 0.050148 | 2.1724 | 2.1319 | 7.1163 | 0 | 3.9722
| 14 | [10 empty] | 0.027778 | 11.5444 | 11.4278 | 47.65% | 5.445 | 5.9828 | 0 | 122.58 | 0 |  | 0.052222 | 3.0856 | 2.8662 | 2.8662 | 351.3415 | 50.8928 |  | 0.23442 | 9.0359 | 8.0514 | 67.63% | 5.445 | 2.6064 | 0 | 122.58 | 0 |  | 0.046023 | 2.4054 | 2.2121 | 1.92 | 235.3485 | 75.9757 |  | 0.027778 | 11.5444 | 11.4278 | 47.65% | 5.445 | 5.9828 | 0 | 122.58 | 0 |  | 0.052222 | 3.0856 | 2.8662 | 2.8662 | 351.3415 | 50.8928 | 0.050148 | 2.1724 | 1.9618 | 7.1163 | 0 | 4.3166
| 15 | [10 empty] | 0.027778 | 11.5444 | 11.5366 | 39.56% | 4.5637 | 6.9728 | 0 | 101.43 | 0 |  | 0.052222 | 3.0856 | 3.0708 | 2.9549 | 299.7136 | 40.8482 |  | 0.23442 | 9.0359 | 8.9695 | 50.88% | 4.5637 | 4.4058 | 0 | 101.43 | 0 |  | 0.046023 | 2.4054 | 2.3924 | 2.3472 | 238.0808 | 51.4228 |  | 0.027778 | 11.5444 | 11.5366 | 39.56% | 4.5637 | 6.9728 | 0 | 101.43 | 0 |  | 0.052222 | 3.0856 | 3.0708 | 2.9549 | 299.7136 | 40.8482 | 0.050148 | 2.1724 | 2.1582 | 7.1163 | 0 | 3.9238
| 16 | [10 empty] | 1.02 | 9.56 | 11.991 | 33.06% | 3.9638 | 8.0273 | 0 | 87.03 | 0 |  | 0.242 | 2.706 | 3.2828 | 3.1589 | 274.9181 | 32.7855 |  | 1.0339 | 7.437 | 9.9011 | 40.03% | 3.9638 | 5.9374 | 0 | 87.03 | 0 |  | 0.16938 | 2.1587 | 2.5624 | 2.5624 | 223.0054 | 40.4175 |  | 1.02 | 9.56 | 11.991 | 33.06% | 3.9638 | 8.0273 | 0 | 87.03 | 0 |  | 0.052222 | 2.706 | 2.8305 | 2.7237 | 237.0395 | 38.0246 | 0.15501 | 1.9627 | 2.3321 | 7.1163 | 0 | 3.6312
| 17 | [10 empty] | 1.02 | 9.56 | 13.7208 | 26.11% | 3.5822 | 10.1386 | 0 | 77.8725 | 0 |  | 0.242 | 2.706 | 3.6932 | 3.5538 | 276.7428 | 26.0759 |  | 1.0339 | 7.437 | 11.6544 | 30.74% | 3.5822 | 8.0722 | 0 | 77.8725 | 0 |  | 0.16938 | 2.1587 | 2.8496 | 2.7421 | 213.5347 | 33.7946 |  | 1.02 | 9.56 | 13.7208 | 26.11% | 3.5822 | 10.1386 | 0 | 77.8725 | 0 |  | 0.052222 | 2.706 | 2.919 | 2.8089 | 218.7338 | 32.9913 | 0.15501 | 1.9627 | 2.595 | 7.1163 | 0 | 3.2633
| 18 | [10 empty] | 0.33283 | 14.3702 | 17.1355 | 15.35% | 2.6306 | 14.5048 | 0 | 55.035 | 0 |  | 0.051633 | 4.0386 | 4.4676 | 4.299 | 236.5936 | 15.2343 |  | 0.29428 | 12.6143 | 15.0592 | 17.47% | 2.6306 | 12.4286 | 0 | 55.035 | 0 |  | 0.047493 | 3.0119 | 3.4065 | 3.278 | 180.4028 | 19.9794 |  | 0.33283 | 14.3702 | 17.1355 | 15.35% | 2.6306 | 14.5048 | 0 | 55.035 | 0 |  | 0.052222 | 4.0386 | 4.4724 | 4.3037 | 236.8527 | 15.2176 | 0.045848 | 2.7268 | 3.1077 | 7.1163 | 0 | 2.7249
| 19 | [10 empty] | 1.02 | 9.56 | 16.2495 | 18.61% | 3.0244 | 13.2251 | 0 | 64.485 | 0 |  | 0.242 | 2.706 | 4.2931 | 4.1311 | 266.3948 | 18.5754 |  | 1.0339 | 7.437 | 14.2176 | 21.27% | 3.0244 | 11.1932 | 0 | 64.485 | 0 |  | 0.16938 | 2.1587 | 3.2696 | 3.1462 | 202.8819 | 24.3905 |  | 1.02 | 9.56 | 16.2495 | 18.61% | 3.0244 | 13.2251 | 0 | 64.485 | 0 |  | 0.052222 | 2.706 | 3.0485 | 2.9335 | 189.1637 | 26.1593 | 0.15501 | 1.9627 | 2.9793 | 7.1163 | 0 | 2.8424
| 20 | [10 empty] | 1.02 | 9.56 | 13.6613 | 26.32% | 3.5953 | 10.0659 | 0 | 78.1875 | 0 |  | 0.242 | 2.706 | 3.679 | 3.5402 | 276.8002 | 26.2818 |  | 1.0339 | 7.437 | 11.5941 | 31.01% | 3.5953 | 7.9988 | 0 | 78.1875 | 0 |  | 0.16938 | 2.1587 | 2.8398 | 2.7326 | 213.6551 | 34.0493 |  | 1.02 | 9.56 | 13.6613 | 26.32% | 3.5953 | 10.0659 | 0 | 78.1875 | 0 |  | 0.052222 | 2.706 | 2.916 | 2.8059 | 219.3894 | 33.1593 | 0.15501 | 1.9627 | 2.586 | 7.1163 | 0 | 3.2747
| 21 | [10 empty] | 1.02 | 9.56 | 11.8592 | 33.67% | 3.9928 | 7.8664 | 0 | 87.7275 | 0 |  | 0.242 | 2.706 | 3.2515 | 3.1288 | 274.4827 | 33.366 |  | 1.0339 | 7.437 | 9.7676 | 40.88% | 3.9928 | 5.7747 | 0 | 87.7275 | 0 |  | 0.16938 | 2.1587 | 2.5405 | 2.5405 | 222.8733 | 41.0923 |  | 1.02 | 9.56 | 11.8592 | 33.67% | 3.9928 | 7.8664 | 0 | 87.7275 | 0 |  | 0.052222 | 2.706 | 2.8237 | 2.7172 | 238.3698 | 38.4209 | 0.15501 | 1.9627 | 2.3121 | 7.1163 | 0 | 3.6626
| 22 | [10 empty] | 1.02 | 9.56 | 11.6425 | 34.71% | 4.0406 | 7.6019 | 0 | 88.875 | 0 |  | 0.242 | 2.706 | 3.2001 | 3.0793 | 273.6751 | 34.3456 |  | 1.0339 | 7.437 | 9.5479 | 42.32% | 4.0406 | 5.5072 | 0 | 88.875 | 0 |  | 0.16938 | 2.1587 | 2.5045 | 2.5045 | 222.5897 | 42.2281 |  | 1.02 | 9.56 | 11.6425 | 34.71% | 4.0406 | 7.6019 | 0 | 88.875 | 0 |  | 0.052222 | 2.706 | 2.8126 | 2.7065 | 240.5387 | 39.077 | 0.15501 | 1.9627 | 2.2792 | 7.1163 | 0 | 3.7155
| 23 | [10 empty] | 1.02 | 9.56 | 11.6085 | 34.87% | 4.0481 | 7.5604 | 0 | 89.055 | 0 |  | 0.242 | 2.706 | 3.192 | 3.0716 | 273.5381 | 34.5021 |  | 1.0339 | 7.437 | 9.5134 | 42.55% | 4.0481 | 5.4653 | 0 | 89.055 | 0 |  | 0.16938 | 2.1587 | 2.4989 | 2.4989 | 222.5377 | 42.4092 |  | 1.02 | 9.56 | 11.6085 | 34.87% | 4.0481 | 7.5604 | 0 | 89.055 | 0 |  | 0.052222 | 2.706 | 2.8109 | 2.7048 | 240.8767 | 39.1804 | 0.15501 | 1.9627 | 2.274 | 7.1163 | 0 | 3.724
| 24 | [10 empty] | 1.02 | 9.56 | 15.5738 | 20.38% | 3.1734 | 12.4003 | 0 | 68.0625 | 0 |  | 0.242 | 2.706 | 4.1328 | 3.9768 | 270.6735 | 20.3665 |  | 1.0339 | 7.437 | 13.5326 | 23.45% | 3.1734 | 10.3592 | 0 | 68.0625 | 0 |  | 0.16938 | 2.1587 | 3.1574 | 3.0382 | 206.7879 | 26.6586 |  | 1.02 | 9.56 | 15.5738 | 20.38% | 3.1734 | 12.4003 | 0 | 68.0625 | 0 |  | 0.052222 | 2.706 | 3.0139 | 2.9002 | 197.3923 | 27.9275 | 0.15501 | 1.9627 | 2.8766 | 7.1163 | 0 | 2.9439
| 25 | [10 empty] | 1.02 | 9.56 | 16.564 | 17.84% | 2.955 | 13.609 | 0 | 62.82 | 0 |  | 0.242 | 2.706 | 4.3677 | 4.2029 | 264.027 | 17.7867 |  | 1.0339 | 7.437 | 14.5363 | 20.33% | 2.955 | 11.5813 | 0 | 62.82 | 0 |  | 0.16938 | 2.1587 | 3.3218 | 3.1964 | 200.8005 | 23.3872 |  | 1.02 | 9.56 | 16.564 | 17.84% | 2.955 | 13.609 | 0 | 62.82 | 0 |  | 0.052222 | 2.706 | 3.0646 | 2.9489 | 185.2529 | 25.35 | 0.15501 | 1.9627 | 3.0271 | 7.1163 | 0 | 2.7975
| 26 | [10 empty] | 1.02 | 9.56 | 14.0098 | 25.11% | 3.5184 | 10.4913 | 0 | 76.3425 | 0 |  | 0.242 | 2.706 | 3.7617 | 3.6198 | 276.3425 | 25.0976 |  | 1.0339 | 7.437 | 11.9473 | 29.45% | 3.5184 | 8.4289 | 0 | 76.3425 | 0 |  | 0.16938 | 2.1587 | 2.8976 | 2.7883 | 212.8648 | 32.5819 |  | 1.02 | 9.56 | 14.0098 | 25.11% | 3.5184 | 10.4913 | 0 | 76.3425 | 0 |  | 0.052222 | 2.706 | 2.9338 | 2.8231 | 215.5232 | 32.18 | 0.15501 | 1.9627 | 2.6389 | 7.1163 | 0 | 3.209
| 27 | [10 empty] | 1.02 | 9.56 | 16.0072 | 19.23% | 3.0778 | 12.9294 | 0 | 65.7675 | 0 |  | 0.242 | 2.706 | 4.2356 | 4.0758 | 268.0556 | 19.2019 |  | 1.0339 | 7.437 | 13.972 | 22.03% | 3.0778 | 10.8942 | 0 | 65.7675 | 0 |  | 0.16938 | 2.1587 | 3.2293 | 3.1075 | 204.371 | 25.1855 |  | 1.02 | 9.56 | 16.0072 | 19.23% | 3.0778 | 12.9294 | 0 | 65.7675 | 0 |  | 0.052222 | 2.706 | 3.0361 | 2.9215 | 192.141 | 26.7886 | 0.15501 | 1.9627 | 2.9425 | 7.1163 | 0 | 2.878
| 28 | [10 empty] | 0.027778 | 11.5444 | 11.5499 | 38.58% | 4.4559 | 7.0939 | 0 | 98.8425 | 0 |  | 0.052222 | 3.0856 | 3.0958 | 2.979 | 294.4479 | 39.4844 |  | 0.23442 | 9.0359 | 9.0819 | 49.06% | 4.4559 | 4.6259 | 0 | 98.8425 | 0 |  | 0.046023 | 2.4054 | 2.4144 | 2.4144 | 238.6488 | 48.7164 |  | 0.027778 | 11.5444 | 11.5499 | 38.58% | 4.4559 | 7.0939 | 0 | 98.8425 | 0 |  | 0.052222 | 3.0856 | 3.0958 | 2.979 | 294.4479 | 39.4844 | 0.050148 | 2.1724 | 2.1822 | 7.1163 | 0 | 3.8806
| 29 | [10 empty] | 0.027778 | 11.5444 | 11.5542 | 38.27% | 4.4212 | 7.1329 | 0 | 98.01 | 0 |  | 0.052222 | 3.0856 | 3.1038 | 2.9867 | 292.7272 | 39.0503 |  | 0.23442 | 9.0359 | 9.118 | 48.49% | 4.4212 | 4.6967 | 0 | 98.01 | 0 |  | 0.046023 | 2.4054 | 2.4215 | 2.4215 | 237.3341 | 48.1646 |  | 0.027778 | 11.5444 | 11.5542 | 38.27% | 4.4212 | 7.1329 | 0 | 98.01 | 0 |  | 0.052222 | 3.0856 | 3.1038 | 2.9867 | 292.7272 | 39.0503 | 0.050148 | 2.1724 | 2.19 | 7.1163 | 0 | 3.8669
| 30 | [10 empty] | 0.027778 | 11.5444 | 11.5567 | 38.08% | 4.4006 | 7.1561 | 0 | 97.515 | 0 |  | 0.052222 | 3.0856 | 3.1086 | 2.9913 | 291.698 | 38.7933 |  | 0.23442 | 9.0359 | 9.1395 | 48.15% | 4.4006 | 4.7389 | 0 | 97.515 | 0 |  | 0.046023 | 2.4054 | 2.4257 | 2.4257 | 236.5469 | 47.838 |  | 0.027778 | 11.5444 | 11.5567 | 38.08% | 4.4006 | 7.1561 | 0 | 97.515 | 0 |  | 0.052222 | 3.0856 | 3.1086 | 2.9913 | 291.698 | 38.7933 | 0.050148 | 2.1724 | 2.1946 | 7.1163 | 0 | 3.8588
| 31 | [10 empty] | 0.027778 | 11.5444 | 11.576 | 36.66% | 4.2441 | 7.332 | 0 | 93.7575 | 0 |  | 0.052222 | 3.0856 | 3.145 | 3.0263 | 283.7365 | 36.8675 |  | 0.23442 | 9.0359 | 9.3026 | 45.62% | 4.2441 | 5.0585 | 0 | 93.7575 | 0 |  | 0.046023 | 2.4054 | 2.4578 | 2.4578 | 230.4346 | 45.3953 |  | 0.027778 | 11.5444 | 11.576 | 36.66% | 4.2441 | 7.332 | 0 | 93.7575 | 0 |  | 0.052222 | 3.0856 | 3.145 | 3.0263 | 283.7365 | 36.8675 | 0.050148 | 2.1724 | 2.2295 | 7.1163 | 0 | 3.7984
IV | 1 | [10 empty] | 0.33283 | 14.3702 | 17.2464 | 14.82% | 2.5556 | 14.6908 | 0 | 53.235 | 0 |  | 0.051633 | 4.0386 | 4.4848 | 4.3155 | 229.7371 | 14.6795 |  | 0.29428 | 12.6143 | 15.1573 | 16.86% | 2.5556 | 12.6017 | 0 | 53.235 | 0 |  | 0.047493 | 3.0119 | 3.4223 | 3.2932 | 175.3134 | 19.2365 |  | 0.33283 | 14.3702 | 17.2464 | 14.82% | 2.5556 | 14.6908 | 0 | 53.235 | 0 |  | 0.052222 | 4.0386 | 4.4899 | 4.3204 | 229.9978 | 14.6628 | 0.045848 | 2.7268 | 3.123 | 7.1163 | 0 | 2.7116
| 2 | [10 empty] | 0.35397 | 14.1588 | 18.3165 | 10.14% | 1.8572 | 16.4593 | 0 | 36.4725 | 0 |  | 0.063769 | 3.9172 | 4.6662 | 4.4901 | 163.7668 | 9.6661 |  | 0.35397 | 14.1588 | 18.3165 | 10.14% | 1.8572 | 16.4593 | 0 | 36.4725 | 0 |  | 0.063769 | 3.9172 | 4.6662 | 4.4901 | 163.7668 | 9.6661 |  | 0.35397 | 14.1588 | 18.3165 | 10.14% | 1.8572 | 16.4593 | 0 | 36.4725 | 0 |  | 0.052222 | 3.9172 | 4.5306 | 4.3596 | 159.007 | 9.9555 | 0.044594 | 2.7393 | 3.2631 | 7.1163 | 0 | 2.5952
| 3 | [10 empty] | 0.33283 | 14.3702 | 17.2492 | 14.81% | 2.5537 | 14.6954 | 0 | 53.19 | 0 |  | 0.051633 | 4.0386 | 4.4852 | 4.3159 | 229.565 | 14.6656 |  | 0.29428 | 12.6143 | 15.1598 | 16.85% | 2.5537 | 12.606 | 0 | 53.19 | 0 |  | 0.047493 | 3.0119 | 3.4227 | 3.2936 | 175.1855 | 19.218 |  | 0.33283 | 14.3702 | 17.2492 | 14.81% | 2.5537 | 14.6954 | 0 | 53.19 | 0 |  | 0.052222 | 4.0386 | 4.4903 | 4.3208 | 229.8257 | 14.649 | 0.045848 | 2.7268 | 3.1234 | 7.1163 | 0 | 2.7113
| 4 | [10 empty] | 0.35397 | 14.1588 | 18.0495 | 11.23% | 2.0269 | 16.0226 | 0 | 40.545 | 0 |  | 0.063769 | 3.9172 | 4.6181 | 4.4439 | 180.1766 | 10.8573 |  | 0.35397 | 14.1588 | 18.0495 | 11.23% | 2.0269 | 16.0226 | 0 | 40.545 | 0 |  | 0.063769 | 3.9172 | 4.6181 | 4.4439 | 180.1766 | 10.8573 |  | 0.35397 | 14.1588 | 18.0495 | 11.23% | 2.0269 | 16.0226 | 0 | 40.545 | 0 |  | 0.052222 | 3.9172 | 4.4912 | 4.3217 | 175.2251 | 11.1641 | 0.044594 | 2.7393 | 3.2295 | 7.1163 | 0 | 2.6222
| 5 | [10 empty] | 0.35397 | 14.1588 | 18.9197 | 7.79% | 1.4737 | 17.4459 | 0 | 0 | 0 |  | 0.063769 | 3.9172 | 4.7749 | 4.5947 | 0 | 0 |  | 0.35397 | 14.1588 | 18.9197 | 7.79% | 1.4737 | 17.4459 | 0 | 0 | 0 |  | 0.063769 | 3.9172 | 4.7749 | 4.5947 | 0 | 0 |  | 0.35397 | 14.1588 | 18.9197 | 7.79% | 1.4737 | 17.4459 | 0 | 0 | 0 |  | 0.052222 | 3.9172 | 4.6196 | 4.4453 | 0 | 0 | 0.044594 | 2.7393 | 3.3391 | 7.1163 | 0 | 2.5361
| 6 | [10 empty] | 0.35397 | 14.1588 | 19.0878 | 7.161% | 1.3669 | 17.721 | 0 | 0 | 0 |  | 0.063769 | 3.9172 | 4.8052 | 4.6239 | 0 | 0 |  | 0.35397 | 14.1588 | 19.0878 | 7.161% | 1.3669 | 17.721 | 0 | 0 | 0 |  | 0.063769 | 3.9172 | 4.8052 | 4.6239 | 0 | 0 |  | 0.35397 | 14.1588 | 19.0878 | 7.161% | 1.3669 | 17.721 | 0 | 0 | 0 |  | 0.052222 | 3.9172 | 4.6444 | 4.4691 | 0 | 0 | 0.044594 | 2.7393 | 3.3603 | 7.1163 | 0 | 2.5201
| 7 | [10 empty] | 0.35397 | 14.1588 | 17.9183 | 11.78% | 2.1103 | 15.8079 | 0 | 42.5475 | 0 |  | 0.063769 | 3.9172 | 4.5945 | 4.4211 | 188.1073 | 11.4522 |  | 0.35397 | 14.1588 | 17.9183 | 11.78% | 2.1103 | 15.8079 | 0 | 42.5475 | 0 |  | 0.063769 | 3.9172 | 4.5945 | 4.4211 | 188.1073 | 11.4522 |  | 0.35397 | 14.1588 | 17.9183 | 11.78% | 2.1103 | 15.8079 | 0 | 42.5475 | 0 |  | 0.052222 | 3.9172 | 4.4719 | 4.3031 | 183.0865 | 11.7663 | 0.044594 | 2.7393 | 3.213 | 7.1163 | 0 | 2.6357
| 8 | [10 empty] | 0.35397 | 14.1588 | 17.9242 | 11.75% | 2.1066 | 15.8176 | 0 | 42.4575 | 0 |  | 0.063769 | 3.9172 | 4.5956 | 4.4221 | 187.7528 | 11.4253 |  | 0.35397 | 14.1588 | 17.9242 | 11.75% | 2.1066 | 15.8176 | 0 | 42.4575 | 0 |  | 0.063769 | 3.9172 | 4.5956 | 4.4221 | 187.7528 | 11.4253 |  | 0.35397 | 14.1588 | 17.9242 | 11.75% | 2.1066 | 15.8176 | 0 | 42.4575 | 0 |  | 0.052222 | 3.9172 | 4.4727 | 4.3039 | 182.7348 | 11.7391 | 0.044594 | 2.7393 | 3.2137 | 7.1163 | 0 | 2.6351
| 9 | [10 empty] | 0.35397 | 14.1588 | 18.2501 | 10.41% | 1.8994 | 16.3507 | 0 | 37.485 | 0 |  | 0.063769 | 3.9172 | 4.6543 | 4.4786 | 167.8818 | 9.96 |  | 0.35397 | 14.1588 | 18.2501 | 10.41% | 1.8994 | 16.3507 | 0 | 37.485 | 0 |  | 0.063769 | 3.9172 | 4.6543 | 4.4786 | 167.8818 | 9.96 |  | 0.35397 | 14.1588 | 18.2501 | 10.41% | 1.8994 | 16.3507 | 0 | 37.485 | 0 |  | 0.052222 | 3.9172 | 4.5208 | 4.3502 | 163.068 | 10.254 | 0.044594 | 2.7393 | 3.2548 | 7.1163 | 0 | 2.6018
| 10 | [10 empty] | 0.33283 | 14.3702 | 17.2991 | 14.57% | 2.52 | 14.7791 | 0 | 52.38 | 0 |  | 0.051633 | 4.0386 | 4.4929 | 4.3234 | 226.4594 | 14.4174 |  | 0.29428 | 12.6143 | 15.2039 | 16.57% | 2.52 | 12.6839 | 0 | 52.38 | 0 |  | 0.047493 | 3.0119 | 3.4299 | 3.3004 | 172.8768 | 18.8861 |  | 0.33283 | 14.3702 | 17.2991 | 14.57% | 2.52 | 14.7791 | 0 | 52.38 | 0 |  | 0.052222 | 4.0386 | 4.4981 | 4.3284 | 226.7206 | 14.4008 | 0.045848 | 2.7268 | 3.1303 | 7.1163 | 0 | 2.7053
| 11 | [10 empty] | 0.33283 | 14.3702 | 16.786 | 17.08% | 2.8669 | 13.9191 | 0 | 60.705 | 0 |  | 0.051633 | 4.0386 | 4.4133 | 4.2468 | 257.8018 | 17.0102 |  | 0.29428 | 12.6143 | 14.7502 | 19.44% | 2.8669 | 11.8833 | 0 | 60.705 | 0 |  | 0.047493 | 3.0119 | 3.3566 | 3.23 | 196.0759 | 22.3651 |  | 0.33283 | 14.3702 | 16.786 | 17.08% | 2.8669 | 13.9191 | 0 | 60.705 | 0 |  | 0.052222 | 4.0386 | 4.4176 | 4.2509 | 258.0515 | 16.9938 | 0.045848 | 2.7268 | 3.0596 | 7.1163 | 0 | 2.7678
| 12 | [10 empty] | 0.33283 | 14.3702 | 17.062 | 15.71% | 2.6803 | 14.3816 | 0 | 56.2275 | 0 |  | 0.051633 | 4.0386 | 4.4562 | 4.288 | 241.1032 | 15.6042 |  | 0.29428 | 12.6143 | 14.9942 | 17.88% | 2.6803 | 12.3139 | 0 | 56.2275 | 0 |  | 0.047493 | 3.0119 | 3.396 | 3.2679 | 183.7443 | 20.4753 |  | 0.33283 | 14.3702 | 17.062 | 15.71% | 2.6803 | 14.3816 | 0 | 56.2275 | 0 |  | 0.052222 | 4.0386 | 4.4609 | 4.2926 | 241.3609 | 15.5875 | 0.045848 | 2.7268 | 3.0976 | 7.1163 | 0 | 2.7338
| 13 | [10 empty] | 0.33283 | 14.3702 | 16.9649 | 16.19% | 2.7459 | 14.2189 | 0 | 57.8025 | 0 |  | 0.051633 | 4.0386 | 4.4411 | 4.2735 | 247.0192 | 16.0957 |  | 0.29428 | 12.6143 | 14.9084 | 18.42% | 2.7459 | 12.1625 | 0 | 57.8025 | 0 |  | 0.047493 | 3.0119 | 3.3822 | 3.2545 | 188.1208 | 21.1351 |  | 0.33283 | 14.3702 | 16.9649 | 16.19% | 2.7459 | 14.2189 | 0 | 57.8025 | 0 |  | 0.052222 | 4.0386 | 4.4457 | 4.2779 | 247.2745 | 16.0791 | 0.045848 | 2.7268 | 3.0842 | 7.1163 | 0 | 2.7457
| 14 | [10 empty] | 0.33283 | 14.3702 | 16.9538 | 16.24% | 2.7534 | 14.2003 | 0 | 57.9825 | 0 |  | 0.051633 | 4.0386 | 4.4394 | 4.2718 | 247.6924 | 16.1521 |  | 0.29428 | 12.6143 | 14.8986 | 18.48% | 2.7534 | 12.1451 | 0 | 57.9825 | 0 |  | 0.047493 | 3.0119 | 3.3806 | 3.253 | 188.6183 | 21.2108 |  | 0.33283 | 14.3702 | 16.9538 | 16.24% | 2.7534 | 14.2003 | 0 | 57.9825 | 0 |  | 0.052222 | 4.0386 | 4.4439 | 4.2762 | 247.9474 | 16.1355 | 0.045848 | 2.7268 | 3.0827 | 7.1163 | 0 | 2.7471
| 15 | [10 empty] | 1.02 | 9.56 | 16.0965 | 19% | 3.0581 | 13.0384 | 0 | 65.295 | 0 |  | 0.242 | 2.706 | 4.2568 | 4.0962 | 267.4602 | 18.9691 |  | 1.0339 | 7.437 | 14.0625 | 21.75% | 3.0581 | 11.0044 | 0 | 65.295 | 0 |  | 0.16938 | 2.1587 | 3.2442 | 3.1217 | 203.8339 | 24.8903 |  | 1.02 | 9.56 | 16.0965 | 19% | 3.0581 | 13.0384 | 0 | 65.295 | 0 |  | 0.052222 | 2.706 | 3.0407 | 2.9259 | 191.0477 | 26.5561 | 0.15501 | 1.9627 | 2.956 | 7.1163 | 0 | 2.8648
| 16 | [10 empty] | 1.02 | 9.56 | 15.5143 | 20.54% | 3.1866 | 12.3277 | 0 | 68.3775 | 0 |  | 0.242 | 2.706 | 4.1187 | 3.9633 | 270.9974 | 20.5309 |  | 1.0339 | 7.437 | 13.4723 | 23.65% | 3.1866 | 10.2857 | 0 | 68.3775 | 0 |  | 0.16938 | 2.1587 | 3.1475 | 3.0287 | 207.0948 | 26.8661 |  | 1.02 | 9.56 | 15.5143 | 20.54% | 3.1866 | 12.3277 | 0 | 68.3775 | 0 |  | 0.052222 | 2.706 | 3.0108 | 2.8972 | 198.1054 | 28.0852 | 0.15501 | 1.9627 | 2.8676 | 7.1163 | 0 | 2.9532
| 17 | [24 empty] | 0 | 0 | [15 empty] | 0 | 0 | [15 empty] | 0 | 0 | 0.15501 | 1.9627 | 2.9967 | 7.1163 | 0 | 2.8259
| 18 | [24 empty] | 0 | 0 | [15 empty] | 0 | 0 | [15 empty] | 0 | 0 | 0.15501 | 1.9627 | 3.0284 | 7.1163 | 0 | 2.7963
| 19 | [24 empty] | 0 | 0 | [15 empty] | 0 | 0 | [15 empty] | 0 | 0 | 0.045848 | 2.7268 | 3.0613 | 7.1163 | 0 | 2.7663
| 20 | [24 empty] | 0 | 0 | [15 empty] | 0 | 0 | [15 empty] | 0 | 0 | 0.044594 | 2.7393 | 3.1955 | 7.1163 | 0 | 2.6501
| 21 | [24 empty] | 0 | 0 | [15 empty] | 0 | 0 | [15 empty] | 0 | 0 | 0.044594 | 2.7393 | 3.3061 | 7.1163 | 0 | 2.5615
| 22 | [24 empty] | 0 | 0 | [15 empty] | 0 | 0 | [15 empty] | 0 | 0 | 0.044594 | 2.7393 | 3.3438 | 7.1163 | 0 | 2.5326
| 23 | [24 empty] | 0 | 0 | [15 empty] | 0 | 0 | [15 empty] | 0 | 0 | 0.044594 | 2.7393 | 3.3388 | 7.1163 | 0 | 2.5364
| 24 | [24 empty] | 0 | 0 | [15 empty] | 0 | 0 | [15 empty] | 0 | 0 | 0.15501 | 1.9627 | 2.5117 | 7.1163 | 0 | 3.3716
| 25 | [24 empty] | 0 | 0 | [15 empty] | 0 | 0 | [15 empty] | 0 | 0 | 0.15501 | 1.9627 | 2.5466 | 7.1163 | 0 | 3.3254
| 26 | [24 empty] | 0 | 0 | [15 empty] | 0 | 0 | [15 empty] | 0 | 0 | 0.15501 | 1.9627 | 2.2759 | 7.1163 | 0 | 3.7208
| 27 | [24 empty] | 0 | 0 | [15 empty] | 0 | 0 | [15 empty] | 0 | 0 | 0.15501 | 1.9627 | 2.6803 | 7.1163 | 0 | 3.1595
| 28 | [24 empty] | 0 | 0 | [15 empty] | 0 | 0 | [15 empty] | 0 | 0 | 0.15501 | 1.9627 | 2.7565 | 7.1163 | 0 | 3.0722
| 29 | [24 empty] | 0 | 0 | [15 empty] | 0 | 0 | [15 empty] | 0 | 0 | 0.044594 | 2.7393 | 3.2431 | 7.1163 | 0 | 2.6112
| 30 | [24 empty] | 0 | 0 | [15 empty] | 0 | 0 | [15 empty] | 0 | 0 | 0.15501 | 1.9627 | 2.3141 | 7.1163 | 0 | 3.6595
V | 1 | [24 empty] | 0 | 0 | [15 empty] | 0 | 0 | [15 empty] | 0 | 0 | 0.045848 | 2.7268 | 3.0521 | 7.1163 | 0 | 2.7746
| 2 | [24 empty] | 0 | 0 | [15 empty] | 0 | 0 | [15 empty] | 0 | 0 | 0.045848 | 2.7268 | 3.0722 | 7.1163 | 0 | 2.7565
| 3 | [24 empty] | 0 | 0 | [15 empty] | 0 | 0 | [15 empty] | 0 | 0 | 0.044594 | 2.7393 | 3.2689 | 7.1163 | 0 | 2.5906
| 4 | [24 empty] | 0 | 0 | [15 empty] | 0 | 0 | [15 empty] | 0 | 0 | 0.044594 | 2.7393 | 3.2683 | 7.1163 | 0 | 2.591
| 5 | [24 empty] | 0 | 0 | [15 empty] | 0 | 0 | [15 empty] | 0 | 0 | 0.044594 | 2.7393 | 3.3447 | 7.1163 | 0 | 2.5319
| 6 | [24 empty] | 0 | 0 | [15 empty] | 0 | 0 | [15 empty] | 0 | 0 | 0.045848 | 2.7268 | 3.093 | 7.1163 | 0 | 2.7379
| 7 | [24 empty] | 0 | 0 | [15 empty] | 0 | 0 | [15 empty] | 0 | 0 | 0.045848 | 2.7268 | 3.0745 | 7.1163 | 0 | 2.7544
| 8 | [24 empty] | 0 | 0 | [15 empty] | 0 | 0 | [15 empty] | 0 | 0 | 0.044594 | 2.7393 | 3.1938 | 7.1163 | 0 | 2.6515
| 9 | [24 empty] | 0 | 0 | [15 empty] | 0 | 0 | [15 empty] | 0 | 0 | 0.044594 | 2.7393 | 3.2198 | 7.1163 | 0 | 2.6301
| 10 | [24 empty] | 0 | 0 | [15 empty] | 0 | 0 | [15 empty] | 0 | 0 | 0.044594 | 2.7393 | 3.4179 | 7.1163 | 0 | 2.4776
| 11 | [24 empty] | 0 | 0 | [15 empty] | 0 | 0 | [15 empty] | 0 | 0 | 0.044594 | 2.7393 | 3.4062 | 7.1163 | 0 | 2.4862
| 12 | [24 empty] | 0 | 0 | [15 empty] | 0 | 0 | [15 empty] | 0 | 0 | 0.044594 | 2.7393 | 3.4203 | 7.1163 | 0 | 2.4759
| 13 | [24 empty] | 0 | 0 | [15 empty] | 0 | 0 | [15 empty] | 0 | 0 | 0.044594 | 2.7393 | 3.398 | 7.1163 | 0 | 2.4921
| 14 | [24 empty] | 0 | 0 | [15 empty] | 0 | 0 | [15 empty] | 0 | 0 | 0.044594 | 2.7393 | 3.3715 | 7.1163 | 0 | 2.5118
| 15 | [24 empty] | 0 | 0 | [15 empty] | 0 | 0 | [15 empty] | 0 | 0 | 0.044594 | 2.7393 | 3.3508 | 7.1163 | 0 | 2.5272
| 16 | [24 empty] | 0 | 0 | [15 empty] | 0 | 0 | [15 empty] | 0 | 0 | 0.044594 | 2.7393 | 3.3466 | 7.1163 | 0 | 2.5305
| 17 | [24 empty] | 0 | 0 | [15 empty] | 0 | 0 | [15 empty] | 0 | 0 | 0.044594 | 2.7393 | 3.4129 | 7.1163 | 0 | 2.4813
| 18 | [24 empty] | 0 | 0 | [15 empty] | 0 | 0 | [15 empty] | 0 | 0 | 0.044594 | 2.7393 | 3.4699 | 7.1163 | 0 | 2.4405
| 19 | [24 empty] | 0 | 0 | [15 empty] | 0 | 0 | [15 empty] | 0 | 0 | 0.044594 | 2.7393 | 3.4759 | 7.1163 | 0 | 2.4363
| 20 | [24 empty] | 0 | 0 | [15 empty] | 0 | 0 | [15 empty] | 0 | 0 | 0.044594 | 2.7393 | 3.4432 | 7.1163 | 0 | 2.4595
| 21 | [24 empty] | 0 | 0 | [15 empty] | 0 | 0 | [15 empty] | 0 | 0 | 0.044594 | 2.7393 | 3.4647 | 7.1163 | 0 | 2.4442
| 22 | [24 empty] | 0 | 0 | [15 empty] | 0 | 0 | [15 empty] | 0 | 0 | 0.044594 | 2.7393 | 3.294 | 7.1163 | 0 | 2.5709
| 23 | [24 empty] | 0 | 0 | [15 empty] | 0 | 0 | [15 empty] | 0 | 0 | 0.044594 | 2.7393 | 3.2702 | 7.1163 | 0 | 2.5896
| 24 | [24 empty] | 0 | 0 | [15 empty] | 0 | 0 | [15 empty] | 0 | 0 | 0.044594 | 2.7393 | 3.3289 | 7.1163 | 0 | 2.5439
| 25 | [24 empty] | 0 | 0 | [15 empty] | 0 | 0 | [15 empty] | 0 | 0 | 0.044594 | 2.7393 | 3.4248 | 7.1163 | 0 | 2.4727
| 26 | [24 empty] | 0 | 0 | [15 empty] | 0 | 0 | [15 empty] | 0 | 0 | 0.044594 | 2.7393 | 3.4779 | 7.1163 | 0 | 2.4349
| 27 | [24 empty] | 0 | 0 | [15 empty] | 0 | 0 | [15 empty] | 0 | 0 | 0.044594 | 2.7393 | 3.4937 | 7.1163 | 0 | 2.4239
| 28 | [24 empty] | 0 | 0 | [15 empty] | 0 | 0 | [15 empty] | 0 | 0 | 0.044594 | 2.7393 | 3.4712 | 7.1163 | 0 | 2.4396
| 29 | [24 empty] | 0 | 0 | [15 empty] | 0 | 0 | [15 empty] | 0 | 0 | 0.044594 | 2.7393 | 3.3863 | 7.1163 | 0 | 2.5007
| 30 | [24 empty] | 0 | 0 | [15 empty] | 0 | 0 | [15 empty] | 0 | 0 | 0.044594 | 2.7393 | 3.4311 | 7.1163 | 0 | 2.4681
| 31 | [24 empty] | 0 | 0 | [15 empty] | 0 | 0 | [15 empty] | 0 | 0 | 0.044594 | 2.7393 | 3.3391 | 7.1163 | 0 | 2.5361
VI | 1 | [24 empty] | 0 | 0 | [15 empty] | 0 | 0 | [15 empty] | 0 | 0 | 0.044594 | 2.7393 | 3.4848 | 7.1163 | 0 | 2.4301
| 2 | [24 empty] | 0 | 0 | [15 empty] | 0 | 0 | [15 empty] | 0 | 0 | 0.044594 | 2.7393 | 3.4826 | 7.1163 | 0 | 2.4316
| 3 | [24 empty] | 0 | 0 | [15 empty] | 0 | 0 | [15 empty] | 0 | 0 | 0.061731 | 2.3966 | 3.6328 | 7.1163 | 0 | 2.3311
| 4 | [24 empty] | 0 | 0 | [15 empty] | 0 | 0 | [15 empty] | 0 | 0 | 0.044594 | 2.7393 | 3.542 | 7.1163 | 0 | 2.3908
| 5 | [24 empty] | 0 | 0 | [15 empty] | 0 | 0 | [15 empty] | 0 | 0 | 0.061731 | 2.3966 | 3.6544 | 7.1163 | 0 | 2.3173
| 6 | [24 empty] | 0 | 0 | [15 empty] | 0 | 0 | [15 empty] | 0 | 0 | 0.061731 | 2.3966 | 3.8074 | 7.1163 | 0 | 2.2242
| 7 | [24 empty] | 0 | 0 | [15 empty] | 0 | 0 | [15 empty] | 0 | 0 | 0.061731 | 2.3966 | 3.9862 | 7.1163 | 0 | 2.1244
| 8 | [24 empty] | 0 | 0 | [15 empty] | 0 | 0 | [15 empty] | 0 | 0 | 0.061731 | 2.3966 | 3.7521 | 7.1163 | 0 | 2.257
| 9 | [24 empty] | 0 | 0 | [15 empty] | 0 | 0 | [15 empty] | 0 | 0 | 0.044594 | 2.7393 | 3.6117 | 7.1163 | 0 | 2.3447
| 10 | [24 empty] | 0 | 0 | [15 empty] | 0 | 0 | [15 empty] | 0 | 0 | 0.061731 | 2.3966 | 3.7441 | 7.1163 | 0 | 2.2618
| 11 | [24 empty] | 0 | 0 | [15 empty] | 0 | 0 | [15 empty] | 0 | 0 | 0.061731 | 2.3966 | 3.6989 | 7.1163 | 0 | 2.2894
| 12 | [24 empty] | 0 | 0 | [15 empty] | 0 | 0 | [15 empty] | 0 | 0 | 0.044594 | 2.7393 | 3.5515 | 7.1163 | 0 | 2.3844
| 13 | [24 empty] | 0 | 0 | [15 empty] | 0 | 0 | [15 empty] | 0 | 0 | 0.044594 | 2.7393 | 3.3954 | 7.1163 | 0 | 2.494
| 14 | [24 empty] | 0 | 0 | [15 empty] | 0 | 0 | [15 empty] | 0 | 0 | 0.044594 | 2.7393 | 3.3139 | 7.1163 | 0 | 2.5554
| 15 | [24 empty] | 0 | 0 | [15 empty] | 0 | 0 | [15 empty] | 0 | 0 | 0.044594 | 2.7393 | 3.4038 | 7.1163 | 0 | 2.4879
| 16 | [24 empty] | 0 | 0 | [15 empty] | 0 | 0 | [15 empty] | 0 | 0 | 0.044594 | 2.7393 | 3.4213 | 7.1163 | 0 | 2.4752
| 17 | [24 empty] | 0 | 0 | [15 empty] | 0 | 0 | [15 empty] | 0 | 0 | 0.044594 | 2.7393 | 3.4545 | 7.1163 | 0 | 2.4514
| 18 | [24 empty] | 0 | 0 | [15 empty] | 0 | 0 | [15 empty] | 0 | 0 | 0.044594 | 2.7393 | 3.4097 | 7.1163 | 0 | 2.4836
| 19 | [24 empty] | 0 | 0 | [15 empty] | 0 | 0 | [15 empty] | 0 | 0 | 0.044594 | 2.7393 | 3.3674 | 7.1163 | 0 | 2.5148
| 20 | [24 empty] | 0 | 0 | [15 empty] | 0 | 0 | [15 empty] | 0 | 0 | 0.044594 | 2.7393 | 3.462 | 7.1163 | 0 | 2.4461
| 21 | [24 empty] | 0 | 0 | [15 empty] | 0 | 0 | [15 empty] | 0 | 0 | 0.044594 | 2.7393 | 3.5547 | 7.1163 | 0 | 2.3823
| 22 | [24 empty] | 0 | 0 | [15 empty] | 0 | 0 | [15 empty] | 0 | 0 | 0.044594 | 2.7393 | 3.61 | 7.1163 | 0 | 2.3458
| 23 | [24 empty] | 0 | 0 | [15 empty] | 0 | 0 | [15 empty] | 0 | 0 | 0.044594 | 2.7393 | 3.4815 | 7.1163 | 0 | 2.4324
| 24 | [24 empty] | 0 | 0 | [15 empty] | 0 | 0 | [15 empty] | 0 | 0 | 0.044594 | 2.7393 | 3.391 | 7.1163 | 0 | 2.4973
| 25 | [24 empty] | 0 | 0 | [15 empty] | 0 | 0 | [15 empty] | 0 | 0 | 0.044594 | 2.7393 | 3.4618 | 7.1163 | 0 | 2.4463
| 26 | [24 empty] | 0 | 0 | [15 empty] | 0 | 0 | [15 empty] | 0 | 0 | 0.044594 | 2.7393 | 3.6069 | 7.1163 | 0 | 2.3478
| 27 | [24 empty] | 0 | 0 | [15 empty] | 0 | 0 | [15 empty] | 0 | 0 | 0.044594 | 2.7393 | 3.6145 | 7.1163 | 0 | 2.3429
| 28 | [24 empty] | 0 | 0 | [15 empty] | 0 | 0 | [15 empty] | 0 | 0 | 0.044594 | 2.7393 | 3.6264 | 7.1163 | 0 | 2.3352
| 29 | [24 empty] | 0 | 0 | [15 empty] | 0 | 0 | [15 empty] | 0 | 0 | 0.044594 | 2.7393 | 3.6175 | 7.1163 | 0 | 2.341
| 30 | [24 empty] | 0 | 0 | [15 empty] | 0 | 0 | [15 empty] | 0 | 0 | 0.044594 | 2.7393 | 3.6154 | 7.1163 | 0 | 2.3423
VII | 1 | [24 empty] | 0 | 0 | [15 empty] | 0 | 0 | [15 empty] | 0 | 0 | 0.044594 | 2.7393 | 3.4259 | 7.1163 | 0 | 2.4719
| 2 | [24 empty] | 0 | 0 | [15 empty] | 0 | 0 | [15 empty] | 0 | 0 | 0.044594 | 2.7393 | 3.5632 | 7.1163 | 0 | 2.3766
| 3 | [24 empty] | 0 | 0 | [15 empty] | 0 | 0 | [15 empty] | 0 | 0 | 0.061731 | 2.3966 | 3.6441 | 7.1163 | 0 | 2.3239
| 4 | [24 empty] | 0 | 0 | [15 empty] | 0 | 0 | [15 empty] | 0 | 0 | 0.044594 | 2.7393 | 3.4581 | 7.1163 | 0 | 2.4489
| 5 | [24 empty] | 0 | 0 | [15 empty] | 0 | 0 | [15 empty] | 0 | 0 | 0.044594 | 2.7393 | 3.4293 | 7.1163 | 0 | 2.4694
| 6 | [24 empty] | 0 | 0 | [15 empty] | 0 | 0 | [15 empty] | 0 | 0 | 0.044594 | 2.7393 | 3.4725 | 7.1163 | 0 | 2.4387
| 7 | [24 empty] | 0 | 0 | [15 empty] | 0 | 0 | [15 empty] | 0 | 0 | 0.044594 | 2.7393 | 3.5153 | 7.1163 | 0 | 2.409
| 8 | [24 empty] | 0 | 0 | [15 empty] | 0 | 0 | [15 empty] | 0 | 0 | 0.044594 | 2.7393 | 3.5697 | 7.1163 | 0 | 2.3723
| 9 | [24 empty] | 0 | 0 | [15 empty] | 0 | 0 | [15 empty] | 0 | 0 | 0.044594 | 2.7393 | 3.5946 | 7.1163 | 0 | 2.3558
| 10 | [24 empty] | 0 | 0 | [15 empty] | 0 | 0 | [15 empty] | 0 | 0 | 0.061731 | 2.3966 | 3.6819 | 7.1163 | 0 | 2.3
| 11 | [24 empty] | 0 | 0 | [15 empty] | 0 | 0 | [15 empty] | 0 | 0 | 0.061731 | 2.3966 | 3.6508 | 7.1163 | 0 | 2.3196
| 12 | [24 empty] | 0 | 0 | [15 empty] | 0 | 0 | [15 empty] | 0 | 0 | 0.061731 | 2.3966 | 3.7321 | 7.1163 | 0 | 2.2691
| 13 | [24 empty] | 0 | 0 | [15 empty] | 0 | 0 | [15 empty] | 0 | 0 | 0.061731 | 2.3966 | 3.6595 | 7.1163 | 0 | 2.3141
| 14 | [24 empty] | 0 | 0 | [15 empty] | 0 | 0 | [15 empty] | 0 | 0 | 0.044594 | 2.7393 | 3.5779 | 7.1163 | 0 | 2.3669
| 15 | [24 empty] | 0 | 0 | [15 empty] | 0 | 0 | [15 empty] | 0 | 0 | 0.044594 | 2.7393 | 3.5099 | 7.1163 | 0 | 2.4127
| 16 | [24 empty] | 0 | 0 | [15 empty] | 0 | 0 | [15 empty] | 0 | 0 | 0.044594 | 2.7393 | 3.4633 | 7.1163 | 0 | 2.4452
| 17 | [24 empty] | 0 | 0 | [15 empty] | 0 | 0 | [15 empty] | 0 | 0 | 0.044594 | 2.7393 | 3.54 | 7.1163 | 0 | 2.3922
| 18 | [24 empty] | 0 | 0 | [15 empty] | 0 | 0 | [15 empty] | 0 | 0 | 0.061731 | 2.3966 | 3.7593 | 7.1163 | 0 | 2.2526
| 19 | [24 empty] | 0 | 0 | [15 empty] | 0 | 0 | [15 empty] | 0 | 0 | 0.044594 | 2.7393 | 3.5541 | 7.1163 | 0 | 2.3827
| 20 | [24 empty] | 0 | 0 | [15 empty] | 0 | 0 | [15 empty] | 0 | 0 | 0.044594 | 2.7393 | 3.3865 | 7.1163 | 0 | 2.5006
| 21 | [24 empty] | 0 | 0 | [15 empty] | 0 | 0 | [15 empty] | 0 | 0 | 0.044594 | 2.7393 | 3.3308 | 7.1163 | 0 | 2.5425
| 22 | [24 empty] | 0 | 0 | [15 empty] | 0 | 0 | [15 empty] | 0 | 0 | 0.044594 | 2.7393 | 3.441 | 7.1163 | 0 | 2.461
| 23 | [24 empty] | 0 | 0 | [15 empty] | 0 | 0 | [15 empty] | 0 | 0 | 0.061731 | 2.3966 | 3.6557 | 7.1163 | 0 | 2.3165
| 24 | [24 empty] | 0 | 0 | [15 empty] | 0 | 0 | [15 empty] | 0 | 0 | 0.061731 | 2.3966 | 3.7395 | 7.1163 | 0 | 2.2646
| 25 | [24 empty] | 0 | 0 | [15 empty] | 0 | 0 | [15 empty] | 0 | 0 | 0.044594 | 2.7393 | 3.43 | 7.1163 | 0 | 2.4689
| 26 | [24 empty] | 0 | 0 | [15 empty] | 0 | 0 | [15 empty] | 0 | 0 | 0.044594 | 2.7393 | 3.4071 | 7.1163 | 0 | 2.4855
| 27 | [24 empty] | 0 | 0 | [15 empty] | 0 | 0 | [15 empty] | 0 | 0 | 0.044594 | 2.7393 | 3.4036 | 7.1163 | 0 | 2.4881
| 28 | [24 empty] | 0 | 0 | [15 empty] | 0 | 0 | [15 empty] | 0 | 0 | 0.044594 | 2.7393 | 3.417 | 7.1163 | 0 | 2.4783
| 29 | [24 empty] | 0 | 0 | [15 empty] | 0 | 0 | [15 empty] | 0 | 0 | 0.044594 | 2.7393 | 3.3882 | 7.1163 | 0 | 2.4994
| 30 | [24 empty] | 0 | 0 | [15 empty] | 0 | 0 | [15 empty] | 0 | 0 | 0.044594 | 2.7393 | 3.4805 | 7.1163 | 0 | 2.4331
| 31 | [24 empty] | 0 | 0 | [15 empty] | 0 | 0 | [15 empty] | 0 | 0 | 0.044594 | 2.7393 | 3.4259 | 7.1163 | 0 | 2.4719
VIII | 1 | [24 empty] | 0 | 0 | [15 empty] | 0 | 0 | [15 empty] | 0 | 0 | 0.044594 | 2.7393 | 3.3616 | 7.1163 | 0 | 2.5191
| 2 | [24 empty] | 0 | 0 | [15 empty] | 0 | 0 | [15 empty] | 0 | 0 | 0.044594 | 2.7393 | 3.3141 | 7.1163 | 0 | 2.5553
| 3 | [24 empty] | 0 | 0 | [15 empty] | 0 | 0 | [15 empty] | 0 | 0 | 0.044594 | 2.7393 | 3.2682 | 7.1163 | 0 | 2.5912
| 4 | [24 empty] | 0 | 0 | [15 empty] | 0 | 0 | [15 empty] | 0 | 0 | 0.044594 | 2.7393 | 3.3258 | 7.1163 | 0 | 2.5463
| 5 | [24 empty] | 0 | 0 | [15 empty] | 0 | 0 | [15 empty] | 0 | 0 | 0.044594 | 2.7393 | 3.4235 | 7.1163 | 0 | 2.4736
| 6 | [24 empty] | 0 | 0 | [15 empty] | 0 | 0 | [15 empty] | 0 | 0 | 0.044594 | 2.7393 | 3.5047 | 7.1163 | 0 | 2.4163
| 7 | [24 empty] | 0 | 0 | [15 empty] | 0 | 0 | [15 empty] | 0 | 0 | 0.044594 | 2.7393 | 3.5597 | 7.1163 | 0 | 2.379
| 8 | [24 empty] | 0 | 0 | [15 empty] | 0 | 0 | [15 empty] | 0 | 0 | 0.044594 | 2.7393 | 3.5887 | 7.1163 | 0 | 2.3597
| 9 | [24 empty] | 0 | 0 | [15 empty] | 0 | 0 | [15 empty] | 0 | 0 | 0.044594 | 2.7393 | 3.5249 | 7.1163 | 0 | 2.4024
| 10 | [24 empty] | 0 | 0 | [15 empty] | 0 | 0 | [15 empty] | 0 | 0 | 0.044594 | 2.7393 | 3.5331 | 7.1163 | 0 | 2.3969
| 11 | [24 empty] | 0 | 0 | [15 empty] | 0 | 0 | [15 empty] | 0 | 0 | 0.044594 | 2.7393 | 3.5701 | 7.1163 | 0 | 2.372
| 12 | [24 empty] | 0 | 0 | [15 empty] | 0 | 0 | [15 empty] | 0 | 0 | 0.061731 | 2.3966 | 3.6469 | 7.1163 | 0 | 2.3221
| 13 | [24 empty] | 0 | 0 | [15 empty] | 0 | 0 | [15 empty] | 0 | 0 | 0.044594 | 2.7393 | 3.5957 | 7.1163 | 0 | 2.3551
| 14 | [24 empty] | 0 | 0 | [15 empty] | 0 | 0 | [15 empty] | 0 | 0 | 0.061731 | 2.3966 | 3.6371 | 7.1163 | 0 | 2.3283
| 15 | [24 empty] | 0 | 0 | [15 empty] | 0 | 0 | [15 empty] | 0 | 0 | 0.061731 | 2.3966 | 3.8007 | 7.1163 | 0 | 2.2281
| 16 | [24 empty] | 0 | 0 | [15 empty] | 0 | 0 | [15 empty] | 0 | 0 | 0.061731 | 2.3966 | 3.9057 | 7.1163 | 0 | 2.1682
| 17 | [24 empty] | 0 | 0 | [15 empty] | 0 | 0 | [15 empty] | 0 | 0 | 0.061731 | 2.3966 | 3.9219 | 7.1163 | 0 | 2.1593
| 18 | [24 empty] | 0 | 0 | [15 empty] | 0 | 0 | [15 empty] | 0 | 0 | 0.044594 | 2.7393 | 3.618 | 7.1163 | 0 | 2.3406
| 19 | [24 empty] | 0 | 0 | [15 empty] | 0 | 0 | [15 empty] | 0 | 0 | 0.044594 | 2.7393 | 3.5937 | 7.1163 | 0 | 2.3565
| 20 | [24 empty] | 0 | 0 | [15 empty] | 0 | 0 | [15 empty] | 0 | 0 | 0.061731 | 2.3966 | 3.6914 | 7.1163 | 0 | 2.2941
| 21 | [24 empty] | 0 | 0 | [15 empty] | 0 | 0 | [15 empty] | 0 | 0 | 0.061731 | 2.3966 | 3.7984 | 7.1163 | 0 | 2.2294
| 22 | [24 empty] | 0 | 0 | [15 empty] | 0 | 0 | [15 empty] | 0 | 0 | 0.061731 | 2.3966 | 3.8177 | 7.1163 | 0 | 2.2182
| 23 | [24 empty] | 0 | 0 | [15 empty] | 0 | 0 | [15 empty] | 0 | 0 | 0.061731 | 2.3966 | 3.6456 | 7.1163 | 0 | 2.3229
| 24 | [24 empty] | 0 | 0 | [15 empty] | 0 | 0 | [15 empty] | 0 | 0 | 0.044594 | 2.7393 | 3.5301 | 7.1163 | 0 | 2.3989
| 25 | [24 empty] | 0 | 0 | [15 empty] | 0 | 0 | [15 empty] | 0 | 0 | 0.044594 | 2.7393 | 3.5114 | 7.1163 | 0 | 2.4117
| 26 | [24 empty] | 0 | 0 | [15 empty] | 0 | 0 | [15 empty] | 0 | 0 | 0.044594 | 2.7393 | 3.3607 | 7.1163 | 0 | 2.5198
| 27 | [24 empty] | 0 | 0 | [15 empty] | 0 | 0 | [15 empty] | 0 | 0 | 0.044594 | 2.7393 | 3.3776 | 7.1163 | 0 | 2.5072
| 28 | [24 empty] | 0 | 0 | [15 empty] | 0 | 0 | [15 empty] | 0 | 0 | 0.044594 | 2.7393 | 3.3194 | 7.1163 | 0 | 2.5511
| 29 | [24 empty] | 0 | 0 | [15 empty] | 0 | 0 | [15 empty] | 0 | 0 | 0.044594 | 2.7393 | 3.2669 | 7.1163 | 0 | 2.5922
| 30 | [24 empty] | 0 | 0 | [15 empty] | 0 | 0 | [15 empty] | 0 | 0 | 0.044594 | 2.7393 | 3.2903 | 7.1163 | 0 | 2.5738
IX | 1 | [10 empty] | 0.35397 | 14.1588 | 17.8194 | 12.2% | 2.1731 | 15.6463 | 0 | 44.055 | 0 |  | 0.063769 | 3.9172 | 4.5767 | 4.404 | 194.0174 | 11.9041 |  | 0.35397 | 14.1588 | 17.8194 | 12.2% | 2.1731 | 15.6463 | 0 | 44.055 | 0 |  | 0.063769 | 3.9172 | 4.5767 | 4.404 | 194.0174 | 11.9041 |  | 0.35397 | 14.1588 | 17.8194 | 12.2% | 2.1731 | 15.6463 | 0 | 44.055 | 0 |  | 0.052222 | 3.9172 | 4.4573 | 4.2891 | 188.9554 | 12.223 | 0.044594 | 2.7393 | 3.2005 | 7.1163 | 0 | 2.6459
| 2 | [10 empty] | 0.35397 | 14.1588 | 18.4123 | 9.756% | 1.7962 | 16.6161 | 0 | 0 | 0 |  | 0.063769 | 3.9172 | 4.6835 | 4.5068 | 0 | 0 |  | 0.35397 | 14.1588 | 18.4123 | 9.756% | 1.7962 | 16.6161 | 0 | 0 | 0 |  | 0.063769 | 3.9172 | 4.6835 | 4.5068 | 0 | 0 |  | 0.35397 | 14.1588 | 18.4123 | 9.756% | 1.7962 | 16.6161 | 0 | 0 | 0 |  | 0.052222 | 3.9172 | 4.5448 | 4.3733 | 0 | 0 | 0.044594 | 2.7393 | 3.2752 | 7.1163 | 0 | 2.5856
| 3 | [10 empty] | 0.35397 | 14.1588 | 18.7811 | 8.316% | 1.5619 | 17.2192 | 0 | 0 | 0 |  | 0.063769 | 3.9172 | 4.7499 | 4.5707 | 0 | 0 |  | 0.35397 | 14.1588 | 18.7811 | 8.316% | 1.5619 | 17.2192 | 0 | 0 | 0 |  | 0.063769 | 3.9172 | 4.7499 | 4.5707 | 0 | 0 |  | 0.35397 | 14.1588 | 18.7811 | 8.316% | 1.5619 | 17.2192 | 0 | 0 | 0 |  | 0.052222 | 3.9172 | 4.5991 | 4.4256 | 0 | 0 | 0.044594 | 2.7393 | 3.3217 | 7.1163 | 0 | 2.5494
| 4 | [10 empty] | 0 | 0 | 0 | 0% | 0 | 0 | 0 | 0 | 0 |  | 0 | 0 | 0 | 0 | 0 | 0 |  | 0 | 0 | 0 | 0% | 0 | 0 | 0 | 0 | 0 |  | 0 | 0 | 0 | 0 | 0 | 0 |  | 0 | 0 | 0 | 0% | 0 | 0 | 0 | 0 | 0 |  | 0.052222 | 0 | 0.80705 | 0.7766 | 0 | 0 | 0.044594 | 2.7393 | 3.4285 | 7.1163 | 0 | 2.47
| 5 | [10 empty] | 0.35397 | 14.1588 | 19.1159 | 7.057% | 1.3491 | 17.7668 | 0 | 0 | 0 |  | 0.063769 | 3.9172 | 4.8102 | 4.6287 | 0 | 0 |  | 0.35397 | 14.1588 | 19.1159 | 7.057% | 1.3491 | 17.7668 | 0 | 0 | 0 |  | 0.063769 | 3.9172 | 4.8102 | 4.6287 | 0 | 0 |  | 0.35397 | 14.1588 | 19.1159 | 7.057% | 1.3491 | 17.7668 | 0 | 0 | 0 |  | 0.052222 | 3.9172 | 4.6485 | 4.4731 | 0 | 0 | 0.044594 | 2.7393 | 3.3639 | 7.1163 | 0 | 2.5175
| 6 | [10 empty] | 0 | 0 | 0 | 0% | 0 | 0 | 0 | 0 | 0 |  | 0 | 0 | 0 | 0 | 0 | 0 |  | 0 | 0 | 0 | 0% | 0 | 0 | 0 | 0 | 0 |  | 0 | 0 | 0 | 0 | 0 | 0 |  | 0 | 0 | 0 | 0% | 0 | 0 | 0 | 0 | 0 |  | 0.052222 | 0 | 0.79965 | 0.76948 | 0 | 0 | 0.044594 | 2.7393 | 3.4222 | 7.1163 | 0 | 2.4745
| 7 | [10 empty] | 0.35397 | 14.1588 | 19.1041 | 7.101% | 1.3566 | 17.7475 | 0 | 0 | 0 |  | 0.063769 | 3.9172 | 4.8081 | 4.6267 | 0 | 0 |  | 0.35397 | 14.1588 | 19.1041 | 7.101% | 1.3566 | 17.7475 | 0 | 0 | 0 |  | 0.063769 | 3.9172 | 4.8081 | 4.6267 | 0 | 0 |  | 0.35397 | 14.1588 | 19.1041 | 7.101% | 1.3566 | 17.7475 | 0 | 0 | 0 |  | 0.052222 | 3.9172 | 4.6468 | 4.4715 | 0 | 0 | 0.044594 | 2.7393 | 3.3624 | 7.1163 | 0 | 2.5186
| 8 | [10 empty] | 0 | 0 | 0 | 0% | 0 | 0 | 0 | 0 | 0 |  | 0 | 0 | 0 | 0 | 0 | 0 |  | 0 | 0 | 0 | 0% | 0 | 0 | 0 | 0 | 0 |  | 0 | 0 | 0 | 0 | 0 | 0 |  | 0 | 0 | 0 | 0% | 0 | 0 | 0 | 0 | 0 |  | 0.052222 | 0 | 0.79334 | 0.76341 | 0 | 0 | 0.044594 | 2.7393 | 3.4168 | 7.1163 | 0 | 2.4784
| 9 | [10 empty] | 0 | 0 | 0 | 0% | 0 | 0 | 0 | 0 | 0 |  | 0 | 0 | 0 | 0 | 0 | 0 |  | 0 | 0 | 0 | 0% | 0 | 0 | 0 | 0 | 0 |  | 0 | 0 | 0 | 0 | 0 | 0 |  | 0 | 0 | 0 | 0% | 0 | 0 | 0 | 0 | 0 |  | 0.052222 | 0 | 0.8312 | 0.79984 | 0 | 0 | 0.044594 | 2.7393 | 3.4491 | 7.1163 | 0 | 2.4552
| 10 | [10 empty] | 0 | 0 | 0 | 0% | 0 | 0 | 0 | 0 | 0 |  | 0 | 0 | 0 | 0 | 0 | 0 |  | 0 | 0 | 0 | 0% | 0 | 0 | 0 | 0 | 0 |  | 0 | 0 | 0 | 0 | 0 | 0 |  | 0 | 0 | 0 | 0% | 0 | 0 | 0 | 0 | 0 |  | 0.052222 | 0 | 0.83773 | 0.80612 | 0 | 0 | 0.044594 | 2.7393 | 3.4547 | 7.1163 | 0 | 2.4513
| 11 | [10 empty] | 0 | 0 | 0 | 0% | 0 | 0 | 0 | 0 | 0 |  | 0 | 0 | 0 | 0 | 0 | 0 |  | 0 | 0 | 0 | 0% | 0 | 0 | 0 | 0 | 0 |  | 0 | 0 | 0 | 0 | 0 | 0 |  | 0 | 0 | 0 | 0% | 0 | 0 | 0 | 0 | 0 |  | 0.052222 | 0 | 0.93782 | 0.90243 | 0 | 0 | 0.044594 | 2.7393 | 3.5402 | 7.1163 | 0 | 2.3921
| 12 | [10 empty] | 0 | 0 | 0 | 0% | 0 | 0 | 0 | 0 | 0 |  | 0 | 0 | 0 | 0 | 0 | 0 |  | 0 | 0 | 0 | 0% | 0 | 0 | 0 | 0 | 0 |  | 0 | 0 | 0 | 0 | 0 | 0 |  | 0 | 0 | 0 | 0% | 0 | 0 | 0 | 0 | 0 |  | 0.052222 | 0 | 0.98852 | 0.95122 | 0 | 0 | 0.044594 | 2.7393 | 3.5835 | 7.1163 | 0 | 2.3632
| 13 | [10 empty] | 0 | 0 | 0 | 0% | 0 | 0 | 0 | 0 | 0 |  | 0 | 0 | 0 | 0 | 0 | 0 |  | 0 | 0 | 0 | 0% | 0 | 0 | 0 | 0 | 0 |  | 0 | 0 | 0 | 0 | 0 | 0 |  | 0 | 0 | 0 | 0% | 0 | 0 | 0 | 0 | 0 |  | 0.052222 | 0 | 1.0155 | 0.97718 | 0 | 0 | 0.044594 | 2.7393 | 3.6065 | 7.1163 | 0 | 2.3481
| 14 | [10 empty] | 0.35397 | 14.1588 | 18.9403 | 7.712% | 1.4606 | 17.4797 | 0 | 0 | 0 |  | 0.063769 | 3.9172 | 4.7786 | 4.5983 | 0 | 0 |  | 0.35397 | 14.1588 | 18.9403 | 7.712% | 1.4606 | 17.4797 | 0 | 0 | 0 |  | 0.063769 | 3.9172 | 4.7786 | 4.5983 | 0 | 0 |  | 0.35397 | 14.1588 | 18.9403 | 7.712% | 1.4606 | 17.4797 | 0 | 0 | 0 |  | 0.052222 | 3.9172 | 4.6226 | 4.4482 | 0 | 0 | 0.044594 | 2.7393 | 3.3417 | 7.1163 | 0 | 2.5341
| 15 | [10 empty] | 0.35397 | 14.1588 | 18.0274 | 11.32% | 2.0409 | 15.9865 | 0 | 40.8825 | 0 |  | 0.063769 | 3.9172 | 4.6142 | 4.44 | 181.5196 | 10.9572 |  | 0.35397 | 14.1588 | 18.0274 | 11.32% | 2.0409 | 15.9865 | 0 | 40.8825 | 0 |  | 0.063769 | 3.9172 | 4.6142 | 4.44 | 181.5196 | 10.9572 |  | 0.35397 | 14.1588 | 18.0274 | 11.32% | 2.0409 | 15.9865 | 0 | 40.8825 | 0 |  | 0.052222 | 3.9172 | 4.488 | 4.3186 | 176.5553 | 11.2653 | 0.044594 | 2.7393 | 3.2267 | 7.1163 | 0 | 2.6244
| 16 | [10 empty] | 0.35397 | 14.1588 | 18.0097 | 11.39% | 2.0522 | 15.9575 | 0 | 41.1525 | 0 |  | 0.063769 | 3.9172 | 4.611 | 4.437 | 182.5922 | 11.0372 |  | 0.35397 | 14.1588 | 18.0097 | 11.39% | 2.0522 | 15.9575 | 0 | 41.1525 | 0 |  | 0.063769 | 3.9172 | 4.611 | 4.437 | 182.5922 | 11.0372 |  | 0.35397 | 14.1588 | 18.0097 | 11.39% | 2.0522 | 15.9575 | 0 | 41.1525 | 0 |  | 0.052222 | 3.9172 | 4.4853 | 4.3161 | 177.6179 | 11.3463 | 0.044594 | 2.7393 | 3.2245 | 7.1163 | 0 | 2.6263
| 17 | [10 empty] | 0.35397 | 14.1588 | 18.3474 | 10.02% | 1.8375 | 16.5099 | 0 | 36 | 0 |  | 0.063769 | 3.9172 | 4.6718 | 4.4955 | 161.8385 | 9.5295 |  | 0.35397 | 14.1588 | 18.3474 | 10.02% | 1.8375 | 16.5099 | 0 | 36 | 0 |  | 0.063769 | 3.9172 | 4.6718 | 4.4955 | 161.8385 | 9.5295 |  | 0.35397 | 14.1588 | 18.3474 | 10.02% | 1.8375 | 16.5099 | 0 | 36 | 0 |  | 0.052222 | 3.9172 | 4.5352 | 4.364 | 157.1054 | 9.8166 | 0.044594 | 2.7393 | 3.267 | 7.1163 | 0 | 2.5921
| 18 | [10 empty] | 0.35397 | 14.1588 | 18.3209 | 10.12% | 1.8544 | 16.4665 | 0 | 36.405 | 0 |  | 0.063769 | 3.9172 | 4.667 | 4.4909 | 163.4917 | 9.6466 |  | 0.35397 | 14.1588 | 18.3209 | 10.12% | 1.8544 | 16.4665 | 0 | 36.405 | 0 |  | 0.063769 | 3.9172 | 4.667 | 4.4909 | 163.4917 | 9.6466 |  | 0.35397 | 14.1588 | 18.3209 | 10.12% | 1.8544 | 16.4665 | 0 | 36.405 | 0 |  | 0.052222 | 3.9172 | 4.5313 | 4.3603 | 158.7356 | 9.9356 | 0.044594 | 2.7393 | 3.2637 | 7.1163 | 0 | 2.5947
| 19 | [10 empty] | 0.35397 | 14.1588 | 18.1778 | 10.7% | 1.9453 | 16.2325 | 0 | 38.5875 | 0 |  | 0.063769 | 3.9172 | 4.6413 | 4.4661 | 172.3361 | 10.2817 |  | 0.35397 | 14.1588 | 18.1778 | 10.7% | 1.9453 | 16.2325 | 0 | 38.5875 | 0 |  | 0.063769 | 3.9172 | 4.6413 | 4.4661 | 172.3361 | 10.2817 |  | 0.35397 | 14.1588 | 18.1778 | 10.7% | 1.9453 | 16.2325 | 0 | 38.5875 | 0 |  | 0.052222 | 3.9172 | 4.5102 | 4.34 | 167.4682 | 10.5805 | 0.044594 | 2.7393 | 3.2457 | 7.1163 | 0 | 2.6091
| 20 | [10 empty] | 0.35397 | 14.1588 | 18.6291 | 8.902% | 1.6584 | 16.9707 | 0 | 0 | 0 |  | 0.063769 | 3.9172 | 4.7226 | 4.5443 | 0 | 0 |  | 0.35397 | 14.1588 | 18.6291 | 8.902% | 1.6584 | 16.9707 | 0 | 0 | 0 |  | 0.063769 | 3.9172 | 4.7226 | 4.5443 | 0 | 0 |  | 0.35397 | 14.1588 | 18.6291 | 8.902% | 1.6584 | 16.9707 | 0 | 0 | 0 |  | 0.052222 | 3.9172 | 4.5767 | 4.404 | 0 | 0 | 0.044594 | 2.7393 | 3.3025 | 7.1163 | 0 | 2.5642
| 21 | [10 empty] | 0.35397 | 14.1588 | 19.1955 | 6.764% | 1.2984 | 17.8971 | 0 | 0 | 0 |  | 0.063769 | 3.9172 | 4.8246 | 4.6425 | 0 | 0 |  | 0.35397 | 14.1588 | 19.1955 | 6.764% | 1.2984 | 17.8971 | 0 | 0 | 0 |  | 0.063769 | 3.9172 | 4.8246 | 4.6425 | 0 | 0 |  | 0.35397 | 14.1588 | 19.1955 | 6.764% | 1.2984 | 17.8971 | 0 | 0 | 0 |  | 0.052222 | 3.9172 | 4.6603 | 4.4844 | 0 | 0 | 0.044594 | 2.7393 | 3.3739 | 7.1163 | 0 | 2.51
| 22 | [10 empty] | 0.35397 | 14.1588 | 18.4743 | 9.51% | 1.7569 | 16.7174 | 0 | 0 | 0 |  | 0.063769 | 3.9172 | 4.6947 | 4.5175 | 0 | 0 |  | 0.35397 | 14.1588 | 18.4743 | 9.51% | 1.7569 | 16.7174 | 0 | 0 | 0 |  | 0.063769 | 3.9172 | 4.6947 | 4.5175 | 0 | 0 |  | 0.35397 | 14.1588 | 18.4743 | 9.51% | 1.7569 | 16.7174 | 0 | 0 | 0 |  | 0.052222 | 3.9172 | 4.5539 | 4.382 | 0 | 0 | 0.044594 | 2.7393 | 3.283 | 7.1163 | 0 | 2.5794
| 23 | [10 empty] | 0.35397 | 14.1588 | 18.0761 | 11.12% | 2.01 | 16.0661 | 0 | 40.14 | 0 |  | 0.063769 | 3.9172 | 4.6229 | 4.4485 | 178.5616 | 10.7378 |  | 0.35397 | 14.1588 | 18.0761 | 11.12% | 2.01 | 16.0661 | 0 | 40.14 | 0 |  | 0.063769 | 3.9172 | 4.6229 | 4.4485 | 178.5616 | 10.7378 |  | 0.35397 | 14.1588 | 18.0761 | 11.12% | 2.01 | 16.0661 | 0 | 40.14 | 0 |  | 0.052222 | 3.9172 | 4.4951 | 4.3255 | 173.6261 | 11.043 | 0.044594 | 2.7393 | 3.2329 | 7.1163 | 0 | 2.6195
| 24 | [10 empty] | 0.35397 | 14.1588 | 18.0554 | 11.21% | 2.0231 | 16.0323 | 0 | 40.455 | 0 |  | 0.063769 | 3.9172 | 4.6192 | 4.4449 | 179.818 | 10.8307 |  | 0.35397 | 14.1588 | 18.0554 | 11.21% | 2.0231 | 16.0323 | 0 | 40.455 | 0 |  | 0.063769 | 3.9172 | 4.6192 | 4.4449 | 179.818 | 10.8307 |  | 0.35397 | 14.1588 | 18.0554 | 11.21% | 2.0231 | 16.0323 | 0 | 40.455 | 0 |  | 0.052222 | 3.9172 | 4.4921 | 4.3226 | 174.87 | 11.1372 | 0.044594 | 2.7393 | 3.2303 | 7.1163 | 0 | 2.6216
| 25 | [10 empty] | 0.35397 | 14.1588 | 18.3283 | 10.09% | 1.8497 | 16.4786 | 0 | 36.2925 | 0 |  | 0.063769 | 3.9172 | 4.6684 | 4.4922 | 163.0328 | 9.614 |  | 0.35397 | 14.1588 | 18.3283 | 10.09% | 1.8497 | 16.4786 | 0 | 36.2925 | 0 |  | 0.063769 | 3.9172 | 4.6684 | 4.4922 | 163.0328 | 9.614 |  | 0.35397 | 14.1588 | 18.3283 | 10.09% | 1.8497 | 16.4786 | 0 | 36.2925 | 0 |  | 0.052222 | 3.9172 | 4.5323 | 4.3613 | 158.2831 | 9.9025 | 0.044594 | 2.7393 | 3.2646 | 7.1163 | 0 | 2.594
| 26 | [10 empty] | 0.35397 | 14.1588 | 18.4876 | 9.457% | 1.7484 | 16.7391 | 0 | 0 | 0 |  | 0.063769 | 3.9172 | 4.6971 | 4.5198 | 0 | 0 |  | 0.35397 | 14.1588 | 18.4876 | 9.457% | 1.7484 | 16.7391 | 0 | 0 | 0 |  | 0.063769 | 3.9172 | 4.6971 | 4.5198 | 0 | 0 |  | 0.35397 | 14.1588 | 18.4876 | 9.457% | 1.7484 | 16.7391 | 0 | 0 | 0 |  | 0.052222 | 3.9172 | 4.5558 | 4.3839 | 0 | 0 | 0.044594 | 2.7393 | 3.2847 | 7.1163 | 0 | 2.5781
| 27 | [10 empty] | 0 | 0 | 0 | 0% | 0 | 0 | 0 | 0 | 0 |  | 0 | 0 | 0 | 0 | 0 | 0 |  | 0 | 0 | 0 | 0% | 0 | 0 | 0 | 0 | 0 |  | 0 | 0 | 0 | 0 | 0 | 0 |  | 0 | 0 | 0 | 0% | 0 | 0 | 0 | 0 | 0 |  | 0.052222 | 0 | 0.79965 | 0.76948 | 0 | 0 | 0.044594 | 2.7393 | 3.4222 | 7.1163 | 0 | 2.4745
| 28 | [10 empty] | 0 | 0 | 0 | 0% | 0 | 0 | 0 | 0 | 0 |  | 0 | 0 | 0 | 0 | 0 | 0 |  | 0 | 0 | 0 | 0% | 0 | 0 | 0 | 0 | 0 |  | 0 | 0 | 0 | 0 | 0 | 0 |  | 0 | 0 | 0 | 0% | 0 | 0 | 0 | 0 | 0 |  | 0.052222 | 0 | 0.804 | 0.77366 | 0 | 0 | 0.044594 | 2.7393 | 3.4259 | 7.1163 | 0 | 2.4719
| 29 | [10 empty] | 0.35397 | 14.1588 | 19.2899 | 6.42% | 1.2384 | 18.0514 | 0 | 0 | 0 |  | 0.063769 | 3.9172 | 4.8416 | 4.6589 | 0 | 0 |  | 0.35397 | 14.1588 | 19.2899 | 6.42% | 1.2384 | 18.0514 | 0 | 0 | 0 |  | 0.063769 | 3.9172 | 4.8416 | 4.6589 | 0 | 0 |  | 0.35397 | 14.1588 | 19.2899 | 6.42% | 1.2384 | 18.0514 | 0 | 0 | 0 |  | 0.052222 | 3.9172 | 4.6742 | 4.4978 | 0 | 0 | 0.044594 | 2.7393 | 3.3858 | 7.1163 | 0 | 2.5012
| 30 | [10 empty] | 0.35397 | 14.1588 | 19.0687 | 7.232% | 1.3791 | 17.6896 | 0 | 0 | 0 |  | 0.063769 | 3.9172 | 4.8017 | 4.6205 | 0 | 0 |  | 0.35397 | 14.1588 | 19.0687 | 7.232% | 1.3791 | 17.6896 | 0 | 0 | 0 |  | 0.063769 | 3.9172 | 4.8017 | 4.6205 | 0 | 0 |  | 0.35397 | 14.1588 | 19.0687 | 7.232% | 1.3791 | 17.6896 | 0 | 0 | 0 |  | 0.052222 | 3.9172 | 4.6416 | 4.4664 | 0 | 0 | 0.044594 | 2.7393 | 3.3579 | 7.1163 | 0 | 2.5219
| 31 | [10 empty] | 0.35397 | 14.1588 | 17.9595 | 11.6% | 2.0841 | 15.8755 | 0 | 41.9175 | 0 |  | 0.063769 | 3.9172 | 4.6019 | 4.4283 | 185.6221 | 11.2644 |  | 0.35397 | 14.1588 | 17.9595 | 11.6% | 2.0841 | 15.8755 | 0 | 41.9175 | 0 |  | 0.063769 | 3.9172 | 4.6019 | 4.4283 | 185.6221 | 11.2644 |  | 0.35397 | 14.1588 | 17.9595 | 11.6% | 2.0841 | 15.8755 | 0 | 41.9175 | 0 |  | 0.052222 | 3.9172 | 4.478 | 4.309 | 180.6213 | 11.5763 | 0.044594 | 2.7393 | 3.2182 | 7.1163 | 0 | 2.6314
X | 1 | [10 empty] | 0 | 0 | 0 | 0% | 0 | 0 | 0 | 0 | 0 |  | 0 | 0 | 0 | 0 | 0 | 0 |  | 0 | 0 | 0 | 0% | 0 | 0 | 0 | 0 | 0 |  | 0 | 0 | 0 | 0 | 0 | 0 |  | 0 | 0 | 0 | 0% | 0 | 0 | 0 | 0 | 0 |  | 0.052222 | 0 | 0.83033 | 0.799 | 0 | 0 | 0.044594 | 2.7393 | 3.4484 | 7.1163 | 0 | 2.4557
| 2 | [10 empty] | 0.35397 | 14.1588 | 18.4949 | 9.428% | 1.7437 | 16.7512 | 0 | 0 | 0 |  | 0.063769 | 3.9172 | 4.6984 | 4.5211 | 0 | 0 |  | 0.35397 | 14.1588 | 18.4949 | 9.428% | 1.7437 | 16.7512 | 0 | 0 | 0 |  | 0.063769 | 3.9172 | 4.6984 | 4.5211 | 0 | 0 |  | 0.35397 | 14.1588 | 18.4949 | 9.428% | 1.7437 | 16.7512 | 0 | 0 | 0 |  | 0.052222 | 3.9172 | 4.5569 | 4.385 | 0 | 0 | 0.044594 | 2.7393 | 3.2856 | 7.1163 | 0 | 2.5774
| 3 | [10 empty] | 0.33283 | 14.3702 | 17.4406 | 13.9% | 2.4244 | 15.0162 | 0 | 50.085 | 0 |  | 0.051633 | 4.0386 | 4.5149 | 4.3445 | 217.5948 | 13.7187 |  | 0.29428 | 12.6143 | 15.329 | 15.82% | 2.4244 | 12.9046 | 0 | 50.085 | 0 |  | 0.047493 | 3.0119 | 3.45 | 3.3199 | 166.2751 | 17.9529 |  | 0.33283 | 14.3702 | 17.4406 | 13.9% | 2.4244 | 15.0162 | 0 | 50.085 | 0 |  | 0.052222 | 4.0386 | 4.5203 | 4.3497 | 217.8567 | 13.7022 | 0.045848 | 2.7268 | 3.1498 | 7.1163 | 0 | 2.6886
| 4 | [10 empty] | 0.33283 | 14.3702 | 17.0245 | 15.89% | 2.7056 | 14.3189 | 0 | 56.835 | 0 |  | 0.051633 | 4.0386 | 4.4503 | 4.2824 | 243.3905 | 15.7934 |  | 0.29428 | 12.6143 | 14.9611 | 18.08% | 2.7056 | 12.2555 | 0 | 56.835 | 0 |  | 0.047493 | 3.0119 | 3.3907 | 3.2627 | 185.4374 | 20.7291 |  | 0.33283 | 14.3702 | 17.0245 | 15.89% | 2.7056 | 14.3189 | 0 | 56.835 | 0 |  | 0.052222 | 4.0386 | 4.455 | 4.2869 | 243.6473 | 15.7767 | 0.045848 | 2.7268 | 3.0924 | 7.1163 | 0 | 2.7384
| 5 | [10 empty] | 0.33283 | 14.3702 | 17.435 | 13.93% | 2.4281 | 15.0069 | 0 | 50.175 | 0 |  | 0.051633 | 4.0386 | 4.514 | 4.3437 | 217.9443 | 13.746 |  | 0.29428 | 12.6143 | 15.3241 | 15.85% | 2.4281 | 12.8959 | 0 | 50.175 | 0 |  | 0.047493 | 3.0119 | 3.4493 | 3.3191 | 166.5356 | 17.9893 |  | 0.33283 | 14.3702 | 17.435 | 13.93% | 2.4281 | 15.0069 | 0 | 50.175 | 0 |  | 0.052222 | 4.0386 | 4.5194 | 4.3489 | 218.2061 | 13.7295 | 0.045848 | 2.7268 | 3.149 | 7.1163 | 0 | 2.6892
| 6 | [10 empty] | 0.35397 | 14.1588 | 18.7132 | 8.577% | 1.605 | 17.1082 | 0 | 0 | 0 |  | 0.063769 | 3.9172 | 4.7377 | 4.5589 | 0 | 0 |  | 0.35397 | 14.1588 | 18.7132 | 8.577% | 1.605 | 17.1082 | 0 | 0 | 0 |  | 0.063769 | 3.9172 | 4.7377 | 4.5589 | 0 | 0 |  | 0.35397 | 14.1588 | 18.7132 | 8.577% | 1.605 | 17.1082 | 0 | 0 | 0 |  | 0.052222 | 3.9172 | 4.5891 | 4.416 | 0 | 0 | 0.044594 | 2.7393 | 3.3131 | 7.1163 | 0 | 2.556
| 7 | [10 empty] | 0.35397 | 14.1588 | 18.5215 | 9.324% | 1.7269 | 16.7946 | 0 | 0 | 0 |  | 0.063769 | 3.9172 | 4.7032 | 4.5257 | 0 | 0 |  | 0.35397 | 14.1588 | 18.5215 | 9.324% | 1.7269 | 16.7946 | 0 | 0 | 0 |  | 0.063769 | 3.9172 | 4.7032 | 4.5257 | 0 | 0 |  | 0.35397 | 14.1588 | 18.5215 | 9.324% | 1.7269 | 16.7946 | 0 | 0 | 0 |  | 0.052222 | 3.9172 | 4.5609 | 4.3887 | 0 | 0 | 0.044594 | 2.7393 | 3.289 | 7.1163 | 0 | 2.5748
| 8 | [10 empty] | 0.33283 | 14.3702 | 17.0217 | 15.91% | 2.7075 | 14.3142 | 0 | 56.88 | 0 |  | 0.051633 | 4.0386 | 4.4499 | 4.282 | 243.5596 | 15.8074 |  | 0.29428 | 12.6143 | 14.9587 | 18.1% | 2.7075 | 12.2512 | 0 | 56.88 | 0 |  | 0.047493 | 3.0119 | 3.3903 | 3.2624 | 185.5625 | 20.748 |  | 0.33283 | 14.3702 | 17.0217 | 15.91% | 2.7075 | 14.3142 | 0 | 56.88 | 0 |  | 0.052222 | 4.0386 | 4.4546 | 4.2865 | 243.8164 | 15.7908 | 0.045848 | 2.7268 | 3.0921 | 7.1163 | 0 | 2.7387
| 9 | [10 empty] | 0.33283 | 14.3702 | 17.6319 | 13.02% | 2.295 | 15.3369 | 0 | 46.98 | 0 |  | 0.051633 | 4.0386 | 4.5446 | 4.3731 | 205.4473 | 12.7842 |  | 0.29428 | 12.6143 | 15.4982 | 14.81% | 2.295 | 13.2032 | 0 | 46.98 | 0 |  | 0.047493 | 3.0119 | 3.4774 | 3.3461 | 157.2014 | 16.7077 |  | 0.33283 | 14.3702 | 17.6319 | 13.02% | 2.295 | 15.3369 | 0 | 46.98 | 0 |  | 0.052222 | 4.0386 | 4.5503 | 4.3786 | 205.7082 | 12.768 | 0.045848 | 2.7268 | 3.1761 | 7.1163 | 0 | 2.6663
| 10 | [10 empty] | 0.35397 | 14.1588 | 18.0112 | 11.39% | 2.0513 | 15.9599 | 0 | 41.13 | 0 |  | 0.063769 | 3.9172 | 4.6112 | 4.4372 | 182.5029 | 11.0305 |  | 0.35397 | 14.1588 | 18.0112 | 11.39% | 2.0513 | 15.9599 | 0 | 41.13 | 0 |  | 0.063769 | 3.9172 | 4.6112 | 4.4372 | 182.5029 | 11.0305 |  | 0.35397 | 14.1588 | 18.0112 | 11.39% | 2.0513 | 15.9599 | 0 | 41.13 | 0 |  | 0.052222 | 3.9172 | 4.4856 | 4.3163 | 177.5294 | 11.3395 | 0.044594 | 2.7393 | 3.2247 | 7.1163 | 0 | 2.6261
| 11 | [10 empty] | 0.33283 | 14.3702 | 17.2811 | 14.65% | 2.5322 | 14.7489 | 0 | 52.6725 | 0 |  | 0.051633 | 4.0386 | 4.4901 | 4.3207 | 227.5823 | 14.507 |  | 0.29428 | 12.6143 | 15.188 | 16.67% | 2.5322 | 12.6558 | 0 | 52.6725 | 0 |  | 0.047493 | 3.0119 | 3.4273 | 3.298 | 173.7118 | 19.0058 |  | 0.33283 | 14.3702 | 17.2811 | 14.65% | 2.5322 | 14.7489 | 0 | 52.6725 | 0 |  | 0.052222 | 4.0386 | 4.4953 | 4.3257 | 227.8433 | 14.4903 | 0.045848 | 2.7268 | 3.1278 | 7.1163 | 0 | 2.7075
| 12 | [10 empty] | 0.33283 | 14.3702 | 16.8567 | 16.72% | 2.8191 | 14.0376 | 0 | 59.5575 | 0 |  | 0.051633 | 4.0386 | 4.4243 | 4.2574 | 253.5575 | 16.6473 |  | 0.29428 | 12.6143 | 14.8128 | 19.03% | 2.8191 | 11.9937 | 0 | 59.5575 | 0 |  | 0.047493 | 3.0119 | 3.3667 | 3.2397 | 192.9479 | 21.8766 |  | 0.33283 | 14.3702 | 16.8567 | 16.72% | 2.8191 | 14.0376 | 0 | 59.5575 | 0 |  | 0.052222 | 4.0386 | 4.4287 | 4.2616 | 253.8096 | 16.6308 | 0.045848 | 2.7268 | 3.0693 | 7.1163 | 0 | 2.759
| 13 | [10 empty] | 0.33283 | 14.3702 | 17.3573 | 14.29% | 2.4806 | 14.8767 | 0 | 51.435 | 0 |  | 0.051633 | 4.0386 | 4.502 | 4.3321 | 222.821 | 14.1289 |  | 0.29428 | 12.6143 | 15.2554 | 16.26% | 2.4806 | 12.7748 | 0 | 51.435 | 0 |  | 0.047493 | 3.0119 | 3.4382 | 3.3084 | 170.1692 | 18.5005 |  | 0.33283 | 14.3702 | 17.3573 | 14.29% | 2.4806 | 14.8767 | 0 | 51.435 | 0 |  | 0.052222 | 4.0386 | 4.5073 | 4.3372 | 223.0826 | 14.1123 | 0.045848 | 2.7268 | 3.1383 | 7.1163 | 0 | 2.6984
| 14 | [10 empty] | 0.35397 | 14.1588 | 17.7737 | 12.39% | 2.2022 | 15.5715 | 0 | 44.7525 | 0 |  | 0.063769 | 3.9172 | 4.5685 | 4.3961 | 196.7345 | 12.1144 |  | 0.35397 | 14.1588 | 17.7737 | 12.39% | 2.2022 | 15.5715 | 0 | 44.7525 | 0 |  | 0.063769 | 3.9172 | 4.5685 | 4.3961 | 196.7345 | 12.1144 |  | 0.35397 | 14.1588 | 17.7737 | 12.39% | 2.2022 | 15.5715 | 0 | 44.7525 | 0 |  | 0.052222 | 3.9172 | 4.4505 | 4.2826 | 191.6566 | 12.4353 | 0.044594 | 2.7393 | 3.1948 | 7.1163 | 0 | 2.6507
| 15 | [10 empty] | 0.35397 | 14.1588 | 18.9344 | 7.734% | 1.4644 | 17.4701 | 0 | 0 | 0 |  | 0.063769 | 3.9172 | 4.7776 | 4.5973 | 0 | 0 |  | 0.35397 | 14.1588 | 18.9344 | 7.734% | 1.4644 | 17.4701 | 0 | 0 | 0 |  | 0.063769 | 3.9172 | 4.7776 | 4.5973 | 0 | 0 |  | 0.35397 | 14.1588 | 18.9344 | 7.734% | 1.4644 | 17.4701 | 0 | 0 | 0 |  | 0.052222 | 3.9172 | 4.6218 | 4.4474 | 0 | 0 | 0.044594 | 2.7393 | 3.341 | 7.1163 | 0 | 2.5347
| 16 | [10 empty] | 0.35397 | 14.1588 | 19.2855 | 6.436% | 1.2412 | 18.0442 | 0 | 0 | 0 |  | 0.063769 | 3.9172 | 4.8408 | 4.6581 | 0 | 0 |  | 0.35397 | 14.1588 | 19.2855 | 6.436% | 1.2412 | 18.0442 | 0 | 0 | 0 |  | 0.063769 | 3.9172 | 4.8408 | 4.6581 | 0 | 0 |  | 0.35397 | 14.1588 | 19.2855 | 6.436% | 1.2412 | 18.0442 | 0 | 0 | 0 |  | 0.052222 | 3.9172 | 4.6736 | 4.4972 | 0 | 0 | 0.044594 | 2.7393 | 3.3852 | 7.1163 | 0 | 2.5016
| 17 | [10 empty] | 0.35397 | 14.1588 | 19.0362 | 7.353% | 1.3997 | 17.6365 | 0 | 0 | 0 |  | 0.063769 | 3.9172 | 4.7959 | 4.6149 | 0 | 0 |  | 0.35397 | 14.1588 | 19.0362 | 7.353% | 1.3997 | 17.6365 | 0 | 0 | 0 |  | 0.063769 | 3.9172 | 4.7959 | 4.6149 | 0 | 0 |  | 0.35397 | 14.1588 | 19.0362 | 7.353% | 1.3997 | 17.6365 | 0 | 0 | 0 |  | 0.052222 | 3.9172 | 4.6368 | 4.4618 | 0 | 0 | 0.044594 | 2.7393 | 3.3538 | 7.1163 | 0 | 2.525
| 18 | [10 empty] | 0.35397 | 14.1588 | 18.5642 | 9.156% | 1.6997 | 16.8646 | 0 | 0 | 0 |  | 0.063769 | 3.9172 | 4.7109 | 4.5331 | 0 | 0 |  | 0.35397 | 14.1588 | 18.5642 | 9.156% | 1.6997 | 16.8646 | 0 | 0 | 0 |  | 0.063769 | 3.9172 | 4.7109 | 4.5331 | 0 | 0 |  | 0.35397 | 14.1588 | 18.5642 | 9.156% | 1.6997 | 16.8646 | 0 | 0 | 0 |  | 0.052222 | 3.9172 | 4.5672 | 4.3948 | 0 | 0 | 0.044594 | 2.7393 | 3.2944 | 7.1163 | 0 | 2.5706
| 19 | [10 empty] | 0.35397 | 14.1588 | 17.9699 | 11.56% | 2.0775 | 15.8924 | 0 | 41.76 | 0 |  | 0.063769 | 3.9172 | 4.6038 | 4.4301 | 184.9994 | 11.2175 |  | 0.35397 | 14.1588 | 17.9699 | 11.56% | 2.0775 | 15.8924 | 0 | 41.76 | 0 |  | 0.063769 | 3.9172 | 4.6038 | 4.4301 | 184.9994 | 11.2175 |  | 0.35397 | 14.1588 | 17.9699 | 11.56% | 2.0775 | 15.8924 | 0 | 41.76 | 0 |  | 0.052222 | 3.9172 | 4.4795 | 4.3104 | 180.0038 | 11.5289 | 0.044594 | 2.7393 | 3.2195 | 7.1163 | 0 | 2.6304
| 20 | [10 empty] | 0.33283 | 14.3702 | 17.1063 | 15.49% | 2.6503 | 14.456 | 0 | 55.5075 | 0 |  | 0.051633 | 4.0386 | 4.463 | 4.2946 | 238.3836 | 15.3806 |  | 0.29428 | 12.6143 | 15.0335 | 17.63% | 2.6503 | 12.3831 | 0 | 55.5075 | 0 |  | 0.047493 | 3.0119 | 3.4024 | 3.274 | 181.7297 | 20.1755 |  | 0.33283 | 14.3702 | 17.1063 | 15.49% | 2.6503 | 14.456 | 0 | 55.5075 | 0 |  | 0.052222 | 4.0386 | 4.4679 | 4.2993 | 238.6422 | 15.364 | 0.045848 | 2.7268 | 3.1037 | 7.1163 | 0 | 2.7285
| 21 | [10 empty] | 1.02 | 9.56 | 15.544 | 20.46% | 3.18 | 12.364 | 0 | 68.22 | 0 |  | 0.242 | 2.706 | 4.1257 | 3.97 | 270.8365 | 20.4486 |  | 1.0339 | 7.437 | 13.5025 | 23.55% | 3.18 | 10.3225 | 0 | 68.22 | 0 |  | 0.16938 | 2.1587 | 3.1524 | 3.0335 | 206.9421 | 26.7622 |  | 1.02 | 9.56 | 15.544 | 20.46% | 3.18 | 12.364 | 0 | 68.22 | 0 |  | 0.052222 | 2.706 | 3.0124 | 2.8987 | 197.749 | 28.0063 | 0.15501 | 1.9627 | 2.8721 | 7.1163 | 0 | 2.9485
| 22 | [10 empty] | 1.02 | 9.56 | 15.6843 | 20.08% | 3.1491 | 12.5352 | 0 | 67.4775 | 0 |  | 0.242 | 2.706 | 4.159 | 4.0021 | 270.0493 | 20.0642 |  | 1.0339 | 7.437 | 13.6446 | 23.08% | 3.1491 | 10.4956 | 0 | 67.4775 | 0 |  | 0.16938 | 2.1587 | 3.1757 | 3.0559 | 206.202 | 26.2768 |  | 1.02 | 9.56 | 15.6843 | 20.08% | 3.1491 | 12.5352 | 0 | 67.4775 | 0 |  | 0.052222 | 2.706 | 3.0196 | 2.9056 | 196.063 | 27.6356 | 0.15501 | 1.9627 | 2.8934 | 7.1163 | 0 | 2.9268
| 23 | [10 empty] | 0.33283 | 14.3702 | 16.8165 | 16.93% | 2.8462 | 13.9702 | 0 | 60.21 | 0 |  | 0.051633 | 4.0386 | 4.4181 | 4.2514 | 255.9739 | 16.8534 |  | 0.29428 | 12.6143 | 14.7772 | 19.26% | 2.8462 | 11.9309 | 0 | 60.21 | 0 |  | 0.047493 | 3.0119 | 3.361 | 3.2342 | 194.7293 | 22.154 |  | 0.33283 | 14.3702 | 16.8165 | 16.93% | 2.8462 | 13.9702 | 0 | 60.21 | 0 |  | 0.052222 | 4.0386 | 4.4224 | 4.2555 | 256.2247 | 16.8369 | 0.045848 | 2.7268 | 3.0638 | 7.1163 | 0 | 2.764
| 24 | [10 empty] | 1.02 | 9.56 | 16.241 | 18.63% | 3.0263 | 13.2148 | 0 | 64.53 | 0 |  | 0.242 | 2.706 | 4.2911 | 4.1292 | 266.4554 | 18.5971 |  | 1.0339 | 7.437 | 14.2089 | 21.3% | 3.0263 | 11.1827 | 0 | 64.53 | 0 |  | 0.16938 | 2.1587 | 3.2682 | 3.1448 | 202.9358 | 24.4181 |  | 1.02 | 9.56 | 16.241 | 18.63% | 3.0263 | 13.2148 | 0 | 64.53 | 0 |  | 0.052222 | 2.706 | 3.0481 | 2.933 | 189.2687 | 26.1813 | 0.15501 | 1.9627 | 2.978 | 7.1163 | 0 | 2.8436
| 25 | [10 empty] | 1.02 | 9.56 | 14.9575 | 22.13% | 3.3094 | 11.6481 | 0 | 71.325 | 0 |  | 0.242 | 2.706 | 3.9866 | 3.8361 | 273.6131 | 22.1255 |  | 1.0339 | 7.437 | 12.908 | 25.64% | 3.3094 | 9.5986 | 0 | 71.325 | 0 |  | 0.16938 | 2.1587 | 3.055 | 2.9397 | 209.6764 | 28.8723 |  | 1.02 | 9.56 | 14.9575 | 22.13% | 3.3094 | 11.6481 | 0 | 71.325 | 0 |  | 0.052222 | 2.706 | 2.9823 | 2.8698 | 204.6886 | 29.5758 | 0.15501 | 1.9627 | 2.7829 | 7.1163 | 0 | 3.043
| 26 | [10 empty] | 1.02 | 9.56 | 13.2532 | 27.81% | 3.6853 | 9.5679 | 0 | 80.3475 | 0 |  | 0.242 | 2.706 | 3.5822 | 3.4471 | 276.9629 | 27.7377 |  | 1.0339 | 7.437 | 11.1805 | 32.96% | 3.6853 | 7.4952 | 0 | 80.3475 | 0 |  | 0.16938 | 2.1587 | 2.772 | 2.6674 | 214.3192 | 35.8452 |  | 1.02 | 9.56 | 13.2532 | 27.81% | 3.6853 | 9.5679 | 0 | 80.3475 | 0 |  | 0.052222 | 2.706 | 2.8951 | 2.7858 | 223.8352 | 34.3213 | 0.15501 | 1.9627 | 2.524 | 7.1163 | 0 | 3.3552
| 27 | [10 empty] | 1.02 | 9.56 | 13.7718 | 25.93% | 3.5709 | 10.2008 | 0 | 77.6025 | 0 |  | 0.242 | 2.706 | 3.7053 | 3.5654 | 276.6868 | 25.9006 |  | 1.0339 | 7.437 | 11.7061 | 30.5% | 3.5709 | 8.1352 | 0 | 77.6025 | 0 |  | 0.16938 | 2.1587 | 2.8581 | 2.7503 | 213.4268 | 33.5776 |  | 1.02 | 9.56 | 13.7718 | 25.93% | 3.5709 | 10.2008 | 0 | 77.6025 | 0 |  | 0.052222 | 2.706 | 2.9216 | 2.8114 | 218.1704 | 32.8475 | 0.15501 | 1.9627 | 2.6028 | 7.1163 | 0 | 3.2536
| 28 | [10 empty] | 1.02 | 9.56 | 16.6277 | 17.69% | 2.9409 | 13.6868 | 0 | 62.4825 | 0 |  | 0.242 | 2.706 | 4.3829 | 4.2175 | 263.5179 | 17.6301 |  | 1.0339 | 7.437 | 14.601 | 20.14% | 2.9409 | 11.66 | 0 | 62.4825 | 0 |  | 0.16938 | 2.1587 | 3.3324 | 3.2066 | 200.3582 | 23.1876 |  | 1.02 | 9.56 | 16.6277 | 17.69% | 2.9409 | 13.6868 | 0 | 62.4825 | 0 |  | 0.052222 | 2.706 | 3.0679 | 2.9521 | 184.4539 | 25.187 | 0.15501 | 1.9627 | 3.0368 | 7.1163 | 0 | 2.7886
| 29 | [10 empty] | 0.35397 | 14.1588 | 18.3327 | 10.07% | 1.8469 | 16.4858 | 0 | 36.225 | 0 |  | 0.063769 | 3.9172 | 4.6692 | 4.493 | 162.7574 | 9.5945 |  | 0.35397 | 14.1588 | 18.3327 | 10.07% | 1.8469 | 16.4858 | 0 | 36.225 | 0 |  | 0.063769 | 3.9172 | 4.6692 | 4.493 | 162.7574 | 9.5945 |  | 0.35397 | 14.1588 | 18.3327 | 10.07% | 1.8469 | 16.4858 | 0 | 36.225 | 0 |  | 0.052222 | 3.9172 | 4.533 | 4.3619 | 158.0114 | 9.8827 | 0.044594 | 2.7393 | 3.2652 | 7.1163 | 0 | 2.5935
| 30 | [10 empty] | 0.33283 | 14.3702 | 16.8498 | 16.76% | 2.8237 | 14.026 | 0 | 59.67 | 0 |  | 0.051633 | 4.0386 | 4.4232 | 4.2563 | 253.9746 | 16.6828 |  | 0.29428 | 12.6143 | 14.8066 | 19.07% | 2.8237 | 11.9829 | 0 | 59.67 | 0 |  | 0.047493 | 3.0119 | 3.3657 | 3.2387 | 193.2556 | 21.9244 |  | 0.33283 | 14.3702 | 16.8498 | 16.76% | 2.8237 | 14.026 | 0 | 59.67 | 0 |  | 0.052222 | 4.0386 | 4.4276 | 4.2605 | 254.2265 | 16.6663 | 0.045848 | 2.7268 | 3.0684 | 7.1163 | 0 | 2.7599
XI | 1 | [10 empty] | 1.02 | 9.56 | 16.7 | 17.51% | 2.925 | 13.775 | 0 | 62.1 | 0 |  | 0.242 | 2.706 | 4.4 | 4.234 | 262.9291 | 17.4539 |  | 1.0339 | 7.437 | 14.6742 | 19.93% | 2.925 | 11.7492 | 0 | 62.1 | 0 |  | 0.16938 | 2.1587 | 3.3444 | 3.2182 | 199.8486 | 22.963 |  | 1.02 | 9.56 | 16.7 | 17.51% | 2.925 | 13.775 | 0 | 62.1 | 0 |  | 0.052222 | 2.706 | 3.0716 | 2.9556 | 183.5457 | 25.0026 | 0.15501 | 1.9627 | 3.0477 | 7.1163 | 0 | 2.7786
| 2 | [10 empty] | 0.33283 | 14.3702 | 17.5113 | 13.57% | 2.3766 | 15.1347 | 0 | 48.9375 | 0 |  | 0.051633 | 4.0386 | 4.5259 | 4.3551 | 213.1262 | 13.3719 |  | 0.29428 | 12.6143 | 15.3915 | 15.44% | 2.3766 | 13.0149 | 0 | 48.9375 | 0 |  | 0.047493 | 3.0119 | 3.4601 | 3.3296 | 162.9408 | 17.4904 |  | 0.33283 | 14.3702 | 17.5113 | 13.57% | 2.3766 | 15.1347 | 0 | 48.9375 | 0 |  | 0.052222 | 4.0386 | 4.5314 | 4.3604 | 213.3879 | 13.3555 | 0.045848 | 2.7268 | 3.1595 | 7.1163 | 0 | 2.6803
| 3 | [10 empty] | 0.33283 | 14.3702 | 17.2741 | 14.69% | 2.5369 | 14.7373 | 0 | 52.785 | 0 |  | 0.051633 | 4.0386 | 4.4891 | 4.3197 | 228.0137 | 14.5414 |  | 0.29428 | 12.6143 | 15.1818 | 16.71% | 2.5369 | 12.6449 | 0 | 52.785 | 0 |  | 0.047493 | 3.0119 | 3.4263 | 3.297 | 174.0325 | 19.0519 |  | 0.33283 | 14.3702 | 17.2741 | 14.69% | 2.5369 | 14.7373 | 0 | 52.785 | 0 |  | 0.052222 | 4.0386 | 4.4942 | 4.3246 | 228.2747 | 14.5248 | 0.045848 | 2.7268 | 3.1268 | 7.1163 | 0 | 2.7083
| 4 | [10 empty] | 1.02 | 9.56 | 16.2112 | 18.71% | 3.0328 | 13.1784 | 0 | 64.6875 | 0 |  | 0.242 | 2.706 | 4.284 | 4.1224 | 266.6664 | 18.6732 |  | 1.0339 | 7.437 | 14.1788 | 21.39% | 3.0328 | 11.146 | 0 | 64.6875 | 0 |  | 0.16938 | 2.1587 | 3.2632 | 3.1401 | 203.1236 | 24.5147 |  | 1.02 | 9.56 | 16.2112 | 18.71% | 3.0328 | 13.1784 | 0 | 64.6875 | 0 |  | 0.052222 | 2.706 | 3.0465 | 2.9316 | 189.6359 | 26.2583 | 0.15501 | 1.9627 | 2.9735 | 7.1163 | 0 | 2.848
| 5 | [10 empty] | 0.35397 | 14.1588 | 18.1719 | 10.73% | 1.9491 | 16.2229 | 0 | 38.6775 | 0 |  | 0.063769 | 3.9172 | 4.6402 | 4.4651 | 172.6985 | 10.308 |  | 0.35397 | 14.1588 | 18.1719 | 10.73% | 1.9491 | 16.2229 | 0 | 38.6775 | 0 |  | 0.063769 | 3.9172 | 4.6402 | 4.4651 | 172.6985 | 10.308 |  | 0.35397 | 14.1588 | 18.1719 | 10.73% | 1.9491 | 16.2229 | 0 | 38.6775 | 0 |  | 0.052222 | 3.9172 | 4.5093 | 4.3391 | 167.8264 | 10.6073 | 0.044594 | 2.7393 | 3.2449 | 7.1163 | 0 | 2.6097
| 6 | [10 empty] | 0.33283 | 14.3702 | 17.6819 | 12.79% | 2.2612 | 15.4206 | 0 | 46.17 | 0 |  | 0.051633 | 4.0386 | 4.5523 | 4.3805 | 202.2492 | 12.5424 |  | 0.29428 | 12.6143 | 15.5423 | 14.55% | 2.2612 | 13.2811 | 0 | 46.17 | 0 |  | 0.047493 | 3.0119 | 3.4845 | 3.353 | 154.8076 | 16.3861 |  | 0.33283 | 14.3702 | 17.6819 | 12.79% | 2.2612 | 15.4206 | 0 | 46.17 | 0 |  | 0.052222 | 4.0386 | 4.5582 | 4.3862 | 202.5095 | 12.5263 | 0.045848 | 2.7268 | 3.183 | 7.1163 | 0 | 2.6605
| 7 | [10 empty] | 0.33283 | 14.3702 | 17.4572 | 13.82% | 2.4131 | 15.0441 | 0 | 49.815 | 0 |  | 0.051633 | 4.0386 | 4.5175 | 4.347 | 216.5456 | 13.637 |  | 0.29428 | 12.6143 | 15.3437 | 15.73% | 2.4131 | 12.9305 | 0 | 49.815 | 0 |  | 0.047493 | 3.0119 | 3.4524 | 3.3221 | 165.4925 | 17.8439 |  | 0.33283 | 14.3702 | 17.4572 | 13.82% | 2.4131 | 15.0441 | 0 | 49.815 | 0 |  | 0.052222 | 4.0386 | 4.5229 | 4.3523 | 216.8074 | 13.6205 | 0.045848 | 2.7268 | 3.152 | 7.1163 | 0 | 2.6866
| 8 | [10 empty] | 0.33283 | 14.3702 | 17.0509 | 15.76% | 2.6878 | 14.363 | 0 | 56.4075 | 0 |  | 0.051633 | 4.0386 | 4.4544 | 4.2863 | 241.7816 | 15.6602 |  | 0.29428 | 12.6143 | 14.9844 | 17.94% | 2.6878 | 12.2966 | 0 | 56.4075 | 0 |  | 0.047493 | 3.0119 | 3.3944 | 3.2663 | 184.2466 | 20.5504 |  | 0.33283 | 14.3702 | 17.0509 | 15.76% | 2.6878 | 14.363 | 0 | 56.4075 | 0 |  | 0.052222 | 4.0386 | 4.4592 | 4.2909 | 242.0391 | 15.6435 | 0.045848 | 2.7268 | 3.0961 | 7.1163 | 0 | 2.7352
| 9 | [10 empty] | 1.02 | 9.56 | 16.4408 | 18.14% | 2.9822 | 13.4586 | 0 | 63.4725 | 0 |  | 0.242 | 2.706 | 4.3385 | 4.1748 | 264.9834 | 18.0925 |  | 1.0339 | 7.437 | 14.4114 | 20.69% | 2.9822 | 11.4292 | 0 | 63.4725 | 0 |  | 0.16938 | 2.1587 | 3.3013 | 3.1767 | 201.6361 | 23.7766 |  | 1.02 | 9.56 | 16.4408 | 18.14% | 2.9822 | 13.4586 | 0 | 63.4725 | 0 |  | 0.052222 | 2.706 | 3.0583 | 2.9429 | 186.7917 | 25.6661 | 0.15501 | 1.9627 | 3.0083 | 7.1163 | 0 | 2.815
| 10 | [10 empty] | 0.33283 | 14.3702 | 16.7513 | 17.25% | 2.8903 | 13.861 | 0 | 61.2675 | 0 |  | 0.051633 | 4.0386 | 4.408 | 4.2416 | 259.8736 | 17.1888 |  | 0.29428 | 12.6143 | 14.7196 | 19.64% | 2.8903 | 11.8293 | 0 | 61.2675 | 0 |  | 0.047493 | 3.0119 | 3.3517 | 3.2252 | 197.6011 | 22.6057 |  | 0.33283 | 14.3702 | 16.7513 | 17.25% | 2.8903 | 13.861 | 0 | 61.2675 | 0 |  | 0.052222 | 4.0386 | 4.4122 | 4.2457 | 260.122 | 17.1724 | 0.045848 | 2.7268 | 3.0548 | 7.1163 | 0 | 2.7721
| 11 | [10 empty] | 1.02 | 9.56 | 15.7565 | 19.88% | 3.1331 | 12.6234 | 0 | 67.095 | 0 |  | 0.242 | 2.706 | 4.1761 | 4.0186 | 269.6252 | 19.8686 |  | 1.0339 | 7.437 | 13.7179 | 22.84% | 3.1331 | 10.5847 | 0 | 67.095 | 0 |  | 0.16938 | 2.1587 | 3.1877 | 3.0674 | 205.8078 | 26.0295 |  | 1.02 | 9.56 | 15.7565 | 19.88% | 3.1331 | 12.6234 | 0 | 67.095 | 0 |  | 0.052222 | 2.706 | 3.0232 | 2.9092 | 195.1904 | 27.4453 | 0.15501 | 1.9627 | 2.9044 | 7.1163 | 0 | 2.9157
| 12 | [10 empty] | 1.02 | 9.56 | 15.187 | 21.46% | 3.2588 | 11.9283 | 0 | 70.11 | 0 |  | 0.242 | 2.706 | 4.041 | 3.8885 | 272.6256 | 21.4556 |  | 1.0339 | 7.437 | 13.1406 | 24.8% | 3.2588 | 9.8819 | 0 | 70.11 | 0 |  | 0.16938 | 2.1587 | 3.0931 | 2.9764 | 208.6758 | 28.0308 |  | 1.02 | 9.56 | 15.187 | 21.46% | 3.2588 | 11.9283 | 0 | 70.11 | 0 |  | 0.052222 | 2.706 | 2.9941 | 2.8811 | 201.9945 | 28.9579 | 0.15501 | 1.9627 | 2.8178 | 7.1163 | 0 | 3.0053
| 13 | [10 empty] | 1.02 | 9.56 | 13.6442 | 26.38% | 3.5991 | 10.0452 | 0 | 78.2775 | 0 |  | 0.242 | 2.706 | 3.675 | 3.5363 | 276.815 | 26.3409 |  | 1.0339 | 7.437 | 11.5769 | 31.09% | 3.5991 | 7.9778 | 0 | 78.2775 | 0 |  | 0.16938 | 2.1587 | 2.8369 | 2.7299 | 213.6884 | 34.1224 |  | 1.02 | 9.56 | 13.6442 | 26.38% | 3.5991 | 10.0452 | 0 | 78.2775 | 0 |  | 0.052222 | 2.706 | 2.9151 | 2.8051 | 219.5764 | 33.2074 | 0.15501 | 1.9627 | 2.5834 | 7.1163 | 0 | 3.278
| 14 | [10 empty] | 0.027778 | 11.5444 | 11.5622 | 37.68% | 4.3566 | 7.2056 | 0 | 96.4575 | 0 |  | 0.052222 | 3.0856 | 3.1188 | 3.0012 | 289.4839 | 38.2468 |  | 0.23442 | 9.0359 | 9.1854 | 47.43% | 4.3566 | 4.8288 | 0 | 96.4575 | 0 |  | 0.046023 | 2.4054 | 2.4348 | 2.4348 | 234.851 | 47.144 |  | 0.027778 | 11.5444 | 11.5622 | 37.68% | 4.3566 | 7.2056 | 0 | 96.4575 | 0 |  | 0.052222 | 3.0856 | 3.1188 | 3.0012 | 289.4839 | 38.2468 | 0.050148 | 2.1724 | 2.2044 | 7.1163 | 0 | 3.8416
| 15 | [10 empty] | 1.02 | 9.56 | 11.6595 | 34.62% | 4.0369 | 7.6226 | 0 | 88.785 | 0 |  | 0.242 | 2.706 | 3.2041 | 3.0832 | 273.7425 | 34.2676 |  | 1.0339 | 7.437 | 9.5651 | 42.2% | 4.0369 | 5.5282 | 0 | 88.785 | 0 |  | 0.16938 | 2.1587 | 2.5073 | 2.5073 | 222.6149 | 42.1378 |  | 1.02 | 9.56 | 11.6595 | 34.62% | 4.0369 | 7.6226 | 0 | 88.785 | 0 |  | 0.052222 | 2.706 | 2.8135 | 2.7073 | 240.3695 | 39.0253 | 0.15501 | 1.9627 | 2.2818 | 7.1163 | 0 | 3.7113
| 16 | [10 empty] | 1.02 | 9.56 | 14.5028 | 23.51% | 3.4097 | 11.0931 | 0 | 73.7325 | 0 |  | 0.242 | 2.706 | 3.8787 | 3.7323 | 275.1937 | 23.5086 |  | 1.0339 | 7.437 | 12.447 | 27.39% | 3.4097 | 9.0374 | 0 | 73.7325 | 0 |  | 0.16938 | 2.1587 | 2.9795 | 2.8671 | 211.396 | 30.6033 |  | 1.02 | 9.56 | 14.5028 | 23.51% | 3.4097 | 11.0931 | 0 | 73.7325 | 0 |  | 0.052222 | 2.706 | 2.9591 | 2.8474 | 209.9457 | 30.8147 | 0.15501 | 1.9627 | 2.7138 | 7.1163 | 0 | 3.1204
| 17 | [10 empty] | 0.027778 | 11.5444 | 11.5791 | 36.44% | 4.2197 | 7.3594 | 0 | 93.1725 | 0 |  | 0.052222 | 3.0856 | 3.1506 | 3.0317 | 282.4734 | 36.5717 |  | 0.23442 | 9.0359 | 9.328 | 45.24% | 4.2197 | 5.1083 | 0 | 93.1725 | 0 |  | 0.046023 | 2.4054 | 2.4628 | 2.4628 | 229.4614 | 45.0208 |  | 0.027778 | 11.5444 | 11.5791 | 36.44% | 4.2197 | 7.3594 | 0 | 93.1725 | 0 |  | 0.052222 | 3.0856 | 3.1506 | 3.0317 | 282.4734 | 36.5717 | 0.050148 | 2.1724 | 2.2349 | 7.1163 | 0 | 3.7891
| 18 | [10 empty] | 0.027778 | 11.5444 | 11.4675 | 44.68% | 5.1234 | 6.344 | 0 | 114.8625 | 0 |  | 0.052222 | 3.0856 | 2.9409 | 2.9409 | 337.7941 | 46.4784 |  | 0.23442 | 9.0359 | 8.3864 | 61.09% | 5.1234 | 3.263 | 0 | 114.8625 | 0 |  | 0.046023 | 2.4054 | 2.2779 | 1.977 | 227.0884 | 69.1367 |  | 0.027778 | 11.5444 | 11.4675 | 44.68% | 5.1234 | 6.344 | 0 | 114.8625 | 0 |  | 0.052222 | 3.0856 | 2.9409 | 2.9409 | 337.7941 | 46.4784 | 0.050148 | 2.1724 | 2.0335 | 7.1163 | 0 | 4.1645
| 19 | [10 empty] | 0.027778 | 11.5444 | 11.4883 | 43.13% | 4.9547 | 6.5336 | 0 | 110.8125 | 0 |  | 0.052222 | 3.0856 | 2.98 | 2.98 | 330.2238 | 44.2503 |  | 0.23442 | 9.0359 | 8.5622 | 57.87% | 4.9547 | 3.6075 | 0 | 110.8125 | 0 |  | 0.046023 | 2.4054 | 2.3124 | 2.2688 | 251.41 | 58.1222 |  | 0.027778 | 11.5444 | 11.4883 | 43.13% | 4.9547 | 6.5336 | 0 | 110.8125 | 0 |  | 0.052222 | 3.0856 | 2.98 | 2.98 | 330.2238 | 44.2503 | 0.050148 | 2.1724 | 2.0711 | 7.1163 | 0 | 4.0889
| 20 | [10 empty] | 0.027778 | 11.5444 | 11.5042 | 41.95% | 4.8262 | 6.6779 | 0 | 107.73 | 0 |  | 0.052222 | 3.0856 | 3.0098 | 3.0098 | 324.2493 | 42.5933 |  | 0.23442 | 9.0359 | 8.696 | 55.5% | 4.8262 | 3.8698 | 0 | 107.73 | 0 |  | 0.046023 | 2.4054 | 2.3387 | 2.2946 | 247.1932 | 55.8706 |  | 0.027778 | 11.5444 | 11.5042 | 41.95% | 4.8262 | 6.6779 | 0 | 107.73 | 0 |  | 0.052222 | 3.0856 | 3.0098 | 3.0098 | 324.2493 | 42.5933 | 0.050148 | 2.1724 | 2.0997 | 7.1163 | 0 | 4.0331
| 21 | [10 empty] | 0.027778 | 11.5444 | 11.4568 | 45.47% | 5.2097 | 6.2471 | 0 | 116.9325 | 0 |  | 0.052222 | 3.0856 | 2.9208 | 2.9208 | 341.5409 | 47.6403 |  | 0.23442 | 9.0359 | 8.2965 | 62.79% | 5.2097 | 3.0869 | 0 | 116.9325 | 0 |  | 0.046023 | 2.4054 | 2.2603 | 1.9617 | 229.3904 | 70.932 |  | 0.027778 | 11.5444 | 11.4568 | 45.47% | 5.2097 | 6.2471 | 0 | 116.9325 | 0 |  | 0.052222 | 3.0856 | 2.9208 | 2.9208 | 341.5409 | 47.6403 | 0.050148 | 2.1724 | 2.0142 | 7.1163 | 0 | 4.2042
| 22 | [10 empty] | 0.027778 | 11.5444 | 11.4832 | 43.51% | 4.9959 | 6.4873 | 0 | 111.8025 | 0 |  | 0.052222 | 3.0856 | 2.9704 | 2.9704 | 332.1036 | 44.7895 |  | 0.23442 | 9.0359 | 8.5192 | 58.64% | 4.9959 | 3.5233 | 0 | 111.8025 | 0 |  | 0.046023 | 2.4054 | 2.304 | 2.2605 | 252.7305 | 58.8562 |  | 0.027778 | 11.5444 | 11.4832 | 43.51% | 4.9959 | 6.4873 | 0 | 111.8025 | 0 |  | 0.052222 | 3.0856 | 2.9704 | 2.9704 | 332.1036 | 44.7895 | 0.050148 | 2.1724 | 2.0619 | 7.1163 | 0 | 4.1071
| 23 | [10 empty] | 0.027778 | 11.5444 | 11.524 | 40.49% | 4.6659 | 6.858 | 0 | 103.8825 | 0 |  | 0.052222 | 3.0856 | 3.047 | 3.047 | 316.5343 | 40.5706 |  | 0.23442 | 9.0359 | 8.8631 | 52.64% | 4.6659 | 4.1971 | 0 | 103.8825 | 0 |  | 0.046023 | 2.4054 | 2.3715 | 2.3267 | 241.7071 | 53.1303 |  | 0.027778 | 11.5444 | 11.524 | 40.49% | 4.6659 | 6.858 | 0 | 103.8825 | 0 |  | 0.052222 | 3.0856 | 3.047 | 3.047 | 316.5343 | 40.5706 | 0.050148 | 2.1724 | 2.1354 | 7.1163 | 0 | 3.9656
| 24 | [10 empty] | 0.027778 | 11.5444 | 11.4718 | 44.36% | 5.0888 | 6.383 | 0 | 114.03 | 0 |  | 0.052222 | 3.0856 | 2.9489 | 2.9489 | 336.2639 | 46.0156 |  | 0.23442 | 9.0359 | 8.4225 | 60.42% | 5.0888 | 3.3338 | 0 | 114.03 | 0 |  | 0.046023 | 2.4054 | 2.285 | 1.9832 | 226.1447 | 68.4225 |  | 0.027778 | 11.5444 | 11.4718 | 44.36% | 5.0888 | 6.383 | 0 | 114.03 | 0 |  | 0.052222 | 3.0856 | 2.9489 | 2.9489 | 336.2639 | 46.0156 | 0.050148 | 2.1724 | 2.0412 | 7.1163 | 0 | 4.1487
| 25 | [10 empty] | 0.027778 | 11.5444 | 11.5222 | 40.62% | 4.68 | 6.8422 | 0 | 104.22 | 0 |  | 0.052222 | 3.0856 | 3.0438 | 3.0438 | 317.2225 | 40.746 |  | 0.23442 | 9.0359 | 8.8484 | 52.89% | 4.68 | 4.1684 | 0 | 104.22 | 0 |  | 0.046023 | 2.4054 | 2.3686 | 2.3239 | 242.1982 | 53.3677 |  | 0.027778 | 11.5444 | 11.5222 | 40.62% | 4.68 | 6.8422 | 0 | 104.22 | 0 |  | 0.052222 | 3.0856 | 3.0438 | 3.0438 | 317.2225 | 40.746 | 0.050148 | 2.1724 | 2.1323 | 7.1163 | 0 | 3.9715
| 26 | [10 empty] | 0.027778 | 11.5444 | 11.4265 | 47.74% | 5.4553 | 5.9712 | 0 | 122.8275 | 0 |  | 0.052222 | 3.0856 | 2.8638 | 2.8638 | 351.7569 | 51.0382 |  | 0.23442 | 9.0359 | 8.0406 | 67.85% | 5.4553 | 2.5853 | 0 | 122.8275 | 0 |  | 0.046023 | 2.4054 | 2.21 | 1.9181 | 235.5988 | 76.2018 |  | 0.027778 | 11.5444 | 11.4265 | 47.74% | 5.4553 | 5.9712 | 0 | 122.8275 | 0 |  | 0.052222 | 3.0856 | 2.8638 | 2.8638 | 351.7569 | 51.0382 | 0.050148 | 2.1724 | 1.9595 | 7.1163 | 0 | 4.3217
| 27 | [10 empty] | 0.027778 | 11.5444 | 11.4216 | 48.11% | 5.4947 | 5.927 | 0 | 123.7725 | 0 |  | 0.052222 | 3.0856 | 2.8547 | 2.8547 | 353.3321 | 51.5955 |  | 0.23442 | 9.0359 | 7.9996 | 68.69% | 5.4947 | 2.5049 | 0 | 123.7725 | 0 |  | 0.046023 | 2.4054 | 2.202 | 1.9111 | 236.5463 | 77.0689 |  | 0.027778 | 11.5444 | 11.4216 | 48.11% | 5.4947 | 5.927 | 0 | 123.7725 | 0 |  | 0.052222 | 3.0856 | 2.8547 | 2.8547 | 353.3321 | 51.5955 | 0.050148 | 2.1724 | 1.9507 | 7.1163 | 0 | 4.3411
| 28 | [10 empty] | 0.027778 | 11.5444 | 11.5429 | 39.09% | 4.5122 | 7.0308 | 0 | 100.1925 | 0 |  | 0.052222 | 3.0856 | 3.0827 | 2.9664 | 297.2108 | 40.1932 |  | 0.23442 | 9.0359 | 9.0232 | 50.01% | 4.5122 | 4.5111 | 0 | 100.1925 | 0 |  | 0.046023 | 2.4054 | 2.4029 | 2.3576 | 236.2129 | 50.5724 |  | 0.027778 | 11.5444 | 11.5429 | 39.09% | 4.5122 | 7.0308 | 0 | 100.1925 | 0 |  | 0.052222 | 3.0856 | 3.0827 | 2.9664 | 297.2108 | 40.1932 | 0.050148 | 2.1724 | 2.1697 | 7.1163 | 0 | 3.903
| 29 | [10 empty] | 0.027778 | 11.5444 | 11.4985 | 42.37% | 4.8722 | 6.6263 | 0 | 108.8325 | 0 |  | 0.052222 | 3.0856 | 2.9992 | 2.9992 | 326.4073 | 43.1822 |  | 0.23442 | 9.0359 | 8.6482 | 56.34% | 4.8722 | 3.776 | 0 | 108.8325 | 0 |  | 0.046023 | 2.4054 | 2.3293 | 2.2853 | 248.7197 | 56.6701 |  | 0.027778 | 11.5444 | 11.4985 | 42.37% | 4.8722 | 6.6263 | 0 | 108.8325 | 0 |  | 0.052222 | 3.0856 | 2.9992 | 2.9992 | 326.4073 | 43.1822 | 0.050148 | 2.1724 | 2.0895 | 7.1163 | 0 | 4.0529
| 30 | [10 empty] | 0.48125 | 14.7188 | 9.0941 | 78.4% | 7.1297 | 1.9645 | 0 | 163.0125 | 0 |  | 0.064265 | 3.1699 | 2.4188 | 2.0993 | 342.2122 | 92.4045 |  | 0.1375 | 8.3625 | 6.7555 | 100% | 7.1297 | -0.37422 | 0.052487 | 154.4564 | 8.5561 |  | 0.034471 | 2.0627 | 1.6598 | 1.2214 | 188.6478 | 160.6715 |  | 0.13688 | 8.3531 | 6.7534 | 100% | 7.1297 | -0.37628 | 0.052777 | 154.4092 | 8.6033 |  | 0.052222 | 2.4163 | 1.8059 | 1.3289 | 205.1903 | 148.5107 | 0.034471 | 2.0627 | 1.6598 | 5.0233 | 2.093 | 6.0921
| 31 | [10 empty] | 0.48125 | 14.7188 | 11.34 | 53.61% | 6.0797 | 5.2603 | 0 | 137.8125 | 0 |  | 0.064265 | 3.1699 | 2.7187 | 2.6674 | 367.5963 | 61.4827 |  | 0.1375 | 8.3625 | 7.3971 | 82.19% | 6.0797 | 1.3174 | 0 | 137.8125 | 0 |  | 0.034471 | 2.0627 | 1.8207 | 1.3397 | 184.6325 | 122.4098 |  | 0.13688 | 8.3531 | 7.3922 | 82.25% | 6.0797 | 1.3125 | 0 | 137.8125 | 0 |  | 0.052222 | 2.4163 | 2.0496 | 1.5082 | 207.8492 | 108.7366 | 0.034471 | 2.0627 | 1.8207 | 5.0233 | 2.093 | 5.7739
XII | 1 | [10 empty] | 0.027778 | 11.5444 | 11.5144 | 41.2% | 4.7438 | 6.7706 | 0 | 105.75 | 0 |  | 0.052222 | 3.0856 | 3.029 | 3.029 | 320.3148 | 41.5461 |  | 0.23442 | 9.0359 | 8.782 | 54.02% | 4.7438 | 4.0382 | 0 | 105.75 | 0 |  | 0.046023 | 2.4054 | 2.3556 | 2.3111 | 244.4009 | 54.4509 |  | 0.027778 | 11.5444 | 11.5144 | 41.2% | 4.7438 | 6.7706 | 0 | 105.75 | 0 |  | 0.052222 | 3.0856 | 3.029 | 3.029 | 320.3148 | 41.5461 | 0.050148 | 2.1724 | 2.1181 | 7.1163 | 0 | 3.9981
| 2 | [10 empty] | 0.027778 | 11.5444 | 11.5824 | 36.2% | 4.1925 | 7.3899 | 0 | 92.52 | 0 |  | 0.052222 | 3.0856 | 3.1569 | 3.0378 | 281.0569 | 36.243 |  | 0.23442 | 9.0359 | 9.3563 | 44.81% | 4.1925 | 5.1638 | 0 | 92.52 | 0 |  | 0.046023 | 2.4054 | 2.4683 | 2.4683 | 228.3689 | 44.6048 |  | 0.027778 | 11.5444 | 11.5824 | 36.2% | 4.1925 | 7.3899 | 0 | 92.52 | 0 |  | 0.052222 | 3.0856 | 3.1569 | 3.0378 | 281.0569 | 36.243 | 0.050148 | 2.1724 | 2.241 | 7.1163 | 0 | 3.7789
| 3 | [10 empty] | 1.02 | 9.56 | 14.0267 | 25.06% | 3.5147 | 10.5121 | 0 | 76.2525 | 0 |  | 0.242 | 2.706 | 3.7658 | 3.6237 | 276.3127 | 25.0412 |  | 1.0339 | 7.437 | 11.9646 | 29.38% | 3.5147 | 8.4499 | 0 | 76.2525 | 0 |  | 0.16938 | 2.1587 | 2.9005 | 2.791 | 212.821 | 32.5118 |  | 1.02 | 9.56 | 14.0267 | 25.06% | 3.5147 | 10.5121 | 0 | 76.2525 | 0 |  | 0.052222 | 2.706 | 2.9347 | 2.8239 | 215.333 | 32.1325 | 0.15501 | 1.9627 | 2.6415 | 7.1163 | 0 | 3.2059
| 4 | [10 empty] | 1.02 | 9.56 | 15.9265 | 19.44% | 3.0956 | 12.8309 | 0 | 66.195 | 0 |  | 0.242 | 2.706 | 4.2165 | 4.0574 | 268.5777 | 19.4146 |  | 1.0339 | 7.437 | 13.8902 | 22.29% | 3.0956 | 10.7945 | 0 | 66.195 | 0 |  | 0.16938 | 2.1587 | 3.2159 | 3.0946 | 204.8453 | 25.4549 |  | 1.02 | 9.56 | 15.9265 | 19.44% | 3.0956 | 12.8309 | 0 | 66.195 | 0 |  | 0.052222 | 2.706 | 3.032 | 2.9175 | 193.1266 | 26.9995 | 0.15501 | 1.9627 | 2.9302 | 7.1163 | 0 | 2.89
| 5 | [10 empty] | 0.33283 | 14.3702 | 16.926 | 16.38% | 2.7722 | 14.1539 | 0 | 58.4325 | 0 |  | 0.051633 | 4.0386 | 4.4351 | 4.2677 | 249.3728 | 16.2932 |  | 0.29428 | 12.6143 | 14.8741 | 18.64% | 2.7722 | 12.1019 | 0 | 58.4325 | 0 |  | 0.047493 | 3.0119 | 3.3766 | 3.2492 | 189.8596 | 21.4005 |  | 0.33283 | 14.3702 | 16.926 | 16.38% | 2.7722 | 14.1539 | 0 | 58.4325 | 0 |  | 0.052222 | 4.0386 | 4.4396 | 4.2721 | 249.627 | 16.2766 | 0.045848 | 2.7268 | 3.0789 | 7.1163 | 0 | 2.7505
| 6 | [10 empty] | 1.02 | 9.56 | 13.402 | 27.25% | 3.6525 | 9.7495 | 0 | 79.56 | 0 |  | 0.242 | 2.706 | 3.6175 | 3.481 | 276.9502 | 27.1979 |  | 1.0339 | 7.437 | 11.3313 | 32.23% | 3.6525 | 7.6788 | 0 | 79.56 | 0 |  | 0.16938 | 2.1587 | 2.7967 | 2.6912 | 214.1097 | 35.1804 |  | 1.02 | 9.56 | 13.402 | 27.25% | 3.6525 | 9.7495 | 0 | 79.56 | 0 |  | 0.052222 | 2.706 | 2.9027 | 2.7932 | 222.2244 | 33.8957 | 0.15501 | 1.9627 | 2.5466 | 7.1163 | 0 | 3.3254
| 7 | [10 empty] | 1.02 | 9.56 | 11.9527 | 33.23% | 3.9722 | 7.9806 | 0 | 87.2325 | 0 |  | 0.242 | 2.706 | 3.2737 | 3.1502 | 274.796 | 32.9529 |  | 1.0339 | 7.437 | 9.8623 | 40.28% | 3.9722 | 5.8901 | 0 | 87.2325 | 0 |  | 0.16938 | 2.1587 | 2.556 | 2.556 | 222.9702 | 40.6122 |  | 1.02 | 9.56 | 11.9527 | 33.23% | 3.9722 | 7.9806 | 0 | 87.2325 | 0 |  | 0.052222 | 2.706 | 2.8285 | 2.7218 | 237.4267 | 38.1394 | 0.15501 | 1.9627 | 2.3263 | 7.1163 | 0 | 3.6402
| 8 | [10 empty] | 0.027778 | 11.5444 | 11.5037 | 41.99% | 4.83 | 6.6737 | 0 | 107.82 | 0 |  | 0.052222 | 3.0856 | 3.009 | 3.009 | 324.4264 | 42.6412 |  | 0.23442 | 9.0359 | 8.6921 | 55.57% | 4.83 | 3.8621 | 0 | 107.82 | 0 |  | 0.046023 | 2.4054 | 2.3379 | 2.2938 | 247.3186 | 55.9357 |  | 0.027778 | 11.5444 | 11.5037 | 41.99% | 4.83 | 6.6737 | 0 | 107.82 | 0 |  | 0.052222 | 3.0856 | 3.009 | 3.009 | 324.4264 | 42.6412 | 0.050148 | 2.1724 | 2.0989 | 7.1163 | 0 | 4.0347
| 9 | [10 empty] | 0.027778 | 11.5444 | 11.4896 | 43.03% | 4.9444 | 6.5452 | 0 | 110.565 | 0 |  | 0.052222 | 3.0856 | 2.9824 | 2.9824 | 329.7509 | 44.116 |  | 0.23442 | 9.0359 | 8.573 | 57.67% | 4.9444 | 3.6286 | 0 | 110.565 | 0 |  | 0.046023 | 2.4054 | 2.3145 | 2.2709 | 251.0773 | 57.9395 |  | 0.027778 | 11.5444 | 11.4896 | 43.03% | 4.9444 | 6.5452 | 0 | 110.565 | 0 |  | 0.052222 | 3.0856 | 2.9824 | 2.9824 | 329.7509 | 44.116 | 0.050148 | 2.1724 | 2.0734 | 7.1163 | 0 | 4.0843
| 10 | [10 empty] | 0.027778 | 11.5444 | 11.5078 | 41.69% | 4.7972 | 6.7106 | 0 | 107.0325 | 0 |  | 0.052222 | 3.0856 | 3.0166 | 3.0166 | 322.872 | 42.2229 |  | 0.23442 | 9.0359 | 8.7263 | 54.97% | 4.7972 | 3.9291 | 0 | 107.0325 | 0 |  | 0.046023 | 2.4054 | 2.3446 | 2.3004 | 246.217 | 55.3682 |  | 0.027778 | 11.5444 | 11.5078 | 41.69% | 4.7972 | 6.7106 | 0 | 107.0325 | 0 |  | 0.052222 | 3.0856 | 3.0166 | 3.0166 | 322.872 | 42.2229 | 0.050148 | 2.1724 | 2.1062 | 7.1163 | 0 | 4.0207
| 11 | [10 empty] | 0.027778 | 11.5444 | 11.5272 | 40.25% | 4.6397 | 6.8875 | 0 | 103.2525 | 0 |  | 0.052222 | 3.0856 | 3.0531 | 3.0531 | 315.2437 | 40.244 |  | 0.23442 | 9.0359 | 8.8904 | 52.19% | 4.6397 | 4.2507 | 0 | 103.2525 | 0 |  | 0.046023 | 2.4054 | 2.3768 | 2.332 | 240.7852 | 52.6888 |  | 0.027778 | 11.5444 | 11.5272 | 40.25% | 4.6397 | 6.8875 | 0 | 103.2525 | 0 |  | 0.052222 | 3.0856 | 3.0531 | 3.0531 | 315.2437 | 40.244 | 0.050148 | 2.1724 | 2.1413 | 7.1163 | 0 | 3.9548
| 12 | [10 empty] | 0.027778 | 11.5444 | 11.5341 | 39.74% | 4.5834 | 6.9507 | 0 | 101.9025 | 0 |  | 0.052222 | 3.0856 | 3.0662 | 2.9505 | 300.6618 | 41.0997 |  | 0.23442 | 9.0359 | 8.949 | 51.22% | 4.5834 | 4.3656 | 0 | 101.9025 | 0 |  | 0.046023 | 2.4054 | 2.3884 | 2.3433 | 238.7873 | 51.7494 |  | 0.027778 | 11.5444 | 11.5341 | 39.74% | 4.5834 | 6.9507 | 0 | 101.9025 | 0 |  | 0.052222 | 3.0856 | 3.0662 | 2.9505 | 300.6618 | 41.0997 | 0.050148 | 2.1724 | 2.1538 | 7.1163 | 0 | 3.9318
| 13 | [10 empty] | 0.027778 | 11.5444 | 11.4694 | 44.53% | 5.1075 | 6.3619 | 0 | 114.48 | 0 |  | 0.052222 | 3.0856 | 2.9446 | 2.9446 | 337.0927 | 46.2655 |  | 0.23442 | 9.0359 | 8.403 | 60.78% | 5.1075 | 3.2955 | 0 | 114.48 | 0 |  | 0.046023 | 2.4054 | 2.2812 | 1.9799 | 226.6561 | 68.808 |  | 0.027778 | 11.5444 | 11.4694 | 44.53% | 5.1075 | 6.3619 | 0 | 114.48 | 0 |  | 0.052222 | 3.0856 | 2.9446 | 2.9446 | 337.0927 | 46.2655 | 0.050148 | 2.1724 | 2.037 | 7.1163 | 0 | 4.1572
| 14 | [10 empty] | 0.027778 | 11.5444 | 11.3774 | 51.44% | 5.8528 | 5.5246 | 0 | 132.3675 | 0 |  | 0.052222 | 3.0856 | 2.7716 | 2.7193 | 359.9437 | 57.9262 |  | 0.23442 | 9.0359 | 7.6265 | 76.74% | 5.8528 | 1.7737 | 0 | 132.3675 | 0 |  | 0.046023 | 2.4054 | 2.1287 | 1.8476 | 244.5568 | 85.257 |  | 0.027778 | 11.5444 | 11.3774 | 51.44% | 5.8528 | 5.5246 | 0 | 132.3675 | 0 |  | 0.052222 | 3.0856 | 2.7716 | 2.7193 | 359.9437 | 57.9262 | 0.050148 | 2.1724 | 1.8709 | 7.1163 | 0 | 4.5263
| 15 | [10 empty] | 0.027778 | 11.5444 | 11.489 | 43.08% | 4.9491 | 6.5399 | 0 | 110.6775 | 0 |  | 0.052222 | 3.0856 | 2.9813 | 2.9813 | 329.966 | 44.177 |  | 0.23442 | 9.0359 | 8.5681 | 57.76% | 4.9491 | 3.619 | 0 | 110.6775 | 0 |  | 0.046023 | 2.4054 | 2.3136 | 2.2699 | 251.2286 | 58.0225 |  | 0.027778 | 11.5444 | 11.489 | 43.08% | 4.9491 | 6.5399 | 0 | 110.6775 | 0 |  | 0.052222 | 3.0856 | 2.9813 | 2.9813 | 329.966 | 44.177 | 0.050148 | 2.1724 | 2.0723 | 7.1163 | 0 | 4.0864
| 16 | [10 empty] | 0.027778 | 11.5444 | 11.5229 | 40.57% | 4.6744 | 6.8485 | 0 | 104.085 | 0 |  | 0.052222 | 3.0856 | 3.0451 | 3.0451 | 316.9475 | 40.6758 |  | 0.23442 | 9.0359 | 8.8543 | 52.79% | 4.6744 | 4.1799 | 0 | 104.085 | 0 |  | 0.046023 | 2.4054 | 2.3698 | 2.325 | 242.002 | 53.2727 |  | 0.027778 | 11.5444 | 11.5229 | 40.57% | 4.6744 | 6.8485 | 0 | 104.085 | 0 |  | 0.052222 | 3.0856 | 3.0451 | 3.0451 | 316.9475 | 40.6758 | 0.050148 | 2.1724 | 2.1336 | 7.1163 | 0 | 3.9691
| 17 | [10 empty] | 0.027778 | 11.5444 | 11.5623 | 37.67% | 4.3556 | 7.2066 | 0 | 96.435 | 0 |  | 0.052222 | 3.0856 | 3.1191 | 3.0014 | 289.4366 | 38.2352 |  | 0.23442 | 9.0359 | 9.1864 | 47.41% | 4.3556 | 4.8307 | 0 | 96.435 | 0 |  | 0.046023 | 2.4054 | 2.435 | 2.435 | 234.8147 | 47.1293 |  | 0.027778 | 11.5444 | 11.5623 | 37.67% | 4.3556 | 7.2066 | 0 | 96.435 | 0 |  | 0.052222 | 3.0856 | 3.1191 | 3.0014 | 289.4366 | 38.2352 | 0.050148 | 2.1724 | 2.2046 | 7.1163 | 0 | 3.8412
| 18 | [10 empty] | 0.027778 | 11.5444 | 11.5883 | 35.77% | 4.1447 | 7.4436 | 0 | 91.3725 | 0 |  | 0.052222 | 3.0856 | 3.168 | 3.0485 | 278.5468 | 35.6681 |  | 0.23442 | 9.0359 | 9.4061 | 44.06% | 4.1447 | 5.2614 | 0 | 91.3725 | 0 |  | 0.046023 | 2.4054 | 2.4781 | 2.4781 | 226.4301 | 43.8777 |  | 0.027778 | 11.5444 | 11.5883 | 35.77% | 4.1447 | 7.4436 | 0 | 91.3725 | 0 |  | 0.052222 | 3.0856 | 3.168 | 3.0485 | 278.5468 | 35.6681 | 0.050148 | 2.1724 | 2.2516 | 7.1163 | 0 | 3.761
| 19 | [10 empty] | 1.02 | 9.56 | 13.1768 | 28.1% | 3.7022 | 9.4746 | 0 | 80.7525 | 0 |  | 0.242 | 2.706 | 3.5641 | 3.4296 | 276.9486 | 28.0195 |  | 1.0339 | 7.437 | 11.103 | 33.34% | 3.7022 | 7.4008 | 0 | 80.7525 | 0 |  | 0.16938 | 2.1587 | 2.7593 | 2.6552 | 214.4123 | 36.1917 |  | 1.02 | 9.56 | 13.1768 | 28.1% | 3.7022 | 9.4746 | 0 | 80.7525 | 0 |  | 0.052222 | 2.706 | 2.8912 | 2.7821 | 224.6591 | 34.541 | 0.15501 | 1.9627 | 2.5123 | 7.1163 | 0 | 3.3707
| 20 | [10 empty] | 0.027778 | 11.5444 | 11.5627 | 37.64% | 4.3519 | 7.2109 | 0 | 96.345 | 0 |  | 0.052222 | 3.0856 | 3.1199 | 3.0022 | 289.2471 | 38.1888 |  | 0.23442 | 9.0359 | 9.1903 | 47.35% | 4.3519 | 4.8384 | 0 | 96.345 | 0 |  | 0.046023 | 2.4054 | 2.4357 | 2.4357 | 234.6695 | 47.0705 |  | 0.027778 | 11.5444 | 11.5627 | 37.64% | 4.3519 | 7.2109 | 0 | 96.345 | 0 |  | 0.052222 | 3.0856 | 3.1199 | 3.0022 | 289.2471 | 38.1888 | 0.050148 | 2.1724 | 2.2054 | 7.1163 | 0 | 3.8398
| 21 | [10 empty] | 0.027778 | 11.5444 | 11.5013 | 42.17% | 4.8497 | 6.6516 | 0 | 108.2925 | 0 |  | 0.052222 | 3.0856 | 3.0044 | 3.0044 | 325.3533 | 42.8932 |  | 0.23442 | 9.0359 | 8.6716 | 55.93% | 4.8497 | 3.8219 | 0 | 108.2925 | 0 |  | 0.046023 | 2.4054 | 2.3339 | 2.2899 | 247.9746 | 56.2777 |  | 0.027778 | 11.5444 | 11.5013 | 42.17% | 4.8497 | 6.6516 | 0 | 108.2925 | 0 |  | 0.052222 | 3.0856 | 3.0044 | 3.0044 | 325.3533 | 42.8932 | 0.050148 | 2.1724 | 2.0945 | 7.1163 | 0 | 4.0432
| 22 | [10 empty] | 0.027778 | 11.5444 | 11.3663 | 52.28% | 5.9428 | 5.4235 | 0 | 134.5275 | 0 |  | 0.052222 | 3.0856 | 2.7507 | 2.6988 | 363.0603 | 59.3185 |  | 0.23442 | 9.0359 | 7.5327 | 78.89% | 5.9428 | 1.5899 | 0 | 134.5275 | 0 |  | 0.046023 | 2.4054 | 2.1103 | 1.8316 | 246.3981 | 87.4041 |  | 0.027778 | 11.5444 | 11.3663 | 52.28% | 5.9428 | 5.4235 | 0 | 134.5275 | 0 |  | 0.052222 | 3.0856 | 2.7507 | 2.6988 | 363.0603 | 59.3185 | 0.050148 | 2.1724 | 1.8508 | 7.1163 | 0 | 4.5754
| 23 | [10 empty] | 0.027778 | 11.5444 | 11.4098 | 49% | 5.5903 | 5.8195 | 0 | 126.0675 | 0 |  | 0.052222 | 3.0856 | 2.8325 | 2.8325 | 357.0856 | 52.964 |  | 0.23442 | 9.0359 | 7.9 | 70.76% | 5.5903 | 2.3097 | 0 | 126.0675 | 0 |  | 0.046023 | 2.4054 | 2.1824 | 1.8942 | 238.7922 | 79.2015 |  | 0.027778 | 11.5444 | 11.4098 | 49% | 5.5903 | 5.8195 | 0 | 126.0675 | 0 |  | 0.052222 | 3.0856 | 2.8325 | 2.8325 | 357.0856 | 52.964 | 0.050148 | 2.1724 | 1.9294 | 7.1163 | 0 | 4.3891
| 24 | [10 empty] | 0.027778 | 11.5444 | 11.3818 | 51.11% | 5.8172 | 5.5646 | 0 | 131.5125 | 0 |  | 0.052222 | 3.0856 | 2.7798 | 2.7274 | 358.6856 | 57.3809 |  | 0.23442 | 9.0359 | 7.6636 | 75.91% | 5.8172 | 1.8464 | 0 | 131.5125 | 0 |  | 0.046023 | 2.4054 | 2.136 | 1.8539 | 243.8089 | 84.4173 |  | 0.027778 | 11.5444 | 11.3818 | 51.11% | 5.8172 | 5.5646 | 0 | 131.5125 | 0 |  | 0.052222 | 3.0856 | 2.7798 | 2.7274 | 358.6856 | 57.3809 | 0.050148 | 2.1724 | 1.8788 | 7.1163 | 0 | 4.5072
| 25 | [10 empty] | 0.48125 | 14.7188 | 10.5118 | 61.52% | 6.4669 | 4.0449 | 0 | 147.105 | 0 |  | 0.064265 | 3.1699 | 2.6081 | 2.2636 | 332.9883 | 77.3344 |  | 0.1375 | 8.3625 | 7.1605 | 90.31% | 6.4669 | 0.69365 | 0 | 147.105 | 0 |  | 0.034471 | 2.0627 | 1.7613 | 1.2961 | 190.661 | 135.0641 |  | 0.13688 | 8.3531 | 7.1566 | 90.36% | 6.4669 | 0.68974 | 0 | 147.105 | 0 |  | 0.052222 | 2.4163 | 1.9597 | 1.4421 | 212.1364 | 121.391 | 0.034471 | 2.0627 | 1.7613 | 5.0233 | 2.093 | 5.8845
| 26 | [10 empty] | 0.48125 | 14.7188 | 9.6135 | 71.64% | 6.8869 | 2.7266 | 0 | 157.185 | 0 |  | 0.064265 | 3.1699 | 2.4881 | 2.1595 | 339.4399 | 86.6176 |  | 0.1375 | 8.3625 | 6.9039 | 99.75% | 6.8869 | 0.016979 | 0 | 157.185 | 0 |  | 0.034471 | 2.0627 | 1.697 | 1.2487 | 196.2831 | 149.7912 |  | 0.13688 | 8.3531 | 6.9011 | 99.79% | 6.8869 | 0.014241 | 0 | 157.185 | 0 |  | 0.052222 | 2.4163 | 1.8623 | 1.3703 | 215.3974 | 136.4988 | 0.034471 | 2.0627 | 1.697 | 5.0233 | 2.093 | 6.0132
| 27 | [10 empty] | 0.027778 | 11.5444 | 11.4147 | 48.63% | 5.5509 | 5.8638 | 0 | 125.1225 | 0 |  | 0.052222 | 3.0856 | 2.8416 | 2.8416 | 355.5524 | 52.3979 |  | 0.23442 | 9.0359 | 7.941 | 69.9% | 5.5509 | 2.3901 | 0 | 125.1225 | 0 |  | 0.046023 | 2.4054 | 2.1905 | 1.9012 | 237.8768 | 78.3187 |  | 0.027778 | 11.5444 | 11.4147 | 48.63% | 5.5509 | 5.8638 | 0 | 125.1225 | 0 |  | 0.052222 | 3.0856 | 2.8416 | 2.8416 | 355.5524 | 52.3979 | 0.050148 | 2.1724 | 1.9382 | 7.1163 | 0 | 4.3692
| 28 | [10 empty] | 0.027778 | 11.5444 | 11.538 | 39.46% | 4.5525 | 6.9855 | 0 | 101.16 | 0 |  | 0.052222 | 3.0856 | 3.0734 | 2.9574 | 299.17 | 40.7049 |  | 0.23442 | 9.0359 | 8.9812 | 50.69% | 4.5525 | 4.4287 | 0 | 101.16 | 0 |  | 0.046023 | 2.4054 | 2.3947 | 2.3495 | 237.6755 | 51.2366 |  | 0.027778 | 11.5444 | 11.538 | 39.46% | 4.5525 | 6.9855 | 0 | 101.16 | 0 |  | 0.052222 | 3.0856 | 3.0734 | 2.9574 | 299.17 | 40.7049 | 0.050148 | 2.1724 | 2.1607 | 7.1163 | 0 | 3.9192
| 29 | [10 empty] | 1.02 | 9.56 | 11.6723 | 34.56% | 4.0341 | 7.6382 | 0 | 88.7175 | 0 |  | 0.242 | 2.706 | 3.2071 | 3.0861 | 273.7926 | 34.2093 |  | 1.0339 | 7.437 | 9.578 | 42.12% | 4.0341 | 5.544 | 0 | 88.7175 | 0 |  | 0.16938 | 2.1587 | 2.5095 | 2.5095 | 222.6335 | 42.0702 |  | 1.02 | 9.56 | 11.6723 | 34.56% | 4.0341 | 7.6382 | 0 | 88.7175 | 0 |  | 0.052222 | 2.706 | 2.8141 | 2.7079 | 240.2425 | 38.9866 | 0.15501 | 1.9627 | 2.2837 | 7.1163 | 0 | 3.7082
| 30 | [10 empty] | 0.027778 | 11.5444 | 11.5667 | 37.35% | 4.32 | 7.2467 | 0 | 95.58 | 0 |  | 0.052222 | 3.0856 | 3.1273 | 3.0093 | 287.6309 | 37.796 |  | 0.23442 | 9.0359 | 9.2235 | 46.84% | 4.32 | 4.9035 | 0 | 95.58 | 0 |  | 0.046023 | 2.4054 | 2.4422 | 2.4422 | 233.4293 | 46.5721 |  | 0.027778 | 11.5444 | 11.5667 | 37.35% | 4.32 | 7.2467 | 0 | 95.58 | 0 |  | 0.052222 | 3.0856 | 3.1273 | 3.0093 | 287.6309 | 37.796 | 0.050148 | 2.1724 | 2.2125 | 7.1163 | 0 | 3.8274
| 31 | [10 empty] | 1.02 | 9.56 | 12.1822 | 32.19% | 3.9216 | 8.2607 | 0 | 86.0175 | 0 |  | 0.242 | 2.706 | 3.3281 | 3.2026 | 275.4755 | 31.9623 |  | 1.0339 | 7.437 | 10.095 | 38.85% | 3.9216 | 6.1734 | 0 | 86.0175 | 0 |  | 0.16938 | 2.1587 | 2.5942 | 2.4963 | 214.7224 | 41.0056 |  | 1.02 | 9.56 | 12.1822 | 32.19% | 3.9216 | 8.2607 | 0 | 86.0175 | 0 |  | 0.052222 | 2.706 | 2.8403 | 2.7331 | 235.0923 | 37.4526 | 0.15501 | 1.9627 | 2.3612 | 7.1163 | 0 | 3.5865
[7 empty] | kWh/rok |  | kWh/rok | kWh/rok | kWh/rok | [7 empty] | 17464.6872 | 0 | kWh/rok |  | SCOP | 3.4891 | 3.3805 | 3.227 | 6651.0803 | PLN | [7 empty] | 17446.7447 | 17.9425 | kWh/rok |  | SCOP | 2.8673 | 2.7307 | 2.4365 | 9251.1679 | PLN | [7 empty] | 17446.6517 | 18.0355 | kWh/rok |  | SCOP | 3.2783 | 3.1638 | 2.9602 | 7516.4436 |  |  | 1061.6409 | 2576.5116 | 20.9302 | 1130.7092 | PLN
[23 empty] | CO 35 | [16 empty] | CO 55 | [16 empty] | CO 55 |  |  |  |  | SCOP cwu |  | 2.9086
229

## Bilans-A14 (hidden)
[7 empty] | VTS35 | VTS55 | VTS45
|  | Koszty eksploatacyjne |  | 7684.6946 |  | COP | 3.2518 | 2.5291 | 3.0583 |  |  | V35stC | [16 empty] | V55stC / V45stC | [16 empty] | V45stC / V35stC | [15 empty] | CWU
|  | System ogrzewania |  | Ogrzewanie podłogowe |  | Udział PC | 0.99896 | 0.99772 | 0.99789 | [7 empty] | Sprawdzanie Q pc i Q budynku <12stC | [16 empty] | Sprawdzanie Q pc i Q budynku <12stC | [16 empty] | Sprawdzanie Q pc i Q budynku <12stC
|  | COP-pokaz |  | 3.2518 |  | Udział 2ŹC | 0.0010433 | 0.0022843 | 0.0021085
|  | Udział PC-pokaz |  | 0.99896 |  | COP-Inst | 3.2528 | 2.5314 | 3.0604
| Dzień | Udział 2ŹC-pokaz |  | 0.0010433 | [7 empty] | a= | b= | Qpc | Wsp.Qpc | Qbudynku | Delta | % 2ŹC | E PC | E 2 ŹC |  | a= | b= | COP | COP skor |  | Koszt CO |  | a= | b= | Qpc | Wsp.Qpc | Qbudynku | Delta | % 2ŹC | E PC | E 2 ŹC |  | a= | b= | COP | COP skor | COP skor | Koszt CO |  | a= | b= | Qpc | Wsp.Qpc | Qbudynku | Delta | % 2ŹC | E PC | E 2 ŹC |  | a= | b= | COP | COP skor | COP skor | Koszt CO | a= | b= | COP | EPC | E2.ŹĆ | Koszt
I | 1 | COP-instalacji |  | 3.2528 | [7 empty] | 1 | 8.5 | 10.8583 | 36.56% | 3.9694 | 6.889 | 0 | 87.165 | 0 |  | 0.236 | 2.848 | 3.4046 | 3.2761 | 285.5606 | 31.6616 |  | 0.9239 | 6.9496 | 9.1285 | 43.48% | 3.9694 | 5.1591 | 0 | 87.165 | 0 |  | 0.17813 | 2.1751 | 2.5952 | 2.5952 | 226.2124 | 39.9682 |  | 1 | 8.5 | 10.8583 | 36.56% | 3.9694 | 6.889 | 0 | 87.165 | 0 |  | 0.068889 | 2.848 | 3.0105 | 2.8969 | 252.5049 | 35.8065 | 0.16165 | 1.9923 | 2.3736 | 7.1163 | 0 | 3.5678
| 2 | [10 empty] | 0.022222 | 10.4556 | 10.4385 | 44.76% | 4.6725 | 5.766 | 0 | 104.04 | 0 |  | 0.068889 | 3.1822 | 3.1294 | 3.1294 | 325.5835 | 39.5626 |  | 0.11116 | 8.5751 | 8.4899 | 55.04% | 4.6725 | 3.8174 | 0 | 104.04 | 0 |  | 0.054301 | 2.4228 | 2.3812 | 2.3362 | 243.0614 | 52.9946 |  | 0.022222 | 10.4556 | 10.4385 | 44.76% | 4.6725 | 5.766 | 0 | 104.04 | 0 |  | 0.068889 | 3.1822 | 3.1294 | 3.1294 | 325.5835 | 39.5626 | 0.053878 | 2.2079 | 2.1666 | 7.1163 | 0 | 3.9086
| 3 | E CO V35 | 17464.6872 |  | 5305.1342 | [6 empty] | 0.022222 | 10.4556 | 10.4209 | 46.55% | 4.8506 | 5.5703 | 0 | 108.315 | 0 |  | 0.068889 | 3.1822 | 3.0749 | 3.0749 | 333.0546 | 41.9188 |  | 0.11116 | 8.5751 | 8.4019 | 57.73% | 4.8506 | 3.5513 | 0 | 108.315 | 0 |  | 0.054301 | 2.4228 | 2.3382 | 2.2941 | 248.4804 | 56.1865 |  | 0.022222 | 10.4556 | 10.4209 | 46.55% | 4.8506 | 5.5703 | 0 | 108.315 | 0 |  | 0.068889 | 3.1822 | 3.0749 | 3.0749 | 333.0546 | 41.9188 | 0.053878 | 2.2079 | 2.1239 | 7.1163 | 0 | 3.9871
| 4 | 2 ŹC CO | 0 | [8 empty] | 0.022222 | 10.4556 | 10.3084 | 58.1% | 5.9897 | 4.3187 | 0 | 135.6525 | 0 |  | 0.068889 | 3.1822 | 2.7261 | 2.6747 | 362.8276 | 60.3535 |  | 0.11116 | 8.5751 | 7.8392 | 76.41% | 5.9897 | 1.8495 | 0 | 135.6525 | 0 |  | 0.054301 | 2.4228 | 2.0633 | 1.7908 | 242.9214 | 90.144 |  | 0.022222 | 10.4556 | 10.3084 | 58.1% | 5.9897 | 4.3187 | 0 | 135.6525 | 0 |  | 0.068889 | 3.1822 | 2.7261 | 2.6747 | 362.8276 | 60.3535 | 0.053878 | 2.2079 | 1.8512 | 7.1163 | 0 | 4.5746
| 5 | COP | 3.292 | [8 empty] | 0.022222 | 10.4556 | 10.3237 | 56.52% | 5.835 | 4.4887 | 0 | 131.94 | 0 |  | 0.068889 | 3.1822 | 2.7735 | 2.7212 | 359.0287 | 57.6993 |  | 0.11116 | 8.5751 | 7.9156 | 73.72% | 5.835 | 2.0806 | 0 | 131.94 | 0 |  | 0.054301 | 2.4228 | 2.1006 | 1.8232 | 240.5482 | 86.1188 |  | 0.022222 | 10.4556 | 10.3237 | 56.52% | 5.835 | 4.4887 | 0 | 131.94 | 0 |  | 0.068889 | 3.1822 | 2.7735 | 2.7212 | 359.0287 | 57.6993 | 0.053878 | 2.2079 | 1.8882 | 7.1163 | 0 | 4.4849
| 6 | [5 empty] | COP PC35 | COP PC55 | COP PC55 |  |  | 0.022222 | 10.4556 | 10.3027 | 58.7% | 6.0478 | 4.2549 | 0 | 137.0475 | 0 |  | 0.068889 | 3.1822 | 2.7083 | 2.6572 | 364.1659 | 61.3748 |  | 0.11116 | 8.5751 | 7.8104 | 77.43% | 6.0478 | 1.7626 | 0 | 137.0475 | 0 |  | 0.054301 | 2.4228 | 2.0492 | 1.7786 | 243.7509 | 91.6944 |  | 0.022222 | 10.4556 | 10.3027 | 58.7% | 6.0478 | 4.2549 | 0 | 137.0475 | 0 |  | 0.068889 | 3.1822 | 2.7083 | 2.6572 | 364.1659 | 61.3748 | 0.053878 | 2.2079 | 1.8372 | 7.1163 | 0 | 4.6093
| 7 | E CO V 55 | 17439.7903 |  | 7081.6899 |  | 3.2518 | 2.5291 | 3.0583 |  |  | 0.022222 | 10.4556 | 10.3102 | 57.92% | 5.9719 | 4.3383 | 0 | 135.225 | 0 |  | 0.068889 | 3.1822 | 2.7316 | 2.68 | 362.4077 | 60.0432 |  | 0.11116 | 8.5751 | 7.848 | 76.09% | 5.9719 | 1.8761 | 0 | 135.225 | 0 |  | 0.054301 | 2.4228 | 2.0676 | 1.7945 | 242.6603 | 89.6731 |  | 0.022222 | 10.4556 | 10.3102 | 57.92% | 5.9719 | 4.3383 | 0 | 135.225 | 0 |  | 0.068889 | 3.1822 | 2.7316 | 2.68 | 362.4077 | 60.0432 | 0.053878 | 2.2079 | 1.8554 | 7.1163 | 0 | 4.5641
| 8 | 2 ŹC CO | 24.8969 |  |  |  | 3.2528 | 2.5314 | 3.0604 |  |  | 0.022222 | 10.4556 | 10.3743 | 51.31% | 5.3231 | 5.0511 | 0 | 119.655 | 0 |  | 0.068889 | 3.1822 | 2.9302 | 2.8749 | 343.9982 | 49.5282 |  | 0.11116 | 8.5751 | 8.1685 | 65.17% | 5.3231 | 2.8453 | 0 | 119.655 | 0 |  | 0.054301 | 2.4228 | 2.2241 | 1.9304 | 230.98 | 73.7623 |  | 0.022222 | 10.4556 | 10.3743 | 51.31% | 5.3231 | 5.0511 | 0 | 119.655 | 0 |  | 0.068889 | 3.1822 | 2.9302 | 2.8749 | 343.9982 | 49.5282 | 0.053878 | 2.2079 | 2.0108 | 7.1163 | 0 | 4.2115
| 9 | COP | 2.4627 |  |  |  | 3.292 | 2.4627 | 3.07 |  |  | 0.022222 | 10.4556 | 10.3221 | 56.68% | 5.8509 | 4.4712 | 0 | 132.3225 | 0 |  | 0.068889 | 3.1822 | 2.7686 | 2.7164 | 359.4361 | 57.9686 |  | 0.11116 | 8.5751 | 7.9077 | 73.99% | 5.8509 | 2.0568 | 0 | 132.3225 | 0 |  | 0.054301 | 2.4228 | 2.0968 | 1.8198 | 240.8038 | 86.5269 |  | 0.022222 | 10.4556 | 10.3221 | 56.68% | 5.8509 | 4.4712 | 0 | 132.3225 | 0 |  | 0.068889 | 3.1822 | 2.7686 | 2.7164 | 359.4361 | 57.9686 | 0.053878 | 2.2079 | 1.8844 | 7.1163 | 0 | 4.494
| 10 | [5 empty] | 2.9789 | 2.9789 | 2.9789 |  |  | 0.022222 | 10.4556 | 10.4463 | 43.97% | 4.5938 | 5.8525 | 0 | 102.15 | 0 |  | 0.068889 | 3.1822 | 3.1535 | 3.1535 | 322.1319 | 38.5469 |  | 0.11116 | 8.5751 | 8.5288 | 53.86% | 4.5938 | 3.935 | 0 | 102.15 | 0 |  | 0.054301 | 2.4228 | 2.4002 | 2.3549 | 240.5507 | 51.6199 |  | 0.022222 | 10.4556 | 10.4463 | 43.97% | 4.5938 | 5.8525 | 0 | 102.15 | 0 |  | 0.068889 | 3.1822 | 3.1535 | 3.1535 | 322.1319 | 38.5469 | 0.053878 | 2.2079 | 2.1854 | 7.1163 | 0 | 3.8749
| 11 | E CWU | 2576.5116 |  | 864.9335 | [6 empty] | 0.022222 | 10.4556 | 10.4343 | 45.19% | 4.7156 | 5.7186 | 0 | 105.075 | 0 |  | 0.068889 | 3.1822 | 3.1162 | 3.1162 | 327.4351 | 40.1255 |  | 0.11116 | 8.5751 | 8.4686 | 55.68% | 4.7156 | 3.753 | 0 | 105.075 | 0 |  | 0.054301 | 2.4228 | 2.3708 | 2.326 | 244.4065 | 53.7568 |  | 0.022222 | 10.4556 | 10.4343 | 45.19% | 4.7156 | 5.7186 | 0 | 105.075 | 0 |  | 0.068889 | 3.1822 | 3.1162 | 3.1162 | 327.4351 | 40.1255 | 0.053878 | 2.2079 | 2.1562 | 7.1163 | 0 | 3.9274
| 12 | 2 ŹC CO | 20.9302 |  |  |  | 35/28 | 7684.6946 |  |  |  | 0.022222 | 10.4556 | 10.4303 | 45.6% | 4.7559 | 5.6743 | 0 | 106.0425 | 0 |  | 0.068889 | 3.1822 | 3.1039 | 3.1039 | 329.1412 | 40.656 |  | 0.11116 | 8.5751 | 8.4487 | 56.29% | 4.7559 | 3.6927 | 0 | 106.0425 | 0 |  | 0.054301 | 2.4228 | 2.361 | 2.3165 | 245.6447 | 54.4753 |  | 0.022222 | 10.4556 | 10.4303 | 45.6% | 4.7559 | 5.6743 | 0 | 106.0425 | 0 |  | 0.068889 | 3.1822 | 3.1039 | 3.1039 | 329.1412 | 40.656 | 0.053878 | 2.2079 | 2.1466 | 7.1163 | 0 | 3.945
| 13 | COP | 2.9789 |  |  |  | 45/35 | 8459.0844 |  |  |  | 0.022222 | 10.4556 | 10.4197 | 46.67% | 4.8628 | 5.5569 | 0 | 108.6075 | 0 |  | 0.068889 | 3.1822 | 3.0711 | 3.0711 | 333.5487 | 42.0831 |  | 0.11116 | 8.5751 | 8.3959 | 57.92% | 4.8628 | 3.5331 | 0 | 108.6075 | 0 |  | 0.054301 | 2.4228 | 2.3352 | 2.2912 | 248.8379 | 56.4092 |  | 0.022222 | 10.4556 | 10.4197 | 46.67% | 4.8628 | 5.5569 | 0 | 108.6075 | 0 |  | 0.068889 | 3.1822 | 3.0711 | 3.0711 | 333.5487 | 42.0831 | 0.053878 | 2.2079 | 2.121 | 7.1163 | 0 | 3.9926
| 14 | [5 empty] | 55/45 | 10301.4026 |  |  |  | 0.022222 | 10.4556 | 10.3516 | 53.64% | 5.5528 | 4.7988 | 0 | 125.1675 | 0 |  | 0.068889 | 3.1822 | 2.8599 | 2.8059 | 351.2099 | 53.084 |  | 0.11116 | 8.5751 | 8.055 | 68.94% | 5.5528 | 2.5022 | 0 | 125.1675 | 0 |  | 0.054301 | 2.4228 | 2.1687 | 1.8823 | 235.5992 | 79.1327 |  | 0.022222 | 10.4556 | 10.3516 | 53.64% | 5.5528 | 4.7988 | 0 | 125.1675 | 0 |  | 0.068889 | 3.1822 | 2.8599 | 2.8059 | 351.2099 | 53.084 | 0.053878 | 2.2079 | 1.9558 | 7.1163 | 0 | 4.3299
| 15 | Odległość - min / max / max bez dobijania | [9 empty] | 0.425 | 13.275 | 10.0237 | 62.07% | 6.2213 | 3.8025 | 0 | 141.21 | 0 |  | 0.076136 | 3.233 | 2.6505 | 2.3004 | 324.8457 | 73.0467 |  | 0.218 | 9.17 | 7.5023 | 82.92% | 6.2213 | 1.2811 | 0 | 141.21 | 0 |  | 0.04406 | 2.1392 | 1.8021 | 1.3261 | 187.2546 | 126.7201 |  | 0.23713 | 9.4569 | 7.6429 | 81.4% | 6.2213 | 1.4216 | 0 | 141.21 | 0 |  | 0.068889 | 2.4092 | 1.8822 | 1.385 | 195.5814 | 121.325 | 0.04406 | 2.1392 | 1.8021 | 5.0233 | 2.093 | 5.8078
| 16 | 5 ¦ 30 ¦ 10 | [9 empty] | 0.022222 | 10.4556 | 10.4682 | 41.76% | 4.3716 | 6.0967 | 0 | 96.8175 | 0 |  | 0.068889 | 3.1822 | 3.2215 | 3.2215 | 311.9021 | 35.7632 |  | 0.11116 | 8.5751 | 8.6386 | 50.61% | 4.3716 | 4.267 | 0 | 96.8175 | 0 |  | 0.054301 | 2.4228 | 2.4538 | 2.4075 | 233.087 | 47.856 |  | 0.022222 | 10.4556 | 10.4682 | 41.76% | 4.3716 | 6.0967 | 0 | 96.8175 | 0 |  | 0.068889 | 3.1822 | 3.2215 | 3.2215 | 311.9021 | 35.7632 | 0.053878 | 2.2079 | 2.2386 | 7.1163 | 0 | 3.7828
| 17 | A+++ | [9 empty] | 0.022222 | 10.4556 | 10.3995 | 48.73% | 5.0672 | 5.3323 | 0 | 113.5125 | 0 |  | 0.068889 | 3.1822 | 3.0086 | 3.0086 | 341.5097 | 44.8984 |  | 0.11116 | 8.5751 | 8.2949 | 61.09% | 5.0672 | 3.2277 | 0 | 113.5125 | 0 |  | 0.054301 | 2.4228 | 2.2859 | 1.984 | 225.208 | 68.0849 |  | 0.022222 | 10.4556 | 10.3995 | 48.73% | 5.0672 | 5.3323 | 0 | 113.5125 | 0 |  | 0.068889 | 3.1822 | 3.0086 | 3.0086 | 341.5097 | 44.8984 | 0.053878 | 2.2079 | 2.0721 | 7.1163 | 0 | 4.0869
| 18 | A++ | [9 empty] | 0.425 | 13.275 | 10.2309 | 59.74% | 6.1116 | 4.1194 | 0 | 138.5775 | 0 |  | 0.076136 | 3.233 | 2.6876 | 2.6369 | 365.4175 | 62.5379 |  | 0.218 | 9.17 | 7.6086 | 80.32% | 6.1116 | 1.497 | 0 | 138.5775 | 0 |  | 0.04406 | 2.1392 | 1.8236 | 1.3419 | 185.954 | 122.8929 |  | 0.23713 | 9.4569 | 7.7585 | 78.77% | 6.1116 | 1.6469 | 0 | 138.5775 | 0 |  | 0.068889 | 2.4092 | 1.9158 | 1.6628 | 230.4244 | 99.1754 | 0.04406 | 2.1392 | 1.8236 | 5.0233 | 2.093 | 5.7687
| 19 | [10 empty] | 0.022222 | 10.4556 | 10.3384 | 55% | 5.6859 | 4.6525 | 0 | 128.3625 | 0 |  | 0.068889 | 3.1822 | 2.8191 | 2.7659 | 355.0416 | 55.2261 |  | 0.11116 | 8.5751 | 7.9892 | 71.17% | 5.6859 | 2.3033 | 0 | 128.3625 | 0 |  | 0.054301 | 2.4228 | 2.1366 | 1.8544 | 238.0337 | 82.373 |  | 0.022222 | 10.4556 | 10.3384 | 55% | 5.6859 | 4.6525 | 0 | 128.3625 | 0 |  | 0.068889 | 3.1822 | 2.8191 | 2.7659 | 355.0416 | 55.2261 | 0.053878 | 2.2079 | 1.9239 | 7.1163 | 0 | 4.4017
| 20 | E CO V 45 | 17443.3163 |  | 5681.8617 | [6 empty] | 0.425 | 13.275 | 10.1371 | 60.78% | 6.1612 | 3.9758 | 0 | 139.77 | 0 |  | 0.076136 | 3.233 | 2.6708 | 2.3181 | 323.996 | 71.7522 |  | 0.218 | 9.17 | 7.5605 | 81.49% | 6.1612 | 1.3992 | 0 | 139.77 | 0 |  | 0.04406 | 2.1392 | 1.8138 | 1.3347 | 186.5534 | 124.6154 |  | 0.23713 | 9.4569 | 7.7061 | 79.95% | 6.1612 | 1.5449 | 0 | 139.77 | 0 |  | 0.068889 | 2.4092 | 1.9006 | 1.6496 | 230.5618 | 100.8295 | 0.04406 | 2.1392 | 1.8138 | 5.0233 | 2.093 | 5.7863
| 21 | 2 ŹC CO | 21.3709 | [8 empty] | 0.022222 | 10.4556 | 10.3455 | 54.27% | 5.6147 | 4.7308 | 0 | 126.6525 | 0 |  | 0.068889 | 3.1822 | 2.8409 | 2.7873 | 353.0226 | 54.0719 |  | 0.11116 | 8.5751 | 8.0244 | 69.97% | 5.6147 | 2.4097 | 0 | 126.6525 | 0 |  | 0.054301 | 2.4228 | 2.1538 | 1.8693 | 236.7529 | 80.6267 |  | 0.022222 | 10.4556 | 10.3455 | 54.27% | 5.6147 | 4.7308 | 0 | 126.6525 | 0 |  | 0.068889 | 3.1822 | 2.8409 | 2.7873 | 353.0226 | 54.0719 | 0.053878 | 2.2079 | 1.941 | 7.1163 | 0 | 4.363
| 22 | COP | 3.07 | [8 empty] | 0.022222 | 10.4556 | 10.4295 | 45.67% | 4.7634 | 5.6661 | 0 | 106.2225 | 0 |  | 0.068889 | 3.1822 | 3.1016 | 3.1016 | 329.456 | 40.7552 |  | 0.11116 | 8.5751 | 8.445 | 56.41% | 4.7634 | 3.6815 | 0 | 106.2225 | 0 |  | 0.054301 | 2.4228 | 2.3592 | 2.3147 | 245.873 | 54.6096 |  | 0.022222 | 10.4556 | 10.4295 | 45.67% | 4.7634 | 5.6661 | 0 | 106.2225 | 0 |  | 0.068889 | 3.1822 | 3.1016 | 3.1016 | 329.456 | 40.7552 | 0.053878 | 2.2079 | 2.1448 | 7.1163 | 0 | 3.9483
| 23 | [10 empty] | 1 | 8.5 | 15.0208 | 20.19% | 3.0328 | 11.988 | 0 | 64.6875 | 0 |  | 0.236 | 2.848 | 4.3869 | 4.2214 | 273.07 | 18.2353 |  | 0.9239 | 6.9496 | 12.9742 | 23.38% | 3.0328 | 9.9414 | 0 | 64.6875 | 0 |  | 0.17813 | 2.1751 | 3.3367 | 3.2108 | 207.6965 | 23.975 |  | 1 | 8.5 | 15.0208 | 20.19% | 3.0328 | 11.988 | 0 | 64.6875 | 0 |  | 0.068889 | 2.848 | 3.2972 | 3.1728 | 205.2398 | 24.262 | 0.16165 | 1.9923 | 3.0464 | 7.1163 | 0 | 2.7798
| 24 | [10 empty] | 1 | 8.5 | 12.4875 | 28.85% | 3.6028 | 8.8847 | 0 | 78.3675 | 0 |  | 0.236 | 2.848 | 3.7891 | 3.6461 | 285.7332 | 25.5775 |  | 0.9239 | 6.9496 | 10.6337 | 33.88% | 3.6028 | 7.0309 | 0 | 78.3675 | 0 |  | 0.17813 | 2.1751 | 2.8854 | 2.7765 | 217.5903 | 33.5876 |  | 1 | 8.5 | 12.4875 | 28.85% | 3.6028 | 8.8847 | 0 | 78.3675 | 0 |  | 0.068889 | 2.848 | 3.1227 | 3.0049 | 235.4831 | 31.0355 | 0.16165 | 1.9923 | 2.6369 | 7.1163 | 0 | 3.2115
| 25 | [10 empty] | 1 | 8.5 | 11.425 | 33.63% | 3.8419 | 7.5831 | 0 | 84.105 | 0 |  | 0.236 | 2.848 | 3.5383 | 3.4048 | 286.359 | 29.3954 |  | 0.9239 | 6.9496 | 9.652 | 39.8% | 3.8419 | 5.8101 | 0 | 84.105 | 0 |  | 0.17813 | 2.1751 | 2.6962 | 2.5944 | 218.2036 | 38.577 |  | 1 | 8.5 | 11.425 | 33.63% | 3.8419 | 7.5831 | 0 | 84.105 | 0 |  | 0.068889 | 2.848 | 3.0495 | 2.9344 | 246.7998 | 34.1072 | 0.16165 | 1.9923 | 2.4652 | 7.1163 | 0 | 3.4352
| 26 | [10 empty] | 0.3104 | 13.3272 | 15.6035 | 18.27% | 2.85 | 12.7535 | 0 | 60.3 | 0 |  | 0.06135 | 4.0705 | 4.5205 | 4.3499 | 262.297 | 16.4964 |  | -0.0074407 | 13.469 | 13.4145 | 21.25% | 2.85 | 10.5645 | 0 | 60.3 | 0 |  | 0.054563 | 3.0401 | 3.4402 | 3.3104 | 199.6172 | 21.6762 |  | 0.3104 | 13.3272 | 15.6035 | 18.27% | 2.85 | 12.7535 | 0 | 60.3 | 0 |  | 0.068889 | 4.0705 | 4.5757 | 4.4031 | 265.5049 | 16.2971 | 0.050582 | 2.7698 | 3.1407 | 7.1163 | 0 | 2.6963
| 27 | [10 empty] | 1 | 8.5 | 12.2708 | 29.76% | 3.6516 | 8.6193 | 0 | 79.5375 | 0 |  | 0.236 | 2.848 | 3.7379 | 3.5969 | 286.0855 | 26.3145 |  | 0.9239 | 6.9496 | 10.4335 | 35% | 3.6516 | 6.7819 | 0 | 79.5375 | 0 |  | 0.17813 | 2.1751 | 2.8468 | 2.7394 | 217.885 | 34.5512 |  | 1 | 8.5 | 12.2708 | 29.76% | 3.6516 | 8.6193 | 0 | 79.5375 | 0 |  | 0.068889 | 2.848 | 3.1078 | 2.9905 | 237.8564 | 31.6502 | 0.16165 | 1.9923 | 2.6019 | 7.1163 | 0 | 3.2547
| 28 | [10 empty] | 1 | 8.5 | 10.7333 | 37.24% | 3.9975 | 6.7358 | 0 | 87.84 | 0 |  | 0.236 | 2.848 | 3.3751 | 3.2477 | 285.2785 | 32.1857 |  | 0.9239 | 6.9496 | 9.013 | 44.35% | 3.9975 | 5.0155 | 0 | 87.84 | 0 |  | 0.17813 | 2.1751 | 2.573 | 2.573 | 226.0083 | 40.6263 |  | 1 | 8.5 | 10.7333 | 37.24% | 3.9975 | 6.7358 | 0 | 87.84 | 0 |  | 0.068889 | 2.848 | 3.0019 | 2.8886 | 253.7324 | 36.1873 | 0.16165 | 1.9923 | 2.3534 | 7.1163 | 0 | 3.5984
| 29 | [10 empty] | 0.022222 | 10.4556 | 10.4154 | 47.11% | 4.9069 | 5.5085 | 0 | 109.665 | 0 |  | 0.068889 | 3.1822 | 3.0576 | 3.0576 | 335.317 | 42.6803 |  | 0.11116 | 8.5751 | 8.3741 | 58.6% | 4.9069 | 3.4672 | 0 | 109.665 | 0 |  | 0.054301 | 2.4228 | 2.3246 | 2.2807 | 250.1167 | 57.219 |  | 0.022222 | 10.4556 | 10.4154 | 47.11% | 4.9069 | 5.5085 | 0 | 109.665 | 0 |  | 0.068889 | 3.1822 | 3.0576 | 3.0576 | 335.317 | 42.6803 | 0.053878 | 2.2079 | 2.1105 | 7.1163 | 0 | 4.0126
| 30 | [10 empty] | 1 | 8.5 | 14.9542 | 20.38% | 3.0478 | 11.9064 | 0 | 65.0475 | 0 |  | 0.236 | 2.848 | 4.3712 | 4.2062 | 273.6049 | 18.4028 |  | 0.9239 | 6.9496 | 12.9126 | 23.6% | 3.0478 | 9.8648 | 0 | 65.0475 | 0 |  | 0.17813 | 2.1751 | 3.3248 | 3.1993 | 208.1091 | 24.1945 |  | 1 | 8.5 | 14.9542 | 20.38% | 3.0478 | 11.9064 | 0 | 65.0475 | 0 |  | 0.068889 | 2.848 | 3.2926 | 3.1684 | 206.0946 | 24.431 | 0.16165 | 1.9923 | 3.0356 | 7.1163 | 0 | 2.7897
| 31 | [10 empty] | 0.022222 | 10.4556 | 10.4468 | 43.93% | 4.5891 | 5.8577 | 0 | 102.0375 | 0 |  | 0.068889 | 3.1822 | 3.155 | 3.155 | 321.9236 | 38.487 |  | 0.11116 | 8.5751 | 8.5311 | 53.79% | 4.5891 | 3.942 | 0 | 102.0375 | 0 |  | 0.054301 | 2.4228 | 2.4013 | 2.356 | 240.3991 | 51.5387 |  | 0.022222 | 10.4556 | 10.4468 | 43.93% | 4.5891 | 5.8577 | 0 | 102.0375 | 0 |  | 0.068889 | 3.1822 | 3.155 | 3.155 | 321.9236 | 38.487 | 0.053878 | 2.2079 | 2.1866 | 7.1163 | 0 | 3.8729
II | 1 | [10 empty] | 1 | 8.5 | 11.6917 | 32.35% | 3.7819 | 7.9098 | 0 | 82.665 | 0 |  | 0.236 | 2.848 | 3.6012 | 3.4653 | 286.4621 | 28.3872 |  | 0.9239 | 6.9496 | 9.8984 | 38.21% | 3.7819 | 6.1165 | 0 | 82.665 | 0 |  | 0.17813 | 2.1751 | 2.7437 | 2.6401 | 218.2461 | 37.2601 |  | 1 | 8.5 | 11.6917 | 32.35% | 3.7819 | 7.9098 | 0 | 82.665 | 0 |  | 0.068889 | 2.848 | 3.0679 | 2.9521 | 244.0355 | 33.3225 | 0.16165 | 1.9923 | 2.5083 | 7.1163 | 0 | 3.3762
| 2 | [10 empty] | 1 | 8.5 | 11.5 | 33.26% | 3.825 | 7.675 | 0 | 83.7 | 0 |  | 0.236 | 2.848 | 3.556 | 3.4218 | 286.4056 | 29.1083 |  | 0.9239 | 6.9496 | 9.7213 | 39.35% | 3.825 | 5.8963 | 0 | 83.7 | 0 |  | 0.17813 | 2.1751 | 2.7095 | 2.6073 | 218.2288 | 38.202 |  | 1 | 8.5 | 11.5 | 33.26% | 3.825 | 7.675 | 0 | 83.7 | 0 |  | 0.068889 | 2.848 | 3.0547 | 2.9394 | 246.0275 | 33.8855 | 0.16165 | 1.9923 | 2.4773 | 7.1163 | 0 | 3.4184
| 3 | [10 empty] | 0.022222 | 10.4556 | 10.4569 | 42.9% | 4.4859 | 5.971 | 0 | 99.5625 | 0 |  | 0.068889 | 3.1822 | 3.1865 | 3.1865 | 317.2587 | 37.1813 |  | 0.11116 | 8.5751 | 8.582 | 52.27% | 4.4859 | 4.0961 | 0 | 99.5625 | 0 |  | 0.054301 | 2.4228 | 2.4262 | 2.3804 | 236.9991 | 49.7728 |  | 0.022222 | 10.4556 | 10.4569 | 42.9% | 4.4859 | 5.971 | 0 | 99.5625 | 0 |  | 0.068889 | 3.1822 | 3.1865 | 3.1865 | 317.2587 | 37.1813 | 0.053878 | 2.2079 | 2.2112 | 7.1163 | 0 | 3.8297
| 4 | [10 empty] | 0.022222 | 10.4556 | 10.4141 | 47.24% | 4.92 | 5.4941 | 0 | 109.98 | 0 |  | 0.068889 | 3.1822 | 3.0536 | 3.0536 | 335.8382 | 42.8592 |  | 0.11116 | 8.5751 | 8.3676 | 58.8% | 4.92 | 3.4476 | 0 | 109.98 | 0 |  | 0.054301 | 2.4228 | 2.3214 | 2.2776 | 250.4933 | 57.4617 |  | 0.022222 | 10.4556 | 10.4141 | 47.24% | 4.92 | 5.4941 | 0 | 109.98 | 0 |  | 0.068889 | 3.1822 | 3.0536 | 3.0536 | 335.8382 | 42.8592 | 0.053878 | 2.2079 | 2.1073 | 7.1163 | 0 | 4.0186
| 5 | [10 empty] | 0.022222 | 10.4556 | 10.3807 | 50.65% | 5.2575 | 5.1232 | 0 | 118.08 | 0 |  | 0.068889 | 3.1822 | 2.9503 | 2.8946 | 341.7979 | 48.5434 |  | 0.11116 | 8.5751 | 8.2009 | 64.11% | 5.2575 | 2.9434 | 0 | 118.08 | 0 |  | 0.054301 | 2.4228 | 2.24 | 1.9441 | 229.5628 | 72.2767 |  | 0.022222 | 10.4556 | 10.3807 | 50.65% | 5.2575 | 5.1232 | 0 | 118.08 | 0 |  | 0.068889 | 3.1822 | 2.9503 | 2.8946 | 341.7979 | 48.5434 | 0.053878 | 2.2079 | 2.0265 | 7.1163 | 0 | 4.1788
| 6 | [10 empty] | 0.022222 | 10.4556 | 10.4468 | 43.93% | 4.5891 | 5.8577 | 0 | 102.0375 | 0 |  | 0.068889 | 3.1822 | 3.155 | 3.155 | 321.9236 | 38.487 |  | 0.11116 | 8.5751 | 8.5311 | 53.79% | 4.5891 | 3.942 | 0 | 102.0375 | 0 |  | 0.054301 | 2.4228 | 2.4013 | 2.356 | 240.3991 | 51.5387 |  | 0.022222 | 10.4556 | 10.4468 | 43.93% | 4.5891 | 5.8577 | 0 | 102.0375 | 0 |  | 0.068889 | 3.1822 | 3.155 | 3.155 | 321.9236 | 38.487 | 0.053878 | 2.2079 | 2.1866 | 7.1163 | 0 | 3.8729
| 7 | [10 empty] | 0.022222 | 10.4556 | 10.4293 | 45.7% | 4.7663 | 5.663 | 0 | 106.29 | 0 |  | 0.068889 | 3.1822 | 3.1007 | 3.1007 | 329.5738 | 40.7924 |  | 0.11116 | 8.5751 | 8.4436 | 56.45% | 4.7663 | 3.6773 | 0 | 106.29 | 0 |  | 0.054301 | 2.4228 | 2.3585 | 2.314 | 245.9584 | 54.6601 |  | 0.022222 | 10.4556 | 10.4293 | 45.7% | 4.7663 | 5.663 | 0 | 106.29 | 0 |  | 0.068889 | 3.1822 | 3.1007 | 3.1007 | 329.5738 | 40.7924 | 0.053878 | 2.2079 | 2.1441 | 7.1163 | 0 | 3.9496
| 8 | [10 empty] | 0.022222 | 10.4556 | 10.4319 | 45.44% | 4.74 | 5.6919 | 0 | 105.66 | 0 |  | 0.068889 | 3.1822 | 3.1087 | 3.1087 | 328.4695 | 40.4458 |  | 0.11116 | 8.5751 | 8.4565 | 56.05% | 4.74 | 3.7165 | 0 | 105.66 | 0 |  | 0.054301 | 2.4228 | 2.3649 | 2.3202 | 245.1573 | 54.1905 |  | 0.022222 | 10.4556 | 10.4319 | 45.44% | 4.74 | 5.6919 | 0 | 105.66 | 0 |  | 0.068889 | 3.1822 | 3.1087 | 3.1087 | 328.4695 | 40.4458 | 0.053878 | 2.2079 | 2.1504 | 7.1163 | 0 | 3.938
| 9 | [10 empty] | 0.022222 | 10.4556 | 10.4118 | 47.48% | 4.9434 | 5.4683 | 0 | 110.5425 | 0 |  | 0.068889 | 3.1822 | 3.0465 | 3.0465 | 336.7626 | 43.1799 |  | 0.11116 | 8.5751 | 8.356 | 59.16% | 4.9434 | 3.4126 | 0 | 110.5425 | 0 |  | 0.054301 | 2.4228 | 2.3158 | 2.2721 | 251.161 | 57.8966 |  | 0.022222 | 10.4556 | 10.4118 | 47.48% | 4.9434 | 5.4683 | 0 | 110.5425 | 0 |  | 0.068889 | 3.1822 | 3.0465 | 3.0465 | 336.7626 | 43.1799 | 0.053878 | 2.2079 | 2.1017 | 7.1163 | 0 | 4.0293
| 10 | [10 empty] | 0.022222 | 10.4556 | 10.4109 | 47.56% | 4.9519 | 5.4591 | 0 | 110.745 | 0 |  | 0.068889 | 3.1822 | 3.0439 | 3.0439 | 337.0934 | 43.2957 |  | 0.11116 | 8.5751 | 8.3519 | 59.29% | 4.9519 | 3.4 | 0 | 110.745 | 0 |  | 0.054301 | 2.4228 | 2.3137 | 2.2701 | 251.3999 | 58.0537 |  | 0.022222 | 10.4556 | 10.4109 | 47.56% | 4.9519 | 5.4591 | 0 | 110.745 | 0 |  | 0.068889 | 3.1822 | 3.0439 | 3.0439 | 337.0934 | 43.2957 | 0.053878 | 2.2079 | 2.0997 | 7.1163 | 0 | 4.0332
| 11 | [10 empty] | 0.022222 | 10.4556 | 10.4206 | 46.58% | 4.8544 | 5.5662 | 0 | 108.405 | 0 |  | 0.068889 | 3.1822 | 3.0737 | 3.0737 | 333.2069 | 41.9693 |  | 0.11116 | 8.5751 | 8.4 | 57.79% | 4.8544 | 3.5457 | 0 | 108.405 | 0 |  | 0.054301 | 2.4228 | 2.3373 | 2.2932 | 248.5906 | 56.255 |  | 0.022222 | 10.4556 | 10.4206 | 46.58% | 4.8544 | 5.5662 | 0 | 108.405 | 0 |  | 0.068889 | 3.1822 | 3.0737 | 3.0737 | 333.2069 | 41.9693 | 0.053878 | 2.2079 | 2.123 | 7.1163 | 0 | 3.9888
| 12 | [10 empty] | 0.022222 | 10.4556 | 10.4211 | 46.53% | 4.8487 | 5.5724 | 0 | 108.27 | 0 |  | 0.068889 | 3.1822 | 3.0754 | 3.0754 | 332.9784 | 41.8936 |  | 0.11116 | 8.5751 | 8.4028 | 57.7% | 4.8487 | 3.5541 | 0 | 108.27 | 0 |  | 0.054301 | 2.4228 | 2.3386 | 2.2945 | 248.4252 | 56.1523 |  | 0.022222 | 10.4556 | 10.4211 | 46.53% | 4.8487 | 5.5724 | 0 | 108.27 | 0 |  | 0.068889 | 3.1822 | 3.0754 | 3.0754 | 332.9784 | 41.8936 | 0.053878 | 2.2079 | 2.1244 | 7.1163 | 0 | 3.9863
| 13 | [10 empty] | 0.022222 | 10.4556 | 10.4104 | 47.62% | 4.9575 | 5.4529 | 0 | 110.88 | 0 |  | 0.068889 | 3.1822 | 3.0421 | 3.0421 | 337.3134 | 43.373 |  | 0.11116 | 8.5751 | 8.3491 | 59.38% | 4.9575 | 3.3916 | 0 | 110.88 | 0 |  | 0.054301 | 2.4228 | 2.3124 | 2.2687 | 251.5586 | 58.1586 |  | 0.022222 | 10.4556 | 10.4104 | 47.62% | 4.9575 | 5.4529 | 0 | 110.88 | 0 |  | 0.068889 | 3.1822 | 3.0421 | 3.0421 | 337.3134 | 43.373 | 0.053878 | 2.2079 | 2.0983 | 7.1163 | 0 | 4.0358
| 14 | [10 empty] | 0.022222 | 10.4556 | 10.3461 | 54.21% | 5.6081 | 4.738 | 0 | 126.495 | 0 |  | 0.068889 | 3.1822 | 2.8429 | 2.7893 | 352.833 | 53.9665 |  | 0.11116 | 8.5751 | 8.0277 | 69.86% | 5.6081 | 2.4195 | 0 | 126.495 | 0 |  | 0.054301 | 2.4228 | 2.1554 | 1.8707 | 236.6324 | 80.4673 |  | 0.022222 | 10.4556 | 10.3461 | 54.21% | 5.6081 | 4.738 | 0 | 126.495 | 0 |  | 0.068889 | 3.1822 | 2.8429 | 2.7893 | 352.833 | 53.9665 | 0.053878 | 2.2079 | 1.9425 | 7.1163 | 0 | 4.3594
| 15 | [10 empty] | 0.425 | 13.275 | 8.9595 | 75.73% | 6.7847 | 2.1748 | 0 | 154.7325 | 0 |  | 0.076136 | 3.233 | 2.4599 | 2.135 | 330.3488 | 86.2457 |  | 0.218 | 9.17 | 6.9564 | 97.53% | 6.7847 | 0.17172 | 0 | 154.7325 | 0 |  | 0.04406 | 2.1392 | 1.6918 | 1.2449 | 192.6239 | 147.9108 |  | 0.23713 | 9.4569 | 7.0491 | 96.25% | 6.7847 | 0.26439 | 0 | 154.7325 | 0 |  | 0.068889 | 2.4092 | 1.7097 | 1.2581 | 194.6687 | 146.3571 | 0.04406 | 2.1392 | 1.6918 | 5.0233 | 2.093 | 6.0241
| 16 | [10 empty] | 0.425 | 13.275 | 8.2653 | 86.53% | 7.1522 | 1.1131 | 0 | 163.5525 | 0 |  | 0.076136 | 3.233 | 2.3355 | 1.7186 | 281.077 | 113.2494 |  | 0.218 | 9.17 | 6.6003 | 100% | 7.1522 | -0.55185 | 0.077159 | 150.933 | 12.6195 |  | 0.04406 | 2.1392 | 1.6198 | 1.1919 | 179.9013 | 165.706 |  | 0.23713 | 9.4569 | 6.6618 | 100% | 7.1522 | -0.49042 | 0.068569 | 152.3379 | 11.2146 |  | 0.068889 | 2.4092 | 1.5972 | 1.1753 | 179.043 | 167.5884 | 0.04406 | 2.1392 | 1.6198 | 5.0233 | 2.093 | 6.1811
| 17 | [10 empty] | 0.022222 | 10.4556 | 10.321 | 56.8% | 5.8622 | 4.4588 | 0 | 132.5925 | 0 |  | 0.068889 | 3.1822 | 2.7652 | 2.713 | 359.7214 | 58.1592 |  | 0.11116 | 8.5751 | 7.9021 | 74.18% | 5.8622 | 2.04 | 0 | 132.5925 | 0 |  | 0.054301 | 2.4228 | 2.094 | 1.8175 | 240.9827 | 86.8158 |  | 0.022222 | 10.4556 | 10.321 | 56.8% | 5.8622 | 4.4588 | 0 | 132.5925 | 0 |  | 0.068889 | 3.1822 | 2.7652 | 2.713 | 359.7214 | 58.1592 | 0.053878 | 2.2079 | 1.8817 | 7.1163 | 0 | 4.5004
| 18 | [10 empty] | 0.022222 | 10.4556 | 10.4195 | 46.69% | 4.8647 | 5.5548 | 0 | 108.6525 | 0 |  | 0.068889 | 3.1822 | 3.0706 | 3.0706 | 333.6245 | 42.1084 |  | 0.11116 | 8.5751 | 8.3949 | 57.95% | 4.8647 | 3.5303 | 0 | 108.6525 | 0 |  | 0.054301 | 2.4228 | 2.3348 | 2.2907 | 248.8928 | 56.4435 |  | 0.022222 | 10.4556 | 10.4195 | 46.69% | 4.8647 | 5.5548 | 0 | 108.6525 | 0 |  | 0.068889 | 3.1822 | 3.0706 | 3.0706 | 333.6245 | 42.1084 | 0.053878 | 2.2079 | 2.1206 | 7.1163 | 0 | 3.9935
| 19 | [10 empty] | 0.022222 | 10.4556 | 10.3924 | 49.45% | 5.1394 | 5.253 | 0 | 115.245 | 0 |  | 0.068889 | 3.1822 | 2.9865 | 2.9865 | 344.1749 | 45.9211 |  | 0.11116 | 8.5751 | 8.2592 | 62.23% | 5.1394 | 3.1199 | 0 | 115.245 | 0 |  | 0.054301 | 2.4228 | 2.2685 | 1.9689 | 226.9026 | 69.6549 |  | 0.022222 | 10.4556 | 10.3924 | 49.45% | 5.1394 | 5.253 | 0 | 115.245 | 0 |  | 0.068889 | 3.1822 | 2.9865 | 2.9865 | 344.1749 | 45.9211 | 0.053878 | 2.2079 | 2.0548 | 7.1163 | 0 | 4.1213
| 20 | [10 empty] | 0.022222 | 10.4556 | 10.4056 | 48.11% | 5.0062 | 5.3993 | 0 | 112.05 | 0 |  | 0.068889 | 3.1822 | 3.0272 | 3.0272 | 339.2002 | 44.0468 |  | 0.11116 | 8.5751 | 8.325 | 60.14% | 5.0062 | 3.3188 | 0 | 112.05 | 0 |  | 0.054301 | 2.4228 | 2.3006 | 1.9968 | 223.7366 | 66.778 |  | 0.022222 | 10.4556 | 10.4056 | 48.11% | 5.0062 | 5.3993 | 0 | 112.05 | 0 |  | 0.068889 | 3.1822 | 3.0272 | 3.0272 | 339.2002 | 44.0468 | 0.053878 | 2.2079 | 2.0867 | 7.1163 | 0 | 4.0583
| 21 | [10 empty] | 0.022222 | 10.4556 | 10.3794 | 50.78% | 5.2706 | 5.1088 | 0 | 118.395 | 0 |  | 0.068889 | 3.1822 | 2.9463 | 2.8907 | 342.243 | 48.7393 |  | 0.11116 | 8.5751 | 8.1944 | 64.32% | 5.2706 | 2.9238 | 0 | 118.395 | 0 |  | 0.054301 | 2.4228 | 2.2368 | 1.9414 | 229.8497 | 72.5721 |  | 0.022222 | 10.4556 | 10.3794 | 50.78% | 5.2706 | 5.1088 | 0 | 118.395 | 0 |  | 0.068889 | 3.1822 | 2.9463 | 2.8907 | 342.243 | 48.7393 | 0.053878 | 2.2079 | 2.0233 | 7.1163 | 0 | 4.1853
| 22 | [10 empty] | 0.425 | 13.275 | 9.2499 | 71.69% | 6.6309 | 2.619 | 0 | 151.0425 | 0 |  | 0.076136 | 3.233 | 2.5119 | 2.1801 | 329.2911 | 82.4452 |  | 0.218 | 9.17 | 7.1054 | 93.32% | 6.6309 | 0.47444 | 0 | 151.0425 | 0 |  | 0.04406 | 2.1392 | 1.7219 | 1.267 | 191.3766 | 141.8589 |  | 0.23713 | 9.4569 | 7.2111 | 91.95% | 6.6309 | 0.58017 | 0 | 151.0425 | 0 |  | 0.068889 | 2.4092 | 1.7568 | 1.2927 | 195.2584 | 139.0387 | 0.04406 | 2.1392 | 1.7219 | 5.0233 | 2.093 | 5.9623
| 23 | [10 empty] | 0.022222 | 10.4556 | 10.3472 | 54.09% | 5.5969 | 4.7503 | 0 | 126.225 | 0 |  | 0.068889 | 3.1822 | 2.8464 | 2.7927 | 352.5065 | 53.7862 |  | 0.11116 | 8.5751 | 8.0332 | 69.67% | 5.5969 | 2.4363 | 0 | 126.225 | 0 |  | 0.054301 | 2.4228 | 2.1581 | 1.873 | 236.4247 | 80.1945 |  | 0.022222 | 10.4556 | 10.3472 | 54.09% | 5.5969 | 4.7503 | 0 | 126.225 | 0 |  | 0.068889 | 3.1822 | 2.8464 | 2.7927 | 352.5065 | 53.7862 | 0.053878 | 2.2079 | 1.9452 | 7.1163 | 0 | 4.3534
| 24 | [10 empty] | 0.022222 | 10.4556 | 10.4058 | 48.08% | 5.0034 | 5.4024 | 0 | 111.9825 | 0 |  | 0.068889 | 3.1822 | 3.0281 | 3.0281 | 339.0923 | 44.0078 |  | 0.11116 | 8.5751 | 8.3264 | 60.09% | 5.0034 | 3.323 | 0 | 111.9825 | 0 |  | 0.054301 | 2.4228 | 2.3013 | 1.9973 | 223.6678 | 66.7181 |  | 0.022222 | 10.4556 | 10.4058 | 48.08% | 5.0034 | 5.4024 | 0 | 111.9825 | 0 |  | 0.068889 | 3.1822 | 3.0281 | 3.0281 | 339.0923 | 44.0078 | 0.053878 | 2.2079 | 2.0873 | 7.1163 | 0 | 4.057
| 25 | [10 empty] | 0.022222 | 10.4556 | 10.3479 | 54.02% | 5.5903 | 4.7576 | 0 | 126.0675 | 0 |  | 0.068889 | 3.1822 | 2.8484 | 2.7947 | 352.3151 | 53.6812 |  | 0.11116 | 8.5751 | 8.0365 | 69.56% | 5.5903 | 2.4461 | 0 | 126.0675 | 0 |  | 0.054301 | 2.4228 | 2.1597 | 1.8744 | 236.303 | 80.0357 |  | 0.022222 | 10.4556 | 10.3479 | 54.02% | 5.5903 | 4.7576 | 0 | 126.0675 | 0 |  | 0.068889 | 3.1822 | 2.8484 | 2.7947 | 352.3151 | 53.6812 | 0.053878 | 2.2079 | 1.9468 | 7.1163 | 0 | 4.3499
| 26 | [10 empty] | 0.022222 | 10.4556 | 10.3838 | 50.33% | 5.2266 | 5.1572 | 0 | 117.3375 | 0 |  | 0.068889 | 3.1822 | 2.9598 | 2.9039 | 340.7392 | 48.0838 |  | 0.11116 | 8.5751 | 8.2162 | 63.61% | 5.2266 | 2.9896 | 0 | 117.3375 | 0 |  | 0.054301 | 2.4228 | 2.2474 | 1.9506 | 228.8796 | 71.5836 |  | 0.022222 | 10.4556 | 10.3838 | 50.33% | 5.2266 | 5.1572 | 0 | 117.3375 | 0 |  | 0.068889 | 3.1822 | 2.9598 | 2.9039 | 340.7392 | 48.0838 | 0.053878 | 2.2079 | 2.0339 | 7.1163 | 0 | 4.1636
| 27 | [10 empty] | 0.022222 | 10.4556 | 10.4881 | 39.77% | 4.1709 | 6.3171 | 0 | 92.0025 | 0 |  | 0.068889 | 3.1822 | 3.283 | 3.1591 | 290.6439 | 34.6565 |  | 0.11116 | 8.5751 | 8.7377 | 47.74% | 4.1709 | 4.5667 | 0 | 92.0025 | 0 |  | 0.054301 | 2.4228 | 2.5022 | 2.5022 | 230.2091 | 43.7546 |  | 0.022222 | 10.4556 | 10.4881 | 39.77% | 4.1709 | 6.3171 | 0 | 92.0025 | 0 |  | 0.068889 | 3.1822 | 3.283 | 3.1591 | 290.6439 | 34.6565 | 0.053878 | 2.2079 | 2.2867 | 7.1163 | 0 | 3.7034
| 28 | [10 empty] | 1 | 8.5 | 11.8458 | 31.63% | 3.7472 | 8.0986 | 0 | 81.8325 | 0 |  | 0.236 | 2.848 | 3.6376 | 3.5003 | 286.4422 | 27.8203 |  | 0.9239 | 6.9496 | 10.0408 | 37.32% | 3.7472 | 6.2936 | 0 | 81.8325 | 0 |  | 0.17813 | 2.1751 | 2.7711 | 2.6666 | 218.2106 | 36.5193 |  | 1 | 8.5 | 11.8458 | 31.63% | 3.7472 | 8.0986 | 0 | 81.8325 | 0 |  | 0.068889 | 2.848 | 3.0785 | 2.9623 | 242.4142 | 32.8731 | 0.16165 | 1.9923 | 2.5332 | 7.1163 | 0 | 3.343
III | 1 | [10 empty] | 0.3104 | 13.3272 | 15.8919 | 16.62% | 2.6409 | 13.2509 | 0 | 55.2825 | 0 |  | 0.06135 | 4.0705 | 4.5775 | 4.4047 | 243.5039 | 14.9354 |  | -0.0074407 | 13.469 | 13.4075 | 19.7% | 2.6409 | 10.7666 | 0 | 55.2825 | 0 |  | 0.054563 | 3.0401 | 3.4909 | 3.3592 | 185.7042 | 19.584 |  | 0.3104 | 13.3272 | 15.8919 | 16.62% | 2.6409 | 13.2509 | 0 | 55.2825 | 0 |  | 0.068889 | 4.0705 | 4.6397 | 4.4647 | 246.8176 | 14.7349 | 0.050582 | 2.7698 | 3.1877 | 7.1163 | 0 | 2.6566
| 2 | [10 empty] | 1 | 8.5 | 12.1083 | 30.46% | 3.6881 | 8.4202 | 0 | 80.415 | 0 |  | 0.236 | 2.848 | 3.6996 | 3.56 | 286.2742 | 26.8806 |  | 0.9239 | 6.9496 | 10.2834 | 35.86% | 3.6881 | 6.5952 | 0 | 80.415 | 0 |  | 0.17813 | 2.1751 | 2.8179 | 2.7115 | 218.049 | 35.2912 |  | 1 | 8.5 | 12.1083 | 30.46% | 3.6881 | 8.4202 | 0 | 80.415 | 0 |  | 0.068889 | 2.848 | 3.0966 | 2.9797 | 239.6144 | 32.115 | 0.16165 | 1.9923 | 2.5756 | 7.1163 | 0 | 3.2879
| 3 | [10 empty] | 1 | 8.5 | 13.3542 | 25.52% | 3.4078 | 9.9464 | 0 | 73.6875 | 0 |  | 0.236 | 2.848 | 3.9936 | 3.8429 | 283.1724 | 22.8183 |  | 0.9239 | 6.9496 | 11.4344 | 29.8% | 3.4078 | 8.0266 | 0 | 73.6875 | 0 |  | 0.17813 | 2.1751 | 3.0398 | 2.9251 | 215.5426 | 29.9779 |  | 1 | 8.5 | 13.3542 | 25.52% | 3.4078 | 9.9464 | 0 | 73.6875 | 0 |  | 0.068889 | 2.848 | 3.1824 | 3.0623 | 225.6538 | 28.6347 | 0.16165 | 1.9923 | 2.777 | 7.1163 | 0 | 3.0495
| 4 | [10 empty] | 1 | 8.5 | 15.0708 | 20.05% | 3.0216 | 12.0493 | 0 | 64.4175 | 0 |  | 0.236 | 2.848 | 4.3987 | 4.2327 | 272.6617 | 18.1105 |  | 0.9239 | 6.9496 | 13.0204 | 23.21% | 3.0216 | 9.9989 | 0 | 64.4175 | 0 |  | 0.17813 | 2.1751 | 3.3456 | 3.2193 | 207.3817 | 23.8114 |  | 1 | 8.5 | 15.0708 | 20.05% | 3.0216 | 12.0493 | 0 | 64.4175 | 0 |  | 0.068889 | 2.848 | 3.3007 | 3.1761 | 204.5967 | 24.1355 | 0.16165 | 1.9923 | 3.0545 | 7.1163 | 0 | 2.7724
| 5 | [10 empty] | 1 | 8.5 | 10.6 | 38% | 4.0275 | 6.5725 | 0 | 88.56 | 0 |  | 0.236 | 2.848 | 3.3436 | 3.2174 | 284.9353 | 32.7549 |  | 0.9239 | 6.9496 | 8.8898 | 45.3% | 4.0275 | 4.8623 | 0 | 88.56 | 0 |  | 0.17813 | 2.1751 | 2.5492 | 2.5492 | 225.7575 | 41.3409 |  | 1 | 8.5 | 10.6 | 38% | 4.0275 | 6.5725 | 0 | 88.56 | 0 |  | 0.068889 | 2.848 | 2.9927 | 2.8797 | 255.0294 | 36.5959 | 0.16165 | 1.9923 | 2.3318 | 7.1163 | 0 | 3.6317
| 6 | [10 empty] | 1 | 8.5 | 12.0542 | 30.7% | 3.7003 | 8.3539 | 0 | 80.7075 | 0 |  | 0.236 | 2.848 | 3.6868 | 3.5477 | 286.3227 | 27.0719 |  | 0.9239 | 6.9496 | 10.2333 | 36.16% | 3.7003 | 6.533 | 0 | 80.7075 | 0 |  | 0.17813 | 2.1751 | 2.8082 | 2.7023 | 218.0928 | 35.5413 |  | 1 | 8.5 | 12.0542 | 30.7% | 3.7003 | 8.3539 | 0 | 80.7075 | 0 |  | 0.068889 | 2.848 | 3.0928 | 2.9761 | 240.1961 | 32.2707 | 0.16165 | 1.9923 | 2.5669 | 7.1163 | 0 | 3.2991
| 7 | [10 empty] | 1 | 8.5 | 12.6708 | 28.11% | 3.5616 | 9.1093 | 0 | 77.3775 | 0 |  | 0.236 | 2.848 | 3.8323 | 3.6877 | 285.3451 | 24.9693 |  | 0.9239 | 6.9496 | 10.8031 | 32.97% | 3.5616 | 7.2415 | 0 | 77.3775 | 0 |  | 0.17813 | 2.1751 | 2.9181 | 2.808 | 217.2731 | 32.7922 |  | 1 | 8.5 | 12.6708 | 28.11% | 3.5616 | 9.1093 | 0 | 77.3775 | 0 |  | 0.068889 | 2.848 | 3.1353 | 3.017 | 233.4487 | 30.52 | 0.16165 | 1.9923 | 2.6665 | 7.1163 | 0 | 3.1758
| 8 | [10 empty] | 1 | 8.5 | 12.275 | 29.74% | 3.6506 | 8.6244 | 0 | 79.515 | 0 |  | 0.236 | 2.848 | 3.7389 | 3.5978 | 286.0798 | 26.3001 |  | 0.9239 | 6.9496 | 10.4373 | 34.98% | 3.6506 | 6.7867 | 0 | 79.515 | 0 |  | 0.17813 | 2.1751 | 2.8476 | 2.7401 | 217.8802 | 34.5325 |  | 1 | 8.5 | 12.275 | 29.74% | 3.6506 | 8.6244 | 0 | 79.515 | 0 |  | 0.068889 | 2.848 | 3.1081 | 2.9908 | 237.8111 | 31.6383 | 0.16165 | 1.9923 | 2.6026 | 7.1163 | 0 | 3.2539
| 9 | [10 empty] | 1 | 8.5 | 12.632 | 28.26% | 3.5703 | 9.0617 | 0 | 77.5872 | 0 |  | 0.236 | 2.848 | 3.8232 | 3.6789 | 285.4342 | 25.097 |  | 0.9239 | 6.9496 | 10.7672 | 33.16% | 3.5703 | 7.1969 | 0 | 77.5872 | 0 |  | 0.17813 | 2.1751 | 2.9112 | 2.8013 | 217.3455 | 32.9592 |  | 1 | 8.5 | 12.632 | 28.26% | 3.5703 | 9.0617 | 0 | 77.5872 | 0 |  | 0.068889 | 2.848 | 3.1326 | 3.0144 | 233.8816 | 30.6289 | 0.16165 | 1.9923 | 2.6603 | 7.1163 | 0 | 3.1833
| 10 | [10 empty] | 1 | 8.5 | 11.8417 | 31.65% | 3.7481 | 8.0935 | 0 | 81.855 | 0 |  | 0.236 | 2.848 | 3.6366 | 3.4994 | 286.4435 | 27.8355 |  | 0.9239 | 6.9496 | 10.037 | 37.34% | 3.7481 | 6.2889 | 0 | 81.855 | 0 |  | 0.17813 | 2.1751 | 2.7704 | 2.6658 | 218.2121 | 36.5392 |  | 1 | 8.5 | 11.8417 | 31.65% | 3.7481 | 8.0935 | 0 | 81.855 | 0 |  | 0.068889 | 2.848 | 3.0782 | 2.962 | 242.4582 | 32.8852 | 0.16165 | 1.9923 | 2.5325 | 7.1163 | 0 | 3.3439
| 11 | [10 empty] | 0.022222 | 10.4556 | 10.4929 | 39.29% | 4.1222 | 6.3707 | 0 | 90.8325 | 0 |  | 0.068889 | 3.1822 | 3.2979 | 3.1734 | 288.2523 | 34.0609 |  | 0.11116 | 8.5751 | 8.7618 | 47.05% | 4.1222 | 4.6396 | 0 | 90.8325 | 0 |  | 0.054301 | 2.4228 | 2.514 | 2.514 | 228.3502 | 42.996 |  | 0.022222 | 10.4556 | 10.4929 | 39.29% | 4.1222 | 6.3707 | 0 | 90.8325 | 0 |  | 0.068889 | 3.1822 | 3.2979 | 3.1734 | 288.2523 | 34.0609 | 0.053878 | 2.2079 | 2.2983 | 7.1163 | 0 | 3.6845
| 12 | [10 empty] | 1 | 8.5 | 10.85 | 36.6% | 3.9712 | 6.8788 | 0 | 87.21 | 0 |  | 0.236 | 2.848 | 3.4026 | 3.2742 | 285.543 | 31.6963 |  | 0.9239 | 6.9496 | 9.1208 | 43.54% | 3.9712 | 5.1495 | 0 | 87.21 | 0 |  | 0.17813 | 2.1751 | 2.5937 | 2.5937 | 226.1998 | 40.0117 |  | 1 | 8.5 | 10.85 | 36.6% | 3.9712 | 6.8788 | 0 | 87.21 | 0 |  | 0.068889 | 2.848 | 3.0099 | 2.8963 | 252.587 | 35.8318 | 0.16165 | 1.9923 | 2.3722 | 7.1163 | 0 | 3.5698
| 13 | [10 empty] | 0.022222 | 10.4556 | 10.4376 | 44.86% | 4.6819 | 5.7557 | 0 | 104.265 | 0 |  | 0.068889 | 3.1822 | 3.1265 | 3.1265 | 325.9884 | 39.6846 |  | 0.11116 | 8.5751 | 8.4853 | 55.18% | 4.6819 | 3.8034 | 0 | 104.265 | 0 |  | 0.054301 | 2.4228 | 2.3789 | 2.334 | 243.3556 | 53.1597 |  | 0.022222 | 10.4556 | 10.4376 | 44.86% | 4.6819 | 5.7557 | 0 | 104.265 | 0 |  | 0.068889 | 3.1822 | 3.1265 | 3.1265 | 325.9884 | 39.6846 | 0.053878 | 2.2079 | 2.1643 | 7.1163 | 0 | 3.9127
| 14 | [10 empty] | 0.022222 | 10.4556 | 10.3622 | 52.55% | 5.445 | 4.9172 | 0 | 122.58 | 0 |  | 0.068889 | 3.1822 | 2.8929 | 2.8383 | 347.9196 | 51.3934 |  | 0.11116 | 8.5751 | 8.1082 | 67.15% | 5.445 | 2.6632 | 0 | 122.58 | 0 |  | 0.054301 | 2.4228 | 2.1947 | 1.9049 | 233.4971 | 76.5781 |  | 0.022222 | 10.4556 | 10.3622 | 52.55% | 5.445 | 4.9172 | 0 | 122.58 | 0 |  | 0.068889 | 3.1822 | 2.8929 | 2.8383 | 347.9196 | 51.3934 | 0.053878 | 2.2079 | 1.9816 | 7.1163 | 0 | 4.2735
| 15 | [10 empty] | 0.022222 | 10.4556 | 10.4493 | 43.68% | 4.5637 | 5.8855 | 0 | 101.43 | 0 |  | 0.068889 | 3.1822 | 3.1627 | 3.1627 | 320.793 | 38.1641 |  | 0.11116 | 8.5751 | 8.5436 | 53.42% | 4.5637 | 3.9799 | 0 | 101.43 | 0 |  | 0.054301 | 2.4228 | 2.4074 | 2.362 | 239.5757 | 51.1019 |  | 0.022222 | 10.4556 | 10.4493 | 43.68% | 4.5637 | 5.8855 | 0 | 101.43 | 0 |  | 0.068889 | 3.1822 | 3.1627 | 3.1627 | 320.793 | 38.1641 | 0.053878 | 2.2079 | 2.1926 | 7.1163 | 0 | 3.8622
| 16 | [10 empty] | 1 | 8.5 | 10.8833 | 36.42% | 3.9638 | 6.9196 | 0 | 87.03 | 0 |  | 0.236 | 2.848 | 3.4105 | 3.2818 | 285.6124 | 31.5579 |  | 0.9239 | 6.9496 | 9.1516 | 43.31% | 3.9638 | 5.1878 | 0 | 87.03 | 0 |  | 0.17813 | 2.1751 | 2.5997 | 2.5997 | 226.2496 | 39.838 |  | 1 | 8.5 | 10.8833 | 36.42% | 3.9638 | 6.9196 | 0 | 87.03 | 0 |  | 0.068889 | 2.848 | 3.0122 | 2.8985 | 252.258 | 35.7306 | 0.16165 | 1.9923 | 2.3776 | 7.1163 | 0 | 3.5617
| 17 | [10 empty] | 1 | 8.5 | 12.5792 | 28.48% | 3.5822 | 8.997 | 0 | 77.8725 | 0 |  | 0.236 | 2.848 | 3.8107 | 3.6669 | 285.5494 | 25.2717 |  | 0.9239 | 6.9496 | 10.7184 | 33.42% | 3.5822 | 7.1362 | 0 | 77.8725 | 0 |  | 0.17813 | 2.1751 | 2.9017 | 2.7922 | 217.4395 | 33.1877 |  | 1 | 8.5 | 12.5792 | 28.48% | 3.5822 | 8.997 | 0 | 77.8725 | 0 |  | 0.068889 | 2.848 | 3.129 | 3.0109 | 234.4689 | 30.7773 | 0.16165 | 1.9923 | 2.6517 | 7.1163 | 0 | 3.1935
| 18 | [10 empty] | 0.3104 | 13.3272 | 15.9061 | 16.54% | 2.6306 | 13.2755 | 0 | 55.035 | 0 |  | 0.06135 | 4.0705 | 4.5803 | 4.4074 | 242.5627 | 14.8594 |  | -0.0074407 | 13.469 | 13.4072 | 19.62% | 2.6306 | 10.7766 | 0 | 55.035 | 0 |  | 0.054563 | 3.0401 | 3.4934 | 3.3616 | 185.0052 | 19.4823 |  | 0.3104 | 13.3272 | 15.9061 | 16.54% | 2.6306 | 13.2755 | 0 | 55.035 | 0 |  | 0.068889 | 4.0705 | 4.6429 | 4.4677 | 245.8798 | 14.6589 | 0.050582 | 2.7698 | 3.19 | 7.1163 | 0 | 2.6546
| 19 | [10 empty] | 1 | 8.5 | 15.0583 | 20.08% | 3.0244 | 12.034 | 0 | 64.485 | 0 |  | 0.236 | 2.848 | 4.3958 | 4.2299 | 272.7644 | 18.1416 |  | 0.9239 | 6.9496 | 13.0089 | 23.25% | 3.0244 | 9.9845 | 0 | 64.485 | 0 |  | 0.17813 | 2.1751 | 3.3434 | 3.2172 | 207.4608 | 23.8522 |  | 1 | 8.5 | 15.0583 | 20.08% | 3.0244 | 12.034 | 0 | 64.485 | 0 |  | 0.068889 | 2.848 | 3.2998 | 3.1753 | 204.7577 | 24.1671 | 0.16165 | 1.9923 | 3.0525 | 7.1163 | 0 | 2.7743
| 20 | [10 empty] | 1 | 8.5 | 12.5208 | 28.71% | 3.5953 | 8.9255 | 0 | 78.1875 | 0 |  | 0.236 | 2.848 | 3.7969 | 3.6536 | 285.6687 | 25.4659 |  | 0.9239 | 6.9496 | 10.6645 | 33.71% | 3.5953 | 7.0692 | 0 | 78.1875 | 0 |  | 0.17813 | 2.1751 | 2.8914 | 2.7823 | 217.5373 | 33.4417 |  | 1 | 8.5 | 12.5208 | 28.71% | 3.5953 | 8.9255 | 0 | 78.1875 | 0 |  | 0.068889 | 2.848 | 3.125 | 3.0071 | 235.115 | 30.9415 | 0.16165 | 1.9923 | 2.6423 | 7.1163 | 0 | 3.2049
| 21 | [10 empty] | 1 | 8.5 | 10.7542 | 37.13% | 3.9928 | 6.7614 | 0 | 87.7275 | 0 |  | 0.236 | 2.848 | 3.38 | 3.2524 | 285.3281 | 32.0977 |  | 0.9239 | 6.9496 | 9.0322 | 44.21% | 3.9928 | 5.0394 | 0 | 87.7275 | 0 |  | 0.17813 | 2.1751 | 2.5767 | 2.5767 | 226.0444 | 40.5158 |  | 1 | 8.5 | 10.7542 | 37.13% | 3.9928 | 6.7614 | 0 | 87.7275 | 0 |  | 0.068889 | 2.848 | 3.0033 | 2.89 | 253.5286 | 36.1236 | 0.16165 | 1.9923 | 2.3567 | 7.1163 | 0 | 3.5933
| 22 | [10 empty] | 1 | 8.5 | 10.5417 | 38.33% | 4.0406 | 6.501 | 0 | 88.875 | 0 |  | 0.236 | 2.848 | 3.3298 | 3.2042 | 284.7714 | 33.0073 |  | 0.9239 | 6.9496 | 8.8359 | 45.73% | 4.0406 | 4.7953 | 0 | 88.875 | 0 |  | 0.17813 | 2.1751 | 2.5388 | 2.5388 | 225.637 | 41.6577 |  | 1 | 8.5 | 10.5417 | 38.33% | 4.0406 | 6.501 | 0 | 88.875 | 0 |  | 0.068889 | 2.848 | 2.9886 | 2.8759 | 255.5929 | 36.7754 | 0.16165 | 1.9923 | 2.3224 | 7.1163 | 0 | 3.6464
| 23 | [10 empty] | 1 | 8.5 | 10.5083 | 38.52% | 4.0481 | 6.4602 | 0 | 89.055 | 0 |  | 0.236 | 2.848 | 3.322 | 3.1966 | 284.6741 | 33.1525 |  | 0.9239 | 6.9496 | 8.8051 | 45.97% | 4.0481 | 4.757 | 0 | 89.055 | 0 |  | 0.17813 | 2.1751 | 2.5329 | 2.5329 | 225.5653 | 41.84 |  | 1 | 8.5 | 10.5083 | 38.52% | 4.0481 | 6.4602 | 0 | 89.055 | 0 |  | 0.068889 | 2.848 | 2.9864 | 2.8737 | 255.9137 | 36.8782 | 0.16165 | 1.9923 | 2.317 | 7.1163 | 0 | 3.6549
| 24 | [10 empty] | 1 | 8.5 | 14.3958 | 22.04% | 3.1734 | 11.2224 | 0 | 68.0625 | 0 |  | 0.236 | 2.848 | 4.2394 | 4.0794 | 277.6568 | 19.8543 |  | 0.9239 | 6.9496 | 12.3968 | 25.6% | 3.1734 | 9.2234 | 0 | 68.0625 | 0 |  | 0.17813 | 2.1751 | 3.2253 | 3.1036 | 211.2414 | 26.0966 |  | 1 | 8.5 | 14.3958 | 22.04% | 3.1734 | 11.2224 | 0 | 68.0625 | 0 |  | 0.068889 | 2.848 | 3.2542 | 3.1314 | 213.1281 | 25.8656 | 0.16165 | 1.9923 | 2.9454 | 7.1163 | 0 | 2.8751
| 25 | [10 empty] | 1 | 8.5 | 15.3667 | 19.23% | 2.955 | 12.4117 | 0 | 62.82 | 0 |  | 0.236 | 2.848 | 4.4685 | 4.2999 | 270.1203 | 17.3854 |  | 0.9239 | 6.9496 | 13.2937 | 22.23% | 2.955 | 10.3387 | 0 | 62.82 | 0 |  | 0.17813 | 2.1751 | 3.3983 | 3.27 | 205.4243 | 22.8608 |  | 1 | 8.5 | 15.3667 | 19.23% | 2.955 | 12.4117 | 0 | 62.82 | 0 |  | 0.068889 | 2.848 | 3.321 | 3.1957 | 200.7548 | 23.3925 | 0.16165 | 1.9923 | 3.1023 | 7.1163 | 0 | 2.7297
| 26 | [10 empty] | 1 | 8.5 | 12.8625 | 27.35% | 3.5184 | 9.3441 | 0 | 76.3425 | 0 |  | 0.236 | 2.848 | 3.8775 | 3.7312 | 284.8512 | 24.3479 |  | 0.9239 | 6.9496 | 10.9801 | 32.04% | 3.5184 | 7.4617 | 0 | 76.3425 | 0 |  | 0.17813 | 2.1751 | 2.9522 | 2.8408 | 216.8749 | 31.9794 |  | 1 | 8.5 | 12.8625 | 27.35% | 3.5184 | 9.3441 | 0 | 76.3425 | 0 |  | 0.068889 | 2.848 | 3.1485 | 3.0297 | 231.296 | 29.9855 | 0.16165 | 1.9923 | 2.6975 | 7.1163 | 0 | 3.1393
| 27 | [10 empty] | 1 | 8.5 | 14.8208 | 20.77% | 3.0778 | 11.743 | 0 | 65.7675 | 0 |  | 0.236 | 2.848 | 4.3397 | 4.176 | 274.642 | 18.7414 |  | 0.9239 | 6.9496 | 12.7894 | 24.07% | 3.0778 | 9.7116 | 0 | 65.7675 | 0 |  | 0.17813 | 2.1751 | 3.3011 | 3.1765 | 208.9096 | 24.6383 |  | 1 | 8.5 | 14.8208 | 20.77% | 3.0778 | 11.743 | 0 | 65.7675 | 0 |  | 0.068889 | 2.848 | 3.2834 | 3.1595 | 207.7945 | 24.7705 | 0.16165 | 1.9923 | 3.0141 | 7.1163 | 0 | 2.8096
| 28 | [10 empty] | 0.022222 | 10.4556 | 10.4599 | 42.6% | 4.4559 | 6.004 | 0 | 98.8425 | 0 |  | 0.068889 | 3.1822 | 3.1957 | 3.1957 | 315.8723 | 36.8064 |  | 0.11116 | 8.5751 | 8.5969 | 51.83% | 4.4559 | 4.1409 | 0 | 98.8425 | 0 |  | 0.054301 | 2.4228 | 2.4334 | 2.3875 | 235.9874 | 49.2658 |  | 0.022222 | 10.4556 | 10.4599 | 42.6% | 4.4559 | 6.004 | 0 | 98.8425 | 0 |  | 0.068889 | 3.1822 | 3.1957 | 3.1957 | 315.8723 | 36.8064 | 0.053878 | 2.2079 | 2.2184 | 7.1163 | 0 | 3.8173
| 29 | [10 empty] | 0.022222 | 10.4556 | 10.4633 | 42.25% | 4.4212 | 6.0421 | 0 | 98.01 | 0 |  | 0.068889 | 3.1822 | 3.2063 | 3.2063 | 314.2527 | 36.3755 |  | 0.11116 | 8.5751 | 8.614 | 51.33% | 4.4212 | 4.1928 | 0 | 98.01 | 0 |  | 0.054301 | 2.4228 | 2.4418 | 2.3957 | 234.8048 | 48.6834 |  | 0.022222 | 10.4556 | 10.4633 | 42.25% | 4.4212 | 6.0421 | 0 | 98.01 | 0 |  | 0.068889 | 3.1822 | 3.2063 | 3.2063 | 314.2527 | 36.3755 | 0.053878 | 2.2079 | 2.2267 | 7.1163 | 0 | 3.803
| 30 | [10 empty] | 0.022222 | 10.4556 | 10.4654 | 42.05% | 4.4006 | 6.0647 | 0 | 97.515 | 0 |  | 0.068889 | 3.1822 | 3.2126 | 3.2126 | 313.2814 | 36.1206 |  | 0.11116 | 8.5751 | 8.6242 | 51.03% | 4.4006 | 4.2236 | 0 | 97.515 | 0 |  | 0.054301 | 2.4228 | 2.4468 | 2.4006 | 234.0951 | 48.339 |  | 0.022222 | 10.4556 | 10.4654 | 42.05% | 4.4006 | 6.0647 | 0 | 97.515 | 0 |  | 0.068889 | 3.1822 | 3.2126 | 3.2126 | 313.2814 | 36.1206 | 0.053878 | 2.2079 | 2.2317 | 7.1163 | 0 | 3.7946
| 31 | [10 empty] | 0.022222 | 10.4556 | 10.4808 | 40.49% | 4.2441 | 6.2368 | 0 | 93.7575 | 0 |  | 0.068889 | 3.1822 | 3.2606 | 3.2606 | 305.7041 | 34.2182 |  | 0.11116 | 8.5751 | 8.7015 | 48.77% | 4.2441 | 4.4575 | 0 | 93.7575 | 0 |  | 0.054301 | 2.4228 | 2.4846 | 2.4846 | 232.9458 | 44.906 |  | 0.022222 | 10.4556 | 10.4808 | 40.49% | 4.2441 | 6.2368 | 0 | 93.7575 | 0 |  | 0.068889 | 3.1822 | 3.2606 | 3.2606 | 305.7041 | 34.2182 | 0.053878 | 2.2079 | 2.2692 | 7.1163 | 0 | 3.7319
IV | 1 | [10 empty] | 0.3104 | 13.3272 | 16.0096 | 15.96% | 2.5556 | 13.4539 | 0 | 53.235 | 0 |  | 0.06135 | 4.0705 | 4.6007 | 4.4271 | 235.6769 | 14.3095 |  | -0.0074407 | 13.469 | 13.4047 | 19.07% | 2.5556 | 10.8491 | 0 | 53.235 | 0 |  | 0.054563 | 3.0401 | 3.5116 | 3.3791 | 179.886 | 18.7475 |  | 0.3104 | 13.3272 | 16.0096 | 15.96% | 2.5556 | 13.4539 | 0 | 53.235 | 0 |  | 0.068889 | 4.0705 | 4.6659 | 4.4898 | 239.0142 | 14.1097 | 0.050582 | 2.7698 | 3.2069 | 7.1163 | 0 | 2.6407
| 2 | [10 empty] | 0.32862 | 13.145 | 17.0049 | 10.92% | 1.8572 | 15.1477 | 0 | 36.4725 | 0 |  | 0.065577 | 4.0283 | 4.7985 | 4.6175 | 168.4103 | 9.3996 |  | 0.32862 | 13.145 | 17.0049 | 10.92% | 1.8572 | 15.1477 | 0 | 36.4725 | 0 |  | 0.065577 | 4.0283 | 4.7985 | 4.6175 | 168.4103 | 9.3996 |  | 0.32862 | 13.145 | 17.0049 | 10.92% | 1.8572 | 15.1477 | 0 | 36.4725 | 0 |  | 0.068889 | 4.0283 | 4.8374 | 4.6549 | 169.7757 | 9.324 | 0.045858 | 2.817 | 3.3557 | 7.1163 | 0 | 2.5236
| 3 | [10 empty] | 0.3104 | 13.3272 | 16.0122 | 15.95% | 2.5537 | 13.4584 | 0 | 53.19 | 0 |  | 0.06135 | 4.0705 | 4.6012 | 4.4276 | 235.5038 | 14.2958 |  | -0.0074407 | 13.469 | 13.4047 | 19.05% | 2.5537 | 10.8509 | 0 | 53.19 | 0 |  | 0.054563 | 3.0401 | 3.5121 | 3.3795 | 179.7572 | 18.7293 |  | 0.3104 | 13.3272 | 16.0122 | 15.95% | 2.5537 | 13.4584 | 0 | 53.19 | 0 |  | 0.068889 | 4.0705 | 4.6664 | 4.4903 | 238.8415 | 14.096 | 0.050582 | 2.7698 | 3.2073 | 7.1163 | 0 | 2.6403
| 4 | [10 empty] | 0.32862 | 13.145 | 16.7571 | 12.1% | 2.0269 | 14.7302 | 0 | 40.545 | 0 |  | 0.065577 | 4.0283 | 4.7491 | 4.5699 | 185.2854 | 10.558 |  | 0.32862 | 13.145 | 16.7571 | 12.1% | 2.0269 | 14.7302 | 0 | 40.545 | 0 |  | 0.065577 | 4.0283 | 4.7491 | 4.5699 | 185.2854 | 10.558 |  | 0.32862 | 13.145 | 16.7571 | 12.1% | 2.0269 | 14.7302 | 0 | 40.545 | 0 |  | 0.068889 | 4.0283 | 4.7855 | 4.6049 | 186.7058 | 10.4776 | 0.045858 | 2.817 | 3.3211 | 7.1163 | 0 | 2.5499
| 5 | [10 empty] | 0.32862 | 13.145 | 17.565 | 8.39% | 1.4737 | 16.0912 | 0 | 0 | 0 |  | 0.065577 | 4.0283 | 4.9103 | 4.725 | 0 | 0 |  | 0.32862 | 13.145 | 17.565 | 8.39% | 1.4737 | 16.0912 | 0 | 0 | 0 |  | 0.065577 | 4.0283 | 4.9103 | 4.725 | 0 | 0 |  | 0.32862 | 13.145 | 17.565 | 8.39% | 1.4737 | 16.0912 | 0 | 0 | 0 |  | 0.068889 | 4.0283 | 4.9548 | 4.7679 | 0 | 0 | 0.045858 | 2.817 | 3.4338 | 7.1163 | 0 | 2.4662
| 6 | [10 empty] | 0.32862 | 13.145 | 17.7211 | 7.713% | 1.3669 | 16.3542 | 0 | 0 | 0 |  | 0.065577 | 4.0283 | 4.9414 | 4.755 | 0 | 0 |  | 0.32862 | 13.145 | 17.7211 | 7.713% | 1.3669 | 16.3542 | 0 | 0 | 0 |  | 0.065577 | 4.0283 | 4.9414 | 4.755 | 0 | 0 |  | 0.32862 | 13.145 | 17.7211 | 7.713% | 1.3669 | 16.3542 | 0 | 0 | 0 |  | 0.068889 | 4.0283 | 4.9876 | 4.7994 | 0 | 0 | 0.045858 | 2.817 | 3.4556 | 7.1163 | 0 | 2.4506
| 7 | [10 empty] | 0.32862 | 13.145 | 16.6352 | 12.69% | 2.1103 | 14.5249 | 0 | 42.5475 | 0 |  | 0.065577 | 4.0283 | 4.7248 | 4.5465 | 193.4409 | 11.1364 |  | 0.32862 | 13.145 | 16.6352 | 12.69% | 2.1103 | 14.5249 | 0 | 42.5475 | 0 |  | 0.065577 | 4.0283 | 4.7248 | 4.5465 | 193.4409 | 11.1364 |  | 0.32862 | 13.145 | 16.6352 | 12.69% | 2.1103 | 14.5249 | 0 | 42.5475 | 0 |  | 0.068889 | 4.0283 | 4.7599 | 4.5803 | 194.8812 | 11.0541 | 0.045858 | 2.817 | 3.3041 | 7.1163 | 0 | 2.563
| 8 | [10 empty] | 0.32862 | 13.145 | 16.6407 | 12.66% | 2.1066 | 14.5341 | 0 | 42.4575 | 0 |  | 0.065577 | 4.0283 | 4.7259 | 4.5475 | 193.0764 | 11.1103 |  | 0.32862 | 13.145 | 16.6407 | 12.66% | 2.1066 | 14.5341 | 0 | 42.4575 | 0 |  | 0.065577 | 4.0283 | 4.7259 | 4.5475 | 193.0764 | 11.1103 |  | 0.32862 | 13.145 | 16.6407 | 12.66% | 2.1066 | 14.5341 | 0 | 42.4575 | 0 |  | 0.068889 | 4.0283 | 4.7611 | 4.5814 | 194.5158 | 11.0281 | 0.045858 | 2.817 | 3.3048 | 7.1163 | 0 | 2.5624
| 9 | [10 empty] | 0.32862 | 13.145 | 16.9433 | 11.21% | 1.8994 | 15.0439 | 0 | 37.485 | 0 |  | 0.065577 | 4.0283 | 4.7862 | 4.6056 | 172.6419 | 9.6854 |  | 0.32862 | 13.145 | 16.9433 | 11.21% | 1.8994 | 15.0439 | 0 | 37.485 | 0 |  | 0.065577 | 4.0283 | 4.7862 | 4.6056 | 172.6419 | 9.6854 |  | 0.32862 | 13.145 | 16.9433 | 11.21% | 1.8994 | 15.0439 | 0 | 37.485 | 0 |  | 0.068889 | 4.0283 | 4.8245 | 4.6425 | 174.0228 | 9.6085 | 0.045858 | 2.817 | 3.3471 | 7.1163 | 0 | 2.5301
| 10 | [10 empty] | 0.3104 | 13.3272 | 16.0587 | 15.69% | 2.52 | 13.5387 | 0 | 52.38 | 0 |  | 0.06135 | 4.0705 | 4.6104 | 4.4365 | 232.3813 | 14.05 |  | -0.0074407 | 13.469 | 13.4035 | 18.8% | 2.52 | 10.8835 | 0 | 52.38 | 0 |  | 0.054563 | 3.0401 | 3.5202 | 3.3874 | 177.4323 | 18.4012 |  | 0.3104 | 13.3272 | 16.0587 | 15.69% | 2.52 | 13.5387 | 0 | 52.38 | 0 |  | 0.068889 | 4.0705 | 4.6768 | 4.5003 | 235.7252 | 13.8507 | 0.050582 | 2.7698 | 3.2149 | 7.1163 | 0 | 2.6341
| 11 | [10 empty] | 0.3104 | 13.3272 | 15.5802 | 18.4% | 2.8669 | 12.7133 | 0 | 60.705 | 0 |  | 0.06135 | 4.0705 | 4.5158 | 4.3454 | 263.7899 | 16.6241 |  | -0.0074407 | 13.469 | 13.415 | 21.37% | 2.8669 | 10.5481 | 0 | 60.705 | 0 |  | 0.054563 | 3.0401 | 3.4361 | 3.3065 | 200.7189 | 21.8478 |  | 0.3104 | 13.3272 | 15.5802 | 18.4% | 2.8669 | 12.7133 | 0 | 60.705 | 0 |  | 0.068889 | 4.0705 | 4.5706 | 4.3981 | 266.9863 | 16.4251 | 0.050582 | 2.7698 | 3.1369 | 7.1163 | 0 | 2.6996
| 12 | [10 empty] | 0.3104 | 13.3272 | 15.8376 | 16.92% | 2.6803 | 13.1572 | 0 | 56.2275 | 0 |  | 0.06135 | 4.0705 | 4.5667 | 4.3944 | 247.0855 | 15.2264 |  | -0.0074407 | 13.469 | 13.4088 | 19.99% | 2.6803 | 10.7285 | 0 | 56.2275 | 0 |  | 0.054563 | 3.0401 | 3.4814 | 3.35 | 188.362 | 19.9734 |  | 0.3104 | 13.3272 | 15.8376 | 16.92% | 2.6803 | 13.1572 | 0 | 56.2275 | 0 |  | 0.068889 | 4.0705 | 4.6277 | 4.4531 | 250.3844 | 15.0258 | 0.050582 | 2.7698 | 3.1789 | 7.1163 | 0 | 2.664
| 13 | [10 empty] | 0.3104 | 13.3272 | 15.747 | 17.44% | 2.7459 | 13.0011 | 0 | 57.8025 | 0 |  | 0.06135 | 4.0705 | 4.5488 | 4.3772 | 253.0114 | 15.7145 |  | -0.0074407 | 13.469 | 13.411 | 20.48% | 2.7459 | 10.6651 | 0 | 57.8025 | 0 |  | 0.054563 | 3.0401 | 3.4655 | 3.3347 | 192.7531 | 20.6271 |  | 0.3104 | 13.3272 | 15.747 | 17.44% | 2.7459 | 13.0011 | 0 | 57.8025 | 0 |  | 0.068889 | 4.0705 | 4.6076 | 4.4337 | 256.2804 | 15.514 | 0.050582 | 2.7698 | 3.1641 | 7.1163 | 0 | 2.6764
| 14 | [10 empty] | 0.3104 | 13.3272 | 15.7367 | 17.5% | 2.7534 | 12.9832 | 0 | 57.9825 | 0 |  | 0.06135 | 4.0705 | 4.5468 | 4.3752 | 253.6852 | 15.7705 |  | -0.0074407 | 13.469 | 13.4113 | 20.53% | 2.7534 | 10.6578 | 0 | 57.9825 | 0 |  | 0.054563 | 3.0401 | 3.4636 | 3.3329 | 193.2518 | 20.7022 |  | 0.3104 | 13.3272 | 15.7367 | 17.5% | 2.7534 | 12.9832 | 0 | 57.9825 | 0 |  | 0.068889 | 4.0705 | 4.6053 | 4.4315 | 256.9503 | 15.5701 | 0.050582 | 2.7698 | 3.1624 | 7.1163 | 0 | 2.6778
| 15 | [10 empty] | 1 | 8.5 | 14.9083 | 20.51% | 3.0581 | 11.8502 | 0 | 65.295 | 0 |  | 0.236 | 2.848 | 4.3604 | 4.1958 | 273.9664 | 18.5187 |  | 0.9239 | 6.9496 | 12.8703 | 23.76% | 3.0581 | 9.8122 | 0 | 65.295 | 0 |  | 0.17813 | 2.1751 | 3.3166 | 3.1915 | 208.388 | 24.3464 |  | 1 | 8.5 | 14.9083 | 20.51% | 3.0581 | 11.8502 | 0 | 65.295 | 0 |  | 0.068889 | 2.848 | 3.2895 | 3.1653 | 206.6804 | 24.5475 | 0.16165 | 1.9923 | 3.0282 | 7.1163 | 0 | 2.7965
| 16 | [10 empty] | 1 | 8.5 | 14.3375 | 22.23% | 3.1866 | 11.1509 | 0 | 68.3775 | 0 |  | 0.236 | 2.848 | 4.2256 | 4.0662 | 278.036 | 20.0112 |  | 0.9239 | 6.9496 | 12.3429 | 25.82% | 3.1866 | 9.1563 | 0 | 68.3775 | 0 |  | 0.17813 | 2.1751 | 3.215 | 3.0936 | 211.5354 | 26.3021 |  | 1 | 8.5 | 14.3375 | 22.23% | 3.1866 | 11.1509 | 0 | 68.3775 | 0 |  | 0.068889 | 2.848 | 3.2501 | 3.1275 | 213.8501 | 26.0174 | 0.16165 | 1.9923 | 2.9359 | 7.1163 | 0 | 2.8844
| 17 | [24 empty] | 0 | 0 | [15 empty] | 0 | 0 | [15 empty] | 0 | 0 | 0.16165 | 1.9923 | 3.0707 | 7.1163 | 0 | 2.7578
| 18 | [24 empty] | 0 | 0 | [15 empty] | 0 | 0 | [15 empty] | 0 | 0 | 0.16165 | 1.9923 | 3.1037 | 7.1163 | 0 | 2.7285
| 19 | [24 empty] | 0 | 0 | [15 empty] | 0 | 0 | [15 empty] | 0 | 0 | 0.050582 | 2.7698 | 3.1388 | 7.1163 | 0 | 2.6979
| 20 | [24 empty] | 0 | 0 | [15 empty] | 0 | 0 | [15 empty] | 0 | 0 | 0.045858 | 2.817 | 3.2861 | 7.1163 | 0 | 2.577
| 21 | [24 empty] | 0 | 0 | [15 empty] | 0 | 0 | [15 empty] | 0 | 0 | 0.045858 | 2.817 | 3.3998 | 7.1163 | 0 | 2.4908
| 22 | [24 empty] | 0 | 0 | [15 empty] | 0 | 0 | [15 empty] | 0 | 0 | 0.045858 | 2.817 | 3.4386 | 7.1163 | 0 | 2.4627
| 23 | [24 empty] | 0 | 0 | [15 empty] | 0 | 0 | [15 empty] | 0 | 0 | 0.045858 | 2.817 | 3.4334 | 7.1163 | 0 | 2.4664
| 24 | [24 empty] | 0 | 0 | [15 empty] | 0 | 0 | [15 empty] | 0 | 0 | 0.16165 | 1.9923 | 2.5648 | 7.1163 | 0 | 3.3017
| 25 | [24 empty] | 0 | 0 | [15 empty] | 0 | 0 | [15 empty] | 0 | 0 | 0.16165 | 1.9923 | 2.6012 | 7.1163 | 0 | 3.2556
| 26 | [24 empty] | 0 | 0 | [15 empty] | 0 | 0 | [15 empty] | 0 | 0 | 0.16165 | 1.9923 | 2.319 | 7.1163 | 0 | 3.6517
| 27 | [24 empty] | 0 | 0 | [15 empty] | 0 | 0 | [15 empty] | 0 | 0 | 0.16165 | 1.9923 | 2.7406 | 7.1163 | 0 | 3.0899
| 28 | [24 empty] | 0 | 0 | [15 empty] | 0 | 0 | [15 empty] | 0 | 0 | 0.16165 | 1.9923 | 2.8201 | 7.1163 | 0 | 3.0029
| 29 | [24 empty] | 0 | 0 | [15 empty] | 0 | 0 | [15 empty] | 0 | 0 | 0.045858 | 2.817 | 3.3351 | 7.1163 | 0 | 2.5392
| 30 | [24 empty] | 0 | 0 | [15 empty] | 0 | 0 | [15 empty] | 0 | 0 | 0.16165 | 1.9923 | 2.3587 | 7.1163 | 0 | 3.5902
V | 1 | [24 empty] | 0 | 0 | [15 empty] | 0 | 0 | [15 empty] | 0 | 0 | 0.050582 | 2.7698 | 3.1287 | 7.1163 | 0 | 2.7067
| 2 | [24 empty] | 0 | 0 | [15 empty] | 0 | 0 | [15 empty] | 0 | 0 | 0.050582 | 2.7698 | 3.1508 | 7.1163 | 0 | 2.6877
| 3 | [24 empty] | 0 | 0 | [15 empty] | 0 | 0 | [15 empty] | 0 | 0 | 0.045858 | 2.817 | 3.3616 | 7.1163 | 0 | 2.5192
| 4 | [24 empty] | 0 | 0 | [15 empty] | 0 | 0 | [15 empty] | 0 | 0 | 0.045858 | 2.817 | 3.361 | 7.1163 | 0 | 2.5196
| 5 | [24 empty] | 0 | 0 | [15 empty] | 0 | 0 | [15 empty] | 0 | 0 | 0.045858 | 2.817 | 3.4395 | 7.1163 | 0 | 2.4621
| 6 | [24 empty] | 0 | 0 | [15 empty] | 0 | 0 | [15 empty] | 0 | 0 | 0.050582 | 2.7698 | 3.1738 | 7.1163 | 0 | 2.6682
| 7 | [24 empty] | 0 | 0 | [15 empty] | 0 | 0 | [15 empty] | 0 | 0 | 0.050582 | 2.7698 | 3.1534 | 7.1163 | 0 | 2.6855
| 8 | [24 empty] | 0 | 0 | [15 empty] | 0 | 0 | [15 empty] | 0 | 0 | 0.045858 | 2.817 | 3.2844 | 7.1163 | 0 | 2.5784
| 9 | [24 empty] | 0 | 0 | [15 empty] | 0 | 0 | [15 empty] | 0 | 0 | 0.045858 | 2.817 | 3.3111 | 7.1163 | 0 | 2.5575
| 10 | [24 empty] | 0 | 0 | [15 empty] | 0 | 0 | [15 empty] | 0 | 0 | 0.045858 | 2.817 | 3.5148 | 7.1163 | 0 | 2.4093
| 11 | [24 empty] | 0 | 0 | [15 empty] | 0 | 0 | [15 empty] | 0 | 0 | 0.045858 | 2.817 | 3.5028 | 7.1163 | 0 | 2.4176
| 12 | [24 empty] | 0 | 0 | [15 empty] | 0 | 0 | [15 empty] | 0 | 0 | 0.045858 | 2.817 | 3.5173 | 7.1163 | 0 | 2.4076
| 13 | [24 empty] | 0 | 0 | [15 empty] | 0 | 0 | [15 empty] | 0 | 0 | 0.045858 | 2.817 | 3.4944 | 7.1163 | 0 | 2.4234
| 14 | [24 empty] | 0 | 0 | [15 empty] | 0 | 0 | [15 empty] | 0 | 0 | 0.045858 | 2.817 | 3.4671 | 7.1163 | 0 | 2.4425
| 15 | [24 empty] | 0 | 0 | [15 empty] | 0 | 0 | [15 empty] | 0 | 0 | 0.045858 | 2.817 | 3.4459 | 7.1163 | 0 | 2.4576
| 16 | [24 empty] | 0 | 0 | [15 empty] | 0 | 0 | [15 empty] | 0 | 0 | 0.045858 | 2.817 | 3.4415 | 7.1163 | 0 | 2.4607
| 17 | [24 empty] | 0 | 0 | [15 empty] | 0 | 0 | [15 empty] | 0 | 0 | 0.045858 | 2.817 | 3.5097 | 7.1163 | 0 | 2.4129
| 18 | [24 empty] | 0 | 0 | [15 empty] | 0 | 0 | [15 empty] | 0 | 0 | 0.045858 | 2.817 | 3.5683 | 7.1163 | 0 | 2.3732
| 19 | [24 empty] | 0 | 0 | [15 empty] | 0 | 0 | [15 empty] | 0 | 0 | 0.045858 | 2.817 | 3.5744 | 7.1163 | 0 | 2.3691
| 20 | [24 empty] | 0 | 0 | [15 empty] | 0 | 0 | [15 empty] | 0 | 0 | 0.045858 | 2.817 | 3.5408 | 7.1163 | 0 | 2.3916
| 21 | [24 empty] | 0 | 0 | [15 empty] | 0 | 0 | [15 empty] | 0 | 0 | 0.045858 | 2.817 | 3.563 | 7.1163 | 0 | 2.3768
| 22 | [24 empty] | 0 | 0 | [15 empty] | 0 | 0 | [15 empty] | 0 | 0 | 0.045858 | 2.817 | 3.3874 | 7.1163 | 0 | 2.5
| 23 | [24 empty] | 0 | 0 | [15 empty] | 0 | 0 | [15 empty] | 0 | 0 | 0.045858 | 2.817 | 3.3629 | 7.1163 | 0 | 2.5182
| 24 | [24 empty] | 0 | 0 | [15 empty] | 0 | 0 | [15 empty] | 0 | 0 | 0.045858 | 2.817 | 3.4233 | 7.1163 | 0 | 2.4737
| 25 | [24 empty] | 0 | 0 | [15 empty] | 0 | 0 | [15 empty] | 0 | 0 | 0.045858 | 2.817 | 3.5219 | 7.1163 | 0 | 2.4045
| 26 | [24 empty] | 0 | 0 | [15 empty] | 0 | 0 | [15 empty] | 0 | 0 | 0.045858 | 2.817 | 3.5766 | 7.1163 | 0 | 2.3677
| 27 | [24 empty] | 0 | 0 | [15 empty] | 0 | 0 | [15 empty] | 0 | 0 | 0.045858 | 2.817 | 3.5928 | 7.1163 | 0 | 2.357
| 28 | [24 empty] | 0 | 0 | [15 empty] | 0 | 0 | [15 empty] | 0 | 0 | 0.045858 | 2.817 | 3.5697 | 7.1163 | 0 | 2.3723
| 29 | [24 empty] | 0 | 0 | [15 empty] | 0 | 0 | [15 empty] | 0 | 0 | 0.045858 | 2.817 | 3.4823 | 7.1163 | 0 | 2.4318
| 30 | [24 empty] | 0 | 0 | [15 empty] | 0 | 0 | [15 empty] | 0 | 0 | 0.045858 | 2.817 | 3.5284 | 7.1163 | 0 | 2.4001
| 31 | [24 empty] | 0 | 0 | [15 empty] | 0 | 0 | [15 empty] | 0 | 0 | 0.045858 | 2.817 | 3.4338 | 7.1163 | 0 | 2.4662
VI | 1 | [24 empty] | 0 | 0 | [15 empty] | 0 | 0 | [15 empty] | 0 | 0 | 0.045858 | 2.817 | 3.5836 | 7.1163 | 0 | 2.3631
| 2 | [24 empty] | 0 | 0 | [15 empty] | 0 | 0 | [15 empty] | 0 | 0 | 0.045858 | 2.817 | 3.5813 | 7.1163 | 0 | 2.3646
| 3 | [24 empty] | 0 | 0 | [15 empty] | 0 | 0 | [15 empty] | 0 | 0 | 0.063481 | 2.4646 | 3.7358 | 7.1163 | 0 | 2.2668
| 4 | [24 empty] | 0 | 0 | [15 empty] | 0 | 0 | [15 empty] | 0 | 0 | 0.045858 | 2.817 | 3.6425 | 7.1163 | 0 | 2.3249
| 5 | [24 empty] | 0 | 0 | [15 empty] | 0 | 0 | [15 empty] | 0 | 0 | 0.063481 | 2.4646 | 3.758 | 7.1163 | 0 | 2.2534
| 6 | [24 empty] | 0 | 0 | [15 empty] | 0 | 0 | [15 empty] | 0 | 0 | 0.063481 | 2.4646 | 3.9154 | 7.1163 | 0 | 2.1629
| 7 | [24 empty] | 0 | 0 | [15 empty] | 0 | 0 | [15 empty] | 0 | 0 | 0.063481 | 2.4646 | 4.0992 | 7.1163 | 0 | 2.0659
| 8 | [24 empty] | 0 | 0 | [15 empty] | 0 | 0 | [15 empty] | 0 | 0 | 0.063481 | 2.4646 | 3.8585 | 7.1163 | 0 | 2.1947
| 9 | [24 empty] | 0 | 0 | [15 empty] | 0 | 0 | [15 empty] | 0 | 0 | 0.045858 | 2.817 | 3.7141 | 7.1163 | 0 | 2.28
| 10 | [24 empty] | 0 | 0 | [15 empty] | 0 | 0 | [15 empty] | 0 | 0 | 0.063481 | 2.4646 | 3.8503 | 7.1163 | 0 | 2.1994
| 11 | [24 empty] | 0 | 0 | [15 empty] | 0 | 0 | [15 empty] | 0 | 0 | 0.063481 | 2.4646 | 3.8038 | 7.1163 | 0 | 2.2263
| 12 | [24 empty] | 0 | 0 | [15 empty] | 0 | 0 | [15 empty] | 0 | 0 | 0.045858 | 2.817 | 3.6522 | 7.1163 | 0 | 2.3187
| 13 | [24 empty] | 0 | 0 | [15 empty] | 0 | 0 | [15 empty] | 0 | 0 | 0.045858 | 2.817 | 3.4917 | 7.1163 | 0 | 2.4253
| 14 | [24 empty] | 0 | 0 | [15 empty] | 0 | 0 | [15 empty] | 0 | 0 | 0.045858 | 2.817 | 3.4078 | 7.1163 | 0 | 2.485
| 15 | [24 empty] | 0 | 0 | [15 empty] | 0 | 0 | [15 empty] | 0 | 0 | 0.045858 | 2.817 | 3.5003 | 7.1163 | 0 | 2.4193
| 16 | [24 empty] | 0 | 0 | [15 empty] | 0 | 0 | [15 empty] | 0 | 0 | 0.045858 | 2.817 | 3.5183 | 7.1163 | 0 | 2.407
| 17 | [24 empty] | 0 | 0 | [15 empty] | 0 | 0 | [15 empty] | 0 | 0 | 0.045858 | 2.817 | 3.5525 | 7.1163 | 0 | 2.3838
| 18 | [24 empty] | 0 | 0 | [15 empty] | 0 | 0 | [15 empty] | 0 | 0 | 0.045858 | 2.817 | 3.5064 | 7.1163 | 0 | 2.4151
| 19 | [24 empty] | 0 | 0 | [15 empty] | 0 | 0 | [15 empty] | 0 | 0 | 0.045858 | 2.817 | 3.4629 | 7.1163 | 0 | 2.4455
| 20 | [24 empty] | 0 | 0 | [15 empty] | 0 | 0 | [15 empty] | 0 | 0 | 0.045858 | 2.817 | 3.5601 | 7.1163 | 0 | 2.3787
| 21 | [24 empty] | 0 | 0 | [15 empty] | 0 | 0 | [15 empty] | 0 | 0 | 0.045858 | 2.817 | 3.6555 | 7.1163 | 0 | 2.3166
| 22 | [24 empty] | 0 | 0 | [15 empty] | 0 | 0 | [15 empty] | 0 | 0 | 0.045858 | 2.817 | 3.7124 | 7.1163 | 0 | 2.2811
| 23 | [24 empty] | 0 | 0 | [15 empty] | 0 | 0 | [15 empty] | 0 | 0 | 0.045858 | 2.817 | 3.5802 | 7.1163 | 0 | 2.3653
| 24 | [24 empty] | 0 | 0 | [15 empty] | 0 | 0 | [15 empty] | 0 | 0 | 0.045858 | 2.817 | 3.4871 | 7.1163 | 0 | 2.4285
| 25 | [24 empty] | 0 | 0 | [15 empty] | 0 | 0 | [15 empty] | 0 | 0 | 0.045858 | 2.817 | 3.5599 | 7.1163 | 0 | 2.3788
| 26 | [24 empty] | 0 | 0 | [15 empty] | 0 | 0 | [15 empty] | 0 | 0 | 0.045858 | 2.817 | 3.7092 | 7.1163 | 0 | 2.2831
| 27 | [24 empty] | 0 | 0 | [15 empty] | 0 | 0 | [15 empty] | 0 | 0 | 0.045858 | 2.817 | 3.717 | 7.1163 | 0 | 2.2783
| 28 | [24 empty] | 0 | 0 | [15 empty] | 0 | 0 | [15 empty] | 0 | 0 | 0.045858 | 2.817 | 3.7292 | 7.1163 | 0 | 2.2708
| 29 | [24 empty] | 0 | 0 | [15 empty] | 0 | 0 | [15 empty] | 0 | 0 | 0.045858 | 2.817 | 3.72 | 7.1163 | 0 | 2.2764
| 30 | [24 empty] | 0 | 0 | [15 empty] | 0 | 0 | [15 empty] | 0 | 0 | 0.045858 | 2.817 | 3.7179 | 7.1163 | 0 | 2.2777
VII | 1 | [24 empty] | 0 | 0 | [15 empty] | 0 | 0 | [15 empty] | 0 | 0 | 0.045858 | 2.817 | 3.523 | 7.1163 | 0 | 2.4037
| 2 | [24 empty] | 0 | 0 | [15 empty] | 0 | 0 | [15 empty] | 0 | 0 | 0.045858 | 2.817 | 3.6643 | 7.1163 | 0 | 2.3111
| 3 | [24 empty] | 0 | 0 | [15 empty] | 0 | 0 | [15 empty] | 0 | 0 | 0.063481 | 2.4646 | 3.7474 | 7.1163 | 0 | 2.2598
| 4 | [24 empty] | 0 | 0 | [15 empty] | 0 | 0 | [15 empty] | 0 | 0 | 0.045858 | 2.817 | 3.5561 | 7.1163 | 0 | 2.3814
| 5 | [24 empty] | 0 | 0 | [15 empty] | 0 | 0 | [15 empty] | 0 | 0 | 0.045858 | 2.817 | 3.5265 | 7.1163 | 0 | 2.4014
| 6 | [24 empty] | 0 | 0 | [15 empty] | 0 | 0 | [15 empty] | 0 | 0 | 0.045858 | 2.817 | 3.571 | 7.1163 | 0 | 2.3714
| 7 | [24 empty] | 0 | 0 | [15 empty] | 0 | 0 | [15 empty] | 0 | 0 | 0.045858 | 2.817 | 3.615 | 7.1163 | 0 | 2.3426
| 8 | [24 empty] | 0 | 0 | [15 empty] | 0 | 0 | [15 empty] | 0 | 0 | 0.045858 | 2.817 | 3.6709 | 7.1163 | 0 | 2.3069
| 9 | [24 empty] | 0 | 0 | [15 empty] | 0 | 0 | [15 empty] | 0 | 0 | 0.045858 | 2.817 | 3.6965 | 7.1163 | 0 | 2.2909
| 10 | [24 empty] | 0 | 0 | [15 empty] | 0 | 0 | [15 empty] | 0 | 0 | 0.063481 | 2.4646 | 3.7863 | 7.1163 | 0 | 2.2366
| 11 | [24 empty] | 0 | 0 | [15 empty] | 0 | 0 | [15 empty] | 0 | 0 | 0.063481 | 2.4646 | 3.7543 | 7.1163 | 0 | 2.2557
| 12 | [24 empty] | 0 | 0 | [15 empty] | 0 | 0 | [15 empty] | 0 | 0 | 0.063481 | 2.4646 | 3.8379 | 7.1163 | 0 | 2.2065
| 13 | [24 empty] | 0 | 0 | [15 empty] | 0 | 0 | [15 empty] | 0 | 0 | 0.063481 | 2.4646 | 3.7633 | 7.1163 | 0 | 2.2503
| 14 | [24 empty] | 0 | 0 | [15 empty] | 0 | 0 | [15 empty] | 0 | 0 | 0.045858 | 2.817 | 3.6794 | 7.1163 | 0 | 2.3016
| 15 | [24 empty] | 0 | 0 | [15 empty] | 0 | 0 | [15 empty] | 0 | 0 | 0.045858 | 2.817 | 3.6094 | 7.1163 | 0 | 2.3462
| 16 | [24 empty] | 0 | 0 | [15 empty] | 0 | 0 | [15 empty] | 0 | 0 | 0.045858 | 2.817 | 3.5615 | 7.1163 | 0 | 2.3778
| 17 | [24 empty] | 0 | 0 | [15 empty] | 0 | 0 | [15 empty] | 0 | 0 | 0.045858 | 2.817 | 3.6404 | 7.1163 | 0 | 2.3262
| 18 | [24 empty] | 0 | 0 | [15 empty] | 0 | 0 | [15 empty] | 0 | 0 | 0.063481 | 2.4646 | 3.8659 | 7.1163 | 0 | 2.1905
| 19 | [24 empty] | 0 | 0 | [15 empty] | 0 | 0 | [15 empty] | 0 | 0 | 0.045858 | 2.817 | 3.6549 | 7.1163 | 0 | 2.317
| 20 | [24 empty] | 0 | 0 | [15 empty] | 0 | 0 | [15 empty] | 0 | 0 | 0.045858 | 2.817 | 3.4825 | 7.1163 | 0 | 2.4317
| 21 | [24 empty] | 0 | 0 | [15 empty] | 0 | 0 | [15 empty] | 0 | 0 | 0.045858 | 2.817 | 3.4252 | 7.1163 | 0 | 2.4724
| 22 | [24 empty] | 0 | 0 | [15 empty] | 0 | 0 | [15 empty] | 0 | 0 | 0.045858 | 2.817 | 3.5385 | 7.1163 | 0 | 2.3932
| 23 | [24 empty] | 0 | 0 | [15 empty] | 0 | 0 | [15 empty] | 0 | 0 | 0.063481 | 2.4646 | 3.7593 | 7.1163 | 0 | 2.2526
| 24 | [24 empty] | 0 | 0 | [15 empty] | 0 | 0 | [15 empty] | 0 | 0 | 0.063481 | 2.4646 | 3.8455 | 7.1163 | 0 | 2.2021
| 25 | [24 empty] | 0 | 0 | [15 empty] | 0 | 0 | [15 empty] | 0 | 0 | 0.045858 | 2.817 | 3.5273 | 7.1163 | 0 | 2.4008
| 26 | [24 empty] | 0 | 0 | [15 empty] | 0 | 0 | [15 empty] | 0 | 0 | 0.045858 | 2.817 | 3.5038 | 7.1163 | 0 | 2.4169
| 27 | [24 empty] | 0 | 0 | [15 empty] | 0 | 0 | [15 empty] | 0 | 0 | 0.045858 | 2.817 | 3.5001 | 7.1163 | 0 | 2.4195
| 28 | [24 empty] | 0 | 0 | [15 empty] | 0 | 0 | [15 empty] | 0 | 0 | 0.045858 | 2.817 | 3.5139 | 7.1163 | 0 | 2.41
| 29 | [24 empty] | 0 | 0 | [15 empty] | 0 | 0 | [15 empty] | 0 | 0 | 0.045858 | 2.817 | 3.4843 | 7.1163 | 0 | 2.4305
| 30 | [24 empty] | 0 | 0 | [15 empty] | 0 | 0 | [15 empty] | 0 | 0 | 0.045858 | 2.817 | 3.5792 | 7.1163 | 0 | 2.366
| 31 | [24 empty] | 0 | 0 | [15 empty] | 0 | 0 | [15 empty] | 0 | 0 | 0.045858 | 2.817 | 3.523 | 7.1163 | 0 | 2.4037
VIII | 1 | [24 empty] | 0 | 0 | [15 empty] | 0 | 0 | [15 empty] | 0 | 0 | 0.045858 | 2.817 | 3.4569 | 7.1163 | 0 | 2.4497
| 2 | [24 empty] | 0 | 0 | [15 empty] | 0 | 0 | [15 empty] | 0 | 0 | 0.045858 | 2.817 | 3.408 | 7.1163 | 0 | 2.4848
| 3 | [24 empty] | 0 | 0 | [15 empty] | 0 | 0 | [15 empty] | 0 | 0 | 0.045858 | 2.817 | 3.3608 | 7.1163 | 0 | 2.5197
| 4 | [24 empty] | 0 | 0 | [15 empty] | 0 | 0 | [15 empty] | 0 | 0 | 0.045858 | 2.817 | 3.4201 | 7.1163 | 0 | 2.4761
| 5 | [24 empty] | 0 | 0 | [15 empty] | 0 | 0 | [15 empty] | 0 | 0 | 0.045858 | 2.817 | 3.5206 | 7.1163 | 0 | 2.4054
| 6 | [24 empty] | 0 | 0 | [15 empty] | 0 | 0 | [15 empty] | 0 | 0 | 0.045858 | 2.817 | 3.6041 | 7.1163 | 0 | 2.3497
| 7 | [24 empty] | 0 | 0 | [15 empty] | 0 | 0 | [15 empty] | 0 | 0 | 0.045858 | 2.817 | 3.6606 | 7.1163 | 0 | 2.3134
| 8 | [24 empty] | 0 | 0 | [15 empty] | 0 | 0 | [15 empty] | 0 | 0 | 0.045858 | 2.817 | 3.6904 | 7.1163 | 0 | 2.2947
| 9 | [24 empty] | 0 | 0 | [15 empty] | 0 | 0 | [15 empty] | 0 | 0 | 0.045858 | 2.817 | 3.6249 | 7.1163 | 0 | 2.3362
| 10 | [24 empty] | 0 | 0 | [15 empty] | 0 | 0 | [15 empty] | 0 | 0 | 0.045858 | 2.817 | 3.6333 | 7.1163 | 0 | 2.3308
| 11 | [24 empty] | 0 | 0 | [15 empty] | 0 | 0 | [15 empty] | 0 | 0 | 0.045858 | 2.817 | 3.6713 | 7.1163 | 0 | 2.3066
| 12 | [24 empty] | 0 | 0 | [15 empty] | 0 | 0 | [15 empty] | 0 | 0 | 0.063481 | 2.4646 | 3.7503 | 7.1163 | 0 | 2.258
| 13 | [24 empty] | 0 | 0 | [15 empty] | 0 | 0 | [15 empty] | 0 | 0 | 0.045858 | 2.817 | 3.6977 | 7.1163 | 0 | 2.2902
| 14 | [24 empty] | 0 | 0 | [15 empty] | 0 | 0 | [15 empty] | 0 | 0 | 0.063481 | 2.4646 | 3.7403 | 7.1163 | 0 | 2.2641
| 15 | [24 empty] | 0 | 0 | [15 empty] | 0 | 0 | [15 empty] | 0 | 0 | 0.063481 | 2.4646 | 3.9085 | 7.1163 | 0 | 2.1667
| 16 | [24 empty] | 0 | 0 | [15 empty] | 0 | 0 | [15 empty] | 0 | 0 | 0.063481 | 2.4646 | 4.0164 | 7.1163 | 0 | 2.1084
| 17 | [24 empty] | 0 | 0 | [15 empty] | 0 | 0 | [15 empty] | 0 | 0 | 0.063481 | 2.4646 | 4.0331 | 7.1163 | 0 | 2.0997
| 18 | [24 empty] | 0 | 0 | [15 empty] | 0 | 0 | [15 empty] | 0 | 0 | 0.045858 | 2.817 | 3.7206 | 7.1163 | 0 | 2.2761
| 19 | [24 empty] | 0 | 0 | [15 empty] | 0 | 0 | [15 empty] | 0 | 0 | 0.045858 | 2.817 | 3.6956 | 7.1163 | 0 | 2.2915
| 20 | [24 empty] | 0 | 0 | [15 empty] | 0 | 0 | [15 empty] | 0 | 0 | 0.063481 | 2.4646 | 3.7961 | 7.1163 | 0 | 2.2308
| 21 | [24 empty] | 0 | 0 | [15 empty] | 0 | 0 | [15 empty] | 0 | 0 | 0.063481 | 2.4646 | 3.9061 | 7.1163 | 0 | 2.168
| 22 | [24 empty] | 0 | 0 | [15 empty] | 0 | 0 | [15 empty] | 0 | 0 | 0.063481 | 2.4646 | 3.926 | 7.1163 | 0 | 2.157
| 23 | [24 empty] | 0 | 0 | [15 empty] | 0 | 0 | [15 empty] | 0 | 0 | 0.063481 | 2.4646 | 3.749 | 7.1163 | 0 | 2.2588
| 24 | [24 empty] | 0 | 0 | [15 empty] | 0 | 0 | [15 empty] | 0 | 0 | 0.045858 | 2.817 | 3.6302 | 7.1163 | 0 | 2.3327
| 25 | [24 empty] | 0 | 0 | [15 empty] | 0 | 0 | [15 empty] | 0 | 0 | 0.045858 | 2.817 | 3.6109 | 7.1163 | 0 | 2.3452
| 26 | [24 empty] | 0 | 0 | [15 empty] | 0 | 0 | [15 empty] | 0 | 0 | 0.045858 | 2.817 | 3.456 | 7.1163 | 0 | 2.4504
| 27 | [24 empty] | 0 | 0 | [15 empty] | 0 | 0 | [15 empty] | 0 | 0 | 0.045858 | 2.817 | 3.4734 | 7.1163 | 0 | 2.4381
| 28 | [24 empty] | 0 | 0 | [15 empty] | 0 | 0 | [15 empty] | 0 | 0 | 0.045858 | 2.817 | 3.4136 | 7.1163 | 0 | 2.4808
| 29 | [24 empty] | 0 | 0 | [15 empty] | 0 | 0 | [15 empty] | 0 | 0 | 0.045858 | 2.817 | 3.3595 | 7.1163 | 0 | 2.5207
| 30 | [24 empty] | 0 | 0 | [15 empty] | 0 | 0 | [15 empty] | 0 | 0 | 0.045858 | 2.817 | 3.3836 | 7.1163 | 0 | 2.5028
IX | 1 | [10 empty] | 0.32862 | 13.145 | 16.5435 | 13.14% | 2.1731 | 14.3704 | 0 | 44.055 | 0 |  | 0.065577 | 4.0283 | 4.7065 | 4.5289 | 199.5186 | 11.5759 |  | 0.32862 | 13.145 | 16.5435 | 13.14% | 2.1731 | 14.3704 | 0 | 44.055 | 0 |  | 0.065577 | 4.0283 | 4.7065 | 4.5289 | 199.5186 | 11.5759 |  | 0.32862 | 13.145 | 16.5435 | 13.14% | 2.1731 | 14.3704 | 0 | 44.055 | 0 |  | 0.068889 | 4.0283 | 4.7407 | 4.5618 | 200.9707 | 11.4922 | 0.045858 | 2.817 | 3.2913 | 7.1163 | 0 | 2.573
| 2 | [10 empty] | 0.32862 | 13.145 | 17.0939 | 10.51% | 1.7962 | 15.2977 | 0 | 0 | 0 |  | 0.065577 | 4.0283 | 4.8163 | 4.6345 | 0 | 0 |  | 0.32862 | 13.145 | 17.0939 | 10.51% | 1.7962 | 15.2977 | 0 | 0 | 0 |  | 0.065577 | 4.0283 | 4.8163 | 4.6345 | 0 | 0 |  | 0.32862 | 13.145 | 17.0939 | 10.51% | 1.7962 | 15.2977 | 0 | 0 | 0 |  | 0.068889 | 4.0283 | 4.8561 | 4.6728 | 0 | 0 | 0.045858 | 2.817 | 3.3681 | 7.1163 | 0 | 2.5143
| 3 | [10 empty] | 0.32862 | 13.145 | 17.4362 | 8.958% | 1.5619 | 15.8744 | 0 | 0 | 0 |  | 0.065577 | 4.0283 | 4.8846 | 4.7003 | 0 | 0 |  | 0.32862 | 13.145 | 17.4362 | 8.958% | 1.5619 | 15.8744 | 0 | 0 | 0 |  | 0.065577 | 4.0283 | 4.8846 | 4.7003 | 0 | 0 |  | 0.32862 | 13.145 | 17.4362 | 8.958% | 1.5619 | 15.8744 | 0 | 0 | 0 |  | 0.068889 | 4.0283 | 4.9279 | 4.7419 | 0 | 0 | 0.045858 | 2.817 | 3.4159 | 7.1163 | 0 | 2.4791
| 4 | [10 empty] | 0 | 0 | 0 | 0% | 0 | 0 | 0 | 0 | 0 |  | 0 | 0 | 0 | 0 | 0 | 0 |  | 0 | 0 | 0 | 0% | 0 | 0 | 0 | 0 | 0 |  | 0 | 0 | 0 | 0 | 0 | 0 |  | 0 | 0 | 0 | 0% | 0 | 0 | 0 | 0 | 0 |  | 0.068889 | 0 | 1.0646 | 1.0244 | 0 | 0 | 0.045858 | 2.817 | 3.5257 | 7.1163 | 0 | 2.4019
| 5 | [10 empty] | 0.32862 | 13.145 | 17.7471 | 7.602% | 1.3491 | 16.398 | 0 | 0 | 0 |  | 0.065577 | 4.0283 | 4.9466 | 4.76 | 0 | 0 |  | 0.32862 | 13.145 | 17.7471 | 7.602% | 1.3491 | 16.398 | 0 | 0 | 0 |  | 0.065577 | 4.0283 | 4.9466 | 4.76 | 0 | 0 |  | 0.32862 | 13.145 | 17.7471 | 7.602% | 1.3491 | 16.398 | 0 | 0 | 0 |  | 0.068889 | 4.0283 | 4.993 | 4.8046 | 0 | 0 | 0.045858 | 2.817 | 3.4592 | 7.1163 | 0 | 2.4481
| 6 | [10 empty] | 0 | 0 | 0 | 0% | 0 | 0 | 0 | 0 | 0 |  | 0 | 0 | 0 | 0 | 0 | 0 |  | 0 | 0 | 0 | 0% | 0 | 0 | 0 | 0 | 0 |  | 0 | 0 | 0 | 0 | 0 | 0 |  | 0 | 0 | 0 | 0% | 0 | 0 | 0 | 0 | 0 |  | 0.068889 | 0 | 1.0549 | 1.0151 | 0 | 0 | 0.045858 | 2.817 | 3.5192 | 7.1163 | 0 | 2.4063
| 7 | [10 empty] | 0.32862 | 13.145 | 17.7361 | 7.649% | 1.3566 | 16.3796 | 0 | 0 | 0 |  | 0.065577 | 4.0283 | 4.9444 | 4.7579 | 0 | 0 |  | 0.32862 | 13.145 | 17.7361 | 7.649% | 1.3566 | 16.3796 | 0 | 0 | 0 |  | 0.065577 | 4.0283 | 4.9444 | 4.7579 | 0 | 0 |  | 0.32862 | 13.145 | 17.7361 | 7.649% | 1.3566 | 16.3796 | 0 | 0 | 0 |  | 0.068889 | 4.0283 | 4.9907 | 4.8024 | 0 | 0 | 0.045858 | 2.817 | 3.4577 | 7.1163 | 0 | 2.4491
| 8 | [10 empty] | 0 | 0 | 0 | 0% | 0 | 0 | 0 | 0 | 0 |  | 0 | 0 | 0 | 0 | 0 | 0 |  | 0 | 0 | 0 | 0% | 0 | 0 | 0 | 0 | 0 |  | 0 | 0 | 0 | 0 | 0 | 0 |  | 0 | 0 | 0 | 0% | 0 | 0 | 0 | 0 | 0 |  | 0.068889 | 0 | 1.0465 | 1.007 | 0 | 0 | 0.045858 | 2.817 | 3.5137 | 7.1163 | 0 | 2.4101
| 9 | [10 empty] | 0 | 0 | 0 | 0% | 0 | 0 | 0 | 0 | 0 |  | 0 | 0 | 0 | 0 | 0 | 0 |  | 0 | 0 | 0 | 0% | 0 | 0 | 0 | 0 | 0 |  | 0 | 0 | 0 | 0 | 0 | 0 |  | 0 | 0 | 0 | 0% | 0 | 0 | 0 | 0 | 0 |  | 0.068889 | 0 | 1.0965 | 1.0551 | 0 | 0 | 0.045858 | 2.817 | 3.5469 | 7.1163 | 0 | 2.3875
| 10 | [10 empty] | 0 | 0 | 0 | 0% | 0 | 0 | 0 | 0 | 0 |  | 0 | 0 | 0 | 0 | 0 | 0 |  | 0 | 0 | 0 | 0% | 0 | 0 | 0 | 0 | 0 |  | 0 | 0 | 0 | 0 | 0 | 0 |  | 0 | 0 | 0 | 0% | 0 | 0 | 0 | 0 | 0 |  | 0.068889 | 0 | 1.1051 | 1.0634 | 0 | 0 | 0.045858 | 2.817 | 3.5527 | 7.1163 | 0 | 2.3837
| 11 | [10 empty] | 0 | 0 | 0 | 0% | 0 | 0 | 0 | 0 | 0 |  | 0 | 0 | 0 | 0 | 0 | 0 |  | 0 | 0 | 0 | 0% | 0 | 0 | 0 | 0 | 0 |  | 0 | 0 | 0 | 0 | 0 | 0 |  | 0 | 0 | 0 | 0% | 0 | 0 | 0 | 0 | 0 |  | 0.068889 | 0 | 1.2371 | 1.1904 | 0 | 0 | 0.045858 | 2.817 | 3.6406 | 7.1163 | 0 | 2.3261
| 12 | [10 empty] | 0 | 0 | 0 | 0% | 0 | 0 | 0 | 0 | 0 |  | 0 | 0 | 0 | 0 | 0 | 0 |  | 0 | 0 | 0 | 0% | 0 | 0 | 0 | 0 | 0 |  | 0 | 0 | 0 | 0 | 0 | 0 |  | 0 | 0 | 0 | 0% | 0 | 0 | 0 | 0 | 0 |  | 0.068889 | 0 | 1.304 | 1.2548 | 0 | 0 | 0.045858 | 2.817 | 3.6851 | 7.1163 | 0 | 2.298
| 13 | [10 empty] | 0 | 0 | 0 | 0% | 0 | 0 | 0 | 0 | 0 |  | 0 | 0 | 0 | 0 | 0 | 0 |  | 0 | 0 | 0 | 0% | 0 | 0 | 0 | 0 | 0 |  | 0 | 0 | 0 | 0 | 0 | 0 |  | 0 | 0 | 0 | 0% | 0 | 0 | 0 | 0 | 0 |  | 0.068889 | 0 | 1.3396 | 1.2891 | 0 | 0 | 0.045858 | 2.817 | 3.7088 | 7.1163 | 0 | 2.2833
| 14 | [10 empty] | 0.32862 | 13.145 | 17.5841 | 8.306% | 1.4606 | 16.1235 | 0 | 0 | 0 |  | 0.065577 | 4.0283 | 4.9141 | 4.7287 | 0 | 0 |  | 0.32862 | 13.145 | 17.5841 | 8.306% | 1.4606 | 16.1235 | 0 | 0 | 0 |  | 0.065577 | 4.0283 | 4.9141 | 4.7287 | 0 | 0 |  | 0.32862 | 13.145 | 17.5841 | 8.306% | 1.4606 | 16.1235 | 0 | 0 | 0 |  | 0.068889 | 4.0283 | 4.9589 | 4.7717 | 0 | 0 | 0.045858 | 2.817 | 3.4365 | 7.1163 | 0 | 2.4642
| 15 | [10 empty] | 0.32862 | 13.145 | 16.7365 | 12.19% | 2.0409 | 14.6956 | 0 | 40.8825 | 0 |  | 0.065577 | 4.0283 | 4.745 | 4.5659 | 186.6665 | 10.6551 |  | 0.32862 | 13.145 | 16.7365 | 12.19% | 2.0409 | 14.6956 | 0 | 40.8825 | 0 |  | 0.065577 | 4.0283 | 4.745 | 4.5659 | 186.6665 | 10.6551 |  | 0.32862 | 13.145 | 16.7365 | 12.19% | 2.0409 | 14.6956 | 0 | 40.8825 | 0 |  | 0.068889 | 4.0283 | 4.7812 | 4.6008 | 188.0905 | 10.5744 | 0.045858 | 2.817 | 3.3182 | 7.1163 | 0 | 2.5521
| 16 | [10 empty] | 0.32862 | 13.145 | 16.7201 | 12.27% | 2.0522 | 14.6679 | 0 | 41.1525 | 0 |  | 0.065577 | 4.0283 | 4.7417 | 4.5628 | 187.7694 | 10.7328 |  | 0.32862 | 13.145 | 16.7201 | 12.27% | 2.0522 | 14.6679 | 0 | 41.1525 | 0 |  | 0.065577 | 4.0283 | 4.7417 | 4.5628 | 187.7694 | 10.7328 |  | 0.32862 | 13.145 | 16.7201 | 12.27% | 2.0522 | 14.6679 | 0 | 41.1525 | 0 |  | 0.068889 | 4.0283 | 4.7777 | 4.5974 | 189.1963 | 10.6519 | 0.045858 | 2.817 | 3.3159 | 7.1163 | 0 | 2.5539
| 17 | [10 empty] | 0.32862 | 13.145 | 17.0337 | 10.79% | 1.8375 | 15.1962 | 0 | 36 | 0 |  | 0.065577 | 4.0283 | 4.8043 | 4.623 | 166.4273 | 9.2667 |  | 0.32862 | 13.145 | 17.0337 | 10.79% | 1.8375 | 15.1962 | 0 | 36 | 0 |  | 0.065577 | 4.0283 | 4.8043 | 4.623 | 166.4273 | 9.2667 |  | 0.32862 | 13.145 | 17.0337 | 10.79% | 1.8375 | 15.1962 | 0 | 36 | 0 |  | 0.068889 | 4.0283 | 4.8435 | 4.6607 | 167.785 | 9.1918 | 0.045858 | 2.817 | 3.3597 | 7.1163 | 0 | 2.5206
| 18 | [10 empty] | 0.32862 | 13.145 | 17.009 | 10.9% | 1.8544 | 15.1547 | 0 | 36.405 | 0 |  | 0.065577 | 4.0283 | 4.7994 | 4.6182 | 168.1273 | 9.3806 |  | 0.32862 | 13.145 | 17.009 | 10.9% | 1.8544 | 15.1547 | 0 | 36.405 | 0 |  | 0.065577 | 4.0283 | 4.7994 | 4.6182 | 168.1273 | 9.3806 |  | 0.32862 | 13.145 | 17.009 | 10.9% | 1.8544 | 15.1547 | 0 | 36.405 | 0 |  | 0.068889 | 4.0283 | 4.8383 | 4.6557 | 169.4916 | 9.3051 | 0.045858 | 2.817 | 3.3562 | 7.1163 | 0 | 2.5232
| 19 | [10 empty] | 0.32862 | 13.145 | 16.8762 | 11.53% | 1.9453 | 14.9309 | 0 | 38.5875 | 0 |  | 0.065577 | 4.0283 | 4.7729 | 4.5927 | 177.2225 | 9.9982 |  | 0.32862 | 13.145 | 16.8762 | 11.53% | 1.9453 | 14.9309 | 0 | 38.5875 | 0 |  | 0.065577 | 4.0283 | 4.7729 | 4.5927 | 177.2225 | 9.9982 |  | 0.32862 | 13.145 | 16.8762 | 11.53% | 1.9453 | 14.9309 | 0 | 38.5875 | 0 |  | 0.068889 | 4.0283 | 4.8105 | 4.6289 | 178.6189 | 9.92 | 0.045858 | 2.817 | 3.3377 | 7.1163 | 0 | 2.5372
| 20 | [10 empty] | 0.32862 | 13.145 | 17.2952 | 9.589% | 1.6584 | 15.6368 | 0 | 0 | 0 |  | 0.065577 | 4.0283 | 4.8565 | 4.6732 | 0 | 0 |  | 0.32862 | 13.145 | 17.2952 | 9.589% | 1.6584 | 15.6368 | 0 | 0 | 0 |  | 0.065577 | 4.0283 | 4.8565 | 4.6732 | 0 | 0 |  | 0.32862 | 13.145 | 17.2952 | 9.589% | 1.6584 | 15.6368 | 0 | 0 | 0 |  | 0.068889 | 4.0283 | 4.8983 | 4.7135 | 0 | 0 | 0.045858 | 2.817 | 3.3962 | 7.1163 | 0 | 2.4935
| 21 | [10 empty] | 0.32862 | 13.145 | 17.821 | 7.286% | 1.2984 | 16.5226 | 0 | 0 | 0 |  | 0.065577 | 4.0283 | 4.9614 | 4.7742 | 0 | 0 |  | 0.32862 | 13.145 | 17.821 | 7.286% | 1.2984 | 16.5226 | 0 | 0 | 0 |  | 0.065577 | 4.0283 | 4.9614 | 4.7742 | 0 | 0 |  | 0.32862 | 13.145 | 17.821 | 7.286% | 1.2984 | 16.5226 | 0 | 0 | 0 |  | 0.068889 | 4.0283 | 5.0085 | 4.8195 | 0 | 0 | 0.045858 | 2.817 | 3.4695 | 7.1163 | 0 | 2.4408
| 22 | [10 empty] | 0.32862 | 13.145 | 17.1514 | 10.24% | 1.7569 | 15.3946 | 0 | 0 | 0 |  | 0.065577 | 4.0283 | 4.8278 | 4.6456 | 0 | 0 |  | 0.32862 | 13.145 | 17.1514 | 10.24% | 1.7569 | 15.3946 | 0 | 0 | 0 |  | 0.065577 | 4.0283 | 4.8278 | 4.6456 | 0 | 0 |  | 0.32862 | 13.145 | 17.1514 | 10.24% | 1.7569 | 15.3946 | 0 | 0 | 0 |  | 0.068889 | 4.0283 | 4.8682 | 4.6844 | 0 | 0 | 0.045858 | 2.817 | 3.3761 | 7.1163 | 0 | 2.5083
| 23 | [10 empty] | 0.32862 | 13.145 | 16.7817 | 11.98% | 2.01 | 14.7717 | 0 | 40.14 | 0 |  | 0.065577 | 4.0283 | 4.754 | 4.5746 | 183.6245 | 10.4417 |  | 0.32862 | 13.145 | 16.7817 | 11.98% | 2.01 | 14.7717 | 0 | 40.14 | 0 |  | 0.065577 | 4.0283 | 4.754 | 4.5746 | 183.6245 | 10.4417 |  | 0.32862 | 13.145 | 16.7817 | 11.98% | 2.01 | 14.7717 | 0 | 40.14 | 0 |  | 0.068889 | 4.0283 | 4.7907 | 4.6099 | 185.0403 | 10.3618 | 0.045858 | 2.817 | 3.3245 | 7.1163 | 0 | 2.5472
| 24 | [10 empty] | 0.32862 | 13.145 | 16.7626 | 12.07% | 2.0231 | 14.7394 | 0 | 40.455 | 0 |  | 0.065577 | 4.0283 | 4.7502 | 4.5709 | 184.9166 | 10.5321 |  | 0.32862 | 13.145 | 16.7626 | 12.07% | 2.0231 | 14.7394 | 0 | 40.455 | 0 |  | 0.065577 | 4.0283 | 4.7502 | 4.5709 | 184.9166 | 10.5321 |  | 0.32862 | 13.145 | 16.7626 | 12.07% | 2.0231 | 14.7394 | 0 | 40.455 | 0 |  | 0.068889 | 4.0283 | 4.7866 | 4.606 | 186.336 | 10.4519 | 0.045858 | 2.817 | 3.3218 | 7.1163 | 0 | 2.5493
| 25 | [10 empty] | 0.32862 | 13.145 | 17.0159 | 10.87% | 1.8497 | 15.1662 | 0 | 36.2925 | 0 |  | 0.065577 | 4.0283 | 4.8007 | 4.6196 | 167.6555 | 9.349 |  | 0.32862 | 13.145 | 17.0159 | 10.87% | 1.8497 | 15.1662 | 0 | 36.2925 | 0 |  | 0.065577 | 4.0283 | 4.8007 | 4.6196 | 167.6555 | 9.349 |  | 0.32862 | 13.145 | 17.0159 | 10.87% | 1.8497 | 15.1662 | 0 | 36.2925 | 0 |  | 0.068889 | 4.0283 | 4.8397 | 4.6571 | 169.018 | 9.2736 | 0.045858 | 2.817 | 3.3572 | 7.1163 | 0 | 2.5225
| 26 | [10 empty] | 0.32862 | 13.145 | 17.1638 | 10.19% | 1.7484 | 15.4153 | 0 | 0 | 0 |  | 0.065577 | 4.0283 | 4.8302 | 4.648 | 0 | 0 |  | 0.32862 | 13.145 | 17.1638 | 10.19% | 1.7484 | 15.4153 | 0 | 0 | 0 |  | 0.065577 | 4.0283 | 4.8302 | 4.648 | 0 | 0 |  | 0.32862 | 13.145 | 17.1638 | 10.19% | 1.7484 | 15.4153 | 0 | 0 | 0 |  | 0.068889 | 4.0283 | 4.8707 | 4.6869 | 0 | 0 | 0.045858 | 2.817 | 3.3778 | 7.1163 | 0 | 2.507
| 27 | [10 empty] | 0 | 0 | 0 | 0% | 0 | 0 | 0 | 0 | 0 |  | 0 | 0 | 0 | 0 | 0 | 0 |  | 0 | 0 | 0 | 0% | 0 | 0 | 0 | 0 | 0 |  | 0 | 0 | 0 | 0 | 0 | 0 |  | 0 | 0 | 0 | 0% | 0 | 0 | 0 | 0 | 0 |  | 0.068889 | 0 | 1.0549 | 1.0151 | 0 | 0 | 0.045858 | 2.817 | 3.5192 | 7.1163 | 0 | 2.4063
| 28 | [10 empty] | 0 | 0 | 0 | 0% | 0 | 0 | 0 | 0 | 0 |  | 0 | 0 | 0 | 0 | 0 | 0 |  | 0 | 0 | 0 | 0% | 0 | 0 | 0 | 0 | 0 |  | 0 | 0 | 0 | 0 | 0 | 0 |  | 0 | 0 | 0 | 0% | 0 | 0 | 0 | 0 | 0 |  | 0.068889 | 0 | 1.0606 | 1.0206 | 0 | 0 | 0.045858 | 2.817 | 3.523 | 7.1163 | 0 | 2.4037
| 29 | [10 empty] | 0.32862 | 13.145 | 17.9086 | 6.915% | 1.2384 | 16.6702 | 0 | 0 | 0 |  | 0.065577 | 4.0283 | 4.9789 | 4.791 | 0 | 0 |  | 0.32862 | 13.145 | 17.9086 | 6.915% | 1.2384 | 16.6702 | 0 | 0 | 0 |  | 0.065577 | 4.0283 | 4.9789 | 4.791 | 0 | 0 |  | 0.32862 | 13.145 | 17.9086 | 6.915% | 1.2384 | 16.6702 | 0 | 0 | 0 |  | 0.068889 | 4.0283 | 5.0269 | 4.8372 | 0 | 0 | 0.045858 | 2.817 | 3.4818 | 7.1163 | 0 | 2.4322
| 30 | [10 empty] | 0.32862 | 13.145 | 17.7033 | 7.79% | 1.3791 | 16.3242 | 0 | 0 | 0 |  | 0.065577 | 4.0283 | 4.9379 | 4.7516 | 0 | 0 |  | 0.32862 | 13.145 | 17.7033 | 7.79% | 1.3791 | 16.3242 | 0 | 0 | 0 |  | 0.065577 | 4.0283 | 4.9379 | 4.7516 | 0 | 0 |  | 0.32862 | 13.145 | 17.7033 | 7.79% | 1.3791 | 16.3242 | 0 | 0 | 0 |  | 0.068889 | 4.0283 | 4.9838 | 4.7958 | 0 | 0 | 0.045858 | 2.817 | 3.4531 | 7.1163 | 0 | 2.4524
| 31 | [10 empty] | 0.32862 | 13.145 | 16.6736 | 12.5% | 2.0841 | 14.5895 | 0 | 41.9175 | 0 |  | 0.065577 | 4.0283 | 4.7324 | 4.5538 | 190.8852 | 10.9538 |  | 0.32862 | 13.145 | 16.6736 | 12.5% | 2.0841 | 14.5895 | 0 | 41.9175 | 0 |  | 0.065577 | 4.0283 | 4.7324 | 4.5538 | 190.8852 | 10.9538 |  | 0.32862 | 13.145 | 16.6736 | 12.5% | 2.0841 | 14.5895 | 0 | 41.9175 | 0 |  | 0.068889 | 4.0283 | 4.768 | 4.5881 | 192.3197 | 10.8721 | 0.045858 | 2.817 | 3.3094 | 7.1163 | 0 | 2.5589
X | 1 | [10 empty] | 0 | 0 | 0 | 0% | 0 | 0 | 0 | 0 | 0 |  | 0 | 0 | 0 | 0 | 0 | 0 |  | 0 | 0 | 0 | 0% | 0 | 0 | 0 | 0 | 0 |  | 0 | 0 | 0 | 0 | 0 | 0 |  | 0 | 0 | 0 | 0% | 0 | 0 | 0 | 0 | 0 |  | 0.068889 | 0 | 1.0953 | 1.054 | 0 | 0 | 0.045858 | 2.817 | 3.5462 | 7.1163 | 0 | 2.388
| 2 | [10 empty] | 0.32862 | 13.145 | 17.1706 | 10.16% | 1.7437 | 15.4269 | 0 | 0 | 0 |  | 0.065577 | 4.0283 | 4.8316 | 4.6493 | 0 | 0 |  | 0.32862 | 13.145 | 17.1706 | 10.16% | 1.7437 | 15.4269 | 0 | 0 | 0 |  | 0.065577 | 4.0283 | 4.8316 | 4.6493 | 0 | 0 |  | 0.32862 | 13.145 | 17.1706 | 10.16% | 1.7437 | 15.4269 | 0 | 0 | 0 |  | 0.068889 | 4.0283 | 4.8722 | 4.6883 | 0 | 0 | 0.045858 | 2.817 | 3.3788 | 7.1163 | 0 | 2.5063
| 3 | [10 empty] | 0.3104 | 13.3272 | 16.1906 | 14.97% | 2.4244 | 13.7663 | 0 | 50.085 | 0 |  | 0.06135 | 4.0705 | 4.6365 | 4.4615 | 223.4563 | 13.3589 |  | -0.0074407 | 13.469 | 13.4004 | 18.09% | 2.4244 | 10.976 | 0 | 50.085 | 0 |  | 0.054563 | 3.0401 | 3.5434 | 3.4097 | 170.7758 | 17.4798 |  | 0.3104 | 13.3272 | 16.1906 | 14.97% | 2.4244 | 13.7663 | 0 | 50.085 | 0 |  | 0.068889 | 4.0705 | 4.7061 | 4.5285 | 226.8081 | 13.1615 | 0.050582 | 2.7698 | 3.2364 | 7.1163 | 0 | 2.6166
| 4 | [10 empty] | 0.3104 | 13.3272 | 15.8026 | 17.12% | 2.7056 | 13.097 | 0 | 56.835 | 0 |  | 0.06135 | 4.0705 | 4.5598 | 4.3877 | 249.3776 | 15.4142 |  | -0.0074407 | 13.469 | 13.4097 | 20.18% | 2.7056 | 10.7041 | 0 | 56.835 | 0 |  | 0.054563 | 3.0401 | 3.4752 | 3.3441 | 190.0614 | 20.2248 |  | 0.3104 | 13.3272 | 15.8026 | 17.12% | 2.7056 | 13.097 | 0 | 56.835 | 0 |  | 0.068889 | 4.0705 | 4.6199 | 4.4456 | 252.6658 | 15.2136 | 0.050582 | 2.7698 | 3.1732 | 7.1163 | 0 | 2.6687
| 5 | [10 empty] | 0.3104 | 13.3272 | 16.1855 | 15% | 2.4281 | 13.7573 | 0 | 50.175 | 0 |  | 0.06135 | 4.0705 | 4.6355 | 4.4606 | 223.8085 | 13.3858 |  | -0.0074407 | 13.469 | 13.4005 | 18.12% | 2.4281 | 10.9724 | 0 | 50.175 | 0 |  | 0.054563 | 3.0401 | 3.5425 | 3.4088 | 171.0388 | 17.5157 |  | 0.3104 | 13.3272 | 16.1855 | 15% | 2.4281 | 13.7573 | 0 | 50.175 | 0 |  | 0.068889 | 4.0705 | 4.7049 | 4.5274 | 227.1602 | 13.1883 | 0.050582 | 2.7698 | 3.2356 | 7.1163 | 0 | 2.6173
| 6 | [10 empty] | 0.32862 | 13.145 | 17.3733 | 9.238% | 1.605 | 15.7683 | 0 | 0 | 0 |  | 0.065577 | 4.0283 | 4.872 | 4.6882 | 0 | 0 |  | 0.32862 | 13.145 | 17.3733 | 9.238% | 1.605 | 15.7683 | 0 | 0 | 0 |  | 0.065577 | 4.0283 | 4.872 | 4.6882 | 0 | 0 |  | 0.32862 | 13.145 | 17.3733 | 9.238% | 1.605 | 15.7683 | 0 | 0 | 0 |  | 0.068889 | 4.0283 | 4.9147 | 4.7292 | 0 | 0 | 0.045858 | 2.817 | 3.4071 | 7.1163 | 0 | 2.4855
| 7 | [10 empty] | 0.32862 | 13.145 | 17.1953 | 10.04% | 1.7269 | 15.4684 | 0 | 0 | 0 |  | 0.065577 | 4.0283 | 4.8365 | 4.654 | 0 | 0 |  | 0.32862 | 13.145 | 17.1953 | 10.04% | 1.7269 | 15.4684 | 0 | 0 | 0 |  | 0.065577 | 4.0283 | 4.8365 | 4.654 | 0 | 0 |  | 0.32862 | 13.145 | 17.1953 | 10.04% | 1.7269 | 15.4684 | 0 | 0 | 0 |  | 0.068889 | 4.0283 | 4.8773 | 4.6933 | 0 | 0 | 0.045858 | 2.817 | 3.3822 | 7.1163 | 0 | 2.5038
| 8 | [10 empty] | 0.3104 | 13.3272 | 15.8001 | 17.14% | 2.7075 | 13.0926 | 0 | 56.88 | 0 |  | 0.06135 | 4.0705 | 4.5593 | 4.3873 | 249.5471 | 15.4281 |  | -0.0074407 | 13.469 | 13.4097 | 20.19% | 2.7075 | 10.7022 | 0 | 56.88 | 0 |  | 0.054563 | 3.0401 | 3.4748 | 3.3437 | 190.187 | 20.2435 |  | 0.3104 | 13.3272 | 15.8001 | 17.14% | 2.7075 | 13.0926 | 0 | 56.88 | 0 |  | 0.068889 | 4.0705 | 4.6194 | 4.445 | 252.8344 | 15.2275 | 0.050582 | 2.7698 | 3.1728 | 7.1163 | 0 | 2.6691
| 9 | [10 empty] | 0.3104 | 13.3272 | 16.3691 | 14.02% | 2.295 | 14.0741 | 0 | 46.98 | 0 |  | 0.06135 | 4.0705 | 4.6718 | 4.4955 | 211.198 | 12.4361 |  | -0.0074407 | 13.469 | 13.3961 | 17.13% | 2.295 | 11.1011 | 0 | 46.98 | 0 |  | 0.054563 | 3.0401 | 3.5748 | 3.4399 | 161.607 | 16.2522 |  | 0.3104 | 13.3272 | 16.3691 | 14.02% | 2.295 | 14.0741 | 0 | 46.98 | 0 |  | 0.068889 | 4.0705 | 4.7457 | 4.5666 | 214.5379 | 12.2425 | 0.050582 | 2.7698 | 3.2655 | 7.1163 | 0 | 2.5933
| 10 | [10 empty] | 0.32862 | 13.145 | 16.7215 | 12.27% | 2.0513 | 14.6702 | 0 | 41.13 | 0 |  | 0.065577 | 4.0283 | 4.742 | 4.563 | 187.6776 | 10.7264 |  | 0.32862 | 13.145 | 16.7215 | 12.27% | 2.0513 | 14.6702 | 0 | 41.13 | 0 |  | 0.065577 | 4.0283 | 4.742 | 4.563 | 187.6776 | 10.7264 |  | 0.32862 | 13.145 | 16.7215 | 12.27% | 2.0513 | 14.6702 | 0 | 41.13 | 0 |  | 0.068889 | 4.0283 | 4.778 | 4.5977 | 189.1043 | 10.6454 | 0.045858 | 2.817 | 3.3161 | 7.1163 | 0 | 2.5537
| 11 | [10 empty] | 0.3104 | 13.3272 | 16.0419 | 15.78% | 2.5322 | 13.5097 | 0 | 52.6725 | 0 |  | 0.06135 | 4.0705 | 4.6071 | 4.4333 | 233.5106 | 14.1387 |  | -0.0074407 | 13.469 | 13.4039 | 18.89% | 2.5322 | 10.8718 | 0 | 52.6725 | 0 |  | 0.054563 | 3.0401 | 3.5173 | 3.3846 | 178.2734 | 18.5195 |  | 0.3104 | 13.3272 | 16.0419 | 15.78% | 2.5322 | 13.5097 | 0 | 52.6725 | 0 |  | 0.068889 | 4.0705 | 4.673 | 4.4967 | 236.8524 | 13.9392 | 0.050582 | 2.7698 | 3.2122 | 7.1163 | 0 | 2.6363
| 12 | [10 empty] | 0.3104 | 13.3272 | 15.6461 | 18.02% | 2.8191 | 12.8271 | 0 | 59.5575 | 0 |  | 0.06135 | 4.0705 | 4.5289 | 4.358 | 259.5506 | 16.2629 |  | -0.0074407 | 13.469 | 13.4134 | 21.02% | 2.8191 | 10.5944 | 0 | 59.5575 | 0 |  | 0.054563 | 3.0401 | 3.4477 | 3.3176 | 197.5892 | 21.3627 |  | 0.3104 | 13.3272 | 15.6461 | 18.02% | 2.8191 | 12.8271 | 0 | 59.5575 | 0 |  | 0.068889 | 4.0705 | 4.5852 | 4.4122 | 262.7785 | 16.0631 | 0.050582 | 2.7698 | 3.1477 | 7.1163 | 0 | 2.6904
| 13 | [10 empty] | 0.3104 | 13.3272 | 16.113 | 15.4% | 2.4806 | 13.6324 | 0 | 51.435 | 0 |  | 0.06135 | 4.0705 | 4.6212 | 4.4468 | 228.7203 | 13.7645 |  | -0.0074407 | 13.469 | 13.4022 | 18.51% | 2.4806 | 10.9216 | 0 | 51.435 | 0 |  | 0.054563 | 3.0401 | 3.5298 | 3.3966 | 174.7038 | 18.0203 |  | 0.3104 | 13.3272 | 16.113 | 15.4% | 2.4806 | 13.6324 | 0 | 51.435 | 0 |  | 0.068889 | 4.0705 | 4.6888 | 4.5119 | 232.0691 | 13.5659 | 0.050582 | 2.7698 | 3.2238 | 7.1163 | 0 | 2.6269
| 14 | [10 empty] | 0.32862 | 13.145 | 16.501 | 13.35% | 2.2022 | 14.2988 | 0 | 44.7525 | 0 |  | 0.065577 | 4.0283 | 4.698 | 4.5207 | 202.3127 | 11.7804 |  | 0.32862 | 13.145 | 16.501 | 13.35% | 2.2022 | 14.2988 | 0 | 44.7525 | 0 |  | 0.065577 | 4.0283 | 4.698 | 4.5207 | 202.3127 | 11.7804 |  | 0.32862 | 13.145 | 16.501 | 13.35% | 2.2022 | 14.2988 | 0 | 44.7525 | 0 |  | 0.068889 | 4.0283 | 4.7318 | 4.5533 | 203.7694 | 11.6961 | 0.045858 | 2.817 | 3.2853 | 7.1163 | 0 | 2.5776
| 15 | [10 empty] | 0.32862 | 13.145 | 17.5786 | 8.33% | 1.4644 | 16.1143 | 0 | 0 | 0 |  | 0.065577 | 4.0283 | 4.913 | 4.7276 | 0 | 0 |  | 0.32862 | 13.145 | 17.5786 | 8.33% | 1.4644 | 16.1143 | 0 | 0 | 0 |  | 0.065577 | 4.0283 | 4.913 | 4.7276 | 0 | 0 |  | 0.32862 | 13.145 | 17.5786 | 8.33% | 1.4644 | 16.1143 | 0 | 0 | 0 |  | 0.068889 | 4.0283 | 4.9577 | 4.7706 | 0 | 0 | 0.045858 | 2.817 | 3.4357 | 7.1163 | 0 | 2.4648
| 16 | [10 empty] | 0.32862 | 13.145 | 17.9045 | 6.933% | 1.2412 | 16.6633 | 0 | 0 | 0 |  | 0.065577 | 4.0283 | 4.9781 | 4.7902 | 0 | 0 |  | 0.32862 | 13.145 | 17.9045 | 6.933% | 1.2412 | 16.6633 | 0 | 0 | 0 |  | 0.065577 | 4.0283 | 4.9781 | 4.7902 | 0 | 0 |  | 0.32862 | 13.145 | 17.9045 | 6.933% | 1.2412 | 16.6633 | 0 | 0 | 0 |  | 0.068889 | 4.0283 | 5.026 | 4.8364 | 0 | 0 | 0.045858 | 2.817 | 3.4812 | 7.1163 | 0 | 2.4326
| 17 | [10 empty] | 0.32862 | 13.145 | 17.6731 | 7.92% | 1.3997 | 16.2734 | 0 | 0 | 0 |  | 0.065577 | 4.0283 | 4.9319 | 4.7458 | 0 | 0 |  | 0.32862 | 13.145 | 17.6731 | 7.92% | 1.3997 | 16.2734 | 0 | 0 | 0 |  | 0.065577 | 4.0283 | 4.9319 | 4.7458 | 0 | 0 |  | 0.32862 | 13.145 | 17.6731 | 7.92% | 1.3997 | 16.2734 | 0 | 0 | 0 |  | 0.068889 | 4.0283 | 4.9775 | 4.7897 | 0 | 0 | 0.045858 | 2.817 | 3.4489 | 7.1163 | 0 | 2.4554
| 18 | [10 empty] | 0.32862 | 13.145 | 17.235 | 9.862% | 1.6997 | 15.5353 | 0 | 0 | 0 |  | 0.065577 | 4.0283 | 4.8444 | 4.6616 | 0 | 0 |  | 0.32862 | 13.145 | 17.235 | 9.862% | 1.6997 | 15.5353 | 0 | 0 | 0 |  | 0.065577 | 4.0283 | 4.8444 | 4.6616 | 0 | 0 |  | 0.32862 | 13.145 | 17.235 | 9.862% | 1.6997 | 15.5353 | 0 | 0 | 0 |  | 0.068889 | 4.0283 | 4.8857 | 4.7013 | 0 | 0 | 0.045858 | 2.817 | 3.3878 | 7.1163 | 0 | 2.4997
| 19 | [10 empty] | 0.32862 | 13.145 | 16.6831 | 12.45% | 2.0775 | 14.6056 | 0 | 41.76 | 0 |  | 0.065577 | 4.0283 | 4.7343 | 4.5557 | 190.2448 | 10.9082 |  | 0.32862 | 13.145 | 16.6831 | 12.45% | 2.0775 | 14.6056 | 0 | 41.76 | 0 |  | 0.065577 | 4.0283 | 4.7343 | 4.5557 | 190.2448 | 10.9082 |  | 0.32862 | 13.145 | 16.6831 | 12.45% | 2.0775 | 14.6056 | 0 | 41.76 | 0 |  | 0.068889 | 4.0283 | 4.77 | 4.59 | 191.6779 | 10.8267 | 0.045858 | 2.817 | 3.3108 | 7.1163 | 0 | 2.5578
| 20 | [10 empty] | 0.3104 | 13.3272 | 15.8789 | 16.69% | 2.6503 | 13.2286 | 0 | 55.5075 | 0 |  | 0.06135 | 4.0705 | 4.5749 | 4.4023 | 244.3585 | 15.0045 |  | -0.0074407 | 13.469 | 13.4078 | 19.77% | 2.6503 | 10.7575 | 0 | 55.5075 | 0 |  | 0.054563 | 3.0401 | 3.4886 | 3.357 | 186.3386 | 19.6765 |  | 0.3104 | 13.3272 | 15.8789 | 16.69% | 2.6503 | 13.2286 | 0 | 55.5075 | 0 |  | 0.068889 | 4.0705 | 4.6369 | 4.4619 | 247.6688 | 14.804 | 0.050582 | 2.7698 | 3.1856 | 7.1163 | 0 | 2.6583
| 21 | [10 empty] | 1 | 8.5 | 14.3667 | 22.13% | 3.18 | 11.1867 | 0 | 68.22 | 0 |  | 0.236 | 2.848 | 4.2325 | 4.0728 | 277.8474 | 19.9326 |  | 0.9239 | 6.9496 | 12.3698 | 25.71% | 3.18 | 9.1898 | 0 | 68.22 | 0 |  | 0.17813 | 2.1751 | 3.2202 | 3.0986 | 211.3892 | 26.1992 |  | 1 | 8.5 | 14.3667 | 22.13% | 3.18 | 11.1867 | 0 | 68.22 | 0 |  | 0.068889 | 2.848 | 3.2521 | 3.1294 | 213.4894 | 25.9414 | 0.16165 | 1.9923 | 2.9407 | 7.1163 | 0 | 2.8798
| 22 | [10 empty] | 1 | 8.5 | 14.5042 | 21.71% | 3.1491 | 11.3551 | 0 | 67.4775 | 0 |  | 0.236 | 2.848 | 4.265 | 4.104 | 276.9304 | 19.5657 |  | 0.9239 | 6.9496 | 12.4969 | 25.2% | 3.1491 | 9.3478 | 0 | 67.4775 | 0 |  | 0.17813 | 2.1751 | 3.2446 | 3.1222 | 210.6788 | 25.7184 |  | 1 | 8.5 | 14.5042 | 21.71% | 3.1491 | 11.3551 | 0 | 67.4775 | 0 |  | 0.068889 | 2.848 | 3.2616 | 3.1385 | 211.7809 | 25.5846 | 0.16165 | 1.9923 | 2.9629 | 7.1163 | 0 | 2.8581
| 23 | [10 empty] | 0.3104 | 13.3272 | 15.6086 | 18.24% | 2.8462 | 12.7624 | 0 | 60.21 | 0 |  | 0.06135 | 4.0705 | 4.5215 | 4.3509 | 261.9647 | 16.468 |  | -0.0074407 | 13.469 | 13.4143 | 21.22% | 2.8462 | 10.5681 | 0 | 60.21 | 0 |  | 0.054563 | 3.0401 | 3.4411 | 3.3113 | 199.3719 | 21.6382 |  | 0.3104 | 13.3272 | 15.6086 | 18.24% | 2.8462 | 12.7624 | 0 | 60.21 | 0 |  | 0.068889 | 4.0705 | 4.5769 | 4.4042 | 265.1751 | 16.2686 | 0.050582 | 2.7698 | 3.1416 | 7.1163 | 0 | 2.6956
| 24 | [10 empty] | 1 | 8.5 | 15.05 | 20.11% | 3.0263 | 12.0237 | 0 | 64.53 | 0 |  | 0.236 | 2.848 | 4.3938 | 4.228 | 272.8326 | 18.1624 |  | 0.9239 | 6.9496 | 13.0012 | 23.28% | 3.0263 | 9.9749 | 0 | 64.53 | 0 |  | 0.17813 | 2.1751 | 3.3419 | 3.2158 | 207.5134 | 23.8794 |  | 1 | 8.5 | 15.05 | 20.11% | 3.0263 | 12.0237 | 0 | 64.53 | 0 |  | 0.068889 | 2.848 | 3.2992 | 3.1747 | 204.8649 | 24.1882 | 0.16165 | 1.9923 | 3.0511 | 7.1163 | 0 | 2.7755
| 25 | [10 empty] | 1 | 8.5 | 13.7917 | 24% | 3.3094 | 10.4823 | 0 | 71.325 | 0 |  | 0.236 | 2.848 | 4.0968 | 3.9422 | 281.18 | 21.5301 |  | 0.9239 | 6.9496 | 11.8386 | 27.95% | 3.3094 | 8.5292 | 0 | 71.325 | 0 |  | 0.17813 | 2.1751 | 3.1177 | 3.0001 | 213.9807 | 28.2915 |  | 1 | 8.5 | 13.7917 | 24% | 3.3094 | 10.4823 | 0 | 71.325 | 0 |  | 0.068889 | 2.848 | 3.2125 | 3.0913 | 220.4876 | 27.4566 | 0.16165 | 1.9923 | 2.8477 | 7.1163 | 0 | 2.9737
| 26 | [10 empty] | 1 | 8.5 | 12.1208 | 30.4% | 3.6853 | 8.4355 | 0 | 80.3475 | 0 |  | 0.236 | 2.848 | 3.7025 | 3.5628 | 286.262 | 26.8366 |  | 0.9239 | 6.9496 | 10.2949 | 35.8% | 3.6853 | 6.6096 | 0 | 80.3475 | 0 |  | 0.17813 | 2.1751 | 2.8201 | 2.7137 | 218.0381 | 35.2338 |  | 1 | 8.5 | 12.1208 | 30.4% | 3.6853 | 8.4355 | 0 | 80.3475 | 0 |  | 0.068889 | 2.848 | 3.0974 | 2.9806 | 239.4798 | 32.0791 | 0.16165 | 1.9923 | 2.5776 | 7.1163 | 0 | 3.2853
| 27 | [10 empty] | 1 | 8.5 | 12.6292 | 28.28% | 3.5709 | 9.0582 | 0 | 77.6025 | 0 |  | 0.236 | 2.848 | 3.8225 | 3.6782 | 285.4405 | 25.1063 |  | 0.9239 | 6.9496 | 10.7646 | 33.17% | 3.5709 | 7.1936 | 0 | 77.6025 | 0 |  | 0.17813 | 2.1751 | 2.9107 | 2.8008 | 217.3507 | 32.9714 |  | 1 | 8.5 | 12.6292 | 28.28% | 3.5709 | 9.0582 | 0 | 77.6025 | 0 |  | 0.068889 | 2.848 | 3.1325 | 3.0142 | 233.9132 | 30.6368 | 0.16165 | 1.9923 | 2.6598 | 7.1163 | 0 | 3.1838
| 28 | [10 empty] | 1 | 8.5 | 15.4292 | 19.06% | 2.9409 | 12.4882 | 0 | 62.4825 | 0 |  | 0.236 | 2.848 | 4.4833 | 4.3141 | 269.5559 | 17.2351 |  | 0.9239 | 6.9496 | 13.3515 | 22.03% | 2.9409 | 10.4106 | 0 | 62.4825 | 0 |  | 0.17813 | 2.1751 | 3.4094 | 3.2808 | 204.99 | 22.6637 |  | 1 | 8.5 | 15.4292 | 19.06% | 2.9409 | 12.4882 | 0 | 62.4825 | 0 |  | 0.068889 | 2.848 | 3.3253 | 3.1999 | 199.9351 | 23.2367 | 0.16165 | 1.9923 | 3.1124 | 7.1163 | 0 | 2.7208
| 29 | [10 empty] | 0.32862 | 13.145 | 17.02 | 10.85% | 1.8469 | 15.1731 | 0 | 36.225 | 0 |  | 0.065577 | 4.0283 | 4.8015 | 4.6204 | 167.3722 | 9.33 |  | 0.32862 | 13.145 | 17.02 | 10.85% | 1.8469 | 15.1731 | 0 | 36.225 | 0 |  | 0.065577 | 4.0283 | 4.8015 | 4.6204 | 167.3722 | 9.33 |  | 0.32862 | 13.145 | 17.02 | 10.85% | 1.8469 | 15.1731 | 0 | 36.225 | 0 |  | 0.068889 | 4.0283 | 4.8406 | 4.6579 | 168.7336 | 9.2547 | 0.045858 | 2.817 | 3.3578 | 7.1163 | 0 | 2.522
| 30 | [10 empty] | 0.3104 | 13.3272 | 15.6397 | 18.06% | 2.8237 | 12.8159 | 0 | 59.67 | 0 |  | 0.06135 | 4.0705 | 4.5276 | 4.3568 | 259.9675 | 16.2982 |  | -0.0074407 | 13.469 | 13.4136 | 21.05% | 2.8237 | 10.5898 | 0 | 59.67 | 0 |  | 0.054563 | 3.0401 | 3.4466 | 3.3165 | 197.8971 | 21.4101 |  | 0.3104 | 13.3272 | 15.6397 | 18.06% | 2.8237 | 12.8159 | 0 | 59.67 | 0 |  | 0.068889 | 4.0705 | 4.5838 | 4.4108 | 263.1924 | 16.0985 | 0.050582 | 2.7698 | 3.1466 | 7.1163 | 0 | 2.6913
XI | 1 | [10 empty] | 1 | 8.5 | 15.5 | 18.87% | 2.925 | 12.575 | 0 | 62.1 | 0 |  | 0.236 | 2.848 | 4.5 | 4.3302 | 268.9047 | 17.066 |  | 0.9239 | 6.9496 | 13.4169 | 21.8% | 2.925 | 10.4919 | 0 | 62.1 | 0 |  | 0.17813 | 2.1751 | 3.422 | 3.2929 | 204.4891 | 22.4419 |  | 1 | 8.5 | 15.5 | 18.87% | 2.925 | 12.575 | 0 | 62.1 | 0 |  | 0.068889 | 2.848 | 3.3302 | 3.2046 | 199.0028 | 23.0606 | 0.16165 | 1.9923 | 3.1239 | 7.1163 | 0 | 2.7109
| 2 | [10 empty] | 0.3104 | 13.3272 | 16.2566 | 14.62% | 2.3766 | 13.88 | 0 | 48.9375 | 0 |  | 0.06135 | 4.0705 | 4.6495 | 4.4741 | 218.9506 | 13.0162 |  | -0.0074407 | 13.469 | 13.3988 | 17.74% | 2.3766 | 11.0222 | 0 | 48.9375 | 0 |  | 0.054563 | 3.0401 | 3.555 | 3.4209 | 167.4092 | 17.0236 |  | 0.3104 | 13.3272 | 16.2566 | 14.62% | 2.3766 | 13.88 | 0 | 48.9375 | 0 |  | 0.068889 | 4.0705 | 4.7207 | 4.5425 | 222.301 | 12.82 | 0.050582 | 2.7698 | 3.2472 | 7.1163 | 0 | 2.6079
| 3 | [10 empty] | 0.3104 | 13.3272 | 16.0354 | 15.82% | 2.5369 | 13.4986 | 0 | 52.785 | 0 |  | 0.06135 | 4.0705 | 4.6058 | 4.432 | 233.9444 | 14.1728 |  | -0.0074407 | 13.469 | 13.4041 | 18.93% | 2.5369 | 10.8672 | 0 | 52.785 | 0 |  | 0.054563 | 3.0401 | 3.5162 | 3.3835 | 178.5964 | 18.565 |  | 0.3104 | 13.3272 | 16.0354 | 15.82% | 2.5369 | 13.4986 | 0 | 52.785 | 0 |  | 0.068889 | 4.0705 | 4.6716 | 4.4953 | 237.2854 | 13.9732 | 0.050582 | 2.7698 | 3.2111 | 7.1163 | 0 | 2.6372
| 4 | [10 empty] | 1 | 8.5 | 15.0208 | 20.19% | 3.0328 | 11.988 | 0 | 64.6875 | 0 |  | 0.236 | 2.848 | 4.3869 | 4.2214 | 273.07 | 18.2353 |  | 0.9239 | 6.9496 | 12.9742 | 23.38% | 3.0328 | 9.9414 | 0 | 64.6875 | 0 |  | 0.17813 | 2.1751 | 3.3367 | 3.2108 | 207.6965 | 23.975 |  | 1 | 8.5 | 15.0208 | 20.19% | 3.0328 | 11.988 | 0 | 64.6875 | 0 |  | 0.068889 | 2.848 | 3.2972 | 3.1728 | 205.2398 | 24.262 | 0.16165 | 1.9923 | 3.0464 | 7.1163 | 0 | 2.7798
| 5 | [10 empty] | 0.32862 | 13.145 | 16.8707 | 11.55% | 1.9491 | 14.9217 | 0 | 38.6775 | 0 |  | 0.065577 | 4.0283 | 4.7718 | 4.5917 | 177.5952 | 10.0238 |  | 0.32862 | 13.145 | 16.8707 | 11.55% | 1.9491 | 14.9217 | 0 | 38.6775 | 0 |  | 0.065577 | 4.0283 | 4.7718 | 4.5917 | 177.5952 | 10.0238 |  | 0.32862 | 13.145 | 16.8707 | 11.55% | 1.9491 | 14.9217 | 0 | 38.6775 | 0 |  | 0.068889 | 4.0283 | 4.8093 | 4.6278 | 178.9928 | 9.9455 | 0.045858 | 2.817 | 3.3369 | 7.1163 | 0 | 2.5378
| 6 | [10 empty] | 0.3104 | 13.3272 | 16.4157 | 13.77% | 2.2612 | 14.1544 | 0 | 46.17 | 0 |  | 0.06135 | 4.0705 | 4.681 | 4.5043 | 207.9655 | 12.1976 |  | -0.0074407 | 13.469 | 13.395 | 16.88% | 2.2612 | 11.1337 | 0 | 46.17 | 0 |  | 0.054563 | 3.0401 | 3.583 | 3.4478 | 159.1843 | 15.9355 |  | 0.3104 | 13.3272 | 16.4157 | 13.77% | 2.2612 | 14.1544 | 0 | 46.17 | 0 |  | 0.068889 | 4.0705 | 4.756 | 4.5765 | 211.2981 | 12.0052 | 0.050582 | 2.7698 | 3.2731 | 7.1163 | 0 | 2.5873
| 7 | [10 empty] | 0.3104 | 13.3272 | 16.2062 | 14.89% | 2.4131 | 13.793 | 0 | 49.815 | 0 |  | 0.06135 | 4.0705 | 4.6396 | 4.4645 | 222.3987 | 13.2781 |  | -0.0074407 | 13.469 | 13.4 | 18.01% | 2.4131 | 10.9869 | 0 | 49.815 | 0 |  | 0.054563 | 3.0401 | 3.5462 | 3.4123 | 169.986 | 17.3722 |  | 0.3104 | 13.3272 | 16.2062 | 14.89% | 2.4131 | 13.793 | 0 | 49.815 | 0 |  | 0.068889 | 4.0705 | 4.7095 | 4.5318 | 225.7505 | 13.0809 | 0.050582 | 2.7698 | 3.2389 | 7.1163 | 0 | 2.6146
| 8 | [10 empty] | 0.3104 | 13.3272 | 15.8272 | 16.98% | 2.6878 | 13.1394 | 0 | 56.4075 | 0 |  | 0.06135 | 4.0705 | 4.5647 | 4.3924 | 247.7655 | 15.282 |  | -0.0074407 | 13.469 | 13.4091 | 20.04% | 2.6878 | 10.7213 | 0 | 56.4075 | 0 |  | 0.054563 | 3.0401 | 3.4796 | 3.3482 | 188.8663 | 20.0478 |  | 0.3104 | 13.3272 | 15.8272 | 16.98% | 2.6878 | 13.1394 | 0 | 56.4075 | 0 |  | 0.068889 | 4.0705 | 4.6254 | 4.4508 | 251.0613 | 15.0814 | 0.050582 | 2.7698 | 3.1772 | 7.1163 | 0 | 2.6654
| 9 | [10 empty] | 1 | 8.5 | 15.2458 | 19.56% | 2.9822 | 12.2636 | 0 | 63.4725 | 0 |  | 0.236 | 2.848 | 4.44 | 4.2725 | 271.1843 | 17.6788 |  | 0.9239 | 6.9496 | 13.1821 | 22.62% | 2.9822 | 10.1999 | 0 | 63.4725 | 0 |  | 0.17813 | 2.1751 | 3.3768 | 3.2493 | 206.2434 | 23.2455 |  | 1 | 8.5 | 15.2458 | 19.56% | 2.9822 | 12.2636 | 0 | 63.4725 | 0 |  | 0.068889 | 2.848 | 3.3127 | 3.1877 | 202.3316 | 23.6949 | 0.16165 | 1.9923 | 3.0828 | 7.1163 | 0 | 2.747
| 10 | [10 empty] | 0.3104 | 13.3272 | 15.5479 | 18.59% | 2.8903 | 12.6575 | 0 | 61.2675 | 0 |  | 0.06135 | 4.0705 | 4.5095 | 4.3393 | 265.8574 | 16.8019 |  | -0.0074407 | 13.469 | 13.4158 | 21.54% | 2.8903 | 10.5255 | 0 | 61.2675 | 0 |  | 0.054563 | 3.0401 | 3.4304 | 3.301 | 202.2437 | 22.0868 |  | 0.3104 | 13.3272 | 15.5479 | 18.59% | 2.8903 | 12.6575 | 0 | 61.2675 | 0 |  | 0.068889 | 4.0705 | 4.5634 | 4.3912 | 269.0372 | 16.6033 | 0.050582 | 2.7698 | 3.1317 | 7.1163 | 0 | 2.7041
| 11 | [10 empty] | 1 | 8.5 | 14.575 | 21.5% | 3.1331 | 11.4419 | 0 | 67.095 | 0 |  | 0.236 | 2.848 | 4.2817 | 4.1201 | 276.4399 | 19.3788 |  | 0.9239 | 6.9496 | 12.5623 | 24.94% | 3.1331 | 9.4292 | 0 | 67.095 | 0 |  | 0.17813 | 2.1751 | 3.2573 | 3.1343 | 210.2991 | 25.4736 |  | 1 | 8.5 | 14.575 | 21.5% | 3.1331 | 11.4419 | 0 | 67.095 | 0 |  | 0.068889 | 2.848 | 3.2665 | 3.1432 | 210.8954 | 25.4015 | 0.16165 | 1.9923 | 2.9743 | 7.1163 | 0 | 2.8471
| 12 | [10 empty] | 1 | 8.5 | 14.0167 | 23.25% | 3.2588 | 10.7579 | 0 | 70.11 | 0 |  | 0.236 | 2.848 | 4.1499 | 3.9933 | 279.9725 | 20.8926 |  | 0.9239 | 6.9496 | 12.0465 | 27.05% | 3.2588 | 8.7877 | 0 | 70.11 | 0 |  | 0.17813 | 2.1751 | 3.1578 | 3.0386 | 213.0395 | 27.4566 |  | 1 | 8.5 | 14.0167 | 23.25% | 3.2588 | 10.7579 | 0 | 70.11 | 0 |  | 0.068889 | 2.848 | 3.228 | 3.1062 | 217.7774 | 26.8593 | 0.16165 | 1.9923 | 2.8841 | 7.1163 | 0 | 2.9362
| 13 | [10 empty] | 1 | 8.5 | 12.5042 | 28.78% | 3.5991 | 8.9051 | 0 | 78.2775 | 0 |  | 0.236 | 2.848 | 3.793 | 3.6499 | 285.7013 | 25.5216 |  | 0.9239 | 6.9496 | 10.6491 | 33.8% | 3.5991 | 7.05 | 0 | 78.2775 | 0 |  | 0.17813 | 2.1751 | 2.8884 | 2.7794 | 217.5641 | 33.5146 |  | 1 | 8.5 | 12.5042 | 28.78% | 3.5991 | 8.9051 | 0 | 78.2775 | 0 |  | 0.068889 | 2.848 | 3.1238 | 3.006 | 235.2992 | 30.9885 | 0.16165 | 1.9923 | 2.6396 | 7.1163 | 0 | 3.2082
| 14 | [10 empty] | 0.022222 | 10.4556 | 10.4697 | 41.61% | 4.3566 | 6.1132 | 0 | 96.4575 | 0 |  | 0.068889 | 3.1822 | 3.2261 | 3.2261 | 311.1853 | 35.5795 |  | 0.11116 | 8.5751 | 8.646 | 50.39% | 4.3566 | 4.2894 | 0 | 96.4575 | 0 |  | 0.054301 | 2.4228 | 2.4574 | 2.411 | 232.5629 | 47.6079 |  | 0.022222 | 10.4556 | 10.4697 | 41.61% | 4.3566 | 6.1132 | 0 | 96.4575 | 0 |  | 0.068889 | 3.1822 | 3.2261 | 3.2261 | 311.1853 | 35.5795 | 0.053878 | 2.2079 | 2.2422 | 7.1163 | 0 | 3.7768
| 15 | [10 empty] | 1 | 8.5 | 10.5583 | 38.23% | 4.0369 | 6.5215 | 0 | 88.785 | 0 |  | 0.236 | 2.848 | 3.3338 | 3.208 | 284.8191 | 32.935 |  | 0.9239 | 6.9496 | 8.8513 | 45.61% | 4.0369 | 4.8144 | 0 | 88.785 | 0 |  | 0.17813 | 2.1751 | 2.5418 | 2.5418 | 225.6721 | 41.567 |  | 1 | 8.5 | 10.5583 | 38.23% | 4.0369 | 6.5215 | 0 | 88.785 | 0 |  | 0.068889 | 2.848 | 2.9898 | 2.877 | 255.4321 | 36.7241 | 0.16165 | 1.9923 | 2.3251 | 7.1163 | 0 | 3.6422
| 16 | [10 empty] | 1 | 8.5 | 13.3458 | 25.55% | 3.4097 | 9.9361 | 0 | 73.7325 | 0 |  | 0.236 | 2.848 | 3.9916 | 3.841 | 283.2058 | 22.8435 |  | 0.9239 | 6.9496 | 11.4267 | 29.84% | 3.4097 | 8.017 | 0 | 73.7325 | 0 |  | 0.17813 | 2.1751 | 3.0383 | 2.9237 | 215.5689 | 30.0109 |  | 1 | 8.5 | 13.3458 | 25.55% | 3.4097 | 9.9361 | 0 | 73.7325 | 0 |  | 0.068889 | 2.848 | 3.1818 | 3.0618 | 225.7509 | 28.6573 | 0.16165 | 1.9923 | 2.7756 | 7.1163 | 0 | 3.051
| 17 | [10 empty] | 0.022222 | 10.4556 | 10.4832 | 40.25% | 4.2197 | 6.2636 | 0 | 93.1725 | 0 |  | 0.068889 | 3.1822 | 3.268 | 3.268 | 304.492 | 33.9271 |  | 0.11116 | 8.5751 | 8.7136 | 48.43% | 4.2197 | 4.4939 | 0 | 93.1725 | 0 |  | 0.054301 | 2.4228 | 2.4904 | 2.4904 | 232.0405 | 44.5204 |  | 0.022222 | 10.4556 | 10.4832 | 40.25% | 4.2197 | 6.2636 | 0 | 93.1725 | 0 |  | 0.068889 | 3.1822 | 3.268 | 3.268 | 304.492 | 33.9271 | 0.053878 | 2.2079 | 2.275 | 7.1163 | 0 | 3.7224
| 18 | [10 empty] | 0.022222 | 10.4556 | 10.394 | 49.29% | 5.1234 | 5.2705 | 0 | 114.8625 | 0 |  | 0.068889 | 3.1822 | 2.9913 | 2.9913 | 343.5931 | 45.694 |  | 0.11116 | 8.5751 | 8.2671 | 61.97% | 5.1234 | 3.1437 | 0 | 114.8625 | 0 |  | 0.054301 | 2.4228 | 2.2723 | 1.9722 | 226.533 | 69.3062 |  | 0.022222 | 10.4556 | 10.394 | 49.29% | 5.1234 | 5.2705 | 0 | 114.8625 | 0 |  | 0.068889 | 3.1822 | 2.9913 | 2.9913 | 343.5931 | 45.694 | 0.053878 | 2.2079 | 2.0586 | 7.1163 | 0 | 4.1137
| 19 | [10 empty] | 0.022222 | 10.4556 | 10.4106 | 47.59% | 4.9547 | 5.456 | 0 | 110.8125 | 0 |  | 0.068889 | 3.1822 | 3.043 | 3.043 | 337.2035 | 43.3344 |  | 0.11116 | 8.5751 | 8.3505 | 59.33% | 4.9547 | 3.3958 | 0 | 110.8125 | 0 |  | 0.054301 | 2.4228 | 2.3131 | 2.2694 | 251.4793 | 58.1062 |  | 0.022222 | 10.4556 | 10.4106 | 47.59% | 4.9547 | 5.456 | 0 | 110.8125 | 0 |  | 0.068889 | 3.1822 | 3.043 | 3.043 | 337.2035 | 43.3344 | 0.053878 | 2.2079 | 2.099 | 7.1163 | 0 | 4.0345
| 20 | [10 empty] | 0.022222 | 10.4556 | 10.4233 | 46.3% | 4.8262 | 5.5971 | 0 | 107.73 | 0 |  | 0.068889 | 3.1822 | 3.0823 | 3.0823 | 332.0598 | 41.5914 |  | 0.11116 | 8.5751 | 8.4139 | 57.36% | 4.8262 | 3.5877 | 0 | 107.73 | 0 |  | 0.054301 | 2.4228 | 2.3441 | 2.2998 | 247.7601 | 55.7428 |  | 0.022222 | 10.4556 | 10.4233 | 46.3% | 4.8262 | 5.5971 | 0 | 107.73 | 0 |  | 0.068889 | 3.1822 | 3.0823 | 3.0823 | 332.0598 | 41.5914 | 0.053878 | 2.2079 | 2.1298 | 7.1163 | 0 | 3.9762
| 21 | [10 empty] | 0.022222 | 10.4556 | 10.3855 | 50.16% | 5.2097 | 5.1758 | 0 | 116.9325 | 0 |  | 0.068889 | 3.1822 | 2.9649 | 2.909 | 340.1558 | 47.8343 |  | 0.11116 | 8.5751 | 8.2245 | 63.34% | 5.2097 | 3.0148 | 0 | 116.9325 | 0 |  | 0.054301 | 2.4228 | 2.2515 | 1.9541 | 228.5029 | 71.2075 |  | 0.022222 | 10.4556 | 10.3855 | 50.16% | 5.2097 | 5.1758 | 0 | 116.9325 | 0 |  | 0.068889 | 3.1822 | 2.9649 | 2.909 | 340.1558 | 47.8343 | 0.053878 | 2.2079 | 2.0379 | 7.1163 | 0 | 4.1554
| 22 | [10 empty] | 0.022222 | 10.4556 | 10.4066 | 48.01% | 4.9959 | 5.4106 | 0 | 111.8025 | 0 |  | 0.068889 | 3.1822 | 3.0304 | 3.0304 | 338.804 | 43.9037 |  | 0.11116 | 8.5751 | 8.3301 | 59.97% | 4.9959 | 3.3342 | 0 | 111.8025 | 0 |  | 0.054301 | 2.4228 | 2.3031 | 2.2596 | 252.634 | 58.8787 |  | 0.022222 | 10.4556 | 10.4066 | 48.01% | 4.9959 | 5.4106 | 0 | 111.8025 | 0 |  | 0.068889 | 3.1822 | 3.0304 | 3.0304 | 338.804 | 43.9037 | 0.053878 | 2.2079 | 2.0891 | 7.1163 | 0 | 4.0536
| 23 | [10 empty] | 0.022222 | 10.4556 | 10.4392 | 44.7% | 4.6659 | 5.7732 | 0 | 103.8825 | 0 |  | 0.068889 | 3.1822 | 3.1314 | 3.1314 | 325.2994 | 39.4774 |  | 0.11116 | 8.5751 | 8.4931 | 54.94% | 4.6659 | 3.8272 | 0 | 103.8825 | 0 |  | 0.054301 | 2.4228 | 2.3827 | 2.3378 | 242.8549 | 52.8792 |  | 0.022222 | 10.4556 | 10.4392 | 44.7% | 4.6659 | 5.7732 | 0 | 103.8825 | 0 |  | 0.068889 | 3.1822 | 3.1314 | 3.1314 | 325.2994 | 39.4774 | 0.053878 | 2.2079 | 2.1681 | 7.1163 | 0 | 3.9058
| 24 | [10 empty] | 0.022222 | 10.4556 | 10.3974 | 48.94% | 5.0888 | 5.3087 | 0 | 114.03 | 0 |  | 0.068889 | 3.1822 | 3.002 | 3.002 | 342.3138 | 45.2023 |  | 0.11116 | 8.5751 | 8.2842 | 61.43% | 5.0888 | 3.1955 | 0 | 114.03 | 0 |  | 0.054301 | 2.4228 | 2.2807 | 1.9795 | 225.7197 | 68.5513 |  | 0.022222 | 10.4556 | 10.3974 | 48.94% | 5.0888 | 5.3087 | 0 | 114.03 | 0 |  | 0.068889 | 3.1822 | 3.002 | 3.002 | 342.3138 | 45.2023 | 0.053878 | 2.2079 | 2.0669 | 7.1163 | 0 | 4.0971
| 25 | [10 empty] | 0.022222 | 10.4556 | 10.4378 | 44.84% | 4.68 | 5.7578 | 0 | 104.22 | 0 |  | 0.068889 | 3.1822 | 3.1271 | 3.1271 | 325.9075 | 39.6602 |  | 0.11116 | 8.5751 | 8.4862 | 55.15% | 4.68 | 3.8062 | 0 | 104.22 | 0 |  | 0.054301 | 2.4228 | 2.3793 | 2.3345 | 243.2969 | 53.1267 |  | 0.022222 | 10.4556 | 10.4378 | 44.84% | 4.68 | 5.7578 | 0 | 104.22 | 0 |  | 0.068889 | 3.1822 | 3.1271 | 3.1271 | 325.9075 | 39.6602 | 0.053878 | 2.2079 | 2.1648 | 7.1163 | 0 | 3.9119
| 26 | [10 empty] | 0.022222 | 10.4556 | 10.3612 | 52.65% | 5.4553 | 4.9059 | 0 | 122.8275 | 0 |  | 0.068889 | 3.1822 | 2.8897 | 2.8352 | 348.2415 | 51.5534 |  | 0.11116 | 8.5751 | 8.1032 | 67.32% | 5.4553 | 2.6478 | 0 | 122.8275 | 0 |  | 0.054301 | 2.4228 | 2.1922 | 1.9027 | 233.7032 | 76.8199 |  | 0.022222 | 10.4556 | 10.3612 | 52.65% | 5.4553 | 4.9059 | 0 | 122.8275 | 0 |  | 0.068889 | 3.1822 | 2.8897 | 2.8352 | 348.2415 | 51.5534 | 0.053878 | 2.2079 | 1.9791 | 7.1163 | 0 | 4.2788
| 27 | [10 empty] | 0.022222 | 10.4556 | 10.3573 | 53.05% | 5.4947 | 4.8626 | 0 | 123.7725 | 0 |  | 0.068889 | 3.1822 | 2.8777 | 2.8234 | 349.4568 | 52.1677 |  | 0.11116 | 8.5751 | 8.0837 | 67.97% | 5.4947 | 2.589 | 0 | 123.7725 | 0 |  | 0.054301 | 2.4228 | 2.1827 | 1.8944 | 234.4804 | 77.7479 |  | 0.022222 | 10.4556 | 10.3573 | 53.05% | 5.4947 | 4.8626 | 0 | 123.7725 | 0 |  | 0.068889 | 3.1822 | 2.8777 | 2.8234 | 349.4568 | 52.1677 | 0.053878 | 2.2079 | 1.9697 | 7.1163 | 0 | 4.2993
| 28 | [10 empty] | 0.022222 | 10.4556 | 10.4544 | 43.16% | 4.5122 | 5.9422 | 0 | 100.1925 | 0 |  | 0.068889 | 3.1822 | 3.1785 | 3.1785 | 318.4609 | 37.5112 |  | 0.11116 | 8.5751 | 8.5691 | 52.66% | 4.5122 | 4.0569 | 0 | 100.1925 | 0 |  | 0.054301 | 2.4228 | 2.4198 | 2.3742 | 237.876 | 50.2188 |  | 0.022222 | 10.4556 | 10.4544 | 43.16% | 4.5122 | 5.9422 | 0 | 100.1925 | 0 |  | 0.068889 | 3.1822 | 3.1785 | 3.1785 | 318.4609 | 37.5112 | 0.053878 | 2.2079 | 2.205 | 7.1163 | 0 | 3.8406
| 29 | [10 empty] | 0.022222 | 10.4556 | 10.4188 | 46.76% | 4.8722 | 5.5466 | 0 | 108.8325 | 0 |  | 0.068889 | 3.1822 | 3.0683 | 3.0683 | 333.9273 | 42.2097 |  | 0.11116 | 8.5751 | 8.3912 | 58.06% | 4.8722 | 3.519 | 0 | 108.8325 | 0 |  | 0.054301 | 2.4228 | 2.333 | 2.2889 | 249.1119 | 56.5809 |  | 0.022222 | 10.4556 | 10.4188 | 46.76% | 4.8722 | 5.5466 | 0 | 108.8325 | 0 |  | 0.068889 | 3.1822 | 3.0683 | 3.0683 | 333.9273 | 42.2097 | 0.053878 | 2.2079 | 2.1188 | 7.1163 | 0 | 3.9969
| 30 | [10 empty] | 0.425 | 13.275 | 8.3078 | 85.82% | 7.1297 | 1.1781 | 0 | 163.0125 | 0 |  | 0.076136 | 3.233 | 2.3431 | 1.7242 | 281.0622 | 112.5088 |  | 0.218 | 9.17 | 6.6221 | 100% | 7.1297 | -0.50755 | 0.071189 | 151.4079 | 11.6046 |  | 0.04406 | 2.1392 | 1.6242 | 1.1952 | 180.9582 | 164.5624 |  | 0.23713 | 9.4569 | 6.6855 | 100% | 7.1297 | -0.44421 | 0.062304 | 152.8562 | 10.1563 |  | 0.068889 | 2.4092 | 1.6041 | 1.1804 | 180.427 | 166.1891 | 0.04406 | 2.1392 | 1.6242 | 5.0233 | 2.093 | 6.1711
| 31 | [10 empty] | 0.425 | 13.275 | 10.2911 | 59.08% | 6.0797 | 4.2115 | 0 | 137.8125 | 0 |  | 0.076136 | 3.233 | 2.6984 | 2.6475 | 364.8586 | 61.944 |  | 0.218 | 9.17 | 7.6395 | 79.58% | 6.0797 | 1.5598 | 0 | 137.8125 | 0 |  | 0.04406 | 2.1392 | 1.8298 | 1.5881 | 218.8661 | 103.2632 |  | 0.23713 | 9.4569 | 7.7921 | 78.02% | 6.0797 | 1.7124 | 0 | 137.8125 | 0 |  | 0.068889 | 2.4092 | 1.9256 | 1.6713 | 230.3197 | 98.128 | 0.04406 | 2.1392 | 1.8298 | 5.0233 | 2.093 | 5.7575
XII | 1 | [10 empty] | 0.022222 | 10.4556 | 10.4315 | 45.48% | 4.7438 | 5.6877 | 0 | 105.75 | 0 |  | 0.068889 | 3.1822 | 3.1076 | 3.1076 | 328.6279 | 40.4952 |  | 0.11116 | 8.5751 | 8.4547 | 56.11% | 4.7438 | 3.7109 | 0 | 105.75 | 0 |  | 0.054301 | 2.4228 | 2.364 | 2.3194 | 245.2723 | 54.2574 |  | 0.022222 | 10.4556 | 10.4315 | 45.48% | 4.7438 | 5.6877 | 0 | 105.75 | 0 |  | 0.068889 | 3.1822 | 3.1076 | 3.1076 | 328.6279 | 40.4952 | 0.053878 | 2.2079 | 2.1495 | 7.1163 | 0 | 3.9397
| 2 | [10 empty] | 0.022222 | 10.4556 | 10.4859 | 39.98% | 4.1925 | 6.2934 | 0 | 92.52 | 0 |  | 0.068889 | 3.1822 | 3.2764 | 3.1527 | 291.6909 | 34.9217 |  | 0.11116 | 8.5751 | 8.727 | 48.04% | 4.1925 | 4.5345 | 0 | 92.52 | 0 |  | 0.054301 | 2.4228 | 2.497 | 2.497 | 231.0225 | 44.0924 |  | 0.022222 | 10.4556 | 10.4859 | 39.98% | 4.1925 | 6.2934 | 0 | 92.52 | 0 |  | 0.068889 | 3.1822 | 3.2764 | 3.1527 | 291.6909 | 34.9217 | 0.053878 | 2.2079 | 2.2815 | 7.1163 | 0 | 3.7117
| 3 | [10 empty] | 1 | 8.5 | 12.8792 | 27.29% | 3.5147 | 9.3645 | 0 | 76.2525 | 0 |  | 0.236 | 2.848 | 3.8815 | 3.735 | 284.804 | 24.2946 |  | 0.9239 | 6.9496 | 10.9955 | 31.96% | 3.5147 | 7.4808 | 0 | 76.2525 | 0 |  | 0.17813 | 2.1751 | 2.9552 | 2.8437 | 216.8371 | 31.9096 |  | 1 | 8.5 | 12.8792 | 27.29% | 3.5147 | 9.3645 | 0 | 76.2525 | 0 |  | 0.068889 | 2.848 | 3.1497 | 3.0308 | 231.1076 | 29.9392 | 0.16165 | 1.9923 | 2.7002 | 7.1163 | 0 | 3.1362
| 4 | [10 empty] | 1 | 8.5 | 14.7417 | 21% | 3.0956 | 11.646 | 0 | 66.195 | 0 |  | 0.236 | 2.848 | 4.321 | 4.158 | 275.2372 | 18.9448 |  | 0.9239 | 6.9496 | 12.7163 | 24.34% | 3.0956 | 9.6207 | 0 | 66.195 | 0 |  | 0.17813 | 2.1751 | 3.287 | 3.1629 | 209.3693 | 24.9049 |  | 1 | 8.5 | 14.7417 | 21% | 3.0956 | 11.646 | 0 | 66.195 | 0 |  | 0.068889 | 2.848 | 3.278 | 3.1543 | 208.7978 | 24.973 | 0.16165 | 1.9923 | 3.0013 | 7.1163 | 0 | 2.8216
| 5 | [10 empty] | 0.3104 | 13.3272 | 15.7108 | 17.65% | 2.7722 | 12.9386 | 0 | 58.4325 | 0 |  | 0.06135 | 4.0705 | 4.5417 | 4.3703 | 255.3666 | 15.9108 |  | -0.0074407 | 13.469 | 13.4119 | 20.67% | 2.7722 | 10.6397 | 0 | 58.4325 | 0 |  | 0.054563 | 3.0401 | 3.4591 | 3.3286 | 194.496 | 20.8903 |  | 0.3104 | 13.3272 | 15.7108 | 17.65% | 2.7722 | 12.9386 | 0 | 58.4325 | 0 |  | 0.068889 | 4.0705 | 4.5996 | 4.426 | 258.6217 | 15.7105 | 0.050582 | 2.7698 | 3.1582 | 7.1163 | 0 | 2.6814
| 6 | [10 empty] | 1 | 8.5 | 12.2667 | 29.78% | 3.6525 | 8.6142 | 0 | 79.56 | 0 |  | 0.236 | 2.848 | 3.7369 | 3.5959 | 286.0912 | 26.3289 |  | 0.9239 | 6.9496 | 10.4296 | 35.02% | 3.6525 | 6.7771 | 0 | 79.56 | 0 |  | 0.17813 | 2.1751 | 2.8461 | 2.7387 | 217.8898 | 34.57 |  | 1 | 8.5 | 12.2667 | 29.78% | 3.6525 | 8.6142 | 0 | 79.56 | 0 |  | 0.068889 | 2.848 | 3.1075 | 2.9902 | 237.9017 | 31.662 | 0.16165 | 1.9923 | 2.6012 | 7.1163 | 0 | 3.2556
| 7 | [10 empty] | 1 | 8.5 | 10.8458 | 36.62% | 3.9722 | 6.8736 | 0 | 87.2325 | 0 |  | 0.236 | 2.848 | 3.4016 | 3.2733 | 285.5341 | 31.7136 |  | 0.9239 | 6.9496 | 9.1169 | 43.57% | 3.9722 | 5.1447 | 0 | 87.2325 | 0 |  | 0.17813 | 2.1751 | 2.593 | 2.593 | 226.1934 | 40.0335 |  | 1 | 8.5 | 10.8458 | 36.62% | 3.9722 | 6.8736 | 0 | 87.2325 | 0 |  | 0.068889 | 2.848 | 3.0096 | 2.896 | 252.6281 | 35.8445 | 0.16165 | 1.9923 | 2.3715 | 7.1163 | 0 | 3.5708
| 8 | [10 empty] | 0.022222 | 10.4556 | 10.423 | 46.34% | 4.83 | 5.593 | 0 | 107.82 | 0 |  | 0.068889 | 3.1822 | 3.0812 | 3.0812 | 332.2134 | 41.6417 |  | 0.11116 | 8.5751 | 8.4121 | 57.42% | 4.83 | 3.5821 | 0 | 107.82 | 0 |  | 0.054301 | 2.4228 | 2.3431 | 2.2989 | 247.8714 | 55.8109 |  | 0.022222 | 10.4556 | 10.423 | 46.34% | 4.83 | 5.593 | 0 | 107.82 | 0 |  | 0.068889 | 3.1822 | 3.0812 | 3.0812 | 332.2134 | 41.6417 | 0.053878 | 2.2079 | 2.1289 | 7.1163 | 0 | 3.9779
| 9 | [10 empty] | 0.022222 | 10.4556 | 10.4117 | 47.49% | 4.9444 | 5.4673 | 0 | 110.565 | 0 |  | 0.068889 | 3.1822 | 3.0462 | 3.0462 | 336.7994 | 43.1928 |  | 0.11116 | 8.5751 | 8.3556 | 59.17% | 4.9444 | 3.4112 | 0 | 110.565 | 0 |  | 0.054301 | 2.4228 | 2.3155 | 2.2719 | 251.1876 | 57.9141 |  | 0.022222 | 10.4556 | 10.4117 | 47.49% | 4.9444 | 5.4673 | 0 | 110.565 | 0 |  | 0.068889 | 3.1822 | 3.0462 | 3.0462 | 336.7994 | 43.1928 | 0.053878 | 2.2079 | 2.1015 | 7.1163 | 0 | 4.0297
| 10 | [10 empty] | 0.022222 | 10.4556 | 10.4262 | 46.01% | 4.7972 | 5.629 | 0 | 107.0325 | 0 |  | 0.068889 | 3.1822 | 3.0912 | 3.0912 | 330.8622 | 41.2032 |  | 0.11116 | 8.5751 | 8.4283 | 56.92% | 4.7972 | 3.6311 | 0 | 107.0325 | 0 |  | 0.054301 | 2.4228 | 2.3511 | 2.3067 | 246.8925 | 55.2167 |  | 0.022222 | 10.4556 | 10.4262 | 46.01% | 4.7972 | 5.629 | 0 | 107.0325 | 0 |  | 0.068889 | 3.1822 | 3.0912 | 3.0912 | 330.8622 | 41.2032 | 0.053878 | 2.2079 | 2.1367 | 7.1163 | 0 | 3.9633
| 11 | [10 empty] | 0.022222 | 10.4556 | 10.4418 | 44.43% | 4.6397 | 5.8021 | 0 | 103.2525 | 0 |  | 0.068889 | 3.1822 | 3.1395 | 3.1395 | 324.1564 | 39.1375 |  | 0.11116 | 8.5751 | 8.5061 | 54.55% | 4.6397 | 3.8664 | 0 | 103.2525 | 0 |  | 0.054301 | 2.4228 | 2.3891 | 2.344 | 242.0239 | 52.4191 |  | 0.022222 | 10.4556 | 10.4418 | 44.43% | 4.6397 | 5.8021 | 0 | 103.2525 | 0 |  | 0.068889 | 3.1822 | 3.1395 | 3.1395 | 324.1564 | 39.1375 | 0.053878 | 2.2079 | 2.1744 | 7.1163 | 0 | 3.8945
| 12 | [10 empty] | 0.022222 | 10.4556 | 10.4473 | 43.87% | 4.5834 | 5.8639 | 0 | 101.9025 | 0 |  | 0.068889 | 3.1822 | 3.1567 | 3.1567 | 321.6732 | 38.4151 |  | 0.11116 | 8.5751 | 8.5339 | 53.71% | 4.5834 | 3.9504 | 0 | 101.9025 | 0 |  | 0.054301 | 2.4228 | 2.4027 | 2.3573 | 240.2167 | 51.4415 |  | 0.022222 | 10.4556 | 10.4473 | 43.87% | 4.5834 | 5.8639 | 0 | 101.9025 | 0 |  | 0.068889 | 3.1822 | 3.1567 | 3.1567 | 321.6732 | 38.4151 | 0.053878 | 2.2079 | 2.1879 | 7.1163 | 0 | 3.8705
| 13 | [10 empty] | 0.022222 | 10.4556 | 10.3956 | 49.13% | 5.1075 | 5.2881 | 0 | 114.48 | 0 |  | 0.068889 | 3.1822 | 2.9962 | 2.9962 | 343.0075 | 45.4677 |  | 0.11116 | 8.5751 | 8.275 | 61.72% | 5.1075 | 3.1675 | 0 | 114.48 | 0 |  | 0.054301 | 2.4228 | 2.2762 | 1.9755 | 226.1608 | 68.9587 |  | 0.022222 | 10.4556 | 10.3956 | 49.13% | 5.1075 | 5.2881 | 0 | 114.48 | 0 |  | 0.068889 | 3.1822 | 2.9962 | 2.9962 | 343.0075 | 45.4677 | 0.053878 | 2.2079 | 2.0624 | 7.1163 | 0 | 4.1061
| 14 | [10 empty] | 0.022222 | 10.4556 | 10.3219 | 56.7% | 5.8528 | 4.4691 | 0 | 132.3675 | 0 |  | 0.068889 | 3.1822 | 2.768 | 2.7158 | 359.4838 | 58.0003 |  | 0.11116 | 8.5751 | 7.9068 | 74.02% | 5.8528 | 2.054 | 0 | 132.3675 | 0 |  | 0.054301 | 2.4228 | 2.0963 | 1.8194 | 240.8337 | 86.575 |  | 0.022222 | 10.4556 | 10.3219 | 56.7% | 5.8528 | 4.4691 | 0 | 132.3675 | 0 |  | 0.068889 | 3.1822 | 2.768 | 2.7158 | 359.4838 | 58.0003 | 0.053878 | 2.2079 | 1.8839 | 7.1163 | 0 | 4.495
| 15 | [10 empty] | 0.022222 | 10.4556 | 10.4112 | 47.54% | 4.9491 | 5.4621 | 0 | 110.6775 | 0 |  | 0.068889 | 3.1822 | 3.0447 | 3.0447 | 336.9833 | 43.2571 |  | 0.11116 | 8.5751 | 8.3533 | 59.25% | 4.9491 | 3.4042 | 0 | 110.6775 | 0 |  | 0.054301 | 2.4228 | 2.3144 | 2.2707 | 251.3203 | 58.0013 |  | 0.022222 | 10.4556 | 10.4112 | 47.54% | 4.9491 | 5.4621 | 0 | 110.6775 | 0 |  | 0.068889 | 3.1822 | 3.0447 | 3.0447 | 336.9833 | 43.2571 | 0.053878 | 2.2079 | 2.1003 | 7.1163 | 0 | 4.0319
| 16 | [10 empty] | 0.022222 | 10.4556 | 10.4383 | 44.78% | 4.6744 | 5.764 | 0 | 104.085 | 0 |  | 0.068889 | 3.1822 | 3.1288 | 3.1288 | 325.6646 | 39.587 |  | 0.11116 | 8.5751 | 8.489 | 55.06% | 4.6744 | 3.8146 | 0 | 104.085 | 0 |  | 0.054301 | 2.4228 | 2.3807 | 2.3358 | 243.1203 | 53.0276 |  | 0.022222 | 10.4556 | 10.4383 | 44.78% | 4.6744 | 5.764 | 0 | 104.085 | 0 |  | 0.068889 | 3.1822 | 3.1288 | 3.1288 | 325.6646 | 39.587 | 0.053878 | 2.2079 | 2.1661 | 7.1163 | 0 | 3.9095
| 17 | [10 empty] | 0.022222 | 10.4556 | 10.4698 | 41.6% | 4.3556 | 6.1142 | 0 | 96.435 | 0 |  | 0.068889 | 3.1822 | 3.2264 | 3.2264 | 311.1404 | 35.568 |  | 0.11116 | 8.5751 | 8.6464 | 50.37% | 4.3556 | 4.2908 | 0 | 96.435 | 0 |  | 0.054301 | 2.4228 | 2.4576 | 2.4113 | 232.53 | 47.5924 |  | 0.022222 | 10.4556 | 10.4698 | 41.6% | 4.3556 | 6.1142 | 0 | 96.435 | 0 |  | 0.068889 | 3.1822 | 3.2264 | 3.2264 | 311.1404 | 35.568 | 0.053878 | 2.2079 | 2.2425 | 7.1163 | 0 | 3.7764
| 18 | [10 empty] | 0.022222 | 10.4556 | 10.4906 | 39.51% | 4.1447 | 6.346 | 0 | 91.3725 | 0 |  | 0.068889 | 3.1822 | 3.291 | 3.1668 | 289.3603 | 34.3352 |  | 0.11116 | 8.5751 | 8.7506 | 47.36% | 4.1447 | 4.6059 | 0 | 91.3725 | 0 |  | 0.054301 | 2.4228 | 2.5085 | 2.5085 | 229.2115 | 43.3452 |  | 0.022222 | 10.4556 | 10.4906 | 39.51% | 4.1447 | 6.346 | 0 | 91.3725 | 0 |  | 0.068889 | 3.1822 | 3.291 | 3.1668 | 289.3603 | 34.3352 | 0.053878 | 2.2079 | 2.293 | 7.1163 | 0 | 3.6932
| 19 | [10 empty] | 1 | 8.5 | 12.0458 | 30.73% | 3.7022 | 8.3436 | 0 | 80.7525 | 0 |  | 0.236 | 2.848 | 3.6848 | 3.5458 | 286.3295 | 27.1015 |  | 0.9239 | 6.9496 | 10.2256 | 36.21% | 3.7022 | 6.5234 | 0 | 80.7525 | 0 |  | 0.17813 | 2.1751 | 2.8067 | 2.7008 | 218.099 | 35.5799 |  | 1 | 8.5 | 12.0458 | 30.73% | 3.7022 | 8.3436 | 0 | 80.7525 | 0 |  | 0.068889 | 2.848 | 3.0923 | 2.9756 | 240.2855 | 32.2947 | 0.16165 | 1.9923 | 2.5655 | 7.1163 | 0 | 3.3009
| 20 | [10 empty] | 0.022222 | 10.4556 | 10.4702 | 41.56% | 4.3519 | 6.1183 | 0 | 96.345 | 0 |  | 0.068889 | 3.1822 | 3.2276 | 3.2276 | 310.9606 | 35.5222 |  | 0.11116 | 8.5751 | 8.6483 | 50.32% | 4.3519 | 4.2964 | 0 | 96.345 | 0 |  | 0.054301 | 2.4228 | 2.4585 | 2.4121 | 232.3986 | 47.5304 |  | 0.022222 | 10.4556 | 10.4702 | 41.56% | 4.3519 | 6.1183 | 0 | 96.345 | 0 |  | 0.068889 | 3.1822 | 3.2276 | 3.2276 | 310.9606 | 35.5222 | 0.053878 | 2.2079 | 2.2433 | 7.1163 | 0 | 3.7749
| 21 | [10 empty] | 0.022222 | 10.4556 | 10.421 | 46.54% | 4.8497 | 5.5713 | 0 | 108.2925 | 0 |  | 0.068889 | 3.1822 | 3.0752 | 3.0752 | 333.0165 | 41.9062 |  | 0.11116 | 8.5751 | 8.4023 | 57.72% | 4.8497 | 3.5527 | 0 | 108.2925 | 0 |  | 0.054301 | 2.4228 | 2.3384 | 2.2943 | 248.4528 | 56.1694 |  | 0.022222 | 10.4556 | 10.421 | 46.54% | 4.8497 | 5.5713 | 0 | 108.2925 | 0 |  | 0.068889 | 3.1822 | 3.0752 | 3.0752 | 333.0165 | 41.9062 | 0.053878 | 2.2079 | 2.1241 | 7.1163 | 0 | 3.9867
| 22 | [10 empty] | 0.022222 | 10.4556 | 10.3131 | 57.62% | 5.9428 | 4.3702 | 0 | 134.5275 | 0 |  | 0.068889 | 3.1822 | 2.7405 | 2.6888 | 361.7129 | 59.5395 |  | 0.11116 | 8.5751 | 7.8623 | 75.59% | 5.9428 | 1.9195 | 0 | 134.5275 | 0 |  | 0.054301 | 2.4228 | 2.0746 | 1.8006 | 242.2276 | 88.9089 |  | 0.022222 | 10.4556 | 10.3131 | 57.62% | 5.9428 | 4.3702 | 0 | 134.5275 | 0 |  | 0.068889 | 3.1822 | 2.7405 | 2.6888 | 361.7129 | 59.5395 | 0.053878 | 2.2079 | 1.8624 | 7.1163 | 0 | 4.547
| 23 | [10 empty] | 0.022222 | 10.4556 | 10.3479 | 54.02% | 5.5903 | 4.7576 | 0 | 126.0675 | 0 |  | 0.068889 | 3.1822 | 2.8484 | 2.7947 | 352.3151 | 53.6812 |  | 0.11116 | 8.5751 | 8.0365 | 69.56% | 5.5903 | 2.4461 | 0 | 126.0675 | 0 |  | 0.054301 | 2.4228 | 2.1597 | 1.8744 | 236.303 | 80.0357 |  | 0.022222 | 10.4556 | 10.3479 | 54.02% | 5.5903 | 4.7576 | 0 | 126.0675 | 0 |  | 0.068889 | 3.1822 | 2.8484 | 2.7947 | 352.3151 | 53.6812 | 0.053878 | 2.2079 | 1.9468 | 7.1163 | 0 | 4.3499
| 24 | [10 empty] | 0.022222 | 10.4556 | 10.3255 | 56.34% | 5.8172 | 4.5083 | 0 | 131.5125 | 0 |  | 0.068889 | 3.1822 | 2.7789 | 2.7265 | 358.5692 | 57.3995 |  | 0.11116 | 8.5751 | 7.9244 | 73.41% | 5.8172 | 2.1072 | 0 | 131.5125 | 0 |  | 0.054301 | 2.4228 | 2.1049 | 1.8269 | 240.2595 | 85.6644 |  | 0.022222 | 10.4556 | 10.3255 | 56.34% | 5.8172 | 4.5083 | 0 | 131.5125 | 0 |  | 0.068889 | 3.1822 | 2.7789 | 2.7265 | 358.5692 | 57.3995 | 0.053878 | 2.2079 | 1.8925 | 7.1163 | 0 | 4.4748
| 25 | [10 empty] | 0.425 | 13.275 | 9.5598 | 67.65% | 6.4669 | 3.0929 | 0 | 147.105 | 0 |  | 0.076136 | 3.233 | 2.5674 | 2.2283 | 327.7949 | 78.5597 |  | 0.218 | 9.17 | 7.2643 | 89.02% | 6.4669 | 0.79746 | 0 | 147.105 | 0 |  | 0.04406 | 2.1392 | 1.754 | 1.2907 | 189.8652 | 135.6302 |  | 0.23713 | 9.4569 | 7.384 | 87.58% | 6.4669 | 0.91714 | 0 | 147.105 | 0 |  | 0.068889 | 2.4092 | 1.807 | 1.3297 | 195.6056 | 131.6499 | 0.04406 | 2.1392 | 1.754 | 5.0233 | 2.093 | 5.8987
| 26 | [10 empty] | 0.425 | 13.275 | 8.7665 | 78.56% | 6.8869 | 1.8796 | 0 | 157.185 | 0 |  | 0.076136 | 3.233 | 2.4253 | 2.105 | 330.8674 | 88.8618 |  | 0.218 | 9.17 | 6.8574 | 100% | 6.8869 | -0.029478 | 0.0042803 | 156.5122 | 0.6728 |  | 0.04406 | 2.1392 | 1.6718 | 1.2302 | 192.5348 | 152.2035 |  | 0.23713 | 9.4569 | 6.9414 | 99.21% | 6.8869 | 0.054506 | 0 | 157.185 | 0 |  | 0.068889 | 2.4092 | 1.6784 | 1.2351 | 194.1354 | 151.4483 | 0.04406 | 2.1392 | 1.6718 | 5.0233 | 2.093 | 6.0664
| 27 | [10 empty] | 0.022222 | 10.4556 | 10.3518 | 53.62% | 5.5509 | 4.8008 | 0 | 125.1225 | 0 |  | 0.068889 | 3.1822 | 2.8605 | 2.8065 | 351.1542 | 53.0542 |  | 0.11116 | 8.5751 | 8.0559 | 68.91% | 5.5509 | 2.505 | 0 | 125.1225 | 0 |  | 0.054301 | 2.4228 | 2.1692 | 1.8827 | 235.5637 | 79.0878 |  | 0.022222 | 10.4556 | 10.3518 | 53.62% | 5.5509 | 4.8008 | 0 | 125.1225 | 0 |  | 0.068889 | 3.1822 | 2.8605 | 2.8065 | 351.1542 | 53.0542 | 0.053878 | 2.2079 | 1.9562 | 7.1163 | 0 | 4.3289
| 28 | [10 empty] | 0.022222 | 10.4556 | 10.4504 | 43.56% | 4.5525 | 5.8979 | 0 | 101.16 | 0 |  | 0.068889 | 3.1822 | 3.1661 | 3.1661 | 320.2875 | 38.0211 |  | 0.11116 | 8.5751 | 8.5492 | 53.25% | 4.5525 | 3.9967 | 0 | 101.16 | 0 |  | 0.054301 | 2.4228 | 2.4101 | 2.3646 | 239.2075 | 50.9085 |  | 0.022222 | 10.4556 | 10.4504 | 43.56% | 4.5525 | 5.8979 | 0 | 101.16 | 0 |  | 0.068889 | 3.1822 | 3.1661 | 3.1661 | 320.2875 | 38.0211 | 0.053878 | 2.2079 | 2.1953 | 7.1163 | 0 | 3.8575
| 29 | [10 empty] | 1 | 8.5 | 10.5708 | 38.16% | 4.0341 | 6.5368 | 0 | 88.7175 | 0 |  | 0.236 | 2.848 | 3.3367 | 3.2108 | 284.8544 | 32.8808 |  | 0.9239 | 6.9496 | 8.8629 | 45.52% | 4.0341 | 4.8288 | 0 | 88.7175 | 0 |  | 0.17813 | 2.1751 | 2.544 | 2.544 | 225.6981 | 41.499 |  | 1 | 8.5 | 10.5708 | 38.16% | 4.0341 | 6.5368 | 0 | 88.7175 | 0 |  | 0.068889 | 2.848 | 2.9907 | 2.8778 | 255.3114 | 36.6856 | 0.16165 | 1.9923 | 2.3271 | 7.1163 | 0 | 3.639
| 30 | [10 empty] | 0.022222 | 10.4556 | 10.4733 | 41.25% | 4.32 | 6.1533 | 0 | 95.58 | 0 |  | 0.068889 | 3.1822 | 3.2373 | 3.2373 | 309.4243 | 35.1339 |  | 0.11116 | 8.5751 | 8.664 | 49.86% | 4.32 | 4.344 | 0 | 95.58 | 0 |  | 0.054301 | 2.4228 | 2.4662 | 2.4662 | 235.7223 | 46.1191 |  | 0.022222 | 10.4556 | 10.4733 | 41.25% | 4.32 | 6.1533 | 0 | 95.58 | 0 |  | 0.068889 | 3.1822 | 3.2373 | 3.2373 | 309.4243 | 35.1339 | 0.053878 | 2.2079 | 2.251 | 7.1163 | 0 | 3.7621
| 31 | [10 empty] | 1 | 8.5 | 11.0708 | 35.42% | 3.9216 | 7.1493 | 0 | 86.0175 | 0 |  | 0.236 | 2.848 | 3.4547 | 3.3243 | 285.9523 | 30.7912 |  | 0.9239 | 6.9496 | 9.3248 | 42.06% | 3.9216 | 5.4032 | 0 | 86.0175 | 0 |  | 0.17813 | 2.1751 | 2.6331 | 2.6331 | 226.4904 | 38.875 |  | 1 | 8.5 | 11.0708 | 35.42% | 3.9216 | 7.1493 | 0 | 86.0175 | 0 |  | 0.068889 | 2.848 | 3.0251 | 2.9109 | 250.3924 | 35.1641 | 0.16165 | 1.9923 | 2.4079 | 7.1163 | 0 | 3.5169
[7 empty] | kWh/rok |  | kWh/rok | kWh/rok | kWh/rok | [7 empty] | 17464.6872 | 0 | kWh/rok |  | SCOP | 3.575 | 3.4641 | 3.292 | 6576.7032 | PLN | [7 empty] | 17439.7903 | 24.8969 | kWh/rok |  | SCOP | 2.9139 | 2.7761 | 2.4627 | 9193.4112 | PLN | [7 empty] | 17443.3163 | 21.3709 | kWh/rok |  | SCOP | 3.4349 | 3.3256 | 3.07 | 7351.093 |  |  | 1087.2822 | 2576.5116 | 20.9302 | 1107.9914 | PLN
[23 empty] | CO 35 | [16 empty] | CO 55 | [16 empty] | CO 55 |  |  |  |  | SCOP cwu |  | 2.9789
229

## Bilans-A12 (hidden)
[7 empty] | VTS35 | VTS55 | VTS45
|  | Koszty eksploatacyjne |  | 7912.2747 |  | COP | 3.1929 | 2.4724 | 2.9993 |  |  | V35stC | [16 empty] | V55stC / V45stC | [16 empty] | V45stC / V35stC | [15 empty] | CWU
|  | System ogrzewania |  | Ogrzewanie podłogowe |  | Udział PC | 0.99896 | 0.99387 | 0.99596 | [7 empty] | Sprawdzanie Q pc i Q budynku <12stC | [16 empty] | Sprawdzanie Q pc i Q budynku <12stC | [16 empty] | Sprawdzanie Q pc i Q budynku <12stC
|  | COP-pokaz |  | 3.1929 |  | Udział 2ŹC | 0.0010433 | 0.0061291 | 0.0040352
|  | Udział PC-pokaz |  | 0.99896 |  | COP-Inst | 3.194 | 2.4786 | 3.0034
| Dzień | Udział 2ŹC-pokaz |  | 0.0010433 | [7 empty] | a= | b= | Qpc | Wsp.Qpc | Qbudynku | Delta | % 2ŹC | E PC | E 2 ŹC |  | a= | b= | COP | COP skor |  | Koszt CO |  | a= | b= | Qpc | Wsp.Qpc | Qbudynku | Delta | % 2ŹC | E PC | E 2 ŹC |  | a= | b= | COP | COP skor | COP skor | Koszt CO |  | a= | b= | Qpc | Wsp.Qpc | Qbudynku | Delta | % 2ŹC | E PC | E 2 ŹC |  | a= | b= | COP | COP skor | COP skor | Koszt CO | a= | b= | COP | EPC | E2.ŹĆ | Koszt
I | 1 | COP-instalacji |  | 3.194 | [7 empty] | 0.8 | 8.4 | 10.2867 | 38.59% | 3.9694 | 6.3173 | 0 | 87.165 | 0 |  | 0.228 | 2.854 | 3.3917 | 3.2637 | 284.4814 | 31.7817 |  | -0.17135 | 9.5508 | 9.1467 | 43.4% | 3.9694 | 5.1773 | 0 | 87.165 | 0 |  | 0.18242 | 2.1262 | 2.5564 | 2.5564 | 222.8257 | 40.5757 |  | 0.8 | 8.4 | 10.2867 | 38.59% | 3.9694 | 6.3173 | 0 | 87.165 | 0 |  | 0.064444 | 2.854 | 3.006 | 2.8925 | 252.129 | 35.8599 | 0.16787 | 1.9317 | 2.3276 | 7.1163 | 0 | 3.6383
| 2 | [10 empty] | 0.11111 | 9.7778 | 9.6926 | 48.21% | 4.6725 | 5.0201 | 0 | 104.04 | 0 |  | 0.064444 | 3.1811 | 3.1317 | 3.1317 | 325.8225 | 39.5336 |  | 0.2015 | 8.8051 | 8.6506 | 54.01% | 4.6725 | 3.9781 | 0 | 104.04 | 0 |  | 0.070607 | 2.3498 | 2.2957 | 2.2523 | 234.3335 | 54.9684 |  | 0.11111 | 9.7778 | 9.6926 | 48.21% | 4.6725 | 5.0201 | 0 | 104.04 | 0 |  | 0.064444 | 3.1811 | 3.1317 | 3.1317 | 325.8225 | 39.5336 | 0.060329 | 2.1467 | 2.1005 | 7.1163 | 0 | 4.0316
| 3 | E CO V35 | 17464.6872 |  | 5406.9242 | [6 empty] | 0.11111 | 9.7778 | 9.6046 | 50.5% | 4.8506 | 4.754 | 0 | 108.315 | 0 |  | 0.064444 | 3.1811 | 3.0807 | 3.0226 | 327.3885 | 42.6443 |  | 0.2015 | 8.8051 | 8.4911 | 57.13% | 4.8506 | 3.6404 | 0 | 108.315 | 0 |  | 0.070607 | 2.3498 | 2.2398 | 2.1975 | 238.022 | 58.6553 |  | 0.11111 | 9.7778 | 9.6046 | 50.5% | 4.8506 | 4.754 | 0 | 108.315 | 0 |  | 0.064444 | 3.1811 | 3.0807 | 3.0226 | 327.3885 | 42.6443 | 0.060329 | 2.1467 | 2.0527 | 7.1163 | 0 | 4.1254
| 4 | 2 ŹC CO | 0 | [8 empty] | 0.11111 | 9.7778 | 9.0421 | 66.24% | 5.9897 | 3.0524 | 0 | 135.6525 | 0 |  | 0.064444 | 3.1811 | 2.7544 | 2.3906 | 324.2965 | 67.5243 |  | 0.2015 | 8.8051 | 7.471 | 80.17% | 5.9897 | 1.4813 | 0 | 135.6525 | 0 |  | 0.070607 | 2.3498 | 1.8823 | 1.3851 | 187.8919 | 116.5452 |  | 0.11111 | 9.7778 | 9.0421 | 66.24% | 5.9897 | 3.0524 | 0 | 135.6525 | 0 |  | 0.064444 | 3.1811 | 2.7544 | 2.3906 | 324.2965 | 67.5243 | 0.060329 | 2.1467 | 1.7473 | 7.1163 | 0 | 4.8465
| 5 | COP | 3.2301 | [8 empty] | 0.11111 | 9.7778 | 9.1185 | 63.99% | 5.835 | 3.2835 | 0 | 131.94 | 0 |  | 0.064444 | 3.1811 | 2.7987 | 2.4291 | 320.4949 | 64.6366 |  | 0.2015 | 8.8051 | 7.6095 | 76.68% | 5.835 | 1.7745 | 0 | 131.94 | 0 |  | 0.070607 | 2.3498 | 1.9309 | 1.6758 | 221.1097 | 93.6897 |  | 0.11111 | 9.7778 | 9.1185 | 63.99% | 5.835 | 3.2835 | 0 | 131.94 | 0 |  | 0.064444 | 3.1811 | 2.7987 | 2.4291 | 320.4949 | 64.6366 | 0.060329 | 2.1467 | 1.7888 | 7.1163 | 0 | 4.7341
| 6 | [5 empty] | COP PC35 | COP PC55 | COP PC55 |  |  | 0.11111 | 9.7778 | 9.0134 | 67.1% | 6.0478 | 2.9656 | 0 | 137.0475 | 0 |  | 0.064444 | 3.1811 | 2.7378 | 2.3762 | 325.6512 | 68.6335 |  | 0.2015 | 8.8051 | 7.4189 | 81.52% | 6.0478 | 1.3711 | 0 | 137.0475 | 0 |  | 0.070607 | 2.3498 | 1.8641 | 1.3717 | 187.9847 | 118.8958 |  | 0.11111 | 9.7778 | 9.0134 | 67.1% | 6.0478 | 2.9656 | 0 | 137.0475 | 0 |  | 0.064444 | 3.1811 | 2.7378 | 2.3762 | 325.6512 | 68.6335 | 0.060329 | 2.1467 | 1.7317 | 7.1163 | 0 | 4.8901
| 7 | E CO V 55 | 17362.6554 |  | 7225.9818 |  | 3.1929 | 2.4724 | 2.9993 |  |  | 0.11111 | 9.7778 | 9.0509 | 65.98% | 5.9719 | 3.0791 | 0 | 135.225 | 0 |  | 0.064444 | 3.1811 | 2.7595 | 2.3951 | 323.8733 | 67.1871 |  | 0.2015 | 8.8051 | 7.4869 | 79.76% | 5.9719 | 1.5151 | 0 | 135.225 | 0 |  | 0.070607 | 2.3498 | 1.8879 | 1.6386 | 221.5737 | 98.207 |  | 0.11111 | 9.7778 | 9.0509 | 65.98% | 5.9719 | 3.0791 | 0 | 135.225 | 0 |  | 0.064444 | 3.1811 | 2.7595 | 2.3951 | 323.8733 | 67.1871 | 0.060329 | 2.1467 | 1.7521 | 7.1163 | 0 | 4.8333
| 8 | 2 ŹC CO | 102.0318 |  |  |  | 3.194 | 2.4786 | 3.0034 |  |  | 0.11111 | 9.7778 | 9.3713 | 56.8% | 5.3231 | 4.0482 | 0 | 119.655 | 0 |  | 0.064444 | 3.1811 | 2.9454 | 2.8898 | 345.7765 | 49.2735 |  | 0.2015 | 8.8051 | 8.0679 | 65.98% | 5.3231 | 2.7448 | 0 | 119.655 | 0 |  | 0.070607 | 2.3498 | 2.0915 | 1.8153 | 217.2038 | 78.4407 |  | 0.11111 | 9.7778 | 9.3713 | 56.8% | 5.3231 | 4.0482 | 0 | 119.655 | 0 |  | 0.064444 | 3.1811 | 2.9454 | 2.8898 | 345.7765 | 49.2735 | 0.060329 | 2.1467 | 1.926 | 7.1163 | 0 | 4.3968
| 9 | COP | 2.4028 |  |  |  | 3.2301 | 2.4028 | 3.0079 |  |  | 0.11111 | 9.7778 | 9.1106 | 64.22% | 5.8509 | 3.2597 | 0 | 132.3225 | 0 |  | 0.064444 | 3.1811 | 2.7942 | 2.4251 | 320.8998 | 64.9299 |  | 0.2015 | 8.8051 | 7.5953 | 77.03% | 5.8509 | 1.7443 | 0 | 132.3225 | 0 |  | 0.070607 | 2.3498 | 1.9259 | 1.6715 | 221.1764 | 94.2054 |  | 0.11111 | 9.7778 | 9.1106 | 64.22% | 5.8509 | 3.2597 | 0 | 132.3225 | 0 |  | 0.064444 | 3.1811 | 2.7942 | 2.4251 | 320.8998 | 64.9299 | 0.060329 | 2.1467 | 1.7845 | 7.1163 | 0 | 4.7455
| 10 | [5 empty] | 2.9413 | 2.9413 | 2.9413 |  |  | 0.11111 | 9.7778 | 9.7315 | 47.21% | 4.5938 | 5.1377 | 0 | 102.15 | 0 |  | 0.064444 | 3.1811 | 3.1543 | 3.1543 | 322.2076 | 38.5379 |  | 0.2015 | 8.8051 | 8.7211 | 52.67% | 4.5938 | 4.1274 | 0 | 102.15 | 0 |  | 0.070607 | 2.3498 | 2.3204 | 2.2766 | 232.5533 | 53.3951 |  | 0.11111 | 9.7778 | 9.7315 | 47.21% | 4.5938 | 5.1377 | 0 | 102.15 | 0 |  | 0.064444 | 3.1811 | 3.1543 | 3.1543 | 322.2076 | 38.5379 | 0.060329 | 2.1467 | 2.1216 | 7.1163 | 0 | 3.9915
| 11 | E CWU | 2576.5116 |  | 875.9741 | [6 empty] | 0.11111 | 9.7778 | 9.6713 | 48.76% | 4.7156 | 4.9557 | 0 | 105.075 | 0 |  | 0.064444 | 3.1811 | 3.1194 | 3.1194 | 327.7659 | 40.085 |  | 0.2015 | 8.8051 | 8.612 | 54.76% | 4.7156 | 3.8963 | 0 | 105.075 | 0 |  | 0.070607 | 2.3498 | 2.2821 | 2.2391 | 235.2695 | 55.8445 |  | 0.11111 | 9.7778 | 9.6713 | 48.76% | 4.7156 | 4.9557 | 0 | 105.075 | 0 |  | 0.064444 | 3.1811 | 3.1194 | 3.1194 | 327.7659 | 40.085 | 0.060329 | 2.1467 | 2.0889 | 7.1163 | 0 | 4.0539
| 12 | 2 ŹC CO | 20.9302 |  |  |  | 35/28 | 7912.2747 |  |  |  | 0.11111 | 9.7778 | 9.6514 | 49.28% | 4.7559 | 4.8955 | 0 | 106.0425 | 0 |  | 0.064444 | 3.1811 | 3.1078 | 3.1078 | 329.5595 | 40.6044 |  | 0.2015 | 8.8051 | 8.5759 | 55.46% | 4.7559 | 3.8199 | 0 | 106.0425 | 0 |  | 0.070607 | 2.3498 | 2.2695 | 2.2267 | 236.1196 | 56.6728 |  | 0.11111 | 9.7778 | 9.6514 | 49.28% | 4.7559 | 4.8955 | 0 | 106.0425 | 0 |  | 0.064444 | 3.1811 | 3.1078 | 3.1078 | 329.5595 | 40.6044 | 0.060329 | 2.1467 | 2.0781 | 7.1163 | 0 | 4.075
| 13 | COP | 2.9413 |  |  |  | 45/35 | 8758.6114 |  |  |  | 0.11111 | 9.7778 | 9.5986 | 50.66% | 4.8628 | 4.7358 | 0 | 108.6075 | 0 |  | 0.064444 | 3.1811 | 3.0772 | 3.0191 | 327.9006 | 42.8079 |  | 0.2015 | 8.8051 | 8.4802 | 57.34% | 4.8628 | 3.6173 | 0 | 108.6075 | 0 |  | 0.070607 | 2.3498 | 2.2359 | 2.1937 | 238.2572 | 58.9143 |  | 0.11111 | 9.7778 | 9.5986 | 50.66% | 4.8628 | 4.7358 | 0 | 108.6075 | 0 |  | 0.064444 | 3.1811 | 3.0772 | 3.0191 | 327.9006 | 42.8079 | 0.060329 | 2.1467 | 2.0495 | 7.1163 | 0 | 4.132
| 14 | [5 empty] | 55/45 | 10774.1352 |  |  |  | 0.11111 | 9.7778 | 9.2579 | 59.98% | 5.5528 | 3.7051 | 0 | 125.1675 | 0 |  | 0.064444 | 3.1811 | 2.8796 | 2.8252 | 353.6274 | 52.7211 |  | 0.2015 | 8.8051 | 7.8622 | 70.63% | 5.5528 | 2.3094 | 0 | 125.1675 | 0 |  | 0.070607 | 2.3498 | 2.0194 | 1.7527 | 219.3801 | 84.9832 |  | 0.11111 | 9.7778 | 9.2579 | 59.98% | 5.5528 | 3.7051 | 0 | 125.1675 | 0 |  | 0.064444 | 3.1811 | 2.8796 | 2.8252 | 353.6274 | 52.7211 | 0.060329 | 2.1467 | 1.8644 | 7.1163 | 0 | 4.542
| 15 | Odległość - min / max / max bez dobijania | [9 empty] | 0.3375 | 11.3625 | 8.7806 | 70.85% | 6.2213 | 2.5594 | 0 | 141.21 | 0 |  | 0.10963 | 3.4974 | 2.6587 | 2.3076 | 325.854 | 72.8207 |  | 0.17365 | 7.9047 | 6.5763 | 94.6% | 6.2213 | 0.35507 | 0 | 141.21 | 0 |  | 0.058449 | 2.1336 | 1.6864 | 1.241 | 175.2371 | 135.4104 |  | 0.26182 | 9.2274 | 7.2244 | 86.11% | 6.2213 | 1.0032 | 0 | 141.21 | 0 |  | 0.064444 | 2.2587 | 1.7657 | 1.2993 | 183.477 | 129.3291 | 0.058449 | 2.1336 | 1.6864 | 5.0233 | 2.093 | 6.0352
| 16 | 5 ¦ 30 ¦ 10 | [9 empty] | 0.11111 | 9.7778 | 9.8412 | 44.42% | 4.3716 | 5.4696 | 0 | 96.8175 | 0 |  | 0.064444 | 3.1811 | 3.2179 | 3.2179 | 311.5489 | 35.8038 |  | 0.2015 | 8.8051 | 8.9201 | 49.01% | 4.3716 | 4.5485 | 0 | 96.8175 | 0 |  | 0.070607 | 2.3498 | 2.3901 | 2.3901 | 231.4026 | 48.2044 |  | 0.11111 | 9.7778 | 9.8412 | 44.42% | 4.3716 | 5.4696 | 0 | 96.8175 | 0 |  | 0.064444 | 3.1811 | 3.2179 | 3.2179 | 311.5489 | 35.8038 | 0.060329 | 2.1467 | 2.1812 | 7.1163 | 0 | 3.8825
| 17 | A+++ | [9 empty] | 0.11111 | 9.7778 | 9.4977 | 53.35% | 5.0672 | 4.4305 | 0 | 113.5125 | 0 |  | 0.064444 | 3.1811 | 3.0187 | 2.9617 | 336.1902 | 45.6089 |  | 0.2015 | 8.8051 | 8.2971 | 61.07% | 5.0672 | 3.2299 | 0 | 113.5125 | 0 |  | 0.070607 | 2.3498 | 2.1718 | 1.885 | 213.9662 | 71.662 |  | 0.11111 | 9.7778 | 9.4977 | 53.35% | 5.0672 | 4.4305 | 0 | 113.5125 | 0 |  | 0.064444 | 3.1811 | 3.0187 | 2.9617 | 336.1902 | 45.6089 | 0.060329 | 2.1467 | 1.9947 | 7.1163 | 0 | 4.2455
| 18 | A++ | [9 empty] | 0.3375 | 11.3625 | 8.9452 | 68.32% | 6.1116 | 2.8336 | 0 | 138.5775 | 0 |  | 0.10963 | 3.4974 | 2.7122 | 2.354 | 326.2075 | 70.0549 |  | 0.17365 | 7.9047 | 6.661 | 91.75% | 6.1116 | 0.54941 | 0 | 138.5775 | 0 |  | 0.058449 | 2.1336 | 1.7149 | 1.2619 | 174.8758 | 130.6781 |  | 0.26182 | 9.2274 | 7.352 | 83.13% | 6.1116 | 1.2405 | 0 | 138.5775 | 0 |  | 0.064444 | 2.2587 | 1.7972 | 1.3224 | 183.2602 | 124.6994 | 0.058449 | 2.1336 | 1.7149 | 5.0233 | 2.093 | 5.9763
| 19 | [10 empty] | 0.11111 | 9.7778 | 9.1921 | 61.86% | 5.6859 | 3.5062 | 0 | 128.3625 | 0 |  | 0.064444 | 3.1811 | 2.8414 | 2.4662 | 316.5613 | 61.9392 |  | 0.2015 | 8.8051 | 7.743 | 73.43% | 5.6859 | 2.0571 | 0 | 128.3625 | 0 |  | 0.070607 | 2.3498 | 1.9776 | 1.7164 | 220.3258 | 88.9934 |  | 0.11111 | 9.7778 | 9.1921 | 61.86% | 5.6859 | 3.5062 | 0 | 128.3625 | 0 |  | 0.064444 | 3.1811 | 2.8414 | 2.4662 | 316.5613 | 61.9392 | 0.060329 | 2.1467 | 1.8288 | 7.1163 | 0 | 4.6307
| 20 | E CO V 45 | 17404.6631 |  | 5786.3133 | [6 empty] | 0.3375 | 11.3625 | 8.8706 | 69.46% | 6.1612 | 2.7094 | 0 | 139.77 | 0 |  | 0.10963 | 3.4974 | 2.688 | 2.333 | 326.0777 | 71.2941 |  | 0.17365 | 7.9047 | 6.6226 | 93.03% | 6.1612 | 0.46137 | 0 | 139.77 | 0 |  | 0.058449 | 2.1336 | 1.702 | 1.2524 | 175.0531 | 132.8021 |  | 0.26182 | 9.2274 | 7.2942 | 84.47% | 6.1612 | 1.133 | 0 | 139.77 | 0 |  | 0.064444 | 2.2587 | 1.7829 | 1.312 | 183.3735 | 126.7764 | 0.058449 | 2.1336 | 1.702 | 5.0233 | 2.093 | 6.0028
| 21 | 2 ŹC CO | 60.0241 | [8 empty] | 0.11111 | 9.7778 | 9.2273 | 60.85% | 5.6147 | 3.6126 | 0 | 126.6525 | 0 |  | 0.064444 | 3.1811 | 2.8618 | 2.4839 | 314.5875 | 60.6782 |  | 0.2015 | 8.8051 | 7.8068 | 71.92% | 5.6147 | 2.1921 | 0 | 126.6525 | 0 |  | 0.070607 | 2.3498 | 2 | 1.7358 | 219.8485 | 86.8263 |  | 0.11111 | 9.7778 | 9.2273 | 60.85% | 5.6147 | 3.6126 | 0 | 126.6525 | 0 |  | 0.064444 | 3.1811 | 2.8618 | 2.4839 | 314.5875 | 60.6782 | 0.060329 | 2.1467 | 1.8479 | 7.1163 | 0 | 4.5828
| 22 | COP | 3.0079 | [8 empty] | 0.11111 | 9.7778 | 9.6477 | 49.37% | 4.7634 | 4.8842 | 0 | 106.2225 | 0 |  | 0.064444 | 3.1811 | 3.1057 | 3.1057 | 329.8907 | 40.7015 |  | 0.2015 | 8.8051 | 8.5691 | 55.59% | 4.7634 | 3.8057 | 0 | 106.2225 | 0 |  | 0.070607 | 2.3498 | 2.2671 | 2.2243 | 236.2752 | 56.8279 |  | 0.11111 | 9.7778 | 9.6477 | 49.37% | 4.7634 | 4.8842 | 0 | 106.2225 | 0 |  | 0.064444 | 3.1811 | 3.1057 | 3.1057 | 329.8907 | 40.7015 | 0.060329 | 2.1467 | 2.0761 | 7.1163 | 0 | 4.079
| 23 | [10 empty] | 0.8 | 8.4 | 13.6167 | 22.27% | 3.0328 | 10.5839 | 0 | 64.6875 | 0 |  | 0.228 | 2.854 | 4.3407 | 4.1769 | 270.1963 | 18.4293 |  | -0.17135 | 9.5508 | 8.4334 | 35.96% | 3.0328 | 5.4006 | 0 | 64.6875 | 0 |  | 0.18242 | 2.1262 | 3.3157 | 3.1906 | 206.3896 | 24.1268 |  | 0.8 | 8.4 | 13.6167 | 22.27% | 3.0328 | 10.5839 | 0 | 64.6875 | 0 |  | 0.064444 | 2.854 | 3.2742 | 3.1507 | 203.8093 | 24.4323 | 0.16787 | 1.9317 | 3.0263 | 7.1163 | 0 | 2.7983
| 24 | [10 empty] | 0.8 | 8.4 | 11.59 | 31.09% | 3.6028 | 7.9872 | 0 | 78.3675 | 0 |  | 0.228 | 2.854 | 3.7631 | 3.6211 | 283.78 | 25.7536 |  | -0.17135 | 9.5508 | 8.8675 | 40.63% | 3.6028 | 5.2647 | 0 | 78.3675 | 0 |  | 0.18242 | 2.1262 | 2.8536 | 2.8536 | 223.6261 | 32.6811 |  | 0.8 | 8.4 | 11.59 | 31.09% | 3.6028 | 7.9872 | 0 | 78.3675 | 0 |  | 0.064444 | 2.854 | 3.111 | 2.9936 | 234.5991 | 31.1525 | 0.16787 | 1.9317 | 2.601 | 7.1163 | 0 | 3.2558
| 25 | [10 empty] | 0.8 | 8.4 | 10.74 | 35.77% | 3.8419 | 6.8981 | 0 | 84.105 | 0 |  | 0.228 | 2.854 | 3.5209 | 3.388 | 284.9508 | 29.5407 |  | -0.17135 | 9.5508 | 9.0496 | 42.45% | 3.8419 | 5.2077 | 0 | 84.105 | 0 |  | 0.18242 | 2.1262 | 2.6597 | 2.6597 | 223.6972 | 37.6296 |  | 0.8 | 8.4 | 10.74 | 35.77% | 3.8419 | 6.8981 | 0 | 84.105 | 0 |  | 0.064444 | 2.854 | 3.0425 | 2.9277 | 246.2333 | 34.1857 | 0.16787 | 1.9317 | 2.4227 | 7.1163 | 0 | 3.4955
| 26 | [10 empty] | 0.2529 | 12.2297 | 14.0843 | 20.24% | 2.85 | 11.2343 | 0 | 60.3 | 0 |  | 0.069617 | 3.9627 | 4.4732 | 4.3044 | 259.5556 | 16.6706 |  | 0.95422 | 1.6717 | 8.6694 | 32.87% | 2.85 | 5.8194 | 0 | 60.3 | 0 |  | 0.054446 | 3.022 | 3.4212 | 3.2921 | 198.5159 | 21.7965 |  | 0.2529 | 12.2297 | 14.0843 | 20.24% | 2.85 | 11.2343 | 0 | 60.3 | 0 |  | 0.064444 | 3.9627 | 4.4353 | 4.2679 | 257.3548 | 16.8132 | 0.050415 | 2.7538 | 3.1235 | 7.1163 | 0 | 2.7111
| 27 | [10 empty] | 0.8 | 8.4 | 11.4167 | 31.98% | 3.6516 | 7.7651 | 0 | 79.5375 | 0 |  | 0.228 | 2.854 | 3.7138 | 3.5736 | 284.2359 | 26.4857 |  | -0.17135 | 9.5508 | 8.9046 | 41.01% | 3.6516 | 5.2531 | 0 | 79.5375 | 0 |  | 0.18242 | 2.1262 | 2.814 | 2.814 | 223.8211 | 33.6349 |  | 0.8 | 8.4 | 11.4167 | 31.98% | 3.6516 | 7.7651 | 0 | 79.5375 | 0 |  | 0.064444 | 2.854 | 3.097 | 2.9801 | 237.033 | 31.7601 | 0.16787 | 1.9317 | 2.5647 | 7.1163 | 0 | 3.3019
| 28 | [10 empty] | 0.8 | 8.4 | 10.1867 | 39.24% | 3.9975 | 6.1892 | 0 | 87.84 | 0 |  | 0.228 | 2.854 | 3.3632 | 3.2363 | 284.2754 | 32.2992 |  | -0.17135 | 9.5508 | 9.1681 | 43.6% | 3.9975 | 5.1706 | 0 | 87.84 | 0 |  | 0.18242 | 2.1262 | 2.5336 | 2.5336 | 222.5482 | 41.2579 |  | 0.8 | 8.4 | 10.1867 | 39.24% | 3.9975 | 6.1892 | 0 | 87.84 | 0 |  | 0.064444 | 2.854 | 2.9979 | 2.8848 | 253.4005 | 36.2347 | 0.16787 | 1.9317 | 2.3066 | 7.1163 | 0 | 3.6714
| 29 | [10 empty] | 0.11111 | 9.7778 | 9.5769 | 51.24% | 4.9069 | 4.67 | 0 | 109.665 | 0 |  | 0.064444 | 3.1811 | 3.0646 | 3.0068 | 329.7354 | 43.4028 |  | 0.2015 | 8.8051 | 8.4407 | 58.13% | 4.9069 | 3.5338 | 0 | 109.665 | 0 |  | 0.070607 | 2.3498 | 2.2221 | 2.1802 | 239.0894 | 59.8581 |  | 0.11111 | 9.7778 | 9.5769 | 51.24% | 4.9069 | 4.67 | 0 | 109.665 | 0 |  | 0.064444 | 3.1811 | 3.0646 | 3.0068 | 329.7354 | 43.4028 | 0.060329 | 2.1467 | 2.0376 | 7.1163 | 0 | 4.156
| 30 | [10 empty] | 0.8 | 8.4 | 13.5633 | 22.47% | 3.0478 | 10.5155 | 0 | 65.0475 | 0 |  | 0.228 | 2.854 | 4.3255 | 4.1623 | 270.7486 | 18.597 |  | -0.17135 | 9.5508 | 8.4448 | 36.09% | 3.0478 | 5.397 | 0 | 65.0475 | 0 |  | 0.18242 | 2.1262 | 3.3035 | 3.1789 | 206.777 | 24.3504 |  | 0.8 | 8.4 | 13.5633 | 22.47% | 3.0478 | 10.5155 | 0 | 65.0475 | 0 |  | 0.064444 | 2.854 | 3.2699 | 3.1465 | 204.6747 | 24.6005 | 0.16787 | 1.9317 | 3.0151 | 7.1163 | 0 | 2.8086
| 31 | [10 empty] | 0.11111 | 9.7778 | 9.7338 | 47.15% | 4.5891 | 5.1447 | 0 | 102.0375 | 0 |  | 0.064444 | 3.1811 | 3.1556 | 3.1556 | 321.9897 | 38.4791 |  | 0.2015 | 8.8051 | 8.7253 | 52.59% | 4.5891 | 4.1362 | 0 | 102.0375 | 0 |  | 0.070607 | 2.3498 | 2.3218 | 2.278 | 232.4444 | 53.3025 |  | 0.11111 | 9.7778 | 9.7338 | 47.15% | 4.5891 | 5.1447 | 0 | 102.0375 | 0 |  | 0.064444 | 3.1811 | 3.1556 | 3.1556 | 321.9897 | 38.4791 | 0.060329 | 2.1467 | 2.1229 | 7.1163 | 0 | 3.9891
II | 1 | [10 empty] | 0.8 | 8.4 | 10.9533 | 34.53% | 3.7819 | 7.1715 | 0 | 82.665 | 0 |  | 0.228 | 2.854 | 3.5817 | 3.4465 | 284.9084 | 28.542 |  | -0.17135 | 9.5508 | 9.0039 | 42% | 3.7819 | 5.222 | 0 | 82.665 | 0 |  | 0.18242 | 2.1262 | 2.7084 | 2.7084 | 223.8884 | 36.3211 |  | 0.8 | 8.4 | 10.9533 | 34.53% | 3.7819 | 7.1715 | 0 | 82.665 | 0 |  | 0.064444 | 2.854 | 3.0597 | 2.9442 | 243.3844 | 33.4116 | 0.16787 | 1.9317 | 2.4674 | 7.1163 | 0 | 3.432
| 2 | [10 empty] | 0.8 | 8.4 | 10.8 | 35.42% | 3.825 | 6.975 | 0 | 83.7 | 0 |  | 0.228 | 2.854 | 3.538 | 3.4045 | 284.9559 | 29.2564 |  | -0.17135 | 9.5508 | 9.0367 | 42.33% | 3.825 | 5.2117 | 0 | 83.7 | 0 |  | 0.18242 | 2.1262 | 2.6734 | 2.6734 | 223.7651 | 37.2568 |  | 0.8 | 8.4 | 10.8 | 35.42% | 3.825 | 6.975 | 0 | 83.7 | 0 |  | 0.064444 | 2.854 | 3.0473 | 2.9323 | 245.4368 | 33.9671 | 0.16787 | 1.9317 | 2.4353 | 7.1163 | 0 | 3.4774
| 3 | [10 empty] | 0.11111 | 9.7778 | 9.7847 | 45.85% | 4.4859 | 5.2988 | 0 | 99.5625 | 0 |  | 0.064444 | 3.1811 | 3.1851 | 3.1851 | 317.1204 | 37.1976 |  | 0.2015 | 8.8051 | 8.8177 | 50.87% | 4.4859 | 4.3317 | 0 | 99.5625 | 0 |  | 0.070607 | 2.3498 | 2.3542 | 2.3098 | 229.9675 | 51.2946 |  | 0.11111 | 9.7778 | 9.7847 | 45.85% | 4.4859 | 5.2988 | 0 | 99.5625 | 0 |  | 0.064444 | 3.1811 | 3.1851 | 3.1851 | 317.1204 | 37.1976 | 0.060329 | 2.1467 | 2.1505 | 7.1163 | 0 | 3.9378
| 4 | [10 empty] | 0.11111 | 9.7778 | 9.5704 | 51.41% | 4.92 | 4.6504 | 0 | 109.98 | 0 |  | 0.064444 | 3.1811 | 3.0608 | 3.0031 | 330.2769 | 43.5809 |  | 0.2015 | 8.8051 | 8.4289 | 58.37% | 4.92 | 3.5089 | 0 | 109.98 | 0 |  | 0.070607 | 2.3498 | 2.218 | 2.1761 | 239.3317 | 60.1415 |  | 0.11111 | 9.7778 | 9.5704 | 51.41% | 4.92 | 4.6504 | 0 | 109.98 | 0 |  | 0.064444 | 3.1811 | 3.0608 | 3.0031 | 330.2769 | 43.5809 | 0.060329 | 2.1467 | 2.0341 | 7.1163 | 0 | 4.1632
| 5 | [10 empty] | 0.11111 | 9.7778 | 9.4037 | 55.91% | 5.2575 | 4.1462 | 0 | 118.08 | 0 |  | 0.064444 | 3.1811 | 2.9641 | 2.9082 | 343.4027 | 48.3166 |  | 0.2015 | 8.8051 | 8.1267 | 64.69% | 5.2575 | 2.8692 | 0 | 118.08 | 0 |  | 0.070607 | 2.3498 | 2.1121 | 1.8331 | 216.4553 | 76.6534 |  | 0.11111 | 9.7778 | 9.4037 | 55.91% | 5.2575 | 4.1462 | 0 | 118.08 | 0 |  | 0.064444 | 3.1811 | 2.9641 | 2.9082 | 343.4027 | 48.3166 | 0.060329 | 2.1467 | 1.9436 | 7.1163 | 0 | 4.357
| 6 | [10 empty] | 0.11111 | 9.7778 | 9.7338 | 47.15% | 4.5891 | 5.1447 | 0 | 102.0375 | 0 |  | 0.064444 | 3.1811 | 3.1556 | 3.1556 | 321.9897 | 38.4791 |  | 0.2015 | 8.8051 | 8.7253 | 52.59% | 4.5891 | 4.1362 | 0 | 102.0375 | 0 |  | 0.070607 | 2.3498 | 2.3218 | 2.278 | 232.4444 | 53.3025 |  | 0.11111 | 9.7778 | 9.7338 | 47.15% | 4.5891 | 5.1447 | 0 | 102.0375 | 0 |  | 0.064444 | 3.1811 | 3.1556 | 3.1556 | 321.9897 | 38.4791 | 0.060329 | 2.1467 | 2.1229 | 7.1163 | 0 | 3.9891
| 7 | [10 empty] | 0.11111 | 9.7778 | 9.6463 | 49.41% | 4.7663 | 4.88 | 0 | 106.29 | 0 |  | 0.064444 | 3.1811 | 3.1049 | 3.1049 | 330.0147 | 40.7379 |  | 0.2015 | 8.8051 | 8.5666 | 55.64% | 4.7663 | 3.8004 | 0 | 106.29 | 0 |  | 0.070607 | 2.3498 | 2.2662 | 2.2235 | 236.3333 | 56.8862 |  | 0.11111 | 9.7778 | 9.6463 | 49.41% | 4.7663 | 4.88 | 0 | 106.29 | 0 |  | 0.064444 | 3.1811 | 3.1049 | 3.1049 | 330.0147 | 40.7379 | 0.060329 | 2.1467 | 2.0754 | 7.1163 | 0 | 4.0805
| 8 | [10 empty] | 0.11111 | 9.7778 | 9.6593 | 49.07% | 4.74 | 4.9193 | 0 | 105.66 | 0 |  | 0.064444 | 3.1811 | 3.1124 | 3.1124 | 328.8531 | 40.3986 |  | 0.2015 | 8.8051 | 8.5901 | 55.18% | 4.74 | 3.8501 | 0 | 105.66 | 0 |  | 0.070607 | 2.3498 | 2.2745 | 2.2316 | 235.7864 | 56.3442 |  | 0.11111 | 9.7778 | 9.6593 | 49.07% | 4.74 | 4.9193 | 0 | 105.66 | 0 |  | 0.064444 | 3.1811 | 3.1124 | 3.1124 | 328.8531 | 40.3986 | 0.060329 | 2.1467 | 2.0824 | 7.1163 | 0 | 4.0667
| 9 | [10 empty] | 0.11111 | 9.7778 | 9.5588 | 51.72% | 4.9434 | 4.6154 | 0 | 110.5425 | 0 |  | 0.064444 | 3.1811 | 3.0541 | 2.9965 | 331.2381 | 43.9001 |  | 0.2015 | 8.8051 | 8.4079 | 58.79% | 4.9434 | 3.4645 | 0 | 110.5425 | 0 |  | 0.070607 | 2.3498 | 2.2106 | 2.1689 | 239.7581 | 60.6502 |  | 0.11111 | 9.7778 | 9.5588 | 51.72% | 4.9434 | 4.6154 | 0 | 110.5425 | 0 |  | 0.064444 | 3.1811 | 3.0541 | 2.9965 | 331.2381 | 43.9001 | 0.060329 | 2.1467 | 2.0278 | 7.1163 | 0 | 4.1761
| 10 | [10 empty] | 0.11111 | 9.7778 | 9.5546 | 51.83% | 4.9519 | 4.6028 | 0 | 110.745 | 0 |  | 0.064444 | 3.1811 | 3.0517 | 2.9941 | 331.5823 | 44.0153 |  | 0.2015 | 8.8051 | 8.4004 | 58.95% | 4.9519 | 3.4485 | 0 | 110.745 | 0 |  | 0.070607 | 2.3498 | 2.208 | 2.1663 | 239.9096 | 60.8342 |  | 0.11111 | 9.7778 | 9.5546 | 51.83% | 4.9519 | 4.6028 | 0 | 110.745 | 0 |  | 0.064444 | 3.1811 | 3.0517 | 2.9941 | 331.5823 | 44.0153 | 0.060329 | 2.1467 | 2.0256 | 7.1163 | 0 | 4.1807
| 11 | [10 empty] | 0.11111 | 9.7778 | 9.6028 | 50.55% | 4.8544 | 4.7484 | 0 | 108.405 | 0 |  | 0.064444 | 3.1811 | 3.0796 | 3.0215 | 327.5463 | 42.6946 |  | 0.2015 | 8.8051 | 8.4877 | 57.19% | 4.8544 | 3.6333 | 0 | 108.405 | 0 |  | 0.070607 | 2.3498 | 2.2386 | 2.1963 | 238.0946 | 58.7349 |  | 0.11111 | 9.7778 | 9.6028 | 50.55% | 4.8544 | 4.7484 | 0 | 108.405 | 0 |  | 0.064444 | 3.1811 | 3.0796 | 3.0215 | 327.5463 | 42.6946 | 0.060329 | 2.1467 | 2.0517 | 7.1163 | 0 | 4.1274
| 12 | [10 empty] | 0.11111 | 9.7778 | 9.6056 | 50.48% | 4.8487 | 4.7568 | 0 | 108.27 | 0 |  | 0.064444 | 3.1811 | 3.0812 | 3.0231 | 327.3095 | 42.6191 |  | 0.2015 | 8.8051 | 8.4927 | 57.09% | 4.8487 | 3.644 | 0 | 108.27 | 0 |  | 0.070607 | 2.3498 | 2.2403 | 2.1981 | 237.9856 | 58.6155 |  | 0.11111 | 9.7778 | 9.6056 | 50.48% | 4.8487 | 4.7568 | 0 | 108.27 | 0 |  | 0.064444 | 3.1811 | 3.0812 | 3.0231 | 327.3095 | 42.6191 | 0.060329 | 2.1467 | 2.0532 | 7.1163 | 0 | 4.1244
| 13 | [10 empty] | 0.11111 | 9.7778 | 9.5519 | 51.9% | 4.9575 | 4.5944 | 0 | 110.88 | 0 |  | 0.064444 | 3.1811 | 3.0501 | 2.9925 | 331.8112 | 44.0923 |  | 0.2015 | 8.8051 | 8.3954 | 59.05% | 4.9575 | 3.4379 | 0 | 110.88 | 0 |  | 0.070607 | 2.3498 | 2.2062 | 2.1646 | 240.0101 | 60.9571 |  | 0.11111 | 9.7778 | 9.5519 | 51.9% | 4.9575 | 4.5944 | 0 | 110.88 | 0 |  | 0.064444 | 3.1811 | 3.0501 | 2.9925 | 331.8112 | 44.0923 | 0.060329 | 2.1467 | 2.0241 | 7.1163 | 0 | 4.1838
| 14 | [10 empty] | 0.11111 | 9.7778 | 9.2306 | 60.76% | 5.6081 | 3.6224 | 0 | 126.495 | 0 |  | 0.064444 | 3.1811 | 2.8637 | 2.4855 | 314.4027 | 60.563 |  | 0.2015 | 8.8051 | 7.8127 | 71.78% | 5.6081 | 2.2046 | 0 | 126.495 | 0 |  | 0.070607 | 2.3498 | 2.002 | 1.7376 | 219.8012 | 86.6291 |  | 0.11111 | 9.7778 | 9.2306 | 60.76% | 5.6081 | 3.6224 | 0 | 126.495 | 0 |  | 0.064444 | 3.1811 | 2.8637 | 2.4855 | 314.4027 | 60.563 | 0.060329 | 2.1467 | 1.8496 | 7.1163 | 0 | 4.5784
| 15 | [10 empty] | 0.3375 | 11.3625 | 7.9355 | 85.5% | 6.7847 | 1.1508 | 0 | 154.7325 | 0 |  | 0.10963 | 3.4974 | 2.3842 | 1.7544 | 271.4646 | 104.9535 |  | 0.17365 | 7.9047 | 6.1415 | 100% | 6.7847 | -0.64322 | 0.094804 | 140.0632 | 14.6693 |  | 0.058449 | 2.1336 | 1.5401 | 1.1333 | 158.7287 | 164.5318 |  | 0.26182 | 9.2274 | 6.5688 | 100% | 6.7847 | -0.21593 | 0.031826 | 149.808 | 4.9245 |  | 0.064444 | 2.2587 | 1.6044 | 1.1806 | 176.8587 | 156.8649 | 0.058449 | 2.1336 | 1.5401 | 5.0233 | 2.093 | 6.3721
| 16 | [10 empty] | 0.3375 | 11.3625 | 7.3842 | 96.86% | 7.1522 | 0.23203 | 0 | 163.5525 | 0 |  | 0.10963 | 3.4974 | 2.2051 | 1.6226 | 265.3879 | 119.9445 |  | 0.17365 | 7.9047 | 5.8578 | 100% | 7.1522 | -1.2943 | 0.18097 | 133.9542 | 29.5983 |  | 0.058449 | 2.1336 | 1.4446 | 1.063 | 142.3953 | 185.178 |  | 0.26182 | 9.2274 | 6.1411 | 100% | 7.1522 | -1.0111 | 0.14137 | 140.4317 | 23.1208 |  | 0.064444 | 2.2587 | 1.4991 | 1.1031 | 154.9123 | 179.0064 | 0.058449 | 2.1336 | 1.4446 | 5.0233 | 2.093 | 6.6286
| 17 | [10 empty] | 0.11111 | 9.7778 | 9.1051 | 64.38% | 5.8622 | 3.2429 | 0 | 132.5925 | 0 |  | 0.064444 | 3.1811 | 2.791 | 2.4223 | 321.1837 | 65.1375 |  | 0.2015 | 8.8051 | 7.5852 | 77.28% | 5.8622 | 1.723 | 0 | 132.5925 | 0 |  | 0.070607 | 2.3498 | 1.9223 | 1.6684 | 221.2214 | 94.571 |  | 0.11111 | 9.7778 | 9.1051 | 64.38% | 5.8622 | 3.2429 | 0 | 132.5925 | 0 |  | 0.064444 | 3.1811 | 2.791 | 2.4223 | 321.1837 | 65.1375 | 0.060329 | 2.1467 | 1.7815 | 7.1163 | 0 | 4.7535
| 18 | [10 empty] | 0.11111 | 9.7778 | 9.5977 | 50.69% | 4.8647 | 4.733 | 0 | 108.6525 | 0 |  | 0.064444 | 3.1811 | 3.0767 | 3.0186 | 327.9792 | 42.8332 |  | 0.2015 | 8.8051 | 8.4785 | 57.38% | 4.8647 | 3.6138 | 0 | 108.6525 | 0 |  | 0.070607 | 2.3498 | 2.2353 | 2.1932 | 238.2932 | 58.9542 |  | 0.11111 | 9.7778 | 9.5977 | 50.69% | 4.8647 | 4.733 | 0 | 108.6525 | 0 |  | 0.064444 | 3.1811 | 3.0767 | 3.0186 | 327.9792 | 42.8332 | 0.060329 | 2.1467 | 2.049 | 7.1163 | 0 | 4.133
| 19 | [10 empty] | 0.11111 | 9.7778 | 9.462 | 54.32% | 5.1394 | 4.3227 | 0 | 115.245 | 0 |  | 0.064444 | 3.1811 | 2.998 | 2.9414 | 338.9835 | 46.6243 |  | 0.2015 | 8.8051 | 8.2325 | 62.43% | 5.1394 | 3.0931 | 0 | 115.245 | 0 |  | 0.070607 | 2.3498 | 2.1491 | 1.8653 | 214.9661 | 73.5227 |  | 0.11111 | 9.7778 | 9.462 | 54.32% | 5.1394 | 4.3227 | 0 | 115.245 | 0 |  | 0.064444 | 3.1811 | 2.998 | 2.9414 | 338.9835 | 46.6243 | 0.060329 | 2.1467 | 1.9753 | 7.1163 | 0 | 4.2871
| 20 | [10 empty] | 0.11111 | 9.7778 | 9.5278 | 52.54% | 5.0062 | 4.5215 | 0 | 112.05 | 0 |  | 0.064444 | 3.1811 | 3.0361 | 2.9788 | 333.7775 | 44.7624 |  | 0.2015 | 8.8051 | 8.3517 | 59.94% | 5.0062 | 3.3454 | 0 | 112.05 | 0 |  | 0.070607 | 2.3498 | 2.1909 | 2.1496 | 240.8608 | 62.0304 |  | 0.11111 | 9.7778 | 9.5278 | 52.54% | 5.0062 | 4.5215 | 0 | 112.05 | 0 |  | 0.064444 | 3.1811 | 3.0361 | 2.9788 | 333.7775 | 44.7624 | 0.060329 | 2.1467 | 2.011 | 7.1163 | 0 | 4.211
| 21 | [10 empty] | 0.11111 | 9.7778 | 9.3972 | 56.09% | 5.2706 | 4.1266 | 0 | 118.395 | 0 |  | 0.064444 | 3.1811 | 2.9604 | 2.9045 | 343.8821 | 48.507 |  | 0.2015 | 8.8051 | 8.1149 | 64.95% | 5.2706 | 2.8443 | 0 | 118.395 | 0 |  | 0.070607 | 2.3498 | 2.108 | 1.8295 | 216.6095 | 77.0081 |  | 0.11111 | 9.7778 | 9.3972 | 56.09% | 5.2706 | 4.1266 | 0 | 118.395 | 0 |  | 0.064444 | 3.1811 | 2.9604 | 2.9045 | 343.8821 | 48.507 | 0.060329 | 2.1467 | 1.9401 | 7.1163 | 0 | 4.3649
| 22 | [10 empty] | 0.3375 | 11.3625 | 8.1661 | 81.2% | 6.6309 | 1.5352 | 0 | 151.0425 | 0 |  | 0.10963 | 3.4974 | 2.4591 | 1.8095 | 273.3173 | 99.3295 |  | 0.17365 | 7.9047 | 6.2601 | 100% | 6.6309 | -0.37081 | 0.05592 | 142.5961 | 8.4464 |  | 0.058449 | 2.1336 | 1.58 | 1.1627 | 165.79 | 156.0012 |  | 0.26182 | 9.2274 | 6.7477 | 98.27% | 6.6309 | 0.11673 | 0 | 151.0425 | 0 |  | 0.064444 | 2.2587 | 1.6484 | 1.213 | 183.2106 | 148.1817 | 0.058449 | 2.1336 | 1.58 | 5.0233 | 2.093 | 6.274
| 23 | [10 empty] | 0.11111 | 9.7778 | 9.2361 | 60.6% | 5.5969 | 3.6392 | 0 | 126.225 | 0 |  | 0.064444 | 3.1811 | 2.8669 | 2.4883 | 314.0846 | 60.3658 |  | 0.2015 | 8.8051 | 7.8228 | 71.55% | 5.5969 | 2.2259 | 0 | 126.225 | 0 |  | 0.070607 | 2.3498 | 2.0056 | 1.7407 | 219.7188 | 86.292 |  | 0.11111 | 9.7778 | 9.2361 | 60.6% | 5.5969 | 3.6392 | 0 | 126.225 | 0 |  | 0.064444 | 3.1811 | 2.8669 | 2.4883 | 314.0846 | 60.3658 | 0.060329 | 2.1467 | 1.8526 | 7.1163 | 0 | 4.571
| 24 | [10 empty] | 0.11111 | 9.7778 | 9.5292 | 52.51% | 5.0034 | 4.5257 | 0 | 111.9825 | 0 |  | 0.064444 | 3.1811 | 3.0369 | 2.9796 | 333.6649 | 44.7236 |  | 0.2015 | 8.8051 | 8.3542 | 59.89% | 5.0034 | 3.3508 | 0 | 111.9825 | 0 |  | 0.070607 | 2.3498 | 2.1918 | 2.1504 | 240.8127 | 61.9681 |  | 0.11111 | 9.7778 | 9.5292 | 52.51% | 5.0034 | 4.5257 | 0 | 111.9825 | 0 |  | 0.064444 | 3.1811 | 3.0369 | 2.9796 | 333.6649 | 44.7236 | 0.060329 | 2.1467 | 2.0118 | 7.1163 | 0 | 4.2094
| 25 | [10 empty] | 0.11111 | 9.7778 | 9.2394 | 60.51% | 5.5903 | 3.649 | 0 | 126.0675 | 0 |  | 0.064444 | 3.1811 | 2.8688 | 2.4899 | 313.8983 | 60.251 |  | 0.2015 | 8.8051 | 7.8286 | 71.41% | 5.5903 | 2.2383 | 0 | 126.0675 | 0 |  | 0.070607 | 2.3498 | 2.0076 | 1.7425 | 219.6699 | 86.0959 |  | 0.11111 | 9.7778 | 9.2394 | 60.51% | 5.5903 | 3.649 | 0 | 126.0675 | 0 |  | 0.064444 | 3.1811 | 2.8688 | 2.4899 | 313.8983 | 60.251 | 0.060329 | 2.1467 | 1.8544 | 7.1163 | 0 | 4.5667
| 26 | [10 empty] | 0.11111 | 9.7778 | 9.419 | 55.49% | 5.2266 | 4.1924 | 0 | 117.3375 | 0 |  | 0.064444 | 3.1811 | 2.973 | 2.9169 | 342.2635 | 47.8696 |  | 0.2015 | 8.8051 | 8.1544 | 64.09% | 5.2266 | 2.9278 | 0 | 117.3375 | 0 |  | 0.070607 | 2.3498 | 2.1218 | 1.8416 | 216.0829 | 75.8229 |  | 0.11111 | 9.7778 | 9.419 | 55.49% | 5.2266 | 4.1924 | 0 | 117.3375 | 0 |  | 0.064444 | 3.1811 | 2.973 | 2.9169 | 342.2635 | 47.8696 | 0.060329 | 2.1467 | 1.9519 | 7.1163 | 0 | 4.3385
| 27 | [10 empty] | 0.11111 | 9.7778 | 9.9403 | 41.96% | 4.1709 | 5.7693 | 0 | 92.0025 | 0 |  | 0.064444 | 3.1811 | 3.2754 | 3.2754 | 301.3414 | 33.4262 |  | 0.2015 | 8.8051 | 9.0997 | 45.84% | 4.1709 | 4.9288 | 0 | 92.0025 | 0 |  | 0.070607 | 2.3498 | 2.453 | 2.453 | 225.6866 | 44.6314 |  | 0.11111 | 9.7778 | 9.9403 | 41.96% | 4.1709 | 5.7693 | 0 | 92.0025 | 0 |  | 0.064444 | 3.1811 | 3.2754 | 3.2754 | 301.3414 | 33.4262 | 0.060329 | 2.1467 | 2.235 | 7.1163 | 0 | 3.789
| 28 | [10 empty] | 0.8 | 8.4 | 11.0767 | 33.83% | 3.7472 | 7.3295 | 0 | 81.8325 | 0 |  | 0.228 | 2.854 | 3.6168 | 3.4804 | 284.807 | 27.98 |  | -0.17135 | 9.5508 | 8.9774 | 41.74% | 3.7472 | 5.2303 | 0 | 81.8325 | 0 |  | 0.18242 | 2.1262 | 2.7365 | 2.7365 | 223.935 | 35.5858 |  | 0.8 | 8.4 | 11.0767 | 33.83% | 3.7472 | 7.3295 | 0 | 81.8325 | 0 |  | 0.064444 | 2.854 | 3.0696 | 2.9538 | 241.7157 | 32.9681 | 0.16787 | 1.9317 | 2.4933 | 7.1163 | 0 | 3.3964
III | 1 | [10 empty] | 0.2529 | 12.2297 | 14.3193 | 18.44% | 2.6409 | 11.6783 | 0 | 55.2825 | 0 |  | 0.069617 | 3.9627 | 4.5379 | 4.3666 | 241.3993 | 15.0656 |  | 0.95422 | 1.6717 | 9.556 | 27.64% | 2.6409 | 6.9151 | 0 | 55.2825 | 0 |  | 0.054446 | 3.022 | 3.4718 | 3.3408 | 184.6888 | 19.6916 |  | 0.2529 | 12.2297 | 14.3193 | 18.44% | 2.6409 | 11.6783 | 0 | 55.2825 | 0 |  | 0.064444 | 3.9627 | 4.4952 | 4.3255 | 239.1259 | 15.2088 | 0.050415 | 2.7538 | 3.1704 | 7.1163 | 0 | 2.6711
| 2 | [10 empty] | 0.8 | 8.4 | 11.2867 | 32.68% | 3.6881 | 7.5985 | 0 | 80.415 | 0 |  | 0.228 | 2.854 | 3.6767 | 3.538 | 284.5048 | 27.0478 |  | -0.17135 | 9.5508 | 8.9325 | 41.29% | 3.6881 | 5.2443 | 0 | 80.415 | 0 |  | 0.18242 | 2.1262 | 2.7844 | 2.7844 | 223.9067 | 34.368 |  | 0.8 | 8.4 | 11.2867 | 32.68% | 3.6881 | 7.5985 | 0 | 80.415 | 0 |  | 0.064444 | 2.854 | 3.0865 | 2.9701 | 238.8377 | 32.2195 | 0.16787 | 1.9317 | 2.5374 | 7.1163 | 0 | 3.3374
| 3 | [10 empty] | 0.8 | 8.4 | 12.2833 | 27.74% | 3.4078 | 8.8755 | 0 | 73.6875 | 0 |  | 0.228 | 2.854 | 3.9607 | 3.8113 | 280.8443 | 23.0075 |  | -0.17135 | 9.5508 | 8.719 | 39.08% | 3.4078 | 5.3112 | 0 | 73.6875 | 0 |  | 0.18242 | 2.1262 | 3.0117 | 2.898 | 213.5468 | 30.2581 |  | 0.8 | 8.4 | 12.2833 | 27.74% | 3.4078 | 8.8755 | 0 | 73.6875 | 0 |  | 0.064444 | 2.854 | 3.1668 | 3.0473 | 224.5495 | 28.7755 | 0.16787 | 1.9317 | 2.7465 | 7.1163 | 0 | 3.0833
| 4 | [10 empty] | 0.8 | 8.4 | 13.6567 | 22.13% | 3.0216 | 10.6351 | 0 | 64.4175 | 0 |  | 0.228 | 2.854 | 4.3521 | 4.1879 | 269.7752 | 18.3043 |  | -0.17135 | 9.5508 | 8.4248 | 35.86% | 3.0216 | 5.4033 | 0 | 64.4175 | 0 |  | 0.18242 | 2.1262 | 3.3248 | 3.1993 | 206.0935 | 23.9602 |  | 0.8 | 8.4 | 13.6567 | 22.13% | 3.0216 | 10.6351 | 0 | 64.4175 | 0 |  | 0.064444 | 2.854 | 3.2775 | 3.1538 | 203.1584 | 24.3064 | 0.16787 | 1.9317 | 3.0347 | 7.1163 | 0 | 2.7905
| 5 | [10 empty] | 0.8 | 8.4 | 10.08 | 39.96% | 4.0275 | 6.0525 | 0 | 88.56 | 0 |  | 0.228 | 2.854 | 3.3328 | 3.207 | 284.0149 | 32.861 |  | -0.17135 | 9.5508 | 9.1909 | 43.82% | 4.0275 | 5.1634 | 0 | 88.56 | 0 |  | 0.18242 | 2.1262 | 2.5092 | 2.5092 | 222.2184 | 41.9993 |  | 0.8 | 8.4 | 10.08 | 39.96% | 4.0275 | 6.0525 | 0 | 88.56 | 0 |  | 0.064444 | 2.854 | 2.9893 | 2.8765 | 254.7453 | 36.6367 | 0.16787 | 1.9317 | 2.2842 | 7.1163 | 0 | 3.7074
| 6 | [10 empty] | 0.8 | 8.4 | 11.2433 | 32.91% | 3.7003 | 7.543 | 0 | 80.7075 | 0 |  | 0.228 | 2.854 | 3.6644 | 3.5261 | 284.5805 | 27.2376 |  | -0.17135 | 9.5508 | 8.9417 | 41.38% | 3.7003 | 5.2414 | 0 | 80.7075 | 0 |  | 0.18242 | 2.1262 | 2.7745 | 2.7745 | 223.9237 | 34.6158 |  | 0.8 | 8.4 | 11.2433 | 32.91% | 3.7003 | 7.543 | 0 | 80.7075 | 0 |  | 0.064444 | 2.854 | 3.083 | 2.9667 | 239.4353 | 32.3733 | 0.16787 | 1.9317 | 2.5283 | 7.1163 | 0 | 3.3494
| 7 | [10 empty] | 0.8 | 8.4 | 11.7367 | 30.35% | 3.5616 | 8.1751 | 0 | 77.3775 | 0 |  | 0.228 | 2.854 | 3.8049 | 3.6614 | 283.3074 | 25.1489 |  | -0.17135 | 9.5508 | 8.8361 | 40.31% | 3.5616 | 5.2745 | 0 | 77.3775 | 0 |  | 0.18242 | 2.1262 | 2.887 | 2.887 | 223.3889 | 31.8944 |  | 0.8 | 8.4 | 11.7367 | 30.35% | 3.5616 | 8.1751 | 0 | 77.3775 | 0 |  | 0.064444 | 2.854 | 3.1228 | 3.0049 | 232.5152 | 30.6426 | 0.16787 | 1.9317 | 2.6318 | 7.1163 | 0 | 3.2177
| 8 | [10 empty] | 0.8 | 8.4 | 11.42 | 31.97% | 3.6506 | 7.7694 | 0 | 79.515 | 0 |  | 0.228 | 2.854 | 3.7147 | 3.5745 | 284.2282 | 26.4715 |  | -0.17135 | 9.5508 | 8.9039 | 41% | 3.6506 | 5.2533 | 0 | 79.515 | 0 |  | 0.18242 | 2.1262 | 2.8148 | 2.8148 | 223.8182 | 33.6163 |  | 0.8 | 8.4 | 11.42 | 31.97% | 3.6506 | 7.7694 | 0 | 79.515 | 0 |  | 0.064444 | 2.854 | 3.0973 | 2.9804 | 236.9865 | 31.7484 | 0.16787 | 1.9317 | 2.5654 | 7.1163 | 0 | 3.301
| 9 | [10 empty] | 0.8 | 8.4 | 11.7056 | 30.5% | 3.5703 | 8.1353 | 0 | 77.5872 | 0 |  | 0.228 | 2.854 | 3.7961 | 3.6528 | 283.4142 | 25.2758 |  | -0.17135 | 9.5508 | 8.8427 | 40.38% | 3.5703 | 5.2724 | 0 | 77.5872 | 0 |  | 0.18242 | 2.1262 | 2.8799 | 2.8799 | 223.4446 | 32.0595 |  | 0.8 | 8.4 | 11.7056 | 30.5% | 3.5703 | 8.1353 | 0 | 77.5872 | 0 |  | 0.064444 | 2.854 | 3.1203 | 3.0025 | 232.9585 | 30.7502 | 0.16787 | 1.9317 | 2.6253 | 7.1163 | 0 | 3.2257
| 10 | [10 empty] | 0.8 | 8.4 | 11.0733 | 33.85% | 3.7481 | 7.3252 | 0 | 81.855 | 0 |  | 0.228 | 2.854 | 3.6159 | 3.4795 | 284.8105 | 27.9951 |  | -0.17135 | 9.5508 | 8.9782 | 41.75% | 3.7481 | 5.23 | 0 | 81.855 | 0 |  | 0.18242 | 2.1262 | 2.7357 | 2.7357 | 223.9344 | 35.6055 |  | 0.8 | 8.4 | 11.0733 | 33.85% | 3.7481 | 7.3252 | 0 | 81.855 | 0 |  | 0.064444 | 2.854 | 3.0694 | 2.9535 | 241.761 | 32.98 | 0.16787 | 1.9317 | 2.4926 | 7.1163 | 0 | 3.3974
| 11 | [10 empty] | 0.11111 | 9.7778 | 9.9644 | 41.37% | 4.1222 | 5.8422 | 0 | 90.8325 | 0 |  | 0.064444 | 3.1811 | 3.2893 | 3.2893 | 298.7775 | 32.8611 |  | 0.2015 | 8.8051 | 9.1434 | 45.08% | 4.1222 | 5.0212 | 0 | 90.8325 | 0 |  | 0.070607 | 2.3498 | 2.4683 | 2.4683 | 224.2061 | 43.7907 |  | 0.11111 | 9.7778 | 9.9644 | 41.37% | 4.1222 | 5.8422 | 0 | 90.8325 | 0 |  | 0.064444 | 3.1811 | 3.2893 | 3.2893 | 298.7775 | 32.8611 | 0.060329 | 2.1467 | 2.248 | 7.1163 | 0 | 3.767
| 12 | [10 empty] | 0.8 | 8.4 | 10.28 | 38.63% | 3.9712 | 6.3087 | 0 | 87.21 | 0 |  | 0.228 | 2.854 | 3.3898 | 3.2619 | 284.4688 | 31.8159 |  | -0.17135 | 9.5508 | 9.1481 | 43.41% | 3.9712 | 5.1768 | 0 | 87.21 | 0 |  | 0.18242 | 2.1262 | 2.5548 | 2.5548 | 222.8081 | 40.6208 |  | 0.8 | 8.4 | 10.28 | 38.63% | 3.9712 | 6.3087 | 0 | 87.21 | 0 |  | 0.064444 | 2.854 | 3.0054 | 2.892 | 252.2141 | 35.8848 | 0.16787 | 1.9317 | 2.3262 | 7.1163 | 0 | 3.6405
| 13 | [10 empty] | 0.11111 | 9.7778 | 9.688 | 48.33% | 4.6819 | 5.0061 | 0 | 104.265 | 0 |  | 0.064444 | 3.1811 | 3.129 | 3.129 | 326.2471 | 39.6531 |  | 0.2015 | 8.8051 | 8.6422 | 54.17% | 4.6819 | 3.9603 | 0 | 104.265 | 0 |  | 0.070607 | 2.3498 | 2.2927 | 2.2495 | 234.5393 | 55.158 |  | 0.11111 | 9.7778 | 9.688 | 48.33% | 4.6819 | 5.0061 | 0 | 104.265 | 0 |  | 0.064444 | 3.1811 | 3.129 | 3.129 | 326.2471 | 39.6531 | 0.060329 | 2.1467 | 2.098 | 7.1163 | 0 | 4.0365
| 14 | [10 empty] | 0.11111 | 9.7778 | 9.3111 | 58.48% | 5.445 | 3.8661 | 0 | 122.58 | 0 |  | 0.064444 | 3.1811 | 2.9104 | 2.8555 | 350.0309 | 51.0834 |  | 0.2015 | 8.8051 | 7.9588 | 68.41% | 5.445 | 2.5138 | 0 | 122.58 | 0 |  | 0.070607 | 2.3498 | 2.0532 | 1.7821 | 218.4444 | 81.855 |  | 0.11111 | 9.7778 | 9.3111 | 58.48% | 5.445 | 3.8661 | 0 | 122.58 | 0 |  | 0.064444 | 3.1811 | 2.9104 | 2.8555 | 350.0309 | 51.0834 | 0.060329 | 2.1467 | 1.8934 | 7.1163 | 0 | 4.4727
| 15 | [10 empty] | 0.11111 | 9.7778 | 9.7463 | 46.83% | 4.5637 | 5.1825 | 0 | 101.43 | 0 |  | 0.064444 | 3.1811 | 3.1629 | 3.1629 | 320.8081 | 38.1623 |  | 0.2015 | 8.8051 | 8.748 | 52.17% | 4.5637 | 4.1842 | 0 | 101.43 | 0 |  | 0.070607 | 2.3498 | 2.3298 | 2.2858 | 231.851 | 52.8045 |  | 0.11111 | 9.7778 | 9.7463 | 46.83% | 4.5637 | 5.1825 | 0 | 101.43 | 0 |  | 0.064444 | 3.1811 | 3.1629 | 3.1629 | 320.8081 | 38.1623 | 0.060329 | 2.1467 | 2.1296 | 7.1163 | 0 | 3.9764
| 16 | [10 empty] | 0.8 | 8.4 | 10.3067 | 38.46% | 3.9638 | 6.3429 | 0 | 87.03 | 0 |  | 0.228 | 2.854 | 3.3974 | 3.2692 | 284.5181 | 31.6793 |  | -0.17135 | 9.5508 | 9.1424 | 43.36% | 3.9638 | 5.1786 | 0 | 87.03 | 0 |  | 0.18242 | 2.1262 | 2.5609 | 2.5609 | 222.8774 | 40.4407 |  | 0.8 | 8.4 | 10.3067 | 38.46% | 3.9638 | 6.3429 | 0 | 87.03 | 0 |  | 0.064444 | 2.854 | 3.0076 | 2.8941 | 251.8734 | 35.7851 | 0.16787 | 1.9317 | 2.3317 | 7.1163 | 0 | 3.6318
| 17 | [10 empty] | 0.8 | 8.4 | 11.6633 | 30.71% | 3.5822 | 8.0811 | 0 | 77.8725 | 0 |  | 0.228 | 2.854 | 3.7841 | 3.6413 | 283.5537 | 25.4495 |  | -0.17135 | 9.5508 | 8.8518 | 40.47% | 3.5822 | 5.2696 | 0 | 77.8725 | 0 |  | 0.18242 | 2.1262 | 2.8703 | 2.8703 | 223.5158 | 32.2855 |  | 0.8 | 8.4 | 11.6633 | 30.71% | 3.5822 | 8.0811 | 0 | 77.8725 | 0 |  | 0.064444 | 2.854 | 3.1169 | 2.9993 | 233.56 | 30.897 | 0.16787 | 1.9317 | 2.6164 | 7.1163 | 0 | 3.2366
| 18 | [10 empty] | 0.2529 | 12.2297 | 14.3309 | 18.36% | 2.6306 | 11.7003 | 0 | 55.035 | 0 |  | 0.069617 | 3.9627 | 4.5411 | 4.3697 | 240.4876 | 14.9876 |  | 0.95422 | 1.6717 | 9.5997 | 27.4% | 2.6306 | 6.9691 | 0 | 55.035 | 0 |  | 0.054446 | 3.022 | 3.4743 | 3.3432 | 183.9941 | 19.5894 |  | 0.2529 | 12.2297 | 14.3309 | 18.36% | 2.6306 | 11.7003 | 0 | 55.035 | 0 |  | 0.064444 | 3.9627 | 4.4981 | 4.3284 | 238.2118 | 15.1308 | 0.050415 | 2.7538 | 3.1727 | 7.1163 | 0 | 2.6691
| 19 | [10 empty] | 0.8 | 8.4 | 13.6467 | 22.16% | 3.0244 | 10.6223 | 0 | 64.485 | 0 |  | 0.228 | 2.854 | 4.3493 | 4.1852 | 269.881 | 18.3355 |  | -0.17135 | 9.5508 | 8.427 | 35.89% | 3.0244 | 5.4026 | 0 | 64.485 | 0 |  | 0.18242 | 2.1262 | 3.3225 | 3.1971 | 206.168 | 24.0018 |  | 0.8 | 8.4 | 13.6467 | 22.16% | 3.0244 | 10.6223 | 0 | 64.485 | 0 |  | 0.064444 | 2.854 | 3.2766 | 3.153 | 203.3213 | 24.3378 | 0.16787 | 1.9317 | 3.0326 | 7.1163 | 0 | 2.7925
| 20 | [10 empty] | 0.8 | 8.4 | 11.6167 | 30.95% | 3.5953 | 8.0214 | 0 | 78.1875 | 0 |  | 0.228 | 2.854 | 3.7708 | 3.6285 | 283.7 | 25.6426 |  | -0.17135 | 9.5508 | 8.8618 | 40.57% | 3.5953 | 5.2665 | 0 | 78.1875 | 0 |  | 0.18242 | 2.1262 | 2.8596 | 2.8596 | 223.5879 | 32.5367 |  | 0.8 | 8.4 | 11.6167 | 30.95% | 3.5953 | 8.0214 | 0 | 78.1875 | 0 |  | 0.064444 | 2.854 | 3.1131 | 2.9956 | 234.2219 | 31.0595 | 0.16787 | 1.9317 | 2.6066 | 7.1163 | 0 | 3.2488
| 21 | [10 empty] | 0.8 | 8.4 | 10.2033 | 39.13% | 3.9928 | 6.2105 | 0 | 87.7275 | 0 |  | 0.228 | 2.854 | 3.3679 | 3.2409 | 284.3123 | 32.2124 |  | -0.17135 | 9.5508 | 9.1645 | 43.57% | 3.9928 | 5.1717 | 0 | 87.7275 | 0 |  | 0.18242 | 2.1262 | 2.5374 | 2.5374 | 222.5966 | 41.1434 |  | 0.8 | 8.4 | 10.2033 | 39.13% | 3.9928 | 6.2105 | 0 | 87.7275 | 0 |  | 0.064444 | 2.854 | 2.9993 | 2.8861 | 253.1893 | 36.172 | 0.16787 | 1.9317 | 2.3101 | 7.1163 | 0 | 3.6659
| 22 | [10 empty] | 0.8 | 8.4 | 10.0333 | 40.27% | 4.0406 | 5.9927 | 0 | 88.875 | 0 |  | 0.228 | 2.854 | 3.3195 | 3.3195 | 295.0206 | 31.8606 |  | -0.17135 | 9.5508 | 9.2009 | 43.92% | 4.0406 | 5.1603 | 0 | 88.875 | 0 |  | 0.18242 | 2.1262 | 2.4986 | 2.4986 | 222.0631 | 42.3282 |  | 0.8 | 8.4 | 10.0333 | 40.27% | 4.0406 | 5.9927 | 0 | 88.875 | 0 |  | 0.064444 | 2.854 | 2.9856 | 2.9856 | 265.3429 | 35.4241 | 0.16787 | 1.9317 | 2.2744 | 7.1163 | 0 | 3.7234
| 23 | [10 empty] | 0.8 | 8.4 | 10.0067 | 40.45% | 4.0481 | 5.9585 | 0 | 89.055 | 0 |  | 0.228 | 2.854 | 3.3119 | 3.3119 | 294.9413 | 31.9984 |  | -0.17135 | 9.5508 | 9.2066 | 43.97% | 4.0481 | 5.1585 | 0 | 89.055 | 0 |  | 0.18242 | 2.1262 | 2.4925 | 2.4925 | 221.9713 | 42.5174 |  | 0.8 | 8.4 | 10.0067 | 40.45% | 4.0481 | 5.9585 | 0 | 89.055 | 0 |  | 0.064444 | 2.854 | 2.9834 | 2.9834 | 265.689 | 35.5214 | 0.16787 | 1.9317 | 2.2688 | 7.1163 | 0 | 3.7325
| 24 | [10 empty] | 0.8 | 8.4 | 13.1167 | 24.19% | 3.1734 | 9.9432 | 0 | 68.0625 | 0 |  | 0.228 | 2.854 | 4.1982 | 4.0398 | 274.9606 | 20.049 |  | -0.17135 | 9.5508 | 8.5405 | 37.16% | 3.1734 | 5.3671 | 0 | 68.0625 | 0 |  | 0.18242 | 2.1262 | 3.2017 | 3.0809 | 209.6907 | 26.2896 |  | 0.8 | 8.4 | 13.1167 | 24.19% | 3.1734 | 9.9432 | 0 | 68.0625 | 0 |  | 0.064444 | 2.854 | 3.234 | 3.1119 | 211.8049 | 26.0272 | 0.16787 | 1.9317 | 2.9214 | 7.1163 | 0 | 2.8988
| 25 | [10 empty] | 0.8 | 8.4 | 13.8933 | 21.27% | 2.955 | 10.9383 | 0 | 62.82 | 0 |  | 0.228 | 2.854 | 4.4196 | 4.2528 | 267.1623 | 17.5779 |  | -0.17135 | 9.5508 | 8.3742 | 35.29% | 2.955 | 5.4192 | 0 | 62.82 | 0 |  | 0.18242 | 2.1262 | 3.3788 | 3.2513 | 204.2448 | 22.9928 |  | 0.8 | 8.4 | 13.8933 | 21.27% | 2.955 | 10.9383 | 0 | 62.82 | 0 |  | 0.064444 | 2.854 | 3.2965 | 3.1721 | 199.2727 | 23.5665 | 0.16787 | 1.9317 | 3.0844 | 7.1163 | 0 | 2.7456
| 26 | [10 empty] | 0.8 | 8.4 | 11.89 | 29.59% | 3.5184 | 8.3716 | 0 | 76.3425 | 0 |  | 0.228 | 2.854 | 3.8487 | 3.7034 | 282.7282 | 24.5307 |  | -0.17135 | 9.5508 | 8.8032 | 39.97% | 3.5184 | 5.2848 | 0 | 76.3425 | 0 |  | 0.18242 | 2.1262 | 2.922 | 2.8117 | 214.6523 | 32.3105 |  | 0.8 | 8.4 | 11.89 | 29.59% | 3.5184 | 8.3716 | 0 | 76.3425 | 0 |  | 0.064444 | 2.854 | 3.1351 | 3.0168 | 230.3125 | 30.1136 | 0.16787 | 1.9317 | 2.664 | 7.1163 | 0 | 3.1788
| 27 | [10 empty] | 0.8 | 8.4 | 13.4567 | 22.87% | 3.0778 | 10.3789 | 0 | 65.7675 | 0 |  | 0.228 | 2.854 | 4.2951 | 4.1331 | 271.8216 | 18.9359 |  | -0.17135 | 9.5508 | 8.4677 | 36.35% | 3.0778 | 5.3899 | 0 | 65.7675 | 0 |  | 0.18242 | 2.1262 | 3.2792 | 3.1555 | 207.5265 | 24.8025 |  | 0.8 | 8.4 | 13.4567 | 22.87% | 3.0778 | 10.3789 | 0 | 65.7675 | 0 |  | 0.064444 | 2.854 | 3.2613 | 3.1383 | 206.3964 | 24.9383 | 0.16787 | 1.9317 | 2.9927 | 7.1163 | 0 | 2.8297
| 28 | [10 empty] | 0.11111 | 9.7778 | 9.7995 | 45.47% | 4.4559 | 5.3436 | 0 | 98.8425 | 0 |  | 0.064444 | 3.1811 | 3.1937 | 3.1937 | 315.6764 | 36.8292 |  | 0.2015 | 8.8051 | 8.8445 | 50.38% | 4.4559 | 4.3886 | 0 | 98.8425 | 0 |  | 0.070607 | 2.3498 | 2.3636 | 2.319 | 229.2174 | 50.7209 |  | 0.11111 | 9.7778 | 9.7995 | 45.47% | 4.4559 | 5.3436 | 0 | 98.8425 | 0 |  | 0.064444 | 3.1811 | 3.1937 | 3.1937 | 315.6764 | 36.8292 | 0.060329 | 2.1467 | 2.1586 | 7.1163 | 0 | 3.9232
| 29 | [10 empty] | 0.11111 | 9.7778 | 9.8167 | 45.04% | 4.4212 | 5.3954 | 0 | 98.01 | 0 |  | 0.064444 | 3.1811 | 3.2037 | 3.2037 | 313.9914 | 36.4058 |  | 0.2015 | 8.8051 | 8.8756 | 49.81% | 4.4212 | 4.4543 | 0 | 98.01 | 0 |  | 0.070607 | 2.3498 | 2.3745 | 2.3745 | 232.7246 | 49.1185 |  | 0.11111 | 9.7778 | 9.8167 | 45.04% | 4.4212 | 5.3954 | 0 | 98.01 | 0 |  | 0.064444 | 3.1811 | 3.2037 | 3.2037 | 313.9914 | 36.4058 | 0.060329 | 2.1467 | 2.1679 | 7.1163 | 0 | 3.9063
| 30 | [10 empty] | 0.11111 | 9.7778 | 9.8269 | 44.78% | 4.4006 | 5.4262 | 0 | 97.515 | 0 |  | 0.064444 | 3.1811 | 3.2096 | 3.2096 | 312.9816 | 36.1552 |  | 0.2015 | 8.8051 | 8.8941 | 49.48% | 4.4006 | 4.4934 | 0 | 97.515 | 0 |  | 0.070607 | 2.3498 | 2.381 | 2.381 | 232.1804 | 48.7376 |  | 0.11111 | 9.7778 | 9.8269 | 44.78% | 4.4006 | 5.4262 | 0 | 97.515 | 0 |  | 0.064444 | 3.1811 | 3.2096 | 3.2096 | 312.9816 | 36.1552 | 0.060329 | 2.1467 | 2.1734 | 7.1163 | 0 | 3.8964
| 31 | [10 empty] | 0.11111 | 9.7778 | 9.9042 | 42.85% | 4.2441 | 5.6601 | 0 | 93.7575 | 0 |  | 0.064444 | 3.1811 | 3.2544 | 3.2544 | 305.126 | 34.2831 |  | 0.2015 | 8.8051 | 9.0343 | 46.98% | 4.2441 | 4.7902 | 0 | 93.7575 | 0 |  | 0.070607 | 2.3498 | 2.4301 | 2.4301 | 227.8402 | 45.9123 |  | 0.11111 | 9.7778 | 9.9042 | 42.85% | 4.2441 | 5.6601 | 0 | 93.7575 | 0 |  | 0.064444 | 3.1811 | 3.2544 | 3.2544 | 305.126 | 34.2831 | 0.060329 | 2.1467 | 2.2154 | 7.1163 | 0 | 3.8226
IV | 1 | [10 empty] | 0.2529 | 12.2297 | 14.4152 | 17.73% | 2.5556 | 11.8596 | 0 | 53.235 | 0 |  | 0.069617 | 3.9627 | 4.5643 | 4.3921 | 233.8108 | 14.4237 |  | 0.95422 | 1.6717 | 9.9178 | 25.77% | 2.5556 | 7.3622 | 0 | 53.235 | 0 |  | 0.054446 | 3.022 | 3.4925 | 3.3607 | 178.906 | 18.8502 |  | 0.2529 | 12.2297 | 14.4152 | 17.73% | 2.5556 | 11.8596 | 0 | 53.235 | 0 |  | 0.064444 | 3.9627 | 4.5196 | 4.349 | 231.5212 | 14.5664 | 0.050415 | 2.7538 | 3.1895 | 7.1163 | 0 | 2.6551
| 2 | [10 empty] | 0.29517 | 11.807 | 15.274 | 12.16% | 1.8572 | 13.4168 | 0 | 36.4725 | 0 |  | 0.065224 | 4.0066 | 4.7727 | 4.5926 | 167.5042 | 9.4504 |  | 0.29517 | 11.807 | 15.274 | 12.16% | 1.8572 | 13.4168 | 0 | 36.4725 | 0 |  | 0.065224 | 4.0066 | 4.7727 | 4.5926 | 167.5042 | 9.4504 |  | 0.29517 | 11.807 | 15.274 | 12.16% | 1.8572 | 13.4168 | 0 | 36.4725 | 0 |  | 0.064444 | 4.0066 | 4.7636 | 4.5838 | 167.1829 | 9.4686 | 0.045612 | 2.8019 | 3.3376 | 7.1163 | 0 | 2.5373
| 3 | [10 empty] | 0.2529 | 12.2297 | 14.4173 | 17.71% | 2.5537 | 11.8635 | 0 | 53.19 | 0 |  | 0.069617 | 3.9627 | 4.5649 | 4.3926 | 233.6428 | 14.4097 |  | 0.95422 | 1.6717 | 9.9258 | 25.73% | 2.5537 | 7.372 | 0 | 53.19 | 0 |  | 0.054446 | 3.022 | 3.4929 | 3.3611 | 178.778 | 18.8318 |  | 0.2529 | 12.2297 | 14.4173 | 17.71% | 2.5537 | 11.8635 | 0 | 53.19 | 0 |  | 0.064444 | 3.9627 | 4.5201 | 4.3496 | 231.3529 | 14.5523 | 0.050415 | 2.7538 | 3.1899 | 7.1163 | 0 | 2.6547
| 4 | [10 empty] | 0.29517 | 11.807 | 15.0514 | 13.47% | 2.0269 | 13.0245 | 0 | 40.545 | 0 |  | 0.065224 | 4.0066 | 4.7235 | 4.5453 | 184.2885 | 10.6151 |  | 0.29517 | 11.807 | 15.0514 | 13.47% | 2.0269 | 13.0245 | 0 | 40.545 | 0 |  | 0.065224 | 4.0066 | 4.7235 | 4.5453 | 184.2885 | 10.6151 |  | 0.29517 | 11.807 | 15.0514 | 13.47% | 2.0269 | 13.0245 | 0 | 40.545 | 0 |  | 0.064444 | 4.0066 | 4.715 | 4.537 | 183.9543 | 10.6344 | 0.045612 | 2.8019 | 3.3032 | 7.1163 | 0 | 2.5637
| 5 | [10 empty] | 0.29517 | 11.807 | 15.7771 | 9.341% | 1.4737 | 14.3033 | 0 | 0 | 0 |  | 0.065224 | 4.0066 | 4.8839 | 4.6996 | 0 | 0 |  | 0.29517 | 11.807 | 15.7771 | 9.341% | 1.4737 | 14.3033 | 0 | 0 | 0 |  | 0.065224 | 4.0066 | 4.8839 | 4.6996 | 0 | 0 |  | 0.29517 | 11.807 | 15.7771 | 9.341% | 1.4737 | 14.3033 | 0 | 0 | 0 |  | 0.064444 | 4.0066 | 4.8734 | 4.6895 | 0 | 0 | 0.045612 | 2.8019 | 3.4153 | 7.1163 | 0 | 2.4795
| 6 | [10 empty] | 0.29517 | 11.807 | 15.9173 | 8.587% | 1.3669 | 14.5504 | 0 | 0 | 0 |  | 0.065224 | 4.0066 | 4.9149 | 4.7294 | 0 | 0 |  | 0.29517 | 11.807 | 15.9173 | 8.587% | 1.3669 | 14.5504 | 0 | 0 | 0 |  | 0.065224 | 4.0066 | 4.9149 | 4.7294 | 0 | 0 |  | 0.29517 | 11.807 | 15.9173 | 8.587% | 1.3669 | 14.5504 | 0 | 0 | 0 |  | 0.064444 | 4.0066 | 4.904 | 4.7189 | 0 | 0 | 0.045612 | 2.8019 | 3.437 | 7.1163 | 0 | 2.4639
| 7 | [10 empty] | 0.29517 | 11.807 | 14.942 | 14.12% | 2.1103 | 12.8316 | 0 | 42.5475 | 0 |  | 0.065224 | 4.0066 | 4.6993 | 4.522 | 192.4002 | 11.1967 |  | 0.29517 | 11.807 | 14.942 | 14.12% | 2.1103 | 12.8316 | 0 | 42.5475 | 0 |  | 0.065224 | 4.0066 | 4.6993 | 4.522 | 192.4002 | 11.1967 |  | 0.29517 | 11.807 | 14.942 | 14.12% | 2.1103 | 12.8316 | 0 | 42.5475 | 0 |  | 0.064444 | 4.0066 | 4.6911 | 4.514 | 192.0613 | 11.2164 | 0.045612 | 2.8019 | 3.2863 | 7.1163 | 0 | 2.5769
| 8 | [10 empty] | 0.29517 | 11.807 | 14.9469 | 14.09% | 2.1066 | 12.8403 | 0 | 42.4575 | 0 |  | 0.065224 | 4.0066 | 4.7004 | 4.5231 | 192.0376 | 11.1704 |  | 0.29517 | 11.807 | 14.9469 | 14.09% | 2.1066 | 12.8403 | 0 | 42.4575 | 0 |  | 0.065224 | 4.0066 | 4.7004 | 4.5231 | 192.0376 | 11.1704 |  | 0.29517 | 11.807 | 14.9469 | 14.09% | 2.1066 | 12.8403 | 0 | 42.4575 | 0 |  | 0.064444 | 4.0066 | 4.6921 | 4.5151 | 191.6989 | 11.1902 | 0.045612 | 2.8019 | 3.2871 | 7.1163 | 0 | 2.5763
| 9 | [10 empty] | 0.29517 | 11.807 | 15.2187 | 12.48% | 1.8994 | 13.3193 | 0 | 37.485 | 0 |  | 0.065224 | 4.0066 | 4.7605 | 4.5808 | 171.7131 | 9.7377 |  | 0.29517 | 11.807 | 15.2187 | 12.48% | 1.8994 | 13.3193 | 0 | 37.485 | 0 |  | 0.065224 | 4.0066 | 4.7605 | 4.5808 | 171.7131 | 9.7377 |  | 0.29517 | 11.807 | 15.2187 | 12.48% | 1.8994 | 13.3193 | 0 | 37.485 | 0 |  | 0.064444 | 4.0066 | 4.7515 | 4.5722 | 171.3882 | 9.7562 | 0.045612 | 2.8019 | 3.3291 | 7.1163 | 0 | 2.5438
| 10 | [10 empty] | 0.2529 | 12.2297 | 14.4552 | 17.43% | 2.52 | 11.9352 | 0 | 52.38 | 0 |  | 0.069617 | 3.9627 | 4.5753 | 4.4027 | 230.6112 | 14.1579 |  | 0.95422 | 1.6717 | 10.0689 | 25.03% | 2.52 | 7.5489 | 0 | 52.38 | 0 |  | 0.054446 | 3.022 | 3.5011 | 3.369 | 176.4671 | 18.5018 |  | 0.2529 | 12.2297 | 14.4552 | 17.43% | 2.52 | 11.9352 | 0 | 52.38 | 0 |  | 0.064444 | 3.9627 | 4.5298 | 4.3589 | 228.317 | 14.3001 | 0.050415 | 2.7538 | 3.1975 | 7.1163 | 0 | 2.6484
| 11 | [10 empty] | 0.2529 | 12.2297 | 14.0653 | 20.38% | 2.8669 | 11.1985 | 0 | 60.705 | 0 |  | 0.069617 | 3.9627 | 4.468 | 4.2994 | 260.9939 | 16.8022 |  | 0.95422 | 1.6717 | 8.5978 | 33.34% | 2.8669 | 5.7309 | 0 | 60.705 | 0 |  | 0.054446 | 3.022 | 3.4172 | 3.2882 | 199.6107 | 21.9691 |  | 0.2529 | 12.2297 | 14.0653 | 20.38% | 2.8669 | 11.1985 | 0 | 60.705 | 0 |  | 0.064444 | 3.9627 | 4.4304 | 4.2633 | 258.801 | 16.9445 | 0.050415 | 2.7538 | 3.1198 | 7.1163 | 0 | 2.7144
| 12 | [10 empty] | 0.2529 | 12.2297 | 14.275 | 18.78% | 2.6803 | 11.5947 | 0 | 56.2275 | 0 |  | 0.069617 | 3.9627 | 4.5257 | 4.3549 | 244.8666 | 15.3644 |  | 0.95422 | 1.6717 | 9.389 | 28.55% | 2.6803 | 6.7087 | 0 | 56.2275 | 0 |  | 0.054446 | 3.022 | 3.4623 | 3.3316 | 187.3303 | 20.0834 |  | 0.2529 | 12.2297 | 14.275 | 18.78% | 2.6803 | 11.5947 | 0 | 56.2275 | 0 |  | 0.064444 | 3.9627 | 4.4839 | 4.3147 | 242.6034 | 15.5077 | 0.050415 | 2.7538 | 3.1616 | 7.1163 | 0 | 2.6785
| 13 | [10 empty] | 0.2529 | 12.2297 | 14.2013 | 19.34% | 2.7459 | 11.4553 | 0 | 57.8025 | 0 |  | 0.069617 | 3.9627 | 4.5054 | 4.3354 | 250.5963 | 15.8659 |  | 0.95422 | 1.6717 | 9.1107 | 30.14% | 2.7459 | 6.3648 | 0 | 57.8025 | 0 |  | 0.054446 | 3.022 | 3.4464 | 3.3164 | 191.6944 | 20.741 |  | 0.2529 | 12.2297 | 14.2013 | 19.34% | 2.7459 | 11.4553 | 0 | 57.8025 | 0 |  | 0.064444 | 3.9627 | 4.4651 | 4.2966 | 248.3535 | 16.0092 | 0.050415 | 2.7538 | 3.1469 | 7.1163 | 0 | 2.6911
| 14 | [10 empty] | 0.2529 | 12.2297 | 14.1928 | 19.4% | 2.7534 | 11.4394 | 0 | 57.9825 | 0 |  | 0.069617 | 3.9627 | 4.5031 | 4.3332 | 251.2472 | 15.9235 |  | 0.95422 | 1.6717 | 9.0789 | 30.33% | 2.7534 | 6.3255 | 0 | 57.9825 | 0 |  | 0.054446 | 3.022 | 3.4446 | 3.3146 | 192.1901 | 20.8166 |  | 0.2529 | 12.2297 | 14.1928 | 19.4% | 2.7534 | 11.4394 | 0 | 57.9825 | 0 |  | 0.064444 | 3.9627 | 4.4629 | 4.2945 | 249.007 | 16.0668 | 0.050415 | 2.7538 | 3.1452 | 7.1163 | 0 | 2.6925
| 15 | [10 empty] | 0.8 | 8.4 | 13.5267 | 22.61% | 3.0581 | 10.4685 | 0 | 65.295 | 0 |  | 0.228 | 2.854 | 4.3151 | 4.1523 | 271.1222 | 18.7129 |  | -0.17135 | 9.5508 | 8.4527 | 36.18% | 3.0581 | 5.3946 | 0 | 65.295 | 0 |  | 0.18242 | 2.1262 | 3.2952 | 3.1708 | 207.0384 | 24.5051 |  | 0.8 | 8.4 | 13.5267 | 22.61% | 3.0581 | 10.4685 | 0 | 65.295 | 0 |  | 0.064444 | 2.854 | 3.267 | 3.1437 | 205.2678 | 24.7164 | 0.16787 | 1.9317 | 3.0074 | 7.1163 | 0 | 2.8158
| 16 | [10 empty] | 0.8 | 8.4 | 13.07 | 24.38% | 3.1866 | 9.8834 | 0 | 68.3775 | 0 |  | 0.228 | 2.854 | 4.1849 | 4.027 | 275.3581 | 20.2058 |  | -0.17135 | 9.5508 | 8.5505 | 37.27% | 3.1866 | 5.3639 | 0 | 68.3775 | 0 |  | 0.18242 | 2.1262 | 3.191 | 3.0706 | 209.961 | 26.4993 |  | 0.8 | 8.4 | 13.07 | 24.38% | 3.1866 | 9.8834 | 0 | 68.3775 | 0 |  | 0.064444 | 2.854 | 3.2302 | 3.1083 | 212.5378 | 26.178 | 0.16787 | 1.9317 | 2.9116 | 7.1163 | 0 | 2.9085
| 17 | [24 empty] | 0 | 0 | [15 empty] | 0 | 0 | [15 empty] | 0 | 0 | 0.16787 | 1.9317 | 3.0515 | 7.1163 | 0 | 2.7752
| 18 | [24 empty] | 0 | 0 | [15 empty] | 0 | 0 | [15 empty] | 0 | 0 | 0.16787 | 1.9317 | 3.0858 | 7.1163 | 0 | 2.7443
| 19 | [24 empty] | 0 | 0 | [15 empty] | 0 | 0 | [15 empty] | 0 | 0 | 0.050415 | 2.7538 | 3.1217 | 7.1163 | 0 | 2.7128
| 20 | [24 empty] | 0 | 0 | [15 empty] | 0 | 0 | [15 empty] | 0 | 0 | 0.045612 | 2.8019 | 3.2684 | 7.1163 | 0 | 2.591
| 21 | [24 empty] | 0 | 0 | [15 empty] | 0 | 0 | [15 empty] | 0 | 0 | 0.045612 | 2.8019 | 3.3815 | 7.1163 | 0 | 2.5043
| 22 | [24 empty] | 0 | 0 | [15 empty] | 0 | 0 | [15 empty] | 0 | 0 | 0.045612 | 2.8019 | 3.4201 | 7.1163 | 0 | 2.4761
| 23 | [24 empty] | 0 | 0 | [15 empty] | 0 | 0 | [15 empty] | 0 | 0 | 0.045612 | 2.8019 | 3.415 | 7.1163 | 0 | 2.4798
| 24 | [24 empty] | 0 | 0 | [15 empty] | 0 | 0 | [15 empty] | 0 | 0 | 0.16787 | 1.9317 | 2.5262 | 7.1163 | 0 | 3.3522
| 25 | [24 empty] | 0 | 0 | [15 empty] | 0 | 0 | [15 empty] | 0 | 0 | 0.16787 | 1.9317 | 2.564 | 7.1163 | 0 | 3.3028
| 26 | [24 empty] | 0 | 0 | [15 empty] | 0 | 0 | [15 empty] | 0 | 0 | 0.16787 | 1.9317 | 2.2709 | 7.1163 | 0 | 3.7291
| 27 | [24 empty] | 0 | 0 | [15 empty] | 0 | 0 | [15 empty] | 0 | 0 | 0.16787 | 1.9317 | 2.7088 | 7.1163 | 0 | 3.1263
| 28 | [24 empty] | 0 | 0 | [15 empty] | 0 | 0 | [15 empty] | 0 | 0 | 0.16787 | 1.9317 | 2.7913 | 7.1163 | 0 | 3.0339
| 29 | [24 empty] | 0 | 0 | [15 empty] | 0 | 0 | [15 empty] | 0 | 0 | 0.045612 | 2.8019 | 3.3171 | 7.1163 | 0 | 2.5529
| 30 | [24 empty] | 0 | 0 | [15 empty] | 0 | 0 | [15 empty] | 0 | 0 | 0.16787 | 1.9317 | 2.3122 | 7.1163 | 0 | 3.6625
V | 1 | [24 empty] | 0 | 0 | [15 empty] | 0 | 0 | [15 empty] | 0 | 0 | 0.050415 | 2.7538 | 3.1116 | 7.1163 | 0 | 2.7216
| 2 | [24 empty] | 0 | 0 | [15 empty] | 0 | 0 | [15 empty] | 0 | 0 | 0.050415 | 2.7538 | 3.1336 | 7.1163 | 0 | 2.7024
| 3 | [24 empty] | 0 | 0 | [15 empty] | 0 | 0 | [15 empty] | 0 | 0 | 0.045612 | 2.8019 | 3.3435 | 7.1163 | 0 | 2.5328
| 4 | [24 empty] | 0 | 0 | [15 empty] | 0 | 0 | [15 empty] | 0 | 0 | 0.045612 | 2.8019 | 3.3429 | 7.1163 | 0 | 2.5332
| 5 | [24 empty] | 0 | 0 | [15 empty] | 0 | 0 | [15 empty] | 0 | 0 | 0.045612 | 2.8019 | 3.421 | 7.1163 | 0 | 2.4754
| 6 | [24 empty] | 0 | 0 | [15 empty] | 0 | 0 | [15 empty] | 0 | 0 | 0.050415 | 2.7538 | 3.1565 | 7.1163 | 0 | 2.6828
| 7 | [24 empty] | 0 | 0 | [15 empty] | 0 | 0 | [15 empty] | 0 | 0 | 0.050415 | 2.7538 | 3.1361 | 7.1163 | 0 | 2.7002
| 8 | [24 empty] | 0 | 0 | [15 empty] | 0 | 0 | [15 empty] | 0 | 0 | 0.045612 | 2.8019 | 3.2667 | 7.1163 | 0 | 2.5923
| 9 | [24 empty] | 0 | 0 | [15 empty] | 0 | 0 | [15 empty] | 0 | 0 | 0.045612 | 2.8019 | 3.2933 | 7.1163 | 0 | 2.5714
| 10 | [24 empty] | 0 | 0 | [15 empty] | 0 | 0 | [15 empty] | 0 | 0 | 0.045612 | 2.8019 | 3.4959 | 7.1163 | 0 | 2.4224
| 11 | [24 empty] | 0 | 0 | [15 empty] | 0 | 0 | [15 empty] | 0 | 0 | 0.045612 | 2.8019 | 3.484 | 7.1163 | 0 | 2.4307
| 12 | [24 empty] | 0 | 0 | [15 empty] | 0 | 0 | [15 empty] | 0 | 0 | 0.045612 | 2.8019 | 3.4984 | 7.1163 | 0 | 2.4206
| 13 | [24 empty] | 0 | 0 | [15 empty] | 0 | 0 | [15 empty] | 0 | 0 | 0.045612 | 2.8019 | 3.4756 | 7.1163 | 0 | 2.4365
| 14 | [24 empty] | 0 | 0 | [15 empty] | 0 | 0 | [15 empty] | 0 | 0 | 0.045612 | 2.8019 | 3.4484 | 7.1163 | 0 | 2.4557
| 15 | [24 empty] | 0 | 0 | [15 empty] | 0 | 0 | [15 empty] | 0 | 0 | 0.045612 | 2.8019 | 3.4273 | 7.1163 | 0 | 2.4708
| 16 | [24 empty] | 0 | 0 | [15 empty] | 0 | 0 | [15 empty] | 0 | 0 | 0.045612 | 2.8019 | 3.4229 | 7.1163 | 0 | 2.474
| 17 | [24 empty] | 0 | 0 | [15 empty] | 0 | 0 | [15 empty] | 0 | 0 | 0.045612 | 2.8019 | 3.4908 | 7.1163 | 0 | 2.4259
| 18 | [24 empty] | 0 | 0 | [15 empty] | 0 | 0 | [15 empty] | 0 | 0 | 0.045612 | 2.8019 | 3.5491 | 7.1163 | 0 | 2.386
| 19 | [24 empty] | 0 | 0 | [15 empty] | 0 | 0 | [15 empty] | 0 | 0 | 0.045612 | 2.8019 | 3.5552 | 7.1163 | 0 | 2.382
| 20 | [24 empty] | 0 | 0 | [15 empty] | 0 | 0 | [15 empty] | 0 | 0 | 0.045612 | 2.8019 | 3.5218 | 7.1163 | 0 | 2.4046
| 21 | [24 empty] | 0 | 0 | [15 empty] | 0 | 0 | [15 empty] | 0 | 0 | 0.045612 | 2.8019 | 3.5438 | 7.1163 | 0 | 2.3896
| 22 | [24 empty] | 0 | 0 | [15 empty] | 0 | 0 | [15 empty] | 0 | 0 | 0.045612 | 2.8019 | 3.3692 | 7.1163 | 0 | 2.5135
| 23 | [24 empty] | 0 | 0 | [15 empty] | 0 | 0 | [15 empty] | 0 | 0 | 0.045612 | 2.8019 | 3.3448 | 7.1163 | 0 | 2.5318
| 24 | [24 empty] | 0 | 0 | [15 empty] | 0 | 0 | [15 empty] | 0 | 0 | 0.045612 | 2.8019 | 3.4049 | 7.1163 | 0 | 2.4871
| 25 | [24 empty] | 0 | 0 | [15 empty] | 0 | 0 | [15 empty] | 0 | 0 | 0.045612 | 2.8019 | 3.503 | 7.1163 | 0 | 2.4175
| 26 | [24 empty] | 0 | 0 | [15 empty] | 0 | 0 | [15 empty] | 0 | 0 | 0.045612 | 2.8019 | 3.5573 | 7.1163 | 0 | 2.3806
| 27 | [24 empty] | 0 | 0 | [15 empty] | 0 | 0 | [15 empty] | 0 | 0 | 0.045612 | 2.8019 | 3.5735 | 7.1163 | 0 | 2.3698
| 28 | [24 empty] | 0 | 0 | [15 empty] | 0 | 0 | [15 empty] | 0 | 0 | 0.045612 | 2.8019 | 3.5505 | 7.1163 | 0 | 2.3851
| 29 | [24 empty] | 0 | 0 | [15 empty] | 0 | 0 | [15 empty] | 0 | 0 | 0.045612 | 2.8019 | 3.4636 | 7.1163 | 0 | 2.445
| 30 | [24 empty] | 0 | 0 | [15 empty] | 0 | 0 | [15 empty] | 0 | 0 | 0.045612 | 2.8019 | 3.5094 | 7.1163 | 0 | 2.413
| 31 | [24 empty] | 0 | 0 | [15 empty] | 0 | 0 | [15 empty] | 0 | 0 | 0.045612 | 2.8019 | 3.4153 | 7.1163 | 0 | 2.4795
VI | 1 | [24 empty] | 0 | 0 | [15 empty] | 0 | 0 | [15 empty] | 0 | 0 | 0.045612 | 2.8019 | 3.5643 | 7.1163 | 0 | 2.3759
| 2 | [24 empty] | 0 | 0 | [15 empty] | 0 | 0 | [15 empty] | 0 | 0 | 0.045612 | 2.8019 | 3.5621 | 7.1163 | 0 | 2.3774
| 3 | [24 empty] | 0 | 0 | [15 empty] | 0 | 0 | [15 empty] | 0 | 0 | 0.06314 | 2.4513 | 3.7157 | 7.1163 | 0 | 2.2791
| 4 | [24 empty] | 0 | 0 | [15 empty] | 0 | 0 | [15 empty] | 0 | 0 | 0.045612 | 2.8019 | 3.6229 | 7.1163 | 0 | 2.3375
| 5 | [24 empty] | 0 | 0 | [15 empty] | 0 | 0 | [15 empty] | 0 | 0 | 0.06314 | 2.4513 | 3.7378 | 7.1163 | 0 | 2.2656
| 6 | [24 empty] | 0 | 0 | [15 empty] | 0 | 0 | [15 empty] | 0 | 0 | 0.06314 | 2.4513 | 3.8943 | 7.1163 | 0 | 2.1745
| 7 | [24 empty] | 0 | 0 | [15 empty] | 0 | 0 | [15 empty] | 0 | 0 | 0.06314 | 2.4513 | 4.0772 | 7.1163 | 0 | 2.077
| 8 | [24 empty] | 0 | 0 | [15 empty] | 0 | 0 | [15 empty] | 0 | 0 | 0.06314 | 2.4513 | 3.8377 | 7.1163 | 0 | 2.2066
| 9 | [24 empty] | 0 | 0 | [15 empty] | 0 | 0 | [15 empty] | 0 | 0 | 0.045612 | 2.8019 | 3.6941 | 7.1163 | 0 | 2.2924
| 10 | [24 empty] | 0 | 0 | [15 empty] | 0 | 0 | [15 empty] | 0 | 0 | 0.06314 | 2.4513 | 3.8296 | 7.1163 | 0 | 2.2113
| 11 | [24 empty] | 0 | 0 | [15 empty] | 0 | 0 | [15 empty] | 0 | 0 | 0.06314 | 2.4513 | 3.7833 | 7.1163 | 0 | 2.2384
| 12 | [24 empty] | 0 | 0 | [15 empty] | 0 | 0 | [15 empty] | 0 | 0 | 0.045612 | 2.8019 | 3.6326 | 7.1163 | 0 | 2.3312
| 13 | [24 empty] | 0 | 0 | [15 empty] | 0 | 0 | [15 empty] | 0 | 0 | 0.045612 | 2.8019 | 3.4729 | 7.1163 | 0 | 2.4384
| 14 | [24 empty] | 0 | 0 | [15 empty] | 0 | 0 | [15 empty] | 0 | 0 | 0.045612 | 2.8019 | 3.3895 | 7.1163 | 0 | 2.4984
| 15 | [24 empty] | 0 | 0 | [15 empty] | 0 | 0 | [15 empty] | 0 | 0 | 0.045612 | 2.8019 | 3.4815 | 7.1163 | 0 | 2.4324
| 16 | [24 empty] | 0 | 0 | [15 empty] | 0 | 0 | [15 empty] | 0 | 0 | 0.045612 | 2.8019 | 3.4993 | 7.1163 | 0 | 2.42
| 17 | [24 empty] | 0 | 0 | [15 empty] | 0 | 0 | [15 empty] | 0 | 0 | 0.045612 | 2.8019 | 3.5334 | 7.1163 | 0 | 2.3967
| 18 | [24 empty] | 0 | 0 | [15 empty] | 0 | 0 | [15 empty] | 0 | 0 | 0.045612 | 2.8019 | 3.4876 | 7.1163 | 0 | 2.4282
| 19 | [24 empty] | 0 | 0 | [15 empty] | 0 | 0 | [15 empty] | 0 | 0 | 0.045612 | 2.8019 | 3.4442 | 7.1163 | 0 | 2.4587
| 20 | [24 empty] | 0 | 0 | [15 empty] | 0 | 0 | [15 empty] | 0 | 0 | 0.045612 | 2.8019 | 3.541 | 7.1163 | 0 | 2.3915
| 21 | [24 empty] | 0 | 0 | [15 empty] | 0 | 0 | [15 empty] | 0 | 0 | 0.045612 | 2.8019 | 3.6358 | 7.1163 | 0 | 2.3292
| 22 | [24 empty] | 0 | 0 | [15 empty] | 0 | 0 | [15 empty] | 0 | 0 | 0.045612 | 2.8019 | 3.6924 | 7.1163 | 0 | 2.2934
| 23 | [24 empty] | 0 | 0 | [15 empty] | 0 | 0 | [15 empty] | 0 | 0 | 0.045612 | 2.8019 | 3.5609 | 7.1163 | 0 | 2.3781
| 24 | [24 empty] | 0 | 0 | [15 empty] | 0 | 0 | [15 empty] | 0 | 0 | 0.045612 | 2.8019 | 3.4684 | 7.1163 | 0 | 2.4416
| 25 | [24 empty] | 0 | 0 | [15 empty] | 0 | 0 | [15 empty] | 0 | 0 | 0.045612 | 2.8019 | 3.5408 | 7.1163 | 0 | 2.3917
| 26 | [24 empty] | 0 | 0 | [15 empty] | 0 | 0 | [15 empty] | 0 | 0 | 0.045612 | 2.8019 | 3.6892 | 7.1163 | 0 | 2.2954
| 27 | [24 empty] | 0 | 0 | [15 empty] | 0 | 0 | [15 empty] | 0 | 0 | 0.045612 | 2.8019 | 3.697 | 7.1163 | 0 | 2.2906
| 28 | [24 empty] | 0 | 0 | [15 empty] | 0 | 0 | [15 empty] | 0 | 0 | 0.045612 | 2.8019 | 3.7092 | 7.1163 | 0 | 2.2831
| 29 | [24 empty] | 0 | 0 | [15 empty] | 0 | 0 | [15 empty] | 0 | 0 | 0.045612 | 2.8019 | 3.7 | 7.1163 | 0 | 2.2887
| 30 | [24 empty] | 0 | 0 | [15 empty] | 0 | 0 | [15 empty] | 0 | 0 | 0.045612 | 2.8019 | 3.6979 | 7.1163 | 0 | 2.29
VII | 1 | [24 empty] | 0 | 0 | [15 empty] | 0 | 0 | [15 empty] | 0 | 0 | 0.045612 | 2.8019 | 3.5041 | 7.1163 | 0 | 2.4167
| 2 | [24 empty] | 0 | 0 | [15 empty] | 0 | 0 | [15 empty] | 0 | 0 | 0.045612 | 2.8019 | 3.6445 | 7.1163 | 0 | 2.3236
| 3 | [24 empty] | 0 | 0 | [15 empty] | 0 | 0 | [15 empty] | 0 | 0 | 0.06314 | 2.4513 | 3.7273 | 7.1163 | 0 | 2.272
| 4 | [24 empty] | 0 | 0 | [15 empty] | 0 | 0 | [15 empty] | 0 | 0 | 0.045612 | 2.8019 | 3.537 | 7.1163 | 0 | 2.3942
| 5 | [24 empty] | 0 | 0 | [15 empty] | 0 | 0 | [15 empty] | 0 | 0 | 0.045612 | 2.8019 | 3.5075 | 7.1163 | 0 | 2.4144
| 6 | [24 empty] | 0 | 0 | [15 empty] | 0 | 0 | [15 empty] | 0 | 0 | 0.045612 | 2.8019 | 3.5518 | 7.1163 | 0 | 2.3842
| 7 | [24 empty] | 0 | 0 | [15 empty] | 0 | 0 | [15 empty] | 0 | 0 | 0.045612 | 2.8019 | 3.5955 | 7.1163 | 0 | 2.3553
| 8 | [24 empty] | 0 | 0 | [15 empty] | 0 | 0 | [15 empty] | 0 | 0 | 0.045612 | 2.8019 | 3.6512 | 7.1163 | 0 | 2.3193
| 9 | [24 empty] | 0 | 0 | [15 empty] | 0 | 0 | [15 empty] | 0 | 0 | 0.045612 | 2.8019 | 3.6767 | 7.1163 | 0 | 2.3033
| 10 | [24 empty] | 0 | 0 | [15 empty] | 0 | 0 | [15 empty] | 0 | 0 | 0.06314 | 2.4513 | 3.7659 | 7.1163 | 0 | 2.2487
| 11 | [24 empty] | 0 | 0 | [15 empty] | 0 | 0 | [15 empty] | 0 | 0 | 0.06314 | 2.4513 | 3.7341 | 7.1163 | 0 | 2.2679
| 12 | [24 empty] | 0 | 0 | [15 empty] | 0 | 0 | [15 empty] | 0 | 0 | 0.06314 | 2.4513 | 3.8172 | 7.1163 | 0 | 2.2185
| 13 | [24 empty] | 0 | 0 | [15 empty] | 0 | 0 | [15 empty] | 0 | 0 | 0.06314 | 2.4513 | 3.743 | 7.1163 | 0 | 2.2624
| 14 | [24 empty] | 0 | 0 | [15 empty] | 0 | 0 | [15 empty] | 0 | 0 | 0.045612 | 2.8019 | 3.6596 | 7.1163 | 0 | 2.314
| 15 | [24 empty] | 0 | 0 | [15 empty] | 0 | 0 | [15 empty] | 0 | 0 | 0.045612 | 2.8019 | 3.59 | 7.1163 | 0 | 2.3589
| 16 | [24 empty] | 0 | 0 | [15 empty] | 0 | 0 | [15 empty] | 0 | 0 | 0.045612 | 2.8019 | 3.5423 | 7.1163 | 0 | 2.3906
| 17 | [24 empty] | 0 | 0 | [15 empty] | 0 | 0 | [15 empty] | 0 | 0 | 0.045612 | 2.8019 | 3.6208 | 7.1163 | 0 | 2.3388
| 18 | [24 empty] | 0 | 0 | [15 empty] | 0 | 0 | [15 empty] | 0 | 0 | 0.06314 | 2.4513 | 3.8451 | 7.1163 | 0 | 2.2024
| 19 | [24 empty] | 0 | 0 | [15 empty] | 0 | 0 | [15 empty] | 0 | 0 | 0.045612 | 2.8019 | 3.6352 | 7.1163 | 0 | 2.3295
| 20 | [24 empty] | 0 | 0 | [15 empty] | 0 | 0 | [15 empty] | 0 | 0 | 0.045612 | 2.8019 | 3.4638 | 7.1163 | 0 | 2.4448
| 21 | [24 empty] | 0 | 0 | [15 empty] | 0 | 0 | [15 empty] | 0 | 0 | 0.045612 | 2.8019 | 3.4068 | 7.1163 | 0 | 2.4857
| 22 | [24 empty] | 0 | 0 | [15 empty] | 0 | 0 | [15 empty] | 0 | 0 | 0.045612 | 2.8019 | 3.5195 | 7.1163 | 0 | 2.4061
| 23 | [24 empty] | 0 | 0 | [15 empty] | 0 | 0 | [15 empty] | 0 | 0 | 0.06314 | 2.4513 | 3.7391 | 7.1163 | 0 | 2.2648
| 24 | [24 empty] | 0 | 0 | [15 empty] | 0 | 0 | [15 empty] | 0 | 0 | 0.06314 | 2.4513 | 3.8249 | 7.1163 | 0 | 2.214
| 25 | [24 empty] | 0 | 0 | [15 empty] | 0 | 0 | [15 empty] | 0 | 0 | 0.045612 | 2.8019 | 3.5083 | 7.1163 | 0 | 2.4138
| 26 | [24 empty] | 0 | 0 | [15 empty] | 0 | 0 | [15 empty] | 0 | 0 | 0.045612 | 2.8019 | 3.4849 | 7.1163 | 0 | 2.43
| 27 | [24 empty] | 0 | 0 | [15 empty] | 0 | 0 | [15 empty] | 0 | 0 | 0.045612 | 2.8019 | 3.4813 | 7.1163 | 0 | 2.4325
| 28 | [24 empty] | 0 | 0 | [15 empty] | 0 | 0 | [15 empty] | 0 | 0 | 0.045612 | 2.8019 | 3.495 | 7.1163 | 0 | 2.423
| 29 | [24 empty] | 0 | 0 | [15 empty] | 0 | 0 | [15 empty] | 0 | 0 | 0.045612 | 2.8019 | 3.4655 | 7.1163 | 0 | 2.4436
| 30 | [24 empty] | 0 | 0 | [15 empty] | 0 | 0 | [15 empty] | 0 | 0 | 0.045612 | 2.8019 | 3.56 | 7.1163 | 0 | 2.3788
| 31 | [24 empty] | 0 | 0 | [15 empty] | 0 | 0 | [15 empty] | 0 | 0 | 0.045612 | 2.8019 | 3.5041 | 7.1163 | 0 | 2.4167
VIII | 1 | [24 empty] | 0 | 0 | [15 empty] | 0 | 0 | [15 empty] | 0 | 0 | 0.045612 | 2.8019 | 3.4383 | 7.1163 | 0 | 2.4629
| 2 | [24 empty] | 0 | 0 | [15 empty] | 0 | 0 | [15 empty] | 0 | 0 | 0.045612 | 2.8019 | 3.3897 | 7.1163 | 0 | 2.4983
| 3 | [24 empty] | 0 | 0 | [15 empty] | 0 | 0 | [15 empty] | 0 | 0 | 0.045612 | 2.8019 | 3.3427 | 7.1163 | 0 | 2.5334
| 4 | [24 empty] | 0 | 0 | [15 empty] | 0 | 0 | [15 empty] | 0 | 0 | 0.045612 | 2.8019 | 3.4017 | 7.1163 | 0 | 2.4895
| 5 | [24 empty] | 0 | 0 | [15 empty] | 0 | 0 | [15 empty] | 0 | 0 | 0.045612 | 2.8019 | 3.5016 | 7.1163 | 0 | 2.4184
| 6 | [24 empty] | 0 | 0 | [15 empty] | 0 | 0 | [15 empty] | 0 | 0 | 0.045612 | 2.8019 | 3.5847 | 7.1163 | 0 | 2.3624
| 7 | [24 empty] | 0 | 0 | [15 empty] | 0 | 0 | [15 empty] | 0 | 0 | 0.045612 | 2.8019 | 3.6409 | 7.1163 | 0 | 2.3259
| 8 | [24 empty] | 0 | 0 | [15 empty] | 0 | 0 | [15 empty] | 0 | 0 | 0.045612 | 2.8019 | 3.6706 | 7.1163 | 0 | 2.3071
| 9 | [24 empty] | 0 | 0 | [15 empty] | 0 | 0 | [15 empty] | 0 | 0 | 0.045612 | 2.8019 | 3.6054 | 7.1163 | 0 | 2.3488
| 10 | [24 empty] | 0 | 0 | [15 empty] | 0 | 0 | [15 empty] | 0 | 0 | 0.045612 | 2.8019 | 3.6138 | 7.1163 | 0 | 2.3434
| 11 | [24 empty] | 0 | 0 | [15 empty] | 0 | 0 | [15 empty] | 0 | 0 | 0.045612 | 2.8019 | 3.6516 | 7.1163 | 0 | 2.3191
| 12 | [24 empty] | 0 | 0 | [15 empty] | 0 | 0 | [15 empty] | 0 | 0 | 0.06314 | 2.4513 | 3.7301 | 7.1163 | 0 | 2.2703
| 13 | [24 empty] | 0 | 0 | [15 empty] | 0 | 0 | [15 empty] | 0 | 0 | 0.045612 | 2.8019 | 3.6778 | 7.1163 | 0 | 2.3026
| 14 | [24 empty] | 0 | 0 | [15 empty] | 0 | 0 | [15 empty] | 0 | 0 | 0.06314 | 2.4513 | 3.7202 | 7.1163 | 0 | 2.2764
| 15 | [24 empty] | 0 | 0 | [15 empty] | 0 | 0 | [15 empty] | 0 | 0 | 0.06314 | 2.4513 | 3.8875 | 7.1163 | 0 | 2.1784
| 16 | [24 empty] | 0 | 0 | [15 empty] | 0 | 0 | [15 empty] | 0 | 0 | 0.06314 | 2.4513 | 3.9948 | 7.1163 | 0 | 2.1198
| 17 | [24 empty] | 0 | 0 | [15 empty] | 0 | 0 | [15 empty] | 0 | 0 | 0.06314 | 2.4513 | 4.0114 | 7.1163 | 0 | 2.1111
| 18 | [24 empty] | 0 | 0 | [15 empty] | 0 | 0 | [15 empty] | 0 | 0 | 0.045612 | 2.8019 | 3.7006 | 7.1163 | 0 | 2.2884
| 19 | [24 empty] | 0 | 0 | [15 empty] | 0 | 0 | [15 empty] | 0 | 0 | 0.045612 | 2.8019 | 3.6757 | 7.1163 | 0 | 2.3039
| 20 | [24 empty] | 0 | 0 | [15 empty] | 0 | 0 | [15 empty] | 0 | 0 | 0.06314 | 2.4513 | 3.7757 | 7.1163 | 0 | 2.2429
| 21 | [24 empty] | 0 | 0 | [15 empty] | 0 | 0 | [15 empty] | 0 | 0 | 0.06314 | 2.4513 | 3.8851 | 7.1163 | 0 | 2.1797
| 22 | [24 empty] | 0 | 0 | [15 empty] | 0 | 0 | [15 empty] | 0 | 0 | 0.06314 | 2.4513 | 3.9048 | 7.1163 | 0 | 2.1687
| 23 | [24 empty] | 0 | 0 | [15 empty] | 0 | 0 | [15 empty] | 0 | 0 | 0.06314 | 2.4513 | 3.7288 | 7.1163 | 0 | 2.2711
| 24 | [24 empty] | 0 | 0 | [15 empty] | 0 | 0 | [15 empty] | 0 | 0 | 0.045612 | 2.8019 | 3.6107 | 7.1163 | 0 | 2.3453
| 25 | [24 empty] | 0 | 0 | [15 empty] | 0 | 0 | [15 empty] | 0 | 0 | 0.045612 | 2.8019 | 3.5915 | 7.1163 | 0 | 2.3579
| 26 | [24 empty] | 0 | 0 | [15 empty] | 0 | 0 | [15 empty] | 0 | 0 | 0.045612 | 2.8019 | 3.4374 | 7.1163 | 0 | 2.4636
| 27 | [24 empty] | 0 | 0 | [15 empty] | 0 | 0 | [15 empty] | 0 | 0 | 0.045612 | 2.8019 | 3.4547 | 7.1163 | 0 | 2.4513
| 28 | [24 empty] | 0 | 0 | [15 empty] | 0 | 0 | [15 empty] | 0 | 0 | 0.045612 | 2.8019 | 3.3952 | 7.1163 | 0 | 2.4942
| 29 | [24 empty] | 0 | 0 | [15 empty] | 0 | 0 | [15 empty] | 0 | 0 | 0.045612 | 2.8019 | 3.3414 | 7.1163 | 0 | 2.5344
| 30 | [24 empty] | 0 | 0 | [15 empty] | 0 | 0 | [15 empty] | 0 | 0 | 0.045612 | 2.8019 | 3.3654 | 7.1163 | 0 | 2.5163
IX | 1 | [10 empty] | 0.29517 | 11.807 | 14.8596 | 14.62% | 2.1731 | 12.6864 | 0 | 44.055 | 0 |  | 0.065224 | 4.0066 | 4.6811 | 4.5045 | 198.4452 | 11.6385 |  | 0.29517 | 11.807 | 14.8596 | 14.62% | 2.1731 | 12.6864 | 0 | 44.055 | 0 |  | 0.065224 | 4.0066 | 4.6811 | 4.5045 | 198.4452 | 11.6385 |  | 0.29517 | 11.807 | 14.8596 | 14.62% | 2.1731 | 12.6864 | 0 | 44.055 | 0 |  | 0.064444 | 4.0066 | 4.6731 | 4.4967 | 198.1035 | 11.6586 | 0.045612 | 2.8019 | 3.2736 | 7.1163 | 0 | 2.5869
| 2 | [10 empty] | 0.29517 | 11.807 | 15.354 | 11.7% | 1.7962 | 13.5577 | 0 | 0 | 0 |  | 0.065224 | 4.0066 | 4.7904 | 4.6096 | 0 | 0 |  | 0.29517 | 11.807 | 15.354 | 11.7% | 1.7962 | 13.5577 | 0 | 0 | 0 |  | 0.065224 | 4.0066 | 4.7904 | 4.6096 | 0 | 0 |  | 0.29517 | 11.807 | 15.354 | 11.7% | 1.7962 | 13.5577 | 0 | 0 | 0 |  | 0.064444 | 4.0066 | 4.781 | 4.6006 | 0 | 0 | 0.045612 | 2.8019 | 3.35 | 7.1163 | 0 | 2.5279
| 3 | [10 empty] | 0.29517 | 11.807 | 15.6614 | 9.973% | 1.5619 | 14.0996 | 0 | 0 | 0 |  | 0.065224 | 4.0066 | 4.8583 | 4.675 | 0 | 0 |  | 0.29517 | 11.807 | 15.6614 | 9.973% | 1.5619 | 14.0996 | 0 | 0 | 0 |  | 0.065224 | 4.0066 | 4.8583 | 4.675 | 0 | 0 |  | 0.29517 | 11.807 | 15.6614 | 9.973% | 1.5619 | 14.0996 | 0 | 0 | 0 |  | 0.064444 | 4.0066 | 4.8481 | 4.6652 | 0 | 0 | 0.045612 | 2.8019 | 3.3975 | 7.1163 | 0 | 2.4925
| 4 | [10 empty] | 0 | 0 | 0 | 0% | 0 | 0 | 0 | 0 | 0 |  | 0 | 0 | 0 | 0 | 0 | 0 |  | 0 | 0 | 0 | 0% | 0 | 0 | 0 | 0 | 0 |  | 0 | 0 | 0 | 0 | 0 | 0 |  | 0 | 0 | 0 | 0% | 0 | 0 | 0 | 0 | 0 |  | 0.064444 | 0 | 0.99594 | 0.95835 | 0 | 0 | 0.045612 | 2.8019 | 3.5068 | 7.1163 | 0 | 2.4149
| 5 | [10 empty] | 0.29517 | 11.807 | 15.9406 | 8.463% | 1.3491 | 14.5916 | 0 | 0 | 0 |  | 0.065224 | 4.0066 | 4.92 | 4.7344 | 0 | 0 |  | 0.29517 | 11.807 | 15.9406 | 8.463% | 1.3491 | 14.5916 | 0 | 0 | 0 |  | 0.065224 | 4.0066 | 4.92 | 4.7344 | 0 | 0 |  | 0.29517 | 11.807 | 15.9406 | 8.463% | 1.3491 | 14.5916 | 0 | 0 | 0 |  | 0.064444 | 4.0066 | 4.9091 | 4.7239 | 0 | 0 | 0.045612 | 2.8019 | 3.4406 | 7.1163 | 0 | 2.4613
| 6 | [10 empty] | 0 | 0 | 0 | 0% | 0 | 0 | 0 | 0 | 0 |  | 0 | 0 | 0 | 0 | 0 | 0 |  | 0 | 0 | 0 | 0% | 0 | 0 | 0 | 0 | 0 |  | 0 | 0 | 0 | 0 | 0 | 0 |  | 0 | 0 | 0 | 0% | 0 | 0 | 0 | 0 | 0 |  | 0.064444 | 0 | 0.98681 | 0.94957 | 0 | 0 | 0.045612 | 2.8019 | 3.5003 | 7.1163 | 0 | 2.4193
| 7 | [10 empty] | 0.29517 | 11.807 | 15.9308 | 8.515% | 1.3566 | 14.5742 | 0 | 0 | 0 |  | 0.065224 | 4.0066 | 4.9178 | 4.7323 | 0 | 0 |  | 0.29517 | 11.807 | 15.9308 | 8.515% | 1.3566 | 14.5742 | 0 | 0 | 0 |  | 0.065224 | 4.0066 | 4.9178 | 4.7323 | 0 | 0 |  | 0.29517 | 11.807 | 15.9308 | 8.515% | 1.3566 | 14.5742 | 0 | 0 | 0 |  | 0.064444 | 4.0066 | 4.907 | 4.7218 | 0 | 0 | 0.045612 | 2.8019 | 3.4391 | 7.1163 | 0 | 2.4624
| 8 | [10 empty] | 0 | 0 | 0 | 0% | 0 | 0 | 0 | 0 | 0 |  | 0 | 0 | 0 | 0 | 0 | 0 |  | 0 | 0 | 0 | 0% | 0 | 0 | 0 | 0 | 0 |  | 0 | 0 | 0 | 0 | 0 | 0 |  | 0 | 0 | 0 | 0% | 0 | 0 | 0 | 0 | 0 |  | 0.064444 | 0 | 0.97902 | 0.94207 | 0 | 0 | 0.045612 | 2.8019 | 3.4948 | 7.1163 | 0 | 2.4231
| 9 | [10 empty] | 0 | 0 | 0 | 0% | 0 | 0 | 0 | 0 | 0 |  | 0 | 0 | 0 | 0 | 0 | 0 |  | 0 | 0 | 0 | 0% | 0 | 0 | 0 | 0 | 0 |  | 0 | 0 | 0 | 0 | 0 | 0 |  | 0 | 0 | 0 | 0% | 0 | 0 | 0 | 0 | 0 |  | 0.064444 | 0 | 1.0257 | 0.98703 | 0 | 0 | 0.045612 | 2.8019 | 3.5279 | 7.1163 | 0 | 2.4004
| 10 | [10 empty] | 0 | 0 | 0 | 0% | 0 | 0 | 0 | 0 | 0 |  | 0 | 0 | 0 | 0 | 0 | 0 |  | 0 | 0 | 0 | 0% | 0 | 0 | 0 | 0 | 0 |  | 0 | 0 | 0 | 0 | 0 | 0 |  | 0 | 0 | 0 | 0% | 0 | 0 | 0 | 0 | 0 |  | 0.064444 | 0 | 1.0338 | 0.99479 | 0 | 0 | 0.045612 | 2.8019 | 3.5336 | 7.1163 | 0 | 2.3966
| 11 | [10 empty] | 0 | 0 | 0 | 0% | 0 | 0 | 0 | 0 | 0 |  | 0 | 0 | 0 | 0 | 0 | 0 |  | 0 | 0 | 0 | 0% | 0 | 0 | 0 | 0 | 0 |  | 0 | 0 | 0 | 0 | 0 | 0 |  | 0 | 0 | 0 | 0% | 0 | 0 | 0 | 0 | 0 |  | 0.064444 | 0 | 1.1573 | 1.1136 | 0 | 0 | 0.045612 | 2.8019 | 3.621 | 7.1163 | 0 | 2.3387
| 12 | [10 empty] | 0 | 0 | 0 | 0% | 0 | 0 | 0 | 0 | 0 |  | 0 | 0 | 0 | 0 | 0 | 0 |  | 0 | 0 | 0 | 0% | 0 | 0 | 0 | 0 | 0 |  | 0 | 0 | 0 | 0 | 0 | 0 |  | 0 | 0 | 0 | 0% | 0 | 0 | 0 | 0 | 0 |  | 0.064444 | 0 | 1.2199 | 1.1738 | 0 | 0 | 0.045612 | 2.8019 | 3.6653 | 7.1163 | 0 | 2.3104
| 13 | [10 empty] | 0 | 0 | 0 | 0% | 0 | 0 | 0 | 0 | 0 |  | 0 | 0 | 0 | 0 | 0 | 0 |  | 0 | 0 | 0 | 0% | 0 | 0 | 0 | 0 | 0 |  | 0 | 0 | 0 | 0 | 0 | 0 |  | 0 | 0 | 0 | 0% | 0 | 0 | 0 | 0 | 0 |  | 0.064444 | 0 | 1.2532 | 1.2059 | 0 | 0 | 0.045612 | 2.8019 | 3.6888 | 7.1163 | 0 | 2.2957
| 14 | [10 empty] | 0.29517 | 11.807 | 15.7943 | 9.248% | 1.4606 | 14.3336 | 0 | 0 | 0 |  | 0.065224 | 4.0066 | 4.8877 | 4.7032 | 0 | 0 |  | 0.29517 | 11.807 | 15.7943 | 9.248% | 1.4606 | 14.3336 | 0 | 0 | 0 |  | 0.065224 | 4.0066 | 4.8877 | 4.7032 | 0 | 0 |  | 0.29517 | 11.807 | 15.7943 | 9.248% | 1.4606 | 14.3336 | 0 | 0 | 0 |  | 0.064444 | 4.0066 | 4.8771 | 4.6931 | 0 | 0 | 0.045612 | 2.8019 | 3.418 | 7.1163 | 0 | 2.4776
| 15 | [10 empty] | 0.29517 | 11.807 | 15.033 | 13.58% | 2.0409 | 12.992 | 0 | 40.8825 | 0 |  | 0.065224 | 4.0066 | 4.7195 | 4.5414 | 185.6622 | 10.7127 |  | 0.29517 | 11.807 | 15.033 | 13.58% | 2.0409 | 12.992 | 0 | 40.8825 | 0 |  | 0.065224 | 4.0066 | 4.7195 | 4.5414 | 185.6622 | 10.7127 |  | 0.29517 | 11.807 | 15.033 | 13.58% | 2.0409 | 12.992 | 0 | 40.8825 | 0 |  | 0.064444 | 4.0066 | 4.7109 | 4.5332 | 185.3271 | 10.7321 | 0.045612 | 2.8019 | 3.3004 | 7.1163 | 0 | 2.5659
| 16 | [10 empty] | 0.29517 | 11.807 | 15.0182 | 13.66% | 2.0522 | 12.966 | 0 | 41.1525 | 0 |  | 0.065224 | 4.0066 | 4.7162 | 4.5382 | 186.7592 | 10.7909 |  | 0.29517 | 11.807 | 15.0182 | 13.66% | 2.0522 | 12.966 | 0 | 41.1525 | 0 |  | 0.065224 | 4.0066 | 4.7162 | 4.5382 | 186.7592 | 10.7909 |  | 0.29517 | 11.807 | 15.0182 | 13.66% | 2.0522 | 12.966 | 0 | 41.1525 | 0 |  | 0.064444 | 4.0066 | 4.7077 | 4.5301 | 186.4234 | 10.8103 | 0.045612 | 2.8019 | 3.2981 | 7.1163 | 0 | 2.5677
| 17 | [10 empty] | 0.29517 | 11.807 | 15.2999 | 12.01% | 1.8375 | 13.4624 | 0 | 36 | 0 |  | 0.065224 | 4.0066 | 4.7784 | 4.5981 | 165.5319 | 9.3169 |  | 0.29517 | 11.807 | 15.2999 | 12.01% | 1.8375 | 13.4624 | 0 | 36 | 0 |  | 0.065224 | 4.0066 | 4.7784 | 4.5981 | 165.5319 | 9.3169 |  | 0.29517 | 11.807 | 15.2999 | 12.01% | 1.8375 | 13.4624 | 0 | 36 | 0 |  | 0.064444 | 4.0066 | 4.7692 | 4.5892 | 165.2124 | 9.3349 | 0.045612 | 2.8019 | 3.3416 | 7.1163 | 0 | 2.5342
| 18 | [10 empty] | 0.29517 | 11.807 | 15.2777 | 12.14% | 1.8544 | 13.4233 | 0 | 36.405 | 0 |  | 0.065224 | 4.0066 | 4.7735 | 4.5934 | 167.2228 | 9.4313 |  | 0.29517 | 11.807 | 15.2777 | 12.14% | 1.8544 | 13.4233 | 0 | 36.405 | 0 |  | 0.065224 | 4.0066 | 4.7735 | 4.5934 | 167.2228 | 9.4313 |  | 0.29517 | 11.807 | 15.2777 | 12.14% | 1.8544 | 13.4233 | 0 | 36.405 | 0 |  | 0.064444 | 4.0066 | 4.7644 | 4.5846 | 166.9017 | 9.4495 | 0.045612 | 2.8019 | 3.3382 | 7.1163 | 0 | 2.5368
| 19 | [10 empty] | 0.29517 | 11.807 | 15.1584 | 12.83% | 1.9453 | 13.2131 | 0 | 38.5875 | 0 |  | 0.065224 | 4.0066 | 4.7472 | 4.568 | 176.2691 | 10.0523 |  | 0.29517 | 11.807 | 15.1584 | 12.83% | 1.9453 | 13.2131 | 0 | 38.5875 | 0 |  | 0.065224 | 4.0066 | 4.7472 | 4.568 | 176.2691 | 10.0523 |  | 0.29517 | 11.807 | 15.1584 | 12.83% | 1.9453 | 13.2131 | 0 | 38.5875 | 0 |  | 0.064444 | 4.0066 | 4.7383 | 4.5595 | 175.9405 | 10.071 | 0.045612 | 2.8019 | 3.3197 | 7.1163 | 0 | 2.5509
| 20 | [10 empty] | 0.29517 | 11.807 | 15.5348 | 10.68% | 1.6584 | 13.8763 | 0 | 0 | 0 |  | 0.065224 | 4.0066 | 4.8303 | 4.6481 | 0 | 0 |  | 0.29517 | 11.807 | 15.5348 | 10.68% | 1.6584 | 13.8763 | 0 | 0 | 0 |  | 0.065224 | 4.0066 | 4.8303 | 4.6481 | 0 | 0 |  | 0.29517 | 11.807 | 15.5348 | 10.68% | 1.6584 | 13.8763 | 0 | 0 | 0 |  | 0.064444 | 4.0066 | 4.8205 | 4.6386 | 0 | 0 | 0.045612 | 2.8019 | 3.3779 | 7.1163 | 0 | 2.507
| 21 | [10 empty] | 0.29517 | 11.807 | 16.007 | 8.112% | 1.2984 | 14.7086 | 0 | 0 | 0 |  | 0.065224 | 4.0066 | 4.9347 | 4.7485 | 0 | 0 |  | 0.29517 | 11.807 | 16.007 | 8.112% | 1.2984 | 14.7086 | 0 | 0 | 0 |  | 0.065224 | 4.0066 | 4.9347 | 4.7485 | 0 | 0 |  | 0.29517 | 11.807 | 16.007 | 8.112% | 1.2984 | 14.7086 | 0 | 0 | 0 |  | 0.064444 | 4.0066 | 4.9236 | 4.7378 | 0 | 0 | 0.045612 | 2.8019 | 3.4509 | 7.1163 | 0 | 2.454
| 22 | [10 empty] | 0.29517 | 11.807 | 15.4056 | 11.4% | 1.7569 | 13.6488 | 0 | 0 | 0 |  | 0.065224 | 4.0066 | 4.8018 | 4.6206 | 0 | 0 |  | 0.29517 | 11.807 | 15.4056 | 11.4% | 1.7569 | 13.6488 | 0 | 0 | 0 |  | 0.065224 | 4.0066 | 4.8018 | 4.6206 | 0 | 0 |  | 0.29517 | 11.807 | 15.4056 | 11.4% | 1.7569 | 13.6488 | 0 | 0 | 0 |  | 0.064444 | 4.0066 | 4.7923 | 4.6115 | 0 | 0 | 0.045612 | 2.8019 | 3.3579 | 7.1163 | 0 | 2.5219
| 23 | [10 empty] | 0.29517 | 11.807 | 15.0736 | 13.33% | 2.01 | 13.0636 | 0 | 40.14 | 0 |  | 0.065224 | 4.0066 | 4.7284 | 4.55 | 182.6366 | 10.4982 |  | 0.29517 | 11.807 | 15.0736 | 13.33% | 2.01 | 13.0636 | 0 | 40.14 | 0 |  | 0.065224 | 4.0066 | 4.7284 | 4.55 | 182.6366 | 10.4982 |  | 0.29517 | 11.807 | 15.0736 | 13.33% | 2.01 | 13.0636 | 0 | 40.14 | 0 |  | 0.064444 | 4.0066 | 4.7198 | 4.5417 | 182.3035 | 10.5174 | 0.045612 | 2.8019 | 3.3066 | 7.1163 | 0 | 2.561
| 24 | [10 empty] | 0.29517 | 11.807 | 15.0563 | 13.44% | 2.0231 | 13.0332 | 0 | 40.455 | 0 |  | 0.065224 | 4.0066 | 4.7246 | 4.5463 | 183.9218 | 10.5891 |  | 0.29517 | 11.807 | 15.0563 | 13.44% | 2.0231 | 13.0332 | 0 | 40.455 | 0 |  | 0.065224 | 4.0066 | 4.7246 | 4.5463 | 183.9218 | 10.5891 |  | 0.29517 | 11.807 | 15.0563 | 13.44% | 2.0231 | 13.0332 | 0 | 40.455 | 0 |  | 0.064444 | 4.0066 | 4.716 | 4.5381 | 183.5878 | 10.6083 | 0.045612 | 2.8019 | 3.304 | 7.1163 | 0 | 2.5631
| 25 | [10 empty] | 0.29517 | 11.807 | 15.2839 | 12.1% | 1.8497 | 13.4342 | 0 | 36.2925 | 0 |  | 0.065224 | 4.0066 | 4.7749 | 4.5947 | 166.7535 | 9.3995 |  | 0.29517 | 11.807 | 15.2839 | 12.1% | 1.8497 | 13.4342 | 0 | 36.2925 | 0 |  | 0.065224 | 4.0066 | 4.7749 | 4.5947 | 166.7535 | 9.3995 |  | 0.29517 | 11.807 | 15.2839 | 12.1% | 1.8497 | 13.4342 | 0 | 36.2925 | 0 |  | 0.064444 | 4.0066 | 4.7657 | 4.5859 | 166.4329 | 9.4176 | 0.045612 | 2.8019 | 3.3391 | 7.1163 | 0 | 2.5361
| 26 | [10 empty] | 0.29517 | 11.807 | 15.4167 | 11.34% | 1.7484 | 13.6683 | 0 | 0 | 0 |  | 0.065224 | 4.0066 | 4.8042 | 4.623 | 0 | 0 |  | 0.29517 | 11.807 | 15.4167 | 11.34% | 1.7484 | 13.6683 | 0 | 0 | 0 |  | 0.065224 | 4.0066 | 4.8042 | 4.623 | 0 | 0 |  | 0.29517 | 11.807 | 15.4167 | 11.34% | 1.7484 | 13.6683 | 0 | 0 | 0 |  | 0.064444 | 4.0066 | 4.7947 | 4.6138 | 0 | 0 | 0.045612 | 2.8019 | 3.3597 | 7.1163 | 0 | 2.5206
| 27 | [10 empty] | 0 | 0 | 0 | 0% | 0 | 0 | 0 | 0 | 0 |  | 0 | 0 | 0 | 0 | 0 | 0 |  | 0 | 0 | 0 | 0% | 0 | 0 | 0 | 0 | 0 |  | 0 | 0 | 0 | 0 | 0 | 0 |  | 0 | 0 | 0 | 0% | 0 | 0 | 0 | 0 | 0 |  | 0.064444 | 0 | 0.98681 | 0.94957 | 0 | 0 | 0.045612 | 2.8019 | 3.5003 | 7.1163 | 0 | 2.4193
| 28 | [10 empty] | 0 | 0 | 0 | 0% | 0 | 0 | 0 | 0 | 0 |  | 0 | 0 | 0 | 0 | 0 | 0 |  | 0 | 0 | 0 | 0% | 0 | 0 | 0 | 0 | 0 |  | 0 | 0 | 0 | 0 | 0 | 0 |  | 0 | 0 | 0 | 0% | 0 | 0 | 0 | 0 | 0 |  | 0.064444 | 0 | 0.99218 | 0.95474 | 0 | 0 | 0.045612 | 2.8019 | 3.5041 | 7.1163 | 0 | 2.4167
| 29 | [10 empty] | 0.29517 | 11.807 | 16.0858 | 7.699% | 1.2384 | 14.8473 | 0 | 0 | 0 |  | 0.065224 | 4.0066 | 4.9521 | 4.7652 | 0 | 0 |  | 0.29517 | 11.807 | 16.0858 | 7.699% | 1.2384 | 14.8473 | 0 | 0 | 0 |  | 0.065224 | 4.0066 | 4.9521 | 4.7652 | 0 | 0 |  | 0.29517 | 11.807 | 16.0858 | 7.699% | 1.2384 | 14.8473 | 0 | 0 | 0 |  | 0.064444 | 4.0066 | 4.9408 | 4.7543 | 0 | 0 | 0.045612 | 2.8019 | 3.463 | 7.1163 | 0 | 2.4454
| 30 | [10 empty] | 0.29517 | 11.807 | 15.9013 | 8.673% | 1.3791 | 14.5222 | 0 | 0 | 0 |  | 0.065224 | 4.0066 | 4.9113 | 4.726 | 0 | 0 |  | 0.29517 | 11.807 | 15.9013 | 8.673% | 1.3791 | 14.5222 | 0 | 0 | 0 |  | 0.065224 | 4.0066 | 4.9113 | 4.726 | 0 | 0 |  | 0.29517 | 11.807 | 15.9013 | 8.673% | 1.3791 | 14.5222 | 0 | 0 | 0 |  | 0.064444 | 4.0066 | 4.9005 | 4.7156 | 0 | 0 | 0.045612 | 2.8019 | 3.4345 | 7.1163 | 0 | 2.4657
| 31 | [10 empty] | 0.29517 | 11.807 | 14.9764 | 13.92% | 2.0841 | 12.8923 | 0 | 41.9175 | 0 |  | 0.065224 | 4.0066 | 4.707 | 4.5293 | 189.8583 | 11.0131 |  | 0.29517 | 11.807 | 14.9764 | 13.92% | 2.0841 | 12.8923 | 0 | 41.9175 | 0 |  | 0.065224 | 4.0066 | 4.707 | 4.5293 | 189.8583 | 11.0131 |  | 0.29517 | 11.807 | 14.9764 | 13.92% | 2.0841 | 12.8923 | 0 | 41.9175 | 0 |  | 0.064444 | 4.0066 | 4.6986 | 4.5213 | 189.5207 | 11.0327 | 0.045612 | 2.8019 | 3.2916 | 7.1163 | 0 | 2.5727
X | 1 | [10 empty] | 0 | 0 | 0 | 0% | 0 | 0 | 0 | 0 | 0 |  | 0 | 0 | 0 | 0 | 0 | 0 |  | 0 | 0 | 0 | 0% | 0 | 0 | 0 | 0 | 0 |  | 0 | 0 | 0 | 0 | 0 | 0 |  | 0 | 0 | 0 | 0% | 0 | 0 | 0 | 0 | 0 |  | 0.064444 | 0 | 1.0247 | 0.986 | 0 | 0 | 0.045612 | 2.8019 | 3.5271 | 7.1163 | 0 | 2.401
| 2 | [10 empty] | 0.29517 | 11.807 | 15.4228 | 11.31% | 1.7437 | 13.6791 | 0 | 0 | 0 |  | 0.065224 | 4.0066 | 4.8056 | 4.6243 | 0 | 0 |  | 0.29517 | 11.807 | 15.4228 | 11.31% | 1.7437 | 13.6791 | 0 | 0 | 0 |  | 0.065224 | 4.0066 | 4.8056 | 4.6243 | 0 | 0 |  | 0.29517 | 11.807 | 15.4228 | 11.31% | 1.7437 | 13.6791 | 0 | 0 | 0 |  | 0.064444 | 4.0066 | 4.7961 | 4.6151 | 0 | 0 | 0.045612 | 2.8019 | 3.3606 | 7.1163 | 0 | 2.5199
| 3 | [10 empty] | 0.2529 | 12.2297 | 14.5627 | 16.65% | 2.4244 | 12.1383 | 0 | 50.085 | 0 |  | 0.069617 | 3.9627 | 4.6049 | 4.4311 | 221.933 | 13.4506 |  | 0.95422 | 1.6717 | 10.4745 | 23.15% | 2.4244 | 8.0501 | 0 | 50.085 | 0 |  | 0.054446 | 3.022 | 3.5242 | 3.3912 | 169.8505 | 17.575 |  | 0.2529 | 12.2297 | 14.5627 | 16.65% | 2.4244 | 12.1383 | 0 | 50.085 | 0 |  | 0.064444 | 3.9627 | 4.5572 | 4.3852 | 219.6335 | 13.5914 | 0.050415 | 2.7538 | 3.2189 | 7.1163 | 0 | 2.6308
| 4 | [10 empty] | 0.2529 | 12.2297 | 14.2466 | 18.99% | 2.7056 | 11.541 | 0 | 56.835 | 0 |  | 0.069617 | 3.9627 | 4.5179 | 4.3474 | 247.0839 | 15.5573 |  | 0.95422 | 1.6717 | 9.2817 | 29.15% | 2.7056 | 6.576 | 0 | 56.835 | 0 |  | 0.054446 | 3.022 | 3.4562 | 3.3258 | 189.0193 | 20.3363 |  | 0.2529 | 12.2297 | 14.2466 | 18.99% | 2.7056 | 11.541 | 0 | 56.835 | 0 |  | 0.064444 | 3.9627 | 4.4766 | 4.3077 | 244.828 | 15.7006 | 0.050415 | 2.7538 | 3.1559 | 7.1163 | 0 | 2.6834
| 5 | [10 empty] | 0.2529 | 12.2297 | 14.5585 | 16.68% | 2.4281 | 12.1304 | 0 | 50.175 | 0 |  | 0.069617 | 3.9627 | 4.6037 | 4.43 | 222.2758 | 13.4781 |  | 0.95422 | 1.6717 | 10.4586 | 23.22% | 2.4281 | 8.0304 | 0 | 50.175 | 0 |  | 0.054446 | 3.022 | 3.5233 | 3.3904 | 170.1119 | 17.6111 |  | 0.2529 | 12.2297 | 14.5585 | 16.68% | 2.4281 | 12.1304 | 0 | 50.175 | 0 |  | 0.064444 | 3.9627 | 4.5561 | 4.3842 | 219.9763 | 13.619 | 0.050415 | 2.7538 | 3.2181 | 7.1163 | 0 | 2.6315
| 6 | [10 empty] | 0.29517 | 11.807 | 15.6049 | 10.29% | 1.605 | 13.9999 | 0 | 0 | 0 |  | 0.065224 | 4.0066 | 4.8458 | 4.663 | 0 | 0 |  | 0.29517 | 11.807 | 15.6049 | 10.29% | 1.605 | 13.9999 | 0 | 0 | 0 |  | 0.065224 | 4.0066 | 4.8458 | 4.663 | 0 | 0 |  | 0.29517 | 11.807 | 15.6049 | 10.29% | 1.605 | 13.9999 | 0 | 0 | 0 |  | 0.064444 | 4.0066 | 4.8358 | 4.6533 | 0 | 0 | 0.045612 | 2.8019 | 3.3887 | 7.1163 | 0 | 2.499
| 7 | [10 empty] | 0.29517 | 11.807 | 15.445 | 11.18% | 1.7269 | 13.7181 | 0 | 0 | 0 |  | 0.065224 | 4.0066 | 4.8105 | 4.629 | 0 | 0 |  | 0.29517 | 11.807 | 15.445 | 11.18% | 1.7269 | 13.7181 | 0 | 0 | 0 |  | 0.065224 | 4.0066 | 4.8105 | 4.629 | 0 | 0 |  | 0.29517 | 11.807 | 15.445 | 11.18% | 1.7269 | 13.7181 | 0 | 0 | 0 |  | 0.064444 | 4.0066 | 4.8009 | 4.6197 | 0 | 0 | 0.045612 | 2.8019 | 3.364 | 7.1163 | 0 | 2.5173
| 8 | [10 empty] | 0.2529 | 12.2297 | 14.2445 | 19.01% | 2.7075 | 11.537 | 0 | 56.88 | 0 |  | 0.069617 | 3.9627 | 4.5173 | 4.3468 | 247.2478 | 15.5716 |  | 0.95422 | 1.6717 | 9.2737 | 29.2% | 2.7075 | 6.5662 | 0 | 56.88 | 0 |  | 0.054446 | 3.022 | 3.4557 | 3.3253 | 189.1442 | 20.3551 |  | 0.2529 | 12.2297 | 14.2445 | 19.01% | 2.7075 | 11.537 | 0 | 56.88 | 0 |  | 0.064444 | 3.9627 | 4.4761 | 4.3072 | 244.9925 | 15.715 | 0.050415 | 2.7538 | 3.1555 | 7.1163 | 0 | 2.6837
| 9 | [10 empty] | 0.2529 | 12.2297 | 14.7081 | 15.6% | 2.295 | 12.4131 | 0 | 46.98 | 0 |  | 0.069617 | 3.9627 | 4.6449 | 4.4696 | 209.984 | 12.508 |  | 0.95422 | 1.6717 | 11.0231 | 20.82% | 2.295 | 8.7281 | 0 | 46.98 | 0 |  | 0.054446 | 3.022 | 3.5555 | 3.4214 | 160.7359 | 16.3403 |  | 0.2529 | 12.2297 | 14.7081 | 15.6% | 2.295 | 12.4131 | 0 | 46.98 | 0 |  | 0.064444 | 3.9627 | 4.5942 | 4.4209 | 207.6925 | 12.646 | 0.050415 | 2.7538 | 3.2479 | 7.1163 | 0 | 2.6073
| 10 | [10 empty] | 0.29517 | 11.807 | 15.0194 | 13.66% | 2.0513 | 12.9682 | 0 | 41.13 | 0 |  | 0.065224 | 4.0066 | 4.7165 | 4.5385 | 186.6679 | 10.7844 |  | 0.29517 | 11.807 | 15.0194 | 13.66% | 2.0513 | 12.9682 | 0 | 41.13 | 0 |  | 0.065224 | 4.0066 | 4.7165 | 4.5385 | 186.6679 | 10.7844 |  | 0.29517 | 11.807 | 15.0194 | 13.66% | 2.0513 | 12.9682 | 0 | 41.13 | 0 |  | 0.064444 | 4.0066 | 4.708 | 4.5303 | 186.3321 | 10.8038 | 0.045612 | 2.8019 | 3.2983 | 7.1163 | 0 | 2.5675
| 11 | [10 empty] | 0.2529 | 12.2297 | 14.4415 | 17.53% | 2.5322 | 11.9093 | 0 | 52.6725 | 0 |  | 0.069617 | 3.9627 | 4.5715 | 4.399 | 231.7078 | 14.2487 |  | 0.95422 | 1.6717 | 10.0172 | 25.28% | 2.5322 | 7.485 | 0 | 52.6725 | 0 |  | 0.054446 | 3.022 | 3.4981 | 3.3661 | 177.303 | 18.6208 |  | 0.2529 | 12.2297 | 14.4415 | 17.53% | 2.5322 | 11.9093 | 0 | 52.6725 | 0 |  | 0.064444 | 3.9627 | 4.5263 | 4.3555 | 229.4151 | 14.3911 | 0.050415 | 2.7538 | 3.1948 | 7.1163 | 0 | 2.6507
| 12 | [10 empty] | 0.2529 | 12.2297 | 14.1191 | 19.97% | 2.8191 | 11.3 | 0 | 59.5575 | 0 |  | 0.069617 | 3.9627 | 4.4828 | 4.3136 | 256.9082 | 16.4302 |  | 0.95422 | 1.6717 | 8.8006 | 32.03% | 2.8191 | 5.9815 | 0 | 59.5575 | 0 |  | 0.054446 | 3.022 | 3.4287 | 3.2993 | 196.5006 | 21.4811 |  | 0.2529 | 12.2297 | 14.1191 | 19.97% | 2.8191 | 11.3 | 0 | 59.5575 | 0 |  | 0.064444 | 3.9627 | 4.4441 | 4.2764 | 254.6937 | 16.573 | 0.050415 | 2.7538 | 3.1305 | 7.1163 | 0 | 2.7051
| 13 | [10 empty] | 0.2529 | 12.2297 | 14.4995 | 17.11% | 2.4806 | 12.0189 | 0 | 51.435 | 0 |  | 0.069617 | 3.9627 | 4.5875 | 4.4144 | 227.0536 | 13.8655 |  | 0.95422 | 1.6717 | 10.2359 | 24.23% | 2.4806 | 7.7553 | 0 | 51.435 | 0 |  | 0.054446 | 3.022 | 3.5106 | 3.3781 | 173.755 | 18.1187 |  | 0.2529 | 12.2297 | 14.4995 | 17.11% | 2.4806 | 12.0189 | 0 | 51.435 | 0 |  | 0.064444 | 3.9627 | 4.5411 | 4.3697 | 224.7561 | 14.0073 | 0.050415 | 2.7538 | 3.2063 | 7.1163 | 0 | 2.6412
| 14 | [10 empty] | 0.29517 | 11.807 | 14.8214 | 14.86% | 2.2022 | 12.6192 | 0 | 44.7525 | 0 |  | 0.065224 | 4.0066 | 4.6727 | 4.4964 | 201.2243 | 11.8441 |  | 0.29517 | 11.807 | 14.8214 | 14.86% | 2.2022 | 12.6192 | 0 | 44.7525 | 0 |  | 0.065224 | 4.0066 | 4.6727 | 4.4964 | 201.2243 | 11.8441 |  | 0.29517 | 11.807 | 14.8214 | 14.86% | 2.2022 | 12.6192 | 0 | 44.7525 | 0 |  | 0.064444 | 4.0066 | 4.6647 | 4.4887 | 200.8815 | 11.8643 | 0.045612 | 2.8019 | 3.2677 | 7.1163 | 0 | 2.5916
| 15 | [10 empty] | 0.29517 | 11.807 | 15.7894 | 9.274% | 1.4644 | 14.325 | 0 | 0 | 0 |  | 0.065224 | 4.0066 | 4.8866 | 4.7022 | 0 | 0 |  | 0.29517 | 11.807 | 15.7894 | 9.274% | 1.4644 | 14.325 | 0 | 0 | 0 |  | 0.065224 | 4.0066 | 4.8866 | 4.7022 | 0 | 0 |  | 0.29517 | 11.807 | 15.7894 | 9.274% | 1.4644 | 14.325 | 0 | 0 | 0 |  | 0.064444 | 4.0066 | 4.8761 | 4.6921 | 0 | 0 | 0.045612 | 2.8019 | 3.4172 | 7.1163 | 0 | 2.4781
| 16 | [10 empty] | 0.29517 | 11.807 | 16.0821 | 7.718% | 1.2412 | 14.8408 | 0 | 0 | 0 |  | 0.065224 | 4.0066 | 4.9513 | 4.7644 | 0 | 0 |  | 0.29517 | 11.807 | 16.0821 | 7.718% | 1.2412 | 14.8408 | 0 | 0 | 0 |  | 0.065224 | 4.0066 | 4.9513 | 4.7644 | 0 | 0 |  | 0.29517 | 11.807 | 16.0821 | 7.718% | 1.2412 | 14.8408 | 0 | 0 | 0 |  | 0.064444 | 4.0066 | 4.94 | 4.7536 | 0 | 0 | 0.045612 | 2.8019 | 3.4625 | 7.1163 | 0 | 2.4458
| 17 | [10 empty] | 0.29517 | 11.807 | 15.8742 | 8.817% | 1.3997 | 14.4745 | 0 | 0 | 0 |  | 0.065224 | 4.0066 | 4.9053 | 4.7202 | 0 | 0 |  | 0.29517 | 11.807 | 15.8742 | 8.817% | 1.3997 | 14.4745 | 0 | 0 | 0 |  | 0.065224 | 4.0066 | 4.9053 | 4.7202 | 0 | 0 |  | 0.29517 | 11.807 | 15.8742 | 8.817% | 1.3997 | 14.4745 | 0 | 0 | 0 |  | 0.064444 | 4.0066 | 4.8946 | 4.7099 | 0 | 0 | 0.045612 | 2.8019 | 3.4304 | 7.1163 | 0 | 2.4687
| 18 | [10 empty] | 0.29517 | 11.807 | 15.4806 | 10.98% | 1.6997 | 13.781 | 0 | 0 | 0 |  | 0.065224 | 4.0066 | 4.8184 | 4.6366 | 0 | 0 |  | 0.29517 | 11.807 | 15.4806 | 10.98% | 1.6997 | 13.781 | 0 | 0 | 0 |  | 0.065224 | 4.0066 | 4.8184 | 4.6366 | 0 | 0 |  | 0.29517 | 11.807 | 15.4806 | 10.98% | 1.6997 | 13.781 | 0 | 0 | 0 |  | 0.064444 | 4.0066 | 4.8087 | 4.6272 | 0 | 0 | 0.045612 | 2.8019 | 3.3695 | 7.1163 | 0 | 2.5132
| 19 | [10 empty] | 0.29517 | 11.807 | 14.985 | 13.86% | 2.0775 | 12.9075 | 0 | 41.76 | 0 |  | 0.065224 | 4.0066 | 4.7089 | 4.5312 | 189.2213 | 10.9673 |  | 0.29517 | 11.807 | 14.985 | 13.86% | 2.0775 | 12.9075 | 0 | 41.76 | 0 |  | 0.065224 | 4.0066 | 4.7089 | 4.5312 | 189.2213 | 10.9673 |  | 0.29517 | 11.807 | 14.985 | 13.86% | 2.0775 | 12.9075 | 0 | 41.76 | 0 |  | 0.064444 | 4.0066 | 4.7005 | 4.5231 | 188.8841 | 10.9868 | 0.045612 | 2.8019 | 3.293 | 7.1163 | 0 | 2.5717
| 20 | [10 empty] | 0.2529 | 12.2297 | 14.3087 | 18.52% | 2.6503 | 11.6584 | 0 | 55.5075 | 0 |  | 0.069617 | 3.9627 | 4.535 | 4.3639 | 242.2269 | 15.1366 |  | 0.95422 | 1.6717 | 9.5163 | 27.85% | 2.6503 | 6.8659 | 0 | 55.5075 | 0 |  | 0.054446 | 3.022 | 3.4696 | 3.3386 | 185.3193 | 19.7847 |  | 0.2529 | 12.2297 | 14.3087 | 18.52% | 2.6503 | 11.6584 | 0 | 55.5075 | 0 |  | 0.064444 | 3.9627 | 4.4925 | 4.3229 | 239.9558 | 15.2799 | 0.050415 | 2.7538 | 3.1683 | 7.1163 | 0 | 2.6729
| 21 | [10 empty] | 0.8 | 8.4 | 13.0933 | 24.29% | 3.18 | 9.9133 | 0 | 68.22 | 0 |  | 0.228 | 2.854 | 4.1916 | 4.0334 | 275.1604 | 20.1273 |  | -0.17135 | 9.5508 | 8.5455 | 37.21% | 3.18 | 5.3655 | 0 | 68.22 | 0 |  | 0.18242 | 2.1262 | 3.1964 | 3.0757 | 209.8266 | 26.3943 |  | 0.8 | 8.4 | 13.0933 | 24.29% | 3.18 | 9.9133 | 0 | 68.22 | 0 |  | 0.064444 | 2.854 | 3.2321 | 3.1101 | 212.1716 | 26.1026 | 0.16787 | 1.9317 | 2.9165 | 7.1163 | 0 | 2.9036
| 22 | [10 empty] | 0.8 | 8.4 | 13.2033 | 23.85% | 3.1491 | 10.0543 | 0 | 67.4775 | 0 |  | 0.228 | 2.854 | 4.2229 | 4.0636 | 274.2011 | 19.7604 |  | -0.17135 | 9.5508 | 8.5219 | 36.95% | 3.1491 | 5.3729 | 0 | 67.4775 | 0 |  | 0.18242 | 2.1262 | 3.2214 | 3.0999 | 209.1715 | 25.9037 |  | 0.8 | 8.4 | 13.2033 | 23.85% | 3.1491 | 10.0543 | 0 | 67.4775 | 0 |  | 0.064444 | 2.854 | 3.2409 | 3.1186 | 210.4377 | 25.7479 | 0.16787 | 1.9317 | 2.9396 | 7.1163 | 0 | 2.8808
| 23 | [10 empty] | 0.2529 | 12.2297 | 14.0885 | 20.2% | 2.8462 | 11.2423 | 0 | 60.21 | 0 |  | 0.069617 | 3.9627 | 4.4744 | 4.3055 | 259.2355 | 16.6414 |  | 0.95422 | 1.6717 | 8.6853 | 32.77% | 2.8462 | 5.839 | 0 | 60.21 | 0 |  | 0.054446 | 3.022 | 3.4221 | 3.293 | 198.2722 | 21.7582 |  | 0.2529 | 12.2297 | 14.0885 | 20.2% | 2.8462 | 11.2423 | 0 | 60.21 | 0 |  | 0.064444 | 3.9627 | 4.4364 | 4.2689 | 257.0329 | 16.784 | 0.050415 | 2.7538 | 3.1244 | 7.1163 | 0 | 2.7104
| 24 | [10 empty] | 0.8 | 8.4 | 13.64 | 22.19% | 3.0263 | 10.6137 | 0 | 64.53 | 0 |  | 0.228 | 2.854 | 4.3474 | 4.1833 | 269.9514 | 18.3563 |  | -0.17135 | 9.5508 | 8.4284 | 35.91% | 3.0263 | 5.4022 | 0 | 64.53 | 0 |  | 0.18242 | 2.1262 | 3.321 | 3.1957 | 206.2175 | 24.0295 |  | 0.8 | 8.4 | 13.64 | 22.19% | 3.0263 | 10.6137 | 0 | 64.53 | 0 |  | 0.064444 | 2.854 | 3.2761 | 3.1525 | 203.4298 | 24.3588 | 0.16787 | 1.9317 | 3.0312 | 7.1163 | 0 | 2.7937
| 25 | [10 empty] | 0.8 | 8.4 | 12.6333 | 26.2% | 3.3094 | 9.324 | 0 | 71.325 | 0 |  | 0.228 | 2.854 | 4.0605 | 3.9073 | 278.6863 | 21.7228 |  | -0.17135 | 9.5508 | 8.644 | 38.29% | 3.3094 | 5.3347 | 0 | 71.325 | 0 |  | 0.18242 | 2.1262 | 3.0915 | 2.9748 | 212.1778 | 28.5319 |  | 0.8 | 8.4 | 12.6333 | 26.2% | 3.3094 | 9.324 | 0 | 71.325 | 0 |  | 0.064444 | 2.854 | 3.195 | 3.0745 | 219.2853 | 27.6071 | 0.16787 | 1.9317 | 2.82 | 7.1163 | 0 | 3.003
| 26 | [10 empty] | 0.8 | 8.4 | 11.2967 | 32.62% | 3.6853 | 7.6114 | 0 | 80.3475 | 0 |  | 0.228 | 2.854 | 3.6795 | 3.5407 | 284.4863 | 27.0041 |  | -0.17135 | 9.5508 | 8.9303 | 41.27% | 3.6853 | 5.245 | 0 | 80.3475 | 0 |  | 0.18242 | 2.1262 | 2.7867 | 2.7867 | 223.902 | 34.311 |  | 0.8 | 8.4 | 11.2967 | 32.62% | 3.6853 | 7.6114 | 0 | 80.3475 | 0 |  | 0.064444 | 2.854 | 3.0873 | 2.9708 | 238.6995 | 32.184 | 0.16787 | 1.9317 | 2.5395 | 7.1163 | 0 | 3.3347
| 27 | [10 empty] | 0.8 | 8.4 | 11.7033 | 30.51% | 3.5709 | 8.1324 | 0 | 77.6025 | 0 |  | 0.228 | 2.854 | 3.7955 | 3.6522 | 283.4218 | 25.2851 |  | -0.17135 | 9.5508 | 8.8432 | 40.38% | 3.5709 | 5.2723 | 0 | 77.6025 | 0 |  | 0.18242 | 2.1262 | 2.8794 | 2.8794 | 223.4486 | 32.0716 |  | 0.8 | 8.4 | 11.7033 | 30.51% | 3.5709 | 8.1324 | 0 | 77.6025 | 0 |  | 0.064444 | 2.854 | 3.1201 | 3.0024 | 232.9908 | 30.7581 | 0.16787 | 1.9317 | 2.6248 | 7.1163 | 0 | 3.2263
| 28 | [10 empty] | 0.8 | 8.4 | 13.9433 | 21.09% | 2.9409 | 11.0024 | 0 | 62.4825 | 0 |  | 0.228 | 2.854 | 4.4338 | 4.2665 | 266.5838 | 17.4273 |  | -0.17135 | 9.5508 | 8.3634 | 35.16% | 2.9409 | 5.4225 | 0 | 62.4825 | 0 |  | 0.18242 | 2.1262 | 3.3902 | 3.2622 | 203.833 | 22.7924 |  | 0.8 | 8.4 | 13.9433 | 21.09% | 2.9409 | 11.0024 | 0 | 62.4825 | 0 |  | 0.064444 | 2.854 | 3.3005 | 3.176 | 198.4443 | 23.4113 | 0.16787 | 1.9317 | 3.0948 | 7.1163 | 0 | 2.7363
| 29 | [10 empty] | 0.29517 | 11.807 | 15.2876 | 12.08% | 1.8469 | 13.4407 | 0 | 36.225 | 0 |  | 0.065224 | 4.0066 | 4.7757 | 4.5955 | 166.4718 | 9.3804 |  | 0.29517 | 11.807 | 15.2876 | 12.08% | 1.8469 | 13.4407 | 0 | 36.225 | 0 |  | 0.065224 | 4.0066 | 4.7757 | 4.5955 | 166.4718 | 9.3804 |  | 0.29517 | 11.807 | 15.2876 | 12.08% | 1.8469 | 13.4407 | 0 | 36.225 | 0 |  | 0.064444 | 4.0066 | 4.7665 | 4.5866 | 166.1514 | 9.3985 | 0.045612 | 2.8019 | 3.3397 | 7.1163 | 0 | 2.5357
| 30 | [10 empty] | 0.2529 | 12.2297 | 14.1138 | 20.01% | 2.8237 | 11.2901 | 0 | 59.67 | 0 |  | 0.069617 | 3.9627 | 4.4813 | 4.3122 | 257.3102 | 16.4665 |  | 0.95422 | 1.6717 | 8.7807 | 32.16% | 2.8237 | 5.957 | 0 | 59.67 | 0 |  | 0.054446 | 3.022 | 3.4276 | 3.2983 | 196.8066 | 21.5288 |  | 0.2529 | 12.2297 | 14.1138 | 20.01% | 2.8237 | 11.2901 | 0 | 59.67 | 0 |  | 0.064444 | 3.9627 | 4.4428 | 4.2751 | 255.0977 | 16.6093 | 0.050415 | 2.7538 | 3.1294 | 7.1163 | 0 | 2.706
XI | 1 | [10 empty] | 0.8 | 8.4 | 14 | 20.89% | 2.925 | 11.075 | 0 | 62.1 | 0 |  | 0.228 | 2.854 | 4.45 | 4.2821 | 265.9169 | 17.2578 |  | -0.17135 | 9.5508 | 8.3513 | 35.02% | 2.925 | 5.4263 | 0 | 62.1 | 0 |  | 0.18242 | 2.1262 | 3.4031 | 3.2747 | 203.3573 | 22.5668 |  | 0.8 | 8.4 | 14 | 20.89% | 2.925 | 11.075 | 0 | 62.1 | 0 |  | 0.064444 | 2.854 | 3.3051 | 3.1804 | 197.5022 | 23.2358 | 0.16787 | 1.9317 | 3.1067 | 7.1163 | 0 | 2.7258
| 2 | [10 empty] | 0.2529 | 12.2297 | 14.6164 | 16.26% | 2.3766 | 12.2399 | 0 | 48.9375 | 0 |  | 0.069617 | 3.9627 | 4.6197 | 4.4454 | 217.5449 | 13.1003 |  | 0.95422 | 1.6717 | 10.6772 | 22.26% | 2.3766 | 8.3007 | 0 | 48.9375 | 0 |  | 0.054446 | 3.022 | 3.5358 | 3.4024 | 166.5039 | 17.1162 |  | 0.2529 | 12.2297 | 14.6164 | 16.26% | 2.3766 | 12.2399 | 0 | 48.9375 | 0 |  | 0.064444 | 3.9627 | 4.5709 | 4.3984 | 215.2463 | 13.2402 | 0.050415 | 2.7538 | 3.2296 | 7.1163 | 0 | 2.6221
| 3 | [10 empty] | 0.2529 | 12.2297 | 14.4363 | 17.57% | 2.5369 | 11.8994 | 0 | 52.785 | 0 |  | 0.069617 | 3.9627 | 4.5701 | 4.3976 | 232.129 | 14.2836 |  | 0.95422 | 1.6717 | 9.9973 | 25.38% | 2.5369 | 7.4605 | 0 | 52.785 | 0 |  | 0.054446 | 3.022 | 3.497 | 3.365 | 177.6241 | 18.6666 |  | 0.2529 | 12.2297 | 14.4363 | 17.57% | 2.5369 | 11.8994 | 0 | 52.785 | 0 |  | 0.064444 | 3.9627 | 4.525 | 4.3542 | 229.8369 | 14.4261 | 0.050415 | 2.7538 | 3.1937 | 7.1163 | 0 | 2.6516
| 4 | [10 empty] | 0.8 | 8.4 | 13.6167 | 22.27% | 3.0328 | 10.5839 | 0 | 64.6875 | 0 |  | 0.228 | 2.854 | 4.3407 | 4.1769 | 270.1963 | 18.4293 |  | -0.17135 | 9.5508 | 8.4334 | 35.96% | 3.0328 | 5.4006 | 0 | 64.6875 | 0 |  | 0.18242 | 2.1262 | 3.3157 | 3.1906 | 206.3896 | 24.1268 |  | 0.8 | 8.4 | 13.6167 | 22.27% | 3.0328 | 10.5839 | 0 | 64.6875 | 0 |  | 0.064444 | 2.854 | 3.2742 | 3.1507 | 203.8093 | 24.4323 | 0.16787 | 1.9317 | 3.0263 | 7.1163 | 0 | 2.7983
| 5 | [10 empty] | 0.29517 | 11.807 | 15.1535 | 12.86% | 1.9491 | 13.2044 | 0 | 38.6775 | 0 |  | 0.065224 | 4.0066 | 4.7461 | 4.567 | 176.6397 | 10.078 |  | 0.29517 | 11.807 | 15.1535 | 12.86% | 1.9491 | 13.2044 | 0 | 38.6775 | 0 |  | 0.065224 | 4.0066 | 4.7461 | 4.567 | 176.6397 | 10.078 |  | 0.29517 | 11.807 | 15.1535 | 12.86% | 1.9491 | 13.2044 | 0 | 38.6775 | 0 |  | 0.064444 | 4.0066 | 4.7372 | 4.5585 | 176.3108 | 10.0968 | 0.045612 | 2.8019 | 3.319 | 7.1163 | 0 | 2.5515
| 6 | [10 empty] | 0.2529 | 12.2297 | 14.7461 | 15.33% | 2.2612 | 12.4848 | 0 | 46.17 | 0 |  | 0.069617 | 3.9627 | 4.6554 | 4.4797 | 206.8275 | 12.2647 |  | 0.95422 | 1.6717 | 11.1663 | 20.25% | 2.2612 | 8.905 | 0 | 46.17 | 0 |  | 0.054446 | 3.022 | 3.5637 | 3.4292 | 158.3275 | 16.0218 |  | 0.2529 | 12.2297 | 14.7461 | 15.33% | 2.2612 | 12.4848 | 0 | 46.17 | 0 |  | 0.064444 | 3.9627 | 4.6039 | 4.4302 | 204.5411 | 12.4018 | 0.050415 | 2.7538 | 3.2555 | 7.1163 | 0 | 2.6013
| 7 | [10 empty] | 0.2529 | 12.2297 | 14.5753 | 16.56% | 2.4131 | 12.1622 | 0 | 49.815 | 0 |  | 0.069617 | 3.9627 | 4.6084 | 4.4345 | 220.9035 | 13.3679 |  | 0.95422 | 1.6717 | 10.5222 | 22.93% | 2.4131 | 8.109 | 0 | 49.815 | 0 |  | 0.054446 | 3.022 | 3.527 | 3.3939 | 169.0653 | 17.4668 |  | 0.2529 | 12.2297 | 14.5753 | 16.56% | 2.4131 | 12.1622 | 0 | 49.815 | 0 |  | 0.064444 | 3.9627 | 4.5604 | 4.3883 | 218.6039 | 13.5086 | 0.050415 | 2.7538 | 3.2214 | 7.1163 | 0 | 2.6288
| 8 | [10 empty] | 0.2529 | 12.2297 | 14.2666 | 18.84% | 2.6878 | 11.5788 | 0 | 56.4075 | 0 |  | 0.069617 | 3.9627 | 4.5234 | 4.3527 | 245.5246 | 15.4215 |  | 0.95422 | 1.6717 | 9.3572 | 28.72% | 2.6878 | 6.6694 | 0 | 56.4075 | 0 |  | 0.054446 | 3.022 | 3.4605 | 3.3299 | 187.8315 | 20.1582 |  | 0.2529 | 12.2297 | 14.2666 | 18.84% | 2.6878 | 11.5788 | 0 | 56.4075 | 0 |  | 0.064444 | 3.9627 | 4.4817 | 4.3126 | 243.2634 | 15.5648 | 0.050415 | 2.7538 | 3.1599 | 7.1163 | 0 | 2.68
| 9 | [10 empty] | 0.8 | 8.4 | 13.7967 | 21.62% | 2.9822 | 10.8145 | 0 | 63.4725 | 0 |  | 0.228 | 2.854 | 4.3921 | 4.2263 | 268.2546 | 17.8719 |  | -0.17135 | 9.5508 | 8.3949 | 35.52% | 2.9822 | 5.4127 | 0 | 63.4725 | 0 |  | 0.18242 | 2.1262 | 3.3567 | 3.2301 | 205.0199 | 23.3842 |  | 0.8 | 8.4 | 13.7967 | 21.62% | 2.9822 | 10.8145 | 0 | 63.4725 | 0 |  | 0.064444 | 2.854 | 3.2887 | 3.1646 | 200.8669 | 23.8677 | 0.16787 | 1.9317 | 3.0641 | 7.1163 | 0 | 2.7638
| 10 | [10 empty] | 0.2529 | 12.2297 | 14.039 | 20.59% | 2.8903 | 11.1487 | 0 | 61.2675 | 0 |  | 0.069617 | 3.9627 | 4.4607 | 4.2924 | 262.9848 | 16.9854 |  | 0.95422 | 1.6717 | 8.4984 | 34.01% | 2.8903 | 5.6081 | 0 | 61.2675 | 0 |  | 0.054446 | 3.022 | 3.4115 | 3.2828 | 201.126 | 22.2095 |  | 0.2529 | 12.2297 | 14.039 | 20.59% | 2.8903 | 11.1487 | 0 | 61.2675 | 0 |  | 0.064444 | 3.9627 | 4.4237 | 4.2568 | 260.8033 | 17.1275 | 0.050415 | 2.7538 | 3.1145 | 7.1163 | 0 | 2.719
| 11 | [10 empty] | 0.8 | 8.4 | 13.26 | 23.63% | 3.1331 | 10.1269 | 0 | 67.095 | 0 |  | 0.228 | 2.854 | 4.2391 | 4.0791 | 273.6895 | 19.5735 |  | -0.17135 | 9.5508 | 8.5098 | 36.82% | 3.1331 | 5.3767 | 0 | 67.095 | 0 |  | 0.18242 | 2.1262 | 3.2344 | 3.1123 | 208.8201 | 25.654 |  | 0.8 | 8.4 | 13.26 | 23.63% | 3.1331 | 10.1269 | 0 | 67.095 | 0 |  | 0.064444 | 2.854 | 3.2455 | 3.123 | 209.5396 | 25.5659 | 0.16787 | 1.9317 | 2.9515 | 7.1163 | 0 | 2.8692
| 12 | [10 empty] | 0.8 | 8.4 | 12.8133 | 25.43% | 3.2588 | 9.5546 | 0 | 70.11 | 0 |  | 0.228 | 2.854 | 4.1118 | 3.9566 | 277.3999 | 21.0863 |  | -0.17135 | 9.5508 | 8.6055 | 37.87% | 3.2588 | 5.3467 | 0 | 70.11 | 0 |  | 0.18242 | 2.1262 | 3.1325 | 3.0143 | 211.3324 | 27.6784 |  | 0.8 | 8.4 | 12.8133 | 25.43% | 3.2588 | 9.5546 | 0 | 70.11 | 0 |  | 0.064444 | 2.854 | 3.2095 | 3.0884 | 216.528 | 27.0142 | 0.16787 | 1.9317 | 2.8577 | 7.1163 | 0 | 2.9633
| 13 | [10 empty] | 0.8 | 8.4 | 11.6033 | 31.02% | 3.5991 | 8.0043 | 0 | 78.2775 | 0 |  | 0.228 | 2.854 | 3.767 | 3.6248 | 283.7404 | 25.698 |  | -0.17135 | 9.5508 | 8.8646 | 40.6% | 3.5991 | 5.2656 | 0 | 78.2775 | 0 |  | 0.18242 | 2.1262 | 2.8566 | 2.8566 | 223.6073 | 32.6088 |  | 0.8 | 8.4 | 11.6033 | 31.02% | 3.5991 | 8.0043 | 0 | 78.2775 | 0 |  | 0.064444 | 2.854 | 3.112 | 2.9946 | 234.4106 | 31.106 | 0.16787 | 1.9317 | 2.6038 | 7.1163 | 0 | 3.2523
| 14 | [10 empty] | 0.11111 | 9.7778 | 9.8486 | 44.24% | 4.3566 | 5.492 | 0 | 96.4575 | 0 |  | 0.064444 | 3.1811 | 3.2222 | 3.2222 | 310.8048 | 35.6231 |  | 0.2015 | 8.8051 | 8.9335 | 48.77% | 4.3566 | 4.577 | 0 | 96.4575 | 0 |  | 0.070607 | 2.3498 | 2.3948 | 2.3948 | 230.9962 | 47.9307 |  | 0.11111 | 9.7778 | 9.8486 | 44.24% | 4.3566 | 5.492 | 0 | 96.4575 | 0 |  | 0.064444 | 3.1811 | 3.2222 | 3.2222 | 310.8048 | 35.6231 | 0.060329 | 2.1467 | 2.1852 | 7.1163 | 0 | 3.8753
| 15 | [10 empty] | 0.8 | 8.4 | 10.0467 | 40.18% | 4.0369 | 6.0098 | 0 | 88.785 | 0 |  | 0.228 | 2.854 | 3.3233 | 3.3233 | 295.0592 | 31.7919 |  | -0.17135 | 9.5508 | 9.1981 | 43.89% | 4.0369 | 5.1612 | 0 | 88.785 | 0 |  | 0.18242 | 2.1262 | 2.5016 | 2.5016 | 222.1082 | 42.2339 |  | 0.8 | 8.4 | 10.0467 | 40.18% | 4.0369 | 6.0098 | 0 | 88.785 | 0 |  | 0.064444 | 2.854 | 2.9866 | 2.9866 | 265.1696 | 35.3755 | 0.16787 | 1.9317 | 2.2772 | 7.1163 | 0 | 3.7188
| 16 | [10 empty] | 0.8 | 8.4 | 12.2767 | 27.77% | 3.4097 | 8.867 | 0 | 73.7325 | 0 |  | 0.228 | 2.854 | 3.9588 | 3.8095 | 280.881 | 23.0326 |  | -0.17135 | 9.5508 | 8.7204 | 39.1% | 3.4097 | 5.3107 | 0 | 73.7325 | 0 |  | 0.18242 | 2.1262 | 3.0101 | 2.8965 | 213.5693 | 30.2919 |  | 0.8 | 8.4 | 12.2767 | 27.77% | 3.4097 | 8.867 | 0 | 73.7325 | 0 |  | 0.064444 | 2.854 | 3.1663 | 3.0468 | 224.6485 | 28.7979 | 0.16787 | 1.9317 | 2.7451 | 7.1163 | 0 | 3.0849
| 17 | [10 empty] | 0.11111 | 9.7778 | 9.9162 | 42.55% | 4.2197 | 5.6965 | 0 | 93.1725 | 0 |  | 0.064444 | 3.1811 | 3.2614 | 3.2614 | 303.8726 | 33.9962 |  | 0.2015 | 8.8051 | 9.0561 | 46.6% | 4.2197 | 4.8364 | 0 | 93.1725 | 0 |  | 0.070607 | 2.3498 | 2.4378 | 2.4378 | 227.1313 | 45.4826 |  | 0.11111 | 9.7778 | 9.9162 | 42.55% | 4.2197 | 5.6965 | 0 | 93.1725 | 0 |  | 0.064444 | 3.1811 | 3.2614 | 3.2614 | 303.8726 | 33.9962 | 0.060329 | 2.1467 | 2.2219 | 7.1163 | 0 | 3.8113
| 18 | [10 empty] | 0.11111 | 9.7778 | 9.4699 | 54.1% | 5.1234 | 4.3465 | 0 | 114.8625 | 0 |  | 0.064444 | 3.1811 | 3.0025 | 2.9459 | 338.3728 | 46.3989 |  | 0.2015 | 8.8051 | 8.2468 | 62.13% | 5.1234 | 3.1233 | 0 | 114.8625 | 0 |  | 0.070607 | 2.3498 | 2.1541 | 1.8696 | 214.7512 | 73.1085 |  | 0.11111 | 9.7778 | 9.4699 | 54.1% | 5.1234 | 4.3465 | 0 | 114.8625 | 0 |  | 0.064444 | 3.1811 | 3.0025 | 2.9459 | 338.3728 | 46.3989 | 0.060329 | 2.1467 | 1.9796 | 7.1163 | 0 | 4.2779
| 19 | [10 empty] | 0.11111 | 9.7778 | 9.5532 | 51.86% | 4.9547 | 4.5986 | 0 | 110.8125 | 0 |  | 0.064444 | 3.1811 | 3.0509 | 2.9933 | 331.6968 | 44.0538 |  | 0.2015 | 8.8051 | 8.3979 | 59% | 4.9547 | 3.4432 | 0 | 110.8125 | 0 |  | 0.070607 | 2.3498 | 2.2071 | 2.1655 | 239.9599 | 60.8956 |  | 0.11111 | 9.7778 | 9.5532 | 51.86% | 4.9547 | 4.5986 | 0 | 110.8125 | 0 |  | 0.064444 | 3.1811 | 3.0509 | 2.9933 | 331.6968 | 44.0538 | 0.060329 | 2.1467 | 2.0248 | 7.1163 | 0 | 4.1823
| 20 | [10 empty] | 0.11111 | 9.7778 | 9.6167 | 50.19% | 4.8262 | 4.7904 | 0 | 107.73 | 0 |  | 0.064444 | 3.1811 | 3.0877 | 3.0294 | 326.3582 | 42.3181 |  | 0.2015 | 8.8051 | 8.5129 | 56.69% | 4.8262 | 3.6866 | 0 | 107.73 | 0 |  | 0.070607 | 2.3498 | 2.2474 | 2.205 | 237.545 | 58.1399 |  | 0.11111 | 9.7778 | 9.6167 | 50.19% | 4.8262 | 4.7904 | 0 | 107.73 | 0 |  | 0.064444 | 3.1811 | 3.0877 | 3.0294 | 326.3582 | 42.3181 | 0.060329 | 2.1467 | 2.0593 | 7.1163 | 0 | 4.1123
| 21 | [10 empty] | 0.11111 | 9.7778 | 9.4273 | 55.26% | 5.2097 | 4.2176 | 0 | 116.9325 | 0 |  | 0.064444 | 3.1811 | 2.9778 | 2.9217 | 341.6366 | 47.627 |  | 0.2015 | 8.8051 | 8.1695 | 63.77% | 5.2097 | 2.9598 | 0 | 116.9325 | 0 |  | 0.070607 | 2.3498 | 2.1271 | 1.8461 | 215.8745 | 75.3731 |  | 0.11111 | 9.7778 | 9.4273 | 55.26% | 5.2097 | 4.2176 | 0 | 116.9325 | 0 |  | 0.064444 | 3.1811 | 2.9778 | 2.9217 | 341.6366 | 47.627 | 0.060329 | 2.1467 | 1.9565 | 7.1163 | 0 | 4.3284
| 22 | [10 empty] | 0.11111 | 9.7778 | 9.5329 | 52.41% | 4.9959 | 4.5369 | 0 | 111.8025 | 0 |  | 0.064444 | 3.1811 | 3.0391 | 2.9817 | 333.3642 | 44.6202 |  | 0.2015 | 8.8051 | 8.3609 | 59.75% | 4.9959 | 3.365 | 0 | 111.8025 | 0 |  | 0.070607 | 2.3498 | 2.1942 | 2.1528 | 240.6838 | 61.8021 |  | 0.11111 | 9.7778 | 9.5329 | 52.41% | 4.9959 | 4.5369 | 0 | 111.8025 | 0 |  | 0.064444 | 3.1811 | 3.0391 | 2.9817 | 333.3642 | 44.6202 | 0.060329 | 2.1467 | 2.0138 | 7.1163 | 0 | 4.2052
| 23 | [10 empty] | 0.11111 | 9.7778 | 9.6958 | 48.12% | 4.6659 | 5.0299 | 0 | 103.8825 | 0 |  | 0.064444 | 3.1811 | 3.1336 | 3.1336 | 325.5245 | 39.4501 |  | 0.2015 | 8.8051 | 8.6565 | 53.9% | 4.6659 | 3.9905 | 0 | 103.8825 | 0 |  | 0.070607 | 2.3498 | 2.2977 | 2.2544 | 234.1886 | 54.836 |  | 0.11111 | 9.7778 | 9.6958 | 48.12% | 4.6659 | 5.0299 | 0 | 103.8825 | 0 |  | 0.064444 | 3.1811 | 3.1336 | 3.1336 | 325.5245 | 39.4501 | 0.060329 | 2.1467 | 2.1022 | 7.1163 | 0 | 4.0282
| 24 | [10 empty] | 0.11111 | 9.7778 | 9.487 | 53.64% | 5.0888 | 4.3983 | 0 | 114.03 | 0 |  | 0.064444 | 3.1811 | 3.0125 | 2.9556 | 337.0319 | 45.9107 |  | 0.2015 | 8.8051 | 8.2778 | 61.47% | 5.0888 | 3.1891 | 0 | 114.03 | 0 |  | 0.070607 | 2.3498 | 2.165 | 1.8791 | 214.272 | 72.2137 |  | 0.11111 | 9.7778 | 9.487 | 53.64% | 5.0888 | 4.3983 | 0 | 114.03 | 0 |  | 0.064444 | 3.1811 | 3.0125 | 2.9556 | 337.0319 | 45.9107 | 0.060329 | 2.1467 | 1.9889 | 7.1163 | 0 | 4.2579
| 25 | [10 empty] | 0.11111 | 9.7778 | 9.6889 | 48.3% | 4.68 | 5.0089 | 0 | 104.22 | 0 |  | 0.064444 | 3.1811 | 3.1296 | 3.1296 | 326.1623 | 39.6292 |  | 0.2015 | 8.8051 | 8.6439 | 54.14% | 4.68 | 3.9639 | 0 | 104.22 | 0 |  | 0.070607 | 2.3498 | 2.2933 | 2.25 | 234.4983 | 55.12 |  | 0.11111 | 9.7778 | 9.6889 | 48.3% | 4.68 | 5.0089 | 0 | 104.22 | 0 |  | 0.064444 | 3.1811 | 3.1296 | 3.1296 | 326.1623 | 39.6292 | 0.060329 | 2.1467 | 2.0985 | 7.1163 | 0 | 4.0355
| 26 | [10 empty] | 0.11111 | 9.7778 | 9.306 | 58.62% | 5.4553 | 3.8507 | 0 | 122.8275 | 0 |  | 0.064444 | 3.1811 | 2.9075 | 2.8526 | 350.3817 | 51.2385 |  | 0.2015 | 8.8051 | 7.9495 | 68.62% | 5.4553 | 2.4942 | 0 | 122.8275 | 0 |  | 0.070607 | 2.3498 | 2.05 | 1.7792 | 218.5405 | 82.1497 |  | 0.11111 | 9.7778 | 9.306 | 58.62% | 5.4553 | 3.8507 | 0 | 122.8275 | 0 |  | 0.064444 | 3.1811 | 2.9075 | 2.8526 | 350.3817 | 51.2385 | 0.060329 | 2.1467 | 1.8906 | 7.1163 | 0 | 4.4792
| 27 | [10 empty] | 0.11111 | 9.7778 | 9.2866 | 59.17% | 5.4947 | 3.7919 | 0 | 123.7725 | 0 |  | 0.064444 | 3.1811 | 2.8962 | 2.8416 | 351.7079 | 51.8338 |  | 0.2015 | 8.8051 | 7.9143 | 69.43% | 5.4947 | 2.4196 | 0 | 123.7725 | 0 |  | 0.070607 | 2.3498 | 2.0376 | 1.7685 | 218.8945 | 83.2838 |  | 0.11111 | 9.7778 | 9.2866 | 59.17% | 5.4947 | 3.7919 | 0 | 123.7725 | 0 |  | 0.064444 | 3.1811 | 2.8962 | 2.8416 | 351.7079 | 51.8338 | 0.060329 | 2.1467 | 1.88 | 7.1163 | 0 | 4.5044
| 28 | [10 empty] | 0.11111 | 9.7778 | 9.7718 | 46.18% | 4.5122 | 5.2596 | 0 | 100.1925 | 0 |  | 0.064444 | 3.1811 | 3.1776 | 3.1776 | 318.3737 | 37.5215 |  | 0.2015 | 8.8051 | 8.7941 | 51.31% | 4.5122 | 4.282 | 0 | 100.1925 | 0 |  | 0.070607 | 2.3498 | 2.346 | 2.3017 | 230.6129 | 51.8005 |  | 0.11111 | 9.7778 | 9.7718 | 46.18% | 4.5122 | 5.2596 | 0 | 100.1925 | 0 |  | 0.064444 | 3.1811 | 3.1776 | 3.1776 | 318.3737 | 37.5215 | 0.060329 | 2.1467 | 2.1435 | 7.1163 | 0 | 3.9508
| 29 | [10 empty] | 0.11111 | 9.7778 | 9.594 | 50.78% | 4.8722 | 4.7218 | 0 | 108.8325 | 0 |  | 0.064444 | 3.1811 | 3.0745 | 3.0165 | 328.2932 | 42.9341 |  | 0.2015 | 8.8051 | 8.4718 | 57.51% | 4.8722 | 3.5996 | 0 | 108.8325 | 0 |  | 0.070607 | 2.3498 | 2.233 | 2.1909 | 238.4367 | 59.1141 |  | 0.11111 | 9.7778 | 9.594 | 50.78% | 4.8722 | 4.7218 | 0 | 108.8325 | 0 |  | 0.064444 | 3.1811 | 3.0745 | 3.0165 | 328.2932 | 42.9341 | 0.060329 | 2.1467 | 2.0469 | 7.1163 | 0 | 4.1371
| 30 | [10 empty] | 0.3375 | 11.3625 | 7.418 | 96.11% | 7.1297 | 0.28828 | 0 | 163.0125 | 0 |  | 0.10963 | 3.4974 | 2.2161 | 1.6307 | 265.8267 | 118.957 |  | 0.17365 | 7.9047 | 5.8752 | 100% | 7.1297 | -1.2545 | 0.17595 | 134.3303 | 28.6822 |  | 0.058449 | 2.1336 | 1.4505 | 1.0673 | 143.3728 | 183.9029 |  | 0.26182 | 9.2274 | 6.1673 | 100% | 7.1297 | -0.96239 | 0.13498 | 141.0084 | 22.0041 |  | 0.064444 | 2.2587 | 1.5055 | 1.1079 | 156.2171 | 177.6485 | 0.058449 | 2.1336 | 1.4505 | 5.0233 | 2.093 | 6.6119
| 31 | [10 empty] | 0.3375 | 11.3625 | 8.993 | 67.6% | 6.0797 | 2.9133 | 0 | 137.8125 | 0 |  | 0.10963 | 3.4974 | 2.7277 | 2.3675 | 326.2644 | 69.2715 |  | 0.17365 | 7.9047 | 6.6856 | 90.94% | 6.0797 | 0.60588 | 0 | 137.8125 | 0 |  | 0.058449 | 2.1336 | 1.7232 | 1.268 | 174.7501 | 129.3322 |  | 0.26182 | 9.2274 | 7.3891 | 82.28% | 6.0797 | 1.3095 | 0 | 137.8125 | 0 |  | 0.064444 | 2.2587 | 1.8063 | 1.3292 | 183.1744 | 123.3842 | 0.058449 | 2.1336 | 1.7232 | 5.0233 | 2.093 | 5.9596
XII | 1 | [10 empty] | 0.11111 | 9.7778 | 9.6574 | 49.12% | 4.7438 | 4.9137 | 0 | 105.75 | 0 |  | 0.064444 | 3.1811 | 3.1113 | 3.1113 | 329.0196 | 40.447 |  | 0.2015 | 8.8051 | 8.5868 | 55.24% | 4.7438 | 3.843 | 0 | 105.75 | 0 |  | 0.070607 | 2.3498 | 2.2733 | 2.2304 | 235.8652 | 56.4214 |  | 0.11111 | 9.7778 | 9.6574 | 49.12% | 4.7438 | 4.9137 | 0 | 105.75 | 0 |  | 0.064444 | 3.1811 | 3.1113 | 3.1113 | 329.0196 | 40.447 | 0.060329 | 2.1467 | 2.0814 | 7.1163 | 0 | 4.0686
| 2 | [10 empty] | 0.11111 | 9.7778 | 9.9296 | 42.22% | 4.1925 | 5.7371 | 0 | 92.52 | 0 |  | 0.064444 | 3.1811 | 3.2692 | 3.2692 | 302.465 | 33.6777 |  | 0.2015 | 8.8051 | 9.0804 | 46.17% | 4.1925 | 4.8879 | 0 | 92.52 | 0 |  | 0.070607 | 2.3498 | 2.4463 | 2.4463 | 226.33 | 45.0066 |  | 0.11111 | 9.7778 | 9.9296 | 42.22% | 4.1925 | 5.7371 | 0 | 92.52 | 0 |  | 0.064444 | 3.1811 | 3.2692 | 3.2692 | 302.465 | 33.6777 | 0.060329 | 2.1467 | 2.2292 | 7.1163 | 0 | 3.7989
| 3 | [10 empty] | 0.8 | 8.4 | 11.9033 | 29.53% | 3.5147 | 8.3886 | 0 | 76.2525 | 0 |  | 0.228 | 2.854 | 3.8525 | 3.7071 | 282.6737 | 24.4777 |  | -0.17135 | 9.5508 | 8.8004 | 39.94% | 3.5147 | 5.2857 | 0 | 76.2525 | 0 |  | 0.18242 | 2.1262 | 2.925 | 2.8146 | 214.6223 | 32.2389 |  | 0.8 | 8.4 | 11.9033 | 29.53% | 3.5147 | 8.3886 | 0 | 76.2525 | 0 |  | 0.064444 | 2.854 | 3.1362 | 3.0179 | 230.1198 | 30.0678 | 0.16787 | 1.9317 | 2.6668 | 7.1163 | 0 | 3.1755
| 4 | [10 empty] | 0.8 | 8.4 | 13.3933 | 23.11% | 3.0956 | 10.2977 | 0 | 66.195 | 0 |  | 0.228 | 2.854 | 4.2771 | 4.1157 | 272.4388 | 19.1394 |  | -0.17135 | 9.5508 | 8.4812 | 36.5% | 3.0956 | 5.3856 | 0 | 66.195 | 0 |  | 0.18242 | 2.1262 | 3.2648 | 3.1416 | 207.9556 | 25.0742 |  | 0.8 | 8.4 | 13.3933 | 23.11% | 3.0956 | 10.2977 | 0 | 66.195 | 0 |  | 0.064444 | 2.854 | 3.2562 | 3.1334 | 207.413 | 25.1398 | 0.16787 | 1.9317 | 2.9794 | 7.1163 | 0 | 2.8423
| 5 | [10 empty] | 0.2529 | 12.2297 | 14.1718 | 19.56% | 2.7722 | 11.3996 | 0 | 58.4325 | 0 |  | 0.069617 | 3.9627 | 4.4973 | 4.3276 | 252.8709 | 16.0678 |  | 0.95422 | 1.6717 | 8.9994 | 30.8% | 2.7722 | 6.2272 | 0 | 58.4325 | 0 |  | 0.054446 | 3.022 | 3.4401 | 3.3103 | 193.4266 | 21.0058 |  | 0.2529 | 12.2297 | 14.1718 | 19.56% | 2.7722 | 11.3996 | 0 | 58.4325 | 0 |  | 0.064444 | 3.9627 | 4.4576 | 4.2894 | 250.6376 | 16.211 | 0.050415 | 2.7538 | 3.141 | 7.1163 | 0 | 2.6961
| 6 | [10 empty] | 0.8 | 8.4 | 11.4133 | 32% | 3.6525 | 7.7608 | 0 | 79.56 | 0 |  | 0.228 | 2.854 | 3.7128 | 3.5727 | 284.2436 | 26.5 |  | -0.17135 | 9.5508 | 8.9053 | 41.01% | 3.6525 | 5.2528 | 0 | 79.56 | 0 |  | 0.18242 | 2.1262 | 2.8133 | 2.8133 | 223.824 | 33.6535 |  | 0.8 | 8.4 | 11.4133 | 32% | 3.6525 | 7.7608 | 0 | 79.56 | 0 |  | 0.064444 | 2.854 | 3.0967 | 2.9799 | 237.0795 | 31.7719 | 0.16787 | 1.9317 | 2.564 | 7.1163 | 0 | 3.3028
| 7 | [10 empty] | 0.8 | 8.4 | 10.2767 | 38.65% | 3.9722 | 6.3045 | 0 | 87.2325 | 0 |  | 0.228 | 2.854 | 3.3889 | 3.261 | 284.4625 | 31.8331 |  | -0.17135 | 9.5508 | 9.1488 | 43.42% | 3.9722 | 5.1766 | 0 | 87.2325 | 0 |  | 0.18242 | 2.1262 | 2.5541 | 2.5541 | 222.7993 | 40.6434 |  | 0.8 | 8.4 | 10.2767 | 38.65% | 3.9722 | 6.3045 | 0 | 87.2325 | 0 |  | 0.064444 | 2.854 | 3.0052 | 2.8918 | 252.2566 | 35.8972 | 0.16787 | 1.9317 | 2.3255 | 7.1163 | 0 | 3.6416
| 8 | [10 empty] | 0.11111 | 9.7778 | 9.6148 | 50.23% | 4.83 | 4.7848 | 0 | 107.82 | 0 |  | 0.064444 | 3.1811 | 3.0866 | 3.0284 | 326.5172 | 42.3682 |  | 0.2015 | 8.8051 | 8.5095 | 56.76% | 4.83 | 3.6795 | 0 | 107.82 | 0 |  | 0.070607 | 2.3498 | 2.2462 | 2.2038 | 237.6189 | 58.219 |  | 0.11111 | 9.7778 | 9.6148 | 50.23% | 4.83 | 4.7848 | 0 | 107.82 | 0 |  | 0.064444 | 3.1811 | 3.0866 | 3.0284 | 326.5172 | 42.3682 | 0.060329 | 2.1467 | 2.0583 | 7.1163 | 0 | 4.1143
| 9 | [10 empty] | 0.11111 | 9.7778 | 9.5583 | 51.73% | 4.9444 | 4.614 | 0 | 110.565 | 0 |  | 0.064444 | 3.1811 | 3.0538 | 2.9962 | 331.2764 | 43.9129 |  | 0.2015 | 8.8051 | 8.4071 | 58.81% | 4.9444 | 3.4627 | 0 | 110.565 | 0 |  | 0.070607 | 2.3498 | 2.2103 | 2.1686 | 239.775 | 60.6706 |  | 0.11111 | 9.7778 | 9.5583 | 51.73% | 4.9444 | 4.614 | 0 | 110.565 | 0 |  | 0.064444 | 3.1811 | 3.0538 | 2.9962 | 331.2764 | 43.9129 | 0.060329 | 2.1467 | 2.0276 | 7.1163 | 0 | 4.1766
| 10 | [10 empty] | 0.11111 | 9.7778 | 9.631 | 49.81% | 4.7972 | 4.8338 | 0 | 107.0325 | 0 |  | 0.064444 | 3.1811 | 3.096 | 3.096 | 331.3716 | 41.1399 |  | 0.2015 | 8.8051 | 8.5389 | 56.18% | 4.7972 | 3.7417 | 0 | 107.0325 | 0 |  | 0.070607 | 2.3498 | 2.2565 | 2.214 | 236.9647 | 57.53 |  | 0.11111 | 9.7778 | 9.631 | 49.81% | 4.7972 | 4.8338 | 0 | 107.0325 | 0 |  | 0.064444 | 3.1811 | 3.096 | 3.096 | 331.3716 | 41.1399 | 0.060329 | 2.1467 | 2.0671 | 7.1163 | 0 | 4.0968
| 11 | [10 empty] | 0.11111 | 9.7778 | 9.7088 | 47.79% | 4.6397 | 5.0691 | 0 | 103.2525 | 0 |  | 0.064444 | 3.1811 | 3.1411 | 3.1411 | 324.3266 | 39.117 |  | 0.2015 | 8.8051 | 8.68 | 53.45% | 4.6397 | 4.0403 | 0 | 103.2525 | 0 |  | 0.070607 | 2.3498 | 2.306 | 2.2624 | 233.6029 | 54.3088 |  | 0.11111 | 9.7778 | 9.7088 | 47.79% | 4.6397 | 5.0691 | 0 | 103.2525 | 0 |  | 0.064444 | 3.1811 | 3.1411 | 3.1411 | 324.3266 | 39.117 | 0.060329 | 2.1467 | 2.1093 | 7.1163 | 0 | 4.0148
| 12 | [10 empty] | 0.11111 | 9.7778 | 9.7366 | 47.07% | 4.5834 | 5.1531 | 0 | 101.9025 | 0 |  | 0.064444 | 3.1811 | 3.1572 | 3.1572 | 321.7279 | 38.4086 |  | 0.2015 | 8.8051 | 8.7303 | 52.5% | 4.5834 | 4.1469 | 0 | 101.9025 | 0 |  | 0.070607 | 2.3498 | 2.3236 | 2.2798 | 232.3134 | 53.1915 |  | 0.11111 | 9.7778 | 9.7366 | 47.07% | 4.5834 | 5.1531 | 0 | 101.9025 | 0 |  | 0.064444 | 3.1811 | 3.1572 | 3.1572 | 321.7279 | 38.4086 | 0.060329 | 2.1467 | 2.1244 | 7.1163 | 0 | 3.9863
| 13 | [10 empty] | 0.11111 | 9.7778 | 9.4778 | 53.89% | 5.1075 | 4.3703 | 0 | 114.48 | 0 |  | 0.064444 | 3.1811 | 3.0071 | 2.9504 | 337.7587 | 46.1742 |  | 0.2015 | 8.8051 | 8.261 | 61.83% | 5.1075 | 3.1535 | 0 | 114.48 | 0 |  | 0.070607 | 2.3498 | 2.1591 | 1.874 | 214.533 | 72.6963 |  | 0.11111 | 9.7778 | 9.4778 | 53.89% | 5.1075 | 4.3703 | 0 | 114.48 | 0 |  | 0.064444 | 3.1811 | 3.0071 | 2.9504 | 337.7587 | 46.1742 | 0.060329 | 2.1467 | 1.9839 | 7.1163 | 0 | 4.2687
| 14 | [10 empty] | 0.11111 | 9.7778 | 9.1097 | 64.25% | 5.8528 | 3.2569 | 0 | 132.3675 | 0 |  | 0.064444 | 3.1811 | 2.7936 | 2.4247 | 320.9472 | 64.9645 |  | 0.2015 | 8.8051 | 7.5936 | 77.08% | 5.8528 | 1.7408 | 0 | 132.3675 | 0 |  | 0.070607 | 2.3498 | 1.9253 | 1.671 | 221.184 | 94.2662 |  | 0.11111 | 9.7778 | 9.1097 | 64.25% | 5.8528 | 3.2569 | 0 | 132.3675 | 0 |  | 0.064444 | 3.1811 | 2.7936 | 2.4247 | 320.9472 | 64.9645 | 0.060329 | 2.1467 | 1.784 | 7.1163 | 0 | 4.7468
| 15 | [10 empty] | 0.11111 | 9.7778 | 9.556 | 51.79% | 4.9491 | 4.607 | 0 | 110.6775 | 0 |  | 0.064444 | 3.1811 | 3.0525 | 2.9949 | 331.4677 | 43.9769 |  | 0.2015 | 8.8051 | 8.4029 | 58.9% | 4.9491 | 3.4538 | 0 | 110.6775 | 0 |  | 0.070607 | 2.3498 | 2.2089 | 2.1672 | 239.8592 | 60.7728 |  | 0.11111 | 9.7778 | 9.556 | 51.79% | 4.9491 | 4.607 | 0 | 110.6775 | 0 |  | 0.064444 | 3.1811 | 3.0525 | 2.9949 | 331.4677 | 43.9769 | 0.060329 | 2.1467 | 2.0263 | 7.1163 | 0 | 4.1792
| 16 | [10 empty] | 0.11111 | 9.7778 | 9.6917 | 48.23% | 4.6744 | 5.0173 | 0 | 104.085 | 0 |  | 0.064444 | 3.1811 | 3.1312 | 3.1312 | 325.9075 | 39.5575 |  | 0.2015 | 8.8051 | 8.6489 | 54.05% | 4.6744 | 3.9745 | 0 | 104.085 | 0 |  | 0.070607 | 2.3498 | 2.2951 | 2.2518 | 234.3748 | 55.0063 |  | 0.11111 | 9.7778 | 9.6917 | 48.23% | 4.6744 | 5.0173 | 0 | 104.085 | 0 |  | 0.064444 | 3.1811 | 3.1312 | 3.1312 | 325.9075 | 39.5575 | 0.060329 | 2.1467 | 2.1 | 7.1163 | 0 | 4.0326
| 17 | [10 empty] | 0.11111 | 9.7778 | 9.8491 | 44.22% | 4.3556 | 5.4934 | 0 | 96.435 | 0 |  | 0.064444 | 3.1811 | 3.2225 | 3.2225 | 310.7582 | 35.6118 |  | 0.2015 | 8.8051 | 8.9344 | 48.75% | 4.3556 | 4.5787 | 0 | 96.435 | 0 |  | 0.070607 | 2.3498 | 2.3951 | 2.3951 | 230.9707 | 47.9137 |  | 0.11111 | 9.7778 | 9.8491 | 44.22% | 4.3556 | 5.4934 | 0 | 96.435 | 0 |  | 0.064444 | 3.1811 | 3.2225 | 3.2225 | 310.7582 | 35.6118 | 0.060329 | 2.1467 | 2.1855 | 7.1163 | 0 | 3.8749
| 18 | [10 empty] | 0.11111 | 9.7778 | 9.9532 | 41.64% | 4.1447 | 5.8086 | 0 | 91.3725 | 0 |  | 0.064444 | 3.1811 | 3.2829 | 3.2829 | 299.9649 | 33.1213 |  | 0.2015 | 8.8051 | 9.1233 | 45.43% | 4.1447 | 4.9786 | 0 | 91.3725 | 0 |  | 0.070607 | 2.3498 | 2.4613 | 2.4613 | 224.8938 | 44.1774 |  | 0.11111 | 9.7778 | 9.9532 | 41.64% | 4.1447 | 5.8086 | 0 | 91.3725 | 0 |  | 0.064444 | 3.1811 | 3.2829 | 3.2829 | 299.9649 | 33.1213 | 0.060329 | 2.1467 | 2.242 | 7.1163 | 0 | 3.7771
| 19 | [10 empty] | 0.8 | 8.4 | 11.2367 | 32.95% | 3.7022 | 7.5345 | 0 | 80.7525 | 0 |  | 0.228 | 2.854 | 3.6625 | 3.5242 | 284.5915 | 27.267 |  | -0.17135 | 9.5508 | 8.9432 | 41.4% | 3.7022 | 5.241 | 0 | 80.7525 | 0 |  | 0.18242 | 2.1262 | 2.773 | 2.773 | 223.9257 | 34.6541 |  | 0.8 | 8.4 | 11.2367 | 32.95% | 3.7022 | 7.5345 | 0 | 80.7525 | 0 |  | 0.064444 | 2.854 | 3.0825 | 2.9662 | 239.5271 | 32.397 | 0.16787 | 1.9317 | 2.5269 | 7.1163 | 0 | 3.3513
| 20 | [10 empty] | 0.11111 | 9.7778 | 9.8509 | 44.18% | 4.3519 | 5.4991 | 0 | 96.345 | 0 |  | 0.064444 | 3.1811 | 3.2235 | 3.2235 | 310.5717 | 35.5667 |  | 0.2015 | 8.8051 | 8.9377 | 48.69% | 4.3519 | 4.5858 | 0 | 96.345 | 0 |  | 0.070607 | 2.3498 | 2.3963 | 2.3963 | 230.8685 | 47.8454 |  | 0.11111 | 9.7778 | 9.8509 | 44.18% | 4.3519 | 5.4991 | 0 | 96.345 | 0 |  | 0.064444 | 3.1811 | 3.2235 | 3.2235 | 310.5717 | 35.5667 | 0.060329 | 2.1467 | 2.1865 | 7.1163 | 0 | 3.8731
| 21 | [10 empty] | 0.11111 | 9.7778 | 9.6051 | 50.49% | 4.8497 | 4.7554 | 0 | 108.2925 | 0 |  | 0.064444 | 3.1811 | 3.081 | 3.0228 | 327.349 | 42.6317 |  | 0.2015 | 8.8051 | 8.4919 | 57.11% | 4.8497 | 3.6422 | 0 | 108.2925 | 0 |  | 0.070607 | 2.3498 | 2.2401 | 2.1978 | 238.0038 | 58.6354 |  | 0.11111 | 9.7778 | 9.6051 | 50.49% | 4.8497 | 4.7554 | 0 | 108.2925 | 0 |  | 0.064444 | 3.1811 | 3.081 | 3.0228 | 327.349 | 42.6317 | 0.060329 | 2.1467 | 2.053 | 7.1163 | 0 | 4.1249
| 22 | [10 empty] | 0.11111 | 9.7778 | 9.0653 | 65.56% | 5.9428 | 3.1225 | 0 | 134.5275 | 0 |  | 0.064444 | 3.1811 | 2.7679 | 2.4023 | 323.1747 | 66.6395 |  | 0.2015 | 8.8051 | 7.513 | 79.1% | 5.9428 | 1.5702 | 0 | 134.5275 | 0 |  | 0.070607 | 2.3498 | 1.897 | 1.6465 | 221.4957 | 97.2308 |  | 0.11111 | 9.7778 | 9.0653 | 65.56% | 5.9428 | 3.1225 | 0 | 134.5275 | 0 |  | 0.064444 | 3.1811 | 2.7679 | 2.4023 | 323.1747 | 66.6395 | 0.060329 | 2.1467 | 1.7599 | 7.1163 | 0 | 4.8119
| 23 | [10 empty] | 0.11111 | 9.7778 | 9.2394 | 60.51% | 5.5903 | 3.649 | 0 | 126.0675 | 0 |  | 0.064444 | 3.1811 | 2.8688 | 2.4899 | 313.8983 | 60.251 |  | 0.2015 | 8.8051 | 7.8286 | 71.41% | 5.5903 | 2.2383 | 0 | 126.0675 | 0 |  | 0.070607 | 2.3498 | 2.0076 | 1.7425 | 219.6699 | 86.0959 |  | 0.11111 | 9.7778 | 9.2394 | 60.51% | 5.5903 | 3.649 | 0 | 126.0675 | 0 |  | 0.064444 | 3.1811 | 2.8688 | 2.4899 | 313.8983 | 60.251 | 0.060329 | 2.1467 | 1.8544 | 7.1163 | 0 | 4.5667
| 24 | [10 empty] | 0.11111 | 9.7778 | 9.1273 | 63.73% | 5.8172 | 3.3101 | 0 | 131.5125 | 0 |  | 0.064444 | 3.1811 | 2.8038 | 2.4335 | 320.0388 | 64.31 |  | 0.2015 | 8.8051 | 7.6255 | 76.29% | 5.8172 | 1.8083 | 0 | 131.5125 | 0 |  | 0.070607 | 2.3498 | 1.9364 | 1.6807 | 221.0313 | 93.1166 |  | 0.11111 | 9.7778 | 9.1273 | 63.73% | 5.8172 | 3.3101 | 0 | 131.5125 | 0 |  | 0.064444 | 3.1811 | 2.8038 | 2.4335 | 320.0388 | 64.31 | 0.060329 | 2.1467 | 1.7936 | 7.1163 | 0 | 4.7215
| 25 | [10 empty] | 0.3375 | 11.3625 | 8.4122 | 76.88% | 6.4669 | 1.9453 | 0 | 147.105 | 0 |  | 0.10963 | 3.4974 | 2.5391 | 2.2037 | 324.1767 | 79.4365 |  | 0.17365 | 7.9047 | 6.3868 | 100% | 6.4669 | -0.080124 | 0.01239 | 145.2824 | 1.8226 |  | 0.058449 | 2.1336 | 1.6226 | 1.194 | 173.4694 | 146.9627 |  | 0.26182 | 9.2274 | 6.9386 | 93.2% | 6.4669 | 0.47171 | 0 | 147.105 | 0 |  | 0.064444 | 2.2587 | 1.6954 | 1.2476 | 183.5212 | 140.3187 | 0.058449 | 2.1336 | 1.6226 | 5.0233 | 2.093 | 6.1746
| 26 | [10 empty] | 0.3375 | 11.3625 | 7.7822 | 88.5% | 6.8869 | 0.89531 | 0 | 157.185 | 0 |  | 0.10963 | 3.4974 | 2.3344 | 1.7178 | 270.0082 | 108.8911 |  | 0.17365 | 7.9047 | 6.0626 | 100% | 6.8869 | -0.82427 | 0.11969 | 138.372 | 18.813 |  | 0.058449 | 2.1336 | 1.5135 | 1.1137 | 154.1092 | 170.2353 |  | 0.26182 | 9.2274 | 6.4498 | 100% | 6.8869 | -0.43703 | 0.063458 | 147.2103 | 9.9747 |  | 0.064444 | 2.2587 | 1.5751 | 1.159 | 170.6215 | 163.0135 | 0.058449 | 2.1336 | 1.5135 | 5.0233 | 2.093 | 6.4402
| 27 | [10 empty] | 0.11111 | 9.7778 | 9.2588 | 59.95% | 5.5509 | 3.7079 | 0 | 125.1225 | 0 |  | 0.064444 | 3.1811 | 2.8801 | 2.8258 | 353.5662 | 52.6923 |  | 0.2015 | 8.8051 | 7.8639 | 70.59% | 5.5509 | 2.313 | 0 | 125.1225 | 0 |  | 0.070607 | 2.3498 | 2.02 | 1.7532 | 219.3651 | 84.9279 |  | 0.11111 | 9.7778 | 9.2588 | 59.95% | 5.5509 | 3.7079 | 0 | 125.1225 | 0 |  | 0.064444 | 3.1811 | 2.8801 | 2.8258 | 353.5662 | 52.6923 | 0.060329 | 2.1467 | 1.865 | 7.1163 | 0 | 4.5408
| 28 | [10 empty] | 0.11111 | 9.7778 | 9.7519 | 46.68% | 4.5525 | 5.1994 | 0 | 101.16 | 0 |  | 0.064444 | 3.1811 | 3.1661 | 3.1661 | 320.2801 | 38.022 |  | 0.2015 | 8.8051 | 8.758 | 51.98% | 4.5525 | 4.2055 | 0 | 101.16 | 0 |  | 0.070607 | 2.3498 | 2.3333 | 2.2893 | 231.5842 | 52.5842 |  | 0.11111 | 9.7778 | 9.7519 | 46.68% | 4.5525 | 5.1994 | 0 | 101.16 | 0 |  | 0.064444 | 3.1811 | 3.1661 | 3.1661 | 320.2801 | 38.022 | 0.060329 | 2.1467 | 2.1327 | 7.1163 | 0 | 3.9708
| 29 | [10 empty] | 0.8 | 8.4 | 10.0567 | 40.11% | 4.0341 | 6.0226 | 0 | 88.7175 | 0 |  | 0.228 | 2.854 | 3.3262 | 3.3262 | 295.0877 | 31.7405 |  | -0.17135 | 9.5508 | 9.1959 | 43.87% | 4.0341 | 5.1619 | 0 | 88.7175 | 0 |  | 0.18242 | 2.1262 | 2.5039 | 2.5039 | 222.1416 | 42.1634 |  | 0.8 | 8.4 | 10.0567 | 40.11% | 4.0341 | 6.0226 | 0 | 88.7175 | 0 |  | 0.064444 | 2.854 | 2.9875 | 2.9875 | 265.0394 | 35.3391 | 0.16787 | 1.9317 | 2.2793 | 7.1163 | 0 | 3.7154
| 30 | [10 empty] | 0.11111 | 9.7778 | 9.8667 | 43.78% | 4.32 | 5.5467 | 0 | 95.58 | 0 |  | 0.064444 | 3.1811 | 3.2327 | 3.2327 | 308.9783 | 35.1846 |  | 0.2015 | 8.8051 | 8.9663 | 48.18% | 4.32 | 4.6463 | 0 | 95.58 | 0 |  | 0.070607 | 2.3498 | 2.4063 | 2.4063 | 229.9914 | 47.2682 |  | 0.11111 | 9.7778 | 9.8667 | 43.78% | 4.32 | 5.5467 | 0 | 95.58 | 0 |  | 0.064444 | 3.1811 | 3.2327 | 3.2327 | 308.9783 | 35.1846 | 0.060329 | 2.1467 | 2.195 | 7.1163 | 0 | 3.858
| 31 | [10 empty] | 0.8 | 8.4 | 10.4567 | 37.5% | 3.9216 | 6.5351 | 0 | 86.0175 | 0 |  | 0.228 | 2.854 | 3.4402 | 3.3103 | 284.7466 | 30.9216 |  | -0.17135 | 9.5508 | 9.1102 | 43.05% | 3.9216 | 5.1887 | 0 | 86.0175 | 0 |  | 0.18242 | 2.1262 | 2.5951 | 2.5951 | 223.2266 | 39.4434 |  | 0.8 | 8.4 | 10.4567 | 37.5% | 3.9216 | 6.5351 | 0 | 86.0175 | 0 |  | 0.064444 | 2.854 | 3.0197 | 2.9057 | 249.9433 | 35.2273 | 0.16787 | 1.9317 | 2.3632 | 7.1163 | 0 | 3.5834
[7 empty] | kWh/rok |  | kWh/rok | kWh/rok | kWh/rok | [7 empty] | 17464.6872 | 0 | kWh/rok |  | SCOP | 3.5599 | 3.4204 | 3.2301 | 6782.6539 | PLN | [7 empty] | 17362.6554 | 102.0318 | kWh/rok |  | SCOP | 2.8541 | 2.7302 | 2.4028 | 9644.5144 | PLN | [7 empty] | 17404.6631 | 60.0241 | kWh/rok |  | SCOP | 3.3954 | 3.2624 | 3.0079 | 7628.9907 |  |  | 1073.5783 | 2576.5116 | 20.9302 | 1129.6208 | PLN
[23 empty] | CO 35 | [16 empty] | CO 55 | [16 empty] | CO 55 |  |  |  |  | SCOP cwu |  | 2.9413
229

## Bilans-E08 (hidden)
[7 empty] | VTS35 | VTS55 | VTS45
|  | Koszty eksploatacyjne |  | 7432.9639 |  | COP | 3.5433 | 2.8114 | 3.4047 |  |  |  | V35stC | [16 empty] | V55stC / V45stC | [16 empty] | V45stC / V35stC | [15 empty] | CWU
|  | System ogrzewania |  | Ogrzewanie podłogowe |  | Udział PC | 0.99259 | 0.98391 | 0.9796 | [8 empty] | Sprawdzanie Q pc i Q budynku <12stC | [16 empty] | Sprawdzanie Q pc i Q budynku <12stC | [16 empty] | Sprawdzanie Q pc i Q budynku <12stC
|  | COP-pokaz |  | 3.5433 |  | Udział 2ŹC | 0.0074084 | 0.016088 | 0.0204
|  | Udział PC-pokaz |  | 0.99259 |  | COP-Inst | 3.5507 | 2.8278 | 3.4255
| Dzień | Udział 2ŹC-pokaz |  | 0.0074084 | [8 empty] | a= | b= | Qpc | Wsp.Qpc | Qbudynku | Delta | % 2ŹC | E PC | E 2 ŹC |  | a= | b= | COP | COP skor | COP skor | Koszt CO |  | a= | b= | Qpc | Wsp.Qpc | Qbudynku | Delta | % 2ŹC | E PC | E 2 ŹC |  | a= | b= | COP | COP skor | COP skor | Koszt CO |  | a= | b= | Qpc | Wsp.Qpc | Qbudynku | Delta | % 2ŹC | E PC | E 2 ŹC |  | a= | b= | COP | COP skor | COP skor | Koszt CO | a= | b= | COP | EPC | E2.ŹĆ | Koszt
I | 1 | COP-instalacji |  | 3.5507 | [8 empty] | 0.738 | 4.754 | 6.4944 | 61.12% | 3.9694 | 2.5251 | 0 | 87.165 | 0 |  | 0.18 | 3.74 | 4.1645 | 3.6145 | 315.0554 | 28.6975 |  | 0.646 | 4.958 | 6.4815 | 61.24% | 3.9694 | 2.5121 | 0 | 87.165 | 0 |  | 0.166 | 2.578 | 2.9695 | 2.5773 | 224.6493 | 40.2463 |  | 0.738 | 4.754 | 6.4944 | 61.12% | 3.9694 | 2.5251 | 0 | 87.165 | 0 |  | 0.11667 | 3.74 | 4.0151 | 3.4848 | 303.7559 | 29.765 | 0.1564 | 2.3052 | 2.674 | 7.1163 | 0 | 3.1669
| 2 | [11 empty] | -0.018889 | 6.2678 | 6.2823 | 74.38% | 4.6725 | 1.6098 | 0 | 104.04 | 0 |  | 0.11667 | 3.8667 | 3.7772 | 3.2783 | 341.0789 | 37.7653 |  | 0.018889 | 6.2122 | 6.1977 | 75.39% | 4.6725 | 1.5252 | 0 | 104.04 | 0 |  | 0.043333 | 2.8233 | 2.7901 | 2.4216 | 251.9439 | 51.1262 |  | -0.018889 | 6.2678 | 6.2823 | 74.38% | 4.6725 | 1.6098 | 0 | 104.04 | 0 |  | 0.11667 | 3.8667 | 3.7772 | 3.2783 | 341.0789 | 37.7653 | 0.033556 | 2.5509 | 2.5252 | 7.1163 | 0 | 3.3536
| 3 | E CO V35 | 17326.5231 |  | 4917.8797 | [7 empty] | -0.018889 | 6.2678 | 6.2972 | 77.03% | 4.8506 | 1.4466 | 0 | 108.315 | 0 |  | 0.11667 | 3.8667 | 3.6849 | 3.1982 | 346.411 | 40.3025 |  | 0.018889 | 6.2122 | 6.1828 | 78.45% | 4.8506 | 1.3322 | 0 | 108.315 | 0 |  | 0.043333 | 2.8233 | 2.7558 | 2.3918 | 259.0712 | 53.8896 |  | -0.018889 | 6.2678 | 6.2972 | 77.03% | 4.8506 | 1.4466 | 0 | 108.315 | 0 |  | 0.11667 | 3.8667 | 3.6849 | 3.1982 | 346.411 | 40.3025 | 0.033556 | 2.5509 | 2.4986 | 7.1163 | 0 | 3.3892
| 4 | 2 ŹC CO | 138.1641 | [9 empty] | -0.018889 | 6.2678 | 6.3928 | 93.69% | 5.9897 | 0.40315 | 0 | 135.6525 | 0 |  | 0.11667 | 3.8667 | 3.0942 | 2.2769 | 308.8659 | 70.8978 |  | 0.018889 | 6.2122 | 6.0872 | 98.4% | 5.9897 | 0.097475 | 0 | 135.6525 | 0 |  | 0.043333 | 2.8233 | 2.5364 | 1.8664 | 253.1859 | 86.4894 |  | -0.018889 | 6.2678 | 6.3928 | 93.69% | 5.9897 | 0.40315 | 0 | 135.6525 | 0 |  | 0.11667 | 3.8667 | 3.0942 | 2.2769 | 308.8659 | 70.8978 | 0.033556 | 2.5509 | 2.3287 | 7.1163 | 0 | 3.6365
| 5 | COP | 3.5232 | [9 empty] | -0.018889 | 6.2678 | 6.3799 | 91.46% | 5.835 | 0.54485 | 0 | 131.94 | 0 |  | 0.11667 | 3.8667 | 3.1744 | 2.3359 | 308.2002 | 67.2151 |  | 0.018889 | 6.2122 | 6.1001 | 95.65% | 5.835 | 0.26515 | 0 | 131.94 | 0 |  | 0.043333 | 2.8233 | 2.5662 | 1.8884 | 249.1492 | 83.1458 |  | -0.018889 | 6.2678 | 6.3799 | 91.46% | 5.835 | 0.54485 | 0 | 131.94 | 0 |  | 0.11667 | 3.8667 | 3.1744 | 2.3359 | 308.2002 | 67.2151 | 0.033556 | 2.5509 | 2.3518 | 7.1163 | 0 | 3.6008
| 6 | [5 empty] | COP PC35 | COP PC55 | COP PC45 |  |  |  | -0.018889 | 6.2678 | 6.3977 | 94.53% | 6.0478 | 0.34991 | 0 | 137.0475 | 0 |  | 0.11667 | 3.8667 | 3.0641 | 2.2547 | 309.0028 | 72.3314 |  | 0.018889 | 6.2122 | 6.0823 | 99.43% | 6.0478 | 0.03447 | 0 | 137.0475 | 0 |  | 0.043333 | 2.8233 | 2.5252 | 1.8582 | 254.6607 | 87.7662 |  | -0.018889 | 6.2678 | 6.3977 | 94.53% | 6.0478 | 0.34991 | 0 | 137.0475 | 0 |  | 0.11667 | 3.8667 | 3.0641 | 2.2547 | 309.0028 | 72.3314 | 0.033556 | 2.5509 | 2.3201 | 7.1163 | 0 | 3.6501
| 7 | E CO V 55 | 17152.3889 |  | 6398.3775 |  | 3.5433 | 2.8114 | 3.4047 | 4.25 | 3.8721 |  | -0.018889 | 6.2678 | 6.3913 | 93.44% | 5.9719 | 0.41947 | 0 | 135.225 | 0 |  | 0.11667 | 3.8667 | 3.1035 | 2.2837 | 308.8116 | 70.464 |  | 0.018889 | 6.2122 | 6.0887 | 98.08% | 5.9719 | 0.11678 | 0 | 135.225 | 0 |  | 0.043333 | 2.8233 | 2.5399 | 1.869 | 252.7294 | 86.1004 |  | -0.018889 | 6.2678 | 6.3913 | 93.44% | 5.9719 | 0.41947 | 0 | 135.225 | 0 |  | 0.11667 | 3.8667 | 3.1035 | 2.2837 | 308.8116 | 70.464 | 0.033556 | 2.5509 | 2.3314 | 7.1163 | 0 | 3.6323
| 8 | 2 ŹC CO | 312.2983 |  |  |  | 3.5507 | 2.8278 | 3.4255 |  |  |  | -0.018889 | 6.2678 | 6.3369 | 84% | 5.3231 | 1.0138 | 0 | 119.655 | 0 |  | 0.11667 | 3.8667 | 3.4399 | 2.5312 | 302.873 | 56.2533 |  | 0.018889 | 6.2122 | 6.1431 | 86.65% | 5.3231 | 0.82 | 0 | 119.655 | 0 |  | 0.043333 | 2.8233 | 2.6648 | 1.9609 | 234.6308 | 72.6145 |  | -0.018889 | 6.2678 | 6.3369 | 84% | 5.3231 | 1.0138 | 0 | 119.655 | 0 |  | 0.11667 | 3.8667 | 3.4399 | 2.5312 | 302.873 | 56.2533 | 0.033556 | 2.5509 | 2.4281 | 7.1163 | 0 | 3.4876
| 9 | COP | 2.6807 |  |  | tylko CO | 3.5232 | 2.6807 | 3.3633 |  |  |  | -0.018889 | 6.2678 | 6.3812 | 91.69% | 5.8509 | 0.53025 | 0 | 132.3225 | 0 |  | 0.11667 | 3.8667 | 3.1662 | 2.3298 | 308.2891 | 67.5859 |  | 0.018889 | 6.2122 | 6.0988 | 95.94% | 5.8509 | 0.24787 | 0 | 132.3225 | 0 |  | 0.043333 | 2.8233 | 2.5632 | 1.8861 | 249.5726 | 83.4867 |  | -0.018889 | 6.2678 | 6.3812 | 91.69% | 5.8509 | 0.53025 | 0 | 132.3225 | 0 |  | 0.11667 | 3.8667 | 3.1662 | 2.3298 | 308.2891 | 67.5859 | 0.033556 | 2.5509 | 2.3494 | 7.1163 | 0 | 3.6045
| 10 |  |  |  |  | tylko CWU | 3.6779 | 3.6779 | 3.6779 |  |  |  | -0.018889 | 6.2678 | 6.2756 | 73.2% | 4.5938 | 1.6819 | 0 | 102.15 | 0 |  | 0.11667 | 3.8667 | 3.8181 | 3.3138 | 338.503 | 36.6827 |  | 0.018889 | 6.2122 | 6.2044 | 74.04% | 4.5938 | 1.6106 | 0 | 102.15 | 0 |  | 0.043333 | 2.8233 | 2.8053 | 2.4348 | 248.7117 | 49.9261 |  | -0.018889 | 6.2678 | 6.2756 | 73.2% | 4.5938 | 1.6819 | 0 | 102.15 | 0 |  | 0.11667 | 3.8667 | 3.8181 | 3.3138 | 338.503 | 36.6827 | 0.033556 | 2.5509 | 2.5369 | 7.1163 | 0 | 3.3381
| 11 | E CWU | 2586.9767 |  | 703.387 | [7 empty] | -0.018889 | 6.2678 | 6.2859 | 75.02% | 4.7156 | 1.5703 | 0 | 105.075 | 0 |  | 0.11667 | 3.8667 | 3.7549 | 3.2589 | 342.4327 | 38.3681 |  | 0.018889 | 6.2122 | 6.1941 | 76.13% | 4.7156 | 1.4785 | 0 | 105.075 | 0 |  | 0.043333 | 2.8233 | 2.7818 | 2.4144 | 253.6928 | 51.789 |  | -0.018889 | 6.2678 | 6.2859 | 75.02% | 4.7156 | 1.5703 | 0 | 105.075 | 0 |  | 0.11667 | 3.8667 | 3.7549 | 3.2589 | 342.4327 | 38.3681 | 0.033556 | 2.5509 | 2.5187 | 7.1163 | 0 | 3.3622
| 12 | 2 ŹC CO | 10.4651 |  |  |  | 35/28 | 7432.9639 |  |  |  |  | -0.018889 | 6.2678 | 6.2893 | 75.62% | 4.7559 | 1.5333 | 0 | 106.0425 | 0 |  | 0.11667 | 3.8667 | 3.734 | 3.2408 | 343.6619 | 38.9382 |  | 0.018889 | 6.2122 | 6.1907 | 76.82% | 4.7559 | 1.4348 | 0 | 106.0425 | 0 |  | 0.043333 | 2.8233 | 2.774 | 2.4077 | 255.3142 | 52.4122 |  | -0.018889 | 6.2678 | 6.2893 | 75.62% | 4.7559 | 1.5333 | 0 | 106.0425 | 0 |  | 0.11667 | 3.8667 | 3.734 | 3.2408 | 343.6619 | 38.9382 | 0.033556 | 2.5509 | 2.5127 | 7.1163 | 0 | 3.3702
| 13 | COP | 3.6779 |  |  |  | 45/35 | 8094.8188 |  |  |  |  | -0.018889 | 6.2678 | 6.2982 | 77.21% | 4.8628 | 1.4354 | 0 | 108.6075 | 0 |  | 0.11667 | 3.8667 | 3.6785 | 3.1927 | 346.7508 | 40.4808 |  | 0.018889 | 6.2122 | 6.1818 | 78.66% | 4.8628 | 1.319 | 0 | 108.6075 | 0 |  | 0.043333 | 2.8233 | 2.7535 | 2.3898 | 259.5496 | 54.0812 |  | -0.018889 | 6.2678 | 6.2982 | 77.21% | 4.8628 | 1.4354 | 0 | 108.6075 | 0 |  | 0.11667 | 3.8667 | 3.6785 | 3.1927 | 346.7508 | 40.4808 | 0.033556 | 2.5509 | 2.4968 | 7.1163 | 0 | 3.3917
| 14 | [5 empty] | 55/45 | 9622.4642 |  |  |  |  | -0.018889 | 6.2678 | 6.3562 | 87.36% | 5.5528 | 0.80335 | 0 | 125.1675 | 0 |  | 0.11667 | 3.8667 | 3.3208 | 2.4436 | 305.8569 | 60.9553 |  | 0.018889 | 6.2122 | 6.1238 | 90.68% | 5.5528 | 0.57103 | 0 | 125.1675 | 0 |  | 0.043333 | 2.8233 | 2.6206 | 1.9283 | 241.3659 | 77.2421 |  | -0.018889 | 6.2678 | 6.3562 | 87.36% | 5.5528 | 0.80335 | 0 | 125.1675 | 0 |  | 0.11667 | 3.8667 | 3.3208 | 2.4436 | 305.8569 | 60.9553 | 0.033556 | 2.5509 | 2.3939 | 7.1163 | 0 | 3.5375
| 15 | Odległość - min / max / max bez dobijania | [10 empty] | 0.16625 | 7.5637 | 6.2919 | 98.88% | 6.2213 | 0.070688 | 0 | 141.21 | 0 |  | 0.05875 | 3.4613 | 3.0118 | 2.2162 | 312.9552 | 75.8221 |  | 0.21557 | 7.169 | 5.5199 | 100% | 6.2213 | -0.70137 | 0.11274 | 125.2903 | 15.9197 |  | 0.044932 | 2.6305 | 2.2868 | 1.6827 | 210.8304 | 107.5475 |  | 0.15875 | 6.2678 | 5.0533 | 100% | 6.2213 | -1.1679 | 0.18773 | 114.7008 | 26.5092 |  | 0.11667 | 2.8788 | 1.9863 | 1.4616 | 167.6444 | 124.9339 | 0.044932 | 2.6305 | 2.2868 | 6.0698 | 1.0465 | 4.4039
| 16 | 3 ¦ 25 ¦ 10 | [10 empty] | -0.018889 | 6.2678 | 6.257 | 69.87% | 4.3716 | 1.8854 | 0 | 96.8175 | 0 |  | 0.11667 | 3.8667 | 3.9333 | 3.4138 | 330.5133 | 33.7494 |  | 0.018889 | 6.2122 | 6.223 | 70.25% | 4.3716 | 1.8514 | 0 | 96.8175 | 0 |  | 0.043333 | 2.8233 | 2.8481 | 2.4719 | 239.3241 | 46.6088 |  | -0.018889 | 6.2678 | 6.257 | 69.87% | 4.3716 | 1.8854 | 0 | 96.8175 | 0 |  | 0.11667 | 3.8667 | 3.9333 | 3.4138 | 330.5133 | 33.7494 | 0.033556 | 2.5509 | 2.57 | 7.1163 | 0 | 3.295
| 17 | A+++ | [10 empty] | -0.018889 | 6.2678 | 6.3154 | 80.24% | 5.0672 | 1.2482 | 0 | 113.5125 | 0 |  | 0.11667 | 3.8667 | 3.5726 | 2.6289 | 298.4098 | 51.3832 |  | 0.018889 | 6.2122 | 6.1646 | 82.2% | 5.0672 | 1.0974 | 0 | 113.5125 | 0 |  | 0.043333 | 2.8233 | 2.7141 | 1.9972 | 226.7033 | 67.6358 |  | -0.018889 | 6.2678 | 6.3154 | 80.24% | 5.0672 | 1.2482 | 0 | 113.5125 | 0 |  | 0.11667 | 3.8667 | 3.5726 | 2.6289 | 298.4098 | 51.3832 | 0.033556 | 2.5509 | 2.4663 | 7.1163 | 0 | 3.4336
| 18 | A++ | [10 empty] | 0.16625 | 7.5637 | 6.373 | 95.9% | 6.1116 | 0.26142 | 0 | 138.5775 | 0 |  | 0.05875 | 3.4613 | 3.0405 | 2.2373 | 310.0415 | 73.7077 |  | 0.21557 | 7.169 | 5.625 | 100% | 6.1116 | -0.48659 | 0.079618 | 127.5442 | 11.0333 |  | 0.044932 | 2.6305 | 2.3087 | 1.6989 | 216.6789 | 102.4708 |  | 0.15875 | 6.2678 | 5.1307 | 100% | 6.1116 | -0.98083 | 0.16049 | 116.3375 | 22.24 |  | 0.11667 | 2.8788 | 2.0431 | 1.5034 | 174.9055 | 118.5494 | 0.044932 | 2.6305 | 2.3087 | 6.0698 | 1.0465 | 4.374
| 19 | [11 empty] | -0.018889 | 6.2678 | 6.3673 | 89.3% | 5.6859 | 0.6814 | 0 | 128.3625 | 0 |  | 0.11667 | 3.8667 | 3.2517 | 2.3928 | 307.1441 | 63.8383 |  | 0.018889 | 6.2122 | 6.1127 | 93.02% | 5.6859 | 0.42672 | 0 | 128.3625 | 0 |  | 0.043333 | 2.8233 | 2.5949 | 1.9095 | 245.1053 | 79.9964 |  | -0.018889 | 6.2678 | 6.3673 | 89.3% | 5.6859 | 0.6814 | 0 | 128.3625 | 0 |  | 0.11667 | 3.8667 | 3.2517 | 2.3928 | 307.1441 | 63.8383 | 0.033556 | 2.5509 | 2.374 | 7.1163 | 0 | 3.5671
| 20 | E CO V 45 | 17065.8859 |  | 5074.1798 | [7 empty] | 0.16625 | 7.5637 | 6.3363 | 97.24% | 6.1612 | 0.17502 | 0 | 139.77 | 0 |  | 0.05875 | 3.4613 | 3.0275 | 2.2278 | 311.3751 | 74.6605 |  | 0.21557 | 7.169 | 5.5774 | 100% | 6.1612 | -0.58388 | 0.094767 | 126.5244 | 13.2456 |  | 0.044932 | 2.6305 | 2.2988 | 1.6916 | 214.0226 | 104.7717 |  | 0.15875 | 6.2678 | 5.0957 | 100% | 6.1612 | -1.0656 | 0.17295 | 115.597 | 24.173 |  | 0.11667 | 2.8788 | 2.0174 | 1.4845 | 171.6007 | 121.432 | 0.044932 | 2.6305 | 2.2988 | 6.0698 | 1.0465 | 4.3875
| 21 | 2 ŹC CO | 398.8013 | [9 empty] | -0.018889 | 6.2678 | 6.3614 | 88.26% | 5.6147 | 0.74667 | 0 | 126.6525 | 0 |  | 0.11667 | 3.8667 | 3.2887 | 2.42 | 306.4956 | 62.2802 |  | 0.018889 | 6.2122 | 6.1186 | 91.76% | 5.6147 | 0.50396 | 0 | 126.6525 | 0 |  | 0.043333 | 2.8233 | 2.6087 | 1.9196 | 243.1189 | 78.5156 |  | -0.018889 | 6.2678 | 6.3614 | 88.26% | 5.6147 | 0.74667 | 0 | 126.6525 | 0 |  | 0.11667 | 3.8667 | 3.2887 | 2.42 | 306.4956 | 62.2802 | 0.033556 | 2.5509 | 2.3846 | 7.1163 | 0 | 3.5512
| 22 | COP | 3.3633 | [9 empty] | -0.018889 | 6.2678 | 6.2899 | 75.73% | 4.7634 | 1.5265 | 0 | 106.2225 | 0 |  | 0.11667 | 3.8667 | 3.7301 | 3.2374 | 343.8867 | 39.0449 |  | 0.018889 | 6.2122 | 6.1901 | 76.95% | 4.7634 | 1.4267 | 0 | 106.2225 | 0 |  | 0.043333 | 2.8233 | 2.7726 | 2.4064 | 255.6144 | 52.5285 |  | -0.018889 | 6.2678 | 6.2899 | 75.73% | 4.7634 | 1.5265 | 0 | 106.2225 | 0 |  | 0.11667 | 3.8667 | 3.7301 | 3.2374 | 343.8867 | 39.0449 | 0.033556 | 2.5509 | 2.5116 | 7.1163 | 0 | 3.3717
| 23 | [11 empty] | 0.738 | 4.754 | 9.5664 | 31.7% | 3.0328 | 6.5336 | 0 | 64.6875 | 0 |  | 0.18 | 3.74 | 4.9138 | 4.7283 | 305.8636 | 16.2802 |  | 0.646 | 4.958 | 9.1705 | 33.07% | 3.0328 | 6.1376 | 0 | 64.6875 | 0 |  | 0.166 | 2.578 | 3.6605 | 3.5223 | 227.8506 | 21.8543 |  | 0.738 | 6.2678 | 11.0802 | 27.37% | 3.0328 | 8.0473 | 0 | 64.6875 | 0 |  | 0.11667 | 3.74 | 4.5008 | 4.3309 | 280.1566 | 17.7741 | 0.1564 | 2.3052 | 3.3251 | 7.1163 | 0 | 2.5468
| 24 | [11 empty] | 0.738 | 4.754 | 7.6968 | 46.81% | 3.6028 | 4.094 | 0 | 78.3675 | 0 |  | 0.18 | 3.74 | 4.4577 | 4.4577 | 349.3427 | 20.9203 |  | 0.646 | 4.958 | 7.5339 | 47.82% | 3.6028 | 3.9311 | 0 | 78.3675 | 0 |  | 0.166 | 2.578 | 3.2399 | 3.2399 | 253.9048 | 28.7838 |  | 0.738 | 6.2678 | 9.2106 | 39.12% | 3.6028 | 5.6077 | 0 | 78.3675 | 0 |  | 0.11667 | 3.74 | 4.2052 | 4.0465 | 317.1158 | 23.0463 | 0.1564 | 2.3052 | 2.9288 | 7.1163 | 0 | 2.8914
| 25 | [11 empty] | 0.738 | 4.754 | 6.9127 | 55.58% | 3.8419 | 3.0708 | 0 | 84.105 | 0 |  | 0.18 | 3.74 | 4.2665 | 4.186 | 352.0635 | 23.9094 |  | 0.646 | 4.958 | 6.8476 | 56.11% | 3.8419 | 3.0057 | 0 | 84.105 | 0 |  | 0.166 | 2.578 | 3.0636 | 3.0057 | 252.7984 | 33.2979 |  | 0.738 | 6.2678 | 8.4264 | 45.59% | 3.8419 | 4.5846 | 0 | 84.105 | 0 |  | 0.11667 | 3.74 | 4.0812 | 4.0812 | 343.2535 | 24.5231 | 0.1564 | 2.3052 | 2.7627 | 7.1163 | 0 | 3.0653
| 26 | [11 empty] | 0.31333 | 7.7267 | 10.0244 | 28.43% | 2.85 | 7.1744 | 0 | 60.3 | 0 |  | 0.22 | 3.46 | 5.0733 | 4.8819 | 294.3778 | 14.6986 |  | 0.3 | 7.38 | 9.58 | 29.75% | 2.85 | 6.73 | 0 | 60.3 | 0 |  | 0.14333 | 2.7367 | 3.7878 | 3.6448 | 219.784 | 19.6873 |  | 0.31333 | 6.2678 | 8.5656 | 33.27% | 2.85 | 5.7156 | 0 | 60.3 | 0 |  | 0.11667 | 3.46 | 4.3156 | 4.1527 | 250.4081 | 17.2796 | 0.13267 | 2.4713 | 3.4442 | 7.1163 | 0 | 2.4587
| 27 | [11 empty] | 0.738 | 4.754 | 7.5369 | 48.45% | 3.6516 | 3.8853 | 0 | 79.5375 | 0 |  | 0.18 | 3.74 | 4.4188 | 4.4188 | 351.4563 | 21.42 |  | 0.646 | 4.958 | 7.394 | 49.39% | 3.6516 | 3.7424 | 0 | 79.5375 | 0 |  | 0.166 | 2.578 | 3.204 | 3.204 | 254.8348 | 29.5415 |  | 0.738 | 6.2678 | 9.0507 | 40.35% | 3.6516 | 5.3991 | 0 | 79.5375 | 0 |  | 0.11667 | 3.74 | 4.1799 | 4.1799 | 332.4612 | 22.6438 | 0.1564 | 2.3052 | 2.895 | 7.1163 | 0 | 2.9252
| 28 | [11 empty] | 0.738 | 4.754 | 6.4022 | 62.44% | 3.9975 | 2.4047 | 0 | 87.84 | 0 |  | 0.18 | 3.74 | 4.142 | 3.5949 | 315.7798 | 29.0768 |  | 0.646 | 4.958 | 6.4007 | 62.45% | 3.9975 | 2.4032 | 0 | 87.84 | 0 |  | 0.166 | 2.578 | 2.9487 | 2.5593 | 224.807 | 40.8434 |  | 0.738 | 6.2678 | 7.916 | 50.5% | 3.9975 | 3.9185 | 0 | 87.84 | 0 |  | 0.11667 | 3.74 | 4.0006 | 3.9251 | 344.7784 | 26.6312 | 0.1564 | 2.3052 | 2.6545 | 7.1163 | 0 | 3.1902
| 29 | [11 empty] | -0.018889 | 6.2678 | 6.3019 | 77.86% | 4.9069 | 1.3951 | 0 | 109.665 | 0 |  | 0.11667 | 3.8667 | 3.6557 | 3.1729 | 347.9524 | 41.1304 |  | 0.018889 | 6.2122 | 6.1781 | 79.42% | 4.9069 | 1.2712 | 0 | 109.665 | 0 |  | 0.043333 | 2.8233 | 2.745 | 2.3824 | 261.269 | 54.7766 |  | -0.018889 | 6.2678 | 6.3019 | 77.86% | 4.9069 | 1.3951 | 0 | 109.665 | 0 |  | 0.11667 | 3.8667 | 3.6557 | 3.1729 | 347.9524 | 41.1304 | 0.033556 | 2.5509 | 2.4902 | 7.1163 | 0 | 3.4007
| 30 | [11 empty] | 0.738 | 4.754 | 9.5172 | 32.02% | 3.0478 | 6.4694 | 0 | 65.0475 | 0 |  | 0.18 | 3.74 | 4.9017 | 4.7168 | 306.8146 | 16.4109 |  | 0.646 | 4.958 | 9.1274 | 33.39% | 3.0478 | 6.0796 | 0 | 65.0475 | 0 |  | 0.166 | 2.578 | 3.6494 | 3.5117 | 228.4259 | 22.0426 |  | 0.738 | 6.2678 | 11.031 | 27.63% | 3.0478 | 7.9831 | 0 | 65.0475 | 0 |  | 0.11667 | 3.74 | 4.493 | 4.3234 | 281.2289 | 17.9039 | 0.1564 | 2.3052 | 3.3146 | 7.1163 | 0 | 2.5548
| 31 | [11 empty] | -0.018889 | 6.2678 | 6.2753 | 73.13% | 4.5891 | 1.6862 | 0 | 102.0375 | 0 |  | 0.11667 | 3.8667 | 3.8205 | 3.3159 | 338.3455 | 36.619 |  | 0.018889 | 6.2122 | 6.2047 | 73.96% | 4.5891 | 1.6157 | 0 | 102.0375 | 0 |  | 0.043333 | 2.8233 | 2.8062 | 2.4356 | 248.5177 | 49.8551 |  | -0.018889 | 6.2678 | 6.2753 | 73.13% | 4.5891 | 1.6862 | 0 | 102.0375 | 0 |  | 0.11667 | 3.8667 | 3.8205 | 3.3159 | 338.3455 | 36.619 | 0.033556 | 2.5509 | 2.5376 | 7.1163 | 0 | 3.3371
II | 1 | [11 empty] | 0.738 | 4.754 | 7.1094 | 53.2% | 3.7819 | 3.3276 | 0 | 82.665 | 0 |  | 0.18 | 3.74 | 4.3145 | 4.2331 | 349.9287 | 23.2386 |  | 0.646 | 4.958 | 7.0198 | 53.87% | 3.7819 | 3.2379 | 0 | 82.665 | 0 |  | 0.166 | 2.578 | 3.1078 | 3.0492 | 252.0604 | 32.2616 |  | 0.738 | 6.2678 | 8.6232 | 43.86% | 3.7819 | 4.8414 | 0 | 82.665 | 0 |  | 0.11667 | 3.74 | 4.1124 | 4.1124 | 339.9483 | 23.9209 | 0.1564 | 2.3052 | 2.8044 | 7.1163 | 0 | 3.0197
| 2 | [11 empty] | 0.738 | 4.754 | 6.968 | 54.89% | 3.825 | 3.143 | 0 | 83.7 | 0 |  | 0.18 | 3.74 | 4.28 | 4.1992 | 351.4768 | 23.7193 |  | 0.646 | 4.958 | 6.896 | 55.47% | 3.825 | 3.071 | 0 | 83.7 | 0 |  | 0.166 | 2.578 | 3.076 | 3.018 | 252.6034 | 33.0034 |  | 0.738 | 6.2678 | 8.4818 | 45.1% | 3.825 | 4.6568 | 0 | 83.7 | 0 |  | 0.11667 | 3.74 | 4.09 | 4.09 | 342.333 | 24.3528 | 0.1564 | 2.3052 | 2.7744 | 7.1163 | 0 | 3.0523
| 3 | [11 empty] | -0.018889 | 6.2678 | 6.2666 | 71.58% | 4.4859 | 1.7807 | 0 | 99.5625 | 0 |  | 0.11667 | 3.8667 | 3.874 | 3.3623 | 334.7593 | 35.2376 |  | 0.018889 | 6.2122 | 6.2134 | 72.2% | 4.4859 | 1.7275 | 0 | 99.5625 | 0 |  | 0.043333 | 2.8233 | 2.826 | 2.4528 | 244.206 | 48.3039 |  | -0.018889 | 6.2678 | 6.2666 | 71.58% | 4.4859 | 1.7807 | 0 | 99.5625 | 0 |  | 0.11667 | 3.8667 | 3.874 | 3.3623 | 334.7593 | 35.2376 | 0.033556 | 2.5509 | 2.553 | 7.1163 | 0 | 3.317
| 4 | [11 empty] | -0.018889 | 6.2678 | 6.303 | 78.06% | 4.92 | 1.383 | 0 | 109.98 | 0 |  | 0.11667 | 3.8667 | 3.6489 | 3.167 | 348.3023 | 41.3255 |  | 0.018889 | 6.2122 | 6.177 | 79.65% | 4.92 | 1.257 | 0 | 109.98 | 0 |  | 0.043333 | 2.8233 | 2.7424 | 2.3802 | 261.7782 | 54.9846 |  | -0.018889 | 6.2678 | 6.303 | 78.06% | 4.92 | 1.383 | 0 | 109.98 | 0 |  | 0.11667 | 3.8667 | 3.6489 | 3.167 | 348.3023 | 41.3255 | 0.033556 | 2.5509 | 2.4883 | 7.1163 | 0 | 3.4033
| 5 | [11 empty] | -0.018889 | 6.2678 | 6.3314 | 83.04% | 5.2575 | 1.0739 | 0 | 118.08 | 0 |  | 0.11667 | 3.8667 | 3.4739 | 2.5563 | 301.8429 | 54.9691 |  | 0.018889 | 6.2122 | 6.1486 | 85.51% | 5.2575 | 0.89113 | 0 | 118.08 | 0 |  | 0.043333 | 2.8233 | 2.6774 | 1.9702 | 232.6406 | 71.3205 |  | -0.018889 | 6.2678 | 6.3314 | 83.04% | 5.2575 | 1.0739 | 0 | 118.08 | 0 |  | 0.11667 | 3.8667 | 3.4739 | 2.5563 | 301.8429 | 54.9691 | 0.033556 | 2.5509 | 2.4379 | 7.1163 | 0 | 3.4736
| 6 | [11 empty] | -0.018889 | 6.2678 | 6.2753 | 73.13% | 4.5891 | 1.6862 | 0 | 102.0375 | 0 |  | 0.11667 | 3.8667 | 3.8205 | 3.3159 | 338.3455 | 36.619 |  | 0.018889 | 6.2122 | 6.2047 | 73.96% | 4.5891 | 1.6157 | 0 | 102.0375 | 0 |  | 0.043333 | 2.8233 | 2.8062 | 2.4356 | 248.5177 | 49.8551 |  | -0.018889 | 6.2678 | 6.2753 | 73.13% | 4.5891 | 1.6862 | 0 | 102.0375 | 0 |  | 0.11667 | 3.8667 | 3.8205 | 3.3159 | 338.3455 | 36.619 | 0.033556 | 2.5509 | 2.5376 | 7.1163 | 0 | 3.3371
| 7 | [11 empty] | -0.018889 | 6.2678 | 6.2901 | 75.77% | 4.7663 | 1.5239 | 0 | 106.29 | 0 |  | 0.11667 | 3.8667 | 3.7286 | 3.2362 | 343.9707 | 39.085 |  | 0.018889 | 6.2122 | 6.1899 | 77% | 4.7663 | 1.4236 | 0 | 106.29 | 0 |  | 0.043333 | 2.8233 | 2.7721 | 2.4059 | 255.7268 | 52.5721 |  | -0.018889 | 6.2678 | 6.2901 | 75.77% | 4.7663 | 1.5239 | 0 | 106.29 | 0 |  | 0.11667 | 3.8667 | 3.7286 | 3.2362 | 343.9707 | 39.085 | 0.033556 | 2.5509 | 2.5112 | 7.1163 | 0 | 3.3723
| 8 | [11 empty] | -0.018889 | 6.2678 | 6.2879 | 75.38% | 4.74 | 1.5479 | 0 | 105.66 | 0 |  | 0.11667 | 3.8667 | 3.7422 | 3.248 | 343.1801 | 38.712 |  | 0.018889 | 6.2122 | 6.1921 | 76.55% | 4.74 | 1.4521 | 0 | 105.66 | 0 |  | 0.043333 | 2.8233 | 2.7771 | 2.4103 | 254.6747 | 52.1654 |  | -0.018889 | 6.2678 | 6.2879 | 75.38% | 4.74 | 1.5479 | 0 | 105.66 | 0 |  | 0.11667 | 3.8667 | 3.7422 | 3.248 | 343.1801 | 38.712 | 0.033556 | 2.5509 | 2.5151 | 7.1163 | 0 | 3.367
| 9 | [11 empty] | -0.018889 | 6.2678 | 6.305 | 78.4% | 4.9434 | 1.3616 | 0 | 110.5425 | 0 |  | 0.11667 | 3.8667 | 3.6367 | 3.1564 | 348.9177 | 41.6757 |  | 0.018889 | 6.2122 | 6.175 | 80.06% | 4.9434 | 1.2316 | 0 | 110.5425 | 0 |  | 0.043333 | 2.8233 | 2.7379 | 2.0147 | 222.7104 | 65.2928 |  | -0.018889 | 6.2678 | 6.305 | 78.4% | 4.9434 | 1.3616 | 0 | 110.5425 | 0 |  | 0.11667 | 3.8667 | 3.6367 | 3.1564 | 348.9177 | 41.6757 | 0.033556 | 2.5509 | 2.4848 | 7.1163 | 0 | 3.4081
| 10 | [11 empty] | -0.018889 | 6.2678 | 6.3057 | 78.53% | 4.9519 | 1.3538 | 0 | 110.745 | 0 |  | 0.11667 | 3.8667 | 3.6324 | 3.1526 | 349.1364 | 41.8023 |  | 0.018889 | 6.2122 | 6.1743 | 80.2% | 4.9519 | 1.2224 | 0 | 110.745 | 0 |  | 0.043333 | 2.8233 | 2.7363 | 2.0135 | 222.9859 | 65.4512 |  | -0.018889 | 6.2678 | 6.3057 | 78.53% | 4.9519 | 1.3538 | 0 | 110.745 | 0 |  | 0.11667 | 3.8667 | 3.6324 | 3.1526 | 349.1364 | 41.8023 | 0.033556 | 2.5509 | 2.4835 | 7.1163 | 0 | 3.4099
| 11 | [11 empty] | -0.018889 | 6.2678 | 6.2975 | 77.08% | 4.8544 | 1.4432 | 0 | 108.405 | 0 |  | 0.11667 | 3.8667 | 3.6829 | 3.1965 | 346.5159 | 40.3573 |  | 0.018889 | 6.2122 | 6.1825 | 78.52% | 4.8544 | 1.3281 | 0 | 108.405 | 0 |  | 0.043333 | 2.8233 | 2.7551 | 2.3912 | 259.2185 | 53.9485 |  | -0.018889 | 6.2678 | 6.2975 | 77.08% | 4.8544 | 1.4432 | 0 | 108.405 | 0 |  | 0.11667 | 3.8667 | 3.6829 | 3.1965 | 346.5159 | 40.3573 | 0.033556 | 2.5509 | 2.498 | 7.1163 | 0 | 3.39
| 12 | [11 empty] | -0.018889 | 6.2678 | 6.2971 | 77% | 4.8487 | 1.4483 | 0 | 108.27 | 0 |  | 0.11667 | 3.8667 | 3.6858 | 3.199 | 346.3585 | 40.2752 |  | 0.018889 | 6.2122 | 6.1829 | 78.42% | 4.8487 | 1.3342 | 0 | 108.27 | 0 |  | 0.043333 | 2.8233 | 2.7562 | 2.3921 | 258.9975 | 53.8602 |  | -0.018889 | 6.2678 | 6.2971 | 77% | 4.8487 | 1.4483 | 0 | 108.27 | 0 |  | 0.11667 | 3.8667 | 3.6858 | 3.199 | 346.3585 | 40.2752 | 0.033556 | 2.5509 | 2.4989 | 7.1163 | 0 | 3.3889
| 13 | [11 empty] | -0.018889 | 6.2678 | 6.3062 | 78.61% | 4.9575 | 1.3487 | 0 | 110.88 | 0 |  | 0.11667 | 3.8667 | 3.6294 | 3.1501 | 349.2813 | 41.8869 |  | 0.018889 | 6.2122 | 6.1738 | 80.3% | 4.9575 | 1.2163 | 0 | 110.88 | 0 |  | 0.043333 | 2.8233 | 2.7352 | 2.0127 | 223.1694 | 65.557 |  | -0.018889 | 6.2678 | 6.3062 | 78.61% | 4.9575 | 1.3487 | 0 | 110.88 | 0 |  | 0.11667 | 3.8667 | 3.6294 | 3.1501 | 349.2813 | 41.8869 | 0.033556 | 2.5509 | 2.4827 | 7.1163 | 0 | 3.411
| 14 | [11 empty] | -0.018889 | 6.2678 | 6.3608 | 88.17% | 5.6081 | 0.75268 | 0 | 126.495 | 0 |  | 0.11667 | 3.8667 | 3.2921 | 2.4225 | 306.4312 | 62.1385 |  | 0.018889 | 6.2122 | 6.1192 | 91.65% | 5.6081 | 0.51107 | 0 | 126.495 | 0 |  | 0.043333 | 2.8233 | 2.6099 | 1.9205 | 242.9342 | 78.3799 |  | -0.018889 | 6.2678 | 6.3608 | 88.17% | 5.6081 | 0.75268 | 0 | 126.495 | 0 |  | 0.11667 | 3.8667 | 3.2921 | 2.4225 | 306.4312 | 62.1385 | 0.033556 | 2.5509 | 2.3856 | 7.1163 | 0 | 3.5497
| 15 | [11 empty] | 0.16625 | 7.5637 | 5.8756 | 100% | 6.7847 | -0.90907 | 0.13399 | 134.0002 | 20.7323 |  | 0.05875 | 3.4613 | 2.8647 | 2.108 | 282.4699 | 100.3174 |  | 0.21557 | 7.169 | 4.9801 | 100% | 6.7847 | -1.8046 | 0.26599 | 113.576 | 41.1565 |  | 0.044932 | 2.6305 | 2.1743 | 1.5999 | 181.7147 | 133.4516 |  | 0.15875 | 6.2678 | 4.6558 | 100% | 6.7847 | -2.1289 | 0.31378 | 106.1809 | 48.5516 |  | 0.11667 | 2.8788 | 1.6941 | 1.2466 | 132.3651 | 159.1363 | 0.044932 | 2.6305 | 2.1743 | 6.0698 | 1.0465 | 4.5674
| 16 | [11 empty] | 0.16625 | 7.5637 | 5.6041 | 100% | 7.1522 | -1.5481 | 0.21645 | 128.1511 | 35.4014 |  | 0.05875 | 3.4613 | 2.7687 | 2.0374 | 261.0914 | 116.9789 |  | 0.21557 | 7.169 | 4.628 | 100% | 7.1522 | -2.5242 | 0.35293 | 105.8299 | 57.7226 |  | 0.044932 | 2.6305 | 2.1009 | 1.5459 | 163.6064 | 150.1535 |  | 0.15875 | 6.2678 | 4.3965 | 100% | 7.1522 | -2.7557 | 0.38529 | 100.5372 | 63.0153 |  | 0.11667 | 2.8788 | 1.5035 | 1.1064 | 111.2323 | 183.124 | 0.044932 | 2.6305 | 2.1009 | 6.0698 | 1.0465 | 4.6834
| 17 | [11 empty] | -0.018889 | 6.2678 | 6.3821 | 91.85% | 5.8622 | 0.51995 | 0 | 132.5925 | 0 |  | 0.11667 | 3.8667 | 3.1603 | 2.3255 | 308.349 | 67.8488 |  | 0.018889 | 6.2122 | 6.0979 | 96.14% | 5.8622 | 0.23568 | 0 | 132.5925 | 0 |  | 0.043333 | 2.8233 | 2.561 | 1.8845 | 249.8705 | 83.7279 |  | -0.018889 | 6.2678 | 6.3821 | 91.85% | 5.8622 | 0.51995 | 0 | 132.5925 | 0 |  | 0.11667 | 3.8667 | 3.1603 | 2.3255 | 308.349 | 67.8488 | 0.033556 | 2.5509 | 2.3477 | 7.1163 | 0 | 3.607
| 18 | [11 empty] | -0.018889 | 6.2678 | 6.2984 | 77.24% | 4.8647 | 1.4337 | 0 | 108.6525 | 0 |  | 0.11667 | 3.8667 | 3.6776 | 3.1919 | 346.8028 | 40.5083 |  | 0.018889 | 6.2122 | 6.1816 | 78.7% | 4.8647 | 1.3169 | 0 | 108.6525 | 0 |  | 0.043333 | 2.8233 | 2.7531 | 2.3895 | 259.623 | 54.1107 |  | -0.018889 | 6.2678 | 6.2984 | 77.24% | 4.8647 | 1.4337 | 0 | 108.6525 | 0 |  | 0.11667 | 3.8667 | 3.6776 | 3.1919 | 346.8028 | 40.5083 | 0.033556 | 2.5509 | 2.4965 | 7.1163 | 0 | 3.3921
| 19 | [11 empty] | -0.018889 | 6.2678 | 6.3215 | 81.3% | 5.1394 | 1.1821 | 0 | 115.245 | 0 |  | 0.11667 | 3.8667 | 3.5351 | 2.6013 | 299.7901 | 52.7198 |  | 0.018889 | 6.2122 | 6.1585 | 83.45% | 5.1394 | 1.0192 | 0 | 115.245 | 0 |  | 0.043333 | 2.8233 | 2.7002 | 1.9869 | 228.9844 | 69.0216 |  | -0.018889 | 6.2678 | 6.3215 | 81.3% | 5.1394 | 1.1821 | 0 | 115.245 | 0 |  | 0.11667 | 3.8667 | 3.5351 | 2.6013 | 299.7901 | 52.7198 | 0.033556 | 2.5509 | 2.4555 | 7.1163 | 0 | 3.4487
| 20 | [11 empty] | -0.018889 | 6.2678 | 6.3103 | 79.33% | 5.0062 | 1.304 | 0 | 112.05 | 0 |  | 0.11667 | 3.8667 | 3.6042 | 3.1281 | 350.5086 | 42.6257 |  | 0.018889 | 6.2122 | 6.1697 | 81.14% | 5.0062 | 1.1635 | 0 | 112.05 | 0 |  | 0.043333 | 2.8233 | 2.7258 | 2.0058 | 224.7501 | 66.4769 |  | -0.018889 | 6.2678 | 6.3103 | 79.33% | 5.0062 | 1.304 | 0 | 112.05 | 0 |  | 0.11667 | 3.8667 | 3.6042 | 3.1281 | 350.5086 | 42.6257 | 0.033556 | 2.5509 | 2.4754 | 7.1163 | 0 | 3.421
| 21 | [11 empty] | -0.018889 | 6.2678 | 6.3325 | 83.23% | 5.2706 | 1.0618 | 0 | 118.395 | 0 |  | 0.11667 | 3.8667 | 3.4671 | 2.5513 | 302.0552 | 55.2239 |  | 0.018889 | 6.2122 | 6.1475 | 85.74% | 5.2706 | 0.8769 | 0 | 118.395 | 0 |  | 0.043333 | 2.8233 | 2.6749 | 1.9683 | 233.041 | 71.5783 |  | -0.018889 | 6.2678 | 6.3325 | 83.23% | 5.2706 | 1.0618 | 0 | 118.395 | 0 |  | 0.11667 | 3.8667 | 3.4671 | 2.5513 | 302.0552 | 55.2239 | 0.033556 | 2.5509 | 2.436 | 7.1163 | 0 | 3.4764
| 22 | [11 empty] | 0.16625 | 7.5637 | 5.9892 | 100% | 6.6309 | -0.64171 | 0.096776 | 136.4253 | 14.6172 |  | 0.05875 | 3.4613 | 2.9048 | 2.1375 | 291.6121 | 93.3451 |  | 0.21557 | 7.169 | 5.1274 | 100% | 6.6309 | -1.5036 | 0.22675 | 116.7935 | 34.249 |  | 0.044932 | 2.6305 | 2.205 | 1.6225 | 189.5013 | 126.4151 |  | 0.15875 | 6.2678 | 4.7643 | 100% | 6.6309 | -1.8667 | 0.28151 | 108.523 | 42.5195 |  | 0.11667 | 2.8788 | 1.7738 | 1.3053 | 141.6511 | 149.5379 | 0.044932 | 2.6305 | 2.205 | 6.0698 | 1.0465 | 4.5211
| 23 | [11 empty] | -0.018889 | 6.2678 | 6.3599 | 88% | 5.5969 | 0.76299 | 0 | 126.225 | 0 |  | 0.11667 | 3.8667 | 3.2979 | 2.4268 | 306.3189 | 61.8962 |  | 0.018889 | 6.2122 | 6.1201 | 91.45% | 5.5969 | 0.52326 | 0 | 126.225 | 0 |  | 0.043333 | 2.8233 | 2.6121 | 1.9221 | 242.617 | 78.1478 |  | -0.018889 | 6.2678 | 6.3599 | 88% | 5.5969 | 0.76299 | 0 | 126.225 | 0 |  | 0.11667 | 3.8667 | 3.2979 | 2.4268 | 306.3189 | 61.8962 | 0.033556 | 2.5509 | 2.3873 | 7.1163 | 0 | 3.5473
| 24 | [11 empty] | -0.018889 | 6.2678 | 6.31 | 79.29% | 5.0034 | 1.3066 | 0 | 111.9825 | 0 |  | 0.11667 | 3.8667 | 3.6056 | 3.1294 | 350.4392 | 42.5828 |  | 0.018889 | 6.2122 | 6.17 | 81.09% | 5.0034 | 1.1665 | 0 | 111.9825 | 0 |  | 0.043333 | 2.8233 | 2.7264 | 2.0062 | 224.6593 | 66.4237 |  | -0.018889 | 6.2678 | 6.31 | 79.29% | 5.0034 | 1.3066 | 0 | 111.9825 | 0 |  | 0.11667 | 3.8667 | 3.6056 | 3.1294 | 350.4392 | 42.5828 | 0.033556 | 2.5509 | 2.4758 | 7.1163 | 0 | 3.4204
| 25 | [11 empty] | -0.018889 | 6.2678 | 6.3593 | 87.91% | 5.5903 | 0.769 | 0 | 126.0675 | 0 |  | 0.11667 | 3.8667 | 3.3013 | 2.4293 | 306.2523 | 61.7552 |  | 0.018889 | 6.2122 | 6.1207 | 91.33% | 5.5903 | 0.53038 | 0 | 126.0675 | 0 |  | 0.043333 | 2.8233 | 2.6133 | 1.923 | 242.4315 | 78.0125 |  | -0.018889 | 6.2678 | 6.3593 | 87.91% | 5.5903 | 0.769 | 0 | 126.0675 | 0 |  | 0.11667 | 3.8667 | 3.3013 | 2.4293 | 306.2523 | 61.7552 | 0.033556 | 2.5509 | 2.3883 | 7.1163 | 0 | 3.5458
| 26 | [11 empty] | -0.018889 | 6.2678 | 6.3288 | 82.58% | 5.2266 | 1.1022 | 0 | 117.3375 | 0 |  | 0.11667 | 3.8667 | 3.4899 | 2.5681 | 301.33 | 54.3724 |  | 0.018889 | 6.2122 | 6.1512 | 84.97% | 5.2266 | 0.92466 | 0 | 117.3375 | 0 |  | 0.043333 | 2.8233 | 2.6834 | 1.9746 | 231.6922 | 70.7146 |  | -0.018889 | 6.2678 | 6.3288 | 82.58% | 5.2266 | 1.1022 | 0 | 117.3375 | 0 |  | 0.11667 | 3.8667 | 3.4899 | 2.5681 | 301.33 | 54.3724 | 0.033556 | 2.5509 | 2.4425 | 7.1163 | 0 | 3.467
| 27 | [11 empty] | -0.018889 | 6.2678 | 6.2402 | 66.84% | 4.1709 | 2.0692 | 0 | 92.0025 | 0 |  | 0.11667 | 3.8667 | 4.0373 | 3.5041 | 322.3827 | 31.2446 |  | 0.018889 | 6.2122 | 6.2398 | 66.84% | 4.1709 | 2.0689 | 0 | 92.0025 | 0 |  | 0.043333 | 2.8233 | 2.8867 | 2.5054 | 230.5072 | 43.698 |  | -0.018889 | 6.2678 | 6.2402 | 66.84% | 4.1709 | 2.0692 | 0 | 92.0025 | 0 |  | 0.11667 | 3.8667 | 4.0373 | 3.5041 | 322.3827 | 31.2446 | 0.033556 | 2.5509 | 2.6 | 7.1163 | 0 | 3.2571
| 28 | [11 empty] | 0.738 | 4.754 | 7.2232 | 51.88% | 3.7472 | 3.476 | 0 | 81.8325 | 0 |  | 0.18 | 3.74 | 4.3422 | 4.2603 | 348.6327 | 22.8576 |  | 0.646 | 4.958 | 7.1194 | 52.63% | 3.7472 | 3.3722 | 0 | 81.8325 | 0 |  | 0.166 | 2.578 | 3.1334 | 3.0743 | 251.5766 | 31.6759 |  | 0.738 | 6.2678 | 8.737 | 42.89% | 3.7472 | 4.9898 | 0 | 81.8325 | 0 |  | 0.11667 | 3.74 | 4.1303 | 4.1303 | 337.9966 | 23.5769 | 0.1564 | 2.3052 | 2.8285 | 7.1163 | 0 | 2.994
III | 1 | [11 empty] | 0.31333 | 7.7267 | 10.3156 | 25.6% | 2.6409 | 7.6746 | 0 | 55.2825 | 0 |  | 0.22 | 3.46 | 5.2778 | 5.0786 | 280.7571 | 12.9536 |  | 0.3 | 7.38 | 9.8588 | 26.79% | 2.6409 | 7.2178 | 0 | 55.2825 | 0 |  | 0.14333 | 2.7367 | 3.921 | 3.773 | 208.5807 | 17.436 |  | 0.31333 | 6.2678 | 8.8567 | 29.82% | 2.6409 | 6.2158 | 0 | 55.2825 | 0 |  | 0.11667 | 3.46 | 4.424 | 4.257 | 235.3385 | 15.4536 | 0.13267 | 2.4713 | 3.5675 | 7.1163 | 0 | 2.3738
| 2 | [11 empty] | 0.738 | 4.754 | 7.4169 | 49.73% | 3.6881 | 3.7288 | 0 | 80.415 | 0 |  | 0.18 | 3.74 | 4.3895 | 4.3895 | 352.9816 | 21.8006 |  | 0.646 | 4.958 | 7.289 | 50.6% | 3.6881 | 3.6009 | 0 | 80.415 | 0 |  | 0.166 | 2.578 | 3.177 | 3.117 | 250.6568 | 30.7002 |  | 0.738 | 6.2678 | 8.9307 | 41.3% | 3.6881 | 5.2426 | 0 | 80.415 | 0 |  | 0.11667 | 3.74 | 4.161 | 4.161 | 334.6046 | 22.998 | 0.1564 | 2.3052 | 2.8695 | 7.1163 | 0 | 2.9511
| 3 | [11 empty] | 0.738 | 4.754 | 8.3364 | 40.88% | 3.4078 | 4.9286 | 0 | 73.6875 | 0 |  | 0.18 | 3.74 | 4.6137 | 4.6137 | 339.9757 | 19.0058 |  | 0.646 | 4.958 | 8.0938 | 42.1% | 3.4078 | 4.686 | 0 | 73.6875 | 0 |  | 0.166 | 2.578 | 3.3838 | 3.3838 | 249.3431 | 25.9142 |  | 0.738 | 6.2678 | 9.8502 | 34.6% | 3.4078 | 6.4423 | 0 | 73.6875 | 0 |  | 0.11667 | 3.74 | 4.3063 | 4.1438 | 305.3475 | 21.1612 | 0.1564 | 2.3052 | 3.0644 | 7.1163 | 0 | 2.7635
| 4 | [11 empty] | 0.738 | 4.754 | 9.6033 | 31.46% | 3.0216 | 6.5817 | 0 | 64.4175 | 0 |  | 0.18 | 3.74 | 4.9227 | 4.737 | 305.1448 | 16.1826 |  | 0.646 | 4.958 | 9.2028 | 32.83% | 3.0216 | 6.1812 | 0 | 64.4175 | 0 |  | 0.166 | 2.578 | 3.6688 | 3.5303 | 227.414 | 21.7139 |  | 0.738 | 6.2678 | 11.1171 | 27.18% | 3.0216 | 8.0955 | 0 | 64.4175 | 0 |  | 0.11667 | 3.74 | 4.5066 | 4.3365 | 279.3489 | 17.677 | 0.1564 | 2.3052 | 3.3329 | 7.1163 | 0 | 2.5409
| 5 | [11 empty] | 0.738 | 4.754 | 6.3038 | 63.89% | 4.0275 | 2.2763 | 0 | 88.56 | 0 |  | 0.18 | 3.74 | 4.118 | 3.5741 | 316.5235 | 29.486 |  | 0.646 | 4.958 | 6.3146 | 63.78% | 4.0275 | 2.2871 | 0 | 88.56 | 0 |  | 0.166 | 2.578 | 2.9266 | 2.5401 | 224.9484 | 41.4896 |  | 0.738 | 6.2678 | 7.8176 | 51.52% | 4.0275 | 3.7901 | 0 | 88.56 | 0 |  | 0.11667 | 3.74 | 3.985 | 3.9098 | 346.2529 | 26.9543 | 0.1564 | 2.3052 | 2.6336 | 7.1163 | 0 | 3.2155
| 6 | [11 empty] | 0.738 | 4.754 | 7.377 | 50.16% | 3.7003 | 3.6767 | 0 | 80.7075 | 0 |  | 0.18 | 3.74 | 4.3797 | 4.2971 | 346.8093 | 22.3503 |  | 0.646 | 4.958 | 7.254 | 51.01% | 3.7003 | 3.5537 | 0 | 80.7075 | 0 |  | 0.166 | 2.578 | 3.168 | 3.1082 | 250.8565 | 30.8994 |  | 0.738 | 6.2678 | 8.8908 | 41.62% | 3.7003 | 5.1904 | 0 | 80.7075 | 0 |  | 0.11667 | 3.74 | 4.1547 | 4.1547 | 335.3116 | 23.1167 | 0.1564 | 2.3052 | 2.8611 | 7.1163 | 0 | 2.9599
| 7 | [11 empty] | 0.738 | 4.754 | 7.8321 | 45.47% | 3.5616 | 4.2705 | 0 | 77.3775 | 0 |  | 0.18 | 3.74 | 4.4908 | 4.4908 | 347.483 | 20.5042 |  | 0.646 | 4.958 | 7.6524 | 46.54% | 3.5616 | 4.0908 | 0 | 77.3775 | 0 |  | 0.166 | 2.578 | 3.2704 | 3.2704 | 253.0522 | 28.1557 |  | 0.738 | 6.2678 | 9.3459 | 38.11% | 3.5616 | 5.7843 | 0 | 77.3775 | 0 |  | 0.11667 | 3.74 | 4.2266 | 4.0671 | 314.7023 | 22.64 | 0.1564 | 2.3052 | 2.9575 | 7.1163 | 0 | 2.8633
| 8 | [11 empty] | 0.738 | 4.754 | 7.54 | 48.42% | 3.6506 | 3.8893 | 0 | 79.515 | 0 |  | 0.18 | 3.74 | 4.4195 | 4.4195 | 351.4165 | 21.4103 |  | 0.646 | 4.958 | 7.3967 | 49.36% | 3.6506 | 3.746 | 0 | 79.515 | 0 |  | 0.166 | 2.578 | 3.2046 | 3.2046 | 254.8177 | 29.5267 |  | 0.738 | 6.2678 | 9.0537 | 40.32% | 3.6506 | 5.4031 | 0 | 79.515 | 0 |  | 0.11667 | 3.74 | 4.1804 | 4.1804 | 332.4058 | 22.6348 | 0.1564 | 2.3052 | 2.8956 | 7.1163 | 0 | 2.9246
| 9 | [11 empty] | 0.738 | 4.754 | 7.8034 | 45.75% | 3.5703 | 4.2331 | 0 | 77.5872 | 0 |  | 0.18 | 3.74 | 4.4838 | 4.4838 | 347.8824 | 20.5918 |  | 0.646 | 4.958 | 7.6273 | 46.81% | 3.5703 | 4.057 | 0 | 77.5872 | 0 |  | 0.166 | 2.578 | 3.2639 | 3.2639 | 253.2378 | 28.2878 |  | 0.738 | 6.2678 | 9.3172 | 38.32% | 3.5703 | 5.7469 | 0 | 77.5872 | 0 |  | 0.11667 | 3.74 | 4.2221 | 4.0627 | 315.2169 | 22.7257 | 0.1564 | 2.3052 | 2.9514 | 7.1163 | 0 | 2.8692
| 10 | [11 empty] | 0.738 | 4.754 | 7.2202 | 51.91% | 3.7481 | 3.472 | 0 | 81.855 | 0 |  | 0.18 | 3.74 | 4.3415 | 4.2596 | 348.6683 | 22.8678 |  | 0.646 | 4.958 | 7.1167 | 52.67% | 3.7481 | 3.3686 | 0 | 81.855 | 0 |  | 0.166 | 2.578 | 3.1327 | 3.0736 | 251.5902 | 31.6916 |  | 0.738 | 6.2678 | 8.7339 | 42.91% | 3.7481 | 4.9858 | 0 | 81.855 | 0 |  | 0.11667 | 3.74 | 4.1299 | 4.1299 | 338.0498 | 23.5861 | 0.1564 | 2.3052 | 2.8278 | 7.1163 | 0 | 2.9946
| 11 | [11 empty] | -0.018889 | 6.2678 | 6.2361 | 66.1% | 4.1222 | 2.1139 | 0 | 90.8325 | 0 |  | 0.11667 | 3.8667 | 4.0626 | 3.526 | 320.2757 | 30.6553 |  | 0.018889 | 6.2122 | 6.2439 | 66.02% | 4.1222 | 2.1218 | 0 | 90.8325 | 0 |  | 0.043333 | 2.8233 | 2.8961 | 2.5136 | 228.316 | 43.0024 |  | -0.018889 | 6.2678 | 6.2361 | 66.1% | 4.1222 | 2.1139 | 0 | 90.8325 | 0 |  | 0.11667 | 3.8667 | 4.0626 | 3.526 | 320.2757 | 30.6553 | 0.033556 | 2.5509 | 2.6072 | 7.1163 | 0 | 3.248
| 12 | [11 empty] | 0.738 | 4.754 | 6.4883 | 61.21% | 3.9712 | 2.517 | 0 | 87.21 | 0 |  | 0.18 | 3.74 | 4.163 | 3.6132 | 315.1045 | 28.7227 |  | 0.646 | 4.958 | 6.4761 | 61.32% | 3.9712 | 2.5048 | 0 | 87.21 | 0 |  | 0.166 | 2.578 | 2.9681 | 2.5761 | 224.6605 | 40.2859 |  | 0.738 | 6.2678 | 8.0021 | 49.63% | 3.9712 | 4.0308 | 0 | 87.21 | 0 |  | 0.11667 | 3.74 | 4.0142 | 4.0142 | 350.0755 | 25.8534 | 0.1564 | 2.3052 | 2.6727 | 7.1163 | 0 | 3.1684
| 13 | [11 empty] | -0.018889 | 6.2678 | 6.283 | 74.52% | 4.6819 | 1.6012 | 0 | 104.265 | 0 |  | 0.11667 | 3.8667 | 3.7724 | 3.2741 | 341.3766 | 37.8957 |  | 0.018889 | 6.2122 | 6.197 | 75.55% | 4.6819 | 1.5151 | 0 | 104.265 | 0 |  | 0.043333 | 2.8233 | 2.7883 | 2.42 | 252.3253 | 51.27 |  | -0.018889 | 6.2678 | 6.283 | 74.52% | 4.6819 | 1.6012 | 0 | 104.265 | 0 |  | 0.11667 | 3.8667 | 3.7724 | 3.2741 | 341.3766 | 37.8957 | 0.033556 | 2.5509 | 2.5238 | 7.1163 | 0 | 3.3555
| 14 | [11 empty] | -0.018889 | 6.2678 | 6.3471 | 85.79% | 5.445 | 0.90211 | 0 | 122.58 | 0 |  | 0.11667 | 3.8667 | 3.3767 | 2.4847 | 304.5766 | 58.707 |  | 0.018889 | 6.2122 | 6.1329 | 88.78% | 5.445 | 0.68789 | 0 | 122.58 | 0 |  | 0.043333 | 2.8233 | 2.6413 | 1.9436 | 238.2493 | 75.0507 |  | -0.018889 | 6.2678 | 6.3471 | 85.79% | 5.445 | 0.90211 | 0 | 122.58 | 0 |  | 0.11667 | 3.8667 | 3.3767 | 2.4847 | 304.5766 | 58.707 | 0.033556 | 2.5509 | 2.41 | 7.1163 | 0 | 3.5139
| 15 | [11 empty] | -0.018889 | 6.2678 | 6.2731 | 72.75% | 4.5637 | 1.7094 | 0 | 101.43 | 0 |  | 0.11667 | 3.8667 | 3.8336 | 3.3273 | 337.4865 | 36.2763 |  | 0.018889 | 6.2122 | 6.2069 | 73.53% | 4.5637 | 1.6431 | 0 | 101.43 | 0 |  | 0.043333 | 2.8233 | 2.8111 | 2.4398 | 247.4673 | 49.4723 |  | -0.018889 | 6.2678 | 6.2731 | 72.75% | 4.5637 | 1.7094 | 0 | 101.43 | 0 |  | 0.11667 | 3.8667 | 3.8336 | 3.3273 | 337.4865 | 36.2763 | 0.033556 | 2.5509 | 2.5414 | 7.1163 | 0 | 3.3322
| 16 | [11 empty] | 0.738 | 4.754 | 6.5129 | 60.86% | 3.9638 | 2.5492 | 0 | 87.03 | 0 |  | 0.18 | 3.74 | 4.169 | 3.6184 | 314.9074 | 28.6221 |  | 0.646 | 4.958 | 6.4976 | 61% | 3.9638 | 2.5339 | 0 | 87.03 | 0 |  | 0.166 | 2.578 | 2.9736 | 2.5809 | 224.6148 | 40.1279 |  | 0.738 | 6.2678 | 8.0267 | 49.38% | 3.9638 | 4.0629 | 0 | 87.03 | 0 |  | 0.11667 | 3.74 | 4.0181 | 4.0181 | 349.6914 | 25.7751 | 0.1564 | 2.3052 | 2.678 | 7.1163 | 0 | 3.1623
| 17 | [11 empty] | 0.738 | 4.754 | 7.7644 | 46.14% | 3.5822 | 4.1822 | 0 | 77.8725 | 0 |  | 0.18 | 3.74 | 4.4742 | 4.4742 | 348.421 | 20.7115 |  | 0.646 | 4.958 | 7.5931 | 47.18% | 3.5822 | 4.011 | 0 | 77.8725 | 0 |  | 0.166 | 2.578 | 3.2551 | 3.2551 | 253.486 | 28.4683 |  | 0.738 | 6.2678 | 9.2782 | 38.61% | 3.5822 | 5.696 | 0 | 77.8725 | 0 |  | 0.11667 | 3.74 | 4.2159 | 4.0568 | 315.9141 | 22.8426 | 0.1564 | 2.3052 | 2.9432 | 7.1163 | 0 | 2.8773
| 18 | [11 empty] | 0.31333 | 7.7267 | 10.3299 | 25.47% | 2.6306 | 7.6993 | 0 | 55.035 | 0 |  | 0.22 | 3.46 | 5.2878 | 5.0883 | 280.0342 | 12.871 |  | 0.3 | 7.38 | 9.8725 | 26.65% | 2.6306 | 7.2419 | 0 | 55.035 | 0 |  | 0.14333 | 2.7367 | 3.9275 | 3.7793 | 207.9948 | 17.329 |  | 0.31333 | 6.2678 | 8.8711 | 29.65% | 2.6306 | 6.2404 | 0 | 55.035 | 0 |  | 0.11667 | 3.46 | 4.4293 | 4.2622 | 234.5681 | 15.3658 | 0.13267 | 2.4713 | 3.5736 | 7.1163 | 0 | 2.3697
| 19 | [11 empty] | 0.738 | 4.754 | 9.594 | 31.52% | 3.0244 | 6.5697 | 0 | 64.485 | 0 |  | 0.18 | 3.74 | 4.9205 | 4.7348 | 305.3249 | 16.207 |  | 0.646 | 4.958 | 9.1947 | 32.89% | 3.0244 | 6.1703 | 0 | 64.485 | 0 |  | 0.166 | 2.578 | 3.6667 | 3.5283 | 227.5236 | 21.7489 |  | 0.738 | 6.2678 | 11.1078 | 27.23% | 3.0244 | 8.0835 | 0 | 64.485 | 0 |  | 0.11667 | 3.74 | 4.5051 | 4.3351 | 279.5511 | 17.7012 | 0.1564 | 2.3052 | 3.3309 | 7.1163 | 0 | 2.5423
| 20 | [11 empty] | 0.738 | 4.754 | 7.7214 | 46.56% | 3.5953 | 4.1261 | 0 | 78.1875 | 0 |  | 0.18 | 3.74 | 4.4638 | 4.4638 | 349.0095 | 20.8442 |  | 0.646 | 4.958 | 7.5555 | 47.59% | 3.5953 | 3.9601 | 0 | 78.1875 | 0 |  | 0.166 | 2.578 | 3.2455 | 3.2455 | 253.7543 | 28.6687 |  | 0.738 | 6.2678 | 9.2352 | 38.93% | 3.5953 | 5.6398 | 0 | 78.1875 | 0 |  | 0.11667 | 3.74 | 4.2091 | 4.0503 | 316.68 | 22.9721 | 0.1564 | 2.3052 | 2.9341 | 7.1163 | 0 | 2.8862
| 21 | [11 empty] | 0.738 | 4.754 | 6.4176 | 62.22% | 3.9928 | 2.4248 | 0 | 87.7275 | 0 |  | 0.18 | 3.74 | 4.1457 | 3.5982 | 315.6609 | 29.0133 |  | 0.646 | 4.958 | 6.4142 | 62.25% | 3.9928 | 2.4214 | 0 | 87.7275 | 0 |  | 0.166 | 2.578 | 2.9522 | 2.5623 | 224.7824 | 40.7433 |  | 0.738 | 6.2678 | 7.9314 | 50.34% | 3.9928 | 3.9385 | 0 | 87.7275 | 0 |  | 0.11667 | 3.74 | 4.003 | 3.9275 | 344.5461 | 26.581 | 0.1564 | 2.3052 | 2.6578 | 7.1163 | 0 | 3.1863
| 22 | [11 empty] | 0.738 | 4.754 | 6.2607 | 64.54% | 4.0406 | 2.2201 | 0 | 88.875 | 0 |  | 0.18 | 3.74 | 4.1075 | 3.565 | 316.8394 | 29.6665 |  | 0.646 | 4.958 | 6.2769 | 64.37% | 4.0406 | 2.2363 | 0 | 88.875 | 0 |  | 0.166 | 2.578 | 2.9169 | 2.5317 | 225.0016 | 41.7754 |  | 0.738 | 6.2678 | 7.7745 | 51.97% | 4.0406 | 3.7339 | 0 | 88.875 | 0 |  | 0.11667 | 3.74 | 3.9782 | 3.9031 | 346.891 | 27.0965 | 0.1564 | 2.3052 | 2.6245 | 7.1163 | 0 | 3.2266
| 23 | [11 empty] | 0.738 | 4.754 | 6.2362 | 64.91% | 4.0481 | 2.188 | 0 | 89.055 | 0 |  | 0.18 | 3.74 | 4.1015 | 3.5598 | 317.0173 | 29.7701 |  | 0.646 | 4.958 | 6.2554 | 64.71% | 4.0481 | 2.2073 | 0 | 89.055 | 0 |  | 0.166 | 2.578 | 2.9114 | 2.5269 | 225.0296 | 41.9396 |  | 0.738 | 6.2678 | 7.7499 | 52.23% | 4.0481 | 3.7018 | 0 | 89.055 | 0 |  | 0.11667 | 3.74 | 3.9743 | 3.8993 | 347.2538 | 27.1779 | 0.1564 | 2.3052 | 2.6193 | 7.1163 | 0 | 3.2331
| 24 | [11 empty] | 0.738 | 4.754 | 9.1051 | 34.85% | 3.1734 | 5.9317 | 0 | 68.0625 | 0 |  | 0.18 | 3.74 | 4.8012 | 4.6201 | 314.4536 | 17.531 |  | 0.646 | 4.958 | 8.7667 | 36.2% | 3.1734 | 5.5933 | 0 | 68.0625 | 0 |  | 0.166 | 2.578 | 3.5567 | 3.4225 | 232.9434 | 23.6653 |  | 0.738 | 6.2678 | 10.6189 | 29.88% | 3.1734 | 7.4455 | 0 | 68.0625 | 0 |  | 0.11667 | 3.74 | 4.4278 | 4.2608 | 289.9979 | 19.0094 | 0.1564 | 2.3052 | 3.2273 | 7.1163 | 0 | 2.624
| 25 | [11 empty] | 0.738 | 4.754 | 9.8216 | 30.09% | 2.955 | 6.8666 | 0 | 62.82 | 0 |  | 0.18 | 3.74 | 4.976 | 4.7882 | 300.7964 | 15.6124 |  | 0.646 | 4.958 | 9.3939 | 31.46% | 2.955 | 6.4389 | 0 | 62.82 | 0 |  | 0.166 | 2.578 | 3.7179 | 3.5776 | 224.7429 | 20.8957 |  | 0.738 | 6.2678 | 11.3354 | 26.07% | 2.955 | 8.3804 | 0 | 62.82 | 0 |  | 0.11667 | 3.74 | 4.5411 | 4.3697 | 274.5076 | 17.1076 | 0.1564 | 2.3052 | 3.3791 | 7.1163 | 0 | 2.5061
| 26 | [11 empty] | 0.738 | 4.754 | 7.9735 | 44.13% | 3.5184 | 4.4551 | 0 | 76.3425 | 0 |  | 0.18 | 3.74 | 4.5252 | 4.5252 | 345.4689 | 20.0757 |  | 0.646 | 4.958 | 7.7762 | 45.25% | 3.5184 | 4.2577 | 0 | 76.3425 | 0 |  | 0.166 | 2.578 | 3.3022 | 3.3022 | 252.0963 | 27.5114 |  | 0.738 | 6.2678 | 9.4873 | 37.09% | 3.5184 | 5.9689 | 0 | 76.3425 | 0 |  | 0.11667 | 3.74 | 4.249 | 4.0886 | 312.1355 | 22.2196 | 0.1564 | 2.3052 | 2.9875 | 7.1163 | 0 | 2.8346
| 27 | [11 empty] | 0.738 | 4.754 | 9.4188 | 32.68% | 3.0778 | 6.341 | 0 | 65.7675 | 0 |  | 0.18 | 3.74 | 4.8777 | 4.6937 | 308.6919 | 16.6742 |  | 0.646 | 4.958 | 9.0413 | 34.04% | 3.0778 | 5.9634 | 0 | 65.7675 | 0 |  | 0.166 | 2.578 | 3.6273 | 3.4904 | 229.5536 | 22.4226 |  | 0.738 | 6.2678 | 10.9326 | 28.15% | 3.0778 | 7.8547 | 0 | 65.7675 | 0 |  | 0.11667 | 3.74 | 4.4774 | 4.3085 | 283.3574 | 18.165 | 0.1564 | 2.3052 | 3.2938 | 7.1163 | 0 | 2.571
| 28 | [11 empty] | -0.018889 | 6.2678 | 6.2641 | 71.13% | 4.4559 | 1.8081 | 0 | 98.8425 | 0 |  | 0.11667 | 3.8667 | 3.8895 | 3.3758 | 333.673 | 34.8428 |  | 0.018889 | 6.2122 | 6.2159 | 71.69% | 4.4559 | 1.76 | 0 | 98.8425 | 0 |  | 0.043333 | 2.8233 | 2.8318 | 2.4578 | 242.9356 | 47.8567 |  | -0.018889 | 6.2678 | 6.2641 | 71.13% | 4.4559 | 1.8081 | 0 | 98.8425 | 0 |  | 0.11667 | 3.8667 | 3.8895 | 3.3758 | 333.673 | 34.8428 | 0.033556 | 2.5509 | 2.5575 | 7.1163 | 0 | 3.3112
| 29 | [11 empty] | -0.018889 | 6.2678 | 6.2612 | 70.61% | 4.4212 | 1.8399 | 0 | 98.01 | 0 |  | 0.11667 | 3.8667 | 3.9075 | 3.3914 | 332.3926 | 34.3903 |  | 0.018889 | 6.2122 | 6.2188 | 71.09% | 4.4212 | 1.7976 | 0 | 98.01 | 0 |  | 0.043333 | 2.8233 | 2.8385 | 2.4636 | 241.4578 | 47.342 |  | -0.018889 | 6.2678 | 6.2612 | 70.61% | 4.4212 | 1.8399 | 0 | 98.01 | 0 |  | 0.11667 | 3.8667 | 3.9075 | 3.3914 | 332.3926 | 34.3903 | 0.033556 | 2.5509 | 2.5626 | 7.1163 | 0 | 3.3046
| 30 | [11 empty] | -0.018889 | 6.2678 | 6.2594 | 70.3% | 4.4006 | 1.8588 | 0 | 97.515 | 0 |  | 0.11667 | 3.8667 | 3.9182 | 3.4007 | 331.619 | 34.1233 |  | 0.018889 | 6.2122 | 6.2206 | 70.74% | 4.4006 | 1.8199 | 0 | 97.515 | 0 |  | 0.043333 | 2.8233 | 2.8425 | 2.4671 | 240.5745 | 47.0371 |  | -0.018889 | 6.2678 | 6.2594 | 70.3% | 4.4006 | 1.8588 | 0 | 97.515 | 0 |  | 0.11667 | 3.8667 | 3.9182 | 3.4007 | 331.619 | 34.1233 | 0.033556 | 2.5509 | 2.5657 | 7.1163 | 0 | 3.3006
| 31 | [11 empty] | -0.018889 | 6.2678 | 6.2463 | 67.95% | 4.2441 | 2.0022 | 0 | 93.7575 | 0 |  | 0.11667 | 3.8667 | 3.9994 | 3.4712 | 325.4469 | 32.1424 |  | 0.018889 | 6.2122 | 6.2337 | 68.08% | 4.2441 | 1.9896 | 0 | 93.7575 | 0 |  | 0.043333 | 2.8233 | 2.8726 | 2.4932 | 233.7582 | 44.7499 |  | -0.018889 | 6.2678 | 6.2463 | 67.95% | 4.2441 | 2.0022 | 0 | 93.7575 | 0 |  | 0.11667 | 3.8667 | 3.9994 | 3.4712 | 325.4469 | 32.1424 | 0.033556 | 2.5509 | 2.5891 | 7.1163 | 0 | 3.2708
IV | 1 | [11 empty] | 0.31333 | 7.7267 | 10.4344 | 24.49% | 2.5556 | 7.8788 | 0 | 53.235 | 0 |  | 0.22 | 3.46 | 5.3612 | 5.1589 | 274.6318 | 12.2798 |  | 0.3 | 7.38 | 9.9725 | 25.63% | 2.5556 | 7.4169 | 0 | 53.235 | 0 |  | 0.14333 | 2.7367 | 3.9753 | 3.8253 | 203.6395 | 16.5607 |  | 0.31333 | 6.2678 | 8.9755 | 28.47% | 2.5556 | 6.4199 | 0 | 53.235 | 0 |  | 0.11667 | 3.46 | 4.4682 | 4.2996 | 228.8883 | 14.7339 | 0.13267 | 2.4713 | 3.6178 | 7.1163 | 0 | 2.3408
| 2 | [11 empty] | 0.243 | 8.43 | 11.2842 | 16.46% | 1.8572 | 9.427 | 0 | 36.4725 | 0 |  | 0.139 | 4.27 | 5.9027 | 5.6799 | 207.1612 | 7.6413 |  | 0.243 | 8.43 | 11.2842 | 16.46% | 1.8572 | 9.427 | 0 | 36.4725 | 0 |  | 0.139 | 4.27 | 5.9027 | 5.6799 | 207.1612 | 7.6413 |  | 0.243 | 6.2678 | 9.122 | 20.36% | 1.8572 | 7.2648 | 0 | 36.4725 | 0 |  | 0.11667 | 4.27 | 5.6403 | 5.4275 | 197.9546 | 7.9967 | 0.1456 | 2.342 | 4.0522 | 7.1163 | 0 | 2.0898
| 3 | [11 empty] | 0.31333 | 7.7267 | 10.437 | 24.47% | 2.5537 | 7.8833 | 0 | 53.19 | 0 |  | 0.22 | 3.46 | 5.363 | 5.1606 | 274.4935 | 12.2652 |  | 0.3 | 7.38 | 9.975 | 25.6% | 2.5537 | 7.4212 | 0 | 53.19 | 0 |  | 0.14333 | 2.7367 | 3.9765 | 3.8264 | 203.5285 | 16.5418 |  | 0.31333 | 6.2678 | 8.9781 | 28.44% | 2.5537 | 6.4244 | 0 | 53.19 | 0 |  | 0.11667 | 3.46 | 4.4692 | 4.3005 | 228.7446 | 14.7182 | 0.13267 | 2.4713 | 3.6189 | 7.1163 | 0 | 2.34
| 4 | [11 empty] | 0.243 | 8.43 | 11.101 | 18.26% | 2.0269 | 9.0741 | 0 | 40.545 | 0 |  | 0.139 | 4.27 | 5.7978 | 5.5791 | 226.2028 | 8.6482 |  | 0.243 | 8.43 | 11.101 | 18.26% | 2.0269 | 9.0741 | 0 | 40.545 | 0 |  | 0.139 | 4.27 | 5.7978 | 5.5791 | 226.2028 | 8.6482 |  | 0.243 | 6.2678 | 8.9388 | 22.68% | 2.0269 | 6.9119 | 0 | 40.545 | 0 |  | 0.11667 | 4.27 | 5.5524 | 5.3428 | 216.6254 | 9.0305 | 0.1456 | 2.342 | 3.9424 | 7.1163 | 0 | 2.148
| 5 | [11 empty] | 0.243 | 8.43 | 11.6983 | 12.6% | 1.4737 | 10.2246 | 0 | 0 | 0 |  | 0.139 | 4.27 | 6.1395 | 5.9079 | 0 | 0 |  | 0.243 | 8.43 | 11.6983 | 12.6% | 1.4737 | 10.2246 | 0 | 0 | 0 |  | 0.139 | 4.27 | 6.1395 | 5.9079 | 0 | 0 |  | 0.243 | 6.2678 | 9.5361 | 15.45% | 1.4737 | 8.0624 | 0 | 0 | 0 |  | 0.11667 | 4.27 | 5.8392 | 5.6188 | 0 | 0 | 0.1456 | 2.342 | 4.3003 | 7.1163 | 0 | 1.9692
| 6 | [11 empty] | 0.243 | 8.43 | 11.8138 | 11.57% | 1.3669 | 10.4469 | 0 | 0 | 0 |  | 0.139 | 4.27 | 6.2056 | 5.9714 | 0 | 0 |  | 0.243 | 8.43 | 11.8138 | 11.57% | 1.3669 | 10.4469 | 0 | 0 | 0 |  | 0.139 | 4.27 | 6.2056 | 5.9714 | 0 | 0 |  | 0.243 | 6.2678 | 9.6516 | 14.16% | 1.3669 | 8.2847 | 0 | 0 | 0 |  | 0.11667 | 4.27 | 5.8946 | 5.6721 | 0 | 0 | 0.1456 | 2.342 | 4.3695 | 7.1163 | 0 | 1.9381
| 7 | [11 empty] | 0.243 | 8.43 | 11.0109 | 19.17% | 2.1103 | 8.9006 | 0 | 42.5475 | 0 |  | 0.139 | 4.27 | 5.7463 | 5.5295 | 235.2645 | 9.1567 |  | 0.243 | 8.43 | 11.0109 | 19.17% | 2.1103 | 8.9006 | 0 | 42.5475 | 0 |  | 0.139 | 4.27 | 5.7463 | 5.5295 | 235.2645 | 9.1567 |  | 0.243 | 6.2678 | 8.8486 | 23.85% | 2.1103 | 6.7383 | 0 | 42.5475 | 0 |  | 0.11667 | 4.27 | 5.5091 | 5.3012 | 225.5531 | 9.5509 | 0.1456 | 2.342 | 3.8884 | 7.1163 | 0 | 2.1779
| 8 | [11 empty] | 0.243 | 8.43 | 11.0149 | 19.12% | 2.1066 | 8.9084 | 0 | 42.4575 | 0 |  | 0.139 | 4.27 | 5.7486 | 5.5317 | 234.8615 | 9.1336 |  | 0.243 | 8.43 | 11.0149 | 19.12% | 2.1066 | 8.9084 | 0 | 42.4575 | 0 |  | 0.139 | 4.27 | 5.7486 | 5.5317 | 234.8615 | 9.1336 |  | 0.243 | 6.2678 | 8.8527 | 23.8% | 2.1066 | 6.7461 | 0 | 42.4575 | 0 |  | 0.11667 | 4.27 | 5.511 | 5.3031 | 225.1554 | 9.5274 | 0.1456 | 2.342 | 3.8908 | 7.1163 | 0 | 2.1765
| 9 | [11 empty] | 0.243 | 8.43 | 11.2387 | 16.9% | 1.8994 | 9.3393 | 0 | 37.485 | 0 |  | 0.139 | 4.27 | 5.8766 | 5.6548 | 211.972 | 7.8883 |  | 0.243 | 8.43 | 11.2387 | 16.9% | 1.8994 | 9.3393 | 0 | 37.485 | 0 |  | 0.139 | 4.27 | 5.8766 | 5.6548 | 211.972 | 7.8883 |  | 0.243 | 6.2678 | 9.0765 | 20.93% | 1.8994 | 7.1771 | 0 | 37.485 | 0 |  | 0.11667 | 4.27 | 5.6185 | 5.4065 | 202.6609 | 8.2507 | 0.1456 | 2.342 | 4.0249 | 7.1163 | 0 | 2.104
| 10 | [11 empty] | 0.31333 | 7.7267 | 10.484 | 24.04% | 2.52 | 7.964 | 0 | 52.38 | 0 |  | 0.22 | 3.46 | 5.396 | 5.1924 | 271.9767 | 12.0046 |  | 0.3 | 7.38 | 10.02 | 25.15% | 2.52 | 7.5 | 0 | 52.38 | 0 |  | 0.14333 | 2.7367 | 3.998 | 3.8471 | 201.5128 | 16.2023 |  | 0.31333 | 6.2678 | 9.0251 | 27.92% | 2.52 | 6.5051 | 0 | 52.38 | 0 |  | 0.11667 | 3.46 | 4.4867 | 4.3174 | 226.1432 | 14.4376 | 0.13267 | 2.4713 | 3.6388 | 7.1163 | 0 | 2.3272
| 11 | [11 empty] | 0.31333 | 7.7267 | 10.0009 | 28.67% | 2.8669 | 7.1341 | 0 | 60.705 | 0 |  | 0.22 | 3.46 | 5.0568 | 4.866 | 295.3911 | 14.8456 |  | 0.3 | 7.38 | 9.5575 | 30% | 2.8669 | 6.6906 | 0 | 60.705 | 0 |  | 0.14333 | 2.7367 | 3.777 | 3.6345 | 220.6322 | 19.8759 |  | 0.31333 | 6.2678 | 8.5421 | 33.56% | 2.8669 | 5.6752 | 0 | 60.705 | 0 |  | 0.11667 | 3.46 | 4.3068 | 4.1443 | 251.5788 | 17.431 | 0.13267 | 2.4713 | 3.4343 | 7.1163 | 0 | 2.4658
| 12 | [11 empty] | 0.31333 | 7.7267 | 10.2607 | 26.12% | 2.6803 | 7.5804 | 0 | 56.2275 | 0 |  | 0.22 | 3.46 | 5.2393 | 5.0415 | 283.4733 | 13.2719 |  | 0.3 | 7.38 | 9.8063 | 27.33% | 2.6803 | 7.1259 | 0 | 56.2275 | 0 |  | 0.14333 | 2.7367 | 3.8959 | 3.7489 | 210.7891 | 17.8483 |  | 0.31333 | 6.2678 | 8.8019 | 30.45% | 2.6803 | 6.1215 | 0 | 56.2275 | 0 |  | 0.11667 | 3.46 | 4.4035 | 4.2374 | 238.2567 | 15.7906 | 0.13267 | 2.4713 | 3.5443 | 7.1163 | 0 | 2.3893
| 13 | [11 empty] | 0.31333 | 7.7267 | 10.1694 | 27% | 2.7459 | 7.4234 | 0 | 57.8025 | 0 |  | 0.22 | 3.46 | 5.1751 | 4.9798 | 287.8447 | 13.8128 |  | 0.3 | 7.38 | 9.7188 | 28.25% | 2.7459 | 6.9728 | 0 | 57.8025 | 0 |  | 0.14333 | 2.7367 | 3.8541 | 3.7086 | 214.3683 | 18.5473 |  | 0.31333 | 6.2678 | 8.7105 | 31.52% | 2.7459 | 5.9645 | 0 | 57.8025 | 0 |  | 0.11667 | 3.46 | 4.3695 | 4.2046 | 243.0379 | 16.3594 | 0.13267 | 2.4713 | 3.5056 | 7.1163 | 0 | 2.4157
| 14 | [11 empty] | 0.31333 | 7.7267 | 10.1589 | 27.1% | 2.7534 | 7.4055 | 0 | 57.9825 | 0 |  | 0.22 | 3.46 | 5.1677 | 4.9727 | 288.3319 | 13.8755 |  | 0.3 | 7.38 | 9.7088 | 28.36% | 2.7534 | 6.9553 | 0 | 57.9825 | 0 |  | 0.14333 | 2.7367 | 3.8493 | 3.704 | 214.7692 | 18.6281 |  | 0.31333 | 6.2678 | 8.7 | 31.65% | 2.7534 | 5.9466 | 0 | 57.9825 | 0 |  | 0.11667 | 3.46 | 4.3656 | 4.2009 | 243.5778 | 16.4249 | 0.13267 | 2.4713 | 3.5012 | 7.1163 | 0 | 2.4187
| 15 | [11 empty] | 0.738 | 4.754 | 9.4833 | 32.25% | 3.0581 | 6.4252 | 0 | 65.295 | 0 |  | 0.18 | 3.74 | 4.8935 | 4.7088 | 307.4637 | 16.5011 |  | 0.646 | 4.958 | 9.0978 | 33.61% | 3.0581 | 6.0397 | 0 | 65.295 | 0 |  | 0.166 | 2.578 | 3.6418 | 3.5044 | 228.817 | 22.1727 |  | 0.738 | 6.2678 | 10.9971 | 27.81% | 3.0581 | 7.939 | 0 | 65.295 | 0 |  | 0.11667 | 3.74 | 4.4876 | 4.3183 | 281.963 | 17.9935 | 0.1564 | 2.3052 | 3.3075 | 7.1163 | 0 | 2.5604
| 16 | [11 empty] | 0.738 | 4.754 | 9.0621 | 35.16% | 3.1866 | 5.8755 | 0 | 68.3775 | 0 |  | 0.18 | 3.74 | 4.7908 | 4.61 | 315.218 | 17.6507 |  | 0.55 | 4.958 | 8.1686 | 39.01% | 3.1866 | 4.9821 | 0 | 68.3775 | 0 |  | 0.166 | 2.578 | 3.547 | 3.4132 | 233.3844 | 23.8397 |  | 0.738 | 6.2678 | 10.5759 | 30.13% | 3.1866 | 7.3893 | 0 | 68.3775 | 0 |  | 0.11667 | 3.74 | 4.421 | 4.2542 | 290.8922 | 19.1268 | 0.1564 | 2.3052 | 3.2182 | 7.1163 | 0 | 2.6314
| 17 | [25 empty] | 0 | 0 | [15 empty] | 0 | 0 | [15 empty] | 0 | 0 | 0.1564 | 2.3052 | 3.3485 | 7.1163 | 0 | 2.529
| 18 | [25 empty] | 0 | 0 | [15 empty] | 0 | 0 | [15 empty] | 0 | 0 | 0.1564 | 2.3052 | 3.3805 | 7.1163 | 0 | 2.5051
| 19 | [25 empty] | 0 | 0 | [15 empty] | 0 | 0 | [15 empty] | 0 | 0 | 0.13267 | 2.4713 | 3.4392 | 7.1163 | 0 | 2.4623
| 20 | [25 empty] | 0 | 0 | [15 empty] | 0 | 0 | [15 empty] | 0 | 0 | 0.1456 | 2.342 | 3.8314 | 7.1163 | 0 | 2.2103
| 21 | [25 empty] | 0 | 0 | [15 empty] | 0 | 0 | [15 empty] | 0 | 0 | 0.1456 | 2.342 | 4.1923 | 7.1163 | 0 | 2.02
| 22 | [25 empty] | 0 | 0 | [15 empty] | 0 | 0 | [15 empty] | 0 | 0 | 0.1456 | 2.342 | 4.3155 | 7.1163 | 0 | 1.9623
| 23 | [25 empty] | 0 | 0 | [15 empty] | 0 | 0 | [15 empty] | 0 | 0 | 0.1456 | 2.342 | 4.2991 | 7.1163 | 0 | 1.9698
| 24 | [25 empty] | 0 | 0 | [15 empty] | 0 | 0 | [15 empty] | 0 | 0 | 0.1564 | 2.3052 | 2.8591 | 7.1163 | 0 | 2.9619
| 25 | [25 empty] | 0 | 0 | [15 empty] | 0 | 0 | [15 empty] | 0 | 0 | 0.1564 | 2.3052 | 2.8943 | 7.1163 | 0 | 2.9259
| 26 | [25 empty] | 0 | 0 | [15 empty] | 0 | 0 | [15 empty] | 0 | 0 | 0.1564 | 2.3052 | 2.6213 | 7.1163 | 0 | 3.2307
| 27 | [25 empty] | 0 | 0 | [15 empty] | 0 | 0 | [15 empty] | 0 | 0 | 0.1564 | 2.3052 | 3.0292 | 7.1163 | 0 | 2.7956
| 28 | [25 empty] | 0 | 0 | [15 empty] | 0 | 0 | [15 empty] | 0 | 0 | 0.1564 | 2.3052 | 3.1061 | 7.1163 | 0 | 2.7264
| 29 | [25 empty] | 0 | 0 | [15 empty] | 0 | 0 | [15 empty] | 0 | 0 | 0.1456 | 2.342 | 3.9868 | 7.1163 | 0 | 2.1241
| 30 | [25 empty] | 0 | 0 | [15 empty] | 0 | 0 | [15 empty] | 0 | 0 | 0.1564 | 2.3052 | 2.6597 | 7.1163 | 0 | 3.1839
V | 1 | [25 empty] | 0 | 0 | [15 empty] | 0 | 0 | [15 empty] | 0 | 0 | 0.13267 | 2.4713 | 3.4127 | 7.1163 | 0 | 2.4814
| 2 | [25 empty] | 0 | 0 | [15 empty] | 0 | 0 | [15 empty] | 0 | 0 | 0.13267 | 2.4713 | 3.4708 | 7.1163 | 0 | 2.4399
| 3 | [25 empty] | 0 | 0 | [15 empty] | 0 | 0 | [15 empty] | 0 | 0 | 0.1456 | 2.342 | 4.071 | 7.1163 | 0 | 2.0802
| 4 | [25 empty] | 0 | 0 | [15 empty] | 0 | 0 | [15 empty] | 0 | 0 | 0.1456 | 2.342 | 4.0692 | 7.1163 | 0 | 2.0811
| 5 | [25 empty] | 0 | 0 | [15 empty] | 0 | 0 | [15 empty] | 0 | 0 | 0.1456 | 2.342 | 4.3185 | 7.1163 | 0 | 1.9609
| 6 | [25 empty] | 0 | 0 | [15 empty] | 0 | 0 | [15 empty] | 0 | 0 | 0.13267 | 2.4713 | 3.531 | 7.1163 | 0 | 2.3983
| 7 | [25 empty] | 0 | 0 | [15 empty] | 0 | 0 | [15 empty] | 0 | 0 | 0.13267 | 2.4713 | 3.4774 | 7.1163 | 0 | 2.4353
| 8 | [25 empty] | 0 | 0 | [15 empty] | 0 | 0 | [15 empty] | 0 | 0 | 0.1456 | 2.342 | 3.8259 | 7.1163 | 0 | 2.2134
| 9 | [25 empty] | 0 | 0 | [15 empty] | 0 | 0 | [15 empty] | 0 | 0 | 0.1456 | 2.342 | 3.9108 | 7.1163 | 0 | 2.1654
| 10 | [25 empty] | 0 | 0 | [15 empty] | 0 | 0 | [15 empty] | 0 | 0 | 0.1456 | 2.342 | 4.5575 | 7.1163 | 0 | 1.8581
| 11 | [25 empty] | 0 | 0 | [15 empty] | 0 | 0 | [15 empty] | 0 | 0 | 0.1456 | 2.342 | 4.5193 | 7.1163 | 0 | 1.8738
| 12 | [25 empty] | 0 | 0 | [15 empty] | 0 | 0 | [15 empty] | 0 | 0 | 0.1456 | 2.342 | 4.5654 | 7.1163 | 0 | 1.8549
| 13 | [25 empty] | 0 | 0 | [15 empty] | 0 | 0 | [15 empty] | 0 | 0 | 0.1456 | 2.342 | 4.4926 | 7.1163 | 0 | 1.8849
| 14 | [25 empty] | 0 | 0 | [15 empty] | 0 | 0 | [15 empty] | 0 | 0 | 0.1456 | 2.342 | 4.4059 | 7.1163 | 0 | 1.9221
| 15 | [25 empty] | 0 | 0 | [15 empty] | 0 | 0 | [15 empty] | 0 | 0 | 0.1456 | 2.342 | 4.3385 | 7.1163 | 0 | 1.9519
| 16 | [25 empty] | 0 | 0 | [15 empty] | 0 | 0 | [15 empty] | 0 | 0 | 0.1456 | 2.342 | 4.3246 | 7.1163 | 0 | 1.9582
| 17 | [25 empty] | 0 | 0 | [15 empty] | 0 | 0 | [15 empty] | 0 | 0 | 0.1456 | 2.342 | 4.5412 | 7.1163 | 0 | 1.8648
| 18 | [25 empty] | 0 | 0 | [15 empty] | 0 | 0 | [15 empty] | 0 | 0 | 0.1456 | 2.342 | 4.7274 | 7.1163 | 0 | 1.7913
| 19 | [25 empty] | 0 | 0 | [15 empty] | 0 | 0 | [15 empty] | 0 | 0 | 0.1456 | 2.342 | 4.7468 | 7.1163 | 0 | 1.784
| 20 | [25 empty] | 0 | 0 | [15 empty] | 0 | 0 | [15 empty] | 0 | 0 | 0.1456 | 2.342 | 4.6401 | 7.1163 | 0 | 1.8251
| 21 | [25 empty] | 0 | 0 | [15 empty] | 0 | 0 | [15 empty] | 0 | 0 | 0.1456 | 2.342 | 4.7104 | 7.1163 | 0 | 1.7978
| 22 | [25 empty] | 0 | 0 | [15 empty] | 0 | 0 | [15 empty] | 0 | 0 | 0.1456 | 2.342 | 4.1529 | 7.1163 | 0 | 2.0391
| 23 | [25 empty] | 0 | 0 | [15 empty] | 0 | 0 | [15 empty] | 0 | 0 | 0.1456 | 2.342 | 4.0752 | 7.1163 | 0 | 2.078
| 24 | [25 empty] | 0 | 0 | [15 empty] | 0 | 0 | [15 empty] | 0 | 0 | 0.1456 | 2.342 | 4.267 | 7.1163 | 0 | 1.9846
| 25 | [25 empty] | 0 | 0 | [15 empty] | 0 | 0 | [15 empty] | 0 | 0 | 0.1456 | 2.342 | 4.58 | 7.1163 | 0 | 1.849
| 26 | [25 empty] | 0 | 0 | [15 empty] | 0 | 0 | [15 empty] | 0 | 0 | 0.1456 | 2.342 | 4.7535 | 7.1163 | 0 | 1.7815
| 27 | [25 empty] | 0 | 0 | [15 empty] | 0 | 0 | [15 empty] | 0 | 0 | 0.1456 | 2.342 | 4.8051 | 7.1163 | 0 | 1.7624
| 28 | [25 empty] | 0 | 0 | [15 empty] | 0 | 0 | [15 empty] | 0 | 0 | 0.1456 | 2.342 | 4.7317 | 7.1163 | 0 | 1.7897
| 29 | [25 empty] | 0 | 0 | [15 empty] | 0 | 0 | [15 empty] | 0 | 0 | 0.1456 | 2.342 | 4.4544 | 7.1163 | 0 | 1.9011
| 30 | [25 empty] | 0 | 0 | [15 empty] | 0 | 0 | [15 empty] | 0 | 0 | 0.1456 | 2.342 | 4.6006 | 7.1163 | 0 | 1.8407
| 31 | [25 empty] | 0 | 0 | [15 empty] | 0 | 0 | [15 empty] | 0 | 0 | 0.1456 | 2.342 | 4.3003 | 7.1163 | 0 | 1.9692
VI | 1 | [25 empty] | 0 | 0 | [15 empty] | 0 | 0 | [15 empty] | 0 | 0 | 0.1456 | 2.342 | 4.7759 | 7.1163 | 0 | 1.7731
| 2 | [25 empty] | 0 | 0 | [15 empty] | 0 | 0 | [15 empty] | 0 | 0 | 0.1456 | 2.342 | 4.7687 | 7.1163 | 0 | 1.7758
| 3 | [25 empty] | 0 | 0 | [15 empty] | 0 | 0 | [15 empty] | 0 | 0 | 0.0736 | 3.782 | 5.2558 | 7.1163 | 0 | 1.6112
| 4 | [25 empty] | 0 | 0 | [15 empty] | 0 | 0 | [15 empty] | 0 | 0 | 0.1456 | 2.342 | 4.9628 | 7.1163 | 0 | 1.7064
| 5 | [25 empty] | 0 | 0 | [15 empty] | 0 | 0 | [15 empty] | 0 | 0 | 0.0736 | 3.782 | 5.2816 | 7.1163 | 0 | 1.6034
| 6 | [25 empty] | 0 | 0 | [15 empty] | 0 | 0 | [15 empty] | 0 | 0 | 0.0736 | 3.782 | 5.4641 | 7.1163 | 0 | 1.5498
| 7 | [25 empty] | 0 | 0 | [15 empty] | 0 | 0 | [15 empty] | 0 | 0 | 0.0736 | 3.782 | 5.6772 | 7.1163 | 0 | 1.4916
| 8 | [25 empty] | 0 | 0 | [15 empty] | 0 | 0 | [15 empty] | 0 | 0 | 0.0736 | 3.782 | 5.3981 | 7.1163 | 0 | 1.5688
| 9 | [25 empty] | 0 | 0 | [15 empty] | 0 | 0 | [15 empty] | 0 | 0 | 0.1456 | 2.342 | 5.1903 | 7.1163 | 0 | 1.6316
| 10 | [25 empty] | 0 | 0 | [15 empty] | 0 | 0 | [15 empty] | 0 | 0 | 0.0736 | 3.782 | 5.3886 | 7.1163 | 0 | 1.5715
| 11 | [25 empty] | 0 | 0 | [15 empty] | 0 | 0 | [15 empty] | 0 | 0 | 0.0736 | 3.782 | 5.3347 | 7.1163 | 0 | 1.5874
| 12 | [25 empty] | 0 | 0 | [15 empty] | 0 | 0 | [15 empty] | 0 | 0 | 0.1456 | 2.342 | 4.9937 | 7.1163 | 0 | 1.6958
| 13 | [25 empty] | 0 | 0 | [15 empty] | 0 | 0 | [15 empty] | 0 | 0 | 0.1456 | 2.342 | 4.4841 | 7.1163 | 0 | 1.8885
| 14 | [25 empty] | 0 | 0 | [15 empty] | 0 | 0 | [15 empty] | 0 | 0 | 0.1456 | 2.342 | 4.2178 | 7.1163 | 0 | 2.0078
| 15 | [25 empty] | 0 | 0 | [15 empty] | 0 | 0 | [15 empty] | 0 | 0 | 0.1456 | 2.342 | 4.5114 | 7.1163 | 0 | 1.8771
| 16 | [25 empty] | 0 | 0 | [15 empty] | 0 | 0 | [15 empty] | 0 | 0 | 0.1456 | 2.342 | 4.5685 | 7.1163 | 0 | 1.8537
| 17 | [25 empty] | 0 | 0 | [15 empty] | 0 | 0 | [15 empty] | 0 | 0 | 0.1456 | 2.342 | 4.6771 | 7.1163 | 0 | 1.8106
| 18 | [25 empty] | 0 | 0 | [15 empty] | 0 | 0 | [15 empty] | 0 | 0 | 0.1456 | 2.342 | 4.5309 | 7.1163 | 0 | 1.869
| 19 | [25 empty] | 0 | 0 | [15 empty] | 0 | 0 | [15 empty] | 0 | 0 | 0.1456 | 2.342 | 4.3925 | 7.1163 | 0 | 1.9279
| 20 | [25 empty] | 0 | 0 | [15 empty] | 0 | 0 | [15 empty] | 0 | 0 | 0.1456 | 2.342 | 4.7013 | 7.1163 | 0 | 1.8013
| 21 | [25 empty] | 0 | 0 | [15 empty] | 0 | 0 | [15 empty] | 0 | 0 | 0.1456 | 2.342 | 5.0041 | 7.1163 | 0 | 1.6923
| 22 | [25 empty] | 0 | 0 | [15 empty] | 0 | 0 | [15 empty] | 0 | 0 | 0.1456 | 2.342 | 5.1848 | 7.1163 | 0 | 1.6333
| 23 | [25 empty] | 0 | 0 | [15 empty] | 0 | 0 | [15 empty] | 0 | 0 | 0.1456 | 2.342 | 4.765 | 7.1163 | 0 | 1.7772
| 24 | [25 empty] | 0 | 0 | [15 empty] | 0 | 0 | [15 empty] | 0 | 0 | 0.1456 | 2.342 | 4.4696 | 7.1163 | 0 | 1.8947
| 25 | [25 empty] | 0 | 0 | [15 empty] | 0 | 0 | [15 empty] | 0 | 0 | 0.1456 | 2.342 | 4.7007 | 7.1163 | 0 | 1.8015
| 26 | [25 empty] | 0 | 0 | [15 empty] | 0 | 0 | [15 empty] | 0 | 0 | 0.1456 | 2.342 | 5.1745 | 7.1163 | 0 | 1.6366
| 27 | [25 empty] | 0 | 0 | [15 empty] | 0 | 0 | [15 empty] | 0 | 0 | 0.1456 | 2.342 | 5.1994 | 7.1163 | 0 | 1.6287
| 28 | [25 empty] | 0 | 0 | [15 empty] | 0 | 0 | [15 empty] | 0 | 0 | 0.1456 | 2.342 | 5.2382 | 7.1163 | 0 | 1.6166
| 29 | [25 empty] | 0 | 0 | [15 empty] | 0 | 0 | [15 empty] | 0 | 0 | 0.1456 | 2.342 | 5.2091 | 7.1163 | 0 | 1.6257
| 30 | [25 empty] | 0 | 0 | [15 empty] | 0 | 0 | [15 empty] | 0 | 0 | 0.1456 | 2.342 | 5.2024 | 7.1163 | 0 | 1.6278
VII | 1 | [25 empty] | 0 | 0 | [15 empty] | 0 | 0 | [15 empty] | 0 | 0 | 0.1456 | 2.342 | 4.5836 | 7.1163 | 0 | 1.8475
| 2 | [25 empty] | 0 | 0 | [15 empty] | 0 | 0 | [15 empty] | 0 | 0 | 0.1456 | 2.342 | 5.032 | 7.1163 | 0 | 1.6829
| 3 | [25 empty] | 0 | 0 | [15 empty] | 0 | 0 | [15 empty] | 0 | 0 | 0.0736 | 3.782 | 5.2693 | 7.1163 | 0 | 1.6071
| 4 | [25 empty] | 0 | 0 | [15 empty] | 0 | 0 | [15 empty] | 0 | 0 | 0.1456 | 2.342 | 4.6886 | 7.1163 | 0 | 1.8062
| 5 | [25 empty] | 0 | 0 | [15 empty] | 0 | 0 | [15 empty] | 0 | 0 | 0.1456 | 2.342 | 4.5946 | 7.1163 | 0 | 1.8431
| 6 | [25 empty] | 0 | 0 | [15 empty] | 0 | 0 | [15 empty] | 0 | 0 | 0.1456 | 2.342 | 4.7359 | 7.1163 | 0 | 1.7881
| 7 | [25 empty] | 0 | 0 | [15 empty] | 0 | 0 | [15 empty] | 0 | 0 | 0.1456 | 2.342 | 4.8754 | 7.1163 | 0 | 1.7369
| 8 | [25 empty] | 0 | 0 | [15 empty] | 0 | 0 | [15 empty] | 0 | 0 | 0.1456 | 2.342 | 5.0532 | 7.1163 | 0 | 1.6758
| 9 | [25 empty] | 0 | 0 | [15 empty] | 0 | 0 | [15 empty] | 0 | 0 | 0.1456 | 2.342 | 5.1345 | 7.1163 | 0 | 1.6493
| 10 | [25 empty] | 0 | 0 | [15 empty] | 0 | 0 | [15 empty] | 0 | 0 | 0.0736 | 3.782 | 5.3144 | 7.1163 | 0 | 1.5935
| 11 | [25 empty] | 0 | 0 | [15 empty] | 0 | 0 | [15 empty] | 0 | 0 | 0.0736 | 3.782 | 5.2773 | 7.1163 | 0 | 1.6047
| 12 | [25 empty] | 0 | 0 | [15 empty] | 0 | 0 | [15 empty] | 0 | 0 | 0.0736 | 3.782 | 5.3742 | 7.1163 | 0 | 1.5757
| 13 | [25 empty] | 0 | 0 | [15 empty] | 0 | 0 | [15 empty] | 0 | 0 | 0.0736 | 3.782 | 5.2877 | 7.1163 | 0 | 1.6015
| 14 | [25 empty] | 0 | 0 | [15 empty] | 0 | 0 | [15 empty] | 0 | 0 | 0.1456 | 2.342 | 5.0799 | 7.1163 | 0 | 1.667
| 15 | [25 empty] | 0 | 0 | [15 empty] | 0 | 0 | [15 empty] | 0 | 0 | 0.1456 | 2.342 | 4.8578 | 7.1163 | 0 | 1.7432
| 16 | [25 empty] | 0 | 0 | [15 empty] | 0 | 0 | [15 empty] | 0 | 0 | 0.1456 | 2.342 | 4.7056 | 7.1163 | 0 | 1.7996
| 17 | [25 empty] | 0 | 0 | [15 empty] | 0 | 0 | [15 empty] | 0 | 0 | 0.1456 | 2.342 | 4.9561 | 7.1163 | 0 | 1.7087
| 18 | [25 empty] | 0 | 0 | [15 empty] | 0 | 0 | [15 empty] | 0 | 0 | 0.0736 | 3.782 | 5.4067 | 7.1163 | 0 | 1.5663
| 19 | [25 empty] | 0 | 0 | [15 empty] | 0 | 0 | [15 empty] | 0 | 0 | 0.1456 | 2.342 | 5.0022 | 7.1163 | 0 | 1.6929
| 20 | [25 empty] | 0 | 0 | [15 empty] | 0 | 0 | [15 empty] | 0 | 0 | 0.1456 | 2.342 | 4.455 | 7.1163 | 0 | 1.9009
| 21 | [25 empty] | 0 | 0 | [15 empty] | 0 | 0 | [15 empty] | 0 | 0 | 0.1456 | 2.342 | 4.273 | 7.1163 | 0 | 1.9818
| 22 | [25 empty] | 0 | 0 | [15 empty] | 0 | 0 | [15 empty] | 0 | 0 | 0.1456 | 2.342 | 4.6328 | 7.1163 | 0 | 1.8279
| 23 | [25 empty] | 0 | 0 | [15 empty] | 0 | 0 | [15 empty] | 0 | 0 | 0.0736 | 3.782 | 5.2831 | 7.1163 | 0 | 1.6029
| 24 | [25 empty] | 0 | 0 | [15 empty] | 0 | 0 | [15 empty] | 0 | 0 | 0.0736 | 3.782 | 5.3831 | 7.1163 | 0 | 1.5731
| 25 | [25 empty] | 0 | 0 | [15 empty] | 0 | 0 | [15 empty] | 0 | 0 | 0.1456 | 2.342 | 4.597 | 7.1163 | 0 | 1.8422
| 26 | [25 empty] | 0 | 0 | [15 empty] | 0 | 0 | [15 empty] | 0 | 0 | 0.1456 | 2.342 | 4.5224 | 7.1163 | 0 | 1.8726
| 27 | [25 empty] | 0 | 0 | [15 empty] | 0 | 0 | [15 empty] | 0 | 0 | 0.1456 | 2.342 | 4.5108 | 7.1163 | 0 | 1.8773
| 28 | [25 empty] | 0 | 0 | [15 empty] | 0 | 0 | [15 empty] | 0 | 0 | 0.1456 | 2.342 | 4.5545 | 7.1163 | 0 | 1.8593
| 29 | [25 empty] | 0 | 0 | [15 empty] | 0 | 0 | [15 empty] | 0 | 0 | 0.1456 | 2.342 | 4.4605 | 7.1163 | 0 | 1.8985
| 30 | [25 empty] | 0 | 0 | [15 empty] | 0 | 0 | [15 empty] | 0 | 0 | 0.1456 | 2.342 | 4.762 | 7.1163 | 0 | 1.7783
| 31 | [25 empty] | 0 | 0 | [15 empty] | 0 | 0 | [15 empty] | 0 | 0 | 0.1456 | 2.342 | 4.5836 | 7.1163 | 0 | 1.8475
VIII | 1 | [25 empty] | 0 | 0 | [15 empty] | 0 | 0 | [15 empty] | 0 | 0 | 0.1456 | 2.342 | 4.3737 | 7.1163 | 0 | 1.9362
| 2 | [25 empty] | 0 | 0 | [15 empty] | 0 | 0 | [15 empty] | 0 | 0 | 0.1456 | 2.342 | 4.2184 | 7.1163 | 0 | 2.0075
| 3 | [25 empty] | 0 | 0 | [15 empty] | 0 | 0 | [15 empty] | 0 | 0 | 0.1456 | 2.342 | 4.0686 | 7.1163 | 0 | 2.0814
| 4 | [25 empty] | 0 | 0 | [15 empty] | 0 | 0 | [15 empty] | 0 | 0 | 0.1456 | 2.342 | 4.2566 | 7.1163 | 0 | 1.9894
| 5 | [25 empty] | 0 | 0 | [15 empty] | 0 | 0 | [15 empty] | 0 | 0 | 0.1456 | 2.342 | 4.5757 | 7.1163 | 0 | 1.8507
| 6 | [25 empty] | 0 | 0 | [15 empty] | 0 | 0 | [15 empty] | 0 | 0 | 0.1456 | 2.342 | 4.8409 | 7.1163 | 0 | 1.7494
| 7 | [25 empty] | 0 | 0 | [15 empty] | 0 | 0 | [15 empty] | 0 | 0 | 0.1456 | 2.342 | 5.0204 | 7.1163 | 0 | 1.6868
| 8 | [25 empty] | 0 | 0 | [15 empty] | 0 | 0 | [15 empty] | 0 | 0 | 0.1456 | 2.342 | 5.1151 | 7.1163 | 0 | 1.6556
| 9 | [25 empty] | 0 | 0 | [15 empty] | 0 | 0 | [15 empty] | 0 | 0 | 0.1456 | 2.342 | 4.907 | 7.1163 | 0 | 1.7258
| 10 | [25 empty] | 0 | 0 | [15 empty] | 0 | 0 | [15 empty] | 0 | 0 | 0.1456 | 2.342 | 4.9337 | 7.1163 | 0 | 1.7164
| 11 | [25 empty] | 0 | 0 | [15 empty] | 0 | 0 | [15 empty] | 0 | 0 | 0.1456 | 2.342 | 5.0544 | 7.1163 | 0 | 1.6754
| 12 | [25 empty] | 0 | 0 | [15 empty] | 0 | 0 | [15 empty] | 0 | 0 | 0.0736 | 3.782 | 5.2727 | 7.1163 | 0 | 1.6061
| 13 | [25 empty] | 0 | 0 | [15 empty] | 0 | 0 | [15 empty] | 0 | 0 | 0.1456 | 2.342 | 5.1381 | 7.1163 | 0 | 1.6481
| 14 | [25 empty] | 0 | 0 | [15 empty] | 0 | 0 | [15 empty] | 0 | 0 | 0.0736 | 3.782 | 5.2611 | 7.1163 | 0 | 1.6096
| 15 | [25 empty] | 0 | 0 | [15 empty] | 0 | 0 | [15 empty] | 0 | 0 | 0.0736 | 3.782 | 5.4561 | 7.1163 | 0 | 1.5521
| 16 | [25 empty] | 0 | 0 | [15 empty] | 0 | 0 | [15 empty] | 0 | 0 | 0.0736 | 3.782 | 5.5812 | 7.1163 | 0 | 1.5173
| 17 | [25 empty] | 0 | 0 | [15 empty] | 0 | 0 | [15 empty] | 0 | 0 | 0.0736 | 3.782 | 5.6005 | 7.1163 | 0 | 1.5121
| 18 | [25 empty] | 0 | 0 | [15 empty] | 0 | 0 | [15 empty] | 0 | 0 | 0.1456 | 2.342 | 5.2109 | 7.1163 | 0 | 1.6251
| 19 | [25 empty] | 0 | 0 | [15 empty] | 0 | 0 | [15 empty] | 0 | 0 | 0.1456 | 2.342 | 5.1315 | 7.1163 | 0 | 1.6503
| 20 | [25 empty] | 0 | 0 | [15 empty] | 0 | 0 | [15 empty] | 0 | 0 | 0.0736 | 3.782 | 5.3258 | 7.1163 | 0 | 1.5901
| 21 | [25 empty] | 0 | 0 | [15 empty] | 0 | 0 | [15 empty] | 0 | 0 | 0.0736 | 3.782 | 5.4533 | 7.1163 | 0 | 1.5529
| 22 | [25 empty] | 0 | 0 | [15 empty] | 0 | 0 | [15 empty] | 0 | 0 | 0.0736 | 3.782 | 5.4763 | 7.1163 | 0 | 1.5464
| 23 | [25 empty] | 0 | 0 | [15 empty] | 0 | 0 | [15 empty] | 0 | 0 | 0.0736 | 3.782 | 5.2712 | 7.1163 | 0 | 1.6065
| 24 | [25 empty] | 0 | 0 | [15 empty] | 0 | 0 | [15 empty] | 0 | 0 | 0.1456 | 2.342 | 4.924 | 7.1163 | 0 | 1.7198
| 25 | [25 empty] | 0 | 0 | [15 empty] | 0 | 0 | [15 empty] | 0 | 0 | 0.1456 | 2.342 | 4.8627 | 7.1163 | 0 | 1.7415
| 26 | [25 empty] | 0 | 0 | [15 empty] | 0 | 0 | [15 empty] | 0 | 0 | 0.1456 | 2.342 | 4.3707 | 7.1163 | 0 | 1.9375
| 27 | [25 empty] | 0 | 0 | [15 empty] | 0 | 0 | [15 empty] | 0 | 0 | 0.1456 | 2.342 | 4.4259 | 7.1163 | 0 | 1.9134
| 28 | [25 empty] | 0 | 0 | [15 empty] | 0 | 0 | [15 empty] | 0 | 0 | 0.1456 | 2.342 | 4.236 | 7.1163 | 0 | 1.9991
| 29 | [25 empty] | 0 | 0 | [15 empty] | 0 | 0 | [15 empty] | 0 | 0 | 0.1456 | 2.342 | 4.0643 | 7.1163 | 0 | 2.0836
| 30 | [25 empty] | 0 | 0 | [15 empty] | 0 | 0 | [15 empty] | 0 | 0 | 0.1456 | 2.342 | 4.1408 | 7.1163 | 0 | 2.0451
IX | 1 | [11 empty] | 0.243 | 8.43 | 10.943 | 19.86% | 2.1731 | 8.7699 | 0 | 44.055 | 0 |  | 0.139 | 4.27 | 5.7075 | 5.4921 | 241.9551 | 9.5456 |  | 0.243 | 8.43 | 10.943 | 19.86% | 2.1731 | 8.7699 | 0 | 44.055 | 0 |  | 0.139 | 4.27 | 5.7075 | 5.4921 | 241.9551 | 9.5456 |  | 0.243 | 6.2678 | 8.7808 | 24.75% | 2.1731 | 6.6077 | 0 | 44.055 | 0 |  | 0.11667 | 4.27 | 5.4765 | 5.2699 | 232.164 | 9.9482 | 0.1456 | 2.342 | 3.8477 | 7.1163 | 0 | 2.2009
| 2 | [11 empty] | 0.243 | 8.43 | 11.35 | 15.83% | 1.7962 | 9.5538 | 0 | 0 | 0 |  | 0.139 | 4.27 | 5.9403 | 5.7162 | 0 | 0 |  | 0.243 | 8.43 | 11.35 | 15.83% | 1.7962 | 9.5538 | 0 | 0 | 0 |  | 0.139 | 4.27 | 5.9403 | 5.7162 | 0 | 0 |  | 0.243 | 6.2678 | 9.1878 | 19.55% | 1.7962 | 7.3916 | 0 | 0 | 0 |  | 0.11667 | 4.27 | 5.6719 | 5.4579 | 0 | 0 | 0.1456 | 2.342 | 4.0916 | 7.1163 | 0 | 2.0697
| 3 | [11 empty] | 0.243 | 8.43 | 11.6032 | 13.46% | 1.5619 | 10.0413 | 0 | 0 | 0 |  | 0.139 | 4.27 | 6.0851 | 5.8555 | 0 | 0 |  | 0.243 | 8.43 | 11.6032 | 13.46% | 1.5619 | 10.0413 | 0 | 0 | 0 |  | 0.139 | 4.27 | 6.0851 | 5.8555 | 0 | 0 |  | 0.243 | 6.2678 | 9.441 | 16.54% | 1.5619 | 7.8791 | 0 | 0 | 0 |  | 0.11667 | 4.27 | 5.7935 | 5.5749 | 0 | 0 | 0.1456 | 2.342 | 4.2433 | 7.1163 | 0 | 1.9957
| 4 | [11 empty] | 0 | 0 | 0 | 0% | 0 | 0 | 0 | 0 | 0 |  | 0 | 0 | 0 | 0 | 0 | 0 |  | 0 | 0 | 0 | 0% | 0 | 0 | 0 | 0 | 0 |  | 0 | 0 | 0 | 0 | 0 | 0 |  | 0 | 6.2678 | 6.2678 | 0% | 0 | 6.2678 | 0 | 0 | 0 |  | 0.11667 | 0 | 1.803 | 1.7349 | 0 | 0 | 0.1456 | 2.342 | 4.5921 | 7.1163 | 0 | 1.8441
| 5 | [11 empty] | 0.243 | 8.43 | 11.833 | 11.4% | 1.3491 | 10.484 | 0 | 0 | 0 |  | 0.139 | 4.27 | 6.2166 | 5.982 | 0 | 0 |  | 0.243 | 8.43 | 11.833 | 11.4% | 1.3491 | 10.484 | 0 | 0 | 0 |  | 0.139 | 4.27 | 6.2166 | 5.982 | 0 | 0 |  | 0.243 | 6.2678 | 9.6708 | 13.95% | 1.3491 | 8.3217 | 0 | 0 | 0 |  | 0.11667 | 4.27 | 5.9038 | 5.681 | 0 | 0 | 0.1456 | 2.342 | 4.381 | 7.1163 | 0 | 1.933
| 6 | [11 empty] | 0 | 0 | 0 | 0% | 0 | 0 | 0 | 0 | 0 |  | 0 | 0 | 0 | 0 | 0 | 0 |  | 0 | 0 | 0 | 0% | 0 | 0 | 0 | 0 | 0 |  | 0 | 0 | 0 | 0 | 0 | 0 |  | 0 | 6.2678 | 6.2678 | 0% | 0 | 6.2678 | 0 | 0 | 0 |  | 0.11667 | 0 | 1.7865 | 1.719 | 0 | 0 | 0.1456 | 2.342 | 4.5715 | 7.1163 | 0 | 1.8524
| 7 | [11 empty] | 0.243 | 8.43 | 11.8249 | 11.47% | 1.3566 | 10.4683 | 0 | 0 | 0 |  | 0.139 | 4.27 | 6.2119 | 5.9775 | 0 | 0 |  | 0.243 | 8.43 | 11.8249 | 11.47% | 1.3566 | 10.4683 | 0 | 0 | 0 |  | 0.139 | 4.27 | 6.2119 | 5.9775 | 0 | 0 |  | 0.243 | 6.2678 | 9.6627 | 14.04% | 1.3566 | 8.3061 | 0 | 0 | 0 |  | 0.11667 | 4.27 | 5.8999 | 5.6773 | 0 | 0 | 0.1456 | 2.342 | 4.3762 | 7.1163 | 0 | 1.9351
| 8 | [11 empty] | 0 | 0 | 0 | 0% | 0 | 0 | 0 | 0 | 0 |  | 0 | 0 | 0 | 0 | 0 | 0 |  | 0 | 0 | 0 | 0% | 0 | 0 | 0 | 0 | 0 |  | 0 | 0 | 0 | 0 | 0 | 0 |  | 0 | 6.2678 | 6.2678 | 0% | 0 | 6.2678 | 0 | 0 | 0 |  | 0.11667 | 0 | 1.7724 | 1.7055 | 0 | 0 | 0.1456 | 2.342 | 4.5539 | 7.1163 | 0 | 1.8596
| 9 | [11 empty] | 0 | 0 | 0 | 0% | 0 | 0 | 0 | 0 | 0 |  | 0 | 0 | 0 | 0 | 0 | 0 |  | 0 | 0 | 0 | 0% | 0 | 0 | 0 | 0 | 0 |  | 0 | 0 | 0 | 0 | 0 | 0 |  | 0 | 6.2678 | 6.2678 | 0% | 0 | 6.2678 | 0 | 0 | 0 |  | 0.11667 | 0 | 1.8569 | 1.7869 | 0 | 0 | 0.1456 | 2.342 | 4.6595 | 7.1163 | 0 | 1.8175
| 10 | [11 empty] | 0 | 0 | 0 | 0% | 0 | 0 | 0 | 0 | 0 |  | 0 | 0 | 0 | 0 | 0 | 0 |  | 0 | 0 | 0 | 0% | 0 | 0 | 0 | 0 | 0 |  | 0 | 0 | 0 | 0 | 0 | 0 |  | 0 | 6.2678 | 6.2678 | 0% | 0 | 6.2678 | 0 | 0 | 0 |  | 0.11667 | 0 | 1.8715 | 1.8009 | 0 | 0 | 0.1456 | 2.342 | 4.6777 | 7.1163 | 0 | 1.8104
| 11 | [11 empty] | 0 | 0 | 0 | 0% | 0 | 0 | 0 | 0 | 0 |  | 0 | 0 | 0 | 0 | 0 | 0 |  | 0 | 0 | 0 | 0% | 0 | 0 | 0 | 0 | 0 |  | 0 | 0 | 0 | 0 | 0 | 0 |  | 0 | 6.2678 | 6.2678 | 0% | 0 | 6.2678 | 0 | 0 | 0 |  | 0.11667 | 0 | 2.0951 | 2.0161 | 0 | 0 | 0.1456 | 2.342 | 4.9567 | 7.1163 | 0 | 1.7085
| 12 | [11 empty] | 0 | 0 | 0 | 0% | 0 | 0 | 0 | 0 | 0 |  | 0 | 0 | 0 | 0 | 0 | 0 |  | 0 | 0 | 0 | 0% | 0 | 0 | 0 | 0 | 0 |  | 0 | 0 | 0 | 0 | 0 | 0 |  | 0 | 6.2678 | 6.2678 | 0% | 0 | 6.2678 | 0 | 0 | 0 |  | 0.11667 | 0 | 2.2084 | 2.1251 | 0 | 0 | 0.1456 | 2.342 | 5.0981 | 7.1163 | 0 | 1.6611
| 13 | [11 empty] | 0 | 0 | 0 | 0% | 0 | 0 | 0 | 0 | 0 |  | 0 | 0 | 0 | 0 | 0 | 0 |  | 0 | 0 | 0 | 0% | 0 | 0 | 0 | 0 | 0 |  | 0 | 0 | 0 | 0 | 0 | 0 |  | 0 | 6.2678 | 6.2678 | 0% | 0 | 6.2678 | 0 | 0 | 0 |  | 0.11667 | 0 | 2.2687 | 2.1831 | 0 | 0 | 0.1456 | 2.342 | 5.1733 | 7.1163 | 0 | 1.6369
| 14 | [11 empty] | 0.243 | 8.43 | 11.7125 | 12.47% | 1.4606 | 10.2519 | 0 | 0 | 0 |  | 0.139 | 4.27 | 6.1477 | 5.9157 | 0 | 0 |  | 0.243 | 8.43 | 11.7125 | 12.47% | 1.4606 | 10.2519 | 0 | 0 | 0 |  | 0.139 | 4.27 | 6.1477 | 5.9157 | 0 | 0 |  | 0.243 | 6.2678 | 9.5503 | 15.29% | 1.4606 | 8.0897 | 0 | 0 | 0 |  | 0.11667 | 4.27 | 5.846 | 5.6254 | 0 | 0 | 0.1456 | 2.342 | 4.3088 | 7.1163 | 0 | 1.9654
| 15 | [11 empty] | 0.243 | 8.43 | 11.0858 | 18.41% | 2.0409 | 9.0449 | 0 | 40.8825 | 0 |  | 0.139 | 4.27 | 5.7892 | 5.5707 | 227.744 | 8.7332 |  | 0.243 | 8.43 | 11.0858 | 18.41% | 2.0409 | 9.0449 | 0 | 40.8825 | 0 |  | 0.139 | 4.27 | 5.7892 | 5.5707 | 227.744 | 8.7332 |  | 0.243 | 6.2678 | 8.9236 | 22.87% | 2.0409 | 6.8826 | 0 | 40.8825 | 0 |  | 0.11667 | 4.27 | 5.5451 | 5.3358 | 218.1417 | 9.1177 | 0.1456 | 2.342 | 3.9333 | 7.1163 | 0 | 2.153
| 16 | [11 empty] | 0.243 | 8.43 | 11.0736 | 18.53% | 2.0522 | 9.0214 | 0 | 41.1525 | 0 |  | 0.139 | 4.27 | 5.7822 | 5.564 | 228.9728 | 8.8015 |  | 0.243 | 8.43 | 11.0736 | 18.53% | 2.0522 | 9.0214 | 0 | 41.1525 | 0 |  | 0.139 | 4.27 | 5.7822 | 5.564 | 228.9728 | 8.8015 |  | 0.243 | 6.2678 | 8.9114 | 23.03% | 2.0522 | 6.8592 | 0 | 41.1525 | 0 |  | 0.11667 | 4.27 | 5.5392 | 5.3302 | 219.3514 | 9.1875 | 0.1456 | 2.342 | 3.926 | 7.1163 | 0 | 2.157
| 17 | [11 empty] | 0.243 | 8.43 | 11.3055 | 16.25% | 1.8375 | 9.468 | 0 | 36 | 0 |  | 0.139 | 4.27 | 5.9148 | 5.6916 | 204.8988 | 7.5268 |  | 0.243 | 8.43 | 11.3055 | 16.25% | 1.8375 | 9.468 | 0 | 36 | 0 |  | 0.139 | 4.27 | 5.9148 | 5.6916 | 204.8988 | 7.5268 |  | 0.243 | 6.2678 | 9.1433 | 20.1% | 1.8375 | 7.3058 | 0 | 36 | 0 |  | 0.11667 | 4.27 | 5.6506 | 5.4373 | 195.7438 | 7.8789 | 0.1456 | 2.342 | 4.0649 | 7.1163 | 0 | 2.0833
| 18 | [11 empty] | 0.243 | 8.43 | 11.2873 | 16.43% | 1.8544 | 9.4329 | 0 | 36.405 | 0 |  | 0.139 | 4.27 | 5.9044 | 5.6816 | 206.8387 | 7.625 |  | 0.243 | 8.43 | 11.2873 | 16.43% | 1.8544 | 9.4329 | 0 | 36.405 | 0 |  | 0.139 | 4.27 | 5.9044 | 5.6816 | 206.8387 | 7.625 |  | 0.243 | 6.2678 | 9.1251 | 20.32% | 1.8544 | 7.2707 | 0 | 36.405 | 0 |  | 0.11667 | 4.27 | 5.6418 | 5.4289 | 197.6394 | 7.9799 | 0.1456 | 2.342 | 4.054 | 7.1163 | 0 | 2.0889
| 19 | [11 empty] | 0.243 | 8.43 | 11.1891 | 17.39% | 1.9453 | 9.2438 | 0 | 38.5875 | 0 |  | 0.139 | 4.27 | 5.8482 | 5.6275 | 217.1527 | 8.1597 |  | 0.243 | 8.43 | 11.1891 | 17.39% | 1.9453 | 9.2438 | 0 | 38.5875 | 0 |  | 0.139 | 4.27 | 5.8482 | 5.6275 | 217.1527 | 8.1597 |  | 0.243 | 6.2678 | 9.0268 | 21.55% | 1.9453 | 7.0815 | 0 | 38.5875 | 0 |  | 0.11667 | 4.27 | 5.5947 | 5.3835 | 207.7371 | 8.5296 | 0.1456 | 2.342 | 3.9952 | 7.1163 | 0 | 2.1197
| 20 | [11 empty] | 0.243 | 8.43 | 11.4989 | 14.42% | 1.6584 | 9.8405 | 0 | 0 | 0 |  | 0.139 | 4.27 | 6.0255 | 5.7981 | 0 | 0 |  | 0.243 | 8.43 | 11.4989 | 14.42% | 1.6584 | 9.8405 | 0 | 0 | 0 |  | 0.139 | 4.27 | 6.0255 | 5.7981 | 0 | 0 |  | 0.243 | 6.2678 | 9.3367 | 17.76% | 1.6584 | 7.6782 | 0 | 0 | 0 |  | 0.11667 | 4.27 | 5.7434 | 5.5267 | 0 | 0 | 0.1456 | 2.342 | 4.1808 | 7.1163 | 0 | 2.0255
| 21 | [11 empty] | 0.243 | 8.43 | 11.8877 | 10.92% | 1.2984 | 10.5892 | 0 | 0 | 0 |  | 0.139 | 4.27 | 6.2479 | 6.0121 | 0 | 0 |  | 0.243 | 8.43 | 11.8877 | 10.92% | 1.2984 | 10.5892 | 0 | 0 | 0 |  | 0.139 | 4.27 | 6.2479 | 6.0121 | 0 | 0 |  | 0.243 | 6.2678 | 9.7255 | 13.35% | 1.2984 | 8.427 | 0 | 0 | 0 |  | 0.11667 | 4.27 | 5.9301 | 5.7063 | 0 | 0 | 0.1456 | 2.342 | 4.4138 | 7.1163 | 0 | 1.9186
| 22 | [11 empty] | 0.243 | 8.43 | 11.3926 | 15.42% | 1.7569 | 9.6357 | 0 | 0 | 0 |  | 0.139 | 4.27 | 5.9646 | 5.7396 | 0 | 0 |  | 0.243 | 8.43 | 11.3926 | 15.42% | 1.7569 | 9.6357 | 0 | 0 | 0 |  | 0.139 | 4.27 | 5.9646 | 5.7396 | 0 | 0 |  | 0.243 | 6.2678 | 9.2304 | 19.03% | 1.7569 | 7.4735 | 0 | 0 | 0 |  | 0.11667 | 4.27 | 5.6924 | 5.4776 | 0 | 0 | 0.1456 | 2.342 | 4.1171 | 7.1163 | 0 | 2.0569
| 23 | [11 empty] | 0.243 | 8.43 | 11.1192 | 18.08% | 2.01 | 9.1092 | 0 | 40.14 | 0 |  | 0.139 | 4.27 | 5.8083 | 5.5891 | 224.3459 | 8.5464 |  | 0.243 | 8.43 | 11.1192 | 18.08% | 2.01 | 9.1092 | 0 | 40.14 | 0 |  | 0.139 | 4.27 | 5.8083 | 5.5891 | 224.3459 | 8.5464 |  | 0.243 | 6.2678 | 8.957 | 22.44% | 2.01 | 6.947 | 0 | 40.14 | 0 |  | 0.11667 | 4.27 | 5.5611 | 5.3513 | 214.7995 | 8.9262 | 0.1456 | 2.342 | 3.9533 | 7.1163 | 0 | 2.1421
| 24 | [11 empty] | 0.243 | 8.43 | 11.105 | 18.22% | 2.0231 | 9.0819 | 0 | 40.455 | 0 |  | 0.139 | 4.27 | 5.8002 | 5.5813 | 225.7909 | 8.6255 |  | 0.243 | 8.43 | 11.105 | 18.22% | 2.0231 | 9.0819 | 0 | 40.455 | 0 |  | 0.139 | 4.27 | 5.8002 | 5.5813 | 225.7909 | 8.6255 |  | 0.243 | 6.2678 | 8.9428 | 22.62% | 2.0231 | 6.9197 | 0 | 40.455 | 0 |  | 0.11667 | 4.27 | 5.5543 | 5.3447 | 216.2202 | 9.0073 | 0.1456 | 2.342 | 3.9448 | 7.1163 | 0 | 2.1467
| 25 | [11 empty] | 0.243 | 8.43 | 11.2923 | 16.38% | 1.8497 | 9.4427 | 0 | 36.2925 | 0 |  | 0.139 | 4.27 | 5.9073 | 5.6844 | 206.3006 | 7.5977 |  | 0.243 | 8.43 | 11.2923 | 16.38% | 1.8497 | 9.4427 | 0 | 36.2925 | 0 |  | 0.139 | 4.27 | 5.9073 | 5.6844 | 206.3006 | 7.5977 |  | 0.243 | 6.2678 | 9.1301 | 20.26% | 1.8497 | 7.2804 | 0 | 36.2925 | 0 |  | 0.11667 | 4.27 | 5.6442 | 5.4312 | 197.1135 | 7.9518 | 0.1456 | 2.342 | 4.057 | 7.1163 | 0 | 2.0873
| 26 | [11 empty] | 0.243 | 8.43 | 11.4017 | 15.33% | 1.7484 | 9.6532 | 0 | 0 | 0 |  | 0.139 | 4.27 | 5.9699 | 5.7446 | 0 | 0 |  | 0.243 | 8.43 | 11.4017 | 15.33% | 1.7484 | 9.6532 | 0 | 0 | 0 |  | 0.139 | 4.27 | 5.9699 | 5.7446 | 0 | 0 |  | 0.243 | 6.2678 | 9.2395 | 18.92% | 1.7484 | 7.491 | 0 | 0 | 0 |  | 0.11667 | 4.27 | 5.6967 | 5.4818 | 0 | 0 | 0.1456 | 2.342 | 4.1226 | 7.1163 | 0 | 2.0542
| 27 | [11 empty] | 0 | 0 | 0 | 0% | 0 | 0 | 0 | 0 | 0 |  | 0 | 0 | 0 | 0 | 0 | 0 |  | 0 | 0 | 0 | 0% | 0 | 0 | 0 | 0 | 0 |  | 0 | 0 | 0 | 0 | 0 | 0 |  | 0 | 6.2678 | 6.2678 | 0% | 0 | 6.2678 | 0 | 0 | 0 |  | 0.11667 | 0 | 1.7865 | 1.719 | 0 | 0 | 0.1456 | 2.342 | 4.5715 | 7.1163 | 0 | 1.8524
| 28 | [11 empty] | 0 | 0 | 0 | 0% | 0 | 0 | 0 | 0 | 0 |  | 0 | 0 | 0 | 0 | 0 | 0 |  | 0 | 0 | 0 | 0% | 0 | 0 | 0 | 0 | 0 |  | 0 | 0 | 0 | 0 | 0 | 0 |  | 0 | 6.2678 | 6.2678 | 0% | 0 | 6.2678 | 0 | 0 | 0 |  | 0.11667 | 0 | 1.7962 | 1.7284 | 0 | 0 | 0.1456 | 2.342 | 4.5836 | 7.1163 | 0 | 1.8475
| 29 | [11 empty] | 0.243 | 8.43 | 11.9525 | 10.36% | 1.2384 | 10.7141 | 0 | 0 | 0 |  | 0.139 | 4.27 | 6.2849 | 6.0478 | 0 | 0 |  | 0.243 | 8.43 | 11.9525 | 10.36% | 1.2384 | 10.7141 | 0 | 0 | 0 |  | 0.139 | 4.27 | 6.2849 | 6.0478 | 0 | 0 |  | 0.243 | 6.2678 | 9.7903 | 12.65% | 1.2384 | 8.5518 | 0 | 0 | 0 |  | 0.11667 | 4.27 | 5.9612 | 5.7362 | 0 | 0 | 0.1456 | 2.342 | 4.4526 | 7.1163 | 0 | 1.9019
| 30 | [11 empty] | 0.243 | 8.43 | 11.8006 | 11.69% | 1.3791 | 10.4215 | 0 | 0 | 0 |  | 0.139 | 4.27 | 6.198 | 5.9642 | 0 | 0 |  | 0.243 | 8.43 | 11.8006 | 11.69% | 1.3791 | 10.4215 | 0 | 0 | 0 |  | 0.139 | 4.27 | 6.198 | 5.9642 | 0 | 0 |  | 0.243 | 6.2678 | 9.6384 | 14.31% | 1.3791 | 8.2593 | 0 | 0 | 0 |  | 0.11667 | 4.27 | 5.8883 | 5.6661 | 0 | 0 | 0.1456 | 2.342 | 4.3616 | 7.1163 | 0 | 1.9416
| 31 | [11 empty] | 0.243 | 8.43 | 11.0392 | 18.88% | 2.0841 | 8.9551 | 0 | 41.9175 | 0 |  | 0.139 | 4.27 | 5.7625 | 5.5451 | 232.435 | 8.9957 |  | 0.243 | 8.43 | 11.0392 | 18.88% | 2.0841 | 8.9551 | 0 | 41.9175 | 0 |  | 0.139 | 4.27 | 5.7625 | 5.5451 | 232.435 | 8.9957 |  | 0.243 | 6.2678 | 8.877 | 23.48% | 2.0841 | 6.7929 | 0 | 41.9175 | 0 |  | 0.11667 | 4.27 | 5.5227 | 5.3143 | 222.7623 | 9.3863 | 0.1456 | 2.342 | 3.9054 | 7.1163 | 0 | 2.1684
X | 1 | [11 empty] | 0 | 0 | 0 | 0% | 0 | 0 | 0 | 0 | 0 |  | 0 | 0 | 0 | 0 | 0 | 0 |  | 0 | 0 | 0 | 0% | 0 | 0 | 0 | 0 | 0 |  | 0 | 0 | 0 | 0 | 0 | 0 |  | 0 | 6.2678 | 6.2678 | 0% | 0 | 6.2678 | 0 | 0 | 0 |  | 0.11667 | 0 | 1.855 | 1.785 | 0 | 0 | 0.1456 | 2.342 | 4.657 | 7.1163 | 0 | 1.8184
| 2 | [11 empty] | 0.243 | 8.43 | 11.4068 | 15.29% | 1.7437 | 9.663 | 0 | 0 | 0 |  | 0.139 | 4.27 | 5.9727 | 5.7474 | 0 | 0 |  | 0.243 | 8.43 | 11.4068 | 15.29% | 1.7437 | 9.663 | 0 | 0 | 0 |  | 0.139 | 4.27 | 5.9727 | 5.7474 | 0 | 0 |  | 0.243 | 6.2678 | 9.2445 | 18.86% | 1.7437 | 7.5008 | 0 | 0 | 0 |  | 0.11667 | 4.27 | 5.6992 | 5.4841 | 0 | 0 | 0.1456 | 2.342 | 4.1256 | 7.1163 | 0 | 2.0526
| 3 | [11 empty] | 0.31333 | 7.7267 | 10.6172 | 22.83% | 2.4244 | 8.1928 | 0 | 50.085 | 0 |  | 0.22 | 3.46 | 5.4895 | 5.2823 | 264.5665 | 11.2831 |  | 0.3 | 7.38 | 10.1475 | 23.89% | 2.4244 | 7.7231 | 0 | 50.085 | 0 |  | 0.14333 | 2.7367 | 4.0589 | 3.9057 | 195.6195 | 15.2598 |  | 0.31333 | 6.2678 | 9.1583 | 26.47% | 2.4244 | 6.7339 | 0 | 50.085 | 0 |  | 0.11667 | 3.46 | 4.5362 | 4.3651 | 218.6246 | 13.6541 | 0.13267 | 2.4713 | 3.6952 | 7.1163 | 0 | 2.2917
| 4 | [11 empty] | 0.31333 | 7.7267 | 10.2255 | 26.46% | 2.7056 | 7.5199 | 0 | 56.835 | 0 |  | 0.22 | 3.46 | 5.2145 | 5.0177 | 285.1825 | 13.4789 |  | 0.3 | 7.38 | 9.7725 | 27.69% | 2.7056 | 7.0669 | 0 | 56.835 | 0 |  | 0.14333 | 2.7367 | 3.8798 | 3.7333 | 212.1846 | 18.1161 |  | 0.31333 | 6.2678 | 8.7666 | 30.86% | 2.7056 | 6.061 | 0 | 56.835 | 0 |  | 0.11667 | 3.46 | 4.3904 | 4.2247 | 240.1131 | 16.0089 | 0.13267 | 2.4713 | 3.5293 | 7.1163 | 0 | 2.3994
| 5 | [11 empty] | 0.31333 | 7.7267 | 10.6119 | 22.88% | 2.4281 | 8.1838 | 0 | 50.175 | 0 |  | 0.22 | 3.46 | 5.4858 | 5.2788 | 264.8648 | 11.3109 |  | 0.3 | 7.38 | 10.1425 | 23.94% | 2.4281 | 7.7144 | 0 | 50.175 | 0 |  | 0.14333 | 2.7367 | 4.0565 | 3.9035 | 195.8557 | 15.2963 |  | 0.31333 | 6.2678 | 9.1531 | 26.53% | 2.4281 | 6.7249 | 0 | 50.175 | 0 |  | 0.11667 | 3.46 | 4.5343 | 4.3632 | 218.9235 | 13.6845 | 0.13267 | 2.4713 | 3.693 | 7.1163 | 0 | 2.2931
| 6 | [11 empty] | 0.243 | 8.43 | 11.5566 | 13.89% | 1.605 | 9.9516 | 0 | 0 | 0 |  | 0.139 | 4.27 | 6.0585 | 5.8298 | 0 | 0 |  | 0.243 | 8.43 | 11.5566 | 13.89% | 1.605 | 9.9516 | 0 | 0 | 0 |  | 0.139 | 4.27 | 6.0585 | 5.8298 | 0 | 0 |  | 0.243 | 6.2678 | 9.3944 | 17.08% | 1.605 | 7.7894 | 0 | 0 | 0 |  | 0.11667 | 4.27 | 5.7711 | 5.5533 | 0 | 0 | 0.1456 | 2.342 | 4.2154 | 7.1163 | 0 | 2.0089
| 7 | [11 empty] | 0.243 | 8.43 | 11.425 | 15.11% | 1.7269 | 9.6981 | 0 | 0 | 0 |  | 0.139 | 4.27 | 5.9832 | 5.7574 | 0 | 0 |  | 0.243 | 8.43 | 11.425 | 15.11% | 1.7269 | 9.6981 | 0 | 0 | 0 |  | 0.139 | 4.27 | 5.9832 | 5.7574 | 0 | 0 |  | 0.243 | 6.2678 | 9.2628 | 18.64% | 1.7269 | 7.5359 | 0 | 0 | 0 |  | 0.11667 | 4.27 | 5.7079 | 5.4925 | 0 | 0 | 0.1456 | 2.342 | 4.1365 | 7.1163 | 0 | 2.0472
| 8 | [11 empty] | 0.31333 | 7.7267 | 10.2229 | 26.48% | 2.7075 | 7.5154 | 0 | 56.88 | 0 |  | 0.22 | 3.46 | 5.2127 | 5.016 | 285.3079 | 13.4944 |  | 0.3 | 7.38 | 9.77 | 27.71% | 2.7075 | 7.0625 | 0 | 56.88 | 0 |  | 0.14333 | 2.7367 | 3.8786 | 3.7322 | 212.2872 | 18.136 |  | 0.31333 | 6.2678 | 8.764 | 30.89% | 2.7075 | 6.0565 | 0 | 56.88 | 0 |  | 0.11667 | 3.46 | 4.3894 | 4.2238 | 240.25 | 16.0252 | 0.13267 | 2.4713 | 3.5282 | 7.1163 | 0 | 2.4002
| 9 | [11 empty] | 0.31333 | 7.7267 | 10.7973 | 21.26% | 2.295 | 8.5023 | 0 | 46.98 | 0 |  | 0.22 | 3.46 | 5.616 | 5.4041 | 253.8835 | 10.3452 |  | 0.3 | 7.38 | 10.32 | 22.24% | 2.295 | 8.025 | 0 | 46.98 | 0 |  | 0.14333 | 2.7367 | 4.1413 | 3.9851 | 187.218 | 14.029 |  | 0.31333 | 6.2678 | 9.3384 | 24.58% | 2.295 | 7.0434 | 0 | 46.98 | 0 |  | 0.11667 | 3.46 | 4.6033 | 4.4296 | 208.1037 | 12.621 | 0.13267 | 2.4713 | 3.7715 | 7.1163 | 0 | 2.2454
| 10 | [11 empty] | 0.243 | 8.43 | 11.0747 | 18.52% | 2.0513 | 9.0234 | 0 | 41.13 | 0 |  | 0.139 | 4.27 | 5.7828 | 5.5646 | 228.8706 | 8.7958 |  | 0.243 | 8.43 | 11.0747 | 18.52% | 2.0513 | 9.0234 | 0 | 41.13 | 0 |  | 0.139 | 4.27 | 5.7828 | 5.5646 | 228.8706 | 8.7958 |  | 0.243 | 6.2678 | 8.9124 | 23.02% | 2.0513 | 6.8612 | 0 | 41.13 | 0 |  | 0.11667 | 4.27 | 5.5397 | 5.3307 | 219.2507 | 9.1817 | 0.1456 | 2.342 | 3.9266 | 7.1163 | 0 | 2.1567
| 11 | [11 empty] | 0.31333 | 7.7267 | 10.467 | 24.19% | 2.5322 | 7.9348 | 0 | 52.6725 | 0 |  | 0.22 | 3.46 | 5.3841 | 5.1809 | 272.8915 | 12.0983 |  | 0.3 | 7.38 | 10.0038 | 25.31% | 2.5322 | 7.4716 | 0 | 52.6725 | 0 |  | 0.14333 | 2.7367 | 3.9902 | 3.8397 | 202.2446 | 16.3244 |  | 0.31333 | 6.2678 | 9.0081 | 28.11% | 2.5322 | 6.476 | 0 | 52.6725 | 0 |  | 0.11667 | 3.46 | 4.4803 | 4.3113 | 227.0858 | 14.5387 | 0.13267 | 2.4713 | 3.6316 | 7.1163 | 0 | 2.3318
| 12 | [11 empty] | 0.31333 | 7.7267 | 10.0675 | 28% | 2.8191 | 7.2485 | 0 | 59.5575 | 0 |  | 0.22 | 3.46 | 5.1036 | 4.911 | 292.4866 | 14.4316 |  | 0.3 | 7.38 | 9.6212 | 29.3% | 2.8191 | 6.8022 | 0 | 59.5575 | 0 |  | 0.14333 | 2.7367 | 3.8075 | 3.6638 | 218.2072 | 19.3442 |  | 0.31333 | 6.2678 | 8.6086 | 32.75% | 2.8191 | 5.7896 | 0 | 59.5575 | 0 |  | 0.11667 | 3.46 | 4.3316 | 4.1681 | 248.244 | 17.0036 | 0.13267 | 2.4713 | 3.4625 | 7.1163 | 0 | 2.4458
| 13 | [11 empty] | 0.31333 | 7.7267 | 10.5388 | 23.54% | 2.4806 | 8.0582 | 0 | 51.435 | 0 |  | 0.22 | 3.46 | 5.4345 | 5.2294 | 268.9755 | 11.7045 |  | 0.3 | 7.38 | 10.0725 | 24.63% | 2.4806 | 7.5919 | 0 | 51.435 | 0 |  | 0.14333 | 2.7367 | 4.0231 | 3.8713 | 199.1187 | 15.8107 |  | 0.31333 | 6.2678 | 9.0799 | 27.32% | 2.4806 | 6.5993 | 0 | 51.435 | 0 |  | 0.11667 | 3.46 | 4.5071 | 4.337 | 223.0738 | 14.1129 | 0.13267 | 2.4713 | 3.662 | 7.1163 | 0 | 2.3125
| 14 | [11 empty] | 0.243 | 8.43 | 10.9116 | 20.18% | 2.2022 | 8.7095 | 0 | 44.7525 | 0 |  | 0.139 | 4.27 | 5.6895 | 5.4748 | 245.0127 | 9.7273 |  | 0.243 | 8.43 | 10.9116 | 20.18% | 2.2022 | 8.7095 | 0 | 44.7525 | 0 |  | 0.139 | 4.27 | 5.6895 | 5.4748 | 245.0127 | 9.7273 |  | 0.243 | 6.2678 | 8.7494 | 25.17% | 2.2022 | 6.5472 | 0 | 44.7525 | 0 |  | 0.11667 | 4.27 | 5.4615 | 5.2554 | 235.1907 | 10.1335 | 0.1456 | 2.342 | 3.8289 | 7.1163 | 0 | 2.2117
| 15 | [11 empty] | 0.243 | 8.43 | 11.7085 | 12.51% | 1.4644 | 10.2441 | 0 | 0 | 0 |  | 0.139 | 4.27 | 6.1453 | 5.9134 | 0 | 0 |  | 0.243 | 8.43 | 11.7085 | 12.51% | 1.4644 | 10.2441 | 0 | 0 | 0 |  | 0.139 | 4.27 | 6.1453 | 5.9134 | 0 | 0 |  | 0.243 | 6.2678 | 9.5463 | 15.34% | 1.4644 | 8.0819 | 0 | 0 | 0 |  | 0.11667 | 4.27 | 5.844 | 5.6235 | 0 | 0 | 0.1456 | 2.342 | 4.3064 | 7.1163 | 0 | 1.9665
| 16 | [11 empty] | 0.243 | 8.43 | 11.9495 | 10.39% | 1.2412 | 10.7082 | 0 | 0 | 0 |  | 0.139 | 4.27 | 6.2832 | 6.0461 | 0 | 0 |  | 0.243 | 8.43 | 11.9495 | 10.39% | 1.2412 | 10.7082 | 0 | 0 | 0 |  | 0.139 | 4.27 | 6.2832 | 6.0461 | 0 | 0 |  | 0.243 | 6.2678 | 9.7872 | 12.68% | 1.2412 | 8.546 | 0 | 0 | 0 |  | 0.11667 | 4.27 | 5.9597 | 5.7348 | 0 | 0 | 0.1456 | 2.342 | 4.4508 | 7.1163 | 0 | 1.9027
| 17 | [11 empty] | 0.243 | 8.43 | 11.7783 | 11.88% | 1.3997 | 10.3787 | 0 | 0 | 0 |  | 0.139 | 4.27 | 6.1853 | 5.9519 | 0 | 0 |  | 0.243 | 8.43 | 11.7783 | 11.88% | 1.3997 | 10.3787 | 0 | 0 | 0 |  | 0.139 | 4.27 | 6.1853 | 5.9519 | 0 | 0 |  | 0.243 | 6.2678 | 9.6161 | 14.56% | 1.3997 | 8.2164 | 0 | 0 | 0 |  | 0.11667 | 4.27 | 5.8776 | 5.6558 | 0 | 0 | 0.1456 | 2.342 | 4.3482 | 7.1163 | 0 | 1.9475
| 18 | [11 empty] | 0.243 | 8.43 | 11.4543 | 14.84% | 1.6997 | 9.7546 | 0 | 0 | 0 |  | 0.139 | 4.27 | 6 | 5.7736 | 0 | 0 |  | 0.243 | 8.43 | 11.4543 | 14.84% | 1.6997 | 9.7546 | 0 | 0 | 0 |  | 0.139 | 4.27 | 6 | 5.7736 | 0 | 0 |  | 0.243 | 6.2678 | 9.2921 | 18.29% | 1.6997 | 7.5924 | 0 | 0 | 0 |  | 0.11667 | 4.27 | 5.722 | 5.5061 | 0 | 0 | 0.1456 | 2.342 | 4.1541 | 7.1163 | 0 | 2.0386
| 19 | [11 empty] | 0.243 | 8.43 | 11.0463 | 18.81% | 2.0775 | 8.9688 | 0 | 41.76 | 0 |  | 0.139 | 4.27 | 5.7666 | 5.549 | 231.7246 | 8.9556 |  | 0.243 | 8.43 | 11.0463 | 18.81% | 2.0775 | 8.9688 | 0 | 41.76 | 0 |  | 0.139 | 4.27 | 5.7666 | 5.549 | 231.7246 | 8.9556 |  | 0.243 | 6.2678 | 8.8841 | 23.38% | 2.0775 | 6.8066 | 0 | 41.76 | 0 |  | 0.11667 | 4.27 | 5.5261 | 5.3176 | 222.0621 | 9.3453 | 0.1456 | 2.342 | 3.9096 | 7.1163 | 0 | 2.166
| 20 | [11 empty] | 0.31333 | 7.7267 | 10.3025 | 25.72% | 2.6503 | 7.6522 | 0 | 55.5075 | 0 |  | 0.22 | 3.46 | 5.2686 | 5.0698 | 281.4102 | 13.029 |  | 0.3 | 7.38 | 9.8462 | 26.92% | 2.6503 | 7.1959 | 0 | 55.5075 | 0 |  | 0.14333 | 2.7367 | 3.915 | 3.7673 | 209.1107 | 17.5337 |  | 0.31333 | 6.2678 | 8.8436 | 29.97% | 2.6503 | 6.1933 | 0 | 55.5075 | 0 |  | 0.11667 | 3.46 | 4.4191 | 4.2523 | 236.0367 | 15.5336 | 0.13267 | 2.4713 | 3.562 | 7.1163 | 0 | 2.3774
| 21 | [11 empty] | 0.738 | 4.754 | 9.0836 | 35.01% | 3.18 | 5.9036 | 0 | 68.22 | 0 |  | 0.18 | 3.74 | 4.796 | 4.615 | 314.8366 | 17.5908 |  | 0.646 | 4.958 | 8.7479 | 36.35% | 3.18 | 5.5679 | 0 | 68.22 | 0 |  | 0.166 | 2.578 | 3.5519 | 3.4178 | 233.1646 | 23.7524 |  | 0.738 | 6.2678 | 10.5974 | 30.01% | 3.18 | 7.4174 | 0 | 68.22 | 0 |  | 0.11667 | 3.74 | 4.4244 | 4.2575 | 290.4456 | 19.068 | 0.1564 | 2.3052 | 3.2227 | 7.1163 | 0 | 2.6277
| 22 | [11 empty] | 0.738 | 4.754 | 9.1851 | 34.28% | 3.1491 | 6.036 | 0 | 67.4775 | 0 |  | 0.18 | 3.74 | 4.8208 | 4.6388 | 313.017 | 17.31 |  | 0.646 | 4.958 | 8.8367 | 35.64% | 3.1491 | 5.6876 | 0 | 67.4775 | 0 |  | 0.166 | 2.578 | 3.5747 | 3.4398 | 232.1089 | 23.3439 |  | 0.738 | 6.2678 | 10.6989 | 29.43% | 3.1491 | 7.5498 | 0 | 67.4775 | 0 |  | 0.11667 | 3.74 | 4.4405 | 4.2729 | 288.326 | 18.7924 | 0.1564 | 2.3052 | 3.2443 | 7.1163 | 0 | 2.6103
| 23 | [11 empty] | 0.31333 | 7.7267 | 10.0297 | 28.38% | 2.8462 | 7.1834 | 0 | 60.21 | 0 |  | 0.22 | 3.46 | 5.077 | 4.8854 | 294.1508 | 14.6661 |  | 0.3 | 7.38 | 9.585 | 29.69% | 2.8462 | 6.7387 | 0 | 60.21 | 0 |  | 0.14333 | 2.7367 | 3.7902 | 3.6471 | 219.5944 | 19.6455 |  | 0.31333 | 6.2678 | 8.5708 | 33.21% | 2.8462 | 5.7245 | 0 | 60.21 | 0 |  | 0.11667 | 3.46 | 4.3175 | 4.1546 | 250.147 | 17.246 | 0.13267 | 2.4713 | 3.4464 | 7.1163 | 0 | 2.4571
| 24 | [11 empty] | 0.738 | 4.754 | 9.5879 | 31.56% | 3.0263 | 6.5617 | 0 | 64.53 | 0 |  | 0.18 | 3.74 | 4.919 | 4.7334 | 305.4448 | 16.2232 |  | 0.646 | 4.958 | 9.1893 | 32.93% | 3.0263 | 6.1631 | 0 | 64.53 | 0 |  | 0.166 | 2.578 | 3.6653 | 3.527 | 227.5965 | 21.7723 |  | 0.738 | 6.2678 | 11.1017 | 27.26% | 3.0263 | 8.0754 | 0 | 64.53 | 0 |  | 0.11667 | 3.74 | 4.5042 | 4.3342 | 279.6858 | 17.7174 | 0.1564 | 2.3052 | 3.3296 | 7.1163 | 0 | 2.5433
| 25 | [11 empty] | 0.738 | 4.754 | 8.6593 | 38.22% | 3.3094 | 5.3499 | 0 | 71.325 | 0 |  | 0.18 | 3.74 | 4.6925 | 4.5154 | 322.0627 | 18.7971 |  | 0.646 | 4.958 | 8.3764 | 39.51% | 3.3094 | 5.067 | 0 | 71.325 | 0 |  | 0.166 | 2.578 | 3.4564 | 3.326 | 237.2259 | 25.5193 |  | 0.738 | 6.2678 | 10.173 | 32.53% | 3.3094 | 6.8637 | 0 | 71.325 | 0 |  | 0.11667 | 3.74 | 4.3574 | 4.1929 | 299.0609 | 20.2428 | 0.1564 | 2.3052 | 3.1328 | 7.1163 | 0 | 2.7031
| 26 | [11 empty] | 0.738 | 4.754 | 7.4262 | 49.63% | 3.6853 | 3.7409 | 0 | 80.3475 | 0 |  | 0.18 | 3.74 | 4.3918 | 4.3918 | 352.8661 | 21.7712 |  | 0.646 | 4.958 | 7.2971 | 50.5% | 3.6853 | 3.6117 | 0 | 80.3475 | 0 |  | 0.166 | 2.578 | 3.1791 | 3.1191 | 250.61 | 30.6544 |  | 0.738 | 6.2678 | 8.94 | 41.22% | 3.6853 | 5.2546 | 0 | 80.3475 | 0 |  | 0.11667 | 3.74 | 4.1624 | 4.1624 | 334.4409 | 22.9706 | 0.1564 | 2.3052 | 2.8715 | 7.1163 | 0 | 2.9491
| 27 | [11 empty] | 0.738 | 4.754 | 7.8013 | 45.77% | 3.5709 | 4.2304 | 0 | 77.6025 | 0 |  | 0.18 | 3.74 | 4.4832 | 4.4832 | 347.9114 | 20.5982 |  | 0.646 | 4.958 | 7.6254 | 46.83% | 3.5709 | 4.0545 | 0 | 77.6025 | 0 |  | 0.166 | 2.578 | 3.2634 | 3.2634 | 253.2512 | 28.2974 |  | 0.738 | 6.2678 | 9.3151 | 38.33% | 3.5709 | 5.7442 | 0 | 77.6025 | 0 |  | 0.11667 | 3.74 | 4.2217 | 4.0624 | 315.2544 | 22.732 | 0.1564 | 2.3052 | 2.951 | 7.1163 | 0 | 2.8697
| 28 | [11 empty] | 0.738 | 4.754 | 9.8677 | 29.8% | 2.9409 | 6.9268 | 0 | 62.4825 | 0 |  | 0.18 | 3.74 | 4.9873 | 4.7991 | 299.8568 | 15.4935 |  | 0.646 | 4.958 | 9.4342 | 31.17% | 2.9409 | 6.4933 | 0 | 62.4825 | 0 |  | 0.166 | 2.578 | 3.7282 | 3.5876 | 224.1593 | 20.7256 |  | 0.738 | 6.2678 | 11.3815 | 25.84% | 2.9409 | 8.4406 | 0 | 62.4825 | 0 |  | 0.11667 | 3.74 | 4.5484 | 4.3768 | 273.4712 | 16.9884 | 0.1564 | 2.3052 | 3.3889 | 7.1163 | 0 | 2.4988
| 29 | [11 empty] | 0.243 | 8.43 | 11.2954 | 16.35% | 1.8469 | 9.4485 | 0 | 36.225 | 0 |  | 0.139 | 4.27 | 5.909 | 5.6861 | 205.9775 | 7.5813 |  | 0.243 | 8.43 | 11.2954 | 16.35% | 1.8469 | 9.4485 | 0 | 36.225 | 0 |  | 0.139 | 4.27 | 5.909 | 5.6861 | 205.9775 | 7.5813 |  | 0.243 | 6.2678 | 9.1332 | 20.22% | 1.8469 | 7.2863 | 0 | 36.225 | 0 |  | 0.11667 | 4.27 | 5.6457 | 5.4326 | 196.7977 | 7.9349 | 0.1456 | 2.342 | 4.0589 | 7.1163 | 0 | 2.0864
| 30 | [11 empty] | 0.31333 | 7.7267 | 10.061 | 28.07% | 2.8237 | 7.2373 | 0 | 59.67 | 0 |  | 0.22 | 3.46 | 5.099 | 4.9066 | 292.7759 | 14.4718 |  | 0.3 | 7.38 | 9.615 | 29.37% | 2.8237 | 6.7912 | 0 | 59.67 | 0 |  | 0.14333 | 2.7367 | 3.8045 | 3.6609 | 218.4479 | 19.396 |  | 0.31333 | 6.2678 | 8.6021 | 32.83% | 2.8237 | 5.7784 | 0 | 59.67 | 0 |  | 0.11667 | 3.46 | 4.3292 | 4.1658 | 248.5734 | 17.0453 | 0.13267 | 2.4713 | 3.4597 | 7.1163 | 0 | 2.4477
XI | 1 | [11 empty] | 0.738 | 4.754 | 9.92 | 29.49% | 2.925 | 6.995 | 0 | 62.1 | 0 |  | 0.18 | 3.74 | 5 | 4.8113 | 298.783 | 15.3594 |  | 0.646 | 4.958 | 9.48 | 30.85% | 2.925 | 6.555 | 0 | 62.1 | 0 |  | 0.166 | 2.578 | 3.74 | 3.5989 | 223.4897 | 20.534 |  | 0.738 | 6.2678 | 11.4338 | 25.58% | 2.925 | 8.5088 | 0 | 62.1 | 0 |  | 0.11667 | 3.74 | 4.5567 | 4.3847 | 272.2909 | 16.8538 | 0.1564 | 2.3052 | 3.4 | 7.1163 | 0 | 2.4907
| 2 | [11 empty] | 0.31333 | 7.7267 | 10.6837 | 22.24% | 2.3766 | 8.3072 | 0 | 48.9375 | 0 |  | 0.22 | 3.46 | 5.5362 | 5.3273 | 260.7065 | 10.9315 |  | 0.3 | 7.38 | 10.2112 | 23.27% | 2.3766 | 7.8347 | 0 | 48.9375 | 0 |  | 0.14333 | 2.7367 | 4.0894 | 3.9351 | 192.5719 | 14.7992 |  | 0.31333 | 6.2678 | 9.2249 | 25.76% | 2.3766 | 6.8483 | 0 | 48.9375 | 0 |  | 0.11667 | 3.46 | 4.561 | 4.3889 | 214.7831 | 13.2688 | 0.13267 | 2.4713 | 3.7234 | 7.1163 | 0 | 2.2744
| 3 | [11 empty] | 0.31333 | 7.7267 | 10.4605 | 24.25% | 2.5369 | 7.9236 | 0 | 52.785 | 0 |  | 0.22 | 3.46 | 5.3795 | 5.1765 | 273.2416 | 12.1345 |  | 0.3 | 7.38 | 9.9975 | 25.38% | 2.5369 | 7.4606 | 0 | 52.785 | 0 |  | 0.14333 | 2.7367 | 3.9872 | 3.8368 | 202.5248 | 16.3715 |  | 0.31333 | 6.2678 | 9.0016 | 28.18% | 2.5369 | 6.4647 | 0 | 52.785 | 0 |  | 0.11667 | 3.46 | 4.4779 | 4.3089 | 227.4473 | 14.5776 | 0.13267 | 2.4713 | 3.6288 | 7.1163 | 0 | 2.3336
| 4 | [11 empty] | 0.738 | 4.754 | 9.5664 | 31.7% | 3.0328 | 6.5336 | 0 | 64.6875 | 0 |  | 0.18 | 3.74 | 4.9138 | 4.7283 | 305.8636 | 16.2802 |  | 0.646 | 4.958 | 9.1705 | 33.07% | 3.0328 | 6.1376 | 0 | 64.6875 | 0 |  | 0.166 | 2.578 | 3.6605 | 3.5223 | 227.8506 | 21.8543 |  | 0.738 | 6.2678 | 11.0802 | 27.37% | 3.0328 | 8.0473 | 0 | 64.6875 | 0 |  | 0.11667 | 3.74 | 4.5008 | 4.3309 | 280.1566 | 17.7741 | 0.1564 | 2.3052 | 3.3251 | 7.1163 | 0 | 2.5468
| 5 | [11 empty] | 0.243 | 8.43 | 11.185 | 17.43% | 1.9491 | 9.236 | 0 | 38.6775 | 0 |  | 0.139 | 4.27 | 5.8459 | 5.6253 | 217.573 | 8.182 |  | 0.243 | 8.43 | 11.185 | 17.43% | 1.9491 | 9.236 | 0 | 38.6775 | 0 |  | 0.139 | 4.27 | 5.8459 | 5.6253 | 217.573 | 8.182 |  | 0.243 | 6.2678 | 9.0228 | 21.6% | 1.9491 | 7.0737 | 0 | 38.6775 | 0 |  | 0.11667 | 4.27 | 5.5927 | 5.3817 | 208.1493 | 8.5524 | 0.1456 | 2.342 | 3.9927 | 7.1163 | 0 | 2.1209
| 6 | [11 empty] | 0.31333 | 7.7267 | 10.8443 | 20.85% | 2.2612 | 8.5831 | 0 | 46.17 | 0 |  | 0.22 | 3.46 | 5.649 | 5.4358 | 250.9723 | 10.1074 |  | 0.3 | 7.38 | 10.365 | 21.82% | 2.2612 | 8.1037 | 0 | 46.17 | 0 |  | 0.14333 | 2.7367 | 4.1628 | 4.0057 | 184.9453 | 13.7159 |  | 0.31333 | 6.2678 | 9.3854 | 24.09% | 2.2612 | 7.1242 | 0 | 46.17 | 0 |  | 0.11667 | 3.46 | 4.6208 | 4.4465 | 205.2932 | 12.3564 | 0.13267 | 2.4713 | 3.7914 | 7.1163 | 0 | 2.2336
| 7 | [11 empty] | 0.31333 | 7.7267 | 10.6328 | 22.7% | 2.4131 | 8.2197 | 0 | 49.815 | 0 |  | 0.22 | 3.46 | 5.5005 | 5.2929 | 263.6675 | 11.1998 |  | 0.3 | 7.38 | 10.1625 | 23.75% | 2.4131 | 7.7494 | 0 | 49.815 | 0 |  | 0.14333 | 2.7367 | 4.0661 | 3.9126 | 194.9085 | 15.1508 |  | 0.31333 | 6.2678 | 9.1739 | 26.3% | 2.4131 | 6.7608 | 0 | 49.815 | 0 |  | 0.11667 | 3.46 | 4.5421 | 4.3707 | 217.7256 | 13.5631 | 0.13267 | 2.4713 | 3.7018 | 7.1163 | 0 | 2.2876
| 8 | [11 empty] | 0.31333 | 7.7267 | 10.2503 | 26.22% | 2.6878 | 7.5625 | 0 | 56.4075 | 0 |  | 0.22 | 3.46 | 5.2319 | 5.0345 | 283.9828 | 13.333 |  | 0.3 | 7.38 | 9.7963 | 27.44% | 2.6878 | 7.1084 | 0 | 56.4075 | 0 |  | 0.14333 | 2.7367 | 3.8911 | 3.7443 | 211.2045 | 17.9274 |  | 0.31333 | 6.2678 | 8.7914 | 30.57% | 2.6878 | 6.1036 | 0 | 56.4075 | 0 |  | 0.11667 | 3.46 | 4.3997 | 4.2336 | 238.8084 | 15.8552 | 0.13267 | 2.4713 | 3.5399 | 7.1163 | 0 | 2.3923
| 9 | [11 empty] | 0.738 | 4.754 | 9.7324 | 30.64% | 2.9822 | 6.7502 | 0 | 63.4725 | 0 |  | 0.18 | 3.74 | 4.9543 | 4.7673 | 302.5923 | 15.8438 |  | 0.646 | 4.958 | 9.3158 | 32.01% | 2.9822 | 6.3336 | 0 | 63.4725 | 0 |  | 0.166 | 2.578 | 3.6978 | 3.5583 | 225.8522 | 21.2273 |  | 0.738 | 6.2678 | 11.2462 | 26.52% | 2.9822 | 8.264 | 0 | 63.4725 | 0 |  | 0.11667 | 3.74 | 4.527 | 4.3562 | 276.4978 | 17.3391 | 0.1564 | 2.3052 | 3.3602 | 7.1163 | 0 | 2.5202
| 10 | [11 empty] | 0.31333 | 7.7267 | 9.9683 | 29% | 2.8903 | 7.078 | 0 | 61.2675 | 0 |  | 0.22 | 3.46 | 5.0339 | 4.844 | 296.7772 | 15.0514 |  | 0.3 | 7.38 | 9.5262 | 30.34% | 2.8903 | 6.6359 | 0 | 61.2675 | 0 |  | 0.14333 | 2.7367 | 3.7621 | 3.6201 | 221.7964 | 20.1397 |  | 0.31333 | 6.2678 | 8.5094 | 33.97% | 2.8903 | 5.6191 | 0 | 61.2675 | 0 |  | 0.11667 | 3.46 | 4.2947 | 4.1326 | 253.1935 | 17.6423 | 0.13267 | 2.4713 | 3.4205 | 7.1163 | 0 | 2.4758
| 11 | [11 empty] | 0.738 | 4.754 | 9.2373 | 33.92% | 3.1331 | 6.1042 | 0 | 67.095 | 0 |  | 0.18 | 3.74 | 4.8335 | 4.6511 | 312.0658 | 17.1665 |  | 0.646 | 4.958 | 8.8825 | 35.27% | 3.1331 | 5.7493 | 0 | 67.095 | 0 |  | 0.166 | 2.578 | 3.5865 | 3.4511 | 231.5524 | 23.1355 |  | 0.738 | 6.2678 | 10.7511 | 29.14% | 3.1331 | 7.618 | 0 | 67.095 | 0 |  | 0.11667 | 3.74 | 4.4488 | 4.2809 | 287.2251 | 18.6511 | 0.1564 | 2.3052 | 3.2553 | 7.1163 | 0 | 2.6014
| 12 | [11 empty] | 0.738 | 4.754 | 8.8253 | 36.93% | 3.2588 | 5.5666 | 0 | 70.11 | 0 |  | 0.18 | 3.74 | 4.733 | 4.5544 | 319.3087 | 18.3188 |  | 0.646 | 4.958 | 8.5218 | 38.24% | 3.2588 | 5.263 | 0 | 70.11 | 0 |  | 0.166 | 2.578 | 3.4938 | 3.3619 | 235.7047 | 24.8164 |  | 0.738 | 6.2678 | 10.3391 | 31.52% | 3.2588 | 7.0803 | 0 | 70.11 | 0 |  | 0.11667 | 3.74 | 4.3836 | 4.2182 | 295.7374 | 19.7788 | 0.1564 | 2.3052 | 3.168 | 7.1163 | 0 | 2.6731
| 13 | [11 empty] | 0.738 | 4.754 | 7.7091 | 46.69% | 3.5991 | 4.11 | 0 | 78.2775 | 0 |  | 0.18 | 3.74 | 4.4607 | 4.4607 | 349.1764 | 20.8822 |  | 0.646 | 4.958 | 7.5447 | 47.7% | 3.5991 | 3.9456 | 0 | 78.2775 | 0 |  | 0.166 | 2.578 | 3.2427 | 3.2427 | 253.8298 | 28.7262 |  | 0.738 | 6.2678 | 9.2229 | 39.02% | 3.5991 | 5.6238 | 0 | 78.2775 | 0 |  | 0.11667 | 3.74 | 4.2072 | 4.0484 | 316.898 | 23.0092 | 0.1564 | 2.3052 | 2.9315 | 7.1163 | 0 | 2.8888
| 14 | [11 empty] | -0.018889 | 6.2678 | 6.2557 | 69.64% | 4.3566 | 1.8992 | 0 | 96.4575 | 0 |  | 0.11667 | 3.8667 | 3.941 | 3.4205 | 329.9355 | 33.5575 |  | 0.018889 | 6.2122 | 6.2243 | 69.99% | 4.3566 | 1.8677 | 0 | 96.4575 | 0 |  | 0.043333 | 2.8233 | 2.851 | 2.4744 | 238.676 | 46.3885 |  | -0.018889 | 6.2678 | 6.2557 | 69.64% | 4.3566 | 1.8992 | 0 | 96.4575 | 0 |  | 0.11667 | 3.8667 | 3.941 | 3.4205 | 329.9355 | 33.5575 | 0.033556 | 2.5509 | 2.5723 | 7.1163 | 0 | 3.2922
| 15 | [11 empty] | 0.738 | 4.754 | 6.273 | 64.35% | 4.0369 | 2.2362 | 0 | 88.785 | 0 |  | 0.18 | 3.74 | 4.1105 | 3.5676 | 316.7497 | 29.6149 |  | 0.646 | 4.958 | 6.2877 | 64.2% | 4.0369 | 2.2508 | 0 | 88.785 | 0 |  | 0.166 | 2.578 | 2.9197 | 2.5341 | 224.9869 | 41.6935 |  | 0.738 | 6.2678 | 7.7868 | 51.84% | 4.0369 | 3.75 | 0 | 88.785 | 0 |  | 0.11667 | 3.74 | 3.9801 | 3.905 | 346.7091 | 27.0558 | 0.1564 | 2.3052 | 2.6271 | 7.1163 | 0 | 3.2234
| 16 | [11 empty] | 0.738 | 4.754 | 8.3302 | 40.93% | 3.4097 | 4.9205 | 0 | 73.7325 | 0 |  | 0.18 | 3.74 | 4.6123 | 4.6123 | 340.0727 | 19.0236 |  | 0.646 | 4.958 | 8.0884 | 42.16% | 3.4097 | 4.6787 | 0 | 73.7325 | 0 |  | 0.166 | 2.578 | 3.3824 | 3.3824 | 249.3934 | 25.9406 |  | 0.738 | 6.2678 | 9.844 | 34.64% | 3.4097 | 6.4343 | 0 | 73.7325 | 0 |  | 0.11667 | 3.74 | 4.3053 | 4.1429 | 305.465 | 21.1789 | 0.1564 | 2.3052 | 3.0631 | 7.1163 | 0 | 2.7647
| 17 | [11 empty] | -0.018889 | 6.2678 | 6.2442 | 67.58% | 4.2197 | 2.0246 | 0 | 93.1725 | 0 |  | 0.11667 | 3.8667 | 4.012 | 3.4821 | 324.4383 | 31.8413 |  | 0.018889 | 6.2122 | 6.2358 | 67.67% | 4.2197 | 2.0161 | 0 | 93.1725 | 0 |  | 0.043333 | 2.8233 | 2.8773 | 2.4973 | 232.6793 | 44.3981 |  | -0.018889 | 6.2678 | 6.2442 | 67.58% | 4.2197 | 2.0246 | 0 | 93.1725 | 0 |  | 0.11667 | 3.8667 | 4.012 | 3.4821 | 324.4383 | 31.8413 | 0.033556 | 2.5509 | 2.5927 | 7.1163 | 0 | 3.2662
| 18 | [11 empty] | -0.018889 | 6.2678 | 6.3201 | 81.07% | 5.1234 | 1.1967 | 0 | 114.8625 | 0 |  | 0.11667 | 3.8667 | 3.5434 | 2.6074 | 299.4936 | 52.4223 |  | 0.018889 | 6.2122 | 6.1599 | 83.17% | 5.1234 | 1.0364 | 0 | 114.8625 | 0 |  | 0.043333 | 2.8233 | 2.7033 | 1.9892 | 228.4838 | 68.7144 |  | -0.018889 | 6.2678 | 6.3201 | 81.07% | 5.1234 | 1.1967 | 0 | 114.8625 | 0 |  | 0.11667 | 3.8667 | 3.5434 | 2.6074 | 299.4936 | 52.4223 | 0.033556 | 2.5509 | 2.4579 | 7.1163 | 0 | 3.4454
| 19 | [11 empty] | -0.018889 | 6.2678 | 6.3059 | 78.57% | 4.9547 | 1.3513 | 0 | 110.8125 | 0 |  | 0.11667 | 3.8667 | 3.6309 | 3.1513 | 349.2089 | 41.8446 |  | 0.018889 | 6.2122 | 6.1741 | 80.25% | 4.9547 | 1.2194 | 0 | 110.8125 | 0 |  | 0.043333 | 2.8233 | 2.7358 | 2.0131 | 223.0777 | 65.5041 |  | -0.018889 | 6.2678 | 6.3059 | 78.57% | 4.9547 | 1.3513 | 0 | 110.8125 | 0 |  | 0.11667 | 3.8667 | 3.6309 | 3.1513 | 349.2089 | 41.8446 | 0.033556 | 2.5509 | 2.4831 | 7.1163 | 0 | 3.4104
| 20 | [11 empty] | -0.018889 | 6.2678 | 6.2952 | 76.67% | 4.8262 | 1.4689 | 0 | 107.73 | 0 |  | 0.11667 | 3.8667 | 3.6975 | 3.2092 | 345.7218 | 39.9479 |  | 0.018889 | 6.2122 | 6.1848 | 78.03% | 4.8262 | 1.3586 | 0 | 107.73 | 0 |  | 0.043333 | 2.8233 | 2.7605 | 2.3959 | 258.1109 | 53.5074 |  | -0.018889 | 6.2678 | 6.2952 | 76.67% | 4.8262 | 1.4689 | 0 | 107.73 | 0 |  | 0.11667 | 3.8667 | 3.6975 | 3.2092 | 345.7218 | 39.9479 | 0.033556 | 2.5509 | 2.5022 | 7.1163 | 0 | 3.3843
| 21 | [11 empty] | -0.018889 | 6.2678 | 6.3274 | 82.34% | 5.2097 | 1.1177 | 0 | 116.9325 | 0 |  | 0.11667 | 3.8667 | 3.4987 | 2.5745 | 301.0428 | 54.0492 |  | 0.018889 | 6.2122 | 6.1526 | 84.67% | 5.2097 | 0.94296 | 0 | 116.9325 | 0 |  | 0.043333 | 2.8233 | 2.6867 | 1.977 | 231.1722 | 70.3853 |  | -0.018889 | 6.2678 | 6.3274 | 82.34% | 5.2097 | 1.1177 | 0 | 116.9325 | 0 |  | 0.11667 | 3.8667 | 3.4987 | 2.5745 | 301.0428 | 54.0492 | 0.033556 | 2.5509 | 2.445 | 7.1163 | 0 | 3.4635
| 22 | [11 empty] | -0.018889 | 6.2678 | 6.3094 | 79.18% | 4.9959 | 1.3135 | 0 | 111.8025 | 0 |  | 0.11667 | 3.8667 | 3.6095 | 3.1328 | 350.2533 | 42.4686 |  | 0.018889 | 6.2122 | 6.1706 | 80.96% | 4.9959 | 1.1747 | 0 | 111.8025 | 0 |  | 0.043333 | 2.8233 | 2.7278 | 2.0073 | 224.4171 | 66.2818 |  | -0.018889 | 6.2678 | 6.3094 | 79.18% | 4.9959 | 1.3135 | 0 | 111.8025 | 0 |  | 0.11667 | 3.8667 | 3.6095 | 3.1328 | 350.2533 | 42.4686 | 0.033556 | 2.5509 | 2.4769 | 7.1163 | 0 | 3.4189
| 23 | [11 empty] | -0.018889 | 6.2678 | 6.2817 | 74.28% | 4.6659 | 1.6158 | 0 | 103.8825 | 0 |  | 0.11667 | 3.8667 | 3.7806 | 3.2813 | 340.8694 | 37.6742 |  | 0.018889 | 6.2122 | 6.1983 | 75.28% | 4.6659 | 1.5324 | 0 | 103.8825 | 0 |  | 0.043333 | 2.8233 | 2.7914 | 2.4227 | 251.6764 | 51.0257 |  | -0.018889 | 6.2678 | 6.2817 | 74.28% | 4.6659 | 1.6158 | 0 | 103.8825 | 0 |  | 0.11667 | 3.8667 | 3.7806 | 3.2813 | 340.8694 | 37.6742 | 0.033556 | 2.5509 | 2.5261 | 7.1163 | 0 | 3.3523
| 24 | [11 empty] | -0.018889 | 6.2678 | 6.3172 | 80.55% | 5.0888 | 1.2285 | 0 | 114.03 | 0 |  | 0.11667 | 3.8667 | 3.5614 | 2.6206 | 298.8321 | 51.7795 |  | 0.018889 | 6.2122 | 6.1628 | 82.57% | 5.0888 | 1.074 | 0 | 114.03 | 0 |  | 0.043333 | 2.8233 | 2.7099 | 1.9941 | 227.3884 | 68.0482 |  | -0.018889 | 6.2678 | 6.3172 | 80.55% | 5.0888 | 1.2285 | 0 | 114.03 | 0 |  | 0.11667 | 3.8667 | 3.5614 | 2.6206 | 298.8321 | 51.7795 | 0.033556 | 2.5509 | 2.4631 | 7.1163 | 0 | 3.4381
| 25 | [11 empty] | -0.018889 | 6.2678 | 6.2829 | 74.49% | 4.68 | 1.6029 | 0 | 104.22 | 0 |  | 0.11667 | 3.8667 | 3.7733 | 3.275 | 341.3172 | 37.8696 |  | 0.018889 | 6.2122 | 6.1971 | 75.52% | 4.68 | 1.5171 | 0 | 104.22 | 0 |  | 0.043333 | 2.8233 | 2.7887 | 2.4204 | 252.2491 | 51.2412 |  | -0.018889 | 6.2678 | 6.2829 | 74.49% | 4.68 | 1.6029 | 0 | 104.22 | 0 |  | 0.11667 | 3.8667 | 3.7733 | 3.275 | 341.3172 | 37.8696 | 0.033556 | 2.5509 | 2.524 | 7.1163 | 0 | 3.3551
| 26 | [11 empty] | -0.018889 | 6.2678 | 6.348 | 85.94% | 5.4553 | 0.89266 | 0 | 122.8275 | 0 |  | 0.11667 | 3.8667 | 3.3713 | 2.4808 | 304.7083 | 58.9188 |  | 0.018889 | 6.2122 | 6.132 | 88.96% | 5.4553 | 0.67671 | 0 | 122.8275 | 0 |  | 0.043333 | 2.8233 | 2.6393 | 1.9422 | 238.5508 | 75.2588 |  | -0.018889 | 6.2678 | 6.348 | 85.94% | 5.4553 | 0.89266 | 0 | 122.8275 | 0 |  | 0.11667 | 3.8667 | 3.3713 | 2.4808 | 304.7083 | 58.9188 | 0.033556 | 2.5509 | 2.4084 | 7.1163 | 0 | 3.5162
| 27 | [11 empty] | -0.018889 | 6.2678 | 6.3513 | 86.51% | 5.4947 | 0.85659 | 0 | 123.7725 | 0 |  | 0.11667 | 3.8667 | 3.3509 | 2.4658 | 305.1931 | 59.7339 |  | 0.018889 | 6.2122 | 6.1287 | 89.65% | 5.4947 | 0.63403 | 0 | 123.7725 | 0 |  | 0.043333 | 2.8233 | 2.6318 | 1.9366 | 239.6955 | 76.0563 |  | -0.018889 | 6.2678 | 6.3513 | 86.51% | 5.4947 | 0.85659 | 0 | 123.7725 | 0 |  | 0.11667 | 3.8667 | 3.3509 | 2.4658 | 305.1931 | 59.7339 | 0.033556 | 2.5509 | 2.4025 | 7.1163 | 0 | 3.5248
| 28 | [11 empty] | -0.018889 | 6.2678 | 6.2688 | 71.98% | 4.5122 | 1.7566 | 0 | 100.1925 | 0 |  | 0.11667 | 3.8667 | 3.8603 | 3.3505 | 335.694 | 35.5856 |  | 0.018889 | 6.2122 | 6.2112 | 72.65% | 4.5122 | 1.699 | 0 | 100.1925 | 0 |  | 0.043333 | 2.8233 | 2.821 | 2.4484 | 245.3116 | 48.6967 |  | -0.018889 | 6.2678 | 6.2688 | 71.98% | 4.5122 | 1.7566 | 0 | 100.1925 | 0 |  | 0.11667 | 3.8667 | 3.8603 | 3.3505 | 335.694 | 35.5856 | 0.033556 | 2.5509 | 2.5491 | 7.1163 | 0 | 3.3221
| 29 | [11 empty] | -0.018889 | 6.2678 | 6.299 | 77.35% | 4.8722 | 1.4268 | 0 | 108.8325 | 0 |  | 0.11667 | 3.8667 | 3.6737 | 3.1885 | 347.01 | 40.6183 |  | 0.018889 | 6.2122 | 6.181 | 78.83% | 4.8722 | 1.3088 | 0 | 108.8325 | 0 |  | 0.043333 | 2.8233 | 2.7517 | 2.3882 | 259.9167 | 54.2288 |  | -0.018889 | 6.2678 | 6.299 | 77.35% | 4.8722 | 1.4268 | 0 | 108.8325 | 0 |  | 0.11667 | 3.8667 | 3.6737 | 3.1885 | 347.01 | 40.6183 | 0.033556 | 2.5509 | 2.4954 | 7.1163 | 0 | 3.3936
| 30 | [11 empty] | 0.16625 | 7.5637 | 5.6207 | 100% | 7.1297 | -1.509 | 0.21165 | 128.5112 | 34.5013 |  | 0.05875 | 3.4613 | 2.7746 | 2.0417 | 262.3806 | 115.9592 |  | 0.21557 | 7.169 | 4.6495 | 100% | 7.1297 | -2.4802 | 0.34786 | 106.3063 | 56.7062 |  | 0.044932 | 2.6305 | 2.1054 | 1.5492 | 164.6943 | 149.136 |  | 0.15875 | 6.2678 | 4.4124 | 100% | 7.1297 | -2.7173 | 0.38112 | 100.8844 | 62.1281 |  | 0.11667 | 2.8788 | 1.5152 | 1.115 | 112.4825 | 181.6062 | 0.044932 | 2.6305 | 2.1054 | 6.0698 | 1.0465 | 4.6761
| 31 | [11 empty] | 0.16625 | 7.5637 | 6.3965 | 95.05% | 6.0797 | 0.31685 | 0 | 137.8125 | 0 |  | 0.05875 | 3.4613 | 3.0488 | 2.2434 | 309.1739 | 73.1007 |  | 0.21557 | 7.169 | 5.6555 | 100% | 6.0797 | -0.42418 | 0.06977 | 128.1974 | 9.6151 |  | 0.044932 | 2.6305 | 2.3151 | 1.7035 | 218.389 | 100.9938 |  | 0.15875 | 6.2678 | 5.1532 | 100% | 6.0797 | -0.92647 | 0.15239 | 116.8116 | 21.0009 |  | 0.11667 | 2.8788 | 2.0597 | 1.5156 | 177.039 | 116.7081 | 0.044932 | 2.6305 | 2.3151 | 6.0698 | 1.0465 | 4.3654
XII | 1 | [11 empty] | -0.018889 | 6.2678 | 6.2882 | 75.44% | 4.7438 | 1.5445 | 0 | 105.75 | 0 |  | 0.11667 | 3.8667 | 3.7403 | 3.2463 | 343.294 | 38.7652 |  | 0.018889 | 6.2122 | 6.1918 | 76.61% | 4.7438 | 1.448 | 0 | 105.75 | 0 |  | 0.043333 | 2.8233 | 2.7764 | 2.4097 | 254.8254 | 52.2234 |  | -0.018889 | 6.2678 | 6.2882 | 75.44% | 4.7438 | 1.5445 | 0 | 105.75 | 0 |  | 0.11667 | 3.8667 | 3.7403 | 3.2463 | 343.294 | 38.7652 | 0.033556 | 2.5509 | 2.5145 | 7.1163 | 0 | 3.3678
| 2 | [11 empty] | -0.018889 | 6.2678 | 6.242 | 67.17% | 4.1925 | 2.0495 | 0 | 92.52 | 0 |  | 0.11667 | 3.8667 | 4.0261 | 3.4944 | 323.2982 | 31.5076 |  | 0.018889 | 6.2122 | 6.238 | 67.21% | 4.1925 | 2.0455 | 0 | 92.52 | 0 |  | 0.043333 | 2.8233 | 2.8826 | 2.5018 | 231.4703 | 44.0071 |  | -0.018889 | 6.2678 | 6.242 | 67.17% | 4.1925 | 2.0495 | 0 | 92.52 | 0 |  | 0.11667 | 3.8667 | 4.0261 | 3.4944 | 323.2982 | 31.5076 | 0.033556 | 2.5509 | 2.5967 | 7.1163 | 0 | 3.2611
| 3 | [11 empty] | 0.738 | 4.754 | 7.9858 | 44.01% | 3.5147 | 4.4711 | 0 | 76.2525 | 0 |  | 0.18 | 3.74 | 4.5282 | 4.5282 | 345.2904 | 20.0388 |  | 0.646 | 4.958 | 7.7869 | 45.14% | 3.5147 | 4.2723 | 0 | 76.2525 | 0 |  | 0.166 | 2.578 | 3.3049 | 3.3049 | 252.0101 | 27.456 |  | 0.738 | 6.2678 | 9.4996 | 37% | 3.5147 | 5.9849 | 0 | 76.2525 | 0 |  | 0.11667 | 3.74 | 4.2509 | 4.0905 | 311.9102 | 22.1833 | 0.1564 | 2.3052 | 2.9901 | 7.1163 | 0 | 2.8321
| 4 | [11 empty] | 0.738 | 4.754 | 9.3604 | 33.07% | 3.0956 | 6.2647 | 0 | 66.195 | 0 |  | 0.18 | 3.74 | 4.8635 | 4.68 | 309.7907 | 16.8317 |  | 0.646 | 4.958 | 8.9901 | 34.43% | 3.0956 | 5.8945 | 0 | 66.195 | 0 |  | 0.166 | 2.578 | 3.6141 | 3.4777 | 230.2087 | 22.6504 |  | 0.738 | 6.2678 | 10.8741 | 28.47% | 3.0956 | 7.7785 | 0 | 66.195 | 0 |  | 0.11667 | 3.74 | 4.4682 | 4.2996 | 284.6109 | 18.3209 | 0.1564 | 2.3052 | 3.2814 | 7.1163 | 0 | 2.5807
| 5 | [11 empty] | 0.31333 | 7.7267 | 10.1328 | 27.36% | 2.7722 | 7.3606 | 0 | 58.4325 | 0 |  | 0.22 | 3.46 | 5.1494 | 4.9551 | 289.5388 | 14.033 |  | 0.3 | 7.38 | 9.6837 | 28.63% | 2.7722 | 6.9116 | 0 | 58.4325 | 0 |  | 0.14333 | 2.7367 | 3.8373 | 3.6925 | 215.7644 | 18.8311 |  | 0.31333 | 6.2678 | 8.6739 | 31.96% | 2.7722 | 5.9017 | 0 | 58.4325 | 0 |  | 0.11667 | 3.46 | 4.3559 | 4.1915 | 244.9215 | 16.5893 | 0.13267 | 2.4713 | 3.4901 | 7.1163 | 0 | 2.4264
| 6 | [11 empty] | 0.738 | 4.754 | 7.5338 | 48.48% | 3.6525 | 3.8813 | 0 | 79.56 | 0 |  | 0.18 | 3.74 | 4.418 | 4.418 | 351.4961 | 21.4297 |  | 0.646 | 4.958 | 7.3913 | 49.42% | 3.6525 | 3.7388 | 0 | 79.56 | 0 |  | 0.166 | 2.578 | 3.2033 | 3.2033 | 254.8519 | 29.5562 |  | 0.738 | 6.2678 | 9.0476 | 40.37% | 3.6525 | 5.3951 | 0 | 79.56 | 0 |  | 0.11667 | 3.74 | 4.1794 | 4.1794 | 332.5166 | 22.6529 | 0.1564 | 2.3052 | 2.8943 | 7.1163 | 0 | 2.9259
| 7 | [11 empty] | 0.738 | 4.754 | 6.4852 | 61.25% | 3.9722 | 2.513 | 0 | 87.2325 | 0 |  | 0.18 | 3.74 | 4.1623 | 3.6125 | 315.1291 | 28.7353 |  | 0.646 | 4.958 | 6.4734 | 61.36% | 3.9722 | 2.5012 | 0 | 87.2325 | 0 |  | 0.166 | 2.578 | 2.9674 | 2.5755 | 224.6661 | 40.3057 |  | 0.738 | 6.2678 | 7.999 | 49.66% | 3.9722 | 4.0268 | 0 | 87.2325 | 0 |  | 0.11667 | 3.74 | 4.0137 | 4.0137 | 350.1234 | 25.8632 | 0.1564 | 2.3052 | 2.6721 | 7.1163 | 0 | 3.1692
| 8 | [11 empty] | -0.018889 | 6.2678 | 6.2955 | 76.72% | 4.83 | 1.4655 | 0 | 107.82 | 0 |  | 0.11667 | 3.8667 | 3.6956 | 3.2075 | 345.8287 | 40.0023 |  | 0.018889 | 6.2122 | 6.1845 | 78.1% | 4.83 | 1.3545 | 0 | 107.82 | 0 |  | 0.043333 | 2.8233 | 2.7598 | 2.3953 | 258.259 | 53.5661 |  | -0.018889 | 6.2678 | 6.2955 | 76.72% | 4.83 | 1.4655 | 0 | 107.82 | 0 |  | 0.11667 | 3.8667 | 3.6956 | 3.2075 | 345.8287 | 40.0023 | 0.033556 | 2.5509 | 2.5017 | 7.1163 | 0 | 3.3851
| 9 | [11 empty] | -0.018889 | 6.2678 | 6.3051 | 78.42% | 4.9444 | 1.3607 | 0 | 110.565 | 0 |  | 0.11667 | 3.8667 | 3.6362 | 3.156 | 348.9421 | 41.6897 |  | 0.018889 | 6.2122 | 6.1749 | 80.07% | 4.9444 | 1.2305 | 0 | 110.565 | 0 |  | 0.043333 | 2.8233 | 2.7378 | 2.0146 | 222.741 | 65.3104 |  | -0.018889 | 6.2678 | 6.3051 | 78.42% | 4.9444 | 1.3607 | 0 | 110.565 | 0 |  | 0.11667 | 3.8667 | 3.6362 | 3.156 | 348.9421 | 41.6897 | 0.033556 | 2.5509 | 2.4846 | 7.1163 | 0 | 3.4083
| 10 | [11 empty] | -0.018889 | 6.2678 | 6.2927 | 76.23% | 4.7972 | 1.4955 | 0 | 107.0325 | 0 |  | 0.11667 | 3.8667 | 3.7126 | 3.2222 | 344.8833 | 39.5281 |  | 0.018889 | 6.2122 | 6.1873 | 77.53% | 4.7972 | 1.3901 | 0 | 107.0325 | 0 |  | 0.043333 | 2.8233 | 2.7661 | 2.4008 | 256.9597 | 53.0534 |  | -0.018889 | 6.2678 | 6.2927 | 76.23% | 4.7972 | 1.4955 | 0 | 107.0325 | 0 |  | 0.11667 | 3.8667 | 3.7126 | 3.2222 | 344.8833 | 39.5281 | 0.033556 | 2.5509 | 2.5066 | 7.1163 | 0 | 3.3785
| 11 | [11 empty] | -0.018889 | 6.2678 | 6.2795 | 73.89% | 4.6397 | 1.6398 | 0 | 103.2525 | 0 |  | 0.11667 | 3.8667 | 3.7942 | 3.2931 | 340.0219 | 37.3114 |  | 0.018889 | 6.2122 | 6.2005 | 74.83% | 4.6397 | 1.5608 | 0 | 103.2525 | 0 |  | 0.043333 | 2.8233 | 2.7964 | 2.4271 | 250.6032 | 50.6246 |  | -0.018889 | 6.2678 | 6.2795 | 73.89% | 4.6397 | 1.6398 | 0 | 103.2525 | 0 |  | 0.11667 | 3.8667 | 3.7942 | 3.2931 | 340.0219 | 37.3114 | 0.033556 | 2.5509 | 2.5301 | 7.1163 | 0 | 3.3471
| 12 | [11 empty] | -0.018889 | 6.2678 | 6.2748 | 73.05% | 4.5834 | 1.6913 | 0 | 101.9025 | 0 |  | 0.11667 | 3.8667 | 3.8234 | 3.3184 | 338.1558 | 36.5426 |  | 0.018889 | 6.2122 | 6.2052 | 73.86% | 4.5834 | 1.6218 | 0 | 101.9025 | 0 |  | 0.043333 | 2.8233 | 2.8073 | 2.4365 | 248.2847 | 49.7699 |  | -0.018889 | 6.2678 | 6.2748 | 73.05% | 4.5834 | 1.6913 | 0 | 101.9025 | 0 |  | 0.11667 | 3.8667 | 3.8234 | 3.3184 | 338.1558 | 36.5426 | 0.033556 | 2.5509 | 2.5384 | 7.1163 | 0 | 3.336
| 13 | [11 empty] | -0.018889 | 6.2678 | 6.3188 | 80.83% | 5.1075 | 1.2113 | 0 | 114.48 | 0 |  | 0.11667 | 3.8667 | 3.5517 | 2.6135 | 299.1924 | 52.1261 |  | 0.018889 | 6.2122 | 6.1612 | 82.9% | 5.1075 | 1.0537 | 0 | 114.48 | 0 |  | 0.043333 | 2.8233 | 2.7063 | 1.9915 | 227.9815 | 68.4079 |  | -0.018889 | 6.2678 | 6.3188 | 80.83% | 5.1075 | 1.2113 | 0 | 114.48 | 0 |  | 0.11667 | 3.8667 | 3.5517 | 2.6135 | 299.1924 | 52.1261 | 0.033556 | 2.5509 | 2.4603 | 7.1163 | 0 | 3.442
| 14 | [11 empty] | -0.018889 | 6.2678 | 6.3813 | 91.72% | 5.8528 | 0.52853 | 0 | 132.3675 | 0 |  | 0.11667 | 3.8667 | 3.1652 | 2.3291 | 308.2992 | 67.6297 |  | 0.018889 | 6.2122 | 6.0987 | 95.97% | 5.8528 | 0.24584 | 0 | 132.3675 | 0 |  | 0.043333 | 2.8233 | 2.5628 | 1.8858 | 249.6223 | 83.5269 |  | -0.018889 | 6.2678 | 6.3813 | 91.72% | 5.8528 | 0.52853 | 0 | 132.3675 | 0 |  | 0.11667 | 3.8667 | 3.1652 | 2.3291 | 308.2992 | 67.6297 | 0.033556 | 2.5509 | 2.3491 | 7.1163 | 0 | 3.6049
| 15 | [11 empty] | -0.018889 | 6.2678 | 6.3055 | 78.49% | 4.9491 | 1.3564 | 0 | 110.6775 | 0 |  | 0.11667 | 3.8667 | 3.6338 | 3.1539 | 349.0637 | 41.76 |  | 0.018889 | 6.2122 | 6.1745 | 80.15% | 4.9491 | 1.2255 | 0 | 110.6775 | 0 |  | 0.043333 | 2.8233 | 2.7368 | 2.0139 | 222.8941 | 65.3984 |  | -0.018889 | 6.2678 | 6.3055 | 78.49% | 4.9491 | 1.3564 | 0 | 110.6775 | 0 |  | 0.11667 | 3.8667 | 3.6338 | 3.1539 | 349.0637 | 41.76 | 0.033556 | 2.5509 | 2.4839 | 7.1163 | 0 | 3.4093
| 16 | [11 empty] | -0.018889 | 6.2678 | 6.2824 | 74.4% | 4.6744 | 1.608 | 0 | 104.085 | 0 |  | 0.11667 | 3.8667 | 3.7763 | 3.2775 | 341.1386 | 37.7914 |  | 0.018889 | 6.2122 | 6.1976 | 75.42% | 4.6744 | 1.5232 | 0 | 104.085 | 0 |  | 0.043333 | 2.8233 | 2.7898 | 2.4213 | 252.0202 | 51.155 |  | -0.018889 | 6.2678 | 6.2824 | 74.4% | 4.6744 | 1.608 | 0 | 104.085 | 0 |  | 0.11667 | 3.8667 | 3.7763 | 3.2775 | 341.1386 | 37.7914 | 0.033556 | 2.5509 | 2.5249 | 7.1163 | 0 | 3.354
| 17 | [11 empty] | -0.018889 | 6.2678 | 6.2557 | 69.63% | 4.3556 | 1.9 | 0 | 96.435 | 0 |  | 0.11667 | 3.8667 | 3.9415 | 3.4209 | 329.8992 | 33.5456 |  | 0.018889 | 6.2122 | 6.2243 | 69.98% | 4.3556 | 1.8687 | 0 | 96.435 | 0 |  | 0.043333 | 2.8233 | 2.8511 | 2.4746 | 238.6355 | 46.3747 |  | -0.018889 | 6.2678 | 6.2557 | 69.63% | 4.3556 | 1.9 | 0 | 96.435 | 0 |  | 0.11667 | 3.8667 | 3.9415 | 3.4209 | 329.8992 | 33.5456 | 0.033556 | 2.5509 | 2.5724 | 7.1163 | 0 | 3.292
| 18 | [11 empty] | -0.018889 | 6.2678 | 6.2379 | 66.44% | 4.1447 | 2.0933 | 0 | 91.3725 | 0 |  | 0.11667 | 3.8667 | 4.0509 | 3.5159 | 321.2546 | 30.9264 |  | 0.018889 | 6.2122 | 6.2421 | 66.4% | 4.1447 | 2.0974 | 0 | 91.3725 | 0 |  | 0.043333 | 2.8233 | 2.8918 | 2.5098 | 229.3297 | 43.3229 |  | -0.018889 | 6.2678 | 6.2379 | 66.44% | 4.1447 | 2.0933 | 0 | 91.3725 | 0 |  | 0.11667 | 3.8667 | 4.0509 | 3.5159 | 321.2546 | 30.9264 | 0.033556 | 2.5509 | 2.6039 | 7.1163 | 0 | 3.2522
| 19 | [11 empty] | 0.738 | 4.754 | 7.3708 | 50.23% | 3.7022 | 3.6686 | 0 | 80.7525 | 0 |  | 0.18 | 3.74 | 4.3783 | 4.2956 | 346.8838 | 22.3705 |  | 0.646 | 4.958 | 7.2486 | 51.07% | 3.7022 | 3.5464 | 0 | 80.7525 | 0 |  | 0.166 | 2.578 | 3.1666 | 3.1069 | 250.8868 | 30.9301 |  | 0.738 | 6.2678 | 8.8846 | 41.67% | 3.7022 | 5.1824 | 0 | 80.7525 | 0 |  | 0.11667 | 3.74 | 4.1537 | 4.1537 | 335.4201 | 23.135 | 0.1564 | 2.3052 | 2.8598 | 7.1163 | 0 | 2.9612
| 20 | [11 empty] | -0.018889 | 6.2678 | 6.2553 | 69.57% | 4.3519 | 1.9035 | 0 | 96.345 | 0 |  | 0.11667 | 3.8667 | 3.9435 | 3.4226 | 329.7539 | 33.4977 |  | 0.018889 | 6.2122 | 6.2247 | 69.91% | 4.3519 | 1.8728 | 0 | 96.345 | 0 |  | 0.043333 | 2.8233 | 2.8519 | 2.4752 | 238.4732 | 46.3197 |  | -0.018889 | 6.2678 | 6.2553 | 69.57% | 4.3519 | 1.9035 | 0 | 96.345 | 0 |  | 0.11667 | 3.8667 | 3.9435 | 3.4226 | 329.7539 | 33.4977 | 0.033556 | 2.5509 | 2.573 | 7.1163 | 0 | 3.2913
| 21 | [11 empty] | -0.018889 | 6.2678 | 6.2971 | 77.01% | 4.8497 | 1.4474 | 0 | 108.2925 | 0 |  | 0.11667 | 3.8667 | 3.6853 | 3.1986 | 346.3847 | 40.2889 |  | 0.018889 | 6.2122 | 6.1829 | 78.44% | 4.8497 | 1.3332 | 0 | 108.2925 | 0 |  | 0.043333 | 2.8233 | 2.756 | 2.392 | 259.0344 | 53.8749 |  | -0.018889 | 6.2678 | 6.2971 | 77.01% | 4.8497 | 1.4474 | 0 | 108.2925 | 0 |  | 0.11667 | 3.8667 | 3.6853 | 3.1986 | 346.3847 | 40.2889 | 0.033556 | 2.5509 | 2.4987 | 7.1163 | 0 | 3.3891
| 22 | [11 empty] | -0.018889 | 6.2678 | 6.3889 | 93.02% | 5.9428 | 0.44609 | 0 | 134.5275 | 0 |  | 0.11667 | 3.8667 | 3.1185 | 2.2948 | 308.7105 | 69.7618 |  | 0.018889 | 6.2122 | 6.0911 | 97.57% | 5.9428 | 0.14828 | 0 | 134.5275 | 0 |  | 0.043333 | 2.8233 | 2.5455 | 1.8731 | 251.9798 | 85.468 |  | -0.018889 | 6.2678 | 6.3889 | 93.02% | 5.9428 | 0.44609 | 0 | 134.5275 | 0 |  | 0.11667 | 3.8667 | 3.1185 | 2.2948 | 308.7105 | 69.7618 | 0.033556 | 2.5509 | 2.3357 | 7.1163 | 0 | 3.6256
| 23 | [11 empty] | -0.018889 | 6.2678 | 6.3593 | 87.91% | 5.5903 | 0.769 | 0 | 126.0675 | 0 |  | 0.11667 | 3.8667 | 3.3013 | 2.4293 | 306.2523 | 61.7552 |  | 0.018889 | 6.2122 | 6.1207 | 91.33% | 5.5903 | 0.53038 | 0 | 126.0675 | 0 |  | 0.043333 | 2.8233 | 2.6133 | 1.923 | 242.4315 | 78.0125 |  | -0.018889 | 6.2678 | 6.3593 | 87.91% | 5.5903 | 0.769 | 0 | 126.0675 | 0 |  | 0.11667 | 3.8667 | 3.3013 | 2.4293 | 306.2523 | 61.7552 | 0.033556 | 2.5509 | 2.3883 | 7.1163 | 0 | 3.5458
| 24 | [11 empty] | -0.018889 | 6.2678 | 6.3784 | 91.2% | 5.8172 | 0.56117 | 0 | 131.5125 | 0 |  | 0.11667 | 3.8667 | 3.1837 | 2.3427 | 308.0954 | 66.803 |  | 0.018889 | 6.2122 | 6.1016 | 95.34% | 5.8172 | 0.28446 | 0 | 131.5125 | 0 |  | 0.043333 | 2.8233 | 2.5697 | 1.8909 | 248.6739 | 82.7658 |  | -0.018889 | 6.2678 | 6.3784 | 91.2% | 5.8172 | 0.56117 | 0 | 131.5125 | 0 |  | 0.11667 | 3.8667 | 3.1837 | 2.3427 | 308.0954 | 66.803 | 0.033556 | 2.5509 | 2.3544 | 7.1163 | 0 | 3.5968
| 25 | [11 empty] | 0.16625 | 7.5637 | 6.1104 | 100% | 6.4669 | -0.35643 | 0.055116 | 138.9972 | 8.1078 |  | 0.05875 | 3.4613 | 2.9477 | 2.169 | 301.4912 | 85.9061 |  | 0.21557 | 7.169 | 5.2846 | 100% | 6.4669 | -1.1823 | 0.18283 | 120.2102 | 26.8948 |  | 0.044932 | 2.6305 | 2.2377 | 1.6466 | 197.943 | 118.8787 |  | 0.15875 | 6.2678 | 4.88 | 100% | 6.4669 | -1.5868 | 0.24538 | 111.0085 | 36.0965 |  | 0.11667 | 2.8788 | 1.8589 | 1.3679 | 151.8443 | 139.529 | 0.044932 | 2.6305 | 2.2377 | 6.0698 | 1.0465 | 4.4732
| 26 | [11 empty] | 0.16625 | 7.5637 | 5.8001 | 100% | 6.8869 | -1.0868 | 0.1578 | 132.3809 | 24.8041 |  | 0.05875 | 3.4613 | 2.838 | 2.0883 | 276.4574 | 104.9513 |  | 0.21557 | 7.169 | 4.8822 | 100% | 6.8869 | -2.0047 | 0.29109 | 111.4296 | 45.7554 |  | 0.044932 | 2.6305 | 2.1539 | 1.5849 | 176.6075 | 138.113 |  | 0.15875 | 6.2678 | 4.5837 | 100% | 6.8869 | -2.3032 | 0.33443 | 104.6178 | 52.5672 |  | 0.11667 | 2.8788 | 1.6411 | 1.2076 | 126.3375 | 165.6472 | 0.044932 | 2.6305 | 2.1539 | 6.0698 | 1.0465 | 4.5989
| 27 | [11 empty] | -0.018889 | 6.2678 | 6.356 | 87.33% | 5.5509 | 0.80507 | 0 | 125.1225 | 0 |  | 0.11667 | 3.8667 | 3.3217 | 2.4443 | 305.8365 | 60.9156 |  | 0.018889 | 6.2122 | 6.124 | 90.64% | 5.5509 | 0.57306 | 0 | 125.1225 | 0 |  | 0.043333 | 2.8233 | 2.6209 | 1.9286 | 241.3124 | 77.2037 |  | -0.018889 | 6.2678 | 6.356 | 87.33% | 5.5509 | 0.80507 | 0 | 125.1225 | 0 |  | 0.11667 | 3.8667 | 3.3217 | 2.4443 | 305.8365 | 60.9156 | 0.033556 | 2.5509 | 2.3942 | 7.1163 | 0 | 3.5371
| 28 | [11 empty] | -0.018889 | 6.2678 | 6.2722 | 72.58% | 4.5525 | 1.7197 | 0 | 101.16 | 0 |  | 0.11667 | 3.8667 | 3.8394 | 3.3323 | 337.1003 | 36.1248 |  | 0.018889 | 6.2122 | 6.2078 | 73.33% | 4.5525 | 1.6553 | 0 | 101.16 | 0 |  | 0.043333 | 2.8233 | 2.8132 | 2.4417 | 246.9988 | 49.3026 |  | -0.018889 | 6.2678 | 6.2722 | 72.58% | 4.5525 | 1.7197 | 0 | 101.16 | 0 |  | 0.11667 | 3.8667 | 3.8394 | 3.3323 | 337.1003 | 36.1248 | 0.033556 | 2.5509 | 2.5431 | 7.1163 | 0 | 3.33
| 29 | [11 empty] | 0.738 | 4.754 | 6.2823 | 64.21% | 4.0341 | 2.2482 | 0 | 88.7175 | 0 |  | 0.18 | 3.74 | 4.1128 | 3.5696 | 316.6821 | 29.5762 |  | 0.646 | 4.958 | 6.2958 | 64.08% | 4.0341 | 2.2617 | 0 | 88.7175 | 0 |  | 0.166 | 2.578 | 2.9218 | 2.5359 | 224.9757 | 41.6323 |  | 0.738 | 6.2678 | 7.7961 | 51.74% | 4.0341 | 3.762 | 0 | 88.7175 | 0 |  | 0.11667 | 3.74 | 3.9816 | 3.9065 | 346.5725 | 27.0254 | 0.1564 | 2.3052 | 2.6291 | 7.1163 | 0 | 3.221
| 30 | [11 empty] | -0.018889 | 6.2678 | 6.2527 | 69.09% | 4.32 | 1.9327 | 0 | 95.58 | 0 |  | 0.11667 | 3.8667 | 3.96 | 3.437 | 328.5067 | 33.0931 |  | 0.018889 | 6.2122 | 6.2273 | 69.37% | 4.32 | 1.9073 | 0 | 95.58 | 0 |  | 0.043333 | 2.8233 | 2.858 | 2.4805 | 237.0889 | 45.8532 |  | -0.018889 | 6.2678 | 6.2527 | 69.09% | 4.32 | 1.9327 | 0 | 95.58 | 0 |  | 0.11667 | 3.8667 | 3.96 | 3.437 | 328.5067 | 33.0931 | 0.033556 | 2.5509 | 2.5777 | 7.1163 | 0 | 3.2852
| 31 | [11 empty] | 0.738 | 4.754 | 6.6513 | 58.96% | 3.9216 | 2.7297 | 0 | 86.0175 | 0 |  | 0.18 | 3.74 | 4.2027 | 4.1235 | 354.6891 | 24.8241 |  | 0.646 | 4.958 | 6.6188 | 59.25% | 3.9216 | 2.6972 | 0 | 86.0175 | 0 |  | 0.166 | 2.578 | 3.0048 | 2.9481 | 253.5852 | 34.7214 |  | 0.738 | 6.2678 | 8.1651 | 48.03% | 3.9216 | 4.2435 | 0 | 86.0175 | 0 |  | 0.11667 | 3.74 | 4.0399 | 4.0399 | 347.5047 | 25.3373 | 0.1564 | 2.3052 | 2.7073 | 7.1163 | 0 | 3.128
[7 empty] | kWh/rok |  | kWh/rok |  | kWh/rok | kWh/rok | [7 empty] | 17326.5231 | 138.1641 | kWh/rok |  | SCOP | 4.25 | 3.8721 | 3.5232 | 6516.8695 | PLN | [7 empty] | 17152.3889 | 312.2983 | kWh/rok |  | SCOP | 3.4281 | 3.1183 | 2.6807 | 8706.3698 | PLN | [7 empty] | 17065.8859 | 398.8013 | kWh/rok |  | SCOP | 4.0738 | 3.7292 | 3.3633 | 7178.7244 |  |  | 1342.4281 | 2586.9767 | 10.4651 | 916.0944 | PLN
[24 empty] | CO 35 | [16 empty] | CO 55 | [16 empty] | CO 55 |  |  |  |  | SCOP cwu |  | 3.6779
[25 empty] | 229 | [16 empty] | 229 | [16 empty] | 229

## Bilans-E06 (hidden)
[7 empty] | VTS35 | VTS55 | VTS45
|  | Koszty eksploatacyjne |  | 7826.6325 |  | COP | 3.4742 | 2.6987 | 3.2534 |  |  |  | V35stC | [16 empty] | V55stC / V45stC | [16 empty] | V45stC / V35stC | [15 empty] | CWU
|  | System ogrzewania |  | Ogrzewanie podłogowe |  | Udział PC | 0.97986 | 0.95189 | 0.97452 | [8 empty] | Sprawdzanie Q pc i Q budynku <12stC | [16 empty] | Sprawdzanie Q pc i Q budynku <12stC | [16 empty] | Sprawdzanie Q pc i Q budynku <12stC
|  | COP-pokaz |  | 3.4742 |  | Udział 2ŹC | 0.020137 | 0.048108 | 0.025479
|  | Udział PC-pokaz |  | 0.97986 |  | COP-Inst | 3.4947 | 2.7493 | 3.2795
| Dzień | Udział 2ŹC-pokaz |  | 0.020137 | [8 empty] | a= | b= | Qpc | Wsp.Qpc | Qbudynku | Delta | % 2ŹC | E PC | E 2 ŹC |  | a= | b= | COP | COP skor | COP skor | Koszt CO |  | a= | b= | Qpc | Wsp.Qpc | Qbudynku | Delta | % 2ŹC | E PC | E 2 ŹC |  | a= | b= | COP | COP skor | COP skor | Koszt CO |  | a= | b= | Qpc | Wsp.Qpc | Qbudynku | Delta | % 2ŹC | E PC | E 2 ŹC |  | a= | b= | COP | COP skor | COP skor | Koszt CO | a= | b= | COP | EPC | E2.ŹĆ | Koszt
I | 1 | COP-instalacji |  | 3.4947 | [8 empty] | 0.27 | 5.61 | 6.2467 | 63.54% | 3.9694 | 2.2774 | 0 | 87.165 | 0 |  | 0.19 | 3.62 | 4.0681 | 3.5308 | 307.7613 | 29.3777 |  | 0.298 | 4.804 | 5.5068 | 72.08% | 3.9694 | 1.5374 | 0 | 87.165 | 0 |  | 0.162 | 2.496 | 2.878 | 2.4979 | 217.7321 | 41.5249 |  | 0.27 | 5.61 | 6.2467 | 63.54% | 3.9694 | 2.2774 | 0 | 87.165 | 0 |  | 0.1 | 3.62 | 3.8558 | 3.3466 | 291.704 | 30.9948 | 0.1516 | 2.2288 | 2.5863 | 7.1163 | 0 | 3.2743
| 2 | [11 empty] | 0.072222 | 6.0056 | 5.9502 | 78.53% | 4.6725 | 1.2777 | 0 | 104.04 | 0 |  | 0.1 | 3.8 | 3.7233 | 3.2316 | 336.2128 | 38.3119 |  | 0.063333 | 5.2733 | 5.2248 | 89.43% | 4.6725 | 0.55228 | 0 | 104.04 | 0 |  | 0.038889 | 2.7422 | 2.7124 | 1.9959 | 207.6558 | 62.0303 |  | 0.072222 | 6.0056 | 5.9502 | 78.53% | 4.6725 | 1.2777 | 0 | 104.04 | 0 |  | 0.1 | 3.8 | 3.7233 | 3.2316 | 336.2128 | 38.3119 | 0.031333 | 2.4693 | 2.4453 | 7.1163 | 0 | 3.4631
| 3 | E CO V35 | 17071.163 |  | 4955.878 | [7 empty] | 0.072222 | 6.0056 | 5.893 | 82.31% | 4.8506 | 1.0424 | 0 | 108.315 | 0 |  | 0.1 | 3.8 | 3.6442 | 2.6816 | 290.4528 | 48.0672 |  | 0.063333 | 5.2733 | 5.1746 | 93.74% | 4.8506 | 0.32401 | 0 | 108.315 | 0 |  | 0.038889 | 2.7422 | 2.6816 | 1.9733 | 213.7345 | 65.3205 |  | 0.072222 | 6.0056 | 5.893 | 82.31% | 4.8506 | 1.0424 | 0 | 108.315 | 0 |  | 0.1 | 3.8 | 3.6442 | 2.6816 | 290.4528 | 48.0672 | 0.031333 | 2.4693 | 2.4205 | 7.1163 | 0 | 3.4986
| 4 | 2 ŹC CO | 393.5242 | [9 empty] | 0.072222 | 6.0056 | 5.5274 | 100% | 5.9897 | -0.4623 | 0.077183 | 125.1824 | 10.4701 |  | 0.1 | 3.8 | 3.1379 | 2.309 | 289.0503 | 76.9743 |  | 0.063333 | 5.2733 | 4.854 | 100% | 5.9897 | -1.1357 | 0.1896 | 109.9321 | 25.7204 |  | 0.038889 | 2.7422 | 2.4847 | 1.8284 | 200.9996 | 102.1558 |  | 0.072222 | 6.0056 | 5.5274 | 100% | 5.9897 | -0.4623 | 0.077183 | 125.1824 | 10.4701 |  | 0.1 | 3.8 | 3.1379 | 2.309 | 289.0503 | 76.9743 | 0.031333 | 2.4693 | 2.2619 | 7.1163 | 0 | 3.744
| 5 | COP | 3.4446 | [9 empty] | 0.072222 | 6.0056 | 5.577 | 100% | 5.835 | -0.25796 | 0.04421 | 126.107 | 5.833 |  | 0.1 | 3.8 | 3.2067 | 2.3596 | 297.5649 | 70.5393 |  | 0.063333 | 5.2733 | 4.8976 | 100% | 5.835 | -0.93744 | 0.16066 | 110.7427 | 21.1973 |  | 0.038889 | 2.7422 | 2.5115 | 1.8481 | 204.6603 | 96.5336 |  | 0.072222 | 6.0056 | 5.577 | 100% | 5.835 | -0.25796 | 0.04421 | 126.107 | 5.833 |  | 0.1 | 3.8 | 3.2067 | 2.3596 | 297.5649 | 70.5393 | 0.031333 | 2.4693 | 2.2834 | 7.1163 | 0 | 3.7086
| 6 | [5 empty] | COP PC35 | COP PC55 | COP PC45 |  |  |  | 0.072222 | 6.0056 | 5.5087 | 100% | 6.0478 | -0.53909 | 0.089137 | 124.8315 | 12.216 |  | 0.1 | 3.8 | 3.1121 | 2.29 | 285.867 | 79.4052 |  | 0.063333 | 5.2733 | 4.8377 | 100% | 6.0478 | -1.2102 | 0.2001 | 109.6245 | 27.423 |  | 0.038889 | 2.7422 | 2.4747 | 1.821 | 199.6267 | 104.2714 |  | 0.072222 | 6.0056 | 5.5087 | 100% | 6.0478 | -0.53909 | 0.089137 | 124.8315 | 12.216 |  | 0.1 | 3.8 | 3.1121 | 2.29 | 285.867 | 79.4052 | 0.031333 | 2.4693 | 2.2538 | 7.1163 | 0 | 3.7574
| 7 | E CO V 55 | 16510.0017 |  | 6482.9046 |  | 3.4742 | 2.6987 | 3.2534 | 4.2349 | 3.8101 |  | 0.072222 | 6.0056 | 5.5331 | 100% | 5.9719 | -0.43877 | 0.073473 | 125.2896 | 9.9354 |  | 0.1 | 3.8 | 3.1458 | 2.3149 | 290.0276 | 76.2308 |  | 0.063333 | 5.2733 | 4.859 | 100% | 5.9719 | -1.1128 | 0.18635 | 110.0261 | 25.1989 |  | 0.038889 | 2.7422 | 2.4878 | 1.8307 | 201.4207 | 101.5078 |  | 0.072222 | 6.0056 | 5.5331 | 100% | 5.9719 | -0.43877 | 0.073473 | 125.2896 | 9.9354 |  | 0.1 | 3.8 | 3.1458 | 2.3149 | 290.0276 | 76.2308 | 0.031333 | 2.4693 | 2.2644 | 7.1163 | 0 | 3.7399
| 8 | 2 ŹC CO | 954.6855 |  |  |  | 3.4947 | 2.7493 | 3.2795 |  |  |  | 0.072222 | 6.0056 | 5.7413 | 92.72% | 5.3231 | 0.41822 | 0 | 119.655 | 0 |  | 0.1 | 3.8 | 3.4342 | 2.527 | 302.3716 | 56.3466 |  | 0.063333 | 5.2733 | 5.0416 | 100% | 5.3231 | -0.28149 | 0.05288 | 113.3277 | 6.3273 |  | 0.038889 | 2.7422 | 2.6 | 1.9132 | 216.8155 | 78.0197 |  | 0.072222 | 6.0056 | 5.7413 | 92.72% | 5.3231 | 0.41822 | 0 | 119.655 | 0 |  | 0.1 | 3.8 | 3.4342 | 2.527 | 302.3716 | 56.3466 | 0.031333 | 2.4693 | 2.3547 | 7.1163 | 0 | 3.5964
| 9 | COP | 2.5467 |  |  | tylko CO | 3.4446 | 2.5467 | 3.19 |  |  |  | 0.072222 | 6.0056 | 5.5719 | 100% | 5.8509 | -0.27902 | 0.047687 | 126.0124 | 6.3101 |  | 0.1 | 3.8 | 3.1996 | 2.3544 | 296.6849 | 71.2 |  | 0.063333 | 5.2733 | 4.8931 | 100% | 5.8509 | -0.95787 | 0.16371 | 110.6597 | 21.6628 |  | 0.038889 | 2.7422 | 2.5087 | 1.846 | 204.2828 | 97.1123 |  | 0.072222 | 6.0056 | 5.5719 | 100% | 5.8509 | -0.27902 | 0.047687 | 126.0124 | 6.3101 |  | 0.1 | 3.8 | 3.1996 | 2.3544 | 296.6849 | 71.2 | 0.031333 | 2.4693 | 2.2812 | 7.1163 | 0 | 3.7122
| 10 |  |  |  |  | tylko CWU | 3.669 | 3.669 | 3.669 |  |  |  | 0.072222 | 6.0056 | 5.9755 | 76.88% | 4.5938 | 1.3817 | 0 | 102.15 | 0 |  | 0.1 | 3.8 | 3.7583 | 3.2619 | 333.2082 | 37.2656 |  | 0.063333 | 5.2733 | 5.2469 | 87.55% | 4.5938 | 0.65319 | 0 | 102.15 | 0 |  | 0.038889 | 2.7422 | 2.726 | 2.0059 | 204.9066 | 60.5993 |  | 0.072222 | 6.0056 | 5.9755 | 76.88% | 4.5938 | 1.3817 | 0 | 102.15 | 0 |  | 0.1 | 3.8 | 3.7583 | 3.2619 | 333.2082 | 37.2656 | 0.031333 | 2.4693 | 2.4563 | 7.1163 | 0 | 3.4476
| 11 | E CWU | 2586.9767 |  | 705.0953 | [7 empty] | 0.072222 | 6.0056 | 5.9363 | 79.44% | 4.7156 | 1.2207 | 0 | 105.075 | 0 |  | 0.1 | 3.8 | 3.7042 | 3.2149 | 337.8095 | 38.8932 |  | 0.063333 | 5.2733 | 5.2126 | 90.47% | 4.7156 | 0.49701 | 0 | 105.075 | 0 |  | 0.038889 | 2.7422 | 2.705 | 1.9904 | 209.1452 | 62.82 |  | 0.072222 | 6.0056 | 5.9363 | 79.44% | 4.7156 | 1.2207 | 0 | 105.075 | 0 |  | 0.1 | 3.8 | 3.7042 | 3.2149 | 337.8095 | 38.8932 | 0.031333 | 2.4693 | 2.4393 | 7.1163 | 0 | 3.4716
| 12 | 2 ŹC CO | 10.4651 |  |  |  | 35/28 | 7826.6325 |  |  |  |  | 0.072222 | 6.0056 | 5.9234 | 80.29% | 4.7559 | 1.1675 | 0 | 106.0425 | 0 |  | 0.1 | 3.8 | 3.6862 | 2.7125 | 287.6428 | 46.5215 |  | 0.063333 | 5.2733 | 5.2013 | 91.44% | 4.7559 | 0.44535 | 0 | 106.0425 | 0 |  | 0.038889 | 2.7422 | 2.698 | 1.9853 | 210.5273 | 63.5621 |  | 0.072222 | 6.0056 | 5.9234 | 80.29% | 4.7559 | 1.1675 | 0 | 106.0425 | 0 |  | 0.1 | 3.8 | 3.6862 | 2.7125 | 287.6428 | 46.5215 | 0.031333 | 2.4693 | 2.4337 | 7.1163 | 0 | 3.4796
| 13 | COP | 3.669 |  |  |  | 45/35 | 8421.3514 |  |  |  |  | 0.072222 | 6.0056 | 5.8891 | 82.57% | 4.8628 | 1.0263 | 0 | 108.6075 | 0 |  | 0.1 | 3.8 | 3.6387 | 2.6776 | 290.8043 | 48.2687 |  | 0.063333 | 5.2733 | 5.1712 | 94.04% | 4.8628 | 0.3084 | 0 | 108.6075 | 0 |  | 0.038889 | 2.7422 | 2.6795 | 1.9717 | 214.1433 | 65.5484 |  | 0.072222 | 6.0056 | 5.8891 | 82.57% | 4.8628 | 1.0263 | 0 | 108.6075 | 0 |  | 0.1 | 3.8 | 3.6387 | 2.6776 | 290.8043 | 48.2687 | 0.031333 | 2.4693 | 2.4188 | 7.1163 | 0 | 3.5011
| 14 | [5 empty] | 55/45 | 10613.0634 |  |  |  |  | 0.072222 | 6.0056 | 5.6676 | 97.97% | 5.5528 | 0.1148 | 0 | 125.1675 | 0 |  | 0.1 | 3.8 | 3.3321 | 2.4519 | 306.8995 | 60.7483 |  | 0.063333 | 5.2733 | 4.977 | 100% | 5.5528 | -0.57583 | 0.1037 | 112.1876 | 12.9799 |  | 0.038889 | 2.7422 | 2.5603 | 1.884 | 211.3571 | 86.3091 |  | 0.072222 | 6.0056 | 5.6676 | 97.97% | 5.5528 | 0.1148 | 0 | 125.1675 | 0 |  | 0.1 | 3.8 | 3.3321 | 2.4519 | 306.8995 | 60.7483 | 0.031333 | 2.4693 | 2.3227 | 7.1163 | 0 | 3.6459
| 15 | Odległość - min / max / max bez dobijania | [10 empty] | 0.1575 | 6.6025 | 5.3976 | 100% | 6.2213 | -0.82363 | 0.13239 | 122.5154 | 18.6946 |  | 0.05625 | 3.4937 | 3.0634 | 2.2542 | 276.1775 | 86.9221 |  | 0.17614 | 5.653 | 4.3055 | 100% | 6.2213 | -1.9157 | 0.30793 | 97.7265 | 43.4835 |  | 0.05175 | 2.6122 | 2.2164 | 1.6309 | 159.383 | 123.052 |  | 0.14375 | 6.0056 | 4.9059 | 100% | 6.2213 | -1.3154 | 0.21143 | 111.3534 | 29.8566 |  | 0.1 | 2.8988 | 2.1338 | 1.5701 | 174.838 | 119.9246 | 0.05175 | 2.6122 | 2.2164 | 6.0698 | 1.0465 | 4.5043
| 16 | 3 ¦ 25 ¦ 10 | [10 empty] | 0.072222 | 6.0056 | 6.0468 | 72.3% | 4.3716 | 1.6752 | 0 | 96.8175 | 0 |  | 0.1 | 3.8 | 3.8571 | 3.3477 | 324.1118 | 34.416 |  | 0.063333 | 5.2733 | 5.3095 | 82.33% | 4.3716 | 0.93792 | 0 | 96.8175 | 0 |  | 0.038889 | 2.7422 | 2.7644 | 2.0342 | 196.9458 | 56.638 |  | 0.072222 | 6.0056 | 6.0468 | 72.3% | 4.3716 | 1.6752 | 0 | 96.8175 | 0 |  | 0.1 | 3.8 | 3.8571 | 3.3477 | 324.1118 | 34.416 | 0.031333 | 2.4693 | 2.4872 | 7.1163 | 0 | 3.4048
| 17 | A+++ | [10 empty] | 0.072222 | 6.0056 | 5.8235 | 87.01% | 5.0672 | 0.75631 | 0 | 113.5125 | 0 |  | 0.1 | 3.8 | 3.5479 | 2.6107 | 296.3506 | 51.7402 |  | 0.063333 | 5.2733 | 5.1137 | 99.09% | 5.0672 | 0.046493 | 0 | 113.5125 | 0 |  | 0.038889 | 2.7422 | 2.6442 | 1.9457 | 220.8641 | 69.4239 |  | 0.072222 | 6.0056 | 5.8235 | 87.01% | 5.0672 | 0.75631 | 0 | 113.5125 | 0 |  | 0.1 | 3.8 | 3.5479 | 2.6107 | 296.3506 | 51.7402 | 0.031333 | 2.4693 | 2.3903 | 7.1163 | 0 | 3.5427
| 18 | A++ | [10 empty] | 0.1575 | 6.6025 | 5.4744 | 100% | 6.1116 | -0.63716 | 0.10425 | 124.1302 | 14.4473 |  | 0.05625 | 3.4937 | 3.0909 | 2.2744 | 282.3225 | 82.1389 |  | 0.17614 | 5.653 | 4.3914 | 100% | 6.1116 | -1.7202 | 0.28146 | 99.5729 | 39.0046 |  | 0.05175 | 2.6122 | 2.2416 | 1.6495 | 164.2428 | 118.2516 |  | 0.14375 | 6.0056 | 4.9759 | 100% | 6.1116 | -1.1356 | 0.18581 | 112.8278 | 25.7497 |  | 0.1 | 2.8988 | 2.1825 | 1.606 | 181.2004 | 114.2448 | 0.05175 | 2.6122 | 2.2416 | 6.0698 | 1.0465 | 4.4676
| 19 | [11 empty] | 0.072222 | 6.0056 | 5.6249 | 100% | 5.6859 | -0.061053 | 0.010738 | 126.9842 | 1.3783 |  | 0.1 | 3.8 | 3.2729 | 2.4084 | 305.8253 | 64.3843 |  | 0.063333 | 5.2733 | 4.9395 | 100% | 5.6859 | -0.74642 | 0.13128 | 111.5117 | 16.8508 |  | 0.038889 | 2.7422 | 2.5372 | 1.867 | 208.1956 | 91.1274 |  | 0.072222 | 6.0056 | 5.6249 | 100% | 5.6859 | -0.061053 | 0.010738 | 126.9842 | 1.3783 |  | 0.1 | 3.8 | 3.2729 | 2.4084 | 305.8253 | 64.3843 | 0.031333 | 2.4693 | 2.3042 | 7.1163 | 0 | 3.6752
| 20 | E CO V 45 | 16963.9971 |  | 5317.9054 | [7 empty] | 0.1575 | 6.6025 | 5.4396 | 100% | 6.1612 | -0.72162 | 0.11712 | 123.3997 | 16.3703 |  | 0.05625 | 3.4937 | 3.0784 | 2.2653 | 279.5331 | 84.3056 |  | 0.17614 | 5.653 | 4.3525 | 100% | 6.1612 | -1.8088 | 0.29357 | 98.7375 | 41.0325 |  | 0.05175 | 2.6122 | 2.2302 | 1.6411 | 162.0344 | 120.4272 |  | 0.14375 | 6.0056 | 4.9442 | 100% | 6.1612 | -1.217 | 0.19753 | 112.1608 | 27.6092 |  | 0.1 | 2.8988 | 2.1604 | 1.5897 | 178.3067 | 116.8129 | 0.05175 | 2.6122 | 2.2302 | 6.0698 | 1.0465 | 4.4841
| 21 | 2 ŹC CO | 500.6901 | [9 empty] | 0.072222 | 6.0056 | 5.6478 | 99.41% | 5.6147 | 0.033067 | 0 | 126.6525 | 0 |  | 0.1 | 3.8 | 3.3046 | 2.4317 | 307.9777 | 61.9805 |  | 0.063333 | 5.2733 | 4.9596 | 100% | 5.6147 | -0.65512 | 0.11668 | 111.8748 | 14.7777 |  | 0.038889 | 2.7422 | 2.5496 | 1.8761 | 209.8873 | 88.5474 |  | 0.072222 | 6.0056 | 5.6478 | 99.41% | 5.6147 | 0.033067 | 0 | 126.6525 | 0 |  | 0.1 | 3.8 | 3.3046 | 2.4317 | 307.9777 | 61.9805 | 0.031333 | 2.4693 | 2.3141 | 7.1163 | 0 | 3.6595
| 22 | COP | 3.19 | [9 empty] | 0.072222 | 6.0056 | 5.921 | 80.45% | 4.7634 | 1.1576 | 0 | 106.2225 | 0 |  | 0.1 | 3.8 | 3.6829 | 2.7101 | 287.8705 | 46.6426 |  | 0.063333 | 5.2733 | 5.1992 | 91.62% | 4.7634 | 0.43574 | 0 | 106.2225 | 0 |  | 0.038889 | 2.7422 | 2.6967 | 1.9844 | 210.7833 | 63.7006 |  | 0.072222 | 6.0056 | 5.921 | 80.45% | 4.7634 | 1.1576 | 0 | 106.2225 | 0 |  | 0.1 | 3.8 | 3.6829 | 2.7101 | 287.8705 | 46.6426 | 0.031333 | 2.4693 | 2.4326 | 7.1163 | 0 | 3.4811
| 23 | [11 empty] | 0.27 | 5.61 | 7.3706 | 41.15% | 3.0328 | 4.3378 | 0 | 64.6875 | 0 |  | 0.19 | 3.62 | 4.859 | 4.859 | 314.3139 | 15.8425 |  | 0.298 | 4.804 | 6.7472 | 44.95% | 3.0328 | 3.7144 | 0 | 64.6875 | 0 |  | 0.162 | 2.496 | 3.5524 | 3.5524 | 229.7943 | 21.6695 |  | 0.27 | 6.0056 | 7.7662 | 39.05% | 3.0328 | 4.7334 | 0 | 64.6875 | 0 |  | 0.1 | 3.62 | 4.2721 | 4.1109 | 265.9221 | 18.7255 | 0.1516 | 2.2288 | 3.2174 | 7.1163 | 0 | 2.6321
| 24 | [11 empty] | 0.27 | 5.61 | 6.6866 | 53.88% | 3.6028 | 3.0838 | 0 | 78.3675 | 0 |  | 0.19 | 3.62 | 4.3776 | 4.295 | 336.5906 | 21.7129 |  | 0.298 | 4.804 | 5.9923 | 60.12% | 3.6028 | 2.3895 | 0 | 78.3675 | 0 |  | 0.162 | 2.496 | 3.142 | 2.727 | 213.708 | 34.1978 |  | 0.27 | 6.0056 | 7.0822 | 50.87% | 3.6028 | 3.4794 | 0 | 78.3675 | 0 |  | 0.1 | 3.62 | 4.0187 | 3.9429 | 308.9971 | 23.6518 | 0.1516 | 2.2288 | 2.8333 | 7.1163 | 0 | 2.9889
| 25 | [11 empty] | 0.27 | 5.61 | 6.3998 | 60.03% | 3.8419 | 2.5579 | 0 | 84.105 | 0 |  | 0.19 | 3.62 | 4.1757 | 3.6242 | 304.8164 | 27.6155 |  | 0.298 | 4.804 | 5.6757 | 67.69% | 3.8419 | 1.8338 | 0 | 84.105 | 0 |  | 0.162 | 2.496 | 2.9699 | 2.5776 | 216.7895 | 38.8287 |  | 0.27 | 6.0056 | 6.7953 | 56.54% | 3.8419 | 2.9534 | 0 | 84.105 | 0 |  | 0.1 | 3.62 | 3.9125 | 3.8387 | 322.8521 | 26.0728 | 0.1516 | 2.2288 | 2.6722 | 7.1163 | 0 | 3.169
| 26 | [11 empty] | 0.25 | 5.75 | 7.5833 | 37.58% | 2.85 | 4.7333 | 0 | 60.3 | 0 |  | 0.27333 | 3.0367 | 5.0411 | 4.8509 | 292.5081 | 14.7926 |  | 0.26667 | 5.0233 | 6.9789 | 40.84% | 2.85 | 4.1289 | 0 | 60.3 | 0 |  | 0.17 | 2.44 | 3.6867 | 3.6867 | 222.306 | 19.4639 |  | 0.25 | 6.0056 | 7.8389 | 36.36% | 2.85 | 4.9889 | 0 | 60.3 | 0 |  | 0.1 | 3.0367 | 3.77 | 3.6277 | 218.7525 | 19.7801 | 0.15533 | 2.2027 | 3.3418 | 7.1163 | 0 | 2.5341
| 27 | [11 empty] | 0.27 | 5.61 | 6.6281 | 55.09% | 3.6516 | 2.9766 | 0 | 79.5375 | 0 |  | 0.19 | 3.62 | 4.3365 | 4.2546 | 338.4033 | 22.2462 |  | 0.298 | 4.804 | 5.9277 | 61.6% | 3.6516 | 2.2761 | 0 | 79.5375 | 0 |  | 0.162 | 2.496 | 3.1069 | 2.6965 | 214.4755 | 35.1005 |  | 0.27 | 6.0056 | 7.0237 | 51.99% | 3.6516 | 3.3721 | 0 | 79.5375 | 0 |  | 0.1 | 3.62 | 3.9971 | 3.9217 | 311.9196 | 24.1351 | 0.1516 | 2.2288 | 2.8005 | 7.1163 | 0 | 3.0239
| 28 | [11 empty] | 0.27 | 5.61 | 6.213 | 64.34% | 3.9975 | 2.2155 | 0 | 87.84 | 0 |  | 0.19 | 3.62 | 4.0443 | 3.5102 | 308.3339 | 29.779 |  | 0.298 | 4.804 | 5.4695 | 73.09% | 3.9975 | 1.472 | 0 | 87.84 | 0 |  | 0.162 | 2.496 | 2.8578 | 2.4804 | 217.8744 | 42.143 |  | 0.27 | 6.0056 | 6.6086 | 60.49% | 3.9975 | 2.6111 | 0 | 87.84 | 0 |  | 0.1 | 3.62 | 3.8433 | 3.3357 | 293.0099 | 31.3364 | 0.1516 | 2.2288 | 2.5674 | 7.1163 | 0 | 3.2985
| 29 | [11 empty] | 0.072222 | 6.0056 | 5.875 | 83.52% | 4.9069 | 0.96808 | 0 | 109.665 | 0 |  | 0.1 | 3.8 | 3.6192 | 2.6632 | 292.0555 | 49.0024 |  | 0.063333 | 5.2733 | 5.1588 | 95.12% | 4.9069 | 0.25193 | 0 | 109.665 | 0 |  | 0.038889 | 2.7422 | 2.6719 | 1.9661 | 215.6139 | 66.3753 |  | 0.072222 | 6.0056 | 5.875 | 83.52% | 4.9069 | 0.96808 | 0 | 109.665 | 0 |  | 0.1 | 3.8 | 3.6192 | 2.6632 | 292.0555 | 49.0024 | 0.031333 | 2.4693 | 2.4127 | 7.1163 | 0 | 3.51
| 30 | [11 empty] | 0.27 | 5.61 | 7.3526 | 41.45% | 3.0478 | 4.3048 | 0 | 65.0475 | 0 |  | 0.19 | 3.62 | 4.8463 | 4.8463 | 315.2392 | 15.9723 |  | 0.298 | 4.804 | 6.7273 | 45.3% | 3.0478 | 3.6795 | 0 | 65.0475 | 0 |  | 0.162 | 2.496 | 3.5416 | 3.5416 | 230.3706 | 21.8565 |  | 0.27 | 6.0056 | 7.7482 | 39.34% | 3.0478 | 4.7004 | 0 | 65.0475 | 0 |  | 0.1 | 3.62 | 4.2654 | 4.1045 | 266.9847 | 18.8591 | 0.1516 | 2.2288 | 3.2073 | 7.1163 | 0 | 2.6404
| 31 | [11 empty] | 0.072222 | 6.0056 | 5.977 | 76.78% | 4.5891 | 1.3879 | 0 | 102.0375 | 0 |  | 0.1 | 3.8 | 3.7604 | 3.2638 | 333.0257 | 37.2039 |  | 0.063333 | 5.2733 | 5.2483 | 87.44% | 4.5891 | 0.6592 | 0 | 102.0375 | 0 |  | 0.038889 | 2.7422 | 2.7268 | 2.0065 | 204.7417 | 60.5146 |  | 0.072222 | 6.0056 | 5.977 | 76.78% | 4.5891 | 1.3879 | 0 | 102.0375 | 0 |  | 0.1 | 3.8 | 3.7604 | 3.2638 | 333.0257 | 37.2039 | 0.031333 | 2.4693 | 2.4569 | 7.1163 | 0 | 3.4467
II | 1 | [11 empty] | 0.27 | 5.61 | 6.4718 | 58.44% | 3.7819 | 2.6899 | 0 | 82.665 | 0 |  | 0.19 | 3.62 | 4.2264 | 4.1467 | 342.7847 | 23.723 |  | 0.298 | 4.804 | 5.7551 | 65.71% | 3.7819 | 1.9732 | 0 | 82.665 | 0 |  | 0.162 | 2.496 | 3.013 | 2.6151 | 216.1772 | 37.6167 |  | 0.27 | 6.0056 | 6.8673 | 55.07% | 3.7819 | 3.0854 | 0 | 82.665 | 0 |  | 0.1 | 3.62 | 3.9392 | 3.8648 | 319.4872 | 25.4529 | 0.1516 | 2.2288 | 2.7127 | 7.1163 | 0 | 3.1218
| 2 | [11 empty] | 0.27 | 5.61 | 6.42 | 59.58% | 3.825 | 2.595 | 0 | 83.7 | 0 |  | 0.19 | 3.62 | 4.19 | 4.1109 | 344.086 | 24.2287 |  | 0.298 | 4.804 | 5.698 | 67.13% | 3.825 | 1.873 | 0 | 83.7 | 0 |  | 0.162 | 2.496 | 2.982 | 2.5882 | 216.6282 | 38.4842 |  | 0.27 | 6.0056 | 6.8156 | 56.12% | 3.825 | 2.9906 | 0 | 83.7 | 0 |  | 0.1 | 3.62 | 3.92 | 3.846 | 321.9134 | 25.8976 | 0.1516 | 2.2288 | 2.6836 | 7.1163 | 0 | 3.1556
| 3 | [11 empty] | 0.072222 | 6.0056 | 6.0101 | 74.64% | 4.4859 | 1.5241 | 0 | 99.5625 | 0 |  | 0.1 | 3.8 | 3.8062 | 3.3035 | 328.9085 | 35.8644 |  | 0.063333 | 5.2733 | 5.2773 | 85% | 4.4859 | 0.79135 | 0 | 99.5625 | 0 |  | 0.038889 | 2.7422 | 2.7447 | 2.0197 | 201.0814 | 58.6633 |  | 0.072222 | 6.0056 | 6.0101 | 74.64% | 4.4859 | 1.5241 | 0 | 99.5625 | 0 |  | 0.1 | 3.8 | 3.8062 | 3.3035 | 328.9085 | 35.8644 | 0.031333 | 2.4693 | 2.4713 | 7.1163 | 0 | 3.4267
| 4 | [11 empty] | 0.072222 | 6.0056 | 5.8707 | 83.81% | 4.92 | 0.95074 | 0 | 109.98 | 0 |  | 0.1 | 3.8 | 3.6133 | 2.6589 | 292.4223 | 49.2225 |  | 0.063333 | 5.2733 | 5.1551 | 95.44% | 4.92 | 0.23511 | 0 | 109.98 | 0 |  | 0.038889 | 2.7422 | 2.6696 | 1.9644 | 216.0496 | 66.6225 |  | 0.072222 | 6.0056 | 5.8707 | 83.81% | 4.92 | 0.95074 | 0 | 109.98 | 0 |  | 0.1 | 3.8 | 3.6133 | 2.6589 | 292.4223 | 49.2225 | 0.031333 | 2.4693 | 2.4108 | 7.1163 | 0 | 3.5126
| 5 | [11 empty] | 0.072222 | 6.0056 | 5.7624 | 91.24% | 5.2575 | 0.50491 | 0 | 118.08 | 0 |  | 0.1 | 3.8 | 3.4633 | 2.5485 | 300.9258 | 55.1366 |  | 0.063333 | 5.2733 | 5.0601 | 100% | 5.2575 | -0.19739 | 0.037544 | 113.6468 | 4.4332 |  | 0.038889 | 2.7422 | 2.6113 | 1.9215 | 218.3745 | 75.6571 |  | 0.072222 | 6.0056 | 5.7624 | 91.24% | 5.2575 | 0.50491 | 0 | 118.08 | 0 |  | 0.1 | 3.8 | 3.4633 | 2.5485 | 300.9258 | 55.1366 | 0.031333 | 2.4693 | 2.3638 | 7.1163 | 0 | 3.5825
| 6 | [11 empty] | 0.072222 | 6.0056 | 5.977 | 76.78% | 4.5891 | 1.3879 | 0 | 102.0375 | 0 |  | 0.1 | 3.8 | 3.7604 | 3.2638 | 333.0257 | 37.2039 |  | 0.063333 | 5.2733 | 5.2483 | 87.44% | 4.5891 | 0.6592 | 0 | 102.0375 | 0 |  | 0.038889 | 2.7422 | 2.7268 | 2.0065 | 204.7417 | 60.5146 |  | 0.072222 | 6.0056 | 5.977 | 76.78% | 4.5891 | 1.3879 | 0 | 102.0375 | 0 |  | 0.1 | 3.8 | 3.7604 | 3.2638 | 333.0257 | 37.2039 | 0.031333 | 2.4693 | 2.4569 | 7.1163 | 0 | 3.4467
| 7 | [11 empty] | 0.072222 | 6.0056 | 5.9201 | 80.51% | 4.7663 | 1.1538 | 0 | 106.29 | 0 |  | 0.1 | 3.8 | 3.6817 | 2.7092 | 287.9557 | 46.6881 |  | 0.063333 | 5.2733 | 5.1984 | 91.69% | 4.7663 | 0.43214 | 0 | 106.29 | 0 |  | 0.038889 | 2.7422 | 2.6962 | 1.984 | 210.8792 | 63.7526 |  | 0.072222 | 6.0056 | 5.9201 | 80.51% | 4.7663 | 1.1538 | 0 | 106.29 | 0 |  | 0.1 | 3.8 | 3.6817 | 2.7092 | 287.9557 | 46.6881 | 0.031333 | 2.4693 | 2.4323 | 7.1163 | 0 | 3.4817
| 8 | [11 empty] | 0.072222 | 6.0056 | 5.9285 | 79.95% | 4.74 | 1.1885 | 0 | 105.66 | 0 |  | 0.1 | 3.8 | 3.6933 | 3.2055 | 338.6968 | 39.2245 |  | 0.063333 | 5.2733 | 5.2058 | 91.05% | 4.74 | 0.46578 | 0 | 105.66 | 0 |  | 0.038889 | 2.7422 | 2.7007 | 1.9873 | 209.9821 | 63.2683 |  | 0.072222 | 6.0056 | 5.9285 | 79.95% | 4.74 | 1.1885 | 0 | 105.66 | 0 |  | 0.1 | 3.8 | 3.6933 | 3.2055 | 338.6968 | 39.2245 | 0.031333 | 2.4693 | 2.4359 | 7.1163 | 0 | 3.4765
| 9 | [11 empty] | 0.072222 | 6.0056 | 5.8632 | 84.31% | 4.9434 | 0.91978 | 0 | 110.5425 | 0 |  | 0.1 | 3.8 | 3.6029 | 2.6512 | 293.0706 | 49.6173 |  | 0.063333 | 5.2733 | 5.1485 | 96.02% | 4.9434 | 0.20508 | 0 | 110.5425 | 0 |  | 0.038889 | 2.7422 | 2.6656 | 1.9615 | 216.8251 | 67.065 |  | 0.072222 | 6.0056 | 5.8632 | 84.31% | 4.9434 | 0.91978 | 0 | 110.5425 | 0 |  | 0.1 | 3.8 | 3.6029 | 2.6512 | 293.0706 | 49.6173 | 0.031333 | 2.4693 | 2.4076 | 7.1163 | 0 | 3.5174
| 10 | [11 empty] | 0.072222 | 6.0056 | 5.8605 | 84.5% | 4.9519 | 0.90863 | 0 | 110.745 | 0 |  | 0.1 | 3.8 | 3.5992 | 2.6484 | 293.3019 | 49.76 |  | 0.063333 | 5.2733 | 5.1461 | 96.23% | 4.9519 | 0.19426 | 0 | 110.745 | 0 |  | 0.038889 | 2.7422 | 2.6641 | 1.9604 | 217.1034 | 67.2246 |  | 0.072222 | 6.0056 | 5.8605 | 84.5% | 4.9519 | 0.90863 | 0 | 110.745 | 0 |  | 0.1 | 3.8 | 3.5992 | 2.6484 | 293.3019 | 49.76 | 0.031333 | 2.4693 | 2.4064 | 7.1163 | 0 | 3.5191
| 11 | [11 empty] | 0.072222 | 6.0056 | 5.8918 | 82.39% | 4.8544 | 1.0374 | 0 | 108.405 | 0 |  | 0.1 | 3.8 | 3.6425 | 2.6803 | 290.5612 | 48.1291 |  | 0.063333 | 5.2733 | 5.1736 | 93.83% | 4.8544 | 0.31921 | 0 | 108.405 | 0 |  | 0.038889 | 2.7422 | 2.681 | 1.9728 | 213.8604 | 65.3906 |  | 0.072222 | 6.0056 | 5.8918 | 82.39% | 4.8544 | 1.0374 | 0 | 108.405 | 0 |  | 0.1 | 3.8 | 3.6425 | 2.6803 | 290.5612 | 48.1291 | 0.031333 | 2.4693 | 2.42 | 7.1163 | 0 | 3.4994
| 12 | [11 empty] | 0.072222 | 6.0056 | 5.8936 | 82.27% | 4.8487 | 1.0449 | 0 | 108.27 | 0 |  | 0.1 | 3.8 | 3.645 | 2.6822 | 290.3985 | 48.0362 |  | 0.063333 | 5.2733 | 5.1752 | 93.69% | 4.8487 | 0.32642 | 0 | 108.27 | 0 |  | 0.038889 | 2.7422 | 2.6819 | 1.9735 | 213.6715 | 65.2855 |  | 0.072222 | 6.0056 | 5.8936 | 82.27% | 4.8487 | 1.0449 | 0 | 108.27 | 0 |  | 0.1 | 3.8 | 3.645 | 2.6822 | 290.3985 | 48.0362 | 0.031333 | 2.4693 | 2.4208 | 7.1163 | 0 | 3.4982
| 13 | [11 empty] | 0.072222 | 6.0056 | 5.8587 | 84.62% | 4.9575 | 0.9012 | 0 | 110.88 | 0 |  | 0.1 | 3.8 | 3.5967 | 2.6466 | 293.4554 | 49.8553 |  | 0.063333 | 5.2733 | 5.1446 | 96.36% | 4.9575 | 0.18706 | 0 | 110.88 | 0 |  | 0.038889 | 2.7422 | 2.6631 | 1.9597 | 217.2888 | 67.3312 |  | 0.072222 | 6.0056 | 5.8587 | 84.62% | 4.9575 | 0.9012 | 0 | 110.88 | 0 |  | 0.1 | 3.8 | 3.5967 | 2.6466 | 293.4554 | 49.8553 | 0.031333 | 2.4693 | 2.4056 | 7.1163 | 0 | 3.5202
| 14 | [11 empty] | 0.072222 | 6.0056 | 5.6499 | 99.26% | 5.6081 | 0.041736 | 0 | 126.495 | 0 |  | 0.1 | 3.8 | 3.3075 | 2.4338 | 307.8662 | 61.8489 |  | 0.063333 | 5.2733 | 4.9614 | 100% | 5.6081 | -0.64671 | 0.11532 | 111.9081 | 14.5869 |  | 0.038889 | 2.7422 | 2.5507 | 1.8769 | 210.0432 | 88.3099 |  | 0.072222 | 6.0056 | 5.6499 | 99.26% | 5.6081 | 0.041736 | 0 | 126.495 | 0 |  | 0.1 | 3.8 | 3.3075 | 2.4338 | 307.8662 | 61.8489 | 0.031333 | 2.4693 | 2.315 | 7.1163 | 0 | 3.658
| 15 | [11 empty] | 0.1575 | 6.6025 | 5.0032 | 100% | 6.7847 | -1.7815 | 0.26257 | 114.1041 | 40.6284 |  | 0.05625 | 3.4937 | 2.9226 | 2.1506 | 245.3895 | 111.4862 |  | 0.17614 | 5.653 | 3.8644 | 100% | 6.7847 | -2.9203 | 0.43042 | 88.1329 | 66.5996 |  | 0.05175 | 2.6122 | 2.0868 | 1.5355 | 135.3323 | 147.5536 |  | 0.14375 | 6.0056 | 4.5459 | 100% | 6.7847 | -2.2388 | 0.32998 | 103.6743 | 51.0582 |  | 0.1 | 2.8988 | 1.8833 | 1.3858 | 143.6769 | 149.7822 | 0.05175 | 2.6122 | 2.0868 | 6.0698 | 1.0465 | 4.7067
| 16 | [11 empty] | 0.1575 | 6.6025 | 4.746 | 100% | 7.1522 | -2.4062 | 0.33643 | 108.5283 | 55.0242 |  | 0.05625 | 3.4937 | 2.8307 | 2.083 | 226.0613 | 127.4809 |  | 0.17614 | 5.653 | 3.5767 | 100% | 7.1522 | -3.5754 | 0.49991 | 81.7912 | 81.7613 |  | 0.05175 | 2.6122 | 2.0022 | 1.4734 | 120.5072 | 163.3573 |  | 0.14375 | 6.0056 | 4.3111 | 100% | 7.1522 | -2.8411 | 0.39723 | 98.584 | 64.9685 |  | 0.1 | 2.8988 | 1.72 | 1.2657 | 124.7739 | 170.0032 | 0.05175 | 2.6122 | 2.0022 | 6.0698 | 1.0465 | 4.8528
| 17 | [11 empty] | 0.072222 | 6.0056 | 5.5683 | 100% | 5.8622 | -0.29388 | 0.050131 | 125.9455 | 6.647 |  | 0.1 | 3.8 | 3.1946 | 2.3507 | 296.064 | 71.6667 |  | 0.063333 | 5.2733 | 4.8899 | 100% | 5.8622 | -0.97228 | 0.16586 | 110.6011 | 21.9914 |  | 0.038889 | 2.7422 | 2.5068 | 1.8446 | 204.0163 | 97.5209 |  | 0.072222 | 6.0056 | 5.5683 | 100% | 5.8622 | -0.29388 | 0.050131 | 125.9455 | 6.647 |  | 0.1 | 3.8 | 3.1946 | 2.3507 | 296.064 | 71.6667 | 0.031333 | 2.4693 | 2.2796 | 7.1163 | 0 | 3.7148
| 18 | [11 empty] | 0.072222 | 6.0056 | 5.8885 | 82.61% | 4.8647 | 1.0238 | 0 | 108.6525 | 0 |  | 0.1 | 3.8 | 3.6379 | 2.677 | 290.8581 | 48.2998 |  | 0.063333 | 5.2733 | 5.1707 | 94.08% | 4.8647 | 0.30599 | 0 | 108.6525 | 0 |  | 0.038889 | 2.7422 | 2.6792 | 1.9715 | 214.2062 | 65.5835 |  | 0.072222 | 6.0056 | 5.8885 | 82.61% | 4.8647 | 1.0238 | 0 | 108.6525 | 0 |  | 0.1 | 3.8 | 3.6379 | 2.677 | 290.8581 | 48.2998 | 0.031333 | 2.4693 | 2.4185 | 7.1163 | 0 | 3.5014
| 19 | [11 empty] | 0.072222 | 6.0056 | 5.8003 | 88.6% | 5.1394 | 0.66095 | 0 | 115.245 | 0 |  | 0.1 | 3.8 | 3.5158 | 2.5871 | 298.1529 | 53.0093 |  | 0.063333 | 5.2733 | 5.0934 | 100% | 5.1394 | -0.046014 | 0.0089532 | 114.2132 | 1.0318 |  | 0.038889 | 2.7422 | 2.6317 | 1.9365 | 221.1788 | 71.4115 |  | 0.072222 | 6.0056 | 5.8003 | 88.6% | 5.1394 | 0.66095 | 0 | 115.245 | 0 |  | 0.1 | 3.8 | 3.5158 | 2.5871 | 298.1529 | 53.0093 | 0.031333 | 2.4693 | 2.3803 | 7.1163 | 0 | 3.5577
| 20 | [11 empty] | 0.072222 | 6.0056 | 5.8431 | 85.68% | 5.0062 | 0.83681 | 0 | 112.05 | 0 |  | 0.1 | 3.8 | 3.575 | 2.6307 | 294.7655 | 50.6867 |  | 0.063333 | 5.2733 | 5.1308 | 97.57% | 5.0062 | 0.12458 | 0 | 112.05 | 0 |  | 0.038889 | 2.7422 | 2.6547 | 1.9535 | 218.8869 | 68.2576 |  | 0.072222 | 6.0056 | 5.8431 | 85.68% | 5.0062 | 0.83681 | 0 | 112.05 | 0 |  | 0.1 | 3.8 | 3.575 | 2.6307 | 294.7655 | 50.6867 | 0.031333 | 2.4693 | 2.3988 | 7.1163 | 0 | 3.5302
| 21 | [11 empty] | 0.072222 | 6.0056 | 5.7582 | 91.53% | 5.2706 | 0.48757 | 0 | 118.395 | 0 |  | 0.1 | 3.8 | 3.4575 | 2.5442 | 301.2203 | 55.377 |  | 0.063333 | 5.2733 | 5.0564 | 100% | 5.2706 | -0.21421 | 0.040642 | 113.5832 | 4.8118 |  | 0.038889 | 2.7422 | 2.609 | 1.9199 | 218.0628 | 76.1294 |  | 0.072222 | 6.0056 | 5.7582 | 91.53% | 5.2706 | 0.48757 | 0 | 118.395 | 0 |  | 0.1 | 3.8 | 3.4575 | 2.5442 | 301.2203 | 55.377 | 0.031333 | 2.4693 | 2.362 | 7.1163 | 0 | 3.5852
| 22 | [11 empty] | 0.1575 | 6.6025 | 5.1108 | 100% | 6.6309 | -1.5201 | 0.22924 | 116.4171 | 34.6254 |  | 0.05625 | 3.4937 | 2.961 | 2.1789 | 253.6567 | 104.7862 |  | 0.17614 | 5.653 | 3.9848 | 100% | 6.6309 | -2.6461 | 0.39906 | 90.7675 | 60.275 |  | 0.05175 | 2.6122 | 2.1221 | 1.5616 | 141.7399 | 140.8969 |  | 0.14375 | 6.0056 | 4.6441 | 100% | 6.6309 | -1.9868 | 0.29963 | 105.7859 | 45.2566 |  | 0.1 | 2.8988 | 1.9517 | 1.4361 | 151.9226 | 141.5111 | 0.05175 | 2.6122 | 2.1221 | 6.0698 | 1.0465 | 4.649
| 23 | [11 empty] | 0.072222 | 6.0056 | 5.6535 | 99% | 5.5969 | 0.056597 | 0 | 126.225 | 0 |  | 0.1 | 3.8 | 3.3125 | 2.4375 | 307.6734 | 61.6237 |  | 0.063333 | 5.2733 | 4.9646 | 100% | 5.5969 | -0.63229 | 0.11297 | 111.9651 | 14.2599 |  | 0.038889 | 2.7422 | 2.5526 | 1.8784 | 210.3104 | 87.9028 |  | 0.072222 | 6.0056 | 5.6535 | 99% | 5.5969 | 0.056597 | 0 | 126.225 | 0 |  | 0.1 | 3.8 | 3.3125 | 2.4375 | 307.6734 | 61.6237 | 0.031333 | 2.4693 | 2.3166 | 7.1163 | 0 | 3.6555
| 24 | [11 empty] | 0.072222 | 6.0056 | 5.844 | 85.62% | 5.0034 | 0.84052 | 0 | 111.9825 | 0 |  | 0.1 | 3.8 | 3.5762 | 2.6316 | 294.6909 | 50.6385 |  | 0.063333 | 5.2733 | 5.1316 | 97.5% | 5.0034 | 0.12819 | 0 | 111.9825 | 0 |  | 0.038889 | 2.7422 | 2.6552 | 1.9538 | 218.7951 | 68.204 |  | 0.072222 | 6.0056 | 5.844 | 85.62% | 5.0034 | 0.84052 | 0 | 111.9825 | 0 |  | 0.1 | 3.8 | 3.5762 | 2.6316 | 294.6909 | 50.6385 | 0.031333 | 2.4693 | 2.3992 | 7.1163 | 0 | 3.5296
| 25 | [11 empty] | 0.072222 | 6.0056 | 5.6556 | 98.85% | 5.5903 | 0.065266 | 0 | 126.0675 | 0 |  | 0.1 | 3.8 | 3.3154 | 2.4396 | 307.5601 | 61.4927 |  | 0.063333 | 5.2733 | 4.9664 | 100% | 5.5903 | -0.62388 | 0.1116 | 111.9983 | 14.0692 |  | 0.038889 | 2.7422 | 2.5538 | 1.8792 | 210.4663 | 87.6654 |  | 0.072222 | 6.0056 | 5.6556 | 98.85% | 5.5903 | 0.065266 | 0 | 126.0675 | 0 |  | 0.1 | 3.8 | 3.3154 | 2.4396 | 307.5601 | 61.4927 | 0.031333 | 2.4693 | 2.3175 | 7.1163 | 0 | 3.6541
| 26 | [11 empty] | 0.072222 | 6.0056 | 5.7723 | 90.54% | 5.2266 | 0.54578 | 0 | 117.3375 | 0 |  | 0.1 | 3.8 | 3.4771 | 2.5586 | 300.2207 | 54.5733 |  | 0.063333 | 5.2733 | 5.0688 | 100% | 5.2266 | -0.15774 | 0.030181 | 113.7961 | 3.5414 |  | 0.038889 | 2.7422 | 2.6166 | 1.9255 | 219.1093 | 74.5443 |  | 0.072222 | 6.0056 | 5.7723 | 90.54% | 5.2266 | 0.54578 | 0 | 117.3375 | 0 |  | 0.1 | 3.8 | 3.4771 | 2.5586 | 300.2207 | 54.5733 | 0.031333 | 2.4693 | 2.3682 | 7.1163 | 0 | 3.5759
| 27 | [11 empty] | 0.072222 | 6.0056 | 6.1112 | 68.25% | 4.1709 | 1.9402 | 0 | 92.0025 | 0 |  | 0.1 | 3.8 | 3.9463 | 3.425 | 315.1129 | 31.9654 |  | 0.063333 | 5.2733 | 5.366 | 77.73% | 4.1709 | 1.195 | 0 | 92.0025 | 0 |  | 0.038889 | 2.7422 | 2.7991 | 2.4294 | 223.5113 | 45.0658 |  | 0.072222 | 6.0056 | 6.1112 | 68.25% | 4.1709 | 1.9402 | 0 | 92.0025 | 0 |  | 0.1 | 3.8 | 3.9463 | 3.425 | 315.1129 | 31.9654 | 0.031333 | 2.4693 | 2.5152 | 7.1163 | 0 | 3.3669
| 28 | [11 empty] | 0.27 | 5.61 | 6.5134 | 57.53% | 3.7472 | 2.7662 | 0 | 81.8325 | 0 |  | 0.19 | 3.62 | 4.2557 | 4.1754 | 341.6844 | 23.3224 |  | 0.298 | 4.804 | 5.8011 | 64.59% | 3.7472 | 2.0539 | 0 | 81.8325 | 0 |  | 0.162 | 2.496 | 3.038 | 2.6368 | 215.774 | 36.9317 |  | 0.27 | 6.0056 | 6.9089 | 54.24% | 3.7472 | 3.1617 | 0 | 81.8325 | 0 |  | 0.1 | 3.62 | 3.9546 | 3.88 | 317.5075 | 25.0983 | 0.1516 | 2.2288 | 2.736 | 7.1163 | 0 | 3.0951
III | 1 | [11 empty] | 0.25 | 5.75 | 7.8156 | 33.79% | 2.6409 | 5.1747 | 0 | 55.2825 | 0 |  | 0.27333 | 3.0367 | 5.2951 | 5.0953 | 281.6792 | 12.9112 |  | 0.26667 | 5.0233 | 7.2267 | 36.54% | 2.6409 | 4.5857 | 0 | 55.2825 | 0 |  | 0.17 | 2.44 | 3.8446 | 3.6995 | 204.5201 | 17.7822 |  | 0.25 | 6.0056 | 8.0712 | 32.72% | 2.6409 | 5.4302 | 0 | 55.2825 | 0 |  | 0.1 | 3.0367 | 3.8629 | 3.7171 | 205.4931 | 17.698 | 0.15533 | 2.2027 | 3.4861 | 7.1163 | 0 | 2.4292
| 2 | [11 empty] | 0.27 | 5.61 | 6.5842 | 56.01% | 3.6881 | 2.8961 | 0 | 80.415 | 0 |  | 0.19 | 3.62 | 4.3056 | 4.2243 | 339.7008 | 22.6529 |  | 0.298 | 4.804 | 5.8793 | 62.73% | 3.6881 | 2.1912 | 0 | 80.415 | 0 |  | 0.162 | 2.496 | 3.0806 | 2.6737 | 215.0044 | 35.791 |  | 0.27 | 6.0056 | 6.9798 | 52.84% | 3.6881 | 3.2917 | 0 | 80.415 | 0 |  | 0.1 | 3.62 | 3.9808 | 3.9057 | 314.0787 | 24.5009 | 0.1516 | 2.2288 | 2.7758 | 7.1163 | 0 | 3.0508
| 3 | [11 empty] | 0.27 | 5.61 | 6.9206 | 49.24% | 3.4078 | 3.5128 | 0 | 73.6875 | 0 |  | 0.19 | 3.62 | 4.5423 | 4.5423 | 334.7101 | 19.3048 |  | 0.298 | 4.804 | 6.2505 | 54.52% | 3.4078 | 2.8427 | 0 | 73.6875 | 0 |  | 0.162 | 2.496 | 3.2824 | 3.2204 | 237.3064 | 27.2286 |  | 0.27 | 6.0056 | 7.3162 | 46.58% | 3.4078 | 3.9084 | 0 | 73.6875 | 0 |  | 0.1 | 3.62 | 4.1054 | 4.1054 | 302.5179 | 21.3591 | 0.1516 | 2.2288 | 2.9647 | 7.1163 | 0 | 2.8564
| 4 | [11 empty] | 0.27 | 5.61 | 7.3841 | 40.92% | 3.0216 | 4.3626 | 0 | 64.4175 | 0 |  | 0.19 | 3.62 | 4.8685 | 4.8685 | 313.6139 | 15.7456 |  | 0.298 | 4.804 | 6.7621 | 44.68% | 3.0216 | 3.7405 | 0 | 64.4175 | 0 |  | 0.162 | 2.496 | 3.5605 | 3.5605 | 229.3569 | 21.5299 |  | 0.27 | 6.0056 | 7.7797 | 38.84% | 3.0216 | 4.7581 | 0 | 64.4175 | 0 |  | 0.1 | 3.62 | 4.2771 | 4.1157 | 265.1221 | 18.6255 | 0.1516 | 2.2288 | 3.2249 | 7.1163 | 0 | 2.6259
| 5 | [11 empty] | 0.27 | 5.61 | 6.177 | 65.2% | 4.0275 | 2.1495 | 0 | 88.56 | 0 |  | 0.19 | 3.62 | 4.019 | 3.4882 | 308.914 | 30.2124 |  | 0.298 | 4.804 | 5.4298 | 74.17% | 4.0275 | 1.4023 | 0 | 88.56 | 0 |  | 0.162 | 2.496 | 2.8362 | 2.4616 | 218 | 42.812 |  | 0.27 | 6.0056 | 6.5726 | 61.28% | 4.0275 | 2.5451 | 0 | 88.56 | 0 |  | 0.1 | 3.62 | 3.83 | 3.3242 | 294.3868 | 31.7033 | 0.1516 | 2.2288 | 2.5472 | 7.1163 | 0 | 3.3246
| 6 | [11 empty] | 0.27 | 5.61 | 6.5696 | 56.32% | 3.7003 | 2.8693 | 0 | 80.7075 | 0 |  | 0.19 | 3.62 | 4.2953 | 4.2142 | 340.1215 | 22.7898 |  | 0.298 | 4.804 | 5.8631 | 63.11% | 3.7003 | 2.1628 | 0 | 80.7075 | 0 |  | 0.162 | 2.496 | 3.0718 | 2.6661 | 215.1718 | 36.0238 |  | 0.27 | 6.0056 | 6.9652 | 53.13% | 3.7003 | 3.2649 | 0 | 80.7075 | 0 |  | 0.1 | 3.62 | 3.9754 | 3.9004 | 314.7922 | 24.6236 | 0.1516 | 2.2288 | 2.7676 | 7.1163 | 0 | 3.0598
| 7 | [11 empty] | 0.27 | 5.61 | 6.7361 | 52.87% | 3.5616 | 3.1746 | 0 | 77.3775 | 0 |  | 0.19 | 3.62 | 4.4125 | 4.3292 | 334.983 | 21.2693 |  | 0.298 | 4.804 | 6.0469 | 58.9% | 3.5616 | 2.4853 | 0 | 77.3775 | 0 |  | 0.162 | 2.496 | 3.1717 | 3.1118 | 240.7858 | 29.59 |  | 0.27 | 6.0056 | 7.1317 | 49.94% | 3.5616 | 3.5701 | 0 | 77.3775 | 0 |  | 0.1 | 3.62 | 4.0371 | 4.0371 | 312.3794 | 22.8084 | 0.1516 | 2.2288 | 2.8611 | 7.1163 | 0 | 2.9598
| 8 | [11 empty] | 0.27 | 5.61 | 6.6292 | 55.07% | 3.6506 | 2.9786 | 0 | 79.515 | 0 |  | 0.19 | 3.62 | 4.3373 | 4.2554 | 338.3693 | 22.2359 |  | 0.298 | 4.804 | 5.929 | 61.57% | 3.6506 | 2.2783 | 0 | 79.515 | 0 |  | 0.162 | 2.496 | 3.1075 | 2.6971 | 214.4614 | 35.0829 |  | 0.27 | 6.0056 | 7.0248 | 51.97% | 3.6506 | 3.3742 | 0 | 79.515 | 0 |  | 0.1 | 3.62 | 3.9975 | 3.9221 | 311.8638 | 24.1257 | 0.1516 | 2.2288 | 2.8011 | 7.1163 | 0 | 3.0232
| 9 | [11 empty] | 0.27 | 5.61 | 6.7256 | 53.08% | 3.5703 | 3.1553 | 0 | 77.5872 | 0 |  | 0.19 | 3.62 | 4.4051 | 4.322 | 335.3292 | 21.3627 |  | 0.298 | 4.804 | 6.0353 | 59.16% | 3.5703 | 2.465 | 0 | 77.5872 | 0 |  | 0.162 | 2.496 | 3.1654 | 3.1057 | 240.9594 | 29.7292 |  | 0.27 | 6.0056 | 7.1212 | 50.14% | 3.5703 | 3.5509 | 0 | 77.5872 | 0 |  | 0.1 | 3.62 | 4.0332 | 3.9571 | 307.0205 | 23.3324 | 0.1516 | 2.2288 | 2.8552 | 7.1163 | 0 | 2.9659
| 10 | [11 empty] | 0.27 | 5.61 | 6.5122 | 57.55% | 3.7481 | 2.7641 | 0 | 81.855 | 0 |  | 0.19 | 3.62 | 4.2549 | 4.1746 | 341.7148 | 23.3332 |  | 0.298 | 4.804 | 5.7998 | 64.62% | 3.7481 | 2.0517 | 0 | 81.855 | 0 |  | 0.162 | 2.496 | 3.0373 | 2.6362 | 215.7854 | 36.9501 |  | 0.27 | 6.0056 | 6.9078 | 54.26% | 3.7481 | 3.1597 | 0 | 81.855 | 0 |  | 0.1 | 3.62 | 3.9542 | 3.8796 | 317.5614 | 25.1079 | 0.1516 | 2.2288 | 2.7354 | 7.1163 | 0 | 3.0958
| 11 | [11 empty] | 0.072222 | 6.0056 | 6.1268 | 67.28% | 4.1222 | 2.0046 | 0 | 90.8325 | 0 |  | 0.1 | 3.8 | 3.9679 | 3.4439 | 312.8137 | 31.3866 |  | 0.063333 | 5.2733 | 5.3797 | 76.63% | 4.1222 | 1.2575 | 0 | 90.8325 | 0 |  | 0.038889 | 2.7422 | 2.8075 | 2.4367 | 221.3332 | 44.3591 |  | 0.072222 | 6.0056 | 6.1268 | 67.28% | 4.1222 | 2.0046 | 0 | 90.8325 | 0 |  | 0.1 | 3.8 | 3.9679 | 3.4439 | 312.8137 | 31.3866 | 0.031333 | 2.4693 | 2.5219 | 7.1163 | 0 | 3.3579
| 12 | [11 empty] | 0.27 | 5.61 | 6.2445 | 63.6% | 3.9712 | 2.2732 | 0 | 87.21 | 0 |  | 0.19 | 3.62 | 4.0665 | 3.5294 | 307.8003 | 29.4043 |  | 0.298 | 4.804 | 5.5043 | 72.15% | 3.9712 | 1.5331 | 0 | 87.21 | 0 |  | 0.162 | 2.496 | 2.8767 | 2.4968 | 217.7423 | 41.5659 |  | 0.27 | 6.0056 | 6.6401 | 59.81% | 3.9712 | 2.6688 | 0 | 87.21 | 0 |  | 0.1 | 3.62 | 3.855 | 3.7823 | 329.8513 | 27.4386 | 0.1516 | 2.2288 | 2.5851 | 7.1163 | 0 | 3.2759
| 13 | [11 empty] | 0.072222 | 6.0056 | 5.9472 | 78.72% | 4.6819 | 1.2653 | 0 | 104.265 | 0 |  | 0.1 | 3.8 | 3.7192 | 3.228 | 336.5628 | 38.4377 |  | 0.063333 | 5.2733 | 5.2221 | 89.65% | 4.6819 | 0.54026 | 0 | 104.265 | 0 |  | 0.038889 | 2.7422 | 2.7108 | 1.9947 | 207.9805 | 62.2016 |  | 0.072222 | 6.0056 | 5.9472 | 78.72% | 4.6819 | 1.2653 | 0 | 104.265 | 0 |  | 0.1 | 3.8 | 3.7192 | 3.228 | 336.5628 | 38.4377 | 0.031333 | 2.4693 | 2.444 | 7.1163 | 0 | 3.465
| 14 | [11 empty] | 0.072222 | 6.0056 | 5.7022 | 95.49% | 5.445 | 0.25722 | 0 | 122.58 | 0 |  | 0.1 | 3.8 | 3.38 | 2.4872 | 304.8773 | 58.6491 |  | 0.063333 | 5.2733 | 5.0073 | 100% | 5.445 | -0.43767 | 0.08038 | 112.7271 | 9.8529 |  | 0.038889 | 2.7422 | 2.5789 | 1.8977 | 213.9191 | 82.4143 |  | 0.072222 | 6.0056 | 5.7022 | 95.49% | 5.445 | 0.25722 | 0 | 122.58 | 0 |  | 0.1 | 3.8 | 3.38 | 2.4872 | 304.8773 | 58.6491 | 0.031333 | 2.4693 | 2.3377 | 7.1163 | 0 | 3.6225
| 15 | [11 empty] | 0.072222 | 6.0056 | 5.9851 | 76.25% | 4.5637 | 1.4213 | 0 | 101.43 | 0 |  | 0.1 | 3.8 | 3.7717 | 3.2735 | 332.0333 | 36.8721 |  | 0.063333 | 5.2733 | 5.2554 | 86.84% | 4.5637 | 0.69164 | 0 | 101.43 | 0 |  | 0.038889 | 2.7422 | 2.7312 | 2.0098 | 203.8493 | 60.058 |  | 0.072222 | 6.0056 | 5.9851 | 76.25% | 4.5637 | 1.4213 | 0 | 101.43 | 0 |  | 0.1 | 3.8 | 3.7717 | 3.2735 | 332.0333 | 36.8721 | 0.031333 | 2.4693 | 2.4605 | 7.1163 | 0 | 3.4418
| 16 | [11 empty] | 0.27 | 5.61 | 6.2535 | 63.38% | 3.9638 | 2.2898 | 0 | 87.03 | 0 |  | 0.19 | 3.62 | 4.0728 | 3.5349 | 307.6434 | 29.298 |  | 0.298 | 4.804 | 5.5142 | 71.88% | 3.9638 | 1.5505 | 0 | 87.03 | 0 |  | 0.162 | 2.496 | 2.8821 | 2.5014 | 217.7008 | 41.4023 |  | 0.27 | 6.0056 | 6.6491 | 59.61% | 3.9638 | 2.6853 | 0 | 87.03 | 0 |  | 0.1 | 3.62 | 3.8583 | 3.7855 | 329.4551 | 27.3583 | 0.1516 | 2.2288 | 2.5901 | 7.1163 | 0 | 3.2695
| 17 | [11 empty] | 0.27 | 5.61 | 6.7114 | 53.37% | 3.5822 | 3.1292 | 0 | 77.8725 | 0 |  | 0.19 | 3.62 | 4.395 | 4.3121 | 335.7953 | 21.4902 |  | 0.298 | 4.804 | 6.0196 | 59.51% | 3.5822 | 2.4374 | 0 | 77.8725 | 0 |  | 0.162 | 2.496 | 3.1568 | 3.0973 | 241.1916 | 29.9194 |  | 0.27 | 6.0056 | 7.1069 | 50.4% | 3.5822 | 3.5247 | 0 | 77.8725 | 0 |  | 0.1 | 3.62 | 4.0279 | 3.9519 | 307.7458 | 23.4489 | 0.1516 | 2.2288 | 2.8472 | 7.1163 | 0 | 2.9743
| 18 | [11 empty] | 0.25 | 5.75 | 7.8271 | 33.61% | 2.6306 | 5.1965 | 0 | 55.035 | 0 |  | 0.27333 | 3.0367 | 5.3076 | 5.1073 | 281.0816 | 12.8231 |  | 0.26667 | 5.0233 | 7.2389 | 36.34% | 2.6306 | 4.6083 | 0 | 55.035 | 0 |  | 0.17 | 2.44 | 3.8524 | 3.707 | 204.0171 | 17.6668 |  | 0.25 | 6.0056 | 8.0826 | 32.55% | 2.6306 | 5.452 | 0 | 55.035 | 0 |  | 0.1 | 3.0367 | 3.8675 | 3.7216 | 204.8159 | 17.5979 | 0.15533 | 2.2027 | 3.4932 | 7.1163 | 0 | 2.4242
| 19 | [11 empty] | 0.27 | 5.61 | 7.3807 | 40.98% | 3.0244 | 4.3564 | 0 | 64.485 | 0 |  | 0.19 | 3.62 | 4.8661 | 4.8661 | 313.7894 | 15.7698 |  | 0.298 | 4.804 | 6.7584 | 44.75% | 3.0244 | 3.734 | 0 | 64.485 | 0 |  | 0.162 | 2.496 | 3.5585 | 3.5585 | 229.4666 | 21.5648 |  | 0.27 | 6.0056 | 7.7763 | 38.89% | 3.0244 | 4.7519 | 0 | 64.485 | 0 |  | 0.1 | 3.62 | 4.2758 | 4.1145 | 265.3223 | 18.6505 | 0.1516 | 2.2288 | 3.223 | 7.1163 | 0 | 2.6274
| 20 | [11 empty] | 0.27 | 5.61 | 6.6956 | 53.7% | 3.5953 | 3.1003 | 0 | 78.1875 | 0 |  | 0.19 | 3.62 | 4.384 | 4.3012 | 336.3034 | 21.6317 |  | 0.298 | 4.804 | 6.0022 | 59.9% | 3.5953 | 2.4069 | 0 | 78.1875 | 0 |  | 0.162 | 2.496 | 3.1474 | 3.088 | 241.4423 | 30.1306 |  | 0.27 | 6.0056 | 7.0912 | 50.7% | 3.5953 | 3.4959 | 0 | 78.1875 | 0 |  | 0.1 | 3.62 | 4.0221 | 3.9462 | 308.5431 | 23.5779 | 0.1516 | 2.2288 | 2.8384 | 7.1163 | 0 | 2.9835
| 21 | [11 empty] | 0.27 | 5.61 | 6.2186 | 64.21% | 3.9928 | 2.2258 | 0 | 87.7275 | 0 |  | 0.19 | 3.62 | 4.0483 | 3.5136 | 308.2404 | 29.7118 |  | 0.298 | 4.804 | 5.4757 | 72.92% | 3.9928 | 1.4829 | 0 | 87.7275 | 0 |  | 0.162 | 2.496 | 2.8612 | 2.4833 | 217.8523 | 42.0394 |  | 0.27 | 6.0056 | 6.6142 | 60.37% | 3.9928 | 2.6214 | 0 | 87.7275 | 0 |  | 0.1 | 3.62 | 3.8454 | 3.3375 | 292.7933 | 31.2793 | 0.1516 | 2.2288 | 2.5705 | 7.1163 | 0 | 3.2944
| 22 | [11 empty] | 0.27 | 5.61 | 6.1612 | 65.58% | 4.0406 | 2.1206 | 0 | 88.875 | 0 |  | 0.19 | 3.62 | 4.0079 | 3.4786 | 309.1578 | 30.4037 |  | 0.298 | 4.804 | 5.4124 | 74.65% | 4.0406 | 1.3718 | 0 | 88.875 | 0 |  | 0.162 | 2.496 | 2.8268 | 2.4534 | 218.0464 | 43.1079 |  | 0.27 | 6.0056 | 6.5568 | 61.62% | 4.0406 | 2.5162 | 0 | 88.875 | 0 |  | 0.1 | 3.62 | 3.8242 | 3.3191 | 294.984 | 31.8646 | 0.1516 | 2.2288 | 2.5383 | 7.1163 | 0 | 3.3362
| 23 | [11 empty] | 0.27 | 5.61 | 6.1523 | 65.8% | 4.0481 | 2.1041 | 0 | 89.055 | 0 |  | 0.19 | 3.62 | 4.0016 | 3.4731 | 309.2945 | 30.5135 |  | 0.298 | 4.804 | 5.4025 | 74.93% | 4.0481 | 1.3544 | 0 | 89.055 | 0 |  | 0.162 | 2.496 | 2.8213 | 2.4487 | 218.0707 | 43.2779 |  | 0.27 | 6.0056 | 6.5478 | 61.82% | 4.0481 | 2.4997 | 0 | 89.055 | 0 |  | 0.1 | 3.62 | 3.8208 | 3.3162 | 295.3237 | 31.9569 | 0.1516 | 2.2288 | 2.5333 | 7.1163 | 0 | 3.3429
| 24 | [11 empty] | 0.27 | 5.61 | 7.2019 | 44.06% | 3.1734 | 4.0284 | 0 | 68.0625 | 0 |  | 0.19 | 3.62 | 4.7402 | 4.7402 | 322.6304 | 17.0867 |  | 0.298 | 4.804 | 6.561 | 48.37% | 3.1734 | 3.3875 | 0 | 68.0625 | 0 |  | 0.162 | 2.496 | 3.4511 | 3.4511 | 234.8922 | 23.469 |  | 0.27 | 6.0056 | 7.5974 | 41.77% | 3.1734 | 4.424 | 0 | 68.0625 | 0 |  | 0.1 | 3.62 | 4.2096 | 4.2096 | 286.5148 | 19.2405 | 0.1516 | 2.2288 | 3.1226 | 7.1163 | 0 | 2.712
| 25 | [11 empty] | 0.27 | 5.61 | 7.464 | 39.59% | 2.955 | 4.509 | 0 | 62.82 | 0 |  | 0.19 | 3.62 | 4.9247 | 4.7388 | 297.6933 | 15.7752 |  | 0.298 | 4.804 | 6.8503 | 43.14% | 2.955 | 3.8953 | 0 | 62.82 | 0 |  | 0.162 | 2.496 | 3.6084 | 3.6084 | 226.6797 | 20.7172 |  | 0.27 | 6.0056 | 7.8596 | 37.6% | 2.955 | 4.9046 | 0 | 62.82 | 0 |  | 0.1 | 3.62 | 4.3067 | 4.1442 | 260.3356 | 18.0389 | 0.1516 | 2.2288 | 3.2698 | 7.1163 | 0 | 2.5899
| 26 | [11 empty] | 0.27 | 5.61 | 6.7879 | 51.83% | 3.5184 | 3.2694 | 0 | 76.3425 | 0 |  | 0.19 | 3.62 | 4.4489 | 4.3649 | 333.23 | 20.813 |  | 0.298 | 4.804 | 6.104 | 57.64% | 3.5184 | 2.5856 | 0 | 76.3425 | 0 |  | 0.162 | 2.496 | 3.2027 | 3.1423 | 239.8907 | 28.9112 |  | 0.27 | 6.0056 | 7.1834 | 48.98% | 3.5184 | 3.665 | 0 | 76.3425 | 0 |  | 0.1 | 3.62 | 4.0563 | 4.0563 | 309.6643 | 22.3969 | 0.1516 | 2.2288 | 2.8902 | 7.1163 | 0 | 2.9301
| 27 | [11 empty] | 0.27 | 5.61 | 7.3166 | 42.07% | 3.0778 | 4.2388 | 0 | 65.7675 | 0 |  | 0.19 | 3.62 | 4.821 | 4.821 | 317.0624 | 16.234 |  | 0.298 | 4.804 | 6.6876 | 46.02% | 3.0778 | 3.6098 | 0 | 65.7675 | 0 |  | 0.162 | 2.496 | 3.52 | 3.52 | 231.5 | 22.2341 |  | 0.27 | 6.0056 | 7.7122 | 39.91% | 3.0778 | 4.6344 | 0 | 65.7675 | 0 |  | 0.1 | 3.62 | 4.2521 | 4.0916 | 269.0961 | 19.1277 | 0.1516 | 2.2288 | 3.187 | 7.1163 | 0 | 2.6571
| 28 | [11 empty] | 0.072222 | 6.0056 | 6.0197 | 74.02% | 4.4559 | 1.5638 | 0 | 98.8425 | 0 |  | 0.1 | 3.8 | 3.8196 | 3.3151 | 327.6738 | 35.4807 |  | 0.063333 | 5.2733 | 5.2857 | 84.3% | 4.4559 | 0.8298 | 0 | 98.8425 | 0 |  | 0.038889 | 2.7422 | 2.7498 | 2.0235 | 200.0044 | 58.1293 |  | 0.072222 | 6.0056 | 6.0197 | 74.02% | 4.4559 | 1.5638 | 0 | 98.8425 | 0 |  | 0.1 | 3.8 | 3.8196 | 3.3151 | 327.6738 | 35.4807 | 0.031333 | 2.4693 | 2.4755 | 7.1163 | 0 | 3.4209
| 29 | [11 empty] | 0.072222 | 6.0056 | 6.0308 | 73.31% | 4.4212 | 1.6096 | 0 | 98.01 | 0 |  | 0.1 | 3.8 | 3.835 | 3.3285 | 326.2254 | 35.0405 |  | 0.063333 | 5.2733 | 5.2955 | 83.49% | 4.4212 | 0.87425 | 0 | 98.01 | 0 |  | 0.038889 | 2.7422 | 2.7558 | 2.0279 | 198.7523 | 57.5143 |  | 0.072222 | 6.0056 | 6.0308 | 73.31% | 4.4212 | 1.6096 | 0 | 98.01 | 0 |  | 0.1 | 3.8 | 3.835 | 3.3285 | 326.2254 | 35.0405 | 0.031333 | 2.4693 | 2.4803 | 7.1163 | 0 | 3.4143
| 30 | [11 empty] | 0.072222 | 6.0056 | 6.0375 | 72.89% | 4.4006 | 1.6368 | 0 | 97.515 | 0 |  | 0.1 | 3.8 | 3.8442 | 3.3364 | 325.3536 | 34.7804 |  | 0.063333 | 5.2733 | 5.3013 | 83.01% | 4.4006 | 0.90068 | 0 | 97.515 | 0 |  | 0.038889 | 2.7422 | 2.7594 | 2.0305 | 198.0043 | 57.1499 |  | 0.072222 | 6.0056 | 6.0375 | 72.89% | 4.4006 | 1.6368 | 0 | 97.515 | 0 |  | 0.1 | 3.8 | 3.8442 | 3.3364 | 325.3536 | 34.7804 | 0.031333 | 2.4693 | 2.4832 | 7.1163 | 0 | 3.4103
| 31 | [11 empty] | 0.072222 | 6.0056 | 6.0877 | 69.72% | 4.2441 | 1.8436 | 0 | 93.7575 | 0 |  | 0.1 | 3.8 | 3.9137 | 3.3968 | 318.4792 | 32.8457 |  | 0.063333 | 5.2733 | 5.3454 | 79.4% | 4.2441 | 1.1013 | 0 | 93.7575 | 0 |  | 0.038889 | 2.7422 | 2.7865 | 2.4184 | 226.7465 | 46.1337 |  | 0.072222 | 6.0056 | 6.0877 | 69.72% | 4.2441 | 1.8436 | 0 | 93.7575 | 0 |  | 0.1 | 3.8 | 3.9137 | 3.3968 | 318.4792 | 32.8457 | 0.031333 | 2.4693 | 2.505 | 7.1163 | 0 | 3.3806
IV | 1 | [11 empty] | 0.25 | 5.75 | 7.9104 | 32.31% | 2.5556 | 5.3548 | 0 | 53.235 | 0 |  | 0.27333 | 3.0367 | 5.3987 | 5.195 | 276.5557 | 12.1944 |  | 0.26667 | 5.0233 | 7.3278 | 34.88% | 2.5556 | 4.7722 | 0 | 53.235 | 0 |  | 0.17 | 2.44 | 3.9091 | 3.7616 | 200.2472 | 16.8413 |  | 0.25 | 6.0056 | 8.166 | 31.3% | 2.5556 | 5.6103 | 0 | 53.235 | 0 |  | 0.1 | 3.0367 | 3.9008 | 3.7536 | 199.8246 | 16.8769 | 0.15533 | 2.2027 | 3.545 | 7.1163 | 0 | 2.3888
| 2 | [11 empty] | 0.143 | 6.82 | 8.4997 | 21.85% | 1.8572 | 6.6425 | 0 | 36.4725 | 0 |  | 0.115 | 4.62 | 5.9708 | 5.7455 | 209.5512 | 7.5542 |  | 0.143 | 6.82 | 8.4997 | 21.85% | 1.8572 | 6.6425 | 0 | 36.4725 | 0 |  | 0.115 | 4.62 | 5.9708 | 5.7455 | 209.5512 | 7.5542 |  | 0.143 | 6.0056 | 7.6852 | 24.17% | 1.8572 | 5.828 | 0 | 36.4725 | 0 |  | 0.1 | 4.62 | 5.7946 | 5.5759 | 203.3677 | 7.7839 | 0.1654 | 2.102 | 4.0448 | 7.1163 | 0 | 2.0937
| 3 | [11 empty] | 0.25 | 5.75 | 7.9125 | 32.27% | 2.5537 | 5.3587 | 0 | 53.19 | 0 |  | 0.27333 | 3.0367 | 5.401 | 5.1972 | 276.4385 | 12.1789 |  | 0.26667 | 5.0233 | 7.33 | 34.84% | 2.5537 | 4.7763 | 0 | 53.19 | 0 |  | 0.17 | 2.44 | 3.9105 | 3.7629 | 200.1505 | 16.8209 |  | 0.25 | 6.0056 | 8.1681 | 31.27% | 2.5537 | 5.6143 | 0 | 53.19 | 0 |  | 0.1 | 3.0367 | 3.9017 | 3.7544 | 199.6983 | 16.859 | 0.15533 | 2.2027 | 3.5463 | 7.1163 | 0 | 2.3879
| 4 | [11 empty] | 0.143 | 6.82 | 8.3918 | 24.15% | 2.0269 | 6.3649 | 0 | 40.545 | 0 |  | 0.115 | 4.62 | 5.884 | 5.662 | 229.5659 | 8.5215 |  | 0.143 | 6.82 | 8.3918 | 24.15% | 2.0269 | 6.3649 | 0 | 40.545 | 0 |  | 0.115 | 4.62 | 5.884 | 5.662 | 229.5659 | 8.5215 |  | 0.143 | 6.0056 | 7.5774 | 26.75% | 2.0269 | 5.5505 | 0 | 40.545 | 0 |  | 0.1 | 4.62 | 5.7192 | 5.5033 | 223.1333 | 8.7671 | 0.1654 | 2.102 | 3.92 | 7.1163 | 0 | 2.1603
| 5 | [11 empty] | 0.143 | 6.82 | 8.7433 | 16.86% | 1.4737 | 7.2696 | 0 | 0 | 0 |  | 0.115 | 4.62 | 6.1668 | 5.934 | 0 | 0 |  | 0.143 | 6.82 | 8.7433 | 16.86% | 1.4737 | 7.2696 | 0 | 0 | 0 |  | 0.115 | 4.62 | 6.1668 | 5.934 | 0 | 0 |  | 0.143 | 6.0056 | 7.9289 | 18.59% | 1.4737 | 6.4552 | 0 | 0 | 0 |  | 0.1 | 4.62 | 5.965 | 5.7399 | 0 | 0 | 0.1654 | 2.102 | 4.3266 | 7.1163 | 0 | 1.9573
| 6 | [11 empty] | 0.143 | 6.82 | 8.8113 | 15.51% | 1.3669 | 7.4444 | 0 | 0 | 0 |  | 0.115 | 4.62 | 6.2214 | 5.9866 | 0 | 0 |  | 0.143 | 6.82 | 8.8113 | 15.51% | 1.3669 | 7.4444 | 0 | 0 | 0 |  | 0.115 | 4.62 | 6.2214 | 5.9866 | 0 | 0 |  | 0.143 | 6.0056 | 7.9968 | 17.09% | 1.3669 | 6.63 | 0 | 0 | 0 |  | 0.1 | 4.62 | 6.0125 | 5.7856 | 0 | 0 | 0.1654 | 2.102 | 4.4052 | 7.1163 | 0 | 1.9224
| 7 | [11 empty] | 0.143 | 6.82 | 8.3388 | 25.31% | 2.1103 | 6.2285 | 0 | 42.5475 | 0 |  | 0.115 | 4.62 | 5.8414 | 5.621 | 239.158 | 9.0076 |  | 0.143 | 6.82 | 8.3388 | 25.31% | 2.1103 | 6.2285 | 0 | 42.5475 | 0 |  | 0.115 | 4.62 | 5.8414 | 5.621 | 239.158 | 9.0076 |  | 0.143 | 6.0056 | 7.5243 | 28.05% | 2.1103 | 5.414 | 0 | 42.5475 | 0 |  | 0.1 | 4.62 | 5.6821 | 5.4677 | 232.6355 | 9.2602 | 0.1654 | 2.102 | 3.8587 | 7.1163 | 0 | 2.1946
| 8 | [11 empty] | 0.143 | 6.82 | 8.3412 | 25.26% | 2.1066 | 6.2346 | 0 | 42.4575 | 0 |  | 0.115 | 4.62 | 5.8433 | 5.6228 | 238.7305 | 8.9856 |  | 0.143 | 6.82 | 8.3412 | 25.26% | 2.1066 | 6.2346 | 0 | 42.4575 | 0 |  | 0.115 | 4.62 | 5.8433 | 5.6228 | 238.7305 | 8.9856 |  | 0.143 | 6.0056 | 7.5267 | 27.99% | 2.1066 | 5.4202 | 0 | 42.4575 | 0 |  | 0.1 | 4.62 | 5.6837 | 5.4693 | 232.2115 | 9.2379 | 0.1654 | 2.102 | 3.8614 | 7.1163 | 0 | 2.1931
| 9 | [11 empty] | 0.143 | 6.82 | 8.4728 | 22.42% | 1.8994 | 6.5735 | 0 | 37.485 | 0 |  | 0.115 | 4.62 | 5.9492 | 5.7247 | 214.5908 | 7.792 |  | 0.143 | 6.82 | 8.4728 | 22.42% | 1.8994 | 6.5735 | 0 | 37.485 | 0 |  | 0.115 | 4.62 | 5.9492 | 5.7247 | 214.5908 | 7.792 |  | 0.143 | 6.0056 | 7.6584 | 24.8% | 1.8994 | 5.759 | 0 | 37.485 | 0 |  | 0.1 | 4.62 | 5.7758 | 5.5579 | 208.337 | 8.0259 | 0.1654 | 2.102 | 4.0137 | 7.1163 | 0 | 2.1098
| 10 | [11 empty] | 0.25 | 5.75 | 7.95 | 31.7% | 2.52 | 5.43 | 0 | 52.38 | 0 |  | 0.27333 | 3.0367 | 5.442 | 5.2366 | 274.2953 | 11.9031 |  | 0.26667 | 5.0233 | 7.37 | 34.19% | 2.52 | 4.85 | 0 | 52.38 | 0 |  | 0.17 | 2.44 | 3.936 | 3.7875 | 198.3878 | 16.4575 |  | 0.25 | 6.0056 | 8.2056 | 30.71% | 2.52 | 5.6856 | 0 | 52.38 | 0 |  | 0.1 | 3.0367 | 3.9167 | 3.7689 | 197.4133 | 16.5387 | 0.15533 | 2.2027 | 3.5696 | 7.1163 | 0 | 2.3724
| 11 | [11 empty] | 0.25 | 5.75 | 7.5646 | 37.9% | 2.8669 | 4.6977 | 0 | 60.705 | 0 |  | 0.27333 | 3.0367 | 5.0206 | 4.8312 | 293.2752 | 14.9527 |  | 0.26667 | 5.0233 | 6.9589 | 41.2% | 2.8669 | 4.092 | 0 | 60.705 | 0 |  | 0.17 | 2.44 | 3.6739 | 3.6739 | 223.0251 | 19.6627 |  | 0.25 | 6.0056 | 7.8201 | 36.66% | 2.8669 | 4.9533 | 0 | 60.705 | 0 |  | 0.1 | 3.0367 | 3.7625 | 3.6205 | 219.7836 | 19.9527 | 0.15533 | 2.2027 | 3.3301 | 7.1163 | 0 | 2.543
| 12 | [11 empty] | 0.25 | 5.75 | 7.7719 | 34.49% | 2.6803 | 5.0916 | 0 | 56.2275 | 0 |  | 0.27333 | 3.0367 | 5.2473 | 5.0492 | 283.9062 | 13.2516 |  | 0.26667 | 5.0233 | 7.18 | 37.33% | 2.6803 | 4.4997 | 0 | 56.2275 | 0 |  | 0.17 | 2.44 | 3.8149 | 3.6709 | 206.4065 | 18.2272 |  | 0.25 | 6.0056 | 8.0274 | 33.39% | 2.6803 | 5.3471 | 0 | 56.2275 | 0 |  | 0.1 | 3.0367 | 3.8454 | 3.7003 | 208.059 | 18.0825 | 0.15533 | 2.2027 | 3.4589 | 7.1163 | 0 | 2.4483
| 13 | [11 empty] | 0.25 | 5.75 | 7.699 | 35.67% | 2.7459 | 4.953 | 0 | 57.8025 | 0 |  | 0.27333 | 3.0367 | 5.1675 | 4.9725 | 287.4245 | 13.833 |  | 0.26667 | 5.0233 | 7.1022 | 38.66% | 2.7459 | 4.3563 | 0 | 57.8025 | 0 |  | 0.17 | 2.44 | 3.7653 | 3.6232 | 209.4303 | 18.9846 |  | 0.25 | 6.0056 | 7.9545 | 34.52% | 2.7459 | 5.2086 | 0 | 57.8025 | 0 |  | 0.1 | 3.0367 | 3.8163 | 3.6722 | 212.2647 | 18.7311 | 0.15533 | 2.2027 | 3.4136 | 7.1163 | 0 | 2.4808
| 14 | [11 empty] | 0.25 | 5.75 | 7.6906 | 35.8% | 2.7534 | 4.9372 | 0 | 57.9825 | 0 |  | 0.27333 | 3.0367 | 5.1584 | 4.9638 | 287.8112 | 13.9006 |  | 0.26667 | 5.0233 | 7.0933 | 38.82% | 2.7534 | 4.3399 | 0 | 57.9825 | 0 |  | 0.17 | 2.44 | 3.7596 | 3.6178 | 209.7663 | 19.0724 |  | 0.25 | 6.0056 | 7.9462 | 34.65% | 2.7534 | 5.1927 | 0 | 57.9825 | 0 |  | 0.1 | 3.0367 | 3.8129 | 3.669 | 212.7397 | 18.8058 | 0.15533 | 2.2027 | 3.4084 | 7.1163 | 0 | 2.4845
| 15 | [11 empty] | 0.27 | 5.61 | 7.3403 | 41.66% | 3.0581 | 4.2821 | 0 | 65.295 | 0 |  | 0.19 | 3.62 | 4.8376 | 4.8376 | 315.87 | 16.062 |  | 0.298 | 4.804 | 6.7137 | 45.55% | 3.0581 | 3.6556 | 0 | 65.295 | 0 |  | 0.162 | 2.496 | 3.5341 | 3.5341 | 230.7623 | 21.9858 |  | 0.27 | 6.0056 | 7.7358 | 39.53% | 3.0581 | 4.6777 | 0 | 65.295 | 0 |  | 0.1 | 3.62 | 4.2608 | 4.1 | 267.7126 | 18.9513 | 0.1516 | 2.2288 | 3.2003 | 7.1163 | 0 | 2.6461
| 16 | [11 empty] | 0.27 | 5.61 | 7.1861 | 44.34% | 3.1866 | 3.9996 | 0 | 68.3775 | 0 |  | 0.19 | 3.62 | 4.7291 | 4.7291 | 323.3657 | 17.206 |  | 0.236 | 4.804 | 6.1817 | 51.55% | 3.1866 | 2.9951 | 0 | 68.3775 | 0 |  | 0.162 | 2.496 | 3.4417 | 3.3767 | 230.8929 | 24.097 |  | 0.27 | 6.0056 | 7.5817 | 42.03% | 3.1866 | 4.3951 | 0 | 68.3775 | 0 |  | 0.1 | 3.62 | 4.2038 | 4.2038 | 287.4419 | 19.3563 | 0.1516 | 2.2288 | 3.1138 | 7.1163 | 0 | 2.7197
| 17 | [25 empty] | 0 | 0 | [15 empty] | 0 | 0 | [15 empty] | 0 | 0 | 0.1516 | 2.2288 | 3.2401 | 7.1163 | 0 | 2.6136
| 18 | [25 empty] | 0 | 0 | [15 empty] | 0 | 0 | [15 empty] | 0 | 0 | 0.1516 | 2.2288 | 3.271 | 7.1163 | 0 | 2.5889
| 19 | [25 empty] | 0 | 0 | [15 empty] | 0 | 0 | [15 empty] | 0 | 0 | 0.15533 | 2.2027 | 3.336 | 7.1163 | 0 | 2.5385
| 20 | [25 empty] | 0 | 0 | [15 empty] | 0 | 0 | [15 empty] | 0 | 0 | 0.1654 | 2.102 | 3.7939 | 7.1163 | 0 | 2.2321
| 21 | [25 empty] | 0 | 0 | [15 empty] | 0 | 0 | [15 empty] | 0 | 0 | 0.1654 | 2.102 | 4.204 | 7.1163 | 0 | 2.0144
| 22 | [25 empty] | 0 | 0 | [15 empty] | 0 | 0 | [15 empty] | 0 | 0 | 0.1654 | 2.102 | 4.3439 | 7.1163 | 0 | 1.9495
| 23 | [25 empty] | 0 | 0 | [15 empty] | 0 | 0 | [15 empty] | 0 | 0 | 0.1654 | 2.102 | 4.3253 | 7.1163 | 0 | 1.9579
| 24 | [25 empty] | 0 | 0 | [15 empty] | 0 | 0 | [15 empty] | 0 | 0 | 0.1516 | 2.2288 | 2.7657 | 7.1163 | 0 | 3.0619
| 25 | [25 empty] | 0 | 0 | [15 empty] | 0 | 0 | [15 empty] | 0 | 0 | 0.1516 | 2.2288 | 2.7998 | 7.1163 | 0 | 3.0246
| 26 | [25 empty] | 0 | 0 | [15 empty] | 0 | 0 | [15 empty] | 0 | 0 | 0.1516 | 2.2288 | 2.5352 | 7.1163 | 0 | 3.3404
| 27 | [25 empty] | 0 | 0 | [15 empty] | 0 | 0 | [15 empty] | 0 | 0 | 0.1516 | 2.2288 | 2.9306 | 7.1163 | 0 | 2.8897
| 28 | [25 empty] | 0 | 0 | [15 empty] | 0 | 0 | [15 empty] | 0 | 0 | 0.1516 | 2.2288 | 3.0051 | 7.1163 | 0 | 2.818
| 29 | [25 empty] | 0 | 0 | [15 empty] | 0 | 0 | [15 empty] | 0 | 0 | 0.1654 | 2.102 | 3.9705 | 7.1163 | 0 | 2.1328
| 30 | [25 empty] | 0 | 0 | [15 empty] | 0 | 0 | [15 empty] | 0 | 0 | 0.1516 | 2.2288 | 2.5724 | 7.1163 | 0 | 3.292
V | 1 | [25 empty] | 0 | 0 | [15 empty] | 0 | 0 | [15 empty] | 0 | 0 | 0.15533 | 2.2027 | 3.3049 | 7.1163 | 0 | 2.5624
| 2 | [25 empty] | 0 | 0 | [15 empty] | 0 | 0 | [15 empty] | 0 | 0 | 0.15533 | 2.2027 | 3.3728 | 7.1163 | 0 | 2.5108
| 3 | [25 empty] | 0 | 0 | [15 empty] | 0 | 0 | [15 empty] | 0 | 0 | 0.1654 | 2.102 | 4.0661 | 7.1163 | 0 | 2.0827
| 4 | [25 empty] | 0 | 0 | [15 empty] | 0 | 0 | [15 empty] | 0 | 0 | 0.1654 | 2.102 | 4.0641 | 7.1163 | 0 | 2.0837
| 5 | [25 empty] | 0 | 0 | [15 empty] | 0 | 0 | [15 empty] | 0 | 0 | 0.1654 | 2.102 | 4.3473 | 7.1163 | 0 | 1.948
| 6 | [25 empty] | 0 | 0 | [15 empty] | 0 | 0 | [15 empty] | 0 | 0 | 0.15533 | 2.2027 | 3.4434 | 7.1163 | 0 | 2.4593
| 7 | [25 empty] | 0 | 0 | [15 empty] | 0 | 0 | [15 empty] | 0 | 0 | 0.15533 | 2.2027 | 3.3806 | 7.1163 | 0 | 2.505
| 8 | [25 empty] | 0 | 0 | [15 empty] | 0 | 0 | [15 empty] | 0 | 0 | 0.1654 | 2.102 | 3.7877 | 7.1163 | 0 | 2.2358
| 9 | [25 empty] | 0 | 0 | [15 empty] | 0 | 0 | [15 empty] | 0 | 0 | 0.1654 | 2.102 | 3.8842 | 7.1163 | 0 | 2.1802
| 10 | [25 empty] | 0 | 0 | [15 empty] | 0 | 0 | [15 empty] | 0 | 0 | 0.1654 | 2.102 | 4.6188 | 7.1163 | 0 | 1.8334
| 11 | [25 empty] | 0 | 0 | [15 empty] | 0 | 0 | [15 empty] | 0 | 0 | 0.1654 | 2.102 | 4.5754 | 7.1163 | 0 | 1.8508
| 12 | [25 empty] | 0 | 0 | [15 empty] | 0 | 0 | [15 empty] | 0 | 0 | 0.1654 | 2.102 | 4.6278 | 7.1163 | 0 | 1.8299
| 13 | [25 empty] | 0 | 0 | [15 empty] | 0 | 0 | [15 empty] | 0 | 0 | 0.1654 | 2.102 | 4.5451 | 7.1163 | 0 | 1.8632
| 14 | [25 empty] | 0 | 0 | [15 empty] | 0 | 0 | [15 empty] | 0 | 0 | 0.1654 | 2.102 | 4.4465 | 7.1163 | 0 | 1.9045
| 15 | [25 empty] | 0 | 0 | [15 empty] | 0 | 0 | [15 empty] | 0 | 0 | 0.1654 | 2.102 | 4.37 | 7.1163 | 0 | 1.9378
| 16 | [25 empty] | 0 | 0 | [15 empty] | 0 | 0 | [15 empty] | 0 | 0 | 0.1654 | 2.102 | 4.3542 | 7.1163 | 0 | 1.9449
| 17 | [25 empty] | 0 | 0 | [15 empty] | 0 | 0 | [15 empty] | 0 | 0 | 0.1654 | 2.102 | 4.6002 | 7.1163 | 0 | 1.8409
| 18 | [25 empty] | 0 | 0 | [15 empty] | 0 | 0 | [15 empty] | 0 | 0 | 0.1654 | 2.102 | 4.8118 | 7.1163 | 0 | 1.7599
| 19 | [25 empty] | 0 | 0 | [15 empty] | 0 | 0 | [15 empty] | 0 | 0 | 0.1654 | 2.102 | 4.8339 | 7.1163 | 0 | 1.7519
| 20 | [25 empty] | 0 | 0 | [15 empty] | 0 | 0 | [15 empty] | 0 | 0 | 0.1654 | 2.102 | 4.7126 | 7.1163 | 0 | 1.797
| 21 | [25 empty] | 0 | 0 | [15 empty] | 0 | 0 | [15 empty] | 0 | 0 | 0.1654 | 2.102 | 4.7925 | 7.1163 | 0 | 1.767
| 22 | [25 empty] | 0 | 0 | [15 empty] | 0 | 0 | [15 empty] | 0 | 0 | 0.1654 | 2.102 | 4.1592 | 7.1163 | 0 | 2.0361
| 23 | [25 empty] | 0 | 0 | [15 empty] | 0 | 0 | [15 empty] | 0 | 0 | 0.1654 | 2.102 | 4.0709 | 7.1163 | 0 | 2.0802
| 24 | [25 empty] | 0 | 0 | [15 empty] | 0 | 0 | [15 empty] | 0 | 0 | 0.1654 | 2.102 | 4.2887 | 7.1163 | 0 | 1.9746
| 25 | [25 empty] | 0 | 0 | [15 empty] | 0 | 0 | [15 empty] | 0 | 0 | 0.1654 | 2.102 | 4.6443 | 7.1163 | 0 | 1.8234
| 26 | [25 empty] | 0 | 0 | [15 empty] | 0 | 0 | [15 empty] | 0 | 0 | 0.1654 | 2.102 | 4.8414 | 7.1163 | 0 | 1.7491
| 27 | [25 empty] | 0 | 0 | [15 empty] | 0 | 0 | [15 empty] | 0 | 0 | 0.1654 | 2.102 | 4.9 | 7.1163 | 0 | 1.7282
| 28 | [25 empty] | 0 | 0 | [15 empty] | 0 | 0 | [15 empty] | 0 | 0 | 0.1654 | 2.102 | 4.8166 | 7.1163 | 0 | 1.7582
| 29 | [25 empty] | 0 | 0 | [15 empty] | 0 | 0 | [15 empty] | 0 | 0 | 0.1654 | 2.102 | 4.5017 | 7.1163 | 0 | 1.8812
| 30 | [25 empty] | 0 | 0 | [15 empty] | 0 | 0 | [15 empty] | 0 | 0 | 0.1654 | 2.102 | 4.6678 | 7.1163 | 0 | 1.8142
| 31 | [25 empty] | 0 | 0 | [15 empty] | 0 | 0 | [15 empty] | 0 | 0 | 0.1654 | 2.102 | 4.3266 | 7.1163 | 0 | 1.9573
VI | 1 | [25 empty] | 0 | 0 | [15 empty] | 0 | 0 | [15 empty] | 0 | 0 | 0.1654 | 2.102 | 4.8669 | 7.1163 | 0 | 1.74
| 2 | [25 empty] | 0 | 0 | [15 empty] | 0 | 0 | [15 empty] | 0 | 0 | 0.1654 | 2.102 | 4.8587 | 7.1163 | 0 | 1.7429
| 3 | [25 empty] | 0 | 0 | [15 empty] | 0 | 0 | [15 empty] | 0 | 0 | 0.1052 | 3.306 | 5.4126 | 7.1163 | 0 | 1.5646
| 4 | [25 empty] | 0 | 0 | [15 empty] | 0 | 0 | [15 empty] | 0 | 0 | 0.1654 | 2.102 | 5.0792 | 7.1163 | 0 | 1.6673
| 5 | [25 empty] | 0 | 0 | [15 empty] | 0 | 0 | [15 empty] | 0 | 0 | 0.1052 | 3.306 | 5.4494 | 7.1163 | 0 | 1.554
| 6 | [25 empty] | 0 | 0 | [15 empty] | 0 | 0 | [15 empty] | 0 | 0 | 0.1052 | 3.306 | 5.7103 | 7.1163 | 0 | 1.483
| 7 | [25 empty] | 0 | 0 | [15 empty] | 0 | 0 | [15 empty] | 0 | 0 | 0.1052 | 3.306 | 6.0149 | 7.1163 | 0 | 1.4079
| 8 | [25 empty] | 0 | 0 | [15 empty] | 0 | 0 | [15 empty] | 0 | 0 | 0.1052 | 3.306 | 5.616 | 7.1163 | 0 | 1.5079
| 9 | [25 empty] | 0 | 0 | [15 empty] | 0 | 0 | [15 empty] | 0 | 0 | 0.1654 | 2.102 | 5.3376 | 7.1163 | 0 | 1.5865
| 10 | [25 empty] | 0 | 0 | [15 empty] | 0 | 0 | [15 empty] | 0 | 0 | 0.1052 | 3.306 | 5.6024 | 7.1163 | 0 | 1.5116
| 11 | [25 empty] | 0 | 0 | [15 empty] | 0 | 0 | [15 empty] | 0 | 0 | 0.1052 | 3.306 | 5.5253 | 7.1163 | 0 | 1.5327
| 12 | [25 empty] | 0 | 0 | [15 empty] | 0 | 0 | [15 empty] | 0 | 0 | 0.1654 | 2.102 | 5.1143 | 7.1163 | 0 | 1.6558
| 13 | [25 empty] | 0 | 0 | [15 empty] | 0 | 0 | [15 empty] | 0 | 0 | 0.1654 | 2.102 | 4.5354 | 7.1163 | 0 | 1.8672
| 14 | [25 empty] | 0 | 0 | [15 empty] | 0 | 0 | [15 empty] | 0 | 0 | 0.1654 | 2.102 | 4.2329 | 7.1163 | 0 | 2.0006
| 15 | [25 empty] | 0 | 0 | [15 empty] | 0 | 0 | [15 empty] | 0 | 0 | 0.1654 | 2.102 | 4.5665 | 7.1163 | 0 | 1.8545
| 16 | [25 empty] | 0 | 0 | [15 empty] | 0 | 0 | [15 empty] | 0 | 0 | 0.1654 | 2.102 | 4.6312 | 7.1163 | 0 | 1.8285
| 17 | [25 empty] | 0 | 0 | [15 empty] | 0 | 0 | [15 empty] | 0 | 0 | 0.1654 | 2.102 | 4.7546 | 7.1163 | 0 | 1.7811
| 18 | [25 empty] | 0 | 0 | [15 empty] | 0 | 0 | [15 empty] | 0 | 0 | 0.1654 | 2.102 | 4.5885 | 7.1163 | 0 | 1.8456
| 19 | [25 empty] | 0 | 0 | [15 empty] | 0 | 0 | [15 empty] | 0 | 0 | 0.1654 | 2.102 | 4.4314 | 7.1163 | 0 | 1.911
| 20 | [25 empty] | 0 | 0 | [15 empty] | 0 | 0 | [15 empty] | 0 | 0 | 0.1654 | 2.102 | 4.7822 | 7.1163 | 0 | 1.7708
| 21 | [25 empty] | 0 | 0 | [15 empty] | 0 | 0 | [15 empty] | 0 | 0 | 0.1654 | 2.102 | 5.1261 | 7.1163 | 0 | 1.652
| 22 | [25 empty] | 0 | 0 | [15 empty] | 0 | 0 | [15 empty] | 0 | 0 | 0.1654 | 2.102 | 5.3314 | 7.1163 | 0 | 1.5884
| 23 | [25 empty] | 0 | 0 | [15 empty] | 0 | 0 | [15 empty] | 0 | 0 | 0.1654 | 2.102 | 4.8545 | 7.1163 | 0 | 1.7444
| 24 | [25 empty] | 0 | 0 | [15 empty] | 0 | 0 | [15 empty] | 0 | 0 | 0.1654 | 2.102 | 4.5189 | 7.1163 | 0 | 1.874
| 25 | [25 empty] | 0 | 0 | [15 empty] | 0 | 0 | [15 empty] | 0 | 0 | 0.1654 | 2.102 | 4.7815 | 7.1163 | 0 | 1.7711
| 26 | [25 empty] | 0 | 0 | [15 empty] | 0 | 0 | [15 empty] | 0 | 0 | 0.1654 | 2.102 | 5.3197 | 7.1163 | 0 | 1.5919
| 27 | [25 empty] | 0 | 0 | [15 empty] | 0 | 0 | [15 empty] | 0 | 0 | 0.1654 | 2.102 | 5.348 | 7.1163 | 0 | 1.5835
| 28 | [25 empty] | 0 | 0 | [15 empty] | 0 | 0 | [15 empty] | 0 | 0 | 0.1654 | 2.102 | 5.3921 | 7.1163 | 0 | 1.5705
| 29 | [25 empty] | 0 | 0 | [15 empty] | 0 | 0 | [15 empty] | 0 | 0 | 0.1654 | 2.102 | 5.359 | 7.1163 | 0 | 1.5802
| 30 | [25 empty] | 0 | 0 | [15 empty] | 0 | 0 | [15 empty] | 0 | 0 | 0.1654 | 2.102 | 5.3514 | 7.1163 | 0 | 1.5825
VII | 1 | [25 empty] | 0 | 0 | [15 empty] | 0 | 0 | [15 empty] | 0 | 0 | 0.1654 | 2.102 | 4.6485 | 7.1163 | 0 | 1.8218
| 2 | [25 empty] | 0 | 0 | [15 empty] | 0 | 0 | [15 empty] | 0 | 0 | 0.1654 | 2.102 | 5.1578 | 7.1163 | 0 | 1.6419
| 3 | [25 empty] | 0 | 0 | [15 empty] | 0 | 0 | [15 empty] | 0 | 0 | 0.1052 | 3.306 | 5.4319 | 7.1163 | 0 | 1.559
| 4 | [25 empty] | 0 | 0 | [15 empty] | 0 | 0 | [15 empty] | 0 | 0 | 0.1654 | 2.102 | 4.7677 | 7.1163 | 0 | 1.7762
| 5 | [25 empty] | 0 | 0 | [15 empty] | 0 | 0 | [15 empty] | 0 | 0 | 0.1654 | 2.102 | 4.6609 | 7.1163 | 0 | 1.8169
| 6 | [25 empty] | 0 | 0 | [15 empty] | 0 | 0 | [15 empty] | 0 | 0 | 0.1654 | 2.102 | 4.8215 | 7.1163 | 0 | 1.7564
| 7 | [25 empty] | 0 | 0 | [15 empty] | 0 | 0 | [15 empty] | 0 | 0 | 0.1654 | 2.102 | 4.98 | 7.1163 | 0 | 1.7005
| 8 | [25 empty] | 0 | 0 | [15 empty] | 0 | 0 | [15 empty] | 0 | 0 | 0.1654 | 2.102 | 5.1819 | 7.1163 | 0 | 1.6342
| 9 | [25 empty] | 0 | 0 | [15 empty] | 0 | 0 | [15 empty] | 0 | 0 | 0.1654 | 2.102 | 5.2742 | 7.1163 | 0 | 1.6056
| 10 | [25 empty] | 0 | 0 | [15 empty] | 0 | 0 | [15 empty] | 0 | 0 | 0.1052 | 3.306 | 5.4964 | 7.1163 | 0 | 1.5407
| 11 | [25 empty] | 0 | 0 | [15 empty] | 0 | 0 | [15 empty] | 0 | 0 | 0.1052 | 3.306 | 5.4433 | 7.1163 | 0 | 1.5557
| 12 | [25 empty] | 0 | 0 | [15 empty] | 0 | 0 | [15 empty] | 0 | 0 | 0.1052 | 3.306 | 5.5818 | 7.1163 | 0 | 1.5171
| 13 | [25 empty] | 0 | 0 | [15 empty] | 0 | 0 | [15 empty] | 0 | 0 | 0.1052 | 3.306 | 5.4582 | 7.1163 | 0 | 1.5515
| 14 | [25 empty] | 0 | 0 | [15 empty] | 0 | 0 | [15 empty] | 0 | 0 | 0.1654 | 2.102 | 5.2122 | 7.1163 | 0 | 1.6247
| 15 | [25 empty] | 0 | 0 | [15 empty] | 0 | 0 | [15 empty] | 0 | 0 | 0.1654 | 2.102 | 4.96 | 7.1163 | 0 | 1.7073
| 16 | [25 empty] | 0 | 0 | [15 empty] | 0 | 0 | [15 empty] | 0 | 0 | 0.1654 | 2.102 | 4.787 | 7.1163 | 0 | 1.769
| 17 | [25 empty] | 0 | 0 | [15 empty] | 0 | 0 | [15 empty] | 0 | 0 | 0.1654 | 2.102 | 5.0716 | 7.1163 | 0 | 1.6698
| 18 | [25 empty] | 0 | 0 | [15 empty] | 0 | 0 | [15 empty] | 0 | 0 | 0.1052 | 3.306 | 5.6283 | 7.1163 | 0 | 1.5046
| 19 | [25 empty] | 0 | 0 | [15 empty] | 0 | 0 | [15 empty] | 0 | 0 | 0.1654 | 2.102 | 5.124 | 7.1163 | 0 | 1.6527
| 20 | [25 empty] | 0 | 0 | [15 empty] | 0 | 0 | [15 empty] | 0 | 0 | 0.1654 | 2.102 | 4.5024 | 7.1163 | 0 | 1.8809
| 21 | [25 empty] | 0 | 0 | [15 empty] | 0 | 0 | [15 empty] | 0 | 0 | 0.1654 | 2.102 | 4.2956 | 7.1163 | 0 | 1.9714
| 22 | [25 empty] | 0 | 0 | [15 empty] | 0 | 0 | [15 empty] | 0 | 0 | 0.1654 | 2.102 | 4.7043 | 7.1163 | 0 | 1.8001
| 23 | [25 empty] | 0 | 0 | [15 empty] | 0 | 0 | [15 empty] | 0 | 0 | 0.1052 | 3.306 | 5.4516 | 7.1163 | 0 | 1.5534
| 24 | [25 empty] | 0 | 0 | [15 empty] | 0 | 0 | [15 empty] | 0 | 0 | 0.1052 | 3.306 | 5.5945 | 7.1163 | 0 | 1.5137
| 25 | [25 empty] | 0 | 0 | [15 empty] | 0 | 0 | [15 empty] | 0 | 0 | 0.1654 | 2.102 | 4.6636 | 7.1163 | 0 | 1.8158
| 26 | [25 empty] | 0 | 0 | [15 empty] | 0 | 0 | [15 empty] | 0 | 0 | 0.1654 | 2.102 | 4.5789 | 7.1163 | 0 | 1.8494
| 27 | [25 empty] | 0 | 0 | [15 empty] | 0 | 0 | [15 empty] | 0 | 0 | 0.1654 | 2.102 | 4.5658 | 7.1163 | 0 | 1.8548
| 28 | [25 empty] | 0 | 0 | [15 empty] | 0 | 0 | [15 empty] | 0 | 0 | 0.1654 | 2.102 | 4.6154 | 7.1163 | 0 | 1.8348
| 29 | [25 empty] | 0 | 0 | [15 empty] | 0 | 0 | [15 empty] | 0 | 0 | 0.1654 | 2.102 | 4.5086 | 7.1163 | 0 | 1.8783
| 30 | [25 empty] | 0 | 0 | [15 empty] | 0 | 0 | [15 empty] | 0 | 0 | 0.1654 | 2.102 | 4.8511 | 7.1163 | 0 | 1.7457
| 31 | [25 empty] | 0 | 0 | [15 empty] | 0 | 0 | [15 empty] | 0 | 0 | 0.1654 | 2.102 | 4.6485 | 7.1163 | 0 | 1.8218
VIII | 1 | [25 empty] | 0 | 0 | [15 empty] | 0 | 0 | [15 empty] | 0 | 0 | 0.1654 | 2.102 | 4.41 | 7.1163 | 0 | 1.9203
| 2 | [25 empty] | 0 | 0 | [15 empty] | 0 | 0 | [15 empty] | 0 | 0 | 0.1654 | 2.102 | 4.2336 | 7.1163 | 0 | 2.0003
| 3 | [25 empty] | 0 | 0 | [15 empty] | 0 | 0 | [15 empty] | 0 | 0 | 0.1654 | 2.102 | 4.0634 | 7.1163 | 0 | 2.0841
| 4 | [25 empty] | 0 | 0 | [15 empty] | 0 | 0 | [15 empty] | 0 | 0 | 0.1654 | 2.102 | 4.277 | 7.1163 | 0 | 1.98
| 5 | [25 empty] | 0 | 0 | [15 empty] | 0 | 0 | [15 empty] | 0 | 0 | 0.1654 | 2.102 | 4.6395 | 7.1163 | 0 | 1.8253
| 6 | [25 empty] | 0 | 0 | [15 empty] | 0 | 0 | [15 empty] | 0 | 0 | 0.1654 | 2.102 | 4.9407 | 7.1163 | 0 | 1.714
| 7 | [25 empty] | 0 | 0 | [15 empty] | 0 | 0 | [15 empty] | 0 | 0 | 0.1654 | 2.102 | 5.1447 | 7.1163 | 0 | 1.646
| 8 | [25 empty] | 0 | 0 | [15 empty] | 0 | 0 | [15 empty] | 0 | 0 | 0.1654 | 2.102 | 5.2522 | 7.1163 | 0 | 1.6124
| 9 | [25 empty] | 0 | 0 | [15 empty] | 0 | 0 | [15 empty] | 0 | 0 | 0.1654 | 2.102 | 5.0158 | 7.1163 | 0 | 1.6883
| 10 | [25 empty] | 0 | 0 | [15 empty] | 0 | 0 | [15 empty] | 0 | 0 | 0.1654 | 2.102 | 5.0461 | 7.1163 | 0 | 1.6782
| 11 | [25 empty] | 0 | 0 | [15 empty] | 0 | 0 | [15 empty] | 0 | 0 | 0.1654 | 2.102 | 5.1833 | 7.1163 | 0 | 1.6338
| 12 | [25 empty] | 0 | 0 | [15 empty] | 0 | 0 | [15 empty] | 0 | 0 | 0.1052 | 3.306 | 5.4367 | 7.1163 | 0 | 1.5576
| 13 | [25 empty] | 0 | 0 | [15 empty] | 0 | 0 | [15 empty] | 0 | 0 | 0.1654 | 2.102 | 5.2784 | 7.1163 | 0 | 1.6044
| 14 | [25 empty] | 0 | 0 | [15 empty] | 0 | 0 | [15 empty] | 0 | 0 | 0.1052 | 3.306 | 5.4201 | 7.1163 | 0 | 1.5624
| 15 | [25 empty] | 0 | 0 | [15 empty] | 0 | 0 | [15 empty] | 0 | 0 | 0.1052 | 3.306 | 5.6989 | 7.1163 | 0 | 1.486
| 16 | [25 empty] | 0 | 0 | [15 empty] | 0 | 0 | [15 empty] | 0 | 0 | 0.1052 | 3.306 | 5.8777 | 7.1163 | 0 | 1.4408
| 17 | [25 empty] | 0 | 0 | [15 empty] | 0 | 0 | [15 empty] | 0 | 0 | 0.1052 | 3.306 | 5.9053 | 7.1163 | 0 | 1.434
| 18 | [25 empty] | 0 | 0 | [15 empty] | 0 | 0 | [15 empty] | 0 | 0 | 0.1654 | 2.102 | 5.3611 | 7.1163 | 0 | 1.5796
| 19 | [25 empty] | 0 | 0 | [15 empty] | 0 | 0 | [15 empty] | 0 | 0 | 0.1654 | 2.102 | 5.2708 | 7.1163 | 0 | 1.6067
| 20 | [25 empty] | 0 | 0 | [15 empty] | 0 | 0 | [15 empty] | 0 | 0 | 0.1052 | 3.306 | 5.5126 | 7.1163 | 0 | 1.5362
| 21 | [25 empty] | 0 | 0 | [15 empty] | 0 | 0 | [15 empty] | 0 | 0 | 0.1052 | 3.306 | 5.6949 | 7.1163 | 0 | 1.487
| 22 | [25 empty] | 0 | 0 | [15 empty] | 0 | 0 | [15 empty] | 0 | 0 | 0.1052 | 3.306 | 5.7278 | 7.1163 | 0 | 1.4785
| 23 | [25 empty] | 0 | 0 | [15 empty] | 0 | 0 | [15 empty] | 0 | 0 | 0.1052 | 3.306 | 5.4345 | 7.1163 | 0 | 1.5582
| 24 | [25 empty] | 0 | 0 | [15 empty] | 0 | 0 | [15 empty] | 0 | 0 | 0.1654 | 2.102 | 5.0351 | 7.1163 | 0 | 1.6819
| 25 | [25 empty] | 0 | 0 | [15 empty] | 0 | 0 | [15 empty] | 0 | 0 | 0.1654 | 2.102 | 4.9655 | 7.1163 | 0 | 1.7054
| 26 | [25 empty] | 0 | 0 | [15 empty] | 0 | 0 | [15 empty] | 0 | 0 | 0.1654 | 2.102 | 4.4066 | 7.1163 | 0 | 1.9218
| 27 | [25 empty] | 0 | 0 | [15 empty] | 0 | 0 | [15 empty] | 0 | 0 | 0.1654 | 2.102 | 4.4693 | 7.1163 | 0 | 1.8948
| 28 | [25 empty] | 0 | 0 | [15 empty] | 0 | 0 | [15 empty] | 0 | 0 | 0.1654 | 2.102 | 4.2536 | 7.1163 | 0 | 1.9909
| 29 | [25 empty] | 0 | 0 | [15 empty] | 0 | 0 | [15 empty] | 0 | 0 | 0.1654 | 2.102 | 4.0585 | 7.1163 | 0 | 2.0866
| 30 | [25 empty] | 0 | 0 | [15 empty] | 0 | 0 | [15 empty] | 0 | 0 | 0.1654 | 2.102 | 4.1454 | 7.1163 | 0 | 2.0428
IX | 1 | [11 empty] | 0.143 | 6.82 | 8.2989 | 26.19% | 2.1731 | 6.1257 | 0 | 44.055 | 0 |  | 0.115 | 4.62 | 5.8093 | 5.5901 | 246.2707 | 9.3783 |  | 0.143 | 6.82 | 8.2989 | 26.19% | 2.1731 | 6.1257 | 0 | 44.055 | 0 |  | 0.115 | 4.62 | 5.8093 | 5.5901 | 246.2707 | 9.3783 |  | 0.143 | 6.0056 | 7.4844 | 29.04% | 2.1731 | 5.3113 | 0 | 44.055 | 0 |  | 0.1 | 4.62 | 5.6542 | 5.4408 | 239.6945 | 9.6356 | 0.1654 | 2.102 | 3.8125 | 7.1163 | 0 | 2.2212
| 2 | [11 empty] | 0.143 | 6.82 | 8.5384 | 21.04% | 1.7962 | 6.7421 | 0 | 0 | 0 |  | 0.115 | 4.62 | 6.0019 | 5.7754 | 0 | 0 |  | 0.143 | 6.82 | 8.5384 | 21.04% | 1.7962 | 6.7421 | 0 | 0 | 0 |  | 0.115 | 4.62 | 6.0019 | 5.7754 | 0 | 0 |  | 0.143 | 6.0056 | 7.7239 | 23.26% | 1.7962 | 5.9277 | 0 | 0 | 0 |  | 0.1 | 4.62 | 5.8217 | 5.602 | 0 | 0 | 0.1654 | 2.102 | 4.0896 | 7.1163 | 0 | 2.0707
| 3 | [11 empty] | 0.143 | 6.82 | 8.6873 | 17.98% | 1.5619 | 7.1255 | 0 | 0 | 0 |  | 0.115 | 4.62 | 6.1217 | 5.8907 | 0 | 0 |  | 0.143 | 6.82 | 8.6873 | 17.98% | 1.5619 | 7.1255 | 0 | 0 | 0 |  | 0.115 | 4.62 | 6.1217 | 5.8907 | 0 | 0 |  | 0.143 | 6.0056 | 7.8729 | 19.84% | 1.5619 | 6.311 | 0 | 0 | 0 |  | 0.1 | 4.62 | 5.9258 | 5.7022 | 0 | 0 | 0.1654 | 2.102 | 4.2618 | 7.1163 | 0 | 1.987
| 4 | [11 empty] | 0 | 0 | 0 | 0% | 0 | 0 | 0 | 0 | 0 |  | 0 | 0 | 0 | 0 | 0 | 0 |  | 0 | 0 | 0 | 0% | 0 | 0 | 0 | 0 | 0 |  | 0 | 0 | 0 | 0 | 0 | 0 |  | 0 | 6.0056 | 6.0056 | 0% | 0 | 6.0056 | 0 | 0 | 0 |  | 0.1 | 0 | 1.5454 | 1.4871 | 0 | 0 | 0.1654 | 2.102 | 4.6581 | 7.1163 | 0 | 1.818
| 5 | [11 empty] | 0.143 | 6.82 | 8.8226 | 15.29% | 1.3491 | 7.4735 | 0 | 0 | 0 |  | 0.115 | 4.62 | 6.2305 | 5.9954 | 0 | 0 |  | 0.143 | 6.82 | 8.8226 | 15.29% | 1.3491 | 7.4735 | 0 | 0 | 0 |  | 0.115 | 4.62 | 6.2305 | 5.9954 | 0 | 0 |  | 0.143 | 6.0056 | 8.0082 | 16.85% | 1.3491 | 6.6591 | 0 | 0 | 0 |  | 0.1 | 4.62 | 6.0204 | 5.7932 | 0 | 0 | 0.1654 | 2.102 | 4.4183 | 7.1163 | 0 | 1.9167
| 6 | [11 empty] | 0 | 0 | 0 | 0% | 0 | 0 | 0 | 0 | 0 |  | 0 | 0 | 0 | 0 | 0 | 0 |  | 0 | 0 | 0 | 0% | 0 | 0 | 0 | 0 | 0 |  | 0 | 0 | 0 | 0 | 0 | 0 |  | 0 | 6.0056 | 6.0056 | 0% | 0 | 6.0056 | 0 | 0 | 0 |  | 0.1 | 0 | 1.5312 | 1.4735 | 0 | 0 | 0.1654 | 2.102 | 4.6347 | 7.1163 | 0 | 1.8272
| 7 | [11 empty] | 0.143 | 6.82 | 8.8178 | 15.38% | 1.3566 | 7.4613 | 0 | 0 | 0 |  | 0.115 | 4.62 | 6.2266 | 5.9917 | 0 | 0 |  | 0.143 | 6.82 | 8.8178 | 15.38% | 1.3566 | 7.4613 | 0 | 0 | 0 |  | 0.115 | 4.62 | 6.2266 | 5.9917 | 0 | 0 |  | 0.143 | 6.0056 | 8.0034 | 16.95% | 1.3566 | 6.6468 | 0 | 0 | 0 |  | 0.1 | 4.62 | 6.0171 | 5.79 | 0 | 0 | 0.1654 | 2.102 | 4.4128 | 7.1163 | 0 | 1.9191
| 8 | [11 empty] | 0 | 0 | 0 | 0% | 0 | 0 | 0 | 0 | 0 |  | 0 | 0 | 0 | 0 | 0 | 0 |  | 0 | 0 | 0 | 0% | 0 | 0 | 0 | 0 | 0 |  | 0 | 0 | 0 | 0 | 0 | 0 |  | 0 | 6.0056 | 6.0056 | 0% | 0 | 6.0056 | 0 | 0 | 0 |  | 0.1 | 0 | 1.5192 | 1.4618 | 0 | 0 | 0.1654 | 2.102 | 4.6147 | 7.1163 | 0 | 1.8351
| 9 | [11 empty] | 0 | 0 | 0 | 0% | 0 | 0 | 0 | 0 | 0 |  | 0 | 0 | 0 | 0 | 0 | 0 |  | 0 | 0 | 0 | 0% | 0 | 0 | 0 | 0 | 0 |  | 0 | 0 | 0 | 0 | 0 | 0 |  | 0 | 6.0056 | 6.0056 | 0% | 0 | 6.0056 | 0 | 0 | 0 |  | 0.1 | 0 | 1.5917 | 1.5316 | 0 | 0 | 0.1654 | 2.102 | 4.7346 | 7.1163 | 0 | 1.7886
| 10 | [11 empty] | 0 | 0 | 0 | 0% | 0 | 0 | 0 | 0 | 0 |  | 0 | 0 | 0 | 0 | 0 | 0 |  | 0 | 0 | 0 | 0% | 0 | 0 | 0 | 0 | 0 |  | 0 | 0 | 0 | 0 | 0 | 0 |  | 0 | 6.0056 | 6.0056 | 0% | 0 | 6.0056 | 0 | 0 | 0 |  | 0.1 | 0 | 1.6042 | 1.5436 | 0 | 0 | 0.1654 | 2.102 | 4.7553 | 7.1163 | 0 | 1.7808
| 11 | [11 empty] | 0 | 0 | 0 | 0% | 0 | 0 | 0 | 0 | 0 |  | 0 | 0 | 0 | 0 | 0 | 0 |  | 0 | 0 | 0 | 0% | 0 | 0 | 0 | 0 | 0 |  | 0 | 0 | 0 | 0 | 0 | 0 |  | 0 | 6.0056 | 6.0056 | 0% | 0 | 6.0056 | 0 | 0 | 0 |  | 0.1 | 0 | 1.7958 | 1.7281 | 0 | 0 | 0.1654 | 2.102 | 5.0723 | 7.1163 | 0 | 1.6695
| 12 | [11 empty] | 0 | 0 | 0 | 0% | 0 | 0 | 0 | 0 | 0 |  | 0 | 0 | 0 | 0 | 0 | 0 |  | 0 | 0 | 0 | 0% | 0 | 0 | 0 | 0 | 0 |  | 0 | 0 | 0 | 0 | 0 | 0 |  | 0 | 6.0056 | 6.0056 | 0% | 0 | 6.0056 | 0 | 0 | 0 |  | 0.1 | 0 | 1.8929 | 1.8215 | 0 | 0 | 0.1654 | 2.102 | 5.2329 | 7.1163 | 0 | 1.6183
| 13 | [11 empty] | 0 | 0 | 0 | 0% | 0 | 0 | 0 | 0 | 0 |  | 0 | 0 | 0 | 0 | 0 | 0 |  | 0 | 0 | 0 | 0% | 0 | 0 | 0 | 0 | 0 |  | 0 | 0 | 0 | 0 | 0 | 0 |  | 0 | 6.0056 | 6.0056 | 0% | 0 | 6.0056 | 0 | 0 | 0 |  | 0.1 | 0 | 1.9446 | 1.8712 | 0 | 0 | 0.1654 | 2.102 | 5.3183 | 7.1163 | 0 | 1.5923
| 14 | [11 empty] | 0.143 | 6.82 | 8.7517 | 16.69% | 1.4606 | 7.2911 | 0 | 0 | 0 |  | 0.115 | 4.62 | 6.1735 | 5.9405 | 0 | 0 |  | 0.143 | 6.82 | 8.7517 | 16.69% | 1.4606 | 7.2911 | 0 | 0 | 0 |  | 0.115 | 4.62 | 6.1735 | 5.9405 | 0 | 0 |  | 0.143 | 6.0056 | 7.9372 | 18.4% | 1.4606 | 6.4766 | 0 | 0 | 0 |  | 0.1 | 4.62 | 5.9708 | 5.7455 | 0 | 0 | 0.1654 | 2.102 | 4.3363 | 7.1163 | 0 | 1.9529
| 15 | [11 empty] | 0.143 | 6.82 | 8.3829 | 24.35% | 2.0409 | 6.3419 | 0 | 40.8825 | 0 |  | 0.115 | 4.62 | 5.8769 | 5.6551 | 231.1941 | 8.6029 |  | 0.143 | 6.82 | 8.3829 | 24.35% | 2.0409 | 6.3419 | 0 | 40.8825 | 0 |  | 0.115 | 4.62 | 5.8769 | 5.6551 | 231.1941 | 8.6029 |  | 0.143 | 6.0056 | 7.5684 | 26.97% | 2.0409 | 5.5275 | 0 | 40.8825 | 0 |  | 0.1 | 4.62 | 5.7129 | 5.4973 | 224.7448 | 8.8498 | 0.1654 | 2.102 | 3.9097 | 7.1163 | 0 | 2.166
| 16 | [11 empty] | 0.143 | 6.82 | 8.3757 | 24.5% | 2.0522 | 6.3235 | 0 | 41.1525 | 0 |  | 0.115 | 4.62 | 5.8711 | 5.6496 | 232.4932 | 8.6682 |  | 0.143 | 6.82 | 8.3757 | 24.5% | 2.0522 | 6.3235 | 0 | 41.1525 | 0 |  | 0.115 | 4.62 | 5.8711 | 5.6496 | 232.4932 | 8.6682 |  | 0.143 | 6.0056 | 7.5613 | 27.14% | 2.0522 | 5.5091 | 0 | 41.1525 | 0 |  | 0.1 | 4.62 | 5.7079 | 5.4925 | 226.0311 | 8.916 | 0.1654 | 2.102 | 3.9014 | 7.1163 | 0 | 2.1706
| 17 | [11 empty] | 0.143 | 6.82 | 8.5122 | 21.59% | 1.8375 | 6.6747 | 0 | 36 | 0 |  | 0.115 | 4.62 | 5.9808 | 5.7551 | 207.1851 | 7.4438 |  | 0.143 | 6.82 | 8.5122 | 21.59% | 1.8375 | 6.6747 | 0 | 36 | 0 |  | 0.115 | 4.62 | 5.9808 | 5.7551 | 207.1851 | 7.4438 |  | 0.143 | 6.0056 | 7.6977 | 23.87% | 1.8375 | 5.8602 | 0 | 36 | 0 |  | 0.1 | 4.62 | 5.8033 | 5.5843 | 201.0362 | 7.6715 | 0.1654 | 2.102 | 4.0592 | 7.1163 | 0 | 2.0862
| 18 | [11 empty] | 0.143 | 6.82 | 8.5014 | 21.81% | 1.8544 | 6.6471 | 0 | 36.405 | 0 |  | 0.115 | 4.62 | 5.9722 | 5.7468 | 209.2138 | 7.5384 |  | 0.143 | 6.82 | 8.5014 | 21.81% | 1.8544 | 6.6471 | 0 | 36.405 | 0 |  | 0.115 | 4.62 | 5.9722 | 5.7468 | 209.2138 | 7.5384 |  | 0.143 | 6.0056 | 7.687 | 24.12% | 1.8544 | 5.8326 | 0 | 36.405 | 0 |  | 0.1 | 4.62 | 5.7958 | 5.5771 | 203.0351 | 7.7678 | 0.1654 | 2.102 | 4.0468 | 7.1163 | 0 | 2.0926
| 19 | [11 empty] | 0.143 | 6.82 | 8.4436 | 23.04% | 1.9453 | 6.4983 | 0 | 38.5875 | 0 |  | 0.115 | 4.62 | 5.9257 | 5.7021 | 220.0304 | 8.053 |  | 0.143 | 6.82 | 8.4436 | 23.04% | 1.9453 | 6.4983 | 0 | 38.5875 | 0 |  | 0.115 | 4.62 | 5.9257 | 5.7021 | 220.0304 | 8.053 |  | 0.143 | 6.0056 | 7.6292 | 25.5% | 1.9453 | 5.6839 | 0 | 38.5875 | 0 |  | 0.1 | 4.62 | 5.7554 | 5.5382 | 213.7065 | 8.2913 | 0.1654 | 2.102 | 3.98 | 7.1163 | 0 | 2.1277
| 20 | [11 empty] | 0.143 | 6.82 | 8.626 | 19.23% | 1.6584 | 6.9675 | 0 | 0 | 0 |  | 0.115 | 4.62 | 6.0724 | 5.8432 | 0 | 0 |  | 0.143 | 6.82 | 8.626 | 19.23% | 1.6584 | 6.9675 | 0 | 0 | 0 |  | 0.115 | 4.62 | 6.0724 | 5.8432 | 0 | 0 |  | 0.143 | 6.0056 | 7.8115 | 21.23% | 1.6584 | 6.1531 | 0 | 0 | 0 |  | 0.1 | 4.62 | 5.8829 | 5.6609 | 0 | 0 | 0.1654 | 2.102 | 4.1909 | 7.1163 | 0 | 2.0207
| 21 | [11 empty] | 0.143 | 6.82 | 8.8548 | 14.66% | 1.2984 | 7.5563 | 0 | 0 | 0 |  | 0.115 | 4.62 | 6.2564 | 6.0203 | 0 | 0 |  | 0.143 | 6.82 | 8.8548 | 14.66% | 1.2984 | 7.5563 | 0 | 0 | 0 |  | 0.115 | 4.62 | 6.2564 | 6.0203 | 0 | 0 |  | 0.143 | 6.0056 | 8.0403 | 16.15% | 1.2984 | 6.7419 | 0 | 0 | 0 |  | 0.1 | 4.62 | 6.0429 | 5.8149 | 0 | 0 | 0.1654 | 2.102 | 4.4555 | 7.1163 | 0 | 1.9007
| 22 | [11 empty] | 0.143 | 6.82 | 8.5634 | 20.52% | 1.7569 | 6.8065 | 0 | 0 | 0 |  | 0.115 | 4.62 | 6.022 | 5.7948 | 0 | 0 |  | 0.143 | 6.82 | 8.5634 | 20.52% | 1.7569 | 6.8065 | 0 | 0 | 0 |  | 0.115 | 4.62 | 6.022 | 5.7948 | 0 | 0 |  | 0.143 | 6.0056 | 7.749 | 22.67% | 1.7569 | 5.9921 | 0 | 0 | 0 |  | 0.1 | 4.62 | 5.8392 | 5.6188 | 0 | 0 | 0.1654 | 2.102 | 4.1185 | 7.1163 | 0 | 2.0562
| 23 | [11 empty] | 0.143 | 6.82 | 8.4025 | 23.92% | 2.01 | 6.3925 | 0 | 40.14 | 0 |  | 0.115 | 4.62 | 5.8927 | 5.6703 | 227.6059 | 8.424 |  | 0.143 | 6.82 | 8.4025 | 23.92% | 2.01 | 6.3925 | 0 | 40.14 | 0 |  | 0.115 | 4.62 | 5.8927 | 5.6703 | 227.6059 | 8.424 |  | 0.143 | 6.0056 | 7.5881 | 26.49% | 2.01 | 5.5781 | 0 | 40.14 | 0 |  | 0.1 | 4.62 | 5.7267 | 5.5106 | 221.1941 | 8.6682 | 0.1654 | 2.102 | 3.9324 | 7.1163 | 0 | 2.1535
| 24 | [11 empty] | 0.143 | 6.82 | 8.3942 | 24.1% | 2.0231 | 6.3711 | 0 | 40.455 | 0 |  | 0.115 | 4.62 | 5.886 | 5.6638 | 229.1309 | 8.4998 |  | 0.143 | 6.82 | 8.3942 | 24.1% | 2.0231 | 6.3711 | 0 | 40.455 | 0 |  | 0.115 | 4.62 | 5.886 | 5.6638 | 229.1309 | 8.4998 |  | 0.143 | 6.0056 | 7.5797 | 26.69% | 2.0231 | 5.5566 | 0 | 40.455 | 0 |  | 0.1 | 4.62 | 5.7208 | 5.505 | 222.7029 | 8.7451 | 0.1654 | 2.102 | 3.9228 | 7.1163 | 0 | 2.1588
| 25 | [11 empty] | 0.143 | 6.82 | 8.5044 | 21.75% | 1.8497 | 6.6547 | 0 | 36.2925 | 0 |  | 0.115 | 4.62 | 5.9746 | 5.7491 | 208.6509 | 7.5121 |  | 0.143 | 6.82 | 8.5044 | 21.75% | 1.8497 | 6.6547 | 0 | 36.2925 | 0 |  | 0.115 | 4.62 | 5.9746 | 5.7491 | 208.6509 | 7.5121 |  | 0.143 | 6.0056 | 7.69 | 24.05% | 1.8497 | 5.8403 | 0 | 36.2925 | 0 |  | 0.1 | 4.62 | 5.7979 | 5.5791 | 202.4805 | 7.741 | 0.1654 | 2.102 | 4.0503 | 7.1163 | 0 | 2.0908
| 26 | [11 empty] | 0.143 | 6.82 | 8.5688 | 20.4% | 1.7484 | 6.8203 | 0 | 0 | 0 |  | 0.115 | 4.62 | 6.0264 | 5.7989 | 0 | 0 |  | 0.143 | 6.82 | 8.5688 | 20.4% | 1.7484 | 6.8203 | 0 | 0 | 0 |  | 0.115 | 4.62 | 6.0264 | 5.7989 | 0 | 0 |  | 0.143 | 6.0056 | 7.7543 | 22.55% | 1.7484 | 6.0059 | 0 | 0 | 0 |  | 0.1 | 4.62 | 5.8429 | 5.6224 | 0 | 0 | 0.1654 | 2.102 | 4.1247 | 7.1163 | 0 | 2.0531
| 27 | [11 empty] | 0 | 0 | 0 | 0% | 0 | 0 | 0 | 0 | 0 |  | 0 | 0 | 0 | 0 | 0 | 0 |  | 0 | 0 | 0 | 0% | 0 | 0 | 0 | 0 | 0 |  | 0 | 0 | 0 | 0 | 0 | 0 |  | 0 | 6.0056 | 6.0056 | 0% | 0 | 6.0056 | 0 | 0 | 0 |  | 0.1 | 0 | 1.5312 | 1.4735 | 0 | 0 | 0.1654 | 2.102 | 4.6347 | 7.1163 | 0 | 1.8272
| 28 | [11 empty] | 0 | 0 | 0 | 0% | 0 | 0 | 0 | 0 | 0 |  | 0 | 0 | 0 | 0 | 0 | 0 |  | 0 | 0 | 0 | 0% | 0 | 0 | 0 | 0 | 0 |  | 0 | 0 | 0 | 0 | 0 | 0 |  | 0 | 6.0056 | 6.0056 | 0% | 0 | 6.0056 | 0 | 0 | 0 |  | 0.1 | 0 | 1.5396 | 1.4815 | 0 | 0 | 0.1654 | 2.102 | 4.6485 | 7.1163 | 0 | 1.8218
| 29 | [11 empty] | 0.143 | 6.82 | 8.8929 | 13.93% | 1.2384 | 7.6545 | 0 | 0 | 0 |  | 0.115 | 4.62 | 6.287 | 6.0498 | 0 | 0 |  | 0.143 | 6.82 | 8.8929 | 13.93% | 1.2384 | 7.6545 | 0 | 0 | 0 |  | 0.115 | 4.62 | 6.287 | 6.0498 | 0 | 0 |  | 0.143 | 6.0056 | 8.0785 | 15.33% | 1.2384 | 6.84 | 0 | 0 | 0 |  | 0.1 | 4.62 | 6.0696 | 5.8405 | 0 | 0 | 0.1654 | 2.102 | 4.4996 | 7.1163 | 0 | 1.882
| 30 | [11 empty] | 0.143 | 6.82 | 8.8035 | 15.66% | 1.3791 | 7.4245 | 0 | 0 | 0 |  | 0.115 | 4.62 | 6.2151 | 5.9806 | 0 | 0 |  | 0.143 | 6.82 | 8.8035 | 15.66% | 1.3791 | 7.4245 | 0 | 0 | 0 |  | 0.115 | 4.62 | 6.2151 | 5.9806 | 0 | 0 |  | 0.143 | 6.0056 | 7.9891 | 17.26% | 1.3791 | 6.61 | 0 | 0 | 0 |  | 0.1 | 4.62 | 6.0071 | 5.7804 | 0 | 0 | 0.1654 | 2.102 | 4.3962 | 7.1163 | 0 | 1.9263
| 31 | [11 empty] | 0.143 | 6.82 | 8.3555 | 24.94% | 2.0841 | 6.2714 | 0 | 41.9175 | 0 |  | 0.115 | 4.62 | 5.8548 | 5.6339 | 236.158 | 8.8539 |  | 0.143 | 6.82 | 8.3555 | 24.94% | 2.0841 | 6.2714 | 0 | 41.9175 | 0 |  | 0.115 | 4.62 | 5.8548 | 5.6339 | 236.158 | 8.8539 |  | 0.143 | 6.0056 | 7.541 | 27.64% | 2.0841 | 5.457 | 0 | 41.9175 | 0 |  | 0.1 | 4.62 | 5.6937 | 5.4789 | 229.6614 | 9.1044 | 0.1654 | 2.102 | 3.878 | 7.1163 | 0 | 2.1837
X | 1 | [11 empty] | 0 | 0 | 0 | 0% | 0 | 0 | 0 | 0 | 0 |  | 0 | 0 | 0 | 0 | 0 | 0 |  | 0 | 0 | 0 | 0% | 0 | 0 | 0 | 0 | 0 |  | 0 | 0 | 0 | 0 | 0 | 0 |  | 0 | 6.0056 | 6.0056 | 0% | 0 | 6.0056 | 0 | 0 | 0 |  | 0.1 | 0 | 1.59 | 1.53 | 0 | 0 | 0.1654 | 2.102 | 4.7319 | 7.1163 | 0 | 1.7896
| 2 | [11 empty] | 0.143 | 6.82 | 8.5717 | 20.34% | 1.7437 | 6.828 | 0 | 0 | 0 |  | 0.115 | 4.62 | 6.0287 | 5.8012 | 0 | 0 |  | 0.143 | 6.82 | 8.5717 | 20.34% | 1.7437 | 6.828 | 0 | 0 | 0 |  | 0.115 | 4.62 | 6.0287 | 5.8012 | 0 | 0 |  | 0.143 | 6.0056 | 7.7573 | 22.48% | 1.7437 | 6.0136 | 0 | 0 | 0 |  | 0.1 | 4.62 | 5.845 | 5.6244 | 0 | 0 | 0.1654 | 2.102 | 4.1281 | 7.1163 | 0 | 2.0514
| 3 | [11 empty] | 0.25 | 5.75 | 8.0563 | 30.09% | 2.4244 | 5.6319 | 0 | 50.085 | 0 |  | 0.27333 | 3.0367 | 5.5582 | 5.3484 | 267.8758 | 11.1437 |  | 0.26667 | 5.0233 | 7.4833 | 32.4% | 2.4244 | 5.059 | 0 | 50.085 | 0 |  | 0.17 | 2.44 | 4.0083 | 3.857 | 193.1776 | 15.4527 |  | 0.25 | 6.0056 | 8.3118 | 29.17% | 2.4244 | 5.8874 | 0 | 50.085 | 0 |  | 0.1 | 3.0367 | 3.9592 | 3.8098 | 190.812 | 15.6443 | 0.15533 | 2.2027 | 3.6356 | 7.1163 | 0 | 2.3293
| 4 | [11 empty] | 0.25 | 5.75 | 7.7438 | 34.94% | 2.7056 | 5.0381 | 0 | 56.835 | 0 |  | 0.27333 | 3.0367 | 5.2165 | 5.0197 | 285.2919 | 13.4738 |  | 0.26667 | 5.0233 | 7.15 | 37.84% | 2.7056 | 4.4444 | 0 | 56.835 | 0 |  | 0.17 | 2.44 | 3.7957 | 3.6525 | 207.5906 | 18.517 |  | 0.25 | 6.0056 | 7.9993 | 33.82% | 2.7056 | 5.2937 | 0 | 56.835 | 0 |  | 0.1 | 3.0367 | 3.8342 | 3.6895 | 209.6917 | 18.3315 | 0.15533 | 2.2027 | 3.4415 | 7.1163 | 0 | 2.4607
| 5 | [11 empty] | 0.25 | 5.75 | 8.0521 | 30.16% | 2.4281 | 5.624 | 0 | 50.175 | 0 |  | 0.27333 | 3.0367 | 5.5536 | 5.344 | 268.1373 | 11.1729 |  | 0.26667 | 5.0233 | 7.4789 | 32.47% | 2.4281 | 5.0508 | 0 | 50.175 | 0 |  | 0.17 | 2.44 | 4.0054 | 3.8543 | 193.3879 | 15.4915 |  | 0.25 | 6.0056 | 8.3076 | 29.23% | 2.4281 | 5.8795 | 0 | 50.175 | 0 |  | 0.1 | 3.0367 | 3.9575 | 3.8082 | 191.0744 | 15.679 | 0.15533 | 2.2027 | 3.633 | 7.1163 | 0 | 2.3309
| 6 | [11 empty] | 0.143 | 6.82 | 8.6599 | 18.53% | 1.605 | 7.0549 | 0 | 0 | 0 |  | 0.115 | 4.62 | 6.0997 | 5.8695 | 0 | 0 |  | 0.143 | 6.82 | 8.6599 | 18.53% | 1.605 | 7.0549 | 0 | 0 | 0 |  | 0.115 | 4.62 | 6.0997 | 5.8695 | 0 | 0 |  | 0.143 | 6.0056 | 7.8455 | 20.46% | 1.605 | 6.2405 | 0 | 0 | 0 |  | 0.1 | 4.62 | 5.9067 | 5.6838 | 0 | 0 | 0.1654 | 2.102 | 4.2301 | 7.1163 | 0 | 2.0019
| 7 | [11 empty] | 0.143 | 6.82 | 8.5825 | 20.12% | 1.7269 | 6.8556 | 0 | 0 | 0 |  | 0.115 | 4.62 | 6.0374 | 5.8095 | 0 | 0 |  | 0.143 | 6.82 | 8.5825 | 20.12% | 1.7269 | 6.8556 | 0 | 0 | 0 |  | 0.115 | 4.62 | 6.0374 | 5.8095 | 0 | 0 |  | 0.143 | 6.0056 | 7.768 | 22.23% | 1.7269 | 6.0412 | 0 | 0 | 0 |  | 0.1 | 4.62 | 5.8525 | 5.6317 | 0 | 0 | 0.1654 | 2.102 | 4.1406 | 7.1163 | 0 | 2.0452
| 8 | [11 empty] | 0.25 | 5.75 | 7.7417 | 34.97% | 2.7075 | 5.0342 | 0 | 56.88 | 0 |  | 0.27333 | 3.0367 | 5.2142 | 5.0175 | 285.3931 | 13.4903 |  | 0.26667 | 5.0233 | 7.1478 | 37.88% | 2.7075 | 4.4403 | 0 | 56.88 | 0 |  | 0.17 | 2.44 | 3.7943 | 3.6512 | 207.6775 | 18.5386 |  | 0.25 | 6.0056 | 7.9972 | 33.86% | 2.7075 | 5.2897 | 0 | 56.88 | 0 |  | 0.1 | 3.0367 | 3.8333 | 3.6887 | 209.8121 | 18.35 | 0.15533 | 2.2027 | 3.4402 | 7.1163 | 0 | 2.4616
| 9 | [11 empty] | 0.25 | 5.75 | 8.2 | 27.99% | 2.295 | 5.905 | 0 | 46.98 | 0 |  | 0.27333 | 3.0367 | 5.7153 | 5.4997 | 258.374 | 10.1654 |  | 0.26667 | 5.0233 | 7.6367 | 30.05% | 2.295 | 5.3417 | 0 | 46.98 | 0 |  | 0.17 | 2.44 | 4.106 | 3.9511 | 185.6206 | 14.1497 |  | 0.25 | 6.0056 | 8.4556 | 27.14% | 2.295 | 6.1606 | 0 | 46.98 | 0 |  | 0.1 | 3.0367 | 4.0167 | 3.8651 | 181.5821 | 14.4644 | 0.15533 | 2.2027 | 3.7249 | 7.1163 | 0 | 2.2734
| 10 | [11 empty] | 0.143 | 6.82 | 8.3763 | 24.49% | 2.0513 | 6.3251 | 0 | 41.13 | 0 |  | 0.115 | 4.62 | 5.8716 | 5.65 | 232.3851 | 8.6628 |  | 0.143 | 6.82 | 8.3763 | 24.49% | 2.0513 | 6.3251 | 0 | 41.13 | 0 |  | 0.115 | 4.62 | 5.8716 | 5.65 | 232.3851 | 8.6628 |  | 0.143 | 6.0056 | 7.5619 | 27.13% | 2.0513 | 5.5106 | 0 | 41.13 | 0 |  | 0.1 | 4.62 | 5.7083 | 5.4929 | 225.924 | 8.9105 | 0.1654 | 2.102 | 3.9021 | 7.1163 | 0 | 2.1702
| 11 | [11 empty] | 0.25 | 5.75 | 7.9365 | 31.91% | 2.5322 | 5.4043 | 0 | 52.6725 | 0 |  | 0.27333 | 3.0367 | 5.4272 | 5.2224 | 275.0766 | 12.0022 |  | 0.26667 | 5.0233 | 7.3556 | 34.43% | 2.5322 | 4.8234 | 0 | 52.6725 | 0 |  | 0.17 | 2.44 | 3.9268 | 3.7786 | 199.0289 | 16.5882 |  | 0.25 | 6.0056 | 8.192 | 30.91% | 2.5322 | 5.6598 | 0 | 52.6725 | 0 |  | 0.1 | 3.0367 | 3.9112 | 3.7637 | 198.2412 | 16.6541 | 0.15533 | 2.2027 | 3.5612 | 7.1163 | 0 | 2.378
| 12 | [11 empty] | 0.25 | 5.75 | 7.6177 | 37.01% | 2.8191 | 4.7986 | 0 | 59.5575 | 0 |  | 0.27333 | 3.0367 | 5.0787 | 4.887 | 291.0602 | 14.5023 |  | 0.26667 | 5.0233 | 7.0156 | 40.18% | 2.8191 | 4.1965 | 0 | 59.5575 | 0 |  | 0.17 | 2.44 | 3.71 | 3.71 | 220.9608 | 19.1031 |  | 0.25 | 6.0056 | 7.8733 | 35.81% | 2.8191 | 5.0542 | 0 | 59.5575 | 0 |  | 0.1 | 3.0367 | 3.7837 | 3.641 | 216.8469 | 19.4656 | 0.15533 | 2.2027 | 3.3631 | 7.1163 | 0 | 2.518
| 13 | [11 empty] | 0.25 | 5.75 | 7.9938 | 31.03% | 2.4806 | 5.5131 | 0 | 51.435 | 0 |  | 0.27333 | 3.0367 | 5.4898 | 5.2827 | 271.7141 | 11.5865 |  | 0.26667 | 5.0233 | 7.4167 | 33.45% | 2.4806 | 4.936 | 0 | 51.435 | 0 |  | 0.17 | 2.44 | 3.9657 | 3.8161 | 196.2811 | 16.0393 |  | 0.25 | 6.0056 | 8.2493 | 30.07% | 2.4806 | 5.7687 | 0 | 51.435 | 0 |  | 0.1 | 3.0367 | 3.9342 | 3.7857 | 194.7179 | 16.1681 | 0.15533 | 2.2027 | 3.5968 | 7.1163 | 0 | 2.3544
| 14 | [11 empty] | 0.143 | 6.82 | 8.2804 | 26.6% | 2.2022 | 6.0782 | 0 | 44.7525 | 0 |  | 0.115 | 4.62 | 5.7944 | 5.5758 | 249.5301 | 9.5512 |  | 0.143 | 6.82 | 8.2804 | 26.6% | 2.2022 | 6.0782 | 0 | 44.7525 | 0 |  | 0.115 | 4.62 | 5.7944 | 5.5758 | 249.5301 | 9.5512 |  | 0.143 | 6.0056 | 7.4659 | 29.5% | 2.2022 | 5.2638 | 0 | 44.7525 | 0 |  | 0.1 | 4.62 | 5.6413 | 5.4284 | 242.9332 | 9.8106 | 0.1654 | 2.102 | 3.7911 | 7.1163 | 0 | 2.2337
| 15 | [11 empty] | 0.143 | 6.82 | 8.7493 | 16.74% | 1.4644 | 7.2849 | 0 | 0 | 0 |  | 0.115 | 4.62 | 6.1715 | 5.9387 | 0 | 0 |  | 0.143 | 6.82 | 8.7493 | 16.74% | 1.4644 | 7.2849 | 0 | 0 | 0 |  | 0.115 | 4.62 | 6.1715 | 5.9387 | 0 | 0 |  | 0.143 | 6.0056 | 7.9349 | 18.45% | 1.4644 | 6.4705 | 0 | 0 | 0 |  | 0.1 | 4.62 | 5.9692 | 5.7439 | 0 | 0 | 0.1654 | 2.102 | 4.3335 | 7.1163 | 0 | 1.9542
| 16 | [11 empty] | 0.143 | 6.82 | 8.8911 | 13.96% | 1.2412 | 7.6499 | 0 | 0 | 0 |  | 0.115 | 4.62 | 6.2856 | 6.0484 | 0 | 0 |  | 0.143 | 6.82 | 8.8911 | 13.96% | 1.2412 | 7.6499 | 0 | 0 | 0 |  | 0.115 | 4.62 | 6.2856 | 6.0484 | 0 | 0 |  | 0.143 | 6.0056 | 8.0767 | 15.37% | 1.2412 | 6.8354 | 0 | 0 | 0 |  | 0.1 | 4.62 | 6.0683 | 5.8393 | 0 | 0 | 0.1654 | 2.102 | 4.4975 | 7.1163 | 0 | 1.8829
| 17 | [11 empty] | 0.143 | 6.82 | 8.7904 | 15.92% | 1.3997 | 7.3907 | 0 | 0 | 0 |  | 0.115 | 4.62 | 6.2046 | 5.9705 | 0 | 0 |  | 0.143 | 6.82 | 8.7904 | 15.92% | 1.3997 | 7.3907 | 0 | 0 | 0 |  | 0.115 | 4.62 | 6.2046 | 5.9705 | 0 | 0 |  | 0.143 | 6.0056 | 7.976 | 17.55% | 1.3997 | 6.5763 | 0 | 0 | 0 |  | 0.1 | 4.62 | 5.9979 | 5.7716 | 0 | 0 | 0.1654 | 2.102 | 4.3811 | 7.1163 | 0 | 1.9329
| 18 | [11 empty] | 0.143 | 6.82 | 8.5998 | 19.76% | 1.6997 | 6.9001 | 0 | 0 | 0 |  | 0.115 | 4.62 | 6.0513 | 5.8229 | 0 | 0 |  | 0.143 | 6.82 | 8.5998 | 19.76% | 1.6997 | 6.9001 | 0 | 0 | 0 |  | 0.115 | 4.62 | 6.0513 | 5.8229 | 0 | 0 |  | 0.143 | 6.0056 | 7.7853 | 21.83% | 1.6997 | 6.0856 | 0 | 0 | 0 |  | 0.1 | 4.62 | 5.8646 | 5.6433 | 0 | 0 | 0.1654 | 2.102 | 4.1605 | 7.1163 | 0 | 2.0354
| 19 | [11 empty] | 0.143 | 6.82 | 8.3596 | 24.85% | 2.0775 | 6.2821 | 0 | 41.76 | 0 |  | 0.115 | 4.62 | 5.8582 | 5.6371 | 235.4055 | 8.8156 |  | 0.143 | 6.82 | 8.3596 | 24.85% | 2.0775 | 6.2821 | 0 | 41.76 | 0 |  | 0.115 | 4.62 | 5.8582 | 5.6371 | 235.4055 | 8.8156 |  | 0.143 | 6.0056 | 7.5452 | 27.53% | 2.0775 | 5.4677 | 0 | 41.76 | 0 |  | 0.1 | 4.62 | 5.6967 | 5.4817 | 228.9157 | 9.0655 | 0.1654 | 2.102 | 3.8828 | 7.1163 | 0 | 2.181
| 20 | [11 empty] | 0.25 | 5.75 | 7.8052 | 33.96% | 2.6503 | 5.1549 | 0 | 55.5075 | 0 |  | 0.27333 | 3.0367 | 5.2837 | 5.0843 | 282.2173 | 12.9917 |  | 0.26667 | 5.0233 | 7.2156 | 36.73% | 2.6503 | 4.5652 | 0 | 55.5075 | 0 |  | 0.17 | 2.44 | 3.8375 | 3.6927 | 204.9741 | 17.8876 |  | 0.25 | 6.0056 | 8.0608 | 32.88% | 2.6503 | 5.4105 | 0 | 55.5075 | 0 |  | 0.1 | 3.0367 | 3.8588 | 3.7131 | 206.1069 | 17.7893 | 0.15533 | 2.2027 | 3.4796 | 7.1163 | 0 | 2.4337
| 21 | [11 empty] | 0.27 | 5.61 | 7.194 | 44.2% | 3.18 | 4.014 | 0 | 68.22 | 0 |  | 0.19 | 3.62 | 4.7347 | 4.7347 | 322.999 | 17.1463 |  | 0.298 | 4.804 | 6.5523 | 48.53% | 3.18 | 3.3723 | 0 | 68.22 | 0 |  | 0.162 | 2.496 | 3.4464 | 3.4464 | 235.1134 | 23.5555 |  | 0.27 | 6.0056 | 7.5896 | 41.9% | 3.18 | 4.4096 | 0 | 68.22 | 0 |  | 0.1 | 3.62 | 4.2067 | 4.2067 | 286.9788 | 19.2984 | 0.1516 | 2.2288 | 3.1182 | 7.1163 | 0 | 2.7158
| 22 | [11 empty] | 0.27 | 5.61 | 7.2311 | 43.55% | 3.1491 | 4.0821 | 0 | 67.4775 | 0 |  | 0.19 | 3.62 | 4.7608 | 4.7608 | 321.2463 | 16.8666 |  | 0.298 | 4.804 | 6.5932 | 47.76% | 3.1491 | 3.4442 | 0 | 67.4775 | 0 |  | 0.162 | 2.496 | 3.4687 | 3.4687 | 234.0575 | 23.1495 |  | 0.27 | 6.0056 | 7.6267 | 41.29% | 3.1491 | 4.4776 | 0 | 67.4775 | 0 |  | 0.1 | 3.62 | 4.2204 | 4.2204 | 284.7832 | 19.0261 | 0.1516 | 2.2288 | 3.139 | 7.1163 | 0 | 2.6978
| 23 | [11 empty] | 0.25 | 5.75 | 7.5875 | 37.51% | 2.8462 | 4.7412 | 0 | 60.21 | 0 |  | 0.27333 | 3.0367 | 5.0457 | 4.8553 | 292.3355 | 14.7572 |  | 0.26667 | 5.0233 | 6.9833 | 40.76% | 2.8462 | 4.1371 | 0 | 60.21 | 0 |  | 0.17 | 2.44 | 3.6895 | 3.6895 | 222.1448 | 19.4199 |  | 0.25 | 6.0056 | 7.8431 | 36.29% | 2.8462 | 4.9968 | 0 | 60.21 | 0 |  | 0.1 | 3.0367 | 3.7717 | 3.6293 | 218.5225 | 19.7419 | 0.15533 | 2.2027 | 3.3444 | 7.1163 | 0 | 2.5321
| 24 | [11 empty] | 0.27 | 5.61 | 7.3785 | 41.01% | 3.0263 | 4.3522 | 0 | 64.53 | 0 |  | 0.19 | 3.62 | 4.8645 | 4.8645 | 313.9062 | 15.7859 |  | 0.298 | 4.804 | 6.7559 | 44.79% | 3.0263 | 3.7296 | 0 | 64.53 | 0 |  | 0.162 | 2.496 | 3.5571 | 3.5571 | 229.5397 | 21.588 |  | 0.27 | 6.0056 | 7.7741 | 38.93% | 3.0263 | 4.7478 | 0 | 64.53 | 0 |  | 0.1 | 3.62 | 4.275 | 4.1137 | 265.4557 | 18.6672 | 0.1516 | 2.2288 | 3.2218 | 7.1163 | 0 | 2.6285
| 25 | [11 empty] | 0.27 | 5.61 | 7.0388 | 47.02% | 3.3094 | 3.7294 | 0 | 71.325 | 0 |  | 0.19 | 3.62 | 4.6254 | 4.6254 | 329.9078 | 18.3501 |  | 0.298 | 4.804 | 6.3809 | 51.86% | 3.3094 | 3.0715 | 0 | 71.325 | 0 |  | 0.162 | 2.496 | 3.3533 | 3.29 | 234.6579 | 25.7986 |  | 0.27 | 6.0056 | 7.4343 | 44.51% | 3.3094 | 4.1249 | 0 | 71.325 | 0 |  | 0.1 | 3.62 | 4.1492 | 4.1492 | 295.9393 | 20.4563 | 0.1516 | 2.2288 | 3.031 | 7.1163 | 0 | 2.7939
| 26 | [11 empty] | 0.27 | 5.61 | 6.5876 | 55.94% | 3.6853 | 2.9023 | 0 | 80.3475 | 0 |  | 0.19 | 3.62 | 4.308 | 4.2267 | 339.6029 | 22.6214 |  | 0.298 | 4.804 | 5.883 | 62.64% | 3.6853 | 2.1977 | 0 | 80.3475 | 0 |  | 0.162 | 2.496 | 3.0826 | 2.6754 | 214.9651 | 35.7375 |  | 0.27 | 6.0056 | 6.9832 | 52.77% | 3.6853 | 3.2979 | 0 | 80.3475 | 0 |  | 0.1 | 3.62 | 3.9821 | 3.9069 | 313.9136 | 24.4727 | 0.1516 | 2.2288 | 2.7777 | 7.1163 | 0 | 3.0487
| 27 | [11 empty] | 0.27 | 5.61 | 6.7249 | 53.1% | 3.5709 | 3.1539 | 0 | 77.6025 | 0 |  | 0.19 | 3.62 | 4.4045 | 4.3214 | 335.3543 | 21.3695 |  | 0.298 | 4.804 | 6.0345 | 59.18% | 3.5709 | 2.4636 | 0 | 77.6025 | 0 |  | 0.162 | 2.496 | 3.1649 | 3.1052 | 240.972 | 29.7394 |  | 0.27 | 6.0056 | 7.1204 | 50.15% | 3.5709 | 3.5495 | 0 | 77.6025 | 0 |  | 0.1 | 3.62 | 4.0329 | 3.9568 | 307.0594 | 23.3387 | 0.1516 | 2.2288 | 2.8548 | 7.1163 | 0 | 2.9664
| 28 | [11 empty] | 0.27 | 5.61 | 7.4809 | 39.31% | 2.9409 | 4.5399 | 0 | 62.4825 | 0 |  | 0.19 | 3.62 | 4.9365 | 4.7503 | 296.8079 | 15.6527 |  | 0.298 | 4.804 | 6.8689 | 42.82% | 2.9409 | 3.928 | 0 | 62.4825 | 0 |  | 0.162 | 2.496 | 3.6185 | 3.6185 | 226.0945 | 20.5482 |  | 0.27 | 6.0056 | 7.8764 | 37.34% | 2.9409 | 4.9355 | 0 | 62.4825 | 0 |  | 0.1 | 3.62 | 4.3129 | 4.1502 | 259.3127 | 17.916 | 0.1516 | 2.2288 | 3.2793 | 7.1163 | 0 | 2.5824
| 29 | [11 empty] | 0.143 | 6.82 | 8.5062 | 21.71% | 1.8469 | 6.6593 | 0 | 36.225 | 0 |  | 0.115 | 4.62 | 5.976 | 5.7505 | 208.313 | 7.4963 |  | 0.143 | 6.82 | 8.5062 | 21.71% | 1.8469 | 6.6593 | 0 | 36.225 | 0 |  | 0.115 | 4.62 | 5.976 | 5.7505 | 208.313 | 7.4963 |  | 0.143 | 6.0056 | 7.6918 | 24.01% | 1.8469 | 5.8449 | 0 | 36.225 | 0 |  | 0.1 | 4.62 | 5.7992 | 5.5803 | 202.1475 | 7.7249 | 0.1654 | 2.102 | 4.0523 | 7.1163 | 0 | 2.0897
| 30 | [11 empty] | 0.25 | 5.75 | 7.6125 | 37.09% | 2.8237 | 4.7888 | 0 | 59.67 | 0 |  | 0.27333 | 3.0367 | 5.073 | 4.8816 | 291.283 | 14.546 |  | 0.26667 | 5.0233 | 7.01 | 40.28% | 2.8237 | 4.1863 | 0 | 59.67 | 0 |  | 0.17 | 2.44 | 3.7065 | 3.7065 | 221.1669 | 19.1575 |  | 0.25 | 6.0056 | 7.8681 | 35.89% | 2.8237 | 5.0443 | 0 | 59.67 | 0 |  | 0.1 | 3.0367 | 3.7817 | 3.639 | 217.1369 | 19.5131 | 0.15533 | 2.2027 | 3.3599 | 7.1163 | 0 | 2.5204
XI | 1 | [11 empty] | 0.27 | 5.61 | 7.5 | 39% | 2.925 | 4.575 | 0 | 62.1 | 0 |  | 0.19 | 3.62 | 4.95 | 4.7632 | 295.7952 | 15.5145 |  | 0.298 | 4.804 | 6.89 | 42.45% | 2.925 | 3.965 | 0 | 62.1 | 0 |  | 0.162 | 2.496 | 3.63 | 3.63 | 225.423 | 20.3579 |  | 0.27 | 6.0056 | 7.8956 | 37.05% | 2.925 | 4.9706 | 0 | 62.1 | 0 |  | 0.1 | 3.62 | 4.32 | 4.157 | 258.1485 | 17.7771 | 0.1516 | 2.2288 | 3.29 | 7.1163 | 0 | 2.574
| 2 | [11 empty] | 0.25 | 5.75 | 8.1094 | 29.31% | 2.3766 | 5.7328 | 0 | 48.9375 | 0 |  | 0.27333 | 3.0367 | 5.6162 | 5.4043 | 264.4737 | 10.7758 |  | 0.26667 | 5.0233 | 7.54 | 31.52% | 2.3766 | 5.1634 | 0 | 48.9375 | 0 |  | 0.17 | 2.44 | 4.0444 | 3.8918 | 190.4529 | 14.9638 |  | 0.25 | 6.0056 | 8.3649 | 28.41% | 2.3766 | 5.9884 | 0 | 48.9375 | 0 |  | 0.1 | 3.0367 | 3.9804 | 3.8302 | 187.441 | 15.2043 | 0.15533 | 2.2027 | 3.6686 | 7.1163 | 0 | 2.3083
| 3 | [11 empty] | 0.25 | 5.75 | 7.9313 | 31.99% | 2.5369 | 5.3944 | 0 | 52.785 | 0 |  | 0.27333 | 3.0367 | 5.4215 | 5.2169 | 275.3749 | 12.0405 |  | 0.26667 | 5.0233 | 7.35 | 34.52% | 2.5369 | 4.8131 | 0 | 52.785 | 0 |  | 0.17 | 2.44 | 3.9232 | 3.7752 | 199.2741 | 16.6386 |  | 0.25 | 6.0056 | 8.1868 | 30.99% | 2.5369 | 5.6499 | 0 | 52.785 | 0 |  | 0.1 | 3.0367 | 3.9092 | 3.7617 | 198.5587 | 16.6986 | 0.15533 | 2.2027 | 3.5579 | 7.1163 | 0 | 2.3801
| 4 | [11 empty] | 0.27 | 5.61 | 7.3706 | 41.15% | 3.0328 | 4.3378 | 0 | 64.6875 | 0 |  | 0.19 | 3.62 | 4.859 | 4.859 | 314.3139 | 15.8425 |  | 0.298 | 4.804 | 6.7472 | 44.95% | 3.0328 | 3.7144 | 0 | 64.6875 | 0 |  | 0.162 | 2.496 | 3.5524 | 3.5524 | 229.7943 | 21.6695 |  | 0.27 | 6.0056 | 7.7662 | 39.05% | 3.0328 | 4.7334 | 0 | 64.6875 | 0 |  | 0.1 | 3.62 | 4.2721 | 4.1109 | 265.9221 | 18.7255 | 0.1516 | 2.2288 | 3.2174 | 7.1163 | 0 | 2.6321
| 5 | [11 empty] | 0.143 | 6.82 | 8.4413 | 23.09% | 1.9491 | 6.4922 | 0 | 38.6775 | 0 |  | 0.115 | 4.62 | 5.9238 | 5.7003 | 220.4723 | 8.0744 |  | 0.143 | 6.82 | 8.4413 | 23.09% | 1.9491 | 6.4922 | 0 | 38.6775 | 0 |  | 0.115 | 4.62 | 5.9238 | 5.7003 | 220.4723 | 8.0744 |  | 0.143 | 6.0056 | 7.6268 | 25.56% | 1.9491 | 5.6778 | 0 | 38.6775 | 0 |  | 0.1 | 4.62 | 5.7538 | 5.5366 | 214.1429 | 8.313 | 0.1654 | 2.102 | 3.9772 | 7.1163 | 0 | 2.1292
| 6 | [11 empty] | 0.25 | 5.75 | 8.2375 | 27.45% | 2.2612 | 5.9763 | 0 | 46.17 | 0 |  | 0.27333 | 3.0367 | 5.7563 | 5.5391 | 255.7409 | 9.919 |  | 0.26667 | 5.0233 | 7.6767 | 29.46% | 2.2612 | 5.4154 | 0 | 46.17 | 0 |  | 0.17 | 2.44 | 4.1315 | 3.9756 | 183.5532 | 13.8199 |  | 0.25 | 6.0056 | 8.4931 | 26.62% | 2.2612 | 6.2318 | 0 | 46.17 | 0 |  | 0.1 | 3.0367 | 4.0317 | 3.8795 | 179.1178 | 14.1621 | 0.15533 | 2.2027 | 3.7482 | 7.1163 | 0 | 2.2593
| 7 | [11 empty] | 0.25 | 5.75 | 8.0687 | 29.91% | 2.4131 | 5.6556 | 0 | 49.815 | 0 |  | 0.27333 | 3.0367 | 5.5718 | 5.3616 | 267.0869 | 11.0564 |  | 0.26667 | 5.0233 | 7.4967 | 32.19% | 2.4131 | 5.0835 | 0 | 49.815 | 0 |  | 0.17 | 2.44 | 4.0168 | 3.8652 | 192.5437 | 15.3369 |  | 0.25 | 6.0056 | 8.3243 | 28.99% | 2.4131 | 5.9112 | 0 | 49.815 | 0 |  | 0.1 | 3.0367 | 3.9642 | 3.8146 | 190.0231 | 15.5404 | 0.15533 | 2.2027 | 3.6434 | 7.1163 | 0 | 2.3243
| 8 | [11 empty] | 0.25 | 5.75 | 7.7635 | 34.62% | 2.6878 | 5.0757 | 0 | 56.4075 | 0 |  | 0.27333 | 3.0367 | 5.2381 | 5.0405 | 284.3205 | 13.3172 |  | 0.26667 | 5.0233 | 7.1711 | 37.48% | 2.6878 | 4.4833 | 0 | 56.4075 | 0 |  | 0.17 | 2.44 | 3.8092 | 3.6655 | 206.7597 | 18.3128 |  | 0.25 | 6.0056 | 8.0191 | 33.52% | 2.6878 | 5.3313 | 0 | 56.4075 | 0 |  | 0.1 | 3.0367 | 3.8421 | 3.6971 | 208.5441 | 18.1561 | 0.15533 | 2.2027 | 3.4537 | 7.1163 | 0 | 2.4519
| 9 | [11 empty] | 0.27 | 5.61 | 7.4314 | 40.13% | 2.9822 | 4.4492 | 0 | 63.4725 | 0 |  | 0.19 | 3.62 | 4.9017 | 4.9017 | 311.1237 | 15.4094 |  | 0.298 | 4.804 | 6.8143 | 43.76% | 2.9822 | 3.8321 | 0 | 63.4725 | 0 |  | 0.162 | 2.496 | 3.5888 | 3.5888 | 227.7917 | 21.0465 |  | 0.27 | 6.0056 | 7.8269 | 38.1% | 2.9822 | 4.8447 | 0 | 63.4725 | 0 |  | 0.1 | 3.62 | 4.2946 | 4.1325 | 262.3016 | 18.2775 | 0.1516 | 2.2288 | 3.2515 | 7.1163 | 0 | 2.6045
| 10 | [11 empty] | 0.25 | 5.75 | 7.5385 | 38.34% | 2.8903 | 4.6482 | 0 | 61.2675 | 0 |  | 0.27333 | 3.0367 | 4.9921 | 4.8038 | 294.3141 | 15.1774 |  | 0.26667 | 5.0233 | 6.9311 | 41.7% | 2.8903 | 4.0408 | 0 | 61.2675 | 0 |  | 0.17 | 2.44 | 3.6562 | 3.6562 | 224.0067 | 19.941 |  | 0.25 | 6.0056 | 7.7941 | 37.08% | 2.8903 | 4.9038 | 0 | 61.2675 | 0 |  | 0.1 | 3.0367 | 3.7521 | 3.6105 | 221.206 | 20.1934 | 0.15533 | 2.2027 | 3.3139 | 7.1163 | 0 | 2.5554
| 11 | [11 empty] | 0.27 | 5.61 | 7.2503 | 43.21% | 3.1331 | 4.1171 | 0 | 67.095 | 0 |  | 0.19 | 3.62 | 4.7743 | 4.7743 | 320.3283 | 16.7237 |  | 0.298 | 4.804 | 6.6143 | 47.37% | 3.1331 | 3.4812 | 0 | 67.095 | 0 |  | 0.162 | 2.496 | 3.4802 | 3.4802 | 233.5007 | 22.9424 |  | 0.27 | 6.0056 | 7.6458 | 40.98% | 3.1331 | 4.5127 | 0 | 67.095 | 0 |  | 0.1 | 3.62 | 4.2275 | 4.2275 | 283.6441 | 18.8866 | 0.1516 | 2.2288 | 3.1498 | 7.1163 | 0 | 2.6886
| 12 | [11 empty] | 0.27 | 5.61 | 7.0995 | 45.9% | 3.2588 | 3.8407 | 0 | 70.11 | 0 |  | 0.19 | 3.62 | 4.6682 | 4.6682 | 327.2852 | 17.8723 |  | 0.298 | 4.804 | 6.448 | 50.54% | 3.2588 | 3.1892 | 0 | 70.11 | 0 |  | 0.162 | 2.496 | 3.3897 | 3.3257 | 233.1679 | 25.0864 |  | 0.27 | 6.0056 | 7.4951 | 43.48% | 3.2588 | 4.2363 | 0 | 70.11 | 0 |  | 0.1 | 3.62 | 4.1717 | 4.1717 | 292.4755 | 19.9994 | 0.1516 | 2.2288 | 3.0651 | 7.1163 | 0 | 2.7628
| 13 | [11 empty] | 0.27 | 5.61 | 6.6911 | 53.79% | 3.5991 | 3.0921 | 0 | 78.2775 | 0 |  | 0.19 | 3.62 | 4.3808 | 4.2981 | 336.4473 | 21.6722 |  | 0.298 | 4.804 | 5.9972 | 60.01% | 3.5991 | 2.3982 | 0 | 78.2775 | 0 |  | 0.162 | 2.496 | 3.1447 | 2.7293 | 213.646 | 34.1292 |  | 0.27 | 6.0056 | 7.0867 | 50.79% | 3.5991 | 3.4876 | 0 | 78.2775 | 0 |  | 0.1 | 3.62 | 4.0204 | 3.9446 | 308.7703 | 23.6149 | 0.1516 | 2.2288 | 2.8358 | 7.1163 | 0 | 2.9862
| 14 | [11 empty] | 0.072222 | 6.0056 | 6.0516 | 71.99% | 4.3566 | 1.695 | 0 | 96.4575 | 0 |  | 0.1 | 3.8 | 3.8638 | 3.3534 | 323.4648 | 34.2288 |  | 0.063333 | 5.2733 | 5.3137 | 81.99% | 4.3566 | 0.95715 | 0 | 96.4575 | 0 |  | 0.038889 | 2.7422 | 2.767 | 2.0361 | 196.3976 | 56.3745 |  | 0.072222 | 6.0056 | 6.0516 | 71.99% | 4.3566 | 1.695 | 0 | 96.4575 | 0 |  | 0.1 | 3.8 | 3.8638 | 3.3534 | 323.4648 | 34.2288 | 0.031333 | 2.4693 | 2.4893 | 7.1163 | 0 | 3.4019
| 15 | [11 empty] | 0.27 | 5.61 | 6.1658 | 65.47% | 4.0369 | 2.1289 | 0 | 88.785 | 0 |  | 0.19 | 3.62 | 4.0111 | 3.4813 | 309.0888 | 30.3489 |  | 0.298 | 4.804 | 5.4174 | 74.52% | 4.0369 | 1.3805 | 0 | 88.785 | 0 |  | 0.162 | 2.496 | 2.8295 | 2.4557 | 218.0337 | 43.0232 |  | 0.27 | 6.0056 | 6.5613 | 61.53% | 4.0369 | 2.5244 | 0 | 88.785 | 0 |  | 0.1 | 3.62 | 3.8258 | 3.3205 | 294.8137 | 31.8184 | 0.1516 | 2.2288 | 2.5408 | 7.1163 | 0 | 3.3329
| 16 | [11 empty] | 0.27 | 5.61 | 6.9184 | 49.28% | 3.4097 | 3.5087 | 0 | 73.7325 | 0 |  | 0.19 | 3.62 | 4.5407 | 4.5407 | 334.7978 | 19.3233 |  | 0.298 | 4.804 | 6.2481 | 54.57% | 3.4097 | 2.8384 | 0 | 73.7325 | 0 |  | 0.162 | 2.496 | 3.281 | 3.2191 | 237.3537 | 27.2564 |  | 0.27 | 6.0056 | 7.3139 | 46.62% | 3.4097 | 3.9042 | 0 | 73.7325 | 0 |  | 0.1 | 3.62 | 4.1046 | 4.1046 | 302.6412 | 21.3765 | 0.1516 | 2.2288 | 2.9634 | 7.1163 | 0 | 2.8576
| 17 | [11 empty] | 0.072222 | 6.0056 | 6.0955 | 69.23% | 4.2197 | 1.8758 | 0 | 93.1725 | 0 |  | 0.1 | 3.8 | 3.9246 | 3.4062 | 317.3681 | 32.5506 |  | 0.063333 | 5.2733 | 5.3522 | 78.84% | 4.2197 | 1.1325 | 0 | 93.1725 | 0 |  | 0.038889 | 2.7422 | 2.7907 | 2.4221 | 225.6724 | 45.7767 |  | 0.072222 | 6.0056 | 6.0955 | 69.23% | 4.2197 | 1.8758 | 0 | 93.1725 | 0 |  | 0.1 | 3.8 | 3.9246 | 3.4062 | 317.3681 | 32.5506 | 0.031333 | 2.4693 | 2.5084 | 7.1163 | 0 | 3.376
| 18 | [11 empty] | 0.072222 | 6.0056 | 5.8054 | 88.25% | 5.1234 | 0.682 | 0 | 114.8625 | 0 |  | 0.1 | 3.8 | 3.5229 | 2.5923 | 297.7621 | 52.7271 |  | 0.063333 | 5.2733 | 5.0978 | 100% | 5.1234 | -0.02559 | 0.0049947 | 114.2888 | 0.57371 |  | 0.038889 | 2.7422 | 2.6345 | 1.9386 | 221.5569 | 70.8394 |  | 0.072222 | 6.0056 | 5.8054 | 88.25% | 5.1234 | 0.682 | 0 | 114.8625 | 0 |  | 0.1 | 3.8 | 3.5229 | 2.5923 | 297.7621 | 52.7271 | 0.031333 | 2.4693 | 2.3825 | 7.1163 | 0 | 3.5544
| 19 | [11 empty] | 0.072222 | 6.0056 | 5.8596 | 84.56% | 4.9547 | 0.90492 | 0 | 110.8125 | 0 |  | 0.1 | 3.8 | 3.5979 | 2.6475 | 293.3787 | 49.8076 |  | 0.063333 | 5.2733 | 5.1453 | 96.29% | 4.9547 | 0.19066 | 0 | 110.8125 | 0 |  | 0.038889 | 2.7422 | 2.6636 | 1.96 | 217.1961 | 67.2779 |  | 0.072222 | 6.0056 | 5.8596 | 84.56% | 4.9547 | 0.90492 | 0 | 110.8125 | 0 |  | 0.1 | 3.8 | 3.5979 | 2.6475 | 293.3787 | 49.8076 | 0.031333 | 2.4693 | 2.406 | 7.1163 | 0 | 3.5197
| 20 | [11 empty] | 0.072222 | 6.0056 | 5.9008 | 81.79% | 4.8262 | 1.0746 | 0 | 107.73 | 0 |  | 0.1 | 3.8 | 3.655 | 2.6895 | 289.7429 | 47.6659 |  | 0.063333 | 5.2733 | 5.1815 | 93.14% | 4.8262 | 0.35525 | 0 | 107.73 | 0 |  | 0.038889 | 2.7422 | 2.6858 | 1.9764 | 212.9141 | 64.8658 |  | 0.072222 | 6.0056 | 5.9008 | 81.79% | 4.8262 | 1.0746 | 0 | 107.73 | 0 |  | 0.1 | 3.8 | 3.655 | 2.6895 | 289.7429 | 47.6659 | 0.031333 | 2.4693 | 2.4239 | 7.1163 | 0 | 3.4937
| 21 | [11 empty] | 0.072222 | 6.0056 | 5.7778 | 90.17% | 5.2097 | 0.56807 | 0 | 116.9325 | 0 |  | 0.1 | 3.8 | 3.4846 | 2.5641 | 299.8298 | 54.2678 |  | 0.063333 | 5.2733 | 5.0736 | 100% | 5.2097 | -0.13612 | 0.026128 | 113.8773 | 3.0552 |  | 0.038889 | 2.7422 | 2.6196 | 1.9276 | 219.51 | 73.9376 |  | 0.072222 | 6.0056 | 5.7778 | 90.17% | 5.2097 | 0.56807 | 0 | 116.9325 | 0 |  | 0.1 | 3.8 | 3.4846 | 2.5641 | 299.8298 | 54.2678 | 0.031333 | 2.4693 | 2.3705 | 7.1163 | 0 | 3.5724
| 22 | [11 empty] | 0.072222 | 6.0056 | 5.8464 | 85.45% | 4.9959 | 0.85043 | 0 | 111.8025 | 0 |  | 0.1 | 3.8 | 3.5796 | 2.634 | 294.4915 | 50.51 |  | 0.063333 | 5.2733 | 5.1337 | 97.32% | 4.9959 | 0.1378 | 0 | 111.8025 | 0 |  | 0.038889 | 2.7422 | 2.6565 | 1.9548 | 218.55 | 68.0611 |  | 0.072222 | 6.0056 | 5.8464 | 85.45% | 4.9959 | 0.85043 | 0 | 111.8025 | 0 |  | 0.1 | 3.8 | 3.5796 | 2.634 | 294.4915 | 50.51 | 0.031333 | 2.4693 | 2.4003 | 7.1163 | 0 | 3.5281
| 23 | [11 empty] | 0.072222 | 6.0056 | 5.9523 | 78.39% | 4.6659 | 1.2864 | 0 | 103.8825 | 0 |  | 0.1 | 3.8 | 3.7262 | 3.2341 | 335.9668 | 38.2239 |  | 0.063333 | 5.2733 | 5.2266 | 89.27% | 4.6659 | 0.56069 | 0 | 103.8825 | 0 |  | 0.038889 | 2.7422 | 2.7135 | 1.9968 | 207.4281 | 61.9105 |  | 0.072222 | 6.0056 | 5.9523 | 78.39% | 4.6659 | 1.2864 | 0 | 103.8825 | 0 |  | 0.1 | 3.8 | 3.7262 | 3.2341 | 335.9668 | 38.2239 | 0.031333 | 2.4693 | 2.4462 | 7.1163 | 0 | 3.4618
| 24 | [11 empty] | 0.072222 | 6.0056 | 5.8166 | 87.49% | 5.0888 | 0.72782 | 0 | 114.03 | 0 |  | 0.1 | 3.8 | 3.5383 | 2.6037 | 296.8975 | 52.1169 |  | 0.063333 | 5.2733 | 5.1076 | 99.63% | 5.0888 | 0.018861 | 0 | 114.03 | 0 |  | 0.038889 | 2.7422 | 2.6405 | 1.943 | 221.5583 | 69.8389 |  | 0.072222 | 6.0056 | 5.8166 | 87.49% | 5.0888 | 0.72782 | 0 | 114.03 | 0 |  | 0.1 | 3.8 | 3.5383 | 2.6037 | 296.8975 | 52.1169 | 0.031333 | 2.4693 | 2.3873 | 7.1163 | 0 | 3.5472
| 25 | [11 empty] | 0.072222 | 6.0056 | 5.9478 | 78.68% | 4.68 | 1.2678 | 0 | 104.22 | 0 |  | 0.1 | 3.8 | 3.72 | 3.2287 | 336.493 | 38.4125 |  | 0.063333 | 5.2733 | 5.2227 | 89.61% | 4.68 | 0.54267 | 0 | 104.22 | 0 |  | 0.038889 | 2.7422 | 2.7111 | 1.995 | 207.9156 | 62.1673 |  | 0.072222 | 6.0056 | 5.9478 | 78.68% | 4.68 | 1.2678 | 0 | 104.22 | 0 |  | 0.1 | 3.8 | 3.72 | 3.2287 | 336.493 | 38.4125 | 0.031333 | 2.4693 | 2.4443 | 7.1163 | 0 | 3.4646
| 26 | [11 empty] | 0.072222 | 6.0056 | 5.6989 | 95.73% | 5.4553 | 0.2436 | 0 | 122.8275 | 0 |  | 0.1 | 3.8 | 3.3754 | 2.4838 | 305.0786 | 58.8473 |  | 0.063333 | 5.2733 | 5.0044 | 100% | 5.4553 | -0.45088 | 0.08265 | 112.6758 | 10.1517 |  | 0.038889 | 2.7422 | 2.5771 | 1.8964 | 213.674 | 82.7866 |  | 0.072222 | 6.0056 | 5.6989 | 95.73% | 5.4553 | 0.2436 | 0 | 122.8275 | 0 |  | 0.1 | 3.8 | 3.3754 | 2.4838 | 305.0786 | 58.8473 | 0.031333 | 2.4693 | 2.3363 | 7.1163 | 0 | 3.6247
| 27 | [11 empty] | 0.072222 | 6.0056 | 5.6863 | 96.63% | 5.4947 | 0.19159 | 0 | 123.7725 | 0 |  | 0.1 | 3.8 | 3.3579 | 2.4709 | 305.8319 | 59.6091 |  | 0.063333 | 5.2733 | 4.9933 | 100% | 5.4947 | -0.50134 | 0.091241 | 112.4794 | 11.2931 |  | 0.038889 | 2.7422 | 2.5703 | 1.8914 | 212.7383 | 84.2085 |  | 0.072222 | 6.0056 | 5.6863 | 96.63% | 5.4947 | 0.19159 | 0 | 123.7725 | 0 |  | 0.1 | 3.8 | 3.3579 | 2.4709 | 305.8319 | 59.6091 | 0.031333 | 2.4693 | 2.3308 | 7.1163 | 0 | 3.6332
| 28 | [11 empty] | 0.072222 | 6.0056 | 6.0016 | 75.18% | 4.5122 | 1.4895 | 0 | 100.1925 | 0 |  | 0.1 | 3.8 | 3.7946 | 3.2934 | 329.9752 | 36.2023 |  | 0.063333 | 5.2733 | 5.2699 | 85.62% | 4.5122 | 0.75772 | 0 | 100.1925 | 0 |  | 0.038889 | 2.7422 | 2.7401 | 2.0163 | 202.0193 | 59.1323 |  | 0.072222 | 6.0056 | 6.0016 | 75.18% | 4.5122 | 1.4895 | 0 | 100.1925 | 0 |  | 0.1 | 3.8 | 3.7946 | 3.2934 | 329.9752 | 36.2023 | 0.031333 | 2.4693 | 2.4676 | 7.1163 | 0 | 3.4318
| 29 | [11 empty] | 0.072222 | 6.0056 | 5.8861 | 82.77% | 4.8722 | 1.0139 | 0 | 108.8325 | 0 |  | 0.1 | 3.8 | 3.6346 | 2.6745 | 291.073 | 48.4242 |  | 0.063333 | 5.2733 | 5.1686 | 94.27% | 4.8722 | 0.29638 | 0 | 108.8325 | 0 |  | 0.038889 | 2.7422 | 2.6779 | 1.9705 | 214.4572 | 65.7239 |  | 0.072222 | 6.0056 | 5.8861 | 82.77% | 4.8722 | 1.0139 | 0 | 108.8325 | 0 |  | 0.1 | 3.8 | 3.6346 | 2.6745 | 291.073 | 48.4242 | 0.031333 | 2.4693 | 2.4175 | 7.1163 | 0 | 3.5029
| 30 | [11 empty] | 0.1575 | 6.6025 | 4.7617 | 100% | 7.1297 | -2.368 | 0.33213 | 108.8715 | 54.141 |  | 0.05625 | 3.4937 | 2.8363 | 2.0871 | 227.2267 | 126.5027 |  | 0.17614 | 5.653 | 3.5944 | 100% | 7.1297 | -3.5353 | 0.49586 | 82.1811 | 80.8314 |  | 0.05175 | 2.6122 | 2.0074 | 1.4772 | 121.3946 | 162.3945 |  | 0.14375 | 6.0056 | 4.3255 | 100% | 7.1297 | -2.8042 | 0.39331 | 98.8973 | 64.1152 |  | 0.1 | 2.8988 | 1.73 | 1.273 | 125.8981 | 168.7449 | 0.05175 | 2.6122 | 2.0074 | 6.0698 | 1.0465 | 4.8435
| 31 | [11 empty] | 0.1575 | 6.6025 | 5.4967 | 100% | 6.0797 | -0.58297 | 0.095888 | 124.5979 | 13.2146 |  | 0.05625 | 3.4937 | 3.0988 | 2.2803 | 284.1169 | 80.749 |  | 0.17614 | 5.653 | 4.4163 | 100% | 6.0797 | -1.6634 | 0.27359 | 100.108 | 37.7045 |  | 0.05175 | 2.6122 | 2.2489 | 1.6549 | 165.6655 | 116.8551 |  | 0.14375 | 6.0056 | 4.9963 | 100% | 6.0797 | -1.0834 | 0.1782 | 113.2548 | 24.5577 |  | 0.1 | 2.8988 | 2.1967 | 1.6164 | 183.0668 | 112.6015 | 0.05175 | 2.6122 | 2.2489 | 6.0698 | 1.0465 | 4.4571
XII | 1 | [11 empty] | 0.072222 | 6.0056 | 5.9273 | 80.03% | 4.7438 | 1.1836 | 0 | 105.75 | 0 |  | 0.1 | 3.8 | 3.6917 | 2.7165 | 287.2709 | 46.3251 |  | 0.063333 | 5.2733 | 5.2047 | 91.14% | 4.7438 | 0.46097 | 0 | 105.75 | 0 |  | 0.038889 | 2.7422 | 2.7001 | 1.9869 | 210.1105 | 63.3374 |  | 0.072222 | 6.0056 | 5.9273 | 80.03% | 4.7438 | 1.1836 | 0 | 105.75 | 0 |  | 0.1 | 3.8 | 3.6917 | 2.7165 | 287.2709 | 46.3251 | 0.031333 | 2.4693 | 2.4354 | 7.1163 | 0 | 3.4772
| 2 | [11 empty] | 0.072222 | 6.0056 | 6.1043 | 68.68% | 4.1925 | 1.9118 | 0 | 92.52 | 0 |  | 0.1 | 3.8 | 3.9367 | 3.4167 | 316.1158 | 32.2234 |  | 0.063333 | 5.2733 | 5.3599 | 78.22% | 4.1925 | 1.1674 | 0 | 92.52 | 0 |  | 0.038889 | 2.7422 | 2.7954 | 2.4262 | 224.4693 | 45.3797 |  | 0.072222 | 6.0056 | 6.1043 | 68.68% | 4.1925 | 1.9118 | 0 | 92.52 | 0 |  | 0.1 | 3.8 | 3.9367 | 3.4167 | 316.1158 | 32.2234 | 0.031333 | 2.4693 | 2.5122 | 7.1163 | 0 | 3.371
| 3 | [11 empty] | 0.27 | 5.61 | 6.7924 | 51.74% | 3.5147 | 3.2777 | 0 | 76.2525 | 0 |  | 0.19 | 3.62 | 4.452 | 4.368 | 333.074 | 20.7737 |  | 0.298 | 4.804 | 6.109 | 57.53% | 3.5147 | 2.5943 | 0 | 76.2525 | 0 |  | 0.162 | 2.496 | 3.2054 | 3.1449 | 239.8099 | 28.8528 |  | 0.27 | 6.0056 | 7.1879 | 48.9% | 3.5147 | 3.6732 | 0 | 76.2525 | 0 |  | 0.1 | 3.62 | 4.0579 | 4.0579 | 309.4263 | 22.3613 | 0.1516 | 2.2288 | 2.8927 | 7.1163 | 0 | 2.9275
| 4 | [11 empty] | 0.27 | 5.61 | 7.2953 | 42.43% | 3.0956 | 4.1996 | 0 | 66.195 | 0 |  | 0.19 | 3.62 | 4.8059 | 4.8059 | 318.1277 | 16.3906 |  | 0.298 | 4.804 | 6.664 | 46.45% | 3.0956 | 3.5684 | 0 | 66.195 | 0 |  | 0.162 | 2.496 | 3.5072 | 3.5072 | 232.1558 | 22.4604 |  | 0.27 | 6.0056 | 7.6908 | 40.25% | 3.0956 | 4.5952 | 0 | 66.195 | 0 |  | 0.1 | 3.62 | 4.2442 | 4.2442 | 280.9426 | 18.5601 | 0.1516 | 2.2288 | 3.175 | 7.1163 | 0 | 2.6672
| 5 | [11 empty] | 0.25 | 5.75 | 7.6698 | 36.14% | 2.7722 | 4.8976 | 0 | 58.4325 | 0 |  | 0.27333 | 3.0367 | 5.1356 | 4.9418 | 288.7641 | 14.0706 |  | 0.26667 | 5.0233 | 7.0711 | 39.2% | 2.7722 | 4.2989 | 0 | 58.4325 | 0 |  | 0.17 | 2.44 | 3.7455 | 3.6041 | 210.5978 | 19.2931 |  | 0.25 | 6.0056 | 7.9253 | 34.98% | 2.7722 | 5.1532 | 0 | 58.4325 | 0 |  | 0.1 | 3.0367 | 3.8046 | 3.661 | 213.9222 | 18.9933 | 0.15533 | 2.2027 | 3.3955 | 7.1163 | 0 | 2.494
| 6 | [11 empty] | 0.27 | 5.61 | 6.627 | 55.12% | 3.6525 | 2.9745 | 0 | 79.56 | 0 |  | 0.19 | 3.62 | 4.3357 | 4.2539 | 338.4372 | 22.2566 |  | 0.298 | 4.804 | 5.9265 | 61.63% | 3.6525 | 2.274 | 0 | 79.56 | 0 |  | 0.162 | 2.496 | 3.1062 | 2.6959 | 214.4896 | 35.118 |  | 0.27 | 6.0056 | 7.0226 | 52.01% | 3.6525 | 3.3701 | 0 | 79.56 | 0 |  | 0.1 | 3.62 | 3.9967 | 3.9213 | 311.9753 | 24.1444 | 0.1516 | 2.2288 | 2.7998 | 7.1163 | 0 | 3.0246
| 7 | [11 empty] | 0.27 | 5.61 | 6.2434 | 63.62% | 3.9722 | 2.2712 | 0 | 87.2325 | 0 |  | 0.19 | 3.62 | 4.0657 | 3.5287 | 307.8198 | 29.4176 |  | 0.298 | 4.804 | 5.5031 | 72.18% | 3.9722 | 1.5309 | 0 | 87.2325 | 0 |  | 0.162 | 2.496 | 2.876 | 2.4962 | 217.7474 | 41.5863 |  | 0.27 | 6.0056 | 6.6389 | 59.83% | 3.9722 | 2.6667 | 0 | 87.2325 | 0 |  | 0.1 | 3.62 | 3.8546 | 3.7819 | 329.9007 | 27.4486 | 0.1516 | 2.2288 | 2.5844 | 7.1163 | 0 | 3.2767
| 8 | [11 empty] | 0.072222 | 6.0056 | 5.8996 | 81.87% | 4.83 | 1.0696 | 0 | 107.82 | 0 |  | 0.1 | 3.8 | 3.6533 | 2.6883 | 289.8527 | 47.7275 |  | 0.063333 | 5.2733 | 5.1804 | 93.24% | 4.83 | 0.35044 | 0 | 107.82 | 0 |  | 0.038889 | 2.7422 | 2.6852 | 1.9759 | 213.0406 | 64.9357 |  | 0.072222 | 6.0056 | 5.8996 | 81.87% | 4.83 | 1.0696 | 0 | 107.82 | 0 |  | 0.1 | 3.8 | 3.6533 | 2.6883 | 289.8527 | 47.7275 | 0.031333 | 2.4693 | 2.4234 | 7.1163 | 0 | 3.4944
| 9 | [11 empty] | 0.072222 | 6.0056 | 5.8629 | 84.33% | 4.9444 | 0.91854 | 0 | 110.565 | 0 |  | 0.1 | 3.8 | 3.6025 | 2.6509 | 293.0963 | 49.6332 |  | 0.063333 | 5.2733 | 5.1482 | 96.04% | 4.9444 | 0.20388 | 0 | 110.565 | 0 |  | 0.038889 | 2.7422 | 2.6654 | 1.9613 | 216.856 | 67.0827 |  | 0.072222 | 6.0056 | 5.8629 | 84.33% | 4.9444 | 0.91854 | 0 | 110.565 | 0 |  | 0.1 | 3.8 | 3.6025 | 2.6509 | 293.0963 | 49.6332 | 0.031333 | 2.4693 | 2.4074 | 7.1163 | 0 | 3.5176
| 10 | [11 empty] | 0.072222 | 6.0056 | 5.9102 | 81.17% | 4.7972 | 1.113 | 0 | 107.0325 | 0 |  | 0.1 | 3.8 | 3.6679 | 2.699 | 288.8843 | 47.1905 |  | 0.063333 | 5.2733 | 5.1897 | 92.44% | 4.7972 | 0.39249 | 0 | 107.0325 | 0 |  | 0.038889 | 2.7422 | 2.6909 | 1.9801 | 211.9312 | 64.3255 |  | 0.072222 | 6.0056 | 5.9102 | 81.17% | 4.7972 | 1.113 | 0 | 107.0325 | 0 |  | 0.1 | 3.8 | 3.6679 | 2.699 | 288.8843 | 47.1905 | 0.031333 | 2.4693 | 2.4279 | 7.1163 | 0 | 3.4879
| 11 | [11 empty] | 0.072222 | 6.0056 | 5.9607 | 77.84% | 4.6397 | 1.321 | 0 | 103.2525 | 0 |  | 0.1 | 3.8 | 3.7379 | 3.2442 | 334.9748 | 37.8735 |  | 0.063333 | 5.2733 | 5.234 | 88.64% | 4.6397 | 0.59433 | 0 | 103.2525 | 0 |  | 0.038889 | 2.7422 | 2.7181 | 2.0001 | 206.5149 | 61.4323 |  | 0.072222 | 6.0056 | 5.9607 | 77.84% | 4.6397 | 1.321 | 0 | 103.2525 | 0 |  | 0.1 | 3.8 | 3.7379 | 3.2442 | 334.9748 | 37.8735 | 0.031333 | 2.4693 | 2.4499 | 7.1163 | 0 | 3.4566
| 12 | [11 empty] | 0.072222 | 6.0056 | 5.9788 | 76.66% | 4.5834 | 1.3953 | 0 | 101.9025 | 0 |  | 0.1 | 3.8 | 3.7629 | 3.2659 | 332.8062 | 37.13 |  | 0.063333 | 5.2733 | 5.2498 | 87.31% | 4.5834 | 0.66641 | 0 | 101.9025 | 0 |  | 0.038889 | 2.7422 | 2.7278 | 2.0072 | 204.5438 | 60.413 |  | 0.072222 | 6.0056 | 5.9788 | 76.66% | 4.5834 | 1.3953 | 0 | 101.9025 | 0 |  | 0.1 | 3.8 | 3.7629 | 3.2659 | 332.8062 | 37.13 | 0.031333 | 2.4693 | 2.4577 | 7.1163 | 0 | 3.4456
| 13 | [11 empty] | 0.072222 | 6.0056 | 5.8106 | 87.9% | 5.1075 | 0.70306 | 0 | 114.48 | 0 |  | 0.1 | 3.8 | 3.53 | 2.5975 | 297.3672 | 52.4461 |  | 0.063333 | 5.2733 | 5.1023 | 100% | 5.1075 | -0.0051667 | 0.0010116 | 114.3642 | 0.11581 |  | 0.038889 | 2.7422 | 2.6372 | 1.9406 | 221.9349 | 70.2674 |  | 0.072222 | 6.0056 | 5.8106 | 87.9% | 5.1075 | 0.70306 | 0 | 114.48 | 0 |  | 0.1 | 3.8 | 3.53 | 2.5975 | 297.3672 | 52.4461 | 0.031333 | 2.4693 | 2.3847 | 7.1163 | 0 | 3.5511
| 14 | [11 empty] | 0.072222 | 6.0056 | 5.5713 | 100% | 5.8528 | -0.28149 | 0.048095 | 126.0012 | 6.3663 |  | 0.1 | 3.8 | 3.1987 | 2.3538 | 296.5814 | 71.2778 |  | 0.063333 | 5.2733 | 4.8925 | 100% | 5.8528 | -0.96027 | 0.16407 | 110.65 | 21.7175 |  | 0.038889 | 2.7422 | 2.5084 | 1.8458 | 204.2384 | 97.1804 |  | 0.072222 | 6.0056 | 5.5713 | 100% | 5.8528 | -0.28149 | 0.048095 | 126.0012 | 6.3663 |  | 0.1 | 3.8 | 3.1987 | 2.3538 | 296.5814 | 71.2778 | 0.031333 | 2.4693 | 2.2809 | 7.1163 | 0 | 3.7127
| 15 | [11 empty] | 0.072222 | 6.0056 | 5.8614 | 84.43% | 4.9491 | 0.91235 | 0 | 110.6775 | 0 |  | 0.1 | 3.8 | 3.6004 | 2.6494 | 293.2249 | 49.7124 |  | 0.063333 | 5.2733 | 5.1469 | 96.16% | 4.9491 | 0.19787 | 0 | 110.6775 | 0 |  | 0.038889 | 2.7422 | 2.6646 | 1.9607 | 217.0107 | 67.1714 |  | 0.072222 | 6.0056 | 5.8614 | 84.43% | 4.9491 | 0.91235 | 0 | 110.6775 | 0 |  | 0.1 | 3.8 | 3.6004 | 2.6494 | 293.2249 | 49.7124 | 0.031333 | 2.4693 | 2.4068 | 7.1163 | 0 | 3.5185
| 16 | [11 empty] | 0.072222 | 6.0056 | 5.9496 | 78.57% | 4.6744 | 1.2752 | 0 | 104.085 | 0 |  | 0.1 | 3.8 | 3.7225 | 3.2308 | 336.2829 | 38.337 |  | 0.063333 | 5.2733 | 5.2242 | 89.47% | 4.6744 | 0.54988 | 0 | 104.085 | 0 |  | 0.038889 | 2.7422 | 2.7121 | 1.9957 | 207.7208 | 62.0645 |  | 0.072222 | 6.0056 | 5.9496 | 78.57% | 4.6744 | 1.2752 | 0 | 104.085 | 0 |  | 0.1 | 3.8 | 3.7225 | 3.2308 | 336.2829 | 38.337 | 0.031333 | 2.4693 | 2.4451 | 7.1163 | 0 | 3.4635
| 17 | [11 empty] | 0.072222 | 6.0056 | 6.0519 | 71.97% | 4.3556 | 1.6963 | 0 | 96.435 | 0 |  | 0.1 | 3.8 | 3.8642 | 3.3538 | 323.4242 | 34.2172 |  | 0.063333 | 5.2733 | 5.314 | 81.97% | 4.3556 | 0.95835 | 0 | 96.435 | 0 |  | 0.038889 | 2.7422 | 2.7672 | 2.0362 | 196.3632 | 56.3581 |  | 0.072222 | 6.0056 | 6.0519 | 71.97% | 4.3556 | 1.6963 | 0 | 96.435 | 0 |  | 0.1 | 3.8 | 3.8642 | 3.3538 | 323.4242 | 34.2172 | 0.031333 | 2.4693 | 2.4894 | 7.1163 | 0 | 3.4017
| 18 | [11 empty] | 0.072222 | 6.0056 | 6.1196 | 67.73% | 4.1447 | 1.9749 | 0 | 91.3725 | 0 |  | 0.1 | 3.8 | 3.9579 | 3.4352 | 313.8803 | 31.6529 |  | 0.063333 | 5.2733 | 5.3733 | 77.13% | 4.1447 | 1.2287 | 0 | 91.3725 | 0 |  | 0.038889 | 2.7422 | 2.8036 | 2.4333 | 222.3406 | 44.6847 |  | 0.072222 | 6.0056 | 6.1196 | 67.73% | 4.1447 | 1.9749 | 0 | 91.3725 | 0 |  | 0.1 | 3.8 | 3.9579 | 3.4352 | 313.8803 | 31.6529 | 0.031333 | 2.4693 | 2.5188 | 7.1163 | 0 | 3.362
| 19 | [11 empty] | 0.27 | 5.61 | 6.5674 | 56.37% | 3.7022 | 2.8652 | 0 | 80.7525 | 0 |  | 0.19 | 3.62 | 4.2937 | 4.2127 | 340.1857 | 22.8109 |  | 0.298 | 4.804 | 5.8607 | 63.17% | 3.7022 | 2.1585 | 0 | 80.7525 | 0 |  | 0.162 | 2.496 | 3.0704 | 2.6649 | 215.1971 | 36.0597 |  | 0.27 | 6.0056 | 6.9629 | 53.17% | 3.7022 | 3.2607 | 0 | 80.7525 | 0 |  | 0.1 | 3.62 | 3.9746 | 3.8996 | 314.9017 | 24.6424 | 0.1516 | 2.2288 | 2.7663 | 7.1163 | 0 | 3.0612
| 20 | [11 empty] | 0.072222 | 6.0056 | 6.0531 | 71.89% | 4.3519 | 1.7012 | 0 | 96.345 | 0 |  | 0.1 | 3.8 | 3.8658 | 3.3553 | 323.2617 | 34.1705 |  | 0.063333 | 5.2733 | 5.315 | 81.88% | 4.3519 | 0.96315 | 0 | 96.345 | 0 |  | 0.038889 | 2.7422 | 2.7678 | 2.0367 | 196.2259 | 56.2923 |  | 0.072222 | 6.0056 | 6.0531 | 71.89% | 4.3519 | 1.7012 | 0 | 96.345 | 0 |  | 0.1 | 3.8 | 3.8658 | 3.3553 | 323.2617 | 34.1705 | 0.031333 | 2.4693 | 2.49 | 7.1163 | 0 | 3.401
| 21 | [11 empty] | 0.072222 | 6.0056 | 5.8933 | 82.29% | 4.8497 | 1.0436 | 0 | 108.2925 | 0 |  | 0.1 | 3.8 | 3.6446 | 2.6819 | 290.4257 | 48.0517 |  | 0.063333 | 5.2733 | 5.1749 | 93.72% | 4.8497 | 0.32522 | 0 | 108.2925 | 0 |  | 0.038889 | 2.7422 | 2.6818 | 1.9734 | 213.703 | 65.303 |  | 0.072222 | 6.0056 | 5.8933 | 82.29% | 4.8497 | 1.0436 | 0 | 108.2925 | 0 |  | 0.1 | 3.8 | 3.6446 | 2.6819 | 290.4257 | 48.0517 | 0.031333 | 2.4693 | 2.4206 | 7.1163 | 0 | 3.4984
| 22 | [11 empty] | 0.072222 | 6.0056 | 5.5424 | 100% | 5.9428 | -0.40038 | 0.067372 | 125.4641 | 9.0634 |  | 0.1 | 3.8 | 3.1587 | 2.3244 | 291.624 | 75.0191 |  | 0.063333 | 5.2733 | 4.8672 | 100% | 5.9428 | -1.0756 | 0.18099 | 110.179 | 24.3485 |  | 0.038889 | 2.7422 | 2.4928 | 1.8344 | 202.1079 | 100.4509 |  | 0.072222 | 6.0056 | 5.5424 | 100% | 5.9428 | -0.40038 | 0.067372 | 125.4641 | 9.0634 |  | 0.1 | 3.8 | 3.1587 | 2.3244 | 291.624 | 75.0191 | 0.031333 | 2.4693 | 2.2684 | 7.1163 | 0 | 3.7332
| 23 | [11 empty] | 0.072222 | 6.0056 | 5.6556 | 98.85% | 5.5903 | 0.065266 | 0 | 126.0675 | 0 |  | 0.1 | 3.8 | 3.3154 | 2.4396 | 307.5601 | 61.4927 |  | 0.063333 | 5.2733 | 4.9664 | 100% | 5.5903 | -0.62388 | 0.1116 | 111.9983 | 14.0692 |  | 0.038889 | 2.7422 | 2.5538 | 1.8792 | 210.4663 | 87.6654 |  | 0.072222 | 6.0056 | 5.6556 | 98.85% | 5.5903 | 0.065266 | 0 | 126.0675 | 0 |  | 0.1 | 3.8 | 3.3154 | 2.4396 | 307.5601 | 61.4927 | 0.031333 | 2.4693 | 2.3175 | 7.1163 | 0 | 3.6541
| 24 | [11 empty] | 0.072222 | 6.0056 | 5.5828 | 100% | 5.8172 | -0.23443 | 0.0403 | 126.2125 | 5.3 |  | 0.1 | 3.8 | 3.2146 | 2.3654 | 298.5492 | 69.8014 |  | 0.063333 | 5.2733 | 4.9026 | 100% | 5.8172 | -0.91462 | 0.15723 | 110.8352 | 20.6773 |  | 0.038889 | 2.7422 | 2.5146 | 1.8503 | 205.0825 | 95.887 |  | 0.072222 | 6.0056 | 5.5828 | 100% | 5.8172 | -0.23443 | 0.0403 | 126.2125 | 5.3 |  | 0.1 | 3.8 | 3.2146 | 2.3654 | 298.5492 | 69.8014 | 0.031333 | 2.4693 | 2.2859 | 7.1163 | 0 | 3.7046
| 25 | [11 empty] | 0.1575 | 6.6025 | 5.2257 | 100% | 6.4669 | -1.2412 | 0.19193 | 118.8711 | 28.2339 |  | 0.05625 | 3.4937 | 3.002 | 2.209 | 262.5913 | 97.6336 |  | 0.17614 | 5.653 | 4.1132 | 100% | 6.4669 | -2.3536 | 0.36395 | 93.5655 | 53.5395 |  | 0.05175 | 2.6122 | 2.1599 | 1.5893 | 148.7072 | 133.7682 |  | 0.14375 | 6.0056 | 4.7489 | 100% | 6.4669 | -1.7179 | 0.26565 | 108.0264 | 39.0786 |  | 0.1 | 2.8988 | 2.0246 | 1.4898 | 160.9363 | 132.792 | 0.05175 | 2.6122 | 2.1599 | 6.0698 | 1.0465 | 4.5895
| 26 | [11 empty] | 0.1575 | 6.6025 | 4.9317 | 100% | 6.8869 | -1.9552 | 0.2839 | 112.5601 | 44.6249 |  | 0.05625 | 3.4937 | 2.897 | 2.1318 | 239.9531 | 115.9369 |  | 0.17614 | 5.653 | 3.7844 | 100% | 6.8869 | -3.1024 | 0.45048 | 86.3755 | 70.8095 |  | 0.05175 | 2.6122 | 2.0633 | 1.5183 | 131.14 | 151.964 |  | 0.14375 | 6.0056 | 4.4806 | 100% | 6.8869 | -2.4063 | 0.3494 | 102.2647 | 54.9203 |  | 0.1 | 2.8988 | 1.8379 | 1.3524 | 138.3058 | 155.3377 | 0.05175 | 2.6122 | 2.0633 | 6.0698 | 1.0465 | 4.7461
| 27 | [11 empty] | 0.072222 | 6.0056 | 5.6682 | 97.93% | 5.5509 | 0.11728 | 0 | 125.1225 | 0 |  | 0.1 | 3.8 | 3.3329 | 2.4525 | 306.8659 | 60.7113 |  | 0.063333 | 5.2733 | 4.9775 | 100% | 5.5509 | -0.57342 | 0.1033 | 112.1971 | 12.9254 |  | 0.038889 | 2.7422 | 2.5606 | 1.8842 | 211.4017 | 86.2413 |  | 0.072222 | 6.0056 | 5.6682 | 97.93% | 5.5509 | 0.11728 | 0 | 125.1225 | 0 |  | 0.1 | 3.8 | 3.3329 | 2.4525 | 306.8659 | 60.7113 | 0.031333 | 2.4693 | 2.323 | 7.1163 | 0 | 3.6455
| 28 | [11 empty] | 0.072222 | 6.0056 | 5.9887 | 76.02% | 4.5525 | 1.4362 | 0 | 101.16 | 0 |  | 0.1 | 3.8 | 3.7767 | 3.2779 | 331.5885 | 36.7253 |  | 0.063333 | 5.2733 | 5.2586 | 86.57% | 4.5525 | 0.70606 | 0 | 101.16 | 0 |  | 0.038889 | 2.7422 | 2.7331 | 2.0112 | 203.4514 | 59.8555 |  | 0.072222 | 6.0056 | 5.9887 | 76.02% | 4.5525 | 1.4362 | 0 | 101.16 | 0 |  | 0.1 | 3.8 | 3.7767 | 3.2779 | 331.5885 | 36.7253 | 0.031333 | 2.4693 | 2.462 | 7.1163 | 0 | 3.4396
| 29 | [11 empty] | 0.27 | 5.61 | 6.1691 | 65.39% | 4.0341 | 2.1351 | 0 | 88.7175 | 0 |  | 0.19 | 3.62 | 4.0135 | 3.4834 | 309.0367 | 30.3079 |  | 0.298 | 4.804 | 5.4211 | 74.41% | 4.0341 | 1.387 | 0 | 88.7175 | 0 |  | 0.162 | 2.496 | 2.8315 | 2.4575 | 218.0238 | 42.9597 |  | 0.27 | 6.0056 | 6.5647 | 61.45% | 4.0341 | 2.5306 | 0 | 88.7175 | 0 |  | 0.1 | 3.62 | 3.8271 | 3.3216 | 294.6858 | 31.7838 | 0.1516 | 2.2288 | 2.5427 | 7.1163 | 0 | 3.3304
| 30 | [11 empty] | 0.072222 | 6.0056 | 6.0633 | 71.25% | 4.32 | 1.7433 | 0 | 95.58 | 0 |  | 0.1 | 3.8 | 3.88 | 3.3675 | 321.8702 | 33.7754 |  | 0.063333 | 5.2733 | 5.324 | 81.14% | 4.32 | 1.004 | 0 | 95.58 | 0 |  | 0.038889 | 2.7422 | 2.7733 | 2.0408 | 195.0553 | 55.7344 |  | 0.072222 | 6.0056 | 6.0633 | 71.25% | 4.32 | 1.7433 | 0 | 95.58 | 0 |  | 0.1 | 3.8 | 3.88 | 3.3675 | 321.8702 | 33.7754 | 0.031333 | 2.4693 | 2.4944 | 7.1163 | 0 | 3.395
| 31 | [11 empty] | 0.27 | 5.61 | 6.3041 | 62.21% | 3.9216 | 2.3826 | 0 | 86.0175 | 0 |  | 0.19 | 3.62 | 4.1085 | 3.5658 | 306.7239 | 28.706 |  | 0.298 | 4.804 | 5.5701 | 70.4% | 3.9216 | 1.6485 | 0 | 86.0175 | 0 |  | 0.162 | 2.496 | 2.9125 | 2.5278 | 217.4358 | 40.4939 |  | 0.27 | 6.0056 | 6.6997 | 58.53% | 3.9216 | 2.7781 | 0 | 86.0175 | 0 |  | 0.1 | 3.62 | 3.8771 | 3.8039 | 327.2046 | 26.9092 | 0.1516 | 2.2288 | 2.6185 | 7.1163 | 0 | 3.234
[7 empty] | kWh/rok |  | kWh/rok |  | kWh/rok | kWh/rok | [7 empty] | 17071.163 | 393.5242 | kWh/rok |  | SCOP | 4.2349 | 3.8101 | 3.4446 | 6896.2399 | PLN | [7 empty] | 16510.0017 | 954.6855 | kWh/rok |  | SCOP | 3.3749 | 2.9974 | 2.5467 | 9682.6709 | PLN | [7 empty] | 16963.9971 | 500.6901 | kWh/rok |  | SCOP | 3.9668 | 3.5651 | 3.19 | 7490.9588 |  |  | 1339.1757 | 2586.9767 | 10.4651 | 930.3925 | PLN
[24 empty] | CO 35 | [16 empty] | CO 55 | [16 empty] | CO 55 |  |  |  |  | SCOP cwu |  | 3.669
[25 empty] | 229 | [16 empty] | 229 | [16 empty] | 229

## Bilans-B08 (hidden)
[7 empty] | VTS35 | VTS55 | VTS45
|  | Koszty eksploatacyjne |  | 7711.4398 |  | COP | 3.3137 | 2.7796 | 3.1428 |  |  |  | V35stC | [16 empty] | V55stC / V45stC | [16 empty] | V45stC / V35stC | [15 empty] | CWU
|  | System ogrzewania |  | Ogrzewanie podłogowe |  | Udział PC | 0.99866 | 0.98938 | 0.99948 | [8 empty] | Sprawdzanie Q pc i Q budynku <12stC | [16 empty] | Sprawdzanie Q pc i Q budynku <12stC | [16 empty] | Sprawdzanie Q pc i Q budynku <12stC
|  | COP-pokaz |  | 3.3137 |  | Udział 2ŹC | 0.0013365 | 0.01062 | 0.00052164
|  | Udział PC-pokaz |  | 0.99866 |  | COP-Inst | 3.3151 | 2.7903 | 3.1433
| Dzień | Udział 2ŹC-pokaz |  | 0.0013365 | [8 empty] | a= | b= | Qpc | Wsp.Qpc | Qbudynku | Delta | % 2ŹC | E PC | E 2 ŹC |  | a= | b= | COP | COP skor | COP skor | Koszt CO |  | a= | b= | Qpc | Wsp.Qpc | Qbudynku | Delta | % 2ŹC | E PC | E 2 ŹC |  | a= | b= | COP | COP skor | COP skor | Koszt CO |  | a= | b= | Qpc | Wsp.Qpc | Qbudynku | Delta | % 2ŹC | E PC | E 2 ŹC |  | a= | b= | COP | COP skor | COP skor | Koszt CO | a= | b= | COP | EPC | E2.ŹĆ | Koszt
I | 1 | COP-instalacji |  | 3.3151 | [8 empty] | 0.6 | 7.8 | 9.215 | 43.08% | 3.9694 | 5.2456 | 0 | 87.165 | 0 |  | 0.212 | 3.176 | 3.676 | 3.676 | 320.4156 | 28.2174 |  | 0.114 | 7.662 | 7.9309 | 50.05% | 3.9694 | 3.9615 | 0 | 87.165 | 0 |  | 0.046 | 3.088 | 3.1965 | 3.1362 | 273.3645 | 33.0742 |  | 0.6 | 7.8 | 9.215 | 43.08% | 3.9694 | 5.2456 | 0 | 87.165 | 0 |  | 0.1 | 3.176 | 3.4118 | 3.4118 | 297.3925 | 30.4019 | 0.0868 | 2.5104 | 2.7151 | 7.1163 | 0 | 3.119
| 2 | [11 empty] | 0.16667 | 8.6667 | 8.5389 | 54.72% | 4.6725 | 3.8664 | 0 | 104.04 | 0 |  | 0.1 | 3.4 | 3.3233 | 3.2606 | 339.2358 | 37.9705 |  | 0.11333 | 7.6633 | 7.5764 | 61.67% | 4.6725 | 2.9039 | 0 | 104.04 | 0 |  | 0.1 | 2.98 | 2.9033 | 2.5199 | 262.1677 | 49.1325 |  | 0.16667 | 8.6667 | 8.5389 | 54.72% | 4.6725 | 3.8664 | 0 | 104.04 | 0 |  | 0.1 | 3.4 | 3.3233 | 3.2606 | 339.2358 | 37.9705 | 0.069333 | 2.5453 | 2.4922 | 7.1163 | 0 | 3.398
| 3 | E CO V35 | 17448.3389 |  | 5211.346 | [7 empty] | 0.16667 | 8.6667 | 8.4069 | 57.7% | 4.8506 | 3.5563 | 0 | 108.315 | 0 |  | 0.1 | 3.4 | 3.2442 | 3.183 | 344.7619 | 40.4953 |  | 0.11333 | 7.6633 | 7.4867 | 64.79% | 4.8506 | 2.6361 | 0 | 108.315 | 0 |  | 0.1 | 2.98 | 2.8242 | 2.4512 | 265.4978 | 52.5852 |  | 0.16667 | 8.6667 | 8.4069 | 57.7% | 4.8506 | 3.5563 | 0 | 108.315 | 0 |  | 0.1 | 3.4 | 3.2442 | 3.183 | 344.7619 | 40.4953 | 0.069333 | 2.5453 | 2.4373 | 7.1163 | 0 | 3.4745
| 4 | 2 ŹC CO | 16.3483 | [9 empty] | 0.16667 | 8.6667 | 7.5632 | 79.2% | 5.9897 | 1.5735 | 0 | 135.6525 | 0 |  | 0.1 | 3.4 | 2.7379 | 2.3763 | 322.3517 | 67.9317 |  | 0.11333 | 7.6633 | 6.913 | 86.64% | 5.9897 | 0.92328 | 0 | 135.6525 | 0 |  | 0.1 | 2.98 | 2.3179 | 1.7056 | 231.3739 | 94.6429 |  | 0.16667 | 8.6667 | 7.5632 | 79.2% | 5.9897 | 1.5735 | 0 | 135.6525 | 0 |  | 0.1 | 3.4 | 2.7379 | 2.3763 | 322.3517 | 67.9317 | 0.069333 | 2.5453 | 2.0863 | 7.1163 | 0 | 4.0591
| 5 | COP | 3.3481 | [9 empty] | 0.16667 | 8.6667 | 7.6778 | 76% | 5.835 | 1.8428 | 0 | 131.94 | 0 |  | 0.1 | 3.4 | 2.8067 | 2.436 | 321.4025 | 64.4541 |  | 0.11333 | 7.6633 | 6.9909 | 83.47% | 5.835 | 1.1559 | 0 | 131.94 | 0 |  | 0.1 | 2.98 | 2.3867 | 1.7562 | 231.7165 | 89.4011 |  | 0.16667 | 8.6667 | 7.6778 | 76% | 5.835 | 1.8428 | 0 | 131.94 | 0 |  | 0.1 | 3.4 | 2.8067 | 2.436 | 321.4025 | 64.4541 | 0.069333 | 2.5453 | 2.134 | 7.1163 | 0 | 3.9684
| 6 | [5 empty] | COP PC35 | COP PC55 | COP PC45 |  |  |  | 0.16667 | 8.6667 | 7.5201 | 80.42% | 6.0478 | 1.4723 | 0 | 137.0475 | 0 |  | 0.1 | 3.4 | 2.7121 | 1.9957 | 273.5035 | 81.7196 |  | 0.11333 | 7.6633 | 6.8837 | 87.86% | 6.0478 | 0.83588 | 0 | 137.0475 | 0 |  | 0.1 | 2.98 | 2.2921 | 1.6866 | 231.1481 | 96.6939 |  | 0.16667 | 8.6667 | 7.5201 | 80.42% | 6.0478 | 1.4723 | 0 | 137.0475 | 0 |  | 0.1 | 3.4 | 2.7121 | 1.9957 | 273.5035 | 81.7196 | 0.069333 | 2.5453 | 2.0684 | 7.1163 | 0 | 4.0942
| 7 | E CO V 55 | 17262.0965 |  | 6313.1967 |  | 3.3137 | 2.7796 | 3.1428 | 3.8031 | 3.6177 |  | 0.16667 | 8.6667 | 7.5764 | 78.82% | 5.9719 | 1.6045 | 0 | 135.225 | 0 |  | 0.1 | 3.4 | 2.7458 | 2.3832 | 322.265 | 67.5224 |  | 0.11333 | 7.6633 | 6.9219 | 86.27% | 5.9719 | 0.95007 | 0 | 135.225 | 0 |  | 0.1 | 2.98 | 2.3258 | 1.7115 | 231.4325 | 94.0235 |  | 0.16667 | 8.6667 | 7.5764 | 78.82% | 5.9719 | 1.6045 | 0 | 135.225 | 0 |  | 0.1 | 3.4 | 2.7458 | 2.3832 | 322.265 | 67.5224 | 0.069333 | 2.5453 | 2.0918 | 7.1163 | 0 | 4.0484
| 8 | 2 ŹC CO | 202.5907 |  |  |  | 3.3151 | 2.7903 | 3.1433 |  |  |  | 0.16667 | 8.6667 | 8.0569 | 66.07% | 5.3231 | 2.7338 | 0 | 119.655 | 0 |  | 0.1 | 3.4 | 3.0342 | 2.6334 | 315.1028 | 54.07 |  | 0.11333 | 7.6633 | 7.2487 | 73.44% | 5.3231 | 1.9256 | 0 | 119.655 | 0 |  | 0.1 | 2.98 | 2.6142 | 2.2689 | 271.4852 | 62.7571 |  | 0.16667 | 8.6667 | 8.0569 | 66.07% | 5.3231 | 2.7338 | 0 | 119.655 | 0 |  | 0.1 | 3.4 | 3.0342 | 2.6334 | 315.1028 | 54.07 | 0.069333 | 2.5453 | 2.2917 | 7.1163 | 0 | 3.6953
| 9 | COP | 2.7343 |  |  | tylko CO | 3.3481 | 2.7343 | 3.1518 |  |  |  | 0.16667 | 8.6667 | 7.666 | 76.32% | 5.8509 | 1.815 | 0 | 132.3225 | 0 |  | 0.1 | 3.4 | 2.7996 | 2.4298 | 321.5208 | 64.8045 |  | 0.11333 | 7.6633 | 6.9829 | 83.79% | 5.8509 | 1.1319 | 0 | 132.3225 | 0 |  | 0.1 | 2.98 | 2.3796 | 1.751 | 231.6986 | 89.9272 |  | 0.16667 | 8.6667 | 7.666 | 76.32% | 5.8509 | 1.815 | 0 | 132.3225 | 0 |  | 0.1 | 3.4 | 2.7996 | 2.4298 | 321.5208 | 64.8045 | 0.069333 | 2.5453 | 2.129 | 7.1163 | 0 | 3.9775
| 10 |  |  |  |  | tylko CWU | 3.0816 | 3.0816 | 3.0816 |  |  |  | 0.16667 | 8.6667 | 8.5972 | 53.43% | 4.5938 | 4.0035 | 0 | 102.15 | 0 |  | 0.1 | 3.4 | 3.3583 | 3.295 | 336.581 | 36.8922 |  | 0.11333 | 7.6633 | 7.6161 | 60.32% | 4.5938 | 3.0224 | 0 | 102.15 | 0 |  | 0.1 | 2.98 | 2.9383 | 2.5503 | 260.5082 | 47.6653 |  | 0.16667 | 8.6667 | 8.5972 | 53.43% | 4.5938 | 4.0035 | 0 | 102.15 | 0 |  | 0.1 | 3.4 | 3.3583 | 3.295 | 336.581 | 36.8922 | 0.069333 | 2.5453 | 2.5164 | 7.1163 | 0 | 3.3652
| 11 | E CWU | 2586.9767 |  | 839.4833 | [7 empty] | 0.16667 | 8.6667 | 8.5069 | 55.43% | 4.7156 | 3.7913 | 0 | 105.075 | 0 |  | 0.1 | 3.4 | 3.3042 | 3.2418 | 340.6346 | 38.5706 |  | 0.11333 | 7.6633 | 7.5547 | 62.42% | 4.7156 | 2.8391 | 0 | 105.075 | 0 |  | 0.1 | 2.98 | 2.8842 | 2.5032 | 263.0278 | 49.951 |  | 0.16667 | 8.6667 | 8.5069 | 55.43% | 4.7156 | 3.7913 | 0 | 105.075 | 0 |  | 0.1 | 3.4 | 3.3042 | 3.2418 | 340.6346 | 38.5706 | 0.069333 | 2.5453 | 2.4789 | 7.1163 | 0 | 3.4162
| 12 | 2 ŹC CO | 10.4651 |  |  |  | 35/28 | 7711.4398 |  |  |  |  | 0.16667 | 8.6667 | 8.4771 | 56.1% | 4.7559 | 3.7211 | 0 | 106.0425 | 0 |  | 0.1 | 3.4 | 3.2862 | 3.2242 | 341.907 | 39.138 |  | 0.11333 | 7.6633 | 7.5344 | 63.12% | 4.7559 | 2.7785 | 0 | 106.0425 | 0 |  | 0.1 | 2.98 | 2.8662 | 2.4877 | 263.8007 | 50.726 |  | 0.16667 | 8.6667 | 8.4771 | 56.1% | 4.7559 | 3.7211 | 0 | 106.0425 | 0 |  | 0.1 | 3.4 | 3.2862 | 3.2242 | 341.907 | 39.138 | 0.069333 | 2.5453 | 2.4665 | 7.1163 | 0 | 3.4334
| 13 | COP | 3.0816 |  |  |  | 45/35 | 8313.5391 |  |  |  |  | 0.16667 | 8.6667 | 8.3979 | 57.9% | 4.8628 | 3.5351 | 0 | 108.6075 | 0 |  | 0.1 | 3.4 | 3.2388 | 3.1776 | 345.1157 | 40.6726 |  | 0.11333 | 7.6633 | 7.4806 | 65.01% | 4.8628 | 2.6178 | 0 | 108.6075 | 0 |  | 0.1 | 2.98 | 2.8188 | 2.4465 | 265.7042 | 52.8285 |  | 0.16667 | 8.6667 | 8.3979 | 57.9% | 4.8628 | 3.5351 | 0 | 108.6075 | 0 |  | 0.1 | 3.4 | 3.2388 | 3.1776 | 345.1157 | 40.6726 | 0.069333 | 2.5453 | 2.4335 | 7.1163 | 0 | 3.4799
| 14 | [5 empty] | 55/45 | 9455.8593 |  |  |  |  | 0.16667 | 8.6667 | 7.8868 | 70.41% | 5.5528 | 2.334 | 0 | 125.1675 | 0 |  | 0.1 | 3.4 | 2.9321 | 2.5448 | 318.5296 | 58.5302 |  | 0.11333 | 7.6633 | 7.133 | 77.85% | 5.5528 | 1.5802 | 0 | 125.1675 | 0 |  | 0.1 | 2.98 | 2.5121 | 2.1803 | 272.9025 | 68.316 |  | 0.16667 | 8.6667 | 7.8868 | 70.41% | 5.5528 | 2.334 | 0 | 125.1675 | 0 |  | 0.1 | 3.4 | 2.9321 | 2.5448 | 318.5296 | 58.5302 | 0.069333 | 2.5453 | 2.2209 | 7.1163 | 0 | 3.813
| 15 | Odległość - min / max / max bez dobijania | [10 empty] | 0.15125 | 8.5587 | 7.4017 | 84.05% | 6.2213 | 1.1804 | 0 | 141.21 | 0 |  | 0.06 | 3.12 | 2.661 | 1.9581 | 276.5025 | 85.8181 |  | 0.445 | 9.995 | 6.5907 | 94.39% | 6.2213 | 0.3695 | 0 | 141.21 | 0 |  | 0.075 | 2.585 | 2.0112 | 1.48 | 208.9875 | 113.5423 |  | 0.12 | 8.6667 | 7.7487 | 80.29% | 6.2213 | 1.5274 | 0 | 141.21 | 0 |  | 0.1 | 2.665 | 1.9 | 1.3981 | 197.4276 | 120.1905 | 0.075 | 2.585 | 2.0112 | 6.0698 | 1.0465 | 4.8367
| 16 | 3 ¦ 25 ¦ 10 | [10 empty] | 0.16667 | 8.6667 | 8.7618 | 49.89% | 4.3716 | 4.3902 | 0 | 96.8175 | 0 |  | 0.1 | 3.4 | 3.4571 | 3.4571 | 334.7062 | 33.3266 |  | 0.11333 | 7.6633 | 7.728 | 56.57% | 4.3716 | 3.3565 | 0 | 96.8175 | 0 |  | 0.1 | 2.98 | 3.0371 | 2.9798 | 288.4948 | 38.6649 |  | 0.16667 | 8.6667 | 8.7618 | 49.89% | 4.3716 | 4.3902 | 0 | 96.8175 | 0 |  | 0.1 | 3.4 | 3.4571 | 3.4571 | 334.7062 | 33.3266 | 0.069333 | 2.5453 | 2.5849 | 7.1163 | 0 | 3.2761
| 17 | A+++ | [10 empty] | 0.16667 | 8.6667 | 8.2465 | 61.45% | 5.0672 | 3.1793 | 0 | 113.5125 | 0 |  | 0.1 | 3.4 | 3.1479 | 2.7322 | 310.1336 | 49.4408 |  | 0.11333 | 7.6633 | 7.3776 | 68.68% | 5.0672 | 2.3105 | 0 | 113.5125 | 0 |  | 0.1 | 2.98 | 2.7279 | 2.3676 | 268.7551 | 57.0529 |  | 0.16667 | 8.6667 | 8.2465 | 61.45% | 5.0672 | 3.1793 | 0 | 113.5125 | 0 |  | 0.1 | 3.4 | 3.1479 | 2.7322 | 310.1336 | 49.4408 | 0.069333 | 2.5453 | 2.3706 | 7.1163 | 0 | 3.5723
| 18 | A++ | [10 empty] | 0.15125 | 8.5587 | 7.4754 | 81.76% | 6.1116 | 1.3639 | 0 | 138.5775 | 0 |  | 0.06 | 3.12 | 2.6902 | 1.9796 | 274.3305 | 83.3026 |  | 0.445 | 9.995 | 6.8077 | 89.77% | 6.1116 | 0.69612 | 0 | 138.5775 | 0 |  | 0.075 | 2.585 | 2.0478 | 1.5069 | 208.8198 | 109.4361 |  | 0.12 | 8.6667 | 7.8072 | 78.28% | 6.1116 | 1.6956 | 0 | 138.5775 | 0 |  | 0.1 | 2.665 | 1.9487 | 1.6914 | 234.3855 | 97.4993 | 0.075 | 2.585 | 2.0478 | 6.0698 | 1.0465 | 4.7725
| 19 | [11 empty] | 0.16667 | 8.6667 | 7.7882 | 73.01% | 5.6859 | 2.1023 | 0 | 128.3625 | 0 |  | 0.1 | 3.4 | 2.8729 | 2.4935 | 320.0687 | 61.2604 |  | 0.11333 | 7.6633 | 7.066 | 80.47% | 5.6859 | 1.38 | 0 | 128.3625 | 0 |  | 0.1 | 2.98 | 2.4529 | 1.805 | 231.6913 | 84.6279 |  | 0.16667 | 8.6667 | 7.7882 | 73.01% | 5.6859 | 2.1023 | 0 | 128.3625 | 0 |  | 0.1 | 3.4 | 2.8729 | 2.4935 | 320.0687 | 61.2604 | 0.069333 | 2.5453 | 2.1799 | 7.1163 | 0 | 3.8848
| 20 | E CO V 45 | 17464.6872 |  | 5541.1591 | [7 empty] | 0.15125 | 8.5587 | 7.442 | 82.79% | 6.1612 | 1.2808 | 0 | 139.77 | 0 |  | 0.06 | 3.12 | 2.677 | 1.9699 | 275.3284 | 84.4353 |  | 0.445 | 9.995 | 6.7094 | 91.83% | 6.1612 | 0.54817 | 0 | 139.77 | 0 |  | 0.075 | 2.585 | 2.0312 | 1.4947 | 208.9133 | 111.2779 |  | 0.12 | 8.6667 | 7.7807 | 79.19% | 6.1612 | 1.6194 | 0 | 139.77 | 0 |  | 0.1 | 2.665 | 1.9267 | 1.6722 | 233.7236 | 99.4655 | 0.075 | 2.585 | 2.0312 | 6.0698 | 1.0465 | 4.8013
| 21 | 2 ŹC CO | 0 | [9 empty] | 0.16667 | 8.6667 | 7.841 | 71.61% | 5.6147 | 2.2263 | 0 | 126.6525 | 0 |  | 0.1 | 3.4 | 2.9046 | 2.521 | 319.2858 | 59.7854 |  | 0.11333 | 7.6633 | 7.1019 | 79.06% | 5.6147 | 1.4872 | 0 | 126.6525 | 0 |  | 0.1 | 2.98 | 2.4846 | 2.1564 | 273.1174 | 69.8916 |  | 0.16667 | 8.6667 | 7.841 | 71.61% | 5.6147 | 2.2263 | 0 | 126.6525 | 0 |  | 0.1 | 3.4 | 2.9046 | 2.521 | 319.2858 | 59.7854 | 0.069333 | 2.5453 | 2.2018 | 7.1163 | 0 | 3.846
| 22 | COP | 3.1518 | [9 empty] | 0.16667 | 8.6667 | 8.4715 | 56.23% | 4.7634 | 3.7081 | 0 | 106.2225 | 0 |  | 0.1 | 3.4 | 3.2829 | 3.221 | 342.14 | 39.2443 |  | 0.11333 | 7.6633 | 7.5306 | 63.25% | 4.7634 | 2.7672 | 0 | 106.2225 | 0 |  | 0.1 | 2.98 | 2.8629 | 2.4848 | 263.9412 | 50.8713 |  | 0.16667 | 8.6667 | 8.4715 | 56.23% | 4.7634 | 3.7081 | 0 | 106.2225 | 0 |  | 0.1 | 3.4 | 3.2829 | 3.221 | 342.14 | 39.2443 | 0.069333 | 2.5453 | 2.4642 | 7.1163 | 0 | 3.4366
| 23 | [11 empty] | 0.6 | 7.8 | 11.7125 | 25.89% | 3.0328 | 8.6797 | 0 | 64.6875 | 0 |  | 0.212 | 3.176 | 4.5584 | 4.3864 | 283.7453 | 17.5493 |  | 0.114 | 7.662 | 8.4054 | 36.08% | 3.0328 | 5.3726 | 0 | 64.6875 | 0 |  | 0.046 | 3.088 | 3.388 | 3.2601 | 210.8884 | 23.6121 |  | 0.6 | 8.6667 | 12.5792 | 24.11% | 3.0328 | 9.5464 | 0 | 64.6875 | 0 |  | 0.1 | 3.176 | 3.8281 | 3.6836 | 238.2846 | 20.8974 | 0.0868 | 2.5104 | 3.0764 | 7.1163 | 0 | 2.7527
| 24 | [11 empty] | 0.6 | 7.8 | 10.1925 | 35.35% | 3.6028 | 6.5897 | 0 | 78.3675 | 0 |  | 0.212 | 3.176 | 4.0213 | 3.8696 | 303.251 | 24.1 |  | 0.114 | 7.662 | 8.1166 | 44.39% | 3.6028 | 4.5138 | 0 | 78.3675 | 0 |  | 0.046 | 3.088 | 3.2714 | 3.2714 | 256.3734 | 28.5066 |  | 0.6 | 8.6667 | 11.0592 | 32.58% | 3.6028 | 7.4564 | 0 | 78.3675 | 0 |  | 0.1 | 3.176 | 3.5747 | 3.4399 | 269.5727 | 27.1108 | 0.0868 | 2.5104 | 2.8565 | 7.1163 | 0 | 2.9646
| 25 | [11 empty] | 0.6 | 7.8 | 9.555 | 40.21% | 3.8419 | 5.7131 | 0 | 84.105 | 0 |  | 0.212 | 3.176 | 3.7961 | 3.7961 | 319.271 | 26.3652 |  | 0.114 | 7.662 | 7.9954 | 48.05% | 3.8419 | 4.1536 | 0 | 84.105 | 0 |  | 0.046 | 3.088 | 3.2226 | 3.2226 | 271.0326 | 31.0577 |  | 0.6 | 8.6667 | 10.4217 | 36.86% | 3.8419 | 6.5798 | 0 | 84.105 | 0 |  | 0.1 | 3.176 | 3.4685 | 3.3376 | 280.71 | 29.987 | 0.0868 | 2.5104 | 2.7643 | 7.1163 | 0 | 3.0635
| 26 | [11 empty] | 0.18316 | 10.7179 | 12.0611 | 23.63% | 2.85 | 9.2111 | 0 | 60.3 | 0 |  | 0.11 | 3.89 | 4.6967 | 4.5194 | 272.5219 | 15.8774 |  | 0.17333 | 7.2467 | 8.5178 | 33.46% | 2.85 | 5.6678 | 0 | 60.3 | 0 |  | 0.07 | 2.92 | 3.4333 | 3.3038 | 199.2175 | 21.7197 |  | 0.18316 | 8.6667 | 10.0098 | 28.47% | 2.85 | 7.1598 | 0 | 60.3 | 0 |  | 0.1 | 3.89 | 4.6233 | 4.4489 | 268.2667 | 16.1293 | 0.062 | 2.684 | 3.1387 | 7.1163 | 0 | 2.6981
| 27 | [11 empty] | 0.6 | 7.8 | 10.0625 | 36.29% | 3.6516 | 6.4109 | 0 | 79.5375 | 0 |  | 0.212 | 3.176 | 3.9754 | 3.8254 | 304.2628 | 24.7424 |  | 0.114 | 7.662 | 8.0919 | 45.13% | 3.6516 | 4.4403 | 0 | 79.5375 | 0 |  | 0.046 | 3.088 | 3.2615 | 3.2615 | 259.4082 | 29.0206 |  | 0.6 | 8.6667 | 10.9292 | 33.41% | 3.6516 | 7.2776 | 0 | 79.5375 | 0 |  | 0.1 | 3.176 | 3.5531 | 3.419 | 271.9391 | 27.6834 | 0.0868 | 2.5104 | 2.8377 | 7.1163 | 0 | 2.9842
| 28 | [11 empty] | 0.6 | 7.8 | 9.14 | 43.74% | 3.9975 | 5.1425 | 0 | 87.84 | 0 |  | 0.212 | 3.176 | 3.6495 | 3.6495 | 320.5692 | 28.6424 |  | 0.114 | 7.662 | 7.9166 | 50.5% | 3.9975 | 3.9191 | 0 | 87.84 | 0 |  | 0.046 | 3.088 | 3.1907 | 3.1305 | 274.9858 | 33.3904 |  | 0.6 | 8.6667 | 10.0067 | 39.95% | 3.9975 | 6.0092 | 0 | 87.84 | 0 |  | 0.1 | 3.176 | 3.3993 | 3.2711 | 287.3296 | 31.9559 | 0.0868 | 2.5104 | 2.7043 | 7.1163 | 0 | 3.1315
| 29 | [11 empty] | 0.16667 | 8.6667 | 8.3653 | 58.66% | 4.9069 | 3.4584 | 0 | 109.665 | 0 |  | 0.1 | 3.4 | 3.2192 | 3.1584 | 346.369 | 41.3185 |  | 0.11333 | 7.6633 | 7.4584 | 65.79% | 4.9069 | 2.5515 | 0 | 109.665 | 0 |  | 0.1 | 2.98 | 2.7992 | 2.4295 | 266.4273 | 53.7161 |  | 0.16667 | 8.6667 | 8.3653 | 58.66% | 4.9069 | 3.4584 | 0 | 109.665 | 0 |  | 0.1 | 3.4 | 3.2192 | 3.1584 | 346.369 | 41.3185 | 0.069333 | 2.5453 | 2.42 | 7.1163 | 0 | 3.4994
| 30 | [11 empty] | 0.6 | 7.8 | 11.6725 | 26.11% | 3.0478 | 8.6247 | 0 | 65.0475 | 0 |  | 0.212 | 3.176 | 4.5443 | 4.3728 | 284.4398 | 17.7018 |  | 0.114 | 7.662 | 8.3978 | 36.29% | 3.0478 | 5.35 | 0 | 65.0475 | 0 |  | 0.046 | 3.088 | 3.3849 | 3.2572 | 211.8701 | 23.765 |  | 0.6 | 8.6667 | 12.5392 | 24.31% | 3.0478 | 9.4914 | 0 | 65.0475 | 0 |  | 0.1 | 3.176 | 3.8214 | 3.6772 | 239.1935 | 21.0503 | 0.0868 | 2.5104 | 3.0706 | 7.1163 | 0 | 2.7579
| 31 | [11 empty] | 0.16667 | 8.6667 | 8.6007 | 53.36% | 4.5891 | 4.0116 | 0 | 102.0375 | 0 |  | 0.1 | 3.4 | 3.3604 | 3.297 | 336.4189 | 36.8287 |  | 0.11333 | 7.6633 | 7.6185 | 60.24% | 4.5891 | 3.0294 | 0 | 102.0375 | 0 |  | 0.1 | 2.98 | 2.9404 | 2.5521 | 260.4058 | 47.5791 |  | 0.16667 | 8.6667 | 8.6007 | 53.36% | 4.5891 | 4.0116 | 0 | 102.0375 | 0 |  | 0.1 | 3.4 | 3.3604 | 3.297 | 336.4189 | 36.8287 | 0.069333 | 2.5453 | 2.5179 | 7.1163 | 0 | 3.3633
II | 1 | [11 empty] | 0.6 | 7.8 | 9.715 | 38.93% | 3.7819 | 5.9331 | 0 | 82.665 | 0 |  | 0.212 | 3.176 | 3.8526 | 3.7073 | 306.4599 | 26.5349 |  | 0.114 | 7.662 | 8.0259 | 47.12% | 3.7819 | 4.244 | 0 | 82.665 | 0 |  | 0.046 | 3.088 | 3.2348 | 3.2348 | 267.4061 | 30.4102 |  | 0.6 | 8.6667 | 10.5817 | 35.74% | 3.7819 | 6.7998 | 0 | 82.665 | 0 |  | 0.1 | 3.176 | 3.4952 | 3.3633 | 278.025 | 29.2487 | 0.0868 | 2.5104 | 2.7874 | 7.1163 | 0 | 3.0381
| 2 | [11 empty] | 0.6 | 7.8 | 9.6 | 39.84% | 3.825 | 5.775 | 0 | 83.7 | 0 |  | 0.212 | 3.176 | 3.812 | 3.6682 | 307.0242 | 27.1535 |  | 0.114 | 7.662 | 8.004 | 47.79% | 3.825 | 4.179 | 0 | 83.7 | 0 |  | 0.046 | 3.088 | 3.226 | 3.226 | 270.0162 | 30.8751 |  | 0.6 | 8.6667 | 10.4667 | 36.54% | 3.825 | 6.6417 | 0 | 83.7 | 0 |  | 0.1 | 3.176 | 3.476 | 3.3448 | 279.9623 | 29.7782 | 0.0868 | 2.5104 | 2.7708 | 7.1163 | 0 | 3.0563
| 3 | [11 empty] | 0.16667 | 8.6667 | 8.6771 | 51.7% | 4.4859 | 4.1911 | 0 | 99.5625 | 0 |  | 0.1 | 3.4 | 3.4062 | 3.342 | 332.736 | 35.4518 |  | 0.11333 | 7.6633 | 7.6704 | 58.48% | 4.4859 | 3.1845 | 0 | 99.5625 | 0 |  | 0.1 | 2.98 | 2.9863 | 2.9299 | 291.7087 | 40.4379 |  | 0.16667 | 8.6667 | 8.6771 | 51.7% | 4.4859 | 4.1911 | 0 | 99.5625 | 0 |  | 0.1 | 3.4 | 3.4062 | 3.342 | 332.736 | 35.4518 | 0.069333 | 2.5453 | 2.5497 | 7.1163 | 0 | 3.3214
| 4 | [11 empty] | 0.16667 | 8.6667 | 8.3556 | 58.88% | 4.92 | 3.4356 | 0 | 109.98 | 0 |  | 0.1 | 3.4 | 3.2133 | 3.1527 | 346.7344 | 41.5124 |  | 0.11333 | 7.6633 | 7.4518 | 66.02% | 4.92 | 2.5318 | 0 | 109.98 | 0 |  | 0.1 | 2.98 | 2.7933 | 2.4244 | 266.6358 | 53.9829 |  | 0.16667 | 8.6667 | 8.3556 | 58.88% | 4.92 | 3.4356 | 0 | 109.98 | 0 |  | 0.1 | 3.4 | 3.2133 | 3.1527 | 346.7344 | 41.5124 | 0.069333 | 2.5453 | 2.4159 | 7.1163 | 0 | 3.5052
| 5 | [11 empty] | 0.16667 | 8.6667 | 8.1056 | 64.86% | 5.2575 | 2.8481 | 0 | 118.08 | 0 |  | 0.1 | 3.4 | 3.0633 | 2.6587 | 313.9443 | 52.8503 |  | 0.11333 | 7.6633 | 7.2818 | 72.2% | 5.2575 | 2.0243 | 0 | 118.08 | 0 |  | 0.1 | 2.98 | 2.6433 | 2.2942 | 270.9008 | 61.2476 |  | 0.16667 | 8.6667 | 8.1056 | 64.86% | 5.2575 | 2.8481 | 0 | 118.08 | 0 |  | 0.1 | 3.4 | 3.0633 | 2.6587 | 313.9443 | 52.8503 | 0.069333 | 2.5453 | 2.3119 | 7.1163 | 0 | 3.6629
| 6 | [11 empty] | 0.16667 | 8.6667 | 8.6007 | 53.36% | 4.5891 | 4.0116 | 0 | 102.0375 | 0 |  | 0.1 | 3.4 | 3.3604 | 3.297 | 336.4189 | 36.8287 |  | 0.11333 | 7.6633 | 7.6185 | 60.24% | 4.5891 | 3.0294 | 0 | 102.0375 | 0 |  | 0.1 | 2.98 | 2.9404 | 2.5521 | 260.4058 | 47.5791 |  | 0.16667 | 8.6667 | 8.6007 | 53.36% | 4.5891 | 4.0116 | 0 | 102.0375 | 0 |  | 0.1 | 3.4 | 3.3604 | 3.297 | 336.4189 | 36.8287 | 0.069333 | 2.5453 | 2.5179 | 7.1163 | 0 | 3.3633
| 7 | [11 empty] | 0.16667 | 8.6667 | 8.4694 | 56.28% | 4.7663 | 3.7032 | 0 | 106.29 | 0 |  | 0.1 | 3.4 | 3.2817 | 3.2197 | 342.2271 | 39.2842 |  | 0.11333 | 7.6633 | 7.5292 | 63.3% | 4.7663 | 2.763 | 0 | 106.29 | 0 |  | 0.1 | 2.98 | 2.8617 | 2.4837 | 263.9936 | 50.9259 |  | 0.16667 | 8.6667 | 8.4694 | 56.28% | 4.7663 | 3.7032 | 0 | 106.29 | 0 |  | 0.1 | 3.4 | 3.2817 | 3.2197 | 342.2271 | 39.2842 | 0.069333 | 2.5453 | 2.4633 | 7.1163 | 0 | 3.4378
| 8 | [11 empty] | 0.16667 | 8.6667 | 8.4889 | 55.84% | 4.74 | 3.7489 | 0 | 105.66 | 0 |  | 0.1 | 3.4 | 3.2933 | 3.2312 | 341.4081 | 38.913 |  | 0.11333 | 7.6633 | 7.5424 | 62.84% | 4.74 | 2.8024 | 0 | 105.66 | 0 |  | 0.1 | 2.98 | 2.8733 | 2.4938 | 263.4988 | 50.4185 |  | 0.16667 | 8.6667 | 8.4889 | 55.84% | 4.74 | 3.7489 | 0 | 105.66 | 0 |  | 0.1 | 3.4 | 3.2933 | 3.2312 | 341.4081 | 38.913 | 0.069333 | 2.5453 | 2.4714 | 7.1163 | 0 | 3.4266
| 9 | [11 empty] | 0.16667 | 8.6667 | 8.3382 | 59.29% | 4.9434 | 3.3948 | 0 | 110.5425 | 0 |  | 0.1 | 3.4 | 3.2029 | 3.1425 | 347.3781 | 41.8604 |  | 0.11333 | 7.6633 | 7.44 | 66.44% | 4.9434 | 2.4965 | 0 | 110.5425 | 0 |  | 0.1 | 2.98 | 2.7829 | 2.4154 | 267.0001 | 54.4621 |  | 0.16667 | 8.6667 | 8.3382 | 59.29% | 4.9434 | 3.3948 | 0 | 110.5425 | 0 |  | 0.1 | 3.4 | 3.2029 | 3.1425 | 347.3781 | 41.8604 | 0.069333 | 2.5453 | 2.4087 | 7.1163 | 0 | 3.5158
| 10 | [11 empty] | 0.16667 | 8.6667 | 8.3319 | 59.43% | 4.9519 | 3.3801 | 0 | 110.745 | 0 |  | 0.1 | 3.4 | 3.1992 | 3.1388 | 347.607 | 41.9862 |  | 0.11333 | 7.6633 | 7.4357 | 66.6% | 4.9519 | 2.4838 | 0 | 110.745 | 0 |  | 0.1 | 2.98 | 2.7792 | 2.4121 | 267.1288 | 54.6355 |  | 0.16667 | 8.6667 | 8.3319 | 59.43% | 4.9519 | 3.3801 | 0 | 110.745 | 0 |  | 0.1 | 3.4 | 3.1992 | 3.1388 | 347.607 | 41.9862 | 0.069333 | 2.5453 | 2.4061 | 7.1163 | 0 | 3.5196
| 11 | [11 empty] | 0.16667 | 8.6667 | 8.4042 | 57.76% | 4.8544 | 3.5498 | 0 | 108.405 | 0 |  | 0.1 | 3.4 | 3.2425 | 3.1813 | 344.8711 | 40.5498 |  | 0.11333 | 7.6633 | 7.4848 | 64.86% | 4.8544 | 2.6305 | 0 | 108.405 | 0 |  | 0.1 | 2.98 | 2.8225 | 2.4497 | 265.5616 | 52.6599 |  | 0.16667 | 8.6667 | 8.4042 | 57.76% | 4.8544 | 3.5498 | 0 | 108.405 | 0 |  | 0.1 | 3.4 | 3.2425 | 3.1813 | 344.8711 | 40.5498 | 0.069333 | 2.5453 | 2.4361 | 7.1163 | 0 | 3.4762
| 12 | [11 empty] | 0.16667 | 8.6667 | 8.4083 | 57.67% | 4.8487 | 3.5596 | 0 | 108.27 | 0 |  | 0.1 | 3.4 | 3.245 | 3.1838 | 344.7072 | 40.4681 |  | 0.11333 | 7.6633 | 7.4877 | 64.76% | 4.8487 | 2.6389 | 0 | 108.27 | 0 |  | 0.1 | 2.98 | 2.825 | 2.4519 | 265.4658 | 52.5478 |  | 0.16667 | 8.6667 | 8.4083 | 57.67% | 4.8487 | 3.5596 | 0 | 108.27 | 0 |  | 0.1 | 3.4 | 3.245 | 3.1838 | 344.7072 | 40.4681 | 0.069333 | 2.5453 | 2.4379 | 7.1163 | 0 | 3.4737
| 13 | [11 empty] | 0.16667 | 8.6667 | 8.3278 | 59.53% | 4.9575 | 3.3703 | 0 | 110.88 | 0 |  | 0.1 | 3.4 | 3.1967 | 3.1364 | 347.7587 | 42.0703 |  | 0.11333 | 7.6633 | 7.4329 | 66.7% | 4.9575 | 2.4754 | 0 | 110.88 | 0 |  | 0.1 | 2.98 | 2.7767 | 2.4099 | 267.2138 | 54.7513 |  | 0.16667 | 8.6667 | 8.3278 | 59.53% | 4.9575 | 3.3703 | 0 | 110.88 | 0 |  | 0.1 | 3.4 | 3.1967 | 3.1364 | 347.7587 | 42.0703 | 0.069333 | 2.5453 | 2.4044 | 7.1163 | 0 | 3.5221
| 14 | [11 empty] | 0.16667 | 8.6667 | 7.8458 | 71.48% | 5.6081 | 2.2377 | 0 | 126.495 | 0 |  | 0.1 | 3.4 | 2.9075 | 2.5235 | 319.2089 | 59.6511 |  | 0.11333 | 7.6633 | 7.1052 | 78.93% | 5.6081 | 1.497 | 0 | 126.495 | 0 |  | 0.1 | 2.98 | 2.4875 | 2.159 | 273.0979 | 69.7229 |  | 0.16667 | 8.6667 | 7.8458 | 71.48% | 5.6081 | 2.2377 | 0 | 126.495 | 0 |  | 0.1 | 3.4 | 2.9075 | 2.5235 | 319.2089 | 59.6511 | 0.069333 | 2.5453 | 2.2039 | 7.1163 | 0 | 3.8425
| 15 | [11 empty] | 0.15125 | 8.5587 | 7.0229 | 96.61% | 6.7847 | 0.23824 | 0 | 154.7325 | 0 |  | 0.06 | 3.12 | 2.5107 | 1.8475 | 285.8734 | 99.6635 |  | 0.445 | 9.995 | 5.4764 | 100% | 6.7847 | -1.3083 | 0.19283 | 124.8954 | 29.8371 |  | 0.075 | 2.585 | 1.8234 | 1.3418 | 167.5815 | 146.274 |  | 0.12 | 8.6667 | 7.4482 | 91.09% | 6.7847 | 0.66348 | 0 | 154.7325 | 0 |  | 0.1 | 2.665 | 1.6496 | 1.2138 | 187.8212 | 151.693 | 0.075 | 2.585 | 1.8234 | 6.0698 | 1.0465 | 5.2066
| 16 | [11 empty] | 0.15125 | 8.5587 | 6.7759 | 100% | 7.1522 | -0.3763 | 0.052613 | 154.9475 | 8.605 |  | 0.06 | 3.12 | 2.4127 | 1.7754 | 275.0969 | 114.0957 |  | 0.445 | 9.995 | 4.7496 | 100% | 7.1522 | -2.4026 | 0.33593 | 108.6105 | 54.942 |  | 0.075 | 2.585 | 1.7009 | 1.2516 | 135.9405 | 168.6432 |  | 0.12 | 8.6667 | 7.2522 | 98.62% | 7.1522 | 0.099979 | 0 | 163.5525 | 0 |  | 0.1 | 2.665 | 1.4863 | 1.0937 | 178.8701 | 177.9605 | 0.075 | 2.585 | 1.7009 | 6.0698 | 1.0465 | 5.4918
| 17 | [11 empty] | 0.16667 | 8.6667 | 7.6576 | 76.55% | 5.8622 | 1.7955 | 0 | 132.5925 | 0 |  | 0.1 | 3.4 | 2.7946 | 2.4255 | 321.6014 | 65.0529 |  | 0.11333 | 7.6633 | 6.9772 | 84.02% | 5.8622 | 1.115 | 0 | 132.5925 | 0 |  | 0.1 | 2.98 | 2.3746 | 1.7473 | 231.6835 | 90.3004 |  | 0.16667 | 8.6667 | 7.6576 | 76.55% | 5.8622 | 1.7955 | 0 | 132.5925 | 0 |  | 0.1 | 3.4 | 2.7946 | 2.4255 | 321.6014 | 65.0529 | 0.069333 | 2.5453 | 2.1256 | 7.1163 | 0 | 3.984
| 18 | [11 empty] | 0.16667 | 8.6667 | 8.3965 | 57.94% | 4.8647 | 3.5318 | 0 | 108.6525 | 0 |  | 0.1 | 3.4 | 3.2379 | 3.1768 | 345.1699 | 40.6999 |  | 0.11333 | 7.6633 | 7.4796 | 65.04% | 4.8647 | 2.615 | 0 | 108.6525 | 0 |  | 0.1 | 2.98 | 2.8179 | 2.4457 | 265.7357 | 52.866 |  | 0.16667 | 8.6667 | 8.3965 | 57.94% | 4.8647 | 3.5318 | 0 | 108.6525 | 0 |  | 0.1 | 3.4 | 3.2379 | 3.1768 | 345.1699 | 40.6999 | 0.069333 | 2.5453 | 2.433 | 7.1163 | 0 | 3.4807
| 19 | [11 empty] | 0.16667 | 8.6667 | 8.1931 | 62.73% | 5.1394 | 3.0537 | 0 | 115.245 | 0 |  | 0.1 | 3.4 | 3.1158 | 2.7043 | 311.658 | 50.7122 |  | 0.11333 | 7.6633 | 7.3413 | 70.01% | 5.1394 | 2.2019 | 0 | 115.245 | 0 |  | 0.1 | 2.98 | 2.6958 | 2.3398 | 269.6479 | 58.613 |  | 0.16667 | 8.6667 | 8.1931 | 62.73% | 5.1394 | 3.0537 | 0 | 115.245 | 0 |  | 0.1 | 3.4 | 3.1158 | 2.7043 | 311.658 | 50.7122 | 0.069333 | 2.5453 | 2.3483 | 7.1163 | 0 | 3.6062
| 20 | [11 empty] | 0.16667 | 8.6667 | 8.2917 | 60.38% | 5.0062 | 3.2854 | 0 | 112.05 | 0 |  | 0.1 | 3.4 | 3.175 | 2.7557 | 308.7717 | 48.3875 |  | 0.11333 | 7.6633 | 7.4083 | 67.58% | 5.0062 | 2.4021 | 0 | 112.05 | 0 |  | 0.1 | 2.98 | 2.755 | 2.3911 | 267.9263 | 55.7642 |  | 0.16667 | 8.6667 | 8.2917 | 60.38% | 5.0062 | 3.2854 | 0 | 112.05 | 0 |  | 0.1 | 3.4 | 3.175 | 2.7557 | 308.7717 | 48.3875 | 0.069333 | 2.5453 | 2.3893 | 7.1163 | 0 | 3.5442
| 21 | [11 empty] | 0.16667 | 8.6667 | 8.0958 | 65.1% | 5.2706 | 2.8252 | 0 | 118.395 | 0 |  | 0.1 | 3.4 | 3.0575 | 2.6537 | 314.1824 | 53.0923 |  | 0.11333 | 7.6633 | 7.2752 | 72.45% | 5.2706 | 2.0045 | 0 | 118.395 | 0 |  | 0.1 | 2.98 | 2.6375 | 2.2892 | 271.024 | 61.5469 |  | 0.16667 | 8.6667 | 8.0958 | 65.1% | 5.2706 | 2.8252 | 0 | 118.395 | 0 |  | 0.1 | 3.4 | 3.0575 | 2.6537 | 314.1824 | 53.0923 | 0.069333 | 2.5453 | 2.3079 | 7.1163 | 0 | 3.6694
| 22 | [11 empty] | 0.15125 | 8.5587 | 7.1263 | 93.05% | 6.6309 | 0.49535 | 0 | 151.0425 | 0 |  | 0.06 | 3.12 | 2.5518 | 1.8777 | 283.6129 | 95.7237 |  | 0.445 | 9.995 | 5.7805 | 100% | 6.6309 | -0.85046 | 0.12826 | 131.6704 | 19.3721 |  | 0.075 | 2.585 | 1.8747 | 1.3795 | 181.6376 | 136.6369 |  | 0.12 | 8.6667 | 7.5302 | 88.06% | 6.6309 | 0.89923 | 0 | 151.0425 | 0 |  | 0.1 | 2.665 | 1.7179 | 1.2641 | 190.937 | 142.1855 | 0.075 | 2.585 | 1.8747 | 6.0698 | 1.0465 | 5.0983
| 23 | [11 empty] | 0.16667 | 8.6667 | 7.8542 | 71.26% | 5.5969 | 2.2573 | 0 | 126.225 | 0 |  | 0.1 | 3.4 | 2.9125 | 2.5278 | 319.0754 | 59.4216 |  | 0.11333 | 7.6633 | 7.1108 | 78.71% | 5.5969 | 1.514 | 0 | 126.225 | 0 |  | 0.1 | 2.98 | 2.4925 | 2.1633 | 273.0628 | 69.4345 |  | 0.16667 | 8.6667 | 7.8542 | 71.26% | 5.5969 | 2.2573 | 0 | 126.225 | 0 |  | 0.1 | 3.4 | 2.9125 | 2.5278 | 319.0754 | 59.4216 | 0.069333 | 2.5453 | 2.2073 | 7.1163 | 0 | 3.8365
| 24 | [11 empty] | 0.16667 | 8.6667 | 8.2937 | 60.33% | 5.0034 | 3.2903 | 0 | 111.9825 | 0 |  | 0.1 | 3.4 | 3.1763 | 2.7567 | 308.7072 | 48.3393 |  | 0.11333 | 7.6633 | 7.4097 | 67.53% | 5.0034 | 2.4063 | 0 | 111.9825 | 0 |  | 0.1 | 2.98 | 2.7563 | 2.3922 | 267.8864 | 55.7053 |  | 0.16667 | 8.6667 | 8.2937 | 60.33% | 5.0034 | 3.2903 | 0 | 111.9825 | 0 |  | 0.1 | 3.4 | 3.1763 | 2.7567 | 308.7072 | 48.3393 | 0.069333 | 2.5453 | 2.3902 | 7.1163 | 0 | 3.543
| 25 | [11 empty] | 0.16667 | 8.6667 | 7.859 | 71.13% | 5.5903 | 2.2687 | 0 | 126.0675 | 0 |  | 0.1 | 3.4 | 2.9154 | 2.5304 | 318.9964 | 59.2881 |  | 0.11333 | 7.6633 | 7.1141 | 78.58% | 5.5903 | 1.5238 | 0 | 126.0675 | 0 |  | 0.1 | 2.98 | 2.4954 | 2.1658 | 273.0412 | 69.2668 |  | 0.16667 | 8.6667 | 7.859 | 71.13% | 5.5903 | 2.2687 | 0 | 126.0675 | 0 |  | 0.1 | 3.4 | 2.9154 | 2.5304 | 318.9964 | 59.2881 | 0.069333 | 2.5453 | 2.2094 | 7.1163 | 0 | 3.833
| 26 | [11 empty] | 0.16667 | 8.6667 | 8.1285 | 64.3% | 5.2266 | 2.9019 | 0 | 117.3375 | 0 |  | 0.1 | 3.4 | 3.0771 | 2.6707 | 313.3705 | 52.2832 |  | 0.11333 | 7.6633 | 7.2974 | 71.62% | 5.2266 | 2.0708 | 0 | 117.3375 | 0 |  | 0.1 | 2.98 | 2.6571 | 2.3061 | 270.5976 | 60.5476 |  | 0.16667 | 8.6667 | 8.1285 | 64.3% | 5.2266 | 2.9019 | 0 | 117.3375 | 0 |  | 0.1 | 3.4 | 3.0771 | 2.6707 | 313.3705 | 52.2832 | 0.069333 | 2.5453 | 2.3214 | 7.1163 | 0 | 3.6479
| 27 | [11 empty] | 0.16667 | 8.6667 | 8.9104 | 46.81% | 4.1709 | 4.7395 | 0 | 92.0025 | 0 |  | 0.1 | 3.4 | 3.5463 | 3.5463 | 326.2639 | 30.8729 |  | 0.11333 | 7.6633 | 7.8291 | 53.27% | 4.1709 | 3.6581 | 0 | 92.0025 | 0 |  | 0.1 | 2.98 | 3.1263 | 3.0673 | 282.196 | 35.694 |  | 0.16667 | 8.6667 | 8.9104 | 46.81% | 4.1709 | 4.7395 | 0 | 92.0025 | 0 |  | 0.1 | 3.4 | 3.5463 | 3.5463 | 326.2639 | 30.8729 | 0.069333 | 2.5453 | 2.6467 | 7.1163 | 0 | 3.1996
| 28 | [11 empty] | 0.6 | 7.8 | 9.8075 | 38.21% | 3.7472 | 6.0603 | 0 | 81.8325 | 0 |  | 0.212 | 3.176 | 3.8853 | 3.7387 | 305.9472 | 26.0467 |  | 0.114 | 7.662 | 8.0434 | 46.59% | 3.7472 | 4.2962 | 0 | 81.8325 | 0 |  | 0.046 | 3.088 | 3.2419 | 3.2419 | 265.2935 | 30.0381 |  | 0.6 | 8.6667 | 10.6742 | 35.11% | 3.7472 | 6.927 | 0 | 81.8325 | 0 |  | 0.1 | 3.176 | 3.5106 | 3.3781 | 276.4391 | 28.827 | 0.0868 | 2.5104 | 2.8008 | 7.1163 | 0 | 3.0235
III | 1 | [11 empty] | 0.18316 | 10.7179 | 12.2312 | 21.59% | 2.6409 | 9.5903 | 0 | 55.2825 | 0 |  | 0.11 | 3.89 | 4.7989 | 4.6178 | 255.2827 | 14.2463 |  | 0.17333 | 7.2467 | 8.6788 | 30.43% | 2.6409 | 6.0379 | 0 | 55.2825 | 0 |  | 0.07 | 2.92 | 3.4984 | 3.3664 | 186.1008 | 19.5422 |  | 0.18316 | 8.6667 | 10.18 | 25.94% | 2.6409 | 7.5391 | 0 | 55.2825 | 0 |  | 0.1 | 3.89 | 4.7162 | 4.5383 | 250.8874 | 14.4958 | 0.062 | 2.684 | 3.1963 | 7.1163 | 0 | 2.6495
| 2 | [11 empty] | 0.6 | 7.8 | 9.965 | 37.01% | 3.6881 | 6.2769 | 0 | 80.415 | 0 |  | 0.212 | 3.176 | 3.941 | 3.7923 | 304.9539 | 25.2341 |  | 0.114 | 7.662 | 8.0733 | 45.68% | 3.6881 | 4.3852 | 0 | 80.415 | 0 |  | 0.046 | 3.088 | 3.254 | 3.254 | 261.6691 | 29.4082 |  | 0.6 | 8.6667 | 10.8317 | 34.05% | 3.6881 | 7.1435 | 0 | 80.415 | 0 |  | 0.1 | 3.176 | 3.5368 | 3.4034 | 273.6818 | 28.1174 | 0.0868 | 2.5104 | 2.8236 | 7.1163 | 0 | 2.9991
| 3 | [11 empty] | 0.6 | 7.8 | 10.7125 | 31.81% | 3.4078 | 7.3047 | 0 | 73.6875 | 0 |  | 0.212 | 3.176 | 4.2051 | 4.0464 | 298.1692 | 21.6706 |  | 0.114 | 7.662 | 8.2154 | 41.48% | 3.4078 | 4.8076 | 0 | 73.6875 | 0 |  | 0.046 | 3.088 | 3.3113 | 3.3113 | 244.0008 | 26.4815 |  | 0.6 | 8.6667 | 11.5792 | 29.43% | 3.4078 | 8.1714 | 0 | 73.6875 | 0 |  | 0.1 | 3.176 | 3.6614 | 3.5232 | 259.6195 | 24.8884 | 0.0868 | 2.5104 | 2.9317 | 7.1163 | 0 | 2.8885
| 4 | [11 empty] | 0.6 | 7.8 | 11.7425 | 25.73% | 3.0216 | 8.7209 | 0 | 64.4175 | 0 |  | 0.212 | 3.176 | 4.569 | 4.3966 | 283.218 | 17.4355 |  | 0.114 | 7.662 | 8.4111 | 35.92% | 3.0216 | 5.3895 | 0 | 64.4175 | 0 |  | 0.046 | 3.088 | 3.3903 | 3.2623 | 210.1508 | 23.4976 |  | 0.6 | 8.6667 | 12.6092 | 23.96% | 3.0216 | 9.5876 | 0 | 64.4175 | 0 |  | 0.1 | 3.176 | 3.8331 | 3.6884 | 237.6 | 20.783 | 0.0868 | 2.5104 | 3.0807 | 7.1163 | 0 | 2.7488
| 5 | [11 empty] | 0.6 | 7.8 | 9.06 | 44.45% | 4.0275 | 5.0325 | 0 | 88.56 | 0 |  | 0.212 | 3.176 | 3.6212 | 3.6212 | 320.6935 | 29.1026 |  | 0.114 | 7.662 | 7.9014 | 50.97% | 4.0275 | 3.8739 | 0 | 88.56 | 0 |  | 0.046 | 3.088 | 3.1846 | 3.1245 | 276.7069 | 33.7289 |  | 0.6 | 8.6667 | 9.9267 | 40.57% | 4.0275 | 5.8992 | 0 | 88.56 | 0 |  | 0.1 | 3.176 | 3.386 | 3.386 | 299.8642 | 31.1242 | 0.0868 | 2.5104 | 2.6927 | 7.1163 | 0 | 3.145
| 6 | [11 empty] | 0.6 | 7.8 | 9.9325 | 37.25% | 3.7003 | 6.2322 | 0 | 80.7075 | 0 |  | 0.212 | 3.176 | 3.9295 | 3.7812 | 305.1713 | 25.3998 |  | 0.114 | 7.662 | 8.0672 | 45.87% | 3.7003 | 4.3669 | 0 | 80.7075 | 0 |  | 0.046 | 3.088 | 3.2515 | 3.2515 | 262.4198 | 29.5378 |  | 0.6 | 8.6667 | 10.7992 | 34.26% | 3.7003 | 7.0989 | 0 | 80.7075 | 0 |  | 0.1 | 3.176 | 3.5314 | 3.3982 | 274.2566 | 28.263 | 0.0868 | 2.5104 | 2.8189 | 7.1163 | 0 | 3.0041
| 7 | [11 empty] | 0.6 | 7.8 | 10.3025 | 34.57% | 3.5616 | 6.7409 | 0 | 77.3775 | 0 |  | 0.212 | 3.176 | 4.0602 | 3.907 | 302.314 | 23.5678 |  | 0.114 | 7.662 | 8.1375 | 43.77% | 3.5616 | 4.5759 | 0 | 77.3775 | 0 |  | 0.046 | 3.088 | 3.2799 | 3.2799 | 253.7872 | 28.0741 |  | 0.6 | 8.6667 | 11.1692 | 31.89% | 3.5616 | 7.6076 | 0 | 77.3775 | 0 |  | 0.1 | 3.176 | 3.5931 | 3.4575 | 267.5323 | 26.6318 | 0.0868 | 2.5104 | 2.8724 | 7.1163 | 0 | 2.9482
| 8 | [11 empty] | 0.6 | 7.8 | 10.065 | 36.27% | 3.6506 | 6.4144 | 0 | 79.515 | 0 |  | 0.212 | 3.176 | 3.9763 | 3.8263 | 304.2443 | 24.7299 |  | 0.114 | 7.662 | 8.0923 | 45.11% | 3.6506 | 4.4417 | 0 | 79.515 | 0 |  | 0.046 | 3.088 | 3.2616 | 3.2616 | 259.3501 | 29.0107 |  | 0.6 | 8.6667 | 10.9317 | 33.39% | 3.6506 | 7.281 | 0 | 79.515 | 0 |  | 0.1 | 3.176 | 3.5535 | 3.4194 | 271.894 | 27.6723 | 0.0868 | 2.5104 | 2.8381 | 7.1163 | 0 | 2.9838
| 9 | [11 empty] | 0.6 | 7.8 | 10.2792 | 34.73% | 3.5703 | 6.7089 | 0 | 77.5872 | 0 |  | 0.212 | 3.176 | 4.052 | 3.8991 | 302.5186 | 23.6796 |  | 0.114 | 7.662 | 8.133 | 43.9% | 3.5703 | 4.5627 | 0 | 77.5872 | 0 |  | 0.046 | 3.088 | 3.2781 | 3.2781 | 254.3364 | 28.1656 |  | 0.6 | 8.6667 | 11.1459 | 32.03% | 3.5703 | 7.5756 | 0 | 77.5872 | 0 |  | 0.1 | 3.176 | 3.5892 | 3.4538 | 267.9675 | 26.7328 | 0.0868 | 2.5104 | 2.8691 | 7.1163 | 0 | 2.9516
| 10 | [11 empty] | 0.6 | 7.8 | 9.805 | 38.23% | 3.7481 | 6.0569 | 0 | 81.855 | 0 |  | 0.212 | 3.176 | 3.8844 | 3.7379 | 305.9618 | 26.0597 |  | 0.114 | 7.662 | 8.0429 | 46.6% | 3.7481 | 4.2948 | 0 | 81.855 | 0 |  | 0.046 | 3.088 | 3.2417 | 3.2417 | 265.3507 | 30.0481 |  | 0.6 | 8.6667 | 10.6717 | 35.12% | 3.7481 | 6.9235 | 0 | 81.855 | 0 |  | 0.1 | 3.176 | 3.5102 | 3.3777 | 276.4823 | 28.8383 | 0.0868 | 2.5104 | 2.8005 | 7.1163 | 0 | 3.0239
| 11 | [11 empty] | 0.16667 | 8.6667 | 8.9465 | 46.08% | 4.1222 | 4.8243 | 0 | 90.8325 | 0 |  | 0.1 | 3.4 | 3.5679 | 3.5679 | 324.0828 | 30.2952 |  | 0.11333 | 7.6633 | 7.8536 | 52.49% | 4.1222 | 3.7315 | 0 | 90.8325 | 0 |  | 0.1 | 2.98 | 3.1479 | 3.0885 | 280.5382 | 34.9975 |  | 0.16667 | 8.6667 | 8.9465 | 46.08% | 4.1222 | 4.8243 | 0 | 90.8325 | 0 |  | 0.1 | 3.4 | 3.5679 | 3.5679 | 324.0828 | 30.2952 | 0.069333 | 2.5453 | 2.6618 | 7.1163 | 0 | 3.1815
| 12 | [11 empty] | 0.6 | 7.8 | 9.21 | 43.12% | 3.9712 | 5.2387 | 0 | 87.21 | 0 |  | 0.212 | 3.176 | 3.6742 | 3.6742 | 320.427 | 28.2456 |  | 0.114 | 7.662 | 7.9299 | 50.08% | 3.9712 | 3.9587 | 0 | 87.21 | 0 |  | 0.046 | 3.088 | 3.1961 | 3.1358 | 273.4728 | 33.0952 |  | 0.6 | 8.6667 | 10.0767 | 39.41% | 3.9712 | 6.1054 | 0 | 87.21 | 0 |  | 0.1 | 3.176 | 3.411 | 3.2823 | 286.2479 | 31.6182 | 0.0868 | 2.5104 | 2.7144 | 7.1163 | 0 | 3.1198
| 13 | [11 empty] | 0.16667 | 8.6667 | 8.5319 | 54.87% | 4.6819 | 3.8501 | 0 | 104.265 | 0 |  | 0.1 | 3.4 | 3.3192 | 3.2565 | 339.5432 | 38.1004 |  | 0.11333 | 7.6633 | 7.5717 | 61.83% | 4.6819 | 2.8898 | 0 | 104.265 | 0 |  | 0.1 | 2.98 | 2.8992 | 2.5163 | 262.3576 | 49.3095 |  | 0.16667 | 8.6667 | 8.5319 | 54.87% | 4.6819 | 3.8501 | 0 | 104.265 | 0 |  | 0.1 | 3.4 | 3.3192 | 3.2565 | 339.5432 | 38.1004 | 0.069333 | 2.5453 | 2.4893 | 7.1163 | 0 | 3.4019
| 14 | [11 empty] | 0.16667 | 8.6667 | 7.9667 | 68.35% | 5.445 | 2.5217 | 0 | 122.58 | 0 |  | 0.1 | 3.4 | 2.98 | 2.5864 | 317.0428 | 56.3986 |  | 0.11333 | 7.6633 | 7.1873 | 75.76% | 5.445 | 1.7423 | 0 | 122.58 | 0 |  | 0.1 | 2.98 | 2.56 | 2.2219 | 272.3589 | 65.6515 |  | 0.16667 | 8.6667 | 7.9667 | 68.35% | 5.445 | 2.5217 | 0 | 122.58 | 0 |  | 0.1 | 3.4 | 2.98 | 2.5864 | 317.0428 | 56.3986 | 0.069333 | 2.5453 | 2.2541 | 7.1163 | 0 | 3.7568
| 15 | [11 empty] | 0.16667 | 8.6667 | 8.6194 | 52.95% | 4.5637 | 4.0557 | 0 | 101.43 | 0 |  | 0.1 | 3.4 | 3.3717 | 3.3081 | 335.5355 | 36.4873 |  | 0.11333 | 7.6633 | 7.6312 | 59.8% | 4.5637 | 3.0675 | 0 | 101.43 | 0 |  | 0.1 | 2.98 | 2.9517 | 2.896 | 293.7387 | 41.6791 |  | 0.16667 | 8.6667 | 8.6194 | 52.95% | 4.5637 | 4.0557 | 0 | 101.43 | 0 |  | 0.1 | 3.4 | 3.3717 | 3.3081 | 335.5355 | 36.4873 | 0.069333 | 2.5453 | 2.5257 | 7.1163 | 0 | 3.3529
| 16 | [11 empty] | 0.6 | 7.8 | 9.23 | 42.94% | 3.9638 | 5.2663 | 0 | 87.03 | 0 |  | 0.212 | 3.176 | 3.6813 | 3.6813 | 320.3806 | 28.1332 |  | 0.114 | 7.662 | 7.9337 | 49.96% | 3.9638 | 3.9699 | 0 | 87.03 | 0 |  | 0.046 | 3.088 | 3.1976 | 3.1976 | 278.29 | 32.3882 |  | 0.6 | 8.6667 | 10.0967 | 39.26% | 3.9638 | 6.1329 | 0 | 87.03 | 0 |  | 0.1 | 3.176 | 3.4143 | 3.2855 | 285.9362 | 31.5221 | 0.0868 | 2.5104 | 2.7173 | 7.1163 | 0 | 3.1165
| 17 | [11 empty] | 0.6 | 7.8 | 10.2475 | 34.96% | 3.5822 | 6.6653 | 0 | 77.8725 | 0 |  | 0.212 | 3.176 | 4.0408 | 3.8883 | 302.7917 | 23.8326 |  | 0.114 | 7.662 | 8.127 | 44.08% | 3.5822 | 4.5448 | 0 | 77.8725 | 0 |  | 0.046 | 3.088 | 3.2756 | 3.2756 | 255.0824 | 28.2901 |  | 0.6 | 8.6667 | 11.1142 | 32.23% | 3.5822 | 7.532 | 0 | 77.8725 | 0 |  | 0.1 | 3.176 | 3.5839 | 3.4487 | 268.5569 | 26.8707 | 0.0868 | 2.5104 | 2.8645 | 7.1163 | 0 | 2.9563
| 18 | [11 empty] | 0.18316 | 10.7179 | 12.2396 | 21.49% | 2.6306 | 9.609 | 0 | 55.035 | 0 |  | 0.11 | 3.89 | 4.8039 | 4.6226 | 254.4068 | 14.1676 |  | 0.17333 | 7.2467 | 8.6868 | 30.28% | 2.6306 | 6.0562 | 0 | 55.035 | 0 |  | 0.07 | 2.92 | 3.5016 | 3.3694 | 185.4376 | 19.4369 |  | 0.18316 | 8.6667 | 10.1884 | 25.82% | 2.6306 | 7.5578 | 0 | 55.035 | 0 |  | 0.1 | 3.89 | 4.7208 | 4.5427 | 250.0069 | 14.4169 | 0.062 | 2.684 | 3.1991 | 7.1163 | 0 | 2.6471
| 19 | [11 empty] | 0.6 | 7.8 | 11.735 | 25.77% | 3.0244 | 8.7106 | 0 | 64.485 | 0 |  | 0.212 | 3.176 | 4.5664 | 4.3941 | 283.3504 | 17.4639 |  | 0.114 | 7.662 | 8.4096 | 35.96% | 3.0244 | 5.3853 | 0 | 64.485 | 0 |  | 0.046 | 3.088 | 3.3897 | 3.2618 | 210.3353 | 23.5262 |  | 0.6 | 8.6667 | 12.6017 | 24% | 3.0244 | 9.5773 | 0 | 64.485 | 0 |  | 0.1 | 3.176 | 3.8318 | 3.6872 | 237.7714 | 20.8116 | 0.0868 | 2.5104 | 3.0797 | 7.1163 | 0 | 2.7498
| 20 | [11 empty] | 0.6 | 7.8 | 10.2125 | 35.21% | 3.5953 | 6.6172 | 0 | 78.1875 | 0 |  | 0.212 | 3.176 | 4.0284 | 3.8764 | 303.0861 | 24.0025 |  | 0.114 | 7.662 | 8.1204 | 44.28% | 3.5953 | 4.5251 | 0 | 78.1875 | 0 |  | 0.046 | 3.088 | 3.273 | 3.273 | 255.9044 | 28.4278 |  | 0.6 | 8.6667 | 11.0792 | 32.45% | 3.5953 | 7.4839 | 0 | 78.1875 | 0 |  | 0.1 | 3.176 | 3.5781 | 3.4431 | 269.2044 | 27.0234 | 0.0868 | 2.5104 | 2.8594 | 7.1163 | 0 | 2.9616
| 21 | [11 empty] | 0.6 | 7.8 | 9.1525 | 43.63% | 3.9928 | 5.1597 | 0 | 87.7275 | 0 |  | 0.212 | 3.176 | 3.6539 | 3.6539 | 320.5461 | 28.5712 |  | 0.114 | 7.662 | 7.919 | 50.42% | 3.9928 | 3.9262 | 0 | 87.7275 | 0 |  | 0.046 | 3.088 | 3.1917 | 3.1315 | 274.7161 | 33.3376 |  | 0.6 | 8.6667 | 10.0192 | 39.85% | 3.9928 | 6.0264 | 0 | 87.7275 | 0 |  | 0.1 | 3.176 | 3.4014 | 3.2731 | 287.1375 | 31.8954 | 0.0868 | 2.5104 | 2.7061 | 7.1163 | 0 | 3.1294
| 22 | [11 empty] | 0.6 | 7.8 | 9.025 | 44.77% | 4.0406 | 4.9844 | 0 | 88.875 | 0 |  | 0.212 | 3.176 | 3.6088 | 3.6088 | 320.7351 | 29.3062 |  | 0.114 | 7.662 | 7.8948 | 51.18% | 4.0406 | 3.8541 | 0 | 88.875 | 0 |  | 0.046 | 3.088 | 3.1819 | 3.1219 | 277.4571 | 33.8774 |  | 0.6 | 8.6667 | 9.8917 | 40.85% | 4.0406 | 5.851 | 0 | 88.875 | 0 |  | 0.1 | 3.176 | 3.3802 | 3.3802 | 300.4123 | 31.2888 | 0.0868 | 2.5104 | 2.6876 | 7.1163 | 0 | 3.1509
| 23 | [11 empty] | 0.6 | 7.8 | 9.005 | 44.95% | 4.0481 | 4.9569 | 0 | 89.055 | 0 |  | 0.212 | 3.176 | 3.6018 | 3.6018 | 320.7553 | 29.4232 |  | 0.114 | 7.662 | 7.891 | 51.3% | 4.0481 | 3.8428 | 0 | 89.055 | 0 |  | 0.046 | 3.088 | 3.1804 | 3.1204 | 277.8851 | 33.9624 |  | 0.6 | 8.6667 | 9.8717 | 41.01% | 4.0481 | 5.8235 | 0 | 89.055 | 0 |  | 0.1 | 3.176 | 3.3768 | 3.3768 | 300.7239 | 31.3831 | 0.0868 | 2.5104 | 2.6847 | 7.1163 | 0 | 3.1543
| 24 | [11 empty] | 0.6 | 7.8 | 11.3375 | 27.99% | 3.1734 | 8.1641 | 0 | 68.0625 | 0 |  | 0.212 | 3.176 | 4.4259 | 4.2589 | 289.8714 | 19.0177 |  | 0.114 | 7.662 | 8.3341 | 38.08% | 3.1734 | 5.1607 | 0 | 68.0625 | 0 |  | 0.046 | 3.088 | 3.3592 | 3.2324 | 220.0083 | 25.0567 |  | 0.6 | 8.6667 | 12.2042 | 26% | 3.1734 | 9.0307 | 0 | 68.0625 | 0 |  | 0.1 | 3.176 | 3.7656 | 3.6235 | 246.6235 | 22.3526 | 0.0868 | 2.5104 | 3.0222 | 7.1163 | 0 | 2.8021
| 25 | [11 empty] | 0.6 | 7.8 | 11.92 | 24.79% | 2.955 | 8.965 | 0 | 62.82 | 0 |  | 0.212 | 3.176 | 4.6317 | 4.457 | 279.9857 | 16.7729 |  | 0.114 | 7.662 | 8.4448 | 34.99% | 2.955 | 5.4898 | 0 | 62.82 | 0 |  | 0.046 | 3.088 | 3.4039 | 3.2754 | 205.7618 | 22.8233 |  | 0.6 | 8.6667 | 12.7867 | 23.11% | 2.955 | 9.8317 | 0 | 62.82 | 0 |  | 0.1 | 3.176 | 3.8627 | 3.7169 | 233.496 | 20.1124 | 0.0868 | 2.5104 | 3.1064 | 7.1163 | 0 | 2.7261
| 26 | [11 empty] | 0.6 | 7.8 | 10.4175 | 33.77% | 3.5184 | 6.8991 | 0 | 76.3425 | 0 |  | 0.212 | 3.176 | 4.1009 | 3.9461 | 301.2552 | 23.0221 |  | 0.114 | 7.662 | 8.1593 | 43.12% | 3.5184 | 4.6409 | 0 | 76.3425 | 0 |  | 0.046 | 3.088 | 3.2887 | 3.2887 | 251.0657 | 27.6244 |  | 0.6 | 8.6667 | 11.2842 | 31.18% | 3.5184 | 7.7657 | 0 | 76.3425 | 0 |  | 0.1 | 3.176 | 3.6122 | 3.4759 | 265.3618 | 26.1361 | 0.0868 | 2.5104 | 2.8891 | 7.1163 | 0 | 2.9312
| 27 | [11 empty] | 0.6 | 7.8 | 11.5925 | 26.55% | 3.0778 | 8.5147 | 0 | 65.7675 | 0 |  | 0.212 | 3.176 | 4.516 | 4.3456 | 285.7993 | 18.0098 |  | 0.114 | 7.662 | 8.3826 | 36.72% | 3.0778 | 5.3048 | 0 | 65.7675 | 0 |  | 0.046 | 3.088 | 3.3788 | 3.2513 | 213.8271 | 24.0717 |  | 0.6 | 8.6667 | 12.4592 | 24.7% | 3.0778 | 9.3814 | 0 | 65.7675 | 0 |  | 0.1 | 3.176 | 3.8081 | 3.6644 | 240.9972 | 21.3579 | 0.0868 | 2.5104 | 3.059 | 7.1163 | 0 | 2.7683
| 28 | [11 empty] | 0.16667 | 8.6667 | 8.6993 | 51.22% | 4.4559 | 4.2434 | 0 | 98.8425 | 0 |  | 0.1 | 3.4 | 3.4196 | 3.3551 | 331.6228 | 35.0582 |  | 0.11333 | 7.6633 | 7.6855 | 57.98% | 4.4559 | 3.2296 | 0 | 98.8425 | 0 |  | 0.1 | 2.98 | 2.9996 | 2.943 | 290.8922 | 39.9671 |  | 0.16667 | 8.6667 | 8.6993 | 51.22% | 4.4559 | 4.2434 | 0 | 98.8425 | 0 |  | 0.1 | 3.4 | 3.4196 | 3.3551 | 331.6228 | 35.0582 | 0.069333 | 2.5453 | 2.5589 | 7.1163 | 0 | 3.3094
| 29 | [11 empty] | 0.16667 | 8.6667 | 8.725 | 50.67% | 4.4212 | 4.3037 | 0 | 98.01 | 0 |  | 0.1 | 3.4 | 3.435 | 3.3702 | 330.3122 | 34.6069 |  | 0.11333 | 7.6633 | 7.703 | 57.4% | 4.4212 | 3.2818 | 0 | 98.01 | 0 |  | 0.1 | 2.98 | 3.015 | 2.9581 | 289.9247 | 39.4278 |  | 0.16667 | 8.6667 | 8.725 | 50.67% | 4.4212 | 4.3037 | 0 | 98.01 | 0 |  | 0.1 | 3.4 | 3.435 | 3.3702 | 330.3122 | 34.6069 | 0.069333 | 2.5453 | 2.5696 | 7.1163 | 0 | 3.2956
| 30 | [11 empty] | 0.16667 | 8.6667 | 8.7403 | 50.35% | 4.4006 | 4.3397 | 0 | 97.515 | 0 |  | 0.1 | 3.4 | 3.4442 | 3.3792 | 329.521 | 34.3405 |  | 0.11333 | 7.6633 | 7.7134 | 57.05% | 4.4006 | 3.3128 | 0 | 97.515 | 0 |  | 0.1 | 2.98 | 3.0242 | 2.9671 | 289.3374 | 39.1098 |  | 0.16667 | 8.6667 | 8.7403 | 50.35% | 4.4006 | 4.3397 | 0 | 97.515 | 0 |  | 0.1 | 3.4 | 3.4442 | 3.3792 | 329.521 | 34.3405 | 0.069333 | 2.5453 | 2.576 | 7.1163 | 0 | 3.2875
| 31 | [11 empty] | 0.16667 | 8.6667 | 8.8562 | 47.92% | 4.2441 | 4.6122 | 0 | 93.7575 | 0 |  | 0.1 | 3.4 | 3.5137 | 3.5137 | 329.4404 | 31.7528 |  | 0.11333 | 7.6633 | 7.7923 | 54.47% | 4.2441 | 3.5482 | 0 | 93.7575 | 0 |  | 0.1 | 2.98 | 3.0938 | 3.0354 | 284.5894 | 36.757 |  | 0.16667 | 8.6667 | 8.8562 | 47.92% | 4.2441 | 4.6122 | 0 | 93.7575 | 0 |  | 0.1 | 3.4 | 3.5137 | 3.5137 | 329.4404 | 31.7528 | 0.069333 | 2.5453 | 2.6242 | 7.1163 | 0 | 3.227
IV | 1 | [11 empty] | 0.18316 | 10.7179 | 12.3007 | 20.78% | 2.5556 | 9.7451 | 0 | 53.235 | 0 |  | 0.11 | 3.89 | 4.8406 | 4.6579 | 247.9644 | 13.6004 |  | 0.17333 | 7.2467 | 8.7446 | 29.23% | 2.5556 | 6.1889 | 0 | 53.235 | 0 |  | 0.07 | 2.92 | 3.5249 | 3.3919 | 180.5678 | 18.6767 |  | 0.18316 | 8.6667 | 10.2495 | 24.93% | 2.5556 | 7.6939 | 0 | 53.235 | 0 |  | 0.1 | 3.89 | 4.7542 | 4.5748 | 243.5376 | 13.8476 | 0.062 | 2.684 | 3.2198 | 7.1163 | 0 | 2.6301
| 2 | [11 empty] | 0.46811 | 7.8684 | 13.3667 | 13.89% | 1.8572 | 11.5095 | 0 | 36.4725 | 0 |  | 0.158 | 3.41 | 5.2658 | 5.0671 | 184.8109 | 8.5655 |  | 0.46811 | 7.8684 | 13.3667 | 13.89% | 1.8572 | 11.5095 | 0 | 36.4725 | 0 |  | 0.158 | 3.41 | 5.2658 | 5.0671 | 184.8109 | 8.5655 |  | 0.46811 | 8.6667 | 14.165 | 13.11% | 1.8572 | 12.3078 | 0 | 36.4725 | 0 |  | 0.1 | 3.41 | 4.5846 | 4.4116 | 160.9014 | 9.8383 | 0.039 | 2.914 | 3.3721 | 7.1163 | 0 | 2.5113
| 3 | [11 empty] | 0.18316 | 10.7179 | 12.3022 | 20.76% | 2.5537 | 9.7485 | 0 | 53.19 | 0 |  | 0.11 | 3.89 | 4.8415 | 4.6588 | 247.8017 | 13.5863 |  | 0.17333 | 7.2467 | 8.746 | 29.2% | 2.5537 | 6.1922 | 0 | 53.19 | 0 |  | 0.07 | 2.92 | 3.5255 | 3.3925 | 180.4451 | 18.6579 |  | 0.18316 | 8.6667 | 10.251 | 24.91% | 2.5537 | 7.6973 | 0 | 53.19 | 0 |  | 0.1 | 3.89 | 4.755 | 4.5756 | 243.3744 | 13.8335 | 0.062 | 2.684 | 3.2203 | 7.1163 | 0 | 2.6297
| 4 | [11 empty] | 0.46811 | 7.8684 | 13.0137 | 15.57% | 2.0269 | 10.9868 | 0 | 40.545 | 0 |  | 0.158 | 3.41 | 5.1467 | 4.9525 | 200.7979 | 9.7423 |  | 0.46811 | 7.8684 | 13.0137 | 15.57% | 2.0269 | 10.9868 | 0 | 40.545 | 0 |  | 0.158 | 3.41 | 5.1467 | 4.9525 | 200.7979 | 9.7423 |  | 0.46811 | 8.6667 | 13.812 | 14.67% | 2.0269 | 11.7851 | 0 | 40.545 | 0 |  | 0.1 | 3.41 | 4.5092 | 4.339 | 175.9251 | 11.1197 | 0.039 | 2.914 | 3.3427 | 7.1163 | 0 | 2.5334
| 5 | [11 empty] | 0.46811 | 7.8684 | 14.1645 | 10.4% | 1.4737 | 12.6907 | 0 | 0 | 0 |  | 0.158 | 3.41 | 5.5351 | 5.3262 | 0 | 0 |  | 0.46811 | 7.8684 | 14.1645 | 10.4% | 1.4737 | 12.6907 | 0 | 0 | 0 |  | 0.158 | 3.41 | 5.5351 | 5.3262 | 0 | 0 |  | 0.46811 | 8.6667 | 14.9628 | 9.849% | 1.4737 | 13.489 | 0 | 0 | 0 |  | 0.1 | 3.41 | 4.755 | 4.5756 | 0 | 0 | 0.039 | 2.914 | 3.4386 | 7.1163 | 0 | 2.4628
| 6 | [11 empty] | 0.46811 | 7.8684 | 14.3868 | 9.501% | 1.3669 | 13.0199 | 0 | 0 | 0 |  | 0.158 | 3.41 | 5.6101 | 5.3984 | 0 | 0 |  | 0.46811 | 7.8684 | 14.3868 | 9.501% | 1.3669 | 13.0199 | 0 | 0 | 0 |  | 0.158 | 3.41 | 5.6101 | 5.3984 | 0 | 0 |  | 0.46811 | 8.6667 | 15.1851 | 9.001% | 1.3669 | 13.8183 | 0 | 0 | 0 |  | 0.1 | 3.41 | 4.8025 | 4.6213 | 0 | 0 | 0.039 | 2.914 | 3.4571 | 7.1163 | 0 | 2.4496
| 7 | [11 empty] | 0.46811 | 7.8684 | 12.8401 | 16.44% | 2.1103 | 10.7298 | 0 | 42.5475 | 0 |  | 0.158 | 3.41 | 5.0881 | 4.8961 | 208.3163 | 10.3412 |  | 0.46811 | 7.8684 | 12.8401 | 16.44% | 2.1103 | 10.7298 | 0 | 42.5475 | 0 |  | 0.158 | 3.41 | 5.0881 | 4.8961 | 208.3163 | 10.3412 |  | 0.46811 | 8.6667 | 13.6384 | 15.47% | 2.1103 | 11.5281 | 0 | 42.5475 | 0 |  | 0.1 | 3.41 | 4.4721 | 4.3033 | 183.0957 | 11.7657 | 0.039 | 2.914 | 3.3282 | 7.1163 | 0 | 2.5444
| 8 | [11 empty] | 0.46811 | 7.8684 | 12.8479 | 16.4% | 2.1066 | 10.7413 | 0 | 42.4575 | 0 |  | 0.158 | 3.41 | 5.0907 | 4.8986 | 207.9833 | 10.314 |  | 0.46811 | 7.8684 | 12.8479 | 16.4% | 2.1066 | 10.7413 | 0 | 42.4575 | 0 |  | 0.158 | 3.41 | 5.0907 | 4.8986 | 207.9833 | 10.314 |  | 0.46811 | 8.6667 | 13.6462 | 15.44% | 2.1066 | 11.5396 | 0 | 42.4575 | 0 |  | 0.1 | 3.41 | 4.4737 | 4.3049 | 182.7765 | 11.7364 | 0.039 | 2.914 | 3.3289 | 7.1163 | 0 | 2.5439
| 9 | [11 empty] | 0.46811 | 7.8684 | 13.279 | 14.3% | 1.8994 | 11.3796 | 0 | 37.485 | 0 |  | 0.158 | 3.41 | 5.2362 | 5.0386 | 188.8728 | 8.853 |  | 0.46811 | 7.8684 | 13.279 | 14.3% | 1.8994 | 11.3796 | 0 | 37.485 | 0 |  | 0.158 | 3.41 | 5.2362 | 5.0386 | 188.8728 | 8.853 |  | 0.46811 | 8.6667 | 14.0773 | 13.49% | 1.8994 | 12.1779 | 0 | 37.485 | 0 |  | 0.1 | 3.41 | 4.5658 | 4.3935 | 164.6918 | 10.1529 | 0.039 | 2.914 | 3.3648 | 7.1163 | 0 | 2.5168
| 10 | [11 empty] | 0.18316 | 10.7179 | 12.3297 | 20.44% | 2.52 | 9.8097 | 0 | 52.38 | 0 |  | 0.11 | 3.89 | 4.858 | 4.6747 | 244.8597 | 13.334 |  | 0.17333 | 7.2467 | 8.772 | 28.73% | 2.52 | 6.252 | 0 | 52.38 | 0 |  | 0.07 | 2.92 | 3.536 | 3.4026 | 178.2264 | 18.3192 |  | 0.18316 | 8.6667 | 10.2785 | 24.52% | 2.52 | 7.7585 | 0 | 52.38 | 0 |  | 0.1 | 3.89 | 4.77 | 4.59 | 240.4242 | 13.58 | 0.062 | 2.684 | 3.2296 | 7.1163 | 0 | 2.6221
| 11 | [11 empty] | 0.18316 | 10.7179 | 12.0473 | 23.8% | 2.8669 | 9.1804 | 0 | 60.705 | 0 |  | 0.11 | 3.89 | 4.6884 | 4.5115 | 273.8703 | 16.0122 |  | 0.17333 | 7.2467 | 8.5048 | 33.71% | 2.8669 | 5.6379 | 0 | 60.705 | 0 |  | 0.07 | 2.92 | 3.4281 | 3.2987 | 200.2489 | 21.8991 |  | 0.18316 | 8.6667 | 9.9961 | 28.68% | 2.8669 | 7.1292 | 0 | 60.705 | 0 |  | 0.1 | 3.89 | 4.6158 | 4.4417 | 269.6304 | 16.264 | 0.062 | 2.684 | 3.134 | 7.1163 | 0 | 2.7021
| 12 | [11 empty] | 0.18316 | 10.7179 | 12.1992 | 21.97% | 2.6803 | 9.5189 | 0 | 56.2275 | 0 |  | 0.11 | 3.89 | 4.7796 | 4.5993 | 258.605 | 14.5481 |  | 0.17333 | 7.2467 | 8.6485 | 30.99% | 2.6803 | 5.9682 | 0 | 56.2275 | 0 |  | 0.07 | 2.92 | 3.4861 | 3.3546 | 188.6193 | 19.9461 |  | 0.18316 | 8.6667 | 10.148 | 26.41% | 2.6803 | 7.4677 | 0 | 56.2275 | 0 |  | 0.1 | 3.89 | 4.6988 | 4.5214 | 254.2292 | 14.7985 | 0.062 | 2.684 | 3.1854 | 7.1163 | 0 | 2.6585
| 13 | [11 empty] | 0.18316 | 10.7179 | 12.1458 | 22.61% | 2.7459 | 9.3998 | 0 | 57.8025 | 0 |  | 0.11 | 3.89 | 4.7475 | 4.5684 | 264.0643 | 15.0567 |  | 0.17333 | 7.2467 | 8.5979 | 31.94% | 2.7459 | 5.852 | 0 | 57.8025 | 0 |  | 0.07 | 2.92 | 3.4657 | 3.3349 | 192.7671 | 20.6256 |  | 0.18316 | 8.6667 | 10.0946 | 27.2% | 2.7459 | 7.3486 | 0 | 57.8025 | 0 |  | 0.1 | 3.89 | 4.6696 | 4.4934 | 259.7282 | 15.3081 | 0.062 | 2.684 | 3.1673 | 7.1163 | 0 | 2.6737
| 14 | [11 empty] | 0.18316 | 10.7179 | 12.1397 | 22.68% | 2.7534 | 9.3862 | 0 | 57.9825 | 0 |  | 0.11 | 3.89 | 4.7439 | 4.5649 | 264.682 | 15.1153 |  | 0.17333 | 7.2467 | 8.5922 | 32.05% | 2.7534 | 5.8387 | 0 | 57.9825 | 0 |  | 0.07 | 2.92 | 3.4634 | 3.3327 | 193.2372 | 20.7038 |  | 0.18316 | 8.6667 | 10.0885 | 27.29% | 2.7534 | 7.335 | 0 | 57.9825 | 0 |  | 0.1 | 3.89 | 4.6662 | 4.4902 | 260.351 | 15.3667 | 0.062 | 2.684 | 3.1653 | 7.1163 | 0 | 2.6754
| 15 | [11 empty] | 0.6 | 7.8 | 11.645 | 26.26% | 3.0581 | 8.5869 | 0 | 65.295 | 0 |  | 0.212 | 3.176 | 4.5346 | 4.3635 | 284.9115 | 17.8072 |  | 0.114 | 7.662 | 8.3925 | 36.44% | 3.0581 | 5.3344 | 0 | 65.295 | 0 |  | 0.046 | 3.088 | 3.3828 | 3.2551 | 212.5438 | 23.8703 |  | 0.6 | 8.6667 | 12.5117 | 24.44% | 3.0581 | 9.4535 | 0 | 65.295 | 0 |  | 0.1 | 3.176 | 3.8168 | 3.6728 | 239.8156 | 21.1558 | 0.0868 | 2.5104 | 3.0666 | 7.1163 | 0 | 2.7614
| 16 | [11 empty] | 0.6 | 7.8 | 11.3025 | 28.19% | 3.1866 | 8.1159 | 0 | 68.3775 | 0 |  | 0.212 | 3.176 | 4.4135 | 4.247 | 290.3993 | 19.1592 |  | 0.392 | 7.662 | 9.9503 | 32.02% | 3.1866 | 6.7637 | 0 | 68.3775 | 0 |  | 0.046 | 3.088 | 3.3565 | 3.2299 | 220.85 | 25.1928 |  | 0.6 | 8.6667 | 12.1692 | 26.19% | 3.1866 | 8.9826 | 0 | 68.3775 | 0 |  | 0.1 | 3.176 | 3.7597 | 3.6179 | 247.3811 | 22.4909 | 0.0868 | 2.5104 | 3.0171 | 7.1163 | 0 | 2.8068
| 17 | [25 empty] | 0 | 0 | [15 empty] | 0 | 0 | [15 empty] | 0 | 0 | 0.0868 | 2.5104 | 3.0894 | 7.1163 | 0 | 2.7411
| 18 | [25 empty] | 0 | 0 | [15 empty] | 0 | 0 | [15 empty] | 0 | 0 | 0.0868 | 2.5104 | 3.1071 | 7.1163 | 0 | 2.7254
| 19 | [25 empty] | 0 | 0 | [15 empty] | 0 | 0 | [15 empty] | 0 | 0 | 0.062 | 2.684 | 3.1363 | 7.1163 | 0 | 2.7001
| 20 | [25 empty] | 0 | 0 | [15 empty] | 0 | 0 | [15 empty] | 0 | 0 | 0.039 | 2.914 | 3.3129 | 7.1163 | 0 | 2.5562
| 21 | [25 empty] | 0 | 0 | [15 empty] | 0 | 0 | [15 empty] | 0 | 0 | 0.039 | 2.914 | 3.4096 | 7.1163 | 0 | 2.4837
| 22 | [25 empty] | 0 | 0 | [15 empty] | 0 | 0 | [15 empty] | 0 | 0 | 0.039 | 2.914 | 3.4426 | 7.1163 | 0 | 2.4599
| 23 | [25 empty] | 0 | 0 | [15 empty] | 0 | 0 | [15 empty] | 0 | 0 | 0.039 | 2.914 | 3.4382 | 7.1163 | 0 | 2.463
| 24 | [25 empty] | 0 | 0 | [15 empty] | 0 | 0 | [15 empty] | 0 | 0 | 0.0868 | 2.5104 | 2.8178 | 7.1163 | 0 | 3.0053
| 25 | [25 empty] | 0 | 0 | [15 empty] | 0 | 0 | [15 empty] | 0 | 0 | 0.0868 | 2.5104 | 2.8373 | 7.1163 | 0 | 2.9846
| 26 | [25 empty] | 0 | 0 | [15 empty] | 0 | 0 | [15 empty] | 0 | 0 | 0.0868 | 2.5104 | 2.6858 | 7.1163 | 0 | 3.153
| 27 | [25 empty] | 0 | 0 | [15 empty] | 0 | 0 | [15 empty] | 0 | 0 | 0.0868 | 2.5104 | 2.9122 | 7.1163 | 0 | 2.9079
| 28 | [25 empty] | 0 | 0 | [15 empty] | 0 | 0 | [15 empty] | 0 | 0 | 0.0868 | 2.5104 | 2.9549 | 7.1163 | 0 | 2.8659
| 29 | [25 empty] | 0 | 0 | [15 empty] | 0 | 0 | [15 empty] | 0 | 0 | 0.039 | 2.914 | 3.3546 | 7.1163 | 0 | 2.5244
| 30 | [25 empty] | 0 | 0 | [15 empty] | 0 | 0 | [15 empty] | 0 | 0 | 0.0868 | 2.5104 | 2.7071 | 7.1163 | 0 | 3.1282
V | 1 | [25 empty] | 0 | 0 | [15 empty] | 0 | 0 | [15 empty] | 0 | 0 | 0.062 | 2.684 | 3.1239 | 7.1163 | 0 | 2.7108
| 2 | [25 empty] | 0 | 0 | [15 empty] | 0 | 0 | [15 empty] | 0 | 0 | 0.062 | 2.684 | 3.1511 | 7.1163 | 0 | 2.6875
| 3 | [25 empty] | 0 | 0 | [15 empty] | 0 | 0 | [15 empty] | 0 | 0 | 0.039 | 2.914 | 3.3771 | 7.1163 | 0 | 2.5076
| 4 | [25 empty] | 0 | 0 | [15 empty] | 0 | 0 | [15 empty] | 0 | 0 | 0.039 | 2.914 | 3.3766 | 7.1163 | 0 | 2.5079
| 5 | [25 empty] | 0 | 0 | [15 empty] | 0 | 0 | [15 empty] | 0 | 0 | 0.039 | 2.914 | 3.4434 | 7.1163 | 0 | 2.4593
| 6 | [25 empty] | 0 | 0 | [15 empty] | 0 | 0 | [15 empty] | 0 | 0 | 0.062 | 2.684 | 3.1792 | 7.1163 | 0 | 2.6637
| 7 | [25 empty] | 0 | 0 | [15 empty] | 0 | 0 | [15 empty] | 0 | 0 | 0.062 | 2.684 | 3.1542 | 7.1163 | 0 | 2.6848
| 8 | [25 empty] | 0 | 0 | [15 empty] | 0 | 0 | [15 empty] | 0 | 0 | 0.039 | 2.914 | 3.3115 | 7.1163 | 0 | 2.5573
| 9 | [25 empty] | 0 | 0 | [15 empty] | 0 | 0 | [15 empty] | 0 | 0 | 0.039 | 2.914 | 3.3342 | 7.1163 | 0 | 2.5398
| 10 | [25 empty] | 0 | 0 | [15 empty] | 0 | 0 | [15 empty] | 0 | 0 | 0.039 | 2.914 | 3.5074 | 7.1163 | 0 | 2.4144
| 11 | [25 empty] | 0 | 0 | [15 empty] | 0 | 0 | [15 empty] | 0 | 0 | 0.039 | 2.914 | 3.4972 | 7.1163 | 0 | 2.4215
| 12 | [25 empty] | 0 | 0 | [15 empty] | 0 | 0 | [15 empty] | 0 | 0 | 0.039 | 2.914 | 3.5096 | 7.1163 | 0 | 2.4129
| 13 | [25 empty] | 0 | 0 | [15 empty] | 0 | 0 | [15 empty] | 0 | 0 | 0.039 | 2.914 | 3.4901 | 7.1163 | 0 | 2.4264
| 14 | [25 empty] | 0 | 0 | [15 empty] | 0 | 0 | [15 empty] | 0 | 0 | 0.039 | 2.914 | 3.4668 | 7.1163 | 0 | 2.4427
| 15 | [25 empty] | 0 | 0 | [15 empty] | 0 | 0 | [15 empty] | 0 | 0 | 0.039 | 2.914 | 3.4488 | 7.1163 | 0 | 2.4555
| 16 | [25 empty] | 0 | 0 | [15 empty] | 0 | 0 | [15 empty] | 0 | 0 | 0.039 | 2.914 | 3.4451 | 7.1163 | 0 | 2.4581
| 17 | [25 empty] | 0 | 0 | [15 empty] | 0 | 0 | [15 empty] | 0 | 0 | 0.039 | 2.914 | 3.5031 | 7.1163 | 0 | 2.4174
| 18 | [25 empty] | 0 | 0 | [15 empty] | 0 | 0 | [15 empty] | 0 | 0 | 0.039 | 2.914 | 3.553 | 7.1163 | 0 | 2.3835
| 19 | [25 empty] | 0 | 0 | [15 empty] | 0 | 0 | [15 empty] | 0 | 0 | 0.039 | 2.914 | 3.5581 | 7.1163 | 0 | 2.38
| 20 | [25 empty] | 0 | 0 | [15 empty] | 0 | 0 | [15 empty] | 0 | 0 | 0.039 | 2.914 | 3.5295 | 7.1163 | 0 | 2.3993
| 21 | [25 empty] | 0 | 0 | [15 empty] | 0 | 0 | [15 empty] | 0 | 0 | 0.039 | 2.914 | 3.5484 | 7.1163 | 0 | 2.3865
| 22 | [25 empty] | 0 | 0 | [15 empty] | 0 | 0 | [15 empty] | 0 | 0 | 0.039 | 2.914 | 3.3991 | 7.1163 | 0 | 2.4914
| 23 | [25 empty] | 0 | 0 | [15 empty] | 0 | 0 | [15 empty] | 0 | 0 | 0.039 | 2.914 | 3.3783 | 7.1163 | 0 | 2.5067
| 24 | [25 empty] | 0 | 0 | [15 empty] | 0 | 0 | [15 empty] | 0 | 0 | 0.039 | 2.914 | 3.4296 | 7.1163 | 0 | 2.4692
| 25 | [25 empty] | 0 | 0 | [15 empty] | 0 | 0 | [15 empty] | 0 | 0 | 0.039 | 2.914 | 3.5135 | 7.1163 | 0 | 2.4103
| 26 | [25 empty] | 0 | 0 | [15 empty] | 0 | 0 | [15 empty] | 0 | 0 | 0.039 | 2.914 | 3.5599 | 7.1163 | 0 | 2.3788
| 27 | [25 empty] | 0 | 0 | [15 empty] | 0 | 0 | [15 empty] | 0 | 0 | 0.039 | 2.914 | 3.5737 | 7.1163 | 0 | 2.3696
| 28 | [25 empty] | 0 | 0 | [15 empty] | 0 | 0 | [15 empty] | 0 | 0 | 0.039 | 2.914 | 3.5541 | 7.1163 | 0 | 2.3827
| 29 | [25 empty] | 0 | 0 | [15 empty] | 0 | 0 | [15 empty] | 0 | 0 | 0.039 | 2.914 | 3.4798 | 7.1163 | 0 | 2.4336
| 30 | [25 empty] | 0 | 0 | [15 empty] | 0 | 0 | [15 empty] | 0 | 0 | 0.039 | 2.914 | 3.519 | 7.1163 | 0 | 2.4065
| 31 | [25 empty] | 0 | 0 | [15 empty] | 0 | 0 | [15 empty] | 0 | 0 | 0.039 | 2.914 | 3.4386 | 7.1163 | 0 | 2.4628
VI | 1 | [25 empty] | 0 | 0 | [15 empty] | 0 | 0 | [15 empty] | 0 | 0 | 0.039 | 2.914 | 3.5659 | 7.1163 | 0 | 2.3748
| 2 | [25 empty] | 0 | 0 | [15 empty] | 0 | 0 | [15 empty] | 0 | 0 | 0.039 | 2.914 | 3.564 | 7.1163 | 0 | 2.3761
| 3 | [25 empty] | 0 | 0 | [15 empty] | 0 | 0 | [15 empty] | 0 | 0 | 0.0474 | 2.746 | 3.6952 | 7.1163 | 0 | 2.2917
| 4 | [25 empty] | 0 | 0 | [15 empty] | 0 | 0 | [15 empty] | 0 | 0 | 0.039 | 2.914 | 3.616 | 7.1163 | 0 | 2.3419
| 5 | [25 empty] | 0 | 0 | [15 empty] | 0 | 0 | [15 empty] | 0 | 0 | 0.0474 | 2.746 | 3.7118 | 7.1163 | 0 | 2.2815
| 6 | [25 empty] | 0 | 0 | [15 empty] | 0 | 0 | [15 empty] | 0 | 0 | 0.0474 | 2.746 | 3.8293 | 7.1163 | 0 | 2.2115
| 7 | [25 empty] | 0 | 0 | [15 empty] | 0 | 0 | [15 empty] | 0 | 0 | 0.0474 | 2.746 | 3.9665 | 7.1163 | 0 | 2.1349
| 8 | [25 empty] | 0 | 0 | [15 empty] | 0 | 0 | [15 empty] | 0 | 0 | 0.0474 | 2.746 | 3.7868 | 7.1163 | 0 | 2.2363
| 9 | [25 empty] | 0 | 0 | [15 empty] | 0 | 0 | [15 empty] | 0 | 0 | 0.039 | 2.914 | 3.6769 | 7.1163 | 0 | 2.3031
| 10 | [25 empty] | 0 | 0 | [15 empty] | 0 | 0 | [15 empty] | 0 | 0 | 0.0474 | 2.746 | 3.7807 | 7.1163 | 0 | 2.2399
| 11 | [25 empty] | 0 | 0 | [15 empty] | 0 | 0 | [15 empty] | 0 | 0 | 0.0474 | 2.746 | 3.7459 | 7.1163 | 0 | 2.2607
| 12 | [25 empty] | 0 | 0 | [15 empty] | 0 | 0 | [15 empty] | 0 | 0 | 0.039 | 2.914 | 3.6243 | 7.1163 | 0 | 2.3366
| 13 | [25 empty] | 0 | 0 | [15 empty] | 0 | 0 | [15 empty] | 0 | 0 | 0.039 | 2.914 | 3.4878 | 7.1163 | 0 | 2.428
| 14 | [25 empty] | 0 | 0 | [15 empty] | 0 | 0 | [15 empty] | 0 | 0 | 0.039 | 2.914 | 3.4165 | 7.1163 | 0 | 2.4787
| 15 | [25 empty] | 0 | 0 | [15 empty] | 0 | 0 | [15 empty] | 0 | 0 | 0.039 | 2.914 | 3.4951 | 7.1163 | 0 | 2.4229
| 16 | [25 empty] | 0 | 0 | [15 empty] | 0 | 0 | [15 empty] | 0 | 0 | 0.039 | 2.914 | 3.5104 | 7.1163 | 0 | 2.4124
| 17 | [25 empty] | 0 | 0 | [15 empty] | 0 | 0 | [15 empty] | 0 | 0 | 0.039 | 2.914 | 3.5395 | 7.1163 | 0 | 2.3926
| 18 | [25 empty] | 0 | 0 | [15 empty] | 0 | 0 | [15 empty] | 0 | 0 | 0.039 | 2.914 | 3.5003 | 7.1163 | 0 | 2.4193
| 19 | [25 empty] | 0 | 0 | [15 empty] | 0 | 0 | [15 empty] | 0 | 0 | 0.039 | 2.914 | 3.4632 | 7.1163 | 0 | 2.4452
| 20 | [25 empty] | 0 | 0 | [15 empty] | 0 | 0 | [15 empty] | 0 | 0 | 0.039 | 2.914 | 3.546 | 7.1163 | 0 | 2.3882
| 21 | [25 empty] | 0 | 0 | [15 empty] | 0 | 0 | [15 empty] | 0 | 0 | 0.039 | 2.914 | 3.6271 | 7.1163 | 0 | 2.3348
| 22 | [25 empty] | 0 | 0 | [15 empty] | 0 | 0 | [15 empty] | 0 | 0 | 0.039 | 2.914 | 3.6755 | 7.1163 | 0 | 2.304
| 23 | [25 empty] | 0 | 0 | [15 empty] | 0 | 0 | [15 empty] | 0 | 0 | 0.039 | 2.914 | 3.563 | 7.1163 | 0 | 2.3767
| 24 | [25 empty] | 0 | 0 | [15 empty] | 0 | 0 | [15 empty] | 0 | 0 | 0.039 | 2.914 | 3.4839 | 7.1163 | 0 | 2.4307
| 25 | [25 empty] | 0 | 0 | [15 empty] | 0 | 0 | [15 empty] | 0 | 0 | 0.039 | 2.914 | 3.5458 | 7.1163 | 0 | 2.3883
| 26 | [25 empty] | 0 | 0 | [15 empty] | 0 | 0 | [15 empty] | 0 | 0 | 0.039 | 2.914 | 3.6727 | 7.1163 | 0 | 2.3058
| 27 | [25 empty] | 0 | 0 | [15 empty] | 0 | 0 | [15 empty] | 0 | 0 | 0.039 | 2.914 | 3.6794 | 7.1163 | 0 | 2.3016
| 28 | [25 empty] | 0 | 0 | [15 empty] | 0 | 0 | [15 empty] | 0 | 0 | 0.039 | 2.914 | 3.6898 | 7.1163 | 0 | 2.2951
| 29 | [25 empty] | 0 | 0 | [15 empty] | 0 | 0 | [15 empty] | 0 | 0 | 0.039 | 2.914 | 3.682 | 7.1163 | 0 | 2.3
| 30 | [25 empty] | 0 | 0 | [15 empty] | 0 | 0 | [15 empty] | 0 | 0 | 0.039 | 2.914 | 3.6802 | 7.1163 | 0 | 2.3011
VII | 1 | [25 empty] | 0 | 0 | [15 empty] | 0 | 0 | [15 empty] | 0 | 0 | 0.039 | 2.914 | 3.5144 | 7.1163 | 0 | 2.4096
| 2 | [25 empty] | 0 | 0 | [15 empty] | 0 | 0 | [15 empty] | 0 | 0 | 0.039 | 2.914 | 3.6345 | 7.1163 | 0 | 2.33
| 3 | [25 empty] | 0 | 0 | [15 empty] | 0 | 0 | [15 empty] | 0 | 0 | 0.0474 | 2.746 | 3.7039 | 7.1163 | 0 | 2.2864
| 4 | [25 empty] | 0 | 0 | [15 empty] | 0 | 0 | [15 empty] | 0 | 0 | 0.039 | 2.914 | 3.5425 | 7.1163 | 0 | 2.3905
| 5 | [25 empty] | 0 | 0 | [15 empty] | 0 | 0 | [15 empty] | 0 | 0 | 0.039 | 2.914 | 3.5174 | 7.1163 | 0 | 2.4076
| 6 | [25 empty] | 0 | 0 | [15 empty] | 0 | 0 | [15 empty] | 0 | 0 | 0.039 | 2.914 | 3.5552 | 7.1163 | 0 | 2.382
| 7 | [25 empty] | 0 | 0 | [15 empty] | 0 | 0 | [15 empty] | 0 | 0 | 0.039 | 2.914 | 3.5926 | 7.1163 | 0 | 2.3572
| 8 | [25 empty] | 0 | 0 | [15 empty] | 0 | 0 | [15 empty] | 0 | 0 | 0.039 | 2.914 | 3.6402 | 7.1163 | 0 | 2.3263
| 9 | [25 empty] | 0 | 0 | [15 empty] | 0 | 0 | [15 empty] | 0 | 0 | 0.039 | 2.914 | 3.662 | 7.1163 | 0 | 2.3125
| 10 | [25 empty] | 0 | 0 | [15 empty] | 0 | 0 | [15 empty] | 0 | 0 | 0.0474 | 2.746 | 3.7329 | 7.1163 | 0 | 2.2686
| 11 | [25 empty] | 0 | 0 | [15 empty] | 0 | 0 | [15 empty] | 0 | 0 | 0.0474 | 2.746 | 3.709 | 7.1163 | 0 | 2.2832
| 12 | [25 empty] | 0 | 0 | [15 empty] | 0 | 0 | [15 empty] | 0 | 0 | 0.0474 | 2.746 | 3.7714 | 7.1163 | 0 | 2.2454
| 13 | [25 empty] | 0 | 0 | [15 empty] | 0 | 0 | [15 empty] | 0 | 0 | 0.0474 | 2.746 | 3.7157 | 7.1163 | 0 | 2.2791
| 14 | [25 empty] | 0 | 0 | [15 empty] | 0 | 0 | [15 empty] | 0 | 0 | 0.039 | 2.914 | 3.6474 | 7.1163 | 0 | 2.3218
| 15 | [25 empty] | 0 | 0 | [15 empty] | 0 | 0 | [15 empty] | 0 | 0 | 0.039 | 2.914 | 3.5879 | 7.1163 | 0 | 2.3603
| 16 | [25 empty] | 0 | 0 | [15 empty] | 0 | 0 | [15 empty] | 0 | 0 | 0.039 | 2.914 | 3.5471 | 7.1163 | 0 | 2.3874
| 17 | [25 empty] | 0 | 0 | [15 empty] | 0 | 0 | [15 empty] | 0 | 0 | 0.039 | 2.914 | 3.6142 | 7.1163 | 0 | 2.3431
| 18 | [25 empty] | 0 | 0 | [15 empty] | 0 | 0 | [15 empty] | 0 | 0 | 0.0474 | 2.746 | 3.7924 | 7.1163 | 0 | 2.233
| 19 | [25 empty] | 0 | 0 | [15 empty] | 0 | 0 | [15 empty] | 0 | 0 | 0.039 | 2.914 | 3.6266 | 7.1163 | 0 | 2.3351
| 20 | [25 empty] | 0 | 0 | [15 empty] | 0 | 0 | [15 empty] | 0 | 0 | 0.039 | 2.914 | 3.48 | 7.1163 | 0 | 2.4334
| 21 | [25 empty] | 0 | 0 | [15 empty] | 0 | 0 | [15 empty] | 0 | 0 | 0.039 | 2.914 | 3.4312 | 7.1163 | 0 | 2.468
| 22 | [25 empty] | 0 | 0 | [15 empty] | 0 | 0 | [15 empty] | 0 | 0 | 0.039 | 2.914 | 3.5276 | 7.1163 | 0 | 2.4006
| 23 | [25 empty] | 0 | 0 | [15 empty] | 0 | 0 | [15 empty] | 0 | 0 | 0.0474 | 2.746 | 3.7128 | 7.1163 | 0 | 2.2809
| 24 | [25 empty] | 0 | 0 | [15 empty] | 0 | 0 | [15 empty] | 0 | 0 | 0.0474 | 2.746 | 3.7771 | 7.1163 | 0 | 2.242
| 25 | [25 empty] | 0 | 0 | [15 empty] | 0 | 0 | [15 empty] | 0 | 0 | 0.039 | 2.914 | 3.518 | 7.1163 | 0 | 2.4071
| 26 | [25 empty] | 0 | 0 | [15 empty] | 0 | 0 | [15 empty] | 0 | 0 | 0.039 | 2.914 | 3.498 | 7.1163 | 0 | 2.4209
| 27 | [25 empty] | 0 | 0 | [15 empty] | 0 | 0 | [15 empty] | 0 | 0 | 0.039 | 2.914 | 3.4949 | 7.1163 | 0 | 2.423
| 28 | [25 empty] | 0 | 0 | [15 empty] | 0 | 0 | [15 empty] | 0 | 0 | 0.039 | 2.914 | 3.5066 | 7.1163 | 0 | 2.415
| 29 | [25 empty] | 0 | 0 | [15 empty] | 0 | 0 | [15 empty] | 0 | 0 | 0.039 | 2.914 | 3.4815 | 7.1163 | 0 | 2.4324
| 30 | [25 empty] | 0 | 0 | [15 empty] | 0 | 0 | [15 empty] | 0 | 0 | 0.039 | 2.914 | 3.5622 | 7.1163 | 0 | 2.3773
| 31 | [25 empty] | 0 | 0 | [15 empty] | 0 | 0 | [15 empty] | 0 | 0 | 0.039 | 2.914 | 3.5144 | 7.1163 | 0 | 2.4096
VIII | 1 | [25 empty] | 0 | 0 | [15 empty] | 0 | 0 | [15 empty] | 0 | 0 | 0.039 | 2.914 | 3.4582 | 7.1163 | 0 | 2.4488
| 2 | [25 empty] | 0 | 0 | [15 empty] | 0 | 0 | [15 empty] | 0 | 0 | 0.039 | 2.914 | 3.4166 | 7.1163 | 0 | 2.4786
| 3 | [25 empty] | 0 | 0 | [15 empty] | 0 | 0 | [15 empty] | 0 | 0 | 0.039 | 2.914 | 3.3765 | 7.1163 | 0 | 2.5081
| 4 | [25 empty] | 0 | 0 | [15 empty] | 0 | 0 | [15 empty] | 0 | 0 | 0.039 | 2.914 | 3.4268 | 7.1163 | 0 | 2.4712
| 5 | [25 empty] | 0 | 0 | [15 empty] | 0 | 0 | [15 empty] | 0 | 0 | 0.039 | 2.914 | 3.5123 | 7.1163 | 0 | 2.411
| 6 | [25 empty] | 0 | 0 | [15 empty] | 0 | 0 | [15 empty] | 0 | 0 | 0.039 | 2.914 | 3.5833 | 7.1163 | 0 | 2.3633
| 7 | [25 empty] | 0 | 0 | [15 empty] | 0 | 0 | [15 empty] | 0 | 0 | 0.039 | 2.914 | 3.6314 | 7.1163 | 0 | 2.332
| 8 | [25 empty] | 0 | 0 | [15 empty] | 0 | 0 | [15 empty] | 0 | 0 | 0.039 | 2.914 | 3.6568 | 7.1163 | 0 | 2.3158
| 9 | [25 empty] | 0 | 0 | [15 empty] | 0 | 0 | [15 empty] | 0 | 0 | 0.039 | 2.914 | 3.601 | 7.1163 | 0 | 2.3516
| 10 | [25 empty] | 0 | 0 | [15 empty] | 0 | 0 | [15 empty] | 0 | 0 | 0.039 | 2.914 | 3.6082 | 7.1163 | 0 | 2.347
| 11 | [25 empty] | 0 | 0 | [15 empty] | 0 | 0 | [15 empty] | 0 | 0 | 0.039 | 2.914 | 3.6405 | 7.1163 | 0 | 2.3261
| 12 | [25 empty] | 0 | 0 | [15 empty] | 0 | 0 | [15 empty] | 0 | 0 | 0.0474 | 2.746 | 3.706 | 7.1163 | 0 | 2.285
| 13 | [25 empty] | 0 | 0 | [15 empty] | 0 | 0 | [15 empty] | 0 | 0 | 0.039 | 2.914 | 3.663 | 7.1163 | 0 | 2.3119
| 14 | [25 empty] | 0 | 0 | [15 empty] | 0 | 0 | [15 empty] | 0 | 0 | 0.0474 | 2.746 | 3.6985 | 7.1163 | 0 | 2.2897
| 15 | [25 empty] | 0 | 0 | [15 empty] | 0 | 0 | [15 empty] | 0 | 0 | 0.0474 | 2.746 | 3.8242 | 7.1163 | 0 | 2.2144
| 16 | [25 empty] | 0 | 0 | [15 empty] | 0 | 0 | [15 empty] | 0 | 0 | 0.0474 | 2.746 | 3.9047 | 7.1163 | 0 | 2.1687
| 17 | [25 empty] | 0 | 0 | [15 empty] | 0 | 0 | [15 empty] | 0 | 0 | 0.0474 | 2.746 | 3.9172 | 7.1163 | 0 | 2.1619
| 18 | [25 empty] | 0 | 0 | [15 empty] | 0 | 0 | [15 empty] | 0 | 0 | 0.039 | 2.914 | 3.6825 | 7.1163 | 0 | 2.2996
| 19 | [25 empty] | 0 | 0 | [15 empty] | 0 | 0 | [15 empty] | 0 | 0 | 0.039 | 2.914 | 3.6612 | 7.1163 | 0 | 2.313
| 20 | [25 empty] | 0 | 0 | [15 empty] | 0 | 0 | [15 empty] | 0 | 0 | 0.0474 | 2.746 | 3.7402 | 7.1163 | 0 | 2.2641
| 21 | [25 empty] | 0 | 0 | [15 empty] | 0 | 0 | [15 empty] | 0 | 0 | 0.0474 | 2.746 | 3.8224 | 7.1163 | 0 | 2.2155
| 22 | [25 empty] | 0 | 0 | [15 empty] | 0 | 0 | [15 empty] | 0 | 0 | 0.0474 | 2.746 | 3.8372 | 7.1163 | 0 | 2.2069
| 23 | [25 empty] | 0 | 0 | [15 empty] | 0 | 0 | [15 empty] | 0 | 0 | 0.0474 | 2.746 | 3.7051 | 7.1163 | 0 | 2.2856
| 24 | [25 empty] | 0 | 0 | [15 empty] | 0 | 0 | [15 empty] | 0 | 0 | 0.039 | 2.914 | 3.6056 | 7.1163 | 0 | 2.3487
| 25 | [25 empty] | 0 | 0 | [15 empty] | 0 | 0 | [15 empty] | 0 | 0 | 0.039 | 2.914 | 3.5892 | 7.1163 | 0 | 2.3594
| 26 | [25 empty] | 0 | 0 | [15 empty] | 0 | 0 | [15 empty] | 0 | 0 | 0.039 | 2.914 | 3.4574 | 7.1163 | 0 | 2.4493
| 27 | [25 empty] | 0 | 0 | [15 empty] | 0 | 0 | [15 empty] | 0 | 0 | 0.039 | 2.914 | 3.4722 | 7.1163 | 0 | 2.4389
| 28 | [25 empty] | 0 | 0 | [15 empty] | 0 | 0 | [15 empty] | 0 | 0 | 0.039 | 2.914 | 3.4213 | 7.1163 | 0 | 2.4752
| 29 | [25 empty] | 0 | 0 | [15 empty] | 0 | 0 | [15 empty] | 0 | 0 | 0.039 | 2.914 | 3.3753 | 7.1163 | 0 | 2.5089
| 30 | [25 empty] | 0 | 0 | [15 empty] | 0 | 0 | [15 empty] | 0 | 0 | 0.039 | 2.914 | 3.3958 | 7.1163 | 0 | 2.4938
IX | 1 | [11 empty] | 0.46811 | 7.8684 | 12.7094 | 17.1% | 2.1731 | 10.5363 | 0 | 44.055 | 0 |  | 0.158 | 3.41 | 5.044 | 4.8536 | 213.8273 | 10.8013 |  | 0.46811 | 7.8684 | 12.7094 | 17.1% | 2.1731 | 10.5363 | 0 | 44.055 | 0 |  | 0.158 | 3.41 | 5.044 | 4.8536 | 213.8273 | 10.8013 |  | 0.46811 | 8.6667 | 13.5077 | 16.09% | 2.1731 | 11.3346 | 0 | 44.055 | 0 |  | 0.1 | 3.41 | 4.4442 | 4.2765 | 188.3995 | 12.2591 | 0.039 | 2.914 | 3.3173 | 7.1163 | 0 | 2.5528
| 2 | [11 empty] | 0.46811 | 7.8684 | 13.4935 | 13.31% | 1.7962 | 11.6973 | 0 | 0 | 0 |  | 0.158 | 3.41 | 5.3086 | 5.1083 | 0 | 0 |  | 0.46811 | 7.8684 | 13.4935 | 13.31% | 1.7962 | 11.6973 | 0 | 0 | 0 |  | 0.158 | 3.41 | 5.3086 | 5.1083 | 0 | 0 |  | 0.46811 | 8.6667 | 14.2918 | 12.57% | 1.7962 | 12.4956 | 0 | 0 | 0 |  | 0.1 | 3.41 | 4.6117 | 4.4376 | 0 | 0 | 0.039 | 2.914 | 3.3826 | 7.1163 | 0 | 2.5035
| 3 | [11 empty] | 0.46811 | 7.8684 | 13.9811 | 11.17% | 1.5619 | 12.4193 | 0 | 0 | 0 |  | 0.158 | 3.41 | 5.4732 | 5.2667 | 0 | 0 |  | 0.46811 | 7.8684 | 13.9811 | 11.17% | 1.5619 | 12.4193 | 0 | 0 | 0 |  | 0.158 | 3.41 | 5.4732 | 5.2667 | 0 | 0 |  | 0.46811 | 8.6667 | 14.7794 | 10.57% | 1.5619 | 13.2176 | 0 | 0 | 0 |  | 0.1 | 3.41 | 4.7158 | 4.5379 | 0 | 0 | 0.039 | 2.914 | 3.4233 | 7.1163 | 0 | 2.4738
| 4 | [11 empty] | 0 | 0 | 0 | 0% | 0 | 0 | 0 | 0 | 0 |  | 0 | 0 | 0 | 0 | 0 | 0 |  | 0 | 0 | 0 | 0% | 0 | 0 | 0 | 0 | 0 |  | 0 | 0 | 0 | 0 | 0 | 0 |  | 0 | 8.6667 | 8.6667 | 0% | 0 | 8.6667 | 0 | 0 | 0 |  | 0.1 | 0 | 1.5454 | 1.4871 | 0 | 0 | 0.039 | 2.914 | 3.5167 | 7.1163 | 0 | 2.408
| 5 | [11 empty] | 0.46811 | 7.8684 | 14.4239 | 9.353% | 1.3491 | 13.0748 | 0 | 0 | 0 |  | 0.158 | 3.41 | 5.6227 | 5.4105 | 0 | 0 |  | 0.46811 | 7.8684 | 14.4239 | 9.353% | 1.3491 | 13.0748 | 0 | 0 | 0 |  | 0.158 | 3.41 | 5.6227 | 5.4105 | 0 | 0 |  | 0.46811 | 8.6667 | 15.2222 | 8.862% | 1.3491 | 13.8731 | 0 | 0 | 0 |  | 0.1 | 3.41 | 4.8104 | 4.6289 | 0 | 0 | 0.039 | 2.914 | 3.4602 | 7.1163 | 0 | 2.4474
| 6 | [11 empty] | 0 | 0 | 0 | 0% | 0 | 0 | 0 | 0 | 0 |  | 0 | 0 | 0 | 0 | 0 | 0 |  | 0 | 0 | 0 | 0% | 0 | 0 | 0 | 0 | 0 |  | 0 | 0 | 0 | 0 | 0 | 0 |  | 0 | 8.6667 | 8.6667 | 0% | 0 | 8.6667 | 0 | 0 | 0 |  | 0.1 | 0 | 1.5312 | 1.4735 | 0 | 0 | 0.039 | 2.914 | 3.5112 | 7.1163 | 0 | 2.4118
| 7 | [11 empty] | 0.46811 | 7.8684 | 14.4083 | 9.415% | 1.3566 | 13.0517 | 0 | 0 | 0 |  | 0.158 | 3.41 | 5.6174 | 5.4054 | 0 | 0 |  | 0.46811 | 7.8684 | 14.4083 | 9.415% | 1.3566 | 13.0517 | 0 | 0 | 0 |  | 0.158 | 3.41 | 5.6174 | 5.4054 | 0 | 0 |  | 0.46811 | 8.6667 | 15.2066 | 8.921% | 1.3566 | 13.85 | 0 | 0 | 0 |  | 0.1 | 3.41 | 4.8071 | 4.6257 | 0 | 0 | 0.039 | 2.914 | 3.4589 | 7.1163 | 0 | 2.4483
| 8 | [11 empty] | 0 | 0 | 0 | 0% | 0 | 0 | 0 | 0 | 0 |  | 0 | 0 | 0 | 0 | 0 | 0 |  | 0 | 0 | 0 | 0% | 0 | 0 | 0 | 0 | 0 |  | 0 | 0 | 0 | 0 | 0 | 0 |  | 0 | 8.6667 | 8.6667 | 0% | 0 | 8.6667 | 0 | 0 | 0 |  | 0.1 | 0 | 1.5192 | 1.4618 | 0 | 0 | 0.039 | 2.914 | 3.5065 | 7.1163 | 0 | 2.4151
| 9 | [11 empty] | 0 | 0 | 0 | 0% | 0 | 0 | 0 | 0 | 0 |  | 0 | 0 | 0 | 0 | 0 | 0 |  | 0 | 0 | 0 | 0% | 0 | 0 | 0 | 0 | 0 |  | 0 | 0 | 0 | 0 | 0 | 0 |  | 0 | 8.6667 | 8.6667 | 0% | 0 | 8.6667 | 0 | 0 | 0 |  | 0.1 | 0 | 1.5917 | 1.5316 | 0 | 0 | 0.039 | 2.914 | 3.5347 | 7.1163 | 0 | 2.3957
| 10 | [11 empty] | 0 | 0 | 0 | 0% | 0 | 0 | 0 | 0 | 0 |  | 0 | 0 | 0 | 0 | 0 | 0 |  | 0 | 0 | 0 | 0% | 0 | 0 | 0 | 0 | 0 |  | 0 | 0 | 0 | 0 | 0 | 0 |  | 0 | 8.6667 | 8.6667 | 0% | 0 | 8.6667 | 0 | 0 | 0 |  | 0.1 | 0 | 1.6042 | 1.5436 | 0 | 0 | 0.039 | 2.914 | 3.5396 | 7.1163 | 0 | 2.3924
| 11 | [11 empty] | 0 | 0 | 0 | 0% | 0 | 0 | 0 | 0 | 0 |  | 0 | 0 | 0 | 0 | 0 | 0 |  | 0 | 0 | 0 | 0% | 0 | 0 | 0 | 0 | 0 |  | 0 | 0 | 0 | 0 | 0 | 0 |  | 0 | 8.6667 | 8.6667 | 0% | 0 | 8.6667 | 0 | 0 | 0 |  | 0.1 | 0 | 1.7958 | 1.7281 | 0 | 0 | 0.039 | 2.914 | 3.6144 | 7.1163 | 0 | 2.343
| 12 | [11 empty] | 0 | 0 | 0 | 0% | 0 | 0 | 0 | 0 | 0 |  | 0 | 0 | 0 | 0 | 0 | 0 |  | 0 | 0 | 0 | 0% | 0 | 0 | 0 | 0 | 0 |  | 0 | 0 | 0 | 0 | 0 | 0 |  | 0 | 8.6667 | 8.6667 | 0% | 0 | 8.6667 | 0 | 0 | 0 |  | 0.1 | 0 | 1.8929 | 1.8215 | 0 | 0 | 0.039 | 2.914 | 3.6522 | 7.1163 | 0 | 2.3187
| 13 | [11 empty] | 0 | 0 | 0 | 0% | 0 | 0 | 0 | 0 | 0 |  | 0 | 0 | 0 | 0 | 0 | 0 |  | 0 | 0 | 0 | 0% | 0 | 0 | 0 | 0 | 0 |  | 0 | 0 | 0 | 0 | 0 | 0 |  | 0 | 8.6667 | 8.6667 | 0% | 0 | 8.6667 | 0 | 0 | 0 |  | 0.1 | 0 | 1.9446 | 1.8712 | 0 | 0 | 0.039 | 2.914 | 3.6724 | 7.1163 | 0 | 2.306
| 14 | [11 empty] | 0.46811 | 7.8684 | 14.1918 | 10.29% | 1.4606 | 12.7312 | 0 | 0 | 0 |  | 0.158 | 3.41 | 5.5443 | 5.3351 | 0 | 0 |  | 0.46811 | 7.8684 | 14.1918 | 10.29% | 1.4606 | 12.7312 | 0 | 0 | 0 |  | 0.158 | 3.41 | 5.5443 | 5.3351 | 0 | 0 |  | 0.46811 | 8.6667 | 14.9901 | 9.744% | 1.4606 | 13.5295 | 0 | 0 | 0 |  | 0.1 | 3.41 | 4.7608 | 4.5812 | 0 | 0 | 0.039 | 2.914 | 3.4408 | 7.1163 | 0 | 2.4611
| 15 | [11 empty] | 0.46811 | 7.8684 | 12.9844 | 15.72% | 2.0409 | 10.9435 | 0 | 40.8825 | 0 |  | 0.158 | 3.41 | 5.1368 | 4.943 | 202.0808 | 9.8423 |  | 0.46811 | 7.8684 | 12.9844 | 15.72% | 2.0409 | 10.9435 | 0 | 40.8825 | 0 |  | 0.158 | 3.41 | 5.1368 | 4.943 | 202.0808 | 9.8423 |  | 0.46811 | 8.6667 | 13.7827 | 14.81% | 2.0409 | 11.7418 | 0 | 40.8825 | 0 |  | 0.1 | 3.41 | 4.5029 | 4.333 | 177.1437 | 11.2278 | 0.039 | 2.914 | 3.3402 | 7.1163 | 0 | 2.5353
| 16 | [11 empty] | 0.46811 | 7.8684 | 12.961 | 15.83% | 2.0522 | 10.9088 | 0 | 41.1525 | 0 |  | 0.158 | 3.41 | 5.1289 | 4.9354 | 203.1026 | 9.9226 |  | 0.46811 | 7.8684 | 12.961 | 15.83% | 2.0522 | 10.9088 | 0 | 41.1525 | 0 |  | 0.158 | 3.41 | 5.1289 | 4.9354 | 203.1026 | 9.9226 |  | 0.46811 | 8.6667 | 13.7593 | 14.91% | 2.0522 | 11.7071 | 0 | 41.1525 | 0 |  | 0.1 | 3.41 | 4.4979 | 4.3282 | 178.1156 | 11.3146 | 0.039 | 2.914 | 3.3383 | 7.1163 | 0 | 2.5367
| 17 | [11 empty] | 0.46811 | 7.8684 | 13.4077 | 13.7% | 1.8375 | 11.5702 | 0 | 36 | 0 |  | 0.158 | 3.41 | 5.2797 | 5.0804 | 182.8956 | 8.4324 |  | 0.46811 | 7.8684 | 13.4077 | 13.7% | 1.8375 | 11.5702 | 0 | 36 | 0 |  | 0.158 | 3.41 | 5.2797 | 5.0804 | 182.8956 | 8.4324 |  | 0.46811 | 8.6667 | 14.206 | 12.93% | 1.8375 | 12.3685 | 0 | 36 | 0 |  | 0.1 | 3.41 | 4.5933 | 4.42 | 159.12 | 9.6923 | 0.039 | 2.914 | 3.3755 | 7.1163 | 0 | 2.5088
| 18 | [11 empty] | 0.46811 | 7.8684 | 13.3726 | 13.87% | 1.8544 | 11.5182 | 0 | 36.405 | 0 |  | 0.158 | 3.41 | 5.2678 | 5.069 | 184.5381 | 8.5464 |  | 0.46811 | 7.8684 | 13.3726 | 13.87% | 1.8544 | 11.5182 | 0 | 36.405 | 0 |  | 0.158 | 3.41 | 5.2678 | 5.069 | 184.5381 | 8.5464 |  | 0.46811 | 8.6667 | 14.1709 | 13.09% | 1.8544 | 12.3165 | 0 | 36.405 | 0 |  | 0.1 | 3.41 | 4.5858 | 4.4128 | 160.6474 | 9.8174 | 0.039 | 2.914 | 3.3726 | 7.1163 | 0 | 2.511
| 19 | [11 empty] | 0.46811 | 7.8684 | 13.1834 | 14.76% | 1.9453 | 11.2381 | 0 | 38.5875 | 0 |  | 0.158 | 3.41 | 5.204 | 5.0076 | 193.2301 | 9.1699 |  | 0.46811 | 7.8684 | 13.1834 | 14.76% | 1.9453 | 11.2381 | 0 | 38.5875 | 0 |  | 0.158 | 3.41 | 5.204 | 5.0076 | 193.2301 | 9.1699 |  | 0.46811 | 8.6667 | 13.9817 | 13.91% | 1.9453 | 12.0364 | 0 | 38.5875 | 0 |  | 0.1 | 3.41 | 4.5454 | 4.3739 | 168.7775 | 10.4985 | 0.039 | 2.914 | 3.3568 | 7.1163 | 0 | 2.5227
| 20 | [11 empty] | 0.46811 | 7.8684 | 13.7802 | 12.03% | 1.6584 | 12.1218 | 0 | 0 | 0 |  | 0.158 | 3.41 | 5.4054 | 5.2014 | 0 | 0 |  | 0.46811 | 7.8684 | 13.7802 | 12.03% | 1.6584 | 12.1218 | 0 | 0 | 0 |  | 0.158 | 3.41 | 5.4054 | 5.2014 | 0 | 0 |  | 0.46811 | 8.6667 | 14.5785 | 11.38% | 1.6584 | 12.9201 | 0 | 0 | 0 |  | 0.1 | 3.41 | 4.6729 | 4.4966 | 0 | 0 | 0.039 | 2.914 | 3.4065 | 7.1163 | 0 | 2.4859
| 21 | [11 empty] | 0.46811 | 7.8684 | 14.5292 | 8.937% | 1.2984 | 13.2308 | 0 | 0 | 0 |  | 0.158 | 3.41 | 5.6582 | 5.4447 | 0 | 0 |  | 0.46811 | 7.8684 | 14.5292 | 8.937% | 1.2984 | 13.2308 | 0 | 0 | 0 |  | 0.158 | 3.41 | 5.6582 | 5.4447 | 0 | 0 |  | 0.46811 | 8.6667 | 15.3275 | 8.471% | 1.2984 | 14.0291 | 0 | 0 | 0 |  | 0.1 | 3.41 | 4.8329 | 4.6505 | 0 | 0 | 0.039 | 2.914 | 3.4689 | 7.1163 | 0 | 2.4412
| 22 | [11 empty] | 0.46811 | 7.8684 | 13.5754 | 12.94% | 1.7569 | 11.8186 | 0 | 0 | 0 |  | 0.158 | 3.41 | 5.3363 | 5.1349 | 0 | 0 |  | 0.46811 | 7.8684 | 13.5754 | 12.94% | 1.7569 | 11.8186 | 0 | 0 | 0 |  | 0.158 | 3.41 | 5.3363 | 5.1349 | 0 | 0 |  | 0.46811 | 8.6667 | 14.3737 | 12.22% | 1.7569 | 12.6169 | 0 | 0 | 0 |  | 0.1 | 3.41 | 4.6292 | 4.4545 | 0 | 0 | 0.039 | 2.914 | 3.3895 | 7.1163 | 0 | 2.4984
| 23 | [11 empty] | 0.46811 | 7.8684 | 13.0488 | 15.4% | 2.01 | 11.0388 | 0 | 40.14 | 0 |  | 0.158 | 3.41 | 5.1585 | 4.9639 | 199.2498 | 9.6229 |  | 0.46811 | 7.8684 | 13.0488 | 15.4% | 2.01 | 11.0388 | 0 | 40.14 | 0 |  | 0.158 | 3.41 | 5.1585 | 4.9639 | 199.2498 | 9.6229 |  | 0.46811 | 8.6667 | 13.8471 | 14.52% | 2.01 | 11.8371 | 0 | 40.14 | 0 |  | 0.1 | 3.41 | 4.5167 | 4.3462 | 174.4575 | 10.9904 | 0.039 | 2.914 | 3.3456 | 7.1163 | 0 | 2.5312
| 24 | [11 empty] | 0.46811 | 7.8684 | 13.0215 | 15.54% | 2.0231 | 10.9984 | 0 | 40.455 | 0 |  | 0.158 | 3.41 | 5.1493 | 4.955 | 200.4546 | 9.7157 |  | 0.46811 | 7.8684 | 13.0215 | 15.54% | 2.0231 | 10.9984 | 0 | 40.455 | 0 |  | 0.158 | 3.41 | 5.1493 | 4.955 | 200.4546 | 9.7157 |  | 0.46811 | 8.6667 | 13.8198 | 14.64% | 2.0231 | 11.7967 | 0 | 40.455 | 0 |  | 0.1 | 3.41 | 4.5108 | 4.3406 | 175.5995 | 11.0909 | 0.039 | 2.914 | 3.3433 | 7.1163 | 0 | 2.5329
| 25 | [11 empty] | 0.46811 | 7.8684 | 13.3823 | 13.82% | 1.8497 | 11.5326 | 0 | 36.2925 | 0 |  | 0.158 | 3.41 | 5.2711 | 5.0722 | 184.0828 | 8.5147 |  | 0.46811 | 7.8684 | 13.3823 | 13.82% | 1.8497 | 11.5326 | 0 | 36.2925 | 0 |  | 0.158 | 3.41 | 5.2711 | 5.0722 | 184.0828 | 8.5147 |  | 0.46811 | 8.6667 | 14.1806 | 13.04% | 1.8497 | 12.3309 | 0 | 36.2925 | 0 |  | 0.1 | 3.41 | 4.5879 | 4.4148 | 160.2237 | 9.7826 | 0.039 | 2.914 | 3.3734 | 7.1163 | 0 | 2.5103
| 26 | [11 empty] | 0.46811 | 7.8684 | 13.593 | 12.86% | 1.7484 | 11.8445 | 0 | 0 | 0 |  | 0.158 | 3.41 | 5.3422 | 5.1406 | 0 | 0 |  | 0.46811 | 7.8684 | 13.593 | 12.86% | 1.7484 | 11.8445 | 0 | 0 | 0 |  | 0.158 | 3.41 | 5.3422 | 5.1406 | 0 | 0 |  | 0.46811 | 8.6667 | 14.3913 | 12.15% | 1.7484 | 12.6428 | 0 | 0 | 0 |  | 0.1 | 3.41 | 4.6329 | 4.4581 | 0 | 0 | 0.039 | 2.914 | 3.3909 | 7.1163 | 0 | 2.4974
| 27 | [11 empty] | 0 | 0 | 0 | 0% | 0 | 0 | 0 | 0 | 0 |  | 0 | 0 | 0 | 0 | 0 | 0 |  | 0 | 0 | 0 | 0% | 0 | 0 | 0 | 0 | 0 |  | 0 | 0 | 0 | 0 | 0 | 0 |  | 0 | 8.6667 | 8.6667 | 0% | 0 | 8.6667 | 0 | 0 | 0 |  | 0.1 | 0 | 1.5312 | 1.4735 | 0 | 0 | 0.039 | 2.914 | 3.5112 | 7.1163 | 0 | 2.4118
| 28 | [11 empty] | 0 | 0 | 0 | 0% | 0 | 0 | 0 | 0 | 0 |  | 0 | 0 | 0 | 0 | 0 | 0 |  | 0 | 0 | 0 | 0% | 0 | 0 | 0 | 0 | 0 |  | 0 | 0 | 0 | 0 | 0 | 0 |  | 0 | 8.6667 | 8.6667 | 0% | 0 | 8.6667 | 0 | 0 | 0 |  | 0.1 | 0 | 1.5396 | 1.4815 | 0 | 0 | 0.039 | 2.914 | 3.5144 | 7.1163 | 0 | 2.4096
| 29 | [11 empty] | 0.46811 | 7.8684 | 14.654 | 8.451% | 1.2384 | 13.4156 | 0 | 0 | 0 |  | 0.158 | 3.41 | 5.7003 | 5.4852 | 0 | 0 |  | 0.46811 | 7.8684 | 14.654 | 8.451% | 1.2384 | 13.4156 | 0 | 0 | 0 |  | 0.158 | 3.41 | 5.7003 | 5.4852 | 0 | 0 |  | 0.46811 | 8.6667 | 15.4523 | 8.015% | 1.2384 | 14.2139 | 0 | 0 | 0 |  | 0.1 | 3.41 | 4.8596 | 4.6762 | 0 | 0 | 0.039 | 2.914 | 3.4793 | 7.1163 | 0 | 2.4339
| 30 | [11 empty] | 0.46811 | 7.8684 | 14.3615 | 9.603% | 1.3791 | 12.9824 | 0 | 0 | 0 |  | 0.158 | 3.41 | 5.6016 | 5.3902 | 0 | 0 |  | 0.46811 | 7.8684 | 14.3615 | 9.603% | 1.3791 | 12.9824 | 0 | 0 | 0 |  | 0.158 | 3.41 | 5.6016 | 5.3902 | 0 | 0 |  | 0.46811 | 8.6667 | 15.1598 | 9.097% | 1.3791 | 13.7807 | 0 | 0 | 0 |  | 0.1 | 3.41 | 4.7971 | 4.6161 | 0 | 0 | 0.039 | 2.914 | 3.455 | 7.1163 | 0 | 2.4511
| 31 | [11 empty] | 0.46811 | 7.8684 | 12.8947 | 16.16% | 2.0841 | 10.8107 | 0 | 41.9175 | 0 |  | 0.158 | 3.41 | 5.1065 | 4.9138 | 205.9753 | 10.1513 |  | 0.46811 | 7.8684 | 12.8947 | 16.16% | 2.0841 | 10.8107 | 0 | 41.9175 | 0 |  | 0.158 | 3.41 | 5.1065 | 4.9138 | 205.9753 | 10.1513 |  | 0.46811 | 8.6667 | 13.693 | 15.22% | 2.0841 | 11.609 | 0 | 41.9175 | 0 |  | 0.1 | 3.41 | 4.4837 | 4.3146 | 180.8552 | 11.5613 | 0.039 | 2.914 | 3.3328 | 7.1163 | 0 | 2.5409
X | 1 | [11 empty] | 0 | 0 | 0 | 0% | 0 | 0 | 0 | 0 | 0 |  | 0 | 0 | 0 | 0 | 0 | 0 |  | 0 | 0 | 0 | 0% | 0 | 0 | 0 | 0 | 0 |  | 0 | 0 | 0 | 0 | 0 | 0 |  | 0 | 8.6667 | 8.6667 | 0% | 0 | 8.6667 | 0 | 0 | 0 |  | 0.1 | 0 | 1.59 | 1.53 | 0 | 0 | 0.039 | 2.914 | 3.5341 | 7.1163 | 0 | 2.3962
| 2 | [11 empty] | 0.46811 | 7.8684 | 13.6027 | 12.82% | 1.7437 | 11.859 | 0 | 0 | 0 |  | 0.158 | 3.41 | 5.3455 | 5.1438 | 0 | 0 |  | 0.46811 | 7.8684 | 13.6027 | 12.82% | 1.7437 | 11.859 | 0 | 0 | 0 |  | 0.158 | 3.41 | 5.3455 | 5.1438 | 0 | 0 |  | 0.46811 | 8.6667 | 14.401 | 12.11% | 1.7437 | 12.6573 | 0 | 0 | 0 |  | 0.1 | 3.41 | 4.635 | 4.4601 | 0 | 0 | 0.039 | 2.914 | 3.3918 | 7.1163 | 0 | 2.4968
| 3 | [11 empty] | 0.18316 | 10.7179 | 12.4075 | 19.54% | 2.4244 | 9.9832 | 0 | 50.085 | 0 |  | 0.11 | 3.89 | 4.9047 | 4.7197 | 236.3844 | 12.6283 |  | 0.17333 | 7.2467 | 8.8457 | 27.41% | 2.4244 | 6.4213 | 0 | 50.085 | 0 |  | 0.07 | 2.92 | 3.5657 | 3.4312 | 171.8513 | 17.3704 |  | 0.18316 | 8.6667 | 10.3563 | 23.41% | 2.4244 | 7.932 | 0 | 50.085 | 0 |  | 0.1 | 3.89 | 4.8125 | 4.6309 | 231.9384 | 12.8703 | 0.062 | 2.684 | 3.2559 | 7.1163 | 0 | 2.6009
| 4 | [11 empty] | 0.18316 | 10.7179 | 12.1786 | 22.22% | 2.7056 | 9.473 | 0 | 56.835 | 0 |  | 0.11 | 3.89 | 4.7672 | 4.5874 | 260.7223 | 14.7435 |  | 0.17333 | 7.2467 | 8.629 | 31.36% | 2.7056 | 5.9234 | 0 | 56.835 | 0 |  | 0.07 | 2.92 | 3.4783 | 3.347 | 190.2265 | 20.2073 |  | 0.18316 | 8.6667 | 10.1274 | 26.72% | 2.7056 | 7.4218 | 0 | 56.835 | 0 |  | 0.1 | 3.89 | 4.6875 | 4.5106 | 256.3607 | 14.9943 | 0.062 | 2.684 | 3.1785 | 7.1163 | 0 | 2.6643
| 5 | [11 empty] | 0.18316 | 10.7179 | 12.4045 | 19.57% | 2.4281 | 9.9764 | 0 | 50.175 | 0 |  | 0.11 | 3.89 | 4.9029 | 4.7179 | 236.7207 | 12.6557 |  | 0.17333 | 7.2467 | 8.8428 | 27.46% | 2.4281 | 6.4147 | 0 | 50.175 | 0 |  | 0.07 | 2.92 | 3.5646 | 3.4301 | 172.1038 | 17.4073 |  | 0.18316 | 8.6667 | 10.3533 | 23.45% | 2.4281 | 7.9251 | 0 | 50.175 | 0 |  | 0.1 | 3.89 | 4.8108 | 4.6293 | 232.2747 | 12.8979 | 0.062 | 2.684 | 3.2549 | 7.1163 | 0 | 2.6017
| 6 | [11 empty] | 0.46811 | 7.8684 | 13.8914 | 11.55% | 1.605 | 12.2864 | 0 | 0 | 0 |  | 0.158 | 3.41 | 5.4429 | 5.2375 | 0 | 0 |  | 0.46811 | 7.8684 | 13.8914 | 11.55% | 1.605 | 12.2864 | 0 | 0 | 0 |  | 0.158 | 3.41 | 5.4429 | 5.2375 | 0 | 0 |  | 0.46811 | 8.6667 | 14.6897 | 10.93% | 1.605 | 13.0847 | 0 | 0 | 0 |  | 0.1 | 3.41 | 4.6967 | 4.5194 | 0 | 0 | 0.039 | 2.914 | 3.4158 | 7.1163 | 0 | 2.4792
| 7 | [11 empty] | 0.46811 | 7.8684 | 13.6378 | 12.66% | 1.7269 | 11.911 | 0 | 0 | 0 |  | 0.158 | 3.41 | 5.3574 | 5.1552 | 0 | 0 |  | 0.46811 | 7.8684 | 13.6378 | 12.66% | 1.7269 | 11.911 | 0 | 0 | 0 |  | 0.158 | 3.41 | 5.3574 | 5.1552 | 0 | 0 |  | 0.46811 | 8.6667 | 14.4361 | 11.96% | 1.7269 | 12.7093 | 0 | 0 | 0 |  | 0.1 | 3.41 | 4.6425 | 4.4673 | 0 | 0 | 0.039 | 2.914 | 3.3947 | 7.1163 | 0 | 2.4946
| 8 | [11 empty] | 0.18316 | 10.7179 | 12.1771 | 22.23% | 2.7075 | 9.4696 | 0 | 56.88 | 0 |  | 0.11 | 3.89 | 4.7663 | 4.5865 | 260.8785 | 14.758 |  | 0.17333 | 7.2467 | 8.6276 | 31.38% | 2.7075 | 5.9201 | 0 | 56.88 | 0 |  | 0.07 | 2.92 | 3.4777 | 3.3464 | 190.3452 | 20.2267 |  | 0.18316 | 8.6667 | 10.1258 | 26.74% | 2.7075 | 7.4183 | 0 | 56.88 | 0 |  | 0.1 | 3.89 | 4.6867 | 4.5098 | 256.5181 | 15.0089 | 0.062 | 2.684 | 3.1779 | 7.1163 | 0 | 2.6647
| 9 | [11 empty] | 0.18316 | 10.7179 | 12.5129 | 18.34% | 2.295 | 10.2179 | 0 | 46.98 | 0 |  | 0.11 | 3.89 | 4.968 | 4.7805 | 224.5892 | 11.6946 |  | 0.17333 | 7.2467 | 8.9453 | 25.66% | 2.295 | 6.6503 | 0 | 46.98 | 0 |  | 0.07 | 2.92 | 3.606 | 3.4699 | 163.0171 | 16.1116 |  | 0.18316 | 8.6667 | 10.4616 | 21.94% | 2.295 | 8.1666 | 0 | 46.98 | 0 |  | 0.1 | 3.89 | 4.87 | 4.6862 | 220.1589 | 11.9299 | 0.062 | 2.684 | 3.2916 | 7.1163 | 0 | 2.5727
| 10 | [11 empty] | 0.46811 | 7.8684 | 12.963 | 15.82% | 2.0513 | 10.9117 | 0 | 41.13 | 0 |  | 0.158 | 3.41 | 5.1296 | 4.936 | 203.0176 | 9.9159 |  | 0.46811 | 7.8684 | 12.963 | 15.82% | 2.0513 | 10.9117 | 0 | 41.13 | 0 |  | 0.158 | 3.41 | 5.1296 | 4.936 | 203.0176 | 9.9159 |  | 0.46811 | 8.6667 | 13.7613 | 14.91% | 2.0513 | 11.71 | 0 | 41.13 | 0 |  | 0.1 | 3.41 | 4.4983 | 4.3286 | 178.0347 | 11.3073 | 0.039 | 2.914 | 3.3384 | 7.1163 | 0 | 2.5366
| 11 | [11 empty] | 0.18316 | 10.7179 | 12.3198 | 20.55% | 2.5322 | 9.7876 | 0 | 52.6725 | 0 |  | 0.11 | 3.89 | 4.852 | 4.6689 | 245.925 | 13.4249 |  | 0.17333 | 7.2467 | 8.7626 | 28.9% | 2.5322 | 6.2304 | 0 | 52.6725 | 0 |  | 0.07 | 2.92 | 3.5322 | 3.3989 | 179.0295 | 18.4412 |  | 0.18316 | 8.6667 | 10.2686 | 24.66% | 2.5322 | 7.7364 | 0 | 52.6725 | 0 |  | 0.1 | 3.89 | 4.7646 | 4.5848 | 241.4922 | 13.6714 | 0.062 | 2.684 | 3.2262 | 7.1163 | 0 | 2.6248
| 12 | [11 empty] | 0.18316 | 10.7179 | 12.0862 | 23.32% | 2.8191 | 9.2672 | 0 | 59.5575 | 0 |  | 0.11 | 3.89 | 4.7118 | 4.534 | 270.033 | 15.6316 |  | 0.17333 | 7.2467 | 8.5416 | 33% | 2.8191 | 5.7225 | 0 | 59.5575 | 0 |  | 0.07 | 2.92 | 3.443 | 3.313 | 197.3161 | 21.3923 |  | 0.18316 | 8.6667 | 10.035 | 28.09% | 2.8191 | 7.216 | 0 | 59.5575 | 0 |  | 0.1 | 3.89 | 4.6371 | 4.4621 | 265.7515 | 15.8834 | 0.062 | 2.684 | 3.1472 | 7.1163 | 0 | 2.6908
| 13 | [11 empty] | 0.18316 | 10.7179 | 12.3617 | 20.07% | 2.4806 | 9.8811 | 0 | 51.435 | 0 |  | 0.11 | 3.89 | 4.8773 | 4.6932 | 241.3949 | 13.0418 |  | 0.17333 | 7.2467 | 8.8023 | 28.18% | 2.4806 | 6.3217 | 0 | 51.435 | 0 |  | 0.07 | 2.92 | 3.5482 | 3.4144 | 175.6173 | 17.9266 |  | 0.18316 | 8.6667 | 10.3105 | 24.06% | 2.4806 | 7.8299 | 0 | 51.435 | 0 |  | 0.1 | 3.89 | 4.7875 | 4.6068 | 236.9528 | 13.2863 | 0.062 | 2.684 | 3.2405 | 7.1163 | 0 | 2.6133
| 14 | [11 empty] | 0.46811 | 7.8684 | 12.649 | 17.41% | 2.2022 | 10.4468 | 0 | 44.7525 | 0 |  | 0.158 | 3.41 | 5.0236 | 4.834 | 216.3339 | 11.0168 |  | 0.46811 | 7.8684 | 12.649 | 17.41% | 2.2022 | 10.4468 | 0 | 44.7525 | 0 |  | 0.158 | 3.41 | 5.0236 | 4.834 | 216.3339 | 11.0168 |  | 0.46811 | 8.6667 | 13.4473 | 16.38% | 2.2022 | 11.2451 | 0 | 44.7525 | 0 |  | 0.1 | 3.41 | 4.4313 | 4.264 | 190.8261 | 12.4895 | 0.039 | 2.914 | 3.3123 | 7.1163 | 0 | 2.5567
| 15 | [11 empty] | 0.46811 | 7.8684 | 14.184 | 10.32% | 1.4644 | 12.7196 | 0 | 0 | 0 |  | 0.158 | 3.41 | 5.5417 | 5.3326 | 0 | 0 |  | 0.46811 | 7.8684 | 14.184 | 10.32% | 1.4644 | 12.7196 | 0 | 0 | 0 |  | 0.158 | 3.41 | 5.5417 | 5.3326 | 0 | 0 |  | 0.46811 | 8.6667 | 14.9823 | 9.774% | 1.4644 | 13.5179 | 0 | 0 | 0 |  | 0.1 | 3.41 | 4.7592 | 4.5796 | 0 | 0 | 0.039 | 2.914 | 3.4402 | 7.1163 | 0 | 2.4616
| 16 | [11 empty] | 0.46811 | 7.8684 | 14.6482 | 8.474% | 1.2412 | 13.4069 | 0 | 0 | 0 |  | 0.158 | 3.41 | 5.6984 | 5.4833 | 0 | 0 |  | 0.46811 | 7.8684 | 14.6482 | 8.474% | 1.2412 | 13.4069 | 0 | 0 | 0 |  | 0.158 | 3.41 | 5.6984 | 5.4833 | 0 | 0 |  | 0.46811 | 8.6667 | 15.4465 | 8.036% | 1.2412 | 14.2052 | 0 | 0 | 0 |  | 0.1 | 3.41 | 4.8583 | 4.675 | 0 | 0 | 0.039 | 2.914 | 3.4788 | 7.1163 | 0 | 2.4342
| 17 | [11 empty] | 0.46811 | 7.8684 | 14.3186 | 9.775% | 1.3997 | 12.9189 | 0 | 0 | 0 |  | 0.158 | 3.41 | 5.5871 | 5.3763 | 0 | 0 |  | 0.46811 | 7.8684 | 14.3186 | 9.775% | 1.3997 | 12.9189 | 0 | 0 | 0 |  | 0.158 | 3.41 | 5.5871 | 5.3763 | 0 | 0 |  | 0.46811 | 8.6667 | 15.1169 | 9.259% | 1.3997 | 13.7172 | 0 | 0 | 0 |  | 0.1 | 3.41 | 4.7879 | 4.6072 | 0 | 0 | 0.039 | 2.914 | 3.4514 | 7.1163 | 0 | 2.4536
| 18 | [11 empty] | 0.46811 | 7.8684 | 13.6944 | 12.41% | 1.6997 | 11.9947 | 0 | 0 | 0 |  | 0.158 | 3.41 | 5.3764 | 5.1736 | 0 | 0 |  | 0.46811 | 7.8684 | 13.6944 | 12.41% | 1.6997 | 11.9947 | 0 | 0 | 0 |  | 0.158 | 3.41 | 5.3764 | 5.1736 | 0 | 0 |  | 0.46811 | 8.6667 | 14.4927 | 11.73% | 1.6997 | 12.793 | 0 | 0 | 0 |  | 0.1 | 3.41 | 4.6546 | 4.4789 | 0 | 0 | 0.039 | 2.914 | 3.3994 | 7.1163 | 0 | 2.4911
| 19 | [11 empty] | 0.46811 | 7.8684 | 12.9084 | 16.09% | 2.0775 | 10.8309 | 0 | 41.76 | 0 |  | 0.158 | 3.41 | 5.1111 | 4.9183 | 205.3866 | 10.1041 |  | 0.46811 | 7.8684 | 12.9084 | 16.09% | 2.0775 | 10.8309 | 0 | 41.76 | 0 |  | 0.158 | 3.41 | 5.1111 | 4.9183 | 205.3866 | 10.1041 |  | 0.46811 | 8.6667 | 13.7067 | 15.16% | 2.0775 | 11.6292 | 0 | 41.76 | 0 |  | 0.1 | 3.41 | 4.4867 | 4.3174 | 180.2929 | 11.5104 | 0.039 | 2.914 | 3.3339 | 7.1163 | 0 | 2.5401
| 20 | [11 empty] | 0.18316 | 10.7179 | 12.2236 | 21.68% | 2.6503 | 9.5733 | 0 | 55.5075 | 0 |  | 0.11 | 3.89 | 4.7943 | 4.6134 | 256.0769 | 14.3179 |  | 0.17333 | 7.2467 | 8.6716 | 30.56% | 2.6503 | 6.0213 | 0 | 55.5075 | 0 |  | 0.07 | 2.92 | 3.4955 | 3.3636 | 186.7025 | 19.6381 |  | 0.18316 | 8.6667 | 10.1724 | 26.05% | 2.6503 | 7.5221 | 0 | 55.5075 | 0 |  | 0.1 | 3.89 | 4.7121 | 4.5343 | 251.6859 | 14.5677 | 0.062 | 2.684 | 3.1937 | 7.1163 | 0 | 2.6516
| 21 | [11 empty] | 0.6 | 7.8 | 11.32 | 28.09% | 3.18 | 8.14 | 0 | 68.22 | 0 |  | 0.212 | 3.176 | 4.4197 | 4.253 | 290.1363 | 19.0883 |  | 0.114 | 7.662 | 8.3308 | 38.17% | 3.18 | 5.1508 | 0 | 68.22 | 0 |  | 0.046 | 3.088 | 3.3579 | 3.2312 | 220.4294 | 25.1247 |  | 0.6 | 8.6667 | 12.1867 | 26.09% | 3.18 | 9.0067 | 0 | 68.22 | 0 |  | 0.1 | 3.176 | 3.7627 | 3.6207 | 247.0027 | 22.4217 | 0.0868 | 2.5104 | 3.0196 | 7.1163 | 0 | 2.8044
| 22 | [11 empty] | 0.6 | 7.8 | 11.4025 | 27.62% | 3.1491 | 8.2534 | 0 | 67.4775 | 0 |  | 0.212 | 3.176 | 4.4489 | 4.281 | 288.8712 | 18.7569 |  | 0.114 | 7.662 | 8.3465 | 37.73% | 3.1491 | 5.1974 | 0 | 67.4775 | 0 |  | 0.046 | 3.088 | 3.3642 | 3.2372 | 218.4409 | 24.8045 |  | 0.6 | 8.6667 | 12.2692 | 25.67% | 3.1491 | 9.1201 | 0 | 67.4775 | 0 |  | 0.1 | 3.176 | 3.7764 | 3.6339 | 245.2072 | 22.0969 | 0.0868 | 2.5104 | 3.0316 | 7.1163 | 0 | 2.7934
| 23 | [11 empty] | 0.18316 | 10.7179 | 12.0641 | 23.59% | 2.8462 | 9.2179 | 0 | 60.21 | 0 |  | 0.11 | 3.89 | 4.6985 | 4.5212 | 272.2213 | 15.8475 |  | 0.17333 | 7.2467 | 8.5207 | 33.4% | 2.8462 | 5.6744 | 0 | 60.21 | 0 |  | 0.07 | 2.92 | 3.4345 | 3.3049 | 198.9878 | 21.6799 |  | 0.18316 | 8.6667 | 10.0129 | 28.43% | 2.8462 | 7.1666 | 0 | 60.21 | 0 |  | 0.1 | 3.89 | 4.625 | 4.4505 | 267.9629 | 16.0994 | 0.062 | 2.684 | 3.1397 | 7.1163 | 0 | 2.6972
| 24 | [11 empty] | 0.6 | 7.8 | 11.73 | 25.8% | 3.0263 | 8.7037 | 0 | 64.53 | 0 |  | 0.212 | 3.176 | 4.5646 | 4.3924 | 283.4384 | 17.4828 |  | 0.114 | 7.662 | 8.4087 | 35.99% | 3.0263 | 5.3825 | 0 | 64.53 | 0 |  | 0.046 | 3.088 | 3.3893 | 3.2614 | 210.4583 | 23.5453 |  | 0.6 | 8.6667 | 12.5967 | 24.02% | 3.0263 | 9.5704 | 0 | 64.53 | 0 |  | 0.1 | 3.176 | 3.831 | 3.6864 | 237.8856 | 20.8306 | 0.0868 | 2.5104 | 3.0789 | 7.1163 | 0 | 2.7504
| 25 | [11 empty] | 0.6 | 7.8 | 10.975 | 30.15% | 3.3094 | 7.6656 | 0 | 71.325 | 0 |  | 0.212 | 3.176 | 4.2978 | 4.1357 | 294.9753 | 20.5232 |  | 0.114 | 7.662 | 8.2652 | 40.04% | 3.3094 | 4.9559 | 0 | 71.325 | 0 |  | 0.046 | 3.088 | 3.3314 | 3.3314 | 237.6133 | 25.4777 |  | 0.6 | 8.6667 | 11.8417 | 27.95% | 3.3094 | 8.5323 | 0 | 71.325 | 0 |  | 0.1 | 3.176 | 3.7052 | 3.5653 | 254.2985 | 23.806 | 0.0868 | 2.5104 | 2.9697 | 7.1163 | 0 | 2.8516
| 26 | [11 empty] | 0.6 | 7.8 | 9.9725 | 36.95% | 3.6853 | 6.2872 | 0 | 80.3475 | 0 |  | 0.212 | 3.176 | 3.9436 | 3.7948 | 304.9028 | 25.1959 |  | 0.114 | 7.662 | 8.0748 | 45.64% | 3.6853 | 4.3895 | 0 | 80.3475 | 0 |  | 0.046 | 3.088 | 3.2546 | 3.2546 | 261.4956 | 29.3783 |  | 0.6 | 8.6667 | 10.8392 | 34% | 3.6853 | 7.1539 | 0 | 80.3475 | 0 |  | 0.1 | 3.176 | 3.5381 | 3.4046 | 273.5487 | 28.0839 | 0.0868 | 2.5104 | 2.8247 | 7.1163 | 0 | 2.998
| 27 | [11 empty] | 0.6 | 7.8 | 10.2775 | 34.75% | 3.5709 | 6.7066 | 0 | 77.6025 | 0 |  | 0.212 | 3.176 | 4.0514 | 3.8985 | 302.5334 | 23.6878 |  | 0.114 | 7.662 | 8.1327 | 43.91% | 3.5709 | 4.5618 | 0 | 77.6025 | 0 |  | 0.046 | 3.088 | 3.2779 | 3.2779 | 254.3765 | 28.1722 |  | 0.6 | 8.6667 | 11.1442 | 32.04% | 3.5709 | 7.5732 | 0 | 77.6025 | 0 |  | 0.1 | 3.176 | 3.5889 | 3.4535 | 267.9991 | 26.7402 | 0.0868 | 2.5104 | 2.8688 | 7.1163 | 0 | 2.9519
| 28 | [11 empty] | 0.6 | 7.8 | 11.9575 | 24.59% | 2.9409 | 9.0166 | 0 | 62.4825 | 0 |  | 0.212 | 3.176 | 4.645 | 4.4697 | 279.2781 | 16.6352 |  | 0.114 | 7.662 | 8.4519 | 34.8% | 2.9409 | 5.511 | 0 | 62.4825 | 0 |  | 0.046 | 3.088 | 3.4067 | 3.2782 | 204.8292 | 22.6815 |  | 0.6 | 8.6667 | 12.8242 | 22.93% | 2.9409 | 9.8832 | 0 | 62.4825 | 0 |  | 0.1 | 3.176 | 3.8689 | 3.7229 | 232.6173 | 19.972 | 0.0868 | 2.5104 | 3.1119 | 7.1163 | 0 | 2.7213
| 29 | [11 empty] | 0.46811 | 7.8684 | 13.3882 | 13.79% | 1.8469 | 11.5413 | 0 | 36.225 | 0 |  | 0.158 | 3.41 | 5.2731 | 5.0741 | 183.8092 | 8.4956 |  | 0.46811 | 7.8684 | 13.3882 | 13.79% | 1.8469 | 11.5413 | 0 | 36.225 | 0 |  | 0.158 | 3.41 | 5.2731 | 5.0741 | 183.8092 | 8.4956 |  | 0.46811 | 8.6667 | 14.1865 | 13.02% | 1.8469 | 12.3396 | 0 | 36.225 | 0 |  | 0.1 | 3.41 | 4.5892 | 4.416 | 159.9693 | 9.7617 | 0.039 | 2.914 | 3.3739 | 7.1163 | 0 | 2.51
| 30 | [11 empty] | 0.18316 | 10.7179 | 12.0824 | 23.37% | 2.8237 | 9.2587 | 0 | 59.67 | 0 |  | 0.11 | 3.89 | 4.7095 | 4.5318 | 270.4115 | 15.6687 |  | 0.17333 | 7.2467 | 8.538 | 33.07% | 2.8237 | 5.7142 | 0 | 59.67 | 0 |  | 0.07 | 2.92 | 3.4415 | 3.3116 | 197.6051 | 21.4418 |  | 0.18316 | 8.6667 | 10.0312 | 28.15% | 2.8237 | 7.2075 | 0 | 59.67 | 0 |  | 0.1 | 3.89 | 4.635 | 4.4601 | 266.1338 | 15.9206 | 0.062 | 2.684 | 3.1459 | 7.1163 | 0 | 2.6919
XI | 1 | [11 empty] | 0.6 | 7.8 | 12 | 24.38% | 2.925 | 9.075 | 0 | 62.1 | 0 |  | 0.212 | 3.176 | 4.66 | 4.4842 | 278.4658 | 16.48 |  | 0.114 | 7.662 | 8.46 | 34.57% | 2.925 | 5.535 | 0 | 62.1 | 0 |  | 0.046 | 3.088 | 3.41 | 3.2813 | 203.77 | 22.5211 |  | 0.6 | 8.6667 | 12.8667 | 22.73% | 2.925 | 9.9417 | 0 | 62.1 | 0 |  | 0.1 | 3.176 | 3.876 | 3.7297 | 231.6166 | 19.8135 | 0.0868 | 2.5104 | 3.118 | 7.1163 | 0 | 2.716
| 2 | [11 empty] | 0.18316 | 10.7179 | 12.4465 | 19.09% | 2.3766 | 10.0699 | 0 | 48.9375 | 0 |  | 0.11 | 3.89 | 4.9281 | 4.7422 | 232.0694 | 12.2804 |  | 0.17333 | 7.2467 | 8.8825 | 26.76% | 2.3766 | 6.5059 | 0 | 48.9375 | 0 |  | 0.07 | 2.92 | 3.5806 | 3.4455 | 168.6145 | 16.9019 |  | 0.18316 | 8.6667 | 10.3952 | 22.86% | 2.3766 | 8.0187 | 0 | 48.9375 | 0 |  | 0.1 | 3.89 | 4.8338 | 4.6513 | 227.6252 | 12.5202 | 0.062 | 2.684 | 3.2691 | 7.1163 | 0 | 2.5904
| 3 | [11 empty] | 0.18316 | 10.7179 | 12.316 | 20.6% | 2.5369 | 9.7791 | 0 | 52.785 | 0 |  | 0.11 | 3.89 | 4.8498 | 4.6667 | 246.3339 | 13.46 |  | 0.17333 | 7.2467 | 8.759 | 28.96% | 2.5369 | 6.2221 | 0 | 52.785 | 0 |  | 0.07 | 2.92 | 3.5307 | 3.3975 | 179.3378 | 18.4883 |  | 0.18316 | 8.6667 | 10.2647 | 24.71% | 2.5369 | 7.7279 | 0 | 52.785 | 0 |  | 0.1 | 3.89 | 4.7625 | 4.5828 | 241.9022 | 13.7066 | 0.062 | 2.684 | 3.225 | 7.1163 | 0 | 2.6259
| 4 | [11 empty] | 0.6 | 7.8 | 11.7125 | 25.89% | 3.0328 | 8.6797 | 0 | 64.6875 | 0 |  | 0.212 | 3.176 | 4.5584 | 4.3864 | 283.7453 | 17.5493 |  | 0.114 | 7.662 | 8.4054 | 36.08% | 3.0328 | 5.3726 | 0 | 64.6875 | 0 |  | 0.046 | 3.088 | 3.388 | 3.2601 | 210.8884 | 23.6121 |  | 0.6 | 8.6667 | 12.5792 | 24.11% | 3.0328 | 9.5464 | 0 | 64.6875 | 0 |  | 0.1 | 3.176 | 3.8281 | 3.6836 | 238.2846 | 20.8974 | 0.0868 | 2.5104 | 3.0764 | 7.1163 | 0 | 2.7527
| 5 | [11 empty] | 0.46811 | 7.8684 | 13.1756 | 14.79% | 1.9491 | 11.2265 | 0 | 38.6775 | 0 |  | 0.158 | 3.41 | 5.2013 | 5.005 | 193.5828 | 9.196 |  | 0.46811 | 7.8684 | 13.1756 | 14.79% | 1.9491 | 11.2265 | 0 | 38.6775 | 0 |  | 0.158 | 3.41 | 5.2013 | 5.005 | 193.5828 | 9.196 |  | 0.46811 | 8.6667 | 13.9739 | 13.95% | 1.9491 | 12.0248 | 0 | 38.6775 | 0 |  | 0.1 | 3.41 | 4.5438 | 4.3723 | 169.1092 | 10.5268 | 0.039 | 2.914 | 3.3562 | 7.1163 | 0 | 2.5232
| 6 | [11 empty] | 0.18316 | 10.7179 | 12.5403 | 18.03% | 2.2612 | 10.2791 | 0 | 46.17 | 0 |  | 0.11 | 3.89 | 4.9845 | 4.7964 | 221.45 | 11.4549 |  | 0.17333 | 7.2467 | 8.9713 | 25.21% | 2.2612 | 6.7101 | 0 | 46.17 | 0 |  | 0.07 | 2.92 | 3.6165 | 3.48 | 160.6729 | 15.7879 |  | 0.18316 | 8.6667 | 10.4891 | 21.56% | 2.2612 | 8.2279 | 0 | 46.17 | 0 |  | 0.1 | 3.89 | 4.885 | 4.7007 | 217.0295 | 11.6882 | 0.062 | 2.684 | 3.3009 | 7.1163 | 0 | 2.5655
| 7 | [11 empty] | 0.18316 | 10.7179 | 12.4167 | 19.43% | 2.4131 | 10.0036 | 0 | 49.815 | 0 |  | 0.11 | 3.89 | 4.9102 | 4.725 | 235.3738 | 12.5461 |  | 0.17333 | 7.2467 | 8.8543 | 27.25% | 2.4131 | 6.4412 | 0 | 49.815 | 0 |  | 0.07 | 2.92 | 3.5692 | 3.4346 | 171.0927 | 17.2598 |  | 0.18316 | 8.6667 | 10.3655 | 23.28% | 2.4131 | 7.9524 | 0 | 49.815 | 0 |  | 0.1 | 3.89 | 4.8175 | 4.6357 | 230.9278 | 12.7877 | 0.062 | 2.684 | 3.259 | 7.1163 | 0 | 2.5984
| 8 | [11 empty] | 0.18316 | 10.7179 | 12.1931 | 22.04% | 2.6878 | 9.5053 | 0 | 56.4075 | 0 |  | 0.11 | 3.89 | 4.776 | 4.5957 | 259.2338 | 14.6059 |  | 0.17333 | 7.2467 | 8.6427 | 31.1% | 2.6878 | 5.9549 | 0 | 56.4075 | 0 |  | 0.07 | 2.92 | 3.4838 | 3.3523 | 189.0964 | 20.0234 |  | 0.18316 | 8.6667 | 10.1419 | 26.5% | 2.6878 | 7.4541 | 0 | 56.4075 | 0 |  | 0.1 | 3.89 | 4.6954 | 4.5182 | 254.8621 | 14.8565 | 0.062 | 2.684 | 3.1834 | 7.1163 | 0 | 2.6602
| 9 | [11 empty] | 0.6 | 7.8 | 11.8475 | 25.17% | 2.9822 | 8.8653 | 0 | 63.4725 | 0 |  | 0.212 | 3.176 | 4.6061 | 4.4323 | 281.3292 | 17.0413 |  | 0.114 | 7.662 | 8.431 | 35.37% | 2.9822 | 5.4488 | 0 | 63.4725 | 0 |  | 0.046 | 3.088 | 3.3983 | 3.2701 | 207.5595 | 23.0981 |  | 0.6 | 8.6667 | 12.7142 | 23.46% | 2.9822 | 9.732 | 0 | 63.4725 | 0 |  | 0.1 | 3.176 | 3.8506 | 3.7053 | 235.1833 | 20.385 | 0.0868 | 2.5104 | 3.0959 | 7.1163 | 0 | 2.7353
| 10 | [11 empty] | 0.18316 | 10.7179 | 12.0282 | 24.03% | 2.8903 | 9.1379 | 0 | 61.2675 | 0 |  | 0.11 | 3.89 | 4.677 | 4.5005 | 275.7325 | 16.2002 |  | 0.17333 | 7.2467 | 8.4867 | 34.06% | 2.8903 | 5.5964 | 0 | 61.2675 | 0 |  | 0.07 | 2.92 | 3.4208 | 3.2917 | 201.6745 | 22.1491 |  | 0.18316 | 8.6667 | 9.977 | 28.97% | 2.8903 | 7.0867 | 0 | 61.2675 | 0 |  | 0.1 | 3.89 | 4.6054 | 4.4316 | 271.5147 | 16.4518 | 0.062 | 2.684 | 3.1276 | 7.1163 | 0 | 2.7077
| 11 | [11 empty] | 0.6 | 7.8 | 11.445 | 27.38% | 3.1331 | 8.3119 | 0 | 67.095 | 0 |  | 0.212 | 3.176 | 4.4639 | 4.2955 | 288.2033 | 18.5878 |  | 0.114 | 7.662 | 8.3545 | 37.5% | 3.1331 | 5.2214 | 0 | 67.095 | 0 |  | 0.046 | 3.088 | 3.3674 | 3.2404 | 217.4131 | 24.6401 |  | 0.6 | 8.6667 | 12.3117 | 25.45% | 3.1331 | 9.1785 | 0 | 67.095 | 0 |  | 0.1 | 3.176 | 3.7835 | 3.6407 | 244.2745 | 21.9305 | 0.0868 | 2.5104 | 3.0377 | 7.1163 | 0 | 2.7877
| 12 | [11 empty] | 0.6 | 7.8 | 11.11 | 29.33% | 3.2588 | 7.8513 | 0 | 70.11 | 0 |  | 0.212 | 3.176 | 4.3455 | 4.1816 | 293.1685 | 19.9521 |  | 0.114 | 7.662 | 8.2909 | 39.31% | 3.2588 | 5.0321 | 0 | 70.11 | 0 |  | 0.046 | 3.088 | 3.3418 | 3.2157 | 225.4501 | 25.9452 |  | 0.6 | 8.6667 | 11.9767 | 27.21% | 3.2588 | 8.7179 | 0 | 70.11 | 0 |  | 0.1 | 3.176 | 3.7277 | 3.587 | 251.4846 | 23.2592 | 0.0868 | 2.5104 | 2.9892 | 7.1163 | 0 | 2.8329
| 13 | [11 empty] | 0.6 | 7.8 | 10.2025 | 35.28% | 3.5991 | 6.6034 | 0 | 78.2775 | 0 |  | 0.212 | 3.176 | 4.0249 | 3.873 | 303.1688 | 24.0512 |  | 0.114 | 7.662 | 8.1185 | 44.33% | 3.5991 | 4.5194 | 0 | 78.2775 | 0 |  | 0.046 | 3.088 | 3.2722 | 3.2722 | 256.139 | 28.4672 |  | 0.6 | 8.6667 | 11.0692 | 32.51% | 3.5991 | 7.4701 | 0 | 78.2775 | 0 |  | 0.1 | 3.176 | 3.5764 | 3.4415 | 269.3887 | 27.0671 | 0.0868 | 2.5104 | 2.858 | 7.1163 | 0 | 2.9631
| 14 | [11 empty] | 0.16667 | 8.6667 | 8.7729 | 49.66% | 4.3566 | 4.4164 | 0 | 96.4575 | 0 |  | 0.1 | 3.4 | 3.4638 | 3.4638 | 334.1047 | 33.1388 |  | 0.11333 | 7.6633 | 7.7356 | 56.32% | 4.3566 | 3.379 | 0 | 96.4575 | 0 |  | 0.1 | 2.98 | 3.0438 | 2.9863 | 288.053 | 38.4367 |  | 0.16667 | 8.6667 | 8.7729 | 49.66% | 4.3566 | 4.4164 | 0 | 96.4575 | 0 |  | 0.1 | 3.4 | 3.4638 | 3.4638 | 334.1047 | 33.1388 | 0.069333 | 2.5453 | 2.5895 | 7.1163 | 0 | 3.2702
| 15 | [11 empty] | 0.6 | 7.8 | 9.035 | 44.68% | 4.0369 | 4.9981 | 0 | 88.785 | 0 |  | 0.212 | 3.176 | 3.6124 | 3.6124 | 320.724 | 29.2479 |  | 0.114 | 7.662 | 7.8967 | 51.12% | 4.0369 | 3.8598 | 0 | 88.785 | 0 |  | 0.046 | 3.088 | 3.1827 | 3.1226 | 277.2429 | 33.835 |  | 0.6 | 8.6667 | 9.9017 | 40.77% | 4.0369 | 5.8648 | 0 | 88.785 | 0 |  | 0.1 | 3.176 | 3.3818 | 3.3818 | 300.2561 | 31.2417 | 0.0868 | 2.5104 | 2.6891 | 7.1163 | 0 | 3.1492
| 16 | [11 empty] | 0.6 | 7.8 | 10.7075 | 31.84% | 3.4097 | 7.2978 | 0 | 73.7325 | 0 |  | 0.212 | 3.176 | 4.2033 | 4.0447 | 298.2259 | 21.693 |  | 0.114 | 7.662 | 8.2144 | 41.51% | 3.4097 | 4.8047 | 0 | 73.7325 | 0 |  | 0.046 | 3.088 | 3.3109 | 3.3109 | 244.1215 | 26.5008 |  | 0.6 | 8.6667 | 11.5742 | 29.46% | 3.4097 | 8.1645 | 0 | 73.7325 | 0 |  | 0.1 | 3.176 | 3.6606 | 3.5224 | 259.7189 | 24.9093 | 0.0868 | 2.5104 | 2.931 | 7.1163 | 0 | 2.8892
| 17 | [11 empty] | 0.16667 | 8.6667 | 8.8743 | 47.55% | 4.2197 | 4.6546 | 0 | 93.1725 | 0 |  | 0.1 | 3.4 | 3.5246 | 3.5246 | 328.3942 | 31.4577 |  | 0.11333 | 7.6633 | 7.8045 | 54.07% | 4.2197 | 3.5848 | 0 | 93.1725 | 0 |  | 0.1 | 2.98 | 3.1046 | 3.046 | 283.804 | 36.4002 |  | 0.16667 | 8.6667 | 8.8743 | 47.55% | 4.2197 | 4.6546 | 0 | 93.1725 | 0 |  | 0.1 | 3.4 | 3.5246 | 3.5246 | 328.3942 | 31.4577 | 0.069333 | 2.5453 | 2.6317 | 7.1163 | 0 | 3.2178
| 18 | [11 empty] | 0.16667 | 8.6667 | 8.2049 | 62.44% | 5.1234 | 3.0814 | 0 | 114.8625 | 0 |  | 0.1 | 3.4 | 3.1229 | 2.7105 | 311.3297 | 50.4293 |  | 0.11333 | 7.6633 | 7.3493 | 69.71% | 5.1234 | 2.2259 | 0 | 114.8625 | 0 |  | 0.1 | 2.98 | 2.7029 | 2.3459 | 269.4591 | 58.2654 |  | 0.16667 | 8.6667 | 8.2049 | 62.44% | 5.1234 | 3.0814 | 0 | 114.8625 | 0 |  | 0.1 | 3.4 | 3.1229 | 2.7105 | 311.3297 | 50.4293 | 0.069333 | 2.5453 | 2.3532 | 7.1163 | 0 | 3.5986
| 19 | [11 empty] | 0.16667 | 8.6667 | 8.3299 | 59.48% | 4.9547 | 3.3752 | 0 | 110.8125 | 0 |  | 0.1 | 3.4 | 3.1979 | 3.1376 | 347.6829 | 42.0282 |  | 0.11333 | 7.6633 | 7.4343 | 66.65% | 4.9547 | 2.4796 | 0 | 110.8125 | 0 |  | 0.1 | 2.98 | 2.7779 | 2.411 | 267.1714 | 54.6934 |  | 0.16667 | 8.6667 | 8.3299 | 59.48% | 4.9547 | 3.3752 | 0 | 110.8125 | 0 |  | 0.1 | 3.4 | 3.1979 | 3.1376 | 347.6829 | 42.0282 | 0.069333 | 2.5453 | 2.4052 | 7.1163 | 0 | 3.5208
| 20 | [11 empty] | 0.16667 | 8.6667 | 8.425 | 57.28% | 4.8262 | 3.5987 | 0 | 107.73 | 0 |  | 0.1 | 3.4 | 3.255 | 3.1936 | 344.0449 | 40.1426 |  | 0.11333 | 7.6633 | 7.499 | 64.36% | 4.8262 | 2.6728 | 0 | 107.73 | 0 |  | 0.1 | 2.98 | 2.835 | 2.4606 | 265.0768 | 52.1013 |  | 0.16667 | 8.6667 | 8.425 | 57.28% | 4.8262 | 3.5987 | 0 | 107.73 | 0 |  | 0.1 | 3.4 | 3.255 | 3.1936 | 344.0449 | 40.1426 | 0.069333 | 2.5453 | 2.4448 | 7.1163 | 0 | 3.4638
| 21 | [11 empty] | 0.16667 | 8.6667 | 8.141 | 63.99% | 5.2097 | 2.9313 | 0 | 116.9325 | 0 |  | 0.1 | 3.4 | 3.0846 | 2.6772 | 313.05 | 51.9761 |  | 0.11333 | 7.6633 | 7.3059 | 71.31% | 5.2097 | 2.0962 | 0 | 116.9325 | 0 |  | 0.1 | 2.98 | 2.6646 | 2.3127 | 270.4248 | 60.1687 |  | 0.16667 | 8.6667 | 8.141 | 63.99% | 5.2097 | 2.9313 | 0 | 116.9325 | 0 |  | 0.1 | 3.4 | 3.0846 | 2.6772 | 313.05 | 51.9761 | 0.069333 | 2.5453 | 2.3266 | 7.1163 | 0 | 3.6397
| 22 | [11 empty] | 0.16667 | 8.6667 | 8.2993 | 60.2% | 4.9959 | 3.3034 | 0 | 111.8025 | 0 |  | 0.1 | 3.4 | 3.1796 | 2.7596 | 308.5345 | 48.211 |  | 0.11333 | 7.6633 | 7.4135 | 67.39% | 4.9959 | 2.4176 | 0 | 111.8025 | 0 |  | 0.1 | 2.98 | 2.7596 | 2.3951 | 267.7793 | 55.5486 |  | 0.16667 | 8.6667 | 8.2993 | 60.2% | 4.9959 | 3.3034 | 0 | 111.8025 | 0 |  | 0.1 | 3.4 | 3.1796 | 2.7596 | 308.5345 | 48.211 | 0.069333 | 2.5453 | 2.3925 | 7.1163 | 0 | 3.5395
| 23 | [11 empty] | 0.16667 | 8.6667 | 8.5437 | 54.61% | 4.6659 | 3.8778 | 0 | 103.8825 | 0 |  | 0.1 | 3.4 | 3.3262 | 3.2635 | 339.0196 | 37.8797 |  | 0.11333 | 7.6633 | 7.5797 | 61.56% | 4.6659 | 2.9138 | 0 | 103.8825 | 0 |  | 0.1 | 2.98 | 2.9062 | 2.5224 | 262.0338 | 49.0088 |  | 0.16667 | 8.6667 | 8.5437 | 54.61% | 4.6659 | 3.8778 | 0 | 103.8825 | 0 |  | 0.1 | 3.4 | 3.3262 | 3.2635 | 339.0196 | 37.8797 | 0.069333 | 2.5453 | 2.4942 | 7.1163 | 0 | 3.3952
| 24 | [11 empty] | 0.16667 | 8.6667 | 8.2306 | 61.83% | 5.0888 | 3.1418 | 0 | 114.03 | 0 |  | 0.1 | 3.4 | 3.1383 | 2.7238 | 310.5991 | 49.8179 |  | 0.11333 | 7.6633 | 7.3668 | 69.08% | 5.0888 | 2.278 | 0 | 114.03 | 0 |  | 0.1 | 2.98 | 2.7183 | 2.3593 | 269.0319 | 57.515 |  | 0.16667 | 8.6667 | 8.2306 | 61.83% | 5.0888 | 3.1418 | 0 | 114.03 | 0 |  | 0.1 | 3.4 | 3.1383 | 2.7238 | 310.5991 | 49.8179 | 0.069333 | 2.5453 | 2.3639 | 7.1163 | 0 | 3.5824
| 25 | [11 empty] | 0.16667 | 8.6667 | 8.5333 | 54.84% | 4.68 | 3.8533 | 0 | 104.22 | 0 |  | 0.1 | 3.4 | 3.32 | 3.2574 | 339.4819 | 38.0743 |  | 0.11333 | 7.6633 | 7.5727 | 61.8% | 4.68 | 2.8927 | 0 | 104.22 | 0 |  | 0.1 | 2.98 | 2.9 | 2.517 | 262.3198 | 49.274 |  | 0.16667 | 8.6667 | 8.5333 | 54.84% | 4.68 | 3.8533 | 0 | 104.22 | 0 |  | 0.1 | 3.4 | 3.32 | 3.2574 | 339.4819 | 38.0743 | 0.069333 | 2.5453 | 2.4899 | 7.1163 | 0 | 3.4011
| 26 | [11 empty] | 0.16667 | 8.6667 | 7.959 | 68.54% | 5.4553 | 2.5037 | 0 | 122.8275 | 0 |  | 0.1 | 3.4 | 2.9754 | 2.5824 | 317.1943 | 56.5995 |  | 0.11333 | 7.6633 | 7.1821 | 75.96% | 5.4553 | 1.7268 | 0 | 122.8275 | 0 |  | 0.1 | 2.98 | 2.5554 | 2.2179 | 272.4202 | 65.902 |  | 0.16667 | 8.6667 | 7.959 | 68.54% | 5.4553 | 2.5037 | 0 | 122.8275 | 0 |  | 0.1 | 3.4 | 2.9754 | 2.5824 | 317.1943 | 56.5995 | 0.069333 | 2.5453 | 2.251 | 7.1163 | 0 | 3.7621
| 27 | [11 empty] | 0.16667 | 8.6667 | 7.9299 | 69.29% | 5.4947 | 2.4352 | 0 | 123.7725 | 0 |  | 0.1 | 3.4 | 2.9579 | 2.5672 | 317.7548 | 57.3724 |  | 0.11333 | 7.6633 | 7.1623 | 76.72% | 5.4947 | 1.6676 | 0 | 123.7725 | 0 |  | 0.1 | 2.98 | 2.5379 | 2.2027 | 272.6362 | 66.867 |  | 0.16667 | 8.6667 | 7.9299 | 69.29% | 5.4947 | 2.4352 | 0 | 123.7725 | 0 |  | 0.1 | 3.4 | 2.9579 | 2.5672 | 317.7548 | 57.3724 | 0.069333 | 2.5453 | 2.2388 | 7.1163 | 0 | 3.7825
| 28 | [11 empty] | 0.16667 | 8.6667 | 8.6576 | 52.12% | 4.5122 | 4.1455 | 0 | 100.1925 | 0 |  | 0.1 | 3.4 | 3.3946 | 3.3305 | 333.6946 | 35.7988 |  | 0.11333 | 7.6633 | 7.6572 | 58.93% | 4.5122 | 3.145 | 0 | 100.1925 | 0 |  | 0.1 | 2.98 | 2.9746 | 2.9185 | 292.4077 | 40.8534 |  | 0.16667 | 8.6667 | 8.6576 | 52.12% | 4.5122 | 4.1455 | 0 | 100.1925 | 0 |  | 0.1 | 3.4 | 3.3946 | 3.3305 | 333.6946 | 35.7988 | 0.069333 | 2.5453 | 2.5416 | 7.1163 | 0 | 3.3319
| 29 | [11 empty] | 0.16667 | 8.6667 | 8.391 | 58.06% | 4.8722 | 3.5188 | 0 | 108.8325 | 0 |  | 0.1 | 3.4 | 3.2346 | 3.1736 | 345.3858 | 40.8094 |  | 0.11333 | 7.6633 | 7.4759 | 65.17% | 4.8722 | 2.6037 | 0 | 108.8325 | 0 |  | 0.1 | 2.98 | 2.8146 | 2.4428 | 265.861 | 53.0163 |  | 0.16667 | 8.6667 | 8.391 | 58.06% | 4.8722 | 3.5188 | 0 | 108.8325 | 0 |  | 0.1 | 3.4 | 3.2346 | 3.1736 | 345.3858 | 40.8094 | 0.069333 | 2.5453 | 2.4306 | 7.1163 | 0 | 3.484
| 30 | [11 empty] | 0.15125 | 8.5587 | 6.791 | 100% | 7.1297 | -0.33867 | 0.047502 | 155.2691 | 7.7434 |  | 0.06 | 3.12 | 2.4188 | 1.7798 | 276.3534 | 113.0278 |  | 0.445 | 9.995 | 4.7941 | 100% | 7.1297 | -2.3356 | 0.32759 | 109.611 | 53.4015 |  | 0.075 | 2.585 | 1.7084 | 1.2572 | 137.7977 | 167.3038 |  | 0.12 | 8.6667 | 7.2642 | 98.15% | 7.1297 | 0.13448 | 0 | 163.0125 | 0 |  | 0.1 | 2.665 | 1.4963 | 1.101 | 179.4791 | 176.1874 | 0.075 | 2.585 | 1.7084 | 6.0698 | 1.0465 | 5.4732
| 31 | [11 empty] | 0.15125 | 8.5587 | 7.4968 | 81.1% | 6.0797 | 1.4172 | 0 | 137.8125 | 0 |  | 0.06 | 3.12 | 2.6987 | 1.9859 | 273.6781 | 82.5818 |  | 0.445 | 9.995 | 6.8707 | 88.49% | 6.0797 | 0.79104 | 0 | 137.8125 | 0 |  | 0.075 | 2.585 | 2.0584 | 1.5147 | 208.7445 | 108.2703 |  | 0.12 | 8.6667 | 7.8242 | 77.7% | 6.0797 | 1.7445 | 0 | 137.8125 | 0 |  | 0.1 | 2.665 | 1.9629 | 1.7037 | 234.7861 | 96.2613 | 0.075 | 2.585 | 2.0584 | 6.0698 | 1.0465 | 4.7543
XII | 1 | [11 empty] | 0.16667 | 8.6667 | 8.4861 | 55.9% | 4.7438 | 3.7424 | 0 | 105.75 | 0 |  | 0.1 | 3.4 | 3.2917 | 3.2296 | 341.5259 | 38.9658 |  | 0.11333 | 7.6633 | 7.5406 | 62.91% | 4.7438 | 2.7968 | 0 | 105.75 | 0 |  | 0.1 | 2.98 | 2.8717 | 2.4924 | 263.5702 | 50.4907 |  | 0.16667 | 8.6667 | 8.4861 | 55.9% | 4.7438 | 3.7424 | 0 | 105.75 | 0 |  | 0.1 | 3.4 | 3.2917 | 3.2296 | 341.5259 | 38.9658 | 0.069333 | 2.5453 | 2.4702 | 7.1163 | 0 | 3.4282
| 2 | [11 empty] | 0.16667 | 8.6667 | 8.8944 | 47.14% | 4.1925 | 4.7019 | 0 | 92.52 | 0 |  | 0.1 | 3.4 | 3.5367 | 3.5367 | 327.2124 | 31.1307 |  | 0.11333 | 7.6633 | 7.8182 | 53.62% | 4.1925 | 3.6257 | 0 | 92.52 | 0 |  | 0.1 | 2.98 | 3.1167 | 3.0579 | 282.9134 | 36.0052 |  | 0.16667 | 8.6667 | 8.8944 | 47.14% | 4.1925 | 4.7019 | 0 | 92.52 | 0 |  | 0.1 | 3.4 | 3.5367 | 3.5367 | 327.2124 | 31.1307 | 0.069333 | 2.5453 | 2.6401 | 7.1163 | 0 | 3.2076
| 3 | [11 empty] | 0.6 | 7.8 | 10.4275 | 33.71% | 3.5147 | 6.9128 | 0 | 76.2525 | 0 |  | 0.212 | 3.176 | 4.1044 | 3.9495 | 301.1593 | 22.9752 |  | 0.114 | 7.662 | 8.1612 | 43.07% | 3.5147 | 4.6465 | 0 | 76.2525 | 0 |  | 0.046 | 3.088 | 3.2894 | 3.2894 | 250.8282 | 27.5854 |  | 0.6 | 8.6667 | 11.2942 | 31.12% | 3.5147 | 7.7795 | 0 | 76.2525 | 0 |  | 0.1 | 3.176 | 3.6139 | 3.4775 | 265.1713 | 26.0933 | 0.0868 | 2.5104 | 2.8905 | 7.1163 | 0 | 2.9297
| 4 | [11 empty] | 0.6 | 7.8 | 11.545 | 26.81% | 3.0956 | 8.4494 | 0 | 66.195 | 0 |  | 0.212 | 3.176 | 4.4992 | 4.3295 | 286.588 | 18.1945 |  | 0.114 | 7.662 | 8.3735 | 36.97% | 3.0956 | 5.2779 | 0 | 66.195 | 0 |  | 0.046 | 3.088 | 3.3751 | 3.2478 | 214.9851 | 24.2543 |  | 0.6 | 8.6667 | 12.4117 | 24.94% | 3.0956 | 9.316 | 0 | 66.195 | 0 |  | 0.1 | 3.176 | 3.8002 | 3.6568 | 242.0595 | 21.5415 | 0.0868 | 2.5104 | 3.0522 | 7.1163 | 0 | 2.7745
| 5 | [11 empty] | 0.18316 | 10.7179 | 12.1244 | 22.86% | 2.7722 | 9.3522 | 0 | 58.4325 | 0 |  | 0.11 | 3.89 | 4.7347 | 4.556 | 266.2208 | 15.2621 |  | 0.17333 | 7.2467 | 8.5777 | 32.32% | 2.7722 | 5.8055 | 0 | 58.4325 | 0 |  | 0.07 | 2.92 | 3.4575 | 3.3271 | 194.4089 | 20.8997 |  | 0.18316 | 8.6667 | 10.0732 | 27.52% | 2.7722 | 7.301 | 0 | 58.4325 | 0 |  | 0.1 | 3.89 | 4.6579 | 4.4821 | 261.903 | 15.5137 | 0.062 | 2.684 | 3.1601 | 7.1163 | 0 | 2.6798
| 6 | [11 empty] | 0.6 | 7.8 | 10.06 | 36.31% | 3.6525 | 6.4075 | 0 | 79.56 | 0 |  | 0.212 | 3.176 | 3.9745 | 3.8246 | 304.2813 | 24.7549 |  | 0.114 | 7.662 | 8.0914 | 45.14% | 3.6525 | 4.4389 | 0 | 79.56 | 0 |  | 0.046 | 3.088 | 3.2613 | 3.2613 | 259.4664 | 29.0306 |  | 0.6 | 8.6667 | 10.9267 | 33.43% | 3.6525 | 7.2742 | 0 | 79.56 | 0 |  | 0.1 | 3.176 | 3.5527 | 3.4186 | 271.9841 | 27.6945 | 0.0868 | 2.5104 | 2.8373 | 7.1163 | 0 | 2.9846
| 7 | [11 empty] | 0.6 | 7.8 | 9.2075 | 43.14% | 3.9722 | 5.2353 | 0 | 87.2325 | 0 |  | 0.212 | 3.176 | 3.6733 | 3.6733 | 320.4326 | 28.2597 |  | 0.114 | 7.662 | 7.9294 | 50.09% | 3.9722 | 3.9572 | 0 | 87.2325 | 0 |  | 0.046 | 3.088 | 3.1959 | 3.1356 | 273.5269 | 33.1058 |  | 0.6 | 8.6667 | 10.0742 | 39.43% | 3.9722 | 6.102 | 0 | 87.2325 | 0 |  | 0.1 | 3.176 | 3.4106 | 3.2819 | 286.2868 | 31.6302 | 0.0868 | 2.5104 | 2.714 | 7.1163 | 0 | 3.1202
| 8 | [11 empty] | 0.16667 | 8.6667 | 8.4222 | 57.35% | 4.83 | 3.5922 | 0 | 107.82 | 0 |  | 0.1 | 3.4 | 3.2533 | 3.1919 | 344.156 | 40.1967 |  | 0.11333 | 7.6633 | 7.4971 | 64.42% | 4.83 | 2.6671 | 0 | 107.82 | 0 |  | 0.1 | 2.98 | 2.8333 | 2.4591 | 265.1423 | 52.1755 |  | 0.16667 | 8.6667 | 8.4222 | 57.35% | 4.83 | 3.5922 | 0 | 107.82 | 0 |  | 0.1 | 3.4 | 3.2533 | 3.1919 | 344.156 | 40.1967 | 0.069333 | 2.5453 | 2.4436 | 7.1163 | 0 | 3.4655
| 9 | [11 empty] | 0.16667 | 8.6667 | 8.3375 | 59.3% | 4.9444 | 3.3931 | 0 | 110.565 | 0 |  | 0.1 | 3.4 | 3.2025 | 3.1421 | 347.4036 | 41.8743 |  | 0.11333 | 7.6633 | 7.4395 | 66.46% | 4.9444 | 2.4951 | 0 | 110.565 | 0 |  | 0.1 | 2.98 | 2.7825 | 2.415 | 267.0145 | 54.4813 |  | 0.16667 | 8.6667 | 8.3375 | 59.3% | 4.9444 | 3.3931 | 0 | 110.565 | 0 |  | 0.1 | 3.4 | 3.2025 | 3.1421 | 347.4036 | 41.8743 | 0.069333 | 2.5453 | 2.4084 | 7.1163 | 0 | 3.5162
| 10 | [11 empty] | 0.16667 | 8.6667 | 8.4465 | 56.79% | 4.7972 | 3.6493 | 0 | 107.0325 | 0 |  | 0.1 | 3.4 | 3.2679 | 3.2063 | 343.1738 | 39.725 |  | 0.11333 | 7.6633 | 7.5136 | 63.85% | 4.7972 | 2.7165 | 0 | 107.0325 | 0 |  | 0.1 | 2.98 | 2.8479 | 2.4718 | 264.5604 | 51.5292 |  | 0.16667 | 8.6667 | 8.4465 | 56.79% | 4.7972 | 3.6493 | 0 | 107.0325 | 0 |  | 0.1 | 3.4 | 3.2679 | 3.2063 | 343.1738 | 39.725 | 0.069333 | 2.5453 | 2.4538 | 7.1163 | 0 | 3.4512
| 11 | [11 empty] | 0.16667 | 8.6667 | 8.5632 | 54.18% | 4.6397 | 3.9235 | 0 | 103.2525 | 0 |  | 0.1 | 3.4 | 3.3379 | 3.2749 | 338.1454 | 37.5184 |  | 0.11333 | 7.6633 | 7.593 | 61.11% | 4.6397 | 2.9533 | 0 | 103.2525 | 0 |  | 0.1 | 2.98 | 2.9179 | 2.5325 | 261.4902 | 48.5169 |  | 0.16667 | 8.6667 | 8.5632 | 54.18% | 4.6397 | 3.9235 | 0 | 103.2525 | 0 |  | 0.1 | 3.4 | 3.3379 | 3.2749 | 338.1454 | 37.5184 | 0.069333 | 2.5453 | 2.5023 | 7.1163 | 0 | 3.3843
| 12 | [11 empty] | 0.16667 | 8.6667 | 8.6049 | 53.27% | 4.5834 | 4.0214 | 0 | 101.9025 | 0 |  | 0.1 | 3.4 | 3.3629 | 3.2995 | 336.2238 | 36.7526 |  | 0.11333 | 7.6633 | 7.6213 | 60.14% | 4.5834 | 3.0379 | 0 | 101.9025 | 0 |  | 0.1 | 2.98 | 2.9429 | 2.5542 | 260.2824 | 47.4758 |  | 0.16667 | 8.6667 | 8.6049 | 53.27% | 4.5834 | 4.0214 | 0 | 101.9025 | 0 |  | 0.1 | 3.4 | 3.3629 | 3.2995 | 336.2238 | 36.7526 | 0.069333 | 2.5453 | 2.5196 | 7.1163 | 0 | 3.361
| 13 | [11 empty] | 0.16667 | 8.6667 | 8.2167 | 62.16% | 5.1075 | 3.1092 | 0 | 114.48 | 0 |  | 0.1 | 3.4 | 3.13 | 2.7166 | 310.9968 | 50.1476 |  | 0.11333 | 7.6633 | 7.3573 | 69.42% | 5.1075 | 2.2498 | 0 | 114.48 | 0 |  | 0.1 | 2.98 | 2.71 | 2.3521 | 269.2656 | 57.9196 |  | 0.16667 | 8.6667 | 8.2167 | 62.16% | 5.1075 | 3.1092 | 0 | 114.48 | 0 |  | 0.1 | 3.4 | 3.13 | 2.7166 | 310.9968 | 50.1476 | 0.069333 | 2.5453 | 2.3581 | 7.1163 | 0 | 3.5911
| 14 | [11 empty] | 0.16667 | 8.6667 | 7.6646 | 76.36% | 5.8528 | 1.8118 | 0 | 132.3675 | 0 |  | 0.1 | 3.4 | 2.7988 | 2.4291 | 321.5344 | 64.8459 |  | 0.11333 | 7.6633 | 6.9819 | 83.83% | 5.8528 | 1.1291 | 0 | 132.3675 | 0 |  | 0.1 | 2.98 | 2.3788 | 1.7504 | 231.6962 | 89.9893 |  | 0.16667 | 8.6667 | 7.6646 | 76.36% | 5.8528 | 1.8118 | 0 | 132.3675 | 0 |  | 0.1 | 3.4 | 2.7988 | 2.4291 | 321.5344 | 64.8459 | 0.069333 | 2.5453 | 2.1285 | 7.1163 | 0 | 3.9786
| 15 | [11 empty] | 0.16667 | 8.6667 | 8.334 | 59.38% | 4.9491 | 3.385 | 0 | 110.6775 | 0 |  | 0.1 | 3.4 | 3.2004 | 3.14 | 347.5308 | 41.9442 |  | 0.11333 | 7.6633 | 7.4371 | 66.55% | 4.9491 | 2.4881 | 0 | 110.6775 | 0 |  | 0.1 | 2.98 | 2.7804 | 2.4132 | 267.086 | 54.5776 |  | 0.16667 | 8.6667 | 8.334 | 59.38% | 4.9491 | 3.385 | 0 | 110.6775 | 0 |  | 0.1 | 3.4 | 3.2004 | 3.14 | 347.5308 | 41.9442 | 0.069333 | 2.5453 | 2.407 | 7.1163 | 0 | 3.5183
| 16 | [11 empty] | 0.16667 | 8.6667 | 8.5375 | 54.75% | 4.6744 | 3.8631 | 0 | 104.085 | 0 |  | 0.1 | 3.4 | 3.3225 | 3.2598 | 339.2975 | 37.9964 |  | 0.11333 | 7.6633 | 7.5755 | 61.7% | 4.6744 | 2.9011 | 0 | 104.085 | 0 |  | 0.1 | 2.98 | 2.9025 | 2.5192 | 262.2058 | 49.1678 |  | 0.16667 | 8.6667 | 8.5375 | 54.75% | 4.6744 | 3.8631 | 0 | 104.085 | 0 |  | 0.1 | 3.4 | 3.3225 | 3.2598 | 339.2975 | 37.9964 | 0.069333 | 2.5453 | 2.4916 | 7.1163 | 0 | 3.3988
| 17 | [11 empty] | 0.16667 | 8.6667 | 8.7736 | 49.64% | 4.3556 | 4.418 | 0 | 96.435 | 0 |  | 0.1 | 3.4 | 3.4642 | 3.4642 | 334.0669 | 33.1271 |  | 0.11333 | 7.6633 | 7.7361 | 56.3% | 4.3556 | 3.3804 | 0 | 96.435 | 0 |  | 0.1 | 2.98 | 3.0442 | 2.9867 | 288.0253 | 38.4225 |  | 0.16667 | 8.6667 | 8.7736 | 49.64% | 4.3556 | 4.418 | 0 | 96.435 | 0 |  | 0.1 | 3.4 | 3.4642 | 3.4642 | 334.0669 | 33.1271 | 0.069333 | 2.5453 | 2.5898 | 7.1163 | 0 | 3.2699
| 18 | [11 empty] | 0.16667 | 8.6667 | 8.9299 | 46.41% | 4.1447 | 4.7852 | 0 | 91.3725 | 0 |  | 0.1 | 3.4 | 3.5579 | 3.5579 | 325.0957 | 30.5609 |  | 0.11333 | 7.6633 | 7.8423 | 52.85% | 4.1447 | 3.6976 | 0 | 91.3725 | 0 |  | 0.1 | 2.98 | 3.1379 | 3.0787 | 281.3095 | 35.3178 |  | 0.16667 | 8.6667 | 8.9299 | 46.41% | 4.1447 | 4.7852 | 0 | 91.3725 | 0 |  | 0.1 | 3.4 | 3.5579 | 3.5579 | 325.0957 | 30.5609 | 0.069333 | 2.5453 | 2.6548 | 7.1163 | 0 | 3.1898
| 19 | [11 empty] | 0.6 | 7.8 | 9.9275 | 37.29% | 3.7022 | 6.2253 | 0 | 80.7525 | 0 |  | 0.212 | 3.176 | 3.9277 | 3.7795 | 305.2041 | 25.4254 |  | 0.114 | 7.662 | 8.0662 | 45.9% | 3.7022 | 4.364 | 0 | 80.7525 | 0 |  | 0.046 | 3.088 | 3.2511 | 3.2511 | 262.5351 | 29.5578 |  | 0.6 | 8.6667 | 10.7942 | 34.3% | 3.7022 | 7.092 | 0 | 80.7525 | 0 |  | 0.1 | 3.176 | 3.5306 | 3.3974 | 274.3448 | 28.2854 | 0.0868 | 2.5104 | 2.8182 | 7.1163 | 0 | 3.0049
| 20 | [11 empty] | 0.16667 | 8.6667 | 8.7764 | 49.59% | 4.3519 | 4.4245 | 0 | 96.345 | 0 |  | 0.1 | 3.4 | 3.4658 | 3.4658 | 333.9157 | 33.0802 |  | 0.11333 | 7.6633 | 7.7379 | 56.24% | 4.3519 | 3.3861 | 0 | 96.345 | 0 |  | 0.1 | 2.98 | 3.0458 | 2.9884 | 287.914 | 38.3656 |  | 0.16667 | 8.6667 | 8.7764 | 49.59% | 4.3519 | 4.4245 | 0 | 96.345 | 0 |  | 0.1 | 3.4 | 3.4658 | 3.4658 | 333.9157 | 33.0802 | 0.069333 | 2.5453 | 2.591 | 7.1163 | 0 | 3.2684
| 21 | [11 empty] | 0.16667 | 8.6667 | 8.4076 | 57.68% | 4.8497 | 3.558 | 0 | 108.2925 | 0 |  | 0.1 | 3.4 | 3.2446 | 3.1834 | 344.7345 | 40.4817 |  | 0.11333 | 7.6633 | 7.4872 | 64.77% | 4.8497 | 2.6375 | 0 | 108.2925 | 0 |  | 0.1 | 2.98 | 2.8246 | 2.4515 | 265.4818 | 52.5665 |  | 0.16667 | 8.6667 | 8.4076 | 57.68% | 4.8497 | 3.558 | 0 | 108.2925 | 0 |  | 0.1 | 3.4 | 3.2446 | 3.1834 | 344.7345 | 40.4817 | 0.069333 | 2.5453 | 2.4376 | 7.1163 | 0 | 3.4741
| 22 | [11 empty] | 0.16667 | 8.6667 | 7.5979 | 78.22% | 5.9428 | 1.6551 | 0 | 134.5275 | 0 |  | 0.1 | 3.4 | 2.7588 | 2.3944 | 322.1109 | 66.8596 |  | 0.11333 | 7.6633 | 6.9366 | 85.67% | 5.9428 | 0.99377 | 0 | 134.5275 | 0 |  | 0.1 | 2.98 | 2.3388 | 1.721 | 231.5174 | 93.022 |  | 0.16667 | 8.6667 | 7.5979 | 78.22% | 5.9428 | 1.6551 | 0 | 134.5275 | 0 |  | 0.1 | 3.4 | 2.7588 | 2.3944 | 322.1109 | 66.8596 | 0.069333 | 2.5453 | 2.1007 | 7.1163 | 0 | 4.0312
| 23 | [11 empty] | 0.16667 | 8.6667 | 7.859 | 71.13% | 5.5903 | 2.2687 | 0 | 126.0675 | 0 |  | 0.1 | 3.4 | 2.9154 | 2.5304 | 318.9964 | 59.2881 |  | 0.11333 | 7.6633 | 7.1141 | 78.58% | 5.5903 | 1.5238 | 0 | 126.0675 | 0 |  | 0.1 | 2.98 | 2.4954 | 2.1658 | 273.0412 | 69.2668 |  | 0.16667 | 8.6667 | 7.859 | 71.13% | 5.5903 | 2.2687 | 0 | 126.0675 | 0 |  | 0.1 | 3.4 | 2.9154 | 2.5304 | 318.9964 | 59.2881 | 0.069333 | 2.5453 | 2.2094 | 7.1163 | 0 | 3.833
| 24 | [11 empty] | 0.16667 | 8.6667 | 7.691 | 75.64% | 5.8172 | 1.8738 | 0 | 131.5125 | 0 |  | 0.1 | 3.4 | 2.8146 | 2.4428 | 321.2648 | 64.0646 |  | 0.11333 | 7.6633 | 6.9999 | 83.1% | 5.8172 | 1.1827 | 0 | 131.5125 | 0 |  | 0.1 | 2.98 | 2.3946 | 1.7621 | 231.7318 | 88.8168 |  | 0.16667 | 8.6667 | 7.691 | 75.64% | 5.8172 | 1.8738 | 0 | 131.5125 | 0 |  | 0.1 | 3.4 | 2.8146 | 2.4428 | 321.2648 | 64.0646 | 0.069333 | 2.5453 | 2.1394 | 7.1163 | 0 | 3.9582
| 25 | [11 empty] | 0.15125 | 8.5587 | 7.2366 | 89.36% | 6.4669 | 0.7697 | 0 | 147.105 | 0 |  | 0.06 | 3.12 | 2.5955 | 1.9099 | 280.9553 | 91.6568 |  | 0.445 | 9.995 | 6.105 | 100% | 6.4669 | -0.36192 | 0.055965 | 138.8723 | 8.2327 |  | 0.075 | 2.585 | 1.9294 | 1.4197 | 197.161 | 126.198 |  | 0.12 | 8.6667 | 7.6177 | 84.89% | 6.4669 | 1.1508 | 0 | 147.105 | 0 |  | 0.1 | 2.665 | 1.7908 | 1.3178 | 193.8525 | 132.8405 | 0.075 | 2.585 | 1.9294 | 6.0698 | 1.0465 | 4.9891
| 26 | [11 empty] | 0.15125 | 8.5587 | 6.9542 | 99.03% | 6.8869 | 0.067365 | 0 | 157.185 | 0 |  | 0.06 | 3.12 | 2.4835 | 1.8275 | 287.2526 | 102.3541 |  | 0.445 | 9.995 | 5.2743 | 100% | 6.8869 | -1.6126 | 0.23415 | 120.3796 | 36.8054 |  | 0.075 | 2.585 | 1.7894 | 1.3167 | 158.5051 | 152.5936 |  | 0.12 | 8.6667 | 7.3937 | 93.15% | 6.8869 | 0.50679 | 0 | 157.185 | 0 |  | 0.1 | 2.665 | 1.6042 | 1.1804 | 185.545 | 158.4601 | 0.075 | 2.585 | 1.7894 | 6.0698 | 1.0465 | 5.282
| 27 | [11 empty] | 0.16667 | 8.6667 | 7.8882 | 70.37% | 5.5509 | 2.3373 | 0 | 125.1225 | 0 |  | 0.1 | 3.4 | 2.9329 | 2.5456 | 318.5056 | 58.4926 |  | 0.11333 | 7.6633 | 7.134 | 77.81% | 5.5509 | 1.583 | 0 | 125.1225 | 0 |  | 0.1 | 2.98 | 2.5129 | 2.181 | 272.8949 | 68.2688 |  | 0.16667 | 8.6667 | 7.8882 | 70.37% | 5.5509 | 2.3373 | 0 | 125.1225 | 0 |  | 0.1 | 3.4 | 2.9329 | 2.5456 | 318.5056 | 58.4926 | 0.069333 | 2.5453 | 2.2215 | 7.1163 | 0 | 3.812
| 28 | [11 empty] | 0.16667 | 8.6667 | 8.6278 | 52.77% | 4.5525 | 4.0753 | 0 | 101.16 | 0 |  | 0.1 | 3.4 | 3.3767 | 3.313 | 335.1386 | 36.3363 |  | 0.11333 | 7.6633 | 7.6369 | 59.61% | 4.5525 | 3.0844 | 0 | 101.16 | 0 |  | 0.1 | 2.98 | 2.9567 | 2.9009 | 293.4531 | 41.4979 |  | 0.16667 | 8.6667 | 8.6278 | 52.77% | 4.5525 | 4.0753 | 0 | 101.16 | 0 |  | 0.1 | 3.4 | 3.3767 | 3.313 | 335.1386 | 36.3363 | 0.069333 | 2.5453 | 2.5292 | 7.1163 | 0 | 3.3483
| 29 | [11 empty] | 0.6 | 7.8 | 9.0425 | 44.61% | 4.0341 | 5.0084 | 0 | 88.7175 | 0 |  | 0.212 | 3.176 | 3.615 | 3.615 | 320.7152 | 29.2042 |  | 0.114 | 7.662 | 7.8981 | 51.08% | 4.0341 | 3.864 | 0 | 88.7175 | 0 |  | 0.046 | 3.088 | 3.1833 | 3.1232 | 277.0822 | 33.8031 |  | 0.6 | 8.6667 | 9.9092 | 40.71% | 4.0341 | 5.8751 | 0 | 88.7175 | 0 |  | 0.1 | 3.176 | 3.3831 | 3.3831 | 300.1387 | 31.2064 | 0.0868 | 2.5104 | 2.6901 | 7.1163 | 0 | 3.1479
| 30 | [11 empty] | 0.16667 | 8.6667 | 8.8 | 49.09% | 4.32 | 4.48 | 0 | 95.58 | 0 |  | 0.1 | 3.4 | 3.48 | 3.48 | 332.6184 | 32.684 |  | 0.11333 | 7.6633 | 7.754 | 55.71% | 4.32 | 3.434 | 0 | 95.58 | 0 |  | 0.1 | 2.98 | 3.06 | 3.0023 | 286.9564 | 37.8848 |  | 0.16667 | 8.6667 | 8.8 | 49.09% | 4.32 | 4.48 | 0 | 95.58 | 0 |  | 0.1 | 3.4 | 3.48 | 3.48 | 332.6184 | 32.684 | 0.069333 | 2.5453 | 2.6008 | 7.1163 | 0 | 3.2561
| 31 | [11 empty] | 0.6 | 7.8 | 9.3425 | 41.98% | 3.9216 | 5.4209 | 0 | 86.0175 | 0 |  | 0.212 | 3.176 | 3.721 | 3.721 | 320.0726 | 27.5088 |  | 0.114 | 7.662 | 7.9551 | 49.3% | 3.9216 | 4.0335 | 0 | 86.0175 | 0 |  | 0.046 | 3.088 | 3.2063 | 3.2063 | 275.7943 | 31.9253 |  | 0.6 | 8.6667 | 10.2092 | 38.41% | 3.9216 | 6.2876 | 0 | 86.0175 | 0 |  | 0.1 | 3.176 | 3.4331 | 3.3035 | 284.1617 | 30.9853 | 0.0868 | 2.5104 | 2.7335 | 7.1163 | 0 | 3.0979
[7 empty] | kWh/rok |  | kWh/rok |  | kWh/rok | kWh/rok | [7 empty] | 17448.3389 | 16.3483 | kWh/rok |  | SCOP | 3.8031 | 3.6177 | 3.3481 | 6669.0862 | PLN | [7 empty] | 17262.0965 | 202.5907 | kWh/rok |  | SCOP | 3.2623 | 3.0535 | 2.7343 | 8413.5057 | PLN | [7 empty] | 17464.6872 | 0 | kWh/rok |  | SCOP | 3.5945 | 3.424 | 3.1518 | 7271.1855 |  |  | 1124.7948 | 2586.9767 | 10.4651 | 1042.3536 | PLN
[24 empty] | CO 35 | [16 empty] | CO 55 | [16 empty] | CO 55 |  |  |  |  | SCOP cwu |  | 3.0816
[25 empty] | 229 | [16 empty] | 229 | [16 empty] | 229

## Bilans-B06 (hidden)
[7 empty] | VTS35 | VTS55 | VTS45
|  | Koszty eksploatacyjne |  | 9562.1823 |  | COP | 3.0191 | 2.0813 | 2.9769 |  |  | V35stC | [16 empty] | V55stC / V45stC | [16 empty] | V45stC / V35stC | [15 empty] | CWU
|  | System ogrzewania |  | Ogrzewanie podłogowe |  | Udział PC | 0.93967 | 0.80802 | 0.92807 | [7 empty] | Sprawdzanie Q pc i Q budynku <12stC | [16 empty] | Sprawdzanie Q pc i Q budynku <12stC | [16 empty] | Sprawdzanie Q pc i Q budynku <12stC
|  | COP-pokaz |  | 3.0191 |  | Udział 2ŹC | 0.060327 | 0.19198 | 0.071932
|  | Udział PC-pokaz |  | 0.93967 |  | COP-Inst | 3.0833 | 2.3189 | 3.0544
| Dzień | Udział 2ŹC-pokaz |  | 0.060327 | [7 empty] | a= | b= | Qpc | Wsp.Qpc | Qbudynku | Delta | % 2ŹC | E PC | E 2 ŹC |  | a= | b= | COP | COP skor | COP skor | Koszt CO |  | a= | b= | Qpc | Wsp.Qpc | Qbudynku | Delta | % 2ŹC | E PC | E 2 ŹC |  | a= | b= | COP | COP skor | COP skor | Koszt CO |  | a= | b= | Qpc | Wsp.Qpc | Qbudynku | Delta | % 2ŹC | E PC | E 2 ŹC |  | a= | b= | COP | COP skor | COP skor | Koszt CO | a= | b= | COP | EPC | E2.ŹĆ | Koszt
I | 1 | COP-instalacji |  | 3.0833 | [7 empty] | 0.32 | 4.36 | 5.1147 | 77.61% | 3.9694 | 1.1453 | 0 | 87.165 | 0 |  | 0.232 | 3.276 | 3.8231 | 3.3182 | 289.2301 | 31.2599 |  | 0.266 | 2.928 | 3.5553 | 100% | 3.9694 | -0.41406 | 0.10431 | 78.0725 | 9.0925 |  | 0.134 | 2.042 | 2.358 | 1.7351 | 135.4671 | 64.3639 |  | 0.32 | 4.36 | 5.1147 | 77.61% | 3.9694 | 1.1453 | 0 | 87.165 | 0 |  | 0.11 | 3.276 | 3.5354 | 3.0685 | 267.4636 | 33.8039 | 0.1236 | 1.8908 | 2.1823 | 7.1163 | 0 | 3.8805
| 2 | [10 empty] | 0.055556 | 4.8889 | 4.8463 | 96.41% | 4.6725 | 0.1738 | 0 | 104.04 | 0 |  | 0.11 | 3.52 | 3.4357 | 2.5281 | 263.0269 | 48.972 |  | 0.0011111 | 3.4578 | 3.4569 | 100% | 4.6725 | -1.2156 | 0.26015 | 76.9735 | 27.0665 |  | 0.068889 | 2.1722 | 2.1194 | 1.5596 | 120.0451 | 90.9425 |  | 0.055556 | 4.8889 | 4.8463 | 96.41% | 4.6725 | 0.1738 | 0 | 104.04 | 0 |  | 0.11 | 3.52 | 3.4357 | 2.5281 | 263.0269 | 48.972 | 0.063556 | 2.0109 | 1.9622 | 7.1163 | 0 | 4.3158
| 3 | E CO V35 | 16264.8612 |  | 5252.2052 | [6 empty] | 0.055556 | 4.8889 | 4.8023 | 100% | 4.8506 | -0.04831 | 0.0099596 | 107.2362 | 1.0788 |  | 0.11 | 3.52 | 3.3486 | 2.4641 | 264.2356 | 53.0729 |  | 0.0011111 | 3.4578 | 3.456 | 100% | 4.8506 | -1.3946 | 0.2875 | 77.1739 | 31.1411 |  | 0.068889 | 2.1722 | 2.0649 | 1.5194 | 117.2606 | 97.4995 |  | 0.055556 | 4.8889 | 4.8023 | 100% | 4.8506 | -0.04831 | 0.0099596 | 107.2362 | 1.0788 |  | 0.11 | 3.52 | 3.3486 | 2.4641 | 264.2356 | 53.0729 | 0.063556 | 2.0109 | 1.9118 | 7.1163 | 0 | 4.4294
| 4 | 2 ŹC CO | 1199.826 | [8 empty] | 0.055556 | 4.8889 | 4.5211 | 100% | 5.9897 | -1.4686 | 0.24519 | 102.3916 | 33.2609 |  | 0.11 | 3.52 | 2.7917 | 2.0543 | 210.3406 | 98.8938 |  | 0.0011111 | 3.4578 | 3.4504 | 100% | 5.9897 | -2.5393 | 0.42394 | 78.144 | 57.5085 |  | 0.068889 | 2.1722 | 1.7161 | 1.2628 | 98.6807 | 142.0738 |  | 0.055556 | 4.8889 | 4.5211 | 100% | 5.9897 | -1.4686 | 0.24519 | 102.3916 | 33.2609 |  | 0.11 | 3.52 | 2.7917 | 2.0543 | 210.3406 | 98.8938 | 0.063556 | 2.0109 | 1.5901 | 7.1163 | 0 | 5.3257
| 5 | COP | 3.0968 | [8 empty] | 0.055556 | 4.8889 | 4.5593 | 100% | 5.835 | -1.2757 | 0.21864 | 103.0932 | 28.8468 |  | 0.11 | 3.52 | 2.8673 | 2.1099 | 217.5188 | 92.4724 |  | 0.0011111 | 3.4578 | 3.4512 | 100% | 5.835 | -2.3838 | 0.40854 | 78.0376 | 53.9024 |  | 0.068889 | 2.1722 | 1.7635 | 1.2977 | 101.266 | 135.7073 |  | 0.055556 | 4.8889 | 4.5593 | 100% | 5.835 | -1.2757 | 0.21864 | 103.0932 | 28.8468 |  | 0.11 | 3.52 | 2.8673 | 2.1099 | 217.5188 | 92.4724 | 0.063556 | 2.0109 | 1.6338 | 7.1163 | 0 | 5.1833
| 6 | [5 empty] | COP PC35 | COP PC55 | COP PC55 |  |  | 0.055556 | 4.8889 | 4.5067 | 100% | 6.0478 | -1.5411 | 0.25482 | 102.1251 | 34.9224 |  | 0.11 | 3.52 | 2.7633 | 2.0334 | 207.6578 | 101.325 |  | 0.0011111 | 3.4578 | 3.4501 | 100% | 6.0478 | -2.5977 | 0.42952 | 78.1824 | 58.8651 |  | 0.068889 | 2.1722 | 1.6983 | 1.2497 | 97.7053 | 144.4964 |  | 0.055556 | 4.8889 | 4.5067 | 100% | 6.0478 | -1.5411 | 0.25482 | 102.1251 | 34.9224 |  | 0.11 | 3.52 | 2.7633 | 2.0334 | 207.6578 | 101.325 | 0.063556 | 2.0109 | 1.5737 | 7.1163 | 0 | 5.3813
| 7 | E CO V 55 | 13623.6316 |  | 6825.5984 |  | 3.0191 | 2.0813 | 2.9769 |  |  | 0.055556 | 4.8889 | 4.5255 | 100% | 5.9719 | -1.4464 | 0.2422 | 102.473 | 32.752 |  | 0.11 | 3.52 | 2.8004 | 2.0607 | 211.1644 | 98.1508 |  | 0.0011111 | 3.4578 | 3.4505 | 100% | 5.9719 | -2.5214 | 0.42221 | 78.1321 | 57.0929 |  | 0.068889 | 2.1722 | 1.7216 | 1.2668 | 98.9792 | 141.3348 |  | 0.055556 | 4.8889 | 4.5255 | 100% | 5.9719 | -1.4464 | 0.2422 | 102.473 | 32.752 |  | 0.11 | 3.52 | 2.8004 | 2.0607 | 211.1644 | 98.1508 | 0.063556 | 2.0109 | 1.5951 | 7.1163 | 0 | 5.3089
| 8 | 2 ŹC CO | 3841.0556 |  |  |  | 3.0833 | 2.3189 | 3.0544 |  |  | 0.055556 | 4.8889 | 4.6856 | 100% | 5.3231 | -0.63748 | 0.11976 | 105.3256 | 14.3294 |  | 0.11 | 3.52 | 3.1176 | 2.2941 | 241.6243 | 71.6874 |  | 0.0011111 | 3.4578 | 3.4537 | 100% | 5.3231 | -1.8694 | 0.35119 | 77.6337 | 42.0213 |  | 0.068889 | 2.1722 | 1.9202 | 1.413 | 109.6949 | 115.3878 |  | 0.055556 | 4.8889 | 4.6856 | 100% | 5.3231 | -0.63748 | 0.11976 | 105.3256 | 14.3294 |  | 0.11 | 3.52 | 3.1176 | 2.2941 | 241.6243 | 71.6874 | 0.063556 | 2.0109 | 1.7784 | 7.1163 | 0 | 4.7618
| 9 | COP | 1.996 |  |  |  | 3.0968 | 1.996 | 3.049 |  |  | 0.055556 | 4.8889 | 4.5553 | 100% | 5.8509 | -1.2956 | 0.22144 | 103.0214 | 29.3011 |  | 0.11 | 3.52 | 2.8595 | 2.1042 | 216.7767 | 93.1308 |  | 0.0011111 | 3.4578 | 3.4511 | 100% | 5.8509 | -2.3998 | 0.41016 | 78.0489 | 54.2736 |  | 0.068889 | 2.1722 | 1.7586 | 1.2941 | 101.0003 | 136.358 |  | 0.055556 | 4.8889 | 4.5553 | 100% | 5.8509 | -1.2956 | 0.22144 | 103.0214 | 29.3011 |  | 0.11 | 3.52 | 2.8595 | 2.1042 | 216.7767 | 93.1308 | 0.063556 | 2.0109 | 1.6293 | 7.1163 | 0 | 5.1976
| 10 | [5 empty] | 2.5305 | 2.5305 | 2.5305 |  |  | 0.055556 | 4.8889 | 4.8657 | 94.41% | 4.5938 | 0.27199 | 0 | 102.15 | 0 |  | 0.11 | 3.52 | 3.4742 | 2.5565 | 261.1426 | 47.5495 |  | 0.0011111 | 3.4578 | 3.4573 | 100% | 4.5938 | -1.1364 | 0.24739 | 76.8794 | 25.2706 |  | 0.068889 | 2.1722 | 2.1435 | 1.5773 | 121.2623 | 88.0738 |  | 0.055556 | 4.8889 | 4.8657 | 94.41% | 4.5938 | 0.27199 | 0 | 102.15 | 0 |  | 0.11 | 3.52 | 3.4742 | 2.5565 | 261.1426 | 47.5495 | 0.063556 | 2.0109 | 1.9844 | 7.1163 | 0 | 4.2675
| 11 | E CWU | 2586.9767 |  | 1022.3301 | [6 empty] | 0.055556 | 4.8889 | 4.8356 | 97.52% | 4.7156 | 0.12002 | 0 | 105.075 | 0 |  | 0.11 | 3.52 | 3.4146 | 2.5126 | 264.0133 | 49.7645 |  | 0.0011111 | 3.4578 | 3.4567 | 100% | 4.7156 | -1.2589 | 0.26697 | 77.0235 | 28.0515 |  | 0.068889 | 2.1722 | 2.1062 | 1.5498 | 119.3748 | 92.5212 |  | 0.055556 | 4.8889 | 4.8356 | 97.52% | 4.7156 | 0.12002 | 0 | 105.075 | 0 |  | 0.11 | 3.52 | 3.4146 | 2.5126 | 264.0133 | 49.7645 | 0.063556 | 2.0109 | 1.95 | 7.1163 | 0 | 4.3428
| 12 | 2 ŹC CO | 10.4651 |  |  |  | 35/28 | 9562.1823 |  |  |  | 0.055556 | 4.8889 | 4.8257 | 98.55% | 4.7559 | 0.069757 | 0 | 106.0425 | 0 |  | 0.11 | 3.52 | 3.3949 | 2.4981 | 264.9064 | 50.5143 |  | 0.0011111 | 3.4578 | 3.4565 | 100% | 4.7559 | -1.2994 | 0.27322 | 77.0694 | 28.9731 |  | 0.068889 | 2.1722 | 2.0939 | 1.5408 | 118.7459 | 94.002 |  | 0.055556 | 4.8889 | 4.8257 | 98.55% | 4.7559 | 0.069757 | 0 | 106.0425 | 0 |  | 0.11 | 3.52 | 3.3949 | 2.4981 | 264.9064 | 50.5143 | 0.063556 | 2.0109 | 1.9386 | 7.1163 | 0 | 4.3683
| 13 | COP | 2.5305 |  |  |  | 45/35 | 10597.0012 |  |  |  | 0.055556 | 4.8889 | 4.7993 | 100% | 4.8628 | -0.063507 | 0.01306 | 107.1891 | 1.4184 |  | 0.11 | 3.52 | 3.3426 | 2.4597 | 263.6496 | 53.5465 |  | 0.0011111 | 3.4578 | 3.456 | 100% | 4.8628 | -1.4068 | 0.2893 | 77.187 | 31.4205 |  | 0.068889 | 2.1722 | 2.0611 | 1.5167 | 117.0686 | 97.9517 |  | 0.055556 | 4.8889 | 4.7993 | 100% | 4.8628 | -0.063507 | 0.01306 | 107.1891 | 1.4184 |  | 0.11 | 3.52 | 3.3426 | 2.4597 | 263.6496 | 53.5465 | 0.063556 | 2.0109 | 1.9084 | 7.1163 | 0 | 4.4374
| 14 | [5 empty] | 55/45 | 15071.9699 |  |  |  | 0.055556 | 4.8889 | 4.6289 | 100% | 5.5528 | -0.92388 | 0.16638 | 104.3421 | 20.8254 |  | 0.11 | 3.52 | 3.0053 | 2.2114 | 230.7465 | 80.9298 |  | 0.0011111 | 3.4578 | 3.4526 | 100% | 5.5528 | -2.1002 | 0.37823 | 77.8255 | 47.342 |  | 0.068889 | 2.1722 | 1.8499 | 1.3612 | 105.9386 | 124.3726 |  | 0.055556 | 4.8889 | 4.6289 | 100% | 5.5528 | -0.92388 | 0.16638 | 104.3421 | 20.8254 |  | 0.11 | 3.52 | 3.0053 | 2.2114 | 230.7465 | 80.9298 | 0.063556 | 2.0109 | 1.7135 | 7.1163 | 0 | 4.9421
| 15 | Odległość - min / max / max bez dobijania | [9 empty] | 0.125 | 5.375 | 4.4188 | 100% | 6.2213 | -1.8025 | 0.28973 | 100.2968 | 40.9132 |  | 0.06625 | 3.2138 | 2.7069 | 1.9919 | 199.781 | 108.606 |  | 0.1025 | 3.8575 | 3.0734 | 100% | 6.2213 | -3.1479 | 0.50599 | 69.7595 | 71.4505 |  | 0.0375 | 1.8285 | 1.5416 | 1.1344 | 79.1354 | 158.2045 |  | 0.1125 | 4.2375 | 3.3769 | 100% | 6.2213 | -2.8444 | 0.4572 | 76.6483 | 64.5617 |  | 0.11 | 1.97 | 1.1285 | 0.83041 | 63.6492 | 186.6681 | 0.0375 | 1.8285 | 1.5416 | 6.0698 | 1.0465 | 5.9307
| 16 | 3 ¦ 25 ¦ 10 | [9 empty] | 0.055556 | 4.8889 | 4.9206 | 88.84% | 4.3716 | 0.54904 | 0 | 96.8175 | 0 |  | 0.11 | 3.52 | 3.5828 | 2.6364 | 255.2491 | 43.7009 |  | 0.0011111 | 3.4578 | 3.4584 | 100% | 4.3716 | -0.91315 | 0.20888 | 76.5939 | 20.2236 |  | 0.068889 | 2.1722 | 2.2115 | 1.6274 | 124.6461 | 80.0749 |  | 0.055556 | 4.8889 | 4.9206 | 88.84% | 4.3716 | 0.54904 | 0 | 96.8175 | 0 |  | 0.11 | 3.52 | 3.5828 | 2.6364 | 255.2491 | 43.7009 | 0.063556 | 2.0109 | 2.0472 | 7.1163 | 0 | 4.1366
| 17 | A+++ | [9 empty] | 0.055556 | 4.8889 | 4.7488 | 100% | 5.0672 | -0.31834 | 0.062825 | 106.3811 | 7.1314 |  | 0.11 | 3.52 | 3.2427 | 2.3861 | 253.8406 | 61.54 |  | 0.0011111 | 3.4578 | 3.455 | 100% | 5.0672 | -1.6122 | 0.31817 | 77.3966 | 36.1159 |  | 0.068889 | 2.1722 | 1.9986 | 1.4706 | 113.8227 | 105.605 |  | 0.055556 | 4.8889 | 4.7488 | 100% | 5.0672 | -0.31834 | 0.062825 | 106.3811 | 7.1314 |  | 0.11 | 3.52 | 3.2427 | 2.3861 | 253.8406 | 61.54 | 0.063556 | 2.0109 | 1.8507 | 7.1163 | 0 | 4.5758
| 18 | A++ | [9 empty] | 0.125 | 5.375 | 4.4797 | 100% | 6.1116 | -1.6319 | 0.26701 | 101.5753 | 37.0022 |  | 0.06625 | 3.2138 | 2.7392 | 2.0157 | 204.7416 | 104.0003 |  | 0.1025 | 3.8575 | 3.1233 | 100% | 6.1116 | -2.9882 | 0.48895 | 70.8207 | 67.7568 |  | 0.0375 | 1.8285 | 1.5599 | 1.1479 | 81.2919 | 154.0515 |  | 0.1125 | 4.2375 | 3.4317 | 100% | 6.1116 | -2.6798 | 0.43849 | 77.813 | 60.7645 |  | 0.11 | 1.97 | 1.1821 | 0.86987 | 67.6868 | 178.7601 | 0.0375 | 1.8285 | 1.5599 | 6.0698 | 1.0465 | 5.8758
| 19 | [10 empty] | 0.055556 | 4.8889 | 4.5961 | 100% | 5.6859 | -1.0899 | 0.19168 | 103.7582 | 24.6043 |  | 0.11 | 3.52 | 2.9402 | 2.1635 | 224.4859 | 86.3484 |  | 0.0011111 | 3.4578 | 3.4519 | 100% | 5.6859 | -2.234 | 0.3929 | 77.9286 | 50.4339 |  | 0.068889 | 2.1722 | 1.8091 | 1.3312 | 103.7417 | 129.677 |  | 0.055556 | 4.8889 | 4.5961 | 100% | 5.6859 | -1.0899 | 0.19168 | 103.7582 | 24.6043 |  | 0.11 | 3.52 | 2.9402 | 2.1635 | 224.4859 | 86.3484 | 0.063556 | 2.0109 | 1.6759 | 7.1163 | 0 | 5.053
| 20 | E CO V 45 | 16032.0482 |  | 5258.1758 | [6 empty] | 0.125 | 5.375 | 4.4521 | 100% | 6.1612 | -1.7092 | 0.27741 | 100.997 | 38.773 |  | 0.06625 | 3.2138 | 2.7246 | 2.0049 | 202.4886 | 106.0863 |  | 0.1025 | 3.8575 | 3.1007 | 100% | 6.1612 | -3.0605 | 0.49674 | 70.3406 | 69.4294 |  | 0.0375 | 1.8285 | 1.5516 | 1.1418 | 80.3122 | 155.9334 |  | 0.1125 | 4.2375 | 3.4069 | 100% | 6.1612 | -2.7544 | 0.44705 | 77.2861 | 62.4839 |  | 0.11 | 1.97 | 1.1578 | 0.85199 | 65.847 | 182.3036 | 0.0375 | 1.8285 | 1.5516 | 6.0698 | 1.0465 | 5.9005
| 21 | 2 ŹC CO | 1432.639 | [8 empty] | 0.055556 | 4.8889 | 4.6137 | 100% | 5.6147 | -1.001 | 0.17829 | 104.0719 | 22.5806 |  | 0.11 | 3.52 | 2.975 | 2.1892 | 227.8323 | 83.4425 |  | 0.0011111 | 3.4578 | 3.4523 | 100% | 5.6147 | -2.1624 | 0.38514 | 77.8742 | 48.7783 |  | 0.068889 | 2.1722 | 1.8309 | 1.3473 | 104.9192 | 126.8288 |  | 0.055556 | 4.8889 | 4.6137 | 100% | 5.6147 | -1.001 | 0.17829 | 104.0719 | 22.5806 |  | 0.11 | 3.52 | 2.975 | 2.1892 | 227.8323 | 83.4425 | 0.063556 | 2.0109 | 1.696 | 7.1163 | 0 | 4.9931
| 22 | COP | 3.049 | [8 empty] | 0.055556 | 4.8889 | 4.8238 | 98.75% | 4.7634 | 0.060405 | 0 | 106.2225 | 0 |  | 0.11 | 3.52 | 3.3912 | 2.4954 | 265.0695 | 50.6548 |  | 0.0011111 | 3.4578 | 3.4565 | 100% | 4.7634 | -1.307 | 0.27437 | 77.0779 | 29.1446 |  | 0.068889 | 2.1722 | 2.0916 | 1.5391 | 118.6287 | 94.278 |  | 0.055556 | 4.8889 | 4.8238 | 98.75% | 4.7634 | 0.060405 | 0 | 106.2225 | 0 |  | 0.11 | 3.52 | 3.3912 | 2.4954 | 265.0695 | 50.6548 | 0.063556 | 2.0109 | 1.9365 | 7.1163 | 0 | 4.3731
| 23 | [10 empty] | 0.32 | 4.36 | 6.4467 | 47.04% | 3.0328 | 3.4139 | 0 | 64.6875 | 0 |  | 0.232 | 3.276 | 4.7888 | 4.7888 | 309.7777 | 16.0745 |  | 0.266 | 2.928 | 4.6625 | 65.05% | 3.0328 | 1.6297 | 0 | 64.6875 | 0 |  | 0.134 | 2.042 | 2.9158 | 2.5307 | 163.7038 | 30.4179 |  | 0.32 | 4.36 | 6.4467 | 47.04% | 3.0328 | 3.4139 | 0 | 64.6875 | 0 |  | 0.11 | 3.276 | 3.9933 | 3.9933 | 258.3161 | 19.2769 | 0.1236 | 1.8908 | 2.6968 | 7.1163 | 0 | 3.1402
| 24 | [10 empty] | 0.32 | 4.36 | 5.636 | 63.92% | 3.6028 | 2.0332 | 0 | 78.3675 | 0 |  | 0.232 | 3.276 | 4.2011 | 3.6462 | 285.7465 | 25.5763 |  | 0.266 | 2.928 | 3.9887 | 90.33% | 3.6028 | 0.38586 | 0 | 78.3675 | 0 |  | 0.134 | 2.042 | 2.5763 | 1.8958 | 148.568 | 49.1919 |  | 0.32 | 4.36 | 5.636 | 63.92% | 3.6028 | 2.0332 | 0 | 78.3675 | 0 |  | 0.11 | 3.276 | 3.7146 | 3.224 | 252.6579 | 28.9258 | 0.1236 | 1.8908 | 2.3837 | 7.1163 | 0 | 3.5527
| 25 | [10 empty] | 0.32 | 4.36 | 5.296 | 72.54% | 3.8419 | 1.4541 | 0 | 84.105 | 0 |  | 0.232 | 3.276 | 3.9546 | 3.4323 | 288.6731 | 29.1598 |  | 0.266 | 2.928 | 3.706 | 100% | 3.8419 | -0.13583 | 0.035354 | 81.1316 | 2.9734 |  | 0.134 | 2.042 | 2.4339 | 1.791 | 145.3082 | 57.4443 |  | 0.32 | 4.36 | 5.296 | 72.54% | 3.8419 | 1.4541 | 0 | 84.105 | 0 |  | 0.11 | 3.276 | 3.5978 | 3.1226 | 262.6242 | 32.0521 | 0.1236 | 1.8908 | 2.2523 | 7.1163 | 0 | 3.7598
| 26 | [10 empty] | 0.22658 | 5.014 | 6.6755 | 42.69% | 2.85 | 3.8255 | 0 | 60.3 | 0 |  | 0.013333 | 4.8067 | 4.9044 | 4.9044 | 295.738 | 14.631 |  | 0.13333 | 3.8567 | 4.8344 | 58.95% | 2.85 | 1.9844 | 0 | 60.3 | 0 |  | 0.023333 | 2.8167 | 2.9878 | 2.9314 | 176.7637 | 24.4787 |  | 0.22658 | 5.014 | 6.6755 | 42.69% | 2.85 | 3.8255 | 0 | 60.3 | 0 |  | 0.11 | 4.8067 | 5.6133 | 5.6133 | 338.484 | 12.7833 | 0.022 | 2.602 | 2.7633 | 7.1163 | 0 | 3.0645
| 27 | [10 empty] | 0.32 | 4.36 | 5.5667 | 65.6% | 3.6516 | 1.9151 | 0 | 79.5375 | 0 |  | 0.232 | 3.276 | 4.1508 | 3.6026 | 286.5426 | 26.2725 |  | 0.266 | 2.928 | 3.931 | 92.89% | 3.6516 | 0.27948 | 0 | 79.5375 | 0 |  | 0.134 | 2.042 | 2.5473 | 1.8744 | 149.0869 | 50.4954 |  | 0.32 | 4.36 | 5.5667 | 65.6% | 3.6516 | 1.9151 | 0 | 79.5375 | 0 |  | 0.11 | 3.276 | 3.6908 | 3.2033 | 254.7847 | 29.5473 | 0.1236 | 1.8908 | 2.3569 | 7.1163 | 0 | 3.5931
| 28 | [10 empty] | 0.32 | 4.36 | 5.0747 | 78.77% | 3.9975 | 1.0772 | 0 | 87.84 | 0 |  | 0.232 | 3.276 | 3.7941 | 3.293 | 289.259 | 31.7428 |  | 0.266 | 2.928 | 3.5221 | 100% | 3.9975 | -0.47543 | 0.11893 | 77.393 | 10.447 |  | 0.134 | 2.042 | 2.3413 | 1.7228 | 133.334 | 65.8895 |  | 0.32 | 4.36 | 5.0747 | 78.77% | 3.9975 | 1.0772 | 0 | 87.84 | 0 |  | 0.11 | 3.276 | 3.5217 | 3.0565 | 268.4866 | 34.1987 | 0.1236 | 1.8908 | 2.1668 | 7.1163 | 0 | 3.9082
| 29 | [10 empty] | 0.055556 | 4.8889 | 4.7884 | 100% | 4.9069 | -0.11845 | 0.024139 | 107.0178 | 2.6472 |  | 0.11 | 3.52 | 3.3211 | 2.4438 | 261.5317 | 55.2618 |  | 0.0011111 | 3.4578 | 3.4558 | 100% | 4.9069 | -1.4511 | 0.29573 | 77.2339 | 32.4311 |  | 0.068889 | 2.1722 | 2.0476 | 1.5068 | 116.3729 | 99.5904 |  | 0.055556 | 4.8889 | 4.7884 | 100% | 4.9069 | -0.11845 | 0.024139 | 107.0178 | 2.6472 |  | 0.11 | 3.52 | 3.3211 | 2.4438 | 261.5317 | 55.2618 | 0.063556 | 2.0109 | 1.896 | 7.1163 | 0 | 4.4665
| 30 | [10 empty] | 0.32 | 4.36 | 6.4253 | 47.43% | 3.0478 | 3.3775 | 0 | 65.0475 | 0 |  | 0.232 | 3.276 | 4.7734 | 4.7734 | 310.4956 | 16.2163 |  | 0.266 | 2.928 | 4.6448 | 65.62% | 3.0478 | 1.597 | 0 | 65.0475 | 0 |  | 0.134 | 2.042 | 2.9069 | 2.5229 | 164.1105 | 30.6812 |  | 0.32 | 4.36 | 6.4253 | 47.43% | 3.0478 | 3.3775 | 0 | 65.0475 | 0 |  | 0.11 | 3.276 | 3.986 | 3.986 | 259.2766 | 19.4198 | 0.1236 | 1.8908 | 2.6885 | 7.1163 | 0 | 3.1498
| 31 | [10 empty] | 0.055556 | 4.8889 | 4.8669 | 94.29% | 4.5891 | 0.27784 | 0 | 102.0375 | 0 |  | 0.11 | 3.52 | 3.4765 | 2.5581 | 261.0271 | 47.4658 |  | 0.0011111 | 3.4578 | 3.4573 | 100% | 4.5891 | -1.1317 | 0.24661 | 76.8737 | 25.1638 |  | 0.068889 | 2.1722 | 2.145 | 1.5784 | 121.3345 | 87.9036 |  | 0.055556 | 4.8889 | 4.8669 | 94.29% | 4.5891 | 0.27784 | 0 | 102.0375 | 0 |  | 0.11 | 3.52 | 3.4765 | 2.5581 | 261.0271 | 47.4658 | 0.063556 | 2.0109 | 1.9857 | 7.1163 | 0 | 4.2646
II | 1 | [10 empty] | 0.32 | 4.36 | 5.3813 | 70.28% | 3.7819 | 1.5995 | 0 | 82.665 | 0 |  | 0.232 | 3.276 | 4.0165 | 3.486 | 288.1694 | 28.2191 |  | 0.266 | 2.928 | 3.777 | 100% | 3.7819 | -0.0048917 | 0.0012935 | 82.5581 | 0.10692 |  | 0.134 | 2.042 | 2.4697 | 1.8173 | 150.034 | 54.1873 |  | 0.32 | 4.36 | 5.3813 | 70.28% | 3.7819 | 1.5995 | 0 | 82.665 | 0 |  | 0.11 | 3.276 | 3.6271 | 3.148 | 260.2323 | 31.2485 | 0.1236 | 1.8908 | 2.2853 | 7.1163 | 0 | 3.7056
| 2 | [10 empty] | 0.32 | 4.36 | 5.32 | 71.9% | 3.825 | 1.495 | 0 | 83.7 | 0 |  | 0.232 | 3.276 | 3.972 | 3.4474 | 288.5471 | 28.8922 |  | 0.266 | 2.928 | 3.726 | 100% | 3.825 | -0.099 | 0.025882 | 81.5336 | 2.1664 |  | 0.134 | 2.042 | 2.444 | 1.7984 | 146.6313 | 56.5283 |  | 0.32 | 4.36 | 5.32 | 71.9% | 3.825 | 1.495 | 0 | 83.7 | 0 |  | 0.11 | 3.276 | 3.606 | 3.1297 | 261.9589 | 31.8247 | 0.1236 | 1.8908 | 2.2616 | 7.1163 | 0 | 3.7444
| 3 | [10 empty] | 0.055556 | 4.8889 | 4.8924 | 91.69% | 4.4859 | 0.40642 | 0 | 99.5625 | 0 |  | 0.11 | 3.52 | 3.5269 | 2.5952 | 258.3893 | 45.6524 |  | 0.0011111 | 3.4578 | 3.4578 | 100% | 4.4859 | -1.0281 | 0.22918 | 76.7447 | 22.8178 |  | 0.068889 | 2.1722 | 2.1765 | 1.6016 | 122.914 | 84.1752 |  | 0.055556 | 4.8889 | 4.8924 | 91.69% | 4.4859 | 0.40642 | 0 | 99.5625 | 0 |  | 0.11 | 3.52 | 3.5269 | 2.5952 | 258.3893 | 45.6524 | 0.063556 | 2.0109 | 2.0149 | 7.1163 | 0 | 4.203
| 4 | [10 empty] | 0.055556 | 4.8889 | 4.7852 | 100% | 4.92 | -0.13481 | 0.027401 | 106.9664 | 3.0136 |  | 0.11 | 3.52 | 3.3147 | 2.4391 | 260.9011 | 55.7736 |  | 0.0011111 | 3.4578 | 3.4557 | 100% | 4.92 | -1.4643 | 0.29762 | 77.2476 | 32.7324 |  | 0.068889 | 2.1722 | 2.0436 | 1.5038 | 116.1652 | 100.0797 |  | 0.055556 | 4.8889 | 4.7852 | 100% | 4.92 | -0.13481 | 0.027401 | 106.9664 | 3.0136 |  | 0.11 | 3.52 | 3.3147 | 2.4391 | 260.9011 | 55.7736 | 0.063556 | 2.0109 | 1.8923 | 7.1163 | 0 | 4.4753
| 5 | [10 empty] | 0.055556 | 4.8889 | 4.7019 | 100% | 5.2575 | -0.55565 | 0.10569 | 105.6005 | 12.4795 |  | 0.11 | 3.52 | 3.1497 | 2.3177 | 244.7481 | 69.0706 |  | 0.0011111 | 3.4578 | 3.454 | 100% | 5.2575 | -1.8035 | 0.34303 | 77.5754 | 40.5046 |  | 0.068889 | 2.1722 | 1.9403 | 1.4278 | 110.7595 | 112.8573 |  | 0.055556 | 4.8889 | 4.7019 | 100% | 5.2575 | -0.55565 | 0.10569 | 105.6005 | 12.4795 |  | 0.11 | 3.52 | 3.1497 | 2.3177 | 244.7481 | 69.0706 | 0.063556 | 2.0109 | 1.7969 | 7.1163 | 0 | 4.7127
| 6 | [10 empty] | 0.055556 | 4.8889 | 4.8669 | 94.29% | 4.5891 | 0.27784 | 0 | 102.0375 | 0 |  | 0.11 | 3.52 | 3.4765 | 2.5581 | 261.0271 | 47.4658 |  | 0.0011111 | 3.4578 | 3.4573 | 100% | 4.5891 | -1.1317 | 0.24661 | 76.8737 | 25.1638 |  | 0.068889 | 2.1722 | 2.145 | 1.5784 | 121.3345 | 87.9036 |  | 0.055556 | 4.8889 | 4.8669 | 94.29% | 4.5891 | 0.27784 | 0 | 102.0375 | 0 |  | 0.11 | 3.52 | 3.4765 | 2.5581 | 261.0271 | 47.4658 | 0.063556 | 2.0109 | 1.9857 | 7.1163 | 0 | 4.2646
| 7 | [10 empty] | 0.055556 | 4.8889 | 4.8231 | 98.82% | 4.7663 | 0.056898 | 0 | 106.29 | 0 |  | 0.11 | 3.52 | 3.3898 | 2.4944 | 265.1304 | 50.7075 |  | 0.0011111 | 3.4578 | 3.4565 | 100% | 4.7663 | -1.3098 | 0.2748 | 77.081 | 29.209 |  | 0.068889 | 2.1722 | 2.0907 | 1.5384 | 118.5847 | 94.3816 |  | 0.055556 | 4.8889 | 4.8231 | 98.82% | 4.7663 | 0.056898 | 0 | 106.29 | 0 |  | 0.11 | 3.52 | 3.3898 | 2.4944 | 265.1304 | 50.7075 | 0.063556 | 2.0109 | 1.9357 | 7.1163 | 0 | 4.3749
| 8 | [10 empty] | 0.055556 | 4.8889 | 4.8296 | 98.14% | 4.74 | 0.08963 | 0 | 105.66 | 0 |  | 0.11 | 3.52 | 3.4027 | 2.5038 | 264.5567 | 50.2168 |  | 0.0011111 | 3.4578 | 3.4566 | 100% | 4.74 | -1.2834 | 0.27076 | 77.0514 | 28.6086 |  | 0.068889 | 2.1722 | 2.0987 | 1.5444 | 118.9948 | 93.416 |  | 0.055556 | 4.8889 | 4.8296 | 98.14% | 4.74 | 0.08963 | 0 | 105.66 | 0 |  | 0.11 | 3.52 | 3.4027 | 2.5038 | 264.5567 | 50.2168 | 0.063556 | 2.0109 | 1.9431 | 7.1163 | 0 | 4.3582
| 9 | [10 empty] | 0.055556 | 4.8889 | 4.7794 | 100% | 4.9434 | -0.16404 | 0.033183 | 106.8743 | 3.6682 |  | 0.11 | 3.52 | 3.3032 | 2.4307 | 259.7755 | 56.6885 |  | 0.0011111 | 3.4578 | 3.4556 | 100% | 4.9434 | -1.4878 | 0.30097 | 77.272 | 33.2705 |  | 0.068889 | 2.1722 | 2.0365 | 1.4985 | 115.7938 | 100.9548 |  | 0.055556 | 4.8889 | 4.7794 | 100% | 4.9434 | -0.16404 | 0.033183 | 106.8743 | 3.6682 |  | 0.11 | 3.52 | 3.3032 | 2.4307 | 259.7755 | 56.6885 | 0.063556 | 2.0109 | 1.8856 | 7.1163 | 0 | 4.491
| 10 | [10 empty] | 0.055556 | 4.8889 | 4.7773 | 100% | 4.9519 | -0.17456 | 0.035251 | 106.8411 | 3.9039 |  | 0.11 | 3.52 | 3.2991 | 2.4276 | 259.3704 | 57.0181 |  | 0.0011111 | 3.4578 | 3.4555 | 100% | 4.9519 | -1.4963 | 0.30217 | 77.2807 | 33.4643 |  | 0.068889 | 2.1722 | 2.0339 | 1.4966 | 115.66 | 101.2703 |  | 0.055556 | 4.8889 | 4.7773 | 100% | 4.9519 | -0.17456 | 0.035251 | 106.8411 | 3.9039 |  | 0.11 | 3.52 | 3.2991 | 2.4276 | 259.3704 | 57.0181 | 0.063556 | 2.0109 | 1.8832 | 7.1163 | 0 | 4.4967
| 11 | [10 empty] | 0.055556 | 4.8889 | 4.8014 | 100% | 4.8544 | -0.052986 | 0.010915 | 107.2217 | 1.1833 |  | 0.11 | 3.52 | 3.3468 | 2.4627 | 264.0553 | 53.2186 |  | 0.0011111 | 3.4578 | 3.456 | 100% | 4.8544 | -1.3983 | 0.28806 | 77.1779 | 31.2271 |  | 0.068889 | 2.1722 | 2.0637 | 1.5186 | 117.2015 | 97.6386 |  | 0.055556 | 4.8889 | 4.8014 | 100% | 4.8544 | -0.052986 | 0.010915 | 107.2217 | 1.1833 |  | 0.11 | 3.52 | 3.3468 | 2.4627 | 264.0553 | 53.2186 | 0.063556 | 2.0109 | 1.9108 | 7.1163 | 0 | 4.4319
| 12 | [10 empty] | 0.055556 | 4.8889 | 4.8028 | 100% | 4.8487 | -0.045972 | 0.0094813 | 107.2435 | 1.0265 |  | 0.11 | 3.52 | 3.3495 | 2.4647 | 264.3258 | 53 |  | 0.0011111 | 3.4578 | 3.4561 | 100% | 4.8487 | -1.3927 | 0.28723 | 77.1719 | 31.0981 |  | 0.068889 | 2.1722 | 2.0654 | 1.5199 | 117.2901 | 97.43 |  | 0.055556 | 4.8889 | 4.8028 | 100% | 4.8487 | -0.045972 | 0.0094813 | 107.2435 | 1.0265 |  | 0.11 | 3.52 | 3.3495 | 2.4647 | 264.3258 | 53 | 0.063556 | 2.0109 | 1.9124 | 7.1163 | 0 | 4.4282
| 13 | [10 empty] | 0.055556 | 4.8889 | 4.7759 | 100% | 4.9575 | -0.18157 | 0.036626 | 106.8189 | 4.0611 |  | 0.11 | 3.52 | 3.2963 | 2.4256 | 259.1003 | 57.238 |  | 0.0011111 | 3.4578 | 3.4555 | 100% | 4.9575 | -1.502 | 0.30297 | 77.2865 | 33.5935 |  | 0.068889 | 2.1722 | 2.0321 | 1.4954 | 115.5707 | 101.4807 |  | 0.055556 | 4.8889 | 4.7759 | 100% | 4.9575 | -0.18157 | 0.036626 | 106.8189 | 4.0611 |  | 0.11 | 3.52 | 3.2963 | 2.4256 | 259.1003 | 57.238 | 0.063556 | 2.0109 | 1.8817 | 7.1163 | 0 | 4.5005
| 14 | [10 empty] | 0.055556 | 4.8889 | 4.6153 | 100% | 5.6081 | -0.99285 | 0.17704 | 104.1007 | 22.3943 |  | 0.11 | 3.52 | 2.9783 | 2.1915 | 228.141 | 83.1756 |  | 0.0011111 | 3.4578 | 3.4523 | 100% | 5.6081 | -2.1558 | 0.38441 | 77.8691 | 48.6259 |  | 0.068889 | 2.1722 | 1.8329 | 1.3488 | 105.0275 | 126.5676 |  | 0.055556 | 4.8889 | 4.6153 | 100% | 5.6081 | -0.99285 | 0.17704 | 104.1007 | 22.3943 |  | 0.11 | 3.52 | 2.9783 | 2.1915 | 228.141 | 83.1756 | 0.063556 | 2.0109 | 1.6979 | 7.1163 | 0 | 4.9876
| 15 | [10 empty] | 0.125 | 5.375 | 4.1057 | 100% | 6.7847 | -2.679 | 0.39485 | 93.6358 | 61.0967 |  | 0.06625 | 3.2138 | 2.541 | 1.8698 | 175.0821 | 132.2972 |  | 0.1025 | 3.8575 | 2.8167 | 100% | 6.7847 | -3.968 | 0.58484 | 64.238 | 90.4945 |  | 0.0375 | 1.8285 | 1.4477 | 1.0653 | 68.4329 | 179.4457 |  | 0.1125 | 4.2375 | 3.0952 | 100% | 6.7847 | -3.6895 | 0.5438 | 70.5886 | 84.1439 |  | 0.11 | 1.97 | 0.85304 | 0.62771 | 44.3091 | 233.9517 | 0.0375 | 1.8285 | 1.4477 | 6.0698 | 1.0465 | 6.2346
| 16 | [10 empty] | 0.125 | 5.375 | 3.9016 | 100% | 7.1522 | -3.2506 | 0.45449 | 89.2189 | 74.3336 |  | 0.06625 | 3.2138 | 2.4328 | 1.7902 | 159.7192 | 147.7637 |  | 0.1025 | 3.8575 | 2.6493 | 100% | 7.1522 | -4.5029 | 0.62958 | 60.5824 | 102.9701 |  | 0.0375 | 1.8285 | 1.3865 | 1.0202 | 61.8081 | 193.1978 |  | 0.1125 | 4.2375 | 2.9114 | 100% | 7.1522 | -4.2408 | 0.59293 | 66.5765 | 96.976 |  | 0.11 | 1.97 | 0.67337 | 0.4955 | 32.9888 | 275.2918 | 0.0375 | 1.8285 | 1.3865 | 6.0698 | 1.0465 | 6.455
| 17 | [10 empty] | 0.055556 | 4.8889 | 4.5525 | 100% | 5.8622 | -1.3096 | 0.2234 | 102.9707 | 29.6218 |  | 0.11 | 3.52 | 2.854 | 2.1001 | 216.2533 | 93.596 |  | 0.0011111 | 3.4578 | 3.4511 | 100% | 5.8622 | -2.4111 | 0.4113 | 78.0568 | 54.5357 |  | 0.068889 | 2.1722 | 1.7552 | 1.2915 | 100.8127 | 136.818 |  | 0.055556 | 4.8889 | 4.5525 | 100% | 5.8622 | -1.3096 | 0.2234 | 102.9707 | 29.6218 |  | 0.11 | 3.52 | 2.854 | 2.1001 | 216.2533 | 93.596 | 0.063556 | 2.0109 | 1.6261 | 7.1163 | 0 | 5.2077
| 18 | [10 empty] | 0.055556 | 4.8889 | 4.7988 | 100% | 4.8647 | -0.065845 | 0.013535 | 107.1819 | 1.4706 |  | 0.11 | 3.52 | 3.3417 | 2.459 | 263.5594 | 53.6194 |  | 0.0011111 | 3.4578 | 3.456 | 100% | 4.8647 | -1.4087 | 0.28958 | 77.189 | 31.4635 |  | 0.068889 | 2.1722 | 2.0606 | 1.5163 | 117.039 | 98.0213 |  | 0.055556 | 4.8889 | 4.7988 | 100% | 4.8647 | -0.065845 | 0.013535 | 107.1819 | 1.4706 |  | 0.11 | 3.52 | 3.3417 | 2.459 | 263.5594 | 53.6194 | 0.063556 | 2.0109 | 1.9079 | 7.1163 | 0 | 4.4386
| 19 | [10 empty] | 0.055556 | 4.8889 | 4.731 | 100% | 5.1394 | -0.40836 | 0.079456 | 106.088 | 9.157 |  | 0.11 | 3.52 | 3.2074 | 2.3602 | 250.3863 | 64.3864 |  | 0.0011111 | 3.4578 | 3.4546 | 100% | 5.1394 | -1.6848 | 0.32781 | 77.4662 | 37.7788 |  | 0.068889 | 2.1722 | 1.9765 | 1.4544 | 112.6651 | 108.3411 |  | 0.055556 | 4.8889 | 4.731 | 100% | 5.1394 | -0.40836 | 0.079456 | 106.088 | 9.157 |  | 0.11 | 3.52 | 3.2074 | 2.3602 | 250.3863 | 64.3864 | 0.063556 | 2.0109 | 1.8303 | 7.1163 | 0 | 4.6268
| 20 | [10 empty] | 0.055556 | 4.8889 | 4.7639 | 100% | 5.0062 | -0.24236 | 0.048412 | 106.6255 | 5.4245 |  | 0.11 | 3.52 | 3.2725 | 2.4081 | 256.7612 | 59.1466 |  | 0.0011111 | 3.4578 | 3.4553 | 100% | 5.0062 | -1.551 | 0.30981 | 77.3361 | 34.7139 |  | 0.068889 | 2.1722 | 2.0172 | 1.4844 | 114.7955 | 103.3088 |  | 0.055556 | 4.8889 | 4.7639 | 100% | 5.0062 | -0.24236 | 0.048412 | 106.6255 | 5.4245 |  | 0.11 | 3.52 | 3.2725 | 2.4081 | 256.7612 | 59.1466 | 0.063556 | 2.0109 | 1.8679 | 7.1163 | 0 | 4.5337
| 21 | [10 empty] | 0.055556 | 4.8889 | 4.6986 | 100% | 5.2706 | -0.57201 | 0.10853 | 105.5457 | 12.8493 |  | 0.11 | 3.52 | 3.1433 | 2.313 | 244.1228 | 69.5931 |  | 0.0011111 | 3.4578 | 3.454 | 100% | 5.2706 | -1.8167 | 0.34468 | 77.5872 | 40.8078 |  | 0.068889 | 2.1722 | 1.9363 | 1.4248 | 110.5469 | 113.3621 |  | 0.055556 | 4.8889 | 4.6986 | 100% | 5.2706 | -0.57201 | 0.10853 | 105.5457 | 12.8493 |  | 0.11 | 3.52 | 3.1433 | 2.313 | 244.1228 | 69.5931 | 0.063556 | 2.0109 | 1.7932 | 7.1163 | 0 | 4.7225
| 22 | [10 empty] | 0.125 | 5.375 | 4.1911 | 100% | 6.6309 | -2.4398 | 0.36794 | 95.4678 | 55.5747 |  | 0.06625 | 3.2138 | 2.5863 | 1.9031 | 181.6878 | 125.8285 |  | 0.1025 | 3.8575 | 2.8867 | 100% | 6.6309 | -3.7442 | 0.56466 | 65.7555 | 85.287 |  | 0.0375 | 1.8285 | 1.4733 | 1.0842 | 71.2894 | 173.6664 |  | 0.1125 | 4.2375 | 3.172 | 100% | 6.6309 | -3.4589 | 0.52163 | 72.254 | 78.7885 |  | 0.11 | 1.97 | 0.92821 | 0.68302 | 49.351 | 219.6435 | 0.0375 | 1.8285 | 1.4733 | 6.0698 | 1.0465 | 6.1478
| 23 | [10 empty] | 0.055556 | 4.8889 | 4.6181 | 100% | 5.5969 | -0.97882 | 0.17489 | 104.1499 | 22.0751 |  | 0.11 | 3.52 | 2.9838 | 2.1956 | 228.6705 | 82.7182 |  | 0.0011111 | 3.4578 | 3.4524 | 100% | 5.5969 | -2.1445 | 0.38316 | 77.8603 | 48.3647 |  | 0.068889 | 2.1722 | 1.8364 | 1.3513 | 105.213 | 126.1201 |  | 0.055556 | 4.8889 | 4.6181 | 100% | 5.5969 | -0.97882 | 0.17489 | 104.1499 | 22.0751 |  | 0.11 | 3.52 | 2.9838 | 2.1956 | 228.6705 | 82.7182 | 0.063556 | 2.0109 | 1.7011 | 7.1163 | 0 | 4.9783
| 24 | [10 empty] | 0.055556 | 4.8889 | 4.7646 | 100% | 5.0034 | -0.23885 | 0.047738 | 106.6367 | 5.3458 |  | 0.11 | 3.52 | 3.2739 | 2.4091 | 256.8961 | 59.0363 |  | 0.0011111 | 3.4578 | 3.4553 | 100% | 5.0034 | -1.5481 | 0.30942 | 77.3333 | 34.6492 |  | 0.068889 | 2.1722 | 2.0181 | 1.485 | 114.8403 | 103.2032 |  | 0.055556 | 4.8889 | 4.7646 | 100% | 5.0034 | -0.23885 | 0.047738 | 106.6367 | 5.3458 |  | 0.11 | 3.52 | 3.2739 | 2.4091 | 256.8961 | 59.0363 | 0.063556 | 2.0109 | 1.8687 | 7.1163 | 0 | 4.5317
| 25 | [10 empty] | 0.055556 | 4.8889 | 4.6197 | 100% | 5.5903 | -0.97064 | 0.17363 | 104.1786 | 21.8889 |  | 0.11 | 3.52 | 2.987 | 2.198 | 228.9794 | 82.4515 |  | 0.0011111 | 3.4578 | 3.4524 | 100% | 5.5903 | -2.1379 | 0.38243 | 77.8552 | 48.2123 |  | 0.068889 | 2.1722 | 1.8384 | 1.3528 | 105.3212 | 125.8594 |  | 0.055556 | 4.8889 | 4.6197 | 100% | 5.5903 | -0.97064 | 0.17363 | 104.1786 | 21.8889 |  | 0.11 | 3.52 | 2.987 | 2.198 | 228.9794 | 82.4515 | 0.063556 | 2.0109 | 1.7029 | 7.1163 | 0 | 4.9729
| 26 | [10 empty] | 0.055556 | 4.8889 | 4.7095 | 100% | 5.2266 | -0.51707 | 0.098932 | 105.7291 | 11.6084 |  | 0.11 | 3.52 | 3.1648 | 2.3288 | 246.2229 | 67.8406 |  | 0.0011111 | 3.4578 | 3.4542 | 100% | 5.2266 | -1.7724 | 0.33911 | 77.5473 | 39.7902 |  | 0.068889 | 2.1722 | 1.9498 | 1.4347 | 111.2599 | 111.6697 |  | 0.055556 | 4.8889 | 4.7095 | 100% | 5.2266 | -0.51707 | 0.098932 | 105.7291 | 11.6084 |  | 0.11 | 3.52 | 3.1648 | 2.3288 | 246.2229 | 67.8406 | 0.063556 | 2.0109 | 1.8057 | 7.1163 | 0 | 4.6899
| 27 | [10 empty] | 0.055556 | 4.8889 | 4.9701 | 83.92% | 4.1709 | 0.7992 | 0 | 92.0025 | 0 |  | 0.11 | 3.52 | 3.6809 | 2.7086 | 249.1951 | 40.421 |  | 0.0011111 | 3.4578 | 3.4594 | 100% | 4.1709 | -0.71153 | 0.17059 | 76.3075 | 15.695 |  | 0.068889 | 2.1722 | 2.273 | 1.6726 | 127.6292 | 72.9685 |  | 0.055556 | 4.8889 | 4.9701 | 83.92% | 4.1709 | 0.7992 | 0 | 92.0025 | 0 |  | 0.11 | 3.52 | 3.6809 | 2.7086 | 249.1951 | 40.421 | 0.063556 | 2.0109 | 2.1038 | 7.1163 | 0 | 4.0252
| 28 | [10 empty] | 0.32 | 4.36 | 5.4307 | 69% | 3.7472 | 1.6835 | 0 | 81.8325 | 0 |  | 0.232 | 3.276 | 4.0522 | 3.517 | 287.8076 | 27.6883 |  | 0.266 | 2.928 | 3.818 | 98.15% | 3.7472 | 0.070804 | 0 | 81.8325 | 0 |  | 0.134 | 2.042 | 2.4903 | 1.8325 | 149.9593 | 53.1404 |  | 0.32 | 4.36 | 5.4307 | 69% | 3.7472 | 1.6835 | 0 | 81.8325 | 0 |  | 0.11 | 3.276 | 3.644 | 3.1628 | 258.816 | 30.7898 | 0.1236 | 1.8908 | 2.3043 | 7.1163 | 0 | 3.675
III | 1 | [10 empty] | 0.22658 | 5.014 | 6.8861 | 38.35% | 2.6409 | 4.2451 | 0 | 55.2825 | 0 |  | 0.013333 | 4.8067 | 4.9168 | 4.7313 | 261.5577 | 13.9045 |  | 0.13333 | 3.8567 | 4.9583 | 53.26% | 2.6409 | 2.3174 | 0 | 55.2825 | 0 |  | 0.023333 | 2.8167 | 3.0095 | 2.9527 | 163.2313 | 22.2802 |  | 0.22658 | 5.014 | 6.8861 | 38.35% | 2.6409 | 4.2451 | 0 | 55.2825 | 0 |  | 0.11 | 4.8067 | 5.7155 | 5.4999 | 304.0461 | 11.9614 | 0.022 | 2.602 | 2.7838 | 7.1163 | 0 | 3.042
| 2 | [10 empty] | 0.32 | 4.36 | 5.5147 | 66.88% | 3.6881 | 1.8265 | 0 | 80.415 | 0 |  | 0.232 | 3.276 | 4.1131 | 3.5699 | 287.0726 | 26.8058 |  | 0.266 | 2.928 | 3.8878 | 94.86% | 3.6881 | 0.19969 | 0 | 80.415 | 0 |  | 0.134 | 2.042 | 2.5255 | 1.8584 | 149.4432 | 51.4926 |  | 0.32 | 4.36 | 5.5147 | 66.88% | 3.6881 | 1.8265 | 0 | 80.415 | 0 |  | 0.11 | 3.276 | 3.6729 | 3.1878 | 256.3481 | 30.0186 | 0.1236 | 1.8908 | 2.3368 | 7.1163 | 0 | 3.6239
| 3 | [10 empty] | 0.32 | 4.36 | 5.9133 | 57.63% | 3.4078 | 2.5055 | 0 | 73.6875 | 0 |  | 0.232 | 3.276 | 4.4022 | 4.3191 | 318.2642 | 20.3024 |  | 0.266 | 2.928 | 4.2192 | 80.77% | 3.4078 | 0.8114 | 0 | 73.6875 | 0 |  | 0.134 | 2.042 | 2.6925 | 1.9812 | 145.9928 | 44.2591 |  | 0.32 | 4.36 | 5.9133 | 57.63% | 3.4078 | 2.5055 | 0 | 73.6875 | 0 |  | 0.11 | 3.276 | 3.81 | 3.7381 | 275.4492 | 23.4581 | 0.1236 | 1.8908 | 2.4908 | 7.1163 | 0 | 3.3999
| 4 | [10 empty] | 0.32 | 4.36 | 6.4627 | 46.75% | 3.0216 | 3.4411 | 0 | 64.4175 | 0 |  | 0.232 | 3.276 | 4.8004 | 4.8004 | 309.2319 | 15.9687 |  | 0.266 | 2.928 | 4.6758 | 64.62% | 3.0216 | 1.6543 | 0 | 64.4175 | 0 |  | 0.134 | 2.042 | 2.9225 | 2.5365 | 163.3951 | 30.2215 |  | 0.32 | 4.36 | 6.4627 | 46.75% | 3.0216 | 3.4411 | 0 | 64.4175 | 0 |  | 0.11 | 3.276 | 3.9988 | 3.9988 | 257.5922 | 19.17 | 0.1236 | 1.8908 | 2.703 | 7.1163 | 0 | 3.133
| 5 | [10 empty] | 0.32 | 4.36 | 5.032 | 80.04% | 4.0275 | 1.0045 | 0 | 88.56 | 0 |  | 0.232 | 3.276 | 3.7632 | 2.7691 | 245.2357 | 38.0573 |  | 0.266 | 2.928 | 3.4866 | 100% | 4.0275 | -0.5409 | 0.1343 | 76.6662 | 11.8938 |  | 0.134 | 2.042 | 2.3234 | 1.7097 | 131.0741 | 67.5163 |  | 0.32 | 4.36 | 5.032 | 80.04% | 4.0275 | 1.0045 | 0 | 88.56 | 0 |  | 0.11 | 3.276 | 3.507 | 2.5806 | 228.5399 | 40.8376 | 0.1236 | 1.8908 | 2.1504 | 7.1163 | 0 | 3.9381
| 6 | [10 empty] | 0.32 | 4.36 | 5.4973 | 67.31% | 3.7003 | 1.797 | 0 | 80.7075 | 0 |  | 0.232 | 3.276 | 4.1006 | 3.559 | 287.2366 | 26.9858 |  | 0.266 | 2.928 | 3.8734 | 95.53% | 3.7003 | 0.1731 | 0 | 80.7075 | 0 |  | 0.134 | 2.042 | 2.5183 | 1.8531 | 149.5557 | 51.8289 |  | 0.32 | 4.36 | 5.4973 | 67.31% | 3.7003 | 1.797 | 0 | 80.7075 | 0 |  | 0.11 | 3.276 | 3.667 | 3.1826 | 256.8632 | 30.1768 | 0.1236 | 1.8908 | 2.3301 | 7.1163 | 0 | 3.6343
| 7 | [10 empty] | 0.32 | 4.36 | 5.6947 | 62.54% | 3.5616 | 2.1331 | 0 | 77.3775 | 0 |  | 0.232 | 3.276 | 4.2436 | 3.6832 | 284.9932 | 25.0001 |  | 0.266 | 2.928 | 4.0374 | 88.21% | 3.5616 | 0.47588 | 0 | 77.3775 | 0 |  | 0.134 | 2.042 | 2.6009 | 1.9139 | 148.09 | 48.1117 |  | 0.32 | 4.36 | 5.6947 | 62.54% | 3.5616 | 2.1331 | 0 | 77.3775 | 0 |  | 0.11 | 3.276 | 3.7348 | 3.2415 | 250.8205 | 28.4062 | 0.1236 | 1.8908 | 2.4063 | 7.1163 | 0 | 3.5192
| 8 | [10 empty] | 0.32 | 4.36 | 5.568 | 65.56% | 3.6506 | 1.9174 | 0 | 79.515 | 0 |  | 0.232 | 3.276 | 4.1518 | 3.6034 | 286.5283 | 26.259 |  | 0.266 | 2.928 | 3.9322 | 92.84% | 3.6506 | 0.28153 | 0 | 79.515 | 0 |  | 0.134 | 2.042 | 2.5478 | 1.8748 | 149.0773 | 50.47 |  | 0.32 | 4.36 | 5.568 | 65.56% | 3.6506 | 1.9174 | 0 | 79.515 | 0 |  | 0.11 | 3.276 | 3.6913 | 3.2037 | 254.7443 | 29.5352 | 0.1236 | 1.8908 | 2.3574 | 7.1163 | 0 | 3.5923
| 9 | [10 empty] | 0.32 | 4.36 | 5.6822 | 62.83% | 3.5703 | 2.1119 | 0 | 77.5872 | 0 |  | 0.232 | 3.276 | 4.2346 | 3.6753 | 285.1589 | 25.1212 |  | 0.266 | 2.928 | 4.0271 | 88.66% | 3.5703 | 0.45681 | 0 | 77.5872 | 0 |  | 0.134 | 2.042 | 2.5957 | 1.91 | 148.1942 | 48.3388 |  | 0.32 | 4.36 | 5.6822 | 62.83% | 3.5703 | 2.1119 | 0 | 77.5872 | 0 |  | 0.11 | 3.276 | 3.7305 | 3.2378 | 251.2126 | 28.5158 | 0.1236 | 1.8908 | 2.4015 | 7.1163 | 0 | 3.5263
| 10 | [10 empty] | 0.32 | 4.36 | 5.4293 | 69.03% | 3.7481 | 1.6812 | 0 | 81.855 | 0 |  | 0.232 | 3.276 | 4.0513 | 3.5162 | 287.818 | 27.7025 |  | 0.266 | 2.928 | 3.8169 | 98.2% | 3.7481 | 0.068758 | 0 | 81.855 | 0 |  | 0.134 | 2.042 | 2.4898 | 1.8321 | 149.9669 | 53.167 |  | 0.32 | 4.36 | 5.4293 | 69.03% | 3.7481 | 1.6812 | 0 | 81.855 | 0 |  | 0.11 | 3.276 | 3.6436 | 3.1624 | 258.8546 | 30.8022 | 0.1236 | 1.8908 | 2.3038 | 7.1163 | 0 | 3.6758
| 11 | [10 empty] | 0.055556 | 4.8889 | 4.9822 | 82.74% | 4.1222 | 0.85999 | 0 | 90.8325 | 0 |  | 0.11 | 3.52 | 3.7047 | 2.7261 | 247.619 | 39.6502 |  | 0.0011111 | 3.4578 | 3.4596 | 100% | 4.1222 | -0.66254 | 0.16073 | 76.2333 | 14.5992 |  | 0.068889 | 2.1722 | 2.2879 | 1.6835 | 128.3424 | 71.2578 |  | 0.055556 | 4.8889 | 4.9822 | 82.74% | 4.1222 | 0.85999 | 0 | 90.8325 | 0 |  | 0.11 | 3.52 | 3.7047 | 2.7261 | 247.619 | 39.6502 | 0.063556 | 2.0109 | 2.1176 | 7.1163 | 0 | 3.999
| 12 | [10 empty] | 0.32 | 4.36 | 5.112 | 77.68% | 3.9712 | 1.1407 | 0 | 87.21 | 0 |  | 0.232 | 3.276 | 3.8212 | 3.3165 | 289.2331 | 31.2919 |  | 0.266 | 2.928 | 3.5531 | 100% | 3.9712 | -0.41815 | 0.10529 | 78.0273 | 9.1827 |  | 0.134 | 2.042 | 2.3569 | 1.7343 | 135.3245 | 64.4656 |  | 0.32 | 4.36 | 5.112 | 77.68% | 3.9712 | 1.1407 | 0 | 87.21 | 0 |  | 0.11 | 3.276 | 3.5345 | 3.0677 | 267.5323 | 33.8301 | 0.1236 | 1.8908 | 2.1813 | 7.1163 | 0 | 3.8823
| 13 | [10 empty] | 0.055556 | 4.8889 | 4.844 | 96.65% | 4.6819 | 0.16211 | 0 | 104.265 | 0 |  | 0.11 | 3.52 | 3.4311 | 2.5248 | 263.244 | 49.1434 |  | 0.0011111 | 3.4578 | 3.4569 | 100% | 4.6819 | -1.225 | 0.26165 | 76.9844 | 27.2806 |  | 0.068889 | 2.1722 | 2.1165 | 1.5575 | 119.8996 | 91.2853 |  | 0.055556 | 4.8889 | 4.844 | 96.65% | 4.6819 | 0.16211 | 0 | 104.265 | 0 |  | 0.11 | 3.52 | 3.4311 | 2.5248 | 263.244 | 49.1434 | 0.063556 | 2.0109 | 1.9595 | 7.1163 | 0 | 4.3217
| 14 | [10 empty] | 0.055556 | 4.8889 | 4.6556 | 100% | 5.445 | -0.78944 | 0.14499 | 104.8077 | 17.7723 |  | 0.11 | 3.52 | 3.058 | 2.2502 | 235.8411 | 76.5751 |  | 0.0011111 | 3.4578 | 3.4531 | 100% | 5.445 | -1.9919 | 0.36582 | 77.7378 | 44.8422 |  | 0.068889 | 2.1722 | 1.8829 | 1.3855 | 107.7074 | 120.1298 |  | 0.055556 | 4.8889 | 4.6556 | 100% | 5.445 | -0.78944 | 0.14499 | 104.8077 | 17.7723 |  | 0.11 | 3.52 | 3.058 | 2.2502 | 235.8411 | 76.5751 | 0.063556 | 2.0109 | 1.744 | 7.1163 | 0 | 4.8558
| 15 | [10 empty] | 0.055556 | 4.8889 | 4.8731 | 93.65% | 4.5637 | 0.3094 | 0 | 101.43 | 0 |  | 0.11 | 3.52 | 3.4888 | 2.5673 | 260.3966 | 47.0159 |  | 0.0011111 | 3.4578 | 3.4575 | 100% | 4.5637 | -1.1063 | 0.24241 | 76.8426 | 24.5874 |  | 0.068889 | 2.1722 | 2.1527 | 1.5841 | 121.7237 | 86.9856 |  | 0.055556 | 4.8889 | 4.8731 | 93.65% | 4.5637 | 0.3094 | 0 | 101.43 | 0 |  | 0.11 | 3.52 | 3.4888 | 2.5673 | 260.3966 | 47.0159 | 0.063556 | 2.0109 | 1.9929 | 7.1163 | 0 | 4.2493
| 16 | [10 empty] | 0.32 | 4.36 | 5.1227 | 77.38% | 3.9638 | 1.1589 | 0 | 87.03 | 0 |  | 0.232 | 3.276 | 3.8289 | 3.3232 | 289.2203 | 31.1642 |  | 0.266 | 2.928 | 3.562 | 100% | 3.9638 | -0.40178 | 0.10136 | 78.2083 | 8.8217 |  | 0.134 | 2.042 | 2.3614 | 1.7376 | 135.8954 | 64.0587 |  | 0.32 | 4.36 | 5.1227 | 77.38% | 3.9638 | 1.1589 | 0 | 87.03 | 0 |  | 0.11 | 3.276 | 3.5382 | 3.0709 | 267.2571 | 33.7253 | 0.1236 | 1.8908 | 2.1854 | 7.1163 | 0 | 3.875
| 17 | [10 empty] | 0.32 | 4.36 | 5.6653 | 63.23% | 3.5822 | 2.0831 | 0 | 77.8725 | 0 |  | 0.232 | 3.276 | 4.2224 | 3.6647 | 285.379 | 25.2868 |  | 0.266 | 2.928 | 4.0131 | 89.26% | 3.5822 | 0.43087 | 0 | 77.8725 | 0 |  | 0.134 | 2.042 | 2.5886 | 1.9048 | 148.3335 | 48.6492 |  | 0.32 | 4.36 | 5.6653 | 63.23% | 3.5822 | 2.0831 | 0 | 77.8725 | 0 |  | 0.11 | 3.276 | 3.7247 | 3.2328 | 251.7435 | 28.6653 | 0.1236 | 1.8908 | 2.395 | 7.1163 | 0 | 3.5359
| 18 | [10 empty] | 0.22658 | 5.014 | 6.8964 | 38.14% | 2.6306 | 4.2658 | 0 | 55.035 | 0 |  | 0.013333 | 4.8067 | 4.9174 | 4.7319 | 260.419 | 13.8405 |  | 0.13333 | 3.8567 | 4.9644 | 52.99% | 2.6306 | 2.3338 | 0 | 55.035 | 0 |  | 0.023333 | 2.8167 | 3.0105 | 2.9537 | 162.5583 | 22.1726 |  | 0.22658 | 5.014 | 6.8964 | 38.14% | 2.6306 | 4.2658 | 0 | 55.035 | 0 |  | 0.11 | 4.8067 | 5.7206 | 5.5047 | 302.9518 | 11.8974 | 0.022 | 2.602 | 2.7848 | 7.1163 | 0 | 3.0409
| 19 | [10 empty] | 0.32 | 4.36 | 6.4587 | 46.83% | 3.0244 | 3.4343 | 0 | 64.485 | 0 |  | 0.232 | 3.276 | 4.7975 | 4.7975 | 309.3689 | 15.9951 |  | 0.266 | 2.928 | 4.6725 | 64.73% | 3.0244 | 1.6481 | 0 | 64.485 | 0 |  | 0.134 | 2.042 | 2.9208 | 2.535 | 163.4726 | 30.2705 |  | 0.32 | 4.36 | 6.4587 | 46.83% | 3.0244 | 3.4343 | 0 | 64.485 | 0 |  | 0.11 | 3.276 | 3.9974 | 3.9974 | 257.7734 | 19.1967 | 0.1236 | 1.8908 | 2.7014 | 7.1163 | 0 | 3.1348
| 20 | [10 empty] | 0.32 | 4.36 | 5.6467 | 63.67% | 3.5953 | 2.0514 | 0 | 78.1875 | 0 |  | 0.232 | 3.276 | 4.2088 | 3.6529 | 285.615 | 25.4707 |  | 0.266 | 2.928 | 3.9975 | 89.94% | 3.5953 | 0.40223 | 0 | 78.1875 | 0 |  | 0.134 | 2.042 | 2.5808 | 1.8991 | 148.4838 | 48.994 |  | 0.32 | 4.36 | 5.6467 | 63.67% | 3.5953 | 2.0514 | 0 | 78.1875 | 0 |  | 0.11 | 3.276 | 3.7183 | 3.2272 | 252.3264 | 28.8309 | 0.1236 | 1.8908 | 2.3878 | 7.1163 | 0 | 3.5466
| 21 | [10 empty] | 0.32 | 4.36 | 5.0813 | 78.58% | 3.9928 | 1.0885 | 0 | 87.7275 | 0 |  | 0.232 | 3.276 | 3.799 | 3.2972 | 289.2565 | 31.6618 |  | 0.266 | 2.928 | 3.5276 | 100% | 3.9928 | -0.4652 | 0.11651 | 77.5063 | 10.2212 |  | 0.134 | 2.042 | 2.3441 | 1.7249 | 133.6886 | 65.6353 |  | 0.32 | 4.36 | 5.0813 | 78.58% | 3.9928 | 1.0885 | 0 | 87.7275 | 0 |  | 0.11 | 3.276 | 3.524 | 3.0585 | 268.3172 | 34.1326 | 0.1236 | 1.8908 | 2.1694 | 7.1163 | 0 | 3.9035
| 22 | [10 empty] | 0.32 | 4.36 | 5.0133 | 80.6% | 4.0406 | 0.97271 | 0 | 88.875 | 0 |  | 0.232 | 3.276 | 3.7497 | 2.7592 | 245.2229 | 38.3306 |  | 0.266 | 2.928 | 3.4711 | 100% | 4.0406 | -0.56954 | 0.14095 | 76.3477 | 12.5273 |  | 0.134 | 2.042 | 2.3156 | 1.7039 | 130.0904 | 68.2279 |  | 0.32 | 4.36 | 5.0133 | 80.6% | 4.0406 | 0.97271 | 0 | 88.875 | 0 |  | 0.11 | 3.276 | 3.5006 | 2.5759 | 228.9332 | 41.058 | 0.1236 | 1.8908 | 2.1431 | 7.1163 | 0 | 3.9514
| 23 | [10 empty] | 0.32 | 4.36 | 5.0027 | 80.92% | 4.0481 | 0.95454 | 0 | 89.055 | 0 |  | 0.232 | 3.276 | 3.7419 | 2.7535 | 245.2128 | 38.4876 |  | 0.266 | 2.928 | 3.4622 | 100% | 4.0481 | -0.58591 | 0.14474 | 76.1656 | 12.8894 |  | 0.134 | 2.042 | 2.3111 | 1.7006 | 129.5297 | 68.6345 |  | 0.32 | 4.36 | 5.0027 | 80.92% | 4.0481 | 0.95454 | 0 | 89.055 | 0 |  | 0.11 | 3.276 | 3.4969 | 2.5732 | 229.1566 | 41.1843 | 0.1236 | 1.8908 | 2.139 | 7.1163 | 0 | 3.959
| 24 | [10 empty] | 0.32 | 4.36 | 6.2467 | 50.8% | 3.1734 | 3.0732 | 0 | 68.0625 | 0 |  | 0.232 | 3.276 | 4.6438 | 4.5562 | 310.1073 | 17.7767 |  | 0.266 | 2.928 | 4.4963 | 70.58% | 3.1734 | 1.3229 | 0 | 68.0625 | 0 |  | 0.134 | 2.042 | 2.832 | 2.458 | 167.2975 | 32.9514 |  | 0.32 | 4.36 | 6.2467 | 50.8% | 3.1734 | 3.0732 | 0 | 68.0625 | 0 |  | 0.11 | 3.276 | 3.9245 | 3.8505 | 262.0742 | 21.0348 | 0.1236 | 1.8908 | 2.6195 | 7.1163 | 0 | 3.2328
| 25 | [10 empty] | 0.32 | 4.36 | 6.5573 | 45.06% | 2.955 | 3.6023 | 0 | 62.82 | 0 |  | 0.232 | 3.276 | 4.8691 | 4.8691 | 305.8748 | 15.3532 |  | 0.266 | 2.928 | 4.7545 | 62.15% | 2.955 | 1.7995 | 0 | 62.82 | 0 |  | 0.134 | 2.042 | 2.9621 | 2.5709 | 161.5045 | 29.0776 |  | 0.32 | 4.36 | 6.5573 | 45.06% | 2.955 | 3.6023 | 0 | 62.82 | 0 |  | 0.11 | 3.276 | 4.0313 | 4.0313 | 253.2484 | 18.5437 | 0.1236 | 1.8908 | 2.7395 | 7.1163 | 0 | 3.0912
| 26 | [10 empty] | 0.32 | 4.36 | 5.756 | 61.13% | 3.5184 | 2.2376 | 0 | 76.3425 | 0 |  | 0.232 | 3.276 | 4.2881 | 3.7217 | 284.1275 | 24.4099 |  | 0.266 | 2.928 | 4.0884 | 86.06% | 3.5184 | 0.56999 | 0 | 76.3425 | 0 |  | 0.134 | 2.042 | 2.6266 | 1.9328 | 147.5519 | 47.004 |  | 0.32 | 4.36 | 5.756 | 61.13% | 3.5184 | 2.2376 | 0 | 76.3425 | 0 |  | 0.11 | 3.276 | 3.7559 | 3.2598 | 248.8625 | 27.8689 | 0.1236 | 1.8908 | 2.43 | 7.1163 | 0 | 3.4849
| 27 | [10 empty] | 0.32 | 4.36 | 6.3827 | 48.22% | 3.0778 | 3.3049 | 0 | 65.7675 | 0 |  | 0.232 | 3.276 | 4.7424 | 4.7424 | 311.898 | 16.5028 |  | 0.266 | 2.928 | 4.6093 | 66.77% | 3.0778 | 1.5315 | 0 | 65.7675 | 0 |  | 0.134 | 2.042 | 2.889 | 2.5074 | 164.9072 | 31.2126 |  | 0.32 | 4.36 | 6.3827 | 48.22% | 3.0778 | 3.3049 | 0 | 65.7675 | 0 |  | 0.11 | 3.276 | 3.9713 | 3.9713 | 261.1819 | 19.7073 | 0.1236 | 1.8908 | 2.6721 | 7.1163 | 0 | 3.1692
| 28 | [10 empty] | 0.055556 | 4.8889 | 4.8998 | 90.94% | 4.4559 | 0.44383 | 0 | 98.8425 | 0 |  | 0.11 | 3.52 | 3.5415 | 2.606 | 257.5875 | 45.1346 |  | 0.0011111 | 3.4578 | 3.458 | 100% | 4.4559 | -0.99794 | 0.22396 | 76.7059 | 22.1366 |  | 0.068889 | 2.1722 | 2.1857 | 1.6084 | 123.3704 | 83.0962 |  | 0.055556 | 4.8889 | 4.8998 | 90.94% | 4.4559 | 0.44383 | 0 | 98.8425 | 0 |  | 0.11 | 3.52 | 3.5415 | 2.606 | 257.5875 | 45.1346 | 0.063556 | 2.0109 | 2.0233 | 7.1163 | 0 | 4.1854
| 29 | [10 empty] | 0.055556 | 4.8889 | 4.9083 | 90.08% | 4.4212 | 0.48708 | 0 | 98.01 | 0 |  | 0.11 | 3.52 | 3.5585 | 2.6185 | 256.641 | 44.5412 |  | 0.0011111 | 3.4578 | 3.4582 | 100% | 4.4212 | -0.96308 | 0.21783 | 76.6604 | 21.3496 |  | 0.068889 | 2.1722 | 2.1963 | 1.6162 | 123.8963 | 81.8517 |  | 0.055556 | 4.8889 | 4.9083 | 90.08% | 4.4212 | 0.48708 | 0 | 98.01 | 0 |  | 0.11 | 3.52 | 3.5585 | 2.6185 | 256.641 | 44.5412 | 0.063556 | 2.0109 | 2.0331 | 7.1163 | 0 | 4.1652
| 30 | [10 empty] | 0.055556 | 4.8889 | 4.9134 | 89.56% | 4.4006 | 0.5128 | 0 | 97.515 | 0 |  | 0.11 | 3.52 | 3.5686 | 2.6259 | 256.0684 | 44.191 |  | 0.0011111 | 3.4578 | 3.4583 | 100% | 4.4006 | -0.94236 | 0.21414 | 76.633 | 20.882 |  | 0.068889 | 2.1722 | 2.2026 | 1.6208 | 124.208 | 81.1134 |  | 0.055556 | 4.8889 | 4.9134 | 89.56% | 4.4006 | 0.5128 | 0 | 97.515 | 0 |  | 0.11 | 3.52 | 3.5686 | 2.6259 | 256.0684 | 44.191 | 0.063556 | 2.0109 | 2.039 | 7.1163 | 0 | 4.1533
| 31 | [10 empty] | 0.055556 | 4.8889 | 4.9521 | 85.7% | 4.2441 | 0.70802 | 0 | 93.7575 | 0 |  | 0.11 | 3.52 | 3.6451 | 2.6823 | 251.4822 | 41.596 |  | 0.0011111 | 3.4578 | 3.459 | 100% | 4.2441 | -0.78502 | 0.18497 | 76.4153 | 17.3422 |  | 0.068889 | 2.1722 | 2.2506 | 1.6561 | 126.5505 | 75.5462 |  | 0.055556 | 4.8889 | 4.9521 | 85.7% | 4.2441 | 0.70802 | 0 | 93.7575 | 0 |  | 0.11 | 3.52 | 3.6451 | 2.6823 | 251.4822 | 41.596 | 0.063556 | 2.0109 | 2.0832 | 7.1163 | 0 | 4.0651
IV | 1 | [10 empty] | 0.22658 | 5.014 | 6.972 | 36.66% | 2.5556 | 4.4163 | 0 | 53.235 | 0 |  | 0.013333 | 4.8067 | 4.9219 | 4.7362 | 252.1293 | 13.3757 |  | 0.13333 | 3.8567 | 5.0089 | 51.02% | 2.5556 | 2.4533 | 0 | 53.235 | 0 |  | 0.023333 | 2.8167 | 3.0183 | 2.9614 | 157.6478 | 21.3921 |  | 0.22658 | 5.014 | 6.972 | 36.66% | 2.5556 | 4.4163 | 0 | 53.235 | 0 |  | 0.11 | 4.8067 | 5.7572 | 5.54 | 294.9216 | 11.435 | 0.022 | 2.602 | 2.7921 | 7.1163 | 0 | 3.033
| 2 | [10 empty] | 0.13047 | 5.9751 | 7.5075 | 24.74% | 1.8572 | 5.6503 | 0 | 36.4725 | 0 |  | 0.036 | 4.58 | 5.0028 | 4.8141 | 175.5809 | 9.0157 |  | 0.13047 | 5.9751 | 7.5075 | 24.74% | 1.8572 | 5.6503 | 0 | 36.4725 | 0 |  | 0.036 | 4.58 | 5.0028 | 4.8141 | 175.5809 | 9.0157 |  | 0.13047 | 5.9751 | 7.5075 | 24.74% | 1.8572 | 5.6503 | 0 | 36.4725 | 0 |  | 0.11 | 4.58 | 5.872 | 5.6505 | 206.0862 | 7.6812 | 0.0126 | 2.696 | 2.844 | 7.1163 | 0 | 2.9776
| 3 | [10 empty] | 0.22658 | 5.014 | 6.9739 | 36.62% | 2.5537 | 4.4201 | 0 | 53.19 | 0 |  | 0.013333 | 4.8067 | 4.922 | 4.7363 | 251.9219 | 13.3641 |  | 0.13333 | 3.8567 | 5.01 | 50.97% | 2.5537 | 2.4562 | 0 | 53.19 | 0 |  | 0.023333 | 2.8167 | 3.0185 | 2.9615 | 157.5247 | 21.3726 |  | 0.22658 | 5.014 | 6.9739 | 36.62% | 2.5537 | 4.4201 | 0 | 53.19 | 0 |  | 0.11 | 4.8067 | 5.7582 | 5.5409 | 294.7193 | 11.4235 | 0.022 | 2.602 | 2.7923 | 7.1163 | 0 | 3.0328
| 4 | [10 empty] | 0.13047 | 5.9751 | 7.4091 | 27.36% | 2.0269 | 5.3822 | 0 | 40.545 | 0 |  | 0.036 | 4.58 | 4.9757 | 4.7879 | 194.1269 | 10.0771 |  | 0.13047 | 5.9751 | 7.4091 | 27.36% | 2.0269 | 5.3822 | 0 | 40.545 | 0 |  | 0.036 | 4.58 | 4.9757 | 4.7879 | 194.1269 | 10.0771 |  | 0.13047 | 5.9751 | 7.4091 | 27.36% | 2.0269 | 5.3822 | 0 | 40.545 | 0 |  | 0.11 | 4.58 | 5.7891 | 5.5706 | 225.8611 | 8.6612 | 0.0126 | 2.696 | 2.8345 | 7.1163 | 0 | 2.9876
| 5 | [10 empty] | 0.13047 | 5.9751 | 7.7298 | 19.07% | 1.4737 | 6.2561 | 0 | 0 | 0 |  | 0.036 | 4.58 | 5.0642 | 4.8731 | 0 | 0 |  | 0.13047 | 5.9751 | 7.7298 | 19.07% | 1.4737 | 6.2561 | 0 | 0 | 0 |  | 0.036 | 4.58 | 5.0642 | 4.8731 | 0 | 0 |  | 0.13047 | 5.9751 | 7.7298 | 19.07% | 1.4737 | 6.2561 | 0 | 0 | 0 |  | 0.11 | 4.58 | 6.0595 | 5.8308 | 0 | 0 | 0.0126 | 2.696 | 2.8655 | 7.1163 | 0 | 2.9553
| 6 | [10 empty] | 0.13047 | 5.9751 | 7.7918 | 17.54% | 1.3669 | 6.4249 | 0 | 0 | 0 |  | 0.036 | 4.58 | 5.0813 | 4.8896 | 0 | 0 |  | 0.13047 | 5.9751 | 7.7918 | 17.54% | 1.3669 | 6.4249 | 0 | 0 | 0 |  | 0.036 | 4.58 | 5.0813 | 4.8896 | 0 | 0 |  | 0.13047 | 5.9751 | 7.7918 | 17.54% | 1.3669 | 6.4249 | 0 | 0 | 0 |  | 0.11 | 4.58 | 6.1117 | 5.8811 | 0 | 0 | 0.0126 | 2.696 | 2.8715 | 7.1163 | 0 | 2.9492
| 7 | [10 empty] | 0.13047 | 5.9751 | 7.3607 | 28.67% | 2.1103 | 5.2504 | 0 | 42.5475 | 0 |  | 0.036 | 4.58 | 4.9623 | 4.7751 | 203.1682 | 10.6033 |  | 0.13047 | 5.9751 | 7.3607 | 28.67% | 2.1103 | 5.2504 | 0 | 42.5475 | 0 |  | 0.036 | 4.58 | 4.9623 | 4.7751 | 203.1682 | 10.6033 |  | 0.13047 | 5.9751 | 7.3607 | 28.67% | 2.1103 | 5.2504 | 0 | 42.5475 | 0 |  | 0.11 | 4.58 | 5.7483 | 5.5314 | 235.3462 | 9.1535 | 0.0126 | 2.696 | 2.8298 | 7.1163 | 0 | 2.9925
| 8 | [10 empty] | 0.13047 | 5.9751 | 7.3629 | 28.61% | 2.1066 | 5.2563 | 0 | 42.4575 | 0 |  | 0.036 | 4.58 | 4.963 | 4.7757 | 202.763 | 10.5795 |  | 0.13047 | 5.9751 | 7.3629 | 28.61% | 2.1066 | 5.2563 | 0 | 42.4575 | 0 |  | 0.036 | 4.58 | 4.963 | 4.7757 | 202.763 | 10.5795 |  | 0.13047 | 5.9751 | 7.3629 | 28.61% | 2.1066 | 5.2563 | 0 | 42.4575 | 0 |  | 0.11 | 4.58 | 5.7501 | 5.5331 | 234.9233 | 9.1312 | 0.0126 | 2.696 | 2.83 | 7.1163 | 0 | 2.9923
| 9 | [10 empty] | 0.13047 | 5.9751 | 7.483 | 25.38% | 1.8994 | 5.5837 | 0 | 37.485 | 0 |  | 0.036 | 4.58 | 4.9961 | 4.8076 | 180.2117 | 9.2785 |  | 0.13047 | 5.9751 | 7.483 | 25.38% | 1.8994 | 5.5837 | 0 | 37.485 | 0 |  | 0.036 | 4.58 | 4.9961 | 4.8076 | 180.2117 | 9.2785 |  | 0.13047 | 5.9751 | 7.483 | 25.38% | 1.8994 | 5.5837 | 0 | 37.485 | 0 |  | 0.11 | 4.58 | 5.8514 | 5.6306 | 211.0634 | 7.9223 | 0.0126 | 2.696 | 2.8416 | 7.1163 | 0 | 2.9801
| 10 | [10 empty] | 0.22658 | 5.014 | 7.0078 | 35.96% | 2.52 | 4.4878 | 0 | 52.38 | 0 |  | 0.013333 | 4.8067 | 4.924 | 4.7382 | 248.1863 | 13.1553 |  | 0.13333 | 3.8567 | 5.03 | 50.1% | 2.52 | 2.51 | 0 | 52.38 | 0 |  | 0.023333 | 2.8167 | 3.022 | 2.965 | 155.3057 | 21.0228 |  | 0.22658 | 5.014 | 7.0078 | 35.96% | 2.52 | 4.4878 | 0 | 52.38 | 0 |  | 0.11 | 4.8067 | 5.7747 | 5.5568 | 291.0628 | 11.2174 | 0.022 | 2.602 | 2.7956 | 7.1163 | 0 | 3.0292
| 11 | [10 empty] | 0.22658 | 5.014 | 6.6585 | 43.06% | 2.8669 | 3.7917 | 0 | 60.705 | 0 |  | 0.013333 | 4.8067 | 4.9034 | 4.9034 | 297.6636 | 14.7323 |  | 0.13333 | 3.8567 | 4.8244 | 59.42% | 2.8669 | 1.9576 | 0 | 60.705 | 0 |  | 0.023333 | 2.8167 | 2.986 | 2.9297 | 177.8467 | 24.6576 |  | 0.22658 | 5.014 | 6.6585 | 43.06% | 2.8669 | 3.7917 | 0 | 60.705 | 0 |  | 0.11 | 4.8067 | 5.6051 | 5.6051 | 340.2566 | 12.8881 | 0.022 | 2.602 | 2.7617 | 7.1163 | 0 | 3.0664
| 12 | [10 empty] | 0.22658 | 5.014 | 6.8464 | 39.15% | 2.6803 | 4.1661 | 0 | 56.2275 | 0 |  | 0.013333 | 4.8067 | 4.9145 | 4.729 | 265.9025 | 14.1489 |  | 0.13333 | 3.8567 | 4.935 | 54.31% | 2.6803 | 2.2547 | 0 | 56.2275 | 0 |  | 0.023333 | 2.8167 | 3.0054 | 2.9487 | 165.7963 | 22.6918 |  | 0.22658 | 5.014 | 6.8464 | 39.15% | 2.6803 | 4.1661 | 0 | 56.2275 | 0 |  | 0.11 | 4.8067 | 5.6963 | 5.4813 | 308.2019 | 12.207 | 0.022 | 2.602 | 2.7799 | 7.1163 | 0 | 3.0463
| 13 | [10 empty] | 0.22658 | 5.014 | 6.7803 | 40.5% | 2.7459 | 4.0344 | 0 | 57.8025 | 0 |  | 0.013333 | 4.8067 | 4.9106 | 4.9106 | 283.8456 | 14.0074 |  | 0.13333 | 3.8567 | 4.8961 | 56.08% | 2.7459 | 2.1502 | 0 | 57.8025 | 0 |  | 0.023333 | 2.8167 | 2.9986 | 2.942 | 170.0545 | 23.3804 |  | 0.22658 | 5.014 | 6.7803 | 40.5% | 2.7459 | 4.0344 | 0 | 57.8025 | 0 |  | 0.11 | 4.8067 | 5.6642 | 5.6642 | 327.4054 | 12.1438 | 0.022 | 2.602 | 2.7735 | 7.1163 | 0 | 3.0533
| 14 | [10 empty] | 0.22658 | 5.014 | 6.7728 | 40.65% | 2.7534 | 4.0193 | 0 | 57.9825 | 0 |  | 0.013333 | 4.8067 | 4.9102 | 4.9102 | 284.7037 | 14.0523 |  | 0.13333 | 3.8567 | 4.8917 | 56.29% | 2.7534 | 2.1382 | 0 | 57.9825 | 0 |  | 0.023333 | 2.8167 | 2.9978 | 2.9412 | 170.5398 | 23.4593 |  | 0.22658 | 5.014 | 6.7728 | 40.65% | 2.7534 | 4.0193 | 0 | 57.9825 | 0 |  | 0.11 | 4.8067 | 5.6605 | 5.6605 | 328.2124 | 12.1895 | 0.022 | 2.602 | 2.7728 | 7.1163 | 0 | 3.0541
| 15 | [10 empty] | 0.32 | 4.36 | 6.4107 | 47.7% | 3.0581 | 3.3525 | 0 | 65.295 | 0 |  | 0.232 | 3.276 | 4.7627 | 4.7627 | 310.9827 | 16.3144 |  | 0.266 | 2.928 | 4.6326 | 66.01% | 3.0581 | 1.5745 | 0 | 65.295 | 0 |  | 0.134 | 2.042 | 2.9007 | 2.5176 | 164.3869 | 30.8631 |  | 0.32 | 4.36 | 6.4107 | 47.7% | 3.0581 | 3.3525 | 0 | 65.295 | 0 |  | 0.11 | 3.276 | 3.9809 | 3.9809 | 259.934 | 19.5184 | 0.1236 | 1.8908 | 2.6829 | 7.1163 | 0 | 3.1565
| 16 | [10 empty] | 0.32 | 4.36 | 6.228 | 51.17% | 3.1866 | 3.0414 | 0 | 68.3775 | 0 |  | 0.232 | 3.276 | 4.6303 | 4.5429 | 310.6346 | 17.9112 |  | 0.266 | 2.928 | 4.4808 | 71.12% | 3.1866 | 1.2942 | 0 | 68.3775 | 0 |  | 0.134 | 2.042 | 2.8242 | 2.4512 | 167.6079 | 33.1955 |  | 0.32 | 4.36 | 6.228 | 51.17% | 3.1866 | 3.0414 | 0 | 68.3775 | 0 |  | 0.11 | 3.276 | 3.9181 | 3.8442 | 262.8567 | 21.1668 | 0.1236 | 1.8908 | 2.6123 | 7.1163 | 0 | 3.2417
| 17 | [24 empty] | 0 | 0 | [15 empty] | 0 | 0 | [15 empty] | 0 | 0 | 0.1236 | 1.8908 | 2.7153 | 7.1163 | 0 | 3.1187
| 18 | [24 empty] | 0 | 0 | [15 empty] | 0 | 0 | [15 empty] | 0 | 0 | 0.1236 | 1.8908 | 2.7405 | 7.1163 | 0 | 3.09
| 19 | [24 empty] | 0 | 0 | [15 empty] | 0 | 0 | [15 empty] | 0 | 0 | 0.022 | 2.602 | 2.7625 | 7.1163 | 0 | 3.0655
| 20 | [24 empty] | 0 | 0 | [15 empty] | 0 | 0 | [15 empty] | 0 | 0 | 0.0126 | 2.696 | 2.8249 | 7.1163 | 0 | 2.9978
| 21 | [24 empty] | 0 | 0 | [15 empty] | 0 | 0 | [15 empty] | 0 | 0 | 0.0126 | 2.696 | 2.8561 | 7.1163 | 0 | 2.965
| 22 | [24 empty] | 0 | 0 | [15 empty] | 0 | 0 | [15 empty] | 0 | 0 | 0.0126 | 2.696 | 2.8668 | 7.1163 | 0 | 2.954
| 23 | [24 empty] | 0 | 0 | [15 empty] | 0 | 0 | [15 empty] | 0 | 0 | 0.0126 | 2.696 | 2.8654 | 7.1163 | 0 | 2.9554
| 24 | [24 empty] | 0 | 0 | [15 empty] | 0 | 0 | [15 empty] | 0 | 0 | 0.1236 | 1.8908 | 2.3285 | 7.1163 | 0 | 3.6368
| 25 | [24 empty] | 0 | 0 | [15 empty] | 0 | 0 | [15 empty] | 0 | 0 | 0.1236 | 1.8908 | 2.3564 | 7.1163 | 0 | 3.5938
| 26 | [24 empty] | 0 | 0 | [15 empty] | 0 | 0 | [15 empty] | 0 | 0 | 0.1236 | 1.8908 | 2.1406 | 7.1163 | 0 | 3.9561
| 27 | [24 empty] | 0 | 0 | [15 empty] | 0 | 0 | [15 empty] | 0 | 0 | 0.1236 | 1.8908 | 2.463 | 7.1163 | 0 | 3.4383
| 28 | [24 empty] | 0 | 0 | [15 empty] | 0 | 0 | [15 empty] | 0 | 0 | 0.1236 | 1.8908 | 2.5237 | 7.1163 | 0 | 3.3555
| 29 | [24 empty] | 0 | 0 | [15 empty] | 0 | 0 | [15 empty] | 0 | 0 | 0.0126 | 2.696 | 2.8383 | 7.1163 | 0 | 2.9836
| 30 | [24 empty] | 0 | 0 | [15 empty] | 0 | 0 | [15 empty] | 0 | 0 | 0.1236 | 1.8908 | 2.171 | 7.1163 | 0 | 3.9007
V | 1 | [24 empty] | 0 | 0 | [15 empty] | 0 | 0 | [15 empty] | 0 | 0 | 0.022 | 2.602 | 2.7581 | 7.1163 | 0 | 3.0704
| 2 | [24 empty] | 0 | 0 | [15 empty] | 0 | 0 | [15 empty] | 0 | 0 | 0.022 | 2.602 | 2.7677 | 7.1163 | 0 | 3.0597
| 3 | [24 empty] | 0 | 0 | [15 empty] | 0 | 0 | [15 empty] | 0 | 0 | 0.0126 | 2.696 | 2.8456 | 7.1163 | 0 | 2.9759
| 4 | [24 empty] | 0 | 0 | [15 empty] | 0 | 0 | [15 empty] | 0 | 0 | 0.0126 | 2.696 | 2.8455 | 7.1163 | 0 | 2.9761
| 5 | [24 empty] | 0 | 0 | [15 empty] | 0 | 0 | [15 empty] | 0 | 0 | 0.0126 | 2.696 | 2.867 | 7.1163 | 0 | 2.9537
| 6 | [24 empty] | 0 | 0 | [15 empty] | 0 | 0 | [15 empty] | 0 | 0 | 0.022 | 2.602 | 2.7777 | 7.1163 | 0 | 3.0487
| 7 | [24 empty] | 0 | 0 | [15 empty] | 0 | 0 | [15 empty] | 0 | 0 | 0.022 | 2.602 | 2.7688 | 7.1163 | 0 | 3.0585
| 8 | [24 empty] | 0 | 0 | [15 empty] | 0 | 0 | [15 empty] | 0 | 0 | 0.0126 | 2.696 | 2.8244 | 7.1163 | 0 | 2.9983
| 9 | [24 empty] | 0 | 0 | [15 empty] | 0 | 0 | [15 empty] | 0 | 0 | 0.0126 | 2.696 | 2.8318 | 7.1163 | 0 | 2.9905
| 10 | [24 empty] | 0 | 0 | [15 empty] | 0 | 0 | [15 empty] | 0 | 0 | 0.0126 | 2.696 | 2.8877 | 7.1163 | 0 | 2.9325
| 11 | [24 empty] | 0 | 0 | [15 empty] | 0 | 0 | [15 empty] | 0 | 0 | 0.0126 | 2.696 | 2.8844 | 7.1163 | 0 | 2.9359
| 12 | [24 empty] | 0 | 0 | [15 empty] | 0 | 0 | [15 empty] | 0 | 0 | 0.0126 | 2.696 | 2.8884 | 7.1163 | 0 | 2.9318
| 13 | [24 empty] | 0 | 0 | [15 empty] | 0 | 0 | [15 empty] | 0 | 0 | 0.0126 | 2.696 | 2.8821 | 7.1163 | 0 | 2.9383
| 14 | [24 empty] | 0 | 0 | [15 empty] | 0 | 0 | [15 empty] | 0 | 0 | 0.0126 | 2.696 | 2.8746 | 7.1163 | 0 | 2.9459
| 15 | [24 empty] | 0 | 0 | [15 empty] | 0 | 0 | [15 empty] | 0 | 0 | 0.0126 | 2.696 | 2.8688 | 7.1163 | 0 | 2.9519
| 16 | [24 empty] | 0 | 0 | [15 empty] | 0 | 0 | [15 empty] | 0 | 0 | 0.0126 | 2.696 | 2.8676 | 7.1163 | 0 | 2.9532
| 17 | [24 empty] | 0 | 0 | [15 empty] | 0 | 0 | [15 empty] | 0 | 0 | 0.0126 | 2.696 | 2.8863 | 7.1163 | 0 | 2.934
| 18 | [24 empty] | 0 | 0 | [15 empty] | 0 | 0 | [15 empty] | 0 | 0 | 0.0126 | 2.696 | 2.9024 | 7.1163 | 0 | 2.9177
| 19 | [24 empty] | 0 | 0 | [15 empty] | 0 | 0 | [15 empty] | 0 | 0 | 0.0126 | 2.696 | 2.9041 | 7.1163 | 0 | 2.916
| 20 | [24 empty] | 0 | 0 | [15 empty] | 0 | 0 | [15 empty] | 0 | 0 | 0.0126 | 2.696 | 2.8949 | 7.1163 | 0 | 2.9253
| 21 | [24 empty] | 0 | 0 | [15 empty] | 0 | 0 | [15 empty] | 0 | 0 | 0.0126 | 2.696 | 2.901 | 7.1163 | 0 | 2.9192
| 22 | [24 empty] | 0 | 0 | [15 empty] | 0 | 0 | [15 empty] | 0 | 0 | 0.0126 | 2.696 | 2.8527 | 7.1163 | 0 | 2.9685
| 23 | [24 empty] | 0 | 0 | [15 empty] | 0 | 0 | [15 empty] | 0 | 0 | 0.0126 | 2.696 | 2.846 | 7.1163 | 0 | 2.9755
| 24 | [24 empty] | 0 | 0 | [15 empty] | 0 | 0 | [15 empty] | 0 | 0 | 0.0126 | 2.696 | 2.8626 | 7.1163 | 0 | 2.9583
| 25 | [24 empty] | 0 | 0 | [15 empty] | 0 | 0 | [15 empty] | 0 | 0 | 0.0126 | 2.696 | 2.8897 | 7.1163 | 0 | 2.9306
| 26 | [24 empty] | 0 | 0 | [15 empty] | 0 | 0 | [15 empty] | 0 | 0 | 0.0126 | 2.696 | 2.9047 | 7.1163 | 0 | 2.9154
| 27 | [24 empty] | 0 | 0 | [15 empty] | 0 | 0 | [15 empty] | 0 | 0 | 0.0126 | 2.696 | 2.9091 | 7.1163 | 0 | 2.9109
| 28 | [24 empty] | 0 | 0 | [15 empty] | 0 | 0 | [15 empty] | 0 | 0 | 0.0126 | 2.696 | 2.9028 | 7.1163 | 0 | 2.9173
| 29 | [24 empty] | 0 | 0 | [15 empty] | 0 | 0 | [15 empty] | 0 | 0 | 0.0126 | 2.696 | 2.8788 | 7.1163 | 0 | 2.9416
| 30 | [24 empty] | 0 | 0 | [15 empty] | 0 | 0 | [15 empty] | 0 | 0 | 0.0126 | 2.696 | 2.8915 | 7.1163 | 0 | 2.9288
| 31 | [24 empty] | 0 | 0 | [15 empty] | 0 | 0 | [15 empty] | 0 | 0 | 0.0126 | 2.696 | 2.8655 | 7.1163 | 0 | 2.9553
VI | 1 | [24 empty] | 0 | 0 | [15 empty] | 0 | 0 | [15 empty] | 0 | 0 | 0.0126 | 2.696 | 2.9066 | 7.1163 | 0 | 2.9135
| 2 | [24 empty] | 0 | 0 | [15 empty] | 0 | 0 | [15 empty] | 0 | 0 | 0.0126 | 2.696 | 2.906 | 7.1163 | 0 | 2.9141
| 3 | [24 empty] | 0 | 0 | [15 empty] | 0 | 0 | [15 empty] | 0 | 0 | 0.0216 | 2.516 | 2.9485 | 7.1163 | 0 | 2.8721
| 4 | [24 empty] | 0 | 0 | [15 empty] | 0 | 0 | [15 empty] | 0 | 0 | 0.0126 | 2.696 | 2.9228 | 7.1163 | 0 | 2.8973
| 5 | [24 empty] | 0 | 0 | [15 empty] | 0 | 0 | [15 empty] | 0 | 0 | 0.0216 | 2.516 | 2.9561 | 7.1163 | 0 | 2.8647
| 6 | [24 empty] | 0 | 0 | [15 empty] | 0 | 0 | [15 empty] | 0 | 0 | 0.0216 | 2.516 | 3.0097 | 7.1163 | 0 | 2.8137
| 7 | [24 empty] | 0 | 0 | [15 empty] | 0 | 0 | [15 empty] | 0 | 0 | 0.0216 | 2.516 | 3.0722 | 7.1163 | 0 | 2.7565
| 8 | [24 empty] | 0 | 0 | [15 empty] | 0 | 0 | [15 empty] | 0 | 0 | 0.0216 | 2.516 | 2.9903 | 7.1163 | 0 | 2.8319
| 9 | [24 empty] | 0 | 0 | [15 empty] | 0 | 0 | [15 empty] | 0 | 0 | 0.0126 | 2.696 | 2.9425 | 7.1163 | 0 | 2.878
| 10 | [24 empty] | 0 | 0 | [15 empty] | 0 | 0 | [15 empty] | 0 | 0 | 0.0216 | 2.516 | 2.9875 | 7.1163 | 0 | 2.8346
| 11 | [24 empty] | 0 | 0 | [15 empty] | 0 | 0 | [15 empty] | 0 | 0 | 0.0216 | 2.516 | 2.9717 | 7.1163 | 0 | 2.8497
| 12 | [24 empty] | 0 | 0 | [15 empty] | 0 | 0 | [15 empty] | 0 | 0 | 0.0126 | 2.696 | 2.9255 | 7.1163 | 0 | 2.8947
| 13 | [24 empty] | 0 | 0 | [15 empty] | 0 | 0 | [15 empty] | 0 | 0 | 0.0126 | 2.696 | 2.8814 | 7.1163 | 0 | 2.939
| 14 | [24 empty] | 0 | 0 | [15 empty] | 0 | 0 | [15 empty] | 0 | 0 | 0.0126 | 2.696 | 2.8583 | 7.1163 | 0 | 2.9627
| 15 | [24 empty] | 0 | 0 | [15 empty] | 0 | 0 | [15 empty] | 0 | 0 | 0.0126 | 2.696 | 2.8837 | 7.1163 | 0 | 2.9366
| 16 | [24 empty] | 0 | 0 | [15 empty] | 0 | 0 | [15 empty] | 0 | 0 | 0.0126 | 2.696 | 2.8887 | 7.1163 | 0 | 2.9316
| 17 | [24 empty] | 0 | 0 | [15 empty] | 0 | 0 | [15 empty] | 0 | 0 | 0.0126 | 2.696 | 2.8981 | 7.1163 | 0 | 2.9221
| 18 | [24 empty] | 0 | 0 | [15 empty] | 0 | 0 | [15 empty] | 0 | 0 | 0.0126 | 2.696 | 2.8854 | 7.1163 | 0 | 2.9349
| 19 | [24 empty] | 0 | 0 | [15 empty] | 0 | 0 | [15 empty] | 0 | 0 | 0.0126 | 2.696 | 2.8735 | 7.1163 | 0 | 2.9471
| 20 | [24 empty] | 0 | 0 | [15 empty] | 0 | 0 | [15 empty] | 0 | 0 | 0.0126 | 2.696 | 2.9002 | 7.1163 | 0 | 2.92
| 21 | [24 empty] | 0 | 0 | [15 empty] | 0 | 0 | [15 empty] | 0 | 0 | 0.0126 | 2.696 | 2.9264 | 7.1163 | 0 | 2.8938
| 22 | [24 empty] | 0 | 0 | [15 empty] | 0 | 0 | [15 empty] | 0 | 0 | 0.0126 | 2.696 | 2.942 | 7.1163 | 0 | 2.8784
| 23 | [24 empty] | 0 | 0 | [15 empty] | 0 | 0 | [15 empty] | 0 | 0 | 0.0126 | 2.696 | 2.9057 | 7.1163 | 0 | 2.9144
| 24 | [24 empty] | 0 | 0 | [15 empty] | 0 | 0 | [15 empty] | 0 | 0 | 0.0126 | 2.696 | 2.8801 | 7.1163 | 0 | 2.9403
| 25 | [24 empty] | 0 | 0 | [15 empty] | 0 | 0 | [15 empty] | 0 | 0 | 0.0126 | 2.696 | 2.9001 | 7.1163 | 0 | 2.92
| 26 | [24 empty] | 0 | 0 | [15 empty] | 0 | 0 | [15 empty] | 0 | 0 | 0.0126 | 2.696 | 2.9411 | 7.1163 | 0 | 2.8793
| 27 | [24 empty] | 0 | 0 | [15 empty] | 0 | 0 | [15 empty] | 0 | 0 | 0.0126 | 2.696 | 2.9433 | 7.1163 | 0 | 2.8772
| 28 | [24 empty] | 0 | 0 | [15 empty] | 0 | 0 | [15 empty] | 0 | 0 | 0.0126 | 2.696 | 2.9466 | 7.1163 | 0 | 2.8739
| 29 | [24 empty] | 0 | 0 | [15 empty] | 0 | 0 | [15 empty] | 0 | 0 | 0.0126 | 2.696 | 2.9441 | 7.1163 | 0 | 2.8764
| 30 | [24 empty] | 0 | 0 | [15 empty] | 0 | 0 | [15 empty] | 0 | 0 | 0.0126 | 2.696 | 2.9435 | 7.1163 | 0 | 2.8769
VII | 1 | [24 empty] | 0 | 0 | [15 empty] | 0 | 0 | [15 empty] | 0 | 0 | 0.0126 | 2.696 | 2.89 | 7.1163 | 0 | 2.9302
| 2 | [24 empty] | 0 | 0 | [15 empty] | 0 | 0 | [15 empty] | 0 | 0 | 0.0126 | 2.696 | 2.9288 | 7.1163 | 0 | 2.8914
| 3 | [24 empty] | 0 | 0 | [15 empty] | 0 | 0 | [15 empty] | 0 | 0 | 0.0216 | 2.516 | 2.9525 | 7.1163 | 0 | 2.8682
| 4 | [24 empty] | 0 | 0 | [15 empty] | 0 | 0 | [15 empty] | 0 | 0 | 0.0126 | 2.696 | 2.8991 | 7.1163 | 0 | 2.9211
| 5 | [24 empty] | 0 | 0 | [15 empty] | 0 | 0 | [15 empty] | 0 | 0 | 0.0126 | 2.696 | 2.8909 | 7.1163 | 0 | 2.9293
| 6 | [24 empty] | 0 | 0 | [15 empty] | 0 | 0 | [15 empty] | 0 | 0 | 0.0126 | 2.696 | 2.9032 | 7.1163 | 0 | 2.9169
| 7 | [24 empty] | 0 | 0 | [15 empty] | 0 | 0 | [15 empty] | 0 | 0 | 0.0126 | 2.696 | 2.9152 | 7.1163 | 0 | 2.9049
| 8 | [24 empty] | 0 | 0 | [15 empty] | 0 | 0 | [15 empty] | 0 | 0 | 0.0126 | 2.696 | 2.9306 | 7.1163 | 0 | 2.8896
| 9 | [24 empty] | 0 | 0 | [15 empty] | 0 | 0 | [15 empty] | 0 | 0 | 0.0126 | 2.696 | 2.9377 | 7.1163 | 0 | 2.8827
| 10 | [24 empty] | 0 | 0 | [15 empty] | 0 | 0 | [15 empty] | 0 | 0 | 0.0216 | 2.516 | 2.9657 | 7.1163 | 0 | 2.8554
| 11 | [24 empty] | 0 | 0 | [15 empty] | 0 | 0 | [15 empty] | 0 | 0 | 0.0216 | 2.516 | 2.9548 | 7.1163 | 0 | 2.8659
| 12 | [24 empty] | 0 | 0 | [15 empty] | 0 | 0 | [15 empty] | 0 | 0 | 0.0216 | 2.516 | 2.9833 | 7.1163 | 0 | 2.8386
| 13 | [24 empty] | 0 | 0 | [15 empty] | 0 | 0 | [15 empty] | 0 | 0 | 0.0216 | 2.516 | 2.9579 | 7.1163 | 0 | 2.863
| 14 | [24 empty] | 0 | 0 | [15 empty] | 0 | 0 | [15 empty] | 0 | 0 | 0.0126 | 2.696 | 2.9329 | 7.1163 | 0 | 2.8873
| 15 | [24 empty] | 0 | 0 | [15 empty] | 0 | 0 | [15 empty] | 0 | 0 | 0.0126 | 2.696 | 2.9137 | 7.1163 | 0 | 2.9064
| 16 | [24 empty] | 0 | 0 | [15 empty] | 0 | 0 | [15 empty] | 0 | 0 | 0.0126 | 2.696 | 2.9005 | 7.1163 | 0 | 2.9196
| 17 | [24 empty] | 0 | 0 | [15 empty] | 0 | 0 | [15 empty] | 0 | 0 | 0.0126 | 2.696 | 2.9222 | 7.1163 | 0 | 2.8979
| 18 | [24 empty] | 0 | 0 | [15 empty] | 0 | 0 | [15 empty] | 0 | 0 | 0.0216 | 2.516 | 2.9928 | 7.1163 | 0 | 2.8296
| 19 | [24 empty] | 0 | 0 | [15 empty] | 0 | 0 | [15 empty] | 0 | 0 | 0.0126 | 2.696 | 2.9262 | 7.1163 | 0 | 2.894
| 20 | [24 empty] | 0 | 0 | [15 empty] | 0 | 0 | [15 empty] | 0 | 0 | 0.0126 | 2.696 | 2.8789 | 7.1163 | 0 | 2.9416
| 21 | [24 empty] | 0 | 0 | [15 empty] | 0 | 0 | [15 empty] | 0 | 0 | 0.0126 | 2.696 | 2.8631 | 7.1163 | 0 | 2.9578
| 22 | [24 empty] | 0 | 0 | [15 empty] | 0 | 0 | [15 empty] | 0 | 0 | 0.0126 | 2.696 | 2.8942 | 7.1163 | 0 | 2.9259
| 23 | [24 empty] | 0 | 0 | [15 empty] | 0 | 0 | [15 empty] | 0 | 0 | 0.0216 | 2.516 | 2.9566 | 7.1163 | 0 | 2.8643
| 24 | [24 empty] | 0 | 0 | [15 empty] | 0 | 0 | [15 empty] | 0 | 0 | 0.0216 | 2.516 | 2.9859 | 7.1163 | 0 | 2.8361
| 25 | [24 empty] | 0 | 0 | [15 empty] | 0 | 0 | [15 empty] | 0 | 0 | 0.0126 | 2.696 | 2.8911 | 7.1163 | 0 | 2.9291
| 26 | [24 empty] | 0 | 0 | [15 empty] | 0 | 0 | [15 empty] | 0 | 0 | 0.0126 | 2.696 | 2.8847 | 7.1163 | 0 | 2.9356
| 27 | [24 empty] | 0 | 0 | [15 empty] | 0 | 0 | [15 empty] | 0 | 0 | 0.0126 | 2.696 | 2.8837 | 7.1163 | 0 | 2.9366
| 28 | [24 empty] | 0 | 0 | [15 empty] | 0 | 0 | [15 empty] | 0 | 0 | 0.0126 | 2.696 | 2.8875 | 7.1163 | 0 | 2.9328
| 29 | [24 empty] | 0 | 0 | [15 empty] | 0 | 0 | [15 empty] | 0 | 0 | 0.0126 | 2.696 | 2.8793 | 7.1163 | 0 | 2.9411
| 30 | [24 empty] | 0 | 0 | [15 empty] | 0 | 0 | [15 empty] | 0 | 0 | 0.0126 | 2.696 | 2.9054 | 7.1163 | 0 | 2.9147
| 31 | [24 empty] | 0 | 0 | [15 empty] | 0 | 0 | [15 empty] | 0 | 0 | 0.0126 | 2.696 | 2.89 | 7.1163 | 0 | 2.9302
VIII | 1 | [24 empty] | 0 | 0 | [15 empty] | 0 | 0 | [15 empty] | 0 | 0 | 0.0126 | 2.696 | 2.8718 | 7.1163 | 0 | 2.9488
| 2 | [24 empty] | 0 | 0 | [15 empty] | 0 | 0 | [15 empty] | 0 | 0 | 0.0126 | 2.696 | 2.8584 | 7.1163 | 0 | 2.9626
| 3 | [24 empty] | 0 | 0 | [15 empty] | 0 | 0 | [15 empty] | 0 | 0 | 0.0126 | 2.696 | 2.8454 | 7.1163 | 0 | 2.9761
| 4 | [24 empty] | 0 | 0 | [15 empty] | 0 | 0 | [15 empty] | 0 | 0 | 0.0126 | 2.696 | 2.8617 | 7.1163 | 0 | 2.9592
| 5 | [24 empty] | 0 | 0 | [15 empty] | 0 | 0 | [15 empty] | 0 | 0 | 0.0126 | 2.696 | 2.8893 | 7.1163 | 0 | 2.9309
| 6 | [24 empty] | 0 | 0 | [15 empty] | 0 | 0 | [15 empty] | 0 | 0 | 0.0126 | 2.696 | 2.9122 | 7.1163 | 0 | 2.9078
| 7 | [24 empty] | 0 | 0 | [15 empty] | 0 | 0 | [15 empty] | 0 | 0 | 0.0126 | 2.696 | 2.9278 | 7.1163 | 0 | 2.8924
| 8 | [24 empty] | 0 | 0 | [15 empty] | 0 | 0 | [15 empty] | 0 | 0 | 0.0126 | 2.696 | 2.936 | 7.1163 | 0 | 2.8843
| 9 | [24 empty] | 0 | 0 | [15 empty] | 0 | 0 | [15 empty] | 0 | 0 | 0.0126 | 2.696 | 2.918 | 7.1163 | 0 | 2.9021
| 10 | [24 empty] | 0 | 0 | [15 empty] | 0 | 0 | [15 empty] | 0 | 0 | 0.0126 | 2.696 | 2.9203 | 7.1163 | 0 | 2.8998
| 11 | [24 empty] | 0 | 0 | [15 empty] | 0 | 0 | [15 empty] | 0 | 0 | 0.0126 | 2.696 | 2.9307 | 7.1163 | 0 | 2.8895
| 12 | [24 empty] | 0 | 0 | [15 empty] | 0 | 0 | [15 empty] | 0 | 0 | 0.0216 | 2.516 | 2.9535 | 7.1163 | 0 | 2.8672
| 13 | [24 empty] | 0 | 0 | [15 empty] | 0 | 0 | [15 empty] | 0 | 0 | 0.0126 | 2.696 | 2.938 | 7.1163 | 0 | 2.8824
| 14 | [24 empty] | 0 | 0 | [15 empty] | 0 | 0 | [15 empty] | 0 | 0 | 0.0216 | 2.516 | 2.9501 | 7.1163 | 0 | 2.8706
| 15 | [24 empty] | 0 | 0 | [15 empty] | 0 | 0 | [15 empty] | 0 | 0 | 0.0216 | 2.516 | 3.0073 | 7.1163 | 0 | 2.8159
| 16 | [24 empty] | 0 | 0 | [15 empty] | 0 | 0 | [15 empty] | 0 | 0 | 0.0216 | 2.516 | 3.044 | 7.1163 | 0 | 2.782
| 17 | [24 empty] | 0 | 0 | [15 empty] | 0 | 0 | [15 empty] | 0 | 0 | 0.0216 | 2.516 | 3.0497 | 7.1163 | 0 | 2.7768
| 18 | [24 empty] | 0 | 0 | [15 empty] | 0 | 0 | [15 empty] | 0 | 0 | 0.0126 | 2.696 | 2.9443 | 7.1163 | 0 | 2.8762
| 19 | [24 empty] | 0 | 0 | [15 empty] | 0 | 0 | [15 empty] | 0 | 0 | 0.0126 | 2.696 | 2.9374 | 7.1163 | 0 | 2.883
| 20 | [24 empty] | 0 | 0 | [15 empty] | 0 | 0 | [15 empty] | 0 | 0 | 0.0216 | 2.516 | 2.9691 | 7.1163 | 0 | 2.8522
| 21 | [24 empty] | 0 | 0 | [15 empty] | 0 | 0 | [15 empty] | 0 | 0 | 0.0216 | 2.516 | 3.0065 | 7.1163 | 0 | 2.8167
| 22 | [24 empty] | 0 | 0 | [15 empty] | 0 | 0 | [15 empty] | 0 | 0 | 0.0216 | 2.516 | 3.0133 | 7.1163 | 0 | 2.8104
| 23 | [24 empty] | 0 | 0 | [15 empty] | 0 | 0 | [15 empty] | 0 | 0 | 0.0216 | 2.516 | 2.953 | 7.1163 | 0 | 2.8677
| 24 | [24 empty] | 0 | 0 | [15 empty] | 0 | 0 | [15 empty] | 0 | 0 | 0.0126 | 2.696 | 2.9194 | 7.1163 | 0 | 2.9007
| 25 | [24 empty] | 0 | 0 | [15 empty] | 0 | 0 | [15 empty] | 0 | 0 | 0.0126 | 2.696 | 2.9141 | 7.1163 | 0 | 2.906
| 26 | [24 empty] | 0 | 0 | [15 empty] | 0 | 0 | [15 empty] | 0 | 0 | 0.0126 | 2.696 | 2.8716 | 7.1163 | 0 | 2.949
| 27 | [24 empty] | 0 | 0 | [15 empty] | 0 | 0 | [15 empty] | 0 | 0 | 0.0126 | 2.696 | 2.8763 | 7.1163 | 0 | 2.9442
| 28 | [24 empty] | 0 | 0 | [15 empty] | 0 | 0 | [15 empty] | 0 | 0 | 0.0126 | 2.696 | 2.8599 | 7.1163 | 0 | 2.9611
| 29 | [24 empty] | 0 | 0 | [15 empty] | 0 | 0 | [15 empty] | 0 | 0 | 0.0126 | 2.696 | 2.845 | 7.1163 | 0 | 2.9765
| 30 | [24 empty] | 0 | 0 | [15 empty] | 0 | 0 | [15 empty] | 0 | 0 | 0.0126 | 2.696 | 2.8517 | 7.1163 | 0 | 2.9696
IX | 1 | [10 empty] | 0.13047 | 5.9751 | 7.3243 | 29.67% | 2.1731 | 5.1512 | 0 | 44.055 | 0 |  | 0.036 | 4.58 | 4.9523 | 4.7654 | 209.9406 | 11.0012 |  | 0.13047 | 5.9751 | 7.3243 | 29.67% | 2.1731 | 5.1512 | 0 | 44.055 | 0 |  | 0.036 | 4.58 | 4.9523 | 4.7654 | 209.9406 | 11.0012 |  | 0.13047 | 5.9751 | 7.3243 | 29.67% | 2.1731 | 5.1512 | 0 | 44.055 | 0 |  | 0.11 | 4.58 | 5.7176 | 5.5018 | 242.3829 | 9.5287 | 0.0126 | 2.696 | 2.8263 | 7.1163 | 0 | 2.9963
| 2 | [10 empty] | 0.13047 | 5.9751 | 7.5428 | 23.81% | 1.7962 | 5.7466 | 0 | 0 | 0 |  | 0.036 | 4.58 | 5.0126 | 4.8234 | 0 | 0 |  | 0.13047 | 5.9751 | 7.5428 | 23.81% | 1.7962 | 5.7466 | 0 | 0 | 0 |  | 0.036 | 4.58 | 5.0126 | 4.8234 | 0 | 0 |  | 0.13047 | 5.9751 | 7.5428 | 23.81% | 1.7962 | 5.7466 | 0 | 0 | 0 |  | 0.11 | 4.58 | 5.9018 | 5.6791 | 0 | 0 | 0.0126 | 2.696 | 2.8474 | 7.1163 | 0 | 2.9741
| 3 | [10 empty] | 0.13047 | 5.9751 | 7.6787 | 20.34% | 1.5619 | 6.1169 | 0 | 0 | 0 |  | 0.036 | 4.58 | 5.0501 | 4.8595 | 0 | 0 |  | 0.13047 | 5.9751 | 7.6787 | 20.34% | 1.5619 | 6.1169 | 0 | 0 | 0 |  | 0.036 | 4.58 | 5.0501 | 4.8595 | 0 | 0 |  | 0.13047 | 5.9751 | 7.6787 | 20.34% | 1.5619 | 6.1169 | 0 | 0 | 0 |  | 0.11 | 4.58 | 6.0164 | 5.7894 | 0 | 0 | 0.0126 | 2.696 | 2.8605 | 7.1163 | 0 | 2.9604
| 4 | [10 empty] | 0 | 0 | 0 | 0% | 0 | 0 | 0 | 0 | 0 |  | 0 | 0 | 0 | 0 | 0 | 0 |  | 0 | 0 | 0 | 0% | 0 | 0 | 0 | 0 | 0 |  | 0 | 0 | 0 | 0 | 0 | 0 |  | 0 | 0 | 0 | 0% | 0 | 0 | 0 | 0 | 0 |  | 0.11 | 0 | 1.7 | 1.6358 | 0 | 0 | 0.0126 | 2.696 | 2.8907 | 7.1163 | 0 | 2.9295
| 5 | [10 empty] | 0.13047 | 5.9751 | 7.8021 | 17.29% | 1.3491 | 6.4531 | 0 | 0 | 0 |  | 0.036 | 4.58 | 5.0842 | 4.8923 | 0 | 0 |  | 0.13047 | 5.9751 | 7.8021 | 17.29% | 1.3491 | 6.4531 | 0 | 0 | 0 |  | 0.036 | 4.58 | 5.0842 | 4.8923 | 0 | 0 |  | 0.13047 | 5.9751 | 7.8021 | 17.29% | 1.3491 | 6.4531 | 0 | 0 | 0 |  | 0.11 | 4.58 | 6.1205 | 5.8895 | 0 | 0 | 0.0126 | 2.696 | 2.8725 | 7.1163 | 0 | 2.9481
| 6 | [10 empty] | 0 | 0 | 0 | 0% | 0 | 0 | 0 | 0 | 0 |  | 0 | 0 | 0 | 0 | 0 | 0 |  | 0 | 0 | 0 | 0% | 0 | 0 | 0 | 0 | 0 |  | 0 | 0 | 0 | 0 | 0 | 0 |  | 0 | 0 | 0 | 0% | 0 | 0 | 0 | 0 | 0 |  | 0.11 | 0 | 1.6844 | 1.6208 | 0 | 0 | 0.0126 | 2.696 | 2.8889 | 7.1163 | 0 | 2.9313
| 7 | [10 empty] | 0.13047 | 5.9751 | 7.7978 | 17.4% | 1.3566 | 6.4412 | 0 | 0 | 0 |  | 0.036 | 4.58 | 5.083 | 4.8911 | 0 | 0 |  | 0.13047 | 5.9751 | 7.7978 | 17.4% | 1.3566 | 6.4412 | 0 | 0 | 0 |  | 0.036 | 4.58 | 5.083 | 4.8911 | 0 | 0 |  | 0.13047 | 5.9751 | 7.7978 | 17.4% | 1.3566 | 6.4412 | 0 | 0 | 0 |  | 0.11 | 4.58 | 6.1168 | 5.886 | 0 | 0 | 0.0126 | 2.696 | 2.872 | 7.1163 | 0 | 2.9486
| 8 | [10 empty] | 0 | 0 | 0 | 0% | 0 | 0 | 0 | 0 | 0 |  | 0 | 0 | 0 | 0 | 0 | 0 |  | 0 | 0 | 0 | 0% | 0 | 0 | 0 | 0 | 0 |  | 0 | 0 | 0 | 0 | 0 | 0 |  | 0 | 0 | 0 | 0% | 0 | 0 | 0 | 0 | 0 |  | 0.11 | 0 | 1.6711 | 1.608 | 0 | 0 | 0.0126 | 2.696 | 2.8874 | 7.1163 | 0 | 2.9329
| 9 | [10 empty] | 0 | 0 | 0 | 0% | 0 | 0 | 0 | 0 | 0 |  | 0 | 0 | 0 | 0 | 0 | 0 |  | 0 | 0 | 0 | 0% | 0 | 0 | 0 | 0 | 0 |  | 0 | 0 | 0 | 0 | 0 | 0 |  | 0 | 0 | 0 | 0% | 0 | 0 | 0 | 0 | 0 |  | 0.11 | 0 | 1.7508 | 1.6848 | 0 | 0 | 0.0126 | 2.696 | 2.8965 | 7.1163 | 0 | 2.9236
| 10 | [10 empty] | 0 | 0 | 0 | 0% | 0 | 0 | 0 | 0 | 0 |  | 0 | 0 | 0 | 0 | 0 | 0 |  | 0 | 0 | 0 | 0% | 0 | 0 | 0 | 0 | 0 |  | 0 | 0 | 0 | 0 | 0 | 0 |  | 0 | 0 | 0 | 0% | 0 | 0 | 0 | 0 | 0 |  | 0.11 | 0 | 1.7646 | 1.698 | 0 | 0 | 0.0126 | 2.696 | 2.8981 | 7.1163 | 0 | 2.922
| 11 | [10 empty] | 0 | 0 | 0 | 0% | 0 | 0 | 0 | 0 | 0 |  | 0 | 0 | 0 | 0 | 0 | 0 |  | 0 | 0 | 0 | 0% | 0 | 0 | 0 | 0 | 0 |  | 0 | 0 | 0 | 0 | 0 | 0 |  | 0 | 0 | 0 | 0% | 0 | 0 | 0 | 0 | 0 |  | 0.11 | 0 | 1.9754 | 1.9009 | 0 | 0 | 0.0126 | 2.696 | 2.9223 | 7.1163 | 0 | 2.8979
| 12 | [10 empty] | 0 | 0 | 0 | 0% | 0 | 0 | 0 | 0 | 0 |  | 0 | 0 | 0 | 0 | 0 | 0 |  | 0 | 0 | 0 | 0% | 0 | 0 | 0 | 0 | 0 |  | 0 | 0 | 0 | 0 | 0 | 0 |  | 0 | 0 | 0 | 0% | 0 | 0 | 0 | 0 | 0 |  | 0.11 | 0 | 2.0822 | 2.0036 | 0 | 0 | 0.0126 | 2.696 | 2.9345 | 7.1163 | 0 | 2.8858
| 13 | [10 empty] | 0 | 0 | 0 | 0% | 0 | 0 | 0 | 0 | 0 |  | 0 | 0 | 0 | 0 | 0 | 0 |  | 0 | 0 | 0 | 0% | 0 | 0 | 0 | 0 | 0 |  | 0 | 0 | 0 | 0 | 0 | 0 |  | 0 | 0 | 0 | 0% | 0 | 0 | 0 | 0 | 0 |  | 0.11 | 0 | 2.139 | 2.0583 | 0 | 0 | 0.0126 | 2.696 | 2.941 | 7.1163 | 0 | 2.8794
| 14 | [10 empty] | 0.13047 | 5.9751 | 7.7374 | 18.88% | 1.4606 | 6.2768 | 0 | 0 | 0 |  | 0.036 | 4.58 | 5.0663 | 4.8751 | 0 | 0 |  | 0.13047 | 5.9751 | 7.7374 | 18.88% | 1.4606 | 6.2768 | 0 | 0 | 0 |  | 0.036 | 4.58 | 5.0663 | 4.8751 | 0 | 0 |  | 0.13047 | 5.9751 | 7.7374 | 18.88% | 1.4606 | 6.2768 | 0 | 0 | 0 |  | 0.11 | 4.58 | 6.0659 | 5.837 | 0 | 0 | 0.0126 | 2.696 | 2.8662 | 7.1163 | 0 | 2.9546
| 15 | [10 empty] | 0.13047 | 5.9751 | 7.401 | 27.58% | 2.0409 | 5.36 | 0 | 40.8825 | 0 |  | 0.036 | 4.58 | 4.9734 | 4.7858 | 195.6544 | 10.1656 |  | 0.13047 | 5.9751 | 7.401 | 27.58% | 2.0409 | 5.36 | 0 | 40.8825 | 0 |  | 0.036 | 4.58 | 4.9734 | 4.7858 | 195.6544 | 10.1656 |  | 0.13047 | 5.9751 | 7.401 | 27.58% | 2.0409 | 5.36 | 0 | 40.8825 | 0 |  | 0.11 | 4.58 | 5.7822 | 5.564 | 227.4707 | 8.7437 | 0.0126 | 2.696 | 2.8337 | 7.1163 | 0 | 2.9884
| 16 | [10 empty] | 0.13047 | 5.9751 | 7.3944 | 27.75% | 2.0522 | 5.3422 | 0 | 41.1525 | 0 |  | 0.036 | 4.58 | 4.9717 | 4.784 | 196.8752 | 10.2364 |  | 0.13047 | 5.9751 | 7.3944 | 27.75% | 2.0522 | 5.3422 | 0 | 41.1525 | 0 |  | 0.036 | 4.58 | 4.9717 | 4.784 | 196.8752 | 10.2364 |  | 0.13047 | 5.9751 | 7.3944 | 27.75% | 2.0522 | 5.3422 | 0 | 41.1525 | 0 |  | 0.11 | 4.58 | 5.7767 | 5.5587 | 228.7552 | 8.8098 | 0.0126 | 2.696 | 2.8331 | 7.1163 | 0 | 2.9891
| 17 | [10 empty] | 0.13047 | 5.9751 | 7.5189 | 24.44% | 1.8375 | 5.6814 | 0 | 36 | 0 |  | 0.036 | 4.58 | 5.006 | 4.8171 | 173.4154 | 8.8933 |  | 0.13047 | 5.9751 | 7.5189 | 24.44% | 1.8375 | 5.6814 | 0 | 36 | 0 |  | 0.036 | 4.58 | 5.006 | 4.8171 | 173.4154 | 8.8933 |  | 0.13047 | 5.9751 | 7.5189 | 24.44% | 1.8375 | 5.6814 | 0 | 36 | 0 |  | 0.11 | 4.58 | 5.8817 | 5.6597 | 203.7498 | 7.5693 | 0.0126 | 2.696 | 2.8451 | 7.1163 | 0 | 2.9765
| 18 | [10 empty] | 0.13047 | 5.9751 | 7.5091 | 24.69% | 1.8544 | 5.6548 | 0 | 36.405 | 0 |  | 0.036 | 4.58 | 5.0033 | 4.8145 | 175.2717 | 8.9982 |  | 0.13047 | 5.9751 | 7.5091 | 24.69% | 1.8544 | 5.6548 | 0 | 36.405 | 0 |  | 0.036 | 4.58 | 5.0033 | 4.8145 | 175.2717 | 8.9982 |  | 0.13047 | 5.9751 | 7.5091 | 24.69% | 1.8544 | 5.6548 | 0 | 36.405 | 0 |  | 0.11 | 4.58 | 5.8734 | 5.6518 | 205.753 | 7.6652 | 0.0126 | 2.696 | 2.8442 | 7.1163 | 0 | 2.9775
| 19 | [10 empty] | 0.13047 | 5.9751 | 7.4564 | 26.09% | 1.9453 | 5.5111 | 0 | 38.5875 | 0 |  | 0.036 | 4.58 | 4.9887 | 4.8005 | 185.2391 | 9.5655 |  | 0.13047 | 5.9751 | 7.4564 | 26.09% | 1.9453 | 5.5111 | 0 | 38.5875 | 0 |  | 0.036 | 4.58 | 4.9887 | 4.8005 | 185.2391 | 9.5655 |  | 0.13047 | 5.9751 | 7.4564 | 26.09% | 1.9453 | 5.5111 | 0 | 38.5875 | 0 |  | 0.11 | 4.58 | 5.829 | 5.609 | 216.4372 | 8.1867 | 0.0126 | 2.696 | 2.8391 | 7.1163 | 0 | 2.9828
| 20 | [10 empty] | 0.13047 | 5.9751 | 7.6227 | 21.76% | 1.6584 | 5.9643 | 0 | 0 | 0 |  | 0.036 | 4.58 | 5.0347 | 4.8447 | 0 | 0 |  | 0.13047 | 5.9751 | 7.6227 | 21.76% | 1.6584 | 5.9643 | 0 | 0 | 0 |  | 0.036 | 4.58 | 5.0347 | 4.8447 | 0 | 0 |  | 0.13047 | 5.9751 | 7.6227 | 21.76% | 1.6584 | 5.9643 | 0 | 0 | 0 |  | 0.11 | 4.58 | 5.9692 | 5.744 | 0 | 0 | 0.0126 | 2.696 | 2.8551 | 7.1163 | 0 | 2.966
| 21 | [10 empty] | 0.13047 | 5.9751 | 7.8315 | 16.58% | 1.2984 | 6.5331 | 0 | 0 | 0 |  | 0.036 | 4.58 | 5.0922 | 4.9001 | 0 | 0 |  | 0.13047 | 5.9751 | 7.8315 | 16.58% | 1.2984 | 6.5331 | 0 | 0 | 0 |  | 0.036 | 4.58 | 5.0922 | 4.9001 | 0 | 0 |  | 0.13047 | 5.9751 | 7.8315 | 16.58% | 1.2984 | 6.5331 | 0 | 0 | 0 |  | 0.11 | 4.58 | 6.1452 | 5.9133 | 0 | 0 | 0.0126 | 2.696 | 2.8753 | 7.1163 | 0 | 2.9452
| 22 | [10 empty] | 0.13047 | 5.9751 | 7.5657 | 23.22% | 1.7569 | 5.8088 | 0 | 0 | 0 |  | 0.036 | 4.58 | 5.0189 | 4.8295 | 0 | 0 |  | 0.13047 | 5.9751 | 7.5657 | 23.22% | 1.7569 | 5.8088 | 0 | 0 | 0 |  | 0.036 | 4.58 | 5.0189 | 4.8295 | 0 | 0 |  | 0.13047 | 5.9751 | 7.5657 | 23.22% | 1.7569 | 5.8088 | 0 | 0 | 0 |  | 0.11 | 4.58 | 5.9211 | 5.6976 | 0 | 0 | 0.0126 | 2.696 | 2.8496 | 7.1163 | 0 | 2.9718
| 23 | [10 empty] | 0.13047 | 5.9751 | 7.4189 | 27.09% | 2.01 | 5.4089 | 0 | 40.14 | 0 |  | 0.036 | 4.58 | 4.9784 | 4.7905 | 192.2921 | 9.971 |  | 0.13047 | 5.9751 | 7.4189 | 27.09% | 2.01 | 5.4089 | 0 | 40.14 | 0 |  | 0.036 | 4.58 | 4.9784 | 4.7905 | 192.2921 | 9.971 |  | 0.13047 | 5.9751 | 7.4189 | 27.09% | 2.01 | 5.4089 | 0 | 40.14 | 0 |  | 0.11 | 4.58 | 5.7973 | 5.5786 | 223.9236 | 8.5625 | 0.0126 | 2.696 | 2.8354 | 7.1163 | 0 | 2.9866
| 24 | [10 empty] | 0.13047 | 5.9751 | 7.4113 | 27.3% | 2.0231 | 5.3882 | 0 | 40.455 | 0 |  | 0.036 | 4.58 | 4.9763 | 4.7885 | 193.7194 | 10.0535 |  | 0.13047 | 5.9751 | 7.4113 | 27.3% | 2.0231 | 5.3882 | 0 | 40.455 | 0 |  | 0.036 | 4.58 | 4.9763 | 4.7885 | 193.7194 | 10.0535 |  | 0.13047 | 5.9751 | 7.4113 | 27.3% | 2.0231 | 5.3882 | 0 | 40.455 | 0 |  | 0.11 | 4.58 | 5.7909 | 5.5724 | 225.4311 | 8.6393 | 0.0126 | 2.696 | 2.8347 | 7.1163 | 0 | 2.9874
| 25 | [10 empty] | 0.13047 | 5.9751 | 7.5119 | 24.62% | 1.8497 | 5.6622 | 0 | 36.2925 | 0 |  | 0.036 | 4.58 | 5.0041 | 4.8152 | 174.7563 | 8.9691 |  | 0.13047 | 5.9751 | 7.5119 | 24.62% | 1.8497 | 5.6622 | 0 | 36.2925 | 0 |  | 0.036 | 4.58 | 5.0041 | 4.8152 | 174.7563 | 8.9691 |  | 0.13047 | 5.9751 | 7.5119 | 24.62% | 1.8497 | 5.6622 | 0 | 36.2925 | 0 |  | 0.11 | 4.58 | 5.8757 | 5.654 | 205.1972 | 7.6385 | 0.0126 | 2.696 | 2.8444 | 7.1163 | 0 | 2.9772
| 26 | [10 empty] | 0.13047 | 5.9751 | 7.5706 | 23.1% | 1.7484 | 5.8221 | 0 | 0 | 0 |  | 0.036 | 4.58 | 5.0202 | 4.8308 | 0 | 0 |  | 0.13047 | 5.9751 | 7.5706 | 23.1% | 1.7484 | 5.8221 | 0 | 0 | 0 |  | 0.036 | 4.58 | 5.0202 | 4.8308 | 0 | 0 |  | 0.13047 | 5.9751 | 7.5706 | 23.1% | 1.7484 | 5.8221 | 0 | 0 | 0 |  | 0.11 | 4.58 | 5.9252 | 5.7016 | 0 | 0 | 0.0126 | 2.696 | 2.8501 | 7.1163 | 0 | 2.9713
| 27 | [10 empty] | 0 | 0 | 0 | 0% | 0 | 0 | 0 | 0 | 0 |  | 0 | 0 | 0 | 0 | 0 | 0 |  | 0 | 0 | 0 | 0% | 0 | 0 | 0 | 0 | 0 |  | 0 | 0 | 0 | 0 | 0 | 0 |  | 0 | 0 | 0 | 0% | 0 | 0 | 0 | 0 | 0 |  | 0.11 | 0 | 1.6844 | 1.6208 | 0 | 0 | 0.0126 | 2.696 | 2.8889 | 7.1163 | 0 | 2.9313
| 28 | [10 empty] | 0 | 0 | 0 | 0% | 0 | 0 | 0 | 0 | 0 |  | 0 | 0 | 0 | 0 | 0 | 0 |  | 0 | 0 | 0 | 0% | 0 | 0 | 0 | 0 | 0 |  | 0 | 0 | 0 | 0 | 0 | 0 |  | 0 | 0 | 0 | 0% | 0 | 0 | 0 | 0 | 0 |  | 0.11 | 0 | 1.6935 | 1.6296 | 0 | 0 | 0.0126 | 2.696 | 2.89 | 7.1163 | 0 | 2.9302
| 29 | [10 empty] | 0.13047 | 5.9751 | 7.8663 | 15.74% | 1.2384 | 6.6278 | 0 | 0 | 0 |  | 0.036 | 4.58 | 5.1018 | 4.9093 | 0 | 0 |  | 0.13047 | 5.9751 | 7.8663 | 15.74% | 1.2384 | 6.6278 | 0 | 0 | 0 |  | 0.036 | 4.58 | 5.1018 | 4.9093 | 0 | 0 |  | 0.13047 | 5.9751 | 7.8663 | 15.74% | 1.2384 | 6.6278 | 0 | 0 | 0 |  | 0.11 | 4.58 | 6.1745 | 5.9415 | 0 | 0 | 0.0126 | 2.696 | 2.8786 | 7.1163 | 0 | 2.9418
| 30 | [10 empty] | 0.13047 | 5.9751 | 7.7847 | 17.71% | 1.3791 | 6.4057 | 0 | 0 | 0 |  | 0.036 | 4.58 | 5.0793 | 4.8877 | 0 | 0 |  | 0.13047 | 5.9751 | 7.7847 | 17.71% | 1.3791 | 6.4057 | 0 | 0 | 0 |  | 0.036 | 4.58 | 5.0793 | 4.8877 | 0 | 0 |  | 0.13047 | 5.9751 | 7.7847 | 17.71% | 1.3791 | 6.4057 | 0 | 0 | 0 |  | 0.11 | 4.58 | 6.1058 | 5.8754 | 0 | 0 | 0.0126 | 2.696 | 2.8708 | 7.1163 | 0 | 2.9499
| 31 | [10 empty] | 0.13047 | 5.9751 | 7.376 | 28.25% | 2.0841 | 5.2919 | 0 | 41.9175 | 0 |  | 0.036 | 4.58 | 4.9665 | 4.7791 | 200.3293 | 10.4374 |  | 0.13047 | 5.9751 | 7.376 | 28.25% | 2.0841 | 5.2919 | 0 | 41.9175 | 0 |  | 0.036 | 4.58 | 4.9665 | 4.7791 | 200.3293 | 10.4374 |  | 0.13047 | 5.9751 | 7.376 | 28.25% | 2.0841 | 5.2919 | 0 | 41.9175 | 0 |  | 0.11 | 4.58 | 5.7611 | 5.5437 | 232.3791 | 8.9979 | 0.0126 | 2.696 | 2.8313 | 7.1163 | 0 | 2.991
X | 1 | [10 empty] | 0 | 0 | 0 | 0% | 0 | 0 | 0 | 0 | 0 |  | 0 | 0 | 0 | 0 | 0 | 0 |  | 0 | 0 | 0 | 0% | 0 | 0 | 0 | 0 | 0 |  | 0 | 0 | 0 | 0 | 0 | 0 |  | 0 | 0 | 0 | 0% | 0 | 0 | 0 | 0 | 0 |  | 0.11 | 0 | 1.749 | 1.683 | 0 | 0 | 0.0126 | 2.696 | 2.8963 | 7.1163 | 0 | 2.9238
| 2 | [10 empty] | 0.13047 | 5.9751 | 7.5733 | 23.03% | 1.7437 | 5.8295 | 0 | 0 | 0 |  | 0.036 | 4.58 | 5.021 | 4.8315 | 0 | 0 |  | 0.13047 | 5.9751 | 7.5733 | 23.03% | 1.7437 | 5.8295 | 0 | 0 | 0 |  | 0.036 | 4.58 | 5.021 | 4.8315 | 0 | 0 |  | 0.13047 | 5.9751 | 7.5733 | 23.03% | 1.7437 | 5.8295 | 0 | 0 | 0 |  | 0.11 | 4.58 | 5.9275 | 5.7038 | 0 | 0 | 0.0126 | 2.696 | 2.8504 | 7.1163 | 0 | 2.971
| 3 | [10 empty] | 0.22658 | 5.014 | 7.1041 | 34.13% | 2.4244 | 4.6798 | 0 | 50.085 | 0 |  | 0.013333 | 4.8067 | 4.9297 | 4.7436 | 237.5853 | 12.5644 |  | 0.13333 | 3.8567 | 5.0867 | 47.66% | 2.4244 | 2.6623 | 0 | 50.085 | 0 |  | 0.023333 | 2.8167 | 3.0319 | 3.0319 | 151.8535 | 19.6579 |  | 0.22658 | 5.014 | 7.1041 | 34.13% | 2.4244 | 4.6798 | 0 | 50.085 | 0 |  | 0.11 | 4.8067 | 5.8214 | 5.6017 | 280.5632 | 10.6398 | 0.022 | 2.602 | 2.8049 | 7.1163 | 0 | 3.0191
| 4 | [10 empty] | 0.22658 | 5.014 | 6.8209 | 39.67% | 2.7056 | 4.1153 | 0 | 56.835 | 0 |  | 0.013333 | 4.8067 | 4.913 | 4.7276 | 268.6934 | 14.3061 |  | 0.13333 | 3.8567 | 4.92 | 54.99% | 2.7056 | 2.2144 | 0 | 56.835 | 0 |  | 0.023333 | 2.8167 | 3.0027 | 2.9461 | 167.4413 | 22.9571 |  | 0.22658 | 5.014 | 6.8209 | 39.67% | 2.7056 | 4.1153 | 0 | 56.835 | 0 |  | 0.11 | 4.8067 | 5.6839 | 5.4694 | 310.855 | 12.3658 | 0.022 | 2.602 | 2.7774 | 7.1163 | 0 | 3.049
| 5 | [10 empty] | 0.22658 | 5.014 | 7.1004 | 34.2% | 2.4281 | 4.6722 | 0 | 50.175 | 0 |  | 0.013333 | 4.8067 | 4.9294 | 4.7434 | 238.0015 | 12.5876 |  | 0.13333 | 3.8567 | 5.0844 | 47.76% | 2.4281 | 2.6563 | 0 | 50.175 | 0 |  | 0.023333 | 2.8167 | 3.0315 | 3.0315 | 152.1069 | 19.6958 |  | 0.22658 | 5.014 | 7.1004 | 34.2% | 2.4281 | 4.6722 | 0 | 50.175 | 0 |  | 0.11 | 4.8067 | 5.8196 | 5.6 | 280.9788 | 10.6622 | 0.022 | 2.602 | 2.8046 | 7.1163 | 0 | 3.0195
| 6 | [10 empty] | 0.13047 | 5.9751 | 7.6537 | 20.97% | 1.605 | 6.0487 | 0 | 0 | 0 |  | 0.036 | 4.58 | 5.0432 | 4.8529 | 0 | 0 |  | 0.13047 | 5.9751 | 7.6537 | 20.97% | 1.605 | 6.0487 | 0 | 0 | 0 |  | 0.036 | 4.58 | 5.0432 | 4.8529 | 0 | 0 |  | 0.13047 | 5.9751 | 7.6537 | 20.97% | 1.605 | 6.0487 | 0 | 0 | 0 |  | 0.11 | 4.58 | 5.9953 | 5.7691 | 0 | 0 | 0.0126 | 2.696 | 2.8581 | 7.1163 | 0 | 2.9629
| 7 | [10 empty] | 0.13047 | 5.9751 | 7.5831 | 22.77% | 1.7269 | 5.8562 | 0 | 0 | 0 |  | 0.036 | 4.58 | 5.0237 | 4.8341 | 0 | 0 |  | 0.13047 | 5.9751 | 7.5831 | 22.77% | 1.7269 | 5.8562 | 0 | 0 | 0 |  | 0.036 | 4.58 | 5.0237 | 4.8341 | 0 | 0 |  | 0.13047 | 5.9751 | 7.5831 | 22.77% | 1.7269 | 5.8562 | 0 | 0 | 0 |  | 0.11 | 4.58 | 5.9357 | 5.7118 | 0 | 0 | 0.0126 | 2.696 | 2.8513 | 7.1163 | 0 | 2.97
| 8 | [10 empty] | 0.22658 | 5.014 | 6.819 | 39.71% | 2.7075 | 4.1115 | 0 | 56.88 | 0 |  | 0.013333 | 4.8067 | 4.9129 | 4.7275 | 268.9 | 14.3178 |  | 0.13333 | 3.8567 | 4.9189 | 55.04% | 2.7075 | 2.2114 | 0 | 56.88 | 0 |  | 0.023333 | 2.8167 | 3.0026 | 2.9459 | 167.563 | 22.9767 |  | 0.22658 | 5.014 | 6.819 | 39.71% | 2.7075 | 4.1115 | 0 | 56.88 | 0 |  | 0.11 | 4.8067 | 5.683 | 5.4685 | 311.051 | 12.3775 | 0.022 | 2.602 | 2.7773 | 7.1163 | 0 | 3.0492
| 9 | [10 empty] | 0.22658 | 5.014 | 7.2344 | 31.72% | 2.295 | 4.9394 | 0 | 46.98 | 0 |  | 0.013333 | 4.8067 | 4.9373 | 4.751 | 223.2029 | 11.7672 |  | 0.13333 | 3.8567 | 5.1633 | 44.45% | 2.295 | 2.8683 | 0 | 46.98 | 0 |  | 0.023333 | 2.8167 | 3.0453 | 3.0453 | 143.0698 | 18.358 |  | 0.22658 | 5.014 | 7.2344 | 31.72% | 2.295 | 4.9394 | 0 | 46.98 | 0 |  | 0.11 | 4.8067 | 5.8847 | 5.6626 | 266.0291 | 9.8729 | 0.022 | 2.602 | 2.8176 | 7.1163 | 0 | 3.0055
| 10 | [10 empty] | 0.13047 | 5.9751 | 7.395 | 27.74% | 2.0513 | 5.3437 | 0 | 41.13 | 0 |  | 0.036 | 4.58 | 4.9718 | 4.7842 | 196.7735 | 10.2305 |  | 0.13047 | 5.9751 | 7.395 | 27.74% | 2.0513 | 5.3437 | 0 | 41.13 | 0 |  | 0.036 | 4.58 | 4.9718 | 4.7842 | 196.7735 | 10.2305 |  | 0.13047 | 5.9751 | 7.395 | 27.74% | 2.0513 | 5.3437 | 0 | 41.13 | 0 |  | 0.11 | 4.58 | 5.7772 | 5.5592 | 228.6483 | 8.8043 | 0.0126 | 2.696 | 2.8331 | 7.1163 | 0 | 2.9891
| 11 | [10 empty] | 0.22658 | 5.014 | 6.9956 | 36.2% | 2.5322 | 4.4634 | 0 | 52.6725 | 0 |  | 0.013333 | 4.8067 | 4.9233 | 4.7375 | 249.5356 | 13.2307 |  | 0.13333 | 3.8567 | 5.0228 | 50.41% | 2.5322 | 2.4906 | 0 | 52.6725 | 0 |  | 0.023333 | 2.8167 | 3.0207 | 2.9637 | 156.1077 | 21.149 |  | 0.22658 | 5.014 | 6.9956 | 36.2% | 2.5322 | 4.4634 | 0 | 52.6725 | 0 |  | 0.11 | 4.8067 | 5.7687 | 5.551 | 292.3862 | 11.2917 | 0.022 | 2.602 | 2.7944 | 7.1163 | 0 | 3.0305
| 12 | [10 empty] | 0.22658 | 5.014 | 6.7067 | 42.03% | 2.8191 | 3.8876 | 0 | 59.5575 | 0 |  | 0.013333 | 4.8067 | 4.9063 | 4.9063 | 292.2056 | 14.4455 |  | 0.13333 | 3.8567 | 4.8528 | 58.09% | 2.8191 | 2.0337 | 0 | 59.5575 | 0 |  | 0.023333 | 2.8167 | 2.991 | 2.9346 | 174.7746 | 24.1514 |  | 0.22658 | 5.014 | 6.7067 | 42.03% | 2.8191 | 3.8876 | 0 | 59.5575 | 0 |  | 0.11 | 4.8067 | 5.6285 | 5.6285 | 335.2169 | 12.592 | 0.022 | 2.602 | 2.7664 | 7.1163 | 0 | 3.0612
| 13 | [10 empty] | 0.22658 | 5.014 | 7.0475 | 35.2% | 2.4806 | 4.5669 | 0 | 51.435 | 0 |  | 0.013333 | 4.8067 | 4.9263 | 4.7404 | 243.8242 | 12.9118 |  | 0.13333 | 3.8567 | 5.0533 | 49.09% | 2.4806 | 2.5727 | 0 | 51.435 | 0 |  | 0.023333 | 2.8167 | 3.0261 | 3.0261 | 155.6466 | 20.2267 |  | 0.22658 | 5.014 | 7.0475 | 35.2% | 2.4806 | 4.5669 | 0 | 51.435 | 0 |  | 0.11 | 4.8067 | 5.7939 | 5.5753 | 286.7644 | 10.9784 | 0.022 | 2.602 | 2.7995 | 7.1163 | 0 | 3.025
| 14 | [10 empty] | 0.13047 | 5.9751 | 7.3075 | 30.14% | 2.2022 | 5.1053 | 0 | 44.7525 | 0 |  | 0.036 | 4.58 | 4.9477 | 4.7609 | 213.0642 | 11.1859 |  | 0.13047 | 5.9751 | 7.3075 | 30.14% | 2.2022 | 5.1053 | 0 | 44.7525 | 0 |  | 0.036 | 4.58 | 4.9477 | 4.7609 | 213.0642 | 11.1859 |  | 0.13047 | 5.9751 | 7.3075 | 30.14% | 2.2022 | 5.1053 | 0 | 44.7525 | 0 |  | 0.11 | 4.58 | 5.7034 | 5.4882 | 245.6086 | 9.7037 | 0.0126 | 2.696 | 2.8247 | 7.1163 | 0 | 2.998
| 15 | [10 empty] | 0.13047 | 5.9751 | 7.7353 | 18.93% | 1.4644 | 6.2709 | 0 | 0 | 0 |  | 0.036 | 4.58 | 5.0657 | 4.8745 | 0 | 0 |  | 0.13047 | 5.9751 | 7.7353 | 18.93% | 1.4644 | 6.2709 | 0 | 0 | 0 |  | 0.036 | 4.58 | 5.0657 | 4.8745 | 0 | 0 |  | 0.13047 | 5.9751 | 7.7353 | 18.93% | 1.4644 | 6.2709 | 0 | 0 | 0 |  | 0.11 | 4.58 | 6.0641 | 5.8353 | 0 | 0 | 0.0126 | 2.696 | 2.866 | 7.1163 | 0 | 2.9548
| 16 | [10 empty] | 0.13047 | 5.9751 | 7.8647 | 15.78% | 1.2412 | 6.6234 | 0 | 0 | 0 |  | 0.036 | 4.58 | 5.1014 | 4.9089 | 0 | 0 |  | 0.13047 | 5.9751 | 7.8647 | 15.78% | 1.2412 | 6.6234 | 0 | 0 | 0 |  | 0.036 | 4.58 | 5.1014 | 4.9089 | 0 | 0 |  | 0.13047 | 5.9751 | 7.8647 | 15.78% | 1.2412 | 6.6234 | 0 | 0 | 0 |  | 0.11 | 4.58 | 6.1732 | 5.9402 | 0 | 0 | 0.0126 | 2.696 | 2.8785 | 7.1163 | 0 | 2.9419
| 17 | [10 empty] | 0.13047 | 5.9751 | 7.7728 | 18.01% | 1.3997 | 6.3731 | 0 | 0 | 0 |  | 0.036 | 4.58 | 5.0761 | 4.8845 | 0 | 0 |  | 0.13047 | 5.9751 | 7.7728 | 18.01% | 1.3997 | 6.3731 | 0 | 0 | 0 |  | 0.036 | 4.58 | 5.0761 | 4.8845 | 0 | 0 |  | 0.13047 | 5.9751 | 7.7728 | 18.01% | 1.3997 | 6.3731 | 0 | 0 | 0 |  | 0.11 | 4.58 | 6.0957 | 5.8657 | 0 | 0 | 0.0126 | 2.696 | 2.8696 | 7.1163 | 0 | 2.951
| 18 | [10 empty] | 0.13047 | 5.9751 | 7.5988 | 22.37% | 1.6997 | 5.8991 | 0 | 0 | 0 |  | 0.036 | 4.58 | 5.0281 | 4.8383 | 0 | 0 |  | 0.13047 | 5.9751 | 7.5988 | 22.37% | 1.6997 | 5.8991 | 0 | 0 | 0 |  | 0.036 | 4.58 | 5.0281 | 4.8383 | 0 | 0 |  | 0.13047 | 5.9751 | 7.5988 | 22.37% | 1.6997 | 5.8991 | 0 | 0 | 0 |  | 0.11 | 4.58 | 5.949 | 5.7245 | 0 | 0 | 0.0126 | 2.696 | 2.8528 | 7.1163 | 0 | 2.9684
| 19 | [10 empty] | 0.13047 | 5.9751 | 7.3798 | 28.15% | 2.0775 | 5.3023 | 0 | 41.76 | 0 |  | 0.036 | 4.58 | 4.9676 | 4.7801 | 199.6188 | 10.396 |  | 0.13047 | 5.9751 | 7.3798 | 28.15% | 2.0775 | 5.3023 | 0 | 41.76 | 0 |  | 0.036 | 4.58 | 4.9676 | 4.7801 | 199.6188 | 10.396 |  | 0.13047 | 5.9751 | 7.3798 | 28.15% | 2.0775 | 5.3023 | 0 | 41.76 | 0 |  | 0.11 | 4.58 | 5.7643 | 5.5468 | 231.6348 | 8.9591 | 0.0126 | 2.696 | 2.8317 | 7.1163 | 0 | 2.9906
| 20 | [10 empty] | 0.22658 | 5.014 | 6.8766 | 38.54% | 2.6503 | 4.2263 | 0 | 55.5075 | 0 |  | 0.013333 | 4.8067 | 4.9163 | 4.7308 | 262.5925 | 13.9627 |  | 0.13333 | 3.8567 | 4.9528 | 53.51% | 2.6503 | 2.3025 | 0 | 55.5075 | 0 |  | 0.023333 | 2.8167 | 3.0085 | 2.9517 | 163.8427 | 22.3781 |  | 0.22658 | 5.014 | 6.8766 | 38.54% | 2.6503 | 4.2263 | 0 | 55.5075 | 0 |  | 0.11 | 4.8067 | 5.711 | 5.4955 | 305.0387 | 12.0197 | 0.022 | 2.602 | 2.7829 | 7.1163 | 0 | 3.043
| 21 | [10 empty] | 0.32 | 4.36 | 6.2373 | 50.98% | 3.18 | 3.0573 | 0 | 68.22 | 0 |  | 0.232 | 3.276 | 4.6371 | 4.5496 | 310.372 | 17.8438 |  | 0.266 | 2.928 | 4.4885 | 70.85% | 3.18 | 1.3085 | 0 | 68.22 | 0 |  | 0.134 | 2.042 | 2.8281 | 2.4546 | 167.4532 | 33.0732 |  | 0.32 | 4.36 | 6.2373 | 50.98% | 3.18 | 3.0573 | 0 | 68.22 | 0 |  | 0.11 | 3.276 | 3.9213 | 3.8473 | 262.4659 | 21.1007 | 0.1236 | 1.8908 | 2.6159 | 7.1163 | 0 | 3.2372
| 22 | [10 empty] | 0.32 | 4.36 | 6.2813 | 50.13% | 3.1491 | 3.1323 | 0 | 67.4775 | 0 |  | 0.232 | 3.276 | 4.669 | 4.5809 | 309.1059 | 17.529 |  | 0.266 | 2.928 | 4.5251 | 69.59% | 3.1491 | 1.376 | 0 | 67.4775 | 0 |  | 0.134 | 2.042 | 2.8466 | 2.4706 | 166.7098 | 32.5015 |  | 0.32 | 4.36 | 6.2813 | 50.13% | 3.1491 | 3.1323 | 0 | 67.4775 | 0 |  | 0.11 | 3.276 | 3.9365 | 3.8622 | 260.6106 | 20.7909 | 0.1236 | 1.8908 | 2.6329 | 7.1163 | 0 | 3.2163
| 23 | [10 empty] | 0.22658 | 5.014 | 6.6793 | 42.61% | 2.8462 | 3.8331 | 0 | 60.21 | 0 |  | 0.013333 | 4.8067 | 4.9047 | 4.9047 | 295.31 | 14.6085 |  | 0.13333 | 3.8567 | 4.8367 | 58.85% | 2.8462 | 1.9904 | 0 | 60.21 | 0 |  | 0.023333 | 2.8167 | 2.9882 | 2.9318 | 176.5228 | 24.439 |  | 0.22658 | 5.014 | 6.6793 | 42.61% | 2.8462 | 3.8331 | 0 | 60.21 | 0 |  | 0.11 | 4.8067 | 5.6152 | 5.6152 | 338.0892 | 12.7601 | 0.022 | 2.602 | 2.7637 | 7.1163 | 0 | 3.0641
| 24 | [10 empty] | 0.32 | 4.36 | 6.456 | 46.88% | 3.0263 | 3.4297 | 0 | 64.53 | 0 |  | 0.232 | 3.276 | 4.7956 | 4.7956 | 309.4601 | 16.0127 |  | 0.266 | 2.928 | 4.6703 | 64.8% | 3.0263 | 1.6441 | 0 | 64.53 | 0 |  | 0.134 | 2.042 | 2.9197 | 2.5341 | 163.5241 | 30.3032 |  | 0.32 | 4.36 | 6.456 | 46.88% | 3.0263 | 3.4297 | 0 | 64.53 | 0 |  | 0.11 | 3.276 | 3.9965 | 3.9965 | 257.8941 | 19.2145 | 0.1236 | 1.8908 | 2.7004 | 7.1163 | 0 | 3.136
| 25 | [10 empty] | 0.32 | 4.36 | 6.0533 | 54.67% | 3.3094 | 2.744 | 0 | 71.325 | 0 |  | 0.232 | 3.276 | 4.5037 | 4.4187 | 315.1632 | 19.2086 |  | 0.266 | 2.928 | 4.3356 | 76.33% | 3.3094 | 1.0262 | 0 | 71.325 | 0 |  | 0.134 | 2.042 | 2.7511 | 2.3877 | 170.305 | 35.547 |  | 0.32 | 4.36 | 6.0533 | 54.67% | 3.3094 | 2.744 | 0 | 71.325 | 0 |  | 0.11 | 3.276 | 3.8581 | 3.7853 | 269.9858 | 22.4228 | 0.1236 | 1.8908 | 2.5448 | 7.1163 | 0 | 3.3277
| 26 | [10 empty] | 0.32 | 4.36 | 5.5187 | 66.78% | 3.6853 | 1.8334 | 0 | 80.3475 | 0 |  | 0.232 | 3.276 | 4.116 | 3.5724 | 287.0339 | 26.7645 |  | 0.266 | 2.928 | 3.8911 | 94.71% | 3.6853 | 0.20583 | 0 | 80.3475 | 0 |  | 0.134 | 2.042 | 2.5272 | 1.8596 | 149.4168 | 51.4153 |  | 0.32 | 4.36 | 5.5187 | 66.78% | 3.6853 | 1.8334 | 0 | 80.3475 | 0 |  | 0.11 | 3.276 | 3.6743 | 3.189 | 256.2288 | 29.9822 | 0.1236 | 1.8908 | 2.3383 | 7.1163 | 0 | 3.6215
| 27 | [10 empty] | 0.32 | 4.36 | 5.6813 | 62.85% | 3.5709 | 2.1104 | 0 | 77.6025 | 0 |  | 0.232 | 3.276 | 4.234 | 3.6748 | 285.1708 | 25.13 |  | 0.266 | 2.928 | 4.0264 | 88.69% | 3.5709 | 0.45542 | 0 | 77.6025 | 0 |  | 0.134 | 2.042 | 2.5953 | 1.9098 | 148.2018 | 48.3554 |  | 0.32 | 4.36 | 5.6813 | 62.85% | 3.5709 | 2.1104 | 0 | 77.6025 | 0 |  | 0.11 | 3.276 | 3.7302 | 3.2375 | 251.2411 | 28.5238 | 0.1236 | 1.8908 | 2.4012 | 7.1163 | 0 | 3.5268
| 28 | [10 empty] | 0.32 | 4.36 | 6.5773 | 44.71% | 2.9409 | 3.6364 | 0 | 62.4825 | 0 |  | 0.232 | 3.276 | 4.8836 | 4.8836 | 305.1375 | 15.2254 |  | 0.266 | 2.928 | 4.7712 | 61.64% | 2.9409 | 1.8302 | 0 | 62.4825 | 0 |  | 0.134 | 2.042 | 2.9705 | 2.5782 | 161.0909 | 28.8398 |  | 0.32 | 4.36 | 6.5773 | 44.71% | 2.9409 | 3.6364 | 0 | 62.4825 | 0 |  | 0.11 | 3.276 | 4.0382 | 4.0382 | 252.3174 | 18.4127 | 0.1236 | 1.8908 | 2.7472 | 7.1163 | 0 | 3.0825
| 29 | [10 empty] | 0.13047 | 5.9751 | 7.5135 | 24.58% | 1.8469 | 5.6666 | 0 | 36.225 | 0 |  | 0.036 | 4.58 | 5.0045 | 4.8157 | 174.447 | 8.9516 |  | 0.13047 | 5.9751 | 7.5135 | 24.58% | 1.8469 | 5.6666 | 0 | 36.225 | 0 |  | 0.036 | 4.58 | 5.0045 | 4.8157 | 174.447 | 8.9516 |  | 0.13047 | 5.9751 | 7.5135 | 24.58% | 1.8469 | 5.6666 | 0 | 36.225 | 0 |  | 0.11 | 4.58 | 5.8771 | 5.6553 | 204.8635 | 7.6225 | 0.0126 | 2.696 | 2.8446 | 7.1163 | 0 | 2.977
| 30 | [10 empty] | 0.22658 | 5.014 | 6.702 | 42.13% | 2.8237 | 3.8782 | 0 | 59.67 | 0 |  | 0.013333 | 4.8067 | 4.906 | 4.906 | 292.741 | 14.4736 |  | 0.13333 | 3.8567 | 4.85 | 58.22% | 2.8237 | 2.0263 | 0 | 59.67 | 0 |  | 0.023333 | 2.8167 | 2.9905 | 2.9341 | 175.0763 | 24.2009 |  | 0.22658 | 5.014 | 6.702 | 42.13% | 2.8237 | 3.8782 | 0 | 59.67 | 0 |  | 0.11 | 4.8067 | 5.6262 | 5.6262 | 335.7134 | 12.6209 | 0.022 | 2.602 | 2.7659 | 7.1163 | 0 | 3.0617
XI | 1 | [10 empty] | 0.32 | 4.36 | 6.6 | 44.32% | 2.925 | 3.675 | 0 | 62.1 | 0 |  | 0.232 | 3.276 | 4.9 | 4.9 | 304.29 | 15.0814 |  | 0.266 | 2.928 | 4.79 | 61.06% | 2.925 | 1.865 | 0 | 62.1 | 0 |  | 0.134 | 2.042 | 2.98 | 2.5864 | 160.6164 | 28.572 |  | 0.32 | 4.36 | 6.6 | 44.32% | 2.925 | 3.675 | 0 | 62.1 | 0 |  | 0.11 | 3.276 | 4.046 | 4.046 | 251.2566 | 18.2647 | 0.1236 | 1.8908 | 2.756 | 7.1163 | 0 | 3.0727
| 2 | [10 empty] | 0.22658 | 5.014 | 7.1523 | 33.23% | 2.3766 | 4.7757 | 0 | 48.9375 | 0 |  | 0.013333 | 4.8067 | 4.9325 | 4.7464 | 232.2754 | 12.2695 |  | 0.13333 | 3.8567 | 5.115 | 46.46% | 2.3766 | 2.7384 | 0 | 48.9375 | 0 |  | 0.023333 | 2.8167 | 3.0369 | 3.0369 | 148.6171 | 19.1762 |  | 0.22658 | 5.014 | 7.1523 | 33.23% | 2.3766 | 4.7757 | 0 | 48.9375 | 0 |  | 0.11 | 4.8067 | 5.8448 | 5.6242 | 275.2359 | 10.3544 | 0.022 | 2.602 | 2.8096 | 7.1163 | 0 | 3.0141
| 3 | [10 empty] | 0.22658 | 5.014 | 6.9908 | 36.29% | 2.5369 | 4.454 | 0 | 52.785 | 0 |  | 0.013333 | 4.8067 | 4.923 | 4.7372 | 250.0545 | 13.2597 |  | 0.13333 | 3.8567 | 5.02 | 50.54% | 2.5369 | 2.4831 | 0 | 52.785 | 0 |  | 0.023333 | 2.8167 | 3.0202 | 2.9633 | 156.4159 | 21.1976 |  | 0.22658 | 5.014 | 6.9908 | 36.29% | 2.5369 | 4.454 | 0 | 52.785 | 0 |  | 0.11 | 4.8067 | 5.7664 | 5.5488 | 292.8943 | 11.3203 | 0.022 | 2.602 | 2.794 | 7.1163 | 0 | 3.031
| 4 | [10 empty] | 0.32 | 4.36 | 6.4467 | 47.04% | 3.0328 | 3.4139 | 0 | 64.6875 | 0 |  | 0.232 | 3.276 | 4.7888 | 4.7888 | 309.7777 | 16.0745 |  | 0.266 | 2.928 | 4.6625 | 65.05% | 3.0328 | 1.6297 | 0 | 64.6875 | 0 |  | 0.134 | 2.042 | 2.9158 | 2.5307 | 163.7038 | 30.4179 |  | 0.32 | 4.36 | 6.4467 | 47.04% | 3.0328 | 3.4139 | 0 | 64.6875 | 0 |  | 0.11 | 3.276 | 3.9933 | 3.9933 | 258.3161 | 19.2769 | 0.1236 | 1.8908 | 2.6968 | 7.1163 | 0 | 3.1402
| 5 | [10 empty] | 0.13047 | 5.9751 | 7.4542 | 26.15% | 1.9491 | 5.5052 | 0 | 38.6775 | 0 |  | 0.036 | 4.58 | 4.9882 | 4.7999 | 185.6488 | 9.589 |  | 0.13047 | 5.9751 | 7.4542 | 26.15% | 1.9491 | 5.5052 | 0 | 38.6775 | 0 |  | 0.036 | 4.58 | 4.9882 | 4.7999 | 185.6488 | 9.589 |  | 0.13047 | 5.9751 | 7.4542 | 26.15% | 1.9491 | 5.5052 | 0 | 38.6775 | 0 |  | 0.11 | 4.58 | 5.8271 | 5.6072 | 216.8738 | 8.2084 | 0.0126 | 2.696 | 2.8389 | 7.1163 | 0 | 2.983
| 6 | [10 empty] | 0.22658 | 5.014 | 7.2684 | 31.11% | 2.2612 | 5.0072 | 0 | 46.17 | 0 |  | 0.013333 | 4.8067 | 4.9393 | 4.7529 | 219.4434 | 11.5596 |  | 0.13333 | 3.8567 | 5.1833 | 43.63% | 2.2612 | 2.9221 | 0 | 46.17 | 0 |  | 0.023333 | 2.8167 | 3.0488 | 3.0488 | 140.7646 | 18.0208 |  | 0.22658 | 5.014 | 7.2684 | 31.11% | 2.2612 | 5.0072 | 0 | 46.17 | 0 |  | 0.11 | 4.8067 | 5.9012 | 5.6785 | 262.1755 | 9.6755 | 0.022 | 2.602 | 2.8209 | 7.1163 | 0 | 3.002
| 7 | [10 empty] | 0.22658 | 5.014 | 7.1155 | 33.91% | 2.4131 | 4.7023 | 0 | 49.815 | 0 |  | 0.013333 | 4.8067 | 4.9303 | 4.7443 | 236.3365 | 12.495 |  | 0.13333 | 3.8567 | 5.0933 | 47.38% | 2.4131 | 2.6802 | 0 | 49.815 | 0 |  | 0.023333 | 2.8167 | 3.0331 | 3.0331 | 151.093 | 19.5444 |  | 0.22658 | 5.014 | 7.1155 | 33.91% | 2.4131 | 4.7023 | 0 | 49.815 | 0 |  | 0.11 | 4.8067 | 5.8269 | 5.607 | 279.3143 | 10.5724 | 0.022 | 2.602 | 2.806 | 7.1163 | 0 | 3.0179
| 8 | [10 empty] | 0.22658 | 5.014 | 6.8389 | 39.3% | 2.6878 | 4.151 | 0 | 56.4075 | 0 |  | 0.013333 | 4.8067 | 4.9141 | 4.7286 | 266.7296 | 14.1955 |  | 0.13333 | 3.8567 | 4.9306 | 54.51% | 2.6878 | 2.2427 | 0 | 56.4075 | 0 |  | 0.023333 | 2.8167 | 3.0046 | 2.9479 | 166.284 | 22.7704 |  | 0.22658 | 5.014 | 6.8389 | 39.3% | 2.6878 | 4.151 | 0 | 56.4075 | 0 |  | 0.11 | 4.8067 | 5.6926 | 5.4778 | 308.9895 | 12.254 | 0.022 | 2.602 | 2.7792 | 7.1163 | 0 | 3.0471
| 9 | [10 empty] | 0.32 | 4.36 | 6.5187 | 45.75% | 2.9822 | 3.5365 | 0 | 63.4725 | 0 |  | 0.232 | 3.276 | 4.841 | 4.841 | 307.2725 | 15.6025 |  | 0.266 | 2.928 | 4.7224 | 63.15% | 2.9822 | 1.7402 | 0 | 63.4725 | 0 |  | 0.134 | 2.042 | 2.9459 | 2.5569 | 162.29 | 29.5411 |  | 0.32 | 4.36 | 6.5187 | 45.75% | 2.9822 | 3.5365 | 0 | 63.4725 | 0 |  | 0.11 | 3.276 | 4.018 | 4.018 | 255.0351 | 18.7983 | 0.1236 | 1.8908 | 2.7246 | 7.1163 | 0 | 3.1081
| 10 | [10 empty] | 0.22658 | 5.014 | 6.6349 | 43.56% | 2.8903 | 3.7446 | 0 | 61.2675 | 0 |  | 0.013333 | 4.8067 | 4.9021 | 4.9021 | 300.3367 | 14.873 |  | 0.13333 | 3.8567 | 4.8106 | 60.08% | 2.8903 | 1.9202 | 0 | 61.2675 | 0 |  | 0.023333 | 2.8167 | 2.9836 | 2.5895 | 158.6545 | 28.155 |  | 0.22658 | 5.014 | 6.6349 | 43.56% | 2.8903 | 3.7446 | 0 | 61.2675 | 0 |  | 0.11 | 4.8067 | 5.5936 | 5.5936 | 342.7074 | 13.0342 | 0.022 | 2.602 | 2.7594 | 7.1163 | 0 | 3.0689
| 11 | [10 empty] | 0.32 | 4.36 | 6.304 | 49.7% | 3.1331 | 3.1709 | 0 | 67.095 | 0 |  | 0.232 | 3.276 | 4.6854 | 4.6854 | 314.3669 | 17.0408 |  | 0.266 | 2.928 | 4.5439 | 68.95% | 3.1331 | 1.4108 | 0 | 67.095 | 0 |  | 0.134 | 2.042 | 2.8561 | 2.4788 | 166.3175 | 32.2099 |  | 0.32 | 4.36 | 6.304 | 49.7% | 3.1331 | 3.1709 | 0 | 67.095 | 0 |  | 0.11 | 3.276 | 3.9442 | 3.9442 | 264.6395 | 20.2429 | 0.1236 | 1.8908 | 2.6417 | 7.1163 | 0 | 3.2057
| 12 | [10 empty] | 0.32 | 4.36 | 6.1253 | 53.2% | 3.2588 | 2.8666 | 0 | 70.11 | 0 |  | 0.232 | 3.276 | 4.5559 | 4.4699 | 313.3852 | 18.665 |  | 0.266 | 2.928 | 4.3954 | 74.14% | 3.2588 | 1.1367 | 0 | 70.11 | 0 |  | 0.134 | 2.042 | 2.7812 | 2.4139 | 169.2386 | 34.5627 |  | 0.32 | 4.36 | 6.1253 | 53.2% | 3.2588 | 2.8666 | 0 | 70.11 | 0 |  | 0.11 | 3.276 | 3.8828 | 3.8096 | 267.0891 | 21.9003 | 0.1236 | 1.8908 | 2.5727 | 7.1163 | 0 | 3.2917
| 13 | [10 empty] | 0.32 | 4.36 | 5.6413 | 63.8% | 3.5991 | 2.0423 | 0 | 78.2775 | 0 |  | 0.232 | 3.276 | 4.205 | 3.6496 | 285.6811 | 25.5235 |  | 0.266 | 2.928 | 3.9931 | 90.13% | 3.5991 | 0.39405 | 0 | 78.2775 | 0 |  | 0.134 | 2.042 | 2.5786 | 1.8974 | 148.5261 | 49.0928 |  | 0.32 | 4.36 | 5.6413 | 63.8% | 3.5991 | 2.0423 | 0 | 78.2775 | 0 |  | 0.11 | 3.276 | 3.7165 | 3.2256 | 252.4923 | 28.8784 | 0.1236 | 1.8908 | 2.3857 | 7.1163 | 0 | 3.5496
| 14 | [10 empty] | 0.055556 | 4.8889 | 4.9243 | 88.47% | 4.3566 | 0.56774 | 0 | 96.4575 | 0 |  | 0.11 | 3.52 | 3.5901 | 2.6418 | 254.8205 | 43.4495 |  | 0.0011111 | 3.4578 | 3.4585 | 100% | 4.3566 | -0.89808 | 0.20614 | 76.5734 | 19.8841 |  | 0.068889 | 2.1722 | 2.2161 | 1.6307 | 124.8716 | 79.5399 |  | 0.055556 | 4.8889 | 4.9243 | 88.47% | 4.3566 | 0.56774 | 0 | 96.4575 | 0 |  | 0.11 | 3.52 | 3.5901 | 2.6418 | 254.8205 | 43.4495 | 0.063556 | 2.0109 | 2.0514 | 7.1163 | 0 | 4.1281
| 15 | [10 empty] | 0.32 | 4.36 | 5.0187 | 80.44% | 4.0369 | 0.98179 | 0 | 88.785 | 0 |  | 0.232 | 3.276 | 3.7535 | 2.762 | 245.2272 | 38.2523 |  | 0.266 | 2.928 | 3.4755 | 100% | 4.0369 | -0.56136 | 0.13906 | 76.4388 | 12.3462 |  | 0.134 | 2.042 | 2.3178 | 1.7056 | 130.3711 | 68.0246 |  | 0.32 | 4.36 | 5.0187 | 80.44% | 4.0369 | 0.98179 | 0 | 88.785 | 0 |  | 0.11 | 3.276 | 3.5024 | 2.5772 | 228.8211 | 40.9949 | 0.1236 | 1.8908 | 2.1452 | 7.1163 | 0 | 3.9476
| 16 | [10 empty] | 0.32 | 4.36 | 5.9107 | 57.69% | 3.4097 | 2.501 | 0 | 73.7325 | 0 |  | 0.232 | 3.276 | 4.4002 | 4.3172 | 318.3187 | 20.3237 |  | 0.266 | 2.928 | 4.217 | 80.86% | 3.4097 | 0.8073 | 0 | 73.7325 | 0 |  | 0.134 | 2.042 | 2.6913 | 1.9804 | 146.0214 | 44.3046 |  | 0.32 | 4.36 | 5.9107 | 57.69% | 3.4097 | 2.501 | 0 | 73.7325 | 0 |  | 0.11 | 3.276 | 3.809 | 3.7372 | 275.5511 | 23.4781 | 0.1236 | 1.8908 | 2.4897 | 7.1163 | 0 | 3.4013
| 17 | [10 empty] | 0.055556 | 4.8889 | 4.9581 | 85.11% | 4.2197 | 0.73841 | 0 | 93.1725 | 0 |  | 0.11 | 3.52 | 3.657 | 2.691 | 250.7301 | 41.2018 |  | 0.0011111 | 3.4578 | 3.4592 | 100% | 4.2197 | -0.76053 | 0.18023 | 76.3798 | 16.7927 |  | 0.068889 | 2.1722 | 2.258 | 1.6616 | 126.9112 | 74.6854 |  | 0.055556 | 4.8889 | 4.9581 | 85.11% | 4.2197 | 0.73841 | 0 | 93.1725 | 0 |  | 0.11 | 3.52 | 3.657 | 2.691 | 250.7301 | 41.2018 | 0.063556 | 2.0109 | 2.0901 | 7.1163 | 0 | 4.0517
| 18 | [10 empty] | 0.055556 | 4.8889 | 4.735 | 100% | 5.1234 | -0.38848 | 0.075825 | 106.1531 | 8.7094 |  | 0.11 | 3.52 | 3.2152 | 2.3659 | 251.1484 | 63.7569 |  | 0.0011111 | 3.4578 | 3.4547 | 100% | 5.1234 | -1.6687 | 0.32571 | 77.451 | 37.4115 |  | 0.068889 | 2.1722 | 1.9813 | 1.458 | 112.9212 | 107.7355 |  | 0.055556 | 4.8889 | 4.735 | 100% | 5.1234 | -0.38848 | 0.075825 | 106.1531 | 8.7094 |  | 0.11 | 3.52 | 3.2152 | 2.3659 | 251.1484 | 63.7569 | 0.063556 | 2.0109 | 1.8348 | 7.1163 | 0 | 4.6155
| 19 | [10 empty] | 0.055556 | 4.8889 | 4.7766 | 100% | 4.9547 | -0.17807 | 0.035939 | 106.83 | 3.9825 |  | 0.11 | 3.52 | 3.2977 | 2.4266 | 259.2353 | 57.1281 |  | 0.0011111 | 3.4578 | 3.4555 | 100% | 4.9547 | -1.4992 | 0.30257 | 77.2836 | 33.5289 |  | 0.068889 | 2.1722 | 2.033 | 1.496 | 115.6154 | 101.3755 |  | 0.055556 | 4.8889 | 4.7766 | 100% | 4.9547 | -0.17807 | 0.035939 | 106.83 | 3.9825 |  | 0.11 | 3.52 | 3.2977 | 2.4266 | 259.2353 | 57.1281 | 0.063556 | 2.0109 | 1.8825 | 7.1163 | 0 | 4.4986
| 20 | [10 empty] | 0.055556 | 4.8889 | 4.8083 | 100% | 4.8262 | -0.017917 | 0.0037123 | 107.3301 | 0.39993 |  | 0.11 | 3.52 | 3.3605 | 2.4728 | 265.408 | 52.1266 |  | 0.0011111 | 3.4578 | 3.4562 | 100% | 4.8262 | -1.3701 | 0.28388 | 77.1474 | 30.5826 |  | 0.068889 | 2.1722 | 2.0723 | 1.5249 | 117.644 | 96.5965 |  | 0.055556 | 4.8889 | 4.8083 | 100% | 4.8262 | -0.017917 | 0.0037123 | 107.3301 | 0.39993 |  | 0.11 | 3.52 | 3.3605 | 2.4728 | 265.408 | 52.1266 | 0.063556 | 2.0109 | 1.9187 | 7.1163 | 0 | 4.4135
| 21 | [10 empty] | 0.055556 | 4.8889 | 4.7137 | 100% | 5.2097 | -0.49603 | 0.095213 | 105.799 | 11.1335 |  | 0.11 | 3.52 | 3.173 | 2.3349 | 247.0279 | 67.1706 |  | 0.0011111 | 3.4578 | 3.4543 | 100% | 5.2097 | -1.7554 | 0.33695 | 77.5319 | 39.4006 |  | 0.068889 | 2.1722 | 1.9549 | 1.4385 | 111.5325 | 111.0234 |  | 0.055556 | 4.8889 | 4.7137 | 100% | 5.2097 | -0.49603 | 0.095213 | 105.799 | 11.1335 |  | 0.11 | 3.52 | 3.173 | 2.3349 | 247.0279 | 67.1706 | 0.063556 | 2.0109 | 1.8104 | 7.1163 | 0 | 4.6776
| 22 | [10 empty] | 0.055556 | 4.8889 | 4.7664 | 100% | 4.9959 | -0.2295 | 0.045938 | 106.6665 | 5.136 |  | 0.11 | 3.52 | 3.2775 | 2.4118 | 257.2558 | 58.7424 |  | 0.0011111 | 3.4578 | 3.4553 | 100% | 4.9959 | -1.5406 | 0.30837 | 77.3257 | 34.4768 |  | 0.068889 | 2.1722 | 2.0204 | 1.4867 | 114.9597 | 102.9215 |  | 0.055556 | 4.8889 | 4.7664 | 100% | 4.9959 | -0.2295 | 0.045938 | 106.6665 | 5.136 |  | 0.11 | 3.52 | 3.2775 | 2.4118 | 257.2558 | 58.7424 | 0.063556 | 2.0109 | 1.8708 | 7.1163 | 0 | 4.5266
| 23 | [10 empty] | 0.055556 | 4.8889 | 4.8479 | 96.25% | 4.6659 | 0.18198 | 0 | 103.8825 | 0 |  | 0.11 | 3.52 | 3.4389 | 2.5305 | 262.8739 | 48.8522 |  | 0.0011111 | 3.4578 | 3.457 | 100% | 4.6659 | -1.209 | 0.25911 | 76.9658 | 26.9167 |  | 0.068889 | 2.1722 | 2.1214 | 1.561 | 120.1468 | 90.7028 |  | 0.055556 | 4.8889 | 4.8479 | 96.25% | 4.6659 | 0.18198 | 0 | 103.8825 | 0 |  | 0.11 | 3.52 | 3.4389 | 2.5305 | 262.8739 | 48.8522 | 0.063556 | 2.0109 | 1.964 | 7.1163 | 0 | 4.3118
| 24 | [10 empty] | 0.055556 | 4.8889 | 4.7435 | 100% | 5.0888 | -0.34523 | 0.067842 | 106.294 | 7.736 |  | 0.11 | 3.52 | 3.2322 | 2.3784 | 252.8082 | 62.3889 |  | 0.0011111 | 3.4578 | 3.4549 | 100% | 5.0888 | -1.6339 | 0.32108 | 77.4176 | 36.6124 |  | 0.068889 | 2.1722 | 1.992 | 1.4658 | 113.4775 | 106.4204 |  | 0.055556 | 4.8889 | 4.7435 | 100% | 5.0888 | -0.34523 | 0.067842 | 106.294 | 7.736 |  | 0.11 | 3.52 | 3.2322 | 2.3784 | 252.8082 | 62.3889 | 0.063556 | 2.0109 | 1.8446 | 7.1163 | 0 | 4.5909
| 25 | [10 empty] | 0.055556 | 4.8889 | 4.8444 | 96.61% | 4.68 | 0.16444 | 0 | 104.22 | 0 |  | 0.11 | 3.52 | 3.432 | 2.5254 | 263.2007 | 49.1091 |  | 0.0011111 | 3.4578 | 3.4569 | 100% | 4.68 | -1.2231 | 0.26135 | 76.9823 | 27.2377 |  | 0.068889 | 2.1722 | 2.1171 | 1.5579 | 119.9287 | 91.2167 |  | 0.055556 | 4.8889 | 4.8444 | 96.61% | 4.68 | 0.16444 | 0 | 104.22 | 0 |  | 0.11 | 3.52 | 3.432 | 2.5254 | 263.2007 | 49.1091 | 0.063556 | 2.0109 | 1.96 | 7.1163 | 0 | 4.3205
| 26 | [10 empty] | 0.055556 | 4.8889 | 4.653 | 100% | 5.4553 | -0.8023 | 0.14707 | 104.7635 | 18.064 |  | 0.11 | 3.52 | 3.053 | 2.2465 | 235.3529 | 76.9903 |  | 0.0011111 | 3.4578 | 3.4531 | 100% | 5.4553 | -2.0023 | 0.36703 | 77.7464 | 45.0811 |  | 0.068889 | 2.1722 | 1.8797 | 1.3832 | 107.5387 | 120.5337 |  | 0.055556 | 4.8889 | 4.653 | 100% | 5.4553 | -0.8023 | 0.14707 | 104.7635 | 18.064 |  | 0.11 | 3.52 | 3.053 | 2.2465 | 235.3529 | 76.9903 | 0.063556 | 2.0109 | 1.741 | 7.1163 | 0 | 4.864
| 27 | [10 empty] | 0.055556 | 4.8889 | 4.6433 | 100% | 5.4947 | -0.8514 | 0.15495 | 104.594 | 19.1785 |  | 0.11 | 3.52 | 3.0337 | 2.2324 | 233.4905 | 78.5784 |  | 0.0011111 | 3.4578 | 3.4529 | 100% | 5.4947 | -2.0418 | 0.3716 | 77.7787 | 45.9938 |  | 0.068889 | 2.1722 | 1.8677 | 1.3743 | 106.8935 | 122.0795 |  | 0.055556 | 4.8889 | 4.6433 | 100% | 5.4947 | -0.8514 | 0.15495 | 104.594 | 19.1785 |  | 0.11 | 3.52 | 3.0337 | 2.2324 | 233.4905 | 78.5784 | 0.063556 | 2.0109 | 1.7299 | 7.1163 | 0 | 4.8952
| 28 | [10 empty] | 0.055556 | 4.8889 | 4.8859 | 92.35% | 4.5122 | 0.37369 | 0 | 100.1925 | 0 |  | 0.11 | 3.52 | 3.514 | 2.5858 | 259.0782 | 46.1091 |  | 0.0011111 | 3.4578 | 3.4577 | 100% | 4.5122 | -1.0545 | 0.23369 | 76.7781 | 23.4144 |  | 0.068889 | 2.1722 | 2.1685 | 1.5957 | 122.5135 | 85.1214 |  | 0.055556 | 4.8889 | 4.8859 | 92.35% | 4.5122 | 0.37369 | 0 | 100.1925 | 0 |  | 0.11 | 3.52 | 3.514 | 2.5858 | 259.0782 | 46.1091 | 0.063556 | 2.0109 | 2.0074 | 7.1163 | 0 | 4.2185
| 29 | [10 empty] | 0.055556 | 4.8889 | 4.797 | 100% | 4.8722 | -0.075197 | 0.015434 | 107.1528 | 1.6797 |  | 0.11 | 3.52 | 3.338 | 2.4563 | 263.1988 | 53.9111 |  | 0.0011111 | 3.4578 | 3.4559 | 100% | 4.8722 | -1.4162 | 0.29068 | 77.1971 | 31.6354 |  | 0.068889 | 2.1722 | 2.0583 | 1.5146 | 116.9207 | 98.2998 |  | 0.055556 | 4.8889 | 4.797 | 100% | 4.8722 | -0.075197 | 0.015434 | 107.1528 | 1.6797 |  | 0.11 | 3.52 | 3.338 | 2.4563 | 263.1988 | 53.9111 | 0.063556 | 2.0109 | 1.9058 | 7.1163 | 0 | 4.4436
| 30 | [10 empty] | 0.125 | 5.375 | 3.9141 | 100% | 7.1297 | -3.2156 | 0.45102 | 89.4908 | 73.5217 |  | 0.06625 | 3.2138 | 2.4395 | 1.7951 | 160.6421 | 146.8167 |  | 0.1025 | 3.8575 | 2.6595 | 100% | 7.1297 | -4.4702 | 0.62698 | 60.8073 | 102.2052 |  | 0.0375 | 1.8285 | 1.3902 | 1.023 | 62.2053 | 192.3586 |  | 0.1125 | 4.2375 | 2.9227 | 100% | 7.1297 | -4.207 | 0.59007 | 66.8233 | 96.1892 |  | 0.11 | 1.97 | 0.68437 | 0.5036 | 33.652 | 272.3688 | 0.0375 | 1.8285 | 1.3902 | 6.0698 | 1.0465 | 6.441
| 31 | [10 empty] | 0.125 | 5.375 | 4.4974 | 100% | 6.0797 | -1.5823 | 0.26026 | 101.9456 | 35.8669 |  | 0.06625 | 3.2138 | 2.7486 | 2.0226 | 206.192 | 102.6624 |  | 0.1025 | 3.8575 | 3.1379 | 100% | 6.0797 | -2.9418 | 0.48388 | 71.1282 | 66.6843 |  | 0.0375 | 1.8285 | 1.5652 | 1.1518 | 81.9229 | 152.8438 |  | 0.1125 | 4.2375 | 3.4477 | 100% | 6.0797 | -2.632 | 0.43292 | 78.1504 | 59.6621 |  | 0.11 | 1.97 | 1.1977 | 0.88133 | 68.8765 | 176.5188 | 0.0375 | 1.8285 | 1.5652 | 6.0698 | 1.0465 | 5.8601
XII | 1 | [10 empty] | 0.055556 | 4.8889 | 4.8287 | 98.24% | 4.7438 | 0.084954 | 0 | 105.75 | 0 |  | 0.11 | 3.52 | 3.4008 | 2.5025 | 264.6394 | 50.2867 |  | 0.0011111 | 3.4578 | 3.4566 | 100% | 4.7438 | -1.2872 | 0.27134 | 77.0556 | 28.6944 |  | 0.068889 | 2.1722 | 2.0976 | 1.5435 | 118.9363 | 93.5538 |  | 0.055556 | 4.8889 | 4.8287 | 98.24% | 4.7438 | 0.084954 | 0 | 105.75 | 0 |  | 0.11 | 3.52 | 3.4008 | 2.5025 | 264.6394 | 50.2867 | 0.063556 | 2.0109 | 1.942 | 7.1163 | 0 | 4.3606
| 2 | [10 empty] | 0.055556 | 4.8889 | 4.9648 | 84.44% | 4.1925 | 0.77231 | 0 | 92.52 | 0 |  | 0.11 | 3.52 | 3.6703 | 2.7008 | 249.8791 | 40.7651 |  | 0.0011111 | 3.4578 | 3.4593 | 100% | 4.1925 | -0.7332 | 0.17488 | 76.3397 | 16.1803 |  | 0.068889 | 2.1722 | 2.2664 | 1.6677 | 127.3122 | 73.7271 |  | 0.055556 | 4.8889 | 4.9648 | 84.44% | 4.1925 | 0.77231 | 0 | 92.52 | 0 |  | 0.11 | 3.52 | 3.6703 | 2.7008 | 249.8791 | 40.7651 | 0.063556 | 2.0109 | 2.0977 | 7.1163 | 0 | 4.0369
| 3 | [10 empty] | 0.32 | 4.36 | 5.7613 | 61% | 3.5147 | 2.2466 | 0 | 76.2525 | 0 |  | 0.232 | 3.276 | 4.292 | 3.7251 | 284.0484 | 24.3592 |  | 0.266 | 2.928 | 4.0929 | 85.87% | 3.5147 | 0.57817 | 0 | 76.2525 | 0 |  | 0.134 | 2.042 | 2.6288 | 1.9344 | 147.5033 | 46.9087 |  | 0.32 | 4.36 | 5.7613 | 61% | 3.5147 | 2.2466 | 0 | 76.2525 | 0 |  | 0.11 | 3.276 | 3.7577 | 3.2614 | 248.6905 | 27.8225 | 0.1236 | 1.8908 | 2.4321 | 7.1163 | 0 | 3.482
| 4 | [10 empty] | 0.32 | 4.36 | 6.3573 | 48.69% | 3.0956 | 3.2617 | 0 | 66.195 | 0 |  | 0.232 | 3.276 | 4.7241 | 4.7241 | 312.7096 | 16.6746 |  | 0.266 | 2.928 | 4.5883 | 67.47% | 3.0956 | 1.4927 | 0 | 66.195 | 0 |  | 0.134 | 2.042 | 2.8784 | 2.4982 | 165.3696 | 31.5313 |  | 0.32 | 4.36 | 6.3573 | 48.69% | 3.0956 | 3.2617 | 0 | 66.195 | 0 |  | 0.11 | 3.276 | 3.9626 | 3.9626 | 262.3032 | 19.879 | 0.1236 | 1.8908 | 2.6623 | 7.1163 | 0 | 3.1809
| 5 | [10 empty] | 0.22658 | 5.014 | 6.7539 | 41.05% | 2.7722 | 3.9817 | 0 | 58.4325 | 0 |  | 0.013333 | 4.8067 | 4.9091 | 4.9091 | 286.8484 | 14.1646 |  | 0.13333 | 3.8567 | 4.8806 | 56.8% | 2.7722 | 2.1084 | 0 | 58.4325 | 0 |  | 0.023333 | 2.8167 | 2.9958 | 2.9393 | 171.7519 | 23.6567 |  | 0.22658 | 5.014 | 6.7539 | 41.05% | 2.7722 | 3.9817 | 0 | 58.4325 | 0 |  | 0.11 | 4.8067 | 5.6514 | 5.6514 | 330.224 | 12.304 | 0.022 | 2.602 | 2.7709 | 7.1163 | 0 | 3.0561
| 6 | [10 empty] | 0.32 | 4.36 | 5.5653 | 65.63% | 3.6525 | 1.9128 | 0 | 79.56 | 0 |  | 0.232 | 3.276 | 4.1499 | 3.6018 | 286.5569 | 26.2861 |  | 0.266 | 2.928 | 3.9299 | 92.94% | 3.6525 | 0.27743 | 0 | 79.56 | 0 |  | 0.134 | 2.042 | 2.5467 | 1.874 | 149.0963 | 50.5207 |  | 0.32 | 4.36 | 5.5653 | 65.63% | 3.6525 | 1.9128 | 0 | 79.56 | 0 |  | 0.11 | 3.276 | 3.6903 | 3.2029 | 254.8252 | 29.5593 | 0.1236 | 1.8908 | 2.3564 | 7.1163 | 0 | 3.5938
| 7 | [10 empty] | 0.32 | 4.36 | 5.1107 | 77.72% | 3.9722 | 1.1385 | 0 | 87.2325 | 0 |  | 0.232 | 3.276 | 3.8202 | 3.3157 | 289.2346 | 31.3079 |  | 0.266 | 2.928 | 3.552 | 100% | 3.9722 | -0.4202 | 0.10578 | 78.0047 | 9.2278 |  | 0.134 | 2.042 | 2.3563 | 1.7339 | 135.2532 | 64.5165 |  | 0.32 | 4.36 | 5.1107 | 77.72% | 3.9722 | 1.1385 | 0 | 87.2325 | 0 |  | 0.11 | 3.276 | 3.534 | 3.0673 | 267.5666 | 33.8432 | 0.1236 | 1.8908 | 2.1807 | 7.1163 | 0 | 3.8832
| 8 | [10 empty] | 0.055556 | 4.8889 | 4.8074 | 100% | 4.83 | -0.022593 | 0.0046776 | 107.3157 | 0.50433 |  | 0.11 | 3.52 | 3.3587 | 2.4715 | 265.2276 | 52.2721 |  | 0.0011111 | 3.4578 | 3.4561 | 100% | 4.83 | -1.3739 | 0.28444 | 77.1515 | 30.6685 |  | 0.068889 | 2.1722 | 2.0712 | 1.5241 | 117.5851 | 96.7353 |  | 0.055556 | 4.8889 | 4.8074 | 100% | 4.83 | -0.022593 | 0.0046776 | 107.3157 | 0.50433 |  | 0.11 | 3.52 | 3.3587 | 2.4715 | 265.2276 | 52.2721 | 0.063556 | 2.0109 | 1.9177 | 7.1163 | 0 | 4.416
| 9 | [10 empty] | 0.055556 | 4.8889 | 4.7792 | 100% | 4.9444 | -0.16521 | 0.033413 | 106.8706 | 3.6944 |  | 0.11 | 3.52 | 3.3028 | 2.4303 | 259.7305 | 56.7251 |  | 0.0011111 | 3.4578 | 3.4556 | 100% | 4.9444 | -1.4888 | 0.30111 | 77.273 | 33.292 |  | 0.068889 | 2.1722 | 2.0362 | 1.4983 | 115.779 | 100.9898 |  | 0.055556 | 4.8889 | 4.7792 | 100% | 4.9444 | -0.16521 | 0.033413 | 106.8706 | 3.6944 |  | 0.11 | 3.52 | 3.3028 | 2.4303 | 259.7305 | 56.7251 | 0.063556 | 2.0109 | 1.8854 | 7.1163 | 0 | 4.4916
| 10 | [10 empty] | 0.055556 | 4.8889 | 4.8155 | 99.62% | 4.7972 | 0.018322 | 0 | 107.0325 | 0 |  | 0.11 | 3.52 | 3.3747 | 2.4833 | 265.7912 | 51.2906 |  | 0.0011111 | 3.4578 | 3.4563 | 100% | 4.7972 | -1.3409 | 0.27951 | 77.1155 | 29.917 |  | 0.068889 | 2.1722 | 2.0812 | 1.5315 | 118.1002 | 95.5223 |  | 0.055556 | 4.8889 | 4.8155 | 99.62% | 4.7972 | 0.018322 | 0 | 107.0325 | 0 |  | 0.11 | 3.52 | 3.3747 | 2.4833 | 265.7912 | 51.2906 | 0.063556 | 2.0109 | 1.9269 | 7.1163 | 0 | 4.3947
| 11 | [10 empty] | 0.055556 | 4.8889 | 4.8544 | 95.58% | 4.6397 | 0.21471 | 0 | 103.2525 | 0 |  | 0.11 | 3.52 | 3.4517 | 2.5399 | 262.2548 | 48.3754 |  | 0.0011111 | 3.4578 | 3.4571 | 100% | 4.6397 | -1.1826 | 0.25489 | 76.9347 | 26.3178 |  | 0.068889 | 2.1722 | 2.1295 | 1.567 | 120.5533 | 89.745 |  | 0.055556 | 4.8889 | 4.8544 | 95.58% | 4.6397 | 0.21471 | 0 | 103.2525 | 0 |  | 0.11 | 3.52 | 3.4517 | 2.5399 | 262.2548 | 48.3754 | 0.063556 | 2.0109 | 1.9714 | 7.1163 | 0 | 4.2955
| 12 | [10 empty] | 0.055556 | 4.8889 | 4.8683 | 94.15% | 4.5834 | 0.28485 | 0 | 101.9025 | 0 |  | 0.11 | 3.52 | 3.4792 | 2.5602 | 260.8879 | 47.3656 |  | 0.0011111 | 3.4578 | 3.4574 | 100% | 4.5834 | -1.1261 | 0.24568 | 76.8668 | 25.0357 |  | 0.068889 | 2.1722 | 2.1467 | 1.5796 | 121.4211 | 87.6994 |  | 0.055556 | 4.8889 | 4.8683 | 94.15% | 4.5834 | 0.28485 | 0 | 101.9025 | 0 |  | 0.11 | 3.52 | 3.4792 | 2.5602 | 260.8879 | 47.3656 | 0.063556 | 2.0109 | 1.9873 | 7.1163 | 0 | 4.2612
| 13 | [10 empty] | 0.055556 | 4.8889 | 4.7389 | 100% | 5.1075 | -0.36861 | 0.072171 | 106.2179 | 8.2621 |  | 0.11 | 3.52 | 3.223 | 2.3716 | 251.9108 | 63.128 |  | 0.0011111 | 3.4578 | 3.4548 | 100% | 5.1075 | -1.6527 | 0.32359 | 77.4357 | 37.0443 |  | 0.068889 | 2.1722 | 1.9862 | 1.4616 | 113.1769 | 107.1308 |  | 0.055556 | 4.8889 | 4.7389 | 100% | 5.1075 | -0.36861 | 0.072171 | 106.2179 | 8.2621 |  | 0.11 | 3.52 | 3.223 | 2.3716 | 251.9108 | 63.128 | 0.063556 | 2.0109 | 1.8393 | 7.1163 | 0 | 4.6042
| 14 | [10 empty] | 0.055556 | 4.8889 | 4.5549 | 100% | 5.8528 | -1.298 | 0.22177 | 103.013 | 29.3545 |  | 0.11 | 3.52 | 2.8586 | 2.1035 | 216.6895 | 93.2083 |  | 0.0011111 | 3.4578 | 3.4511 | 100% | 5.8528 | -2.4017 | 0.41035 | 78.0502 | 54.3173 |  | 0.068889 | 2.1722 | 1.758 | 1.2936 | 100.9691 | 136.4346 |  | 0.055556 | 4.8889 | 4.5549 | 100% | 5.8528 | -1.298 | 0.22177 | 103.013 | 29.3545 |  | 0.11 | 3.52 | 2.8586 | 2.1035 | 216.6895 | 93.2083 | 0.063556 | 2.0109 | 1.6288 | 7.1163 | 0 | 5.1993
| 15 | [10 empty] | 0.055556 | 4.8889 | 4.778 | 100% | 4.9491 | -0.17105 | 0.034563 | 106.8522 | 3.8253 |  | 0.11 | 3.52 | 3.3005 | 2.4286 | 259.5054 | 56.9082 |  | 0.0011111 | 3.4578 | 3.4556 | 100% | 4.9491 | -1.4935 | 0.30177 | 77.2778 | 33.3997 |  | 0.068889 | 2.1722 | 2.0347 | 1.4973 | 115.7046 | 101.1651 |  | 0.055556 | 4.8889 | 4.778 | 100% | 4.9491 | -0.17105 | 0.034563 | 106.8522 | 3.8253 |  | 0.11 | 3.52 | 3.3005 | 2.4286 | 259.5054 | 56.9082 | 0.063556 | 2.0109 | 1.884 | 7.1163 | 0 | 4.4948
| 16 | [10 empty] | 0.055556 | 4.8889 | 4.8458 | 96.46% | 4.6744 | 0.17146 | 0 | 104.085 | 0 |  | 0.11 | 3.52 | 3.4348 | 2.5275 | 263.0704 | 49.0062 |  | 0.0011111 | 3.4578 | 3.4569 | 100% | 4.6744 | -1.2175 | 0.26045 | 76.9757 | 27.1093 |  | 0.068889 | 2.1722 | 2.1188 | 1.5591 | 120.016 | 91.0111 |  | 0.055556 | 4.8889 | 4.8458 | 96.46% | 4.6744 | 0.17146 | 0 | 104.085 | 0 |  | 0.11 | 3.52 | 3.4348 | 2.5275 | 263.0704 | 49.0062 | 0.063556 | 2.0109 | 1.9616 | 7.1163 | 0 | 4.317
| 17 | [10 empty] | 0.055556 | 4.8889 | 4.9245 | 88.45% | 4.3556 | 0.56891 | 0 | 96.435 | 0 |  | 0.11 | 3.52 | 3.5906 | 2.6421 | 254.7936 | 43.4338 |  | 0.0011111 | 3.4578 | 3.4585 | 100% | 4.3556 | -0.89713 | 0.20597 | 76.5721 | 19.8629 |  | 0.068889 | 2.1722 | 2.2164 | 1.631 | 124.8857 | 79.5064 |  | 0.055556 | 4.8889 | 4.9245 | 88.45% | 4.3556 | 0.56891 | 0 | 96.435 | 0 |  | 0.11 | 3.52 | 3.5906 | 2.6421 | 254.7936 | 43.4338 | 0.063556 | 2.0109 | 2.0517 | 7.1163 | 0 | 4.1276
| 18 | [10 empty] | 0.055556 | 4.8889 | 4.9766 | 83.28% | 4.1447 | 0.83193 | 0 | 91.3725 | 0 |  | 0.11 | 3.52 | 3.6937 | 2.718 | 248.3515 | 40.0047 |  | 0.0011111 | 3.4578 | 3.4595 | 100% | 4.1447 | -0.68516 | 0.16531 | 76.2678 | 15.1047 |  | 0.068889 | 2.1722 | 2.281 | 1.6785 | 128.0138 | 72.0466 |  | 0.055556 | 4.8889 | 4.9766 | 83.28% | 4.1447 | 0.83193 | 0 | 91.3725 | 0 |  | 0.11 | 3.52 | 3.6937 | 2.718 | 248.3515 | 40.0047 | 0.063556 | 2.0109 | 2.1113 | 7.1163 | 0 | 4.0111
| 19 | [10 empty] | 0.32 | 4.36 | 5.4947 | 67.38% | 3.7022 | 1.7925 | 0 | 80.7525 | 0 |  | 0.232 | 3.276 | 4.0986 | 3.5573 | 287.2612 | 27.0136 |  | 0.266 | 2.928 | 3.8712 | 95.63% | 3.7022 | 0.169 | 0 | 80.7525 | 0 |  | 0.134 | 2.042 | 2.5171 | 1.8522 | 149.5727 | 51.8808 |  | 0.32 | 4.36 | 5.4947 | 67.38% | 3.7022 | 1.7925 | 0 | 80.7525 | 0 |  | 0.11 | 3.276 | 3.666 | 3.1818 | 256.9421 | 30.2012 | 0.1236 | 1.8908 | 2.3291 | 7.1163 | 0 | 3.636
| 20 | [10 empty] | 0.055556 | 4.8889 | 4.9255 | 88.35% | 4.3519 | 0.57359 | 0 | 96.345 | 0 |  | 0.11 | 3.52 | 3.5924 | 2.6435 | 254.6857 | 43.3711 |  | 0.0011111 | 3.4578 | 3.4585 | 100% | 4.3519 | -0.89337 | 0.20528 | 76.567 | 19.778 |  | 0.068889 | 2.1722 | 2.2176 | 1.6318 | 124.942 | 79.3728 |  | 0.055556 | 4.8889 | 4.9255 | 88.35% | 4.3519 | 0.57359 | 0 | 96.345 | 0 |  | 0.11 | 3.52 | 3.5924 | 2.6435 | 254.6857 | 43.3711 | 0.063556 | 2.0109 | 2.0527 | 7.1163 | 0 | 4.1254
| 21 | [10 empty] | 0.055556 | 4.8889 | 4.8025 | 100% | 4.8497 | -0.047141 | 0.0097205 | 107.2398 | 1.0527 |  | 0.11 | 3.52 | 3.349 | 2.4644 | 264.2807 | 53.0365 |  | 0.0011111 | 3.4578 | 3.4561 | 100% | 4.8497 | -1.3936 | 0.28737 | 77.1729 | 31.1196 |  | 0.068889 | 2.1722 | 2.0652 | 1.5196 | 117.2753 | 97.4647 |  | 0.055556 | 4.8889 | 4.8025 | 100% | 4.8497 | -0.047141 | 0.0097205 | 107.2398 | 1.0527 |  | 0.11 | 3.52 | 3.349 | 2.4644 | 264.2807 | 53.0365 | 0.063556 | 2.0109 | 1.9121 | 7.1163 | 0 | 4.4288
| 22 | [10 empty] | 0.055556 | 4.8889 | 4.5326 | 100% | 5.9428 | -1.4102 | 0.23729 | 102.6054 | 31.9221 |  | 0.11 | 3.52 | 2.8146 | 2.0711 | 212.51 | 96.9406 |  | 0.0011111 | 3.4578 | 3.4507 | 100% | 5.9428 | -2.4922 | 0.41936 | 78.1125 | 56.415 |  | 0.068889 | 2.1722 | 1.7305 | 1.2734 | 99.4658 | 140.1324 |  | 0.055556 | 4.8889 | 4.5326 | 100% | 5.9428 | -1.4102 | 0.23729 | 102.6054 | 31.9221 |  | 0.11 | 3.52 | 2.8146 | 2.0711 | 212.51 | 96.9406 | 0.063556 | 2.0109 | 1.6033 | 7.1163 | 0 | 5.2817
| 23 | [10 empty] | 0.055556 | 4.8889 | 4.6197 | 100% | 5.5903 | -0.97064 | 0.17363 | 104.1786 | 21.8889 |  | 0.11 | 3.52 | 2.987 | 2.198 | 228.9794 | 82.4515 |  | 0.0011111 | 3.4578 | 3.4524 | 100% | 5.5903 | -2.1379 | 0.38243 | 77.8552 | 48.2123 |  | 0.068889 | 2.1722 | 1.8384 | 1.3528 | 105.3212 | 125.8594 |  | 0.055556 | 4.8889 | 4.6197 | 100% | 5.5903 | -0.97064 | 0.17363 | 104.1786 | 21.8889 |  | 0.11 | 3.52 | 2.987 | 2.198 | 228.9794 | 82.4515 | 0.063556 | 2.0109 | 1.7029 | 7.1163 | 0 | 4.9729
| 24 | [10 empty] | 0.055556 | 4.8889 | 4.5637 | 100% | 5.8172 | -1.2535 | 0.21549 | 103.1732 | 28.3393 |  | 0.11 | 3.52 | 2.876 | 2.1163 | 218.3489 | 91.7374 |  | 0.0011111 | 3.4578 | 3.4513 | 100% | 5.8172 | -2.3659 | 0.40671 | 78.0249 | 53.4876 |  | 0.068889 | 2.1722 | 1.7689 | 1.3017 | 101.5626 | 134.9814 |  | 0.055556 | 4.8889 | 4.5637 | 100% | 5.8172 | -1.2535 | 0.21549 | 103.1732 | 28.3393 |  | 0.11 | 3.52 | 2.876 | 2.1163 | 218.3489 | 91.7374 | 0.063556 | 2.0109 | 1.6388 | 7.1163 | 0 | 5.1673
| 25 | [10 empty] | 0.125 | 5.375 | 4.2823 | 100% | 6.4669 | -2.1846 | 0.33781 | 97.4113 | 49.6937 |  | 0.06625 | 3.2138 | 2.6346 | 1.9387 | 188.8492 | 118.9285 |  | 0.1025 | 3.8575 | 2.9615 | 100% | 6.4669 | -3.5054 | 0.54205 | 67.3661 | 79.7389 |  | 0.0375 | 1.8285 | 1.5007 | 1.1043 | 74.391 | 167.4847 |  | 0.1125 | 4.2375 | 3.2541 | 100% | 6.4669 | -3.2128 | 0.49681 | 74.0217 | 73.0833 |  | 0.11 | 1.97 | 1.0084 | 0.74204 | 54.9272 | 205.6764 | 0.0375 | 1.8285 | 1.5007 | 6.0698 | 1.0465 | 6.0585
| 26 | [10 empty] | 0.125 | 5.375 | 4.049 | 100% | 6.8869 | -2.8379 | 0.41208 | 92.4128 | 64.7722 |  | 0.06625 | 3.2138 | 2.5109 | 1.8477 | 170.7492 | 136.5975 |  | 0.1025 | 3.8575 | 2.7701 | 100% | 6.8869 | -4.1167 | 0.59776 | 63.2254 | 93.9596 |  | 0.0375 | 1.8285 | 1.4307 | 1.0528 | 66.5618 | 183.2788 |  | 0.1125 | 4.2375 | 3.0441 | 100% | 6.8869 | -3.8428 | 0.55799 | 69.4772 | 87.7078 |  | 0.11 | 1.97 | 0.80308 | 0.59095 | 41.0574 | 244.2795 | 0.0375 | 1.8285 | 1.4307 | 6.0698 | 1.0465 | 6.294
| 27 | [10 empty] | 0.055556 | 4.8889 | 4.6294 | 100% | 5.5509 | -0.92154 | 0.16602 | 104.3503 | 20.7722 |  | 0.11 | 3.52 | 3.0062 | 2.2121 | 230.8349 | 80.8538 |  | 0.0011111 | 3.4578 | 3.4526 | 100% | 5.5509 | -2.0983 | 0.37802 | 77.824 | 47.2985 |  | 0.068889 | 2.1722 | 1.8505 | 1.3617 | 105.9695 | 124.2985 |  | 0.055556 | 4.8889 | 4.6294 | 100% | 5.5509 | -0.92154 | 0.16602 | 104.3503 | 20.7722 |  | 0.11 | 3.52 | 3.0062 | 2.2121 | 230.8349 | 80.8538 | 0.063556 | 2.0109 | 1.714 | 7.1163 | 0 | 4.9406
| 28 | [10 empty] | 0.055556 | 4.8889 | 4.8759 | 93.37% | 4.5525 | 0.32343 | 0 | 101.16 | 0 |  | 0.11 | 3.52 | 3.4943 | 2.5713 | 260.1129 | 46.8169 |  | 0.0011111 | 3.4578 | 3.4575 | 100% | 4.5525 | -1.095 | 0.24052 | 76.8287 | 24.3313 |  | 0.068889 | 2.1722 | 2.1561 | 1.5866 | 121.8964 | 86.5782 |  | 0.055556 | 4.8889 | 4.8759 | 93.37% | 4.5525 | 0.32343 | 0 | 101.16 | 0 |  | 0.11 | 3.52 | 3.4943 | 2.5713 | 260.1129 | 46.8169 | 0.063556 | 2.0109 | 1.9961 | 7.1163 | 0 | 4.2425
| 29 | [10 empty] | 0.32 | 4.36 | 5.0227 | 80.32% | 4.0341 | 0.9886 | 0 | 88.7175 | 0 |  | 0.232 | 3.276 | 3.7564 | 2.7642 | 245.2301 | 38.1937 |  | 0.266 | 2.928 | 3.4788 | 100% | 4.0341 | -0.55522 | 0.13763 | 76.507 | 12.2105 |  | 0.134 | 2.042 | 2.3195 | 1.7068 | 130.5819 | 67.8721 |  | 0.32 | 4.36 | 5.0227 | 80.32% | 4.0341 | 0.9886 | 0 | 88.7175 | 0 |  | 0.11 | 3.276 | 3.5038 | 2.5783 | 228.7369 | 40.9477 | 0.1236 | 1.8908 | 2.1468 | 7.1163 | 0 | 3.9447
| 30 | [10 empty] | 0.055556 | 4.8889 | 4.9333 | 87.57% | 4.32 | 0.61333 | 0 | 95.58 | 0 |  | 0.11 | 3.52 | 3.608 | 2.6549 | 253.7595 | 42.8409 |  | 0.0011111 | 3.4578 | 3.4587 | 100% | 4.32 | -0.86133 | 0.19938 | 76.523 | 19.057 |  | 0.068889 | 2.1722 | 2.2273 | 1.639 | 125.4198 | 78.2382 |  | 0.055556 | 4.8889 | 4.9333 | 87.57% | 4.32 | 0.61333 | 0 | 95.58 | 0 |  | 0.11 | 3.52 | 3.608 | 2.6549 | 253.7595 | 42.8409 | 0.063556 | 2.0109 | 2.0617 | 7.1163 | 0 | 4.1074
| 31 | [10 empty] | 0.32 | 4.36 | 5.1827 | 75.67% | 3.9216 | 1.2611 | 0 | 86.0175 | 0 |  | 0.232 | 3.276 | 3.8724 | 3.361 | 289.1031 | 30.4556 |  | 0.266 | 2.928 | 3.6118 | 100% | 3.9216 | -0.30972 | 0.078979 | 79.2239 | 6.7936 |  | 0.134 | 2.042 | 2.3865 | 1.7561 | 139.125 | 61.7696 |  | 0.32 | 4.36 | 5.1827 | 75.67% | 3.9216 | 1.2611 | 0 | 86.0175 | 0 |  | 0.11 | 3.276 | 3.5588 | 3.0888 | 265.6876 | 33.1398 | 0.1236 | 1.8908 | 2.2086 | 7.1163 | 0 | 3.8343
[7 empty] | kWh/rok |  | kWh/rok | kWh/rok | kWh/rok | [7 empty] | 16264.8612 | 1199.826 | kWh/rok |  | SCOP | 3.8448 | 3.3532 | 3.0968 | 8285.4595 | PLN | [7 empty] | 13623.6316 | 3841.0556 | kWh/rok |  | SCOP | 2.6945 | 2.3051 | 1.996 | 13795.2471 | PLN | [7 empty] | 16032.0482 | 1432.639 | kWh/rok |  | SCOP | 3.9874 | 3.5115 | 3.049 | 9320.2785 |  |  |  | 2586.9767 | 10.4651 | 1276.7227 | PLN
[23 empty] | CO 35 | [16 empty] | CO 55 | [16 empty] | CO 55 |  |  |  |  | SCOP cwu |  | 2.5305
229

## Bilans-B04 (hidden)
[7 empty] | VTS35 | VTS55 | VTS45
|  | Koszty eksploatacyjne |  | 9877.812 |  | COP | 3.1219 | 2.3185 | 3.0928 |  |  | V35stC | [16 empty] | V55stC / V45stC | [16 empty] | V45stC / V35stC | [15 empty] | CWU
|  | System ogrzewania |  | Ogrzewanie podłogowe |  | Udział PC | 0.89882 | 0.90351 | 0.90301 | [7 empty] | Sprawdzanie Q pc i Q budynku <12stC | [16 empty] | Sprawdzanie Q pc i Q budynku <12stC | [16 empty] | Sprawdzanie Q pc i Q budynku <12stC
|  | COP-pokaz |  | 3.1219 |  | Udział 2ŹC | 0.10118 | 0.096491 | 0.096986
|  | Udział PC-pokaz |  | 0.89882 |  | COP-Inst | 3.2345 | 2.4253 | 3.2002
| Dzień | Udział 2ŹC-pokaz |  | 0.10118 | [7 empty] | a= | b= | Qpc | Wsp.Qpc | Qbudynku | Delta | % 2ŹC | E PC | E 2 ŹC |  | a= | b= | COP | COP skor | COP skor | Koszt CO |  | a= | b= | Qpc | Wsp.Qpc | Qbudynku | Delta | % 2ŹC | E PC | E 2 ŹC |  | a= | b= | COP | COP skor | COP skor | Koszt CO |  | a= | b= | Qpc | Wsp.Qpc | Qbudynku | Delta | % 2ŹC | E PC | E 2 ŹC |  | a= | b= | COP | COP skor | COP skor | Koszt CO | a= | b= | COP | EPC | E2.ŹĆ | Koszt
I | 1 | COP-instalacji |  | 3.2345 | [7 empty] | 0.3 | 3.9 | 4.6075 | 86.15% | 3.9694 | 0.63813 | 0 | 87.165 | 0 |  | 0.252 | 3.336 | 3.9303 | 2.8921 | 252.0906 | 35.8653 |  | 0.074 | 4.272 | 4.4465 | 89.27% | 3.9694 | 0.47714 | 0 | 87.165 | 0 |  | 0.004 | 2.952 | 2.9614 | 2.1792 | 189.9472 | 47.5991 |  | 0.3 | 3.9 | 4.6075 | 86.15% | 3.9694 | 0.63813 | 0 | 87.165 | 0 |  | 0.10889 | 3.336 | 3.5928 | 2.6438 | 230.443 | 39.2345 | 0.0456 | 2.4368 | 2.5443 | 7.1163 | 0 | 3.3283
| 2 | [10 empty] | 0.055556 | 4.3889 | 4.3463 | 100% | 4.6725 | -0.3262 | 0.069814 | 96.7766 | 7.2634 |  | 0.10889 | 3.6222 | 3.5387 | 2.604 | 252.0042 | 52.8697 |  | 0.0011111 | 4.4178 | 4.4169 | 100% | 4.6725 | -0.25557 | 0.054698 | 98.3493 | 5.6907 |  | 0.088889 | 2.7822 | 2.7141 | 1.9971 | 196.4181 | 65.3733 |  | 0.055556 | 4.3889 | 4.3463 | 100% | 4.6725 | -0.3262 | 0.069814 | 96.7766 | 7.2634 |  | 0.10889 | 3.6222 | 3.5387 | 2.604 | 252.0042 | 52.8697 | 0.075556 | 2.3769 | 2.319 | 7.1163 | 0 | 3.6518
| 3 | E CO V35 | 15445.3514 |  | 4825.8555 | [6 empty] | 0.055556 | 4.3889 | 4.3023 | 100% | 4.8506 | -0.54831 | 0.11304 | 96.0712 | 12.2438 |  | 0.10889 | 3.6222 | 3.4525 | 2.5405 | 244.0732 | 59.5702 |  | 0.0011111 | 4.4178 | 4.416 | 100% | 4.8506 | -0.43458 | 0.089592 | 98.6108 | 9.7042 |  | 0.088889 | 2.7822 | 2.6437 | 1.9454 | 191.8342 | 71.8692 |  | 0.055556 | 4.3889 | 4.3023 | 100% | 4.8506 | -0.54831 | 0.11304 | 96.0712 | 12.2438 |  | 0.10889 | 3.6222 | 3.4525 | 2.5405 | 244.0732 | 59.5702 | 0.075556 | 2.3769 | 2.2591 | 7.1163 | 0 | 3.7485
| 4 | 2 ŹC CO | 2019.3358 | [8 empty] | 0.055556 | 4.3889 | 4.0211 | 100% | 5.9897 | -1.9686 | 0.32867 | 91.0678 | 44.5847 |  | 0.10889 | 3.6222 | 2.9013 | 2.1349 | 194.4214 | 103.8171 |  | 0.0011111 | 4.4178 | 4.4104 | 100% | 5.9897 | -1.5793 | 0.26366 | 99.8858 | 35.7667 |  | 0.088889 | 2.7822 | 2.1937 | 1.6142 | 161.2391 | 116.1973 |  | 0.055556 | 4.3889 | 4.0211 | 100% | 5.9897 | -1.9686 | 0.32867 | 91.0678 | 44.5847 |  | 0.10889 | 3.6222 | 2.9013 | 2.1349 | 194.4214 | 103.8171 | 0.075556 | 2.3769 | 1.8766 | 7.1163 | 0 | 4.5125
| 5 | COP | 3.2005 | [8 empty] | 0.055556 | 4.3889 | 4.0593 | 100% | 5.835 | -1.7757 | 0.30433 | 91.7873 | 40.1527 |  | 0.10889 | 3.6222 | 2.9761 | 2.19 | 201.0137 | 97.6571 |  | 0.0011111 | 4.4178 | 4.4112 | 100% | 5.835 | -1.4238 | 0.24401 | 99.7449 | 32.1951 |  | 0.088889 | 2.7822 | 2.2548 | 1.6592 | 165.4972 | 109.8504 |  | 0.055556 | 4.3889 | 4.0593 | 100% | 5.835 | -1.7757 | 0.30433 | 91.7873 | 40.1527 |  | 0.10889 | 3.6222 | 2.9761 | 2.19 | 201.0137 | 97.6571 | 0.075556 | 2.3769 | 1.9286 | 7.1163 | 0 | 4.391
| 6 | [5 empty] | COP PC35 | COP PC55 | COP PC45 |  |  | 0.055556 | 4.3889 | 4.0067 | 100% | 6.0478 | -2.0411 | 0.33749 | 90.7948 | 46.2527 |  | 0.10889 | 3.6222 | 2.8732 | 2.1142 | 191.9593 | 106.1453 |  | 0.0011111 | 4.4178 | 4.4101 | 100% | 6.0478 | -1.6377 | 0.27079 | 99.9366 | 37.1109 |  | 0.088889 | 2.7822 | 2.1707 | 1.5973 | 159.6325 | 118.6137 |  | 0.055556 | 4.3889 | 4.0067 | 100% | 6.0478 | -2.0411 | 0.33749 | 90.7948 | 46.2527 |  | 0.10889 | 3.6222 | 2.8732 | 2.1142 | 191.9593 | 106.1453 | 0.075556 | 2.3769 | 1.8571 | 7.1163 | 0 | 4.5599
| 7 | E CO V 55 | 15539.3412 |  | 6866.8842 |  | 3.1219 | 2.3185 | 3.0928 |  |  | 0.055556 | 4.3889 | 4.0255 | 100% | 5.9719 | -1.9464 | 0.32593 | 91.1511 | 44.0739 |  | 0.10889 | 3.6222 | 2.9099 | 2.1413 | 195.1776 | 103.1051 |  | 0.0011111 | 4.4178 | 4.4105 | 100% | 5.9719 | -1.5614 | 0.26145 | 99.87 | 35.355 |  | 0.088889 | 2.7822 | 2.2007 | 1.6194 | 161.7308 | 115.4603 |  | 0.055556 | 4.3889 | 4.0255 | 100% | 5.9719 | -1.9464 | 0.32593 | 91.1511 | 44.0739 |  | 0.10889 | 3.6222 | 2.9099 | 2.1413 | 195.1776 | 103.1051 | 0.075556 | 2.3769 | 1.8826 | 7.1163 | 0 | 4.4982
| 8 | 2 ŹC CO | 1925.346 |  |  |  | 3.2345 | 2.4253 | 3.2002 |  |  | 0.055556 | 4.3889 | 4.1856 | 100% | 5.3231 | -1.1375 | 0.21369 | 94.0864 | 25.5686 |  | 0.10889 | 3.6222 | 3.2239 | 2.3723 | 223.1995 | 77.6229 |  | 0.0011111 | 4.4178 | 4.4137 | 100% | 5.3231 | -0.90941 | 0.17084 | 99.2129 | 20.4421 |  | 0.088889 | 2.7822 | 2.457 | 1.808 | 179.3778 | 89.6263 |  | 0.055556 | 4.3889 | 4.1856 | 100% | 5.3231 | -1.1375 | 0.21369 | 94.0864 | 25.5686 |  | 0.10889 | 3.6222 | 3.2239 | 2.3723 | 223.1995 | 77.6229 | 0.075556 | 2.3769 | 2.1005 | 7.1163 | 0 | 4.0316
| 9 | COP | 2.2629 |  |  |  | 3.2005 | 2.2629 | 3.1662 |  |  | 0.055556 | 4.3889 | 4.0553 | 100% | 5.8509 | -1.7956 | 0.30689 | 91.7136 | 40.6089 |  | 0.10889 | 3.6222 | 2.9684 | 2.1843 | 200.3319 | 98.2894 |  | 0.0011111 | 4.4178 | 4.4111 | 100% | 5.8509 | -1.4398 | 0.24609 | 99.7598 | 32.5627 |  | 0.088889 | 2.7822 | 2.2485 | 1.6546 | 165.0597 | 110.4988 |  | 0.055556 | 4.3889 | 4.0553 | 100% | 5.8509 | -1.7956 | 0.30689 | 91.7136 | 40.6089 |  | 0.10889 | 3.6222 | 2.9684 | 2.1843 | 200.3319 | 98.2894 | 0.075556 | 2.3769 | 1.9232 | 7.1163 | 0 | 4.4032
| 10 | [5 empty] | 2.6524 | 2.6524 | 2.6524 |  |  | 0.055556 | 4.3889 | 4.3657 | 100% | 4.5938 | -0.22801 | 0.049635 | 97.0798 | 5.0702 |  | 0.10889 | 3.6222 | 3.5769 | 2.632 | 255.5163 | 49.9256 |  | 0.0011111 | 4.4178 | 4.4173 | 100% | 4.5938 | -0.17644 | 0.038408 | 98.2267 | 3.9233 |  | 0.088889 | 2.7822 | 2.7452 | 2.02 | 198.422 | 62.5338 |  | 0.055556 | 4.3889 | 4.3657 | 100% | 4.5938 | -0.22801 | 0.049635 | 97.0798 | 5.0702 |  | 0.10889 | 3.6222 | 3.5769 | 2.632 | 255.5163 | 49.9256 | 0.075556 | 2.3769 | 2.3454 | 7.1163 | 0 | 3.6106
| 11 | E CWU | 2586.9767 |  | 975.3246 | [6 empty] | 0.055556 | 4.3889 | 4.3356 | 100% | 4.7156 | -0.37998 | 0.080578 | 96.6082 | 8.4668 |  | 0.10889 | 3.6222 | 3.5179 | 2.5886 | 250.0822 | 54.4867 |  | 0.0011111 | 4.4178 | 4.4167 | 100% | 4.7156 | -0.29891 | 0.063388 | 98.4146 | 6.6604 |  | 0.088889 | 2.7822 | 2.697 | 1.9846 | 195.3147 | 66.9366 |  | 0.055556 | 4.3889 | 4.3356 | 100% | 4.7156 | -0.37998 | 0.080578 | 96.6082 | 8.4668 |  | 0.10889 | 3.6222 | 3.5179 | 2.5886 | 250.0822 | 54.4867 | 0.075556 | 2.3769 | 2.3045 | 7.1163 | 0 | 3.6747
| 12 | 2 ŹC CO | 10.4651 |  |  |  | 35/28 | 9877.812 |  |  |  | 0.055556 | 4.3889 | 4.3257 | 100% | 4.7559 | -0.43024 | 0.090464 | 96.4494 | 9.5931 |  | 0.10889 | 3.6222 | 3.4984 | 2.5743 | 248.2865 | 56.0012 |  | 0.0011111 | 4.4178 | 4.4165 | 100% | 4.7559 | -0.33942 | 0.071368 | 98.4744 | 7.5681 |  | 0.088889 | 2.7822 | 2.6811 | 1.9729 | 194.2795 | 68.4033 |  | 0.055556 | 4.3889 | 4.3257 | 100% | 4.7559 | -0.43024 | 0.090464 | 96.4494 | 9.5931 |  | 0.10889 | 3.6222 | 3.4984 | 2.5743 | 248.2865 | 56.0012 | 0.075556 | 2.3769 | 2.2909 | 7.1163 | 0 | 3.6965
| 13 | COP | 2.6524 |  |  |  | 45/35 | 10363.7451 |  |  |  | 0.055556 | 4.3889 | 4.2993 | 100% | 4.8628 | -0.56351 | 0.11588 | 96.022 | 12.5855 |  | 0.10889 | 3.6222 | 3.4466 | 2.5362 | 243.5315 | 60.0308 |  | 0.0011111 | 4.4178 | 4.416 | 100% | 4.8628 | -0.44683 | 0.091886 | 98.6279 | 9.9796 |  | 0.088889 | 2.7822 | 2.6389 | 1.9418 | 191.5181 | 72.3174 |  | 0.055556 | 4.3889 | 4.2993 | 100% | 4.8628 | -0.56351 | 0.11588 | 96.022 | 12.5855 |  | 0.10889 | 3.6222 | 3.4466 | 2.5362 | 243.5315 | 60.0308 | 0.075556 | 2.3769 | 2.2551 | 7.1163 | 0 | 3.7553
| 14 | [5 empty] | 55/45 | 12253.3209 |  |  |  | 0.055556 | 4.3889 | 4.1289 | 100% | 5.5528 | -1.4239 | 0.25642 | 93.0715 | 32.096 |  | 0.10889 | 3.6222 | 3.1127 | 2.2905 | 213.179 | 86.5486 |  | 0.0011111 | 4.4178 | 4.4126 | 100% | 5.5528 | -1.1402 | 0.20534 | 99.4652 | 25.7023 |  | 0.088889 | 2.7822 | 2.3663 | 1.7412 | 173.1924 | 98.5625 |  | 0.055556 | 4.3889 | 4.1289 | 100% | 5.5528 | -1.4239 | 0.25642 | 93.0715 | 32.096 |  | 0.10889 | 3.6222 | 3.1127 | 2.2905 | 213.179 | 86.5486 | 0.075556 | 2.3769 | 2.0234 | 7.1163 | 0 | 4.1853
| 15 | Odległość - min / max / max bez dobijania | [9 empty] | 0.125 | 4.875 | 3.9188 | 100% | 6.2213 | -2.3025 | 0.3701 | 88.9478 | 52.2622 |  | 0.06875 | 3.3413 | 2.8153 | 2.0716 | 184.2683 | 113.2856 |  | 0.1025 | 3.8575 | 3.0734 | 100% | 6.2213 | -3.1479 | 0.50599 | 69.7595 | 71.4505 |  | 0.04425 | 2.1578 | 1.8192 | 1.3387 | 93.3859 | 147.0376 |  | 0.14375 | 5.4162 | 4.3166 | 100% | 6.2213 | -1.9047 | 0.30616 | 97.9774 | 43.2326 |  | 0.10889 | 2.5187 | 1.6858 | 1.2405 | 121.5368 | 145.4388 | 0.04425 | 2.1578 | 1.8192 | 6.0698 | 1.0465 | 5.2157
| 16 | 3 ¦ 25 ¦ 10 | [9 empty] | 0.055556 | 4.3889 | 4.4206 | 98.89% | 4.3716 | 0.049039 | 0 | 96.8175 | 0 |  | 0.10889 | 3.6222 | 3.6844 | 2.7111 | 262.4865 | 42.496 |  | 0.0011111 | 4.4178 | 4.4184 | 98.94% | 4.3716 | 0.04685 | 0 | 96.8175 | 0 |  | 0.088889 | 2.7822 | 2.833 | 2.0846 | 201.829 | 55.2677 |  | 0.055556 | 4.3889 | 4.4206 | 98.89% | 4.3716 | 0.049039 | 0 | 96.8175 | 0 |  | 0.10889 | 3.6222 | 3.6844 | 2.7111 | 262.4865 | 42.496 | 0.075556 | 2.3769 | 2.42 | 7.1163 | 0 | 3.4993
| 17 | A+++ | [9 empty] | 0.055556 | 4.3889 | 4.2488 | 100% | 5.0672 | -0.81834 | 0.1615 | 95.1804 | 18.3321 |  | 0.10889 | 3.6222 | 3.3477 | 2.4634 | 234.4697 | 67.7938 |  | 0.0011111 | 4.4178 | 4.415 | 100% | 5.0672 | -0.65221 | 0.12871 | 98.902 | 14.6105 |  | 0.088889 | 2.7822 | 2.5581 | 1.8824 | 186.1742 | 79.9092 |  | 0.055556 | 4.3889 | 4.2488 | 100% | 5.0672 | -0.81834 | 0.1615 | 95.1804 | 18.3321 |  | 0.10889 | 3.6222 | 3.3477 | 2.4634 | 234.4697 | 67.7938 | 0.075556 | 2.3769 | 2.1864 | 7.1163 | 0 | 3.8732
| 18 | A++ | [9 empty] | 0.125 | 4.875 | 3.9797 | 100% | 6.1116 | -2.1319 | 0.34883 | 90.238 | 48.3395 |  | 0.06875 | 3.3413 | 2.8488 | 2.0963 | 189.1666 | 108.7489 |  | 0.1025 | 3.8575 | 3.1233 | 100% | 6.1116 | -2.9882 | 0.48895 | 70.8207 | 67.7568 |  | 0.04425 | 2.1578 | 1.8408 | 1.3546 | 95.9307 | 142.8477 |  | 0.14375 | 5.4162 | 4.3866 | 100% | 6.1116 | -1.7249 | 0.28224 | 99.4655 | 39.112 |  | 0.10889 | 2.5187 | 1.7388 | 1.2795 | 127.268 | 139.0499 | 0.04425 | 2.1578 | 1.8408 | 6.0698 | 1.0465 | 5.1692
| 19 | [10 empty] | 0.055556 | 4.3889 | 4.0961 | 100% | 5.6859 | -1.5899 | 0.27961 | 92.4704 | 35.8921 |  | 0.10889 | 3.6222 | 3.0483 | 2.2431 | 207.4185 | 91.769 |  | 0.0011111 | 4.4178 | 4.4119 | 100% | 5.6859 | -1.274 | 0.22406 | 99.601 | 28.7615 |  | 0.088889 | 2.7822 | 2.3137 | 1.7025 | 169.5744 | 103.843 |  | 0.055556 | 4.3889 | 4.0961 | 100% | 5.6859 | -1.5899 | 0.27961 | 92.4704 | 35.8921 |  | 0.10889 | 3.6222 | 3.0483 | 2.2431 | 207.4185 | 91.769 | 0.075556 | 2.3769 | 1.9786 | 7.1163 | 0 | 4.2799
| 20 | E CO V 45 | 15529.4018 |  | 4904.8124 | [6 empty] | 0.125 | 4.875 | 3.9521 | 100% | 6.1612 | -2.2092 | 0.35856 | 89.6543 | 50.1157 |  | 0.06875 | 3.3413 | 2.8336 | 2.0851 | 186.9414 | 110.8039 |  | 0.1025 | 3.8575 | 3.1007 | 100% | 6.1612 | -3.0605 | 0.49674 | 70.3406 | 69.4294 |  | 0.04425 | 2.1578 | 1.831 | 1.3474 | 94.7746 | 144.7461 |  | 0.14375 | 5.4162 | 4.3549 | 100% | 6.1612 | -1.8064 | 0.29318 | 98.7923 | 40.9777 |  | 0.10889 | 2.5187 | 1.7148 | 1.2618 | 124.6585 | 141.9324 | 0.04425 | 2.1578 | 1.831 | 6.0698 | 1.0465 | 5.1901
| 21 | 2 ŹC CO | 1935.2854 | [8 empty] | 0.055556 | 4.3889 | 4.1137 | 100% | 5.6147 | -1.501 | 0.26734 | 92.7932 | 33.8593 |  | 0.10889 | 3.6222 | 3.0828 | 2.2685 | 210.497 | 88.9706 |  | 0.0011111 | 4.4178 | 4.4123 | 100% | 5.6147 | -1.2024 | 0.21416 | 99.5292 | 27.1233 |  | 0.088889 | 2.7822 | 2.3419 | 1.7232 | 171.5137 | 101.0072 |  | 0.055556 | 4.3889 | 4.1137 | 100% | 5.6147 | -1.501 | 0.26734 | 92.7932 | 33.8593 |  | 0.10889 | 3.6222 | 3.0828 | 2.2685 | 210.497 | 88.9706 | 0.075556 | 2.3769 | 2.0026 | 7.1163 | 0 | 4.2287
| 22 | COP | 3.1662 | [8 empty] | 0.055556 | 4.3889 | 4.3238 | 100% | 4.7634 | -0.43959 | 0.092285 | 96.4197 | 9.8028 |  | 0.10889 | 3.6222 | 3.4947 | 2.5716 | 247.9525 | 56.2833 |  | 0.0011111 | 4.4178 | 4.4165 | 100% | 4.7634 | -0.34696 | 0.072838 | 98.4854 | 7.7371 |  | 0.088889 | 2.7822 | 2.6781 | 1.9707 | 194.0865 | 68.6768 |  | 0.055556 | 4.3889 | 4.3238 | 100% | 4.7634 | -0.43959 | 0.092285 | 96.4197 | 9.8028 |  | 0.10889 | 3.6222 | 3.4947 | 2.5716 | 247.9525 | 56.2833 | 0.075556 | 2.3769 | 2.2884 | 7.1163 | 0 | 3.7005
| 23 | [10 empty] | 0.3 | 3.9 | 5.8563 | 51.79% | 3.0328 | 2.8234 | 0 | 64.6875 | 0 |  | 0.252 | 3.336 | 4.9793 | 4.8853 | 316.018 | 15.7571 |  | 0.074 | 4.272 | 4.7545 | 63.79% | 3.0328 | 1.7217 | 0 | 64.6875 | 0 |  | 0.004 | 2.952 | 2.9781 | 2.5848 | 167.2011 | 29.7816 |  | 0.3 | 3.9 | 5.8563 | 51.79% | 3.0328 | 2.8234 | 0 | 64.6875 | 0 |  | 0.10889 | 3.336 | 4.046 | 3.9697 | 256.7903 | 19.3914 | 0.0456 | 2.4368 | 2.7342 | 7.1163 | 0 | 3.0973
| 24 | [10 empty] | 0.3 | 3.9 | 5.0963 | 70.7% | 3.6028 | 1.4934 | 0 | 78.3675 | 0 |  | 0.252 | 3.336 | 4.3408 | 3.7675 | 295.2519 | 24.7529 |  | 0.074 | 4.272 | 4.5671 | 78.89% | 3.6028 | 0.96426 | 0 | 78.3675 | 0 |  | 0.004 | 2.952 | 2.968 | 2.576 | 201.8713 | 36.203 |  | 0.3 | 3.9 | 5.0963 | 70.7% | 3.6028 | 1.4934 | 0 | 78.3675 | 0 |  | 0.10889 | 3.336 | 3.7702 | 3.2722 | 256.4376 | 28.4995 | 0.0456 | 2.4368 | 2.6186 | 7.1163 | 0 | 3.2339
| 25 | [10 empty] | 0.3 | 3.9 | 4.7775 | 80.42% | 3.8419 | 0.93563 | 0 | 84.105 | 0 |  | 0.252 | 3.336 | 4.0731 | 2.9972 | 252.0784 | 33.393 |  | 0.074 | 4.272 | 4.4885 | 85.59% | 3.8419 | 0.64658 | 0 | 84.105 | 0 |  | 0.004 | 2.952 | 2.9637 | 2.1808 | 183.4192 | 45.8929 |  | 0.3 | 3.9 | 4.7775 | 80.42% | 3.8419 | 0.93563 | 0 | 84.105 | 0 |  | 0.10889 | 3.336 | 3.6545 | 2.6892 | 226.1718 | 37.2179 | 0.0456 | 2.4368 | 2.5702 | 7.1163 | 0 | 3.2949
| 26 | [10 empty] | 0.42658 | 3.014 | 6.1422 | 46.4% | 2.85 | 3.2922 | 0 | 60.3 | 0 |  | -0.053333 | 5.4733 | 5.0822 | 5.0822 | 306.458 | 14.1192 |  | 0.13333 | 3.8567 | 4.8344 | 58.95% | 2.85 | 1.9844 | 0 | 60.3 | 0 |  | 0.023333 | 2.8167 | 2.9878 | 2.9314 | 176.7637 | 24.4787 |  | 0.42658 | 3.014 | 6.1422 | 46.4% | 2.85 | 3.2922 | 0 | 60.3 | 0 |  | 0.10889 | 5.4733 | 6.2719 | 6.2719 | 378.1927 | 11.4411 | 0.022 | 2.602 | 2.7633 | 7.1163 | 0 | 3.0645
| 27 | [10 empty] | 0.3 | 3.9 | 5.0312 | 72.58% | 3.6516 | 1.3797 | 0 | 79.5375 | 0 |  | 0.252 | 3.336 | 4.2862 | 3.7201 | 295.8908 | 25.4425 |  | 0.074 | 4.272 | 4.551 | 80.24% | 3.6516 | 0.89948 | 0 | 79.5375 | 0 |  | 0.004 | 2.952 | 2.9671 | 2.1833 | 173.6562 | 43.3511 |  | 0.3 | 3.9 | 5.0312 | 72.58% | 3.6516 | 1.3797 | 0 | 79.5375 | 0 |  | 0.10889 | 3.336 | 3.7466 | 3.2518 | 258.6375 | 29.1071 | 0.0456 | 2.4368 | 2.6088 | 7.1163 | 0 | 3.2461
| 28 | [10 empty] | 0.3 | 3.9 | 4.57 | 87.47% | 3.9975 | 0.5725 | 0 | 87.84 | 0 |  | 0.252 | 3.336 | 3.8988 | 2.8689 | 252.0067 | 36.4351 |  | 0.074 | 4.272 | 4.4373 | 90.09% | 3.9975 | 0.43977 | 0 | 87.84 | 0 |  | 0.004 | 2.952 | 2.9609 | 2.1788 | 191.3858 | 47.9758 |  | 0.3 | 3.9 | 4.57 | 87.47% | 3.9975 | 0.5725 | 0 | 87.84 | 0 |  | 0.10889 | 3.336 | 3.5792 | 2.6337 | 231.3477 | 39.6887 | 0.0456 | 2.4368 | 2.5386 | 7.1163 | 0 | 3.3358
| 29 | [10 empty] | 0.055556 | 4.3889 | 4.2884 | 100% | 4.9069 | -0.61845 | 0.12604 | 95.8431 | 13.8219 |  | 0.10889 | 3.6222 | 3.4253 | 2.5205 | 241.574 | 61.698 |  | 0.0011111 | 4.4178 | 4.4158 | 100% | 4.9069 | -0.49111 | 0.10009 | 98.6891 | 10.9759 |  | 0.088889 | 2.7822 | 2.6215 | 1.929 | 190.3728 | 73.9421 |  | 0.055556 | 4.3889 | 4.2884 | 100% | 4.9069 | -0.61845 | 0.12604 | 95.8431 | 13.8219 |  | 0.10889 | 3.6222 | 3.4253 | 2.5205 | 241.574 | 61.698 | 0.075556 | 2.3769 | 2.2403 | 7.1163 | 0 | 3.7801
| 30 | [10 empty] | 0.3 | 3.9 | 5.8362 | 52.22% | 3.0478 | 2.7884 | 0 | 65.0475 | 0 |  | 0.252 | 3.336 | 4.9624 | 4.8688 | 316.7045 | 15.8984 |  | 0.074 | 4.272 | 4.7496 | 64.17% | 3.0478 | 1.7018 | 0 | 65.0475 | 0 |  | 0.004 | 2.952 | 2.9778 | 2.5845 | 168.1166 | 29.9501 |  | 0.3 | 3.9 | 5.8362 | 52.22% | 3.0478 | 2.7884 | 0 | 65.0475 | 0 |  | 0.10889 | 3.336 | 4.0388 | 3.9626 | 257.7562 | 19.5344 | 0.0456 | 2.4368 | 2.7311 | 7.1163 | 0 | 3.1007
| 31 | [10 empty] | 0.055556 | 4.3889 | 4.3669 | 100% | 4.5891 | -0.22216 | 0.048412 | 97.0977 | 4.9398 |  | 0.10889 | 3.6222 | 3.5791 | 2.6337 | 255.7254 | 49.7507 |  | 0.0011111 | 4.4178 | 4.4173 | 100% | 4.5891 | -0.17172 | 0.03742 | 98.2192 | 3.8183 |  | 0.088889 | 2.7822 | 2.747 | 2.0214 | 198.5408 | 62.3654 |  | 0.055556 | 4.3889 | 4.3669 | 100% | 4.5891 | -0.22216 | 0.048412 | 97.0977 | 4.9398 |  | 0.10889 | 3.6222 | 3.5791 | 2.6337 | 255.7254 | 49.7507 | 0.075556 | 2.3769 | 2.347 | 7.1163 | 0 | 3.6082
II | 1 | [10 empty] | 0.3 | 3.9 | 4.8575 | 77.86% | 3.7819 | 1.0756 | 0 | 82.665 | 0 |  | 0.252 | 3.336 | 4.1403 | 3.5935 | 297.054 | 27.375 |  | 0.074 | 4.272 | 4.5082 | 83.89% | 3.7819 | 0.72631 | 0 | 82.665 | 0 |  | 0.004 | 2.952 | 2.9648 | 2.1816 | 180.3437 | 45.0909 |  | 0.3 | 3.9 | 4.8575 | 77.86% | 3.7819 | 1.0756 | 0 | 82.665 | 0 |  | 0.10889 | 3.336 | 3.6835 | 3.197 | 264.2827 | 30.7696 | 0.0456 | 2.4368 | 2.5823 | 7.1163 | 0 | 3.2793
| 2 | [10 empty] | 0.3 | 3.9 | 4.8 | 79.69% | 3.825 | 0.975 | 0 | 83.7 | 0 |  | 0.252 | 3.336 | 4.092 | 3.5515 | 297.2645 | 28.045 |  | 0.074 | 4.272 | 4.494 | 85.11% | 3.825 | 0.669 | 0 | 83.7 | 0 |  | 0.004 | 2.952 | 2.964 | 2.1811 | 182.5544 | 45.6673 |  | 0.3 | 3.9 | 4.8 | 79.69% | 3.825 | 0.975 | 0 | 83.7 | 0 |  | 0.10889 | 3.336 | 3.6627 | 3.1789 | 266.0755 | 31.3324 | 0.0456 | 2.4368 | 2.5736 | 7.1163 | 0 | 3.2905
| 3 | [10 empty] | 0.055556 | 4.3889 | 4.3924 | 100% | 4.4859 | -0.093576 | 0.02086 | 97.4856 | 2.0769 |  | 0.10889 | 3.6222 | 3.629 | 2.6704 | 260.3273 | 45.9133 |  | 0.0011111 | 4.4178 | 4.4178 | 100% | 4.4859 | -0.06809 | 0.015179 | 98.0513 | 1.5112 |  | 0.088889 | 2.7822 | 2.7878 | 2.0514 | 201.1408 | 58.6775 |  | 0.055556 | 4.3889 | 4.3924 | 100% | 4.4859 | -0.093576 | 0.02086 | 97.4856 | 2.0769 |  | 0.10889 | 3.6222 | 3.629 | 2.6704 | 260.3273 | 45.9133 | 0.075556 | 2.3769 | 2.3816 | 7.1163 | 0 | 3.5557
| 4 | [10 empty] | 0.055556 | 4.3889 | 4.2852 | 100% | 4.92 | -0.63481 | 0.12903 | 95.7896 | 14.1904 |  | 0.10889 | 3.6222 | 3.419 | 2.5158 | 240.9913 | 62.1954 |  | 0.0011111 | 4.4178 | 4.4157 | 100% | 4.92 | -0.5043 | 0.1025 | 98.7071 | 11.2729 |  | 0.088889 | 2.7822 | 2.6163 | 1.9252 | 190.0309 | 74.4274 |  | 0.055556 | 4.3889 | 4.2852 | 100% | 4.92 | -0.63481 | 0.12903 | 95.7896 | 14.1904 |  | 0.10889 | 3.6222 | 3.419 | 2.5158 | 240.9913 | 62.1954 | 0.075556 | 2.3769 | 2.2359 | 7.1163 | 0 | 3.7875
| 5 | [10 empty] | 0.055556 | 4.3889 | 4.2019 | 100% | 5.2575 | -1.0556 | 0.20079 | 94.3708 | 23.7092 |  | 0.10889 | 3.6222 | 3.2556 | 2.3957 | 226.0797 | 75.091 |  | 0.0011111 | 4.4178 | 4.414 | 100% | 5.2575 | -0.84346 | 0.16043 | 99.1364 | 18.9436 |  | 0.088889 | 2.7822 | 2.483 | 1.8271 | 181.1307 | 87.1115 |  | 0.055556 | 4.3889 | 4.2019 | 100% | 5.2575 | -1.0556 | 0.20079 | 94.3708 | 23.7092 |  | 0.10889 | 3.6222 | 3.2556 | 2.3957 | 226.0797 | 75.091 | 0.075556 | 2.3769 | 2.1225 | 7.1163 | 0 | 3.9898
| 6 | [10 empty] | 0.055556 | 4.3889 | 4.3669 | 100% | 4.5891 | -0.22216 | 0.048412 | 97.0977 | 4.9398 |  | 0.10889 | 3.6222 | 3.5791 | 2.6337 | 255.7254 | 49.7507 |  | 0.0011111 | 4.4178 | 4.4173 | 100% | 4.5891 | -0.17172 | 0.03742 | 98.2192 | 3.8183 |  | 0.088889 | 2.7822 | 2.747 | 2.0214 | 198.5408 | 62.3654 |  | 0.055556 | 4.3889 | 4.3669 | 100% | 4.5891 | -0.22216 | 0.048412 | 97.0977 | 4.9398 |  | 0.10889 | 3.6222 | 3.5791 | 2.6337 | 255.7254 | 49.7507 | 0.075556 | 2.3769 | 2.347 | 7.1163 | 0 | 3.6082
| 7 | [10 empty] | 0.055556 | 4.3889 | 4.3231 | 100% | 4.7663 | -0.4431 | 0.092967 | 96.4086 | 9.8814 |  | 0.10889 | 3.6222 | 3.4934 | 2.5706 | 247.8273 | 56.3891 |  | 0.0011111 | 4.4178 | 4.4165 | 100% | 4.7663 | -0.34979 | 0.073388 | 98.4896 | 7.8004 |  | 0.088889 | 2.7822 | 2.677 | 1.9699 | 194.0141 | 68.7794 |  | 0.055556 | 4.3889 | 4.3231 | 100% | 4.7663 | -0.4431 | 0.092967 | 96.4086 | 9.8814 |  | 0.10889 | 3.6222 | 3.4934 | 2.5706 | 247.8273 | 56.3891 | 0.075556 | 2.3769 | 2.2875 | 7.1163 | 0 | 3.7021
| 8 | [10 empty] | 0.055556 | 4.3889 | 4.3296 | 100% | 4.74 | -0.41037 | 0.086576 | 96.5124 | 9.1476 |  | 0.10889 | 3.6222 | 3.5061 | 2.5799 | 248.9963 | 55.4021 |  | 0.0011111 | 4.4178 | 4.4166 | 100% | 4.74 | -0.32341 | 0.068229 | 98.4509 | 7.2091 |  | 0.088889 | 2.7822 | 2.6874 | 1.9775 | 194.6892 | 67.8228 |  | 0.055556 | 4.3889 | 4.3296 | 100% | 4.74 | -0.41037 | 0.086576 | 96.5124 | 9.1476 |  | 0.10889 | 3.6222 | 3.5061 | 2.5799 | 248.9963 | 55.4021 | 0.075556 | 2.3769 | 2.2963 | 7.1163 | 0 | 3.6878
| 9 | [10 empty] | 0.055556 | 4.3889 | 4.2794 | 100% | 4.9434 | -0.66404 | 0.13433 | 95.6936 | 14.8489 |  | 0.10889 | 3.6222 | 3.4076 | 2.5075 | 239.9512 | 63.0842 |  | 0.0011111 | 4.4178 | 4.4156 | 100% | 4.9434 | -0.52785 | 0.10678 | 98.739 | 11.8035 |  | 0.088889 | 2.7822 | 2.607 | 1.9184 | 189.4195 | 75.2953 |  | 0.055556 | 4.3889 | 4.2794 | 100% | 4.9434 | -0.66404 | 0.13433 | 95.6936 | 14.8489 |  | 0.10889 | 3.6222 | 3.4076 | 2.5075 | 239.9512 | 63.0842 | 0.075556 | 2.3769 | 2.228 | 7.1163 | 0 | 3.8009
| 10 | [10 empty] | 0.055556 | 4.3889 | 4.2773 | 100% | 4.9519 | -0.67456 | 0.13622 | 95.659 | 15.086 |  | 0.10889 | 3.6222 | 3.4035 | 2.5045 | 239.5769 | 63.4044 |  | 0.0011111 | 4.4178 | 4.4155 | 100% | 4.9519 | -0.53633 | 0.10831 | 98.7504 | 11.9946 |  | 0.088889 | 2.7822 | 2.6037 | 1.9159 | 189.1992 | 75.6082 |  | 0.055556 | 4.3889 | 4.2773 | 100% | 4.9519 | -0.67456 | 0.13622 | 95.659 | 15.086 |  | 0.10889 | 3.6222 | 3.4035 | 2.5045 | 239.5769 | 63.4044 | 0.075556 | 2.3769 | 2.2251 | 7.1163 | 0 | 3.8058
| 11 | [10 empty] | 0.055556 | 4.3889 | 4.3014 | 100% | 4.8544 | -0.55299 | 0.11391 | 96.056 | 12.349 |  | 0.10889 | 3.6222 | 3.4507 | 2.5392 | 243.9065 | 59.7119 |  | 0.0011111 | 4.4178 | 4.416 | 100% | 4.8544 | -0.43835 | 0.090299 | 98.6161 | 9.7889 |  | 0.088889 | 2.7822 | 2.6422 | 1.9443 | 191.737 | 72.0071 |  | 0.055556 | 4.3889 | 4.3014 | 100% | 4.8544 | -0.55299 | 0.11391 | 96.056 | 12.349 |  | 0.10889 | 3.6222 | 3.4507 | 2.5392 | 243.9065 | 59.7119 | 0.075556 | 2.3769 | 2.2579 | 7.1163 | 0 | 3.7506
| 12 | [10 empty] | 0.055556 | 4.3889 | 4.3028 | 100% | 4.8487 | -0.54597 | 0.1126 | 96.0787 | 12.1913 |  | 0.10889 | 3.6222 | 3.4534 | 2.5412 | 244.1566 | 59.4994 |  | 0.0011111 | 4.4178 | 4.4161 | 100% | 4.8487 | -0.43269 | 0.089238 | 98.6082 | 9.6618 |  | 0.088889 | 2.7822 | 2.6444 | 1.9459 | 191.8828 | 71.8003 |  | 0.055556 | 4.3889 | 4.3028 | 100% | 4.8487 | -0.54597 | 0.1126 | 96.0787 | 12.1913 |  | 0.10889 | 3.6222 | 3.4534 | 2.5412 | 244.1566 | 59.4994 | 0.075556 | 2.3769 | 2.2598 | 7.1163 | 0 | 3.7474
| 13 | [10 empty] | 0.055556 | 4.3889 | 4.2759 | 100% | 4.9575 | -0.68157 | 0.13748 | 95.6358 | 15.2442 |  | 0.10889 | 3.6222 | 3.4008 | 2.5025 | 239.3274 | 63.618 |  | 0.0011111 | 4.4178 | 4.4155 | 100% | 4.9575 | -0.54198 | 0.10933 | 98.758 | 12.122 |  | 0.088889 | 2.7822 | 2.6015 | 1.9143 | 189.0522 | 75.8169 |  | 0.055556 | 4.3889 | 4.2759 | 100% | 4.9575 | -0.68157 | 0.13748 | 95.6358 | 15.2442 |  | 0.10889 | 3.6222 | 3.4008 | 2.5025 | 239.3274 | 63.618 | 0.075556 | 2.3769 | 2.2233 | 7.1163 | 0 | 3.809
| 14 | [10 empty] | 0.055556 | 4.3889 | 4.1153 | 100% | 5.6081 | -1.4928 | 0.26619 | 92.8228 | 33.6722 |  | 0.10889 | 3.6222 | 3.0859 | 2.2708 | 210.7811 | 88.7134 |  | 0.0011111 | 4.4178 | 4.4123 | 100% | 5.6081 | -1.1958 | 0.21323 | 99.5225 | 26.9725 |  | 0.088889 | 2.7822 | 2.3444 | 1.7252 | 171.692 | 100.7471 |  | 0.055556 | 4.3889 | 4.1153 | 100% | 5.6081 | -1.4928 | 0.26619 | 92.8228 | 33.6722 |  | 0.10889 | 3.6222 | 3.0859 | 2.2708 | 210.7811 | 88.7134 | 0.075556 | 2.3769 | 2.0048 | 7.1163 | 0 | 4.2241
| 15 | [10 empty] | 0.125 | 4.875 | 3.6057 | 100% | 6.7847 | -3.179 | 0.46855 | 82.2327 | 72.4998 |  | 0.06875 | 3.3413 | 2.6432 | 1.945 | 159.9394 | 136.5878 |  | 0.1025 | 3.8575 | 2.8167 | 100% | 6.7847 | -3.968 | 0.58484 | 64.238 | 90.4945 |  | 0.04425 | 2.1578 | 1.7084 | 1.2571 | 80.7565 | 168.4954 |  | 0.14375 | 5.4162 | 3.9566 | 100% | 6.7847 | -2.8281 | 0.41684 | 90.2345 | 64.498 |  | 0.10889 | 2.5187 | 1.4131 | 1.0398 | 93.8267 | 180.0207 | 0.04425 | 2.1578 | 1.7084 | 6.0698 | 1.0465 | 5.4732
| 16 | [10 empty] | 0.125 | 4.875 | 3.4016 | 100% | 7.1522 | -3.7506 | 0.5244 | 77.7852 | 85.7673 |  | 0.06875 | 3.3413 | 2.5309 | 1.8623 | 144.8617 | 151.7666 |  | 0.1025 | 3.8575 | 2.6493 | 100% | 7.1522 | -4.5029 | 0.62958 | 60.5824 | 102.9701 |  | 0.04425 | 2.1578 | 1.6362 | 1.204 | 72.9389 | 182.4143 |  | 0.14375 | 5.4162 | 3.7218 | 100% | 7.1522 | -3.4304 | 0.47963 | 85.1081 | 78.4444 |  | 0.10889 | 2.5187 | 1.2352 | 0.90894 | 77.3579 | 204.7742 | 0.04425 | 2.1578 | 1.6362 | 6.0698 | 1.0465 | 5.66
| 17 | [10 empty] | 0.055556 | 4.3889 | 4.0525 | 100% | 5.8622 | -1.8096 | 0.3087 | 91.6616 | 40.9309 |  | 0.10889 | 3.6222 | 2.963 | 2.1803 | 199.851 | 98.7361 |  | 0.0011111 | 4.4178 | 4.4111 | 100% | 5.8622 | -1.4511 | 0.24754 | 99.7703 | 32.8222 |  | 0.088889 | 2.7822 | 2.2441 | 1.6513 | 164.7507 | 110.9573 |  | 0.055556 | 4.3889 | 4.0525 | 100% | 5.8622 | -1.8096 | 0.3087 | 91.6616 | 40.9309 |  | 0.10889 | 3.6222 | 2.963 | 2.1803 | 199.851 | 98.7361 | 0.075556 | 2.3769 | 1.9195 | 7.1163 | 0 | 4.4118
| 18 | [10 empty] | 0.055556 | 4.3889 | 4.2988 | 100% | 4.8647 | -0.56584 | 0.11632 | 96.0144 | 12.6381 |  | 0.10889 | 3.6222 | 3.4457 | 2.5355 | 243.4482 | 60.1016 |  | 0.0011111 | 4.4178 | 4.416 | 100% | 4.8647 | -0.44871 | 0.092238 | 98.6306 | 10.0219 |  | 0.088889 | 2.7822 | 2.6381 | 1.9413 | 191.4694 | 72.3864 |  | 0.055556 | 4.3889 | 4.2988 | 100% | 4.8647 | -0.56584 | 0.11632 | 96.0144 | 12.6381 |  | 0.10889 | 3.6222 | 3.4457 | 2.5355 | 243.4482 | 60.1016 | 0.075556 | 2.3769 | 2.2544 | 7.1163 | 0 | 3.7563
| 19 | [10 empty] | 0.055556 | 4.3889 | 4.231 | 100% | 5.1394 | -0.90836 | 0.17674 | 94.8761 | 20.3689 |  | 0.10889 | 3.6222 | 3.3128 | 2.4377 | 231.2811 | 70.5539 |  | 0.0011111 | 4.4178 | 4.4146 | 100% | 5.1394 | -0.72475 | 0.14102 | 98.9932 | 16.2518 |  | 0.088889 | 2.7822 | 2.5296 | 1.8614 | 184.2684 | 82.6255 |  | 0.055556 | 4.3889 | 4.231 | 100% | 5.1394 | -0.90836 | 0.17674 | 94.8761 | 20.3689 |  | 0.10889 | 3.6222 | 3.3128 | 2.4377 | 231.2811 | 70.5539 | 0.075556 | 2.3769 | 2.1622 | 7.1163 | 0 | 3.9166
| 20 | [10 empty] | 0.055556 | 4.3889 | 4.2639 | 100% | 5.0062 | -0.74236 | 0.14829 | 95.4345 | 16.6155 |  | 0.10889 | 3.6222 | 3.3772 | 2.4851 | 237.1666 | 65.4712 |  | 0.0011111 | 4.4178 | 4.4153 | 100% | 5.0062 | -0.59097 | 0.11805 | 98.8228 | 13.2272 |  | 0.088889 | 2.7822 | 2.5822 | 1.9001 | 187.7758 | 77.6305 |  | 0.055556 | 4.3889 | 4.2639 | 100% | 5.0062 | -0.74236 | 0.14829 | 95.4345 | 16.6155 |  | 0.10889 | 3.6222 | 3.3772 | 2.4851 | 237.1666 | 65.4712 | 0.075556 | 2.3769 | 2.2069 | 7.1163 | 0 | 3.8372
| 21 | [10 empty] | 0.055556 | 4.3889 | 4.1986 | 100% | 5.2706 | -1.072 | 0.20339 | 94.3142 | 24.0808 |  | 0.10889 | 3.6222 | 3.2493 | 2.391 | 225.5031 | 75.5968 |  | 0.0011111 | 4.4178 | 4.414 | 100% | 5.2706 | -0.85665 | 0.16253 | 99.1519 | 19.2431 |  | 0.088889 | 2.7822 | 2.4778 | 1.8233 | 180.7806 | 87.6131 |  | 0.055556 | 4.3889 | 4.1986 | 100% | 5.2706 | -1.072 | 0.20339 | 94.3142 | 24.0808 |  | 0.10889 | 3.6222 | 3.2493 | 2.391 | 225.5031 | 75.5968 | 0.075556 | 2.3769 | 2.1181 | 7.1163 | 0 | 3.9981
| 22 | [10 empty] | 0.125 | 4.875 | 3.6911 | 100% | 6.6309 | -2.9398 | 0.44334 | 84.0786 | 66.9639 |  | 0.06875 | 3.3413 | 2.6901 | 1.9795 | 166.4361 | 130.2311 |  | 0.1025 | 3.8575 | 2.8867 | 100% | 6.6309 | -3.7442 | 0.56466 | 65.7555 | 85.287 |  | 0.04425 | 2.1578 | 1.7387 | 1.2794 | 84.1272 | 162.6525 |  | 0.14375 | 5.4162 | 4.0548 | 100% | 6.6309 | -2.5761 | 0.3885 | 92.3625 | 58.68 |  | 0.10889 | 2.5187 | 1.4875 | 1.0946 | 101.0964 | 170.2451 | 0.04425 | 2.1578 | 1.7387 | 6.0698 | 1.0465 | 5.3997
| 23 | [10 empty] | 0.055556 | 4.3889 | 4.1181 | 100% | 5.5969 | -1.4788 | 0.26422 | 92.8735 | 33.3515 |  | 0.10889 | 3.6222 | 3.0914 | 2.2748 | 211.2683 | 88.2726 |  | 0.0011111 | 4.4178 | 4.4124 | 100% | 5.5969 | -1.1845 | 0.21164 | 99.5109 | 26.7141 |  | 0.088889 | 2.7822 | 2.3489 | 1.7284 | 171.9975 | 100.3017 |  | 0.055556 | 4.3889 | 4.1181 | 100% | 5.5969 | -1.4788 | 0.26422 | 92.8735 | 33.3515 |  | 0.10889 | 3.6222 | 3.0914 | 2.2748 | 211.2683 | 88.2726 | 0.075556 | 2.3769 | 2.0086 | 7.1163 | 0 | 4.2162
| 24 | [10 empty] | 0.055556 | 4.3889 | 4.2646 | 100% | 5.0034 | -0.73885 | 0.14767 | 95.4461 | 16.5364 |  | 0.10889 | 3.6222 | 3.3786 | 2.4861 | 237.2912 | 65.3642 |  | 0.0011111 | 4.4178 | 4.4153 | 100% | 5.0034 | -0.58815 | 0.11755 | 98.8191 | 13.1634 |  | 0.088889 | 2.7822 | 2.5833 | 1.9009 | 187.8496 | 77.5257 |  | 0.055556 | 4.3889 | 4.2646 | 100% | 5.0034 | -0.73885 | 0.14767 | 95.4461 | 16.5364 |  | 0.10889 | 3.6222 | 3.3786 | 2.4861 | 237.2912 | 65.3642 | 0.075556 | 2.3769 | 2.2078 | 7.1163 | 0 | 3.8356
| 25 | [10 empty] | 0.055556 | 4.3889 | 4.1197 | 100% | 5.5903 | -1.4706 | 0.26307 | 92.9031 | 33.1644 |  | 0.10889 | 3.6222 | 3.0946 | 2.2771 | 211.5526 | 88.0156 |  | 0.0011111 | 4.4178 | 4.4124 | 100% | 5.5903 | -1.1779 | 0.21071 | 99.5042 | 26.5633 |  | 0.088889 | 2.7822 | 2.3515 | 1.7303 | 172.1756 | 100.0422 |  | 0.055556 | 4.3889 | 4.1197 | 100% | 5.5903 | -1.4706 | 0.26307 | 92.9031 | 33.1644 |  | 0.10889 | 3.6222 | 3.0946 | 2.2771 | 211.5526 | 88.0156 | 0.075556 | 2.3769 | 2.0108 | 7.1163 | 0 | 4.2115
| 26 | [10 empty] | 0.055556 | 4.3889 | 4.2095 | 100% | 5.2266 | -1.0171 | 0.1946 | 94.504 | 22.8335 |  | 0.10889 | 3.6222 | 3.2706 | 2.4067 | 227.4399 | 73.9002 |  | 0.0011111 | 4.4178 | 4.4142 | 100% | 5.2266 | -0.81237 | 0.15543 | 99.0996 | 18.2379 |  | 0.088889 | 2.7822 | 2.4952 | 1.8361 | 181.9547 | 85.9316 |  | 0.055556 | 4.3889 | 4.2095 | 100% | 5.2266 | -1.0171 | 0.1946 | 94.504 | 22.8335 |  | 0.10889 | 3.6222 | 3.2706 | 2.4067 | 227.4399 | 73.9002 | 0.075556 | 2.3769 | 2.1329 | 7.1163 | 0 | 3.9703
| 27 | [10 empty] | 0.055556 | 4.3889 | 4.4701 | 93.31% | 4.1709 | 0.2992 | 0 | 92.0025 | 0 |  | 0.10889 | 3.6222 | 3.7815 | 2.7826 | 256.0055 | 39.3457 |  | 0.0011111 | 4.4178 | 4.4194 | 94.38% | 4.1709 | 0.24847 | 0 | 92.0025 | 0 |  | 0.088889 | 2.7822 | 2.9122 | 2.143 | 197.1573 | 51.0897 |  | 0.055556 | 4.3889 | 4.4701 | 93.31% | 4.1709 | 0.2992 | 0 | 92.0025 | 0 |  | 0.10889 | 3.6222 | 3.7815 | 2.7826 | 256.0055 | 39.3457 | 0.075556 | 2.3769 | 2.4874 | 7.1163 | 0 | 3.4045
| 28 | [10 empty] | 0.3 | 3.9 | 4.9037 | 76.41% | 3.7472 | 1.1566 | 0 | 81.8325 | 0 |  | 0.252 | 3.336 | 4.1791 | 3.6272 | 296.8218 | 26.8474 |  | 0.074 | 4.272 | 4.5196 | 82.91% | 3.7472 | 0.7724 | 0 | 81.8325 | 0 |  | 0.004 | 2.952 | 2.9654 | 2.1821 | 178.5646 | 44.6276 |  | 0.3 | 3.9 | 4.9037 | 76.41% | 3.7472 | 1.1566 | 0 | 81.8325 | 0 |  | 0.10889 | 3.336 | 3.7003 | 3.2116 | 262.8134 | 30.3215 | 0.0456 | 2.4368 | 2.5894 | 7.1163 | 0 | 3.2704
III | 1 | [10 empty] | 0.42658 | 3.014 | 6.5386 | 40.39% | 2.6409 | 3.8976 | 0 | 55.2825 | 0 |  | -0.053333 | 5.4733 | 5.0327 | 5.0327 | 278.2184 | 13.0718 |  | 0.13333 | 3.8567 | 4.9583 | 53.26% | 2.6409 | 2.3174 | 0 | 55.2825 | 0 |  | 0.023333 | 2.8167 | 3.0095 | 2.9527 | 163.2313 | 22.2802 |  | 0.42658 | 3.014 | 6.5386 | 40.39% | 2.6409 | 3.8976 | 0 | 55.2825 | 0 |  | 0.10889 | 5.4733 | 6.373 | 6.373 | 352.3169 | 10.3226 | 0.022 | 2.602 | 2.7838 | 7.1163 | 0 | 3.042
| 2 | [10 empty] | 0.3 | 3.9 | 4.9825 | 74.02% | 3.6881 | 1.2944 | 0 | 80.415 | 0 |  | 0.252 | 3.336 | 4.2453 | 3.6846 | 296.2971 | 25.9713 |  | 0.074 | 4.272 | 4.539 | 81.25% | 3.6881 | 0.85089 | 0 | 80.415 | 0 |  | 0.004 | 2.952 | 2.9664 | 2.1828 | 175.5337 | 43.839 |  | 0.3 | 3.9 | 4.9825 | 74.02% | 3.6881 | 1.2944 | 0 | 80.415 | 0 |  | 0.10889 | 3.336 | 3.7289 | 3.2364 | 260.2559 | 29.5679 | 0.0456 | 2.4368 | 2.6013 | 7.1163 | 0 | 3.2554
| 3 | [10 empty] | 0.3 | 3.9 | 5.3563 | 63.62% | 3.4078 | 1.9484 | 0 | 73.6875 | 0 |  | 0.252 | 3.336 | 4.5592 | 3.9571 | 291.5877 | 22.1598 |  | 0.074 | 4.272 | 4.6312 | 73.58% | 3.4078 | 1.2234 | 0 | 73.6875 | 0 |  | 0.004 | 2.952 | 2.9714 | 2.579 | 190.0375 | 34.0013 |  | 0.3 | 3.9 | 5.3563 | 63.62% | 3.4078 | 1.9484 | 0 | 73.6875 | 0 |  | 0.10889 | 3.336 | 3.8646 | 3.3542 | 247.159 | 26.1432 | 0.0456 | 2.4368 | 2.6582 | 7.1163 | 0 | 3.1858
| 4 | [10 empty] | 0.3 | 3.9 | 5.8712 | 51.46% | 3.0216 | 2.8497 | 0 | 64.4175 | 0 |  | 0.252 | 3.336 | 4.9919 | 4.8977 | 315.4953 | 15.6517 |  | 0.074 | 4.272 | 4.7582 | 63.5% | 3.0216 | 1.7367 | 0 | 64.4175 | 0 |  | 0.004 | 2.952 | 2.9783 | 2.5849 | 166.5144 | 29.6553 |  | 0.3 | 3.9 | 5.8712 | 51.46% | 3.0216 | 2.8497 | 0 | 64.4175 | 0 |  | 0.10889 | 3.336 | 4.0515 | 3.975 | 256.0626 | 19.2845 | 0.0456 | 2.4368 | 2.7364 | 7.1163 | 0 | 3.0947
| 5 | [10 empty] | 0.3 | 3.9 | 4.53 | 88.91% | 4.0275 | 0.5025 | 0 | 88.56 | 0 |  | 0.252 | 3.336 | 3.8652 | 2.8442 | 251.8827 | 37.053 |  | 0.074 | 4.272 | 4.4274 | 90.97% | 4.0275 | 0.3999 | 0 | 88.56 | 0 |  | 0.004 | 2.952 | 2.9604 | 2.1784 | 192.9198 | 48.3777 |  | 0.3 | 3.9 | 4.53 | 88.91% | 4.0275 | 0.5025 | 0 | 88.56 | 0 |  | 0.10889 | 3.336 | 3.5647 | 2.6231 | 232.2979 | 40.1769 | 0.0456 | 2.4368 | 2.5326 | 7.1163 | 0 | 3.3438
| 6 | [10 empty] | 0.3 | 3.9 | 4.9662 | 74.51% | 3.7003 | 1.2659 | 0 | 80.7075 | 0 |  | 0.252 | 3.336 | 4.2317 | 3.6728 | 296.4187 | 26.1498 |  | 0.074 | 4.272 | 4.535 | 81.59% | 3.7003 | 0.8347 | 0 | 80.7075 | 0 |  | 0.004 | 2.952 | 2.9662 | 2.1827 | 176.1593 | 44.0017 |  | 0.3 | 3.9 | 4.9662 | 74.51% | 3.7003 | 1.2659 | 0 | 80.7075 | 0 |  | 0.10889 | 3.336 | 3.723 | 3.2313 | 260.7894 | 29.7225 | 0.0456 | 2.4368 | 2.5989 | 7.1163 | 0 | 3.2585
| 7 | [10 empty] | 0.3 | 3.9 | 5.1513 | 69.14% | 3.5616 | 1.5897 | 0 | 77.3775 | 0 |  | 0.252 | 3.336 | 4.3871 | 3.8076 | 294.6248 | 24.1828 |  | 0.074 | 4.272 | 4.5806 | 77.75% | 3.5616 | 1.0191 | 0 | 77.3775 | 0 |  | 0.004 | 2.952 | 2.9687 | 2.5766 | 199.3703 | 35.7368 |  | 0.3 | 3.9 | 5.1513 | 69.14% | 3.5616 | 1.5897 | 0 | 77.3775 | 0 |  | 0.10889 | 3.336 | 3.7902 | 3.2896 | 254.5387 | 27.9913 | 0.0456 | 2.4368 | 2.627 | 7.1163 | 0 | 3.2236
| 8 | [10 empty] | 0.3 | 3.9 | 5.0325 | 72.54% | 3.6506 | 1.3819 | 0 | 79.515 | 0 |  | 0.252 | 3.336 | 4.2873 | 3.7211 | 295.8795 | 25.4291 |  | 0.074 | 4.272 | 4.5514 | 80.21% | 3.6506 | 0.90072 | 0 | 79.515 | 0 |  | 0.004 | 2.952 | 2.9671 | 2.1833 | 173.6081 | 43.3386 |  | 0.3 | 3.9 | 5.0325 | 72.54% | 3.6506 | 1.3819 | 0 | 79.515 | 0 |  | 0.10889 | 3.336 | 3.7471 | 3.2522 | 258.5956 | 29.0954 | 0.0456 | 2.4368 | 2.6089 | 7.1163 | 0 | 3.2459
| 9 | [10 empty] | 0.3 | 3.9 | 5.1396 | 69.47% | 3.5703 | 1.5693 | 0 | 77.5872 | 0 |  | 0.252 | 3.336 | 4.3773 | 3.7991 | 294.7642 | 24.3026 |  | 0.074 | 4.272 | 4.5778 | 77.99% | 3.5703 | 1.0075 | 0 | 77.5872 | 0 |  | 0.004 | 2.952 | 2.9685 | 2.5765 | 199.9002 | 35.8355 |  | 0.3 | 3.9 | 5.1396 | 69.47% | 3.5703 | 1.5693 | 0 | 77.5872 | 0 |  | 0.10889 | 3.336 | 3.7859 | 3.2859 | 254.9438 | 28.0985 | 0.0456 | 2.4368 | 2.6252 | 7.1163 | 0 | 3.2258
| 10 | [10 empty] | 0.3 | 3.9 | 4.9025 | 76.45% | 3.7481 | 1.1544 | 0 | 81.855 | 0 |  | 0.252 | 3.336 | 4.1781 | 3.6263 | 296.8288 | 26.8616 |  | 0.074 | 4.272 | 4.5193 | 82.94% | 3.7481 | 0.77116 | 0 | 81.855 | 0 |  | 0.004 | 2.952 | 2.9654 | 2.1821 | 178.6127 | 44.6401 |  | 0.3 | 3.9 | 4.9025 | 76.45% | 3.7481 | 1.1544 | 0 | 81.855 | 0 |  | 0.10889 | 3.336 | 3.6999 | 3.2112 | 262.8535 | 30.3336 | 0.0456 | 2.4368 | 2.5892 | 7.1163 | 0 | 3.2707
| 11 | [10 empty] | 0.055556 | 4.3889 | 4.4822 | 91.97% | 4.1222 | 0.35999 | 0 | 90.8325 | 0 |  | 0.10889 | 3.6222 | 3.8051 | 2.8 | 254.3268 | 38.6045 |  | 0.0011111 | 4.4178 | 4.4196 | 93.27% | 4.1222 | 0.29746 | 0 | 90.8325 | 0 |  | 0.088889 | 2.7822 | 2.9315 | 2.1571 | 195.9373 | 50.1086 |  | 0.055556 | 4.3889 | 4.4822 | 91.97% | 4.1222 | 0.35999 | 0 | 90.8325 | 0 |  | 0.10889 | 3.6222 | 3.8051 | 2.8 | 254.3268 | 38.6045 | 0.075556 | 2.3769 | 2.5038 | 7.1163 | 0 | 3.3823
| 12 | [10 empty] | 0.3 | 3.9 | 4.605 | 86.24% | 3.9712 | 0.63375 | 0 | 87.21 | 0 |  | 0.252 | 3.336 | 3.9282 | 2.8906 | 252.0859 | 35.903 |  | 0.074 | 4.272 | 4.4459 | 89.32% | 3.9712 | 0.47465 | 0 | 87.21 | 0 |  | 0.004 | 2.952 | 2.9614 | 2.1791 | 190.0431 | 47.6242 |  | 0.3 | 3.9 | 4.605 | 86.24% | 3.9712 | 0.63375 | 0 | 87.21 | 0 |  | 0.10889 | 3.336 | 3.5919 | 2.6431 | 230.5037 | 39.2646 | 0.0456 | 2.4368 | 2.544 | 7.1163 | 0 | 3.3288
| 13 | [10 empty] | 0.055556 | 4.3889 | 4.344 | 100% | 4.6819 | -0.33789 | 0.072171 | 96.7401 | 7.5249 |  | 0.10889 | 3.6222 | 3.5342 | 2.6006 | 251.5863 | 53.2209 |  | 0.0011111 | 4.4178 | 4.4169 | 100% | 4.6819 | -0.265 | 0.0566 | 98.3636 | 5.9014 |  | 0.088889 | 2.7822 | 2.7104 | 1.9944 | 196.1786 | 65.7127 |  | 0.055556 | 4.3889 | 4.344 | 100% | 4.6819 | -0.33789 | 0.072171 | 96.7401 | 7.5249 |  | 0.10889 | 3.6222 | 3.5342 | 2.6006 | 251.5863 | 53.2209 | 0.075556 | 2.3769 | 2.3158 | 7.1163 | 0 | 3.6568
| 14 | [10 empty] | 0.055556 | 4.3889 | 4.1556 | 100% | 5.445 | -1.2894 | 0.23681 | 93.5515 | 29.0285 |  | 0.10889 | 3.6222 | 3.1649 | 2.3289 | 217.8703 | 82.3464 |  | 0.0011111 | 4.4178 | 4.4131 | 100% | 5.445 | -1.0319 | 0.18951 | 99.3497 | 23.2303 |  | 0.088889 | 2.7822 | 2.4089 | 1.7726 | 176.1052 | 94.3413 |  | 0.055556 | 4.3889 | 4.1556 | 100% | 5.445 | -1.2894 | 0.23681 | 93.5515 | 29.0285 |  | 0.10889 | 3.6222 | 3.1649 | 2.3289 | 217.8703 | 82.3464 | 0.075556 | 2.3769 | 2.0596 | 7.1163 | 0 | 4.1117
| 15 | [10 empty] | 0.055556 | 4.3889 | 4.3731 | 100% | 4.5637 | -0.1906 | 0.041764 | 97.1938 | 4.2362 |  | 0.10889 | 3.6222 | 3.5914 | 2.6427 | 256.8548 | 48.807 |  | 0.0011111 | 4.4178 | 4.4175 | 100% | 4.5637 | -0.14629 | 0.032054 | 98.1787 | 3.2513 |  | 0.088889 | 2.7822 | 2.757 | 2.0288 | 199.1814 | 61.4571 |  | 0.055556 | 4.3889 | 4.3731 | 100% | 4.5637 | -0.1906 | 0.041764 | 97.1938 | 4.2362 |  | 0.10889 | 3.6222 | 3.5914 | 2.6427 | 256.8548 | 48.807 | 0.075556 | 2.3769 | 2.3555 | 7.1163 | 0 | 3.5952
| 16 | [10 empty] | 0.3 | 3.9 | 4.615 | 85.89% | 3.9638 | 0.65125 | 0 | 87.03 | 0 |  | 0.252 | 3.336 | 3.9366 | 2.8967 | 252.1036 | 35.7525 |  | 0.074 | 4.272 | 4.4484 | 89.11% | 3.9638 | 0.48462 | 0 | 87.03 | 0 |  | 0.004 | 2.952 | 2.9615 | 2.1792 | 189.6594 | 47.5237 |  | 0.3 | 3.9 | 4.615 | 85.89% | 3.9638 | 0.65125 | 0 | 87.03 | 0 |  | 0.10889 | 3.336 | 3.5955 | 2.6458 | 230.2604 | 39.144 | 0.0456 | 2.4368 | 2.5455 | 7.1163 | 0 | 3.3268
| 17 | [10 empty] | 0.3 | 3.9 | 5.1238 | 69.91% | 3.5822 | 1.5416 | 0 | 77.8725 | 0 |  | 0.252 | 3.336 | 4.3639 | 3.7876 | 294.9483 | 24.4664 |  | 0.074 | 4.272 | 4.5739 | 78.32% | 3.5822 | 0.99167 | 0 | 77.8725 | 0 |  | 0.004 | 2.952 | 2.9683 | 2.5763 | 200.621 | 35.9699 |  | 0.3 | 3.9 | 5.1238 | 69.91% | 3.5822 | 1.5416 | 0 | 77.8725 | 0 |  | 0.10889 | 3.336 | 3.7802 | 3.2809 | 255.4925 | 28.2447 | 0.0456 | 2.4368 | 2.6228 | 7.1163 | 0 | 3.2287
| 18 | [10 empty] | 0.42658 | 3.014 | 6.5581 | 40.11% | 2.6306 | 3.9275 | 0 | 55.035 | 0 |  | -0.053333 | 5.4733 | 5.0302 | 5.0302 | 276.8383 | 13.0196 |  | 0.13333 | 3.8567 | 4.9644 | 52.99% | 2.6306 | 2.3338 | 0 | 55.035 | 0 |  | 0.023333 | 2.8167 | 3.0105 | 2.9537 | 162.5583 | 22.1726 |  | 0.42658 | 3.014 | 6.5581 | 40.11% | 2.6306 | 3.9275 | 0 | 55.035 | 0 |  | 0.10889 | 5.4733 | 6.378 | 6.378 | 351.0142 | 10.2683 | 0.022 | 2.602 | 2.7848 | 7.1163 | 0 | 3.0409
| 19 | [10 empty] | 0.3 | 3.9 | 5.8675 | 51.54% | 3.0244 | 2.8431 | 0 | 64.485 | 0 |  | 0.252 | 3.336 | 4.9887 | 4.8946 | 315.6266 | 15.678 |  | 0.074 | 4.272 | 4.7573 | 63.57% | 3.0244 | 1.7329 | 0 | 64.485 | 0 |  | 0.004 | 2.952 | 2.9782 | 2.5849 | 166.6861 | 29.6869 |  | 0.3 | 3.9 | 5.8675 | 51.54% | 3.0244 | 2.8431 | 0 | 64.485 | 0 |  | 0.10889 | 3.336 | 4.0501 | 3.9737 | 256.2448 | 19.3112 | 0.0456 | 2.4368 | 2.7359 | 7.1163 | 0 | 3.0953
| 20 | [10 empty] | 0.3 | 3.9 | 5.1063 | 70.41% | 3.5953 | 1.5109 | 0 | 78.1875 | 0 |  | 0.252 | 3.336 | 4.3492 | 3.7748 | 295.1438 | 24.6484 |  | 0.074 | 4.272 | 4.5695 | 78.68% | 3.5953 | 0.97423 | 0 | 78.1875 | 0 |  | 0.004 | 2.952 | 2.9681 | 2.5761 | 201.4167 | 36.1182 |  | 0.3 | 3.9 | 5.1063 | 70.41% | 3.5953 | 1.5109 | 0 | 78.1875 | 0 |  | 0.10889 | 3.336 | 3.7738 | 3.2754 | 256.0949 | 28.4067 | 0.0456 | 2.4368 | 2.6202 | 7.1163 | 0 | 3.232
| 21 | [10 empty] | 0.3 | 3.9 | 4.5762 | 87.25% | 3.9928 | 0.58344 | 0 | 87.7275 | 0 |  | 0.252 | 3.336 | 3.904 | 2.8728 | 252.0228 | 36.3395 |  | 0.074 | 4.272 | 4.4388 | 89.95% | 3.9928 | 0.446 | 0 | 87.7275 | 0 |  | 0.004 | 2.952 | 2.961 | 2.1789 | 191.1461 | 47.913 |  | 0.3 | 3.9 | 4.5762 | 87.25% | 3.9928 | 0.58344 | 0 | 87.7275 | 0 |  | 0.10889 | 3.336 | 3.5815 | 2.6354 | 231.1979 | 39.6127 | 0.0456 | 2.4368 | 2.5396 | 7.1163 | 0 | 3.3345
| 22 | [10 empty] | 0.3 | 3.9 | 4.5125 | 89.54% | 4.0406 | 0.47187 | 0 | 88.875 | 0 |  | 0.252 | 3.336 | 3.8505 | 2.8334 | 251.8173 | 37.3268 |  | 0.074 | 4.272 | 4.4231 | 91.35% | 4.0406 | 0.38246 | 0 | 88.875 | 0 |  | 0.004 | 2.952 | 2.9602 | 2.1782 | 193.5907 | 48.5536 |  | 0.3 | 3.9 | 4.5125 | 89.54% | 4.0406 | 0.47187 | 0 | 88.875 | 0 |  | 0.10889 | 3.336 | 3.5583 | 2.6184 | 232.7088 | 40.3918 | 0.0456 | 2.4368 | 2.5299 | 7.1163 | 0 | 3.3473
| 23 | [10 empty] | 0.3 | 3.9 | 4.5025 | 89.91% | 4.0481 | 0.45437 | 0 | 89.055 | 0 |  | 0.252 | 3.336 | 3.8421 | 2.8272 | 251.7768 | 37.4842 |  | 0.074 | 4.272 | 4.4206 | 91.57% | 4.0481 | 0.37249 | 0 | 89.055 | 0 |  | 0.004 | 2.952 | 2.96 | 2.1781 | 193.9741 | 48.6542 |  | 0.3 | 3.9 | 4.5025 | 89.91% | 4.0481 | 0.45437 | 0 | 89.055 | 0 |  | 0.10889 | 3.336 | 3.5547 | 2.6157 | 232.9422 | 40.515 | 0.0456 | 2.4368 | 2.5284 | 7.1163 | 0 | 3.3493
| 24 | [10 empty] | 0.3 | 3.9 | 5.6688 | 55.98% | 3.1734 | 2.4953 | 0 | 68.0625 | 0 |  | 0.252 | 3.336 | 4.8217 | 4.7308 | 321.9883 | 17.1207 |  | 0.074 | 4.272 | 4.7083 | 67.4% | 3.1734 | 1.5349 | 0 | 68.0625 | 0 |  | 0.004 | 2.952 | 2.9756 | 2.5826 | 175.777 | 31.3618 |  | 0.3 | 3.9 | 5.6688 | 55.98% | 3.1734 | 2.4953 | 0 | 68.0625 | 0 |  | 0.10889 | 3.336 | 3.978 | 3.9029 | 265.6435 | 20.7522 | 0.0456 | 2.4368 | 2.7056 | 7.1163 | 0 | 3.1299
| 25 | [10 empty] | 0.3 | 3.9 | 5.96 | 49.58% | 2.955 | 3.005 | 0 | 62.82 | 0 |  | 0.252 | 3.336 | 5.0664 | 5.0664 | 318.2712 | 14.7552 |  | 0.074 | 4.272 | 4.7801 | 61.82% | 2.955 | 1.8251 | 0 | 62.82 | 0 |  | 0.004 | 2.952 | 2.9795 | 2.586 | 162.4495 | 28.9084 |  | 0.3 | 3.9 | 5.96 | 49.58% | 2.955 | 3.005 | 0 | 62.82 | 0 |  | 0.10889 | 3.336 | 4.0837 | 4.0837 | 256.5383 | 18.3059 | 0.0456 | 2.4368 | 2.7499 | 7.1163 | 0 | 3.0795
| 26 | [10 empty] | 0.3 | 3.9 | 5.2088 | 67.55% | 3.5184 | 1.6903 | 0 | 76.3425 | 0 |  | 0.252 | 3.336 | 4.4353 | 3.8495 | 293.8842 | 23.5995 |  | 0.074 | 4.272 | 4.5948 | 76.57% | 3.5184 | 1.0764 | 0 | 76.3425 | 0 |  | 0.004 | 2.952 | 2.9695 | 2.5773 | 196.7544 | 35.2497 |  | 0.3 | 3.9 | 5.2088 | 67.55% | 3.5184 | 1.6903 | 0 | 76.3425 | 0 |  | 0.10889 | 3.336 | 3.811 | 3.3077 | 252.5169 | 27.4656 | 0.0456 | 2.4368 | 2.6357 | 7.1163 | 0 | 3.2129
| 27 | [10 empty] | 0.3 | 3.9 | 5.7962 | 53.1% | 3.0778 | 2.7184 | 0 | 65.7675 | 0 |  | 0.252 | 3.336 | 4.9288 | 4.8359 | 318.042 | 16.184 |  | 0.074 | 4.272 | 4.7397 | 64.94% | 3.0778 | 1.6619 | 0 | 65.7675 | 0 |  | 0.004 | 2.952 | 2.9773 | 2.5841 | 169.947 | 30.287 |  | 0.3 | 3.9 | 5.7962 | 53.1% | 3.0778 | 2.7184 | 0 | 65.7675 | 0 |  | 0.10889 | 3.336 | 4.0243 | 3.9483 | 259.6724 | 19.8218 | 0.0456 | 2.4368 | 2.725 | 7.1163 | 0 | 3.1076
| 28 | [10 empty] | 0.055556 | 4.3889 | 4.3998 | 100% | 4.4559 | -0.056169 | 0.012605 | 97.5965 | 1.246 |  | 0.10889 | 3.6222 | 3.6435 | 2.6811 | 261.6661 | 44.8007 |  | 0.0011111 | 4.4178 | 4.418 | 100% | 4.4559 | -0.037942 | 0.008515 | 98.0009 | 0.84164 |  | 0.088889 | 2.7822 | 2.7996 | 2.0601 | 201.892 | 57.6108 |  | 0.055556 | 4.3889 | 4.3998 | 100% | 4.4559 | -0.056169 | 0.012605 | 97.5965 | 1.246 |  | 0.10889 | 3.6222 | 3.6435 | 2.6811 | 261.6661 | 44.8007 | 0.075556 | 2.3769 | 2.3917 | 7.1163 | 0 | 3.5408
| 29 | [10 empty] | 0.055556 | 4.3889 | 4.4083 | 100% | 4.4212 | -0.012917 | 0.0029215 | 97.7237 | 0.28634 |  | 0.10889 | 3.6222 | 3.6603 | 2.6935 | 263.2141 | 43.5162 |  | 0.0011111 | 4.4178 | 4.4182 | 100% | 4.4212 | -0.0030833 | 0.00069739 | 97.9416 | 0.068351 |  | 0.088889 | 2.7822 | 2.8133 | 2.0702 | 202.7577 | 56.3808 |  | 0.055556 | 4.3889 | 4.4083 | 100% | 4.4212 | -0.012917 | 0.0029215 | 97.7237 | 0.28634 |  | 0.10889 | 3.6222 | 3.6603 | 2.6935 | 263.2141 | 43.5162 | 0.075556 | 2.3769 | 2.4033 | 7.1163 | 0 | 3.5236
| 30 | [10 empty] | 0.055556 | 4.3889 | 4.4134 | 99.71% | 4.4006 | 0.012801 | 0 | 97.515 | 0 |  | 0.10889 | 3.6222 | 3.6703 | 2.7008 | 263.3683 | 42.9661 |  | 0.0011111 | 4.4178 | 4.4183 | 99.6% | 4.4006 | 0.017644 | 0 | 97.515 | 0 |  | 0.088889 | 2.7822 | 2.8215 | 2.0762 | 202.4591 | 55.8924 |  | 0.055556 | 4.3889 | 4.4134 | 99.71% | 4.4006 | 0.012801 | 0 | 97.515 | 0 |  | 0.10889 | 3.6222 | 3.6703 | 2.7008 | 263.3683 | 42.9661 | 0.075556 | 2.3769 | 2.4103 | 7.1163 | 0 | 3.5135
| 31 | [10 empty] | 0.055556 | 4.3889 | 4.4521 | 95.33% | 4.2441 | 0.20802 | 0 | 93.7575 | 0 |  | 0.10889 | 3.6222 | 3.7461 | 2.7566 | 258.4474 | 40.475 |  | 0.0011111 | 4.4178 | 4.419 | 96.04% | 4.2441 | 0.17498 | 0 | 93.7575 | 0 |  | 0.088889 | 2.7822 | 2.8833 | 2.1217 | 198.9251 | 52.5859 |  | 0.055556 | 4.3889 | 4.4521 | 95.33% | 4.2441 | 0.20802 | 0 | 93.7575 | 0 |  | 0.10889 | 3.6222 | 3.7461 | 2.7566 | 258.4474 | 40.475 | 0.075556 | 2.3769 | 2.4628 | 7.1163 | 0 | 3.4385
IV | 1 | [10 empty] | 0.42658 | 3.014 | 6.7003 | 38.14% | 2.5556 | 4.1447 | 0 | 53.235 | 0 |  | -0.053333 | 5.4733 | 5.0124 | 4.8233 | 256.7681 | 13.1341 |  | 0.13333 | 3.8567 | 5.0089 | 51.02% | 2.5556 | 2.4533 | 0 | 53.235 | 0 |  | 0.023333 | 2.8167 | 3.0183 | 2.9614 | 157.6478 | 21.3921 |  | 0.42658 | 3.014 | 6.7003 | 38.14% | 2.5556 | 4.1447 | 0 | 53.235 | 0 |  | 0.10889 | 5.4733 | 6.4143 | 6.1723 | 328.5805 | 10.2636 | 0.022 | 2.602 | 2.7921 | 7.1163 | 0 | 3.033
| 2 | [10 empty] | 0.13047 | 5.9751 | 7.5075 | 24.74% | 1.8572 | 5.6503 | 0 | 36.4725 | 0 |  | 0.036 | 4.58 | 5.0028 | 4.8141 | 175.5809 | 9.0157 |  | 0.13047 | 5.9751 | 7.5075 | 24.74% | 1.8572 | 5.6503 | 0 | 36.4725 | 0 |  | 0.036 | 4.58 | 5.0028 | 4.8141 | 175.5809 | 9.0157 |  | 0.13047 | 5.9751 | 7.5075 | 24.74% | 1.8572 | 5.6503 | 0 | 36.4725 | 0 |  | 0.10889 | 4.58 | 5.859 | 5.6379 | 205.6282 | 7.6983 | 0.0126 | 2.696 | 2.844 | 7.1163 | 0 | 2.9776
| 3 | [10 empty] | 0.42658 | 3.014 | 6.7039 | 38.09% | 2.5537 | 4.1501 | 0 | 53.19 | 0 |  | -0.053333 | 5.4733 | 5.012 | 4.8229 | 256.5283 | 13.1242 |  | 0.13333 | 3.8567 | 5.01 | 50.97% | 2.5537 | 2.4562 | 0 | 53.19 | 0 |  | 0.023333 | 2.8167 | 3.0185 | 2.9615 | 157.5247 | 21.3726 |  | 0.42658 | 3.014 | 6.7039 | 38.09% | 2.5537 | 4.1501 | 0 | 53.19 | 0 |  | 0.10889 | 5.4733 | 6.4152 | 6.1731 | 328.3492 | 10.2535 | 0.022 | 2.602 | 2.7923 | 7.1163 | 0 | 3.0328
| 4 | [10 empty] | 0.13047 | 5.9751 | 7.4091 | 27.36% | 2.0269 | 5.3822 | 0 | 40.545 | 0 |  | 0.036 | 4.58 | 4.9757 | 4.7879 | 194.1269 | 10.0771 |  | 0.13047 | 5.9751 | 7.4091 | 27.36% | 2.0269 | 5.3822 | 0 | 40.545 | 0 |  | 0.036 | 4.58 | 4.9757 | 4.7879 | 194.1269 | 10.0771 |  | 0.13047 | 5.9751 | 7.4091 | 27.36% | 2.0269 | 5.3822 | 0 | 40.545 | 0 |  | 0.10889 | 4.58 | 5.7769 | 5.5589 | 225.3846 | 8.6796 | 0.0126 | 2.696 | 2.8345 | 7.1163 | 0 | 2.9876
| 5 | [10 empty] | 0.13047 | 5.9751 | 7.7298 | 19.07% | 1.4737 | 6.2561 | 0 | 0 | 0 |  | 0.036 | 4.58 | 5.0642 | 4.8731 | 0 | 0 |  | 0.13047 | 5.9751 | 7.7298 | 19.07% | 1.4737 | 6.2561 | 0 | 0 | 0 |  | 0.036 | 4.58 | 5.0642 | 4.8731 | 0 | 0 |  | 0.13047 | 5.9751 | 7.7298 | 19.07% | 1.4737 | 6.2561 | 0 | 0 | 0 |  | 0.10889 | 4.58 | 6.0446 | 5.8165 | 0 | 0 | 0.0126 | 2.696 | 2.8655 | 7.1163 | 0 | 2.9553
| 6 | [10 empty] | 0.13047 | 5.9751 | 7.7918 | 17.54% | 1.3669 | 6.4249 | 0 | 0 | 0 |  | 0.036 | 4.58 | 5.0813 | 4.8896 | 0 | 0 |  | 0.13047 | 5.9751 | 7.7918 | 17.54% | 1.3669 | 6.4249 | 0 | 0 | 0 |  | 0.036 | 4.58 | 5.0813 | 4.8896 | 0 | 0 |  | 0.13047 | 5.9751 | 7.7918 | 17.54% | 1.3669 | 6.4249 | 0 | 0 | 0 |  | 0.10889 | 4.58 | 6.0963 | 5.8662 | 0 | 0 | 0.0126 | 2.696 | 2.8715 | 7.1163 | 0 | 2.9492
| 7 | [10 empty] | 0.13047 | 5.9751 | 7.3607 | 28.67% | 2.1103 | 5.2504 | 0 | 42.5475 | 0 |  | 0.036 | 4.58 | 4.9623 | 4.7751 | 203.1682 | 10.6033 |  | 0.13047 | 5.9751 | 7.3607 | 28.67% | 2.1103 | 5.2504 | 0 | 42.5475 | 0 |  | 0.036 | 4.58 | 4.9623 | 4.7751 | 203.1682 | 10.6033 |  | 0.13047 | 5.9751 | 7.3607 | 28.67% | 2.1103 | 5.2504 | 0 | 42.5475 | 0 |  | 0.10889 | 4.58 | 5.7365 | 5.52 | 234.863 | 9.1723 | 0.0126 | 2.696 | 2.8298 | 7.1163 | 0 | 2.9925
| 8 | [10 empty] | 0.13047 | 5.9751 | 7.3629 | 28.61% | 2.1066 | 5.2563 | 0 | 42.4575 | 0 |  | 0.036 | 4.58 | 4.963 | 4.7757 | 202.763 | 10.5795 |  | 0.13047 | 5.9751 | 7.3629 | 28.61% | 2.1066 | 5.2563 | 0 | 42.4575 | 0 |  | 0.036 | 4.58 | 4.963 | 4.7757 | 202.763 | 10.5795 |  | 0.13047 | 5.9751 | 7.3629 | 28.61% | 2.1066 | 5.2563 | 0 | 42.4575 | 0 |  | 0.10889 | 4.58 | 5.7383 | 5.5218 | 234.4404 | 9.15 | 0.0126 | 2.696 | 2.83 | 7.1163 | 0 | 2.9923
| 9 | [10 empty] | 0.13047 | 5.9751 | 7.483 | 25.38% | 1.8994 | 5.5837 | 0 | 37.485 | 0 |  | 0.036 | 4.58 | 4.9961 | 4.8076 | 180.2117 | 9.2785 |  | 0.13047 | 5.9751 | 7.483 | 25.38% | 1.8994 | 5.5837 | 0 | 37.485 | 0 |  | 0.036 | 4.58 | 4.9961 | 4.8076 | 180.2117 | 9.2785 |  | 0.13047 | 5.9751 | 7.483 | 25.38% | 1.8994 | 5.5837 | 0 | 37.485 | 0 |  | 0.10889 | 4.58 | 5.8386 | 5.6183 | 210.6001 | 7.9397 | 0.0126 | 2.696 | 2.8416 | 7.1163 | 0 | 2.9801
| 10 | [10 empty] | 0.42658 | 3.014 | 6.7678 | 37.23% | 2.52 | 4.2478 | 0 | 52.38 | 0 |  | -0.053333 | 5.4733 | 5.004 | 4.8152 | 252.2186 | 12.945 |  | 0.13333 | 3.8567 | 5.03 | 50.1% | 2.52 | 2.51 | 0 | 52.38 | 0 |  | 0.023333 | 2.8167 | 3.022 | 2.965 | 155.3057 | 21.0228 |  | 0.42658 | 3.014 | 6.7678 | 37.23% | 2.52 | 4.2478 | 0 | 52.38 | 0 |  | 0.10889 | 5.4733 | 6.4316 | 6.1889 | 324.1722 | 10.0717 | 0.022 | 2.602 | 2.7956 | 7.1163 | 0 | 3.0292
| 11 | [10 empty] | 0.42658 | 3.014 | 6.1102 | 46.92% | 2.8669 | 3.2433 | 0 | 60.705 | 0 |  | -0.053333 | 5.4733 | 5.0862 | 5.0862 | 308.7591 | 14.2029 |  | 0.13333 | 3.8567 | 4.8244 | 59.42% | 2.8669 | 1.9576 | 0 | 60.705 | 0 |  | 0.023333 | 2.8167 | 2.986 | 2.9297 | 177.8467 | 24.6576 |  | 0.42658 | 3.014 | 6.1102 | 46.92% | 2.8669 | 3.2433 | 0 | 60.705 | 0 |  | 0.10889 | 5.4733 | 6.2637 | 6.2637 | 380.237 | 11.533 | 0.022 | 2.602 | 2.7617 | 7.1163 | 0 | 3.0664
| 12 | [10 empty] | 0.42658 | 3.014 | 6.4639 | 41.47% | 2.6803 | 3.7836 | 0 | 56.2275 | 0 |  | -0.053333 | 5.4733 | 5.042 | 5.042 | 283.4991 | 13.2707 |  | 0.13333 | 3.8567 | 4.935 | 54.31% | 2.6803 | 2.2547 | 0 | 56.2275 | 0 |  | 0.023333 | 2.8167 | 3.0054 | 2.9487 | 165.7963 | 22.6918 |  | 0.42658 | 3.014 | 6.4639 | 41.47% | 2.6803 | 3.7836 | 0 | 56.2275 | 0 |  | 0.10889 | 5.4733 | 6.354 | 6.354 | 357.268 | 10.5305 | 0.022 | 2.602 | 2.7799 | 7.1163 | 0 | 3.0463
| 13 | [10 empty] | 0.42658 | 3.014 | 6.3395 | 43.31% | 2.7459 | 3.5935 | 0 | 57.8025 | 0 |  | -0.053333 | 5.4733 | 5.0576 | 5.0576 | 292.3394 | 13.6004 |  | 0.13333 | 3.8567 | 4.8961 | 56.08% | 2.7459 | 2.1502 | 0 | 57.8025 | 0 |  | 0.023333 | 2.8167 | 2.9986 | 2.942 | 170.0545 | 23.3804 |  | 0.42658 | 3.014 | 6.3395 | 43.31% | 2.7459 | 3.5935 | 0 | 57.8025 | 0 |  | 0.10889 | 5.4733 | 6.3222 | 6.3222 | 365.4397 | 10.8799 | 0.022 | 2.602 | 2.7735 | 7.1163 | 0 | 3.0533
| 14 | [10 empty] | 0.42658 | 3.014 | 6.3253 | 43.53% | 2.7534 | 3.5718 | 0 | 57.9825 | 0 |  | -0.053333 | 5.4733 | 5.0593 | 5.0593 | 293.3528 | 13.638 |  | 0.13333 | 3.8567 | 4.8917 | 56.29% | 2.7534 | 2.1382 | 0 | 57.9825 | 0 |  | 0.023333 | 2.8167 | 2.9978 | 2.9412 | 170.5398 | 23.4593 |  | 0.42658 | 3.014 | 6.3253 | 43.53% | 2.7534 | 3.5718 | 0 | 57.9825 | 0 |  | 0.10889 | 5.4733 | 6.3186 | 6.3186 | 366.3673 | 10.92 | 0.022 | 2.602 | 2.7728 | 7.1163 | 0 | 3.0541
| 15 | [10 empty] | 0.3 | 3.9 | 5.8225 | 52.52% | 3.0581 | 2.7644 | 0 | 65.295 | 0 |  | 0.252 | 3.336 | 4.9509 | 4.8575 | 317.1696 | 15.9961 |  | 0.074 | 4.272 | 4.7462 | 64.43% | 3.0581 | 1.6881 | 0 | 65.295 | 0 |  | 0.004 | 2.952 | 2.9776 | 2.5844 | 168.7459 | 30.0659 |  | 0.3 | 3.9 | 5.8225 | 52.52% | 3.0581 | 2.7644 | 0 | 65.295 | 0 |  | 0.10889 | 3.336 | 4.0338 | 3.9577 | 258.4172 | 19.6329 | 0.0456 | 2.4368 | 2.729 | 7.1163 | 0 | 3.1031
| 16 | [10 empty] | 0.3 | 3.9 | 5.6513 | 56.39% | 3.1866 | 2.4647 | 0 | 68.3775 | 0 |  | 0.252 | 3.336 | 4.8071 | 4.7164 | 322.4923 | 17.2526 |  | 0.074 | 4.272 | 4.704 | 67.74% | 3.1866 | 1.5174 | 0 | 68.3775 | 0 |  | 0.004 | 2.952 | 2.9754 | 2.5824 | 176.5766 | 31.5094 |  | 0.3 | 3.9 | 5.6513 | 56.39% | 3.1866 | 2.4647 | 0 | 68.3775 | 0 |  | 0.10889 | 3.336 | 3.9716 | 3.8967 | 266.4468 | 20.8816 | 0.0456 | 2.4368 | 2.703 | 7.1163 | 0 | 3.133
| 17 | [24 empty] | 0 | 0 | [15 empty] | 0 | 0 | [15 empty] | 0 | 0 | 0.0456 | 2.4368 | 2.741 | 7.1163 | 0 | 3.0895
| 18 | [24 empty] | 0 | 0 | [15 empty] | 0 | 0 | [15 empty] | 0 | 0 | 0.0456 | 2.4368 | 2.7503 | 7.1163 | 0 | 3.0791
| 19 | [24 empty] | 0 | 0 | [15 empty] | 0 | 0 | [15 empty] | 0 | 0 | 0.022 | 2.602 | 2.7625 | 7.1163 | 0 | 3.0655
| 20 | [24 empty] | 0 | 0 | [15 empty] | 0 | 0 | [15 empty] | 0 | 0 | 0.0126 | 2.696 | 2.8249 | 7.1163 | 0 | 2.9978
| 21 | [24 empty] | 0 | 0 | [15 empty] | 0 | 0 | [15 empty] | 0 | 0 | 0.0126 | 2.696 | 2.8561 | 7.1163 | 0 | 2.965
| 22 | [24 empty] | 0 | 0 | [15 empty] | 0 | 0 | [15 empty] | 0 | 0 | 0.0126 | 2.696 | 2.8668 | 7.1163 | 0 | 2.954
| 23 | [24 empty] | 0 | 0 | [15 empty] | 0 | 0 | [15 empty] | 0 | 0 | 0.0126 | 2.696 | 2.8654 | 7.1163 | 0 | 2.9554
| 24 | [24 empty] | 0 | 0 | [15 empty] | 0 | 0 | [15 empty] | 0 | 0 | 0.0456 | 2.4368 | 2.5983 | 7.1163 | 0 | 3.2592
| 25 | [24 empty] | 0 | 0 | [15 empty] | 0 | 0 | [15 empty] | 0 | 0 | 0.0456 | 2.4368 | 2.6086 | 7.1163 | 0 | 3.2464
| 26 | [24 empty] | 0 | 0 | [15 empty] | 0 | 0 | [15 empty] | 0 | 0 | 0.0456 | 2.4368 | 2.529 | 7.1163 | 0 | 3.3486
| 27 | [24 empty] | 0 | 0 | [15 empty] | 0 | 0 | [15 empty] | 0 | 0 | 0.0456 | 2.4368 | 2.6479 | 7.1163 | 0 | 3.1982
| 28 | [24 empty] | 0 | 0 | [15 empty] | 0 | 0 | [15 empty] | 0 | 0 | 0.0456 | 2.4368 | 2.6703 | 7.1163 | 0 | 3.1713
| 29 | [24 empty] | 0 | 0 | [15 empty] | 0 | 0 | [15 empty] | 0 | 0 | 0.0126 | 2.696 | 2.8383 | 7.1163 | 0 | 2.9836
| 30 | [24 empty] | 0 | 0 | [15 empty] | 0 | 0 | [15 empty] | 0 | 0 | 0.0456 | 2.4368 | 2.5402 | 7.1163 | 0 | 3.3338
V | 1 | [24 empty] | 0 | 0 | [15 empty] | 0 | 0 | [15 empty] | 0 | 0 | 0.022 | 2.602 | 2.7581 | 7.1163 | 0 | 3.0704
| 2 | [24 empty] | 0 | 0 | [15 empty] | 0 | 0 | [15 empty] | 0 | 0 | 0.022 | 2.602 | 2.7677 | 7.1163 | 0 | 3.0597
| 3 | [24 empty] | 0 | 0 | [15 empty] | 0 | 0 | [15 empty] | 0 | 0 | 0.0126 | 2.696 | 2.8456 | 7.1163 | 0 | 2.9759
| 4 | [24 empty] | 0 | 0 | [15 empty] | 0 | 0 | [15 empty] | 0 | 0 | 0.0126 | 2.696 | 2.8455 | 7.1163 | 0 | 2.9761
| 5 | [24 empty] | 0 | 0 | [15 empty] | 0 | 0 | [15 empty] | 0 | 0 | 0.0126 | 2.696 | 2.867 | 7.1163 | 0 | 2.9537
| 6 | [24 empty] | 0 | 0 | [15 empty] | 0 | 0 | [15 empty] | 0 | 0 | 0.022 | 2.602 | 2.7777 | 7.1163 | 0 | 3.0487
| 7 | [24 empty] | 0 | 0 | [15 empty] | 0 | 0 | [15 empty] | 0 | 0 | 0.022 | 2.602 | 2.7688 | 7.1163 | 0 | 3.0585
| 8 | [24 empty] | 0 | 0 | [15 empty] | 0 | 0 | [15 empty] | 0 | 0 | 0.0126 | 2.696 | 2.8244 | 7.1163 | 0 | 2.9983
| 9 | [24 empty] | 0 | 0 | [15 empty] | 0 | 0 | [15 empty] | 0 | 0 | 0.0126 | 2.696 | 2.8318 | 7.1163 | 0 | 2.9905
| 10 | [24 empty] | 0 | 0 | [15 empty] | 0 | 0 | [15 empty] | 0 | 0 | 0.0126 | 2.696 | 2.8877 | 7.1163 | 0 | 2.9325
| 11 | [24 empty] | 0 | 0 | [15 empty] | 0 | 0 | [15 empty] | 0 | 0 | 0.0126 | 2.696 | 2.8844 | 7.1163 | 0 | 2.9359
| 12 | [24 empty] | 0 | 0 | [15 empty] | 0 | 0 | [15 empty] | 0 | 0 | 0.0126 | 2.696 | 2.8884 | 7.1163 | 0 | 2.9318
| 13 | [24 empty] | 0 | 0 | [15 empty] | 0 | 0 | [15 empty] | 0 | 0 | 0.0126 | 2.696 | 2.8821 | 7.1163 | 0 | 2.9383
| 14 | [24 empty] | 0 | 0 | [15 empty] | 0 | 0 | [15 empty] | 0 | 0 | 0.0126 | 2.696 | 2.8746 | 7.1163 | 0 | 2.9459
| 15 | [24 empty] | 0 | 0 | [15 empty] | 0 | 0 | [15 empty] | 0 | 0 | 0.0126 | 2.696 | 2.8688 | 7.1163 | 0 | 2.9519
| 16 | [24 empty] | 0 | 0 | [15 empty] | 0 | 0 | [15 empty] | 0 | 0 | 0.0126 | 2.696 | 2.8676 | 7.1163 | 0 | 2.9532
| 17 | [24 empty] | 0 | 0 | [15 empty] | 0 | 0 | [15 empty] | 0 | 0 | 0.0126 | 2.696 | 2.8863 | 7.1163 | 0 | 2.934
| 18 | [24 empty] | 0 | 0 | [15 empty] | 0 | 0 | [15 empty] | 0 | 0 | 0.0126 | 2.696 | 2.9024 | 7.1163 | 0 | 2.9177
| 19 | [24 empty] | 0 | 0 | [15 empty] | 0 | 0 | [15 empty] | 0 | 0 | 0.0126 | 2.696 | 2.9041 | 7.1163 | 0 | 2.916
| 20 | [24 empty] | 0 | 0 | [15 empty] | 0 | 0 | [15 empty] | 0 | 0 | 0.0126 | 2.696 | 2.8949 | 7.1163 | 0 | 2.9253
| 21 | [24 empty] | 0 | 0 | [15 empty] | 0 | 0 | [15 empty] | 0 | 0 | 0.0126 | 2.696 | 2.901 | 7.1163 | 0 | 2.9192
| 22 | [24 empty] | 0 | 0 | [15 empty] | 0 | 0 | [15 empty] | 0 | 0 | 0.0126 | 2.696 | 2.8527 | 7.1163 | 0 | 2.9685
| 23 | [24 empty] | 0 | 0 | [15 empty] | 0 | 0 | [15 empty] | 0 | 0 | 0.0126 | 2.696 | 2.846 | 7.1163 | 0 | 2.9755
| 24 | [24 empty] | 0 | 0 | [15 empty] | 0 | 0 | [15 empty] | 0 | 0 | 0.0126 | 2.696 | 2.8626 | 7.1163 | 0 | 2.9583
| 25 | [24 empty] | 0 | 0 | [15 empty] | 0 | 0 | [15 empty] | 0 | 0 | 0.0126 | 2.696 | 2.8897 | 7.1163 | 0 | 2.9306
| 26 | [24 empty] | 0 | 0 | [15 empty] | 0 | 0 | [15 empty] | 0 | 0 | 0.0126 | 2.696 | 2.9047 | 7.1163 | 0 | 2.9154
| 27 | [24 empty] | 0 | 0 | [15 empty] | 0 | 0 | [15 empty] | 0 | 0 | 0.0126 | 2.696 | 2.9091 | 7.1163 | 0 | 2.9109
| 28 | [24 empty] | 0 | 0 | [15 empty] | 0 | 0 | [15 empty] | 0 | 0 | 0.0126 | 2.696 | 2.9028 | 7.1163 | 0 | 2.9173
| 29 | [24 empty] | 0 | 0 | [15 empty] | 0 | 0 | [15 empty] | 0 | 0 | 0.0126 | 2.696 | 2.8788 | 7.1163 | 0 | 2.9416
| 30 | [24 empty] | 0 | 0 | [15 empty] | 0 | 0 | [15 empty] | 0 | 0 | 0.0126 | 2.696 | 2.8915 | 7.1163 | 0 | 2.9288
| 31 | [24 empty] | 0 | 0 | [15 empty] | 0 | 0 | [15 empty] | 0 | 0 | 0.0126 | 2.696 | 2.8655 | 7.1163 | 0 | 2.9553
VI | 1 | [24 empty] | 0 | 0 | [15 empty] | 0 | 0 | [15 empty] | 0 | 0 | 0.0126 | 2.696 | 2.9066 | 7.1163 | 0 | 2.9135
| 2 | [24 empty] | 0 | 0 | [15 empty] | 0 | 0 | [15 empty] | 0 | 0 | 0.0126 | 2.696 | 2.906 | 7.1163 | 0 | 2.9141
| 3 | [24 empty] | 0 | 0 | [15 empty] | 0 | 0 | [15 empty] | 0 | 0 | 0.0216 | 2.516 | 2.9485 | 7.1163 | 0 | 2.8721
| 4 | [24 empty] | 0 | 0 | [15 empty] | 0 | 0 | [15 empty] | 0 | 0 | 0.0126 | 2.696 | 2.9228 | 7.1163 | 0 | 2.8973
| 5 | [24 empty] | 0 | 0 | [15 empty] | 0 | 0 | [15 empty] | 0 | 0 | 0.0216 | 2.516 | 2.9561 | 7.1163 | 0 | 2.8647
| 6 | [24 empty] | 0 | 0 | [15 empty] | 0 | 0 | [15 empty] | 0 | 0 | 0.0216 | 2.516 | 3.0097 | 7.1163 | 0 | 2.8137
| 7 | [24 empty] | 0 | 0 | [15 empty] | 0 | 0 | [15 empty] | 0 | 0 | 0.0216 | 2.516 | 3.0722 | 7.1163 | 0 | 2.7565
| 8 | [24 empty] | 0 | 0 | [15 empty] | 0 | 0 | [15 empty] | 0 | 0 | 0.0216 | 2.516 | 2.9903 | 7.1163 | 0 | 2.8319
| 9 | [24 empty] | 0 | 0 | [15 empty] | 0 | 0 | [15 empty] | 0 | 0 | 0.0126 | 2.696 | 2.9425 | 7.1163 | 0 | 2.878
| 10 | [24 empty] | 0 | 0 | [15 empty] | 0 | 0 | [15 empty] | 0 | 0 | 0.0216 | 2.516 | 2.9875 | 7.1163 | 0 | 2.8346
| 11 | [24 empty] | 0 | 0 | [15 empty] | 0 | 0 | [15 empty] | 0 | 0 | 0.0216 | 2.516 | 2.9717 | 7.1163 | 0 | 2.8497
| 12 | [24 empty] | 0 | 0 | [15 empty] | 0 | 0 | [15 empty] | 0 | 0 | 0.0126 | 2.696 | 2.9255 | 7.1163 | 0 | 2.8947
| 13 | [24 empty] | 0 | 0 | [15 empty] | 0 | 0 | [15 empty] | 0 | 0 | 0.0126 | 2.696 | 2.8814 | 7.1163 | 0 | 2.939
| 14 | [24 empty] | 0 | 0 | [15 empty] | 0 | 0 | [15 empty] | 0 | 0 | 0.0126 | 2.696 | 2.8583 | 7.1163 | 0 | 2.9627
| 15 | [24 empty] | 0 | 0 | [15 empty] | 0 | 0 | [15 empty] | 0 | 0 | 0.0126 | 2.696 | 2.8837 | 7.1163 | 0 | 2.9366
| 16 | [24 empty] | 0 | 0 | [15 empty] | 0 | 0 | [15 empty] | 0 | 0 | 0.0126 | 2.696 | 2.8887 | 7.1163 | 0 | 2.9316
| 17 | [24 empty] | 0 | 0 | [15 empty] | 0 | 0 | [15 empty] | 0 | 0 | 0.0126 | 2.696 | 2.8981 | 7.1163 | 0 | 2.9221
| 18 | [24 empty] | 0 | 0 | [15 empty] | 0 | 0 | [15 empty] | 0 | 0 | 0.0126 | 2.696 | 2.8854 | 7.1163 | 0 | 2.9349
| 19 | [24 empty] | 0 | 0 | [15 empty] | 0 | 0 | [15 empty] | 0 | 0 | 0.0126 | 2.696 | 2.8735 | 7.1163 | 0 | 2.9471
| 20 | [24 empty] | 0 | 0 | [15 empty] | 0 | 0 | [15 empty] | 0 | 0 | 0.0126 | 2.696 | 2.9002 | 7.1163 | 0 | 2.92
| 21 | [24 empty] | 0 | 0 | [15 empty] | 0 | 0 | [15 empty] | 0 | 0 | 0.0126 | 2.696 | 2.9264 | 7.1163 | 0 | 2.8938
| 22 | [24 empty] | 0 | 0 | [15 empty] | 0 | 0 | [15 empty] | 0 | 0 | 0.0126 | 2.696 | 2.942 | 7.1163 | 0 | 2.8784
| 23 | [24 empty] | 0 | 0 | [15 empty] | 0 | 0 | [15 empty] | 0 | 0 | 0.0126 | 2.696 | 2.9057 | 7.1163 | 0 | 2.9144
| 24 | [24 empty] | 0 | 0 | [15 empty] | 0 | 0 | [15 empty] | 0 | 0 | 0.0126 | 2.696 | 2.8801 | 7.1163 | 0 | 2.9403
| 25 | [24 empty] | 0 | 0 | [15 empty] | 0 | 0 | [15 empty] | 0 | 0 | 0.0126 | 2.696 | 2.9001 | 7.1163 | 0 | 2.92
| 26 | [24 empty] | 0 | 0 | [15 empty] | 0 | 0 | [15 empty] | 0 | 0 | 0.0126 | 2.696 | 2.9411 | 7.1163 | 0 | 2.8793
| 27 | [24 empty] | 0 | 0 | [15 empty] | 0 | 0 | [15 empty] | 0 | 0 | 0.0126 | 2.696 | 2.9433 | 7.1163 | 0 | 2.8772
| 28 | [24 empty] | 0 | 0 | [15 empty] | 0 | 0 | [15 empty] | 0 | 0 | 0.0126 | 2.696 | 2.9466 | 7.1163 | 0 | 2.8739
| 29 | [24 empty] | 0 | 0 | [15 empty] | 0 | 0 | [15 empty] | 0 | 0 | 0.0126 | 2.696 | 2.9441 | 7.1163 | 0 | 2.8764
| 30 | [24 empty] | 0 | 0 | [15 empty] | 0 | 0 | [15 empty] | 0 | 0 | 0.0126 | 2.696 | 2.9435 | 7.1163 | 0 | 2.8769
VII | 1 | [24 empty] | 0 | 0 | [15 empty] | 0 | 0 | [15 empty] | 0 | 0 | 0.0126 | 2.696 | 2.89 | 7.1163 | 0 | 2.9302
| 2 | [24 empty] | 0 | 0 | [15 empty] | 0 | 0 | [15 empty] | 0 | 0 | 0.0126 | 2.696 | 2.9288 | 7.1163 | 0 | 2.8914
| 3 | [24 empty] | 0 | 0 | [15 empty] | 0 | 0 | [15 empty] | 0 | 0 | 0.0216 | 2.516 | 2.9525 | 7.1163 | 0 | 2.8682
| 4 | [24 empty] | 0 | 0 | [15 empty] | 0 | 0 | [15 empty] | 0 | 0 | 0.0126 | 2.696 | 2.8991 | 7.1163 | 0 | 2.9211
| 5 | [24 empty] | 0 | 0 | [15 empty] | 0 | 0 | [15 empty] | 0 | 0 | 0.0126 | 2.696 | 2.8909 | 7.1163 | 0 | 2.9293
| 6 | [24 empty] | 0 | 0 | [15 empty] | 0 | 0 | [15 empty] | 0 | 0 | 0.0126 | 2.696 | 2.9032 | 7.1163 | 0 | 2.9169
| 7 | [24 empty] | 0 | 0 | [15 empty] | 0 | 0 | [15 empty] | 0 | 0 | 0.0126 | 2.696 | 2.9152 | 7.1163 | 0 | 2.9049
| 8 | [24 empty] | 0 | 0 | [15 empty] | 0 | 0 | [15 empty] | 0 | 0 | 0.0126 | 2.696 | 2.9306 | 7.1163 | 0 | 2.8896
| 9 | [24 empty] | 0 | 0 | [15 empty] | 0 | 0 | [15 empty] | 0 | 0 | 0.0126 | 2.696 | 2.9377 | 7.1163 | 0 | 2.8827
| 10 | [24 empty] | 0 | 0 | [15 empty] | 0 | 0 | [15 empty] | 0 | 0 | 0.0216 | 2.516 | 2.9657 | 7.1163 | 0 | 2.8554
| 11 | [24 empty] | 0 | 0 | [15 empty] | 0 | 0 | [15 empty] | 0 | 0 | 0.0216 | 2.516 | 2.9548 | 7.1163 | 0 | 2.8659
| 12 | [24 empty] | 0 | 0 | [15 empty] | 0 | 0 | [15 empty] | 0 | 0 | 0.0216 | 2.516 | 2.9833 | 7.1163 | 0 | 2.8386
| 13 | [24 empty] | 0 | 0 | [15 empty] | 0 | 0 | [15 empty] | 0 | 0 | 0.0216 | 2.516 | 2.9579 | 7.1163 | 0 | 2.863
| 14 | [24 empty] | 0 | 0 | [15 empty] | 0 | 0 | [15 empty] | 0 | 0 | 0.0126 | 2.696 | 2.9329 | 7.1163 | 0 | 2.8873
| 15 | [24 empty] | 0 | 0 | [15 empty] | 0 | 0 | [15 empty] | 0 | 0 | 0.0126 | 2.696 | 2.9137 | 7.1163 | 0 | 2.9064
| 16 | [24 empty] | 0 | 0 | [15 empty] | 0 | 0 | [15 empty] | 0 | 0 | 0.0126 | 2.696 | 2.9005 | 7.1163 | 0 | 2.9196
| 17 | [24 empty] | 0 | 0 | [15 empty] | 0 | 0 | [15 empty] | 0 | 0 | 0.0126 | 2.696 | 2.9222 | 7.1163 | 0 | 2.8979
| 18 | [24 empty] | 0 | 0 | [15 empty] | 0 | 0 | [15 empty] | 0 | 0 | 0.0216 | 2.516 | 2.9928 | 7.1163 | 0 | 2.8296
| 19 | [24 empty] | 0 | 0 | [15 empty] | 0 | 0 | [15 empty] | 0 | 0 | 0.0126 | 2.696 | 2.9262 | 7.1163 | 0 | 2.894
| 20 | [24 empty] | 0 | 0 | [15 empty] | 0 | 0 | [15 empty] | 0 | 0 | 0.0126 | 2.696 | 2.8789 | 7.1163 | 0 | 2.9416
| 21 | [24 empty] | 0 | 0 | [15 empty] | 0 | 0 | [15 empty] | 0 | 0 | 0.0126 | 2.696 | 2.8631 | 7.1163 | 0 | 2.9578
| 22 | [24 empty] | 0 | 0 | [15 empty] | 0 | 0 | [15 empty] | 0 | 0 | 0.0126 | 2.696 | 2.8942 | 7.1163 | 0 | 2.9259
| 23 | [24 empty] | 0 | 0 | [15 empty] | 0 | 0 | [15 empty] | 0 | 0 | 0.0216 | 2.516 | 2.9566 | 7.1163 | 0 | 2.8643
| 24 | [24 empty] | 0 | 0 | [15 empty] | 0 | 0 | [15 empty] | 0 | 0 | 0.0216 | 2.516 | 2.9859 | 7.1163 | 0 | 2.8361
| 25 | [24 empty] | 0 | 0 | [15 empty] | 0 | 0 | [15 empty] | 0 | 0 | 0.0126 | 2.696 | 2.8911 | 7.1163 | 0 | 2.9291
| 26 | [24 empty] | 0 | 0 | [15 empty] | 0 | 0 | [15 empty] | 0 | 0 | 0.0126 | 2.696 | 2.8847 | 7.1163 | 0 | 2.9356
| 27 | [24 empty] | 0 | 0 | [15 empty] | 0 | 0 | [15 empty] | 0 | 0 | 0.0126 | 2.696 | 2.8837 | 7.1163 | 0 | 2.9366
| 28 | [24 empty] | 0 | 0 | [15 empty] | 0 | 0 | [15 empty] | 0 | 0 | 0.0126 | 2.696 | 2.8875 | 7.1163 | 0 | 2.9328
| 29 | [24 empty] | 0 | 0 | [15 empty] | 0 | 0 | [15 empty] | 0 | 0 | 0.0126 | 2.696 | 2.8793 | 7.1163 | 0 | 2.9411
| 30 | [24 empty] | 0 | 0 | [15 empty] | 0 | 0 | [15 empty] | 0 | 0 | 0.0126 | 2.696 | 2.9054 | 7.1163 | 0 | 2.9147
| 31 | [24 empty] | 0 | 0 | [15 empty] | 0 | 0 | [15 empty] | 0 | 0 | 0.0126 | 2.696 | 2.89 | 7.1163 | 0 | 2.9302
VIII | 1 | [24 empty] | 0 | 0 | [15 empty] | 0 | 0 | [15 empty] | 0 | 0 | 0.0126 | 2.696 | 2.8718 | 7.1163 | 0 | 2.9488
| 2 | [24 empty] | 0 | 0 | [15 empty] | 0 | 0 | [15 empty] | 0 | 0 | 0.0126 | 2.696 | 2.8584 | 7.1163 | 0 | 2.9626
| 3 | [24 empty] | 0 | 0 | [15 empty] | 0 | 0 | [15 empty] | 0 | 0 | 0.0126 | 2.696 | 2.8454 | 7.1163 | 0 | 2.9761
| 4 | [24 empty] | 0 | 0 | [15 empty] | 0 | 0 | [15 empty] | 0 | 0 | 0.0126 | 2.696 | 2.8617 | 7.1163 | 0 | 2.9592
| 5 | [24 empty] | 0 | 0 | [15 empty] | 0 | 0 | [15 empty] | 0 | 0 | 0.0126 | 2.696 | 2.8893 | 7.1163 | 0 | 2.9309
| 6 | [24 empty] | 0 | 0 | [15 empty] | 0 | 0 | [15 empty] | 0 | 0 | 0.0126 | 2.696 | 2.9122 | 7.1163 | 0 | 2.9078
| 7 | [24 empty] | 0 | 0 | [15 empty] | 0 | 0 | [15 empty] | 0 | 0 | 0.0126 | 2.696 | 2.9278 | 7.1163 | 0 | 2.8924
| 8 | [24 empty] | 0 | 0 | [15 empty] | 0 | 0 | [15 empty] | 0 | 0 | 0.0126 | 2.696 | 2.936 | 7.1163 | 0 | 2.8843
| 9 | [24 empty] | 0 | 0 | [15 empty] | 0 | 0 | [15 empty] | 0 | 0 | 0.0126 | 2.696 | 2.918 | 7.1163 | 0 | 2.9021
| 10 | [24 empty] | 0 | 0 | [15 empty] | 0 | 0 | [15 empty] | 0 | 0 | 0.0126 | 2.696 | 2.9203 | 7.1163 | 0 | 2.8998
| 11 | [24 empty] | 0 | 0 | [15 empty] | 0 | 0 | [15 empty] | 0 | 0 | 0.0126 | 2.696 | 2.9307 | 7.1163 | 0 | 2.8895
| 12 | [24 empty] | 0 | 0 | [15 empty] | 0 | 0 | [15 empty] | 0 | 0 | 0.0216 | 2.516 | 2.9535 | 7.1163 | 0 | 2.8672
| 13 | [24 empty] | 0 | 0 | [15 empty] | 0 | 0 | [15 empty] | 0 | 0 | 0.0126 | 2.696 | 2.938 | 7.1163 | 0 | 2.8824
| 14 | [24 empty] | 0 | 0 | [15 empty] | 0 | 0 | [15 empty] | 0 | 0 | 0.0216 | 2.516 | 2.9501 | 7.1163 | 0 | 2.8706
| 15 | [24 empty] | 0 | 0 | [15 empty] | 0 | 0 | [15 empty] | 0 | 0 | 0.0216 | 2.516 | 3.0073 | 7.1163 | 0 | 2.8159
| 16 | [24 empty] | 0 | 0 | [15 empty] | 0 | 0 | [15 empty] | 0 | 0 | 0.0216 | 2.516 | 3.044 | 7.1163 | 0 | 2.782
| 17 | [24 empty] | 0 | 0 | [15 empty] | 0 | 0 | [15 empty] | 0 | 0 | 0.0216 | 2.516 | 3.0497 | 7.1163 | 0 | 2.7768
| 18 | [24 empty] | 0 | 0 | [15 empty] | 0 | 0 | [15 empty] | 0 | 0 | 0.0126 | 2.696 | 2.9443 | 7.1163 | 0 | 2.8762
| 19 | [24 empty] | 0 | 0 | [15 empty] | 0 | 0 | [15 empty] | 0 | 0 | 0.0126 | 2.696 | 2.9374 | 7.1163 | 0 | 2.883
| 20 | [24 empty] | 0 | 0 | [15 empty] | 0 | 0 | [15 empty] | 0 | 0 | 0.0216 | 2.516 | 2.9691 | 7.1163 | 0 | 2.8522
| 21 | [24 empty] | 0 | 0 | [15 empty] | 0 | 0 | [15 empty] | 0 | 0 | 0.0216 | 2.516 | 3.0065 | 7.1163 | 0 | 2.8167
| 22 | [24 empty] | 0 | 0 | [15 empty] | 0 | 0 | [15 empty] | 0 | 0 | 0.0216 | 2.516 | 3.0133 | 7.1163 | 0 | 2.8104
| 23 | [24 empty] | 0 | 0 | [15 empty] | 0 | 0 | [15 empty] | 0 | 0 | 0.0216 | 2.516 | 2.953 | 7.1163 | 0 | 2.8677
| 24 | [24 empty] | 0 | 0 | [15 empty] | 0 | 0 | [15 empty] | 0 | 0 | 0.0126 | 2.696 | 2.9194 | 7.1163 | 0 | 2.9007
| 25 | [24 empty] | 0 | 0 | [15 empty] | 0 | 0 | [15 empty] | 0 | 0 | 0.0126 | 2.696 | 2.9141 | 7.1163 | 0 | 2.906
| 26 | [24 empty] | 0 | 0 | [15 empty] | 0 | 0 | [15 empty] | 0 | 0 | 0.0126 | 2.696 | 2.8716 | 7.1163 | 0 | 2.949
| 27 | [24 empty] | 0 | 0 | [15 empty] | 0 | 0 | [15 empty] | 0 | 0 | 0.0126 | 2.696 | 2.8763 | 7.1163 | 0 | 2.9442
| 28 | [24 empty] | 0 | 0 | [15 empty] | 0 | 0 | [15 empty] | 0 | 0 | 0.0126 | 2.696 | 2.8599 | 7.1163 | 0 | 2.9611
| 29 | [24 empty] | 0 | 0 | [15 empty] | 0 | 0 | [15 empty] | 0 | 0 | 0.0126 | 2.696 | 2.845 | 7.1163 | 0 | 2.9765
| 30 | [24 empty] | 0 | 0 | [15 empty] | 0 | 0 | [15 empty] | 0 | 0 | 0.0126 | 2.696 | 2.8517 | 7.1163 | 0 | 2.9696
IX | 1 | [10 empty] | 0.13047 | 5.9751 | 7.3243 | 29.67% | 2.1731 | 5.1512 | 0 | 44.055 | 0 |  | 0.036 | 4.58 | 4.9523 | 4.7654 | 209.9406 | 11.0012 |  | 0.13047 | 5.9751 | 7.3243 | 29.67% | 2.1731 | 5.1512 | 0 | 44.055 | 0 |  | 0.036 | 4.58 | 4.9523 | 4.7654 | 209.9406 | 11.0012 |  | 0.13047 | 5.9751 | 7.3243 | 29.67% | 2.1731 | 5.1512 | 0 | 44.055 | 0 |  | 0.10889 | 4.58 | 5.7061 | 5.4908 | 241.8958 | 9.5479 | 0.0126 | 2.696 | 2.8263 | 7.1163 | 0 | 2.9963
| 2 | [10 empty] | 0.13047 | 5.9751 | 7.5428 | 23.81% | 1.7962 | 5.7466 | 0 | 0 | 0 |  | 0.036 | 4.58 | 5.0126 | 4.8234 | 0 | 0 |  | 0.13047 | 5.9751 | 7.5428 | 23.81% | 1.7962 | 5.7466 | 0 | 0 | 0 |  | 0.036 | 4.58 | 5.0126 | 4.8234 | 0 | 0 |  | 0.13047 | 5.9751 | 7.5428 | 23.81% | 1.7962 | 5.7466 | 0 | 0 | 0 |  | 0.10889 | 4.58 | 5.8885 | 5.6663 | 0 | 0 | 0.0126 | 2.696 | 2.8474 | 7.1163 | 0 | 2.9741
| 3 | [10 empty] | 0.13047 | 5.9751 | 7.6787 | 20.34% | 1.5619 | 6.1169 | 0 | 0 | 0 |  | 0.036 | 4.58 | 5.0501 | 4.8595 | 0 | 0 |  | 0.13047 | 5.9751 | 7.6787 | 20.34% | 1.5619 | 6.1169 | 0 | 0 | 0 |  | 0.036 | 4.58 | 5.0501 | 4.8595 | 0 | 0 |  | 0.13047 | 5.9751 | 7.6787 | 20.34% | 1.5619 | 6.1169 | 0 | 0 | 0 |  | 0.10889 | 4.58 | 6.0019 | 5.7754 | 0 | 0 | 0.0126 | 2.696 | 2.8605 | 7.1163 | 0 | 2.9604
| 4 | [10 empty] | 0 | 0 | 0 | 0% | 0 | 0 | 0 | 0 | 0 |  | 0 | 0 | 0 | 0 | 0 | 0 |  | 0 | 0 | 0 | 0% | 0 | 0 | 0 | 0 | 0 |  | 0 | 0 | 0 | 0 | 0 | 0 |  | 0 | 0 | 0 | 0% | 0 | 0 | 0 | 0 | 0 |  | 0.10889 | 0 | 1.6828 | 1.6193 | 0 | 0 | 0.0126 | 2.696 | 2.8907 | 7.1163 | 0 | 2.9295
| 5 | [10 empty] | 0.13047 | 5.9751 | 7.8021 | 17.29% | 1.3491 | 6.4531 | 0 | 0 | 0 |  | 0.036 | 4.58 | 5.0842 | 4.8923 | 0 | 0 |  | 0.13047 | 5.9751 | 7.8021 | 17.29% | 1.3491 | 6.4531 | 0 | 0 | 0 |  | 0.036 | 4.58 | 5.0842 | 4.8923 | 0 | 0 |  | 0.13047 | 5.9751 | 7.8021 | 17.29% | 1.3491 | 6.4531 | 0 | 0 | 0 |  | 0.10889 | 4.58 | 6.1049 | 5.8745 | 0 | 0 | 0.0126 | 2.696 | 2.8725 | 7.1163 | 0 | 2.9481
| 6 | [10 empty] | 0 | 0 | 0 | 0% | 0 | 0 | 0 | 0 | 0 |  | 0 | 0 | 0 | 0 | 0 | 0 |  | 0 | 0 | 0 | 0% | 0 | 0 | 0 | 0 | 0 |  | 0 | 0 | 0 | 0 | 0 | 0 |  | 0 | 0 | 0 | 0% | 0 | 0 | 0 | 0 | 0 |  | 0.10889 | 0 | 1.6674 | 1.6044 | 0 | 0 | 0.0126 | 2.696 | 2.8889 | 7.1163 | 0 | 2.9313
| 7 | [10 empty] | 0.13047 | 5.9751 | 7.7978 | 17.4% | 1.3566 | 6.4412 | 0 | 0 | 0 |  | 0.036 | 4.58 | 5.083 | 4.8911 | 0 | 0 |  | 0.13047 | 5.9751 | 7.7978 | 17.4% | 1.3566 | 6.4412 | 0 | 0 | 0 |  | 0.036 | 4.58 | 5.083 | 4.8911 | 0 | 0 |  | 0.13047 | 5.9751 | 7.7978 | 17.4% | 1.3566 | 6.4412 | 0 | 0 | 0 |  | 0.10889 | 4.58 | 6.1013 | 5.871 | 0 | 0 | 0.0126 | 2.696 | 2.872 | 7.1163 | 0 | 2.9486
| 8 | [10 empty] | 0 | 0 | 0 | 0% | 0 | 0 | 0 | 0 | 0 |  | 0 | 0 | 0 | 0 | 0 | 0 |  | 0 | 0 | 0 | 0% | 0 | 0 | 0 | 0 | 0 |  | 0 | 0 | 0 | 0 | 0 | 0 |  | 0 | 0 | 0 | 0% | 0 | 0 | 0 | 0 | 0 |  | 0.10889 | 0 | 1.6542 | 1.5918 | 0 | 0 | 0.0126 | 2.696 | 2.8874 | 7.1163 | 0 | 2.9329
| 9 | [10 empty] | 0 | 0 | 0 | 0% | 0 | 0 | 0 | 0 | 0 |  | 0 | 0 | 0 | 0 | 0 | 0 |  | 0 | 0 | 0 | 0% | 0 | 0 | 0 | 0 | 0 |  | 0 | 0 | 0 | 0 | 0 | 0 |  | 0 | 0 | 0 | 0% | 0 | 0 | 0 | 0 | 0 |  | 0.10889 | 0 | 1.7331 | 1.6677 | 0 | 0 | 0.0126 | 2.696 | 2.8965 | 7.1163 | 0 | 2.9236
| 10 | [10 empty] | 0 | 0 | 0 | 0% | 0 | 0 | 0 | 0 | 0 |  | 0 | 0 | 0 | 0 | 0 | 0 |  | 0 | 0 | 0 | 0% | 0 | 0 | 0 | 0 | 0 |  | 0 | 0 | 0 | 0 | 0 | 0 |  | 0 | 0 | 0 | 0% | 0 | 0 | 0 | 0 | 0 |  | 0.10889 | 0 | 1.7468 | 1.6808 | 0 | 0 | 0.0126 | 2.696 | 2.8981 | 7.1163 | 0 | 2.922
| 11 | [10 empty] | 0 | 0 | 0 | 0% | 0 | 0 | 0 | 0 | 0 |  | 0 | 0 | 0 | 0 | 0 | 0 |  | 0 | 0 | 0 | 0% | 0 | 0 | 0 | 0 | 0 |  | 0 | 0 | 0 | 0 | 0 | 0 |  | 0 | 0 | 0 | 0% | 0 | 0 | 0 | 0 | 0 |  | 0.10889 | 0 | 1.9555 | 1.8817 | 0 | 0 | 0.0126 | 2.696 | 2.9223 | 7.1163 | 0 | 2.8979
| 12 | [10 empty] | 0 | 0 | 0 | 0% | 0 | 0 | 0 | 0 | 0 |  | 0 | 0 | 0 | 0 | 0 | 0 |  | 0 | 0 | 0 | 0% | 0 | 0 | 0 | 0 | 0 |  | 0 | 0 | 0 | 0 | 0 | 0 |  | 0 | 0 | 0 | 0% | 0 | 0 | 0 | 0 | 0 |  | 0.10889 | 0 | 2.0612 | 1.9834 | 0 | 0 | 0.0126 | 2.696 | 2.9345 | 7.1163 | 0 | 2.8858
| 13 | [10 empty] | 0 | 0 | 0 | 0% | 0 | 0 | 0 | 0 | 0 |  | 0 | 0 | 0 | 0 | 0 | 0 |  | 0 | 0 | 0 | 0% | 0 | 0 | 0 | 0 | 0 |  | 0 | 0 | 0 | 0 | 0 | 0 |  | 0 | 0 | 0 | 0% | 0 | 0 | 0 | 0 | 0 |  | 0.10889 | 0 | 2.1174 | 2.0375 | 0 | 0 | 0.0126 | 2.696 | 2.941 | 7.1163 | 0 | 2.8794
| 14 | [10 empty] | 0.13047 | 5.9751 | 7.7374 | 18.88% | 1.4606 | 6.2768 | 0 | 0 | 0 |  | 0.036 | 4.58 | 5.0663 | 4.8751 | 0 | 0 |  | 0.13047 | 5.9751 | 7.7374 | 18.88% | 1.4606 | 6.2768 | 0 | 0 | 0 |  | 0.036 | 4.58 | 5.0663 | 4.8751 | 0 | 0 |  | 0.13047 | 5.9751 | 7.7374 | 18.88% | 1.4606 | 6.2768 | 0 | 0 | 0 |  | 0.10889 | 4.58 | 6.0509 | 5.8226 | 0 | 0 | 0.0126 | 2.696 | 2.8662 | 7.1163 | 0 | 2.9546
| 15 | [10 empty] | 0.13047 | 5.9751 | 7.401 | 27.58% | 2.0409 | 5.36 | 0 | 40.8825 | 0 |  | 0.036 | 4.58 | 4.9734 | 4.7858 | 195.6544 | 10.1656 |  | 0.13047 | 5.9751 | 7.401 | 27.58% | 2.0409 | 5.36 | 0 | 40.8825 | 0 |  | 0.036 | 4.58 | 4.9734 | 4.7858 | 195.6544 | 10.1656 |  | 0.13047 | 5.9751 | 7.401 | 27.58% | 2.0409 | 5.36 | 0 | 40.8825 | 0 |  | 0.10889 | 4.58 | 5.7701 | 5.5523 | 226.993 | 8.7621 | 0.0126 | 2.696 | 2.8337 | 7.1163 | 0 | 2.9884
| 16 | [10 empty] | 0.13047 | 5.9751 | 7.3944 | 27.75% | 2.0522 | 5.3422 | 0 | 41.1525 | 0 |  | 0.036 | 4.58 | 4.9717 | 4.784 | 196.8752 | 10.2364 |  | 0.13047 | 5.9751 | 7.3944 | 27.75% | 2.0522 | 5.3422 | 0 | 41.1525 | 0 |  | 0.036 | 4.58 | 4.9717 | 4.784 | 196.8752 | 10.2364 |  | 0.13047 | 5.9751 | 7.3944 | 27.75% | 2.0522 | 5.3422 | 0 | 41.1525 | 0 |  | 0.10889 | 4.58 | 5.7646 | 5.5471 | 228.2765 | 8.8283 | 0.0126 | 2.696 | 2.8331 | 7.1163 | 0 | 2.9891
| 17 | [10 empty] | 0.13047 | 5.9751 | 7.5189 | 24.44% | 1.8375 | 5.6814 | 0 | 36 | 0 |  | 0.036 | 4.58 | 5.006 | 4.8171 | 173.4154 | 8.8933 |  | 0.13047 | 5.9751 | 7.5189 | 24.44% | 1.8375 | 5.6814 | 0 | 36 | 0 |  | 0.036 | 4.58 | 5.006 | 4.8171 | 173.4154 | 8.8933 |  | 0.13047 | 5.9751 | 7.5189 | 24.44% | 1.8375 | 5.6814 | 0 | 36 | 0 |  | 0.10889 | 4.58 | 5.8685 | 5.6471 | 203.2943 | 7.5862 | 0.0126 | 2.696 | 2.8451 | 7.1163 | 0 | 2.9765
| 18 | [10 empty] | 0.13047 | 5.9751 | 7.5091 | 24.69% | 1.8544 | 5.6548 | 0 | 36.405 | 0 |  | 0.036 | 4.58 | 5.0033 | 4.8145 | 175.2717 | 8.9982 |  | 0.13047 | 5.9751 | 7.5091 | 24.69% | 1.8544 | 5.6548 | 0 | 36.405 | 0 |  | 0.036 | 4.58 | 5.0033 | 4.8145 | 175.2717 | 8.9982 |  | 0.13047 | 5.9751 | 7.5091 | 24.69% | 1.8544 | 5.6548 | 0 | 36.405 | 0 |  | 0.10889 | 4.58 | 5.8604 | 5.6392 | 205.2953 | 7.6823 | 0.0126 | 2.696 | 2.8442 | 7.1163 | 0 | 2.9775
| 19 | [10 empty] | 0.13047 | 5.9751 | 7.4564 | 26.09% | 1.9453 | 5.5111 | 0 | 38.5875 | 0 |  | 0.036 | 4.58 | 4.9887 | 4.8005 | 185.2391 | 9.5655 |  | 0.13047 | 5.9751 | 7.4564 | 26.09% | 1.9453 | 5.5111 | 0 | 38.5875 | 0 |  | 0.036 | 4.58 | 4.9887 | 4.8005 | 185.2391 | 9.5655 |  | 0.13047 | 5.9751 | 7.4564 | 26.09% | 1.9453 | 5.5111 | 0 | 38.5875 | 0 |  | 0.10889 | 4.58 | 5.8163 | 5.5969 | 215.9688 | 8.2044 | 0.0126 | 2.696 | 2.8391 | 7.1163 | 0 | 2.9828
| 20 | [10 empty] | 0.13047 | 5.9751 | 7.6227 | 21.76% | 1.6584 | 5.9643 | 0 | 0 | 0 |  | 0.036 | 4.58 | 5.0347 | 4.8447 | 0 | 0 |  | 0.13047 | 5.9751 | 7.6227 | 21.76% | 1.6584 | 5.9643 | 0 | 0 | 0 |  | 0.036 | 4.58 | 5.0347 | 4.8447 | 0 | 0 |  | 0.13047 | 5.9751 | 7.6227 | 21.76% | 1.6584 | 5.9643 | 0 | 0 | 0 |  | 0.10889 | 4.58 | 5.9552 | 5.7305 | 0 | 0 | 0.0126 | 2.696 | 2.8551 | 7.1163 | 0 | 2.966
| 21 | [10 empty] | 0.13047 | 5.9751 | 7.8315 | 16.58% | 1.2984 | 6.5331 | 0 | 0 | 0 |  | 0.036 | 4.58 | 5.0922 | 4.9001 | 0 | 0 |  | 0.13047 | 5.9751 | 7.8315 | 16.58% | 1.2984 | 6.5331 | 0 | 0 | 0 |  | 0.036 | 4.58 | 5.0922 | 4.9001 | 0 | 0 |  | 0.13047 | 5.9751 | 7.8315 | 16.58% | 1.2984 | 6.5331 | 0 | 0 | 0 |  | 0.10889 | 4.58 | 6.1294 | 5.8981 | 0 | 0 | 0.0126 | 2.696 | 2.8753 | 7.1163 | 0 | 2.9452
| 22 | [10 empty] | 0.13047 | 5.9751 | 7.5657 | 23.22% | 1.7569 | 5.8088 | 0 | 0 | 0 |  | 0.036 | 4.58 | 5.0189 | 4.8295 | 0 | 0 |  | 0.13047 | 5.9751 | 7.5657 | 23.22% | 1.7569 | 5.8088 | 0 | 0 | 0 |  | 0.036 | 4.58 | 5.0189 | 4.8295 | 0 | 0 |  | 0.13047 | 5.9751 | 7.5657 | 23.22% | 1.7569 | 5.8088 | 0 | 0 | 0 |  | 0.10889 | 4.58 | 5.9075 | 5.6846 | 0 | 0 | 0.0126 | 2.696 | 2.8496 | 7.1163 | 0 | 2.9718
| 23 | [10 empty] | 0.13047 | 5.9751 | 7.4189 | 27.09% | 2.01 | 5.4089 | 0 | 40.14 | 0 |  | 0.036 | 4.58 | 4.9784 | 4.7905 | 192.2921 | 9.971 |  | 0.13047 | 5.9751 | 7.4189 | 27.09% | 2.01 | 5.4089 | 0 | 40.14 | 0 |  | 0.036 | 4.58 | 4.9784 | 4.7905 | 192.2921 | 9.971 |  | 0.13047 | 5.9751 | 7.4189 | 27.09% | 2.01 | 5.4089 | 0 | 40.14 | 0 |  | 0.10889 | 4.58 | 5.785 | 5.5667 | 223.4487 | 8.5807 | 0.0126 | 2.696 | 2.8354 | 7.1163 | 0 | 2.9866
| 24 | [10 empty] | 0.13047 | 5.9751 | 7.4113 | 27.3% | 2.0231 | 5.3882 | 0 | 40.455 | 0 |  | 0.036 | 4.58 | 4.9763 | 4.7885 | 193.7194 | 10.0535 |  | 0.13047 | 5.9751 | 7.4113 | 27.3% | 2.0231 | 5.3882 | 0 | 40.455 | 0 |  | 0.036 | 4.58 | 4.9763 | 4.7885 | 193.7194 | 10.0535 |  | 0.13047 | 5.9751 | 7.4113 | 27.3% | 2.0231 | 5.3882 | 0 | 40.455 | 0 |  | 0.10889 | 4.58 | 5.7787 | 5.5606 | 224.9549 | 8.6576 | 0.0126 | 2.696 | 2.8347 | 7.1163 | 0 | 2.9874
| 25 | [10 empty] | 0.13047 | 5.9751 | 7.5119 | 24.62% | 1.8497 | 5.6622 | 0 | 36.2925 | 0 |  | 0.036 | 4.58 | 5.0041 | 4.8152 | 174.7563 | 8.9691 |  | 0.13047 | 5.9751 | 7.5119 | 24.62% | 1.8497 | 5.6622 | 0 | 36.2925 | 0 |  | 0.036 | 4.58 | 5.0041 | 4.8152 | 174.7563 | 8.9691 |  | 0.13047 | 5.9751 | 7.5119 | 24.62% | 1.8497 | 5.6622 | 0 | 36.2925 | 0 |  | 0.10889 | 4.58 | 5.8626 | 5.6414 | 204.7401 | 7.6556 | 0.0126 | 2.696 | 2.8444 | 7.1163 | 0 | 2.9772
| 26 | [10 empty] | 0.13047 | 5.9751 | 7.5706 | 23.1% | 1.7484 | 5.8221 | 0 | 0 | 0 |  | 0.036 | 4.58 | 5.0202 | 4.8308 | 0 | 0 |  | 0.13047 | 5.9751 | 7.5706 | 23.1% | 1.7484 | 5.8221 | 0 | 0 | 0 |  | 0.036 | 4.58 | 5.0202 | 4.8308 | 0 | 0 |  | 0.13047 | 5.9751 | 7.5706 | 23.1% | 1.7484 | 5.8221 | 0 | 0 | 0 |  | 0.10889 | 4.58 | 5.9116 | 5.6885 | 0 | 0 | 0.0126 | 2.696 | 2.8501 | 7.1163 | 0 | 2.9713
| 27 | [10 empty] | 0 | 0 | 0 | 0% | 0 | 0 | 0 | 0 | 0 |  | 0 | 0 | 0 | 0 | 0 | 0 |  | 0 | 0 | 0 | 0% | 0 | 0 | 0 | 0 | 0 |  | 0 | 0 | 0 | 0 | 0 | 0 |  | 0 | 0 | 0 | 0% | 0 | 0 | 0 | 0 | 0 |  | 0.10889 | 0 | 1.6674 | 1.6044 | 0 | 0 | 0.0126 | 2.696 | 2.8889 | 7.1163 | 0 | 2.9313
| 28 | [10 empty] | 0 | 0 | 0 | 0% | 0 | 0 | 0 | 0 | 0 |  | 0 | 0 | 0 | 0 | 0 | 0 |  | 0 | 0 | 0 | 0% | 0 | 0 | 0 | 0 | 0 |  | 0 | 0 | 0 | 0 | 0 | 0 |  | 0 | 0 | 0 | 0% | 0 | 0 | 0 | 0 | 0 |  | 0.10889 | 0 | 1.6764 | 1.6132 | 0 | 0 | 0.0126 | 2.696 | 2.89 | 7.1163 | 0 | 2.9302
| 29 | [10 empty] | 0.13047 | 5.9751 | 7.8663 | 15.74% | 1.2384 | 6.6278 | 0 | 0 | 0 |  | 0.036 | 4.58 | 5.1018 | 4.9093 | 0 | 0 |  | 0.13047 | 5.9751 | 7.8663 | 15.74% | 1.2384 | 6.6278 | 0 | 0 | 0 |  | 0.036 | 4.58 | 5.1018 | 4.9093 | 0 | 0 |  | 0.13047 | 5.9751 | 7.8663 | 15.74% | 1.2384 | 6.6278 | 0 | 0 | 0 |  | 0.10889 | 4.58 | 6.1584 | 5.926 | 0 | 0 | 0.0126 | 2.696 | 2.8786 | 7.1163 | 0 | 2.9418
| 30 | [10 empty] | 0.13047 | 5.9751 | 7.7847 | 17.71% | 1.3791 | 6.4057 | 0 | 0 | 0 |  | 0.036 | 4.58 | 5.0793 | 4.8877 | 0 | 0 |  | 0.13047 | 5.9751 | 7.7847 | 17.71% | 1.3791 | 6.4057 | 0 | 0 | 0 |  | 0.036 | 4.58 | 5.0793 | 4.8877 | 0 | 0 |  | 0.13047 | 5.9751 | 7.7847 | 17.71% | 1.3791 | 6.4057 | 0 | 0 | 0 |  | 0.10889 | 4.58 | 6.0904 | 5.8606 | 0 | 0 | 0.0126 | 2.696 | 2.8708 | 7.1163 | 0 | 2.9499
| 31 | [10 empty] | 0.13047 | 5.9751 | 7.376 | 28.25% | 2.0841 | 5.2919 | 0 | 41.9175 | 0 |  | 0.036 | 4.58 | 4.9665 | 4.7791 | 200.3293 | 10.4374 |  | 0.13047 | 5.9751 | 7.376 | 28.25% | 2.0841 | 5.2919 | 0 | 41.9175 | 0 |  | 0.036 | 4.58 | 4.9665 | 4.7791 | 200.3293 | 10.4374 |  | 0.13047 | 5.9751 | 7.376 | 28.25% | 2.0841 | 5.2919 | 0 | 41.9175 | 0 |  | 0.10889 | 4.58 | 5.7492 | 5.5322 | 231.8978 | 9.0166 | 0.0126 | 2.696 | 2.8313 | 7.1163 | 0 | 2.991
X | 1 | [10 empty] | 0 | 0 | 0 | 0% | 0 | 0 | 0 | 0 | 0 |  | 0 | 0 | 0 | 0 | 0 | 0 |  | 0 | 0 | 0 | 0% | 0 | 0 | 0 | 0 | 0 |  | 0 | 0 | 0 | 0 | 0 | 0 |  | 0 | 0 | 0 | 0% | 0 | 0 | 0 | 0 | 0 |  | 0.10889 | 0 | 1.7313 | 1.666 | 0 | 0 | 0.0126 | 2.696 | 2.8963 | 7.1163 | 0 | 2.9238
| 2 | [10 empty] | 0.13047 | 5.9751 | 7.5733 | 23.03% | 1.7437 | 5.8295 | 0 | 0 | 0 |  | 0.036 | 4.58 | 5.021 | 4.8315 | 0 | 0 |  | 0.13047 | 5.9751 | 7.5733 | 23.03% | 1.7437 | 5.8295 | 0 | 0 | 0 |  | 0.036 | 4.58 | 5.021 | 4.8315 | 0 | 0 |  | 0.13047 | 5.9751 | 7.5733 | 23.03% | 1.7437 | 5.8295 | 0 | 0 | 0 |  | 0.10889 | 4.58 | 5.9139 | 5.6907 | 0 | 0 | 0.0126 | 2.696 | 2.8504 | 7.1163 | 0 | 2.971
| 3 | [10 empty] | 0.42658 | 3.014 | 6.9491 | 34.89% | 2.4244 | 4.5248 | 0 | 50.085 | 0 |  | -0.053333 | 5.4733 | 4.9813 | 4.7934 | 240.0754 | 12.4341 |  | 0.13333 | 3.8567 | 5.0867 | 47.66% | 2.4244 | 2.6623 | 0 | 50.085 | 0 |  | 0.023333 | 2.8167 | 3.0319 | 3.0319 | 151.8535 | 19.6579 |  | 0.42658 | 3.014 | 6.9491 | 34.89% | 2.4244 | 4.5248 | 0 | 50.085 | 0 |  | 0.10889 | 5.4733 | 6.4778 | 6.2334 | 312.1992 | 9.5616 | 0.022 | 2.602 | 2.8049 | 7.1163 | 0 | 3.0191
| 4 | [10 empty] | 0.42658 | 3.014 | 6.4159 | 42.17% | 2.7056 | 3.7103 | 0 | 56.835 | 0 |  | -0.053333 | 5.4733 | 5.048 | 5.048 | 286.9031 | 13.3981 |  | 0.13333 | 3.8567 | 4.92 | 54.99% | 2.7056 | 2.2144 | 0 | 56.835 | 0 |  | 0.023333 | 2.8167 | 3.0027 | 2.9461 | 167.4413 | 22.9571 |  | 0.42658 | 3.014 | 6.4159 | 42.17% | 2.7056 | 3.7103 | 0 | 56.835 | 0 |  | 0.10889 | 5.4733 | 6.3417 | 6.3417 | 360.4318 | 10.6649 | 0.022 | 2.602 | 2.7774 | 7.1163 | 0 | 3.049
| 5 | [10 empty] | 0.42658 | 3.014 | 6.942 | 34.98% | 2.4281 | 4.5139 | 0 | 50.175 | 0 |  | -0.053333 | 5.4733 | 4.9822 | 4.7942 | 240.5497 | 12.4542 |  | 0.13333 | 3.8567 | 5.0844 | 47.76% | 2.4281 | 2.6563 | 0 | 50.175 | 0 |  | 0.023333 | 2.8167 | 3.0315 | 3.0315 | 152.1069 | 19.6958 |  | 0.42658 | 3.014 | 6.942 | 34.98% | 2.4281 | 4.5139 | 0 | 50.175 | 0 |  | 0.10889 | 5.4733 | 6.476 | 6.2316 | 312.6726 | 9.5815 | 0.022 | 2.602 | 2.8046 | 7.1163 | 0 | 3.0195
| 6 | [10 empty] | 0.13047 | 5.9751 | 7.6537 | 20.97% | 1.605 | 6.0487 | 0 | 0 | 0 |  | 0.036 | 4.58 | 5.0432 | 4.8529 | 0 | 0 |  | 0.13047 | 5.9751 | 7.6537 | 20.97% | 1.605 | 6.0487 | 0 | 0 | 0 |  | 0.036 | 4.58 | 5.0432 | 4.8529 | 0 | 0 |  | 0.13047 | 5.9751 | 7.6537 | 20.97% | 1.605 | 6.0487 | 0 | 0 | 0 |  | 0.10889 | 4.58 | 5.981 | 5.7553 | 0 | 0 | 0.0126 | 2.696 | 2.8581 | 7.1163 | 0 | 2.9629
| 7 | [10 empty] | 0.13047 | 5.9751 | 7.5831 | 22.77% | 1.7269 | 5.8562 | 0 | 0 | 0 |  | 0.036 | 4.58 | 5.0237 | 4.8341 | 0 | 0 |  | 0.13047 | 5.9751 | 7.5831 | 22.77% | 1.7269 | 5.8562 | 0 | 0 | 0 |  | 0.036 | 4.58 | 5.0237 | 4.8341 | 0 | 0 |  | 0.13047 | 5.9751 | 7.5831 | 22.77% | 1.7269 | 5.8562 | 0 | 0 | 0 |  | 0.10889 | 4.58 | 5.9221 | 5.6986 | 0 | 0 | 0.0126 | 2.696 | 2.8513 | 7.1163 | 0 | 2.97
| 8 | [10 empty] | 0.42658 | 3.014 | 6.4124 | 42.22% | 2.7075 | 3.7049 | 0 | 56.88 | 0 |  | -0.053333 | 5.4733 | 5.0484 | 5.0484 | 287.1555 | 13.4075 |  | 0.13333 | 3.8567 | 4.9189 | 55.04% | 2.7075 | 2.2114 | 0 | 56.88 | 0 |  | 0.023333 | 2.8167 | 3.0026 | 2.9459 | 167.563 | 22.9767 |  | 0.42658 | 3.014 | 6.4124 | 42.22% | 2.7075 | 3.7049 | 0 | 56.88 | 0 |  | 0.10889 | 5.4733 | 6.3408 | 6.3408 | 360.6655 | 10.6748 | 0.022 | 2.602 | 2.7773 | 7.1163 | 0 | 3.0492
| 9 | [10 empty] | 0.42658 | 3.014 | 7.1944 | 31.9% | 2.295 | 4.8994 | 0 | 46.98 | 0 |  | -0.053333 | 5.4733 | 4.9507 | 4.7638 | 223.8056 | 11.7355 |  | 0.13333 | 3.8567 | 5.1633 | 44.45% | 2.295 | 2.8683 | 0 | 46.98 | 0 |  | 0.023333 | 2.8167 | 3.0453 | 3.0453 | 143.0698 | 18.358 |  | 0.42658 | 3.014 | 7.1944 | 31.9% | 2.295 | 4.8994 | 0 | 46.98 | 0 |  | 0.10889 | 5.4733 | 6.5404 | 6.2936 | 295.675 | 8.883 | 0.022 | 2.602 | 2.8176 | 7.1163 | 0 | 3.0055
| 10 | [10 empty] | 0.13047 | 5.9751 | 7.395 | 27.74% | 2.0513 | 5.3437 | 0 | 41.13 | 0 |  | 0.036 | 4.58 | 4.9718 | 4.7842 | 196.7735 | 10.2305 |  | 0.13047 | 5.9751 | 7.395 | 27.74% | 2.0513 | 5.3437 | 0 | 41.13 | 0 |  | 0.036 | 4.58 | 4.9718 | 4.7842 | 196.7735 | 10.2305 |  | 0.13047 | 5.9751 | 7.395 | 27.74% | 2.0513 | 5.3437 | 0 | 41.13 | 0 |  | 0.10889 | 4.58 | 5.7651 | 5.5475 | 228.1697 | 8.8228 | 0.0126 | 2.696 | 2.8331 | 7.1163 | 0 | 2.9891
| 11 | [10 empty] | 0.42658 | 3.014 | 6.7447 | 37.54% | 2.5322 | 4.2125 | 0 | 52.6725 | 0 |  | -0.053333 | 5.4733 | 5.0069 | 4.8179 | 253.7735 | 13.0097 |  | 0.13333 | 3.8567 | 5.0228 | 50.41% | 2.5322 | 2.4906 | 0 | 52.6725 | 0 |  | 0.023333 | 2.8167 | 3.0207 | 2.9637 | 156.1077 | 21.149 |  | 0.42658 | 3.014 | 6.7447 | 37.54% | 2.5322 | 4.2125 | 0 | 52.6725 | 0 |  | 0.10889 | 5.4733 | 6.4257 | 6.1832 | 325.6835 | 10.1372 | 0.022 | 2.602 | 2.7944 | 7.1163 | 0 | 3.0305
| 12 | [10 empty] | 0.42658 | 3.014 | 6.2008 | 45.46% | 2.8191 | 3.3818 | 0 | 59.5575 | 0 |  | -0.053333 | 5.4733 | 5.0749 | 5.0749 | 302.2477 | 13.9655 |  | 0.13333 | 3.8567 | 4.8528 | 58.09% | 2.8191 | 2.0337 | 0 | 59.5575 | 0 |  | 0.023333 | 2.8167 | 2.991 | 2.9346 | 174.7746 | 24.1514 |  | 0.42658 | 3.014 | 6.2008 | 45.46% | 2.8191 | 3.3818 | 0 | 59.5575 | 0 |  | 0.10889 | 5.4733 | 6.2868 | 6.2868 | 374.4275 | 11.2733 | 0.022 | 2.602 | 2.7664 | 7.1163 | 0 | 3.0612
| 13 | [10 empty] | 0.42658 | 3.014 | 6.8425 | 36.25% | 2.4806 | 4.3619 | 0 | 51.435 | 0 |  | -0.053333 | 5.4733 | 4.9947 | 4.8062 | 247.2063 | 12.7352 |  | 0.13333 | 3.8567 | 5.0533 | 49.09% | 2.4806 | 2.5727 | 0 | 51.435 | 0 |  | 0.023333 | 2.8167 | 3.0261 | 3.0261 | 155.6466 | 20.2267 |  | 0.42658 | 3.014 | 6.8425 | 36.25% | 2.4806 | 4.3619 | 0 | 51.435 | 0 |  | 0.10889 | 5.4733 | 6.4506 | 6.2072 | 319.2669 | 9.8608 | 0.022 | 2.602 | 2.7995 | 7.1163 | 0 | 3.025
| 14 | [10 empty] | 0.13047 | 5.9751 | 7.3075 | 30.14% | 2.2022 | 5.1053 | 0 | 44.7525 | 0 |  | 0.036 | 4.58 | 4.9477 | 4.7609 | 213.0642 | 11.1859 |  | 0.13047 | 5.9751 | 7.3075 | 30.14% | 2.2022 | 5.1053 | 0 | 44.7525 | 0 |  | 0.036 | 4.58 | 4.9477 | 4.7609 | 213.0642 | 11.1859 |  | 0.13047 | 5.9751 | 7.3075 | 30.14% | 2.2022 | 5.1053 | 0 | 44.7525 | 0 |  | 0.10889 | 4.58 | 5.692 | 5.4772 | 245.1199 | 9.7231 | 0.0126 | 2.696 | 2.8247 | 7.1163 | 0 | 2.998
| 15 | [10 empty] | 0.13047 | 5.9751 | 7.7353 | 18.93% | 1.4644 | 6.2709 | 0 | 0 | 0 |  | 0.036 | 4.58 | 5.0657 | 4.8745 | 0 | 0 |  | 0.13047 | 5.9751 | 7.7353 | 18.93% | 1.4644 | 6.2709 | 0 | 0 | 0 |  | 0.036 | 4.58 | 5.0657 | 4.8745 | 0 | 0 |  | 0.13047 | 5.9751 | 7.7353 | 18.93% | 1.4644 | 6.2709 | 0 | 0 | 0 |  | 0.10889 | 4.58 | 6.0491 | 5.8208 | 0 | 0 | 0.0126 | 2.696 | 2.866 | 7.1163 | 0 | 2.9548
| 16 | [10 empty] | 0.13047 | 5.9751 | 7.8647 | 15.78% | 1.2412 | 6.6234 | 0 | 0 | 0 |  | 0.036 | 4.58 | 5.1014 | 4.9089 | 0 | 0 |  | 0.13047 | 5.9751 | 7.8647 | 15.78% | 1.2412 | 6.6234 | 0 | 0 | 0 |  | 0.036 | 4.58 | 5.1014 | 4.9089 | 0 | 0 |  | 0.13047 | 5.9751 | 7.8647 | 15.78% | 1.2412 | 6.6234 | 0 | 0 | 0 |  | 0.10889 | 4.58 | 6.1571 | 5.9247 | 0 | 0 | 0.0126 | 2.696 | 2.8785 | 7.1163 | 0 | 2.9419
| 17 | [10 empty] | 0.13047 | 5.9751 | 7.7728 | 18.01% | 1.3997 | 6.3731 | 0 | 0 | 0 |  | 0.036 | 4.58 | 5.0761 | 4.8845 | 0 | 0 |  | 0.13047 | 5.9751 | 7.7728 | 18.01% | 1.3997 | 6.3731 | 0 | 0 | 0 |  | 0.036 | 4.58 | 5.0761 | 4.8845 | 0 | 0 |  | 0.13047 | 5.9751 | 7.7728 | 18.01% | 1.3997 | 6.3731 | 0 | 0 | 0 |  | 0.10889 | 4.58 | 6.0804 | 5.8509 | 0 | 0 | 0.0126 | 2.696 | 2.8696 | 7.1163 | 0 | 2.951
| 18 | [10 empty] | 0.13047 | 5.9751 | 7.5988 | 22.37% | 1.6997 | 5.8991 | 0 | 0 | 0 |  | 0.036 | 4.58 | 5.0281 | 4.8383 | 0 | 0 |  | 0.13047 | 5.9751 | 7.5988 | 22.37% | 1.6997 | 5.8991 | 0 | 0 | 0 |  | 0.036 | 4.58 | 5.0281 | 4.8383 | 0 | 0 |  | 0.13047 | 5.9751 | 7.5988 | 22.37% | 1.6997 | 5.8991 | 0 | 0 | 0 |  | 0.10889 | 4.58 | 5.9352 | 5.7112 | 0 | 0 | 0.0126 | 2.696 | 2.8528 | 7.1163 | 0 | 2.9684
| 19 | [10 empty] | 0.13047 | 5.9751 | 7.3798 | 28.15% | 2.0775 | 5.3023 | 0 | 41.76 | 0 |  | 0.036 | 4.58 | 4.9676 | 4.7801 | 199.6188 | 10.396 |  | 0.13047 | 5.9751 | 7.3798 | 28.15% | 2.0775 | 5.3023 | 0 | 41.76 | 0 |  | 0.036 | 4.58 | 4.9676 | 4.7801 | 199.6188 | 10.396 |  | 0.13047 | 5.9751 | 7.3798 | 28.15% | 2.0775 | 5.3023 | 0 | 41.76 | 0 |  | 0.10889 | 4.58 | 5.7524 | 5.5353 | 231.1541 | 8.9777 | 0.0126 | 2.696 | 2.8317 | 7.1163 | 0 | 2.9906
| 20 | [10 empty] | 0.42658 | 3.014 | 6.5208 | 40.64% | 2.6503 | 3.8705 | 0 | 55.5075 | 0 |  | -0.053333 | 5.4733 | 5.0349 | 5.0349 | 279.4741 | 13.1192 |  | 0.13333 | 3.8567 | 4.9528 | 53.51% | 2.6503 | 2.3025 | 0 | 55.5075 | 0 |  | 0.023333 | 2.8167 | 3.0085 | 2.9517 | 163.8427 | 22.3781 |  | 0.42658 | 3.014 | 6.5208 | 40.64% | 2.6503 | 3.8705 | 0 | 55.5075 | 0 |  | 0.10889 | 5.4733 | 6.3685 | 6.3685 | 353.499 | 10.372 | 0.022 | 2.602 | 2.7829 | 7.1163 | 0 | 3.043
| 21 | [10 empty] | 0.3 | 3.9 | 5.66 | 56.18% | 3.18 | 2.48 | 0 | 68.22 | 0 |  | 0.252 | 3.336 | 4.8144 | 4.7236 | 322.2414 | 17.1866 |  | 0.074 | 4.272 | 4.7061 | 67.57% | 3.18 | 1.5261 | 0 | 68.22 | 0 |  | 0.004 | 2.952 | 2.9755 | 2.5825 | 176.1768 | 31.4356 |  | 0.3 | 3.9 | 5.66 | 56.18% | 3.18 | 2.48 | 0 | 68.22 | 0 |  | 0.10889 | 3.336 | 3.9748 | 3.8998 | 266.0456 | 20.8168 | 0.0456 | 2.4368 | 2.7043 | 7.1163 | 0 | 3.1314
| 22 | [10 empty] | 0.3 | 3.9 | 5.7012 | 55.23% | 3.1491 | 2.5522 | 0 | 67.4775 | 0 |  | 0.252 | 3.336 | 4.8491 | 4.7576 | 321.0282 | 16.878 |  | 0.074 | 4.272 | 4.7163 | 66.77% | 3.1491 | 1.5672 | 0 | 67.4775 | 0 |  | 0.004 | 2.952 | 2.976 | 2.583 | 174.2915 | 31.0877 |  | 0.3 | 3.9 | 5.7012 | 55.23% | 3.1491 | 2.5522 | 0 | 67.4775 | 0 |  | 0.10889 | 3.336 | 3.9898 | 3.9145 | 264.1412 | 20.513 | 0.0456 | 2.4368 | 2.7106 | 7.1163 | 0 | 3.1242
| 23 | [10 empty] | 0.42658 | 3.014 | 6.1493 | 46.29% | 2.8462 | 3.3031 | 0 | 60.21 | 0 |  | -0.053333 | 5.4733 | 5.0813 | 5.0813 | 305.9471 | 14.1006 |  | 0.13333 | 3.8567 | 4.8367 | 58.85% | 2.8462 | 1.9904 | 0 | 60.21 | 0 |  | 0.023333 | 2.8167 | 2.9882 | 2.9318 | 176.5228 | 24.439 |  | 0.42658 | 3.014 | 6.1493 | 46.29% | 2.8462 | 3.3031 | 0 | 60.21 | 0 |  | 0.10889 | 5.4733 | 6.2737 | 6.2737 | 377.7375 | 11.4207 | 0.022 | 2.602 | 2.7637 | 7.1163 | 0 | 3.0641
| 24 | [10 empty] | 0.3 | 3.9 | 5.865 | 51.6% | 3.0263 | 2.8388 | 0 | 64.53 | 0 |  | 0.252 | 3.336 | 4.9866 | 4.8925 | 315.7139 | 15.6956 |  | 0.074 | 4.272 | 4.7567 | 63.62% | 3.0263 | 1.7305 | 0 | 64.53 | 0 |  | 0.004 | 2.952 | 2.9782 | 2.5849 | 166.8006 | 29.708 |  | 0.3 | 3.9 | 5.865 | 51.6% | 3.0263 | 2.8388 | 0 | 64.53 | 0 |  | 0.10889 | 3.336 | 4.0492 | 3.9728 | 256.3662 | 19.329 | 0.0456 | 2.4368 | 2.7355 | 7.1163 | 0 | 3.0958
| 25 | [10 empty] | 0.3 | 3.9 | 5.4875 | 60.31% | 3.3094 | 2.1781 | 0 | 71.325 | 0 |  | 0.252 | 3.336 | 4.6695 | 4.0528 | 289.0641 | 20.9429 |  | 0.074 | 4.272 | 4.6636 | 70.96% | 3.3094 | 1.3542 | 0 | 71.325 | 0 |  | 0.004 | 2.952 | 2.9732 | 2.5805 | 184.053 | 32.8918 |  | 0.3 | 3.9 | 5.4875 | 60.31% | 3.3094 | 2.1781 | 0 | 71.325 | 0 |  | 0.10889 | 3.336 | 3.9122 | 3.3955 | 242.1839 | 24.9969 | 0.0456 | 2.4368 | 2.6781 | 7.1163 | 0 | 3.1621
| 26 | [10 empty] | 0.3 | 3.9 | 4.9863 | 73.91% | 3.6853 | 1.3009 | 0 | 80.3475 | 0 |  | 0.252 | 3.336 | 4.2485 | 3.6873 | 296.2681 | 25.9303 |  | 0.074 | 4.272 | 4.5399 | 81.18% | 3.6853 | 0.85463 | 0 | 80.3475 | 0 |  | 0.004 | 2.952 | 2.9665 | 2.1829 | 175.3893 | 43.8015 |  | 0.3 | 3.9 | 4.9863 | 73.91% | 3.6853 | 1.3009 | 0 | 80.3475 | 0 |  | 0.10889 | 3.336 | 3.7303 | 3.2376 | 260.1324 | 29.5323 | 0.0456 | 2.4368 | 2.6019 | 7.1163 | 0 | 3.2547
| 27 | [10 empty] | 0.3 | 3.9 | 5.1387 | 69.49% | 3.5709 | 1.5678 | 0 | 77.6025 | 0 |  | 0.252 | 3.336 | 4.3765 | 3.7985 | 294.7743 | 24.3113 |  | 0.074 | 4.272 | 4.5776 | 78.01% | 3.5709 | 1.0066 | 0 | 77.6025 | 0 |  | 0.004 | 2.952 | 2.9685 | 2.5764 | 199.9388 | 35.8427 |  | 0.3 | 3.9 | 5.1387 | 69.49% | 3.5709 | 1.5678 | 0 | 77.6025 | 0 |  | 0.10889 | 3.336 | 3.7856 | 3.2856 | 254.9733 | 28.1063 | 0.0456 | 2.4368 | 2.6251 | 7.1163 | 0 | 3.2259
| 28 | [10 empty] | 0.3 | 3.9 | 5.9787 | 49.19% | 2.9409 | 3.0378 | 0 | 62.4825 | 0 |  | 0.252 | 3.336 | 5.0822 | 5.0822 | 317.5454 | 14.6305 |  | 0.074 | 4.272 | 4.7848 | 61.46% | 2.9409 | 1.8438 | 0 | 62.4825 | 0 |  | 0.004 | 2.952 | 2.9797 | 2.5862 | 161.5903 | 28.7507 |  | 0.3 | 3.9 | 5.9787 | 49.19% | 2.9409 | 3.0378 | 0 | 62.4825 | 0 |  | 0.10889 | 3.336 | 4.0905 | 4.0905 | 255.5852 | 18.1772 | 0.0456 | 2.4368 | 2.7528 | 7.1163 | 0 | 3.0763
| 29 | [10 empty] | 0.13047 | 5.9751 | 7.5135 | 24.58% | 1.8469 | 5.6666 | 0 | 36.225 | 0 |  | 0.036 | 4.58 | 5.0045 | 4.8157 | 174.447 | 8.9516 |  | 0.13047 | 5.9751 | 7.5135 | 24.58% | 1.8469 | 5.6666 | 0 | 36.225 | 0 |  | 0.036 | 4.58 | 5.0045 | 4.8157 | 174.447 | 8.9516 |  | 0.13047 | 5.9751 | 7.5135 | 24.58% | 1.8469 | 5.6666 | 0 | 36.225 | 0 |  | 0.10889 | 4.58 | 5.864 | 5.6427 | 204.4068 | 7.6396 | 0.0126 | 2.696 | 2.8446 | 7.1163 | 0 | 2.977
| 30 | [10 empty] | 0.42658 | 3.014 | 6.192 | 45.6% | 2.8237 | 3.3682 | 0 | 59.67 | 0 |  | -0.053333 | 5.4733 | 5.076 | 5.076 | 302.8849 | 13.9888 |  | 0.13333 | 3.8567 | 4.85 | 58.22% | 2.8237 | 2.0263 | 0 | 59.67 | 0 |  | 0.023333 | 2.8167 | 2.9905 | 2.9341 | 175.0763 | 24.2009 |  | 0.42658 | 3.014 | 6.192 | 45.6% | 2.8237 | 3.3682 | 0 | 59.67 | 0 |  | 0.10889 | 5.4733 | 6.2846 | 6.2846 | 374.9994 | 11.2987 | 0.022 | 2.602 | 2.7659 | 7.1163 | 0 | 3.0617
XI | 1 | [10 empty] | 0.3 | 3.9 | 6 | 48.75% | 2.925 | 3.075 | 0 | 62.1 | 0 |  | 0.252 | 3.336 | 5.1 | 5.1 | 316.71 | 14.49 |  | 0.074 | 4.272 | 4.79 | 61.06% | 2.925 | 1.865 | 0 | 62.1 | 0 |  | 0.004 | 2.952 | 2.98 | 2.5864 | 160.6164 | 28.572 |  | 0.3 | 3.9 | 6 | 48.75% | 2.925 | 3.075 | 0 | 62.1 | 0 |  | 0.10889 | 3.336 | 4.0982 | 4.0982 | 254.4996 | 18.032 | 0.0456 | 2.4368 | 2.756 | 7.1163 | 0 | 3.0727
| 2 | [10 empty] | 0.42658 | 3.014 | 7.0398 | 33.76% | 2.3766 | 4.6632 | 0 | 48.9375 | 0 |  | -0.053333 | 5.4733 | 4.97 | 4.7825 | 234.0413 | 12.1769 |  | 0.13333 | 3.8567 | 5.115 | 46.46% | 2.3766 | 2.7384 | 0 | 48.9375 | 0 |  | 0.023333 | 2.8167 | 3.0369 | 3.0369 | 148.6171 | 19.1762 |  | 0.42658 | 3.014 | 7.0398 | 33.76% | 2.3766 | 4.6632 | 0 | 48.9375 | 0 |  | 0.10889 | 5.4733 | 6.501 | 6.2557 | 306.136 | 9.3093 | 0.022 | 2.602 | 2.8096 | 7.1163 | 0 | 3.0141
| 3 | [10 empty] | 0.42658 | 3.014 | 6.7358 | 37.66% | 2.5369 | 4.199 | 0 | 52.785 | 0 |  | -0.053333 | 5.4733 | 5.008 | 4.819 | 254.3719 | 13.0346 |  | 0.13333 | 3.8567 | 5.02 | 50.54% | 2.5369 | 2.4831 | 0 | 52.785 | 0 |  | 0.023333 | 2.8167 | 3.0202 | 2.9633 | 156.4159 | 21.1976 |  | 0.42658 | 3.014 | 6.7358 | 37.66% | 2.5369 | 4.199 | 0 | 52.785 | 0 |  | 0.10889 | 5.4733 | 6.4234 | 6.181 | 326.2639 | 10.1625 | 0.022 | 2.602 | 2.794 | 7.1163 | 0 | 3.031
| 4 | [10 empty] | 0.3 | 3.9 | 5.8563 | 51.79% | 3.0328 | 2.8234 | 0 | 64.6875 | 0 |  | 0.252 | 3.336 | 4.9793 | 4.8853 | 316.018 | 15.7571 |  | 0.074 | 4.272 | 4.7545 | 63.79% | 3.0328 | 1.7217 | 0 | 64.6875 | 0 |  | 0.004 | 2.952 | 2.9781 | 2.5848 | 167.2011 | 29.7816 |  | 0.3 | 3.9 | 5.8563 | 51.79% | 3.0328 | 2.8234 | 0 | 64.6875 | 0 |  | 0.10889 | 3.336 | 4.046 | 3.9697 | 256.7903 | 19.3914 | 0.0456 | 2.4368 | 2.7342 | 7.1163 | 0 | 3.0973
| 5 | [10 empty] | 0.13047 | 5.9751 | 7.4542 | 26.15% | 1.9491 | 5.5052 | 0 | 38.6775 | 0 |  | 0.036 | 4.58 | 4.9882 | 4.7999 | 185.6488 | 9.589 |  | 0.13047 | 5.9751 | 7.4542 | 26.15% | 1.9491 | 5.5052 | 0 | 38.6775 | 0 |  | 0.036 | 4.58 | 4.9882 | 4.7999 | 185.6488 | 9.589 |  | 0.13047 | 5.9751 | 7.4542 | 26.15% | 1.9491 | 5.5052 | 0 | 38.6775 | 0 |  | 0.10889 | 4.58 | 5.8145 | 5.5951 | 216.4049 | 8.2261 | 0.0126 | 2.696 | 2.8389 | 7.1163 | 0 | 2.983
| 6 | [10 empty] | 0.42658 | 3.014 | 7.2584 | 31.15% | 2.2612 | 4.9972 | 0 | 46.17 | 0 |  | -0.053333 | 5.4733 | 4.9427 | 4.7562 | 219.5915 | 11.5518 |  | 0.13333 | 3.8567 | 5.1833 | 43.63% | 2.2612 | 2.9221 | 0 | 46.17 | 0 |  | 0.023333 | 2.8167 | 3.0488 | 3.0488 | 140.7646 | 18.0208 |  | 0.42658 | 3.014 | 7.2584 | 31.15% | 2.2612 | 4.9972 | 0 | 46.17 | 0 |  | 0.10889 | 5.4733 | 6.5568 | 6.3094 | 291.3028 | 8.7081 | 0.022 | 2.602 | 2.8209 | 7.1163 | 0 | 3.002
| 7 | [10 empty] | 0.42658 | 3.014 | 6.9705 | 34.62% | 2.4131 | 4.5573 | 0 | 49.815 | 0 |  | -0.053333 | 5.4733 | 4.9787 | 4.7908 | 238.6533 | 12.3737 |  | 0.13333 | 3.8567 | 5.0933 | 47.38% | 2.4131 | 2.6802 | 0 | 49.815 | 0 |  | 0.023333 | 2.8167 | 3.0331 | 3.0331 | 151.093 | 19.5444 |  | 0.42658 | 3.014 | 6.9705 | 34.62% | 2.4131 | 4.5573 | 0 | 49.815 | 0 |  | 0.10889 | 5.4733 | 6.4833 | 6.2386 | 310.7771 | 9.5021 | 0.022 | 2.602 | 2.806 | 7.1163 | 0 | 3.0179
| 8 | [10 empty] | 0.42658 | 3.014 | 6.4497 | 41.67% | 2.6878 | 3.7619 | 0 | 56.4075 | 0 |  | -0.053333 | 5.4733 | 5.0438 | 5.0438 | 284.5069 | 13.3085 |  | 0.13333 | 3.8567 | 4.9306 | 54.51% | 2.6878 | 2.2427 | 0 | 56.4075 | 0 |  | 0.023333 | 2.8167 | 3.0046 | 2.9479 | 166.284 | 22.7704 |  | 0.42658 | 3.014 | 6.4497 | 41.67% | 2.6878 | 3.7619 | 0 | 56.4075 | 0 |  | 0.10889 | 5.4733 | 6.3503 | 6.3503 | 358.2069 | 10.5703 | 0.022 | 2.602 | 2.7792 | 7.1163 | 0 | 3.0471
| 9 | [10 empty] | 0.3 | 3.9 | 5.9238 | 50.34% | 2.9822 | 2.9416 | 0 | 63.4725 | 0 |  | 0.252 | 3.336 | 5.0359 | 4.9409 | 313.6133 | 15.287 |  | 0.074 | 4.272 | 4.7712 | 62.5% | 2.9822 | 1.789 | 0 | 63.4725 | 0 |  | 0.004 | 2.952 | 2.979 | 2.5855 | 164.1102 | 29.2134 |  | 0.3 | 3.9 | 5.9238 | 50.34% | 2.9822 | 2.9416 | 0 | 63.4725 | 0 |  | 0.10889 | 3.336 | 4.0705 | 3.9937 | 253.4929 | 18.9127 | 0.0456 | 2.4368 | 2.7444 | 7.1163 | 0 | 3.0857
| 10 | [10 empty] | 0.42658 | 3.014 | 6.0658 | 47.65% | 2.8903 | 3.1755 | 0 | 61.2675 | 0 |  | -0.053333 | 5.4733 | 5.0918 | 5.0918 | 311.9605 | 14.3188 |  | 0.13333 | 3.8567 | 4.8106 | 60.08% | 2.8903 | 1.9202 | 0 | 61.2675 | 0 |  | 0.023333 | 2.8167 | 2.9836 | 2.5895 | 158.6545 | 28.155 |  | 0.42658 | 3.014 | 6.0658 | 47.65% | 2.8903 | 3.1755 | 0 | 61.2675 | 0 |  | 0.10889 | 5.4733 | 6.2523 | 6.2523 | 383.0654 | 11.661 | 0.022 | 2.602 | 2.7594 | 7.1163 | 0 | 3.0689
| 11 | [10 empty] | 0.3 | 3.9 | 5.7225 | 54.75% | 3.1331 | 2.5894 | 0 | 67.095 | 0 |  | 0.252 | 3.336 | 4.8669 | 4.7751 | 320.3834 | 16.7208 |  | 0.074 | 4.272 | 4.7215 | 66.36% | 3.1331 | 1.5884 | 0 | 67.095 | 0 |  | 0.004 | 2.952 | 2.9763 | 2.5832 | 173.3201 | 30.9085 |  | 0.3 | 3.9 | 5.7225 | 54.75% | 3.1331 | 2.5894 | 0 | 67.095 | 0 |  | 0.10889 | 3.336 | 3.9975 | 3.9221 | 263.1517 | 20.3573 | 0.0456 | 2.4368 | 2.7138 | 7.1163 | 0 | 3.1205
| 12 | [10 empty] | 0.3 | 3.9 | 5.555 | 58.66% | 3.2588 | 2.2963 | 0 | 70.11 | 0 |  | 0.252 | 3.336 | 4.7262 | 4.637 | 325.1019 | 17.9923 |  | 0.074 | 4.272 | 4.6802 | 69.63% | 3.2588 | 1.4215 | 0 | 70.11 | 0 |  | 0.004 | 2.952 | 2.9741 | 2.5813 | 180.9725 | 32.3217 |  | 0.3 | 3.9 | 5.555 | 58.66% | 3.2588 | 2.2963 | 0 | 70.11 | 0 |  | 0.10889 | 3.336 | 3.9367 | 3.8624 | 270.7947 | 21.6006 | 0.0456 | 2.4368 | 2.6884 | 7.1163 | 0 | 3.15
| 13 | [10 empty] | 0.3 | 3.9 | 5.1013 | 70.55% | 3.5991 | 1.5022 | 0 | 78.2775 | 0 |  | 0.252 | 3.336 | 4.345 | 3.7712 | 295.1982 | 24.7006 |  | 0.074 | 4.272 | 4.5683 | 78.78% | 3.5991 | 0.96925 | 0 | 78.2775 | 0 |  | 0.004 | 2.952 | 2.968 | 2.576 | 201.644 | 36.1606 |  | 0.3 | 3.9 | 5.1013 | 70.55% | 3.5991 | 1.5022 | 0 | 78.2775 | 0 |  | 0.10889 | 3.336 | 3.772 | 3.2738 | 256.2664 | 28.4531 | 0.0456 | 2.4368 | 2.6194 | 7.1163 | 0 | 3.233
| 14 | [10 empty] | 0.055556 | 4.3889 | 4.4243 | 98.47% | 4.3566 | 0.067743 | 0 | 96.4575 | 0 |  | 0.10889 | 3.6222 | 3.6916 | 2.7165 | 262.0257 | 42.2547 |  | 0.0011111 | 4.4178 | 4.4185 | 98.6% | 4.3566 | 0.061924 | 0 | 96.4575 | 0 |  | 0.088889 | 2.7822 | 2.8389 | 2.089 | 201.4991 | 54.9472 |  | 0.055556 | 4.3889 | 4.4243 | 98.47% | 4.3566 | 0.067743 | 0 | 96.4575 | 0 |  | 0.10889 | 3.6222 | 3.6916 | 2.7165 | 262.0257 | 42.2547 | 0.075556 | 2.3769 | 2.4251 | 7.1163 | 0 | 3.492
| 15 | [10 empty] | 0.3 | 3.9 | 4.5175 | 89.36% | 4.0369 | 0.48063 | 0 | 88.785 | 0 |  | 0.252 | 3.336 | 3.8547 | 2.8365 | 251.8366 | 37.2484 |  | 0.074 | 4.272 | 4.4243 | 91.24% | 4.0369 | 0.38744 | 0 | 88.785 | 0 |  | 0.004 | 2.952 | 2.9602 | 2.1783 | 193.399 | 48.5034 |  | 0.3 | 3.9 | 4.5175 | 89.36% | 4.0369 | 0.48063 | 0 | 88.785 | 0 |  | 0.10889 | 3.336 | 3.5601 | 2.6197 | 232.5917 | 40.3304 | 0.0456 | 2.4368 | 2.5307 | 7.1163 | 0 | 3.3463
| 16 | [10 empty] | 0.3 | 3.9 | 5.3537 | 63.69% | 3.4097 | 1.9441 | 0 | 73.7325 | 0 |  | 0.252 | 3.336 | 4.5572 | 3.9553 | 291.6314 | 22.1835 |  | 0.074 | 4.272 | 4.6306 | 73.63% | 3.4097 | 1.2209 | 0 | 73.7325 | 0 |  | 0.004 | 2.952 | 2.9714 | 2.5789 | 190.1514 | 34.0224 |  | 0.3 | 3.9 | 5.3537 | 63.69% | 3.4097 | 1.9441 | 0 | 73.7325 | 0 |  | 0.10889 | 3.336 | 3.8637 | 3.3534 | 247.2518 | 26.1653 | 0.0456 | 2.4368 | 2.6578 | 7.1163 | 0 | 3.1863
| 17 | [10 empty] | 0.055556 | 4.3889 | 4.4581 | 94.65% | 4.2197 | 0.23841 | 0 | 93.1725 | 0 |  | 0.10889 | 3.6222 | 3.7579 | 2.7652 | 257.6436 | 40.0962 |  | 0.0011111 | 4.4178 | 4.4192 | 95.49% | 4.2197 | 0.19947 | 0 | 93.1725 | 0 |  | 0.088889 | 2.7822 | 2.893 | 2.1288 | 198.3441 | 52.0839 |  | 0.055556 | 4.3889 | 4.4581 | 94.65% | 4.2197 | 0.23841 | 0 | 93.1725 | 0 |  | 0.10889 | 3.6222 | 3.7579 | 2.7652 | 257.6436 | 40.0962 | 0.075556 | 2.3769 | 2.471 | 7.1163 | 0 | 3.4271
| 18 | [10 empty] | 0.055556 | 4.3889 | 4.235 | 100% | 5.1234 | -0.88848 | 0.17342 | 94.9436 | 19.9189 |  | 0.10889 | 3.6222 | 3.3205 | 2.4434 | 231.9845 | 69.9437 |  | 0.0011111 | 4.4178 | 4.4147 | 100% | 5.1234 | -0.70874 | 0.13833 | 98.9733 | 15.8892 |  | 0.088889 | 2.7822 | 2.5359 | 1.8661 | 184.6899 | 82.0242 |  | 0.055556 | 4.3889 | 4.235 | 100% | 5.1234 | -0.88848 | 0.17342 | 94.9436 | 19.9189 |  | 0.10889 | 3.6222 | 3.3205 | 2.4434 | 231.9845 | 69.9437 | 0.075556 | 2.3769 | 2.1675 | 7.1163 | 0 | 3.9069
| 19 | [10 empty] | 0.055556 | 4.3889 | 4.2766 | 100% | 4.9547 | -0.67807 | 0.13685 | 95.6474 | 15.1651 |  | 0.10889 | 3.6222 | 3.4022 | 2.5035 | 239.4521 | 63.5112 |  | 0.0011111 | 4.4178 | 4.4155 | 100% | 4.9547 | -0.53916 | 0.10882 | 98.7542 | 12.0583 |  | 0.088889 | 2.7822 | 2.6026 | 1.9151 | 189.1257 | 75.7125 |  | 0.055556 | 4.3889 | 4.2766 | 100% | 4.9547 | -0.67807 | 0.13685 | 95.6474 | 15.1651 |  | 0.10889 | 3.6222 | 3.4022 | 2.5035 | 239.4521 | 63.5112 | 0.075556 | 2.3769 | 2.2242 | 7.1163 | 0 | 3.8074
| 20 | [10 empty] | 0.055556 | 4.3889 | 4.3083 | 100% | 4.8262 | -0.51792 | 0.10731 | 96.1692 | 11.5608 |  | 0.10889 | 3.6222 | 3.4643 | 2.5492 | 245.1571 | 58.6499 |  | 0.0011111 | 4.4178 | 4.4162 | 100% | 4.8262 | -0.41008 | 0.084969 | 98.5763 | 9.1537 |  | 0.088889 | 2.7822 | 2.6533 | 1.9525 | 192.4655 | 70.9742 |  | 0.055556 | 4.3889 | 4.3083 | 100% | 4.8262 | -0.51792 | 0.10731 | 96.1692 | 11.5608 |  | 0.10889 | 3.6222 | 3.4643 | 2.5492 | 245.1571 | 58.6499 | 0.075556 | 2.3769 | 2.2673 | 7.1163 | 0 | 3.7349
| 21 | [10 empty] | 0.055556 | 4.3889 | 4.2137 | 100% | 5.2097 | -0.99603 | 0.19119 | 94.5764 | 22.3561 |  | 0.10889 | 3.6222 | 3.2788 | 2.4127 | 228.1825 | 73.2515 |  | 0.0011111 | 4.4178 | 4.4143 | 100% | 5.2097 | -0.79541 | 0.15268 | 99.0793 | 17.8532 |  | 0.088889 | 2.7822 | 2.5019 | 1.841 | 182.4035 | 85.2895 |  | 0.055556 | 4.3889 | 4.2137 | 100% | 5.2097 | -0.99603 | 0.19119 | 94.5764 | 22.3561 |  | 0.10889 | 3.6222 | 3.2788 | 2.4127 | 228.1825 | 73.2515 | 0.075556 | 2.3769 | 2.1386 | 7.1163 | 0 | 3.9598
| 22 | [10 empty] | 0.055556 | 4.3889 | 4.2664 | 100% | 4.9959 | -0.7295 | 0.14602 | 95.4772 | 16.3253 |  | 0.10889 | 3.6222 | 3.3822 | 2.4888 | 237.6235 | 65.0788 |  | 0.0011111 | 4.4178 | 4.4153 | 100% | 4.9959 | -0.58061 | 0.11622 | 98.8092 | 12.9933 |  | 0.088889 | 2.7822 | 2.5863 | 1.9031 | 188.0462 | 77.2462 |  | 0.055556 | 4.3889 | 4.2664 | 100% | 4.9959 | -0.7295 | 0.14602 | 95.4772 | 16.3253 |  | 0.10889 | 3.6222 | 3.3822 | 2.4888 | 237.6235 | 65.0788 | 0.075556 | 2.3769 | 2.2104 | 7.1163 | 0 | 3.8312
| 23 | [10 empty] | 0.055556 | 4.3889 | 4.3479 | 100% | 4.6659 | -0.31802 | 0.068158 | 96.8021 | 7.0804 |  | 0.10889 | 3.6222 | 3.5419 | 2.6063 | 252.2968 | 52.6239 |  | 0.0011111 | 4.4178 | 4.417 | 100% | 4.6659 | -0.24898 | 0.053361 | 98.3392 | 5.5433 |  | 0.088889 | 2.7822 | 2.7167 | 1.9991 | 196.5857 | 65.1359 |  | 0.055556 | 4.3889 | 4.3479 | 100% | 4.6659 | -0.31802 | 0.068158 | 96.8021 | 7.0804 |  | 0.10889 | 3.6222 | 3.5419 | 2.6063 | 252.2968 | 52.6239 | 0.075556 | 2.3769 | 2.3212 | 7.1163 | 0 | 3.6483
| 24 | [10 empty] | 0.055556 | 4.3889 | 4.2435 | 100% | 5.0888 | -0.84523 | 0.1661 | 95.0898 | 18.9402 |  | 0.10889 | 3.6222 | 3.3373 | 2.4557 | 233.5165 | 68.6172 |  | 0.0011111 | 4.4178 | 4.4149 | 100% | 5.0888 | -0.67388 | 0.13243 | 98.9295 | 15.1005 |  | 0.088889 | 2.7822 | 2.5496 | 1.8761 | 185.6059 | 80.7186 |  | 0.055556 | 4.3889 | 4.2435 | 100% | 5.0888 | -0.84523 | 0.1661 | 95.0898 | 18.9402 |  | 0.10889 | 3.6222 | 3.3373 | 2.4557 | 233.5165 | 68.6172 | 0.075556 | 2.3769 | 2.1792 | 7.1163 | 0 | 3.886
| 25 | [10 empty] | 0.055556 | 4.3889 | 4.3444 | 100% | 4.68 | -0.33556 | 0.0717 | 96.7474 | 7.4726 |  | 0.10889 | 3.6222 | 3.5351 | 2.6013 | 251.6699 | 53.1506 |  | 0.0011111 | 4.4178 | 4.4169 | 100% | 4.68 | -0.26311 | 0.05622 | 98.3607 | 5.8593 |  | 0.088889 | 2.7822 | 2.7111 | 1.995 | 196.2265 | 65.6448 |  | 0.055556 | 4.3889 | 4.3444 | 100% | 4.68 | -0.33556 | 0.0717 | 96.7474 | 7.4726 |  | 0.10889 | 3.6222 | 3.5351 | 2.6013 | 251.6699 | 53.1506 | 0.075556 | 2.3769 | 2.3164 | 7.1163 | 0 | 3.6558
| 26 | [10 empty] | 0.055556 | 4.3889 | 4.153 | 100% | 5.4553 | -1.3023 | 0.23872 | 93.5059 | 29.3216 |  | 0.10889 | 3.6222 | 3.1599 | 2.3252 | 217.4206 | 82.7474 |  | 0.0011111 | 4.4178 | 4.4131 | 100% | 5.4553 | -1.0423 | 0.19105 | 99.361 | 23.4665 |  | 0.088889 | 2.7822 | 2.4048 | 1.7696 | 175.8273 | 94.743 |  | 0.055556 | 4.3889 | 4.153 | 100% | 5.4553 | -1.3023 | 0.23872 | 93.5059 | 29.3216 |  | 0.10889 | 3.6222 | 3.1599 | 2.3252 | 217.4206 | 82.7474 | 0.075556 | 2.3769 | 2.0561 | 7.1163 | 0 | 4.1187
| 27 | [10 empty] | 0.055556 | 4.3889 | 4.1433 | 100% | 5.4947 | -1.3514 | 0.24595 | 93.3311 | 30.4414 |  | 0.10889 | 3.6222 | 3.1408 | 2.3112 | 215.7054 | 84.2803 |  | 0.0011111 | 4.4178 | 4.4129 | 100% | 5.4947 | -1.0818 | 0.19689 | 99.4035 | 24.369 |  | 0.088889 | 2.7822 | 2.3893 | 1.7581 | 174.7648 | 96.2807 |  | 0.055556 | 4.3889 | 4.1433 | 100% | 5.4947 | -1.3514 | 0.24595 | 93.3311 | 30.4414 |  | 0.10889 | 3.6222 | 3.1408 | 2.3112 | 215.7054 | 84.2803 | 0.075556 | 2.3769 | 2.0429 | 7.1163 | 0 | 4.1453
| 28 | [10 empty] | 0.055556 | 4.3889 | 4.3859 | 100% | 4.5122 | -0.12631 | 0.027993 | 97.3879 | 2.8046 |  | 0.10889 | 3.6222 | 3.6163 | 2.6611 | 259.1558 | 46.8883 |  | 0.0011111 | 4.4178 | 4.4177 | 100% | 4.5122 | -0.09447 | 0.020937 | 98.0948 | 2.0977 |  | 0.088889 | 2.7822 | 2.7774 | 2.0438 | 200.4815 | 59.6132 |  | 0.055556 | 4.3889 | 4.3859 | 100% | 4.5122 | -0.12631 | 0.027993 | 97.3879 | 2.8046 |  | 0.10889 | 3.6222 | 3.6163 | 2.6611 | 259.1558 | 46.8883 | 0.075556 | 2.3769 | 2.3728 | 7.1163 | 0 | 3.5689
| 29 | [10 empty] | 0.055556 | 4.3889 | 4.297 | 100% | 4.8722 | -0.5752 | 0.11806 | 95.984 | 12.8485 |  | 0.10889 | 3.6222 | 3.4421 | 2.5329 | 243.1148 | 60.3852 |  | 0.0011111 | 4.4178 | 4.4159 | 100% | 4.8722 | -0.45625 | 0.093643 | 98.6411 | 10.1914 |  | 0.088889 | 2.7822 | 2.6352 | 1.9391 | 191.2747 | 72.6626 |  | 0.055556 | 4.3889 | 4.297 | 100% | 4.8722 | -0.5752 | 0.11806 | 95.984 | 12.8485 |  | 0.10889 | 3.6222 | 3.4421 | 2.5329 | 243.1148 | 60.3852 | 0.075556 | 2.3769 | 2.2519 | 7.1163 | 0 | 3.7605
| 30 | [10 empty] | 0.125 | 4.875 | 3.4141 | 100% | 7.1297 | -3.7156 | 0.52115 | 78.0588 | 84.9537 |  | 0.06875 | 3.3413 | 2.5377 | 1.8674 | 145.7662 | 150.8381 |  | 0.1025 | 3.8575 | 2.6595 | 100% | 7.1297 | -4.4702 | 0.62698 | 60.8073 | 102.2052 |  | 0.04425 | 2.1578 | 1.6406 | 1.2072 | 73.4076 | 181.5642 |  | 0.14375 | 5.4162 | 3.7362 | 100% | 7.1297 | -3.3935 | 0.47597 | 85.4235 | 77.589 |  | 0.10889 | 2.5187 | 1.2461 | 0.91695 | 78.329 | 203.1919 | 0.04425 | 2.1578 | 1.6406 | 6.0698 | 1.0465 | 5.6481
| 31 | [10 empty] | 0.125 | 4.875 | 3.9974 | 100% | 6.0797 | -2.0823 | 0.3425 | 90.6117 | 47.2008 |  | 0.06875 | 3.3413 | 2.8586 | 2.1035 | 190.5995 | 107.4307 |  | 0.1025 | 3.8575 | 3.1379 | 100% | 6.0797 | -2.9418 | 0.48388 | 71.1282 | 66.6843 |  | 0.04425 | 2.1578 | 1.8471 | 1.3592 | 96.6753 | 141.6295 |  | 0.14375 | 5.4162 | 4.407 | 100% | 6.0797 | -1.6727 | 0.27513 | 99.8966 | 37.9159 |  | 0.10889 | 2.5187 | 1.7543 | 1.2909 | 128.9536 | 137.2105 | 0.04425 | 2.1578 | 1.8471 | 6.0698 | 1.0465 | 5.1559
XII | 1 | [10 empty] | 0.055556 | 4.3889 | 4.3287 | 100% | 4.7438 | -0.41505 | 0.087493 | 96.4976 | 9.2524 |  | 0.10889 | 3.6222 | 3.5043 | 2.5786 | 248.8292 | 55.543 |  | 0.0011111 | 4.4178 | 4.4166 | 100% | 4.7438 | -0.32718 | 0.06897 | 98.4564 | 7.2936 |  | 0.088889 | 2.7822 | 2.6859 | 1.9764 | 194.5928 | 67.9594 |  | 0.055556 | 4.3889 | 4.3287 | 100% | 4.7438 | -0.41505 | 0.087493 | 96.4976 | 9.2524 |  | 0.10889 | 3.6222 | 3.5043 | 2.5786 | 248.8292 | 55.543 | 0.075556 | 2.3769 | 2.295 | 7.1163 | 0 | 3.6899
| 2 | [10 empty] | 0.055556 | 4.3889 | 4.4648 | 93.9% | 4.1925 | 0.27231 | 0 | 92.52 | 0 |  | 0.10889 | 3.6222 | 3.771 | 2.7749 | 256.735 | 39.6765 |  | 0.0011111 | 4.4178 | 4.4193 | 94.87% | 4.1925 | 0.2268 | 0 | 92.52 | 0 |  | 0.088889 | 2.7822 | 2.9037 | 2.1367 | 197.6863 | 51.5278 |  | 0.055556 | 4.3889 | 4.4648 | 93.9% | 4.1925 | 0.27231 | 0 | 92.52 | 0 |  | 0.10889 | 3.6222 | 3.771 | 2.7749 | 256.735 | 39.6765 | 0.075556 | 2.3769 | 2.4801 | 7.1163 | 0 | 3.4145
| 3 | [10 empty] | 0.3 | 3.9 | 5.2138 | 67.41% | 3.5147 | 1.6991 | 0 | 76.2525 | 0 |  | 0.252 | 3.336 | 4.4395 | 3.8532 | 293.8157 | 23.5494 |  | 0.074 | 4.272 | 4.5961 | 76.47% | 3.5147 | 1.0814 | 0 | 76.2525 | 0 |  | 0.004 | 2.952 | 2.9695 | 2.5773 | 196.5268 | 35.2073 |  | 0.3 | 3.9 | 5.2138 | 67.41% | 3.5147 | 1.6991 | 0 | 76.2525 | 0 |  | 0.10889 | 3.336 | 3.8128 | 3.3093 | 252.3393 | 27.4202 | 0.0456 | 2.4368 | 2.6365 | 7.1163 | 0 | 3.212
| 4 | [10 empty] | 0.3 | 3.9 | 5.7725 | 53.63% | 3.0956 | 2.6769 | 0 | 66.195 | 0 |  | 0.252 | 3.336 | 4.9089 | 4.8163 | 318.8136 | 16.3554 |  | 0.074 | 4.272 | 4.7339 | 65.39% | 3.0956 | 1.6383 | 0 | 66.195 | 0 |  | 0.004 | 2.952 | 2.977 | 2.5838 | 171.0335 | 30.4871 |  | 0.3 | 3.9 | 5.7725 | 53.63% | 3.0956 | 2.6769 | 0 | 66.195 | 0 |  | 0.10889 | 3.336 | 4.0156 | 3.9399 | 260.8004 | 19.9935 | 0.0456 | 2.4368 | 2.7214 | 7.1163 | 0 | 3.1117
| 5 | [10 empty] | 0.42658 | 3.014 | 6.2897 | 44.07% | 2.7722 | 3.5175 | 0 | 58.4325 | 0 |  | -0.053333 | 5.4733 | 5.0638 | 5.0638 | 295.8892 | 13.7318 |  | 0.13333 | 3.8567 | 4.8806 | 56.8% | 2.7722 | 2.1084 | 0 | 58.4325 | 0 |  | 0.023333 | 2.8167 | 2.9958 | 2.9393 | 171.7519 | 23.6567 |  | 0.42658 | 3.014 | 6.2897 | 44.07% | 2.7722 | 3.5175 | 0 | 58.4325 | 0 |  | 0.10889 | 5.4733 | 6.3095 | 6.3095 | 368.6804 | 11.0206 | 0.022 | 2.602 | 2.7709 | 7.1163 | 0 | 3.0561
| 6 | [10 empty] | 0.3 | 3.9 | 5.03 | 72.61% | 3.6525 | 1.3775 | 0 | 79.56 | 0 |  | 0.252 | 3.336 | 4.2852 | 3.7192 | 295.902 | 25.4559 |  | 0.074 | 4.272 | 4.5507 | 80.26% | 3.6525 | 0.89823 | 0 | 79.56 | 0 |  | 0.004 | 2.952 | 2.9671 | 2.1833 | 173.7044 | 43.3636 |  | 0.3 | 3.9 | 5.03 | 72.61% | 3.6525 | 1.3775 | 0 | 79.56 | 0 |  | 0.10889 | 3.336 | 3.7461 | 3.2514 | 258.6793 | 29.1189 | 0.0456 | 2.4368 | 2.6086 | 7.1163 | 0 | 3.2464
| 7 | [10 empty] | 0.3 | 3.9 | 4.6037 | 86.28% | 3.9722 | 0.63156 | 0 | 87.2325 | 0 |  | 0.252 | 3.336 | 3.9272 | 2.8898 | 252.0836 | 35.9219 |  | 0.074 | 4.272 | 4.4456 | 89.35% | 3.9722 | 0.4734 | 0 | 87.2325 | 0 |  | 0.004 | 2.952 | 2.9614 | 2.1791 | 190.0911 | 47.6367 |  | 0.3 | 3.9 | 4.6037 | 86.28% | 3.9722 | 0.63156 | 0 | 87.2325 | 0 |  | 0.10889 | 3.336 | 3.5914 | 2.6428 | 230.5341 | 39.2797 | 0.0456 | 2.4368 | 2.5438 | 7.1163 | 0 | 3.3291
| 8 | [10 empty] | 0.055556 | 4.3889 | 4.3074 | 100% | 4.83 | -0.52259 | 0.1082 | 96.1542 | 11.6658 |  | 0.10889 | 3.6222 | 3.4625 | 2.5479 | 244.9904 | 58.7914 |  | 0.0011111 | 4.4178 | 4.4161 | 100% | 4.83 | -0.41385 | 0.085684 | 98.5816 | 9.2384 |  | 0.088889 | 2.7822 | 2.6519 | 1.9514 | 192.3684 | 71.1117 |  | 0.055556 | 4.3889 | 4.3074 | 100% | 4.83 | -0.52259 | 0.1082 | 96.1542 | 11.6658 |  | 0.10889 | 3.6222 | 3.4625 | 2.5479 | 244.9904 | 58.7914 | 0.075556 | 2.3769 | 2.2661 | 7.1163 | 0 | 3.737
| 9 | [10 empty] | 0.055556 | 4.3889 | 4.2792 | 100% | 4.9444 | -0.66521 | 0.13454 | 95.6898 | 14.8752 |  | 0.10889 | 3.6222 | 3.4072 | 2.5072 | 239.9096 | 63.1198 |  | 0.0011111 | 4.4178 | 4.4156 | 100% | 4.9444 | -0.52879 | 0.10695 | 98.7403 | 11.8247 |  | 0.088889 | 2.7822 | 2.6067 | 1.9181 | 189.395 | 75.33 |  | 0.055556 | 4.3889 | 4.2792 | 100% | 4.9444 | -0.66521 | 0.13454 | 95.6898 | 14.8752 |  | 0.10889 | 3.6222 | 3.4072 | 2.5072 | 239.9096 | 63.1198 | 0.075556 | 2.3769 | 2.2277 | 7.1163 | 0 | 3.8015
| 10 | [10 empty] | 0.055556 | 4.3889 | 4.3155 | 100% | 4.7972 | -0.48168 | 0.10041 | 96.2855 | 10.747 |  | 0.10889 | 3.6222 | 3.4784 | 2.5596 | 246.4501 | 57.554 |  | 0.0011111 | 4.4178 | 4.4163 | 100% | 4.7972 | -0.38088 | 0.079396 | 98.5346 | 8.4979 |  | 0.088889 | 2.7822 | 2.6648 | 1.9609 | 193.2165 | 69.9096 |  | 0.055556 | 4.3889 | 4.3155 | 100% | 4.7972 | -0.48168 | 0.10041 | 96.2855 | 10.747 |  | 0.10889 | 3.6222 | 3.4784 | 2.5596 | 246.4501 | 57.554 | 0.075556 | 2.3769 | 2.2771 | 7.1163 | 0 | 3.7189
| 11 | [10 empty] | 0.055556 | 4.3889 | 4.3544 | 100% | 4.6397 | -0.28529 | 0.061489 | 96.9036 | 6.3489 |  | 0.10889 | 3.6222 | 3.5546 | 2.6157 | 253.4673 | 51.6416 |  | 0.0011111 | 4.4178 | 4.4171 | 100% | 4.6397 | -0.2226 | 0.047977 | 98.2987 | 4.9538 |  | 0.088889 | 2.7822 | 2.727 | 2.0067 | 197.2548 | 64.1878 |  | 0.055556 | 4.3889 | 4.3544 | 100% | 4.6397 | -0.28529 | 0.061489 | 96.9036 | 6.3489 |  | 0.10889 | 3.6222 | 3.5546 | 2.6157 | 253.4673 | 51.6416 | 0.075556 | 2.3769 | 2.33 | 7.1163 | 0 | 3.6345
| 12 | [10 empty] | 0.055556 | 4.3889 | 4.3683 | 100% | 4.5834 | -0.21515 | 0.046941 | 97.1191 | 4.7834 |  | 0.10889 | 3.6222 | 3.5818 | 2.6357 | 255.9764 | 49.5409 |  | 0.0011111 | 4.4178 | 4.4174 | 100% | 4.5834 | -0.16607 | 0.036233 | 98.2103 | 3.6922 |  | 0.088889 | 2.7822 | 2.7493 | 2.023 | 198.6833 | 62.1634 |  | 0.055556 | 4.3889 | 4.3683 | 100% | 4.5834 | -0.21515 | 0.046941 | 97.1191 | 4.7834 |  | 0.10889 | 3.6222 | 3.5818 | 2.6357 | 255.9764 | 49.5409 | 0.075556 | 2.3769 | 2.3489 | 7.1163 | 0 | 3.6053
| 13 | [10 empty] | 0.055556 | 4.3889 | 4.2389 | 100% | 5.1075 | -0.86861 | 0.17007 | 95.0109 | 19.4691 |  | 0.10889 | 3.6222 | 3.3282 | 2.4491 | 232.6882 | 69.3339 |  | 0.0011111 | 4.4178 | 4.4148 | 100% | 5.1075 | -0.69272 | 0.13563 | 98.9533 | 15.5267 |  | 0.088889 | 2.7822 | 2.5422 | 1.8707 | 185.111 | 81.4238 |  | 0.055556 | 4.3889 | 4.2389 | 100% | 5.1075 | -0.86861 | 0.17007 | 95.0109 | 19.4691 |  | 0.10889 | 3.6222 | 3.3282 | 2.4491 | 232.6882 | 69.3339 | 0.075556 | 2.3769 | 2.1729 | 7.1163 | 0 | 3.8973
| 14 | [10 empty] | 0.055556 | 4.3889 | 4.0549 | 100% | 5.8528 | -1.798 | 0.30719 | 91.7049 | 40.6626 |  | 0.10889 | 3.6222 | 2.9675 | 2.1837 | 200.2517 | 98.3638 |  | 0.0011111 | 4.4178 | 4.4111 | 100% | 5.8528 | -1.4417 | 0.24633 | 99.7616 | 32.6059 |  | 0.088889 | 2.7822 | 2.2478 | 1.654 | 165.0082 | 110.5752 |  | 0.055556 | 4.3889 | 4.0549 | 100% | 5.8528 | -1.798 | 0.30719 | 91.7049 | 40.6626 |  | 0.10889 | 3.6222 | 2.9675 | 2.1837 | 200.2517 | 98.3638 | 0.075556 | 2.3769 | 1.9226 | 7.1163 | 0 | 4.4046
| 15 | [10 empty] | 0.055556 | 4.3889 | 4.278 | 100% | 4.9491 | -0.67105 | 0.13559 | 95.6705 | 15.007 |  | 0.10889 | 3.6222 | 3.4049 | 2.5055 | 239.7016 | 63.2977 |  | 0.0011111 | 4.4178 | 4.4156 | 100% | 4.9491 | -0.5335 | 0.1078 | 98.7466 | 11.9309 |  | 0.088889 | 2.7822 | 2.6048 | 1.9168 | 189.2726 | 75.5038 |  | 0.055556 | 4.3889 | 4.278 | 100% | 4.9491 | -0.67105 | 0.13559 | 95.6705 | 15.007 |  | 0.10889 | 3.6222 | 3.4049 | 2.5055 | 239.7016 | 63.2977 | 0.075556 | 2.3769 | 2.2261 | 7.1163 | 0 | 3.8041
| 16 | [10 empty] | 0.055556 | 4.3889 | 4.3458 | 100% | 4.6744 | -0.32854 | 0.070286 | 96.7693 | 7.3157 |  | 0.10889 | 3.6222 | 3.5378 | 2.6033 | 251.9207 | 52.9399 |  | 0.0011111 | 4.4178 | 4.4169 | 100% | 4.6744 | -0.25746 | 0.055079 | 98.3521 | 5.7329 |  | 0.088889 | 2.7822 | 2.7133 | 1.9966 | 196.3702 | 65.4412 |  | 0.055556 | 4.3889 | 4.3458 | 100% | 4.6744 | -0.32854 | 0.070286 | 96.7693 | 7.3157 |  | 0.10889 | 3.6222 | 3.5378 | 2.6033 | 251.9207 | 52.9399 | 0.075556 | 2.3769 | 2.3183 | 7.1163 | 0 | 3.6528
| 17 | [10 empty] | 0.055556 | 4.3889 | 4.4245 | 98.44% | 4.3556 | 0.068912 | 0 | 96.435 | 0 |  | 0.10889 | 3.6222 | 3.6921 | 2.7168 | 261.9968 | 42.2397 |  | 0.0011111 | 4.4178 | 4.4185 | 98.58% | 4.3556 | 0.062866 | 0 | 96.435 | 0 |  | 0.088889 | 2.7822 | 2.8393 | 2.0893 | 201.4784 | 54.9273 |  | 0.055556 | 4.3889 | 4.4245 | 98.44% | 4.3556 | 0.068912 | 0 | 96.435 | 0 |  | 0.10889 | 3.6222 | 3.6921 | 2.7168 | 261.9968 | 42.2397 | 0.075556 | 2.3769 | 2.4254 | 7.1163 | 0 | 3.4916
| 18 | [10 empty] | 0.055556 | 4.3889 | 4.4766 | 92.59% | 4.1447 | 0.33193 | 0 | 91.3725 | 0 |  | 0.10889 | 3.6222 | 3.7942 | 2.7919 | 255.1066 | 38.9454 |  | 0.0011111 | 4.4178 | 4.4195 | 93.78% | 4.1447 | 0.27484 | 0 | 91.3725 | 0 |  | 0.088889 | 2.7822 | 2.9226 | 2.1506 | 196.5045 | 50.5598 |  | 0.055556 | 4.3889 | 4.4766 | 92.59% | 4.1447 | 0.33193 | 0 | 91.3725 | 0 |  | 0.10889 | 3.6222 | 3.7942 | 2.7919 | 255.1066 | 38.9454 | 0.075556 | 2.3769 | 2.4962 | 7.1163 | 0 | 3.3925
| 19 | [10 empty] | 0.3 | 3.9 | 4.9638 | 74.58% | 3.7022 | 1.2616 | 0 | 80.7525 | 0 |  | 0.252 | 3.336 | 4.2295 | 3.6709 | 296.4368 | 26.1774 |  | 0.074 | 4.272 | 4.5344 | 81.65% | 3.7022 | 0.8322 | 0 | 80.7525 | 0 |  | 0.004 | 2.952 | 2.9662 | 2.1827 | 176.2555 | 44.0267 |  | 0.3 | 3.9 | 4.9638 | 74.58% | 3.7022 | 1.2616 | 0 | 80.7525 | 0 |  | 0.10889 | 3.336 | 3.7221 | 3.2305 | 260.8712 | 29.7463 | 0.0456 | 2.4368 | 2.5985 | 7.1163 | 0 | 3.259
| 20 | [10 empty] | 0.055556 | 4.3889 | 4.4255 | 98.34% | 4.3519 | 0.073588 | 0 | 96.345 | 0 |  | 0.10889 | 3.6222 | 3.6939 | 2.7182 | 261.881 | 42.1795 |  | 0.0011111 | 4.4178 | 4.4185 | 98.49% | 4.3519 | 0.066634 | 0 | 96.345 | 0 |  | 0.088889 | 2.7822 | 2.8407 | 2.0904 | 201.3954 | 54.8474 |  | 0.055556 | 4.3889 | 4.4255 | 98.34% | 4.3519 | 0.073588 | 0 | 96.345 | 0 |  | 0.10889 | 3.6222 | 3.6939 | 2.7182 | 261.881 | 42.1795 | 0.075556 | 2.3769 | 2.4266 | 7.1163 | 0 | 3.4898
| 21 | [10 empty] | 0.055556 | 4.3889 | 4.3025 | 100% | 4.8497 | -0.54714 | 0.11282 | 96.075 | 12.2175 |  | 0.10889 | 3.6222 | 3.453 | 2.5409 | 244.1149 | 59.5348 |  | 0.0011111 | 4.4178 | 4.4161 | 100% | 4.8497 | -0.43364 | 0.089415 | 98.6095 | 9.683 |  | 0.088889 | 2.7822 | 2.6441 | 1.9456 | 191.8585 | 71.8347 |  | 0.055556 | 4.3889 | 4.3025 | 100% | 4.8497 | -0.54714 | 0.11282 | 96.075 | 12.2175 |  | 0.10889 | 3.6222 | 3.453 | 2.5409 | 244.1149 | 59.5348 | 0.075556 | 2.3769 | 2.2595 | 7.1163 | 0 | 3.748
| 22 | [10 empty] | 0.055556 | 4.3889 | 4.0326 | 100% | 5.9428 | -1.9102 | 0.32143 | 91.2869 | 43.2406 |  | 0.10889 | 3.6222 | 2.924 | 2.1516 | 196.4131 | 101.9449 |  | 0.0011111 | 4.4178 | 4.4107 | 100% | 5.9428 | -1.5322 | 0.25782 | 99.844 | 34.6835 |  | 0.088889 | 2.7822 | 2.2122 | 1.6279 | 162.5322 | 114.2614 |  | 0.055556 | 4.3889 | 4.0326 | 100% | 5.9428 | -1.9102 | 0.32143 | 91.2869 | 43.2406 |  | 0.10889 | 3.6222 | 2.924 | 2.1516 | 196.4131 | 101.9449 | 0.075556 | 2.3769 | 1.8924 | 7.1163 | 0 | 4.475
| 23 | [10 empty] | 0.055556 | 4.3889 | 4.1197 | 100% | 5.5903 | -1.4706 | 0.26307 | 92.9031 | 33.1644 |  | 0.10889 | 3.6222 | 3.0946 | 2.2771 | 211.5526 | 88.0156 |  | 0.0011111 | 4.4178 | 4.4124 | 100% | 5.5903 | -1.1779 | 0.21071 | 99.5042 | 26.5633 |  | 0.088889 | 2.7822 | 2.3515 | 1.7303 | 172.1756 | 100.0422 |  | 0.055556 | 4.3889 | 4.1197 | 100% | 5.5903 | -1.4706 | 0.26307 | 92.9031 | 33.1644 |  | 0.10889 | 3.6222 | 3.0946 | 2.2771 | 211.5526 | 88.0156 | 0.075556 | 2.3769 | 2.0108 | 7.1163 | 0 | 4.2115
| 24 | [10 empty] | 0.055556 | 4.3889 | 4.0637 | 100% | 5.8172 | -1.7535 | 0.30144 | 91.8694 | 39.6431 |  | 0.10889 | 3.6222 | 2.9848 | 2.1963 | 201.7764 | 96.9511 |  | 0.0011111 | 4.4178 | 4.4113 | 100% | 5.8172 | -1.4059 | 0.24168 | 99.7282 | 31.7843 |  | 0.088889 | 2.7822 | 2.2619 | 1.6644 | 165.9858 | 109.127 |  | 0.055556 | 4.3889 | 4.0637 | 100% | 5.8172 | -1.7535 | 0.30144 | 91.8694 | 39.6431 |  | 0.10889 | 3.6222 | 2.9848 | 2.1963 | 201.7764 | 96.9511 | 0.075556 | 2.3769 | 1.9346 | 7.1163 | 0 | 4.3774
| 25 | [10 empty] | 0.125 | 4.875 | 3.7823 | 100% | 6.4669 | -2.6846 | 0.41513 | 86.0375 | 61.0675 |  | 0.06875 | 3.3413 | 2.7403 | 2.0164 | 173.4876 | 123.4458 |  | 0.1025 | 3.8575 | 2.9615 | 100% | 6.4669 | -3.5054 | 0.54205 | 67.3661 | 79.7389 |  | 0.04425 | 2.1578 | 1.7709 | 1.3031 | 87.7874 | 156.4067 |  | 0.14375 | 5.4162 | 4.1596 | 100% | 6.4669 | -2.3072 | 0.35678 | 94.6212 | 52.4838 |  | 0.10889 | 2.5187 | 1.5669 | 1.153 | 109.0969 | 160.1145 | 0.04425 | 2.1578 | 1.7709 | 6.0698 | 1.0465 | 5.324
| 26 | [10 empty] | 0.125 | 4.875 | 3.549 | 100% | 6.8869 | -3.3379 | 0.48468 | 81.0009 | 76.1841 |  | 0.06875 | 3.3413 | 2.6119 | 1.922 | 155.6824 | 140.8109 |  | 0.1025 | 3.8575 | 2.7701 | 100% | 6.8869 | -4.1167 | 0.59776 | 63.2254 | 93.9596 |  | 0.04425 | 2.1578 | 1.6883 | 1.2424 | 78.5485 | 172.3728 |  | 0.14375 | 5.4162 | 3.8913 | 100% | 6.8869 | -2.9956 | 0.43497 | 88.8145 | 68.3705 |  | 0.10889 | 2.5187 | 1.3636 | 1.0034 | 89.1181 | 186.6901 | 0.04425 | 2.1578 | 1.6883 | 6.0698 | 1.0465 | 5.5236
| 27 | [10 empty] | 0.055556 | 4.3889 | 4.1294 | 100% | 5.5509 | -1.4215 | 0.25609 | 93.0799 | 32.0426 |  | 0.10889 | 3.6222 | 3.1136 | 2.2912 | 213.2604 | 86.4754 |  | 0.0011111 | 4.4178 | 4.4126 | 100% | 5.5509 | -1.1383 | 0.20507 | 99.4632 | 25.6593 |  | 0.088889 | 2.7822 | 2.367 | 1.7418 | 173.2432 | 98.4887 |  | 0.055556 | 4.3889 | 4.1294 | 100% | 5.5509 | -1.4215 | 0.25609 | 93.0799 | 32.0426 |  | 0.10889 | 3.6222 | 3.1136 | 2.2912 | 213.2604 | 86.4754 | 0.075556 | 2.3769 | 2.024 | 7.1163 | 0 | 4.184
| 28 | [10 empty] | 0.055556 | 4.3889 | 4.3759 | 100% | 4.5525 | -0.17657 | 0.038786 | 97.2364 | 3.9236 |  | 0.10889 | 3.6222 | 3.5968 | 2.6467 | 257.3568 | 48.388 |  | 0.0011111 | 4.4178 | 4.4175 | 100% | 4.5525 | -0.13498 | 0.02965 | 98.1606 | 2.9994 |  | 0.088889 | 2.7822 | 2.7615 | 2.032 | 199.4657 | 61.0541 |  | 0.055556 | 4.3889 | 4.3759 | 100% | 4.5525 | -0.17657 | 0.038786 | 97.2364 | 3.9236 |  | 0.10889 | 3.6222 | 3.5968 | 2.6467 | 257.3568 | 48.388 | 0.075556 | 2.3769 | 2.3593 | 7.1163 | 0 | 3.5894
| 29 | [10 empty] | 0.3 | 3.9 | 4.5213 | 89.22% | 4.0341 | 0.48719 | 0 | 88.7175 | 0 |  | 0.252 | 3.336 | 3.8579 | 2.8388 | 251.8508 | 37.1897 |  | 0.074 | 4.272 | 4.4252 | 91.16% | 4.0341 | 0.39118 | 0 | 88.7175 | 0 |  | 0.004 | 2.952 | 2.9603 | 2.1783 | 193.2553 | 48.4657 |  | 0.3 | 3.9 | 4.5213 | 89.22% | 4.0341 | 0.48719 | 0 | 88.7175 | 0 |  | 0.10889 | 3.336 | 3.5615 | 2.6207 | 232.5037 | 40.2843 | 0.0456 | 2.4368 | 2.5312 | 7.1163 | 0 | 3.3456
| 30 | [10 empty] | 0.055556 | 4.3889 | 4.4333 | 97.44% | 4.32 | 0.11333 | 0 | 95.58 | 0 |  | 0.10889 | 3.6222 | 3.7093 | 2.7295 | 260.8865 | 41.6706 |  | 0.0011111 | 4.4178 | 4.4187 | 97.77% | 4.32 | 0.098667 | 0 | 95.58 | 0 |  | 0.088889 | 2.7822 | 2.8533 | 2.0996 | 200.6819 | 54.1717 |  | 0.055556 | 4.3889 | 4.4333 | 97.44% | 4.32 | 0.11333 | 0 | 95.58 | 0 |  | 0.10889 | 3.6222 | 3.7093 | 2.7295 | 260.8865 | 41.6706 | 0.075556 | 2.3769 | 2.4373 | 7.1163 | 0 | 3.4744
| 31 | [10 empty] | 0.3 | 3.9 | 4.6712 | 83.95% | 3.9216 | 0.74969 | 0 | 86.0175 | 0 |  | 0.252 | 3.336 | 3.9838 | 2.9315 | 252.1614 | 34.9174 |  | 0.074 | 4.272 | 4.4622 | 87.88% | 3.9216 | 0.54068 | 0 | 86.0175 | 0 |  | 0.004 | 2.952 | 2.9623 | 2.1798 | 187.5004 | 46.959 |  | 0.3 | 3.9 | 4.6712 | 83.95% | 3.9216 | 0.74969 | 0 | 86.0175 | 0 |  | 0.10889 | 3.336 | 3.6159 | 2.6608 | 228.8739 | 38.4702 | 0.0456 | 2.4368 | 2.554 | 7.1163 | 0 | 3.3157
[7 empty] | kWh/rok |  | kWh/rok | kWh/rok | kWh/rok | [7 empty] | 15445.3514 | 2019.3358 | kWh/rok |  | SCOP | 3.9372 | 3.4074 | 3.2005 | 8686.0458 | PLN | [7 empty] | 15539.3412 | 1925.346 | kWh/rok |  | SCOP | 2.9987 | 2.5488 | 2.2629 | 11061.5548 | PLN | [7 empty] | 15529.4018 | 1935.2854 | kWh/rok |  | SCOP | 4.1409 | 3.6265 | 3.1662 | 9171.9789 |  |  | 968.1357 | 2586.9767 | 10.4651 | 1191.7662 | PLN
[23 empty] | CO 35 | [16 empty] | CO 55 | [16 empty] | CO 55 |  |  |  |  | SCOP cwu |  | 2.6524
229

## Bilans-251-A10 (hidden)
[7 empty] | VTS35 | VTS55 | VTS45 | VTS70
|  | Koszty eksploatacyjne |  | 6121.7424 |  | COP | 4.1021 | 3.3928 | 3.9156 | 3.1028 |  |  | V35stC | [16 empty] | V55stC / V45stC | [16 empty] | V45stC / V35stC | [15 empty] | CWU | [6 empty] | V70stC / V55stC
|  | System ogrzewania |  | Ogrzewanie podłogowe |  | Udział PC | 0.99979 | 0.99979 | 0.99979 | 0.99979 | [7 empty] | Sprawdzanie Q pc i Q budynku <12stC | [16 empty] | Sprawdzanie Q pc i Q budynku <12stC | [16 empty] | Sprawdzanie Q pc i Q budynku <12stC | [22 empty] | Sprawdzanie Q pc i Q budynku <12stC
|  | COP-pokaz |  | 4.1021 |  | Udział 2ŹC | 0.00020865 | 0.00020865 | 0.00020865 | 0.00020866
|  | Udział PC-pokaz |  | 0.99979 |  | COP-Inst | 4.1023 | 3.393 | 3.9158 | 3.103
| Dzień | Udział 2ŹC-pokaz |  | 0.00020865 | [8 empty] | a= | b= | Qpc | Wsp.Qpc | Qbudynku | Delta | % 2ŹC | E PC | E 2 ŹC |  | a= | b= | COP | COP skor | COP skor | Koszt CO |  | a= | b= | Qpc | Wsp.Qpc | Qbudynku | Delta | % 2ŹC | E PC | E 2 ŹC |  | a= | b= | COP | COP skor | COP skor | Koszt CO |  | a= | b= | Qpc | Wsp.Qpc | Qbudynku | Delta | % 2ŹC | E PC | E 2 ŹC |  | a= | b= | COP | COP skor | COP skor | Koszt CO | a= | b= | COP | EPC | E2.ŹĆ | Koszt |  | a= | b= | Qpc | Wsp.Qpc | Qbudynku | Delta | % 2ŹC | E PC | E 2 ŹC |  | a= | b= | COP | COP skor | COP skor | Koszt CO
I | 1 | COP-instalacji |  | 4.1023 | [8 empty] | 0.196 | 10.578 | 11.0402 | 35.95% | 3.9694 | 7.0709 | 0 | 87.165 | 0 |  | 0.17 | 4.12 | 4.5209 | 4.4356 | 386.6305 | 23.3849 |  | 0.172 | 9.516 | 9.9216 | 40.01% | 3.9694 | 5.9523 | 0 | 87.165 | 0 |  | 0.118 | 3.314 | 3.5923 | 3.5923 | 313.1214 | 28.8748 |  | 0.196 | 10.578 | 11.0402 | 35.95% | 3.9694 | 7.0709 | 0 | 87.165 | 0 |  | 0.14444 | 4.12 | 4.4606 | 4.2923 | 374.1402 | 24.1656 | 0.1004 | 2.9692 | 3.206 | 7.1163 | 0 | 2.6414 |  | 0.2 | 10.46 | 10.9317 | 36.31% | 3.9694 | 6.9623 | 0 | 87.165 | 0 |  | 0.1004 | 2.9692 | 3.206 | 3.085 | 268.9037 | 33.6228
| 2 | [11 empty] | 0.14111 | 10.6878 | 10.5796 | 44.17% | 4.6725 | 5.9071 | 0 | 104.04 | 0 |  | 0.14444 | 4.1711 | 4.0604 | 4.0604 | 422.4409 | 30.4917 |  | 0.18111 | 9.4978 | 9.3589 | 49.93% | 4.6725 | 4.6864 | 0 | 104.04 | 0 |  | 0.097778 | 3.3544 | 3.2795 | 3.2795 | 341.1973 | 37.7522 |  | 0.14111 | 10.6878 | 10.5796 | 44.17% | 4.6725 | 5.9071 | 0 | 104.04 | 0 |  | 0.14444 | 4.1711 | 4.0604 | 4.0604 | 422.4409 | 30.4917 | 0.079556 | 3.0109 | 2.9499 | 7.1163 | 0 | 2.8707 |  | 0.18667 | 10.4867 | 10.3436 | 45.17% | 4.6725 | 5.6711 | 0 | 104.04 | 0 |  | 0.079556 | 3.0109 | 2.9499 | 2.9499 | 306.9072 | 41.9702
| 3 | E CO V35 | 17464.6872 |  | 4241.0063 | [7 empty] | 0.14111 | 10.6878 | 10.4679 | 46.34% | 4.8506 | 5.6173 | 0 | 108.315 | 0 |  | 0.14444 | 4.1711 | 3.946 | 3.946 | 427.413 | 32.6645 |  | 0.18111 | 9.4978 | 9.2155 | 52.64% | 4.8506 | 4.3649 | 0 | 108.315 | 0 |  | 0.097778 | 3.3544 | 3.2021 | 3.1417 | 340.2886 | 41.0277 |  | 0.14111 | 10.6878 | 10.4679 | 46.34% | 4.8506 | 5.6173 | 0 | 108.315 | 0 |  | 0.14444 | 4.1711 | 3.946 | 3.946 | 427.413 | 32.6645 | 0.079556 | 3.0109 | 2.8869 | 7.1163 | 0 | 2.9334 |  | 0.18667 | 10.4867 | 10.1958 | 47.57% | 4.8506 | 5.3452 | 0 | 108.315 | 0 |  | 0.079556 | 3.0109 | 2.8869 | 2.8869 | 312.6962 | 44.648
| 4 | 2 ŹC CO | 0 | [9 empty] | 0.14111 | 10.6878 | 9.7535 | 61.41% | 5.9897 | 3.7638 | 0 | 135.6525 | 0 |  | 0.14444 | 4.1711 | 3.2148 | 2.7902 | 378.4944 | 57.8553 |  | 0.18111 | 9.4978 | 8.2987 | 72.18% | 5.9897 | 2.309 | 0 | 135.6525 | 0 |  | 0.097778 | 3.3544 | 2.7071 | 2.3495 | 318.7204 | 68.7057 |  | 0.14111 | 10.6878 | 9.7535 | 61.41% | 5.9897 | 3.7638 | 0 | 135.6525 | 0 |  | 0.14444 | 4.1711 | 3.2148 | 2.7902 | 378.4944 | 57.8553 | 0.079556 | 3.0109 | 2.4842 | 7.1163 | 0 | 3.4089 |  | 0.18667 | 10.4867 | 9.2508 | 64.75% | 5.9897 | 3.2611 | 0 | 135.6525 | 0 |  | 0.079556 | 3.0109 | 2.4842 | 2.1561 | 292.476 | 74.8708
| 5 | COP | 4.1181 | [9 empty] | 0.14111 | 10.6878 | 9.8505 | 59.24% | 5.835 | 4.0155 | 0 | 131.94 | 0 |  | 0.14444 | 4.1711 | 3.3141 | 3.2515 | 429.0088 | 48.2874 |  | 0.18111 | 9.4978 | 8.4232 | 69.27% | 5.835 | 2.5882 | 0 | 131.94 | 0 |  | 0.097778 | 3.3544 | 2.7743 | 2.4079 | 317.6957 | 65.2062 |  | 0.14111 | 10.6878 | 9.8505 | 59.24% | 5.835 | 4.0155 | 0 | 131.94 | 0 |  | 0.14444 | 4.1711 | 3.3141 | 3.2515 | 429.0088 | 48.2874 | 0.079556 | 3.0109 | 2.5389 | 7.1163 | 0 | 3.3355 |  | 0.18667 | 10.4867 | 9.3791 | 62.21% | 5.835 | 3.5441 | 0 | 131.94 | 0 |  | 0.079556 | 3.0109 | 2.5389 | 2.2035 | 290.7348 | 71.253
| 6 | [5 empty] | COP PC35 | COP PC55 | COP PC45 | COP PC70 |  |  | 0.14111 | 10.6878 | 9.7171 | 62.24% | 6.0478 | 3.6692 | 0 | 137.0475 | 0 |  | 0.14444 | 4.1711 | 3.1775 | 2.7578 | 377.9482 | 59.1367 |  | 0.18111 | 9.4978 | 8.2519 | 73.29% | 6.0478 | 2.2041 | 0 | 137.0475 | 0 |  | 0.097778 | 3.3544 | 2.6818 | 2.3276 | 318.9935 | 70.066 |  | 0.14111 | 10.6878 | 9.7171 | 62.24% | 6.0478 | 3.6692 | 0 | 137.0475 | 0 |  | 0.14444 | 4.1711 | 3.1775 | 2.7578 | 377.9482 | 59.1367 | 0.079556 | 3.0109 | 2.4636 | 7.1163 | 0 | 3.4374 |  | 0.18667 | 10.4867 | 9.2026 | 65.72% | 6.0478 | 3.1547 | 0 | 137.0475 | 0 |  | 0.079556 | 3.0109 | 2.4636 | 2.1382 | 293.0391 | 76.2717
| 7 | E CO V55 | 17464.6872 |  | 5286.8493 |  | 4.1021 | 3.3928 | 3.9156 | 3.1028 |  |  | 0.14111 | 10.6878 | 9.7647 | 61.16% | 5.9719 | 3.7928 | 0 | 135.225 | 0 |  | 0.14444 | 4.1711 | 3.2262 | 2.8001 | 378.6437 | 57.4685 |  | 0.18111 | 9.4978 | 8.313 | 71.84% | 5.9719 | 2.3411 | 0 | 135.225 | 0 |  | 0.097778 | 3.3544 | 2.7148 | 2.3563 | 318.6245 | 68.2939 |  | 0.14111 | 10.6878 | 9.7647 | 61.16% | 5.9719 | 3.7928 | 0 | 135.225 | 0 |  | 0.14444 | 4.1711 | 3.2262 | 2.8001 | 378.6437 | 57.4685 | 0.079556 | 3.0109 | 2.4905 | 7.1163 | 0 | 3.4003 |  | 0.18667 | 10.4867 | 9.2656 | 64.45% | 5.9719 | 3.2937 | 0 | 135.225 | 0 |  | 0.079556 | 3.0109 | 2.4905 | 2.1615 | 292.2934 | 74.4461
| 8 | 2 ŹC CO | 0 |  |  |  | 4.1023 | 3.393 | 3.9158 | 3.103 |  |  | 0.14111 | 10.6878 | 10.1715 | 52.33% | 5.3231 | 4.8484 | 0 | 119.655 | 0 |  | 0.14444 | 4.1711 | 3.6427 | 3.574 | 427.6416 | 39.8409 |  | 0.18111 | 9.4978 | 8.8352 | 60.25% | 5.3231 | 3.5121 | 0 | 119.655 | 0 |  | 0.097778 | 3.3544 | 2.9967 | 2.6009 | 311.216 | 54.7453 |  | 0.14111 | 10.6878 | 10.1715 | 52.33% | 5.3231 | 4.8484 | 0 | 119.655 | 0 |  | 0.14444 | 4.1711 | 3.6427 | 3.574 | 427.6416 | 39.8409 | 0.079556 | 3.0109 | 2.7198 | 7.1163 | 0 | 3.1135 |  | 0.18667 | 10.4867 | 9.8038 | 54.3% | 5.3231 | 4.4807 | 0 | 119.655 | 0 |  | 0.079556 | 3.0109 | 2.7198 | 2.6685 | 319.303 | 53.3588
| 9 | COP | 3.3034 |  |  |  | 4.1181 | 3.3034 | 3.9038 |  |  |  | 0.14111 | 10.6878 | 9.8405 | 59.46% | 5.8509 | 3.9896 | 0 | 132.3225 | 0 |  | 0.14444 | 4.1711 | 3.3038 | 3.2415 | 428.9242 | 48.5774 |  | 0.18111 | 9.4978 | 8.4104 | 69.57% | 5.8509 | 2.5594 | 0 | 132.3225 | 0 |  | 0.097778 | 3.3544 | 2.7674 | 2.4019 | 317.8213 | 65.5589 |  | 0.14111 | 10.6878 | 9.8405 | 59.46% | 5.8509 | 3.9896 | 0 | 132.3225 | 0 |  | 0.14444 | 4.1711 | 3.3038 | 3.2415 | 428.9242 | 48.5774 | 0.079556 | 3.0109 | 2.5332 | 7.1163 | 0 | 3.3429 |  | 0.18667 | 10.4867 | 9.3659 | 62.47% | 5.8509 | 3.515 | 0 | 132.3225 | 0 |  | 0.079556 | 3.0109 | 2.5332 | 2.1986 | 290.9305 | 71.6185
| 10 | [5 empty] | 3.9946 | 3.9946 | 3.9946 |  |  |  | 0.14111 | 10.6878 | 10.629 | 43.22% | 4.5938 | 6.0352 | 0 | 102.15 | 0 |  | 0.14444 | 4.1711 | 4.1109 | 4.1109 | 419.9311 | 29.5696 |  | 0.18111 | 9.4978 | 9.4223 | 48.75% | 4.5938 | 4.8286 | 0 | 102.15 | 0 |  | 0.097778 | 3.3544 | 3.3137 | 3.3137 | 338.4948 | 36.6836 |  | 0.14111 | 10.6878 | 10.629 | 43.22% | 4.5938 | 6.0352 | 0 | 102.15 | 0 |  | 0.14444 | 4.1711 | 4.1109 | 4.1109 | 419.9311 | 29.5696 | 0.079556 | 3.0109 | 2.9777 | 7.1163 | 0 | 2.8439 |  | 0.18667 | 10.4867 | 10.4089 | 44.13% | 4.5938 | 5.8151 | 0 | 102.15 | 0 |  | 0.079556 | 3.0109 | 2.9777 | 2.9777 | 304.1762 | 40.8224
| 11 | E CWU | 2593.2558 |  | 649.1853 | [7 empty] | 0.14111 | 10.6878 | 10.5525 | 44.69% | 4.7156 | 5.8369 | 0 | 105.075 | 0 |  | 0.14444 | 4.1711 | 4.0327 | 4.0327 | 423.7344 | 31.0064 |  | 0.18111 | 9.4978 | 9.3242 | 50.57% | 4.7156 | 4.6086 | 0 | 105.075 | 0 |  | 0.097778 | 3.3544 | 3.2607 | 3.1992 | 336.1578 | 39.0843 |  | 0.14111 | 10.6878 | 10.5525 | 44.69% | 4.7156 | 5.8369 | 0 | 105.075 | 0 |  | 0.14444 | 4.1711 | 4.0327 | 4.0327 | 423.7344 | 31.0064 | 0.079556 | 3.0109 | 2.9346 | 7.1163 | 0 | 2.8857 |  | 0.18667 | 10.4867 | 10.3078 | 45.75% | 4.7156 | 5.5922 | 0 | 105.075 | 0 |  | 0.079556 | 3.0109 | 2.9346 | 2.9346 | 308.3582 | 42.6079
| 12 | 2 ŹC CO | 4.186 |  |  |  | 35/28 | 6121.7424 |  |  |  |  | 0.14111 | 10.6878 | 10.5273 | 45.18% | 4.7559 | 5.7713 | 0 | 106.0425 | 0 |  | 0.14444 | 4.1711 | 4.0068 | 4.0068 | 424.8917 | 31.4941 |  | 0.18111 | 9.4978 | 9.2918 | 51.18% | 4.7559 | 4.5358 | 0 | 106.0425 | 0 |  | 0.097778 | 3.3544 | 3.2432 | 3.182 | 337.4303 | 39.6573 |  | 0.14111 | 10.6878 | 10.5273 | 45.18% | 4.7559 | 5.7713 | 0 | 106.0425 | 0 |  | 0.14444 | 4.1711 | 4.0068 | 4.0068 | 424.8917 | 31.4941 | 0.079556 | 3.0109 | 2.9204 | 7.1163 | 0 | 2.8997 |  | 0.18667 | 10.4867 | 10.2743 | 46.29% | 4.7559 | 5.5184 | 0 | 106.0425 | 0 |  | 0.079556 | 3.0109 | 2.9204 | 2.9204 | 309.6859 | 43.2101
| 13 | COP | 3.9946 |  |  |  | 45/35 | 6907.2294 |  |  |  |  | 0.14111 | 10.6878 | 10.4602 | 46.49% | 4.8628 | 5.5974 | 0 | 108.6075 | 0 |  | 0.14444 | 4.1711 | 3.9382 | 3.9382 | 427.7175 | 32.8178 |  | 0.18111 | 9.4978 | 9.2057 | 52.82% | 4.8628 | 4.3429 | 0 | 108.6075 | 0 |  | 0.097778 | 3.3544 | 3.1968 | 3.1365 | 340.6432 | 41.2066 |  | 0.14111 | 10.6878 | 10.4602 | 46.49% | 4.8628 | 5.5974 | 0 | 108.6075 | 0 |  | 0.14444 | 4.1711 | 3.9382 | 3.9382 | 427.7175 | 32.8178 | 0.079556 | 3.0109 | 2.8826 | 7.1163 | 0 | 2.9377 |  | 0.18667 | 10.4867 | 10.1857 | 47.74% | 4.8628 | 5.3229 | 0 | 108.6075 | 0 |  | 0.079556 | 3.0109 | 2.8826 | 2.8826 | 313.0726 | 44.8355
| 14 | [5 empty] | 55/45 | 7541.3302 |  |  |  |  | 0.14111 | 10.6878 | 10.0275 | 55.38% | 5.5528 | 4.4747 | 0 | 125.1675 | 0 |  | 0.14444 | 4.1711 | 3.4952 | 3.4293 | 429.2349 | 43.4345 |  | 0.18111 | 9.4978 | 8.6503 | 64.19% | 5.5528 | 3.0975 | 0 | 125.1675 | 0 |  | 0.097778 | 3.3544 | 2.8969 | 2.5143 | 314.7103 | 59.2406 |  | 0.14111 | 10.6878 | 10.0275 | 55.38% | 5.5528 | 4.4747 | 0 | 125.1675 | 0 |  | 0.14444 | 4.1711 | 3.4952 | 3.4293 | 429.2349 | 43.4345 | 0.079556 | 3.0109 | 2.6386 | 7.1163 | 0 | 3.2094 |  | 0.18667 | 10.4867 | 9.6132 | 57.76% | 5.5528 | 4.0604 | 0 | 125.1675 | 0 |  | 0.079556 | 3.0109 | 2.6386 | 2.5888 | 324.0398 | 57.5349
| 15 | Odległość - min / max / max bez dobijania |  |  |  |  | 70/55 | 8368.0065 |  |  |  |  | 0.2475 | 11.4325 | 9.5391 | 65.22% | 6.2213 | 3.3179 | 0 | 141.21 | 0 |  | 0.0625 | 3.5975 | 3.1194 | 2.7074 | 382.3094 | 62.0673 |  | 0.255 | 10.965 | 9.0143 | 69.02% | 6.2213 | 2.793 | 0 | 141.21 | 0 |  | 0.0465 | 2.7795 | 2.4238 | 2.1037 | 297.0569 | 79.88 |  | 0.11625 | 9.0437 | 8.1544 | 76.29% | 6.2213 | 1.9332 | 0 | 141.21 | 0 |  | 0.14444 | 3.02 | 1.915 | 1.6621 | 234.7017 | 101.1024 | 0.0465 | 2.7795 | 2.4238 | 7.1163 | 0 | 3.4939 |  | 0.12 | 7.48 | 6.562 | 94.81% | 6.2213 | 0.34075 | 0 | 141.21 | 0 |  | 0.0225 | 2.1475 | 1.9754 | 1.4536 | 205.2597 | 115.6043
| 16 | 3 ¦ 30 ¦ 12 | [10 empty] | 0.14111 | 10.6878 | 10.7683 | 40.6% | 4.3716 | 6.3968 | 0 | 96.8175 | 0 |  | 0.14444 | 4.1711 | 4.2536 | 4.2536 | 411.8195 | 27.0862 |  | 0.18111 | 9.4978 | 9.6012 | 45.53% | 4.3716 | 5.2296 | 0 | 96.8175 | 0 |  | 0.097778 | 3.3544 | 3.4103 | 3.4103 | 330.1728 | 33.7842 |  | 0.14111 | 10.6878 | 10.7683 | 40.6% | 4.3716 | 6.3968 | 0 | 96.8175 | 0 |  | 0.14444 | 4.1711 | 4.2536 | 4.2536 | 411.8195 | 27.0862 | 0.079556 | 3.0109 | 3.0563 | 7.1163 | 0 | 2.7708 |  | 0.18667 | 10.4867 | 10.5932 | 41.27% | 4.3716 | 6.2217 | 0 | 96.8175 | 0 |  | 0.079556 | 3.0109 | 3.0563 | 3.0563 | 295.9035 | 37.6968
| 17 | A+++ | [10 empty] | 0.14111 | 10.6878 | 10.3321 | 49.04% | 5.0672 | 5.2649 | 0 | 113.5125 | 0 |  | 0.14444 | 4.1711 | 3.807 | 3.807 | 432.141 | 35.4821 |  | 0.18111 | 9.4978 | 9.0412 | 56.05% | 5.0672 | 3.974 | 0 | 113.5125 | 0 |  | 0.097778 | 3.3544 | 3.108 | 3.0493 | 346.1362 | 44.2983 |  | 0.14111 | 10.6878 | 10.3321 | 49.04% | 5.0672 | 5.2649 | 0 | 113.5125 | 0 |  | 0.14444 | 4.1711 | 3.807 | 3.807 | 432.141 | 35.4821 | 0.079556 | 3.0109 | 2.8103 | 7.1163 | 0 | 3.0133 |  | 0.18667 | 10.4867 | 10.0161 | 50.59% | 5.0672 | 4.9489 | 0 | 113.5125 | 0 |  | 0.079556 | 3.0109 | 2.8103 | 2.7573 | 312.99 | 48.9896
| 18 | A++ | [10 empty] | 0.2475 | 11.4325 | 9.6598 | 63.27% | 6.1116 | 3.5482 | 0 | 138.5775 | 0 |  | 0.0625 | 3.5975 | 3.1498 | 2.7338 | 378.8469 | 60.321 |  | 0.255 | 10.965 | 9.1386 | 66.88% | 6.1116 | 3.027 | 0 | 138.5775 | 0 |  | 0.0465 | 2.7795 | 2.4464 | 2.1233 | 294.2456 | 77.6645 |  | 0.11625 | 9.0437 | 8.2111 | 74.43% | 6.1116 | 2.0995 | 0 | 138.5775 | 0 |  | 0.14444 | 3.02 | 1.9854 | 1.7232 | 238.7956 | 95.6987 | 0.0465 | 2.7795 | 2.4464 | 7.1163 | 0 | 3.4615 |  | 0.12 | 7.48 | 6.6205 | 92.31% | 6.1116 | 0.50894 | 0 | 138.5775 | 0 |  | 0.0225 | 2.1475 | 1.9863 | 1.4616 | 202.5517 | 112.8227
| 19 | [11 empty] | 0.14111 | 10.6878 | 9.944 | 57.18% | 5.6859 | 4.2581 | 0 | 128.3625 | 0 |  | 0.14444 | 4.1711 | 3.4098 | 3.3454 | 429.4282 | 45.6597 |  | 0.18111 | 9.4978 | 8.5432 | 66.56% | 5.6859 | 2.8572 | 0 | 128.3625 | 0 |  | 0.097778 | 3.3544 | 2.8391 | 2.4641 | 316.2983 | 61.9907 |  | 0.14111 | 10.6878 | 9.944 | 57.18% | 5.6859 | 4.2581 | 0 | 128.3625 | 0 |  | 0.14444 | 4.1711 | 3.4098 | 3.3454 | 429.4282 | 45.6597 | 0.079556 | 3.0109 | 2.5916 | 7.1163 | 0 | 3.2677 |  | 0.18667 | 10.4867 | 9.5028 | 59.83% | 5.6859 | 3.8168 | 0 | 128.3625 | 0 |  | 0.079556 | 3.0109 | 2.5916 | 2.5427 | 326.3831 | 60.0752
| 20 | E CO V 45 | 17464.6872 |  | 4473.7404 | [7 empty] | 0.2475 | 11.4325 | 9.6051 | 64.15% | 6.1612 | 3.4439 | 0 | 139.77 | 0 |  | 0.0625 | 3.5975 | 3.136 | 2.7218 | 380.4326 | 61.1079 |  | 0.255 | 10.965 | 9.0823 | 67.84% | 6.1612 | 2.921 | 0 | 139.77 | 0 |  | 0.0465 | 2.7795 | 2.4362 | 2.1144 | 295.5319 | 78.663 |  | 0.11625 | 9.0437 | 8.1854 | 75.27% | 6.1612 | 2.0242 | 0 | 139.77 | 0 |  | 0.14444 | 3.02 | 1.9535 | 1.6955 | 236.981 | 98.0983 | 0.0465 | 2.7795 | 2.4362 | 7.1163 | 0 | 3.4761 |  | 0.12 | 7.48 | 6.594 | 93.44% | 6.1612 | 0.43275 | 0 | 139.77 | 0 |  | 0.0225 | 2.1475 | 1.9814 | 1.458 | 203.7837 | 114.0789
| 21 | 2 ŹC CO | 0 | [9 empty] | 0.14111 | 10.6878 | 9.9887 | 56.21% | 5.6147 | 4.374 | 0 | 126.6525 | 0 |  | 0.14444 | 4.1711 | 3.4555 | 3.3903 | 429.3914 | 44.4551 |  | 0.18111 | 9.4978 | 8.6005 | 65.28% | 5.6147 | 2.9858 | 0 | 126.6525 | 0 |  | 0.097778 | 3.3544 | 2.87 | 2.491 | 315.4883 | 60.505 |  | 0.14111 | 10.6878 | 9.9887 | 56.21% | 5.6147 | 4.374 | 0 | 126.6525 | 0 |  | 0.14444 | 4.1711 | 3.4555 | 3.3903 | 429.3914 | 44.4551 | 0.079556 | 3.0109 | 2.6168 | 7.1163 | 0 | 3.2362 |  | 0.18667 | 10.4867 | 9.5619 | 58.72% | 5.6147 | 3.9472 | 0 | 126.6525 | 0 |  | 0.079556 | 3.0109 | 2.6168 | 2.5674 | 325.1657 | 58.7043
| 22 | COP | 3.9038 | [9 empty] | 0.14111 | 10.6878 | 10.5226 | 45.27% | 4.7634 | 5.7591 | 0 | 106.2225 | 0 |  | 0.14444 | 4.1711 | 4.002 | 4.002 | 425.1015 | 31.5855 |  | 0.18111 | 9.4978 | 9.2857 | 51.3% | 4.7634 | 4.5223 | 0 | 106.2225 | 0 |  | 0.097778 | 3.3544 | 3.24 | 3.1788 | 337.6634 | 39.7645 |  | 0.14111 | 10.6878 | 10.5226 | 45.27% | 4.7634 | 5.7591 | 0 | 106.2225 | 0 |  | 0.14444 | 4.1711 | 4.002 | 4.002 | 425.1015 | 31.5855 | 0.079556 | 3.0109 | 2.9177 | 7.1163 | 0 | 2.9024 |  | 0.18667 | 10.4867 | 10.2681 | 46.39% | 4.7634 | 5.5047 | 0 | 106.2225 | 0 |  | 0.079556 | 3.0109 | 2.9177 | 2.9177 | 309.9299 | 43.3228
| 23 | [11 empty] | 0.196 | 10.578 | 11.8561 | 25.58% | 3.0328 | 8.8233 | 0 | 64.6875 | 0 |  | 0.17 | 4.12 | 5.2285 | 5.0312 | 325.4582 | 15.3 |  | 0.172 | 9.516 | 10.6376 | 28.51% | 3.0328 | 7.6048 | 0 | 64.6875 | 0 |  | 0.118 | 3.314 | 4.0835 | 3.9294 | 254.1808 | 19.5905 |  | 0.196 | 10.578 | 11.8561 | 25.58% | 3.0328 | 8.8233 | 0 | 64.6875 | 0 |  | 0.14444 | 4.12 | 5.0619 | 4.8709 | 315.0853 | 15.8037 | 0.1004 | 2.9692 | 3.6239 | 7.1163 | 0 | 2.3368 |  | 0.2 | 10.46 | 11.7642 | 25.78% | 3.0328 | 8.7314 | 0 | 64.6875 | 0 |  | 0.1004 | 2.9692 | 3.6239 | 3.4871 | 225.5744 | 22.0749
| 24 | E CO V70 | 17464.163 |  | 5879.376 | [7 empty] | 0.196 | 10.578 | 11.3596 | 31.72% | 3.6028 | 7.7567 | 0 | 78.3675 | 0 |  | 0.17 | 4.12 | 4.7979 | 4.6168 | 361.8089 | 20.1995 |  | 0.172 | 9.516 | 10.2019 | 35.32% | 3.6028 | 6.599 | 0 | 78.3675 | 0 |  | 0.118 | 3.314 | 3.7845 | 3.6417 | 285.3919 | 25.6081 |  | 0.196 | 10.578 | 11.3596 | 31.72% | 3.6028 | 7.7567 | 0 | 78.3675 | 0 |  | 0.14444 | 4.12 | 4.696 | 4.5188 | 354.1244 | 20.6378 | 0.1004 | 2.9692 | 3.3695 | 7.1163 | 0 | 2.5132 |  | 0.2 | 10.46 | 11.2575 | 32% | 3.6028 | 7.6547 | 0 | 78.3675 | 0 |  | 0.1004 | 2.9692 | 3.3695 | 3.2424 | 254.0982 | 28.7619
| 25 | 2 ŹC CO | 0 | [9 empty] | 0.196 | 10.578 | 11.1513 | 34.45% | 3.8419 | 7.3094 | 0 | 84.105 | 0 |  | 0.17 | 4.12 | 4.6173 | 4.443 | 373.6797 | 22.5264 |  | 0.172 | 9.516 | 10.0191 | 38.35% | 3.8419 | 6.1772 | 0 | 84.105 | 0 |  | 0.118 | 3.314 | 3.6591 | 3.5211 | 296.1395 | 28.4246 |  | 0.196 | 10.578 | 11.1513 | 34.45% | 3.8419 | 7.3094 | 0 | 84.105 | 0 |  | 0.14444 | 4.12 | 4.5425 | 4.3711 | 367.6301 | 22.8971 | 0.1004 | 2.9692 | 3.2629 | 7.1163 | 0 | 2.5954 |  | 0.2 | 10.46 | 11.045 | 34.78% | 3.8419 | 7.2031 | 0 | 84.105 | 0 |  | 0.1004 | 2.9692 | 3.2629 | 3.1397 | 264.0681 | 31.8768
| 26 | COP | 2.9704 | [9 empty] | 1.2967 | 2.8733 | 12.3822 | 23.02% | 2.85 | 9.5322 | 0 | 60.3 | 0 |  | 0.18 | 4.05 | 5.37 | 5.1674 | 311.5917 | 13.8866 |  | 0.83333 | 4.8867 | 10.9978 | 25.91% | 2.85 | 8.1478 | 0 | 60.3 | 0 |  | 0.12667 | 3.2533 | 4.1822 | 4.0244 | 242.6715 | 17.8305 |  | 1.2967 | 2.8733 | 12.3822 | 23.02% | 2.85 | 9.5322 | 0 | 60.3 | 0 |  | 0.14444 | 4.05 | 5.1093 | 4.9165 | 296.4624 | 14.5953 | 0.112 | 2.888 | 3.7093 | 7.1163 | 0 | 2.283 |  | 0.83333 | 4.8867 | 10.9978 | 25.91% | 2.85 | 8.1478 | 0 | 60.3 | 0 |  | 0.12667 | 3.2533 | 4.1822 | 4.0244 | 242.6715 | 17.8305
| 27 | [11 empty] | 0.196 | 10.578 | 11.3171 | 32.27% | 3.6516 | 7.6655 | 0 | 79.5375 | 0 |  | 0.17 | 4.12 | 4.761 | 4.5814 | 364.3915 | 20.6596 |  | 0.172 | 9.516 | 10.1646 | 35.92% | 3.6516 | 6.513 | 0 | 79.5375 | 0 |  | 0.118 | 3.314 | 3.759 | 3.6171 | 287.696 | 26.1672 |  | 0.196 | 10.578 | 11.3171 | 32.27% | 3.6516 | 7.6655 | 0 | 79.5375 | 0 |  | 0.14444 | 4.12 | 4.6647 | 4.4887 | 357.016 | 21.0864 | 0.1004 | 2.9692 | 3.3478 | 7.1163 | 0 | 2.5295 |  | 0.2 | 10.46 | 11.2142 | 32.56% | 3.6516 | 7.5626 | 0 | 79.5375 | 0 |  | 0.1004 | 2.9692 | 3.3478 | 3.2215 | 256.2269 | 29.381
| 28 | [11 empty] | 0.196 | 10.578 | 11.0157 | 36.29% | 3.9975 | 7.0182 | 0 | 87.84 | 0 |  | 0.17 | 4.12 | 4.4997 | 4.3299 | 380.3356 | 24.1415 |  | 0.172 | 9.516 | 9.9001 | 40.38% | 3.9975 | 5.9026 | 0 | 87.84 | 0 |  | 0.118 | 3.314 | 3.5775 | 3.5775 | 314.2505 | 29.2183 |  | 0.196 | 10.578 | 11.0157 | 36.29% | 3.9975 | 7.0182 | 0 | 87.84 | 0 |  | 0.14444 | 4.12 | 4.4426 | 4.2749 | 375.5114 | 24.4517 | 0.1004 | 2.9692 | 3.1934 | 7.1163 | 0 | 2.6518 |  | 0.2 | 10.46 | 10.9067 | 36.65% | 3.9975 | 6.9092 | 0 | 87.84 | 0 |  | 0.1004 | 2.9692 | 3.1934 | 3.0729 | 269.9253 | 34.0164
| 29 | [11 empty] | 0.14111 | 10.6878 | 10.4326 | 47.03% | 4.9069 | 5.5257 | 0 | 109.665 | 0 |  | 0.14444 | 4.1711 | 3.9099 | 3.9099 | 428.78 | 33.3771 |  | 0.18111 | 9.4978 | 9.1703 | 53.51% | 4.9069 | 4.2634 | 0 | 109.665 | 0 |  | 0.097778 | 3.3544 | 3.1776 | 3.1177 | 341.8998 | 41.8586 |  | 0.14111 | 10.6878 | 10.4326 | 47.03% | 4.9069 | 5.5257 | 0 | 109.665 | 0 |  | 0.14444 | 4.1711 | 3.9099 | 3.9099 | 428.78 | 33.3771 | 0.079556 | 3.0109 | 2.867 | 7.1163 | 0 | 2.9537 |  | 0.18667 | 10.4867 | 10.1491 | 48.35% | 4.9069 | 5.2422 | 0 | 109.665 | 0 |  | 0.079556 | 3.0109 | 2.867 | 2.867 | 314.4124 | 45.518
| 30 | [11 empty] | 0.196 | 10.578 | 11.843 | 25.74% | 3.0478 | 8.7952 | 0 | 65.0475 | 0 |  | 0.17 | 4.12 | 5.2172 | 5.0203 | 326.5601 | 15.4186 |  | 0.172 | 9.516 | 10.6261 | 28.68% | 3.0478 | 7.5783 | 0 | 65.0475 | 0 |  | 0.118 | 3.314 | 4.0756 | 3.9218 | 255.103 | 19.7375 |  | 0.196 | 10.578 | 11.843 | 25.74% | 3.0478 | 8.7952 | 0 | 65.0475 | 0 |  | 0.14444 | 4.12 | 5.0523 | 4.8616 | 316.236 | 15.922 | 0.1004 | 2.9692 | 3.6172 | 7.1163 | 0 | 2.3411 |  | 0.2 | 10.46 | 11.7508 | 25.94% | 3.0478 | 8.703 | 0 | 65.0475 | 0 |  | 0.1004 | 2.9692 | 3.6172 | 3.4807 | 226.4109 | 22.2388
| 31 | [11 empty] | 0.14111 | 10.6878 | 10.6319 | 43.16% | 4.5891 | 6.0429 | 0 | 102.0375 | 0 |  | 0.14444 | 4.1711 | 4.1139 | 4.1139 | 419.7757 | 29.5154 |  | 0.18111 | 9.4978 | 9.4261 | 48.68% | 4.5891 | 4.837 | 0 | 102.0375 | 0 |  | 0.097778 | 3.3544 | 3.3157 | 3.3157 | 338.3299 | 36.6207 |  | 0.14111 | 10.6878 | 10.6319 | 43.16% | 4.5891 | 6.0429 | 0 | 102.0375 | 0 |  | 0.14444 | 4.1711 | 4.1139 | 4.1139 | 419.7757 | 29.5154 | 0.079556 | 3.0109 | 2.9794 | 7.1163 | 0 | 2.8423 |  | 0.18667 | 10.4867 | 10.4128 | 44.07% | 4.5891 | 5.8237 | 0 | 102.0375 | 0 |  | 0.079556 | 3.0109 | 2.9794 | 2.9794 | 304.0103 | 40.7547
II | 1 | [11 empty] | 0.196 | 10.578 | 11.2036 | 33.76% | 3.7819 | 7.4217 | 0 | 82.665 | 0 |  | 0.17 | 4.12 | 4.6626 | 4.4866 | 370.8878 | 21.9254 |  | 0.172 | 9.516 | 10.065 | 37.57% | 3.7819 | 6.2831 | 0 | 82.665 | 0 |  | 0.118 | 3.314 | 3.6906 | 3.5513 | 293.5722 | 27.6997 |  | 0.196 | 10.578 | 11.2036 | 33.76% | 3.7819 | 7.4217 | 0 | 82.665 | 0 |  | 0.14444 | 4.12 | 4.581 | 4.4081 | 364.3997 | 22.3158 | 0.1004 | 2.9692 | 3.2896 | 7.1163 | 0 | 2.5743 |  | 0.2 | 10.46 | 11.0983 | 34.08% | 3.7819 | 7.3165 | 0 | 82.665 | 0 |  | 0.1004 | 2.9692 | 3.2896 | 3.1655 | 261.6765 | 31.076
| 2 | [11 empty] | 0.196 | 10.578 | 11.166 | 34.26% | 3.825 | 7.341 | 0 | 83.7 | 0 |  | 0.17 | 4.12 | 4.63 | 4.4553 | 372.9072 | 22.3562 |  | 0.172 | 9.516 | 10.032 | 38.13% | 3.825 | 6.207 | 0 | 83.7 | 0 |  | 0.118 | 3.314 | 3.668 | 3.5296 | 295.4263 | 28.2195 |  | 0.196 | 10.578 | 11.166 | 34.26% | 3.825 | 7.341 | 0 | 83.7 | 0 |  | 0.14444 | 4.12 | 4.5533 | 4.3815 | 366.7323 | 22.7326 | 0.1004 | 2.9692 | 3.2704 | 7.1163 | 0 | 2.5894 |  | 0.2 | 10.46 | 11.06 | 34.58% | 3.825 | 7.235 | 0 | 83.7 | 0 |  | 0.1004 | 2.9692 | 3.2704 | 3.147 | 263.403 | 31.6503
| 3 | [11 empty] | 0.14111 | 10.6878 | 10.6966 | 41.94% | 4.4859 | 6.2107 | 0 | 99.5625 | 0 |  | 0.14444 | 4.1711 | 4.1801 | 4.1801 | 416.1851 | 28.3434 |  | 0.18111 | 9.4978 | 9.5091 | 47.18% | 4.4859 | 5.0232 | 0 | 99.5625 | 0 |  | 0.097778 | 3.3544 | 3.3606 | 3.3606 | 334.5853 | 35.2559 |  | 0.14111 | 10.6878 | 10.6966 | 41.94% | 4.4859 | 6.2107 | 0 | 99.5625 | 0 |  | 0.14444 | 4.1711 | 4.1801 | 4.1801 | 416.1851 | 28.3434 | 0.079556 | 3.0109 | 3.0159 | 7.1163 | 0 | 2.8079 |  | 0.18667 | 10.4867 | 10.4983 | 42.73% | 4.4859 | 6.0124 | 0 | 99.5625 | 0 |  | 0.079556 | 3.0109 | 3.0159 | 3.0159 | 300.2667 | 39.2854
| 4 | [11 empty] | 0.14111 | 10.6878 | 10.4244 | 47.2% | 4.92 | 5.5044 | 0 | 109.98 | 0 |  | 0.14444 | 4.1711 | 3.9015 | 3.9015 | 429.0849 | 33.5453 |  | 0.18111 | 9.4978 | 9.1597 | 53.71% | 4.92 | 4.2397 | 0 | 109.98 | 0 |  | 0.097778 | 3.3544 | 3.1719 | 3.1121 | 342.2664 | 42.0543 |  | 0.14111 | 10.6878 | 10.4244 | 47.2% | 4.92 | 5.5044 | 0 | 109.98 | 0 |  | 0.14444 | 4.1711 | 3.9015 | 3.9015 | 429.0849 | 33.5453 | 0.079556 | 3.0109 | 2.8624 | 7.1163 | 0 | 2.9585 |  | 0.18667 | 10.4867 | 10.1382 | 48.53% | 4.92 | 5.2182 | 0 | 109.98 | 0 |  | 0.079556 | 3.0109 | 2.8624 | 2.8624 | 314.8051 | 45.7228
| 5 | [11 empty] | 0.14111 | 10.6878 | 10.2127 | 51.48% | 5.2575 | 4.9552 | 0 | 118.08 | 0 |  | 0.14444 | 4.1711 | 3.6848 | 3.6153 | 426.8934 | 38.8669 |  | 0.18111 | 9.4978 | 8.888 | 59.15% | 5.2575 | 3.6305 | 0 | 118.08 | 0 |  | 0.097778 | 3.3544 | 3.0253 | 2.9682 | 350.4826 | 47.3405 |  | 0.14111 | 10.6878 | 10.2127 | 51.48% | 5.2575 | 4.9552 | 0 | 118.08 | 0 |  | 0.14444 | 4.1711 | 3.6848 | 3.6153 | 426.8934 | 38.8669 | 0.079556 | 3.0109 | 2.7431 | 7.1163 | 0 | 3.0872 |  | 0.18667 | 10.4867 | 9.8582 | 53.33% | 5.2575 | 4.6007 | 0 | 118.08 | 0 |  | 0.079556 | 3.0109 | 2.7431 | 2.6913 | 317.7883 | 52.211
| 6 | [11 empty] | 0.14111 | 10.6878 | 10.6319 | 43.16% | 4.5891 | 6.0429 | 0 | 102.0375 | 0 |  | 0.14444 | 4.1711 | 4.1139 | 4.1139 | 419.7757 | 29.5154 |  | 0.18111 | 9.4978 | 9.4261 | 48.68% | 4.5891 | 4.837 | 0 | 102.0375 | 0 |  | 0.097778 | 3.3544 | 3.3157 | 3.3157 | 338.3299 | 36.6207 |  | 0.14111 | 10.6878 | 10.6319 | 43.16% | 4.5891 | 6.0429 | 0 | 102.0375 | 0 |  | 0.14444 | 4.1711 | 4.1139 | 4.1139 | 419.7757 | 29.5154 | 0.079556 | 3.0109 | 2.9794 | 7.1163 | 0 | 2.8423 |  | 0.18667 | 10.4867 | 10.4128 | 44.07% | 4.5891 | 5.8237 | 0 | 102.0375 | 0 |  | 0.079556 | 3.0109 | 2.9794 | 2.9794 | 304.0103 | 40.7547
| 7 | [11 empty] | 0.14111 | 10.6878 | 10.5208 | 45.3% | 4.7663 | 5.7545 | 0 | 106.29 | 0 |  | 0.14444 | 4.1711 | 4.0002 | 4.0002 | 425.1797 | 31.6198 |  | 0.18111 | 9.4978 | 9.2835 | 51.34% | 4.7663 | 4.5172 | 0 | 106.29 | 0 |  | 0.097778 | 3.3544 | 3.2387 | 3.1776 | 337.7506 | 39.8048 |  | 0.14111 | 10.6878 | 10.5208 | 45.3% | 4.7663 | 5.7545 | 0 | 106.29 | 0 |  | 0.14444 | 4.1711 | 4.0002 | 4.0002 | 425.1797 | 31.6198 | 0.079556 | 3.0109 | 2.9167 | 7.1163 | 0 | 2.9034 |  | 0.18667 | 10.4867 | 10.2658 | 46.43% | 4.7663 | 5.4995 | 0 | 106.29 | 0 |  | 0.079556 | 3.0109 | 2.9167 | 2.9167 | 310.0212 | 43.3651
| 8 | [11 empty] | 0.14111 | 10.6878 | 10.5373 | 44.98% | 4.74 | 5.7973 | 0 | 105.66 | 0 |  | 0.14444 | 4.1711 | 4.017 | 4.017 | 424.4401 | 31.3005 |  | 0.18111 | 9.4978 | 9.3046 | 50.94% | 4.74 | 4.5646 | 0 | 105.66 | 0 |  | 0.097778 | 3.3544 | 3.2501 | 3.1888 | 336.9312 | 39.43 |  | 0.14111 | 10.6878 | 10.5373 | 44.98% | 4.74 | 5.7973 | 0 | 105.66 | 0 |  | 0.14444 | 4.1711 | 4.017 | 4.017 | 424.4401 | 31.3005 | 0.079556 | 3.0109 | 2.926 | 7.1163 | 0 | 2.8942 |  | 0.18667 | 10.4867 | 10.2876 | 46.08% | 4.74 | 5.5476 | 0 | 105.66 | 0 |  | 0.079556 | 3.0109 | 2.926 | 2.926 | 309.1643 | 42.9713
| 9 | [11 empty] | 0.14111 | 10.6878 | 10.4097 | 47.49% | 4.9434 | 5.4662 | 0 | 110.5425 | 0 |  | 0.14444 | 4.1711 | 3.8864 | 3.8864 | 429.6163 | 33.8474 |  | 0.18111 | 9.4978 | 9.1408 | 54.08% | 4.9434 | 4.1974 | 0 | 110.5425 | 0 |  | 0.097778 | 3.3544 | 3.1617 | 3.1021 | 342.9123 | 42.4055 |  | 0.14111 | 10.6878 | 10.4097 | 47.49% | 4.9434 | 5.4662 | 0 | 110.5425 | 0 |  | 0.14444 | 4.1711 | 3.8864 | 3.8864 | 429.6163 | 33.8474 | 0.079556 | 3.0109 | 2.8541 | 7.1163 | 0 | 2.9671 |  | 0.18667 | 10.4867 | 10.1188 | 48.85% | 4.9434 | 5.1753 | 0 | 110.5425 | 0 |  | 0.079556 | 3.0109 | 2.8541 | 2.8541 | 315.4991 | 46.0901
| 10 | [11 empty] | 0.14111 | 10.6878 | 10.4044 | 47.59% | 4.9519 | 5.4525 | 0 | 110.745 | 0 |  | 0.14444 | 4.1711 | 3.881 | 3.881 | 429.8034 | 33.9567 |  | 0.18111 | 9.4978 | 9.134 | 54.21% | 4.9519 | 4.1822 | 0 | 110.745 | 0 |  | 0.097778 | 3.3544 | 3.1581 | 3.0985 | 343.142 | 42.5325 |  | 0.14111 | 10.6878 | 10.4044 | 47.59% | 4.9519 | 5.4525 | 0 | 110.745 | 0 |  | 0.14444 | 4.1711 | 3.881 | 3.881 | 429.8034 | 33.9567 | 0.079556 | 3.0109 | 2.8511 | 7.1163 | 0 | 2.9702 |  | 0.18667 | 10.4867 | 10.1118 | 48.97% | 4.9519 | 5.1599 | 0 | 110.745 | 0 |  | 0.079556 | 3.0109 | 2.8511 | 2.8511 | 315.7467 | 46.2228
| 11 | [11 empty] | 0.14111 | 10.6878 | 10.4655 | 46.38% | 4.8544 | 5.6112 | 0 | 108.405 | 0 |  | 0.14444 | 4.1711 | 3.9436 | 3.9436 | 427.5072 | 32.7116 |  | 0.18111 | 9.4978 | 9.2125 | 52.69% | 4.8544 | 4.3582 | 0 | 108.405 | 0 |  | 0.097778 | 3.3544 | 3.2004 | 3.1401 | 340.3981 | 41.0827 |  | 0.14111 | 10.6878 | 10.4655 | 46.38% | 4.8544 | 5.6112 | 0 | 108.405 | 0 |  | 0.14444 | 4.1711 | 3.9436 | 3.9436 | 427.5072 | 32.7116 | 0.079556 | 3.0109 | 2.8856 | 7.1163 | 0 | 2.9347 |  | 0.18667 | 10.4867 | 10.1927 | 47.63% | 4.8544 | 5.3383 | 0 | 108.405 | 0 |  | 0.079556 | 3.0109 | 2.8856 | 2.8856 | 312.8123 | 44.7056
| 12 | [11 empty] | 0.14111 | 10.6878 | 10.4691 | 46.32% | 4.8487 | 5.6203 | 0 | 108.27 | 0 |  | 0.14444 | 4.1711 | 3.9472 | 3.9472 | 427.3657 | 32.641 |  | 0.18111 | 9.4978 | 9.2171 | 52.61% | 4.8487 | 4.3683 | 0 | 108.27 | 0 |  | 0.097778 | 3.3544 | 3.2029 | 3.1425 | 340.2338 | 41.0002 |  | 0.14111 | 10.6878 | 10.4691 | 46.32% | 4.8487 | 5.6203 | 0 | 108.27 | 0 |  | 0.14444 | 4.1711 | 3.9472 | 3.9472 | 427.3657 | 32.641 | 0.079556 | 3.0109 | 2.8876 | 7.1163 | 0 | 2.9327 |  | 0.18667 | 10.4867 | 10.1973 | 47.55% | 4.8487 | 5.3486 | 0 | 108.27 | 0 |  | 0.079556 | 3.0109 | 2.8876 | 2.8876 | 312.638 | 44.6192
| 13 | [11 empty] | 0.14111 | 10.6878 | 10.4009 | 47.66% | 4.9575 | 5.4434 | 0 | 110.88 | 0 |  | 0.14444 | 4.1711 | 3.8774 | 3.8774 | 429.9269 | 34.0297 |  | 0.18111 | 9.4978 | 9.1295 | 54.3% | 4.9575 | 4.172 | 0 | 110.88 | 0 |  | 0.097778 | 3.3544 | 3.1556 | 3.0961 | 343.2944 | 42.6174 |  | 0.14111 | 10.6878 | 10.4009 | 47.66% | 4.9575 | 5.4434 | 0 | 110.88 | 0 |  | 0.14444 | 4.1711 | 3.8774 | 3.8774 | 429.9269 | 34.0297 | 0.079556 | 3.0109 | 2.8491 | 7.1163 | 0 | 2.9723 |  | 0.18667 | 10.4867 | 10.1071 | 49.05% | 4.9575 | 5.1496 | 0 | 110.88 | 0 |  | 0.079556 | 3.0109 | 2.8491 | 2.8491 | 315.9111 | 46.3115
| 14 | [11 empty] | 0.14111 | 10.6878 | 9.9928 | 56.12% | 5.6081 | 4.3847 | 0 | 126.495 | 0 |  | 0.14444 | 4.1711 | 3.4597 | 3.3944 | 429.3802 | 44.3457 |  | 0.18111 | 9.4978 | 8.6058 | 65.17% | 5.6081 | 2.9977 | 0 | 126.495 | 0 |  | 0.097778 | 3.3544 | 2.8729 | 2.4935 | 315.4091 | 60.3698 |  | 0.14111 | 10.6878 | 9.9928 | 56.12% | 5.6081 | 4.3847 | 0 | 126.495 | 0 |  | 0.14444 | 4.1711 | 3.4597 | 3.3944 | 429.3802 | 44.3457 | 0.079556 | 3.0109 | 2.6191 | 7.1163 | 0 | 3.2333 |  | 0.18667 | 10.4867 | 9.5673 | 58.62% | 5.6081 | 3.9592 | 0 | 126.495 | 0 |  | 0.079556 | 3.0109 | 2.6191 | 2.5697 | 325.0493 | 58.5793
| 15 | [11 empty] | 0.2475 | 11.4325 | 8.9193 | 76.07% | 6.7847 | 2.1347 | 0 | 154.7325 | 0 |  | 0.0625 | 3.5975 | 2.9629 | 2.5715 | 397.9013 | 71.6036 |  | 0.255 | 10.965 | 8.3757 | 81% | 6.7847 | 1.591 | 0 | 154.7325 | 0 |  | 0.0465 | 2.7795 | 2.3073 | 1.6978 | 262.7122 | 108.4501 |  | 0.11625 | 9.0437 | 7.8633 | 86.28% | 6.7847 | 1.0786 | 0 | 154.7325 | 0 |  | 0.14444 | 3.02 | 1.5533 | 1.143 | 176.8569 | 161.0972 | 0.0465 | 2.7795 | 2.3073 | 6.0698 | 1.0465 | 4.3758 |  | 0.12 | 7.48 | 6.2615 | 100% | 6.7847 | -0.52319 | 0.077113 | 154.6554 | 0 |  | 0.0225 | 2.1475 | 1.919 | 1.4121 | 218.3916 | 130.329
| 16 | [11 empty] | 0.2475 | 11.4325 | 8.5151 | 83.99% | 7.1522 | 1.3629 | 0 | 163.5525 | 0 |  | 0.0625 | 3.5975 | 2.8608 | 2.1051 | 344.2949 | 92.4551 |  | 0.255 | 10.965 | 7.9592 | 89.86% | 7.1522 | 0.807 | 0 | 163.5525 | 0 |  | 0.0465 | 2.7795 | 2.2314 | 1.642 | 268.5466 | 118.5336 |  | 0.11625 | 9.0437 | 7.6735 | 93.21% | 7.1522 | 0.52127 | 0 | 163.5525 | 0 |  | 0.14444 | 3.02 | 1.3174 | 0.96938 | 158.5443 | 200.7754 | 0.0465 | 2.7795 | 2.2314 | 6.0698 | 1.0465 | 4.4824 |  | 0.12 | 7.48 | 6.0655 | 100% | 7.1522 | -1.0867 | 0.15194 | 163.4006 | 0 |  | 0.0225 | 2.1475 | 1.8823 | 1.3851 | 226.322 | 140.3871
| 17 | [11 empty] | 0.14111 | 10.6878 | 9.8335 | 59.61% | 5.8622 | 3.9713 | 0 | 132.5925 | 0 |  | 0.14444 | 4.1711 | 3.2966 | 3.2344 | 428.8598 | 48.7831 |  | 0.18111 | 9.4978 | 8.4013 | 69.78% | 5.8622 | 2.5391 | 0 | 132.5925 | 0 |  | 0.097778 | 3.3544 | 2.7625 | 2.3976 | 317.9072 | 65.8089 |  | 0.14111 | 10.6878 | 9.8335 | 59.61% | 5.8622 | 3.9713 | 0 | 132.5925 | 0 |  | 0.14444 | 4.1711 | 3.2966 | 3.2344 | 428.8598 | 48.7831 | 0.079556 | 3.0109 | 2.5292 | 7.1163 | 0 | 3.3482 |  | 0.18667 | 10.4867 | 9.3566 | 62.65% | 5.8622 | 3.4944 | 0 | 132.5925 | 0 |  | 0.079556 | 3.0109 | 2.5292 | 2.1952 | 291.0664 | 71.8775
| 18 | [11 empty] | 0.14111 | 10.6878 | 10.4591 | 46.51% | 4.8647 | 5.5944 | 0 | 108.6525 | 0 |  | 0.14444 | 4.1711 | 3.937 | 3.937 | 427.7639 | 32.8414 |  | 0.18111 | 9.4978 | 9.2042 | 52.85% | 4.8647 | 4.3395 | 0 | 108.6525 | 0 |  | 0.097778 | 3.3544 | 3.196 | 3.1357 | 340.6975 | 41.2342 |  | 0.14111 | 10.6878 | 10.4591 | 46.51% | 4.8647 | 5.5944 | 0 | 108.6525 | 0 |  | 0.14444 | 4.1711 | 3.937 | 3.937 | 427.7639 | 32.8414 | 0.079556 | 3.0109 | 2.8819 | 7.1163 | 0 | 2.9384 |  | 0.18667 | 10.4867 | 10.1841 | 47.77% | 4.8647 | 5.3194 | 0 | 108.6525 | 0 |  | 0.079556 | 3.0109 | 2.8819 | 2.8819 | 313.1303 | 44.8643
| 19 | [11 empty] | 0.14111 | 10.6878 | 10.2868 | 49.96% | 5.1394 | 5.1474 | 0 | 115.245 | 0 |  | 0.14444 | 4.1711 | 3.7606 | 3.7606 | 433.3959 | 36.4675 |  | 0.18111 | 9.4978 | 8.9831 | 57.21% | 5.1394 | 3.8437 | 0 | 115.245 | 0 |  | 0.097778 | 3.3544 | 3.0766 | 3.0185 | 347.8721 | 45.433 |  | 0.14111 | 10.6878 | 10.2868 | 49.96% | 5.1394 | 5.1474 | 0 | 115.245 | 0 |  | 0.14444 | 4.1711 | 3.7606 | 3.7606 | 433.3959 | 36.4675 | 0.079556 | 3.0109 | 2.7848 | 7.1163 | 0 | 3.0409 |  | 0.18667 | 10.4867 | 9.9562 | 51.62% | 5.1394 | 4.8168 | 0 | 115.245 | 0 |  | 0.079556 | 3.0109 | 2.7848 | 2.7323 | 314.881 | 50.1932
| 20 | [11 empty] | 0.14111 | 10.6878 | 10.3703 | 48.27% | 5.0062 | 5.364 | 0 | 112.05 | 0 |  | 0.14444 | 4.1711 | 3.8461 | 3.8461 | 430.9567 | 34.6687 |  | 0.18111 | 9.4978 | 9.0903 | 55.07% | 5.0062 | 4.084 | 0 | 112.05 | 0 |  | 0.097778 | 3.3544 | 3.1344 | 3.0753 | 344.5878 | 43.3582 |  | 0.14111 | 10.6878 | 10.3703 | 48.27% | 5.0062 | 5.364 | 0 | 112.05 | 0 |  | 0.14444 | 4.1711 | 3.8461 | 3.8461 | 430.9567 | 34.6687 | 0.079556 | 3.0109 | 2.8319 | 7.1163 | 0 | 2.9904 |  | 0.18667 | 10.4867 | 10.0667 | 49.73% | 5.0062 | 5.0604 | 0 | 112.05 | 0 |  | 0.079556 | 3.0109 | 2.8319 | 2.8319 | 317.3132 | 47.085
| 21 | [11 empty] | 0.14111 | 10.6878 | 10.2045 | 51.65% | 5.2706 | 4.9338 | 0 | 118.395 | 0 |  | 0.14444 | 4.1711 | 3.6764 | 3.607 | 427.0535 | 39.0599 |  | 0.18111 | 9.4978 | 8.8775 | 59.37% | 5.2706 | 3.6068 | 0 | 118.395 | 0 |  | 0.097778 | 3.3544 | 3.0196 | 2.9626 | 350.755 | 47.5565 |  | 0.14111 | 10.6878 | 10.2045 | 51.65% | 5.2706 | 4.9338 | 0 | 118.395 | 0 |  | 0.14444 | 4.1711 | 3.6764 | 3.607 | 427.0535 | 39.0599 | 0.079556 | 3.0109 | 2.7384 | 7.1163 | 0 | 3.0924 |  | 0.18667 | 10.4867 | 9.8473 | 53.52% | 5.2706 | 4.5767 | 0 | 118.395 | 0 |  | 0.079556 | 3.0109 | 2.7384 | 2.6867 | 318.0969 | 52.439
| 22 | [11 empty] | 0.2475 | 11.4325 | 9.0885 | 72.96% | 6.6309 | 2.4575 | 0 | 151.0425 | 0 |  | 0.0625 | 3.5975 | 3.0056 | 2.6086 | 394.011 | 68.9028 |  | 0.255 | 10.965 | 8.5499 | 77.56% | 6.6309 | 1.919 | 0 | 151.0425 | 0 |  | 0.0465 | 2.7795 | 2.3391 | 2.0302 | 306.6416 | 88.5348 |  | 0.11625 | 9.0437 | 7.9428 | 83.48% | 6.6309 | 1.3118 | 0 | 151.0425 | 0 |  | 0.14444 | 3.02 | 1.652 | 1.2156 | 183.6097 | 147.8597 | 0.0465 | 2.7795 | 2.3391 | 7.1163 | 0 | 3.6203 |  | 0.12 | 7.48 | 6.3435 | 100% | 6.6309 | -0.28744 | 0.043348 | 150.9992 | 0 |  | 0.0225 | 2.1475 | 1.9344 | 1.4234 | 214.9369 | 126.2365
| 23 | [11 empty] | 0.14111 | 10.6878 | 9.9999 | 55.97% | 5.5969 | 4.403 | 0 | 126.225 | 0 |  | 0.14444 | 4.1711 | 3.4669 | 3.4015 | 429.3582 | 44.1589 |  | 0.18111 | 9.4978 | 8.6149 | 64.97% | 5.5969 | 3.018 | 0 | 126.225 | 0 |  | 0.097778 | 3.3544 | 2.8778 | 2.4977 | 315.2714 | 60.1386 |  | 0.14111 | 10.6878 | 9.9999 | 55.97% | 5.5969 | 4.403 | 0 | 126.225 | 0 |  | 0.14444 | 4.1711 | 3.4669 | 3.4015 | 429.3582 | 44.1589 | 0.079556 | 3.0109 | 2.6231 | 7.1163 | 0 | 3.2284 |  | 0.18667 | 10.4867 | 9.5767 | 58.44% | 5.5969 | 3.9798 | 0 | 126.225 | 0 |  | 0.079556 | 3.0109 | 2.6231 | 2.5736 | 324.8481 | 58.3657
| 24 | [11 empty] | 0.14111 | 10.6878 | 10.372 | 48.24% | 5.0034 | 5.3686 | 0 | 111.9825 | 0 |  | 0.14444 | 4.1711 | 3.8479 | 3.8479 | 430.8993 | 34.6315 |  | 0.18111 | 9.4978 | 9.0925 | 55.03% | 5.0034 | 4.0891 | 0 | 111.9825 | 0 |  | 0.097778 | 3.3544 | 3.1357 | 3.0765 | 344.5145 | 43.3151 |  | 0.14111 | 10.6878 | 10.372 | 48.24% | 5.0034 | 5.3686 | 0 | 111.9825 | 0 |  | 0.14444 | 4.1711 | 3.8479 | 3.8479 | 430.8993 | 34.6315 | 0.079556 | 3.0109 | 2.8329 | 7.1163 | 0 | 2.9893 |  | 0.18667 | 10.4867 | 10.069 | 49.69% | 5.0034 | 5.0656 | 0 | 111.9825 | 0 |  | 0.079556 | 3.0109 | 2.8329 | 2.8329 | 317.2334 | 47.0401
| 25 | [11 empty] | 0.14111 | 10.6878 | 10.004 | 55.88% | 5.5903 | 4.4137 | 0 | 126.0675 | 0 |  | 0.14444 | 4.1711 | 3.4712 | 3.4057 | 429.3435 | 44.0502 |  | 0.18111 | 9.4978 | 8.6201 | 64.85% | 5.5903 | 3.0298 | 0 | 126.0675 | 0 |  | 0.097778 | 3.3544 | 2.8806 | 2.5002 | 315.1901 | 60.0041 |  | 0.14111 | 10.6878 | 10.004 | 55.88% | 5.5903 | 4.4137 | 0 | 126.0675 | 0 |  | 0.14444 | 4.1711 | 3.4712 | 3.4057 | 429.3435 | 44.0502 | 0.079556 | 3.0109 | 2.6254 | 7.1163 | 0 | 3.2256 |  | 0.18667 | 10.4867 | 9.5821 | 58.34% | 5.5903 | 3.9918 | 0 | 126.0675 | 0 |  | 0.079556 | 3.0109 | 2.6254 | 2.5758 | 324.7298 | 58.2413
| 26 | [11 empty] | 0.14111 | 10.6878 | 10.2321 | 51.08% | 5.2266 | 5.0055 | 0 | 117.3375 | 0 |  | 0.14444 | 4.1711 | 3.7047 | 3.6348 | 426.4956 | 38.4155 |  | 0.18111 | 9.4978 | 8.9129 | 58.64% | 5.2266 | 3.6864 | 0 | 117.3375 | 0 |  | 0.097778 | 3.3544 | 3.0387 | 2.9814 | 349.8265 | 46.8347 |  | 0.14111 | 10.6878 | 10.2321 | 51.08% | 5.2266 | 5.0055 | 0 | 117.3375 | 0 |  | 0.14444 | 4.1711 | 3.7047 | 3.6348 | 426.4956 | 38.4155 | 0.079556 | 3.0109 | 2.754 | 7.1163 | 0 | 3.0749 |  | 0.18667 | 10.4867 | 9.8839 | 52.88% | 5.2266 | 4.6573 | 0 | 117.3375 | 0 |  | 0.079556 | 3.0109 | 2.754 | 2.702 | 317.0493 | 51.6766
| 27 | [11 empty] | 0.14111 | 10.6878 | 10.8942 | 38.29% | 4.1709 | 6.7232 | 0 | 92.0025 | 0 |  | 0.14444 | 4.1711 | 4.3824 | 4.217 | 387.9735 | 25.9624 |  | 0.18111 | 9.4978 | 9.7627 | 42.72% | 4.1709 | 5.5917 | 0 | 92.0025 | 0 |  | 0.097778 | 3.3544 | 3.4974 | 3.4974 | 321.7736 | 31.3037 |  | 0.14111 | 10.6878 | 10.8942 | 38.29% | 4.1709 | 6.7232 | 0 | 92.0025 | 0 |  | 0.14444 | 4.1711 | 4.3824 | 4.217 | 387.9735 | 25.9624 | 0.079556 | 3.0109 | 3.1272 | 7.1163 | 0 | 2.7079 |  | 0.18667 | 10.4867 | 10.7597 | 38.76% | 4.1709 | 6.5887 | 0 | 92.0025 | 0 |  | 0.079556 | 3.0109 | 3.1272 | 3.0092 | 276.8567 | 36.3824
| 28 | [11 empty] | 0.196 | 10.578 | 11.2338 | 33.36% | 3.7472 | 7.4866 | 0 | 81.8325 | 0 |  | 0.17 | 4.12 | 4.6888 | 4.5119 | 369.2165 | 21.5833 |  | 0.172 | 9.516 | 10.0915 | 37.13% | 3.7472 | 6.3443 | 0 | 81.8325 | 0 |  | 0.118 | 3.314 | 3.7088 | 3.5689 | 292.0482 | 27.2863 |  | 0.196 | 10.578 | 11.2338 | 33.36% | 3.7472 | 7.4866 | 0 | 81.8325 | 0 |  | 0.14444 | 4.12 | 4.6033 | 4.4296 | 362.4834 | 21.9842 | 0.1004 | 2.9692 | 3.3051 | 7.1163 | 0 | 2.5622 |  | 0.2 | 10.46 | 11.1292 | 33.67% | 3.7472 | 7.382 | 0 | 81.8325 | 0 |  | 0.1004 | 2.9692 | 3.3051 | 3.1804 | 260.2601 | 30.619
III | 1 | [11 empty] | 1.2967 | 2.8733 | 13.587 | 19.44% | 2.6409 | 10.9461 | 0 | 55.2825 | 0 |  | 0.18 | 4.05 | 5.5373 | 5.3283 | 294.5616 | 12.3466 |  | 0.83333 | 4.8867 | 11.7721 | 22.43% | 2.6409 | 9.1311 | 0 | 55.2825 | 0 |  | 0.12667 | 3.2533 | 4.2999 | 4.1377 | 228.7399 | 15.8994 |  | 1.2967 | 2.8733 | 13.587 | 19.44% | 2.6409 | 10.9461 | 0 | 55.2825 | 0 |  | 0.14444 | 4.05 | 5.2435 | 5.0456 | 278.9337 | 13.0383 | 0.112 | 2.888 | 3.8134 | 7.1163 | 0 | 2.2207 |  | 0.83333 | 4.8867 | 11.7721 | 22.43% | 2.6409 | 9.1311 | 0 | 55.2825 | 0 |  | 0.12667 | 3.2533 | 4.2999 | 4.1377 | 228.7399 | 15.8994
| 2 | [11 empty] | 0.196 | 10.578 | 11.2852 | 32.68% | 3.6881 | 7.5971 | 0 | 80.415 | 0 |  | 0.17 | 4.12 | 4.7334 | 4.5548 | 366.274 | 21.0095 |  | 0.172 | 9.516 | 10.1366 | 36.38% | 3.6881 | 6.4485 | 0 | 80.415 | 0 |  | 0.118 | 3.314 | 3.7398 | 3.5987 | 289.3862 | 26.5915 |  | 0.196 | 10.578 | 11.2852 | 32.68% | 3.6881 | 7.5971 | 0 | 80.415 | 0 |  | 0.14444 | 4.12 | 4.6412 | 4.4661 | 359.1385 | 21.4269 | 0.1004 | 2.9692 | 3.3315 | 7.1163 | 0 | 2.5419 |  | 0.2 | 10.46 | 11.1817 | 32.98% | 3.6881 | 7.4935 | 0 | 80.415 | 0 |  | 0.1004 | 2.9692 | 3.3315 | 3.2058 | 257.7912 | 29.8506
| 3 | [11 empty] | 0.196 | 10.578 | 11.5294 | 29.56% | 3.4078 | 8.1216 | 0 | 73.6875 | 0 |  | 0.17 | 4.12 | 4.9452 | 4.7586 | 350.6491 | 18.4273 |  | 0.172 | 9.516 | 10.3509 | 32.92% | 3.4078 | 6.9431 | 0 | 73.6875 | 0 |  | 0.118 | 3.314 | 3.8868 | 3.7401 | 275.6001 | 23.4453 |  | 0.196 | 10.578 | 11.5294 | 29.56% | 3.4078 | 8.1216 | 0 | 73.6875 | 0 |  | 0.14444 | 4.12 | 4.8212 | 4.6392 | 341.853 | 18.9015 | 0.1004 | 2.9692 | 3.4566 | 7.1163 | 0 | 2.4499 |  | 0.2 | 10.46 | 11.4308 | 29.81% | 3.4078 | 8.023 | 0 | 73.6875 | 0 |  | 0.1004 | 2.9692 | 3.4566 | 3.3261 | 245.0936 | 26.3635
| 4 | [11 empty] | 0.196 | 10.578 | 11.8659 | 25.46% | 3.0216 | 8.8443 | 0 | 64.4175 | 0 |  | 0.17 | 4.12 | 5.237 | 5.0394 | 324.6267 | 15.2114 |  | 0.172 | 9.516 | 10.6462 | 28.38% | 3.0216 | 7.6246 | 0 | 64.4175 | 0 |  | 0.118 | 3.314 | 4.0894 | 3.935 | 253.4856 | 19.4806 |  | 0.196 | 10.578 | 11.8659 | 25.46% | 3.0216 | 8.8443 | 0 | 64.4175 | 0 |  | 0.14444 | 4.12 | 5.0691 | 4.8778 | 314.2178 | 15.7153 | 0.1004 | 2.9692 | 3.6289 | 7.1163 | 0 | 2.3336 |  | 0.2 | 10.46 | 11.7742 | 25.66% | 3.0216 | 8.7526 | 0 | 64.4175 | 0 |  | 0.1004 | 2.9692 | 3.6289 | 3.492 | 224.9441 | 21.9523
| 5 | [11 empty] | 0.196 | 10.578 | 10.9896 | 36.65% | 4.0275 | 6.9621 | 0 | 88.56 | 0 |  | 0.17 | 4.12 | 4.477 | 4.3081 | 381.5215 | 24.4626 |  | 0.172 | 9.516 | 9.8772 | 40.78% | 4.0275 | 5.8497 | 0 | 88.56 | 0 |  | 0.118 | 3.314 | 3.5618 | 3.5618 | 315.433 | 29.588 |  | 0.196 | 10.578 | 10.9896 | 36.65% | 4.0275 | 6.9621 | 0 | 88.56 | 0 |  | 0.14444 | 4.12 | 4.4233 | 4.2564 | 376.9481 | 24.7594 | 0.1004 | 2.9692 | 3.18 | 7.1163 | 0 | 2.663 |  | 0.2 | 10.46 | 10.88 | 37.02% | 4.0275 | 6.8525 | 0 | 88.56 | 0 |  | 0.1004 | 2.9692 | 3.18 | 3.06 | 270.997 | 34.4396
| 6 | [11 empty] | 0.196 | 10.578 | 11.2746 | 32.82% | 3.7003 | 7.5743 | 0 | 80.7075 | 0 |  | 0.17 | 4.12 | 4.7242 | 4.5459 | 366.8912 | 21.127 |  | 0.172 | 9.516 | 10.1273 | 36.54% | 3.7003 | 6.427 | 0 | 80.7075 | 0 |  | 0.118 | 3.314 | 3.7334 | 3.5925 | 289.9424 | 26.7339 |  | 0.196 | 10.578 | 11.2746 | 32.82% | 3.7003 | 7.5743 | 0 | 80.7075 | 0 |  | 0.14444 | 4.12 | 4.6334 | 4.4585 | 359.8372 | 21.5411 | 0.1004 | 2.9692 | 3.326 | 7.1163 | 0 | 2.5461 |  | 0.2 | 10.46 | 11.1708 | 33.12% | 3.7003 | 7.4705 | 0 | 80.7075 | 0 |  | 0.1004 | 2.9692 | 3.326 | 3.2005 | 258.3066 | 30.0082
| 7 | [11 empty] | 0.196 | 10.578 | 11.3955 | 31.25% | 3.5616 | 7.8339 | 0 | 77.3775 | 0 |  | 0.17 | 4.12 | 4.829 | 4.6468 | 359.5588 | 19.8156 |  | 0.172 | 9.516 | 10.2334 | 34.8% | 3.5616 | 6.6718 | 0 | 77.3775 | 0 |  | 0.118 | 3.314 | 3.8062 | 3.6625 | 283.3974 | 25.1409 |  | 0.196 | 10.578 | 11.3955 | 31.25% | 3.5616 | 7.8339 | 0 | 77.3775 | 0 |  | 0.14444 | 4.12 | 4.7225 | 4.5442 | 351.6225 | 20.2628 | 0.1004 | 2.9692 | 3.388 | 7.1163 | 0 | 2.4996 |  | 0.2 | 10.46 | 11.2942 | 31.53% | 3.5616 | 7.7326 | 0 | 77.3775 | 0 |  | 0.1004 | 2.9692 | 3.388 | 3.2601 | 252.2587 | 28.2443
| 8 | [11 empty] | 0.196 | 10.578 | 11.3179 | 32.26% | 3.6506 | 7.6673 | 0 | 79.515 | 0 |  | 0.17 | 4.12 | 4.7618 | 4.5821 | 364.3426 | 20.6507 |  | 0.172 | 9.516 | 10.1653 | 35.91% | 3.6506 | 6.5147 | 0 | 79.515 | 0 |  | 0.118 | 3.314 | 3.7595 | 3.6176 | 287.6522 | 26.1564 |  | 0.196 | 10.578 | 11.3179 | 32.26% | 3.6506 | 7.6673 | 0 | 79.515 | 0 |  | 0.14444 | 4.12 | 4.6653 | 4.4892 | 356.9611 | 21.0777 | 0.1004 | 2.9692 | 3.3482 | 7.1163 | 0 | 2.5292 |  | 0.2 | 10.46 | 11.215 | 32.55% | 3.6506 | 7.5644 | 0 | 79.515 | 0 |  | 0.1004 | 2.9692 | 3.3482 | 3.2219 | 256.1864 | 29.369
| 9 | [11 empty] | 0.196 | 10.578 | 11.3879 | 31.35% | 3.5703 | 7.8176 | 0 | 77.5872 | 0 |  | 0.17 | 4.12 | 4.8224 | 4.6405 | 360.0404 | 19.8965 |  | 0.172 | 9.516 | 10.2267 | 34.91% | 3.5703 | 6.6564 | 0 | 77.5872 | 0 |  | 0.118 | 3.314 | 3.8016 | 3.6581 | 283.8233 | 25.2394 |  | 0.196 | 10.578 | 11.3879 | 31.35% | 3.5703 | 7.8176 | 0 | 77.5872 | 0 |  | 0.14444 | 4.12 | 4.7168 | 4.5389 | 352.1567 | 20.3419 | 0.1004 | 2.9692 | 3.3841 | 7.1163 | 0 | 2.5024 |  | 0.2 | 10.46 | 11.2864 | 31.63% | 3.5703 | 7.7161 | 0 | 77.5872 | 0 |  | 0.1004 | 2.9692 | 3.3841 | 3.2564 | 252.6513 | 28.3534
| 10 | [11 empty] | 0.196 | 10.578 | 11.233 | 33.37% | 3.7481 | 7.4848 | 0 | 81.855 | 0 |  | 0.17 | 4.12 | 4.6881 | 4.5112 | 369.2622 | 21.5925 |  | 0.172 | 9.516 | 10.0908 | 37.14% | 3.7481 | 6.3426 | 0 | 81.855 | 0 |  | 0.118 | 3.314 | 3.7083 | 3.5684 | 292.0898 | 27.2974 |  | 0.196 | 10.578 | 11.233 | 33.37% | 3.7481 | 7.4848 | 0 | 81.855 | 0 |  | 0.14444 | 4.12 | 4.6027 | 4.429 | 362.5357 | 21.9931 | 0.1004 | 2.9692 | 3.3047 | 7.1163 | 0 | 2.5625 |  | 0.2 | 10.46 | 11.1283 | 33.68% | 3.7481 | 7.3802 | 0 | 81.855 | 0 |  | 0.1004 | 2.9692 | 3.3047 | 3.18 | 260.2987 | 30.6313
| 11 | [11 empty] | 0.14111 | 10.6878 | 10.9247 | 37.73% | 4.1222 | 6.8025 | 0 | 90.8325 | 0 |  | 0.14444 | 4.1711 | 4.4137 | 4.2471 | 385.7751 | 25.4504 |  | 0.18111 | 9.4978 | 9.8019 | 42.06% | 4.1222 | 5.6797 | 0 | 90.8325 | 0 |  | 0.097778 | 3.3544 | 3.5186 | 3.5186 | 319.6059 | 30.7195 |  | 0.14111 | 10.6878 | 10.9247 | 37.73% | 4.1222 | 6.8025 | 0 | 90.8325 | 0 |  | 0.14444 | 4.1711 | 4.4137 | 4.2471 | 385.7751 | 25.4504 | 0.079556 | 3.0109 | 3.1445 | 7.1163 | 0 | 2.6931 |  | 0.18667 | 10.4867 | 10.8001 | 38.17% | 4.1222 | 6.6779 | 0 | 90.8325 | 0 |  | 0.079556 | 3.0109 | 3.1445 | 3.0258 | 274.8425 | 35.7228
| 12 | [11 empty] | 0.196 | 10.578 | 11.0386 | 35.98% | 3.9712 | 7.0674 | 0 | 87.21 | 0 |  | 0.17 | 4.12 | 4.5195 | 4.349 | 379.2722 | 23.8632 |  | 0.172 | 9.516 | 9.9202 | 40.03% | 3.9712 | 5.9489 | 0 | 87.21 | 0 |  | 0.118 | 3.314 | 3.5913 | 3.5913 | 313.1973 | 28.8976 |  | 0.196 | 10.578 | 11.0386 | 35.98% | 3.9712 | 7.0674 | 0 | 87.21 | 0 |  | 0.14444 | 4.12 | 4.4594 | 4.2912 | 374.2324 | 24.1846 | 0.1004 | 2.9692 | 3.2051 | 7.1163 | 0 | 2.6421 |  | 0.2 | 10.46 | 10.93 | 36.33% | 3.9712 | 6.9588 | 0 | 87.21 | 0 |  | 0.1004 | 2.9692 | 3.2051 | 3.0842 | 268.9723 | 33.649
| 13 | [11 empty] | 0.14111 | 10.6878 | 10.5737 | 44.28% | 4.6819 | 5.8918 | 0 | 104.265 | 0 |  | 0.14444 | 4.1711 | 4.0544 | 4.0544 | 422.727 | 30.603 |  | 0.18111 | 9.4978 | 9.3514 | 50.07% | 4.6819 | 4.6695 | 0 | 104.265 | 0 |  | 0.097778 | 3.3544 | 3.2754 | 3.2136 | 335.0668 | 38.6094 |  | 0.14111 | 10.6878 | 10.5737 | 44.28% | 4.6819 | 5.8918 | 0 | 104.265 | 0 |  | 0.14444 | 4.1711 | 4.0544 | 4.0544 | 422.727 | 30.603 | 0.079556 | 3.0109 | 2.9466 | 7.1163 | 0 | 2.874 |  | 0.18667 | 10.4867 | 10.3358 | 45.3% | 4.6819 | 5.6539 | 0 | 104.265 | 0 |  | 0.079556 | 3.0109 | 2.9466 | 2.9466 | 307.2253 | 42.1082
| 14 | [11 empty] | 0.14111 | 10.6878 | 10.0951 | 53.94% | 5.445 | 4.6501 | 0 | 122.58 | 0 |  | 0.14444 | 4.1711 | 3.5644 | 3.4972 | 428.6856 | 41.7107 |  | 0.18111 | 9.4978 | 8.7371 | 62.32% | 5.445 | 3.2921 | 0 | 122.58 | 0 |  | 0.097778 | 3.3544 | 2.9438 | 2.555 | 313.1891 | 57.0926 |  | 0.14111 | 10.6878 | 10.0951 | 53.94% | 5.445 | 4.6501 | 0 | 122.58 | 0 |  | 0.14444 | 4.1711 | 3.5644 | 3.4972 | 428.6856 | 41.7107 | 0.079556 | 3.0109 | 2.6768 | 7.1163 | 0 | 3.1637 |  | 0.18667 | 10.4867 | 9.7027 | 56.12% | 5.445 | 4.2577 | 0 | 122.58 | 0 |  | 0.079556 | 3.0109 | 2.6768 | 2.6263 | 321.9258 | 55.5431
| 15 | [11 empty] | 0.14111 | 10.6878 | 10.6478 | 42.86% | 4.5637 | 6.084 | 0 | 101.43 | 0 |  | 0.14444 | 4.1711 | 4.1302 | 4.1302 | 418.9247 | 29.2243 |  | 0.18111 | 9.4978 | 9.4465 | 48.31% | 4.5637 | 4.8827 | 0 | 101.43 | 0 |  | 0.097778 | 3.3544 | 3.3267 | 3.3267 | 337.4313 | 36.2823 |  | 0.14111 | 10.6878 | 10.6478 | 42.86% | 4.5637 | 6.084 | 0 | 101.43 | 0 |  | 0.14444 | 4.1711 | 4.1302 | 4.1302 | 418.9247 | 29.2243 | 0.079556 | 3.0109 | 2.9883 | 7.1163 | 0 | 2.8338 |  | 0.18667 | 10.4867 | 10.4338 | 43.74% | 4.5637 | 5.87 | 0 | 101.43 | 0 |  | 0.079556 | 3.0109 | 2.9883 | 2.9883 | 303.1082 | 40.3908
| 16 | [11 empty] | 0.196 | 10.578 | 11.0451 | 35.89% | 3.9638 | 7.0814 | 0 | 87.03 | 0 |  | 0.17 | 4.12 | 4.5252 | 4.3544 | 378.9639 | 23.7841 |  | 0.172 | 9.516 | 9.9259 | 39.93% | 3.9638 | 5.9622 | 0 | 87.03 | 0 |  | 0.118 | 3.314 | 3.5952 | 3.4596 | 301.0859 | 29.9361 |  | 0.196 | 10.578 | 11.0451 | 35.89% | 3.9638 | 7.0814 | 0 | 87.03 | 0 |  | 0.14444 | 4.12 | 4.4643 | 4.2958 | 373.8632 | 24.1086 | 0.1004 | 2.9692 | 3.2085 | 7.1163 | 0 | 2.6394 |  | 0.2 | 10.46 | 10.9367 | 36.24% | 3.9638 | 6.9729 | 0 | 87.03 | 0 |  | 0.1004 | 2.9692 | 3.2085 | 3.0874 | 268.6974 | 33.5445
| 17 | [11 empty] | 0.196 | 10.578 | 11.3775 | 31.48% | 3.5822 | 7.7953 | 0 | 77.8725 | 0 |  | 0.17 | 4.12 | 4.8135 | 4.6318 | 360.6913 | 20.0069 |  | 0.172 | 9.516 | 10.2176 | 35.06% | 3.5822 | 6.6354 | 0 | 77.8725 | 0 |  | 0.118 | 3.314 | 3.7953 | 3.6521 | 284.3998 | 25.3738 |  | 0.196 | 10.578 | 11.3775 | 31.48% | 3.5822 | 7.7953 | 0 | 77.8725 | 0 |  | 0.14444 | 4.12 | 4.7092 | 4.5315 | 352.8798 | 20.4498 | 0.1004 | 2.9692 | 3.3787 | 7.1163 | 0 | 2.5064 |  | 0.2 | 10.46 | 11.2758 | 31.77% | 3.5822 | 7.6936 | 0 | 77.8725 | 0 |  | 0.1004 | 2.9692 | 3.3787 | 3.2512 | 253.1828 | 28.5024
| 18 | [11 empty] | 1.2967 | 2.8733 | 13.6465 | 19.28% | 2.6306 | 11.0158 | 0 | 55.035 | 0 |  | 0.18 | 4.05 | 5.5455 | 5.3362 | 293.6797 | 12.273 |  | 0.83333 | 4.8867 | 11.8103 | 22.27% | 2.6306 | 9.1797 | 0 | 55.035 | 0 |  | 0.12667 | 3.2533 | 4.3057 | 4.1432 | 228.0233 | 15.8069 |  | 1.2967 | 2.8733 | 13.6465 | 19.28% | 2.6306 | 11.0158 | 0 | 55.035 | 0 |  | 0.14444 | 4.05 | 5.2501 | 5.052 | 278.0355 | 12.9636 | 0.112 | 2.888 | 3.8185 | 7.1163 | 0 | 2.2177 |  | 0.83333 | 4.8867 | 11.8103 | 22.27% | 2.6306 | 9.1797 | 0 | 55.035 | 0 |  | 0.12667 | 3.2533 | 4.3057 | 4.1432 | 228.0233 | 15.8069
| 19 | [11 empty] | 0.196 | 10.578 | 11.8634 | 25.49% | 3.0244 | 8.8391 | 0 | 64.485 | 0 |  | 0.17 | 4.12 | 5.2349 | 5.0374 | 324.835 | 15.2336 |  | 0.172 | 9.516 | 10.644 | 28.41% | 3.0244 | 7.6197 | 0 | 64.485 | 0 |  | 0.118 | 3.314 | 4.0879 | 3.9336 | 253.6597 | 19.508 |  | 0.196 | 10.578 | 11.8634 | 25.49% | 3.0244 | 8.8391 | 0 | 64.485 | 0 |  | 0.14444 | 4.12 | 5.0673 | 4.8761 | 314.435 | 15.7374 | 0.1004 | 2.9692 | 3.6277 | 7.1163 | 0 | 2.3344 |  | 0.2 | 10.46 | 11.7717 | 25.69% | 3.0244 | 8.7473 | 0 | 64.485 | 0 |  | 0.1004 | 2.9692 | 3.6277 | 3.4908 | 225.1019 | 21.9829
| 20 | [11 empty] | 0.196 | 10.578 | 11.3661 | 31.63% | 3.5953 | 7.7708 | 0 | 78.1875 | 0 |  | 0.17 | 4.12 | 4.8035 | 4.6223 | 361.4042 | 20.1293 |  | 0.172 | 9.516 | 10.2076 | 35.22% | 3.5953 | 6.6123 | 0 | 78.1875 | 0 |  | 0.118 | 3.314 | 3.7885 | 3.6455 | 285.0323 | 25.5228 |  | 0.196 | 10.578 | 11.3661 | 31.63% | 3.5953 | 7.7708 | 0 | 78.1875 | 0 |  | 0.14444 | 4.12 | 4.7008 | 4.5234 | 353.6732 | 20.5693 | 0.1004 | 2.9692 | 3.3729 | 7.1163 | 0 | 2.5107 |  | 0.2 | 10.46 | 11.2642 | 31.92% | 3.5953 | 7.6689 | 0 | 78.1875 | 0 |  | 0.1004 | 2.9692 | 3.3729 | 3.2456 | 253.7663 | 28.6674
| 21 | [11 empty] | 0.196 | 10.578 | 11.0198 | 36.23% | 3.9928 | 7.027 | 0 | 87.7275 | 0 |  | 0.17 | 4.12 | 4.5032 | 4.3333 | 380.1475 | 24.0916 |  | 0.172 | 9.516 | 9.9037 | 40.32% | 3.9928 | 5.9109 | 0 | 87.7275 | 0 |  | 0.118 | 3.314 | 3.58 | 3.58 | 314.0637 | 29.1609 |  | 0.196 | 10.578 | 11.0198 | 36.23% | 3.9928 | 7.027 | 0 | 87.7275 | 0 |  | 0.14444 | 4.12 | 4.4456 | 4.2778 | 375.2845 | 24.4038 | 0.1004 | 2.9692 | 3.1955 | 7.1163 | 0 | 2.6501 |  | 0.2 | 10.46 | 10.9108 | 36.59% | 3.9928 | 6.918 | 0 | 87.7275 | 0 |  | 0.1004 | 2.9692 | 3.1955 | 3.0749 | 269.7562 | 33.9506
| 22 | [11 empty] | 0.196 | 10.578 | 10.9782 | 36.81% | 4.0406 | 6.9375 | 0 | 88.875 | 0 |  | 0.17 | 4.12 | 4.4671 | 4.2985 | 382.0304 | 24.6041 |  | 0.172 | 9.516 | 9.8672 | 40.95% | 4.0406 | 5.8265 | 0 | 88.875 | 0 |  | 0.118 | 3.314 | 3.5549 | 3.5549 | 315.9432 | 29.7507 |  | 0.196 | 10.578 | 10.9782 | 36.81% | 4.0406 | 6.9375 | 0 | 88.875 | 0 |  | 0.14444 | 4.12 | 4.4149 | 4.2483 | 377.5683 | 24.8949 | 0.1004 | 2.9692 | 3.1742 | 7.1163 | 0 | 2.6679 |  | 0.2 | 10.46 | 10.8683 | 37.18% | 4.0406 | 6.8277 | 0 | 88.875 | 0 |  | 0.1004 | 2.9692 | 3.1742 | 3.0544 | 271.4601 | 34.6258
| 23 | [11 empty] | 0.196 | 10.578 | 10.9716 | 36.9% | 4.0481 | 6.9235 | 0 | 89.055 | 0 |  | 0.17 | 4.12 | 4.4614 | 4.2931 | 382.3186 | 24.6853 |  | 0.172 | 9.516 | 9.8614 | 41.05% | 4.0481 | 5.8133 | 0 | 89.055 | 0 |  | 0.118 | 3.314 | 3.551 | 3.551 | 316.2328 | 29.844 |  | 0.196 | 10.578 | 10.9716 | 36.9% | 4.0481 | 6.9235 | 0 | 89.055 | 0 |  | 0.14444 | 4.12 | 4.4101 | 4.2437 | 377.9204 | 24.9726 | 0.1004 | 2.9692 | 3.1708 | 7.1163 | 0 | 2.6707 |  | 0.2 | 10.46 | 10.8617 | 37.27% | 4.0481 | 6.8135 | 0 | 89.055 | 0 |  | 0.1004 | 2.9692 | 3.1708 | 3.0512 | 271.7231 | 34.7326
| 24 | [11 empty] | 0.196 | 10.578 | 11.7336 | 27.05% | 3.1734 | 8.5601 | 0 | 68.0625 | 0 |  | 0.17 | 4.12 | 5.1223 | 4.929 | 335.4799 | 16.4322 |  | 0.172 | 9.516 | 10.5301 | 30.14% | 3.1734 | 7.3566 | 0 | 68.0625 | 0 |  | 0.118 | 3.314 | 4.0097 | 3.8584 | 262.6123 | 20.9917 |  | 0.196 | 10.578 | 11.7336 | 27.05% | 3.1734 | 8.5601 | 0 | 68.0625 | 0 |  | 0.14444 | 4.12 | 4.9716 | 4.784 | 325.6118 | 16.9302 | 0.1004 | 2.9692 | 3.5611 | 7.1163 | 0 | 2.378 |  | 0.2 | 10.46 | 11.6392 | 27.27% | 3.1734 | 8.4657 | 0 | 68.0625 | 0 |  | 0.1004 | 2.9692 | 3.5611 | 3.4268 | 233.2338 | 23.6359
| 25 | [11 empty] | 0.196 | 10.578 | 11.9239 | 24.78% | 2.955 | 8.9689 | 0 | 62.82 | 0 |  | 0.17 | 4.12 | 5.2873 | 5.0878 | 319.6163 | 14.6931 |  | 0.172 | 9.516 | 10.6971 | 27.62% | 2.955 | 7.7421 | 0 | 62.82 | 0 |  | 0.118 | 3.314 | 4.1243 | 3.9686 | 249.3096 | 18.8367 |  | 0.196 | 10.578 | 11.9239 | 24.78% | 2.955 | 8.9689 | 0 | 62.82 | 0 |  | 0.14444 | 4.12 | 5.1119 | 4.919 | 309.0086 | 15.1975 | 0.1004 | 2.9692 | 3.6586 | 7.1163 | 0 | 2.3146 |  | 0.2 | 10.46 | 11.8333 | 24.97% | 2.955 | 8.8783 | 0 | 62.82 | 0 |  | 0.1004 | 2.9692 | 3.6586 | 3.5206 | 221.1611 | 21.2341
| 26 | [11 empty] | 0.196 | 10.578 | 11.433 | 30.77% | 3.5184 | 7.9146 | 0 | 76.3425 | 0 |  | 0.17 | 4.12 | 4.8616 | 4.6782 | 357.143 | 19.4195 |  | 0.172 | 9.516 | 10.2663 | 34.27% | 3.5184 | 6.7479 | 0 | 76.3425 | 0 |  | 0.118 | 3.314 | 3.8288 | 3.6843 | 281.2681 | 24.6581 |  | 0.196 | 10.578 | 11.433 | 30.77% | 3.5184 | 7.9146 | 0 | 76.3425 | 0 |  | 0.14444 | 4.12 | 4.7501 | 4.5709 | 348.953 | 19.8753 | 0.1004 | 2.9692 | 3.4072 | 7.1163 | 0 | 2.4854 |  | 0.2 | 10.46 | 11.3325 | 31.05% | 3.5184 | 7.8141 | 0 | 76.3425 | 0 |  | 0.1004 | 2.9692 | 3.4072 | 3.2786 | 250.2982 | 27.7091
| 27 | [11 empty] | 0.196 | 10.578 | 11.8169 | 26.05% | 3.0778 | 8.7391 | 0 | 65.7675 | 0 |  | 0.17 | 4.12 | 5.1945 | 4.9985 | 328.7402 | 15.6573 |  | 0.172 | 9.516 | 10.6032 | 29.03% | 3.0778 | 7.5254 | 0 | 65.7675 | 0 |  | 0.118 | 3.314 | 4.0599 | 3.9067 | 256.931 | 20.0333 |  | 0.196 | 10.578 | 11.8169 | 26.05% | 3.0778 | 8.7391 | 0 | 65.7675 | 0 |  | 0.14444 | 4.12 | 5.033 | 4.8431 | 318.5176 | 16.1598 | 0.1004 | 2.9692 | 3.6038 | 7.1163 | 0 | 2.3498 |  | 0.2 | 10.46 | 11.7242 | 26.25% | 3.0778 | 8.6464 | 0 | 65.7675 | 0 |  | 0.1004 | 2.9692 | 3.6038 | 3.4678 | 228.0698 | 22.5685
| 28 | [11 empty] | 0.14111 | 10.6878 | 10.7154 | 41.58% | 4.4559 | 6.2595 | 0 | 98.8425 | 0 |  | 0.14444 | 4.1711 | 4.1994 | 4.1994 | 415.079 | 28.0094 |  | 0.18111 | 9.4978 | 9.5332 | 46.74% | 4.4559 | 5.0773 | 0 | 98.8425 | 0 |  | 0.097778 | 3.3544 | 3.3736 | 3.3736 | 333.4543 | 34.8657 |  | 0.14111 | 10.6878 | 10.7154 | 41.58% | 4.4559 | 6.2595 | 0 | 98.8425 | 0 |  | 0.14444 | 4.1711 | 4.1994 | 4.1994 | 415.079 | 28.0094 | 0.079556 | 3.0109 | 3.0265 | 7.1163 | 0 | 2.7981 |  | 0.18667 | 10.4867 | 10.5232 | 42.34% | 4.4559 | 6.0673 | 0 | 98.8425 | 0 |  | 0.079556 | 3.0109 | 3.0265 | 3.0265 | 299.1437 | 38.8646
| 29 | [11 empty] | 0.14111 | 10.6878 | 10.7372 | 41.18% | 4.4212 | 6.3159 | 0 | 98.01 | 0 |  | 0.14444 | 4.1711 | 4.2217 | 4.2217 | 413.7656 | 27.627 |  | 0.18111 | 9.4978 | 9.5612 | 46.24% | 4.4212 | 5.1399 | 0 | 98.01 | 0 |  | 0.097778 | 3.3544 | 3.3887 | 3.3887 | 332.1232 | 34.4182 |  | 0.14111 | 10.6878 | 10.7372 | 41.18% | 4.4212 | 6.3159 | 0 | 98.01 | 0 |  | 0.14444 | 4.1711 | 4.2217 | 4.2217 | 413.7656 | 27.627 | 0.079556 | 3.0109 | 3.0387 | 7.1163 | 0 | 2.7868 |  | 0.18667 | 10.4867 | 10.552 | 41.9% | 4.4212 | 6.1307 | 0 | 98.01 | 0 |  | 0.079556 | 3.0109 | 3.0387 | 3.0387 | 297.8263 | 38.3817
| 30 | [11 empty] | 0.14111 | 10.6878 | 10.7501 | 40.94% | 4.4006 | 6.3495 | 0 | 97.515 | 0 |  | 0.14444 | 4.1711 | 4.2349 | 4.2349 | 412.967 | 27.4015 |  | 0.18111 | 9.4978 | 9.5778 | 45.95% | 4.4006 | 5.1771 | 0 | 97.515 | 0 |  | 0.097778 | 3.3544 | 3.3976 | 3.3976 | 331.3199 | 34.1541 |  | 0.14111 | 10.6878 | 10.7501 | 40.94% | 4.4006 | 6.3495 | 0 | 97.515 | 0 |  | 0.14444 | 4.1711 | 4.2349 | 4.2349 | 412.967 | 27.4015 | 0.079556 | 3.0109 | 3.046 | 7.1163 | 0 | 2.7801 |  | 0.18667 | 10.4867 | 10.5691 | 41.64% | 4.4006 | 6.1685 | 0 | 97.515 | 0 |  | 0.079556 | 3.0109 | 3.046 | 3.046 | 297.0332 | 38.0965
| 31 | [11 empty] | 0.14111 | 10.6878 | 10.8483 | 39.12% | 4.2441 | 6.6042 | 0 | 93.7575 | 0 |  | 0.14444 | 4.1711 | 4.3354 | 4.1718 | 391.139 | 26.7441 |  | 0.18111 | 9.4978 | 9.7038 | 43.74% | 4.2441 | 5.4597 | 0 | 93.7575 | 0 |  | 0.097778 | 3.3544 | 3.4657 | 3.4657 | 324.9322 | 32.1934 |  | 0.14111 | 10.6878 | 10.8483 | 39.12% | 4.2441 | 6.6042 | 0 | 93.7575 | 0 |  | 0.14444 | 4.1711 | 4.3354 | 4.1718 | 391.139 | 26.7441 | 0.079556 | 3.0109 | 3.1014 | 7.1163 | 0 | 2.7305 |  | 0.18667 | 10.4867 | 10.699 | 39.67% | 4.2441 | 6.4549 | 0 | 93.7575 | 0 |  | 0.079556 | 3.0109 | 3.1014 | 2.9844 | 279.8052 | 37.3855
IV | 1 | [11 empty] | 1.2967 | 2.8733 | 14.0787 | 18.15% | 2.5556 | 11.5231 | 0 | 53.235 | 0 |  | 0.18 | 4.05 | 5.6055 | 5.394 | 287.1481 | 11.7445 |  | 0.83333 | 4.8867 | 12.0881 | 21.14% | 2.5556 | 9.5324 | 0 | 53.235 | 0 |  | 0.12667 | 3.2533 | 4.3479 | 4.1839 | 222.7284 | 15.1414 |  | 1.2967 | 2.8733 | 14.0787 | 18.15% | 2.5556 | 11.5231 | 0 | 53.235 | 0 |  | 0.14444 | 4.05 | 5.2982 | 5.0983 | 271.4084 | 12.4256 | 0.112 | 2.888 | 3.8559 | 7.1163 | 0 | 2.1962 |  | 0.83333 | 4.8867 | 12.0881 | 21.14% | 2.5556 | 9.5324 | 0 | 53.235 | 0 |  | 0.12667 | 3.2533 | 4.3479 | 4.1839 | 222.7284 | 15.1414
| 2 | [11 empty] | 0.489 | 10.95 | 16.6937 | 11.13% | 1.8572 | 14.8365 | 0 | 36.4725 | 0 |  | 0.27 | 3.15 | 6.3214 | 6.0828 | 221.8561 | 7.1352 |  | 0.489 | 10.95 | 16.6937 | 11.13% | 1.8572 | 14.8365 | 0 | 36.4725 | 0 |  | 0.27 | 3.15 | 6.3214 | 6.0828 | 221.8561 | 7.1352 |  | 0.489 | 10.95 | 16.6937 | 11.13% | 1.8572 | 14.8365 | 0 | 36.4725 | 0 |  | 0.14444 | 3.15 | 4.8466 | 4.6637 | 170.0979 | 9.3063 | 0.1516 | 2.492 | 4.2727 | 7.1163 | 0 | 1.982 |  | 0.702 | 6.2 | 14.4456 | 12.86% | 1.8572 | 12.5884 | 0 | 36.4725 | 0 |  | 0.166 | 2.86 | 4.8098 | 4.6283 | 168.8059 | 9.3776
| 3 | [11 empty] | 1.2967 | 2.8733 | 14.0895 | 18.13% | 2.5537 | 11.5358 | 0 | 53.19 | 0 |  | 0.18 | 4.05 | 5.607 | 5.3954 | 286.9821 | 11.7315 |  | 0.83333 | 4.8867 | 12.095 | 21.11% | 2.5537 | 9.5412 | 0 | 53.19 | 0 |  | 0.12667 | 3.2533 | 4.349 | 4.1849 | 222.5941 | 15.1249 |  | 1.2967 | 2.8733 | 14.0895 | 18.13% | 2.5537 | 11.5358 | 0 | 53.19 | 0 |  | 0.14444 | 4.05 | 5.2994 | 5.0995 | 271.2406 | 12.4123 | 0.112 | 2.888 | 3.8568 | 7.1163 | 0 | 2.1957 |  | 0.83333 | 4.8867 | 12.095 | 21.11% | 2.5537 | 9.5412 | 0 | 53.19 | 0 |  | 0.12667 | 3.2533 | 4.349 | 4.1849 | 222.5941 | 15.1249
| 4 | [11 empty] | 0.489 | 10.95 | 16.3249 | 12.42% | 2.0269 | 14.298 | 0 | 40.545 | 0 |  | 0.27 | 3.15 | 6.1178 | 5.8869 | 238.684 | 8.1959 |  | 0.489 | 10.95 | 16.3249 | 12.42% | 2.0269 | 14.298 | 0 | 40.545 | 0 |  | 0.27 | 3.15 | 6.1178 | 5.8869 | 238.684 | 8.1959 |  | 0.489 | 10.95 | 16.3249 | 12.42% | 2.0269 | 14.298 | 0 | 40.545 | 0 |  | 0.14444 | 3.15 | 4.7377 | 4.5589 | 184.8408 | 10.5834 | 0.1516 | 2.492 | 4.1583 | 7.1163 | 0 | 2.0365 |  | 0.702 | 6.2 | 13.9162 | 14.56% | 2.0269 | 11.8893 | 0 | 40.545 | 0 |  | 0.166 | 2.86 | 4.6846 | 4.5078 | 182.7703 | 10.7033
| 5 | [11 empty] | 0.489 | 10.95 | 17.527 | 8.408% | 1.4737 | 16.0533 | 0 | 0 | 0 |  | 0.27 | 3.15 | 6.7815 | 6.5256 | 0 | 0 |  | 0.489 | 10.95 | 17.527 | 8.408% | 1.4737 | 16.0533 | 0 | 0 | 0 |  | 0.27 | 3.15 | 6.7815 | 6.5256 | 0 | 0 |  | 0.489 | 10.95 | 17.527 | 8.408% | 1.4737 | 16.0533 | 0 | 0 | 0 |  | 0.14444 | 3.15 | 5.0928 | 4.9006 | 0 | 0 | 0.1516 | 2.492 | 4.531 | 7.1163 | 0 | 1.869 |  | 0.702 | 6.2 | 15.6419 | 9.422% | 1.4737 | 14.1682 | 0 | 0 | 0 |  | 0.166 | 2.86 | 5.0927 | 4.9005 | 0 | 0
| 6 | [11 empty] | 0.489 | 10.95 | 17.7593 | 7.697% | 1.3669 | 16.3925 | 0 | 0 | 0 |  | 0.27 | 3.15 | 6.9097 | 6.649 | 0 | 0 |  | 0.489 | 10.95 | 17.7593 | 7.697% | 1.3669 | 16.3925 | 0 | 0 | 0 |  | 0.27 | 3.15 | 6.9097 | 6.649 | 0 | 0 |  | 0.489 | 10.95 | 17.7593 | 7.697% | 1.3669 | 16.3925 | 0 | 0 | 0 |  | 0.14444 | 3.15 | 5.1614 | 4.9666 | 0 | 0 | 0.1516 | 2.492 | 4.603 | 7.1163 | 0 | 1.8397 |  | 0.702 | 6.2 | 15.9754 | 8.556% | 1.3669 | 14.6085 | 0 | 0 | 0 |  | 0.166 | 2.86 | 5.1715 | 4.9764 | 0 | 0
| 7 | [11 empty] | 0.489 | 10.95 | 16.1436 | 13.07% | 2.1103 | 14.0333 | 0 | 42.5475 | 0 |  | 0.27 | 3.15 | 6.0176 | 5.7905 | 246.3732 | 8.7438 |  | 0.489 | 10.95 | 16.1436 | 13.07% | 2.1103 | 14.0333 | 0 | 42.5475 | 0 |  | 0.27 | 3.15 | 6.0176 | 5.7905 | 246.3732 | 8.7438 |  | 0.489 | 10.95 | 16.1436 | 13.07% | 2.1103 | 14.0333 | 0 | 42.5475 | 0 |  | 0.14444 | 3.15 | 4.6841 | 4.5074 | 191.7769 | 11.2331 | 0.1516 | 2.492 | 4.1021 | 7.1163 | 0 | 2.0644 |  | 0.702 | 6.2 | 13.6558 | 15.45% | 2.1103 | 11.5455 | 0 | 42.5475 | 0 |  | 0.166 | 2.86 | 4.6231 | 4.4486 | 189.2769 | 11.3814
| 8 | [11 empty] | 0.489 | 10.95 | 16.1517 | 13.04% | 2.1066 | 14.0452 | 0 | 42.4575 | 0 |  | 0.27 | 3.15 | 6.0221 | 5.7949 | 246.0359 | 8.7188 |  | 0.489 | 10.95 | 16.1517 | 13.04% | 2.1066 | 14.0452 | 0 | 42.4575 | 0 |  | 0.27 | 3.15 | 6.0221 | 5.7949 | 246.0359 | 8.7188 |  | 0.489 | 10.95 | 16.1517 | 13.04% | 2.1066 | 14.0452 | 0 | 42.4575 | 0 |  | 0.14444 | 3.15 | 4.6865 | 4.5097 | 191.4696 | 11.2036 | 0.1516 | 2.492 | 4.1046 | 7.1163 | 0 | 2.0631 |  | 0.702 | 6.2 | 13.6675 | 15.41% | 2.1066 | 11.561 | 0 | 42.4575 | 0 |  | 0.166 | 2.86 | 4.6258 | 4.4513 | 188.9896 | 11.3506
| 9 | [11 empty] | 0.489 | 10.95 | 16.602 | 11.44% | 1.8994 | 14.7027 | 0 | 37.485 | 0 |  | 0.27 | 3.15 | 6.2707 | 6.0341 | 226.1889 | 7.3925 |  | 0.489 | 10.95 | 16.602 | 11.44% | 1.8994 | 14.7027 | 0 | 37.485 | 0 |  | 0.27 | 3.15 | 6.2707 | 6.0341 | 226.1889 | 7.3925 |  | 0.489 | 10.95 | 16.602 | 11.44% | 1.8994 | 14.7027 | 0 | 37.485 | 0 |  | 0.14444 | 3.15 | 4.8195 | 4.6377 | 173.843 | 9.6184 | 0.1516 | 2.492 | 4.2442 | 7.1163 | 0 | 1.9953 |  | 0.702 | 6.2 | 14.314 | 13.27% | 1.8994 | 12.4146 | 0 | 37.485 | 0 |  | 0.166 | 2.86 | 4.7787 | 4.5984 | 172.3694 | 9.7007
| 10 | [11 empty] | 1.2967 | 2.8733 | 14.284 | 17.64% | 2.52 | 11.764 | 0 | 52.38 | 0 |  | 0.18 | 4.05 | 5.634 | 5.4214 | 283.9727 | 11.4974 |  | 0.83333 | 4.8867 | 12.22 | 20.62% | 2.52 | 9.7 | 0 | 52.38 | 0 |  | 0.12667 | 3.2533 | 4.368 | 4.2032 | 220.162 | 14.8298 |  | 1.2967 | 2.8733 | 14.284 | 17.64% | 2.52 | 11.764 | 0 | 52.38 | 0 |  | 0.14444 | 4.05 | 5.3211 | 5.1203 | 268.2021 | 12.1735 | 0.112 | 2.888 | 3.8736 | 7.1163 | 0 | 2.1862 |  | 0.83333 | 4.8867 | 12.22 | 20.62% | 2.52 | 9.7 | 0 | 52.38 | 0 |  | 0.12667 | 3.2533 | 4.368 | 4.2032 | 220.162 | 14.8298
| 11 | [11 empty] | 1.2967 | 2.8733 | 12.285 | 23.34% | 2.8669 | 9.4181 | 0 | 60.705 | 0 |  | 0.18 | 4.05 | 5.3565 | 5.1544 | 312.8959 | 14.0151 |  | 0.83333 | 4.8867 | 10.9353 | 26.22% | 2.8669 | 8.0684 | 0 | 60.705 | 0 |  | 0.12667 | 3.2533 | 4.1727 | 4.0153 | 243.7464 | 17.9911 |  | 1.2967 | 2.8733 | 12.285 | 23.34% | 2.8669 | 9.4181 | 0 | 60.705 | 0 |  | 0.14444 | 4.05 | 5.0984 | 4.906 | 297.8207 | 14.7245 | 0.112 | 2.888 | 3.7009 | 7.1163 | 0 | 2.2882 |  | 0.83333 | 4.8867 | 10.9353 | 26.22% | 2.8669 | 8.0684 | 0 | 60.705 | 0 |  | 0.12667 | 3.2533 | 4.1727 | 4.0153 | 243.7464 | 17.9911
| 12 | [11 empty] | 1.2967 | 2.8733 | 13.3601 | 20.06% | 2.6803 | 10.6798 | 0 | 56.2275 | 0 |  | 0.18 | 4.05 | 5.5057 | 5.298 | 297.8925 | 12.6295 |  | 0.83333 | 4.8867 | 11.6263 | 23.05% | 2.6803 | 8.9459 | 0 | 56.2275 | 0 |  | 0.12667 | 3.2533 | 4.2778 | 4.1163 | 231.4507 | 16.255 |  | 1.2967 | 2.8733 | 13.3601 | 20.06% | 2.6803 | 10.6798 | 0 | 56.2275 | 0 |  | 0.14444 | 4.05 | 5.2182 | 5.0213 | 282.3341 | 13.3254 | 0.112 | 2.888 | 3.7938 | 7.1163 | 0 | 2.2322 |  | 0.83333 | 4.8867 | 11.6263 | 23.05% | 2.6803 | 8.9459 | 0 | 56.2275 | 0 |  | 0.12667 | 3.2533 | 4.2778 | 4.1163 | 231.4507 | 16.255
| 13 | [11 empty] | 1.2967 | 2.8733 | 12.9819 | 21.15% | 2.7459 | 10.236 | 0 | 57.8025 | 0 |  | 0.18 | 4.05 | 5.4532 | 5.2475 | 303.3167 | 13.1082 |  | 0.83333 | 4.8867 | 11.3832 | 24.12% | 2.7459 | 8.6373 | 0 | 57.8025 | 0 |  | 0.12667 | 3.2533 | 4.2408 | 4.0808 | 235.879 | 16.8559 |  | 1.2967 | 2.8733 | 12.9819 | 21.15% | 2.7459 | 10.236 | 0 | 57.8025 | 0 |  | 0.14444 | 4.05 | 5.1761 | 4.9807 | 287.8993 | 13.8102 | 0.112 | 2.888 | 3.7611 | 7.1163 | 0 | 2.2515 |  | 0.83333 | 4.8867 | 11.3832 | 24.12% | 2.7459 | 8.6373 | 0 | 57.8025 | 0 |  | 0.12667 | 3.2533 | 4.2408 | 4.0808 | 235.879 | 16.8559
| 14 | [11 empty] | 1.2967 | 2.8733 | 12.9387 | 21.28% | 2.7534 | 10.1853 | 0 | 57.9825 | 0 |  | 0.18 | 4.05 | 5.4473 | 5.2417 | 303.9265 | 13.1635 |  | 0.83333 | 4.8867 | 11.3554 | 24.25% | 2.7534 | 8.602 | 0 | 57.9825 | 0 |  | 0.12667 | 3.2533 | 4.2366 | 4.0767 | 236.378 | 16.9252 |  | 1.2967 | 2.8733 | 12.9387 | 21.28% | 2.7534 | 10.1853 | 0 | 57.9825 | 0 |  | 0.14444 | 4.05 | 5.1712 | 4.9761 | 288.5272 | 13.8661 | 0.112 | 2.888 | 3.7574 | 7.1163 | 0 | 2.2538 |  | 0.83333 | 4.8867 | 11.3554 | 24.25% | 2.7534 | 8.602 | 0 | 57.9825 | 0 |  | 0.12667 | 3.2533 | 4.2366 | 4.0767 | 236.378 | 16.9252
| 15 | [11 empty] | 0.196 | 10.578 | 11.834 | 25.84% | 3.0581 | 8.7759 | 0 | 65.295 | 0 |  | 0.17 | 4.12 | 5.2094 | 5.0128 | 327.3131 | 15.5004 |  | 0.172 | 9.516 | 10.6182 | 28.8% | 3.0581 | 7.5601 | 0 | 65.295 | 0 |  | 0.118 | 3.314 | 4.0702 | 3.9166 | 255.7338 | 19.8389 |  | 0.196 | 10.578 | 11.834 | 25.84% | 3.0581 | 8.7759 | 0 | 65.295 | 0 |  | 0.14444 | 4.12 | 5.0456 | 4.8552 | 317.0233 | 16.0035 | 0.1004 | 2.9692 | 3.6126 | 7.1163 | 0 | 2.3441 |  | 0.2 | 10.46 | 11.7417 | 26.05% | 3.0581 | 8.6835 | 0 | 65.295 | 0 |  | 0.1004 | 2.9692 | 3.6126 | 3.4763 | 226.9832 | 22.3518
| 16 | [11 empty] | 0.196 | 10.578 | 11.7221 | 27.18% | 3.1866 | 8.5356 | 0 | 68.3775 | 0 |  | 0.17 | 4.12 | 5.1124 | 4.9195 | 336.38 | 16.5403 |  | 0.172 | 9.516 | 10.52 | 30.29% | 3.1866 | 7.3335 | 0 | 68.3775 | 0 |  | 0.118 | 3.314 | 4.0028 | 3.8518 | 263.3747 | 21.1251 |  | 0.196 | 10.578 | 11.7221 | 27.18% | 3.1866 | 8.5356 | 0 | 68.3775 | 0 |  | 0.14444 | 4.12 | 4.9632 | 4.7759 | 326.5644 | 17.0374 | 0.1004 | 2.9692 | 3.5553 | 7.1163 | 0 | 2.3819 |  | 0.2 | 10.46 | 11.6275 | 27.41% | 3.1866 | 8.4409 | 0 | 68.3775 | 0 |  | 0.1004 | 2.9692 | 3.5553 | 3.4211 | 233.9279 | 23.7844
| 17 | [25 empty] | 0 | 0 | [15 empty] | 0 | 0 | [15 empty] | 0 | 0 | 0.1004 | 2.9692 | 3.639 | 7.1163 | 0 | 2.3271 | [15 empty] | 0 | 0
| 18 | [25 empty] | 0 | 0 | [15 empty] | 0 | 0 | [15 empty] | 0 | 0 | 0.1004 | 2.9692 | 3.6595 | 7.1163 | 0 | 2.3141 | [15 empty] | 0 | 0
| 19 | [25 empty] | 0 | 0 | [15 empty] | 0 | 0 | [15 empty] | 0 | 0 | 0.112 | 2.888 | 3.7051 | 7.1163 | 0 | 2.2856 | [15 empty] | 0 | 0
| 20 | [25 empty] | 0 | 0 | [15 empty] | 0 | 0 | [15 empty] | 0 | 0 | 0.1516 | 2.492 | 4.0427 | 7.1163 | 0 | 2.0947 | [15 empty] | 0 | 0
| 21 | [25 empty] | 0 | 0 | [15 empty] | 0 | 0 | [15 empty] | 0 | 0 | 0.1516 | 2.492 | 4.4186 | 7.1163 | 0 | 1.9165 | [15 empty] | 0 | 0
| 22 | [25 empty] | 0 | 0 | [15 empty] | 0 | 0 | [15 empty] | 0 | 0 | 0.1516 | 2.492 | 4.5468 | 7.1163 | 0 | 1.8625 | [15 empty] | 0 | 0
| 23 | [25 empty] | 0 | 0 | [15 empty] | 0 | 0 | [15 empty] | 0 | 0 | 0.1516 | 2.492 | 4.5298 | 7.1163 | 0 | 1.8695 | [15 empty] | 0 | 0
| 24 | [25 empty] | 0 | 0 | [15 empty] | 0 | 0 | [15 empty] | 0 | 0 | 0.1004 | 2.9692 | 3.3248 | 7.1163 | 0 | 2.547 | [15 empty] | 0 | 0
| 25 | [25 empty] | 0 | 0 | [15 empty] | 0 | 0 | [15 empty] | 0 | 0 | 0.1004 | 2.9692 | 3.3474 | 7.1163 | 0 | 2.5299 | [15 empty] | 0 | 0
| 26 | [25 empty] | 0 | 0 | [15 empty] | 0 | 0 | [15 empty] | 0 | 0 | 0.1004 | 2.9692 | 3.1721 | 7.1163 | 0 | 2.6696 | [15 empty] | 0 | 0
| 27 | [25 empty] | 0 | 0 | [15 empty] | 0 | 0 | [15 empty] | 0 | 0 | 0.1004 | 2.9692 | 3.434 | 7.1163 | 0 | 2.4661 | [15 empty] | 0 | 0
| 28 | [25 empty] | 0 | 0 | [15 empty] | 0 | 0 | [15 empty] | 0 | 0 | 0.1004 | 2.9692 | 3.4833 | 7.1163 | 0 | 2.4311 | [15 empty] | 0 | 0
| 29 | [25 empty] | 0 | 0 | [15 empty] | 0 | 0 | [15 empty] | 0 | 0 | 0.1516 | 2.492 | 4.2046 | 7.1163 | 0 | 2.0141 | [15 empty] | 0 | 0
| 30 | [25 empty] | 0 | 0 | [15 empty] | 0 | 0 | [15 empty] | 0 | 0 | 0.1004 | 2.9692 | 3.1968 | 7.1163 | 0 | 2.649 | [15 empty] | 0 | 0
V | 1 | [25 empty] | 0 | 0 | [15 empty] | 0 | 0 | [15 empty] | 0 | 0 | 0.112 | 2.888 | 3.6827 | 7.1163 | 0 | 2.2995 | [15 empty] | 0 | 0
| 2 | [25 empty] | 0 | 0 | [15 empty] | 0 | 0 | [15 empty] | 0 | 0 | 0.112 | 2.888 | 3.7317 | 7.1163 | 0 | 2.2693 | [15 empty] | 0 | 0
| 3 | [25 empty] | 0 | 0 | [15 empty] | 0 | 0 | [15 empty] | 0 | 0 | 0.1516 | 2.492 | 4.2923 | 7.1163 | 0 | 1.9729 | [15 empty] | 0 | 0
| 4 | [25 empty] | 0 | 0 | [15 empty] | 0 | 0 | [15 empty] | 0 | 0 | 0.1516 | 2.492 | 4.2904 | 7.1163 | 0 | 1.9738 | [15 empty] | 0 | 0
| 5 | [25 empty] | 0 | 0 | [15 empty] | 0 | 0 | [15 empty] | 0 | 0 | 0.1516 | 2.492 | 4.55 | 7.1163 | 0 | 1.8612 | [15 empty] | 0 | 0
| 6 | [25 empty] | 0 | 0 | [15 empty] | 0 | 0 | [15 empty] | 0 | 0 | 0.112 | 2.888 | 3.7826 | 7.1163 | 0 | 2.2388 | [15 empty] | 0 | 0
| 7 | [25 empty] | 0 | 0 | [15 empty] | 0 | 0 | [15 empty] | 0 | 0 | 0.112 | 2.888 | 3.7373 | 7.1163 | 0 | 2.2659 | [15 empty] | 0 | 0
| 8 | [25 empty] | 0 | 0 | [15 empty] | 0 | 0 | [15 empty] | 0 | 0 | 0.1516 | 2.492 | 4.0371 | 7.1163 | 0 | 2.0977 | [15 empty] | 0 | 0
| 9 | [25 empty] | 0 | 0 | [15 empty] | 0 | 0 | [15 empty] | 0 | 0 | 0.1516 | 2.492 | 4.1255 | 7.1163 | 0 | 2.0527 | [15 empty] | 0 | 0
| 10 | [25 empty] | 0 | 0 | [15 empty] | 0 | 0 | [15 empty] | 0 | 0 | 0.1516 | 2.492 | 4.7988 | 7.1163 | 0 | 1.7647 | [15 empty] | 0 | 0
| 11 | [25 empty] | 0 | 0 | [15 empty] | 0 | 0 | [15 empty] | 0 | 0 | 0.1516 | 2.492 | 4.7591 | 7.1163 | 0 | 1.7794 | [15 empty] | 0 | 0
| 12 | [25 empty] | 0 | 0 | [15 empty] | 0 | 0 | [15 empty] | 0 | 0 | 0.1516 | 2.492 | 4.8071 | 7.1163 | 0 | 1.7617 | [15 empty] | 0 | 0
| 13 | [25 empty] | 0 | 0 | [15 empty] | 0 | 0 | [15 empty] | 0 | 0 | 0.1516 | 2.492 | 4.7313 | 7.1163 | 0 | 1.7899 | [15 empty] | 0 | 0
| 14 | [25 empty] | 0 | 0 | [15 empty] | 0 | 0 | [15 empty] | 0 | 0 | 0.1516 | 2.492 | 4.6409 | 7.1163 | 0 | 1.8247 | [15 empty] | 0 | 0
| 15 | [25 empty] | 0 | 0 | [15 empty] | 0 | 0 | [15 empty] | 0 | 0 | 0.1516 | 2.492 | 4.5708 | 7.1163 | 0 | 1.8527 | [15 empty] | 0 | 0
| 16 | [25 empty] | 0 | 0 | [15 empty] | 0 | 0 | [15 empty] | 0 | 0 | 0.1516 | 2.492 | 4.5563 | 7.1163 | 0 | 1.8586 | [15 empty] | 0 | 0
| 17 | [25 empty] | 0 | 0 | [15 empty] | 0 | 0 | [15 empty] | 0 | 0 | 0.1516 | 2.492 | 4.7818 | 7.1163 | 0 | 1.771 | [15 empty] | 0 | 0
| 18 | [25 empty] | 0 | 0 | [15 empty] | 0 | 0 | [15 empty] | 0 | 0 | 0.1516 | 2.492 | 4.9757 | 7.1163 | 0 | 1.7019 | [15 empty] | 0 | 0
| 19 | [25 empty] | 0 | 0 | [15 empty] | 0 | 0 | [15 empty] | 0 | 0 | 0.1516 | 2.492 | 4.9959 | 7.1163 | 0 | 1.6951 | [15 empty] | 0 | 0
| 20 | [25 empty] | 0 | 0 | [15 empty] | 0 | 0 | [15 empty] | 0 | 0 | 0.1516 | 2.492 | 4.8848 | 7.1163 | 0 | 1.7336 | [15 empty] | 0 | 0
| 21 | [25 empty] | 0 | 0 | [15 empty] | 0 | 0 | [15 empty] | 0 | 0 | 0.1516 | 2.492 | 4.958 | 7.1163 | 0 | 1.708 | [15 empty] | 0 | 0
| 22 | [25 empty] | 0 | 0 | [15 empty] | 0 | 0 | [15 empty] | 0 | 0 | 0.1516 | 2.492 | 4.3775 | 7.1163 | 0 | 1.9345 | [15 empty] | 0 | 0
| 23 | [25 empty] | 0 | 0 | [15 empty] | 0 | 0 | [15 empty] | 0 | 0 | 0.1516 | 2.492 | 4.2967 | 7.1163 | 0 | 1.9709 | [15 empty] | 0 | 0
| 24 | [25 empty] | 0 | 0 | [15 empty] | 0 | 0 | [15 empty] | 0 | 0 | 0.1516 | 2.492 | 4.4963 | 7.1163 | 0 | 1.8834 | [15 empty] | 0 | 0
| 25 | [25 empty] | 0 | 0 | [15 empty] | 0 | 0 | [15 empty] | 0 | 0 | 0.1516 | 2.492 | 4.8222 | 7.1163 | 0 | 1.7561 | [15 empty] | 0 | 0
| 26 | [25 empty] | 0 | 0 | [15 empty] | 0 | 0 | [15 empty] | 0 | 0 | 0.1516 | 2.492 | 5.0029 | 7.1163 | 0 | 1.6927 | [15 empty] | 0 | 0
| 27 | [25 empty] | 0 | 0 | [15 empty] | 0 | 0 | [15 empty] | 0 | 0 | 0.1516 | 2.492 | 5.0566 | 7.1163 | 0 | 1.6747 | [15 empty] | 0 | 0
| 28 | [25 empty] | 0 | 0 | [15 empty] | 0 | 0 | [15 empty] | 0 | 0 | 0.1516 | 2.492 | 4.9801 | 7.1163 | 0 | 1.7004 | [15 empty] | 0 | 0
| 29 | [25 empty] | 0 | 0 | [15 empty] | 0 | 0 | [15 empty] | 0 | 0 | 0.1516 | 2.492 | 4.6915 | 7.1163 | 0 | 1.8051 | [15 empty] | 0 | 0
| 30 | [25 empty] | 0 | 0 | [15 empty] | 0 | 0 | [15 empty] | 0 | 0 | 0.1516 | 2.492 | 4.8437 | 7.1163 | 0 | 1.7483 | [15 empty] | 0 | 0
| 31 | [25 empty] | 0 | 0 | [15 empty] | 0 | 0 | [15 empty] | 0 | 0 | 0.1516 | 2.492 | 4.531 | 7.1163 | 0 | 1.869 | [15 empty] | 0 | 0
VI | 1 | [25 empty] | 0 | 0 | [15 empty] | 0 | 0 | [15 empty] | 0 | 0 | 0.1516 | 2.492 | 5.0262 | 7.1163 | 0 | 1.6848 | [15 empty] | 0 | 0
| 2 | [25 empty] | 0 | 0 | [15 empty] | 0 | 0 | [15 empty] | 0 | 0 | 0.1516 | 2.492 | 5.0187 | 7.1163 | 0 | 1.6874 | [15 empty] | 0 | 0
| 3 | [25 empty] | 0 | 0 | [15 empty] | 0 | 0 | [15 empty] | 0 | 0 | 0.233 | 0.864 | 5.5298 | 7.1163 | 0 | 1.5314 | [15 empty] | 0 | 0
| 4 | [25 empty] | 0 | 0 | [15 empty] | 0 | 0 | [15 empty] | 0 | 0 | 0.1516 | 2.492 | 5.2208 | 7.1163 | 0 | 1.622 | [15 empty] | 0 | 0
| 5 | [25 empty] | 0 | 0 | [15 empty] | 0 | 0 | [15 empty] | 0 | 0 | 0.233 | 0.864 | 5.6114 | 7.1163 | 0 | 1.5091 | [15 empty] | 0 | 0
| 6 | [25 empty] | 0 | 0 | [15 empty] | 0 | 0 | [15 empty] | 0 | 0 | 0.233 | 0.864 | 6.189 | 7.1163 | 0 | 1.3683 | [15 empty] | 0 | 0
| 7 | [25 empty] | 0 | 0 | [15 empty] | 0 | 0 | [15 empty] | 0 | 0 | 0.233 | 0.864 | 6.8637 | 7.1163 | 0 | 1.2338 | [15 empty] | 0 | 0
| 8 | [25 empty] | 0 | 0 | [15 empty] | 0 | 0 | [15 empty] | 0 | 0 | 0.233 | 0.864 | 5.9803 | 7.1163 | 0 | 1.416 | [15 empty] | 0 | 0
| 9 | [25 empty] | 0 | 0 | [15 empty] | 0 | 0 | [15 empty] | 0 | 0 | 0.1516 | 2.492 | 5.4577 | 7.1163 | 0 | 1.5516 | [15 empty] | 0 | 0
| 10 | [25 empty] | 0 | 0 | [15 empty] | 0 | 0 | [15 empty] | 0 | 0 | 0.233 | 0.864 | 5.9502 | 7.1163 | 0 | 1.4232 | [15 empty] | 0 | 0
| 11 | [25 empty] | 0 | 0 | [15 empty] | 0 | 0 | [15 empty] | 0 | 0 | 0.233 | 0.864 | 5.7793 | 7.1163 | 0 | 1.4653 | [15 empty] | 0 | 0
| 12 | [25 empty] | 0 | 0 | [15 empty] | 0 | 0 | [15 empty] | 0 | 0 | 0.1516 | 2.492 | 5.253 | 7.1163 | 0 | 1.6121 | [15 empty] | 0 | 0
| 13 | [25 empty] | 0 | 0 | [15 empty] | 0 | 0 | [15 empty] | 0 | 0 | 0.1516 | 2.492 | 4.7224 | 7.1163 | 0 | 1.7932 | [15 empty] | 0 | 0
| 14 | [25 empty] | 0 | 0 | [15 empty] | 0 | 0 | [15 empty] | 0 | 0 | 0.1516 | 2.492 | 4.4451 | 7.1163 | 0 | 1.9051 | [15 empty] | 0 | 0
| 15 | [25 empty] | 0 | 0 | [15 empty] | 0 | 0 | [15 empty] | 0 | 0 | 0.1516 | 2.492 | 4.7508 | 7.1163 | 0 | 1.7825 | [15 empty] | 0 | 0
| 16 | [25 empty] | 0 | 0 | [15 empty] | 0 | 0 | [15 empty] | 0 | 0 | 0.1516 | 2.492 | 4.8102 | 7.1163 | 0 | 1.7605 | [15 empty] | 0 | 0
| 17 | [25 empty] | 0 | 0 | [15 empty] | 0 | 0 | [15 empty] | 0 | 0 | 0.1516 | 2.492 | 4.9233 | 7.1163 | 0 | 1.7201 | [15 empty] | 0 | 0
| 18 | [25 empty] | 0 | 0 | [15 empty] | 0 | 0 | [15 empty] | 0 | 0 | 0.1516 | 2.492 | 4.7711 | 7.1163 | 0 | 1.7749 | [15 empty] | 0 | 0
| 19 | [25 empty] | 0 | 0 | [15 empty] | 0 | 0 | [15 empty] | 0 | 0 | 0.1516 | 2.492 | 4.627 | 7.1163 | 0 | 1.8302 | [15 empty] | 0 | 0
| 20 | [25 empty] | 0 | 0 | [15 empty] | 0 | 0 | [15 empty] | 0 | 0 | 0.1516 | 2.492 | 4.9486 | 7.1163 | 0 | 1.7113 | [15 empty] | 0 | 0
| 21 | [25 empty] | 0 | 0 | [15 empty] | 0 | 0 | [15 empty] | 0 | 0 | 0.1516 | 2.492 | 5.2638 | 7.1163 | 0 | 1.6088 | [15 empty] | 0 | 0
| 22 | [25 empty] | 0 | 0 | [15 empty] | 0 | 0 | [15 empty] | 0 | 0 | 0.1516 | 2.492 | 5.452 | 7.1163 | 0 | 1.5533 | [15 empty] | 0 | 0
| 23 | [25 empty] | 0 | 0 | [15 empty] | 0 | 0 | [15 empty] | 0 | 0 | 0.1516 | 2.492 | 5.0149 | 7.1163 | 0 | 1.6887 | [15 empty] | 0 | 0
| 24 | [25 empty] | 0 | 0 | [15 empty] | 0 | 0 | [15 empty] | 0 | 0 | 0.1516 | 2.492 | 4.7073 | 7.1163 | 0 | 1.799 | [15 empty] | 0 | 0
| 25 | [25 empty] | 0 | 0 | [15 empty] | 0 | 0 | [15 empty] | 0 | 0 | 0.1516 | 2.492 | 4.9479 | 7.1163 | 0 | 1.7115 | [15 empty] | 0 | 0
| 26 | [25 empty] | 0 | 0 | [15 empty] | 0 | 0 | [15 empty] | 0 | 0 | 0.1516 | 2.492 | 5.4413 | 7.1163 | 0 | 1.5563 | [15 empty] | 0 | 0
| 27 | [25 empty] | 0 | 0 | [15 empty] | 0 | 0 | [15 empty] | 0 | 0 | 0.1516 | 2.492 | 5.4672 | 7.1163 | 0 | 1.549 | [15 empty] | 0 | 0
| 28 | [25 empty] | 0 | 0 | [15 empty] | 0 | 0 | [15 empty] | 0 | 0 | 0.1516 | 2.492 | 5.5076 | 7.1163 | 0 | 1.5376 | [15 empty] | 0 | 0
| 29 | [25 empty] | 0 | 0 | [15 empty] | 0 | 0 | [15 empty] | 0 | 0 | 0.1516 | 2.492 | 5.4773 | 7.1163 | 0 | 1.5461 | [15 empty] | 0 | 0
| 30 | [25 empty] | 0 | 0 | [15 empty] | 0 | 0 | [15 empty] | 0 | 0 | 0.1516 | 2.492 | 5.4703 | 7.1163 | 0 | 1.5481 | [15 empty] | 0 | 0
VII | 1 | [25 empty] | 0 | 0 | [15 empty] | 0 | 0 | [15 empty] | 0 | 0 | 0.1516 | 2.492 | 4.826 | 7.1163 | 0 | 1.7547 | [15 empty] | 0 | 0
| 2 | [25 empty] | 0 | 0 | [15 empty] | 0 | 0 | [15 empty] | 0 | 0 | 0.1516 | 2.492 | 5.2928 | 7.1163 | 0 | 1.6 | [15 empty] | 0 | 0
| 3 | [25 empty] | 0 | 0 | [15 empty] | 0 | 0 | [15 empty] | 0 | 0 | 0.233 | 0.864 | 5.5725 | 7.1163 | 0 | 1.5197 | [15 empty] | 0 | 0
| 4 | [25 empty] | 0 | 0 | [15 empty] | 0 | 0 | [15 empty] | 0 | 0 | 0.1516 | 2.492 | 4.9353 | 7.1163 | 0 | 1.7159 | [15 empty] | 0 | 0
| 5 | [25 empty] | 0 | 0 | [15 empty] | 0 | 0 | [15 empty] | 0 | 0 | 0.1516 | 2.492 | 4.8374 | 7.1163 | 0 | 1.7506 | [15 empty] | 0 | 0
| 6 | [25 empty] | 0 | 0 | [15 empty] | 0 | 0 | [15 empty] | 0 | 0 | 0.1516 | 2.492 | 4.9846 | 7.1163 | 0 | 1.6989 | [15 empty] | 0 | 0
| 7 | [25 empty] | 0 | 0 | [15 empty] | 0 | 0 | [15 empty] | 0 | 0 | 0.1516 | 2.492 | 5.1298 | 7.1163 | 0 | 1.6508 | [15 empty] | 0 | 0
| 8 | [25 empty] | 0 | 0 | [15 empty] | 0 | 0 | [15 empty] | 0 | 0 | 0.1516 | 2.492 | 5.3149 | 7.1163 | 0 | 1.5933 | [15 empty] | 0 | 0
| 9 | [25 empty] | 0 | 0 | [15 empty] | 0 | 0 | [15 empty] | 0 | 0 | 0.1516 | 2.492 | 5.3996 | 7.1163 | 0 | 1.5683 | [15 empty] | 0 | 0
| 10 | [25 empty] | 0 | 0 | [15 empty] | 0 | 0 | [15 empty] | 0 | 0 | 0.233 | 0.864 | 5.7153 | 7.1163 | 0 | 1.4817 | [15 empty] | 0 | 0
| 11 | [25 empty] | 0 | 0 | [15 empty] | 0 | 0 | [15 empty] | 0 | 0 | 0.233 | 0.864 | 5.5978 | 7.1163 | 0 | 1.5128 | [15 empty] | 0 | 0
| 12 | [25 empty] | 0 | 0 | [15 empty] | 0 | 0 | [15 empty] | 0 | 0 | 0.233 | 0.864 | 5.9046 | 7.1163 | 0 | 1.4342 | [15 empty] | 0 | 0
| 13 | [25 empty] | 0 | 0 | [15 empty] | 0 | 0 | [15 empty] | 0 | 0 | 0.233 | 0.864 | 5.6308 | 7.1163 | 0 | 1.5039 | [15 empty] | 0 | 0
| 14 | [25 empty] | 0 | 0 | [15 empty] | 0 | 0 | [15 empty] | 0 | 0 | 0.1516 | 2.492 | 5.3427 | 7.1163 | 0 | 1.585 | [15 empty] | 0 | 0
| 15 | [25 empty] | 0 | 0 | [15 empty] | 0 | 0 | [15 empty] | 0 | 0 | 0.1516 | 2.492 | 5.1115 | 7.1163 | 0 | 1.6567 | [15 empty] | 0 | 0
| 16 | [25 empty] | 0 | 0 | [15 empty] | 0 | 0 | [15 empty] | 0 | 0 | 0.1516 | 2.492 | 4.953 | 7.1163 | 0 | 1.7098 | [15 empty] | 0 | 0
| 17 | [25 empty] | 0 | 0 | [15 empty] | 0 | 0 | [15 empty] | 0 | 0 | 0.1516 | 2.492 | 5.2139 | 7.1163 | 0 | 1.6242 | [15 empty] | 0 | 0
| 18 | [25 empty] | 0 | 0 | [15 empty] | 0 | 0 | [15 empty] | 0 | 0 | 0.233 | 0.864 | 6.0075 | 7.1163 | 0 | 1.4096 | [15 empty] | 0 | 0
| 19 | [25 empty] | 0 | 0 | [15 empty] | 0 | 0 | [15 empty] | 0 | 0 | 0.1516 | 2.492 | 5.2619 | 7.1163 | 0 | 1.6094 | [15 empty] | 0 | 0
| 20 | [25 empty] | 0 | 0 | [15 empty] | 0 | 0 | [15 empty] | 0 | 0 | 0.1516 | 2.492 | 4.6921 | 7.1163 | 0 | 1.8048 | [15 empty] | 0 | 0
| 21 | [25 empty] | 0 | 0 | [15 empty] | 0 | 0 | [15 empty] | 0 | 0 | 0.1516 | 2.492 | 4.5026 | 7.1163 | 0 | 1.8808 | [15 empty] | 0 | 0
| 22 | [25 empty] | 0 | 0 | [15 empty] | 0 | 0 | [15 empty] | 0 | 0 | 0.1516 | 2.492 | 4.8772 | 7.1163 | 0 | 1.7363 | [15 empty] | 0 | 0
| 23 | [25 empty] | 0 | 0 | [15 empty] | 0 | 0 | [15 empty] | 0 | 0 | 0.233 | 0.864 | 5.6162 | 7.1163 | 0 | 1.5078 | [15 empty] | 0 | 0
| 24 | [25 empty] | 0 | 0 | [15 empty] | 0 | 0 | [15 empty] | 0 | 0 | 0.233 | 0.864 | 5.9327 | 7.1163 | 0 | 1.4274 | [15 empty] | 0 | 0
| 25 | [25 empty] | 0 | 0 | [15 empty] | 0 | 0 | [15 empty] | 0 | 0 | 0.1516 | 2.492 | 4.8399 | 7.1163 | 0 | 1.7497 | [15 empty] | 0 | 0
| 26 | [25 empty] | 0 | 0 | [15 empty] | 0 | 0 | [15 empty] | 0 | 0 | 0.1516 | 2.492 | 4.7622 | 7.1163 | 0 | 1.7782 | [15 empty] | 0 | 0
| 27 | [25 empty] | 0 | 0 | [15 empty] | 0 | 0 | [15 empty] | 0 | 0 | 0.1516 | 2.492 | 4.7502 | 7.1163 | 0 | 1.7827 | [15 empty] | 0 | 0
| 28 | [25 empty] | 0 | 0 | [15 empty] | 0 | 0 | [15 empty] | 0 | 0 | 0.1516 | 2.492 | 4.7957 | 7.1163 | 0 | 1.7658 | [15 empty] | 0 | 0
| 29 | [25 empty] | 0 | 0 | [15 empty] | 0 | 0 | [15 empty] | 0 | 0 | 0.1516 | 2.492 | 4.6978 | 7.1163 | 0 | 1.8026 | [15 empty] | 0 | 0
| 30 | [25 empty] | 0 | 0 | [15 empty] | 0 | 0 | [15 empty] | 0 | 0 | 0.1516 | 2.492 | 5.0117 | 7.1163 | 0 | 1.6897 | [15 empty] | 0 | 0
| 31 | [25 empty] | 0 | 0 | [15 empty] | 0 | 0 | [15 empty] | 0 | 0 | 0.1516 | 2.492 | 4.826 | 7.1163 | 0 | 1.7547 | [15 empty] | 0 | 0
VIII | 1 | [25 empty] | 0 | 0 | [15 empty] | 0 | 0 | [15 empty] | 0 | 0 | 0.1516 | 2.492 | 4.6075 | 7.1163 | 0 | 1.838 | [15 empty] | 0 | 0
| 2 | [25 empty] | 0 | 0 | [15 empty] | 0 | 0 | [15 empty] | 0 | 0 | 0.1516 | 2.492 | 4.4457 | 7.1163 | 0 | 1.9048 | [15 empty] | 0 | 0
| 3 | [25 empty] | 0 | 0 | [15 empty] | 0 | 0 | [15 empty] | 0 | 0 | 0.1516 | 2.492 | 4.2897 | 7.1163 | 0 | 1.9741 | [15 empty] | 0 | 0
| 4 | [25 empty] | 0 | 0 | [15 empty] | 0 | 0 | [15 empty] | 0 | 0 | 0.1516 | 2.492 | 4.4855 | 7.1163 | 0 | 1.8879 | [15 empty] | 0 | 0
| 5 | [25 empty] | 0 | 0 | [15 empty] | 0 | 0 | [15 empty] | 0 | 0 | 0.1516 | 2.492 | 4.8178 | 7.1163 | 0 | 1.7577 | [15 empty] | 0 | 0
| 6 | [25 empty] | 0 | 0 | [15 empty] | 0 | 0 | [15 empty] | 0 | 0 | 0.1516 | 2.492 | 5.0938 | 7.1163 | 0 | 1.6625 | [15 empty] | 0 | 0
| 7 | [25 empty] | 0 | 0 | [15 empty] | 0 | 0 | [15 empty] | 0 | 0 | 0.1516 | 2.492 | 5.2808 | 7.1163 | 0 | 1.6036 | [15 empty] | 0 | 0
| 8 | [25 empty] | 0 | 0 | [15 empty] | 0 | 0 | [15 empty] | 0 | 0 | 0.1516 | 2.492 | 5.3793 | 7.1163 | 0 | 1.5742 | [15 empty] | 0 | 0
| 9 | [25 empty] | 0 | 0 | [15 empty] | 0 | 0 | [15 empty] | 0 | 0 | 0.1516 | 2.492 | 5.1627 | 7.1163 | 0 | 1.6403 | [15 empty] | 0 | 0
| 10 | [25 empty] | 0 | 0 | [15 empty] | 0 | 0 | [15 empty] | 0 | 0 | 0.1516 | 2.492 | 5.1905 | 7.1163 | 0 | 1.6315 | [15 empty] | 0 | 0
| 11 | [25 empty] | 0 | 0 | [15 empty] | 0 | 0 | [15 empty] | 0 | 0 | 0.1516 | 2.492 | 5.3162 | 7.1163 | 0 | 1.5929 | [15 empty] | 0 | 0
| 12 | [25 empty] | 0 | 0 | [15 empty] | 0 | 0 | [15 empty] | 0 | 0 | 0.233 | 0.864 | 5.5832 | 7.1163 | 0 | 1.5168 | [15 empty] | 0 | 0
| 13 | [25 empty] | 0 | 0 | [15 empty] | 0 | 0 | [15 empty] | 0 | 0 | 0.1516 | 2.492 | 5.4034 | 7.1163 | 0 | 1.5672 | [15 empty] | 0 | 0
| 14 | [25 empty] | 0 | 0 | [15 empty] | 0 | 0 | [15 empty] | 0 | 0 | 0.233 | 0.864 | 5.5463 | 7.1163 | 0 | 1.5268 | [15 empty] | 0 | 0
| 15 | [25 empty] | 0 | 0 | [15 empty] | 0 | 0 | [15 empty] | 0 | 0 | 0.233 | 0.864 | 6.1638 | 7.1163 | 0 | 1.3739 | [15 empty] | 0 | 0
| 16 | [25 empty] | 0 | 0 | [15 empty] | 0 | 0 | [15 empty] | 0 | 0 | 0.233 | 0.864 | 6.5599 | 7.1163 | 0 | 1.2909 | [15 empty] | 0 | 0
| 17 | [25 empty] | 0 | 0 | [15 empty] | 0 | 0 | [15 empty] | 0 | 0 | 0.233 | 0.864 | 6.621 | 7.1163 | 0 | 1.279 | [15 empty] | 0 | 0
| 18 | [25 empty] | 0 | 0 | [15 empty] | 0 | 0 | [15 empty] | 0 | 0 | 0.1516 | 2.492 | 5.4792 | 7.1163 | 0 | 1.5456 | [15 empty] | 0 | 0
| 19 | [25 empty] | 0 | 0 | [15 empty] | 0 | 0 | [15 empty] | 0 | 0 | 0.1516 | 2.492 | 5.3964 | 7.1163 | 0 | 1.5693 | [15 empty] | 0 | 0
| 20 | [25 empty] | 0 | 0 | [15 empty] | 0 | 0 | [15 empty] | 0 | 0 | 0.233 | 0.864 | 5.7512 | 7.1163 | 0 | 1.4725 | [15 empty] | 0 | 0
| 21 | [25 empty] | 0 | 0 | [15 empty] | 0 | 0 | [15 empty] | 0 | 0 | 0.233 | 0.864 | 6.155 | 7.1163 | 0 | 1.3758 | [15 empty] | 0 | 0
| 22 | [25 empty] | 0 | 0 | [15 empty] | 0 | 0 | [15 empty] | 0 | 0 | 0.233 | 0.864 | 6.2279 | 7.1163 | 0 | 1.3598 | [15 empty] | 0 | 0
| 23 | [25 empty] | 0 | 0 | [15 empty] | 0 | 0 | [15 empty] | 0 | 0 | 0.233 | 0.864 | 5.5784 | 7.1163 | 0 | 1.5181 | [15 empty] | 0 | 0
| 24 | [25 empty] | 0 | 0 | [15 empty] | 0 | 0 | [15 empty] | 0 | 0 | 0.1516 | 2.492 | 5.1804 | 7.1163 | 0 | 1.6347 | [15 empty] | 0 | 0
| 25 | [25 empty] | 0 | 0 | [15 empty] | 0 | 0 | [15 empty] | 0 | 0 | 0.1516 | 2.492 | 5.1166 | 7.1163 | 0 | 1.6551 | [15 empty] | 0 | 0
| 26 | [25 empty] | 0 | 0 | [15 empty] | 0 | 0 | [15 empty] | 0 | 0 | 0.1516 | 2.492 | 4.6043 | 7.1163 | 0 | 1.8392 | [15 empty] | 0 | 0
| 27 | [25 empty] | 0 | 0 | [15 empty] | 0 | 0 | [15 empty] | 0 | 0 | 0.1516 | 2.492 | 4.6618 | 7.1163 | 0 | 1.8166 | [15 empty] | 0 | 0
| 28 | [25 empty] | 0 | 0 | [15 empty] | 0 | 0 | [15 empty] | 0 | 0 | 0.1516 | 2.492 | 4.4641 | 7.1163 | 0 | 1.897 | [15 empty] | 0 | 0
| 29 | [25 empty] | 0 | 0 | [15 empty] | 0 | 0 | [15 empty] | 0 | 0 | 0.1516 | 2.492 | 4.2853 | 7.1163 | 0 | 1.9761 | [15 empty] | 0 | 0
| 30 | [25 empty] | 0 | 0 | [15 empty] | 0 | 0 | [15 empty] | 0 | 0 | 0.1516 | 2.492 | 4.3649 | 7.1163 | 0 | 1.9401 | [15 empty] | 0 | 0
IX | 1 | [11 empty] | 0.489 | 10.95 | 16.0071 | 13.58% | 2.1731 | 13.8339 | 0 | 44.055 | 0 |  | 0.27 | 3.15 | 5.9422 | 5.718 | 251.9071 | 9.1685 |  | 0.489 | 10.95 | 16.0071 | 13.58% | 2.1731 | 13.8339 | 0 | 44.055 | 0 |  | 0.27 | 3.15 | 5.9422 | 5.718 | 251.9071 | 9.1685 |  | 0.489 | 10.95 | 16.0071 | 13.58% | 2.1731 | 13.8339 | 0 | 44.055 | 0 |  | 0.14444 | 3.15 | 4.6438 | 4.4686 | 196.8624 | 11.7321 | 0.1516 | 2.492 | 4.0598 | 7.1163 | 0 | 2.0859 |  | 0.702 | 6.2 | 13.4598 | 16.15% | 2.1731 | 11.2867 | 0 | 44.055 | 0 |  | 0.166 | 2.86 | 4.5767 | 4.404 | 194.0187 | 11.904
| 2 | [11 empty] | 0.489 | 10.95 | 16.8261 | 10.68% | 1.7962 | 15.0299 | 0 | 0 | 0 |  | 0.27 | 3.15 | 6.3945 | 6.1532 | 0 | 0 |  | 0.489 | 10.95 | 16.8261 | 10.68% | 1.7962 | 15.0299 | 0 | 0 | 0 |  | 0.27 | 3.15 | 6.3945 | 6.1532 | 0 | 0 |  | 0.489 | 10.95 | 16.8261 | 10.68% | 1.7962 | 15.0299 | 0 | 0 | 0 |  | 0.14444 | 3.15 | 4.8857 | 4.7014 | 0 | 0 | 0.1516 | 2.492 | 4.3137 | 7.1163 | 0 | 1.9631 |  | 0.702 | 6.2 | 14.6357 | 12.27% | 1.7962 | 12.8394 | 0 | 0 | 0 |  | 0.166 | 2.86 | 4.8548 | 4.6716 | 0 | 0
| 3 | [11 empty] | 0.489 | 10.95 | 17.3355 | 9.01% | 1.5619 | 15.7736 | 0 | 0 | 0 |  | 0.27 | 3.15 | 6.6757 | 6.4238 | 0 | 0 |  | 0.489 | 10.95 | 17.3355 | 9.01% | 1.5619 | 15.7736 | 0 | 0 | 0 |  | 0.27 | 3.15 | 6.6757 | 6.4238 | 0 | 0 |  | 0.489 | 10.95 | 17.3355 | 9.01% | 1.5619 | 15.7736 | 0 | 0 | 0 |  | 0.14444 | 3.15 | 5.0362 | 4.8462 | 0 | 0 | 0.1516 | 2.492 | 4.4716 | 7.1163 | 0 | 1.8938 |  | 0.702 | 6.2 | 15.3669 | 10.16% | 1.5619 | 13.8051 | 0 | 0 | 0 |  | 0.166 | 2.86 | 5.0277 | 4.838 | 0 | 0
| 4 | [11 empty] | 0 | 0 | 0 | 0% | 0 | 0 | 0 | 0 | 0 |  | 0 | 0 | 0 | 0 | 0 | 0 |  | 0 | 0 | 0 | 0% | 0 | 0 | 0 | 0 | 0 |  | 0 | 0 | 0 | 0 | 0 | 0 |  | 0 | 0 | 0 | 0% | 0 | 0 | 0 | 0 | 0 |  | 0.14444 | 0 | 2.2323 | 2.148 | 0 | 0 | 0.1516 | 2.492 | 4.8349 | 7.1163 | 0 | 1.7515 |  | 0 | 0 | 0 | 0% | 0 | 0 | 0 | 0 | 0 |  | 0 | 0 | 0 | 0 | 0 | 0
| 5 | [11 empty] | 0.489 | 10.95 | 17.798 | 7.58% | 1.3491 | 16.449 | 0 | 0 | 0 |  | 0.27 | 3.15 | 6.9311 | 6.6696 | 0 | 0 |  | 0.489 | 10.95 | 17.798 | 7.58% | 1.3491 | 16.449 | 0 | 0 | 0 |  | 0.27 | 3.15 | 6.9311 | 6.6696 | 0 | 0 |  | 0.489 | 10.95 | 17.798 | 7.58% | 1.3491 | 16.449 | 0 | 0 | 0 |  | 0.14444 | 3.15 | 5.1728 | 4.9776 | 0 | 0 | 0.1516 | 2.492 | 4.615 | 7.1163 | 0 | 1.835 |  | 0.702 | 6.2 | 16.0309 | 8.415% | 1.3491 | 14.6819 | 0 | 0 | 0 |  | 0.166 | 2.86 | 5.1847 | 4.989 | 0 | 0
| 6 | [11 empty] | 0 | 0 | 0 | 0% | 0 | 0 | 0 | 0 | 0 |  | 0 | 0 | 0 | 0 | 0 | 0 |  | 0 | 0 | 0 | 0% | 0 | 0 | 0 | 0 | 0 |  | 0 | 0 | 0 | 0 | 0 | 0 |  | 0 | 0 | 0 | 0% | 0 | 0 | 0 | 0 | 0 |  | 0.14444 | 0 | 2.2118 | 2.1283 | 0 | 0 | 0.1516 | 2.492 | 4.8134 | 7.1163 | 0 | 1.7593 |  | 0 | 0 | 0 | 0% | 0 | 0 | 0 | 0 | 0 |  | 0 | 0 | 0 | 0 | 0 | 0
| 7 | [11 empty] | 0.489 | 10.95 | 17.7817 | 7.629% | 1.3566 | 16.4252 | 0 | 0 | 0 |  | 0.27 | 3.15 | 6.9221 | 6.6609 | 0 | 0 |  | 0.489 | 10.95 | 17.7817 | 7.629% | 1.3566 | 16.4252 | 0 | 0 | 0 |  | 0.27 | 3.15 | 6.9221 | 6.6609 | 0 | 0 |  | 0.489 | 10.95 | 17.7817 | 7.629% | 1.3566 | 16.4252 | 0 | 0 | 0 |  | 0.14444 | 3.15 | 5.168 | 4.973 | 0 | 0 | 0.1516 | 2.492 | 4.61 | 7.1163 | 0 | 1.837 |  | 0.702 | 6.2 | 16.0075 | 8.475% | 1.3566 | 14.651 | 0 | 0 | 0 |  | 0.166 | 2.86 | 5.1792 | 4.9837 | 0 | 0
| 8 | [11 empty] | 0 | 0 | 0 | 0% | 0 | 0 | 0 | 0 | 0 |  | 0 | 0 | 0 | 0 | 0 | 0 |  | 0 | 0 | 0 | 0% | 0 | 0 | 0 | 0 | 0 |  | 0 | 0 | 0 | 0 | 0 | 0 |  | 0 | 0 | 0 | 0% | 0 | 0 | 0 | 0 | 0 |  | 0.14444 | 0 | 2.1944 | 2.1115 | 0 | 0 | 0.1516 | 2.492 | 4.7951 | 7.1163 | 0 | 1.7661 |  | 0 | 0 | 0 | 0% | 0 | 0 | 0 | 0 | 0 |  | 0 | 0 | 0 | 0 | 0 | 0
| 9 | [11 empty] | 0 | 0 | 0 | 0% | 0 | 0 | 0 | 0 | 0 |  | 0 | 0 | 0 | 0 | 0 | 0 |  | 0 | 0 | 0 | 0% | 0 | 0 | 0 | 0 | 0 |  | 0 | 0 | 0 | 0 | 0 | 0 |  | 0 | 0 | 0 | 0% | 0 | 0 | 0 | 0 | 0 |  | 0.14444 | 0 | 2.2991 | 2.2123 | 0 | 0 | 0.1516 | 2.492 | 4.905 | 7.1163 | 0 | 1.7265 |  | 0 | 0 | 0 | 0% | 0 | 0 | 0 | 0 | 0 |  | 0 | 0 | 0 | 0 | 0 | 0
| 10 | [11 empty] | 0 | 0 | 0 | 0% | 0 | 0 | 0 | 0 | 0 |  | 0 | 0 | 0 | 0 | 0 | 0 |  | 0 | 0 | 0 | 0% | 0 | 0 | 0 | 0 | 0 |  | 0 | 0 | 0 | 0 | 0 | 0 |  | 0 | 0 | 0 | 0% | 0 | 0 | 0 | 0 | 0 |  | 0.14444 | 0 | 2.3171 | 2.2297 | 0 | 0 | 0.1516 | 2.492 | 4.9239 | 7.1163 | 0 | 1.7198 |  | 0 | 0 | 0 | 0% | 0 | 0 | 0 | 0 | 0 |  | 0 | 0 | 0 | 0 | 0 | 0
| 11 | [11 empty] | 0 | 0 | 0 | 0% | 0 | 0 | 0 | 0 | 0 |  | 0 | 0 | 0 | 0 | 0 | 0 |  | 0 | 0 | 0 | 0% | 0 | 0 | 0 | 0 | 0 |  | 0 | 0 | 0 | 0 | 0 | 0 |  | 0 | 0 | 0 | 0% | 0 | 0 | 0 | 0 | 0 |  | 0.14444 | 0 | 2.594 | 2.4961 | 0 | 0 | 0.1516 | 2.492 | 5.2145 | 7.1163 | 0 | 1.624 |  | 0 | 0 | 0 | 0% | 0 | 0 | 0 | 0 | 0 |  | 0 | 0 | 0 | 0 | 0 | 0
| 12 | [11 empty] | 0 | 0 | 0 | 0% | 0 | 0 | 0 | 0 | 0 |  | 0 | 0 | 0 | 0 | 0 | 0 |  | 0 | 0 | 0 | 0% | 0 | 0 | 0 | 0 | 0 |  | 0 | 0 | 0 | 0 | 0 | 0 |  | 0 | 0 | 0 | 0% | 0 | 0 | 0 | 0 | 0 |  | 0.14444 | 0 | 2.7342 | 2.631 | 0 | 0 | 0.1516 | 2.492 | 5.3617 | 7.1163 | 0 | 1.5794 |  | 0 | 0 | 0 | 0% | 0 | 0 | 0 | 0 | 0 |  | 0 | 0 | 0 | 0 | 0 | 0
| 13 | [11 empty] | 0 | 0 | 0 | 0% | 0 | 0 | 0 | 0 | 0 |  | 0 | 0 | 0 | 0 | 0 | 0 |  | 0 | 0 | 0 | 0% | 0 | 0 | 0 | 0 | 0 |  | 0 | 0 | 0 | 0 | 0 | 0 |  | 0 | 0 | 0 | 0% | 0 | 0 | 0 | 0 | 0 |  | 0.14444 | 0 | 2.8088 | 2.7028 | 0 | 0 | 0.1516 | 2.492 | 5.44 | 7.1163 | 0 | 1.5567 |  | 0 | 0 | 0 | 0% | 0 | 0 | 0 | 0 | 0 |  | 0 | 0 | 0 | 0 | 0 | 0
| 14 | [11 empty] | 0.489 | 10.95 | 17.5556 | 8.32% | 1.4606 | 16.095 | 0 | 0 | 0 |  | 0.27 | 3.15 | 6.7973 | 6.5408 | 0 | 0 |  | 0.489 | 10.95 | 17.5556 | 8.32% | 1.4606 | 16.095 | 0 | 0 | 0 |  | 0.27 | 3.15 | 6.7973 | 6.5408 | 0 | 0 |  | 0.489 | 10.95 | 17.5556 | 8.32% | 1.4606 | 16.095 | 0 | 0 | 0 |  | 0.14444 | 3.15 | 5.1012 | 4.9087 | 0 | 0 | 0.1516 | 2.492 | 4.5399 | 7.1163 | 0 | 1.8653 |  | 0.702 | 6.2 | 15.6829 | 9.314% | 1.4606 | 14.2222 | 0 | 0 | 0 |  | 0.166 | 2.86 | 5.1024 | 4.9098 | 0 | 0
| 15 | [11 empty] | 0.489 | 10.95 | 16.2944 | 12.53% | 2.0409 | 14.2534 | 0 | 40.8825 | 0 |  | 0.27 | 3.15 | 6.1009 | 5.8707 | 240.007 | 8.287 |  | 0.489 | 10.95 | 16.2944 | 12.53% | 2.0409 | 14.2534 | 0 | 40.8825 | 0 |  | 0.27 | 3.15 | 6.1009 | 5.8707 | 240.007 | 8.287 |  | 0.489 | 10.95 | 16.2944 | 12.53% | 2.0409 | 14.2534 | 0 | 40.8825 | 0 |  | 0.14444 | 3.15 | 4.7287 | 4.5502 | 186.0243 | 10.6918 | 0.1516 | 2.492 | 4.1489 | 7.1163 | 0 | 2.0411 |  | 0.702 | 6.2 | 13.8723 | 14.71% | 2.0409 | 11.8313 | 0 | 40.8825 | 0 |  | 0.166 | 2.86 | 4.6742 | 4.4979 | 183.8836 | 10.8163
| 16 | [11 empty] | 0.489 | 10.95 | 16.2699 | 12.61% | 2.0522 | 14.2177 | 0 | 41.1525 | 0 |  | 0.27 | 3.15 | 6.0874 | 5.8577 | 241.0575 | 8.3602 |  | 0.489 | 10.95 | 16.2699 | 12.61% | 2.0522 | 14.2177 | 0 | 41.1525 | 0 |  | 0.27 | 3.15 | 6.0874 | 5.8577 | 241.0575 | 8.3602 |  | 0.489 | 10.95 | 16.2699 | 12.61% | 2.0522 | 14.2177 | 0 | 41.1525 | 0 |  | 0.14444 | 3.15 | 4.7214 | 4.5433 | 186.9668 | 10.7789 | 0.1516 | 2.492 | 4.1413 | 7.1163 | 0 | 2.0449 |  | 0.702 | 6.2 | 13.8372 | 14.83% | 2.0522 | 11.785 | 0 | 41.1525 | 0 |  | 0.166 | 2.86 | 4.6659 | 4.4899 | 184.7693 | 10.9071
| 17 | [11 empty] | 0.489 | 10.95 | 16.7365 | 10.98% | 1.8375 | 14.899 | 0 | 36 | 0 |  | 0.27 | 3.15 | 6.345 | 6.1056 | 219.8004 | 7.0165 |  | 0.489 | 10.95 | 16.7365 | 10.98% | 1.8375 | 14.899 | 0 | 36 | 0 |  | 0.27 | 3.15 | 6.345 | 6.1056 | 219.8004 | 7.0165 |  | 0.489 | 10.95 | 16.7365 | 10.98% | 1.8375 | 14.899 | 0 | 36 | 0 |  | 0.14444 | 3.15 | 4.8593 | 4.6759 | 168.3321 | 9.1619 | 0.1516 | 2.492 | 4.2859 | 7.1163 | 0 | 1.9759 |  | 0.702 | 6.2 | 14.507 | 12.67% | 1.8375 | 12.6695 | 0 | 36 | 0 |  | 0.166 | 2.86 | 4.8243 | 4.6423 | 167.1222 | 9.2282
| 18 | [11 empty] | 0.489 | 10.95 | 16.6998 | 11.1% | 1.8544 | 14.8454 | 0 | 36.405 | 0 |  | 0.27 | 3.15 | 6.3247 | 6.0861 | 221.5637 | 7.1182 |  | 0.489 | 10.95 | 16.6998 | 11.1% | 1.8544 | 14.8454 | 0 | 36.405 | 0 |  | 0.27 | 3.15 | 6.3247 | 6.0861 | 221.5637 | 7.1182 |  | 0.489 | 10.95 | 16.6998 | 11.1% | 1.8544 | 14.8454 | 0 | 36.405 | 0 |  | 0.14444 | 3.15 | 4.8484 | 4.6655 | 169.8463 | 9.2857 | 0.1516 | 2.492 | 4.2746 | 7.1163 | 0 | 1.9811 |  | 0.702 | 6.2 | 14.4543 | 12.83% | 1.8544 | 12.6 | 0 | 36.405 | 0 |  | 0.166 | 2.86 | 4.8119 | 4.6303 | 168.5662 | 9.3562
| 19 | [11 empty] | 0.489 | 10.95 | 16.5022 | 11.79% | 1.9453 | 14.5569 | 0 | 38.5875 | 0 |  | 0.27 | 3.15 | 6.2156 | 5.9811 | 230.7947 | 7.6774 |  | 0.489 | 10.95 | 16.5022 | 11.79% | 1.9453 | 14.5569 | 0 | 38.5875 | 0 |  | 0.27 | 3.15 | 6.2156 | 5.9811 | 230.7947 | 7.6774 |  | 0.489 | 10.95 | 16.5022 | 11.79% | 1.9453 | 14.5569 | 0 | 38.5875 | 0 |  | 0.14444 | 3.15 | 4.79 | 4.6093 | 177.861 | 9.9623 | 0.1516 | 2.492 | 4.2133 | 7.1163 | 0 | 2.0099 |  | 0.702 | 6.2 | 14.1706 | 13.73% | 1.9453 | 12.2253 | 0 | 38.5875 | 0 |  | 0.166 | 2.86 | 4.7448 | 4.5657 | 176.1806 | 10.0573
| 20 | [11 empty] | 0.489 | 10.95 | 17.1257 | 9.684% | 1.6584 | 15.4672 | 0 | 0 | 0 |  | 0.27 | 3.15 | 6.5599 | 6.3123 | 0 | 0 |  | 0.489 | 10.95 | 17.1257 | 9.684% | 1.6584 | 15.4672 | 0 | 0 | 0 |  | 0.27 | 3.15 | 6.5599 | 6.3123 | 0 | 0 |  | 0.489 | 10.95 | 17.1257 | 9.684% | 1.6584 | 15.4672 | 0 | 0 | 0 |  | 0.14444 | 3.15 | 4.9742 | 4.7865 | 0 | 0 | 0.1516 | 2.492 | 4.4066 | 7.1163 | 0 | 1.9218 |  | 0.702 | 6.2 | 15.0657 | 11.01% | 1.6584 | 13.4072 | 0 | 0 | 0 |  | 0.166 | 2.86 | 4.9564 | 4.7694 | 0 | 0
| 21 | [11 empty] | 0.489 | 10.95 | 17.9081 | 7.251% | 1.2984 | 16.6096 | 0 | 0 | 0 |  | 0.27 | 3.15 | 6.9919 | 6.728 | 0 | 0 |  | 0.489 | 10.95 | 17.9081 | 7.251% | 1.2984 | 16.6096 | 0 | 0 | 0 |  | 0.27 | 3.15 | 6.9919 | 6.728 | 0 | 0 |  | 0.489 | 10.95 | 17.9081 | 7.251% | 1.2984 | 16.6096 | 0 | 0 | 0 |  | 0.14444 | 3.15 | 5.2053 | 5.0089 | 0 | 0 | 0.1516 | 2.492 | 4.6491 | 7.1163 | 0 | 1.8215 |  | 0.702 | 6.2 | 16.1889 | 8.021% | 1.2984 | 14.8904 | 0 | 0 | 0 |  | 0.166 | 2.86 | 5.222 | 5.025 | 0 | 0
| 22 | [11 empty] | 0.489 | 10.95 | 16.9117 | 10.39% | 1.7569 | 15.1548 | 0 | 0 | 0 |  | 0.27 | 3.15 | 6.4417 | 6.1987 | 0 | 0 |  | 0.489 | 10.95 | 16.9117 | 10.39% | 1.7569 | 15.1548 | 0 | 0 | 0 |  | 0.27 | 3.15 | 6.4417 | 6.1987 | 0 | 0 |  | 0.489 | 10.95 | 16.9117 | 10.39% | 1.7569 | 15.1548 | 0 | 0 | 0 |  | 0.14444 | 3.15 | 4.911 | 4.7257 | 0 | 0 | 0.1516 | 2.492 | 4.3403 | 7.1163 | 0 | 1.9511 |  | 0.702 | 6.2 | 14.7585 | 11.9% | 1.7569 | 13.0017 | 0 | 0 | 0 |  | 0.166 | 2.86 | 4.8838 | 4.6995 | 0 | 0
| 23 | [11 empty] | 0.489 | 10.95 | 16.3616 | 12.28% | 2.01 | 14.3516 | 0 | 40.14 | 0 |  | 0.27 | 3.15 | 6.138 | 5.9064 | 237.082 | 8.0873 |  | 0.489 | 10.95 | 16.3616 | 12.28% | 2.01 | 14.3516 | 0 | 40.14 | 0 |  | 0.27 | 3.15 | 6.138 | 5.9064 | 237.082 | 8.0873 |  | 0.489 | 10.95 | 16.3616 | 12.28% | 2.01 | 14.3516 | 0 | 40.14 | 0 |  | 0.14444 | 3.15 | 4.7485 | 4.5693 | 183.4129 | 10.4537 | 0.1516 | 2.492 | 4.1697 | 7.1163 | 0 | 2.0309 |  | 0.702 | 6.2 | 13.9688 | 14.39% | 2.01 | 11.9588 | 0 | 40.14 | 0 |  | 0.166 | 2.86 | 4.6971 | 4.5198 | 181.4255 | 10.5683
| 24 | [11 empty] | 0.489 | 10.95 | 16.3331 | 12.39% | 2.0231 | 14.31 | 0 | 40.455 | 0 |  | 0.27 | 3.15 | 6.1223 | 5.8912 | 238.3294 | 8.1717 |  | 0.489 | 10.95 | 16.3331 | 12.39% | 2.0231 | 14.31 | 0 | 40.455 | 0 |  | 0.27 | 3.15 | 6.1223 | 5.8912 | 238.3294 | 8.1717 |  | 0.489 | 10.95 | 16.3331 | 12.39% | 2.0231 | 14.31 | 0 | 40.455 | 0 |  | 0.14444 | 3.15 | 4.7401 | 4.5612 | 184.5242 | 10.5545 | 0.1516 | 2.492 | 4.1609 | 7.1163 | 0 | 2.0352 |  | 0.702 | 6.2 | 13.9278 | 14.53% | 2.0231 | 11.9047 | 0 | 40.455 | 0 |  | 0.166 | 2.86 | 4.6874 | 4.5105 | 182.4723 | 10.6732
| 25 | [11 empty] | 0.489 | 10.95 | 16.71 | 11.07% | 1.8497 | 14.8603 | 0 | 36.2925 | 0 |  | 0.27 | 3.15 | 6.3304 | 6.0915 | 221.0755 | 7.0899 |  | 0.489 | 10.95 | 16.71 | 11.07% | 1.8497 | 14.8603 | 0 | 36.2925 | 0 |  | 0.27 | 3.15 | 6.3304 | 6.0915 | 221.0755 | 7.0899 |  | 0.489 | 10.95 | 16.71 | 11.07% | 1.8497 | 14.8603 | 0 | 36.2925 | 0 |  | 0.14444 | 3.15 | 4.8514 | 4.6684 | 169.4265 | 9.2512 | 0.1516 | 2.492 | 4.2777 | 7.1163 | 0 | 1.9796 |  | 0.702 | 6.2 | 14.469 | 12.78% | 1.8497 | 12.6193 | 0 | 36.2925 | 0 |  | 0.166 | 2.86 | 4.8153 | 4.6336 | 168.166 | 9.3206
| 26 | [11 empty] | 0.489 | 10.95 | 16.9301 | 10.33% | 1.7484 | 15.1816 | 0 | 0 | 0 |  | 0.27 | 3.15 | 6.4519 | 6.2084 | 0 | 0 |  | 0.489 | 10.95 | 16.9301 | 10.33% | 1.7484 | 15.1816 | 0 | 0 | 0 |  | 0.27 | 3.15 | 6.4519 | 6.2084 | 0 | 0 |  | 0.489 | 10.95 | 16.9301 | 10.33% | 1.7484 | 15.1816 | 0 | 0 | 0 |  | 0.14444 | 3.15 | 4.9164 | 4.7309 | 0 | 0 | 0.1516 | 2.492 | 4.3459 | 7.1163 | 0 | 1.9486 |  | 0.702 | 6.2 | 14.7849 | 11.83% | 1.7484 | 13.0364 | 0 | 0 | 0 |  | 0.166 | 2.86 | 4.89 | 4.7055 | 0 | 0
| 27 | [11 empty] | 0 | 0 | 0 | 0% | 0 | 0 | 0 | 0 | 0 |  | 0 | 0 | 0 | 0 | 0 | 0 |  | 0 | 0 | 0 | 0% | 0 | 0 | 0 | 0 | 0 |  | 0 | 0 | 0 | 0 | 0 | 0 |  | 0 | 0 | 0 | 0% | 0 | 0 | 0 | 0 | 0 |  | 0.14444 | 0 | 2.2118 | 2.1283 | 0 | 0 | 0.1516 | 2.492 | 4.8134 | 7.1163 | 0 | 1.7593 |  | 0 | 0 | 0 | 0% | 0 | 0 | 0 | 0 | 0 |  | 0 | 0 | 0 | 0 | 0 | 0
| 28 | [11 empty] | 0 | 0 | 0 | 0% | 0 | 0 | 0 | 0 | 0 |  | 0 | 0 | 0 | 0 | 0 | 0 |  | 0 | 0 | 0 | 0% | 0 | 0 | 0 | 0 | 0 |  | 0 | 0 | 0 | 0 | 0 | 0 |  | 0 | 0 | 0 | 0% | 0 | 0 | 0 | 0 | 0 |  | 0.14444 | 0 | 2.2238 | 2.1399 | 0 | 0 | 0.1516 | 2.492 | 4.826 | 7.1163 | 0 | 1.7547 |  | 0 | 0 | 0 | 0% | 0 | 0 | 0 | 0 | 0 |  | 0 | 0 | 0 | 0 | 0 | 0
| 29 | [11 empty] | 0.489 | 10.95 | 18.0385 | 6.866% | 1.2384 | 16.8 | 0 | 0 | 0 |  | 0.27 | 3.15 | 7.0639 | 6.7973 | 0 | 0 |  | 0.489 | 10.95 | 18.0385 | 6.866% | 1.2384 | 16.8 | 0 | 0 | 0 |  | 0.27 | 3.15 | 7.0639 | 6.7973 | 0 | 0 |  | 0.489 | 10.95 | 18.0385 | 6.866% | 1.2384 | 16.8 | 0 | 0 | 0 |  | 0.14444 | 3.15 | 5.2438 | 5.046 | 0 | 0 | 0.1516 | 2.492 | 4.6896 | 7.1163 | 0 | 1.8058 |  | 0.702 | 6.2 | 16.3761 | 7.562% | 1.2384 | 15.1376 | 0 | 0 | 0 |  | 0.166 | 2.86 | 5.2663 | 5.0676 | 0 | 0
| 30 | [11 empty] | 0.489 | 10.95 | 17.7328 | 7.777% | 1.3791 | 16.3538 | 0 | 0 | 0 |  | 0.27 | 3.15 | 6.8951 | 6.6349 | 0 | 0 |  | 0.489 | 10.95 | 17.7328 | 7.777% | 1.3791 | 16.3538 | 0 | 0 | 0 |  | 0.27 | 3.15 | 6.8951 | 6.6349 | 0 | 0 |  | 0.489 | 10.95 | 17.7328 | 7.777% | 1.3791 | 16.3538 | 0 | 0 | 0 |  | 0.14444 | 3.15 | 5.1536 | 4.9591 | 0 | 0 | 0.1516 | 2.492 | 4.5948 | 7.1163 | 0 | 1.843 |  | 0.702 | 6.2 | 15.9373 | 8.653% | 1.3791 | 14.5583 | 0 | 0 | 0 |  | 0.166 | 2.86 | 5.1626 | 4.9677 | 0 | 0
| 31 | [11 empty] | 0.489 | 10.95 | 16.2006 | 12.86% | 2.0841 | 14.1166 | 0 | 41.9175 | 0 |  | 0.27 | 3.15 | 6.0491 | 5.8209 | 243.9957 | 8.5695 |  | 0.489 | 10.95 | 16.2006 | 12.86% | 2.0841 | 14.1166 | 0 | 41.9175 | 0 |  | 0.27 | 3.15 | 6.0491 | 5.8209 | 243.9957 | 8.5695 |  | 0.489 | 10.95 | 16.2006 | 12.86% | 2.0841 | 14.1166 | 0 | 41.9175 | 0 |  | 0.14444 | 3.15 | 4.701 | 4.5236 | 189.617 | 11.0271 | 0.1516 | 2.492 | 4.1198 | 7.1163 | 0 | 2.0555 |  | 0.702 | 6.2 | 13.7377 | 15.17% | 2.0841 | 11.6537 | 0 | 41.9175 | 0 |  | 0.166 | 2.86 | 4.6424 | 4.4672 | 187.2555 | 11.1661
X | 1 | [11 empty] | 0 | 0 | 0 | 0% | 0 | 0 | 0 | 0 | 0 |  | 0 | 0 | 0 | 0 | 0 | 0 |  | 0 | 0 | 0 | 0% | 0 | 0 | 0 | 0 | 0 |  | 0 | 0 | 0 | 0 | 0 | 0 |  | 0 | 0 | 0 | 0% | 0 | 0 | 0 | 0 | 0 |  | 0.14444 | 0 | 2.2967 | 2.21 | 0 | 0 | 0.1516 | 2.492 | 4.9024 | 7.1163 | 0 | 1.7274 |  | 0 | 0 | 0 | 0% | 0 | 0 | 0 | 0 | 0 |  | 0 | 0 | 0 | 0 | 0 | 0
| 2 | [11 empty] | 0.489 | 10.95 | 16.9402 | 10.29% | 1.7437 | 15.1965 | 0 | 0 | 0 |  | 0.27 | 3.15 | 6.4575 | 6.2138 | 0 | 0 |  | 0.489 | 10.95 | 16.9402 | 10.29% | 1.7437 | 15.1965 | 0 | 0 | 0 |  | 0.27 | 3.15 | 6.4575 | 6.2138 | 0 | 0 |  | 0.489 | 10.95 | 16.9402 | 10.29% | 1.7437 | 15.1965 | 0 | 0 | 0 |  | 0.14444 | 3.15 | 4.9194 | 4.7338 | 0 | 0 | 0.1516 | 2.492 | 4.3491 | 7.1163 | 0 | 1.9472 |  | 0.702 | 6.2 | 14.7995 | 11.78% | 1.7437 | 13.0557 | 0 | 0 | 0 |  | 0.166 | 2.86 | 4.8935 | 4.7088 | 0 | 0
| 3 | [11 empty] | 1.2967 | 2.8733 | 14.8351 | 16.34% | 2.4244 | 12.4107 | 0 | 50.085 | 0 |  | 0.18 | 4.05 | 5.7105 | 5.495 | 275.2175 | 10.8464 |  | 0.83333 | 4.8867 | 12.5742 | 19.28% | 2.4244 | 10.1498 | 0 | 50.085 | 0 |  | 0.12667 | 3.2533 | 4.4218 | 4.255 | 213.1103 | 14.0074 |  | 1.2967 | 2.8733 | 14.8351 | 16.34% | 2.4244 | 12.4107 | 0 | 50.085 | 0 |  | 0.14444 | 4.05 | 5.3825 | 5.1794 | 259.4096 | 11.5074 | 0.112 | 2.888 | 3.9212 | 7.1163 | 0 | 2.1596 |  | 0.83333 | 4.8867 | 12.5742 | 19.28% | 2.4244 | 10.1498 | 0 | 50.085 | 0 |  | 0.12667 | 3.2533 | 4.4218 | 4.255 | 213.1103 | 14.0074
| 4 | [11 empty] | 1.2967 | 2.8733 | 13.2142 | 20.48% | 2.7056 | 10.5086 | 0 | 56.835 | 0 |  | 0.18 | 4.05 | 5.4855 | 5.2785 | 300.0035 | 12.813 |  | 0.83333 | 4.8867 | 11.5325 | 23.46% | 2.7056 | 8.8269 | 0 | 56.835 | 0 |  | 0.12667 | 3.2533 | 4.2635 | 4.1026 | 233.172 | 16.4855 |  | 1.2967 | 2.8733 | 13.2142 | 20.48% | 2.7056 | 10.5086 | 0 | 56.835 | 0 |  | 0.14444 | 4.05 | 5.2019 | 5.0056 | 284.4958 | 13.5115 | 0.112 | 2.888 | 3.7812 | 7.1163 | 0 | 2.2396 |  | 0.83333 | 4.8867 | 11.5325 | 23.46% | 2.7056 | 8.8269 | 0 | 56.835 | 0 |  | 0.12667 | 3.2533 | 4.2635 | 4.1026 | 233.172 | 16.4855
| 5 | [11 empty] | 1.2967 | 2.8733 | 14.8135 | 16.39% | 2.4281 | 12.3853 | 0 | 50.175 | 0 |  | 0.18 | 4.05 | 5.7075 | 5.4921 | 275.5673 | 10.8716 |  | 0.83333 | 4.8867 | 12.5603 | 19.33% | 2.4281 | 10.1322 | 0 | 50.175 | 0 |  | 0.12667 | 3.2533 | 4.4197 | 4.2529 | 213.3913 | 14.0393 |  | 1.2967 | 2.8733 | 14.8135 | 16.39% | 2.4281 | 12.3853 | 0 | 50.175 | 0 |  | 0.14444 | 4.05 | 5.3801 | 5.1771 | 259.7595 | 11.5332 | 0.112 | 2.888 | 3.9193 | 7.1163 | 0 | 2.1607 |  | 0.83333 | 4.8867 | 12.5603 | 19.33% | 2.4281 | 10.1322 | 0 | 50.175 | 0 |  | 0.12667 | 3.2533 | 4.4197 | 4.2529 | 213.3913 | 14.0393
| 6 | [11 empty] | 0.489 | 10.95 | 17.2418 | 9.309% | 1.605 | 15.6368 | 0 | 0 | 0 |  | 0.27 | 3.15 | 6.624 | 6.374 | 0 | 0 |  | 0.489 | 10.95 | 17.2418 | 9.309% | 1.605 | 15.6368 | 0 | 0 | 0 |  | 0.27 | 3.15 | 6.624 | 6.374 | 0 | 0 |  | 0.489 | 10.95 | 17.2418 | 9.309% | 1.605 | 15.6368 | 0 | 0 | 0 |  | 0.14444 | 3.15 | 5.0085 | 4.8195 | 0 | 0 | 0.1516 | 2.492 | 4.4426 | 7.1163 | 0 | 1.9062 |  | 0.702 | 6.2 | 15.2324 | 10.54% | 1.605 | 13.6274 | 0 | 0 | 0 |  | 0.166 | 2.86 | 4.9959 | 4.8073 | 0 | 0
| 7 | [11 empty] | 0.489 | 10.95 | 16.9769 | 10.17% | 1.7269 | 15.25 | 0 | 0 | 0 |  | 0.27 | 3.15 | 6.4778 | 6.2333 | 0 | 0 |  | 0.489 | 10.95 | 16.9769 | 10.17% | 1.7269 | 15.25 | 0 | 0 | 0 |  | 0.27 | 3.15 | 6.4778 | 6.2333 | 0 | 0 |  | 0.489 | 10.95 | 16.9769 | 10.17% | 1.7269 | 15.25 | 0 | 0 | 0 |  | 0.14444 | 3.15 | 4.9303 | 4.7442 | 0 | 0 | 0.1516 | 2.492 | 4.3605 | 7.1163 | 0 | 1.9421 |  | 0.702 | 6.2 | 14.8521 | 11.63% | 1.7269 | 13.1253 | 0 | 0 | 0 |  | 0.166 | 2.86 | 4.9059 | 4.7208 | 0 | 0
| 8 | [11 empty] | 1.2967 | 2.8733 | 13.2034 | 20.51% | 2.7075 | 10.4959 | 0 | 56.88 | 0 |  | 0.18 | 4.05 | 5.484 | 5.2771 | 300.159 | 12.8267 |  | 0.83333 | 4.8867 | 11.5256 | 23.49% | 2.7075 | 8.8181 | 0 | 56.88 | 0 |  | 0.12667 | 3.2533 | 4.2624 | 4.1016 | 233.2989 | 16.5026 |  | 1.2967 | 2.8733 | 13.2034 | 20.51% | 2.7075 | 10.4959 | 0 | 56.88 | 0 |  | 0.14444 | 4.05 | 5.2007 | 5.0045 | 284.6552 | 13.5253 | 0.112 | 2.888 | 3.7803 | 7.1163 | 0 | 2.2402 |  | 0.83333 | 4.8867 | 11.5256 | 23.49% | 2.7075 | 8.8181 | 0 | 56.88 | 0 |  | 0.12667 | 3.2533 | 4.2624 | 4.1016 | 233.2989 | 16.5026
| 9 | [11 empty] | 1.2967 | 2.8733 | 15.5807 | 14.73% | 2.295 | 13.2857 | 0 | 46.98 | 0 |  | 0.18 | 4.05 | 5.814 | 5.5946 | 262.8345 | 9.9929 |  | 0.83333 | 4.8867 | 13.0533 | 17.58% | 2.295 | 10.7583 | 0 | 46.98 | 0 |  | 0.12667 | 3.2533 | 4.4947 | 4.3251 | 203.1912 | 12.9261 |  | 1.2967 | 2.8733 | 15.5807 | 14.73% | 2.295 | 13.2857 | 0 | 46.98 | 0 |  | 0.14444 | 4.05 | 5.4656 | 5.2593 | 247.0823 | 10.63 | 0.112 | 2.888 | 3.9856 | 7.1163 | 0 | 2.1247 |  | 0.83333 | 4.8867 | 13.0533 | 17.58% | 2.295 | 10.7583 | 0 | 46.98 | 0 |  | 0.12667 | 3.2533 | 4.4947 | 4.3251 | 203.1912 | 12.9261
| 10 | [11 empty] | 0.489 | 10.95 | 16.272 | 12.61% | 2.0513 | 14.2207 | 0 | 41.13 | 0 |  | 0.27 | 3.15 | 6.0885 | 5.8587 | 240.9702 | 8.3541 |  | 0.489 | 10.95 | 16.272 | 12.61% | 2.0513 | 14.2207 | 0 | 41.13 | 0 |  | 0.27 | 3.15 | 6.0885 | 5.8587 | 240.9702 | 8.3541 |  | 0.489 | 10.95 | 16.272 | 12.61% | 2.0513 | 14.2207 | 0 | 41.13 | 0 |  | 0.14444 | 3.15 | 4.722 | 4.5438 | 186.8884 | 10.7716 | 0.1516 | 2.492 | 4.1419 | 7.1163 | 0 | 2.0446 |  | 0.702 | 6.2 | 13.8401 | 14.82% | 2.0513 | 11.7889 | 0 | 41.13 | 0 |  | 0.166 | 2.86 | 4.6666 | 4.4905 | 184.6957 | 10.8995
| 11 | [11 empty] | 1.2967 | 2.8733 | 14.2138 | 17.82% | 2.5322 | 11.6816 | 0 | 52.6725 | 0 |  | 0.18 | 4.05 | 5.6242 | 5.412 | 285.0643 | 11.5817 |  | 0.83333 | 4.8867 | 12.1749 | 20.8% | 2.5322 | 9.6427 | 0 | 52.6725 | 0 |  | 0.12667 | 3.2533 | 4.3611 | 4.1966 | 221.0437 | 14.9361 |  | 1.2967 | 2.8733 | 14.2138 | 17.82% | 2.5322 | 11.6816 | 0 | 52.6725 | 0 |  | 0.14444 | 4.05 | 5.3133 | 5.1128 | 269.3032 | 12.2595 | 0.112 | 2.888 | 3.8675 | 7.1163 | 0 | 2.1896 |  | 0.83333 | 4.8867 | 12.1749 | 20.8% | 2.5322 | 9.6427 | 0 | 52.6725 | 0 |  | 0.12667 | 3.2533 | 4.3611 | 4.1966 | 221.0437 | 14.9361
| 12 | [11 empty] | 1.2967 | 2.8733 | 12.5605 | 22.44% | 2.8191 | 9.7415 | 0 | 59.5575 | 0 |  | 0.18 | 4.05 | 5.3948 | 5.1912 | 309.1734 | 13.6527 |  | 0.83333 | 4.8867 | 11.1124 | 25.37% | 2.8191 | 8.2933 | 0 | 59.5575 | 0 |  | 0.12667 | 3.2533 | 4.1996 | 4.0412 | 240.6815 | 17.5379 |  | 1.2967 | 2.8733 | 12.5605 | 22.44% | 2.8191 | 9.7415 | 0 | 59.5575 | 0 |  | 0.14444 | 4.05 | 5.1291 | 4.9356 | 293.9501 | 14.3597 | 0.112 | 2.888 | 3.7247 | 7.1163 | 0 | 2.2736 |  | 0.83333 | 4.8867 | 11.1124 | 25.37% | 2.8191 | 8.2933 | 0 | 59.5575 | 0 |  | 0.12667 | 3.2533 | 4.1996 | 4.0412 | 240.6815 | 17.5379
| 13 | [11 empty] | 1.2967 | 2.8733 | 14.5109 | 17.09% | 2.4806 | 12.0303 | 0 | 51.435 | 0 |  | 0.18 | 4.05 | 5.6655 | 5.4517 | 280.4086 | 11.2272 |  | 0.83333 | 4.8867 | 12.3658 | 20.06% | 2.4806 | 9.8852 | 0 | 51.435 | 0 |  | 0.12667 | 3.2533 | 4.3902 | 4.2245 | 217.2872 | 14.4887 |  | 1.2967 | 2.8733 | 14.5109 | 17.09% | 2.4806 | 12.0303 | 0 | 51.435 | 0 |  | 0.14444 | 4.05 | 5.3464 | 5.1446 | 264.6145 | 11.8974 | 0.112 | 2.888 | 3.8932 | 7.1163 | 0 | 2.1752 |  | 0.83333 | 4.8867 | 12.3658 | 20.06% | 2.4806 | 9.8852 | 0 | 51.435 | 0 |  | 0.12667 | 3.2533 | 4.3902 | 4.2245 | 217.2872 | 14.4887
| 14 | [11 empty] | 0.489 | 10.95 | 15.9439 | 13.81% | 2.2022 | 13.7417 | 0 | 44.7525 | 0 |  | 0.27 | 3.15 | 5.9074 | 5.6845 | 254.3936 | 9.3686 |  | 0.489 | 10.95 | 15.9439 | 13.81% | 2.2022 | 13.7417 | 0 | 44.7525 | 0 |  | 0.27 | 3.15 | 5.9074 | 5.6845 | 254.3936 | 9.3686 |  | 0.489 | 10.95 | 15.9439 | 13.81% | 2.2022 | 13.7417 | 0 | 44.7525 | 0 |  | 0.14444 | 3.15 | 4.6251 | 4.4506 | 199.1757 | 11.9659 | 0.1516 | 2.492 | 4.0402 | 7.1163 | 0 | 2.096 |  | 0.702 | 6.2 | 13.3692 | 16.47% | 2.2022 | 11.167 | 0 | 44.7525 | 0 |  | 0.166 | 2.86 | 4.5553 | 4.3834 | 196.1671 | 12.1494
| 15 | [11 empty] | 0.489 | 10.95 | 17.5474 | 8.345% | 1.4644 | 16.0831 | 0 | 0 | 0 |  | 0.27 | 3.15 | 6.7927 | 6.5364 | 0 | 0 |  | 0.489 | 10.95 | 17.5474 | 8.345% | 1.4644 | 16.0831 | 0 | 0 | 0 |  | 0.27 | 3.15 | 6.7927 | 6.5364 | 0 | 0 |  | 0.489 | 10.95 | 17.5474 | 8.345% | 1.4644 | 16.0831 | 0 | 0 | 0 |  | 0.14444 | 3.15 | 5.0988 | 4.9064 | 0 | 0 | 0.1516 | 2.492 | 4.5373 | 7.1163 | 0 | 1.8664 |  | 0.702 | 6.2 | 15.6712 | 9.344% | 1.4644 | 14.2068 | 0 | 0 | 0 |  | 0.166 | 2.86 | 5.0996 | 4.9072 | 0 | 0
| 16 | [11 empty] | 0.489 | 10.95 | 18.0324 | 6.883% | 1.2412 | 16.7911 | 0 | 0 | 0 |  | 0.27 | 3.15 | 7.0605 | 6.7941 | 0 | 0 |  | 0.489 | 10.95 | 18.0324 | 6.883% | 1.2412 | 16.7911 | 0 | 0 | 0 |  | 0.27 | 3.15 | 7.0605 | 6.7941 | 0 | 0 |  | 0.489 | 10.95 | 18.0324 | 6.883% | 1.2412 | 16.7911 | 0 | 0 | 0 |  | 0.14444 | 3.15 | 5.242 | 5.0442 | 0 | 0 | 0.1516 | 2.492 | 4.6877 | 7.1163 | 0 | 1.8065 |  | 0.702 | 6.2 | 16.3673 | 7.584% | 1.2412 | 15.126 | 0 | 0 | 0 |  | 0.166 | 2.86 | 5.2642 | 5.0656 | 0 | 0
| 17 | [11 empty] | 0.489 | 10.95 | 17.688 | 7.913% | 1.3997 | 16.2883 | 0 | 0 | 0 |  | 0.27 | 3.15 | 6.8704 | 6.6111 | 0 | 0 |  | 0.489 | 10.95 | 17.688 | 7.913% | 1.3997 | 16.2883 | 0 | 0 | 0 |  | 0.27 | 3.15 | 6.8704 | 6.6111 | 0 | 0 |  | 0.489 | 10.95 | 17.688 | 7.913% | 1.3997 | 16.2883 | 0 | 0 | 0 |  | 0.14444 | 3.15 | 5.1403 | 4.9463 | 0 | 0 | 0.1516 | 2.492 | 4.5809 | 7.1163 | 0 | 1.8486 |  | 0.702 | 6.2 | 15.873 | 8.818% | 1.3997 | 14.4733 | 0 | 0 | 0 |  | 0.166 | 2.86 | 5.1473 | 4.9531 | 0 | 0
| 18 | [11 empty] | 0.489 | 10.95 | 17.036 | 9.977% | 1.6997 | 15.3363 | 0 | 0 | 0 |  | 0.27 | 3.15 | 6.5104 | 6.2647 | 0 | 0 |  | 0.489 | 10.95 | 17.036 | 9.977% | 1.6997 | 15.3363 | 0 | 0 | 0 |  | 0.27 | 3.15 | 6.5104 | 6.2647 | 0 | 0 |  | 0.489 | 10.95 | 17.036 | 9.977% | 1.6997 | 15.3363 | 0 | 0 | 0 |  | 0.14444 | 3.15 | 4.9477 | 4.761 | 0 | 0 | 0.1516 | 2.492 | 4.3788 | 7.1163 | 0 | 1.934 |  | 0.702 | 6.2 | 14.937 | 11.38% | 1.6997 | 13.2373 | 0 | 0 | 0 |  | 0.166 | 2.86 | 4.926 | 4.7401 | 0 | 0
| 19 | [11 empty] | 0.489 | 10.95 | 16.2149 | 12.81% | 2.0775 | 14.1374 | 0 | 41.76 | 0 |  | 0.27 | 3.15 | 6.057 | 5.8284 | 243.3954 | 8.5262 |  | 0.489 | 10.95 | 16.2149 | 12.81% | 2.0775 | 14.1374 | 0 | 41.76 | 0 |  | 0.27 | 3.15 | 6.057 | 5.8284 | 243.3954 | 8.5262 |  | 0.489 | 10.95 | 16.2149 | 12.81% | 2.0775 | 14.1374 | 0 | 41.76 | 0 |  | 0.14444 | 3.15 | 4.7052 | 4.5276 | 189.0739 | 10.9758 | 0.1516 | 2.492 | 4.1242 | 7.1163 | 0 | 2.0533 |  | 0.702 | 6.2 | 13.7582 | 15.1% | 2.0775 | 11.6807 | 0 | 41.76 | 0 |  | 0.166 | 2.86 | 4.6473 | 4.4719 | 186.7465 | 11.1126
| 20 | [11 empty] | 1.2967 | 2.8733 | 13.533 | 19.58% | 2.6503 | 10.8827 | 0 | 55.5075 | 0 |  | 0.18 | 4.05 | 5.5297 | 5.3211 | 295.3599 | 12.4136 |  | 0.83333 | 4.8867 | 11.7374 | 22.58% | 2.6503 | 9.087 | 0 | 55.5075 | 0 |  | 0.12667 | 3.2533 | 4.2946 | 4.1326 | 229.389 | 15.9837 |  | 1.2967 | 2.8733 | 13.533 | 19.58% | 2.6503 | 10.8827 | 0 | 55.5075 | 0 |  | 0.14444 | 4.05 | 5.2375 | 5.0398 | 279.7475 | 13.1064 | 0.112 | 2.888 | 3.8087 | 7.1163 | 0 | 2.2234 |  | 0.83333 | 4.8867 | 11.7374 | 22.58% | 2.6503 | 9.087 | 0 | 55.5075 | 0 |  | 0.12667 | 3.2533 | 4.2946 | 4.1326 | 229.389 | 15.9837
| 21 | [11 empty] | 0.196 | 10.578 | 11.7279 | 27.11% | 3.18 | 8.5479 | 0 | 68.22 | 0 |  | 0.17 | 4.12 | 5.1173 | 4.9242 | 335.9307 | 16.4862 |  | 0.172 | 9.516 | 10.5251 | 30.21% | 3.18 | 7.3451 | 0 | 68.22 | 0 |  | 0.118 | 3.314 | 4.0063 | 3.8551 | 262.994 | 21.0584 |  | 0.196 | 10.578 | 11.7279 | 27.11% | 3.18 | 8.5479 | 0 | 68.22 | 0 |  | 0.14444 | 4.12 | 4.9674 | 4.78 | 326.0887 | 16.9838 | 0.1004 | 2.9692 | 3.5582 | 7.1163 | 0 | 2.38 |  | 0.2 | 10.46 | 11.6333 | 27.34% | 3.18 | 8.4533 | 0 | 68.22 | 0 |  | 0.1004 | 2.9692 | 3.5582 | 3.4239 | 233.5813 | 23.71
| 22 | [11 empty] | 0.196 | 10.578 | 11.7548 | 26.79% | 3.1491 | 8.6058 | 0 | 67.4775 | 0 |  | 0.17 | 4.12 | 5.1407 | 4.9467 | 333.7923 | 16.2326 |  | 0.172 | 9.516 | 10.5487 | 29.85% | 3.1491 | 7.3997 | 0 | 67.4775 | 0 |  | 0.118 | 3.314 | 4.0225 | 3.8707 | 261.1851 | 20.7451 |  | 0.196 | 10.578 | 11.7548 | 26.79% | 3.1491 | 8.6058 | 0 | 67.4775 | 0 |  | 0.14444 | 4.12 | 4.9873 | 4.7991 | 323.8292 | 16.732 | 0.1004 | 2.9692 | 3.572 | 7.1163 | 0 | 2.3708 |  | 0.2 | 10.46 | 11.6608 | 27.01% | 3.1491 | 8.5118 | 0 | 67.4775 | 0 |  | 0.1004 | 2.9692 | 3.572 | 3.4372 | 231.9354 | 23.3614
| 23 | [11 empty] | 1.2967 | 2.8733 | 12.4038 | 22.95% | 2.8462 | 9.5576 | 0 | 60.21 | 0 |  | 0.18 | 4.05 | 5.373 | 5.1702 | 311.3005 | 13.8581 |  | 0.83333 | 4.8867 | 11.0117 | 25.85% | 2.8462 | 8.1654 | 0 | 60.21 | 0 |  | 0.12667 | 3.2533 | 4.1843 | 4.0264 | 242.4316 | 17.7949 |  | 1.2967 | 2.8733 | 12.4038 | 22.95% | 2.8462 | 9.5576 | 0 | 60.21 | 0 |  | 0.14444 | 4.05 | 5.1117 | 4.9188 | 296.1594 | 14.5666 | 0.112 | 2.888 | 3.7112 | 7.1163 | 0 | 2.2818 |  | 0.83333 | 4.8867 | 11.0117 | 25.85% | 2.8462 | 8.1654 | 0 | 60.21 | 0 |  | 0.12667 | 3.2533 | 4.1843 | 4.0264 | 242.4316 | 17.7949
| 24 | [11 empty] | 0.196 | 10.578 | 11.8618 | 25.51% | 3.0263 | 8.8355 | 0 | 64.53 | 0 |  | 0.17 | 4.12 | 5.2335 | 5.036 | 324.9737 | 15.2483 |  | 0.172 | 9.516 | 10.6426 | 28.44% | 3.0263 | 7.6163 | 0 | 64.53 | 0 |  | 0.118 | 3.314 | 4.0869 | 3.9327 | 253.7757 | 19.5263 |  | 0.196 | 10.578 | 11.8618 | 25.51% | 3.0263 | 8.8355 | 0 | 64.53 | 0 |  | 0.14444 | 4.12 | 5.0661 | 4.8749 | 314.5797 | 15.7521 | 0.1004 | 2.9692 | 3.6268 | 7.1163 | 0 | 2.3349 |  | 0.2 | 10.46 | 11.77 | 25.71% | 3.0263 | 8.7438 | 0 | 64.53 | 0 |  | 0.1004 | 2.9692 | 3.6268 | 3.49 | 225.207 | 22.0033
| 25 | [11 empty] | 0.196 | 10.578 | 11.6152 | 28.49% | 3.3094 | 8.3058 | 0 | 71.325 | 0 |  | 0.17 | 4.12 | 5.0196 | 4.8302 | 344.5115 | 17.5722 |  | 0.172 | 9.516 | 10.4262 | 31.74% | 3.3094 | 7.1168 | 0 | 71.325 | 0 |  | 0.118 | 3.314 | 3.9384 | 3.7898 | 270.3073 | 22.3961 |  | 0.196 | 10.578 | 11.6152 | 28.49% | 3.3094 | 8.3058 | 0 | 71.325 | 0 |  | 0.14444 | 4.12 | 4.8844 | 4.7 | 335.2301 | 18.0587 | 0.1004 | 2.9692 | 3.5005 | 7.1163 | 0 | 2.4192 |  | 0.2 | 10.46 | 11.5183 | 28.73% | 3.3094 | 8.209 | 0 | 71.325 | 0 |  | 0.1004 | 2.9692 | 3.5005 | 3.3684 | 240.2504 | 25.198
| 26 | [11 empty] | 0.196 | 10.578 | 11.2877 | 32.65% | 3.6853 | 7.6024 | 0 | 80.3475 | 0 |  | 0.17 | 4.12 | 4.7355 | 4.5568 | 366.1309 | 20.9824 |  | 0.172 | 9.516 | 10.1388 | 36.35% | 3.6853 | 6.4535 | 0 | 80.3475 | 0 |  | 0.118 | 3.314 | 3.7413 | 3.6001 | 289.2573 | 26.5587 |  | 0.196 | 10.578 | 11.2877 | 32.65% | 3.6853 | 7.6024 | 0 | 80.3475 | 0 |  | 0.14444 | 4.12 | 4.643 | 4.4678 | 358.9767 | 21.4006 | 0.1004 | 2.9692 | 3.3327 | 7.1163 | 0 | 2.541 |  | 0.2 | 10.46 | 11.1842 | 32.95% | 3.6853 | 7.4989 | 0 | 80.3475 | 0 |  | 0.1004 | 2.9692 | 3.3327 | 3.207 | 257.6719 | 29.8143
| 27 | [11 empty] | 0.196 | 10.578 | 11.3873 | 31.36% | 3.5709 | 7.8164 | 0 | 77.6025 | 0 |  | 0.17 | 4.12 | 4.822 | 4.64 | 360.0754 | 19.9024 |  | 0.172 | 9.516 | 10.2262 | 34.92% | 3.5709 | 6.6553 | 0 | 77.6025 | 0 |  | 0.118 | 3.314 | 3.8012 | 3.6578 | 283.8543 | 25.2466 |  | 0.196 | 10.578 | 11.3873 | 31.36% | 3.5709 | 7.8164 | 0 | 77.6025 | 0 |  | 0.14444 | 4.12 | 4.7164 | 4.5385 | 352.1956 | 20.3477 | 0.1004 | 2.9692 | 3.3838 | 7.1163 | 0 | 2.5026 |  | 0.2 | 10.46 | 11.2858 | 31.64% | 3.5709 | 7.7149 | 0 | 77.6025 | 0 |  | 0.1004 | 2.9692 | 3.3838 | 3.2561 | 252.6799 | 28.3614
| 28 | [11 empty] | 0.196 | 10.578 | 11.9361 | 24.64% | 2.9409 | 8.9952 | 0 | 62.4825 | 0 |  | 0.17 | 4.12 | 5.298 | 5.098 | 318.538 | 14.5849 |  | 0.172 | 9.516 | 10.7078 | 27.47% | 2.9409 | 7.7669 | 0 | 62.4825 | 0 |  | 0.118 | 3.314 | 4.1316 | 3.9757 | 248.4136 | 18.702 |  | 0.196 | 10.578 | 11.9361 | 24.64% | 2.9409 | 8.9952 | 0 | 62.4825 | 0 |  | 0.14444 | 4.12 | 5.1209 | 4.9276 | 307.8912 | 15.0892 | 0.1004 | 2.9692 | 3.6649 | 7.1163 | 0 | 2.3107 |  | 0.2 | 10.46 | 11.8458 | 24.83% | 2.9409 | 8.9049 | 0 | 62.4825 | 0 |  | 0.1004 | 2.9692 | 3.6649 | 3.5266 | 220.3502 | 21.0839
| 29 | [11 empty] | 0.489 | 10.95 | 16.7161 | 11.05% | 1.8469 | 14.8692 | 0 | 36.225 | 0 |  | 0.27 | 3.15 | 6.3338 | 6.0947 | 220.782 | 7.0729 |  | 0.489 | 10.95 | 16.7161 | 11.05% | 1.8469 | 14.8692 | 0 | 36.225 | 0 |  | 0.27 | 3.15 | 6.3338 | 6.0947 | 220.782 | 7.0729 |  | 0.489 | 10.95 | 16.7161 | 11.05% | 1.8469 | 14.8692 | 0 | 36.225 | 0 |  | 0.14444 | 3.15 | 4.8532 | 4.6701 | 169.1744 | 9.2306 | 0.1516 | 2.492 | 4.2796 | 7.1163 | 0 | 1.9788 |  | 0.702 | 6.2 | 14.4778 | 12.76% | 1.8469 | 12.6309 | 0 | 36.225 | 0 |  | 0.166 | 2.86 | 4.8174 | 4.6356 | 167.9256 | 9.2992
| 30 | [11 empty] | 1.2967 | 2.8733 | 12.5335 | 22.53% | 2.8237 | 9.7097 | 0 | 59.67 | 0 |  | 0.18 | 4.05 | 5.391 | 5.1876 | 309.5421 | 13.688 |  | 0.83333 | 4.8867 | 11.095 | 25.45% | 2.8237 | 8.2713 | 0 | 59.67 | 0 |  | 0.12667 | 3.2533 | 4.197 | 4.0386 | 240.9846 | 17.5821 |  | 1.2967 | 2.8733 | 12.5335 | 22.53% | 2.8237 | 9.7097 | 0 | 59.67 | 0 |  | 0.14444 | 4.05 | 5.1261 | 4.9327 | 294.3326 | 14.3953 | 0.112 | 2.888 | 3.7224 | 7.1163 | 0 | 2.275 |  | 0.83333 | 4.8867 | 11.095 | 25.45% | 2.8237 | 8.2713 | 0 | 59.67 | 0 |  | 0.12667 | 3.2533 | 4.197 | 4.0386 | 240.9846 | 17.5821
XI | 1 | [11 empty] | 0.196 | 10.578 | 11.95 | 24.48% | 2.925 | 9.025 | 0 | 62.1 | 0 |  | 0.17 | 4.12 | 5.31 | 5.1096 | 317.3076 | 14.4627 |  | 0.172 | 9.516 | 10.72 | 27.29% | 2.925 | 7.795 | 0 | 62.1 | 0 |  | 0.118 | 3.314 | 4.14 | 3.9838 | 247.3923 | 18.55 |  | 0.196 | 10.578 | 11.95 | 24.48% | 2.925 | 9.025 | 0 | 62.1 | 0 |  | 0.14444 | 4.12 | 5.1311 | 4.9375 | 306.6178 | 14.9669 | 0.1004 | 2.9692 | 3.672 | 7.1163 | 0 | 2.3062 |  | 0.2 | 10.46 | 11.86 | 24.66% | 2.925 | 8.935 | 0 | 62.1 | 0 |  | 0.1004 | 2.9692 | 3.672 | 3.5334 | 219.4262 | 20.9142
| 2 | [11 empty] | 1.2967 | 2.8733 | 15.1106 | 15.73% | 2.3766 | 12.7341 | 0 | 48.9375 | 0 |  | 0.18 | 4.05 | 5.7488 | 5.5318 | 270.7132 | 10.5274 |  | 0.83333 | 4.8867 | 12.7513 | 18.64% | 2.3766 | 10.3747 | 0 | 48.9375 | 0 |  | 0.12667 | 3.2533 | 4.4488 | 4.2809 | 209.4952 | 13.6037 |  | 1.2967 | 2.8733 | 15.1106 | 15.73% | 2.3766 | 12.7341 | 0 | 48.9375 | 0 |  | 0.14444 | 4.05 | 5.4132 | 5.2089 | 254.9117 | 11.18 | 0.112 | 2.888 | 3.945 | 7.1163 | 0 | 2.1466 |  | 0.83333 | 4.8867 | 12.7513 | 18.64% | 2.3766 | 10.3747 | 0 | 48.9375 | 0 |  | 0.12667 | 3.2533 | 4.4488 | 4.2809 | 209.4952 | 13.6037
| 3 | [11 empty] | 1.2967 | 2.8733 | 14.1867 | 17.88% | 2.5369 | 11.6499 | 0 | 52.785 | 0 |  | 0.18 | 4.05 | 5.6205 | 5.4084 | 285.4827 | 11.6142 |  | 0.83333 | 4.8867 | 12.1575 | 20.87% | 2.5369 | 9.6206 | 0 | 52.785 | 0 |  | 0.12667 | 3.2533 | 4.3585 | 4.194 | 221.3818 | 14.977 |  | 1.2967 | 2.8733 | 14.1867 | 17.88% | 2.5369 | 11.6499 | 0 | 52.785 | 0 |  | 0.14444 | 4.05 | 5.3103 | 5.1099 | 269.7255 | 12.2927 | 0.112 | 2.888 | 3.8652 | 7.1163 | 0 | 2.1909 |  | 0.83333 | 4.8867 | 12.1575 | 20.87% | 2.5369 | 9.6206 | 0 | 52.785 | 0 |  | 0.12667 | 3.2533 | 4.3585 | 4.194 | 221.3818 | 14.977
| 4 | [11 empty] | 0.196 | 10.578 | 11.8561 | 25.58% | 3.0328 | 8.8233 | 0 | 64.6875 | 0 |  | 0.17 | 4.12 | 5.2285 | 5.0312 | 325.4582 | 15.3 |  | 0.172 | 9.516 | 10.6376 | 28.51% | 3.0328 | 7.6048 | 0 | 64.6875 | 0 |  | 0.118 | 3.314 | 4.0835 | 3.9294 | 254.1808 | 19.5905 |  | 0.196 | 10.578 | 11.8561 | 25.58% | 3.0328 | 8.8233 | 0 | 64.6875 | 0 |  | 0.14444 | 4.12 | 5.0619 | 4.8709 | 315.0853 | 15.8037 | 0.1004 | 2.9692 | 3.6239 | 7.1163 | 0 | 2.3368 |  | 0.2 | 10.46 | 11.7642 | 25.78% | 3.0328 | 8.7314 | 0 | 64.6875 | 0 |  | 0.1004 | 2.9692 | 3.6239 | 3.4871 | 225.5744 | 22.0749
| 5 | [11 empty] | 0.489 | 10.95 | 16.494 | 11.82% | 1.9491 | 14.545 | 0 | 38.6775 | 0 |  | 0.27 | 3.15 | 6.2111 | 5.9767 | 231.1655 | 7.7009 |  | 0.489 | 10.95 | 16.494 | 11.82% | 1.9491 | 14.545 | 0 | 38.6775 | 0 |  | 0.27 | 3.15 | 6.2111 | 5.9767 | 231.1655 | 7.7009 |  | 0.489 | 10.95 | 16.494 | 11.82% | 1.9491 | 14.545 | 0 | 38.6775 | 0 |  | 0.14444 | 3.15 | 4.7876 | 4.607 | 178.1862 | 9.9906 | 0.1516 | 2.492 | 4.2108 | 7.1163 | 0 | 2.0111 |  | 0.702 | 6.2 | 14.1589 | 13.77% | 1.9491 | 12.2099 | 0 | 38.6775 | 0 |  | 0.166 | 2.86 | 4.742 | 4.5631 | 176.4886 | 10.0867
| 6 | [11 empty] | 1.2967 | 2.8733 | 15.7752 | 14.33% | 2.2612 | 13.5139 | 0 | 46.17 | 0 |  | 0.18 | 4.05 | 5.841 | 5.6206 | 259.5024 | 9.7752 |  | 0.83333 | 4.8867 | 13.1783 | 17.16% | 2.2612 | 10.9171 | 0 | 46.17 | 0 |  | 0.12667 | 3.2533 | 4.5137 | 4.3433 | 200.532 | 12.6498 |  | 1.2967 | 2.8733 | 15.7752 | 14.33% | 2.2612 | 13.5139 | 0 | 46.17 | 0 |  | 0.14444 | 4.05 | 5.4872 | 5.2802 | 243.7849 | 10.4054 | 0.112 | 2.888 | 4.0024 | 7.1163 | 0 | 2.1158 |  | 0.83333 | 4.8867 | 13.1783 | 17.16% | 2.2612 | 10.9171 | 0 | 46.17 | 0 |  | 0.12667 | 3.2533 | 4.5137 | 4.3433 | 200.532 | 12.6498
| 7 | [11 empty] | 1.2967 | 2.8733 | 14.8999 | 16.2% | 2.4131 | 12.4868 | 0 | 49.815 | 0 |  | 0.18 | 4.05 | 5.7195 | 5.5037 | 274.1653 | 10.771 |  | 0.83333 | 4.8867 | 12.6158 | 19.13% | 2.4131 | 10.2027 | 0 | 49.815 | 0 |  | 0.12667 | 3.2533 | 4.4282 | 4.2611 | 212.265 | 13.912 |  | 1.2967 | 2.8733 | 14.8999 | 16.2% | 2.4131 | 12.4868 | 0 | 49.815 | 0 |  | 0.14444 | 4.05 | 5.3897 | 5.1863 | 258.3574 | 11.43 | 0.112 | 2.888 | 3.9268 | 7.1163 | 0 | 2.1566 |  | 0.83333 | 4.8867 | 12.6158 | 19.13% | 2.4131 | 10.2027 | 0 | 49.815 | 0 |  | 0.12667 | 3.2533 | 4.4282 | 4.2611 | 212.265 | 13.912
| 8 | [11 empty] | 1.2967 | 2.8733 | 13.3169 | 20.18% | 2.6878 | 10.6291 | 0 | 56.4075 | 0 |  | 0.18 | 4.05 | 5.4997 | 5.2922 | 298.5205 | 12.6837 |  | 0.83333 | 4.8867 | 11.5985 | 23.17% | 2.6878 | 8.9107 | 0 | 56.4075 | 0 |  | 0.12667 | 3.2533 | 4.2735 | 4.1123 | 231.9625 | 16.3231 |  | 1.2967 | 2.8733 | 13.3169 | 20.18% | 2.6878 | 10.6291 | 0 | 56.4075 | 0 |  | 0.14444 | 4.05 | 5.2134 | 5.0166 | 282.9766 | 13.3804 | 0.112 | 2.888 | 3.7901 | 7.1163 | 0 | 2.2344 |  | 0.83333 | 4.8867 | 11.5985 | 23.17% | 2.6878 | 8.9107 | 0 | 56.4075 | 0 |  | 0.12667 | 3.2533 | 4.2735 | 4.1123 | 231.9625 | 16.3231
| 9 | [11 empty] | 0.196 | 10.578 | 11.9002 | 25.06% | 2.9822 | 8.918 | 0 | 63.4725 | 0 |  | 0.17 | 4.12 | 5.2668 | 5.068 | 321.6815 | 14.9036 |  | 0.172 | 9.516 | 10.6763 | 27.93% | 2.9822 | 7.6941 | 0 | 63.4725 | 0 |  | 0.118 | 3.314 | 4.11 | 3.9549 | 251.0283 | 19.0983 |  | 0.196 | 10.578 | 11.9002 | 25.06% | 2.9822 | 8.918 | 0 | 63.4725 | 0 |  | 0.14444 | 4.12 | 5.0944 | 4.9022 | 311.1521 | 15.408 | 0.1004 | 2.9692 | 3.6465 | 7.1163 | 0 | 2.3223 |  | 0.2 | 10.46 | 11.8092 | 25.25% | 2.9822 | 8.827 | 0 | 63.4725 | 0 |  | 0.1004 | 2.9692 | 3.6465 | 3.5089 | 222.7173 | 21.526
| 10 | [11 empty] | 1.2967 | 2.8733 | 12.1499 | 23.79% | 2.8903 | 9.2596 | 0 | 61.2675 | 0 |  | 0.18 | 4.05 | 5.3377 | 5.1363 | 314.6898 | 14.1946 |  | 0.83333 | 4.8867 | 10.8485 | 26.64% | 2.8903 | 7.9582 | 0 | 61.2675 | 0 |  | 0.12667 | 3.2533 | 4.1595 | 4.0026 | 245.2271 | 18.2154 |  | 1.2967 | 2.8733 | 12.1499 | 23.79% | 2.8903 | 9.2596 | 0 | 61.2675 | 0 |  | 0.14444 | 4.05 | 5.0834 | 4.8916 | 299.6933 | 14.9049 | 0.112 | 2.888 | 3.6893 | 7.1163 | 0 | 2.2954 |  | 0.83333 | 4.8867 | 10.8485 | 26.64% | 2.8903 | 7.9582 | 0 | 61.2675 | 0 |  | 0.12667 | 3.2533 | 4.1595 | 4.0026 | 245.2271 | 18.2154
| 11 | [11 empty] | 0.196 | 10.578 | 11.7687 | 26.62% | 3.1331 | 8.6356 | 0 | 67.095 | 0 |  | 0.17 | 4.12 | 5.1528 | 4.9583 | 332.6776 | 16.1029 |  | 0.172 | 9.516 | 10.5609 | 29.67% | 3.1331 | 7.4278 | 0 | 67.095 | 0 |  | 0.118 | 3.314 | 4.0309 | 3.8787 | 260.2442 | 20.5848 |  | 0.196 | 10.578 | 11.7687 | 26.62% | 3.1331 | 8.6356 | 0 | 67.095 | 0 |  | 0.14444 | 4.12 | 4.9975 | 4.8089 | 322.6542 | 16.6031 | 0.1004 | 2.9692 | 3.5791 | 7.1163 | 0 | 2.366 |  | 0.2 | 10.46 | 11.675 | 26.84% | 3.1331 | 8.5419 | 0 | 67.095 | 0 |  | 0.1004 | 2.9692 | 3.5791 | 3.4441 | 231.0798 | 23.1828
| 12 | [11 empty] | 0.196 | 10.578 | 11.6593 | 27.95% | 3.2588 | 8.4005 | 0 | 70.11 | 0 |  | 0.17 | 4.12 | 5.0578 | 4.867 | 341.2234 | 17.1423 |  | 0.172 | 9.516 | 10.4649 | 31.14% | 3.2588 | 7.2061 | 0 | 70.11 | 0 |  | 0.118 | 3.314 | 3.965 | 3.8153 | 267.4939 | 21.8672 |  | 0.196 | 10.578 | 11.6593 | 27.95% | 3.2588 | 8.4005 | 0 | 70.11 | 0 |  | 0.14444 | 4.12 | 4.9169 | 4.7313 | 331.7122 | 17.6338 | 0.1004 | 2.9692 | 3.5231 | 7.1163 | 0 | 2.4037 |  | 0.2 | 10.46 | 11.5633 | 28.18% | 3.2588 | 8.3046 | 0 | 70.11 | 0 |  | 0.1004 | 2.9692 | 3.5231 | 3.3901 | 237.6818 | 24.61
| 13 | [11 empty] | 0.196 | 10.578 | 11.3628 | 31.67% | 3.5991 | 7.7638 | 0 | 78.2775 | 0 |  | 0.17 | 4.12 | 4.8007 | 4.6195 | 361.6068 | 20.1644 |  | 0.172 | 9.516 | 10.2047 | 35.27% | 3.5991 | 6.6057 | 0 | 78.2775 | 0 |  | 0.118 | 3.314 | 3.7865 | 3.6436 | 285.2123 | 25.5654 |  | 0.196 | 10.578 | 11.3628 | 31.67% | 3.5991 | 7.7638 | 0 | 78.2775 | 0 |  | 0.14444 | 4.12 | 4.6984 | 4.5211 | 353.899 | 20.6035 | 0.1004 | 2.9692 | 3.3712 | 7.1163 | 0 | 2.512 |  | 0.2 | 10.46 | 11.2608 | 31.96% | 3.5991 | 7.6618 | 0 | 78.2775 | 0 |  | 0.1004 | 2.9692 | 3.3712 | 3.244 | 253.9324 | 28.7146
| 14 | [11 empty] | 0.14111 | 10.6878 | 10.7777 | 40.42% | 4.3566 | 6.4212 | 0 | 96.4575 | 0 |  | 0.14444 | 4.1711 | 4.2632 | 4.2632 | 411.2171 | 26.9245 |  | 0.18111 | 9.4978 | 9.6132 | 45.32% | 4.3566 | 5.2567 | 0 | 96.4575 | 0 |  | 0.097778 | 3.3544 | 3.4168 | 3.4168 | 329.5738 | 33.5943 |  | 0.14111 | 10.6878 | 10.7777 | 40.42% | 4.3566 | 6.4212 | 0 | 96.4575 | 0 |  | 0.14444 | 4.1711 | 4.2632 | 4.2632 | 411.2171 | 26.9245 | 0.079556 | 3.0109 | 3.0616 | 7.1163 | 0 | 2.766 |  | 0.18667 | 10.4867 | 10.6057 | 41.08% | 4.3566 | 6.2491 | 0 | 96.4575 | 0 |  | 0.079556 | 3.0109 | 3.0616 | 3.0616 | 295.3148 | 37.4916
| 15 | [11 empty] | 0.196 | 10.578 | 10.9814 | 36.76% | 4.0369 | 6.9446 | 0 | 88.785 | 0 |  | 0.17 | 4.12 | 4.4699 | 4.3012 | 381.8856 | 24.5636 |  | 0.172 | 9.516 | 9.87 | 40.9% | 4.0369 | 5.8332 | 0 | 88.785 | 0 |  | 0.118 | 3.314 | 3.5569 | 3.5569 | 315.7979 | 29.7041 |  | 0.196 | 10.578 | 10.9814 | 36.76% | 4.0369 | 6.9446 | 0 | 88.785 | 0 |  | 0.14444 | 4.12 | 4.4173 | 4.2506 | 377.3916 | 24.8562 | 0.1004 | 2.9692 | 3.1759 | 7.1163 | 0 | 2.6665 |  | 0.2 | 10.46 | 10.8717 | 37.13% | 4.0369 | 6.8348 | 0 | 88.785 | 0 |  | 0.1004 | 2.9692 | 3.1759 | 3.056 | 271.3281 | 34.5725
| 16 | [11 empty] | 0.196 | 10.578 | 11.5278 | 29.58% | 3.4097 | 8.1181 | 0 | 73.7325 | 0 |  | 0.17 | 4.12 | 4.9438 | 4.7572 | 350.7627 | 18.4438 |  | 0.172 | 9.516 | 10.3495 | 32.95% | 3.4097 | 6.9398 | 0 | 73.7325 | 0 |  | 0.118 | 3.314 | 3.8858 | 3.7392 | 275.6987 | 23.4655 |  | 0.196 | 10.578 | 11.5278 | 29.58% | 3.4097 | 8.1181 | 0 | 73.7325 | 0 |  | 0.14444 | 4.12 | 4.82 | 4.6381 | 341.9764 | 18.9177 | 0.1004 | 2.9692 | 3.4557 | 7.1163 | 0 | 2.4505 |  | 0.2 | 10.46 | 11.4292 | 29.83% | 3.4097 | 8.0195 | 0 | 73.7325 | 0 |  | 0.1004 | 2.9692 | 3.4557 | 3.3253 | 245.1839 | 26.386
| 17 | [11 empty] | 0.14111 | 10.6878 | 10.8636 | 38.84% | 4.2197 | 6.6439 | 0 | 93.1725 | 0 |  | 0.14444 | 4.1711 | 4.3511 | 4.1869 | 390.1015 | 26.4816 |  | 0.18111 | 9.4978 | 9.7234 | 43.4% | 4.2197 | 5.5037 | 0 | 93.1725 | 0 |  | 0.097778 | 3.3544 | 3.4763 | 3.4763 | 323.8918 | 31.895 |  | 0.14111 | 10.6878 | 10.8636 | 38.84% | 4.2197 | 6.6439 | 0 | 93.1725 | 0 |  | 0.14444 | 4.1711 | 4.3511 | 4.1869 | 390.1015 | 26.4816 | 0.079556 | 3.0109 | 3.11 | 7.1163 | 0 | 2.7229 |  | 0.18667 | 10.4867 | 10.7192 | 39.37% | 4.2197 | 6.4995 | 0 | 93.1725 | 0 |  | 0.079556 | 3.0109 | 3.11 | 2.9926 | 278.8321 | 37.0493
| 18 | [11 empty] | 0.14111 | 10.6878 | 10.2968 | 49.76% | 5.1234 | 5.1733 | 0 | 114.8625 | 0 |  | 0.14444 | 4.1711 | 3.7709 | 3.7709 | 433.1327 | 36.2479 |  | 0.18111 | 9.4978 | 8.9959 | 56.95% | 5.1234 | 3.8725 | 0 | 114.8625 | 0 |  | 0.097778 | 3.3544 | 3.0835 | 3.0253 | 347.498 | 45.1805 |  | 0.14111 | 10.6878 | 10.2968 | 49.76% | 5.1234 | 5.1733 | 0 | 114.8625 | 0 |  | 0.14444 | 4.1711 | 3.7709 | 3.7709 | 433.1327 | 36.2479 | 0.079556 | 3.0109 | 2.7905 | 7.1163 | 0 | 3.0348 |  | 0.18667 | 10.4867 | 9.9694 | 51.39% | 5.1234 | 4.846 | 0 | 114.8625 | 0 |  | 0.079556 | 3.0109 | 2.7905 | 2.7378 | 314.471 | 49.9256
| 19 | [11 empty] | 0.14111 | 10.6878 | 10.4026 | 47.63% | 4.9547 | 5.4479 | 0 | 110.8125 | 0 |  | 0.14444 | 4.1711 | 3.8792 | 3.8792 | 429.8653 | 33.9932 |  | 0.18111 | 9.4978 | 9.1318 | 54.26% | 4.9547 | 4.1771 | 0 | 110.8125 | 0 |  | 0.097778 | 3.3544 | 3.1569 | 3.0973 | 343.2183 | 42.5749 |  | 0.14111 | 10.6878 | 10.4026 | 47.63% | 4.9547 | 5.4479 | 0 | 110.8125 | 0 |  | 0.14444 | 4.1711 | 3.8792 | 3.8792 | 429.8653 | 33.9932 | 0.079556 | 3.0109 | 2.8501 | 7.1163 | 0 | 2.9712 |  | 0.18667 | 10.4867 | 10.1094 | 49.01% | 4.9547 | 5.1548 | 0 | 110.8125 | 0 |  | 0.079556 | 3.0109 | 2.8501 | 2.8501 | 315.829 | 46.2671
| 20 | [11 empty] | 0.14111 | 10.6878 | 10.4832 | 46.04% | 4.8262 | 5.6569 | 0 | 107.73 | 0 |  | 0.14444 | 4.1711 | 3.9617 | 3.9617 | 426.7903 | 32.3598 |  | 0.18111 | 9.4978 | 9.2352 | 52.26% | 4.8262 | 4.4089 | 0 | 107.73 | 0 |  | 0.097778 | 3.3544 | 3.2127 | 3.1521 | 339.5704 | 40.6715 |  | 0.14111 | 10.6878 | 10.4832 | 46.04% | 4.8262 | 5.6569 | 0 | 107.73 | 0 |  | 0.14444 | 4.1711 | 3.9617 | 3.9617 | 426.7903 | 32.3598 | 0.079556 | 3.0109 | 2.8955 | 7.1163 | 0 | 2.9246 |  | 0.18667 | 10.4867 | 10.216 | 47.24% | 4.8262 | 5.3898 | 0 | 107.73 | 0 |  | 0.079556 | 3.0109 | 2.8955 | 2.8955 | 311.9358 | 44.2746
| 21 | [11 empty] | 0.14111 | 10.6878 | 10.2427 | 50.86% | 5.2097 | 5.033 | 0 | 116.9325 | 0 |  | 0.14444 | 4.1711 | 3.7155 | 3.6454 | 426.2664 | 38.1712 |  | 0.18111 | 9.4978 | 8.9265 | 58.36% | 5.2097 | 3.7168 | 0 | 116.9325 | 0 |  | 0.097778 | 3.3544 | 3.046 | 2.9886 | 349.4603 | 46.5607 |  | 0.14111 | 10.6878 | 10.2427 | 50.86% | 5.2097 | 5.033 | 0 | 116.9325 | 0 |  | 0.14444 | 4.1711 | 3.7155 | 3.6454 | 426.2664 | 38.1712 | 0.079556 | 3.0109 | 2.76 | 7.1163 | 0 | 3.0683 |  | 0.18667 | 10.4867 | 9.8979 | 52.63% | 5.2097 | 4.6882 | 0 | 116.9325 | 0 |  | 0.079556 | 3.0109 | 2.76 | 2.7079 | 316.6395 | 51.3869
| 22 | [11 empty] | 0.14111 | 10.6878 | 10.3767 | 48.15% | 4.9959 | 5.3808 | 0 | 111.8025 | 0 |  | 0.14444 | 4.1711 | 3.8527 | 3.8527 | 430.745 | 34.5326 |  | 0.18111 | 9.4978 | 9.0986 | 54.91% | 4.9959 | 4.1026 | 0 | 111.8025 | 0 |  | 0.097778 | 3.3544 | 3.1389 | 3.0797 | 344.3183 | 43.2006 |  | 0.14111 | 10.6878 | 10.3767 | 48.15% | 4.9959 | 5.3808 | 0 | 111.8025 | 0 |  | 0.14444 | 4.1711 | 3.8527 | 3.8527 | 430.745 | 34.5326 | 0.079556 | 3.0109 | 2.8355 | 7.1163 | 0 | 2.9865 |  | 0.18667 | 10.4867 | 10.0752 | 49.59% | 4.9959 | 5.0793 | 0 | 111.8025 | 0 |  | 0.079556 | 3.0109 | 2.8355 | 2.8355 | 317.0199 | 46.9206
| 23 | [11 empty] | 0.14111 | 10.6878 | 10.5837 | 44.09% | 4.6659 | 5.9178 | 0 | 103.8825 | 0 |  | 0.14444 | 4.1711 | 4.0646 | 4.0646 | 422.2391 | 30.414 |  | 0.18111 | 9.4978 | 9.3642 | 49.83% | 4.6659 | 4.6983 | 0 | 103.8825 | 0 |  | 0.097778 | 3.3544 | 3.2823 | 3.2823 | 340.977 | 37.6623 |  | 0.14111 | 10.6878 | 10.5837 | 44.09% | 4.6659 | 5.9178 | 0 | 103.8825 | 0 |  | 0.14444 | 4.1711 | 4.0646 | 4.0646 | 422.2391 | 30.414 | 0.079556 | 3.0109 | 2.9522 | 7.1163 | 0 | 2.8685 |  | 0.18667 | 10.4867 | 10.349 | 45.09% | 4.6659 | 5.6831 | 0 | 103.8825 | 0 |  | 0.079556 | 3.0109 | 2.9522 | 2.9522 | 306.6836 | 41.8737
| 24 | [11 empty] | 0.14111 | 10.6878 | 10.3185 | 49.32% | 5.0888 | 5.2298 | 0 | 114.03 | 0 |  | 0.14444 | 4.1711 | 3.7931 | 3.7931 | 432.5327 | 35.7739 |  | 0.18111 | 9.4978 | 9.0239 | 56.39% | 5.0888 | 3.9351 | 0 | 114.03 | 0 |  | 0.097778 | 3.3544 | 3.0986 | 3.0401 | 346.6659 | 44.6349 |  | 0.14111 | 10.6878 | 10.3185 | 49.32% | 5.0888 | 5.2298 | 0 | 114.03 | 0 |  | 0.14444 | 4.1711 | 3.7931 | 3.7931 | 432.5327 | 35.7739 | 0.079556 | 3.0109 | 2.8027 | 7.1163 | 0 | 3.0215 |  | 0.18667 | 10.4867 | 9.9982 | 50.9% | 5.0888 | 4.9095 | 0 | 114.03 | 0 |  | 0.079556 | 3.0109 | 2.8027 | 2.7498 | 313.5639 | 49.3468
| 25 | [11 empty] | 0.14111 | 10.6878 | 10.5749 | 44.26% | 4.68 | 5.8949 | 0 | 104.22 | 0 |  | 0.14444 | 4.1711 | 4.0556 | 4.0556 | 422.67 | 30.5807 |  | 0.18111 | 9.4978 | 9.3529 | 50.04% | 4.68 | 4.6729 | 0 | 104.22 | 0 |  | 0.097778 | 3.3544 | 3.2762 | 3.2144 | 335.0055 | 38.5831 |  | 0.14111 | 10.6878 | 10.5749 | 44.26% | 4.68 | 5.8949 | 0 | 104.22 | 0 |  | 0.14444 | 4.1711 | 4.0556 | 4.0556 | 422.67 | 30.5807 | 0.079556 | 3.0109 | 2.9472 | 7.1163 | 0 | 2.8733 |  | 0.18667 | 10.4867 | 10.3373 | 45.27% | 4.68 | 5.6573 | 0 | 104.22 | 0 |  | 0.079556 | 3.0109 | 2.9472 | 2.9472 | 307.1618 | 42.0806
| 26 | [11 empty] | 0.14111 | 10.6878 | 10.0886 | 54.07% | 5.4553 | 4.6333 | 0 | 122.8275 | 0 |  | 0.14444 | 4.1711 | 3.5578 | 3.4907 | 428.7534 | 41.8727 |  | 0.18111 | 9.4978 | 8.7288 | 62.5% | 5.4553 | 3.2735 | 0 | 122.8275 | 0 |  | 0.097778 | 3.3544 | 2.9393 | 2.5511 | 313.3437 | 57.2951 |  | 0.14111 | 10.6878 | 10.0886 | 54.07% | 5.4553 | 4.6333 | 0 | 122.8275 | 0 |  | 0.14444 | 4.1711 | 3.5578 | 3.4907 | 428.7534 | 41.8727 | 0.079556 | 3.0109 | 2.6731 | 7.1163 | 0 | 3.168 |  | 0.18667 | 10.4867 | 9.6941 | 56.27% | 5.4553 | 4.2388 | 0 | 122.8275 | 0 |  | 0.079556 | 3.0109 | 2.6731 | 2.6227 | 322.1364 | 55.7312
| 27 | [11 empty] | 0.14111 | 10.6878 | 10.0639 | 54.6% | 5.4947 | 4.5693 | 0 | 123.7725 | 0 |  | 0.14444 | 4.1711 | 3.5325 | 3.4659 | 428.9824 | 42.4968 |  | 0.18111 | 9.4978 | 8.6971 | 63.18% | 5.4947 | 3.2024 | 0 | 123.7725 | 0 |  | 0.097778 | 3.3544 | 2.9222 | 2.5362 | 313.9163 | 58.074 |  | 0.14111 | 10.6878 | 10.0639 | 54.6% | 5.4947 | 4.5693 | 0 | 123.7725 | 0 |  | 0.14444 | 4.1711 | 3.5325 | 3.4659 | 428.9824 | 42.4968 | 0.079556 | 3.0109 | 2.6592 | 7.1163 | 0 | 3.1846 |  | 0.18667 | 10.4867 | 9.6614 | 56.87% | 5.4947 | 4.1668 | 0 | 123.7725 | 0 |  | 0.079556 | 3.0109 | 2.6592 | 2.609 | 322.9241 | 56.454
| 28 | [11 empty] | 0.14111 | 10.6878 | 10.6801 | 42.25% | 4.5122 | 6.1679 | 0 | 100.1925 | 0 |  | 0.14444 | 4.1711 | 4.1633 | 4.1633 | 417.1301 | 28.6382 |  | 0.18111 | 9.4978 | 9.488 | 47.56% | 4.5122 | 4.9758 | 0 | 100.1925 | 0 |  | 0.097778 | 3.3544 | 3.3491 | 3.3491 | 335.5595 | 35.5998 |  | 0.14111 | 10.6878 | 10.6801 | 42.25% | 4.5122 | 6.1679 | 0 | 100.1925 | 0 |  | 0.14444 | 4.1711 | 4.1633 | 4.1633 | 417.1301 | 28.6382 | 0.079556 | 3.0109 | 3.0066 | 7.1163 | 0 | 2.8166 |  | 0.18667 | 10.4867 | 10.4766 | 43.07% | 4.5122 | 5.9644 | 0 | 100.1925 | 0 |  | 0.079556 | 3.0109 | 3.0066 | 3.0066 | 301.2367 | 39.6561
| 29 | [11 empty] | 0.14111 | 10.6878 | 10.4544 | 46.6% | 4.8722 | 5.5822 | 0 | 108.8325 | 0 |  | 0.14444 | 4.1711 | 3.9322 | 3.9322 | 427.9485 | 32.9361 |  | 0.18111 | 9.4978 | 9.1982 | 52.97% | 4.8722 | 4.326 | 0 | 108.8325 | 0 |  | 0.097778 | 3.3544 | 3.1927 | 3.1325 | 340.9139 | 41.3447 |  | 0.14111 | 10.6878 | 10.4544 | 46.6% | 4.8722 | 5.5822 | 0 | 108.8325 | 0 |  | 0.14444 | 4.1711 | 3.9322 | 3.9322 | 427.9485 | 32.9361 | 0.079556 | 3.0109 | 2.8793 | 7.1163 | 0 | 2.9411 |  | 0.18667 | 10.4867 | 10.1779 | 47.87% | 4.8722 | 5.3057 | 0 | 108.8325 | 0 |  | 0.079556 | 3.0109 | 2.8793 | 2.8793 | 313.3604 | 44.9801
| 30 | [11 empty] | 0.2475 | 11.4325 | 8.5398 | 83.49% | 7.1297 | 1.4102 | 0 | 163.0125 | 0 |  | 0.0625 | 3.5975 | 2.867 | 2.1097 | 343.9078 | 91.9489 |  | 0.255 | 10.965 | 7.9847 | 89.29% | 7.1297 | 0.855 | 0 | 163.0125 | 0 |  | 0.0465 | 2.7795 | 2.236 | 1.6454 | 268.2177 | 117.8966 |  | 0.11625 | 9.0437 | 7.6851 | 92.77% | 7.1297 | 0.55539 | 0 | 163.0125 | 0 |  | 0.14444 | 3.02 | 1.3318 | 0.98001 | 159.7535 | 197.9422 | 0.0465 | 2.7795 | 2.236 | 6.0698 | 1.0465 | 4.4756 |  | 0.12 | 7.48 | 6.0775 | 100% | 7.1297 | -1.0522 | 0.14758 | 162.8649 | 0 |  | 0.0225 | 2.1475 | 1.8845 | 1.3867 | 225.8498 | 139.7599
| 31 | [11 empty] | 0.2475 | 11.4325 | 9.6948 | 62.71% | 6.0797 | 3.6152 | 0 | 137.8125 | 0 |  | 0.0625 | 3.5975 | 3.1587 | 2.7415 | 377.8145 | 59.8199 |  | 0.255 | 10.965 | 9.1747 | 66.27% | 6.0797 | 3.095 | 0 | 137.8125 | 0 |  | 0.0465 | 2.7795 | 2.453 | 2.129 | 293.4092 | 77.0283 |  | 0.11625 | 9.0437 | 8.2276 | 73.89% | 6.0797 | 2.1479 | 0 | 137.8125 | 0 |  | 0.14444 | 3.02 | 2.0059 | 1.741 | 239.925 | 94.1995 | 0.0465 | 2.7795 | 2.453 | 7.1163 | 0 | 3.4522 |  | 0.12 | 7.48 | 6.6375 | 91.6% | 6.0797 | 0.55781 | 0 | 137.8125 | 0 |  | 0.0225 | 2.1475 | 1.9895 | 1.464 | 201.7568 | 112.0201
XII | 1 | [11 empty] | 0.14111 | 10.6878 | 10.5349 | 45.03% | 4.7438 | 5.7912 | 0 | 105.75 | 0 |  | 0.14444 | 4.1711 | 4.0146 | 4.0146 | 424.5471 | 31.346 |  | 0.18111 | 9.4978 | 9.3016 | 51% | 4.7438 | 4.5578 | 0 | 105.75 | 0 |  | 0.097778 | 3.3544 | 3.2485 | 3.1872 | 337.0491 | 39.4834 |  | 0.14111 | 10.6878 | 10.5349 | 45.03% | 4.7438 | 5.7912 | 0 | 105.75 | 0 |  | 0.14444 | 4.1711 | 4.0146 | 4.0146 | 424.5471 | 31.346 | 0.079556 | 3.0109 | 2.9247 | 7.1163 | 0 | 2.8955 |  | 0.18667 | 10.4867 | 10.2844 | 46.13% | 4.7438 | 5.5407 | 0 | 105.75 | 0 |  | 0.079556 | 3.0109 | 2.9247 | 2.9247 | 309.2874 | 43.0274
| 2 | [11 empty] | 0.14111 | 10.6878 | 10.8806 | 38.53% | 4.1925 | 6.6881 | 0 | 92.52 | 0 |  | 0.14444 | 4.1711 | 4.3685 | 4.2037 | 388.9234 | 26.1911 |  | 0.18111 | 9.4978 | 9.7453 | 43.02% | 4.1925 | 5.5528 | 0 | 92.52 | 0 |  | 0.097778 | 3.3544 | 3.4881 | 3.4881 | 322.7166 | 31.5644 |  | 0.14111 | 10.6878 | 10.8806 | 38.53% | 4.1925 | 6.6881 | 0 | 92.52 | 0 |  | 0.14444 | 4.1711 | 4.3685 | 4.2037 | 388.9234 | 26.1911 | 0.079556 | 3.0109 | 3.1196 | 7.1163 | 0 | 2.7146 |  | 0.18667 | 10.4867 | 10.7418 | 39.03% | 4.1925 | 6.5493 | 0 | 92.52 | 0 |  | 0.079556 | 3.0109 | 3.1196 | 3.0019 | 277.7352 | 36.6765
| 3 | [11 empty] | 0.196 | 10.578 | 11.4363 | 30.73% | 3.5147 | 7.9216 | 0 | 76.2525 | 0 |  | 0.17 | 4.12 | 4.8645 | 4.6809 | 356.9299 | 19.3853 |  | 0.172 | 9.516 | 10.2692 | 34.23% | 3.5147 | 6.7545 | 0 | 76.2525 | 0 |  | 0.118 | 3.314 | 3.8307 | 3.6862 | 281.0809 | 24.6164 |  | 0.196 | 10.578 | 11.4363 | 30.73% | 3.5147 | 7.9216 | 0 | 76.2525 | 0 |  | 0.14444 | 4.12 | 4.7525 | 4.5732 | 348.7183 | 19.8418 | 0.1004 | 2.9692 | 3.4089 | 7.1163 | 0 | 2.4842 |  | 0.2 | 10.46 | 11.3358 | 31.01% | 3.5147 | 7.8211 | 0 | 76.2525 | 0 |  | 0.1004 | 2.9692 | 3.4089 | 3.2802 | 250.1259 | 27.6628
| 4 | [11 empty] | 0.196 | 10.578 | 11.8014 | 26.23% | 3.0956 | 8.7057 | 0 | 66.195 | 0 |  | 0.17 | 4.12 | 5.1811 | 4.9856 | 330.0199 | 15.8 |  | 0.172 | 9.516 | 10.5896 | 29.23% | 3.0956 | 7.4939 | 0 | 66.195 | 0 |  | 0.118 | 3.314 | 4.0505 | 3.8977 | 258.0061 | 20.2101 |  | 0.196 | 10.578 | 11.8014 | 26.23% | 3.0956 | 8.7057 | 0 | 66.195 | 0 |  | 0.14444 | 4.12 | 5.0216 | 4.8321 | 319.8596 | 16.3019 | 0.1004 | 2.9692 | 3.5959 | 7.1163 | 0 | 2.355 |  | 0.2 | 10.46 | 11.7083 | 26.44% | 3.0956 | 8.6127 | 0 | 66.195 | 0 |  | 0.1004 | 2.9692 | 3.5959 | 3.4602 | 229.046 | 22.7654
| 5 | [11 empty] | 1.2967 | 2.8733 | 12.8307 | 21.61% | 2.7722 | 10.0585 | 0 | 58.4325 | 0 |  | 0.18 | 4.05 | 5.4322 | 5.2273 | 305.4418 | 13.3023 |  | 0.83333 | 4.8867 | 11.286 | 24.56% | 2.7722 | 8.5138 | 0 | 58.4325 | 0 |  | 0.12667 | 3.2533 | 4.226 | 4.0666 | 237.619 | 17.0992 |  | 1.2967 | 2.8733 | 12.8307 | 21.61% | 2.7722 | 10.0585 | 0 | 58.4325 | 0 |  | 0.14444 | 4.05 | 5.1592 | 4.9645 | 290.0896 | 14.0063 | 0.112 | 2.888 | 3.7481 | 7.1163 | 0 | 2.2594 |  | 0.83333 | 4.8867 | 11.286 | 24.56% | 2.7722 | 8.5138 | 0 | 58.4325 | 0 |  | 0.12667 | 3.2533 | 4.226 | 4.0666 | 237.619 | 17.0992
| 6 | [11 empty] | 0.196 | 10.578 | 11.3163 | 32.28% | 3.6525 | 7.6638 | 0 | 79.56 | 0 |  | 0.17 | 4.12 | 4.7603 | 4.5807 | 364.4403 | 20.6686 |  | 0.172 | 9.516 | 10.1639 | 35.94% | 3.6525 | 6.5114 | 0 | 79.56 | 0 |  | 0.118 | 3.314 | 3.7585 | 3.6166 | 287.7397 | 26.178 |  | 0.196 | 10.578 | 11.3163 | 32.28% | 3.6525 | 7.6638 | 0 | 79.56 | 0 |  | 0.14444 | 4.12 | 4.6641 | 4.4881 | 357.071 | 21.0951 | 0.1004 | 2.9692 | 3.3474 | 7.1163 | 0 | 2.5299 |  | 0.2 | 10.46 | 11.2133 | 32.57% | 3.6525 | 7.5608 | 0 | 79.56 | 0 |  | 0.1004 | 2.9692 | 3.3474 | 3.2211 | 256.2673 | 29.393
| 7 | [11 empty] | 0.196 | 10.578 | 11.0378 | 35.99% | 3.9722 | 7.0656 | 0 | 87.2325 | 0 |  | 0.17 | 4.12 | 4.5188 | 4.3483 | 379.3106 | 23.8731 |  | 0.172 | 9.516 | 9.9195 | 40.04% | 3.9722 | 5.9473 | 0 | 87.2325 | 0 |  | 0.118 | 3.314 | 3.5908 | 3.5908 | 313.2352 | 28.909 |  | 0.196 | 10.578 | 11.0378 | 35.99% | 3.9722 | 7.0656 | 0 | 87.2325 | 0 |  | 0.14444 | 4.12 | 4.4588 | 4.2906 | 374.2784 | 24.1941 | 0.1004 | 2.9692 | 3.2047 | 7.1163 | 0 | 2.6425 |  | 0.2 | 10.46 | 10.9292 | 36.34% | 3.9722 | 6.957 | 0 | 87.2325 | 0 |  | 0.1004 | 2.9692 | 3.2047 | 3.0838 | 269.0066 | 33.6621
| 8 | [11 empty] | 0.14111 | 10.6878 | 10.4808 | 46.08% | 4.83 | 5.6508 | 0 | 107.82 | 0 |  | 0.14444 | 4.1711 | 3.9593 | 3.9593 | 426.8873 | 32.4065 |  | 0.18111 | 9.4978 | 9.2321 | 52.32% | 4.83 | 4.4021 | 0 | 107.82 | 0 |  | 0.097778 | 3.3544 | 3.211 | 3.1505 | 339.6817 | 40.7262 |  | 0.14111 | 10.6878 | 10.4808 | 46.08% | 4.83 | 5.6508 | 0 | 107.82 | 0 |  | 0.14444 | 4.1711 | 3.9593 | 3.9593 | 426.8873 | 32.4065 | 0.079556 | 3.0109 | 2.8942 | 7.1163 | 0 | 2.926 |  | 0.18667 | 10.4867 | 10.2129 | 47.29% | 4.83 | 5.3829 | 0 | 107.82 | 0 |  | 0.079556 | 3.0109 | 2.8942 | 2.8942 | 312.0534 | 44.3319
| 9 | [11 empty] | 0.14111 | 10.6878 | 10.4091 | 47.5% | 4.9444 | 5.4647 | 0 | 110.565 | 0 |  | 0.14444 | 4.1711 | 3.8858 | 3.8858 | 429.6372 | 33.8595 |  | 0.18111 | 9.4978 | 9.1401 | 54.1% | 4.9444 | 4.1957 | 0 | 110.565 | 0 |  | 0.097778 | 3.3544 | 3.1613 | 3.1017 | 342.9379 | 42.4196 |  | 0.14111 | 10.6878 | 10.4091 | 47.5% | 4.9444 | 5.4647 | 0 | 110.565 | 0 |  | 0.14444 | 4.1711 | 3.8858 | 3.8858 | 429.6372 | 33.8595 | 0.079556 | 3.0109 | 2.8538 | 7.1163 | 0 | 2.9674 |  | 0.18667 | 10.4867 | 10.118 | 48.87% | 4.9444 | 5.1736 | 0 | 110.565 | 0 |  | 0.079556 | 3.0109 | 2.8538 | 2.8538 | 315.5267 | 46.1048
| 10 | [11 empty] | 0.14111 | 10.6878 | 10.5014 | 45.68% | 4.7972 | 5.7042 | 0 | 107.0325 | 0 |  | 0.14444 | 4.1711 | 3.9803 | 3.9803 | 426.024 | 31.9996 |  | 0.18111 | 9.4978 | 9.2586 | 51.81% | 4.7972 | 4.4614 | 0 | 107.0325 | 0 |  | 0.097778 | 3.3544 | 3.2253 | 3.1644 | 338.6981 | 40.25 |  | 0.14111 | 10.6878 | 10.5014 | 45.68% | 4.7972 | 5.7042 | 0 | 107.0325 | 0 |  | 0.14444 | 4.1711 | 3.9803 | 3.9803 | 426.024 | 31.9996 | 0.079556 | 3.0109 | 2.9058 | 7.1163 | 0 | 2.9143 |  | 0.18667 | 10.4867 | 10.2401 | 46.85% | 4.7972 | 5.4429 | 0 | 107.0325 | 0 |  | 0.079556 | 3.0109 | 2.9058 | 2.9058 | 311.016 | 43.8324
| 11 | [11 empty] | 0.14111 | 10.6878 | 10.6002 | 43.77% | 4.6397 | 5.9605 | 0 | 103.2525 | 0 |  | 0.14444 | 4.1711 | 4.0814 | 4.0814 | 421.4184 | 30.1047 |  | 0.18111 | 9.4978 | 9.3853 | 49.44% | 4.6397 | 4.7457 | 0 | 103.2525 | 0 |  | 0.097778 | 3.3544 | 3.2937 | 3.2937 | 340.087 | 37.3042 |  | 0.14111 | 10.6878 | 10.6002 | 43.77% | 4.6397 | 5.9605 | 0 | 103.2525 | 0 |  | 0.14444 | 4.1711 | 4.0814 | 4.0814 | 421.4184 | 30.1047 | 0.079556 | 3.0109 | 2.9615 | 7.1163 | 0 | 2.8595 |  | 0.18667 | 10.4867 | 10.3708 | 44.74% | 4.6397 | 5.7311 | 0 | 103.2525 | 0 |  | 0.079556 | 3.0109 | 2.9615 | 2.9615 | 305.7821 | 41.4893
| 12 | [11 empty] | 0.14111 | 10.6878 | 10.6354 | 43.1% | 4.5834 | 6.052 | 0 | 101.9025 | 0 |  | 0.14444 | 4.1711 | 4.1175 | 4.1175 | 419.5883 | 29.4505 |  | 0.18111 | 9.4978 | 9.4306 | 48.6% | 4.5834 | 4.8472 | 0 | 101.9025 | 0 |  | 0.097778 | 3.3544 | 3.3182 | 3.3182 | 338.1314 | 36.5453 |  | 0.14111 | 10.6878 | 10.6354 | 43.1% | 4.5834 | 6.052 | 0 | 101.9025 | 0 |  | 0.14444 | 4.1711 | 4.1175 | 4.1175 | 419.5883 | 29.4505 | 0.079556 | 3.0109 | 2.9814 | 7.1163 | 0 | 2.8404 |  | 0.18667 | 10.4867 | 10.4174 | 44% | 4.5834 | 5.834 | 0 | 101.9025 | 0 |  | 0.079556 | 3.0109 | 2.9814 | 2.9814 | 303.8108 | 40.6737
| 13 | [11 empty] | 0.14111 | 10.6878 | 10.3068 | 49.55% | 5.1075 | 5.1993 | 0 | 114.48 | 0 |  | 0.14444 | 4.1711 | 3.7811 | 3.7811 | 432.8616 | 36.0294 |  | 0.18111 | 9.4978 | 9.0088 | 56.69% | 5.1075 | 3.9013 | 0 | 114.48 | 0 |  | 0.097778 | 3.3544 | 3.0904 | 3.0321 | 347.1187 | 44.9291 |  | 0.14111 | 10.6878 | 10.3068 | 49.55% | 5.1075 | 5.1993 | 0 | 114.48 | 0 |  | 0.14444 | 4.1711 | 3.7811 | 3.7811 | 432.8616 | 36.0294 | 0.079556 | 3.0109 | 2.7961 | 7.1163 | 0 | 3.0286 |  | 0.18667 | 10.4867 | 9.9827 | 51.16% | 5.1075 | 4.8752 | 0 | 114.48 | 0 |  | 0.079556 | 3.0109 | 2.7961 | 2.7433 | 314.0567 | 49.659
| 14 | [11 empty] | 0.14111 | 10.6878 | 9.8393 | 59.48% | 5.8528 | 3.9865 | 0 | 132.3675 | 0 |  | 0.14444 | 4.1711 | 3.3026 | 3.2403 | 428.9137 | 48.6116 |  | 0.18111 | 9.4978 | 8.4088 | 69.6% | 5.8528 | 2.556 | 0 | 132.3675 | 0 |  | 0.097778 | 3.3544 | 2.7666 | 2.4012 | 317.8357 | 65.6005 |  | 0.14111 | 10.6878 | 9.8393 | 59.48% | 5.8528 | 3.9865 | 0 | 132.3675 | 0 |  | 0.14444 | 4.1711 | 3.3026 | 3.2403 | 428.9137 | 48.6116 | 0.079556 | 3.0109 | 2.5326 | 7.1163 | 0 | 3.3438 |  | 0.18667 | 10.4867 | 9.3643 | 62.5% | 5.8528 | 3.5115 | 0 | 132.3675 | 0 |  | 0.079556 | 3.0109 | 2.5326 | 2.1981 | 290.9533 | 71.6616
| 15 | [11 empty] | 0.14111 | 10.6878 | 10.4061 | 47.56% | 4.9491 | 5.4571 | 0 | 110.6775 | 0 |  | 0.14444 | 4.1711 | 3.8828 | 3.8828 | 429.7413 | 33.9202 |  | 0.18111 | 9.4978 | 9.1363 | 54.17% | 4.9491 | 4.1872 | 0 | 110.6775 | 0 |  | 0.097778 | 3.3544 | 3.1593 | 3.0997 | 343.0656 | 42.4902 |  | 0.14111 | 10.6878 | 10.4061 | 47.56% | 4.9491 | 5.4571 | 0 | 110.6775 | 0 |  | 0.14444 | 4.1711 | 3.8828 | 3.8828 | 429.7413 | 33.9202 | 0.079556 | 3.0109 | 2.8521 | 7.1163 | 0 | 2.9692 |  | 0.18667 | 10.4867 | 10.1141 | 48.93% | 4.9491 | 5.165 | 0 | 110.6775 | 0 |  | 0.079556 | 3.0109 | 2.8521 | 2.8521 | 315.6643 | 46.1785
| 16 | [11 empty] | 0.14111 | 10.6878 | 10.5784 | 44.19% | 4.6744 | 5.904 | 0 | 104.085 | 0 |  | 0.14444 | 4.1711 | 4.0592 | 4.0592 | 422.4984 | 30.5139 |  | 0.18111 | 9.4978 | 9.3574 | 49.95% | 4.6744 | 4.683 | 0 | 104.085 | 0 |  | 0.097778 | 3.3544 | 3.2787 | 3.2787 | 341.26 | 37.7779 |  | 0.14111 | 10.6878 | 10.5784 | 44.19% | 4.6744 | 5.904 | 0 | 104.085 | 0 |  | 0.14444 | 4.1711 | 4.0592 | 4.0592 | 422.4984 | 30.5139 | 0.079556 | 3.0109 | 2.9492 | 7.1163 | 0 | 2.8714 |  | 0.18667 | 10.4867 | 10.342 | 45.2% | 4.6744 | 5.6676 | 0 | 104.085 | 0 |  | 0.079556 | 3.0109 | 2.9492 | 2.9492 | 306.971 | 41.9977
| 17 | [11 empty] | 0.14111 | 10.6878 | 10.7783 | 40.41% | 4.3556 | 6.4227 | 0 | 96.435 | 0 |  | 0.14444 | 4.1711 | 4.2638 | 4.2638 | 411.1792 | 26.9144 |  | 0.18111 | 9.4978 | 9.614 | 45.31% | 4.3556 | 5.2584 | 0 | 96.435 | 0 |  | 0.097778 | 3.3544 | 3.4172 | 3.4172 | 329.5363 | 33.5825 |  | 0.14111 | 10.6878 | 10.7783 | 40.41% | 4.3556 | 6.4227 | 0 | 96.435 | 0 |  | 0.14444 | 4.1711 | 4.2638 | 4.2638 | 411.1792 | 26.9144 | 0.079556 | 3.0109 | 3.0619 | 7.1163 | 0 | 2.7657 |  | 0.18667 | 10.4867 | 10.6064 | 41.07% | 4.3556 | 6.2508 | 0 | 96.435 | 0 |  | 0.079556 | 3.0109 | 3.0619 | 3.0619 | 295.2779 | 37.4788
| 18 | [11 empty] | 0.14111 | 10.6878 | 10.9106 | 37.99% | 4.1447 | 6.7659 | 0 | 91.3725 | 0 |  | 0.14444 | 4.1711 | 4.3992 | 4.2332 | 386.7985 | 25.6858 |  | 0.18111 | 9.4978 | 9.7838 | 42.36% | 4.1447 | 5.6391 | 0 | 91.3725 | 0 |  | 0.097778 | 3.3544 | 3.5089 | 3.5089 | 320.6126 | 30.9883 |  | 0.14111 | 10.6878 | 10.9106 | 37.99% | 4.1447 | 6.7659 | 0 | 91.3725 | 0 |  | 0.14444 | 4.1711 | 4.3992 | 4.2332 | 386.7985 | 25.6858 | 0.079556 | 3.0109 | 3.1365 | 7.1163 | 0 | 2.6999 |  | 0.18667 | 10.4867 | 10.7814 | 38.44% | 4.1447 | 6.6368 | 0 | 91.3725 | 0 |  | 0.079556 | 3.0109 | 3.1365 | 3.0182 | 275.7769 | 36.0263
| 19 | [11 empty] | 0.196 | 10.578 | 11.273 | 32.84% | 3.7022 | 7.5708 | 0 | 80.7525 | 0 |  | 0.17 | 4.12 | 4.7228 | 4.5446 | 366.9856 | 21.1451 |  | 0.172 | 9.516 | 10.1259 | 36.56% | 3.7022 | 6.4237 | 0 | 80.7525 | 0 |  | 0.118 | 3.314 | 3.7324 | 3.5916 | 290.0277 | 26.7559 |  | 0.196 | 10.578 | 11.273 | 32.84% | 3.7022 | 7.5708 | 0 | 80.7525 | 0 |  | 0.14444 | 4.12 | 4.6322 | 4.4574 | 359.9443 | 21.5588 | 0.1004 | 2.9692 | 3.3252 | 7.1163 | 0 | 2.5467 |  | 0.2 | 10.46 | 11.1692 | 33.15% | 3.7022 | 7.467 | 0 | 80.7525 | 0 |  | 0.1004 | 2.9692 | 3.3252 | 3.1997 | 258.3856 | 30.0324
| 20 | [11 empty] | 0.14111 | 10.6878 | 10.7807 | 40.37% | 4.3519 | 6.4288 | 0 | 96.345 | 0 |  | 0.14444 | 4.1711 | 4.2662 | 4.2662 | 411.0274 | 26.8741 |  | 0.18111 | 9.4978 | 9.617 | 45.25% | 4.3519 | 5.2651 | 0 | 96.345 | 0 |  | 0.097778 | 3.3544 | 3.4188 | 3.4188 | 329.3857 | 33.5352 |  | 0.14111 | 10.6878 | 10.7807 | 40.37% | 4.3519 | 6.4288 | 0 | 96.345 | 0 |  | 0.14444 | 4.1711 | 4.2662 | 4.2662 | 411.0274 | 26.8741 | 0.079556 | 3.0109 | 3.0633 | 7.1163 | 0 | 2.7645 |  | 0.18667 | 10.4867 | 10.6096 | 41.02% | 4.3519 | 6.2577 | 0 | 96.345 | 0 |  | 0.079556 | 3.0109 | 3.0633 | 3.0633 | 295.1301 | 37.4276
| 21 | [11 empty] | 0.14111 | 10.6878 | 10.4685 | 46.33% | 4.8497 | 5.6188 | 0 | 108.2925 | 0 |  | 0.14444 | 4.1711 | 3.9466 | 3.9466 | 427.3894 | 32.6528 |  | 0.18111 | 9.4978 | 9.2163 | 52.62% | 4.8497 | 4.3666 | 0 | 108.2925 | 0 |  | 0.097778 | 3.3544 | 3.2025 | 3.1421 | 340.2612 | 41.0139 |  | 0.14111 | 10.6878 | 10.4685 | 46.33% | 4.8497 | 5.6188 | 0 | 108.2925 | 0 |  | 0.14444 | 4.1711 | 3.9466 | 3.9466 | 427.3894 | 32.6528 | 0.079556 | 3.0109 | 2.8872 | 7.1163 | 0 | 2.933 |  | 0.18667 | 10.4867 | 10.1966 | 47.56% | 4.8497 | 5.3469 | 0 | 108.2925 | 0 |  | 0.079556 | 3.0109 | 2.8872 | 2.8872 | 312.6671 | 44.6336
| 22 | [11 empty] | 0.14111 | 10.6878 | 9.7829 | 60.75% | 5.9428 | 3.8401 | 0 | 134.5275 | 0 |  | 0.14444 | 4.1711 | 3.2449 | 2.8163 | 378.8691 | 56.8434 |  | 0.18111 | 9.4978 | 8.3364 | 71.29% | 5.9428 | 2.3936 | 0 | 134.5275 | 0 |  | 0.097778 | 3.3544 | 2.7274 | 2.3672 | 318.4556 | 67.627 |  | 0.14111 | 10.6878 | 9.7829 | 60.75% | 5.9428 | 3.8401 | 0 | 134.5275 | 0 |  | 0.14444 | 4.1711 | 3.2449 | 2.8163 | 378.8691 | 56.8434 | 0.079556 | 3.0109 | 2.5007 | 7.1163 | 0 | 3.3863 |  | 0.18667 | 10.4867 | 9.2897 | 63.97% | 5.9428 | 3.3469 | 0 | 134.5275 | 0 |  | 0.079556 | 3.0109 | 2.5007 | 2.1705 | 291.9856 | 73.7578
| 23 | [11 empty] | 0.14111 | 10.6878 | 10.004 | 55.88% | 5.5903 | 4.4137 | 0 | 126.0675 | 0 |  | 0.14444 | 4.1711 | 3.4712 | 3.4057 | 429.3435 | 44.0502 |  | 0.18111 | 9.4978 | 8.6201 | 64.85% | 5.5903 | 3.0298 | 0 | 126.0675 | 0 |  | 0.097778 | 3.3544 | 2.8806 | 2.5002 | 315.1901 | 60.0041 |  | 0.14111 | 10.6878 | 10.004 | 55.88% | 5.5903 | 4.4137 | 0 | 126.0675 | 0 |  | 0.14444 | 4.1711 | 3.4712 | 3.4057 | 429.3435 | 44.0502 | 0.079556 | 3.0109 | 2.6254 | 7.1163 | 0 | 3.2256 |  | 0.18667 | 10.4867 | 9.5821 | 58.34% | 5.5903 | 3.9918 | 0 | 126.0675 | 0 |  | 0.079556 | 3.0109 | 2.6254 | 2.5758 | 324.7298 | 58.2413
| 24 | [11 empty] | 0.14111 | 10.6878 | 9.8617 | 58.99% | 5.8172 | 4.0445 | 0 | 131.5125 | 0 |  | 0.14444 | 4.1711 | 3.3255 | 3.2628 | 429.0942 | 47.9654 |  | 0.18111 | 9.4978 | 8.4375 | 68.94% | 5.8172 | 2.6203 | 0 | 131.5125 | 0 |  | 0.097778 | 3.3544 | 2.782 | 2.4146 | 317.5498 | 64.814 |  | 0.14111 | 10.6878 | 9.8617 | 58.99% | 5.8172 | 4.0445 | 0 | 131.5125 | 0 |  | 0.14444 | 4.1711 | 3.3255 | 3.2628 | 429.0942 | 47.9654 | 0.079556 | 3.0109 | 2.5452 | 7.1163 | 0 | 3.3272 |  | 0.18667 | 10.4867 | 9.3939 | 61.93% | 5.8172 | 3.5767 | 0 | 131.5125 | 0 |  | 0.079556 | 3.0109 | 2.5452 | 2.209 | 290.5117 | 70.8463
| 25 | [11 empty] | 0.2475 | 11.4325 | 9.2689 | 69.77% | 6.4669 | 2.8021 | 0 | 147.105 | 0 |  | 0.0625 | 3.5975 | 3.0511 | 2.6482 | 389.5582 | 66.1043 |  | 0.255 | 10.965 | 8.7359 | 74.03% | 6.4669 | 2.269 | 0 | 147.105 | 0 |  | 0.0465 | 2.7795 | 2.373 | 2.0596 | 302.9768 | 84.9948 |  | 0.11625 | 9.0437 | 8.0275 | 80.56% | 6.4669 | 1.5607 | 0 | 147.105 | 0 |  | 0.14444 | 3.02 | 1.7573 | 1.2931 | 190.2242 | 135.3743 | 0.0465 | 2.7795 | 2.373 | 7.1163 | 0 | 3.5686 |  | 0.12 | 7.48 | 6.431 | 100% | 6.4669 | -0.035875 | 0.0055475 | 147.0995 | 0 |  | 0.0225 | 2.1475 | 1.9508 | 1.4355 | 211.1618 | 121.9421
| 26 | [11 empty] | 0.2475 | 11.4325 | 8.8069 | 78.2% | 6.8869 | 1.9201 | 0 | 157.185 | 0 |  | 0.0625 | 3.5975 | 2.9345 | 2.5469 | 400.3355 | 73.4421 |  | 0.255 | 10.965 | 8.2599 | 83.38% | 6.8869 | 1.373 | 0 | 157.185 | 0 |  | 0.0465 | 2.7795 | 2.2862 | 1.6823 | 264.4335 | 111.1867 |  | 0.11625 | 9.0437 | 7.8105 | 88.17% | 6.8869 | 0.92366 | 0 | 157.185 | 0 |  | 0.14444 | 3.02 | 1.4877 | 1.0947 | 172.0723 | 170.867 | 0.0465 | 2.7795 | 2.2862 | 6.0698 | 1.0465 | 4.4047 |  | 0.12 | 7.48 | 6.207 | 100% | 6.8869 | -0.67988 | 0.09872 | 157.0863 | 0 |  | 0.0225 | 2.1475 | 1.9088 | 1.4046 | 220.6431 | 133.0863
| 27 | [11 empty] | 0.14111 | 10.6878 | 10.0287 | 55.35% | 5.5509 | 4.4777 | 0 | 125.1225 | 0 |  | 0.14444 | 4.1711 | 3.4964 | 3.4305 | 429.2283 | 43.404 |  | 0.18111 | 9.4978 | 8.6518 | 64.16% | 5.5509 | 3.1009 | 0 | 125.1225 | 0 |  | 0.097778 | 3.3544 | 2.8977 | 2.515 | 314.6856 | 59.2026 |  | 0.14111 | 10.6878 | 10.0287 | 55.35% | 5.5509 | 4.4777 | 0 | 125.1225 | 0 |  | 0.14444 | 4.1711 | 3.4964 | 3.4305 | 429.2283 | 43.404 | 0.079556 | 3.0109 | 2.6393 | 7.1163 | 0 | 3.2086 |  | 0.18667 | 10.4867 | 9.6148 | 57.73% | 5.5509 | 4.0638 | 0 | 125.1225 | 0 |  | 0.079556 | 3.0109 | 2.6393 | 2.5895 | 324.0047 | 57.4998
| 28 | [11 empty] | 0.14111 | 10.6878 | 10.6549 | 42.73% | 4.5525 | 6.1024 | 0 | 101.16 | 0 |  | 0.14444 | 4.1711 | 4.1374 | 4.1374 | 418.5401 | 29.0956 |  | 0.18111 | 9.4978 | 9.4555 | 48.15% | 4.5525 | 4.903 | 0 | 101.16 | 0 |  | 0.097778 | 3.3544 | 3.3316 | 3.3316 | 337.0277 | 36.1326 |  | 0.14111 | 10.6878 | 10.6549 | 42.73% | 4.5525 | 6.1024 | 0 | 101.16 | 0 |  | 0.14444 | 4.1711 | 4.1374 | 4.1374 | 418.5401 | 29.0956 | 0.079556 | 3.0109 | 2.9923 | 7.1163 | 0 | 2.83 |  | 0.18667 | 10.4867 | 10.4431 | 43.59% | 4.5525 | 5.8906 | 0 | 101.16 | 0 |  | 0.079556 | 3.0109 | 2.9923 | 2.9923 | 302.7037 | 40.2297
| 29 | [11 empty] | 0.196 | 10.578 | 10.9839 | 36.73% | 4.0341 | 6.9498 | 0 | 88.7175 | 0 |  | 0.17 | 4.12 | 4.472 | 4.3033 | 381.7767 | 24.5333 |  | 0.172 | 9.516 | 9.8722 | 40.86% | 4.0341 | 5.8381 | 0 | 88.7175 | 0 |  | 0.118 | 3.314 | 3.5584 | 3.5584 | 315.6887 | 29.6693 |  | 0.196 | 10.578 | 10.9839 | 36.73% | 4.0341 | 6.9498 | 0 | 88.7175 | 0 |  | 0.14444 | 4.12 | 4.4191 | 4.2524 | 377.2588 | 24.8271 | 0.1004 | 2.9692 | 3.1771 | 7.1163 | 0 | 2.6654 |  | 0.2 | 10.46 | 10.8742 | 37.1% | 4.0341 | 6.8401 | 0 | 88.7175 | 0 |  | 0.1004 | 2.9692 | 3.1771 | 3.0572 | 271.229 | 34.5326
| 30 | [11 empty] | 0.14111 | 10.6878 | 10.8007 | 40% | 4.32 | 6.4807 | 0 | 95.58 | 0 |  | 0.14444 | 4.1711 | 4.2867 | 4.1249 | 394.2585 | 27.574 |  | 0.18111 | 9.4978 | 9.6427 | 44.8% | 4.32 | 5.3227 | 0 | 95.58 | 0 |  | 0.097778 | 3.3544 | 3.4327 | 3.4327 | 328.0943 | 33.1346 |  | 0.14111 | 10.6878 | 10.8007 | 40% | 4.32 | 6.4807 | 0 | 95.58 | 0 |  | 0.14444 | 4.1711 | 4.2867 | 4.1249 | 394.2585 | 27.574 | 0.079556 | 3.0109 | 3.0745 | 7.1163 | 0 | 2.7544 |  | 0.18667 | 10.4867 | 10.636 | 40.62% | 4.32 | 6.316 | 0 | 95.58 | 0 |  | 0.079556 | 3.0109 | 3.0745 | 3.0745 | 293.8639 | 36.9943
| 31 | [11 empty] | 0.196 | 10.578 | 11.0819 | 35.39% | 3.9216 | 7.1603 | 0 | 86.0175 | 0 |  | 0.17 | 4.12 | 4.557 | 4.3851 | 377.1934 | 23.343 |  | 0.172 | 9.516 | 9.9582 | 39.38% | 3.9216 | 6.0366 | 0 | 86.0175 | 0 |  | 0.118 | 3.314 | 3.6174 | 3.4809 | 299.4144 | 29.4068 |  | 0.196 | 10.578 | 11.0819 | 35.39% | 3.9216 | 7.1603 | 0 | 86.0175 | 0 |  | 0.14444 | 4.12 | 4.4913 | 4.3219 | 371.7554 | 23.6844 | 0.1004 | 2.9692 | 3.2273 | 7.1163 | 0 | 2.624 |  | 0.2 | 10.46 | 10.9742 | 35.73% | 3.9216 | 7.0526 | 0 | 86.0175 | 0 |  | 0.1004 | 2.9692 | 3.2273 | 3.1055 | 267.1296 | 32.9609
[7 empty] | kWh/rok |  | kWh/rok |  | kWh/rok | kWh/rok | [7 empty] | 17464.6872 | 0 | kWh/rok |  | SCOP | 4.5413 | 4.3902 | 4.1181 | 5293.9895 | PLN | [7 empty] | 17464.6872 | 0 | kWh/rok |  | SCOP | 3.8447 | 3.6904 | 3.3034 | 6713.5774 | PLN | [7 empty] | 17464.6872 | 0 | kWh/rok |  | SCOP | 4.2669 | 4.1294 | 3.9038 | 6079.4766 |  |  | 1458.0404 | 2593.2558 | 4.186 | 827.7528 | PLN | [7 empty] | 17464.163 | 0 | kWh/rok |  | SCOP | 3.3398 | 3.2136 | 2.9704 | 7540.2537
[24 empty] | CO 35 | [16 empty] | CO 55 | [16 empty] | CO 55 |  |  |  |  | SCOP cwu |  | 3.9946 | [15 empty] | CO 55
229
=JEŻELI(Obliczenia!$D$58="Vitocal 15x-A 151.A10";'Bilans-151-A10'!F30;JEŻELI(Obliczenia!$D$58="Vitocal 15x-A 151.A13";'Bilans-151-A13'!F30;JEŻELI(Obliczenia!$D$58="Vitocal 25x-A 251.A10";'Bilans-251-A10'!F30;JEŻELI(Obliczenia!$D$58="Vitocal 25x-A 251.A13";'Bilans-251-A13'!F30;"błąd"))))

## Bilans-251-A13 (hidden)
[7 empty] | VTS35 | VTS55 | VTS45 | VTS70
|  | Koszty eksploatacyjne |  | 6472.9624 |  | COP | 3.8668 | 3.3153 | 3.5943 | 3.2786 |  |  | V35stC | [16 empty] | V55stC / V45stC | [16 empty] | V45stC / V35stC | [15 empty] | CWU | [6 empty] | V70stC / V55stC
|  | System ogrzewania |  | Ogrzewanie podłogowe |  | Udział PC | 0.99979 | 0.99979 | 0.99719 | 0.9972 | [7 empty] | Sprawdzanie Q pc i Q budynku <12stC | [16 empty] | Sprawdzanie Q pc i Q budynku <12stC | [16 empty] | Sprawdzanie Q pc i Q budynku <12stC | [22 empty] | Sprawdzanie Q pc i Q budynku <12stC
|  | COP-pokaz |  | 3.8668 |  | Udział 2ŹC | 0.00020865 | 0.00020865 | 0.0028068 | 0.0027995
|  | Udział PC-pokaz |  | 0.99979 |  | COP-Inst | 3.867 | 3.3155 | 3.5971 | 3.2814
| Dzień | Udział 2ŹC-pokaz |  | 0.00020865 | [8 empty] | a= | b= | Qpc | Wsp.Qpc | Qbudynku | Delta | % 2ŹC | E PC | E 2 ŹC |  | a= | b= | COP | COP skor | COP skor | Koszt CO |  | a= | b= | Qpc | Wsp.Qpc | Qbudynku | Delta | % 2ŹC | E PC | E 2 ŹC |  | a= | b= | COP | COP skor | COP skor | Koszt CO |  | a= | b= | Qpc | Wsp.Qpc | Qbudynku | Delta | % 2ŹC | E PC | E 2 ŹC |  | a= | b= | COP | COP skor | COP skor | Koszt CO | a= | b= | COP | EPC | E2.ŹĆ | Koszt |  | a= | b= | Qpc | Wsp.Qpc | Qbudynku | Delta | % 2ŹC | E PC | E 2 ŹC |  | a= | b= | COP | COP skor | COP skor | Koszt CO
I | 1 | COP-instalacji |  | 3.867 | [8 empty] | 0.212 | 11.916 | 12.416 | 31.97% | 3.9694 | 8.4466 | 0 | 87.165 | 0 |  | 0.246 | 3.488 | 4.0682 | 3.9146 | 341.2192 | 26.4971 |  | 0.216 | 11.668 | 12.1774 | 32.6% | 3.9694 | 8.208 | 0 | 87.165 | 0 |  | 0.162 | 2.966 | 3.3481 | 3.2217 | 280.8202 | 32.1961 |  | 0.212 | 11.916 | 12.416 | 31.97% | 3.9694 | 8.4466 | 0 | 87.165 | 0 |  | 0.11222 | 3.488 | 3.7527 | 3.611 | 314.757 | 28.7247 | 0.1428 | 2.8204 | 3.1572 | 7.1163 | 0 | 2.6823 |  | 0.21 | 11.86 | 12.3552 | 32.13% | 3.9694 | 8.3859 | 0 | 87.165 | 0 |  | 0.1428 | 2.8204 | 3.1572 | 3.038 | 264.81 | 34.1426
| 2 | [11 empty] | 0.13444 | 12.0711 | 11.968 | 39.04% | 4.6725 | 7.2955 | 0 | 104.04 | 0 |  | 0.11222 | 3.7556 | 3.6695 | 3.531 | 367.37 | 35.0626 |  | 0.16 | 11.78 | 11.6573 | 40.08% | 4.6725 | 6.9848 | 0 | 104.04 | 0 |  | 0.081111 | 3.1278 | 3.0656 | 3.0656 | 318.9443 | 40.3862 |  | 0.13444 | 12.0711 | 11.968 | 39.04% | 4.6725 | 7.2955 | 0 | 104.04 | 0 |  | 0.11222 | 3.7556 | 3.6695 | 3.531 | 367.37 | 35.0626 | 0.072222 | 2.9616 | 2.9062 | 7.1163 | 0 | 2.9139 |  | 0.18667 | 11.9067 | 11.7636 | 39.72% | 4.6725 | 7.0911 | 0 | 104.04 | 0 |  | 0.072222 | 2.9616 | 2.9062 | 2.7965 | 290.9497 | 44.2721
| 3 | E CO V35 | 17464.6872 |  | 4539.9763 | [7 empty] | 0.13444 | 12.0711 | 11.8616 | 40.89% | 4.8506 | 7.011 | 0 | 108.315 | 0 |  | 0.11222 | 3.7556 | 3.5807 | 3.5807 | 387.8409 | 35.9974 |  | 0.16 | 11.78 | 11.5307 | 42.07% | 4.8506 | 6.68 | 0 | 108.315 | 0 |  | 0.081111 | 3.1278 | 3.0014 | 3.0014 | 325.0944 | 42.9452 |  | 0.13444 | 12.0711 | 11.8616 | 40.89% | 4.8506 | 7.011 | 0 | 108.315 | 0 |  | 0.11222 | 3.7556 | 3.5807 | 3.5807 | 387.8409 | 35.9974 | 0.072222 | 2.9616 | 2.849 | 7.1163 | 0 | 2.9724 |  | 0.18667 | 11.9067 | 11.6158 | 41.76% | 4.8506 | 6.7652 | 0 | 108.315 | 0 |  | 0.072222 | 2.9616 | 2.849 | 2.849 | 308.5904 | 45.242
| 4 | 2 ŹC CO | 0 | [9 empty] | 0.13444 | 12.0711 | 11.181 | 53.57% | 5.9897 | 5.1913 | 0 | 135.6525 | 0 |  | 0.11222 | 3.7556 | 3.0126 | 2.9557 | 400.9495 | 54.6151 |  | 0.16 | 11.78 | 10.7207 | 55.87% | 5.9897 | 4.731 | 0 | 135.6525 | 0 |  | 0.081111 | 3.1278 | 2.5908 | 2.5419 | 344.8114 | 63.5069 |  | 0.13444 | 12.0711 | 11.181 | 53.57% | 5.9897 | 5.1913 | 0 | 135.6525 | 0 |  | 0.11222 | 3.7556 | 3.0126 | 2.9557 | 400.9495 | 54.6151 | 0.072222 | 2.9616 | 2.4834 | 7.1163 | 0 | 3.41 |  | 0.18667 | 11.9067 | 10.6708 | 56.13% | 5.9897 | 4.6811 | 0 | 135.6525 | 0 |  | 0.072222 | 2.9616 | 2.4834 | 2.4365 | 330.5211 | 66.2527
| 5 | COP | 3.8469 | [9 empty] | 0.13444 | 12.0711 | 11.2734 | 51.76% | 5.835 | 5.4384 | 0 | 131.94 | 0 |  | 0.11222 | 3.7556 | 3.0897 | 3.0314 | 399.9639 | 51.794 |  | 0.16 | 11.78 | 10.8307 | 53.87% | 5.835 | 4.9957 | 0 | 131.94 | 0 |  | 0.081111 | 3.1278 | 2.6465 | 2.5966 | 342.5933 | 60.4674 |  | 0.13444 | 12.0711 | 11.2734 | 51.76% | 5.835 | 5.4384 | 0 | 131.94 | 0 |  | 0.11222 | 3.7556 | 3.0897 | 3.0314 | 399.9639 | 51.794 | 0.072222 | 2.9616 | 2.533 | 7.1163 | 0 | 3.3432 |  | 0.18667 | 11.9067 | 10.7991 | 54.03% | 5.835 | 4.9641 | 0 | 131.94 | 0 |  | 0.072222 | 2.9616 | 2.533 | 2.4852 | 327.9031 | 63.1763
| 6 | [5 empty] | COP PC35 | COP PC55 | COP PC55 | COP PC70 |  |  | 0.13444 | 12.0711 | 11.1462 | 54.26% | 6.0478 | 5.0984 | 0 | 137.0475 | 0 |  | 0.11222 | 3.7556 | 2.9836 | 2.9273 | 401.1746 | 55.7129 |  | 0.16 | 11.78 | 10.6793 | 56.63% | 6.0478 | 4.6315 | 0 | 137.0475 | 0 |  | 0.081111 | 3.1278 | 2.5698 | 2.5213 | 345.5398 | 64.6831 |  | 0.13444 | 12.0711 | 3.7476 | 100% | 6.0478 | -2.3002 | 0.38033 | 84.9239 | 52.1236 |  | 0.11222 | 3.7556 | 2.9836 | 2.1954 | 186.4462 | 108.0584 | 0.072222 | 2.9616 | 2.4647 | 7.1163 | 0 | 3.4358 |  | 0.18667 | 11.9067 | 10.6226 | 56.93% | 6.0478 | 4.5747 | 0 | 137.0475 | 52.1236 |  | 0.072222 | 2.9616 | 2.4647 | 2.4182 | 331.4114 | 129.4677
| 7 | E CO V 55 | 17464.6872 |  | 5434.7223 |  | 3.8668 | 3.3153 | 3.5943 | 3.2786 |  |  | 0.13444 | 12.0711 | 11.1916 | 53.36% | 5.9719 | 5.2197 | 0 | 135.225 | 0 |  | 0.11222 | 3.7556 | 3.0214 | 2.9644 | 400.8646 | 54.2829 |  | 0.16 | 11.78 | 10.7333 | 55.64% | 5.9719 | 4.7615 | 0 | 135.225 | 0 |  | 0.081111 | 3.1278 | 2.5972 | 2.5482 | 344.5766 | 63.1503 |  | 0.13444 | 12.0711 | 11.1916 | 53.36% | 5.9719 | 5.2197 | 0 | 135.225 | 0 |  | 0.11222 | 3.7556 | 3.0214 | 2.9644 | 400.8646 | 54.2829 | 0.072222 | 2.9616 | 2.4891 | 7.1163 | 0 | 3.4022 |  | 0.18667 | 11.9067 | 10.6856 | 55.89% | 5.9719 | 4.7137 | 0 | 135.225 | 0 |  | 0.072222 | 2.9616 | 2.4891 | 2.4421 | 330.2381 | 65.8922
| 8 | 2 ŹC CO | 0 |  |  |  | 3.867 | 3.3155 | 3.5971 | 3.2814 |  |  | 0.13444 | 12.0711 | 11.5793 | 45.97% | 5.3231 | 6.2561 | 0 | 119.655 | 0 |  | 0.11222 | 3.7556 | 3.345 | 3.345 | 400.2471 | 42.5677 |  | 0.16 | 11.78 | 11.1947 | 47.55% | 5.3231 | 5.8715 | 0 | 119.655 | 0 |  | 0.081111 | 3.1278 | 2.831 | 2.831 | 338.7488 | 50.2957 |  | 0.13444 | 12.0711 | 11.5793 | 45.97% | 5.3231 | 6.2561 | 0 | 119.655 | 0 |  | 0.11222 | 3.7556 | 3.345 | 3.345 | 400.2471 | 42.5677 | 0.072222 | 2.9616 | 2.6973 | 7.1163 | 0 | 3.1395 |  | 0.18667 | 11.9067 | 11.2238 | 47.43% | 5.3231 | 5.9007 | 0 | 119.655 | 0 |  | 0.072222 | 2.9616 | 2.6973 | 2.6973 | 322.7505 | 52.7888
| 9 | COP | 3.2135 |  |  |  | 3.8469 | 3.2135 | 3.5338 |  |  |  | 0.13444 | 12.0711 | 11.2639 | 51.94% | 5.8509 | 5.4129 | 0 | 132.3225 | 0 |  | 0.11222 | 3.7556 | 3.0818 | 3.0236 | 400.0914 | 52.0781 |  | 0.16 | 11.78 | 10.8193 | 54.08% | 5.8509 | 4.9684 | 0 | 132.3225 | 0 |  | 0.081111 | 3.1278 | 2.6408 | 2.5909 | 342.8406 | 60.7746 |  | 0.13444 | 12.0711 | 11.2639 | 51.94% | 5.8509 | 5.4129 | 0 | 132.3225 | 0 |  | 0.11222 | 3.7556 | 3.0818 | 3.0236 | 400.0914 | 52.0781 | 0.072222 | 2.9616 | 2.5279 | 7.1163 | 0 | 3.3499 |  | 0.18667 | 11.9067 | 10.7859 | 54.25% | 5.8509 | 4.935 | 0 | 132.3225 | 0 |  | 0.072222 | 2.9616 | 2.5279 | 2.4802 | 328.1895 | 63.4877
| 10 | [5 empty] | 4.0007 | 4.0007 | 4.0007 |  |  |  | 0.13444 | 12.0711 | 12.0151 | 38.23% | 4.5938 | 7.4213 | 0 | 102.15 | 0 |  | 0.11222 | 3.7556 | 3.7088 | 3.5688 | 364.5572 | 34.0611 |  | 0.16 | 11.78 | 11.7133 | 39.22% | 4.5938 | 7.1196 | 0 | 102.15 | 0 |  | 0.081111 | 3.1278 | 3.094 | 2.9772 | 304.1238 | 40.8294 |  | 0.13444 | 12.0711 | 12.0151 | 38.23% | 4.5938 | 7.4213 | 0 | 102.15 | 0 |  | 0.11222 | 3.7556 | 3.7088 | 3.5688 | 364.5572 | 34.0611 | 0.072222 | 2.9616 | 2.9315 | 7.1163 | 0 | 2.8888 |  | 0.18667 | 11.9067 | 11.8289 | 38.84% | 4.5938 | 7.2351 | 0 | 102.15 | 0 |  | 0.072222 | 2.9616 | 2.9315 | 2.8208 | 288.149 | 43.093
| 11 | E CWU | 2593.2558 |  | 648.1976 | [7 empty] | 0.13444 | 12.0711 | 11.9423 | 39.49% | 4.7156 | 7.2266 | 0 | 105.075 | 0 |  | 0.11222 | 3.7556 | 3.648 | 3.5103 | 368.8499 | 35.6202 |  | 0.16 | 11.78 | 11.6267 | 40.56% | 4.7156 | 6.911 | 0 | 105.075 | 0 |  | 0.081111 | 3.1278 | 3.05 | 3.05 | 320.4836 | 40.9959 |  | 0.13444 | 12.0711 | 11.9423 | 39.49% | 4.7156 | 7.2266 | 0 | 105.075 | 0 |  | 0.11222 | 3.7556 | 3.648 | 3.5103 | 368.8499 | 35.6202 | 0.072222 | 2.9616 | 2.8923 | 7.1163 | 0 | 2.9279 |  | 0.18667 | 11.9067 | 11.7278 | 40.21% | 4.7156 | 7.0122 | 0 | 105.075 | 0 |  | 0.072222 | 2.9616 | 2.8923 | 2.8923 | 303.9129 | 43.2311
| 12 | 2 ŹC CO | 4.186 |  |  |  | 35/28 | 6472.9624 |  |  |  |  | 0.13444 | 12.0711 | 11.9182 | 39.9% | 4.7559 | 7.1622 | 0 | 106.0425 | 0 |  | 0.11222 | 3.7556 | 3.6279 | 3.491 | 370.1945 | 36.1474 |  | 0.16 | 11.78 | 11.598 | 41.01% | 4.7559 | 6.8421 | 0 | 106.0425 | 0 |  | 0.081111 | 3.1278 | 3.0355 | 3.0355 | 321.8935 | 41.5714 |  | 0.13444 | 12.0711 | 11.9182 | 39.9% | 4.7559 | 7.1622 | 0 | 106.0425 | 0 |  | 0.11222 | 3.7556 | 3.6279 | 3.491 | 370.1945 | 36.1474 | 0.072222 | 2.9616 | 2.8794 | 7.1163 | 0 | 2.941 |  | 0.18667 | 11.9067 | 11.6943 | 40.67% | 4.7559 | 6.9384 | 0 | 106.0425 | 0 |  | 0.072222 | 2.9616 | 2.8794 | 2.8794 | 305.3391 | 43.8253
| 13 | COP | 4.0007 |  |  |  | 45/35 | 7164.4481 |  |  |  |  | 0.13444 | 12.0711 | 11.8543 | 41.02% | 4.8628 | 6.9915 | 0 | 108.6075 | 0 |  | 0.11222 | 3.7556 | 3.5746 | 3.5746 | 388.2281 | 36.1559 |  | 0.16 | 11.78 | 11.522 | 42.2% | 4.8628 | 6.6592 | 0 | 108.6075 | 0 |  | 0.081111 | 3.1278 | 2.997 | 2.997 | 325.4952 | 43.1243 |  | 0.13444 | 12.0711 | 11.8543 | 41.02% | 4.8628 | 6.9915 | 0 | 108.6075 | 0 |  | 0.11222 | 3.7556 | 3.5746 | 3.5746 | 388.2281 | 36.1559 | 0.072222 | 2.9616 | 2.8451 | 7.1163 | 0 | 2.9765 |  | 0.18667 | 11.9067 | 11.6057 | 41.9% | 4.8628 | 6.7429 | 0 | 108.6075 | 0 |  | 0.072222 | 2.9616 | 2.8451 | 2.8451 | 308.9989 | 45.4265
| 14 | [5 empty] | 55/45 | 7595.9965 |  |  |  |  | 0.13444 | 12.0711 | 11.442 | 48.53% | 5.5528 | 5.8892 | 0 | 125.1675 | 0 |  | 0.11222 | 3.7556 | 3.2304 | 3.2304 | 404.3472 | 46.1079 |  | 0.16 | 11.78 | 11.0313 | 50.34% | 5.5528 | 5.4785 | 0 | 125.1675 | 0 |  | 0.081111 | 3.1278 | 2.7482 | 2.6964 | 337.5006 | 55.2402 |  | 0.13444 | 12.0711 | 11.442 | 48.53% | 5.5528 | 5.8892 | 0 | 125.1675 | 0 |  | 0.11222 | 3.7556 | 3.2304 | 3.2304 | 404.3472 | 46.1079 | 0.072222 | 2.9616 | 2.6236 | 7.1163 | 0 | 3.2277 |  | 0.18667 | 11.9067 | 11.0332 | 50.33% | 5.5528 | 5.4804 | 0 | 125.1675 | 0 |  | 0.072222 | 2.9616 | 2.6236 | 2.5741 | 322.1954 | 57.8643
| 15 | Odległość - min / max / max bez dobijania |  |  |  |  | 70/55 | 8443.9422 |  |  |  |  | 0.27875 | 13.0813 | 10.9488 | 56.82% | 6.2213 | 4.7276 | 0 | 141.21 | 0 |  | 0.055 | 3.355 | 2.9343 | 2.8789 | 406.5276 | 58.3697 |  | 0.28875 | 12.6212 | 10.4123 | 59.75% | 6.2213 | 4.1911 | 0 | 141.21 | 0 |  | 0.043 | 2.757 | 2.428 | 2.3822 | 336.3958 | 70.5387 |  | 0.2775 | 12.6025 | 10.4796 | 59.37% | 6.2213 | 4.2584 | 0 | 141.21 | 0 |  | 0.11222 | 2.875 | 2.0165 | 1.9785 | 279.3773 | 84.935 | 0.043 | 2.757 | 2.428 | 7.1163 | 0 | 3.4877 |  | 0.10125 | 7.6387 | 6.8642 | 90.63% | 6.2213 | 0.64294 | 0 | 141.21 | 0 |  | 0.02125 | 2.1088 | 1.9462 | 1.4321 | 202.2269 | 117.3381
| 16 | 3 ¦ 30 ¦ 12 | [10 empty] | 0.13444 | 12.0711 | 12.1479 | 35.99% | 4.3716 | 7.7763 | 0 | 96.8175 | 0 |  | 0.11222 | 3.7556 | 3.8196 | 3.6755 | 355.8507 | 31.3463 |  | 0.16 | 11.78 | 11.8713 | 36.82% | 4.3716 | 7.4998 | 0 | 96.8175 | 0 |  | 0.081111 | 3.1278 | 3.1741 | 3.0543 | 295.7099 | 37.7215 |  | 0.13444 | 12.0711 | 12.1479 | 35.99% | 4.3716 | 7.7763 | 0 | 96.8175 | 0 |  | 0.11222 | 3.7556 | 3.8196 | 3.6755 | 355.8507 | 31.3463 | 0.072222 | 2.9616 | 3.0028 | 7.1163 | 0 | 2.8202 |  | 0.18667 | 11.9067 | 12.0132 | 36.39% | 4.3716 | 7.6417 | 0 | 96.8175 | 0 |  | 0.072222 | 2.9616 | 3.0028 | 2.8895 | 279.7512 | 39.8733
| 17 | A+++ | [10 empty] | 0.13444 | 12.0711 | 11.7322 | 43.19% | 5.0672 | 6.665 | 0 | 113.5125 | 0 |  | 0.11222 | 3.7556 | 3.4727 | 3.4727 | 394.1905 | 38.8981 |  | 0.16 | 11.78 | 11.3767 | 44.54% | 5.0672 | 6.3095 | 0 | 113.5125 | 0 |  | 0.081111 | 3.1278 | 2.9233 | 2.9233 | 331.8322 | 46.2078 |  | 0.13444 | 12.0711 | 11.7322 | 43.19% | 5.0672 | 6.665 | 0 | 113.5125 | 0 |  | 0.11222 | 3.7556 | 3.4727 | 3.4727 | 394.1905 | 38.8981 | 0.072222 | 2.9616 | 2.7795 | 7.1163 | 0 | 3.0467 |  | 0.18667 | 11.9067 | 11.4361 | 44.31% | 5.0672 | 6.3689 | 0 | 113.5125 | 0 |  | 0.072222 | 2.9616 | 2.7795 | 2.7795 | 315.5075 | 48.5987
| 18 | A++ | [10 empty] | 0.27875 | 13.0813 | 11.0847 | 55.14% | 6.1116 | 4.9731 | 0 | 138.5775 | 0 |  | 0.055 | 3.355 | 2.9611 | 2.9052 | 402.5944 | 56.7629 |  | 0.28875 | 12.6212 | 10.5531 | 57.91% | 6.1116 | 4.4415 | 0 | 138.5775 | 0 |  | 0.043 | 2.757 | 2.449 | 2.4028 | 332.9747 | 68.6311 |  | 0.2775 | 12.6025 | 10.6149 | 57.58% | 6.1116 | 4.5033 | 0 | 138.5775 | 0 |  | 0.11222 | 2.875 | 2.0712 | 2.0321 | 281.6073 | 81.15 | 0.043 | 2.757 | 2.449 | 7.1163 | 0 | 3.4579 |  | 0.10125 | 7.6387 | 6.9135 | 88.4% | 6.1116 | 0.80198 | 0 | 138.5775 | 0 |  | 0.02125 | 2.1088 | 1.9565 | 1.4397 | 199.5132 | 114.5409
| 19 | [11 empty] | 0.13444 | 12.0711 | 11.3625 | 50.04% | 5.6859 | 5.6765 | 0 | 128.3625 | 0 |  | 0.11222 | 3.7556 | 3.1641 | 3.1044 | 398.4824 | 49.2056 |  | 0.16 | 11.78 | 10.9367 | 51.99% | 5.6859 | 5.2507 | 0 | 128.3625 | 0 |  | 0.081111 | 3.1278 | 2.7003 | 2.6493 | 340.0716 | 57.6571 |  | 0.13444 | 12.0711 | 11.3625 | 50.04% | 5.6859 | 5.6765 | 0 | 128.3625 | 0 |  | 0.11222 | 3.7556 | 3.1641 | 3.1044 | 398.4824 | 49.2056 | 0.072222 | 2.9616 | 2.5809 | 7.1163 | 0 | 3.2812 |  | 0.18667 | 11.9067 | 10.9228 | 52.06% | 5.6859 | 5.2368 | 0 | 128.3625 | 0 |  | 0.072222 | 2.9616 | 2.5809 | 2.5322 | 325.038 | 60.3239
| 20 | E CO V 45 | 17412.5636 |  | 4927.4736 | [7 empty] | 0.27875 | 13.0813 | 11.0231 | 55.89% | 6.1612 | 4.8619 | 0 | 139.77 | 0 |  | 0.055 | 3.355 | 2.9489 | 2.8933 | 404.3933 | 57.4872 |  | 0.28875 | 12.6212 | 10.4893 | 58.74% | 6.1612 | 4.3281 | 0 | 139.77 | 0 |  | 0.043 | 2.757 | 2.4395 | 2.3935 | 334.5378 | 69.4912 |  | 0.2775 | 12.6025 | 10.5536 | 58.38% | 6.1612 | 4.3924 | 0 | 139.77 | 0 |  | 0.11222 | 2.875 | 2.0464 | 2.0078 | 280.6322 | 82.8395 | 0.043 | 2.757 | 2.4395 | 7.1163 | 0 | 3.4713 |  | 0.10125 | 7.6387 | 6.8912 | 89.41% | 6.1612 | 0.72994 | 0 | 139.77 | 0 |  | 0.02125 | 2.1088 | 1.9519 | 1.4363 | 200.7475 | 115.8043
| 21 | 2 ŹC CO | 52.1236 | [9 empty] | 0.13444 | 12.0711 | 11.4051 | 49.23% | 5.6147 | 5.7904 | 0 | 126.6525 | 0 |  | 0.11222 | 3.7556 | 3.1996 | 3.1996 | 405.2358 | 47.105 |  | 0.16 | 11.78 | 10.9873 | 51.1% | 5.6147 | 5.3726 | 0 | 126.6525 | 0 |  | 0.081111 | 3.1278 | 2.7259 | 2.6745 | 338.733 | 56.353 |  | 0.13444 | 12.0711 | 11.4051 | 49.23% | 5.6147 | 5.7904 | 0 | 126.6525 | 0 |  | 0.11222 | 3.7556 | 3.1996 | 3.1996 | 405.2358 | 47.105 | 0.072222 | 2.9616 | 2.6038 | 7.1163 | 0 | 3.2524 |  | 0.18667 | 11.9067 | 10.9819 | 51.13% | 5.6147 | 5.3672 | 0 | 126.6525 | 0 |  | 0.072222 | 2.9616 | 2.6038 | 2.5546 | 323.5499 | 58.9974
| 22 | COP | 3.5338 | [9 empty] | 0.13444 | 12.0711 | 11.9137 | 39.98% | 4.7634 | 7.1503 | 0 | 106.2225 | 0 |  | 0.11222 | 3.7556 | 3.6242 | 3.4874 | 370.4405 | 36.2461 |  | 0.16 | 11.78 | 11.5927 | 41.09% | 4.7634 | 6.8292 | 0 | 106.2225 | 0 |  | 0.081111 | 3.1278 | 3.0328 | 3.0328 | 322.1527 | 41.6791 |  | 0.13444 | 12.0711 | 11.9137 | 39.98% | 4.7634 | 7.1503 | 0 | 106.2225 | 0 |  | 0.11222 | 3.7556 | 3.6242 | 3.4874 | 370.4405 | 36.2461 | 0.072222 | 2.9616 | 2.877 | 7.1163 | 0 | 2.9435 |  | 0.18667 | 11.9067 | 11.6881 | 40.75% | 4.7634 | 6.9247 | 0 | 106.2225 | 0 |  | 0.072222 | 2.9616 | 2.877 | 2.877 | 305.6016 | 43.9364
| 23 | [11 empty] | 0.212 | 11.916 | 13.2984 | 22.81% | 3.0328 | 10.2656 | 0 | 64.6875 | 0 |  | 0.246 | 3.488 | 5.0921 | 4.9 | 316.9668 | 15.7099 |  | 0.216 | 11.668 | 13.0765 | 23.19% | 3.0328 | 10.0437 | 0 | 64.6875 | 0 |  | 0.162 | 2.966 | 4.0224 | 3.8706 | 250.3786 | 19.888 |  | 0.212 | 11.916 | 13.2984 | 22.81% | 3.0328 | 10.2656 | 0 | 64.6875 | 0 |  | 0.11222 | 3.488 | 4.2198 | 4.0605 | 262.6665 | 18.9576 | 0.1428 | 2.8204 | 3.7516 | 7.1163 | 0 | 2.2573 |  | 0.21 | 11.86 | 13.2294 | 22.92% | 3.0328 | 10.1966 | 0 | 64.6875 | 0 |  | 0.1428 | 2.8204 | 3.7516 | 3.61 | 233.5223 | 21.3235
| 24 | E CO V70 | 17464.4213 |  | 5506.9349 | [7 empty] | 0.212 | 11.916 | 12.7614 | 28.23% | 3.6028 | 9.1585 | 0 | 78.3675 | 0 |  | 0.246 | 3.488 | 4.4689 | 4.3003 | 337.0027 | 21.6863 |  | 0.216 | 11.668 | 12.5293 | 28.76% | 3.6028 | 8.9265 | 0 | 78.3675 | 0 |  | 0.162 | 2.966 | 3.612 | 3.4757 | 272.3799 | 26.8314 |  | 0.212 | 11.916 | 12.7614 | 28.23% | 3.6028 | 9.1585 | 0 | 78.3675 | 0 |  | 0.11222 | 3.488 | 3.9355 | 3.787 | 296.7759 | 24.6258 | 0.1428 | 2.8204 | 3.3898 | 7.1163 | 0 | 2.4982 |  | 0.21 | 11.86 | 12.6974 | 28.37% | 3.6028 | 9.0946 | 0 | 78.3675 | 0 |  | 0.1428 | 2.8204 | 3.3898 | 3.2619 | 255.6267 | 28.5899
| 25 | 2 ŹC CO | 52.1236 | [9 empty] | 0.212 | 11.916 | 12.5361 | 30.65% | 3.8419 | 8.6942 | 0 | 84.105 | 0 |  | 0.246 | 3.488 | 4.2076 | 4.0488 | 340.5222 | 24.7198 |  | 0.216 | 11.668 | 12.2998 | 31.24% | 3.8419 | 8.4579 | 0 | 84.105 | 0 |  | 0.162 | 2.966 | 3.4398 | 3.31 | 278.3913 | 30.2367 |  | 0.212 | 11.916 | 12.5361 | 30.65% | 3.8419 | 8.6942 | 0 | 84.105 | 0 |  | 0.11222 | 3.488 | 3.8163 | 3.6722 | 308.8538 | 27.2545 | 0.1428 | 2.8204 | 3.2381 | 7.1163 | 0 | 2.6152 |  | 0.21 | 11.86 | 12.4742 | 30.8% | 3.8419 | 8.6324 | 0 | 84.105 | 0 |  | 0.1428 | 2.8204 | 3.2381 | 3.1159 | 262.0626 | 32.1207
| 26 | COP | 3.1714 | [9 empty] | 1.2667 | 4.5333 | 13.8222 | 20.62% | 2.85 | 10.9722 | 0 | 60.3 | 0 |  | 0.16667 | 4.0433 | 5.2656 | 5.0669 | 305.5314 | 14.162 |  | 1.14 | 5.2 | 13.56 | 21.02% | 2.85 | 10.71 | 0 | 60.3 | 0 |  | 0.09 | 3.47 | 4.13 | 3.9742 | 239.6413 | 18.0559 |  | 1.2667 | 4.5333 | 13.8222 | 20.62% | 2.85 | 10.9722 | 0 | 60.3 | 0 |  | 0.11222 | 4.0433 | 4.8663 | 4.6827 | 282.3645 | 15.324 | 0.088667 | 3.1993 | 3.8496 | 7.1163 | 0 | 2.1998 |  | 1.14 | 5.2 | 13.56 | 21.02% | 2.85 | 10.71 | 0 | 60.3 | 0 |  | 0.09 | 3.47 | 4.13 | 3.9742 | 239.6413 | 18.0559
| 27 | [11 empty] | 0.212 | 11.916 | 12.7154 | 28.72% | 3.6516 | 9.0639 | 0 | 79.5375 | 0 |  | 0.246 | 3.488 | 4.4156 | 4.249 | 337.9546 | 22.2758 |  | 0.216 | 11.668 | 12.4825 | 29.25% | 3.6516 | 8.8309 | 0 | 79.5375 | 0 |  | 0.162 | 2.966 | 3.5769 | 3.4419 | 273.76 | 27.4992 |  | 0.212 | 11.916 | 12.7154 | 28.72% | 3.6516 | 9.0639 | 0 | 79.5375 | 0 |  | 0.11222 | 3.488 | 3.9112 | 3.7636 | 299.3457 | 25.1488 | 0.1428 | 2.8204 | 3.3589 | 7.1163 | 0 | 2.5212 |  | 0.21 | 11.86 | 12.6519 | 28.86% | 3.6516 | 9.0003 | 0 | 79.5375 | 0 |  | 0.1428 | 2.8204 | 3.3589 | 3.2321 | 257.0751 | 29.284
| 28 | [11 empty] | 0.212 | 11.916 | 12.3895 | 32.27% | 3.9975 | 8.392 | 0 | 87.84 | 0 |  | 0.246 | 3.488 | 4.0374 | 3.885 | 341.2624 | 26.9056 |  | 0.216 | 11.668 | 12.1504 | 32.9% | 3.9975 | 8.1529 | 0 | 87.84 | 0 |  | 0.162 | 2.966 | 3.3278 | 3.2022 | 281.2832 | 32.6428 |  | 0.212 | 11.916 | 12.3895 | 32.27% | 3.9975 | 8.392 | 0 | 87.84 | 0 |  | 0.11222 | 3.488 | 3.7386 | 3.5975 | 316.0087 | 29.0558 | 0.1428 | 2.8204 | 3.1393 | 7.1163 | 0 | 2.6975 |  | 0.21 | 11.86 | 12.329 | 32.42% | 3.9975 | 8.3315 | 0 | 87.84 | 0 |  | 0.1428 | 2.8204 | 3.1393 | 3.0209 | 265.3519 | 34.6027
| 29 | [11 empty] | 0.13444 | 12.0711 | 11.828 | 41.49% | 4.9069 | 6.9211 | 0 | 109.665 | 0 |  | 0.11222 | 3.7556 | 3.5526 | 3.5526 | 389.5981 | 36.7338 |  | 0.16 | 11.78 | 11.4907 | 42.7% | 4.9069 | 6.5838 | 0 | 109.665 | 0 |  | 0.081111 | 3.1278 | 2.9811 | 2.9811 | 326.9225 | 43.7762 |  | 0.13444 | 12.0711 | 11.828 | 41.49% | 4.9069 | 6.9211 | 0 | 109.665 | 0 |  | 0.11222 | 3.7556 | 3.5526 | 3.5526 | 389.5981 | 36.7338 | 0.072222 | 2.9616 | 2.831 | 7.1163 | 0 | 2.9913 |  | 0.18667 | 11.9067 | 11.5691 | 42.41% | 4.9069 | 6.6622 | 0 | 109.665 | 0 |  | 0.072222 | 2.9616 | 2.831 | 2.831 | 310.4565 | 46.098
| 30 | [11 empty] | 0.212 | 11.916 | 13.2843 | 22.94% | 3.0478 | 10.2365 | 0 | 65.0475 | 0 |  | 0.246 | 3.488 | 5.0757 | 4.8842 | 317.7042 | 15.8484 |  | 0.216 | 11.668 | 13.0621 | 23.33% | 3.0478 | 10.0143 | 0 | 65.0475 | 0 |  | 0.162 | 2.966 | 4.0116 | 3.8602 | 251.096 | 20.0525 |  | 0.212 | 11.916 | 13.2843 | 22.94% | 3.0478 | 10.2365 | 0 | 65.0475 | 0 |  | 0.11222 | 3.488 | 4.2123 | 4.0533 | 263.66 | 19.0969 | 0.1428 | 2.8204 | 3.7421 | 7.1163 | 0 | 2.263 |  | 0.21 | 11.86 | 13.2154 | 23.06% | 3.0478 | 10.1676 | 0 | 65.0475 | 0 |  | 0.1428 | 2.8204 | 3.7421 | 3.6008 | 234.226 | 21.4968
| 31 | [11 empty] | 0.13444 | 12.0711 | 12.0179 | 38.19% | 4.5891 | 7.4288 | 0 | 102.0375 | 0 |  | 0.11222 | 3.7556 | 3.7111 | 3.5711 | 364.3852 | 34.0021 |  | 0.16 | 11.78 | 11.7167 | 39.17% | 4.5891 | 7.1276 | 0 | 102.0375 | 0 |  | 0.081111 | 3.1278 | 3.0957 | 2.9789 | 303.9548 | 40.7622 |  | 0.13444 | 12.0711 | 12.0179 | 38.19% | 4.5891 | 7.4288 | 0 | 102.0375 | 0 |  | 0.11222 | 3.7556 | 3.7111 | 3.5711 | 364.3852 | 34.0021 | 0.072222 | 2.9616 | 2.933 | 7.1163 | 0 | 2.8873 |  | 0.18667 | 11.9067 | 11.8328 | 38.78% | 4.5891 | 7.2437 | 0 | 102.0375 | 0 |  | 0.072222 | 2.9616 | 2.933 | 2.8223 | 287.9794 | 43.0234
II | 1 | [11 empty] | 0.212 | 11.916 | 12.5926 | 30.03% | 3.7819 | 8.8108 | 0 | 82.665 | 0 |  | 0.246 | 3.488 | 4.2732 | 4.1119 | 339.9101 | 23.9236 |  | 0.216 | 11.668 | 12.3574 | 30.6% | 3.7819 | 8.5755 | 0 | 82.665 | 0 |  | 0.162 | 2.966 | 3.483 | 3.3516 | 277.0612 | 29.3504 |  | 0.212 | 11.916 | 12.5926 | 30.03% | 3.7819 | 8.8108 | 0 | 82.665 | 0 |  | 0.11222 | 3.488 | 3.8462 | 3.701 | 305.9462 | 26.5794 | 0.1428 | 2.8204 | 3.2762 | 7.1163 | 0 | 2.5848 |  | 0.21 | 11.86 | 12.5303 | 30.18% | 3.7819 | 8.7484 | 0 | 82.665 | 0 |  | 0.1428 | 2.8204 | 3.2762 | 3.1525 | 260.6048 | 31.2038
| 2 | [11 empty] | 0.212 | 11.916 | 12.552 | 30.47% | 3.825 | 8.727 | 0 | 83.7 | 0 |  | 0.246 | 3.488 | 4.226 | 4.0665 | 340.3684 | 24.4934 |  | 0.216 | 11.668 | 12.316 | 31.06% | 3.825 | 8.491 | 0 | 83.7 | 0 |  | 0.162 | 2.966 | 3.452 | 3.3217 | 278.0293 | 29.9852 |  | 0.212 | 11.916 | 12.552 | 30.47% | 3.825 | 8.727 | 0 | 83.7 | 0 |  | 0.11222 | 3.488 | 3.8247 | 3.6803 | 308.0444 | 27.0635 | 0.1428 | 2.8204 | 3.2488 | 7.1163 | 0 | 2.6066 |  | 0.21 | 11.86 | 12.49 | 30.62% | 3.825 | 8.665 | 0 | 83.7 | 0 |  | 0.1428 | 2.8204 | 3.2488 | 3.1262 | 261.6633 | 31.8607
| 3 | [11 empty] | 0.13444 | 12.0711 | 12.0795 | 37.14% | 4.4859 | 7.5936 | 0 | 99.5625 | 0 |  | 0.11222 | 3.7556 | 3.7626 | 3.6206 | 360.4746 | 32.7238 |  | 0.16 | 11.78 | 11.79 | 38.05% | 4.4859 | 7.3041 | 0 | 99.5625 | 0 |  | 0.081111 | 3.1278 | 3.1328 | 3.0146 | 300.1438 | 39.3015 |  | 0.13444 | 12.0711 | 12.0795 | 37.14% | 4.4859 | 7.5936 | 0 | 99.5625 | 0 |  | 0.11222 | 3.7556 | 3.7626 | 3.6206 | 360.4746 | 32.7238 | 0.072222 | 2.9616 | 2.9661 | 7.1163 | 0 | 2.8551 |  | 0.18667 | 11.9067 | 11.9183 | 37.64% | 4.4859 | 7.4324 | 0 | 99.5625 | 0 |  | 0.072222 | 2.9616 | 2.9661 | 2.8541 | 284.1655 | 41.5114
| 4 | [11 empty] | 0.13444 | 12.0711 | 11.8201 | 41.62% | 4.92 | 6.9001 | 0 | 109.98 | 0 |  | 0.11222 | 3.7556 | 3.5461 | 3.5461 | 389.9972 | 36.9074 |  | 0.16 | 11.78 | 11.4813 | 42.85% | 4.92 | 6.5613 | 0 | 109.98 | 0 |  | 0.081111 | 3.1278 | 2.9764 | 2.9764 | 327.3412 | 43.9717 |  | 0.13444 | 12.0711 | 11.8201 | 41.62% | 4.92 | 6.9001 | 0 | 109.98 | 0 |  | 0.11222 | 3.7556 | 3.5461 | 3.5461 | 389.9972 | 36.9074 | 0.072222 | 2.9616 | 2.8267 | 7.1163 | 0 | 2.9958 |  | 0.18667 | 11.9067 | 11.5582 | 42.57% | 4.92 | 6.6382 | 0 | 109.98 | 0 |  | 0.072222 | 2.9616 | 2.8267 | 2.8267 | 310.8849 | 46.2993
| 5 | [11 empty] | 0.13444 | 12.0711 | 11.6185 | 45.25% | 5.2575 | 6.361 | 0 | 118.08 | 0 |  | 0.11222 | 3.7556 | 3.3777 | 3.3777 | 398.8436 | 41.6004 |  | 0.16 | 11.78 | 11.2413 | 46.77% | 5.2575 | 5.9838 | 0 | 118.08 | 0 |  | 0.081111 | 3.1278 | 2.8547 | 2.8547 | 337.0834 | 49.2223 |  | 0.13444 | 12.0711 | 11.6185 | 45.25% | 5.2575 | 6.361 | 0 | 118.08 | 0 |  | 0.11222 | 3.7556 | 3.3777 | 3.3777 | 398.8436 | 41.6004 | 0.072222 | 2.9616 | 2.7184 | 7.1163 | 0 | 3.1152 |  | 0.18667 | 11.9067 | 11.2782 | 46.62% | 5.2575 | 6.0207 | 0 | 118.08 | 0 |  | 0.072222 | 2.9616 | 2.7184 | 2.7184 | 320.9895 | 51.6903
| 6 | [11 empty] | 0.13444 | 12.0711 | 12.0179 | 38.19% | 4.5891 | 7.4288 | 0 | 102.0375 | 0 |  | 0.11222 | 3.7556 | 3.7111 | 3.5711 | 364.3852 | 34.0021 |  | 0.16 | 11.78 | 11.7167 | 39.17% | 4.5891 | 7.1276 | 0 | 102.0375 | 0 |  | 0.081111 | 3.1278 | 3.0957 | 2.9789 | 303.9548 | 40.7622 |  | 0.13444 | 12.0711 | 12.0179 | 38.19% | 4.5891 | 7.4288 | 0 | 102.0375 | 0 |  | 0.11222 | 3.7556 | 3.7111 | 3.5711 | 364.3852 | 34.0021 | 0.072222 | 2.9616 | 2.933 | 7.1163 | 0 | 2.8873 |  | 0.18667 | 11.9067 | 11.8328 | 38.78% | 4.5891 | 7.2437 | 0 | 102.0375 | 0 |  | 0.072222 | 2.9616 | 2.933 | 2.8223 | 287.9794 | 43.0234
| 7 | [11 empty] | 0.13444 | 12.0711 | 11.912 | 40.01% | 4.7663 | 7.1458 | 0 | 106.29 | 0 |  | 0.11222 | 3.7556 | 3.6228 | 3.6228 | 385.0631 | 34.914 |  | 0.16 | 11.78 | 11.5907 | 41.12% | 4.7663 | 6.8244 | 0 | 106.29 | 0 |  | 0.081111 | 3.1278 | 3.0318 | 3.0318 | 322.2496 | 41.7195 |  | 0.13444 | 12.0711 | 11.912 | 40.01% | 4.7663 | 7.1458 | 0 | 106.29 | 0 |  | 0.11222 | 3.7556 | 3.6228 | 3.6228 | 385.0631 | 34.914 | 0.072222 | 2.9616 | 2.8761 | 7.1163 | 0 | 2.9444 |  | 0.18667 | 11.9067 | 11.6858 | 40.79% | 4.7663 | 6.9195 | 0 | 106.29 | 0 |  | 0.072222 | 2.9616 | 2.8761 | 2.8761 | 305.6999 | 43.9781
| 8 | [11 empty] | 0.13444 | 12.0711 | 11.9277 | 39.74% | 4.74 | 7.1877 | 0 | 105.66 | 0 |  | 0.11222 | 3.7556 | 3.6359 | 3.4986 | 369.6673 | 35.9383 |  | 0.16 | 11.78 | 11.6093 | 40.83% | 4.74 | 6.8693 | 0 | 105.66 | 0 |  | 0.081111 | 3.1278 | 3.0413 | 3.0413 | 321.3395 | 41.3432 |  | 0.13444 | 12.0711 | 11.9277 | 39.74% | 4.74 | 7.1877 | 0 | 105.66 | 0 |  | 0.11222 | 3.7556 | 3.6359 | 3.4986 | 369.6673 | 35.9383 | 0.072222 | 2.9616 | 2.8845 | 7.1163 | 0 | 2.9358 |  | 0.18667 | 11.9067 | 11.7076 | 40.49% | 4.74 | 6.9676 | 0 | 105.66 | 0 |  | 0.072222 | 2.9616 | 2.8845 | 2.8845 | 304.7782 | 43.5897
| 9 | [11 empty] | 0.13444 | 12.0711 | 11.8061 | 41.87% | 4.9434 | 6.8627 | 0 | 110.5425 | 0 |  | 0.11222 | 3.7556 | 3.5344 | 3.5344 | 390.6997 | 37.2188 |  | 0.16 | 11.78 | 11.4647 | 43.12% | 4.9434 | 6.5212 | 0 | 110.5425 | 0 |  | 0.081111 | 3.1278 | 2.9679 | 2.9679 | 328.0814 | 44.3225 |  | 0.13444 | 12.0711 | 11.8061 | 41.87% | 4.9434 | 6.8627 | 0 | 110.5425 | 0 |  | 0.11222 | 3.7556 | 3.5344 | 3.5344 | 390.6997 | 37.2188 | 0.072222 | 2.9616 | 2.8192 | 7.1163 | 0 | 3.0038 |  | 0.18667 | 11.9067 | 11.5388 | 42.84% | 4.9434 | 6.5953 | 0 | 110.5425 | 0 |  | 0.072222 | 2.9616 | 2.8192 | 2.8192 | 311.6434 | 46.6603
| 10 | [11 empty] | 0.13444 | 12.0711 | 11.8011 | 41.96% | 4.9519 | 6.8492 | 0 | 110.745 | 0 |  | 0.11222 | 3.7556 | 3.5302 | 3.5302 | 390.9493 | 37.3314 |  | 0.16 | 11.78 | 11.4587 | 43.22% | 4.9519 | 6.5068 | 0 | 110.745 | 0 |  | 0.081111 | 3.1278 | 2.9649 | 2.9649 | 328.3456 | 44.4492 |  | 0.13444 | 12.0711 | 11.8011 | 41.96% | 4.9519 | 6.8492 | 0 | 110.745 | 0 |  | 0.11222 | 3.7556 | 3.5302 | 3.5302 | 390.9493 | 37.3314 | 0.072222 | 2.9616 | 2.8165 | 7.1163 | 0 | 3.0067 |  | 0.18667 | 11.9067 | 11.5318 | 42.94% | 4.9519 | 6.5799 | 0 | 110.745 | 0 |  | 0.072222 | 2.9616 | 2.8165 | 2.8165 | 311.9143 | 46.7907
| 11 | [11 empty] | 0.13444 | 12.0711 | 11.8594 | 40.93% | 4.8544 | 7.005 | 0 | 108.405 | 0 |  | 0.11222 | 3.7556 | 3.5788 | 3.5788 | 387.9604 | 36.0461 |  | 0.16 | 11.78 | 11.528 | 42.11% | 4.8544 | 6.6736 | 0 | 108.405 | 0 |  | 0.081111 | 3.1278 | 3 | 3 | 325.218 | 43.0003 |  | 0.13444 | 12.0711 | 11.8594 | 40.93% | 4.8544 | 7.005 | 0 | 108.405 | 0 |  | 0.11222 | 3.7556 | 3.5788 | 3.5788 | 387.9604 | 36.0461 | 0.072222 | 2.9616 | 2.8478 | 7.1163 | 0 | 2.9736 |  | 0.18667 | 11.9067 | 11.6127 | 41.8% | 4.8544 | 6.7583 | 0 | 108.405 | 0 |  | 0.072222 | 2.9616 | 2.8478 | 2.8478 | 308.7164 | 45.2987
| 12 | [11 empty] | 0.13444 | 12.0711 | 11.8627 | 40.87% | 4.8487 | 7.014 | 0 | 108.27 | 0 |  | 0.11222 | 3.7556 | 3.5816 | 3.5816 | 387.781 | 35.973 |  | 0.16 | 11.78 | 11.532 | 42.05% | 4.8487 | 6.6833 | 0 | 108.27 | 0 |  | 0.081111 | 3.1278 | 3.0021 | 3.0021 | 325.0326 | 42.9177 |  | 0.13444 | 12.0711 | 11.8627 | 40.87% | 4.8487 | 7.014 | 0 | 108.27 | 0 |  | 0.11222 | 3.7556 | 3.5816 | 3.5816 | 387.781 | 35.973 | 0.072222 | 2.9616 | 2.8496 | 7.1163 | 0 | 2.9718 |  | 0.18667 | 11.9067 | 11.6173 | 41.74% | 4.8487 | 6.7686 | 0 | 108.27 | 0 |  | 0.072222 | 2.9616 | 2.8496 | 2.8496 | 308.5274 | 45.2136
| 13 | [11 empty] | 0.13444 | 12.0711 | 11.7977 | 42.02% | 4.9575 | 6.8402 | 0 | 110.88 | 0 |  | 0.11222 | 3.7556 | 3.5274 | 3.5274 | 391.1148 | 37.4067 |  | 0.16 | 11.78 | 11.4547 | 43.28% | 4.9575 | 6.4972 | 0 | 110.88 | 0 |  | 0.081111 | 3.1278 | 2.9629 | 2.9629 | 328.521 | 44.5339 |  | 0.13444 | 12.0711 | 11.7977 | 42.02% | 4.9575 | 6.8402 | 0 | 110.88 | 0 |  | 0.11222 | 3.7556 | 3.5274 | 3.5274 | 391.1148 | 37.4067 | 0.072222 | 2.9616 | 2.8147 | 7.1163 | 0 | 3.0086 |  | 0.18667 | 11.9067 | 11.5271 | 43.01% | 4.9575 | 6.5696 | 0 | 110.88 | 0 |  | 0.072222 | 2.9616 | 2.8147 | 2.8147 | 312.0943 | 46.8778
| 14 | [11 empty] | 0.13444 | 12.0711 | 11.409 | 49.16% | 5.6081 | 5.8008 | 0 | 126.495 | 0 |  | 0.11222 | 3.7556 | 3.2029 | 3.2029 | 405.1459 | 46.9983 |  | 0.16 | 11.78 | 10.992 | 51.02% | 5.6081 | 5.3839 | 0 | 126.495 | 0 |  | 0.081111 | 3.1278 | 2.7283 | 2.6768 | 338.6054 | 56.2341 |  | 0.13444 | 12.0711 | 11.409 | 49.16% | 5.6081 | 5.8008 | 0 | 126.495 | 0 |  | 0.11222 | 3.7556 | 3.2029 | 3.2029 | 405.1459 | 46.9983 | 0.072222 | 2.9616 | 2.6059 | 7.1163 | 0 | 3.2497 |  | 0.18667 | 11.9067 | 10.9873 | 51.04% | 5.6081 | 5.3792 | 0 | 126.495 | 0 |  | 0.072222 | 2.9616 | 2.6059 | 2.5567 | 323.409 | 58.8764
| 15 | [11 empty] | 0.27875 | 13.0813 | 10.2508 | 66.19% | 6.7847 | 3.4661 | 0 | 154.7325 | 0 |  | 0.055 | 3.355 | 2.7965 | 2.4272 | 375.5619 | 75.8627 |  | 0.28875 | 12.6212 | 9.6892 | 70.02% | 6.7847 | 2.9045 | 0 | 154.7325 | 0 |  | 0.043 | 2.757 | 2.3204 | 2.0139 | 311.6168 | 91.4301 |  | 0.2775 | 12.6025 | 9.7847 | 69.34% | 6.7847 | 3 | 0 | 154.7325 | 0 |  | 0.11222 | 2.875 | 1.7355 | 1.5063 | 233.0678 | 122.244 | 0.043 | 2.757 | 2.3204 | 6.0698 | 1.0465 | 4.3582 |  | 0.10125 | 7.6387 | 6.6106 | 100% | 6.7847 | -0.17405 | 0.025653 | 154.7068 | 0 |  | 0.02125 | 2.1088 | 1.893 | 1.3929 | 215.4978 | 132.167
| 16 | [11 empty] | 0.27875 | 13.0813 | 9.7955 | 73.02% | 7.1522 | 2.6433 | 0 | 163.5525 | 0 |  | 0.055 | 3.355 | 2.7067 | 2.3492 | 384.2176 | 82.8484 |  | 0.28875 | 12.6212 | 9.2176 | 77.59% | 7.1522 | 2.0654 | 0 | 163.5525 | 0 |  | 0.043 | 2.757 | 2.2501 | 1.9529 | 319.4098 | 99.6582 |  | 0.2775 | 12.6025 | 9.3315 | 76.65% | 7.1522 | 2.1793 | 0 | 163.5525 | 0 |  | 0.11222 | 2.875 | 1.5522 | 1.3472 | 220.3339 | 144.4708 | 0.043 | 2.757 | 2.2501 | 6.0698 | 1.0465 | 4.4554 |  | 0.10125 | 7.6387 | 6.4453 | 100% | 7.1522 | -0.70692 | 0.09884 | 163.4537 | 0 |  | 0.02125 | 2.1088 | 1.8583 | 1.3674 | 223.507 | 142.2476
| 17 | [11 empty] | 0.13444 | 12.0711 | 11.2572 | 52.08% | 5.8622 | 5.395 | 0 | 132.5925 | 0 |  | 0.11222 | 3.7556 | 3.0761 | 3.0181 | 400.1778 | 52.2796 |  | 0.16 | 11.78 | 10.8113 | 54.22% | 5.8622 | 4.9491 | 0 | 132.5925 | 0 |  | 0.081111 | 3.1278 | 2.6367 | 2.587 | 343.0126 | 60.9923 |  | 0.13444 | 12.0711 | 11.2572 | 52.08% | 5.8622 | 5.395 | 0 | 132.5925 | 0 |  | 0.11222 | 3.7556 | 3.0761 | 3.0181 | 400.1778 | 52.2796 | 0.072222 | 2.9616 | 2.5243 | 7.1163 | 0 | 3.3547 |  | 0.18667 | 11.9067 | 10.7766 | 54.4% | 5.8622 | 4.9144 | 0 | 132.5925 | 0 |  | 0.072222 | 2.9616 | 2.5243 | 2.4767 | 328.3894 | 63.7083
| 18 | [11 empty] | 0.13444 | 12.0711 | 11.8532 | 41.04% | 4.8647 | 6.9885 | 0 | 108.6525 | 0 |  | 0.11222 | 3.7556 | 3.5737 | 3.5737 | 388.2873 | 36.1804 |  | 0.16 | 11.78 | 11.5207 | 42.23% | 4.8647 | 6.656 | 0 | 108.6525 | 0 |  | 0.081111 | 3.1278 | 2.9963 | 2.9963 | 325.5566 | 43.1519 |  | 0.13444 | 12.0711 | 11.8532 | 41.04% | 4.8647 | 6.9885 | 0 | 108.6525 | 0 |  | 0.11222 | 3.7556 | 3.5737 | 3.5737 | 388.2873 | 36.1804 | 0.072222 | 2.9616 | 2.8445 | 7.1163 | 0 | 2.9771 |  | 0.18667 | 11.9067 | 11.6041 | 41.92% | 4.8647 | 6.7394 | 0 | 108.6525 | 0 |  | 0.072222 | 2.9616 | 2.8445 | 2.8445 | 309.0615 | 45.455
| 19 | [11 empty] | 0.13444 | 12.0711 | 11.6891 | 43.97% | 5.1394 | 6.5497 | 0 | 115.245 | 0 |  | 0.11222 | 3.7556 | 3.4367 | 3.4367 | 396.0576 | 39.9055 |  | 0.16 | 11.78 | 11.3253 | 45.38% | 5.1394 | 6.186 | 0 | 115.245 | 0 |  | 0.081111 | 3.1278 | 2.8973 | 2.8973 | 333.8978 | 47.3345 |  | 0.13444 | 12.0711 | 11.6891 | 43.97% | 5.1394 | 6.5497 | 0 | 115.245 | 0 |  | 0.11222 | 3.7556 | 3.4367 | 3.4367 | 396.0576 | 39.9055 | 0.072222 | 2.9616 | 2.7563 | 7.1163 | 0 | 3.0723 |  | 0.18667 | 11.9067 | 11.3762 | 45.18% | 5.1394 | 6.2368 | 0 | 115.245 | 0 |  | 0.072222 | 2.9616 | 2.7563 | 2.7563 | 317.6526 | 49.7552
| 20 | [11 empty] | 0.13444 | 12.0711 | 11.7686 | 42.54% | 5.0062 | 6.7624 | 0 | 112.05 | 0 |  | 0.11222 | 3.7556 | 3.5031 | 3.5031 | 392.5174 | 38.0638 |  | 0.16 | 11.78 | 11.42 | 43.84% | 5.0062 | 6.4138 | 0 | 112.05 | 0 |  | 0.081111 | 3.1278 | 2.9453 | 2.9453 | 330.0184 | 45.2723 |  | 0.13444 | 12.0711 | 11.7686 | 42.54% | 5.0062 | 6.7624 | 0 | 112.05 | 0 |  | 0.11222 | 3.7556 | 3.5031 | 3.5031 | 392.5174 | 38.0638 | 0.072222 | 2.9616 | 2.7991 | 7.1163 | 0 | 3.0254 |  | 0.18667 | 11.9067 | 11.4867 | 43.58% | 5.0062 | 6.4804 | 0 | 112.05 | 0 |  | 0.072222 | 2.9616 | 2.7991 | 2.7991 | 313.6342 | 47.6373
| 21 | [11 empty] | 0.13444 | 12.0711 | 11.6106 | 45.39% | 5.2706 | 6.34 | 0 | 118.395 | 0 |  | 0.11222 | 3.7556 | 3.3712 | 3.3712 | 399.1326 | 41.7923 |  | 0.16 | 11.78 | 11.232 | 46.93% | 5.2706 | 5.9614 | 0 | 118.395 | 0 |  | 0.081111 | 3.1278 | 2.85 | 2.85 | 337.4225 | 49.4356 |  | 0.13444 | 12.0711 | 11.6106 | 45.39% | 5.2706 | 6.34 | 0 | 118.395 | 0 |  | 0.11222 | 3.7556 | 3.3712 | 3.3712 | 399.1326 | 41.7923 | 0.072222 | 2.9616 | 2.7142 | 7.1163 | 0 | 3.12 |  | 0.18667 | 11.9067 | 11.2673 | 46.78% | 5.2706 | 5.9967 | 0 | 118.395 | 0 |  | 0.072222 | 2.9616 | 2.7142 | 2.7142 | 321.3471 | 51.9086
| 22 | [11 empty] | 0.27875 | 13.0813 | 10.4413 | 63.51% | 6.6309 | 3.8103 | 0 | 151.0425 | 0 |  | 0.055 | 3.355 | 2.8341 | 2.4598 | 371.5326 | 73.0716 |  | 0.28875 | 12.6212 | 9.8865 | 67.07% | 6.6309 | 3.2556 | 0 | 151.0425 | 0 |  | 0.043 | 2.757 | 2.3498 | 2.0394 | 308.0375 | 88.1336 |  | 0.2775 | 12.6025 | 9.9743 | 66.48% | 6.6309 | 3.3434 | 0 | 151.0425 | 0 |  | 0.11222 | 2.875 | 1.8122 | 1.5728 | 237.5626 | 114.2792 | 0.043 | 2.757 | 2.3498 | 7.1163 | 0 | 3.6039 |  | 0.10125 | 7.6387 | 6.6798 | 99.27% | 6.6309 | 0.048891 | 0 | 151.0425 | 0 |  | 0.02125 | 2.1088 | 1.9075 | 1.4036 | 212.0075 | 128.0543
| 23 | [11 empty] | 0.13444 | 12.0711 | 11.4157 | 49.03% | 5.5969 | 5.8188 | 0 | 126.225 | 0 |  | 0.11222 | 3.7556 | 3.2085 | 3.2085 | 404.9894 | 46.816 |  | 0.16 | 11.78 | 11 | 50.88% | 5.5969 | 5.4031 | 0 | 126.225 | 0 |  | 0.081111 | 3.1278 | 2.7324 | 2.6808 | 338.3849 | 56.0308 |  | 0.13444 | 12.0711 | 11.4157 | 49.03% | 5.5969 | 5.8188 | 0 | 126.225 | 0 |  | 0.11222 | 3.7556 | 3.2085 | 3.2085 | 404.9894 | 46.816 | 0.072222 | 2.9616 | 2.6095 | 7.1163 | 0 | 3.2452 |  | 0.18667 | 11.9067 | 10.9967 | 50.9% | 5.5969 | 5.3998 | 0 | 126.225 | 0 |  | 0.072222 | 2.9616 | 2.6095 | 2.5602 | 323.1659 | 58.6695
| 24 | [11 empty] | 0.13444 | 12.0711 | 11.7703 | 42.51% | 5.0034 | 6.7669 | 0 | 111.9825 | 0 |  | 0.11222 | 3.7556 | 3.5045 | 3.5045 | 392.438 | 38.0256 |  | 0.16 | 11.78 | 11.422 | 43.81% | 5.0034 | 6.4186 | 0 | 111.9825 | 0 |  | 0.081111 | 3.1278 | 2.9463 | 2.9463 | 329.9331 | 45.2295 |  | 0.13444 | 12.0711 | 11.7703 | 42.51% | 5.0034 | 6.7669 | 0 | 111.9825 | 0 |  | 0.11222 | 3.7556 | 3.5045 | 3.5045 | 392.438 | 38.0256 | 0.072222 | 2.9616 | 2.8 | 7.1163 | 0 | 3.0245 |  | 0.18667 | 11.9067 | 11.489 | 43.55% | 5.0034 | 6.4856 | 0 | 111.9825 | 0 |  | 0.072222 | 2.9616 | 2.8 | 2.8 | 313.5463 | 47.5933
| 25 | [11 empty] | 0.13444 | 12.0711 | 11.4196 | 48.95% | 5.5903 | 5.8293 | 0 | 126.0675 | 0 |  | 0.11222 | 3.7556 | 3.2117 | 3.2117 | 404.8967 | 46.7099 |  | 0.16 | 11.78 | 11.0047 | 50.8% | 5.5903 | 5.4144 | 0 | 126.0675 | 0 |  | 0.081111 | 3.1278 | 2.7347 | 2.6831 | 338.2553 | 55.9125 |  | 0.13444 | 12.0711 | 11.4196 | 48.95% | 5.5903 | 5.8293 | 0 | 126.0675 | 0 |  | 0.11222 | 3.7556 | 3.2117 | 3.2117 | 404.8967 | 46.7099 | 0.072222 | 2.9616 | 2.6116 | 7.1163 | 0 | 3.2426 |  | 0.18667 | 11.9067 | 11.0021 | 50.81% | 5.5903 | 5.4118 | 0 | 126.0675 | 0 |  | 0.072222 | 2.9616 | 2.6116 | 2.5623 | 323.0232 | 58.549
| 26 | [11 empty] | 0.13444 | 12.0711 | 11.637 | 44.91% | 5.2266 | 6.4104 | 0 | 117.3375 | 0 |  | 0.11222 | 3.7556 | 3.3932 | 3.3932 | 398.1462 | 41.1508 |  | 0.16 | 11.78 | 11.2633 | 46.4% | 5.2266 | 6.0368 | 0 | 117.3375 | 0 |  | 0.081111 | 3.1278 | 2.8659 | 2.8659 | 336.2724 | 48.7225 |  | 0.13444 | 12.0711 | 11.637 | 44.91% | 5.2266 | 6.4104 | 0 | 117.3375 | 0 |  | 0.11222 | 3.7556 | 3.3932 | 3.3932 | 398.1462 | 41.1508 | 0.072222 | 2.9616 | 2.7283 | 7.1163 | 0 | 3.1039 |  | 0.18667 | 11.9067 | 11.3039 | 46.24% | 5.2266 | 6.0773 | 0 | 117.3375 | 0 |  | 0.072222 | 2.9616 | 2.7283 | 2.7283 | 320.1364 | 51.1783
| 27 | [11 empty] | 0.13444 | 12.0711 | 12.2677 | 34% | 4.1709 | 8.0968 | 0 | 92.0025 | 0 |  | 0.11222 | 3.7556 | 3.9197 | 3.7718 | 347.0121 | 29.027 |  | 0.16 | 11.78 | 12.014 | 34.72% | 4.1709 | 7.8431 | 0 | 92.0025 | 0 |  | 0.081111 | 3.1278 | 3.2464 | 3.1239 | 287.4063 | 35.0469 |  | 0.13444 | 12.0711 | 12.2677 | 34% | 4.1709 | 8.0968 | 0 | 92.0025 | 0 |  | 0.11222 | 3.7556 | 3.9197 | 3.7718 | 347.0121 | 29.027 | 0.072222 | 2.9616 | 3.0672 | 7.1163 | 0 | 2.761 |  | 0.18667 | 11.9067 | 12.1797 | 34.25% | 4.1709 | 8.0087 | 0 | 92.0025 | 0 |  | 0.072222 | 2.9616 | 3.0672 | 2.9514 | 271.5397 | 37.0948
| 28 | [11 empty] | 0.212 | 11.916 | 12.6253 | 29.68% | 3.7472 | 8.8781 | 0 | 81.8325 | 0 |  | 0.246 | 3.488 | 4.3111 | 4.1484 | 339.4734 | 23.4743 |  | 0.216 | 11.668 | 12.3907 | 30.24% | 3.7472 | 8.6435 | 0 | 81.8325 | 0 |  | 0.162 | 2.966 | 3.508 | 3.3756 | 276.2376 | 28.848 |  | 0.212 | 11.916 | 12.6253 | 29.68% | 3.7472 | 8.8781 | 0 | 81.8325 | 0 |  | 0.11222 | 3.488 | 3.8635 | 3.7177 | 304.2275 | 26.1939 | 0.1428 | 2.8204 | 3.2982 | 7.1163 | 0 | 2.5676 |  | 0.21 | 11.86 | 12.5626 | 29.83% | 3.7472 | 8.8154 | 0 | 81.8325 | 0 |  | 0.1428 | 2.8204 | 3.2982 | 3.1737 | 259.7139 | 30.6834
III | 1 | [11 empty] | 1.2667 | 4.5333 | 14.9992 | 17.61% | 2.6409 | 12.3582 | 0 | 55.2825 | 0 |  | 0.16667 | 4.0433 | 5.4204 | 5.2159 | 288.3465 | 12.6127 |  | 1.14 | 5.2 | 14.6192 | 18.06% | 2.6409 | 11.9783 | 0 | 55.2825 | 0 |  | 0.09 | 3.47 | 4.2136 | 4.0546 | 224.1495 | 16.225 |  | 1.2667 | 4.5333 | 14.9992 | 17.61% | 2.6409 | 12.3582 | 0 | 55.2825 | 0 |  | 0.11222 | 4.0433 | 4.9706 | 4.783 | 264.4162 | 13.7542 | 0.088667 | 3.1993 | 3.9319 | 7.1163 | 0 | 2.1537 |  | 1.14 | 5.2 | 14.6192 | 18.06% | 2.6409 | 11.9783 | 0 | 55.2825 | 0 |  | 0.09 | 3.47 | 4.2136 | 4.0546 | 224.1495 | 16.225
| 2 | [11 empty] | 0.212 | 11.916 | 12.681 | 29.08% | 3.6881 | 8.9928 | 0 | 80.415 | 0 |  | 0.246 | 3.488 | 4.3757 | 4.2105 | 338.5899 | 22.7273 |  | 0.216 | 11.668 | 12.4474 | 29.63% | 3.6881 | 8.7593 | 0 | 80.415 | 0 |  | 0.162 | 2.966 | 3.5505 | 3.4166 | 274.7432 | 28.0088 |  | 0.212 | 11.916 | 12.681 | 29.08% | 3.6881 | 8.9928 | 0 | 80.415 | 0 |  | 0.11222 | 3.488 | 3.8929 | 3.746 | 301.2372 | 25.5454 | 0.1428 | 2.8204 | 3.3357 | 7.1163 | 0 | 2.5387 |  | 0.21 | 11.86 | 12.6177 | 29.23% | 3.6881 | 8.9296 | 0 | 80.415 | 0 |  | 0.1428 | 2.8204 | 3.3357 | 3.2098 | 258.1157 | 29.8131
| 3 | [11 empty] | 0.212 | 11.916 | 12.9451 | 26.33% | 3.4078 | 9.5373 | 0 | 73.6875 | 0 |  | 0.246 | 3.488 | 4.6821 | 4.5054 | 331.9947 | 19.4627 |  | 0.216 | 11.668 | 12.7165 | 26.8% | 3.4078 | 9.3087 | 0 | 73.6875 | 0 |  | 0.162 | 2.966 | 3.7524 | 3.6108 | 266.0691 | 24.2851 |  | 0.212 | 11.916 | 12.9451 | 26.33% | 3.4078 | 9.5373 | 0 | 73.6875 | 0 |  | 0.11222 | 3.488 | 4.0327 | 3.8806 | 285.9492 | 22.5967 | 0.1428 | 2.8204 | 3.5136 | 7.1163 | 0 | 2.4102 |  | 0.21 | 11.86 | 12.8794 | 26.46% | 3.4078 | 9.4716 | 0 | 73.6875 | 0 |  | 0.1428 | 2.8204 | 3.5136 | 3.381 | 249.1365 | 25.9357
| 4 | [11 empty] | 0.212 | 11.916 | 13.309 | 22.7% | 3.0216 | 10.2875 | 0 | 64.4175 | 0 |  | 0.246 | 3.488 | 5.1044 | 4.9118 | 316.4062 | 15.6067 |  | 0.216 | 11.668 | 13.0873 | 23.09% | 3.0216 | 10.0657 | 0 | 64.4175 | 0 |  | 0.162 | 2.966 | 4.0305 | 3.8784 | 249.8356 | 19.7652 |  | 0.212 | 11.916 | 13.309 | 22.7% | 3.0216 | 10.2875 | 0 | 64.4175 | 0 |  | 0.11222 | 3.488 | 4.2254 | 4.0659 | 261.918 | 18.8534 | 0.1428 | 2.8204 | 3.7587 | 7.1163 | 0 | 2.253 |  | 0.21 | 11.86 | 13.2399 | 22.82% | 3.0216 | 10.2183 | 0 | 64.4175 | 0 |  | 0.1428 | 2.8204 | 3.7587 | 3.6169 | 232.9902 | 21.1942
| 5 | [11 empty] | 0.212 | 11.916 | 12.3612 | 32.58% | 4.0275 | 8.3337 | 0 | 88.56 | 0 |  | 0.246 | 3.488 | 4.0046 | 3.8535 | 341.2645 | 27.3483 |  | 0.216 | 11.668 | 12.1216 | 33.23% | 4.0275 | 8.0941 | 0 | 88.56 | 0 |  | 0.162 | 2.966 | 3.3062 | 3.1814 | 281.7481 | 33.1254 |  | 0.212 | 11.916 | 12.3612 | 32.58% | 4.0275 | 8.3337 | 0 | 88.56 | 0 |  | 0.11222 | 3.488 | 3.7237 | 3.5832 | 317.3238 | 29.4117 | 0.1428 | 2.8204 | 3.1203 | 7.1163 | 0 | 2.714 |  | 0.21 | 11.86 | 12.301 | 32.74% | 4.0275 | 8.2735 | 0 | 88.56 | 0 |  | 0.1428 | 2.8204 | 3.1203 | 3.0025 | 265.9044 | 35.0992
| 6 | [11 empty] | 0.212 | 11.916 | 12.6695 | 29.21% | 3.7003 | 8.9692 | 0 | 80.7075 | 0 |  | 0.246 | 3.488 | 4.3623 | 4.1977 | 338.7866 | 22.8796 |  | 0.216 | 11.668 | 12.4357 | 29.76% | 3.7003 | 8.7354 | 0 | 80.7075 | 0 |  | 0.162 | 2.966 | 3.5418 | 3.4081 | 275.0611 | 28.1803 |  | 0.212 | 11.916 | 12.6695 | 29.21% | 3.7003 | 8.9692 | 0 | 80.7075 | 0 |  | 0.11222 | 3.488 | 3.8869 | 3.7402 | 301.8608 | 25.6784 | 0.1428 | 2.8204 | 3.3279 | 7.1163 | 0 | 2.5446 |  | 0.21 | 11.86 | 12.6064 | 29.35% | 3.7003 | 8.9061 | 0 | 80.7075 | 0 |  | 0.1428 | 2.8204 | 3.3279 | 3.2024 | 258.4539 | 29.9911
| 7 | [11 empty] | 0.212 | 11.916 | 12.8002 | 27.82% | 3.5616 | 9.2387 | 0 | 77.3775 | 0 |  | 0.246 | 3.488 | 4.514 | 4.3437 | 336.1034 | 21.1984 |  | 0.216 | 11.668 | 12.5689 | 28.34% | 3.5616 | 9.0073 | 0 | 77.3775 | 0 |  | 0.162 | 2.966 | 3.6417 | 3.5043 | 271.1504 | 26.2764 |  | 0.212 | 11.916 | 12.8002 | 27.82% | 3.5616 | 9.2387 | 0 | 77.3775 | 0 |  | 0.11222 | 3.488 | 3.9561 | 3.8068 | 294.5587 | 24.1883 | 0.1428 | 2.8204 | 3.416 | 7.1163 | 0 | 2.479 |  | 0.21 | 11.86 | 12.7359 | 27.96% | 3.5616 | 9.1743 | 0 | 77.3775 | 0 |  | 0.1428 | 2.8204 | 3.416 | 3.2871 | 254.3468 | 28.0124
| 8 | [11 empty] | 0.212 | 11.916 | 12.7163 | 28.71% | 3.6506 | 9.0657 | 0 | 79.515 | 0 |  | 0.246 | 3.488 | 4.4166 | 4.25 | 337.9375 | 22.2643 |  | 0.216 | 11.668 | 12.4834 | 29.24% | 3.6506 | 8.8328 | 0 | 79.515 | 0 |  | 0.162 | 2.966 | 3.5776 | 3.4425 | 273.7342 | 27.4863 |  | 0.212 | 11.916 | 12.7163 | 28.71% | 3.6506 | 9.0657 | 0 | 79.515 | 0 |  | 0.11222 | 3.488 | 3.9116 | 3.764 | 299.2968 | 25.1387 | 0.1428 | 2.8204 | 3.3595 | 7.1163 | 0 | 2.5207 |  | 0.21 | 11.86 | 12.6527 | 28.85% | 3.6506 | 9.0021 | 0 | 79.515 | 0 |  | 0.1428 | 2.8204 | 3.3595 | 3.2327 | 257.0479 | 29.2706
| 9 | [11 empty] | 0.212 | 11.916 | 12.792 | 27.91% | 3.5703 | 9.2217 | 0 | 77.5872 | 0 |  | 0.246 | 3.488 | 4.5045 | 4.3345 | 336.3011 | 21.3009 |  | 0.216 | 11.668 | 12.5605 | 28.42% | 3.5703 | 8.9902 | 0 | 77.5872 | 0 |  | 0.162 | 2.966 | 3.6354 | 3.4982 | 271.4155 | 26.3932 |  | 0.212 | 11.916 | 12.792 | 27.91% | 3.5703 | 9.2217 | 0 | 77.5872 | 0 |  | 0.11222 | 3.488 | 3.9517 | 3.8026 | 295.0316 | 24.2806 | 0.1428 | 2.8204 | 3.4104 | 7.1163 | 0 | 2.4831 |  | 0.21 | 11.86 | 12.7277 | 28.05% | 3.5703 | 9.1574 | 0 | 77.5872 | 0 |  | 0.1428 | 2.8204 | 3.4104 | 3.2818 | 254.6221 | 28.134
| 10 | [11 empty] | 0.212 | 11.916 | 12.6244 | 29.69% | 3.7481 | 8.8763 | 0 | 81.855 | 0 |  | 0.246 | 3.488 | 4.3101 | 4.1474 | 339.486 | 23.4864 |  | 0.216 | 11.668 | 12.3898 | 30.25% | 3.7481 | 8.6417 | 0 | 81.855 | 0 |  | 0.162 | 2.966 | 3.5074 | 3.375 | 276.2604 | 28.8615 |  | 0.212 | 11.916 | 12.6244 | 29.69% | 3.7481 | 8.8763 | 0 | 81.855 | 0 |  | 0.11222 | 3.488 | 3.863 | 3.7172 | 304.2743 | 26.2043 | 0.1428 | 2.8204 | 3.2976 | 7.1163 | 0 | 2.568 |  | 0.21 | 11.86 | 12.5617 | 29.84% | 3.7481 | 8.8136 | 0 | 81.855 | 0 |  | 0.1428 | 2.8204 | 3.2976 | 3.1732 | 259.7384 | 30.6974
| 11 | [11 empty] | 0.13444 | 12.0711 | 12.2969 | 33.52% | 4.1222 | 8.1747 | 0 | 90.8325 | 0 |  | 0.11222 | 3.7556 | 3.944 | 3.7952 | 344.7244 | 28.4812 |  | 0.16 | 11.78 | 12.0487 | 34.21% | 4.1222 | 7.9265 | 0 | 90.8325 | 0 |  | 0.081111 | 3.1278 | 3.264 | 3.1408 | 285.2874 | 34.4149 |  | 0.13444 | 12.0711 | 12.2969 | 33.52% | 4.1222 | 8.1747 | 0 | 90.8325 | 0 |  | 0.11222 | 3.7556 | 3.944 | 3.7952 | 344.7244 | 28.4812 | 0.072222 | 2.9616 | 3.0828 | 7.1163 | 0 | 2.7469 |  | 0.18667 | 11.9067 | 12.2201 | 33.73% | 4.1222 | 8.0979 | 0 | 90.8325 | 0 |  | 0.072222 | 2.9616 | 3.0828 | 2.9665 | 269.4542 | 36.4372
| 12 | [11 empty] | 0.212 | 11.916 | 12.4142 | 31.99% | 3.9712 | 8.4429 | 0 | 87.21 | 0 |  | 0.246 | 3.488 | 4.0661 | 3.9127 | 341.2233 | 26.5241 |  | 0.216 | 11.668 | 12.1756 | 32.62% | 3.9712 | 8.2043 | 0 | 87.21 | 0 |  | 0.162 | 2.966 | 3.3467 | 3.2204 | 280.8519 | 32.2257 |  | 0.212 | 11.916 | 12.4142 | 31.99% | 3.9712 | 8.4429 | 0 | 87.21 | 0 |  | 0.11222 | 3.488 | 3.7517 | 3.6101 | 314.841 | 28.7467 | 0.1428 | 2.8204 | 3.156 | 7.1163 | 0 | 2.6833 |  | 0.21 | 11.86 | 12.3535 | 32.15% | 3.9712 | 8.3823 | 0 | 87.21 | 0 |  | 0.1428 | 2.8204 | 3.156 | 3.0369 | 264.8469 | 34.1731
| 13 | [11 empty] | 0.13444 | 12.0711 | 11.9624 | 39.14% | 4.6819 | 7.2806 | 0 | 104.265 | 0 |  | 0.11222 | 3.7556 | 3.6648 | 3.5265 | 367.6954 | 35.1832 |  | 0.16 | 11.78 | 11.6507 | 40.19% | 4.6819 | 6.9688 | 0 | 104.265 | 0 |  | 0.081111 | 3.1278 | 3.0622 | 3.0622 | 319.2816 | 40.5182 |  | 0.13444 | 12.0711 | 11.9624 | 39.14% | 4.6819 | 7.2806 | 0 | 104.265 | 0 |  | 0.11222 | 3.7556 | 3.6648 | 3.5265 | 367.6954 | 35.1832 | 0.072222 | 2.9616 | 2.9032 | 7.1163 | 0 | 2.9169 |  | 0.18667 | 11.9067 | 11.7558 | 39.83% | 4.6819 | 7.0739 | 0 | 104.265 | 0 |  | 0.072222 | 2.9616 | 2.9032 | 2.7936 | 291.277 | 44.4138
| 14 | [11 empty] | 0.13444 | 12.0711 | 11.5064 | 47.32% | 5.445 | 6.0614 | 0 | 122.58 | 0 |  | 0.11222 | 3.7556 | 3.2842 | 3.2842 | 402.58 | 44.4154 |  | 0.16 | 11.78 | 11.108 | 49.02% | 5.445 | 5.663 | 0 | 122.58 | 0 |  | 0.081111 | 3.1278 | 2.7871 | 2.7871 | 341.6441 | 52.3374 |  | 0.13444 | 12.0711 | 11.5064 | 47.32% | 5.445 | 6.0614 | 0 | 122.58 | 0 |  | 0.11222 | 3.7556 | 3.2842 | 3.2842 | 402.58 | 44.4154 | 0.072222 | 2.9616 | 2.6582 | 7.1163 | 0 | 3.1857 |  | 0.18667 | 11.9067 | 11.1227 | 48.95% | 5.445 | 5.6777 | 0 | 122.58 | 0 |  | 0.072222 | 2.9616 | 2.6582 | 2.6582 | 325.8449 | 54.8751
| 15 | [11 empty] | 0.13444 | 12.0711 | 12.033 | 37.93% | 4.5637 | 7.4693 | 0 | 101.43 | 0 |  | 0.11222 | 3.7556 | 3.7238 | 3.5832 | 363.448 | 33.6851 |  | 0.16 | 11.78 | 11.7347 | 38.89% | 4.5637 | 7.1709 | 0 | 101.43 | 0 |  | 0.081111 | 3.1278 | 3.1048 | 2.9876 | 303.0357 | 40.4004 |  | 0.13444 | 12.0711 | 12.033 | 37.93% | 4.5637 | 7.4693 | 0 | 101.43 | 0 |  | 0.11222 | 3.7556 | 3.7238 | 3.5832 | 363.448 | 33.6851 | 0.072222 | 2.9616 | 2.9411 | 7.1163 | 0 | 2.8793 |  | 0.18667 | 11.9067 | 11.8538 | 38.5% | 4.5637 | 7.29 | 0 | 101.43 | 0 |  | 0.072222 | 2.9616 | 2.9411 | 2.8301 | 287.0579 | 42.6492
| 16 | [11 empty] | 0.212 | 11.916 | 12.4213 | 31.91% | 3.9638 | 8.4575 | 0 | 87.03 | 0 |  | 0.246 | 3.488 | 4.0743 | 3.9206 | 341.2057 | 26.4161 |  | 0.216 | 11.668 | 12.1828 | 32.54% | 3.9638 | 8.219 | 0 | 87.03 | 0 |  | 0.162 | 2.966 | 3.3521 | 3.2256 | 280.7245 | 32.1074 |  | 0.212 | 11.916 | 12.4213 | 31.91% | 3.9638 | 8.4575 | 0 | 87.03 | 0 |  | 0.11222 | 3.488 | 3.7555 | 3.6137 | 314.5044 | 28.6588 | 0.1428 | 2.8204 | 3.1607 | 7.1163 | 0 | 2.6792 |  | 0.21 | 11.86 | 12.3605 | 32.07% | 3.9638 | 8.3968 | 0 | 87.03 | 0 |  | 0.1428 | 2.8204 | 3.1607 | 3.0415 | 264.6989 | 34.0512
| 17 | [11 empty] | 0.212 | 11.916 | 12.7808 | 28.03% | 3.5822 | 9.1986 | 0 | 77.8725 | 0 |  | 0.246 | 3.488 | 4.4915 | 4.322 | 336.5638 | 21.4411 |  | 0.216 | 11.668 | 12.5491 | 28.55% | 3.5822 | 8.9669 | 0 | 77.8725 | 0 |  | 0.162 | 2.966 | 3.6268 | 3.49 | 271.7722 | 26.5528 |  | 0.212 | 11.916 | 12.7808 | 28.03% | 3.5822 | 9.1986 | 0 | 77.8725 | 0 |  | 0.11222 | 3.488 | 3.9458 | 3.7969 | 295.6722 | 24.4065 | 0.1428 | 2.8204 | 3.4029 | 7.1163 | 0 | 2.4886 |  | 0.21 | 11.86 | 12.7166 | 28.17% | 3.5822 | 9.1344 | 0 | 77.8725 | 0 |  | 0.1428 | 2.8204 | 3.4029 | 3.2745 | 254.993 | 28.3
| 18 | [11 empty] | 1.2667 | 4.5333 | 15.0572 | 17.47% | 2.6306 | 12.4266 | 0 | 55.035 | 0 |  | 0.16667 | 4.0433 | 5.4281 | 5.2232 | 287.4601 | 12.5386 |  | 1.14 | 5.2 | 14.6715 | 17.93% | 2.6306 | 12.0409 | 0 | 55.035 | 0 |  | 0.09 | 3.47 | 4.2177 | 4.0586 | 223.3645 | 16.1366 |  | 1.2667 | 4.5333 | 15.0572 | 17.47% | 2.6306 | 12.4266 | 0 | 55.035 | 0 |  | 0.11222 | 4.0433 | 4.9757 | 4.788 | 263.5048 | 13.6784 | 0.088667 | 3.1993 | 3.936 | 7.1163 | 0 | 2.1515 |  | 1.14 | 5.2 | 14.6715 | 17.93% | 2.6306 | 12.0409 | 0 | 55.035 | 0 |  | 0.09 | 3.47 | 4.2177 | 4.0586 | 223.3645 | 16.1366
| 19 | [11 empty] | 0.212 | 11.916 | 13.3064 | 22.73% | 3.0244 | 10.282 | 0 | 64.485 | 0 |  | 0.246 | 3.488 | 5.1014 | 4.9088 | 316.5469 | 15.6324 |  | 0.216 | 11.668 | 13.0846 | 23.11% | 3.0244 | 10.0602 | 0 | 64.485 | 0 |  | 0.162 | 2.966 | 4.0285 | 3.8764 | 249.9718 | 19.7958 |  | 0.212 | 11.916 | 13.3064 | 22.73% | 3.0244 | 10.282 | 0 | 64.485 | 0 |  | 0.11222 | 3.488 | 4.224 | 4.0646 | 262.1054 | 18.8794 | 0.1428 | 2.8204 | 3.7569 | 7.1163 | 0 | 2.2541 |  | 0.21 | 11.86 | 13.2372 | 22.85% | 3.0244 | 10.2129 | 0 | 64.485 | 0 |  | 0.1428 | 2.8204 | 3.7569 | 3.6152 | 233.1235 | 21.2265
| 20 | [11 empty] | 0.212 | 11.916 | 12.7684 | 28.16% | 3.5953 | 9.1731 | 0 | 78.1875 | 0 |  | 0.246 | 3.488 | 4.4771 | 4.3082 | 336.8456 | 21.5969 |  | 0.216 | 11.668 | 12.5365 | 28.68% | 3.5953 | 8.9412 | 0 | 78.1875 | 0 |  | 0.162 | 2.966 | 3.6174 | 3.4809 | 272.1605 | 26.7298 |  | 0.212 | 11.916 | 12.7684 | 28.16% | 3.5953 | 9.1731 | 0 | 78.1875 | 0 |  | 0.11222 | 3.488 | 3.9392 | 3.7906 | 296.3757 | 24.5459 | 0.1428 | 2.8204 | 3.3946 | 7.1163 | 0 | 2.4947 |  | 0.21 | 11.86 | 12.7044 | 28.3% | 3.5953 | 9.1091 | 0 | 78.1875 | 0 |  | 0.1428 | 2.8204 | 3.3946 | 3.2665 | 255.3977 | 28.4842
| 21 | [11 empty] | 0.212 | 11.916 | 12.3939 | 32.22% | 3.9928 | 8.4011 | 0 | 87.7275 | 0 |  | 0.246 | 3.488 | 4.0425 | 3.89 | 341.2579 | 26.8371 |  | 0.216 | 11.668 | 12.1549 | 32.85% | 3.9928 | 8.1621 | 0 | 87.7275 | 0 |  | 0.162 | 2.966 | 3.3312 | 3.2055 | 281.2079 | 32.568 |  | 0.212 | 11.916 | 12.3939 | 32.22% | 3.9928 | 8.4011 | 0 | 87.7275 | 0 |  | 0.11222 | 3.488 | 3.741 | 3.5998 | 315.8014 | 29.0004 | 0.1428 | 2.8204 | 3.1423 | 7.1163 | 0 | 2.695 |  | 0.21 | 11.86 | 12.3334 | 32.37% | 3.9928 | 8.3406 | 0 | 87.7275 | 0 |  | 0.1428 | 2.8204 | 3.1423 | 3.0237 | 265.2632 | 34.5256
| 22 | [11 empty] | 0.212 | 11.916 | 12.3488 | 32.72% | 4.0406 | 8.3082 | 0 | 88.875 | 0 |  | 0.246 | 3.488 | 3.9903 | 3.8397 | 341.2511 | 27.5443 |  | 0.216 | 11.668 | 12.109 | 33.37% | 4.0406 | 8.0684 | 0 | 88.875 | 0 |  | 0.162 | 2.966 | 3.2967 | 3.1723 | 281.9421 | 33.3385 |  | 0.212 | 11.916 | 12.3488 | 32.72% | 4.0406 | 8.3082 | 0 | 88.875 | 0 |  | 0.11222 | 3.488 | 3.7171 | 3.5769 | 317.8927 | 29.5683 | 0.1428 | 2.8204 | 3.112 | 7.1163 | 0 | 2.7212 |  | 0.21 | 11.86 | 12.2888 | 32.88% | 4.0406 | 8.2481 | 0 | 88.875 | 0 |  | 0.1428 | 2.8204 | 3.112 | 2.9945 | 266.1378 | 35.3183
| 23 | [11 empty] | 0.212 | 11.916 | 12.3418 | 32.8% | 4.0481 | 8.2936 | 0 | 89.055 | 0 |  | 0.246 | 3.488 | 3.9821 | 3.8318 | 341.2395 | 27.6569 |  | 0.216 | 11.668 | 12.1018 | 33.45% | 4.0481 | 8.0537 | 0 | 89.055 | 0 |  | 0.162 | 2.966 | 3.2913 | 3.1671 | 282.0504 | 33.4608 |  | 0.212 | 11.916 | 12.3418 | 32.8% | 4.0481 | 8.2936 | 0 | 89.055 | 0 |  | 0.11222 | 3.488 | 3.7134 | 3.5733 | 318.216 | 29.658 | 0.1428 | 2.8204 | 3.1072 | 7.1163 | 0 | 2.7254 |  | 0.21 | 11.86 | 12.2818 | 32.96% | 4.0481 | 8.2336 | 0 | 89.055 | 0 |  | 0.1428 | 2.8204 | 3.1072 | 2.9899 | 266.2689 | 35.444
| 24 | [11 empty] | 0.212 | 11.916 | 13.1659 | 24.1% | 3.1734 | 9.9925 | 0 | 68.0625 | 0 |  | 0.246 | 3.488 | 4.9384 | 4.752 | 323.4344 | 17.0442 |  | 0.216 | 11.668 | 12.9415 | 24.52% | 3.1734 | 9.7681 | 0 | 68.0625 | 0 |  | 0.162 | 2.966 | 3.9211 | 3.7732 | 256.8106 | 21.4659 |  | 0.212 | 11.916 | 13.1659 | 24.1% | 3.1734 | 9.9925 | 0 | 68.0625 | 0 |  | 0.11222 | 3.488 | 4.1496 | 3.9931 | 271.7772 | 20.2838 | 0.1428 | 2.8204 | 3.6623 | 7.1163 | 0 | 2.3123 |  | 0.21 | 11.86 | 13.0981 | 24.23% | 3.1734 | 9.9247 | 0 | 68.0625 | 0 |  | 0.1428 | 2.8204 | 3.6623 | 3.5241 | 239.8607 | 22.9828
| 25 | [11 empty] | 0.212 | 11.916 | 13.3717 | 22.1% | 2.955 | 10.4167 | 0 | 62.82 | 0 |  | 0.246 | 3.488 | 5.1772 | 4.9818 | 312.9588 | 15.0057 |  | 0.216 | 11.668 | 13.1512 | 22.47% | 2.955 | 10.1962 | 0 | 62.82 | 0 |  | 0.162 | 2.966 | 4.0784 | 3.9245 | 246.537 | 19.0485 |  | 0.212 | 11.916 | 13.3717 | 22.1% | 2.955 | 10.4167 | 0 | 62.82 | 0 |  | 0.11222 | 3.488 | 4.2586 | 4.0979 | 257.4295 | 18.2425 | 0.1428 | 2.8204 | 3.801 | 7.1163 | 0 | 2.228 |  | 0.21 | 11.86 | 13.302 | 22.21% | 2.955 | 10.347 | 0 | 62.82 | 0 |  | 0.1428 | 2.8204 | 3.801 | 3.6575 | 229.7659 | 20.4389
| 26 | [11 empty] | 0.212 | 11.916 | 12.8408 | 27.4% | 3.5184 | 9.3224 | 0 | 76.3425 | 0 |  | 0.246 | 3.488 | 4.5612 | 4.3891 | 335.0714 | 20.6987 |  | 0.216 | 11.668 | 12.6103 | 27.9% | 3.5184 | 9.0919 | 0 | 76.3425 | 0 |  | 0.162 | 2.966 | 3.6727 | 3.5341 | 269.8044 | 25.7058 |  | 0.212 | 11.916 | 12.8408 | 27.4% | 3.5184 | 9.3224 | 0 | 76.3425 | 0 |  | 0.11222 | 3.488 | 3.9776 | 3.8275 | 292.1988 | 23.7357 | 0.1428 | 2.8204 | 3.4434 | 7.1163 | 0 | 2.4593 |  | 0.21 | 11.86 | 12.7761 | 27.54% | 3.5184 | 9.2577 | 0 | 76.3425 | 0 |  | 0.1428 | 2.8204 | 3.4434 | 3.3134 | 252.9553 | 27.418
| 27 | [11 empty] | 0.212 | 11.916 | 13.256 | 23.22% | 3.0778 | 10.1782 | 0 | 65.7675 | 0 |  | 0.246 | 3.488 | 5.0429 | 4.8526 | 319.1451 | 16.128 |  | 0.216 | 11.668 | 13.0333 | 23.61% | 3.0778 | 9.9555 | 0 | 65.7675 | 0 |  | 0.162 | 2.966 | 3.99 | 3.8394 | 252.5084 | 20.3842 |  | 0.212 | 11.916 | 13.256 | 23.22% | 3.0778 | 10.1782 | 0 | 65.7675 | 0 |  | 0.11222 | 3.488 | 4.1973 | 4.0389 | 265.6315 | 19.3772 | 0.1428 | 2.8204 | 3.723 | 7.1163 | 0 | 2.2746 |  | 0.21 | 11.86 | 13.1874 | 23.34% | 3.0778 | 10.1096 | 0 | 65.7675 | 0 |  | 0.1428 | 2.8204 | 3.723 | 3.5825 | 235.6136 | 21.8459
| 28 | [11 empty] | 0.13444 | 12.0711 | 12.0974 | 36.83% | 4.4559 | 7.6415 | 0 | 98.8425 | 0 |  | 0.11222 | 3.7556 | 3.7775 | 3.635 | 359.2909 | 32.3585 |  | 0.16 | 11.78 | 11.8113 | 37.73% | 4.4559 | 7.3554 | 0 | 98.8425 | 0 |  | 0.081111 | 3.1278 | 3.1437 | 3.025 | 299.0019 | 38.8831 |  | 0.13444 | 12.0711 | 12.0974 | 36.83% | 4.4559 | 7.6415 | 0 | 98.8425 | 0 |  | 0.11222 | 3.7556 | 3.7775 | 3.635 | 359.2909 | 32.3585 | 0.072222 | 2.9616 | 2.9757 | 7.1163 | 0 | 2.8458 |  | 0.18667 | 11.9067 | 11.9432 | 37.31% | 4.4559 | 7.4873 | 0 | 98.8425 | 0 |  | 0.072222 | 2.9616 | 2.9757 | 2.8634 | 283.0265 | 41.0778
| 29 | [11 empty] | 0.13444 | 12.0711 | 12.1182 | 36.48% | 4.4212 | 7.6969 | 0 | 98.01 | 0 |  | 0.11222 | 3.7556 | 3.7948 | 3.6516 | 357.8965 | 31.9397 |  | 0.16 | 11.78 | 11.836 | 37.35% | 4.4212 | 7.4147 | 0 | 98.01 | 0 |  | 0.081111 | 3.1278 | 3.1562 | 3.0371 | 297.6628 | 38.4028 |  | 0.13444 | 12.0711 | 12.1182 | 36.48% | 4.4212 | 7.6969 | 0 | 98.01 | 0 |  | 0.11222 | 3.7556 | 3.7948 | 3.6516 | 357.8965 | 31.9397 | 0.072222 | 2.9616 | 2.9868 | 7.1163 | 0 | 2.8352 |  | 0.18667 | 11.9067 | 11.972 | 36.93% | 4.4212 | 7.5507 | 0 | 98.01 | 0 |  | 0.072222 | 2.9616 | 2.9868 | 2.8741 | 281.6928 | 40.58
| 30 | [11 empty] | 0.13444 | 12.0711 | 12.1305 | 36.28% | 4.4006 | 7.7299 | 0 | 97.515 | 0 |  | 0.11222 | 3.7556 | 3.8051 | 3.6615 | 357.0542 | 31.6924 |  | 0.16 | 11.78 | 11.8507 | 37.13% | 4.4006 | 7.45 | 0 | 97.515 | 0 |  | 0.081111 | 3.1278 | 3.1636 | 3.0442 | 296.8572 | 38.1191 |  | 0.13444 | 12.0711 | 12.1305 | 36.28% | 4.4006 | 7.7299 | 0 | 97.515 | 0 |  | 0.11222 | 3.7556 | 3.8051 | 3.6615 | 357.0542 | 31.6924 | 0.072222 | 2.9616 | 2.9935 | 7.1163 | 0 | 2.829 |  | 0.18667 | 11.9067 | 11.9891 | 36.71% | 4.4006 | 7.5885 | 0 | 97.515 | 0 |  | 0.072222 | 2.9616 | 2.9935 | 2.8805 | 280.8913 | 40.2858
| 31 | [11 empty] | 0.13444 | 12.0711 | 12.224 | 34.72% | 4.2441 | 7.98 | 0 | 93.7575 | 0 |  | 0.11222 | 3.7556 | 3.8832 | 3.7367 | 350.341 | 29.8585 |  | 0.16 | 11.78 | 11.962 | 35.48% | 4.2441 | 7.7179 | 0 | 93.7575 | 0 |  | 0.081111 | 3.1278 | 3.22 | 3.0985 | 290.5105 | 36.0078 |  | 0.13444 | 12.0711 | 12.224 | 34.72% | 4.2441 | 7.98 | 0 | 93.7575 | 0 |  | 0.11222 | 3.7556 | 3.8832 | 3.7367 | 350.341 | 29.8585 | 0.072222 | 2.9616 | 3.0437 | 7.1163 | 0 | 2.7823 |  | 0.18667 | 11.9067 | 12.119 | 35.02% | 4.2441 | 7.8749 | 0 | 93.7575 | 0 |  | 0.072222 | 2.9616 | 3.0437 | 2.9289 | 274.6018 | 38.0939
IV | 1 | [11 empty] | 1.2667 | 4.5333 | 15.4794 | 16.51% | 2.5556 | 12.9238 | 0 | 53.235 | 0 |  | 0.16667 | 4.0433 | 5.4836 | 5.2767 | 280.9042 | 12.0056 |  | 1.14 | 5.2 | 15.0515 | 16.98% | 2.5556 | 12.4959 | 0 | 53.235 | 0 |  | 0.09 | 3.47 | 4.2477 | 4.0875 | 217.5958 | 15.4985 |  | 1.2667 | 4.5333 | 15.4794 | 16.51% | 2.5556 | 12.9238 | 0 | 53.235 | 0 |  | 0.11222 | 4.0433 | 5.0131 | 4.8239 | 256.8028 | 13.1323 | 0.088667 | 3.1993 | 3.9656 | 7.1163 | 0 | 2.1355 |  | 1.14 | 5.2 | 15.0515 | 16.98% | 2.5556 | 12.4959 | 0 | 53.235 | 0 |  | 0.09 | 3.47 | 4.2477 | 4.0875 | 217.5958 | 15.4985
| 2 | [11 empty] | 0.543 | 11.77 | 18.148 | 10.23% | 1.8572 | 16.2908 | 0 | 36.4725 | 0 |  | 0.246 | 3.25 | 6.1395 | 5.9078 | 215.4721 | 7.3466 |  | 0.543 | 11.77 | 18.148 | 10.23% | 1.8572 | 16.2908 | 0 | 36.4725 | 0 |  | 0.246 | 3.25 | 6.1395 | 5.9078 | 215.4721 | 7.3466 |  | 0.543 | 11.77 | 18.148 | 10.23% | 1.8572 | 16.2908 | 0 | 36.4725 | 0 |  | 0.11222 | 3.25 | 4.5681 | 4.3958 | 160.3244 | 9.8737 | 0.1368 | 2.718 | 4.3248 | 7.1163 | 0 | 1.9581 |  | 0.543 | 11.17 | 17.548 | 10.58% | 1.8572 | 15.6908 | 0 | 36.4725 | 0 |  | 0.152 | 2.85 | 4.6354 | 4.4604 | 162.6837 | 9.7305
| 3 | [11 empty] | 1.2667 | 4.5333 | 15.49 | 16.49% | 2.5537 | 12.9362 | 0 | 53.19 | 0 |  | 0.16667 | 4.0433 | 5.485 | 5.278 | 280.7378 | 11.9924 |  | 1.14 | 5.2 | 15.061 | 16.96% | 2.5537 | 12.5073 | 0 | 53.19 | 0 |  | 0.09 | 3.47 | 4.2485 | 4.0882 | 217.4503 | 15.4827 |  | 1.2667 | 4.5333 | 15.49 | 16.49% | 2.5537 | 12.9362 | 0 | 53.19 | 0 |  | 0.11222 | 4.0433 | 5.0141 | 4.8248 | 256.6336 | 13.1188 | 0.088667 | 3.1993 | 3.9663 | 7.1163 | 0 | 2.1351 |  | 1.14 | 5.2 | 15.061 | 16.96% | 2.5537 | 12.5073 | 0 | 53.19 | 0 |  | 0.09 | 3.47 | 4.2485 | 4.0882 | 217.4503 | 15.4827
| 4 | [11 empty] | 0.543 | 11.77 | 17.7385 | 11.43% | 2.0269 | 15.7116 | 0 | 40.545 | 0 |  | 0.246 | 3.25 | 5.9539 | 5.7293 | 232.2934 | 8.4214 |  | 0.543 | 11.77 | 17.7385 | 11.43% | 2.0269 | 15.7116 | 0 | 40.545 | 0 |  | 0.246 | 3.25 | 5.9539 | 5.7293 | 232.2934 | 8.4214 |  | 0.543 | 11.77 | 17.7385 | 11.43% | 2.0269 | 15.7116 | 0 | 40.545 | 0 |  | 0.11222 | 3.25 | 4.4835 | 4.3143 | 174.9241 | 11.1833 | 0.1368 | 2.718 | 4.2217 | 7.1163 | 0 | 2.0059 |  | 0.543 | 11.17 | 17.1385 | 11.83% | 2.0269 | 15.1116 | 0 | 40.545 | 0 |  | 0.152 | 2.85 | 4.5207 | 4.3501 | 176.3764 | 11.0913
| 5 | [11 empty] | 0.543 | 11.77 | 19.0734 | 7.727% | 1.4737 | 17.5996 | 0 | 0 | 0 |  | 0.246 | 3.25 | 6.5587 | 6.3112 | 0 | 0 |  | 0.543 | 11.77 | 19.0734 | 7.727% | 1.4737 | 17.5996 | 0 | 0 | 0 |  | 0.246 | 3.25 | 6.5587 | 6.3112 | 0 | 0 |  | 0.543 | 11.77 | 19.0734 | 7.727% | 1.4737 | 17.5996 | 0 | 0 | 0 |  | 0.11222 | 3.25 | 4.7594 | 4.5798 | 0 | 0 | 0.1368 | 2.718 | 4.558 | 7.1163 | 0 | 1.8579 |  | 0.543 | 11.17 | 18.4733 | 7.978% | 1.4737 | 16.9996 | 0 | 0 | 0 |  | 0.152 | 2.85 | 4.8944 | 4.7097 | 0 | 0
| 6 | [11 empty] | 0.543 | 11.77 | 19.3313 | 7.071% | 1.3669 | 17.9644 | 0 | 0 | 0 |  | 0.246 | 3.25 | 6.6756 | 6.4236 | 0 | 0 |  | 0.543 | 11.77 | 19.3313 | 7.071% | 1.3669 | 17.9644 | 0 | 0 | 0 |  | 0.246 | 3.25 | 6.6756 | 6.4236 | 0 | 0 |  | 0.543 | 11.77 | 19.3313 | 7.071% | 1.3669 | 17.9644 | 0 | 0 | 0 |  | 0.11222 | 3.25 | 4.8127 | 4.6311 | 0 | 0 | 0.1368 | 2.718 | 4.6229 | 7.1163 | 0 | 1.8318 |  | 0.543 | 11.17 | 18.7313 | 7.297% | 1.3669 | 17.3644 | 0 | 0 | 0 |  | 0.152 | 2.85 | 4.9666 | 4.7792 | 0 | 0
| 7 | [11 empty] | 0.543 | 11.77 | 17.5371 | 12.03% | 2.1103 | 15.4268 | 0 | 42.5475 | 0 |  | 0.246 | 3.25 | 5.8627 | 5.6415 | 240.0313 | 8.9748 |  | 0.543 | 11.77 | 17.5371 | 12.03% | 2.1103 | 15.4268 | 0 | 42.5475 | 0 |  | 0.246 | 3.25 | 5.8627 | 5.6415 | 240.0313 | 8.9748 |  | 0.543 | 11.77 | 17.5371 | 12.03% | 2.1103 | 15.4268 | 0 | 42.5475 | 0 |  | 0.11222 | 3.25 | 4.4419 | 4.2743 | 181.8597 | 11.8456 | 0.1368 | 2.718 | 4.1709 | 7.1163 | 0 | 2.0303 |  | 0.543 | 11.17 | 16.9371 | 12.46% | 2.1103 | 14.8268 | 0 | 42.5475 | 0 |  | 0.152 | 2.85 | 4.4644 | 4.2959 | 182.7798 | 11.786
| 8 | [11 empty] | 0.543 | 11.77 | 17.5462 | 12.01% | 2.1066 | 15.4396 | 0 | 42.4575 | 0 |  | 0.246 | 3.25 | 5.8668 | 5.6454 | 239.6911 | 8.9496 |  | 0.543 | 11.77 | 17.5462 | 12.01% | 2.1066 | 15.4396 | 0 | 42.4575 | 0 |  | 0.246 | 3.25 | 5.8668 | 5.6454 | 239.6911 | 8.9496 |  | 0.543 | 11.77 | 17.5462 | 12.01% | 2.1066 | 15.4396 | 0 | 42.4575 | 0 |  | 0.11222 | 3.25 | 4.4438 | 4.2761 | 181.5514 | 11.8156 | 0.1368 | 2.718 | 4.1732 | 7.1163 | 0 | 2.0292 |  | 0.543 | 11.17 | 16.9462 | 12.43% | 2.1066 | 14.8396 | 0 | 42.4575 | 0 |  | 0.152 | 2.85 | 4.4669 | 4.2983 | 182.4967 | 11.7544
| 9 | [11 empty] | 0.543 | 11.77 | 18.0462 | 10.53% | 1.8994 | 16.1468 | 0 | 37.485 | 0 |  | 0.246 | 3.25 | 6.0934 | 5.8634 | 219.79 | 7.6077 |  | 0.543 | 11.77 | 18.0462 | 10.53% | 1.8994 | 16.1468 | 0 | 37.485 | 0 |  | 0.246 | 3.25 | 6.0934 | 5.8634 | 219.79 | 7.6077 |  | 0.543 | 11.77 | 18.0462 | 10.53% | 1.8994 | 16.1468 | 0 | 37.485 | 0 |  | 0.11222 | 3.25 | 4.5471 | 4.3755 | 164.0161 | 10.1947 | 0.1368 | 2.718 | 4.2992 | 7.1163 | 0 | 1.9698 |  | 0.543 | 11.17 | 17.4462 | 10.89% | 1.8994 | 15.5468 | 0 | 37.485 | 0 |  | 0.152 | 2.85 | 4.6069 | 4.433 | 166.1719 | 10.0625
| 10 | [11 empty] | 1.2667 | 4.5333 | 15.68 | 16.07% | 2.52 | 13.16 | 0 | 52.38 | 0 |  | 0.16667 | 4.0433 | 5.51 | 5.3021 | 277.7227 | 11.7562 |  | 1.14 | 5.2 | 15.232 | 16.54% | 2.52 | 12.712 | 0 | 52.38 | 0 |  | 0.09 | 3.47 | 4.262 | 4.1012 | 214.8193 | 15.1986 |  | 1.2667 | 4.5333 | 15.68 | 16.07% | 2.52 | 13.16 | 0 | 52.38 | 0 |  | 0.11222 | 4.0433 | 5.0309 | 4.841 | 253.5739 | 12.8758 | 0.088667 | 3.1993 | 3.9796 | 7.1163 | 0 | 2.1279 |  | 1.14 | 5.2 | 15.232 | 16.54% | 2.52 | 12.712 | 0 | 52.38 | 0 |  | 0.09 | 3.47 | 4.262 | 4.1012 | 214.8193 | 15.1986
| 11 | [11 empty] | 1.2667 | 4.5333 | 13.7272 | 20.88% | 2.8669 | 10.8603 | 0 | 60.705 | 0 |  | 0.16667 | 4.0433 | 5.2531 | 5.0548 | 306.8533 | 14.2911 |  | 1.14 | 5.2 | 13.4745 | 21.28% | 2.8669 | 10.6076 | 0 | 60.705 | 0 |  | 0.09 | 3.47 | 4.1232 | 3.9677 | 240.8565 | 18.207 |  | 1.2667 | 4.5333 | 13.7272 | 20.88% | 2.8669 | 10.8603 | 0 | 60.705 | 0 |  | 0.11222 | 4.0433 | 4.8579 | 4.6746 | 283.7694 | 15.4536 | 0.088667 | 3.1993 | 3.8429 | 7.1163 | 0 | 2.2036 |  | 1.14 | 5.2 | 13.4745 | 21.28% | 2.8669 | 10.6076 | 0 | 60.705 | 0 |  | 0.09 | 3.47 | 4.1232 | 3.9677 | 240.8565 | 18.207
| 12 | [11 empty] | 1.2667 | 4.5333 | 14.7775 | 18.14% | 2.6803 | 12.0972 | 0 | 56.2275 | 0 |  | 0.16667 | 4.0433 | 5.3913 | 5.1878 | 291.6974 | 12.8977 |  | 1.14 | 5.2 | 14.4198 | 18.59% | 2.6803 | 11.7394 | 0 | 56.2275 | 0 |  | 0.09 | 3.47 | 4.1979 | 4.0395 | 227.129 | 16.5643 |  | 1.2667 | 4.5333 | 14.7775 | 18.14% | 2.6803 | 12.0972 | 0 | 56.2275 | 0 |  | 0.11222 | 4.0433 | 4.9509 | 4.7641 | 267.8736 | 14.0448 | 0.088667 | 3.1993 | 3.9164 | 7.1163 | 0 | 2.1623 |  | 1.14 | 5.2 | 14.4198 | 18.59% | 2.6803 | 11.7394 | 0 | 56.2275 | 0 |  | 0.09 | 3.47 | 4.1979 | 4.0395 | 227.129 | 16.5643
| 13 | [11 empty] | 1.2667 | 4.5333 | 14.4081 | 19.06% | 2.7459 | 11.6621 | 0 | 57.8025 | 0 |  | 0.16667 | 4.0433 | 5.3426 | 5.141 | 297.1644 | 13.3796 |  | 1.14 | 5.2 | 14.0872 | 19.49% | 2.7459 | 11.3413 | 0 | 57.8025 | 0 |  | 0.09 | 3.47 | 4.1716 | 4.0142 | 232.0311 | 17.1354 |  | 1.2667 | 4.5333 | 14.4081 | 19.06% | 2.7459 | 11.6621 | 0 | 57.8025 | 0 |  | 0.11222 | 4.0433 | 4.9182 | 4.7326 | 273.5565 | 14.5343 | 0.088667 | 3.1993 | 3.8906 | 7.1163 | 0 | 2.1766 |  | 1.14 | 5.2 | 14.0872 | 19.49% | 2.7459 | 11.3413 | 0 | 57.8025 | 0 |  | 0.09 | 3.47 | 4.1716 | 4.0142 | 232.0311 | 17.1354
| 14 | [11 empty] | 1.2667 | 4.5333 | 14.3658 | 19.17% | 2.7534 | 11.6124 | 0 | 57.9825 | 0 |  | 0.16667 | 4.0433 | 5.3371 | 5.1357 | 297.7798 | 13.4352 |  | 1.14 | 5.2 | 14.0493 | 19.6% | 2.7534 | 11.2958 | 0 | 57.9825 | 0 |  | 0.09 | 3.47 | 4.1686 | 4.0113 | 232.5863 | 17.2011 |  | 1.2667 | 4.5333 | 14.3658 | 19.17% | 2.7534 | 11.6124 | 0 | 57.9825 | 0 |  | 0.11222 | 4.0433 | 4.9145 | 4.729 | 274.1997 | 14.5906 | 0.088667 | 3.1993 | 3.8876 | 7.1163 | 0 | 2.1783 |  | 1.14 | 5.2 | 14.0493 | 19.6% | 2.7534 | 11.2958 | 0 | 57.9825 | 0 |  | 0.09 | 3.47 | 4.1686 | 4.0113 | 232.5863 | 17.2011
| 15 | [11 empty] | 0.212 | 11.916 | 13.2746 | 23.04% | 3.0581 | 10.2164 | 0 | 65.295 | 0 |  | 0.246 | 3.488 | 5.0644 | 4.8733 | 318.2046 | 15.9441 |  | 0.216 | 11.668 | 13.0522 | 23.43% | 3.0581 | 9.9941 | 0 | 65.295 | 0 |  | 0.162 | 2.966 | 4.0042 | 3.8531 | 251.5849 | 20.1661 |  | 0.212 | 11.916 | 13.2746 | 23.04% | 3.0581 | 10.2164 | 0 | 65.295 | 0 |  | 0.11222 | 3.488 | 4.2072 | 4.0484 | 264.3401 | 19.193 | 0.1428 | 2.8204 | 3.7355 | 7.1163 | 0 | 2.267 |  | 0.21 | 11.86 | 13.2058 | 23.16% | 3.0581 | 10.1476 | 0 | 65.295 | 0 |  | 0.1428 | 2.8204 | 3.7355 | 3.5945 | 234.706 | 21.6164
| 16 | [11 empty] | 0.212 | 11.916 | 13.1535 | 24.23% | 3.1866 | 9.967 | 0 | 68.3775 | 0 |  | 0.246 | 3.488 | 4.924 | 4.7382 | 323.9871 | 17.173 |  | 0.216 | 11.668 | 12.9289 | 24.65% | 3.1866 | 9.7423 | 0 | 68.3775 | 0 |  | 0.162 | 2.966 | 3.9117 | 3.7641 | 257.3773 | 21.6174 |  | 0.212 | 11.916 | 13.1535 | 24.23% | 3.1866 | 9.967 | 0 | 68.3775 | 0 |  | 0.11222 | 3.488 | 4.1431 | 3.9868 | 272.6043 | 20.4099 | 0.1428 | 2.8204 | 3.654 | 7.1163 | 0 | 2.3176 |  | 0.21 | 11.86 | 13.0859 | 24.35% | 3.1866 | 9.8993 | 0 | 68.3775 | 0 |  | 0.1428 | 2.8204 | 3.654 | 3.5161 | 240.4227 | 23.1418
| 17 | [25 empty] | 0 | 0 | [15 empty] | 0 | 0 | [15 empty] | 0 | 0 | 0.1428 | 2.8204 | 3.773 | 7.1163 | 0 | 2.2445 | [15 empty] | 0 | 0
| 18 | [25 empty] | 0 | 0 | [15 empty] | 0 | 0 | [15 empty] | 0 | 0 | 0.1428 | 2.8204 | 3.8022 | 7.1163 | 0 | 2.2273 | [15 empty] | 0 | 0
| 19 | [25 empty] | 0 | 0 | [15 empty] | 0 | 0 | [15 empty] | 0 | 0 | 0.088667 | 3.1993 | 3.8462 | 7.1163 | 0 | 2.2017 | [15 empty] | 0 | 0
| 20 | [25 empty] | 0 | 0 | [15 empty] | 0 | 0 | [15 empty] | 0 | 0 | 0.1368 | 2.718 | 4.1174 | 7.1163 | 0 | 2.0568 | [15 empty] | 0 | 0
| 21 | [25 empty] | 0 | 0 | [15 empty] | 0 | 0 | [15 empty] | 0 | 0 | 0.1368 | 2.718 | 4.4565 | 7.1163 | 0 | 1.9002 | [15 empty] | 0 | 0
| 22 | [25 empty] | 0 | 0 | [15 empty] | 0 | 0 | [15 empty] | 0 | 0 | 0.1368 | 2.718 | 4.5722 | 7.1163 | 0 | 1.8521 | [15 empty] | 0 | 0
| 23 | [25 empty] | 0 | 0 | [15 empty] | 0 | 0 | [15 empty] | 0 | 0 | 0.1368 | 2.718 | 4.5568 | 7.1163 | 0 | 1.8584 | [15 empty] | 0 | 0
| 24 | [25 empty] | 0 | 0 | [15 empty] | 0 | 0 | [15 empty] | 0 | 0 | 0.1428 | 2.8204 | 3.3262 | 7.1163 | 0 | 2.546 | [15 empty] | 0 | 0
| 25 | [25 empty] | 0 | 0 | [15 empty] | 0 | 0 | [15 empty] | 0 | 0 | 0.1428 | 2.8204 | 3.3583 | 7.1163 | 0 | 2.5216 | [15 empty] | 0 | 0
| 26 | [25 empty] | 0 | 0 | [15 empty] | 0 | 0 | [15 empty] | 0 | 0 | 0.1428 | 2.8204 | 3.109 | 7.1163 | 0 | 2.7238 | [15 empty] | 0 | 0
| 27 | [25 empty] | 0 | 0 | [15 empty] | 0 | 0 | [15 empty] | 0 | 0 | 0.1428 | 2.8204 | 3.4814 | 7.1163 | 0 | 2.4324 | [15 empty] | 0 | 0
| 28 | [25 empty] | 0 | 0 | [15 empty] | 0 | 0 | [15 empty] | 0 | 0 | 0.1428 | 2.8204 | 3.5517 | 7.1163 | 0 | 2.3843 | [15 empty] | 0 | 0
| 29 | [25 empty] | 0 | 0 | [15 empty] | 0 | 0 | [15 empty] | 0 | 0 | 0.1368 | 2.718 | 4.2634 | 7.1163 | 0 | 1.9863 | [15 empty] | 0 | 0
| 30 | [25 empty] | 0 | 0 | [15 empty] | 0 | 0 | [15 empty] | 0 | 0 | 0.1428 | 2.8204 | 3.1441 | 7.1163 | 0 | 2.6934 | [15 empty] | 0 | 0
V | 1 | [25 empty] | 0 | 0 | [15 empty] | 0 | 0 | [15 empty] | 0 | 0 | 0.088667 | 3.1993 | 3.8285 | 7.1163 | 0 | 2.2119 | [15 empty] | 0 | 0
| 2 | [25 empty] | 0 | 0 | [15 empty] | 0 | 0 | [15 empty] | 0 | 0 | 0.088667 | 3.1993 | 3.8673 | 7.1163 | 0 | 2.1897 | [15 empty] | 0 | 0
| 3 | [25 empty] | 0 | 0 | [15 empty] | 0 | 0 | [15 empty] | 0 | 0 | 0.1368 | 2.718 | 4.3425 | 7.1163 | 0 | 1.9501 | [15 empty] | 0 | 0
| 4 | [25 empty] | 0 | 0 | [15 empty] | 0 | 0 | [15 empty] | 0 | 0 | 0.1368 | 2.718 | 4.3408 | 7.1163 | 0 | 1.9509 | [15 empty] | 0 | 0
| 5 | [25 empty] | 0 | 0 | [15 empty] | 0 | 0 | [15 empty] | 0 | 0 | 0.1368 | 2.718 | 4.5751 | 7.1163 | 0 | 1.851 | [15 empty] | 0 | 0
| 6 | [25 empty] | 0 | 0 | [15 empty] | 0 | 0 | [15 empty] | 0 | 0 | 0.088667 | 3.1993 | 3.9076 | 7.1163 | 0 | 2.1672 | [15 empty] | 0 | 0
| 7 | [25 empty] | 0 | 0 | [15 empty] | 0 | 0 | [15 empty] | 0 | 0 | 0.088667 | 3.1993 | 3.8717 | 7.1163 | 0 | 2.1872 | [15 empty] | 0 | 0
| 8 | [25 empty] | 0 | 0 | [15 empty] | 0 | 0 | [15 empty] | 0 | 0 | 0.1368 | 2.718 | 4.1122 | 7.1163 | 0 | 2.0593 | [15 empty] | 0 | 0
| 9 | [25 empty] | 0 | 0 | [15 empty] | 0 | 0 | [15 empty] | 0 | 0 | 0.1368 | 2.718 | 4.192 | 7.1163 | 0 | 2.0201 | [15 empty] | 0 | 0
| 10 | [25 empty] | 0 | 0 | [15 empty] | 0 | 0 | [15 empty] | 0 | 0 | 0.1368 | 2.718 | 4.7996 | 7.1163 | 0 | 1.7644 | [15 empty] | 0 | 0
| 11 | [25 empty] | 0 | 0 | [15 empty] | 0 | 0 | [15 empty] | 0 | 0 | 0.1368 | 2.718 | 4.7637 | 7.1163 | 0 | 1.7777 | [15 empty] | 0 | 0
| 12 | [25 empty] | 0 | 0 | [15 empty] | 0 | 0 | [15 empty] | 0 | 0 | 0.1368 | 2.718 | 4.8071 | 7.1163 | 0 | 1.7617 | [15 empty] | 0 | 0
| 13 | [25 empty] | 0 | 0 | [15 empty] | 0 | 0 | [15 empty] | 0 | 0 | 0.1368 | 2.718 | 4.7386 | 7.1163 | 0 | 1.7871 | [15 empty] | 0 | 0
| 14 | [25 empty] | 0 | 0 | [15 empty] | 0 | 0 | [15 empty] | 0 | 0 | 0.1368 | 2.718 | 4.6571 | 7.1163 | 0 | 1.8184 | [15 empty] | 0 | 0
| 15 | [25 empty] | 0 | 0 | [15 empty] | 0 | 0 | [15 empty] | 0 | 0 | 0.1368 | 2.718 | 4.5939 | 7.1163 | 0 | 1.8434 | [15 empty] | 0 | 0
| 16 | [25 empty] | 0 | 0 | [15 empty] | 0 | 0 | [15 empty] | 0 | 0 | 0.1368 | 2.718 | 4.5808 | 7.1163 | 0 | 1.8487 | [15 empty] | 0 | 0
| 17 | [25 empty] | 0 | 0 | [15 empty] | 0 | 0 | [15 empty] | 0 | 0 | 0.1368 | 2.718 | 4.7843 | 7.1163 | 0 | 1.7701 | [15 empty] | 0 | 0
| 18 | [25 empty] | 0 | 0 | [15 empty] | 0 | 0 | [15 empty] | 0 | 0 | 0.1368 | 2.718 | 4.9592 | 7.1163 | 0 | 1.7076 | [15 empty] | 0 | 0
| 19 | [25 empty] | 0 | 0 | [15 empty] | 0 | 0 | [15 empty] | 0 | 0 | 0.1368 | 2.718 | 4.9775 | 7.1163 | 0 | 1.7013 | [15 empty] | 0 | 0
| 20 | [25 empty] | 0 | 0 | [15 empty] | 0 | 0 | [15 empty] | 0 | 0 | 0.1368 | 2.718 | 4.8772 | 7.1163 | 0 | 1.7363 | [15 empty] | 0 | 0
| 21 | [25 empty] | 0 | 0 | [15 empty] | 0 | 0 | [15 empty] | 0 | 0 | 0.1368 | 2.718 | 4.9433 | 7.1163 | 0 | 1.7131 | [15 empty] | 0 | 0
| 22 | [25 empty] | 0 | 0 | [15 empty] | 0 | 0 | [15 empty] | 0 | 0 | 0.1368 | 2.718 | 4.4195 | 7.1163 | 0 | 1.9162 | [15 empty] | 0 | 0
| 23 | [25 empty] | 0 | 0 | [15 empty] | 0 | 0 | [15 empty] | 0 | 0 | 0.1368 | 2.718 | 4.3465 | 7.1163 | 0 | 1.9483 | [15 empty] | 0 | 0
| 24 | [25 empty] | 0 | 0 | [15 empty] | 0 | 0 | [15 empty] | 0 | 0 | 0.1368 | 2.718 | 4.5266 | 7.1163 | 0 | 1.8708 | [15 empty] | 0 | 0
| 25 | [25 empty] | 0 | 0 | [15 empty] | 0 | 0 | [15 empty] | 0 | 0 | 0.1368 | 2.718 | 4.8207 | 7.1163 | 0 | 1.7567 | [15 empty] | 0 | 0
| 26 | [25 empty] | 0 | 0 | [15 empty] | 0 | 0 | [15 empty] | 0 | 0 | 0.1368 | 2.718 | 4.9837 | 7.1163 | 0 | 1.6992 | [15 empty] | 0 | 0
| 27 | [25 empty] | 0 | 0 | [15 empty] | 0 | 0 | [15 empty] | 0 | 0 | 0.1368 | 2.718 | 5.0322 | 7.1163 | 0 | 1.6828 | [15 empty] | 0 | 0
| 28 | [25 empty] | 0 | 0 | [15 empty] | 0 | 0 | [15 empty] | 0 | 0 | 0.1368 | 2.718 | 4.9632 | 7.1163 | 0 | 1.7062 | [15 empty] | 0 | 0
| 29 | [25 empty] | 0 | 0 | [15 empty] | 0 | 0 | [15 empty] | 0 | 0 | 0.1368 | 2.718 | 4.7027 | 7.1163 | 0 | 1.8007 | [15 empty] | 0 | 0
| 30 | [25 empty] | 0 | 0 | [15 empty] | 0 | 0 | [15 empty] | 0 | 0 | 0.1368 | 2.718 | 4.8401 | 7.1163 | 0 | 1.7496 | [15 empty] | 0 | 0
| 31 | [25 empty] | 0 | 0 | [15 empty] | 0 | 0 | [15 empty] | 0 | 0 | 0.1368 | 2.718 | 4.558 | 7.1163 | 0 | 1.8579 | [15 empty] | 0 | 0
VI | 1 | [25 empty] | 0 | 0 | [15 empty] | 0 | 0 | [15 empty] | 0 | 0 | 0.1368 | 2.718 | 5.0048 | 7.1163 | 0 | 1.692 | [15 empty] | 0 | 0
| 2 | [25 empty] | 0 | 0 | [15 empty] | 0 | 0 | [15 empty] | 0 | 0 | 0.1368 | 2.718 | 4.998 | 7.1163 | 0 | 1.6944 | [15 empty] | 0 | 0
| 3 | [25 empty] | 0 | 0 | [15 empty] | 0 | 0 | [15 empty] | 0 | 0 | 0.217 | 1.114 | 5.4594 | 7.1163 | 0 | 1.5511 | [15 empty] | 0 | 0
| 4 | [25 empty] | 0 | 0 | [15 empty] | 0 | 0 | [15 empty] | 0 | 0 | 0.1368 | 2.718 | 5.1804 | 7.1163 | 0 | 1.6347 | [15 empty] | 0 | 0
| 5 | [25 empty] | 0 | 0 | [15 empty] | 0 | 0 | [15 empty] | 0 | 0 | 0.217 | 1.114 | 5.5354 | 7.1163 | 0 | 1.5299 | [15 empty] | 0 | 0
| 6 | [25 empty] | 0 | 0 | [15 empty] | 0 | 0 | [15 empty] | 0 | 0 | 0.217 | 1.114 | 6.0734 | 7.1163 | 0 | 1.3943 | [15 empty] | 0 | 0
| 7 | [25 empty] | 0 | 0 | [15 empty] | 0 | 0 | [15 empty] | 0 | 0 | 0.217 | 1.114 | 6.7017 | 7.1163 | 0 | 1.2636 | [15 empty] | 0 | 0
| 8 | [25 empty] | 0 | 0 | [15 empty] | 0 | 0 | [15 empty] | 0 | 0 | 0.217 | 1.114 | 5.879 | 7.1163 | 0 | 1.4405 | [15 empty] | 0 | 0
| 9 | [25 empty] | 0 | 0 | [15 empty] | 0 | 0 | [15 empty] | 0 | 0 | 0.1368 | 2.718 | 5.3941 | 7.1163 | 0 | 1.5699 | [15 empty] | 0 | 0
| 10 | [25 empty] | 0 | 0 | [15 empty] | 0 | 0 | [15 empty] | 0 | 0 | 0.217 | 1.114 | 5.8509 | 7.1163 | 0 | 1.4474 | [15 empty] | 0 | 0
| 11 | [25 empty] | 0 | 0 | [15 empty] | 0 | 0 | [15 empty] | 0 | 0 | 0.217 | 1.114 | 5.6918 | 7.1163 | 0 | 1.4878 | [15 empty] | 0 | 0
| 12 | [25 empty] | 0 | 0 | [15 empty] | 0 | 0 | [15 empty] | 0 | 0 | 0.1368 | 2.718 | 5.2095 | 7.1163 | 0 | 1.6256 | [15 empty] | 0 | 0
| 13 | [25 empty] | 0 | 0 | [15 empty] | 0 | 0 | [15 empty] | 0 | 0 | 0.1368 | 2.718 | 4.7307 | 7.1163 | 0 | 1.7901 | [15 empty] | 0 | 0
| 14 | [25 empty] | 0 | 0 | [15 empty] | 0 | 0 | [15 empty] | 0 | 0 | 0.1368 | 2.718 | 4.4804 | 7.1163 | 0 | 1.8901 | [15 empty] | 0 | 0
| 15 | [25 empty] | 0 | 0 | [15 empty] | 0 | 0 | [15 empty] | 0 | 0 | 0.1368 | 2.718 | 4.7563 | 7.1163 | 0 | 1.7804 | [15 empty] | 0 | 0
| 16 | [25 empty] | 0 | 0 | [15 empty] | 0 | 0 | [15 empty] | 0 | 0 | 0.1368 | 2.718 | 4.8099 | 7.1163 | 0 | 1.7606 | [15 empty] | 0 | 0
| 17 | [25 empty] | 0 | 0 | [15 empty] | 0 | 0 | [15 empty] | 0 | 0 | 0.1368 | 2.718 | 4.9119 | 7.1163 | 0 | 1.724 | [15 empty] | 0 | 0
| 18 | [25 empty] | 0 | 0 | [15 empty] | 0 | 0 | [15 empty] | 0 | 0 | 0.1368 | 2.718 | 4.7746 | 7.1163 | 0 | 1.7736 | [15 empty] | 0 | 0
| 19 | [25 empty] | 0 | 0 | [15 empty] | 0 | 0 | [15 empty] | 0 | 0 | 0.1368 | 2.718 | 4.6446 | 7.1163 | 0 | 1.8233 | [15 empty] | 0 | 0
| 20 | [25 empty] | 0 | 0 | [15 empty] | 0 | 0 | [15 empty] | 0 | 0 | 0.1368 | 2.718 | 4.9347 | 7.1163 | 0 | 1.7161 | [15 empty] | 0 | 0
| 21 | [25 empty] | 0 | 0 | [15 empty] | 0 | 0 | [15 empty] | 0 | 0 | 0.1368 | 2.718 | 5.2192 | 7.1163 | 0 | 1.6226 | [15 empty] | 0 | 0
| 22 | [25 empty] | 0 | 0 | [15 empty] | 0 | 0 | [15 empty] | 0 | 0 | 0.1368 | 2.718 | 5.389 | 7.1163 | 0 | 1.5714 | [15 empty] | 0 | 0
| 23 | [25 empty] | 0 | 0 | [15 empty] | 0 | 0 | [15 empty] | 0 | 0 | 0.1368 | 2.718 | 4.9946 | 7.1163 | 0 | 1.6955 | [15 empty] | 0 | 0
| 24 | [25 empty] | 0 | 0 | [15 empty] | 0 | 0 | [15 empty] | 0 | 0 | 0.1368 | 2.718 | 4.717 | 7.1163 | 0 | 1.7953 | [15 empty] | 0 | 0
| 25 | [25 empty] | 0 | 0 | [15 empty] | 0 | 0 | [15 empty] | 0 | 0 | 0.1368 | 2.718 | 4.9342 | 7.1163 | 0 | 1.7163 | [15 empty] | 0 | 0
| 26 | [25 empty] | 0 | 0 | [15 empty] | 0 | 0 | [15 empty] | 0 | 0 | 0.1368 | 2.718 | 5.3793 | 7.1163 | 0 | 1.5742 | [15 empty] | 0 | 0
| 27 | [25 empty] | 0 | 0 | [15 empty] | 0 | 0 | [15 empty] | 0 | 0 | 0.1368 | 2.718 | 5.4027 | 7.1163 | 0 | 1.5674 | [15 empty] | 0 | 0
| 28 | [25 empty] | 0 | 0 | [15 empty] | 0 | 0 | [15 empty] | 0 | 0 | 0.1368 | 2.718 | 5.4392 | 7.1163 | 0 | 1.5569 | [15 empty] | 0 | 0
| 29 | [25 empty] | 0 | 0 | [15 empty] | 0 | 0 | [15 empty] | 0 | 0 | 0.1368 | 2.718 | 5.4118 | 7.1163 | 0 | 1.5648 | [15 empty] | 0 | 0
| 30 | [25 empty] | 0 | 0 | [15 empty] | 0 | 0 | [15 empty] | 0 | 0 | 0.1368 | 2.718 | 5.4055 | 7.1163 | 0 | 1.5666 | [15 empty] | 0 | 0
VII | 1 | [25 empty] | 0 | 0 | [15 empty] | 0 | 0 | [15 empty] | 0 | 0 | 0.1368 | 2.718 | 4.8242 | 7.1163 | 0 | 1.7554 | [15 empty] | 0 | 0
| 2 | [25 empty] | 0 | 0 | [15 empty] | 0 | 0 | [15 empty] | 0 | 0 | 0.1368 | 2.718 | 5.2454 | 7.1163 | 0 | 1.6144 | [15 empty] | 0 | 0
| 3 | [25 empty] | 0 | 0 | [15 empty] | 0 | 0 | [15 empty] | 0 | 0 | 0.217 | 1.114 | 5.4992 | 7.1163 | 0 | 1.5399 | [15 empty] | 0 | 0
| 4 | [25 empty] | 0 | 0 | [15 empty] | 0 | 0 | [15 empty] | 0 | 0 | 0.1368 | 2.718 | 4.9228 | 7.1163 | 0 | 1.7202 | [15 empty] | 0 | 0
| 5 | [25 empty] | 0 | 0 | [15 empty] | 0 | 0 | [15 empty] | 0 | 0 | 0.1368 | 2.718 | 4.8344 | 7.1163 | 0 | 1.7517 | [15 empty] | 0 | 0
| 6 | [25 empty] | 0 | 0 | [15 empty] | 0 | 0 | [15 empty] | 0 | 0 | 0.1368 | 2.718 | 4.9672 | 7.1163 | 0 | 1.7049 | [15 empty] | 0 | 0
| 7 | [25 empty] | 0 | 0 | [15 empty] | 0 | 0 | [15 empty] | 0 | 0 | 0.1368 | 2.718 | 5.0983 | 7.1163 | 0 | 1.661 | [15 empty] | 0 | 0
| 8 | [25 empty] | 0 | 0 | [15 empty] | 0 | 0 | [15 empty] | 0 | 0 | 0.1368 | 2.718 | 5.2653 | 7.1163 | 0 | 1.6083 | [15 empty] | 0 | 0
| 9 | [25 empty] | 0 | 0 | [15 empty] | 0 | 0 | [15 empty] | 0 | 0 | 0.1368 | 2.718 | 5.3417 | 7.1163 | 0 | 1.5853 | [15 empty] | 0 | 0
| 10 | [25 empty] | 0 | 0 | [15 empty] | 0 | 0 | [15 empty] | 0 | 0 | 0.217 | 1.114 | 5.6321 | 7.1163 | 0 | 1.5036 | [15 empty] | 0 | 0
| 11 | [25 empty] | 0 | 0 | [15 empty] | 0 | 0 | [15 empty] | 0 | 0 | 0.217 | 1.114 | 5.5227 | 7.1163 | 0 | 1.5334 | [15 empty] | 0 | 0
| 12 | [25 empty] | 0 | 0 | [15 empty] | 0 | 0 | [15 empty] | 0 | 0 | 0.217 | 1.114 | 5.8084 | 7.1163 | 0 | 1.4579 | [15 empty] | 0 | 0
| 13 | [25 empty] | 0 | 0 | [15 empty] | 0 | 0 | [15 empty] | 0 | 0 | 0.217 | 1.114 | 5.5535 | 7.1163 | 0 | 1.5249 | [15 empty] | 0 | 0
| 14 | [25 empty] | 0 | 0 | [15 empty] | 0 | 0 | [15 empty] | 0 | 0 | 0.1368 | 2.718 | 5.2904 | 7.1163 | 0 | 1.6007 | [15 empty] | 0 | 0
| 15 | [25 empty] | 0 | 0 | [15 empty] | 0 | 0 | [15 empty] | 0 | 0 | 0.1368 | 2.718 | 5.0818 | 7.1163 | 0 | 1.6664 | [15 empty] | 0 | 0
| 16 | [25 empty] | 0 | 0 | [15 empty] | 0 | 0 | [15 empty] | 0 | 0 | 0.1368 | 2.718 | 4.9387 | 7.1163 | 0 | 1.7147 | [15 empty] | 0 | 0
| 17 | [25 empty] | 0 | 0 | [15 empty] | 0 | 0 | [15 empty] | 0 | 0 | 0.1368 | 2.718 | 5.1741 | 7.1163 | 0 | 1.6367 | [15 empty] | 0 | 0
| 18 | [25 empty] | 0 | 0 | [15 empty] | 0 | 0 | [15 empty] | 0 | 0 | 0.217 | 1.114 | 5.9043 | 7.1163 | 0 | 1.4343 | [15 empty] | 0 | 0
| 19 | [25 empty] | 0 | 0 | [15 empty] | 0 | 0 | [15 empty] | 0 | 0 | 0.1368 | 2.718 | 5.2175 | 7.1163 | 0 | 1.6231 | [15 empty] | 0 | 0
| 20 | [25 empty] | 0 | 0 | [15 empty] | 0 | 0 | [15 empty] | 0 | 0 | 0.1368 | 2.718 | 4.7033 | 7.1163 | 0 | 1.8005 | [15 empty] | 0 | 0
| 21 | [25 empty] | 0 | 0 | [15 empty] | 0 | 0 | [15 empty] | 0 | 0 | 0.1368 | 2.718 | 4.5323 | 7.1163 | 0 | 1.8684 | [15 empty] | 0 | 0
| 22 | [25 empty] | 0 | 0 | [15 empty] | 0 | 0 | [15 empty] | 0 | 0 | 0.1368 | 2.718 | 4.8703 | 7.1163 | 0 | 1.7388 | [15 empty] | 0 | 0
| 23 | [25 empty] | 0 | 0 | [15 empty] | 0 | 0 | [15 empty] | 0 | 0 | 0.217 | 1.114 | 5.5399 | 7.1163 | 0 | 1.5286 | [15 empty] | 0 | 0
| 24 | [25 empty] | 0 | 0 | [15 empty] | 0 | 0 | [15 empty] | 0 | 0 | 0.217 | 1.114 | 5.8347 | 7.1163 | 0 | 1.4514 | [15 empty] | 0 | 0
| 25 | [25 empty] | 0 | 0 | [15 empty] | 0 | 0 | [15 empty] | 0 | 0 | 0.1368 | 2.718 | 4.8367 | 7.1163 | 0 | 1.7509 | [15 empty] | 0 | 0
| 26 | [25 empty] | 0 | 0 | [15 empty] | 0 | 0 | [15 empty] | 0 | 0 | 0.1368 | 2.718 | 4.7666 | 7.1163 | 0 | 1.7766 | [15 empty] | 0 | 0
| 27 | [25 empty] | 0 | 0 | [15 empty] | 0 | 0 | [15 empty] | 0 | 0 | 0.1368 | 2.718 | 4.7557 | 7.1163 | 0 | 1.7807 | [15 empty] | 0 | 0
| 28 | [25 empty] | 0 | 0 | [15 empty] | 0 | 0 | [15 empty] | 0 | 0 | 0.1368 | 2.718 | 4.7968 | 7.1163 | 0 | 1.7654 | [15 empty] | 0 | 0
| 29 | [25 empty] | 0 | 0 | [15 empty] | 0 | 0 | [15 empty] | 0 | 0 | 0.1368 | 2.718 | 4.7084 | 7.1163 | 0 | 1.7986 | [15 empty] | 0 | 0
| 30 | [25 empty] | 0 | 0 | [15 empty] | 0 | 0 | [15 empty] | 0 | 0 | 0.1368 | 2.718 | 4.9917 | 7.1163 | 0 | 1.6965 | [15 empty] | 0 | 0
| 31 | [25 empty] | 0 | 0 | [15 empty] | 0 | 0 | [15 empty] | 0 | 0 | 0.1368 | 2.718 | 4.8242 | 7.1163 | 0 | 1.7554 | [15 empty] | 0 | 0
VIII | 1 | [25 empty] | 0 | 0 | [15 empty] | 0 | 0 | [15 empty] | 0 | 0 | 0.1368 | 2.718 | 4.6269 | 7.1163 | 0 | 1.8302 | [15 empty] | 0 | 0
| 2 | [25 empty] | 0 | 0 | [15 empty] | 0 | 0 | [15 empty] | 0 | 0 | 0.1368 | 2.718 | 4.481 | 7.1163 | 0 | 1.8898 | [15 empty] | 0 | 0
| 3 | [25 empty] | 0 | 0 | [15 empty] | 0 | 0 | [15 empty] | 0 | 0 | 0.1368 | 2.718 | 4.3402 | 7.1163 | 0 | 1.9511 | [15 empty] | 0 | 0
| 4 | [25 empty] | 0 | 0 | [15 empty] | 0 | 0 | [15 empty] | 0 | 0 | 0.1368 | 2.718 | 4.5169 | 7.1163 | 0 | 1.8748 | [15 empty] | 0 | 0
| 5 | [25 empty] | 0 | 0 | [15 empty] | 0 | 0 | [15 empty] | 0 | 0 | 0.1368 | 2.718 | 4.8167 | 7.1163 | 0 | 1.7581 | [15 empty] | 0 | 0
| 6 | [25 empty] | 0 | 0 | [15 empty] | 0 | 0 | [15 empty] | 0 | 0 | 0.1368 | 2.718 | 5.0658 | 7.1163 | 0 | 1.6717 | [15 empty] | 0 | 0
| 7 | [25 empty] | 0 | 0 | [15 empty] | 0 | 0 | [15 empty] | 0 | 0 | 0.1368 | 2.718 | 5.2345 | 7.1163 | 0 | 1.6178 | [15 empty] | 0 | 0
| 8 | [25 empty] | 0 | 0 | [15 empty] | 0 | 0 | [15 empty] | 0 | 0 | 0.1368 | 2.718 | 5.3235 | 7.1163 | 0 | 1.5908 | [15 empty] | 0 | 0
| 9 | [25 empty] | 0 | 0 | [15 empty] | 0 | 0 | [15 empty] | 0 | 0 | 0.1368 | 2.718 | 5.128 | 7.1163 | 0 | 1.6514 | [15 empty] | 0 | 0
| 10 | [25 empty] | 0 | 0 | [15 empty] | 0 | 0 | [15 empty] | 0 | 0 | 0.1368 | 2.718 | 5.153 | 7.1163 | 0 | 1.6434 | [15 empty] | 0 | 0
| 11 | [25 empty] | 0 | 0 | [15 empty] | 0 | 0 | [15 empty] | 0 | 0 | 0.1368 | 2.718 | 5.2665 | 7.1163 | 0 | 1.608 | [15 empty] | 0 | 0
| 12 | [25 empty] | 0 | 0 | [15 empty] | 0 | 0 | [15 empty] | 0 | 0 | 0.217 | 1.114 | 5.5092 | 7.1163 | 0 | 1.5371 | [15 empty] | 0 | 0
| 13 | [25 empty] | 0 | 0 | [15 empty] | 0 | 0 | [15 empty] | 0 | 0 | 0.1368 | 2.718 | 5.3451 | 7.1163 | 0 | 1.5843 | [15 empty] | 0 | 0
| 14 | [25 empty] | 0 | 0 | [15 empty] | 0 | 0 | [15 empty] | 0 | 0 | 0.217 | 1.114 | 5.4748 | 7.1163 | 0 | 1.5468 | [15 empty] | 0 | 0
| 15 | [25 empty] | 0 | 0 | [15 empty] | 0 | 0 | [15 empty] | 0 | 0 | 0.217 | 1.114 | 6.0498 | 7.1163 | 0 | 1.3998 | [15 empty] | 0 | 0
| 16 | [25 empty] | 0 | 0 | [15 empty] | 0 | 0 | [15 empty] | 0 | 0 | 0.217 | 1.114 | 6.4187 | 7.1163 | 0 | 1.3193 | [15 empty] | 0 | 0
| 17 | [25 empty] | 0 | 0 | [15 empty] | 0 | 0 | [15 empty] | 0 | 0 | 0.217 | 1.114 | 6.4757 | 7.1163 | 0 | 1.3077 | [15 empty] | 0 | 0
| 18 | [25 empty] | 0 | 0 | [15 empty] | 0 | 0 | [15 empty] | 0 | 0 | 0.1368 | 2.718 | 5.4135 | 7.1163 | 0 | 1.5643 | [15 empty] | 0 | 0
| 19 | [25 empty] | 0 | 0 | [15 empty] | 0 | 0 | [15 empty] | 0 | 0 | 0.1368 | 2.718 | 5.3389 | 7.1163 | 0 | 1.5862 | [15 empty] | 0 | 0
| 20 | [25 empty] | 0 | 0 | [15 empty] | 0 | 0 | [15 empty] | 0 | 0 | 0.217 | 1.114 | 5.6656 | 7.1163 | 0 | 1.4947 | [15 empty] | 0 | 0
| 21 | [25 empty] | 0 | 0 | [15 empty] | 0 | 0 | [15 empty] | 0 | 0 | 0.217 | 1.114 | 6.0417 | 7.1163 | 0 | 1.4017 | [15 empty] | 0 | 0
| 22 | [25 empty] | 0 | 0 | [15 empty] | 0 | 0 | [15 empty] | 0 | 0 | 0.217 | 1.114 | 6.1095 | 7.1163 | 0 | 1.3861 | [15 empty] | 0 | 0
| 23 | [25 empty] | 0 | 0 | [15 empty] | 0 | 0 | [15 empty] | 0 | 0 | 0.217 | 1.114 | 5.5046 | 7.1163 | 0 | 1.5384 | [15 empty] | 0 | 0
| 24 | [25 empty] | 0 | 0 | [15 empty] | 0 | 0 | [15 empty] | 0 | 0 | 0.1368 | 2.718 | 5.1439 | 7.1163 | 0 | 1.6463 | [15 empty] | 0 | 0
| 25 | [25 empty] | 0 | 0 | [15 empty] | 0 | 0 | [15 empty] | 0 | 0 | 0.1368 | 2.718 | 5.0864 | 7.1163 | 0 | 1.6649 | [15 empty] | 0 | 0
| 26 | [25 empty] | 0 | 0 | [15 empty] | 0 | 0 | [15 empty] | 0 | 0 | 0.1368 | 2.718 | 4.6241 | 7.1163 | 0 | 1.8314 | [15 empty] | 0 | 0
| 27 | [25 empty] | 0 | 0 | [15 empty] | 0 | 0 | [15 empty] | 0 | 0 | 0.1368 | 2.718 | 4.676 | 7.1163 | 0 | 1.811 | [15 empty] | 0 | 0
| 28 | [25 empty] | 0 | 0 | [15 empty] | 0 | 0 | [15 empty] | 0 | 0 | 0.1368 | 2.718 | 4.4975 | 7.1163 | 0 | 1.8829 | [15 empty] | 0 | 0
| 29 | [25 empty] | 0 | 0 | [15 empty] | 0 | 0 | [15 empty] | 0 | 0 | 0.1368 | 2.718 | 4.3362 | 7.1163 | 0 | 1.9529 | [15 empty] | 0 | 0
| 30 | [25 empty] | 0 | 0 | [15 empty] | 0 | 0 | [15 empty] | 0 | 0 | 0.1368 | 2.718 | 4.4081 | 7.1163 | 0 | 1.9211 | [15 empty] | 0 | 0
IX | 1 | [11 empty] | 0.543 | 11.77 | 17.3855 | 12.5% | 2.1731 | 15.2124 | 0 | 44.055 | 0 |  | 0.246 | 3.25 | 5.7941 | 5.5754 | 245.6245 | 9.403 |  | 0.543 | 11.77 | 17.3855 | 12.5% | 2.1731 | 15.2124 | 0 | 44.055 | 0 |  | 0.246 | 3.25 | 5.7941 | 5.5754 | 245.6245 | 9.403 |  | 0.543 | 11.77 | 17.3855 | 12.5% | 2.1731 | 15.2124 | 0 | 44.055 | 0 |  | 0.11222 | 3.25 | 4.4106 | 4.2441 | 186.9751 | 12.3525 | 0.1368 | 2.718 | 4.1327 | 7.1163 | 0 | 2.0491 |  | 0.543 | 11.17 | 16.7855 | 12.95% | 2.1731 | 14.6124 | 0 | 44.055 | 0 |  | 0.152 | 2.85 | 4.4219 | 4.2551 | 187.457 | 12.3207
| 2 | [11 empty] | 0.543 | 11.77 | 18.295 | 9.818% | 1.7962 | 16.4988 | 0 | 0 | 0 |  | 0.246 | 3.25 | 6.2061 | 5.9719 | 0 | 0 |  | 0.543 | 11.77 | 18.295 | 9.818% | 1.7962 | 16.4988 | 0 | 0 | 0 |  | 0.246 | 3.25 | 6.2061 | 5.9719 | 0 | 0 |  | 0.543 | 11.77 | 18.295 | 9.818% | 1.7962 | 16.4988 | 0 | 0 | 0 |  | 0.11222 | 3.25 | 4.5985 | 4.425 | 0 | 0 | 0.1368 | 2.718 | 4.3619 | 7.1163 | 0 | 1.9415 |  | 0.543 | 11.17 | 17.695 | 10.15% | 1.7962 | 15.8988 | 0 | 0 | 0 |  | 0.152 | 2.85 | 4.6765 | 4.5001 | 0 | 0
| 3 | [11 empty] | 0.543 | 11.77 | 18.8607 | 8.281% | 1.5619 | 17.2988 | 0 | 0 | 0 |  | 0.246 | 3.25 | 6.4623 | 6.2185 | 0 | 0 |  | 0.543 | 11.77 | 18.8607 | 8.281% | 1.5619 | 17.2988 | 0 | 0 | 0 |  | 0.246 | 3.25 | 6.4623 | 6.2185 | 0 | 0 |  | 0.543 | 11.77 | 18.8607 | 8.281% | 1.5619 | 17.2988 | 0 | 0 | 0 |  | 0.11222 | 3.25 | 4.7154 | 4.5375 | 0 | 0 | 0.1368 | 2.718 | 4.5044 | 7.1163 | 0 | 1.88 |  | 0.543 | 11.17 | 18.2607 | 8.553% | 1.5619 | 16.6988 | 0 | 0 | 0 |  | 0.152 | 2.85 | 4.8349 | 4.6524 | 0 | 0
| 4 | [11 empty] | 0 | 0 | 0 | 0% | 0 | 0 | 0 | 0 | 0 |  | 0 | 0 | 0 | 0 | 0 | 0 |  | 0 | 0 | 0 | 0% | 0 | 0 | 0 | 0 | 0 |  | 0 | 0 | 0 | 0 | 0 | 0 |  | 0 | 0 | 0 | 0% | 0 | 0 | 0 | 0 | 0 |  | 0.11222 | 0 | 1.7343 | 1.6689 | 0 | 0 | 0.1368 | 2.718 | 4.8321 | 7.1163 | 0 | 1.7525 |  | 0 | 0 | 0 | 0% | 0 | 0 | 0 | 0 | 0 |  | 0 | 0 | 0 | 0 | 0 | 0
| 5 | [11 empty] | 0.543 | 11.77 | 19.3743 | 6.963% | 1.3491 | 18.0252 | 0 | 0 | 0 |  | 0.246 | 3.25 | 6.695 | 6.4424 | 0 | 0 |  | 0.543 | 11.77 | 19.3743 | 6.963% | 1.3491 | 18.0252 | 0 | 0 | 0 |  | 0.246 | 3.25 | 6.695 | 6.4424 | 0 | 0 |  | 0.543 | 11.77 | 19.3743 | 6.963% | 1.3491 | 18.0252 | 0 | 0 | 0 |  | 0.11222 | 3.25 | 4.8216 | 4.6396 | 0 | 0 | 0.1368 | 2.718 | 4.6338 | 7.1163 | 0 | 1.8275 |  | 0.543 | 11.17 | 18.7743 | 7.186% | 1.3491 | 17.4252 | 0 | 0 | 0 |  | 0.152 | 2.85 | 4.9786 | 4.7908 | 0 | 0
| 6 | [11 empty] | 0 | 0 | 0 | 0% | 0 | 0 | 0 | 0 | 0 |  | 0 | 0 | 0 | 0 | 0 | 0 |  | 0 | 0 | 0 | 0% | 0 | 0 | 0 | 0 | 0 |  | 0 | 0 | 0 | 0 | 0 | 0 |  | 0 | 0 | 0 | 0% | 0 | 0 | 0 | 0 | 0 |  | 0.11222 | 0 | 1.7184 | 1.6536 | 0 | 0 | 0.1368 | 2.718 | 4.8128 | 7.1163 | 0 | 1.7596 |  | 0 | 0 | 0 | 0% | 0 | 0 | 0 | 0 | 0 |  | 0 | 0 | 0 | 0 | 0 | 0
| 7 | [11 empty] | 0.543 | 11.77 | 19.3562 | 7.008% | 1.3566 | 17.9996 | 0 | 0 | 0 |  | 0.246 | 3.25 | 6.6868 | 6.4345 | 0 | 0 |  | 0.543 | 11.77 | 19.3562 | 7.008% | 1.3566 | 17.9996 | 0 | 0 | 0 |  | 0.246 | 3.25 | 6.6868 | 6.4345 | 0 | 0 |  | 0.543 | 11.77 | 19.3562 | 7.008% | 1.3566 | 17.9996 | 0 | 0 | 0 |  | 0.11222 | 3.25 | 4.8178 | 4.636 | 0 | 0 | 0.1368 | 2.718 | 4.6292 | 7.1163 | 0 | 1.8293 |  | 0.543 | 11.17 | 18.7562 | 7.233% | 1.3566 | 17.3996 | 0 | 0 | 0 |  | 0.152 | 2.85 | 4.9736 | 4.7859 | 0 | 0
| 8 | [11 empty] | 0 | 0 | 0 | 0% | 0 | 0 | 0 | 0 | 0 |  | 0 | 0 | 0 | 0 | 0 | 0 |  | 0 | 0 | 0 | 0% | 0 | 0 | 0 | 0 | 0 |  | 0 | 0 | 0 | 0 | 0 | 0 |  | 0 | 0 | 0 | 0% | 0 | 0 | 0 | 0 | 0 |  | 0.11222 | 0 | 1.7048 | 1.6405 | 0 | 0 | 0.1368 | 2.718 | 4.7962 | 7.1163 | 0 | 1.7656 |  | 0 | 0 | 0 | 0% | 0 | 0 | 0 | 0 | 0 |  | 0 | 0 | 0 | 0 | 0 | 0
| 9 | [11 empty] | 0 | 0 | 0 | 0% | 0 | 0 | 0 | 0 | 0 |  | 0 | 0 | 0 | 0 | 0 | 0 |  | 0 | 0 | 0 | 0% | 0 | 0 | 0 | 0 | 0 |  | 0 | 0 | 0 | 0 | 0 | 0 |  | 0 | 0 | 0 | 0% | 0 | 0 | 0 | 0 | 0 |  | 0.11222 | 0 | 1.7862 | 1.7188 | 0 | 0 | 0.1368 | 2.718 | 4.8954 | 7.1163 | 0 | 1.7299 |  | 0 | 0 | 0 | 0% | 0 | 0 | 0 | 0 | 0 |  | 0 | 0 | 0 | 0 | 0 | 0
| 10 | [11 empty] | 0 | 0 | 0 | 0% | 0 | 0 | 0 | 0 | 0 |  | 0 | 0 | 0 | 0 | 0 | 0 |  | 0 | 0 | 0 | 0% | 0 | 0 | 0 | 0 | 0 |  | 0 | 0 | 0 | 0 | 0 | 0 |  | 0 | 0 | 0 | 0% | 0 | 0 | 0 | 0 | 0 |  | 0.11222 | 0 | 1.8002 | 1.7323 | 0 | 0 | 0.1368 | 2.718 | 4.9125 | 7.1163 | 0 | 1.7238 |  | 0 | 0 | 0 | 0% | 0 | 0 | 0 | 0 | 0 |  | 0 | 0 | 0 | 0 | 0 | 0
| 11 | [11 empty] | 0 | 0 | 0 | 0% | 0 | 0 | 0 | 0 | 0 |  | 0 | 0 | 0 | 0 | 0 | 0 |  | 0 | 0 | 0 | 0% | 0 | 0 | 0 | 0 | 0 |  | 0 | 0 | 0 | 0 | 0 | 0 |  | 0 | 0 | 0 | 0% | 0 | 0 | 0 | 0 | 0 |  | 0.11222 | 0 | 2.0153 | 1.9393 | 0 | 0 | 0.1368 | 2.718 | 5.1747 | 7.1163 | 0 | 1.6365 |  | 0 | 0 | 0 | 0% | 0 | 0 | 0 | 0 | 0 |  | 0 | 0 | 0 | 0 | 0 | 0
| 12 | [11 empty] | 0 | 0 | 0 | 0% | 0 | 0 | 0 | 0 | 0 |  | 0 | 0 | 0 | 0 | 0 | 0 |  | 0 | 0 | 0 | 0% | 0 | 0 | 0 | 0 | 0 |  | 0 | 0 | 0 | 0 | 0 | 0 |  | 0 | 0 | 0 | 0% | 0 | 0 | 0 | 0 | 0 |  | 0.11222 | 0 | 2.1243 | 2.0441 | 0 | 0 | 0.1368 | 2.718 | 5.3075 | 7.1163 | 0 | 1.5955 |  | 0 | 0 | 0 | 0% | 0 | 0 | 0 | 0 | 0 |  | 0 | 0 | 0 | 0 | 0 | 0
| 13 | [11 empty] | 0 | 0 | 0 | 0% | 0 | 0 | 0 | 0 | 0 |  | 0 | 0 | 0 | 0 | 0 | 0 |  | 0 | 0 | 0 | 0% | 0 | 0 | 0 | 0 | 0 |  | 0 | 0 | 0 | 0 | 0 | 0 |  | 0 | 0 | 0 | 0% | 0 | 0 | 0 | 0 | 0 |  | 0.11222 | 0 | 2.1823 | 2.0999 | 0 | 0 | 0.1368 | 2.718 | 5.3782 | 7.1163 | 0 | 1.5746 |  | 0 | 0 | 0 | 0% | 0 | 0 | 0 | 0 | 0 |  | 0 | 0 | 0 | 0 | 0 | 0
| 14 | [11 empty] | 0.543 | 11.77 | 19.105 | 7.645% | 1.4606 | 17.6444 | 0 | 0 | 0 |  | 0.246 | 3.25 | 6.5731 | 6.325 | 0 | 0 |  | 0.543 | 11.77 | 19.105 | 7.645% | 1.4606 | 17.6444 | 0 | 0 | 0 |  | 0.246 | 3.25 | 6.5731 | 6.325 | 0 | 0 |  | 0.543 | 11.77 | 19.105 | 7.645% | 1.4606 | 17.6444 | 0 | 0 | 0 |  | 0.11222 | 3.25 | 4.7659 | 4.5861 | 0 | 0 | 0.1368 | 2.718 | 4.5659 | 7.1163 | 0 | 1.8547 |  | 0.543 | 11.17 | 18.505 | 7.893% | 1.4606 | 17.0444 | 0 | 0 | 0 |  | 0.152 | 2.85 | 4.9033 | 4.7182 | 0 | 0
| 15 | [11 empty] | 0.543 | 11.77 | 17.7045 | 11.53% | 2.0409 | 15.6636 | 0 | 40.8825 | 0 |  | 0.246 | 3.25 | 5.9386 | 5.7145 | 233.6221 | 8.5135 |  | 0.543 | 11.77 | 17.7045 | 11.53% | 2.0409 | 15.6636 | 0 | 40.8825 | 0 |  | 0.246 | 3.25 | 5.9386 | 5.7145 | 233.6221 | 8.5135 |  | 0.543 | 11.77 | 17.7045 | 11.53% | 2.0409 | 15.6636 | 0 | 40.8825 | 0 |  | 0.11222 | 3.25 | 4.4765 | 4.3076 | 176.1043 | 11.2941 | 0.1368 | 2.718 | 4.2131 | 7.1163 | 0 | 2.01 |  | 0.543 | 11.17 | 17.1045 | 11.93% | 2.0409 | 15.0636 | 0 | 40.8825 | 0 |  | 0.152 | 2.85 | 4.5112 | 4.341 | 177.4709 | 11.2071
| 16 | [11 empty] | 0.543 | 11.77 | 17.6774 | 11.61% | 2.0522 | 15.6252 | 0 | 41.1525 | 0 |  | 0.246 | 3.25 | 5.9263 | 5.7026 | 234.678 | 8.5875 |  | 0.543 | 11.77 | 17.6774 | 11.61% | 2.0522 | 15.6252 | 0 | 41.1525 | 0 |  | 0.246 | 3.25 | 5.9263 | 5.7026 | 234.678 | 8.5875 |  | 0.543 | 11.77 | 17.6774 | 11.61% | 2.0522 | 15.6252 | 0 | 41.1525 | 0 |  | 0.11222 | 3.25 | 4.4709 | 4.3022 | 177.0451 | 11.383 | 0.1368 | 2.718 | 4.2063 | 7.1163 | 0 | 2.0133 |  | 0.543 | 11.17 | 17.0774 | 12.02% | 2.0522 | 15.0252 | 0 | 41.1525 | 0 |  | 0.152 | 2.85 | 4.5036 | 4.3337 | 178.342 | 11.3002
| 17 | [11 empty] | 0.543 | 11.77 | 18.1955 | 10.1% | 1.8375 | 16.358 | 0 | 36 | 0 |  | 0.246 | 3.25 | 6.161 | 5.9285 | 213.4263 | 7.2261 |  | 0.543 | 11.77 | 18.1955 | 10.1% | 1.8375 | 16.358 | 0 | 36 | 0 |  | 0.246 | 3.25 | 6.161 | 5.9285 | 213.4263 | 7.2261 |  | 0.543 | 11.77 | 18.1955 | 10.1% | 1.8375 | 16.358 | 0 | 36 | 0 |  | 0.11222 | 3.25 | 4.578 | 4.4052 | 158.5875 | 9.7248 | 0.1368 | 2.718 | 4.3368 | 7.1163 | 0 | 1.9527 |  | 0.543 | 11.17 | 17.5955 | 10.44% | 1.8375 | 15.758 | 0 | 36 | 0 |  | 0.152 | 2.85 | 4.6487 | 4.4732 | 161.0368 | 9.5769
| 18 | [11 empty] | 0.543 | 11.77 | 18.1548 | 10.21% | 1.8544 | 16.3004 | 0 | 36.405 | 0 |  | 0.246 | 3.25 | 6.1425 | 5.9108 | 215.1811 | 7.3293 |  | 0.543 | 11.77 | 18.1548 | 10.21% | 1.8544 | 16.3004 | 0 | 36.405 | 0 |  | 0.246 | 3.25 | 6.1425 | 5.9108 | 215.1811 | 7.3293 |  | 0.543 | 11.77 | 18.1548 | 10.21% | 1.8544 | 16.3004 | 0 | 36.405 | 0 |  | 0.11222 | 3.25 | 4.5695 | 4.3971 | 160.0768 | 9.8524 | 0.1368 | 2.718 | 4.3265 | 7.1163 | 0 | 1.9573 |  | 0.543 | 11.17 | 17.5548 | 10.56% | 1.8544 | 15.7004 | 0 | 36.405 | 0 |  | 0.152 | 2.85 | 4.6373 | 4.4623 | 162.4491 | 9.7085
| 19 | [11 empty] | 0.543 | 11.77 | 17.9353 | 10.85% | 1.9453 | 15.99 | 0 | 38.5875 | 0 |  | 0.246 | 3.25 | 6.0431 | 5.8151 | 224.3895 | 7.8966 |  | 0.543 | 11.77 | 17.9353 | 10.85% | 1.9453 | 15.99 | 0 | 38.5875 | 0 |  | 0.246 | 3.25 | 6.0431 | 5.8151 | 224.3895 | 7.8966 |  | 0.543 | 11.77 | 17.9353 | 10.85% | 1.9453 | 15.99 | 0 | 38.5875 | 0 |  | 0.11222 | 3.25 | 4.5242 | 4.3535 | 167.9894 | 10.5477 | 0.1368 | 2.718 | 4.2713 | 7.1163 | 0 | 1.9826 |  | 0.543 | 11.17 | 17.3353 | 11.22% | 1.9453 | 15.39 | 0 | 38.5875 | 0 |  | 0.152 | 2.85 | 4.5758 | 4.4032 | 169.907 | 10.4287
| 20 | [11 empty] | 0.543 | 11.77 | 18.6276 | 8.903% | 1.6584 | 16.9692 | 0 | 0 | 0 |  | 0.246 | 3.25 | 6.3568 | 6.1169 | 0 | 0 |  | 0.543 | 11.77 | 18.6276 | 8.903% | 1.6584 | 16.9692 | 0 | 0 | 0 |  | 0.246 | 3.25 | 6.3568 | 6.1169 | 0 | 0 |  | 0.543 | 11.77 | 18.6276 | 8.903% | 1.6584 | 16.9692 | 0 | 0 | 0 |  | 0.11222 | 3.25 | 4.6673 | 4.4911 | 0 | 0 | 0.1368 | 2.718 | 4.4457 | 7.1163 | 0 | 1.9049 |  | 0.543 | 11.17 | 18.0276 | 9.199% | 1.6584 | 16.3692 | 0 | 0 | 0 |  | 0.152 | 2.85 | 4.7696 | 4.5896 | 0 | 0
| 21 | [11 empty] | 0.543 | 11.77 | 19.4964 | 6.66% | 1.2984 | 18.198 | 0 | 0 | 0 |  | 0.246 | 3.25 | 6.7504 | 6.4956 | 0 | 0 |  | 0.543 | 11.77 | 19.4964 | 6.66% | 1.2984 | 18.198 | 0 | 0 | 0 |  | 0.246 | 3.25 | 6.7504 | 6.4956 | 0 | 0 |  | 0.543 | 11.77 | 19.4964 | 6.66% | 1.2984 | 18.198 | 0 | 0 | 0 |  | 0.11222 | 3.25 | 4.8468 | 4.6639 | 0 | 0 | 0.1368 | 2.718 | 4.6646 | 7.1163 | 0 | 1.8155 |  | 0.543 | 11.17 | 18.8964 | 6.871% | 1.2984 | 17.598 | 0 | 0 | 0 |  | 0.152 | 2.85 | 5.0128 | 4.8237 | 0 | 0
| 22 | [11 empty] | 0.543 | 11.77 | 18.3901 | 9.553% | 1.7569 | 16.6332 | 0 | 0 | 0 |  | 0.246 | 3.25 | 6.2492 | 6.0133 | 0 | 0 |  | 0.543 | 11.77 | 18.3901 | 9.553% | 1.7569 | 16.6332 | 0 | 0 | 0 |  | 0.246 | 3.25 | 6.2492 | 6.0133 | 0 | 0 |  | 0.543 | 11.77 | 18.3901 | 9.553% | 1.7569 | 16.6332 | 0 | 0 | 0 |  | 0.11222 | 3.25 | 4.6182 | 4.4439 | 0 | 0 | 0.1368 | 2.718 | 4.3858 | 7.1163 | 0 | 1.9309 |  | 0.543 | 11.17 | 17.7901 | 9.876% | 1.7569 | 16.0332 | 0 | 0 | 0 |  | 0.152 | 2.85 | 4.7031 | 4.5257 | 0 | 0
| 23 | [11 empty] | 0.543 | 11.77 | 17.7792 | 11.31% | 2.01 | 15.7692 | 0 | 40.14 | 0 |  | 0.246 | 3.25 | 5.9724 | 5.747 | 230.6856 | 8.3115 |  | 0.543 | 11.77 | 17.7792 | 11.31% | 2.01 | 15.7692 | 0 | 40.14 | 0 |  | 0.246 | 3.25 | 5.9724 | 5.747 | 230.6856 | 8.3115 |  | 0.543 | 11.77 | 17.7792 | 11.31% | 2.01 | 15.7692 | 0 | 40.14 | 0 |  | 0.11222 | 3.25 | 4.4919 | 4.3224 | 173.5019 | 11.0509 | 0.1368 | 2.718 | 4.2319 | 7.1163 | 0 | 2.0011 |  | 0.543 | 11.17 | 17.1792 | 11.7% | 2.01 | 15.1692 | 0 | 40.14 | 0 |  | 0.152 | 2.85 | 4.5321 | 4.3611 | 175.0549 | 10.9529
| 24 | [11 empty] | 0.543 | 11.77 | 17.7475 | 11.4% | 2.0231 | 15.7244 | 0 | 40.455 | 0 |  | 0.246 | 3.25 | 5.9581 | 5.7332 | 231.9373 | 8.3969 |  | 0.543 | 11.77 | 17.7475 | 11.4% | 2.0231 | 15.7244 | 0 | 40.455 | 0 |  | 0.246 | 3.25 | 5.9581 | 5.7332 | 231.9373 | 8.3969 |  | 0.543 | 11.77 | 17.7475 | 11.4% | 2.0231 | 15.7244 | 0 | 40.455 | 0 |  | 0.11222 | 3.25 | 4.4854 | 4.3161 | 174.6086 | 11.1539 | 0.1368 | 2.718 | 4.2239 | 7.1163 | 0 | 2.0049 |  | 0.543 | 11.17 | 17.1475 | 11.8% | 2.0231 | 15.1244 | 0 | 40.455 | 0 |  | 0.152 | 2.85 | 4.5233 | 4.3526 | 176.0835 | 11.0604
| 25 | [11 empty] | 0.543 | 11.77 | 18.1661 | 10.18% | 1.8497 | 16.3164 | 0 | 36.2925 | 0 |  | 0.246 | 3.25 | 6.1477 | 5.9157 | 214.6951 | 7.3006 |  | 0.543 | 11.77 | 18.1661 | 10.18% | 1.8497 | 16.3164 | 0 | 36.2925 | 0 |  | 0.246 | 3.25 | 6.1477 | 5.9157 | 214.6951 | 7.3006 |  | 0.543 | 11.77 | 18.1661 | 10.18% | 1.8497 | 16.3164 | 0 | 36.2925 | 0 |  | 0.11222 | 3.25 | 4.5719 | 4.3994 | 159.6638 | 9.8169 | 0.1368 | 2.718 | 4.3294 | 7.1163 | 0 | 1.956 |  | 0.543 | 11.17 | 17.5661 | 10.53% | 1.8497 | 15.7164 | 0 | 36.2925 | 0 |  | 0.152 | 2.85 | 4.6404 | 4.4653 | 162.0577 | 9.6719
| 26 | [11 empty] | 0.543 | 11.77 | 18.4104 | 9.497% | 1.7484 | 16.662 | 0 | 0 | 0 |  | 0.246 | 3.25 | 6.2584 | 6.0222 | 0 | 0 |  | 0.543 | 11.77 | 18.4104 | 9.497% | 1.7484 | 16.662 | 0 | 0 | 0 |  | 0.246 | 3.25 | 6.2584 | 6.0222 | 0 | 0 |  | 0.543 | 11.77 | 18.4104 | 9.497% | 1.7484 | 16.662 | 0 | 0 | 0 |  | 0.11222 | 3.25 | 4.6224 | 4.448 | 0 | 0 | 0.1368 | 2.718 | 4.391 | 7.1163 | 0 | 1.9286 |  | 0.543 | 11.17 | 17.8104 | 9.817% | 1.7484 | 16.062 | 0 | 0 | 0 |  | 0.152 | 2.85 | 4.7088 | 4.5311 | 0 | 0
| 27 | [11 empty] | 0 | 0 | 0 | 0% | 0 | 0 | 0 | 0 | 0 |  | 0 | 0 | 0 | 0 | 0 | 0 |  | 0 | 0 | 0 | 0% | 0 | 0 | 0 | 0 | 0 |  | 0 | 0 | 0 | 0 | 0 | 0 |  | 0 | 0 | 0 | 0% | 0 | 0 | 0 | 0 | 0 |  | 0.11222 | 0 | 1.7184 | 1.6536 | 0 | 0 | 0.1368 | 2.718 | 4.8128 | 7.1163 | 0 | 1.7596 |  | 0 | 0 | 0 | 0% | 0 | 0 | 0 | 0 | 0 |  | 0 | 0 | 0 | 0 | 0 | 0
| 28 | [11 empty] | 0 | 0 | 0 | 0% | 0 | 0 | 0 | 0 | 0 |  | 0 | 0 | 0 | 0 | 0 | 0 |  | 0 | 0 | 0 | 0% | 0 | 0 | 0 | 0 | 0 |  | 0 | 0 | 0 | 0 | 0 | 0 |  | 0 | 0 | 0 | 0% | 0 | 0 | 0 | 0 | 0 |  | 0.11222 | 0 | 1.7278 | 1.6626 | 0 | 0 | 0.1368 | 2.718 | 4.8242 | 7.1163 | 0 | 1.7554 |  | 0 | 0 | 0 | 0% | 0 | 0 | 0 | 0 | 0 |  | 0 | 0 | 0 | 0 | 0 | 0
| 29 | [11 empty] | 0.543 | 11.77 | 19.6412 | 6.305% | 1.2384 | 18.4028 | 0 | 0 | 0 |  | 0.246 | 3.25 | 6.816 | 6.5588 | 0 | 0 |  | 0.543 | 11.77 | 19.6412 | 6.305% | 1.2384 | 18.4028 | 0 | 0 | 0 |  | 0.246 | 3.25 | 6.816 | 6.5588 | 0 | 0 |  | 0.543 | 11.77 | 19.6412 | 6.305% | 1.2384 | 18.4028 | 0 | 0 | 0 |  | 0.11222 | 3.25 | 4.8768 | 4.6927 | 0 | 0 | 0.1368 | 2.718 | 4.701 | 7.1163 | 0 | 1.8014 |  | 0.543 | 11.17 | 19.0412 | 6.504% | 1.2384 | 17.8028 | 0 | 0 | 0 |  | 0.152 | 2.85 | 5.0534 | 4.8627 | 0 | 0
| 30 | [11 empty] | 0.543 | 11.77 | 19.3019 | 7.145% | 1.3791 | 17.9228 | 0 | 0 | 0 |  | 0.246 | 3.25 | 6.6622 | 6.4108 | 0 | 0 |  | 0.543 | 11.77 | 19.3019 | 7.145% | 1.3791 | 17.9228 | 0 | 0 | 0 |  | 0.246 | 3.25 | 6.6622 | 6.4108 | 0 | 0 |  | 0.543 | 11.77 | 19.3019 | 7.145% | 1.3791 | 17.9228 | 0 | 0 | 0 |  | 0.11222 | 3.25 | 4.8066 | 4.6252 | 0 | 0 | 0.1368 | 2.718 | 4.6155 | 7.1163 | 0 | 1.8348 |  | 0.543 | 11.17 | 18.7019 | 7.374% | 1.3791 | 17.3228 | 0 | 0 | 0 |  | 0.152 | 2.85 | 4.9584 | 4.7713 | 0 | 0
| 31 | [11 empty] | 0.543 | 11.77 | 17.6005 | 11.84% | 2.0841 | 15.5164 | 0 | 41.9175 | 0 |  | 0.246 | 3.25 | 5.8914 | 5.6691 | 237.6348 | 8.7989 |  | 0.543 | 11.77 | 17.6005 | 11.84% | 2.0841 | 15.5164 | 0 | 41.9175 | 0 |  | 0.246 | 3.25 | 5.8914 | 5.6691 | 237.6348 | 8.7989 |  | 0.543 | 11.77 | 17.6005 | 11.84% | 2.0841 | 15.5164 | 0 | 41.9175 | 0 |  | 0.11222 | 3.25 | 4.455 | 4.2869 | 179.695 | 11.6359 | 0.1368 | 2.718 | 4.1869 | 7.1163 | 0 | 2.0226 |  | 0.543 | 11.17 | 17.0005 | 12.26% | 2.0841 | 14.9164 | 0 | 41.9175 | 0 |  | 0.152 | 2.85 | 4.4821 | 4.313 | 180.7887 | 11.5656
X | 1 | [11 empty] | 0 | 0 | 0 | 0% | 0 | 0 | 0 | 0 | 0 |  | 0 | 0 | 0 | 0 | 0 | 0 |  | 0 | 0 | 0 | 0% | 0 | 0 | 0 | 0 | 0 |  | 0 | 0 | 0 | 0 | 0 | 0 |  | 0 | 0 | 0 | 0% | 0 | 0 | 0 | 0 | 0 |  | 0.11222 | 0 | 1.7843 | 1.717 | 0 | 0 | 0.1368 | 2.718 | 4.8931 | 7.1163 | 0 | 1.7307 |  | 0 | 0 | 0 | 0% | 0 | 0 | 0 | 0 | 0 |  | 0 | 0 | 0 | 0 | 0 | 0
| 2 | [11 empty] | 0.543 | 11.77 | 18.4217 | 9.466% | 1.7437 | 16.678 | 0 | 0 | 0 |  | 0.246 | 3.25 | 6.2635 | 6.0271 | 0 | 0 |  | 0.543 | 11.77 | 18.4217 | 9.466% | 1.7437 | 16.678 | 0 | 0 | 0 |  | 0.246 | 3.25 | 6.2635 | 6.0271 | 0 | 0 |  | 0.543 | 11.77 | 18.4217 | 9.466% | 1.7437 | 16.678 | 0 | 0 | 0 |  | 0.11222 | 3.25 | 4.6247 | 4.4502 | 0 | 0 | 0.1368 | 2.718 | 4.3938 | 7.1163 | 0 | 1.9273 |  | 0.543 | 11.17 | 17.8218 | 9.784% | 1.7437 | 16.078 | 0 | 0 | 0 |  | 0.152 | 2.85 | 4.712 | 4.5342 | 0 | 0
| 3 | [11 empty] | 1.2667 | 4.5333 | 16.2183 | 14.95% | 2.4244 | 13.794 | 0 | 50.085 | 0 |  | 0.16667 | 4.0433 | 5.5808 | 5.3702 | 268.9683 | 11.0984 |  | 1.14 | 5.2 | 15.7165 | 15.43% | 2.4244 | 13.2921 | 0 | 50.085 | 0 |  | 0.09 | 3.47 | 4.3003 | 4.138 | 207.2505 | 14.4035 |  | 1.2667 | 4.5333 | 16.2183 | 14.95% | 2.4244 | 13.794 | 0 | 50.085 | 0 |  | 0.11222 | 4.0433 | 5.0786 | 4.8869 | 244.7623 | 12.196 | 0.088667 | 3.1993 | 4.0173 | 7.1163 | 0 | 2.108 |  | 1.14 | 5.2 | 15.7165 | 15.43% | 2.4244 | 13.2921 | 0 | 50.085 | 0 |  | 0.09 | 3.47 | 4.3003 | 4.138 | 207.2505 | 14.4035
| 4 | [11 empty] | 1.2667 | 4.5333 | 14.635 | 18.49% | 2.7056 | 11.9294 | 0 | 56.835 | 0 |  | 0.16667 | 4.0433 | 5.3725 | 5.1698 | 293.8235 | 13.0825 |  | 1.14 | 5.2 | 14.2915 | 18.93% | 2.7056 | 11.5859 | 0 | 56.835 | 0 |  | 0.09 | 3.47 | 4.1878 | 4.0297 | 229.0292 | 16.7837 |  | 1.2667 | 4.5333 | 14.635 | 18.49% | 2.7056 | 11.9294 | 0 | 56.835 | 0 |  | 0.11222 | 4.0433 | 4.9383 | 4.752 | 270.0773 | 14.2328 | 0.088667 | 3.1993 | 3.9064 | 7.1163 | 0 | 2.1678 |  | 1.14 | 5.2 | 14.2915 | 18.93% | 2.7056 | 11.5859 | 0 | 56.835 | 0 |  | 0.09 | 3.47 | 4.1878 | 4.0297 | 229.0292 | 16.7837
| 5 | [11 empty] | 1.2667 | 4.5333 | 16.1972 | 14.99% | 2.4281 | 13.7691 | 0 | 50.175 | 0 |  | 0.16667 | 4.0433 | 5.5781 | 5.3676 | 269.3175 | 11.1239 |  | 1.14 | 5.2 | 15.6975 | 15.47% | 2.4281 | 13.2694 | 0 | 50.175 | 0 |  | 0.09 | 3.47 | 4.2988 | 4.1365 | 207.5505 | 14.4344 |  | 1.2667 | 4.5333 | 16.1972 | 14.99% | 2.4281 | 13.7691 | 0 | 50.175 | 0 |  | 0.11222 | 4.0433 | 5.0767 | 4.8851 | 245.1118 | 12.2224 | 0.088667 | 3.1993 | 4.0158 | 7.1163 | 0 | 2.1088 |  | 1.14 | 5.2 | 15.6975 | 15.47% | 2.4281 | 13.2694 | 0 | 50.175 | 0 |  | 0.09 | 3.47 | 4.2988 | 4.1365 | 207.5505 | 14.4344
| 6 | [11 empty] | 0.543 | 11.77 | 18.7566 | 8.557% | 1.605 | 17.1516 | 0 | 0 | 0 |  | 0.246 | 3.25 | 6.4152 | 6.1731 | 0 | 0 |  | 0.543 | 11.77 | 18.7566 | 8.557% | 1.605 | 17.1516 | 0 | 0 | 0 |  | 0.246 | 3.25 | 6.4152 | 6.1731 | 0 | 0 |  | 0.543 | 11.77 | 18.7566 | 8.557% | 1.605 | 17.1516 | 0 | 0 | 0 |  | 0.11222 | 3.25 | 4.6939 | 4.5168 | 0 | 0 | 0.1368 | 2.718 | 4.4782 | 7.1163 | 0 | 1.891 |  | 0.543 | 11.17 | 18.1566 | 8.84% | 1.605 | 16.5516 | 0 | 0 | 0 |  | 0.152 | 2.85 | 4.8057 | 4.6244 | 0 | 0
| 7 | [11 empty] | 0.543 | 11.77 | 18.4625 | 9.353% | 1.7269 | 16.7356 | 0 | 0 | 0 |  | 0.246 | 3.25 | 6.282 | 6.0449 | 0 | 0 |  | 0.543 | 11.77 | 18.4625 | 9.353% | 1.7269 | 16.7356 | 0 | 0 | 0 |  | 0.246 | 3.25 | 6.282 | 6.0449 | 0 | 0 |  | 0.543 | 11.77 | 18.4625 | 9.353% | 1.7269 | 16.7356 | 0 | 0 | 0 |  | 0.11222 | 3.25 | 4.6331 | 4.4583 | 0 | 0 | 0.1368 | 2.718 | 4.4041 | 7.1163 | 0 | 1.9229 |  | 0.543 | 11.17 | 17.8625 | 9.668% | 1.7269 | 16.1356 | 0 | 0 | 0 |  | 0.152 | 2.85 | 4.7234 | 4.5452 | 0 | 0
| 8 | [11 empty] | 1.2667 | 4.5333 | 14.6244 | 18.51% | 2.7075 | 11.9169 | 0 | 56.88 | 0 |  | 0.16667 | 4.0433 | 5.3711 | 5.1684 | 293.9802 | 13.0963 |  | 1.14 | 5.2 | 14.282 | 18.96% | 2.7075 | 11.5745 | 0 | 56.88 | 0 |  | 0.09 | 3.47 | 4.187 | 4.029 | 229.1695 | 16.8 |  | 1.2667 | 4.5333 | 14.6244 | 18.51% | 2.7075 | 11.9169 | 0 | 56.88 | 0 |  | 0.11222 | 4.0433 | 4.9374 | 4.7511 | 270.24 | 14.2468 | 0.088667 | 3.1993 | 3.9057 | 7.1163 | 0 | 2.1682 |  | 1.14 | 5.2 | 14.282 | 18.96% | 2.7075 | 11.5745 | 0 | 56.88 | 0 |  | 0.09 | 3.47 | 4.187 | 4.029 | 229.1695 | 16.8
| 9 | [11 empty] | 1.2667 | 4.5333 | 16.9467 | 13.54% | 2.295 | 14.6517 | 0 | 46.98 | 0 |  | 0.16667 | 4.0433 | 5.6767 | 5.4625 | 256.626 | 10.2346 |  | 1.14 | 5.2 | 16.372 | 14.02% | 2.295 | 14.077 | 0 | 46.98 | 0 |  | 0.09 | 3.47 | 4.352 | 4.1878 | 196.7416 | 13.3499 |  | 1.2667 | 4.5333 | 16.9467 | 13.54% | 2.295 | 14.6517 | 0 | 46.98 | 0 |  | 0.11222 | 4.0433 | 5.1431 | 4.949 | 232.5055 | 11.2964 | 0.088667 | 3.1993 | 4.0683 | 7.1163 | 0 | 2.0816 |  | 1.14 | 5.2 | 16.372 | 14.02% | 2.295 | 14.077 | 0 | 46.98 | 0 |  | 0.09 | 3.47 | 4.352 | 4.1878 | 196.7416 | 13.3499
| 10 | [11 empty] | 0.543 | 11.77 | 17.6796 | 11.6% | 2.0513 | 15.6284 | 0 | 41.13 | 0 |  | 0.246 | 3.25 | 5.9273 | 5.7036 | 234.5902 | 8.5813 |  | 0.543 | 11.77 | 17.6796 | 11.6% | 2.0513 | 15.6284 | 0 | 41.13 | 0 |  | 0.246 | 3.25 | 5.9273 | 5.7036 | 234.5902 | 8.5813 |  | 0.543 | 11.77 | 17.6796 | 11.6% | 2.0513 | 15.6284 | 0 | 41.13 | 0 |  | 0.11222 | 3.25 | 4.4714 | 4.3026 | 176.9668 | 11.3756 | 0.1368 | 2.718 | 4.2068 | 7.1163 | 0 | 2.013 |  | 0.543 | 11.17 | 17.0797 | 12.01% | 2.0513 | 15.0284 | 0 | 41.13 | 0 |  | 0.152 | 2.85 | 4.5043 | 4.3343 | 178.2695 | 11.2924
| 11 | [11 empty] | 1.2667 | 4.5333 | 15.6114 | 16.22% | 2.5322 | 13.0792 | 0 | 52.6725 | 0 |  | 0.16667 | 4.0433 | 5.501 | 5.2934 | 278.816 | 11.8412 |  | 1.14 | 5.2 | 15.1702 | 16.69% | 2.5322 | 12.6381 | 0 | 52.6725 | 0 |  | 0.09 | 3.47 | 4.2571 | 4.0965 | 215.7718 | 15.301 |  | 1.2667 | 4.5333 | 15.6114 | 16.22% | 2.5322 | 13.0792 | 0 | 52.6725 | 0 |  | 0.11222 | 4.0433 | 5.0248 | 4.8352 | 254.6818 | 12.9633 | 0.088667 | 3.1993 | 3.9748 | 7.1163 | 0 | 2.1305 |  | 1.14 | 5.2 | 15.1702 | 16.69% | 2.5322 | 12.6381 | 0 | 52.6725 | 0 |  | 0.09 | 3.47 | 4.2571 | 4.0965 | 215.7718 | 15.301
| 12 | [11 empty] | 1.2667 | 4.5333 | 13.9964 | 20.14% | 2.8191 | 11.1773 | 0 | 59.5575 | 0 |  | 0.16667 | 4.0433 | 5.2885 | 5.0889 | 303.0826 | 13.927 |  | 1.14 | 5.2 | 13.7167 | 20.55% | 2.8191 | 10.8977 | 0 | 59.5575 | 0 |  | 0.09 | 3.47 | 4.1424 | 3.9861 | 237.3997 | 17.7803 |  | 1.2667 | 4.5333 | 13.9964 | 20.14% | 2.8191 | 11.1773 | 0 | 59.5575 | 0 |  | 0.11222 | 4.0433 | 4.8817 | 4.6975 | 279.772 | 15.0874 | 0.088667 | 3.1993 | 3.8617 | 7.1163 | 0 | 2.1929 |  | 1.14 | 5.2 | 13.7167 | 20.55% | 2.8191 | 10.8977 | 0 | 59.5575 | 0 |  | 0.09 | 3.47 | 4.1424 | 3.9861 | 237.3997 | 17.7803
| 13 | [11 empty] | 1.2667 | 4.5333 | 15.9017 | 15.6% | 2.4806 | 13.421 | 0 | 51.435 | 0 |  | 0.16667 | 4.0433 | 5.5392 | 5.3301 | 274.1558 | 11.4833 |  | 1.14 | 5.2 | 15.4315 | 16.08% | 2.4806 | 12.9509 | 0 | 51.435 | 0 |  | 0.09 | 3.47 | 4.2778 | 4.1163 | 211.7232 | 14.8695 |  | 1.2667 | 4.5333 | 15.9017 | 15.6% | 2.4806 | 13.421 | 0 | 51.435 | 0 |  | 0.11222 | 4.0433 | 5.0505 | 4.8599 | 249.9711 | 12.5943 | 0.088667 | 3.1993 | 3.9951 | 7.1163 | 0 | 2.1197 |  | 1.14 | 5.2 | 15.4315 | 16.08% | 2.4806 | 12.9509 | 0 | 51.435 | 0 |  | 0.09 | 3.47 | 4.2778 | 4.1163 | 211.7232 | 14.8695
| 14 | [11 empty] | 0.543 | 11.77 | 17.3154 | 12.72% | 2.2022 | 15.1132 | 0 | 44.7525 | 0 |  | 0.246 | 3.25 | 5.7623 | 5.5448 | 248.145 | 9.6045 |  | 0.543 | 11.77 | 17.3154 | 12.72% | 2.2022 | 15.1132 | 0 | 44.7525 | 0 |  | 0.246 | 3.25 | 5.7623 | 5.5448 | 248.145 | 9.6045 |  | 0.543 | 11.77 | 17.3154 | 12.72% | 2.2022 | 15.1132 | 0 | 44.7525 | 0 |  | 0.11222 | 3.25 | 4.3961 | 4.2302 | 189.3111 | 12.5894 | 0.1368 | 2.718 | 4.1151 | 7.1163 | 0 | 2.0579 |  | 0.543 | 11.17 | 16.7154 | 13.17% | 2.2022 | 14.5132 | 0 | 44.7525 | 0 |  | 0.152 | 2.85 | 4.4023 | 4.2362 | 189.5794 | 12.5716
| 15 | [11 empty] | 0.543 | 11.77 | 19.096 | 7.669% | 1.4644 | 17.6316 | 0 | 0 | 0 |  | 0.246 | 3.25 | 6.569 | 6.3211 | 0 | 0 |  | 0.543 | 11.77 | 19.096 | 7.669% | 1.4644 | 17.6316 | 0 | 0 | 0 |  | 0.246 | 3.25 | 6.569 | 6.3211 | 0 | 0 |  | 0.543 | 11.77 | 19.096 | 7.669% | 1.4644 | 17.6316 | 0 | 0 | 0 |  | 0.11222 | 3.25 | 4.7641 | 4.5843 | 0 | 0 | 0.1368 | 2.718 | 4.5637 | 7.1163 | 0 | 1.8556 |  | 0.543 | 11.17 | 18.496 | 7.917% | 1.4644 | 17.0316 | 0 | 0 | 0 |  | 0.152 | 2.85 | 4.9007 | 4.7158 | 0 | 0
| 16 | [11 empty] | 0.543 | 11.77 | 19.6345 | 6.322% | 1.2412 | 18.3932 | 0 | 0 | 0 |  | 0.246 | 3.25 | 6.8129 | 6.5558 | 0 | 0 |  | 0.543 | 11.77 | 19.6345 | 6.322% | 1.2412 | 18.3932 | 0 | 0 | 0 |  | 0.246 | 3.25 | 6.8129 | 6.5558 | 0 | 0 |  | 0.543 | 11.77 | 19.6345 | 6.322% | 1.2412 | 18.3932 | 0 | 0 | 0 |  | 0.11222 | 3.25 | 4.8754 | 4.6914 | 0 | 0 | 0.1368 | 2.718 | 4.6993 | 7.1163 | 0 | 1.802 |  | 0.543 | 11.17 | 19.0344 | 6.521% | 1.2412 | 17.7932 | 0 | 0 | 0 |  | 0.152 | 2.85 | 5.0515 | 4.8608 | 0 | 0
| 17 | [11 empty] | 0.543 | 11.77 | 19.2521 | 7.27% | 1.3997 | 17.8524 | 0 | 0 | 0 |  | 0.246 | 3.25 | 6.6397 | 6.3891 | 0 | 0 |  | 0.543 | 11.77 | 19.2521 | 7.27% | 1.3997 | 17.8524 | 0 | 0 | 0 |  | 0.246 | 3.25 | 6.6397 | 6.3891 | 0 | 0 |  | 0.543 | 11.77 | 19.2521 | 7.27% | 1.3997 | 17.8524 | 0 | 0 | 0 |  | 0.11222 | 3.25 | 4.7963 | 4.6153 | 0 | 0 | 0.1368 | 2.718 | 4.603 | 7.1163 | 0 | 1.8398 |  | 0.543 | 11.17 | 18.6521 | 7.504% | 1.3997 | 17.2524 | 0 | 0 | 0 |  | 0.152 | 2.85 | 4.9444 | 4.7579 | 0 | 0
| 18 | [11 empty] | 0.543 | 11.77 | 18.5281 | 9.174% | 1.6997 | 16.8284 | 0 | 0 | 0 |  | 0.246 | 3.25 | 6.3117 | 6.0735 | 0 | 0 |  | 0.543 | 11.77 | 18.5281 | 9.174% | 1.6997 | 16.8284 | 0 | 0 | 0 |  | 0.246 | 3.25 | 6.3117 | 6.0735 | 0 | 0 |  | 0.543 | 11.77 | 18.5281 | 9.174% | 1.6997 | 16.8284 | 0 | 0 | 0 |  | 0.11222 | 3.25 | 4.6467 | 4.4714 | 0 | 0 | 0.1368 | 2.718 | 4.4206 | 7.1163 | 0 | 1.9157 |  | 0.543 | 11.17 | 17.9281 | 9.481% | 1.6997 | 16.2284 | 0 | 0 | 0 |  | 0.152 | 2.85 | 4.7418 | 4.5628 | 0 | 0
| 19 | [11 empty] | 0.543 | 11.77 | 17.6163 | 11.79% | 2.0775 | 15.5388 | 0 | 41.76 | 0 |  | 0.246 | 3.25 | 5.8986 | 5.676 | 237.0302 | 8.7552 |  | 0.543 | 11.77 | 17.6163 | 11.79% | 2.0775 | 15.5388 | 0 | 41.76 | 0 |  | 0.246 | 3.25 | 5.8986 | 5.676 | 237.0302 | 8.7552 |  | 0.543 | 11.77 | 17.6163 | 11.79% | 2.0775 | 15.5388 | 0 | 41.76 | 0 |  | 0.11222 | 3.25 | 4.4583 | 4.29 | 179.1514 | 11.5837 | 0.1368 | 2.718 | 4.1909 | 7.1163 | 0 | 2.0207 |  | 0.543 | 11.17 | 17.0163 | 12.21% | 2.0775 | 14.9388 | 0 | 41.76 | 0 |  | 0.152 | 2.85 | 4.4865 | 4.3172 | 180.2875 | 11.5107
| 20 | [11 empty] | 1.2667 | 4.5333 | 14.9464 | 17.73% | 2.6503 | 12.2961 | 0 | 55.5075 | 0 |  | 0.16667 | 4.0433 | 5.4135 | 5.2092 | 289.1491 | 12.6803 |  | 1.14 | 5.2 | 14.5717 | 18.19% | 2.6503 | 11.9214 | 0 | 55.5075 | 0 |  | 0.09 | 3.47 | 4.2099 | 4.051 | 224.8615 | 16.3055 |  | 1.2667 | 4.5333 | 14.9464 | 17.73% | 2.6503 | 12.2961 | 0 | 55.5075 | 0 |  | 0.11222 | 4.0433 | 4.9659 | 4.7785 | 265.2427 | 13.8231 | 0.088667 | 3.1993 | 3.9282 | 7.1163 | 0 | 2.1558 |  | 1.14 | 5.2 | 14.5717 | 18.19% | 2.6503 | 11.9214 | 0 | 55.5075 | 0 |  | 0.09 | 3.47 | 4.2099 | 4.051 | 224.8615 | 16.3055
| 21 | [11 empty] | 0.212 | 11.916 | 13.1597 | 24.16% | 3.18 | 9.9797 | 0 | 68.22 | 0 |  | 0.246 | 3.488 | 4.9312 | 4.7451 | 323.7119 | 17.1085 |  | 0.216 | 11.668 | 12.9352 | 24.58% | 3.18 | 9.7552 | 0 | 68.22 | 0 |  | 0.162 | 2.966 | 3.9164 | 3.7686 | 257.0947 | 21.5416 |  | 0.212 | 11.916 | 13.1597 | 24.16% | 3.18 | 9.9797 | 0 | 68.22 | 0 |  | 0.11222 | 3.488 | 4.1464 | 3.9899 | 272.1912 | 20.3468 | 0.1428 | 2.8204 | 3.6582 | 7.1163 | 0 | 2.3149 |  | 0.21 | 11.86 | 13.092 | 24.29% | 3.18 | 9.912 | 0 | 68.22 | 0 |  | 0.1428 | 2.8204 | 3.6582 | 3.5201 | 240.1423 | 23.0622
| 22 | [11 empty] | 0.212 | 11.916 | 13.1889 | 23.88% | 3.1491 | 10.0398 | 0 | 67.4775 | 0 |  | 0.246 | 3.488 | 4.965 | 4.7777 | 322.3849 | 16.807 |  | 0.216 | 11.668 | 12.9649 | 24.29% | 3.1491 | 9.8158 | 0 | 67.4775 | 0 |  | 0.162 | 2.966 | 3.9387 | 3.79 | 255.7428 | 21.1866 |  | 0.212 | 11.916 | 13.1889 | 23.88% | 3.1491 | 10.0398 | 0 | 67.4775 | 0 |  | 0.11222 | 3.488 | 4.1618 | 4.0048 | 270.2306 | 20.0507 | 0.1428 | 2.8204 | 3.6778 | 7.1163 | 0 | 2.3026 |  | 0.21 | 11.86 | 13.1209 | 24% | 3.1491 | 9.9718 | 0 | 67.4775 | 0 |  | 0.1428 | 2.8204 | 3.6778 | 3.539 | 238.8036 | 22.6895
| 23 | [11 empty] | 1.2667 | 4.5333 | 13.8433 | 20.56% | 2.8462 | 10.9971 | 0 | 60.21 | 0 |  | 0.16667 | 4.0433 | 5.2683 | 5.0695 | 305.2363 | 14.1334 |  | 1.14 | 5.2 | 13.579 | 20.96% | 2.8462 | 10.7327 | 0 | 60.21 | 0 |  | 0.09 | 3.47 | 4.1315 | 3.9756 | 239.3705 | 18.0224 |  | 1.2667 | 4.5333 | 13.8433 | 20.56% | 2.8462 | 10.9971 | 0 | 60.21 | 0 |  | 0.11222 | 4.0433 | 4.8682 | 4.6845 | 282.0515 | 15.2952 | 0.088667 | 3.1993 | 3.851 | 7.1163 | 0 | 2.199 |  | 1.14 | 5.2 | 13.579 | 20.96% | 2.8462 | 10.7327 | 0 | 60.21 | 0 |  | 0.09 | 3.47 | 4.1315 | 3.9756 | 239.3705 | 18.0224
| 24 | [11 empty] | 0.212 | 11.916 | 13.3046 | 22.75% | 3.0263 | 10.2783 | 0 | 64.53 | 0 |  | 0.246 | 3.488 | 5.0993 | 4.9069 | 316.6406 | 15.6496 |  | 0.216 | 11.668 | 13.0828 | 23.13% | 3.0263 | 10.0565 | 0 | 64.53 | 0 |  | 0.162 | 2.966 | 4.0271 | 3.8751 | 250.0624 | 19.8163 |  | 0.212 | 11.916 | 13.3046 | 22.75% | 3.0263 | 10.2783 | 0 | 64.53 | 0 |  | 0.11222 | 3.488 | 4.2231 | 4.0637 | 262.2302 | 18.8968 | 0.1428 | 2.8204 | 3.7557 | 7.1163 | 0 | 2.2548 |  | 0.21 | 11.86 | 13.2355 | 22.86% | 3.0263 | 10.2093 | 0 | 64.53 | 0 |  | 0.1428 | 2.8204 | 3.7557 | 3.614 | 233.2123 | 21.248
| 25 | [11 empty] | 0.212 | 11.916 | 13.0378 | 25.38% | 3.3094 | 9.7285 | 0 | 71.325 | 0 |  | 0.246 | 3.488 | 4.7897 | 4.609 | 328.7373 | 18.4154 |  | 0.216 | 11.668 | 12.811 | 25.83% | 3.3094 | 9.5016 | 0 | 71.325 | 0 |  | 0.162 | 2.966 | 3.8232 | 3.679 | 262.403 | 23.0708 |  | 0.212 | 11.916 | 13.0378 | 25.38% | 3.3094 | 9.7285 | 0 | 71.325 | 0 |  | 0.11222 | 3.488 | 4.0818 | 3.9278 | 280.1511 | 21.6092 | 0.1428 | 2.8204 | 3.576 | 7.1163 | 0 | 2.3681 |  | 0.21 | 11.86 | 12.9712 | 25.51% | 3.3094 | 9.6619 | 0 | 71.325 | 0 |  | 0.1428 | 2.8204 | 3.576 | 3.4411 | 245.4368 | 24.6656
| 26 | [11 empty] | 0.212 | 11.916 | 12.6836 | 29.06% | 3.6853 | 8.9983 | 0 | 80.3475 | 0 |  | 0.246 | 3.488 | 4.3787 | 4.2135 | 338.5434 | 22.6922 |  | 0.216 | 11.668 | 12.4501 | 29.6% | 3.6853 | 8.7648 | 0 | 80.3475 | 0 |  | 0.162 | 2.966 | 3.5526 | 3.4185 | 274.6692 | 27.9693 |  | 0.212 | 11.916 | 12.6836 | 29.06% | 3.6853 | 8.9983 | 0 | 80.3475 | 0 |  | 0.11222 | 3.488 | 3.8943 | 3.7474 | 301.0928 | 25.5148 | 0.1428 | 2.8204 | 3.3375 | 7.1163 | 0 | 2.5374 |  | 0.21 | 11.86 | 12.6204 | 29.2% | 3.6853 | 8.9351 | 0 | 80.3475 | 0 |  | 0.1428 | 2.8204 | 3.3375 | 3.2115 | 258.0371 | 29.7721
| 27 | [11 empty] | 0.212 | 11.916 | 12.7914 | 27.92% | 3.5709 | 9.2204 | 0 | 77.6025 | 0 |  | 0.246 | 3.488 | 4.5038 | 4.3338 | 336.3154 | 21.3084 |  | 0.216 | 11.668 | 12.5599 | 28.43% | 3.5709 | 8.989 | 0 | 77.6025 | 0 |  | 0.162 | 2.966 | 3.6349 | 3.4978 | 271.4348 | 26.4018 |  | 0.212 | 11.916 | 12.7914 | 27.92% | 3.5709 | 9.2204 | 0 | 77.6025 | 0 |  | 0.11222 | 3.488 | 3.9514 | 3.8023 | 295.0661 | 24.2873 | 0.1428 | 2.8204 | 3.41 | 7.1163 | 0 | 2.4834 |  | 0.21 | 11.86 | 12.7271 | 28.06% | 3.5709 | 9.1562 | 0 | 77.6025 | 0 |  | 0.1428 | 2.8204 | 3.41 | 3.2814 | 254.6421 | 28.1429
| 28 | [11 empty] | 0.212 | 11.916 | 13.385 | 21.97% | 2.9409 | 10.444 | 0 | 62.4825 | 0 |  | 0.246 | 3.488 | 5.1926 | 4.9966 | 312.2019 | 14.8809 |  | 0.216 | 11.668 | 13.1647 | 22.34% | 2.9409 | 10.2238 | 0 | 62.4825 | 0 |  | 0.162 | 2.966 | 4.0885 | 3.9342 | 245.8212 | 18.8992 |  | 0.212 | 11.916 | 13.385 | 21.97% | 2.9409 | 10.444 | 0 | 62.4825 | 0 |  | 0.11222 | 3.488 | 4.2656 | 4.1046 | 256.4682 | 18.1147 | 0.1428 | 2.8204 | 3.8099 | 7.1163 | 0 | 2.2227 |  | 0.21 | 11.86 | 13.3151 | 22.09% | 2.9409 | 10.3742 | 0 | 62.4825 | 0 |  | 0.1428 | 2.8204 | 3.8099 | 3.6661 | 229.0681 | 20.2815
| 29 | [11 empty] | 0.543 | 11.77 | 18.1729 | 10.16% | 1.8469 | 16.326 | 0 | 36.225 | 0 |  | 0.246 | 3.25 | 6.1508 | 5.9186 | 214.403 | 7.2834 |  | 0.543 | 11.77 | 18.1729 | 10.16% | 1.8469 | 16.326 | 0 | 36.225 | 0 |  | 0.246 | 3.25 | 6.1508 | 5.9186 | 214.403 | 7.2834 |  | 0.543 | 11.77 | 18.1729 | 10.16% | 1.8469 | 16.326 | 0 | 36.225 | 0 |  | 0.11222 | 3.25 | 4.5733 | 4.4007 | 159.4157 | 9.7956 | 0.1368 | 2.718 | 4.3311 | 7.1163 | 0 | 1.9552 |  | 0.543 | 11.17 | 17.5729 | 10.51% | 1.8469 | 15.726 | 0 | 36.225 | 0 |  | 0.152 | 2.85 | 4.6423 | 4.4672 | 161.8225 | 9.6499
| 30 | [11 empty] | 1.2667 | 4.5333 | 13.97 | 20.21% | 2.8237 | 11.1463 | 0 | 59.67 | 0 |  | 0.16667 | 4.0433 | 5.285 | 5.0856 | 303.4557 | 13.9625 |  | 1.14 | 5.2 | 13.693 | 20.62% | 2.8237 | 10.8692 | 0 | 59.67 | 0 |  | 0.09 | 3.47 | 4.1405 | 3.9843 | 237.7405 | 17.822 |  | 1.2667 | 4.5333 | 13.97 | 20.21% | 2.8237 | 11.1463 | 0 | 59.67 | 0 |  | 0.11222 | 4.0433 | 4.8794 | 4.6953 | 280.1662 | 15.1232 | 0.088667 | 3.1993 | 3.8599 | 7.1163 | 0 | 2.1939 |  | 1.14 | 5.2 | 13.693 | 20.62% | 2.8237 | 10.8692 | 0 | 59.67 | 0 |  | 0.09 | 3.47 | 4.1405 | 3.9843 | 237.7405 | 17.822
XI | 1 | [11 empty] | 0.212 | 11.916 | 13.4 | 21.83% | 2.925 | 10.475 | 0 | 62.1 | 0 |  | 0.246 | 3.488 | 5.21 | 5.0134 | 311.3319 | 14.7403 |  | 0.216 | 11.668 | 13.18 | 22.19% | 2.925 | 10.255 | 0 | 62.1 | 0 |  | 0.162 | 2.966 | 4.1 | 3.9453 | 245.0021 | 18.731 |  | 0.212 | 11.916 | 13.4 | 21.83% | 2.925 | 10.475 | 0 | 62.1 | 0 |  | 0.11222 | 3.488 | 4.2736 | 4.1123 | 255.3732 | 17.9703 | 0.1428 | 2.8204 | 3.82 | 7.1163 | 0 | 2.2169 |  | 0.21 | 11.86 | 13.33 | 21.94% | 2.925 | 10.405 | 0 | 62.1 | 0 |  | 0.1428 | 2.8204 | 3.82 | 3.6758 | 228.2702 | 20.1039
| 2 | [11 empty] | 1.2667 | 4.5333 | 16.4875 | 14.41% | 2.3766 | 14.1109 | 0 | 48.9375 | 0 |  | 0.16667 | 4.0433 | 5.6162 | 5.4043 | 264.4737 | 10.7758 |  | 1.14 | 5.2 | 15.9588 | 14.89% | 2.3766 | 13.5822 | 0 | 48.9375 | 0 |  | 0.09 | 3.47 | 4.3194 | 4.1564 | 203.4028 | 14.0111 |  | 1.2667 | 4.5333 | 16.4875 | 14.41% | 2.3766 | 14.1109 | 0 | 48.9375 | 0 |  | 0.11222 | 4.0433 | 5.1024 | 4.9099 | 240.2775 | 11.8609 | 0.088667 | 3.1993 | 4.0361 | 7.1163 | 0 | 2.0981 |  | 1.14 | 5.2 | 15.9588 | 14.89% | 2.3766 | 13.5822 | 0 | 48.9375 | 0 |  | 0.09 | 3.47 | 4.3194 | 4.1564 | 203.4028 | 14.0111
| 3 | [11 empty] | 1.2667 | 4.5333 | 15.585 | 16.28% | 2.5369 | 13.0481 | 0 | 52.785 | 0 |  | 0.16667 | 4.0433 | 5.4975 | 5.29 | 279.2351 | 11.874 |  | 1.14 | 5.2 | 15.1465 | 16.75% | 2.5369 | 12.6096 | 0 | 52.785 | 0 |  | 0.09 | 3.47 | 4.2553 | 4.0947 | 216.1374 | 15.3405 |  | 1.2667 | 4.5333 | 15.585 | 16.28% | 2.5369 | 13.0481 | 0 | 52.785 | 0 |  | 0.11222 | 4.0433 | 5.0225 | 4.8329 | 255.107 | 12.9971 | 0.088667 | 3.1993 | 3.9729 | 7.1163 | 0 | 2.1315 |  | 1.14 | 5.2 | 15.1465 | 16.75% | 2.5369 | 12.6096 | 0 | 52.785 | 0 |  | 0.09 | 3.47 | 4.2553 | 4.0947 | 216.1374 | 15.3405
| 4 | [11 empty] | 0.212 | 11.916 | 13.2984 | 22.81% | 3.0328 | 10.2656 | 0 | 64.6875 | 0 |  | 0.246 | 3.488 | 5.0921 | 4.9 | 316.9668 | 15.7099 |  | 0.216 | 11.668 | 13.0765 | 23.19% | 3.0328 | 10.0437 | 0 | 64.6875 | 0 |  | 0.162 | 2.966 | 4.0224 | 3.8706 | 250.3786 | 19.888 |  | 0.212 | 11.916 | 13.2984 | 22.81% | 3.0328 | 10.2656 | 0 | 64.6875 | 0 |  | 0.11222 | 3.488 | 4.2198 | 4.0605 | 262.6665 | 18.9576 | 0.1428 | 2.8204 | 3.7516 | 7.1163 | 0 | 2.2573 |  | 0.21 | 11.86 | 13.2294 | 22.92% | 3.0328 | 10.1966 | 0 | 64.6875 | 0 |  | 0.1428 | 2.8204 | 3.7516 | 3.61 | 233.5223 | 21.3235
| 5 | [11 empty] | 0.543 | 11.77 | 17.9263 | 10.87% | 1.9491 | 15.9772 | 0 | 38.6775 | 0 |  | 0.246 | 3.25 | 6.039 | 5.8111 | 224.7603 | 7.9203 |  | 0.543 | 11.77 | 17.9263 | 10.87% | 1.9491 | 15.9772 | 0 | 38.6775 | 0 |  | 0.246 | 3.25 | 6.039 | 5.8111 | 224.7603 | 7.9203 |  | 0.543 | 11.77 | 17.9263 | 10.87% | 1.9491 | 15.9772 | 0 | 38.6775 | 0 |  | 0.11222 | 3.25 | 4.5223 | 4.3517 | 168.3116 | 10.5767 | 0.1368 | 2.718 | 4.269 | 7.1163 | 0 | 1.9837 |  | 0.543 | 11.17 | 17.3263 | 11.25% | 1.9491 | 15.3772 | 0 | 38.6775 | 0 |  | 0.152 | 2.85 | 4.5733 | 4.4007 | 170.2089 | 10.4588
| 6 | [11 empty] | 1.2667 | 4.5333 | 17.1367 | 13.2% | 2.2612 | 14.8754 | 0 | 46.17 | 0 |  | 0.16667 | 4.0433 | 5.7017 | 5.4865 | 253.3121 | 10.0141 |  | 1.14 | 5.2 | 16.543 | 13.67% | 2.2612 | 14.2818 | 0 | 46.17 | 0 |  | 0.09 | 3.47 | 4.3655 | 4.2008 | 193.9493 | 13.0791 |  | 1.2667 | 4.5333 | 17.1367 | 13.2% | 2.2612 | 14.8754 | 0 | 46.17 | 0 |  | 0.11222 | 4.0433 | 5.1599 | 4.9652 | 229.2446 | 11.0654 | 0.088667 | 3.1993 | 4.0816 | 7.1163 | 0 | 2.0748 |  | 1.14 | 5.2 | 16.543 | 13.67% | 2.2612 | 14.2818 | 0 | 46.17 | 0 |  | 0.09 | 3.47 | 4.3655 | 4.2008 | 193.9493 | 13.0791
| 7 | [11 empty] | 1.2667 | 4.5333 | 16.2817 | 14.82% | 2.4131 | 13.8685 | 0 | 49.815 | 0 |  | 0.16667 | 4.0433 | 5.5892 | 5.3783 | 267.9178 | 11.0221 |  | 1.14 | 5.2 | 15.7735 | 15.3% | 2.4131 | 13.3604 | 0 | 49.815 | 0 |  | 0.09 | 3.47 | 4.3048 | 4.1423 | 206.349 | 14.3108 |  | 1.2667 | 4.5333 | 16.2817 | 14.82% | 2.4131 | 13.8685 | 0 | 49.815 | 0 |  | 0.11222 | 4.0433 | 5.0842 | 4.8923 | 243.7118 | 12.1169 | 0.088667 | 3.1993 | 4.0217 | 7.1163 | 0 | 2.1057 |  | 1.14 | 5.2 | 15.7735 | 15.3% | 2.4131 | 13.3604 | 0 | 49.815 | 0 |  | 0.09 | 3.47 | 4.3048 | 4.1423 | 206.349 | 14.3108
| 8 | [11 empty] | 1.2667 | 4.5333 | 14.7353 | 18.24% | 2.6878 | 12.0475 | 0 | 56.4075 | 0 |  | 0.16667 | 4.0433 | 5.3857 | 5.1825 | 292.3297 | 12.9523 |  | 1.14 | 5.2 | 14.3818 | 18.69% | 2.6878 | 11.6939 | 0 | 56.4075 | 0 |  | 0.09 | 3.47 | 4.1949 | 4.0366 | 227.6933 | 16.6292 |  | 1.2667 | 4.5333 | 14.7353 | 18.24% | 2.6878 | 12.0475 | 0 | 56.4075 | 0 |  | 0.11222 | 4.0433 | 4.9472 | 4.7605 | 268.5281 | 14.1004 | 0.088667 | 3.1993 | 3.9135 | 7.1163 | 0 | 2.1639 |  | 1.14 | 5.2 | 14.3818 | 18.69% | 2.6878 | 11.6939 | 0 | 56.4075 | 0 |  | 0.09 | 3.47 | 4.1949 | 4.0366 | 227.6933 | 16.6292
| 9 | [11 empty] | 0.212 | 11.916 | 13.3461 | 22.34% | 2.9822 | 10.3639 | 0 | 63.4725 | 0 |  | 0.246 | 3.488 | 5.1475 | 4.9532 | 314.3939 | 15.2491 |  | 0.216 | 11.668 | 13.1251 | 22.72% | 2.9822 | 10.1429 | 0 | 63.4725 | 0 |  | 0.162 | 2.966 | 4.0588 | 3.9057 | 247.9021 | 19.3392 |  | 0.212 | 11.916 | 13.3461 | 22.34% | 2.9822 | 10.3639 | 0 | 63.4725 | 0 |  | 0.11222 | 3.488 | 4.245 | 4.0848 | 259.2752 | 18.4909 | 0.1428 | 2.8204 | 3.7837 | 7.1163 | 0 | 2.2381 |  | 0.21 | 11.86 | 13.2766 | 22.46% | 2.9822 | 10.2944 | 0 | 63.4725 | 0 |  | 0.1428 | 2.8204 | 3.7837 | 3.6409 | 231.0985 | 20.7454
| 10 | [11 empty] | 1.2667 | 4.5333 | 13.5953 | 21.26% | 2.8903 | 10.705 | 0 | 61.2675 | 0 |  | 0.16667 | 4.0433 | 5.2357 | 5.0381 | 308.6731 | 14.4713 |  | 1.14 | 5.2 | 13.3558 | 21.64% | 2.8903 | 10.4654 | 0 | 61.2675 | 0 |  | 0.09 | 3.47 | 4.1139 | 3.9586 | 242.5356 | 18.4175 |  | 1.2667 | 4.5333 | 13.5953 | 21.26% | 2.8903 | 10.705 | 0 | 61.2675 | 0 |  | 0.11222 | 4.0433 | 4.8462 | 4.6633 | 285.7096 | 15.6344 | 0.088667 | 3.1993 | 3.8337 | 7.1163 | 0 | 2.2089 |  | 1.14 | 5.2 | 13.3558 | 21.64% | 2.8903 | 10.4654 | 0 | 61.2675 | 0 |  | 0.09 | 3.47 | 4.1139 | 3.9586 | 242.5356 | 18.4175
| 11 | [11 empty] | 0.212 | 11.916 | 13.2039 | 23.73% | 3.1331 | 10.0708 | 0 | 67.095 | 0 |  | 0.246 | 3.488 | 4.9825 | 4.7944 | 321.6825 | 16.6533 |  | 0.216 | 11.668 | 12.9802 | 24.14% | 3.1331 | 9.8471 | 0 | 67.095 | 0 |  | 0.162 | 2.966 | 3.9501 | 3.8011 | 255.034 | 21.0053 |  | 0.212 | 11.916 | 13.2039 | 23.73% | 3.1331 | 10.0708 | 0 | 67.095 | 0 |  | 0.11222 | 3.488 | 4.1697 | 4.0124 | 269.212 | 19.8991 | 0.1428 | 2.8204 | 3.6879 | 7.1163 | 0 | 2.2963 |  | 0.21 | 11.86 | 13.1357 | 23.85% | 3.1331 | 10.0026 | 0 | 67.095 | 0 |  | 0.1428 | 2.8204 | 3.6879 | 3.5487 | 238.103 | 22.499
| 12 | [11 empty] | 0.212 | 11.916 | 13.0855 | 24.9% | 3.2588 | 9.8268 | 0 | 70.11 | 0 |  | 0.246 | 3.488 | 4.8451 | 4.6623 | 326.8715 | 17.8949 |  | 0.216 | 11.668 | 12.8596 | 25.34% | 3.2588 | 9.6008 | 0 | 70.11 | 0 |  | 0.162 | 2.966 | 3.8597 | 3.7141 | 260.3921 | 22.4636 |  | 0.212 | 11.916 | 13.0855 | 24.9% | 3.2588 | 9.8268 | 0 | 70.11 | 0 |  | 0.11222 | 3.488 | 4.1071 | 3.9521 | 277.0823 | 21.1105 | 0.1428 | 2.8204 | 3.6082 | 7.1163 | 0 | 2.347 |  | 0.21 | 11.86 | 13.0185 | 25.03% | 3.2588 | 9.7598 | 0 | 70.11 | 0 |  | 0.1428 | 2.8204 | 3.6082 | 3.472 | 243.4235 | 24.0295
| 13 | [11 empty] | 0.212 | 11.916 | 12.7649 | 28.2% | 3.5991 | 9.1658 | 0 | 78.2775 | 0 |  | 0.246 | 3.488 | 4.473 | 4.3042 | 336.9245 | 21.6415 |  | 0.216 | 11.668 | 12.5329 | 28.72% | 3.5991 | 8.9338 | 0 | 78.2775 | 0 |  | 0.162 | 2.966 | 3.6147 | 3.4783 | 272.2704 | 26.7806 |  | 0.212 | 11.916 | 12.7649 | 28.2% | 3.5991 | 9.1658 | 0 | 78.2775 | 0 |  | 0.11222 | 3.488 | 3.9374 | 3.7888 | 296.576 | 24.5858 | 0.1428 | 2.8204 | 3.3922 | 7.1163 | 0 | 2.4964 |  | 0.21 | 11.86 | 12.7009 | 28.34% | 3.5991 | 9.1018 | 0 | 78.2775 | 0 |  | 0.1428 | 2.8204 | 3.3922 | 3.2642 | 255.5124 | 28.537
| 14 | [11 empty] | 0.13444 | 12.0711 | 12.1568 | 35.84% | 4.3566 | 7.8003 | 0 | 96.4575 | 0 |  | 0.11222 | 3.7556 | 3.8271 | 3.6827 | 355.222 | 31.1687 |  | 0.16 | 11.78 | 11.882 | 36.67% | 4.3566 | 7.5254 | 0 | 96.4575 | 0 |  | 0.081111 | 3.1278 | 3.1795 | 3.0595 | 295.1123 | 37.5173 |  | 0.13444 | 12.0711 | 12.1568 | 35.84% | 4.3566 | 7.8003 | 0 | 96.4575 | 0 |  | 0.11222 | 3.7556 | 3.8271 | 3.6827 | 355.222 | 31.1687 | 0.072222 | 2.9616 | 3.0076 | 7.1163 | 0 | 2.8157 |  | 0.18667 | 11.9067 | 12.0257 | 36.23% | 4.3566 | 7.6691 | 0 | 96.4575 | 0 |  | 0.072222 | 2.9616 | 3.0076 | 2.8941 | 279.1579 | 39.6615
| 15 | [11 empty] | 0.212 | 11.916 | 12.3524 | 32.68% | 4.0369 | 8.3155 | 0 | 88.785 | 0 |  | 0.246 | 3.488 | 3.9943 | 3.8436 | 341.2558 | 27.4882 |  | 0.216 | 11.668 | 12.1126 | 33.33% | 4.0369 | 8.0757 | 0 | 88.785 | 0 |  | 0.162 | 2.966 | 3.2995 | 3.1749 | 281.8873 | 33.2775 |  | 0.212 | 11.916 | 12.3524 | 32.68% | 4.0369 | 8.3155 | 0 | 88.785 | 0 |  | 0.11222 | 3.488 | 3.719 | 3.5787 | 317.7306 | 29.5235 | 0.1428 | 2.8204 | 3.1143 | 7.1163 | 0 | 2.7192 |  | 0.21 | 11.86 | 12.2922 | 32.84% | 4.0369 | 8.2554 | 0 | 88.785 | 0 |  | 0.1428 | 2.8204 | 3.1143 | 2.9968 | 266.0716 | 35.2556
| 16 | [11 empty] | 0.212 | 11.916 | 12.9433 | 26.34% | 3.4097 | 9.5336 | 0 | 73.7325 | 0 |  | 0.246 | 3.488 | 4.6801 | 4.5035 | 332.052 | 19.4831 |  | 0.216 | 11.668 | 12.7147 | 26.82% | 3.4097 | 9.305 | 0 | 73.7325 | 0 |  | 0.162 | 2.966 | 3.751 | 3.6095 | 266.1358 | 24.3087 |  | 0.212 | 11.916 | 12.9433 | 26.34% | 3.4097 | 9.5336 | 0 | 73.7325 | 0 |  | 0.11222 | 3.488 | 4.0318 | 3.8797 | 286.0575 | 22.6158 | 0.1428 | 2.8204 | 3.5124 | 7.1163 | 0 | 2.411 |  | 0.21 | 11.86 | 12.8776 | 26.48% | 3.4097 | 9.4679 | 0 | 73.7325 | 0 |  | 0.1428 | 2.8204 | 3.5124 | 3.3798 | 249.2042 | 25.9603
| 17 | [11 empty] | 0.13444 | 12.0711 | 12.2386 | 34.48% | 4.2197 | 8.0189 | 0 | 93.1725 | 0 |  | 0.11222 | 3.7556 | 3.8954 | 3.7484 | 349.2451 | 29.5796 |  | 0.16 | 11.78 | 11.9793 | 35.22% | 4.2197 | 7.7596 | 0 | 93.1725 | 0 |  | 0.081111 | 3.1278 | 3.2288 | 3.107 | 289.4857 | 35.6858 |  | 0.13444 | 12.0711 | 12.2386 | 34.48% | 4.2197 | 8.0189 | 0 | 93.1725 | 0 |  | 0.11222 | 3.7556 | 3.8954 | 3.7484 | 349.2451 | 29.5796 | 0.072222 | 2.9616 | 3.0515 | 7.1163 | 0 | 2.7751 |  | 0.18667 | 11.9067 | 12.1392 | 34.76% | 4.2197 | 7.9195 | 0 | 93.1725 | 0 |  | 0.072222 | 2.9616 | 3.0515 | 2.9364 | 273.5899 | 37.7592
| 18 | [11 empty] | 0.13444 | 12.0711 | 11.6986 | 43.8% | 5.1234 | 6.5752 | 0 | 114.8625 | 0 |  | 0.11222 | 3.7556 | 3.4446 | 3.4446 | 395.6561 | 39.6813 |  | 0.16 | 11.78 | 11.3367 | 45.19% | 5.1234 | 6.2132 | 0 | 114.8625 | 0 |  | 0.081111 | 3.1278 | 2.903 | 2.903 | 333.4496 | 47.084 |  | 0.13444 | 12.0711 | 11.6986 | 43.8% | 5.1234 | 6.5752 | 0 | 114.8625 | 0 |  | 0.11222 | 3.7556 | 3.4446 | 3.4446 | 395.6561 | 39.6813 | 0.072222 | 2.9616 | 2.7614 | 7.1163 | 0 | 3.0667 |  | 0.18667 | 11.9067 | 11.3894 | 44.98% | 5.1234 | 6.266 | 0 | 114.8625 | 0 |  | 0.072222 | 2.9616 | 2.7614 | 2.7614 | 317.1859 | 49.4982
| 19 | [11 empty] | 0.13444 | 12.0711 | 11.7994 | 41.99% | 4.9547 | 6.8447 | 0 | 110.8125 | 0 |  | 0.11222 | 3.7556 | 3.5288 | 3.5288 | 391.0322 | 37.369 |  | 0.16 | 11.78 | 11.4567 | 43.25% | 4.9547 | 6.502 | 0 | 110.8125 | 0 |  | 0.081111 | 3.1278 | 2.9639 | 2.9639 | 328.4334 | 44.4915 |  | 0.13444 | 12.0711 | 11.7994 | 41.99% | 4.9547 | 6.8447 | 0 | 110.8125 | 0 |  | 0.11222 | 3.7556 | 3.5288 | 3.5288 | 391.0322 | 37.369 | 0.072222 | 2.9616 | 2.8156 | 7.1163 | 0 | 3.0077 |  | 0.18667 | 11.9067 | 11.5294 | 42.97% | 4.9547 | 6.5748 | 0 | 110.8125 | 0 |  | 0.072222 | 2.9616 | 2.8156 | 2.8156 | 312.0044 | 46.8343
| 20 | [11 empty] | 0.13444 | 12.0711 | 11.8762 | 40.64% | 4.8262 | 7.0499 | 0 | 107.73 | 0 |  | 0.11222 | 3.7556 | 3.5928 | 3.5928 | 387.0559 | 35.6818 |  | 0.16 | 11.78 | 11.548 | 41.79% | 4.8262 | 6.7218 | 0 | 107.73 | 0 |  | 0.081111 | 3.1278 | 3.0102 | 3.0102 | 324.2853 | 42.5886 |  | 0.13444 | 12.0711 | 11.8762 | 40.64% | 4.8262 | 7.0499 | 0 | 107.73 | 0 |  | 0.11222 | 3.7556 | 3.5928 | 3.5928 | 387.0559 | 35.6818 | 0.072222 | 2.9616 | 2.8568 | 7.1163 | 0 | 2.9643 |  | 0.18667 | 11.9067 | 11.636 | 41.48% | 4.8262 | 6.8098 | 0 | 107.73 | 0 |  | 0.072222 | 2.9616 | 2.8568 | 2.8568 | 307.7667 | 44.8744
| 21 | [11 empty] | 0.13444 | 12.0711 | 11.6471 | 44.73% | 5.2097 | 6.4374 | 0 | 116.9325 | 0 |  | 0.11222 | 3.7556 | 3.4016 | 3.4016 | 397.7562 | 40.9073 |  | 0.16 | 11.78 | 11.2753 | 46.2% | 5.2097 | 6.0656 | 0 | 116.9325 | 0 |  | 0.081111 | 3.1278 | 2.8719 | 2.8719 | 335.8231 | 48.4515 |  | 0.13444 | 12.0711 | 11.6471 | 44.73% | 5.2097 | 6.4374 | 0 | 116.9325 | 0 |  | 0.11222 | 3.7556 | 3.4016 | 3.4016 | 397.7562 | 40.9073 | 0.072222 | 2.9616 | 2.7338 | 7.1163 | 0 | 3.0977 |  | 0.18667 | 11.9067 | 11.3179 | 46.03% | 5.2097 | 6.1082 | 0 | 116.9325 | 0 |  | 0.072222 | 2.9616 | 2.7338 | 2.7338 | 319.6648 | 50.9006
| 22 | [11 empty] | 0.13444 | 12.0711 | 11.7748 | 42.43% | 4.9959 | 6.7788 | 0 | 111.8025 | 0 |  | 0.11222 | 3.7556 | 3.5082 | 3.5082 | 392.2254 | 37.924 |  | 0.16 | 11.78 | 11.4273 | 43.72% | 4.9959 | 6.4314 | 0 | 111.8025 | 0 |  | 0.081111 | 3.1278 | 2.949 | 2.949 | 329.7051 | 45.1154 |  | 0.13444 | 12.0711 | 11.7748 | 42.43% | 4.9959 | 6.7788 | 0 | 111.8025 | 0 |  | 0.11222 | 3.7556 | 3.5082 | 3.5082 | 392.2254 | 37.924 | 0.072222 | 2.9616 | 2.8024 | 7.1163 | 0 | 3.0219 |  | 0.18667 | 11.9067 | 11.4952 | 43.46% | 4.9959 | 6.4993 | 0 | 111.8025 | 0 |  | 0.072222 | 2.9616 | 2.8024 | 2.8024 | 313.3115 | 47.4759
| 23 | [11 empty] | 0.13444 | 12.0711 | 11.972 | 38.97% | 4.6659 | 7.306 | 0 | 103.8825 | 0 |  | 0.11222 | 3.7556 | 3.6728 | 3.5342 | 367.1411 | 34.9783 |  | 0.16 | 11.78 | 11.662 | 40.01% | 4.6659 | 6.9961 | 0 | 103.8825 | 0 |  | 0.081111 | 3.1278 | 3.068 | 3.068 | 318.7072 | 40.294 |  | 0.13444 | 12.0711 | 11.972 | 38.97% | 4.6659 | 7.306 | 0 | 103.8825 | 0 |  | 0.11222 | 3.7556 | 3.6728 | 3.5342 | 367.1411 | 34.9783 | 0.072222 | 2.9616 | 2.9083 | 7.1163 | 0 | 2.9118 |  | 0.18667 | 11.9067 | 11.769 | 39.65% | 4.6659 | 7.1031 | 0 | 103.8825 | 0 |  | 0.072222 | 2.9616 | 2.9083 | 2.7985 | 290.7198 | 44.173
| 24 | [11 empty] | 0.13444 | 12.0711 | 11.7193 | 43.42% | 5.0888 | 6.6306 | 0 | 114.03 | 0 |  | 0.11222 | 3.7556 | 3.4619 | 3.4619 | 394.7613 | 39.1968 |  | 0.16 | 11.78 | 11.3613 | 44.79% | 5.0888 | 6.2726 | 0 | 114.03 | 0 |  | 0.081111 | 3.1278 | 2.9155 | 2.9155 | 332.4587 | 46.5423 |  | 0.13444 | 12.0711 | 11.7193 | 43.42% | 5.0888 | 6.6306 | 0 | 114.03 | 0 |  | 0.11222 | 3.7556 | 3.4619 | 3.4619 | 394.7613 | 39.1968 | 0.072222 | 2.9616 | 2.7726 | 7.1163 | 0 | 3.0543 |  | 0.18667 | 11.9067 | 11.4182 | 44.57% | 5.0888 | 6.3295 | 0 | 114.03 | 0 |  | 0.072222 | 2.9616 | 2.7726 | 2.7726 | 316.1566 | 48.9421
| 25 | [11 empty] | 0.13444 | 12.0711 | 11.9636 | 39.12% | 4.68 | 7.2836 | 0 | 104.22 | 0 |  | 0.11222 | 3.7556 | 3.6658 | 3.5274 | 367.6305 | 35.1591 |  | 0.16 | 11.78 | 11.652 | 40.16% | 4.68 | 6.972 | 0 | 104.22 | 0 |  | 0.081111 | 3.1278 | 3.0629 | 3.0629 | 319.2143 | 40.4918 |  | 0.13444 | 12.0711 | 11.9636 | 39.12% | 4.68 | 7.2836 | 0 | 104.22 | 0 |  | 0.11222 | 3.7556 | 3.6658 | 3.5274 | 367.6305 | 35.1591 | 0.072222 | 2.9616 | 2.9038 | 7.1163 | 0 | 2.9163 |  | 0.18667 | 11.9067 | 11.7573 | 39.8% | 4.68 | 7.0773 | 0 | 104.22 | 0 |  | 0.072222 | 2.9616 | 2.9038 | 2.7942 | 291.2117 | 44.3854
| 26 | [11 empty] | 0.13444 | 12.0711 | 11.5003 | 47.44% | 5.4553 | 6.045 | 0 | 122.8275 | 0 |  | 0.11222 | 3.7556 | 3.2791 | 3.2791 | 402.761 | 44.5749 |  | 0.16 | 11.78 | 11.1007 | 49.14% | 5.4553 | 5.6454 | 0 | 122.8275 | 0 |  | 0.081111 | 3.1278 | 2.7834 | 2.7834 | 341.8773 | 52.5131 |  | 0.13444 | 12.0711 | 11.5003 | 47.44% | 5.4553 | 6.045 | 0 | 122.8275 | 0 |  | 0.11222 | 3.7556 | 3.2791 | 3.2791 | 402.761 | 44.5749 | 0.072222 | 2.9616 | 2.6549 | 7.1163 | 0 | 3.1897 |  | 0.18667 | 11.9067 | 11.1141 | 49.08% | 5.4553 | 5.6588 | 0 | 122.8275 | 0 |  | 0.072222 | 2.9616 | 2.6549 | 2.6549 | 326.0962 | 55.0545
| 27 | [11 empty] | 0.13444 | 12.0711 | 11.4768 | 47.88% | 5.4947 | 5.9821 | 0 | 123.7725 | 0 |  | 0.11222 | 3.7556 | 3.2594 | 3.2594 | 403.429 | 45.1885 |  | 0.16 | 11.78 | 11.0727 | 49.62% | 5.4947 | 5.578 | 0 | 123.7725 | 0 |  | 0.081111 | 3.1278 | 2.7692 | 2.7692 | 342.7507 | 53.1884 |  | 0.13444 | 12.0711 | 11.4768 | 47.88% | 5.4947 | 5.9821 | 0 | 123.7725 | 0 |  | 0.11222 | 3.7556 | 3.2594 | 3.2594 | 403.429 | 45.1885 | 0.072222 | 2.9616 | 2.6423 | 7.1163 | 0 | 3.205 |  | 0.18667 | 11.9067 | 11.0814 | 49.58% | 5.4947 | 5.5868 | 0 | 123.7725 | 0 |  | 0.072222 | 2.9616 | 2.6423 | 2.6423 | 327.0408 | 55.7434
| 28 | [11 empty] | 0.13444 | 12.0711 | 12.0638 | 37.4% | 4.5122 | 7.5516 | 0 | 100.1925 | 0 |  | 0.11222 | 3.7556 | 3.7495 | 3.608 | 361.4933 | 33.0459 |  | 0.16 | 11.78 | 11.7713 | 38.33% | 4.5122 | 7.2591 | 0 | 100.1925 | 0 |  | 0.081111 | 3.1278 | 3.1234 | 3.0055 | 301.1306 | 39.67 |  | 0.13444 | 12.0711 | 12.0638 | 37.4% | 4.5122 | 7.5516 | 0 | 100.1925 | 0 |  | 0.11222 | 3.7556 | 3.7495 | 3.608 | 361.4933 | 33.0459 | 0.072222 | 2.9616 | 2.9576 | 7.1163 | 0 | 2.8632 |  | 0.18667 | 11.9067 | 11.8966 | 37.93% | 4.5122 | 7.3844 | 0 | 100.1925 | 0 |  | 0.072222 | 2.9616 | 2.9576 | 2.846 | 285.1513 | 41.8931
| 29 | [11 empty] | 0.13444 | 12.0711 | 11.8487 | 41.12% | 4.8722 | 6.9765 | 0 | 108.8325 | 0 |  | 0.11222 | 3.7556 | 3.5699 | 3.5699 | 388.5235 | 36.2783 |  | 0.16 | 11.78 | 11.5153 | 42.31% | 4.8722 | 6.6431 | 0 | 108.8325 | 0 |  | 0.081111 | 3.1278 | 2.9936 | 2.9936 | 325.8017 | 43.2624 |  | 0.13444 | 12.0711 | 11.8487 | 41.12% | 4.8722 | 6.9765 | 0 | 108.8325 | 0 |  | 0.11222 | 3.7556 | 3.5699 | 3.5699 | 388.5235 | 36.2783 | 0.072222 | 2.9616 | 2.8421 | 7.1163 | 0 | 2.9796 |  | 0.18667 | 11.9067 | 11.5979 | 42.01% | 4.8722 | 6.7257 | 0 | 108.8325 | 0 |  | 0.072222 | 2.9616 | 2.8421 | 2.8421 | 309.3115 | 45.5688
| 30 | [11 empty] | 0.27875 | 13.0813 | 9.8234 | 72.58% | 7.1297 | 2.6937 | 0 | 163.0125 | 0 |  | 0.055 | 3.355 | 2.7122 | 2.354 | 383.7272 | 82.4074 |  | 0.28875 | 12.6212 | 9.2465 | 77.11% | 7.1297 | 2.1168 | 0 | 163.0125 | 0 |  | 0.043 | 2.757 | 2.2544 | 1.9567 | 318.9636 | 99.1397 |  | 0.2775 | 12.6025 | 9.3592 | 76.18% | 7.1297 | 2.2295 | 0 | 163.0125 | 0 |  | 0.11222 | 2.875 | 1.5634 | 1.3569 | 221.1942 | 142.9602 | 0.043 | 2.757 | 2.2544 | 6.0698 | 1.0465 | 4.4493 |  | 0.10125 | 7.6387 | 6.4554 | 100% | 7.1297 | -0.6743 | 0.094576 | 162.9179 | 0 |  | 0.02125 | 2.1088 | 1.8604 | 1.369 | 223.0292 | 141.6195
| 31 | [11 empty] | 0.27875 | 13.0813 | 11.1242 | 54.65% | 6.0797 | 5.0445 | 0 | 137.8125 | 0 |  | 0.055 | 3.355 | 2.9689 | 2.9128 | 401.4255 | 56.3014 |  | 0.28875 | 12.6212 | 10.594 | 57.39% | 6.0797 | 4.5143 | 0 | 137.8125 | 0 |  | 0.043 | 2.757 | 2.4551 | 2.4088 | 331.9602 | 68.0829 |  | 0.2775 | 12.6025 | 10.6542 | 57.06% | 6.0797 | 4.5745 | 0 | 137.8125 | 0 |  | 0.11222 | 2.875 | 2.0871 | 2.0477 | 282.2024 | 80.0873 | 0.043 | 2.757 | 2.4551 | 7.1163 | 0 | 3.4493 |  | 0.10125 | 7.6387 | 6.9279 | 87.76% | 6.0797 | 0.8482 | 0 | 137.8125 | 0 |  | 0.02125 | 2.1088 | 1.9596 | 1.4419 | 198.7171 | 113.7336
XII | 1 | [11 empty] | 0.13444 | 12.0711 | 11.9255 | 39.78% | 4.7438 | 7.1817 | 0 | 105.75 | 0 |  | 0.11222 | 3.7556 | 3.634 | 3.4969 | 369.7919 | 35.9874 |  | 0.16 | 11.78 | 11.6067 | 40.87% | 4.7438 | 6.8629 | 0 | 105.75 | 0 |  | 0.081111 | 3.1278 | 3.0399 | 3.0399 | 321.4702 | 41.3968 |  | 0.13444 | 12.0711 | 11.9255 | 39.78% | 4.7438 | 7.1817 | 0 | 105.75 | 0 |  | 0.11222 | 3.7556 | 3.634 | 3.4969 | 369.7919 | 35.9874 | 0.072222 | 2.9616 | 2.8833 | 7.1163 | 0 | 2.937 |  | 0.18667 | 11.9067 | 11.7044 | 40.53% | 4.7438 | 6.9607 | 0 | 105.75 | 0 |  | 0.072222 | 2.9616 | 2.8833 | 2.8833 | 304.9105 | 43.6451
| 2 | [11 empty] | 0.13444 | 12.0711 | 12.2549 | 34.21% | 4.1925 | 8.0624 | 0 | 92.52 | 0 |  | 0.11222 | 3.7556 | 3.9089 | 3.7614 | 348.0065 | 29.2705 |  | 0.16 | 11.78 | 11.9987 | 34.94% | 4.1925 | 7.8062 | 0 | 92.52 | 0 |  | 0.081111 | 3.1278 | 3.2386 | 3.1164 | 288.3309 | 35.3286 |  | 0.13444 | 12.0711 | 12.2549 | 34.21% | 4.1925 | 8.0624 | 0 | 92.52 | 0 |  | 0.11222 | 3.7556 | 3.9089 | 3.7614 | 348.0065 | 29.2705 | 0.072222 | 2.9616 | 3.0603 | 7.1163 | 0 | 2.7672 |  | 0.18667 | 11.9067 | 12.1618 | 34.47% | 4.1925 | 7.9693 | 0 | 92.52 | 0 |  | 0.072222 | 2.9616 | 3.0603 | 2.9448 | 272.4508 | 37.3878
| 3 | [11 empty] | 0.212 | 11.916 | 12.8444 | 27.36% | 3.5147 | 9.3297 | 0 | 76.2525 | 0 |  | 0.246 | 3.488 | 4.5653 | 4.393 | 334.9773 | 20.6557 |  | 0.216 | 11.668 | 12.6139 | 27.86% | 3.5147 | 9.0992 | 0 | 76.2525 | 0 |  | 0.162 | 2.966 | 3.6754 | 3.5367 | 269.6845 | 25.6566 |  | 0.212 | 11.916 | 12.8444 | 27.36% | 3.5147 | 9.3297 | 0 | 76.2525 | 0 |  | 0.11222 | 3.488 | 3.9794 | 3.8293 | 291.9916 | 23.6965 | 0.1428 | 2.8204 | 3.4457 | 7.1163 | 0 | 2.4576 |  | 0.21 | 11.86 | 12.7796 | 27.5% | 3.5147 | 9.2649 | 0 | 76.2525 | 0 |  | 0.1428 | 2.8204 | 3.4457 | 3.3157 | 252.8317 | 27.3668
| 4 | [11 empty] | 0.212 | 11.916 | 13.2392 | 23.38% | 3.0956 | 10.1436 | 0 | 66.195 | 0 |  | 0.246 | 3.488 | 5.0235 | 4.8339 | 319.9791 | 16.2958 |  | 0.216 | 11.668 | 13.0162 | 23.78% | 3.0956 | 9.9206 | 0 | 66.195 | 0 |  | 0.162 | 2.966 | 3.9771 | 3.8271 | 253.3328 | 20.5829 |  | 0.212 | 11.916 | 13.2392 | 23.38% | 3.0956 | 10.1436 | 0 | 66.195 | 0 |  | 0.11222 | 3.488 | 4.1885 | 4.0304 | 266.7923 | 19.5445 | 0.1428 | 2.8204 | 3.7117 | 7.1163 | 0 | 2.2815 |  | 0.21 | 11.86 | 13.1707 | 23.5% | 3.0956 | 10.0751 | 0 | 66.195 | 0 |  | 0.1428 | 2.8204 | 3.7117 | 3.5716 | 236.4251 | 22.0548
| 5 | [11 empty] | 1.2667 | 4.5333 | 14.2603 | 19.44% | 2.7722 | 11.4881 | 0 | 58.4325 | 0 |  | 0.16667 | 4.0433 | 5.3232 | 5.1223 | 299.3099 | 13.5748 |  | 1.14 | 5.2 | 13.9543 | 19.87% | 2.7722 | 11.1821 | 0 | 58.4325 | 0 |  | 0.09 | 3.47 | 4.1611 | 4.0041 | 233.9697 | 17.3659 |  | 1.2667 | 4.5333 | 14.2603 | 19.44% | 2.7722 | 11.4881 | 0 | 58.4325 | 0 |  | 0.11222 | 4.0433 | 4.9051 | 4.72 | 275.8019 | 14.7319 | 0.088667 | 3.1993 | 3.8802 | 7.1163 | 0 | 2.1824 |  | 1.14 | 5.2 | 13.9543 | 19.87% | 2.7722 | 11.1821 | 0 | 58.4325 | 0 |  | 0.09 | 3.47 | 4.1611 | 4.0041 | 233.9697 | 17.3659
| 6 | [11 empty] | 0.212 | 11.916 | 12.7145 | 28.73% | 3.6525 | 9.062 | 0 | 79.56 | 0 |  | 0.246 | 3.488 | 4.4146 | 4.248 | 337.9718 | 22.2872 |  | 0.216 | 11.668 | 12.4816 | 29.26% | 3.6525 | 8.8291 | 0 | 79.56 | 0 |  | 0.162 | 2.966 | 3.5762 | 3.4412 | 273.7858 | 27.5122 |  | 0.212 | 11.916 | 12.7145 | 28.73% | 3.6525 | 9.062 | 0 | 79.56 | 0 |  | 0.11222 | 3.488 | 3.9107 | 3.7631 | 299.3946 | 25.159 | 0.1428 | 2.8204 | 3.3583 | 7.1163 | 0 | 2.5216 |  | 0.21 | 11.86 | 12.651 | 28.87% | 3.6525 | 8.9985 | 0 | 79.56 | 0 |  | 0.1428 | 2.8204 | 3.3583 | 3.2316 | 257.1023 | 29.2975
| 7 | [11 empty] | 0.212 | 11.916 | 12.4133 | 32% | 3.9722 | 8.4411 | 0 | 87.2325 | 0 |  | 0.246 | 3.488 | 4.0651 | 3.9117 | 341.2253 | 26.5376 |  | 0.216 | 11.668 | 12.1747 | 32.63% | 3.9722 | 8.2025 | 0 | 87.2325 | 0 |  | 0.162 | 2.966 | 3.346 | 3.2198 | 280.8677 | 32.2405 |  | 0.212 | 11.916 | 12.4133 | 32% | 3.9722 | 8.4411 | 0 | 87.2325 | 0 |  | 0.11222 | 3.488 | 3.7513 | 3.6097 | 314.883 | 28.7577 | 0.1428 | 2.8204 | 3.1554 | 7.1163 | 0 | 2.6838 |  | 0.21 | 11.86 | 12.3526 | 32.16% | 3.9722 | 8.3804 | 0 | 87.2325 | 0 |  | 0.1428 | 2.8204 | 3.1554 | 3.0363 | 264.8652 | 34.1884
| 8 | [11 empty] | 0.13444 | 12.0711 | 11.8739 | 40.68% | 4.83 | 7.0439 | 0 | 107.82 | 0 |  | 0.11222 | 3.7556 | 3.591 | 3.591 | 387.1776 | 35.7302 |  | 0.16 | 11.78 | 11.5453 | 41.84% | 4.83 | 6.7153 | 0 | 107.82 | 0 |  | 0.081111 | 3.1278 | 3.0088 | 3.0088 | 324.4104 | 42.6433 |  | 0.13444 | 12.0711 | 11.8739 | 40.68% | 4.83 | 7.0439 | 0 | 107.82 | 0 |  | 0.11222 | 3.7556 | 3.591 | 3.591 | 387.1776 | 35.7302 | 0.072222 | 2.9616 | 2.8556 | 7.1163 | 0 | 2.9655 |  | 0.18667 | 11.9067 | 11.6329 | 41.52% | 4.83 | 6.8029 | 0 | 107.82 | 0 |  | 0.072222 | 2.9616 | 2.8556 | 2.8556 | 307.894 | 44.9308
| 9 | [11 empty] | 0.13444 | 12.0711 | 11.8056 | 41.88% | 4.9444 | 6.8612 | 0 | 110.565 | 0 |  | 0.11222 | 3.7556 | 3.5339 | 3.5339 | 390.7275 | 37.2313 |  | 0.16 | 11.78 | 11.464 | 43.13% | 4.9444 | 6.5196 | 0 | 110.565 | 0 |  | 0.081111 | 3.1278 | 2.9676 | 2.9676 | 328.1109 | 44.3365 |  | 0.13444 | 12.0711 | 11.8056 | 41.88% | 4.9444 | 6.8612 | 0 | 110.565 | 0 |  | 0.11222 | 3.7556 | 3.5339 | 3.5339 | 390.7275 | 37.2313 | 0.072222 | 2.9616 | 2.8189 | 7.1163 | 0 | 3.0041 |  | 0.18667 | 11.9067 | 11.538 | 42.85% | 4.9444 | 6.5936 | 0 | 110.565 | 0 |  | 0.072222 | 2.9616 | 2.8189 | 2.8189 | 311.6735 | 46.6748
| 10 | [11 empty] | 0.13444 | 12.0711 | 11.8935 | 40.33% | 4.7972 | 7.0963 | 0 | 107.0325 | 0 |  | 0.11222 | 3.7556 | 3.6073 | 3.6073 | 386.1014 | 35.3083 |  | 0.16 | 11.78 | 11.5687 | 41.47% | 4.7972 | 6.7715 | 0 | 107.0325 | 0 |  | 0.081111 | 3.1278 | 3.0206 | 3.0206 | 323.307 | 42.1661 |  | 0.13444 | 12.0711 | 11.8935 | 40.33% | 4.7972 | 7.0963 | 0 | 107.0325 | 0 |  | 0.11222 | 3.7556 | 3.6073 | 3.6073 | 386.1014 | 35.3083 | 0.072222 | 2.9616 | 2.8662 | 7.1163 | 0 | 2.9546 |  | 0.18667 | 11.9067 | 11.6601 | 41.14% | 4.7972 | 6.8629 | 0 | 107.0325 | 0 |  | 0.072222 | 2.9616 | 2.8662 | 2.8662 | 306.7725 | 44.4388
| 11 | [11 empty] | 0.13444 | 12.0711 | 11.9876 | 38.7% | 4.6397 | 7.348 | 0 | 103.2525 | 0 |  | 0.11222 | 3.7556 | 3.6859 | 3.5468 | 366.2154 | 34.6427 |  | 0.16 | 11.78 | 11.6807 | 39.72% | 4.6397 | 7.041 | 0 | 103.2525 | 0 |  | 0.081111 | 3.1278 | 3.0774 | 2.9613 | 305.7608 | 41.4922 |  | 0.13444 | 12.0711 | 11.9876 | 38.7% | 4.6397 | 7.348 | 0 | 103.2525 | 0 |  | 0.11222 | 3.7556 | 3.6859 | 3.5468 | 366.2154 | 34.6427 | 0.072222 | 2.9616 | 2.9167 | 7.1163 | 0 | 2.9034 |  | 0.18667 | 11.9067 | 11.7908 | 39.35% | 4.6397 | 7.1511 | 0 | 103.2525 | 0 |  | 0.072222 | 2.9616 | 2.9167 | 2.8067 | 289.7939 | 43.7783
| 12 | [11 empty] | 0.13444 | 12.0711 | 12.0213 | 38.13% | 4.5834 | 7.4378 | 0 | 101.9025 | 0 |  | 0.11222 | 3.7556 | 3.7139 | 3.5738 | 364.1783 | 33.9315 |  | 0.16 | 11.78 | 11.7207 | 39.11% | 4.5834 | 7.1372 | 0 | 101.9025 | 0 |  | 0.081111 | 3.1278 | 3.0977 | 2.9808 | 303.7515 | 40.6816 |  | 0.13444 | 12.0711 | 12.0213 | 38.13% | 4.5834 | 7.4378 | 0 | 101.9025 | 0 |  | 0.11222 | 3.7556 | 3.7139 | 3.5738 | 364.1783 | 33.9315 | 0.072222 | 2.9616 | 2.9348 | 7.1163 | 0 | 2.8855 |  | 0.18667 | 11.9067 | 11.8374 | 38.72% | 4.5834 | 7.254 | 0 | 101.9025 | 0 |  | 0.072222 | 2.9616 | 2.9348 | 2.824 | 287.7754 | 42.9401
| 13 | [11 empty] | 0.13444 | 12.0711 | 11.7081 | 43.62% | 5.1075 | 6.6006 | 0 | 114.48 | 0 |  | 0.11222 | 3.7556 | 3.4526 | 3.4526 | 395.2486 | 39.4581 |  | 0.16 | 11.78 | 11.348 | 45.01% | 5.1075 | 6.2405 | 0 | 114.48 | 0 |  | 0.081111 | 3.1278 | 2.9088 | 2.9088 | 332.9969 | 46.8345 |  | 0.13444 | 12.0711 | 11.7081 | 43.62% | 5.1075 | 6.6006 | 0 | 114.48 | 0 |  | 0.11222 | 3.7556 | 3.4526 | 3.4526 | 395.2486 | 39.4581 | 0.072222 | 2.9616 | 2.7666 | 7.1163 | 0 | 3.061 |  | 0.18667 | 11.9067 | 11.4027 | 44.79% | 5.1075 | 6.2952 | 0 | 114.48 | 0 |  | 0.072222 | 2.9616 | 2.7666 | 2.7666 | 316.7153 | 49.2422
| 14 | [11 empty] | 0.13444 | 12.0711 | 11.2628 | 51.97% | 5.8528 | 5.41 | 0 | 132.3675 | 0 |  | 0.11222 | 3.7556 | 3.0808 | 3.0227 | 400.106 | 52.1116 |  | 0.16 | 11.78 | 10.818 | 54.1% | 5.8528 | 4.9652 | 0 | 132.3675 | 0 |  | 0.081111 | 3.1278 | 2.6401 | 2.5903 | 342.8694 | 60.8108 |  | 0.13444 | 12.0711 | 11.2628 | 51.97% | 5.8528 | 5.41 | 0 | 132.3675 | 0 |  | 0.11222 | 3.7556 | 3.0808 | 3.0227 | 400.106 | 52.1116 | 0.072222 | 2.9616 | 2.5273 | 7.1163 | 0 | 3.3507 |  | 0.18667 | 11.9067 | 10.7843 | 54.27% | 5.8528 | 4.9315 | 0 | 132.3675 | 0 |  | 0.072222 | 2.9616 | 2.5273 | 2.4796 | 328.223 | 63.5244
| 15 | [11 empty] | 0.13444 | 12.0711 | 11.8028 | 41.93% | 4.9491 | 6.8537 | 0 | 110.6775 | 0 |  | 0.11222 | 3.7556 | 3.5316 | 3.5316 | 390.8663 | 37.2939 |  | 0.16 | 11.78 | 11.4607 | 43.18% | 4.9491 | 6.5116 | 0 | 110.6775 | 0 |  | 0.081111 | 3.1278 | 2.9659 | 2.9659 | 328.2577 | 44.4069 |  | 0.13444 | 12.0711 | 11.8028 | 41.93% | 4.9491 | 6.8537 | 0 | 110.6775 | 0 |  | 0.11222 | 3.7556 | 3.5316 | 3.5316 | 390.8663 | 37.2939 | 0.072222 | 2.9616 | 2.8174 | 7.1163 | 0 | 3.0057 |  | 0.18667 | 11.9067 | 11.5341 | 42.91% | 4.9491 | 6.585 | 0 | 110.6775 | 0 |  | 0.072222 | 2.9616 | 2.8174 | 2.8174 | 311.8241 | 46.7472
| 16 | [11 empty] | 0.13444 | 12.0711 | 11.9669 | 39.06% | 4.6744 | 7.2925 | 0 | 104.085 | 0 |  | 0.11222 | 3.7556 | 3.6686 | 3.5301 | 367.4353 | 35.0867 |  | 0.16 | 11.78 | 11.656 | 40.1% | 4.6744 | 6.9816 | 0 | 104.085 | 0 |  | 0.081111 | 3.1278 | 3.0649 | 3.0649 | 319.0119 | 40.4126 |  | 0.13444 | 12.0711 | 11.9669 | 39.06% | 4.6744 | 7.2925 | 0 | 104.085 | 0 |  | 0.11222 | 3.7556 | 3.6686 | 3.5301 | 367.4353 | 35.0867 | 0.072222 | 2.9616 | 2.9056 | 7.1163 | 0 | 2.9145 |  | 0.18667 | 11.9067 | 11.762 | 39.74% | 4.6744 | 7.0876 | 0 | 104.085 | 0 |  | 0.072222 | 2.9616 | 2.9056 | 2.7959 | 291.0153 | 44.3004
| 17 | [11 empty] | 0.13444 | 12.0711 | 12.1574 | 35.83% | 4.3556 | 7.8018 | 0 | 96.435 | 0 |  | 0.11222 | 3.7556 | 3.8276 | 3.6831 | 355.1825 | 31.1577 |  | 0.16 | 11.78 | 11.8827 | 36.66% | 4.3556 | 7.527 | 0 | 96.435 | 0 |  | 0.081111 | 3.1278 | 3.1798 | 3.0598 | 295.0748 | 37.5046 |  | 0.13444 | 12.0711 | 12.1574 | 35.83% | 4.3556 | 7.8018 | 0 | 96.435 | 0 |  | 0.11222 | 3.7556 | 3.8276 | 3.6831 | 355.1825 | 31.1577 | 0.072222 | 2.9616 | 3.0079 | 7.1163 | 0 | 2.8154 |  | 0.18667 | 11.9067 | 12.0264 | 36.22% | 4.3556 | 7.6708 | 0 | 96.435 | 0 |  | 0.072222 | 2.9616 | 3.0079 | 2.8944 | 279.1207 | 39.6483
| 18 | [11 empty] | 0.13444 | 12.0711 | 12.2834 | 33.74% | 4.1447 | 8.1387 | 0 | 91.3725 | 0 |  | 0.11222 | 3.7556 | 3.9328 | 3.7844 | 345.787 | 28.7322 |  | 0.16 | 11.78 | 12.0327 | 34.45% | 4.1447 | 7.888 | 0 | 91.3725 | 0 |  | 0.081111 | 3.1278 | 3.2559 | 3.133 | 286.2703 | 34.7058 |  | 0.13444 | 12.0711 | 12.2834 | 33.74% | 4.1447 | 8.1387 | 0 | 91.3725 | 0 |  | 0.11222 | 3.7556 | 3.9328 | 3.7844 | 345.787 | 28.7322 | 0.072222 | 2.9616 | 3.0756 | 7.1163 | 0 | 2.7534 |  | 0.18667 | 11.9067 | 12.2014 | 33.97% | 4.1447 | 8.0568 | 0 | 91.3725 | 0 |  | 0.072222 | 2.9616 | 3.0756 | 2.9595 | 270.4211 | 36.7399
| 19 | [11 empty] | 0.212 | 11.916 | 12.6677 | 29.23% | 3.7022 | 8.9655 | 0 | 80.7525 | 0 |  | 0.246 | 3.488 | 4.3603 | 4.1957 | 338.8162 | 22.9031 |  | 0.216 | 11.668 | 12.4339 | 29.77% | 3.7022 | 8.7317 | 0 | 80.7525 | 0 |  | 0.162 | 2.966 | 3.5404 | 3.4068 | 275.1096 | 28.2068 |  | 0.212 | 11.916 | 12.6677 | 29.23% | 3.7022 | 8.9655 | 0 | 80.7525 | 0 |  | 0.11222 | 3.488 | 3.8859 | 3.7393 | 301.9564 | 25.6989 | 0.1428 | 2.8204 | 3.3267 | 7.1163 | 0 | 2.5455 |  | 0.21 | 11.86 | 12.6046 | 29.37% | 3.7022 | 8.9024 | 0 | 80.7525 | 0 |  | 0.1428 | 2.8204 | 3.3267 | 3.2012 | 258.5055 | 30.0185
| 20 | [11 empty] | 0.13444 | 12.0711 | 12.1596 | 35.79% | 4.3519 | 7.8077 | 0 | 96.345 | 0 |  | 0.11222 | 3.7556 | 3.8294 | 3.6849 | 355.0244 | 31.1134 |  | 0.16 | 11.78 | 11.8853 | 36.62% | 4.3519 | 7.5335 | 0 | 96.345 | 0 |  | 0.081111 | 3.1278 | 3.1812 | 3.0611 | 294.9247 | 37.4537 |  | 0.13444 | 12.0711 | 12.1596 | 35.79% | 4.3519 | 7.8077 | 0 | 96.345 | 0 |  | 0.11222 | 3.7556 | 3.8294 | 3.6849 | 355.0244 | 31.1134 | 0.072222 | 2.9616 | 3.0091 | 7.1163 | 0 | 2.8143 |  | 0.18667 | 11.9067 | 12.0296 | 36.18% | 4.3519 | 7.6777 | 0 | 96.345 | 0 |  | 0.072222 | 2.9616 | 3.0091 | 2.8956 | 278.9718 | 39.5954
| 21 | [11 empty] | 0.13444 | 12.0711 | 11.8622 | 40.88% | 4.8497 | 7.0125 | 0 | 108.2925 | 0 |  | 0.11222 | 3.7556 | 3.5811 | 3.5811 | 387.811 | 35.9852 |  | 0.16 | 11.78 | 11.5313 | 42.06% | 4.8497 | 6.6816 | 0 | 108.2925 | 0 |  | 0.081111 | 3.1278 | 3.0017 | 3.0017 | 325.0635 | 42.9314 |  | 0.13444 | 12.0711 | 11.8622 | 40.88% | 4.8497 | 7.0125 | 0 | 108.2925 | 0 |  | 0.11222 | 3.7556 | 3.5811 | 3.5811 | 387.811 | 35.9852 | 0.072222 | 2.9616 | 2.8493 | 7.1163 | 0 | 2.9721 |  | 0.18667 | 11.9067 | 11.6166 | 41.75% | 4.8497 | 6.7669 | 0 | 108.2925 | 0 |  | 0.072222 | 2.9616 | 2.8493 | 2.8493 | 308.5589 | 45.2278
| 22 | [11 empty] | 0.13444 | 12.0711 | 11.209 | 53.02% | 5.9428 | 5.2662 | 0 | 134.5275 | 0 |  | 0.11222 | 3.7556 | 3.0359 | 2.9786 | 400.7102 | 53.7451 |  | 0.16 | 11.78 | 10.754 | 55.26% | 5.9428 | 4.8112 | 0 | 134.5275 | 0 |  | 0.081111 | 3.1278 | 2.6077 | 2.5585 | 344.1821 | 62.5721 |  | 0.13444 | 12.0711 | 11.209 | 53.02% | 5.9428 | 5.2662 | 0 | 134.5275 | 0 |  | 0.11222 | 3.7556 | 3.0359 | 2.9786 | 400.7102 | 53.7451 | 0.072222 | 2.9616 | 2.4984 | 7.1163 | 0 | 3.3895 |  | 0.18667 | 11.9067 | 10.7097 | 55.49% | 5.9428 | 4.7669 | 0 | 134.5275 | 0 |  | 0.072222 | 2.9616 | 2.4984 | 2.4513 | 329.766 | 65.3075
| 23 | [11 empty] | 0.13444 | 12.0711 | 11.4196 | 48.95% | 5.5903 | 5.8293 | 0 | 126.0675 | 0 |  | 0.11222 | 3.7556 | 3.2117 | 3.2117 | 404.8967 | 46.7099 |  | 0.16 | 11.78 | 11.0047 | 50.8% | 5.5903 | 5.4144 | 0 | 126.0675 | 0 |  | 0.081111 | 3.1278 | 2.7347 | 2.6831 | 338.2553 | 55.9125 |  | 0.13444 | 12.0711 | 11.4196 | 48.95% | 5.5903 | 5.8293 | 0 | 126.0675 | 0 |  | 0.11222 | 3.7556 | 3.2117 | 3.2117 | 404.8967 | 46.7099 | 0.072222 | 2.9616 | 2.6116 | 7.1163 | 0 | 3.2426 |  | 0.18667 | 11.9067 | 11.0021 | 50.81% | 5.5903 | 5.4118 | 0 | 126.0675 | 0 |  | 0.072222 | 2.9616 | 2.6116 | 2.5623 | 323.0232 | 58.549
| 24 | [11 empty] | 0.13444 | 12.0711 | 11.2841 | 51.55% | 5.8172 | 5.4669 | 0 | 131.5125 | 0 |  | 0.11222 | 3.7556 | 3.0986 | 3.0401 | 399.8143 | 51.4781 |  | 0.16 | 11.78 | 10.8433 | 53.65% | 5.8172 | 5.0261 | 0 | 131.5125 | 0 |  | 0.081111 | 3.1278 | 2.6529 | 2.6029 | 342.3118 | 60.1256 |  | 0.13444 | 12.0711 | 11.2841 | 51.55% | 5.8172 | 5.4669 | 0 | 131.5125 | 0 |  | 0.11222 | 3.7556 | 3.0986 | 3.0401 | 399.8143 | 51.4781 | 0.072222 | 2.9616 | 2.5388 | 7.1163 | 0 | 3.3356 |  | 0.18667 | 11.9067 | 10.8139 | 53.79% | 5.8172 | 4.9967 | 0 | 131.5125 | 0 |  | 0.072222 | 2.9616 | 2.5388 | 2.4909 | 327.5784 | 62.8298
| 25 | [11 empty] | 0.27875 | 13.0813 | 10.6445 | 60.75% | 6.4669 | 4.1776 | 0 | 147.105 | 0 |  | 0.055 | 3.355 | 2.8742 | 2.4946 | 366.9675 | 70.1737 |  | 0.28875 | 12.6212 | 10.0971 | 64.05% | 6.4669 | 3.6302 | 0 | 147.105 | 0 |  | 0.043 | 2.757 | 2.3811 | 2.0666 | 304.0105 | 84.7058 |  | 0.2775 | 12.6025 | 10.1767 | 63.55% | 6.4669 | 3.7098 | 0 | 147.105 | 0 |  | 0.11222 | 2.875 | 1.894 | 1.6438 | 241.8172 | 106.4914 | 0.043 | 2.757 | 2.3811 | 7.1163 | 0 | 3.5565 |  | 0.10125 | 7.6387 | 6.7537 | 95.75% | 6.4669 | 0.28678 | 0 | 147.105 | 0 |  | 0.02125 | 2.1088 | 1.923 | 1.415 | 208.158 | 123.7111
| 26 | [11 empty] | 0.27875 | 13.0813 | 10.1242 | 68.02% | 6.8869 | 3.2373 | 0 | 157.185 | 0 |  | 0.055 | 3.355 | 2.7715 | 2.4055 | 378.1068 | 77.7597 |  | 0.28875 | 12.6212 | 9.5581 | 72.05% | 6.8869 | 2.6712 | 0 | 157.185 | 0 |  | 0.043 | 2.757 | 2.3008 | 1.997 | 313.8917 | 93.6676 |  | 0.2775 | 12.6025 | 9.6587 | 71.3% | 6.8869 | 2.7718 | 0 | 157.185 | 0 |  | 0.11222 | 2.875 | 1.6845 | 1.462 | 229.8087 | 127.9389 | 0.043 | 2.757 | 2.3008 | 6.0698 | 1.0465 | 4.3846 |  | 0.10125 | 7.6387 | 6.5647 | 100% | 6.8869 | -0.32222 | 0.046787 | 157.1382 | 0 |  | 0.02125 | 2.1088 | 1.8833 | 1.3858 | 217.7686 | 134.9321
| 27 | [11 empty] | 0.13444 | 12.0711 | 11.4431 | 48.51% | 5.5509 | 5.8922 | 0 | 125.1225 | 0 |  | 0.11222 | 3.7556 | 3.2314 | 3.2314 | 404.3189 | 46.078 |  | 0.16 | 11.78 | 11.0327 | 50.31% | 5.5509 | 5.4817 | 0 | 125.1225 | 0 |  | 0.081111 | 3.1278 | 2.7489 | 2.6971 | 337.4622 | 55.2068 |  | 0.13444 | 12.0711 | 11.4431 | 48.51% | 5.5509 | 5.8922 | 0 | 125.1225 | 0 |  | 0.11222 | 3.7556 | 3.2314 | 3.2314 | 404.3189 | 46.078 | 0.072222 | 2.9616 | 2.6242 | 7.1163 | 0 | 3.227 |  | 0.18667 | 11.9067 | 11.0348 | 50.3% | 5.5509 | 5.4838 | 0 | 125.1225 | 0 |  | 0.072222 | 2.9616 | 2.6242 | 2.5747 | 322.1534 | 57.8302
| 28 | [11 empty] | 0.13444 | 12.0711 | 12.0397 | 37.81% | 4.5525 | 7.4872 | 0 | 101.16 | 0 |  | 0.11222 | 3.7556 | 3.7294 | 3.5886 | 363.0268 | 33.5449 |  | 0.16 | 11.78 | 11.7427 | 38.77% | 4.5525 | 7.1902 | 0 | 101.16 | 0 |  | 0.081111 | 3.1278 | 3.1089 | 2.9915 | 302.6239 | 40.2403 |  | 0.13444 | 12.0711 | 12.0397 | 37.81% | 4.5525 | 7.4872 | 0 | 101.16 | 0 |  | 0.11222 | 3.7556 | 3.7294 | 3.5886 | 363.0268 | 33.5449 | 0.072222 | 2.9616 | 2.9447 | 7.1163 | 0 | 2.8758 |  | 0.18667 | 11.9067 | 11.8631 | 38.38% | 4.5525 | 7.3106 | 0 | 101.16 | 0 |  | 0.072222 | 2.9616 | 2.9447 | 2.8336 | 286.6452 | 42.4835
| 29 | [11 empty] | 0.212 | 11.916 | 12.355 | 32.65% | 4.0341 | 8.321 | 0 | 88.7175 | 0 |  | 0.246 | 3.488 | 3.9974 | 3.8466 | 341.2589 | 27.4462 |  | 0.216 | 11.668 | 12.1153 | 33.3% | 4.0341 | 8.0812 | 0 | 88.7175 | 0 |  | 0.162 | 2.966 | 3.3015 | 3.1769 | 281.8458 | 33.2318 |  | 0.212 | 11.916 | 12.355 | 32.65% | 4.0341 | 8.321 | 0 | 88.7175 | 0 |  | 0.11222 | 3.488 | 3.7204 | 3.58 | 317.6088 | 29.4899 | 0.1428 | 2.8204 | 3.1161 | 7.1163 | 0 | 2.7176 |  | 0.21 | 11.86 | 12.2949 | 32.81% | 4.0341 | 8.2608 | 0 | 88.7175 | 0 |  | 0.1428 | 2.8204 | 3.1161 | 2.9985 | 266.0217 | 35.2086
| 30 | [11 empty] | 0.13444 | 12.0711 | 12.1787 | 35.47% | 4.32 | 7.8587 | 0 | 95.58 | 0 |  | 0.11222 | 3.7556 | 3.8453 | 3.7002 | 353.6676 | 30.7387 |  | 0.16 | 11.78 | 11.908 | 36.28% | 4.32 | 7.588 | 0 | 95.58 | 0 |  | 0.081111 | 3.1278 | 3.1927 | 3.0722 | 293.6398 | 37.0225 |  | 0.13444 | 12.0711 | 12.1787 | 35.47% | 4.32 | 7.8587 | 0 | 95.58 | 0 |  | 0.11222 | 3.7556 | 3.8453 | 3.7002 | 353.6676 | 30.7387 | 0.072222 | 2.9616 | 3.0193 | 7.1163 | 0 | 2.8047 |  | 0.18667 | 11.9067 | 12.056 | 35.83% | 4.32 | 7.736 | 0 | 95.58 | 0 |  | 0.072222 | 2.9616 | 3.0193 | 2.9054 | 277.6978 | 39.1479
| 31 | [11 empty] | 0.212 | 11.916 | 12.461 | 31.47% | 3.9216 | 8.5395 | 0 | 86.0175 | 0 |  | 0.246 | 3.488 | 4.1204 | 3.9649 | 341.054 | 25.8165 |  | 0.216 | 11.668 | 12.2233 | 32.08% | 3.9216 | 8.3017 | 0 | 86.0175 | 0 |  | 0.162 | 2.966 | 3.3825 | 3.2548 | 279.9727 | 31.4489 |  | 0.212 | 11.916 | 12.461 | 31.47% | 3.9216 | 8.5395 | 0 | 86.0175 | 0 |  | 0.11222 | 3.488 | 3.7765 | 3.634 | 312.5872 | 28.1676 | 0.1428 | 2.8204 | 3.1875 | 7.1163 | 0 | 2.6567 |  | 0.21 | 11.86 | 12.3999 | 31.63% | 3.9216 | 8.4783 | 0 | 86.0175 | 0 |  | 0.1428 | 2.8204 | 3.1875 | 3.0672 | 263.8356 | 33.3724
[7 empty] | kWh/rok |  | kWh/rok |  | kWh/rok | kWh/rok | [7 empty] | 17464.6872 | 0 | kWh/rok |  | SCOP | 4.2846 | 4.1434 | 3.8469 | 5646.2228 | PLN | [7 empty] | 17464.6872 | 0 | kWh/rok |  | SCOP | 3.6921 | 3.5736 | 3.2135 | 6769.2569 | PLN | [7 empty] | 17412.5636 | 52.1236 | kWh/rok |  | SCOP | 3.8481 | 3.7225 | 3.5338 | 6337.7085 |  |  | 1460.2621 | 2593.2558 | 4.186 | 826.7396 | PLN | [7 empty] | 17464.4213 | 52.1236 | kWh/rok |  | SCOP | 3.2925 | 3.1714 | 2.9535 | 7617.2026
[24 empty] | CO 35 | [16 empty] | CO 55 | [16 empty] | CO 55 |  |  |  |  | SCOP cwu |  | 4.0007 | [15 empty] | CO 55
229

## Bilans-151-A13 (hidden)
[7 empty] | VTS35 | VTS55 | VTS45 | VTS70
|  | Koszty eksploatacyjne |  | 6901.2066 |  | COP | 3.6191 | 2.9822 | 3.4239 | 2.9498 |  |  | V35stC | [16 empty] | V55stC / V45stC | [16 empty] | V45stC / V35stC | [15 empty] | CWU | [6 empty] | V70stC / V55stC
|  | System ogrzewania |  | Ogrzewanie podłogowe |  | Udział PC | 0.99979 | 0.99979 | 0.99719 | 0.9972 | [7 empty] | Sprawdzanie Q pc i Q budynku <12stC | [16 empty] | Sprawdzanie Q pc i Q budynku <12stC | [16 empty] | Sprawdzanie Q pc i Q budynku <12stC | [22 empty] | Sprawdzanie Q pc i Q budynku <12stC
|  | COP-pokaz |  | 3.6191 |  | Udział 2ŹC | 0.00020865 | 0.00020865 | 0.0028068 | 0.0027995
|  | Udział PC-pokaz |  | 0.99979 |  | COP-Inst | 3.6193 | 2.9824 | 3.4267 | 2.9526
| Dzień | Udział 2ŹC-pokaz |  | 0.00020865 | [8 empty] | a= | b= | Qpc | Wsp.Qpc | Qbudynku | Delta | % 2ŹC | E PC | E 2 ŹC |  | a= | b= | COP | COP skor | COP skor | Koszt CO |  | a= | b= | Qpc | Wsp.Qpc | Qbudynku | Delta | % 2ŹC | E PC | E 2 ŹC |  | a= | b= | COP | COP skor | COP skor | Koszt CO |  | a= | b= | Qpc | Wsp.Qpc | Qbudynku | Delta | % 2ŹC | E PC | E 2 ŹC |  | a= | b= | COP | COP skor | COP skor | Koszt CO | a= | b= | COP | EPC | E2.ŹĆ | Koszt |  | a= | b= | Qpc | Wsp.Qpc | Qbudynku | Delta | % 2ŹC | E PC | E 2 ŹC |  | a= | b= | COP | COP skor | COP skor | Koszt CO
I | 1 | COP-instalacji |  | 3.6193 | [8 empty] | 0.212 | 11.916 | 12.416 | 31.97% | 3.9694 | 8.4466 | 0 | 87.165 | 0 |  | 0.22 | 3.36 | 3.8788 | 3.7325 | 325.3401 | 27.7903 |  | 0.216 | 11.668 | 12.1774 | 32.6% | 3.9694 | 8.208 | 0 | 87.165 | 0 |  | 0.146 | 2.668 | 3.0123 | 2.8986 | 252.6603 | 35.7844 |  | 0.212 | 11.916 | 12.416 | 31.97% | 3.9694 | 8.4466 | 0 | 87.165 | 0 |  | 0.11111 | 3.36 | 3.622 | 3.4854 | 303.8011 | 29.7606 | 0.1284 | 2.5392 | 2.842 | 7.1163 | 0 | 2.9797 |  | 0.21 | 11.86 | 12.3552 | 32.13% | 3.9694 | 8.3859 | 0 | 87.165 | 0 |  | 0.1284 | 2.5392 | 2.842 | 2.7348 | 238.3757 | 37.9288
| 2 | [11 empty] | 0.13444 | 12.0711 | 11.968 | 39.04% | 4.6725 | 7.2955 | 0 | 104.04 | 0 |  | 0.11111 | 3.5778 | 3.4926 | 3.3608 | 349.6573 | 36.8388 |  | 0.16 | 11.78 | 11.6573 | 40.08% | 4.6725 | 6.9848 | 0 | 104.04 | 0 |  | 0.073333 | 2.8133 | 2.7571 | 2.7571 | 286.8498 | 44.9048 |  | 0.13444 | 12.0711 | 11.968 | 39.04% | 4.6725 | 7.2955 | 0 | 104.04 | 0 |  | 0.11111 | 3.5778 | 3.4926 | 3.3608 | 349.6573 | 36.8388 | 0.065333 | 2.6653 | 2.6152 | 7.1163 | 0 | 3.2381 |  | 0.18667 | 11.9067 | 11.7636 | 39.72% | 4.6725 | 7.0911 | 0 | 104.04 | 0 |  | 0.065333 | 2.6653 | 2.6152 | 2.5166 | 261.8225 | 49.1972
| 3 | E CO V35 | 17464.6872 |  | 4821.7913 | [7 empty] | 0.13444 | 12.0711 | 11.8616 | 40.89% | 4.8506 | 7.011 | 0 | 108.315 | 0 |  | 0.11111 | 3.5778 | 3.4046 | 3.4046 | 368.7725 | 37.8587 |  | 0.16 | 11.78 | 11.5307 | 42.07% | 4.8506 | 6.68 | 0 | 108.315 | 0 |  | 0.073333 | 2.8133 | 2.6991 | 2.6991 | 292.3482 | 47.7555 |  | 0.13444 | 12.0711 | 11.8616 | 40.89% | 4.8506 | 7.011 | 0 | 108.315 | 0 |  | 0.11111 | 3.5778 | 3.4046 | 3.4046 | 368.7725 | 37.8587 | 0.065333 | 2.6653 | 2.5635 | 7.1163 | 0 | 3.3034 |  | 0.18667 | 11.9067 | 11.6158 | 41.76% | 4.8506 | 6.7652 | 0 | 108.315 | 0 |  | 0.065333 | 2.6653 | 2.5635 | 2.5635 | 277.6679 | 50.2804
| 4 | 2 ŹC CO | 0 | [9 empty] | 0.13444 | 12.0711 | 11.181 | 53.57% | 5.9897 | 5.1913 | 0 | 135.6525 | 0 |  | 0.11111 | 3.5778 | 2.8421 | 2.7885 | 378.2676 | 57.89 |  | 0.16 | 11.78 | 10.7207 | 55.87% | 5.9897 | 4.731 | 0 | 135.6525 | 0 |  | 0.073333 | 2.8133 | 2.3278 | 2.2839 | 309.8147 | 70.6807 |  | 0.13444 | 12.0711 | 11.181 | 53.57% | 5.9897 | 5.1913 | 0 | 135.6525 | 0 |  | 0.11111 | 3.5778 | 2.8421 | 2.7885 | 378.2676 | 57.89 | 0.065333 | 2.6653 | 2.2328 | 7.1163 | 0 | 3.7928 |  | 0.18667 | 11.9067 | 10.6708 | 56.13% | 5.9897 | 4.6811 | 0 | 135.6525 | 0 |  | 0.065333 | 2.6653 | 2.2328 | 2.1906 | 297.1664 | 73.689
| 5 | COP | 3.622 | [9 empty] | 0.13444 | 12.0711 | 11.2734 | 51.76% | 5.835 | 5.4384 | 0 | 131.94 | 0 |  | 0.11111 | 3.5778 | 2.9185 | 2.8635 | 377.8039 | 54.8319 |  | 0.16 | 11.78 | 10.8307 | 53.87% | 5.835 | 4.9957 | 0 | 131.94 | 0 |  | 0.073333 | 2.8133 | 2.3782 | 2.3334 | 307.8622 | 67.2889 |  | 0.13444 | 12.0711 | 11.2734 | 51.76% | 5.835 | 5.4384 | 0 | 131.94 | 0 |  | 0.11111 | 3.5778 | 2.9185 | 2.8635 | 377.8039 | 54.8319 | 0.065333 | 2.6653 | 2.2777 | 7.1163 | 0 | 3.718 |  | 0.18667 | 11.9067 | 10.7991 | 54.03% | 5.835 | 4.9641 | 0 | 131.94 | 0 |  | 0.065333 | 2.6653 | 2.2777 | 2.2347 | 294.8481 | 70.2589
| 6 | [5 empty] | COP PC35 | COP PC55 | COP PC55 | COP PC70 |  |  | 0.13444 | 12.0711 | 11.1462 | 54.26% | 6.0478 | 5.0984 | 0 | 137.0475 | 0 |  | 0.11111 | 3.5778 | 2.8134 | 2.7603 | 378.298 | 59.082 |  | 0.16 | 11.78 | 10.6793 | 56.63% | 6.0478 | 4.6315 | 0 | 137.0475 | 0 |  | 0.073333 | 2.8133 | 2.3089 | 2.2653 | 310.4534 | 71.9934 |  | 0.13444 | 12.0711 | 3.7476 | 100% | 6.0478 | -2.3002 | 0.38033 | 84.9239 | 52.1236 |  | 0.11111 | 3.5778 | 2.8134 | 2.0703 | 175.8143 | 110.842 | 0.065333 | 2.6653 | 2.2159 | 7.1163 | 0 | 3.8216 |  | 0.18667 | 11.9067 | 10.6226 | 56.93% | 6.0478 | 4.5747 | 0 | 137.0475 | 52.1236 |  | 0.065333 | 2.6653 | 2.2159 | 2.1741 | 297.9529 | 137.0409
| 7 | E CO V 55 | 17464.6872 |  | 6042.0677 |  | 3.6191 | 2.9822 | 3.4239 | 2.9498 |  |  | 0.13444 | 12.0711 | 11.1916 | 53.36% | 5.9719 | 5.2197 | 0 | 135.225 | 0 |  | 0.11111 | 3.5778 | 2.8509 | 2.7971 | 378.2426 | 57.5295 |  | 0.16 | 11.78 | 10.7333 | 55.64% | 5.9719 | 4.7615 | 0 | 135.225 | 0 |  | 0.073333 | 2.8133 | 2.3336 | 2.2896 | 309.6086 | 70.2826 |  | 0.13444 | 12.0711 | 11.1916 | 53.36% | 5.9719 | 5.2197 | 0 | 135.225 | 0 |  | 0.11111 | 3.5778 | 2.8509 | 2.7971 | 378.2426 | 57.5295 | 0.065333 | 2.6653 | 2.2379 | 7.1163 | 0 | 3.784 |  | 0.18667 | 11.9067 | 10.6856 | 55.89% | 5.9719 | 4.7137 | 0 | 135.225 | 0 |  | 0.065333 | 2.6653 | 2.2379 | 2.1957 | 296.9161 | 73.287
| 8 | 2 ŹC CO | 0 |  |  |  | 3.6193 | 2.9824 | 3.4267 | 2.9526 |  |  | 0.13444 | 12.0711 | 11.5793 | 45.97% | 5.3231 | 6.2561 | 0 | 119.655 | 0 |  | 0.11111 | 3.5778 | 3.1713 | 3.1713 | 379.4615 | 44.8994 |  | 0.16 | 11.78 | 11.1947 | 47.55% | 5.3231 | 5.8715 | 0 | 119.655 | 0 |  | 0.073333 | 2.8133 | 2.5451 | 2.5451 | 304.5286 | 55.9475 |  | 0.13444 | 12.0711 | 11.5793 | 45.97% | 5.3231 | 6.2561 | 0 | 119.655 | 0 |  | 0.11111 | 3.5778 | 3.1713 | 3.1713 | 379.4615 | 44.8994 | 0.065333 | 2.6653 | 2.4263 | 7.1163 | 0 | 3.4902 |  | 0.18667 | 11.9067 | 11.2238 | 47.43% | 5.3231 | 5.9007 | 0 | 119.655 | 0 |  | 0.065333 | 2.6653 | 2.4263 | 2.4263 | 290.3216 | 58.6853
| 9 | COP | 2.8905 |  |  |  | 3.622 | 2.8905 | 3.3977 |  |  |  | 0.13444 | 12.0711 | 11.2639 | 51.94% | 5.8509 | 5.4129 | 0 | 132.3225 | 0 |  | 0.11111 | 3.5778 | 2.9106 | 2.8557 | 377.8774 | 55.1396 |  | 0.16 | 11.78 | 10.8193 | 54.08% | 5.8509 | 4.9684 | 0 | 132.3225 | 0 |  | 0.073333 | 2.8133 | 2.373 | 2.3283 | 308.0803 | 67.6317 |  | 0.13444 | 12.0711 | 11.2639 | 51.94% | 5.8509 | 5.4129 | 0 | 132.3225 | 0 |  | 0.11111 | 3.5778 | 2.9106 | 2.8557 | 377.8774 | 55.1396 | 0.065333 | 2.6653 | 2.2731 | 7.1163 | 0 | 3.7255 |  | 0.18667 | 11.9067 | 10.7859 | 54.25% | 5.8509 | 4.935 | 0 | 132.3225 | 0 |  | 0.065333 | 2.6653 | 2.2731 | 2.2302 | 295.1021 | 70.6061
| 10 | [5 empty] | 3.5994 | 3.5994 | 3.5994 |  |  |  | 0.13444 | 12.0711 | 12.0151 | 38.23% | 4.5938 | 7.4213 | 0 | 102.15 | 0 |  | 0.11111 | 3.5778 | 3.5315 | 3.3982 | 347.128 | 35.7712 |  | 0.16 | 11.78 | 11.7133 | 39.22% | 4.5938 | 7.1196 | 0 | 102.15 | 0 |  | 0.073333 | 2.8133 | 2.7828 | 2.6778 | 273.5339 | 45.3955 |  | 0.13444 | 12.0711 | 12.0151 | 38.23% | 4.5938 | 7.4213 | 0 | 102.15 | 0 |  | 0.11111 | 3.5778 | 3.5315 | 3.3982 | 347.128 | 35.7712 | 0.065333 | 2.6653 | 2.6381 | 7.1163 | 0 | 3.21 |  | 0.18667 | 11.9067 | 11.8289 | 38.84% | 4.5938 | 7.2351 | 0 | 102.15 | 0 |  | 0.065333 | 2.6653 | 2.6381 | 2.5386 | 259.3139 | 47.8848
| 11 | E CWU | 2593.2558 |  | 720.4637 | [7 empty] | 0.13444 | 12.0711 | 11.9423 | 39.49% | 4.7156 | 7.2266 | 0 | 105.075 | 0 |  | 0.11111 | 3.5778 | 3.4713 | 3.3403 | 350.9824 | 37.4335 |  | 0.16 | 11.78 | 11.6267 | 40.56% | 4.7156 | 6.911 | 0 | 105.075 | 0 |  | 0.073333 | 2.8133 | 2.7431 | 2.7431 | 288.2266 | 45.5839 |  | 0.13444 | 12.0711 | 11.9423 | 39.49% | 4.7156 | 7.2266 | 0 | 105.075 | 0 |  | 0.11111 | 3.5778 | 3.4713 | 3.3403 | 350.9824 | 37.4335 | 0.065333 | 2.6653 | 2.6027 | 7.1163 | 0 | 3.2537 |  | 0.18667 | 11.9067 | 11.7278 | 40.21% | 4.7156 | 7.0122 | 0 | 105.075 | 0 |  | 0.065333 | 2.6653 | 2.6027 | 2.6027 | 273.481 | 48.0417
| 12 | 2 ŹC CO | 4.186 |  |  |  | 35/28 | 6901.2066 |  |  |  |  | 0.13444 | 12.0711 | 11.9182 | 39.9% | 4.7559 | 7.1622 | 0 | 106.0425 | 0 |  | 0.11111 | 3.5778 | 3.4514 | 3.3211 | 352.1828 | 37.9961 |  | 0.16 | 11.78 | 11.598 | 41.01% | 4.7559 | 6.8421 | 0 | 106.0425 | 0 |  | 0.073333 | 2.8133 | 2.7299 | 2.7299 | 289.4872 | 46.2251 |  | 0.13444 | 12.0711 | 11.9182 | 39.9% | 4.7559 | 7.1622 | 0 | 106.0425 | 0 |  | 0.11111 | 3.5778 | 3.4514 | 3.3211 | 352.1828 | 37.9961 | 0.065333 | 2.6653 | 2.591 | 7.1163 | 0 | 3.2684 |  | 0.18667 | 11.9067 | 11.6943 | 40.67% | 4.7559 | 6.9384 | 0 | 106.0425 | 0 |  | 0.065333 | 2.6653 | 2.591 | 2.591 | 274.7579 | 48.7031
| 13 | COP | 3.5994 |  |  |  | 45/35 | 7679.492 |  |  |  |  | 0.13444 | 12.0711 | 11.8543 | 41.02% | 4.8628 | 6.9915 | 0 | 108.6075 | 0 |  | 0.11111 | 3.5778 | 3.3986 | 3.3986 | 369.1147 | 38.0282 |  | 0.16 | 11.78 | 11.522 | 42.2% | 4.8628 | 6.6592 | 0 | 108.6075 | 0 |  | 0.073333 | 2.8133 | 2.6951 | 2.6951 | 292.7063 | 47.9551 |  | 0.13444 | 12.0711 | 11.8543 | 41.02% | 4.8628 | 6.9915 | 0 | 108.6075 | 0 |  | 0.11111 | 3.5778 | 3.3986 | 3.3986 | 369.1147 | 38.0282 | 0.065333 | 2.6653 | 2.56 | 7.1163 | 0 | 3.308 |  | 0.18667 | 11.9067 | 11.6057 | 41.9% | 4.8628 | 6.7429 | 0 | 108.6075 | 0 |  | 0.065333 | 2.6653 | 2.56 | 2.56 | 278.0334 | 50.4858
| 14 | [5 empty] | 55/45 | 8445.2045 |  |  |  |  | 0.13444 | 12.0711 | 11.442 | 48.53% | 5.5528 | 5.8892 | 0 | 125.1675 | 0 |  | 0.11111 | 3.5778 | 3.0579 | 3.0579 | 382.746 | 48.7102 |  | 0.16 | 11.78 | 11.0313 | 50.34% | 5.5528 | 5.4785 | 0 | 125.1675 | 0 |  | 0.073333 | 2.8133 | 2.4702 | 2.4236 | 303.3543 | 61.4582 |  | 0.13444 | 12.0711 | 11.442 | 48.53% | 5.5528 | 5.8892 | 0 | 125.1675 | 0 |  | 0.11111 | 3.5778 | 3.0579 | 3.0579 | 382.746 | 48.7102 | 0.065333 | 2.6653 | 2.3596 | 7.1163 | 0 | 3.5889 |  | 0.18667 | 11.9067 | 11.0332 | 50.33% | 5.5528 | 5.4804 | 0 | 125.1675 | 0 |  | 0.065333 | 2.6653 | 2.3596 | 2.3151 | 289.7761 | 64.338
| 15 | Odległość - min / max / max bez dobijania | [10 empty] | 0.27875 | 13.0813 | 10.9488 | 56.82% | 6.2213 | 4.7276 | 0 | 141.21 | 0 |  | 0.065 | 3.255 | 2.7578 | 2.7057 | 382.0743 | 62.1055 |  | 0.28875 | 12.6212 | 10.4123 | 59.75% | 6.2213 | 4.1911 | 0 | 141.21 | 0 |  | 0.0385 | 2.4775 | 2.183 | 2.1418 | 302.4417 | 78.4578 |  | 0.2775 | 12.6025 | 10.4796 | 59.37% | 6.2213 | 4.2584 | 0 | 141.21 | 0 |  | 0.11111 | 2.58 | 1.73 | 1.6974 | 239.684 | 99.0008 | 0.0385 | 2.4775 | 2.183 | 7.1163 | 0 | 3.8793 |  | 0.10125 | 7.6387 | 6.8642 | 90.63% | 6.2213 | 0.64294 | 0 | 141.21 | 0 |  | 0.01875 | 1.8913 | 1.7478 | 1.2861 | 181.6139 | 130.6558
| 16 | 3 ¦ 30 ¦ 12 | [10 empty] | 0.13444 | 12.0711 | 12.1479 | 35.99% | 4.3716 | 7.7763 | 0 | 96.8175 | 0 |  | 0.11111 | 3.5778 | 3.6412 | 3.5038 | 339.2291 | 32.8823 |  | 0.16 | 11.78 | 11.8713 | 36.82% | 4.3716 | 7.4998 | 0 | 96.8175 | 0 |  | 0.073333 | 2.8133 | 2.8552 | 2.7475 | 266.0014 | 41.9344 |  | 0.13444 | 12.0711 | 12.1479 | 35.99% | 4.3716 | 7.7763 | 0 | 96.8175 | 0 |  | 0.11111 | 3.5778 | 3.6412 | 3.5038 | 339.2291 | 32.8823 | 0.065333 | 2.6653 | 2.7026 | 7.1163 | 0 | 3.1334 |  | 0.18667 | 11.9067 | 12.0132 | 36.39% | 4.3716 | 7.6417 | 0 | 96.8175 | 0 |  | 0.065333 | 2.6653 | 2.7026 | 2.6006 | 251.7876 | 44.3017
| 17 | A+++ | [10 empty] | 0.13444 | 12.0711 | 11.7322 | 43.19% | 5.0672 | 6.665 | 0 | 113.5125 | 0 |  | 0.11111 | 3.5778 | 3.2977 | 3.2977 | 374.3285 | 40.962 |  | 0.16 | 11.78 | 11.3767 | 44.54% | 5.0672 | 6.3095 | 0 | 113.5125 | 0 |  | 0.073333 | 2.8133 | 2.6285 | 2.6285 | 298.3645 | 51.391 |  | 0.13444 | 12.0711 | 11.7322 | 43.19% | 5.0672 | 6.665 | 0 | 113.5125 | 0 |  | 0.11111 | 3.5778 | 3.2977 | 3.2977 | 374.3285 | 40.962 | 0.065333 | 2.6653 | 2.5006 | 7.1163 | 0 | 3.3865 |  | 0.18667 | 11.9067 | 11.4361 | 44.31% | 5.0672 | 6.3689 | 0 | 113.5125 | 0 |  | 0.065333 | 2.6653 | 2.5006 | 2.5006 | 283.8538 | 54.0181
| 18 | A++ | [10 empty] | 0.27875 | 13.0813 | 11.0847 | 55.14% | 6.1116 | 4.9731 | 0 | 138.5775 | 0 |  | 0.065 | 3.255 | 2.7894 | 2.7368 | 379.2598 | 60.2553 |  | 0.28875 | 12.6212 | 10.5531 | 57.91% | 6.1116 | 4.4415 | 0 | 138.5775 | 0 |  | 0.0385 | 2.4775 | 2.2017 | 2.1602 | 299.3553 | 76.3388 |  | 0.2775 | 12.6025 | 10.6149 | 57.58% | 6.1116 | 4.5033 | 0 | 138.5775 | 0 |  | 0.11111 | 2.58 | 1.7842 | 1.7505 | 242.5803 | 94.2056 | 0.0385 | 2.4775 | 2.2017 | 7.1163 | 0 | 3.8462 |  | 0.10125 | 7.6387 | 6.9135 | 88.4% | 6.1116 | 0.80198 | 0 | 138.5775 | 0 |  | 0.01875 | 1.8913 | 1.757 | 1.2929 | 179.1602 | 127.553
| 19 | [11 empty] | 0.13444 | 12.0711 | 11.3625 | 50.04% | 5.6859 | 5.6765 | 0 | 128.3625 | 0 |  | 0.11111 | 3.5778 | 2.9921 | 2.9357 | 376.8305 | 52.0328 |  | 0.16 | 11.78 | 10.9367 | 51.99% | 5.6859 | 5.2507 | 0 | 128.3625 | 0 |  | 0.073333 | 2.8133 | 2.4268 | 2.381 | 305.6333 | 64.1538 |  | 0.13444 | 12.0711 | 11.3625 | 50.04% | 5.6859 | 5.6765 | 0 | 128.3625 | 0 |  | 0.11111 | 3.5778 | 2.9921 | 2.9357 | 376.8305 | 52.0328 | 0.065333 | 2.6653 | 2.321 | 7.1163 | 0 | 3.6486 |  | 0.18667 | 11.9067 | 10.9228 | 52.06% | 5.6859 | 5.2368 | 0 | 128.3625 | 0 |  | 0.065333 | 2.6653 | 2.321 | 2.2772 | 292.3046 | 67.0792
| 20 | E CO V 45 | 17412.5636 |  | 5124.7649 | [7 empty] | 0.27875 | 13.0813 | 11.0231 | 55.89% | 6.1612 | 4.8619 | 0 | 139.77 | 0 |  | 0.065 | 3.255 | 2.7751 | 2.7227 | 380.555 | 61.0882 |  | 0.28875 | 12.6212 | 10.4893 | 58.74% | 6.1612 | 4.3281 | 0 | 139.77 | 0 |  | 0.0385 | 2.4775 | 2.1932 | 2.1519 | 300.7654 | 77.2942 |  | 0.2775 | 12.6025 | 10.5536 | 58.38% | 6.1612 | 4.3924 | 0 | 139.77 | 0 |  | 0.11111 | 2.58 | 1.7596 | 1.7264 | 241.303 | 96.3412 | 0.0385 | 2.4775 | 2.1932 | 7.1163 | 0 | 3.8611 |  | 0.10125 | 7.6387 | 6.8912 | 89.41% | 6.1612 | 0.72994 | 0 | 139.77 | 0 |  | 0.01875 | 1.8913 | 1.7528 | 1.2898 | 180.2761 | 128.9546
| 21 | 2 ŹC CO | 52.1236 | [9 empty] | 0.13444 | 12.0711 | 11.4051 | 49.23% | 5.6147 | 5.7904 | 0 | 126.6525 | 0 |  | 0.11111 | 3.5778 | 3.0273 | 3.0273 | 383.417 | 49.7855 |  | 0.16 | 11.78 | 10.9873 | 51.1% | 5.6147 | 5.3726 | 0 | 126.6525 | 0 |  | 0.073333 | 2.8133 | 2.45 | 2.4038 | 304.4474 | 62.6992 |  | 0.13444 | 12.0711 | 11.4051 | 49.23% | 5.6147 | 5.7904 | 0 | 126.6525 | 0 |  | 0.11111 | 3.5778 | 3.0273 | 3.0273 | 383.417 | 49.7855 | 0.065333 | 2.6653 | 2.3417 | 7.1163 | 0 | 3.6164 |  | 0.18667 | 11.9067 | 10.9819 | 51.13% | 5.6147 | 5.3672 | 0 | 126.6525 | 0 |  | 0.065333 | 2.6653 | 2.3417 | 2.2975 | 290.9814 | 65.6008
| 22 | COP | 3.3977 | [9 empty] | 0.13444 | 12.0711 | 11.9137 | 39.98% | 4.7634 | 7.1503 | 0 | 106.2225 | 0 |  | 0.11111 | 3.5778 | 3.4477 | 3.3176 | 352.4021 | 38.1015 |  | 0.16 | 11.78 | 11.5927 | 41.09% | 4.7634 | 6.8292 | 0 | 106.2225 | 0 |  | 0.073333 | 2.8133 | 2.7275 | 2.7275 | 289.7189 | 46.345 |  | 0.13444 | 12.0711 | 11.9137 | 39.98% | 4.7634 | 7.1503 | 0 | 106.2225 | 0 |  | 0.11111 | 3.5778 | 3.4477 | 3.3176 | 352.4021 | 38.1015 | 0.065333 | 2.6653 | 2.5888 | 7.1163 | 0 | 3.2711 |  | 0.18667 | 11.9067 | 11.6881 | 40.75% | 4.7634 | 6.9247 | 0 | 106.2225 | 0 |  | 0.065333 | 2.6653 | 2.5888 | 2.5888 | 274.9929 | 48.8268
| 23 | [11 empty] | 0.212 | 11.916 | 13.2984 | 22.81% | 3.0328 | 10.2656 | 0 | 64.6875 | 0 |  | 0.22 | 3.36 | 4.7946 | 4.6137 | 298.4459 | 16.6848 |  | 0.216 | 11.668 | 13.0765 | 23.19% | 3.0328 | 10.0437 | 0 | 64.6875 | 0 |  | 0.146 | 2.668 | 3.62 | 3.4834 | 225.3348 | 22.0983 |  | 0.212 | 11.916 | 13.2984 | 22.81% | 3.0328 | 10.2656 | 0 | 64.6875 | 0 |  | 0.11111 | 3.36 | 4.0845 | 3.9304 | 254.248 | 19.5853 | 0.1284 | 2.5392 | 3.3765 | 7.1163 | 0 | 2.5081 |  | 0.21 | 11.86 | 13.2294 | 22.92% | 3.0328 | 10.1966 | 0 | 64.6875 | 0 |  | 0.1284 | 2.5392 | 3.3765 | 3.2491 | 210.1736 | 23.6924
| 24 | E CO V70 | 17464.4213 |  | 6120.7419 | [7 empty] | 0.212 | 11.916 | 12.7614 | 28.23% | 3.6028 | 9.1585 | 0 | 78.3675 | 0 |  | 0.22 | 3.36 | 4.2373 | 4.0774 | 319.532 | 22.872 |  | 0.216 | 11.668 | 12.5293 | 28.76% | 3.6028 | 8.9265 | 0 | 78.3675 | 0 |  | 0.146 | 2.668 | 3.2502 | 3.1275 | 245.0965 | 29.8182 |  | 0.212 | 11.916 | 12.7614 | 28.23% | 3.6028 | 9.1585 | 0 | 78.3675 | 0 |  | 0.11111 | 3.36 | 3.8031 | 3.6595 | 286.7893 | 25.4833 | 0.1284 | 2.5392 | 3.0512 | 7.1163 | 0 | 2.7754 |  | 0.21 | 11.86 | 12.6974 | 28.37% | 3.6028 | 9.0946 | 0 | 78.3675 | 0 |  | 0.1284 | 2.5392 | 3.0512 | 2.9361 | 230.0913 | 31.7628
| 25 | 2 ŹC CO | 52.1236 | [9 empty] | 0.212 | 11.916 | 12.5361 | 30.65% | 3.8419 | 8.6942 | 0 | 84.105 | 0 |  | 0.22 | 3.36 | 4.0035 | 3.8524 | 324.0082 | 25.9797 |  | 0.216 | 11.668 | 12.2998 | 31.24% | 3.8419 | 8.4579 | 0 | 84.105 | 0 |  | 0.146 | 2.668 | 3.0951 | 2.9783 | 250.4862 | 33.6052 |  | 0.212 | 11.916 | 12.5361 | 30.65% | 3.8419 | 8.6942 | 0 | 84.105 | 0 |  | 0.11111 | 3.36 | 3.685 | 3.5459 | 298.2316 | 28.2252 | 0.1284 | 2.5392 | 2.9148 | 7.1163 | 0 | 2.9053 |  | 0.21 | 11.86 | 12.4742 | 30.8% | 3.8419 | 8.6324 | 0 | 84.105 | 0 |  | 0.1284 | 2.5392 | 2.9148 | 2.8048 | 235.8959 | 35.6837
| 26 | COP | 2.8533 | [9 empty] | 0.20667 | 11.9533 | 13.4689 | 21.16% | 2.85 | 10.6189 | 0 | 60.3 | 0 |  | 0.08 | 4.34 | 4.9267 | 4.7408 | 285.8675 | 15.1362 |  | 0.21333 | 11.6867 | 13.2511 | 21.51% | 2.85 | 10.4011 | 0 | 60.3 | 0 |  | 0.08 | 3.13 | 3.7167 | 3.5764 | 215.6578 | 20.0639 |  | 0.20667 | 11.9533 | 13.4689 | 21.16% | 2.85 | 10.6189 | 0 | 60.3 | 0 |  | 0.11111 | 4.34 | 5.1548 | 4.9603 | 299.1057 | 14.4663 | 0.078667 | 2.8873 | 3.4642 | 7.1163 | 0 | 2.4445 |  | 0.21333 | 11.6867 | 13.2511 | 21.51% | 2.85 | 10.4011 | 0 | 60.3 | 0 |  | 0.08 | 3.13 | 3.7167 | 3.5764 | 215.6578 | 20.0639
| 27 | [11 empty] | 0.212 | 11.916 | 12.7154 | 28.72% | 3.6516 | 9.0639 | 0 | 79.5375 | 0 |  | 0.22 | 3.36 | 4.1896 | 4.0315 | 320.6543 | 23.4776 |  | 0.216 | 11.668 | 12.4825 | 29.25% | 3.6516 | 8.8309 | 0 | 79.5375 | 0 |  | 0.146 | 2.668 | 3.2185 | 3.0971 | 246.3346 | 30.5609 |  | 0.212 | 11.916 | 12.7154 | 28.72% | 3.6516 | 9.0639 | 0 | 79.5375 | 0 |  | 0.11111 | 3.36 | 3.779 | 3.6364 | 289.2284 | 26.0285 | 0.1284 | 2.5392 | 3.0234 | 7.1163 | 0 | 2.801 |  | 0.21 | 11.86 | 12.6519 | 28.86% | 3.6516 | 9.0003 | 0 | 79.5375 | 0 |  | 0.1284 | 2.5392 | 3.0234 | 2.9093 | 231.3973 | 32.5336
| 28 | [11 empty] | 0.212 | 11.916 | 12.3895 | 32.27% | 3.9975 | 8.392 | 0 | 87.84 | 0 |  | 0.22 | 3.36 | 3.8513 | 3.706 | 325.535 | 28.2055 |  | 0.216 | 11.668 | 12.1504 | 32.9% | 3.9975 | 8.1529 | 0 | 87.84 | 0 |  | 0.146 | 2.668 | 2.9941 | 2.8811 | 253.0743 | 36.2814 |  | 0.212 | 11.916 | 12.3895 | 32.27% | 3.9975 | 8.392 | 0 | 87.84 | 0 |  | 0.11111 | 3.36 | 3.6081 | 3.472 | 304.9797 | 30.1065 | 0.1284 | 2.5392 | 2.826 | 7.1163 | 0 | 2.9966 |  | 0.21 | 11.86 | 12.329 | 32.42% | 3.9975 | 8.3315 | 0 | 87.84 | 0 |  | 0.1284 | 2.5392 | 2.826 | 2.7193 | 238.8651 | 38.4396
| 29 |  |  |  | 6172.8655 | [7 empty] | 0.13444 | 12.0711 | 11.828 | 41.49% | 4.9069 | 6.9211 | 0 | 109.665 | 0 |  | 0.11111 | 3.5778 | 3.3769 | 3.3769 | 370.3225 | 38.6459 |  | 0.16 | 11.78 | 11.4907 | 42.7% | 4.9069 | 6.5838 | 0 | 109.665 | 0 |  | 0.073333 | 2.8133 | 2.6807 | 2.6807 | 293.9814 | 48.6814 |  | 0.13444 | 12.0711 | 11.828 | 41.49% | 4.9069 | 6.9211 | 0 | 109.665 | 0 |  | 0.11111 | 3.5778 | 3.3769 | 3.3769 | 370.3225 | 38.6459 | 0.065333 | 2.6653 | 2.5472 | 7.1163 | 0 | 3.3246 |  | 0.18667 | 11.9067 | 11.5691 | 42.41% | 4.9069 | 6.6622 | 0 | 109.665 | 0 |  | 0.065333 | 2.6653 | 2.5472 | 2.5472 | 279.3375 | 51.2335
| 30 | [11 empty] | 0.212 | 11.916 | 13.2843 | 22.94% | 3.0478 | 10.2365 | 0 | 65.0475 | 0 |  | 0.22 | 3.36 | 4.7799 | 4.5995 | 299.1887 | 16.8292 |  | 0.216 | 11.668 | 13.0621 | 23.33% | 3.0478 | 10.0143 | 0 | 65.0475 | 0 |  | 0.146 | 2.668 | 3.6103 | 3.4741 | 225.9796 | 22.2812 |  | 0.212 | 11.916 | 13.2843 | 22.94% | 3.0478 | 10.2365 | 0 | 65.0475 | 0 |  | 0.11111 | 3.36 | 4.0771 | 3.9233 | 255.1993 | 19.7301 | 0.1284 | 2.5392 | 3.3679 | 7.1163 | 0 | 2.5144 |  | 0.21 | 11.86 | 13.2154 | 23.06% | 3.0478 | 10.1676 | 0 | 65.0475 | 0 |  | 0.1284 | 2.5392 | 3.3679 | 3.2408 | 210.8075 | 23.8848
| 31 | [11 empty] | 0.13444 | 12.0711 | 12.0179 | 38.19% | 4.5891 | 7.4288 | 0 | 102.0375 | 0 |  | 0.11111 | 3.5778 | 3.5338 | 3.4004 | 346.973 | 35.7084 |  | 0.16 | 11.78 | 11.7167 | 39.17% | 4.5891 | 7.1276 | 0 | 102.0375 | 0 |  | 0.073333 | 2.8133 | 2.7843 | 2.6792 | 273.3827 | 45.3206 |  | 0.13444 | 12.0711 | 12.0179 | 38.19% | 4.5891 | 7.4288 | 0 | 102.0375 | 0 |  | 0.11111 | 3.5778 | 3.5338 | 3.4004 | 346.973 | 35.7084 | 0.065333 | 2.6653 | 2.6395 | 7.1163 | 0 | 3.2084 |  | 0.18667 | 11.9067 | 11.8328 | 38.78% | 4.5891 | 7.2437 | 0 | 102.0375 | 0 |  | 0.065333 | 2.6653 | 2.6395 | 2.5399 | 259.1619 | 47.8074
II | 1 | [11 empty] | 0.212 | 11.916 | 12.5926 | 30.03% | 3.7819 | 8.8108 | 0 | 82.665 | 0 |  | 0.22 | 3.36 | 4.0622 | 3.9089 | 323.1273 | 25.1661 |  | 0.216 | 11.668 | 12.3574 | 30.6% | 3.7819 | 8.5755 | 0 | 82.665 | 0 |  | 0.146 | 2.668 | 3.134 | 3.0157 | 249.2945 | 32.6195 |  | 0.212 | 11.916 | 12.5926 | 30.03% | 3.7819 | 8.8108 | 0 | 82.665 | 0 |  | 0.11111 | 3.36 | 3.7146 | 3.5745 | 295.4823 | 27.5207 | 0.1284 | 2.5392 | 2.949 | 7.1163 | 0 | 2.8716 |  | 0.21 | 11.86 | 12.5303 | 30.18% | 3.7819 | 8.7484 | 0 | 82.665 | 0 |  | 0.1284 | 2.5392 | 2.949 | 2.8377 | 234.5807 | 34.6655
| 2 | [11 empty] | 0.212 | 11.916 | 12.552 | 30.47% | 3.825 | 8.727 | 0 | 83.7 | 0 |  | 0.22 | 3.36 | 4.02 | 3.8683 | 323.7769 | 25.7485 |  | 0.216 | 11.668 | 12.316 | 31.06% | 3.825 | 8.491 | 0 | 83.7 | 0 |  | 0.146 | 2.668 | 3.106 | 2.9888 | 250.1619 | 33.3255 |  | 0.212 | 11.916 | 12.552 | 30.47% | 3.825 | 8.727 | 0 | 83.7 | 0 |  | 0.11111 | 3.36 | 3.6933 | 3.554 | 297.4666 | 28.0259 | 0.1284 | 2.5392 | 2.9244 | 7.1163 | 0 | 2.8958 |  | 0.21 | 11.86 | 12.49 | 30.62% | 3.825 | 8.665 | 0 | 83.7 | 0 |  | 0.1284 | 2.5392 | 2.9244 | 2.814 | 235.5356 | 35.395
| 3 | [11 empty] | 0.13444 | 12.0711 | 12.0795 | 37.14% | 4.4859 | 7.5936 | 0 | 99.5625 | 0 |  | 0.11111 | 3.5778 | 3.5847 | 3.4494 | 343.4358 | 34.3473 |  | 0.16 | 11.78 | 11.79 | 38.05% | 4.4859 | 7.3041 | 0 | 99.5625 | 0 |  | 0.073333 | 2.8133 | 2.8179 | 2.7116 | 269.9717 | 43.6938 |  | 0.13444 | 12.0711 | 12.0795 | 37.14% | 4.4859 | 7.5936 | 0 | 99.5625 | 0 |  | 0.11111 | 3.5778 | 3.5847 | 3.4494 | 343.4358 | 34.3473 | 0.065333 | 2.6653 | 2.6694 | 7.1163 | 0 | 3.1724 |  | 0.18667 | 11.9067 | 11.9183 | 37.64% | 4.4859 | 7.4324 | 0 | 99.5625 | 0 |  | 0.065333 | 2.6653 | 2.6694 | 2.5687 | 255.7446 | 46.1245
| 4 | [11 empty] | 0.13444 | 12.0711 | 11.8201 | 41.62% | 4.92 | 6.9001 | 0 | 109.98 | 0 |  | 0.11111 | 3.5778 | 3.3704 | 3.3704 | 370.6733 | 38.8314 |  | 0.16 | 11.78 | 11.4813 | 42.85% | 4.92 | 6.5613 | 0 | 109.98 | 0 |  | 0.073333 | 2.8133 | 2.6764 | 2.6764 | 294.3554 | 48.8993 |  | 0.13444 | 12.0711 | 11.8201 | 41.62% | 4.92 | 6.9001 | 0 | 109.98 | 0 |  | 0.11111 | 3.5778 | 3.3704 | 3.3704 | 370.6733 | 38.8314 | 0.065333 | 2.6653 | 2.5434 | 7.1163 | 0 | 3.3296 |  | 0.18667 | 11.9067 | 11.5582 | 42.57% | 4.92 | 6.6382 | 0 | 109.98 | 0 |  | 0.065333 | 2.6653 | 2.5434 | 2.5434 | 279.7207 | 51.4576
| 5 | [11 empty] | 0.13444 | 12.0711 | 11.6185 | 45.25% | 5.2575 | 6.361 | 0 | 118.08 | 0 |  | 0.11111 | 3.5778 | 3.2037 | 3.2037 | 378.2933 | 43.8602 |  | 0.16 | 11.78 | 11.2413 | 46.77% | 5.2575 | 5.9838 | 0 | 118.08 | 0 |  | 0.073333 | 2.8133 | 2.5664 | 2.5664 | 303.0458 | 54.7509 |  | 0.13444 | 12.0711 | 11.6185 | 45.25% | 5.2575 | 6.361 | 0 | 118.08 | 0 |  | 0.11111 | 3.5778 | 3.2037 | 3.2037 | 378.2933 | 43.8602 | 0.065333 | 2.6653 | 2.4454 | 7.1163 | 0 | 3.463 |  | 0.18667 | 11.9067 | 11.2782 | 46.62% | 5.2575 | 6.0207 | 0 | 118.08 | 0 |  | 0.065333 | 2.6653 | 2.4454 | 2.4454 | 288.7502 | 57.4616
| 6 | [11 empty] | 0.13444 | 12.0711 | 12.0179 | 38.19% | 4.5891 | 7.4288 | 0 | 102.0375 | 0 |  | 0.11111 | 3.5778 | 3.5338 | 3.4004 | 346.973 | 35.7084 |  | 0.16 | 11.78 | 11.7167 | 39.17% | 4.5891 | 7.1276 | 0 | 102.0375 | 0 |  | 0.073333 | 2.8133 | 2.7843 | 2.6792 | 273.3827 | 45.3206 |  | 0.13444 | 12.0711 | 12.0179 | 38.19% | 4.5891 | 7.4288 | 0 | 102.0375 | 0 |  | 0.11111 | 3.5778 | 3.5338 | 3.4004 | 346.973 | 35.7084 | 0.065333 | 2.6653 | 2.6395 | 7.1163 | 0 | 3.2084 |  | 0.18667 | 11.9067 | 11.8328 | 38.78% | 4.5891 | 7.2437 | 0 | 102.0375 | 0 |  | 0.065333 | 2.6653 | 2.6395 | 2.5399 | 259.1619 | 47.8074
| 7 | [11 empty] | 0.13444 | 12.0711 | 11.912 | 40.01% | 4.7663 | 7.1458 | 0 | 106.29 | 0 |  | 0.11111 | 3.5778 | 3.4463 | 3.4463 | 366.3068 | 36.7017 |  | 0.16 | 11.78 | 11.5907 | 41.12% | 4.7663 | 6.8244 | 0 | 106.29 | 0 |  | 0.073333 | 2.8133 | 2.7266 | 2.7266 | 289.8056 | 46.3901 |  | 0.13444 | 12.0711 | 11.912 | 40.01% | 4.7663 | 7.1458 | 0 | 106.29 | 0 |  | 0.11111 | 3.5778 | 3.4463 | 3.4463 | 366.3068 | 36.7017 | 0.065333 | 2.6653 | 2.588 | 7.1163 | 0 | 3.2721 |  | 0.18667 | 11.9067 | 11.6858 | 40.79% | 4.7663 | 6.9195 | 0 | 106.29 | 0 |  | 0.065333 | 2.6653 | 2.588 | 2.588 | 275.0809 | 48.8733
| 8 | [11 empty] | 0.13444 | 12.0711 | 11.9277 | 39.74% | 4.74 | 7.1877 | 0 | 105.66 | 0 |  | 0.11111 | 3.5778 | 3.4593 | 3.3287 | 351.7127 | 37.7729 |  | 0.16 | 11.78 | 11.6093 | 40.83% | 4.74 | 6.8693 | 0 | 105.66 | 0 |  | 0.073333 | 2.8133 | 2.7351 | 2.7351 | 288.9918 | 45.9709 |  | 0.13444 | 12.0711 | 11.9277 | 39.74% | 4.74 | 7.1877 | 0 | 105.66 | 0 |  | 0.11111 | 3.5778 | 3.4593 | 3.3287 | 351.7127 | 37.7729 | 0.065333 | 2.6653 | 2.5956 | 7.1163 | 0 | 3.2625 |  | 0.18667 | 11.9067 | 11.7076 | 40.49% | 4.74 | 6.9676 | 0 | 105.66 | 0 |  | 0.065333 | 2.6653 | 2.5956 | 2.5956 | 274.2558 | 48.4409
| 9 | [11 empty] | 0.13444 | 12.0711 | 11.8061 | 41.87% | 4.9434 | 6.8627 | 0 | 110.5425 | 0 |  | 0.11111 | 3.5778 | 3.3588 | 3.3588 | 371.2897 | 39.1645 |  | 0.16 | 11.78 | 11.4647 | 43.12% | 4.9434 | 6.5212 | 0 | 110.5425 | 0 |  | 0.073333 | 2.8133 | 2.6688 | 2.6688 | 295.0164 | 49.2901 |  | 0.13444 | 12.0711 | 11.8061 | 41.87% | 4.9434 | 6.8627 | 0 | 110.5425 | 0 |  | 0.11111 | 3.5778 | 3.3588 | 3.3588 | 371.2897 | 39.1645 | 0.065333 | 2.6653 | 2.5366 | 7.1163 | 0 | 3.3385 |  | 0.18667 | 11.9067 | 11.5388 | 42.84% | 4.9434 | 6.5953 | 0 | 110.5425 | 0 |  | 0.065333 | 2.6653 | 2.5366 | 2.5366 | 280.399 | 51.8596
| 10 | [11 empty] | 0.13444 | 12.0711 | 11.8011 | 41.96% | 4.9519 | 6.8492 | 0 | 110.745 | 0 |  | 0.11111 | 3.5778 | 3.3546 | 3.3546 | 371.5085 | 39.285 |  | 0.16 | 11.78 | 11.4587 | 43.22% | 4.9519 | 6.5068 | 0 | 110.745 | 0 |  | 0.073333 | 2.8133 | 2.6661 | 2.6661 | 295.2523 | 49.4313 |  | 0.13444 | 12.0711 | 11.8011 | 41.96% | 4.9519 | 6.8492 | 0 | 110.745 | 0 |  | 0.11111 | 3.5778 | 3.3546 | 3.3546 | 371.5085 | 39.285 | 0.065333 | 2.6653 | 2.5341 | 7.1163 | 0 | 3.3417 |  | 0.18667 | 11.9067 | 11.5318 | 42.94% | 4.9519 | 6.5799 | 0 | 110.745 | 0 |  | 0.065333 | 2.6653 | 2.5341 | 2.5341 | 280.6414 | 52.0048
| 11 | [11 empty] | 0.13444 | 12.0711 | 11.8594 | 40.93% | 4.8544 | 7.005 | 0 | 108.405 | 0 |  | 0.11111 | 3.5778 | 3.4028 | 3.4028 | 368.8781 | 37.9108 |  | 0.16 | 11.78 | 11.528 | 42.11% | 4.8544 | 6.6736 | 0 | 108.405 | 0 |  | 0.073333 | 2.8133 | 2.6978 | 2.6978 | 292.4586 | 47.8169 |  | 0.13444 | 12.0711 | 11.8594 | 40.93% | 4.8544 | 7.005 | 0 | 108.405 | 0 |  | 0.11111 | 3.5778 | 3.4028 | 3.4028 | 368.8781 | 37.9108 | 0.065333 | 2.6653 | 2.5624 | 7.1163 | 0 | 3.3048 |  | 0.18667 | 11.9067 | 11.6127 | 41.8% | 4.8544 | 6.7583 | 0 | 108.405 | 0 |  | 0.065333 | 2.6653 | 2.5624 | 2.5624 | 277.7806 | 50.3435
| 12 | [11 empty] | 0.13444 | 12.0711 | 11.8627 | 40.87% | 4.8487 | 7.014 | 0 | 108.27 | 0 |  | 0.11111 | 3.5778 | 3.4056 | 3.4056 | 368.7195 | 37.8327 |  | 0.16 | 11.78 | 11.532 | 42.05% | 4.8487 | 6.6833 | 0 | 108.27 | 0 |  | 0.073333 | 2.8133 | 2.6997 | 2.6997 | 292.2929 | 47.7249 |  | 0.13444 | 12.0711 | 11.8627 | 40.87% | 4.8487 | 7.014 | 0 | 108.27 | 0 |  | 0.11111 | 3.5778 | 3.4056 | 3.4056 | 368.7195 | 37.8327 | 0.065333 | 2.6653 | 2.5641 | 7.1163 | 0 | 3.3027 |  | 0.18667 | 11.9067 | 11.6173 | 41.74% | 4.8487 | 6.7686 | 0 | 108.27 | 0 |  | 0.065333 | 2.6653 | 2.5641 | 2.5641 | 277.6115 | 50.2488
| 13 | [11 empty] | 0.13444 | 12.0711 | 11.7977 | 42.02% | 4.9575 | 6.8402 | 0 | 110.88 | 0 |  | 0.11111 | 3.5778 | 3.3519 | 3.3519 | 371.6533 | 39.3655 |  | 0.16 | 11.78 | 11.4547 | 43.28% | 4.9575 | 6.4972 | 0 | 110.88 | 0 |  | 0.073333 | 2.8133 | 2.6642 | 2.6642 | 295.409 | 49.5256 |  | 0.13444 | 12.0711 | 11.7977 | 42.02% | 4.9575 | 6.8402 | 0 | 110.88 | 0 |  | 0.11111 | 3.5778 | 3.3519 | 3.3519 | 371.6533 | 39.3655 | 0.065333 | 2.6653 | 2.5325 | 7.1163 | 0 | 3.3439 |  | 0.18667 | 11.9067 | 11.5271 | 43.01% | 4.9575 | 6.5696 | 0 | 110.88 | 0 |  | 0.065333 | 2.6653 | 2.5325 | 2.5325 | 280.8024 | 52.1018
| 14 | [11 empty] | 0.13444 | 12.0711 | 11.409 | 49.16% | 5.6081 | 5.8008 | 0 | 126.495 | 0 |  | 0.11111 | 3.5778 | 3.0306 | 3.0306 | 383.3501 | 49.6704 |  | 0.16 | 11.78 | 10.992 | 51.02% | 5.6081 | 5.3839 | 0 | 126.495 | 0 |  | 0.073333 | 2.8133 | 2.4522 | 2.4059 | 304.3342 | 62.5666 |  | 0.13444 | 12.0711 | 11.409 | 49.16% | 5.6081 | 5.8008 | 0 | 126.495 | 0 |  | 0.11111 | 3.5778 | 3.0306 | 3.0306 | 383.3501 | 49.6704 | 0.065333 | 2.6653 | 2.3436 | 7.1163 | 0 | 3.6135 |  | 0.18667 | 11.9067 | 10.9873 | 51.04% | 5.6081 | 5.3792 | 0 | 126.495 | 0 |  | 0.065333 | 2.6653 | 2.3436 | 2.2993 | 290.8561 | 65.466
| 15 | [11 empty] | 0.27875 | 13.0813 | 10.2508 | 66.19% | 6.7847 | 3.4661 | 0 | 154.7325 | 0 |  | 0.065 | 3.255 | 2.595 | 2.2522 | 348.4957 | 81.7547 |  | 0.28875 | 12.6212 | 9.6892 | 70.02% | 6.7847 | 2.9045 | 0 | 154.7325 | 0 |  | 0.0385 | 2.4775 | 2.0866 | 1.811 | 280.2176 | 101.6751 |  | 0.2775 | 12.6025 | 9.7847 | 69.34% | 6.7847 | 3 | 0 | 154.7325 | 0 |  | 0.11111 | 2.58 | 1.4518 | 1.26 | 194.9657 | 146.1342 | 0.0385 | 2.4775 | 2.0866 | 6.0698 | 1.0465 | 4.707 |  | 0.10125 | 7.6387 | 6.6106 | 100% | 6.7847 | -0.17405 | 0.025653 | 154.7068 | 0 |  | 0.01875 | 1.8913 | 1.7009 | 1.2516 | 193.6273 | 147.0955
| 16 | [11 empty] | 0.27875 | 13.0813 | 9.7955 | 73.02% | 7.1522 | 2.6433 | 0 | 163.5525 | 0 |  | 0.065 | 3.255 | 2.4888 | 2.1601 | 353.29 | 90.1011 |  | 0.28875 | 12.6212 | 9.2176 | 77.59% | 7.1522 | 2.0654 | 0 | 163.5525 | 0 |  | 0.0385 | 2.4775 | 2.0237 | 1.7564 | 287.264 | 110.8103 |  | 0.2775 | 12.6025 | 9.3315 | 76.65% | 7.1522 | 2.1793 | 0 | 163.5525 | 0 |  | 0.11111 | 2.58 | 1.2703 | 1.1025 | 180.3175 | 176.532 | 0.0385 | 2.4775 | 2.0237 | 6.0698 | 1.0465 | 4.8146 |  | 0.10125 | 7.6387 | 6.4453 | 100% | 7.1522 | -0.70692 | 0.09884 | 163.4537 | 0 |  | 0.01875 | 1.8913 | 1.6702 | 1.229 | 200.8911 | 158.2616
| 17 | [11 empty] | 0.13444 | 12.0711 | 11.2572 | 52.08% | 5.8622 | 5.395 | 0 | 132.5925 | 0 |  | 0.11111 | 3.5778 | 2.9051 | 2.8503 | 377.9257 | 55.3578 |  | 0.16 | 11.78 | 10.8113 | 54.22% | 5.8622 | 4.9491 | 0 | 132.5925 | 0 |  | 0.073333 | 2.8133 | 2.3694 | 2.3247 | 308.232 | 67.8746 |  | 0.13444 | 12.0711 | 11.2572 | 52.08% | 5.8622 | 5.395 | 0 | 132.5925 | 0 |  | 0.11111 | 3.5778 | 2.9051 | 2.8503 | 377.9257 | 55.3578 | 0.065333 | 2.6653 | 2.2698 | 7.1163 | 0 | 3.7309 |  | 0.18667 | 11.9067 | 10.7766 | 54.4% | 5.8622 | 4.9144 | 0 | 132.5925 | 0 |  | 0.065333 | 2.6653 | 2.2698 | 2.227 | 295.2793 | 70.852
| 18 | [11 empty] | 0.13444 | 12.0711 | 11.8532 | 41.04% | 4.8647 | 6.9885 | 0 | 108.6525 | 0 |  | 0.11111 | 3.5778 | 3.3977 | 3.3977 | 369.167 | 38.0543 |  | 0.16 | 11.78 | 11.5207 | 42.23% | 4.8647 | 6.656 | 0 | 108.6525 | 0 |  | 0.073333 | 2.8133 | 2.6945 | 2.6945 | 292.7611 | 47.9858 |  | 0.13444 | 12.0711 | 11.8532 | 41.04% | 4.8647 | 6.9885 | 0 | 108.6525 | 0 |  | 0.11111 | 3.5778 | 3.3977 | 3.3977 | 369.167 | 38.0543 | 0.065333 | 2.6653 | 2.5594 | 7.1163 | 0 | 3.3087 |  | 0.18667 | 11.9067 | 11.6041 | 41.92% | 4.8647 | 6.7394 | 0 | 108.6525 | 0 |  | 0.065333 | 2.6653 | 2.5594 | 2.5594 | 278.0894 | 50.5175
| 19 | [11 empty] | 0.13444 | 12.0711 | 11.6891 | 43.97% | 5.1394 | 6.5497 | 0 | 115.245 | 0 |  | 0.11111 | 3.5778 | 3.262 | 3.262 | 375.9335 | 42.0417 |  | 0.16 | 11.78 | 11.3253 | 45.38% | 5.1394 | 6.186 | 0 | 115.245 | 0 |  | 0.073333 | 2.8133 | 2.6049 | 2.6049 | 300.2068 | 52.6466 |  | 0.13444 | 12.0711 | 11.6891 | 43.97% | 5.1394 | 6.5497 | 0 | 115.245 | 0 |  | 0.11111 | 3.5778 | 3.262 | 3.262 | 375.9335 | 42.0417 | 0.065333 | 2.6653 | 2.4797 | 7.1163 | 0 | 3.4151 |  | 0.18667 | 11.9067 | 11.3762 | 45.18% | 5.1394 | 6.2368 | 0 | 115.245 | 0 |  | 0.065333 | 2.6653 | 2.4797 | 2.4797 | 285.7705 | 55.3062
| 20 | [11 empty] | 0.13444 | 12.0711 | 11.7686 | 42.54% | 5.0062 | 6.7624 | 0 | 112.05 | 0 |  | 0.11111 | 3.5778 | 3.3278 | 3.3278 | 372.8775 | 40.0686 |  | 0.16 | 11.78 | 11.42 | 43.84% | 5.0062 | 6.4138 | 0 | 112.05 | 0 |  | 0.073333 | 2.8133 | 2.6483 | 2.6483 | 296.7457 | 50.3485 |  | 0.13444 | 12.0711 | 11.7686 | 42.54% | 5.0062 | 6.7624 | 0 | 112.05 | 0 |  | 0.11111 | 3.5778 | 3.3278 | 3.3278 | 372.8775 | 40.0686 | 0.065333 | 2.6653 | 2.5183 | 7.1163 | 0 | 3.3627 |  | 0.18667 | 11.9067 | 11.4867 | 43.58% | 5.0062 | 6.4804 | 0 | 112.05 | 0 |  | 0.065333 | 2.6653 | 2.5183 | 2.5183 | 282.1793 | 52.9475
| 21 | [11 empty] | 0.13444 | 12.0711 | 11.6106 | 45.39% | 5.2706 | 6.34 | 0 | 118.395 | 0 |  | 0.11111 | 3.5778 | 3.1972 | 3.1972 | 378.5351 | 44.0664 |  | 0.16 | 11.78 | 11.232 | 46.93% | 5.2706 | 5.9614 | 0 | 118.395 | 0 |  | 0.073333 | 2.8133 | 2.5622 | 2.5622 | 303.3477 | 54.9886 |  | 0.13444 | 12.0711 | 11.6106 | 45.39% | 5.2706 | 6.34 | 0 | 118.395 | 0 |  | 0.11111 | 3.5778 | 3.1972 | 3.1972 | 378.5351 | 44.0664 | 0.065333 | 2.6653 | 2.4416 | 7.1163 | 0 | 3.4684 |  | 0.18667 | 11.9067 | 11.2673 | 46.78% | 5.2706 | 5.9967 | 0 | 118.395 | 0 |  | 0.065333 | 2.6653 | 2.4416 | 2.4416 | 289.0693 | 57.7048
| 22 | [11 empty] | 0.27875 | 13.0813 | 10.4413 | 63.51% | 6.6309 | 3.8103 | 0 | 151.0425 | 0 |  | 0.065 | 3.255 | 2.6394 | 2.2908 | 346.0076 | 78.462 |  | 0.28875 | 12.6212 | 9.8865 | 67.07% | 6.6309 | 3.2556 | 0 | 151.0425 | 0 |  | 0.0385 | 2.4775 | 2.1129 | 1.8338 | 276.9839 | 98.0146 |  | 0.2775 | 12.6025 | 9.9743 | 66.48% | 6.6309 | 3.3434 | 0 | 151.0425 | 0 |  | 0.11111 | 2.58 | 1.5277 | 1.3259 | 200.2696 | 135.5596 | 0.0385 | 2.4775 | 2.1129 | 7.1163 | 0 | 4.008 |  | 0.10125 | 7.6387 | 6.6798 | 99.27% | 6.6309 | 0.048891 | 0 | 151.0425 | 0 |  | 0.01875 | 1.8913 | 1.7137 | 1.261 | 190.4652 | 142.5377
| 23 | [11 empty] | 0.13444 | 12.0711 | 11.4157 | 49.03% | 5.5969 | 5.8188 | 0 | 126.225 | 0 |  | 0.11111 | 3.5778 | 3.0361 | 3.0361 | 383.2331 | 49.4737 |  | 0.16 | 11.78 | 11 | 50.88% | 5.5969 | 5.4031 | 0 | 126.225 | 0 |  | 0.073333 | 2.8133 | 2.4558 | 2.4095 | 304.1387 | 62.3399 |  | 0.13444 | 12.0711 | 11.4157 | 49.03% | 5.5969 | 5.8188 | 0 | 126.225 | 0 |  | 0.11111 | 3.5778 | 3.0361 | 3.0361 | 383.2331 | 49.4737 | 0.065333 | 2.6653 | 2.3468 | 7.1163 | 0 | 3.6084 |  | 0.18667 | 11.9067 | 10.9967 | 50.9% | 5.5969 | 5.3998 | 0 | 126.225 | 0 |  | 0.065333 | 2.6653 | 2.3468 | 2.3026 | 290.6398 | 65.2353
| 24 | [11 empty] | 0.13444 | 12.0711 | 11.7703 | 42.51% | 5.0034 | 6.7669 | 0 | 111.9825 | 0 |  | 0.11111 | 3.5778 | 3.3292 | 3.3292 | 372.8084 | 40.0278 |  | 0.16 | 11.78 | 11.422 | 43.81% | 5.0034 | 6.4186 | 0 | 111.9825 | 0 |  | 0.073333 | 2.8133 | 2.6492 | 2.6492 | 296.6696 | 50.3007 |  | 0.13444 | 12.0711 | 11.7703 | 42.51% | 5.0034 | 6.7669 | 0 | 111.9825 | 0 |  | 0.11111 | 3.5778 | 3.3292 | 3.3292 | 372.8084 | 40.0278 | 0.065333 | 2.6653 | 2.5191 | 7.1163 | 0 | 3.3616 |  | 0.18667 | 11.9067 | 11.489 | 43.55% | 5.0034 | 6.4856 | 0 | 111.9825 | 0 |  | 0.065333 | 2.6653 | 2.5191 | 2.5191 | 282.1007 | 52.8985
| 25 | [11 empty] | 0.13444 | 12.0711 | 11.4196 | 48.95% | 5.5903 | 5.8293 | 0 | 126.0675 | 0 |  | 0.11111 | 3.5778 | 3.0394 | 3.0394 | 383.1635 | 49.3593 |  | 0.16 | 11.78 | 11.0047 | 50.8% | 5.5903 | 5.4144 | 0 | 126.0675 | 0 |  | 0.073333 | 2.8133 | 2.458 | 2.4116 | 304.0238 | 62.2079 |  | 0.13444 | 12.0711 | 11.4196 | 48.95% | 5.5903 | 5.8293 | 0 | 126.0675 | 0 |  | 0.11111 | 3.5778 | 3.0394 | 3.0394 | 383.1635 | 49.3593 | 0.065333 | 2.6653 | 2.3487 | 7.1163 | 0 | 3.6055 |  | 0.18667 | 11.9067 | 11.0021 | 50.81% | 5.5903 | 5.4118 | 0 | 126.0675 | 0 |  | 0.065333 | 2.6653 | 2.3487 | 2.3044 | 290.5129 | 65.101
| 26 | [11 empty] | 0.13444 | 12.0711 | 11.637 | 44.91% | 5.2266 | 6.4104 | 0 | 117.3375 | 0 |  | 0.11111 | 3.5778 | 3.219 | 3.219 | 377.7072 | 43.3776 |  | 0.16 | 11.78 | 11.2633 | 46.4% | 5.2266 | 6.0368 | 0 | 117.3375 | 0 |  | 0.073333 | 2.8133 | 2.5765 | 2.5765 | 302.3233 | 54.1937 |  | 0.13444 | 12.0711 | 11.637 | 44.91% | 5.2266 | 6.4104 | 0 | 117.3375 | 0 |  | 0.11111 | 3.5778 | 3.219 | 3.219 | 377.7072 | 43.3776 | 0.065333 | 2.6653 | 2.4544 | 7.1163 | 0 | 3.4503 |  | 0.18667 | 11.9067 | 11.3039 | 46.24% | 5.2266 | 6.0773 | 0 | 117.3375 | 0 |  | 0.065333 | 2.6653 | 2.4544 | 2.4544 | 287.9886 | 56.8912
| 27 | [11 empty] | 0.13444 | 12.0711 | 12.2677 | 34% | 4.1709 | 8.0968 | 0 | 92.0025 | 0 |  | 0.11111 | 3.5778 | 3.7403 | 3.5991 | 331.1294 | 30.4192 |  | 0.16 | 11.78 | 12.014 | 34.72% | 4.1709 | 7.8431 | 0 | 92.0025 | 0 |  | 0.073333 | 2.8133 | 2.9206 | 2.8104 | 258.5613 | 38.9567 |  | 0.13444 | 12.0711 | 12.2677 | 34% | 4.1709 | 8.0968 | 0 | 92.0025 | 0 |  | 0.11111 | 3.5778 | 3.7403 | 3.5991 | 331.1294 | 30.4192 | 0.065333 | 2.6653 | 2.7609 | 7.1163 | 0 | 3.0673 |  | 0.18667 | 11.9067 | 12.1797 | 34.25% | 4.1709 | 8.0087 | 0 | 92.0025 | 0 |  | 0.065333 | 2.6653 | 2.7609 | 2.6567 | 244.423 | 41.2102
| 28 | [11 empty] | 0.212 | 11.916 | 12.6253 | 29.68% | 3.7472 | 8.8781 | 0 | 81.8325 | 0 |  | 0.22 | 3.36 | 4.0961 | 3.9415 | 322.544 | 24.7064 |  | 0.216 | 11.668 | 12.3907 | 30.24% | 3.7472 | 8.6435 | 0 | 81.8325 | 0 |  | 0.146 | 2.668 | 3.1565 | 3.0374 | 248.5563 | 32.0608 |  | 0.212 | 11.916 | 12.6253 | 29.68% | 3.7472 | 8.8781 | 0 | 81.8325 | 0 |  | 0.11111 | 3.36 | 3.7318 | 3.5909 | 293.8554 | 27.1184 | 0.1284 | 2.5392 | 2.9688 | 7.1163 | 0 | 2.8525 |  | 0.21 | 11.86 | 12.5626 | 29.83% | 3.7472 | 8.8154 | 0 | 81.8325 | 0 |  | 0.1284 | 2.5392 | 2.9688 | 2.8568 | 233.777 | 34.0876
III | 1 | [11 empty] | 0.20667 | 11.9533 | 13.6609 | 19.33% | 2.6409 | 11.02 | 0 | 55.2825 | 0 |  | 0.08 | 4.34 | 5.001 | 4.8123 | 266.035 | 13.6705 |  | 0.21333 | 11.6867 | 13.4493 | 19.64% | 2.6409 | 10.8084 | 0 | 55.2825 | 0 |  | 0.08 | 3.13 | 3.791 | 3.6479 | 201.6674 | 18.0338 |  | 0.20667 | 11.9533 | 13.6609 | 19.33% | 2.6409 | 11.02 | 0 | 55.2825 | 0 |  | 0.11111 | 4.34 | 5.2581 | 5.0596 | 279.7095 | 13.0021 | 0.078667 | 2.8873 | 3.5373 | 7.1163 | 0 | 2.394 |  | 0.21333 | 11.6867 | 13.4493 | 19.64% | 2.6409 | 10.8084 | 0 | 55.2825 | 0 |  | 0.08 | 3.13 | 3.791 | 3.6479 | 201.6674 | 18.0338
| 2 | [11 empty] | 0.212 | 11.916 | 12.681 | 29.08% | 3.6881 | 8.9928 | 0 | 80.415 | 0 |  | 0.22 | 3.36 | 4.1538 | 3.9971 | 321.4256 | 23.9409 |  | 0.216 | 11.668 | 12.4474 | 29.63% | 3.6881 | 8.7593 | 0 | 80.415 | 0 |  | 0.146 | 2.668 | 3.1948 | 3.0743 | 247.2164 | 31.1275 |  | 0.212 | 11.916 | 12.681 | 29.08% | 3.6881 | 8.9928 | 0 | 80.415 | 0 |  | 0.11111 | 3.36 | 3.7609 | 3.619 | 291.0222 | 26.442 | 0.1284 | 2.5392 | 3.0025 | 7.1163 | 0 | 2.8204 |  | 0.21 | 11.86 | 12.6177 | 29.23% | 3.6881 | 8.9296 | 0 | 80.415 | 0 |  | 0.1284 | 2.5392 | 3.0025 | 2.8892 | 232.3356 | 33.1211
| 3 | [11 empty] | 0.212 | 11.916 | 12.9451 | 26.33% | 3.4078 | 9.5373 | 0 | 73.6875 | 0 |  | 0.22 | 3.36 | 4.4279 | 4.2608 | 313.9696 | 20.5801 |  | 0.216 | 11.668 | 12.7165 | 26.8% | 3.4078 | 9.3087 | 0 | 73.6875 | 0 |  | 0.146 | 2.668 | 3.3767 | 3.2493 | 239.4317 | 26.9869 |  | 0.212 | 11.916 | 12.9451 | 26.33% | 3.4078 | 9.5373 | 0 | 73.6875 | 0 |  | 0.11111 | 3.36 | 3.8994 | 3.7522 | 276.4907 | 23.3697 | 0.1284 | 2.5392 | 3.1625 | 7.1163 | 0 | 2.6778 |  | 0.21 | 11.86 | 12.8794 | 26.46% | 3.4078 | 9.4716 | 0 | 73.6875 | 0 |  | 0.1284 | 2.5392 | 3.1625 | 3.0431 | 224.2411 | 28.815
| 4 | [11 empty] | 0.212 | 11.916 | 13.309 | 22.7% | 3.0216 | 10.2875 | 0 | 64.4175 | 0 |  | 0.22 | 3.36 | 4.8056 | 4.6242 | 297.882 | 16.5772 |  | 0.216 | 11.668 | 13.0873 | 23.09% | 3.0216 | 10.0657 | 0 | 64.4175 | 0 |  | 0.146 | 2.668 | 3.6273 | 3.4905 | 224.8468 | 21.9618 |  | 0.212 | 11.916 | 13.309 | 22.7% | 3.0216 | 10.2875 | 0 | 64.4175 | 0 |  | 0.11111 | 3.36 | 4.0901 | 3.9357 | 253.5311 | 19.4771 | 0.1284 | 2.5392 | 3.3829 | 7.1163 | 0 | 2.5033 |  | 0.21 | 11.86 | 13.2399 | 22.82% | 3.0216 | 10.2183 | 0 | 64.4175 | 0 |  | 0.1284 | 2.5392 | 3.3829 | 3.2552 | 209.6943 | 23.5488
| 5 | [11 empty] | 0.212 | 11.916 | 12.3612 | 32.58% | 4.0275 | 8.3337 | 0 | 88.56 | 0 |  | 0.22 | 3.36 | 3.822 | 3.6778 | 325.7036 | 28.6549 |  | 0.216 | 11.668 | 12.1216 | 33.23% | 4.0275 | 8.0941 | 0 | 88.56 | 0 |  | 0.146 | 2.668 | 2.9746 | 2.8624 | 253.4898 | 36.8181 |  | 0.212 | 11.916 | 12.3612 | 32.58% | 4.0275 | 8.3337 | 0 | 88.56 | 0 |  | 0.11111 | 3.36 | 3.5933 | 3.4577 | 306.2171 | 30.4784 | 0.1284 | 2.5392 | 2.8088 | 7.1163 | 0 | 3.0149 |  | 0.21 | 11.86 | 12.301 | 32.74% | 4.0275 | 8.2735 | 0 | 88.56 | 0 |  | 0.1284 | 2.5392 | 2.8088 | 2.7028 | 239.364 | 38.9909
| 6 | [11 empty] | 0.212 | 11.916 | 12.6695 | 29.21% | 3.7003 | 8.9692 | 0 | 80.7075 | 0 |  | 0.22 | 3.36 | 4.1419 | 3.9856 | 321.6693 | 24.0971 |  | 0.216 | 11.668 | 12.4357 | 29.76% | 3.7003 | 8.7354 | 0 | 80.7075 | 0 |  | 0.146 | 2.668 | 3.1869 | 3.0666 | 247.5015 | 31.3182 |  | 0.212 | 11.916 | 12.6695 | 29.21% | 3.7003 | 8.9692 | 0 | 80.7075 | 0 |  | 0.11111 | 3.36 | 3.7549 | 3.6132 | 291.6134 | 26.5808 | 0.1284 | 2.5392 | 2.9956 | 7.1163 | 0 | 2.827 |  | 0.21 | 11.86 | 12.6064 | 29.35% | 3.7003 | 8.9061 | 0 | 80.7075 | 0 |  | 0.1284 | 2.5392 | 2.9956 | 2.8825 | 232.6406 | 33.3188
| 7 | [11 empty] | 0.212 | 11.916 | 12.8002 | 27.82% | 3.5616 | 9.2387 | 0 | 77.3775 | 0 |  | 0.22 | 3.36 | 4.2776 | 4.1162 | 318.4986 | 22.3701 |  | 0.216 | 11.668 | 12.5689 | 28.34% | 3.5616 | 9.0073 | 0 | 77.3775 | 0 |  | 0.146 | 2.668 | 3.2769 | 3.1533 | 243.9932 | 29.2011 |  | 0.212 | 11.916 | 12.8002 | 27.82% | 3.5616 | 9.2387 | 0 | 77.3775 | 0 |  | 0.11111 | 3.36 | 3.8234 | 3.6791 | 284.6831 | 25.0273 | 0.1284 | 2.5392 | 3.0747 | 7.1163 | 0 | 2.7542 |  | 0.21 | 11.86 | 12.7359 | 27.96% | 3.5616 | 9.1743 | 0 | 77.3775 | 0 |  | 0.1284 | 2.5392 | 3.0747 | 2.9587 | 228.9374 | 31.1214
| 8 | [11 empty] | 0.212 | 11.916 | 12.7163 | 28.71% | 3.6506 | 9.0657 | 0 | 79.515 | 0 |  | 0.22 | 3.36 | 4.1905 | 4.0324 | 320.6337 | 23.4658 |  | 0.216 | 11.668 | 12.4834 | 29.24% | 3.6506 | 8.8328 | 0 | 79.515 | 0 |  | 0.146 | 2.668 | 3.2191 | 3.0977 | 246.3114 | 30.5464 |  | 0.212 | 11.916 | 12.7163 | 28.71% | 3.6506 | 9.0657 | 0 | 79.515 | 0 |  | 0.11111 | 3.36 | 3.7794 | 3.6368 | 289.1821 | 26.018 | 0.1284 | 2.5392 | 3.0239 | 7.1163 | 0 | 2.8005 |  | 0.21 | 11.86 | 12.6527 | 28.85% | 3.6506 | 9.0021 | 0 | 79.515 | 0 |  | 0.1284 | 2.5392 | 3.0239 | 2.9098 | 231.3728 | 32.5187
| 9 | [11 empty] | 0.212 | 11.916 | 12.792 | 27.91% | 3.5703 | 9.2217 | 0 | 77.5872 | 0 |  | 0.22 | 3.36 | 4.269 | 4.1079 | 318.7239 | 22.4757 |  | 0.216 | 11.668 | 12.5605 | 28.42% | 3.5703 | 8.9902 | 0 | 77.5872 | 0 |  | 0.146 | 2.668 | 3.2713 | 3.1478 | 244.2311 | 29.3309 |  | 0.212 | 11.916 | 12.792 | 27.91% | 3.5703 | 9.2217 | 0 | 77.5872 | 0 |  | 0.11111 | 3.36 | 3.8191 | 3.675 | 285.1325 | 25.1235 | 0.1284 | 2.5392 | 3.0697 | 7.1163 | 0 | 2.7587 |  | 0.21 | 11.86 | 12.7277 | 28.05% | 3.5703 | 9.1574 | 0 | 77.5872 | 0 |  | 0.1284 | 2.5392 | 3.0697 | 2.9539 | 229.1855 | 31.2565
| 10 | [11 empty] | 0.212 | 11.916 | 12.6244 | 29.69% | 3.7481 | 8.8763 | 0 | 81.855 | 0 |  | 0.22 | 3.36 | 4.0952 | 3.9406 | 322.5604 | 24.7187 |  | 0.216 | 11.668 | 12.3898 | 30.25% | 3.7481 | 8.6417 | 0 | 81.855 | 0 |  | 0.146 | 2.668 | 3.1559 | 3.0368 | 248.5767 | 32.0758 |  | 0.212 | 11.916 | 12.6244 | 29.69% | 3.7481 | 8.8763 | 0 | 81.855 | 0 |  | 0.11111 | 3.36 | 3.7313 | 3.5905 | 293.8998 | 27.1293 | 0.1284 | 2.5392 | 2.9683 | 7.1163 | 0 | 2.853 |  | 0.21 | 11.86 | 12.5617 | 29.84% | 3.7481 | 8.8136 | 0 | 81.855 | 0 |  | 0.1284 | 2.5392 | 2.9683 | 2.8563 | 233.7991 | 34.1031
| 11 | [11 empty] | 0.13444 | 12.0711 | 12.2969 | 33.52% | 4.1222 | 8.1747 | 0 | 90.8325 | 0 |  | 0.11111 | 3.5778 | 3.7644 | 3.6223 | 329.0226 | 29.8403 |  | 0.16 | 11.78 | 12.0487 | 34.21% | 4.1222 | 7.9265 | 0 | 90.8325 | 0 |  | 0.073333 | 2.8133 | 2.9365 | 2.8257 | 256.6619 | 38.2532 |  | 0.13444 | 12.0711 | 12.2969 | 33.52% | 4.1222 | 8.1747 | 0 | 90.8325 | 0 |  | 0.11111 | 3.5778 | 3.7644 | 3.6223 | 329.0226 | 29.8403 | 0.065333 | 2.6653 | 2.775 | 7.1163 | 0 | 3.0516 |  | 0.18667 | 11.9067 | 12.2201 | 33.73% | 4.1222 | 8.0979 | 0 | 90.8325 | 0 |  | 0.065333 | 2.6653 | 2.775 | 2.6703 | 242.5519 | 40.4785
| 12 | [11 empty] | 0.212 | 11.916 | 12.4142 | 31.99% | 3.9712 | 8.4429 | 0 | 87.21 | 0 |  | 0.22 | 3.36 | 3.877 | 3.7307 | 325.3542 | 27.8178 |  | 0.216 | 11.668 | 12.1756 | 32.62% | 3.9712 | 8.2043 | 0 | 87.21 | 0 |  | 0.146 | 2.668 | 3.0111 | 2.8975 | 252.6887 | 35.8174 |  | 0.212 | 11.916 | 12.4142 | 31.99% | 3.9712 | 8.4429 | 0 | 87.21 | 0 |  | 0.11111 | 3.36 | 3.6211 | 3.4845 | 303.8802 | 29.7836 | 0.1284 | 2.5392 | 2.8409 | 7.1163 | 0 | 2.9808 |  | 0.21 | 11.86 | 12.3535 | 32.15% | 3.9712 | 8.3823 | 0 | 87.21 | 0 |  | 0.1284 | 2.5392 | 2.8409 | 2.7337 | 238.409 | 37.9627
| 13 | [11 empty] | 0.13444 | 12.0711 | 11.9624 | 39.14% | 4.6819 | 7.2806 | 0 | 104.265 | 0 |  | 0.11111 | 3.5778 | 3.488 | 3.3563 | 349.949 | 36.9674 |  | 0.16 | 11.78 | 11.6507 | 40.19% | 4.6819 | 6.9688 | 0 | 104.265 | 0 |  | 0.073333 | 2.8133 | 2.7541 | 2.7541 | 287.1516 | 45.0519 |  | 0.13444 | 12.0711 | 11.9624 | 39.14% | 4.6819 | 7.2806 | 0 | 104.265 | 0 |  | 0.11111 | 3.5778 | 3.488 | 3.3563 | 349.949 | 36.9674 | 0.065333 | 2.6653 | 2.6125 | 7.1163 | 0 | 3.2415 |  | 0.18667 | 11.9067 | 11.7558 | 39.83% | 4.6819 | 7.0739 | 0 | 104.265 | 0 |  | 0.065333 | 2.6653 | 2.6125 | 2.5139 | 262.1156 | 49.355
| 14 | [11 empty] | 0.13444 | 12.0711 | 11.5064 | 47.32% | 5.445 | 6.0614 | 0 | 122.58 | 0 |  | 0.11111 | 3.5778 | 3.1111 | 3.1111 | 381.36 | 46.8869 |  | 0.16 | 11.78 | 11.108 | 49.02% | 5.445 | 5.663 | 0 | 122.58 | 0 |  | 0.073333 | 2.8133 | 2.5053 | 2.5053 | 307.1038 | 58.2239 |  | 0.13444 | 12.0711 | 11.5064 | 47.32% | 5.445 | 6.0614 | 0 | 122.58 | 0 |  | 0.11111 | 3.5778 | 3.1111 | 3.1111 | 381.36 | 46.8869 | 0.065333 | 2.6653 | 2.3909 | 7.1163 | 0 | 3.5419 |  | 0.18667 | 11.9067 | 11.1227 | 48.95% | 5.445 | 5.6777 | 0 | 122.58 | 0 |  | 0.065333 | 2.6653 | 2.3909 | 2.3909 | 293.0806 | 61.0097
| 15 | [11 empty] | 0.13444 | 12.0711 | 12.033 | 37.93% | 4.5637 | 7.4693 | 0 | 101.43 | 0 |  | 0.11111 | 3.5778 | 3.5463 | 3.4125 | 346.1272 | 35.3707 |  | 0.16 | 11.78 | 11.7347 | 38.89% | 4.5637 | 7.1709 | 0 | 101.43 | 0 |  | 0.073333 | 2.8133 | 2.7926 | 2.6872 | 272.5603 | 44.9177 |  | 0.13444 | 12.0711 | 12.033 | 37.93% | 4.5637 | 7.4693 | 0 | 101.43 | 0 |  | 0.11111 | 3.5778 | 3.5463 | 3.4125 | 346.1272 | 35.3707 | 0.065333 | 2.6653 | 2.6468 | 7.1163 | 0 | 3.1994 |  | 0.18667 | 11.9067 | 11.8538 | 38.5% | 4.5637 | 7.29 | 0 | 101.43 | 0 |  | 0.065333 | 2.6653 | 2.6468 | 2.5469 | 258.3363 | 47.3908
| 16 | [11 empty] | 0.212 | 11.916 | 12.4213 | 31.91% | 3.9638 | 8.4575 | 0 | 87.03 | 0 |  | 0.22 | 3.36 | 3.8843 | 3.7378 | 325.2968 | 27.708 |  | 0.216 | 11.668 | 12.1828 | 32.54% | 3.9638 | 8.219 | 0 | 87.03 | 0 |  | 0.146 | 2.668 | 3.016 | 2.9022 | 252.5747 | 35.6858 |  | 0.212 | 11.916 | 12.4213 | 31.91% | 3.9638 | 8.4575 | 0 | 87.03 | 0 |  | 0.11111 | 3.36 | 3.6248 | 3.488 | 303.5632 | 29.6918 | 0.1284 | 2.5392 | 2.8452 | 7.1163 | 0 | 2.9764 |  | 0.21 | 11.86 | 12.3605 | 32.07% | 3.9638 | 8.3968 | 0 | 87.03 | 0 |  | 0.1284 | 2.5392 | 2.8452 | 2.7379 | 238.2754 | 37.8273
| 17 | [11 empty] | 0.212 | 11.916 | 12.7808 | 28.03% | 3.5822 | 9.1986 | 0 | 77.8725 | 0 |  | 0.22 | 3.36 | 4.2574 | 4.0968 | 319.0249 | 22.6199 |  | 0.216 | 11.668 | 12.5491 | 28.55% | 3.5822 | 8.9669 | 0 | 77.8725 | 0 |  | 0.146 | 2.668 | 3.2636 | 3.1404 | 244.5512 | 29.5084 |  | 0.212 | 11.916 | 12.7808 | 28.03% | 3.5822 | 9.1986 | 0 | 77.8725 | 0 |  | 0.11111 | 3.36 | 3.8132 | 3.6693 | 285.7411 | 25.2547 | 0.1284 | 2.5392 | 3.063 | 7.1163 | 0 | 2.7648 |  | 0.21 | 11.86 | 12.7166 | 28.17% | 3.5822 | 9.1344 | 0 | 77.8725 | 0 |  | 0.1284 | 2.5392 | 3.063 | 2.9474 | 229.52 | 31.4409
| 18 | [11 empty] | 0.20667 | 11.9533 | 13.6704 | 19.24% | 2.6306 | 11.0398 | 0 | 55.035 | 0 |  | 0.08 | 4.34 | 5.0047 | 4.8158 | 265.0382 | 13.5993 |  | 0.21333 | 11.6867 | 13.4591 | 19.55% | 2.6306 | 10.8285 | 0 | 55.035 | 0 |  | 0.08 | 3.13 | 3.7947 | 3.6515 | 200.9587 | 17.9357 |  | 0.20667 | 11.9533 | 13.6704 | 19.24% | 2.6306 | 11.0398 | 0 | 55.035 | 0 |  | 0.11111 | 4.34 | 5.2631 | 5.0645 | 278.7269 | 12.9314 | 0.078667 | 2.8873 | 3.5409 | 7.1163 | 0 | 2.3916 |  | 0.21333 | 11.6867 | 13.4591 | 19.55% | 2.6306 | 10.8285 | 0 | 55.035 | 0 |  | 0.08 | 3.13 | 3.7947 | 3.6515 | 200.9587 | 17.9357
| 19 | [11 empty] | 0.212 | 11.916 | 13.3064 | 22.73% | 3.0244 | 10.282 | 0 | 64.485 | 0 |  | 0.22 | 3.36 | 4.8028 | 4.6216 | 298.0235 | 16.604 |  | 0.216 | 11.668 | 13.0846 | 23.11% | 3.0244 | 10.0602 | 0 | 64.485 | 0 |  | 0.146 | 2.668 | 3.6255 | 3.4887 | 224.9691 | 21.9959 |  | 0.212 | 11.916 | 13.3064 | 22.73% | 3.0244 | 10.282 | 0 | 64.485 | 0 |  | 0.11111 | 3.36 | 4.0887 | 3.9344 | 253.7106 | 19.5041 | 0.1284 | 2.5392 | 3.3813 | 7.1163 | 0 | 2.5045 |  | 0.21 | 11.86 | 13.2372 | 22.85% | 3.0244 | 10.2129 | 0 | 64.485 | 0 |  | 0.1284 | 2.5392 | 3.3813 | 3.2537 | 209.8145 | 23.5846
| 20 | [11 empty] | 0.212 | 11.916 | 12.7684 | 28.16% | 3.5953 | 9.1731 | 0 | 78.1875 | 0 |  | 0.22 | 3.36 | 4.2446 | 4.0844 | 319.3498 | 22.7801 |  | 0.216 | 11.668 | 12.5365 | 28.68% | 3.5953 | 8.9412 | 0 | 78.1875 | 0 |  | 0.146 | 2.668 | 3.255 | 3.1322 | 244.8997 | 29.7053 |  | 0.212 | 11.916 | 12.7684 | 28.16% | 3.5953 | 9.1731 | 0 | 78.1875 | 0 |  | 0.11111 | 3.36 | 3.8068 | 3.6631 | 286.4093 | 25.4 | 0.1284 | 2.5392 | 3.0555 | 7.1163 | 0 | 2.7715 |  | 0.21 | 11.86 | 12.7044 | 28.3% | 3.5953 | 9.1091 | 0 | 78.1875 | 0 |  | 0.1284 | 2.5392 | 3.0555 | 2.9402 | 229.8849 | 31.6454
| 21 | [11 empty] | 0.212 | 11.916 | 12.3939 | 32.22% | 3.9928 | 8.4011 | 0 | 87.7275 | 0 |  | 0.22 | 3.36 | 3.8559 | 3.7104 | 325.505 | 28.1359 |  | 0.216 | 11.668 | 12.1549 | 32.85% | 3.9928 | 8.1621 | 0 | 87.7275 | 0 |  | 0.146 | 2.668 | 2.9971 | 2.884 | 253.007 | 36.1981 |  | 0.212 | 11.916 | 12.3939 | 32.22% | 3.9928 | 8.4011 | 0 | 87.7275 | 0 |  | 0.11111 | 3.36 | 3.6105 | 3.4742 | 304.7846 | 30.0487 | 0.1284 | 2.5392 | 2.8286 | 7.1163 | 0 | 2.9938 |  | 0.21 | 11.86 | 12.3334 | 32.37% | 3.9928 | 8.3406 | 0 | 87.7275 | 0 |  | 0.1284 | 2.5392 | 2.8286 | 2.7219 | 238.785 | 38.3541
| 22 | [11 empty] | 0.212 | 11.916 | 12.3488 | 32.72% | 4.0406 | 8.3082 | 0 | 88.875 | 0 |  | 0.22 | 3.36 | 3.8092 | 3.6654 | 325.7646 | 28.8538 |  | 0.216 | 11.668 | 12.109 | 33.37% | 4.0406 | 8.0684 | 0 | 88.875 | 0 |  | 0.146 | 2.668 | 2.9661 | 2.8542 | 253.6631 | 37.0552 |  | 0.212 | 11.916 | 12.3488 | 32.72% | 4.0406 | 8.3082 | 0 | 88.875 | 0 |  | 0.11111 | 3.36 | 3.5869 | 3.4515 | 306.752 | 30.6421 | 0.1284 | 2.5392 | 2.8013 | 7.1163 | 0 | 3.023 |  | 0.21 | 11.86 | 12.2888 | 32.88% | 4.0406 | 8.2481 | 0 | 88.875 | 0 |  | 0.1284 | 2.5392 | 2.8013 | 2.6956 | 239.5749 | 39.2342
| 23 | [11 empty] | 0.212 | 11.916 | 12.3418 | 32.8% | 4.0481 | 8.2936 | 0 | 89.055 | 0 |  | 0.22 | 3.36 | 3.8018 | 3.6584 | 325.796 | 28.968 |  | 0.216 | 11.668 | 12.1018 | 33.45% | 4.0481 | 8.0537 | 0 | 89.055 | 0 |  | 0.146 | 2.668 | 2.9612 | 2.8495 | 253.7598 | 37.1913 |  | 0.212 | 11.916 | 12.3418 | 32.8% | 4.0481 | 8.2936 | 0 | 89.055 | 0 |  | 0.11111 | 3.36 | 3.5831 | 3.4479 | 307.0559 | 30.7359 | 0.1284 | 2.5392 | 2.7971 | 7.1163 | 0 | 3.0276 |  | 0.21 | 11.86 | 12.2818 | 32.96% | 4.0481 | 8.2336 | 0 | 89.055 | 0 |  | 0.1284 | 2.5392 | 2.7971 | 2.6915 | 239.6933 | 39.3738
| 24 | [11 empty] | 0.212 | 11.916 | 13.1659 | 24.1% | 3.1734 | 9.9925 | 0 | 68.0625 | 0 |  | 0.22 | 3.36 | 4.6571 | 4.4813 | 305.0115 | 18.0737 |  | 0.216 | 11.668 | 12.9415 | 24.52% | 3.1734 | 9.7681 | 0 | 68.0625 | 0 |  | 0.146 | 2.668 | 3.5288 | 3.3956 | 231.115 | 23.8525 |  | 0.212 | 11.916 | 13.1659 | 24.1% | 3.1734 | 9.9925 | 0 | 68.0625 | 0 |  | 0.11111 | 3.36 | 4.0151 | 3.8636 | 262.9649 | 20.9636 | 0.1284 | 2.5392 | 3.2962 | 7.1163 | 0 | 2.5691 |  | 0.21 | 11.86 | 13.0981 | 24.23% | 3.1734 | 9.9247 | 0 | 68.0625 | 0 |  | 0.1284 | 2.5392 | 3.2962 | 3.1718 | 215.8833 | 25.5355
| 25 | [11 empty] | 0.212 | 11.916 | 13.3717 | 22.1% | 2.955 | 10.4167 | 0 | 62.82 | 0 |  | 0.22 | 3.36 | 4.8707 | 4.6869 | 294.429 | 15.9501 |  | 0.216 | 11.668 | 13.1512 | 22.47% | 2.955 | 10.1962 | 0 | 62.82 | 0 |  | 0.146 | 2.668 | 3.6705 | 3.532 | 221.8817 | 21.1652 |  | 0.212 | 11.916 | 13.3717 | 22.1% | 2.955 | 10.4167 | 0 | 62.82 | 0 |  | 0.11111 | 3.36 | 4.123 | 3.9674 | 249.2308 | 18.8426 | 0.1284 | 2.5392 | 3.4209 | 7.1163 | 0 | 2.4755 |  | 0.21 | 11.86 | 13.302 | 22.21% | 2.955 | 10.347 | 0 | 62.82 | 0 |  | 0.1284 | 2.5392 | 3.4209 | 3.2918 | 206.7903 | 22.7098
| 26 | [11 empty] | 0.212 | 11.916 | 12.8408 | 27.4% | 3.5184 | 9.3224 | 0 | 76.3425 | 0 |  | 0.22 | 3.36 | 4.3197 | 4.1567 | 317.336 | 21.8555 |  | 0.216 | 11.668 | 12.6103 | 27.9% | 3.5184 | 9.0919 | 0 | 76.3425 | 0 |  | 0.146 | 2.668 | 3.3049 | 3.1802 | 242.7852 | 28.5665 |  | 0.212 | 11.916 | 12.8408 | 27.4% | 3.5184 | 9.3224 | 0 | 76.3425 | 0 |  | 0.11111 | 3.36 | 3.8447 | 3.6996 | 282.4396 | 24.5558 | 0.1284 | 2.5392 | 3.0993 | 7.1163 | 0 | 2.7323 |  | 0.21 | 11.86 | 12.7761 | 27.54% | 3.5184 | 9.2577 | 0 | 76.3425 | 0 |  | 0.1284 | 2.5392 | 3.0993 | 2.9824 | 227.683 | 30.4613
| 27 | [11 empty] | 0.212 | 11.916 | 13.256 | 23.22% | 3.0778 | 10.1782 | 0 | 65.7675 | 0 |  | 0.22 | 3.36 | 4.7506 | 4.5713 | 300.644 | 17.1205 |  | 0.216 | 11.668 | 13.0333 | 23.61% | 3.0778 | 9.9555 | 0 | 65.7675 | 0 |  | 0.146 | 2.668 | 3.5908 | 3.4553 | 227.249 | 22.65 |  | 0.212 | 11.916 | 13.256 | 23.22% | 3.0778 | 10.1782 | 0 | 65.7675 | 0 |  | 0.11111 | 3.36 | 4.0623 | 3.909 | 257.0865 | 20.0212 | 0.1284 | 2.5392 | 3.3508 | 7.1163 | 0 | 2.5273 |  | 0.21 | 11.86 | 13.1874 | 23.34% | 3.0778 | 10.1096 | 0 | 65.7675 | 0 |  | 0.1284 | 2.5392 | 3.3508 | 3.2243 | 212.0574 | 24.2726
| 28 | [11 empty] | 0.13444 | 12.0711 | 12.0974 | 36.83% | 4.4559 | 7.6415 | 0 | 98.8425 | 0 |  | 0.11111 | 3.5778 | 3.5995 | 3.4637 | 342.3613 | 33.9586 |  | 0.16 | 11.78 | 11.8113 | 37.73% | 4.4559 | 7.3554 | 0 | 98.8425 | 0 |  | 0.073333 | 2.8133 | 2.8277 | 2.721 | 268.9494 | 43.2279 |  | 0.13444 | 12.0711 | 12.0974 | 36.83% | 4.4559 | 7.6415 | 0 | 98.8425 | 0 |  | 0.11111 | 3.5778 | 3.5995 | 3.4637 | 342.3613 | 33.9586 | 0.065333 | 2.6653 | 2.6781 | 7.1163 | 0 | 3.162 |  | 0.18667 | 11.9067 | 11.9432 | 37.31% | 4.4559 | 7.4873 | 0 | 98.8425 | 0 |  | 0.065333 | 2.6653 | 2.6781 | 2.5771 | 254.7237 | 45.642
| 29 | [11 empty] | 0.13444 | 12.0711 | 12.1182 | 36.48% | 4.4212 | 7.6969 | 0 | 98.01 | 0 |  | 0.11111 | 3.5778 | 3.6167 | 3.4802 | 341.0933 | 33.5131 |  | 0.16 | 11.78 | 11.836 | 37.35% | 4.4212 | 7.4147 | 0 | 98.01 | 0 |  | 0.073333 | 2.8133 | 2.839 | 2.7319 | 267.7504 | 42.6931 |  | 0.13444 | 12.0711 | 12.1182 | 36.48% | 4.4212 | 7.6969 | 0 | 98.01 | 0 |  | 0.11111 | 3.5778 | 3.6167 | 3.4802 | 341.0933 | 33.5131 | 0.065333 | 2.6653 | 2.6882 | 7.1163 | 0 | 3.1502 |  | 0.18667 | 11.9067 | 11.972 | 36.93% | 4.4212 | 7.5507 | 0 | 98.01 | 0 |  | 0.065333 | 2.6653 | 2.6882 | 2.5868 | 253.5282 | 45.0881
| 30 | [11 empty] | 0.13444 | 12.0711 | 12.1305 | 36.28% | 4.4006 | 7.7299 | 0 | 97.515 | 0 |  | 0.11111 | 3.5778 | 3.6269 | 3.49 | 340.3263 | 33.2502 |  | 0.16 | 11.78 | 11.8507 | 37.13% | 4.4006 | 7.45 | 0 | 97.515 | 0 |  | 0.073333 | 2.8133 | 2.8457 | 2.7383 | 267.0289 | 42.3771 |  | 0.13444 | 12.0711 | 12.1305 | 36.28% | 4.4006 | 7.7299 | 0 | 97.515 | 0 |  | 0.11111 | 3.5778 | 3.6269 | 3.49 | 340.3263 | 33.2502 | 0.065333 | 2.6653 | 2.6942 | 7.1163 | 0 | 3.1432 |  | 0.18667 | 11.9067 | 11.9891 | 36.71% | 4.4006 | 7.5885 | 0 | 97.515 | 0 |  | 0.065333 | 2.6653 | 2.6942 | 2.5925 | 252.8097 | 44.7606
| 31 | [11 empty] | 0.13444 | 12.0711 | 12.224 | 34.72% | 4.2441 | 7.98 | 0 | 93.7575 | 0 |  | 0.11111 | 3.5778 | 3.7042 | 3.5644 | 334.188 | 31.3017 |  | 0.16 | 11.78 | 11.962 | 35.48% | 4.2441 | 7.7179 | 0 | 93.7575 | 0 |  | 0.073333 | 2.8133 | 2.8967 | 2.7874 | 261.3433 | 40.0265 |  | 0.13444 | 12.0711 | 12.224 | 34.72% | 4.2441 | 7.98 | 0 | 93.7575 | 0 |  | 0.11111 | 3.5778 | 3.7042 | 3.5644 | 334.188 | 31.3017 | 0.065333 | 2.6653 | 2.7397 | 7.1163 | 0 | 3.091 |  | 0.18667 | 11.9067 | 12.119 | 35.02% | 4.2441 | 7.8749 | 0 | 93.7575 | 0 |  | 0.065333 | 2.6653 | 2.7397 | 2.6363 | 247.1698 | 42.3217
IV | 1 | [11 empty] | 0.20667 | 11.9533 | 13.7393 | 18.6% | 2.5556 | 11.1837 | 0 | 53.235 | 0 |  | 0.08 | 4.34 | 5.0313 | 4.8415 | 257.7357 | 13.0848 |  | 0.21333 | 11.6867 | 13.5302 | 18.89% | 2.5556 | 10.9746 | 0 | 53.235 | 0 |  | 0.08 | 3.13 | 3.8213 | 3.6771 | 195.7521 | 17.228 |  | 0.20667 | 11.9533 | 13.7393 | 18.6% | 2.5556 | 11.1837 | 0 | 53.235 | 0 |  | 0.11111 | 4.34 | 5.3002 | 5.1002 | 271.508 | 12.4211 | 0.078667 | 2.8873 | 3.5671 | 7.1163 | 0 | 2.374 |  | 0.21333 | 11.6867 | 13.5302 | 18.89% | 2.5556 | 10.9746 | 0 | 53.235 | 0 |  | 0.08 | 3.13 | 3.8213 | 3.6771 | 195.7521 | 17.228
| 2 | [11 empty] | 0.861 | 5.41 | 15.5232 | 11.96% | 1.8572 | 13.666 | 0 | 36.4725 | 0 |  | 0.221 | 2.93 | 5.5258 | 5.3173 | 193.9355 | 8.1625 |  | 0.861 | 5.41 | 15.5232 | 11.96% | 1.8572 | 13.666 | 0 | 36.4725 | 0 |  | 0.221 | 2.93 | 5.5258 | 5.3173 | 193.9355 | 8.1625 |  | 0.861 | 5.41 | 15.5232 | 11.96% | 1.8572 | 13.666 | 0 | 36.4725 | 0 |  | 0.11111 | 2.93 | 4.2351 | 4.0753 | 148.6356 | 10.6501 | 0.1234 | 2.44 | 3.8894 | 7.1163 | 0 | 2.1773 |  | 0.821 | 5.61 | 15.2533 | 12.18% | 1.8572 | 13.3961 | 0 | 36.4725 | 0 |  | 0.137 | 2.56 | 4.1692 | 4.0119 | 146.3223 | 10.8185
| 3 | [11 empty] | 0.20667 | 11.9533 | 13.741 | 18.58% | 2.5537 | 11.1873 | 0 | 53.19 | 0 |  | 0.08 | 4.34 | 5.032 | 4.8421 | 257.552 | 13.072 |  | 0.21333 | 11.6867 | 13.532 | 18.87% | 2.5537 | 10.9782 | 0 | 53.19 | 0 |  | 0.08 | 3.13 | 3.822 | 3.6778 | 195.6208 | 17.2104 |  | 0.20667 | 11.9533 | 13.741 | 18.58% | 2.5537 | 11.1873 | 0 | 53.19 | 0 |  | 0.11111 | 4.34 | 5.3011 | 5.1011 | 271.3259 | 12.4084 | 0.078667 | 2.8873 | 3.5678 | 7.1163 | 0 | 2.3736 |  | 0.21333 | 11.6867 | 13.532 | 18.87% | 2.5537 | 10.9782 | 0 | 53.19 | 0 |  | 0.08 | 3.13 | 3.822 | 3.6778 | 195.6208 | 17.2104
| 4 | [11 empty] | 0.861 | 5.41 | 14.8738 | 13.63% | 2.0269 | 12.8469 | 0 | 40.545 | 0 |  | 0.221 | 2.93 | 5.3592 | 5.1569 | 209.0876 | 9.3561 |  | 0.861 | 5.41 | 14.8738 | 13.63% | 2.0269 | 12.8469 | 0 | 40.545 | 0 |  | 0.221 | 2.93 | 5.3592 | 5.1569 | 209.0876 | 9.3561 |  | 0.861 | 5.41 | 14.8738 | 13.63% | 2.0269 | 12.8469 | 0 | 40.545 | 0 |  | 0.11111 | 2.93 | 4.1513 | 3.9946 | 161.9628 | 12.0783 | 0.1234 | 2.44 | 3.7964 | 7.1163 | 0 | 2.2306 |  | 0.821 | 5.61 | 14.6342 | 13.85% | 2.0269 | 12.6073 | 0 | 40.545 | 0 |  | 0.137 | 2.56 | 4.0659 | 3.9124 | 158.6295 | 12.3321
| 5 | [11 empty] | 0.861 | 5.41 | 16.9904 | 8.674% | 1.4737 | 15.5167 | 0 | 0 | 0 |  | 0.221 | 2.93 | 5.9024 | 5.6797 | 0 | 0 |  | 0.861 | 5.41 | 16.9904 | 8.674% | 1.4737 | 15.5167 | 0 | 0 | 0 |  | 0.221 | 2.93 | 5.9024 | 5.6797 | 0 | 0 |  | 0.861 | 5.41 | 16.9904 | 8.674% | 1.4737 | 15.5167 | 0 | 0 | 0 |  | 0.11111 | 2.93 | 4.4244 | 4.2575 | 0 | 0 | 0.1234 | 2.44 | 4.0997 | 7.1163 | 0 | 2.0656 |  | 0.821 | 5.61 | 16.6525 | 8.85% | 1.4737 | 15.1787 | 0 | 0 | 0 |  | 0.137 | 2.56 | 4.4027 | 4.2365 | 0 | 0
| 6 | [11 empty] | 0.861 | 5.41 | 17.3994 | 7.856% | 1.3669 | 16.0326 | 0 | 0 | 0 |  | 0.221 | 2.93 | 6.0074 | 5.7807 | 0 | 0 |  | 0.861 | 5.41 | 17.3994 | 7.856% | 1.3669 | 16.0326 | 0 | 0 | 0 |  | 0.221 | 2.93 | 6.0074 | 5.7807 | 0 | 0 |  | 0.861 | 5.41 | 17.3994 | 7.856% | 1.3669 | 16.0326 | 0 | 0 | 0 |  | 0.11111 | 2.93 | 4.4772 | 4.3083 | 0 | 0 | 0.1234 | 2.44 | 4.1583 | 7.1163 | 0 | 2.0365 |  | 0.821 | 5.61 | 17.0424 | 8.02% | 1.3669 | 15.6755 | 0 | 0 | 0 |  | 0.137 | 2.56 | 4.4677 | 4.2991 | 0 | 0
| 7 | [11 empty] | 0.861 | 5.41 | 14.5545 | 14.5% | 2.1103 | 12.4442 | 0 | 42.5475 | 0 |  | 0.221 | 2.93 | 5.2772 | 5.0781 | 216.0589 | 9.9706 |  | 0.861 | 5.41 | 14.5545 | 14.5% | 2.1103 | 12.4442 | 0 | 42.5475 | 0 |  | 0.221 | 2.93 | 5.2772 | 5.0781 | 216.0589 | 9.9706 |  | 0.861 | 5.41 | 14.5545 | 14.5% | 2.1103 | 12.4442 | 0 | 42.5475 | 0 |  | 0.11111 | 2.93 | 4.1101 | 3.955 | 168.2751 | 12.8019 | 0.1234 | 2.44 | 3.7506 | 7.1163 | 0 | 2.2579 |  | 0.821 | 5.61 | 14.3297 | 14.73% | 2.1103 | 12.2194 | 0 | 42.5475 | 0 |  | 0.137 | 2.56 | 4.0151 | 3.8635 | 164.3841 | 13.1049
| 8 | [11 empty] | 0.861 | 5.41 | 14.5689 | 14.46% | 2.1066 | 12.4623 | 0 | 42.4575 | 0 |  | 0.221 | 2.93 | 5.2809 | 5.0816 | 215.7524 | 9.9426 |  | 0.861 | 5.41 | 14.5689 | 14.46% | 2.1066 | 12.4623 | 0 | 42.4575 | 0 |  | 0.221 | 2.93 | 5.2809 | 5.0816 | 215.7524 | 9.9426 |  | 0.861 | 5.41 | 14.5689 | 14.46% | 2.1066 | 12.4623 | 0 | 42.4575 | 0 |  | 0.11111 | 2.93 | 4.1119 | 3.9568 | 167.9948 | 12.7691 | 0.1234 | 2.44 | 3.7527 | 7.1163 | 0 | 2.2566 |  | 0.821 | 5.61 | 14.3434 | 14.69% | 2.1066 | 12.2368 | 0 | 42.4575 | 0 |  | 0.137 | 2.56 | 4.0173 | 3.8657 | 164.1297 | 13.0698
| 9 | [11 empty] | 0.861 | 5.41 | 15.3617 | 12.36% | 1.8994 | 13.4624 | 0 | 37.485 | 0 |  | 0.221 | 2.93 | 5.4844 | 5.2774 | 197.8246 | 8.4524 |  | 0.861 | 5.41 | 15.3617 | 12.36% | 1.8994 | 13.4624 | 0 | 37.485 | 0 |  | 0.221 | 2.93 | 5.4844 | 5.2774 | 197.8246 | 8.4524 |  | 0.861 | 5.41 | 15.3617 | 12.36% | 1.8994 | 13.4624 | 0 | 37.485 | 0 |  | 0.11111 | 2.93 | 4.2143 | 4.0552 | 152.0103 | 10.9999 | 0.1234 | 2.44 | 3.8663 | 7.1163 | 0 | 2.1903 |  | 0.821 | 5.61 | 15.0994 | 12.58% | 1.8994 | 13.2 | 0 | 37.485 | 0 |  | 0.137 | 2.56 | 4.1435 | 3.9871 | 149.4577 | 11.1878
| 10 | [11 empty] | 0.20667 | 11.9533 | 13.772 | 18.3% | 2.52 | 11.252 | 0 | 52.38 | 0 |  | 0.08 | 4.34 | 5.044 | 4.8537 | 254.2347 | 12.8423 |  | 0.21333 | 11.6867 | 13.564 | 18.58% | 2.52 | 11.044 | 0 | 52.38 | 0 |  | 0.08 | 3.13 | 3.834 | 3.6893 | 193.2466 | 16.8953 |  | 0.20667 | 11.9533 | 13.772 | 18.3% | 2.52 | 11.252 | 0 | 52.38 | 0 |  | 0.11111 | 4.34 | 5.3178 | 5.1171 | 268.0341 | 12.1811 | 0.078667 | 2.8873 | 3.5796 | 7.1163 | 0 | 2.3657 |  | 0.21333 | 11.6867 | 13.564 | 18.58% | 2.52 | 11.044 | 0 | 52.38 | 0 |  | 0.08 | 3.13 | 3.834 | 3.6893 | 193.2466 | 16.8953
| 11 | [11 empty] | 0.20667 | 11.9533 | 13.4534 | 21.31% | 2.8669 | 10.5865 | 0 | 60.705 | 0 |  | 0.08 | 4.34 | 4.9207 | 4.735 | 287.437 | 15.2564 |  | 0.21333 | 11.6867 | 13.2351 | 21.66% | 2.8669 | 10.3682 | 0 | 60.705 | 0 |  | 0.08 | 3.13 | 3.7107 | 3.5706 | 216.7558 | 20.2314 |  | 0.20667 | 11.9533 | 13.4534 | 21.31% | 2.8669 | 10.5865 | 0 | 60.705 | 0 |  | 0.11111 | 4.34 | 5.1465 | 4.9523 | 300.6278 | 14.587 | 0.078667 | 2.8873 | 3.4583 | 7.1163 | 0 | 2.4487 |  | 0.21333 | 11.6867 | 13.2351 | 21.66% | 2.8669 | 10.3682 | 0 | 60.705 | 0 |  | 0.08 | 3.13 | 3.7107 | 3.5706 | 216.7558 | 20.2314
| 12 | [11 empty] | 0.20667 | 11.9533 | 13.6248 | 19.67% | 2.6803 | 10.9444 | 0 | 56.2275 | 0 |  | 0.08 | 4.34 | 4.987 | 4.7988 | 269.8252 | 13.9432 |  | 0.21333 | 11.6867 | 13.412 | 19.98% | 2.6803 | 10.7317 | 0 | 56.2275 | 0 |  | 0.08 | 3.13 | 3.777 | 3.6345 | 204.3573 | 18.41 |  | 0.20667 | 11.9533 | 13.6248 | 19.67% | 2.6803 | 10.9444 | 0 | 56.2275 | 0 |  | 0.11111 | 4.34 | 5.2386 | 5.0409 | 283.4388 | 13.2735 | 0.078667 | 2.8873 | 3.5236 | 7.1163 | 0 | 2.4034 |  | 0.21333 | 11.6867 | 13.412 | 19.98% | 2.6803 | 10.7317 | 0 | 56.2275 | 0 |  | 0.08 | 3.13 | 3.777 | 3.6345 | 204.3573 | 18.41
| 13 | [11 empty] | 0.20667 | 11.9533 | 13.5645 | 20.24% | 2.7459 | 10.8185 | 0 | 57.8025 | 0 |  | 0.08 | 4.34 | 4.9637 | 4.7764 | 276.0855 | 14.4011 |  | 0.21333 | 11.6867 | 13.3498 | 20.57% | 2.7459 | 10.6038 | 0 | 57.8025 | 0 |  | 0.08 | 3.13 | 3.7537 | 3.612 | 208.7837 | 19.0434 |  | 0.20667 | 11.9533 | 13.5645 | 20.24% | 2.7459 | 10.8185 | 0 | 57.8025 | 0 |  | 0.11111 | 4.34 | 5.2062 | 5.0097 | 289.5757 | 13.7302 | 0.078667 | 2.8873 | 3.5006 | 7.1163 | 0 | 2.4191 |  | 0.21333 | 11.6867 | 13.3498 | 20.57% | 2.7459 | 10.6038 | 0 | 57.8025 | 0 |  | 0.08 | 3.13 | 3.7537 | 3.612 | 208.7837 | 19.0434
| 14 | [11 empty] | 0.20667 | 11.9533 | 13.5576 | 20.31% | 2.7534 | 10.8041 | 0 | 57.9825 | 0 |  | 0.08 | 4.34 | 4.961 | 4.7738 | 276.7964 | 14.4537 |  | 0.21333 | 11.6867 | 13.3427 | 20.64% | 2.7534 | 10.5892 | 0 | 57.9825 | 0 |  | 0.08 | 3.13 | 3.751 | 3.6095 | 209.2851 | 19.1162 |  | 0.20667 | 11.9533 | 13.5576 | 20.31% | 2.7534 | 10.8041 | 0 | 57.9825 | 0 |  | 0.11111 | 4.34 | 5.2025 | 5.0062 | 290.2708 | 13.7828 | 0.078667 | 2.8873 | 3.498 | 7.1163 | 0 | 2.4209 |  | 0.21333 | 11.6867 | 13.3427 | 20.64% | 2.7534 | 10.5892 | 0 | 57.9825 | 0 |  | 0.08 | 3.13 | 3.751 | 3.6095 | 209.2851 | 19.1162
| 15 | [11 empty] | 0.212 | 11.916 | 13.2746 | 23.04% | 3.0581 | 10.2164 | 0 | 65.295 | 0 |  | 0.22 | 3.36 | 4.7698 | 4.5898 | 299.6936 | 16.9289 |  | 0.216 | 11.668 | 13.0522 | 23.43% | 3.0581 | 9.9941 | 0 | 65.295 | 0 |  | 0.146 | 2.668 | 3.6036 | 3.4676 | 226.419 | 22.4075 |  | 0.212 | 11.916 | 13.2746 | 23.04% | 3.0581 | 10.2164 | 0 | 65.295 | 0 |  | 0.11111 | 3.36 | 4.072 | 3.9184 | 255.8503 | 19.8299 | 0.1284 | 2.5392 | 3.362 | 7.1163 | 0 | 2.5188 |  | 0.21 | 11.86 | 13.2058 | 23.16% | 3.0581 | 10.1476 | 0 | 65.295 | 0 |  | 0.1284 | 2.5392 | 3.362 | 3.2352 | 211.2398 | 24.0177
| 16 | [11 empty] | 0.212 | 11.916 | 13.1535 | 24.23% | 3.1866 | 9.967 | 0 | 68.3775 | 0 |  | 0.22 | 3.36 | 4.6443 | 4.469 | 305.5787 | 18.2075 |  | 0.216 | 11.668 | 12.9289 | 24.65% | 3.1866 | 9.7423 | 0 | 68.3775 | 0 |  | 0.146 | 2.668 | 3.5203 | 3.3874 | 231.6243 | 24.0209 |  | 0.212 | 11.916 | 13.1535 | 24.23% | 3.1866 | 9.967 | 0 | 68.3775 | 0 |  | 0.11111 | 3.36 | 4.0086 | 3.8573 | 263.7555 | 21.0946 | 0.1284 | 2.5392 | 3.2887 | 7.1163 | 0 | 2.575 |  | 0.21 | 11.86 | 13.0859 | 24.35% | 3.1866 | 9.8993 | 0 | 68.3775 | 0 |  | 0.1284 | 2.5392 | 3.2887 | 3.1646 | 216.3896 | 25.7121
| 17 | [25 empty] | 0 | 0 | [15 empty] | 0 | 0 | [15 empty] | 0 | 0 | 0.1284 | 2.5392 | 3.3957 | 7.1163 | 0 | 2.4938 | [15 empty] | 0 | 0
| 18 | [25 empty] | 0 | 0 | [15 empty] | 0 | 0 | [15 empty] | 0 | 0 | 0.1284 | 2.5392 | 3.4219 | 7.1163 | 0 | 2.4747 | [15 empty] | 0 | 0
| 19 | [25 empty] | 0 | 0 | [15 empty] | 0 | 0 | [15 empty] | 0 | 0 | 0.078667 | 2.8873 | 3.4613 | 7.1163 | 0 | 2.4466 | [15 empty] | 0 | 0
| 20 | [25 empty] | 0 | 0 | [15 empty] | 0 | 0 | [15 empty] | 0 | 0 | 0.1234 | 2.44 | 3.7023 | 7.1163 | 0 | 2.2873 | [15 empty] | 0 | 0
| 21 | [25 empty] | 0 | 0 | [15 empty] | 0 | 0 | [15 empty] | 0 | 0 | 0.1234 | 2.44 | 4.0082 | 7.1163 | 0 | 2.1128 | [15 empty] | 0 | 0
| 22 | [25 empty] | 0 | 0 | [15 empty] | 0 | 0 | [15 empty] | 0 | 0 | 0.1234 | 2.44 | 4.1126 | 7.1163 | 0 | 2.0591 | [15 empty] | 0 | 0
| 23 | [25 empty] | 0 | 0 | [15 empty] | 0 | 0 | [15 empty] | 0 | 0 | 0.1234 | 2.44 | 4.0987 | 7.1163 | 0 | 2.0661 | [15 empty] | 0 | 0
| 24 | [25 empty] | 0 | 0 | [15 empty] | 0 | 0 | [15 empty] | 0 | 0 | 0.1284 | 2.5392 | 2.9939 | 7.1163 | 0 | 2.8285 | [15 empty] | 0 | 0
| 25 | [25 empty] | 0 | 0 | [15 empty] | 0 | 0 | [15 empty] | 0 | 0 | 0.1284 | 2.5392 | 3.0228 | 7.1163 | 0 | 2.8015 | [15 empty] | 0 | 0
| 26 | [25 empty] | 0 | 0 | [15 empty] | 0 | 0 | [15 empty] | 0 | 0 | 0.1284 | 2.5392 | 2.7987 | 7.1163 | 0 | 3.0259 | [15 empty] | 0 | 0
| 27 | [25 empty] | 0 | 0 | [15 empty] | 0 | 0 | [15 empty] | 0 | 0 | 0.1284 | 2.5392 | 3.1336 | 7.1163 | 0 | 2.7025 | [15 empty] | 0 | 0
| 28 | [25 empty] | 0 | 0 | [15 empty] | 0 | 0 | [15 empty] | 0 | 0 | 0.1284 | 2.5392 | 3.1967 | 7.1163 | 0 | 2.6491 | [15 empty] | 0 | 0
| 29 | [25 empty] | 0 | 0 | [15 empty] | 0 | 0 | [15 empty] | 0 | 0 | 0.1234 | 2.44 | 3.834 | 7.1163 | 0 | 2.2088 | [15 empty] | 0 | 0
| 30 | [25 empty] | 0 | 0 | [15 empty] | 0 | 0 | [15 empty] | 0 | 0 | 0.1284 | 2.5392 | 2.8302 | 7.1163 | 0 | 2.9921 | [15 empty] | 0 | 0
V | 1 | [25 empty] | 0 | 0 | [15 empty] | 0 | 0 | [15 empty] | 0 | 0 | 0.078667 | 2.8873 | 3.4455 | 7.1163 | 0 | 2.4578 | [15 empty] | 0 | 0
| 2 | [25 empty] | 0 | 0 | [15 empty] | 0 | 0 | [15 empty] | 0 | 0 | 0.078667 | 2.8873 | 3.48 | 7.1163 | 0 | 2.4335 | [15 empty] | 0 | 0
| 3 | [25 empty] | 0 | 0 | [15 empty] | 0 | 0 | [15 empty] | 0 | 0 | 0.1234 | 2.44 | 3.9054 | 7.1163 | 0 | 2.1684 | [15 empty] | 0 | 0
| 4 | [25 empty] | 0 | 0 | [15 empty] | 0 | 0 | [15 empty] | 0 | 0 | 0.1234 | 2.44 | 3.9038 | 7.1163 | 0 | 2.1692 | [15 empty] | 0 | 0
| 5 | [25 empty] | 0 | 0 | [15 empty] | 0 | 0 | [15 empty] | 0 | 0 | 0.1234 | 2.44 | 4.1152 | 7.1163 | 0 | 2.0579 | [15 empty] | 0 | 0
| 6 | [25 empty] | 0 | 0 | [15 empty] | 0 | 0 | [15 empty] | 0 | 0 | 0.078667 | 2.8873 | 3.5157 | 7.1163 | 0 | 2.4087 | [15 empty] | 0 | 0
| 7 | [25 empty] | 0 | 0 | [15 empty] | 0 | 0 | [15 empty] | 0 | 0 | 0.078667 | 2.8873 | 3.4839 | 7.1163 | 0 | 2.4307 | [15 empty] | 0 | 0
| 8 | [25 empty] | 0 | 0 | [15 empty] | 0 | 0 | [15 empty] | 0 | 0 | 0.1234 | 2.44 | 3.6977 | 7.1163 | 0 | 2.2902 | [15 empty] | 0 | 0
| 9 | [25 empty] | 0 | 0 | [15 empty] | 0 | 0 | [15 empty] | 0 | 0 | 0.1234 | 2.44 | 3.7696 | 7.1163 | 0 | 2.2465 | [15 empty] | 0 | 0
| 10 | [25 empty] | 0 | 0 | [15 empty] | 0 | 0 | [15 empty] | 0 | 0 | 0.1234 | 2.44 | 4.3177 | 7.1163 | 0 | 1.9613 | [15 empty] | 0 | 0
| 11 | [25 empty] | 0 | 0 | [15 empty] | 0 | 0 | [15 empty] | 0 | 0 | 0.1234 | 2.44 | 4.2853 | 7.1163 | 0 | 1.9761 | [15 empty] | 0 | 0
| 12 | [25 empty] | 0 | 0 | [15 empty] | 0 | 0 | [15 empty] | 0 | 0 | 0.1234 | 2.44 | 4.3244 | 7.1163 | 0 | 1.9583 | [15 empty] | 0 | 0
| 13 | [25 empty] | 0 | 0 | [15 empty] | 0 | 0 | [15 empty] | 0 | 0 | 0.1234 | 2.44 | 4.2627 | 7.1163 | 0 | 1.9866 | [15 empty] | 0 | 0
| 14 | [25 empty] | 0 | 0 | [15 empty] | 0 | 0 | [15 empty] | 0 | 0 | 0.1234 | 2.44 | 4.1892 | 7.1163 | 0 | 2.0215 | [15 empty] | 0 | 0
| 15 | [25 empty] | 0 | 0 | [15 empty] | 0 | 0 | [15 empty] | 0 | 0 | 0.1234 | 2.44 | 4.1321 | 7.1163 | 0 | 2.0494 | [15 empty] | 0 | 0
| 16 | [25 empty] | 0 | 0 | [15 empty] | 0 | 0 | [15 empty] | 0 | 0 | 0.1234 | 2.44 | 4.1203 | 7.1163 | 0 | 2.0553 | [15 empty] | 0 | 0
| 17 | [25 empty] | 0 | 0 | [15 empty] | 0 | 0 | [15 empty] | 0 | 0 | 0.1234 | 2.44 | 4.3039 | 7.1163 | 0 | 1.9676 | [15 empty] | 0 | 0
| 18 | [25 empty] | 0 | 0 | [15 empty] | 0 | 0 | [15 empty] | 0 | 0 | 0.1234 | 2.44 | 4.4617 | 7.1163 | 0 | 1.898 | [15 empty] | 0 | 0
| 19 | [25 empty] | 0 | 0 | [15 empty] | 0 | 0 | [15 empty] | 0 | 0 | 0.1234 | 2.44 | 4.4782 | 7.1163 | 0 | 1.891 | [15 empty] | 0 | 0
| 20 | [25 empty] | 0 | 0 | [15 empty] | 0 | 0 | [15 empty] | 0 | 0 | 0.1234 | 2.44 | 4.3877 | 7.1163 | 0 | 1.93 | [15 empty] | 0 | 0
| 21 | [25 empty] | 0 | 0 | [15 empty] | 0 | 0 | [15 empty] | 0 | 0 | 0.1234 | 2.44 | 4.4473 | 7.1163 | 0 | 1.9042 | [15 empty] | 0 | 0
| 22 | [25 empty] | 0 | 0 | [15 empty] | 0 | 0 | [15 empty] | 0 | 0 | 0.1234 | 2.44 | 3.9748 | 7.1163 | 0 | 2.1305 | [15 empty] | 0 | 0
| 23 | [25 empty] | 0 | 0 | [15 empty] | 0 | 0 | [15 empty] | 0 | 0 | 0.1234 | 2.44 | 3.909 | 7.1163 | 0 | 2.1664 | [15 empty] | 0 | 0
| 24 | [25 empty] | 0 | 0 | [15 empty] | 0 | 0 | [15 empty] | 0 | 0 | 0.1234 | 2.44 | 4.0715 | 7.1163 | 0 | 2.0799 | [15 empty] | 0 | 0
| 25 | [25 empty] | 0 | 0 | [15 empty] | 0 | 0 | [15 empty] | 0 | 0 | 0.1234 | 2.44 | 4.3368 | 7.1163 | 0 | 1.9527 | [15 empty] | 0 | 0
| 26 | [25 empty] | 0 | 0 | [15 empty] | 0 | 0 | [15 empty] | 0 | 0 | 0.1234 | 2.44 | 4.4838 | 7.1163 | 0 | 1.8887 | [15 empty] | 0 | 0
| 27 | [25 empty] | 0 | 0 | [15 empty] | 0 | 0 | [15 empty] | 0 | 0 | 0.1234 | 2.44 | 4.5275 | 7.1163 | 0 | 1.8704 | [15 empty] | 0 | 0
| 28 | [25 empty] | 0 | 0 | [15 empty] | 0 | 0 | [15 empty] | 0 | 0 | 0.1234 | 2.44 | 4.4653 | 7.1163 | 0 | 1.8965 | [15 empty] | 0 | 0
| 29 | [25 empty] | 0 | 0 | [15 empty] | 0 | 0 | [15 empty] | 0 | 0 | 0.1234 | 2.44 | 4.2303 | 7.1163 | 0 | 2.0018 | [15 empty] | 0 | 0
| 30 | [25 empty] | 0 | 0 | [15 empty] | 0 | 0 | [15 empty] | 0 | 0 | 0.1234 | 2.44 | 4.3542 | 7.1163 | 0 | 1.9449 | [15 empty] | 0 | 0
| 31 | [25 empty] | 0 | 0 | [15 empty] | 0 | 0 | [15 empty] | 0 | 0 | 0.1234 | 2.44 | 4.0997 | 7.1163 | 0 | 2.0656 | [15 empty] | 0 | 0
VI | 1 | [25 empty] | 0 | 0 | [15 empty] | 0 | 0 | [15 empty] | 0 | 0 | 0.1234 | 2.44 | 4.5028 | 7.1163 | 0 | 1.8807 | [15 empty] | 0 | 0
| 2 | [25 empty] | 0 | 0 | [15 empty] | 0 | 0 | [15 empty] | 0 | 0 | 0.1234 | 2.44 | 4.4967 | 7.1163 | 0 | 1.8833 | [15 empty] | 0 | 0
| 3 | [25 empty] | 0 | 0 | [15 empty] | 0 | 0 | [15 empty] | 0 | 0 | 0.195 | 1.008 | 4.9129 | 7.1163 | 0 | 1.7237 | [15 empty] | 0 | 0
| 4 | [25 empty] | 0 | 0 | [15 empty] | 0 | 0 | [15 empty] | 0 | 0 | 0.1234 | 2.44 | 4.6612 | 7.1163 | 0 | 1.8168 | [15 empty] | 0 | 0
| 5 | [25 empty] | 0 | 0 | [15 empty] | 0 | 0 | [15 empty] | 0 | 0 | 0.195 | 1.008 | 4.9811 | 7.1163 | 0 | 1.7001 | [15 empty] | 0 | 0
| 6 | [25 empty] | 0 | 0 | [15 empty] | 0 | 0 | [15 empty] | 0 | 0 | 0.195 | 1.008 | 5.4646 | 7.1163 | 0 | 1.5497 | [15 empty] | 0 | 0
| 7 | [25 empty] | 0 | 0 | [15 empty] | 0 | 0 | [15 empty] | 0 | 0 | 0.195 | 1.008 | 6.0293 | 7.1163 | 0 | 1.4045 | [15 empty] | 0 | 0
| 8 | [25 empty] | 0 | 0 | [15 empty] | 0 | 0 | [15 empty] | 0 | 0 | 0.195 | 1.008 | 5.2899 | 7.1163 | 0 | 1.6009 | [15 empty] | 0 | 0
| 9 | [25 empty] | 0 | 0 | [15 empty] | 0 | 0 | [15 empty] | 0 | 0 | 0.1234 | 2.44 | 4.854 | 7.1163 | 0 | 1.7446 | [15 empty] | 0 | 0
| 10 | [25 empty] | 0 | 0 | [15 empty] | 0 | 0 | [15 empty] | 0 | 0 | 0.195 | 1.008 | 5.2647 | 7.1163 | 0 | 1.6085 | [15 empty] | 0 | 0
| 11 | [25 empty] | 0 | 0 | [15 empty] | 0 | 0 | [15 empty] | 0 | 0 | 0.195 | 1.008 | 5.1217 | 7.1163 | 0 | 1.6534 | [15 empty] | 0 | 0
| 12 | [25 empty] | 0 | 0 | [15 empty] | 0 | 0 | [15 empty] | 0 | 0 | 0.1234 | 2.44 | 4.6874 | 7.1163 | 0 | 1.8066 | [15 empty] | 0 | 0
| 13 | [25 empty] | 0 | 0 | [15 empty] | 0 | 0 | [15 empty] | 0 | 0 | 0.1234 | 2.44 | 4.2555 | 7.1163 | 0 | 1.99 | [15 empty] | 0 | 0
| 14 | [25 empty] | 0 | 0 | [15 empty] | 0 | 0 | [15 empty] | 0 | 0 | 0.1234 | 2.44 | 4.0298 | 7.1163 | 0 | 2.1014 | [15 empty] | 0 | 0
| 15 | [25 empty] | 0 | 0 | [15 empty] | 0 | 0 | [15 empty] | 0 | 0 | 0.1234 | 2.44 | 4.2787 | 7.1163 | 0 | 1.9792 | [15 empty] | 0 | 0
| 16 | [25 empty] | 0 | 0 | [15 empty] | 0 | 0 | [15 empty] | 0 | 0 | 0.1234 | 2.44 | 4.327 | 7.1163 | 0 | 1.9571 | [15 empty] | 0 | 0
| 17 | [25 empty] | 0 | 0 | [15 empty] | 0 | 0 | [15 empty] | 0 | 0 | 0.1234 | 2.44 | 4.419 | 7.1163 | 0 | 1.9163 | [15 empty] | 0 | 0
| 18 | [25 empty] | 0 | 0 | [15 empty] | 0 | 0 | [15 empty] | 0 | 0 | 0.1234 | 2.44 | 4.2951 | 7.1163 | 0 | 1.9716 | [15 empty] | 0 | 0
| 19 | [25 empty] | 0 | 0 | [15 empty] | 0 | 0 | [15 empty] | 0 | 0 | 0.1234 | 2.44 | 4.1779 | 7.1163 | 0 | 2.027 | [15 empty] | 0 | 0
| 20 | [25 empty] | 0 | 0 | [15 empty] | 0 | 0 | [15 empty] | 0 | 0 | 0.1234 | 2.44 | 4.4396 | 7.1163 | 0 | 1.9075 | [15 empty] | 0 | 0
| 21 | [25 empty] | 0 | 0 | [15 empty] | 0 | 0 | [15 empty] | 0 | 0 | 0.1234 | 2.44 | 4.6962 | 7.1163 | 0 | 1.8033 | [15 empty] | 0 | 0
| 22 | [25 empty] | 0 | 0 | [15 empty] | 0 | 0 | [15 empty] | 0 | 0 | 0.1234 | 2.44 | 4.8494 | 7.1163 | 0 | 1.7463 | [15 empty] | 0 | 0
| 23 | [25 empty] | 0 | 0 | [15 empty] | 0 | 0 | [15 empty] | 0 | 0 | 0.1234 | 2.44 | 4.4936 | 7.1163 | 0 | 1.8845 | [15 empty] | 0 | 0
| 24 | [25 empty] | 0 | 0 | [15 empty] | 0 | 0 | [15 empty] | 0 | 0 | 0.1234 | 2.44 | 4.2432 | 7.1163 | 0 | 1.9958 | [15 empty] | 0 | 0
| 25 | [25 empty] | 0 | 0 | [15 empty] | 0 | 0 | [15 empty] | 0 | 0 | 0.1234 | 2.44 | 4.4391 | 7.1163 | 0 | 1.9077 | [15 empty] | 0 | 0
| 26 | [25 empty] | 0 | 0 | [15 empty] | 0 | 0 | [15 empty] | 0 | 0 | 0.1234 | 2.44 | 4.8406 | 7.1163 | 0 | 1.7494 | [15 empty] | 0 | 0
| 27 | [25 empty] | 0 | 0 | [15 empty] | 0 | 0 | [15 empty] | 0 | 0 | 0.1234 | 2.44 | 4.8617 | 7.1163 | 0 | 1.7418 | [15 empty] | 0 | 0
| 28 | [25 empty] | 0 | 0 | [15 empty] | 0 | 0 | [15 empty] | 0 | 0 | 0.1234 | 2.44 | 4.8946 | 7.1163 | 0 | 1.7301 | [15 empty] | 0 | 0
| 29 | [25 empty] | 0 | 0 | [15 empty] | 0 | 0 | [15 empty] | 0 | 0 | 0.1234 | 2.44 | 4.87 | 7.1163 | 0 | 1.7389 | [15 empty] | 0 | 0
| 30 | [25 empty] | 0 | 0 | [15 empty] | 0 | 0 | [15 empty] | 0 | 0 | 0.1234 | 2.44 | 4.8643 | 7.1163 | 0 | 1.7409 | [15 empty] | 0 | 0
VII | 1 | [25 empty] | 0 | 0 | [15 empty] | 0 | 0 | [15 empty] | 0 | 0 | 0.1234 | 2.44 | 4.3398 | 7.1163 | 0 | 1.9513 | [15 empty] | 0 | 0
| 2 | [25 empty] | 0 | 0 | [15 empty] | 0 | 0 | [15 empty] | 0 | 0 | 0.1234 | 2.44 | 4.7198 | 7.1163 | 0 | 1.7942 | [15 empty] | 0 | 0
| 3 | [25 empty] | 0 | 0 | [15 empty] | 0 | 0 | [15 empty] | 0 | 0 | 0.195 | 1.008 | 4.9486 | 7.1163 | 0 | 1.7113 | [15 empty] | 0 | 0
| 4 | [25 empty] | 0 | 0 | [15 empty] | 0 | 0 | [15 empty] | 0 | 0 | 0.1234 | 2.44 | 4.4288 | 7.1163 | 0 | 1.9121 | [15 empty] | 0 | 0
| 5 | [25 empty] | 0 | 0 | [15 empty] | 0 | 0 | [15 empty] | 0 | 0 | 0.1234 | 2.44 | 4.3491 | 7.1163 | 0 | 1.9472 | [15 empty] | 0 | 0
| 6 | [25 empty] | 0 | 0 | [15 empty] | 0 | 0 | [15 empty] | 0 | 0 | 0.1234 | 2.44 | 4.4689 | 7.1163 | 0 | 1.895 | [15 empty] | 0 | 0
| 7 | [25 empty] | 0 | 0 | [15 empty] | 0 | 0 | [15 empty] | 0 | 0 | 0.1234 | 2.44 | 4.5872 | 7.1163 | 0 | 1.8461 | [15 empty] | 0 | 0
| 8 | [25 empty] | 0 | 0 | [15 empty] | 0 | 0 | [15 empty] | 0 | 0 | 0.1234 | 2.44 | 4.7378 | 7.1163 | 0 | 1.7874 | [15 empty] | 0 | 0
| 9 | [25 empty] | 0 | 0 | [15 empty] | 0 | 0 | [15 empty] | 0 | 0 | 0.1234 | 2.44 | 4.8067 | 7.1163 | 0 | 1.7618 | [15 empty] | 0 | 0
| 10 | [25 empty] | 0 | 0 | [15 empty] | 0 | 0 | [15 empty] | 0 | 0 | 0.195 | 1.008 | 5.0681 | 7.1163 | 0 | 1.6709 | [15 empty] | 0 | 0
| 11 | [25 empty] | 0 | 0 | [15 empty] | 0 | 0 | [15 empty] | 0 | 0 | 0.195 | 1.008 | 4.9698 | 7.1163 | 0 | 1.704 | [15 empty] | 0 | 0
| 12 | [25 empty] | 0 | 0 | [15 empty] | 0 | 0 | [15 empty] | 0 | 0 | 0.195 | 1.008 | 5.2265 | 7.1163 | 0 | 1.6203 | [15 empty] | 0 | 0
| 13 | [25 empty] | 0 | 0 | [15 empty] | 0 | 0 | [15 empty] | 0 | 0 | 0.195 | 1.008 | 4.9974 | 7.1163 | 0 | 1.6946 | [15 empty] | 0 | 0
| 14 | [25 empty] | 0 | 0 | [15 empty] | 0 | 0 | [15 empty] | 0 | 0 | 0.1234 | 2.44 | 4.7604 | 7.1163 | 0 | 1.7789 | [15 empty] | 0 | 0
| 15 | [25 empty] | 0 | 0 | [15 empty] | 0 | 0 | [15 empty] | 0 | 0 | 0.1234 | 2.44 | 4.5722 | 7.1163 | 0 | 1.8521 | [15 empty] | 0 | 0
| 16 | [25 empty] | 0 | 0 | [15 empty] | 0 | 0 | [15 empty] | 0 | 0 | 0.1234 | 2.44 | 4.4432 | 7.1163 | 0 | 1.9059 | [15 empty] | 0 | 0
| 17 | [25 empty] | 0 | 0 | [15 empty] | 0 | 0 | [15 empty] | 0 | 0 | 0.1234 | 2.44 | 4.6555 | 7.1163 | 0 | 1.819 | [15 empty] | 0 | 0
| 18 | [25 empty] | 0 | 0 | [15 empty] | 0 | 0 | [15 empty] | 0 | 0 | 0.195 | 1.008 | 5.3126 | 7.1163 | 0 | 1.594 | [15 empty] | 0 | 0
| 19 | [25 empty] | 0 | 0 | [15 empty] | 0 | 0 | [15 empty] | 0 | 0 | 0.1234 | 2.44 | 4.6946 | 7.1163 | 0 | 1.8038 | [15 empty] | 0 | 0
| 20 | [25 empty] | 0 | 0 | [15 empty] | 0 | 0 | [15 empty] | 0 | 0 | 0.1234 | 2.44 | 4.2308 | 7.1163 | 0 | 2.0016 | [15 empty] | 0 | 0
| 21 | [25 empty] | 0 | 0 | [15 empty] | 0 | 0 | [15 empty] | 0 | 0 | 0.1234 | 2.44 | 4.0766 | 7.1163 | 0 | 2.0773 | [15 empty] | 0 | 0
| 22 | [25 empty] | 0 | 0 | [15 empty] | 0 | 0 | [15 empty] | 0 | 0 | 0.1234 | 2.44 | 4.3815 | 7.1163 | 0 | 1.9328 | [15 empty] | 0 | 0
| 23 | [25 empty] | 0 | 0 | [15 empty] | 0 | 0 | [15 empty] | 0 | 0 | 0.195 | 1.008 | 4.9852 | 7.1163 | 0 | 1.6987 | [15 empty] | 0 | 0
| 24 | [25 empty] | 0 | 0 | [15 empty] | 0 | 0 | [15 empty] | 0 | 0 | 0.195 | 1.008 | 5.2501 | 7.1163 | 0 | 1.613 | [15 empty] | 0 | 0
| 25 | [25 empty] | 0 | 0 | [15 empty] | 0 | 0 | [15 empty] | 0 | 0 | 0.1234 | 2.44 | 4.3512 | 7.1163 | 0 | 1.9462 | [15 empty] | 0 | 0
| 26 | [25 empty] | 0 | 0 | [15 empty] | 0 | 0 | [15 empty] | 0 | 0 | 0.1234 | 2.44 | 4.2879 | 7.1163 | 0 | 1.9749 | [15 empty] | 0 | 0
| 27 | [25 empty] | 0 | 0 | [15 empty] | 0 | 0 | [15 empty] | 0 | 0 | 0.1234 | 2.44 | 4.2781 | 7.1163 | 0 | 1.9794 | [15 empty] | 0 | 0
| 28 | [25 empty] | 0 | 0 | [15 empty] | 0 | 0 | [15 empty] | 0 | 0 | 0.1234 | 2.44 | 4.3152 | 7.1163 | 0 | 1.9625 | [15 empty] | 0 | 0
| 29 | [25 empty] | 0 | 0 | [15 empty] | 0 | 0 | [15 empty] | 0 | 0 | 0.1234 | 2.44 | 4.2355 | 7.1163 | 0 | 1.9994 | [15 empty] | 0 | 0
| 30 | [25 empty] | 0 | 0 | [15 empty] | 0 | 0 | [15 empty] | 0 | 0 | 0.1234 | 2.44 | 4.491 | 7.1163 | 0 | 1.8856 | [15 empty] | 0 | 0
| 31 | [25 empty] | 0 | 0 | [15 empty] | 0 | 0 | [15 empty] | 0 | 0 | 0.1234 | 2.44 | 4.3398 | 7.1163 | 0 | 1.9513 | [15 empty] | 0 | 0
VIII | 1 | [25 empty] | 0 | 0 | [15 empty] | 0 | 0 | [15 empty] | 0 | 0 | 0.1234 | 2.44 | 4.1619 | 7.1163 | 0 | 2.0347 | [15 empty] | 0 | 0
| 2 | [25 empty] | 0 | 0 | [15 empty] | 0 | 0 | [15 empty] | 0 | 0 | 0.1234 | 2.44 | 4.0303 | 7.1163 | 0 | 2.1012 | [15 empty] | 0 | 0
| 3 | [25 empty] | 0 | 0 | [15 empty] | 0 | 0 | [15 empty] | 0 | 0 | 0.1234 | 2.44 | 3.9033 | 7.1163 | 0 | 2.1695 | [15 empty] | 0 | 0
| 4 | [25 empty] | 0 | 0 | [15 empty] | 0 | 0 | [15 empty] | 0 | 0 | 0.1234 | 2.44 | 4.0627 | 7.1163 | 0 | 2.0844 | [15 empty] | 0 | 0
| 5 | [25 empty] | 0 | 0 | [15 empty] | 0 | 0 | [15 empty] | 0 | 0 | 0.1234 | 2.44 | 4.3332 | 7.1163 | 0 | 1.9543 | [15 empty] | 0 | 0
| 6 | [25 empty] | 0 | 0 | [15 empty] | 0 | 0 | [15 empty] | 0 | 0 | 0.1234 | 2.44 | 4.5579 | 7.1163 | 0 | 1.858 | [15 empty] | 0 | 0
| 7 | [25 empty] | 0 | 0 | [15 empty] | 0 | 0 | [15 empty] | 0 | 0 | 0.1234 | 2.44 | 4.71 | 7.1163 | 0 | 1.7979 | [15 empty] | 0 | 0
| 8 | [25 empty] | 0 | 0 | [15 empty] | 0 | 0 | [15 empty] | 0 | 0 | 0.1234 | 2.44 | 4.7903 | 7.1163 | 0 | 1.7678 | [15 empty] | 0 | 0
| 9 | [25 empty] | 0 | 0 | [15 empty] | 0 | 0 | [15 empty] | 0 | 0 | 0.1234 | 2.44 | 4.6139 | 7.1163 | 0 | 1.8354 | [15 empty] | 0 | 0
| 10 | [25 empty] | 0 | 0 | [15 empty] | 0 | 0 | [15 empty] | 0 | 0 | 0.1234 | 2.44 | 4.6365 | 7.1163 | 0 | 1.8265 | [15 empty] | 0 | 0
| 11 | [25 empty] | 0 | 0 | [15 empty] | 0 | 0 | [15 empty] | 0 | 0 | 0.1234 | 2.44 | 4.7388 | 7.1163 | 0 | 1.787 | [15 empty] | 0 | 0
| 12 | [25 empty] | 0 | 0 | [15 empty] | 0 | 0 | [15 empty] | 0 | 0 | 0.195 | 1.008 | 4.9576 | 7.1163 | 0 | 1.7082 | [15 empty] | 0 | 0
| 13 | [25 empty] | 0 | 0 | [15 empty] | 0 | 0 | [15 empty] | 0 | 0 | 0.1234 | 2.44 | 4.8098 | 7.1163 | 0 | 1.7607 | [15 empty] | 0 | 0
| 14 | [25 empty] | 0 | 0 | [15 empty] | 0 | 0 | [15 empty] | 0 | 0 | 0.195 | 1.008 | 4.9267 | 7.1163 | 0 | 1.7189 | [15 empty] | 0 | 0
| 15 | [25 empty] | 0 | 0 | [15 empty] | 0 | 0 | [15 empty] | 0 | 0 | 0.195 | 1.008 | 5.4434 | 7.1163 | 0 | 1.5557 | [15 empty] | 0 | 0
| 16 | [25 empty] | 0 | 0 | [15 empty] | 0 | 0 | [15 empty] | 0 | 0 | 0.195 | 1.008 | 5.7749 | 7.1163 | 0 | 1.4664 | [15 empty] | 0 | 0
| 17 | [25 empty] | 0 | 0 | [15 empty] | 0 | 0 | [15 empty] | 0 | 0 | 0.195 | 1.008 | 5.8261 | 7.1163 | 0 | 1.4535 | [15 empty] | 0 | 0
| 18 | [25 empty] | 0 | 0 | [15 empty] | 0 | 0 | [15 empty] | 0 | 0 | 0.1234 | 2.44 | 4.8715 | 7.1163 | 0 | 1.7384 | [15 empty] | 0 | 0
| 19 | [25 empty] | 0 | 0 | [15 empty] | 0 | 0 | [15 empty] | 0 | 0 | 0.1234 | 2.44 | 4.8041 | 7.1163 | 0 | 1.7627 | [15 empty] | 0 | 0
| 20 | [25 empty] | 0 | 0 | [15 empty] | 0 | 0 | [15 empty] | 0 | 0 | 0.195 | 1.008 | 5.0981 | 7.1163 | 0 | 1.6611 | [15 empty] | 0 | 0
| 21 | [25 empty] | 0 | 0 | [15 empty] | 0 | 0 | [15 empty] | 0 | 0 | 0.195 | 1.008 | 5.4361 | 7.1163 | 0 | 1.5578 | [15 empty] | 0 | 0
| 22 | [25 empty] | 0 | 0 | [15 empty] | 0 | 0 | [15 empty] | 0 | 0 | 0.195 | 1.008 | 5.4971 | 7.1163 | 0 | 1.5405 | [15 empty] | 0 | 0
| 23 | [25 empty] | 0 | 0 | [15 empty] | 0 | 0 | [15 empty] | 0 | 0 | 0.195 | 1.008 | 4.9535 | 7.1163 | 0 | 1.7096 | [15 empty] | 0 | 0
| 24 | [25 empty] | 0 | 0 | [15 empty] | 0 | 0 | [15 empty] | 0 | 0 | 0.1234 | 2.44 | 4.6283 | 7.1163 | 0 | 1.8297 | [15 empty] | 0 | 0
| 25 | [25 empty] | 0 | 0 | [15 empty] | 0 | 0 | [15 empty] | 0 | 0 | 0.1234 | 2.44 | 4.5764 | 7.1163 | 0 | 1.8505 | [15 empty] | 0 | 0
| 26 | [25 empty] | 0 | 0 | [15 empty] | 0 | 0 | [15 empty] | 0 | 0 | 0.1234 | 2.44 | 4.1594 | 7.1163 | 0 | 2.036 | [15 empty] | 0 | 0
| 27 | [25 empty] | 0 | 0 | [15 empty] | 0 | 0 | [15 empty] | 0 | 0 | 0.1234 | 2.44 | 4.2062 | 7.1163 | 0 | 2.0133 | [15 empty] | 0 | 0
| 28 | [25 empty] | 0 | 0 | [15 empty] | 0 | 0 | [15 empty] | 0 | 0 | 0.1234 | 2.44 | 4.0452 | 7.1163 | 0 | 2.0934 | [15 empty] | 0 | 0
| 29 | [25 empty] | 0 | 0 | [15 empty] | 0 | 0 | [15 empty] | 0 | 0 | 0.1234 | 2.44 | 3.8997 | 7.1163 | 0 | 2.1715 | [15 empty] | 0 | 0
| 30 | [25 empty] | 0 | 0 | [15 empty] | 0 | 0 | [15 empty] | 0 | 0 | 0.1234 | 2.44 | 3.9645 | 7.1163 | 0 | 2.136 | [15 empty] | 0 | 0
IX | 1 | [11 empty] | 0.861 | 5.41 | 14.3142 | 15.18% | 2.1731 | 12.141 | 0 | 44.055 | 0 |  | 0.221 | 2.93 | 5.2155 | 5.0187 | 221.0987 | 10.446 |  | 0.861 | 5.41 | 14.3142 | 15.18% | 2.1731 | 12.141 | 0 | 44.055 | 0 |  | 0.221 | 2.93 | 5.2155 | 5.0187 | 221.0987 | 10.446 |  | 0.861 | 5.41 | 14.3142 | 15.18% | 2.1731 | 12.141 | 0 | 44.055 | 0 |  | 0.11111 | 2.93 | 4.0791 | 3.9251 | 172.9223 | 13.3563 | 0.1234 | 2.44 | 3.7162 | 7.1163 | 0 | 2.2788 |  | 0.821 | 5.61 | 14.1005 | 15.41% | 2.1731 | 11.9274 | 0 | 44.055 | 0 |  | 0.137 | 2.56 | 3.9768 | 3.8267 | 168.587 | 13.6998
| 2 | [11 empty] | 0.861 | 5.41 | 15.7563 | 11.4% | 1.7962 | 13.9601 | 0 | 0 | 0 |  | 0.221 | 2.93 | 5.5857 | 5.3749 | 0 | 0 |  | 0.861 | 5.41 | 15.7563 | 11.4% | 1.7962 | 13.9601 | 0 | 0 | 0 |  | 0.221 | 2.93 | 5.5857 | 5.3749 | 0 | 0 |  | 0.861 | 5.41 | 15.7563 | 11.4% | 1.7962 | 13.9601 | 0 | 0 | 0 |  | 0.11111 | 2.93 | 4.2652 | 4.1042 | 0 | 0 | 0.1234 | 2.44 | 3.9229 | 7.1163 | 0 | 2.1587 |  | 0.821 | 5.61 | 15.4757 | 11.61% | 1.7962 | 13.6794 | 0 | 0 | 0 |  | 0.137 | 2.56 | 4.2063 | 4.0476 | 0 | 0
| 3 | [11 empty] | 0.861 | 5.41 | 16.6532 | 9.379% | 1.5619 | 15.0914 | 0 | 0 | 0 |  | 0.221 | 2.93 | 5.8159 | 5.5964 | 0 | 0 |  | 0.861 | 5.41 | 16.6532 | 9.379% | 1.5619 | 15.0914 | 0 | 0 | 0 |  | 0.221 | 2.93 | 5.8159 | 5.5964 | 0 | 0 |  | 0.861 | 5.41 | 16.6532 | 9.379% | 1.5619 | 15.0914 | 0 | 0 | 0 |  | 0.11111 | 2.93 | 4.3809 | 4.2156 | 0 | 0 | 0.1234 | 2.44 | 4.0514 | 7.1163 | 0 | 2.0902 |  | 0.821 | 5.61 | 16.3309 | 9.564% | 1.5619 | 14.769 | 0 | 0 | 0 |  | 0.137 | 2.56 | 4.349 | 4.1849 | 0 | 0
| 4 | [11 empty] | 0 | 0 | 0 | 0% | 0 | 0 | 0 | 0 | 0 |  | 0 | 0 | 0 | 0 | 0 | 0 |  | 0 | 0 | 0 | 0% | 0 | 0 | 0 | 0 | 0 |  | 0 | 0 | 0 | 0 | 0 | 0 |  | 0 | 0 | 0 | 0% | 0 | 0 | 0 | 0 | 0 |  | 0.11111 | 0 | 1.7171 | 1.6523 | 0 | 0 | 0.1234 | 2.44 | 4.347 | 7.1163 | 0 | 1.9481 |  | 0 | 0 | 0 | 0% | 0 | 0 | 0 | 0 | 0 |  | 0 | 0 | 0 | 0 | 0 | 0
| 5 | [11 empty] | 0.861 | 5.41 | 17.4676 | 7.723% | 1.3491 | 16.1185 | 0 | 0 | 0 |  | 0.221 | 2.93 | 6.0249 | 5.7976 | 0 | 0 |  | 0.861 | 5.41 | 17.4676 | 7.723% | 1.3491 | 16.1185 | 0 | 0 | 0 |  | 0.221 | 2.93 | 6.0249 | 5.7976 | 0 | 0 |  | 0.861 | 5.41 | 17.4676 | 7.723% | 1.3491 | 16.1185 | 0 | 0 | 0 |  | 0.11111 | 2.93 | 4.486 | 4.3167 | 0 | 0 | 0.1234 | 2.44 | 4.1681 | 7.1163 | 0 | 2.0317 |  | 0.821 | 5.61 | 17.1074 | 7.886% | 1.3491 | 15.7584 | 0 | 0 | 0 |  | 0.137 | 2.56 | 4.4786 | 4.3096 | 0 | 0
| 6 | [11 empty] | 0 | 0 | 0 | 0% | 0 | 0 | 0 | 0 | 0 |  | 0 | 0 | 0 | 0 | 0 | 0 |  | 0 | 0 | 0 | 0% | 0 | 0 | 0 | 0 | 0 |  | 0 | 0 | 0 | 0 | 0 | 0 |  | 0 | 0 | 0 | 0% | 0 | 0 | 0 | 0 | 0 |  | 0.11111 | 0 | 1.7014 | 1.6372 | 0 | 0 | 0.1234 | 2.44 | 4.3296 | 7.1163 | 0 | 1.9559 |  | 0 | 0 | 0 | 0% | 0 | 0 | 0 | 0 | 0 |  | 0 | 0 | 0 | 0 | 0 | 0
| 7 | [11 empty] | 0.861 | 5.41 | 17.4389 | 7.779% | 1.3566 | 16.0823 | 0 | 0 | 0 |  | 0.221 | 2.93 | 6.0176 | 5.7905 | 0 | 0 |  | 0.861 | 5.41 | 17.4389 | 7.779% | 1.3566 | 16.0823 | 0 | 0 | 0 |  | 0.221 | 2.93 | 6.0176 | 5.7905 | 0 | 0 |  | 0.861 | 5.41 | 17.4389 | 7.779% | 1.3566 | 16.0823 | 0 | 0 | 0 |  | 0.11111 | 2.93 | 4.4823 | 4.3132 | 0 | 0 | 0.1234 | 2.44 | 4.164 | 7.1163 | 0 | 2.0337 |  | 0.821 | 5.61 | 17.0801 | 7.942% | 1.3566 | 15.7235 | 0 | 0 | 0 |  | 0.137 | 2.56 | 4.474 | 4.3052 | 0 | 0
| 8 | [11 empty] | 0 | 0 | 0 | 0% | 0 | 0 | 0 | 0 | 0 |  | 0 | 0 | 0 | 0 | 0 | 0 |  | 0 | 0 | 0 | 0% | 0 | 0 | 0 | 0 | 0 |  | 0 | 0 | 0 | 0 | 0 | 0 |  | 0 | 0 | 0 | 0% | 0 | 0 | 0 | 0 | 0 |  | 0.11111 | 0 | 1.688 | 1.6243 | 0 | 0 | 0.1234 | 2.44 | 4.3147 | 7.1163 | 0 | 1.9627 |  | 0 | 0 | 0 | 0% | 0 | 0 | 0 | 0 | 0 |  | 0 | 0 | 0 | 0 | 0 | 0
| 9 | [11 empty] | 0 | 0 | 0 | 0% | 0 | 0 | 0 | 0 | 0 |  | 0 | 0 | 0 | 0 | 0 | 0 |  | 0 | 0 | 0 | 0% | 0 | 0 | 0 | 0 | 0 |  | 0 | 0 | 0 | 0 | 0 | 0 |  | 0 | 0 | 0 | 0% | 0 | 0 | 0 | 0 | 0 |  | 0.11111 | 0 | 1.7685 | 1.7018 | 0 | 0 | 0.1234 | 2.44 | 4.4041 | 7.1163 | 0 | 1.9228 |  | 0 | 0 | 0 | 0% | 0 | 0 | 0 | 0 | 0 |  | 0 | 0 | 0 | 0 | 0 | 0
| 10 | [11 empty] | 0 | 0 | 0 | 0% | 0 | 0 | 0 | 0 | 0 |  | 0 | 0 | 0 | 0 | 0 | 0 |  | 0 | 0 | 0 | 0% | 0 | 0 | 0 | 0 | 0 |  | 0 | 0 | 0 | 0 | 0 | 0 |  | 0 | 0 | 0 | 0% | 0 | 0 | 0 | 0 | 0 |  | 0.11111 | 0 | 1.7824 | 1.7151 | 0 | 0 | 0.1234 | 2.44 | 4.4195 | 7.1163 | 0 | 1.9161 |  | 0 | 0 | 0 | 0% | 0 | 0 | 0 | 0 | 0 |  | 0 | 0 | 0 | 0 | 0 | 0
| 11 | [11 empty] | 0 | 0 | 0 | 0% | 0 | 0 | 0 | 0 | 0 |  | 0 | 0 | 0 | 0 | 0 | 0 |  | 0 | 0 | 0 | 0% | 0 | 0 | 0 | 0 | 0 |  | 0 | 0 | 0 | 0 | 0 | 0 |  | 0 | 0 | 0 | 0% | 0 | 0 | 0 | 0 | 0 |  | 0.11111 | 0 | 1.9954 | 1.9201 | 0 | 0 | 0.1234 | 2.44 | 4.6561 | 7.1163 | 0 | 1.8188 |  | 0 | 0 | 0 | 0% | 0 | 0 | 0 | 0 | 0 |  | 0 | 0 | 0 | 0 | 0 | 0
| 12 | [11 empty] | 0 | 0 | 0 | 0% | 0 | 0 | 0 | 0 | 0 |  | 0 | 0 | 0 | 0 | 0 | 0 |  | 0 | 0 | 0 | 0% | 0 | 0 | 0 | 0 | 0 |  | 0 | 0 | 0 | 0 | 0 | 0 |  | 0 | 0 | 0 | 0% | 0 | 0 | 0 | 0 | 0 |  | 0.11111 | 0 | 2.1032 | 2.0239 | 0 | 0 | 0.1234 | 2.44 | 4.7759 | 7.1163 | 0 | 1.7732 |  | 0 | 0 | 0 | 0% | 0 | 0 | 0 | 0 | 0 |  | 0 | 0 | 0 | 0 | 0 | 0
| 13 | [11 empty] | 0 | 0 | 0 | 0% | 0 | 0 | 0 | 0 | 0 |  | 0 | 0 | 0 | 0 | 0 | 0 |  | 0 | 0 | 0 | 0% | 0 | 0 | 0 | 0 | 0 |  | 0 | 0 | 0 | 0 | 0 | 0 |  | 0 | 0 | 0 | 0% | 0 | 0 | 0 | 0 | 0 |  | 0.11111 | 0 | 2.1606 | 2.0791 | 0 | 0 | 0.1234 | 2.44 | 4.8396 | 7.1163 | 0 | 1.7498 |  | 0 | 0 | 0 | 0% | 0 | 0 | 0 | 0 | 0 |  | 0 | 0 | 0 | 0 | 0 | 0
| 14 | [11 empty] | 0.861 | 5.41 | 17.0407 | 8.571% | 1.4606 | 15.58 | 0 | 0 | 0 |  | 0.221 | 2.93 | 5.9153 | 5.6921 | 0 | 0 |  | 0.861 | 5.41 | 17.0407 | 8.571% | 1.4606 | 15.58 | 0 | 0 | 0 |  | 0.221 | 2.93 | 5.9153 | 5.6921 | 0 | 0 |  | 0.861 | 5.41 | 17.0407 | 8.571% | 1.4606 | 15.58 | 0 | 0 | 0 |  | 0.11111 | 2.93 | 4.4309 | 4.2637 | 0 | 0 | 0.1234 | 2.44 | 4.1069 | 7.1163 | 0 | 2.062 |  | 0.821 | 5.61 | 16.7003 | 8.746% | 1.4606 | 15.2397 | 0 | 0 | 0 |  | 0.137 | 2.56 | 4.4106 | 4.2442 | 0 | 0
| 15 | [11 empty] | 0.861 | 5.41 | 14.82 | 13.77% | 2.0409 | 12.7791 | 0 | 40.8825 | 0 |  | 0.221 | 2.93 | 5.3453 | 5.1436 | 210.2846 | 9.4583 |  | 0.861 | 5.41 | 14.82 | 13.77% | 2.0409 | 12.7791 | 0 | 40.8825 | 0 |  | 0.221 | 2.93 | 5.3453 | 5.1436 | 210.2846 | 9.4583 |  | 0.861 | 5.41 | 14.82 | 13.77% | 2.0409 | 12.7791 | 0 | 40.8825 | 0 |  | 0.11111 | 2.93 | 4.1444 | 3.988 | 163.0378 | 12.1993 | 0.1234 | 2.44 | 3.7887 | 7.1163 | 0 | 2.2352 |  | 0.821 | 5.61 | 14.5828 | 14% | 2.0409 | 12.5419 | 0 | 40.8825 | 0 |  | 0.137 | 2.56 | 4.0573 | 3.9042 | 159.6131 | 12.461
| 16 | [11 empty] | 0.861 | 5.41 | 14.777 | 13.89% | 2.0522 | 12.7248 | 0 | 41.1525 | 0 |  | 0.221 | 2.93 | 5.3343 | 5.133 | 211.2359 | 9.5405 |  | 0.861 | 5.41 | 14.777 | 13.89% | 2.0522 | 12.7248 | 0 | 41.1525 | 0 |  | 0.221 | 2.93 | 5.3343 | 5.133 | 211.2359 | 9.5405 |  | 0.861 | 5.41 | 14.777 | 13.89% | 2.0522 | 12.7248 | 0 | 41.1525 | 0 |  | 0.11111 | 2.93 | 4.1388 | 3.9826 | 163.8946 | 12.2963 | 0.1234 | 2.44 | 3.7825 | 7.1163 | 0 | 2.2388 |  | 0.821 | 5.61 | 14.5418 | 14.11% | 2.0522 | 12.4896 | 0 | 41.1525 | 0 |  | 0.137 | 2.56 | 4.0504 | 3.8976 | 160.3959 | 12.5645
| 17 | [11 empty] | 0.861 | 5.41 | 15.5985 | 11.78% | 1.8375 | 13.761 | 0 | 36 | 0 |  | 0.221 | 2.93 | 5.5452 | 5.3359 | 192.0929 | 8.0286 |  | 0.861 | 5.41 | 15.5985 | 11.78% | 1.8375 | 13.761 | 0 | 36 | 0 |  | 0.221 | 2.93 | 5.5452 | 5.3359 | 192.0929 | 8.0286 |  | 0.861 | 5.41 | 15.5985 | 11.78% | 1.8375 | 13.761 | 0 | 36 | 0 |  | 0.11111 | 2.93 | 4.2448 | 4.0846 | 147.0468 | 10.4881 | 0.1234 | 2.44 | 3.9002 | 7.1163 | 0 | 2.1712 |  | 0.821 | 5.61 | 15.3252 | 11.99% | 1.8375 | 13.4877 | 0 | 36 | 0 |  | 0.137 | 2.56 | 4.1812 | 4.0234 | 144.8419 | 10.6477
| 18 | [11 empty] | 0.861 | 5.41 | 15.5339 | 11.94% | 1.8544 | 13.6796 | 0 | 36.405 | 0 |  | 0.221 | 2.93 | 5.5286 | 5.32 | 193.6733 | 8.1433 |  | 0.861 | 5.41 | 15.5339 | 11.94% | 1.8544 | 13.6796 | 0 | 36.405 | 0 |  | 0.221 | 2.93 | 5.5286 | 5.32 | 193.6733 | 8.1433 |  | 0.861 | 5.41 | 15.5339 | 11.94% | 1.8544 | 13.6796 | 0 | 36.405 | 0 |  | 0.11111 | 2.93 | 4.2365 | 4.0766 | 148.4091 | 10.6269 | 0.1234 | 2.44 | 3.891 | 7.1163 | 0 | 2.1764 |  | 0.821 | 5.61 | 15.2636 | 12.15% | 1.8544 | 13.4092 | 0 | 36.405 | 0 |  | 0.137 | 2.56 | 4.1709 | 4.0135 | 146.1115 | 10.7941
| 19 | [11 empty] | 0.861 | 5.41 | 15.1859 | 12.81% | 1.9453 | 13.2406 | 0 | 38.5875 | 0 |  | 0.221 | 2.93 | 5.4393 | 5.234 | 201.9676 | 8.7732 |  | 0.861 | 5.41 | 15.1859 | 12.81% | 1.9453 | 13.2406 | 0 | 38.5875 | 0 |  | 0.221 | 2.93 | 5.4393 | 5.234 | 201.9676 | 8.7732 |  | 0.861 | 5.41 | 15.1859 | 12.81% | 1.9453 | 13.2406 | 0 | 38.5875 | 0 |  | 0.11111 | 2.93 | 4.1916 | 4.0334 | 155.6389 | 11.3847 | 0.1234 | 2.44 | 3.8411 | 7.1163 | 0 | 2.2047 |  | 0.821 | 5.61 | 14.9318 | 13.03% | 1.9453 | 12.9865 | 0 | 38.5875 | 0 |  | 0.137 | 2.56 | 4.1155 | 3.9602 | 152.8149 | 11.5951
| 20 | [11 empty] | 0.861 | 5.41 | 16.2837 | 10.18% | 1.6584 | 14.6253 | 0 | 0 | 0 |  | 0.221 | 2.93 | 5.721 | 5.5052 | 0 | 0 |  | 0.861 | 5.41 | 16.2837 | 10.18% | 1.6584 | 14.6253 | 0 | 0 | 0 |  | 0.221 | 2.93 | 5.721 | 5.5052 | 0 | 0 |  | 0.861 | 5.41 | 16.2837 | 10.18% | 1.6584 | 14.6253 | 0 | 0 | 0 |  | 0.11111 | 2.93 | 4.3332 | 4.1697 | 0 | 0 | 0.1234 | 2.44 | 3.9984 | 7.1163 | 0 | 2.1179 |  | 0.821 | 5.61 | 15.9785 | 10.38% | 1.6584 | 14.3201 | 0 | 0 | 0 |  | 0.137 | 2.56 | 4.2902 | 4.1283 | 0 | 0
| 21 | [11 empty] | 0.861 | 5.41 | 17.6613 | 7.352% | 1.2984 | 16.3629 | 0 | 0 | 0 |  | 0.221 | 2.93 | 6.0746 | 5.8454 | 0 | 0 |  | 0.861 | 5.41 | 17.6613 | 7.352% | 1.2984 | 16.3629 | 0 | 0 | 0 |  | 0.221 | 2.93 | 6.0746 | 5.8454 | 0 | 0 |  | 0.861 | 5.41 | 17.6613 | 7.352% | 1.2984 | 16.3629 | 0 | 0 | 0 |  | 0.11111 | 2.93 | 4.511 | 4.3408 | 0 | 0 | 0.1234 | 2.44 | 4.1959 | 7.1163 | 0 | 2.0183 |  | 0.821 | 5.61 | 17.2921 | 7.509% | 1.2984 | 15.9937 | 0 | 0 | 0 |  | 0.137 | 2.56 | 4.5094 | 4.3392 | 0 | 0
| 22 | [11 empty] | 0.861 | 5.41 | 15.907 | 11.04% | 1.7569 | 14.1502 | 0 | 0 | 0 |  | 0.221 | 2.93 | 5.6244 | 5.4121 | 0 | 0 |  | 0.861 | 5.41 | 15.907 | 11.04% | 1.7569 | 14.1502 | 0 | 0 | 0 |  | 0.221 | 2.93 | 5.6244 | 5.4121 | 0 | 0 |  | 0.861 | 5.41 | 15.907 | 11.04% | 1.7569 | 14.1502 | 0 | 0 | 0 |  | 0.11111 | 2.93 | 4.2846 | 4.1229 | 0 | 0 | 0.1234 | 2.44 | 3.9445 | 7.1163 | 0 | 2.1469 |  | 0.821 | 5.61 | 15.6194 | 11.25% | 1.7569 | 13.8625 | 0 | 0 | 0 |  | 0.137 | 2.56 | 4.2303 | 4.0706 | 0 | 0
| 23 | [11 empty] | 0.861 | 5.41 | 14.9384 | 13.46% | 2.01 | 12.9284 | 0 | 40.14 | 0 |  | 0.221 | 2.93 | 5.3757 | 5.1729 | 207.6392 | 9.2341 |  | 0.861 | 5.41 | 14.9384 | 13.46% | 2.01 | 12.9284 | 0 | 40.14 | 0 |  | 0.221 | 2.93 | 5.3757 | 5.1729 | 207.6392 | 9.2341 |  | 0.861 | 5.41 | 14.9384 | 13.46% | 2.01 | 12.9284 | 0 | 40.14 | 0 |  | 0.11111 | 2.93 | 4.1596 | 4.0027 | 160.6669 | 11.9337 | 0.1234 | 2.44 | 3.8056 | 7.1163 | 0 | 2.2252 |  | 0.821 | 5.61 | 14.6957 | 13.68% | 2.01 | 12.6857 | 0 | 40.14 | 0 |  | 0.137 | 2.56 | 4.0761 | 3.9223 | 157.4418 | 12.1782
| 24 | [11 empty] | 0.861 | 5.41 | 14.8882 | 13.59% | 2.0231 | 12.8651 | 0 | 40.455 | 0 |  | 0.221 | 2.93 | 5.3628 | 5.1605 | 208.7668 | 9.3289 |  | 0.861 | 5.41 | 14.8882 | 13.59% | 2.0231 | 12.8651 | 0 | 40.455 | 0 |  | 0.221 | 2.93 | 5.3628 | 5.1605 | 208.7668 | 9.3289 |  | 0.861 | 5.41 | 14.8882 | 13.59% | 2.0231 | 12.8651 | 0 | 40.455 | 0 |  | 0.11111 | 2.93 | 4.1531 | 3.9964 | 161.6754 | 12.0461 | 0.1234 | 2.44 | 3.7984 | 7.1163 | 0 | 2.2294 |  | 0.821 | 5.61 | 14.6478 | 13.81% | 2.0231 | 12.6247 | 0 | 40.455 | 0 |  | 0.137 | 2.56 | 4.0681 | 3.9146 | 158.3662 | 12.2978
| 25 | [11 empty] | 0.861 | 5.41 | 15.5519 | 11.89% | 1.8497 | 13.7022 | 0 | 36.2925 | 0 |  | 0.221 | 2.93 | 5.5332 | 5.3244 | 193.2356 | 8.1114 |  | 0.861 | 5.41 | 15.5519 | 11.89% | 1.8497 | 13.7022 | 0 | 36.2925 | 0 |  | 0.221 | 2.93 | 5.5332 | 5.3244 | 193.2356 | 8.1114 |  | 0.861 | 5.41 | 15.5519 | 11.89% | 1.8497 | 13.7022 | 0 | 36.2925 | 0 |  | 0.11111 | 2.93 | 4.2388 | 4.0788 | 148.0314 | 10.5883 | 0.1234 | 2.44 | 3.8935 | 7.1163 | 0 | 2.175 |  | 0.821 | 5.61 | 15.2807 | 12.1% | 1.8497 | 13.431 | 0 | 36.2925 | 0 |  | 0.137 | 2.56 | 4.1737 | 4.0162 | 145.7596 | 10.7533
| 26 | [11 empty] | 0.861 | 5.41 | 15.9393 | 10.97% | 1.7484 | 14.1909 | 0 | 0 | 0 |  | 0.221 | 2.93 | 5.6326 | 5.4201 | 0 | 0 |  | 0.861 | 5.41 | 15.9393 | 10.97% | 1.7484 | 14.1909 | 0 | 0 | 0 |  | 0.221 | 2.93 | 5.6326 | 5.4201 | 0 | 0 |  | 0.861 | 5.41 | 15.9393 | 10.97% | 1.7484 | 14.1909 | 0 | 0 | 0 |  | 0.11111 | 2.93 | 4.2888 | 4.127 | 0 | 0 | 0.1234 | 2.44 | 3.9491 | 7.1163 | 0 | 2.1444 |  | 0.821 | 5.61 | 15.6501 | 11.17% | 1.7484 | 13.9017 | 0 | 0 | 0 |  | 0.137 | 2.56 | 4.2354 | 4.0756 | 0 | 0
| 27 | [11 empty] | 0 | 0 | 0 | 0% | 0 | 0 | 0 | 0 | 0 |  | 0 | 0 | 0 | 0 | 0 | 0 |  | 0 | 0 | 0 | 0% | 0 | 0 | 0 | 0 | 0 |  | 0 | 0 | 0 | 0 | 0 | 0 |  | 0 | 0 | 0 | 0% | 0 | 0 | 0 | 0 | 0 |  | 0.11111 | 0 | 1.7014 | 1.6372 | 0 | 0 | 0.1234 | 2.44 | 4.3296 | 7.1163 | 0 | 1.9559 |  | 0 | 0 | 0 | 0% | 0 | 0 | 0 | 0 | 0 |  | 0 | 0 | 0 | 0 | 0 | 0
| 28 | [11 empty] | 0 | 0 | 0 | 0% | 0 | 0 | 0 | 0 | 0 |  | 0 | 0 | 0 | 0 | 0 | 0 |  | 0 | 0 | 0 | 0% | 0 | 0 | 0 | 0 | 0 |  | 0 | 0 | 0 | 0 | 0 | 0 |  | 0 | 0 | 0 | 0% | 0 | 0 | 0 | 0 | 0 |  | 0.11111 | 0 | 1.7106 | 1.6461 | 0 | 0 | 0.1234 | 2.44 | 4.3398 | 7.1163 | 0 | 1.9513 |  | 0 | 0 | 0 | 0% | 0 | 0 | 0 | 0 | 0 |  | 0 | 0 | 0 | 0 | 0 | 0
| 29 | [11 empty] | 0.861 | 5.41 | 17.8909 | 6.922% | 1.2384 | 16.6525 | 0 | 0 | 0 |  | 0.221 | 2.93 | 6.1336 | 5.9021 | 0 | 0 |  | 0.861 | 5.41 | 17.8909 | 6.922% | 1.2384 | 16.6525 | 0 | 0 | 0 |  | 0.221 | 2.93 | 6.1336 | 5.9021 | 0 | 0 |  | 0.861 | 5.41 | 17.8909 | 6.922% | 1.2384 | 16.6525 | 0 | 0 | 0 |  | 0.11111 | 2.93 | 4.5406 | 4.3693 | 0 | 0 | 0.1234 | 2.44 | 4.2288 | 7.1163 | 0 | 2.0026 |  | 0.821 | 5.61 | 17.5111 | 7.072% | 1.2384 | 16.2726 | 0 | 0 | 0 |  | 0.137 | 2.56 | 4.5459 | 4.3744 | 0 | 0
| 30 | [11 empty] | 0.861 | 5.41 | 17.3528 | 7.947% | 1.3791 | 15.9737 | 0 | 0 | 0 |  | 0.221 | 2.93 | 5.9955 | 5.7692 | 0 | 0 |  | 0.861 | 5.41 | 17.3528 | 7.947% | 1.3791 | 15.9737 | 0 | 0 | 0 |  | 0.221 | 2.93 | 5.9955 | 5.7692 | 0 | 0 |  | 0.861 | 5.41 | 17.3528 | 7.947% | 1.3791 | 15.9737 | 0 | 0 | 0 |  | 0.11111 | 2.93 | 4.4712 | 4.3025 | 0 | 0 | 0.1234 | 2.44 | 4.1517 | 7.1163 | 0 | 2.0398 |  | 0.821 | 5.61 | 16.998 | 8.113% | 1.3791 | 15.6189 | 0 | 0 | 0 |  | 0.137 | 2.56 | 4.4603 | 4.292 | 0 | 0
| 31 | [11 empty] | 0.861 | 5.41 | 14.655 | 14.22% | 2.0841 | 12.5709 | 0 | 41.9175 | 0 |  | 0.221 | 2.93 | 5.303 | 5.1029 | 213.8998 | 9.7752 |  | 0.861 | 5.41 | 14.655 | 14.22% | 2.0841 | 12.5709 | 0 | 41.9175 | 0 |  | 0.221 | 2.93 | 5.303 | 5.1029 | 213.8998 | 9.7752 |  | 0.861 | 5.41 | 14.655 | 14.22% | 2.0841 | 12.5709 | 0 | 41.9175 | 0 |  | 0.11111 | 2.93 | 4.1231 | 3.9675 | 166.3064 | 12.5727 | 0.1234 | 2.44 | 3.765 | 7.1163 | 0 | 2.2492 |  | 0.821 | 5.61 | 14.4255 | 14.45% | 2.0841 | 12.3414 | 0 | 41.9175 | 0 |  | 0.137 | 2.56 | 4.031 | 3.8789 | 162.5947 | 12.8597
X | 1 | [11 empty] | 0 | 0 | 0 | 0% | 0 | 0 | 0 | 0 | 0 |  | 0 | 0 | 0 | 0 | 0 | 0 |  | 0 | 0 | 0 | 0% | 0 | 0 | 0 | 0 | 0 |  | 0 | 0 | 0 | 0 | 0 | 0 |  | 0 | 0 | 0 | 0% | 0 | 0 | 0 | 0 | 0 |  | 0.11111 | 0 | 1.7667 | 1.7 | 0 | 0 | 0.1234 | 2.44 | 4.4021 | 7.1163 | 0 | 1.9237 |  | 0 | 0 | 0 | 0% | 0 | 0 | 0 | 0 | 0 |  | 0 | 0 | 0 | 0 | 0 | 0
| 2 | [11 empty] | 0.861 | 5.41 | 15.9573 | 10.93% | 1.7437 | 14.2135 | 0 | 0 | 0 |  | 0.221 | 2.93 | 5.6372 | 5.4245 | 0 | 0 |  | 0.861 | 5.41 | 15.9573 | 10.93% | 1.7437 | 14.2135 | 0 | 0 | 0 |  | 0.221 | 2.93 | 5.6372 | 5.4245 | 0 | 0 |  | 0.861 | 5.41 | 15.9573 | 10.93% | 1.7437 | 14.2135 | 0 | 0 | 0 |  | 0.11111 | 2.93 | 4.2911 | 4.1292 | 0 | 0 | 0.1234 | 2.44 | 3.9516 | 7.1163 | 0 | 2.143 |  | 0.821 | 5.61 | 15.6672 | 11.13% | 1.7437 | 13.9235 | 0 | 0 | 0 |  | 0.137 | 2.56 | 4.2382 | 4.0783 | 0 | 0
| 3 | [11 empty] | 0.20667 | 11.9533 | 13.8598 | 17.49% | 2.4244 | 11.4355 | 0 | 50.085 | 0 |  | 0.08 | 4.34 | 5.078 | 4.8864 | 244.7342 | 12.1974 |  | 0.21333 | 11.6867 | 13.6547 | 17.75% | 2.4244 | 11.2303 | 0 | 50.085 | 0 |  | 0.08 | 3.13 | 3.868 | 3.722 | 186.4183 | 16.013 |  | 0.20667 | 11.9533 | 13.8598 | 17.49% | 2.4244 | 11.4355 | 0 | 50.085 | 0 |  | 0.11111 | 4.34 | 5.365 | 5.1625 | 258.5662 | 11.5449 | 0.078667 | 2.8873 | 3.613 | 7.1163 | 0 | 2.3438 |  | 0.21333 | 11.6867 | 13.6547 | 17.75% | 2.4244 | 11.2303 | 0 | 50.085 | 0 |  | 0.08 | 3.13 | 3.868 | 3.722 | 186.4183 | 16.013
| 4 | [11 empty] | 0.20667 | 11.9533 | 13.6015 | 19.89% | 2.7056 | 10.8959 | 0 | 56.835 | 0 |  | 0.08 | 4.34 | 4.978 | 4.7902 | 272.2482 | 14.1193 |  | 0.21333 | 11.6867 | 13.388 | 20.21% | 2.7056 | 10.6824 | 0 | 56.835 | 0 |  | 0.08 | 3.13 | 3.768 | 3.6258 | 206.073 | 18.6534 |  | 0.20667 | 11.9533 | 13.6015 | 19.89% | 2.7056 | 10.8959 | 0 | 56.835 | 0 |  | 0.11111 | 4.34 | 5.2261 | 5.0289 | 285.8175 | 13.449 | 0.078667 | 2.8873 | 3.5147 | 7.1163 | 0 | 2.4094 |  | 0.21333 | 11.6867 | 13.388 | 20.21% | 2.7056 | 10.6824 | 0 | 56.835 | 0 |  | 0.08 | 3.13 | 3.768 | 3.6258 | 206.073 | 18.6534
| 5 | [11 empty] | 0.20667 | 11.9533 | 13.8564 | 17.52% | 2.4281 | 11.4283 | 0 | 50.175 | 0 |  | 0.08 | 4.34 | 5.0767 | 4.8851 | 245.1096 | 12.2225 |  | 0.21333 | 11.6867 | 13.6511 | 17.79% | 2.4281 | 11.223 | 0 | 50.175 | 0 |  | 0.08 | 3.13 | 3.8667 | 3.7208 | 186.6889 | 16.0473 |  | 0.20667 | 11.9533 | 13.8564 | 17.52% | 2.4281 | 11.4283 | 0 | 50.175 | 0 |  | 0.11111 | 4.34 | 5.3631 | 5.1608 | 258.9414 | 11.5697 | 0.078667 | 2.8873 | 3.6117 | 7.1163 | 0 | 2.3447 |  | 0.21333 | 11.6867 | 13.6511 | 17.79% | 2.4281 | 11.223 | 0 | 50.175 | 0 |  | 0.08 | 3.13 | 3.8667 | 3.7208 | 186.6889 | 16.0473
| 6 | [11 empty] | 0.861 | 5.41 | 16.4882 | 9.734% | 1.605 | 14.8832 | 0 | 0 | 0 |  | 0.221 | 2.93 | 5.7735 | 5.5557 | 0 | 0 |  | 0.861 | 5.41 | 16.4882 | 9.734% | 1.605 | 14.8832 | 0 | 0 | 0 |  | 0.221 | 2.93 | 5.7735 | 5.5557 | 0 | 0 |  | 0.861 | 5.41 | 16.4882 | 9.734% | 1.605 | 14.8832 | 0 | 0 | 0 |  | 0.11111 | 2.93 | 4.3596 | 4.1951 | 0 | 0 | 0.1234 | 2.44 | 4.0277 | 7.1163 | 0 | 2.1025 |  | 0.821 | 5.61 | 16.1735 | 9.924% | 1.605 | 14.5685 | 0 | 0 | 0 |  | 0.137 | 2.56 | 4.3227 | 4.1596 | 0 | 0
| 7 | [11 empty] | 0.861 | 5.41 | 16.0218 | 10.78% | 1.7269 | 14.295 | 0 | 0 | 0 |  | 0.221 | 2.93 | 5.6538 | 5.4405 | 0 | 0 |  | 0.861 | 5.41 | 16.0218 | 10.78% | 1.7269 | 14.295 | 0 | 0 | 0 |  | 0.221 | 2.93 | 5.6538 | 5.4405 | 0 | 0 |  | 0.861 | 5.41 | 16.0218 | 10.78% | 1.7269 | 14.295 | 0 | 0 | 0 |  | 0.11111 | 2.93 | 4.2994 | 4.1372 | 0 | 0 | 0.1234 | 2.44 | 3.9609 | 7.1163 | 0 | 2.138 |  | 0.821 | 5.61 | 15.7288 | 10.98% | 1.7269 | 14.002 | 0 | 0 | 0 |  | 0.137 | 2.56 | 4.2485 | 4.0882 | 0 | 0
| 8 | [11 empty] | 0.20667 | 11.9533 | 13.5998 | 19.91% | 2.7075 | 10.8923 | 0 | 56.88 | 0 |  | 0.08 | 4.34 | 4.9773 | 4.7895 | 272.4273 | 14.1324 |  | 0.21333 | 11.6867 | 13.3862 | 20.23% | 2.7075 | 10.6787 | 0 | 56.88 | 0 |  | 0.08 | 3.13 | 3.7673 | 3.6252 | 206.1997 | 18.6715 |  | 0.20667 | 11.9533 | 13.5998 | 19.91% | 2.7075 | 10.8923 | 0 | 56.88 | 0 |  | 0.11111 | 4.34 | 5.2252 | 5.028 | 285.9931 | 13.462 | 0.078667 | 2.8873 | 3.514 | 7.1163 | 0 | 2.4099 |  | 0.21333 | 11.6867 | 13.3862 | 20.23% | 2.7075 | 10.6787 | 0 | 56.88 | 0 |  | 0.08 | 3.13 | 3.7673 | 3.6252 | 206.1997 | 18.6715
| 9 | [11 empty] | 0.20667 | 11.9533 | 13.9787 | 16.42% | 2.295 | 11.6837 | 0 | 46.98 | 0 |  | 0.08 | 4.34 | 5.124 | 4.9306 | 231.6415 | 11.3385 |  | 0.21333 | 11.6867 | 13.7773 | 16.66% | 2.295 | 11.4823 | 0 | 46.98 | 0 |  | 0.08 | 3.13 | 3.914 | 3.7663 | 176.9409 | 14.8438 |  | 0.20667 | 11.9533 | 13.9787 | 16.42% | 2.295 | 11.6837 | 0 | 46.98 | 0 |  | 0.11111 | 4.34 | 5.4289 | 5.224 | 245.4247 | 10.7017 | 0.078667 | 2.8873 | 3.6583 | 7.1163 | 0 | 2.3149 |  | 0.21333 | 11.6867 | 13.7773 | 16.66% | 2.295 | 11.4823 | 0 | 46.98 | 0 |  | 0.08 | 3.13 | 3.914 | 3.7663 | 176.9409 | 14.8438
| 10 | [11 empty] | 0.861 | 5.41 | 14.7805 | 13.88% | 2.0513 | 12.7293 | 0 | 41.13 | 0 |  | 0.221 | 2.93 | 5.3352 | 5.1339 | 211.1568 | 9.5337 |  | 0.861 | 5.41 | 14.7805 | 13.88% | 2.0513 | 12.7293 | 0 | 41.13 | 0 |  | 0.221 | 2.93 | 5.3352 | 5.1339 | 211.1568 | 9.5337 |  | 0.861 | 5.41 | 14.7805 | 13.88% | 2.0513 | 12.7293 | 0 | 41.13 | 0 |  | 0.11111 | 2.93 | 4.1393 | 3.9831 | 163.8233 | 12.2882 | 0.1234 | 2.44 | 3.783 | 7.1163 | 0 | 2.2385 |  | 0.821 | 5.61 | 14.5452 | 14.1% | 2.0513 | 12.494 | 0 | 41.13 | 0 |  | 0.137 | 2.56 | 4.051 | 3.8981 | 160.3308 | 12.5559
| 11 | [11 empty] | 0.20667 | 11.9533 | 13.7608 | 18.4% | 2.5322 | 11.2286 | 0 | 52.6725 | 0 |  | 0.08 | 4.34 | 5.0397 | 4.8495 | 255.4348 | 12.9251 |  | 0.21333 | 11.6867 | 13.5524 | 18.68% | 2.5322 | 11.0203 | 0 | 52.6725 | 0 |  | 0.08 | 3.13 | 3.8297 | 3.6852 | 194.1061 | 17.0089 |  | 0.20667 | 11.9533 | 13.7608 | 18.4% | 2.5322 | 11.2286 | 0 | 52.6725 | 0 |  | 0.11111 | 4.34 | 5.3118 | 5.1113 | 269.2258 | 12.263 | 0.078667 | 2.8873 | 3.5753 | 7.1163 | 0 | 2.3686 |  | 0.21333 | 11.6867 | 13.5524 | 18.68% | 2.5322 | 11.0203 | 0 | 52.6725 | 0 |  | 0.08 | 3.13 | 3.8297 | 3.6852 | 194.1061 | 17.0089
| 12 | [11 empty] | 0.20667 | 11.9533 | 13.4973 | 20.89% | 2.8191 | 10.6782 | 0 | 59.5575 | 0 |  | 0.08 | 4.34 | 4.9377 | 4.7513 | 282.9779 | 14.9165 |  | 0.21333 | 11.6867 | 13.2804 | 21.23% | 2.8191 | 10.4614 | 0 | 59.5575 | 0 |  | 0.08 | 3.13 | 3.7277 | 3.587 | 213.6328 | 19.7584 |  | 0.20667 | 11.9533 | 13.4973 | 20.89% | 2.8191 | 10.6782 | 0 | 59.5575 | 0 |  | 0.11111 | 4.34 | 5.1701 | 4.975 | 296.2983 | 14.2459 | 0.078667 | 2.8873 | 3.475 | 7.1163 | 0 | 2.4369 |  | 0.21333 | 11.6867 | 13.2804 | 21.23% | 2.8191 | 10.4614 | 0 | 59.5575 | 0 |  | 0.08 | 3.13 | 3.7277 | 3.587 | 213.6328 | 19.7584
| 13 | [11 empty] | 0.20667 | 11.9533 | 13.8082 | 17.96% | 2.4806 | 11.3275 | 0 | 51.435 | 0 |  | 0.08 | 4.34 | 5.058 | 4.8671 | 250.3409 | 12.5757 |  | 0.21333 | 11.6867 | 13.6013 | 18.24% | 2.4806 | 11.1207 | 0 | 51.435 | 0 |  | 0.08 | 3.13 | 3.848 | 3.7028 | 190.4531 | 16.5301 |  | 0.20667 | 11.9533 | 13.8082 | 17.96% | 2.4806 | 11.3275 | 0 | 51.435 | 0 |  | 0.11111 | 4.34 | 5.3372 | 5.1358 | 264.1608 | 11.9178 | 0.078667 | 2.8873 | 3.5934 | 7.1163 | 0 | 2.3567 |  | 0.21333 | 11.6867 | 13.6013 | 18.24% | 2.4806 | 11.1207 | 0 | 51.435 | 0 |  | 0.08 | 3.13 | 3.848 | 3.7028 | 190.4531 | 16.5301
| 14 | [11 empty] | 0.861 | 5.41 | 14.203 | 15.51% | 2.2022 | 12.0008 | 0 | 44.7525 | 0 |  | 0.221 | 2.93 | 5.187 | 4.9912 | 223.3699 | 10.6698 |  | 0.861 | 5.41 | 14.203 | 15.51% | 2.2022 | 12.0008 | 0 | 44.7525 | 0 |  | 0.221 | 2.93 | 5.187 | 4.9912 | 223.3699 | 10.6698 |  | 0.861 | 5.41 | 14.203 | 15.51% | 2.2022 | 12.0008 | 0 | 44.7525 | 0 |  | 0.11111 | 2.93 | 4.0647 | 3.9113 | 175.0421 | 13.6157 | 0.1234 | 2.44 | 3.7002 | 7.1163 | 0 | 2.2886 |  | 0.821 | 5.61 | 13.9945 | 15.74% | 2.2022 | 11.7923 | 0 | 44.7525 | 0 |  | 0.137 | 2.56 | 3.9591 | 3.8097 | 170.4941 | 13.9789
| 15 | [11 empty] | 0.861 | 5.41 | 17.0263 | 8.601% | 1.4644 | 15.5619 | 0 | 0 | 0 |  | 0.221 | 2.93 | 5.9117 | 5.6886 | 0 | 0 |  | 0.861 | 5.41 | 17.0263 | 8.601% | 1.4644 | 15.5619 | 0 | 0 | 0 |  | 0.221 | 2.93 | 5.9117 | 5.6886 | 0 | 0 |  | 0.861 | 5.41 | 17.0263 | 8.601% | 1.4644 | 15.5619 | 0 | 0 | 0 |  | 0.11111 | 2.93 | 4.4291 | 4.2619 | 0 | 0 | 0.1234 | 2.44 | 4.1049 | 7.1163 | 0 | 2.063 |  | 0.821 | 5.61 | 16.6867 | 8.776% | 1.4644 | 15.2223 | 0 | 0 | 0 |  | 0.137 | 2.56 | 4.4084 | 4.242 | 0 | 0
| 16 | [11 empty] | 0.861 | 5.41 | 17.8802 | 6.942% | 1.2412 | 16.6389 | 0 | 0 | 0 |  | 0.221 | 2.93 | 6.1308 | 5.8995 | 0 | 0 |  | 0.861 | 5.41 | 17.8802 | 6.942% | 1.2412 | 16.6389 | 0 | 0 | 0 |  | 0.221 | 2.93 | 6.1308 | 5.8995 | 0 | 0 |  | 0.861 | 5.41 | 17.8802 | 6.942% | 1.2412 | 16.6389 | 0 | 0 | 0 |  | 0.11111 | 2.93 | 4.5393 | 4.368 | 0 | 0 | 0.1234 | 2.44 | 4.2272 | 7.1163 | 0 | 2.0033 |  | 0.821 | 5.61 | 17.5008 | 7.093% | 1.2412 | 16.2596 | 0 | 0 | 0 |  | 0.137 | 2.56 | 4.5442 | 4.3727 | 0 | 0
| 17 | [11 empty] | 0.861 | 5.41 | 17.2739 | 8.103% | 1.3997 | 15.8742 | 0 | 0 | 0 |  | 0.221 | 2.93 | 5.9752 | 5.7497 | 0 | 0 |  | 0.861 | 5.41 | 17.2739 | 8.103% | 1.3997 | 15.8742 | 0 | 0 | 0 |  | 0.221 | 2.93 | 5.9752 | 5.7497 | 0 | 0 |  | 0.861 | 5.41 | 17.2739 | 8.103% | 1.3997 | 15.8742 | 0 | 0 | 0 |  | 0.11111 | 2.93 | 4.461 | 4.2927 | 0 | 0 | 0.1234 | 2.44 | 4.1403 | 7.1163 | 0 | 2.0453 |  | 0.821 | 5.61 | 16.9227 | 8.271% | 1.3997 | 15.523 | 0 | 0 | 0 |  | 0.137 | 2.56 | 4.4477 | 4.2799 | 0 | 0
| 18 | [11 empty] | 0.861 | 5.41 | 16.1259 | 10.54% | 1.6997 | 14.4262 | 0 | 0 | 0 |  | 0.221 | 2.93 | 5.6805 | 5.4662 | 0 | 0 |  | 0.861 | 5.41 | 16.1259 | 10.54% | 1.6997 | 14.4262 | 0 | 0 | 0 |  | 0.221 | 2.93 | 5.6805 | 5.4662 | 0 | 0 |  | 0.861 | 5.41 | 16.1259 | 10.54% | 1.6997 | 14.4262 | 0 | 0 | 0 |  | 0.11111 | 2.93 | 4.3129 | 4.1501 | 0 | 0 | 0.1234 | 2.44 | 3.9758 | 7.1163 | 0 | 2.13 |  | 0.821 | 5.61 | 15.828 | 10.74% | 1.6997 | 14.1283 | 0 | 0 | 0 |  | 0.137 | 2.56 | 4.2651 | 4.1041 | 0 | 0
| 19 | [11 empty] | 0.861 | 5.41 | 14.6801 | 14.15% | 2.0775 | 12.6026 | 0 | 41.76 | 0 |  | 0.221 | 2.93 | 5.3094 | 5.1091 | 213.3551 | 9.7267 |  | 0.861 | 5.41 | 14.6801 | 14.15% | 2.0775 | 12.6026 | 0 | 41.76 | 0 |  | 0.221 | 2.93 | 5.3094 | 5.1091 | 213.3551 | 9.7267 |  | 0.861 | 5.41 | 14.6801 | 14.15% | 2.0775 | 12.6026 | 0 | 41.76 | 0 |  | 0.11111 | 2.93 | 4.1263 | 3.9706 | 165.8117 | 12.5156 | 0.1234 | 2.44 | 3.7686 | 7.1163 | 0 | 2.2471 |  | 0.821 | 5.61 | 14.4494 | 14.38% | 2.0775 | 12.3719 | 0 | 41.76 | 0 |  | 0.137 | 2.56 | 4.035 | 3.8828 | 162.1444 | 12.7987
| 20 | [11 empty] | 0.20667 | 11.9533 | 13.6523 | 19.41% | 2.6503 | 11.002 | 0 | 55.5075 | 0 |  | 0.08 | 4.34 | 4.9977 | 4.8091 | 266.9398 | 13.7353 |  | 0.21333 | 11.6867 | 13.4404 | 19.72% | 2.6503 | 10.7901 | 0 | 55.5075 | 0 |  | 0.08 | 3.13 | 3.7877 | 3.6447 | 202.3102 | 18.1231 |  | 0.20667 | 11.9533 | 13.6523 | 19.41% | 2.6503 | 11.002 | 0 | 55.5075 | 0 |  | 0.11111 | 4.34 | 5.2534 | 5.0552 | 280.6006 | 13.0666 | 0.078667 | 2.8873 | 3.534 | 7.1163 | 0 | 2.3962 |  | 0.21333 | 11.6867 | 13.4404 | 19.72% | 2.6503 | 10.7901 | 0 | 55.5075 | 0 |  | 0.08 | 3.13 | 3.7877 | 3.6447 | 202.3102 | 18.1231
| 21 | [11 empty] | 0.212 | 11.916 | 13.1597 | 24.16% | 3.18 | 9.9797 | 0 | 68.22 | 0 |  | 0.22 | 3.36 | 4.6507 | 4.4752 | 305.2961 | 18.1405 |  | 0.216 | 11.668 | 12.9352 | 24.58% | 3.18 | 9.7552 | 0 | 68.22 | 0 |  | 0.146 | 2.668 | 3.5245 | 3.3915 | 231.3703 | 23.9366 |  | 0.212 | 11.916 | 13.1597 | 24.16% | 3.18 | 9.9797 | 0 | 68.22 | 0 |  | 0.11111 | 3.36 | 4.0119 | 3.8605 | 263.3607 | 21.029 | 0.1284 | 2.5392 | 3.2925 | 7.1163 | 0 | 2.572 |  | 0.21 | 11.86 | 13.092 | 24.29% | 3.18 | 9.912 | 0 | 68.22 | 0 |  | 0.1284 | 2.5392 | 3.2925 | 3.1682 | 216.137 | 25.6237
| 22 | [11 empty] | 0.212 | 11.916 | 13.1889 | 23.88% | 3.1491 | 10.0398 | 0 | 67.4775 | 0 |  | 0.22 | 3.36 | 4.6809 | 4.5043 | 303.9374 | 17.8271 |  | 0.216 | 11.668 | 12.9649 | 24.29% | 3.1491 | 9.8158 | 0 | 67.4775 | 0 |  | 0.146 | 2.668 | 3.5446 | 3.4108 | 230.1556 | 23.542 |  | 0.212 | 11.916 | 13.1889 | 23.88% | 3.1491 | 10.0398 | 0 | 67.4775 | 0 |  | 0.11111 | 3.36 | 4.0271 | 3.8752 | 261.4863 | 20.7213 | 0.1284 | 2.5392 | 3.3101 | 7.1163 | 0 | 2.5583 |  | 0.21 | 11.86 | 13.1209 | 24% | 3.1491 | 9.9718 | 0 | 67.4775 | 0 |  | 0.1284 | 2.5392 | 3.3101 | 3.1852 | 214.931 | 25.2096
| 23 | [11 empty] | 0.20667 | 11.9533 | 13.4723 | 21.13% | 2.8462 | 10.6261 | 0 | 60.21 | 0 |  | 0.08 | 4.34 | 4.928 | 4.742 | 285.5181 | 15.1095 |  | 0.21333 | 11.6867 | 13.2547 | 21.47% | 2.8462 | 10.4084 | 0 | 60.21 | 0 |  | 0.08 | 3.13 | 3.718 | 3.5777 | 215.4132 | 20.0268 |  | 0.20667 | 11.9533 | 13.4723 | 21.13% | 2.8462 | 10.6261 | 0 | 60.21 | 0 |  | 0.11111 | 4.34 | 5.1567 | 4.9621 | 298.7666 | 14.4395 | 0.078667 | 2.8873 | 3.4655 | 7.1163 | 0 | 2.4436 |  | 0.21333 | 11.6867 | 13.2547 | 21.47% | 2.8462 | 10.4084 | 0 | 60.21 | 0 |  | 0.08 | 3.13 | 3.718 | 3.5777 | 215.4132 | 20.0268
| 24 | [11 empty] | 0.212 | 11.916 | 13.3046 | 22.75% | 3.0263 | 10.2783 | 0 | 64.53 | 0 |  | 0.22 | 3.36 | 4.801 | 4.6198 | 298.1176 | 16.622 |  | 0.216 | 11.668 | 13.0828 | 23.13% | 3.0263 | 10.0565 | 0 | 64.53 | 0 |  | 0.146 | 2.668 | 3.6243 | 3.4875 | 225.0506 | 22.0186 |  | 0.212 | 11.916 | 13.3046 | 22.75% | 3.0263 | 10.2783 | 0 | 64.53 | 0 |  | 0.11111 | 3.36 | 4.0878 | 3.9335 | 253.8302 | 19.5221 | 0.1284 | 2.5392 | 3.3802 | 7.1163 | 0 | 2.5053 |  | 0.21 | 11.86 | 13.2355 | 22.86% | 3.0263 | 10.2093 | 0 | 64.53 | 0 |  | 0.1284 | 2.5392 | 3.3802 | 3.2527 | 209.8944 | 23.6086
| 25 | [11 empty] | 0.212 | 11.916 | 13.0378 | 25.38% | 3.3094 | 9.7285 | 0 | 71.325 | 0 |  | 0.22 | 3.36 | 4.5242 | 4.3534 | 310.5094 | 19.4965 |  | 0.216 | 11.668 | 12.811 | 25.83% | 3.3094 | 9.5016 | 0 | 71.325 | 0 |  | 0.146 | 2.668 | 3.4406 | 3.3108 | 236.1392 | 25.6367 |  | 0.212 | 11.916 | 13.0378 | 25.38% | 3.3094 | 9.7285 | 0 | 71.325 | 0 |  | 0.11111 | 3.36 | 3.948 | 3.799 | 270.9625 | 22.342 | 0.1284 | 2.5392 | 3.2186 | 7.1163 | 0 | 2.631 |  | 0.21 | 11.86 | 12.9712 | 25.51% | 3.3094 | 9.6619 | 0 | 71.325 | 0 |  | 0.1284 | 2.5392 | 3.2186 | 3.0972 | 220.9072 | 27.4044
| 26 | [11 empty] | 0.212 | 11.916 | 12.6836 | 29.06% | 3.6853 | 8.9983 | 0 | 80.3475 | 0 |  | 0.22 | 3.36 | 4.1566 | 3.9997 | 321.3684 | 23.905 |  | 0.216 | 11.668 | 12.4501 | 29.6% | 3.6853 | 8.7648 | 0 | 80.3475 | 0 |  | 0.146 | 2.668 | 3.1966 | 3.076 | 247.15 | 31.0836 |  | 0.212 | 11.916 | 12.6836 | 29.06% | 3.6853 | 8.9983 | 0 | 80.3475 | 0 |  | 0.11111 | 3.36 | 3.7623 | 3.6203 | 290.8853 | 26.4101 | 0.1284 | 2.5392 | 3.0041 | 7.1163 | 0 | 2.8189 |  | 0.21 | 11.86 | 12.6204 | 29.2% | 3.6853 | 8.9351 | 0 | 80.3475 | 0 |  | 0.1284 | 2.5392 | 3.0041 | 2.8908 | 232.2647 | 33.0757
| 27 | [11 empty] | 0.212 | 11.916 | 12.7914 | 27.92% | 3.5709 | 9.2204 | 0 | 77.6025 | 0 |  | 0.22 | 3.36 | 4.2684 | 4.1073 | 318.7402 | 22.4834 |  | 0.216 | 11.668 | 12.5599 | 28.43% | 3.5709 | 8.989 | 0 | 77.6025 | 0 |  | 0.146 | 2.668 | 3.2709 | 3.1474 | 244.2484 | 29.3404 |  | 0.212 | 11.916 | 12.7914 | 27.92% | 3.5709 | 9.2204 | 0 | 77.6025 | 0 |  | 0.11111 | 3.36 | 3.8188 | 3.6747 | 285.1652 | 25.1305 | 0.1284 | 2.5392 | 3.0694 | 7.1163 | 0 | 2.759 |  | 0.21 | 11.86 | 12.7271 | 28.06% | 3.5709 | 9.1562 | 0 | 77.6025 | 0 |  | 0.1284 | 2.5392 | 3.0694 | 2.9536 | 229.2036 | 31.2663
| 28 | [11 empty] | 0.212 | 11.916 | 13.385 | 21.97% | 2.9409 | 10.444 | 0 | 62.4825 | 0 |  | 0.22 | 3.36 | 4.8844 | 4.7001 | 293.6739 | 15.8197 |  | 0.216 | 11.668 | 13.1647 | 22.34% | 2.9409 | 10.2238 | 0 | 62.4825 | 0 |  | 0.146 | 2.668 | 3.6797 | 3.5408 | 221.2382 | 20.9992 |  | 0.212 | 11.916 | 13.385 | 21.97% | 2.9409 | 10.444 | 0 | 62.4825 | 0 |  | 0.11111 | 3.36 | 4.1299 | 3.9741 | 248.3093 | 18.7099 | 0.1284 | 2.5392 | 3.4289 | 7.1163 | 0 | 2.4697 |  | 0.21 | 11.86 | 13.3151 | 22.09% | 2.9409 | 10.3742 | 0 | 62.4825 | 0 |  | 0.1284 | 2.5392 | 3.4289 | 3.2995 | 206.1618 | 22.5349
| 29 | [11 empty] | 0.861 | 5.41 | 15.5626 | 11.87% | 1.8469 | 13.7157 | 0 | 36.225 | 0 |  | 0.221 | 2.93 | 5.536 | 5.3271 | 192.9725 | 8.0922 |  | 0.861 | 5.41 | 15.5626 | 11.87% | 1.8469 | 13.7157 | 0 | 36.225 | 0 |  | 0.221 | 2.93 | 5.536 | 5.3271 | 192.9725 | 8.0922 |  | 0.861 | 5.41 | 15.5626 | 11.87% | 1.8469 | 13.7157 | 0 | 36.225 | 0 |  | 0.11111 | 2.93 | 4.2402 | 4.0802 | 147.8045 | 10.5652 | 0.1234 | 2.44 | 3.8951 | 7.1163 | 0 | 2.1741 |  | 0.821 | 5.61 | 15.291 | 12.08% | 1.8469 | 13.4441 | 0 | 36.225 | 0 |  | 0.137 | 2.56 | 4.1755 | 4.0179 | 145.5482 | 10.7289
| 30 | [11 empty] | 0.20667 | 11.9533 | 13.493 | 20.93% | 2.8237 | 10.6692 | 0 | 59.67 | 0 |  | 0.08 | 4.34 | 4.936 | 4.7497 | 283.4167 | 14.9497 |  | 0.21333 | 11.6867 | 13.276 | 21.27% | 2.8237 | 10.4522 | 0 | 59.67 | 0 |  | 0.08 | 3.13 | 3.726 | 3.5854 | 213.9406 | 19.8046 |  | 0.20667 | 11.9533 | 13.493 | 20.93% | 2.8237 | 10.6692 | 0 | 59.67 | 0 |  | 0.11111 | 4.34 | 5.1678 | 4.9728 | 296.725 | 14.2792 | 0.078667 | 2.8873 | 3.4734 | 7.1163 | 0 | 2.4381 |  | 0.21333 | 11.6867 | 13.276 | 21.27% | 2.8237 | 10.4522 | 0 | 59.67 | 0 |  | 0.08 | 3.13 | 3.726 | 3.5854 | 213.9406 | 19.8046
XI | 1 | [11 empty] | 0.212 | 11.916 | 13.4 | 21.83% | 2.925 | 10.475 | 0 | 62.1 | 0 |  | 0.22 | 3.36 | 4.9 | 4.7151 | 292.8074 | 15.6729 |  | 0.216 | 11.668 | 13.18 | 22.19% | 2.925 | 10.255 | 0 | 62.1 | 0 |  | 0.146 | 2.668 | 3.69 | 3.5508 | 220.5019 | 20.8122 |  | 0.212 | 11.916 | 13.4 | 21.83% | 2.925 | 10.475 | 0 | 62.1 | 0 |  | 0.11111 | 3.36 | 4.1378 | 3.9816 | 247.2595 | 18.56 | 0.1284 | 2.5392 | 3.438 | 7.1163 | 0 | 2.4632 |  | 0.21 | 11.86 | 13.33 | 21.94% | 2.925 | 10.405 | 0 | 62.1 | 0 |  | 0.1284 | 2.5392 | 3.438 | 3.3083 | 205.4432 | 22.3377
| 2 | [11 empty] | 0.20667 | 11.9533 | 13.9038 | 17.09% | 2.3766 | 11.5272 | 0 | 48.9375 | 0 |  | 0.08 | 4.34 | 5.095 | 4.9027 | 239.9276 | 11.8782 |  | 0.21333 | 11.6867 | 13.7 | 17.35% | 2.3766 | 11.3234 | 0 | 48.9375 | 0 |  | 0.08 | 3.13 | 3.885 | 3.7384 | 182.9478 | 15.5777 |  | 0.20667 | 11.9533 | 13.9038 | 17.09% | 2.3766 | 11.5272 | 0 | 48.9375 | 0 |  | 0.11111 | 4.34 | 5.3886 | 5.1853 | 253.754 | 11.231 | 0.078667 | 2.8873 | 3.6298 | 7.1163 | 0 | 2.333 |  | 0.21333 | 11.6867 | 13.7 | 17.35% | 2.3766 | 11.3234 | 0 | 48.9375 | 0 |  | 0.08 | 3.13 | 3.885 | 3.7384 | 182.9478 | 15.5777
| 3 | [11 empty] | 0.20667 | 11.9533 | 13.7565 | 18.44% | 2.5369 | 11.2196 | 0 | 52.785 | 0 |  | 0.08 | 4.34 | 5.038 | 4.8479 | 255.8957 | 12.957 |  | 0.21333 | 11.6867 | 13.548 | 18.73% | 2.5369 | 11.0111 | 0 | 52.785 | 0 |  | 0.08 | 3.13 | 3.828 | 3.6835 | 194.436 | 17.0526 |  | 0.20667 | 11.9533 | 13.7565 | 18.44% | 2.5369 | 11.2196 | 0 | 52.785 | 0 |  | 0.11111 | 4.34 | 5.3094 | 5.1091 | 269.6832 | 12.2946 | 0.078667 | 2.8873 | 3.5737 | 7.1163 | 0 | 2.3696 |  | 0.21333 | 11.6867 | 13.548 | 18.73% | 2.5369 | 11.0111 | 0 | 52.785 | 0 |  | 0.08 | 3.13 | 3.828 | 3.6835 | 194.436 | 17.0526
| 4 | [11 empty] | 0.212 | 11.916 | 13.2984 | 22.81% | 3.0328 | 10.2656 | 0 | 64.6875 | 0 |  | 0.22 | 3.36 | 4.7946 | 4.6137 | 298.4459 | 16.6848 |  | 0.216 | 11.668 | 13.0765 | 23.19% | 3.0328 | 10.0437 | 0 | 64.6875 | 0 |  | 0.146 | 2.668 | 3.62 | 3.4834 | 225.3348 | 22.0983 |  | 0.212 | 11.916 | 13.2984 | 22.81% | 3.0328 | 10.2656 | 0 | 64.6875 | 0 |  | 0.11111 | 3.36 | 4.0845 | 3.9304 | 254.248 | 19.5853 | 0.1284 | 2.5392 | 3.3765 | 7.1163 | 0 | 2.5081 |  | 0.21 | 11.86 | 13.2294 | 22.92% | 3.0328 | 10.1966 | 0 | 64.6875 | 0 |  | 0.1284 | 2.5392 | 3.3765 | 3.2491 | 210.1736 | 23.6924
| 5 | [11 empty] | 0.861 | 5.41 | 15.1716 | 12.85% | 1.9491 | 13.2225 | 0 | 38.6775 | 0 |  | 0.221 | 2.93 | 5.4356 | 5.2305 | 202.3015 | 8.7996 |  | 0.861 | 5.41 | 15.1716 | 12.85% | 1.9491 | 13.2225 | 0 | 38.6775 | 0 |  | 0.221 | 2.93 | 5.4356 | 5.2305 | 202.3015 | 8.7996 |  | 0.861 | 5.41 | 15.1716 | 12.85% | 1.9491 | 13.2225 | 0 | 38.6775 | 0 |  | 0.11111 | 2.93 | 4.1897 | 4.0316 | 155.933 | 11.4163 | 0.1234 | 2.44 | 3.839 | 7.1163 | 0 | 2.2059 |  | 0.821 | 5.61 | 14.9181 | 13.07% | 1.9491 | 12.969 | 0 | 38.6775 | 0 |  | 0.137 | 2.56 | 4.1132 | 3.958 | 153.0864 | 11.6286
| 6 | [11 empty] | 0.20667 | 11.9533 | 14.0097 | 16.14% | 2.2612 | 11.7484 | 0 | 46.17 | 0 |  | 0.08 | 4.34 | 5.136 | 4.9422 | 228.1809 | 11.117 |  | 0.21333 | 11.6867 | 13.8093 | 16.37% | 2.2612 | 11.5481 | 0 | 46.17 | 0 |  | 0.08 | 3.13 | 3.926 | 3.7778 | 174.4233 | 14.5433 |  | 0.20667 | 11.9533 | 14.0097 | 16.14% | 2.2612 | 11.7484 | 0 | 46.17 | 0 |  | 0.11111 | 4.34 | 5.4456 | 5.2401 | 241.9337 | 10.485 | 0.078667 | 2.8873 | 3.6701 | 7.1163 | 0 | 2.3074 |  | 0.21333 | 11.6867 | 13.8093 | 16.37% | 2.2612 | 11.5481 | 0 | 46.17 | 0 |  | 0.08 | 3.13 | 3.926 | 3.7778 | 174.4233 | 14.5433
| 7 | [11 empty] | 0.20667 | 11.9533 | 13.8702 | 17.4% | 2.4131 | 11.457 | 0 | 49.815 | 0 |  | 0.08 | 4.34 | 5.082 | 4.8902 | 243.6066 | 12.1221 |  | 0.21333 | 11.6867 | 13.6653 | 17.66% | 2.4131 | 11.2522 | 0 | 49.815 | 0 |  | 0.08 | 3.13 | 3.872 | 3.7259 | 185.6051 | 15.9103 |  | 0.20667 | 11.9533 | 13.8702 | 17.4% | 2.4131 | 11.457 | 0 | 49.815 | 0 |  | 0.11111 | 4.34 | 5.3706 | 5.1679 | 257.4386 | 11.4708 | 0.078667 | 2.8873 | 3.617 | 7.1163 | 0 | 2.3413 |  | 0.21333 | 11.6867 | 13.6653 | 17.66% | 2.4131 | 11.2522 | 0 | 49.815 | 0 |  | 0.08 | 3.13 | 3.872 | 3.7259 | 185.6051 | 15.9103
| 8 | [11 empty] | 0.20667 | 11.9533 | 13.6179 | 19.74% | 2.6878 | 10.93 | 0 | 56.4075 | 0 |  | 0.08 | 4.34 | 4.9843 | 4.7962 | 270.5442 | 13.9953 |  | 0.21333 | 11.6867 | 13.4049 | 20.05% | 2.6878 | 10.7171 | 0 | 56.4075 | 0 |  | 0.08 | 3.13 | 3.7743 | 3.6319 | 204.8667 | 18.482 |  | 0.20667 | 11.9533 | 13.6179 | 19.74% | 2.6878 | 10.93 | 0 | 56.4075 | 0 |  | 0.11111 | 4.34 | 5.2349 | 5.0374 | 284.1451 | 13.3254 | 0.078667 | 2.8873 | 3.5209 | 7.1163 | 0 | 2.4052 |  | 0.21333 | 11.6867 | 13.4049 | 20.05% | 2.6878 | 10.7171 | 0 | 56.4075 | 0 |  | 0.08 | 3.13 | 3.7743 | 3.6319 | 204.8667 | 18.482
| 9 | [11 empty] | 0.212 | 11.916 | 13.3461 | 22.34% | 2.9822 | 10.3639 | 0 | 63.4725 | 0 |  | 0.22 | 3.36 | 4.8441 | 4.6613 | 295.8636 | 16.2042 |  | 0.216 | 11.668 | 13.1251 | 22.72% | 2.9822 | 10.1429 | 0 | 63.4725 | 0 |  | 0.146 | 2.668 | 3.6529 | 3.515 | 223.1088 | 21.4883 |  | 0.212 | 11.916 | 13.3461 | 22.34% | 2.9822 | 10.3639 | 0 | 63.4725 | 0 |  | 0.11111 | 3.36 | 4.1095 | 3.9545 | 250.9995 | 19.1005 | 0.1284 | 2.5392 | 3.4054 | 7.1163 | 0 | 2.4868 |  | 0.21 | 11.86 | 13.2766 | 22.46% | 2.9822 | 10.2944 | 0 | 63.4725 | 0 |  | 0.1284 | 2.5392 | 3.4054 | 3.2769 | 207.9905 | 23.0502
| 10 | [11 empty] | 0.20667 | 11.9533 | 13.4319 | 21.52% | 2.8903 | 10.5415 | 0 | 61.2675 | 0 |  | 0.08 | 4.34 | 4.9123 | 4.727 | 289.6092 | 15.4239 |  | 0.21333 | 11.6867 | 13.2129 | 21.87% | 2.8903 | 10.3226 | 0 | 61.2675 | 0 |  | 0.08 | 3.13 | 3.7023 | 3.5626 | 218.273 | 20.4648 |  | 0.20667 | 11.9533 | 13.4319 | 21.52% | 2.8903 | 10.5415 | 0 | 61.2675 | 0 |  | 0.11111 | 4.34 | 5.1349 | 4.9411 | 302.7311 | 14.7554 | 0.078667 | 2.8873 | 3.4501 | 7.1163 | 0 | 2.4545 |  | 0.21333 | 11.6867 | 13.2129 | 21.87% | 2.8903 | 10.3226 | 0 | 61.2675 | 0 |  | 0.08 | 3.13 | 3.7023 | 3.5626 | 218.273 | 20.4648
| 11 | [11 empty] | 0.212 | 11.916 | 13.2039 | 23.73% | 3.1331 | 10.0708 | 0 | 67.095 | 0 |  | 0.22 | 3.36 | 4.6965 | 4.5193 | 303.2207 | 17.6672 |  | 0.216 | 11.668 | 12.9802 | 24.14% | 3.1331 | 9.8471 | 0 | 67.095 | 0 |  | 0.146 | 2.668 | 3.5549 | 3.4208 | 229.5186 | 23.3405 |  | 0.212 | 11.916 | 13.2039 | 23.73% | 3.1331 | 10.0708 | 0 | 67.095 | 0 |  | 0.11111 | 3.36 | 4.035 | 3.8827 | 260.5122 | 20.5636 | 0.1284 | 2.5392 | 3.3192 | 7.1163 | 0 | 2.5513 |  | 0.21 | 11.86 | 13.1357 | 23.85% | 3.1331 | 10.0026 | 0 | 67.095 | 0 |  | 0.1284 | 2.5392 | 3.3192 | 3.194 | 214.2998 | 24.998
| 12 | [11 empty] | 0.212 | 11.916 | 13.0855 | 24.9% | 3.2588 | 9.8268 | 0 | 70.11 | 0 |  | 0.22 | 3.36 | 4.5737 | 4.4011 | 308.5594 | 18.9569 |  | 0.216 | 11.668 | 12.8596 | 25.34% | 3.2588 | 9.6008 | 0 | 70.11 | 0 |  | 0.146 | 2.668 | 3.4734 | 3.3424 | 234.3329 | 24.9617 |  | 0.212 | 11.916 | 13.0855 | 24.9% | 3.2588 | 9.8268 | 0 | 70.11 | 0 |  | 0.11111 | 3.36 | 3.973 | 3.823 | 268.0333 | 21.8232 | 0.1284 | 2.5392 | 3.2475 | 7.1163 | 0 | 2.6076 |  | 0.21 | 11.86 | 13.0185 | 25.03% | 3.2588 | 9.7598 | 0 | 70.11 | 0 |  | 0.1284 | 2.5392 | 3.2475 | 3.125 | 219.0931 | 26.698
| 13 | [11 empty] | 0.212 | 11.916 | 12.7649 | 28.2% | 3.5991 | 9.1658 | 0 | 78.2775 | 0 |  | 0.22 | 3.36 | 4.2409 | 4.0809 | 319.4412 | 22.826 |  | 0.216 | 11.668 | 12.5329 | 28.72% | 3.5991 | 8.9338 | 0 | 78.2775 | 0 |  | 0.146 | 2.668 | 3.2526 | 3.1299 | 244.9983 | 29.7617 |  | 0.212 | 11.916 | 12.7649 | 28.2% | 3.5991 | 9.1658 | 0 | 78.2775 | 0 |  | 0.11111 | 3.36 | 3.8049 | 3.6613 | 286.5994 | 25.4417 | 0.1284 | 2.5392 | 3.0533 | 7.1163 | 0 | 2.7735 |  | 0.21 | 11.86 | 12.7009 | 28.34% | 3.5991 | 9.1018 | 0 | 78.2775 | 0 |  | 0.1284 | 2.5392 | 3.0533 | 2.9381 | 229.9883 | 31.7041
| 14 | [11 empty] | 0.13444 | 12.0711 | 12.1568 | 35.84% | 4.3566 | 7.8003 | 0 | 96.4575 | 0 |  | 0.11111 | 3.5778 | 3.6486 | 3.5109 | 338.6553 | 32.6935 |  | 0.16 | 11.78 | 11.882 | 36.67% | 4.3566 | 7.5254 | 0 | 96.4575 | 0 |  | 0.073333 | 2.8133 | 2.8601 | 2.7522 | 265.4661 | 41.7071 |  | 0.13444 | 12.0711 | 12.1568 | 35.84% | 4.3566 | 7.8003 | 0 | 96.4575 | 0 |  | 0.11111 | 3.5778 | 3.6486 | 3.5109 | 338.6553 | 32.6935 | 0.065333 | 2.6653 | 2.707 | 7.1163 | 0 | 3.1283 |  | 0.18667 | 11.9067 | 12.0257 | 36.23% | 4.3566 | 7.6691 | 0 | 96.4575 | 0 |  | 0.065333 | 2.6653 | 2.707 | 2.6048 | 251.2557 | 44.0659
| 15 | [11 empty] | 0.212 | 11.916 | 12.3524 | 32.68% | 4.0369 | 8.3155 | 0 | 88.785 | 0 |  | 0.22 | 3.36 | 3.8128 | 3.669 | 325.748 | 28.7968 |  | 0.216 | 11.668 | 12.1126 | 33.33% | 4.0369 | 8.0757 | 0 | 88.785 | 0 |  | 0.146 | 2.668 | 2.9685 | 2.8565 | 253.6141 | 36.9873 |  | 0.212 | 11.916 | 12.3524 | 32.68% | 4.0369 | 8.3155 | 0 | 88.785 | 0 |  | 0.11111 | 3.36 | 3.5887 | 3.4533 | 306.5995 | 30.5953 | 0.1284 | 2.5392 | 2.8035 | 7.1163 | 0 | 3.0207 |  | 0.21 | 11.86 | 12.2922 | 32.84% | 4.0369 | 8.2554 | 0 | 88.785 | 0 |  | 0.1284 | 2.5392 | 2.8035 | 2.6977 | 239.5151 | 39.1646
| 16 | [11 empty] | 0.212 | 11.916 | 12.9433 | 26.34% | 3.4097 | 9.5336 | 0 | 73.7325 | 0 |  | 0.22 | 3.36 | 4.4261 | 4.2591 | 314.0312 | 20.6012 |  | 0.216 | 11.668 | 12.7147 | 26.82% | 3.4097 | 9.305 | 0 | 73.7325 | 0 |  | 0.146 | 2.668 | 3.3755 | 3.2481 | 239.4916 | 27.0131 |  | 0.212 | 11.916 | 12.9433 | 26.34% | 3.4097 | 9.5336 | 0 | 73.7325 | 0 |  | 0.11111 | 3.36 | 3.8984 | 3.7513 | 276.5939 | 23.3896 | 0.1284 | 2.5392 | 3.1614 | 7.1163 | 0 | 2.6787 |  | 0.21 | 11.86 | 12.8776 | 26.48% | 3.4097 | 9.4679 | 0 | 73.7325 | 0 |  | 0.1284 | 2.5392 | 3.1614 | 3.0421 | 224.3021 | 28.8424
| 17 | [11 empty] | 0.13444 | 12.0711 | 12.2386 | 34.48% | 4.2197 | 8.0189 | 0 | 93.1725 | 0 |  | 0.11111 | 3.5778 | 3.7162 | 3.576 | 333.182 | 31.0057 |  | 0.16 | 11.78 | 11.9793 | 35.22% | 4.2197 | 7.7596 | 0 | 93.1725 | 0 |  | 0.073333 | 2.8133 | 2.9047 | 2.7951 | 260.4249 | 39.668 |  | 0.13444 | 12.0711 | 12.2386 | 34.48% | 4.2197 | 8.0189 | 0 | 93.1725 | 0 |  | 0.11111 | 3.5778 | 3.7162 | 3.576 | 333.182 | 31.0057 | 0.065333 | 2.6653 | 2.7467 | 7.1163 | 0 | 3.0831 |  | 0.18667 | 11.9067 | 12.1392 | 34.76% | 4.2197 | 7.9195 | 0 | 93.1725 | 0 |  | 0.065333 | 2.6653 | 2.7467 | 2.6431 | 246.2622 | 41.9493
| 18 | [11 empty] | 0.13444 | 12.0711 | 11.6986 | 43.8% | 5.1234 | 6.5752 | 0 | 114.8625 | 0 |  | 0.11111 | 3.5778 | 3.2699 | 3.2699 | 375.5897 | 41.8013 |  | 0.16 | 11.78 | 11.3367 | 45.19% | 5.1234 | 6.2132 | 0 | 114.8625 | 0 |  | 0.073333 | 2.8133 | 2.6101 | 2.6101 | 299.8071 | 52.3675 |  | 0.13444 | 12.0711 | 11.6986 | 43.8% | 5.1234 | 6.5752 | 0 | 114.8625 | 0 |  | 0.11111 | 3.5778 | 3.2699 | 3.2699 | 375.5897 | 41.8013 | 0.065333 | 2.6653 | 2.4843 | 7.1163 | 0 | 3.4087 |  | 0.18667 | 11.9067 | 11.3894 | 44.98% | 5.1234 | 6.266 | 0 | 114.8625 | 0 |  | 0.065333 | 2.6653 | 2.4843 | 2.4843 | 285.3535 | 55.02
| 19 | [11 empty] | 0.13444 | 12.0711 | 11.7994 | 41.99% | 4.9547 | 6.8447 | 0 | 110.8125 | 0 |  | 0.11111 | 3.5778 | 3.3532 | 3.3532 | 371.581 | 39.3252 |  | 0.16 | 11.78 | 11.4567 | 43.25% | 4.9547 | 6.502 | 0 | 110.8125 | 0 |  | 0.073333 | 2.8133 | 2.6651 | 2.6651 | 295.3307 | 49.4784 |  | 0.13444 | 12.0711 | 11.7994 | 41.99% | 4.9547 | 6.8447 | 0 | 110.8125 | 0 |  | 0.11111 | 3.5778 | 3.3532 | 3.3532 | 371.581 | 39.3252 | 0.065333 | 2.6653 | 2.5333 | 7.1163 | 0 | 3.3428 |  | 0.18667 | 11.9067 | 11.5294 | 42.97% | 4.9547 | 6.5748 | 0 | 110.8125 | 0 |  | 0.065333 | 2.6653 | 2.5333 | 2.5333 | 280.7219 | 52.0533
| 20 | [11 empty] | 0.13444 | 12.0711 | 11.8762 | 40.64% | 4.8262 | 7.0499 | 0 | 107.73 | 0 |  | 0.11111 | 3.5778 | 3.4167 | 3.4167 | 368.0775 | 37.5216 |  | 0.16 | 11.78 | 11.548 | 41.79% | 4.8262 | 6.7218 | 0 | 107.73 | 0 |  | 0.073333 | 2.8133 | 2.707 | 2.707 | 291.6251 | 47.3582 |  | 0.13444 | 12.0711 | 11.8762 | 40.64% | 4.8262 | 7.0499 | 0 | 107.73 | 0 |  | 0.11111 | 3.5778 | 3.4167 | 3.4167 | 368.0775 | 37.5216 | 0.065333 | 2.6653 | 2.5706 | 7.1163 | 0 | 3.2943 |  | 0.18667 | 11.9067 | 11.636 | 41.48% | 4.8262 | 6.8098 | 0 | 107.73 | 0 |  | 0.065333 | 2.6653 | 2.5706 | 2.5706 | 276.9307 | 49.8711
| 21 | [11 empty] | 0.13444 | 12.0711 | 11.6471 | 44.73% | 5.2097 | 6.4374 | 0 | 116.9325 | 0 |  | 0.11111 | 3.5778 | 3.2273 | 3.2273 | 377.378 | 43.1162 |  | 0.16 | 11.78 | 11.2753 | 46.2% | 5.2097 | 6.0656 | 0 | 116.9325 | 0 |  | 0.073333 | 2.8133 | 2.582 | 2.582 | 301.923 | 53.8916 |  | 0.13444 | 12.0711 | 11.6471 | 44.73% | 5.2097 | 6.4374 | 0 | 116.9325 | 0 |  | 0.11111 | 3.5778 | 3.2273 | 3.2273 | 377.378 | 43.1162 | 0.065333 | 2.6653 | 2.4593 | 7.1163 | 0 | 3.4435 |  | 0.18667 | 11.9067 | 11.3179 | 46.03% | 5.2097 | 6.1082 | 0 | 116.9325 | 0 |  | 0.065333 | 2.6653 | 2.4593 | 2.4593 | 287.5675 | 56.5819
| 22 | [11 empty] | 0.13444 | 12.0711 | 11.7748 | 42.43% | 4.9959 | 6.7788 | 0 | 111.8025 | 0 |  | 0.11111 | 3.5778 | 3.3329 | 3.3329 | 372.6232 | 39.919 |  | 0.16 | 11.78 | 11.4273 | 43.72% | 4.9959 | 6.4314 | 0 | 111.8025 | 0 |  | 0.073333 | 2.8133 | 2.6517 | 2.6517 | 296.4661 | 50.1736 |  | 0.13444 | 12.0711 | 11.7748 | 42.43% | 4.9959 | 6.7788 | 0 | 111.8025 | 0 |  | 0.11111 | 3.5778 | 3.3329 | 3.3329 | 372.6232 | 39.919 | 0.065333 | 2.6653 | 2.5213 | 7.1163 | 0 | 3.3587 |  | 0.18667 | 11.9067 | 11.4952 | 43.46% | 4.9959 | 6.4993 | 0 | 111.8025 | 0 |  | 0.065333 | 2.6653 | 2.5213 | 2.5213 | 281.8907 | 52.7678
| 23 | [11 empty] | 0.13444 | 12.0711 | 11.972 | 38.97% | 4.6659 | 7.306 | 0 | 103.8825 | 0 |  | 0.11111 | 3.5778 | 3.4958 | 3.3639 | 349.4519 | 36.7489 |  | 0.16 | 11.78 | 11.662 | 40.01% | 4.6659 | 6.9961 | 0 | 103.8825 | 0 |  | 0.073333 | 2.8133 | 2.7593 | 2.7593 | 286.6378 | 44.8021 |  | 0.13444 | 12.0711 | 11.972 | 38.97% | 4.6659 | 7.306 | 0 | 103.8825 | 0 |  | 0.11111 | 3.5778 | 3.4958 | 3.3639 | 349.4519 | 36.7489 | 0.065333 | 2.6653 | 2.6172 | 7.1163 | 0 | 3.2357 |  | 0.18667 | 11.9067 | 11.769 | 39.65% | 4.6659 | 7.1031 | 0 | 103.8825 | 0 |  | 0.065333 | 2.6653 | 2.6172 | 2.5184 | 261.6166 | 49.087
| 24 | [11 empty] | 0.13444 | 12.0711 | 11.7193 | 43.42% | 5.0888 | 6.6306 | 0 | 114.03 | 0 |  | 0.11111 | 3.5778 | 3.287 | 3.287 | 374.8208 | 41.2821 |  | 0.16 | 11.78 | 11.3613 | 44.79% | 5.0888 | 6.2726 | 0 | 114.03 | 0 |  | 0.073333 | 2.8133 | 2.6214 | 2.6214 | 298.9233 | 51.7637 |  | 0.13444 | 12.0711 | 11.7193 | 43.42% | 5.0888 | 6.6306 | 0 | 114.03 | 0 |  | 0.11111 | 3.5778 | 3.287 | 3.287 | 374.8208 | 41.2821 | 0.065333 | 2.6653 | 2.4944 | 7.1163 | 0 | 3.395 |  | 0.18667 | 11.9067 | 11.4182 | 44.57% | 5.0888 | 6.3295 | 0 | 114.03 | 0 |  | 0.065333 | 2.6653 | 2.4944 | 2.4944 | 284.4339 | 54.4006
| 25 | [11 empty] | 0.13444 | 12.0711 | 11.9636 | 39.12% | 4.68 | 7.2836 | 0 | 104.22 | 0 |  | 0.11111 | 3.5778 | 3.4889 | 3.3572 | 349.8908 | 36.9417 |  | 0.16 | 11.78 | 11.652 | 40.16% | 4.68 | 6.972 | 0 | 104.22 | 0 |  | 0.073333 | 2.8133 | 2.7547 | 2.7547 | 287.0914 | 45.0224 |  | 0.13444 | 12.0711 | 11.9636 | 39.12% | 4.68 | 7.2836 | 0 | 104.22 | 0 |  | 0.11111 | 3.5778 | 3.4889 | 3.3572 | 349.8908 | 36.9417 | 0.065333 | 2.6653 | 2.6131 | 7.1163 | 0 | 3.2408 |  | 0.18667 | 11.9067 | 11.7573 | 39.8% | 4.68 | 7.0773 | 0 | 104.22 | 0 |  | 0.065333 | 2.6653 | 2.6131 | 2.5145 | 262.0571 | 49.3234
| 26 | [11 empty] | 0.13444 | 12.0711 | 11.5003 | 47.44% | 5.4553 | 6.045 | 0 | 122.8275 | 0 |  | 0.11111 | 3.5778 | 3.106 | 3.106 | 381.5045 | 47.0585 |  | 0.16 | 11.78 | 11.1007 | 49.14% | 5.4553 | 5.6454 | 0 | 122.8275 | 0 |  | 0.073333 | 2.8133 | 2.502 | 2.502 | 307.311 | 58.4198 |  | 0.13444 | 12.0711 | 11.5003 | 47.44% | 5.4553 | 6.045 | 0 | 122.8275 | 0 |  | 0.11111 | 3.5778 | 3.106 | 3.106 | 381.5045 | 47.0585 | 0.065333 | 2.6653 | 2.3879 | 7.1163 | 0 | 3.5463 |  | 0.18667 | 11.9067 | 11.1141 | 49.08% | 5.4553 | 5.6588 | 0 | 122.8275 | 0 |  | 0.065333 | 2.6653 | 2.3879 | 2.3879 | 293.3046 | 61.2096
| 27 | [11 empty] | 0.13444 | 12.0711 | 11.4768 | 47.88% | 5.4947 | 5.9821 | 0 | 123.7725 | 0 |  | 0.11111 | 3.5778 | 3.0866 | 3.0866 | 382.033 | 47.7193 |  | 0.16 | 11.78 | 11.0727 | 49.62% | 5.4947 | 5.578 | 0 | 123.7725 | 0 |  | 0.073333 | 2.8133 | 2.4891 | 2.4891 | 308.0869 | 59.1728 |  | 0.13444 | 12.0711 | 11.4768 | 47.88% | 5.4947 | 5.9821 | 0 | 123.7725 | 0 |  | 0.11111 | 3.5778 | 3.0866 | 3.0866 | 382.033 | 47.7193 | 0.065333 | 2.6653 | 2.3765 | 7.1163 | 0 | 3.5634 |  | 0.18667 | 11.9067 | 11.0814 | 49.58% | 5.4947 | 5.5868 | 0 | 123.7725 | 0 |  | 0.065333 | 2.6653 | 2.3765 | 2.3765 | 294.146 | 61.9772
| 28 | [11 empty] | 0.13444 | 12.0711 | 12.0638 | 37.4% | 4.5122 | 7.5516 | 0 | 100.1925 | 0 |  | 0.11111 | 3.5778 | 3.5718 | 3.437 | 344.3592 | 34.6901 |  | 0.16 | 11.78 | 11.7713 | 38.33% | 4.5122 | 7.2591 | 0 | 100.1925 | 0 |  | 0.073333 | 2.8133 | 2.8094 | 2.7033 | 270.8551 | 44.1042 |  | 0.13444 | 12.0711 | 12.0638 | 37.4% | 4.5122 | 7.5516 | 0 | 100.1925 | 0 |  | 0.11111 | 3.5778 | 3.5718 | 3.437 | 344.3592 | 34.6901 | 0.065333 | 2.6653 | 2.6618 | 7.1163 | 0 | 3.1815 |  | 0.18667 | 11.9067 | 11.8966 | 37.93% | 4.5122 | 7.3844 | 0 | 100.1925 | 0 |  | 0.065333 | 2.6653 | 2.6618 | 2.5613 | 256.628 | 46.5493
| 29 | [11 empty] | 0.13444 | 12.0711 | 11.8487 | 41.12% | 4.8722 | 6.9765 | 0 | 108.8325 | 0 |  | 0.11111 | 3.5778 | 3.394 | 3.394 | 369.3755 | 38.1589 |  | 0.16 | 11.78 | 11.5153 | 42.31% | 4.8722 | 6.6431 | 0 | 108.8325 | 0 |  | 0.073333 | 2.8133 | 2.692 | 2.692 | 292.9801 | 48.109 |  | 0.13444 | 12.0711 | 11.8487 | 41.12% | 4.8722 | 6.9765 | 0 | 108.8325 | 0 |  | 0.11111 | 3.5778 | 3.394 | 3.394 | 369.3755 | 38.1589 | 0.065333 | 2.6653 | 2.5573 | 7.1163 | 0 | 3.3115 |  | 0.18667 | 11.9067 | 11.5979 | 42.01% | 4.8722 | 6.7257 | 0 | 108.8325 | 0 |  | 0.065333 | 2.6653 | 2.5573 | 2.5573 | 278.3131 | 50.6443
| 30 | [11 empty] | 0.27875 | 13.0813 | 9.8234 | 72.58% | 7.1297 | 2.6937 | 0 | 163.0125 | 0 |  | 0.065 | 3.255 | 2.4953 | 2.1657 | 353.0432 | 89.5697 |  | 0.28875 | 12.6212 | 9.2465 | 77.11% | 7.1297 | 2.1168 | 0 | 163.0125 | 0 |  | 0.0385 | 2.4775 | 2.0275 | 1.7597 | 286.8603 | 110.2347 |  | 0.2775 | 12.6025 | 9.3592 | 76.18% | 7.1297 | 2.2295 | 0 | 163.0125 | 0 |  | 0.11111 | 2.58 | 1.2814 | 1.1121 | 181.2942 | 174.4235 | 0.0385 | 2.4775 | 2.0275 | 6.0698 | 1.0465 | 4.8078 |  | 0.10125 | 7.6387 | 6.4554 | 100% | 7.1297 | -0.6743 | 0.094576 | 162.9179 | 0 |  | 0.01875 | 1.8913 | 1.6721 | 1.2304 | 200.4575 | 157.566
| 31 | [11 empty] | 0.27875 | 13.0813 | 11.1242 | 54.65% | 6.0797 | 5.0445 | 0 | 137.8125 | 0 |  | 0.065 | 3.255 | 2.7986 | 2.7458 | 378.4112 | 59.7255 |  | 0.28875 | 12.6212 | 10.594 | 57.39% | 6.0797 | 4.5143 | 0 | 137.8125 | 0 |  | 0.0385 | 2.4775 | 2.2072 | 2.1656 | 298.4402 | 75.7298 |  | 0.2775 | 12.6025 | 10.6542 | 57.06% | 6.0797 | 4.5745 | 0 | 137.8125 | 0 |  | 0.11111 | 2.58 | 1.7999 | 1.7659 | 243.3696 | 92.8663 | 0.0385 | 2.4775 | 2.2072 | 7.1163 | 0 | 3.8367 |  | 0.10125 | 7.6387 | 6.9279 | 87.76% | 6.0797 | 0.8482 | 0 | 137.8125 | 0 |  | 0.01875 | 1.8913 | 1.7596 | 1.2948 | 178.4406 | 126.6574
XII | 1 | [11 empty] | 0.13444 | 12.0711 | 11.9255 | 39.78% | 4.7438 | 7.1817 | 0 | 105.75 | 0 |  | 0.11111 | 3.5778 | 3.4574 | 3.3269 | 351.8238 | 37.8253 |  | 0.16 | 11.78 | 11.6067 | 40.87% | 4.7438 | 6.8629 | 0 | 105.75 | 0 |  | 0.073333 | 2.8133 | 2.7339 | 2.7339 | 289.1087 | 46.0306 |  | 0.13444 | 12.0711 | 11.9255 | 39.78% | 4.7438 | 7.1817 | 0 | 105.75 | 0 |  | 0.11111 | 3.5778 | 3.4574 | 3.3269 | 351.8238 | 37.8253 | 0.065333 | 2.6653 | 2.5946 | 7.1163 | 0 | 3.2639 |  | 0.18667 | 11.9067 | 11.7044 | 40.53% | 4.7438 | 6.9607 | 0 | 105.75 | 0 |  | 0.065333 | 2.6653 | 2.5946 | 2.5946 | 274.3743 | 48.5025
| 2 | [11 empty] | 0.13444 | 12.0711 | 12.2549 | 34.21% | 4.1925 | 8.0624 | 0 | 92.52 | 0 |  | 0.11111 | 3.5778 | 3.7296 | 3.5889 | 332.044 | 30.6777 |  | 0.16 | 11.78 | 11.9987 | 34.94% | 4.1925 | 7.8062 | 0 | 92.52 | 0 |  | 0.073333 | 2.8133 | 2.9136 | 2.8036 | 259.39 | 39.2704 |  | 0.13444 | 12.0711 | 12.2549 | 34.21% | 4.1925 | 8.0624 | 0 | 92.52 | 0 |  | 0.11111 | 3.5778 | 3.7296 | 3.5889 | 332.044 | 30.6777 | 0.065333 | 2.6653 | 2.7546 | 7.1163 | 0 | 3.0742 |  | 0.18667 | 11.9067 | 12.1618 | 34.47% | 4.1925 | 7.9693 | 0 | 92.52 | 0 |  | 0.065333 | 2.6653 | 2.7546 | 2.6507 | 245.2404 | 41.5361
| 3 | [11 empty] | 0.212 | 11.916 | 12.8444 | 27.36% | 3.5147 | 9.3297 | 0 | 76.2525 | 0 |  | 0.22 | 3.36 | 4.3234 | 4.1603 | 317.2309 | 21.8112 |  | 0.216 | 11.668 | 12.6139 | 27.86% | 3.5147 | 9.0992 | 0 | 76.2525 | 0 |  | 0.146 | 2.668 | 3.3074 | 3.1826 | 242.6776 | 28.5119 |  | 0.212 | 11.916 | 12.8444 | 27.36% | 3.5147 | 9.3297 | 0 | 76.2525 | 0 |  | 0.11111 | 3.36 | 3.8466 | 3.7014 | 282.2426 | 24.515 | 0.1284 | 2.5392 | 3.1015 | 7.1163 | 0 | 2.7304 |  | 0.21 | 11.86 | 12.7796 | 27.5% | 3.5147 | 9.2649 | 0 | 76.2525 | 0 |  | 0.1284 | 2.5392 | 3.1015 | 2.9844 | 227.5716 | 30.4044
| 4 | [11 empty] | 0.212 | 11.916 | 13.2392 | 23.38% | 3.0956 | 10.1436 | 0 | 66.195 | 0 |  | 0.22 | 3.36 | 4.7332 | 4.5546 | 301.4889 | 17.2952 |  | 0.216 | 11.668 | 13.0162 | 23.78% | 3.0956 | 9.9206 | 0 | 66.195 | 0 |  | 0.146 | 2.668 | 3.5793 | 3.4442 | 227.9899 | 22.8708 |  | 0.212 | 11.916 | 13.2392 | 23.38% | 3.0956 | 10.1436 | 0 | 66.195 | 0 |  | 0.11111 | 3.36 | 4.0535 | 3.9006 | 258.1973 | 20.1951 | 0.1284 | 2.5392 | 3.3406 | 7.1163 | 0 | 2.535 |  | 0.21 | 11.86 | 13.1707 | 23.5% | 3.0956 | 10.0751 | 0 | 66.195 | 0 |  | 0.1284 | 2.5392 | 3.3406 | 3.2146 | 212.7884 | 24.5047
| 5 | [11 empty] | 0.20667 | 11.9533 | 13.5404 | 20.47% | 2.7722 | 10.7682 | 0 | 58.4325 | 0 |  | 0.08 | 4.34 | 4.9543 | 4.7674 | 278.5698 | 14.5855 |  | 0.21333 | 11.6867 | 13.3249 | 20.8% | 2.7722 | 10.5527 | 0 | 58.4325 | 0 |  | 0.08 | 3.13 | 3.7443 | 3.603 | 210.5345 | 19.2989 |  | 0.20667 | 11.9533 | 13.5404 | 20.47% | 2.7722 | 10.7682 | 0 | 58.4325 | 0 |  | 0.11111 | 4.34 | 5.1932 | 4.9973 | 292.0029 | 13.9145 | 0.078667 | 2.8873 | 3.4914 | 7.1163 | 0 | 2.4255 |  | 0.21333 | 11.6867 | 13.3249 | 20.8% | 2.7722 | 10.5527 | 0 | 58.4325 | 0 |  | 0.08 | 3.13 | 3.7443 | 3.603 | 210.5345 | 19.2989
| 6 | [11 empty] | 0.212 | 11.916 | 12.7145 | 28.73% | 3.6525 | 9.062 | 0 | 79.56 | 0 |  | 0.22 | 3.36 | 4.1887 | 4.0306 | 320.6748 | 23.4894 |  | 0.216 | 11.668 | 12.4816 | 29.26% | 3.6525 | 8.8291 | 0 | 79.56 | 0 |  | 0.146 | 2.668 | 3.2179 | 3.0965 | 246.3577 | 30.5753 |  | 0.212 | 11.916 | 12.7145 | 28.73% | 3.6525 | 9.062 | 0 | 79.56 | 0 |  | 0.11111 | 3.36 | 3.7785 | 3.6359 | 289.2748 | 26.0391 | 0.1284 | 2.5392 | 3.0228 | 7.1163 | 0 | 2.8015 |  | 0.21 | 11.86 | 12.651 | 28.87% | 3.6525 | 8.9985 | 0 | 79.56 | 0 |  | 0.1284 | 2.5392 | 3.0228 | 2.9088 | 231.4218 | 32.5486
| 7 | [11 empty] | 0.212 | 11.916 | 12.4133 | 32% | 3.9722 | 8.4411 | 0 | 87.2325 | 0 |  | 0.22 | 3.36 | 3.8761 | 3.7298 | 325.3612 | 27.8316 |  | 0.216 | 11.668 | 12.1747 | 32.63% | 3.9722 | 8.2025 | 0 | 87.2325 | 0 |  | 0.146 | 2.668 | 3.0105 | 2.8969 | 252.7028 | 35.8339 |  | 0.212 | 11.916 | 12.4133 | 32% | 3.9722 | 8.4411 | 0 | 87.2325 | 0 |  | 0.11111 | 3.36 | 3.6206 | 3.484 | 303.9198 | 29.7951 | 0.1284 | 2.5392 | 2.8404 | 7.1163 | 0 | 2.9814 |  | 0.21 | 11.86 | 12.3526 | 32.16% | 3.9722 | 8.3804 | 0 | 87.2325 | 0 |  | 0.1284 | 2.5392 | 2.8404 | 2.7332 | 238.4256 | 37.9796
| 8 | [11 empty] | 0.13444 | 12.0711 | 11.8739 | 40.68% | 4.83 | 7.0439 | 0 | 107.82 | 0 |  | 0.11111 | 3.5778 | 3.4148 | 3.4148 | 368.1853 | 37.5733 |  | 0.16 | 11.78 | 11.5453 | 41.84% | 4.83 | 6.7153 | 0 | 107.82 | 0 |  | 0.073333 | 2.8133 | 2.7058 | 2.7058 | 291.737 | 47.4192 |  | 0.13444 | 12.0711 | 11.8739 | 40.68% | 4.83 | 7.0439 | 0 | 107.82 | 0 |  | 0.11111 | 3.5778 | 3.4148 | 3.4148 | 368.1853 | 37.5733 | 0.065333 | 2.6653 | 2.5695 | 7.1163 | 0 | 3.2957 |  | 0.18667 | 11.9067 | 11.6329 | 41.52% | 4.83 | 6.8029 | 0 | 107.82 | 0 |  | 0.065333 | 2.6653 | 2.5695 | 2.5695 | 277.0447 | 49.9339
| 9 | [11 empty] | 0.13444 | 12.0711 | 11.8056 | 41.88% | 4.9444 | 6.8612 | 0 | 110.565 | 0 |  | 0.11111 | 3.5778 | 3.3583 | 3.3583 | 371.3141 | 39.1779 |  | 0.16 | 11.78 | 11.464 | 43.13% | 4.9444 | 6.5196 | 0 | 110.565 | 0 |  | 0.073333 | 2.8133 | 2.6685 | 2.6685 | 295.0427 | 49.3057 |  | 0.13444 | 12.0711 | 11.8056 | 41.88% | 4.9444 | 6.8612 | 0 | 110.565 | 0 |  | 0.11111 | 3.5778 | 3.3583 | 3.3583 | 371.3141 | 39.1779 | 0.065333 | 2.6653 | 2.5363 | 7.1163 | 0 | 3.3389 |  | 0.18667 | 11.9067 | 11.538 | 42.85% | 4.9444 | 6.5936 | 0 | 110.565 | 0 |  | 0.065333 | 2.6653 | 2.5363 | 2.5363 | 280.426 | 51.8757
| 10 | [11 empty] | 0.13444 | 12.0711 | 11.8935 | 40.33% | 4.7972 | 7.0963 | 0 | 107.0325 | 0 |  | 0.11111 | 3.5778 | 3.431 | 3.431 | 367.2305 | 37.1227 |  | 0.16 | 11.78 | 11.5687 | 41.47% | 4.7972 | 6.7715 | 0 | 107.0325 | 0 |  | 0.073333 | 2.8133 | 2.7165 | 2.7165 | 290.7508 | 46.8875 |  | 0.13444 | 12.0711 | 11.8935 | 40.33% | 4.7972 | 7.0963 | 0 | 107.0325 | 0 |  | 0.11111 | 3.5778 | 3.431 | 3.431 | 367.2305 | 37.1227 | 0.065333 | 2.6653 | 2.579 | 7.1163 | 0 | 3.2835 |  | 0.18667 | 11.9067 | 11.6601 | 41.14% | 4.7972 | 6.8629 | 0 | 107.0325 | 0 |  | 0.065333 | 2.6653 | 2.579 | 2.579 | 276.041 | 49.3861
| 11 | [11 empty] | 0.13444 | 12.0711 | 11.9876 | 38.7% | 4.6397 | 7.348 | 0 | 103.2525 | 0 |  | 0.11111 | 3.5778 | 3.5088 | 3.3764 | 348.6206 | 36.3911 |  | 0.16 | 11.78 | 11.6807 | 39.72% | 4.6397 | 7.041 | 0 | 103.2525 | 0 |  | 0.073333 | 2.8133 | 2.7678 | 2.6634 | 274.9986 | 46.1336 |  | 0.13444 | 12.0711 | 11.9876 | 38.7% | 4.6397 | 7.348 | 0 | 103.2525 | 0 |  | 0.11111 | 3.5778 | 3.5088 | 3.3764 | 348.6206 | 36.3911 | 0.065333 | 2.6653 | 2.6248 | 7.1163 | 0 | 3.2263 |  | 0.18667 | 11.9067 | 11.7908 | 39.35% | 4.6397 | 7.1511 | 0 | 103.2525 | 0 |  | 0.065333 | 2.6653 | 2.6248 | 2.5257 | 260.7873 | 48.6476
| 12 | [11 empty] | 0.13444 | 12.0711 | 12.0213 | 38.13% | 4.5834 | 7.4378 | 0 | 101.9025 | 0 |  | 0.11111 | 3.5778 | 3.5366 | 3.4031 | 346.7863 | 35.6332 |  | 0.16 | 11.78 | 11.7207 | 39.11% | 4.5834 | 7.1372 | 0 | 101.9025 | 0 |  | 0.073333 | 2.8133 | 2.7861 | 2.681 | 273.2008 | 45.2308 |  | 0.13444 | 12.0711 | 12.0213 | 38.13% | 4.5834 | 7.4378 | 0 | 101.9025 | 0 |  | 0.11111 | 3.5778 | 3.5366 | 3.4031 | 346.7863 | 35.6332 | 0.065333 | 2.6653 | 2.6411 | 7.1163 | 0 | 3.2064 |  | 0.18667 | 11.9067 | 11.8374 | 38.72% | 4.5834 | 7.254 | 0 | 101.9025 | 0 |  | 0.065333 | 2.6653 | 2.6411 | 2.5414 | 258.9792 | 47.7146
| 13 | [11 empty] | 0.13444 | 12.0711 | 11.7081 | 43.62% | 5.1075 | 6.6006 | 0 | 114.48 | 0 |  | 0.11111 | 3.5778 | 3.2778 | 3.2778 | 375.24 | 41.5621 |  | 0.16 | 11.78 | 11.348 | 45.01% | 5.1075 | 6.2405 | 0 | 114.48 | 0 |  | 0.073333 | 2.8133 | 2.6153 | 2.6153 | 299.4034 | 52.0894 |  | 0.13444 | 12.0711 | 11.7081 | 43.62% | 5.1075 | 6.6006 | 0 | 114.48 | 0 |  | 0.11111 | 3.5778 | 3.2778 | 3.2778 | 375.24 | 41.5621 | 0.065333 | 2.6653 | 2.4889 | 7.1163 | 0 | 3.4024 |  | 0.18667 | 11.9067 | 11.4027 | 44.79% | 5.1075 | 6.2952 | 0 | 114.48 | 0 |  | 0.065333 | 2.6653 | 2.4889 | 2.4889 | 284.9331 | 54.7348
| 14 | [11 empty] | 0.13444 | 12.0711 | 11.2628 | 51.97% | 5.8528 | 5.41 | 0 | 132.3675 | 0 |  | 0.11111 | 3.5778 | 2.9097 | 2.8548 | 377.8856 | 55.1759 |  | 0.16 | 11.78 | 10.818 | 54.1% | 5.8528 | 4.9652 | 0 | 132.3675 | 0 |  | 0.073333 | 2.8133 | 2.3724 | 2.3277 | 308.1058 | 67.6721 |  | 0.13444 | 12.0711 | 11.2628 | 51.97% | 5.8528 | 5.41 | 0 | 132.3675 | 0 |  | 0.11111 | 3.5778 | 2.9097 | 2.8548 | 377.8856 | 55.1759 | 0.065333 | 2.6653 | 2.2725 | 7.1163 | 0 | 3.7264 |  | 0.18667 | 11.9067 | 10.7843 | 54.27% | 5.8528 | 4.9315 | 0 | 132.3675 | 0 |  | 0.065333 | 2.6653 | 2.2725 | 2.2296 | 295.1317 | 70.647
| 15 | [11 empty] | 0.13444 | 12.0711 | 11.8028 | 41.93% | 4.9491 | 6.8537 | 0 | 110.6775 | 0 |  | 0.11111 | 3.5778 | 3.356 | 3.356 | 371.4357 | 39.2448 |  | 0.16 | 11.78 | 11.4607 | 43.18% | 4.9491 | 6.5116 | 0 | 110.6775 | 0 |  | 0.073333 | 2.8133 | 2.667 | 2.667 | 295.1738 | 49.3842 |  | 0.13444 | 12.0711 | 11.8028 | 41.93% | 4.9491 | 6.8537 | 0 | 110.6775 | 0 |  | 0.11111 | 3.5778 | 3.356 | 3.356 | 371.4357 | 39.2448 | 0.065333 | 2.6653 | 2.5349 | 7.1163 | 0 | 3.3407 |  | 0.18667 | 11.9067 | 11.5341 | 42.91% | 4.9491 | 6.585 | 0 | 110.6775 | 0 |  | 0.065333 | 2.6653 | 2.5349 | 2.5349 | 280.5607 | 51.9564
| 16 | [11 empty] | 0.13444 | 12.0711 | 11.9669 | 39.06% | 4.6744 | 7.2925 | 0 | 104.085 | 0 |  | 0.11111 | 3.5778 | 3.4917 | 3.3599 | 349.7158 | 36.8645 |  | 0.16 | 11.78 | 11.656 | 40.1% | 4.6744 | 6.9816 | 0 | 104.085 | 0 |  | 0.073333 | 2.8133 | 2.7565 | 2.7565 | 286.9103 | 44.9342 |  | 0.13444 | 12.0711 | 11.9669 | 39.06% | 4.6744 | 7.2925 | 0 | 104.085 | 0 |  | 0.11111 | 3.5778 | 3.4917 | 3.3599 | 349.7158 | 36.8645 | 0.065333 | 2.6653 | 2.6147 | 7.1163 | 0 | 3.2388 |  | 0.18667 | 11.9067 | 11.762 | 39.74% | 4.6744 | 7.0876 | 0 | 104.085 | 0 |  | 0.065333 | 2.6653 | 2.6147 | 2.516 | 261.8812 | 49.2288
| 17 | [11 empty] | 0.13444 | 12.0711 | 12.1574 | 35.83% | 4.3556 | 7.8018 | 0 | 96.435 | 0 |  | 0.11111 | 3.5778 | 3.6491 | 3.5114 | 338.6193 | 32.6817 |  | 0.16 | 11.78 | 11.8827 | 36.66% | 4.3556 | 7.527 | 0 | 96.435 | 0 |  | 0.073333 | 2.8133 | 2.8604 | 2.7524 | 265.4325 | 41.6929 |  | 0.13444 | 12.0711 | 12.1574 | 35.83% | 4.3556 | 7.8018 | 0 | 96.435 | 0 |  | 0.11111 | 3.5778 | 3.6491 | 3.5114 | 338.6193 | 32.6817 | 0.065333 | 2.6653 | 2.7073 | 7.1163 | 0 | 3.128 |  | 0.18667 | 11.9067 | 12.0264 | 36.22% | 4.3556 | 7.6708 | 0 | 96.435 | 0 |  | 0.065333 | 2.6653 | 2.7073 | 2.6051 | 251.2223 | 44.0512
| 18 | [11 empty] | 0.13444 | 12.0711 | 12.2834 | 33.74% | 4.1447 | 8.1387 | 0 | 91.3725 | 0 |  | 0.11111 | 3.5778 | 3.7532 | 3.6116 | 330.0017 | 30.1066 |  | 0.16 | 11.78 | 12.0327 | 34.45% | 4.1447 | 7.888 | 0 | 91.3725 | 0 |  | 0.073333 | 2.8133 | 2.9291 | 2.8186 | 257.543 | 38.577 |  | 0.13444 | 12.0711 | 12.2834 | 33.74% | 4.1447 | 8.1387 | 0 | 91.3725 | 0 |  | 0.11111 | 3.5778 | 3.7532 | 3.6116 | 330.0017 | 30.1066 | 0.065333 | 2.6653 | 2.7685 | 7.1163 | 0 | 3.0588 |  | 0.18667 | 11.9067 | 12.2014 | 33.97% | 4.1447 | 8.0568 | 0 | 91.3725 | 0 |  | 0.065333 | 2.6653 | 2.7685 | 2.664 | 243.4194 | 40.8153
| 19 | [11 empty] | 0.212 | 11.916 | 12.6677 | 29.23% | 3.7022 | 8.9655 | 0 | 80.7525 | 0 |  | 0.22 | 3.36 | 4.1401 | 3.9839 | 321.7062 | 24.1212 |  | 0.216 | 11.668 | 12.4339 | 29.77% | 3.7022 | 8.7317 | 0 | 80.7525 | 0 |  | 0.146 | 2.668 | 3.1857 | 3.0655 | 247.5449 | 31.3476 |  | 0.212 | 11.916 | 12.6677 | 29.23% | 3.7022 | 8.9655 | 0 | 80.7525 | 0 |  | 0.11111 | 3.36 | 3.754 | 3.6123 | 291.704 | 26.6021 | 0.1284 | 2.5392 | 2.9945 | 7.1163 | 0 | 2.828 |  | 0.21 | 11.86 | 12.6046 | 29.37% | 3.7022 | 8.9024 | 0 | 80.7525 | 0 |  | 0.1284 | 2.5392 | 2.9945 | 2.8815 | 232.6872 | 33.3493
| 20 | [11 empty] | 0.13444 | 12.0711 | 12.1596 | 35.79% | 4.3519 | 7.8077 | 0 | 96.345 | 0 |  | 0.11111 | 3.5778 | 3.6509 | 3.5132 | 338.4749 | 32.6346 |  | 0.16 | 11.78 | 11.8853 | 36.62% | 4.3519 | 7.5335 | 0 | 96.345 | 0 |  | 0.073333 | 2.8133 | 2.8616 | 2.7536 | 265.2981 | 41.6362 |  | 0.13444 | 12.0711 | 12.1596 | 35.79% | 4.3519 | 7.8077 | 0 | 96.345 | 0 |  | 0.11111 | 3.5778 | 3.6509 | 3.5132 | 338.4749 | 32.6346 | 0.065333 | 2.6653 | 2.7083 | 7.1163 | 0 | 3.1268 |  | 0.18667 | 11.9067 | 12.0296 | 36.18% | 4.3519 | 7.6777 | 0 | 96.345 | 0 |  | 0.065333 | 2.6653 | 2.7083 | 2.6061 | 251.0888 | 43.9924
| 21 | [11 empty] | 0.13444 | 12.0711 | 11.8622 | 40.88% | 4.8497 | 7.0125 | 0 | 108.2925 | 0 |  | 0.11111 | 3.5778 | 3.4051 | 3.4051 | 368.746 | 37.8457 |  | 0.16 | 11.78 | 11.5313 | 42.06% | 4.8497 | 6.6816 | 0 | 108.2925 | 0 |  | 0.073333 | 2.8133 | 2.6994 | 2.6994 | 292.3206 | 47.7402 |  | 0.13444 | 12.0711 | 11.8622 | 40.88% | 4.8497 | 7.0125 | 0 | 108.2925 | 0 |  | 0.11111 | 3.5778 | 3.4051 | 3.4051 | 368.746 | 37.8457 | 0.065333 | 2.6653 | 2.5638 | 7.1163 | 0 | 3.3031 |  | 0.18667 | 11.9067 | 11.6166 | 41.75% | 4.8497 | 6.7669 | 0 | 108.2925 | 0 |  | 0.065333 | 2.6653 | 2.5638 | 2.5638 | 277.6397 | 50.2646
| 22 | [11 empty] | 0.13444 | 12.0711 | 11.209 | 53.02% | 5.9428 | 5.2662 | 0 | 134.5275 | 0 |  | 0.11111 | 3.5778 | 2.8653 | 2.8112 | 378.1859 | 56.9461 |  | 0.16 | 11.78 | 10.754 | 55.26% | 5.9428 | 4.8112 | 0 | 134.5275 | 0 |  | 0.073333 | 2.8133 | 2.3431 | 2.2989 | 309.2618 | 69.6374 |  | 0.13444 | 12.0711 | 11.209 | 53.02% | 5.9428 | 5.2662 | 0 | 134.5275 | 0 |  | 0.11111 | 3.5778 | 2.8653 | 2.8112 | 378.1859 | 56.9461 | 0.065333 | 2.6653 | 2.2464 | 7.1163 | 0 | 3.7698 |  | 0.18667 | 11.9067 | 10.7097 | 55.49% | 5.9428 | 4.7669 | 0 | 134.5275 | 0 |  | 0.065333 | 2.6653 | 2.2464 | 2.204 | 296.4984 | 72.6351
| 23 | [11 empty] | 0.13444 | 12.0711 | 11.4196 | 48.95% | 5.5903 | 5.8293 | 0 | 126.0675 | 0 |  | 0.11111 | 3.5778 | 3.0394 | 3.0394 | 383.1635 | 49.3593 |  | 0.16 | 11.78 | 11.0047 | 50.8% | 5.5903 | 5.4144 | 0 | 126.0675 | 0 |  | 0.073333 | 2.8133 | 2.458 | 2.4116 | 304.0238 | 62.2079 |  | 0.13444 | 12.0711 | 11.4196 | 48.95% | 5.5903 | 5.8293 | 0 | 126.0675 | 0 |  | 0.11111 | 3.5778 | 3.0394 | 3.0394 | 383.1635 | 49.3593 | 0.065333 | 2.6653 | 2.3487 | 7.1163 | 0 | 3.6055 |  | 0.18667 | 11.9067 | 11.0021 | 50.81% | 5.5903 | 5.4118 | 0 | 126.0675 | 0 |  | 0.065333 | 2.6653 | 2.3487 | 2.3044 | 290.5129 | 65.101
| 24 | [11 empty] | 0.13444 | 12.0711 | 11.2841 | 51.55% | 5.8172 | 5.4669 | 0 | 131.5125 | 0 |  | 0.11111 | 3.5778 | 2.9273 | 2.8721 | 377.7147 | 54.49 |  | 0.16 | 11.78 | 10.8433 | 53.65% | 5.8172 | 5.0261 | 0 | 131.5125 | 0 |  | 0.073333 | 2.8133 | 2.384 | 2.339 | 307.6138 | 66.9076 |  | 0.13444 | 12.0711 | 11.2841 | 51.55% | 5.8172 | 5.4669 | 0 | 131.5125 | 0 |  | 0.11111 | 3.5778 | 2.9273 | 2.8721 | 377.7147 | 54.49 | 0.065333 | 2.6653 | 2.2829 | 7.1163 | 0 | 3.7095 |  | 0.18667 | 11.9067 | 10.8139 | 53.79% | 5.8172 | 4.9967 | 0 | 131.5125 | 0 |  | 0.065333 | 2.6653 | 2.2829 | 2.2398 | 294.5602 | 69.8726
| 25 | [11 empty] | 0.27875 | 13.0813 | 10.6445 | 60.75% | 6.4669 | 4.1776 | 0 | 147.105 | 0 |  | 0.065 | 3.255 | 2.6868 | 2.3319 | 343.0389 | 75.0686 |  | 0.28875 | 12.6212 | 10.0971 | 64.05% | 6.4669 | 3.6302 | 0 | 147.105 | 0 |  | 0.0385 | 2.4775 | 2.1409 | 1.8582 | 273.3475 | 94.2078 |  | 0.2775 | 12.6025 | 10.1767 | 63.55% | 6.4669 | 3.7098 | 0 | 147.105 | 0 |  | 0.11111 | 2.58 | 1.6087 | 1.3962 | 205.3929 | 125.3766 | 0.0385 | 2.4775 | 2.1409 | 7.1163 | 0 | 3.9554 |  | 0.10125 | 7.6387 | 6.7537 | 95.75% | 6.4669 | 0.28678 | 0 | 147.105 | 0 |  | 0.01875 | 1.8913 | 1.7273 | 1.2711 | 186.9799 | 137.7231
| 26 | [11 empty] | 0.27875 | 13.0813 | 10.1242 | 68.02% | 6.8869 | 3.2373 | 0 | 157.185 | 0 |  | 0.065 | 3.255 | 2.5655 | 2.2266 | 349.9919 | 84.0062 |  | 0.28875 | 12.6212 | 9.5581 | 72.05% | 6.8869 | 2.6712 | 0 | 157.185 | 0 |  | 0.0385 | 2.4775 | 2.0691 | 1.7958 | 282.2735 | 104.1595 |  | 0.2775 | 12.6025 | 9.6587 | 71.3% | 6.8869 | 2.7718 | 0 | 157.185 | 0 |  | 0.11111 | 2.58 | 1.4013 | 1.2162 | 191.1715 | 153.7964 | 0.0385 | 2.4775 | 2.0691 | 6.0698 | 1.0465 | 4.7363 |  | 0.10125 | 7.6387 | 6.5647 | 100% | 6.8869 | -0.32222 | 0.046787 | 157.1382 | 0 |  | 0.01875 | 1.8913 | 1.6923 | 1.2453 | 195.6857 | 150.159
| 27 | [11 empty] | 0.13444 | 12.0711 | 11.4431 | 48.51% | 5.5509 | 5.8922 | 0 | 125.1225 | 0 |  | 0.11111 | 3.5778 | 3.0588 | 3.0588 | 382.7242 | 48.6779 |  | 0.16 | 11.78 | 11.0327 | 50.31% | 5.5509 | 5.4817 | 0 | 125.1225 | 0 |  | 0.073333 | 2.8133 | 2.4708 | 2.4242 | 303.3203 | 61.4209 |  | 0.13444 | 12.0711 | 11.4431 | 48.51% | 5.5509 | 5.8922 | 0 | 125.1225 | 0 |  | 0.11111 | 3.5778 | 3.0588 | 3.0588 | 382.7242 | 48.6779 | 0.065333 | 2.6653 | 2.3602 | 7.1163 | 0 | 3.588 |  | 0.18667 | 11.9067 | 11.0348 | 50.3% | 5.5509 | 5.4838 | 0 | 125.1225 | 0 |  | 0.065333 | 2.6653 | 2.3602 | 2.3156 | 289.7387 | 64.3
| 28 | [11 empty] | 0.13444 | 12.0711 | 12.0397 | 37.81% | 4.5525 | 7.4872 | 0 | 101.16 | 0 |  | 0.11111 | 3.5778 | 3.5519 | 3.4178 | 345.7466 | 35.2214 |  | 0.16 | 11.78 | 11.7427 | 38.77% | 4.5525 | 7.1902 | 0 | 101.16 | 0 |  | 0.073333 | 2.8133 | 2.7962 | 2.6907 | 272.1917 | 44.7394 |  | 0.13444 | 12.0711 | 12.0397 | 37.81% | 4.5525 | 7.4872 | 0 | 101.16 | 0 |  | 0.11111 | 3.5778 | 3.5519 | 3.4178 | 345.7466 | 35.2214 | 0.065333 | 2.6653 | 2.6501 | 7.1163 | 0 | 3.1955 |  | 0.18667 | 11.9067 | 11.8631 | 38.38% | 4.5525 | 7.3106 | 0 | 101.16 | 0 |  | 0.065333 | 2.6653 | 2.6501 | 2.5501 | 257.9667 | 47.2064
| 29 | [11 empty] | 0.212 | 11.916 | 12.355 | 32.65% | 4.0341 | 8.321 | 0 | 88.7175 | 0 |  | 0.22 | 3.36 | 3.8156 | 3.6716 | 325.7351 | 28.7542 |  | 0.216 | 11.668 | 12.1153 | 33.3% | 4.0341 | 8.0812 | 0 | 88.7175 | 0 |  | 0.146 | 2.668 | 2.9703 | 2.8583 | 253.5771 | 36.9365 |  | 0.212 | 11.916 | 12.355 | 32.65% | 4.0341 | 8.321 | 0 | 88.7175 | 0 |  | 0.11111 | 3.36 | 3.5901 | 3.4546 | 306.485 | 30.5602 | 0.1284 | 2.5392 | 2.8051 | 7.1163 | 0 | 3.0189 |  | 0.21 | 11.86 | 12.2949 | 32.81% | 4.0341 | 8.2608 | 0 | 88.7175 | 0 |  | 0.1284 | 2.5392 | 2.8051 | 2.6992 | 239.47 | 39.1124
| 30 | [11 empty] | 0.13444 | 12.0711 | 12.1787 | 35.47% | 4.32 | 7.8587 | 0 | 95.58 | 0 |  | 0.11111 | 3.5778 | 3.6667 | 3.5283 | 337.2351 | 32.2365 |  | 0.16 | 11.78 | 11.908 | 36.28% | 4.32 | 7.588 | 0 | 95.58 | 0 |  | 0.073333 | 2.8133 | 2.872 | 2.7636 | 264.1471 | 41.1562 |  | 0.13444 | 12.0711 | 12.1787 | 35.47% | 4.32 | 7.8587 | 0 | 95.58 | 0 |  | 0.11111 | 3.5778 | 3.6667 | 3.5283 | 337.2351 | 32.2365 | 0.065333 | 2.6653 | 2.7176 | 7.1163 | 0 | 3.1161 |  | 0.18667 | 11.9067 | 12.056 | 35.83% | 4.32 | 7.736 | 0 | 95.58 | 0 |  | 0.065333 | 2.6653 | 2.7176 | 2.615 | 249.9464 | 43.4945
| 31 | [11 empty] | 0.212 | 11.916 | 12.461 | 31.47% | 3.9216 | 8.5395 | 0 | 86.0175 | 0 |  | 0.22 | 3.36 | 3.9256 | 3.7774 | 324.9266 | 27.0979 |  | 0.216 | 11.668 | 12.2233 | 32.08% | 3.9216 | 8.3017 | 0 | 86.0175 | 0 |  | 0.146 | 2.668 | 3.0433 | 2.9285 | 251.9021 | 34.9533 |  | 0.212 | 11.916 | 12.461 | 31.47% | 3.9216 | 8.5395 | 0 | 86.0175 | 0 |  | 0.11111 | 3.36 | 3.6456 | 3.5081 | 301.756 | 29.1786 | 0.1284 | 2.5392 | 2.8693 | 7.1163 | 0 | 2.9514 |  | 0.21 | 11.86 | 12.3999 | 31.63% | 3.9216 | 8.4783 | 0 | 86.0175 | 0 |  | 0.1284 | 2.5392 | 2.8693 | 2.761 | 237.496 | 37.0736
[7 empty] | kWh/rok |  | kWh/rok |  | kWh/rok | kWh/rok | [7 empty] | 17464.6872 | 0 | kWh/rok |  | SCOP | 3.9917 | 3.8606 | 3.622 | 5982.8565 | PLN | [7 empty] | 17464.6872 | 0 | kWh/rok |  | SCOP | 3.3216 | 3.215 | 2.8905 | 7526.8543 | PLN | [7 empty] | 17412.5636 | 52.1236 | kWh/rok |  | SCOP | 3.7146 | 3.5935 | 3.3977 | 6761.1418 |  |  | 1313.7906 | 2593.2558 | 4.186 | 918.3502 | PLN | [7 empty] | 17464.4213 | 52.1236 | kWh/rok |  | SCOP | 2.9623 | 2.8533 | 2.6573 | 8461.0453
[24 empty] | CO 35 | [16 empty] | CO 55 | [16 empty] | CO 55 |  |  |  |  | SCOP cwu |  | 3.5994 | [15 empty] | CO 55
229

## Bilans-151-A16 (hidden)
[7 empty] | VTS35 | VTS55 | VTS45 | VTS70
|  | Koszty eksploatacyjne |  | 6870.8587 |  | COP | 3.6195 | 3.1806 | 3.4231 | 3.0866 |  |  | V35stC | [16 empty] | V55stC / V45stC | [16 empty] | V45stC / V35stC | [15 empty] | CWU | [6 empty] | V70stC / V55stC
|  | System ogrzewania |  | Ogrzewanie podłogowe |  | Udział PC | 0.99979 | 0.99979 | 0.99711 | 0.99711 | [7 empty] | Sprawdzanie Q pc i Q budynku <12stC | [16 empty] | Sprawdzanie Q pc i Q budynku <12stC | [16 empty] | Sprawdzanie Q pc i Q budynku <12stC | [22 empty] | Sprawdzanie Q pc i Q budynku <12stC
|  | COP-pokaz |  | 3.6195 |  | Udział 2ŹC | 0.00020865 | 0.00020865 | 0.0028931 | 0.0028854
|  | Udział PC-pokaz |  | 0.99979 |  | COP-Inst | 3.6197 | 3.1808 | 3.426 | 3.0895
| Dzień | Udział 2ŹC-pokaz |  | 0.00020865 | [8 empty] | a= | b= | Qpc | Wsp.Qpc | Qbudynku | Delta | % 2ŹC | E PC | E 2 ŹC |  | a= | b= | COP | COP skor | COP skor | Koszt CO |  | a= | b= | Qpc | Wsp.Qpc | Qbudynku | Delta | % 2ŹC | E PC | E 2 ŹC |  | a= | b= | COP | COP skor | COP skor | Koszt CO |  | a= | b= | Qpc | Wsp.Qpc | Qbudynku | Delta | % 2ŹC | E PC | E 2 ŹC |  | a= | b= | COP | COP skor | COP skor | Koszt CO | a= | b= | COP | EPC | E2.ŹĆ | Koszt |  | a= | b= | Qpc | Wsp.Qpc | Qbudynku | Delta | % 2ŹC | E PC | E 2 ŹC |  | a= | b= | COP | COP skor | COP skor | Koszt CO
I | 1 | COP-instalacji |  | 3.6197 | [8 empty] | 0.24 | 13.22 | 13.786 | 28.79% | 3.9694 | 9.8166 | 0 | 87.165 | 0 |  | 0.22 | 3.36 | 3.8788 | 3.7325 | 325.3401 | 27.7903 |  | 0.254 | 13.112 | 13.711 | 28.95% | 3.9694 | 9.7416 | 0 | 87.165 | 0 |  | 0.144 | 2.992 | 3.3316 | 3.2059 | 279.4405 | 32.355 |  | 0.24 | 13.22 | 13.786 | 28.79% | 3.9694 | 9.8166 | 0 | 87.165 | 0 |  | 0.10889 | 3.36 | 3.6168 | 3.4803 | 303.3615 | 29.8037 | 0.076 | 2.818 | 2.9972 | 7.1163 | 0 | 2.8254 |  | 0.168 | 13.404 | 13.8002 | 28.76% | 3.9694 | 9.8308 | 0 | 87.165 | 0 |  | 0.076 | 2.818 | 2.9972 | 2.8841 | 251.3952 | 35.9645
| 2 | [11 empty] | 0.14556 | 13.4089 | 13.2973 | 35.14% | 4.6725 | 8.6248 | 0 | 104.04 | 0 |  | 0.10889 | 3.5822 | 3.4987 | 3.3667 | 350.2728 | 36.774 |  | 0.16333 | 13.2933 | 13.1681 | 35.48% | 4.6725 | 8.4956 | 0 | 104.04 | 0 |  | 0.085556 | 3.1089 | 3.0433 | 2.9285 | 304.6765 | 42.2774 |  | 0.14556 | 13.4089 | 13.2973 | 35.14% | 4.6725 | 8.6248 | 0 | 104.04 | 0 |  | 0.10889 | 3.5822 | 3.4987 | 3.3667 | 350.2728 | 36.774 | 0.081111 | 2.8078 | 2.7456 | 7.1163 | 0 | 3.0844 |  | 0.21222 | 13.3156 | 13.1529 | 35.52% | 4.6725 | 8.4804 | 0 | 104.04 | 0 |  | 0.081111 | 2.8078 | 2.7456 | 2.642 | 274.8722 | 46.8616
| 3 | E CO V35 | 17464.6872 |  | 4813.0824 | [7 empty] | 0.14556 | 13.4089 | 13.1821 | 36.8% | 4.8506 | 8.3314 | 0 | 108.315 | 0 |  | 0.10889 | 3.5822 | 3.4125 | 3.2838 | 355.6807 | 39.2522 |  | 0.16333 | 13.2933 | 13.0388 | 37.2% | 4.8506 | 8.1882 | 0 | 108.315 | 0 |  | 0.085556 | 3.1089 | 2.9756 | 2.8633 | 310.1361 | 45.0165 |  | 0.14556 | 13.4089 | 13.1821 | 36.8% | 4.8506 | 8.3314 | 0 | 108.315 | 0 |  | 0.10889 | 3.5822 | 3.4125 | 3.2838 | 355.6807 | 39.2522 | 0.081111 | 2.8078 | 2.6814 | 7.1163 | 0 | 3.1582 |  | 0.21222 | 13.3156 | 12.9848 | 37.36% | 4.8506 | 8.1342 | 0 | 108.315 | 0 |  | 0.081111 | 2.8078 | 2.6814 | 2.5802 | 279.4739 | 49.9555
| 4 | 2 ŹC CO | 0 | [9 empty] | 0.14556 | 13.4089 | 12.4452 | 48.13% | 5.9897 | 6.4555 | 0 | 135.6525 | 0 |  | 0.10889 | 3.5822 | 2.8613 | 2.8613 | 388.1407 | 56.4174 |  | 0.16333 | 13.2933 | 12.2119 | 49.05% | 5.9897 | 6.2222 | 0 | 135.6525 | 0 |  | 0.085556 | 3.1089 | 2.5424 | 2.5424 | 344.8883 | 63.4927 |  | 0.14556 | 13.4089 | 12.4452 | 48.13% | 5.9897 | 6.4555 | 0 | 135.6525 | 0 |  | 0.10889 | 3.5822 | 2.8613 | 2.8613 | 388.1407 | 56.4174 | 0.081111 | 2.8078 | 2.2708 | 7.1163 | 0 | 3.7293 |  | 0.21222 | 13.3156 | 11.9105 | 50.29% | 5.9897 | 5.9208 | 0 | 135.6525 | 0 |  | 0.081111 | 2.8078 | 2.2708 | 2.2279 | 302.2216 | 72.4565
| 5 | COP | 3.6286 | [9 empty] | 0.14556 | 13.4089 | 12.5453 | 46.51% | 5.835 | 6.7103 | 0 | 131.94 | 0 |  | 0.10889 | 3.5822 | 2.9361 | 2.9361 | 387.3954 | 53.4743 |  | 0.16333 | 13.2933 | 12.3242 | 47.35% | 5.835 | 6.4892 | 0 | 131.94 | 0 |  | 0.085556 | 3.1089 | 2.6013 | 2.6013 | 343.2101 | 60.3587 |  | 0.14556 | 13.4089 | 12.5453 | 46.51% | 5.835 | 6.7103 | 0 | 131.94 | 0 |  | 0.10889 | 3.5822 | 2.9361 | 2.9361 | 387.3954 | 53.4743 | 0.081111 | 2.8078 | 2.3265 | 7.1163 | 0 | 3.6399 |  | 0.21222 | 13.3156 | 12.0564 | 48.4% | 5.835 | 6.2214 | 0 | 131.94 | 0 |  | 0.081111 | 2.8078 | 2.3265 | 2.3265 | 306.9609 | 67.4865
| 6 | [5 empty] | COP PC35 | COP PC55 | COP PC55 | COP PC70 |  |  | 0.14556 | 13.4089 | 12.4076 | 48.74% | 6.0478 | 6.3598 | 0 | 137.0475 | 0 |  | 0.10889 | 3.5822 | 2.8332 | 2.8332 | 388.2771 | 57.5635 |  | 0.16333 | 13.2933 | 12.1697 | 49.7% | 6.0478 | 6.1219 | 0 | 137.0475 | 0 |  | 0.085556 | 3.1089 | 2.5203 | 2.5203 | 345.406 | 64.7082 |  | 0.14556 | 13.4089 | 3.6712 | 100% | 6.0478 | -2.3766 | 0.39297 | 83.1918 | 53.8557 |  | 0.10889 | 3.5822 | 2.8332 | 2.0848 | 173.4364 | 111.5745 | 0.081111 | 2.8078 | 2.2498 | 7.1163 | 0 | 3.7641 |  | 0.21222 | 13.3156 | 11.8556 | 51.01% | 6.0478 | 5.8078 | 0 | 137.0475 | 53.8557 |  | 0.081111 | 2.8078 | 2.2498 | 2.2074 | 302.5121 | 137.9716
| 7 | E CO V 55 | 17464.6872 |  | 5589.4482 |  | 3.6195 | 3.1806 | 3.4231 | 3.0866 |  |  | 0.14556 | 13.4089 | 12.4567 | 47.94% | 5.9719 | 6.4848 | 0 | 135.225 | 0 |  | 0.10889 | 3.5822 | 2.8699 | 2.8699 | 388.0832 | 56.0707 |  | 0.16333 | 13.2933 | 12.2249 | 48.85% | 5.9719 | 6.253 | 0 | 135.225 | 0 |  | 0.085556 | 3.1089 | 2.5492 | 2.5492 | 344.7173 | 63.1245 |  | 0.14556 | 13.4089 | 12.4567 | 47.94% | 5.9719 | 6.4848 | 0 | 135.225 | 0 |  | 0.10889 | 3.5822 | 2.8699 | 2.8699 | 388.0832 | 56.0707 | 0.081111 | 2.8078 | 2.2772 | 7.1163 | 0 | 3.7188 |  | 0.21222 | 13.3156 | 11.9273 | 50.07% | 5.9719 | 5.9554 | 0 | 135.225 | 0 |  | 0.081111 | 2.8078 | 2.2772 | 2.2342 | 302.1211 | 72.0244
| 8 | 2 ŹC CO | 0 |  |  |  | 3.6197 | 3.1808 | 3.426 | 3.0895 |  |  | 0.14556 | 13.4089 | 12.8764 | 41.34% | 5.3231 | 7.5533 | 0 | 119.655 | 0 |  | 0.10889 | 3.5822 | 3.1839 | 3.1839 | 380.966 | 44.7221 |  | 0.16333 | 13.2933 | 12.6958 | 41.93% | 5.3231 | 7.3727 | 0 | 119.655 | 0 |  | 0.085556 | 3.1089 | 2.7959 | 2.7959 | 334.5432 | 50.928 |  | 0.14556 | 13.4089 | 12.8764 | 41.34% | 5.3231 | 7.5533 | 0 | 119.655 | 0 |  | 0.10889 | 3.5822 | 3.1839 | 3.1839 | 380.966 | 44.7221 | 0.081111 | 2.8078 | 2.511 | 7.1163 | 0 | 3.3724 |  | 0.21222 | 13.3156 | 12.5392 | 42.45% | 5.3231 | 7.2161 | 0 | 119.655 | 0 |  | 0.081111 | 2.8078 | 2.511 | 2.511 | 300.4592 | 56.7052
| 9 | COP | 3.1246 |  |  |  | 3.6286 | 3.1246 | 3.403 |  |  |  | 0.14556 | 13.4089 | 12.5349 | 46.68% | 5.8509 | 6.684 | 0 | 132.3225 | 0 |  | 0.10889 | 3.5822 | 2.9284 | 2.9284 | 387.4979 | 53.7706 |  | 0.16333 | 13.2933 | 12.3127 | 47.52% | 5.8509 | 6.4617 | 0 | 132.3225 | 0 |  | 0.085556 | 3.1089 | 2.5952 | 2.5952 | 343.4032 | 60.675 |  | 0.14556 | 13.4089 | 12.5349 | 46.68% | 5.8509 | 6.684 | 0 | 132.3225 | 0 |  | 0.10889 | 3.5822 | 2.9284 | 2.9284 | 387.4979 | 53.7706 | 0.081111 | 2.8078 | 2.3208 | 7.1163 | 0 | 3.6489 |  | 0.21222 | 13.3156 | 12.0413 | 48.59% | 5.8509 | 6.1904 | 0 | 132.3225 | 0 |  | 0.081111 | 2.8078 | 2.3208 | 2.3208 | 307.0905 | 67.8497
| 10 | [5 empty] | 3.5582 | 3.5582 | 3.5582 |  |  |  | 0.14556 | 13.4089 | 13.3482 | 34.41% | 4.5938 | 8.7545 | 0 | 102.15 | 0 |  | 0.10889 | 3.5822 | 3.5369 | 3.4034 | 347.6559 | 35.7169 |  | 0.16333 | 13.2933 | 13.2253 | 34.73% | 4.5938 | 8.6315 | 0 | 102.15 | 0 |  | 0.085556 | 3.1089 | 3.0732 | 2.9573 | 302.0851 | 41.105 |  | 0.14556 | 13.4089 | 13.3482 | 34.41% | 4.5938 | 8.7545 | 0 | 102.15 | 0 |  | 0.10889 | 3.5822 | 3.5369 | 3.4034 | 347.6559 | 35.7169 | 0.081111 | 2.8078 | 2.774 | 7.1163 | 0 | 3.0528 |  | 0.21222 | 13.3156 | 13.2271 | 34.73% | 4.5938 | 8.6334 | 0 | 102.15 | 0 |  | 0.081111 | 2.8078 | 2.774 | 2.6693 | 272.6693 | 45.5394
| 11 | E CWU | 2593.2558 |  | 728.8188 | [7 empty] | 0.14556 | 13.4089 | 13.2694 | 35.54% | 4.7156 | 8.5538 | 0 | 105.075 | 0 |  | 0.10889 | 3.5822 | 3.4779 | 3.3466 | 351.6471 | 37.3627 |  | 0.16333 | 13.2933 | 13.1368 | 35.9% | 4.7156 | 8.4212 | 0 | 105.075 | 0 |  | 0.085556 | 3.1089 | 3.0269 | 2.9127 | 306.0494 | 42.9293 |  | 0.14556 | 13.4089 | 13.2694 | 35.54% | 4.7156 | 8.5538 | 0 | 105.075 | 0 |  | 0.10889 | 3.5822 | 3.4779 | 3.3466 | 351.6471 | 37.3627 | 0.081111 | 2.8078 | 2.73 | 7.1163 | 0 | 3.1019 |  | 0.21222 | 13.3156 | 13.1122 | 35.96% | 4.7156 | 8.3966 | 0 | 105.075 | 0 |  | 0.081111 | 2.8078 | 2.73 | 2.627 | 276.0347 | 47.5973
| 12 | 2 ŹC CO | 4.186 |  |  |  | 35/28 | 6870.8587 |  |  |  |  | 0.14556 | 13.4089 | 13.2433 | 35.91% | 4.7559 | 8.4874 | 0 | 106.0425 | 0 |  | 0.10889 | 3.5822 | 3.4584 | 3.3279 | 352.8943 | 37.9195 |  | 0.16333 | 13.2933 | 13.1075 | 36.28% | 4.7559 | 8.3516 | 0 | 106.0425 | 0 |  | 0.085556 | 3.1089 | 3.0116 | 2.8979 | 307.3032 | 43.5451 |  | 0.14556 | 13.4089 | 13.2433 | 35.91% | 4.7559 | 8.4874 | 0 | 106.0425 | 0 |  | 0.10889 | 3.5822 | 3.4584 | 3.3279 | 352.8943 | 37.9195 | 0.081111 | 2.8078 | 2.7155 | 7.1163 | 0 | 3.1185 |  | 0.21222 | 13.3156 | 13.0742 | 36.38% | 4.7559 | 8.3182 | 0 | 106.0425 | 0 |  | 0.081111 | 2.8078 | 2.7155 | 2.613 | 277.0935 | 48.2926
| 13 | COP | 3.5582 |  |  |  | 45/35 | 7464.8605 |  |  |  |  | 0.14556 | 13.4089 | 13.1742 | 36.91% | 4.8628 | 8.3114 | 0 | 108.6075 | 0 |  | 0.10889 | 3.5822 | 3.4066 | 3.2781 | 356.0248 | 39.4263 |  | 0.16333 | 13.2933 | 13.03 | 37.32% | 4.8628 | 8.1671 | 0 | 108.6075 | 0 |  | 0.085556 | 3.1089 | 2.9709 | 2.8588 | 310.4893 | 45.2085 |  | 0.14556 | 13.4089 | 13.1742 | 36.91% | 4.8628 | 8.3114 | 0 | 108.6075 | 0 |  | 0.10889 | 3.5822 | 3.4066 | 3.2781 | 356.0248 | 39.4263 | 0.081111 | 2.8078 | 2.677 | 7.1163 | 0 | 3.1634 |  | 0.21222 | 13.3156 | 12.9733 | 37.48% | 4.8628 | 8.1105 | 0 | 108.6075 | 0 |  | 0.081111 | 2.8078 | 2.677 | 2.576 | 279.7694 | 50.1726
| 14 | [5 empty] | 55/45 | 7879.6668 |  |  |  |  | 0.14556 | 13.4089 | 12.7278 | 43.63% | 5.5528 | 7.175 | 0 | 125.1675 | 0 |  | 0.10889 | 3.5822 | 3.0727 | 3.0727 | 384.6038 | 48.4749 |  | 0.16333 | 13.2933 | 12.5291 | 44.32% | 5.5528 | 6.9763 | 0 | 125.1675 | 0 |  | 0.085556 | 3.1089 | 2.7086 | 2.7086 | 339.0237 | 54.9921 |  | 0.14556 | 13.4089 | 12.7278 | 43.63% | 5.5528 | 7.175 | 0 | 125.1675 | 0 |  | 0.10889 | 3.5822 | 3.0727 | 3.0727 | 384.6038 | 48.4749 | 0.081111 | 2.8078 | 2.4282 | 7.1163 | 0 | 3.4874 |  | 0.21222 | 13.3156 | 12.3225 | 45.06% | 5.5528 | 6.7697 | 0 | 125.1675 | 0 |  | 0.081111 | 2.8078 | 2.4282 | 2.4282 | 303.9374 | 61.3403
| 15 | Odległość - min / max / max bez dobijania | [10 empty] | 0.33125 | 14.7088 | 12.1747 | 51.1% | 6.2213 | 5.9534 | 0 | 141.21 | 0 |  | 0.05375 | 3.1963 | 2.7851 | 2.7325 | 385.8583 | 61.4964 |  | 0.36 | 14.35 | 11.596 | 53.65% | 6.2213 | 5.3747 | 0 | 141.21 | 0 |  | 0.03875 | 2.5112 | 2.2148 | 2.173 | 306.8527 | 77.33 |  | 0.3425 | 14.5475 | 11.9274 | 52.16% | 6.2213 | 5.7061 | 0 | 141.21 | 0 |  | 0.10889 | 2.8512 | 2.0183 | 1.9802 | 279.6198 | 84.8614 | 0.03875 | 2.5112 | 2.2148 | 7.1163 | 0 | 3.8235 |  | 0.15875 | 8.8212 | 7.6068 | 81.79% | 6.2213 | 1.3856 | 0 | 141.21 | 0 |  | 0.02625 | 2.1637 | 1.9629 | 1.4444 | 203.9674 | 116.3368
| 16 | 3 ¦ 30 ¦ 12 | [10 empty] | 0.14556 | 13.4089 | 13.492 | 32.4% | 4.3716 | 9.1204 | 0 | 96.8175 | 0 |  | 0.10889 | 3.5822 | 3.6444 | 3.5069 | 339.525 | 32.8536 |  | 0.16333 | 13.2933 | 13.3866 | 32.66% | 4.3716 | 9.015 | 0 | 96.8175 | 0 |  | 0.085556 | 3.1089 | 3.1577 | 3.0386 | 294.1865 | 37.9168 |  | 0.14556 | 13.4089 | 13.492 | 32.4% | 4.3716 | 9.1204 | 0 | 96.8175 | 0 |  | 0.10889 | 3.5822 | 3.6444 | 3.5069 | 339.525 | 32.8536 | 0.081111 | 2.8078 | 2.8541 | 7.1163 | 0 | 2.9671 |  | 0.21222 | 13.3156 | 13.4367 | 32.53% | 4.3716 | 9.0651 | 0 | 96.8175 | 0 |  | 0.081111 | 2.8078 | 2.8541 | 2.7464 | 265.8974 | 41.9508
| 17 | A+++ | [10 empty] | 0.14556 | 13.4089 | 13.042 | 38.85% | 5.0672 | 7.9748 | 0 | 113.5125 | 0 |  | 0.10889 | 3.5822 | 3.3077 | 3.1829 | 361.3002 | 42.4391 |  | 0.16333 | 13.2933 | 12.8816 | 39.34% | 5.0672 | 7.8144 | 0 | 113.5125 | 0 |  | 0.085556 | 3.1089 | 2.8932 | 2.784 | 316.0233 | 48.5194 |  | 0.14556 | 13.4089 | 13.042 | 38.85% | 5.0672 | 7.9748 | 0 | 113.5125 | 0 |  | 0.10889 | 3.5822 | 3.3077 | 3.1829 | 361.3002 | 42.4391 | 0.081111 | 2.8078 | 2.6033 | 7.1163 | 0 | 3.2529 |  | 0.21222 | 13.3156 | 12.7806 | 39.65% | 5.0672 | 7.7134 | 0 | 113.5125 | 0 |  | 0.081111 | 2.8078 | 2.6033 | 2.5051 | 284.357 | 53.9226
| 18 | A++ | [10 empty] | 0.33125 | 14.7088 | 12.3362 | 49.54% | 6.1116 | 6.2246 | 0 | 138.5775 | 0 |  | 0.05375 | 3.1963 | 2.8113 | 2.8113 | 389.5782 | 58.6594 |  | 0.36 | 14.35 | 11.7715 | 51.92% | 6.1116 | 5.6599 | 0 | 138.5775 | 0 |  | 0.03875 | 2.5112 | 2.2337 | 2.1916 | 303.7006 | 75.2466 |  | 0.3425 | 14.5475 | 12.0943 | 50.53% | 6.1116 | 5.9828 | 0 | 138.5775 | 0 |  | 0.10889 | 2.8512 | 2.0713 | 2.0323 | 281.6243 | 81.1451 | 0.03875 | 2.5112 | 2.2337 | 7.1163 | 0 | 3.7912 |  | 0.15875 | 8.8212 | 7.6842 | 79.53% | 6.1116 | 1.5726 | 0 | 138.5775 | 0 |  | 0.02625 | 2.1637 | 1.9757 | 1.7148 | 237.6311 | 96.1677
| 19 | [11 empty] | 0.14556 | 13.4089 | 12.6417 | 44.98% | 5.6859 | 6.9558 | 0 | 128.3625 | 0 |  | 0.10889 | 3.5822 | 3.0083 | 3.0083 | 386.1512 | 50.7769 |  | 0.16333 | 13.2933 | 12.4324 | 45.73% | 5.6859 | 6.7465 | 0 | 128.3625 | 0 |  | 0.085556 | 3.1089 | 2.6579 | 2.6579 | 341.1798 | 57.4698 |  | 0.14556 | 13.4089 | 12.6417 | 44.98% | 5.6859 | 6.9558 | 0 | 128.3625 | 0 |  | 0.10889 | 3.5822 | 3.0083 | 3.0083 | 386.1512 | 50.7769 | 0.081111 | 2.8078 | 2.3803 | 7.1163 | 0 | 3.5578 |  | 0.21222 | 13.3156 | 12.197 | 46.62% | 5.6859 | 6.511 | 0 | 128.3625 | 0 |  | 0.081111 | 2.8078 | 2.3803 | 2.3803 | 305.5354 | 64.1744
| 20 | E CO V 45 | 17410.8315 |  | 5116.2831 | [7 empty] | 0.33125 | 14.7088 | 12.263 | 50.24% | 6.1612 | 6.1018 | 0 | 139.77 | 0 |  | 0.05375 | 3.1963 | 2.7994 | 2.7466 | 383.8891 | 60.5577 |  | 0.36 | 14.35 | 11.692 | 52.7% | 6.1612 | 5.5308 | 0 | 139.77 | 0 |  | 0.03875 | 2.5112 | 2.2251 | 2.1832 | 305.1405 | 76.186 |  | 0.3425 | 14.5475 | 12.0187 | 51.26% | 6.1612 | 5.8575 | 0 | 139.77 | 0 |  | 0.10889 | 2.8512 | 2.0473 | 2.0087 | 280.7503 | 82.8046 | 0.03875 | 2.5112 | 2.2251 | 7.1163 | 0 | 3.8058 |  | 0.15875 | 8.8212 | 7.6491 | 80.55% | 6.1612 | 1.4879 | 0 | 139.77 | 0 |  | 0.02625 | 2.1637 | 1.9699 | 1.4496 | 202.6073 | 114.7413
| 21 | 2 ŹC CO | 53.8557 | [9 empty] | 0.14556 | 13.4089 | 12.6878 | 44.25% | 5.6147 | 7.0731 | 0 | 126.6525 | 0 |  | 0.10889 | 3.5822 | 3.0428 | 3.0428 | 385.3742 | 49.5327 |  | 0.16333 | 13.2933 | 12.4842 | 44.97% | 5.6147 | 6.8695 | 0 | 126.6525 | 0 |  | 0.085556 | 3.1089 | 2.685 | 2.685 | 340.0661 | 56.1321 |  | 0.14556 | 13.4089 | 12.6878 | 44.25% | 5.6147 | 7.0731 | 0 | 126.6525 | 0 |  | 0.10889 | 3.5822 | 3.0428 | 3.0428 | 385.3742 | 49.5327 | 0.081111 | 2.8078 | 2.4059 | 7.1163 | 0 | 3.5198 |  | 0.21222 | 13.3156 | 12.2642 | 45.78% | 5.6147 | 6.6495 | 0 | 126.6525 | 0 |  | 0.081111 | 2.8078 | 2.4059 | 2.4059 | 304.7183 | 62.6435
| 22 | COP | 3.403 | [9 empty] | 0.14556 | 13.4089 | 13.2385 | 35.98% | 4.7634 | 8.475 | 0 | 106.2225 | 0 |  | 0.10889 | 3.5822 | 3.4547 | 3.3244 | 353.1223 | 38.0237 |  | 0.16333 | 13.2933 | 13.1021 | 36.36% | 4.7634 | 8.3387 | 0 | 106.2225 | 0 |  | 0.085556 | 3.1089 | 3.0087 | 2.8952 | 307.5334 | 43.6604 |  | 0.14556 | 13.4089 | 13.2385 | 35.98% | 4.7634 | 8.475 | 0 | 106.2225 | 0 |  | 0.10889 | 3.5822 | 3.4547 | 3.3244 | 353.1223 | 38.0237 | 0.081111 | 2.8078 | 2.7128 | 7.1163 | 0 | 3.1216 |  | 0.21222 | 13.3156 | 13.0671 | 36.45% | 4.7634 | 8.3036 | 0 | 106.2225 | 0 |  | 0.081111 | 2.8078 | 2.7128 | 2.6104 | 277.2875 | 48.4228
| 23 | [11 empty] | 0.24 | 13.22 | 14.785 | 20.51% | 3.0328 | 11.7522 | 0 | 64.6875 | 0 |  | 0.22 | 3.36 | 4.7946 | 4.6137 | 298.4459 | 16.6848 |  | 0.254 | 13.112 | 14.7683 | 20.54% | 3.0328 | 11.7355 | 0 | 64.6875 | 0 |  | 0.144 | 2.992 | 3.931 | 3.7827 | 244.6908 | 20.3503 |  | 0.24 | 13.22 | 14.785 | 20.51% | 3.0328 | 11.7522 | 0 | 64.6875 | 0 |  | 0.10889 | 3.36 | 4.07 | 3.9165 | 253.346 | 19.655 | 0.076 | 2.818 | 3.3136 | 7.1163 | 0 | 2.5557 |  | 0.168 | 13.404 | 14.4995 | 20.92% | 3.0328 | 11.4667 | 0 | 64.6875 | 0 |  | 0.076 | 2.818 | 3.3136 | 3.1885 | 206.2588 | 24.1421
| 24 | E CO V70 | 17464.636 |  | 5789.5397 | [7 empty] | 0.24 | 13.22 | 14.177 | 25.41% | 3.6028 | 10.5742 | 0 | 78.3675 | 0 |  | 0.22 | 3.36 | 4.2373 | 4.0774 | 319.532 | 22.872 |  | 0.254 | 13.112 | 14.1248 | 25.51% | 3.6028 | 10.522 | 0 | 78.3675 | 0 |  | 0.144 | 2.992 | 3.5662 | 3.4316 | 268.928 | 27.1758 |  | 0.24 | 13.22 | 14.177 | 25.41% | 3.6028 | 10.5742 | 0 | 78.3675 | 0 |  | 0.10889 | 3.36 | 3.7942 | 3.651 | 286.1211 | 25.5428 | 0.076 | 2.818 | 3.121 | 7.1163 | 0 | 2.7133 |  | 0.168 | 13.404 | 14.0739 | 25.6% | 3.6028 | 10.4711 | 0 | 78.3675 | 0 |  | 0.076 | 2.818 | 3.121 | 3.0033 | 235.3591 | 31.0519
| 25 | 2 ŹC CO | 53.8557 | [9 empty] | 0.24 | 13.22 | 13.922 | 27.6% | 3.8419 | 10.0801 | 0 | 84.105 | 0 |  | 0.22 | 3.36 | 4.0035 | 3.8524 | 324.0082 | 25.9797 |  | 0.254 | 13.112 | 13.855 | 27.73% | 3.8419 | 10.0131 | 0 | 84.105 | 0 |  | 0.144 | 2.992 | 3.4132 | 3.2844 | 276.2345 | 30.4728 |  | 0.24 | 13.22 | 13.922 | 27.6% | 3.8419 | 10.0801 | 0 | 84.105 | 0 |  | 0.10889 | 3.36 | 3.6785 | 3.5397 | 297.7055 | 28.2751 | 0.076 | 2.818 | 3.0403 | 7.1163 | 0 | 2.7854 |  | 0.168 | 13.404 | 13.8954 | 27.65% | 3.8419 | 10.0535 | 0 | 84.105 | 0 |  | 0.076 | 2.818 | 3.0403 | 2.9256 | 246.0552 | 34.2104
| 26 | COP | 3.0166 | [9 empty] | 0.22333 | 13.3367 | 14.9744 | 19.03% | 2.85 | 12.1244 | 0 | 60.3 | 0 |  | 0.11333 | 4.1067 | 4.9378 | 4.7514 | 286.5122 | 15.1021 |  | 1.5633 | 3.9467 | 15.4111 | 18.49% | 2.85 | 12.5611 | 0 | 60.3 | 0 |  | 0.11333 | 3.2067 | 4.0378 | 3.8854 | 234.2902 | 18.4683 |  | 0.22333 | 13.3367 | 14.9744 | 19.03% | 2.85 | 12.1244 | 0 | 60.3 | 0 |  | 0.10889 | 4.1067 | 4.9052 | 4.7201 | 284.6211 | 15.2025 | 0.086667 | 2.7433 | 3.3789 | 7.1163 | 0 | 2.5063 |  | 1.5633 | 3.9467 | 15.4111 | 18.49% | 2.85 | 12.5611 | 0 | 60.3 | 0 |  | 0.11333 | 3.2067 | 4.0378 | 3.8854 | 234.2902 | 18.4683
| 27 | [11 empty] | 0.24 | 13.22 | 14.125 | 25.85% | 3.6516 | 10.4734 | 0 | 79.5375 | 0 |  | 0.22 | 3.36 | 4.1896 | 4.0315 | 320.6543 | 23.4776 |  | 0.254 | 13.112 | 14.0698 | 25.95% | 3.6516 | 10.4182 | 0 | 79.5375 | 0 |  | 0.144 | 2.992 | 3.535 | 3.4016 | 270.5551 | 27.825 |  | 0.24 | 13.22 | 14.125 | 25.85% | 3.6516 | 10.4734 | 0 | 79.5375 | 0 |  | 0.10889 | 3.36 | 3.7706 | 3.6283 | 288.5871 | 26.0864 | 0.076 | 2.818 | 3.1046 | 7.1163 | 0 | 2.7277 |  | 0.168 | 13.404 | 14.0375 | 26.01% | 3.6516 | 10.3859 | 0 | 79.5375 | 0 |  | 0.076 | 2.818 | 3.1046 | 2.9874 | 237.6127 | 31.6826
| 28 | [11 empty] | 0.24 | 13.22 | 13.756 | 29.06% | 3.9975 | 9.7585 | 0 | 87.84 | 0 |  | 0.22 | 3.36 | 3.8513 | 3.706 | 325.535 | 28.2055 |  | 0.254 | 13.112 | 13.6793 | 29.22% | 3.9975 | 9.6818 | 0 | 87.84 | 0 |  | 0.144 | 2.992 | 3.3136 | 3.1886 | 280.083 | 32.7827 |  | 0.24 | 13.22 | 13.756 | 29.06% | 3.9975 | 9.7585 | 0 | 87.84 | 0 |  | 0.10889 | 3.36 | 3.6032 | 3.4672 | 304.5602 | 30.148 | 0.076 | 2.818 | 2.9877 | 7.1163 | 0 | 2.8344 |  | 0.168 | 13.404 | 13.7792 | 29.01% | 3.9975 | 9.7817 | 0 | 87.84 | 0 |  | 0.076 | 2.818 | 2.9877 | 2.875 | 252.539 | 36.3583
| 29 |  |  |  | 5843.3954 | [7 empty] | 0.14556 | 13.4089 | 13.1457 | 37.33% | 4.9069 | 8.2388 | 0 | 109.665 | 0 |  | 0.10889 | 3.5822 | 3.3853 | 3.2576 | 357.2411 | 40.061 |  | 0.16333 | 13.2933 | 12.998 | 37.75% | 4.9069 | 8.0911 | 0 | 109.665 | 0 |  | 0.085556 | 3.1089 | 2.9542 | 2.8427 | 311.7444 | 45.9076 |  | 0.14556 | 13.4089 | 13.1457 | 37.33% | 4.9069 | 8.2388 | 0 | 109.665 | 0 |  | 0.10889 | 3.5822 | 3.3853 | 3.2576 | 357.2411 | 40.061 | 0.081111 | 2.8078 | 2.6611 | 7.1163 | 0 | 3.1823 |  | 0.21222 | 13.3156 | 12.9318 | 37.94% | 4.9069 | 8.0249 | 0 | 109.665 | 0 |  | 0.081111 | 2.8078 | 2.6611 | 2.5607 | 280.8173 | 50.9635
| 30 | [11 empty] | 0.24 | 13.22 | 14.769 | 20.64% | 3.0478 | 11.7212 | 0 | 65.0475 | 0 |  | 0.22 | 3.36 | 4.7799 | 4.5995 | 299.1887 | 16.8292 |  | 0.254 | 13.112 | 14.7514 | 20.66% | 3.0478 | 11.7035 | 0 | 65.0475 | 0 |  | 0.144 | 2.992 | 3.9214 | 3.7734 | 245.4517 | 20.5136 |  | 0.24 | 13.22 | 14.769 | 20.64% | 3.0478 | 11.7212 | 0 | 65.0475 | 0 |  | 0.10889 | 3.36 | 4.0628 | 3.9095 | 254.3015 | 19.7997 | 0.076 | 2.818 | 3.3085 | 7.1163 | 0 | 2.5596 |  | 0.168 | 13.404 | 14.4883 | 21.04% | 3.0478 | 11.4405 | 0 | 65.0475 | 0 |  | 0.076 | 2.818 | 3.3085 | 3.1837 | 207.0896 | 24.3136
| 31 | [11 empty] | 0.14556 | 13.4089 | 13.3513 | 34.37% | 4.5891 | 8.7622 | 0 | 102.0375 | 0 |  | 0.10889 | 3.5822 | 3.5391 | 3.4056 | 347.4957 | 35.6547 |  | 0.16333 | 13.2933 | 13.2287 | 34.69% | 4.5891 | 8.6396 | 0 | 102.0375 | 0 |  | 0.085556 | 3.1089 | 3.075 | 2.959 | 301.9274 | 41.0359 |  | 0.14556 | 13.4089 | 13.3513 | 34.37% | 4.5891 | 8.7622 | 0 | 102.0375 | 0 |  | 0.10889 | 3.5822 | 3.5391 | 3.4056 | 347.4957 | 35.6547 | 0.081111 | 2.8078 | 2.7757 | 7.1163 | 0 | 3.0509 |  | 0.21222 | 13.3156 | 13.2316 | 34.68% | 4.5891 | 8.6425 | 0 | 102.0375 | 0 |  | 0.081111 | 2.8078 | 2.7757 | 2.6709 | 272.5349 | 45.4616
II | 1 | [11 empty] | 0.24 | 13.22 | 13.986 | 27.04% | 3.7819 | 10.2041 | 0 | 82.665 | 0 |  | 0.22 | 3.36 | 4.0622 | 3.9089 | 323.1273 | 25.1661 |  | 0.254 | 13.112 | 13.9227 | 27.16% | 3.7819 | 10.1408 | 0 | 82.665 | 0 |  | 0.144 | 2.992 | 3.4516 | 3.3214 | 274.5595 | 29.6179 |  | 0.24 | 13.22 | 13.986 | 27.04% | 3.7819 | 10.2041 | 0 | 82.665 | 0 |  | 0.10889 | 3.36 | 3.7075 | 3.5676 | 294.9181 | 27.5733 | 0.076 | 2.818 | 3.0606 | 7.1163 | 0 | 2.7669 |  | 0.168 | 13.404 | 13.9402 | 27.13% | 3.7819 | 10.1583 | 0 | 82.665 | 0 |  | 0.076 | 2.818 | 3.0606 | 2.9451 | 243.4545 | 33.402
| 2 | [11 empty] | 0.24 | 13.22 | 13.94 | 27.44% | 3.825 | 10.115 | 0 | 83.7 | 0 |  | 0.22 | 3.36 | 4.02 | 3.8683 | 323.7769 | 25.7485 |  | 0.254 | 13.112 | 13.874 | 27.57% | 3.825 | 10.049 | 0 | 83.7 | 0 |  | 0.144 | 2.992 | 3.424 | 3.2948 | 275.7741 | 30.2304 |  | 0.24 | 13.22 | 13.94 | 27.44% | 3.825 | 10.115 | 0 | 83.7 | 0 |  | 0.10889 | 3.36 | 3.6867 | 3.5475 | 296.9297 | 28.0766 | 0.076 | 2.818 | 3.046 | 7.1163 | 0 | 2.7802 |  | 0.168 | 13.404 | 13.908 | 27.5% | 3.825 | 10.083 | 0 | 83.7 | 0 |  | 0.076 | 2.818 | 3.046 | 2.9311 | 245.3294 | 33.9819
| 3 | [11 empty] | 0.14556 | 13.4089 | 13.418 | 33.43% | 4.4859 | 8.932 | 0 | 99.5625 | 0 |  | 0.10889 | 3.5822 | 3.589 | 3.4536 | 343.8483 | 34.3061 |  | 0.16333 | 13.2933 | 13.3035 | 33.72% | 4.4859 | 8.8176 | 0 | 99.5625 | 0 |  | 0.085556 | 3.1089 | 3.1142 | 2.9967 | 298.3607 | 39.5364 |  | 0.14556 | 13.4089 | 13.418 | 33.43% | 4.4859 | 8.932 | 0 | 99.5625 | 0 |  | 0.10889 | 3.5822 | 3.589 | 3.4536 | 343.8483 | 34.3061 | 0.081111 | 2.8078 | 2.8128 | 7.1163 | 0 | 3.0106 |  | 0.21222 | 13.3156 | 13.3288 | 33.66% | 4.4859 | 8.8429 | 0 | 99.5625 | 0 |  | 0.081111 | 2.8078 | 2.8128 | 2.7067 | 269.486 | 43.7726
| 4 | [11 empty] | 0.14556 | 13.4089 | 13.1372 | 37.45% | 4.92 | 8.2172 | 0 | 109.98 | 0 |  | 0.10889 | 3.5822 | 3.379 | 3.2515 | 357.595 | 40.2516 |  | 0.16333 | 13.2933 | 12.9884 | 37.88% | 4.92 | 8.0684 | 0 | 109.98 | 0 |  | 0.085556 | 3.1089 | 2.9492 | 2.8379 | 312.1117 | 46.1173 |  | 0.14556 | 13.4089 | 13.1372 | 37.45% | 4.92 | 8.2172 | 0 | 109.98 | 0 |  | 0.10889 | 3.5822 | 3.379 | 3.2515 | 357.595 | 40.2516 | 0.081111 | 2.8078 | 2.6564 | 7.1163 | 0 | 3.1879 |  | 0.21222 | 13.3156 | 12.9194 | 38.08% | 4.92 | 7.9994 | 0 | 109.98 | 0 |  | 0.081111 | 2.8078 | 2.6564 | 2.5561 | 281.1232 | 51.2009
| 5 | [11 empty] | 0.14556 | 13.4089 | 12.9189 | 40.7% | 5.2575 | 7.6614 | 0 | 118.08 | 0 |  | 0.10889 | 3.5822 | 3.2156 | 3.2156 | 379.7015 | 43.6976 |  | 0.16333 | 13.2933 | 12.7434 | 41.26% | 5.2575 | 7.4859 | 0 | 118.08 | 0 |  | 0.085556 | 3.1089 | 2.8209 | 2.8209 | 333.0862 | 49.813 |  | 0.14556 | 13.4089 | 12.9189 | 40.7% | 5.2575 | 7.6614 | 0 | 118.08 | 0 |  | 0.10889 | 3.5822 | 3.2156 | 3.2156 | 379.7015 | 43.6976 | 0.081111 | 2.8078 | 2.5347 | 7.1163 | 0 | 3.341 |  | 0.21222 | 13.3156 | 12.6011 | 41.72% | 5.2575 | 7.3436 | 0 | 118.08 | 0 |  | 0.081111 | 2.8078 | 2.5347 | 2.5347 | 299.2978 | 55.4365
| 6 | [11 empty] | 0.14556 | 13.4089 | 13.3513 | 34.37% | 4.5891 | 8.7622 | 0 | 102.0375 | 0 |  | 0.10889 | 3.5822 | 3.5391 | 3.4056 | 347.4957 | 35.6547 |  | 0.16333 | 13.2933 | 13.2287 | 34.69% | 4.5891 | 8.6396 | 0 | 102.0375 | 0 |  | 0.085556 | 3.1089 | 3.075 | 2.959 | 301.9274 | 41.0359 |  | 0.14556 | 13.4089 | 13.3513 | 34.37% | 4.5891 | 8.7622 | 0 | 102.0375 | 0 |  | 0.10889 | 3.5822 | 3.5391 | 3.4056 | 347.4957 | 35.6547 | 0.081111 | 2.8078 | 2.7757 | 7.1163 | 0 | 3.0509 |  | 0.21222 | 13.3156 | 13.2316 | 34.68% | 4.5891 | 8.6425 | 0 | 102.0375 | 0 |  | 0.081111 | 2.8078 | 2.7757 | 2.6709 | 272.5349 | 45.4616
| 7 | [11 empty] | 0.14556 | 13.4089 | 13.2366 | 36.01% | 4.7663 | 8.4704 | 0 | 106.29 | 0 |  | 0.10889 | 3.5822 | 3.4534 | 3.3231 | 353.2075 | 38.0629 |  | 0.16333 | 13.2933 | 13.1001 | 36.38% | 4.7663 | 8.3338 | 0 | 106.29 | 0 |  | 0.085556 | 3.1089 | 3.0076 | 2.8942 | 307.6194 | 43.7037 |  | 0.14556 | 13.4089 | 13.2366 | 36.01% | 4.7663 | 8.4704 | 0 | 106.29 | 0 |  | 0.10889 | 3.5822 | 3.4534 | 3.3231 | 353.2075 | 38.0629 | 0.081111 | 2.8078 | 2.7118 | 7.1163 | 0 | 3.1228 |  | 0.21222 | 13.3156 | 13.0644 | 36.48% | 4.7663 | 8.2982 | 0 | 106.29 | 0 |  | 0.081111 | 2.8078 | 2.7118 | 2.6095 | 277.36 | 48.4717
| 8 | [11 empty] | 0.14556 | 13.4089 | 13.2536 | 35.76% | 4.74 | 8.5136 | 0 | 105.66 | 0 |  | 0.10889 | 3.5822 | 3.4661 | 3.3353 | 352.4056 | 37.6986 |  | 0.16333 | 13.2933 | 13.1191 | 36.13% | 4.74 | 8.3791 | 0 | 105.66 | 0 |  | 0.085556 | 3.1089 | 3.0176 | 2.9038 | 306.8109 | 43.3009 |  | 0.14556 | 13.4089 | 13.2536 | 35.76% | 4.74 | 8.5136 | 0 | 105.66 | 0 |  | 0.10889 | 3.5822 | 3.4661 | 3.3353 | 352.4056 | 37.6986 | 0.081111 | 2.8078 | 2.7213 | 7.1163 | 0 | 3.1119 |  | 0.21222 | 13.3156 | 13.0892 | 36.21% | 4.74 | 8.3492 | 0 | 105.66 | 0 |  | 0.081111 | 2.8078 | 2.7213 | 2.6186 | 276.6781 | 48.0168
| 9 | [11 empty] | 0.14556 | 13.4089 | 13.122 | 37.67% | 4.9434 | 8.1786 | 0 | 110.5425 | 0 |  | 0.10889 | 3.5822 | 3.3676 | 3.2405 | 358.2174 | 40.5937 |  | 0.16333 | 13.2933 | 12.9714 | 38.11% | 4.9434 | 8.028 | 0 | 110.5425 | 0 |  | 0.085556 | 3.1089 | 2.9403 | 2.8293 | 312.76 | 46.4937 |  | 0.14556 | 13.4089 | 13.122 | 37.67% | 4.9434 | 8.1786 | 0 | 110.5425 | 0 |  | 0.10889 | 3.5822 | 3.3676 | 3.2405 | 358.2174 | 40.5937 | 0.081111 | 2.8078 | 2.6479 | 7.1163 | 0 | 3.1981 |  | 0.21222 | 13.3156 | 12.8973 | 38.33% | 4.9434 | 7.9539 | 0 | 110.5425 | 0 |  | 0.081111 | 2.8078 | 2.6479 | 2.548 | 281.6623 | 51.627
| 10 | [11 empty] | 0.14556 | 13.4089 | 13.1166 | 37.75% | 4.9519 | 8.1647 | 0 | 110.745 | 0 |  | 0.10889 | 3.5822 | 3.3635 | 3.2366 | 358.4385 | 40.7174 |  | 0.16333 | 13.2933 | 12.9653 | 38.19% | 4.9519 | 8.0134 | 0 | 110.745 | 0 |  | 0.085556 | 3.1089 | 2.9371 | 2.8262 | 312.9911 | 46.6298 |  | 0.14556 | 13.4089 | 13.1166 | 37.75% | 4.9519 | 8.1647 | 0 | 110.745 | 0 |  | 0.10889 | 3.5822 | 3.3635 | 3.2366 | 358.4385 | 40.7174 | 0.081111 | 2.8078 | 2.6449 | 7.1163 | 0 | 3.2018 |  | 0.21222 | 13.3156 | 12.8893 | 38.42% | 4.9519 | 7.9375 | 0 | 110.745 | 0 |  | 0.081111 | 2.8078 | 2.6449 | 2.5451 | 281.8541 | 51.7811
| 11 | [11 empty] | 0.14556 | 13.4089 | 13.1796 | 36.83% | 4.8544 | 8.3253 | 0 | 108.405 | 0 |  | 0.10889 | 3.5822 | 3.4107 | 3.282 | 355.7869 | 39.3057 |  | 0.16333 | 13.2933 | 13.0361 | 37.24% | 4.8544 | 8.1817 | 0 | 108.405 | 0 |  | 0.085556 | 3.1089 | 2.9741 | 2.8619 | 310.2451 | 45.0755 |  | 0.14556 | 13.4089 | 13.1796 | 36.83% | 4.8544 | 8.3253 | 0 | 108.405 | 0 |  | 0.10889 | 3.5822 | 3.4107 | 3.282 | 355.7869 | 39.3057 | 0.081111 | 2.8078 | 2.68 | 7.1163 | 0 | 3.1598 |  | 0.21222 | 13.3156 | 12.9813 | 37.4% | 4.8544 | 8.1269 | 0 | 108.405 | 0 |  | 0.081111 | 2.8078 | 2.68 | 2.5789 | 279.5651 | 50.0222
| 12 | [11 empty] | 0.14556 | 13.4089 | 13.1833 | 36.78% | 4.8487 | 8.3345 | 0 | 108.27 | 0 |  | 0.10889 | 3.5822 | 3.4134 | 3.2846 | 355.6275 | 39.2255 |  | 0.16333 | 13.2933 | 13.0402 | 37.18% | 4.8487 | 8.1914 | 0 | 108.27 | 0 |  | 0.085556 | 3.1089 | 2.9763 | 2.864 | 310.0815 | 44.987 |  | 0.14556 | 13.4089 | 13.1833 | 36.78% | 4.8487 | 8.3345 | 0 | 108.27 | 0 |  | 0.10889 | 3.5822 | 3.4134 | 3.2846 | 355.6275 | 39.2255 | 0.081111 | 2.8078 | 2.6821 | 7.1163 | 0 | 3.1574 |  | 0.21222 | 13.3156 | 12.9866 | 37.34% | 4.8487 | 8.1379 | 0 | 108.27 | 0 |  | 0.081111 | 2.8078 | 2.6821 | 2.5808 | 279.4282 | 49.9221
| 13 | [11 empty] | 0.14556 | 13.4089 | 13.1129 | 37.81% | 4.9575 | 8.1554 | 0 | 110.88 | 0 |  | 0.10889 | 3.5822 | 3.3608 | 3.234 | 358.585 | 40.8001 |  | 0.16333 | 13.2933 | 12.9612 | 38.25% | 4.9575 | 8.0037 | 0 | 110.88 | 0 |  | 0.085556 | 3.1089 | 2.9349 | 2.8242 | 313.1444 | 46.7206 |  | 0.14556 | 13.4089 | 13.1129 | 37.81% | 4.9575 | 8.1554 | 0 | 110.88 | 0 |  | 0.10889 | 3.5822 | 3.3608 | 3.234 | 358.585 | 40.8001 | 0.081111 | 2.8078 | 2.6429 | 7.1163 | 0 | 3.2043 |  | 0.21222 | 13.3156 | 12.884 | 38.48% | 4.9575 | 7.9265 | 0 | 110.88 | 0 |  | 0.081111 | 2.8078 | 2.6429 | 2.5431 | 281.9813 | 51.884
| 14 | [11 empty] | 0.14556 | 13.4089 | 12.692 | 44.19% | 5.6081 | 7.0839 | 0 | 126.495 | 0 |  | 0.10889 | 3.5822 | 3.0459 | 3.0459 | 385.2967 | 49.4195 |  | 0.16333 | 13.2933 | 12.4889 | 44.9% | 5.6081 | 6.8808 | 0 | 126.495 | 0 |  | 0.085556 | 3.1089 | 2.6875 | 2.6875 | 339.9588 | 56.0102 |  | 0.14556 | 13.4089 | 12.692 | 44.19% | 5.6081 | 7.0839 | 0 | 126.495 | 0 |  | 0.10889 | 3.5822 | 3.0459 | 3.0459 | 385.2967 | 49.4195 | 0.081111 | 2.8078 | 2.4083 | 7.1163 | 0 | 3.5163 |  | 0.21222 | 13.3156 | 12.2704 | 45.7% | 5.6081 | 6.6622 | 0 | 126.495 | 0 |  | 0.081111 | 2.8078 | 2.4083 | 2.4083 | 304.6386 | 62.5041
| 15 | [11 empty] | 0.33125 | 14.7088 | 11.3452 | 59.8% | 6.7847 | 4.5605 | 0 | 154.7325 | 0 |  | 0.05375 | 3.1963 | 2.6505 | 2.6005 | 402.3749 | 70.8075 |  | 0.36 | 14.35 | 10.6945 | 63.44% | 6.7847 | 3.9098 | 0 | 154.7325 | 0 |  | 0.03875 | 2.5112 | 2.1178 | 1.8381 | 284.4091 | 100.1767 |  | 0.3425 | 14.5475 | 11.0697 | 61.29% | 6.7847 | 4.285 | 0 | 154.7325 | 0 |  | 0.10889 | 2.8512 | 1.7456 | 1.515 | 234.4238 | 121.5369 | 0.03875 | 2.5112 | 2.1178 | 6.0698 | 1.0465 | 4.656 |  | 0.15875 | 8.8212 | 7.2093 | 94.11% | 6.7847 | 0.42459 | 0 | 154.7325 | 0 |  | 0.02625 | 2.1637 | 1.8972 | 1.3961 | 216.0151 | 131.8943
| 16 | [11 empty] | 0.33125 | 14.7088 | 10.8041 | 66.2% | 7.1522 | 3.652 | 0 | 163.5525 | 0 |  | 0.05375 | 3.1963 | 2.5627 | 2.2242 | 363.7744 | 87.5043 |  | 0.36 | 14.35 | 10.1065 | 70.77% | 7.1522 | 2.9543 | 0 | 163.5525 | 0 |  | 0.03875 | 2.5112 | 2.0545 | 1.7831 | 291.6366 | 109.1489 |  | 0.3425 | 14.5475 | 10.5103 | 68.05% | 7.1522 | 3.3581 | 0 | 163.5525 | 0 |  | 0.10889 | 2.8512 | 1.5677 | 1.3607 | 222.5401 | 143.0385 | 0.03875 | 2.5112 | 2.0545 | 6.0698 | 1.0465 | 4.7611 |  | 0.15875 | 8.8212 | 6.95 | 100% | 7.1522 | -0.2022 | 0.028272 | 163.5242 | 0 |  | 0.02625 | 2.1637 | 1.8543 | 1.3645 | 223.1297 | 142.6112
| 17 | [11 empty] | 0.14556 | 13.4089 | 12.5277 | 46.79% | 5.8622 | 6.6655 | 0 | 132.5925 | 0 |  | 0.10889 | 3.5822 | 2.923 | 2.923 | 387.5666 | 53.9807 |  | 0.16333 | 13.2933 | 12.3045 | 47.64% | 5.8622 | 6.4423 | 0 | 132.5925 | 0 |  | 0.085556 | 3.1089 | 2.5909 | 2.5909 | 343.5367 | 60.8992 |  | 0.14556 | 13.4089 | 12.5277 | 46.79% | 5.8622 | 6.6655 | 0 | 132.5925 | 0 |  | 0.10889 | 3.5822 | 2.923 | 2.923 | 387.5666 | 53.9807 | 0.081111 | 2.8078 | 2.3167 | 7.1163 | 0 | 3.6553 |  | 0.21222 | 13.3156 | 12.0307 | 48.73% | 5.8622 | 6.1685 | 0 | 132.5925 | 0 |  | 0.081111 | 2.8078 | 2.3167 | 2.3167 | 307.1794 | 68.1072
| 18 | [11 empty] | 0.14556 | 13.4089 | 13.173 | 36.93% | 4.8647 | 8.3083 | 0 | 108.6525 | 0 |  | 0.10889 | 3.5822 | 3.4057 | 3.2772 | 356.0774 | 39.4532 |  | 0.16333 | 13.2933 | 13.0286 | 37.34% | 4.8647 | 8.1639 | 0 | 108.6525 | 0 |  | 0.085556 | 3.1089 | 2.9702 | 2.8581 | 310.5434 | 45.2381 |  | 0.14556 | 13.4089 | 13.173 | 36.93% | 4.8647 | 8.3083 | 0 | 108.6525 | 0 |  | 0.10889 | 3.5822 | 3.4057 | 3.2772 | 356.0774 | 39.4532 | 0.081111 | 2.8078 | 2.6763 | 7.1163 | 0 | 3.1642 |  | 0.21222 | 13.3156 | 12.9716 | 37.5% | 4.8647 | 8.1069 | 0 | 108.6525 | 0 |  | 0.081111 | 2.8078 | 2.6763 | 2.5753 | 279.8147 | 50.206
| 19 | [11 empty] | 0.14556 | 13.4089 | 12.9953 | 39.55% | 5.1394 | 7.8559 | 0 | 115.245 | 0 |  | 0.10889 | 3.5822 | 3.2728 | 3.1493 | 362.9405 | 43.5468 |  | 0.16333 | 13.2933 | 12.8292 | 40.06% | 5.1394 | 7.6898 | 0 | 115.245 | 0 |  | 0.085556 | 3.1089 | 2.8658 | 2.8658 | 330.2655 | 47.8551 |  | 0.14556 | 13.4089 | 12.9953 | 39.55% | 5.1394 | 7.8559 | 0 | 115.245 | 0 |  | 0.10889 | 3.5822 | 3.2728 | 3.1493 | 362.9405 | 43.5468 | 0.081111 | 2.8078 | 2.5773 | 7.1163 | 0 | 3.2858 |  | 0.21222 | 13.3156 | 12.7125 | 40.43% | 5.1394 | 7.5731 | 0 | 115.245 | 0 |  | 0.081111 | 2.8078 | 2.5773 | 2.5773 | 297.0194 | 53.2116
| 20 | [11 empty] | 0.14556 | 13.4089 | 13.0814 | 38.27% | 5.0062 | 8.0751 | 0 | 112.05 | 0 |  | 0.10889 | 3.5822 | 3.3372 | 3.2113 | 359.825 | 41.5221 |  | 0.16333 | 13.2933 | 12.9258 | 38.73% | 5.0062 | 7.9196 | 0 | 112.05 | 0 |  | 0.085556 | 3.1089 | 2.9164 | 2.8063 | 314.45 | 47.5137 |  | 0.14556 | 13.4089 | 13.0814 | 38.27% | 5.0062 | 8.0751 | 0 | 112.05 | 0 |  | 0.10889 | 3.5822 | 3.3372 | 3.2113 | 359.825 | 41.5221 | 0.081111 | 2.8078 | 2.6253 | 7.1163 | 0 | 3.2257 |  | 0.21222 | 13.3156 | 12.8381 | 39% | 5.0062 | 7.8318 | 0 | 112.05 | 0 |  | 0.081111 | 2.8078 | 2.6253 | 2.5262 | 283.0619 | 52.7824
| 21 | [11 empty] | 0.14556 | 13.4089 | 12.9104 | 40.82% | 5.2706 | 7.6397 | 0 | 118.395 | 0 |  | 0.10889 | 3.5822 | 3.2093 | 3.2093 | 379.9624 | 43.9009 |  | 0.16333 | 13.2933 | 12.7339 | 41.39% | 5.2706 | 7.4633 | 0 | 118.395 | 0 |  | 0.085556 | 3.1089 | 2.8159 | 2.8159 | 333.3839 | 50.0344 |  | 0.14556 | 13.4089 | 12.9104 | 40.82% | 5.2706 | 7.6397 | 0 | 118.395 | 0 |  | 0.10889 | 3.5822 | 3.2093 | 3.2093 | 379.9624 | 43.9009 | 0.081111 | 2.8078 | 2.53 | 7.1163 | 0 | 3.3472 |  | 0.21222 | 13.3156 | 12.5887 | 41.87% | 5.2706 | 7.3181 | 0 | 118.395 | 0 |  | 0.081111 | 2.8078 | 2.53 | 2.53 | 299.5361 | 55.6884
| 22 | [11 empty] | 0.33125 | 14.7088 | 11.5715 | 57.3% | 6.6309 | 4.9406 | 0 | 151.0425 | 0 |  | 0.05375 | 3.1963 | 2.6872 | 2.6365 | 398.2222 | 68.1742 |  | 0.36 | 14.35 | 10.9405 | 60.61% | 6.6309 | 4.3096 | 0 | 151.0425 | 0 |  | 0.03875 | 2.5112 | 2.1443 | 1.8611 | 281.0979 | 96.5801 |  | 0.3425 | 14.5475 | 11.3037 | 58.66% | 6.6309 | 4.6728 | 0 | 151.0425 | 0 |  | 0.10889 | 2.8512 | 1.82 | 1.7856 | 269.7079 | 100.6588 | 0.03875 | 2.5112 | 2.1443 | 7.1163 | 0 | 3.9493 |  | 0.15875 | 8.8212 | 7.3178 | 90.61% | 6.6309 | 0.68682 | 0 | 151.0425 | 0 |  | 0.02625 | 2.1637 | 1.9151 | 1.4093 | 212.8573 | 127.543
| 23 | [11 empty] | 0.14556 | 13.4089 | 12.6993 | 44.07% | 5.5969 | 7.1024 | 0 | 126.225 | 0 |  | 0.10889 | 3.5822 | 3.0514 | 3.0514 | 385.1616 | 49.226 |  | 0.16333 | 13.2933 | 12.4971 | 44.79% | 5.5969 | 6.9002 | 0 | 126.225 | 0 |  | 0.085556 | 3.1089 | 2.6918 | 2.6918 | 339.7732 | 55.8019 |  | 0.14556 | 13.4089 | 12.6993 | 44.07% | 5.5969 | 7.1024 | 0 | 126.225 | 0 |  | 0.10889 | 3.5822 | 3.0514 | 3.0514 | 385.1616 | 49.226 | 0.081111 | 2.8078 | 2.4124 | 7.1163 | 0 | 3.5104 |  | 0.21222 | 13.3156 | 12.281 | 45.57% | 5.5969 | 6.6841 | 0 | 126.225 | 0 |  | 0.081111 | 2.8078 | 2.4124 | 2.4124 | 304.5003 | 62.2659
| 24 | [11 empty] | 0.14556 | 13.4089 | 13.0832 | 38.24% | 5.0034 | 8.0798 | 0 | 111.9825 | 0 |  | 0.10889 | 3.5822 | 3.3386 | 3.2126 | 359.7549 | 41.4802 |  | 0.16333 | 13.2933 | 12.9279 | 38.7% | 5.0034 | 7.9244 | 0 | 111.9825 | 0 |  | 0.085556 | 3.1089 | 2.9175 | 2.8074 | 314.3758 | 47.4677 |  | 0.14556 | 13.4089 | 13.0832 | 38.24% | 5.0034 | 8.0798 | 0 | 111.9825 | 0 |  | 0.10889 | 3.5822 | 3.3386 | 3.2126 | 359.7549 | 41.4802 | 0.081111 | 2.8078 | 2.6263 | 7.1163 | 0 | 3.2245 |  | 0.21222 | 13.3156 | 12.8407 | 38.97% | 5.0034 | 7.8373 | 0 | 111.9825 | 0 |  | 0.081111 | 2.8078 | 2.6263 | 2.5272 | 283.0006 | 52.7303
| 25 | [11 empty] | 0.14556 | 13.4089 | 12.7036 | 44.01% | 5.5903 | 7.1132 | 0 | 126.0675 | 0 |  | 0.10889 | 3.5822 | 3.0546 | 3.0546 | 385.0813 | 49.1135 |  | 0.16333 | 13.2933 | 12.5018 | 44.72% | 5.5903 | 6.9115 | 0 | 126.0675 | 0 |  | 0.085556 | 3.1089 | 2.6943 | 2.6943 | 339.6638 | 55.6806 |  | 0.14556 | 13.4089 | 12.7036 | 44.01% | 5.5903 | 7.1132 | 0 | 126.0675 | 0 |  | 0.10889 | 3.5822 | 3.0546 | 3.0546 | 385.0813 | 49.1135 | 0.081111 | 2.8078 | 2.4147 | 7.1163 | 0 | 3.507 |  | 0.21222 | 13.3156 | 12.2872 | 45.5% | 5.5903 | 6.6968 | 0 | 126.0675 | 0 |  | 0.081111 | 2.8078 | 2.4147 | 2.4147 | 304.4186 | 62.1272
| 26 | [11 empty] | 0.14556 | 13.4089 | 12.9389 | 40.39% | 5.2266 | 7.7123 | 0 | 117.3375 | 0 |  | 0.10889 | 3.5822 | 3.2306 | 3.2306 | 379.0707 | 43.2216 |  | 0.16333 | 13.2933 | 12.7659 | 40.94% | 5.2266 | 7.5393 | 0 | 117.3375 | 0 |  | 0.085556 | 3.1089 | 2.8326 | 2.8326 | 332.372 | 49.2942 |  | 0.14556 | 13.4089 | 12.9389 | 40.39% | 5.2266 | 7.7123 | 0 | 117.3375 | 0 |  | 0.10889 | 3.5822 | 3.2306 | 3.2306 | 379.0707 | 43.2216 | 0.081111 | 2.8078 | 2.5459 | 7.1163 | 0 | 3.3263 |  | 0.21222 | 13.3156 | 12.6303 | 41.38% | 5.2266 | 7.4037 | 0 | 117.3375 | 0 |  | 0.081111 | 2.8078 | 2.5459 | 2.5459 | 298.7244 | 54.8466
| 27 | [11 empty] | 0.14556 | 13.4089 | 13.6218 | 30.62% | 4.1709 | 9.4508 | 0 | 92.0025 | 0 |  | 0.10889 | 3.5822 | 3.7415 | 3.6003 | 331.2352 | 30.4095 |  | 0.16333 | 13.2933 | 13.5322 | 30.82% | 4.1709 | 9.3613 | 0 | 92.0025 | 0 |  | 0.085556 | 3.1089 | 3.234 | 3.112 | 286.3095 | 35.1812 |  | 0.14556 | 13.4089 | 13.6218 | 30.62% | 4.1709 | 9.4508 | 0 | 92.0025 | 0 |  | 0.10889 | 3.5822 | 3.7415 | 3.6003 | 331.2352 | 30.4095 | 0.081111 | 2.8078 | 2.9264 | 7.1163 | 0 | 2.8938 |  | 0.21222 | 13.3156 | 13.6259 | 30.61% | 4.1709 | 9.455 | 0 | 92.0025 | 0 |  | 0.081111 | 2.8078 | 2.9264 | 2.816 | 259.0765 | 38.8793
| 28 | [11 empty] | 0.24 | 13.22 | 14.023 | 26.72% | 3.7472 | 10.2758 | 0 | 81.8325 | 0 |  | 0.22 | 3.36 | 4.0961 | 3.9415 | 322.544 | 24.7064 |  | 0.254 | 13.112 | 13.9618 | 26.84% | 3.7472 | 10.2147 | 0 | 81.8325 | 0 |  | 0.144 | 2.992 | 3.4738 | 3.3427 | 273.5426 | 29.1322 |  | 0.24 | 13.22 | 14.023 | 26.72% | 3.7472 | 10.2758 | 0 | 81.8325 | 0 |  | 0.10889 | 3.36 | 3.7243 | 3.5838 | 293.27 | 27.1726 | 0.076 | 2.818 | 3.0723 | 7.1163 | 0 | 2.7564 |  | 0.168 | 13.404 | 13.9661 | 26.83% | 3.7472 | 10.2189 | 0 | 81.8325 | 0 |  | 0.076 | 2.818 | 3.0723 | 2.9563 | 241.9254 | 32.9395
III | 1 | [11 empty] | 0.22333 | 13.3367 | 15.182 | 17.4% | 2.6409 | 12.541 | 0 | 55.2825 | 0 |  | 0.11333 | 4.1067 | 5.0431 | 4.8528 | 268.2737 | 13.5564 |  | 1.5633 | 3.9467 | 16.8637 | 15.66% | 2.6409 | 14.2228 | 0 | 55.2825 | 0 |  | 0.11333 | 3.2067 | 4.1431 | 3.9867 | 220.397 | 16.5012 |  | 0.22333 | 13.3367 | 15.182 | 17.4% | 2.6409 | 12.541 | 0 | 55.2825 | 0 |  | 0.10889 | 4.1067 | 5.0064 | 4.8174 | 266.3202 | 13.6558 | 0.086667 | 2.7433 | 3.4594 | 7.1163 | 0 | 2.4479 |  | 1.5633 | 3.9467 | 16.8637 | 15.66% | 2.6409 | 14.2228 | 0 | 55.2825 | 0 |  | 0.11333 | 3.2067 | 4.1431 | 3.9867 | 220.397 | 16.5012
| 2 | [11 empty] | 0.24 | 13.22 | 14.086 | 26.18% | 3.6881 | 10.3979 | 0 | 80.415 | 0 |  | 0.22 | 3.36 | 4.1538 | 3.9971 | 321.4256 | 23.9409 |  | 0.254 | 13.112 | 14.0285 | 26.29% | 3.6881 | 10.3404 | 0 | 80.415 | 0 |  | 0.144 | 2.992 | 3.5116 | 3.3791 | 271.7293 | 28.3194 |  | 0.24 | 13.22 | 14.086 | 26.18% | 3.6881 | 10.3979 | 0 | 80.415 | 0 |  | 0.10889 | 3.36 | 3.7529 | 3.6113 | 290.4017 | 26.4985 | 0.076 | 2.818 | 3.0922 | 7.1163 | 0 | 2.7386 |  | 0.168 | 13.404 | 14.0102 | 26.32% | 3.6881 | 10.3221 | 0 | 80.415 | 0 |  | 0.076 | 2.818 | 3.0922 | 2.9755 | 239.2785 | 32.1601
| 3 | [11 empty] | 0.24 | 13.22 | 14.385 | 23.69% | 3.4078 | 10.9772 | 0 | 73.6875 | 0 |  | 0.22 | 3.36 | 4.4279 | 4.2608 | 313.9696 | 20.5801 |  | 0.254 | 13.112 | 14.345 | 23.76% | 3.4078 | 10.9371 | 0 | 73.6875 | 0 |  | 0.144 | 2.992 | 3.691 | 3.5517 | 261.7171 | 24.6889 |  | 0.24 | 13.22 | 14.385 | 23.69% | 3.4078 | 10.9772 | 0 | 73.6875 | 0 |  | 0.10889 | 3.36 | 3.8886 | 3.7418 | 275.7258 | 23.4346 | 0.076 | 2.818 | 3.1869 | 7.1163 | 0 | 2.6572 |  | 0.168 | 13.404 | 14.2195 | 23.97% | 3.4078 | 10.8117 | 0 | 73.6875 | 0 |  | 0.076 | 2.818 | 3.1869 | 3.0667 | 225.9742 | 28.5941
| 4 | [11 empty] | 0.24 | 13.22 | 14.797 | 20.42% | 3.0216 | 11.7754 | 0 | 64.4175 | 0 |  | 0.22 | 3.36 | 4.8056 | 4.6242 | 297.882 | 16.5772 |  | 0.254 | 13.112 | 14.781 | 20.44% | 3.0216 | 11.7594 | 0 | 64.4175 | 0 |  | 0.144 | 2.992 | 3.9382 | 3.7896 | 244.1158 | 20.2283 |  | 0.24 | 13.22 | 14.797 | 20.42% | 3.0216 | 11.7754 | 0 | 64.4175 | 0 |  | 0.10889 | 3.36 | 4.0755 | 3.9217 | 252.626 | 19.5468 | 0.076 | 2.818 | 3.3174 | 7.1163 | 0 | 2.5527 |  | 0.168 | 13.404 | 14.5079 | 20.83% | 3.0216 | 11.4863 | 0 | 64.4175 | 0 |  | 0.076 | 2.818 | 3.3174 | 3.1922 | 205.6335 | 24.0138
| 5 | [11 empty] | 0.24 | 13.22 | 13.724 | 29.35% | 4.0275 | 9.6965 | 0 | 88.56 | 0 |  | 0.22 | 3.36 | 3.822 | 3.6778 | 325.7036 | 28.6549 |  | 0.254 | 13.112 | 13.6454 | 29.52% | 4.0275 | 9.6179 | 0 | 88.56 | 0 |  | 0.144 | 2.992 | 3.2944 | 3.1701 | 280.7426 | 33.2441 |  | 0.24 | 13.22 | 13.724 | 29.35% | 4.0275 | 9.6965 | 0 | 88.56 | 0 |  | 0.10889 | 3.36 | 3.5887 | 3.4532 | 305.8194 | 30.5181 | 0.076 | 2.818 | 2.9776 | 7.1163 | 0 | 2.844 |  | 0.168 | 13.404 | 13.7568 | 29.28% | 4.0275 | 9.7293 | 0 | 88.56 | 0 |  | 0.076 | 2.818 | 2.9776 | 2.8652 | 253.7455 | 36.781
| 6 | [11 empty] | 0.24 | 13.22 | 14.073 | 26.29% | 3.7003 | 10.3727 | 0 | 80.7075 | 0 |  | 0.22 | 3.36 | 4.1419 | 3.9856 | 321.6693 | 24.0971 |  | 0.254 | 13.112 | 14.0148 | 26.4% | 3.7003 | 10.3144 | 0 | 80.7075 | 0 |  | 0.144 | 2.992 | 3.5038 | 3.3716 | 272.1119 | 28.4857 |  | 0.24 | 13.22 | 14.073 | 26.29% | 3.7003 | 10.3727 | 0 | 80.7075 | 0 |  | 0.10889 | 3.36 | 3.747 | 3.6056 | 291 | 26.6368 | 0.076 | 2.818 | 3.0881 | 7.1163 | 0 | 2.7422 |  | 0.168 | 13.404 | 14.0011 | 26.43% | 3.7003 | 10.3008 | 0 | 80.7075 | 0 |  | 0.076 | 2.818 | 3.0881 | 2.9716 | 239.8291 | 32.3201
| 7 | [11 empty] | 0.24 | 13.22 | 14.221 | 25.04% | 3.5616 | 10.6594 | 0 | 77.3775 | 0 |  | 0.22 | 3.36 | 4.2776 | 4.1162 | 318.4986 | 22.3701 |  | 0.254 | 13.112 | 14.1714 | 25.13% | 3.5616 | 10.6098 | 0 | 77.3775 | 0 |  | 0.144 | 2.992 | 3.5926 | 3.457 | 267.4964 | 26.6354 |  | 0.24 | 13.22 | 14.221 | 25.04% | 3.5616 | 10.6594 | 0 | 77.3775 | 0 |  | 0.10889 | 3.36 | 3.8142 | 3.6702 | 283.993 | 25.0882 | 0.076 | 2.818 | 3.135 | 7.1163 | 0 | 2.7012 |  | 0.168 | 13.404 | 14.1047 | 25.25% | 3.5616 | 10.5431 | 0 | 77.3775 | 0 |  | 0.076 | 2.818 | 3.135 | 3.0167 | 233.4233 | 30.5233
| 8 | [11 empty] | 0.24 | 13.22 | 14.126 | 25.84% | 3.6506 | 10.4754 | 0 | 79.515 | 0 |  | 0.22 | 3.36 | 4.1905 | 4.0324 | 320.6337 | 23.4658 |  | 0.254 | 13.112 | 14.0709 | 25.94% | 3.6506 | 10.4202 | 0 | 79.515 | 0 |  | 0.144 | 2.992 | 3.5356 | 3.4022 | 270.5244 | 27.8124 |  | 0.24 | 13.22 | 14.126 | 25.84% | 3.6506 | 10.4754 | 0 | 79.515 | 0 |  | 0.10889 | 3.36 | 3.7711 | 3.6288 | 288.5402 | 26.0759 | 0.076 | 2.818 | 3.1049 | 7.1163 | 0 | 2.7274 |  | 0.168 | 13.404 | 14.0382 | 26% | 3.6506 | 10.3876 | 0 | 79.515 | 0 |  | 0.076 | 2.818 | 3.1049 | 2.9877 | 237.5697 | 31.6704
| 9 | [11 empty] | 0.24 | 13.22 | 14.2117 | 25.12% | 3.5703 | 10.6414 | 0 | 77.5872 | 0 |  | 0.22 | 3.36 | 4.269 | 4.1079 | 318.7239 | 22.4757 |  | 0.254 | 13.112 | 14.1615 | 25.21% | 3.5703 | 10.5912 | 0 | 77.5872 | 0 |  | 0.144 | 2.992 | 3.587 | 3.4516 | 267.8038 | 26.7492 |  | 0.24 | 13.22 | 14.2117 | 25.12% | 3.5703 | 10.6414 | 0 | 77.5872 | 0 |  | 0.10889 | 3.36 | 3.8099 | 3.6662 | 284.4469 | 25.1841 | 0.076 | 2.818 | 3.132 | 7.1163 | 0 | 2.7038 |  | 0.168 | 13.404 | 14.0982 | 25.32% | 3.5703 | 10.5279 | 0 | 77.5872 | 0 |  | 0.076 | 2.818 | 3.132 | 3.0138 | 233.8356 | 30.6349
| 10 | [11 empty] | 0.24 | 13.22 | 14.022 | 26.73% | 3.7481 | 10.2739 | 0 | 81.855 | 0 |  | 0.22 | 3.36 | 4.0952 | 3.9406 | 322.5604 | 24.7187 |  | 0.254 | 13.112 | 13.9608 | 26.85% | 3.7481 | 10.2127 | 0 | 81.855 | 0 |  | 0.144 | 2.992 | 3.4732 | 3.3421 | 273.5705 | 29.1453 |  | 0.24 | 13.22 | 14.022 | 26.73% | 3.7481 | 10.2739 | 0 | 81.855 | 0 |  | 0.10889 | 3.36 | 3.7239 | 3.5833 | 293.3149 | 27.1834 | 0.076 | 2.818 | 3.072 | 7.1163 | 0 | 2.7567 |  | 0.168 | 13.404 | 13.9654 | 26.84% | 3.7481 | 10.2173 | 0 | 81.855 | 0 |  | 0.076 | 2.818 | 3.072 | 2.956 | 241.9669 | 32.952
| 11 | [11 empty] | 0.14556 | 13.4089 | 13.6533 | 30.19% | 4.1222 | 9.5311 | 0 | 90.8325 | 0 |  | 0.10889 | 3.5822 | 3.7651 | 3.623 | 329.085 | 29.8347 |  | 0.16333 | 13.2933 | 13.5676 | 30.38% | 4.1222 | 9.4454 | 0 | 90.8325 | 0 |  | 0.085556 | 3.1089 | 3.2526 | 3.1298 | 284.2888 | 34.5358 |  | 0.14556 | 13.4089 | 13.6533 | 30.19% | 4.1222 | 9.5311 | 0 | 90.8325 | 0 |  | 0.10889 | 3.5822 | 3.7651 | 3.623 | 329.085 | 29.8347 | 0.081111 | 2.8078 | 2.944 | 7.1163 | 0 | 2.8765 |  | 0.21222 | 13.3156 | 13.6719 | 30.15% | 4.1222 | 9.5497 | 0 | 90.8325 | 0 |  | 0.081111 | 2.8078 | 2.944 | 2.8329 | 257.3179 | 38.1557
| 12 | [11 empty] | 0.24 | 13.22 | 13.784 | 28.81% | 3.9712 | 9.8127 | 0 | 87.21 | 0 |  | 0.22 | 3.36 | 3.877 | 3.7307 | 325.3542 | 27.8178 |  | 0.254 | 13.112 | 13.7089 | 28.97% | 3.9712 | 9.7377 | 0 | 87.21 | 0 |  | 0.144 | 2.992 | 3.3304 | 3.2047 | 279.484 | 32.3834 |  | 0.24 | 13.22 | 13.784 | 28.81% | 3.9712 | 9.8127 | 0 | 87.21 | 0 |  | 0.10889 | 3.36 | 3.6159 | 3.4794 | 303.442 | 29.8266 | 0.076 | 2.818 | 2.9966 | 7.1163 | 0 | 2.826 |  | 0.168 | 13.404 | 13.7988 | 28.78% | 3.9712 | 9.8276 | 0 | 87.21 | 0 |  | 0.076 | 2.818 | 2.9966 | 2.8835 | 251.4718 | 35.9907
| 13 | [11 empty] | 0.14556 | 13.4089 | 13.2912 | 35.23% | 4.6819 | 8.6094 | 0 | 104.265 | 0 |  | 0.10889 | 3.5822 | 3.4942 | 3.3623 | 350.5751 | 36.9014 |  | 0.16333 | 13.2933 | 13.1613 | 35.57% | 4.6819 | 8.4794 | 0 | 104.265 | 0 |  | 0.085556 | 3.1089 | 3.0397 | 2.925 | 304.9777 | 42.4186 |  | 0.14556 | 13.4089 | 13.2912 | 35.23% | 4.6819 | 8.6094 | 0 | 104.265 | 0 |  | 0.10889 | 3.5822 | 3.4942 | 3.3623 | 350.5751 | 36.9014 | 0.081111 | 2.8078 | 2.7422 | 7.1163 | 0 | 3.0882 |  | 0.21222 | 13.3156 | 13.144 | 35.62% | 4.6819 | 8.4621 | 0 | 104.265 | 0 |  | 0.081111 | 2.8078 | 2.7422 | 2.6387 | 275.1275 | 47.0208
| 14 | [11 empty] | 0.14556 | 13.4089 | 12.7976 | 42.55% | 5.445 | 7.3526 | 0 | 122.58 | 0 |  | 0.10889 | 3.5822 | 3.1249 | 3.1249 | 383.0489 | 46.6801 |  | 0.16333 | 13.2933 | 12.6073 | 43.19% | 5.445 | 7.1623 | 0 | 122.58 | 0 |  | 0.085556 | 3.1089 | 2.7496 | 2.7496 | 337.0405 | 53.0523 |  | 0.14556 | 13.4089 | 12.7976 | 42.55% | 5.445 | 7.3526 | 0 | 122.58 | 0 |  | 0.10889 | 3.5822 | 3.1249 | 3.1249 | 383.0489 | 46.6801 | 0.081111 | 2.8078 | 2.4671 | 7.1163 | 0 | 3.4325 |  | 0.21222 | 13.3156 | 12.4242 | 43.83% | 5.445 | 6.9792 | 0 | 122.58 | 0 |  | 0.081111 | 2.8078 | 2.4671 | 2.4671 | 302.4185 | 59.1259
| 15 | [11 empty] | 0.14556 | 13.4089 | 13.3676 | 34.14% | 4.5637 | 8.8039 | 0 | 101.43 | 0 |  | 0.10889 | 3.5822 | 3.5514 | 3.4174 | 346.6225 | 35.3202 |  | 0.16333 | 13.2933 | 13.2471 | 34.45% | 4.5637 | 8.6833 | 0 | 101.43 | 0 |  | 0.085556 | 3.1089 | 3.0846 | 2.9682 | 301.0692 | 40.6643 |  | 0.14556 | 13.4089 | 13.3676 | 34.14% | 4.5637 | 8.8039 | 0 | 101.43 | 0 |  | 0.10889 | 3.5822 | 3.5514 | 3.4174 | 346.6225 | 35.3202 | 0.081111 | 2.8078 | 2.7848 | 7.1163 | 0 | 3.0409 |  | 0.21222 | 13.3156 | 13.2554 | 34.43% | 4.5637 | 8.6917 | 0 | 101.43 | 0 |  | 0.081111 | 2.8078 | 2.7848 | 2.6797 | 271.8029 | 45.0428
| 16 | [11 empty] | 0.24 | 13.22 | 13.792 | 28.74% | 3.9638 | 9.8283 | 0 | 87.03 | 0 |  | 0.22 | 3.36 | 3.8843 | 3.7378 | 325.2968 | 27.708 |  | 0.254 | 13.112 | 13.7174 | 28.9% | 3.9638 | 9.7536 | 0 | 87.03 | 0 |  | 0.144 | 2.992 | 3.3352 | 3.2093 | 279.3092 | 32.2701 |  | 0.24 | 13.22 | 13.792 | 28.74% | 3.9638 | 9.8283 | 0 | 87.03 | 0 |  | 0.10889 | 3.36 | 3.6195 | 3.4829 | 303.1197 | 29.7352 | 0.076 | 2.818 | 2.9991 | 7.1163 | 0 | 2.8236 |  | 0.168 | 13.404 | 13.8044 | 28.71% | 3.9638 | 9.8407 | 0 | 87.03 | 0 |  | 0.076 | 2.818 | 2.9991 | 2.886 | 251.165 | 35.8861
| 17 | [11 empty] | 0.24 | 13.22 | 14.199 | 25.23% | 3.5822 | 10.6168 | 0 | 77.8725 | 0 |  | 0.22 | 3.36 | 4.2574 | 4.0968 | 319.0249 | 22.6199 |  | 0.254 | 13.112 | 14.1481 | 25.32% | 3.5822 | 10.5659 | 0 | 77.8725 | 0 |  | 0.144 | 2.992 | 3.5794 | 3.4443 | 268.2185 | 26.9046 |  | 0.24 | 13.22 | 14.199 | 25.23% | 3.5822 | 10.6168 | 0 | 77.8725 | 0 |  | 0.10889 | 3.36 | 3.8042 | 3.6606 | 285.0618 | 25.3149 | 0.076 | 2.818 | 3.128 | 7.1163 | 0 | 2.7073 |  | 0.168 | 13.404 | 14.0893 | 25.42% | 3.5822 | 10.5071 | 0 | 77.8725 | 0 |  | 0.076 | 2.818 | 3.128 | 3.01 | 234.3945 | 30.787
| 18 | [11 empty] | 0.22333 | 13.3367 | 15.1922 | 17.32% | 2.6306 | 12.5616 | 0 | 55.035 | 0 |  | 0.11333 | 4.1067 | 5.0483 | 4.8578 | 267.3477 | 13.4818 |  | 1.5633 | 3.9467 | 16.9354 | 15.53% | 2.6306 | 14.3047 | 0 | 55.035 | 0 |  | 0.11333 | 3.2067 | 4.1483 | 3.9917 | 219.6854 | 16.4068 |  | 0.22333 | 13.3367 | 15.1922 | 17.32% | 2.6306 | 12.5616 | 0 | 55.035 | 0 |  | 0.10889 | 4.1067 | 5.0114 | 4.8222 | 265.3922 | 13.5812 | 0.086667 | 2.7433 | 3.4634 | 7.1163 | 0 | 2.4451 |  | 1.5633 | 3.9467 | 16.9354 | 15.53% | 2.6306 | 14.3047 | 0 | 55.035 | 0 |  | 0.11333 | 3.2067 | 4.1483 | 3.9917 | 219.6854 | 16.4068
| 19 | [11 empty] | 0.24 | 13.22 | 14.794 | 20.44% | 3.0244 | 11.7696 | 0 | 64.485 | 0 |  | 0.22 | 3.36 | 4.8028 | 4.6216 | 298.0235 | 16.604 |  | 0.254 | 13.112 | 14.7778 | 20.47% | 3.0244 | 11.7534 | 0 | 64.485 | 0 |  | 0.144 | 2.992 | 3.9364 | 3.7879 | 244.2599 | 20.2587 |  | 0.24 | 13.22 | 14.794 | 20.44% | 3.0244 | 11.7696 | 0 | 64.485 | 0 |  | 0.10889 | 3.36 | 4.0741 | 3.9204 | 252.8063 | 19.5739 | 0.076 | 2.818 | 3.3164 | 7.1163 | 0 | 2.5535 |  | 0.168 | 13.404 | 14.5058 | 20.85% | 3.0244 | 11.4814 | 0 | 64.485 | 0 |  | 0.076 | 2.818 | 3.3164 | 3.1913 | 205.79 | 24.0458
| 20 | [11 empty] | 0.24 | 13.22 | 14.185 | 25.35% | 3.5953 | 10.5897 | 0 | 78.1875 | 0 |  | 0.22 | 3.36 | 4.2446 | 4.0844 | 319.3498 | 22.7801 |  | 0.254 | 13.112 | 14.1333 | 25.44% | 3.5953 | 10.538 | 0 | 78.1875 | 0 |  | 0.144 | 2.992 | 3.571 | 3.4362 | 268.6714 | 27.077 |  | 0.24 | 13.22 | 14.185 | 25.35% | 3.5953 | 10.5897 | 0 | 78.1875 | 0 |  | 0.10889 | 3.36 | 3.7978 | 3.6545 | 285.737 | 25.4598 | 0.076 | 2.818 | 3.1236 | 7.1163 | 0 | 2.7111 |  | 0.168 | 13.404 | 14.0795 | 25.54% | 3.5953 | 10.4842 | 0 | 78.1875 | 0 |  | 0.076 | 2.818 | 3.1236 | 3.0057 | 235.0091 | 30.9554
| 21 | [11 empty] | 0.24 | 13.22 | 13.761 | 29.02% | 3.9928 | 9.7682 | 0 | 87.7275 | 0 |  | 0.22 | 3.36 | 3.8559 | 3.7104 | 325.505 | 28.1359 |  | 0.254 | 13.112 | 13.6846 | 29.18% | 3.9928 | 9.6917 | 0 | 87.7275 | 0 |  | 0.144 | 2.992 | 3.3166 | 3.1914 | 279.9775 | 32.7111 |  | 0.24 | 13.22 | 13.761 | 29.02% | 3.9928 | 9.7682 | 0 | 87.7275 | 0 |  | 0.10889 | 3.36 | 3.6055 | 3.4694 | 304.3617 | 30.0904 | 0.076 | 2.818 | 2.9893 | 7.1163 | 0 | 2.8329 |  | 0.168 | 13.404 | 13.7827 | 28.97% | 3.9928 | 9.7899 | 0 | 87.7275 | 0 |  | 0.076 | 2.818 | 2.9893 | 2.8765 | 252.3492 | 36.2925
| 22 | [11 empty] | 0.24 | 13.22 | 13.71 | 29.47% | 4.0406 | 9.6694 | 0 | 88.875 | 0 |  | 0.22 | 3.36 | 3.8092 | 3.6654 | 325.7646 | 28.8538 |  | 0.254 | 13.112 | 13.6306 | 29.64% | 4.0406 | 9.59 | 0 | 88.875 | 0 |  | 0.144 | 2.992 | 3.286 | 3.162 | 281.0227 | 33.4476 |  | 0.24 | 13.22 | 13.71 | 29.47% | 4.0406 | 9.6694 | 0 | 88.875 | 0 |  | 0.10889 | 3.36 | 3.5823 | 3.4471 | 306.364 | 30.6809 | 0.076 | 2.818 | 2.9732 | 7.1163 | 0 | 2.8483 |  | 0.168 | 13.404 | 13.747 | 29.39% | 4.0406 | 9.7064 | 0 | 88.875 | 0 |  | 0.076 | 2.818 | 2.9732 | 2.861 | 254.2689 | 36.9669
| 23 | [11 empty] | 0.24 | 13.22 | 13.702 | 29.54% | 4.0481 | 9.6539 | 0 | 89.055 | 0 |  | 0.22 | 3.36 | 3.8018 | 3.6584 | 325.796 | 28.968 |  | 0.254 | 13.112 | 13.6221 | 29.72% | 4.0481 | 9.574 | 0 | 89.055 | 0 |  | 0.144 | 2.992 | 3.2812 | 3.1574 | 281.1806 | 33.5644 |  | 0.24 | 13.22 | 13.702 | 29.54% | 4.0481 | 9.6539 | 0 | 89.055 | 0 |  | 0.10889 | 3.36 | 3.5787 | 3.4436 | 306.6734 | 30.7742 | 0.076 | 2.818 | 2.9706 | 7.1163 | 0 | 2.8507 |  | 0.168 | 13.404 | 13.7414 | 29.46% | 4.0481 | 9.6933 | 0 | 89.055 | 0 |  | 0.076 | 2.818 | 2.9706 | 2.8585 | 254.5667 | 37.0734
| 24 | [11 empty] | 0.24 | 13.22 | 14.635 | 21.68% | 3.1734 | 11.4616 | 0 | 68.0625 | 0 |  | 0.22 | 3.36 | 4.6571 | 4.4813 | 305.0115 | 18.0737 |  | 0.254 | 13.112 | 14.6095 | 21.72% | 3.1734 | 11.4361 | 0 | 68.0625 | 0 |  | 0.144 | 2.992 | 3.841 | 3.6961 | 251.5629 | 21.9137 |  | 0.24 | 13.22 | 14.635 | 21.68% | 3.1734 | 11.4616 | 0 | 68.0625 | 0 |  | 0.10889 | 3.36 | 4.002 | 3.851 | 262.1068 | 21.0322 | 0.076 | 2.818 | 3.2661 | 7.1163 | 0 | 2.5928 |  | 0.168 | 13.404 | 14.3945 | 22.05% | 3.1734 | 11.2211 | 0 | 68.0625 | 0 |  | 0.076 | 2.818 | 3.2661 | 3.1428 | 213.9092 | 25.7711
| 25 | [11 empty] | 0.24 | 13.22 | 14.868 | 19.87% | 2.955 | 11.913 | 0 | 62.82 | 0 |  | 0.22 | 3.36 | 4.8707 | 4.6869 | 294.429 | 15.9501 |  | 0.254 | 13.112 | 14.8561 | 19.89% | 2.955 | 11.9011 | 0 | 62.82 | 0 |  | 0.144 | 2.992 | 3.9808 | 3.8306 | 240.6371 | 19.5155 |  | 0.24 | 13.22 | 14.868 | 19.87% | 2.955 | 11.913 | 0 | 62.82 | 0 |  | 0.10889 | 3.36 | 4.1077 | 3.9527 | 248.3084 | 18.9126 | 0.076 | 2.818 | 3.3399 | 7.1163 | 0 | 2.5355 |  | 0.168 | 13.404 | 14.5576 | 20.3% | 2.955 | 11.6026 | 0 | 62.82 | 0 |  | 0.076 | 2.818 | 3.3399 | 3.2138 | 201.893 | 23.2606
| 26 | [11 empty] | 0.24 | 13.22 | 14.267 | 24.66% | 3.5184 | 10.7486 | 0 | 76.3425 | 0 |  | 0.22 | 3.36 | 4.3197 | 4.1567 | 317.336 | 21.8555 |  | 0.254 | 13.112 | 14.2201 | 24.74% | 3.5184 | 10.7016 | 0 | 76.3425 | 0 |  | 0.144 | 2.992 | 3.6202 | 3.4836 | 265.9459 | 26.0787 |  | 0.24 | 13.22 | 14.267 | 24.66% | 3.5184 | 10.7486 | 0 | 76.3425 | 0 |  | 0.10889 | 3.36 | 3.835 | 3.6903 | 281.7275 | 24.6179 | 0.076 | 2.818 | 3.1496 | 7.1163 | 0 | 2.6888 |  | 0.168 | 13.404 | 14.1369 | 24.89% | 3.5184 | 10.6185 | 0 | 76.3425 | 0 |  | 0.076 | 2.818 | 3.1496 | 3.0307 | 231.3711 | 29.9758
| 27 | [11 empty] | 0.24 | 13.22 | 14.737 | 20.88% | 3.0778 | 11.6592 | 0 | 65.7675 | 0 |  | 0.22 | 3.36 | 4.7506 | 4.5713 | 300.644 | 17.1205 |  | 0.254 | 13.112 | 14.7175 | 20.91% | 3.0778 | 11.6397 | 0 | 65.7675 | 0 |  | 0.144 | 2.992 | 3.9022 | 3.7549 | 246.9535 | 20.8427 |  | 0.24 | 13.22 | 14.737 | 20.88% | 3.0778 | 11.6592 | 0 | 65.7675 | 0 |  | 0.10889 | 3.36 | 4.0483 | 3.8955 | 256.1975 | 20.0907 | 0.076 | 2.818 | 3.2984 | 7.1163 | 0 | 2.5674 |  | 0.168 | 13.404 | 14.4659 | 21.28% | 3.0778 | 11.3881 | 0 | 65.7675 | 0 |  | 0.076 | 2.818 | 3.2984 | 3.1739 | 208.7405 | 24.6583
| 28 | [11 empty] | 0.14556 | 13.4089 | 13.4374 | 33.16% | 4.4559 | 8.9815 | 0 | 98.8425 | 0 |  | 0.10889 | 3.5822 | 3.6035 | 3.4676 | 342.7426 | 33.9208 |  | 0.16333 | 13.2933 | 13.3253 | 33.44% | 4.4559 | 8.8694 | 0 | 98.8425 | 0 |  | 0.085556 | 3.1089 | 3.1256 | 3.0077 | 297.2881 | 39.1072 |  | 0.14556 | 13.4089 | 13.4374 | 33.16% | 4.4559 | 8.9815 | 0 | 98.8425 | 0 |  | 0.10889 | 3.5822 | 3.6035 | 3.4676 | 342.7426 | 33.9208 | 0.081111 | 2.8078 | 2.8237 | 7.1163 | 0 | 2.9991 |  | 0.21222 | 13.3156 | 13.3571 | 33.36% | 4.4559 | 8.9012 | 0 | 98.8425 | 0 |  | 0.081111 | 2.8078 | 2.8237 | 2.7171 | 268.5658 | 43.2896
| 29 | [11 empty] | 0.14556 | 13.4089 | 13.4598 | 32.85% | 4.4212 | 9.0386 | 0 | 98.01 | 0 |  | 0.10889 | 3.5822 | 3.6203 | 3.4837 | 341.4391 | 33.4792 |  | 0.16333 | 13.2933 | 13.3505 | 33.12% | 4.4212 | 8.9292 | 0 | 98.01 | 0 |  | 0.085556 | 3.1089 | 3.1388 | 3.0204 | 296.0281 | 38.6149 |  | 0.14556 | 13.4089 | 13.4598 | 32.85% | 4.4212 | 9.0386 | 0 | 98.01 | 0 |  | 0.10889 | 3.5822 | 3.6203 | 3.4837 | 341.4391 | 33.4792 | 0.081111 | 2.8078 | 2.8362 | 7.1163 | 0 | 2.9859 |  | 0.21222 | 13.3156 | 13.3898 | 33.02% | 4.4212 | 8.9686 | 0 | 98.01 | 0 |  | 0.081111 | 2.8078 | 2.8362 | 2.7291 | 267.4832 | 42.7357
| 30 | [11 empty] | 0.14556 | 13.4089 | 13.4732 | 32.66% | 4.4006 | 9.0726 | 0 | 97.515 | 0 |  | 0.10889 | 3.5822 | 3.6303 | 3.4933 | 340.6513 | 33.2185 |  | 0.16333 | 13.2933 | 13.3655 | 32.93% | 4.4006 | 8.9648 | 0 | 97.515 | 0 |  | 0.085556 | 3.1089 | 3.1467 | 3.0279 | 295.2689 | 38.3241 |  | 0.14556 | 13.4089 | 13.4732 | 32.66% | 4.4006 | 9.0726 | 0 | 97.515 | 0 |  | 0.10889 | 3.5822 | 3.6303 | 3.4933 | 340.6513 | 33.2185 | 0.081111 | 2.8078 | 2.8436 | 7.1163 | 0 | 2.978 |  | 0.21222 | 13.3156 | 13.4093 | 32.82% | 4.4006 | 9.0087 | 0 | 97.515 | 0 |  | 0.081111 | 2.8078 | 2.8436 | 2.7363 | 266.8299 | 42.4087
| 31 | [11 empty] | 0.14556 | 13.4089 | 13.5745 | 31.27% | 4.2441 | 9.3304 | 0 | 93.7575 | 0 |  | 0.10889 | 3.5822 | 3.7061 | 3.5662 | 334.3609 | 31.2855 |  | 0.16333 | 13.2933 | 13.4791 | 31.49% | 4.2441 | 9.2351 | 0 | 93.7575 | 0 |  | 0.085556 | 3.1089 | 3.2062 | 3.0852 | 289.2625 | 36.1632 |  | 0.14556 | 13.4089 | 13.5745 | 31.27% | 4.2441 | 9.3304 | 0 | 93.7575 | 0 |  | 0.10889 | 3.5822 | 3.7061 | 3.5662 | 334.3609 | 31.2855 | 0.081111 | 2.8078 | 2.9 | 7.1163 | 0 | 2.9201 |  | 0.21222 | 13.3156 | 13.557 | 31.31% | 4.2441 | 9.3129 | 0 | 93.7575 | 0 |  | 0.081111 | 2.8078 | 2.9 | 2.7906 | 261.6403 | 39.9811
IV | 1 | [11 empty] | 0.22333 | 13.3367 | 15.2666 | 16.74% | 2.5556 | 12.711 | 0 | 53.235 | 0 |  | 0.11333 | 4.1067 | 5.0861 | 4.8941 | 260.539 | 12.944 |  | 1.5633 | 3.9467 | 17.4565 | 14.64% | 2.5556 | 14.9008 | 0 | 53.235 | 0 |  | 0.11333 | 3.2067 | 4.1861 | 4.0281 | 214.4354 | 15.727 |  | 0.22333 | 13.3367 | 15.2666 | 16.74% | 2.5556 | 12.711 | 0 | 53.235 | 0 |  | 0.10889 | 4.1067 | 5.0476 | 4.8572 | 258.5715 | 13.0425 | 0.086667 | 2.7433 | 3.4923 | 7.1163 | 0 | 2.4249 |  | 1.5633 | 3.9467 | 17.4565 | 14.64% | 2.5556 | 14.9008 | 0 | 53.235 | 0 |  | 0.11333 | 3.2067 | 4.1861 | 4.0281 | 214.4354 | 15.727
| 2 | [11 empty] | 0.789 | 7.68 | 16.9475 | 10.96% | 1.8572 | 15.0903 | 0 | 36.4725 | 0 |  | 0.194 | 3.3 | 5.5787 | 5.3682 | 195.7908 | 8.0851 |  | 0.789 | 7.68 | 16.9475 | 10.96% | 1.8572 | 15.0903 | 0 | 36.4725 | 0 |  | 0.194 | 3.3 | 5.5787 | 5.3682 | 195.7908 | 8.0851 |  | 0.789 | 7.68 | 16.9475 | 10.96% | 1.8572 | 15.0903 | 0 | 36.4725 | 0 |  | 0.10889 | 3.3 | 4.579 | 4.4062 | 160.7051 | 9.8503 | 0.11 | 2.51 | 3.802 | 7.1163 | 0 | 2.2273 |  | 0.443 | 15.15 | 20.3534 | 9.125% | 1.8572 | 18.4962 | 0 | 36.4725 | 0 |  | 0.144 | 2.9 | 4.5914 | 4.4181 | 161.1406 | 9.8237
| 3 | [11 empty] | 0.22333 | 13.3367 | 15.2685 | 16.73% | 2.5537 | 12.7148 | 0 | 53.19 | 0 |  | 0.11333 | 4.1067 | 5.087 | 4.895 | 260.3671 | 12.9307 |  | 1.5633 | 3.9467 | 17.4695 | 14.62% | 2.5537 | 14.9157 | 0 | 53.19 | 0 |  | 0.11333 | 3.2067 | 4.187 | 4.029 | 214.3025 | 15.7101 |  | 0.22333 | 13.3367 | 15.2685 | 16.73% | 2.5537 | 12.7148 | 0 | 53.19 | 0 |  | 0.10889 | 4.1067 | 5.0486 | 4.858 | 258.3994 | 13.0291 | 0.086667 | 2.7433 | 3.493 | 7.1163 | 0 | 2.4244 |  | 1.5633 | 3.9467 | 17.4695 | 14.62% | 2.5537 | 14.9157 | 0 | 53.19 | 0 |  | 0.11333 | 3.2067 | 4.187 | 4.029 | 214.3025 | 15.7101
| 4 | [11 empty] | 0.789 | 7.68 | 16.3524 | 12.39% | 2.0269 | 14.3255 | 0 | 40.545 | 0 |  | 0.194 | 3.3 | 5.4324 | 5.2274 | 211.9444 | 9.23 |  | 0.789 | 7.68 | 16.3524 | 12.39% | 2.0269 | 14.3255 | 0 | 40.545 | 0 |  | 0.194 | 3.3 | 5.4324 | 5.2274 | 211.9444 | 9.23 |  | 0.789 | 7.68 | 16.3524 | 12.39% | 2.0269 | 14.3255 | 0 | 40.545 | 0 |  | 0.10889 | 3.3 | 4.4969 | 4.3272 | 175.4454 | 11.1501 | 0.11 | 2.51 | 3.7191 | 7.1163 | 0 | 2.277 |  | 0.443 | 15.15 | 20.0193 | 10.12% | 2.0269 | 17.9924 | 0 | 40.545 | 0 |  | 0.144 | 2.9 | 4.4828 | 4.3136 | 174.8964 | 11.1851
| 5 | [11 empty] | 0.789 | 7.68 | 18.292 | 8.057% | 1.4737 | 16.8183 | 0 | 0 | 0 |  | 0.194 | 3.3 | 5.9093 | 5.6863 | 0 | 0 |  | 0.789 | 7.68 | 18.292 | 8.057% | 1.4737 | 16.8183 | 0 | 0 | 0 |  | 0.194 | 3.3 | 5.9093 | 5.6863 | 0 | 0 |  | 0.789 | 7.68 | 18.292 | 8.057% | 1.4737 | 16.8183 | 0 | 0 | 0 |  | 0.10889 | 3.3 | 4.7646 | 4.5848 | 0 | 0 | 0.11 | 2.51 | 3.9895 | 7.1163 | 0 | 2.1227 |  | 0.443 | 15.15 | 21.1084 | 6.982% | 1.4737 | 19.6346 | 0 | 0 | 0 |  | 0.144 | 2.9 | 4.8368 | 4.6543 | 0 | 0
| 6 | [11 empty] | 0.789 | 7.68 | 18.6668 | 7.322% | 1.3669 | 17.2999 | 0 | 0 | 0 |  | 0.194 | 3.3 | 6.0015 | 5.775 | 0 | 0 |  | 0.789 | 7.68 | 18.6668 | 7.322% | 1.3669 | 17.2999 | 0 | 0 | 0 |  | 0.194 | 3.3 | 6.0015 | 5.775 | 0 | 0 |  | 0.789 | 7.68 | 18.6668 | 7.322% | 1.3669 | 17.2999 | 0 | 0 | 0 |  | 0.10889 | 3.3 | 4.8163 | 4.6345 | 0 | 0 | 0.11 | 2.51 | 4.0418 | 7.1163 | 0 | 2.0952 |  | 0.443 | 15.15 | 21.3188 | 6.412% | 1.3669 | 19.9519 | 0 | 0 | 0 |  | 0.144 | 2.9 | 4.9052 | 4.7201 | 0 | 0
| 7 | [11 empty] | 0.789 | 7.68 | 16.0598 | 13.14% | 2.1103 | 13.9495 | 0 | 42.5475 | 0 |  | 0.194 | 3.3 | 5.3604 | 5.1582 | 219.4668 | 9.8158 |  | 0.789 | 7.68 | 16.0598 | 13.14% | 2.1103 | 13.9495 | 0 | 42.5475 | 0 |  | 0.194 | 3.3 | 5.3604 | 5.1582 | 219.4668 | 9.8158 |  | 0.789 | 7.68 | 16.0598 | 13.14% | 2.1103 | 13.9495 | 0 | 42.5475 | 0 |  | 0.10889 | 3.3 | 4.4565 | 4.2883 | 182.4573 | 11.8068 | 0.11 | 2.51 | 3.6783 | 7.1163 | 0 | 2.3023 |  | 0.443 | 15.15 | 19.855 | 10.63% | 2.1103 | 17.7447 | 0 | 42.5475 | 0 |  | 0.144 | 2.9 | 4.4294 | 4.2623 | 181.3482 | 11.8791
| 8 | [11 empty] | 0.789 | 7.68 | 16.073 | 13.11% | 2.1066 | 13.9664 | 0 | 42.4575 | 0 |  | 0.194 | 3.3 | 5.3637 | 5.1613 | 219.1347 | 9.7891 |  | 0.789 | 7.68 | 16.073 | 13.11% | 2.1066 | 13.9664 | 0 | 42.4575 | 0 |  | 0.194 | 3.3 | 5.3637 | 5.1613 | 219.1347 | 9.7891 |  | 0.789 | 7.68 | 16.073 | 13.11% | 2.1066 | 13.9664 | 0 | 42.4575 | 0 |  | 0.10889 | 3.3 | 4.4583 | 4.2901 | 182.1455 | 11.7771 | 0.11 | 2.51 | 3.6801 | 7.1163 | 0 | 2.3011 |  | 0.443 | 15.15 | 19.8624 | 10.61% | 2.1066 | 17.7558 | 0 | 42.4575 | 0 |  | 0.144 | 2.9 | 4.4318 | 4.2646 | 181.0627 | 11.8475
| 9 | [11 empty] | 0.789 | 7.68 | 16.7995 | 11.31% | 1.8994 | 14.9002 | 0 | 37.485 | 0 |  | 0.194 | 3.3 | 5.5423 | 5.3332 | 199.914 | 8.3641 |  | 0.789 | 7.68 | 16.7995 | 11.31% | 1.8994 | 14.9002 | 0 | 37.485 | 0 |  | 0.194 | 3.3 | 5.5423 | 5.3332 | 199.914 | 8.3641 |  | 0.789 | 7.68 | 16.7995 | 11.31% | 1.8994 | 14.9002 | 0 | 37.485 | 0 |  | 0.10889 | 3.3 | 4.5586 | 4.3866 | 164.4299 | 10.1691 | 0.11 | 2.51 | 3.7814 | 7.1163 | 0 | 2.2395 |  | 0.443 | 15.15 | 20.2703 | 9.37% | 1.8994 | 18.371 | 0 | 37.485 | 0 |  | 0.144 | 2.9 | 4.5644 | 4.3922 | 164.6401 | 10.1561
| 10 | [11 empty] | 0.22333 | 13.3367 | 15.302 | 16.47% | 2.52 | 12.782 | 0 | 52.38 | 0 |  | 0.11333 | 4.1067 | 5.104 | 4.9114 | 257.2589 | 12.6913 |  | 1.5633 | 3.9467 | 17.704 | 14.23% | 2.52 | 15.184 | 0 | 52.38 | 0 |  | 0.11333 | 3.2067 | 4.204 | 4.0454 | 211.8959 | 15.4083 |  | 0.22333 | 13.3367 | 15.302 | 16.47% | 2.52 | 12.782 | 0 | 52.38 | 0 |  | 0.10889 | 4.1067 | 5.0649 | 4.8738 | 255.2876 | 12.7893 | 0.086667 | 2.7433 | 3.506 | 7.1163 | 0 | 2.4154 |  | 1.5633 | 3.9467 | 17.704 | 14.23% | 2.52 | 15.184 | 0 | 52.38 | 0 |  | 0.11333 | 3.2067 | 4.204 | 4.0454 | 211.8959 | 15.4083
| 11 | [11 empty] | 0.22333 | 13.3367 | 14.9577 | 19.17% | 2.8669 | 12.0908 | 0 | 60.705 | 0 |  | 0.11333 | 4.1067 | 4.9293 | 4.7433 | 287.94 | 15.2298 |  | 1.5633 | 3.9467 | 15.2939 | 18.75% | 2.8669 | 12.427 | 0 | 60.705 | 0 |  | 0.11333 | 3.2067 | 4.0293 | 3.8772 | 235.3672 | 18.6316 |  | 0.22333 | 13.3367 | 14.9577 | 19.17% | 2.8669 | 12.0908 | 0 | 60.705 | 0 |  | 0.10889 | 4.1067 | 4.897 | 4.7122 | 286.0556 | 15.3301 | 0.086667 | 2.7433 | 3.3724 | 7.1163 | 0 | 2.5111 |  | 1.5633 | 3.9467 | 15.2939 | 18.75% | 2.8669 | 12.427 | 0 | 60.705 | 0 |  | 0.11333 | 3.2067 | 4.0293 | 3.8772 | 235.3672 | 18.6316
| 12 | [11 empty] | 0.22333 | 13.3367 | 15.1429 | 17.7% | 2.6803 | 12.4626 | 0 | 56.2275 | 0 |  | 0.11333 | 4.1067 | 5.0232 | 4.8337 | 271.7865 | 13.8426 |  | 1.5633 | 3.9467 | 16.5901 | 16.16% | 2.6803 | 13.9098 | 0 | 56.2275 | 0 |  | 0.11333 | 3.2067 | 4.1232 | 3.9677 | 223.0914 | 16.864 |  | 0.22333 | 13.3367 | 15.1429 | 17.7% | 2.6803 | 12.4626 | 0 | 56.2275 | 0 |  | 0.10889 | 4.1067 | 4.9873 | 4.7991 | 269.8417 | 13.9423 | 0.086667 | 2.7433 | 3.4442 | 7.1163 | 0 | 2.4587 |  | 1.5633 | 3.9467 | 16.5901 | 16.16% | 2.6803 | 13.9098 | 0 | 56.2275 | 0 |  | 0.11333 | 3.2067 | 4.1232 | 3.9677 | 223.0914 | 16.864
| 13 | [11 empty] | 0.22333 | 13.3367 | 15.0777 | 18.21% | 2.7459 | 12.3318 | 0 | 57.8025 | 0 |  | 0.11333 | 4.1067 | 4.9902 | 4.8019 | 277.561 | 14.3246 |  | 1.5633 | 3.9467 | 16.1342 | 17.02% | 2.7459 | 13.3882 | 0 | 57.8025 | 0 |  | 0.11333 | 3.2067 | 4.0902 | 3.9358 | 227.5018 | 17.4765 |  | 0.22333 | 13.3367 | 15.0777 | 18.21% | 2.7459 | 12.3318 | 0 | 57.8025 | 0 |  | 0.10889 | 4.1067 | 4.9555 | 4.7685 | 275.6338 | 14.4247 | 0.086667 | 2.7433 | 3.419 | 7.1163 | 0 | 2.4769 |  | 1.5633 | 3.9467 | 16.1342 | 17.02% | 2.7459 | 13.3882 | 0 | 57.8025 | 0 |  | 0.11333 | 3.2067 | 4.0902 | 3.9358 | 227.5018 | 17.4765
| 14 | [11 empty] | 0.22333 | 13.3367 | 15.0703 | 18.27% | 2.7534 | 12.3169 | 0 | 57.9825 | 0 |  | 0.11333 | 4.1067 | 4.9864 | 4.7983 | 278.2145 | 14.3801 |  | 1.5633 | 3.9467 | 16.082 | 17.12% | 2.7534 | 13.3286 | 0 | 57.9825 | 0 |  | 0.11333 | 3.2067 | 4.0864 | 3.9322 | 227.9995 | 17.5472 |  | 0.22333 | 13.3367 | 15.0703 | 18.27% | 2.7534 | 12.3169 | 0 | 57.9825 | 0 |  | 0.10889 | 4.1067 | 4.9519 | 4.7651 | 276.2896 | 14.4803 | 0.086667 | 2.7433 | 3.4161 | 7.1163 | 0 | 2.479 |  | 1.5633 | 3.9467 | 16.082 | 17.12% | 2.7534 | 13.3286 | 0 | 57.9825 | 0 |  | 0.11333 | 3.2067 | 4.0864 | 3.9322 | 227.9995 | 17.5472
| 15 | [11 empty] | 0.24 | 13.22 | 14.758 | 20.72% | 3.0581 | 11.6999 | 0 | 65.295 | 0 |  | 0.22 | 3.36 | 4.7698 | 4.5898 | 299.6936 | 16.9289 |  | 0.254 | 13.112 | 14.7397 | 20.75% | 3.0581 | 11.6816 | 0 | 65.295 | 0 |  | 0.144 | 2.992 | 3.9148 | 3.7671 | 245.9709 | 20.6264 |  | 0.24 | 13.22 | 14.758 | 20.72% | 3.0581 | 11.6999 | 0 | 65.295 | 0 |  | 0.10889 | 3.36 | 4.0578 | 3.9047 | 254.9556 | 19.8995 | 0.076 | 2.818 | 3.305 | 7.1163 | 0 | 2.5623 |  | 0.168 | 13.404 | 14.4806 | 21.12% | 3.0581 | 11.4225 | 0 | 65.295 | 0 |  | 0.076 | 2.818 | 3.305 | 3.1803 | 207.6587 | 24.4319
| 16 | [11 empty] | 0.24 | 13.22 | 14.621 | 21.79% | 3.1866 | 11.4344 | 0 | 68.3775 | 0 |  | 0.22 | 3.36 | 4.6443 | 4.469 | 305.5787 | 18.2075 |  | 0.254 | 13.112 | 14.5947 | 21.83% | 3.1866 | 11.4082 | 0 | 68.3775 | 0 |  | 0.144 | 2.992 | 3.8326 | 3.688 | 252.1744 | 22.0634 |  | 0.24 | 13.22 | 14.621 | 21.79% | 3.1866 | 11.4344 | 0 | 68.3775 | 0 |  | 0.10889 | 3.36 | 3.9956 | 3.8449 | 262.9019 | 21.1631 | 0.076 | 2.818 | 3.2616 | 7.1163 | 0 | 2.5963 |  | 0.168 | 13.404 | 14.3847 | 22.15% | 3.1866 | 11.1981 | 0 | 68.3775 | 0 |  | 0.076 | 2.818 | 3.2616 | 3.1386 | 214.6075 | 25.9256
| 17 | [25 empty] | 0 | 0 | [15 empty] | 0 | 0 | [15 empty] | 0 | 0 | 0.076 | 2.818 | 3.325 | 7.1163 | 0 | 2.5469 | [15 empty] | 0 | 0
| 18 | [25 empty] | 0 | 0 | [15 empty] | 0 | 0 | [15 empty] | 0 | 0 | 0.076 | 2.818 | 3.3405 | 7.1163 | 0 | 2.5351 | [15 empty] | 0 | 0
| 19 | [25 empty] | 0 | 0 | [15 empty] | 0 | 0 | [15 empty] | 0 | 0 | 0.086667 | 2.7433 | 3.3756 | 7.1163 | 0 | 2.5087 | [15 empty] | 0 | 0
| 20 | [25 empty] | 0 | 0 | [15 empty] | 0 | 0 | [15 empty] | 0 | 0 | 0.11 | 2.51 | 3.6352 | 7.1163 | 0 | 2.3295 | [15 empty] | 0 | 0
| 21 | [25 empty] | 0 | 0 | [15 empty] | 0 | 0 | [15 empty] | 0 | 0 | 0.11 | 2.51 | 3.9079 | 7.1163 | 0 | 2.167 | [15 empty] | 0 | 0
| 22 | [25 empty] | 0 | 0 | [15 empty] | 0 | 0 | [15 empty] | 0 | 0 | 0.11 | 2.51 | 4.001 | 7.1163 | 0 | 2.1166 | [15 empty] | 0 | 0
| 23 | [25 empty] | 0 | 0 | [15 empty] | 0 | 0 | [15 empty] | 0 | 0 | 0.11 | 2.51 | 3.9886 | 7.1163 | 0 | 2.1232 | [15 empty] | 0 | 0
| 24 | [25 empty] | 0 | 0 | [15 empty] | 0 | 0 | [15 empty] | 0 | 0 | 0.076 | 2.818 | 3.0872 | 7.1163 | 0 | 2.7431 | [15 empty] | 0 | 0
| 25 | [25 empty] | 0 | 0 | [15 empty] | 0 | 0 | [15 empty] | 0 | 0 | 0.076 | 2.818 | 3.1043 | 7.1163 | 0 | 2.728 | [15 empty] | 0 | 0
| 26 | [25 empty] | 0 | 0 | [15 empty] | 0 | 0 | [15 empty] | 0 | 0 | 0.076 | 2.818 | 2.9716 | 7.1163 | 0 | 2.8498 | [15 empty] | 0 | 0
| 27 | [25 empty] | 0 | 0 | [15 empty] | 0 | 0 | [15 empty] | 0 | 0 | 0.076 | 2.818 | 3.1698 | 7.1163 | 0 | 2.6716 | [15 empty] | 0 | 0
| 28 | [25 empty] | 0 | 0 | [15 empty] | 0 | 0 | [15 empty] | 0 | 0 | 0.076 | 2.818 | 3.2072 | 7.1163 | 0 | 2.6404 | [15 empty] | 0 | 0
| 29 | [25 empty] | 0 | 0 | [15 empty] | 0 | 0 | [15 empty] | 0 | 0 | 0.11 | 2.51 | 3.7526 | 7.1163 | 0 | 2.2566 | [15 empty] | 0 | 0
| 30 | [25 empty] | 0 | 0 | [15 empty] | 0 | 0 | [15 empty] | 0 | 0 | 0.076 | 2.818 | 2.9903 | 7.1163 | 0 | 2.832 | [15 empty] | 0 | 0
V | 1 | [25 empty] | 0 | 0 | [15 empty] | 0 | 0 | [15 empty] | 0 | 0 | 0.086667 | 2.7433 | 3.3583 | 7.1163 | 0 | 2.5216 | [15 empty] | 0 | 0
| 2 | [25 empty] | 0 | 0 | [15 empty] | 0 | 0 | [15 empty] | 0 | 0 | 0.086667 | 2.7433 | 3.3962 | 7.1163 | 0 | 2.4935 | [15 empty] | 0 | 0
| 3 | [25 empty] | 0 | 0 | [15 empty] | 0 | 0 | [15 empty] | 0 | 0 | 0.11 | 2.51 | 3.8163 | 7.1163 | 0 | 2.219 | [15 empty] | 0 | 0
| 4 | [25 empty] | 0 | 0 | [15 empty] | 0 | 0 | [15 empty] | 0 | 0 | 0.11 | 2.51 | 3.8149 | 7.1163 | 0 | 2.2198 | [15 empty] | 0 | 0
| 5 | [25 empty] | 0 | 0 | [15 empty] | 0 | 0 | [15 empty] | 0 | 0 | 0.11 | 2.51 | 4.0033 | 7.1163 | 0 | 2.1154 | [15 empty] | 0 | 0
| 6 | [25 empty] | 0 | 0 | [15 empty] | 0 | 0 | [15 empty] | 0 | 0 | 0.086667 | 2.7433 | 3.4356 | 7.1163 | 0 | 2.4649 | [15 empty] | 0 | 0
| 7 | [25 empty] | 0 | 0 | [15 empty] | 0 | 0 | [15 empty] | 0 | 0 | 0.086667 | 2.7433 | 3.4006 | 7.1163 | 0 | 2.4903 | [15 empty] | 0 | 0
| 8 | [25 empty] | 0 | 0 | [15 empty] | 0 | 0 | [15 empty] | 0 | 0 | 0.11 | 2.51 | 3.6311 | 7.1163 | 0 | 2.3322 | [15 empty] | 0 | 0
| 9 | [25 empty] | 0 | 0 | [15 empty] | 0 | 0 | [15 empty] | 0 | 0 | 0.11 | 2.51 | 3.6953 | 7.1163 | 0 | 2.2917 | [15 empty] | 0 | 0
| 10 | [25 empty] | 0 | 0 | [15 empty] | 0 | 0 | [15 empty] | 0 | 0 | 0.11 | 2.51 | 4.1838 | 7.1163 | 0 | 2.0241 | [15 empty] | 0 | 0
| 11 | [25 empty] | 0 | 0 | [15 empty] | 0 | 0 | [15 empty] | 0 | 0 | 0.11 | 2.51 | 4.155 | 7.1163 | 0 | 2.0381 | [15 empty] | 0 | 0
| 12 | [25 empty] | 0 | 0 | [15 empty] | 0 | 0 | [15 empty] | 0 | 0 | 0.11 | 2.51 | 4.1898 | 7.1163 | 0 | 2.0212 | [15 empty] | 0 | 0
| 13 | [25 empty] | 0 | 0 | [15 empty] | 0 | 0 | [15 empty] | 0 | 0 | 0.11 | 2.51 | 4.1348 | 7.1163 | 0 | 2.0481 | [15 empty] | 0 | 0
| 14 | [25 empty] | 0 | 0 | [15 empty] | 0 | 0 | [15 empty] | 0 | 0 | 0.11 | 2.51 | 4.0693 | 7.1163 | 0 | 2.0811 | [15 empty] | 0 | 0
| 15 | [25 empty] | 0 | 0 | [15 empty] | 0 | 0 | [15 empty] | 0 | 0 | 0.11 | 2.51 | 4.0184 | 7.1163 | 0 | 2.1074 | [15 empty] | 0 | 0
| 16 | [25 empty] | 0 | 0 | [15 empty] | 0 | 0 | [15 empty] | 0 | 0 | 0.11 | 2.51 | 4.0078 | 7.1163 | 0 | 2.113 | [15 empty] | 0 | 0
| 17 | [25 empty] | 0 | 0 | [15 empty] | 0 | 0 | [15 empty] | 0 | 0 | 0.11 | 2.51 | 4.1715 | 7.1163 | 0 | 2.0301 | [15 empty] | 0 | 0
| 18 | [25 empty] | 0 | 0 | [15 empty] | 0 | 0 | [15 empty] | 0 | 0 | 0.11 | 2.51 | 4.3122 | 7.1163 | 0 | 1.9638 | [15 empty] | 0 | 0
| 19 | [25 empty] | 0 | 0 | [15 empty] | 0 | 0 | [15 empty] | 0 | 0 | 0.11 | 2.51 | 4.3268 | 7.1163 | 0 | 1.9572 | [15 empty] | 0 | 0
| 20 | [25 empty] | 0 | 0 | [15 empty] | 0 | 0 | [15 empty] | 0 | 0 | 0.11 | 2.51 | 4.2462 | 7.1163 | 0 | 1.9944 | [15 empty] | 0 | 0
| 21 | [25 empty] | 0 | 0 | [15 empty] | 0 | 0 | [15 empty] | 0 | 0 | 0.11 | 2.51 | 4.2993 | 7.1163 | 0 | 1.9697 | [15 empty] | 0 | 0
| 22 | [25 empty] | 0 | 0 | [15 empty] | 0 | 0 | [15 empty] | 0 | 0 | 0.11 | 2.51 | 3.8781 | 7.1163 | 0 | 2.1836 | [15 empty] | 0 | 0
| 23 | [25 empty] | 0 | 0 | [15 empty] | 0 | 0 | [15 empty] | 0 | 0 | 0.11 | 2.51 | 3.8195 | 7.1163 | 0 | 2.2172 | [15 empty] | 0 | 0
| 24 | [25 empty] | 0 | 0 | [15 empty] | 0 | 0 | [15 empty] | 0 | 0 | 0.11 | 2.51 | 3.9643 | 7.1163 | 0 | 2.1362 | [15 empty] | 0 | 0
| 25 | [25 empty] | 0 | 0 | [15 empty] | 0 | 0 | [15 empty] | 0 | 0 | 0.11 | 2.51 | 4.2008 | 7.1163 | 0 | 2.0159 | [15 empty] | 0 | 0
| 26 | [25 empty] | 0 | 0 | [15 empty] | 0 | 0 | [15 empty] | 0 | 0 | 0.11 | 2.51 | 4.3319 | 7.1163 | 0 | 1.9549 | [15 empty] | 0 | 0
| 27 | [25 empty] | 0 | 0 | [15 empty] | 0 | 0 | [15 empty] | 0 | 0 | 0.11 | 2.51 | 4.3708 | 7.1163 | 0 | 1.9375 | [15 empty] | 0 | 0
| 28 | [25 empty] | 0 | 0 | [15 empty] | 0 | 0 | [15 empty] | 0 | 0 | 0.11 | 2.51 | 4.3154 | 7.1163 | 0 | 1.9624 | [15 empty] | 0 | 0
| 29 | [25 empty] | 0 | 0 | [15 empty] | 0 | 0 | [15 empty] | 0 | 0 | 0.11 | 2.51 | 4.1059 | 7.1163 | 0 | 2.0625 | [15 empty] | 0 | 0
| 30 | [25 empty] | 0 | 0 | [15 empty] | 0 | 0 | [15 empty] | 0 | 0 | 0.11 | 2.51 | 4.2164 | 7.1163 | 0 | 2.0084 | [15 empty] | 0 | 0
| 31 | [25 empty] | 0 | 0 | [15 empty] | 0 | 0 | [15 empty] | 0 | 0 | 0.11 | 2.51 | 3.9895 | 7.1163 | 0 | 2.1227 | [15 empty] | 0 | 0
VI | 1 | [25 empty] | 0 | 0 | [15 empty] | 0 | 0 | [15 empty] | 0 | 0 | 0.11 | 2.51 | 4.3488 | 7.1163 | 0 | 1.9473 | [15 empty] | 0 | 0
| 2 | [25 empty] | 0 | 0 | [15 empty] | 0 | 0 | [15 empty] | 0 | 0 | 0.11 | 2.51 | 4.3433 | 7.1163 | 0 | 1.9497 | [15 empty] | 0 | 0
| 3 | [25 empty] | 0 | 0 | [15 empty] | 0 | 0 | [15 empty] | 0 | 0 | 0.165 | 1.41 | 4.7141 | 7.1163 | 0 | 1.7964 | [15 empty] | 0 | 0
| 4 | [25 empty] | 0 | 0 | [15 empty] | 0 | 0 | [15 empty] | 0 | 0 | 0.11 | 2.51 | 4.49 | 7.1163 | 0 | 1.8861 | [15 empty] | 0 | 0
| 5 | [25 empty] | 0 | 0 | [15 empty] | 0 | 0 | [15 empty] | 0 | 0 | 0.165 | 1.41 | 4.7719 | 7.1163 | 0 | 1.7746 | [15 empty] | 0 | 0
| 6 | [25 empty] | 0 | 0 | [15 empty] | 0 | 0 | [15 empty] | 0 | 0 | 0.165 | 1.41 | 5.1809 | 7.1163 | 0 | 1.6345 | [15 empty] | 0 | 0
| 7 | [25 empty] | 0 | 0 | [15 empty] | 0 | 0 | [15 empty] | 0 | 0 | 0.165 | 1.41 | 5.6588 | 7.1163 | 0 | 1.4965 | [15 empty] | 0 | 0
| 8 | [25 empty] | 0 | 0 | [15 empty] | 0 | 0 | [15 empty] | 0 | 0 | 0.165 | 1.41 | 5.0331 | 7.1163 | 0 | 1.6825 | [15 empty] | 0 | 0
| 9 | [25 empty] | 0 | 0 | [15 empty] | 0 | 0 | [15 empty] | 0 | 0 | 0.11 | 2.51 | 4.6619 | 7.1163 | 0 | 1.8165 | [15 empty] | 0 | 0
| 10 | [25 empty] | 0 | 0 | [15 empty] | 0 | 0 | [15 empty] | 0 | 0 | 0.165 | 1.41 | 5.0118 | 7.1163 | 0 | 1.6897 | [15 empty] | 0 | 0
| 11 | [25 empty] | 0 | 0 | [15 empty] | 0 | 0 | [15 empty] | 0 | 0 | 0.165 | 1.41 | 4.8908 | 7.1163 | 0 | 1.7315 | [15 empty] | 0 | 0
| 12 | [25 empty] | 0 | 0 | [15 empty] | 0 | 0 | [15 empty] | 0 | 0 | 0.11 | 2.51 | 4.5134 | 7.1163 | 0 | 1.8763 | [15 empty] | 0 | 0
| 13 | [25 empty] | 0 | 0 | [15 empty] | 0 | 0 | [15 empty] | 0 | 0 | 0.11 | 2.51 | 4.1284 | 7.1163 | 0 | 2.0513 | [15 empty] | 0 | 0
| 14 | [25 empty] | 0 | 0 | [15 empty] | 0 | 0 | [15 empty] | 0 | 0 | 0.11 | 2.51 | 3.9272 | 7.1163 | 0 | 2.1564 | [15 empty] | 0 | 0
| 15 | [25 empty] | 0 | 0 | [15 empty] | 0 | 0 | [15 empty] | 0 | 0 | 0.11 | 2.51 | 4.149 | 7.1163 | 0 | 2.0411 | [15 empty] | 0 | 0
| 16 | [25 empty] | 0 | 0 | [15 empty] | 0 | 0 | [15 empty] | 0 | 0 | 0.11 | 2.51 | 4.1921 | 7.1163 | 0 | 2.0201 | [15 empty] | 0 | 0
| 17 | [25 empty] | 0 | 0 | [15 empty] | 0 | 0 | [15 empty] | 0 | 0 | 0.11 | 2.51 | 4.2741 | 7.1163 | 0 | 1.9813 | [15 empty] | 0 | 0
| 18 | [25 empty] | 0 | 0 | [15 empty] | 0 | 0 | [15 empty] | 0 | 0 | 0.11 | 2.51 | 4.1637 | 7.1163 | 0 | 2.0339 | [15 empty] | 0 | 0
| 19 | [25 empty] | 0 | 0 | [15 empty] | 0 | 0 | [15 empty] | 0 | 0 | 0.11 | 2.51 | 4.0592 | 7.1163 | 0 | 2.0862 | [15 empty] | 0 | 0
| 20 | [25 empty] | 0 | 0 | [15 empty] | 0 | 0 | [15 empty] | 0 | 0 | 0.11 | 2.51 | 4.2925 | 7.1163 | 0 | 1.9728 | [15 empty] | 0 | 0
| 21 | [25 empty] | 0 | 0 | [15 empty] | 0 | 0 | [15 empty] | 0 | 0 | 0.11 | 2.51 | 4.5212 | 7.1163 | 0 | 1.8731 | [15 empty] | 0 | 0
| 22 | [25 empty] | 0 | 0 | [15 empty] | 0 | 0 | [15 empty] | 0 | 0 | 0.11 | 2.51 | 4.6578 | 7.1163 | 0 | 1.8181 | [15 empty] | 0 | 0
| 23 | [25 empty] | 0 | 0 | [15 empty] | 0 | 0 | [15 empty] | 0 | 0 | 0.11 | 2.51 | 4.3406 | 7.1163 | 0 | 1.951 | [15 empty] | 0 | 0
| 24 | [25 empty] | 0 | 0 | [15 empty] | 0 | 0 | [15 empty] | 0 | 0 | 0.11 | 2.51 | 4.1174 | 7.1163 | 0 | 2.0567 | [15 empty] | 0 | 0
| 25 | [25 empty] | 0 | 0 | [15 empty] | 0 | 0 | [15 empty] | 0 | 0 | 0.11 | 2.51 | 4.292 | 7.1163 | 0 | 1.9731 | [15 empty] | 0 | 0
| 26 | [25 empty] | 0 | 0 | [15 empty] | 0 | 0 | [15 empty] | 0 | 0 | 0.11 | 2.51 | 4.65 | 7.1163 | 0 | 1.8212 | [15 empty] | 0 | 0
| 27 | [25 empty] | 0 | 0 | [15 empty] | 0 | 0 | [15 empty] | 0 | 0 | 0.11 | 2.51 | 4.6688 | 7.1163 | 0 | 1.8138 | [15 empty] | 0 | 0
| 28 | [25 empty] | 0 | 0 | [15 empty] | 0 | 0 | [15 empty] | 0 | 0 | 0.11 | 2.51 | 4.6981 | 7.1163 | 0 | 1.8025 | [15 empty] | 0 | 0
| 29 | [25 empty] | 0 | 0 | [15 empty] | 0 | 0 | [15 empty] | 0 | 0 | 0.11 | 2.51 | 4.6761 | 7.1163 | 0 | 1.811 | [15 empty] | 0 | 0
| 30 | [25 empty] | 0 | 0 | [15 empty] | 0 | 0 | [15 empty] | 0 | 0 | 0.11 | 2.51 | 4.671 | 7.1163 | 0 | 1.813 | [15 empty] | 0 | 0
VII | 1 | [25 empty] | 0 | 0 | [15 empty] | 0 | 0 | [15 empty] | 0 | 0 | 0.11 | 2.51 | 4.2035 | 7.1163 | 0 | 2.0146 | [15 empty] | 0 | 0
| 2 | [25 empty] | 0 | 0 | [15 empty] | 0 | 0 | [15 empty] | 0 | 0 | 0.11 | 2.51 | 4.5423 | 7.1163 | 0 | 1.8644 | [15 empty] | 0 | 0
| 3 | [25 empty] | 0 | 0 | [15 empty] | 0 | 0 | [15 empty] | 0 | 0 | 0.165 | 1.41 | 4.7444 | 7.1163 | 0 | 1.7849 | [15 empty] | 0 | 0
| 4 | [25 empty] | 0 | 0 | [15 empty] | 0 | 0 | [15 empty] | 0 | 0 | 0.11 | 2.51 | 4.2828 | 7.1163 | 0 | 1.9773 | [15 empty] | 0 | 0
| 5 | [25 empty] | 0 | 0 | [15 empty] | 0 | 0 | [15 empty] | 0 | 0 | 0.11 | 2.51 | 4.2118 | 7.1163 | 0 | 2.0106 | [15 empty] | 0 | 0
| 6 | [25 empty] | 0 | 0 | [15 empty] | 0 | 0 | [15 empty] | 0 | 0 | 0.11 | 2.51 | 4.3186 | 7.1163 | 0 | 1.9609 | [15 empty] | 0 | 0
| 7 | [25 empty] | 0 | 0 | [15 empty] | 0 | 0 | [15 empty] | 0 | 0 | 0.11 | 2.51 | 4.424 | 7.1163 | 0 | 1.9142 | [15 empty] | 0 | 0
| 8 | [25 empty] | 0 | 0 | [15 empty] | 0 | 0 | [15 empty] | 0 | 0 | 0.11 | 2.51 | 4.5583 | 7.1163 | 0 | 1.8578 | [15 empty] | 0 | 0
| 9 | [25 empty] | 0 | 0 | [15 empty] | 0 | 0 | [15 empty] | 0 | 0 | 0.11 | 2.51 | 4.6197 | 7.1163 | 0 | 1.8331 | [15 empty] | 0 | 0
| 10 | [25 empty] | 0 | 0 | [15 empty] | 0 | 0 | [15 empty] | 0 | 0 | 0.165 | 1.41 | 4.8454 | 7.1163 | 0 | 1.7477 | [15 empty] | 0 | 0
| 11 | [25 empty] | 0 | 0 | [15 empty] | 0 | 0 | [15 empty] | 0 | 0 | 0.165 | 1.41 | 4.7622 | 7.1163 | 0 | 1.7782 | [15 empty] | 0 | 0
| 12 | [25 empty] | 0 | 0 | [15 empty] | 0 | 0 | [15 empty] | 0 | 0 | 0.165 | 1.41 | 4.9795 | 7.1163 | 0 | 1.7006 | [15 empty] | 0 | 0
| 13 | [25 empty] | 0 | 0 | [15 empty] | 0 | 0 | [15 empty] | 0 | 0 | 0.165 | 1.41 | 4.7856 | 7.1163 | 0 | 1.7695 | [15 empty] | 0 | 0
| 14 | [25 empty] | 0 | 0 | [15 empty] | 0 | 0 | [15 empty] | 0 | 0 | 0.11 | 2.51 | 4.5785 | 7.1163 | 0 | 1.8496 | [15 empty] | 0 | 0
| 15 | [25 empty] | 0 | 0 | [15 empty] | 0 | 0 | [15 empty] | 0 | 0 | 0.11 | 2.51 | 4.4107 | 7.1163 | 0 | 1.92 | [15 empty] | 0 | 0
| 16 | [25 empty] | 0 | 0 | [15 empty] | 0 | 0 | [15 empty] | 0 | 0 | 0.11 | 2.51 | 4.2957 | 7.1163 | 0 | 1.9714 | [15 empty] | 0 | 0
| 17 | [25 empty] | 0 | 0 | [15 empty] | 0 | 0 | [15 empty] | 0 | 0 | 0.11 | 2.51 | 4.485 | 7.1163 | 0 | 1.8882 | [15 empty] | 0 | 0
| 18 | [25 empty] | 0 | 0 | [15 empty] | 0 | 0 | [15 empty] | 0 | 0 | 0.165 | 1.41 | 5.0524 | 7.1163 | 0 | 1.6761 | [15 empty] | 0 | 0
| 19 | [25 empty] | 0 | 0 | [15 empty] | 0 | 0 | [15 empty] | 0 | 0 | 0.11 | 2.51 | 4.5198 | 7.1163 | 0 | 1.8736 | [15 empty] | 0 | 0
| 20 | [25 empty] | 0 | 0 | [15 empty] | 0 | 0 | [15 empty] | 0 | 0 | 0.11 | 2.51 | 4.1064 | 7.1163 | 0 | 2.0623 | [15 empty] | 0 | 0
| 21 | [25 empty] | 0 | 0 | [15 empty] | 0 | 0 | [15 empty] | 0 | 0 | 0.11 | 2.51 | 3.9689 | 7.1163 | 0 | 2.1337 | [15 empty] | 0 | 0
| 22 | [25 empty] | 0 | 0 | [15 empty] | 0 | 0 | [15 empty] | 0 | 0 | 0.11 | 2.51 | 4.2407 | 7.1163 | 0 | 1.9969 | [15 empty] | 0 | 0
| 23 | [25 empty] | 0 | 0 | [15 empty] | 0 | 0 | [15 empty] | 0 | 0 | 0.165 | 1.41 | 4.7753 | 7.1163 | 0 | 1.7734 | [15 empty] | 0 | 0
| 24 | [25 empty] | 0 | 0 | [15 empty] | 0 | 0 | [15 empty] | 0 | 0 | 0.165 | 1.41 | 4.9994 | 7.1163 | 0 | 1.6939 | [15 empty] | 0 | 0
| 25 | [25 empty] | 0 | 0 | [15 empty] | 0 | 0 | [15 empty] | 0 | 0 | 0.11 | 2.51 | 4.2136 | 7.1163 | 0 | 2.0098 | [15 empty] | 0 | 0
| 26 | [25 empty] | 0 | 0 | [15 empty] | 0 | 0 | [15 empty] | 0 | 0 | 0.11 | 2.51 | 4.1573 | 7.1163 | 0 | 2.037 | [15 empty] | 0 | 0
| 27 | [25 empty] | 0 | 0 | [15 empty] | 0 | 0 | [15 empty] | 0 | 0 | 0.11 | 2.51 | 4.1485 | 7.1163 | 0 | 2.0413 | [15 empty] | 0 | 0
| 28 | [25 empty] | 0 | 0 | [15 empty] | 0 | 0 | [15 empty] | 0 | 0 | 0.11 | 2.51 | 4.1815 | 7.1163 | 0 | 2.0252 | [15 empty] | 0 | 0
| 29 | [25 empty] | 0 | 0 | [15 empty] | 0 | 0 | [15 empty] | 0 | 0 | 0.11 | 2.51 | 4.1105 | 7.1163 | 0 | 2.0602 | [15 empty] | 0 | 0
| 30 | [25 empty] | 0 | 0 | [15 empty] | 0 | 0 | [15 empty] | 0 | 0 | 0.11 | 2.51 | 4.3383 | 7.1163 | 0 | 1.952 | [15 empty] | 0 | 0
| 31 | [25 empty] | 0 | 0 | [15 empty] | 0 | 0 | [15 empty] | 0 | 0 | 0.11 | 2.51 | 4.2035 | 7.1163 | 0 | 2.0146 | [15 empty] | 0 | 0
VIII | 1 | [25 empty] | 0 | 0 | [15 empty] | 0 | 0 | [15 empty] | 0 | 0 | 0.11 | 2.51 | 4.045 | 7.1163 | 0 | 2.0936 | [15 empty] | 0 | 0
| 2 | [25 empty] | 0 | 0 | [15 empty] | 0 | 0 | [15 empty] | 0 | 0 | 0.11 | 2.51 | 3.9276 | 7.1163 | 0 | 2.1561 | [15 empty] | 0 | 0
| 3 | [25 empty] | 0 | 0 | [15 empty] | 0 | 0 | [15 empty] | 0 | 0 | 0.11 | 2.51 | 3.8144 | 7.1163 | 0 | 2.2201 | [15 empty] | 0 | 0
| 4 | [25 empty] | 0 | 0 | [15 empty] | 0 | 0 | [15 empty] | 0 | 0 | 0.11 | 2.51 | 3.9565 | 7.1163 | 0 | 2.1404 | [15 empty] | 0 | 0
| 5 | [25 empty] | 0 | 0 | [15 empty] | 0 | 0 | [15 empty] | 0 | 0 | 0.11 | 2.51 | 4.1976 | 7.1163 | 0 | 2.0174 | [15 empty] | 0 | 0
| 6 | [25 empty] | 0 | 0 | [15 empty] | 0 | 0 | [15 empty] | 0 | 0 | 0.11 | 2.51 | 4.3979 | 7.1163 | 0 | 1.9256 | [15 empty] | 0 | 0
| 7 | [25 empty] | 0 | 0 | [15 empty] | 0 | 0 | [15 empty] | 0 | 0 | 0.11 | 2.51 | 4.5335 | 7.1163 | 0 | 1.8679 | [15 empty] | 0 | 0
| 8 | [25 empty] | 0 | 0 | [15 empty] | 0 | 0 | [15 empty] | 0 | 0 | 0.11 | 2.51 | 4.605 | 7.1163 | 0 | 1.8389 | [15 empty] | 0 | 0
| 9 | [25 empty] | 0 | 0 | [15 empty] | 0 | 0 | [15 empty] | 0 | 0 | 0.11 | 2.51 | 4.4478 | 7.1163 | 0 | 1.9039 | [15 empty] | 0 | 0
| 10 | [25 empty] | 0 | 0 | [15 empty] | 0 | 0 | [15 empty] | 0 | 0 | 0.11 | 2.51 | 4.468 | 7.1163 | 0 | 1.8953 | [15 empty] | 0 | 0
| 11 | [25 empty] | 0 | 0 | [15 empty] | 0 | 0 | [15 empty] | 0 | 0 | 0.11 | 2.51 | 4.5592 | 7.1163 | 0 | 1.8574 | [15 empty] | 0 | 0
| 12 | [25 empty] | 0 | 0 | [15 empty] | 0 | 0 | [15 empty] | 0 | 0 | 0.165 | 1.41 | 4.7519 | 7.1163 | 0 | 1.7821 | [15 empty] | 0 | 0
| 13 | [25 empty] | 0 | 0 | [15 empty] | 0 | 0 | [15 empty] | 0 | 0 | 0.11 | 2.51 | 4.6225 | 7.1163 | 0 | 1.832 | [15 empty] | 0 | 0
| 14 | [25 empty] | 0 | 0 | [15 empty] | 0 | 0 | [15 empty] | 0 | 0 | 0.165 | 1.41 | 4.7258 | 7.1163 | 0 | 1.7919 | [15 empty] | 0 | 0
| 15 | [25 empty] | 0 | 0 | [15 empty] | 0 | 0 | [15 empty] | 0 | 0 | 0.165 | 1.41 | 5.1631 | 7.1163 | 0 | 1.6402 | [15 empty] | 0 | 0
| 16 | [25 empty] | 0 | 0 | [15 empty] | 0 | 0 | [15 empty] | 0 | 0 | 0.165 | 1.41 | 5.4436 | 7.1163 | 0 | 1.5557 | [15 empty] | 0 | 0
| 17 | [25 empty] | 0 | 0 | [15 empty] | 0 | 0 | [15 empty] | 0 | 0 | 0.165 | 1.41 | 5.4869 | 7.1163 | 0 | 1.5434 | [15 empty] | 0 | 0
| 18 | [25 empty] | 0 | 0 | [15 empty] | 0 | 0 | [15 empty] | 0 | 0 | 0.11 | 2.51 | 4.6775 | 7.1163 | 0 | 1.8105 | [15 empty] | 0 | 0
| 19 | [25 empty] | 0 | 0 | [15 empty] | 0 | 0 | [15 empty] | 0 | 0 | 0.11 | 2.51 | 4.6174 | 7.1163 | 0 | 1.834 | [15 empty] | 0 | 0
| 20 | [25 empty] | 0 | 0 | [15 empty] | 0 | 0 | [15 empty] | 0 | 0 | 0.165 | 1.41 | 4.8709 | 7.1163 | 0 | 1.7386 | [15 empty] | 0 | 0
| 21 | [25 empty] | 0 | 0 | [15 empty] | 0 | 0 | [15 empty] | 0 | 0 | 0.165 | 1.41 | 5.1569 | 7.1163 | 0 | 1.6422 | [15 empty] | 0 | 0
| 22 | [25 empty] | 0 | 0 | [15 empty] | 0 | 0 | [15 empty] | 0 | 0 | 0.165 | 1.41 | 5.2084 | 7.1163 | 0 | 1.6259 | [15 empty] | 0 | 0
| 23 | [25 empty] | 0 | 0 | [15 empty] | 0 | 0 | [15 empty] | 0 | 0 | 0.165 | 1.41 | 4.7485 | 7.1163 | 0 | 1.7834 | [15 empty] | 0 | 0
| 24 | [25 empty] | 0 | 0 | [15 empty] | 0 | 0 | [15 empty] | 0 | 0 | 0.11 | 2.51 | 4.4607 | 7.1163 | 0 | 1.8985 | [15 empty] | 0 | 0
| 25 | [25 empty] | 0 | 0 | [15 empty] | 0 | 0 | [15 empty] | 0 | 0 | 0.11 | 2.51 | 4.4144 | 7.1163 | 0 | 1.9184 | [15 empty] | 0 | 0
| 26 | [25 empty] | 0 | 0 | [15 empty] | 0 | 0 | [15 empty] | 0 | 0 | 0.11 | 2.51 | 4.0427 | 7.1163 | 0 | 2.0947 | [15 empty] | 0 | 0
| 27 | [25 empty] | 0 | 0 | [15 empty] | 0 | 0 | [15 empty] | 0 | 0 | 0.11 | 2.51 | 4.0844 | 7.1163 | 0 | 2.0734 | [15 empty] | 0 | 0
| 28 | [25 empty] | 0 | 0 | [15 empty] | 0 | 0 | [15 empty] | 0 | 0 | 0.11 | 2.51 | 3.9409 | 7.1163 | 0 | 2.1488 | [15 empty] | 0 | 0
| 29 | [25 empty] | 0 | 0 | [15 empty] | 0 | 0 | [15 empty] | 0 | 0 | 0.11 | 2.51 | 3.8112 | 7.1163 | 0 | 2.222 | [15 empty] | 0 | 0
| 30 | [25 empty] | 0 | 0 | [15 empty] | 0 | 0 | [15 empty] | 0 | 0 | 0.11 | 2.51 | 3.869 | 7.1163 | 0 | 2.1888 | [15 empty] | 0 | 0
IX | 1 | [11 empty] | 0.789 | 7.68 | 15.8396 | 13.72% | 2.1731 | 13.6664 | 0 | 44.055 | 0 |  | 0.194 | 3.3 | 5.3063 | 5.106 | 224.9469 | 10.2673 |  | 0.789 | 7.68 | 15.8396 | 13.72% | 2.1731 | 13.6664 | 0 | 44.055 | 0 |  | 0.194 | 3.3 | 5.3063 | 5.106 | 224.9469 | 10.2673 |  | 0.789 | 7.68 | 15.8396 | 13.72% | 2.1731 | 13.6664 | 0 | 44.055 | 0 |  | 0.10889 | 3.3 | 4.4261 | 4.2591 | 187.6333 | 12.3091 | 0.11 | 2.51 | 3.6476 | 7.1163 | 0 | 2.3216 |  | 0.443 | 15.15 | 19.7314 | 11.01% | 2.1731 | 17.5582 | 0 | 44.055 | 0 |  | 0.144 | 2.9 | 4.3892 | 4.2236 | 186.0694 | 12.4126
| 2 | [11 empty] | 0.789 | 7.68 | 17.1611 | 10.47% | 1.7962 | 15.3649 | 0 | 0 | 0 |  | 0.194 | 3.3 | 5.6312 | 5.4187 | 0 | 0 |  | 0.789 | 7.68 | 17.1611 | 10.47% | 1.7962 | 15.3649 | 0 | 0 | 0 |  | 0.194 | 3.3 | 5.6312 | 5.4187 | 0 | 0 |  | 0.789 | 7.68 | 17.1611 | 10.47% | 1.7962 | 15.3649 | 0 | 0 | 0 |  | 0.10889 | 3.3 | 4.6085 | 4.4346 | 0 | 0 | 0.11 | 2.51 | 3.8318 | 7.1163 | 0 | 2.21 |  | 0.443 | 15.15 | 20.4734 | 8.774% | 1.7962 | 18.6771 | 0 | 0 | 0 |  | 0.144 | 2.9 | 4.6304 | 4.4557 | 0 | 0
| 3 | [11 empty] | 0.789 | 7.68 | 17.983 | 8.685% | 1.5619 | 16.4212 | 0 | 0 | 0 |  | 0.194 | 3.3 | 5.8333 | 5.6132 | 0 | 0 |  | 0.789 | 7.68 | 17.983 | 8.685% | 1.5619 | 16.4212 | 0 | 0 | 0 |  | 0.194 | 3.3 | 5.8333 | 5.6132 | 0 | 0 |  | 0.789 | 7.68 | 17.983 | 8.685% | 1.5619 | 16.4212 | 0 | 0 | 0 |  | 0.10889 | 3.3 | 4.7219 | 4.5437 | 0 | 0 | 0.11 | 2.51 | 3.9464 | 7.1163 | 0 | 2.1458 |  | 0.443 | 15.15 | 20.9348 | 7.461% | 1.5619 | 19.373 | 0 | 0 | 0 |  | 0.144 | 2.9 | 4.7804 | 4.6 | 0 | 0
| 4 | [11 empty] | 0 | 0 | 0 | 0% | 0 | 0 | 0 | 0 | 0 |  | 0 | 0 | 0 | 0 | 0 | 0 |  | 0 | 0 | 0 | 0% | 0 | 0 | 0 | 0 | 0 |  | 0 | 0 | 0 | 0 | 0 | 0 |  | 0 | 0 | 0 | 0% | 0 | 0 | 0 | 0 | 0 |  | 0.10889 | 0 | 1.6828 | 1.6193 | 0 | 0 | 0.11 | 2.51 | 4.21 | 7.1163 | 0 | 2.0115 |  | 0 | 0 | 0 | 0% | 0 | 0 | 0 | 0 | 0 |  | 0 | 0 | 0 | 0 | 0 | 0
| 5 | [11 empty] | 0.789 | 7.68 | 18.7293 | 7.203% | 1.3491 | 17.3802 | 0 | 0 | 0 |  | 0.194 | 3.3 | 6.0168 | 5.7898 | 0 | 0 |  | 0.789 | 7.68 | 18.7293 | 7.203% | 1.3491 | 17.3802 | 0 | 0 | 0 |  | 0.194 | 3.3 | 6.0168 | 5.7898 | 0 | 0 |  | 0.789 | 7.68 | 18.7293 | 7.203% | 1.3491 | 17.3802 | 0 | 0 | 0 |  | 0.10889 | 3.3 | 4.8249 | 4.6428 | 0 | 0 | 0.11 | 2.51 | 4.0505 | 7.1163 | 0 | 2.0907 |  | 0.443 | 15.15 | 21.3538 | 6.318% | 1.3491 | 20.0048 | 0 | 0 | 0 |  | 0.144 | 2.9 | 4.9166 | 4.7311 | 0 | 0
| 6 | [11 empty] | 0 | 0 | 0 | 0% | 0 | 0 | 0 | 0 | 0 |  | 0 | 0 | 0 | 0 | 0 | 0 |  | 0 | 0 | 0 | 0% | 0 | 0 | 0 | 0 | 0 |  | 0 | 0 | 0 | 0 | 0 | 0 |  | 0 | 0 | 0 | 0% | 0 | 0 | 0 | 0 | 0 |  | 0.10889 | 0 | 1.6674 | 1.6044 | 0 | 0 | 0.11 | 2.51 | 4.1944 | 7.1163 | 0 | 2.019 |  | 0 | 0 | 0 | 0% | 0 | 0 | 0 | 0 | 0 |  | 0 | 0 | 0 | 0 | 0 | 0
| 7 | [11 empty] | 0.789 | 7.68 | 18.703 | 7.253% | 1.3566 | 17.3464 | 0 | 0 | 0 |  | 0.194 | 3.3 | 6.0103 | 5.7835 | 0 | 0 |  | 0.789 | 7.68 | 18.703 | 7.253% | 1.3566 | 17.3464 | 0 | 0 | 0 |  | 0.194 | 3.3 | 6.0103 | 5.7835 | 0 | 0 |  | 0.789 | 7.68 | 18.703 | 7.253% | 1.3566 | 17.3464 | 0 | 0 | 0 |  | 0.10889 | 3.3 | 4.8213 | 4.6393 | 0 | 0 | 0.11 | 2.51 | 4.0468 | 7.1163 | 0 | 2.0926 |  | 0.443 | 15.15 | 21.3391 | 6.357% | 1.3566 | 19.9825 | 0 | 0 | 0 |  | 0.144 | 2.9 | 4.9118 | 4.7264 | 0 | 0
| 8 | [11 empty] | 0 | 0 | 0 | 0% | 0 | 0 | 0 | 0 | 0 |  | 0 | 0 | 0 | 0 | 0 | 0 |  | 0 | 0 | 0 | 0% | 0 | 0 | 0 | 0 | 0 |  | 0 | 0 | 0 | 0 | 0 | 0 |  | 0 | 0 | 0 | 0% | 0 | 0 | 0 | 0 | 0 |  | 0.10889 | 0 | 1.6542 | 1.5918 | 0 | 0 | 0.11 | 2.51 | 4.1811 | 7.1163 | 0 | 2.0254 |  | 0 | 0 | 0 | 0% | 0 | 0 | 0 | 0 | 0 |  | 0 | 0 | 0 | 0 | 0 | 0
| 9 | [11 empty] | 0 | 0 | 0 | 0% | 0 | 0 | 0 | 0 | 0 |  | 0 | 0 | 0 | 0 | 0 | 0 |  | 0 | 0 | 0 | 0% | 0 | 0 | 0 | 0 | 0 |  | 0 | 0 | 0 | 0 | 0 | 0 |  | 0 | 0 | 0 | 0% | 0 | 0 | 0 | 0 | 0 |  | 0.10889 | 0 | 1.7331 | 1.6677 | 0 | 0 | 0.11 | 2.51 | 4.2608 | 7.1163 | 0 | 1.9875 |  | 0 | 0 | 0 | 0% | 0 | 0 | 0 | 0 | 0 |  | 0 | 0 | 0 | 0 | 0 | 0
| 10 | [11 empty] | 0 | 0 | 0 | 0% | 0 | 0 | 0 | 0 | 0 |  | 0 | 0 | 0 | 0 | 0 | 0 |  | 0 | 0 | 0 | 0% | 0 | 0 | 0 | 0 | 0 |  | 0 | 0 | 0 | 0 | 0 | 0 |  | 0 | 0 | 0 | 0% | 0 | 0 | 0 | 0 | 0 |  | 0.10889 | 0 | 1.7468 | 1.6808 | 0 | 0 | 0.11 | 2.51 | 4.2746 | 7.1163 | 0 | 1.9811 |  | 0 | 0 | 0 | 0% | 0 | 0 | 0 | 0 | 0 |  | 0 | 0 | 0 | 0 | 0 | 0
| 11 | [11 empty] | 0 | 0 | 0 | 0% | 0 | 0 | 0 | 0 | 0 |  | 0 | 0 | 0 | 0 | 0 | 0 |  | 0 | 0 | 0 | 0% | 0 | 0 | 0 | 0 | 0 |  | 0 | 0 | 0 | 0 | 0 | 0 |  | 0 | 0 | 0 | 0% | 0 | 0 | 0 | 0 | 0 |  | 0.10889 | 0 | 1.9555 | 1.8817 | 0 | 0 | 0.11 | 2.51 | 4.4854 | 7.1163 | 0 | 1.888 |  | 0 | 0 | 0 | 0% | 0 | 0 | 0 | 0 | 0 |  | 0 | 0 | 0 | 0 | 0 | 0
| 12 | [11 empty] | 0 | 0 | 0 | 0% | 0 | 0 | 0 | 0 | 0 |  | 0 | 0 | 0 | 0 | 0 | 0 |  | 0 | 0 | 0 | 0% | 0 | 0 | 0 | 0 | 0 |  | 0 | 0 | 0 | 0 | 0 | 0 |  | 0 | 0 | 0 | 0% | 0 | 0 | 0 | 0 | 0 |  | 0.10889 | 0 | 2.0612 | 1.9834 | 0 | 0 | 0.11 | 2.51 | 4.5922 | 7.1163 | 0 | 1.8441 |  | 0 | 0 | 0 | 0% | 0 | 0 | 0 | 0 | 0 |  | 0 | 0 | 0 | 0 | 0 | 0
| 13 | [11 empty] | 0 | 0 | 0 | 0% | 0 | 0 | 0 | 0 | 0 |  | 0 | 0 | 0 | 0 | 0 | 0 |  | 0 | 0 | 0 | 0% | 0 | 0 | 0 | 0 | 0 |  | 0 | 0 | 0 | 0 | 0 | 0 |  | 0 | 0 | 0 | 0% | 0 | 0 | 0 | 0 | 0 |  | 0.10889 | 0 | 2.1174 | 2.0375 | 0 | 0 | 0.11 | 2.51 | 4.649 | 7.1163 | 0 | 1.8215 |  | 0 | 0 | 0 | 0% | 0 | 0 | 0 | 0 | 0 |  | 0 | 0 | 0 | 0 | 0 | 0
| 14 | [11 empty] | 0.789 | 7.68 | 18.3381 | 7.965% | 1.4606 | 16.8774 | 0 | 0 | 0 |  | 0.194 | 3.3 | 5.9206 | 5.6972 | 0 | 0 |  | 0.789 | 7.68 | 18.3381 | 7.965% | 1.4606 | 16.8774 | 0 | 0 | 0 |  | 0.194 | 3.3 | 5.9206 | 5.6972 | 0 | 0 |  | 0.789 | 7.68 | 18.3381 | 7.965% | 1.4606 | 16.8774 | 0 | 0 | 0 |  | 0.10889 | 3.3 | 4.7709 | 4.5909 | 0 | 0 | 0.11 | 2.51 | 3.9959 | 7.1163 | 0 | 2.1193 |  | 0.443 | 15.15 | 21.1342 | 6.911% | 1.4606 | 19.6736 | 0 | 0 | 0 |  | 0.144 | 2.9 | 4.8452 | 4.6624 | 0 | 0
| 15 | [11 empty] | 0.789 | 7.68 | 16.3031 | 12.52% | 2.0409 | 14.2622 | 0 | 40.8825 | 0 |  | 0.194 | 3.3 | 5.4203 | 5.2157 | 213.2317 | 9.3276 |  | 0.789 | 7.68 | 16.3031 | 12.52% | 2.0409 | 14.2622 | 0 | 40.8825 | 0 |  | 0.194 | 3.3 | 5.4203 | 5.2157 | 213.2317 | 9.3276 |  | 0.789 | 7.68 | 16.3031 | 12.52% | 2.0409 | 14.2622 | 0 | 40.8825 | 0 |  | 0.10889 | 3.3 | 4.4901 | 4.3206 | 176.6381 | 11.26 | 0.11 | 2.51 | 3.7122 | 7.1163 | 0 | 2.2812 |  | 0.443 | 15.15 | 19.9916 | 10.21% | 2.0409 | 17.9507 | 0 | 40.8825 | 0 |  | 0.144 | 2.9 | 4.4738 | 4.305 | 175.9982 | 11.3009
| 16 | [11 empty] | 0.789 | 7.68 | 16.2637 | 12.62% | 2.0522 | 14.2115 | 0 | 41.1525 | 0 |  | 0.194 | 3.3 | 5.4106 | 5.2064 | 214.2558 | 9.406 |  | 0.789 | 7.68 | 16.2637 | 12.62% | 2.0522 | 14.2115 | 0 | 41.1525 | 0 |  | 0.194 | 3.3 | 5.4106 | 5.2064 | 214.2558 | 9.406 |  | 0.789 | 7.68 | 16.2637 | 12.62% | 2.0522 | 14.2115 | 0 | 41.1525 | 0 |  | 0.10889 | 3.3 | 4.4846 | 4.3154 | 177.5891 | 11.3481 | 0.11 | 2.51 | 3.7067 | 7.1163 | 0 | 2.2846 |  | 0.443 | 15.15 | 19.9695 | 10.28% | 2.0522 | 17.9173 | 0 | 41.1525 | 0 |  | 0.144 | 2.9 | 4.4666 | 4.298 | 176.8755 | 11.3939
| 17 | [11 empty] | 0.789 | 7.68 | 17.0165 | 10.8% | 1.8375 | 15.179 | 0 | 36 | 0 |  | 0.194 | 3.3 | 5.5957 | 5.3845 | 193.8423 | 7.9562 |  | 0.789 | 7.68 | 17.0165 | 10.8% | 1.8375 | 15.179 | 0 | 36 | 0 |  | 0.194 | 3.3 | 5.5957 | 5.3845 | 193.8423 | 7.9562 |  | 0.789 | 7.68 | 17.0165 | 10.8% | 1.8375 | 15.179 | 0 | 36 | 0 |  | 0.10889 | 3.3 | 4.5885 | 4.4154 | 158.9532 | 9.7025 | 0.11 | 2.51 | 3.8117 | 7.1163 | 0 | 2.2217 |  | 0.443 | 15.15 | 20.3922 | 9.011% | 1.8375 | 18.5547 | 0 | 36 | 0 |  | 0.144 | 2.9 | 4.604 | 4.4303 | 159.4895 | 9.6699
| 18 | [11 empty] | 0.789 | 7.68 | 16.9573 | 10.94% | 1.8544 | 15.1029 | 0 | 36.405 | 0 |  | 0.194 | 3.3 | 5.5811 | 5.3705 | 195.5134 | 8.0666 |  | 0.789 | 7.68 | 16.9573 | 10.94% | 1.8544 | 15.1029 | 0 | 36.405 | 0 |  | 0.194 | 3.3 | 5.5811 | 5.3705 | 195.5134 | 8.0666 |  | 0.789 | 7.68 | 16.9573 | 10.94% | 1.8544 | 15.1029 | 0 | 36.405 | 0 |  | 0.10889 | 3.3 | 4.5804 | 4.4075 | 160.4553 | 9.8291 | 0.11 | 2.51 | 3.8034 | 7.1163 | 0 | 2.2265 |  | 0.443 | 15.15 | 20.3589 | 9.108% | 1.8544 | 18.5046 | 0 | 36.405 | 0 |  | 0.144 | 2.9 | 4.5932 | 4.4199 | 160.9054 | 9.8016
| 19 | [11 empty] | 0.789 | 7.68 | 16.6384 | 11.69% | 1.9453 | 14.6931 | 0 | 38.5875 | 0 |  | 0.194 | 3.3 | 5.5027 | 5.2951 | 204.3231 | 8.6721 |  | 0.789 | 7.68 | 16.6384 | 11.69% | 1.9453 | 14.6931 | 0 | 38.5875 | 0 |  | 0.194 | 3.3 | 5.5027 | 5.2951 | 204.3231 | 8.6721 |  | 0.789 | 7.68 | 16.6384 | 11.69% | 1.9453 | 14.6931 | 0 | 38.5875 | 0 |  | 0.10889 | 3.3 | 4.5363 | 4.3652 | 168.4406 | 10.5195 | 0.11 | 2.51 | 3.759 | 7.1163 | 0 | 2.2529 |  | 0.443 | 15.15 | 20.1799 | 9.64% | 1.9453 | 18.2346 | 0 | 38.5875 | 0 |  | 0.144 | 2.9 | 4.535 | 4.3639 | 168.3908 | 10.5226
| 20 | [11 empty] | 0.789 | 7.68 | 17.6444 | 9.399% | 1.6584 | 15.986 | 0 | 0 | 0 |  | 0.194 | 3.3 | 5.7501 | 5.5331 | 0 | 0 |  | 0.789 | 7.68 | 17.6444 | 9.399% | 1.6584 | 15.986 | 0 | 0 | 0 |  | 0.194 | 3.3 | 5.7501 | 5.5331 | 0 | 0 |  | 0.789 | 7.68 | 17.6444 | 9.399% | 1.6584 | 15.986 | 0 | 0 | 0 |  | 0.10889 | 3.3 | 4.6752 | 4.4988 | 0 | 0 | 0.11 | 2.51 | 3.8992 | 7.1163 | 0 | 2.1718 |  | 0.443 | 15.15 | 20.7447 | 7.995% | 1.6584 | 19.0863 | 0 | 0 | 0 |  | 0.144 | 2.9 | 4.7186 | 4.5405 | 0 | 0
| 21 | [11 empty] | 0.789 | 7.68 | 18.9068 | 6.868% | 1.2984 | 17.6084 | 0 | 0 | 0 |  | 0.194 | 3.3 | 6.0605 | 5.8318 | 0 | 0 |  | 0.789 | 7.68 | 18.9068 | 6.868% | 1.2984 | 17.6084 | 0 | 0 | 0 |  | 0.194 | 3.3 | 6.0605 | 5.8318 | 0 | 0 |  | 0.789 | 7.68 | 18.9068 | 6.868% | 1.2984 | 17.6084 | 0 | 0 | 0 |  | 0.10889 | 3.3 | 4.8494 | 4.6664 | 0 | 0 | 0.11 | 2.51 | 4.0752 | 7.1163 | 0 | 2.078 |  | 0.443 | 15.15 | 21.4535 | 6.052% | 1.2984 | 20.1551 | 0 | 0 | 0 |  | 0.144 | 2.9 | 4.949 | 4.7622 | 0 | 0
| 22 | [11 empty] | 0.789 | 7.68 | 17.2992 | 10.16% | 1.7569 | 15.5424 | 0 | 0 | 0 |  | 0.194 | 3.3 | 5.6652 | 5.4514 | 0 | 0 |  | 0.789 | 7.68 | 17.2992 | 10.16% | 1.7569 | 15.5424 | 0 | 0 | 0 |  | 0.194 | 3.3 | 5.6652 | 5.4514 | 0 | 0 |  | 0.789 | 7.68 | 17.2992 | 10.16% | 1.7569 | 15.5424 | 0 | 0 | 0 |  | 0.10889 | 3.3 | 4.6275 | 4.4529 | 0 | 0 | 0.11 | 2.51 | 3.8511 | 7.1163 | 0 | 2.199 |  | 0.443 | 15.15 | 20.5509 | 8.549% | 1.7569 | 18.794 | 0 | 0 | 0 |  | 0.144 | 2.9 | 4.6556 | 4.4799 | 0 | 0
| 23 | [11 empty] | 0.789 | 7.68 | 16.4116 | 12.25% | 2.01 | 14.4016 | 0 | 40.14 | 0 |  | 0.194 | 3.3 | 5.4469 | 5.2414 | 210.3893 | 9.1133 |  | 0.789 | 7.68 | 16.4116 | 12.25% | 2.01 | 14.4016 | 0 | 40.14 | 0 |  | 0.194 | 3.3 | 5.4469 | 5.2414 | 210.3893 | 9.1133 |  | 0.789 | 7.68 | 16.4116 | 12.25% | 2.01 | 14.4016 | 0 | 40.14 | 0 |  | 0.10889 | 3.3 | 4.505 | 4.335 | 174.0083 | 11.0187 | 0.11 | 2.51 | 3.7273 | 7.1163 | 0 | 2.272 |  | 0.443 | 15.15 | 20.0525 | 10.02% | 2.01 | 18.0425 | 0 | 40.14 | 0 |  | 0.144 | 2.9 | 4.4936 | 4.324 | 173.5666 | 11.0468
| 24 | [11 empty] | 0.789 | 7.68 | 16.3656 | 12.36% | 2.0231 | 14.3424 | 0 | 40.455 | 0 |  | 0.194 | 3.3 | 5.4356 | 5.2305 | 211.5998 | 9.204 |  | 0.789 | 7.68 | 16.3656 | 12.36% | 2.0231 | 14.3424 | 0 | 40.455 | 0 |  | 0.194 | 3.3 | 5.4356 | 5.2305 | 211.5998 | 9.204 |  | 0.789 | 7.68 | 16.3656 | 12.36% | 2.0231 | 14.3424 | 0 | 40.455 | 0 |  | 0.10889 | 3.3 | 4.4987 | 4.3289 | 175.1266 | 11.1209 | 0.11 | 2.51 | 3.7209 | 7.1163 | 0 | 2.2759 |  | 0.443 | 15.15 | 20.0267 | 10.1% | 2.0231 | 18.0036 | 0 | 40.455 | 0 |  | 0.144 | 2.9 | 4.4852 | 4.3159 | 174.6016 | 11.1543
| 25 | [11 empty] | 0.789 | 7.68 | 16.9738 | 10.9% | 1.8497 | 15.1241 | 0 | 36.2925 | 0 |  | 0.194 | 3.3 | 5.5852 | 5.3744 | 195.0503 | 8.0359 |  | 0.789 | 7.68 | 16.9738 | 10.9% | 1.8497 | 15.1241 | 0 | 36.2925 | 0 |  | 0.194 | 3.3 | 5.5852 | 5.3744 | 195.0503 | 8.0359 |  | 0.789 | 7.68 | 16.9738 | 10.9% | 1.8497 | 15.1241 | 0 | 36.2925 | 0 |  | 0.10889 | 3.3 | 4.5826 | 4.4097 | 160.0387 | 9.7939 | 0.11 | 2.51 | 3.8057 | 7.1163 | 0 | 2.2252 |  | 0.443 | 15.15 | 20.3682 | 9.081% | 1.8497 | 18.5185 | 0 | 36.2925 | 0 |  | 0.144 | 2.9 | 4.5962 | 4.4228 | 160.513 | 9.765
| 26 | [11 empty] | 0.789 | 7.68 | 17.3288 | 10.09% | 1.7484 | 15.5804 | 0 | 0 | 0 |  | 0.194 | 3.3 | 5.6725 | 5.4584 | 0 | 0 |  | 0.789 | 7.68 | 17.3288 | 10.09% | 1.7484 | 15.5804 | 0 | 0 | 0 |  | 0.194 | 3.3 | 5.6725 | 5.4584 | 0 | 0 |  | 0.789 | 7.68 | 17.3288 | 10.09% | 1.7484 | 15.5804 | 0 | 0 | 0 |  | 0.10889 | 3.3 | 4.6316 | 4.4568 | 0 | 0 | 0.11 | 2.51 | 3.8552 | 7.1163 | 0 | 2.1966 |  | 0.443 | 15.15 | 20.5675 | 8.501% | 1.7484 | 18.8191 | 0 | 0 | 0 |  | 0.144 | 2.9 | 4.661 | 4.4851 | 0 | 0
| 27 | [11 empty] | 0 | 0 | 0 | 0% | 0 | 0 | 0 | 0 | 0 |  | 0 | 0 | 0 | 0 | 0 | 0 |  | 0 | 0 | 0 | 0% | 0 | 0 | 0 | 0 | 0 |  | 0 | 0 | 0 | 0 | 0 | 0 |  | 0 | 0 | 0 | 0% | 0 | 0 | 0 | 0 | 0 |  | 0.10889 | 0 | 1.6674 | 1.6044 | 0 | 0 | 0.11 | 2.51 | 4.1944 | 7.1163 | 0 | 2.019 |  | 0 | 0 | 0 | 0% | 0 | 0 | 0 | 0 | 0 |  | 0 | 0 | 0 | 0 | 0 | 0
| 28 | [11 empty] | 0 | 0 | 0 | 0% | 0 | 0 | 0 | 0 | 0 |  | 0 | 0 | 0 | 0 | 0 | 0 |  | 0 | 0 | 0 | 0% | 0 | 0 | 0 | 0 | 0 |  | 0 | 0 | 0 | 0 | 0 | 0 |  | 0 | 0 | 0 | 0% | 0 | 0 | 0 | 0 | 0 |  | 0.10889 | 0 | 1.6764 | 1.6132 | 0 | 0 | 0.11 | 2.51 | 4.2035 | 7.1163 | 0 | 2.0146 |  | 0 | 0 | 0 | 0% | 0 | 0 | 0 | 0 | 0 |  | 0 | 0 | 0 | 0 | 0 | 0
| 29 | [11 empty] | 0.789 | 7.68 | 19.1172 | 6.478% | 1.2384 | 17.8788 | 0 | 0 | 0 |  | 0.194 | 3.3 | 6.1122 | 5.8815 | 0 | 0 |  | 0.789 | 7.68 | 19.1172 | 6.478% | 1.2384 | 17.8788 | 0 | 0 | 0 |  | 0.194 | 3.3 | 6.1122 | 5.8815 | 0 | 0 |  | 0.789 | 7.68 | 19.1172 | 6.478% | 1.2384 | 17.8788 | 0 | 0 | 0 |  | 0.10889 | 3.3 | 4.8784 | 4.6943 | 0 | 0 | 0.11 | 2.51 | 4.1045 | 7.1163 | 0 | 2.0632 |  | 0.443 | 15.15 | 21.5717 | 5.741% | 1.2384 | 20.3332 | 0 | 0 | 0 |  | 0.144 | 2.9 | 4.9874 | 4.7992 | 0 | 0
| 30 | [11 empty] | 0.789 | 7.68 | 18.6241 | 7.405% | 1.3791 | 17.245 | 0 | 0 | 0 |  | 0.194 | 3.3 | 5.9909 | 5.7649 | 0 | 0 |  | 0.789 | 7.68 | 18.6241 | 7.405% | 1.3791 | 17.245 | 0 | 0 | 0 |  | 0.194 | 3.3 | 5.9909 | 5.7649 | 0 | 0 |  | 0.789 | 7.68 | 18.6241 | 7.405% | 1.3791 | 17.245 | 0 | 0 | 0 |  | 0.10889 | 3.3 | 4.8104 | 4.6289 | 0 | 0 | 0.11 | 2.51 | 4.0358 | 7.1163 | 0 | 2.0983 |  | 0.443 | 15.15 | 21.2948 | 6.476% | 1.3791 | 19.9157 | 0 | 0 | 0 |  | 0.144 | 2.9 | 4.8974 | 4.7126 | 0 | 0
| 31 | [11 empty] | 0.789 | 7.68 | 16.1519 | 12.9% | 2.0841 | 14.0678 | 0 | 41.9175 | 0 |  | 0.194 | 3.3 | 5.3831 | 5.1799 | 217.1301 | 9.6298 |  | 0.789 | 7.68 | 16.1519 | 12.9% | 2.0841 | 14.0678 | 0 | 41.9175 | 0 |  | 0.194 | 3.3 | 5.3831 | 5.1799 | 217.1301 | 9.6298 |  | 0.789 | 7.68 | 16.1519 | 12.9% | 2.0841 | 14.0678 | 0 | 41.9175 | 0 |  | 0.10889 | 3.3 | 4.4692 | 4.3005 | 180.2681 | 11.599 | 0.11 | 2.51 | 3.6911 | 7.1163 | 0 | 2.2943 |  | 0.443 | 15.15 | 19.9067 | 10.47% | 2.0841 | 17.8226 | 0 | 41.9175 | 0 |  | 0.144 | 2.9 | 4.4462 | 4.2784 | 179.3406 | 11.6589
X | 1 | [11 empty] | 0 | 0 | 0 | 0% | 0 | 0 | 0 | 0 | 0 |  | 0 | 0 | 0 | 0 | 0 | 0 |  | 0 | 0 | 0 | 0% | 0 | 0 | 0 | 0 | 0 |  | 0 | 0 | 0 | 0 | 0 | 0 |  | 0 | 0 | 0 | 0% | 0 | 0 | 0 | 0 | 0 |  | 0.10889 | 0 | 1.7313 | 1.666 | 0 | 0 | 0.11 | 2.51 | 4.259 | 7.1163 | 0 | 1.9883 |  | 0 | 0 | 0 | 0% | 0 | 0 | 0 | 0 | 0 |  | 0 | 0 | 0 | 0 | 0 | 0
| 2 | [11 empty] | 0.789 | 7.68 | 17.3453 | 10.05% | 1.7437 | 15.6015 | 0 | 0 | 0 |  | 0.194 | 3.3 | 5.6765 | 5.4623 | 0 | 0 |  | 0.789 | 7.68 | 17.3453 | 10.05% | 1.7437 | 15.6015 | 0 | 0 | 0 |  | 0.194 | 3.3 | 5.6765 | 5.4623 | 0 | 0 |  | 0.789 | 7.68 | 17.3453 | 10.05% | 1.7437 | 15.6015 | 0 | 0 | 0 |  | 0.10889 | 3.3 | 4.6339 | 4.459 | 0 | 0 | 0.11 | 2.51 | 3.8575 | 7.1163 | 0 | 2.1953 |  | 0.443 | 15.15 | 20.5768 | 8.474% | 1.7437 | 18.833 | 0 | 0 | 0 |  | 0.144 | 2.9 | 4.664 | 4.488 | 0 | 0
| 3 | [11 empty] | 0.22333 | 13.3367 | 15.3969 | 15.75% | 2.4244 | 12.9725 | 0 | 50.085 | 0 |  | 0.11333 | 4.1067 | 5.1522 | 4.9577 | 248.3087 | 12.0218 |  | 1.5633 | 3.9467 | 18.3684 | 13.2% | 2.4244 | 15.944 | 0 | 50.085 | 0 |  | 0.11333 | 3.2067 | 4.2522 | 4.0917 | 204.9332 | 14.5663 |  | 0.22333 | 13.3367 | 15.3969 | 15.75% | 2.4244 | 12.9725 | 0 | 50.085 | 0 |  | 0.10889 | 4.1067 | 5.1112 | 4.9183 | 246.3327 | 12.1183 | 0.086667 | 2.7433 | 3.5428 | 7.1163 | 0 | 2.3903 |  | 1.5633 | 3.9467 | 18.3684 | 13.2% | 2.4244 | 15.944 | 0 | 50.085 | 0 |  | 0.11333 | 3.2067 | 4.2522 | 4.0917 | 204.9332 | 14.5663
| 4 | [11 empty] | 0.22333 | 13.3367 | 15.1177 | 17.9% | 2.7056 | 12.4121 | 0 | 56.835 | 0 |  | 0.11333 | 4.1067 | 5.0105 | 4.8214 | 274.0257 | 14.0277 |  | 1.5633 | 3.9467 | 16.4142 | 16.48% | 2.7056 | 13.7086 | 0 | 56.835 | 0 |  | 0.11333 | 3.2067 | 4.1105 | 3.9554 | 224.8044 | 17.0991 |  | 0.22333 | 13.3367 | 15.1177 | 17.9% | 2.7056 | 12.4121 | 0 | 56.835 | 0 |  | 0.10889 | 4.1067 | 4.9751 | 4.7873 | 272.0872 | 14.1277 | 0.086667 | 2.7433 | 3.4345 | 7.1163 | 0 | 2.4657 |  | 1.5633 | 3.9467 | 16.4142 | 16.48% | 2.7056 | 13.7086 | 0 | 56.835 | 0 |  | 0.11333 | 3.2067 | 4.1105 | 3.9554 | 224.8044 | 17.0991
| 5 | [11 empty] | 0.22333 | 13.3367 | 15.3932 | 15.77% | 2.4281 | 12.9651 | 0 | 50.175 | 0 |  | 0.11333 | 4.1067 | 5.1503 | 4.9559 | 248.6637 | 12.0478 |  | 1.5633 | 3.9467 | 18.3424 | 13.24% | 2.4281 | 15.9142 | 0 | 50.175 | 0 |  | 0.11333 | 3.2067 | 4.2503 | 4.0899 | 205.2102 | 14.599 |  | 0.22333 | 13.3367 | 15.3932 | 15.77% | 2.4281 | 12.9651 | 0 | 50.175 | 0 |  | 0.10889 | 4.1067 | 5.1094 | 4.9165 | 246.6877 | 12.1443 | 0.086667 | 2.7433 | 3.5414 | 7.1163 | 0 | 2.3913 |  | 1.5633 | 3.9467 | 18.3424 | 13.24% | 2.4281 | 15.9142 | 0 | 50.175 | 0 |  | 0.11333 | 3.2067 | 4.2503 | 4.0899 | 205.2102 | 14.599
| 6 | [11 empty] | 0.789 | 7.68 | 17.8318 | 9.001% | 1.605 | 16.2268 | 0 | 0 | 0 |  | 0.194 | 3.3 | 5.7961 | 5.5774 | 0 | 0 |  | 0.789 | 7.68 | 17.8318 | 9.001% | 1.605 | 16.2268 | 0 | 0 | 0 |  | 0.194 | 3.3 | 5.7961 | 5.5774 | 0 | 0 |  | 0.789 | 7.68 | 17.8318 | 9.001% | 1.605 | 16.2268 | 0 | 0 | 0 |  | 0.10889 | 3.3 | 4.701 | 4.5236 | 0 | 0 | 0.11 | 2.51 | 3.9253 | 7.1163 | 0 | 2.1574 |  | 0.443 | 15.15 | 20.8499 | 7.698% | 1.605 | 19.2449 | 0 | 0 | 0 |  | 0.144 | 2.9 | 4.7528 | 4.5734 | 0 | 0
| 7 | [11 empty] | 0.789 | 7.68 | 17.4044 | 9.922% | 1.7269 | 15.6776 | 0 | 0 | 0 |  | 0.194 | 3.3 | 5.691 | 5.4763 | 0 | 0 |  | 0.789 | 7.68 | 17.4044 | 9.922% | 1.7269 | 15.6776 | 0 | 0 | 0 |  | 0.194 | 3.3 | 5.691 | 5.4763 | 0 | 0 |  | 0.789 | 7.68 | 17.4044 | 9.922% | 1.7269 | 15.6776 | 0 | 0 | 0 |  | 0.10889 | 3.3 | 4.6421 | 4.4669 | 0 | 0 | 0.11 | 2.51 | 3.8657 | 7.1163 | 0 | 2.1906 |  | 0.443 | 15.15 | 20.61 | 8.379% | 1.7269 | 18.8831 | 0 | 0 | 0 |  | 0.144 | 2.9 | 4.6748 | 4.4984 | 0 | 0
| 8 | [11 empty] | 0.22333 | 13.3367 | 15.1159 | 17.91% | 2.7075 | 12.4084 | 0 | 56.88 | 0 |  | 0.11333 | 4.1067 | 5.0096 | 4.8205 | 274.1909 | 14.0415 |  | 1.5633 | 3.9467 | 16.4012 | 16.51% | 2.7075 | 13.6937 | 0 | 56.88 | 0 |  | 0.11333 | 3.2067 | 4.1096 | 3.9545 | 224.9307 | 17.1166 |  | 0.22333 | 13.3367 | 15.1159 | 17.91% | 2.7075 | 12.4084 | 0 | 56.88 | 0 |  | 0.10889 | 4.1067 | 4.9741 | 4.7864 | 272.253 | 14.1414 | 0.086667 | 2.7433 | 3.4338 | 7.1163 | 0 | 2.4662 |  | 1.5633 | 3.9467 | 16.4012 | 16.51% | 2.7075 | 13.6937 | 0 | 56.88 | 0 |  | 0.11333 | 3.2067 | 4.1096 | 3.9545 | 224.9307 | 17.1166
| 9 | [11 empty] | 0.22333 | 13.3367 | 15.5253 | 14.78% | 2.295 | 13.2303 | 0 | 46.98 | 0 |  | 0.11333 | 4.1067 | 5.2173 | 5.0205 | 235.8609 | 11.1357 |  | 1.5633 | 3.9467 | 19.2673 | 11.91% | 2.295 | 16.9723 | 0 | 46.98 | 0 |  | 0.11333 | 3.2067 | 4.3173 | 4.1544 | 195.1744 | 13.4571 |  | 0.22333 | 13.3367 | 15.5253 | 14.78% | 2.295 | 13.2303 | 0 | 46.98 | 0 |  | 0.10889 | 4.1067 | 5.1738 | 4.9785 | 233.8919 | 11.2294 | 0.086667 | 2.7433 | 3.5927 | 7.1163 | 0 | 2.3571 |  | 1.5633 | 3.9467 | 19.2673 | 11.91% | 2.295 | 16.9723 | 0 | 46.98 | 0 |  | 0.11333 | 3.2067 | 4.3173 | 4.1544 | 195.1744 | 13.4571
| 10 | [11 empty] | 0.789 | 7.68 | 16.267 | 12.61% | 2.0513 | 14.2157 | 0 | 41.13 | 0 |  | 0.194 | 3.3 | 5.4114 | 5.2072 | 214.1707 | 9.3995 |  | 0.789 | 7.68 | 16.267 | 12.61% | 2.0513 | 14.2157 | 0 | 41.13 | 0 |  | 0.194 | 3.3 | 5.4114 | 5.2072 | 214.1707 | 9.3995 |  | 0.789 | 7.68 | 16.267 | 12.61% | 2.0513 | 14.2157 | 0 | 41.13 | 0 |  | 0.10889 | 3.3 | 4.4851 | 4.3158 | 177.5099 | 11.3407 | 0.11 | 2.51 | 3.7072 | 7.1163 | 0 | 2.2843 |  | 0.443 | 15.15 | 19.9713 | 10.27% | 2.0513 | 17.9201 | 0 | 41.13 | 0 |  | 0.144 | 2.9 | 4.4672 | 4.2986 | 176.8025 | 11.3861
| 11 | [11 empty] | 0.22333 | 13.3367 | 15.2899 | 16.56% | 2.5322 | 12.7577 | 0 | 52.6725 | 0 |  | 0.11333 | 4.1067 | 5.0979 | 4.9055 | 258.3844 | 12.7776 |  | 1.5633 | 3.9467 | 17.6193 | 14.37% | 2.5322 | 15.0871 | 0 | 52.6725 | 0 |  | 0.11333 | 3.2067 | 4.1979 | 4.0395 | 212.768 | 15.517 |  | 0.22333 | 13.3367 | 15.2899 | 16.56% | 2.5322 | 12.7577 | 0 | 52.6725 | 0 |  | 0.10889 | 4.1067 | 5.059 | 4.8681 | 256.4142 | 12.8758 | 0.086667 | 2.7433 | 3.5013 | 7.1163 | 0 | 2.4186 |  | 1.5633 | 3.9467 | 17.6193 | 14.37% | 2.5322 | 15.0871 | 0 | 52.6725 | 0 |  | 0.11333 | 3.2067 | 4.1979 | 4.0395 | 212.768 | 15.517
| 12 | [11 empty] | 0.22333 | 13.3367 | 15.0052 | 18.79% | 2.8191 | 12.1861 | 0 | 59.5575 | 0 |  | 0.11333 | 4.1067 | 4.9534 | 4.7664 | 283.8774 | 14.8693 |  | 1.5633 | 3.9467 | 15.6261 | 18.04% | 2.8191 | 12.807 | 0 | 59.5575 | 0 |  | 0.11333 | 3.2067 | 4.0534 | 3.9004 | 232.2983 | 18.1708 |  | 0.22333 | 13.3367 | 15.0052 | 18.79% | 2.8191 | 12.1861 | 0 | 59.5575 | 0 |  | 0.10889 | 4.1067 | 4.9202 | 4.7345 | 281.9745 | 14.9696 | 0.086667 | 2.7433 | 3.3908 | 7.1163 | 0 | 2.4975 |  | 1.5633 | 3.9467 | 15.6261 | 18.04% | 2.8191 | 12.807 | 0 | 59.5575 | 0 |  | 0.11333 | 3.2067 | 4.0534 | 3.9004 | 232.2983 | 18.1708
| 13 | [11 empty] | 0.22333 | 13.3367 | 15.3411 | 16.17% | 2.4806 | 12.8605 | 0 | 51.435 | 0 |  | 0.11333 | 4.1067 | 5.1238 | 4.9305 | 253.5993 | 12.4141 |  | 1.5633 | 3.9467 | 17.9776 | 13.8% | 2.4806 | 15.497 | 0 | 51.435 | 0 |  | 0.11333 | 3.2067 | 4.2238 | 4.0644 | 209.0546 | 15.0593 |  | 0.22333 | 13.3367 | 15.3411 | 16.17% | 2.4806 | 12.8605 | 0 | 51.435 | 0 |  | 0.10889 | 4.1067 | 5.0839 | 4.8921 | 251.625 | 12.5115 | 0.086667 | 2.7433 | 3.5212 | 7.1163 | 0 | 2.405 |  | 1.5633 | 3.9467 | 17.9776 | 13.8% | 2.4806 | 15.497 | 0 | 51.435 | 0 |  | 0.11333 | 3.2067 | 4.2238 | 4.0644 | 209.0546 | 15.0593
| 14 | [11 empty] | 0.789 | 7.68 | 15.7377 | 13.99% | 2.2022 | 13.5355 | 0 | 44.7525 | 0 |  | 0.194 | 3.3 | 5.2812 | 5.0819 | 227.4292 | 10.4794 |  | 0.789 | 7.68 | 15.7377 | 13.99% | 2.2022 | 13.5355 | 0 | 44.7525 | 0 |  | 0.194 | 3.3 | 5.2812 | 5.0819 | 227.4292 | 10.4794 |  | 0.789 | 7.68 | 15.7377 | 13.99% | 2.2022 | 13.5355 | 0 | 44.7525 | 0 |  | 0.10889 | 3.3 | 4.412 | 4.2455 | 189.9984 | 12.5439 | 0.11 | 2.51 | 3.6334 | 7.1163 | 0 | 2.3307 |  | 0.443 | 15.15 | 19.6741 | 11.19% | 2.2022 | 17.4719 | 0 | 44.7525 | 0 |  | 0.144 | 2.9 | 4.3706 | 4.2057 | 188.2143 | 12.6628
| 15 | [11 empty] | 0.789 | 7.68 | 18.3249 | 7.991% | 1.4644 | 16.8605 | 0 | 0 | 0 |  | 0.194 | 3.3 | 5.9174 | 5.6941 | 0 | 0 |  | 0.789 | 7.68 | 18.3249 | 7.991% | 1.4644 | 16.8605 | 0 | 0 | 0 |  | 0.194 | 3.3 | 5.9174 | 5.6941 | 0 | 0 |  | 0.789 | 7.68 | 18.3249 | 7.991% | 1.4644 | 16.8605 | 0 | 0 | 0 |  | 0.10889 | 3.3 | 4.7691 | 4.5891 | 0 | 0 | 0.11 | 2.51 | 3.9941 | 7.1163 | 0 | 2.1202 |  | 0.443 | 15.15 | 21.1268 | 6.931% | 1.4644 | 19.6624 | 0 | 0 | 0 |  | 0.144 | 2.9 | 4.8428 | 4.6601 | 0 | 0
| 16 | [11 empty] | 0.789 | 7.68 | 19.1074 | 6.496% | 1.2412 | 17.8661 | 0 | 0 | 0 |  | 0.194 | 3.3 | 6.1098 | 5.8792 | 0 | 0 |  | 0.789 | 7.68 | 19.1074 | 6.496% | 1.2412 | 17.8661 | 0 | 0 | 0 |  | 0.194 | 3.3 | 6.1098 | 5.8792 | 0 | 0 |  | 0.789 | 7.68 | 19.1074 | 6.496% | 1.2412 | 17.8661 | 0 | 0 | 0 |  | 0.10889 | 3.3 | 4.8771 | 4.693 | 0 | 0 | 0.11 | 2.51 | 4.1032 | 7.1163 | 0 | 2.0639 |  | 0.443 | 15.15 | 21.5661 | 5.756% | 1.2412 | 20.3249 | 0 | 0 | 0 |  | 0.144 | 2.9 | 4.9856 | 4.7975 | 0 | 0
| 17 | [11 empty] | 0.789 | 7.68 | 18.5518 | 7.545% | 1.3997 | 17.1521 | 0 | 0 | 0 |  | 0.194 | 3.3 | 5.9732 | 5.7478 | 0 | 0 |  | 0.789 | 7.68 | 18.5518 | 7.545% | 1.3997 | 17.1521 | 0 | 0 | 0 |  | 0.194 | 3.3 | 5.9732 | 5.7478 | 0 | 0 |  | 0.789 | 7.68 | 18.5518 | 7.545% | 1.3997 | 17.1521 | 0 | 0 | 0 |  | 0.10889 | 3.3 | 4.8004 | 4.6193 | 0 | 0 | 0.11 | 2.51 | 4.0257 | 7.1163 | 0 | 2.1036 |  | 0.443 | 15.15 | 21.2542 | 6.585% | 1.3997 | 19.8545 | 0 | 0 | 0 |  | 0.144 | 2.9 | 4.8842 | 4.6999 | 0 | 0
| 18 | [11 empty] | 0.789 | 7.68 | 17.4998 | 9.713% | 1.6997 | 15.8001 | 0 | 0 | 0 |  | 0.194 | 3.3 | 5.7145 | 5.4989 | 0 | 0 |  | 0.789 | 7.68 | 17.4998 | 9.713% | 1.6997 | 15.8001 | 0 | 0 | 0 |  | 0.194 | 3.3 | 5.7145 | 5.4989 | 0 | 0 |  | 0.789 | 7.68 | 17.4998 | 9.713% | 1.6997 | 15.8001 | 0 | 0 | 0 |  | 0.10889 | 3.3 | 4.6552 | 4.4795 | 0 | 0 | 0.11 | 2.51 | 3.879 | 7.1163 | 0 | 2.1831 |  | 0.443 | 15.15 | 20.6635 | 8.226% | 1.6997 | 18.9638 | 0 | 0 | 0 |  | 0.144 | 2.9 | 4.6922 | 4.5151 | 0 | 0
| 19 | [11 empty] | 0.789 | 7.68 | 16.1749 | 12.84% | 2.0775 | 14.0974 | 0 | 41.76 | 0 |  | 0.194 | 3.3 | 5.3887 | 5.1854 | 216.5417 | 9.5836 |  | 0.789 | 7.68 | 16.1749 | 12.84% | 2.0775 | 14.0974 | 0 | 41.76 | 0 |  | 0.194 | 3.3 | 5.3887 | 5.1854 | 216.5417 | 9.5836 |  | 0.789 | 7.68 | 16.1749 | 12.84% | 2.0775 | 14.0974 | 0 | 41.76 | 0 |  | 0.10889 | 3.3 | 4.4724 | 4.3036 | 179.7184 | 11.5472 | 0.11 | 2.51 | 3.6943 | 7.1163 | 0 | 2.2923 |  | 0.443 | 15.15 | 19.9196 | 10.43% | 2.0775 | 17.8421 | 0 | 41.76 | 0 |  | 0.144 | 2.9 | 4.4504 | 4.2825 | 178.8355 | 11.6042
| 20 | [11 empty] | 0.22333 | 13.3367 | 15.1727 | 17.47% | 2.6503 | 12.5223 | 0 | 55.5075 | 0 |  | 0.11333 | 4.1067 | 5.0384 | 4.8482 | 269.1134 | 13.6243 |  | 1.5633 | 3.9467 | 16.7986 | 15.78% | 2.6503 | 14.1483 | 0 | 55.5075 | 0 |  | 0.11333 | 3.2067 | 4.1384 | 3.9822 | 221.0418 | 16.5873 |  | 0.22333 | 13.3367 | 15.1727 | 17.47% | 2.6503 | 12.5223 | 0 | 55.5075 | 0 |  | 0.10889 | 4.1067 | 5.0018 | 4.8131 | 267.1618 | 13.7238 | 0.086667 | 2.7433 | 3.4558 | 7.1163 | 0 | 2.4505 |  | 1.5633 | 3.9467 | 16.7986 | 15.78% | 2.6503 | 14.1483 | 0 | 55.5075 | 0 |  | 0.11333 | 3.2067 | 4.1384 | 3.9822 | 221.0418 | 16.5873
| 21 | [11 empty] | 0.24 | 13.22 | 14.628 | 21.74% | 3.18 | 11.448 | 0 | 68.22 | 0 |  | 0.22 | 3.36 | 4.6507 | 4.4752 | 305.2961 | 18.1405 |  | 0.254 | 13.112 | 14.6021 | 21.78% | 3.18 | 11.4221 | 0 | 68.22 | 0 |  | 0.144 | 2.992 | 3.8368 | 3.692 | 251.8693 | 21.9885 |  | 0.24 | 13.22 | 14.628 | 21.74% | 3.18 | 11.448 | 0 | 68.22 | 0 |  | 0.10889 | 3.36 | 3.9988 | 3.8479 | 262.5048 | 21.0976 | 0.076 | 2.818 | 3.2639 | 7.1163 | 0 | 2.5946 |  | 0.168 | 13.404 | 14.3896 | 22.1% | 3.18 | 11.2096 | 0 | 68.22 | 0 |  | 0.076 | 2.818 | 3.2639 | 3.1407 | 214.2587 | 25.8483
| 22 | [11 empty] | 0.24 | 13.22 | 14.661 | 21.48% | 3.1491 | 11.5119 | 0 | 67.4775 | 0 |  | 0.22 | 3.36 | 4.6809 | 4.5043 | 303.9374 | 17.8271 |  | 0.254 | 13.112 | 14.6371 | 21.51% | 3.1491 | 11.488 | 0 | 67.4775 | 0 |  | 0.144 | 2.992 | 3.8566 | 3.7111 | 250.4136 | 21.6375 |  | 0.24 | 13.22 | 14.661 | 21.48% | 3.1491 | 11.5119 | 0 | 67.4775 | 0 |  | 0.10889 | 3.36 | 4.0138 | 3.8623 | 260.6199 | 20.7901 | 0.076 | 2.818 | 3.2743 | 7.1163 | 0 | 2.5863 |  | 0.168 | 13.404 | 14.4127 | 21.85% | 3.1491 | 11.2636 | 0 | 67.4775 | 0 |  | 0.076 | 2.818 | 3.2743 | 3.1508 | 212.6052 | 25.4854
| 23 | [11 empty] | 0.22333 | 13.3367 | 14.9782 | 19% | 2.8462 | 12.1319 | 0 | 60.21 | 0 |  | 0.11333 | 4.1067 | 4.9397 | 4.7533 | 286.194 | 15.0738 |  | 1.5633 | 3.9467 | 15.4372 | 18.44% | 2.8462 | 12.5909 | 0 | 60.21 | 0 |  | 0.11333 | 3.2067 | 4.0397 | 3.8872 | 234.0499 | 18.4321 |  | 0.22333 | 13.3367 | 14.9782 | 19% | 2.8462 | 12.1319 | 0 | 60.21 | 0 |  | 0.10889 | 4.1067 | 4.907 | 4.7218 | 284.3014 | 15.1742 | 0.086667 | 2.7433 | 3.3803 | 7.1163 | 0 | 2.5052 |  | 1.5633 | 3.9467 | 15.4372 | 18.44% | 2.8462 | 12.5909 | 0 | 60.21 | 0 |  | 0.11333 | 3.2067 | 4.0397 | 3.8872 | 234.0499 | 18.4321
| 24 | [11 empty] | 0.24 | 13.22 | 14.792 | 20.46% | 3.0263 | 11.7658 | 0 | 64.53 | 0 |  | 0.22 | 3.36 | 4.801 | 4.6198 | 298.1176 | 16.622 |  | 0.254 | 13.112 | 14.7757 | 20.48% | 3.0263 | 11.7494 | 0 | 64.53 | 0 |  | 0.144 | 2.992 | 3.9352 | 3.7867 | 244.3559 | 20.279 |  | 0.24 | 13.22 | 14.792 | 20.46% | 3.0263 | 11.7658 | 0 | 64.53 | 0 |  | 0.10889 | 3.36 | 4.0732 | 3.9195 | 252.9263 | 19.5919 | 0.076 | 2.818 | 3.3158 | 7.1163 | 0 | 2.5539 |  | 0.168 | 13.404 | 14.5044 | 20.86% | 3.0263 | 11.4781 | 0 | 64.53 | 0 |  | 0.076 | 2.818 | 3.3158 | 3.1907 | 205.8943 | 24.0672
| 25 | [11 empty] | 0.24 | 13.22 | 14.49 | 22.84% | 3.3094 | 11.1806 | 0 | 71.325 | 0 |  | 0.22 | 3.36 | 4.5242 | 4.3534 | 310.5094 | 19.4965 |  | 0.254 | 13.112 | 14.4561 | 22.89% | 3.3094 | 11.1467 | 0 | 71.325 | 0 |  | 0.144 | 2.992 | 3.754 | 3.6123 | 257.6501 | 23.4963 |  | 0.24 | 13.22 | 14.49 | 22.84% | 3.3094 | 11.1806 | 0 | 71.325 | 0 |  | 0.10889 | 3.36 | 3.9362 | 3.7877 | 270.1554 | 22.4087 | 0.076 | 2.818 | 3.2202 | 7.1163 | 0 | 2.6298 |  | 0.168 | 13.404 | 14.293 | 23.15% | 3.3094 | 10.9836 | 0 | 71.325 | 0 |  | 0.076 | 2.818 | 3.2202 | 3.0987 | 221.0113 | 27.3915
| 26 | [11 empty] | 0.24 | 13.22 | 14.089 | 26.16% | 3.6853 | 10.4037 | 0 | 80.3475 | 0 |  | 0.22 | 3.36 | 4.1566 | 3.9997 | 321.3684 | 23.905 |  | 0.254 | 13.112 | 14.0317 | 26.26% | 3.6853 | 10.3464 | 0 | 80.3475 | 0 |  | 0.144 | 2.992 | 3.5134 | 3.3808 | 271.6403 | 28.2812 |  | 0.24 | 13.22 | 14.089 | 26.16% | 3.6853 | 10.4037 | 0 | 80.3475 | 0 |  | 0.10889 | 3.36 | 3.7543 | 3.6126 | 290.2632 | 26.4667 | 0.076 | 2.818 | 3.0932 | 7.1163 | 0 | 2.7378 |  | 0.168 | 13.404 | 14.0123 | 26.3% | 3.6853 | 10.327 | 0 | 80.3475 | 0 |  | 0.076 | 2.818 | 3.0932 | 2.9765 | 239.1511 | 32.1232
| 27 | [11 empty] | 0.24 | 13.22 | 14.211 | 25.13% | 3.5709 | 10.6401 | 0 | 77.6025 | 0 |  | 0.22 | 3.36 | 4.2684 | 4.1073 | 318.7402 | 22.4834 |  | 0.254 | 13.112 | 14.1608 | 25.22% | 3.5709 | 10.5899 | 0 | 77.6025 | 0 |  | 0.144 | 2.992 | 3.5866 | 3.4513 | 267.8261 | 26.7575 |  | 0.24 | 13.22 | 14.211 | 25.13% | 3.5709 | 10.6401 | 0 | 77.6025 | 0 |  | 0.10889 | 3.36 | 3.8096 | 3.6659 | 284.48 | 25.1911 | 0.076 | 2.818 | 3.1318 | 7.1163 | 0 | 2.704 |  | 0.168 | 13.404 | 14.0977 | 25.33% | 3.5709 | 10.5268 | 0 | 77.6025 | 0 |  | 0.076 | 2.818 | 3.1318 | 3.0136 | 233.8656 | 30.6431
| 28 | [11 empty] | 0.24 | 13.22 | 14.883 | 19.76% | 2.9409 | 11.9421 | 0 | 62.4825 | 0 |  | 0.22 | 3.36 | 4.8844 | 4.7001 | 293.6739 | 15.8197 |  | 0.254 | 13.112 | 14.872 | 19.77% | 2.9409 | 11.9311 | 0 | 62.4825 | 0 |  | 0.144 | 2.992 | 3.9898 | 3.8392 | 239.8854 | 19.3669 |  | 0.24 | 13.22 | 14.883 | 19.76% | 2.9409 | 11.9421 | 0 | 62.4825 | 0 |  | 0.10889 | 3.36 | 4.1145 | 3.9592 | 247.3835 | 18.7799 | 0.076 | 2.818 | 3.3446 | 7.1163 | 0 | 2.5319 |  | 0.168 | 13.404 | 14.5681 | 20.19% | 2.9409 | 11.6272 | 0 | 62.4825 | 0 |  | 0.076 | 2.818 | 3.3446 | 3.2184 | 201.094 | 23.1028
| 29 | [11 empty] | 0.789 | 7.68 | 16.9836 | 10.87% | 1.8469 | 15.1367 | 0 | 36.225 | 0 |  | 0.194 | 3.3 | 5.5876 | 5.3767 | 194.7721 | 8.0175 |  | 0.789 | 7.68 | 16.9836 | 10.87% | 1.8469 | 15.1367 | 0 | 36.225 | 0 |  | 0.194 | 3.3 | 5.5876 | 5.3767 | 194.7721 | 8.0175 |  | 0.789 | 7.68 | 16.9836 | 10.87% | 1.8469 | 15.1367 | 0 | 36.225 | 0 |  | 0.10889 | 3.3 | 4.584 | 4.411 | 159.7885 | 9.7728 | 0.11 | 2.51 | 3.8071 | 7.1163 | 0 | 2.2244 |  | 0.443 | 15.15 | 20.3737 | 9.065% | 1.8469 | 18.5268 | 0 | 36.225 | 0 |  | 0.144 | 2.9 | 4.598 | 4.4245 | 160.2772 | 9.743
| 30 | [11 empty] | 0.22333 | 13.3367 | 15.0005 | 18.82% | 2.8237 | 12.1768 | 0 | 59.67 | 0 |  | 0.11333 | 4.1067 | 4.951 | 4.7642 | 284.278 | 14.9044 |  | 1.5633 | 3.9467 | 15.5935 | 18.11% | 2.8237 | 12.7698 | 0 | 59.67 | 0 |  | 0.11333 | 3.2067 | 4.051 | 3.8981 | 232.6015 | 18.2157 |  | 0.22333 | 13.3367 | 15.0005 | 18.82% | 2.8237 | 12.1768 | 0 | 59.67 | 0 |  | 0.10889 | 4.1067 | 4.9179 | 4.7323 | 282.3768 | 15.0048 | 0.086667 | 2.7433 | 3.389 | 7.1163 | 0 | 2.4988 |  | 1.5633 | 3.9467 | 15.5935 | 18.11% | 2.8237 | 12.7698 | 0 | 59.67 | 0 |  | 0.11333 | 3.2067 | 4.051 | 3.8981 | 232.6015 | 18.2157
XI | 1 | [11 empty] | 0.24 | 13.22 | 14.9 | 19.63% | 2.925 | 11.975 | 0 | 62.1 | 0 |  | 0.22 | 3.36 | 4.9 | 4.7151 | 292.8074 | 15.6729 |  | 0.254 | 13.112 | 14.89 | 19.64% | 2.925 | 11.965 | 0 | 62.1 | 0 |  | 0.144 | 2.992 | 4 | 3.8491 | 239.0264 | 19.1992 |  | 0.24 | 13.22 | 14.9 | 19.63% | 2.925 | 11.975 | 0 | 62.1 | 0 |  | 0.10889 | 3.36 | 4.1222 | 3.9667 | 246.33 | 18.63 | 0.076 | 2.818 | 3.35 | 7.1163 | 0 | 2.5279 |  | 0.168 | 13.404 | 14.58 | 20.06% | 2.925 | 11.655 | 0 | 62.1 | 0 |  | 0.076 | 2.818 | 3.35 | 3.2236 | 200.1846 | 22.9245
| 2 | [11 empty] | 0.22333 | 13.3367 | 15.4444 | 15.39% | 2.3766 | 13.0678 | 0 | 48.9375 | 0 |  | 0.11333 | 4.1067 | 5.1762 | 4.9809 | 243.7538 | 11.6917 |  | 1.5633 | 3.9467 | 18.7006 | 12.71% | 2.3766 | 16.3241 | 0 | 48.9375 | 0 |  | 0.11333 | 3.2067 | 4.2763 | 4.1149 | 201.372 | 14.1524 |  | 0.22333 | 13.3367 | 15.4444 | 15.39% | 2.3766 | 13.0678 | 0 | 48.9375 | 0 |  | 0.10889 | 4.1067 | 5.1343 | 4.9406 | 241.7786 | 11.7873 | 0.086667 | 2.7433 | 3.5612 | 7.1163 | 0 | 2.3779 |  | 1.5633 | 3.9467 | 18.7006 | 12.71% | 2.3766 | 16.3241 | 0 | 48.9375 | 0 |  | 0.11333 | 3.2067 | 4.2763 | 4.1149 | 201.372 | 14.1524
| 3 | [11 empty] | 0.22333 | 13.3367 | 15.2852 | 16.6% | 2.5369 | 12.7484 | 0 | 52.785 | 0 |  | 0.11333 | 4.1067 | 5.0955 | 4.9032 | 258.8163 | 12.8108 |  | 1.5633 | 3.9467 | 17.5867 | 14.42% | 2.5369 | 15.0499 | 0 | 52.785 | 0 |  | 0.11333 | 3.2067 | 4.1955 | 4.0372 | 213.1025 | 15.5589 |  | 0.22333 | 13.3367 | 15.2852 | 16.6% | 2.5369 | 12.7484 | 0 | 52.785 | 0 |  | 0.10889 | 4.1067 | 5.0567 | 4.8659 | 256.8467 | 12.909 | 0.086667 | 2.7433 | 3.4995 | 7.1163 | 0 | 2.4199 |  | 1.5633 | 3.9467 | 17.5867 | 14.42% | 2.5369 | 15.0499 | 0 | 52.785 | 0 |  | 0.11333 | 3.2067 | 4.1955 | 4.0372 | 213.1025 | 15.5589
| 4 | [11 empty] | 0.24 | 13.22 | 14.785 | 20.51% | 3.0328 | 11.7522 | 0 | 64.6875 | 0 |  | 0.22 | 3.36 | 4.7946 | 4.6137 | 298.4459 | 16.6848 |  | 0.254 | 13.112 | 14.7683 | 20.54% | 3.0328 | 11.7355 | 0 | 64.6875 | 0 |  | 0.144 | 2.992 | 3.931 | 3.7827 | 244.6908 | 20.3503 |  | 0.24 | 13.22 | 14.785 | 20.51% | 3.0328 | 11.7522 | 0 | 64.6875 | 0 |  | 0.10889 | 3.36 | 4.07 | 3.9165 | 253.346 | 19.655 | 0.076 | 2.818 | 3.3136 | 7.1163 | 0 | 2.5557 |  | 0.168 | 13.404 | 14.4995 | 20.92% | 3.0328 | 11.4667 | 0 | 64.6875 | 0 |  | 0.076 | 2.818 | 3.3136 | 3.1885 | 206.2588 | 24.1421
| 5 | [11 empty] | 0.789 | 7.68 | 16.6253 | 11.72% | 1.9491 | 14.6762 | 0 | 38.6775 | 0 |  | 0.194 | 3.3 | 5.4995 | 5.2919 | 204.6793 | 8.6974 |  | 0.789 | 7.68 | 16.6253 | 11.72% | 1.9491 | 14.6762 | 0 | 38.6775 | 0 |  | 0.194 | 3.3 | 5.4995 | 5.2919 | 204.6793 | 8.6974 |  | 0.789 | 7.68 | 16.6253 | 11.72% | 1.9491 | 14.6762 | 0 | 38.6775 | 0 |  | 0.10889 | 3.3 | 4.5345 | 4.3634 | 168.7659 | 10.5482 | 0.11 | 2.51 | 3.7571 | 7.1163 | 0 | 2.254 |  | 0.443 | 15.15 | 20.1725 | 9.662% | 1.9491 | 18.2234 | 0 | 38.6775 | 0 |  | 0.144 | 2.9 | 4.5326 | 4.3616 | 168.6942 | 10.5527
| 6 | [11 empty] | 0.22333 | 13.3367 | 15.5588 | 14.53% | 2.2612 | 13.2976 | 0 | 46.17 | 0 |  | 0.11333 | 4.1067 | 5.2343 | 5.0368 | 232.5496 | 10.9082 |  | 1.5633 | 3.9467 | 19.5018 | 11.6% | 2.2612 | 17.2406 | 0 | 46.17 | 0 |  | 0.11333 | 3.2067 | 4.3343 | 4.1708 | 192.5646 | 13.1732 |  | 0.22333 | 13.3367 | 15.5588 | 14.53% | 2.2612 | 13.2976 | 0 | 46.17 | 0 |  | 0.10889 | 4.1067 | 5.1901 | 4.9943 | 230.5849 | 11.0011 | 0.086667 | 2.7433 | 3.6057 | 7.1163 | 0 | 2.3486 |  | 1.5633 | 3.9467 | 19.5018 | 11.6% | 2.2612 | 17.2406 | 0 | 46.17 | 0 |  | 0.11333 | 3.2067 | 4.3343 | 4.1708 | 192.5646 | 13.1732
| 7 | [11 empty] | 0.22333 | 13.3367 | 15.4081 | 15.66% | 2.4131 | 12.995 | 0 | 49.815 | 0 |  | 0.11333 | 4.1067 | 5.1578 | 4.9632 | 247.2417 | 11.9439 |  | 1.5633 | 3.9467 | 18.4466 | 13.08% | 2.4131 | 16.0335 | 0 | 49.815 | 0 |  | 0.11333 | 3.2067 | 4.2578 | 4.0972 | 204.1 | 14.4685 |  | 0.22333 | 13.3367 | 15.4081 | 15.66% | 2.4131 | 12.995 | 0 | 49.815 | 0 |  | 0.10889 | 4.1067 | 5.1166 | 4.9235 | 245.2657 | 12.0401 | 0.086667 | 2.7433 | 3.5472 | 7.1163 | 0 | 2.3874 |  | 1.5633 | 3.9467 | 18.4466 | 13.08% | 2.4131 | 16.0335 | 0 | 49.815 | 0 |  | 0.11333 | 3.2067 | 4.2578 | 4.0972 | 204.1 | 14.4685
| 8 | [11 empty] | 0.22333 | 13.3367 | 15.1354 | 17.76% | 2.6878 | 12.4476 | 0 | 56.4075 | 0 |  | 0.11333 | 4.1067 | 5.0195 | 4.8301 | 272.4515 | 13.8973 |  | 1.5633 | 3.9467 | 16.538 | 16.25% | 2.6878 | 13.8502 | 0 | 56.4075 | 0 |  | 0.11333 | 3.2067 | 4.1195 | 3.964 | 223.6005 | 16.9335 |  | 0.22333 | 13.3367 | 15.1354 | 17.76% | 2.6878 | 12.4476 | 0 | 56.4075 | 0 |  | 0.10889 | 4.1067 | 4.9837 | 4.7956 | 270.5085 | 13.9972 | 0.086667 | 2.7433 | 3.4414 | 7.1163 | 0 | 2.4608 |  | 1.5633 | 3.9467 | 16.538 | 16.25% | 2.6878 | 13.8502 | 0 | 56.4075 | 0 |  | 0.11333 | 3.2067 | 4.1195 | 3.964 | 223.6005 | 16.9335
| 9 | [11 empty] | 0.24 | 13.22 | 14.839 | 20.1% | 2.9822 | 11.8568 | 0 | 63.4725 | 0 |  | 0.22 | 3.36 | 4.8441 | 4.6613 | 295.8636 | 16.2042 |  | 0.254 | 13.112 | 14.8254 | 20.12% | 2.9822 | 11.8433 | 0 | 63.4725 | 0 |  | 0.144 | 2.992 | 3.9634 | 3.8138 | 242.0738 | 19.8048 |  | 0.24 | 13.22 | 14.839 | 20.1% | 2.9822 | 11.8568 | 0 | 63.4725 | 0 |  | 0.10889 | 3.36 | 4.0945 | 3.94 | 250.0839 | 19.1705 | 0.076 | 2.818 | 3.3307 | 7.1163 | 0 | 2.5425 |  | 0.168 | 13.404 | 14.5373 | 20.51% | 2.9822 | 11.5551 | 0 | 63.4725 | 0 |  | 0.076 | 2.818 | 3.3307 | 3.205 | 203.4292 | 23.567
| 10 | [11 empty] | 0.22333 | 13.3367 | 14.9344 | 19.35% | 2.8903 | 12.0441 | 0 | 61.2675 | 0 |  | 0.11333 | 4.1067 | 4.9175 | 4.7319 | 289.9121 | 15.4078 |  | 1.5633 | 3.9467 | 15.131 | 19.1% | 2.8903 | 12.2407 | 0 | 61.2675 | 0 |  | 0.11333 | 3.2067 | 4.0175 | 3.8659 | 236.8522 | 18.8595 |  | 0.22333 | 13.3367 | 14.9344 | 19.35% | 2.8903 | 12.0441 | 0 | 61.2675 | 0 |  | 0.10889 | 4.1067 | 4.8857 | 4.7013 | 288.0376 | 15.5081 | 0.086667 | 2.7433 | 3.3634 | 7.1163 | 0 | 2.5178 |  | 1.5633 | 3.9467 | 15.131 | 19.1% | 2.8903 | 12.2407 | 0 | 61.2675 | 0 |  | 0.11333 | 3.2067 | 4.0175 | 3.8659 | 236.8522 | 18.8595
| 11 | [11 empty] | 0.24 | 13.22 | 14.678 | 21.35% | 3.1331 | 11.5449 | 0 | 67.095 | 0 |  | 0.22 | 3.36 | 4.6965 | 4.5193 | 303.2207 | 17.6672 |  | 0.254 | 13.112 | 14.655 | 21.38% | 3.1331 | 11.5219 | 0 | 67.095 | 0 |  | 0.144 | 2.992 | 3.8668 | 3.7209 | 249.6526 | 21.4581 |  | 0.24 | 13.22 | 14.678 | 21.35% | 3.1331 | 11.5449 | 0 | 67.095 | 0 |  | 0.10889 | 3.36 | 4.0215 | 3.8697 | 259.6406 | 20.6326 | 0.076 | 2.818 | 3.2797 | 7.1163 | 0 | 2.5821 |  | 0.168 | 13.404 | 14.4246 | 21.72% | 3.1331 | 11.2915 | 0 | 67.095 | 0 |  | 0.076 | 2.818 | 3.2797 | 3.1559 | 211.7476 | 25.2993
| 12 | [11 empty] | 0.24 | 13.22 | 14.544 | 22.41% | 3.2588 | 11.2852 | 0 | 70.11 | 0 |  | 0.22 | 3.36 | 4.5737 | 4.4011 | 308.5594 | 18.9569 |  | 0.254 | 13.112 | 14.5132 | 22.45% | 3.2588 | 11.2545 | 0 | 70.11 | 0 |  | 0.144 | 2.992 | 3.7864 | 3.6435 | 255.447 | 22.8985 |  | 0.24 | 13.22 | 14.544 | 22.41% | 3.2588 | 11.2852 | 0 | 70.11 | 0 |  | 0.10889 | 3.36 | 3.9607 | 3.8112 | 267.2063 | 21.8907 | 0.076 | 2.818 | 3.2373 | 7.1163 | 0 | 2.6159 |  | 0.168 | 13.404 | 14.3308 | 22.74% | 3.2588 | 11.0721 | 0 | 70.11 | 0 |  | 0.076 | 2.818 | 3.2373 | 3.1151 | 218.4001 | 26.7827
| 13 | [11 empty] | 0.24 | 13.22 | 14.181 | 25.38% | 3.5991 | 10.5819 | 0 | 78.2775 | 0 |  | 0.22 | 3.36 | 4.2409 | 4.0809 | 319.4412 | 22.826 |  | 0.254 | 13.112 | 14.1291 | 25.47% | 3.5991 | 10.53 | 0 | 78.2775 | 0 |  | 0.144 | 2.992 | 3.5686 | 3.4339 | 268.7999 | 27.1264 |  | 0.24 | 13.22 | 14.181 | 25.38% | 3.5991 | 10.5819 | 0 | 78.2775 | 0 |  | 0.10889 | 3.36 | 3.796 | 3.6528 | 285.9292 | 25.5013 | 0.076 | 2.818 | 3.1223 | 7.1163 | 0 | 2.7122 |  | 0.168 | 13.404 | 14.0767 | 25.57% | 3.5991 | 10.4776 | 0 | 78.2775 | 0 |  | 0.076 | 2.818 | 3.1223 | 3.0045 | 235.1842 | 31.0036
| 14 | [11 empty] | 0.14556 | 13.4089 | 13.5017 | 32.27% | 4.3566 | 9.1451 | 0 | 96.4575 | 0 |  | 0.10889 | 3.5822 | 3.6516 | 3.5138 | 338.9363 | 32.6664 |  | 0.16333 | 13.2933 | 13.3975 | 32.52% | 4.3566 | 9.0409 | 0 | 96.4575 | 0 |  | 0.085556 | 3.1089 | 3.1634 | 3.0441 | 293.622 | 37.7077 |  | 0.14556 | 13.4089 | 13.5017 | 32.27% | 4.3566 | 9.1451 | 0 | 96.4575 | 0 |  | 0.10889 | 3.5822 | 3.6516 | 3.5138 | 338.9363 | 32.6664 | 0.081111 | 2.8078 | 2.8595 | 7.1163 | 0 | 2.9615 |  | 0.21222 | 13.3156 | 13.4508 | 32.39% | 4.3566 | 9.0943 | 0 | 96.4575 | 0 |  | 0.081111 | 2.8078 | 2.8595 | 2.7516 | 265.4106 | 41.7158
| 15 | [11 empty] | 0.24 | 13.22 | 13.714 | 29.44% | 4.0369 | 9.6771 | 0 | 88.785 | 0 |  | 0.22 | 3.36 | 3.8128 | 3.669 | 325.748 | 28.7968 |  | 0.254 | 13.112 | 13.6348 | 29.61% | 4.0369 | 9.5979 | 0 | 88.785 | 0 |  | 0.144 | 2.992 | 3.2884 | 3.1643 | 280.9432 | 33.3893 |  | 0.24 | 13.22 | 13.714 | 29.44% | 4.0369 | 9.6771 | 0 | 88.785 | 0 |  | 0.10889 | 3.36 | 3.5841 | 3.4489 | 306.2088 | 30.6343 | 0.076 | 2.818 | 2.9744 | 7.1163 | 0 | 2.8471 |  | 0.168 | 13.404 | 13.7498 | 29.36% | 4.0369 | 9.7129 | 0 | 88.785 | 0 |  | 0.076 | 2.818 | 2.9744 | 2.8622 | 254.1196 | 36.9137
| 16 | [11 empty] | 0.24 | 13.22 | 14.383 | 23.71% | 3.4097 | 10.9733 | 0 | 73.7325 | 0 |  | 0.22 | 3.36 | 4.4261 | 4.2591 | 314.0312 | 20.6012 |  | 0.254 | 13.112 | 14.3428 | 23.77% | 3.4097 | 10.9332 | 0 | 73.7325 | 0 |  | 0.144 | 2.992 | 3.6898 | 3.5506 | 261.7918 | 24.7121 |  | 0.24 | 13.22 | 14.383 | 23.71% | 3.4097 | 10.9733 | 0 | 73.7325 | 0 |  | 0.10889 | 3.36 | 3.8877 | 3.741 | 275.8298 | 23.4544 | 0.076 | 2.818 | 3.1863 | 7.1163 | 0 | 2.6578 |  | 0.168 | 13.404 | 14.2181 | 23.98% | 3.4097 | 10.8084 | 0 | 73.7325 | 0 |  | 0.076 | 2.818 | 3.1863 | 3.066 | 226.0673 | 28.6172
| 17 | [11 empty] | 0.14556 | 13.4089 | 13.5902 | 31.05% | 4.2197 | 9.3705 | 0 | 93.1725 | 0 |  | 0.10889 | 3.5822 | 3.7179 | 3.5776 | 333.3323 | 30.9917 |  | 0.16333 | 13.2933 | 13.4968 | 31.26% | 4.2197 | 9.2771 | 0 | 93.1725 | 0 |  | 0.085556 | 3.1089 | 3.2155 | 3.0941 | 288.2886 | 35.834 |  | 0.14556 | 13.4089 | 13.5902 | 31.05% | 4.2197 | 9.3705 | 0 | 93.1725 | 0 |  | 0.10889 | 3.5822 | 3.7179 | 3.5776 | 333.3323 | 30.9917 | 0.081111 | 2.8078 | 2.9088 | 7.1163 | 0 | 2.9113 |  | 0.21222 | 13.3156 | 13.5799 | 31.07% | 4.2197 | 9.3603 | 0 | 93.1725 | 0 |  | 0.081111 | 2.8078 | 2.9088 | 2.7991 | 260.7956 | 39.6116
| 18 | [11 empty] | 0.14556 | 13.4089 | 13.0056 | 39.39% | 5.1234 | 7.8821 | 0 | 114.8625 | 0 |  | 0.10889 | 3.5822 | 3.2805 | 3.1567 | 362.5883 | 43.3002 |  | 0.16333 | 13.2933 | 12.8408 | 39.9% | 5.1234 | 7.7173 | 0 | 114.8625 | 0 |  | 0.085556 | 3.1089 | 2.8718 | 2.7635 | 317.4177 | 49.4621 |  | 0.14556 | 13.4089 | 13.0056 | 39.39% | 5.1234 | 7.8821 | 0 | 114.8625 | 0 |  | 0.10889 | 3.5822 | 3.2805 | 3.1567 | 362.5883 | 43.3002 | 0.081111 | 2.8078 | 2.583 | 7.1163 | 0 | 3.2785 |  | 0.21222 | 13.3156 | 12.7275 | 40.25% | 5.1234 | 7.6041 | 0 | 114.8625 | 0 |  | 0.081111 | 2.8078 | 2.583 | 2.583 | 296.6936 | 52.917
| 19 | [11 empty] | 0.14556 | 13.4089 | 13.1147 | 37.78% | 4.9547 | 8.1601 | 0 | 110.8125 | 0 |  | 0.10889 | 3.5822 | 3.3622 | 3.2353 | 358.5118 | 40.7588 |  | 0.16333 | 13.2933 | 12.9633 | 38.22% | 4.9547 | 8.0086 | 0 | 110.8125 | 0 |  | 0.085556 | 3.1089 | 2.936 | 2.8252 | 313.0678 | 46.6752 |  | 0.14556 | 13.4089 | 13.1147 | 37.78% | 4.9547 | 8.1601 | 0 | 110.8125 | 0 |  | 0.10889 | 3.5822 | 3.3622 | 3.2353 | 358.5118 | 40.7588 | 0.081111 | 2.8078 | 2.6439 | 7.1163 | 0 | 3.203 |  | 0.21222 | 13.3156 | 12.8867 | 38.45% | 4.9547 | 7.932 | 0 | 110.8125 | 0 |  | 0.081111 | 2.8078 | 2.6439 | 2.5441 | 281.9178 | 51.8325
| 20 | [11 empty] | 0.14556 | 13.4089 | 13.1978 | 36.57% | 4.8262 | 8.3716 | 0 | 107.73 | 0 |  | 0.10889 | 3.5822 | 3.4243 | 3.2951 | 354.9825 | 38.9057 |  | 0.16333 | 13.2933 | 13.0565 | 36.96% | 4.8262 | 8.2302 | 0 | 107.73 | 0 |  | 0.085556 | 3.1089 | 2.9848 | 2.8722 | 309.4219 | 44.6344 |  | 0.14556 | 13.4089 | 13.1978 | 36.57% | 4.8262 | 8.3716 | 0 | 107.73 | 0 |  | 0.10889 | 3.5822 | 3.4243 | 3.2951 | 354.9825 | 38.9057 | 0.081111 | 2.8078 | 2.6902 | 7.1163 | 0 | 3.1479 |  | 0.21222 | 13.3156 | 13.0078 | 37.1% | 4.8262 | 8.1816 | 0 | 107.73 | 0 |  | 0.081111 | 2.8078 | 2.6902 | 2.5887 | 278.8754 | 49.5234
| 21 | [11 empty] | 0.14556 | 13.4089 | 12.9498 | 40.23% | 5.2097 | 7.7401 | 0 | 116.9325 | 0 |  | 0.10889 | 3.5822 | 3.2388 | 3.2388 | 378.7173 | 42.9638 |  | 0.16333 | 13.2933 | 12.7782 | 40.77% | 5.2097 | 7.5685 | 0 | 116.9325 | 0 |  | 0.085556 | 3.1089 | 2.839 | 2.839 | 331.9752 | 49.0131 |  | 0.14556 | 13.4089 | 12.9498 | 40.23% | 5.2097 | 7.7401 | 0 | 116.9325 | 0 |  | 0.10889 | 3.5822 | 3.2388 | 3.2388 | 378.7173 | 42.9638 | 0.081111 | 2.8078 | 2.5519 | 7.1163 | 0 | 3.3184 |  | 0.21222 | 13.3156 | 12.6462 | 41.2% | 5.2097 | 7.4365 | 0 | 116.9325 | 0 |  | 0.081111 | 2.8078 | 2.5519 | 2.5519 | 298.4047 | 54.527
| 22 | [11 empty] | 0.14556 | 13.4089 | 13.0881 | 38.17% | 4.9959 | 8.0921 | 0 | 111.8025 | 0 |  | 0.10889 | 3.5822 | 3.3422 | 3.2161 | 359.5671 | 41.3685 |  | 0.16333 | 13.2933 | 12.9333 | 38.63% | 4.9959 | 7.9374 | 0 | 111.8025 | 0 |  | 0.085556 | 3.1089 | 2.9203 | 2.8101 | 314.1773 | 47.3451 |  | 0.14556 | 13.4089 | 13.0881 | 38.17% | 4.9959 | 8.0921 | 0 | 111.8025 | 0 |  | 0.10889 | 3.5822 | 3.3422 | 3.2161 | 359.5671 | 41.3685 | 0.081111 | 2.8078 | 2.629 | 7.1163 | 0 | 3.2211 |  | 0.21222 | 13.3156 | 12.8478 | 38.89% | 4.9959 | 7.8518 | 0 | 111.8025 | 0 |  | 0.081111 | 2.8078 | 2.629 | 2.5298 | 282.8366 | 52.5914
| 23 | [11 empty] | 0.14556 | 13.4089 | 13.3015 | 35.08% | 4.6659 | 8.6356 | 0 | 103.8825 | 0 |  | 0.10889 | 3.5822 | 3.5019 | 3.3698 | 350.06 | 36.6851 |  | 0.16333 | 13.2933 | 13.1729 | 35.42% | 4.6659 | 8.5069 | 0 | 103.8825 | 0 |  | 0.085556 | 3.1089 | 3.0458 | 2.9309 | 304.4647 | 42.1789 |  | 0.14556 | 13.4089 | 13.3015 | 35.08% | 4.6659 | 8.6356 | 0 | 103.8825 | 0 |  | 0.10889 | 3.5822 | 3.5019 | 3.3698 | 350.06 | 36.6851 | 0.081111 | 2.8078 | 2.748 | 7.1163 | 0 | 3.0817 |  | 0.21222 | 13.3156 | 13.159 | 35.46% | 4.6659 | 8.4931 | 0 | 103.8825 | 0 |  | 0.081111 | 2.8078 | 2.748 | 2.6443 | 274.6925 | 46.7504
| 24 | [11 empty] | 0.14556 | 13.4089 | 13.028 | 39.06% | 5.0888 | 7.9393 | 0 | 114.03 | 0 |  | 0.10889 | 3.5822 | 3.2973 | 3.1729 | 361.8024 | 42.7675 |  | 0.16333 | 13.2933 | 12.8659 | 39.55% | 5.0888 | 7.7772 | 0 | 114.03 | 0 |  | 0.085556 | 3.1089 | 2.885 | 2.7761 | 316.5644 | 48.8791 |  | 0.14556 | 13.4089 | 13.028 | 39.06% | 5.0888 | 7.9393 | 0 | 114.03 | 0 |  | 0.10889 | 3.5822 | 3.2973 | 3.1729 | 361.8024 | 42.7675 | 0.081111 | 2.8078 | 2.5955 | 7.1163 | 0 | 3.2627 |  | 0.21222 | 13.3156 | 12.7602 | 39.88% | 5.0888 | 7.6715 | 0 | 114.03 | 0 |  | 0.081111 | 2.8078 | 2.5955 | 2.4976 | 284.8004 | 54.3306
| 25 | [11 empty] | 0.14556 | 13.4089 | 13.2924 | 35.21% | 4.68 | 8.6124 | 0 | 104.22 | 0 |  | 0.10889 | 3.5822 | 3.4951 | 3.3632 | 350.5148 | 36.8759 |  | 0.16333 | 13.2933 | 13.1627 | 35.56% | 4.68 | 8.4827 | 0 | 104.22 | 0 |  | 0.085556 | 3.1089 | 3.0404 | 2.9257 | 304.9176 | 42.3903 |  | 0.14556 | 13.4089 | 13.2924 | 35.21% | 4.68 | 8.6124 | 0 | 104.22 | 0 |  | 0.10889 | 3.5822 | 3.4951 | 3.3632 | 350.5148 | 36.8759 | 0.081111 | 2.8078 | 2.7429 | 7.1163 | 0 | 3.0874 |  | 0.21222 | 13.3156 | 13.1458 | 35.6% | 4.68 | 8.4658 | 0 | 104.22 | 0 |  | 0.081111 | 2.8078 | 2.7429 | 2.6394 | 275.0766 | 46.9889
| 26 | [11 empty] | 0.14556 | 13.4089 | 12.7909 | 42.65% | 5.4553 | 7.3356 | 0 | 122.8275 | 0 |  | 0.10889 | 3.5822 | 3.1199 | 3.1199 | 383.2093 | 46.8492 |  | 0.16333 | 13.2933 | 12.5998 | 43.3% | 5.4553 | 7.1445 | 0 | 122.8275 | 0 |  | 0.085556 | 3.1089 | 2.7456 | 2.7456 | 337.2394 | 53.2353 |  | 0.14556 | 13.4089 | 12.7909 | 42.65% | 5.4553 | 7.3356 | 0 | 122.8275 | 0 |  | 0.10889 | 3.5822 | 3.1199 | 3.1199 | 383.2093 | 46.8492 | 0.081111 | 2.8078 | 2.4634 | 7.1163 | 0 | 3.4377 |  | 0.21222 | 13.3156 | 12.4145 | 43.94% | 5.4553 | 6.9592 | 0 | 122.8275 | 0 |  | 0.081111 | 2.8078 | 2.4634 | 2.4634 | 302.5725 | 59.3347
| 27 | [11 empty] | 0.14556 | 13.4089 | 12.7654 | 43.04% | 5.4947 | 7.2707 | 0 | 123.7725 | 0 |  | 0.10889 | 3.5822 | 3.1008 | 3.1008 | 383.799 | 47.4998 |  | 0.16333 | 13.2933 | 12.5713 | 43.71% | 5.4947 | 7.0766 | 0 | 123.7725 | 0 |  | 0.085556 | 3.1089 | 2.7307 | 2.7307 | 337.9809 | 53.939 |  | 0.14556 | 13.4089 | 12.7654 | 43.04% | 5.4947 | 7.2707 | 0 | 123.7725 | 0 |  | 0.10889 | 3.5822 | 3.1008 | 3.1008 | 383.799 | 47.4998 | 0.081111 | 2.8078 | 2.4492 | 7.1163 | 0 | 3.4576 |  | 0.21222 | 13.3156 | 12.3774 | 44.39% | 5.4947 | 6.8827 | 0 | 123.7725 | 0 |  | 0.081111 | 2.8078 | 2.4492 | 2.4492 | 303.1435 | 60.1377
| 28 | [11 empty] | 0.14556 | 13.4089 | 13.401 | 33.67% | 4.5122 | 8.8888 | 0 | 100.1925 | 0 |  | 0.10889 | 3.5822 | 3.5763 | 3.4414 | 344.7993 | 34.6458 |  | 0.16333 | 13.2933 | 13.2845 | 33.97% | 4.5122 | 8.7723 | 0 | 100.1925 | 0 |  | 0.085556 | 3.1089 | 3.1043 | 2.9871 | 299.2863 | 39.9145 |  | 0.14556 | 13.4089 | 13.401 | 33.67% | 4.5122 | 8.8888 | 0 | 100.1925 | 0 |  | 0.10889 | 3.5822 | 3.5763 | 3.4414 | 344.7993 | 34.6458 | 0.081111 | 2.8078 | 2.8034 | 7.1163 | 0 | 3.0208 |  | 0.21222 | 13.3156 | 13.3041 | 33.92% | 4.5122 | 8.7919 | 0 | 100.1925 | 0 |  | 0.081111 | 2.8078 | 2.8034 | 2.6976 | 270.2789 | 44.1983
| 29 | [11 empty] | 0.14556 | 13.4089 | 13.1681 | 37% | 4.8722 | 8.2959 | 0 | 108.8325 | 0 |  | 0.10889 | 3.5822 | 3.4021 | 3.2737 | 356.2872 | 39.5607 |  | 0.16333 | 13.2933 | 13.0232 | 37.41% | 4.8722 | 8.151 | 0 | 108.8325 | 0 |  | 0.085556 | 3.1089 | 2.9674 | 2.8554 | 310.7592 | 45.3566 |  | 0.14556 | 13.4089 | 13.1681 | 37% | 4.8722 | 8.2959 | 0 | 108.8325 | 0 |  | 0.10889 | 3.5822 | 3.4021 | 3.2737 | 356.2872 | 39.5607 | 0.081111 | 2.8078 | 2.6736 | 7.1163 | 0 | 3.1674 |  | 0.21222 | 13.3156 | 12.9645 | 37.58% | 4.8722 | 8.0923 | 0 | 108.8325 | 0 |  | 0.081111 | 2.8078 | 2.6736 | 2.5727 | 279.9951 | 50.3401
| 30 | [11 empty] | 0.33125 | 14.7088 | 10.8373 | 65.79% | 7.1297 | 3.7076 | 0 | 163.0125 | 0 |  | 0.05375 | 3.1963 | 2.568 | 2.2289 | 363.3338 | 87.0328 |  | 0.36 | 14.35 | 10.1425 | 70.3% | 7.1297 | 3.0128 | 0 | 163.0125 | 0 |  | 0.03875 | 2.5112 | 2.0584 | 1.7865 | 291.2219 | 108.5837 |  | 0.3425 | 14.5475 | 10.5445 | 67.62% | 7.1297 | 3.4148 | 0 | 163.0125 | 0 |  | 0.10889 | 2.8512 | 1.5786 | 1.3701 | 223.3459 | 141.5829 | 0.03875 | 2.5112 | 2.0584 | 6.0698 | 1.0465 | 4.7545 |  | 0.15875 | 8.8212 | 6.9659 | 100% | 7.1297 | -0.16383 | 0.022978 | 162.9895 | 0 |  | 0.02625 | 2.1637 | 1.857 | 1.3664 | 222.7149 | 141.944
| 31 | [11 empty] | 0.33125 | 14.7088 | 12.3831 | 49.1% | 6.0797 | 6.3034 | 0 | 137.8125 | 0 |  | 0.05375 | 3.1963 | 2.8189 | 2.8189 | 388.4769 | 58.178 |  | 0.36 | 14.35 | 11.8225 | 51.42% | 6.0797 | 5.7428 | 0 | 137.8125 | 0 |  | 0.03875 | 2.5112 | 2.2392 | 2.1969 | 302.7663 | 74.6477 |  | 0.3425 | 14.5475 | 12.1429 | 50.07% | 6.0797 | 6.0632 | 0 | 137.8125 | 0 |  | 0.10889 | 2.8512 | 2.0868 | 2.0474 | 282.1554 | 80.1006 | 0.03875 | 2.5112 | 2.2392 | 7.1163 | 0 | 3.7819 |  | 0.15875 | 8.8212 | 7.7067 | 78.89% | 6.0797 | 1.627 | 0 | 137.8125 | 0 |  | 0.02625 | 2.1637 | 1.9795 | 1.718 | 236.7641 | 95.4571
XII | 1 | [11 empty] | 0.14556 | 13.4089 | 13.2512 | 35.8% | 4.7438 | 8.5075 | 0 | 105.75 | 0 |  | 0.10889 | 3.5822 | 3.4643 | 3.3335 | 352.5211 | 37.7505 |  | 0.16333 | 13.2933 | 13.1164 | 36.17% | 4.7438 | 8.3726 | 0 | 105.75 | 0 |  | 0.085556 | 3.1089 | 3.0162 | 2.9024 | 306.9272 | 43.3583 |  | 0.14556 | 13.4089 | 13.2512 | 35.8% | 4.7438 | 8.5075 | 0 | 105.75 | 0 |  | 0.10889 | 3.5822 | 3.4643 | 3.3335 | 352.5211 | 37.7505 | 0.081111 | 2.8078 | 2.7199 | 7.1163 | 0 | 3.1135 |  | 0.21222 | 13.3156 | 13.0856 | 36.25% | 4.7438 | 8.3419 | 0 | 105.75 | 0 |  | 0.081111 | 2.8078 | 2.7199 | 2.6173 | 276.7762 | 48.0816
| 2 | [11 empty] | 0.14556 | 13.4089 | 13.6078 | 30.81% | 4.1925 | 9.4153 | 0 | 92.52 | 0 |  | 0.10889 | 3.5822 | 3.731 | 3.5902 | 332.1693 | 30.6661 |  | 0.16333 | 13.2933 | 13.5166 | 31.02% | 4.1925 | 9.3241 | 0 | 92.52 | 0 |  | 0.085556 | 3.1089 | 3.2258 | 3.1041 | 287.19 | 35.469 |  | 0.14556 | 13.4089 | 13.6078 | 30.81% | 4.1925 | 9.4153 | 0 | 92.52 | 0 |  | 0.10889 | 3.5822 | 3.731 | 3.5902 | 332.1693 | 30.6661 | 0.081111 | 2.8078 | 2.9186 | 7.1163 | 0 | 2.9015 |  | 0.21222 | 13.3156 | 13.6056 | 30.81% | 4.1925 | 9.4131 | 0 | 92.52 | 0 |  | 0.081111 | 2.8078 | 2.9186 | 2.8085 | 259.8417 | 39.2021
| 3 | [11 empty] | 0.24 | 13.22 | 14.271 | 24.63% | 3.5147 | 10.7563 | 0 | 76.2525 | 0 |  | 0.22 | 3.36 | 4.3234 | 4.1603 | 317.2309 | 21.8112 |  | 0.254 | 13.112 | 14.2243 | 24.71% | 3.5147 | 10.7096 | 0 | 76.2525 | 0 |  | 0.144 | 2.992 | 3.6226 | 3.4859 | 265.8084 | 26.0307 |  | 0.24 | 13.22 | 14.271 | 24.63% | 3.5147 | 10.7563 | 0 | 76.2525 | 0 |  | 0.10889 | 3.36 | 3.8368 | 3.6921 | 281.5285 | 24.5772 | 0.076 | 2.818 | 3.1508 | 7.1163 | 0 | 2.6877 |  | 0.168 | 13.404 | 14.1397 | 24.86% | 3.5147 | 10.625 | 0 | 76.2525 | 0 |  | 0.076 | 2.818 | 3.1508 | 3.0319 | 231.1913 | 29.9284
| 4 | [11 empty] | 0.24 | 13.22 | 14.718 | 21.03% | 3.0956 | 11.6224 | 0 | 66.195 | 0 |  | 0.22 | 3.36 | 4.7332 | 4.5546 | 301.4889 | 17.2952 |  | 0.254 | 13.112 | 14.6974 | 21.06% | 3.0956 | 11.6018 | 0 | 66.195 | 0 |  | 0.144 | 2.992 | 3.8908 | 3.744 | 247.8326 | 21.0397 |  | 0.24 | 13.22 | 14.718 | 21.03% | 3.0956 | 11.6224 | 0 | 66.195 | 0 |  | 0.10889 | 3.36 | 4.0396 | 3.8872 | 257.3138 | 20.2644 | 0.076 | 2.818 | 3.2924 | 7.1163 | 0 | 2.5721 |  | 0.168 | 13.404 | 14.4526 | 21.42% | 3.0956 | 11.357 | 0 | 66.195 | 0 |  | 0.076 | 2.818 | 3.2924 | 3.1681 | 209.7141 | 24.8639
| 5 | [11 empty] | 0.22333 | 13.3367 | 15.0517 | 18.42% | 2.7722 | 12.2795 | 0 | 58.4325 | 0 |  | 0.11333 | 4.1067 | 4.977 | 4.7892 | 279.8427 | 14.5192 |  | 1.5633 | 3.9467 | 15.9518 | 17.38% | 2.7722 | 13.1796 | 0 | 58.4325 | 0 |  | 0.11333 | 3.2067 | 4.077 | 3.9231 | 229.238 | 17.7243 |  | 0.22333 | 13.3367 | 15.0517 | 18.42% | 2.7722 | 12.2795 | 0 | 58.4325 | 0 |  | 0.10889 | 4.1067 | 4.9428 | 4.7563 | 277.9237 | 14.6194 | 0.086667 | 2.7433 | 3.4089 | 7.1163 | 0 | 2.4842 |  | 1.5633 | 3.9467 | 15.9518 | 17.38% | 2.7722 | 13.1796 | 0 | 58.4325 | 0 |  | 0.11333 | 3.2067 | 4.077 | 3.9231 | 229.238 | 17.7243
| 6 | [11 empty] | 0.24 | 13.22 | 14.124 | 25.86% | 3.6525 | 10.4715 | 0 | 79.56 | 0 |  | 0.22 | 3.36 | 4.1887 | 4.0306 | 320.6748 | 23.4894 |  | 0.254 | 13.112 | 14.0687 | 25.96% | 3.6525 | 10.4162 | 0 | 79.56 | 0 |  | 0.144 | 2.992 | 3.5344 | 3.401 | 270.5857 | 27.8376 |  | 0.24 | 13.22 | 14.124 | 25.86% | 3.6525 | 10.4715 | 0 | 79.56 | 0 |  | 0.10889 | 3.36 | 3.7701 | 3.6279 | 288.634 | 26.0969 | 0.076 | 2.818 | 3.1043 | 7.1163 | 0 | 2.728 |  | 0.168 | 13.404 | 14.0368 | 26.02% | 3.6525 | 10.3843 | 0 | 79.56 | 0 |  | 0.076 | 2.818 | 3.1043 | 2.9871 | 237.6556 | 31.6948
| 7 | [11 empty] | 0.24 | 13.22 | 13.783 | 28.82% | 3.9722 | 9.8108 | 0 | 87.2325 | 0 |  | 0.22 | 3.36 | 3.8761 | 3.7298 | 325.3612 | 27.8316 |  | 0.254 | 13.112 | 13.7078 | 28.98% | 3.9722 | 9.7357 | 0 | 87.2325 | 0 |  | 0.144 | 2.992 | 3.3298 | 3.2041 | 279.5058 | 32.3976 |  | 0.24 | 13.22 | 13.783 | 28.82% | 3.9722 | 9.8108 | 0 | 87.2325 | 0 |  | 0.10889 | 3.36 | 3.6154 | 3.479 | 303.4822 | 29.838 | 0.076 | 2.818 | 2.9963 | 7.1163 | 0 | 2.8263 |  | 0.168 | 13.404 | 13.7981 | 28.79% | 3.9722 | 9.8259 | 0 | 87.2325 | 0 |  | 0.076 | 2.818 | 2.9963 | 2.8832 | 251.5101 | 36.0038
| 8 | [11 empty] | 0.14556 | 13.4089 | 13.1954 | 36.6% | 4.83 | 8.3654 | 0 | 107.82 | 0 |  | 0.10889 | 3.5822 | 3.4225 | 3.2934 | 355.0908 | 38.9589 |  | 0.16333 | 13.2933 | 13.0538 | 37% | 4.83 | 8.2238 | 0 | 107.82 | 0 |  | 0.085556 | 3.1089 | 2.9834 | 2.8708 | 309.5325 | 44.693 |  | 0.14556 | 13.4089 | 13.1954 | 36.6% | 4.83 | 8.3654 | 0 | 107.82 | 0 |  | 0.10889 | 3.5822 | 3.4225 | 3.2934 | 355.0908 | 38.9589 | 0.081111 | 2.8078 | 2.6888 | 7.1163 | 0 | 3.1495 |  | 0.21222 | 13.3156 | 13.0043 | 37.14% | 4.83 | 8.1743 | 0 | 107.82 | 0 |  | 0.081111 | 2.8078 | 2.6888 | 2.5874 | 278.9681 | 49.5897
| 9 | [11 empty] | 0.14556 | 13.4089 | 13.1214 | 37.68% | 4.9444 | 8.177 | 0 | 110.565 | 0 |  | 0.10889 | 3.5822 | 3.3672 | 3.2401 | 358.2421 | 40.6074 |  | 0.16333 | 13.2933 | 12.9708 | 38.12% | 4.9444 | 8.0264 | 0 | 110.565 | 0 |  | 0.085556 | 3.1089 | 2.9399 | 2.829 | 312.7858 | 46.5088 |  | 0.14556 | 13.4089 | 13.1214 | 37.68% | 4.9444 | 8.177 | 0 | 110.565 | 0 |  | 0.10889 | 3.5822 | 3.3672 | 3.2401 | 358.2421 | 40.6074 | 0.081111 | 2.8078 | 2.6476 | 7.1163 | 0 | 3.1985 |  | 0.21222 | 13.3156 | 12.8964 | 38.34% | 4.9444 | 7.952 | 0 | 110.565 | 0 |  | 0.081111 | 2.8078 | 2.6476 | 2.5477 | 281.6836 | 51.6441
| 10 | [11 empty] | 0.14556 | 13.4089 | 13.2166 | 36.3% | 4.7972 | 8.4194 | 0 | 107.0325 | 0 |  | 0.10889 | 3.5822 | 3.4384 | 3.3086 | 354.1328 | 38.4957 |  | 0.16333 | 13.2933 | 13.0776 | 36.68% | 4.7972 | 8.2804 | 0 | 107.0325 | 0 |  | 0.085556 | 3.1089 | 2.9959 | 2.8828 | 308.5567 | 44.1818 |  | 0.14556 | 13.4089 | 13.2166 | 36.3% | 4.7972 | 8.4194 | 0 | 107.0325 | 0 |  | 0.10889 | 3.5822 | 3.4384 | 3.3086 | 354.1328 | 38.4957 | 0.081111 | 2.8078 | 2.7006 | 7.1163 | 0 | 3.1357 |  | 0.21222 | 13.3156 | 13.0352 | 36.8% | 4.7972 | 8.2381 | 0 | 107.0325 | 0 |  | 0.081111 | 2.8078 | 2.7006 | 2.5987 | 278.1488 | 49.0118
| 11 | [11 empty] | 0.14556 | 13.4089 | 13.3185 | 34.84% | 4.6397 | 8.6788 | 0 | 103.2525 | 0 |  | 0.10889 | 3.5822 | 3.5146 | 3.382 | 349.1993 | 36.3308 |  | 0.16333 | 13.2933 | 13.1919 | 35.17% | 4.6397 | 8.5522 | 0 | 103.2525 | 0 |  | 0.085556 | 3.1089 | 3.0558 | 2.9405 | 303.6099 | 41.7861 |  | 0.14556 | 13.4089 | 13.3185 | 34.84% | 4.6397 | 8.6788 | 0 | 103.2525 | 0 |  | 0.10889 | 3.5822 | 3.5146 | 3.382 | 349.1993 | 36.3308 | 0.081111 | 2.8078 | 2.7574 | 7.1163 | 0 | 3.0711 |  | 0.21222 | 13.3156 | 13.1838 | 35.19% | 4.6397 | 8.5441 | 0 | 103.2525 | 0 |  | 0.081111 | 2.8078 | 2.7574 | 2.6534 | 273.9668 | 46.3074
| 12 | [11 empty] | 0.14556 | 13.4089 | 13.3549 | 34.32% | 4.5834 | 8.7715 | 0 | 101.9025 | 0 |  | 0.10889 | 3.5822 | 3.5418 | 3.4082 | 347.3029 | 35.5802 |  | 0.16333 | 13.2933 | 13.2328 | 34.64% | 4.5834 | 8.6493 | 0 | 101.9025 | 0 |  | 0.085556 | 3.1089 | 3.0772 | 2.961 | 301.7377 | 40.9531 |  | 0.14556 | 13.4089 | 13.3549 | 34.32% | 4.5834 | 8.7715 | 0 | 101.9025 | 0 |  | 0.10889 | 3.5822 | 3.5418 | 3.4082 | 347.3029 | 35.5802 | 0.081111 | 2.8078 | 2.7777 | 7.1163 | 0 | 3.0487 |  | 0.21222 | 13.3156 | 13.2369 | 34.63% | 4.5834 | 8.6534 | 0 | 101.9025 | 0 |  | 0.081111 | 2.8078 | 2.7777 | 2.6729 | 272.3732 | 45.3683
| 13 | [11 empty] | 0.14556 | 13.4089 | 13.0159 | 39.24% | 5.1075 | 7.9084 | 0 | 114.48 | 0 |  | 0.10889 | 3.5822 | 3.2882 | 3.1641 | 362.2306 | 43.0548 |  | 0.16333 | 13.2933 | 12.8523 | 39.74% | 5.1075 | 7.7448 | 0 | 114.48 | 0 |  | 0.085556 | 3.1089 | 2.8779 | 2.7693 | 317.0282 | 49.1936 |  | 0.14556 | 13.4089 | 13.0159 | 39.24% | 5.1075 | 7.9084 | 0 | 114.48 | 0 |  | 0.10889 | 3.5822 | 3.2882 | 3.1641 | 362.2306 | 43.0548 | 0.081111 | 2.8078 | 2.5888 | 7.1163 | 0 | 3.2712 |  | 0.21222 | 13.3156 | 12.7426 | 40.08% | 5.1075 | 7.6351 | 0 | 114.48 | 0 |  | 0.081111 | 2.8078 | 2.5888 | 2.5888 | 296.3633 | 52.6238
| 14 | [11 empty] | 0.14556 | 13.4089 | 12.5337 | 46.7% | 5.8528 | 6.6809 | 0 | 132.3675 | 0 |  | 0.10889 | 3.5822 | 2.9275 | 2.9275 | 387.5095 | 53.8056 |  | 0.16333 | 13.2933 | 12.3113 | 47.54% | 5.8528 | 6.4585 | 0 | 132.3675 | 0 |  | 0.085556 | 3.1089 | 2.5945 | 2.5945 | 343.4256 | 60.7123 |  | 0.14556 | 13.4089 | 12.5337 | 46.7% | 5.8528 | 6.6809 | 0 | 132.3675 | 0 |  | 0.10889 | 3.5822 | 2.9275 | 2.9275 | 387.5095 | 53.8056 | 0.081111 | 2.8078 | 2.3201 | 7.1163 | 0 | 3.65 |  | 0.21222 | 13.3156 | 12.0396 | 48.61% | 5.8528 | 6.1868 | 0 | 132.3675 | 0 |  | 0.081111 | 2.8078 | 2.3201 | 2.3201 | 307.1055 | 67.8926
| 15 | [11 empty] | 0.14556 | 13.4089 | 13.1184 | 37.73% | 4.9491 | 8.1693 | 0 | 110.6775 | 0 |  | 0.10889 | 3.5822 | 3.3649 | 3.2379 | 358.365 | 40.6762 |  | 0.16333 | 13.2933 | 12.9673 | 38.17% | 4.9491 | 8.0183 | 0 | 110.6775 | 0 |  | 0.085556 | 3.1089 | 2.9381 | 2.8273 | 312.9142 | 46.5844 |  | 0.14556 | 13.4089 | 13.1184 | 37.73% | 4.9491 | 8.1693 | 0 | 110.6775 | 0 |  | 0.10889 | 3.5822 | 3.3649 | 3.2379 | 358.365 | 40.6762 | 0.081111 | 2.8078 | 2.6459 | 7.1163 | 0 | 3.2006 |  | 0.21222 | 13.3156 | 12.892 | 38.39% | 4.9491 | 7.9429 | 0 | 110.6775 | 0 |  | 0.081111 | 2.8078 | 2.6459 | 2.546 | 281.7903 | 51.7297
| 16 | [11 empty] | 0.14556 | 13.4089 | 13.2961 | 35.16% | 4.6744 | 8.6217 | 0 | 104.085 | 0 |  | 0.10889 | 3.5822 | 3.4978 | 3.3658 | 350.3334 | 36.7995 |  | 0.16333 | 13.2933 | 13.1668 | 35.5% | 4.6744 | 8.4924 | 0 | 104.085 | 0 |  | 0.085556 | 3.1089 | 3.0426 | 2.9278 | 304.7368 | 42.3056 |  | 0.14556 | 13.4089 | 13.2961 | 35.16% | 4.6744 | 8.6217 | 0 | 104.085 | 0 |  | 0.10889 | 3.5822 | 3.4978 | 3.3658 | 350.3334 | 36.7995 | 0.081111 | 2.8078 | 2.7449 | 7.1163 | 0 | 3.0851 |  | 0.21222 | 13.3156 | 13.1511 | 35.54% | 4.6744 | 8.4767 | 0 | 104.085 | 0 |  | 0.081111 | 2.8078 | 2.7449 | 2.6413 | 274.9233 | 46.8934
| 17 | [11 empty] | 0.14556 | 13.4089 | 13.5023 | 32.26% | 4.3556 | 9.1467 | 0 | 96.435 | 0 |  | 0.10889 | 3.5822 | 3.6521 | 3.5143 | 338.8994 | 32.6547 |  | 0.16333 | 13.2933 | 13.3981 | 32.51% | 4.3556 | 9.0425 | 0 | 96.435 | 0 |  | 0.085556 | 3.1089 | 3.1638 | 3.0444 | 293.5866 | 37.6947 |  | 0.14556 | 13.4089 | 13.5023 | 32.26% | 4.3556 | 9.1467 | 0 | 96.435 | 0 |  | 0.10889 | 3.5822 | 3.6521 | 3.5143 | 338.8994 | 32.6547 | 0.081111 | 2.8078 | 2.8598 | 7.1163 | 0 | 2.9612 |  | 0.21222 | 13.3156 | 13.4517 | 32.38% | 4.3556 | 9.0961 | 0 | 96.435 | 0 |  | 0.081111 | 2.8078 | 2.8598 | 2.7519 | 265.3801 | 41.7011
| 18 | [11 empty] | 0.14556 | 13.4089 | 13.6387 | 30.39% | 4.1447 | 9.4941 | 0 | 91.3725 | 0 |  | 0.10889 | 3.5822 | 3.7542 | 3.6125 | 330.084 | 30.0991 |  | 0.16333 | 13.2933 | 13.5513 | 30.59% | 4.1447 | 9.4066 | 0 | 91.3725 | 0 |  | 0.085556 | 3.1089 | 3.244 | 3.1216 | 285.2266 | 34.8328 |  | 0.14556 | 13.4089 | 13.6387 | 30.39% | 4.1447 | 9.4941 | 0 | 91.3725 | 0 |  | 0.10889 | 3.5822 | 3.7542 | 3.6125 | 330.084 | 30.0991 | 0.081111 | 2.8078 | 2.9359 | 7.1163 | 0 | 2.8845 |  | 0.21222 | 13.3156 | 13.6507 | 30.36% | 4.1447 | 9.506 | 0 | 91.3725 | 0 |  | 0.081111 | 2.8078 | 2.9359 | 2.8251 | 258.1345 | 38.4886
| 19 | [11 empty] | 0.24 | 13.22 | 14.071 | 26.31% | 3.7022 | 10.3688 | 0 | 80.7525 | 0 |  | 0.22 | 3.36 | 4.1401 | 3.9839 | 321.7062 | 24.1212 |  | 0.254 | 13.112 | 14.0126 | 26.42% | 3.7022 | 10.3105 | 0 | 80.7525 | 0 |  | 0.144 | 2.992 | 3.5026 | 3.3704 | 272.1704 | 28.5114 |  | 0.24 | 13.22 | 14.071 | 26.31% | 3.7022 | 10.3688 | 0 | 80.7525 | 0 |  | 0.10889 | 3.36 | 3.7461 | 3.6047 | 291.0917 | 26.6581 | 0.076 | 2.818 | 3.0875 | 7.1163 | 0 | 2.7428 |  | 0.168 | 13.404 | 13.9997 | 26.44% | 3.7022 | 10.2975 | 0 | 80.7525 | 0 |  | 0.076 | 2.818 | 3.0875 | 2.971 | 239.9136 | 32.3448
| 20 | [11 empty] | 0.14556 | 13.4089 | 13.5047 | 32.22% | 4.3519 | 9.1528 | 0 | 96.345 | 0 |  | 0.10889 | 3.5822 | 3.6539 | 3.516 | 338.7513 | 32.608 |  | 0.16333 | 13.2933 | 13.4009 | 32.47% | 4.3519 | 9.049 | 0 | 96.345 | 0 |  | 0.085556 | 3.1089 | 3.1652 | 3.0458 | 293.4448 | 37.6425 |  | 0.14556 | 13.4089 | 13.5047 | 32.22% | 4.3519 | 9.1528 | 0 | 96.345 | 0 |  | 0.10889 | 3.5822 | 3.6539 | 3.516 | 338.7513 | 32.608 | 0.081111 | 2.8078 | 2.8612 | 7.1163 | 0 | 2.9598 |  | 0.21222 | 13.3156 | 13.4553 | 32.34% | 4.3519 | 9.1034 | 0 | 96.345 | 0 |  | 0.081111 | 2.8078 | 2.8612 | 2.7532 | 265.2577 | 41.6425
| 21 | [11 empty] | 0.14556 | 13.4089 | 13.1827 | 36.79% | 4.8497 | 8.333 | 0 | 108.2925 | 0 |  | 0.10889 | 3.5822 | 3.413 | 3.2842 | 355.6541 | 39.2388 |  | 0.16333 | 13.2933 | 13.0395 | 37.19% | 4.8497 | 8.1898 | 0 | 108.2925 | 0 |  | 0.085556 | 3.1089 | 2.9759 | 2.8636 | 310.1088 | 45.0018 |  | 0.14556 | 13.4089 | 13.1827 | 36.79% | 4.8497 | 8.333 | 0 | 108.2925 | 0 |  | 0.10889 | 3.5822 | 3.413 | 3.2842 | 355.6541 | 39.2388 | 0.081111 | 2.8078 | 2.6817 | 7.1163 | 0 | 3.1578 |  | 0.21222 | 13.3156 | 12.9857 | 37.35% | 4.8497 | 8.136 | 0 | 108.2925 | 0 |  | 0.081111 | 2.8078 | 2.6817 | 2.5805 | 279.451 | 49.9388
| 22 | [11 empty] | 0.14556 | 13.4089 | 12.4755 | 47.64% | 5.9428 | 6.5327 | 0 | 134.5275 | 0 |  | 0.10889 | 3.5822 | 2.884 | 2.884 | 387.9736 | 55.5095 |  | 0.16333 | 13.2933 | 12.246 | 48.53% | 5.9428 | 6.3031 | 0 | 134.5275 | 0 |  | 0.085556 | 3.1089 | 2.5603 | 2.5603 | 344.4259 | 62.5278 |  | 0.14556 | 13.4089 | 12.4755 | 47.64% | 5.9428 | 6.5327 | 0 | 134.5275 | 0 |  | 0.10889 | 3.5822 | 2.884 | 2.884 | 387.9736 | 55.5095 | 0.081111 | 2.8078 | 2.2877 | 7.1163 | 0 | 3.7018 |  | 0.21222 | 13.3156 | 11.9547 | 49.71% | 5.9428 | 6.0119 | 0 | 134.5275 | 0 |  | 0.081111 | 2.8078 | 2.2877 | 2.2877 | 307.7522 | 69.979
| 23 | [11 empty] | 0.14556 | 13.4089 | 12.7036 | 44.01% | 5.5903 | 7.1132 | 0 | 126.0675 | 0 |  | 0.10889 | 3.5822 | 3.0546 | 3.0546 | 385.0813 | 49.1135 |  | 0.16333 | 13.2933 | 12.5018 | 44.72% | 5.5903 | 6.9115 | 0 | 126.0675 | 0 |  | 0.085556 | 3.1089 | 2.6943 | 2.6943 | 339.6638 | 55.6806 |  | 0.14556 | 13.4089 | 12.7036 | 44.01% | 5.5903 | 7.1132 | 0 | 126.0675 | 0 |  | 0.10889 | 3.5822 | 3.0546 | 3.0546 | 385.0813 | 49.1135 | 0.081111 | 2.8078 | 2.4147 | 7.1163 | 0 | 3.507 |  | 0.21222 | 13.3156 | 12.2872 | 45.5% | 5.5903 | 6.6968 | 0 | 126.0675 | 0 |  | 0.081111 | 2.8078 | 2.4147 | 2.4147 | 304.4186 | 62.1272
| 24 | [11 empty] | 0.14556 | 13.4089 | 12.5568 | 46.33% | 5.8172 | 6.7396 | 0 | 131.5125 | 0 |  | 0.10889 | 3.5822 | 2.9448 | 2.9448 | 387.2739 | 53.1451 |  | 0.16333 | 13.2933 | 12.3372 | 47.15% | 5.8172 | 6.52 | 0 | 131.5125 | 0 |  | 0.085556 | 3.1089 | 2.608 | 2.608 | 342.9889 | 60.0069 |  | 0.14556 | 13.4089 | 12.5568 | 46.33% | 5.8172 | 6.7396 | 0 | 131.5125 | 0 |  | 0.10889 | 3.5822 | 2.9448 | 2.9448 | 387.2739 | 53.1451 | 0.081111 | 2.8078 | 2.3329 | 7.1163 | 0 | 3.6299 |  | 0.21222 | 13.3156 | 12.0732 | 48.18% | 5.8172 | 6.256 | 0 | 131.5125 | 0 |  | 0.081111 | 2.8078 | 2.3329 | 2.3329 | 306.8107 | 67.0827
| 25 | [11 empty] | 0.33125 | 14.7088 | 11.8131 | 54.74% | 6.4669 | 5.3462 | 0 | 147.105 | 0 |  | 0.05375 | 3.1963 | 2.7264 | 2.6749 | 393.4977 | 65.4425 |  | 0.36 | 14.35 | 11.203 | 57.72% | 6.4669 | 4.7361 | 0 | 147.105 | 0 |  | 0.03875 | 2.5112 | 2.1725 | 2.1315 | 313.5572 | 82.1268 |  | 0.3425 | 14.5475 | 11.5535 | 55.97% | 6.4669 | 5.0866 | 0 | 147.105 | 0 |  | 0.10889 | 2.8512 | 1.8994 | 1.8635 | 274.1364 | 93.9367 | 0.03875 | 2.5112 | 2.1725 | 7.1163 | 0 | 3.898 |  | 0.15875 | 8.8212 | 7.4335 | 87% | 6.4669 | 0.96664 | 0 | 147.105 | 0 |  | 0.02625 | 2.1637 | 1.9343 | 1.4233 | 209.3803 | 122.9889
| 26 | [11 empty] | 0.33125 | 14.7088 | 11.1947 | 61.52% | 6.8869 | 4.3079 | 0 | 157.185 | 0 |  | 0.05375 | 3.1963 | 2.6261 | 2.2792 | 358.2584 | 82.0678 |  | 0.36 | 14.35 | 10.531 | 65.4% | 6.8869 | 3.6441 | 0 | 157.185 | 0 |  | 0.03875 | 2.5112 | 2.1002 | 1.8228 | 286.5161 | 102.6172 |  | 0.3425 | 14.5475 | 10.9141 | 63.1% | 6.8869 | 4.0273 | 0 | 157.185 | 0 |  | 0.10889 | 2.8512 | 1.6961 | 1.4721 | 231.3927 | 127.0631 | 0.03875 | 2.5112 | 2.1002 | 6.0698 | 1.0465 | 4.6846 |  | 0.15875 | 8.8212 | 7.1372 | 96.49% | 6.8869 | 0.2503 | 0 | 157.185 | 0 |  | 0.02625 | 2.1637 | 1.8853 | 1.3873 | 218.06 | 134.8321
| 27 | [11 empty] | 0.14556 | 13.4089 | 12.729 | 43.61% | 5.5509 | 7.1781 | 0 | 125.1225 | 0 |  | 0.10889 | 3.5822 | 3.0736 | 3.0736 | 384.5791 | 48.4431 |  | 0.16333 | 13.2933 | 12.5304 | 44.3% | 5.5509 | 6.9795 | 0 | 125.1225 | 0 |  | 0.085556 | 3.1089 | 2.7093 | 2.7093 | 338.991 | 54.9578 |  | 0.14556 | 13.4089 | 12.729 | 43.61% | 5.5509 | 7.1781 | 0 | 125.1225 | 0 |  | 0.10889 | 3.5822 | 3.0736 | 3.0736 | 384.5791 | 48.4431 | 0.081111 | 2.8078 | 2.4289 | 7.1163 | 0 | 3.4865 |  | 0.21222 | 13.3156 | 12.3243 | 45.04% | 5.5509 | 6.7734 | 0 | 125.1225 | 0 |  | 0.081111 | 2.8078 | 2.4289 | 2.4289 | 303.9127 | 61.3012
| 28 | [11 empty] | 0.14556 | 13.4089 | 13.3749 | 34.04% | 4.5525 | 8.8224 | 0 | 101.16 | 0 |  | 0.10889 | 3.5822 | 3.5568 | 3.4226 | 346.2297 | 35.1723 |  | 0.16333 | 13.2933 | 13.2552 | 34.34% | 4.5525 | 8.7027 | 0 | 101.16 | 0 |  | 0.085556 | 3.1089 | 3.0889 | 2.9724 | 300.6842 | 40.4999 |  | 0.14556 | 13.4089 | 13.3749 | 34.04% | 4.5525 | 8.8224 | 0 | 101.16 | 0 |  | 0.10889 | 3.5822 | 3.5568 | 3.4226 | 346.2297 | 35.1723 | 0.081111 | 2.8078 | 2.7889 | 7.1163 | 0 | 3.0365 |  | 0.21222 | 13.3156 | 13.266 | 34.32% | 4.5525 | 8.7135 | 0 | 101.16 | 0 |  | 0.081111 | 2.8078 | 2.7889 | 2.6836 | 271.4742 | 44.8576
| 29 | [11 empty] | 0.24 | 13.22 | 13.717 | 29.41% | 4.0341 | 9.6829 | 0 | 88.7175 | 0 |  | 0.22 | 3.36 | 3.8156 | 3.6716 | 325.7351 | 28.7542 |  | 0.254 | 13.112 | 13.638 | 29.58% | 4.0341 | 9.6039 | 0 | 88.7175 | 0 |  | 0.144 | 2.992 | 3.2902 | 3.166 | 280.8833 | 33.3457 |  | 0.24 | 13.22 | 13.717 | 29.41% | 4.0341 | 9.6829 | 0 | 88.7175 | 0 |  | 0.10889 | 3.36 | 3.5855 | 3.4502 | 306.0922 | 30.5994 | 0.076 | 2.818 | 2.9754 | 7.1163 | 0 | 2.8461 |  | 0.168 | 13.404 | 13.7519 | 29.33% | 4.0341 | 9.7178 | 0 | 88.7175 | 0 |  | 0.076 | 2.818 | 2.9754 | 2.8631 | 254.0075 | 36.8739
| 30 | [11 empty] | 0.14556 | 13.4089 | 13.5253 | 31.94% | 4.32 | 9.2053 | 0 | 95.58 | 0 |  | 0.10889 | 3.5822 | 3.6693 | 3.5309 | 337.4804 | 32.2131 |  | 0.16333 | 13.2933 | 13.424 | 32.18% | 4.32 | 9.104 | 0 | 95.58 | 0 |  | 0.085556 | 3.1089 | 3.1773 | 3.0574 | 292.2295 | 37.2012 |  | 0.14556 | 13.4089 | 13.5253 | 31.94% | 4.32 | 9.2053 | 0 | 95.58 | 0 |  | 0.10889 | 3.5822 | 3.6693 | 3.5309 | 337.4804 | 32.2131 | 0.081111 | 2.8078 | 2.8727 | 7.1163 | 0 | 2.9479 |  | 0.21222 | 13.3156 | 13.4853 | 32.03% | 4.32 | 9.1653 | 0 | 95.58 | 0 |  | 0.081111 | 2.8078 | 2.8727 | 2.7643 | 264.2084 | 41.1466
| 31 | [11 empty] | 0.24 | 13.22 | 13.837 | 28.34% | 3.9216 | 9.9154 | 0 | 86.0175 | 0 |  | 0.22 | 3.36 | 3.9256 | 3.7774 | 324.9266 | 27.0979 |  | 0.254 | 13.112 | 13.765 | 28.49% | 3.9216 | 9.8434 | 0 | 86.0175 | 0 |  | 0.144 | 2.992 | 3.3622 | 3.2353 | 278.2945 | 31.6385 |  | 0.24 | 13.22 | 13.837 | 28.34% | 3.9216 | 9.9154 | 0 | 86.0175 | 0 |  | 0.10889 | 3.36 | 3.6399 | 3.5026 | 301.2831 | 29.2244 | 0.076 | 2.818 | 3.0134 | 7.1163 | 0 | 2.8103 |  | 0.168 | 13.404 | 13.8359 | 28.34% | 3.9216 | 9.9143 | 0 | 86.0175 | 0 |  | 0.076 | 2.818 | 3.0134 | 2.8997 | 249.4224 | 35.3008
[7 empty] | kWh/rok |  | kWh/rok |  | kWh/rok | kWh/rok | [7 empty] | 17464.6872 | 0 | kWh/rok |  | SCOP | 4.0096 | 3.8697 | 3.6286 | 5955.0073 | PLN | [7 empty] | 17464.6872 | 0 | kWh/rok |  | SCOP | 3.5495 | 3.4237 | 3.1246 | 6963.8154 | PLN | [7 empty] | 17410.8315 | 53.8557 | kWh/rok |  | SCOP | 3.7557 | 3.6215 | 3.403 | 6549.0091 |  |  | 1298.7293 | 2593.2558 | 4.186 | 915.8514 | PLN | [7 empty] | 17464.636 | 53.8557 | kWh/rok |  | SCOP | 3.1412 | 3.0166 | 2.7786 | 8039.0619
[24 empty] | CO 35 | [16 empty] | CO 55 | [16 empty] | CO 55 |  |  |  |  | SCOP cwu |  | 3.5582 | [15 empty] | CO 55
229

## Bilans-151-A10 (hidden)
[7 empty] | VTS35 | VTS55 | VTS45 | VTS70
|  | Koszty eksploatacyjne |  | 6607.6127 |  | COP | 3.793 | 3.0776 | 3.6331 | 2.9847 |  |  | V35stC | [16 empty] | V55stC / V45stC | [16 empty] | V45stC / V35stC | [15 empty] | CWU | [6 empty] | V70stC / V55stC
|  | System ogrzewania |  | Ogrzewanie podłogowe |  | Udział PC | 0.99979 | 0.99979 | 0.99714 | 0.99715 | [7 empty] | Sprawdzanie Q pc i Q budynku <12stC | [16 empty] | Sprawdzanie Q pc i Q budynku <12stC | [16 empty] | Sprawdzanie Q pc i Q budynku <12stC | [22 empty] | Sprawdzanie Q pc i Q budynku <12stC
|  | COP-pokaz |  | 3.793 |  | Udział 2ŹC | 0.00020865 | 0.00020865 | 0.0028586 | 0.0028511
|  | Udział PC-pokaz |  | 0.99979 |  | COP-Inst | 3.7932 | 3.0778 | 3.636 | 2.9875
| Dzień | Udział 2ŹC-pokaz |  | 0.00020865 | [8 empty] | a= | b= | Qpc | Wsp.Qpc | Qbudynku | Delta | % 2ŹC | E PC | E 2 ŹC |  | a= | b= | COP | COP skor | COP skor | Koszt CO |  | a= | b= | Qpc | Wsp.Qpc | Qbudynku | Delta | % 2ŹC | E PC | E 2 ŹC |  | a= | b= | COP | COP skor | COP skor | Koszt CO |  | a= | b= | Qpc | Wsp.Qpc | Qbudynku | Delta | % 2ŹC | E PC | E 2 ŹC |  | a= | b= | COP | COP skor | COP skor | Koszt CO | a= | b= | COP | EPC | E2.ŹĆ | Koszt |  | a= | b= | Qpc | Wsp.Qpc | Qbudynku | Delta | % 2ŹC | E PC | E 2 ŹC |  | a= | b= | COP | COP skor | COP skor | Koszt CO
I | 1 | COP-instalacji |  | 3.7932 | [8 empty] | 0.196 | 10.578 | 11.0402 | 35.95% | 3.9694 | 7.0709 | 0 | 87.165 | 0 |  | 0.18 | 3.74 | 4.1645 | 4.0073 | 349.3006 | 25.884 |  | -0.028 | 10.916 | 10.85 | 36.58% | 3.9694 | 6.8806 | 0 | 87.165 | 0 |  | 0.106 | 2.988 | 3.238 | 3.1158 | 271.5883 | 33.2905 |  | 0.196 | 10.578 | 11.0402 | 35.95% | 3.9694 | 7.0709 | 0 | 87.165 | 0 |  | 0.12222 | 3.74 | 4.0282 | 3.8762 | 337.8717 | 26.7596 | 0.09 | 2.676 | 2.8883 | 7.1163 | 0 | 2.932 |  | 0.2 | 10.46 | 10.9317 | 36.31% | 3.9694 | 6.9623 | 0 | 87.165 | 0 |  | 0.09 | 2.676 | 2.8883 | 2.7793 | 242.2541 | 37.3216
| 2 | [11 empty] | 0.14111 | 10.6878 | 10.5796 | 44.17% | 4.6725 | 5.9071 | 0 | 104.04 | 0 |  | 0.12222 | 3.8556 | 3.7619 | 3.7619 | 391.3831 | 32.9113 |  | 0.18111 | 10.4978 | 10.3589 | 45.11% | 4.6725 | 5.6864 | 0 | 104.04 | 0 |  | 0.088889 | 3.0222 | 2.9541 | 2.9541 | 307.3419 | 41.9108 |  | 0.14111 | 10.6878 | 10.5796 | 44.17% | 4.6725 | 5.9071 | 0 | 104.04 | 0 |  | 0.12222 | 3.8556 | 3.7619 | 3.7619 | 391.3831 | 32.9113 | 0.072 | 2.712 | 2.6568 | 7.1163 | 0 | 3.1874 |  | 0.18667 | 10.4867 | 10.3436 | 45.17% | 4.6725 | 5.6711 | 0 | 104.04 | 0 |  | 0.072 | 2.712 | 2.6568 | 2.6568 | 276.4135 | 46.6003
| 3 | E CO V35 | 17464.6872 |  | 4569.3549 | [7 empty] | 0.14111 | 10.6878 | 10.4679 | 46.34% | 4.8506 | 5.6173 | 0 | 108.315 | 0 |  | 0.12222 | 3.8556 | 3.6651 | 3.6651 | 396.9845 | 35.1682 |  | 0.18111 | 10.4978 | 10.2155 | 47.48% | 4.8506 | 5.3649 | 0 | 108.315 | 0 |  | 0.088889 | 3.0222 | 2.8837 | 2.8837 | 312.3484 | 44.6977 |  | 0.14111 | 10.6878 | 10.4679 | 46.34% | 4.8506 | 5.6173 | 0 | 108.315 | 0 |  | 0.12222 | 3.8556 | 3.6651 | 3.6651 | 396.9845 | 35.1682 | 0.072 | 2.712 | 2.5998 | 7.1163 | 0 | 3.2573 |  | 0.18667 | 10.4867 | 10.1958 | 47.57% | 4.8506 | 5.3452 | 0 | 108.315 | 0 |  | 0.072 | 2.712 | 2.5998 | 2.5998 | 281.5973 | 49.5788
| 4 | 2 ŹC CO | 0 | [9 empty] | 0.14111 | 10.6878 | 9.7535 | 61.41% | 5.9897 | 3.7638 | 0 | 135.6525 | 0 |  | 0.12222 | 3.8556 | 3.0463 | 2.644 | 358.6646 | 61.054 |  | 0.18111 | 10.4978 | 9.2987 | 64.41% | 5.9897 | 3.309 | 0 | 135.6525 | 0 |  | 0.088889 | 3.0222 | 2.4337 | 2.1123 | 286.5349 | 76.4232 |  | 0.14111 | 10.6878 | 9.7535 | 61.41% | 5.9897 | 3.7638 | 0 | 135.6525 | 0 |  | 0.12222 | 3.8556 | 3.0463 | 2.644 | 358.6646 | 61.054 | 0.072 | 2.712 | 2.2353 | 7.1163 | 0 | 3.7885 |  | 0.18667 | 10.4867 | 9.2508 | 64.75% | 5.9897 | 3.2611 | 0 | 135.6525 | 0 |  | 0.072 | 2.712 | 2.2353 | 1.9401 | 263.1756 | 83.2064
| 5 | COP | 3.8221 | [9 empty] | 0.14111 | 10.6878 | 9.8505 | 59.24% | 5.835 | 4.0155 | 0 | 131.94 | 0 |  | 0.12222 | 3.8556 | 3.1304 | 3.0713 | 405.2282 | 51.1211 |  | 0.18111 | 10.4978 | 9.4232 | 61.92% | 5.835 | 3.5882 | 0 | 131.94 | 0 |  | 0.088889 | 3.0222 | 2.4948 | 2.1653 | 285.6911 | 72.5109 |  | 0.14111 | 10.6878 | 9.8505 | 59.24% | 5.835 | 4.0155 | 0 | 131.94 | 0 |  | 0.12222 | 3.8556 | 3.1304 | 3.0713 | 405.2282 | 51.1211 | 0.072 | 2.712 | 2.2848 | 7.1163 | 0 | 3.7064 |  | 0.18667 | 10.4867 | 9.3791 | 62.21% | 5.835 | 3.5441 | 0 | 131.94 | 0 |  | 0.072 | 2.712 | 2.2848 | 1.983 | 261.6415 | 79.176
| 6 | [5 empty] | COP PC35 | COP PC55 | COP PC55 | COP PC70 |  |  | 0.14111 | 10.6878 | 9.7171 | 62.24% | 6.0478 | 3.6692 | 0 | 137.0475 | 0 |  | 0.12222 | 3.8556 | 3.0148 | 2.6166 | 358.5973 | 62.3278 |  | 0.18111 | 10.4978 | 9.2519 | 65.37% | 6.0478 | 3.2041 | 0 | 137.0475 | 0 |  | 0.088889 | 3.0222 | 2.4107 | 2.0923 | 286.7501 | 77.9445 |  | 0.14111 | 10.6878 | 3.7018 | 100% | 6.0478 | -2.346 | 0.38792 | 83.8847 | 53.1628 |  | 0.12222 | 3.8556 | 3.0148 | 2.2184 | 186.091 | 108.2611 | 0.072 | 2.712 | 2.2167 | 7.1163 | 0 | 3.8203 |  | 0.18667 | 10.4867 | 9.2026 | 65.72% | 6.0478 | 3.1547 | 0 | 137.0475 | 53.1628 |  | 0.072 | 2.712 | 2.2167 | 1.9239 | 263.6696 | 148.0312
| 7 | E CO V 55 | 17464.6872 |  | 5820.6561 |  | 3.793 | 3.0776 | 3.6331 | 2.9847 |  |  | 0.14111 | 10.6878 | 9.7647 | 61.16% | 5.9719 | 3.7928 | 0 | 135.225 | 0 |  | 0.12222 | 3.8556 | 3.056 | 2.6524 | 358.6699 | 60.6689 |  | 0.18111 | 10.4978 | 9.313 | 64.12% | 5.9719 | 3.3411 | 0 | 135.225 | 0 |  | 0.088889 | 3.0222 | 2.4407 | 2.1184 | 286.4578 | 75.9627 |  | 0.14111 | 10.6878 | 9.7647 | 61.16% | 5.9719 | 3.7928 | 0 | 135.225 | 0 |  | 0.12222 | 3.8556 | 3.056 | 2.6524 | 358.6699 | 60.6689 | 0.072 | 2.712 | 2.241 | 7.1163 | 0 | 3.7788 |  | 0.18667 | 10.4867 | 9.2656 | 64.45% | 5.9719 | 3.2937 | 0 | 135.225 | 0 |  | 0.072 | 2.712 | 2.241 | 1.945 | 263.0152 | 82.7333
| 8 | 2 ŹC CO | 0 |  |  |  | 3.7932 | 3.0778 | 3.636 | 2.9875 |  |  | 0.14111 | 10.6878 | 10.1715 | 52.33% | 5.3231 | 4.8484 | 0 | 119.655 | 0 |  | 0.12222 | 3.8556 | 3.4084 | 3.3441 | 400.1402 | 42.5791 |  | 0.18111 | 10.4978 | 9.8352 | 54.12% | 5.3231 | 4.5121 | 0 | 119.655 | 0 |  | 0.088889 | 3.0222 | 2.697 | 2.6461 | 316.625 | 53.8101 |  | 0.14111 | 10.6878 | 10.1715 | 52.33% | 5.3231 | 4.8484 | 0 | 119.655 | 0 |  | 0.12222 | 3.8556 | 3.4084 | 3.3441 | 400.1402 | 42.5791 | 0.072 | 2.712 | 2.4486 | 7.1163 | 0 | 3.4585 |  | 0.18667 | 10.4867 | 9.8038 | 54.3% | 5.3231 | 4.4807 | 0 | 119.655 | 0 |  | 0.072 | 2.712 | 2.4486 | 2.4024 | 287.4592 | 59.2697
| 9 | COP | 3.0005 |  |  |  | 3.8221 | 3.0005 | 3.6385 |  |  |  | 0.14111 | 10.6878 | 9.8405 | 59.46% | 5.8509 | 3.9896 | 0 | 132.3225 | 0 |  | 0.12222 | 3.8556 | 3.1217 | 3.0628 | 405.279 | 51.4115 |  | 0.18111 | 10.4978 | 9.4104 | 62.18% | 5.8509 | 3.5594 | 0 | 132.3225 | 0 |  | 0.088889 | 3.0222 | 2.4885 | 2.1598 | 285.7963 | 72.9051 |  | 0.14111 | 10.6878 | 9.8405 | 59.46% | 5.8509 | 3.9896 | 0 | 132.3225 | 0 |  | 0.12222 | 3.8556 | 3.1217 | 3.0628 | 405.279 | 51.4115 | 0.072 | 2.712 | 2.2797 | 7.1163 | 0 | 3.7147 |  | 0.18667 | 10.4867 | 9.3659 | 62.47% | 5.8509 | 3.515 | 0 | 132.3225 | 0 |  | 0.072 | 2.712 | 2.2797 | 1.9786 | 261.8143 | 79.5831
| 10 | [5 empty] | 3.5967 | 3.5967 | 3.5967 |  |  |  | 0.14111 | 10.6878 | 10.629 | 43.22% | 4.5938 | 6.0352 | 0 | 102.15 | 0 |  | 0.12222 | 3.8556 | 3.8046 | 3.8046 | 388.6429 | 31.9502 |  | 0.18111 | 10.4978 | 10.4223 | 44.08% | 4.5938 | 5.8286 | 0 | 102.15 | 0 |  | 0.088889 | 3.0222 | 2.9852 | 2.9852 | 304.9367 | 40.7206 |  | 0.14111 | 10.6878 | 10.629 | 43.22% | 4.5938 | 6.0352 | 0 | 102.15 | 0 |  | 0.12222 | 3.8556 | 3.8046 | 3.8046 | 388.6429 | 31.9502 | 0.072 | 2.712 | 2.682 | 7.1163 | 0 | 3.1575 |  | 0.18667 | 10.4867 | 10.4089 | 44.13% | 4.5938 | 5.8151 | 0 | 102.15 | 0 |  | 0.072 | 2.712 | 2.682 | 2.682 | 273.9663 | 45.3238
| 11 | E CWU | 2593.2558 |  | 721.0115 | [7 empty] | 0.14111 | 10.6878 | 10.5525 | 44.69% | 4.7156 | 5.8369 | 0 | 105.075 | 0 |  | 0.12222 | 3.8556 | 3.7384 | 3.7384 | 392.8151 | 33.447 |  | 0.18111 | 10.4978 | 10.3242 | 45.68% | 4.7156 | 5.6086 | 0 | 105.075 | 0 |  | 0.088889 | 3.0222 | 2.937 | 2.937 | 308.6092 | 42.5733 |  | 0.14111 | 10.6878 | 10.5525 | 44.69% | 4.7156 | 5.8369 | 0 | 105.075 | 0 |  | 0.12222 | 3.8556 | 3.7384 | 3.7384 | 392.8151 | 33.447 | 0.072 | 2.712 | 2.643 | 7.1163 | 0 | 3.2041 |  | 0.18667 | 10.4867 | 10.3078 | 45.75% | 4.7156 | 5.5922 | 0 | 105.075 | 0 |  | 0.072 | 2.712 | 2.643 | 2.643 | 277.7132 | 47.3096
| 12 | 2 ŹC CO | 4.186 |  |  |  | 35/28 | 6607.6127 |  |  |  |  | 0.14111 | 10.6878 | 10.5273 | 45.18% | 4.7559 | 5.7713 | 0 | 106.0425 | 0 |  | 0.12222 | 3.8556 | 3.7165 | 3.7165 | 394.1099 | 33.9539 |  | 0.18111 | 10.4978 | 10.2918 | 46.21% | 4.7559 | 5.5358 | 0 | 106.0425 | 0 |  | 0.088889 | 3.0222 | 2.9211 | 2.9211 | 309.7619 | 43.1995 |  | 0.14111 | 10.6878 | 10.5273 | 45.18% | 4.7559 | 5.7713 | 0 | 106.0425 | 0 |  | 0.12222 | 3.8556 | 3.7165 | 3.7165 | 394.1099 | 33.9539 | 0.072 | 2.712 | 2.6301 | 7.1163 | 0 | 3.2198 |  | 0.18667 | 10.4867 | 10.2743 | 46.29% | 4.7559 | 5.5184 | 0 | 106.0425 | 0 |  | 0.072 | 2.712 | 2.6301 | 2.6301 | 278.9024 | 47.9794
| 13 | COP | 3.5967 |  |  |  | 45/35 | 7435.2543 |  |  |  |  | 0.14111 | 10.6878 | 10.4602 | 46.49% | 4.8628 | 5.5974 | 0 | 108.6075 | 0 |  | 0.12222 | 3.8556 | 3.6585 | 3.6585 | 397.3375 | 35.327 |  | 0.18111 | 10.4978 | 10.2057 | 47.65% | 4.8628 | 5.3429 | 0 | 108.6075 | 0 |  | 0.088889 | 3.0222 | 2.8789 | 2.8789 | 312.6689 | 44.8933 |  | 0.14111 | 10.6878 | 10.4602 | 46.49% | 4.8628 | 5.5974 | 0 | 108.6075 | 0 |  | 0.12222 | 3.8556 | 3.6585 | 3.6585 | 397.3375 | 35.327 | 0.072 | 2.712 | 2.5959 | 7.1163 | 0 | 3.2622 |  | 0.18667 | 10.4867 | 10.1857 | 47.74% | 4.8628 | 5.3229 | 0 | 108.6075 | 0 |  | 0.072 | 2.712 | 2.5959 | 2.5959 | 281.9342 | 49.7873
| 14 | [5 empty] | 55/45 | 8280.1603 |  |  |  |  | 0.14111 | 10.6878 | 10.0275 | 55.38% | 5.5528 | 4.4747 | 0 | 125.1675 | 0 |  | 0.12222 | 3.8556 | 3.2837 | 3.2217 | 403.2523 | 46.2331 |  | 0.18111 | 10.4978 | 9.6503 | 57.54% | 5.5528 | 4.0975 | 0 | 125.1675 | 0 |  | 0.088889 | 3.0222 | 2.6063 | 2.5571 | 320.0684 | 58.2488 |  | 0.14111 | 10.6878 | 10.0275 | 55.38% | 5.5528 | 4.4747 | 0 | 125.1675 | 0 |  | 0.12222 | 3.8556 | 3.2837 | 3.2217 | 403.2523 | 46.2331 | 0.072 | 2.712 | 2.3751 | 7.1163 | 0 | 3.5655 |  | 0.18667 | 10.4867 | 9.6132 | 57.76% | 5.5528 | 4.0604 | 0 | 125.1675 | 0 |  | 0.072 | 2.712 | 2.3751 | 2.3303 | 291.6762 | 63.9189
| 15 | Odległość - min / max / max bez dobijania | [10 empty] | 0.2475 | 11.4325 | 9.5391 | 65.22% | 6.2213 | 3.3179 | 0 | 141.21 | 0 |  | 0.07625 | 3.5337 | 2.9504 | 2.5608 | 361.6045 | 65.6212 |  | 0.255 | 10.965 | 9.0143 | 69.02% | 6.2213 | 2.793 | 0 | 141.21 | 0 |  | 0.042 | 2.502 | 2.1807 | 1.8927 | 267.2658 | 88.784 |  | 0.24125 | 10.9187 | 9.0732 | 68.57% | 6.2213 | 2.8519 | 0 | 141.21 | 0 |  | 0.12222 | 2.715 | 1.78 | 1.5449 | 218.1561 | 108.7703 | 0.042 | 2.502 | 2.1807 | 7.1163 | 0 | 3.8833 |  | 0.12 | 7.48 | 6.562 | 94.81% | 6.2213 | 0.34075 | 0 | 141.21 | 0 |  | 0.02 | 1.93 | 1.777 | 1.3076 | 184.6467 | 128.5098
| 16 | 3 ¦ 30 ¦ 12 | [10 empty] | 0.14111 | 10.6878 | 10.7683 | 40.6% | 4.3716 | 6.3968 | 0 | 96.8175 | 0 |  | 0.12222 | 3.8556 | 3.9253 | 3.9253 | 380.0401 | 29.3512 |  | 0.18111 | 10.4978 | 10.6012 | 41.24% | 4.3716 | 6.2296 | 0 | 96.8175 | 0 |  | 0.088889 | 3.0222 | 3.073 | 3.073 | 297.5166 | 37.4924 |  | 0.14111 | 10.6878 | 10.7683 | 40.6% | 4.3716 | 6.3968 | 0 | 96.8175 | 0 |  | 0.12222 | 3.8556 | 3.9253 | 3.9253 | 380.0401 | 29.3512 | 0.072 | 2.712 | 2.7531 | 7.1163 | 0 | 3.0759 |  | 0.18667 | 10.4867 | 10.5932 | 41.27% | 4.3716 | 6.2217 | 0 | 96.8175 | 0 |  | 0.072 | 2.712 | 2.7531 | 2.7531 | 266.5483 | 41.8484
| 17 | A+++ | [10 empty] | 0.14111 | 10.6878 | 10.3321 | 49.04% | 5.0672 | 5.2649 | 0 | 113.5125 | 0 |  | 0.12222 | 3.8556 | 3.5475 | 3.5475 | 402.6803 | 38.078 |  | 0.18111 | 10.4978 | 10.0412 | 50.46% | 5.0672 | 4.974 | 0 | 113.5125 | 0 |  | 0.088889 | 3.0222 | 2.7981 | 2.7454 | 311.6319 | 49.2031 |  | 0.14111 | 10.6878 | 10.3321 | 49.04% | 5.0672 | 5.2649 | 0 | 113.5125 | 0 |  | 0.12222 | 3.8556 | 3.5475 | 3.5475 | 402.6803 | 38.078 | 0.072 | 2.712 | 2.5305 | 7.1163 | 0 | 3.3465 |  | 0.18667 | 10.4867 | 10.0161 | 50.59% | 5.0672 | 4.9489 | 0 | 113.5125 | 0 |  | 0.072 | 2.712 | 2.5305 | 2.4828 | 281.8237 | 54.4073
| 18 | A++ | [10 empty] | 0.2475 | 11.4325 | 9.6598 | 63.27% | 6.1116 | 3.5482 | 0 | 138.5775 | 0 |  | 0.07625 | 3.5337 | 2.9876 | 2.593 | 359.3342 | 63.5966 |  | 0.255 | 10.965 | 9.1386 | 66.88% | 6.1116 | 3.027 | 0 | 138.5775 | 0 |  | 0.042 | 2.502 | 2.2012 | 1.9105 | 264.7459 | 86.3184 |  | 0.24125 | 10.9187 | 9.1908 | 66.5% | 6.1116 | 3.0792 | 0 | 138.5775 | 0 |  | 0.12222 | 2.715 | 1.8396 | 1.5966 | 221.2555 | 103.2852 | 0.042 | 2.502 | 2.2012 | 7.1163 | 0 | 3.8472 |  | 0.12 | 7.48 | 6.6205 | 92.31% | 6.1116 | 0.50894 | 0 | 138.5775 | 0 |  | 0.02 | 1.93 | 1.7868 | 1.3148 | 182.1987 | 125.4259
| 19 | [11 empty] | 0.14111 | 10.6878 | 9.944 | 57.18% | 5.6859 | 4.2581 | 0 | 128.3625 | 0 |  | 0.12222 | 3.8556 | 3.2113 | 3.1508 | 404.4383 | 48.4809 |  | 0.18111 | 10.4978 | 9.5432 | 59.58% | 5.6859 | 3.8572 | 0 | 128.3625 | 0 |  | 0.088889 | 3.0222 | 2.5537 | 2.5055 | 321.6149 | 60.9659 |  | 0.14111 | 10.6878 | 9.944 | 57.18% | 5.6859 | 4.2581 | 0 | 128.3625 | 0 |  | 0.12222 | 3.8556 | 3.2113 | 3.1508 | 404.4383 | 48.4809 | 0.072 | 2.712 | 2.3325 | 7.1163 | 0 | 3.6306 |  | 0.18667 | 10.4867 | 9.5028 | 59.83% | 5.6859 | 3.8168 | 0 | 128.3625 | 0 |  | 0.072 | 2.712 | 2.3325 | 2.2885 | 293.7564 | 66.7477
| 20 | E CO V 45 | 17411.5244 |  | 4785.2983 | [7 empty] | 0.2475 | 11.4325 | 9.6051 | 64.15% | 6.1612 | 3.4439 | 0 | 139.77 | 0 |  | 0.07625 | 3.5337 | 2.9708 | 2.5784 | 360.3836 | 64.5074 |  | 0.255 | 10.965 | 9.0823 | 67.84% | 6.1612 | 2.921 | 0 | 139.77 | 0 |  | 0.042 | 2.502 | 2.1919 | 1.9024 | 265.899 | 87.4295 |  | 0.24125 | 10.9187 | 9.1375 | 67.43% | 6.1612 | 2.9763 | 0 | 139.77 | 0 |  | 0.12222 | 2.715 | 1.8126 | 1.5732 | 219.8853 | 105.7253 | 0.042 | 2.502 | 2.1919 | 7.1163 | 0 | 3.8635 |  | 0.12 | 7.48 | 6.594 | 93.44% | 6.1612 | 0.43275 | 0 | 139.77 | 0 |  | 0.02 | 1.93 | 1.7823 | 1.3115 | 183.3123 | 126.8187
| 21 | 2 ŹC CO | 53.1628 | [9 empty] | 0.14111 | 10.6878 | 9.9887 | 56.21% | 5.6147 | 4.374 | 0 | 126.6525 | 0 |  | 0.12222 | 3.8556 | 3.25 | 3.1887 | 403.86 | 47.2654 |  | 0.18111 | 10.4978 | 9.6005 | 58.48% | 5.6147 | 3.9858 | 0 | 126.6525 | 0 |  | 0.088889 | 3.0222 | 2.5819 | 2.5331 | 320.8282 | 59.4979 |  | 0.14111 | 10.6878 | 9.9887 | 56.21% | 5.6147 | 4.374 | 0 | 126.6525 | 0 |  | 0.12222 | 3.8556 | 3.25 | 3.1887 | 403.86 | 47.2654 | 0.072 | 2.712 | 2.3553 | 7.1163 | 0 | 3.5955 |  | 0.18667 | 10.4867 | 9.5619 | 58.72% | 5.6147 | 3.9472 | 0 | 126.6525 | 0 |  | 0.072 | 2.712 | 2.3553 | 2.3109 | 292.6762 | 65.2209
| 22 | COP | 3.6385 | [9 empty] | 0.14111 | 10.6878 | 10.5226 | 45.27% | 4.7634 | 5.7591 | 0 | 106.2225 | 0 |  | 0.12222 | 3.8556 | 3.7125 | 3.7125 | 394.3461 | 34.0488 |  | 0.18111 | 10.4978 | 10.2857 | 46.31% | 4.7634 | 5.5223 | 0 | 106.2225 | 0 |  | 0.088889 | 3.0222 | 2.9181 | 2.9181 | 309.973 | 43.3168 |  | 0.14111 | 10.6878 | 10.5226 | 45.27% | 4.7634 | 5.7591 | 0 | 106.2225 | 0 |  | 0.12222 | 3.8556 | 3.7125 | 3.7125 | 394.3461 | 34.0488 | 0.072 | 2.712 | 2.6277 | 7.1163 | 0 | 3.2227 |  | 0.18667 | 10.4867 | 10.2681 | 46.39% | 4.7634 | 5.5047 | 0 | 106.2225 | 0 |  | 0.072 | 2.712 | 2.6277 | 2.6277 | 279.1209 | 48.1047
| 23 | [11 empty] | 0.196 | 10.578 | 11.8561 | 25.58% | 3.0328 | 8.8233 | 0 | 64.6875 | 0 |  | 0.18 | 3.74 | 4.9138 | 4.7283 | 305.8636 | 16.2802 |  | -0.028 | 10.916 | 10.7334 | 28.26% | 3.0328 | 7.7006 | 0 | 64.6875 | 0 |  | 0.106 | 2.988 | 3.6792 | 3.5404 | 229.0177 | 21.743 |  | 0.196 | 10.578 | 11.8561 | 25.58% | 3.0328 | 8.8233 | 0 | 64.6875 | 0 |  | 0.12222 | 3.74 | 4.537 | 4.3658 | 282.4116 | 17.6321 | 0.09 | 2.676 | 3.2629 | 7.1163 | 0 | 2.5954 |  | 0.2 | 10.46 | 11.7642 | 25.78% | 3.0328 | 8.7314 | 0 | 64.6875 | 0 |  | 0.09 | 2.676 | 3.2629 | 3.1397 | 203.1024 | 24.5173
| 24 | E CO V70 | 17464.163 |  | 6035.0059 | [7 empty] | 0.196 | 10.578 | 11.3596 | 31.72% | 3.6028 | 7.7567 | 0 | 78.3675 | 0 |  | 0.18 | 3.74 | 4.4577 | 4.2895 | 336.16 | 21.7407 |  | -0.028 | 10.916 | 10.8043 | 33.35% | 3.6028 | 7.2015 | 0 | 78.3675 | 0 |  | 0.106 | 2.988 | 3.4107 | 3.282 | 257.1998 | 28.415 |  | 0.196 | 10.578 | 11.3596 | 31.72% | 3.6028 | 7.7567 | 0 | 78.3675 | 0 |  | 0.12222 | 3.74 | 4.2274 | 4.0678 | 318.7863 | 22.9255 | 0.09 | 2.676 | 3.0349 | 7.1163 | 0 | 2.7904 |  | 0.2 | 10.46 | 11.2575 | 32% | 3.6028 | 7.6547 | 0 | 78.3675 | 0 |  | 0.09 | 2.676 | 3.0349 | 2.9204 | 228.8606 | 31.9336
| 25 | 2 ŹC CO | 53.1628 | [9 empty] | 0.196 | 10.578 | 11.1513 | 34.45% | 3.8419 | 7.3094 | 0 | 84.105 | 0 |  | 0.18 | 3.74 | 4.2665 | 4.1055 | 345.2931 | 24.3783 |  | -0.028 | 10.916 | 10.8341 | 35.46% | 3.8419 | 6.9922 | 0 | 84.105 | 0 |  | 0.106 | 2.988 | 3.298 | 3.1736 | 266.9152 | 31.5368 |  | 0.196 | 10.578 | 11.1513 | 34.45% | 3.8419 | 7.3094 | 0 | 84.105 | 0 |  | 0.12222 | 3.74 | 4.0975 | 3.9429 | 331.6157 | 25.3837 | 0.09 | 2.676 | 2.9392 | 7.1163 | 0 | 2.8811 |  | 0.2 | 10.46 | 11.045 | 34.78% | 3.8419 | 7.2031 | 0 | 84.105 | 0 |  | 0.09 | 2.676 | 2.9392 | 2.8283 | 237.8771 | 35.3865
| 26 | COP | 2.8938 | [9 empty] | 1.2967 | 2.8733 | 12.3822 | 23.02% | 2.85 | 9.5322 | 0 | 60.3 | 0 |  | 0.09 | 4.37 | 5.03 | 4.8402 | 291.8634 | 14.8252 |  | 0.76667 | 5.3533 | 10.9756 | 25.97% | 2.85 | 8.1256 | 0 | 60.3 | 0 |  | 0.11333 | 2.9367 | 3.7678 | 3.6256 | 218.6235 | 19.7918 |  | 1.2967 | 2.8733 | 12.3822 | 23.02% | 2.85 | 9.5322 | 0 | 60.3 | 0 |  | 0.12222 | 4.37 | 5.2663 | 5.0676 | 305.5744 | 14.16 | 0.10133 | 2.5967 | 3.3398 | 7.1163 | 0 | 2.5356 |  | 0.76667 | 5.3533 | 10.9756 | 25.97% | 2.85 | 8.1256 | 0 | 60.3 | 0 |  | 0.11333 | 2.9367 | 3.7678 | 3.6256 | 218.6235 | 19.7918
| 27 | [11 empty] | 0.196 | 10.578 | 11.3171 | 32.27% | 3.6516 | 7.6655 | 0 | 79.5375 | 0 |  | 0.18 | 3.74 | 4.4188 | 4.252 | 338.1938 | 22.26 |  | -0.028 | 10.916 | 10.8104 | 33.78% | 3.6516 | 7.1589 | 0 | 79.5375 | 0 |  | 0.106 | 2.988 | 3.3877 | 3.2599 | 259.2819 | 29.0348 |  | 0.196 | 10.578 | 11.3171 | 32.27% | 3.6516 | 7.6655 | 0 | 79.5375 | 0 |  | 0.12222 | 3.74 | 4.2009 | 4.0424 | 321.5189 | 23.4145 | 0.09 | 2.676 | 3.0154 | 7.1163 | 0 | 2.8084 |  | 0.2 | 10.46 | 11.2142 | 32.56% | 3.6516 | 7.5626 | 0 | 79.5375 | 0 |  | 0.09 | 2.676 | 3.0154 | 2.9016 | 230.785 | 32.6199
| 28 | [11 empty] | 0.196 | 10.578 | 11.0157 | 36.29% | 3.9975 | 7.0182 | 0 | 87.84 | 0 |  | 0.18 | 3.74 | 4.142 | 3.9857 | 350.1037 | 26.2262 |  | -0.028 | 10.916 | 10.8535 | 36.83% | 3.9975 | 6.856 | 0 | 87.84 | 0 |  | 0.106 | 2.988 | 3.2247 | 3.103 | 272.5715 | 33.6861 |  | 0.196 | 10.578 | 11.0157 | 36.29% | 3.9975 | 7.0182 | 0 | 87.84 | 0 |  | 0.12222 | 3.74 | 4.013 | 3.8615 | 339.1968 | 27.0695 | 0.09 | 2.676 | 2.877 | 7.1163 | 0 | 2.9435 |  | 0.2 | 10.46 | 10.9067 | 36.65% | 3.9975 | 6.9092 | 0 | 87.84 | 0 |  | 0.09 | 2.676 | 2.877 | 2.7684 | 243.1792 | 37.7577
| 29 |  |  |  | 6088.1687 | [7 empty] | 0.14111 | 10.6878 | 10.4326 | 47.03% | 4.9069 | 5.5257 | 0 | 109.665 | 0 |  | 0.12222 | 3.8556 | 3.6345 | 3.6345 | 398.5815 | 35.9059 |  | 0.18111 | 10.4978 | 10.1703 | 48.25% | 4.9069 | 5.2634 | 0 | 109.665 | 0 |  | 0.088889 | 3.0222 | 2.8615 | 2.8615 | 313.8044 | 45.6062 |  | 0.14111 | 10.6878 | 10.4326 | 47.03% | 4.9069 | 5.5257 | 0 | 109.665 | 0 |  | 0.12222 | 3.8556 | 3.6345 | 3.6345 | 398.5815 | 35.9059 | 0.072 | 2.712 | 2.5818 | 7.1163 | 0 | 3.28 |  | 0.18667 | 10.4867 | 10.1491 | 48.35% | 4.9069 | 5.2422 | 0 | 109.665 | 0 |  | 0.072 | 2.712 | 2.5818 | 2.5818 | 283.1331 | 50.5467
| 30 | [11 empty] | 0.196 | 10.578 | 11.843 | 25.74% | 3.0478 | 8.7952 | 0 | 65.0475 | 0 |  | 0.18 | 3.74 | 4.9017 | 4.7168 | 306.8146 | 16.4109 |  | -0.028 | 10.916 | 10.7353 | 28.39% | 3.0478 | 7.6875 | 0 | 65.0475 | 0 |  | 0.106 | 2.988 | 3.6721 | 3.5336 | 229.8499 | 21.906 |  | 0.196 | 10.578 | 11.843 | 25.74% | 3.0478 | 8.7952 | 0 | 65.0475 | 0 |  | 0.12222 | 3.74 | 4.5288 | 4.3579 | 283.4733 | 17.7622 | 0.09 | 2.676 | 3.2569 | 7.1163 | 0 | 2.6002 |  | 0.2 | 10.46 | 11.7508 | 25.94% | 3.0478 | 8.703 | 0 | 65.0475 | 0 |  | 0.09 | 2.676 | 3.2569 | 3.134 | 203.8572 | 24.6992
| 31 | [11 empty] | 0.14111 | 10.6878 | 10.6319 | 43.16% | 4.5891 | 6.0429 | 0 | 102.0375 | 0 |  | 0.12222 | 3.8556 | 3.8072 | 3.8072 | 388.4747 | 31.8936 |  | 0.18111 | 10.4978 | 10.4261 | 44.02% | 4.5891 | 5.837 | 0 | 102.0375 | 0 |  | 0.088889 | 3.0222 | 2.987 | 2.987 | 304.7898 | 40.6505 |  | 0.14111 | 10.6878 | 10.6319 | 43.16% | 4.5891 | 6.0429 | 0 | 102.0375 | 0 |  | 0.12222 | 3.8556 | 3.8072 | 3.8072 | 388.4747 | 31.8936 | 0.072 | 2.712 | 2.6835 | 7.1163 | 0 | 3.1557 |  | 0.18667 | 10.4867 | 10.4128 | 44.07% | 4.5891 | 5.8237 | 0 | 102.0375 | 0 |  | 0.072 | 2.712 | 2.6835 | 2.6835 | 273.8176 | 45.2486
II | 1 | [11 empty] | 0.196 | 10.578 | 11.2036 | 33.76% | 3.7819 | 7.4217 | 0 | 82.665 | 0 |  | 0.18 | 3.74 | 4.3145 | 4.1517 | 343.1993 | 23.6943 |  | -0.028 | 10.916 | 10.8266 | 34.93% | 3.7819 | 7.0448 | 0 | 82.665 | 0 |  | 0.106 | 2.988 | 3.3263 | 3.2008 | 264.5937 | 30.7334 |  | 0.196 | 10.578 | 11.2036 | 33.76% | 3.7819 | 7.4217 | 0 | 82.665 | 0 |  | 0.12222 | 3.74 | 4.1301 | 3.9742 | 328.5306 | 24.7522 | 0.09 | 2.676 | 2.9632 | 7.1163 | 0 | 2.8578 |  | 0.2 | 10.46 | 11.0983 | 34.08% | 3.7819 | 7.3165 | 0 | 82.665 | 0 |  | 0.09 | 2.676 | 2.9632 | 2.8514 | 235.7134 | 34.499
| 2 | [11 empty] | 0.196 | 10.578 | 11.166 | 34.26% | 3.825 | 7.341 | 0 | 83.7 | 0 |  | 0.18 | 3.74 | 4.28 | 4.1185 | 344.7177 | 24.1843 |  | -0.028 | 10.916 | 10.832 | 35.31% | 3.825 | 7.007 | 0 | 83.7 | 0 |  | 0.106 | 2.988 | 3.306 | 3.1812 | 266.2702 | 31.3094 |  | 0.196 | 10.578 | 11.166 | 34.26% | 3.825 | 7.341 | 0 | 83.7 | 0 |  | 0.12222 | 3.74 | 4.1067 | 3.9517 | 330.7571 | 25.2051 | 0.09 | 2.676 | 2.946 | 7.1163 | 0 | 2.8745 |  | 0.2 | 10.46 | 11.06 | 34.58% | 3.825 | 7.235 | 0 | 83.7 | 0 |  | 0.09 | 2.676 | 2.946 | 2.8348 | 237.2753 | 35.1354
| 3 | [11 empty] | 0.14111 | 10.6878 | 10.6966 | 41.94% | 4.4859 | 6.2107 | 0 | 99.5625 | 0 |  | 0.12222 | 3.8556 | 3.8632 | 3.8632 | 384.6293 | 30.6688 |  | 0.18111 | 10.4978 | 10.5091 | 42.69% | 4.4859 | 6.0232 | 0 | 99.5625 | 0 |  | 0.088889 | 3.0222 | 3.0278 | 3.0278 | 301.4531 | 39.1308 |  | 0.14111 | 10.6878 | 10.6966 | 41.94% | 4.4859 | 6.2107 | 0 | 99.5625 | 0 |  | 0.12222 | 3.8556 | 3.8632 | 3.8632 | 384.6293 | 30.6688 | 0.072 | 2.712 | 2.7165 | 7.1163 | 0 | 3.1174 |  | 0.18667 | 10.4867 | 10.4983 | 42.73% | 4.4859 | 6.0124 | 0 | 99.5625 | 0 |  | 0.072 | 2.712 | 2.7165 | 2.7165 | 270.4615 | 43.6147
| 4 | [11 empty] | 0.14111 | 10.6878 | 10.4244 | 47.2% | 4.92 | 5.5044 | 0 | 109.98 | 0 |  | 0.12222 | 3.8556 | 3.6274 | 3.6274 | 398.9423 | 36.0798 |  | 0.18111 | 10.4978 | 10.1597 | 48.43% | 4.92 | 5.2397 | 0 | 109.98 | 0 |  | 0.088889 | 3.0222 | 2.8563 | 2.8563 | 314.1355 | 45.8202 |  | 0.14111 | 10.6878 | 10.4244 | 47.2% | 4.92 | 5.5044 | 0 | 109.98 | 0 |  | 0.12222 | 3.8556 | 3.6274 | 3.6274 | 398.9423 | 36.0798 | 0.072 | 2.712 | 2.5776 | 7.1163 | 0 | 3.2854 |  | 0.18667 | 10.4867 | 10.1382 | 48.53% | 4.92 | 5.2182 | 0 | 109.98 | 0 |  | 0.072 | 2.712 | 2.5776 | 2.5776 | 283.4844 | 50.7744
| 5 | [11 empty] | 0.14111 | 10.6878 | 10.2127 | 51.48% | 5.2575 | 4.9552 | 0 | 118.08 | 0 |  | 0.12222 | 3.8556 | 3.4441 | 3.3791 | 399.0031 | 41.5837 |  | 0.18111 | 10.4978 | 9.888 | 53.17% | 5.2575 | 4.6305 | 0 | 118.08 | 0 |  | 0.088889 | 3.0222 | 2.723 | 2.6716 | 315.4609 | 52.5962 |  | 0.14111 | 10.6878 | 10.2127 | 51.48% | 5.2575 | 4.9552 | 0 | 118.08 | 0 |  | 0.12222 | 3.8556 | 3.4441 | 3.3791 | 399.0031 | 41.5837 | 0.072 | 2.712 | 2.4696 | 7.1163 | 0 | 3.429 |  | 0.18667 | 10.4867 | 9.8582 | 53.33% | 5.2575 | 4.6007 | 0 | 118.08 | 0 |  | 0.072 | 2.712 | 2.4696 | 2.423 | 286.1083 | 57.9922
| 6 | [11 empty] | 0.14111 | 10.6878 | 10.6319 | 43.16% | 4.5891 | 6.0429 | 0 | 102.0375 | 0 |  | 0.12222 | 3.8556 | 3.8072 | 3.8072 | 388.4747 | 31.8936 |  | 0.18111 | 10.4978 | 10.4261 | 44.02% | 4.5891 | 5.837 | 0 | 102.0375 | 0 |  | 0.088889 | 3.0222 | 2.987 | 2.987 | 304.7898 | 40.6505 |  | 0.14111 | 10.6878 | 10.6319 | 43.16% | 4.5891 | 6.0429 | 0 | 102.0375 | 0 |  | 0.12222 | 3.8556 | 3.8072 | 3.8072 | 388.4747 | 31.8936 | 0.072 | 2.712 | 2.6835 | 7.1163 | 0 | 3.1557 |  | 0.18667 | 10.4867 | 10.4128 | 44.07% | 4.5891 | 5.8237 | 0 | 102.0375 | 0 |  | 0.072 | 2.712 | 2.6835 | 2.6835 | 273.8176 | 45.2486
| 7 | [11 empty] | 0.14111 | 10.6878 | 10.5208 | 45.3% | 4.7663 | 5.7545 | 0 | 106.29 | 0 |  | 0.12222 | 3.8556 | 3.7109 | 3.7109 | 394.4343 | 34.0845 |  | 0.18111 | 10.4978 | 10.2835 | 46.35% | 4.7663 | 5.5172 | 0 | 106.29 | 0 |  | 0.088889 | 3.0222 | 2.917 | 2.917 | 310.0519 | 43.3608 |  | 0.14111 | 10.6878 | 10.5208 | 45.3% | 4.7663 | 5.7545 | 0 | 106.29 | 0 |  | 0.12222 | 3.8556 | 3.7109 | 3.7109 | 394.4343 | 34.0845 | 0.072 | 2.712 | 2.6268 | 7.1163 | 0 | 3.2238 |  | 0.18667 | 10.4867 | 10.2658 | 46.43% | 4.7663 | 5.4995 | 0 | 106.29 | 0 |  | 0.072 | 2.712 | 2.6268 | 2.6268 | 279.2026 | 48.1518
| 8 | [11 empty] | 0.14111 | 10.6878 | 10.5373 | 44.98% | 4.74 | 5.7973 | 0 | 105.66 | 0 |  | 0.12222 | 3.8556 | 3.7252 | 3.7252 | 393.6031 | 33.7528 |  | 0.18111 | 10.4978 | 10.3046 | 46% | 4.74 | 5.5646 | 0 | 105.66 | 0 |  | 0.088889 | 3.0222 | 2.9274 | 2.9274 | 309.3099 | 42.9511 |  | 0.14111 | 10.6878 | 10.5373 | 44.98% | 4.74 | 5.7973 | 0 | 105.66 | 0 |  | 0.12222 | 3.8556 | 3.7252 | 3.7252 | 393.6031 | 33.7528 | 0.072 | 2.712 | 2.6352 | 7.1163 | 0 | 3.2136 |  | 0.18667 | 10.4867 | 10.2876 | 46.08% | 4.74 | 5.5476 | 0 | 105.66 | 0 |  | 0.072 | 2.712 | 2.6352 | 2.6352 | 278.4352 | 47.7138
| 9 | [11 empty] | 0.14111 | 10.6878 | 10.4097 | 47.49% | 4.9434 | 5.4662 | 0 | 110.5425 | 0 |  | 0.12222 | 3.8556 | 3.6147 | 3.6147 | 399.5753 | 36.3921 |  | 0.18111 | 10.4978 | 10.1408 | 48.75% | 4.9434 | 5.1974 | 0 | 110.5425 | 0 |  | 0.088889 | 3.0222 | 2.847 | 2.847 | 314.7186 | 46.2044 |  | 0.14111 | 10.6878 | 10.4097 | 47.49% | 4.9434 | 5.4662 | 0 | 110.5425 | 0 |  | 0.12222 | 3.8556 | 3.6147 | 3.6147 | 399.5753 | 36.3921 | 0.072 | 2.712 | 2.5701 | 7.1163 | 0 | 3.295 |  | 0.18667 | 10.4867 | 10.1188 | 48.85% | 4.9434 | 5.1753 | 0 | 110.5425 | 0 |  | 0.072 | 2.712 | 2.5701 | 2.5701 | 284.1053 | 51.1831
| 10 | [11 empty] | 0.14111 | 10.6878 | 10.4044 | 47.59% | 4.9519 | 5.4525 | 0 | 110.745 | 0 |  | 0.12222 | 3.8556 | 3.6101 | 3.6101 | 399.7997 | 36.505 |  | 0.18111 | 10.4978 | 10.134 | 48.86% | 4.9519 | 5.1822 | 0 | 110.745 | 0 |  | 0.088889 | 3.0222 | 2.8437 | 2.8437 | 314.926 | 46.3433 |  | 0.14111 | 10.6878 | 10.4044 | 47.59% | 4.9519 | 5.4525 | 0 | 110.745 | 0 |  | 0.12222 | 3.8556 | 3.6101 | 3.6101 | 399.7997 | 36.505 | 0.072 | 2.712 | 2.5674 | 7.1163 | 0 | 3.2984 |  | 0.18667 | 10.4867 | 10.1118 | 48.97% | 4.9519 | 5.1599 | 0 | 110.745 | 0 |  | 0.072 | 2.712 | 2.5674 | 2.5674 | 284.3267 | 51.3307
| 11 | [11 empty] | 0.14111 | 10.6878 | 10.4655 | 46.38% | 4.8544 | 5.6112 | 0 | 108.405 | 0 |  | 0.12222 | 3.8556 | 3.6631 | 3.6631 | 397.0935 | 35.217 |  | 0.18111 | 10.4978 | 10.2125 | 47.53% | 4.8544 | 5.3582 | 0 | 108.405 | 0 |  | 0.088889 | 3.0222 | 2.8822 | 2.8822 | 312.4473 | 44.7578 |  | 0.14111 | 10.6878 | 10.4655 | 46.38% | 4.8544 | 5.6112 | 0 | 108.405 | 0 |  | 0.12222 | 3.8556 | 3.6631 | 3.6631 | 397.0935 | 35.217 | 0.072 | 2.712 | 2.5986 | 7.1163 | 0 | 3.2588 |  | 0.18667 | 10.4867 | 10.1927 | 47.63% | 4.8544 | 5.3383 | 0 | 108.405 | 0 |  | 0.072 | 2.712 | 2.5986 | 2.5986 | 281.7012 | 49.6429
| 12 | [11 empty] | 0.14111 | 10.6878 | 10.4691 | 46.32% | 4.8487 | 5.6203 | 0 | 108.27 | 0 |  | 0.12222 | 3.8556 | 3.6661 | 3.6661 | 396.9298 | 35.1439 |  | 0.18111 | 10.4978 | 10.2171 | 47.46% | 4.8487 | 5.3683 | 0 | 108.27 | 0 |  | 0.088889 | 3.0222 | 2.8844 | 2.8844 | 312.2988 | 44.6676 |  | 0.14111 | 10.6878 | 10.4691 | 46.32% | 4.8487 | 5.6203 | 0 | 108.27 | 0 |  | 0.12222 | 3.8556 | 3.6661 | 3.6661 | 396.9298 | 35.1439 | 0.072 | 2.712 | 2.6004 | 7.1163 | 0 | 3.2566 |  | 0.18667 | 10.4867 | 10.1973 | 47.55% | 4.8487 | 5.3486 | 0 | 108.27 | 0 |  | 0.072 | 2.712 | 2.6004 | 2.6004 | 281.5453 | 49.5467
| 13 | [11 empty] | 0.14111 | 10.6878 | 10.4009 | 47.66% | 4.9575 | 5.4434 | 0 | 110.88 | 0 |  | 0.12222 | 3.8556 | 3.607 | 3.607 | 399.9483 | 36.5805 |  | 0.18111 | 10.4978 | 10.1295 | 48.94% | 4.9575 | 5.172 | 0 | 110.88 | 0 |  | 0.088889 | 3.0222 | 2.8415 | 2.8415 | 315.0635 | 46.4361 |  | 0.14111 | 10.6878 | 10.4009 | 47.66% | 4.9575 | 5.4434 | 0 | 110.88 | 0 |  | 0.12222 | 3.8556 | 3.607 | 3.607 | 399.9483 | 36.5805 | 0.072 | 2.712 | 2.5656 | 7.1163 | 0 | 3.3007 |  | 0.18667 | 10.4867 | 10.1071 | 49.05% | 4.9575 | 5.1496 | 0 | 110.88 | 0 |  | 0.072 | 2.712 | 2.5656 | 2.5656 | 284.4737 | 51.4294
| 14 | [11 empty] | 0.14111 | 10.6878 | 9.9928 | 56.12% | 5.6081 | 4.3847 | 0 | 126.495 | 0 |  | 0.12222 | 3.8556 | 3.2536 | 3.1922 | 403.8001 | 47.1549 |  | 0.18111 | 10.4978 | 9.6058 | 58.38% | 5.6081 | 3.9977 | 0 | 126.495 | 0 |  | 0.088889 | 3.0222 | 2.5844 | 2.5357 | 320.751 | 59.3643 |  | 0.14111 | 10.6878 | 9.9928 | 56.12% | 5.6081 | 4.3847 | 0 | 126.495 | 0 |  | 0.12222 | 3.8556 | 3.2536 | 3.1922 | 403.8001 | 47.1549 | 0.072 | 2.712 | 2.3574 | 7.1163 | 0 | 3.5923 |  | 0.18667 | 10.4867 | 9.5673 | 58.62% | 5.6081 | 3.9592 | 0 | 126.495 | 0 |  | 0.072 | 2.712 | 2.3574 | 2.3129 | 292.5729 | 65.0818
| 15 | [11 empty] | 0.2475 | 11.4325 | 8.9193 | 76.07% | 6.7847 | 2.1347 | 0 | 154.7325 | 0 |  | 0.07625 | 3.5337 | 2.7595 | 2.395 | 370.5895 | 76.8806 |  | 0.255 | 10.965 | 8.3757 | 81% | 6.7847 | 1.591 | 0 | 154.7325 | 0 |  | 0.042 | 2.502 | 2.0755 | 1.5273 | 236.3188 | 120.5624 |  | 0.24125 | 10.9187 | 8.4691 | 80.11% | 6.7847 | 1.6844 | 0 | 154.7325 | 0 |  | 0.12222 | 2.715 | 1.4739 | 1.0846 | 167.8219 | 169.7702 | 0.042 | 2.502 | 2.0755 | 6.0698 | 1.0465 | 4.7254 |  | 0.12 | 7.48 | 6.2615 | 100% | 6.7847 | -0.52319 | 0.077113 | 154.6554 | 0 |  | 0.02 | 1.93 | 1.7269 | 1.2708 | 196.5283 | 144.8278
| 16 | [11 empty] | 0.2475 | 11.4325 | 8.5151 | 83.99% | 7.1522 | 1.3629 | 0 | 163.5525 | 0 |  | 0.07625 | 3.5337 | 2.635 | 1.9389 | 317.1165 | 100.3789 |  | 0.255 | 10.965 | 7.9592 | 89.86% | 7.1522 | 0.807 | 0 | 163.5525 | 0 |  | 0.042 | 2.502 | 2.0069 | 1.4768 | 241.5333 | 131.7905 |  | 0.24125 | 10.9187 | 8.075 | 88.57% | 7.1522 | 0.92283 | 0 | 163.5525 | 0 |  | 0.12222 | 2.715 | 1.2743 | 0.9377 | 153.3626 | 207.5591 | 0.042 | 2.502 | 2.0069 | 6.0698 | 1.0465 | 4.8444 |  | 0.12 | 7.48 | 6.0655 | 100% | 7.1522 | -1.0867 | 0.15194 | 163.4006 | 0 |  | 0.02 | 1.93 | 1.6943 | 1.2467 | 203.7135 | 155.9676
| 17 | [11 empty] | 0.14111 | 10.6878 | 9.8335 | 59.61% | 5.8622 | 3.9713 | 0 | 132.5925 | 0 |  | 0.12222 | 3.8556 | 3.1156 | 3.0568 | 405.311 | 51.6174 |  | 0.18111 | 10.4978 | 9.4013 | 62.36% | 5.8622 | 3.5391 | 0 | 132.5925 | 0 |  | 0.088889 | 3.0222 | 2.4841 | 2.156 | 285.8679 | 73.1846 |  | 0.14111 | 10.6878 | 9.8335 | 59.61% | 5.8622 | 3.9713 | 0 | 132.5925 | 0 |  | 0.12222 | 3.8556 | 3.1156 | 3.0568 | 405.311 | 51.6174 | 0.072 | 2.712 | 2.2761 | 7.1163 | 0 | 3.7206 |  | 0.18667 | 10.4867 | 9.3566 | 62.65% | 5.8622 | 3.4944 | 0 | 132.5925 | 0 |  | 0.072 | 2.712 | 2.2761 | 1.9755 | 261.9342 | 79.8716
| 18 | [11 empty] | 0.14111 | 10.6878 | 10.4591 | 46.51% | 4.8647 | 5.5944 | 0 | 108.6525 | 0 |  | 0.12222 | 3.8556 | 3.6575 | 3.6575 | 397.3915 | 35.3515 |  | 0.18111 | 10.4978 | 10.2042 | 47.67% | 4.8647 | 5.3395 | 0 | 108.6525 | 0 |  | 0.088889 | 3.0222 | 2.8781 | 2.8781 | 312.718 | 44.9235 |  | 0.14111 | 10.6878 | 10.4591 | 46.51% | 4.8647 | 5.5944 | 0 | 108.6525 | 0 |  | 0.12222 | 3.8556 | 3.6575 | 3.6575 | 397.3915 | 35.3515 | 0.072 | 2.712 | 2.5953 | 7.1163 | 0 | 3.263 |  | 0.18667 | 10.4867 | 10.1841 | 47.77% | 4.8647 | 5.3194 | 0 | 108.6525 | 0 |  | 0.072 | 2.712 | 2.5953 | 2.5953 | 281.9858 | 49.8195
| 19 | [11 empty] | 0.14111 | 10.6878 | 10.2868 | 49.96% | 5.1394 | 5.1474 | 0 | 115.245 | 0 |  | 0.12222 | 3.8556 | 3.5082 | 3.5082 | 404.3072 | 39.0913 |  | 0.18111 | 10.4978 | 9.9831 | 51.48% | 5.1394 | 4.8437 | 0 | 115.245 | 0 |  | 0.088889 | 3.0222 | 2.7696 | 2.7174 | 313.1636 | 50.4684 |  | 0.14111 | 10.6878 | 10.2868 | 49.96% | 5.1394 | 5.1474 | 0 | 115.245 | 0 |  | 0.12222 | 3.8556 | 3.5082 | 3.5082 | 404.3072 | 39.0913 | 0.072 | 2.712 | 2.5074 | 7.1163 | 0 | 3.3774 |  | 0.18667 | 10.4867 | 9.9562 | 51.62% | 5.1394 | 4.8168 | 0 | 115.245 | 0 |  | 0.072 | 2.712 | 2.5074 | 2.4601 | 283.5131 | 55.7465
| 20 | [11 empty] | 0.14111 | 10.6878 | 10.3703 | 48.27% | 5.0062 | 5.364 | 0 | 112.05 | 0 |  | 0.12222 | 3.8556 | 3.5806 | 3.5806 | 401.2013 | 37.2399 |  | 0.18111 | 10.4978 | 10.0903 | 49.61% | 5.0062 | 5.084 | 0 | 112.05 | 0 |  | 0.088889 | 3.0222 | 2.8222 | 2.8222 | 316.23 | 47.2463 |  | 0.14111 | 10.6878 | 10.3703 | 48.27% | 5.0062 | 5.364 | 0 | 112.05 | 0 |  | 0.12222 | 3.8556 | 3.5806 | 3.5806 | 401.2013 | 37.2399 | 0.072 | 2.712 | 2.55 | 7.1163 | 0 | 3.3209 |  | 0.18667 | 10.4867 | 10.0667 | 49.73% | 5.0062 | 5.0604 | 0 | 112.05 | 0 |  | 0.072 | 2.712 | 2.55 | 2.55 | 285.7275 | 52.29
| 21 | [11 empty] | 0.14111 | 10.6878 | 10.2045 | 51.65% | 5.2706 | 4.9338 | 0 | 118.395 | 0 |  | 0.12222 | 3.8556 | 3.4369 | 3.3721 | 399.2394 | 41.7811 |  | 0.18111 | 10.4978 | 9.8775 | 53.36% | 5.2706 | 4.6068 | 0 | 118.395 | 0 |  | 0.088889 | 3.0222 | 2.7178 | 2.6665 | 315.7001 | 52.8371 |  | 0.14111 | 10.6878 | 10.2045 | 51.65% | 5.2706 | 4.9338 | 0 | 118.395 | 0 |  | 0.12222 | 3.8556 | 3.4369 | 3.3721 | 399.2394 | 41.7811 | 0.072 | 2.712 | 2.4654 | 7.1163 | 0 | 3.4349 |  | 0.18667 | 10.4867 | 9.8473 | 53.52% | 5.2706 | 4.5767 | 0 | 118.395 | 0 |  | 0.072 | 2.712 | 2.4654 | 2.4189 | 286.3837 | 58.2459
| 22 | [11 empty] | 0.2475 | 11.4325 | 9.0885 | 72.96% | 6.6309 | 2.4575 | 0 | 151.0425 | 0 |  | 0.07625 | 3.5337 | 2.8116 | 2.4403 | 368.5823 | 73.6565 |  | 0.255 | 10.965 | 8.5499 | 77.56% | 6.6309 | 1.919 | 0 | 151.0425 | 0 |  | 0.042 | 2.502 | 2.1042 | 1.8263 | 275.8502 | 98.4174 |  | 0.24125 | 10.9187 | 8.6339 | 76.8% | 6.6309 | 2.003 | 0 | 151.0425 | 0 |  | 0.12222 | 2.715 | 1.5575 | 1.3518 | 204.172 | 132.9686 | 0.042 | 2.502 | 2.1042 | 7.1163 | 0 | 4.0245 |  | 0.12 | 7.48 | 6.3435 | 100% | 6.6309 | -0.28744 | 0.043348 | 150.9992 | 0 |  | 0.02 | 1.93 | 1.7406 | 1.2808 | 193.4007 | 140.2936
| 23 | [11 empty] | 0.14111 | 10.6878 | 9.9999 | 55.97% | 5.5969 | 4.403 | 0 | 126.225 | 0 |  | 0.12222 | 3.8556 | 3.2597 | 3.1982 | 403.6951 | 46.9661 |  | 0.18111 | 10.4978 | 9.6149 | 58.21% | 5.5969 | 4.018 | 0 | 126.225 | 0 |  | 0.088889 | 3.0222 | 2.5889 | 2.54 | 320.6168 | 59.1359 |  | 0.14111 | 10.6878 | 9.9999 | 55.97% | 5.5969 | 4.403 | 0 | 126.225 | 0 |  | 0.12222 | 3.8556 | 3.2597 | 3.1982 | 403.6951 | 46.9661 | 0.072 | 2.712 | 2.361 | 7.1163 | 0 | 3.5868 |  | 0.18667 | 10.4867 | 9.5767 | 58.44% | 5.5969 | 3.9798 | 0 | 126.225 | 0 |  | 0.072 | 2.712 | 2.361 | 2.3165 | 292.3943 | 64.8439
| 24 | [11 empty] | 0.14111 | 10.6878 | 10.372 | 48.24% | 5.0034 | 5.3686 | 0 | 111.9825 | 0 |  | 0.12222 | 3.8556 | 3.5821 | 3.5821 | 401.1306 | 37.2016 |  | 0.18111 | 10.4978 | 10.0925 | 49.58% | 5.0034 | 5.0891 | 0 | 111.9825 | 0 |  | 0.088889 | 3.0222 | 2.8233 | 2.8233 | 316.1639 | 47.1992 |  | 0.14111 | 10.6878 | 10.372 | 48.24% | 5.0034 | 5.3686 | 0 | 111.9825 | 0 |  | 0.12222 | 3.8556 | 3.5821 | 3.5821 | 401.1306 | 37.2016 | 0.072 | 2.712 | 2.5509 | 7.1163 | 0 | 3.3198 |  | 0.18667 | 10.4867 | 10.069 | 49.69% | 5.0034 | 5.0656 | 0 | 111.9825 | 0 |  | 0.072 | 2.712 | 2.5509 | 2.5509 | 285.6562 | 52.2401
| 25 | [11 empty] | 0.14111 | 10.6878 | 10.004 | 55.88% | 5.5903 | 4.4137 | 0 | 126.0675 | 0 |  | 0.12222 | 3.8556 | 3.2633 | 3.2017 | 403.6323 | 46.8562 |  | 0.18111 | 10.4978 | 9.6201 | 58.11% | 5.5903 | 4.0298 | 0 | 126.0675 | 0 |  | 0.088889 | 3.0222 | 2.5915 | 2.5426 | 320.5374 | 59.0031 |  | 0.14111 | 10.6878 | 10.004 | 55.88% | 5.5903 | 4.4137 | 0 | 126.0675 | 0 |  | 0.12222 | 3.8556 | 3.2633 | 3.2017 | 403.6323 | 46.8562 | 0.072 | 2.712 | 2.3631 | 7.1163 | 0 | 3.5836 |  | 0.18667 | 10.4867 | 9.5821 | 58.34% | 5.5903 | 3.9918 | 0 | 126.0675 | 0 |  | 0.072 | 2.712 | 2.3631 | 2.3185 | 292.2892 | 64.7054
| 26 | [11 empty] | 0.14111 | 10.6878 | 10.2321 | 51.08% | 5.2266 | 5.0055 | 0 | 117.3375 | 0 |  | 0.12222 | 3.8556 | 3.4609 | 3.3956 | 398.4289 | 41.1216 |  | 0.18111 | 10.4978 | 9.9129 | 52.72% | 5.2266 | 4.6864 | 0 | 117.3375 | 0 |  | 0.088889 | 3.0222 | 2.7352 | 2.6836 | 314.8843 | 52.0319 |  | 0.14111 | 10.6878 | 10.2321 | 51.08% | 5.2266 | 5.0055 | 0 | 117.3375 | 0 |  | 0.12222 | 3.8556 | 3.4609 | 3.3956 | 398.4289 | 41.1216 | 0.072 | 2.712 | 2.4795 | 7.1163 | 0 | 3.4154 |  | 0.18667 | 10.4867 | 9.8839 | 52.88% | 5.2266 | 4.6573 | 0 | 117.3375 | 0 |  | 0.072 | 2.712 | 2.4795 | 2.4327 | 285.4489 | 57.3974
| 27 | [11 empty] | 0.14111 | 10.6878 | 10.8942 | 38.29% | 4.1709 | 6.7232 | 0 | 92.0025 | 0 |  | 0.12222 | 3.8556 | 4.0343 | 3.8821 | 357.1599 | 28.2022 |  | 0.18111 | 10.4978 | 10.7627 | 38.75% | 4.1709 | 6.5917 | 0 | 92.0025 | 0 |  | 0.088889 | 3.0222 | 3.1522 | 3.0333 | 279.0685 | 36.094 |  | 0.14111 | 10.6878 | 10.8942 | 38.29% | 4.1709 | 6.7232 | 0 | 92.0025 | 0 |  | 0.12222 | 3.8556 | 4.0343 | 3.8821 | 357.1599 | 28.2022 | 0.072 | 2.712 | 2.8173 | 7.1163 | 0 | 3.0058 |  | 0.18667 | 10.4867 | 10.7597 | 38.76% | 4.1709 | 6.5887 | 0 | 92.0025 | 0 |  | 0.072 | 2.712 | 2.8173 | 2.711 | 249.4176 | 40.3849
| 28 | [11 empty] | 0.196 | 10.578 | 11.2338 | 33.36% | 3.7472 | 7.4866 | 0 | 81.8325 | 0 |  | 0.18 | 3.74 | 4.3422 | 4.1784 | 341.9282 | 23.3058 |  | -0.028 | 10.916 | 10.8223 | 34.62% | 3.7472 | 7.0751 | 0 | 81.8325 | 0 |  | 0.106 | 2.988 | 3.3427 | 3.2165 | 263.2159 | 30.2752 |  | 0.196 | 10.578 | 11.2338 | 33.36% | 3.7472 | 7.4866 | 0 | 81.8325 | 0 |  | 0.12222 | 3.74 | 4.1489 | 3.9924 | 326.7057 | 24.3917 | 0.09 | 2.676 | 2.9771 | 7.1163 | 0 | 2.8445 |  | 0.2 | 10.46 | 11.1292 | 33.67% | 3.7472 | 7.382 | 0 | 81.8325 | 0 |  | 0.09 | 2.676 | 2.9771 | 2.8648 | 234.4322 | 33.9924
III | 1 | [11 empty] | 1.2967 | 2.8733 | 13.587 | 19.44% | 2.6409 | 10.9461 | 0 | 55.2825 | 0 |  | 0.09 | 4.37 | 5.1136 | 4.9207 | 272.0263 | 13.3694 |  | 0.76667 | 5.3533 | 11.6879 | 22.6% | 2.6409 | 9.047 | 0 | 55.2825 | 0 |  | 0.11333 | 2.9367 | 3.8731 | 3.7269 | 206.034 | 17.6516 |  | 1.2967 | 2.8733 | 13.587 | 19.44% | 2.6409 | 10.9461 | 0 | 55.2825 | 0 |  | 0.12222 | 4.37 | 5.3799 | 5.1768 | 286.1891 | 12.7078 | 0.10133 | 2.5967 | 3.4339 | 7.1163 | 0 | 2.4661 |  | 0.76667 | 5.3533 | 11.6879 | 22.6% | 2.6409 | 9.047 | 0 | 55.2825 | 0 |  | 0.11333 | 2.9367 | 3.8731 | 3.7269 | 206.034 | 17.6516
| 2 | [11 empty] | 0.196 | 10.578 | 11.2852 | 32.68% | 3.6881 | 7.5971 | 0 | 80.415 | 0 |  | 0.18 | 3.74 | 4.3895 | 4.2239 | 339.6616 | 22.6556 |  | -0.028 | 10.916 | 10.815 | 34.1% | 3.6881 | 7.1268 | 0 | 80.415 | 0 |  | 0.106 | 2.988 | 3.3705 | 3.2433 | 260.8096 | 29.5051 |  | 0.196 | 10.578 | 11.2852 | 32.68% | 3.6881 | 7.5971 | 0 | 80.415 | 0 |  | 0.12222 | 3.74 | 4.181 | 4.0232 | 323.5292 | 23.7852 | 0.09 | 2.676 | 3.0008 | 7.1163 | 0 | 2.8221 |  | 0.2 | 10.46 | 11.1817 | 32.98% | 3.6881 | 7.4935 | 0 | 80.415 | 0 |  | 0.09 | 2.676 | 3.0008 | 2.8875 | 232.1995 | 33.1406
| 3 | [11 empty] | 0.196 | 10.578 | 11.5294 | 29.56% | 3.4078 | 8.1216 | 0 | 73.6875 | 0 |  | 0.18 | 3.74 | 4.6137 | 4.4396 | 327.1464 | 19.7512 |  | -0.028 | 10.916 | 10.7801 | 31.61% | 3.4078 | 7.3723 | 0 | 73.6875 | 0 |  | 0.106 | 2.988 | 3.5025 | 3.3704 | 248.3542 | 26.0174 |  | 0.196 | 10.578 | 11.5294 | 29.56% | 3.4078 | 8.1216 | 0 | 73.6875 | 0 |  | 0.12222 | 3.74 | 4.3333 | 4.1698 | 307.2597 | 21.0295 | 0.09 | 2.676 | 3.1129 | 7.1163 | 0 | 2.7204 |  | 0.2 | 10.46 | 11.4308 | 29.81% | 3.4078 | 8.023 | 0 | 73.6875 | 0 |  | 0.09 | 2.676 | 3.1129 | 2.9954 | 220.7241 | 29.2742
| 4 | [11 empty] | 0.196 | 10.578 | 11.8659 | 25.46% | 3.0216 | 8.8443 | 0 | 64.4175 | 0 |  | 0.18 | 3.74 | 4.9227 | 4.737 | 305.1448 | 16.1826 |  | -0.028 | 10.916 | 10.732 | 28.15% | 3.0216 | 7.7105 | 0 | 64.4175 | 0 |  | 0.106 | 2.988 | 3.6845 | 3.5455 | 228.3903 | 21.6211 |  | 0.196 | 10.578 | 11.8659 | 25.46% | 3.0216 | 8.8443 | 0 | 64.4175 | 0 |  | 0.12222 | 3.74 | 4.5431 | 4.3717 | 281.6117 | 17.5349 | 0.09 | 2.676 | 3.2674 | 7.1163 | 0 | 2.5918 |  | 0.2 | 10.46 | 11.7742 | 25.66% | 3.0216 | 8.7526 | 0 | 64.4175 | 0 |  | 0.09 | 2.676 | 3.2674 | 3.1441 | 202.5336 | 24.3813
| 5 | [11 empty] | 0.196 | 10.578 | 10.9896 | 36.65% | 4.0275 | 6.9621 | 0 | 88.56 | 0 |  | 0.18 | 3.74 | 4.118 | 3.9626 | 350.9282 | 26.5952 |  | -0.028 | 10.916 | 10.8572 | 37.1% | 4.0275 | 6.8297 | 0 | 88.56 | 0 |  | 0.106 | 2.988 | 3.2106 | 3.0894 | 273.6013 | 34.1118 |  | 0.196 | 10.578 | 10.9896 | 36.65% | 4.0275 | 6.9621 | 0 | 88.56 | 0 |  | 0.12222 | 3.74 | 3.9967 | 3.8458 | 340.5884 | 27.4026 | 0.09 | 2.676 | 2.865 | 7.1163 | 0 | 2.9558 |  | 0.2 | 10.46 | 10.88 | 37.02% | 4.0275 | 6.8525 | 0 | 88.56 | 0 |  | 0.09 | 2.676 | 2.865 | 2.7569 | 244.1499 | 38.2266
| 6 | [11 empty] | 0.196 | 10.578 | 11.2746 | 32.82% | 3.7003 | 7.5743 | 0 | 80.7075 | 0 |  | 0.18 | 3.74 | 4.3797 | 4.2145 | 340.1399 | 22.7886 |  | -0.028 | 10.916 | 10.8165 | 34.21% | 3.7003 | 7.1162 | 0 | 80.7075 | 0 |  | 0.106 | 2.988 | 3.3647 | 3.2378 | 261.3123 | 29.663 |  | 0.196 | 10.578 | 11.2746 | 32.82% | 3.7003 | 7.5743 | 0 | 80.7075 | 0 |  | 0.12222 | 3.74 | 4.1744 | 4.0169 | 324.1918 | 23.9096 | 0.09 | 2.676 | 2.9959 | 7.1163 | 0 | 2.8267 |  | 0.2 | 10.46 | 11.1708 | 33.12% | 3.7003 | 7.4705 | 0 | 80.7075 | 0 |  | 0.09 | 2.676 | 2.9959 | 2.8828 | 232.6654 | 33.3152
| 7 | [11 empty] | 0.196 | 10.578 | 11.3955 | 31.25% | 3.5616 | 7.8339 | 0 | 77.3775 | 0 |  | 0.18 | 3.74 | 4.4908 | 4.3213 | 334.3704 | 21.3083 |  | -0.028 | 10.916 | 10.7992 | 32.98% | 3.5616 | 7.2377 | 0 | 77.3775 | 0 |  | 0.106 | 2.988 | 3.4301 | 3.3007 | 255.3976 | 27.8971 |  | 0.196 | 10.578 | 11.3955 | 31.25% | 3.5616 | 7.8339 | 0 | 77.3775 | 0 |  | 0.12222 | 3.74 | 4.2498 | 4.0894 | 316.4275 | 22.5166 | 0.09 | 2.676 | 3.0514 | 7.1163 | 0 | 2.7753 |  | 0.2 | 10.46 | 11.2942 | 31.53% | 3.5616 | 7.7326 | 0 | 77.3775 | 0 |  | 0.09 | 2.676 | 3.0514 | 2.9362 | 227.198 | 31.3597
| 8 | [11 empty] | 0.196 | 10.578 | 11.3179 | 32.26% | 3.6506 | 7.6673 | 0 | 79.515 | 0 |  | 0.18 | 3.74 | 4.4195 | 4.2527 | 338.1555 | 22.2499 |  | -0.028 | 10.916 | 10.8103 | 33.77% | 3.6506 | 7.1597 | 0 | 79.515 | 0 |  | 0.106 | 2.988 | 3.3881 | 3.2603 | 259.2424 | 29.0228 |  | 0.196 | 10.578 | 11.3179 | 32.26% | 3.6506 | 7.6673 | 0 | 79.515 | 0 |  | 0.12222 | 3.74 | 4.2014 | 4.0428 | 321.4669 | 23.405 | 0.09 | 2.676 | 3.0158 | 7.1163 | 0 | 2.808 |  | 0.2 | 10.46 | 11.215 | 32.55% | 3.6506 | 7.5644 | 0 | 79.515 | 0 |  | 0.09 | 2.676 | 3.0158 | 2.9019 | 230.7484 | 32.6067
| 9 | [11 empty] | 0.196 | 10.578 | 11.3879 | 31.35% | 3.5703 | 7.8176 | 0 | 77.5872 | 0 |  | 0.18 | 3.74 | 4.4838 | 4.3146 | 334.7547 | 21.3993 |  | -0.028 | 10.916 | 10.8003 | 33.06% | 3.5703 | 7.23 | 0 | 77.5872 | 0 |  | 0.106 | 2.988 | 3.426 | 3.2967 | 255.7824 | 28.0063 |  | 0.196 | 10.578 | 11.3879 | 31.35% | 3.5703 | 7.8176 | 0 | 77.5872 | 0 |  | 0.12222 | 3.74 | 4.245 | 4.0848 | 316.9307 | 22.6028 | 0.09 | 2.676 | 3.0479 | 7.1163 | 0 | 2.7784 |  | 0.2 | 10.46 | 11.2864 | 31.63% | 3.5703 | 7.7161 | 0 | 77.5872 | 0 |  | 0.09 | 2.676 | 3.0479 | 2.9329 | 227.5528 | 31.4807
| 10 | [11 empty] | 0.196 | 10.578 | 11.233 | 33.37% | 3.7481 | 7.4848 | 0 | 81.855 | 0 |  | 0.18 | 3.74 | 4.3415 | 4.1777 | 341.9632 | 23.3162 |  | -0.028 | 10.916 | 10.8224 | 34.63% | 3.7481 | 7.0743 | 0 | 81.855 | 0 |  | 0.106 | 2.988 | 3.3422 | 3.2161 | 263.2535 | 30.2875 |  | 0.196 | 10.578 | 11.233 | 33.37% | 3.7481 | 7.4848 | 0 | 81.855 | 0 |  | 0.12222 | 3.74 | 4.1484 | 3.9919 | 326.7555 | 24.4014 | 0.09 | 2.676 | 2.9768 | 7.1163 | 0 | 2.8448 |  | 0.2 | 10.46 | 11.1283 | 33.68% | 3.7481 | 7.3802 | 0 | 81.855 | 0 |  | 0.09 | 2.676 | 2.9768 | 2.8644 | 234.4671 | 34.006
| 11 | [11 empty] | 0.14111 | 10.6878 | 10.9247 | 37.73% | 4.1222 | 6.8025 | 0 | 90.8325 | 0 |  | 0.12222 | 3.8556 | 4.0608 | 3.9075 | 354.9325 | 27.662 |  | 0.18111 | 10.4978 | 10.8019 | 38.16% | 4.1222 | 6.6797 | 0 | 90.8325 | 0 |  | 0.088889 | 3.0222 | 3.1715 | 3.0518 | 277.2029 | 35.4186 |  | 0.14111 | 10.6878 | 10.9247 | 37.73% | 4.1222 | 6.8025 | 0 | 90.8325 | 0 |  | 0.12222 | 3.8556 | 4.0608 | 3.9075 | 354.9325 | 27.662 | 0.072 | 2.712 | 2.8329 | 7.1163 | 0 | 2.9893 |  | 0.18667 | 10.4867 | 10.8001 | 38.17% | 4.1222 | 6.6779 | 0 | 90.8325 | 0 |  | 0.072 | 2.712 | 2.8329 | 2.726 | 247.6092 | 39.6518
| 12 | [11 empty] | 0.196 | 10.578 | 11.0386 | 35.98% | 3.9712 | 7.0674 | 0 | 87.21 | 0 |  | 0.18 | 3.74 | 4.163 | 4.0059 | 349.355 | 25.9067 |  | -0.028 | 10.916 | 10.8502 | 36.6% | 3.9712 | 6.8789 | 0 | 87.21 | 0 |  | 0.106 | 2.988 | 3.2371 | 3.1149 | 271.6544 | 33.3168 |  | 0.196 | 10.578 | 11.0386 | 35.98% | 3.9712 | 7.0674 | 0 | 87.21 | 0 |  | 0.12222 | 3.74 | 4.0272 | 3.8753 | 337.9607 | 26.7802 | 0.09 | 2.676 | 2.8875 | 7.1163 | 0 | 2.9328 |  | 0.2 | 10.46 | 10.93 | 36.33% | 3.9712 | 6.9588 | 0 | 87.21 | 0 |  | 0.09 | 2.676 | 2.8875 | 2.7785 | 242.3163 | 37.3505
| 13 | [11 empty] | 0.14111 | 10.6878 | 10.5737 | 44.28% | 4.6819 | 5.8918 | 0 | 104.265 | 0 |  | 0.12222 | 3.8556 | 3.7568 | 3.7568 | 391.6985 | 33.0272 |  | 0.18111 | 10.4978 | 10.3514 | 45.23% | 4.6819 | 5.6695 | 0 | 104.265 | 0 |  | 0.088889 | 3.0222 | 2.9504 | 2.9504 | 307.6204 | 42.0542 |  | 0.14111 | 10.6878 | 10.5737 | 44.28% | 4.6819 | 5.8918 | 0 | 104.265 | 0 |  | 0.12222 | 3.8556 | 3.7568 | 3.7568 | 391.6985 | 33.0272 | 0.072 | 2.712 | 2.6538 | 7.1163 | 0 | 3.191 |  | 0.18667 | 10.4867 | 10.3358 | 45.3% | 4.6819 | 5.6539 | 0 | 104.265 | 0 |  | 0.072 | 2.712 | 2.6538 | 2.6538 | 276.6985 | 46.7538
| 14 | [11 empty] | 0.14111 | 10.6878 | 10.0951 | 53.94% | 5.445 | 4.6501 | 0 | 122.58 | 0 |  | 0.12222 | 3.8556 | 3.3422 | 3.2792 | 401.9596 | 44.484 |  | 0.18111 | 10.4978 | 9.7371 | 55.92% | 5.445 | 4.2921 | 0 | 122.58 | 0 |  | 0.088889 | 3.0222 | 2.6489 | 2.5989 | 318.5744 | 56.1275 |  | 0.14111 | 10.6878 | 10.0951 | 53.94% | 5.445 | 4.6501 | 0 | 122.58 | 0 |  | 0.12222 | 3.8556 | 3.3422 | 3.2792 | 401.9596 | 44.484 | 0.072 | 2.712 | 2.4096 | 7.1163 | 0 | 3.5144 |  | 0.18667 | 10.4867 | 9.7027 | 56.12% | 5.445 | 4.2577 | 0 | 122.58 | 0 |  | 0.072 | 2.712 | 2.4096 | 2.3641 | 289.7958 | 61.7013
| 15 | [11 empty] | 0.14111 | 10.6878 | 10.6478 | 42.86% | 4.5637 | 6.084 | 0 | 101.43 | 0 |  | 0.12222 | 3.8556 | 3.8209 | 3.8209 | 387.5565 | 31.5896 |  | 0.18111 | 10.4978 | 10.4465 | 43.69% | 4.5637 | 5.8827 | 0 | 101.43 | 0 |  | 0.088889 | 3.0222 | 2.997 | 2.997 | 303.9895 | 40.2737 |  | 0.14111 | 10.6878 | 10.6478 | 42.86% | 4.5637 | 6.084 | 0 | 101.43 | 0 |  | 0.12222 | 3.8556 | 3.8209 | 3.8209 | 387.5565 | 31.5896 | 0.072 | 2.712 | 2.6916 | 7.1163 | 0 | 3.1462 |  | 0.18667 | 10.4867 | 10.4338 | 43.74% | 4.5637 | 5.87 | 0 | 101.43 | 0 |  | 0.072 | 2.712 | 2.6916 | 2.6916 | 273.009 | 44.8438
| 16 | [11 empty] | 0.196 | 10.578 | 11.0451 | 35.89% | 3.9638 | 7.0814 | 0 | 87.03 | 0 |  | 0.18 | 3.74 | 4.169 | 4.0117 | 349.1364 | 25.816 |  | -0.028 | 10.916 | 10.8493 | 36.53% | 3.9638 | 6.8855 | 0 | 87.03 | 0 |  | 0.106 | 2.988 | 3.2406 | 3.1183 | 271.3896 | 33.2117 |  | 0.196 | 10.578 | 11.0451 | 35.89% | 3.9638 | 7.0814 | 0 | 87.03 | 0 |  | 0.12222 | 3.74 | 4.0313 | 3.8792 | 337.6043 | 26.6979 | 0.09 | 2.676 | 2.8905 | 7.1163 | 0 | 2.9297 |  | 0.2 | 10.46 | 10.9367 | 36.24% | 3.9638 | 6.9729 | 0 | 87.03 | 0 |  | 0.09 | 2.676 | 2.8905 | 2.7814 | 242.0674 | 37.2348
| 17 | [11 empty] | 0.196 | 10.578 | 11.3775 | 31.48% | 3.5822 | 7.7953 | 0 | 77.8725 | 0 |  | 0.18 | 3.74 | 4.4742 | 4.3054 | 335.2731 | 21.5237 |  | -0.028 | 10.916 | 10.8018 | 33.16% | 3.5822 | 7.2196 | 0 | 77.8725 | 0 |  | 0.106 | 2.988 | 3.4204 | 3.2913 | 256.3033 | 28.1554 |  | 0.196 | 10.578 | 11.3775 | 31.48% | 3.5822 | 7.7953 | 0 | 77.8725 | 0 |  | 0.12222 | 3.74 | 4.2386 | 4.0786 | 317.6123 | 22.7205 | 0.09 | 2.676 | 3.0431 | 7.1163 | 0 | 2.7828 |  | 0.2 | 10.46 | 11.2758 | 31.77% | 3.5822 | 7.6936 | 0 | 77.8725 | 0 |  | 0.09 | 2.676 | 3.0431 | 2.9283 | 228.0333 | 31.6459
| 18 | [11 empty] | 1.2967 | 2.8733 | 13.6465 | 19.28% | 2.6306 | 11.0158 | 0 | 55.035 | 0 |  | 0.09 | 4.37 | 5.1178 | 4.9246 | 271.0269 | 13.2988 |  | 0.76667 | 5.3533 | 11.7231 | 22.44% | 2.6306 | 9.0924 | 0 | 55.035 | 0 |  | 0.11333 | 2.9367 | 3.8783 | 3.7319 | 205.3866 | 17.549 |  | 1.2967 | 2.8733 | 13.6465 | 19.28% | 2.6306 | 11.0158 | 0 | 55.035 | 0 |  | 0.12222 | 4.37 | 5.3855 | 5.1822 | 285.2045 | 12.6377 | 0.10133 | 2.5967 | 3.4386 | 7.1163 | 0 | 2.4628 |  | 0.76667 | 5.3533 | 11.7231 | 22.44% | 2.6306 | 9.0924 | 0 | 55.035 | 0 |  | 0.11333 | 2.9367 | 3.8783 | 3.7319 | 205.3866 | 17.549
| 19 | [11 empty] | 0.196 | 10.578 | 11.8634 | 25.49% | 3.0244 | 8.8391 | 0 | 64.485 | 0 |  | 0.18 | 3.74 | 4.9205 | 4.7348 | 305.3249 | 16.207 |  | -0.028 | 10.916 | 10.7324 | 28.18% | 3.0244 | 7.708 | 0 | 64.485 | 0 |  | 0.106 | 2.988 | 3.6832 | 3.5442 | 228.5474 | 21.6515 |  | 0.196 | 10.578 | 11.8634 | 25.49% | 3.0244 | 8.8391 | 0 | 64.485 | 0 |  | 0.12222 | 3.74 | 4.5416 | 4.3702 | 281.812 | 17.5592 | 0.09 | 2.676 | 3.2662 | 7.1163 | 0 | 2.5927 |  | 0.2 | 10.46 | 11.7717 | 25.69% | 3.0244 | 8.7473 | 0 | 64.485 | 0 |  | 0.09 | 2.676 | 3.2662 | 3.143 | 202.6761 | 24.4153
| 20 | [11 empty] | 0.196 | 10.578 | 11.3661 | 31.63% | 3.5953 | 7.7708 | 0 | 78.1875 | 0 |  | 0.18 | 3.74 | 4.4638 | 4.2953 | 335.8393 | 21.6616 |  | -0.028 | 10.916 | 10.8034 | 33.28% | 3.5953 | 7.2081 | 0 | 78.1875 | 0 |  | 0.106 | 2.988 | 3.4142 | 3.2854 | 256.8749 | 28.3204 |  | 0.196 | 10.578 | 11.3661 | 31.63% | 3.5953 | 7.7708 | 0 | 78.1875 | 0 |  | 0.12222 | 3.74 | 4.2314 | 4.0718 | 318.3606 | 22.8508 | 0.09 | 2.676 | 3.0379 | 7.1163 | 0 | 2.7876 |  | 0.2 | 10.46 | 11.2642 | 31.92% | 3.5953 | 7.6689 | 0 | 78.1875 | 0 |  | 0.09 | 2.676 | 3.0379 | 2.9232 | 228.5607 | 31.8288
| 21 | [11 empty] | 0.196 | 10.578 | 11.0198 | 36.23% | 3.9928 | 7.027 | 0 | 87.7275 | 0 |  | 0.18 | 3.74 | 4.1457 | 3.9893 | 349.9719 | 26.1689 |  | -0.028 | 10.916 | 10.8529 | 36.79% | 3.9928 | 6.8601 | 0 | 87.7275 | 0 |  | 0.106 | 2.988 | 3.2269 | 3.1052 | 272.4088 | 33.62 |  | 0.196 | 10.578 | 11.0198 | 36.23% | 3.9928 | 7.027 | 0 | 87.7275 | 0 |  | 0.12222 | 3.74 | 4.0155 | 3.864 | 338.9774 | 27.0177 | 0.09 | 2.676 | 2.8789 | 7.1163 | 0 | 2.9416 |  | 0.2 | 10.46 | 10.9108 | 36.59% | 3.9928 | 6.918 | 0 | 87.7275 | 0 |  | 0.09 | 2.676 | 2.8789 | 2.7702 | 243.0261 | 37.6847
| 22 | [11 empty] | 0.196 | 10.578 | 10.9782 | 36.81% | 4.0406 | 6.9375 | 0 | 88.875 | 0 |  | 0.18 | 3.74 | 4.1075 | 3.9525 | 351.2784 | 26.7581 |  | -0.028 | 10.916 | 10.8588 | 37.21% | 4.0406 | 6.8182 | 0 | 88.875 | 0 |  | 0.106 | 2.988 | 3.2044 | 3.0835 | 274.0456 | 34.2991 |  | 0.196 | 10.578 | 10.9782 | 36.81% | 4.0406 | 6.9375 | 0 | 88.875 | 0 |  | 0.12222 | 3.74 | 3.9895 | 3.839 | 341.1901 | 27.5492 | 0.09 | 2.676 | 2.8598 | 7.1163 | 0 | 2.9612 |  | 0.2 | 10.46 | 10.8683 | 37.18% | 4.0406 | 6.8277 | 0 | 88.875 | 0 |  | 0.09 | 2.676 | 2.8598 | 2.7518 | 244.5693 | 38.433
| 23 | [11 empty] | 0.196 | 10.578 | 10.9716 | 36.9% | 4.0481 | 6.9235 | 0 | 89.055 | 0 |  | 0.18 | 3.74 | 4.1015 | 3.9467 | 351.4757 | 26.8515 |  | -0.028 | 10.916 | 10.8598 | 37.28% | 4.0481 | 6.8116 | 0 | 89.055 | 0 |  | 0.106 | 2.988 | 3.2009 | 3.0801 | 274.2979 | 34.4065 |  | 0.196 | 10.578 | 10.9716 | 36.9% | 4.0481 | 6.9235 | 0 | 89.055 | 0 |  | 0.12222 | 3.74 | 3.9855 | 3.8351 | 341.532 | 27.6333 | 0.09 | 2.676 | 2.8567 | 7.1163 | 0 | 2.9643 |  | 0.2 | 10.46 | 10.8617 | 37.27% | 4.0481 | 6.8135 | 0 | 89.055 | 0 |  | 0.09 | 2.676 | 2.8567 | 2.7489 | 244.8076 | 38.5513
| 24 | [11 empty] | 0.196 | 10.578 | 11.7336 | 27.05% | 3.1734 | 8.5601 | 0 | 68.0625 | 0 |  | 0.18 | 3.74 | 4.8012 | 4.6201 | 314.4536 | 17.531 |  | -0.028 | 10.916 | 10.7509 | 29.52% | 3.1734 | 7.5775 | 0 | 68.0625 | 0 |  | 0.106 | 2.988 | 3.613 | 3.4766 | 236.6275 | 23.2969 |  | 0.196 | 10.578 | 11.7336 | 27.05% | 3.1734 | 8.5601 | 0 | 68.0625 | 0 |  | 0.12222 | 3.74 | 4.4606 | 4.2923 | 292.1431 | 18.8698 | 0.09 | 2.676 | 3.2066 | 7.1163 | 0 | 2.6409 |  | 0.2 | 10.46 | 11.6392 | 27.27% | 3.1734 | 8.4657 | 0 | 68.0625 | 0 |  | 0.09 | 2.676 | 3.2066 | 3.0856 | 210.015 | 26.249
| 25 | [11 empty] | 0.196 | 10.578 | 11.9239 | 24.78% | 2.955 | 8.9689 | 0 | 62.82 | 0 |  | 0.18 | 3.74 | 4.976 | 4.7882 | 300.7964 | 15.6124 |  | -0.028 | 10.916 | 10.7237 | 27.56% | 2.955 | 7.7687 | 0 | 62.82 | 0 |  | 0.106 | 2.988 | 3.7159 | 3.5756 | 224.622 | 20.9069 |  | 0.196 | 10.578 | 11.9239 | 24.78% | 2.955 | 8.9689 | 0 | 62.82 | 0 |  | 0.12222 | 3.74 | 4.5793 | 4.4065 | 276.8136 | 16.9651 | 0.09 | 2.676 | 3.294 | 7.1163 | 0 | 2.5708 |  | 0.2 | 10.46 | 11.8333 | 24.97% | 2.955 | 8.8783 | 0 | 62.82 | 0 |  | 0.09 | 2.676 | 3.294 | 3.1697 | 199.1204 | 23.5845
| 26 | [11 empty] | 0.196 | 10.578 | 11.433 | 30.77% | 3.5184 | 7.9146 | 0 | 76.3425 | 0 |  | 0.18 | 3.74 | 4.5252 | 4.3545 | 332.4323 | 20.863 |  | -0.028 | 10.916 | 10.7939 | 32.6% | 3.5184 | 7.2754 | 0 | 76.3425 | 0 |  | 0.106 | 2.988 | 3.4504 | 3.3202 | 253.4739 | 27.3619 |  | 0.196 | 10.578 | 11.433 | 30.77% | 3.5184 | 7.9146 | 0 | 76.3425 | 0 |  | 0.12222 | 3.74 | 4.2732 | 4.1119 | 313.9159 | 22.0936 | 0.09 | 2.676 | 3.0686 | 7.1163 | 0 | 2.7597 |  | 0.2 | 10.46 | 11.3325 | 31.05% | 3.5184 | 7.8141 | 0 | 76.3425 | 0 |  | 0.09 | 2.676 | 3.0686 | 2.9528 | 225.4263 | 30.7663
| 27 | [11 empty] | 0.196 | 10.578 | 11.8169 | 26.05% | 3.0778 | 8.7391 | 0 | 65.7675 | 0 |  | 0.18 | 3.74 | 4.8777 | 4.6937 | 308.6919 | 16.6742 |  | -0.028 | 10.916 | 10.739 | 28.66% | 3.0778 | 7.6612 | 0 | 65.7675 | 0 |  | 0.106 | 2.988 | 3.658 | 3.52 | 231.4996 | 22.2341 |  | 0.196 | 10.578 | 11.8169 | 26.05% | 3.0778 | 8.7391 | 0 | 65.7675 | 0 |  | 0.12222 | 3.74 | 4.5125 | 4.3423 | 285.5797 | 18.0236 | 0.09 | 2.676 | 3.2449 | 7.1163 | 0 | 2.6098 |  | 0.2 | 10.46 | 11.7242 | 26.25% | 3.0778 | 8.6464 | 0 | 65.7675 | 0 |  | 0.09 | 2.676 | 3.2449 | 3.1224 | 205.3542 | 25.0649
| 28 | [11 empty] | 0.14111 | 10.6878 | 10.7154 | 41.58% | 4.4559 | 6.2595 | 0 | 98.8425 | 0 |  | 0.12222 | 3.8556 | 3.8795 | 3.8795 | 383.4586 | 30.3191 |  | 0.18111 | 10.4978 | 10.5332 | 42.3% | 4.4559 | 6.0773 | 0 | 98.8425 | 0 |  | 0.088889 | 3.0222 | 3.0396 | 3.0396 | 300.4446 | 38.6964 |  | 0.14111 | 10.6878 | 10.7154 | 41.58% | 4.4559 | 6.2595 | 0 | 98.8425 | 0 |  | 0.12222 | 3.8556 | 3.8795 | 3.8795 | 383.4586 | 30.3191 | 0.072 | 2.712 | 2.7261 | 7.1163 | 0 | 3.1064 |  | 0.18667 | 10.4867 | 10.5232 | 42.34% | 4.4559 | 6.0673 | 0 | 98.8425 | 0 |  | 0.072 | 2.712 | 2.7261 | 2.7261 | 269.4545 | 43.1468
| 29 | [11 empty] | 0.14111 | 10.6878 | 10.7372 | 41.18% | 4.4212 | 6.3159 | 0 | 98.01 | 0 |  | 0.12222 | 3.8556 | 3.8983 | 3.8983 | 382.0756 | 29.9184 |  | 0.18111 | 10.4978 | 10.5612 | 41.86% | 4.4212 | 6.1399 | 0 | 98.01 | 0 |  | 0.088889 | 3.0222 | 3.0533 | 3.0533 | 299.2572 | 38.1982 |  | 0.14111 | 10.6878 | 10.7372 | 41.18% | 4.4212 | 6.3159 | 0 | 98.01 | 0 |  | 0.12222 | 3.8556 | 3.8983 | 3.8983 | 382.0756 | 29.9184 | 0.072 | 2.712 | 2.7372 | 7.1163 | 0 | 3.0938 |  | 0.18667 | 10.4867 | 10.552 | 41.9% | 4.4212 | 6.1307 | 0 | 98.01 | 0 |  | 0.072 | 2.712 | 2.7372 | 2.7372 | 268.273 | 42.6099
| 30 | [11 empty] | 0.14111 | 10.6878 | 10.7501 | 40.94% | 4.4006 | 6.3495 | 0 | 97.515 | 0 |  | 0.12222 | 3.8556 | 3.9095 | 3.9095 | 381.2385 | 29.682 |  | 0.18111 | 10.4978 | 10.5778 | 41.6% | 4.4006 | 6.1771 | 0 | 97.515 | 0 |  | 0.088889 | 3.0222 | 3.0615 | 3.0615 | 298.5404 | 37.9041 |  | 0.14111 | 10.6878 | 10.7501 | 40.94% | 4.4006 | 6.3495 | 0 | 97.515 | 0 |  | 0.12222 | 3.8556 | 3.9095 | 3.9095 | 381.2385 | 29.682 | 0.072 | 2.712 | 2.7438 | 7.1163 | 0 | 3.0864 |  | 0.18667 | 10.4867 | 10.5691 | 41.64% | 4.4006 | 6.1685 | 0 | 97.515 | 0 |  | 0.072 | 2.712 | 2.7438 | 2.7438 | 267.5617 | 42.2928
| 31 | [11 empty] | 0.14111 | 10.6878 | 10.8483 | 39.12% | 4.2441 | 6.6042 | 0 | 93.7575 | 0 |  | 0.12222 | 3.8556 | 3.9946 | 3.8438 | 360.3892 | 29.026 |  | 0.18111 | 10.4978 | 10.7038 | 39.65% | 4.2441 | 6.4597 | 0 | 93.7575 | 0 |  | 0.088889 | 3.0222 | 3.1233 | 3.0055 | 281.7855 | 37.1228 |  | 0.14111 | 10.6878 | 10.8483 | 39.12% | 4.2441 | 6.6042 | 0 | 93.7575 | 0 |  | 0.12222 | 3.8556 | 3.9946 | 3.8438 | 360.3892 | 29.026 | 0.072 | 2.712 | 2.7939 | 7.1163 | 0 | 3.031 |  | 0.18667 | 10.4867 | 10.699 | 39.67% | 4.2441 | 6.4549 | 0 | 93.7575 | 0 |  | 0.072 | 2.712 | 2.7939 | 2.6885 | 252.0642 | 41.5
IV | 1 | [11 empty] | 1.2967 | 2.8733 | 14.0787 | 18.15% | 2.5556 | 11.5231 | 0 | 53.235 | 0 |  | 0.09 | 4.37 | 5.1478 | 4.9535 | 263.6993 | 12.7889 |  | 0.76667 | 5.3533 | 11.9786 | 21.33% | 2.5556 | 9.423 | 0 | 53.235 | 0 |  | 0.11333 | 2.9367 | 3.9161 | 3.7683 | 200.6044 | 16.8113 |  | 1.2967 | 2.8733 | 14.0787 | 18.15% | 2.5556 | 11.5231 | 0 | 53.235 | 0 |  | 0.12222 | 4.37 | 5.4262 | 5.2214 | 277.9634 | 12.1326 | 0.10133 | 2.5967 | 3.4724 | 7.1163 | 0 | 2.4388 |  | 0.76667 | 5.3533 | 11.9786 | 21.33% | 2.5556 | 9.423 | 0 | 53.235 | 0 |  | 0.11333 | 2.9367 | 3.9161 | 3.7683 | 200.6044 | 16.8113
| 2 | [11 empty] | 0.489 | 10.95 | 16.6937 | 11.13% | 1.8572 | 14.8365 | 0 | 36.4725 | 0 |  | 0.243 | 2.84 | 5.6942 | 5.4794 | 199.846 | 7.921 |  | 0.489 | 10.95 | 16.6937 | 11.13% | 1.8572 | 14.8365 | 0 | 36.4725 | 0 |  | 0.243 | 2.84 | 5.6942 | 5.4794 | 199.846 | 7.921 |  | 0.489 | 10.95 | 16.6937 | 11.13% | 1.8572 | 14.8365 | 0 | 36.4725 | 0 |  | 0.12222 | 2.84 | 4.2756 | 4.1143 | 150.0573 | 10.5492 | 0.1362 | 2.248 | 3.8478 | 7.1163 | 0 | 2.2008 |  | 0.722 | 5.8 | 14.2805 | 13.01% | 1.8572 | 12.4233 | 0 | 36.4725 | 0 |  | 0.149 | 2.58 | 4.3301 | 4.1667 | 151.971 | 10.4164
| 3 | [11 empty] | 1.2967 | 2.8733 | 14.0895 | 18.13% | 2.5537 | 11.5358 | 0 | 53.19 | 0 |  | 0.09 | 4.37 | 5.1485 | 4.9542 | 263.5148 | 12.7762 |  | 0.76667 | 5.3533 | 11.985 | 21.31% | 2.5537 | 9.4313 | 0 | 53.19 | 0 |  | 0.11333 | 2.9367 | 3.917 | 3.7692 | 200.4831 | 16.793 |  | 1.2967 | 2.8733 | 14.0895 | 18.13% | 2.5537 | 11.5358 | 0 | 53.19 | 0 |  | 0.12222 | 4.37 | 5.4272 | 5.2224 | 277.7806 | 12.1201 | 0.10133 | 2.5967 | 3.4732 | 7.1163 | 0 | 2.4382 |  | 0.76667 | 5.3533 | 11.985 | 21.31% | 2.5537 | 9.4313 | 0 | 53.19 | 0 |  | 0.11333 | 2.9367 | 3.917 | 3.7692 | 200.4831 | 16.793
| 4 | [11 empty] | 0.489 | 10.95 | 16.3249 | 12.42% | 2.0269 | 14.298 | 0 | 40.545 | 0 |  | 0.243 | 2.84 | 5.511 | 5.303 | 215.0107 | 9.0983 |  | 0.489 | 10.95 | 16.3249 | 12.42% | 2.0269 | 14.298 | 0 | 40.545 | 0 |  | 0.243 | 2.84 | 5.511 | 5.303 | 215.0107 | 9.0983 |  | 0.489 | 10.95 | 16.3249 | 12.42% | 2.0269 | 14.298 | 0 | 40.545 | 0 |  | 0.12222 | 2.84 | 4.1834 | 4.0256 | 163.2164 | 11.9855 | 0.1362 | 2.248 | 3.7451 | 7.1163 | 0 | 2.2612 |  | 0.722 | 5.8 | 13.736 | 14.76% | 2.0269 | 11.7091 | 0 | 40.545 | 0 |  | 0.149 | 2.58 | 4.2178 | 4.0586 | 164.5558 | 11.888
| 5 | [11 empty] | 0.489 | 10.95 | 17.527 | 8.408% | 1.4737 | 16.0533 | 0 | 0 | 0 |  | 0.243 | 2.84 | 6.1083 | 5.8778 | 0 | 0 |  | 0.489 | 10.95 | 17.527 | 8.408% | 1.4737 | 16.0533 | 0 | 0 | 0 |  | 0.243 | 2.84 | 6.1083 | 5.8778 | 0 | 0 |  | 0.489 | 10.95 | 17.527 | 8.408% | 1.4737 | 16.0533 | 0 | 0 | 0 |  | 0.12222 | 2.84 | 4.4839 | 4.3147 | 0 | 0 | 0.1362 | 2.248 | 4.0799 | 7.1163 | 0 | 2.0756 |  | 0.722 | 5.8 | 15.5109 | 9.501% | 1.4737 | 14.0372 | 0 | 0 | 0 |  | 0.149 | 2.58 | 4.5841 | 4.4111 | 0 | 0
| 6 | [11 empty] | 0.489 | 10.95 | 17.7593 | 7.697% | 1.3669 | 16.3925 | 0 | 0 | 0 |  | 0.243 | 2.84 | 6.2238 | 5.9889 | 0 | 0 |  | 0.489 | 10.95 | 17.7593 | 7.697% | 1.3669 | 16.3925 | 0 | 0 | 0 |  | 0.243 | 2.84 | 6.2238 | 5.9889 | 0 | 0 |  | 0.489 | 10.95 | 17.7593 | 7.697% | 1.3669 | 16.3925 | 0 | 0 | 0 |  | 0.12222 | 2.84 | 4.5419 | 4.3706 | 0 | 0 | 0.1362 | 2.248 | 4.1446 | 7.1163 | 0 | 2.0432 |  | 0.722 | 5.8 | 15.8538 | 8.622% | 1.3669 | 14.487 | 0 | 0 | 0 |  | 0.149 | 2.58 | 4.6548 | 4.4792 | 0 | 0
| 7 | [11 empty] | 0.489 | 10.95 | 16.1436 | 13.07% | 2.1103 | 14.0333 | 0 | 42.5475 | 0 |  | 0.243 | 2.84 | 5.4209 | 5.2163 | 221.9406 | 9.7064 |  | 0.489 | 10.95 | 16.1436 | 13.07% | 2.1103 | 14.0333 | 0 | 42.5475 | 0 |  | 0.243 | 2.84 | 5.4209 | 5.2163 | 221.9406 | 9.7064 |  | 0.489 | 10.95 | 16.1436 | 13.07% | 2.1103 | 14.0333 | 0 | 42.5475 | 0 |  | 0.12222 | 2.84 | 4.1381 | 3.9819 | 169.4219 | 12.7153 | 0.1362 | 2.248 | 3.6946 | 7.1163 | 0 | 2.2921 |  | 0.722 | 5.8 | 13.4682 | 15.67% | 2.1103 | 11.3579 | 0 | 42.5475 | 0 |  | 0.149 | 2.58 | 4.1625 | 4.0054 | 170.421 | 12.6407
| 8 | [11 empty] | 0.489 | 10.95 | 16.1517 | 13.04% | 2.1066 | 14.0452 | 0 | 42.4575 | 0 |  | 0.243 | 2.84 | 5.4249 | 5.2202 | 221.6366 | 9.6786 |  | 0.489 | 10.95 | 16.1517 | 13.04% | 2.1066 | 14.0452 | 0 | 42.4575 | 0 |  | 0.243 | 2.84 | 5.4249 | 5.2202 | 221.6366 | 9.6786 |  | 0.489 | 10.95 | 16.1517 | 13.04% | 2.1066 | 14.0452 | 0 | 42.4575 | 0 |  | 0.12222 | 2.84 | 4.1401 | 3.9839 | 169.1467 | 12.6821 | 0.1362 | 2.248 | 3.6968 | 7.1163 | 0 | 2.2907 |  | 0.722 | 5.8 | 13.4803 | 15.63% | 2.1066 | 11.3737 | 0 | 42.4575 | 0 |  | 0.149 | 2.58 | 4.165 | 4.0078 | 170.1619 | 12.6065
| 9 | [11 empty] | 0.489 | 10.95 | 16.602 | 11.44% | 1.8994 | 14.7027 | 0 | 37.485 | 0 |  | 0.243 | 2.84 | 5.6487 | 5.4355 | 203.7504 | 8.2066 |  | 0.489 | 10.95 | 16.602 | 11.44% | 1.8994 | 14.7027 | 0 | 37.485 | 0 |  | 0.243 | 2.84 | 5.6487 | 5.4355 | 203.7504 | 8.2066 |  | 0.489 | 10.95 | 16.602 | 11.44% | 1.8994 | 14.7027 | 0 | 37.485 | 0 |  | 0.12222 | 2.84 | 4.2527 | 4.0922 | 153.3964 | 10.9005 | 0.1362 | 2.248 | 3.8222 | 7.1163 | 0 | 2.2155 |  | 0.722 | 5.8 | 14.1451 | 13.43% | 1.8994 | 12.2457 | 0 | 37.485 | 0 |  | 0.149 | 2.58 | 4.3022 | 4.1398 | 155.1821 | 10.7751
| 10 | [11 empty] | 1.2967 | 2.8733 | 14.284 | 17.64% | 2.52 | 11.764 | 0 | 52.38 | 0 |  | 0.09 | 4.37 | 5.162 | 4.9672 | 260.1823 | 12.5487 |  | 0.76667 | 5.3533 | 12.1 | 20.83% | 2.52 | 9.58 | 0 | 52.38 | 0 |  | 0.11333 | 2.9367 | 3.934 | 3.7855 | 198.287 | 16.4658 |  | 1.2967 | 2.8733 | 14.284 | 17.64% | 2.52 | 11.764 | 0 | 52.38 | 0 |  | 0.12222 | 4.37 | 5.4456 | 5.2401 | 274.4745 | 11.8953 | 0.10133 | 2.5967 | 3.4884 | 7.1163 | 0 | 2.4276 |  | 0.76667 | 5.3533 | 12.1 | 20.83% | 2.52 | 9.58 | 0 | 52.38 | 0 |  | 0.11333 | 2.9367 | 3.934 | 3.7855 | 198.287 | 16.4658
| 11 | [11 empty] | 1.2967 | 2.8733 | 12.285 | 23.34% | 2.8669 | 9.4181 | 0 | 60.705 | 0 |  | 0.09 | 4.37 | 5.0232 | 4.8337 | 293.4294 | 14.9449 |  | 0.76667 | 5.3533 | 10.9181 | 26.26% | 2.8669 | 8.0512 | 0 | 60.705 | 0 |  | 0.11333 | 2.9367 | 3.7593 | 3.6174 | 219.5954 | 19.9698 |  | 1.2967 | 2.8733 | 12.285 | 23.34% | 2.8669 | 9.4181 | 0 | 60.705 | 0 |  | 0.12222 | 4.37 | 5.2571 | 5.0587 | 307.0913 | 14.28 | 0.10133 | 2.5967 | 3.3322 | 7.1163 | 0 | 2.5414 |  | 0.76667 | 5.3533 | 10.9181 | 26.26% | 2.8669 | 8.0512 | 0 | 60.705 | 0 |  | 0.11333 | 2.9367 | 3.7593 | 3.6174 | 219.5954 | 19.9698
| 12 | [11 empty] | 1.2967 | 2.8733 | 13.3601 | 20.06% | 2.6803 | 10.6798 | 0 | 56.2275 | 0 |  | 0.09 | 4.37 | 5.0979 | 4.9055 | 275.8241 | 13.6399 |  | 0.76667 | 5.3533 | 11.5538 | 23.2% | 2.6803 | 8.8734 | 0 | 56.2275 | 0 |  | 0.11333 | 2.9367 | 3.8533 | 3.7078 | 208.4828 | 18.0457 |  | 1.2967 | 2.8733 | 13.3601 | 20.06% | 2.6803 | 10.6798 | 0 | 56.2275 | 0 |  | 0.12222 | 4.37 | 5.3585 | 5.1563 | 289.9239 | 12.9766 | 0.10133 | 2.5967 | 3.4162 | 7.1163 | 0 | 2.4789 |  | 0.76667 | 5.3533 | 11.5538 | 23.2% | 2.6803 | 8.8734 | 0 | 56.2275 | 0 |  | 0.11333 | 2.9367 | 3.8533 | 3.7078 | 208.4828 | 18.0457
| 13 | [11 empty] | 1.2967 | 2.8733 | 12.9819 | 21.15% | 2.7459 | 10.236 | 0 | 57.8025 | 0 |  | 0.09 | 4.37 | 5.0716 | 4.8802 | 282.0902 | 14.0946 |  | 0.76667 | 5.3533 | 11.3301 | 24.24% | 2.7459 | 8.5842 | 0 | 57.8025 | 0 |  | 0.11333 | 2.9367 | 3.8202 | 3.676 | 212.4841 | 18.7117 |  | 1.2967 | 2.8733 | 12.9819 | 21.15% | 2.7459 | 10.236 | 0 | 57.8025 | 0 |  | 0.12222 | 4.37 | 5.3228 | 5.122 | 296.0623 | 13.4294 | 0.10133 | 2.5967 | 3.3866 | 7.1163 | 0 | 2.5005 |  | 0.76667 | 5.3533 | 11.3301 | 24.24% | 2.7459 | 8.5842 | 0 | 57.8025 | 0 |  | 0.11333 | 2.9367 | 3.8202 | 3.676 | 212.4841 | 18.7117
| 14 | [11 empty] | 1.2967 | 2.8733 | 12.9387 | 21.28% | 2.7534 | 10.1853 | 0 | 57.9825 | 0 |  | 0.09 | 4.37 | 5.0686 | 4.8774 | 282.8013 | 14.1468 |  | 0.76667 | 5.3533 | 11.3046 | 24.36% | 2.7534 | 8.5511 | 0 | 57.9825 | 0 |  | 0.11333 | 2.9367 | 3.8164 | 3.6724 | 212.935 | 18.7886 |  | 1.2967 | 2.8733 | 12.9387 | 21.28% | 2.7534 | 10.1853 | 0 | 57.9825 | 0 |  | 0.12222 | 4.37 | 5.3187 | 5.118 | 296.7569 | 13.4816 | 0.10133 | 2.5967 | 3.3833 | 7.1163 | 0 | 2.503 |  | 0.76667 | 5.3533 | 11.3046 | 24.36% | 2.7534 | 8.5511 | 0 | 57.9825 | 0 |  | 0.11333 | 2.9367 | 3.8164 | 3.6724 | 212.935 | 18.7886
| 15 | [11 empty] | 0.196 | 10.578 | 11.834 | 25.84% | 3.0581 | 8.7759 | 0 | 65.295 | 0 |  | 0.18 | 3.74 | 4.8935 | 4.7088 | 307.4637 | 16.5011 |  | -0.028 | 10.916 | 10.7366 | 28.48% | 3.0581 | 7.6784 | 0 | 65.295 | 0 |  | 0.106 | 2.988 | 3.6673 | 3.5289 | 230.4192 | 22.0185 |  | 0.196 | 10.578 | 11.834 | 25.84% | 3.0581 | 8.7759 | 0 | 65.295 | 0 |  | 0.12222 | 3.74 | 4.5232 | 4.3526 | 284.1999 | 17.8518 | 0.09 | 2.676 | 3.2527 | 7.1163 | 0 | 2.6035 |  | 0.2 | 10.46 | 11.7417 | 26.05% | 3.0581 | 8.6835 | 0 | 65.295 | 0 |  | 0.09 | 2.676 | 3.2527 | 3.13 | 204.3737 | 24.8246
| 16 | [11 empty] | 0.196 | 10.578 | 11.7221 | 27.18% | 3.1866 | 8.5356 | 0 | 68.3775 | 0 |  | 0.18 | 3.74 | 4.7908 | 4.61 | 315.218 | 17.6507 |  | -0.028 | 10.916 | 10.7525 | 29.64% | 3.1866 | 7.566 | 0 | 68.3775 | 0 |  | 0.106 | 2.988 | 3.6068 | 3.4707 | 237.3158 | 23.4448 |  | 0.196 | 10.578 | 11.7221 | 27.18% | 3.1866 | 8.5356 | 0 | 68.3775 | 0 |  | 0.12222 | 3.74 | 4.4535 | 4.2854 | 293.0261 | 18.9875 | 0.09 | 2.676 | 3.2014 | 7.1163 | 0 | 2.6452 |  | 0.2 | 10.46 | 11.6275 | 27.41% | 3.1866 | 8.4409 | 0 | 68.3775 | 0 |  | 0.09 | 2.676 | 3.2014 | 3.0806 | 210.6416 | 26.4137
| 17 | [25 empty] | 0 | 0 | [15 empty] | 0 | 0 | [15 empty] | 0 | 0 | 0.09 | 2.676 | 3.2764 | 7.1163 | 0 | 2.5847 | [15 empty] | 0 | 0
| 18 | [25 empty] | 0 | 0 | [15 empty] | 0 | 0 | [15 empty] | 0 | 0 | 0.09 | 2.676 | 3.2948 | 7.1163 | 0 | 2.5703 | [15 empty] | 0 | 0
| 19 | [25 empty] | 0 | 0 | [15 empty] | 0 | 0 | [15 empty] | 0 | 0 | 0.10133 | 2.5967 | 3.336 | 7.1163 | 0 | 2.5385 | [15 empty] | 0 | 0
| 20 | [25 empty] | 0 | 0 | [15 empty] | 0 | 0 | [15 empty] | 0 | 0 | 0.1362 | 2.248 | 3.6412 | 7.1163 | 0 | 2.3257 | [15 empty] | 0 | 0
| 21 | [25 empty] | 0 | 0 | [15 empty] | 0 | 0 | [15 empty] | 0 | 0 | 0.1362 | 2.248 | 3.9789 | 7.1163 | 0 | 2.1283 | [15 empty] | 0 | 0
| 22 | [25 empty] | 0 | 0 | [15 empty] | 0 | 0 | [15 empty] | 0 | 0 | 0.1362 | 2.248 | 4.0941 | 7.1163 | 0 | 2.0684 | [15 empty] | 0 | 0
| 23 | [25 empty] | 0 | 0 | [15 empty] | 0 | 0 | [15 empty] | 0 | 0 | 0.1362 | 2.248 | 4.0788 | 7.1163 | 0 | 2.0762 | [15 empty] | 0 | 0
| 24 | [25 empty] | 0 | 0 | [15 empty] | 0 | 0 | [15 empty] | 0 | 0 | 0.09 | 2.676 | 2.9947 | 7.1163 | 0 | 2.8277 | [15 empty] | 0 | 0
| 25 | [25 empty] | 0 | 0 | [15 empty] | 0 | 0 | [15 empty] | 0 | 0 | 0.09 | 2.676 | 3.015 | 7.1163 | 0 | 2.8087 | [15 empty] | 0 | 0
| 26 | [25 empty] | 0 | 0 | [15 empty] | 0 | 0 | [15 empty] | 0 | 0 | 0.09 | 2.676 | 2.8579 | 7.1163 | 0 | 2.9632 | [15 empty] | 0 | 0
| 27 | [25 empty] | 0 | 0 | [15 empty] | 0 | 0 | [15 empty] | 0 | 0 | 0.09 | 2.676 | 3.0926 | 7.1163 | 0 | 2.7382 | [15 empty] | 0 | 0
| 28 | [25 empty] | 0 | 0 | [15 empty] | 0 | 0 | [15 empty] | 0 | 0 | 0.09 | 2.676 | 3.1369 | 7.1163 | 0 | 2.6996 | [15 empty] | 0 | 0
| 29 | [25 empty] | 0 | 0 | [15 empty] | 0 | 0 | [15 empty] | 0 | 0 | 0.1362 | 2.248 | 3.7866 | 7.1163 | 0 | 2.2364 | [15 empty] | 0 | 0
| 30 | [25 empty] | 0 | 0 | [15 empty] | 0 | 0 | [15 empty] | 0 | 0 | 0.09 | 2.676 | 2.88 | 7.1163 | 0 | 2.9404 | [15 empty] | 0 | 0
V | 1 | [25 empty] | 0 | 0 | [15 empty] | 0 | 0 | [15 empty] | 0 | 0 | 0.10133 | 2.5967 | 3.3157 | 7.1163 | 0 | 2.554 | [15 empty] | 0 | 0
| 2 | [25 empty] | 0 | 0 | [15 empty] | 0 | 0 | [15 empty] | 0 | 0 | 0.10133 | 2.5967 | 3.36 | 7.1163 | 0 | 2.5203 | [15 empty] | 0 | 0
| 3 | [25 empty] | 0 | 0 | [15 empty] | 0 | 0 | [15 empty] | 0 | 0 | 0.1362 | 2.248 | 3.8654 | 7.1163 | 0 | 2.1908 | [15 empty] | 0 | 0
| 4 | [25 empty] | 0 | 0 | [15 empty] | 0 | 0 | [15 empty] | 0 | 0 | 0.1362 | 2.248 | 3.8637 | 7.1163 | 0 | 2.1918 | [15 empty] | 0 | 0
| 5 | [25 empty] | 0 | 0 | [15 empty] | 0 | 0 | [15 empty] | 0 | 0 | 0.1362 | 2.248 | 4.0969 | 7.1163 | 0 | 2.067 | [15 empty] | 0 | 0
| 6 | [25 empty] | 0 | 0 | [15 empty] | 0 | 0 | [15 empty] | 0 | 0 | 0.10133 | 2.5967 | 3.4061 | 7.1163 | 0 | 2.4863 | [15 empty] | 0 | 0
| 7 | [25 empty] | 0 | 0 | [15 empty] | 0 | 0 | [15 empty] | 0 | 0 | 0.10133 | 2.5967 | 3.3651 | 7.1163 | 0 | 2.5165 | [15 empty] | 0 | 0
| 8 | [25 empty] | 0 | 0 | [15 empty] | 0 | 0 | [15 empty] | 0 | 0 | 0.1362 | 2.248 | 3.6361 | 7.1163 | 0 | 2.329 | [15 empty] | 0 | 0
| 9 | [25 empty] | 0 | 0 | [15 empty] | 0 | 0 | [15 empty] | 0 | 0 | 0.1362 | 2.248 | 3.7156 | 7.1163 | 0 | 2.2792 | [15 empty] | 0 | 0
| 10 | [25 empty] | 0 | 0 | [15 empty] | 0 | 0 | [15 empty] | 0 | 0 | 0.1362 | 2.248 | 4.3205 | 7.1163 | 0 | 1.96 | [15 empty] | 0 | 0
| 11 | [25 empty] | 0 | 0 | [15 empty] | 0 | 0 | [15 empty] | 0 | 0 | 0.1362 | 2.248 | 4.2848 | 7.1163 | 0 | 1.9764 | [15 empty] | 0 | 0
| 12 | [25 empty] | 0 | 0 | [15 empty] | 0 | 0 | [15 empty] | 0 | 0 | 0.1362 | 2.248 | 4.3279 | 7.1163 | 0 | 1.9567 | [15 empty] | 0 | 0
| 13 | [25 empty] | 0 | 0 | [15 empty] | 0 | 0 | [15 empty] | 0 | 0 | 0.1362 | 2.248 | 4.2598 | 7.1163 | 0 | 1.988 | [15 empty] | 0 | 0
| 14 | [25 empty] | 0 | 0 | [15 empty] | 0 | 0 | [15 empty] | 0 | 0 | 0.1362 | 2.248 | 4.1786 | 7.1163 | 0 | 2.0266 | [15 empty] | 0 | 0
| 15 | [25 empty] | 0 | 0 | [15 empty] | 0 | 0 | [15 empty] | 0 | 0 | 0.1362 | 2.248 | 4.1156 | 7.1163 | 0 | 2.0576 | [15 empty] | 0 | 0
| 16 | [25 empty] | 0 | 0 | [15 empty] | 0 | 0 | [15 empty] | 0 | 0 | 0.1362 | 2.248 | 4.1026 | 7.1163 | 0 | 2.0642 | [15 empty] | 0 | 0
| 17 | [25 empty] | 0 | 0 | [15 empty] | 0 | 0 | [15 empty] | 0 | 0 | 0.1362 | 2.248 | 4.3052 | 7.1163 | 0 | 1.967 | [15 empty] | 0 | 0
| 18 | [25 empty] | 0 | 0 | [15 empty] | 0 | 0 | [15 empty] | 0 | 0 | 0.1362 | 2.248 | 4.4794 | 7.1163 | 0 | 1.8905 | [15 empty] | 0 | 0
| 19 | [25 empty] | 0 | 0 | [15 empty] | 0 | 0 | [15 empty] | 0 | 0 | 0.1362 | 2.248 | 4.4976 | 7.1163 | 0 | 1.8829 | [15 empty] | 0 | 0
| 20 | [25 empty] | 0 | 0 | [15 empty] | 0 | 0 | [15 empty] | 0 | 0 | 0.1362 | 2.248 | 4.3977 | 7.1163 | 0 | 1.9256 | [15 empty] | 0 | 0
| 21 | [25 empty] | 0 | 0 | [15 empty] | 0 | 0 | [15 empty] | 0 | 0 | 0.1362 | 2.248 | 4.4635 | 7.1163 | 0 | 1.8972 | [15 empty] | 0 | 0
| 22 | [25 empty] | 0 | 0 | [15 empty] | 0 | 0 | [15 empty] | 0 | 0 | 0.1362 | 2.248 | 3.942 | 7.1163 | 0 | 2.1482 | [15 empty] | 0 | 0
| 23 | [25 empty] | 0 | 0 | [15 empty] | 0 | 0 | [15 empty] | 0 | 0 | 0.1362 | 2.248 | 3.8693 | 7.1163 | 0 | 2.1886 | [15 empty] | 0 | 0
| 24 | [25 empty] | 0 | 0 | [15 empty] | 0 | 0 | [15 empty] | 0 | 0 | 0.1362 | 2.248 | 4.0487 | 7.1163 | 0 | 2.0916 | [15 empty] | 0 | 0
| 25 | [25 empty] | 0 | 0 | [15 empty] | 0 | 0 | [15 empty] | 0 | 0 | 0.1362 | 2.248 | 4.3415 | 7.1163 | 0 | 1.9506 | [15 empty] | 0 | 0
| 26 | [25 empty] | 0 | 0 | [15 empty] | 0 | 0 | [15 empty] | 0 | 0 | 0.1362 | 2.248 | 4.5038 | 7.1163 | 0 | 1.8803 | [15 empty] | 0 | 0
| 27 | [25 empty] | 0 | 0 | [15 empty] | 0 | 0 | [15 empty] | 0 | 0 | 0.1362 | 2.248 | 4.5521 | 7.1163 | 0 | 1.8603 | [15 empty] | 0 | 0
| 28 | [25 empty] | 0 | 0 | [15 empty] | 0 | 0 | [15 empty] | 0 | 0 | 0.1362 | 2.248 | 4.4834 | 7.1163 | 0 | 1.8888 | [15 empty] | 0 | 0
| 29 | [25 empty] | 0 | 0 | [15 empty] | 0 | 0 | [15 empty] | 0 | 0 | 0.1362 | 2.248 | 4.224 | 7.1163 | 0 | 2.0048 | [15 empty] | 0 | 0
| 30 | [25 empty] | 0 | 0 | [15 empty] | 0 | 0 | [15 empty] | 0 | 0 | 0.1362 | 2.248 | 4.3608 | 7.1163 | 0 | 1.9419 | [15 empty] | 0 | 0
| 31 | [25 empty] | 0 | 0 | [15 empty] | 0 | 0 | [15 empty] | 0 | 0 | 0.1362 | 2.248 | 4.0799 | 7.1163 | 0 | 2.0756 | [15 empty] | 0 | 0
VI | 1 | [25 empty] | 0 | 0 | [15 empty] | 0 | 0 | [15 empty] | 0 | 0 | 0.1362 | 2.248 | 4.5248 | 7.1163 | 0 | 1.8715 | [15 empty] | 0 | 0
| 2 | [25 empty] | 0 | 0 | [15 empty] | 0 | 0 | [15 empty] | 0 | 0 | 0.1362 | 2.248 | 4.518 | 7.1163 | 0 | 1.8744 | [15 empty] | 0 | 0
| 3 | [25 empty] | 0 | 0 | [15 empty] | 0 | 0 | [15 empty] | 0 | 0 | 0.2096 | 0.78 | 4.9772 | 7.1163 | 0 | 1.7014 | [15 empty] | 0 | 0
| 4 | [25 empty] | 0 | 0 | [15 empty] | 0 | 0 | [15 empty] | 0 | 0 | 0.1362 | 2.248 | 4.6996 | 7.1163 | 0 | 1.8019 | [15 empty] | 0 | 0
| 5 | [25 empty] | 0 | 0 | [15 empty] | 0 | 0 | [15 empty] | 0 | 0 | 0.2096 | 0.78 | 5.0506 | 7.1163 | 0 | 1.6767 | [15 empty] | 0 | 0
| 6 | [25 empty] | 0 | 0 | [15 empty] | 0 | 0 | [15 empty] | 0 | 0 | 0.2096 | 0.78 | 5.5702 | 7.1163 | 0 | 1.5203 | [15 empty] | 0 | 0
| 7 | [25 empty] | 0 | 0 | [15 empty] | 0 | 0 | [15 empty] | 0 | 0 | 0.2096 | 0.78 | 6.1772 | 7.1163 | 0 | 1.3709 | [15 empty] | 0 | 0
| 8 | [25 empty] | 0 | 0 | [15 empty] | 0 | 0 | [15 empty] | 0 | 0 | 0.2096 | 0.78 | 5.3825 | 7.1163 | 0 | 1.5733 | [15 empty] | 0 | 0
| 9 | [25 empty] | 0 | 0 | [15 empty] | 0 | 0 | [15 empty] | 0 | 0 | 0.1362 | 2.248 | 4.9124 | 7.1163 | 0 | 1.7239 | [15 empty] | 0 | 0
| 10 | [25 empty] | 0 | 0 | [15 empty] | 0 | 0 | [15 empty] | 0 | 0 | 0.2096 | 0.78 | 5.3554 | 7.1163 | 0 | 1.5813 | [15 empty] | 0 | 0
| 11 | [25 empty] | 0 | 0 | [15 empty] | 0 | 0 | [15 empty] | 0 | 0 | 0.2096 | 0.78 | 5.2017 | 7.1163 | 0 | 1.628 | [15 empty] | 0 | 0
| 12 | [25 empty] | 0 | 0 | [15 empty] | 0 | 0 | [15 empty] | 0 | 0 | 0.1362 | 2.248 | 4.7285 | 7.1163 | 0 | 1.7909 | [15 empty] | 0 | 0
| 13 | [25 empty] | 0 | 0 | [15 empty] | 0 | 0 | [15 empty] | 0 | 0 | 0.1362 | 2.248 | 4.2518 | 7.1163 | 0 | 1.9917 | [15 empty] | 0 | 0
| 14 | [25 empty] | 0 | 0 | [15 empty] | 0 | 0 | [15 empty] | 0 | 0 | 0.1362 | 2.248 | 4.0027 | 7.1163 | 0 | 2.1157 | [15 empty] | 0 | 0
| 15 | [25 empty] | 0 | 0 | [15 empty] | 0 | 0 | [15 empty] | 0 | 0 | 0.1362 | 2.248 | 4.2774 | 7.1163 | 0 | 1.9798 | [15 empty] | 0 | 0
| 16 | [25 empty] | 0 | 0 | [15 empty] | 0 | 0 | [15 empty] | 0 | 0 | 0.1362 | 2.248 | 4.3307 | 7.1163 | 0 | 1.9554 | [15 empty] | 0 | 0
| 17 | [25 empty] | 0 | 0 | [15 empty] | 0 | 0 | [15 empty] | 0 | 0 | 0.1362 | 2.248 | 4.4323 | 7.1163 | 0 | 1.9106 | [15 empty] | 0 | 0
| 18 | [25 empty] | 0 | 0 | [15 empty] | 0 | 0 | [15 empty] | 0 | 0 | 0.1362 | 2.248 | 4.2955 | 7.1163 | 0 | 1.9714 | [15 empty] | 0 | 0
| 19 | [25 empty] | 0 | 0 | [15 empty] | 0 | 0 | [15 empty] | 0 | 0 | 0.1362 | 2.248 | 4.1662 | 7.1163 | 0 | 2.0327 | [15 empty] | 0 | 0
| 20 | [25 empty] | 0 | 0 | [15 empty] | 0 | 0 | [15 empty] | 0 | 0 | 0.1362 | 2.248 | 4.455 | 7.1163 | 0 | 1.9009 | [15 empty] | 0 | 0
| 21 | [25 empty] | 0 | 0 | [15 empty] | 0 | 0 | [15 empty] | 0 | 0 | 0.1362 | 2.248 | 4.7382 | 7.1163 | 0 | 1.7873 | [15 empty] | 0 | 0
| 22 | [25 empty] | 0 | 0 | [15 empty] | 0 | 0 | [15 empty] | 0 | 0 | 0.1362 | 2.248 | 4.9073 | 7.1163 | 0 | 1.7257 | [15 empty] | 0 | 0
| 23 | [25 empty] | 0 | 0 | [15 empty] | 0 | 0 | [15 empty] | 0 | 0 | 0.1362 | 2.248 | 4.5146 | 7.1163 | 0 | 1.8758 | [15 empty] | 0 | 0
| 24 | [25 empty] | 0 | 0 | [15 empty] | 0 | 0 | [15 empty] | 0 | 0 | 0.1362 | 2.248 | 4.2382 | 7.1163 | 0 | 1.9981 | [15 empty] | 0 | 0
| 25 | [25 empty] | 0 | 0 | [15 empty] | 0 | 0 | [15 empty] | 0 | 0 | 0.1362 | 2.248 | 4.4544 | 7.1163 | 0 | 1.9011 | [15 empty] | 0 | 0
| 26 | [25 empty] | 0 | 0 | [15 empty] | 0 | 0 | [15 empty] | 0 | 0 | 0.1362 | 2.248 | 4.8977 | 7.1163 | 0 | 1.7291 | [15 empty] | 0 | 0
| 27 | [25 empty] | 0 | 0 | [15 empty] | 0 | 0 | [15 empty] | 0 | 0 | 0.1362 | 2.248 | 4.9209 | 7.1163 | 0 | 1.7209 | [15 empty] | 0 | 0
| 28 | [25 empty] | 0 | 0 | [15 empty] | 0 | 0 | [15 empty] | 0 | 0 | 0.1362 | 2.248 | 4.9572 | 7.1163 | 0 | 1.7083 | [15 empty] | 0 | 0
| 29 | [25 empty] | 0 | 0 | [15 empty] | 0 | 0 | [15 empty] | 0 | 0 | 0.1362 | 2.248 | 4.93 | 7.1163 | 0 | 1.7177 | [15 empty] | 0 | 0
| 30 | [25 empty] | 0 | 0 | [15 empty] | 0 | 0 | [15 empty] | 0 | 0 | 0.1362 | 2.248 | 4.9238 | 7.1163 | 0 | 1.7199 | [15 empty] | 0 | 0
VII | 1 | [25 empty] | 0 | 0 | [15 empty] | 0 | 0 | [15 empty] | 0 | 0 | 0.1362 | 2.248 | 4.3449 | 7.1163 | 0 | 1.949 | [15 empty] | 0 | 0
| 2 | [25 empty] | 0 | 0 | [15 empty] | 0 | 0 | [15 empty] | 0 | 0 | 0.1362 | 2.248 | 4.7643 | 7.1163 | 0 | 1.7775 | [15 empty] | 0 | 0
| 3 | [25 empty] | 0 | 0 | [15 empty] | 0 | 0 | [15 empty] | 0 | 0 | 0.2096 | 0.78 | 5.0157 | 7.1163 | 0 | 1.6884 | [15 empty] | 0 | 0
| 4 | [25 empty] | 0 | 0 | [15 empty] | 0 | 0 | [15 empty] | 0 | 0 | 0.1362 | 2.248 | 4.4431 | 7.1163 | 0 | 1.906 | [15 empty] | 0 | 0
| 5 | [25 empty] | 0 | 0 | [15 empty] | 0 | 0 | [15 empty] | 0 | 0 | 0.1362 | 2.248 | 4.3551 | 7.1163 | 0 | 1.9445 | [15 empty] | 0 | 0
| 6 | [25 empty] | 0 | 0 | [15 empty] | 0 | 0 | [15 empty] | 0 | 0 | 0.1362 | 2.248 | 4.4874 | 7.1163 | 0 | 1.8872 | [15 empty] | 0 | 0
| 7 | [25 empty] | 0 | 0 | [15 empty] | 0 | 0 | [15 empty] | 0 | 0 | 0.1362 | 2.248 | 4.6179 | 7.1163 | 0 | 1.8338 | [15 empty] | 0 | 0
| 8 | [25 empty] | 0 | 0 | [15 empty] | 0 | 0 | [15 empty] | 0 | 0 | 0.1362 | 2.248 | 4.7842 | 7.1163 | 0 | 1.7701 | [15 empty] | 0 | 0
| 9 | [25 empty] | 0 | 0 | [15 empty] | 0 | 0 | [15 empty] | 0 | 0 | 0.1362 | 2.248 | 4.8602 | 7.1163 | 0 | 1.7424 | [15 empty] | 0 | 0
| 10 | [25 empty] | 0 | 0 | [15 empty] | 0 | 0 | [15 empty] | 0 | 0 | 0.2096 | 0.78 | 5.144 | 7.1163 | 0 | 1.6462 | [15 empty] | 0 | 0
| 11 | [25 empty] | 0 | 0 | [15 empty] | 0 | 0 | [15 empty] | 0 | 0 | 0.2096 | 0.78 | 5.0384 | 7.1163 | 0 | 1.6808 | [15 empty] | 0 | 0
| 12 | [25 empty] | 0 | 0 | [15 empty] | 0 | 0 | [15 empty] | 0 | 0 | 0.2096 | 0.78 | 5.3143 | 7.1163 | 0 | 1.5935 | [15 empty] | 0 | 0
| 13 | [25 empty] | 0 | 0 | [15 empty] | 0 | 0 | [15 empty] | 0 | 0 | 0.2096 | 0.78 | 5.0681 | 7.1163 | 0 | 1.6709 | [15 empty] | 0 | 0
| 14 | [25 empty] | 0 | 0 | [15 empty] | 0 | 0 | [15 empty] | 0 | 0 | 0.1362 | 2.248 | 4.8091 | 7.1163 | 0 | 1.7609 | [15 empty] | 0 | 0
| 15 | [25 empty] | 0 | 0 | [15 empty] | 0 | 0 | [15 empty] | 0 | 0 | 0.1362 | 2.248 | 4.6014 | 7.1163 | 0 | 1.8404 | [15 empty] | 0 | 0
| 16 | [25 empty] | 0 | 0 | [15 empty] | 0 | 0 | [15 empty] | 0 | 0 | 0.1362 | 2.248 | 4.459 | 7.1163 | 0 | 1.8992 | [15 empty] | 0 | 0
| 17 | [25 empty] | 0 | 0 | [15 empty] | 0 | 0 | [15 empty] | 0 | 0 | 0.1362 | 2.248 | 4.6934 | 7.1163 | 0 | 1.8043 | [15 empty] | 0 | 0
| 18 | [25 empty] | 0 | 0 | [15 empty] | 0 | 0 | [15 empty] | 0 | 0 | 0.2096 | 0.78 | 5.4069 | 7.1163 | 0 | 1.5662 | [15 empty] | 0 | 0
| 19 | [25 empty] | 0 | 0 | [15 empty] | 0 | 0 | [15 empty] | 0 | 0 | 0.1362 | 2.248 | 4.7365 | 7.1163 | 0 | 1.7879 | [15 empty] | 0 | 0
| 20 | [25 empty] | 0 | 0 | [15 empty] | 0 | 0 | [15 empty] | 0 | 0 | 0.1362 | 2.248 | 4.2246 | 7.1163 | 0 | 2.0045 | [15 empty] | 0 | 0
| 21 | [25 empty] | 0 | 0 | [15 empty] | 0 | 0 | [15 empty] | 0 | 0 | 0.1362 | 2.248 | 4.0544 | 7.1163 | 0 | 2.0887 | [15 empty] | 0 | 0
| 22 | [25 empty] | 0 | 0 | [15 empty] | 0 | 0 | [15 empty] | 0 | 0 | 0.1362 | 2.248 | 4.3909 | 7.1163 | 0 | 1.9286 | [15 empty] | 0 | 0
| 23 | [25 empty] | 0 | 0 | [15 empty] | 0 | 0 | [15 empty] | 0 | 0 | 0.2096 | 0.78 | 5.055 | 7.1163 | 0 | 1.6753 | [15 empty] | 0 | 0
| 24 | [25 empty] | 0 | 0 | [15 empty] | 0 | 0 | [15 empty] | 0 | 0 | 0.2096 | 0.78 | 5.3397 | 7.1163 | 0 | 1.5859 | [15 empty] | 0 | 0
| 25 | [25 empty] | 0 | 0 | [15 empty] | 0 | 0 | [15 empty] | 0 | 0 | 0.1362 | 2.248 | 4.3574 | 7.1163 | 0 | 1.9434 | [15 empty] | 0 | 0
| 26 | [25 empty] | 0 | 0 | [15 empty] | 0 | 0 | [15 empty] | 0 | 0 | 0.1362 | 2.248 | 4.2876 | 7.1163 | 0 | 1.9751 | [15 empty] | 0 | 0
| 27 | [25 empty] | 0 | 0 | [15 empty] | 0 | 0 | [15 empty] | 0 | 0 | 0.1362 | 2.248 | 4.2768 | 7.1163 | 0 | 1.9801 | [15 empty] | 0 | 0
| 28 | [25 empty] | 0 | 0 | [15 empty] | 0 | 0 | [15 empty] | 0 | 0 | 0.1362 | 2.248 | 4.3177 | 7.1163 | 0 | 1.9613 | [15 empty] | 0 | 0
| 29 | [25 empty] | 0 | 0 | [15 empty] | 0 | 0 | [15 empty] | 0 | 0 | 0.1362 | 2.248 | 4.2297 | 7.1163 | 0 | 2.0021 | [15 empty] | 0 | 0
| 30 | [25 empty] | 0 | 0 | [15 empty] | 0 | 0 | [15 empty] | 0 | 0 | 0.1362 | 2.248 | 4.5118 | 7.1163 | 0 | 1.877 | [15 empty] | 0 | 0
| 31 | [25 empty] | 0 | 0 | [15 empty] | 0 | 0 | [15 empty] | 0 | 0 | 0.1362 | 2.248 | 4.3449 | 7.1163 | 0 | 1.949 | [15 empty] | 0 | 0
VIII | 1 | [25 empty] | 0 | 0 | [15 empty] | 0 | 0 | [15 empty] | 0 | 0 | 0.1362 | 2.248 | 4.1486 | 7.1163 | 0 | 2.0413 | [15 empty] | 0 | 0
| 2 | [25 empty] | 0 | 0 | [15 empty] | 0 | 0 | [15 empty] | 0 | 0 | 0.1362 | 2.248 | 4.0033 | 7.1163 | 0 | 2.1154 | [15 empty] | 0 | 0
| 3 | [25 empty] | 0 | 0 | [15 empty] | 0 | 0 | [15 empty] | 0 | 0 | 0.1362 | 2.248 | 3.8631 | 7.1163 | 0 | 2.1921 | [15 empty] | 0 | 0
| 4 | [25 empty] | 0 | 0 | [15 empty] | 0 | 0 | [15 empty] | 0 | 0 | 0.1362 | 2.248 | 4.039 | 7.1163 | 0 | 2.0966 | [15 empty] | 0 | 0
| 5 | [25 empty] | 0 | 0 | [15 empty] | 0 | 0 | [15 empty] | 0 | 0 | 0.1362 | 2.248 | 4.3375 | 7.1163 | 0 | 1.9523 | [15 empty] | 0 | 0
| 6 | [25 empty] | 0 | 0 | [15 empty] | 0 | 0 | [15 empty] | 0 | 0 | 0.1362 | 2.248 | 4.5855 | 7.1163 | 0 | 1.8468 | [15 empty] | 0 | 0
| 7 | [25 empty] | 0 | 0 | [15 empty] | 0 | 0 | [15 empty] | 0 | 0 | 0.1362 | 2.248 | 4.7535 | 7.1163 | 0 | 1.7815 | [15 empty] | 0 | 0
| 8 | [25 empty] | 0 | 0 | [15 empty] | 0 | 0 | [15 empty] | 0 | 0 | 0.1362 | 2.248 | 4.842 | 7.1163 | 0 | 1.7489 | [15 empty] | 0 | 0
| 9 | [25 empty] | 0 | 0 | [15 empty] | 0 | 0 | [15 empty] | 0 | 0 | 0.1362 | 2.248 | 4.6474 | 7.1163 | 0 | 1.8222 | [15 empty] | 0 | 0
| 10 | [25 empty] | 0 | 0 | [15 empty] | 0 | 0 | [15 empty] | 0 | 0 | 0.1362 | 2.248 | 4.6724 | 7.1163 | 0 | 1.8124 | [15 empty] | 0 | 0
| 11 | [25 empty] | 0 | 0 | [15 empty] | 0 | 0 | [15 empty] | 0 | 0 | 0.1362 | 2.248 | 4.7853 | 7.1163 | 0 | 1.7697 | [15 empty] | 0 | 0
| 12 | [25 empty] | 0 | 0 | [15 empty] | 0 | 0 | [15 empty] | 0 | 0 | 0.2096 | 0.78 | 5.0253 | 7.1163 | 0 | 1.6852 | [15 empty] | 0 | 0
| 13 | [25 empty] | 0 | 0 | [15 empty] | 0 | 0 | [15 empty] | 0 | 0 | 0.1362 | 2.248 | 4.8636 | 7.1163 | 0 | 1.7412 | [15 empty] | 0 | 0
| 14 | [25 empty] | 0 | 0 | [15 empty] | 0 | 0 | [15 empty] | 0 | 0 | 0.2096 | 0.78 | 4.9921 | 7.1163 | 0 | 1.6964 | [15 empty] | 0 | 0
| 15 | [25 empty] | 0 | 0 | [15 empty] | 0 | 0 | [15 empty] | 0 | 0 | 0.2096 | 0.78 | 5.5475 | 7.1163 | 0 | 1.5265 | [15 empty] | 0 | 0
| 16 | [25 empty] | 0 | 0 | [15 empty] | 0 | 0 | [15 empty] | 0 | 0 | 0.2096 | 0.78 | 5.9038 | 7.1163 | 0 | 1.4344 | [15 empty] | 0 | 0
| 17 | [25 empty] | 0 | 0 | [15 empty] | 0 | 0 | [15 empty] | 0 | 0 | 0.2096 | 0.78 | 5.9589 | 7.1163 | 0 | 1.4211 | [15 empty] | 0 | 0
| 18 | [25 empty] | 0 | 0 | [15 empty] | 0 | 0 | [15 empty] | 0 | 0 | 0.1362 | 2.248 | 4.9317 | 7.1163 | 0 | 1.7171 | [15 empty] | 0 | 0
| 19 | [25 empty] | 0 | 0 | [15 empty] | 0 | 0 | [15 empty] | 0 | 0 | 0.1362 | 2.248 | 4.8574 | 7.1163 | 0 | 1.7434 | [15 empty] | 0 | 0
| 20 | [25 empty] | 0 | 0 | [15 empty] | 0 | 0 | [15 empty] | 0 | 0 | 0.2096 | 0.78 | 5.1764 | 7.1163 | 0 | 1.636 | [15 empty] | 0 | 0
| 21 | [25 empty] | 0 | 0 | [15 empty] | 0 | 0 | [15 empty] | 0 | 0 | 0.2096 | 0.78 | 5.5397 | 7.1163 | 0 | 1.5287 | [15 empty] | 0 | 0
| 22 | [25 empty] | 0 | 0 | [15 empty] | 0 | 0 | [15 empty] | 0 | 0 | 0.2096 | 0.78 | 5.6052 | 7.1163 | 0 | 1.5108 | [15 empty] | 0 | 0
| 23 | [25 empty] | 0 | 0 | [15 empty] | 0 | 0 | [15 empty] | 0 | 0 | 0.2096 | 0.78 | 5.0209 | 7.1163 | 0 | 1.6866 | [15 empty] | 0 | 0
| 24 | [25 empty] | 0 | 0 | [15 empty] | 0 | 0 | [15 empty] | 0 | 0 | 0.1362 | 2.248 | 4.6633 | 7.1163 | 0 | 1.816 | [15 empty] | 0 | 0
| 25 | [25 empty] | 0 | 0 | [15 empty] | 0 | 0 | [15 empty] | 0 | 0 | 0.1362 | 2.248 | 4.606 | 7.1163 | 0 | 1.8386 | [15 empty] | 0 | 0
| 26 | [25 empty] | 0 | 0 | [15 empty] | 0 | 0 | [15 empty] | 0 | 0 | 0.1362 | 2.248 | 4.1457 | 7.1163 | 0 | 2.0427 | [15 empty] | 0 | 0
| 27 | [25 empty] | 0 | 0 | [15 empty] | 0 | 0 | [15 empty] | 0 | 0 | 0.1362 | 2.248 | 4.1974 | 7.1163 | 0 | 2.0175 | [15 empty] | 0 | 0
| 28 | [25 empty] | 0 | 0 | [15 empty] | 0 | 0 | [15 empty] | 0 | 0 | 0.1362 | 2.248 | 4.0197 | 7.1163 | 0 | 2.1067 | [15 empty] | 0 | 0
| 29 | [25 empty] | 0 | 0 | [15 empty] | 0 | 0 | [15 empty] | 0 | 0 | 0.1362 | 2.248 | 3.8591 | 7.1163 | 0 | 2.1944 | [15 empty] | 0 | 0
| 30 | [25 empty] | 0 | 0 | [15 empty] | 0 | 0 | [15 empty] | 0 | 0 | 0.1362 | 2.248 | 3.9306 | 7.1163 | 0 | 2.1545 | [15 empty] | 0 | 0
IX | 1 | [11 empty] | 0.489 | 10.95 | 16.0071 | 13.58% | 2.1731 | 13.8339 | 0 | 44.055 | 0 |  | 0.243 | 2.84 | 5.353 | 5.151 | 226.9284 | 10.1777 |  | 0.489 | 10.95 | 16.0071 | 13.58% | 2.1731 | 13.8339 | 0 | 44.055 | 0 |  | 0.243 | 2.84 | 5.353 | 5.151 | 226.9284 | 10.1777 |  | 0.489 | 10.95 | 16.0071 | 13.58% | 2.1731 | 13.8339 | 0 | 44.055 | 0 |  | 0.12222 | 2.84 | 4.104 | 3.9491 | 173.9782 | 13.2752 | 0.1362 | 2.248 | 3.6565 | 7.1163 | 0 | 2.316 |  | 0.722 | 5.8 | 13.2667 | 16.38% | 2.1731 | 11.0936 | 0 | 44.055 | 0 |  | 0.149 | 2.58 | 4.1209 | 3.9654 | 174.6958 | 13.2207
| 2 | [11 empty] | 0.489 | 10.95 | 16.8261 | 10.68% | 1.7962 | 15.0299 | 0 | 0 | 0 |  | 0.243 | 2.84 | 5.76 | 5.5427 | 0 | 0 |  | 0.489 | 10.95 | 16.8261 | 10.68% | 1.7962 | 15.0299 | 0 | 0 | 0 |  | 0.243 | 2.84 | 5.76 | 5.5427 | 0 | 0 |  | 0.489 | 10.95 | 16.8261 | 10.68% | 1.7962 | 15.0299 | 0 | 0 | 0 |  | 0.12222 | 2.84 | 4.3087 | 4.1461 | 0 | 0 | 0.1362 | 2.248 | 3.8847 | 7.1163 | 0 | 2.1799 |  | 0.722 | 5.8 | 14.476 | 12.41% | 1.7962 | 12.6798 | 0 | 0 | 0 |  | 0.149 | 2.58 | 4.3705 | 4.2056 | 0 | 0
| 3 | [11 empty] | 0.489 | 10.95 | 17.3355 | 9.01% | 1.5619 | 15.7736 | 0 | 0 | 0 |  | 0.243 | 2.84 | 6.0132 | 5.7863 | 0 | 0 |  | 0.489 | 10.95 | 17.3355 | 9.01% | 1.5619 | 15.7736 | 0 | 0 | 0 |  | 0.243 | 2.84 | 6.0132 | 5.7863 | 0 | 0 |  | 0.489 | 10.95 | 17.3355 | 9.01% | 1.5619 | 15.7736 | 0 | 0 | 0 |  | 0.12222 | 2.84 | 4.436 | 4.2686 | 0 | 0 | 0.1362 | 2.248 | 4.0265 | 7.1163 | 0 | 2.1031 |  | 0.722 | 5.8 | 15.2281 | 10.26% | 1.5619 | 13.6662 | 0 | 0 | 0 |  | 0.149 | 2.58 | 4.5257 | 4.3549 | 0 | 0
| 4 | [11 empty] | 0 | 0 | 0 | 0% | 0 | 0 | 0 | 0 | 0 |  | 0 | 0 | 0 | 0 | 0 | 0 |  | 0 | 0 | 0 | 0% | 0 | 0 | 0 | 0 | 0 |  | 0 | 0 | 0 | 0 | 0 | 0 |  | 0 | 0 | 0 | 0% | 0 | 0 | 0 | 0 | 0 |  | 0.12222 | 0 | 1.8888 | 1.8176 | 0 | 0 | 0.1362 | 2.248 | 4.3529 | 7.1163 | 0 | 1.9455 |  | 0 | 0 | 0 | 0% | 0 | 0 | 0 | 0 | 0 |  | 0 | 0 | 0 | 0 | 0 | 0
| 5 | [11 empty] | 0.489 | 10.95 | 17.798 | 7.58% | 1.3491 | 16.449 | 0 | 0 | 0 |  | 0.243 | 2.84 | 6.243 | 6.0074 | 0 | 0 |  | 0.489 | 10.95 | 17.798 | 7.58% | 1.3491 | 16.449 | 0 | 0 | 0 |  | 0.243 | 2.84 | 6.243 | 6.0074 | 0 | 0 |  | 0.489 | 10.95 | 17.798 | 7.58% | 1.3491 | 16.449 | 0 | 0 | 0 |  | 0.12222 | 2.84 | 4.5516 | 4.3799 | 0 | 0 | 0.1362 | 2.248 | 4.1554 | 7.1163 | 0 | 2.0379 |  | 0.722 | 5.8 | 15.911 | 8.479% | 1.3491 | 14.5619 | 0 | 0 | 0 |  | 0.149 | 2.58 | 4.6666 | 4.4905 | 0 | 0
| 6 | [11 empty] | 0 | 0 | 0 | 0% | 0 | 0 | 0 | 0 | 0 |  | 0 | 0 | 0 | 0 | 0 | 0 |  | 0 | 0 | 0 | 0% | 0 | 0 | 0 | 0 | 0 |  | 0 | 0 | 0 | 0 | 0 | 0 |  | 0 | 0 | 0 | 0% | 0 | 0 | 0 | 0 | 0 |  | 0.12222 | 0 | 1.8715 | 1.8009 | 0 | 0 | 0.1362 | 2.248 | 4.3336 | 7.1163 | 0 | 1.9541 |  | 0 | 0 | 0 | 0% | 0 | 0 | 0 | 0 | 0 |  | 0 | 0 | 0 | 0 | 0 | 0
| 7 | [11 empty] | 0.489 | 10.95 | 17.7817 | 7.629% | 1.3566 | 16.4252 | 0 | 0 | 0 |  | 0.243 | 2.84 | 6.2349 | 5.9996 | 0 | 0 |  | 0.489 | 10.95 | 17.7817 | 7.629% | 1.3566 | 16.4252 | 0 | 0 | 0 |  | 0.243 | 2.84 | 6.2349 | 5.9996 | 0 | 0 |  | 0.489 | 10.95 | 17.7817 | 7.629% | 1.3566 | 16.4252 | 0 | 0 | 0 |  | 0.12222 | 2.84 | 4.5475 | 4.3759 | 0 | 0 | 0.1362 | 2.248 | 4.1508 | 7.1163 | 0 | 2.0402 |  | 0.722 | 5.8 | 15.8869 | 8.539% | 1.3566 | 14.5304 | 0 | 0 | 0 |  | 0.149 | 2.58 | 4.6617 | 4.4857 | 0 | 0
| 8 | [11 empty] | 0 | 0 | 0 | 0% | 0 | 0 | 0 | 0 | 0 |  | 0 | 0 | 0 | 0 | 0 | 0 |  | 0 | 0 | 0 | 0% | 0 | 0 | 0 | 0 | 0 |  | 0 | 0 | 0 | 0 | 0 | 0 |  | 0 | 0 | 0 | 0% | 0 | 0 | 0 | 0 | 0 |  | 0.12222 | 0 | 1.8568 | 1.7867 | 0 | 0 | 0.1362 | 2.248 | 4.3171 | 7.1163 | 0 | 1.9616 |  | 0 | 0 | 0 | 0% | 0 | 0 | 0 | 0 | 0 |  | 0 | 0 | 0 | 0 | 0 | 0
| 9 | [11 empty] | 0 | 0 | 0 | 0% | 0 | 0 | 0 | 0 | 0 |  | 0 | 0 | 0 | 0 | 0 | 0 |  | 0 | 0 | 0 | 0% | 0 | 0 | 0 | 0 | 0 |  | 0 | 0 | 0 | 0 | 0 | 0 |  | 0 | 0 | 0 | 0% | 0 | 0 | 0 | 0 | 0 |  | 0.12222 | 0 | 1.9454 | 1.872 | 0 | 0 | 0.1362 | 2.248 | 4.4158 | 7.1163 | 0 | 1.9177 |  | 0 | 0 | 0 | 0% | 0 | 0 | 0 | 0 | 0 |  | 0 | 0 | 0 | 0 | 0 | 0
| 10 | [11 empty] | 0 | 0 | 0 | 0% | 0 | 0 | 0 | 0 | 0 |  | 0 | 0 | 0 | 0 | 0 | 0 |  | 0 | 0 | 0 | 0% | 0 | 0 | 0 | 0 | 0 |  | 0 | 0 | 0 | 0 | 0 | 0 |  | 0 | 0 | 0 | 0% | 0 | 0 | 0 | 0 | 0 |  | 0.12222 | 0 | 1.9606 | 1.8867 | 0 | 0 | 0.1362 | 2.248 | 4.4329 | 7.1163 | 0 | 1.9104 |  | 0 | 0 | 0 | 0% | 0 | 0 | 0 | 0 | 0 |  | 0 | 0 | 0 | 0 | 0 | 0
| 11 | [11 empty] | 0 | 0 | 0 | 0% | 0 | 0 | 0 | 0 | 0 |  | 0 | 0 | 0 | 0 | 0 | 0 |  | 0 | 0 | 0 | 0% | 0 | 0 | 0 | 0 | 0 |  | 0 | 0 | 0 | 0 | 0 | 0 |  | 0 | 0 | 0 | 0% | 0 | 0 | 0 | 0 | 0 |  | 0.12222 | 0 | 2.1949 | 2.1121 | 0 | 0 | 0.1362 | 2.248 | 4.6939 | 7.1163 | 0 | 1.8041 |  | 0 | 0 | 0 | 0% | 0 | 0 | 0 | 0 | 0 |  | 0 | 0 | 0 | 0 | 0 | 0
| 12 | [11 empty] | 0 | 0 | 0 | 0% | 0 | 0 | 0 | 0 | 0 |  | 0 | 0 | 0 | 0 | 0 | 0 |  | 0 | 0 | 0 | 0% | 0 | 0 | 0 | 0 | 0 |  | 0 | 0 | 0 | 0 | 0 | 0 |  | 0 | 0 | 0 | 0% | 0 | 0 | 0 | 0 | 0 |  | 0.12222 | 0 | 2.3136 | 2.2263 | 0 | 0 | 0.1362 | 2.248 | 4.8262 | 7.1163 | 0 | 1.7547 |  | 0 | 0 | 0 | 0% | 0 | 0 | 0 | 0 | 0 |  | 0 | 0 | 0 | 0 | 0 | 0
| 13 | [11 empty] | 0 | 0 | 0 | 0% | 0 | 0 | 0 | 0 | 0 |  | 0 | 0 | 0 | 0 | 0 | 0 |  | 0 | 0 | 0 | 0% | 0 | 0 | 0 | 0 | 0 |  | 0 | 0 | 0 | 0 | 0 | 0 |  | 0 | 0 | 0 | 0% | 0 | 0 | 0 | 0 | 0 |  | 0.12222 | 0 | 2.3767 | 2.287 | 0 | 0 | 0.1362 | 2.248 | 4.8965 | 7.1163 | 0 | 1.7295 |  | 0 | 0 | 0 | 0% | 0 | 0 | 0 | 0 | 0 |  | 0 | 0 | 0 | 0 | 0 | 0
| 14 | [11 empty] | 0.489 | 10.95 | 17.5556 | 8.32% | 1.4606 | 16.095 | 0 | 0 | 0 |  | 0.243 | 2.84 | 6.1225 | 5.8915 | 0 | 0 |  | 0.489 | 10.95 | 17.5556 | 8.32% | 1.4606 | 16.095 | 0 | 0 | 0 |  | 0.243 | 2.84 | 6.1225 | 5.8915 | 0 | 0 |  | 0.489 | 10.95 | 17.5556 | 8.32% | 1.4606 | 16.095 | 0 | 0 | 0 |  | 0.12222 | 2.84 | 4.491 | 4.3215 | 0 | 0 | 0.1362 | 2.248 | 4.0878 | 7.1163 | 0 | 2.0716 |  | 0.722 | 5.8 | 15.553 | 9.391% | 1.4606 | 14.0924 | 0 | 0 | 0 |  | 0.149 | 2.58 | 4.5927 | 4.4194 | 0 | 0
| 15 | [11 empty] | 0.489 | 10.95 | 16.2944 | 12.53% | 2.0409 | 14.2534 | 0 | 40.8825 | 0 |  | 0.243 | 2.84 | 5.4958 | 5.2884 | 216.203 | 9.1994 |  | 0.489 | 10.95 | 16.2944 | 12.53% | 2.0409 | 14.2534 | 0 | 40.8825 | 0 |  | 0.243 | 2.84 | 5.4958 | 5.2884 | 216.203 | 9.1994 |  | 0.489 | 10.95 | 16.2944 | 12.53% | 2.0409 | 14.2534 | 0 | 40.8825 | 0 |  | 0.12222 | 2.84 | 4.1758 | 4.0182 | 164.2745 | 12.1074 | 0.1362 | 2.248 | 3.7366 | 7.1163 | 0 | 2.2664 |  | 0.722 | 5.8 | 13.6909 | 14.91% | 2.0409 | 11.6499 | 0 | 40.8825 | 0 |  | 0.149 | 2.58 | 4.2084 | 4.0496 | 165.5593 | 12.0135
| 16 | [11 empty] | 0.489 | 10.95 | 16.2699 | 12.61% | 2.0522 | 14.2177 | 0 | 41.1525 | 0 |  | 0.243 | 2.84 | 5.4836 | 5.2767 | 217.1497 | 9.2807 |  | 0.489 | 10.95 | 16.2699 | 12.61% | 2.0522 | 14.2177 | 0 | 41.1525 | 0 |  | 0.243 | 2.84 | 5.4836 | 5.2767 | 217.1497 | 9.2807 |  | 0.489 | 10.95 | 16.2699 | 12.61% | 2.0522 | 14.2177 | 0 | 41.1525 | 0 |  | 0.12222 | 2.84 | 4.1697 | 4.0123 | 165.1174 | 12.2052 | 0.1362 | 2.248 | 3.7297 | 7.1163 | 0 | 2.2705 |  | 0.722 | 5.8 | 13.6548 | 15.03% | 2.0522 | 11.6026 | 0 | 41.1525 | 0 |  | 0.149 | 2.58 | 4.201 | 4.0425 | 166.3577 | 12.1143
| 17 | [11 empty] | 0.489 | 10.95 | 16.7365 | 10.98% | 1.8375 | 14.899 | 0 | 36 | 0 |  | 0.243 | 2.84 | 5.7155 | 5.4998 | 197.9935 | 7.7893 |  | 0.489 | 10.95 | 16.7365 | 10.98% | 1.8375 | 14.899 | 0 | 36 | 0 |  | 0.243 | 2.84 | 5.7155 | 5.4998 | 197.9935 | 7.7893 |  | 0.489 | 10.95 | 16.7365 | 10.98% | 1.8375 | 14.899 | 0 | 36 | 0 |  | 0.12222 | 2.84 | 4.2863 | 4.1245 | 148.4838 | 10.3866 | 0.1362 | 2.248 | 3.8597 | 7.1163 | 0 | 2.194 |  | 0.722 | 5.8 | 14.3437 | 12.81% | 1.8375 | 12.5062 | 0 | 36 | 0 |  | 0.149 | 2.58 | 4.3432 | 4.1793 | 150.4538 | 10.2506
| 18 | [11 empty] | 0.489 | 10.95 | 16.6998 | 11.1% | 1.8544 | 14.8454 | 0 | 36.405 | 0 |  | 0.243 | 2.84 | 5.6973 | 5.4823 | 199.5825 | 7.9022 |  | 0.489 | 10.95 | 16.6998 | 11.1% | 1.8544 | 14.8454 | 0 | 36.405 | 0 |  | 0.243 | 2.84 | 5.6973 | 5.4823 | 199.5825 | 7.9022 |  | 0.489 | 10.95 | 16.6998 | 11.1% | 1.8544 | 14.8454 | 0 | 36.405 | 0 |  | 0.12222 | 2.84 | 4.2771 | 4.1157 | 149.8331 | 10.5259 | 0.1362 | 2.248 | 3.8495 | 7.1163 | 0 | 2.1999 |  | 0.722 | 5.8 | 14.2895 | 12.98% | 1.8544 | 12.4351 | 0 | 36.405 | 0 |  | 0.149 | 2.58 | 4.332 | 4.1685 | 151.755 | 10.3926
| 19 | [11 empty] | 0.489 | 10.95 | 16.5022 | 11.79% | 1.9453 | 14.5569 | 0 | 38.5875 | 0 |  | 0.243 | 2.84 | 5.5991 | 5.3878 | 207.9008 | 8.5228 |  | 0.489 | 10.95 | 16.5022 | 11.79% | 1.9453 | 14.5569 | 0 | 38.5875 | 0 |  | 0.243 | 2.84 | 5.5991 | 5.3878 | 207.9008 | 8.5228 |  | 0.489 | 10.95 | 16.5022 | 11.79% | 1.9453 | 14.5569 | 0 | 38.5875 | 0 |  | 0.12222 | 2.84 | 4.2277 | 4.0682 | 156.9815 | 11.2873 | 0.1362 | 2.248 | 3.7944 | 7.1163 | 0 | 2.2318 |  | 0.722 | 5.8 | 13.9977 | 13.9% | 1.9453 | 12.0524 | 0 | 38.5875 | 0 |  | 0.149 | 2.58 | 4.2718 | 4.1106 | 158.6167 | 11.171
| 20 | [11 empty] | 0.489 | 10.95 | 17.1257 | 9.684% | 1.6584 | 15.4672 | 0 | 0 | 0 |  | 0.243 | 2.84 | 5.9089 | 5.6859 | 0 | 0 |  | 0.489 | 10.95 | 17.1257 | 9.684% | 1.6584 | 15.4672 | 0 | 0 | 0 |  | 0.243 | 2.84 | 5.9089 | 5.6859 | 0 | 0 |  | 0.489 | 10.95 | 17.1257 | 9.684% | 1.6584 | 15.4672 | 0 | 0 | 0 |  | 0.12222 | 2.84 | 4.3836 | 4.2181 | 0 | 0 | 0.1362 | 2.248 | 3.9681 | 7.1163 | 0 | 2.1341 |  | 0.722 | 5.8 | 14.9183 | 11.12% | 1.6584 | 13.2598 | 0 | 0 | 0 |  | 0.149 | 2.58 | 4.4617 | 4.2934 | 0 | 0
| 21 | [11 empty] | 0.489 | 10.95 | 17.9081 | 7.251% | 1.2984 | 16.6096 | 0 | 0 | 0 |  | 0.243 | 2.84 | 6.2977 | 6.06 | 0 | 0 |  | 0.489 | 10.95 | 17.9081 | 7.251% | 1.2984 | 16.6096 | 0 | 0 | 0 |  | 0.243 | 2.84 | 6.2977 | 6.06 | 0 | 0 |  | 0.489 | 10.95 | 17.9081 | 7.251% | 1.2984 | 16.6096 | 0 | 0 | 0 |  | 0.12222 | 2.84 | 4.5791 | 4.4063 | 0 | 0 | 0.1362 | 2.248 | 4.186 | 7.1163 | 0 | 2.023 |  | 0.722 | 5.8 | 16.0735 | 8.078% | 1.2984 | 14.775 | 0 | 0 | 0 |  | 0.149 | 2.58 | 4.7001 | 4.5228 | 0 | 0
| 22 | [11 empty] | 0.489 | 10.95 | 16.9117 | 10.39% | 1.7569 | 15.1548 | 0 | 0 | 0 |  | 0.243 | 2.84 | 5.8026 | 5.5836 | 0 | 0 |  | 0.489 | 10.95 | 16.9117 | 10.39% | 1.7569 | 15.1548 | 0 | 0 | 0 |  | 0.243 | 2.84 | 5.8026 | 5.5836 | 0 | 0 |  | 0.489 | 10.95 | 16.9117 | 10.39% | 1.7569 | 15.1548 | 0 | 0 | 0 |  | 0.12222 | 2.84 | 4.3301 | 4.1667 | 0 | 0 | 0.1362 | 2.248 | 3.9085 | 7.1163 | 0 | 2.1667 |  | 0.722 | 5.8 | 14.6024 | 12.03% | 1.7569 | 12.8455 | 0 | 0 | 0 |  | 0.149 | 2.58 | 4.3966 | 4.2307 | 0 | 0
| 23 | [11 empty] | 0.489 | 10.95 | 16.3616 | 12.28% | 2.01 | 14.3516 | 0 | 40.14 | 0 |  | 0.243 | 2.84 | 5.5292 | 5.3206 | 213.5669 | 8.9778 |  | 0.489 | 10.95 | 16.3616 | 12.28% | 2.01 | 14.3516 | 0 | 40.14 | 0 |  | 0.243 | 2.84 | 5.5292 | 5.3206 | 213.5669 | 8.9778 |  | 0.489 | 10.95 | 16.3616 | 12.28% | 2.01 | 14.3516 | 0 | 40.14 | 0 |  | 0.12222 | 2.84 | 4.1926 | 4.0344 | 161.9401 | 11.8399 | 0.1362 | 2.248 | 3.7553 | 7.1163 | 0 | 2.2551 |  | 0.722 | 5.8 | 13.7901 | 14.58% | 2.01 | 11.7801 | 0 | 40.14 | 0 |  | 0.149 | 2.58 | 4.2289 | 4.0694 | 163.3437 | 11.7381
| 24 | [11 empty] | 0.489 | 10.95 | 16.3331 | 12.39% | 2.0231 | 14.31 | 0 | 40.455 | 0 |  | 0.243 | 2.84 | 5.515 | 5.3069 | 214.6911 | 9.0715 |  | 0.489 | 10.95 | 16.3331 | 12.39% | 2.0231 | 14.31 | 0 | 40.455 | 0 |  | 0.243 | 2.84 | 5.515 | 5.3069 | 214.6911 | 9.0715 |  | 0.489 | 10.95 | 16.3331 | 12.39% | 2.0231 | 14.31 | 0 | 40.455 | 0 |  | 0.12222 | 2.84 | 4.1855 | 4.0275 | 162.9334 | 11.9531 | 0.1362 | 2.248 | 3.7473 | 7.1163 | 0 | 2.2598 |  | 0.722 | 5.8 | 13.748 | 14.72% | 2.0231 | 11.7249 | 0 | 40.455 | 0 |  | 0.149 | 2.58 | 4.2202 | 4.061 | 164.2872 | 11.8546
| 25 | [11 empty] | 0.489 | 10.95 | 16.71 | 11.07% | 1.8497 | 14.8603 | 0 | 36.2925 | 0 |  | 0.243 | 2.84 | 5.7023 | 5.4872 | 199.1426 | 7.8708 |  | 0.489 | 10.95 | 16.71 | 11.07% | 1.8497 | 14.8603 | 0 | 36.2925 | 0 |  | 0.243 | 2.84 | 5.7023 | 5.4872 | 199.1426 | 7.8708 |  | 0.489 | 10.95 | 16.71 | 11.07% | 1.8497 | 14.8603 | 0 | 36.2925 | 0 |  | 0.12222 | 2.84 | 4.2797 | 4.1182 | 149.459 | 10.4872 | 0.1362 | 2.248 | 3.8523 | 7.1163 | 0 | 2.1983 |  | 0.722 | 5.8 | 14.3046 | 12.93% | 1.8497 | 12.4549 | 0 | 36.2925 | 0 |  | 0.149 | 2.58 | 4.3351 | 4.1715 | 151.3944 | 10.3531
| 26 | [11 empty] | 0.489 | 10.95 | 16.9301 | 10.33% | 1.7484 | 15.1816 | 0 | 0 | 0 |  | 0.243 | 2.84 | 5.8117 | 5.5924 | 0 | 0 |  | 0.489 | 10.95 | 16.9301 | 10.33% | 1.7484 | 15.1816 | 0 | 0 | 0 |  | 0.243 | 2.84 | 5.8117 | 5.5924 | 0 | 0 |  | 0.489 | 10.95 | 16.9301 | 10.33% | 1.7484 | 15.1816 | 0 | 0 | 0 |  | 0.12222 | 2.84 | 4.3347 | 4.1711 | 0 | 0 | 0.1362 | 2.248 | 3.9136 | 7.1163 | 0 | 2.1638 |  | 0.722 | 5.8 | 14.6295 | 11.95% | 1.7484 | 12.881 | 0 | 0 | 0 |  | 0.149 | 2.58 | 4.4021 | 4.236 | 0 | 0
| 27 | [11 empty] | 0 | 0 | 0 | 0% | 0 | 0 | 0 | 0 | 0 |  | 0 | 0 | 0 | 0 | 0 | 0 |  | 0 | 0 | 0 | 0% | 0 | 0 | 0 | 0 | 0 |  | 0 | 0 | 0 | 0 | 0 | 0 |  | 0 | 0 | 0 | 0% | 0 | 0 | 0 | 0 | 0 |  | 0.12222 | 0 | 1.8715 | 1.8009 | 0 | 0 | 0.1362 | 2.248 | 4.3336 | 7.1163 | 0 | 1.9541 |  | 0 | 0 | 0 | 0% | 0 | 0 | 0 | 0 | 0 |  | 0 | 0 | 0 | 0 | 0 | 0
| 28 | [11 empty] | 0 | 0 | 0 | 0% | 0 | 0 | 0 | 0 | 0 |  | 0 | 0 | 0 | 0 | 0 | 0 |  | 0 | 0 | 0 | 0% | 0 | 0 | 0 | 0 | 0 |  | 0 | 0 | 0 | 0 | 0 | 0 |  | 0 | 0 | 0 | 0% | 0 | 0 | 0 | 0 | 0 |  | 0.12222 | 0 | 1.8817 | 1.8107 | 0 | 0 | 0.1362 | 2.248 | 4.3449 | 7.1163 | 0 | 1.949 |  | 0 | 0 | 0 | 0% | 0 | 0 | 0 | 0 | 0 |  | 0 | 0 | 0 | 0 | 0 | 0
| 29 | [11 empty] | 0.489 | 10.95 | 18.0385 | 6.866% | 1.2384 | 16.8 | 0 | 0 | 0 |  | 0.243 | 2.84 | 6.3625 | 6.1224 | 0 | 0 |  | 0.489 | 10.95 | 18.0385 | 6.866% | 1.2384 | 16.8 | 0 | 0 | 0 |  | 0.243 | 2.84 | 6.3625 | 6.1224 | 0 | 0 |  | 0.489 | 10.95 | 18.0385 | 6.866% | 1.2384 | 16.8 | 0 | 0 | 0 |  | 0.12222 | 2.84 | 4.6117 | 4.4377 | 0 | 0 | 0.1362 | 2.248 | 4.2223 | 7.1163 | 0 | 2.0056 |  | 0.722 | 5.8 | 16.266 | 7.614% | 1.2384 | 15.0276 | 0 | 0 | 0 |  | 0.149 | 2.58 | 4.7399 | 4.561 | 0 | 0
| 30 | [11 empty] | 0.489 | 10.95 | 17.7328 | 7.777% | 1.3791 | 16.3538 | 0 | 0 | 0 |  | 0.243 | 2.84 | 6.2106 | 5.9762 | 0 | 0 |  | 0.489 | 10.95 | 17.7328 | 7.777% | 1.3791 | 16.3538 | 0 | 0 | 0 |  | 0.243 | 2.84 | 6.2106 | 5.9762 | 0 | 0 |  | 0.489 | 10.95 | 17.7328 | 7.777% | 1.3791 | 16.3538 | 0 | 0 | 0 |  | 0.12222 | 2.84 | 4.5353 | 4.3642 | 0 | 0 | 0.1362 | 2.248 | 4.1372 | 7.1163 | 0 | 2.0469 |  | 0.722 | 5.8 | 15.8147 | 8.72% | 1.3791 | 14.4357 | 0 | 0 | 0 |  | 0.149 | 2.58 | 4.6468 | 4.4714 | 0 | 0
| 31 | [11 empty] | 0.489 | 10.95 | 16.2006 | 12.86% | 2.0841 | 14.1166 | 0 | 41.9175 | 0 |  | 0.243 | 2.84 | 5.4492 | 5.2436 | 219.7978 | 9.5129 |  | 0.489 | 10.95 | 16.2006 | 12.86% | 2.0841 | 14.1166 | 0 | 41.9175 | 0 |  | 0.243 | 2.84 | 5.4492 | 5.2436 | 219.7978 | 9.5129 |  | 0.489 | 10.95 | 16.2006 | 12.86% | 2.0841 | 14.1166 | 0 | 41.9175 | 0 |  | 0.12222 | 2.84 | 4.1524 | 3.9957 | 167.4884 | 12.484 | 0.1362 | 2.248 | 3.7104 | 7.1163 | 0 | 2.2823 |  | 0.722 | 5.8 | 13.5525 | 15.38% | 2.0841 | 11.4684 | 0 | 41.9175 | 0 |  | 0.149 | 2.58 | 4.1799 | 4.0222 | 168.5987 | 12.4018
X | 1 | [11 empty] | 0 | 0 | 0 | 0% | 0 | 0 | 0 | 0 | 0 |  | 0 | 0 | 0 | 0 | 0 | 0 |  | 0 | 0 | 0 | 0% | 0 | 0 | 0 | 0 | 0 |  | 0 | 0 | 0 | 0 | 0 | 0 |  | 0 | 0 | 0 | 0% | 0 | 0 | 0 | 0 | 0 |  | 0.12222 | 0 | 1.9433 | 1.87 | 0 | 0 | 0.1362 | 2.248 | 4.4136 | 7.1163 | 0 | 1.9187 |  | 0 | 0 | 0 | 0% | 0 | 0 | 0 | 0 | 0 |  | 0 | 0 | 0 | 0 | 0 | 0
| 2 | [11 empty] | 0.489 | 10.95 | 16.9402 | 10.29% | 1.7437 | 15.1965 | 0 | 0 | 0 |  | 0.243 | 2.84 | 5.8167 | 5.5972 | 0 | 0 |  | 0.489 | 10.95 | 16.9402 | 10.29% | 1.7437 | 15.1965 | 0 | 0 | 0 |  | 0.243 | 2.84 | 5.8167 | 5.5972 | 0 | 0 |  | 0.489 | 10.95 | 16.9402 | 10.29% | 1.7437 | 15.1965 | 0 | 0 | 0 |  | 0.12222 | 2.84 | 4.3372 | 4.1736 | 0 | 0 | 0.1362 | 2.248 | 3.9165 | 7.1163 | 0 | 2.1623 |  | 0.722 | 5.8 | 14.6445 | 11.91% | 1.7437 | 12.9008 | 0 | 0 | 0 |  | 0.149 | 2.58 | 4.4052 | 4.239 | 0 | 0
| 3 | [11 empty] | 1.2967 | 2.8733 | 14.8351 | 16.34% | 2.4244 | 12.4107 | 0 | 50.085 | 0 |  | 0.09 | 4.37 | 5.2002 | 5.004 | 250.626 | 11.9107 |  | 0.76667 | 5.3533 | 12.4258 | 19.51% | 2.4244 | 10.0015 | 0 | 50.085 | 0 |  | 0.11333 | 2.9367 | 3.9822 | 3.8319 | 191.9205 | 15.554 |  | 1.2967 | 2.8733 | 14.8351 | 16.34% | 2.4244 | 12.4107 | 0 | 50.085 | 0 |  | 0.12222 | 4.37 | 5.4975 | 5.29 | 264.952 | 11.2667 | 0.10133 | 2.5967 | 3.5315 | 7.1163 | 0 | 2.398 |  | 0.76667 | 5.3533 | 12.4258 | 19.51% | 2.4244 | 10.0015 | 0 | 50.085 | 0 |  | 0.11333 | 2.9367 | 3.9822 | 3.8319 | 191.9205 | 15.554
| 4 | [11 empty] | 1.2967 | 2.8733 | 13.2142 | 20.48% | 2.7056 | 10.5086 | 0 | 56.835 | 0 |  | 0.09 | 4.37 | 5.0877 | 4.8958 | 278.2505 | 13.8147 |  | 0.76667 | 5.3533 | 11.4675 | 23.59% | 2.7056 | 8.7619 | 0 | 56.835 | 0 |  | 0.11333 | 2.9367 | 3.8405 | 3.6956 | 210.038 | 18.3012 |  | 1.2967 | 2.8733 | 13.2142 | 20.48% | 2.7056 | 10.5086 | 0 | 56.835 | 0 |  | 0.12222 | 4.37 | 5.3447 | 5.143 | 292.3044 | 13.1505 | 0.10133 | 2.5967 | 3.4048 | 7.1163 | 0 | 2.4872 |  | 0.76667 | 5.3533 | 11.4675 | 23.59% | 2.7056 | 8.7619 | 0 | 56.835 | 0 |  | 0.11333 | 2.9367 | 3.8405 | 3.6956 | 210.038 | 18.3012
| 5 | [11 empty] | 1.2967 | 2.8733 | 14.8135 | 16.39% | 2.4281 | 12.3853 | 0 | 50.175 | 0 |  | 0.09 | 4.37 | 5.1988 | 5.0026 | 251.004 | 11.9355 |  | 0.76667 | 5.3533 | 12.4131 | 19.56% | 2.4281 | 9.9849 | 0 | 50.175 | 0 |  | 0.11333 | 2.9367 | 3.9803 | 3.8301 | 192.1742 | 15.5893 |  | 1.2967 | 2.8733 | 14.8135 | 16.39% | 2.4281 | 12.3853 | 0 | 50.175 | 0 |  | 0.12222 | 4.37 | 5.4955 | 5.2881 | 265.3298 | 11.2911 | 0.10133 | 2.5967 | 3.5298 | 7.1163 | 0 | 2.3991 |  | 0.76667 | 5.3533 | 12.4131 | 19.56% | 2.4281 | 9.9849 | 0 | 50.175 | 0 |  | 0.11333 | 2.9367 | 3.9803 | 3.8301 | 192.1742 | 15.5893
| 6 | [11 empty] | 0.489 | 10.95 | 17.2418 | 9.309% | 1.605 | 15.6368 | 0 | 0 | 0 |  | 0.243 | 2.84 | 5.9666 | 5.7414 | 0 | 0 |  | 0.489 | 10.95 | 17.2418 | 9.309% | 1.605 | 15.6368 | 0 | 0 | 0 |  | 0.243 | 2.84 | 5.9666 | 5.7414 | 0 | 0 |  | 0.489 | 10.95 | 17.2418 | 9.309% | 1.605 | 15.6368 | 0 | 0 | 0 |  | 0.12222 | 2.84 | 4.4126 | 4.2461 | 0 | 0 | 0.1362 | 2.248 | 4.0004 | 7.1163 | 0 | 2.1169 |  | 0.722 | 5.8 | 15.0897 | 10.64% | 1.605 | 13.4847 | 0 | 0 | 0 |  | 0.149 | 2.58 | 4.4971 | 4.3274 | 0 | 0
| 7 | [11 empty] | 0.489 | 10.95 | 16.9769 | 10.17% | 1.7269 | 15.25 | 0 | 0 | 0 |  | 0.243 | 2.84 | 5.835 | 5.6148 | 0 | 0 |  | 0.489 | 10.95 | 16.9769 | 10.17% | 1.7269 | 15.25 | 0 | 0 | 0 |  | 0.243 | 2.84 | 5.835 | 5.6148 | 0 | 0 |  | 0.489 | 10.95 | 16.9769 | 10.17% | 1.7269 | 15.25 | 0 | 0 | 0 |  | 0.12222 | 2.84 | 4.3464 | 4.1824 | 0 | 0 | 0.1362 | 2.248 | 3.9267 | 7.1163 | 0 | 2.1566 |  | 0.722 | 5.8 | 14.6987 | 11.75% | 1.7269 | 12.9718 | 0 | 0 | 0 |  | 0.149 | 2.58 | 4.4164 | 4.2498 | 0 | 0
| 8 | [11 empty] | 1.2967 | 2.8733 | 13.2034 | 20.51% | 2.7075 | 10.4959 | 0 | 56.88 | 0 |  | 0.09 | 4.37 | 5.087 | 4.895 | 278.4297 | 13.8277 |  | 0.76667 | 5.3533 | 11.4611 | 23.62% | 2.7075 | 8.7536 | 0 | 56.88 | 0 |  | 0.11333 | 2.9367 | 3.8396 | 3.6947 | 210.1526 | 18.3202 |  | 1.2967 | 2.8733 | 13.2034 | 20.51% | 2.7075 | 10.4959 | 0 | 56.88 | 0 |  | 0.12222 | 4.37 | 5.3437 | 5.1421 | 292.4801 | 13.1635 | 0.10133 | 2.5967 | 3.404 | 7.1163 | 0 | 2.4878 |  | 0.76667 | 5.3533 | 11.4611 | 23.62% | 2.7075 | 8.7536 | 0 | 56.88 | 0 |  | 0.11333 | 2.9367 | 3.8396 | 3.6947 | 210.1526 | 18.3202
| 9 | [11 empty] | 1.2967 | 2.8733 | 15.5807 | 14.73% | 2.295 | 13.2857 | 0 | 46.98 | 0 |  | 0.09 | 4.37 | 5.252 | 5.0538 | 237.4281 | 11.0622 |  | 0.76667 | 5.3533 | 12.8667 | 17.84% | 2.295 | 10.5717 | 0 | 46.98 | 0 |  | 0.11333 | 2.9367 | 4.0473 | 3.8946 | 182.9685 | 14.3548 |  | 1.2967 | 2.8733 | 15.5807 | 14.73% | 2.295 | 13.2857 | 0 | 46.98 | 0 |  | 0.12222 | 4.37 | 5.5678 | 5.3577 | 251.7035 | 10.4348 | 0.10133 | 2.5967 | 3.5897 | 7.1163 | 0 | 2.3591 |  | 0.76667 | 5.3533 | 12.8667 | 17.84% | 2.295 | 10.5717 | 0 | 46.98 | 0 |  | 0.11333 | 2.9367 | 4.0473 | 3.8946 | 182.9685 | 14.3548
| 10 | [11 empty] | 0.489 | 10.95 | 16.272 | 12.61% | 2.0513 | 14.2207 | 0 | 41.13 | 0 |  | 0.243 | 2.84 | 5.4847 | 5.2777 | 217.0711 | 9.2739 |  | 0.489 | 10.95 | 16.272 | 12.61% | 2.0513 | 14.2207 | 0 | 41.13 | 0 |  | 0.243 | 2.84 | 5.4847 | 5.2777 | 217.0711 | 9.2739 |  | 0.489 | 10.95 | 16.272 | 12.61% | 2.0513 | 14.2207 | 0 | 41.13 | 0 |  | 0.12222 | 2.84 | 4.1702 | 4.0128 | 165.0473 | 12.1971 | 0.1362 | 2.248 | 3.7303 | 7.1163 | 0 | 2.2702 |  | 0.722 | 5.8 | 13.6578 | 15.02% | 2.0513 | 11.6065 | 0 | 41.13 | 0 |  | 0.149 | 2.58 | 4.2016 | 4.0431 | 166.2913 | 12.1058
| 11 | [11 empty] | 1.2967 | 2.8733 | 14.2138 | 17.82% | 2.5322 | 11.6816 | 0 | 52.6725 | 0 |  | 0.09 | 4.37 | 5.1571 | 4.9625 | 261.3882 | 12.6307 |  | 0.76667 | 5.3533 | 12.0585 | 21% | 2.5322 | 9.5263 | 0 | 52.6725 | 0 |  | 0.11333 | 2.9367 | 3.9279 | 3.7796 | 199.0831 | 16.5837 |  | 1.2967 | 2.8733 | 14.2138 | 17.82% | 2.5322 | 11.6816 | 0 | 52.6725 | 0 |  | 0.12222 | 4.37 | 5.4389 | 5.2337 | 275.6717 | 11.9763 | 0.10133 | 2.5967 | 3.4829 | 7.1163 | 0 | 2.4314 |  | 0.76667 | 5.3533 | 12.0585 | 21% | 2.5322 | 9.5263 | 0 | 52.6725 | 0 |  | 0.11333 | 2.9367 | 3.9279 | 3.7796 | 199.0831 | 16.5837
| 12 | [11 empty] | 1.2967 | 2.8733 | 12.5605 | 22.44% | 2.8191 | 9.7415 | 0 | 59.5575 | 0 |  | 0.09 | 4.37 | 5.0424 | 4.8521 | 288.9787 | 14.6068 |  | 0.76667 | 5.3533 | 11.081 | 25.44% | 2.8191 | 8.2619 | 0 | 59.5575 | 0 |  | 0.11333 | 2.9367 | 3.7834 | 3.6406 | 216.8246 | 19.4676 |  | 1.2967 | 2.8733 | 12.5605 | 22.44% | 2.8191 | 9.7415 | 0 | 59.5575 | 0 |  | 0.12222 | 4.37 | 5.2831 | 5.0837 | 302.7748 | 13.9412 | 0.10133 | 2.5967 | 3.3537 | 7.1163 | 0 | 2.5251 |  | 0.76667 | 5.3533 | 11.081 | 25.44% | 2.8191 | 8.2619 | 0 | 59.5575 | 0 |  | 0.11333 | 2.9367 | 3.7834 | 3.6406 | 216.8246 | 19.4676
| 13 | [11 empty] | 1.2967 | 2.8733 | 14.5109 | 17.09% | 2.4806 | 12.0303 | 0 | 51.435 | 0 |  | 0.09 | 4.37 | 5.1777 | 4.9824 | 256.2679 | 12.2849 |  | 0.76667 | 5.3533 | 12.2342 | 20.28% | 2.4806 | 9.7535 | 0 | 51.435 | 0 |  | 0.11333 | 2.9367 | 3.9538 | 3.8046 | 195.6913 | 16.0877 |  | 1.2967 | 2.8733 | 14.5109 | 17.09% | 2.4806 | 12.0303 | 0 | 51.435 | 0 |  | 0.12222 | 4.37 | 5.4669 | 5.2606 | 270.5813 | 11.635 | 0.10133 | 2.5967 | 3.5061 | 7.1163 | 0 | 2.4153 |  | 0.76667 | 5.3533 | 12.2342 | 20.28% | 2.4806 | 9.7535 | 0 | 51.435 | 0 |  | 0.11333 | 2.9367 | 3.9538 | 3.8046 | 195.6913 | 16.0877
| 14 | [11 empty] | 0.489 | 10.95 | 15.9439 | 13.81% | 2.2022 | 13.7417 | 0 | 44.7525 | 0 |  | 0.243 | 2.84 | 5.3216 | 5.1208 | 229.1695 | 10.3998 |  | 0.489 | 10.95 | 15.9439 | 13.81% | 2.2022 | 13.7417 | 0 | 44.7525 | 0 |  | 0.243 | 2.84 | 5.3216 | 5.1208 | 229.1695 | 10.3998 |  | 0.489 | 10.95 | 15.9439 | 13.81% | 2.2022 | 13.7417 | 0 | 44.7525 | 0 |  | 0.12222 | 2.84 | 4.0882 | 3.9339 | 176.0529 | 13.5375 | 0.1362 | 2.248 | 3.6389 | 7.1163 | 0 | 2.3272 |  | 0.722 | 5.8 | 13.1734 | 16.72% | 2.2022 | 10.9712 | 0 | 44.7525 | 0 |  | 0.149 | 2.58 | 4.1017 | 3.9469 | 176.6329 | 13.493
| 15 | [11 empty] | 0.489 | 10.95 | 17.5474 | 8.345% | 1.4644 | 16.0831 | 0 | 0 | 0 |  | 0.243 | 2.84 | 6.1185 | 5.8876 | 0 | 0 |  | 0.489 | 10.95 | 17.5474 | 8.345% | 1.4644 | 16.0831 | 0 | 0 | 0 |  | 0.243 | 2.84 | 6.1185 | 5.8876 | 0 | 0 |  | 0.489 | 10.95 | 17.5474 | 8.345% | 1.4644 | 16.0831 | 0 | 0 | 0 |  | 0.12222 | 2.84 | 4.489 | 4.3196 | 0 | 0 | 0.1362 | 2.248 | 4.0856 | 7.1163 | 0 | 2.0728 |  | 0.722 | 5.8 | 15.541 | 9.423% | 1.4644 | 14.0766 | 0 | 0 | 0 |  | 0.149 | 2.58 | 4.5903 | 4.417 | 0 | 0
| 16 | [11 empty] | 0.489 | 10.95 | 18.0324 | 6.883% | 1.2412 | 16.7911 | 0 | 0 | 0 |  | 0.243 | 2.84 | 6.3594 | 6.1195 | 0 | 0 |  | 0.489 | 10.95 | 18.0324 | 6.883% | 1.2412 | 16.7911 | 0 | 0 | 0 |  | 0.243 | 2.84 | 6.3594 | 6.1195 | 0 | 0 |  | 0.489 | 10.95 | 18.0324 | 6.883% | 1.2412 | 16.7911 | 0 | 0 | 0 |  | 0.12222 | 2.84 | 4.6102 | 4.4362 | 0 | 0 | 0.1362 | 2.248 | 4.2206 | 7.1163 | 0 | 2.0064 |  | 0.722 | 5.8 | 16.257 | 7.635% | 1.2412 | 15.0157 | 0 | 0 | 0 |  | 0.149 | 2.58 | 4.738 | 4.5592 | 0 | 0
| 17 | [11 empty] | 0.489 | 10.95 | 17.688 | 7.913% | 1.3997 | 16.2883 | 0 | 0 | 0 |  | 0.243 | 2.84 | 6.1883 | 5.9548 | 0 | 0 |  | 0.489 | 10.95 | 17.688 | 7.913% | 1.3997 | 16.2883 | 0 | 0 | 0 |  | 0.243 | 2.84 | 6.1883 | 5.9548 | 0 | 0 |  | 0.489 | 10.95 | 17.688 | 7.913% | 1.3997 | 16.2883 | 0 | 0 | 0 |  | 0.12222 | 2.84 | 4.5241 | 4.3534 | 0 | 0 | 0.1362 | 2.248 | 4.1247 | 7.1163 | 0 | 2.0531 |  | 0.722 | 5.8 | 15.7486 | 8.888% | 1.3997 | 14.3489 | 0 | 0 | 0 |  | 0.149 | 2.58 | 4.6331 | 4.4583 | 0 | 0
| 18 | [11 empty] | 0.489 | 10.95 | 17.036 | 9.977% | 1.6997 | 15.3363 | 0 | 0 | 0 |  | 0.243 | 2.84 | 5.8643 | 5.643 | 0 | 0 |  | 0.489 | 10.95 | 17.036 | 9.977% | 1.6997 | 15.3363 | 0 | 0 | 0 |  | 0.243 | 2.84 | 5.8643 | 5.643 | 0 | 0 |  | 0.489 | 10.95 | 17.036 | 9.977% | 1.6997 | 15.3363 | 0 | 0 | 0 |  | 0.12222 | 2.84 | 4.3612 | 4.1966 | 0 | 0 | 0.1362 | 2.248 | 3.9431 | 7.1163 | 0 | 2.1476 |  | 0.722 | 5.8 | 14.7859 | 11.5% | 1.6997 | 13.0862 | 0 | 0 | 0 |  | 0.149 | 2.58 | 4.4344 | 4.2671 | 0 | 0
| 19 | [11 empty] | 0.489 | 10.95 | 16.2149 | 12.81% | 2.0775 | 14.1374 | 0 | 41.76 | 0 |  | 0.243 | 2.84 | 5.4563 | 5.2504 | 219.2568 | 9.4649 |  | 0.489 | 10.95 | 16.2149 | 12.81% | 2.0775 | 14.1374 | 0 | 41.76 | 0 |  | 0.243 | 2.84 | 5.4563 | 5.2504 | 219.2568 | 9.4649 |  | 0.489 | 10.95 | 16.2149 | 12.81% | 2.0775 | 14.1374 | 0 | 41.76 | 0 |  | 0.12222 | 2.84 | 4.1559 | 3.9991 | 167.0024 | 12.4264 | 0.1362 | 2.248 | 3.7144 | 7.1163 | 0 | 2.2799 |  | 0.722 | 5.8 | 13.5735 | 15.31% | 2.0775 | 11.496 | 0 | 41.76 | 0 |  | 0.149 | 2.58 | 4.1842 | 4.0263 | 168.1399 | 12.3423
| 20 | [11 empty] | 1.2967 | 2.8733 | 13.533 | 19.58% | 2.6503 | 10.8827 | 0 | 55.5075 | 0 |  | 0.09 | 4.37 | 5.1099 | 4.917 | 272.9331 | 13.4337 |  | 0.76667 | 5.3533 | 11.656 | 22.74% | 2.6503 | 9.0057 | 0 | 55.5075 | 0 |  | 0.11333 | 2.9367 | 3.8684 | 3.7224 | 206.6203 | 17.7451 |  | 1.2967 | 2.8733 | 13.533 | 19.58% | 2.6503 | 10.8827 | 0 | 55.5075 | 0 |  | 0.12222 | 4.37 | 5.3748 | 5.1719 | 287.0819 | 12.7716 | 0.10133 | 2.5967 | 3.4297 | 7.1163 | 0 | 2.4691 |  | 0.76667 | 5.3533 | 11.656 | 22.74% | 2.6503 | 9.0057 | 0 | 55.5075 | 0 |  | 0.11333 | 2.9367 | 3.8684 | 3.7224 | 206.6203 | 17.7451
| 21 | [11 empty] | 0.196 | 10.578 | 11.7279 | 27.11% | 3.18 | 8.5479 | 0 | 68.22 | 0 |  | 0.18 | 3.74 | 4.796 | 4.615 | 314.8366 | 17.5908 |  | -0.028 | 10.916 | 10.7517 | 29.58% | 3.18 | 7.5717 | 0 | 68.22 | 0 |  | 0.106 | 2.988 | 3.6099 | 3.4736 | 236.9721 | 23.3708 |  | 0.196 | 10.578 | 11.7279 | 27.11% | 3.18 | 8.5479 | 0 | 68.22 | 0 |  | 0.12222 | 3.74 | 4.457 | 4.2888 | 292.5851 | 18.9286 | 0.09 | 2.676 | 3.204 | 7.1163 | 0 | 2.6431 |  | 0.2 | 10.46 | 11.6333 | 27.34% | 3.18 | 8.4533 | 0 | 68.22 | 0 |  | 0.09 | 2.676 | 3.204 | 3.0831 | 210.3287 | 26.3313
| 22 | [11 empty] | 0.196 | 10.578 | 11.7548 | 26.79% | 3.1491 | 8.6058 | 0 | 67.4775 | 0 |  | 0.18 | 3.74 | 4.8208 | 4.6388 | 313.017 | 17.31 |  | -0.028 | 10.916 | 10.7479 | 29.3% | 3.1491 | 7.5988 | 0 | 67.4775 | 0 |  | 0.106 | 2.988 | 3.6244 | 3.4877 | 235.3393 | 23.0235 |  | 0.196 | 10.578 | 11.7548 | 26.79% | 3.1491 | 8.6058 | 0 | 67.4775 | 0 |  | 0.12222 | 3.74 | 4.4738 | 4.305 | 290.4919 | 18.6522 | 0.09 | 2.676 | 3.2164 | 7.1163 | 0 | 2.6329 |  | 0.2 | 10.46 | 11.6608 | 27.01% | 3.1491 | 8.5118 | 0 | 67.4775 | 0 |  | 0.09 | 2.676 | 3.2164 | 3.095 | 208.843 | 25.9445
| 23 | [11 empty] | 1.2967 | 2.8733 | 12.4038 | 22.95% | 2.8462 | 9.5576 | 0 | 60.21 | 0 |  | 0.09 | 4.37 | 5.0315 | 4.8416 | 291.5147 | 14.7987 |  | 0.76667 | 5.3533 | 10.9883 | 25.9% | 2.8462 | 8.1421 | 0 | 60.21 | 0 |  | 0.11333 | 2.9367 | 3.7697 | 3.6274 | 218.4067 | 19.7523 |  | 1.2967 | 2.8733 | 12.4038 | 22.95% | 2.8462 | 9.5576 | 0 | 60.21 | 0 |  | 0.12222 | 4.37 | 5.2683 | 5.0695 | 305.2363 | 14.1334 | 0.10133 | 2.5967 | 3.3415 | 7.1163 | 0 | 2.5343 |  | 0.76667 | 5.3533 | 10.9883 | 25.9% | 2.8462 | 8.1421 | 0 | 60.21 | 0 |  | 0.11333 | 2.9367 | 3.7697 | 3.6274 | 218.4067 | 19.7523
| 24 | [11 empty] | 0.196 | 10.578 | 11.8618 | 25.51% | 3.0263 | 8.8355 | 0 | 64.53 | 0 |  | 0.18 | 3.74 | 4.919 | 4.7334 | 305.4448 | 16.2232 |  | -0.028 | 10.916 | 10.7326 | 28.2% | 3.0263 | 7.7063 | 0 | 64.53 | 0 |  | 0.106 | 2.988 | 3.6823 | 3.5433 | 228.6521 | 21.6718 |  | 0.196 | 10.578 | 11.8618 | 25.51% | 3.0263 | 8.8355 | 0 | 64.53 | 0 |  | 0.12222 | 3.74 | 4.5406 | 4.3692 | 281.9454 | 17.5754 | 0.09 | 2.676 | 3.2655 | 7.1163 | 0 | 2.5933 |  | 0.2 | 10.46 | 11.77 | 25.71% | 3.0263 | 8.7438 | 0 | 64.53 | 0 |  | 0.09 | 2.676 | 3.2655 | 3.1423 | 202.7709 | 24.4379
| 25 | [11 empty] | 0.196 | 10.578 | 11.6152 | 28.49% | 3.3094 | 8.3058 | 0 | 71.325 | 0 |  | 0.18 | 3.74 | 4.6925 | 4.5154 | 322.0627 | 18.7971 |  | -0.028 | 10.916 | 10.7678 | 30.73% | 3.3094 | 7.4585 | 0 | 71.325 | 0 |  | 0.106 | 2.988 | 3.5489 | 3.415 | 243.5745 | 24.8541 |  | 0.196 | 10.578 | 11.6152 | 28.49% | 3.3094 | 8.3058 | 0 | 71.325 | 0 |  | 0.12222 | 3.74 | 4.3868 | 4.2212 | 301.0786 | 20.1072 | 0.09 | 2.676 | 3.1522 | 7.1163 | 0 | 2.6865 |  | 0.2 | 10.46 | 11.5183 | 28.73% | 3.3094 | 8.209 | 0 | 71.325 | 0 |  | 0.09 | 2.676 | 3.1522 | 3.0333 | 216.3499 | 27.9817
| 26 | [11 empty] | 0.196 | 10.578 | 11.2877 | 32.65% | 3.6853 | 7.6024 | 0 | 80.3475 | 0 |  | 0.18 | 3.74 | 4.3918 | 4.226 | 339.5504 | 22.6249 |  | -0.028 | 10.916 | 10.8146 | 34.08% | 3.6853 | 7.1293 | 0 | 80.3475 | 0 |  | 0.106 | 2.988 | 3.3718 | 3.2446 | 260.6931 | 29.4688 |  | 0.196 | 10.578 | 11.2877 | 32.65% | 3.6853 | 7.6024 | 0 | 80.3475 | 0 |  | 0.12222 | 3.74 | 4.1825 | 4.0247 | 323.3757 | 23.7566 | 0.09 | 2.676 | 3.0019 | 7.1163 | 0 | 2.821 |  | 0.2 | 10.46 | 11.1842 | 32.95% | 3.6853 | 7.4989 | 0 | 80.3475 | 0 |  | 0.09 | 2.676 | 3.0019 | 2.8886 | 232.0915 | 33.1003
| 27 | [11 empty] | 0.196 | 10.578 | 11.3873 | 31.36% | 3.5709 | 7.8164 | 0 | 77.6025 | 0 |  | 0.18 | 3.74 | 4.4832 | 4.3141 | 334.7827 | 21.406 |  | -0.028 | 10.916 | 10.8004 | 33.06% | 3.5709 | 7.2294 | 0 | 77.6025 | 0 |  | 0.106 | 2.988 | 3.4257 | 3.2964 | 255.8105 | 28.0143 |  | 0.196 | 10.578 | 11.3873 | 31.36% | 3.5709 | 7.8164 | 0 | 77.6025 | 0 |  | 0.12222 | 3.74 | 4.2447 | 4.0845 | 316.9674 | 22.6091 | 0.09 | 2.676 | 3.0476 | 7.1163 | 0 | 2.7787 |  | 0.2 | 10.46 | 11.2858 | 31.64% | 3.5709 | 7.7149 | 0 | 77.6025 | 0 |  | 0.09 | 2.676 | 3.0476 | 2.9326 | 227.5787 | 31.4896
| 28 | [11 empty] | 0.196 | 10.578 | 11.9361 | 24.64% | 2.9409 | 8.9952 | 0 | 62.4825 | 0 |  | 0.18 | 3.74 | 4.9873 | 4.7991 | 299.8568 | 15.4935 |  | -0.028 | 10.916 | 10.722 | 27.43% | 2.9409 | 7.781 | 0 | 62.4825 | 0 |  | 0.106 | 2.988 | 3.7225 | 3.582 | 223.8136 | 20.7576 |  | 0.196 | 10.578 | 11.9361 | 24.64% | 2.9409 | 8.9952 | 0 | 62.4825 | 0 |  | 0.12222 | 3.74 | 4.5869 | 4.4138 | 275.7857 | 16.8458 | 0.09 | 2.676 | 3.2996 | 7.1163 | 0 | 2.5665 |  | 0.2 | 10.46 | 11.8458 | 24.83% | 2.9409 | 8.9049 | 0 | 62.4825 | 0 |  | 0.09 | 2.676 | 3.2996 | 3.1751 | 198.3889 | 23.4178
| 29 | [11 empty] | 0.489 | 10.95 | 16.7161 | 11.05% | 1.8469 | 14.8692 | 0 | 36.225 | 0 |  | 0.243 | 2.84 | 5.7054 | 5.4901 | 198.8781 | 7.8519 |  | 0.489 | 10.95 | 16.7161 | 11.05% | 1.8469 | 14.8692 | 0 | 36.225 | 0 |  | 0.243 | 2.84 | 5.7054 | 5.4901 | 198.8781 | 7.8519 |  | 0.489 | 10.95 | 16.7161 | 11.05% | 1.8469 | 14.8692 | 0 | 36.225 | 0 |  | 0.12222 | 2.84 | 4.2812 | 4.1196 | 149.2343 | 10.4639 | 0.1362 | 2.248 | 3.854 | 7.1163 | 0 | 2.1973 |  | 0.722 | 5.8 | 14.3136 | 12.9% | 1.8469 | 12.4667 | 0 | 36.225 | 0 |  | 0.149 | 2.58 | 4.337 | 4.1733 | 151.1778 | 10.3294
| 30 | [11 empty] | 1.2967 | 2.8733 | 12.5335 | 22.53% | 2.8237 | 9.7097 | 0 | 59.67 | 0 |  | 0.09 | 4.37 | 5.0405 | 4.8503 | 289.417 | 14.6398 |  | 0.76667 | 5.3533 | 11.065 | 25.52% | 2.8237 | 8.2413 | 0 | 59.67 | 0 |  | 0.11333 | 2.9367 | 3.781 | 3.6383 | 217.0986 | 19.5165 |  | 1.2967 | 2.8733 | 12.5335 | 22.53% | 2.8237 | 9.7097 | 0 | 59.67 | 0 |  | 0.12222 | 4.37 | 5.2806 | 5.0813 | 303.2005 | 13.9743 | 0.10133 | 2.5967 | 3.3516 | 7.1163 | 0 | 2.5267 |  | 0.76667 | 5.3533 | 11.065 | 25.52% | 2.8237 | 8.2413 | 0 | 59.67 | 0 |  | 0.11333 | 2.9367 | 3.781 | 3.6383 | 217.0986 | 19.5165
XI | 1 | [11 empty] | 0.196 | 10.578 | 11.95 | 24.48% | 2.925 | 9.025 | 0 | 62.1 | 0 |  | 0.18 | 3.74 | 5 | 4.8113 | 298.783 | 15.3594 |  | -0.028 | 10.916 | 10.72 | 27.29% | 2.925 | 7.795 | 0 | 62.1 | 0 |  | 0.106 | 2.988 | 3.73 | 3.5892 | 222.8921 | 20.589 |  | 0.196 | 10.578 | 11.95 | 24.48% | 2.925 | 9.025 | 0 | 62.1 | 0 |  | 0.12222 | 3.74 | 4.5956 | 4.4221 | 274.6148 | 16.7111 | 0.09 | 2.676 | 3.306 | 7.1163 | 0 | 2.5615 |  | 0.2 | 10.46 | 11.86 | 24.66% | 2.925 | 8.935 | 0 | 62.1 | 0 |  | 0.09 | 2.676 | 3.306 | 3.1812 | 197.5553 | 23.2296
| 2 | [11 empty] | 1.2967 | 2.8733 | 15.1106 | 15.73% | 2.3766 | 12.7341 | 0 | 48.9375 | 0 |  | 0.09 | 4.37 | 5.2194 | 5.0224 | 245.7846 | 11.5951 |  | 0.76667 | 5.3533 | 12.5887 | 18.88% | 2.3766 | 10.2122 | 0 | 48.9375 | 0 |  | 0.11333 | 2.9367 | 4.0062 | 3.8551 | 188.6575 | 15.1062 |  | 1.2967 | 2.8733 | 15.1106 | 15.73% | 2.3766 | 12.7341 | 0 | 48.9375 | 0 |  | 0.12222 | 4.37 | 5.5235 | 5.315 | 260.1047 | 10.9568 | 0.10133 | 2.5967 | 3.553 | 7.1163 | 0 | 2.3834 |  | 0.76667 | 5.3533 | 12.5887 | 18.88% | 2.3766 | 10.2122 | 0 | 48.9375 | 0 |  | 0.11333 | 2.9367 | 4.0062 | 3.8551 | 188.6575 | 15.1062
| 3 | [11 empty] | 1.2967 | 2.8733 | 14.1867 | 17.88% | 2.5369 | 11.6499 | 0 | 52.785 | 0 |  | 0.09 | 4.37 | 5.1552 | 4.9607 | 261.8512 | 12.6623 |  | 0.76667 | 5.3533 | 12.0425 | 21.07% | 2.5369 | 9.5056 | 0 | 52.785 | 0 |  | 0.11333 | 2.9367 | 3.9255 | 3.7774 | 199.3884 | 16.6291 |  | 1.2967 | 2.8733 | 14.1867 | 17.88% | 2.5369 | 11.6499 | 0 | 52.785 | 0 |  | 0.12222 | 4.37 | 5.4364 | 5.2312 | 276.1311 | 12.0075 | 0.10133 | 2.5967 | 3.4808 | 7.1163 | 0 | 2.4329 |  | 0.76667 | 5.3533 | 12.0425 | 21.07% | 2.5369 | 9.5056 | 0 | 52.785 | 0 |  | 0.11333 | 2.9367 | 3.9255 | 3.7774 | 199.3884 | 16.6291
| 4 | [11 empty] | 0.196 | 10.578 | 11.8561 | 25.58% | 3.0328 | 8.8233 | 0 | 64.6875 | 0 |  | 0.18 | 3.74 | 4.9138 | 4.7283 | 305.8636 | 16.2802 |  | -0.028 | 10.916 | 10.7334 | 28.26% | 3.0328 | 7.7006 | 0 | 64.6875 | 0 |  | 0.106 | 2.988 | 3.6792 | 3.5404 | 229.0177 | 21.743 |  | 0.196 | 10.578 | 11.8561 | 25.58% | 3.0328 | 8.8233 | 0 | 64.6875 | 0 |  | 0.12222 | 3.74 | 4.537 | 4.3658 | 282.4116 | 17.6321 | 0.09 | 2.676 | 3.2629 | 7.1163 | 0 | 2.5954 |  | 0.2 | 10.46 | 11.7642 | 25.78% | 3.0328 | 8.7314 | 0 | 64.6875 | 0 |  | 0.09 | 2.676 | 3.2629 | 3.1397 | 203.1024 | 24.5173
| 5 | [11 empty] | 0.489 | 10.95 | 16.494 | 11.82% | 1.9491 | 14.545 | 0 | 38.6775 | 0 |  | 0.243 | 2.84 | 5.595 | 5.3839 | 208.235 | 8.5489 |  | 0.489 | 10.95 | 16.494 | 11.82% | 1.9491 | 14.545 | 0 | 38.6775 | 0 |  | 0.243 | 2.84 | 5.595 | 5.3839 | 208.235 | 8.5489 |  | 0.489 | 10.95 | 16.494 | 11.82% | 1.9491 | 14.545 | 0 | 38.6775 | 0 |  | 0.12222 | 2.84 | 4.2257 | 4.0662 | 157.2718 | 11.3191 | 0.1362 | 2.248 | 3.7922 | 7.1163 | 0 | 2.2331 |  | 0.722 | 5.8 | 13.9857 | 13.94% | 1.9491 | 12.0366 | 0 | 38.6775 | 0 |  | 0.149 | 2.58 | 4.2693 | 4.1082 | 158.8942 | 11.2035
| 6 | [11 empty] | 1.2967 | 2.8733 | 15.7752 | 14.33% | 2.2612 | 13.5139 | 0 | 46.17 | 0 |  | 0.09 | 4.37 | 5.2655 | 5.0668 | 233.9342 | 10.8436 |  | 0.76667 | 5.3533 | 12.9817 | 17.42% | 2.2612 | 10.7204 | 0 | 46.17 | 0 |  | 0.11333 | 2.9367 | 4.0643 | 3.911 | 180.5691 | 14.0483 |  | 1.2967 | 2.8733 | 15.7752 | 14.33% | 2.2612 | 13.5139 | 0 | 46.17 | 0 |  | 0.12222 | 4.37 | 5.5861 | 5.3753 | 248.1783 | 10.2212 | 0.10133 | 2.5967 | 3.6049 | 7.1163 | 0 | 2.3491 |  | 0.76667 | 5.3533 | 12.9817 | 17.42% | 2.2612 | 10.7204 | 0 | 46.17 | 0 |  | 0.11333 | 2.9367 | 4.0643 | 3.911 | 180.5691 | 14.0483
| 7 | [11 empty] | 1.2967 | 2.8733 | 14.8999 | 16.2% | 2.4131 | 12.4868 | 0 | 49.815 | 0 |  | 0.09 | 4.37 | 5.2047 | 5.0083 | 249.4907 | 11.8362 |  | 0.76667 | 5.3533 | 12.4642 | 19.36% | 2.4131 | 10.051 | 0 | 49.815 | 0 |  | 0.11333 | 2.9367 | 3.9878 | 3.8373 | 191.1575 | 15.4481 |  | 1.2967 | 2.8733 | 14.8999 | 16.2% | 2.4131 | 12.4868 | 0 | 49.815 | 0 |  | 0.12222 | 4.37 | 5.5036 | 5.2959 | 263.8166 | 11.1935 | 0.10133 | 2.5967 | 3.5365 | 7.1163 | 0 | 2.3945 |  | 0.76667 | 5.3533 | 12.4642 | 19.36% | 2.4131 | 10.051 | 0 | 49.815 | 0 |  | 0.11333 | 2.9367 | 3.9878 | 3.8373 | 191.1575 | 15.4481
| 8 | [11 empty] | 1.2967 | 2.8733 | 13.3169 | 20.18% | 2.6878 | 10.6291 | 0 | 56.4075 | 0 |  | 0.09 | 4.37 | 5.0949 | 4.9026 | 276.5443 | 13.6917 |  | 0.76667 | 5.3533 | 11.5282 | 23.32% | 2.6878 | 8.8404 | 0 | 56.4075 | 0 |  | 0.11333 | 2.9367 | 3.8495 | 3.7042 | 208.9452 | 18.1213 |  | 1.2967 | 2.8733 | 13.3169 | 20.18% | 2.6878 | 10.6291 | 0 | 56.4075 | 0 |  | 0.12222 | 4.37 | 5.3544 | 5.1523 | 290.6309 | 13.028 | 0.10133 | 2.5967 | 3.4128 | 7.1163 | 0 | 2.4813 |  | 0.76667 | 5.3533 | 11.5282 | 23.32% | 2.6878 | 8.8404 | 0 | 56.4075 | 0 |  | 0.11333 | 2.9367 | 3.8495 | 3.7042 | 208.9452 | 18.1213
| 9 | [11 empty] | 0.196 | 10.578 | 11.9002 | 25.06% | 2.9822 | 8.918 | 0 | 63.4725 | 0 |  | 0.18 | 3.74 | 4.9543 | 4.7673 | 302.5923 | 15.8438 |  | -0.028 | 10.916 | 10.7271 | 27.8% | 2.9822 | 7.7449 | 0 | 63.4725 | 0 |  | 0.106 | 2.988 | 3.7031 | 3.5633 | 226.1728 | 21.1972 |  | 0.196 | 10.578 | 11.9002 | 25.06% | 2.9822 | 8.918 | 0 | 63.4725 | 0 |  | 0.12222 | 3.74 | 4.5645 | 4.3922 | 278.7868 | 17.1967 | 0.09 | 2.676 | 3.2831 | 7.1163 | 0 | 2.5794 |  | 0.2 | 10.46 | 11.8092 | 25.25% | 2.9822 | 8.827 | 0 | 63.4725 | 0 |  | 0.09 | 2.676 | 3.2831 | 3.1592 | 200.5244 | 23.9084
| 10 | [11 empty] | 1.2967 | 2.8733 | 12.1499 | 23.79% | 2.8903 | 9.2596 | 0 | 61.2675 | 0 |  | 0.09 | 4.37 | 5.0139 | 4.8247 | 295.5956 | 15.1116 |  | 0.76667 | 5.3533 | 10.8382 | 26.67% | 2.8903 | 7.9479 | 0 | 61.2675 | 0 |  | 0.11333 | 2.9367 | 3.7475 | 3.6061 | 220.9342 | 20.2183 |  | 1.2967 | 2.8733 | 12.1499 | 23.79% | 2.8903 | 9.2596 | 0 | 61.2675 | 0 |  | 0.12222 | 4.37 | 5.2444 | 5.0465 | 309.1862 | 14.4473 | 0.10133 | 2.5967 | 3.3216 | 7.1163 | 0 | 2.5495 |  | 0.76667 | 5.3533 | 10.8382 | 26.67% | 2.8903 | 7.9479 | 0 | 61.2675 | 0 |  | 0.11333 | 2.9367 | 3.7475 | 3.6061 | 220.9342 | 20.2183
| 11 | [11 empty] | 0.196 | 10.578 | 11.7687 | 26.62% | 3.1331 | 8.6356 | 0 | 67.095 | 0 |  | 0.18 | 3.74 | 4.8335 | 4.6511 | 312.0658 | 17.1665 |  | -0.028 | 10.916 | 10.7459 | 29.16% | 3.1331 | 7.6128 | 0 | 67.095 | 0 |  | 0.106 | 2.988 | 3.6319 | 3.4949 | 234.49 | 22.8456 |  | 0.196 | 10.578 | 11.7687 | 26.62% | 3.1331 | 8.6356 | 0 | 67.095 | 0 |  | 0.12222 | 3.74 | 4.4825 | 4.3133 | 289.4042 | 18.5107 | 0.09 | 2.676 | 3.2228 | 7.1163 | 0 | 2.6277 |  | 0.2 | 10.46 | 11.675 | 26.84% | 3.1331 | 8.5419 | 0 | 67.095 | 0 |  | 0.09 | 2.676 | 3.2228 | 3.1011 | 208.0708 | 25.7464
| 12 | [11 empty] | 0.196 | 10.578 | 11.6593 | 27.95% | 3.2588 | 8.4005 | 0 | 70.11 | 0 |  | 0.18 | 3.74 | 4.733 | 4.5544 | 319.3087 | 18.3188 |  | -0.028 | 10.916 | 10.7615 | 30.28% | 3.2588 | 7.5028 | 0 | 70.11 | 0 |  | 0.106 | 2.988 | 3.5728 | 3.4379 | 241.0343 | 24.2677 |  | 0.196 | 10.578 | 11.6593 | 27.95% | 3.2588 | 8.4005 | 0 | 70.11 | 0 |  | 0.12222 | 3.74 | 4.4143 | 4.2477 | 297.8051 | 19.6415 | 0.09 | 2.676 | 3.1725 | 7.1163 | 0 | 2.6693 |  | 0.2 | 10.46 | 11.5633 | 28.18% | 3.2588 | 8.3046 | 0 | 70.11 | 0 |  | 0.09 | 2.676 | 3.1725 | 3.0528 | 214.0306 | 27.3295
| 13 | [11 empty] | 0.196 | 10.578 | 11.3628 | 31.67% | 3.5991 | 7.7638 | 0 | 78.2775 | 0 |  | 0.18 | 3.74 | 4.4607 | 4.2924 | 335.9999 | 21.7011 |  | -0.028 | 10.916 | 10.8039 | 33.31% | 3.5991 | 7.2048 | 0 | 78.2775 | 0 |  | 0.106 | 2.988 | 3.4124 | 3.2837 | 257.0375 | 28.3677 |  | 0.196 | 10.578 | 11.3628 | 31.67% | 3.5991 | 7.7638 | 0 | 78.2775 | 0 |  | 0.12222 | 3.74 | 4.2294 | 4.0698 | 318.5736 | 22.8882 | 0.09 | 2.676 | 3.0364 | 7.1163 | 0 | 2.789 |  | 0.2 | 10.46 | 11.2608 | 31.96% | 3.5991 | 7.6618 | 0 | 78.2775 | 0 |  | 0.09 | 2.676 | 3.0364 | 2.9218 | 228.7108 | 31.8812
| 14 | [11 empty] | 0.14111 | 10.6878 | 10.7777 | 40.42% | 4.3566 | 6.4212 | 0 | 96.4575 | 0 |  | 0.12222 | 3.8556 | 3.9335 | 3.9335 | 379.4129 | 29.1815 |  | 0.18111 | 10.4978 | 10.6132 | 41.05% | 4.3566 | 6.2567 | 0 | 96.4575 | 0 |  | 0.088889 | 3.0222 | 3.0789 | 3.0789 | 296.9819 | 37.2811 |  | 0.14111 | 10.6878 | 10.7777 | 40.42% | 4.3566 | 6.4212 | 0 | 96.4575 | 0 |  | 0.12222 | 3.8556 | 3.9335 | 3.9335 | 379.4129 | 29.1815 | 0.072 | 2.712 | 2.7579 | 7.1163 | 0 | 3.0706 |  | 0.18667 | 10.4867 | 10.6057 | 41.08% | 4.3566 | 6.2491 | 0 | 96.4575 | 0 |  | 0.072 | 2.712 | 2.7579 | 2.7579 | 266.0201 | 41.6202
| 15 | [11 empty] | 0.196 | 10.578 | 10.9814 | 36.76% | 4.0369 | 6.9446 | 0 | 88.785 | 0 |  | 0.18 | 3.74 | 4.1105 | 3.9554 | 351.179 | 26.7115 |  | -0.028 | 10.916 | 10.8584 | 37.18% | 4.0369 | 6.8215 | 0 | 88.785 | 0 |  | 0.106 | 2.988 | 3.2062 | 3.0852 | 273.9191 | 34.2455 |  | 0.196 | 10.578 | 10.9814 | 36.76% | 4.0369 | 6.9446 | 0 | 88.785 | 0 |  | 0.12222 | 3.74 | 3.9916 | 3.8409 | 341.0186 | 27.5073 | 0.09 | 2.676 | 2.8613 | 7.1163 | 0 | 2.9597 |  | 0.2 | 10.46 | 10.8717 | 37.13% | 4.0369 | 6.8348 | 0 | 88.785 | 0 |  | 0.09 | 2.676 | 2.8613 | 2.7533 | 244.4498 | 38.3739
| 16 | [11 empty] | 0.196 | 10.578 | 11.5278 | 29.58% | 3.4097 | 8.1181 | 0 | 73.7325 | 0 |  | 0.18 | 3.74 | 4.6123 | 4.4382 | 327.2398 | 19.7696 |  | -0.028 | 10.916 | 10.7803 | 31.63% | 3.4097 | 7.3706 | 0 | 73.7325 | 0 |  | 0.106 | 2.988 | 3.5017 | 3.3695 | 248.4432 | 26.0398 |  | 0.196 | 10.578 | 11.5278 | 29.58% | 3.4097 | 8.1181 | 0 | 73.7325 | 0 |  | 0.12222 | 3.74 | 4.3323 | 4.1688 | 307.3751 | 21.0473 | 0.09 | 2.676 | 3.1121 | 7.1163 | 0 | 2.7211 |  | 0.2 | 10.46 | 11.4292 | 29.83% | 3.4097 | 8.0195 | 0 | 73.7325 | 0 |  | 0.09 | 2.676 | 3.1121 | 2.9947 | 220.8057 | 29.2991
| 17 | [11 empty] | 0.14111 | 10.6878 | 10.8636 | 38.84% | 4.2197 | 6.6439 | 0 | 93.1725 | 0 |  | 0.12222 | 3.8556 | 4.0078 | 3.8566 | 359.3277 | 28.7496 |  | 0.18111 | 10.4978 | 10.7234 | 39.35% | 4.2197 | 6.5037 | 0 | 93.1725 | 0 |  | 0.088889 | 3.0222 | 3.133 | 3.0147 | 280.8907 | 36.7777 |  | 0.14111 | 10.6878 | 10.8636 | 38.84% | 4.2197 | 6.6439 | 0 | 93.1725 | 0 |  | 0.12222 | 3.8556 | 4.0078 | 3.8566 | 359.3277 | 28.7496 | 0.072 | 2.712 | 2.8017 | 7.1163 | 0 | 3.0226 |  | 0.18667 | 10.4867 | 10.7192 | 39.37% | 4.2197 | 6.4995 | 0 | 93.1725 | 0 |  | 0.072 | 2.712 | 2.8017 | 2.696 | 251.1908 | 41.1262
| 18 | [11 empty] | 0.14111 | 10.6878 | 10.2968 | 49.76% | 5.1234 | 5.1733 | 0 | 114.8625 | 0 |  | 0.12222 | 3.8556 | 3.5169 | 3.5169 | 403.9597 | 38.8656 |  | 0.18111 | 10.4978 | 9.9959 | 51.26% | 5.1234 | 4.8725 | 0 | 114.8625 | 0 |  | 0.088889 | 3.0222 | 2.7759 | 2.7235 | 312.8338 | 50.1868 |  | 0.14111 | 10.6878 | 10.2968 | 49.76% | 5.1234 | 5.1733 | 0 | 114.8625 | 0 |  | 0.12222 | 3.8556 | 3.5169 | 3.5169 | 403.9597 | 38.8656 | 0.072 | 2.712 | 2.5125 | 7.1163 | 0 | 3.3705 |  | 0.18667 | 10.4867 | 9.9694 | 51.39% | 5.1234 | 4.846 | 0 | 114.8625 | 0 |  | 0.072 | 2.712 | 2.5125 | 2.4651 | 283.1469 | 55.4487
| 19 | [11 empty] | 0.14111 | 10.6878 | 10.4026 | 47.63% | 4.9547 | 5.4479 | 0 | 110.8125 | 0 |  | 0.12222 | 3.8556 | 3.6086 | 3.6086 | 399.8741 | 36.5427 |  | 0.18111 | 10.4978 | 10.1318 | 48.9% | 4.9547 | 5.1771 | 0 | 110.8125 | 0 |  | 0.088889 | 3.0222 | 2.8426 | 2.8426 | 314.9948 | 46.3896 |  | 0.14111 | 10.6878 | 10.4026 | 47.63% | 4.9547 | 5.4479 | 0 | 110.8125 | 0 |  | 0.12222 | 3.8556 | 3.6086 | 3.6086 | 399.8741 | 36.5427 | 0.072 | 2.712 | 2.5665 | 7.1163 | 0 | 3.2996 |  | 0.18667 | 10.4867 | 10.1094 | 49.01% | 4.9547 | 5.1548 | 0 | 110.8125 | 0 |  | 0.072 | 2.712 | 2.5665 | 2.5665 | 284.4003 | 51.38
| 20 | [11 empty] | 0.14111 | 10.6878 | 10.4832 | 46.04% | 4.8262 | 5.6569 | 0 | 107.73 | 0 |  | 0.12222 | 3.8556 | 3.6783 | 3.6783 | 396.2668 | 34.8524 |  | 0.18111 | 10.4978 | 10.2352 | 47.15% | 4.8262 | 5.4089 | 0 | 107.73 | 0 |  | 0.088889 | 3.0222 | 2.8933 | 2.8933 | 311.6988 | 44.3083 |  | 0.14111 | 10.6878 | 10.4832 | 46.04% | 4.8262 | 5.6569 | 0 | 107.73 | 0 |  | 0.12222 | 3.8556 | 3.6783 | 3.6783 | 396.2668 | 34.8524 | 0.072 | 2.712 | 2.6076 | 7.1163 | 0 | 3.2476 |  | 0.18667 | 10.4867 | 10.216 | 47.24% | 4.8262 | 5.3898 | 0 | 107.73 | 0 |  | 0.072 | 2.712 | 2.6076 | 2.6076 | 280.9167 | 49.1635
| 21 | [11 empty] | 0.14111 | 10.6878 | 10.2427 | 50.86% | 5.2097 | 5.033 | 0 | 116.9325 | 0 |  | 0.12222 | 3.8556 | 3.47 | 3.4046 | 398.1053 | 40.8714 |  | 0.18111 | 10.4978 | 9.9265 | 52.48% | 5.2097 | 4.7168 | 0 | 116.9325 | 0 |  | 0.088889 | 3.0222 | 2.7419 | 2.6901 | 314.5623 | 51.7262 |  | 0.14111 | 10.6878 | 10.2427 | 50.86% | 5.2097 | 5.033 | 0 | 116.9325 | 0 |  | 0.12222 | 3.8556 | 3.47 | 3.4046 | 398.1053 | 40.8714 | 0.072 | 2.712 | 2.4849 | 7.1163 | 0 | 3.4079 |  | 0.18667 | 10.4867 | 9.8979 | 52.63% | 5.2097 | 4.6882 | 0 | 116.9325 | 0 |  | 0.072 | 2.712 | 2.4849 | 2.438 | 285.0832 | 57.075
| 22 | [11 empty] | 0.14111 | 10.6878 | 10.3767 | 48.15% | 4.9959 | 5.3808 | 0 | 111.8025 | 0 |  | 0.12222 | 3.8556 | 3.5862 | 3.5862 | 400.9414 | 37.0996 |  | 0.18111 | 10.4978 | 10.0986 | 49.47% | 4.9959 | 5.1026 | 0 | 111.8025 | 0 |  | 0.088889 | 3.0222 | 2.8263 | 2.8263 | 315.987 | 47.074 |  | 0.14111 | 10.6878 | 10.3767 | 48.15% | 4.9959 | 5.3808 | 0 | 111.8025 | 0 |  | 0.12222 | 3.8556 | 3.5862 | 3.5862 | 400.9414 | 37.0996 | 0.072 | 2.712 | 2.5533 | 7.1163 | 0 | 3.3166 |  | 0.18667 | 10.4867 | 10.0752 | 49.59% | 4.9959 | 5.0793 | 0 | 111.8025 | 0 |  | 0.072 | 2.712 | 2.5533 | 2.5533 | 285.4653 | 52.1071
| 23 | [11 empty] | 0.14111 | 10.6878 | 10.5837 | 44.09% | 4.6659 | 5.9178 | 0 | 103.8825 | 0 |  | 0.12222 | 3.8556 | 3.7654 | 3.7654 | 391.1609 | 32.8304 |  | 0.18111 | 10.4978 | 10.3642 | 45.02% | 4.6659 | 5.6983 | 0 | 103.8825 | 0 |  | 0.088889 | 3.0222 | 2.9567 | 2.9567 | 307.1459 | 41.8107 |  | 0.14111 | 10.6878 | 10.5837 | 44.09% | 4.6659 | 5.9178 | 0 | 103.8825 | 0 |  | 0.12222 | 3.8556 | 3.7654 | 3.7654 | 391.1609 | 32.8304 | 0.072 | 2.712 | 2.6589 | 7.1163 | 0 | 3.1849 |  | 0.18667 | 10.4867 | 10.349 | 45.09% | 4.6659 | 5.6831 | 0 | 103.8825 | 0 |  | 0.072 | 2.712 | 2.6589 | 2.6589 | 276.2132 | 46.493
| 24 | [11 empty] | 0.14111 | 10.6878 | 10.3185 | 49.32% | 5.0888 | 5.2298 | 0 | 114.03 | 0 |  | 0.12222 | 3.8556 | 3.5357 | 3.5357 | 403.1805 | 38.3783 |  | 0.18111 | 10.4978 | 10.0239 | 50.77% | 5.0888 | 4.9351 | 0 | 114.03 | 0 |  | 0.088889 | 3.0222 | 2.7896 | 2.737 | 312.0996 | 49.5783 |  | 0.14111 | 10.6878 | 10.3185 | 49.32% | 5.0888 | 5.2298 | 0 | 114.03 | 0 |  | 0.12222 | 3.8556 | 3.5357 | 3.5357 | 403.1805 | 38.3783 | 0.072 | 2.712 | 2.5236 | 7.1163 | 0 | 3.3557 |  | 0.18667 | 10.4867 | 9.9982 | 50.9% | 5.0888 | 4.9095 | 0 | 114.03 | 0 |  | 0.072 | 2.712 | 2.5236 | 2.476 | 282.3366 | 54.8047
| 25 | [11 empty] | 0.14111 | 10.6878 | 10.5749 | 44.26% | 4.68 | 5.8949 | 0 | 104.22 | 0 |  | 0.12222 | 3.8556 | 3.7578 | 3.7578 | 391.6356 | 33.004 |  | 0.18111 | 10.4978 | 10.3529 | 45.2% | 4.68 | 5.6729 | 0 | 104.22 | 0 |  | 0.088889 | 3.0222 | 2.9511 | 2.9511 | 307.5648 | 42.0255 |  | 0.14111 | 10.6878 | 10.5749 | 44.26% | 4.68 | 5.8949 | 0 | 104.22 | 0 |  | 0.12222 | 3.8556 | 3.7578 | 3.7578 | 391.6356 | 33.004 | 0.072 | 2.712 | 2.6544 | 7.1163 | 0 | 3.1903 |  | 0.18667 | 10.4867 | 10.3373 | 45.27% | 4.68 | 5.6573 | 0 | 104.22 | 0 |  | 0.072 | 2.712 | 2.6544 | 2.6544 | 276.6416 | 46.7231
| 26 | [11 empty] | 0.14111 | 10.6878 | 10.0886 | 54.07% | 5.4553 | 4.6333 | 0 | 122.8275 | 0 |  | 0.12222 | 3.8556 | 3.3366 | 3.2737 | 402.0961 | 44.6486 |  | 0.18111 | 10.4978 | 9.7288 | 56.07% | 5.4553 | 4.2735 | 0 | 122.8275 | 0 |  | 0.088889 | 3.0222 | 2.6448 | 2.5949 | 318.7266 | 56.3274 |  | 0.14111 | 10.6878 | 10.0886 | 54.07% | 5.4553 | 4.6333 | 0 | 122.8275 | 0 |  | 0.12222 | 3.8556 | 3.3366 | 3.2737 | 402.0961 | 44.6486 | 0.072 | 2.712 | 2.4063 | 7.1163 | 0 | 3.5193 |  | 0.18667 | 10.4867 | 9.6941 | 56.27% | 5.4553 | 4.2388 | 0 | 122.8275 | 0 |  | 0.072 | 2.712 | 2.4063 | 2.3609 | 289.9832 | 61.9106
| 27 | [11 empty] | 0.14111 | 10.6878 | 10.0639 | 54.6% | 5.4947 | 4.5693 | 0 | 123.7725 | 0 |  | 0.12222 | 3.8556 | 3.3152 | 3.2527 | 402.5923 | 45.2824 |  | 0.18111 | 10.4978 | 9.6971 | 56.66% | 5.4947 | 4.2024 | 0 | 123.7725 | 0 |  | 0.088889 | 3.0222 | 2.6293 | 2.5797 | 319.2898 | 57.0966 |  | 0.14111 | 10.6878 | 10.0639 | 54.6% | 5.4947 | 4.5693 | 0 | 123.7725 | 0 |  | 0.12222 | 3.8556 | 3.3152 | 3.2527 | 402.5923 | 45.2824 | 0.072 | 2.712 | 2.3937 | 7.1163 | 0 | 3.5378 |  | 0.18667 | 10.4867 | 9.6614 | 56.87% | 5.4947 | 4.1668 | 0 | 123.7725 | 0 |  | 0.072 | 2.712 | 2.3937 | 2.3485 | 290.6842 | 62.7154
| 28 | [11 empty] | 0.14111 | 10.6878 | 10.6801 | 42.25% | 4.5122 | 6.1679 | 0 | 100.1925 | 0 |  | 0.12222 | 3.8556 | 3.8489 | 3.8489 | 385.6344 | 30.9772 |  | 0.18111 | 10.4978 | 10.488 | 43.02% | 4.5122 | 5.9758 | 0 | 100.1925 | 0 |  | 0.088889 | 3.0222 | 3.0174 | 3.0174 | 302.3216 | 39.5137 |  | 0.14111 | 10.6878 | 10.6801 | 42.25% | 4.5122 | 6.1679 | 0 | 100.1925 | 0 |  | 0.12222 | 3.8556 | 3.8489 | 3.8489 | 385.6344 | 30.9772 | 0.072 | 2.712 | 2.7081 | 7.1163 | 0 | 3.1271 |  | 0.18667 | 10.4867 | 10.4766 | 43.07% | 4.5122 | 5.9644 | 0 | 100.1925 | 0 |  | 0.072 | 2.712 | 2.7081 | 2.7081 | 271.3313 | 44.0268
| 29 | [11 empty] | 0.14111 | 10.6878 | 10.4544 | 46.6% | 4.8722 | 5.5822 | 0 | 108.8325 | 0 |  | 0.12222 | 3.8556 | 3.6534 | 3.6534 | 397.6064 | 35.4496 |  | 0.18111 | 10.4978 | 10.1982 | 47.78% | 4.8722 | 5.326 | 0 | 108.8325 | 0 |  | 0.088889 | 3.0222 | 2.8752 | 2.8752 | 312.9136 | 45.0443 |  | 0.14111 | 10.6878 | 10.4544 | 46.6% | 4.8722 | 5.5822 | 0 | 108.8325 | 0 |  | 0.12222 | 3.8556 | 3.6534 | 3.6534 | 397.6064 | 35.4496 | 0.072 | 2.712 | 2.5929 | 7.1163 | 0 | 3.266 |  | 0.18667 | 10.4867 | 10.1779 | 47.87% | 4.8722 | 5.3057 | 0 | 108.8325 | 0 |  | 0.072 | 2.712 | 2.5929 | 2.5929 | 282.1918 | 49.9482
| 30 | [11 empty] | 0.2475 | 11.4325 | 8.5398 | 83.49% | 7.1297 | 1.4102 | 0 | 163.0125 | 0 |  | 0.07625 | 3.5337 | 2.6426 | 1.9445 | 316.9841 | 99.7588 |  | 0.255 | 10.965 | 7.9847 | 89.29% | 7.1297 | 0.855 | 0 | 163.0125 | 0 |  | 0.042 | 2.502 | 2.0111 | 1.4799 | 241.2397 | 131.0811 |  | 0.24125 | 10.9187 | 8.0991 | 88.03% | 7.1297 | 0.96945 | 0 | 163.0125 | 0 |  | 0.12222 | 2.715 | 1.2865 | 0.94669 | 154.3223 | 204.9085 | 0.042 | 2.502 | 2.0111 | 6.0698 | 1.0465 | 4.8369 |  | 0.12 | 7.48 | 6.0775 | 100% | 7.1297 | -1.0522 | 0.14758 | 162.8649 | 0 |  | 0.02 | 1.93 | 1.6963 | 1.2482 | 203.2854 | 155.273
| 31 | [11 empty] | 0.2475 | 11.4325 | 9.6948 | 62.71% | 6.0797 | 3.6152 | 0 | 137.8125 | 0 |  | 0.07625 | 3.5337 | 2.9984 | 2.6024 | 358.6425 | 63.0177 |  | 0.255 | 10.965 | 9.1747 | 66.27% | 6.0797 | 3.095 | 0 | 137.8125 | 0 |  | 0.042 | 2.502 | 2.2071 | 1.9156 | 263.9961 | 85.6104 |  | 0.24125 | 10.9187 | 9.225 | 65.9% | 6.0797 | 3.1453 | 0 | 137.8125 | 0 |  | 0.12222 | 2.715 | 1.8569 | 1.6116 | 222.1052 | 101.7573 | 0.042 | 2.502 | 2.2071 | 7.1163 | 0 | 3.8368 |  | 0.12 | 7.48 | 6.6375 | 91.6% | 6.0797 | 0.55781 | 0 | 137.8125 | 0 |  | 0.02 | 1.93 | 1.7896 | 1.3169 | 181.4802 | 124.536
XII | 1 | [11 empty] | 0.14111 | 10.6878 | 10.5349 | 45.03% | 4.7438 | 5.7912 | 0 | 105.75 | 0 |  | 0.12222 | 3.8556 | 3.7231 | 3.7231 | 393.7229 | 33.8 |  | 0.18111 | 10.4978 | 10.3016 | 46.05% | 4.7438 | 5.5578 | 0 | 105.75 | 0 |  | 0.088889 | 3.0222 | 2.9259 | 2.9259 | 309.4167 | 43.0095 |  | 0.14111 | 10.6878 | 10.5349 | 45.03% | 4.7438 | 5.7912 | 0 | 105.75 | 0 |  | 0.12222 | 3.8556 | 3.7231 | 3.7231 | 393.7229 | 33.8 | 0.072 | 2.712 | 2.634 | 7.1163 | 0 | 3.215 |  | 0.18667 | 10.4867 | 10.2844 | 46.13% | 4.7438 | 5.5407 | 0 | 105.75 | 0 |  | 0.072 | 2.712 | 2.634 | 2.634 | 278.5455 | 47.7762
| 2 | [11 empty] | 0.14111 | 10.6878 | 10.8806 | 38.53% | 4.1925 | 6.6881 | 0 | 92.52 | 0 |  | 0.12222 | 3.8556 | 4.0226 | 3.8708 | 358.1261 | 28.4434 |  | 0.18111 | 10.4978 | 10.7453 | 39.02% | 4.1925 | 6.5528 | 0 | 92.52 | 0 |  | 0.088889 | 3.0222 | 3.1437 | 3.0251 | 279.8798 | 36.3954 |  | 0.14111 | 10.6878 | 10.8806 | 38.53% | 4.1925 | 6.6881 | 0 | 92.52 | 0 |  | 0.12222 | 3.8556 | 4.0226 | 3.8708 | 358.1261 | 28.4434 | 0.072 | 2.712 | 2.8104 | 7.1163 | 0 | 3.0132 |  | 0.18667 | 10.4867 | 10.7418 | 39.03% | 4.1925 | 6.5493 | 0 | 92.52 | 0 |  | 0.072 | 2.712 | 2.8104 | 2.7043 | 250.2062 | 40.7118
| 3 | [11 empty] | 0.196 | 10.578 | 11.4363 | 30.73% | 3.5147 | 7.9216 | 0 | 76.2525 | 0 |  | 0.18 | 3.74 | 4.5282 | 4.3574 | 332.2606 | 20.8246 |  | -0.028 | 10.916 | 10.7934 | 32.56% | 3.5147 | 7.2787 | 0 | 76.2525 | 0 |  | 0.106 | 2.988 | 3.4522 | 3.3219 | 253.3047 | 27.3157 |  | 0.196 | 10.578 | 11.4363 | 30.73% | 3.5147 | 7.9216 | 0 | 76.2525 | 0 |  | 0.12222 | 3.74 | 4.2752 | 4.1139 | 313.6953 | 22.057 | 0.09 | 2.676 | 3.0701 | 7.1163 | 0 | 2.7583 |  | 0.2 | 10.46 | 11.3358 | 31.01% | 3.5147 | 7.8211 | 0 | 76.2525 | 0 |  | 0.09 | 2.676 | 3.0701 | 2.9543 | 225.2706 | 30.715
| 4 | [11 empty] | 0.196 | 10.578 | 11.8014 | 26.23% | 3.0956 | 8.7057 | 0 | 66.195 | 0 |  | 0.18 | 3.74 | 4.8635 | 4.68 | 309.7907 | 16.8317 |  | -0.028 | 10.916 | 10.7412 | 28.82% | 3.0956 | 7.6456 | 0 | 66.195 | 0 |  | 0.106 | 2.988 | 3.6496 | 3.5119 | 232.4699 | 22.4301 |  | 0.196 | 10.578 | 11.8014 | 26.23% | 3.0956 | 8.7057 | 0 | 66.195 | 0 |  | 0.12222 | 3.74 | 4.5029 | 4.333 | 286.8197 | 18.1798 | 0.09 | 2.676 | 3.2378 | 7.1163 | 0 | 2.6155 |  | 0.2 | 10.46 | 11.7083 | 26.44% | 3.0956 | 8.6127 | 0 | 66.195 | 0 |  | 0.09 | 2.676 | 3.2378 | 3.1156 | 206.2352 | 25.2833
| 5 | [11 empty] | 1.2967 | 2.8733 | 12.8307 | 21.61% | 2.7722 | 10.0585 | 0 | 58.4325 | 0 |  | 0.09 | 4.37 | 5.0611 | 4.8701 | 284.5744 | 14.2778 |  | 0.76667 | 5.3533 | 11.2407 | 24.66% | 2.7722 | 8.4685 | 0 | 58.4325 | 0 |  | 0.11333 | 2.9367 | 3.807 | 3.6633 | 214.0565 | 18.9814 |  | 1.2967 | 2.8733 | 12.8307 | 21.61% | 2.7722 | 10.0585 | 0 | 58.4325 | 0 |  | 0.12222 | 4.37 | 5.3086 | 5.1082 | 298.4873 | 13.6123 | 0.10133 | 2.5967 | 3.3748 | 7.1163 | 0 | 2.5093 |  | 0.76667 | 5.3533 | 11.2407 | 24.66% | 2.7722 | 8.4685 | 0 | 58.4325 | 0 |  | 0.11333 | 2.9367 | 3.807 | 3.6633 | 214.0565 | 18.9814
| 6 | [11 empty] | 0.196 | 10.578 | 11.3163 | 32.28% | 3.6525 | 7.6638 | 0 | 79.56 | 0 |  | 0.18 | 3.74 | 4.418 | 4.2513 | 338.2321 | 22.2701 |  | -0.028 | 10.916 | 10.8105 | 33.79% | 3.6525 | 7.158 | 0 | 79.56 | 0 |  | 0.106 | 2.988 | 3.3873 | 3.2594 | 259.3215 | 29.0468 |  | 0.196 | 10.578 | 11.3163 | 32.28% | 3.6525 | 7.6638 | 0 | 79.56 | 0 |  | 0.12222 | 3.74 | 4.2004 | 4.0419 | 321.5708 | 23.4239 | 0.09 | 2.676 | 3.015 | 7.1163 | 0 | 2.8087 |  | 0.2 | 10.46 | 11.2133 | 32.57% | 3.6525 | 7.5608 | 0 | 79.56 | 0 |  | 0.09 | 2.676 | 3.015 | 2.9012 | 230.8216 | 32.6332
| 7 | [11 empty] | 0.196 | 10.578 | 11.0378 | 35.99% | 3.9722 | 7.0656 | 0 | 87.2325 | 0 |  | 0.18 | 3.74 | 4.1623 | 4.0052 | 349.3822 | 25.9181 |  | -0.028 | 10.916 | 10.8503 | 36.61% | 3.9722 | 6.8781 | 0 | 87.2325 | 0 |  | 0.106 | 2.988 | 3.2367 | 3.1145 | 271.6874 | 33.3299 |  | 0.196 | 10.578 | 11.0378 | 35.99% | 3.9722 | 7.0656 | 0 | 87.2325 | 0 |  | 0.12222 | 3.74 | 4.0267 | 3.8748 | 338.0051 | 26.7905 | 0.09 | 2.676 | 2.8871 | 7.1163 | 0 | 2.9332 |  | 0.2 | 10.46 | 10.9292 | 36.34% | 3.9722 | 6.957 | 0 | 87.2325 | 0 |  | 0.09 | 2.676 | 2.8871 | 2.7782 | 242.3473 | 37.365
| 8 | [11 empty] | 0.14111 | 10.6878 | 10.4808 | 46.08% | 4.83 | 5.6508 | 0 | 107.82 | 0 |  | 0.12222 | 3.8556 | 3.6763 | 3.6763 | 396.3783 | 34.9008 |  | 0.18111 | 10.4978 | 10.2321 | 47.2% | 4.83 | 5.4021 | 0 | 107.82 | 0 |  | 0.088889 | 3.0222 | 2.8919 | 2.8919 | 311.7995 | 44.368 |  | 0.14111 | 10.6878 | 10.4808 | 46.08% | 4.83 | 5.6508 | 0 | 107.82 | 0 |  | 0.12222 | 3.8556 | 3.6763 | 3.6763 | 396.3783 | 34.9008 | 0.072 | 2.712 | 2.6064 | 7.1163 | 0 | 3.2491 |  | 0.18667 | 10.4867 | 10.2129 | 47.29% | 4.83 | 5.3829 | 0 | 107.82 | 0 |  | 0.072 | 2.712 | 2.6064 | 2.6064 | 281.022 | 49.2272
| 9 | [11 empty] | 0.14111 | 10.6878 | 10.4091 | 47.5% | 4.9444 | 5.4647 | 0 | 110.565 | 0 |  | 0.12222 | 3.8556 | 3.6142 | 3.6142 | 399.6003 | 36.4046 |  | 0.18111 | 10.4978 | 10.1401 | 48.76% | 4.9444 | 5.1957 | 0 | 110.565 | 0 |  | 0.088889 | 3.0222 | 2.8467 | 2.8467 | 314.7417 | 46.2198 |  | 0.14111 | 10.6878 | 10.4091 | 47.5% | 4.9444 | 5.4647 | 0 | 110.565 | 0 |  | 0.12222 | 3.8556 | 3.6142 | 3.6142 | 399.6003 | 36.4046 | 0.072 | 2.712 | 2.5698 | 7.1163 | 0 | 3.2953 |  | 0.18667 | 10.4867 | 10.118 | 48.87% | 4.9444 | 5.1736 | 0 | 110.565 | 0 |  | 0.072 | 2.712 | 2.5698 | 2.5698 | 284.1299 | 51.1995
| 10 | [11 empty] | 0.14111 | 10.6878 | 10.5014 | 45.68% | 4.7972 | 5.7042 | 0 | 107.0325 | 0 |  | 0.12222 | 3.8556 | 3.6941 | 3.6941 | 395.3909 | 34.4788 |  | 0.18111 | 10.4978 | 10.2586 | 46.76% | 4.7972 | 5.4614 | 0 | 107.0325 | 0 |  | 0.088889 | 3.0222 | 2.9048 | 2.9048 | 310.9096 | 43.8474 |  | 0.14111 | 10.6878 | 10.5014 | 45.68% | 4.7972 | 5.7042 | 0 | 107.0325 | 0 |  | 0.12222 | 3.8556 | 3.6941 | 3.6941 | 395.3909 | 34.4788 | 0.072 | 2.712 | 2.6169 | 7.1163 | 0 | 3.236 |  | 0.18667 | 10.4867 | 10.2401 | 46.85% | 4.7972 | 5.4429 | 0 | 107.0325 | 0 |  | 0.072 | 2.712 | 2.6169 | 2.6169 | 280.0933 | 48.6716
| 11 | [11 empty] | 0.14111 | 10.6878 | 10.6002 | 43.77% | 4.6397 | 5.9605 | 0 | 103.2525 | 0 |  | 0.12222 | 3.8556 | 3.7797 | 3.7797 | 390.261 | 32.5082 |  | 0.18111 | 10.4978 | 10.3853 | 44.68% | 4.6397 | 5.7457 | 0 | 103.2525 | 0 |  | 0.088889 | 3.0222 | 2.967 | 2.967 | 306.354 | 41.4118 |  | 0.14111 | 10.6878 | 10.6002 | 43.77% | 4.6397 | 5.9605 | 0 | 103.2525 | 0 |  | 0.12222 | 3.8556 | 3.7797 | 3.7797 | 390.261 | 32.5082 | 0.072 | 2.712 | 2.6673 | 7.1163 | 0 | 3.1749 |  | 0.18667 | 10.4867 | 10.3708 | 44.74% | 4.6397 | 5.7311 | 0 | 103.2525 | 0 |  | 0.072 | 2.712 | 2.6673 | 2.6673 | 275.4054 | 46.0655
| 12 | [11 empty] | 0.14111 | 10.6878 | 10.6354 | 43.1% | 4.5834 | 6.052 | 0 | 101.9025 | 0 |  | 0.12222 | 3.8556 | 3.8102 | 3.8102 | 388.2721 | 31.8259 |  | 0.18111 | 10.4978 | 10.4306 | 43.94% | 4.5834 | 5.8472 | 0 | 101.9025 | 0 |  | 0.088889 | 3.0222 | 2.9893 | 2.9893 | 304.613 | 40.5666 |  | 0.14111 | 10.6878 | 10.6354 | 43.1% | 4.5834 | 6.052 | 0 | 101.9025 | 0 |  | 0.12222 | 3.8556 | 3.8102 | 3.8102 | 388.2721 | 31.8259 | 0.072 | 2.712 | 2.6853 | 7.1163 | 0 | 3.1536 |  | 0.18667 | 10.4867 | 10.4174 | 44% | 4.5834 | 5.834 | 0 | 101.9025 | 0 |  | 0.072 | 2.712 | 2.6853 | 2.6853 | 273.6388 | 45.1584
| 13 | [11 empty] | 0.14111 | 10.6878 | 10.3068 | 49.55% | 5.1075 | 5.1993 | 0 | 114.48 | 0 |  | 0.12222 | 3.8556 | 3.5256 | 3.5256 | 403.6056 | 38.6411 |  | 0.18111 | 10.4978 | 10.0088 | 51.03% | 5.1075 | 4.9013 | 0 | 114.48 | 0 |  | 0.088889 | 3.0222 | 2.7822 | 2.7297 | 312.4992 | 49.9065 |  | 0.14111 | 10.6878 | 10.3068 | 49.55% | 5.1075 | 5.1993 | 0 | 114.48 | 0 |  | 0.12222 | 3.8556 | 3.5256 | 3.5256 | 403.6056 | 38.6411 | 0.072 | 2.712 | 2.5176 | 7.1163 | 0 | 3.3637 |  | 0.18667 | 10.4867 | 9.9827 | 51.16% | 5.1075 | 4.8752 | 0 | 114.48 | 0 |  | 0.072 | 2.712 | 2.5176 | 2.4701 | 282.7768 | 55.1521
| 14 | [11 empty] | 0.14111 | 10.6878 | 9.8393 | 59.48% | 5.8528 | 3.9865 | 0 | 132.3675 | 0 |  | 0.12222 | 3.8556 | 3.1207 | 3.0618 | 405.2846 | 51.4458 |  | 0.18111 | 10.4978 | 9.4088 | 62.21% | 5.8528 | 3.556 | 0 | 132.3675 | 0 |  | 0.088889 | 3.0222 | 2.4878 | 2.1592 | 285.8084 | 72.9516 |  | 0.14111 | 10.6878 | 9.8393 | 59.48% | 5.8528 | 3.9865 | 0 | 132.3675 | 0 |  | 0.12222 | 3.8556 | 3.1207 | 3.0618 | 405.2846 | 51.4458 | 0.072 | 2.712 | 2.2791 | 7.1163 | 0 | 3.7157 |  | 0.18667 | 10.4867 | 9.3643 | 62.5% | 5.8528 | 3.5115 | 0 | 132.3675 | 0 |  | 0.072 | 2.712 | 2.2791 | 1.9781 | 261.8344 | 79.6311
| 15 | [11 empty] | 0.14111 | 10.6878 | 10.4061 | 47.56% | 4.9491 | 5.4571 | 0 | 110.6775 | 0 |  | 0.12222 | 3.8556 | 3.6116 | 3.6116 | 399.7251 | 36.4674 |  | 0.18111 | 10.4978 | 10.1363 | 48.83% | 4.9491 | 5.1872 | 0 | 110.6775 | 0 |  | 0.088889 | 3.0222 | 2.8448 | 2.8448 | 314.857 | 46.2969 |  | 0.14111 | 10.6878 | 10.4061 | 47.56% | 4.9491 | 5.4571 | 0 | 110.6775 | 0 |  | 0.12222 | 3.8556 | 3.6116 | 3.6116 | 399.7251 | 36.4674 | 0.072 | 2.712 | 2.5683 | 7.1163 | 0 | 3.2973 |  | 0.18667 | 10.4867 | 10.1141 | 48.93% | 4.9491 | 5.165 | 0 | 110.6775 | 0 |  | 0.072 | 2.712 | 2.5683 | 2.5683 | 284.253 | 51.2815
| 16 | [11 empty] | 0.14111 | 10.6878 | 10.5784 | 44.19% | 4.6744 | 5.904 | 0 | 104.085 | 0 |  | 0.12222 | 3.8556 | 3.7608 | 3.7608 | 391.4463 | 32.9345 |  | 0.18111 | 10.4978 | 10.3574 | 45.13% | 4.6744 | 5.683 | 0 | 104.085 | 0 |  | 0.088889 | 3.0222 | 2.9533 | 2.9533 | 307.3977 | 41.9394 |  | 0.14111 | 10.6878 | 10.5784 | 44.19% | 4.6744 | 5.904 | 0 | 104.085 | 0 |  | 0.12222 | 3.8556 | 3.7608 | 3.7608 | 391.4463 | 32.9345 | 0.072 | 2.712 | 2.6562 | 7.1163 | 0 | 3.1882 |  | 0.18667 | 10.4867 | 10.342 | 45.2% | 4.6744 | 5.6676 | 0 | 104.085 | 0 |  | 0.072 | 2.712 | 2.6562 | 2.6562 | 276.4706 | 46.631
| 17 | [11 empty] | 0.14111 | 10.6878 | 10.7783 | 40.41% | 4.3556 | 6.4227 | 0 | 96.435 | 0 |  | 0.12222 | 3.8556 | 3.934 | 3.934 | 379.3735 | 29.1709 |  | 0.18111 | 10.4978 | 10.614 | 41.04% | 4.3556 | 6.2584 | 0 | 96.435 | 0 |  | 0.088889 | 3.0222 | 3.0793 | 3.0793 | 296.9484 | 37.2679 |  | 0.14111 | 10.6878 | 10.7783 | 40.41% | 4.3556 | 6.4227 | 0 | 96.435 | 0 |  | 0.12222 | 3.8556 | 3.934 | 3.934 | 379.3735 | 29.1709 | 0.072 | 2.712 | 2.7582 | 7.1163 | 0 | 3.0703 |  | 0.18667 | 10.4867 | 10.6064 | 41.07% | 4.3556 | 6.2508 | 0 | 96.435 | 0 |  | 0.072 | 2.712 | 2.7582 | 2.7582 | 265.987 | 41.606
| 18 | [11 empty] | 0.14111 | 10.6878 | 10.9106 | 37.99% | 4.1447 | 6.7659 | 0 | 91.3725 | 0 |  | 0.12222 | 3.8556 | 4.0486 | 3.8958 | 355.968 | 27.9105 |  | 0.18111 | 10.4978 | 10.7838 | 38.43% | 4.1447 | 6.6391 | 0 | 91.3725 | 0 |  | 0.088889 | 3.0222 | 3.1626 | 3.0432 | 278.0693 | 35.7293 |  | 0.14111 | 10.6878 | 10.9106 | 37.99% | 4.1447 | 6.7659 | 0 | 91.3725 | 0 |  | 0.12222 | 3.8556 | 4.0486 | 3.8958 | 355.968 | 27.9105 | 0.072 | 2.712 | 2.8257 | 7.1163 | 0 | 2.9969 |  | 0.18667 | 10.4867 | 10.7814 | 38.44% | 4.1447 | 6.6368 | 0 | 91.3725 | 0 |  | 0.072 | 2.712 | 2.8257 | 2.7191 | 248.4482 | 39.9891
| 19 | [11 empty] | 0.196 | 10.578 | 11.273 | 32.84% | 3.7022 | 7.5708 | 0 | 80.7525 | 0 |  | 0.18 | 3.74 | 4.3783 | 4.213 | 340.2129 | 22.8091 |  | -0.028 | 10.916 | 10.8167 | 34.23% | 3.7022 | 7.1145 | 0 | 80.7525 | 0 |  | 0.106 | 2.988 | 3.3639 | 3.2369 | 261.3894 | 29.6873 |  | 0.196 | 10.578 | 11.273 | 32.84% | 3.7022 | 7.5708 | 0 | 80.7525 | 0 |  | 0.12222 | 3.74 | 4.1734 | 4.0159 | 324.2934 | 23.9288 | 0.09 | 2.676 | 2.9951 | 7.1163 | 0 | 2.8274 |  | 0.2 | 10.46 | 11.1692 | 33.15% | 3.7022 | 7.467 | 0 | 80.7525 | 0 |  | 0.09 | 2.676 | 2.9951 | 2.8821 | 232.7369 | 33.3422
| 20 | [11 empty] | 0.14111 | 10.6878 | 10.7807 | 40.37% | 4.3519 | 6.4288 | 0 | 96.345 | 0 |  | 0.12222 | 3.8556 | 3.936 | 3.936 | 379.2157 | 29.1286 |  | 0.18111 | 10.4978 | 10.617 | 40.99% | 4.3519 | 6.2651 | 0 | 96.345 | 0 |  | 0.088889 | 3.0222 | 3.0807 | 3.0807 | 296.814 | 37.2153 |  | 0.14111 | 10.6878 | 10.7807 | 40.37% | 4.3519 | 6.4288 | 0 | 96.345 | 0 |  | 0.12222 | 3.8556 | 3.936 | 3.936 | 379.2157 | 29.1286 | 0.072 | 2.712 | 2.7594 | 7.1163 | 0 | 3.0689 |  | 0.18667 | 10.4867 | 10.6096 | 41.02% | 4.3519 | 6.2577 | 0 | 96.345 | 0 |  | 0.072 | 2.712 | 2.7594 | 2.7594 | 265.8544 | 41.5491
| 21 | [11 empty] | 0.14111 | 10.6878 | 10.4685 | 46.33% | 4.8497 | 5.6188 | 0 | 108.2925 | 0 |  | 0.12222 | 3.8556 | 3.6656 | 3.6656 | 396.9572 | 35.156 |  | 0.18111 | 10.4978 | 10.2163 | 47.47% | 4.8497 | 5.3666 | 0 | 108.2925 | 0 |  | 0.088889 | 3.0222 | 2.8841 | 2.8841 | 312.3236 | 44.6827 |  | 0.14111 | 10.6878 | 10.4685 | 46.33% | 4.8497 | 5.6188 | 0 | 108.2925 | 0 |  | 0.12222 | 3.8556 | 3.6656 | 3.6656 | 396.9572 | 35.156 | 0.072 | 2.712 | 2.6001 | 7.1163 | 0 | 3.2569 |  | 0.18667 | 10.4867 | 10.1966 | 47.56% | 4.8497 | 5.3469 | 0 | 108.2925 | 0 |  | 0.072 | 2.712 | 2.6001 | 2.6001 | 281.5713 | 49.5627
| 22 | [11 empty] | 0.14111 | 10.6878 | 9.7829 | 60.75% | 5.9428 | 3.8401 | 0 | 134.5275 | 0 |  | 0.12222 | 3.8556 | 3.0718 | 2.6661 | 358.6631 | 60.0458 |  | 0.18111 | 10.4978 | 9.3364 | 63.65% | 5.9428 | 3.3936 | 0 | 134.5275 | 0 |  | 0.088889 | 3.0222 | 2.4522 | 2.1283 | 286.3208 | 75.217 |  | 0.14111 | 10.6878 | 9.7829 | 60.75% | 5.9428 | 3.8401 | 0 | 134.5275 | 0 |  | 0.12222 | 3.8556 | 3.0718 | 2.6661 | 358.6631 | 60.0458 | 0.072 | 2.712 | 2.2503 | 7.1163 | 0 | 3.7632 |  | 0.18667 | 10.4867 | 9.2897 | 63.97% | 5.9428 | 3.3469 | 0 | 134.5275 | 0 |  | 0.072 | 2.712 | 2.2503 | 1.9531 | 262.7444 | 81.9664
| 23 | [11 empty] | 0.14111 | 10.6878 | 10.004 | 55.88% | 5.5903 | 4.4137 | 0 | 126.0675 | 0 |  | 0.12222 | 3.8556 | 3.2633 | 3.2017 | 403.6323 | 46.8562 |  | 0.18111 | 10.4978 | 9.6201 | 58.11% | 5.5903 | 4.0298 | 0 | 126.0675 | 0 |  | 0.088889 | 3.0222 | 2.5915 | 2.5426 | 320.5374 | 59.0031 |  | 0.14111 | 10.6878 | 10.004 | 55.88% | 5.5903 | 4.4137 | 0 | 126.0675 | 0 |  | 0.12222 | 3.8556 | 3.2633 | 3.2017 | 403.6323 | 46.8562 | 0.072 | 2.712 | 2.3631 | 7.1163 | 0 | 3.5836 |  | 0.18667 | 10.4867 | 9.5821 | 58.34% | 5.5903 | 3.9918 | 0 | 126.0675 | 0 |  | 0.072 | 2.712 | 2.3631 | 2.3185 | 292.2892 | 64.7054
| 24 | [11 empty] | 0.14111 | 10.6878 | 9.8617 | 58.99% | 5.8172 | 4.0445 | 0 | 131.5125 | 0 |  | 0.12222 | 3.8556 | 3.14 | 3.0808 | 405.1637 | 50.7985 |  | 0.18111 | 10.4978 | 9.4375 | 61.64% | 5.8172 | 3.6203 | 0 | 131.5125 | 0 |  | 0.088889 | 3.0222 | 2.5019 | 2.1714 | 285.5687 | 72.0726 |  | 0.14111 | 10.6878 | 9.8617 | 58.99% | 5.8172 | 4.0445 | 0 | 131.5125 | 0 |  | 0.12222 | 3.8556 | 3.14 | 3.0808 | 405.1637 | 50.7985 | 0.072 | 2.712 | 2.2905 | 7.1163 | 0 | 3.6972 |  | 0.18667 | 10.4867 | 9.3939 | 61.93% | 5.8172 | 3.5767 | 0 | 131.5125 | 0 |  | 0.072 | 2.712 | 2.2905 | 1.988 | 261.4444 | 78.723
| 25 | [11 empty] | 0.2475 | 11.4325 | 9.2689 | 69.77% | 6.4669 | 2.8021 | 0 | 147.105 | 0 |  | 0.07625 | 3.5337 | 2.8672 | 2.4885 | 366.0725 | 70.3452 |  | 0.255 | 10.965 | 8.7359 | 74.03% | 6.4669 | 2.269 | 0 | 147.105 | 0 |  | 0.042 | 2.502 | 2.1349 | 1.8529 | 272.5692 | 94.4768 |  | 0.24125 | 10.9187 | 8.8098 | 73.41% | 6.4669 | 2.3429 | 0 | 147.105 | 0 |  | 0.12222 | 2.715 | 1.6466 | 1.4291 | 210.2281 | 122.493 | 0.042 | 2.502 | 2.1349 | 7.1163 | 0 | 3.9667 |  | 0.12 | 7.48 | 6.431 | 100% | 6.4669 | -0.035875 | 0.0055475 | 147.0995 | 0 |  | 0.02 | 1.93 | 1.7552 | 1.2915 | 189.9845 | 135.5348
| 26 | [11 empty] | 0.2475 | 11.4325 | 8.8069 | 78.2% | 6.8869 | 1.9201 | 0 | 157.185 | 0 |  | 0.07625 | 3.5337 | 2.7249 | 2.365 | 371.7389 | 79.0917 |  | 0.255 | 10.965 | 8.2599 | 83.38% | 6.8869 | 1.373 | 0 | 157.185 | 0 |  | 0.042 | 2.502 | 2.0564 | 1.5132 | 237.8581 | 123.6093 |  | 0.24125 | 10.9187 | 8.3595 | 82.38% | 6.8869 | 1.4726 | 0 | 157.185 | 0 |  | 0.12222 | 2.715 | 1.4184 | 1.0437 | 164.0614 | 179.2102 | 0.042 | 2.502 | 2.0564 | 6.0698 | 1.0465 | 4.7577 |  | 0.12 | 7.48 | 6.207 | 100% | 6.8869 | -0.67988 | 0.09872 | 157.0863 | 0 |  | 0.02 | 1.93 | 1.7178 | 1.2641 | 198.5674 | 147.882
| 27 | [11 empty] | 0.14111 | 10.6878 | 10.0287 | 55.35% | 5.5509 | 4.4777 | 0 | 125.1225 | 0 |  | 0.12222 | 3.8556 | 3.2847 | 3.2227 | 403.2324 | 46.2022 |  | 0.18111 | 10.4978 | 9.6518 | 57.51% | 5.5509 | 4.1009 | 0 | 125.1225 | 0 |  | 0.088889 | 3.0222 | 2.607 | 2.5578 | 320.0443 | 58.2114 |  | 0.14111 | 10.6878 | 10.0287 | 55.35% | 5.5509 | 4.4777 | 0 | 125.1225 | 0 |  | 0.12222 | 3.8556 | 3.2847 | 3.2227 | 403.2324 | 46.2022 | 0.072 | 2.712 | 2.3757 | 7.1163 | 0 | 3.5646 |  | 0.18667 | 10.4867 | 9.6148 | 57.73% | 5.5509 | 4.0638 | 0 | 125.1225 | 0 |  | 0.072 | 2.712 | 2.3757 | 2.3309 | 291.645 | 63.8798
| 28 | [11 empty] | 0.14111 | 10.6878 | 10.6549 | 42.73% | 4.5525 | 6.1024 | 0 | 101.16 | 0 |  | 0.12222 | 3.8556 | 3.827 | 3.827 | 387.1431 | 31.4552 |  | 0.18111 | 10.4978 | 10.4555 | 43.54% | 4.5525 | 5.903 | 0 | 101.16 | 0 |  | 0.088889 | 3.0222 | 3.0015 | 3.0015 | 303.6299 | 40.107 |  | 0.14111 | 10.6878 | 10.6549 | 42.73% | 4.5525 | 6.1024 | 0 | 101.16 | 0 |  | 0.12222 | 3.8556 | 3.827 | 3.827 | 387.1431 | 31.4552 | 0.072 | 2.712 | 2.6952 | 7.1163 | 0 | 3.142 |  | 0.18667 | 10.4867 | 10.4431 | 43.59% | 4.5525 | 5.8906 | 0 | 101.16 | 0 |  | 0.072 | 2.712 | 2.6952 | 2.6952 | 272.6464 | 44.6647
| 29 | [11 empty] | 0.196 | 10.578 | 10.9839 | 36.73% | 4.0341 | 6.9498 | 0 | 88.7175 | 0 |  | 0.18 | 3.74 | 4.1128 | 3.9576 | 351.1041 | 26.6765 |  | -0.028 | 10.916 | 10.858 | 37.15% | 4.0341 | 6.824 | 0 | 88.7175 | 0 |  | 0.106 | 2.988 | 3.2075 | 3.0865 | 273.8239 | 34.2054 |  | 0.196 | 10.578 | 10.9839 | 36.73% | 4.0341 | 6.9498 | 0 | 88.7175 | 0 |  | 0.12222 | 3.74 | 3.9931 | 3.8424 | 340.8898 | 27.4759 | 0.09 | 2.676 | 2.8624 | 7.1163 | 0 | 2.9585 |  | 0.2 | 10.46 | 10.8742 | 37.1% | 4.0341 | 6.8401 | 0 | 88.7175 | 0 |  | 0.09 | 2.676 | 2.8624 | 2.7544 | 244.36 | 38.3297
| 30 | [11 empty] | 0.14111 | 10.6878 | 10.8007 | 40% | 4.32 | 6.4807 | 0 | 95.58 | 0 |  | 0.12222 | 3.8556 | 3.9533 | 3.8042 | 363.6007 | 29.899 |  | 0.18111 | 10.4978 | 10.6427 | 40.59% | 4.32 | 6.3227 | 0 | 95.58 | 0 |  | 0.088889 | 3.0222 | 3.0933 | 3.0933 | 295.6608 | 36.7695 |  | 0.14111 | 10.6878 | 10.8007 | 40% | 4.32 | 6.4807 | 0 | 95.58 | 0 |  | 0.12222 | 3.8556 | 3.9533 | 3.8042 | 363.6007 | 29.899 | 0.072 | 2.712 | 2.7696 | 7.1163 | 0 | 3.0576 |  | 0.18667 | 10.4867 | 10.636 | 40.62% | 4.32 | 6.316 | 0 | 95.58 | 0 |  | 0.072 | 2.712 | 2.7696 | 2.7696 | 264.7184 | 41.0674
| 31 | [11 empty] | 0.196 | 10.578 | 11.0819 | 35.39% | 3.9216 | 7.1603 | 0 | 86.0175 | 0 |  | 0.18 | 3.74 | 4.2027 | 4.0442 | 347.8682 | 25.3108 |  | -0.028 | 10.916 | 10.844 | 36.16% | 3.9216 | 6.9225 | 0 | 86.0175 | 0 |  | 0.106 | 2.988 | 3.2605 | 3.1375 | 269.8774 | 32.6253 |  | 0.196 | 10.578 | 11.0819 | 35.39% | 3.9216 | 7.1603 | 0 | 86.0175 | 0 |  | 0.12222 | 3.74 | 4.0542 | 3.9012 | 335.5735 | 26.2381 | 0.09 | 2.676 | 2.9074 | 7.1163 | 0 | 2.9127 |  | 0.2 | 10.46 | 10.9742 | 35.73% | 3.9216 | 7.0526 | 0 | 86.0175 | 0 |  | 0.09 | 2.676 | 2.9074 | 2.7977 | 240.648 | 36.588
[7 empty] | kWh/rok |  | kWh/rok |  | kWh/rok | kWh/rok | [7 empty] | 17464.6872 | 0 | kWh/rok |  | SCOP | 4.188 | 4.0483 | 3.8221 | 5688.8596 | PLN | [7 empty] | 17464.6872 | 0 | kWh/rok |  | SCOP | 3.463 | 3.3381 | 3.0005 | 7361.4072 | PLN | [7 empty] | 17411.5244 | 53.1628 | kWh/rok |  | SCOP | 3.9452 | 3.818 | 3.6385 | 6516.5011 |  |  | 1312.7924 | 2593.2558 | 4.186 | 918.7532 | PLN | [7 empty] | 17464.163 | 53.1628 | kWh/rok |  | SCOP | 3.0074 | 2.8938 | 2.6749 | 8437.8688
[24 empty] | CO 35 | [16 empty] | CO 55 | [16 empty] | CO 55 |  |  |  |  | SCOP cwu |  | 3.5967 | [15 empty] | CO 55
229

## Bilans-151-A08 (hidden)
[7 empty] | VTS35 | VTS55 | VTS45 | VTS70
|  | Koszty eksploatacyjne |  | 7978.4491 |  | COP | 3.3095 | 2.8702 | 3.1369 | 2.9301 |  |  | V35stC | [16 empty] | V55stC / V45stC | [16 empty] | V45stC / V35stC | [15 empty] | CWU | [6 empty] | V70stC / V55stC
|  | System ogrzewania |  | Ogrzewanie podłogowe |  | Udział PC | 0.99347 | 0.98967 | 0.98995 | 0.99005 | [7 empty] | Sprawdzanie Q pc i Q budynku <12stC | [16 empty] | Sprawdzanie Q pc i Q budynku <12stC | [16 empty] | Sprawdzanie Q pc i Q budynku <12stC | [22 empty] | Sprawdzanie Q pc i Q budynku <12stC
|  | COP-pokaz |  | 3.3095 |  | Udział 2ŹC | 0.0065306 | 0.010331 | 0.010049 | 0.0099531
|  | Udział PC-pokaz |  | 0.99347 |  | COP-Inst | 3.316 | 2.8806 | 3.1471 | 2.9402
| Dzień | Udział 2ŹC-pokaz |  | 0.0065306 | [8 empty] | a= | b= | Qpc | Wsp.Qpc | Qbudynku | Delta | % 2ŹC | E PC | E 2 ŹC |  | a= | b= | COP | COP skor | COP skor | Koszt CO |  | a= | b= | Qpc | Wsp.Qpc | Qbudynku | Delta | % 2ŹC | E PC | E 2 ŹC |  | a= | b= | COP | COP skor | COP skor | Koszt CO |  | a= | b= | Qpc | Wsp.Qpc | Qbudynku | Delta | % 2ŹC | E PC | E 2 ŹC |  | a= | b= | COP | COP skor | COP skor | Koszt CO | a= | b= | COP | EPC | E2.ŹĆ | Koszt |  | a= | b= | Qpc | Wsp.Qpc | Qbudynku | Delta | % 2ŹC | E PC | E 2 ŹC |  | a= | b= | COP | COP skor | COP skor | Koszt CO
I | 1 | COP-instalacji |  | 3.316 | [8 empty] | 0.242 | 6.306 | 6.8767 | 57.72% | 3.9694 | 2.9073 | 0 | 87.165 | 0 |  | 0.2 | 3.3 | 3.7717 | 3.7005 | 322.5544 | 28.0303 |  | 0.318 | 6.144 | 6.894 | 57.58% | 3.9694 | 2.9246 | 0 | 87.165 | 0 |  | 0.122 | 2.876 | 3.1637 | 3.104 | 270.5622 | 33.4167 |  | 0.242 | 6.306 | 6.8767 | 57.72% | 3.9694 | 2.9073 | 0 | 87.165 | 0 |  | 0.11111 | 3.3 | 3.562 | 3.4948 | 304.6268 | 29.68 | 0.1052 | 2.7576 | 3.0057 | 7.1163 | 0 | 2.8174 |  | 0.31 | 6.21 | 6.9411 | 57.19% | 3.9694 | 2.9717 | 0 | 87.165 | 0 |  | 0.1052 | 2.7576 | 3.0057 | 2.949 | 257.0483 | 35.1736
| 2 | [11 empty] | 0.035556 | 6.7189 | 6.6916 | 69.83% | 4.6725 | 2.0191 | 0 | 104.04 | 0 |  | 0.11111 | 3.4778 | 3.3926 | 2.9445 | 306.3473 | 42.0469 |  | 0.057778 | 6.6644 | 6.6201 | 70.58% | 4.6725 | 1.9476 | 0 | 104.04 | 0 |  | 0.083333 | 2.9533 | 2.8894 | 2.5078 | 260.9136 | 49.3686 |  | 0.035556 | 6.7189 | 6.6916 | 69.83% | 4.6725 | 2.0191 | 0 | 104.04 | 0 |  | 0.11111 | 3.4778 | 3.3926 | 2.9445 | 306.3473 | 42.0469 | 0.082 | 2.804 | 2.7411 | 7.1163 | 0 | 3.0894 |  | 0.088889 | 6.6522 | 6.5841 | 70.97% | 4.6725 | 1.9116 | 0 | 104.04 | 0 |  | 0.082 | 2.804 | 2.7411 | 2.3791 | 247.5212 | 52.0397
| 3 | E CO V35 | 17337.8559 |  | 5338.0748 | [7 empty] | 0.035556 | 6.7189 | 6.6635 | 72.79% | 4.8506 | 1.8129 | 0 | 108.315 | 0 |  | 0.11111 | 3.4778 | 3.3046 | 2.8682 | 310.6657 | 44.9398 |  | 0.057778 | 6.6644 | 6.5744 | 73.78% | 4.8506 | 1.7238 | 0 | 108.315 | 0 |  | 0.083333 | 2.9533 | 2.8235 | 2.4506 | 265.4325 | 52.5981 |  | 0.035556 | 6.7189 | 6.6635 | 72.79% | 4.8506 | 1.8129 | 0 | 108.315 | 0 |  | 0.11111 | 3.4778 | 3.3046 | 2.8682 | 310.6657 | 44.9398 | 0.082 | 2.804 | 2.6762 | 7.1163 | 0 | 3.1643 |  | 0.088889 | 6.6522 | 6.5137 | 74.47% | 4.8506 | 1.6631 | 0 | 108.315 | 0 |  | 0.082 | 2.804 | 2.6762 | 2.3228 | 251.5891 | 55.4922
| 4 | 2 ŹC CO | 126.8313 | [9 empty] | 0.035556 | 6.7189 | 6.4835 | 92.38% | 5.9897 | 0.49379 | 0 | 135.6525 | 0 |  | 0.11111 | 3.4778 | 2.7421 | 2.0178 | 273.7187 | 80.0015 |  | 0.057778 | 6.6644 | 6.2819 | 95.35% | 5.9897 | 0.29222 | 0 | 135.6525 | 0 |  | 0.083333 | 2.9533 | 2.4016 | 1.7672 | 239.7269 | 91.3452 |  | 0.035556 | 6.7189 | 6.4835 | 92.38% | 5.9897 | 0.49379 | 0 | 135.6525 | 0 |  | 0.11111 | 3.4778 | 2.7421 | 2.0178 | 273.7187 | 80.0015 | 0.082 | 2.804 | 2.2611 | 7.1163 | 0 | 3.7453 |  | 0.088889 | 6.6522 | 6.0637 | 98.78% | 5.9897 | 0.074016 | 0 | 135.6525 | 0 |  | 0.082 | 2.804 | 2.2611 | 1.6638 | 225.7016 | 97.0215
| 5 | COP | 3.248 | [9 empty] | 0.035556 | 6.7189 | 6.5079 | 89.66% | 5.835 | 0.67293 | 0 | 131.94 | 0 |  | 0.11111 | 3.4778 | 2.8185 | 2.074 | 273.6441 | 75.7031 |  | 0.057778 | 6.6644 | 6.3216 | 92.3% | 5.835 | 0.48663 | 0 | 131.94 | 0 |  | 0.083333 | 2.9533 | 2.4589 | 1.8094 | 238.7284 | 86.7752 |  | 0.035556 | 6.7189 | 6.5079 | 89.66% | 5.835 | 0.67293 | 0 | 131.94 | 0 |  | 0.11111 | 3.4778 | 2.8185 | 2.074 | 273.6441 | 75.7031 | 0.082 | 2.804 | 2.3175 | 7.1163 | 0 | 3.6542 |  | 0.088889 | 6.6522 | 6.1248 | 95.27% | 5.835 | 0.28981 | 0 | 131.94 | 0 |  | 0.082 | 2.804 | 2.3175 | 1.7053 | 224.998 | 92.0706
| 6 | [5 empty] | COP PC35 | COP PC55 | COP PC55 | COP PC70 |  |  | 0.035556 | 6.7189 | 6.4743 | 93.41% | 6.0478 | 0.42648 | 0 | 137.0475 | 0 |  | 0.11111 | 3.4778 | 2.7134 | 1.9967 | 273.6389 | 81.6792 |  | 0.057778 | 6.6644 | 6.267 | 96.5% | 6.0478 | 0.21917 | 0 | 137.0475 | 0 |  | 0.083333 | 2.9533 | 2.3801 | 1.7514 | 240.0211 | 93.1193 |  | 0.035556 | 6.7189 | 4.4279 | 100% | 6.0478 | -1.6199 | 0.26785 | 100.3394 | 36.7081 |  | 0.11111 | 3.4778 | 2.7134 | 1.9967 | 200.3448 | 103.4841 | 0.082 | 2.804 | 2.2399 | 7.1163 | 0 | 3.7807 |  | 0.088889 | 6.6522 | 6.0407 | 100% | 6.0478 | -0.0070718 | 0.0011693 | 137.0463 | 36.7081 |  | 0.082 | 2.804 | 2.2399 | 1.6482 | 225.8845 | 142.628
| 7 | E CO V 55 | 17261.6092 |  | 6294.2678 |  | 3.3095 | 2.8702 | 3.1369 | 2.9301 |  |  | 0.035556 | 6.7189 | 6.4863 | 92.07% | 5.9719 | 0.51442 | 0 | 135.225 | 0 |  | 0.11111 | 3.4778 | 2.7509 | 2.0243 | 273.7314 | 79.4944 |  | 0.057778 | 6.6644 | 6.2865 | 95% | 5.9719 | 0.31461 | 0 | 135.225 | 0 |  | 0.083333 | 2.9533 | 2.4082 | 1.7721 | 239.6278 | 90.8079 |  | 0.035556 | 6.7189 | 6.4863 | 92.07% | 5.9719 | 0.51442 | 0 | 135.225 | 0 |  | 0.11111 | 3.4778 | 2.7509 | 2.0243 | 273.7314 | 79.4944 | 0.082 | 2.804 | 2.2676 | 7.1163 | 0 | 3.7345 |  | 0.088889 | 6.6522 | 6.0707 | 98.37% | 5.9719 | 0.098866 | 0 | 135.225 | 0 |  | 0.082 | 2.804 | 2.2676 | 1.6686 | 225.6363 | 96.4388
| 8 | 2 ŹC CO | 203.078 |  |  |  | 3.316 | 2.8806 | 3.1471 | 2.9402 |  |  | 0.035556 | 6.7189 | 6.5888 | 80.79% | 5.3231 | 1.2657 | 0 | 119.655 | 0 |  | 0.11111 | 3.4778 | 3.0713 | 2.26 | 270.4216 | 63.0039 |  | 0.057778 | 6.6644 | 6.4531 | 82.49% | 5.3231 | 1.1299 | 0 | 119.655 | 0 |  | 0.083333 | 2.9533 | 2.6485 | 1.9489 | 233.1927 | 73.0624 |  | 0.035556 | 6.7189 | 6.5888 | 80.79% | 5.3231 | 1.2657 | 0 | 119.655 | 0 |  | 0.11111 | 3.4778 | 3.0713 | 2.26 | 270.4216 | 63.0039 | 0.082 | 2.804 | 2.504 | 7.1163 | 0 | 3.3819 |  | 0.088889 | 6.6522 | 6.327 | 84.13% | 5.3231 | 1.0039 | 0 | 119.655 | 0 |  | 0.082 | 2.804 | 2.504 | 1.8426 | 220.4737 | 77.2773
| 9 | COP | 2.7424 |  |  |  | 3.248 | 2.7424 | 3.0493 |  |  |  | 0.035556 | 6.7189 | 6.5054 | 89.94% | 5.8509 | 0.65447 | 0 | 132.3225 | 0 |  | 0.11111 | 3.4778 | 2.8106 | 2.0682 | 273.6711 | 76.1352 |  | 0.057778 | 6.6644 | 6.3175 | 92.61% | 5.8509 | 0.4666 | 0 | 132.3225 | 0 |  | 0.083333 | 2.9533 | 2.453 | 1.805 | 238.8458 | 87.2362 |  | 0.035556 | 6.7189 | 6.5054 | 89.94% | 5.8509 | 0.65447 | 0 | 132.3225 | 0 |  | 0.11111 | 3.4778 | 2.8106 | 2.0682 | 273.6711 | 76.1352 | 0.082 | 2.804 | 2.3117 | 7.1163 | 0 | 3.6633 |  | 0.088889 | 6.6522 | 6.1185 | 95.63% | 5.8509 | 0.26758 | 0 | 132.3225 | 0 |  | 0.082 | 2.804 | 2.3117 | 1.701 | 225.0848 | 92.5696
| 10 | [5 empty] | 3.7206 | 3.7206 | 3.7206 |  |  |  | 0.035556 | 6.7189 | 6.7041 | 68.52% | 4.5938 | 2.1103 | 0 | 102.15 | 0 |  | 0.11111 | 3.4778 | 3.4315 | 2.9783 | 304.23 | 40.8152 |  | 0.057778 | 6.6644 | 6.6404 | 69.18% | 4.5938 | 2.0466 | 0 | 102.15 | 0 |  | 0.083333 | 2.9533 | 2.9186 | 2.5331 | 258.7597 | 47.9874 |  | 0.035556 | 6.7189 | 6.7041 | 68.52% | 4.5938 | 2.1103 | 0 | 102.15 | 0 |  | 0.11111 | 3.4778 | 3.4315 | 2.9783 | 304.23 | 40.8152 | 0.082 | 2.804 | 2.7698 | 7.1163 | 0 | 3.0574 |  | 0.088889 | 6.6522 | 6.6152 | 69.44% | 4.5938 | 2.0214 | 0 | 102.15 | 0 |  | 0.082 | 2.804 | 2.7698 | 2.404 | 245.5692 | 50.565
| 11 | E CWU | 2593.2558 |  | 696.9911 | [7 empty] | 0.035556 | 6.7189 | 6.6848 | 70.54% | 4.7156 | 1.9692 | 0 | 105.075 | 0 |  | 0.11111 | 3.4778 | 3.3713 | 2.926 | 307.4527 | 42.7334 |  | 0.057778 | 6.6644 | 6.6091 | 71.35% | 4.7156 | 1.8934 | 0 | 105.075 | 0 |  | 0.083333 | 2.9533 | 2.8735 | 2.494 | 262.0525 | 50.1369 |  | 0.035556 | 6.7189 | 6.6848 | 70.54% | 4.7156 | 1.9692 | 0 | 105.075 | 0 |  | 0.11111 | 3.4778 | 3.3713 | 2.926 | 307.4527 | 42.7334 | 0.082 | 2.804 | 2.7254 | 7.1163 | 0 | 3.1072 |  | 0.088889 | 6.6522 | 6.567 | 71.81% | 4.7156 | 1.8514 | 0 | 105.075 | 0 |  | 0.082 | 2.804 | 2.7254 | 2.3655 | 248.5503 | 52.8605
| 12 | 2 ŹC CO | 4.186 |  |  |  | 35/28 | 7978.4491 |  |  |  |  | 0.035556 | 6.7189 | 6.6784 | 71.21% | 4.7559 | 1.9225 | 0 | 106.0425 | 0 |  | 0.11111 | 3.4778 | 3.3514 | 2.9088 | 308.4514 | 43.3831 |  | 0.057778 | 6.6644 | 6.5987 | 72.07% | 4.7559 | 1.8428 | 0 | 106.0425 | 0 |  | 0.083333 | 2.9533 | 2.8585 | 2.481 | 263.0913 | 50.8628 |  | 0.035556 | 6.7189 | 6.6784 | 71.21% | 4.7559 | 1.9225 | 0 | 106.0425 | 0 |  | 0.11111 | 3.4778 | 3.3514 | 2.9088 | 308.4514 | 43.3831 | 0.082 | 2.804 | 2.7107 | 7.1163 | 0 | 3.124 |  | 0.088889 | 6.6522 | 6.5511 | 72.6% | 4.7559 | 1.7952 | 0 | 106.0425 | 0 |  | 0.082 | 2.804 | 2.7107 | 2.3527 | 249.4867 | 53.6364
| 13 | COP | 3.7206 |  |  |  | 45/35 | 8692.3649 |  |  |  |  | 0.035556 | 6.7189 | 6.6616 | 73% | 4.8628 | 1.7987 | 0 | 108.6075 | 0 |  | 0.11111 | 3.4778 | 3.2986 | 2.8629 | 310.9374 | 45.1433 |  | 0.057778 | 6.6644 | 6.5713 | 74% | 4.8628 | 1.7085 | 0 | 108.6075 | 0 |  | 0.083333 | 2.9533 | 2.819 | 2.4466 | 265.7238 | 52.8246 |  | 0.035556 | 6.7189 | 6.6616 | 73% | 4.8628 | 1.7987 | 0 | 108.6075 | 0 |  | 0.11111 | 3.4778 | 3.2986 | 2.8629 | 310.9374 | 45.1433 | 0.082 | 2.804 | 2.6718 | 7.1163 | 0 | 3.1696 |  | 0.088889 | 6.6522 | 6.5089 | 74.71% | 4.8628 | 1.6461 | 0 | 108.6075 | 0 |  | 0.082 | 2.804 | 2.6718 | 2.3189 | 251.8498 | 55.7346
| 14 | [5 empty] | 55/45 | 9304.9655 |  |  |  |  | 0.035556 | 6.7189 | 6.5525 | 84.74% | 5.5528 | 0.99971 | 0 | 125.1675 | 0 |  | 0.11111 | 3.4778 | 2.9579 | 2.1765 | 272.4328 | 68.4338 |  | 0.057778 | 6.6644 | 6.3941 | 86.84% | 5.5528 | 0.84128 | 0 | 125.1675 | 0 |  | 0.083333 | 2.9533 | 2.5634 | 1.8863 | 236.1006 | 78.9647 |  | 0.035556 | 6.7189 | 6.5525 | 84.74% | 5.5528 | 0.99971 | 0 | 125.1675 | 0 |  | 0.11111 | 3.4778 | 2.9579 | 2.1765 | 272.4328 | 68.4338 | 0.082 | 2.804 | 2.4203 | 7.1163 | 0 | 3.4989 |  | 0.088889 | 6.6522 | 6.2363 | 89.04% | 5.5528 | 0.68348 | 0 | 125.1675 | 0 |  | 0.082 | 2.804 | 2.4203 | 1.781 | 222.921 | 83.6333
| 15 | Odległość - min / max / max bez dobijania | [10 empty] | 0.1625 | 7.6075 | 6.3644 | 97.75% | 6.2213 | 0.14313 | 0 | 141.21 | 0 |  | 0.04875 | 3.0412 | 2.6683 | 1.9635 | 277.2623 | 85.5829 |  | 0.165 | 7.185 | 5.9227 | 100% | 6.2213 | -0.2985 | 0.047981 | 134.4346 | 6.7754 |  | 0.03625 | 2.4838 | 2.2064 | 1.6236 | 218.2688 | 106.5948 |  | 0.17 | 7.45 | 6.1495 | 100% | 6.2213 | -0.07175 | 0.011533 | 139.5814 | 1.6286 |  | 0.11111 | 2.6587 | 1.8088 | 1.331 | 185.7783 | 126.7359 | 0.03625 | 2.4838 | 2.2064 | 7.1163 | 0 | 3.838 |  | 0.0825 | 4.4075 | 3.7764 | 100% | 6.2213 | -2.4449 | 0.39299 | 140.817 | 1.6286 |  | 0.0225 | 1.8975 | 1.7254 | 1.2696 | 178.7835 | 133.9246
| 16 | 3 ¦ 30 ¦ 12 | [10 empty] | 0.035556 | 6.7189 | 6.7392 | 64.87% | 4.3716 | 2.3676 | 0 | 96.8175 | 0 |  | 0.11111 | 3.4778 | 3.5412 | 3.0735 | 297.5683 | 37.4859 |  | 0.057778 | 6.6644 | 6.6974 | 65.27% | 4.3716 | 2.3259 | 0 | 96.8175 | 0 |  | 0.083333 | 2.9533 | 3.0009 | 2.6046 | 252.1667 | 44.2351 |  | 0.035556 | 6.7189 | 6.7392 | 64.87% | 4.3716 | 2.3676 | 0 | 96.8175 | 0 |  | 0.11111 | 3.4778 | 3.5412 | 3.0735 | 297.5683 | 37.4859 | 0.082 | 2.804 | 2.8508 | 7.1163 | 0 | 2.9705 |  | 0.088889 | 6.6522 | 6.703 | 65.22% | 4.3716 | 2.3314 | 0 | 96.8175 | 0 |  | 0.082 | 2.804 | 2.8508 | 2.4743 | 239.5542 | 46.5641
| 17 | A+++ | [10 empty] | 0.035556 | 6.7189 | 6.6293 | 76.44% | 5.0672 | 1.5621 | 0 | 113.5125 | 0 |  | 0.11111 | 3.4778 | 3.1977 | 2.7753 | 315.0368 | 48.6713 |  | 0.057778 | 6.6644 | 6.5188 | 77.73% | 5.0672 | 1.4516 | 0 | 113.5125 | 0 |  | 0.083333 | 2.9533 | 2.7433 | 2.3809 | 270.2671 | 56.7337 |  | 0.035556 | 6.7189 | 6.6293 | 76.44% | 5.0672 | 1.5621 | 0 | 113.5125 | 0 |  | 0.11111 | 3.4778 | 3.1977 | 2.7753 | 315.0368 | 48.6713 | 0.082 | 2.804 | 2.5973 | 7.1163 | 0 | 3.2605 |  | 0.088889 | 6.6522 | 6.4281 | 78.83% | 5.0672 | 1.361 | 0 | 113.5125 | 0 |  | 0.082 | 2.804 | 2.5973 | 2.2543 | 255.8859 | 59.9222
| 18 | A++ | [10 empty] | 0.1625 | 7.6075 | 6.4436 | 94.85% | 6.1116 | 0.33203 | 0 | 138.5775 | 0 |  | 0.04875 | 3.0412 | 2.6921 | 1.981 | 274.5169 | 83.246 |  | 0.165 | 7.185 | 6.0032 | 100% | 6.1116 | -0.10837 | 0.017733 | 136.1201 | 2.4574 |  | 0.03625 | 2.4838 | 2.2241 | 1.6366 | 222.7754 | 101.899 |  | 0.17 | 7.45 | 6.2324 | 98.06% | 6.1116 | 0.12081 | 0 | 138.5775 | 0 |  | 0.11111 | 2.6587 | 1.8629 | 1.3708 | 189.9656 | 120.2978 | 0.03625 | 2.4838 | 2.2241 | 7.1163 | 0 | 3.8075 |  | 0.0825 | 4.4075 | 3.8166 | 100% | 6.1116 | -2.295 | 0.37551 | 138.202 | 0 |  | 0.0225 | 1.8975 | 1.7363 | 1.2777 | 176.5789 | 128.7173
| 19 | [11 empty] | 0.035556 | 6.7189 | 6.5315 | 87.05% | 5.6859 | 0.84554 | 0 | 128.3625 | 0 |  | 0.11111 | 3.4778 | 2.8921 | 2.1282 | 273.1773 | 71.7759 |  | 0.057778 | 6.6644 | 6.3599 | 89.4% | 5.6859 | 0.67397 | 0 | 128.3625 | 0 |  | 0.083333 | 2.9533 | 2.5141 | 1.85 | 237.4701 | 82.5685 |  | 0.035556 | 6.7189 | 6.5315 | 87.05% | 5.6859 | 0.84554 | 0 | 128.3625 | 0 |  | 0.11111 | 3.4778 | 2.8921 | 2.1282 | 273.1773 | 71.7759 | 0.082 | 2.804 | 2.3718 | 7.1163 | 0 | 3.5705 |  | 0.088889 | 6.6522 | 6.1837 | 91.95% | 5.6859 | 0.49777 | 0 | 128.3625 | 0 |  | 0.082 | 2.804 | 2.3718 | 1.7453 | 224.0286 | 87.5225
| 20 | E CO V 45 | 17267.2715 |  | 5662.7623 | [7 empty] | 0.1625 | 7.6075 | 6.4077 | 96.15% | 6.1612 | 0.24646 | 0 | 139.77 | 0 |  | 0.04875 | 3.0412 | 2.6813 | 1.973 | 275.772 | 84.2995 |  | 0.165 | 7.185 | 5.9668 | 100% | 6.1612 | -0.1945 | 0.031568 | 135.3577 | 4.4123 |  | 0.03625 | 2.4838 | 2.2161 | 1.6307 | 220.7303 | 104.0265 |  | 0.17 | 7.45 | 6.1948 | 99.46% | 6.1612 | 0.033583 | 0 | 139.77 | 0 |  | 0.11111 | 2.6587 | 1.8384 | 1.3528 | 189.0767 | 122.9524 | 0.03625 | 2.4838 | 2.2161 | 7.1163 | 0 | 3.8213 |  | 0.0825 | 4.4075 | 3.7984 | 100% | 6.1612 | -2.3629 | 0.38351 | 139.3865 | 0 |  | 0.0225 | 1.8975 | 1.7314 | 1.274 | 177.5827 | 130.193
| 21 | 2 ŹC CO | 197.4157 | [9 empty] | 0.035556 | 6.7189 | 6.5427 | 85.82% | 5.6147 | 0.92805 | 0 | 126.6525 | 0 |  | 0.11111 | 3.4778 | 2.9273 | 2.1541 | 272.8173 | 69.9685 |  | 0.057778 | 6.6644 | 6.3782 | 88.03% | 5.6147 | 0.76352 | 0 | 126.6525 | 0 |  | 0.083333 | 2.9533 | 2.5405 | 1.8694 | 236.766 | 80.6223 |  | 0.035556 | 6.7189 | 6.5427 | 85.82% | 5.6147 | 0.92805 | 0 | 126.6525 | 0 |  | 0.11111 | 3.4778 | 2.9273 | 2.1541 | 272.8173 | 69.9685 | 0.082 | 2.804 | 2.3978 | 7.1163 | 0 | 3.5318 |  | 0.088889 | 6.6522 | 6.2119 | 90.39% | 5.6147 | 0.59716 | 0 | 126.6525 | 0 |  | 0.082 | 2.804 | 2.3978 | 1.7644 | 223.4642 | 85.4214
| 22 | COP | 3.0493 | [9 empty] | 0.035556 | 6.7189 | 6.6773 | 71.34% | 4.7634 | 1.9138 | 0 | 106.2225 | 0 |  | 0.11111 | 3.4778 | 3.3477 | 2.9055 | 308.6335 | 43.5048 |  | 0.057778 | 6.6644 | 6.5968 | 72.21% | 4.7634 | 1.8334 | 0 | 106.2225 | 0 |  | 0.083333 | 2.9533 | 2.8558 | 2.4786 | 263.2818 | 50.9987 |  | 0.035556 | 6.7189 | 6.6773 | 71.34% | 4.7634 | 1.9138 | 0 | 106.2225 | 0 |  | 0.11111 | 3.4778 | 3.3477 | 2.9055 | 308.6335 | 43.5048 | 0.082 | 2.804 | 2.708 | 7.1163 | 0 | 3.1272 |  | 0.088889 | 6.6522 | 6.5481 | 72.74% | 4.7634 | 1.7847 | 0 | 106.2225 | 0 |  | 0.082 | 2.804 | 2.708 | 2.3503 | 249.6582 | 53.7817
| 23 | [11 empty] | 0.242 | 6.306 | 7.884 | 38.47% | 3.0328 | 4.8512 | 0 | 64.6875 | 0 |  | 0.2 | 3.3 | 4.6042 | 4.4304 | 286.5931 | 17.3749 |  | 0.318 | 6.144 | 8.2176 | 36.91% | 3.0328 | 5.1848 | 0 | 64.6875 | 0 |  | 0.122 | 2.876 | 3.6715 | 3.533 | 228.5405 | 21.7884 |  | 0.242 | 6.306 | 7.884 | 38.47% | 3.0328 | 4.8512 | 0 | 64.6875 | 0 |  | 0.11111 | 3.3 | 4.0245 | 3.8727 | 250.5132 | 19.8773 | 0.1052 | 2.7576 | 3.4436 | 7.1163 | 0 | 2.4592 |  | 0.31 | 6.21 | 8.2315 | 36.84% | 3.0328 | 5.1986 | 0 | 64.6875 | 0 |  | 0.1052 | 2.7576 | 3.4436 | 3.3136 | 214.3514 | 23.2307
| 24 | E CO V70 | 17460.2829 |  | 6207.5751 | [7 empty] | 0.242 | 6.306 | 7.271 | 49.55% | 3.6028 | 3.6682 | 0 | 78.3675 | 0 |  | 0.2 | 3.3 | 4.0975 | 4.0975 | 321.1108 | 22.7596 |  | 0.318 | 6.144 | 7.412 | 48.61% | 3.6028 | 3.8092 | 0 | 78.3675 | 0 |  | 0.122 | 2.876 | 3.3625 | 3.3625 | 263.5088 | 27.7347 |  | 0.242 | 6.306 | 7.271 | 49.55% | 3.6028 | 3.6682 | 0 | 78.3675 | 0 |  | 0.11111 | 3.3 | 3.7431 | 3.7431 | 293.3339 | 24.9148 | 0.1052 | 2.7576 | 3.1771 | 7.1163 | 0 | 2.6655 |  | 0.31 | 6.21 | 7.4461 | 48.39% | 3.6028 | 3.8433 | 0 | 78.3675 | 0 |  | 0.1052 | 2.7576 | 3.1771 | 3.1771 | 248.9802 | 29.3531
| 25 | 2 ŹC CO | 197.4157 | [9 empty] | 0.242 | 6.306 | 7.0138 | 54.78% | 3.8419 | 3.172 | 0 | 84.105 | 0 |  | 0.2 | 3.3 | 3.885 | 3.8117 | 320.5829 | 26.2573 |  | 0.318 | 6.144 | 7.0742 | 54.31% | 3.8419 | 3.2323 | 0 | 84.105 | 0 |  | 0.122 | 2.876 | 3.2329 | 3.1719 | 266.7687 | 31.5541 |  | 0.242 | 6.306 | 7.0138 | 54.78% | 3.8419 | 3.172 | 0 | 84.105 | 0 |  | 0.11111 | 3.3 | 3.625 | 3.5566 | 299.1282 | 28.1406 | 0.1052 | 2.7576 | 3.0653 | 7.1163 | 0 | 2.7626 |  | 0.31 | 6.21 | 7.1167 | 53.98% | 3.8419 | 3.2749 | 0 | 84.105 | 0 |  | 0.1052 | 2.7576 | 3.0653 | 3.0075 | 252.9436 | 33.2787
| 26 | COP | 2.8127 | [9 empty] | 0.73667 | 2.8433 | 8.2456 | 34.56% | 2.85 | 5.3956 | 0 | 60.3 | 0 |  | 0.13 | 3.79 | 4.7433 | 4.5643 | 275.2297 | 15.7212 |  | 0.53333 | 4.6367 | 8.5478 | 33.34% | 2.85 | 5.6978 | 0 | 60.3 | 0 |  | 0.10667 | 2.9833 | 3.7656 | 3.6235 | 218.4946 | 19.8035 |  | 0.73667 | 2.8433 | 8.2456 | 34.56% | 2.85 | 5.3956 | 0 | 60.3 | 0 |  | 0.11111 | 3.79 | 4.6048 | 4.431 | 267.1922 | 16.1941 | 0.1 | 2.794 | 3.5273 | 7.1163 | 0 | 2.4008 |  | 0.53333 | 4.6367 | 8.5478 | 33.34% | 2.85 | 5.6978 | 0 | 60.3 | 0 |  | 0.10667 | 2.9833 | 3.7656 | 3.6235 | 218.4946 | 19.8035
| 27 | [11 empty] | 0.242 | 6.306 | 7.2185 | 50.59% | 3.6516 | 3.567 | 0 | 79.5375 | 0 |  | 0.2 | 3.3 | 4.0542 | 3.9777 | 316.3742 | 23.7952 |  | 0.318 | 6.144 | 7.3431 | 49.73% | 3.6516 | 3.6916 | 0 | 79.5375 | 0 |  | 0.122 | 2.876 | 3.336 | 3.336 | 265.3404 | 28.3718 |  | 0.242 | 6.306 | 7.2185 | 50.59% | 3.6516 | 3.567 | 0 | 79.5375 | 0 |  | 0.11111 | 3.3 | 3.719 | 3.6488 | 290.2174 | 25.9398 | 0.1052 | 2.7576 | 3.1543 | 7.1163 | 0 | 2.6847 |  | 0.31 | 6.21 | 7.379 | 49.49% | 3.6516 | 3.7274 | 0 | 79.5375 | 0 |  | 0.1052 | 2.7576 | 3.1543 | 3.1543 | 250.8845 | 30.0066
| 28 | [11 empty] | 0.242 | 6.306 | 6.8465 | 58.39% | 3.9975 | 2.849 | 0 | 87.84 | 0 |  | 0.2 | 3.3 | 3.7467 | 3.676 | 322.8976 | 28.4359 |  | 0.318 | 6.144 | 6.8542 | 58.32% | 3.9975 | 2.8567 | 0 | 87.84 | 0 |  | 0.122 | 2.876 | 3.1485 | 3.0891 | 271.3432 | 33.8386 |  | 0.242 | 6.306 | 6.8465 | 58.39% | 3.9975 | 2.849 | 0 | 87.84 | 0 |  | 0.11111 | 3.3 | 3.5481 | 3.4812 | 305.7888 | 30.0269 | 0.1052 | 2.7576 | 2.9925 | 7.1163 | 0 | 2.8298 |  | 0.31 | 6.21 | 6.9023 | 57.92% | 3.9975 | 2.9048 | 0 | 87.84 | 0 |  | 0.1052 | 2.7576 | 2.9925 | 2.9361 | 257.9056 | 35.6017
| 29 |  |  |  | 6404.9907 | [7 empty] | 0.035556 | 6.7189 | 6.6546 | 73.74% | 4.9069 | 1.7477 | 0 | 109.665 | 0 |  | 0.11111 | 3.4778 | 3.2769 | 2.8441 | 311.8939 | 45.8856 |  | 0.057778 | 6.6644 | 6.56 | 74.8% | 4.9069 | 1.6531 | 0 | 109.665 | 0 |  | 0.083333 | 2.9533 | 2.8026 | 2.4325 | 266.7578 | 53.6495 |  | 0.035556 | 6.7189 | 6.6546 | 73.74% | 4.9069 | 1.7477 | 0 | 109.665 | 0 |  | 0.11111 | 3.4778 | 3.2769 | 2.8441 | 311.8939 | 45.8856 | 0.082 | 2.804 | 2.6557 | 7.1163 | 0 | 3.1887 |  | 0.088889 | 6.6522 | 6.4915 | 75.59% | 4.9069 | 1.5846 | 0 | 109.665 | 0 |  | 0.082 | 2.804 | 2.6557 | 2.305 | 252.7736 | 56.6176
| 30 | [11 empty] | 0.242 | 6.306 | 7.8679 | 38.74% | 3.0478 | 4.8201 | 0 | 65.0475 | 0 |  | 0.2 | 3.3 | 4.5908 | 4.4176 | 287.3535 | 17.5223 |  | 0.318 | 6.144 | 8.1964 | 37.18% | 3.0478 | 5.1486 | 0 | 65.0475 | 0 |  | 0.122 | 2.876 | 3.6634 | 3.5252 | 229.3033 | 21.9583 |  | 0.242 | 6.306 | 7.8679 | 38.74% | 3.0478 | 4.8201 | 0 | 65.0475 | 0 |  | 0.11111 | 3.3 | 4.0171 | 3.8655 | 251.4437 | 20.0248 | 0.1052 | 2.7576 | 3.4366 | 7.1163 | 0 | 2.4642 |  | 0.31 | 6.21 | 8.2108 | 37.12% | 3.0478 | 5.163 | 0 | 65.0475 | 0 |  | 0.1052 | 2.7576 | 3.4366 | 3.3069 | 215.1053 | 23.4076
| 31 | [11 empty] | 0.035556 | 6.7189 | 6.7048 | 68.44% | 4.5891 | 2.1158 | 0 | 102.0375 | 0 |  | 0.11111 | 3.4778 | 3.4338 | 2.9803 | 304.0999 | 40.7427 |  | 0.057778 | 6.6644 | 6.6416 | 69.1% | 4.5891 | 2.0525 | 0 | 102.0375 | 0 |  | 0.083333 | 2.9533 | 2.9203 | 2.5346 | 258.6284 | 47.906 |  | 0.035556 | 6.7189 | 6.7048 | 68.44% | 4.5891 | 2.1158 | 0 | 102.0375 | 0 |  | 0.11111 | 3.4778 | 3.4338 | 2.9803 | 304.0999 | 40.7427 | 0.082 | 2.804 | 2.7715 | 7.1163 | 0 | 3.0555 |  | 0.088889 | 6.6522 | 6.617 | 69.35% | 4.5891 | 2.028 | 0 | 102.0375 | 0 |  | 0.082 | 2.804 | 2.7715 | 2.4055 | 245.4501 | 50.4781
II | 1 | [11 empty] | 0.242 | 6.306 | 7.0784 | 53.43% | 3.7819 | 3.2965 | 0 | 82.665 | 0 |  | 0.2 | 3.3 | 3.9383 | 3.864 | 319.4196 | 25.4583 |  | 0.318 | 6.144 | 7.1589 | 52.83% | 3.7819 | 3.3771 | 0 | 82.665 | 0 |  | 0.122 | 2.876 | 3.2654 | 3.2038 | 264.8398 | 30.7049 |  | 0.242 | 6.306 | 7.0784 | 53.43% | 3.7819 | 3.2965 | 0 | 82.665 | 0 |  | 0.11111 | 3.3 | 3.6546 | 3.5857 | 296.4098 | 27.4345 | 0.1052 | 2.7576 | 3.0934 | 7.1163 | 0 | 2.7376 |  | 0.31 | 6.21 | 7.1994 | 52.53% | 3.7819 | 3.4175 | 0 | 82.665 | 0 |  | 0.1052 | 2.7576 | 3.0934 | 3.035 | 250.8881 | 32.4123
| 2 | [11 empty] | 0.242 | 6.306 | 7.032 | 54.39% | 3.825 | 3.207 | 0 | 83.7 | 0 |  | 0.2 | 3.3 | 3.9 | 3.8264 | 320.2709 | 26.0304 |  | 0.318 | 6.144 | 7.098 | 53.89% | 3.825 | 3.273 | 0 | 83.7 | 0 |  | 0.122 | 2.876 | 3.242 | 3.1808 | 266.2355 | 31.3135 |  | 0.242 | 6.306 | 7.032 | 54.39% | 3.825 | 3.207 | 0 | 83.7 | 0 |  | 0.11111 | 3.3 | 3.6333 | 3.5648 | 298.3721 | 27.9409 | 0.1052 | 2.7576 | 3.0732 | 7.1163 | 0 | 2.7556 |  | 0.31 | 6.21 | 7.14 | 53.57% | 3.825 | 3.315 | 0 | 83.7 | 0 |  | 0.1052 | 2.7576 | 3.0732 | 3.0152 | 252.3735 | 33.0335
| 3 | [11 empty] | 0.035556 | 6.7189 | 6.7211 | 66.74% | 4.4859 | 2.2352 | 0 | 99.5625 | 0 |  | 0.11111 | 3.4778 | 3.4847 | 3.0245 | 301.1244 | 39.1735 |  | 0.057778 | 6.6644 | 6.6681 | 67.28% | 4.4859 | 2.1821 | 0 | 99.5625 | 0 |  | 0.083333 | 2.9533 | 2.9585 | 2.5678 | 255.6557 | 46.1406 |  | 0.035556 | 6.7189 | 6.7211 | 66.74% | 4.4859 | 2.2352 | 0 | 99.5625 | 0 |  | 0.11111 | 3.4778 | 3.4847 | 3.0245 | 301.1244 | 39.1735 | 0.082 | 2.804 | 2.8091 | 7.1163 | 0 | 3.0146 |  | 0.088889 | 6.6522 | 6.6578 | 67.38% | 4.4859 | 2.1718 | 0 | 99.5625 | 0 |  | 0.082 | 2.804 | 2.8091 | 2.4381 | 242.7442 | 48.5948
| 4 | [11 empty] | 0.035556 | 6.7189 | 6.6525 | 73.96% | 4.92 | 1.7325 | 0 | 109.98 | 0 |  | 0.11111 | 3.4778 | 3.2704 | 2.8384 | 312.171 | 46.1086 |  | 0.057778 | 6.6644 | 6.5566 | 75.04% | 4.92 | 1.6366 | 0 | 109.98 | 0 |  | 0.083333 | 2.9533 | 2.7978 | 2.4283 | 267.06 | 53.8971 |  | 0.035556 | 6.7189 | 6.6525 | 73.96% | 4.92 | 1.7325 | 0 | 109.98 | 0 |  | 0.11111 | 3.4778 | 3.2704 | 2.8384 | 312.171 | 46.1086 | 0.082 | 2.804 | 2.6509 | 7.1163 | 0 | 3.1945 |  | 0.088889 | 6.6522 | 6.4863 | 75.85% | 4.92 | 1.5663 | 0 | 109.98 | 0 |  | 0.082 | 2.804 | 2.6509 | 2.3008 | 253.0431 | 56.8827
| 5 | [11 empty] | 0.035556 | 6.7189 | 6.5992 | 79.67% | 5.2575 | 1.3417 | 0 | 118.08 | 0 |  | 0.11111 | 3.4778 | 3.1037 | 2.6938 | 318.0816 | 52.1628 |  | 0.057778 | 6.6644 | 6.4699 | 81.26% | 5.2575 | 1.2124 | 0 | 118.08 | 0 |  | 0.083333 | 2.9533 | 2.6728 | 1.9668 | 232.2351 | 71.445 |  | 0.035556 | 6.7189 | 6.5992 | 79.67% | 5.2575 | 1.3417 | 0 | 118.08 | 0 |  | 0.11111 | 3.4778 | 3.1037 | 2.6938 | 318.0816 | 52.1628 | 0.082 | 2.804 | 2.5279 | 7.1163 | 0 | 3.3499 |  | 0.088889 | 6.6522 | 6.353 | 82.76% | 5.2575 | 1.0955 | 0 | 118.08 | 0 |  | 0.082 | 2.804 | 2.5279 | 1.8602 | 219.6497 | 75.5386
| 6 | [11 empty] | 0.035556 | 6.7189 | 6.7048 | 68.44% | 4.5891 | 2.1158 | 0 | 102.0375 | 0 |  | 0.11111 | 3.4778 | 3.4338 | 2.9803 | 304.0999 | 40.7427 |  | 0.057778 | 6.6644 | 6.6416 | 69.1% | 4.5891 | 2.0525 | 0 | 102.0375 | 0 |  | 0.083333 | 2.9533 | 2.9203 | 2.5346 | 258.6284 | 47.906 |  | 0.035556 | 6.7189 | 6.7048 | 68.44% | 4.5891 | 2.1158 | 0 | 102.0375 | 0 |  | 0.11111 | 3.4778 | 3.4338 | 2.9803 | 304.0999 | 40.7427 | 0.082 | 2.804 | 2.7715 | 7.1163 | 0 | 3.0555 |  | 0.088889 | 6.6522 | 6.617 | 69.35% | 4.5891 | 2.028 | 0 | 102.0375 | 0 |  | 0.082 | 2.804 | 2.7715 | 2.4055 | 245.4501 | 50.4781
| 7 | [11 empty] | 0.035556 | 6.7189 | 6.6768 | 71.39% | 4.7663 | 1.9106 | 0 | 106.29 | 0 |  | 0.11111 | 3.4778 | 3.3463 | 2.9043 | 308.7015 | 43.5505 |  | 0.057778 | 6.6644 | 6.5961 | 72.26% | 4.7663 | 1.8298 | 0 | 106.29 | 0 |  | 0.083333 | 2.9533 | 2.8547 | 2.4777 | 263.353 | 51.0497 |  | 0.035556 | 6.7189 | 6.6768 | 71.39% | 4.7663 | 1.9106 | 0 | 106.29 | 0 |  | 0.11111 | 3.4778 | 3.3463 | 2.9043 | 308.7015 | 43.5505 | 0.082 | 2.804 | 2.707 | 7.1163 | 0 | 3.1284 |  | 0.088889 | 6.6522 | 6.547 | 72.8% | 4.7663 | 1.7808 | 0 | 106.29 | 0 |  | 0.082 | 2.804 | 2.707 | 2.3494 | 249.7223 | 53.8362
| 8 | [11 empty] | 0.035556 | 6.7189 | 6.681 | 70.95% | 4.74 | 1.941 | 0 | 105.66 | 0 |  | 0.11111 | 3.4778 | 3.3593 | 2.9156 | 308.0606 | 43.1253 |  | 0.057778 | 6.6644 | 6.6028 | 71.79% | 4.74 | 1.8628 | 0 | 105.66 | 0 |  | 0.083333 | 2.9533 | 2.8644 | 2.4861 | 262.6836 | 50.5749 |  | 0.035556 | 6.7189 | 6.681 | 70.95% | 4.74 | 1.941 | 0 | 105.66 | 0 |  | 0.11111 | 3.4778 | 3.3593 | 2.9156 | 308.0606 | 43.1253 | 0.082 | 2.804 | 2.7165 | 7.1163 | 0 | 3.1173 |  | 0.088889 | 6.6522 | 6.5574 | 72.28% | 4.74 | 1.8174 | 0 | 105.66 | 0 |  | 0.082 | 2.804 | 2.7165 | 2.3577 | 249.1194 | 53.3286
| 9 | [11 empty] | 0.035556 | 6.7189 | 6.6488 | 74.35% | 4.9434 | 1.7054 | 0 | 110.5425 | 0 |  | 0.11111 | 3.4778 | 3.2588 | 2.8284 | 312.6572 | 46.509 |  | 0.057778 | 6.6644 | 6.5506 | 75.47% | 4.9434 | 1.6071 | 0 | 110.5425 | 0 |  | 0.083333 | 2.9533 | 2.7891 | 2.4207 | 267.5931 | 54.3414 |  | 0.035556 | 6.7189 | 6.6488 | 74.35% | 4.9434 | 1.7054 | 0 | 110.5425 | 0 |  | 0.11111 | 3.4778 | 3.2588 | 2.8284 | 312.6572 | 46.509 | 0.082 | 2.804 | 2.6424 | 7.1163 | 0 | 3.2048 |  | 0.088889 | 6.6522 | 6.477 | 76.32% | 4.9434 | 1.5336 | 0 | 110.5425 | 0 |  | 0.082 | 2.804 | 2.6424 | 2.2934 | 253.5178 | 57.3584
| 10 | [11 empty] | 0.035556 | 6.7189 | 6.6475 | 74.49% | 4.9519 | 1.6956 | 0 | 110.745 | 0 |  | 0.11111 | 3.4778 | 3.2546 | 2.8248 | 312.8295 | 46.6539 |  | 0.057778 | 6.6644 | 6.5484 | 75.62% | 4.9519 | 1.5965 | 0 | 110.745 | 0 |  | 0.083333 | 2.9533 | 2.786 | 2.418 | 267.7829 | 54.502 |  | 0.035556 | 6.7189 | 6.6475 | 74.49% | 4.9519 | 1.6956 | 0 | 110.745 | 0 |  | 0.11111 | 3.4778 | 3.2546 | 2.8248 | 312.8295 | 46.6539 | 0.082 | 2.804 | 2.6393 | 7.1163 | 0 | 3.2085 |  | 0.088889 | 6.6522 | 6.4737 | 76.49% | 4.9519 | 1.5218 | 0 | 110.745 | 0 |  | 0.082 | 2.804 | 2.6393 | 2.2907 | 253.6866 | 57.5304
| 11 | [11 empty] | 0.035556 | 6.7189 | 6.6629 | 72.86% | 4.8544 | 1.8085 | 0 | 108.405 | 0 |  | 0.11111 | 3.4778 | 3.3028 | 2.8666 | 310.7496 | 45.0023 |  | 0.057778 | 6.6644 | 6.5734 | 73.85% | 4.8544 | 1.7191 | 0 | 108.405 | 0 |  | 0.083333 | 2.9533 | 2.8221 | 2.4494 | 265.5224 | 52.6677 |  | 0.035556 | 6.7189 | 6.6629 | 72.86% | 4.8544 | 1.8085 | 0 | 108.405 | 0 |  | 0.11111 | 3.4778 | 3.3028 | 2.8666 | 310.7496 | 45.0023 | 0.082 | 2.804 | 2.6749 | 7.1163 | 0 | 3.1659 |  | 0.088889 | 6.6522 | 6.5122 | 74.54% | 4.8544 | 1.6578 | 0 | 108.405 | 0 |  | 0.082 | 2.804 | 2.6749 | 2.3216 | 251.6696 | 55.5667
| 12 | [11 empty] | 0.035556 | 6.7189 | 6.6638 | 72.76% | 4.8487 | 1.815 | 0 | 108.27 | 0 |  | 0.11111 | 3.4778 | 3.3056 | 2.869 | 310.6237 | 44.9085 |  | 0.057778 | 6.6644 | 6.5749 | 73.75% | 4.8487 | 1.7261 | 0 | 108.27 | 0 |  | 0.083333 | 2.9533 | 2.8242 | 2.4512 | 265.3875 | 52.5633 |  | 0.035556 | 6.7189 | 6.6638 | 72.76% | 4.8487 | 1.815 | 0 | 108.27 | 0 |  | 0.11111 | 3.4778 | 3.3056 | 2.869 | 310.6237 | 44.9085 | 0.082 | 2.804 | 2.6769 | 7.1163 | 0 | 3.1635 |  | 0.088889 | 6.6522 | 6.5144 | 74.43% | 4.8487 | 1.6657 | 0 | 108.27 | 0 |  | 0.082 | 2.804 | 2.6769 | 2.3233 | 251.5488 | 55.455
| 13 | [11 empty] | 0.035556 | 6.7189 | 6.6466 | 74.59% | 4.9575 | 1.6891 | 0 | 110.88 | 0 |  | 0.11111 | 3.4778 | 3.2519 | 2.8224 | 312.9435 | 46.7506 |  | 0.057778 | 6.6644 | 6.547 | 75.72% | 4.9575 | 1.5895 | 0 | 110.88 | 0 |  | 0.083333 | 2.9533 | 2.7839 | 2.4162 | 267.9089 | 54.6093 |  | 0.035556 | 6.7189 | 6.6466 | 74.59% | 4.9575 | 1.6891 | 0 | 110.88 | 0 |  | 0.11111 | 3.4778 | 3.2519 | 2.8224 | 312.9435 | 46.7506 | 0.082 | 2.804 | 2.6373 | 7.1163 | 0 | 3.211 |  | 0.088889 | 6.6522 | 6.4715 | 76.61% | 4.9575 | 1.514 | 0 | 110.88 | 0 |  | 0.082 | 2.804 | 2.6373 | 2.2889 | 253.7986 | 57.6453
| 14 | [11 empty] | 0.035556 | 6.7189 | 6.5438 | 85.7% | 5.6081 | 0.93565 | 0 | 126.495 | 0 |  | 0.11111 | 3.4778 | 2.9306 | 2.1564 | 272.7797 | 69.8042 |  | 0.057778 | 6.6644 | 6.3799 | 87.9% | 5.6081 | 0.77176 | 0 | 126.495 | 0 |  | 0.083333 | 2.9533 | 2.5429 | 1.8712 | 236.6978 | 80.4451 |  | 0.035556 | 6.7189 | 6.5438 | 85.7% | 5.6081 | 0.93565 | 0 | 126.495 | 0 |  | 0.11111 | 3.4778 | 2.9306 | 2.1564 | 272.7797 | 69.8042 | 0.082 | 2.804 | 2.4002 | 7.1163 | 0 | 3.5283 |  | 0.088889 | 6.6522 | 6.2144 | 90.24% | 5.6081 | 0.60632 | 0 | 126.495 | 0 |  | 0.082 | 2.804 | 2.4002 | 1.7661 | 223.4089 | 85.2301
| 15 | [11 empty] | 0.1625 | 7.6075 | 5.9574 | 100% | 6.7847 | -0.82724 | 0.12193 | 135.8664 | 18.8661 |  | 0.04875 | 3.0412 | 2.5462 | 1.8736 | 254.5652 | 108.743 |  | 0.165 | 7.185 | 5.5096 | 100% | 6.7847 | -1.2751 | 0.18794 | 125.6518 | 29.0807 |  | 0.03625 | 2.4838 | 2.1157 | 1.5568 | 195.6157 | 130.6523 |  | 0.17 | 7.45 | 5.7238 | 100% | 6.7847 | -1.0609 | 0.15637 | 130.5376 | 24.1949 |  | 0.11111 | 2.6587 | 1.5305 | 1.1262 | 147.0145 | 166.7217 | 0.03625 | 2.4838 | 2.1157 | 6.0698 | 1.0465 | 4.6594 |  | 0.0825 | 4.4075 | 3.5698 | 100% | 6.7847 | -3.2149 | 0.47385 | 154.2587 | 24.1949 |  | 0.0225 | 1.8975 | 1.669 | 1.2282 | 189.4535 | 178.2583
| 16 | [11 empty] | 0.1625 | 7.6075 | 5.692 | 100% | 7.1522 | -1.4602 | 0.20416 | 130.1624 | 33.3901 |  | 0.04875 | 3.0412 | 2.4666 | 1.8151 | 236.2516 | 125.0724 |  | 0.165 | 7.185 | 5.2401 | 100% | 7.1522 | -1.9121 | 0.26735 | 119.827 | 43.7255 |  | 0.03625 | 2.4838 | 2.0565 | 1.5132 | 181.3269 | 146.2644 |  | 0.17 | 7.45 | 5.4461 | 100% | 7.1522 | -1.7061 | 0.23854 | 124.5392 | 39.0133 |  | 0.11111 | 2.6587 | 1.349 | 0.99268 | 123.6276 | 195.7202 | 0.03625 | 2.4838 | 2.0565 | 6.0698 | 1.0465 | 4.7577 |  | 0.0825 | 4.4075 | 3.435 | 100% | 7.1522 | -3.7172 | 0.51972 | 163.0328 | 39.0133 |  | 0.0225 | 1.8975 | 1.6323 | 1.2011 | 195.8207 | 207.9503
| 17 | [11 empty] | 0.035556 | 6.7189 | 6.5036 | 90.14% | 5.8622 | 0.64144 | 0 | 132.5925 | 0 |  | 0.11111 | 3.4778 | 2.8051 | 2.0641 | 273.6875 | 76.4416 |  | 0.057778 | 6.6644 | 6.3146 | 92.83% | 5.8622 | 0.45246 | 0 | 132.5925 | 0 |  | 0.083333 | 2.9533 | 2.4488 | 1.802 | 238.9266 | 87.563 |  | 0.035556 | 6.7189 | 6.5036 | 90.14% | 5.8622 | 0.64144 | 0 | 132.5925 | 0 |  | 0.11111 | 3.4778 | 2.8051 | 2.0641 | 273.6875 | 76.4416 | 0.082 | 2.804 | 2.3076 | 7.1163 | 0 | 3.6698 |  | 0.088889 | 6.6522 | 6.1141 | 95.88% | 5.8622 | 0.25189 | 0 | 132.5925 | 0 |  | 0.082 | 2.804 | 2.3076 | 1.698 | 225.144 | 92.9233
| 18 | [11 empty] | 0.035556 | 6.7189 | 6.6613 | 73.03% | 4.8647 | 1.7966 | 0 | 108.6525 | 0 |  | 0.11111 | 3.4778 | 3.2977 | 2.8621 | 310.9789 | 45.1747 |  | 0.057778 | 6.6644 | 6.5708 | 74.03% | 4.8647 | 1.7061 | 0 | 108.6525 | 0 |  | 0.083333 | 2.9533 | 2.8183 | 2.446 | 265.7684 | 52.8595 |  | 0.035556 | 6.7189 | 6.6613 | 73.03% | 4.8647 | 1.7966 | 0 | 108.6525 | 0 |  | 0.11111 | 3.4778 | 3.2977 | 2.8621 | 310.9789 | 45.1747 | 0.082 | 2.804 | 2.6711 | 7.1163 | 0 | 3.1704 |  | 0.088889 | 6.6522 | 6.5081 | 74.75% | 4.8647 | 1.6435 | 0 | 108.6525 | 0 |  | 0.082 | 2.804 | 2.6711 | 2.3183 | 251.8897 | 55.772
| 19 | [11 empty] | 0.035556 | 6.7189 | 6.6179 | 77.66% | 5.1394 | 1.4785 | 0 | 115.245 | 0 |  | 0.11111 | 3.4778 | 3.162 | 2.7444 | 316.2795 | 49.9712 |  | 0.057778 | 6.6644 | 6.5003 | 79.06% | 5.1394 | 1.3609 | 0 | 115.245 | 0 |  | 0.083333 | 2.9533 | 2.7165 | 2.3577 | 271.7179 | 58.1665 |  | 0.035556 | 6.7189 | 6.6179 | 77.66% | 5.1394 | 1.4785 | 0 | 115.245 | 0 |  | 0.11111 | 3.4778 | 3.162 | 2.7444 | 316.2795 | 49.9712 | 0.082 | 2.804 | 2.571 | 7.1163 | 0 | 3.2938 |  | 0.088889 | 6.6522 | 6.3996 | 80.31% | 5.1394 | 1.2603 | 0 | 115.245 | 0 |  | 0.082 | 2.804 | 2.571 | 1.8919 | 218.0269 | 72.4905
| 20 | [11 empty] | 0.035556 | 6.7189 | 6.6389 | 75.41% | 5.0062 | 1.6326 | 0 | 112.05 | 0 |  | 0.11111 | 3.4778 | 3.2278 | 2.8015 | 313.9044 | 47.5963 |  | 0.057778 | 6.6644 | 6.5344 | 76.61% | 5.0062 | 1.5282 | 0 | 112.05 | 0 |  | 0.083333 | 2.9533 | 2.7658 | 2.4005 | 268.9799 | 55.5458 |  | 0.035556 | 6.7189 | 6.6389 | 75.41% | 5.0062 | 1.6326 | 0 | 112.05 | 0 |  | 0.11111 | 3.4778 | 3.2278 | 2.8015 | 313.9044 | 47.5963 | 0.082 | 2.804 | 2.6195 | 7.1163 | 0 | 3.2328 |  | 0.088889 | 6.6522 | 6.4522 | 77.59% | 5.0062 | 1.446 | 0 | 112.05 | 0 |  | 0.082 | 2.804 | 2.6195 | 2.2735 | 254.7488 | 58.6487
| 21 | [11 empty] | 0.035556 | 6.7189 | 6.5971 | 79.89% | 5.2706 | 1.3265 | 0 | 118.395 | 0 |  | 0.11111 | 3.4778 | 3.0972 | 2.6882 | 318.2641 | 52.4114 |  | 0.057778 | 6.6644 | 6.4666 | 81.51% | 5.2706 | 1.1959 | 0 | 118.395 | 0 |  | 0.083333 | 2.9533 | 2.6679 | 1.9632 | 232.4312 | 71.7661 |  | 0.035556 | 6.7189 | 6.5971 | 79.89% | 5.2706 | 1.3265 | 0 | 118.395 | 0 |  | 0.11111 | 3.4778 | 3.0972 | 2.6882 | 318.2641 | 52.4114 | 0.082 | 2.804 | 2.5231 | 7.1163 | 0 | 3.3563 |  | 0.088889 | 6.6522 | 6.3478 | 83.03% | 5.2706 | 1.0772 | 0 | 118.395 | 0 |  | 0.082 | 2.804 | 2.5231 | 1.8567 | 219.819 | 75.8837
| 22 | [11 empty] | 0.1625 | 7.6075 | 6.0685 | 100% | 6.6309 | -0.56245 | 0.084822 | 138.2308 | 12.8117 |  | 0.04875 | 3.0412 | 2.5795 | 1.8982 | 262.3838 | 101.9061 |  | 0.165 | 7.185 | 5.6223 | 100% | 6.6309 | -1.0086 | 0.15211 | 128.0676 | 22.9749 |  | 0.03625 | 2.4838 | 2.1404 | 1.575 | 201.7109 | 124.1002 |  | 0.17 | 7.45 | 5.84 | 100% | 6.6309 | -0.79098 | 0.11929 | 133.0252 | 18.0173 |  | 0.11111 | 2.6587 | 1.6064 | 1.1821 | 157.2483 | 155.3555 | 0.03625 | 2.4838 | 2.1404 | 7.1163 | 0 | 3.9564 |  | 0.0825 | 4.4075 | 3.6262 | 100% | 6.6309 | -3.0048 | 0.45315 | 150.5894 | 18.0173 |  | 0.0225 | 1.8975 | 1.6844 | 1.2395 | 186.6508 | 166.0197
| 23 | [11 empty] | 0.035556 | 6.7189 | 6.5456 | 85.51% | 5.5969 | 0.94868 | 0 | 126.225 | 0 |  | 0.11111 | 3.4778 | 2.9361 | 2.1605 | 272.7135 | 69.5234 |  | 0.057778 | 6.6644 | 6.3828 | 87.69% | 5.5969 | 0.7859 | 0 | 126.225 | 0 |  | 0.083333 | 2.9533 | 2.5471 | 1.8743 | 236.5796 | 80.1421 |  | 0.035556 | 6.7189 | 6.5456 | 85.51% | 5.5969 | 0.94868 | 0 | 126.225 | 0 |  | 0.11111 | 3.4778 | 2.9361 | 2.1605 | 272.7135 | 69.5234 | 0.082 | 2.804 | 2.4043 | 7.1163 | 0 | 3.5223 |  | 0.088889 | 6.6522 | 6.2189 | 90% | 5.5969 | 0.62201 | 0 | 126.225 | 0 |  | 0.082 | 2.804 | 2.4043 | 1.7692 | 223.3129 | 84.9032
| 24 | [11 empty] | 0.035556 | 6.7189 | 6.6393 | 75.36% | 5.0034 | 1.6359 | 0 | 111.9825 | 0 |  | 0.11111 | 3.4778 | 3.2292 | 2.8027 | 313.8503 | 47.5472 |  | 0.057778 | 6.6644 | 6.5352 | 76.56% | 5.0034 | 1.5317 | 0 | 111.9825 | 0 |  | 0.083333 | 2.9533 | 2.7669 | 2.4014 | 268.9191 | 55.4914 |  | 0.035556 | 6.7189 | 6.6393 | 75.36% | 5.0034 | 1.6359 | 0 | 111.9825 | 0 |  | 0.11111 | 3.4778 | 3.2292 | 2.8027 | 313.8503 | 47.5472 | 0.082 | 2.804 | 2.6205 | 7.1163 | 0 | 3.2316 |  | 0.088889 | 6.6522 | 6.4533 | 77.53% | 5.0034 | 1.4499 | 0 | 111.9825 | 0 |  | 0.082 | 2.804 | 2.6205 | 2.2744 | 254.695 | 58.5905
| 25 | [11 empty] | 0.035556 | 6.7189 | 6.5466 | 85.39% | 5.5903 | 0.95628 | 0 | 126.0675 | 0 |  | 0.11111 | 3.4778 | 2.9394 | 2.1629 | 272.6738 | 69.3601 |  | 0.057778 | 6.6644 | 6.3845 | 87.56% | 5.5903 | 0.79415 | 0 | 126.0675 | 0 |  | 0.083333 | 2.9533 | 2.5495 | 1.8761 | 236.5099 | 79.9657 |  | 0.035556 | 6.7189 | 6.5466 | 85.39% | 5.5903 | 0.95628 | 0 | 126.0675 | 0 |  | 0.11111 | 3.4778 | 2.9394 | 2.1629 | 272.6738 | 69.3601 | 0.082 | 2.804 | 2.4066 | 7.1163 | 0 | 3.5188 |  | 0.088889 | 6.6522 | 6.2215 | 89.86% | 5.5903 | 0.63117 | 0 | 126.0675 | 0 |  | 0.082 | 2.804 | 2.4066 | 1.7709 | 223.2561 | 84.713
| 26 | [11 empty] | 0.035556 | 6.7189 | 6.6041 | 79.14% | 5.2266 | 1.3775 | 0 | 117.3375 | 0 |  | 0.11111 | 3.4778 | 3.119 | 2.707 | 317.6374 | 51.5809 |  | 0.057778 | 6.6644 | 6.4779 | 80.68% | 5.2266 | 1.2513 | 0 | 117.3375 | 0 |  | 0.083333 | 2.9533 | 2.6842 | 1.9752 | 231.7642 | 70.6927 |  | 0.035556 | 6.7189 | 6.6041 | 79.14% | 5.2266 | 1.3775 | 0 | 117.3375 | 0 |  | 0.11111 | 3.4778 | 3.119 | 2.707 | 317.6374 | 51.5809 | 0.082 | 2.804 | 2.5392 | 7.1163 | 0 | 3.335 |  | 0.088889 | 6.6522 | 6.3652 | 82.11% | 5.2266 | 1.1386 | 0 | 117.3375 | 0 |  | 0.082 | 2.804 | 2.5392 | 1.8685 | 219.2421 | 74.7303
| 27 | [11 empty] | 0.035556 | 6.7189 | 6.7709 | 61.6% | 4.1709 | 2.6 | 0 | 92.0025 | 0 |  | 0.11111 | 3.4778 | 3.6403 | 3.1595 | 290.6806 | 34.6521 |  | 0.057778 | 6.6644 | 6.7489 | 61.8% | 4.1709 | 2.578 | 0 | 92.0025 | 0 |  | 0.083333 | 2.9533 | 3.0752 | 2.669 | 245.5592 | 41.0195 |  | 0.035556 | 6.7189 | 6.7709 | 61.6% | 4.1709 | 2.6 | 0 | 92.0025 | 0 |  | 0.11111 | 3.4778 | 3.6403 | 3.1595 | 290.6806 | 34.6521 | 0.082 | 2.804 | 2.9239 | 7.1163 | 0 | 2.8962 |  | 0.088889 | 6.6522 | 6.7822 | 61.5% | 4.1709 | 2.6113 | 0 | 92.0025 | 0 |  | 0.082 | 2.804 | 2.9239 | 2.5377 | 233.479 | 43.1418
| 28 | [11 empty] | 0.242 | 6.306 | 7.1157 | 52.66% | 3.7472 | 3.3685 | 0 | 81.8325 | 0 |  | 0.2 | 3.3 | 3.9692 | 3.8943 | 318.6784 | 25.0061 |  | 0.318 | 6.144 | 7.208 | 51.99% | 3.7472 | 3.4608 | 0 | 81.8325 | 0 |  | 0.122 | 2.876 | 3.2842 | 3.2222 | 263.6828 | 30.2216 |  | 0.242 | 6.306 | 7.1157 | 52.66% | 3.7472 | 3.3685 | 0 | 81.8325 | 0 |  | 0.11111 | 3.3 | 3.6718 | 3.6025 | 294.8 | 27.0316 | 0.1052 | 2.7576 | 3.1096 | 7.1163 | 0 | 2.7233 |  | 0.31 | 6.21 | 7.2472 | 51.71% | 3.7472 | 3.5 | 0 | 81.8325 | 0 |  | 0.1052 | 2.7576 | 3.1096 | 3.0509 | 249.6636 | 31.9186
III | 1 | [11 empty] | 0.73667 | 2.8433 | 8.93 | 29.57% | 2.6409 | 6.2891 | 0 | 55.2825 | 0 |  | 0.13 | 3.79 | 4.8641 | 4.6806 | 258.7538 | 14.0552 |  | 0.53333 | 4.6367 | 9.0433 | 29.2% | 2.6409 | 6.4024 | 0 | 55.2825 | 0 |  | 0.10667 | 2.9833 | 3.8647 | 3.7188 | 205.5862 | 17.69 |  | 0.73667 | 2.8433 | 8.93 | 29.57% | 2.6409 | 6.2891 | 0 | 55.2825 | 0 |  | 0.11111 | 3.79 | 4.7081 | 4.5304 | 250.4515 | 14.5211 | 0.1 | 2.794 | 3.6202 | 7.1163 | 0 | 2.3392 |  | 0.53333 | 4.6367 | 9.0433 | 29.2% | 2.6409 | 6.4024 | 0 | 55.2825 | 0 |  | 0.10667 | 2.9833 | 3.8647 | 3.7188 | 205.5862 | 17.69
| 2 | [11 empty] | 0.242 | 6.306 | 7.1792 | 51.37% | 3.6881 | 3.4911 | 0 | 80.415 | 0 |  | 0.2 | 3.3 | 4.0217 | 3.9458 | 317.3004 | 24.2522 |  | 0.318 | 6.144 | 7.2915 | 50.58% | 3.6881 | 3.6033 | 0 | 80.415 | 0 |  | 0.122 | 2.876 | 3.3162 | 3.2536 | 261.642 | 29.4113 |  | 0.242 | 6.306 | 7.1792 | 51.37% | 3.6881 | 3.4911 | 0 | 80.415 | 0 |  | 0.11111 | 3.3 | 3.7009 | 3.6311 | 291.9947 | 26.354 | 0.1052 | 2.7576 | 3.1372 | 7.1163 | 0 | 2.6993 |  | 0.31 | 6.21 | 7.3286 | 50.33% | 3.6881 | 3.6405 | 0 | 80.415 | 0 |  | 0.1052 | 2.7576 | 3.1372 | 3.078 | 247.5177 | 31.0896
| 3 | [11 empty] | 0.242 | 6.306 | 7.4807 | 45.55% | 3.4078 | 4.0729 | 0 | 73.6875 | 0 |  | 0.2 | 3.3 | 4.2708 | 4.2708 | 314.707 | 20.5319 |  | 0.318 | 6.144 | 7.6876 | 44.33% | 3.4078 | 4.2798 | 0 | 73.6875 | 0 |  | 0.122 | 2.876 | 3.4682 | 3.4682 | 255.5636 | 25.2834 |  | 0.242 | 6.306 | 7.4807 | 45.55% | 3.4078 | 4.0729 | 0 | 73.6875 | 0 |  | 0.11111 | 3.3 | 3.8394 | 3.8394 | 282.9122 | 22.8393 | 0.1052 | 2.7576 | 3.2683 | 7.1163 | 0 | 2.5911 |  | 0.31 | 6.21 | 7.7148 | 44.17% | 3.4078 | 4.307 | 0 | 73.6875 | 0 |  | 0.1052 | 2.7576 | 3.2683 | 3.2683 | 240.8298 | 26.8302
| 4 | [11 empty] | 0.242 | 6.306 | 7.8961 | 38.27% | 3.0216 | 4.8746 | 0 | 64.4175 | 0 |  | 0.2 | 3.3 | 4.6142 | 4.44 | 286.0167 | 17.2649 |  | 0.318 | 6.144 | 8.2335 | 36.7% | 3.0216 | 5.212 | 0 | 64.4175 | 0 |  | 0.122 | 2.876 | 3.6776 | 3.5389 | 227.9647 | 21.6614 |  | 0.242 | 6.306 | 7.8961 | 38.27% | 3.0216 | 4.8746 | 0 | 64.4175 | 0 |  | 0.11111 | 3.3 | 4.0301 | 3.878 | 249.8119 | 19.767 | 0.1052 | 2.7576 | 3.4489 | 7.1163 | 0 | 2.4554 |  | 0.31 | 6.21 | 8.247 | 36.64% | 3.0216 | 5.2254 | 0 | 64.4175 | 0 |  | 0.1052 | 2.7576 | 3.4489 | 3.3187 | 213.7828 | 23.0984
| 5 | [11 empty] | 0.242 | 6.306 | 6.8142 | 59.1% | 4.0275 | 2.7867 | 0 | 88.56 | 0 |  | 0.2 | 3.3 | 3.72 | 3.6498 | 323.2273 | 28.8745 |  | 0.318 | 6.144 | 6.8118 | 59.13% | 4.0275 | 2.7843 | 0 | 88.56 | 0 |  | 0.122 | 2.876 | 3.1322 | 3.0731 | 272.1539 | 34.2932 |  | 0.242 | 6.306 | 6.8142 | 59.1% | 4.0275 | 2.7867 | 0 | 88.56 | 0 |  | 0.11111 | 3.3 | 3.5333 | 3.4667 | 307.008 | 30.3999 | 0.1052 | 2.7576 | 2.9785 | 7.1163 | 0 | 2.8431 |  | 0.31 | 6.21 | 6.861 | 58.7% | 4.0275 | 2.8335 | 0 | 88.56 | 0 |  | 0.1052 | 2.7576 | 2.9785 | 2.9223 | 258.8008 | 36.0626
| 6 | [11 empty] | 0.242 | 6.306 | 7.1661 | 51.64% | 3.7003 | 3.4658 | 0 | 80.7075 | 0 |  | 0.2 | 3.3 | 4.0108 | 3.9352 | 317.5967 | 24.4061 |  | 0.318 | 6.144 | 7.2742 | 50.87% | 3.7003 | 3.5739 | 0 | 80.7075 | 0 |  | 0.122 | 2.876 | 3.3096 | 3.2472 | 262.0704 | 29.5772 |  | 0.242 | 6.306 | 7.1661 | 51.64% | 3.7003 | 3.4658 | 0 | 80.7075 | 0 |  | 0.11111 | 3.3 | 3.6949 | 3.6252 | 292.5802 | 26.4929 | 0.1052 | 2.7576 | 3.1315 | 7.1163 | 0 | 2.7043 |  | 0.31 | 6.21 | 7.3118 | 50.61% | 3.7003 | 3.6115 | 0 | 80.7075 | 0 |  | 0.1052 | 2.7576 | 3.1315 | 3.0724 | 247.9668 | 31.2594
| 7 | [11 empty] | 0.242 | 6.306 | 7.3153 | 48.69% | 3.5616 | 3.7538 | 0 | 77.3775 | 0 |  | 0.2 | 3.3 | 4.1342 | 4.1342 | 319.8915 | 22.2727 |  | 0.318 | 6.144 | 7.4703 | 47.68% | 3.5616 | 3.9088 | 0 | 77.3775 | 0 |  | 0.122 | 2.876 | 3.3848 | 3.3848 | 261.9106 | 27.2034 |  | 0.242 | 6.306 | 7.3153 | 48.69% | 3.5616 | 3.7538 | 0 | 77.3775 | 0 |  | 0.11111 | 3.3 | 3.7634 | 3.7634 | 291.2045 | 24.4669 | 0.1052 | 2.7576 | 3.1964 | 7.1163 | 0 | 2.6494 |  | 0.31 | 6.21 | 7.503 | 47.47% | 3.5616 | 3.9414 | 0 | 77.3775 | 0 |  | 0.1052 | 2.7576 | 3.1964 | 3.1964 | 247.3272 | 28.8074
| 8 | [11 empty] | 0.242 | 6.306 | 7.2195 | 50.57% | 3.6506 | 3.5689 | 0 | 79.515 | 0 |  | 0.2 | 3.3 | 4.055 | 3.9785 | 316.3497 | 23.7836 |  | 0.318 | 6.144 | 7.3445 | 49.71% | 3.6506 | 3.6938 | 0 | 79.515 | 0 |  | 0.122 | 2.876 | 3.3365 | 3.3365 | 265.3058 | 28.3595 |  | 0.242 | 6.306 | 7.2195 | 50.57% | 3.6506 | 3.5689 | 0 | 79.515 | 0 |  | 0.11111 | 3.3 | 3.7194 | 3.6493 | 290.1714 | 25.9293 | 0.1052 | 2.7576 | 3.1547 | 7.1163 | 0 | 2.6843 |  | 0.31 | 6.21 | 7.3803 | 49.46% | 3.6506 | 3.7296 | 0 | 79.515 | 0 |  | 0.1052 | 2.7576 | 3.1547 | 3.1547 | 250.8484 | 29.994
| 9 | [11 empty] | 0.242 | 6.306 | 7.3059 | 48.87% | 3.5703 | 3.7356 | 0 | 77.5872 | 0 |  | 0.2 | 3.3 | 4.1264 | 4.1264 | 320.1558 | 22.3751 |  | 0.318 | 6.144 | 7.458 | 47.87% | 3.5703 | 3.8877 | 0 | 77.5872 | 0 |  | 0.122 | 2.876 | 3.3801 | 3.3801 | 262.2528 | 27.3154 |  | 0.242 | 6.306 | 7.3059 | 48.87% | 3.5703 | 3.7356 | 0 | 77.5872 | 0 |  | 0.11111 | 3.3 | 3.7591 | 3.7591 | 291.6589 | 24.5613 | 0.1052 | 2.7576 | 3.1923 | 7.1163 | 0 | 2.6528 |  | 0.31 | 6.21 | 7.4909 | 47.66% | 3.5703 | 3.9206 | 0 | 77.5872 | 0 |  | 0.1052 | 2.7576 | 3.1923 | 3.1923 | 247.6806 | 28.9225
| 10 | [11 empty] | 0.242 | 6.306 | 7.1147 | 52.68% | 3.7481 | 3.3666 | 0 | 81.855 | 0 |  | 0.2 | 3.3 | 3.9683 | 3.8935 | 318.6991 | 25.0182 |  | 0.318 | 6.144 | 7.2066 | 52.01% | 3.7481 | 3.4585 | 0 | 81.855 | 0 |  | 0.122 | 2.876 | 3.2837 | 3.2217 | 263.7145 | 30.2345 |  | 0.242 | 6.306 | 7.1147 | 52.68% | 3.7481 | 3.3666 | 0 | 81.855 | 0 |  | 0.11111 | 3.3 | 3.6713 | 3.602 | 294.8439 | 27.0424 | 0.1052 | 2.7576 | 3.1091 | 7.1163 | 0 | 2.7237 |  | 0.31 | 6.21 | 7.2459 | 51.73% | 3.7481 | 3.4978 | 0 | 81.855 | 0 |  | 0.1052 | 2.7576 | 3.1091 | 3.0505 | 249.6971 | 31.9318
| 11 | [11 empty] | 0.035556 | 6.7189 | 6.7786 | 60.81% | 4.1222 | 2.6564 | 0 | 90.8325 | 0 |  | 0.11111 | 3.4778 | 3.6644 | 3.1804 | 288.8819 | 33.9867 |  | 0.057778 | 6.6644 | 6.7615 | 60.97% | 4.1222 | 2.6393 | 0 | 90.8325 | 0 |  | 0.083333 | 2.9533 | 3.0933 | 2.6847 | 243.8598 | 40.2614 |  | 0.035556 | 6.7189 | 6.7786 | 60.81% | 4.1222 | 2.6564 | 0 | 90.8325 | 0 |  | 0.11111 | 3.4778 | 3.6644 | 3.1804 | 288.8819 | 33.9867 | 0.082 | 2.804 | 2.9417 | 7.1163 | 0 | 2.8787 |  | 0.088889 | 6.6522 | 6.8015 | 60.61% | 4.1222 | 2.6793 | 0 | 90.8325 | 0 |  | 0.082 | 2.804 | 2.9417 | 2.5532 | 231.9105 | 42.3359
| 12 | [11 empty] | 0.242 | 6.306 | 6.8747 | 57.77% | 3.9712 | 2.9034 | 0 | 87.21 | 0 |  | 0.2 | 3.3 | 3.77 | 3.6989 | 322.5783 | 28.0572 |  | 0.318 | 6.144 | 6.8913 | 57.63% | 3.9712 | 2.92 | 0 | 87.21 | 0 |  | 0.122 | 2.876 | 3.1627 | 3.103 | 270.6149 | 33.4447 |  | 0.242 | 6.306 | 6.8747 | 57.77% | 3.9712 | 2.9034 | 0 | 87.21 | 0 |  | 0.11111 | 3.3 | 3.5611 | 3.4939 | 304.7048 | 29.703 | 0.1052 | 2.7576 | 3.0048 | 7.1163 | 0 | 2.8183 |  | 0.31 | 6.21 | 6.9385 | 57.23% | 3.9712 | 2.9672 | 0 | 87.21 | 0 |  | 0.1052 | 2.7576 | 3.0048 | 2.9481 | 257.106 | 35.202
| 13 | [11 empty] | 0.035556 | 6.7189 | 6.6901 | 69.98% | 4.6819 | 2.0083 | 0 | 104.265 | 0 |  | 0.11111 | 3.4778 | 3.388 | 2.9405 | 306.5908 | 42.1954 |  | 0.057778 | 6.6644 | 6.6177 | 70.75% | 4.6819 | 1.9359 | 0 | 104.265 | 0 |  | 0.083333 | 2.9533 | 2.886 | 2.5048 | 261.1636 | 49.5349 |  | 0.035556 | 6.7189 | 6.6901 | 69.98% | 4.6819 | 2.0083 | 0 | 104.265 | 0 |  | 0.11111 | 3.4778 | 3.388 | 2.9405 | 306.5908 | 42.1954 | 0.082 | 2.804 | 2.7377 | 7.1163 | 0 | 3.0932 |  | 0.088889 | 6.6522 | 6.5804 | 71.15% | 4.6819 | 1.8985 | 0 | 104.265 | 0 |  | 0.082 | 2.804 | 2.7377 | 2.3761 | 247.7473 | 52.2174
| 14 | [11 empty] | 0.035556 | 6.7189 | 6.5696 | 82.88% | 5.445 | 1.1246 | 0 | 122.58 | 0 |  | 0.11111 | 3.4778 | 3.0111 | 2.2157 | 271.6034 | 65.8341 |  | 0.057778 | 6.6644 | 6.4218 | 84.79% | 5.445 | 0.97678 | 0 | 122.58 | 0 |  | 0.083333 | 2.9533 | 2.6033 | 1.9157 | 234.8216 | 76.1462 |  | 0.035556 | 6.7189 | 6.5696 | 82.88% | 5.445 | 1.1246 | 0 | 122.58 | 0 |  | 0.11111 | 3.4778 | 3.0111 | 2.2157 | 271.6034 | 65.8341 | 0.082 | 2.804 | 2.4596 | 7.1163 | 0 | 3.443 |  | 0.088889 | 6.6522 | 6.2789 | 86.72% | 5.445 | 0.83389 | 0 | 122.58 | 0 |  | 0.082 | 2.804 | 2.4596 | 1.8099 | 221.8568 | 80.596
| 15 | [11 empty] | 0.035556 | 6.7189 | 6.7088 | 68.03% | 4.5637 | 2.1451 | 0 | 101.43 | 0 |  | 0.11111 | 3.4778 | 3.4463 | 2.9911 | 303.3898 | 40.3533 |  | 0.057778 | 6.6644 | 6.6481 | 68.65% | 4.5637 | 2.0843 | 0 | 101.43 | 0 |  | 0.083333 | 2.9533 | 2.9297 | 2.5428 | 257.9139 | 47.4684 |  | 0.035556 | 6.7189 | 6.7088 | 68.03% | 4.5637 | 2.1451 | 0 | 101.43 | 0 |  | 0.11111 | 3.4778 | 3.4463 | 2.9911 | 303.3898 | 40.3533 | 0.082 | 2.804 | 2.7808 | 7.1163 | 0 | 3.0453 |  | 0.088889 | 6.6522 | 6.627 | 68.87% | 4.5637 | 2.0633 | 0 | 101.43 | 0 |  | 0.082 | 2.804 | 2.7808 | 2.4135 | 244.8009 | 50.0112
| 16 | [11 empty] | 0.242 | 6.306 | 6.8828 | 57.59% | 3.9638 | 2.919 | 0 | 87.03 | 0 |  | 0.2 | 3.3 | 3.7767 | 3.7054 | 322.4817 | 27.9499 |  | 0.318 | 6.144 | 6.9019 | 57.43% | 3.9638 | 2.9381 | 0 | 87.03 | 0 |  | 0.122 | 2.876 | 3.1668 | 3.107 | 270.4036 | 33.3328 |  | 0.242 | 6.306 | 6.8828 | 57.59% | 3.9638 | 2.919 | 0 | 87.03 | 0 |  | 0.11111 | 3.3 | 3.5648 | 3.4976 | 304.3921 | 29.6109 | 0.1052 | 2.7576 | 3.0083 | 7.1163 | 0 | 2.815 |  | 0.31 | 6.21 | 6.9488 | 57.04% | 3.9638 | 2.9851 | 0 | 87.03 | 0 |  | 0.1052 | 2.7576 | 3.0083 | 2.9516 | 256.8748 | 35.0884
| 17 | [11 empty] | 0.242 | 6.306 | 7.2932 | 49.12% | 3.5822 | 3.711 | 0 | 77.8725 | 0 |  | 0.2 | 3.3 | 4.1158 | 4.1158 | 320.5102 | 22.5151 |  | 0.318 | 6.144 | 7.4412 | 48.14% | 3.5822 | 3.859 | 0 | 77.8725 | 0 |  | 0.122 | 2.876 | 3.3737 | 3.3737 | 262.7152 | 27.4682 |  | 0.242 | 6.306 | 7.2932 | 49.12% | 3.5822 | 3.711 | 0 | 77.8725 | 0 |  | 0.11111 | 3.3 | 3.7532 | 3.7532 | 292.2742 | 24.6902 | 0.1052 | 2.7576 | 3.1867 | 7.1163 | 0 | 2.6574 |  | 0.31 | 6.21 | 7.4745 | 47.93% | 3.5822 | 3.8924 | 0 | 77.8725 | 0 |  | 0.1052 | 2.7576 | 3.1867 | 3.1867 | 248.1585 | 29.0794
| 18 | [11 empty] | 0.73667 | 2.8433 | 8.9638 | 29.35% | 2.6306 | 6.3332 | 0 | 55.035 | 0 |  | 0.13 | 3.79 | 4.8701 | 4.6863 | 257.9109 | 13.9751 |  | 0.53333 | 4.6367 | 9.0678 | 29.01% | 2.6306 | 6.4372 | 0 | 55.035 | 0 |  | 0.10667 | 2.9833 | 3.8696 | 3.7235 | 204.9247 | 17.5886 |  | 0.73667 | 2.8433 | 8.9638 | 29.35% | 2.6306 | 6.3332 | 0 | 55.035 | 0 |  | 0.11111 | 3.79 | 4.7131 | 4.5353 | 249.5999 | 14.4404 | 0.1 | 2.794 | 3.6248 | 7.1163 | 0 | 2.3362 |  | 0.53333 | 4.6367 | 9.0678 | 29.01% | 2.6306 | 6.4372 | 0 | 55.035 | 0 |  | 0.10667 | 2.9833 | 3.8696 | 3.7235 | 204.9247 | 17.5886
| 19 | [11 empty] | 0.242 | 6.306 | 7.8931 | 38.32% | 3.0244 | 4.8687 | 0 | 64.485 | 0 |  | 0.2 | 3.3 | 4.6117 | 4.4376 | 286.1613 | 17.2923 |  | 0.318 | 6.144 | 8.2295 | 36.75% | 3.0244 | 5.2052 | 0 | 64.485 | 0 |  | 0.122 | 2.876 | 3.6761 | 3.5374 | 228.1089 | 21.6931 |  | 0.242 | 6.306 | 7.8931 | 38.32% | 3.0244 | 4.8687 | 0 | 64.485 | 0 |  | 0.11111 | 3.3 | 4.0287 | 3.8767 | 249.9875 | 19.7946 | 0.1052 | 2.7576 | 3.4475 | 7.1163 | 0 | 2.4564 |  | 0.31 | 6.21 | 8.2431 | 36.69% | 3.0244 | 5.2187 | 0 | 64.485 | 0 |  | 0.1052 | 2.7576 | 3.4475 | 3.3174 | 213.9252 | 23.1314
| 20 | [11 empty] | 0.242 | 6.306 | 7.279 | 49.39% | 3.5953 | 3.6837 | 0 | 78.1875 | 0 |  | 0.2 | 3.3 | 4.1042 | 4.1042 | 320.8945 | 22.6704 |  | 0.318 | 6.144 | 7.4226 | 48.44% | 3.5953 | 3.8273 | 0 | 78.1875 | 0 |  | 0.122 | 2.876 | 3.3665 | 3.3665 | 263.2215 | 27.6376 |  | 0.242 | 6.306 | 7.279 | 49.39% | 3.5953 | 3.6837 | 0 | 78.1875 | 0 |  | 0.11111 | 3.3 | 3.7468 | 3.7468 | 292.9497 | 24.833 | 0.1052 | 2.7576 | 3.1806 | 7.1163 | 0 | 2.6625 |  | 0.31 | 6.21 | 7.4565 | 48.22% | 3.5953 | 3.8611 | 0 | 78.1875 | 0 |  | 0.1052 | 2.7576 | 3.1806 | 3.1806 | 248.6825 | 29.2534
| 21 | [11 empty] | 0.242 | 6.306 | 6.8515 | 58.28% | 3.9928 | 2.8587 | 0 | 87.7275 | 0 |  | 0.2 | 3.3 | 3.7508 | 3.6801 | 322.8427 | 28.3679 |  | 0.318 | 6.144 | 6.8608 | 58.2% | 3.9928 | 2.868 | 0 | 87.7275 | 0 |  | 0.122 | 2.876 | 3.151 | 3.0916 | 271.2144 | 33.768 |  | 0.242 | 6.306 | 6.8515 | 58.28% | 3.9928 | 2.8587 | 0 | 87.7275 | 0 |  | 0.11111 | 3.3 | 3.5505 | 3.4835 | 305.5964 | 29.9689 | 0.1052 | 2.7576 | 2.9947 | 7.1163 | 0 | 2.8278 |  | 0.31 | 6.21 | 6.9088 | 57.79% | 3.9928 | 2.916 | 0 | 87.7275 | 0 |  | 0.1052 | 2.7576 | 2.9947 | 2.9382 | 257.7639 | 35.5301
| 22 | [11 empty] | 0.242 | 6.306 | 6.8001 | 59.42% | 4.0406 | 2.7595 | 0 | 88.875 | 0 |  | 0.2 | 3.3 | 3.7083 | 3.6384 | 323.3597 | 29.0683 |  | 0.318 | 6.144 | 6.7932 | 59.48% | 4.0406 | 2.7526 | 0 | 88.875 | 0 |  | 0.122 | 2.876 | 3.1251 | 3.0661 | 272.5014 | 34.4935 |  | 0.242 | 6.306 | 6.8001 | 59.42% | 4.0406 | 2.7595 | 0 | 88.875 | 0 |  | 0.11111 | 3.3 | 3.5269 | 3.4603 | 307.5348 | 30.5641 | 0.1052 | 2.7576 | 2.9724 | 7.1163 | 0 | 2.849 |  | 0.31 | 6.21 | 6.8429 | 59.05% | 4.0406 | 2.8023 | 0 | 88.875 | 0 |  | 0.1052 | 2.7576 | 2.9724 | 2.9163 | 259.1862 | 36.2656
| 23 | [11 empty] | 0.242 | 6.306 | 6.792 | 59.6% | 4.0481 | 2.7439 | 0 | 89.055 | 0 |  | 0.2 | 3.3 | 3.7017 | 3.6318 | 323.4321 | 29.1797 |  | 0.318 | 6.144 | 6.7827 | 59.68% | 4.0481 | 2.7345 | 0 | 89.055 | 0 |  | 0.122 | 2.876 | 3.121 | 3.0621 | 272.6979 | 34.6084 |  | 0.242 | 6.306 | 6.792 | 59.6% | 4.0481 | 2.7439 | 0 | 89.055 | 0 |  | 0.11111 | 3.3 | 3.5231 | 3.4567 | 307.8341 | 30.6582 | 0.1052 | 2.7576 | 2.9689 | 7.1163 | 0 | 2.8524 |  | 0.31 | 6.21 | 6.8326 | 59.25% | 4.0481 | 2.7845 | 0 | 89.055 | 0 |  | 0.1052 | 2.7576 | 2.9689 | 2.9129 | 259.4048 | 36.3819
| 24 | [11 empty] | 0.242 | 6.306 | 7.7328 | 41.04% | 3.1734 | 4.5594 | 0 | 68.0625 | 0 |  | 0.2 | 3.3 | 4.4792 | 4.4792 | 304.8633 | 18.0825 |  | 0.318 | 6.144 | 8.0189 | 39.57% | 3.1734 | 4.8454 | 0 | 68.0625 | 0 |  | 0.122 | 2.876 | 3.5953 | 3.4596 | 235.4704 | 23.4113 |  | 0.242 | 6.306 | 7.7328 | 41.04% | 3.1734 | 4.5594 | 0 | 68.0625 | 0 |  | 0.11111 | 3.3 | 3.9551 | 3.9551 | 269.1935 | 20.4785 | 0.1052 | 2.7576 | 3.3778 | 7.1163 | 0 | 2.507 |  | 0.31 | 6.21 | 8.0377 | 39.48% | 3.1734 | 4.8643 | 0 | 68.0625 | 0 |  | 0.1052 | 2.7576 | 3.3778 | 3.2504 | 221.2287 | 24.9185
| 25 | [11 empty] | 0.242 | 6.306 | 7.9677 | 37.09% | 2.955 | 5.0127 | 0 | 62.82 | 0 |  | 0.2 | 3.3 | 4.6733 | 4.497 | 282.5004 | 16.6236 |  | 0.318 | 6.144 | 8.3276 | 35.48% | 2.955 | 5.3726 | 0 | 62.82 | 0 |  | 0.122 | 2.876 | 3.7137 | 3.5736 | 224.4931 | 20.9189 |  | 0.242 | 6.306 | 7.9677 | 37.09% | 2.955 | 5.0127 | 0 | 62.82 | 0 |  | 0.11111 | 3.3 | 4.063 | 3.9096 | 245.6038 | 19.1209 | 0.1052 | 2.7576 | 3.48 | 7.1163 | 0 | 2.4335 |  | 0.31 | 6.21 | 8.3387 | 35.44% | 2.955 | 5.3837 | 0 | 62.82 | 0 |  | 0.1052 | 2.7576 | 3.48 | 3.3487 | 210.3624 | 22.3241
| 26 | [11 empty] | 0.242 | 6.306 | 7.3617 | 47.79% | 3.5184 | 3.8433 | 0 | 76.3425 | 0 |  | 0.2 | 3.3 | 4.1725 | 4.1725 | 318.5391 | 21.7729 |  | 0.318 | 6.144 | 7.5313 | 46.72% | 3.5184 | 4.0128 | 0 | 76.3425 | 0 |  | 0.122 | 2.876 | 3.4082 | 3.4082 | 260.1924 | 26.6554 |  | 0.242 | 6.306 | 7.3617 | 47.79% | 3.5184 | 3.8433 | 0 | 76.3425 | 0 |  | 0.11111 | 3.3 | 3.7847 | 3.7847 | 288.9352 | 24.0038 | 0.1052 | 2.7576 | 3.2165 | 7.1163 | 0 | 2.6328 |  | 0.31 | 6.21 | 7.5624 | 46.53% | 3.5184 | 4.0439 | 0 | 76.3425 | 0 |  | 0.1052 | 2.7576 | 3.2165 | 3.2165 | 245.5583 | 28.2439
| 27 | [11 empty] | 0.242 | 6.306 | 7.8356 | 39.28% | 3.0778 | 4.7578 | 0 | 65.7675 | 0 |  | 0.2 | 3.3 | 4.5642 | 4.3919 | 288.8465 | 17.8198 |  | 0.318 | 6.144 | 8.154 | 37.75% | 3.0778 | 5.0762 | 0 | 65.7675 | 0 |  | 0.122 | 2.876 | 3.6471 | 3.5095 | 230.8119 | 22.3003 |  | 0.242 | 6.306 | 7.8356 | 39.28% | 3.0778 | 4.7578 | 0 | 65.7675 | 0 |  | 0.11111 | 3.3 | 4.0023 | 3.8513 | 253.2893 | 20.3214 | 0.1052 | 2.7576 | 3.4226 | 7.1163 | 0 | 2.4743 |  | 0.31 | 6.21 | 8.1695 | 37.67% | 3.0778 | 5.0916 | 0 | 65.7675 | 0 |  | 0.1052 | 2.7576 | 3.4226 | 3.2934 | 216.5986 | 23.7637
| 28 | [11 empty] | 0.035556 | 6.7189 | 6.7259 | 66.25% | 4.4559 | 2.2699 | 0 | 98.8425 | 0 |  | 0.11111 | 3.4778 | 3.4995 | 3.0373 | 300.2177 | 38.7256 |  | 0.057778 | 6.6644 | 6.6758 | 66.75% | 4.4559 | 2.2198 | 0 | 98.8425 | 0 |  | 0.083333 | 2.9533 | 2.9697 | 2.5774 | 254.7601 | 45.6355 |  | 0.035556 | 6.7189 | 6.7259 | 66.25% | 4.4559 | 2.2699 | 0 | 98.8425 | 0 |  | 0.11111 | 3.4778 | 3.4995 | 3.0373 | 300.2177 | 38.7256 | 0.082 | 2.804 | 2.8201 | 7.1163 | 0 | 3.0029 |  | 0.088889 | 6.6522 | 6.6696 | 66.81% | 4.4559 | 2.2137 | 0 | 98.8425 | 0 |  | 0.082 | 2.804 | 2.8201 | 2.4476 | 241.9267 | 48.0563
| 29 | [11 empty] | 0.035556 | 6.7189 | 6.7313 | 65.68% | 4.4212 | 2.3101 | 0 | 98.01 | 0 |  | 0.11111 | 3.4778 | 3.5167 | 3.0522 | 299.1462 | 38.2124 |  | 0.057778 | 6.6644 | 6.6847 | 66.14% | 4.4212 | 2.2634 | 0 | 98.01 | 0 |  | 0.083333 | 2.9533 | 2.9825 | 2.5886 | 253.7072 | 45.0562 |  | 0.035556 | 6.7189 | 6.7313 | 65.68% | 4.4212 | 2.3101 | 0 | 98.01 | 0 |  | 0.11111 | 3.4778 | 3.5167 | 3.0522 | 299.1462 | 38.2124 | 0.082 | 2.804 | 2.8327 | 7.1163 | 0 | 2.9895 |  | 0.088889 | 6.6522 | 6.6833 | 66.15% | 4.4212 | 2.2621 | 0 | 98.01 | 0 |  | 0.082 | 2.804 | 2.8327 | 2.4586 | 240.9644 | 47.4389
| 30 | [11 empty] | 0.035556 | 6.7189 | 6.7346 | 65.34% | 4.4006 | 2.334 | 0 | 97.515 | 0 |  | 0.11111 | 3.4778 | 3.5269 | 3.061 | 298.4974 | 37.9096 |  | 0.057778 | 6.6644 | 6.69 | 65.78% | 4.4006 | 2.2893 | 0 | 97.515 | 0 |  | 0.083333 | 2.9533 | 2.9901 | 2.5952 | 253.0724 | 44.7142 |  | 0.035556 | 6.7189 | 6.7346 | 65.34% | 4.4006 | 2.334 | 0 | 97.515 | 0 |  | 0.11111 | 3.4778 | 3.5269 | 3.061 | 298.4974 | 37.9096 | 0.082 | 2.804 | 2.8402 | 7.1163 | 0 | 2.9816 |  | 0.088889 | 6.6522 | 6.6915 | 65.76% | 4.4006 | 2.2909 | 0 | 97.515 | 0 |  | 0.082 | 2.804 | 2.8402 | 2.4651 | 240.3836 | 47.0744
| 31 | [11 empty] | 0.035556 | 6.7189 | 6.7593 | 62.79% | 4.2441 | 2.5153 | 0 | 93.7575 | 0 |  | 0.11111 | 3.4778 | 3.6042 | 3.1281 | 293.287 | 35.667 |  | 0.057778 | 6.6644 | 6.7302 | 63.06% | 4.2441 | 2.4861 | 0 | 93.7575 | 0 |  | 0.083333 | 2.9533 | 3.0481 | 2.6455 | 248.0394 | 42.1734 |  | 0.035556 | 6.7189 | 6.7593 | 62.79% | 4.2441 | 2.5153 | 0 | 93.7575 | 0 |  | 0.11111 | 3.4778 | 3.6042 | 3.1281 | 293.287 | 35.667 | 0.082 | 2.804 | 2.8973 | 7.1163 | 0 | 2.9229 |  | 0.088889 | 6.6522 | 6.7533 | 62.84% | 4.2441 | 2.5093 | 0 | 93.7575 | 0 |  | 0.082 | 2.804 | 2.8973 | 2.5146 | 235.7641 | 44.3692
IV | 1 | [11 empty] | 0.73667 | 2.8433 | 9.2094 | 27.75% | 2.5556 | 6.6537 | 0 | 53.235 | 0 |  | 0.13 | 3.79 | 4.9134 | 4.728 | 251.6953 | 13.3988 |  | 0.53333 | 4.6367 | 9.2456 | 27.64% | 2.5556 | 6.6899 | 0 | 53.235 | 0 |  | 0.10667 | 2.9833 | 3.9051 | 3.7577 | 200.0437 | 16.8584 |  | 0.73667 | 2.8433 | 9.2094 | 27.75% | 2.5556 | 6.6537 | 0 | 53.235 | 0 |  | 0.11111 | 3.79 | 4.7502 | 4.5709 | 243.3336 | 13.8592 | 0.1 | 2.794 | 3.6582 | 7.1163 | 0 | 2.3149 |  | 0.53333 | 4.6367 | 9.2456 | 27.64% | 2.5556 | 6.6899 | 0 | 53.235 | 0 |  | 0.10667 | 2.9833 | 3.9051 | 3.7577 | 200.0437 | 16.8584
| 2 | [11 empty] | 0.212 | 8.09 | 10.5801 | 17.55% | 1.8572 | 8.7229 | 0 | 36.4725 | 0 |  | 0.208 | 3.01 | 5.4531 | 5.2474 | 191.3841 | 8.2713 |  | 0.212 | 8.09 | 10.5801 | 17.55% | 1.8572 | 8.7229 | 0 | 36.4725 | 0 |  | 0.208 | 3.01 | 5.4531 | 5.2474 | 191.3841 | 8.2713 |  | 0.212 | 8.09 | 10.5801 | 17.55% | 1.8572 | 8.7229 | 0 | 36.4725 | 0 |  | 0.11111 | 3.01 | 4.3151 | 4.1523 | 151.4433 | 10.4527 | 0.1282 | 2.512 | 4.0178 | 7.1163 | 0 | 2.1077 |  | 0.155 | 8.42 | 10.2406 | 18.14% | 1.8572 | 8.3834 | 0 | 36.4725 | 0 |  | 0.141 | 2.64 | 4.2962 | 4.134 | 150.7789 | 10.4987
| 3 | [11 empty] | 0.73667 | 2.8433 | 9.2155 | 27.71% | 2.5537 | 6.6617 | 0 | 53.19 | 0 |  | 0.13 | 3.79 | 4.9145 | 4.729 | 251.538 | 13.3845 |  | 0.53333 | 4.6367 | 9.25 | 27.61% | 2.5537 | 6.6963 | 0 | 53.19 | 0 |  | 0.10667 | 2.9833 | 3.906 | 3.7586 | 199.9201 | 16.8403 |  | 0.73667 | 2.8433 | 9.2155 | 27.71% | 2.5537 | 6.6617 | 0 | 53.19 | 0 |  | 0.11111 | 3.79 | 4.7511 | 4.5718 | 243.1753 | 13.8448 | 0.1 | 2.794 | 3.659 | 7.1163 | 0 | 2.3144 |  | 0.53333 | 4.6367 | 9.25 | 27.61% | 2.5537 | 6.6963 | 0 | 53.19 | 0 |  | 0.10667 | 2.9833 | 3.906 | 3.7586 | 199.9201 | 16.8403
| 4 | [11 empty] | 0.212 | 8.09 | 10.4202 | 19.45% | 2.0269 | 8.3934 | 0 | 40.545 | 0 |  | 0.208 | 3.01 | 5.2963 | 5.0964 | 206.6338 | 9.4672 |  | 0.212 | 8.09 | 10.4202 | 19.45% | 2.0269 | 8.3934 | 0 | 40.545 | 0 |  | 0.208 | 3.01 | 5.2963 | 5.0964 | 206.6338 | 9.4672 |  | 0.212 | 8.09 | 10.4202 | 19.45% | 2.0269 | 8.3934 | 0 | 40.545 | 0 |  | 0.11111 | 3.01 | 4.2313 | 4.0716 | 165.084 | 11.85 | 0.1282 | 2.512 | 3.9211 | 7.1163 | 0 | 2.1597 |  | 0.155 | 8.42 | 10.1237 | 20.02% | 2.0269 | 8.0968 | 0 | 40.545 | 0 |  | 0.141 | 2.64 | 4.1898 | 4.0317 | 163.466 | 11.9672
| 5 | [11 empty] | 0.212 | 8.09 | 10.9414 | 13.47% | 1.4737 | 9.4677 | 0 | 0 | 0 |  | 0.208 | 3.01 | 5.8076 | 5.5884 | 0 | 0 |  | 0.212 | 8.09 | 10.9414 | 13.47% | 1.4737 | 9.4677 | 0 | 0 | 0 |  | 0.208 | 3.01 | 5.8076 | 5.5884 | 0 | 0 |  | 0.212 | 8.09 | 10.9414 | 13.47% | 1.4737 | 9.4677 | 0 | 0 | 0 |  | 0.11111 | 3.01 | 4.5044 | 4.3345 | 0 | 0 | 0.1282 | 2.512 | 4.2363 | 7.1163 | 0 | 1.999 |  | 0.155 | 8.42 | 10.5047 | 14.03% | 1.4737 | 9.031 | 0 | 0 | 0 |  | 0.141 | 2.64 | 4.5365 | 4.3653 | 0 | 0
| 6 | [11 empty] | 0.212 | 8.09 | 11.0421 | 12.38% | 1.3669 | 9.6752 | 0 | 0 | 0 |  | 0.208 | 3.01 | 5.9064 | 5.6835 | 0 | 0 |  | 0.212 | 8.09 | 11.0421 | 12.38% | 1.3669 | 9.6752 | 0 | 0 | 0 |  | 0.208 | 3.01 | 5.9064 | 5.6835 | 0 | 0 |  | 0.212 | 8.09 | 11.0421 | 12.38% | 1.3669 | 9.6752 | 0 | 0 | 0 |  | 0.11111 | 3.01 | 4.5572 | 4.3853 | 0 | 0 | 0.1282 | 2.512 | 4.2972 | 7.1163 | 0 | 1.9707 |  | 0.155 | 8.42 | 10.5784 | 12.92% | 1.3669 | 9.2115 | 0 | 0 | 0 |  | 0.141 | 2.64 | 4.6034 | 4.4297 | 0 | 0
| 7 | [11 empty] | 0.212 | 8.09 | 10.3416 | 20.41% | 2.1103 | 8.2313 | 0 | 42.5475 | 0 |  | 0.208 | 3.01 | 5.2191 | 5.0222 | 213.6814 | 10.0816 |  | 0.212 | 8.09 | 10.3416 | 20.41% | 2.1103 | 8.2313 | 0 | 42.5475 | 0 |  | 0.208 | 3.01 | 5.2191 | 5.0222 | 213.6814 | 10.0816 |  | 0.212 | 8.09 | 10.3416 | 20.41% | 2.1103 | 8.2313 | 0 | 42.5475 | 0 |  | 0.11111 | 3.01 | 4.1901 | 4.032 | 171.5505 | 12.5575 | 0.1282 | 2.512 | 3.8736 | 7.1163 | 0 | 2.1862 |  | 0.155 | 8.42 | 10.0662 | 20.96% | 2.1103 | 7.9559 | 0 | 42.5475 | 0 |  | 0.141 | 2.64 | 4.1375 | 3.9814 | 169.3988 | 12.717
| 8 | [11 empty] | 0.212 | 8.09 | 10.3452 | 20.36% | 2.1066 | 8.2386 | 0 | 42.4575 | 0 |  | 0.208 | 3.01 | 5.2226 | 5.0255 | 213.371 | 10.0536 |  | 0.212 | 8.09 | 10.3452 | 20.36% | 2.1066 | 8.2386 | 0 | 42.4575 | 0 |  | 0.208 | 3.01 | 5.2226 | 5.0255 | 213.371 | 10.0536 |  | 0.212 | 8.09 | 10.3452 | 20.36% | 2.1066 | 8.2386 | 0 | 42.4575 | 0 |  | 0.11111 | 3.01 | 4.1919 | 4.0338 | 171.2633 | 12.5254 | 0.1282 | 2.512 | 3.8757 | 7.1163 | 0 | 2.185 |  | 0.155 | 8.42 | 10.0688 | 20.92% | 2.1066 | 7.9623 | 0 | 42.4575 | 0 |  | 0.141 | 2.64 | 4.1399 | 3.9837 | 169.1365 | 12.6829
| 9 | [11 empty] | 0.212 | 8.09 | 10.5404 | 18.02% | 1.8994 | 8.641 | 0 | 37.485 | 0 |  | 0.208 | 3.01 | 5.4141 | 5.2098 | 195.2903 | 8.5621 |  | 0.212 | 8.09 | 10.5404 | 18.02% | 1.8994 | 8.641 | 0 | 37.485 | 0 |  | 0.208 | 3.01 | 5.4141 | 5.2098 | 195.2903 | 8.5621 |  | 0.212 | 8.09 | 10.5404 | 18.02% | 1.8994 | 8.641 | 0 | 37.485 | 0 |  | 0.11111 | 3.01 | 4.2943 | 4.1322 | 154.896 | 10.795 | 0.1282 | 2.512 | 3.9938 | 7.1163 | 0 | 2.1204 |  | 0.155 | 8.42 | 10.2115 | 18.6% | 1.8994 | 8.3122 | 0 | 37.485 | 0 |  | 0.141 | 2.64 | 4.2697 | 4.1086 | 154.011 | 10.857
| 10 | [11 empty] | 0.73667 | 2.8433 | 9.326 | 27.02% | 2.52 | 6.806 | 0 | 52.38 | 0 |  | 0.13 | 3.79 | 4.934 | 4.7478 | 248.6904 | 13.1286 |  | 0.53333 | 4.6367 | 9.33 | 27.01% | 2.52 | 6.81 | 0 | 52.38 | 0 |  | 0.10667 | 2.9833 | 3.922 | 3.774 | 197.6821 | 16.5162 |  | 0.73667 | 2.8433 | 9.326 | 27.02% | 2.52 | 6.806 | 0 | 52.38 | 0 |  | 0.11111 | 3.79 | 4.7678 | 4.5879 | 240.3122 | 13.5863 | 0.1 | 2.794 | 3.674 | 7.1163 | 0 | 2.3049 |  | 0.53333 | 4.6367 | 9.33 | 27.01% | 2.52 | 6.81 | 0 | 52.38 | 0 |  | 0.10667 | 2.9833 | 3.922 | 3.774 | 197.6821 | 16.5162
| 11 | [11 empty] | 0.73667 | 2.8433 | 8.1903 | 35% | 2.8669 | 5.3234 | 0 | 60.705 | 0 |  | 0.13 | 3.79 | 4.7336 | 4.555 | 276.5087 | 15.8594 |  | 0.53333 | 4.6367 | 8.5078 | 33.7% | 2.8669 | 5.6409 | 0 | 60.705 | 0 |  | 0.10667 | 2.9833 | 3.7576 | 3.6158 | 219.4948 | 19.9789 |  | 0.73667 | 2.8433 | 8.1903 | 35% | 2.8669 | 5.3234 | 0 | 60.705 | 0 |  | 0.11111 | 3.79 | 4.5965 | 4.423 | 268.5 | 16.3325 | 0.1 | 2.794 | 3.5198 | 7.1163 | 0 | 2.4059 |  | 0.53333 | 4.6367 | 8.5078 | 33.7% | 2.8669 | 5.6409 | 0 | 60.705 | 0 |  | 0.10667 | 2.9833 | 3.7576 | 3.6158 | 219.4948 | 19.9789
| 12 | [11 empty] | 0.73667 | 2.8433 | 8.8011 | 30.45% | 2.6803 | 6.1208 | 0 | 56.2275 | 0 |  | 0.13 | 3.79 | 4.8414 | 4.6587 | 261.946 | 14.3626 |  | 0.53333 | 4.6367 | 8.95 | 29.95% | 2.6803 | 6.2697 | 0 | 56.2275 | 0 |  | 0.10667 | 2.9833 | 3.846 | 3.7009 | 208.0906 | 18.0797 |  | 0.73667 | 2.8433 | 8.8011 | 30.45% | 2.6803 | 6.1208 | 0 | 56.2275 | 0 |  | 0.11111 | 3.79 | 4.6886 | 4.5117 | 253.6806 | 14.8305 | 0.1 | 2.794 | 3.6027 | 7.1163 | 0 | 2.3505 |  | 0.53333 | 4.6367 | 8.95 | 29.95% | 2.6803 | 6.2697 | 0 | 56.2275 | 0 |  | 0.10667 | 2.9833 | 3.846 | 3.7009 | 208.0906 | 18.0797
| 13 | [11 empty] | 0.73667 | 2.8433 | 8.5863 | 31.98% | 2.7459 | 5.8403 | 0 | 57.8025 | 0 |  | 0.13 | 3.79 | 4.8035 | 4.6222 | 267.1745 | 14.8814 |  | 0.53333 | 4.6367 | 8.7944 | 31.22% | 2.7459 | 6.0485 | 0 | 57.8025 | 0 |  | 0.10667 | 2.9833 | 3.8149 | 3.6709 | 212.189 | 18.7377 |  | 0.73667 | 2.8433 | 8.5863 | 31.98% | 2.7459 | 5.8403 | 0 | 57.8025 | 0 |  | 0.11111 | 3.79 | 4.6562 | 4.4805 | 258.984 | 15.3521 | 0.1 | 2.794 | 3.5736 | 7.1163 | 0 | 2.3697 |  | 0.53333 | 4.6367 | 8.7944 | 31.22% | 2.7459 | 6.0485 | 0 | 57.8025 | 0 |  | 0.10667 | 2.9833 | 3.8149 | 3.6709 | 212.189 | 18.7377
| 14 | [11 empty] | 0.73667 | 2.8433 | 8.5617 | 32.16% | 2.7534 | 5.8083 | 0 | 57.9825 | 0 |  | 0.13 | 3.79 | 4.7991 | 4.618 | 267.7647 | 14.9413 |  | 0.53333 | 4.6367 | 8.7767 | 31.37% | 2.7534 | 6.0232 | 0 | 57.9825 | 0 |  | 0.10667 | 2.9833 | 3.8113 | 3.6675 | 212.6514 | 18.8136 |  | 0.73667 | 2.8433 | 8.5617 | 32.16% | 2.7534 | 5.8083 | 0 | 57.9825 | 0 |  | 0.11111 | 3.79 | 4.6525 | 4.4769 | 259.5838 | 15.4121 | 0.1 | 2.794 | 3.5703 | 7.1163 | 0 | 2.3719 |  | 0.53333 | 4.6367 | 8.7767 | 31.37% | 2.7534 | 6.0232 | 0 | 57.9825 | 0 |  | 0.10667 | 2.9833 | 3.8113 | 3.6675 | 212.6514 | 18.8136
| 15 | [11 empty] | 0.242 | 6.306 | 7.8568 | 38.92% | 3.0581 | 4.7987 | 0 | 65.295 | 0 |  | 0.2 | 3.3 | 4.5817 | 4.4088 | 287.8709 | 17.6242 |  | 0.318 | 6.144 | 8.1819 | 37.38% | 3.0581 | 5.1237 | 0 | 65.295 | 0 |  | 0.122 | 2.876 | 3.6578 | 3.5198 | 229.8244 | 22.0755 |  | 0.242 | 6.306 | 7.8568 | 38.92% | 3.0581 | 4.7987 | 0 | 65.295 | 0 |  | 0.11111 | 3.3 | 4.012 | 3.8606 | 252.0805 | 20.1265 | 0.1052 | 2.7576 | 3.4318 | 7.1163 | 0 | 2.4676 |  | 0.31 | 6.21 | 8.1966 | 37.31% | 3.0581 | 5.1385 | 0 | 65.295 | 0 |  | 0.1052 | 2.7576 | 3.4318 | 3.3023 | 215.6208 | 23.5297
| 16 | [11 empty] | 0.242 | 6.306 | 7.7187 | 41.28% | 3.1866 | 4.5321 | 0 | 68.3775 | 0 |  | 0.2 | 3.3 | 4.4675 | 4.4675 | 305.4765 | 18.2136 |  | 0.318 | 6.144 | 8.0003 | 39.83% | 3.1866 | 4.8138 | 0 | 68.3775 | 0 |  | 0.122 | 2.876 | 3.5882 | 3.4528 | 236.0919 | 23.5663 |  | 0.242 | 6.306 | 7.7187 | 41.28% | 3.1866 | 4.5321 | 0 | 68.3775 | 0 |  | 0.11111 | 3.3 | 3.9486 | 3.9486 | 269.9962 | 20.607 | 0.1052 | 2.7576 | 3.3717 | 7.1163 | 0 | 2.5116 |  | 0.31 | 6.21 | 8.0196 | 39.73% | 3.1866 | 4.8331 | 0 | 68.3775 | 0 |  | 0.1052 | 2.7576 | 3.3717 | 3.2445 | 221.8488 | 25.0794
| 17 | [25 empty] | 0 | 0 | [15 empty] | 0 | 0 | [15 empty] | 0 | 0 | 0.1052 | 2.7576 | 3.4594 | 7.1163 | 0 | 2.448 | [15 empty] | 0 | 0
| 18 | [25 empty] | 0 | 0 | [15 empty] | 0 | 0 | [15 empty] | 0 | 0 | 0.1052 | 2.7576 | 3.4809 | 7.1163 | 0 | 2.4328 | [15 empty] | 0 | 0
| 19 | [25 empty] | 0 | 0 | [15 empty] | 0 | 0 | [15 empty] | 0 | 0 | 0.1 | 2.794 | 3.5236 | 7.1163 | 0 | 2.4033 | [15 empty] | 0 | 0
| 20 | [25 empty] | 0 | 0 | [15 empty] | 0 | 0 | [15 empty] | 0 | 0 | 0.1282 | 2.512 | 3.8234 | 7.1163 | 0 | 2.2149 | [15 empty] | 0 | 0
| 21 | [25 empty] | 0 | 0 | [15 empty] | 0 | 0 | [15 empty] | 0 | 0 | 0.1282 | 2.512 | 4.1412 | 7.1163 | 0 | 2.0449 | [15 empty] | 0 | 0
| 22 | [25 empty] | 0 | 0 | [15 empty] | 0 | 0 | [15 empty] | 0 | 0 | 0.1282 | 2.512 | 4.2496 | 7.1163 | 0 | 1.9927 | [15 empty] | 0 | 0
| 23 | [25 empty] | 0 | 0 | [15 empty] | 0 | 0 | [15 empty] | 0 | 0 | 0.1282 | 2.512 | 4.2352 | 7.1163 | 0 | 1.9995 | [15 empty] | 0 | 0
| 24 | [25 empty] | 0 | 0 | [15 empty] | 0 | 0 | [15 empty] | 0 | 0 | 0.1052 | 2.7576 | 3.1302 | 7.1163 | 0 | 2.7054 | [15 empty] | 0 | 0
| 25 | [25 empty] | 0 | 0 | [15 empty] | 0 | 0 | [15 empty] | 0 | 0 | 0.1052 | 2.7576 | 3.1539 | 7.1163 | 0 | 2.6851 | [15 empty] | 0 | 0
| 26 | [25 empty] | 0 | 0 | [15 empty] | 0 | 0 | [15 empty] | 0 | 0 | 0.1052 | 2.7576 | 2.9702 | 7.1163 | 0 | 2.8511 | [15 empty] | 0 | 0
| 27 | [25 empty] | 0 | 0 | [15 empty] | 0 | 0 | [15 empty] | 0 | 0 | 0.1052 | 2.7576 | 3.2446 | 7.1163 | 0 | 2.61 | [15 empty] | 0 | 0
| 28 | [25 empty] | 0 | 0 | [15 empty] | 0 | 0 | [15 empty] | 0 | 0 | 0.1052 | 2.7576 | 3.2963 | 7.1163 | 0 | 2.569 | [15 empty] | 0 | 0
| 29 | [25 empty] | 0 | 0 | [15 empty] | 0 | 0 | [15 empty] | 0 | 0 | 0.1282 | 2.512 | 3.9602 | 7.1163 | 0 | 2.1384 | [15 empty] | 0 | 0
| 30 | [25 empty] | 0 | 0 | [15 empty] | 0 | 0 | [15 empty] | 0 | 0 | 0.1052 | 2.7576 | 2.9961 | 7.1163 | 0 | 2.8265 | [15 empty] | 0 | 0
V | 1 | [25 empty] | 0 | 0 | [15 empty] | 0 | 0 | [15 empty] | 0 | 0 | 0.1 | 2.794 | 3.5036 | 7.1163 | 0 | 2.4171 | [15 empty] | 0 | 0
| 2 | [25 empty] | 0 | 0 | [15 empty] | 0 | 0 | [15 empty] | 0 | 0 | 0.1 | 2.794 | 3.5473 | 7.1163 | 0 | 2.3873 | [15 empty] | 0 | 0
| 3 | [25 empty] | 0 | 0 | [15 empty] | 0 | 0 | [15 empty] | 0 | 0 | 0.1282 | 2.512 | 4.0344 | 7.1163 | 0 | 2.0991 | [15 empty] | 0 | 0
| 4 | [25 empty] | 0 | 0 | [15 empty] | 0 | 0 | [15 empty] | 0 | 0 | 0.1282 | 2.512 | 4.0328 | 7.1163 | 0 | 2.0999 | [15 empty] | 0 | 0
| 5 | [25 empty] | 0 | 0 | [15 empty] | 0 | 0 | [15 empty] | 0 | 0 | 0.1282 | 2.512 | 4.2523 | 7.1163 | 0 | 1.9915 | [15 empty] | 0 | 0
| 6 | [25 empty] | 0 | 0 | [15 empty] | 0 | 0 | [15 empty] | 0 | 0 | 0.1 | 2.794 | 3.5928 | 7.1163 | 0 | 2.3571 | [15 empty] | 0 | 0
| 7 | [25 empty] | 0 | 0 | [15 empty] | 0 | 0 | [15 empty] | 0 | 0 | 0.1 | 2.794 | 3.5523 | 7.1163 | 0 | 2.3839 | [15 empty] | 0 | 0
| 8 | [25 empty] | 0 | 0 | [15 empty] | 0 | 0 | [15 empty] | 0 | 0 | 0.1282 | 2.512 | 3.8186 | 7.1163 | 0 | 2.2177 | [15 empty] | 0 | 0
| 9 | [25 empty] | 0 | 0 | [15 empty] | 0 | 0 | [15 empty] | 0 | 0 | 0.1282 | 2.512 | 3.8934 | 7.1163 | 0 | 2.1751 | [15 empty] | 0 | 0
| 10 | [25 empty] | 0 | 0 | [15 empty] | 0 | 0 | [15 empty] | 0 | 0 | 0.1282 | 2.512 | 4.4628 | 7.1163 | 0 | 1.8976 | [15 empty] | 0 | 0
| 11 | [25 empty] | 0 | 0 | [15 empty] | 0 | 0 | [15 empty] | 0 | 0 | 0.1282 | 2.512 | 4.4291 | 7.1163 | 0 | 1.912 | [15 empty] | 0 | 0
| 12 | [25 empty] | 0 | 0 | [15 empty] | 0 | 0 | [15 empty] | 0 | 0 | 0.1282 | 2.512 | 4.4697 | 7.1163 | 0 | 1.8946 | [15 empty] | 0 | 0
| 13 | [25 empty] | 0 | 0 | [15 empty] | 0 | 0 | [15 empty] | 0 | 0 | 0.1282 | 2.512 | 4.4056 | 7.1163 | 0 | 1.9222 | [15 empty] | 0 | 0
| 14 | [25 empty] | 0 | 0 | [15 empty] | 0 | 0 | [15 empty] | 0 | 0 | 0.1282 | 2.512 | 4.3292 | 7.1163 | 0 | 1.9561 | [15 empty] | 0 | 0
| 15 | [25 empty] | 0 | 0 | [15 empty] | 0 | 0 | [15 empty] | 0 | 0 | 0.1282 | 2.512 | 4.2699 | 7.1163 | 0 | 1.9833 | [15 empty] | 0 | 0
| 16 | [25 empty] | 0 | 0 | [15 empty] | 0 | 0 | [15 empty] | 0 | 0 | 0.1282 | 2.512 | 4.2577 | 7.1163 | 0 | 1.989 | [15 empty] | 0 | 0
| 17 | [25 empty] | 0 | 0 | [15 empty] | 0 | 0 | [15 empty] | 0 | 0 | 0.1282 | 2.512 | 4.4484 | 7.1163 | 0 | 1.9037 | [15 empty] | 0 | 0
| 18 | [25 empty] | 0 | 0 | [15 empty] | 0 | 0 | [15 empty] | 0 | 0 | 0.1282 | 2.512 | 4.6123 | 7.1163 | 0 | 1.836 | [15 empty] | 0 | 0
| 19 | [25 empty] | 0 | 0 | [15 empty] | 0 | 0 | [15 empty] | 0 | 0 | 0.1282 | 2.512 | 4.6294 | 7.1163 | 0 | 1.8292 | [15 empty] | 0 | 0
| 20 | [25 empty] | 0 | 0 | [15 empty] | 0 | 0 | [15 empty] | 0 | 0 | 0.1282 | 2.512 | 4.5354 | 7.1163 | 0 | 1.8672 | [15 empty] | 0 | 0
| 21 | [25 empty] | 0 | 0 | [15 empty] | 0 | 0 | [15 empty] | 0 | 0 | 0.1282 | 2.512 | 4.5974 | 7.1163 | 0 | 1.842 | [15 empty] | 0 | 0
| 22 | [25 empty] | 0 | 0 | [15 empty] | 0 | 0 | [15 empty] | 0 | 0 | 0.1282 | 2.512 | 4.1065 | 7.1163 | 0 | 2.0622 | [15 empty] | 0 | 0
| 23 | [25 empty] | 0 | 0 | [15 empty] | 0 | 0 | [15 empty] | 0 | 0 | 0.1282 | 2.512 | 4.0381 | 7.1163 | 0 | 2.0971 | [15 empty] | 0 | 0
| 24 | [25 empty] | 0 | 0 | [15 empty] | 0 | 0 | [15 empty] | 0 | 0 | 0.1282 | 2.512 | 4.2069 | 7.1163 | 0 | 2.013 | [15 empty] | 0 | 0
| 25 | [25 empty] | 0 | 0 | [15 empty] | 0 | 0 | [15 empty] | 0 | 0 | 0.1282 | 2.512 | 4.4825 | 7.1163 | 0 | 1.8892 | [15 empty] | 0 | 0
| 26 | [25 empty] | 0 | 0 | [15 empty] | 0 | 0 | [15 empty] | 0 | 0 | 0.1282 | 2.512 | 4.6353 | 7.1163 | 0 | 1.8269 | [15 empty] | 0 | 0
| 27 | [25 empty] | 0 | 0 | [15 empty] | 0 | 0 | [15 empty] | 0 | 0 | 0.1282 | 2.512 | 4.6807 | 7.1163 | 0 | 1.8092 | [15 empty] | 0 | 0
| 28 | [25 empty] | 0 | 0 | [15 empty] | 0 | 0 | [15 empty] | 0 | 0 | 0.1282 | 2.512 | 4.6161 | 7.1163 | 0 | 1.8345 | [15 empty] | 0 | 0
| 29 | [25 empty] | 0 | 0 | [15 empty] | 0 | 0 | [15 empty] | 0 | 0 | 0.1282 | 2.512 | 4.372 | 7.1163 | 0 | 1.937 | [15 empty] | 0 | 0
| 30 | [25 empty] | 0 | 0 | [15 empty] | 0 | 0 | [15 empty] | 0 | 0 | 0.1282 | 2.512 | 4.5007 | 7.1163 | 0 | 1.8816 | [15 empty] | 0 | 0
| 31 | [25 empty] | 0 | 0 | [15 empty] | 0 | 0 | [15 empty] | 0 | 0 | 0.1282 | 2.512 | 4.2363 | 7.1163 | 0 | 1.999 | [15 empty] | 0 | 0
VI | 1 | [25 empty] | 0 | 0 | [15 empty] | 0 | 0 | [15 empty] | 0 | 0 | 0.1282 | 2.512 | 4.6551 | 7.1163 | 0 | 1.8192 | [15 empty] | 0 | 0
| 2 | [25 empty] | 0 | 0 | [15 empty] | 0 | 0 | [15 empty] | 0 | 0 | 0.1282 | 2.512 | 4.6487 | 7.1163 | 0 | 1.8217 | [15 empty] | 0 | 0
| 3 | [25 empty] | 0 | 0 | [15 empty] | 0 | 0 | [15 empty] | 0 | 0 | 0.1852 | 1.372 | 5.0806 | 7.1163 | 0 | 1.6668 | [15 empty] | 0 | 0
| 4 | [25 empty] | 0 | 0 | [15 empty] | 0 | 0 | [15 empty] | 0 | 0 | 0.1282 | 2.512 | 4.8196 | 7.1163 | 0 | 1.7571 | [15 empty] | 0 | 0
| 5 | [25 empty] | 0 | 0 | [15 empty] | 0 | 0 | [15 empty] | 0 | 0 | 0.1852 | 1.372 | 5.1455 | 7.1163 | 0 | 1.6458 | [15 empty] | 0 | 0
| 6 | [25 empty] | 0 | 0 | [15 empty] | 0 | 0 | [15 empty] | 0 | 0 | 0.1852 | 1.372 | 5.6046 | 7.1163 | 0 | 1.511 | [15 empty] | 0 | 0
| 7 | [25 empty] | 0 | 0 | [15 empty] | 0 | 0 | [15 empty] | 0 | 0 | 0.1852 | 1.372 | 6.1409 | 7.1163 | 0 | 1.379 | [15 empty] | 0 | 0
| 8 | [25 empty] | 0 | 0 | [15 empty] | 0 | 0 | [15 empty] | 0 | 0 | 0.1852 | 1.372 | 5.4387 | 7.1163 | 0 | 1.5571 | [15 empty] | 0 | 0
| 9 | [25 empty] | 0 | 0 | [15 empty] | 0 | 0 | [15 empty] | 0 | 0 | 0.1282 | 2.512 | 5.0199 | 7.1163 | 0 | 1.687 | [15 empty] | 0 | 0
| 10 | [25 empty] | 0 | 0 | [15 empty] | 0 | 0 | [15 empty] | 0 | 0 | 0.1852 | 1.372 | 5.4148 | 7.1163 | 0 | 1.5639 | [15 empty] | 0 | 0
| 11 | [25 empty] | 0 | 0 | [15 empty] | 0 | 0 | [15 empty] | 0 | 0 | 0.1852 | 1.372 | 5.2789 | 7.1163 | 0 | 1.6042 | [15 empty] | 0 | 0
| 12 | [25 empty] | 0 | 0 | [15 empty] | 0 | 0 | [15 empty] | 0 | 0 | 0.1282 | 2.512 | 4.8468 | 7.1163 | 0 | 1.7472 | [15 empty] | 0 | 0
| 13 | [25 empty] | 0 | 0 | [15 empty] | 0 | 0 | [15 empty] | 0 | 0 | 0.1282 | 2.512 | 4.3981 | 7.1163 | 0 | 1.9254 | [15 empty] | 0 | 0
| 14 | [25 empty] | 0 | 0 | [15 empty] | 0 | 0 | [15 empty] | 0 | 0 | 0.1282 | 2.512 | 4.1636 | 7.1163 | 0 | 2.0339 | [15 empty] | 0 | 0
| 15 | [25 empty] | 0 | 0 | [15 empty] | 0 | 0 | [15 empty] | 0 | 0 | 0.1282 | 2.512 | 4.4222 | 7.1163 | 0 | 1.915 | [15 empty] | 0 | 0
| 16 | [25 empty] | 0 | 0 | [15 empty] | 0 | 0 | [15 empty] | 0 | 0 | 0.1282 | 2.512 | 4.4724 | 7.1163 | 0 | 1.8935 | [15 empty] | 0 | 0
| 17 | [25 empty] | 0 | 0 | [15 empty] | 0 | 0 | [15 empty] | 0 | 0 | 0.1282 | 2.512 | 4.568 | 7.1163 | 0 | 1.8538 | [15 empty] | 0 | 0
| 18 | [25 empty] | 0 | 0 | [15 empty] | 0 | 0 | [15 empty] | 0 | 0 | 0.1282 | 2.512 | 4.4393 | 7.1163 | 0 | 1.9076 | [15 empty] | 0 | 0
| 19 | [25 empty] | 0 | 0 | [15 empty] | 0 | 0 | [15 empty] | 0 | 0 | 0.1282 | 2.512 | 4.3175 | 7.1163 | 0 | 1.9614 | [15 empty] | 0 | 0
| 20 | [25 empty] | 0 | 0 | [15 empty] | 0 | 0 | [15 empty] | 0 | 0 | 0.1282 | 2.512 | 4.5894 | 7.1163 | 0 | 1.8452 | [15 empty] | 0 | 0
| 21 | [25 empty] | 0 | 0 | [15 empty] | 0 | 0 | [15 empty] | 0 | 0 | 0.1282 | 2.512 | 4.8559 | 7.1163 | 0 | 1.7439 | [15 empty] | 0 | 0
| 22 | [25 empty] | 0 | 0 | [15 empty] | 0 | 0 | [15 empty] | 0 | 0 | 0.1282 | 2.512 | 5.0151 | 7.1163 | 0 | 1.6886 | [15 empty] | 0 | 0
| 23 | [25 empty] | 0 | 0 | [15 empty] | 0 | 0 | [15 empty] | 0 | 0 | 0.1282 | 2.512 | 4.6455 | 7.1163 | 0 | 1.8229 | [15 empty] | 0 | 0
| 24 | [25 empty] | 0 | 0 | [15 empty] | 0 | 0 | [15 empty] | 0 | 0 | 0.1282 | 2.512 | 4.3853 | 7.1163 | 0 | 1.9311 | [15 empty] | 0 | 0
| 25 | [25 empty] | 0 | 0 | [15 empty] | 0 | 0 | [15 empty] | 0 | 0 | 0.1282 | 2.512 | 4.5888 | 7.1163 | 0 | 1.8454 | [15 empty] | 0 | 0
| 26 | [25 empty] | 0 | 0 | [15 empty] | 0 | 0 | [15 empty] | 0 | 0 | 0.1282 | 2.512 | 5.006 | 7.1163 | 0 | 1.6916 | [15 empty] | 0 | 0
| 27 | [25 empty] | 0 | 0 | [15 empty] | 0 | 0 | [15 empty] | 0 | 0 | 0.1282 | 2.512 | 5.0279 | 7.1163 | 0 | 1.6843 | [15 empty] | 0 | 0
| 28 | [25 empty] | 0 | 0 | [15 empty] | 0 | 0 | [15 empty] | 0 | 0 | 0.1282 | 2.512 | 5.0621 | 7.1163 | 0 | 1.6729 | [15 empty] | 0 | 0
| 29 | [25 empty] | 0 | 0 | [15 empty] | 0 | 0 | [15 empty] | 0 | 0 | 0.1282 | 2.512 | 5.0365 | 7.1163 | 0 | 1.6814 | [15 empty] | 0 | 0
| 30 | [25 empty] | 0 | 0 | [15 empty] | 0 | 0 | [15 empty] | 0 | 0 | 0.1282 | 2.512 | 5.0306 | 7.1163 | 0 | 1.6834 | [15 empty] | 0 | 0
VII | 1 | [25 empty] | 0 | 0 | [15 empty] | 0 | 0 | [15 empty] | 0 | 0 | 0.1282 | 2.512 | 4.4857 | 7.1163 | 0 | 1.8878 | [15 empty] | 0 | 0
| 2 | [25 empty] | 0 | 0 | [15 empty] | 0 | 0 | [15 empty] | 0 | 0 | 0.1282 | 2.512 | 4.8805 | 7.1163 | 0 | 1.7351 | [15 empty] | 0 | 0
| 3 | [25 empty] | 0 | 0 | [15 empty] | 0 | 0 | [15 empty] | 0 | 0 | 0.1852 | 1.372 | 5.1146 | 7.1163 | 0 | 1.6557 | [15 empty] | 0 | 0
| 4 | [25 empty] | 0 | 0 | [15 empty] | 0 | 0 | [15 empty] | 0 | 0 | 0.1282 | 2.512 | 4.5782 | 7.1163 | 0 | 1.8497 | [15 empty] | 0 | 0
| 5 | [25 empty] | 0 | 0 | [15 empty] | 0 | 0 | [15 empty] | 0 | 0 | 0.1282 | 2.512 | 4.4954 | 7.1163 | 0 | 1.8838 | [15 empty] | 0 | 0
| 6 | [25 empty] | 0 | 0 | [15 empty] | 0 | 0 | [15 empty] | 0 | 0 | 0.1282 | 2.512 | 4.6198 | 7.1163 | 0 | 1.8331 | [15 empty] | 0 | 0
| 7 | [25 empty] | 0 | 0 | [15 empty] | 0 | 0 | [15 empty] | 0 | 0 | 0.1282 | 2.512 | 4.7427 | 7.1163 | 0 | 1.7856 | [15 empty] | 0 | 0
| 8 | [25 empty] | 0 | 0 | [15 empty] | 0 | 0 | [15 empty] | 0 | 0 | 0.1282 | 2.512 | 4.8992 | 7.1163 | 0 | 1.7285 | [15 empty] | 0 | 0
| 9 | [25 empty] | 0 | 0 | [15 empty] | 0 | 0 | [15 empty] | 0 | 0 | 0.1282 | 2.512 | 4.9708 | 7.1163 | 0 | 1.7036 | [15 empty] | 0 | 0
| 10 | [25 empty] | 0 | 0 | [15 empty] | 0 | 0 | [15 empty] | 0 | 0 | 0.1852 | 1.372 | 5.228 | 7.1163 | 0 | 1.6198 | [15 empty] | 0 | 0
| 11 | [25 empty] | 0 | 0 | [15 empty] | 0 | 0 | [15 empty] | 0 | 0 | 0.1852 | 1.372 | 5.1346 | 7.1163 | 0 | 1.6493 | [15 empty] | 0 | 0
| 12 | [25 empty] | 0 | 0 | [15 empty] | 0 | 0 | [15 empty] | 0 | 0 | 0.1852 | 1.372 | 5.3785 | 7.1163 | 0 | 1.5745 | [15 empty] | 0 | 0
| 13 | [25 empty] | 0 | 0 | [15 empty] | 0 | 0 | [15 empty] | 0 | 0 | 0.1852 | 1.372 | 5.1609 | 7.1163 | 0 | 1.6409 | [15 empty] | 0 | 0
| 14 | [25 empty] | 0 | 0 | [15 empty] | 0 | 0 | [15 empty] | 0 | 0 | 0.1282 | 2.512 | 4.9227 | 7.1163 | 0 | 1.7203 | [15 empty] | 0 | 0
| 15 | [25 empty] | 0 | 0 | [15 empty] | 0 | 0 | [15 empty] | 0 | 0 | 0.1282 | 2.512 | 4.7272 | 7.1163 | 0 | 1.7914 | [15 empty] | 0 | 0
| 16 | [25 empty] | 0 | 0 | [15 empty] | 0 | 0 | [15 empty] | 0 | 0 | 0.1282 | 2.512 | 4.5931 | 7.1163 | 0 | 1.8437 | [15 empty] | 0 | 0
| 17 | [25 empty] | 0 | 0 | [15 empty] | 0 | 0 | [15 empty] | 0 | 0 | 0.1282 | 2.512 | 4.8137 | 7.1163 | 0 | 1.7592 | [15 empty] | 0 | 0
| 18 | [25 empty] | 0 | 0 | [15 empty] | 0 | 0 | [15 empty] | 0 | 0 | 0.1852 | 1.372 | 5.4603 | 7.1163 | 0 | 1.5509 | [15 empty] | 0 | 0
| 19 | [25 empty] | 0 | 0 | [15 empty] | 0 | 0 | [15 empty] | 0 | 0 | 0.1282 | 2.512 | 4.8543 | 7.1163 | 0 | 1.7445 | [15 empty] | 0 | 0
| 20 | [25 empty] | 0 | 0 | [15 empty] | 0 | 0 | [15 empty] | 0 | 0 | 0.1282 | 2.512 | 4.3725 | 7.1163 | 0 | 1.9367 | [15 empty] | 0 | 0
| 21 | [25 empty] | 0 | 0 | [15 empty] | 0 | 0 | [15 empty] | 0 | 0 | 0.1282 | 2.512 | 4.2123 | 7.1163 | 0 | 2.0104 | [15 empty] | 0 | 0
| 22 | [25 empty] | 0 | 0 | [15 empty] | 0 | 0 | [15 empty] | 0 | 0 | 0.1282 | 2.512 | 4.529 | 7.1163 | 0 | 1.8698 | [15 empty] | 0 | 0
| 23 | [25 empty] | 0 | 0 | [15 empty] | 0 | 0 | [15 empty] | 0 | 0 | 0.1852 | 1.372 | 5.1493 | 7.1163 | 0 | 1.6446 | [15 empty] | 0 | 0
| 24 | [25 empty] | 0 | 0 | [15 empty] | 0 | 0 | [15 empty] | 0 | 0 | 0.1852 | 1.372 | 5.4009 | 7.1163 | 0 | 1.568 | [15 empty] | 0 | 0
| 25 | [25 empty] | 0 | 0 | [15 empty] | 0 | 0 | [15 empty] | 0 | 0 | 0.1282 | 2.512 | 4.4975 | 7.1163 | 0 | 1.8829 | [15 empty] | 0 | 0
| 26 | [25 empty] | 0 | 0 | [15 empty] | 0 | 0 | [15 empty] | 0 | 0 | 0.1282 | 2.512 | 4.4318 | 7.1163 | 0 | 1.9108 | [15 empty] | 0 | 0
| 27 | [25 empty] | 0 | 0 | [15 empty] | 0 | 0 | [15 empty] | 0 | 0 | 0.1282 | 2.512 | 4.4216 | 7.1163 | 0 | 1.9152 | [15 empty] | 0 | 0
| 28 | [25 empty] | 0 | 0 | [15 empty] | 0 | 0 | [15 empty] | 0 | 0 | 0.1282 | 2.512 | 4.4601 | 7.1163 | 0 | 1.8987 | [15 empty] | 0 | 0
| 29 | [25 empty] | 0 | 0 | [15 empty] | 0 | 0 | [15 empty] | 0 | 0 | 0.1282 | 2.512 | 4.3773 | 7.1163 | 0 | 1.9346 | [15 empty] | 0 | 0
| 30 | [25 empty] | 0 | 0 | [15 empty] | 0 | 0 | [15 empty] | 0 | 0 | 0.1282 | 2.512 | 4.6428 | 7.1163 | 0 | 1.824 | [15 empty] | 0 | 0
| 31 | [25 empty] | 0 | 0 | [15 empty] | 0 | 0 | [15 empty] | 0 | 0 | 0.1282 | 2.512 | 4.4857 | 7.1163 | 0 | 1.8878 | [15 empty] | 0 | 0
VIII | 1 | [25 empty] | 0 | 0 | [15 empty] | 0 | 0 | [15 empty] | 0 | 0 | 0.1282 | 2.512 | 4.3009 | 7.1163 | 0 | 1.969 | [15 empty] | 0 | 0
| 2 | [25 empty] | 0 | 0 | [15 empty] | 0 | 0 | [15 empty] | 0 | 0 | 0.1282 | 2.512 | 4.1642 | 7.1163 | 0 | 2.0336 | [15 empty] | 0 | 0
| 3 | [25 empty] | 0 | 0 | [15 empty] | 0 | 0 | [15 empty] | 0 | 0 | 0.1282 | 2.512 | 4.0322 | 7.1163 | 0 | 2.1002 | [15 empty] | 0 | 0
| 4 | [25 empty] | 0 | 0 | [15 empty] | 0 | 0 | [15 empty] | 0 | 0 | 0.1282 | 2.512 | 4.1978 | 7.1163 | 0 | 2.0173 | [15 empty] | 0 | 0
| 5 | [25 empty] | 0 | 0 | [15 empty] | 0 | 0 | [15 empty] | 0 | 0 | 0.1282 | 2.512 | 4.4788 | 7.1163 | 0 | 1.8908 | [15 empty] | 0 | 0
| 6 | [25 empty] | 0 | 0 | [15 empty] | 0 | 0 | [15 empty] | 0 | 0 | 0.1282 | 2.512 | 4.7122 | 7.1163 | 0 | 1.7971 | [15 empty] | 0 | 0
| 7 | [25 empty] | 0 | 0 | [15 empty] | 0 | 0 | [15 empty] | 0 | 0 | 0.1282 | 2.512 | 4.8703 | 7.1163 | 0 | 1.7388 | [15 empty] | 0 | 0
| 8 | [25 empty] | 0 | 0 | [15 empty] | 0 | 0 | [15 empty] | 0 | 0 | 0.1282 | 2.512 | 4.9537 | 7.1163 | 0 | 1.7095 | [15 empty] | 0 | 0
| 9 | [25 empty] | 0 | 0 | [15 empty] | 0 | 0 | [15 empty] | 0 | 0 | 0.1282 | 2.512 | 4.7705 | 7.1163 | 0 | 1.7752 | [15 empty] | 0 | 0
| 10 | [25 empty] | 0 | 0 | [15 empty] | 0 | 0 | [15 empty] | 0 | 0 | 0.1282 | 2.512 | 4.794 | 7.1163 | 0 | 1.7665 | [15 empty] | 0 | 0
| 11 | [25 empty] | 0 | 0 | [15 empty] | 0 | 0 | [15 empty] | 0 | 0 | 0.1282 | 2.512 | 4.9003 | 7.1163 | 0 | 1.7281 | [15 empty] | 0 | 0
| 12 | [25 empty] | 0 | 0 | [15 empty] | 0 | 0 | [15 empty] | 0 | 0 | 0.1852 | 1.372 | 5.1231 | 7.1163 | 0 | 1.653 | [15 empty] | 0 | 0
| 13 | [25 empty] | 0 | 0 | [15 empty] | 0 | 0 | [15 empty] | 0 | 0 | 0.1282 | 2.512 | 4.974 | 7.1163 | 0 | 1.7025 | [15 empty] | 0 | 0
| 14 | [25 empty] | 0 | 0 | [15 empty] | 0 | 0 | [15 empty] | 0 | 0 | 0.1852 | 1.372 | 5.0937 | 7.1163 | 0 | 1.6625 | [15 empty] | 0 | 0
| 15 | [25 empty] | 0 | 0 | [15 empty] | 0 | 0 | [15 empty] | 0 | 0 | 0.1852 | 1.372 | 5.5845 | 7.1163 | 0 | 1.5164 | [15 empty] | 0 | 0
| 16 | [25 empty] | 0 | 0 | [15 empty] | 0 | 0 | [15 empty] | 0 | 0 | 0.1852 | 1.372 | 5.8994 | 7.1163 | 0 | 1.4355 | [15 empty] | 0 | 0
| 17 | [25 empty] | 0 | 0 | [15 empty] | 0 | 0 | [15 empty] | 0 | 0 | 0.1852 | 1.372 | 5.948 | 7.1163 | 0 | 1.4237 | [15 empty] | 0 | 0
| 18 | [25 empty] | 0 | 0 | [15 empty] | 0 | 0 | [15 empty] | 0 | 0 | 0.1282 | 2.512 | 5.0381 | 7.1163 | 0 | 1.6809 | [15 empty] | 0 | 0
| 19 | [25 empty] | 0 | 0 | [15 empty] | 0 | 0 | [15 empty] | 0 | 0 | 0.1282 | 2.512 | 4.9681 | 7.1163 | 0 | 1.7046 | [15 empty] | 0 | 0
| 20 | [25 empty] | 0 | 0 | [15 empty] | 0 | 0 | [15 empty] | 0 | 0 | 0.1852 | 1.372 | 5.2566 | 7.1163 | 0 | 1.611 | [15 empty] | 0 | 0
| 21 | [25 empty] | 0 | 0 | [15 empty] | 0 | 0 | [15 empty] | 0 | 0 | 0.1852 | 1.372 | 5.5776 | 7.1163 | 0 | 1.5183 | [15 empty] | 0 | 0
| 22 | [25 empty] | 0 | 0 | [15 empty] | 0 | 0 | [15 empty] | 0 | 0 | 0.1852 | 1.372 | 5.6355 | 7.1163 | 0 | 1.5027 | [15 empty] | 0 | 0
| 23 | [25 empty] | 0 | 0 | [15 empty] | 0 | 0 | [15 empty] | 0 | 0 | 0.1852 | 1.372 | 5.1192 | 7.1163 | 0 | 1.6542 | [15 empty] | 0 | 0
| 24 | [25 empty] | 0 | 0 | [15 empty] | 0 | 0 | [15 empty] | 0 | 0 | 0.1282 | 2.512 | 4.7854 | 7.1163 | 0 | 1.7696 | [15 empty] | 0 | 0
| 25 | [25 empty] | 0 | 0 | [15 empty] | 0 | 0 | [15 empty] | 0 | 0 | 0.1282 | 2.512 | 4.7315 | 7.1163 | 0 | 1.7898 | [15 empty] | 0 | 0
| 26 | [25 empty] | 0 | 0 | [15 empty] | 0 | 0 | [15 empty] | 0 | 0 | 0.1282 | 2.512 | 4.2983 | 7.1163 | 0 | 1.9702 | [15 empty] | 0 | 0
| 27 | [25 empty] | 0 | 0 | [15 empty] | 0 | 0 | [15 empty] | 0 | 0 | 0.1282 | 2.512 | 4.3469 | 7.1163 | 0 | 1.9482 | [15 empty] | 0 | 0
| 28 | [25 empty] | 0 | 0 | [15 empty] | 0 | 0 | [15 empty] | 0 | 0 | 0.1282 | 2.512 | 4.1797 | 7.1163 | 0 | 2.0261 | [15 empty] | 0 | 0
| 29 | [25 empty] | 0 | 0 | [15 empty] | 0 | 0 | [15 empty] | 0 | 0 | 0.1282 | 2.512 | 4.0285 | 7.1163 | 0 | 2.1021 | [15 empty] | 0 | 0
| 30 | [25 empty] | 0 | 0 | [15 empty] | 0 | 0 | [15 empty] | 0 | 0 | 0.1282 | 2.512 | 4.0958 | 7.1163 | 0 | 2.0676 | [15 empty] | 0 | 0
IX | 1 | [11 empty] | 0.212 | 8.09 | 10.2824 | 21.13% | 2.1731 | 8.1093 | 0 | 44.055 | 0 |  | 0.208 | 3.01 | 5.1611 | 4.9663 | 218.7908 | 10.5562 |  | 0.212 | 8.09 | 10.2824 | 21.13% | 2.1731 | 8.1093 | 0 | 44.055 | 0 |  | 0.208 | 3.01 | 5.1611 | 4.9663 | 218.7908 | 10.5562 |  | 0.212 | 8.09 | 10.2824 | 21.13% | 2.1731 | 8.1093 | 0 | 44.055 | 0 |  | 0.11111 | 3.01 | 4.1591 | 4.0021 | 176.3137 | 13.0994 | 0.1282 | 2.512 | 3.8378 | 7.1163 | 0 | 2.2066 |  | 0.155 | 8.42 | 10.023 | 21.68% | 2.1731 | 7.8498 | 0 | 44.055 | 0 |  | 0.141 | 2.64 | 4.0982 | 3.9435 | 173.7321 | 13.2941
| 2 | [11 empty] | 0.212 | 8.09 | 10.6375 | 16.89% | 1.7962 | 8.8413 | 0 | 0 | 0 |  | 0.208 | 3.01 | 5.5095 | 5.3016 | 0 | 0 |  | 0.212 | 8.09 | 10.6375 | 16.89% | 1.7962 | 8.8413 | 0 | 0 | 0 |  | 0.208 | 3.01 | 5.5095 | 5.3016 | 0 | 0 |  | 0.212 | 8.09 | 10.6375 | 16.89% | 1.7962 | 8.8413 | 0 | 0 | 0 |  | 0.11111 | 3.01 | 4.3452 | 4.1812 | 0 | 0 | 0.1282 | 2.512 | 4.0525 | 7.1163 | 0 | 2.0896 |  | 0.155 | 8.42 | 10.2826 | 17.47% | 1.7962 | 8.4863 | 0 | 0 | 0 |  | 0.141 | 2.64 | 4.3343 | 4.1708 | 0 | 0
| 3 | [11 empty] | 0.212 | 8.09 | 10.8584 | 14.38% | 1.5619 | 9.2965 | 0 | 0 | 0 |  | 0.208 | 3.01 | 5.7261 | 5.5101 | 0 | 0 |  | 0.212 | 8.09 | 10.8584 | 14.38% | 1.5619 | 9.2965 | 0 | 0 | 0 |  | 0.208 | 3.01 | 5.7261 | 5.5101 | 0 | 0 |  | 0.212 | 8.09 | 10.8584 | 14.38% | 1.5619 | 9.2965 | 0 | 0 | 0 |  | 0.11111 | 3.01 | 4.4609 | 4.2926 | 0 | 0 | 0.1282 | 2.512 | 4.1861 | 7.1163 | 0 | 2.023 |  | 0.155 | 8.42 | 10.444 | 14.95% | 1.5619 | 8.8822 | 0 | 0 | 0 |  | 0.141 | 2.64 | 4.4812 | 4.3121 | 0 | 0
| 4 | [11 empty] | 0 | 0 | 0 | 0% | 0 | 0 | 0 | 0 | 0 |  | 0 | 0 | 0 | 0 | 0 | 0 |  | 0 | 0 | 0 | 0% | 0 | 0 | 0 | 0 | 0 |  | 0 | 0 | 0 | 0 | 0 | 0 |  | 0 | 0 | 0 | 0% | 0 | 0 | 0 | 0 | 0 |  | 0.11111 | 0 | 1.7171 | 1.6523 | 0 | 0 | 0.1282 | 2.512 | 4.4932 | 7.1163 | 0 | 1.8847 |  | 0 | 0 | 0 | 0% | 0 | 0 | 0 | 0 | 0 |  | 0 | 0 | 0 | 0 | 0 | 0
| 5 | [11 empty] | 0.212 | 8.09 | 11.0589 | 12.2% | 1.3491 | 9.7098 | 0 | 0 | 0 |  | 0.208 | 3.01 | 5.9229 | 5.6994 | 0 | 0 |  | 0.212 | 8.09 | 11.0589 | 12.2% | 1.3491 | 9.7098 | 0 | 0 | 0 |  | 0.208 | 3.01 | 5.9229 | 5.6994 | 0 | 0 |  | 0.212 | 8.09 | 11.0589 | 12.2% | 1.3491 | 9.7098 | 0 | 0 | 0 |  | 0.11111 | 3.01 | 4.566 | 4.3937 | 0 | 0 | 0.1282 | 2.512 | 4.3073 | 7.1163 | 0 | 1.966 |  | 0.155 | 8.42 | 10.5906 | 12.74% | 1.3491 | 9.2416 | 0 | 0 | 0 |  | 0.141 | 2.64 | 4.6146 | 4.4405 | 0 | 0
| 6 | [11 empty] | 0 | 0 | 0 | 0% | 0 | 0 | 0 | 0 | 0 |  | 0 | 0 | 0 | 0 | 0 | 0 |  | 0 | 0 | 0 | 0% | 0 | 0 | 0 | 0 | 0 |  | 0 | 0 | 0 | 0 | 0 | 0 |  | 0 | 0 | 0 | 0% | 0 | 0 | 0 | 0 | 0 |  | 0.11111 | 0 | 1.7014 | 1.6372 | 0 | 0 | 0.1282 | 2.512 | 4.4751 | 7.1163 | 0 | 1.8923 |  | 0 | 0 | 0 | 0% | 0 | 0 | 0 | 0 | 0 |  | 0 | 0 | 0 | 0 | 0 | 0
| 7 | [11 empty] | 0.212 | 8.09 | 11.0518 | 12.27% | 1.3566 | 9.6953 | 0 | 0 | 0 |  | 0.208 | 3.01 | 5.9159 | 5.6927 | 0 | 0 |  | 0.212 | 8.09 | 11.0518 | 12.27% | 1.3566 | 9.6953 | 0 | 0 | 0 |  | 0.208 | 3.01 | 5.9159 | 5.6927 | 0 | 0 |  | 0.212 | 8.09 | 11.0518 | 12.27% | 1.3566 | 9.6953 | 0 | 0 | 0 |  | 0.11111 | 3.01 | 4.5623 | 4.3902 | 0 | 0 | 0.1282 | 2.512 | 4.3031 | 7.1163 | 0 | 1.968 |  | 0.155 | 8.42 | 10.5855 | 12.82% | 1.3566 | 9.2289 | 0 | 0 | 0 |  | 0.141 | 2.64 | 4.6099 | 4.4359 | 0 | 0
| 8 | [11 empty] | 0 | 0 | 0 | 0% | 0 | 0 | 0 | 0 | 0 |  | 0 | 0 | 0 | 0 | 0 | 0 |  | 0 | 0 | 0 | 0% | 0 | 0 | 0 | 0 | 0 |  | 0 | 0 | 0 | 0 | 0 | 0 |  | 0 | 0 | 0 | 0% | 0 | 0 | 0 | 0 | 0 |  | 0.11111 | 0 | 1.688 | 1.6243 | 0 | 0 | 0.1282 | 2.512 | 4.4596 | 7.1163 | 0 | 1.8989 |  | 0 | 0 | 0 | 0% | 0 | 0 | 0 | 0 | 0 |  | 0 | 0 | 0 | 0 | 0 | 0
| 9 | [11 empty] | 0 | 0 | 0 | 0% | 0 | 0 | 0 | 0 | 0 |  | 0 | 0 | 0 | 0 | 0 | 0 |  | 0 | 0 | 0 | 0% | 0 | 0 | 0 | 0 | 0 |  | 0 | 0 | 0 | 0 | 0 | 0 |  | 0 | 0 | 0 | 0% | 0 | 0 | 0 | 0 | 0 |  | 0.11111 | 0 | 1.7685 | 1.7018 | 0 | 0 | 0.1282 | 2.512 | 4.5525 | 7.1163 | 0 | 1.8602 |  | 0 | 0 | 0 | 0% | 0 | 0 | 0 | 0 | 0 |  | 0 | 0 | 0 | 0 | 0 | 0
| 10 | [11 empty] | 0 | 0 | 0 | 0% | 0 | 0 | 0 | 0 | 0 |  | 0 | 0 | 0 | 0 | 0 | 0 |  | 0 | 0 | 0 | 0% | 0 | 0 | 0 | 0 | 0 |  | 0 | 0 | 0 | 0 | 0 | 0 |  | 0 | 0 | 0 | 0% | 0 | 0 | 0 | 0 | 0 |  | 0.11111 | 0 | 1.7824 | 1.7151 | 0 | 0 | 0.1282 | 2.512 | 4.5685 | 7.1163 | 0 | 1.8536 |  | 0 | 0 | 0 | 0% | 0 | 0 | 0 | 0 | 0 |  | 0 | 0 | 0 | 0 | 0 | 0
| 11 | [11 empty] | 0 | 0 | 0 | 0% | 0 | 0 | 0 | 0 | 0 |  | 0 | 0 | 0 | 0 | 0 | 0 |  | 0 | 0 | 0 | 0% | 0 | 0 | 0 | 0 | 0 |  | 0 | 0 | 0 | 0 | 0 | 0 |  | 0 | 0 | 0 | 0% | 0 | 0 | 0 | 0 | 0 |  | 0.11111 | 0 | 1.9954 | 1.9201 | 0 | 0 | 0.1282 | 2.512 | 4.8143 | 7.1163 | 0 | 1.759 |  | 0 | 0 | 0 | 0% | 0 | 0 | 0 | 0 | 0 |  | 0 | 0 | 0 | 0 | 0 | 0
| 12 | [11 empty] | 0 | 0 | 0 | 0% | 0 | 0 | 0 | 0 | 0 |  | 0 | 0 | 0 | 0 | 0 | 0 |  | 0 | 0 | 0 | 0% | 0 | 0 | 0 | 0 | 0 |  | 0 | 0 | 0 | 0 | 0 | 0 |  | 0 | 0 | 0 | 0% | 0 | 0 | 0 | 0 | 0 |  | 0.11111 | 0 | 2.1032 | 2.0239 | 0 | 0 | 0.1282 | 2.512 | 4.9387 | 7.1163 | 0 | 1.7147 |  | 0 | 0 | 0 | 0% | 0 | 0 | 0 | 0 | 0 |  | 0 | 0 | 0 | 0 | 0 | 0
| 13 | [11 empty] | 0 | 0 | 0 | 0% | 0 | 0 | 0 | 0 | 0 |  | 0 | 0 | 0 | 0 | 0 | 0 |  | 0 | 0 | 0 | 0% | 0 | 0 | 0 | 0 | 0 |  | 0 | 0 | 0 | 0 | 0 | 0 |  | 0 | 0 | 0 | 0% | 0 | 0 | 0 | 0 | 0 |  | 0.11111 | 0 | 2.1606 | 2.0791 | 0 | 0 | 0.1282 | 2.512 | 5.005 | 7.1163 | 0 | 1.692 |  | 0 | 0 | 0 | 0% | 0 | 0 | 0 | 0 | 0 |  | 0 | 0 | 0 | 0 | 0 | 0
| 14 | [11 empty] | 0.212 | 8.09 | 10.9538 | 13.33% | 1.4606 | 9.4931 | 0 | 0 | 0 |  | 0.208 | 3.01 | 5.8197 | 5.6001 | 0 | 0 |  | 0.212 | 8.09 | 10.9538 | 13.33% | 1.4606 | 9.4931 | 0 | 0 | 0 |  | 0.208 | 3.01 | 5.8197 | 5.6001 | 0 | 0 |  | 0.212 | 8.09 | 10.9538 | 13.33% | 1.4606 | 9.4931 | 0 | 0 | 0 |  | 0.11111 | 3.01 | 4.5109 | 4.3407 | 0 | 0 | 0.1282 | 2.512 | 4.2438 | 7.1163 | 0 | 1.9955 |  | 0.155 | 8.42 | 10.5138 | 13.89% | 1.4606 | 9.0532 | 0 | 0 | 0 |  | 0.141 | 2.64 | 4.5447 | 4.3732 | 0 | 0
| 15 | [11 empty] | 0.212 | 8.09 | 10.407 | 19.61% | 2.0409 | 8.366 | 0 | 40.8825 | 0 |  | 0.208 | 3.01 | 5.2833 | 5.0839 | 207.8425 | 9.5695 |  | 0.212 | 8.09 | 10.407 | 19.61% | 2.0409 | 8.366 | 0 | 40.8825 | 0 |  | 0.208 | 3.01 | 5.2833 | 5.0839 | 207.8425 | 9.5695 |  | 0.212 | 8.09 | 10.407 | 19.61% | 2.0409 | 8.366 | 0 | 40.8825 | 0 |  | 0.11111 | 3.01 | 4.2244 | 4.0649 | 166.185 | 11.9682 | 0.1282 | 2.512 | 3.9131 | 7.1163 | 0 | 2.1641 |  | 0.155 | 8.42 | 10.114 | 20.18% | 2.0409 | 8.0731 | 0 | 40.8825 | 0 |  | 0.141 | 2.64 | 4.181 | 4.0232 | 164.48 | 12.0923
| 16 | [11 empty] | 0.212 | 8.09 | 10.3964 | 19.74% | 2.0522 | 8.3442 | 0 | 41.1525 | 0 |  | 0.208 | 3.01 | 5.2729 | 5.0739 | 208.8033 | 9.6517 |  | 0.212 | 8.09 | 10.3964 | 19.74% | 2.0522 | 8.3442 | 0 | 41.1525 | 0 |  | 0.208 | 3.01 | 5.2729 | 5.0739 | 208.8033 | 9.6517 |  | 0.212 | 8.09 | 10.3964 | 19.74% | 2.0522 | 8.3442 | 0 | 41.1525 | 0 |  | 0.11111 | 3.01 | 4.2188 | 4.0596 | 167.0625 | 12.0631 | 0.1282 | 2.512 | 3.9067 | 7.1163 | 0 | 2.1676 |  | 0.155 | 8.42 | 10.1063 | 20.31% | 2.0522 | 8.0541 | 0 | 41.1525 | 0 |  | 0.141 | 2.64 | 4.174 | 4.0165 | 165.2871 | 12.1927
| 17 | [11 empty] | 0.212 | 8.09 | 10.5987 | 17.34% | 1.8375 | 8.7612 | 0 | 36 | 0 |  | 0.208 | 3.01 | 5.4713 | 5.2649 | 189.5352 | 8.137 |  | 0.212 | 8.09 | 10.5987 | 17.34% | 1.8375 | 8.7612 | 0 | 36 | 0 |  | 0.208 | 3.01 | 5.4713 | 5.2649 | 189.5352 | 8.137 |  | 0.212 | 8.09 | 10.5987 | 17.34% | 1.8375 | 8.7612 | 0 | 36 | 0 |  | 0.11111 | 3.01 | 4.3248 | 4.1616 | 149.8181 | 10.2941 | 0.1282 | 2.512 | 4.029 | 7.1163 | 0 | 2.1018 |  | 0.155 | 8.42 | 10.2542 | 17.92% | 1.8375 | 8.4167 | 0 | 36 | 0 |  | 0.141 | 2.64 | 4.3085 | 4.1459 | 149.2529 | 10.3331
| 18 | [11 empty] | 0.212 | 8.09 | 10.5828 | 17.52% | 1.8544 | 8.7284 | 0 | 36.405 | 0 |  | 0.208 | 3.01 | 5.4557 | 5.2499 | 191.121 | 8.252 |  | 0.212 | 8.09 | 10.5828 | 17.52% | 1.8544 | 8.7284 | 0 | 36.405 | 0 |  | 0.208 | 3.01 | 5.4557 | 5.2499 | 191.121 | 8.252 |  | 0.212 | 8.09 | 10.5828 | 17.52% | 1.8544 | 8.7284 | 0 | 36.405 | 0 |  | 0.11111 | 3.01 | 4.3165 | 4.1536 | 151.2116 | 10.43 | 0.1282 | 2.512 | 4.0194 | 7.1163 | 0 | 2.1069 |  | 0.155 | 8.42 | 10.2425 | 18.1% | 1.8544 | 8.3882 | 0 | 36.405 | 0 |  | 0.141 | 2.64 | 4.2979 | 4.1357 | 150.5616 | 10.475
| 19 | [11 empty] | 0.212 | 8.09 | 10.4971 | 18.53% | 1.9453 | 8.5518 | 0 | 38.5875 | 0 |  | 0.208 | 3.01 | 5.3717 | 5.169 | 199.4573 | 8.8836 |  | 0.212 | 8.09 | 10.4971 | 18.53% | 1.9453 | 8.5518 | 0 | 38.5875 | 0 |  | 0.208 | 3.01 | 5.3717 | 5.169 | 199.4573 | 8.8836 |  | 0.212 | 8.09 | 10.4971 | 18.53% | 1.9453 | 8.5518 | 0 | 38.5875 | 0 |  | 0.11111 | 3.01 | 4.2716 | 4.1104 | 158.6094 | 11.1715 | 0.1282 | 2.512 | 3.9676 | 7.1163 | 0 | 2.1344 |  | 0.155 | 8.42 | 10.1799 | 19.11% | 1.9453 | 8.2346 | 0 | 38.5875 | 0 |  | 0.141 | 2.64 | 4.2409 | 4.0809 | 157.4718 | 11.2522
| 20 | [11 empty] | 0.212 | 8.09 | 10.7674 | 15.4% | 1.6584 | 9.1089 | 0 | 0 | 0 |  | 0.208 | 3.01 | 5.6369 | 5.4242 | 0 | 0 |  | 0.212 | 8.09 | 10.7674 | 15.4% | 1.6584 | 9.1089 | 0 | 0 | 0 |  | 0.208 | 3.01 | 5.6369 | 5.4242 | 0 | 0 |  | 0.212 | 8.09 | 10.7674 | 15.4% | 1.6584 | 9.1089 | 0 | 0 | 0 |  | 0.11111 | 3.01 | 4.4132 | 4.2467 | 0 | 0 | 0.1282 | 2.512 | 4.1311 | 7.1163 | 0 | 2.0499 |  | 0.155 | 8.42 | 10.3775 | 15.98% | 1.6584 | 8.7191 | 0 | 0 | 0 |  | 0.141 | 2.64 | 4.4207 | 4.2539 | 0 | 0
| 21 | [11 empty] | 0.212 | 8.09 | 11.1066 | 11.69% | 1.2984 | 9.8081 | 0 | 0 | 0 |  | 0.208 | 3.01 | 5.9697 | 5.7444 | 0 | 0 |  | 0.212 | 8.09 | 11.1066 | 11.69% | 1.2984 | 9.8081 | 0 | 0 | 0 |  | 0.208 | 3.01 | 5.9697 | 5.7444 | 0 | 0 |  | 0.212 | 8.09 | 11.1066 | 11.69% | 1.2984 | 9.8081 | 0 | 0 | 0 |  | 0.11111 | 3.01 | 4.591 | 4.4178 | 0 | 0 | 0.1282 | 2.512 | 4.3362 | 7.1163 | 0 | 1.953 |  | 0.155 | 8.42 | 10.6255 | 12.22% | 1.2984 | 9.3271 | 0 | 0 | 0 |  | 0.141 | 2.64 | 4.6463 | 4.471 | 0 | 0
| 22 | [11 empty] | 0.212 | 8.09 | 10.6746 | 16.46% | 1.7569 | 8.9178 | 0 | 0 | 0 |  | 0.208 | 3.01 | 5.5459 | 5.3366 | 0 | 0 |  | 0.212 | 8.09 | 10.6746 | 16.46% | 1.7569 | 8.9178 | 0 | 0 | 0 |  | 0.208 | 3.01 | 5.5459 | 5.3366 | 0 | 0 |  | 0.212 | 8.09 | 10.6746 | 16.46% | 1.7569 | 8.9178 | 0 | 0 | 0 |  | 0.11111 | 3.01 | 4.3646 | 4.1999 | 0 | 0 | 0.1282 | 2.512 | 4.075 | 7.1163 | 0 | 2.0781 |  | 0.155 | 8.42 | 10.3097 | 17.04% | 1.7569 | 8.5528 | 0 | 0 | 0 |  | 0.141 | 2.64 | 4.359 | 4.1945 | 0 | 0
| 23 | [11 empty] | 0.212 | 8.09 | 10.4361 | 19.26% | 2.01 | 8.4261 | 0 | 40.14 | 0 |  | 0.208 | 3.01 | 5.3119 | 5.1114 | 205.1724 | 9.3451 |  | 0.212 | 8.09 | 10.4361 | 19.26% | 2.01 | 8.4261 | 0 | 40.14 | 0 |  | 0.208 | 3.01 | 5.3119 | 5.1114 | 205.1724 | 9.3451 |  | 0.212 | 8.09 | 10.4361 | 19.26% | 2.01 | 8.4261 | 0 | 40.14 | 0 |  | 0.11111 | 3.01 | 4.2396 | 4.0796 | 163.7569 | 11.7085 | 0.1282 | 2.512 | 3.9307 | 7.1163 | 0 | 2.1544 |  | 0.155 | 8.42 | 10.1353 | 19.83% | 2.01 | 8.1253 | 0 | 40.14 | 0 |  | 0.141 | 2.64 | 4.2004 | 4.0419 | 162.2416 | 11.8179
| 24 | [11 empty] | 0.212 | 8.09 | 10.4238 | 19.41% | 2.0231 | 8.4006 | 0 | 40.455 | 0 |  | 0.208 | 3.01 | 5.2997 | 5.0997 | 206.3101 | 9.44 |  | 0.212 | 8.09 | 10.4238 | 19.41% | 2.0231 | 8.4006 | 0 | 40.455 | 0 |  | 0.208 | 3.01 | 5.2997 | 5.0997 | 206.3101 | 9.44 |  | 0.212 | 8.09 | 10.4238 | 19.41% | 2.0231 | 8.4006 | 0 | 40.455 | 0 |  | 0.11111 | 3.01 | 4.2331 | 4.0734 | 164.7897 | 11.8185 | 0.1282 | 2.512 | 3.9233 | 7.1163 | 0 | 2.1585 |  | 0.155 | 8.42 | 10.1263 | 19.98% | 2.0231 | 8.1032 | 0 | 40.455 | 0 |  | 0.141 | 2.64 | 4.1922 | 4.034 | 163.1946 | 11.934
| 25 | [11 empty] | 0.212 | 8.09 | 10.5872 | 17.47% | 1.8497 | 8.7375 | 0 | 36.2925 | 0 |  | 0.208 | 3.01 | 5.4601 | 5.254 | 190.6818 | 8.22 |  | 0.212 | 8.09 | 10.5872 | 17.47% | 1.8497 | 8.7375 | 0 | 36.2925 | 0 |  | 0.208 | 3.01 | 5.4601 | 5.254 | 190.6818 | 8.22 |  | 0.212 | 8.09 | 10.5872 | 17.47% | 1.8497 | 8.7375 | 0 | 36.2925 | 0 |  | 0.11111 | 3.01 | 4.3188 | 4.1558 | 150.8252 | 10.3922 | 0.1282 | 2.512 | 4.0221 | 7.1163 | 0 | 2.1055 |  | 0.155 | 8.42 | 10.2458 | 18.05% | 1.8497 | 8.3961 | 0 | 36.2925 | 0 |  | 0.141 | 2.64 | 4.3009 | 4.1386 | 150.1989 | 10.4355
| 26 | [11 empty] | 0.212 | 8.09 | 10.6826 | 16.37% | 1.7484 | 8.9341 | 0 | 0 | 0 |  | 0.208 | 3.01 | 5.5537 | 5.3441 | 0 | 0 |  | 0.212 | 8.09 | 10.6826 | 16.37% | 1.7484 | 8.9341 | 0 | 0 | 0 |  | 0.208 | 3.01 | 5.5537 | 5.3441 | 0 | 0 |  | 0.212 | 8.09 | 10.6826 | 16.37% | 1.7484 | 8.9341 | 0 | 0 | 0 |  | 0.11111 | 3.01 | 4.3688 | 4.2039 | 0 | 0 | 0.1282 | 2.512 | 4.0798 | 7.1163 | 0 | 2.0757 |  | 0.155 | 8.42 | 10.3155 | 16.95% | 1.7484 | 8.5671 | 0 | 0 | 0 |  | 0.141 | 2.64 | 4.3643 | 4.1996 | 0 | 0
| 27 | [11 empty] | 0 | 0 | 0 | 0% | 0 | 0 | 0 | 0 | 0 |  | 0 | 0 | 0 | 0 | 0 | 0 |  | 0 | 0 | 0 | 0% | 0 | 0 | 0 | 0 | 0 |  | 0 | 0 | 0 | 0 | 0 | 0 |  | 0 | 0 | 0 | 0% | 0 | 0 | 0 | 0 | 0 |  | 0.11111 | 0 | 1.7014 | 1.6372 | 0 | 0 | 0.1282 | 2.512 | 4.4751 | 7.1163 | 0 | 1.8923 |  | 0 | 0 | 0 | 0% | 0 | 0 | 0 | 0 | 0 |  | 0 | 0 | 0 | 0 | 0 | 0
| 28 | [11 empty] | 0 | 0 | 0 | 0% | 0 | 0 | 0 | 0 | 0 |  | 0 | 0 | 0 | 0 | 0 | 0 |  | 0 | 0 | 0 | 0% | 0 | 0 | 0 | 0 | 0 |  | 0 | 0 | 0 | 0 | 0 | 0 |  | 0 | 0 | 0 | 0% | 0 | 0 | 0 | 0 | 0 |  | 0.11111 | 0 | 1.7106 | 1.6461 | 0 | 0 | 0.1282 | 2.512 | 4.4857 | 7.1163 | 0 | 1.8878 |  | 0 | 0 | 0 | 0% | 0 | 0 | 0 | 0 | 0 |  | 0 | 0 | 0 | 0 | 0 | 0
| 29 | [11 empty] | 0.212 | 8.09 | 11.1631 | 11.09% | 1.2384 | 9.9247 | 0 | 0 | 0 |  | 0.208 | 3.01 | 6.0251 | 5.7978 | 0 | 0 |  | 0.212 | 8.09 | 11.1631 | 11.09% | 1.2384 | 9.9247 | 0 | 0 | 0 |  | 0.208 | 3.01 | 6.0251 | 5.7978 | 0 | 0 |  | 0.212 | 8.09 | 11.1631 | 11.09% | 1.2384 | 9.9247 | 0 | 0 | 0 |  | 0.11111 | 3.01 | 4.6206 | 4.4463 | 0 | 0 | 0.1282 | 2.512 | 4.3704 | 7.1163 | 0 | 1.9377 |  | 0.155 | 8.42 | 10.6669 | 11.61% | 1.2384 | 9.4284 | 0 | 0 | 0 |  | 0.141 | 2.64 | 4.6839 | 4.5072 | 0 | 0
| 30 | [11 empty] | 0.212 | 8.09 | 11.0306 | 12.5% | 1.3791 | 9.6516 | 0 | 0 | 0 |  | 0.208 | 3.01 | 5.8951 | 5.6727 | 0 | 0 |  | 0.212 | 8.09 | 11.0306 | 12.5% | 1.3791 | 9.6516 | 0 | 0 | 0 |  | 0.208 | 3.01 | 5.8951 | 5.6727 | 0 | 0 |  | 0.212 | 8.09 | 11.0306 | 12.5% | 1.3791 | 9.6516 | 0 | 0 | 0 |  | 0.11111 | 3.01 | 4.5512 | 4.3795 | 0 | 0 | 0.1282 | 2.512 | 4.2902 | 7.1163 | 0 | 1.9739 |  | 0.155 | 8.42 | 10.57 | 13.05% | 1.3791 | 9.1909 | 0 | 0 | 0 |  | 0.141 | 2.64 | 4.5958 | 4.4224 | 0 | 0
| 31 | [11 empty] | 0.212 | 8.09 | 10.3664 | 20.1% | 2.0841 | 8.2823 | 0 | 41.9175 | 0 |  | 0.208 | 3.01 | 5.2434 | 5.0455 | 211.4962 | 9.8863 |  | 0.212 | 8.09 | 10.3664 | 20.1% | 2.0841 | 8.2823 | 0 | 41.9175 | 0 |  | 0.208 | 3.01 | 5.2434 | 5.0455 | 211.4962 | 9.8863 |  | 0.212 | 8.09 | 10.3664 | 20.1% | 2.0841 | 8.2823 | 0 | 41.9175 | 0 |  | 0.11111 | 3.01 | 4.2031 | 4.0444 | 169.5332 | 12.3334 | 0.1282 | 2.512 | 3.8885 | 7.1163 | 0 | 2.1778 |  | 0.155 | 8.42 | 10.0843 | 20.67% | 2.0841 | 8.0002 | 0 | 41.9175 | 0 |  | 0.141 | 2.64 | 4.154 | 3.9972 | 167.554 | 12.4791
X | 1 | [11 empty] | 0 | 0 | 0 | 0% | 0 | 0 | 0 | 0 | 0 |  | 0 | 0 | 0 | 0 | 0 | 0 |  | 0 | 0 | 0 | 0% | 0 | 0 | 0 | 0 | 0 |  | 0 | 0 | 0 | 0 | 0 | 0 |  | 0 | 0 | 0 | 0% | 0 | 0 | 0 | 0 | 0 |  | 0.11111 | 0 | 1.7667 | 1.7 | 0 | 0 | 0.1282 | 2.512 | 4.5504 | 7.1163 | 0 | 1.861 |  | 0 | 0 | 0 | 0% | 0 | 0 | 0 | 0 | 0 |  | 0 | 0 | 0 | 0 | 0 | 0
| 2 | [11 empty] | 0.212 | 8.09 | 10.687 | 16.32% | 1.7437 | 8.9433 | 0 | 0 | 0 |  | 0.208 | 3.01 | 5.558 | 5.3483 | 0 | 0 |  | 0.212 | 8.09 | 10.687 | 16.32% | 1.7437 | 8.9433 | 0 | 0 | 0 |  | 0.208 | 3.01 | 5.558 | 5.3483 | 0 | 0 |  | 0.212 | 8.09 | 10.687 | 16.32% | 1.7437 | 8.9433 | 0 | 0 | 0 |  | 0.11111 | 3.01 | 4.3711 | 4.2062 | 0 | 0 | 0.1282 | 2.512 | 4.0824 | 7.1163 | 0 | 2.0743 |  | 0.155 | 8.42 | 10.3187 | 16.9% | 1.7437 | 8.575 | 0 | 0 | 0 |  | 0.141 | 2.64 | 4.3673 | 4.2024 | 0 | 0
| 3 | [11 empty] | 0.73667 | 2.8433 | 9.6391 | 25.15% | 2.4244 | 7.2147 | 0 | 50.085 | 0 |  | 0.13 | 3.79 | 4.9893 | 4.801 | 240.4569 | 12.4144 |  | 0.53333 | 4.6367 | 9.5567 | 25.37% | 2.4244 | 7.1323 | 0 | 50.085 | 0 |  | 0.10667 | 2.9833 | 3.9673 | 3.8176 | 191.2056 | 15.6121 |  | 0.73667 | 2.8433 | 9.6391 | 25.15% | 2.4244 | 7.2147 | 0 | 50.085 | 0 |  | 0.11111 | 3.79 | 4.815 | 4.6333 | 232.0589 | 12.8636 | 0.1 | 2.794 | 3.7165 | 7.1163 | 0 | 2.2786 |  | 0.53333 | 4.6367 | 9.5567 | 25.37% | 2.4244 | 7.1323 | 0 | 50.085 | 0 |  | 0.10667 | 2.9833 | 3.9673 | 3.8176 | 191.2056 | 15.6121
| 4 | [11 empty] | 0.73667 | 2.8433 | 8.7182 | 31.03% | 2.7056 | 6.0126 | 0 | 56.835 | 0 |  | 0.13 | 3.79 | 4.8267 | 4.6446 | 263.9763 | 14.5618 |  | 0.53333 | 4.6367 | 8.89 | 30.43% | 2.7056 | 6.1844 | 0 | 56.835 | 0 |  | 0.10667 | 2.9833 | 3.834 | 3.6893 | 209.6825 | 18.3323 |  | 0.73667 | 2.8433 | 8.7182 | 31.03% | 2.7056 | 6.0126 | 0 | 56.835 | 0 |  | 0.11111 | 3.79 | 4.6761 | 4.4997 | 255.7378 | 15.0309 | 0.1 | 2.794 | 3.5915 | 7.1163 | 0 | 2.3579 |  | 0.53333 | 4.6367 | 8.89 | 30.43% | 2.7056 | 6.1844 | 0 | 56.835 | 0 |  | 0.10667 | 2.9833 | 3.834 | 3.6893 | 209.6825 | 18.3323
| 5 | [11 empty] | 0.73667 | 2.8433 | 9.6268 | 25.22% | 2.4281 | 7.1987 | 0 | 50.175 | 0 |  | 0.13 | 3.79 | 4.9871 | 4.7989 | 240.7844 | 12.4421 |  | 0.53333 | 4.6367 | 9.5478 | 25.43% | 2.4281 | 7.1197 | 0 | 50.175 | 0 |  | 0.10667 | 2.9833 | 3.9656 | 3.8159 | 191.4634 | 15.6472 |  | 0.73667 | 2.8433 | 9.6268 | 25.22% | 2.4281 | 7.1987 | 0 | 50.175 | 0 |  | 0.11111 | 3.79 | 4.8131 | 4.6315 | 232.3865 | 12.8917 | 0.1 | 2.794 | 3.7148 | 7.1163 | 0 | 2.2796 |  | 0.53333 | 4.6367 | 9.5478 | 25.43% | 2.4281 | 7.1197 | 0 | 50.175 | 0 |  | 0.10667 | 2.9833 | 3.9656 | 3.8159 | 191.4634 | 15.6472
| 6 | [11 empty] | 0.212 | 8.09 | 10.8177 | 14.84% | 1.605 | 9.2127 | 0 | 0 | 0 |  | 0.208 | 3.01 | 5.6863 | 5.4717 | 0 | 0 |  | 0.212 | 8.09 | 10.8177 | 14.84% | 1.605 | 9.2127 | 0 | 0 | 0 |  | 0.208 | 3.01 | 5.6863 | 5.4717 | 0 | 0 |  | 0.212 | 8.09 | 10.8177 | 14.84% | 1.605 | 9.2127 | 0 | 0 | 0 |  | 0.11111 | 3.01 | 4.4396 | 4.2721 | 0 | 0 | 0.1282 | 2.512 | 4.1615 | 7.1163 | 0 | 2.0349 |  | 0.155 | 8.42 | 10.4143 | 15.41% | 1.605 | 8.8093 | 0 | 0 | 0 |  | 0.141 | 2.64 | 4.4542 | 4.2861 | 0 | 0
| 7 | [11 empty] | 0.212 | 8.09 | 10.7029 | 16.13% | 1.7269 | 8.976 | 0 | 0 | 0 |  | 0.208 | 3.01 | 5.5736 | 5.3633 | 0 | 0 |  | 0.212 | 8.09 | 10.7029 | 16.13% | 1.7269 | 8.976 | 0 | 0 | 0 |  | 0.208 | 3.01 | 5.5736 | 5.3633 | 0 | 0 |  | 0.212 | 8.09 | 10.7029 | 16.13% | 1.7269 | 8.976 | 0 | 0 | 0 |  | 0.11111 | 3.01 | 4.3794 | 4.2142 | 0 | 0 | 0.1282 | 2.512 | 4.0921 | 7.1163 | 0 | 2.0695 |  | 0.155 | 8.42 | 10.3304 | 16.72% | 1.7269 | 8.6035 | 0 | 0 | 0 |  | 0.141 | 2.64 | 4.3778 | 4.2126 | 0 | 0
| 8 | [11 empty] | 0.73667 | 2.8433 | 8.7121 | 31.08% | 2.7075 | 6.0046 | 0 | 56.88 | 0 |  | 0.13 | 3.79 | 4.8257 | 4.6436 | 264.126 | 14.5766 |  | 0.53333 | 4.6367 | 8.8856 | 30.47% | 2.7075 | 6.1781 | 0 | 56.88 | 0 |  | 0.10667 | 2.9833 | 3.8331 | 3.6885 | 209.7999 | 18.351 |  | 0.73667 | 2.8433 | 8.7121 | 31.08% | 2.7075 | 6.0046 | 0 | 56.88 | 0 |  | 0.11111 | 3.79 | 4.6752 | 4.4988 | 255.8896 | 15.0457 | 0.1 | 2.794 | 3.5907 | 7.1163 | 0 | 2.3584 |  | 0.53333 | 4.6367 | 8.8856 | 30.47% | 2.7075 | 6.1781 | 0 | 56.88 | 0 |  | 0.10667 | 2.9833 | 3.8331 | 3.6885 | 209.7999 | 18.351
| 9 | [11 empty] | 0.73667 | 2.8433 | 10.0627 | 22.81% | 2.295 | 7.7677 | 0 | 46.98 | 0 |  | 0.13 | 3.79 | 5.064 | 4.8729 | 228.9291 | 11.4729 |  | 0.53333 | 4.6367 | 9.8633 | 23.27% | 2.295 | 7.5683 | 0 | 46.98 | 0 |  | 0.10667 | 2.9833 | 4.0287 | 3.8766 | 182.1246 | 14.4213 |  | 0.73667 | 2.8433 | 10.0627 | 22.81% | 2.295 | 7.7677 | 0 | 46.98 | 0 |  | 0.11111 | 3.79 | 4.8789 | 4.6948 | 220.5608 | 11.9082 | 0.1 | 2.794 | 3.774 | 7.1163 | 0 | 2.2439 |  | 0.53333 | 4.6367 | 9.8633 | 23.27% | 2.295 | 7.5683 | 0 | 46.98 | 0 |  | 0.10667 | 2.9833 | 4.0287 | 3.8766 | 182.1246 | 14.4213
| 10 | [11 empty] | 0.212 | 8.09 | 10.3973 | 19.73% | 2.0513 | 8.346 | 0 | 41.13 | 0 |  | 0.208 | 3.01 | 5.2737 | 5.0747 | 208.7234 | 9.6448 |  | 0.212 | 8.09 | 10.3973 | 19.73% | 2.0513 | 8.346 | 0 | 41.13 | 0 |  | 0.208 | 3.01 | 5.2737 | 5.0747 | 208.7234 | 9.6448 |  | 0.212 | 8.09 | 10.3973 | 19.73% | 2.0513 | 8.346 | 0 | 41.13 | 0 |  | 0.11111 | 3.01 | 4.2193 | 4.06 | 166.9895 | 12.0552 | 0.1282 | 2.512 | 3.9072 | 7.1163 | 0 | 2.1674 |  | 0.155 | 8.42 | 10.1069 | 20.3% | 2.0513 | 8.0557 | 0 | 41.13 | 0 |  | 0.141 | 2.64 | 4.1745 | 4.017 | 165.22 | 12.1843
| 11 | [11 empty] | 0.73667 | 2.8433 | 9.2861 | 27.27% | 2.5322 | 6.7539 | 0 | 52.6725 | 0 |  | 0.13 | 3.79 | 4.927 | 4.741 | 249.7222 | 13.2208 |  | 0.53333 | 4.6367 | 9.3011 | 27.22% | 2.5322 | 6.7689 | 0 | 52.6725 | 0 |  | 0.10667 | 2.9833 | 3.9162 | 3.7684 | 198.4932 | 16.6329 |  | 0.73667 | 2.8433 | 9.2861 | 27.27% | 2.5322 | 6.7539 | 0 | 52.6725 | 0 |  | 0.11111 | 3.79 | 4.7618 | 4.5821 | 241.3491 | 13.6795 | 0.1 | 2.794 | 3.6686 | 7.1163 | 0 | 2.3083 |  | 0.53333 | 4.6367 | 9.3011 | 27.22% | 2.5322 | 6.7689 | 0 | 52.6725 | 0 |  | 0.10667 | 2.9833 | 3.9162 | 3.7684 | 198.4932 | 16.6329
| 12 | [11 empty] | 0.73667 | 2.8433 | 8.3468 | 33.77% | 2.8191 | 5.5278 | 0 | 59.5575 | 0 |  | 0.13 | 3.79 | 4.7612 | 4.5815 | 272.8651 | 15.4693 |  | 0.53333 | 4.6367 | 8.6211 | 32.7% | 2.8191 | 5.802 | 0 | 59.5575 | 0 |  | 0.10667 | 2.9833 | 3.7802 | 3.6376 | 216.6447 | 19.4837 |  | 0.73667 | 2.8433 | 8.3468 | 33.77% | 2.8191 | 5.5278 | 0 | 59.5575 | 0 |  | 0.11111 | 3.79 | 4.6201 | 4.4457 | 264.7777 | 15.9418 | 0.1 | 2.794 | 3.5411 | 7.1163 | 0 | 2.3915 |  | 0.53333 | 4.6367 | 8.6211 | 32.7% | 2.8191 | 5.802 | 0 | 59.5575 | 0 |  | 0.10667 | 2.9833 | 3.7802 | 3.6376 | 216.6447 | 19.4837
| 13 | [11 empty] | 0.73667 | 2.8433 | 9.4549 | 26.24% | 2.4806 | 6.9743 | 0 | 51.435 | 0 |  | 0.13 | 3.79 | 4.9568 | 4.7697 | 245.3297 | 12.8326 |  | 0.53333 | 4.6367 | 9.4233 | 26.32% | 2.4806 | 6.9427 | 0 | 51.435 | 0 |  | 0.10667 | 2.9833 | 3.9407 | 3.792 | 195.0396 | 16.1414 |  | 0.73667 | 2.8433 | 9.4549 | 26.24% | 2.4806 | 6.9743 | 0 | 51.435 | 0 |  | 0.11111 | 3.79 | 4.7872 | 4.6066 | 236.939 | 13.287 | 0.1 | 2.794 | 3.6915 | 7.1163 | 0 | 2.294 |  | 0.53333 | 4.6367 | 9.4233 | 26.32% | 2.4806 | 6.9427 | 0 | 51.435 | 0 |  | 0.10667 | 2.9833 | 3.9407 | 3.792 | 195.0396 | 16.1414
| 14 | [11 empty] | 0.212 | 8.09 | 10.2551 | 21.47% | 2.2022 | 8.0529 | 0 | 44.7525 | 0 |  | 0.208 | 3.01 | 5.1342 | 4.9405 | 221.0978 | 10.7795 |  | 0.212 | 8.09 | 10.2551 | 21.47% | 2.2022 | 8.0529 | 0 | 44.7525 | 0 |  | 0.208 | 3.01 | 5.1342 | 4.9405 | 221.0978 | 10.7795 |  | 0.212 | 8.09 | 10.2551 | 21.47% | 2.2022 | 8.0529 | 0 | 44.7525 | 0 |  | 0.11111 | 3.01 | 4.1447 | 3.9883 | 178.4872 | 13.3529 | 0.1282 | 2.512 | 3.8212 | 7.1163 | 0 | 2.2161 |  | 0.155 | 8.42 | 10.0029 | 22.02% | 2.2022 | 7.8007 | 0 | 44.7525 | 0 |  | 0.141 | 2.64 | 4.08 | 3.926 | 175.6984 | 13.5648
| 15 | [11 empty] | 0.212 | 8.09 | 10.9502 | 13.37% | 1.4644 | 9.4859 | 0 | 0 | 0 |  | 0.208 | 3.01 | 5.8163 | 5.5968 | 0 | 0 |  | 0.212 | 8.09 | 10.9502 | 13.37% | 1.4644 | 9.4859 | 0 | 0 | 0 |  | 0.208 | 3.01 | 5.8163 | 5.5968 | 0 | 0 |  | 0.212 | 8.09 | 10.9502 | 13.37% | 1.4644 | 9.4859 | 0 | 0 | 0 |  | 0.11111 | 3.01 | 4.5091 | 4.3389 | 0 | 0 | 0.1282 | 2.512 | 4.2416 | 7.1163 | 0 | 1.9965 |  | 0.155 | 8.42 | 10.5112 | 13.93% | 1.4644 | 9.0468 | 0 | 0 | 0 |  | 0.141 | 2.64 | 4.5423 | 4.3709 | 0 | 0
| 16 | [11 empty] | 0.212 | 8.09 | 11.1605 | 11.12% | 1.2412 | 9.9192 | 0 | 0 | 0 |  | 0.208 | 3.01 | 6.0225 | 5.7953 | 0 | 0 |  | 0.212 | 8.09 | 11.1605 | 11.12% | 1.2412 | 9.9192 | 0 | 0 | 0 |  | 0.208 | 3.01 | 6.0225 | 5.7953 | 0 | 0 |  | 0.212 | 8.09 | 11.1605 | 11.12% | 1.2412 | 9.9192 | 0 | 0 | 0 |  | 0.11111 | 3.01 | 4.6193 | 4.4449 | 0 | 0 | 0.1282 | 2.512 | 4.3688 | 7.1163 | 0 | 1.9384 |  | 0.155 | 8.42 | 10.6649 | 11.64% | 1.2412 | 9.4237 | 0 | 0 | 0 |  | 0.141 | 2.64 | 4.6822 | 4.5055 | 0 | 0
| 17 | [11 empty] | 0.212 | 8.09 | 11.0112 | 12.71% | 1.3997 | 9.6115 | 0 | 0 | 0 |  | 0.208 | 3.01 | 5.8761 | 5.6543 | 0 | 0 |  | 0.212 | 8.09 | 11.0112 | 12.71% | 1.3997 | 9.6115 | 0 | 0 | 0 |  | 0.208 | 3.01 | 5.8761 | 5.6543 | 0 | 0 |  | 0.212 | 8.09 | 11.0112 | 12.71% | 1.3997 | 9.6115 | 0 | 0 | 0 |  | 0.11111 | 3.01 | 4.541 | 4.3697 | 0 | 0 | 0.1282 | 2.512 | 4.2785 | 7.1163 | 0 | 1.9793 |  | 0.155 | 8.42 | 10.5558 | 13.26% | 1.3997 | 9.1561 | 0 | 0 | 0 |  | 0.141 | 2.64 | 4.5829 | 4.4099 | 0 | 0
| 18 | [11 empty] | 0.212 | 8.09 | 10.7285 | 15.84% | 1.6997 | 9.0288 | 0 | 0 | 0 |  | 0.208 | 3.01 | 5.5987 | 5.3875 | 0 | 0 |  | 0.212 | 8.09 | 10.7285 | 15.84% | 1.6997 | 9.0288 | 0 | 0 | 0 |  | 0.208 | 3.01 | 5.5987 | 5.3875 | 0 | 0 |  | 0.212 | 8.09 | 10.7285 | 15.84% | 1.6997 | 9.0288 | 0 | 0 | 0 |  | 0.11111 | 3.01 | 4.3929 | 4.2271 | 0 | 0 | 0.1282 | 2.512 | 4.1076 | 7.1163 | 0 | 2.0617 |  | 0.155 | 8.42 | 10.3491 | 16.42% | 1.6997 | 8.6494 | 0 | 0 | 0 |  | 0.141 | 2.64 | 4.3949 | 4.229 | 0 | 0
| 19 | [11 empty] | 0.212 | 8.09 | 10.3725 | 20.03% | 2.0775 | 8.295 | 0 | 41.76 | 0 |  | 0.208 | 3.01 | 5.2495 | 5.0514 | 210.9454 | 9.8378 |  | 0.212 | 8.09 | 10.3725 | 20.03% | 2.0775 | 8.295 | 0 | 41.76 | 0 |  | 0.208 | 3.01 | 5.2495 | 5.0514 | 210.9454 | 9.8378 |  | 0.212 | 8.09 | 10.3725 | 20.03% | 2.0775 | 8.295 | 0 | 41.76 | 0 |  | 0.11111 | 3.01 | 4.2063 | 4.0476 | 169.0264 | 12.2776 | 0.1282 | 2.512 | 3.8923 | 7.1163 | 0 | 2.1757 |  | 0.155 | 8.42 | 10.0888 | 20.59% | 2.0775 | 8.0113 | 0 | 41.76 | 0 |  | 0.141 | 2.64 | 4.1581 | 4.0012 | 167.0897 | 12.4199
| 20 | [11 empty] | 0.73667 | 2.8433 | 8.8993 | 29.78% | 2.6503 | 6.249 | 0 | 55.5075 | 0 |  | 0.13 | 3.79 | 4.8587 | 4.6754 | 259.5176 | 14.1281 |  | 0.53333 | 4.6367 | 9.0211 | 29.38% | 2.6503 | 6.3708 | 0 | 55.5075 | 0 |  | 0.10667 | 2.9833 | 3.8602 | 3.7146 | 206.1856 | 17.7825 |  | 0.73667 | 2.8433 | 8.8993 | 29.78% | 2.6503 | 6.249 | 0 | 55.5075 | 0 |  | 0.11111 | 3.79 | 4.7034 | 4.5259 | 251.2235 | 14.5945 | 0.1 | 2.794 | 3.6161 | 7.1163 | 0 | 2.3419 |  | 0.53333 | 4.6367 | 9.0211 | 29.38% | 2.6503 | 6.3708 | 0 | 55.5075 | 0 |  | 0.10667 | 2.9833 | 3.8602 | 3.7146 | 206.1856 | 17.7825
| 21 | [11 empty] | 0.242 | 6.306 | 7.7257 | 41.16% | 3.18 | 4.5457 | 0 | 68.22 | 0 |  | 0.2 | 3.3 | 4.4733 | 4.4733 | 305.1708 | 18.1479 |  | 0.318 | 6.144 | 8.0096 | 39.7% | 3.18 | 4.8296 | 0 | 68.22 | 0 |  | 0.122 | 2.876 | 3.5917 | 3.4562 | 235.7817 | 23.4888 |  | 0.242 | 6.306 | 7.7257 | 41.16% | 3.18 | 4.5457 | 0 | 68.22 | 0 |  | 0.11111 | 3.3 | 3.9519 | 3.9519 | 269.5953 | 20.5427 | 0.1052 | 2.7576 | 3.3748 | 7.1163 | 0 | 2.5093 |  | 0.31 | 6.21 | 8.0287 | 39.61% | 3.18 | 4.8487 | 0 | 68.22 | 0 |  | 0.1052 | 2.7576 | 3.3748 | 3.2474 | 221.5392 | 24.9988
| 22 | [11 empty] | 0.242 | 6.306 | 7.759 | 40.59% | 3.1491 | 4.6099 | 0 | 67.4775 | 0 |  | 0.2 | 3.3 | 4.5008 | 4.5008 | 303.705 | 17.8407 |  | 0.318 | 6.144 | 8.0533 | 39.1% | 3.1491 | 4.9043 | 0 | 67.4775 | 0 |  | 0.122 | 2.876 | 3.6085 | 3.4723 | 234.3047 | 23.1251 |  | 0.242 | 6.306 | 7.759 | 40.59% | 3.1491 | 4.6099 | 0 | 67.4775 | 0 |  | 0.11111 | 3.3 | 3.9671 | 3.9671 | 267.692 | 20.2409 | 0.1052 | 2.7576 | 3.3892 | 7.1163 | 0 | 2.4986 |  | 0.31 | 6.21 | 8.0713 | 39.02% | 3.1491 | 4.9222 | 0 | 67.4775 | 0 |  | 0.1052 | 2.7576 | 3.3892 | 3.2613 | 220.0672 | 24.6212
| 23 | [11 empty] | 0.73667 | 2.8433 | 8.2578 | 34.47% | 2.8462 | 5.4116 | 0 | 60.21 | 0 |  | 0.13 | 3.79 | 4.7455 | 4.5664 | 274.9444 | 15.6906 |  | 0.53333 | 4.6367 | 8.5567 | 33.26% | 2.8462 | 5.7104 | 0 | 60.21 | 0 |  | 0.10667 | 2.9833 | 3.7673 | 3.6252 | 218.2715 | 19.7646 |  | 0.73667 | 2.8433 | 8.2578 | 34.47% | 2.8462 | 5.4116 | 0 | 60.21 | 0 |  | 0.11111 | 3.79 | 4.6067 | 4.4328 | 266.9007 | 16.1635 | 0.1 | 2.794 | 3.529 | 7.1163 | 0 | 2.3997 |  | 0.53333 | 4.6367 | 8.5567 | 33.26% | 2.8462 | 5.7104 | 0 | 60.21 | 0 |  | 0.10667 | 2.9833 | 3.7673 | 3.6252 | 218.2715 | 19.7646
| 24 | [11 empty] | 0.242 | 6.306 | 7.8911 | 38.35% | 3.0263 | 4.8648 | 0 | 64.53 | 0 |  | 0.2 | 3.3 | 4.61 | 4.436 | 286.2575 | 17.3107 |  | 0.318 | 6.144 | 8.2269 | 36.78% | 3.0263 | 5.2007 | 0 | 64.53 | 0 |  | 0.122 | 2.876 | 3.6751 | 3.5364 | 228.205 | 21.7143 |  | 0.242 | 6.306 | 7.8911 | 38.35% | 3.0263 | 4.8648 | 0 | 64.53 | 0 |  | 0.11111 | 3.3 | 4.0278 | 3.8758 | 250.1045 | 19.8129 | 0.1052 | 2.7576 | 3.4467 | 7.1163 | 0 | 2.457 |  | 0.31 | 6.21 | 8.2405 | 36.72% | 3.0263 | 5.2142 | 0 | 64.53 | 0 |  | 0.1052 | 2.7576 | 3.4467 | 3.3166 | 214.02 | 23.1535
| 25 | [11 empty] | 0.242 | 6.306 | 7.5866 | 43.62% | 3.3094 | 4.2772 | 0 | 71.325 | 0 |  | 0.2 | 3.3 | 4.3583 | 4.3583 | 310.8581 | 19.4746 |  | 0.318 | 6.144 | 7.8267 | 42.28% | 3.3094 | 4.5174 | 0 | 71.325 | 0 |  | 0.122 | 2.876 | 3.5216 | 3.5216 | 251.1769 | 24.1019 |  | 0.242 | 6.306 | 7.5866 | 43.62% | 3.3094 | 4.2772 | 0 | 71.325 | 0 |  | 0.11111 | 3.3 | 3.888 | 3.888 | 277.309 | 21.8306 | 0.1052 | 2.7576 | 3.3143 | 7.1163 | 0 | 2.5551 |  | 0.31 | 6.21 | 7.8504 | 42.16% | 3.3094 | 4.541 | 0 | 71.325 | 0 |  | 0.1052 | 2.7576 | 3.3143 | 3.3143 | 236.3913 | 25.6094
| 26 | [11 empty] | 0.242 | 6.306 | 7.1822 | 51.31% | 3.6853 | 3.4969 | 0 | 80.3475 | 0 |  | 0.2 | 3.3 | 4.0242 | 3.9482 | 317.2311 | 24.2168 |  | 0.318 | 6.144 | 7.2954 | 50.52% | 3.6853 | 3.6101 | 0 | 80.3475 | 0 |  | 0.122 | 2.876 | 3.3177 | 3.2551 | 261.5426 | 29.3731 |  | 0.242 | 6.306 | 7.1822 | 51.31% | 3.6853 | 3.4969 | 0 | 80.3475 | 0 |  | 0.11111 | 3.3 | 3.7023 | 3.6325 | 291.8591 | 26.322 | 0.1052 | 2.7576 | 3.1385 | 7.1163 | 0 | 2.6982 |  | 0.31 | 6.21 | 7.3325 | 50.26% | 3.6853 | 3.6471 | 0 | 80.3475 | 0 |  | 0.1052 | 2.7576 | 3.1385 | 3.0793 | 247.4136 | 31.0505
| 27 | [11 empty] | 0.242 | 6.306 | 7.3053 | 48.88% | 3.5709 | 3.7343 | 0 | 77.6025 | 0 |  | 0.2 | 3.3 | 4.1258 | 4.1258 | 320.175 | 22.3826 |  | 0.318 | 6.144 | 7.4571 | 47.89% | 3.5709 | 3.8861 | 0 | 77.6025 | 0 |  | 0.122 | 2.876 | 3.3798 | 3.3798 | 262.2777 | 27.3235 |  | 0.242 | 6.306 | 7.3053 | 48.88% | 3.5709 | 3.7343 | 0 | 77.6025 | 0 |  | 0.11111 | 3.3 | 3.7588 | 3.7588 | 291.692 | 24.5682 | 0.1052 | 2.7576 | 3.192 | 7.1163 | 0 | 2.653 |  | 0.31 | 6.21 | 7.49 | 47.68% | 3.5709 | 3.9191 | 0 | 77.6025 | 0 |  | 0.1052 | 2.7576 | 3.192 | 3.192 | 247.7063 | 28.9309
| 28 | [11 empty] | 0.242 | 6.306 | 7.9829 | 36.84% | 2.9409 | 5.0419 | 0 | 62.4825 | 0 |  | 0.2 | 3.3 | 4.6858 | 4.509 | 281.7342 | 16.4901 |  | 0.318 | 6.144 | 8.3475 | 35.23% | 2.9409 | 5.4065 | 0 | 62.4825 | 0 |  | 0.122 | 2.876 | 3.7214 | 3.5809 | 223.7454 | 20.7639 |  | 0.242 | 6.306 | 7.9829 | 36.84% | 2.9409 | 5.0419 | 0 | 62.4825 | 0 |  | 0.11111 | 3.3 | 4.0699 | 3.9163 | 244.7018 | 18.9857 | 0.1052 | 2.7576 | 3.4865 | 7.1163 | 0 | 2.4289 |  | 0.31 | 6.21 | 8.358 | 35.19% | 2.9409 | 5.4171 | 0 | 62.4825 | 0 |  | 0.1052 | 2.7576 | 3.4865 | 3.355 | 209.6276 | 22.1623
| 29 | [11 empty] | 0.212 | 8.09 | 10.5898 | 17.44% | 1.8469 | 8.743 | 0 | 36.225 | 0 |  | 0.208 | 3.01 | 5.4627 | 5.2565 | 190.4177 | 8.2008 |  | 0.212 | 8.09 | 10.5898 | 17.44% | 1.8469 | 8.743 | 0 | 36.225 | 0 |  | 0.208 | 3.01 | 5.4627 | 5.2565 | 190.4177 | 8.2008 |  | 0.212 | 8.09 | 10.5898 | 17.44% | 1.8469 | 8.743 | 0 | 36.225 | 0 |  | 0.11111 | 3.01 | 4.3202 | 4.1572 | 150.5931 | 10.3695 | 0.1282 | 2.512 | 4.0237 | 7.1163 | 0 | 2.1046 |  | 0.155 | 8.42 | 10.2477 | 18.02% | 1.8469 | 8.4008 | 0 | 36.225 | 0 |  | 0.141 | 2.64 | 4.3026 | 4.1403 | 149.981 | 10.4118
| 30 | [11 empty] | 0.73667 | 2.8433 | 8.3315 | 33.89% | 2.8237 | 5.5077 | 0 | 59.67 | 0 |  | 0.13 | 3.79 | 4.7585 | 4.5789 | 273.225 | 15.5074 |  | 0.53333 | 4.6367 | 8.61 | 32.8% | 2.8237 | 5.7862 | 0 | 59.67 | 0 |  | 0.10667 | 2.9833 | 3.778 | 3.6354 | 216.9263 | 19.532 |  | 0.73667 | 2.8433 | 8.3315 | 33.89% | 2.8237 | 5.5077 | 0 | 59.67 | 0 |  | 0.11111 | 3.79 | 4.6178 | 4.4435 | 265.145 | 15.98 | 0.1 | 2.794 | 3.539 | 7.1163 | 0 | 2.3929 |  | 0.53333 | 4.6367 | 8.61 | 32.8% | 2.8237 | 5.7862 | 0 | 59.67 | 0 |  | 0.10667 | 2.9833 | 3.778 | 3.6354 | 216.9263 | 19.532
XI | 1 | [11 empty] | 0.242 | 6.306 | 8 | 36.56% | 2.925 | 5.075 | 0 | 62.1 | 0 |  | 0.2 | 3.3 | 4.7 | 4.5226 | 280.856 | 16.3398 |  | 0.318 | 6.144 | 8.37 | 34.95% | 2.925 | 5.445 | 0 | 62.1 | 0 |  | 0.122 | 2.876 | 3.73 | 3.5892 | 222.8921 | 20.589 |  | 0.242 | 6.306 | 8 | 36.56% | 2.925 | 5.075 | 0 | 62.1 | 0 |  | 0.11111 | 3.3 | 4.0778 | 3.9239 | 243.6742 | 18.8331 | 0.1052 | 2.7576 | 3.494 | 7.1163 | 0 | 2.4237 |  | 0.31 | 6.21 | 8.38 | 34.9% | 2.925 | 5.455 | 0 | 62.1 | 0 |  | 0.1052 | 2.7576 | 3.494 | 3.3622 | 208.7896 | 21.9797
| 2 | [11 empty] | 0.73667 | 2.8433 | 9.7956 | 24.26% | 2.3766 | 7.4191 | 0 | 48.9375 | 0 |  | 0.13 | 3.79 | 5.0169 | 4.8276 | 236.2487 | 12.0632 |  | 0.53333 | 4.6367 | 9.67 | 24.58% | 2.3766 | 7.2934 | 0 | 48.9375 | 0 |  | 0.10667 | 2.9833 | 3.99 | 3.8394 | 187.8923 | 15.1678 |  | 0.73667 | 2.8433 | 9.7956 | 24.26% | 2.3766 | 7.4191 | 0 | 48.9375 | 0 |  | 0.11111 | 3.79 | 4.8386 | 4.656 | 227.8541 | 12.5076 | 0.1 | 2.794 | 3.7378 | 7.1163 | 0 | 2.2656 |  | 0.53333 | 4.6367 | 9.67 | 24.58% | 2.3766 | 7.2934 | 0 | 48.9375 | 0 |  | 0.10667 | 2.9833 | 3.99 | 3.8394 | 187.8923 | 15.1678
| 3 | [11 empty] | 0.73667 | 2.8433 | 9.2707 | 27.36% | 2.5369 | 6.7339 | 0 | 52.785 | 0 |  | 0.13 | 3.79 | 4.9242 | 4.7384 | 250.118 | 13.2563 |  | 0.53333 | 4.6367 | 9.29 | 27.31% | 2.5369 | 6.7531 | 0 | 52.785 | 0 |  | 0.10667 | 2.9833 | 3.914 | 3.7663 | 198.8042 | 16.6779 |  | 0.73667 | 2.8433 | 9.2707 | 27.36% | 2.5369 | 6.7339 | 0 | 52.785 | 0 |  | 0.11111 | 3.79 | 4.7594 | 4.5798 | 241.747 | 13.7154 | 0.1 | 2.794 | 3.6665 | 7.1163 | 0 | 2.3097 |  | 0.53333 | 4.6367 | 9.29 | 27.31% | 2.5369 | 6.7531 | 0 | 52.785 | 0 |  | 0.10667 | 2.9833 | 3.914 | 3.7663 | 198.8042 | 16.6779
| 4 | [11 empty] | 0.242 | 6.306 | 7.884 | 38.47% | 3.0328 | 4.8512 | 0 | 64.6875 | 0 |  | 0.2 | 3.3 | 4.6042 | 4.4304 | 286.5931 | 17.3749 |  | 0.318 | 6.144 | 8.2176 | 36.91% | 3.0328 | 5.1848 | 0 | 64.6875 | 0 |  | 0.122 | 2.876 | 3.6715 | 3.533 | 228.5405 | 21.7884 |  | 0.242 | 6.306 | 7.884 | 38.47% | 3.0328 | 4.8512 | 0 | 64.6875 | 0 |  | 0.11111 | 3.3 | 4.0245 | 3.8727 | 250.5132 | 19.8773 | 0.1052 | 2.7576 | 3.4436 | 7.1163 | 0 | 2.4592 |  | 0.31 | 6.21 | 8.2315 | 36.84% | 3.0328 | 5.1986 | 0 | 64.6875 | 0 |  | 0.1052 | 2.7576 | 3.4436 | 3.3136 | 214.3514 | 23.2307
| 5 | [11 empty] | 0.212 | 8.09 | 10.4936 | 18.57% | 1.9491 | 8.5445 | 0 | 38.6775 | 0 |  | 0.208 | 3.01 | 5.3682 | 5.1656 | 199.7935 | 8.9101 |  | 0.212 | 8.09 | 10.4936 | 18.57% | 1.9491 | 8.5445 | 0 | 38.6775 | 0 |  | 0.208 | 3.01 | 5.3682 | 5.1656 | 199.7935 | 8.9101 |  | 0.212 | 8.09 | 10.4936 | 18.57% | 1.9491 | 8.5445 | 0 | 38.6775 | 0 |  | 0.11111 | 3.01 | 4.2697 | 4.1086 | 158.9104 | 11.2024 | 0.1282 | 2.512 | 3.9655 | 7.1163 | 0 | 2.1355 |  | 0.155 | 8.42 | 10.1773 | 19.15% | 1.9491 | 8.2282 | 0 | 38.6775 | 0 |  | 0.141 | 2.64 | 4.2386 | 4.0786 | 157.7516 | 11.2847
| 6 | [11 empty] | 0.73667 | 2.8433 | 10.1732 | 22.23% | 2.2612 | 7.9119 | 0 | 46.17 | 0 |  | 0.13 | 3.79 | 5.0835 | 4.8917 | 225.8484 | 11.2318 |  | 0.53333 | 4.6367 | 9.9433 | 22.74% | 2.2612 | 7.6821 | 0 | 46.17 | 0 |  | 0.10667 | 2.9833 | 4.0447 | 3.892 | 179.6954 | 14.1166 |  | 0.73667 | 2.8433 | 10.1732 | 22.23% | 2.2612 | 7.9119 | 0 | 46.17 | 0 |  | 0.11111 | 3.79 | 4.8956 | 4.7108 | 217.4984 | 11.663 | 0.1 | 2.794 | 3.789 | 7.1163 | 0 | 2.235 |  | 0.53333 | 4.6367 | 9.9433 | 22.74% | 2.2612 | 7.6821 | 0 | 46.17 | 0 |  | 0.10667 | 2.9833 | 4.0447 | 3.892 | 179.6954 | 14.1166
| 7 | [11 empty] | 0.73667 | 2.8433 | 9.6759 | 24.94% | 2.4131 | 7.2628 | 0 | 49.815 | 0 |  | 0.13 | 3.79 | 4.9958 | 4.8072 | 239.4722 | 12.3314 |  | 0.53333 | 4.6367 | 9.5833 | 25.18% | 2.4131 | 7.1702 | 0 | 49.815 | 0 |  | 0.10667 | 2.9833 | 3.9727 | 3.8228 | 190.4305 | 15.5071 |  | 0.73667 | 2.8433 | 9.6759 | 24.94% | 2.4131 | 7.2628 | 0 | 49.815 | 0 |  | 0.11111 | 3.79 | 4.8206 | 4.6386 | 231.0742 | 12.7796 | 0.1 | 2.794 | 3.7215 | 7.1163 | 0 | 2.2755 |  | 0.53333 | 4.6367 | 9.5833 | 25.18% | 2.4131 | 7.1702 | 0 | 49.815 | 0 |  | 0.10667 | 2.9833 | 3.9727 | 3.8228 | 190.4305 | 15.5071
| 8 | [11 empty] | 0.73667 | 2.8433 | 8.7766 | 30.62% | 2.6878 | 6.0888 | 0 | 56.4075 | 0 |  | 0.13 | 3.79 | 4.837 | 4.6545 | 262.5494 | 14.4215 |  | 0.53333 | 4.6367 | 8.9322 | 30.09% | 2.6878 | 6.2444 | 0 | 56.4075 | 0 |  | 0.10667 | 2.9833 | 3.8424 | 3.6974 | 208.5637 | 18.1544 |  | 0.73667 | 2.8433 | 8.7766 | 30.62% | 2.6878 | 6.0888 | 0 | 56.4075 | 0 |  | 0.11111 | 3.79 | 4.6849 | 4.5081 | 254.2917 | 14.8898 | 0.1 | 2.794 | 3.5994 | 7.1163 | 0 | 2.3527 |  | 0.53333 | 4.6367 | 8.9322 | 30.09% | 2.6878 | 6.2444 | 0 | 56.4075 | 0 |  | 0.10667 | 2.9833 | 3.8424 | 3.6974 | 208.5637 | 18.1544
| 9 | [11 empty] | 0.242 | 6.306 | 7.9385 | 37.57% | 2.9822 | 4.9563 | 0 | 63.4725 | 0 |  | 0.2 | 3.3 | 4.6492 | 4.4737 | 283.9586 | 16.8835 |  | 0.318 | 6.144 | 8.2892 | 35.98% | 2.9822 | 5.307 | 0 | 63.4725 | 0 |  | 0.122 | 2.876 | 3.699 | 3.5594 | 225.9245 | 21.2205 |  | 0.242 | 6.306 | 7.9385 | 37.57% | 2.9822 | 4.9563 | 0 | 63.4725 | 0 |  | 0.11111 | 3.3 | 4.0495 | 3.8967 | 247.3348 | 19.3835 | 0.1052 | 2.7576 | 3.4673 | 7.1163 | 0 | 2.4424 |  | 0.31 | 6.21 | 8.3012 | 35.92% | 2.9822 | 5.319 | 0 | 63.4725 | 0 |  | 0.1052 | 2.7576 | 3.4673 | 3.3364 | 211.771 | 22.6387
| 10 | [11 empty] | 0.73667 | 2.8433 | 8.1136 | 35.62% | 2.8903 | 5.2233 | 0 | 61.2675 | 0 |  | 0.13 | 3.79 | 4.72 | 4.5419 | 278.2725 | 16.0523 |  | 0.53333 | 4.6367 | 8.4522 | 34.2% | 2.8903 | 5.5619 | 0 | 61.2675 | 0 |  | 0.10667 | 2.9833 | 3.7464 | 3.6051 | 220.8736 | 20.2238 |  | 0.73667 | 2.8433 | 8.1136 | 35.62% | 2.8903 | 5.2233 | 0 | 61.2675 | 0 |  | 0.11111 | 3.79 | 4.5849 | 4.4119 | 270.3056 | 16.5254 | 0.1 | 2.794 | 3.5094 | 7.1163 | 0 | 2.413 |  | 0.53333 | 4.6367 | 8.4522 | 34.2% | 2.8903 | 5.5619 | 0 | 61.2675 | 0 |  | 0.10667 | 2.9833 | 3.7464 | 3.6051 | 220.8736 | 20.2238
| 11 | [11 empty] | 0.242 | 6.306 | 7.7762 | 40.29% | 3.1331 | 4.643 | 0 | 67.095 | 0 |  | 0.2 | 3.3 | 4.515 | 4.515 | 302.9339 | 17.684 |  | 0.318 | 6.144 | 8.0759 | 38.8% | 3.1331 | 4.9427 | 0 | 67.095 | 0 |  | 0.122 | 2.876 | 3.6172 | 3.4807 | 233.5345 | 22.9391 |  | 0.242 | 6.306 | 7.7762 | 40.29% | 3.1331 | 4.643 | 0 | 67.095 | 0 |  | 0.11111 | 3.3 | 3.975 | 3.975 | 266.7026 | 20.0863 | 0.1052 | 2.7576 | 3.3967 | 7.1163 | 0 | 2.4931 |  | 0.31 | 6.21 | 8.0932 | 38.71% | 3.1331 | 4.9601 | 0 | 67.095 | 0 |  | 0.1052 | 2.7576 | 3.3967 | 3.2685 | 219.3009 | 24.4279
| 12 | [11 empty] | 0.242 | 6.306 | 7.641 | 42.65% | 3.2588 | 4.3823 | 0 | 70.11 | 0 |  | 0.2 | 3.3 | 4.4033 | 4.4033 | 308.7177 | 18.9472 |  | 0.318 | 6.144 | 7.8983 | 41.26% | 3.2588 | 4.6395 | 0 | 70.11 | 0 |  | 0.122 | 2.876 | 3.549 | 3.549 | 248.8227 | 23.5081 |  | 0.242 | 6.306 | 7.641 | 42.65% | 3.2588 | 4.3823 | 0 | 70.11 | 0 |  | 0.11111 | 3.3 | 3.913 | 3.913 | 274.3378 | 21.3217 | 0.1052 | 2.7576 | 3.338 | 7.1163 | 0 | 2.537 |  | 0.31 | 6.21 | 7.9202 | 41.14% | 3.2588 | 4.6614 | 0 | 70.11 | 0 |  | 0.1052 | 2.7576 | 3.338 | 3.338 | 234.0239 | 24.9946
| 13 | [11 empty] | 0.242 | 6.306 | 7.275 | 49.47% | 3.5991 | 3.6759 | 0 | 78.2775 | 0 |  | 0.2 | 3.3 | 4.1008 | 4.1008 | 321.003 | 22.715 |  | 0.318 | 6.144 | 7.4173 | 48.52% | 3.5991 | 3.8183 | 0 | 78.2775 | 0 |  | 0.122 | 2.876 | 3.3645 | 3.3645 | 263.3653 | 27.6861 |  | 0.242 | 6.306 | 7.275 | 49.47% | 3.5991 | 3.6759 | 0 | 78.2775 | 0 |  | 0.11111 | 3.3 | 3.7449 | 3.7449 | 293.142 | 24.8738 | 0.1052 | 2.7576 | 3.1788 | 7.1163 | 0 | 2.664 |  | 0.31 | 6.21 | 7.4513 | 48.3% | 3.5991 | 3.8522 | 0 | 78.2775 | 0 |  | 0.1052 | 2.7576 | 3.1788 | 3.1788 | 248.8315 | 29.3032
| 14 | [11 empty] | 0.035556 | 6.7189 | 6.7416 | 64.62% | 4.3566 | 2.385 | 0 | 96.4575 | 0 |  | 0.11111 | 3.4778 | 3.5486 | 3.0799 | 297.082 | 37.2686 |  | 0.057778 | 6.6644 | 6.7013 | 65.01% | 4.3566 | 2.3447 | 0 | 96.4575 | 0 |  | 0.083333 | 2.9533 | 3.0065 | 2.6094 | 251.6942 | 43.9892 |  | 0.035556 | 6.7189 | 6.7416 | 64.62% | 4.3566 | 2.385 | 0 | 96.4575 | 0 |  | 0.11111 | 3.4778 | 3.5486 | 3.0799 | 297.082 | 37.2686 | 0.082 | 2.804 | 2.8563 | 7.1163 | 0 | 2.9648 |  | 0.088889 | 6.6522 | 6.7089 | 64.94% | 4.3566 | 2.3523 | 0 | 96.4575 | 0 |  | 0.082 | 2.804 | 2.8563 | 2.479 | 239.1211 | 46.3021
| 15 | [11 empty] | 0.242 | 6.306 | 6.8041 | 59.33% | 4.0369 | 2.7672 | 0 | 88.785 | 0 |  | 0.2 | 3.3 | 3.7117 | 3.6416 | 323.3226 | 29.0128 |  | 0.318 | 6.144 | 6.7985 | 59.38% | 4.0369 | 2.7617 | 0 | 88.785 | 0 |  | 0.122 | 2.876 | 3.1271 | 3.0681 | 272.4025 | 34.4362 |  | 0.242 | 6.306 | 6.8041 | 59.33% | 4.0369 | 2.7672 | 0 | 88.785 | 0 |  | 0.11111 | 3.3 | 3.5287 | 3.4621 | 307.3847 | 30.5171 | 0.1052 | 2.7576 | 2.9741 | 7.1163 | 0 | 2.8473 |  | 0.31 | 6.21 | 6.8481 | 58.95% | 4.0369 | 2.8112 | 0 | 88.785 | 0 |  | 0.1052 | 2.7576 | 2.9741 | 2.918 | 259.0765 | 36.2075
| 16 | [11 empty] | 0.242 | 6.306 | 7.4787 | 45.59% | 3.4097 | 4.069 | 0 | 73.7325 | 0 |  | 0.2 | 3.3 | 4.2692 | 4.2692 | 314.7763 | 20.5524 |  | 0.318 | 6.144 | 7.685 | 44.37% | 3.4097 | 4.2753 | 0 | 73.7325 | 0 |  | 0.122 | 2.876 | 3.4672 | 3.4672 | 255.6447 | 25.3063 |  | 0.242 | 6.306 | 7.4787 | 45.59% | 3.4097 | 4.069 | 0 | 73.7325 | 0 |  | 0.11111 | 3.3 | 3.8384 | 3.8384 | 283.0167 | 22.8588 | 0.1052 | 2.7576 | 3.2674 | 7.1163 | 0 | 2.5918 |  | 0.31 | 6.21 | 7.7122 | 44.21% | 3.4097 | 4.3025 | 0 | 73.7325 | 0 |  | 0.1052 | 2.7576 | 3.2674 | 3.2674 | 240.9122 | 26.8538
| 17 | [11 empty] | 0.035556 | 6.7189 | 6.7632 | 62.39% | 4.2197 | 2.5435 | 0 | 93.1725 | 0 |  | 0.11111 | 3.4778 | 3.6162 | 3.1386 | 292.4305 | 35.3264 |  | 0.057778 | 6.6644 | 6.7364 | 62.64% | 4.2197 | 2.5167 | 0 | 93.1725 | 0 |  | 0.083333 | 2.9533 | 3.0572 | 2.6534 | 247.2219 | 41.7865 |  | 0.035556 | 6.7189 | 6.7632 | 62.39% | 4.2197 | 2.5435 | 0 | 93.1725 | 0 |  | 0.11111 | 3.4778 | 3.6162 | 3.1386 | 292.4305 | 35.3264 | 0.082 | 2.804 | 2.9062 | 7.1163 | 0 | 2.9139 |  | 0.088889 | 6.6522 | 6.763 | 62.39% | 4.2197 | 2.5433 | 0 | 93.1725 | 0 |  | 0.082 | 2.804 | 2.9062 | 2.5223 | 235.0114 | 43.9575
| 18 | [11 empty] | 0.035556 | 6.7189 | 6.6204 | 77.39% | 5.1234 | 1.4969 | 0 | 114.8625 | 0 |  | 0.11111 | 3.4778 | 3.1699 | 2.7512 | 316.0143 | 49.6817 |  | 0.057778 | 6.6644 | 6.5044 | 78.77% | 5.1234 | 1.3809 | 0 | 114.8625 | 0 |  | 0.083333 | 2.9533 | 2.7224 | 2.3629 | 271.4045 | 57.8477 |  | 0.035556 | 6.7189 | 6.6204 | 77.39% | 5.1234 | 1.4969 | 0 | 114.8625 | 0 |  | 0.11111 | 3.4778 | 3.1699 | 2.7512 | 316.0143 | 49.6817 | 0.082 | 2.804 | 2.5768 | 7.1163 | 0 | 3.2864 |  | 0.088889 | 6.6522 | 6.4059 | 79.98% | 5.1234 | 1.2825 | 0 | 114.8625 | 0 |  | 0.082 | 2.804 | 2.5768 | 2.2365 | 256.8855 | 61.1173
| 19 | [11 empty] | 0.035556 | 6.7189 | 6.647 | 74.54% | 4.9547 | 1.6923 | 0 | 110.8125 | 0 |  | 0.11111 | 3.4778 | 3.2532 | 2.8236 | 312.8866 | 46.7022 |  | 0.057778 | 6.6644 | 6.5477 | 75.67% | 4.9547 | 1.593 | 0 | 110.8125 | 0 |  | 0.083333 | 2.9533 | 2.7849 | 2.4171 | 267.846 | 54.5556 |  | 0.035556 | 6.7189 | 6.647 | 74.54% | 4.9547 | 1.6923 | 0 | 110.8125 | 0 |  | 0.11111 | 3.4778 | 3.2532 | 2.8236 | 312.8866 | 46.7022 | 0.082 | 2.804 | 2.6383 | 7.1163 | 0 | 3.2098 |  | 0.088889 | 6.6522 | 6.4726 | 76.55% | 4.9547 | 1.5179 | 0 | 110.8125 | 0 |  | 0.082 | 2.804 | 2.6383 | 2.2898 | 253.7427 | 57.5879
| 20 | [11 empty] | 0.035556 | 6.7189 | 6.6673 | 72.39% | 4.8262 | 1.8411 | 0 | 107.73 | 0 |  | 0.11111 | 3.4778 | 3.3167 | 2.8786 | 310.1133 | 44.5348 |  | 0.057778 | 6.6644 | 6.5807 | 73.34% | 4.8262 | 1.7544 | 0 | 107.73 | 0 |  | 0.083333 | 2.9533 | 2.8325 | 2.4584 | 264.843 | 52.1473 |  | 0.035556 | 6.7189 | 6.6673 | 72.39% | 4.8262 | 1.8411 | 0 | 107.73 | 0 |  | 0.11111 | 3.4778 | 3.3167 | 2.8786 | 310.1133 | 44.5348 | 0.082 | 2.804 | 2.6851 | 7.1163 | 0 | 3.1538 |  | 0.088889 | 6.6522 | 6.5233 | 73.98% | 4.8262 | 1.6971 | 0 | 107.73 | 0 |  | 0.082 | 2.804 | 2.6851 | 2.3305 | 251.0609 | 55.0099
| 21 | [11 empty] | 0.035556 | 6.7189 | 6.6067 | 78.85% | 5.2097 | 1.3971 | 0 | 116.9325 | 0 |  | 0.11111 | 3.4778 | 3.1273 | 2.7143 | 317.3868 | 51.2659 |  | 0.057778 | 6.6644 | 6.4822 | 80.37% | 5.2097 | 1.2725 | 0 | 116.9325 | 0 |  | 0.083333 | 2.9533 | 2.6905 | 1.9798 | 231.502 | 70.285 |  | 0.035556 | 6.7189 | 6.6067 | 78.85% | 5.2097 | 1.3971 | 0 | 116.9325 | 0 |  | 0.11111 | 3.4778 | 3.1273 | 2.7143 | 317.3868 | 51.2659 | 0.082 | 2.804 | 2.5454 | 7.1163 | 0 | 3.327 |  | 0.088889 | 6.6522 | 6.3719 | 81.76% | 5.2097 | 1.1622 | 0 | 116.9325 | 0 |  | 0.082 | 2.804 | 2.5454 | 1.873 | 219.0145 | 74.2924
| 22 | [11 empty] | 0.035556 | 6.7189 | 6.6405 | 75.23% | 4.9959 | 1.6446 | 0 | 111.8025 | 0 |  | 0.11111 | 3.4778 | 3.2329 | 2.8059 | 313.7052 | 47.4164 |  | 0.057778 | 6.6644 | 6.5371 | 76.42% | 4.9959 | 1.5412 | 0 | 111.8025 | 0 |  | 0.083333 | 2.9533 | 2.7697 | 2.4038 | 268.7564 | 55.3466 |  | 0.035556 | 6.7189 | 6.6405 | 75.23% | 4.9959 | 1.6446 | 0 | 111.8025 | 0 |  | 0.11111 | 3.4778 | 3.2329 | 2.8059 | 313.7052 | 47.4164 | 0.082 | 2.804 | 2.6233 | 7.1163 | 0 | 3.2282 |  | 0.088889 | 6.6522 | 6.4563 | 77.38% | 4.9959 | 1.4604 | 0 | 111.8025 | 0 |  | 0.082 | 2.804 | 2.6233 | 2.2768 | 254.5508 | 58.4353
| 23 | [11 empty] | 0.035556 | 6.7189 | 6.6927 | 69.72% | 4.6659 | 2.0267 | 0 | 103.8825 | 0 |  | 0.11111 | 3.4778 | 3.3958 | 2.9473 | 306.1757 | 41.9431 |  | 0.057778 | 6.6644 | 6.6218 | 70.46% | 4.6659 | 1.9559 | 0 | 103.8825 | 0 |  | 0.083333 | 2.9533 | 2.8919 | 2.5099 | 260.7377 | 49.2525 |  | 0.035556 | 6.7189 | 6.6927 | 69.72% | 4.6659 | 2.0267 | 0 | 103.8825 | 0 |  | 0.11111 | 3.4778 | 3.3958 | 2.9473 | 306.1757 | 41.9431 | 0.082 | 2.804 | 2.7435 | 7.1163 | 0 | 3.0867 |  | 0.088889 | 6.6522 | 6.5867 | 70.84% | 4.6659 | 1.9207 | 0 | 103.8825 | 0 |  | 0.082 | 2.804 | 2.7435 | 2.3812 | 247.3622 | 51.9157
| 24 | [11 empty] | 0.035556 | 6.7189 | 6.6259 | 76.8% | 5.0888 | 1.5371 | 0 | 114.03 | 0 |  | 0.11111 | 3.4778 | 3.187 | 2.7661 | 315.4193 | 49.0566 |  | 0.057778 | 6.6644 | 6.5133 | 78.13% | 5.0888 | 1.4245 | 0 | 114.03 | 0 |  | 0.083333 | 2.9533 | 2.7353 | 2.374 | 270.7089 | 57.1587 |  | 0.035556 | 6.7189 | 6.6259 | 76.8% | 5.0888 | 1.5371 | 0 | 114.03 | 0 |  | 0.11111 | 3.4778 | 3.187 | 2.7661 | 315.4193 | 49.0566 | 0.082 | 2.804 | 2.5894 | 7.1163 | 0 | 3.2704 |  | 0.088889 | 6.6522 | 6.4196 | 79.27% | 5.0888 | 1.3309 | 0 | 114.03 | 0 |  | 0.082 | 2.804 | 2.5894 | 2.2474 | 256.2748 | 60.3781
| 25 | [11 empty] | 0.035556 | 6.7189 | 6.6904 | 69.95% | 4.68 | 2.0104 | 0 | 104.22 | 0 |  | 0.11111 | 3.4778 | 3.3889 | 2.9413 | 306.5423 | 42.1656 |  | 0.057778 | 6.6644 | 6.6182 | 70.71% | 4.68 | 1.9382 | 0 | 104.22 | 0 |  | 0.083333 | 2.9533 | 2.8867 | 2.5054 | 261.1137 | 49.5016 |  | 0.035556 | 6.7189 | 6.6904 | 69.95% | 4.68 | 2.0104 | 0 | 104.22 | 0 |  | 0.11111 | 3.4778 | 3.3889 | 2.9413 | 306.5423 | 42.1656 | 0.082 | 2.804 | 2.7384 | 7.1163 | 0 | 3.0925 |  | 0.088889 | 6.6522 | 6.5811 | 71.11% | 4.68 | 1.9011 | 0 | 104.22 | 0 |  | 0.082 | 2.804 | 2.7384 | 2.3767 | 247.7022 | 52.1818
| 26 | [11 empty] | 0.035556 | 6.7189 | 6.5679 | 83.06% | 5.4553 | 1.1126 | 0 | 122.8275 | 0 |  | 0.11111 | 3.4778 | 3.006 | 2.212 | 271.6915 | 66.0788 |  | 0.057778 | 6.6644 | 6.4191 | 84.99% | 5.4553 | 0.96382 | 0 | 122.8275 | 0 |  | 0.083333 | 2.9533 | 2.5995 | 1.9128 | 234.9506 | 76.412 |  | 0.035556 | 6.7189 | 6.5679 | 83.06% | 5.4553 | 1.1126 | 0 | 122.8275 | 0 |  | 0.11111 | 3.4778 | 3.006 | 2.212 | 271.6915 | 66.0788 | 0.082 | 2.804 | 2.4558 | 7.1163 | 0 | 3.4483 |  | 0.088889 | 6.6522 | 6.2748 | 86.94% | 5.4553 | 0.8195 | 0 | 122.8275 | 0 |  | 0.082 | 2.804 | 2.4558 | 1.8071 | 221.9651 | 80.8823
| 27 | [11 empty] | 0.035556 | 6.7189 | 6.5617 | 83.74% | 5.4947 | 1.067 | 0 | 123.7725 | 0 |  | 0.11111 | 3.4778 | 2.9866 | 2.1977 | 272.0108 | 67.0207 |  | 0.057778 | 6.6644 | 6.409 | 85.73% | 5.4947 | 0.91433 | 0 | 123.7725 | 0 |  | 0.083333 | 2.9533 | 2.5849 | 1.9021 | 235.43 | 77.4343 |  | 0.035556 | 6.7189 | 6.5617 | 83.74% | 5.4947 | 1.067 | 0 | 123.7725 | 0 |  | 0.11111 | 3.4778 | 2.9866 | 2.1977 | 272.0108 | 67.0207 | 0.082 | 2.804 | 2.4415 | 7.1163 | 0 | 3.4685 |  | 0.088889 | 6.6522 | 6.2593 | 87.78% | 5.4947 | 0.76457 | 0 | 123.7725 | 0 |  | 0.082 | 2.804 | 2.4415 | 1.7966 | 222.3659 | 81.9836
| 28 | [11 empty] | 0.035556 | 6.7189 | 6.717 | 67.18% | 4.5122 | 2.2048 | 0 | 100.1925 | 0 |  | 0.11111 | 3.4778 | 3.4718 | 3.0132 | 301.9025 | 39.5686 |  | 0.057778 | 6.6644 | 6.6613 | 67.74% | 4.5122 | 2.1491 | 0 | 100.1925 | 0 |  | 0.083333 | 2.9533 | 2.9488 | 2.5594 | 256.4279 | 46.5856 |  | 0.035556 | 6.7189 | 6.717 | 67.18% | 4.5122 | 2.2048 | 0 | 100.1925 | 0 |  | 0.11111 | 3.4778 | 3.4718 | 3.0132 | 301.9025 | 39.5686 | 0.082 | 2.804 | 2.7996 | 7.1163 | 0 | 3.0249 |  | 0.088889 | 6.6522 | 6.6474 | 67.88% | 4.5122 | 2.1352 | 0 | 100.1925 | 0 |  | 0.082 | 2.804 | 2.7996 | 2.4298 | 243.4483 | 49.0694
| 29 | [11 empty] | 0.035556 | 6.7189 | 6.6601 | 73.16% | 4.8722 | 1.7879 | 0 | 108.8325 | 0 |  | 0.11111 | 3.4778 | 3.294 | 2.8589 | 311.1442 | 45.3004 |  | 0.057778 | 6.6644 | 6.5689 | 74.17% | 4.8722 | 1.6967 | 0 | 108.8325 | 0 |  | 0.083333 | 2.9533 | 2.8155 | 2.4436 | 265.9463 | 52.9993 |  | 0.035556 | 6.7189 | 6.6601 | 73.16% | 4.8722 | 1.7879 | 0 | 108.8325 | 0 |  | 0.11111 | 3.4778 | 3.294 | 2.8589 | 311.1442 | 45.3004 | 0.082 | 2.804 | 2.6684 | 7.1163 | 0 | 3.1736 |  | 0.088889 | 6.6522 | 6.5052 | 74.9% | 4.8722 | 1.633 | 0 | 108.8325 | 0 |  | 0.082 | 2.804 | 2.6684 | 2.3159 | 252.0488 | 55.9216
| 30 | [11 empty] | 0.1625 | 7.6075 | 5.7083 | 100% | 7.1297 | -1.4214 | 0.19936 | 130.5136 | 32.4989 |  | 0.04875 | 3.0412 | 2.4715 | 1.8186 | 237.3572 | 124.0733 |  | 0.165 | 7.185 | 5.2566 | 100% | 7.1297 | -1.8731 | 0.26272 | 120.1855 | 42.827 |  | 0.03625 | 2.4838 | 2.0601 | 1.5159 | 182.1901 | 145.3108 |  | 0.17 | 7.45 | 5.4631 | 100% | 7.1297 | -1.6666 | 0.23375 | 124.9084 | 38.1041 |  | 0.11111 | 2.6587 | 1.3601 | 1.0009 | 125.0154 | 193.8576 | 0.03625 | 2.4838 | 2.0601 | 6.0698 | 1.0465 | 4.7515 |  | 0.0825 | 4.4075 | 3.4433 | 100% | 7.1297 | -3.6864 | 0.51705 | 162.4954 | 38.1041 |  | 0.0225 | 1.8975 | 1.6345 | 1.2028 | 195.4444 | 206.1144
| 31 | [11 empty] | 0.1625 | 7.6075 | 6.4666 | 94.02% | 6.0797 | 0.38693 | 0 | 137.8125 | 0 |  | 0.04875 | 3.0412 | 2.699 | 1.986 | 273.7018 | 82.5746 |  | 0.165 | 7.185 | 6.0266 | 100% | 6.0797 | -0.053125 | 0.0087381 | 136.6083 | 1.2042 |  | 0.03625 | 2.4838 | 2.2292 | 1.6404 | 224.0905 | 100.5339 |  | 0.17 | 7.45 | 6.2565 | 97.17% | 6.0797 | 0.17677 | 0 | 137.8125 | 0 |  | 0.11111 | 2.6587 | 1.8787 | 1.3824 | 190.5131 | 118.6313 | 0.03625 | 2.4838 | 2.2292 | 7.1163 | 0 | 3.7988 |  | 0.0825 | 4.4075 | 3.8283 | 100% | 6.0797 | -2.2514 | 0.37032 | 137.4422 | 0 |  | 0.0225 | 1.8975 | 1.7395 | 1.28 | 175.9305 | 127.775
XII | 1 | [11 empty] | 0.035556 | 6.7189 | 6.6804 | 71.01% | 4.7438 | 1.9366 | 0 | 105.75 | 0 |  | 0.11111 | 3.4778 | 3.3574 | 2.914 | 308.153 | 43.1858 |  | 0.057778 | 6.6644 | 6.6019 | 71.85% | 4.7438 | 1.8581 | 0 | 105.75 | 0 |  | 0.083333 | 2.9533 | 2.8631 | 2.4849 | 262.7799 | 50.6426 |  | 0.035556 | 6.7189 | 6.6804 | 71.01% | 4.7438 | 1.9366 | 0 | 105.75 | 0 |  | 0.11111 | 3.4778 | 3.3574 | 2.914 | 308.153 | 43.1858 | 0.082 | 2.804 | 2.7152 | 7.1163 | 0 | 3.1189 |  | 0.088889 | 6.6522 | 6.5559 | 72.36% | 4.7438 | 1.8122 | 0 | 105.75 | 0 |  | 0.082 | 2.804 | 2.7152 | 2.3566 | 249.2062 | 53.4009
| 2 | [11 empty] | 0.035556 | 6.7189 | 6.7675 | 61.95% | 4.1925 | 2.575 | 0 | 92.52 | 0 |  | 0.11111 | 3.4778 | 3.6296 | 3.1502 | 291.4606 | 34.9493 |  | 0.057778 | 6.6644 | 6.7434 | 62.17% | 4.1925 | 2.5509 | 0 | 92.52 | 0 |  | 0.083333 | 2.9533 | 3.0672 | 2.6621 | 246.2991 | 41.3576 |  | 0.035556 | 6.7189 | 6.7675 | 61.95% | 4.1925 | 2.575 | 0 | 92.52 | 0 |  | 0.11111 | 3.4778 | 3.6296 | 3.1502 | 291.4606 | 34.9493 | 0.082 | 2.804 | 2.9161 | 7.1163 | 0 | 2.904 |  | 0.088889 | 6.6522 | 6.7737 | 61.89% | 4.1925 | 2.5812 | 0 | 92.52 | 0 |  | 0.082 | 2.804 | 2.9161 | 2.5309 | 234.1613 | 43.5014
| 3 | [11 empty] | 0.242 | 6.306 | 7.3658 | 47.72% | 3.5147 | 3.8511 | 0 | 76.2525 | 0 |  | 0.2 | 3.3 | 4.1758 | 4.1758 | 318.4177 | 21.7299 |  | 0.318 | 6.144 | 7.5366 | 46.64% | 3.5147 | 4.0219 | 0 | 76.2525 | 0 |  | 0.122 | 2.876 | 3.4103 | 3.4103 | 260.0407 | 26.6081 |  | 0.242 | 6.306 | 7.3658 | 47.72% | 3.5147 | 3.8511 | 0 | 76.2525 | 0 |  | 0.11111 | 3.3 | 3.7866 | 3.7866 | 288.7357 | 23.9637 | 0.1052 | 2.7576 | 3.2183 | 7.1163 | 0 | 2.6313 |  | 0.31 | 6.21 | 7.5675 | 46.44% | 3.5147 | 4.0529 | 0 | 76.2525 | 0 |  | 0.1052 | 2.7576 | 3.2183 | 3.2183 | 245.4025 | 28.1953
| 4 | [11 empty] | 0.242 | 6.306 | 7.8165 | 39.6% | 3.0956 | 4.7209 | 0 | 66.195 | 0 |  | 0.2 | 3.3 | 4.5483 | 4.3767 | 289.7155 | 17.9981 |  | 0.318 | 6.144 | 8.1288 | 38.08% | 3.0956 | 5.0332 | 0 | 66.195 | 0 |  | 0.122 | 2.876 | 3.6375 | 3.5002 | 231.6971 | 22.5049 |  | 0.242 | 6.306 | 7.8165 | 39.6% | 3.0956 | 4.7209 | 0 | 66.195 | 0 |  | 0.11111 | 3.3 | 3.9935 | 3.8428 | 254.3755 | 20.4985 | 0.1052 | 2.7576 | 3.4142 | 7.1163 | 0 | 2.4803 |  | 0.31 | 6.21 | 8.1449 | 38.01% | 3.0956 | 5.0493 | 0 | 66.195 | 0 |  | 0.1052 | 2.7576 | 3.4142 | 3.2854 | 217.476 | 23.9765
| 5 | [11 empty] | 0.73667 | 2.8433 | 8.5003 | 32.61% | 2.7722 | 5.7281 | 0 | 58.4325 | 0 |  | 0.13 | 3.79 | 4.7883 | 4.6076 | 269.2337 | 15.0913 |  | 0.53333 | 4.6367 | 8.7322 | 31.75% | 2.7722 | 5.96 | 0 | 58.4325 | 0 |  | 0.10667 | 2.9833 | 3.8024 | 3.659 | 213.8019 | 19.004 |  | 0.73667 | 2.8433 | 8.5003 | 32.61% | 2.7722 | 5.7281 | 0 | 58.4325 | 0 |  | 0.11111 | 3.79 | 4.6432 | 4.468 | 261.0778 | 15.5627 | 0.1 | 2.794 | 3.5619 | 7.1163 | 0 | 2.3775 |  | 0.53333 | 4.6367 | 8.7322 | 31.75% | 2.7722 | 5.96 | 0 | 58.4325 | 0 |  | 0.10667 | 2.9833 | 3.8024 | 3.659 | 213.8019 | 19.004
| 6 | [11 empty] | 0.242 | 6.306 | 7.2175 | 50.61% | 3.6525 | 3.565 | 0 | 79.56 | 0 |  | 0.2 | 3.3 | 4.0533 | 3.9769 | 316.3986 | 23.8069 |  | 0.318 | 6.144 | 7.3418 | 49.75% | 3.6525 | 3.6893 | 0 | 79.56 | 0 |  | 0.122 | 2.876 | 3.3355 | 3.3355 | 265.375 | 28.3842 |  | 0.242 | 6.306 | 7.2175 | 50.61% | 3.6525 | 3.565 | 0 | 79.56 | 0 |  | 0.11111 | 3.3 | 3.7185 | 3.6484 | 290.2633 | 25.9504 | 0.1052 | 2.7576 | 3.1539 | 7.1163 | 0 | 2.6851 |  | 0.31 | 6.21 | 7.3777 | 49.51% | 3.6525 | 3.7252 | 0 | 79.56 | 0 |  | 0.1052 | 2.7576 | 3.1539 | 3.1539 | 250.9206 | 30.0193
| 7 | [11 empty] | 0.242 | 6.306 | 6.8737 | 57.79% | 3.9722 | 2.9015 | 0 | 87.2325 | 0 |  | 0.2 | 3.3 | 3.7692 | 3.6981 | 322.5902 | 28.0706 |  | 0.318 | 6.144 | 6.89 | 57.65% | 3.9722 | 2.9178 | 0 | 87.2325 | 0 |  | 0.122 | 2.876 | 3.1622 | 3.1025 | 270.6412 | 33.4587 |  | 0.242 | 6.306 | 6.8737 | 57.79% | 3.9722 | 2.9015 | 0 | 87.2325 | 0 |  | 0.11111 | 3.3 | 3.5606 | 3.4935 | 304.7438 | 29.7145 | 0.1052 | 2.7576 | 3.0044 | 7.1163 | 0 | 2.8187 |  | 0.31 | 6.21 | 6.9372 | 57.26% | 3.9722 | 2.965 | 0 | 87.2325 | 0 |  | 0.1052 | 2.7576 | 3.0044 | 2.9477 | 257.1348 | 35.2162
| 8 | [11 empty] | 0.035556 | 6.7189 | 6.6667 | 72.45% | 4.83 | 1.8367 | 0 | 107.82 | 0 |  | 0.11111 | 3.4778 | 3.3148 | 2.877 | 310.1991 | 44.5969 |  | 0.057778 | 6.6644 | 6.5797 | 73.41% | 4.83 | 1.7497 | 0 | 107.82 | 0 |  | 0.083333 | 2.9533 | 2.8311 | 2.4572 | 264.9343 | 52.2165 |  | 0.035556 | 6.7189 | 6.6667 | 72.45% | 4.83 | 1.8367 | 0 | 107.82 | 0 |  | 0.11111 | 3.4778 | 3.3148 | 2.877 | 310.1991 | 44.5969 | 0.082 | 2.804 | 2.6837 | 7.1163 | 0 | 3.1554 |  | 0.088889 | 6.6522 | 6.5219 | 74.06% | 4.83 | 1.6919 | 0 | 107.82 | 0 |  | 0.082 | 2.804 | 2.6837 | 2.3293 | 251.1428 | 55.0839
| 9 | [11 empty] | 0.035556 | 6.7189 | 6.6487 | 74.37% | 4.9444 | 1.7043 | 0 | 110.565 | 0 |  | 0.11111 | 3.4778 | 3.2583 | 2.828 | 312.6764 | 46.5251 |  | 0.057778 | 6.6644 | 6.5503 | 75.48% | 4.9444 | 1.606 | 0 | 110.565 | 0 |  | 0.083333 | 2.9533 | 2.7887 | 2.4204 | 267.6142 | 54.3592 |  | 0.035556 | 6.7189 | 6.6487 | 74.37% | 4.9444 | 1.7043 | 0 | 110.565 | 0 |  | 0.11111 | 3.4778 | 3.2583 | 2.828 | 312.6764 | 46.5251 | 0.082 | 2.804 | 2.642 | 7.1163 | 0 | 3.2052 |  | 0.088889 | 6.6522 | 6.4767 | 76.34% | 4.9444 | 1.5323 | 0 | 110.565 | 0 |  | 0.082 | 2.804 | 2.642 | 2.2931 | 253.5366 | 57.3775
| 10 | [11 empty] | 0.035556 | 6.7189 | 6.6719 | 71.9% | 4.7972 | 1.8747 | 0 | 107.0325 | 0 |  | 0.11111 | 3.4778 | 3.331 | 2.8911 | 309.4387 | 44.0559 |  | 0.057778 | 6.6644 | 6.5881 | 72.82% | 4.7972 | 1.7909 | 0 | 107.0325 | 0 |  | 0.083333 | 2.9533 | 2.8433 | 2.4677 | 264.1282 | 51.6135 |  | 0.035556 | 6.7189 | 6.6719 | 71.9% | 4.7972 | 1.8747 | 0 | 107.0325 | 0 |  | 0.11111 | 3.4778 | 3.331 | 2.8911 | 309.4387 | 44.0559 | 0.082 | 2.804 | 2.6957 | 7.1163 | 0 | 3.1414 |  | 0.088889 | 6.6522 | 6.5348 | 73.41% | 4.7972 | 1.7376 | 0 | 107.0325 | 0 |  | 0.082 | 2.804 | 2.6957 | 2.3397 | 250.4193 | 54.439
| 11 | [11 empty] | 0.035556 | 6.7189 | 6.6968 | 69.28% | 4.6397 | 2.0571 | 0 | 103.2525 | 0 |  | 0.11111 | 3.4778 | 3.4088 | 2.9586 | 305.4806 | 41.5302 |  | 0.057778 | 6.6644 | 6.6286 | 70% | 4.6397 | 1.9889 | 0 | 103.2525 | 0 |  | 0.083333 | 2.9533 | 2.9016 | 2.5184 | 260.0277 | 48.7897 |  | 0.035556 | 6.7189 | 6.6968 | 69.28% | 4.6397 | 2.0571 | 0 | 103.2525 | 0 |  | 0.11111 | 3.4778 | 3.4088 | 2.9586 | 305.4806 | 41.5302 | 0.082 | 2.804 | 2.7531 | 7.1163 | 0 | 3.0759 |  | 0.088889 | 6.6522 | 6.597 | 70.33% | 4.6397 | 1.9573 | 0 | 103.2525 | 0 |  | 0.082 | 2.804 | 2.7531 | 2.3895 | 246.7193 | 51.4215
| 12 | [11 empty] | 0.035556 | 6.7189 | 6.7057 | 68.35% | 4.5834 | 2.1223 | 0 | 101.9025 | 0 |  | 0.11111 | 3.4778 | 3.4366 | 2.9827 | 303.9433 | 40.656 |  | 0.057778 | 6.6644 | 6.643 | 69% | 4.5834 | 2.0596 | 0 | 101.9025 | 0 |  | 0.083333 | 2.9533 | 2.9224 | 2.5364 | 258.4705 | 47.8086 |  | 0.035556 | 6.7189 | 6.7057 | 68.35% | 4.5834 | 2.1223 | 0 | 101.9025 | 0 |  | 0.11111 | 3.4778 | 3.4366 | 2.9827 | 303.9433 | 40.656 | 0.082 | 2.804 | 2.7736 | 7.1163 | 0 | 3.0532 |  | 0.088889 | 6.6522 | 6.6193 | 69.24% | 4.5834 | 2.0358 | 0 | 101.9025 | 0 |  | 0.082 | 2.804 | 2.7736 | 2.4073 | 245.3067 | 50.3741
| 13 | [11 empty] | 0.035556 | 6.7189 | 6.6229 | 77.12% | 5.1075 | 1.5154 | 0 | 114.48 | 0 |  | 0.11111 | 3.4778 | 3.1778 | 2.7581 | 315.744 | 49.3936 |  | 0.057778 | 6.6644 | 6.5084 | 78.47% | 5.1075 | 1.4009 | 0 | 114.48 | 0 |  | 0.083333 | 2.9533 | 2.7283 | 2.368 | 271.0872 | 57.5304 |  | 0.035556 | 6.7189 | 6.6229 | 77.12% | 5.1075 | 1.5154 | 0 | 114.48 | 0 |  | 0.11111 | 3.4778 | 3.1778 | 2.7581 | 315.744 | 49.3936 | 0.082 | 2.804 | 2.5826 | 7.1163 | 0 | 3.279 |  | 0.088889 | 6.6522 | 6.4122 | 79.65% | 5.1075 | 1.3047 | 0 | 114.48 | 0 |  | 0.082 | 2.804 | 2.5826 | 2.2415 | 256.6071 | 60.7768
| 14 | [11 empty] | 0.035556 | 6.7189 | 6.5051 | 89.97% | 5.8528 | 0.6523 | 0 | 132.3675 | 0 |  | 0.11111 | 3.4778 | 2.8097 | 2.0675 | 273.674 | 76.1862 |  | 0.057778 | 6.6644 | 6.3171 | 92.65% | 5.8528 | 0.46424 | 0 | 132.3675 | 0 |  | 0.083333 | 2.9533 | 2.4523 | 1.8045 | 238.8593 | 87.2906 |  | 0.035556 | 6.7189 | 6.5051 | 89.97% | 5.8528 | 0.6523 | 0 | 132.3675 | 0 |  | 0.11111 | 3.4778 | 2.8097 | 2.0675 | 273.674 | 76.1862 | 0.082 | 2.804 | 2.311 | 7.1163 | 0 | 3.6644 |  | 0.088889 | 6.6522 | 6.1178 | 95.67% | 5.8528 | 0.26497 | 0 | 132.3675 | 0 |  | 0.082 | 2.804 | 2.311 | 1.7005 | 225.0947 | 92.6284
| 15 | [11 empty] | 0.035556 | 6.7189 | 6.6479 | 74.45% | 4.9491 | 1.6989 | 0 | 110.6775 | 0 |  | 0.11111 | 3.4778 | 3.256 | 2.826 | 312.7722 | 46.6055 |  | 0.057778 | 6.6644 | 6.5491 | 75.57% | 4.9491 | 1.6001 | 0 | 110.6775 | 0 |  | 0.083333 | 2.9533 | 2.787 | 2.4189 | 267.7198 | 54.4484 |  | 0.035556 | 6.7189 | 6.6479 | 74.45% | 4.9491 | 1.6989 | 0 | 110.6775 | 0 |  | 0.11111 | 3.4778 | 3.256 | 2.826 | 312.7722 | 46.6055 | 0.082 | 2.804 | 2.6403 | 7.1163 | 0 | 3.2073 |  | 0.088889 | 6.6522 | 6.4748 | 76.44% | 4.9491 | 1.5258 | 0 | 110.6775 | 0 |  | 0.082 | 2.804 | 2.6403 | 2.2916 | 253.6305 | 57.473
| 16 | [11 empty] | 0.035556 | 6.7189 | 6.6913 | 69.86% | 4.6744 | 2.017 | 0 | 104.085 | 0 |  | 0.11111 | 3.4778 | 3.3917 | 2.9437 | 306.3961 | 42.0765 |  | 0.057778 | 6.6644 | 6.6197 | 70.61% | 4.6744 | 1.9453 | 0 | 104.085 | 0 |  | 0.083333 | 2.9533 | 2.8887 | 2.5072 | 260.9637 | 49.4018 |  | 0.035556 | 6.7189 | 6.6913 | 69.86% | 4.6744 | 2.017 | 0 | 104.085 | 0 |  | 0.11111 | 3.4778 | 3.3917 | 2.9437 | 306.3961 | 42.0765 | 0.082 | 2.804 | 2.7405 | 7.1163 | 0 | 3.0901 |  | 0.088889 | 6.6522 | 6.5833 | 71% | 4.6744 | 1.909 | 0 | 104.085 | 0 |  | 0.082 | 2.804 | 2.7405 | 2.3785 | 247.5666 | 52.0752
| 17 | [11 empty] | 0.035556 | 6.7189 | 6.7417 | 64.61% | 4.3556 | 2.3861 | 0 | 96.435 | 0 |  | 0.11111 | 3.4778 | 3.5491 | 3.0803 | 297.0515 | 37.255 |  | 0.057778 | 6.6644 | 6.7015 | 64.99% | 4.3556 | 2.3459 | 0 | 96.435 | 0 |  | 0.083333 | 2.9533 | 3.0068 | 2.6097 | 251.6645 | 43.9738 |  | 0.035556 | 6.7189 | 6.7417 | 64.61% | 4.3556 | 2.3861 | 0 | 96.435 | 0 |  | 0.11111 | 3.4778 | 3.5491 | 3.0803 | 297.0515 | 37.255 | 0.082 | 2.804 | 2.8566 | 7.1163 | 0 | 2.9645 |  | 0.088889 | 6.6522 | 6.7093 | 64.92% | 4.3556 | 2.3536 | 0 | 96.435 | 0 |  | 0.082 | 2.804 | 2.8566 | 2.4793 | 239.094 | 46.2858
| 18 | [11 empty] | 0.035556 | 6.7189 | 6.775 | 61.18% | 4.1447 | 2.6303 | 0 | 91.3725 | 0 |  | 0.11111 | 3.4778 | 3.6532 | 3.1707 | 289.7182 | 34.2927 |  | 0.057778 | 6.6644 | 6.7557 | 61.35% | 4.1447 | 2.611 | 0 | 91.3725 | 0 |  | 0.083333 | 2.9533 | 3.0849 | 2.6775 | 244.6487 | 40.6102 |  | 0.035556 | 6.7189 | 6.775 | 61.18% | 4.1447 | 2.6303 | 0 | 91.3725 | 0 |  | 0.11111 | 3.4778 | 3.6532 | 3.1707 | 289.7182 | 34.2927 | 0.082 | 2.804 | 2.9335 | 7.1163 | 0 | 2.8868 |  | 0.088889 | 6.6522 | 6.7926 | 61.02% | 4.1447 | 2.6479 | 0 | 91.3725 | 0 |  | 0.082 | 2.804 | 2.9335 | 2.546 | 232.6389 | 42.7067
| 19 | [11 empty] | 0.242 | 6.306 | 7.1641 | 51.68% | 3.7022 | 3.4619 | 0 | 80.7525 | 0 |  | 0.2 | 3.3 | 4.0092 | 3.9335 | 317.6417 | 24.4299 |  | 0.318 | 6.144 | 7.2716 | 50.91% | 3.7022 | 3.5694 | 0 | 80.7525 | 0 |  | 0.122 | 2.876 | 3.3086 | 3.2462 | 262.136 | 29.6028 |  | 0.242 | 6.306 | 7.1641 | 51.68% | 3.7022 | 3.4619 | 0 | 80.7525 | 0 |  | 0.11111 | 3.3 | 3.694 | 3.6243 | 292.67 | 26.5143 | 0.1052 | 2.7576 | 3.1306 | 7.1163 | 0 | 2.705 |  | 0.31 | 6.21 | 7.3092 | 50.65% | 3.7022 | 3.607 | 0 | 80.7525 | 0 |  | 0.1052 | 2.7576 | 3.1306 | 3.0716 | 248.0356 | 31.2856
| 20 | [11 empty] | 0.035556 | 6.7189 | 6.7423 | 64.55% | 4.3519 | 2.3904 | 0 | 96.345 | 0 |  | 0.11111 | 3.4778 | 3.5509 | 3.0819 | 296.9291 | 37.2008 |  | 0.057778 | 6.6644 | 6.7025 | 64.93% | 4.3519 | 2.3506 | 0 | 96.345 | 0 |  | 0.083333 | 2.9533 | 3.0082 | 2.6109 | 251.5458 | 43.9125 |  | 0.035556 | 6.7189 | 6.7423 | 64.55% | 4.3519 | 2.3904 | 0 | 96.345 | 0 |  | 0.11111 | 3.4778 | 3.5509 | 3.0819 | 296.9291 | 37.2008 | 0.082 | 2.804 | 2.858 | 7.1163 | 0 | 2.9631 |  | 0.088889 | 6.6522 | 6.7107 | 64.85% | 4.3519 | 2.3589 | 0 | 96.345 | 0 |  | 0.082 | 2.804 | 2.858 | 2.4805 | 238.9851 | 46.2205
| 21 | [11 empty] | 0.035556 | 6.7189 | 6.6636 | 72.78% | 4.8497 | 1.8139 | 0 | 108.2925 | 0 |  | 0.11111 | 3.4778 | 3.3051 | 2.8686 | 310.6447 | 44.9241 |  | 0.057778 | 6.6644 | 6.5746 | 73.76% | 4.8497 | 1.725 | 0 | 108.2925 | 0 |  | 0.083333 | 2.9533 | 2.8238 | 2.4509 | 265.41 | 52.5807 |  | 0.035556 | 6.7189 | 6.6636 | 72.78% | 4.8497 | 1.8139 | 0 | 108.2925 | 0 |  | 0.11111 | 3.4778 | 3.3051 | 2.8686 | 310.6447 | 44.9241 | 0.082 | 2.804 | 2.6766 | 7.1163 | 0 | 3.1639 |  | 0.088889 | 6.6522 | 6.5141 | 74.45% | 4.8497 | 1.6644 | 0 | 108.2925 | 0 |  | 0.082 | 2.804 | 2.6766 | 2.3231 | 251.569 | 55.4736
| 22 | [11 empty] | 0.035556 | 6.7189 | 6.4909 | 91.56% | 5.9428 | 0.54808 | 0 | 134.5275 | 0 |  | 0.11111 | 3.4778 | 2.7653 | 2.0348 | 273.7402 | 78.6739 |  | 0.057778 | 6.6644 | 6.2939 | 94.42% | 5.9428 | 0.35113 | 0 | 134.5275 | 0 |  | 0.083333 | 2.9533 | 2.419 | 1.78 | 239.4574 | 89.9375 |  | 0.035556 | 6.7189 | 6.4909 | 91.56% | 5.9428 | 0.54808 | 0 | 134.5275 | 0 |  | 0.11111 | 3.4778 | 2.7653 | 2.0348 | 273.7402 | 78.6739 | 0.082 | 2.804 | 2.2782 | 7.1163 | 0 | 3.7172 |  | 0.088889 | 6.6522 | 6.0822 | 97.71% | 5.9428 | 0.13941 | 0 | 134.5275 | 0 |  | 0.082 | 2.804 | 2.2782 | 1.6764 | 225.5209 | 95.4953
| 23 | [11 empty] | 0.035556 | 6.7189 | 6.5466 | 85.39% | 5.5903 | 0.95628 | 0 | 126.0675 | 0 |  | 0.11111 | 3.4778 | 2.9394 | 2.1629 | 272.6738 | 69.3601 |  | 0.057778 | 6.6644 | 6.3845 | 87.56% | 5.5903 | 0.79415 | 0 | 126.0675 | 0 |  | 0.083333 | 2.9533 | 2.5495 | 1.8761 | 236.5099 | 79.9657 |  | 0.035556 | 6.7189 | 6.5466 | 85.39% | 5.5903 | 0.95628 | 0 | 126.0675 | 0 |  | 0.11111 | 3.4778 | 2.9394 | 2.1629 | 272.6738 | 69.3601 | 0.082 | 2.804 | 2.4066 | 7.1163 | 0 | 3.5188 |  | 0.088889 | 6.6522 | 6.2215 | 89.86% | 5.5903 | 0.63117 | 0 | 126.0675 | 0 |  | 0.082 | 2.804 | 2.4066 | 1.7709 | 223.2561 | 84.713
| 24 | [11 empty] | 0.035556 | 6.7189 | 6.5107 | 89.35% | 5.8172 | 0.69355 | 0 | 131.5125 | 0 |  | 0.11111 | 3.4778 | 2.8273 | 2.0805 | 273.6087 | 75.2231 |  | 0.057778 | 6.6644 | 6.3262 | 91.95% | 5.8172 | 0.50902 | 0 | 131.5125 | 0 |  | 0.083333 | 2.9533 | 2.4655 | 1.8142 | 238.5933 | 86.2626 |  | 0.035556 | 6.7189 | 6.5107 | 89.35% | 5.8172 | 0.69355 | 0 | 131.5125 | 0 |  | 0.11111 | 3.4778 | 2.8273 | 2.0805 | 273.6087 | 75.2231 | 0.082 | 2.804 | 2.324 | 7.1163 | 0 | 3.6439 |  | 0.088889 | 6.6522 | 6.1319 | 94.87% | 5.8172 | 0.31466 | 0 | 131.5125 | 0 |  | 0.082 | 2.804 | 2.324 | 1.7101 | 224.8972 | 91.516
| 25 | [11 empty] | 0.1625 | 7.6075 | 6.187 | 100% | 6.4669 | -0.2799 | 0.043281 | 140.7381 | 6.3669 |  | 0.04875 | 3.0412 | 2.6151 | 1.9243 | 270.8243 | 94.6094 |  | 0.165 | 7.185 | 5.7426 | 100% | 6.4669 | -0.72425 | 0.11199 | 130.6301 | 16.4749 |  | 0.03625 | 2.4838 | 2.1669 | 1.5945 | 208.2878 | 117.0973 |  | 0.17 | 7.45 | 5.9639 | 100% | 6.4669 | -0.50296 | 0.077775 | 135.664 | 11.441 |  | 0.11111 | 2.6587 | 1.6875 | 1.2417 | 168.4555 | 143.6291 | 0.03625 | 2.4838 | 2.1669 | 7.1163 | 0 | 3.9081 |  | 0.0825 | 4.4075 | 3.6863 | 100% | 6.4669 | -2.7806 | 0.42997 | 146.675 | 11.441 |  | 0.0225 | 1.8975 | 1.7008 | 1.2515 | 183.5699 | 153.0775
| 26 | [11 empty] | 0.1625 | 7.6075 | 5.8836 | 100% | 6.8869 | -1.0032 | 0.14567 | 134.2874 | 22.8976 |  | 0.04875 | 3.0412 | 2.5241 | 1.8574 | 249.4191 | 113.2857 |  | 0.165 | 7.185 | 5.4346 | 100% | 6.8869 | -1.4523 | 0.21087 | 124.0391 | 33.1459 |  | 0.03625 | 2.4838 | 2.0992 | 1.5447 | 191.6023 | 135.0008 |  | 0.17 | 7.45 | 5.6466 | 100% | 6.8869 | -1.2403 | 0.18009 | 128.8768 | 28.3082 |  | 0.11111 | 2.6587 | 1.48 | 1.0891 | 140.3585 | 174.5046 | 0.03625 | 2.4838 | 2.0992 | 6.0698 | 1.0465 | 4.6862 |  | 0.0825 | 4.4075 | 3.5323 | 100% | 6.8869 | -3.3546 | 0.4871 | 156.6979 | 28.3082 |  | 0.0225 | 1.8975 | 1.6588 | 1.2206 | 191.271 | 186.4519
| 27 | [11 empty] | 0.035556 | 6.7189 | 6.5528 | 84.71% | 5.5509 | 1.0019 | 0 | 125.1225 | 0 |  | 0.11111 | 3.4778 | 2.9588 | 2.1772 | 272.4201 | 68.3878 |  | 0.057778 | 6.6644 | 6.3946 | 86.81% | 5.5509 | 0.84364 | 0 | 125.1225 | 0 |  | 0.083333 | 2.9533 | 2.5641 | 1.8868 | 236.0797 | 78.9149 |  | 0.035556 | 6.7189 | 6.5528 | 84.71% | 5.5509 | 1.0019 | 0 | 125.1225 | 0 |  | 0.11111 | 3.4778 | 2.9588 | 2.1772 | 272.4201 | 68.3878 | 0.082 | 2.804 | 2.421 | 7.1163 | 0 | 3.4979 |  | 0.088889 | 6.6522 | 6.237 | 89% | 5.5509 | 0.6861 | 0 | 125.1225 | 0 |  | 0.082 | 2.804 | 2.421 | 1.7815 | 222.9038 | 83.5796
| 28 | [11 empty] | 0.035556 | 6.7189 | 6.7106 | 67.84% | 4.5525 | 2.1581 | 0 | 101.16 | 0 |  | 0.11111 | 3.4778 | 3.4519 | 2.9959 | 303.07 | 40.1811 |  | 0.057778 | 6.6644 | 6.651 | 68.45% | 4.5525 | 2.0985 | 0 | 101.16 | 0 |  | 0.083333 | 2.9533 | 2.9339 | 2.5464 | 257.5932 | 47.2748 |  | 0.035556 | 6.7189 | 6.7106 | 67.84% | 4.5525 | 2.1581 | 0 | 101.16 | 0 |  | 0.11111 | 3.4778 | 3.4519 | 2.9959 | 303.07 | 40.1811 | 0.082 | 2.804 | 2.7849 | 7.1163 | 0 | 3.0409 |  | 0.088889 | 6.6522 | 6.6315 | 68.65% | 4.5525 | 2.079 | 0 | 101.16 | 0 |  | 0.082 | 2.804 | 2.7849 | 2.4171 | 244.5092 | 49.8046
| 29 | [11 empty] | 0.242 | 6.306 | 6.8071 | 59.26% | 4.0341 | 2.7731 | 0 | 88.7175 | 0 |  | 0.2 | 3.3 | 3.7142 | 3.6441 | 323.2944 | 28.9713 |  | 0.318 | 6.144 | 6.8025 | 59.3% | 4.0341 | 2.7685 | 0 | 88.7175 | 0 |  | 0.122 | 2.876 | 3.1286 | 3.0696 | 272.3282 | 34.3932 |  | 0.242 | 6.306 | 6.8071 | 59.26% | 4.0341 | 2.7731 | 0 | 88.7175 | 0 |  | 0.11111 | 3.3 | 3.5301 | 3.4635 | 307.2719 | 30.4819 | 0.1052 | 2.7576 | 2.9755 | 7.1163 | 0 | 2.8461 |  | 0.31 | 6.21 | 6.852 | 58.87% | 4.0341 | 2.8179 | 0 | 88.7175 | 0 |  | 0.1052 | 2.7576 | 2.9755 | 2.9193 | 258.994 | 36.164
| 30 | [11 empty] | 0.035556 | 6.7189 | 6.7473 | 64.03% | 4.32 | 2.4273 | 0 | 95.58 | 0 |  | 0.11111 | 3.4778 | 3.5667 | 3.0956 | 295.8772 | 36.7426 |  | 0.057778 | 6.6644 | 6.7107 | 64.38% | 4.32 | 2.3907 | 0 | 95.58 | 0 |  | 0.083333 | 2.9533 | 3.02 | 2.6211 | 250.5278 | 43.3935 |  | 0.035556 | 6.7189 | 6.7473 | 64.03% | 4.32 | 2.4273 | 0 | 95.58 | 0 |  | 0.11111 | 3.4778 | 3.5667 | 3.0956 | 295.8772 | 36.7426 | 0.082 | 2.804 | 2.8696 | 7.1163 | 0 | 2.9511 |  | 0.088889 | 6.6522 | 6.7233 | 64.25% | 4.32 | 2.4033 | 0 | 95.58 | 0 |  | 0.082 | 2.804 | 2.8696 | 2.4906 | 238.0512 | 45.6679
| 31 | [11 empty] | 0.242 | 6.306 | 6.9281 | 56.6% | 3.9216 | 3.0066 | 0 | 86.0175 | 0 |  | 0.2 | 3.3 | 3.8142 | 3.7422 | 321.8948 | 27.3531 |  | 0.318 | 6.144 | 6.9615 | 56.33% | 3.9216 | 3.04 | 0 | 86.0175 | 0 |  | 0.122 | 2.876 | 3.1896 | 3.1295 | 269.1883 | 32.7088 |  | 0.242 | 6.306 | 6.9281 | 56.6% | 3.9216 | 3.0066 | 0 | 86.0175 | 0 |  | 0.11111 | 3.3 | 3.5856 | 3.518 | 302.6091 | 29.0964 | 0.1052 | 2.7576 | 3.0281 | 7.1163 | 0 | 2.7966 |  | 0.31 | 6.21 | 7.007 | 55.97% | 3.9216 | 3.0854 | 0 | 86.0175 | 0 |  | 0.1052 | 2.7576 | 3.0281 | 2.9709 | 255.551 | 34.4543
[7 empty] | kWh/rok |  | kWh/rok |  | kWh/rok | kWh/rok | [7 empty] | 17337.8559 | 126.8313 | kWh/rok |  | SCOP | 3.8863 | 3.5857 | 3.248 | 7090.5494 | PLN | [7 empty] | 17261.6092 | 203.078 | kWh/rok |  | SCOP | 3.3873 | 3.1188 | 2.7424 | 8417.0657 | PLN | [7 empty] | 17267.2715 | 197.4157 | kWh/rok |  | SCOP | 3.6132 | 3.3306 | 3.0493 | 7804.4652 |  |  | 1358.0351 | 2593.2558 | 4.186 | 887.8997 | PLN | [7 empty] | 17460.2829 | 197.4157 | kWh/rok |  | SCOP | 3.0594 | 2.8127 | 2.5392 | 9300.1797
[24 empty] | CO 35 | [16 empty] | CO 55 | [16 empty] | CO 55 |  |  |  |  | SCOP cwu |  | 3.7206 | [15 empty] | CO 55
229

## Bilans-E10 (hidden)
[7 empty] | VTS35 | VTS55 | VTS45
|  | Koszty eksploatacyjne |  | 7261.5289 |  | COP | 3.5452 | 2.8167 | 3.3689 |  |  |  | V35stC | [16 empty] | V55stC / V45stC | [16 empty] | V45stC / V35stC | [15 empty] | CWU
|  | System ogrzewania |  | Ogrzewanie podłogowe |  | Udział PC | 0.998 | 0.99395 | 0.999 | [8 empty] | Sprawdzanie Q pc i Q budynku <12stC | [16 empty] | Sprawdzanie Q pc i Q budynku <12stC | [16 empty] | Sprawdzanie Q pc i Q budynku <12stC
|  | COP-pokaz |  | 3.5452 |  | Udział 2ŹC | 0.0019957 | 0.0060459 | 0.00099913
|  | Udział PC-pokaz |  | 0.998 |  | COP-Inst | 3.5472 | 2.8228 | 3.3699
| Dzień | Udział 2ŹC-pokaz |  | 0.0019957 | [8 empty] | a= | b= | Qpc | Wsp.Qpc | Qbudynku | Delta | % 2ŹC | E PC | E 2 ŹC |  | a= | b= | COP | COP skor | COP skor | Koszt CO |  | a= | b= | Qpc | Wsp.Qpc | Qbudynku | Delta | % 2ŹC | E PC | E 2 ŹC |  | a= | b= | COP | COP skor | COP skor | Koszt CO |  | a= | b= | Qpc | Wsp.Qpc | Qbudynku | Delta | % 2ŹC | E PC | E 2 ŹC |  | a= | b= | COP | COP skor | COP skor | Koszt CO | a= | b= | COP | EPC | E2.ŹĆ | Koszt
I | 1 | COP-instalacji |  | 3.5472 | [8 empty] | 0.66 | 5.78 | 7.3365 | 54.1% | 3.9694 | 3.3671 | 0 | 87.165 | 0 |  | 0.18 | 3.64 | 4.0645 | 3.9878 | 347.5976 | 26.0108 |  | 0.088 | 6.514 | 6.7215 | 59.05% | 3.9694 | 2.7522 | 0 | 87.165 | 0 |  | 0.138 | 2.764 | 3.0894 | 3.0312 | 264.2109 | 34.22 |  | 0.66 | 5.78 | 7.3365 | 54.1% | 3.9694 | 3.3671 | 0 | 87.165 | 0 |  | 0.12111 | 3.64 | 3.9256 | 3.8516 | 335.7205 | 26.9311 | 0.1316 | 2.4848 | 2.7952 | 7.1163 | 0 | 3.0297
| 2 | [11 empty] | -0.047778 | 7.1956 | 7.2322 | 64.61% | 4.6725 | 2.5597 | 0 | 104.04 | 0 |  | 0.12111 | 3.7578 | 3.6649 | 3.1809 | 330.9387 | 38.9224 |  | 0.067778 | 6.5544 | 6.5025 | 71.86% | 4.6725 | 1.83 | 0 | 104.04 | 0 |  | 0.08 | 2.88 | 2.8187 | 2.4464 | 254.5224 | 50.6083 |  | -0.047778 | 7.1956 | 7.2322 | 64.61% | 4.6725 | 2.5597 | 0 | 104.04 | 0 |  | 0.12111 | 3.7578 | 3.6649 | 3.1809 | 330.9387 | 38.9224 | 0.062222 | 2.6236 | 2.5759 | 7.1163 | 0 | 3.2876
| 3 | E CO V35 | 17435.1138 |  | 4933.0518 | [7 empty] | -0.047778 | 7.1956 | 7.27 | 66.72% | 4.8506 | 2.4194 | 0 | 108.315 | 0 |  | 0.12111 | 3.7578 | 3.569 | 3.0977 | 335.5233 | 41.6104 |  | 0.067778 | 6.5544 | 6.4488 | 75.22% | 4.8506 | 1.5982 | 0 | 108.315 | 0 |  | 0.08 | 2.88 | 2.7553 | 2.3914 | 259.0268 | 53.8988 |  | -0.047778 | 7.1956 | 7.27 | 66.72% | 4.8506 | 2.4194 | 0 | 108.315 | 0 |  | 0.12111 | 3.7578 | 3.569 | 3.0977 | 335.5233 | 41.6104 | 0.062222 | 2.6236 | 2.5266 | 7.1163 | 0 | 3.3517
| 4 | 2 ŹC CO | 29.5734 | [9 empty] | -0.047778 | 7.1956 | 7.5119 | 79.74% | 5.9897 | 1.5222 | 0 | 135.6525 | 0 |  | 0.12111 | 3.7578 | 2.9559 | 2.5655 | 348.0187 | 62.9216 |  | 0.067778 | 6.5544 | 6.1057 | 98.1% | 5.9897 | 0.11601 | 0 | 135.6525 | 0 |  | 0.08 | 2.88 | 2.3503 | 1.7295 | 234.6097 | 93.3376 |  | -0.047778 | 7.1956 | 7.5119 | 79.74% | 5.9897 | 1.5222 | 0 | 135.6525 | 0 |  | 0.12111 | 3.7578 | 2.9559 | 2.5655 | 348.0187 | 62.9216 | 0.062222 | 2.6236 | 2.2116 | 7.1163 | 0 | 3.8291
| 5 | COP | 3.5343 | [9 empty] | -0.047778 | 7.1956 | 7.479 | 78.02% | 5.835 | 1.644 | 0 | 131.94 | 0 |  | 0.12111 | 3.7578 | 3.0392 | 2.6378 | 348.0291 | 59.5229 |  | 0.067778 | 6.5544 | 6.1523 | 94.84% | 5.835 | 0.3173 | 0 | 131.94 | 0 |  | 0.08 | 2.88 | 2.4053 | 1.77 | 233.5288 | 88.7073 |  | -0.047778 | 7.1956 | 7.479 | 78.02% | 5.835 | 1.644 | 0 | 131.94 | 0 |  | 0.12111 | 3.7578 | 3.0392 | 2.6378 | 348.0291 | 59.5229 | 0.062222 | 2.6236 | 2.2544 | 7.1163 | 0 | 3.7564
| 6 | [5 empty] | COP PC35 | COP PC55 | COP PC45 |  |  |  | -0.047778 | 7.1956 | 7.5242 | 80.38% | 6.0478 | 1.4764 | 0 | 137.0475 | 0 |  | 0.12111 | 3.7578 | 2.9246 | 2.1521 | 294.9385 | 75.7806 |  | 0.067778 | 6.5544 | 6.0882 | 99.34% | 6.0478 | 0.040377 | 0 | 137.0475 | 0 |  | 0.08 | 2.88 | 2.3297 | 1.7143 | 234.9382 | 95.134 |  | -0.047778 | 7.1956 | 7.5242 | 80.38% | 6.0478 | 1.4764 | 0 | 137.0475 | 0 |  | 0.12111 | 3.7578 | 2.9246 | 2.1521 | 294.9385 | 75.7806 | 0.062222 | 2.6236 | 2.1955 | 7.1163 | 0 | 3.8571
| 7 | E CO V 55 | 17353.859 |  | 6433.9483 |  | 3.5452 | 2.8167 | 3.3689 | 4.117 | 3.8404 |  | -0.047778 | 7.1956 | 7.5081 | 79.54% | 5.9719 | 1.5362 | 0 | 135.225 | 0 |  | 0.12111 | 3.7578 | 2.9655 | 2.5738 | 348.0473 | 62.5205 |  | 0.067778 | 6.5544 | 6.1111 | 97.72% | 5.9719 | 0.13919 | 0 | 135.225 | 0 |  | 0.08 | 2.88 | 2.3567 | 1.7342 | 234.5006 | 92.7934 |  | -0.047778 | 7.1956 | 7.5081 | 79.54% | 5.9719 | 1.5362 | 0 | 135.225 | 0 |  | 0.12111 | 3.7578 | 2.9655 | 2.5738 | 348.0473 | 62.5205 | 0.062222 | 2.6236 | 2.2165 | 7.1163 | 0 | 3.8206
| 8 | 2 ŹC CO | 110.8282 |  |  |  | 3.5472 | 2.8228 | 3.3699 |  |  |  | -0.047778 | 7.1956 | 7.3703 | 72.22% | 5.3231 | 2.0472 | 0 | 119.655 | 0 |  | 0.12111 | 3.7578 | 3.3147 | 2.8769 | 344.2379 | 49.4937 |  | 0.067778 | 6.5544 | 6.3065 | 84.41% | 5.3231 | 0.98337 | 0 | 119.655 | 0 |  | 0.08 | 2.88 | 2.5873 | 1.9039 | 227.8096 | 74.7888 |  | -0.047778 | 7.1956 | 7.3703 | 72.22% | 5.3231 | 2.0472 | 0 | 119.655 | 0 |  | 0.12111 | 3.7578 | 3.3147 | 2.8769 | 344.2379 | 49.4937 | 0.062222 | 2.6236 | 2.3959 | 7.1163 | 0 | 3.5345
| 9 | COP | 2.6972 |  |  | tylko CO | 3.5343 | 2.6972 | 3.332 |  |  |  | -0.047778 | 7.1956 | 7.4824 | 78.2% | 5.8509 | 1.6315 | 0 | 132.3225 | 0 |  | 0.12111 | 3.7578 | 3.0306 | 2.6303 | 348.0529 | 59.8645 |  | 0.067778 | 6.5544 | 6.1475 | 95.18% | 5.8509 | 0.29656 | 0 | 132.3225 | 0 |  | 0.08 | 2.88 | 2.3997 | 1.7658 | 233.6541 | 89.1746 |  | -0.047778 | 7.1956 | 7.4824 | 78.2% | 5.8509 | 1.6315 | 0 | 132.3225 | 0 |  | 0.12111 | 3.7578 | 3.0306 | 2.6303 | 348.0529 | 59.8645 | 0.062222 | 2.6236 | 2.25 | 7.1163 | 0 | 3.7638
| 10 |  |  |  |  | tylko CWU | 3.6181 | 3.6181 | 3.6181 |  |  |  | -0.047778 | 7.1956 | 7.2155 | 63.67% | 4.5938 | 2.6217 | 0 | 102.15 | 0 |  | 0.12111 | 3.7578 | 3.7073 | 3.2177 | 328.6849 | 37.7784 |  | 0.067778 | 6.5544 | 6.5262 | 70.39% | 4.5938 | 1.9325 | 0 | 102.15 | 0 |  | 0.08 | 2.88 | 2.8467 | 2.4707 | 252.3812 | 49.2002 |  | -0.047778 | 7.1956 | 7.2155 | 63.67% | 4.5938 | 2.6217 | 0 | 102.15 | 0 |  | 0.12111 | 3.7578 | 3.7073 | 3.2177 | 328.6849 | 37.7784 | 0.062222 | 2.6236 | 2.5976 | 7.1163 | 0 | 3.26
| 11 | E CWU | 2586.9767 |  | 715.017 | [7 empty] | -0.047778 | 7.1956 | 7.2413 | 65.12% | 4.7156 | 2.5257 | 0 | 105.075 | 0 |  | 0.12111 | 3.7578 | 3.6417 | 3.1607 | 332.1139 | 39.5602 |  | 0.067778 | 6.5544 | 6.4895 | 72.67% | 4.7156 | 1.7739 | 0 | 105.075 | 0 |  | 0.08 | 2.88 | 2.8033 | 2.4331 | 255.6561 | 51.3913 |  | -0.047778 | 7.1956 | 7.2413 | 65.12% | 4.7156 | 2.5257 | 0 | 105.075 | 0 |  | 0.12111 | 3.7578 | 3.6417 | 3.1607 | 332.1139 | 39.5602 | 0.062222 | 2.6236 | 2.5639 | 7.1163 | 0 | 3.3029
| 12 | 2 ŹC CO | 10.4651 |  |  |  | 35/28 | 7261.5289 |  |  |  |  | -0.047778 | 7.1956 | 7.2499 | 65.6% | 4.7559 | 2.494 | 0 | 106.0425 | 0 |  | 0.12111 | 3.7578 | 3.62 | 3.1419 | 333.1748 | 40.1638 |  | 0.067778 | 6.5544 | 6.4773 | 73.42% | 4.7559 | 1.7214 | 0 | 106.0425 | 0 |  | 0.08 | 2.88 | 2.789 | 2.4206 | 256.6909 | 52.131 |  | -0.047778 | 7.1956 | 7.2499 | 65.6% | 4.7559 | 2.494 | 0 | 106.0425 | 0 |  | 0.12111 | 3.7578 | 3.62 | 3.1419 | 333.1748 | 40.1638 | 0.062222 | 2.6236 | 2.5528 | 7.1163 | 0 | 3.3173
| 13 | COP | 3.6181 |  |  |  | 45/35 | 8246.606 |  |  |  |  | -0.047778 | 7.1956 | 7.2726 | 66.86% | 4.8628 | 2.4098 | 0 | 108.6075 | 0 |  | 0.12111 | 3.7578 | 3.5625 | 3.092 | 335.811 | 41.7996 |  | 0.067778 | 6.5544 | 6.4452 | 75.45% | 4.8628 | 1.5823 | 0 | 108.6075 | 0 |  | 0.08 | 2.88 | 2.751 | 2.3877 | 259.3178 | 54.1295 |  | -0.047778 | 7.1956 | 7.2726 | 66.86% | 4.8628 | 2.4098 | 0 | 108.6075 | 0 |  | 0.12111 | 3.7578 | 3.5625 | 3.092 | 335.811 | 41.7996 | 0.062222 | 2.6236 | 2.5232 | 7.1163 | 0 | 3.3562
| 14 | [5 empty] | 55/45 | 9494.9446 |  |  |  |  | -0.047778 | 7.1956 | 7.4191 | 74.84% | 5.5528 | 1.8663 | 0 | 125.1675 | 0 |  | 0.12111 | 3.7578 | 3.1911 | 2.7696 | 346.6658 | 53.7798 |  | 0.067778 | 6.5544 | 6.2373 | 89.03% | 5.5528 | 0.68449 | 0 | 125.1675 | 0 |  | 0.08 | 2.88 | 2.5057 | 1.8438 | 230.7829 | 80.7842 |  | -0.047778 | 7.1956 | 7.4191 | 74.84% | 5.5528 | 1.8663 | 0 | 125.1675 | 0 |  | 0.12111 | 3.7578 | 3.1911 | 2.7696 | 346.6658 | 53.7798 | 0.062222 | 2.6236 | 2.3324 | 7.1163 | 0 | 3.6307
| 15 | Odległość - min / max / max bez dobijania | [10 empty] | 0.2075 | 8.9825 | 7.3951 | 84.13% | 6.2213 | 1.1739 | 0 | 141.21 | 0 |  | 0.065 | 3.365 | 2.8678 | 2.1102 | 297.9857 | 79.631 |  | 0.26284 | 8.7699 | 6.7592 | 92.04% | 6.2213 | 0.5379 | 0 | 141.21 | 0 |  | 0.032409 | 2.4149 | 2.1669 | 1.5945 | 225.1645 | 105.3848 |  | 0.0225 | 7.1956 | 7.0234 | 88.58% | 6.2213 | 0.80218 | 0 | 141.21 | 0 |  | 0.12111 | 2.53 | 1.6035 | 1.1799 | 166.6185 | 142.4147 | 0.032409 | 2.4149 | 2.1669 | 6.0698 | 1.0465 | 4.5786
| 16 | 3 ¦ 25 ¦ 10 | [10 empty] | -0.047778 | 7.1956 | 7.1683 | 60.98% | 4.3716 | 2.7967 | 0 | 96.8175 | 0 |  | 0.12111 | 3.7578 | 3.8269 | 3.3215 | 321.5765 | 34.6873 |  | 0.067778 | 6.5544 | 6.5931 | 66.3% | 4.3716 | 2.2216 | 0 | 96.8175 | 0 |  | 0.08 | 2.88 | 2.9257 | 2.5393 | 245.8446 | 45.3726 |  | -0.047778 | 7.1956 | 7.1683 | 60.98% | 4.3716 | 2.7967 | 0 | 96.8175 | 0 |  | 0.12111 | 3.7578 | 3.8269 | 3.3215 | 321.5765 | 34.6873 | 0.062222 | 2.6236 | 2.6591 | 7.1163 | 0 | 3.1847
| 17 | A+++ | [10 empty] | -0.047778 | 7.1956 | 7.316 | 69.26% | 5.0672 | 2.2488 | 0 | 113.5125 | 0 |  | 0.12111 | 3.7578 | 3.4525 | 2.9965 | 340.139 | 45.0794 |  | 0.067778 | 6.5544 | 6.3836 | 79.38% | 5.0672 | 1.3164 | 0 | 113.5125 | 0 |  | 0.08 | 2.88 | 2.6783 | 2.3246 | 263.8702 | 58.1091 |  | -0.047778 | 7.1956 | 7.316 | 69.26% | 5.0672 | 2.2488 | 0 | 113.5125 | 0 |  | 0.12111 | 3.7578 | 3.4525 | 2.9965 | 340.139 | 45.0794 | 0.062222 | 2.6236 | 2.4667 | 7.1163 | 0 | 3.4331
| 18 | A++ | [10 empty] | 0.2075 | 8.9825 | 7.4963 | 81.53% | 6.1116 | 1.3847 | 0 | 138.5775 | 0 |  | 0.065 | 3.365 | 2.8994 | 2.1335 | 295.6618 | 77.2925 |  | 0.26284 | 8.7699 | 6.8873 | 88.74% | 6.1116 | 0.77573 | 0 | 138.5775 | 0 |  | 0.032409 | 2.4149 | 2.1827 | 1.6062 | 222.578 | 102.6716 |  | 0.0225 | 7.1956 | 7.0344 | 86.88% | 6.1116 | 0.92284 | 0 | 138.5775 | 0 |  | 0.12111 | 2.53 | 1.6625 | 1.2234 | 169.5329 | 134.7964 | 0.032409 | 2.4149 | 2.1827 | 6.0698 | 1.0465 | 4.5545
| 19 | [11 empty] | -0.047778 | 7.1956 | 7.4474 | 76.35% | 5.6859 | 1.7614 | 0 | 128.3625 | 0 |  | 0.12111 | 3.7578 | 3.1194 | 2.7074 | 347.5315 | 56.4195 |  | 0.067778 | 6.5544 | 6.1972 | 91.75% | 5.6859 | 0.51126 | 0 | 128.3625 | 0 |  | 0.08 | 2.88 | 2.4583 | 1.809 | 232.2029 | 84.4414 |  | -0.047778 | 7.1956 | 7.4474 | 76.35% | 5.6859 | 1.7614 | 0 | 128.3625 | 0 |  | 0.12111 | 3.7578 | 3.1194 | 2.7074 | 347.5315 | 56.4195 | 0.062222 | 2.6236 | 2.2956 | 7.1163 | 0 | 3.689
| 20 | E CO V 45 | 17455.1075 |  | 5238.6934 | [7 empty] | 0.2075 | 8.9825 | 7.4505 | 82.7% | 6.1612 | 1.2892 | 0 | 139.77 | 0 |  | 0.065 | 3.365 | 2.8851 | 2.123 | 296.7297 | 78.3455 |  | 0.26284 | 8.7699 | 6.8292 | 90.22% | 6.1612 | 0.66799 | 0 | 139.77 | 0 |  | 0.032409 | 2.4149 | 2.1756 | 1.6009 | 223.7572 | 103.8958 |  | 0.0225 | 7.1956 | 7.0294 | 87.65% | 6.1612 | 0.86818 | 0 | 139.77 | 0 |  | 0.12111 | 2.53 | 1.6358 | 1.2037 | 168.241 | 138.1793 | 0.032409 | 2.4149 | 2.1756 | 6.0698 | 1.0465 | 4.5654
| 21 | 2 ŹC CO | 9.5797 | [9 empty] | -0.047778 | 7.1956 | 7.4323 | 75.54% | 5.6147 | 1.8176 | 0 | 126.6525 | 0 |  | 0.12111 | 3.7578 | 3.1578 | 2.7407 | 347.1176 | 54.9918 |  | 0.067778 | 6.5544 | 6.2187 | 90.29% | 5.6147 | 0.60397 | 0 | 126.6525 | 0 |  | 0.08 | 2.88 | 2.4837 | 1.8276 | 231.4706 | 82.4667 |  | -0.047778 | 7.1956 | 7.4323 | 75.54% | 5.6147 | 1.8176 | 0 | 126.6525 | 0 |  | 0.12111 | 3.7578 | 3.1578 | 2.7407 | 347.1176 | 54.9918 | 0.062222 | 2.6236 | 2.3153 | 7.1163 | 0 | 3.6576
| 22 | COP | 3.332 | [9 empty] | -0.047778 | 7.1956 | 7.2515 | 65.69% | 4.7634 | 2.4881 | 0 | 106.2225 | 0 |  | 0.12111 | 3.7578 | 3.616 | 3.1384 | 333.3682 | 40.2769 |  | 0.067778 | 6.5544 | 6.4751 | 73.57% | 4.7634 | 1.7117 | 0 | 106.2225 | 0 |  | 0.08 | 2.88 | 2.7863 | 2.4183 | 256.8807 | 52.2695 |  | -0.047778 | 7.1956 | 7.2515 | 65.69% | 4.7634 | 2.4881 | 0 | 106.2225 | 0 |  | 0.12111 | 3.7578 | 3.616 | 3.1384 | 333.3682 | 40.2769 | 0.062222 | 2.6236 | 2.5507 | 7.1163 | 0 | 3.32
| 23 | [11 empty] | 0.66 | 5.78 | 10.0838 | 30.08% | 3.0328 | 7.0509 | 0 | 64.6875 | 0 |  | 0.18 | 3.64 | 4.8137 | 4.6321 | 299.6389 | 16.6184 |  | 0.088 | 6.514 | 7.0878 | 42.79% | 3.0328 | 4.055 | 0 | 64.6875 | 0 |  | 0.138 | 2.764 | 3.6639 | 3.6639 | 237.0069 | 21.01 |  | 0.66 | 7.1956 | 11.4993 | 26.37% | 3.0328 | 8.4665 | 0 | 64.6875 | 0 |  | 0.12111 | 3.64 | 4.4297 | 4.2626 | 275.736 | 18.059 | 0.1316 | 2.4848 | 3.3429 | 7.1163 | 0 | 2.5332
| 24 | [11 empty] | 0.66 | 5.78 | 8.4117 | 42.83% | 3.6028 | 4.8089 | 0 | 78.3675 | 0 |  | 0.18 | 3.64 | 4.3578 | 4.3578 | 341.506 | 21.4003 |  | 0.088 | 6.514 | 6.8649 | 52.48% | 3.6028 | 3.2621 | 0 | 78.3675 | 0 |  | 0.138 | 2.764 | 3.3143 | 3.2517 | 254.8309 | 28.6792 |  | 0.66 | 7.1956 | 9.8273 | 36.66% | 3.6028 | 6.2245 | 0 | 78.3675 | 0 |  | 0.12111 | 3.64 | 4.1229 | 3.9673 | 310.9112 | 23.5062 | 0.1316 | 2.4848 | 3.0096 | 7.1163 | 0 | 2.8138
| 25 | [11 empty] | 0.66 | 5.78 | 7.7105 | 49.83% | 3.8419 | 3.8686 | 0 | 84.105 | 0 |  | 0.18 | 3.64 | 4.1665 | 4.1665 | 350.4235 | 24.0213 |  | 0.088 | 6.514 | 6.7714 | 56.74% | 3.8419 | 2.9295 | 0 | 84.105 | 0 |  | 0.138 | 2.764 | 3.1677 | 3.1079 | 261.3885 | 32.2036 |  | 0.66 | 7.1956 | 9.1261 | 42.1% | 3.8419 | 5.2842 | 0 | 84.105 | 0 |  | 0.12111 | 3.64 | 3.9943 | 3.9943 | 335.9364 | 25.0573 | 0.1316 | 2.4848 | 2.8697 | 7.1163 | 0 | 2.9509
| 26 | [11 empty] | 0.81 | 4.73 | 10.67 | 26.71% | 2.85 | 7.82 | 0 | 60.3 | 0 |  | 0.17667 | 3.6633 | 4.9589 | 4.7718 | 287.7372 | 15.0378 |  | 1.0067 | 0.083333 | 7.4656 | 38.18% | 2.85 | 4.6156 | 0 | 60.3 | 0 |  | 0.12333 | 2.8667 | 3.7711 | 3.6288 | 218.8169 | 19.7743 |  | 0.81 | 7.1956 | 13.1356 | 21.7% | 2.85 | 10.2856 | 0 | 60.3 | 0 |  | 0.12111 | 3.6633 | 4.5515 | 4.3797 | 264.0976 | 16.3839 | 0.11133 | 2.6267 | 3.4431 | 7.1163 | 0 | 2.4595
| 27 | [11 empty] | 0.66 | 5.78 | 8.2688 | 44.16% | 3.6516 | 4.6172 | 0 | 79.5375 | 0 |  | 0.18 | 3.64 | 4.3187 | 4.3187 | 343.5026 | 21.916 |  | 0.088 | 6.514 | 6.8458 | 53.34% | 3.6516 | 3.1943 | 0 | 79.5375 | 0 |  | 0.138 | 2.764 | 3.2844 | 3.2224 | 256.3021 | 29.3723 |  | 0.66 | 7.1956 | 9.6843 | 37.71% | 3.6516 | 6.0327 | 0 | 79.5375 | 0 |  | 0.12111 | 3.64 | 4.0967 | 3.9421 | 313.5446 | 24.01 | 0.1316 | 2.4848 | 2.981 | 7.1163 | 0 | 2.8407
| 28 | [11 empty] | 0.66 | 5.78 | 7.254 | 55.11% | 3.9975 | 3.2565 | 0 | 87.84 | 0 |  | 0.18 | 3.64 | 4.042 | 3.9657 | 348.3502 | 26.3582 |  | 0.088 | 6.514 | 6.7105 | 59.57% | 3.9975 | 2.713 | 0 | 87.84 | 0 |  | 0.138 | 2.764 | 3.0722 | 3.0142 | 264.7703 | 34.6787 |  | 0.66 | 7.1956 | 8.6696 | 46.11% | 3.9975 | 4.6721 | 0 | 87.84 | 0 |  | 0.12111 | 3.64 | 3.9105 | 3.9105 | 343.4967 | 26.7306 | 0.1316 | 2.4848 | 2.7787 | 7.1163 | 0 | 3.0476
| 29 | [11 empty] | -0.047778 | 7.1956 | 7.282 | 67.38% | 4.9069 | 2.3751 | 0 | 109.665 | 0 |  | 0.12111 | 3.7578 | 3.5388 | 3.0714 | 336.8233 | 42.4894 |  | 0.067778 | 6.5544 | 6.4319 | 76.29% | 4.9069 | 1.525 | 0 | 109.665 | 0 |  | 0.08 | 2.88 | 2.7353 | 2.3741 | 260.3516 | 54.9696 |  | -0.047778 | 7.1956 | 7.282 | 67.38% | 4.9069 | 2.3751 | 0 | 109.665 | 0 |  | 0.12111 | 3.7578 | 3.5388 | 3.0714 | 336.8233 | 42.4894 | 0.062222 | 2.6236 | 2.511 | 7.1163 | 0 | 3.3725
| 30 | [11 empty] | 0.66 | 5.78 | 10.0397 | 30.36% | 3.0478 | 6.9919 | 0 | 65.0475 | 0 |  | 0.18 | 3.64 | 4.8018 | 4.6206 | 300.5553 | 16.7527 |  | 0.088 | 6.514 | 7.082 | 43.04% | 3.0478 | 4.0342 | 0 | 65.0475 | 0 |  | 0.138 | 2.764 | 3.6547 | 3.6547 | 237.7275 | 21.1801 |  | 0.66 | 7.1956 | 11.4553 | 26.61% | 3.0478 | 8.4075 | 0 | 65.0475 | 0 |  | 0.12111 | 3.64 | 4.4217 | 4.2548 | 276.7651 | 18.1927 | 0.1316 | 2.4848 | 3.3342 | 7.1163 | 0 | 2.5399
| 31 | [11 empty] | -0.047778 | 7.1956 | 7.2145 | 63.61% | 4.5891 | 2.6254 | 0 | 102.0375 | 0 |  | 0.12111 | 3.7578 | 3.7098 | 3.2199 | 328.5464 | 37.7112 |  | 0.067778 | 6.5544 | 6.5276 | 70.3% | 4.5891 | 1.9386 | 0 | 102.0375 | 0 |  | 0.08 | 2.88 | 2.8483 | 2.4721 | 252.2508 | 49.1172 |  | -0.047778 | 7.1956 | 7.2145 | 63.61% | 4.5891 | 2.6254 | 0 | 102.0375 | 0 |  | 0.12111 | 3.7578 | 3.7098 | 3.2199 | 328.5464 | 37.7112 | 0.062222 | 2.6236 | 2.5989 | 7.1163 | 0 | 3.2584
II | 1 | [11 empty] | 0.66 | 5.78 | 7.8865 | 47.95% | 3.7819 | 4.1046 | 0 | 82.665 | 0 |  | 0.18 | 3.64 | 4.2145 | 4.2145 | 348.3916 | 23.3412 |  | 0.088 | 6.514 | 6.7949 | 55.66% | 3.7819 | 3.013 | 0 | 82.665 | 0 |  | 0.138 | 2.764 | 3.2045 | 3.144 | 259.8978 | 31.2887 |  | 0.66 | 7.1956 | 9.3021 | 40.66% | 3.7819 | 5.5202 | 0 | 82.665 | 0 |  | 0.12111 | 3.64 | 4.0265 | 4.0265 | 332.8544 | 24.4307 | 0.1316 | 2.4848 | 2.9048 | 7.1163 | 0 | 2.9153
| 2 | [11 empty] | 0.66 | 5.78 | 7.76 | 49.29% | 3.825 | 3.935 | 0 | 83.7 | 0 |  | 0.18 | 3.64 | 4.18 | 4.18 | 349.866 | 23.8285 |  | 0.088 | 6.514 | 6.778 | 56.43% | 3.825 | 2.953 | 0 | 83.7 | 0 |  | 0.138 | 2.764 | 3.178 | 3.118 | 260.9798 | 31.9441 |  | 0.66 | 7.1956 | 9.1756 | 41.69% | 3.825 | 5.3506 | 0 | 83.7 | 0 |  | 0.12111 | 3.64 | 4.0033 | 4.0033 | 335.079 | 24.88 | 0.1316 | 2.4848 | 2.8796 | 7.1163 | 0 | 2.9408
| 3 | [11 empty] | -0.047778 | 7.1956 | 7.1926 | 62.37% | 4.4859 | 2.7066 | 0 | 99.5625 | 0 |  | 0.12111 | 3.7578 | 3.7653 | 3.268 | 325.374 | 36.254 |  | 0.067778 | 6.5544 | 6.5587 | 68.4% | 4.4859 | 2.0727 | 0 | 99.5625 | 0 |  | 0.08 | 2.88 | 2.885 | 2.504 | 249.3007 | 47.3168 |  | -0.047778 | 7.1956 | 7.1926 | 62.37% | 4.4859 | 2.7066 | 0 | 99.5625 | 0 |  | 0.12111 | 3.7578 | 3.7653 | 3.268 | 325.374 | 36.254 | 0.062222 | 2.6236 | 2.6274 | 7.1163 | 0 | 3.223
| 4 | [11 empty] | -0.047778 | 7.1956 | 7.2847 | 67.54% | 4.92 | 2.3647 | 0 | 109.98 | 0 |  | 0.12111 | 3.7578 | 3.5317 | 3.0653 | 337.1164 | 42.6967 |  | 0.067778 | 6.5544 | 6.4279 | 76.54% | 4.92 | 1.5079 | 0 | 109.98 | 0 |  | 0.08 | 2.88 | 2.7307 | 2.37 | 260.654 | 55.2217 |  | -0.047778 | 7.1956 | 7.2847 | 67.54% | 4.92 | 2.3647 | 0 | 109.98 | 0 |  | 0.12111 | 3.7578 | 3.5317 | 3.0653 | 337.1164 | 42.6967 | 0.062222 | 2.6236 | 2.5074 | 7.1163 | 0 | 3.3773
| 5 | [11 empty] | -0.047778 | 7.1956 | 7.3564 | 71.47% | 5.2575 | 2.0989 | 0 | 118.08 | 0 |  | 0.12111 | 3.7578 | 3.35 | 2.9076 | 343.327 | 48.3272 |  | 0.067778 | 6.5544 | 6.3263 | 83.11% | 5.2575 | 1.0688 | 0 | 118.08 | 0 |  | 0.08 | 2.88 | 2.6107 | 1.9211 | 226.8384 | 73.1447 |  | -0.047778 | 7.1956 | 7.3564 | 71.47% | 5.2575 | 2.0989 | 0 | 118.08 | 0 |  | 0.12111 | 3.7578 | 3.35 | 2.9076 | 343.327 | 48.3272 | 0.062222 | 2.6236 | 2.4141 | 7.1163 | 0 | 3.5079
| 6 | [11 empty] | -0.047778 | 7.1956 | 7.2145 | 63.61% | 4.5891 | 2.6254 | 0 | 102.0375 | 0 |  | 0.12111 | 3.7578 | 3.7098 | 3.2199 | 328.5464 | 37.7112 |  | 0.067778 | 6.5544 | 6.5276 | 70.3% | 4.5891 | 1.9386 | 0 | 102.0375 | 0 |  | 0.08 | 2.88 | 2.8483 | 2.4721 | 252.2508 | 49.1172 |  | -0.047778 | 7.1956 | 7.2145 | 63.61% | 4.5891 | 2.6254 | 0 | 102.0375 | 0 |  | 0.12111 | 3.7578 | 3.7098 | 3.2199 | 328.5464 | 37.7112 | 0.062222 | 2.6236 | 2.5989 | 7.1163 | 0 | 3.2584
| 7 | [11 empty] | -0.047778 | 7.1956 | 7.2521 | 65.72% | 4.7663 | 2.4858 | 0 | 106.29 | 0 |  | 0.12111 | 3.7578 | 3.6145 | 3.1371 | 333.4403 | 40.3194 |  | 0.067778 | 6.5544 | 6.4742 | 73.62% | 4.7663 | 1.708 | 0 | 106.29 | 0 |  | 0.08 | 2.88 | 2.7853 | 2.4175 | 256.9517 | 52.3215 |  | -0.047778 | 7.1956 | 7.2521 | 65.72% | 4.7663 | 2.4858 | 0 | 106.29 | 0 |  | 0.12111 | 3.7578 | 3.6145 | 3.1371 | 333.4403 | 40.3194 | 0.062222 | 2.6236 | 2.5499 | 7.1163 | 0 | 3.321
| 8 | [11 empty] | -0.047778 | 7.1956 | 7.2465 | 65.41% | 4.74 | 2.5065 | 0 | 105.66 | 0 |  | 0.12111 | 3.7578 | 3.6286 | 3.1493 | 332.7597 | 39.9243 |  | 0.067778 | 6.5544 | 6.4821 | 73.12% | 4.74 | 1.7421 | 0 | 105.66 | 0 |  | 0.08 | 2.88 | 2.7947 | 2.4256 | 256.2846 | 51.8377 |  | -0.047778 | 7.1956 | 7.2465 | 65.41% | 4.74 | 2.5065 | 0 | 105.66 | 0 |  | 0.12111 | 3.7578 | 3.6286 | 3.1493 | 332.7597 | 39.9243 | 0.062222 | 2.6236 | 2.5572 | 7.1163 | 0 | 3.3116
| 9 | [11 empty] | -0.047778 | 7.1956 | 7.2897 | 67.81% | 4.9434 | 2.3463 | 0 | 110.5425 | 0 |  | 0.12111 | 3.7578 | 3.5191 | 3.0543 | 337.6303 | 43.0689 |  | 0.067778 | 6.5544 | 6.4209 | 76.99% | 4.9434 | 1.4774 | 0 | 110.5425 | 0 |  | 0.08 | 2.88 | 2.7223 | 2.3628 | 261.1876 | 55.6741 |  | -0.047778 | 7.1956 | 7.2897 | 67.81% | 4.9434 | 2.3463 | 0 | 110.5425 | 0 |  | 0.12111 | 3.7578 | 3.5191 | 3.0543 | 337.6303 | 43.0689 | 0.062222 | 2.6236 | 2.5009 | 7.1163 | 0 | 3.3861
| 10 | [11 empty] | -0.047778 | 7.1956 | 7.2915 | 67.91% | 4.9519 | 2.3396 | 0 | 110.745 | 0 |  | 0.12111 | 3.7578 | 3.5145 | 3.0504 | 337.8122 | 43.2036 |  | 0.067778 | 6.5544 | 6.4183 | 77.15% | 4.9519 | 1.4664 | 0 | 110.745 | 0 |  | 0.08 | 2.88 | 2.7193 | 2.3602 | 261.3777 | 55.8376 |  | -0.047778 | 7.1956 | 7.2915 | 67.91% | 4.9519 | 2.3396 | 0 | 110.745 | 0 |  | 0.12111 | 3.7578 | 3.5145 | 3.0504 | 337.8122 | 43.2036 | 0.062222 | 2.6236 | 2.4986 | 7.1163 | 0 | 3.3893
| 11 | [11 empty] | -0.047778 | 7.1956 | 7.2708 | 66.77% | 4.8544 | 2.4164 | 0 | 108.405 | 0 |  | 0.12111 | 3.7578 | 3.567 | 3.0959 | 335.6122 | 41.6685 |  | 0.067778 | 6.5544 | 6.4477 | 75.29% | 4.8544 | 1.5933 | 0 | 108.405 | 0 |  | 0.08 | 2.88 | 2.754 | 2.3903 | 259.1166 | 53.9697 |  | -0.047778 | 7.1956 | 7.2708 | 66.77% | 4.8544 | 2.4164 | 0 | 108.405 | 0 |  | 0.12111 | 3.7578 | 3.567 | 3.0959 | 335.6122 | 41.6685 | 0.062222 | 2.6236 | 2.5256 | 7.1163 | 0 | 3.3531
| 12 | [11 empty] | -0.047778 | 7.1956 | 7.2696 | 66.7% | 4.8487 | 2.4209 | 0 | 108.27 | 0 |  | 0.12111 | 3.7578 | 3.5701 | 3.0985 | 335.4788 | 41.5813 |  | 0.067778 | 6.5544 | 6.4494 | 75.18% | 4.8487 | 1.6006 | 0 | 108.27 | 0 |  | 0.08 | 2.88 | 2.756 | 2.392 | 258.9818 | 53.8634 |  | -0.047778 | 7.1956 | 7.2696 | 66.7% | 4.8487 | 2.4209 | 0 | 108.27 | 0 |  | 0.12111 | 3.7578 | 3.5701 | 3.0985 | 335.4788 | 41.5813 | 0.062222 | 2.6236 | 2.5271 | 7.1163 | 0 | 3.351
| 13 | [11 empty] | -0.047778 | 7.1956 | 7.2927 | 67.98% | 4.9575 | 2.3352 | 0 | 110.88 | 0 |  | 0.12111 | 3.7578 | 3.5115 | 3.0477 | 337.9326 | 43.2936 |  | 0.067778 | 6.5544 | 6.4166 | 77.26% | 4.9575 | 1.4591 | 0 | 110.88 | 0 |  | 0.08 | 2.88 | 2.7173 | 2.3584 | 261.5039 | 55.9468 |  | -0.047778 | 7.1956 | 7.2927 | 67.98% | 4.9575 | 2.3352 | 0 | 110.88 | 0 |  | 0.12111 | 3.7578 | 3.5115 | 3.0477 | 337.9326 | 43.2936 | 0.062222 | 2.6236 | 2.497 | 7.1163 | 0 | 3.3914
| 14 | [11 empty] | -0.047778 | 7.1956 | 7.4309 | 75.47% | 5.6081 | 1.8227 | 0 | 126.495 | 0 |  | 0.12111 | 3.7578 | 3.1613 | 2.7438 | 347.0738 | 54.862 |  | 0.067778 | 6.5544 | 6.2206 | 90.15% | 5.6081 | 0.61251 | 0 | 126.495 | 0 |  | 0.08 | 2.88 | 2.486 | 1.8293 | 231.3999 | 82.2869 |  | -0.047778 | 7.1956 | 7.4309 | 75.47% | 5.6081 | 1.8227 | 0 | 126.495 | 0 |  | 0.12111 | 3.7578 | 3.1613 | 2.7438 | 347.0738 | 54.862 | 0.062222 | 2.6236 | 2.3171 | 7.1163 | 0 | 3.6547
| 15 | [11 empty] | 0.2075 | 8.9825 | 6.8755 | 98.68% | 6.7847 | 0.090823 | 0 | 154.7325 | 0 |  | 0.065 | 3.365 | 2.705 | 1.9905 | 307.9883 | 92.5073 |  | 0.26284 | 8.7699 | 6.101 | 100% | 6.7847 | -0.68373 | 0.10078 | 139.1392 | 15.5933 |  | 0.032409 | 2.4149 | 2.0858 | 1.5348 | 213.5532 | 126.4358 |  | 0.0225 | 7.1956 | 6.9671 | 97.38% | 6.7847 | 0.1824 | 0 | 154.7325 | 0 |  | 0.12111 | 2.53 | 1.3002 | 0.95676 | 148.0425 | 192.4526 | 0.032409 | 2.4149 | 2.0858 | 6.0698 | 1.0465 | 4.7083
| 16 | [11 empty] | 0.2075 | 8.9825 | 6.5366 | 100% | 7.1522 | -0.61559 | 0.086071 | 149.4754 | 14.0771 |  | 0.065 | 3.365 | 2.5988 | 1.9123 | 285.8469 | 109.7667 |  | 0.26284 | 8.7699 | 5.6716 | 100% | 7.1522 | -1.4805 | 0.207 | 129.6963 | 33.8562 |  | 0.032409 | 2.4149 | 2.0328 | 1.4959 | 194.0081 | 143.4657 |  | 0.0225 | 7.1956 | 6.9303 | 100% | 7.1522 | -0.22185 | 0.031019 | 158.4793 | 5.0732 |  | 0.12111 | 2.53 | 1.1024 | 0.8112 | 128.5588 | 238.5197 | 0.032409 | 2.4149 | 2.0328 | 6.0698 | 1.0465 | 4.7985
| 17 | [11 empty] | -0.047778 | 7.1956 | 7.4848 | 78.32% | 5.8622 | 1.6226 | 0 | 132.5925 | 0 |  | 0.12111 | 3.7578 | 3.0246 | 2.6251 | 348.0662 | 60.1067 |  | 0.067778 | 6.5544 | 6.1441 | 95.41% | 5.8622 | 0.28192 | 0 | 132.5925 | 0 |  | 0.08 | 2.88 | 2.3957 | 1.7628 | 233.7406 | 89.5057 |  | -0.047778 | 7.1956 | 7.4848 | 78.32% | 5.8622 | 1.6226 | 0 | 132.5925 | 0 |  | 0.12111 | 3.7578 | 3.0246 | 2.6251 | 348.0662 | 60.1067 | 0.062222 | 2.6236 | 2.2469 | 7.1163 | 0 | 3.769
| 18 | [11 empty] | -0.047778 | 7.1956 | 7.273 | 66.89% | 4.8647 | 2.4083 | 0 | 108.6525 | 0 |  | 0.12111 | 3.7578 | 3.5615 | 3.0911 | 335.855 | 41.8287 |  | 0.067778 | 6.5544 | 6.4446 | 75.48% | 4.8647 | 1.5799 | 0 | 108.6525 | 0 |  | 0.08 | 2.88 | 2.7503 | 2.3871 | 259.3624 | 54.1651 |  | -0.047778 | 7.1956 | 7.273 | 66.89% | 4.8647 | 2.4083 | 0 | 108.6525 | 0 |  | 0.12111 | 3.7578 | 3.5615 | 3.0911 | 335.855 | 41.8287 | 0.062222 | 2.6236 | 2.5227 | 7.1163 | 0 | 3.3569
| 19 | [11 empty] | -0.047778 | 7.1956 | 7.3313 | 70.1% | 5.1394 | 2.1919 | 0 | 115.245 | 0 |  | 0.12111 | 3.7578 | 3.4136 | 2.9628 | 341.4438 | 46.2884 |  | 0.067778 | 6.5544 | 6.3618 | 80.78% | 5.1394 | 1.2225 | 0 | 115.245 | 0 |  | 0.08 | 2.88 | 2.6527 | 1.952 | 224.9539 | 70.2583 |  | -0.047778 | 7.1956 | 7.3313 | 70.1% | 5.1394 | 2.1919 | 0 | 115.245 | 0 |  | 0.12111 | 3.7578 | 3.4136 | 2.9628 | 341.4438 | 46.2884 | 0.062222 | 2.6236 | 2.4467 | 7.1163 | 0 | 3.4611
| 20 | [11 empty] | -0.047778 | 7.1956 | 7.3031 | 68.55% | 5.0062 | 2.2968 | 0 | 112.05 | 0 |  | 0.12111 | 3.7578 | 3.4853 | 3.025 | 338.9466 | 44.0798 |  | 0.067778 | 6.5544 | 6.4019 | 78.2% | 5.0062 | 1.3957 | 0 | 112.05 | 0 |  | 0.08 | 2.88 | 2.7 | 2.3434 | 262.5775 | 56.9001 |  | -0.047778 | 7.1956 | 7.3031 | 68.55% | 5.0062 | 2.2968 | 0 | 112.05 | 0 |  | 0.12111 | 3.7578 | 3.4853 | 3.025 | 338.9466 | 44.0798 | 0.062222 | 2.6236 | 2.4836 | 7.1163 | 0 | 3.4098
| 21 | [11 empty] | -0.047778 | 7.1956 | 7.3592 | 71.62% | 5.2706 | 2.0886 | 0 | 118.395 | 0 |  | 0.12111 | 3.7578 | 3.343 | 2.9014 | 343.5169 | 48.5585 |  | 0.067778 | 6.5544 | 6.3223 | 83.37% | 5.2706 | 1.0517 | 0 | 118.395 | 0 |  | 0.08 | 2.88 | 2.606 | 1.9176 | 227.0369 | 73.4712 |  | -0.047778 | 7.1956 | 7.3592 | 71.62% | 5.2706 | 2.0886 | 0 | 118.395 | 0 |  | 0.12111 | 3.7578 | 3.343 | 2.9014 | 343.5169 | 48.5585 | 0.062222 | 2.6236 | 2.4104 | 7.1163 | 0 | 3.5132
| 22 | [11 empty] | 0.2075 | 8.9825 | 7.0173 | 94.49% | 6.6309 | 0.38636 | 0 | 151.0425 | 0 |  | 0.065 | 3.365 | 2.7494 | 2.0231 | 305.5802 | 88.8424 |  | 0.26284 | 8.7699 | 6.2806 | 100% | 6.6309 | -0.35037 | 0.052839 | 143.0615 | 7.981 |  | 0.032409 | 2.4149 | 2.1079 | 1.5511 | 221.9046 | 119.2529 |  | 0.0225 | 7.1956 | 6.9825 | 94.97% | 6.6309 | 0.35152 | 0 | 151.0425 | 0 |  | 0.12111 | 2.53 | 1.383 | 1.0177 | 153.7102 | 176.6211 | 0.032409 | 2.4149 | 2.1079 | 6.0698 | 1.0465 | 4.672
| 23 | [11 empty] | -0.047778 | 7.1956 | 7.4285 | 75.34% | 5.5969 | 1.8316 | 0 | 126.225 | 0 |  | 0.12111 | 3.7578 | 3.1674 | 2.749 | 346.9964 | 54.6403 |  | 0.067778 | 6.5544 | 6.224 | 89.92% | 5.5969 | 0.62715 | 0 | 126.225 | 0 |  | 0.08 | 2.88 | 2.49 | 1.8323 | 231.2775 | 81.9793 |  | -0.047778 | 7.1956 | 7.4285 | 75.34% | 5.5969 | 1.8316 | 0 | 126.225 | 0 |  | 0.12111 | 3.7578 | 3.1674 | 2.749 | 346.9964 | 54.6403 | 0.062222 | 2.6236 | 2.3202 | 7.1163 | 0 | 3.6498
| 24 | [11 empty] | -0.047778 | 7.1956 | 7.3025 | 68.52% | 5.0034 | 2.299 | 0 | 111.9825 | 0 |  | 0.12111 | 3.7578 | 3.4868 | 3.0263 | 338.8895 | 44.0341 |  | 0.067778 | 6.5544 | 6.4028 | 78.14% | 5.0034 | 1.3994 | 0 | 111.9825 | 0 |  | 0.08 | 2.88 | 2.701 | 2.3443 | 262.5166 | 56.8448 |  | -0.047778 | 7.1956 | 7.3025 | 68.52% | 5.0034 | 2.299 | 0 | 111.9825 | 0 |  | 0.12111 | 3.7578 | 3.4868 | 3.0263 | 338.8895 | 44.0341 | 0.062222 | 2.6236 | 2.4843 | 7.1163 | 0 | 3.4087
| 25 | [11 empty] | -0.047778 | 7.1956 | 7.4271 | 75.27% | 5.5903 | 1.8368 | 0 | 126.0675 | 0 |  | 0.12111 | 3.7578 | 3.1709 | 2.7521 | 346.9499 | 54.5113 |  | 0.067778 | 6.5544 | 6.226 | 89.79% | 5.5903 | 0.63569 | 0 | 126.0675 | 0 |  | 0.08 | 2.88 | 2.4923 | 1.834 | 231.2054 | 81.8004 |  | -0.047778 | 7.1956 | 7.4271 | 75.27% | 5.5903 | 1.8368 | 0 | 126.0675 | 0 |  | 0.12111 | 3.7578 | 3.1709 | 2.7521 | 346.9499 | 54.5113 | 0.062222 | 2.6236 | 2.322 | 7.1163 | 0 | 3.647
| 26 | [11 empty] | -0.047778 | 7.1956 | 7.3498 | 71.11% | 5.2266 | 2.1233 | 0 | 117.3375 | 0 |  | 0.12111 | 3.7578 | 3.3667 | 2.922 | 342.864 | 47.7858 |  | 0.067778 | 6.5544 | 6.3356 | 82.5% | 5.2266 | 1.109 | 0 | 117.3375 | 0 |  | 0.08 | 2.88 | 2.6217 | 1.9292 | 226.3617 | 72.3798 |  | -0.047778 | 7.1956 | 7.3498 | 71.11% | 5.2266 | 2.1233 | 0 | 117.3375 | 0 |  | 0.12111 | 3.7578 | 3.3667 | 2.922 | 342.864 | 47.7858 | 0.062222 | 2.6236 | 2.4226 | 7.1163 | 0 | 3.4955
| 27 | [11 empty] | -0.047778 | 7.1956 | 7.1257 | 58.53% | 4.1709 | 2.9547 | 0 | 92.0025 | 0 |  | 0.12111 | 3.7578 | 3.9349 | 3.8607 | 355.1903 | 28.3586 |  | 0.067778 | 6.5544 | 6.6536 | 62.69% | 4.1709 | 2.4826 | 0 | 92.0025 | 0 |  | 0.08 | 2.88 | 2.997 | 2.6012 | 239.3141 | 42.0899 |  | -0.047778 | 7.1956 | 7.1257 | 58.53% | 4.1709 | 2.9547 | 0 | 92.0025 | 0 |  | 0.12111 | 3.7578 | 3.9349 | 3.8607 | 355.1903 | 28.3586 | 0.062222 | 2.6236 | 2.7146 | 7.1163 | 0 | 3.1196
| 28 | [11 empty] | 0.66 | 5.78 | 7.9882 | 46.91% | 3.7472 | 4.2411 | 0 | 81.8325 | 0 |  | 0.18 | 3.64 | 4.2423 | 4.2423 | 347.1539 | 22.955 |  | 0.088 | 6.514 | 6.8084 | 55.04% | 3.7472 | 3.0612 | 0 | 81.8325 | 0 |  | 0.138 | 2.764 | 3.2257 | 3.1649 | 258.9886 | 30.7693 |  | 0.66 | 7.1956 | 9.4038 | 39.85% | 3.7472 | 5.6566 | 0 | 81.8325 | 0 |  | 0.12111 | 3.64 | 4.0452 | 3.8926 | 318.5386 | 25.0171 | 0.1316 | 2.4848 | 2.9251 | 7.1163 | 0 | 2.8951
III | 1 | [11 empty] | 0.81 | 4.73 | 11.4226 | 23.12% | 2.6409 | 8.7817 | 0 | 55.2825 | 0 |  | 0.17667 | 3.6633 | 5.123 | 4.9297 | 272.5272 | 13.3448 |  | 1.0067 | 0.083333 | 8.4009 | 31.44% | 2.6409 | 5.76 | 0 | 55.2825 | 0 |  | 0.12333 | 2.8667 | 3.8857 | 3.7391 | 206.7056 | 17.5942 |  | 0.81 | 7.1956 | 13.8882 | 19.02% | 2.6409 | 11.2472 | 0 | 55.2825 | 0 |  | 0.12111 | 3.6633 | 4.664 | 4.488 | 248.1086 | 14.6582 | 0.11133 | 2.6267 | 3.5466 | 7.1163 | 0 | 2.3878
| 2 | [11 empty] | 0.66 | 5.78 | 8.1615 | 45.19% | 3.6881 | 4.4734 | 0 | 80.415 | 0 |  | 0.18 | 3.64 | 4.2895 | 4.2895 | 344.9401 | 22.3089 |  | 0.088 | 6.514 | 6.8315 | 53.99% | 3.6881 | 3.1434 | 0 | 80.415 | 0 |  | 0.138 | 2.764 | 3.262 | 3.2004 | 257.3605 | 29.9006 |  | 0.66 | 7.1956 | 9.5771 | 38.51% | 3.6881 | 5.8889 | 0 | 80.415 | 0 |  | 0.12111 | 3.64 | 4.077 | 3.9232 | 315.4809 | 24.392 | 0.1316 | 2.4848 | 2.9597 | 7.1163 | 0 | 2.8613
| 3 | [11 empty] | 0.66 | 5.78 | 8.9838 | 37.93% | 3.4078 | 5.5759 | 0 | 73.6875 | 0 |  | 0.18 | 3.64 | 4.5137 | 4.3434 | 320.0557 | 20.1887 |  | 0.088 | 6.514 | 6.9412 | 49.1% | 3.4078 | 3.5334 | 0 | 73.6875 | 0 |  | 0.138 | 2.764 | 3.4339 | 3.4339 | 253.0337 | 25.5362 |  | 0.66 | 7.1956 | 10.3993 | 32.77% | 3.4078 | 6.9915 | 0 | 73.6875 | 0 |  | 0.12111 | 3.64 | 4.2279 | 4.0684 | 299.7866 | 21.5537 | 0.1316 | 2.4848 | 3.1236 | 7.1163 | 0 | 2.7111
| 4 | [11 empty] | 0.66 | 5.78 | 10.1167 | 29.87% | 3.0216 | 7.0952 | 0 | 64.4175 | 0 |  | 0.18 | 3.64 | 4.8228 | 4.6408 | 298.9461 | 16.5182 |  | 0.088 | 6.514 | 7.0922 | 42.6% | 3.0216 | 4.0707 | 0 | 64.4175 | 0 |  | 0.138 | 2.764 | 3.6708 | 3.6708 | 236.4621 | 20.883 |  | 0.66 | 7.1956 | 11.5323 | 26.2% | 3.0216 | 8.5107 | 0 | 64.4175 | 0 |  | 0.12111 | 3.64 | 4.4358 | 4.2684 | 274.9604 | 17.9591 | 0.1316 | 2.4848 | 3.3495 | 7.1163 | 0 | 2.5282
| 5 | [11 empty] | 0.66 | 5.78 | 7.166 | 56.2% | 4.0275 | 3.1385 | 0 | 88.56 | 0 |  | 0.18 | 3.64 | 4.018 | 3.9422 | 349.1202 | 26.733 |  | 0.088 | 6.514 | 6.6988 | 60.12% | 4.0275 | 2.6713 | 0 | 88.56 | 0 |  | 0.138 | 2.764 | 3.0538 | 2.6505 | 234.7254 | 39.7614 |  | 0.66 | 7.1956 | 8.5816 | 46.93% | 4.0275 | 4.5541 | 0 | 88.56 | 0 |  | 0.12111 | 3.64 | 3.8943 | 3.8943 | 344.8822 | 27.0615 | 0.1316 | 2.4848 | 2.7612 | 7.1163 | 0 | 3.067
| 6 | [11 empty] | 0.66 | 5.78 | 8.1258 | 45.54% | 3.7003 | 4.4254 | 0 | 80.7075 | 0 |  | 0.18 | 3.64 | 4.2797 | 4.2797 | 345.4079 | 22.441 |  | 0.088 | 6.514 | 6.8268 | 54.2% | 3.7003 | 3.1265 | 0 | 80.7075 | 0 |  | 0.138 | 2.764 | 3.2545 | 3.1931 | 257.7047 | 30.0782 |  | 0.66 | 7.1956 | 9.5413 | 38.78% | 3.7003 | 5.841 | 0 | 80.7075 | 0 |  | 0.12111 | 3.64 | 4.0704 | 3.9168 | 316.1189 | 24.5202 | 0.1316 | 2.4848 | 2.9525 | 7.1163 | 0 | 2.8682
| 7 | [11 empty] | 0.66 | 5.78 | 8.5328 | 41.74% | 3.5616 | 4.9712 | 0 | 77.3775 | 0 |  | 0.18 | 3.64 | 4.3907 | 4.3907 | 339.7453 | 20.9712 |  | 0.088 | 6.514 | 6.881 | 51.76% | 3.5616 | 3.3195 | 0 | 77.3775 | 0 |  | 0.138 | 2.764 | 3.3396 | 3.2766 | 253.5323 | 28.1024 |  | 0.66 | 7.1956 | 9.9483 | 35.8% | 3.5616 | 6.3867 | 0 | 77.3775 | 0 |  | 0.12111 | 3.64 | 4.1451 | 3.9887 | 308.6367 | 23.0849 | 0.1316 | 2.4848 | 3.0337 | 7.1163 | 0 | 2.7915
| 8 | [11 empty] | 0.66 | 5.78 | 8.2715 | 44.13% | 3.6506 | 4.6209 | 0 | 79.515 | 0 |  | 0.18 | 3.64 | 4.3195 | 4.3195 | 343.465 | 21.906 |  | 0.088 | 6.514 | 6.8462 | 53.32% | 3.6506 | 3.1956 | 0 | 79.515 | 0 |  | 0.138 | 2.764 | 3.2849 | 3.223 | 256.2744 | 29.3589 |  | 0.66 | 7.1956 | 9.6871 | 37.69% | 3.6506 | 6.0364 | 0 | 79.515 | 0 |  | 0.12111 | 3.64 | 4.0972 | 3.9426 | 313.4945 | 24.0002 | 0.1316 | 2.4848 | 2.9816 | 7.1163 | 0 | 2.8402
| 9 | [11 empty] | 0.66 | 5.78 | 8.5071 | 41.97% | 3.5703 | 4.9368 | 0 | 77.5872 | 0 |  | 0.18 | 3.64 | 4.3838 | 4.3838 | 340.1237 | 21.0615 |  | 0.088 | 6.514 | 6.8776 | 51.91% | 3.5703 | 3.3073 | 0 | 77.5872 | 0 |  | 0.138 | 2.764 | 3.3342 | 3.2713 | 253.8115 | 28.2238 |  | 0.66 | 7.1956 | 9.9227 | 35.98% | 3.5703 | 6.3524 | 0 | 77.5872 | 0 |  | 0.12111 | 3.64 | 4.1404 | 3.9842 | 309.122 | 23.1738 | 0.1316 | 2.4848 | 3.0286 | 7.1163 | 0 | 2.7962
| 10 | [11 empty] | 0.66 | 5.78 | 7.9855 | 46.94% | 3.7481 | 4.2374 | 0 | 81.855 | 0 |  | 0.18 | 3.64 | 4.2415 | 4.2415 | 347.188 | 22.9653 |  | 0.088 | 6.514 | 6.8081 | 55.05% | 3.7481 | 3.0599 | 0 | 81.855 | 0 |  | 0.138 | 2.764 | 3.2252 | 3.1643 | 259.0136 | 30.7833 |  | 0.66 | 7.1956 | 9.4011 | 39.87% | 3.7481 | 5.6529 | 0 | 81.855 | 0 |  | 0.12111 | 3.64 | 4.0447 | 3.8921 | 318.5864 | 25.0271 | 0.1316 | 2.4848 | 2.9246 | 7.1163 | 0 | 2.8956
| 11 | [11 empty] | -0.047778 | 7.1956 | 7.1153 | 57.93% | 4.1222 | 2.9931 | 0 | 90.8325 | 0 |  | 0.12111 | 3.7578 | 3.9611 | 3.8864 | 353.0119 | 27.8125 |  | 0.067778 | 6.5544 | 6.6683 | 61.82% | 4.1222 | 2.5461 | 0 | 90.8325 | 0 |  | 0.08 | 2.88 | 3.0143 | 2.6162 | 237.6372 | 41.3157 |  | -0.047778 | 7.1956 | 7.1153 | 57.93% | 4.1222 | 2.9931 | 0 | 90.8325 | 0 |  | 0.12111 | 3.7578 | 3.9611 | 3.8864 | 353.0119 | 27.8125 | 0.062222 | 2.6236 | 2.728 | 7.1163 | 0 | 3.1042
| 12 | [11 empty] | 0.66 | 5.78 | 7.331 | 54.17% | 3.9712 | 3.3598 | 0 | 87.21 | 0 |  | 0.18 | 3.64 | 4.063 | 3.9863 | 347.6487 | 26.0339 |  | 0.088 | 6.514 | 6.7208 | 59.09% | 3.9712 | 2.7496 | 0 | 87.21 | 0 |  | 0.138 | 2.764 | 3.0883 | 3.03 | 264.2489 | 34.2505 |  | 0.66 | 7.1956 | 8.7466 | 45.4% | 3.9712 | 4.7753 | 0 | 87.21 | 0 |  | 0.12111 | 3.64 | 3.9246 | 3.9246 | 342.2653 | 26.4434 | 0.1316 | 2.4848 | 2.7941 | 7.1163 | 0 | 3.0308
| 13 | [11 empty] | -0.047778 | 7.1956 | 7.2342 | 64.72% | 4.6819 | 2.5523 | 0 | 104.265 | 0 |  | 0.12111 | 3.7578 | 3.6599 | 3.1765 | 331.1977 | 39.0604 |  | 0.067778 | 6.5544 | 6.4997 | 72.03% | 4.6819 | 1.8178 | 0 | 104.265 | 0 |  | 0.08 | 2.88 | 2.8153 | 2.4435 | 254.7712 | 50.7778 |  | -0.047778 | 7.1956 | 7.2342 | 64.72% | 4.6819 | 2.5523 | 0 | 104.265 | 0 |  | 0.12111 | 3.7578 | 3.6599 | 3.1765 | 331.1977 | 39.0604 | 0.062222 | 2.6236 | 2.5733 | 7.1163 | 0 | 3.2909
| 14 | [11 empty] | -0.047778 | 7.1956 | 7.3962 | 73.62% | 5.445 | 1.9512 | 0 | 122.58 | 0 |  | 0.12111 | 3.7578 | 3.2491 | 2.82 | 345.6735 | 51.7273 |  | 0.067778 | 6.5544 | 6.2698 | 86.85% | 5.445 | 0.82478 | 0 | 122.58 | 0 |  | 0.08 | 2.88 | 2.544 | 1.872 | 229.4698 | 77.9221 |  | -0.047778 | 7.1956 | 7.3962 | 73.62% | 5.445 | 1.9512 | 0 | 122.58 | 0 |  | 0.12111 | 3.7578 | 3.2491 | 2.82 | 345.6735 | 51.7273 | 0.062222 | 2.6236 | 2.3622 | 7.1163 | 0 | 3.5849
| 15 | [11 empty] | -0.047778 | 7.1956 | 7.2091 | 63.31% | 4.5637 | 2.6453 | 0 | 101.43 | 0 |  | 0.12111 | 3.7578 | 3.7235 | 3.2317 | 327.7898 | 37.3495 |  | 0.067778 | 6.5544 | 6.5352 | 69.83% | 4.5637 | 1.9715 | 0 | 101.43 | 0 |  | 0.08 | 2.88 | 2.8573 | 2.4799 | 251.5413 | 48.671 |  | -0.047778 | 7.1956 | 7.2091 | 63.31% | 4.5637 | 2.6453 | 0 | 101.43 | 0 |  | 0.12111 | 3.7578 | 3.7235 | 3.2317 | 327.7898 | 37.3495 | 0.062222 | 2.6236 | 2.6059 | 7.1163 | 0 | 3.2497
| 16 | [11 empty] | 0.66 | 5.78 | 7.353 | 53.91% | 3.9638 | 3.3893 | 0 | 87.03 | 0 |  | 0.18 | 3.64 | 4.069 | 3.9922 | 347.4435 | 25.9418 |  | 0.088 | 6.514 | 6.7237 | 58.95% | 3.9638 | 2.76 | 0 | 87.03 | 0 |  | 0.138 | 2.764 | 3.0929 | 3.0345 | 264.0963 | 34.1289 |  | 0.66 | 7.1956 | 8.7686 | 45.2% | 3.9638 | 4.8048 | 0 | 87.03 | 0 |  | 0.12111 | 3.64 | 3.9286 | 3.9286 | 341.9102 | 26.3617 | 0.1316 | 2.4848 | 2.7984 | 7.1163 | 0 | 3.0261
| 17 | [11 empty] | 0.66 | 5.78 | 8.4723 | 42.28% | 3.5822 | 4.8901 | 0 | 77.8725 | 0 |  | 0.18 | 3.64 | 4.3742 | 4.3742 | 340.6338 | 21.185 |  | 0.088 | 6.514 | 6.873 | 52.12% | 3.5822 | 3.2908 | 0 | 77.8725 | 0 |  | 0.138 | 2.764 | 3.3269 | 3.2642 | 254.1877 | 28.3897 |  | 0.66 | 7.1956 | 9.8878 | 36.23% | 3.5822 | 6.3056 | 0 | 77.8725 | 0 |  | 0.12111 | 3.64 | 4.134 | 3.978 | 309.7792 | 23.295 | 0.1316 | 2.4848 | 3.0216 | 7.1163 | 0 | 2.8026
| 18 | [11 empty] | 0.81 | 4.73 | 11.4597 | 22.96% | 2.6306 | 8.8291 | 0 | 55.035 | 0 |  | 0.17667 | 3.6633 | 5.1311 | 4.9375 | 271.7359 | 13.2641 |  | 1.0067 | 0.083333 | 8.4471 | 31.14% | 2.6306 | 5.8164 | 0 | 55.035 | 0 |  | 0.12333 | 2.8667 | 3.8914 | 3.7445 | 206.0795 | 17.49 |  | 0.81 | 7.1956 | 13.9253 | 18.89% | 2.6306 | 11.2947 | 0 | 55.035 | 0 |  | 0.12111 | 3.6633 | 4.6696 | 4.4934 | 247.2918 | 14.5752 | 0.11133 | 2.6267 | 3.5517 | 7.1163 | 0 | 2.3843
| 19 | [11 empty] | 0.66 | 5.78 | 10.1085 | 29.92% | 3.0244 | 7.0841 | 0 | 64.485 | 0 |  | 0.18 | 3.64 | 4.8205 | 4.6386 | 299.1198 | 16.5432 |  | 0.088 | 6.514 | 7.0911 | 42.65% | 3.0244 | 4.0668 | 0 | 64.485 | 0 |  | 0.138 | 2.764 | 3.669 | 3.669 | 236.5987 | 20.9147 |  | 0.66 | 7.1956 | 11.5241 | 26.24% | 3.0244 | 8.4997 | 0 | 64.485 | 0 |  | 0.12111 | 3.64 | 4.4343 | 4.267 | 275.1546 | 17.9841 | 0.1316 | 2.4848 | 3.3479 | 7.1163 | 0 | 2.5295
| 20 | [11 empty] | 0.66 | 5.78 | 8.4337 | 42.63% | 3.5953 | 4.8384 | 0 | 78.1875 | 0 |  | 0.18 | 3.64 | 4.3637 | 4.3637 | 341.1907 | 21.3218 |  | 0.088 | 6.514 | 6.8678 | 52.35% | 3.5953 | 3.2725 | 0 | 78.1875 | 0 |  | 0.138 | 2.764 | 3.3189 | 3.2563 | 254.5984 | 28.5737 |  | 0.66 | 7.1956 | 9.8493 | 36.5% | 3.5953 | 6.254 | 0 | 78.1875 | 0 |  | 0.12111 | 3.64 | 4.127 | 3.9712 | 310.5008 | 23.4293 | 0.1316 | 2.4848 | 3.0139 | 7.1163 | 0 | 2.8097
| 21 | [11 empty] | 0.66 | 5.78 | 7.2678 | 54.94% | 3.9928 | 3.2749 | 0 | 87.7275 | 0 |  | 0.18 | 3.64 | 4.0457 | 3.9694 | 348.2269 | 26.3 |  | 0.088 | 6.514 | 6.7124 | 59.48% | 3.9928 | 2.7196 | 0 | 87.7275 | 0 |  | 0.138 | 2.764 | 3.0751 | 3.0171 | 264.6787 | 34.6019 |  | 0.66 | 7.1956 | 8.6833 | 45.98% | 3.9928 | 4.6905 | 0 | 87.7275 | 0 |  | 0.12111 | 3.64 | 3.913 | 3.913 | 343.2781 | 26.6792 | 0.1316 | 2.4848 | 2.7814 | 7.1163 | 0 | 3.0446
| 22 | [11 empty] | 0.66 | 5.78 | 7.1275 | 56.69% | 4.0406 | 3.0869 | 0 | 88.875 | 0 |  | 0.18 | 3.64 | 4.0075 | 3.9319 | 349.4464 | 26.8983 |  | 0.088 | 6.514 | 6.6937 | 60.36% | 4.0406 | 2.653 | 0 | 88.875 | 0 |  | 0.138 | 2.764 | 3.0457 | 2.6435 | 234.9394 | 40.0083 |  | 0.66 | 7.1956 | 8.5431 | 47.3% | 4.0406 | 4.5024 | 0 | 88.875 | 0 |  | 0.12111 | 3.64 | 3.8873 | 3.8873 | 345.481 | 27.2071 | 0.1316 | 2.4848 | 2.7535 | 7.1163 | 0 | 3.0755
| 23 | [11 empty] | 0.66 | 5.78 | 7.1055 | 56.97% | 4.0481 | 3.0574 | 0 | 89.055 | 0 |  | 0.18 | 3.64 | 4.0015 | 3.926 | 349.6299 | 26.9932 |  | 0.088 | 6.514 | 6.6907 | 60.5% | 4.0481 | 2.6426 | 0 | 89.055 | 0 |  | 0.138 | 2.764 | 3.0412 | 2.6395 | 235.0597 | 40.15 |  | 0.66 | 7.1956 | 8.5211 | 47.51% | 4.0481 | 4.4729 | 0 | 89.055 | 0 |  | 0.12111 | 3.64 | 3.8832 | 3.8832 | 345.8212 | 27.2905 | 0.1316 | 2.4848 | 2.7491 | 7.1163 | 0 | 3.0804
| 24 | [11 empty] | 0.66 | 5.78 | 9.6713 | 32.81% | 3.1734 | 6.4978 | 0 | 68.0625 | 0 |  | 0.18 | 3.64 | 4.7012 | 4.5238 | 307.9042 | 17.9039 |  | 0.088 | 6.514 | 7.0328 | 45.12% | 3.1734 | 3.8594 | 0 | 68.0625 | 0 |  | 0.138 | 2.764 | 3.5776 | 3.5776 | 243.5021 | 22.6391 |  | 0.66 | 7.1956 | 11.0868 | 28.62% | 3.1734 | 7.9134 | 0 | 68.0625 | 0 |  | 0.12111 | 3.64 | 4.3541 | 4.1897 | 285.1647 | 19.3316 | 0.1316 | 2.4848 | 3.2607 | 7.1163 | 0 | 2.5971
| 25 | [11 empty] | 0.66 | 5.78 | 10.312 | 28.66% | 2.955 | 7.357 | 0 | 62.82 | 0 |  | 0.18 | 3.64 | 4.876 | 4.692 | 294.7514 | 15.9326 |  | 0.088 | 6.514 | 7.1183 | 41.51% | 2.955 | 4.1633 | 0 | 62.82 | 0 |  | 0.138 | 2.764 | 3.7116 | 3.7116 | 233.1627 | 20.1411 |  | 0.66 | 7.1956 | 11.7276 | 25.2% | 2.955 | 8.7726 | 0 | 62.82 | 0 |  | 0.12111 | 3.64 | 4.4716 | 4.3029 | 270.3075 | 17.3734 | 0.1316 | 2.4848 | 3.3885 | 7.1163 | 0 | 2.4992
| 26 | [11 empty] | 0.66 | 5.78 | 8.6593 | 40.63% | 3.5184 | 5.1408 | 0 | 76.3425 | 0 |  | 0.18 | 3.64 | 4.4253 | 4.4253 | 337.8346 | 20.5294 |  | 0.088 | 6.514 | 6.8979 | 51.01% | 3.5184 | 3.3795 | 0 | 76.3425 | 0 |  | 0.138 | 2.764 | 3.366 | 3.3025 | 252.1223 | 27.5086 |  | 0.66 | 7.1956 | 10.0748 | 34.92% | 3.5184 | 6.5564 | 0 | 76.3425 | 0 |  | 0.12111 | 3.64 | 4.1683 | 4.0111 | 306.2137 | 22.6493 | 0.1316 | 2.4848 | 3.0589 | 7.1163 | 0 | 2.7684
| 27 | [11 empty] | 0.66 | 5.78 | 9.9518 | 30.93% | 3.0778 | 6.8739 | 0 | 65.7675 | 0 |  | 0.18 | 3.64 | 4.7778 | 4.5975 | 302.3633 | 17.0232 |  | 0.088 | 6.514 | 7.0702 | 43.53% | 3.0778 | 3.9924 | 0 | 65.7675 | 0 |  | 0.138 | 2.764 | 3.6363 | 3.6363 | 239.1487 | 21.5229 |  | 0.66 | 7.1956 | 11.3673 | 27.08% | 3.0778 | 8.2895 | 0 | 65.7675 | 0 |  | 0.12111 | 3.64 | 4.4055 | 4.2393 | 278.8066 | 18.4615 | 0.1316 | 2.4848 | 3.3166 | 7.1163 | 0 | 2.5533
| 28 | [11 empty] | -0.047778 | 7.1956 | 7.1862 | 62.01% | 4.4559 | 2.7303 | 0 | 98.8425 | 0 |  | 0.12111 | 3.7578 | 3.7815 | 3.2821 | 324.4063 | 35.8381 |  | 0.067778 | 6.5544 | 6.5677 | 67.85% | 4.4559 | 2.1118 | 0 | 98.8425 | 0 |  | 0.08 | 2.88 | 2.8957 | 2.5132 | 248.413 | 46.8015 |  | -0.047778 | 7.1956 | 7.1862 | 62.01% | 4.4559 | 2.7303 | 0 | 98.8425 | 0 |  | 0.12111 | 3.7578 | 3.7815 | 3.2821 | 324.4063 | 35.8381 | 0.062222 | 2.6236 | 2.6357 | 7.1163 | 0 | 3.2129
| 29 | [11 empty] | -0.047778 | 7.1956 | 7.1788 | 61.59% | 4.4212 | 2.7576 | 0 | 98.01 | 0 |  | 0.12111 | 3.7578 | 3.8002 | 3.2983 | 323.2623 | 35.3617 |  | 0.067778 | 6.5544 | 6.5782 | 67.21% | 4.4212 | 2.1569 | 0 | 98.01 | 0 |  | 0.08 | 2.88 | 2.908 | 2.5239 | 247.3698 | 46.2105 |  | -0.047778 | 7.1956 | 7.1788 | 61.59% | 4.4212 | 2.7576 | 0 | 98.01 | 0 |  | 0.12111 | 3.7578 | 3.8002 | 3.2983 | 323.2623 | 35.3617 | 0.062222 | 2.6236 | 2.6453 | 7.1163 | 0 | 3.2012
| 30 | [11 empty] | -0.047778 | 7.1956 | 7.1745 | 61.34% | 4.4006 | 2.7738 | 0 | 97.515 | 0 |  | 0.12111 | 3.7578 | 3.8113 | 3.3079 | 322.5692 | 35.0806 |  | 0.067778 | 6.5544 | 6.5844 | 66.83% | 4.4006 | 2.1838 | 0 | 97.515 | 0 |  | 0.08 | 2.88 | 2.9153 | 2.5303 | 246.7412 | 45.8615 |  | -0.047778 | 7.1956 | 7.1745 | 61.34% | 4.4006 | 2.7738 | 0 | 97.515 | 0 |  | 0.12111 | 3.7578 | 3.8113 | 3.3079 | 322.5692 | 35.0806 | 0.062222 | 2.6236 | 2.651 | 7.1163 | 0 | 3.1944
| 31 | [11 empty] | -0.047778 | 7.1956 | 7.1412 | 59.43% | 4.2441 | 2.8971 | 0 | 93.7575 | 0 |  | 0.12111 | 3.7578 | 3.8955 | 3.822 | 358.345 | 29.1916 |  | 0.067778 | 6.5544 | 6.6315 | 64% | 4.2441 | 2.3875 | 0 | 93.7575 | 0 |  | 0.08 | 2.88 | 2.971 | 2.5786 | 241.7634 | 43.2682 |  | -0.047778 | 7.1956 | 7.1412 | 59.43% | 4.2441 | 2.8971 | 0 | 93.7575 | 0 |  | 0.12111 | 3.7578 | 3.8955 | 3.822 | 358.345 | 29.1916 | 0.062222 | 2.6236 | 2.6943 | 7.1163 | 0 | 3.143
IV | 1 | [11 empty] | 0.81 | 4.73 | 11.7297 | 21.79% | 2.5556 | 9.1741 | 0 | 53.235 | 0 |  | 0.17667 | 3.6633 | 5.19 | 4.9942 | 265.865 | 12.6847 |  | 1.0067 | 0.083333 | 8.7826 | 29.1% | 2.5556 | 6.227 | 0 | 53.235 | 0 |  | 0.12333 | 2.8667 | 3.9325 | 3.7841 | 201.4453 | 16.7411 |  | 0.81 | 7.1956 | 14.1953 | 18% | 2.5556 | 11.6397 | 0 | 53.235 | 0 |  | 0.12111 | 3.6633 | 4.7099 | 4.5322 | 241.2718 | 13.9777 | 0.11133 | 2.6267 | 3.5888 | 7.1163 | 0 | 2.3597
| 2 | [11 empty] | 0.359 | 9.24 | 13.4568 | 13.8% | 1.8572 | 11.5996 | 0 | 36.4725 | 0 |  | 0.142 | 4.01 | 5.6779 | 5.4636 | 199.2729 | 7.9438 |  | 0.359 | 9.24 | 13.4568 | 13.8% | 1.8572 | 11.5996 | 0 | 36.4725 | 0 |  | 0.142 | 4.01 | 5.6779 | 5.4636 | 199.2729 | 7.9438 |  | 0.359 | 7.1956 | 11.4123 | 16.27% | 1.8572 | 9.5551 | 0 | 36.4725 | 0 |  | 0.12111 | 4.01 | 5.4326 | 5.2275 | 190.6618 | 8.3026 | 0.1292 | 2.448 | 3.9656 | 7.1163 | 0 | 2.1355
| 3 | [11 empty] | 0.81 | 4.73 | 11.7365 | 21.76% | 2.5537 | 9.1828 | 0 | 53.19 | 0 |  | 0.17667 | 3.6633 | 5.1915 | 4.9956 | 265.7157 | 12.6704 |  | 1.0067 | 0.083333 | 8.791 | 29.05% | 2.5537 | 6.2373 | 0 | 53.19 | 0 |  | 0.12333 | 2.8667 | 3.9335 | 3.7851 | 201.3277 | 16.7226 |  | 0.81 | 7.1956 | 14.2021 | 17.98% | 2.5537 | 11.6483 | 0 | 53.19 | 0 |  | 0.12111 | 3.6633 | 4.7109 | 4.5332 | 241.1195 | 13.9629 | 0.11133 | 2.6267 | 3.5897 | 7.1163 | 0 | 2.3591
| 4 | [11 empty] | 0.359 | 9.24 | 13.186 | 15.37% | 2.0269 | 11.1591 | 0 | 40.545 | 0 |  | 0.142 | 4.01 | 5.5708 | 5.3606 | 217.3454 | 9.0006 |  | 0.359 | 9.24 | 13.186 | 15.37% | 2.0269 | 11.1591 | 0 | 40.545 | 0 |  | 0.142 | 4.01 | 5.5708 | 5.3606 | 217.3454 | 9.0006 |  | 0.359 | 7.1956 | 11.1416 | 18.19% | 2.0269 | 9.1147 | 0 | 40.545 | 0 |  | 0.12111 | 4.01 | 5.3412 | 5.1397 | 208.3874 | 9.3875 | 0.1292 | 2.448 | 3.8681 | 7.1163 | 0 | 2.1893
| 5 | [11 empty] | 0.359 | 9.24 | 14.0686 | 10.48% | 1.4737 | 12.5948 | 0 | 0 | 0 |  | 0.142 | 4.01 | 5.9199 | 5.6965 | 0 | 0 |  | 0.359 | 9.24 | 14.0686 | 10.48% | 1.4737 | 12.5948 | 0 | 0 | 0 |  | 0.142 | 4.01 | 5.9199 | 5.6965 | 0 | 0 |  | 0.359 | 7.1956 | 12.0241 | 12.26% | 1.4737 | 10.5504 | 0 | 0 | 0 |  | 0.12111 | 4.01 | 5.6389 | 5.4262 | 0 | 0 | 0.1292 | 2.448 | 4.1857 | 7.1163 | 0 | 2.0231
| 6 | [11 empty] | 0.359 | 9.24 | 14.2391 | 9.599% | 1.3669 | 12.8722 | 0 | 0 | 0 |  | 0.142 | 4.01 | 5.9874 | 5.7614 | 0 | 0 |  | 0.359 | 9.24 | 14.2391 | 9.599% | 1.3669 | 12.8722 | 0 | 0 | 0 |  | 0.142 | 4.01 | 5.9874 | 5.7614 | 0 | 0 |  | 0.359 | 7.1956 | 12.1946 | 11.21% | 1.3669 | 10.8278 | 0 | 0 | 0 |  | 0.12111 | 4.01 | 5.6965 | 5.4815 | 0 | 0 | 0.1292 | 2.448 | 4.2471 | 7.1163 | 0 | 1.9939
| 7 | [11 empty] | 0.359 | 9.24 | 13.0529 | 16.17% | 2.1103 | 10.9426 | 0 | 42.5475 | 0 |  | 0.142 | 4.01 | 5.5182 | 5.3099 | 225.9241 | 9.5353 |  | 0.359 | 9.24 | 13.0529 | 16.17% | 2.1103 | 10.9426 | 0 | 42.5475 | 0 |  | 0.142 | 4.01 | 5.5182 | 5.3099 | 225.9241 | 9.5353 |  | 0.359 | 7.1956 | 11.0084 | 19.17% | 2.1103 | 8.8981 | 0 | 42.5475 | 0 |  | 0.12111 | 4.01 | 5.2963 | 5.0964 | 216.8408 | 9.9347 | 0.1292 | 2.448 | 3.8202 | 7.1163 | 0 | 2.2167
| 8 | [11 empty] | 0.359 | 9.24 | 13.0589 | 16.13% | 2.1066 | 10.9523 | 0 | 42.4575 | 0 |  | 0.142 | 4.01 | 5.5205 | 5.3122 | 225.5429 | 9.511 |  | 0.359 | 9.24 | 13.0589 | 16.13% | 2.1066 | 10.9523 | 0 | 42.4575 | 0 |  | 0.142 | 4.01 | 5.5205 | 5.3122 | 225.5429 | 9.511 |  | 0.359 | 7.1956 | 11.0144 | 19.13% | 2.1066 | 8.9079 | 0 | 42.4575 | 0 |  | 0.12111 | 4.01 | 5.2983 | 5.0984 | 216.4646 | 9.9099 | 0.1292 | 2.448 | 3.8224 | 7.1163 | 0 | 2.2155
| 9 | [11 empty] | 0.359 | 9.24 | 13.3894 | 14.19% | 1.8994 | 11.4901 | 0 | 37.485 | 0 |  | 0.142 | 4.01 | 5.6513 | 5.438 | 203.8445 | 8.2028 |  | 0.359 | 9.24 | 13.3894 | 14.19% | 1.8994 | 11.4901 | 0 | 37.485 | 0 |  | 0.142 | 4.01 | 5.6513 | 5.438 | 203.8445 | 8.2028 |  | 0.359 | 7.1956 | 11.345 | 16.74% | 1.8994 | 9.4456 | 0 | 37.485 | 0 |  | 0.12111 | 4.01 | 5.4098 | 5.2057 | 195.1356 | 8.5689 | 0.1292 | 2.448 | 3.9413 | 7.1163 | 0 | 2.1486
| 10 | [11 empty] | 0.81 | 4.73 | 11.858 | 21.25% | 2.52 | 9.338 | 0 | 52.38 | 0 |  | 0.17667 | 3.6633 | 5.218 | 5.0211 | 263.0049 | 12.4141 |  | 1.0067 | 0.083333 | 8.942 | 28.18% | 2.52 | 6.422 | 0 | 52.38 | 0 |  | 0.12333 | 2.8667 | 3.952 | 3.8029 | 199.1942 | 16.3908 |  | 0.81 | 7.1956 | 14.3236 | 17.59% | 2.52 | 11.8036 | 0 | 52.38 | 0 |  | 0.12111 | 3.6633 | 4.7291 | 4.5507 | 238.3633 | 13.6974 | 0.11133 | 2.6267 | 3.6064 | 7.1163 | 0 | 2.3482
| 11 | [11 empty] | 0.81 | 4.73 | 10.6092 | 27.02% | 2.8669 | 7.7424 | 0 | 60.705 | 0 |  | 0.17667 | 3.6633 | 4.9456 | 4.759 | 288.8958 | 15.1794 |  | 1.0067 | 0.083333 | 7.3901 | 38.79% | 2.8669 | 4.5232 | 0 | 60.705 | 0 |  | 0.12333 | 2.8667 | 3.7619 | 3.6199 | 219.7463 | 19.956 |  | 0.81 | 7.1956 | 13.0748 | 21.93% | 2.8669 | 10.2079 | 0 | 60.705 | 0 |  | 0.12111 | 3.6633 | 4.5424 | 4.371 | 265.3408 | 16.5269 | 0.11133 | 2.6267 | 3.4348 | 7.1163 | 0 | 2.4655
| 12 | [11 empty] | 0.81 | 4.73 | 11.2809 | 23.76% | 2.6803 | 8.6006 | 0 | 56.2275 | 0 |  | 0.17667 | 3.6633 | 5.0921 | 4.9 | 275.513 | 13.6553 |  | 1.0067 | 0.083333 | 8.2248 | 32.59% | 2.6803 | 5.5444 | 0 | 56.2275 | 0 |  | 0.12333 | 2.8667 | 3.8641 | 3.7183 | 209.0712 | 17.9949 |  | 0.81 | 7.1956 | 13.7464 | 19.5% | 2.6803 | 11.0661 | 0 | 56.2275 | 0 |  | 0.12111 | 3.6633 | 4.6428 | 4.4676 | 251.203 | 14.9768 | 0.11133 | 2.6267 | 3.5271 | 7.1163 | 0 | 2.401
| 13 | [11 empty] | 0.81 | 4.73 | 11.0446 | 24.86% | 2.7459 | 8.2987 | 0 | 57.8025 | 0 |  | 0.17667 | 3.6633 | 5.0406 | 4.8504 | 280.3644 | 14.1813 |  | 1.0067 | 0.083333 | 7.9311 | 34.62% | 2.7459 | 5.1852 | 0 | 57.8025 | 0 |  | 0.12333 | 2.8667 | 3.8282 | 3.6837 | 212.9267 | 18.6728 |  | 0.81 | 7.1956 | 13.5102 | 20.32% | 2.7459 | 10.7642 | 0 | 57.8025 | 0 |  | 0.12111 | 3.6633 | 4.6075 | 4.4336 | 256.2748 | 15.5144 | 0.11133 | 2.6267 | 3.4946 | 7.1163 | 0 | 2.4233
| 14 | [11 empty] | 0.81 | 4.73 | 11.0176 | 24.99% | 2.7534 | 8.2642 | 0 | 57.9825 | 0 |  | 0.17667 | 3.6633 | 5.0347 | 4.8447 | 280.9089 | 14.2421 |  | 1.0067 | 0.083333 | 7.8976 | 34.86% | 2.7534 | 5.1441 | 0 | 57.9825 | 0 |  | 0.12333 | 2.8667 | 3.824 | 3.6797 | 213.3604 | 18.7511 |  | 0.81 | 7.1956 | 13.4832 | 20.42% | 2.7534 | 10.7297 | 0 | 57.9825 | 0 |  | 0.12111 | 3.6633 | 4.6035 | 4.4297 | 256.8476 | 15.5763 | 0.11133 | 2.6267 | 3.4909 | 7.1163 | 0 | 2.4258
| 15 | [11 empty] | 0.66 | 5.78 | 10.0095 | 30.55% | 3.0581 | 6.9514 | 0 | 65.295 | 0 |  | 0.18 | 3.64 | 4.7935 | 4.6126 | 301.1806 | 16.8453 |  | 0.088 | 6.514 | 7.0779 | 43.21% | 3.0581 | 4.0198 | 0 | 65.295 | 0 |  | 0.138 | 2.764 | 3.6484 | 3.6484 | 238.219 | 21.2976 |  | 0.66 | 7.1956 | 11.4251 | 26.77% | 3.0581 | 8.3669 | 0 | 65.295 | 0 |  | 0.12111 | 3.64 | 4.4161 | 4.2495 | 277.4694 | 18.2849 | 0.1316 | 2.4848 | 3.3281 | 7.1163 | 0 | 2.5445
| 16 | [11 empty] | 0.66 | 5.78 | 9.6327 | 33.08% | 3.1866 | 6.4462 | 0 | 68.3775 | 0 |  | 0.18 | 3.64 | 4.6908 | 4.5137 | 308.6383 | 18.027 |  | 0.702 | 6.514 | 10.6119 | 30.03% | 3.1866 | 7.4254 | 0 | 68.3775 | 0 |  | 0.138 | 2.764 | 3.5696 | 3.4349 | 234.8681 | 23.6891 |  | 0.66 | 7.1956 | 11.0483 | 28.84% | 3.1866 | 7.8617 | 0 | 68.3775 | 0 |  | 0.12111 | 3.64 | 4.347 | 4.1829 | 286.0196 | 19.4526 | 0.1316 | 2.4848 | 3.253 | 7.1163 | 0 | 2.6032
| 17 | [25 empty] | 0 | 0 | [15 empty] | 0 | 0 | [15 empty] | 0 | 0 | 0.1316 | 2.4848 | 3.3627 | 7.1163 | 0 | 2.5183
| 18 | [25 empty] | 0 | 0 | [15 empty] | 0 | 0 | [15 empty] | 0 | 0 | 0.1316 | 2.4848 | 3.3895 | 7.1163 | 0 | 2.4984
| 19 | [25 empty] | 0 | 0 | [15 empty] | 0 | 0 | [15 empty] | 0 | 0 | 0.11133 | 2.6267 | 3.4389 | 7.1163 | 0 | 2.4625
| 20 | [25 empty] | 0 | 0 | [15 empty] | 0 | 0 | [15 empty] | 0 | 0 | 0.1292 | 2.448 | 3.7696 | 7.1163 | 0 | 2.2465
| 21 | [25 empty] | 0 | 0 | [15 empty] | 0 | 0 | [15 empty] | 0 | 0 | 0.1292 | 2.448 | 4.0899 | 7.1163 | 0 | 2.0705
| 22 | [25 empty] | 0 | 0 | [15 empty] | 0 | 0 | [15 empty] | 0 | 0 | 0.1292 | 2.448 | 4.1992 | 7.1163 | 0 | 2.0167
| 23 | [25 empty] | 0 | 0 | [15 empty] | 0 | 0 | [15 empty] | 0 | 0 | 0.1292 | 2.448 | 4.1847 | 7.1163 | 0 | 2.0237
| 24 | [25 empty] | 0 | 0 | [15 empty] | 0 | 0 | [15 empty] | 0 | 0 | 0.1316 | 2.4848 | 2.9509 | 7.1163 | 0 | 2.8698
| 25 | [25 empty] | 0 | 0 | [15 empty] | 0 | 0 | [15 empty] | 0 | 0 | 0.1316 | 2.4848 | 2.9805 | 7.1163 | 0 | 2.8413
| 26 | [25 empty] | 0 | 0 | [15 empty] | 0 | 0 | [15 empty] | 0 | 0 | 0.1316 | 2.4848 | 2.7507 | 7.1163 | 0 | 3.0786
| 27 | [25 empty] | 0 | 0 | [15 empty] | 0 | 0 | [15 empty] | 0 | 0 | 0.1316 | 2.4848 | 3.094 | 7.1163 | 0 | 2.737
| 28 | [25 empty] | 0 | 0 | [15 empty] | 0 | 0 | [15 empty] | 0 | 0 | 0.1316 | 2.4848 | 3.1587 | 7.1163 | 0 | 2.681
| 29 | [25 empty] | 0 | 0 | [15 empty] | 0 | 0 | [15 empty] | 0 | 0 | 0.1292 | 2.448 | 3.9075 | 7.1163 | 0 | 2.1672
| 30 | [25 empty] | 0 | 0 | [15 empty] | 0 | 0 | [15 empty] | 0 | 0 | 0.1316 | 2.4848 | 2.7831 | 7.1163 | 0 | 3.0428
V | 1 | [25 empty] | 0 | 0 | [15 empty] | 0 | 0 | [15 empty] | 0 | 0 | 0.11133 | 2.6267 | 3.4167 | 7.1163 | 0 | 2.4785
| 2 | [25 empty] | 0 | 0 | [15 empty] | 0 | 0 | [15 empty] | 0 | 0 | 0.11133 | 2.6267 | 3.4654 | 7.1163 | 0 | 2.4437
| 3 | [25 empty] | 0 | 0 | [15 empty] | 0 | 0 | [15 empty] | 0 | 0 | 0.1292 | 2.448 | 3.9823 | 7.1163 | 0 | 2.1265
| 4 | [25 empty] | 0 | 0 | [15 empty] | 0 | 0 | [15 empty] | 0 | 0 | 0.1292 | 2.448 | 3.9806 | 7.1163 | 0 | 2.1274
| 5 | [25 empty] | 0 | 0 | [15 empty] | 0 | 0 | [15 empty] | 0 | 0 | 0.1292 | 2.448 | 4.2019 | 7.1163 | 0 | 2.0154
| 6 | [25 empty] | 0 | 0 | [15 empty] | 0 | 0 | [15 empty] | 0 | 0 | 0.11133 | 2.6267 | 3.5159 | 7.1163 | 0 | 2.4086
| 7 | [25 empty] | 0 | 0 | [15 empty] | 0 | 0 | [15 empty] | 0 | 0 | 0.11133 | 2.6267 | 3.4709 | 7.1163 | 0 | 2.4398
| 8 | [25 empty] | 0 | 0 | [15 empty] | 0 | 0 | [15 empty] | 0 | 0 | 0.1292 | 2.448 | 3.7648 | 7.1163 | 0 | 2.2494
| 9 | [25 empty] | 0 | 0 | [15 empty] | 0 | 0 | [15 empty] | 0 | 0 | 0.1292 | 2.448 | 3.8401 | 7.1163 | 0 | 2.2052
| 10 | [25 empty] | 0 | 0 | [15 empty] | 0 | 0 | [15 empty] | 0 | 0 | 0.1292 | 2.448 | 4.414 | 7.1163 | 0 | 1.9185
| 11 | [25 empty] | 0 | 0 | [15 empty] | 0 | 0 | [15 empty] | 0 | 0 | 0.1292 | 2.448 | 4.3801 | 7.1163 | 0 | 1.9334
| 12 | [25 empty] | 0 | 0 | [15 empty] | 0 | 0 | [15 empty] | 0 | 0 | 0.1292 | 2.448 | 4.421 | 7.1163 | 0 | 1.9155
| 13 | [25 empty] | 0 | 0 | [15 empty] | 0 | 0 | [15 empty] | 0 | 0 | 0.1292 | 2.448 | 4.3564 | 7.1163 | 0 | 1.9439
| 14 | [25 empty] | 0 | 0 | [15 empty] | 0 | 0 | [15 empty] | 0 | 0 | 0.1292 | 2.448 | 4.2794 | 7.1163 | 0 | 1.9789
| 15 | [25 empty] | 0 | 0 | [15 empty] | 0 | 0 | [15 empty] | 0 | 0 | 0.1292 | 2.448 | 4.2197 | 7.1163 | 0 | 2.0069
| 16 | [25 empty] | 0 | 0 | [15 empty] | 0 | 0 | [15 empty] | 0 | 0 | 0.1292 | 2.448 | 4.2073 | 7.1163 | 0 | 2.0128
| 17 | [25 empty] | 0 | 0 | [15 empty] | 0 | 0 | [15 empty] | 0 | 0 | 0.1292 | 2.448 | 4.3995 | 7.1163 | 0 | 1.9249
| 18 | [25 empty] | 0 | 0 | [15 empty] | 0 | 0 | [15 empty] | 0 | 0 | 0.1292 | 2.448 | 4.5647 | 7.1163 | 0 | 1.8552
| 19 | [25 empty] | 0 | 0 | [15 empty] | 0 | 0 | [15 empty] | 0 | 0 | 0.1292 | 2.448 | 4.582 | 7.1163 | 0 | 1.8482
| 20 | [25 empty] | 0 | 0 | [15 empty] | 0 | 0 | [15 empty] | 0 | 0 | 0.1292 | 2.448 | 4.4872 | 7.1163 | 0 | 1.8872
| 21 | [25 empty] | 0 | 0 | [15 empty] | 0 | 0 | [15 empty] | 0 | 0 | 0.1292 | 2.448 | 4.5497 | 7.1163 | 0 | 1.8613
| 22 | [25 empty] | 0 | 0 | [15 empty] | 0 | 0 | [15 empty] | 0 | 0 | 0.1292 | 2.448 | 4.0549 | 7.1163 | 0 | 2.0884
| 23 | [25 empty] | 0 | 0 | [15 empty] | 0 | 0 | [15 empty] | 0 | 0 | 0.1292 | 2.448 | 3.986 | 7.1163 | 0 | 2.1245
| 24 | [25 empty] | 0 | 0 | [15 empty] | 0 | 0 | [15 empty] | 0 | 0 | 0.1292 | 2.448 | 4.1561 | 7.1163 | 0 | 2.0376
| 25 | [25 empty] | 0 | 0 | [15 empty] | 0 | 0 | [15 empty] | 0 | 0 | 0.1292 | 2.448 | 4.4339 | 7.1163 | 0 | 1.9099
| 26 | [25 empty] | 0 | 0 | [15 empty] | 0 | 0 | [15 empty] | 0 | 0 | 0.1292 | 2.448 | 4.5879 | 7.1163 | 0 | 1.8458
| 27 | [25 empty] | 0 | 0 | [15 empty] | 0 | 0 | [15 empty] | 0 | 0 | 0.1292 | 2.448 | 4.6336 | 7.1163 | 0 | 1.8276
| 28 | [25 empty] | 0 | 0 | [15 empty] | 0 | 0 | [15 empty] | 0 | 0 | 0.1292 | 2.448 | 4.5685 | 7.1163 | 0 | 1.8536
| 29 | [25 empty] | 0 | 0 | [15 empty] | 0 | 0 | [15 empty] | 0 | 0 | 0.1292 | 2.448 | 4.3225 | 7.1163 | 0 | 1.9591
| 30 | [25 empty] | 0 | 0 | [15 empty] | 0 | 0 | [15 empty] | 0 | 0 | 0.1292 | 2.448 | 4.4522 | 7.1163 | 0 | 1.9021
| 31 | [25 empty] | 0 | 0 | [15 empty] | 0 | 0 | [15 empty] | 0 | 0 | 0.1292 | 2.448 | 4.1857 | 7.1163 | 0 | 2.0231
VI | 1 | [25 empty] | 0 | 0 | [15 empty] | 0 | 0 | [15 empty] | 0 | 0 | 0.1292 | 2.448 | 4.6078 | 7.1163 | 0 | 1.8378
| 2 | [25 empty] | 0 | 0 | [15 empty] | 0 | 0 | [15 empty] | 0 | 0 | 0.1292 | 2.448 | 4.6013 | 7.1163 | 0 | 1.8404
| 3 | [25 empty] | 0 | 0 | [15 empty] | 0 | 0 | [15 empty] | 0 | 0 | 0.0752 | 3.528 | 5.0339 | 7.1163 | 0 | 1.6823
| 4 | [25 empty] | 0 | 0 | [15 empty] | 0 | 0 | [15 empty] | 0 | 0 | 0.1292 | 2.448 | 4.7736 | 7.1163 | 0 | 1.774
| 5 | [25 empty] | 0 | 0 | [15 empty] | 0 | 0 | [15 empty] | 0 | 0 | 0.0752 | 3.528 | 5.0602 | 7.1163 | 0 | 1.6735
| 6 | [25 empty] | 0 | 0 | [15 empty] | 0 | 0 | [15 empty] | 0 | 0 | 0.0752 | 3.528 | 5.2466 | 7.1163 | 0 | 1.6141
| 7 | [25 empty] | 0 | 0 | [15 empty] | 0 | 0 | [15 empty] | 0 | 0 | 0.0752 | 3.528 | 5.4644 | 7.1163 | 0 | 1.5497
| 8 | [25 empty] | 0 | 0 | [15 empty] | 0 | 0 | [15 empty] | 0 | 0 | 0.0752 | 3.528 | 5.1793 | 7.1163 | 0 | 1.6351
| 9 | [25 empty] | 0 | 0 | [15 empty] | 0 | 0 | [15 empty] | 0 | 0 | 0.1292 | 2.448 | 4.9755 | 7.1163 | 0 | 1.702
| 10 | [25 empty] | 0 | 0 | [15 empty] | 0 | 0 | [15 empty] | 0 | 0 | 0.0752 | 3.528 | 5.1696 | 7.1163 | 0 | 1.6381
| 11 | [25 empty] | 0 | 0 | [15 empty] | 0 | 0 | [15 empty] | 0 | 0 | 0.0752 | 3.528 | 5.1144 | 7.1163 | 0 | 1.6558
| 12 | [25 empty] | 0 | 0 | [15 empty] | 0 | 0 | [15 empty] | 0 | 0 | 0.1292 | 2.448 | 4.8011 | 7.1163 | 0 | 1.7639
| 13 | [25 empty] | 0 | 0 | [15 empty] | 0 | 0 | [15 empty] | 0 | 0 | 0.1292 | 2.448 | 4.3489 | 7.1163 | 0 | 1.9473
| 14 | [25 empty] | 0 | 0 | [15 empty] | 0 | 0 | [15 empty] | 0 | 0 | 0.1292 | 2.448 | 4.1125 | 7.1163 | 0 | 2.0592
| 15 | [25 empty] | 0 | 0 | [15 empty] | 0 | 0 | [15 empty] | 0 | 0 | 0.1292 | 2.448 | 4.3731 | 7.1163 | 0 | 1.9365
| 16 | [25 empty] | 0 | 0 | [15 empty] | 0 | 0 | [15 empty] | 0 | 0 | 0.1292 | 2.448 | 4.4237 | 7.1163 | 0 | 1.9143
| 17 | [25 empty] | 0 | 0 | [15 empty] | 0 | 0 | [15 empty] | 0 | 0 | 0.1292 | 2.448 | 4.52 | 7.1163 | 0 | 1.8735
| 18 | [25 empty] | 0 | 0 | [15 empty] | 0 | 0 | [15 empty] | 0 | 0 | 0.1292 | 2.448 | 4.3903 | 7.1163 | 0 | 1.9289
| 19 | [25 empty] | 0 | 0 | [15 empty] | 0 | 0 | [15 empty] | 0 | 0 | 0.1292 | 2.448 | 4.2676 | 7.1163 | 0 | 1.9844
| 20 | [25 empty] | 0 | 0 | [15 empty] | 0 | 0 | [15 empty] | 0 | 0 | 0.1292 | 2.448 | 4.5416 | 7.1163 | 0 | 1.8646
| 21 | [25 empty] | 0 | 0 | [15 empty] | 0 | 0 | [15 empty] | 0 | 0 | 0.1292 | 2.448 | 4.8102 | 7.1163 | 0 | 1.7605
| 22 | [25 empty] | 0 | 0 | [15 empty] | 0 | 0 | [15 empty] | 0 | 0 | 0.1292 | 2.448 | 4.9706 | 7.1163 | 0 | 1.7037
| 23 | [25 empty] | 0 | 0 | [15 empty] | 0 | 0 | [15 empty] | 0 | 0 | 0.1292 | 2.448 | 4.5981 | 7.1163 | 0 | 1.8417
| 24 | [25 empty] | 0 | 0 | [15 empty] | 0 | 0 | [15 empty] | 0 | 0 | 0.1292 | 2.448 | 4.3359 | 7.1163 | 0 | 1.9531
| 25 | [25 empty] | 0 | 0 | [15 empty] | 0 | 0 | [15 empty] | 0 | 0 | 0.1292 | 2.448 | 4.541 | 7.1163 | 0 | 1.8649
| 26 | [25 empty] | 0 | 0 | [15 empty] | 0 | 0 | [15 empty] | 0 | 0 | 0.1292 | 2.448 | 4.9615 | 7.1163 | 0 | 1.7068
| 27 | [25 empty] | 0 | 0 | [15 empty] | 0 | 0 | [15 empty] | 0 | 0 | 0.1292 | 2.448 | 4.9836 | 7.1163 | 0 | 1.6993
| 28 | [25 empty] | 0 | 0 | [15 empty] | 0 | 0 | [15 empty] | 0 | 0 | 0.1292 | 2.448 | 5.018 | 7.1163 | 0 | 1.6876
| 29 | [25 empty] | 0 | 0 | [15 empty] | 0 | 0 | [15 empty] | 0 | 0 | 0.1292 | 2.448 | 4.9922 | 7.1163 | 0 | 1.6963
| 30 | [25 empty] | 0 | 0 | [15 empty] | 0 | 0 | [15 empty] | 0 | 0 | 0.1292 | 2.448 | 4.9862 | 7.1163 | 0 | 1.6983
VII | 1 | [25 empty] | 0 | 0 | [15 empty] | 0 | 0 | [15 empty] | 0 | 0 | 0.1292 | 2.448 | 4.4371 | 7.1163 | 0 | 1.9085
| 2 | [25 empty] | 0 | 0 | [15 empty] | 0 | 0 | [15 empty] | 0 | 0 | 0.1292 | 2.448 | 4.835 | 7.1163 | 0 | 1.7515
| 3 | [25 empty] | 0 | 0 | [15 empty] | 0 | 0 | [15 empty] | 0 | 0 | 0.0752 | 3.528 | 5.0477 | 7.1163 | 0 | 1.6777
| 4 | [25 empty] | 0 | 0 | [15 empty] | 0 | 0 | [15 empty] | 0 | 0 | 0.1292 | 2.448 | 4.5303 | 7.1163 | 0 | 1.8693
| 5 | [25 empty] | 0 | 0 | [15 empty] | 0 | 0 | [15 empty] | 0 | 0 | 0.1292 | 2.448 | 4.4468 | 7.1163 | 0 | 1.9044
| 6 | [25 empty] | 0 | 0 | [15 empty] | 0 | 0 | [15 empty] | 0 | 0 | 0.1292 | 2.448 | 4.5723 | 7.1163 | 0 | 1.8521
| 7 | [25 empty] | 0 | 0 | [15 empty] | 0 | 0 | [15 empty] | 0 | 0 | 0.1292 | 2.448 | 4.6961 | 7.1163 | 0 | 1.8033
| 8 | [25 empty] | 0 | 0 | [15 empty] | 0 | 0 | [15 empty] | 0 | 0 | 0.1292 | 2.448 | 4.8538 | 7.1163 | 0 | 1.7447
| 9 | [25 empty] | 0 | 0 | [15 empty] | 0 | 0 | [15 empty] | 0 | 0 | 0.1292 | 2.448 | 4.9259 | 7.1163 | 0 | 1.7191
| 10 | [25 empty] | 0 | 0 | [15 empty] | 0 | 0 | [15 empty] | 0 | 0 | 0.0752 | 3.528 | 5.0937 | 7.1163 | 0 | 1.6625
| 11 | [25 empty] | 0 | 0 | [15 empty] | 0 | 0 | [15 empty] | 0 | 0 | 0.0752 | 3.528 | 5.0558 | 7.1163 | 0 | 1.675
| 12 | [25 empty] | 0 | 0 | [15 empty] | 0 | 0 | [15 empty] | 0 | 0 | 0.0752 | 3.528 | 5.1548 | 7.1163 | 0 | 1.6428
| 13 | [25 empty] | 0 | 0 | [15 empty] | 0 | 0 | [15 empty] | 0 | 0 | 0.0752 | 3.528 | 5.0665 | 7.1163 | 0 | 1.6715
| 14 | [25 empty] | 0 | 0 | [15 empty] | 0 | 0 | [15 empty] | 0 | 0 | 0.1292 | 2.448 | 4.8775 | 7.1163 | 0 | 1.7362
| 15 | [25 empty] | 0 | 0 | [15 empty] | 0 | 0 | [15 empty] | 0 | 0 | 0.1292 | 2.448 | 4.6805 | 7.1163 | 0 | 1.8093
| 16 | [25 empty] | 0 | 0 | [15 empty] | 0 | 0 | [15 empty] | 0 | 0 | 0.1292 | 2.448 | 4.5453 | 7.1163 | 0 | 1.8631
| 17 | [25 empty] | 0 | 0 | [15 empty] | 0 | 0 | [15 empty] | 0 | 0 | 0.1292 | 2.448 | 4.7677 | 7.1163 | 0 | 1.7762
| 18 | [25 empty] | 0 | 0 | [15 empty] | 0 | 0 | [15 empty] | 0 | 0 | 0.0752 | 3.528 | 5.188 | 7.1163 | 0 | 1.6323
| 19 | [25 empty] | 0 | 0 | [15 empty] | 0 | 0 | [15 empty] | 0 | 0 | 0.1292 | 2.448 | 4.8086 | 7.1163 | 0 | 1.7611
| 20 | [25 empty] | 0 | 0 | [15 empty] | 0 | 0 | [15 empty] | 0 | 0 | 0.1292 | 2.448 | 4.323 | 7.1163 | 0 | 1.9589
| 21 | [25 empty] | 0 | 0 | [15 empty] | 0 | 0 | [15 empty] | 0 | 0 | 0.1292 | 2.448 | 4.1615 | 7.1163 | 0 | 2.0349
| 22 | [25 empty] | 0 | 0 | [15 empty] | 0 | 0 | [15 empty] | 0 | 0 | 0.1292 | 2.448 | 4.4807 | 7.1163 | 0 | 1.8899
| 23 | [25 empty] | 0 | 0 | [15 empty] | 0 | 0 | [15 empty] | 0 | 0 | 0.0752 | 3.528 | 5.0618 | 7.1163 | 0 | 1.673
| 24 | [25 empty] | 0 | 0 | [15 empty] | 0 | 0 | [15 empty] | 0 | 0 | 0.0752 | 3.528 | 5.1639 | 7.1163 | 0 | 1.6399
| 25 | [25 empty] | 0 | 0 | [15 empty] | 0 | 0 | [15 empty] | 0 | 0 | 0.1292 | 2.448 | 4.449 | 7.1163 | 0 | 1.9034
| 26 | [25 empty] | 0 | 0 | [15 empty] | 0 | 0 | [15 empty] | 0 | 0 | 0.1292 | 2.448 | 4.3828 | 7.1163 | 0 | 1.9322
| 27 | [25 empty] | 0 | 0 | [15 empty] | 0 | 0 | [15 empty] | 0 | 0 | 0.1292 | 2.448 | 4.3725 | 7.1163 | 0 | 1.9367
| 28 | [25 empty] | 0 | 0 | [15 empty] | 0 | 0 | [15 empty] | 0 | 0 | 0.1292 | 2.448 | 4.4113 | 7.1163 | 0 | 1.9197
| 29 | [25 empty] | 0 | 0 | [15 empty] | 0 | 0 | [15 empty] | 0 | 0 | 0.1292 | 2.448 | 4.3279 | 7.1163 | 0 | 1.9567
| 30 | [25 empty] | 0 | 0 | [15 empty] | 0 | 0 | [15 empty] | 0 | 0 | 0.1292 | 2.448 | 4.5954 | 7.1163 | 0 | 1.8428
| 31 | [25 empty] | 0 | 0 | [15 empty] | 0 | 0 | [15 empty] | 0 | 0 | 0.1292 | 2.448 | 4.4371 | 7.1163 | 0 | 1.9085
VIII | 1 | [25 empty] | 0 | 0 | [15 empty] | 0 | 0 | [15 empty] | 0 | 0 | 0.1292 | 2.448 | 4.2509 | 7.1163 | 0 | 1.9921
| 2 | [25 empty] | 0 | 0 | [15 empty] | 0 | 0 | [15 empty] | 0 | 0 | 0.1292 | 2.448 | 4.1131 | 7.1163 | 0 | 2.0589
| 3 | [25 empty] | 0 | 0 | [15 empty] | 0 | 0 | [15 empty] | 0 | 0 | 0.1292 | 2.448 | 3.9801 | 7.1163 | 0 | 2.1277
| 4 | [25 empty] | 0 | 0 | [15 empty] | 0 | 0 | [15 empty] | 0 | 0 | 0.1292 | 2.448 | 4.147 | 7.1163 | 0 | 2.0421
| 5 | [25 empty] | 0 | 0 | [15 empty] | 0 | 0 | [15 empty] | 0 | 0 | 0.1292 | 2.448 | 4.4301 | 7.1163 | 0 | 1.9115
| 6 | [25 empty] | 0 | 0 | [15 empty] | 0 | 0 | [15 empty] | 0 | 0 | 0.1292 | 2.448 | 4.6654 | 7.1163 | 0 | 1.8151
| 7 | [25 empty] | 0 | 0 | [15 empty] | 0 | 0 | [15 empty] | 0 | 0 | 0.1292 | 2.448 | 4.8247 | 7.1163 | 0 | 1.7552
| 8 | [25 empty] | 0 | 0 | [15 empty] | 0 | 0 | [15 empty] | 0 | 0 | 0.1292 | 2.448 | 4.9087 | 7.1163 | 0 | 1.7252
| 9 | [25 empty] | 0 | 0 | [15 empty] | 0 | 0 | [15 empty] | 0 | 0 | 0.1292 | 2.448 | 4.7241 | 7.1163 | 0 | 1.7926
| 10 | [25 empty] | 0 | 0 | [15 empty] | 0 | 0 | [15 empty] | 0 | 0 | 0.1292 | 2.448 | 4.7478 | 7.1163 | 0 | 1.7837
| 11 | [25 empty] | 0 | 0 | [15 empty] | 0 | 0 | [15 empty] | 0 | 0 | 0.1292 | 2.448 | 4.8549 | 7.1163 | 0 | 1.7443
| 12 | [25 empty] | 0 | 0 | [15 empty] | 0 | 0 | [15 empty] | 0 | 0 | 0.0752 | 3.528 | 5.0511 | 7.1163 | 0 | 1.6765
| 13 | [25 empty] | 0 | 0 | [15 empty] | 0 | 0 | [15 empty] | 0 | 0 | 0.1292 | 2.448 | 4.9292 | 7.1163 | 0 | 1.718
| 14 | [25 empty] | 0 | 0 | [15 empty] | 0 | 0 | [15 empty] | 0 | 0 | 0.0752 | 3.528 | 5.0392 | 7.1163 | 0 | 1.6805
| 15 | [25 empty] | 0 | 0 | [15 empty] | 0 | 0 | [15 empty] | 0 | 0 | 0.0752 | 3.528 | 5.2385 | 7.1163 | 0 | 1.6166
| 16 | [25 empty] | 0 | 0 | [15 empty] | 0 | 0 | [15 empty] | 0 | 0 | 0.0752 | 3.528 | 5.3663 | 7.1163 | 0 | 1.5781
| 17 | [25 empty] | 0 | 0 | [15 empty] | 0 | 0 | [15 empty] | 0 | 0 | 0.0752 | 3.528 | 5.3861 | 7.1163 | 0 | 1.5723
| 18 | [25 empty] | 0 | 0 | [15 empty] | 0 | 0 | [15 empty] | 0 | 0 | 0.1292 | 2.448 | 4.9938 | 7.1163 | 0 | 1.6958
| 19 | [25 empty] | 0 | 0 | [15 empty] | 0 | 0 | [15 empty] | 0 | 0 | 0.1292 | 2.448 | 4.9233 | 7.1163 | 0 | 1.7201
| 20 | [25 empty] | 0 | 0 | [15 empty] | 0 | 0 | [15 empty] | 0 | 0 | 0.0752 | 3.528 | 5.1053 | 7.1163 | 0 | 1.6587
| 21 | [25 empty] | 0 | 0 | [15 empty] | 0 | 0 | [15 empty] | 0 | 0 | 0.0752 | 3.528 | 5.2357 | 7.1163 | 0 | 1.6174
| 22 | [25 empty] | 0 | 0 | [15 empty] | 0 | 0 | [15 empty] | 0 | 0 | 0.0752 | 3.528 | 5.2592 | 7.1163 | 0 | 1.6102
| 23 | [25 empty] | 0 | 0 | [15 empty] | 0 | 0 | [15 empty] | 0 | 0 | 0.0752 | 3.528 | 5.0495 | 7.1163 | 0 | 1.6771
| 24 | [25 empty] | 0 | 0 | [15 empty] | 0 | 0 | [15 empty] | 0 | 0 | 0.1292 | 2.448 | 4.7391 | 7.1163 | 0 | 1.7869
| 25 | [25 empty] | 0 | 0 | [15 empty] | 0 | 0 | [15 empty] | 0 | 0 | 0.1292 | 2.448 | 4.6848 | 7.1163 | 0 | 1.8076
| 26 | [25 empty] | 0 | 0 | [15 empty] | 0 | 0 | [15 empty] | 0 | 0 | 0.1292 | 2.448 | 4.2482 | 7.1163 | 0 | 1.9934
| 27 | [25 empty] | 0 | 0 | [15 empty] | 0 | 0 | [15 empty] | 0 | 0 | 0.1292 | 2.448 | 4.2972 | 7.1163 | 0 | 1.9707
| 28 | [25 empty] | 0 | 0 | [15 empty] | 0 | 0 | [15 empty] | 0 | 0 | 0.1292 | 2.448 | 4.1287 | 7.1163 | 0 | 2.0511
| 29 | [25 empty] | 0 | 0 | [15 empty] | 0 | 0 | [15 empty] | 0 | 0 | 0.1292 | 2.448 | 3.9763 | 7.1163 | 0 | 2.1297
| 30 | [25 empty] | 0 | 0 | [15 empty] | 0 | 0 | [15 empty] | 0 | 0 | 0.1292 | 2.448 | 4.0442 | 7.1163 | 0 | 2.094
IX | 1 | [11 empty] | 0.359 | 9.24 | 12.9527 | 16.78% | 2.1731 | 10.7795 | 0 | 44.055 | 0 |  | 0.142 | 4.01 | 5.4785 | 5.2718 | 232.2483 | 9.9445 |  | 0.359 | 9.24 | 12.9527 | 16.78% | 2.1731 | 10.7795 | 0 | 44.055 | 0 |  | 0.142 | 4.01 | 5.4785 | 5.2718 | 232.2483 | 9.9445 |  | 0.359 | 7.1956 | 10.9082 | 19.92% | 2.1731 | 8.7351 | 0 | 44.055 | 0 |  | 0.12111 | 4.01 | 5.2625 | 5.0639 | 223.0904 | 10.3528 | 0.1292 | 2.448 | 3.7841 | 7.1163 | 0 | 2.2379
| 2 | [11 empty] | 0.359 | 9.24 | 13.554 | 13.25% | 1.7962 | 11.7577 | 0 | 0 | 0 |  | 0.142 | 4.01 | 5.7164 | 5.5007 | 0 | 0 |  | 0.359 | 9.24 | 13.554 | 13.25% | 1.7962 | 11.7577 | 0 | 0 | 0 |  | 0.142 | 4.01 | 5.7164 | 5.5007 | 0 | 0 |  | 0.359 | 7.1956 | 11.5095 | 15.61% | 1.7962 | 9.7133 | 0 | 0 | 0 |  | 0.12111 | 4.01 | 5.4654 | 5.2591 | 0 | 0 | 0.1292 | 2.448 | 4.0006 | 7.1163 | 0 | 2.1168
| 3 | [11 empty] | 0.359 | 9.24 | 13.9279 | 11.21% | 1.5619 | 12.3661 | 0 | 0 | 0 |  | 0.142 | 4.01 | 5.8643 | 5.643 | 0 | 0 |  | 0.359 | 9.24 | 13.9279 | 11.21% | 1.5619 | 12.3661 | 0 | 0 | 0 |  | 0.142 | 4.01 | 5.8643 | 5.643 | 0 | 0 |  | 0.359 | 7.1956 | 11.8835 | 13.14% | 1.5619 | 10.3216 | 0 | 0 | 0 |  | 0.12111 | 4.01 | 5.5915 | 5.3805 | 0 | 0 | 0.1292 | 2.448 | 4.1351 | 7.1163 | 0 | 2.0479
| 4 | [11 empty] | 0 | 0 | 0 | 0% | 0 | 0 | 0 | 0 | 0 |  | 0 | 0 | 0 | 0 | 0 | 0 |  | 0 | 0 | 0 | 0% | 0 | 0 | 0 | 0 | 0 |  | 0 | 0 | 0 | 0 | 0 | 0 |  | 0 | 7.1956 | 7.1956 | 0% | 0 | 7.1956 | 0 | 0 | 0 |  | 0.12111 | 0 | 1.8717 | 1.801 | 0 | 0 | 0.1292 | 2.448 | 4.4447 | 7.1163 | 0 | 1.9053
| 5 | [11 empty] | 0.359 | 9.24 | 14.2675 | 9.455% | 1.3491 | 12.9184 | 0 | 0 | 0 |  | 0.142 | 4.01 | 5.9986 | 5.7722 | 0 | 0 |  | 0.359 | 9.24 | 14.2675 | 9.455% | 1.3491 | 12.9184 | 0 | 0 | 0 |  | 0.142 | 4.01 | 5.9986 | 5.7722 | 0 | 0 |  | 0.359 | 7.1956 | 12.2231 | 11.04% | 1.3491 | 10.874 | 0 | 0 | 0 |  | 0.12111 | 4.01 | 5.7061 | 5.4907 | 0 | 0 | 0.1292 | 2.448 | 4.2573 | 7.1163 | 0 | 1.9891
| 6 | [11 empty] | 0 | 0 | 0 | 0% | 0 | 0 | 0 | 0 | 0 |  | 0 | 0 | 0 | 0 | 0 | 0 |  | 0 | 0 | 0 | 0% | 0 | 0 | 0 | 0 | 0 |  | 0 | 0 | 0 | 0 | 0 | 0 |  | 0 | 7.1956 | 7.1956 | 0% | 0 | 7.1956 | 0 | 0 | 0 |  | 0.12111 | 0 | 1.8545 | 1.7845 | 0 | 0 | 0.1292 | 2.448 | 4.4264 | 7.1163 | 0 | 1.9132
| 7 | [11 empty] | 0.359 | 9.24 | 14.2555 | 9.516% | 1.3566 | 12.899 | 0 | 0 | 0 |  | 0.142 | 4.01 | 5.9939 | 5.7677 | 0 | 0 |  | 0.359 | 9.24 | 14.2555 | 9.516% | 1.3566 | 12.899 | 0 | 0 | 0 |  | 0.142 | 4.01 | 5.9939 | 5.7677 | 0 | 0 |  | 0.359 | 7.1956 | 12.2111 | 11.11% | 1.3566 | 10.8545 | 0 | 0 | 0 |  | 0.12111 | 4.01 | 5.702 | 5.4869 | 0 | 0 | 0.1292 | 2.448 | 4.253 | 7.1163 | 0 | 1.9911
| 8 | [11 empty] | 0 | 0 | 0 | 0% | 0 | 0 | 0 | 0 | 0 |  | 0 | 0 | 0 | 0 | 0 | 0 |  | 0 | 0 | 0 | 0% | 0 | 0 | 0 | 0 | 0 |  | 0 | 0 | 0 | 0 | 0 | 0 |  | 0 | 7.1956 | 7.1956 | 0% | 0 | 7.1956 | 0 | 0 | 0 |  | 0.12111 | 0 | 1.8399 | 1.7705 | 0 | 0 | 0.1292 | 2.448 | 4.4108 | 7.1163 | 0 | 1.9199
| 9 | [11 empty] | 0 | 0 | 0 | 0% | 0 | 0 | 0 | 0 | 0 |  | 0 | 0 | 0 | 0 | 0 | 0 |  | 0 | 0 | 0 | 0% | 0 | 0 | 0 | 0 | 0 |  | 0 | 0 | 0 | 0 | 0 | 0 |  | 0 | 7.1956 | 7.1956 | 0% | 0 | 7.1956 | 0 | 0 | 0 |  | 0.12111 | 0 | 1.9277 | 1.8549 | 0 | 0 | 0.1292 | 2.448 | 4.5044 | 7.1163 | 0 | 1.88
| 10 | [11 empty] | 0 | 0 | 0 | 0% | 0 | 0 | 0 | 0 | 0 |  | 0 | 0 | 0 | 0 | 0 | 0 |  | 0 | 0 | 0 | 0% | 0 | 0 | 0 | 0 | 0 |  | 0 | 0 | 0 | 0 | 0 | 0 |  | 0 | 7.1956 | 7.1956 | 0% | 0 | 7.1956 | 0 | 0 | 0 |  | 0.12111 | 0 | 1.9428 | 1.8695 | 0 | 0 | 0.1292 | 2.448 | 4.5206 | 7.1163 | 0 | 1.8733
| 11 | [11 empty] | 0 | 0 | 0 | 0% | 0 | 0 | 0 | 0 | 0 |  | 0 | 0 | 0 | 0 | 0 | 0 |  | 0 | 0 | 0 | 0% | 0 | 0 | 0 | 0 | 0 |  | 0 | 0 | 0 | 0 | 0 | 0 |  | 0 | 7.1956 | 7.1956 | 0% | 0 | 7.1956 | 0 | 0 | 0 |  | 0.12111 | 0 | 2.175 | 2.0929 | 0 | 0 | 0.1292 | 2.448 | 4.7682 | 7.1163 | 0 | 1.776
| 12 | [11 empty] | 0 | 0 | 0 | 0% | 0 | 0 | 0 | 0 | 0 |  | 0 | 0 | 0 | 0 | 0 | 0 |  | 0 | 0 | 0 | 0% | 0 | 0 | 0 | 0 | 0 |  | 0 | 0 | 0 | 0 | 0 | 0 |  | 0 | 7.1956 | 7.1956 | 0% | 0 | 7.1956 | 0 | 0 | 0 |  | 0.12111 | 0 | 2.2925 | 2.206 | 0 | 0 | 0.1292 | 2.448 | 4.8936 | 7.1163 | 0 | 1.7305
| 13 | [11 empty] | 0 | 0 | 0 | 0% | 0 | 0 | 0 | 0 | 0 |  | 0 | 0 | 0 | 0 | 0 | 0 |  | 0 | 0 | 0 | 0% | 0 | 0 | 0 | 0 | 0 |  | 0 | 0 | 0 | 0 | 0 | 0 |  | 0 | 7.1956 | 7.1956 | 0% | 0 | 7.1956 | 0 | 0 | 0 |  | 0.12111 | 0 | 2.3551 | 2.2662 | 0 | 0 | 0.1292 | 2.448 | 4.9604 | 7.1163 | 0 | 1.7072
| 14 | [11 empty] | 0.359 | 9.24 | 14.0895 | 10.37% | 1.4606 | 12.6289 | 0 | 0 | 0 |  | 0.142 | 4.01 | 5.9282 | 5.7045 | 0 | 0 |  | 0.359 | 9.24 | 14.0895 | 10.37% | 1.4606 | 12.6289 | 0 | 0 | 0 |  | 0.142 | 4.01 | 5.9282 | 5.7045 | 0 | 0 |  | 0.359 | 7.1956 | 12.045 | 12.13% | 1.4606 | 10.5844 | 0 | 0 | 0 |  | 0.12111 | 4.01 | 5.646 | 5.433 | 0 | 0 | 0.1292 | 2.448 | 4.1933 | 7.1163 | 0 | 2.0195
| 15 | [11 empty] | 0.359 | 9.24 | 13.1636 | 15.5% | 2.0409 | 11.1226 | 0 | 40.8825 | 0 |  | 0.142 | 4.01 | 5.5619 | 5.3521 | 218.8055 | 9.09 |  | 0.359 | 9.24 | 13.1636 | 15.5% | 2.0409 | 11.1226 | 0 | 40.8825 | 0 |  | 0.142 | 4.01 | 5.5619 | 5.3521 | 218.8055 | 9.09 |  | 0.359 | 7.1956 | 11.1191 | 18.36% | 2.0409 | 9.0782 | 0 | 40.8825 | 0 |  | 0.12111 | 4.01 | 5.3336 | 5.1324 | 209.8243 | 9.4791 | 0.1292 | 2.448 | 3.86 | 7.1163 | 0 | 2.1939
| 16 | [11 empty] | 0.359 | 9.24 | 13.1456 | 15.61% | 2.0522 | 11.0934 | 0 | 41.1525 | 0 |  | 0.142 | 4.01 | 5.5548 | 5.3452 | 219.9694 | 9.1617 |  | 0.359 | 9.24 | 13.1456 | 15.61% | 2.0522 | 11.0934 | 0 | 41.1525 | 0 |  | 0.142 | 4.01 | 5.5548 | 5.3452 | 219.9694 | 9.1617 |  | 0.359 | 7.1956 | 11.1012 | 18.49% | 2.0522 | 9.049 | 0 | 41.1525 | 0 |  | 0.12111 | 4.01 | 5.3276 | 5.1265 | 210.9702 | 9.5525 | 0.1292 | 2.448 | 3.8536 | 7.1163 | 0 | 2.1975
| 17 | [11 empty] | 0.359 | 9.24 | 13.4882 | 13.62% | 1.8375 | 11.6507 | 0 | 36 | 0 |  | 0.142 | 4.01 | 5.6903 | 5.4756 | 197.1217 | 7.8238 |  | 0.359 | 9.24 | 13.4882 | 13.62% | 1.8375 | 11.6507 | 0 | 36 | 0 |  | 0.142 | 4.01 | 5.6903 | 5.4756 | 197.1217 | 7.8238 |  | 0.359 | 7.1956 | 11.4437 | 16.06% | 1.8375 | 9.6062 | 0 | 36 | 0 |  | 0.12111 | 4.01 | 5.4431 | 5.2377 | 188.5589 | 8.1791 | 0.1292 | 2.448 | 3.9769 | 7.1163 | 0 | 2.1294
| 18 | [11 empty] | 0.359 | 9.24 | 13.4612 | 13.78% | 1.8544 | 11.6069 | 0 | 36.405 | 0 |  | 0.142 | 4.01 | 5.6797 | 5.4654 | 198.9663 | 7.9266 |  | 0.359 | 9.24 | 13.4612 | 13.78% | 1.8544 | 11.6069 | 0 | 36.405 | 0 |  | 0.142 | 4.01 | 5.6797 | 5.4654 | 198.9663 | 7.9266 |  | 0.359 | 7.1956 | 11.4168 | 16.24% | 1.8544 | 9.5624 | 0 | 36.405 | 0 |  | 0.12111 | 4.01 | 5.4341 | 5.229 | 190.362 | 8.2849 | 0.1292 | 2.448 | 3.9672 | 7.1163 | 0 | 2.1346
| 19 | [11 empty] | 0.359 | 9.24 | 13.3161 | 14.61% | 1.9453 | 11.3708 | 0 | 38.5875 | 0 |  | 0.142 | 4.01 | 5.6223 | 5.4101 | 208.7634 | 8.4876 |  | 0.359 | 9.24 | 13.3161 | 14.61% | 1.9453 | 11.3708 | 0 | 38.5875 | 0 |  | 0.142 | 4.01 | 5.6223 | 5.4101 | 208.7634 | 8.4876 |  | 0.359 | 7.1956 | 11.2717 | 17.26% | 1.9453 | 9.3264 | 0 | 38.5875 | 0 |  | 0.12111 | 4.01 | 5.3851 | 5.1819 | 199.9567 | 8.8614 | 0.1292 | 2.448 | 3.915 | 7.1163 | 0 | 2.1631
| 20 | [11 empty] | 0.359 | 9.24 | 13.7739 | 12.04% | 1.6584 | 12.1154 | 0 | 0 | 0 |  | 0.142 | 4.01 | 5.8033 | 5.5843 | 0 | 0 |  | 0.359 | 9.24 | 13.7739 | 12.04% | 1.6584 | 12.1154 | 0 | 0 | 0 |  | 0.142 | 4.01 | 5.8033 | 5.5843 | 0 | 0 |  | 0.359 | 7.1956 | 11.7294 | 14.14% | 1.6584 | 10.071 | 0 | 0 | 0 |  | 0.12111 | 4.01 | 5.5395 | 5.3305 | 0 | 0 | 0.1292 | 2.448 | 4.0797 | 7.1163 | 0 | 2.0757
| 21 | [11 empty] | 0.359 | 9.24 | 14.3483 | 9.049% | 1.2984 | 13.0498 | 0 | 0 | 0 |  | 0.142 | 4.01 | 6.0305 | 5.803 | 0 | 0 |  | 0.359 | 9.24 | 14.3483 | 9.049% | 1.2984 | 13.0498 | 0 | 0 | 0 |  | 0.142 | 4.01 | 6.0305 | 5.803 | 0 | 0 |  | 0.359 | 7.1956 | 12.3038 | 10.55% | 1.2984 | 11.0054 | 0 | 0 | 0 |  | 0.12111 | 4.01 | 5.7333 | 5.517 | 0 | 0 | 0.1292 | 2.448 | 4.2864 | 7.1163 | 0 | 1.9756
| 22 | [11 empty] | 0.359 | 9.24 | 13.6168 | 12.9% | 1.7569 | 11.8599 | 0 | 0 | 0 |  | 0.142 | 4.01 | 5.7412 | 5.5246 | 0 | 0 |  | 0.359 | 9.24 | 13.6168 | 12.9% | 1.7569 | 11.8599 | 0 | 0 | 0 |  | 0.142 | 4.01 | 5.7412 | 5.5246 | 0 | 0 |  | 0.359 | 7.1956 | 11.5724 | 15.18% | 1.7569 | 9.8155 | 0 | 0 | 0 |  | 0.12111 | 4.01 | 5.4865 | 5.2795 | 0 | 0 | 0.1292 | 2.448 | 4.0232 | 7.1163 | 0 | 2.1049
| 23 | [11 empty] | 0.359 | 9.24 | 13.2129 | 15.21% | 2.01 | 11.2029 | 0 | 40.14 | 0 |  | 0.142 | 4.01 | 5.5815 | 5.3708 | 215.5857 | 8.8937 |  | 0.359 | 9.24 | 13.2129 | 15.21% | 2.01 | 11.2029 | 0 | 40.14 | 0 |  | 0.142 | 4.01 | 5.5815 | 5.3708 | 215.5857 | 8.8937 |  | 0.359 | 7.1956 | 11.1685 | 18% | 2.01 | 9.1585 | 0 | 40.14 | 0 |  | 0.12111 | 4.01 | 5.3503 | 5.1484 | 206.6567 | 9.278 | 0.1292 | 2.448 | 3.8778 | 7.1163 | 0 | 2.1838
| 24 | [11 empty] | 0.359 | 9.24 | 13.192 | 15.34% | 2.0231 | 11.1689 | 0 | 40.455 | 0 |  | 0.142 | 4.01 | 5.5732 | 5.3629 | 216.9551 | 8.9768 |  | 0.359 | 9.24 | 13.192 | 15.34% | 2.0231 | 11.1689 | 0 | 40.455 | 0 |  | 0.142 | 4.01 | 5.5732 | 5.3629 | 216.9551 | 8.9768 |  | 0.359 | 7.1956 | 11.1475 | 18.15% | 2.0231 | 9.1244 | 0 | 40.455 | 0 |  | 0.12111 | 4.01 | 5.3432 | 5.1416 | 208.0034 | 9.3631 | 0.1292 | 2.448 | 3.8703 | 7.1163 | 0 | 2.1881
| 25 | [11 empty] | 0.359 | 9.24 | 13.4687 | 13.73% | 1.8497 | 11.619 | 0 | 36.2925 | 0 |  | 0.142 | 4.01 | 5.6826 | 5.4682 | 198.4547 | 7.898 |  | 0.359 | 9.24 | 13.4687 | 13.73% | 1.8497 | 11.619 | 0 | 36.2925 | 0 |  | 0.142 | 4.01 | 5.6826 | 5.4682 | 198.4547 | 7.898 |  | 0.359 | 7.1956 | 11.4243 | 16.19% | 1.8497 | 9.5746 | 0 | 36.2925 | 0 |  | 0.12111 | 4.01 | 5.4366 | 5.2314 | 189.8618 | 8.2555 | 0.1292 | 2.448 | 3.9699 | 7.1163 | 0 | 2.1332
| 26 | [11 empty] | 0.359 | 9.24 | 13.6303 | 12.83% | 1.7484 | 11.8818 | 0 | 0 | 0 |  | 0.142 | 4.01 | 5.7465 | 5.5297 | 0 | 0 |  | 0.359 | 9.24 | 13.6303 | 12.83% | 1.7484 | 11.8818 | 0 | 0 | 0 |  | 0.142 | 4.01 | 5.7465 | 5.5297 | 0 | 0 |  | 0.359 | 7.1956 | 11.5858 | 15.09% | 1.7484 | 9.8374 | 0 | 0 | 0 |  | 0.12111 | 4.01 | 5.4911 | 5.2839 | 0 | 0 | 0.1292 | 2.448 | 4.028 | 7.1163 | 0 | 2.1024
| 27 | [11 empty] | 0 | 0 | 0 | 0% | 0 | 0 | 0 | 0 | 0 |  | 0 | 0 | 0 | 0 | 0 | 0 |  | 0 | 0 | 0 | 0% | 0 | 0 | 0 | 0 | 0 |  | 0 | 0 | 0 | 0 | 0 | 0 |  | 0 | 7.1956 | 7.1956 | 0% | 0 | 7.1956 | 0 | 0 | 0 |  | 0.12111 | 0 | 1.8545 | 1.7845 | 0 | 0 | 0.1292 | 2.448 | 4.4264 | 7.1163 | 0 | 1.9132
| 28 | [11 empty] | 0 | 0 | 0 | 0% | 0 | 0 | 0 | 0 | 0 |  | 0 | 0 | 0 | 0 | 0 | 0 |  | 0 | 0 | 0 | 0% | 0 | 0 | 0 | 0 | 0 |  | 0 | 0 | 0 | 0 | 0 | 0 |  | 0 | 7.1956 | 7.1956 | 0% | 0 | 7.1956 | 0 | 0 | 0 |  | 0.12111 | 0 | 1.8646 | 1.7942 | 0 | 0 | 0.1292 | 2.448 | 4.4371 | 7.1163 | 0 | 1.9085
| 29 | [11 empty] | 0.359 | 9.24 | 14.444 | 8.574% | 1.2384 | 13.2056 | 0 | 0 | 0 |  | 0.142 | 4.01 | 6.0684 | 5.8394 | 0 | 0 |  | 0.359 | 9.24 | 14.444 | 8.574% | 1.2384 | 13.2056 | 0 | 0 | 0 |  | 0.142 | 4.01 | 6.0684 | 5.8394 | 0 | 0 |  | 0.359 | 7.1956 | 12.3996 | 9.988% | 1.2384 | 11.1611 | 0 | 0 | 0 |  | 0.12111 | 4.01 | 5.7656 | 5.548 | 0 | 0 | 0.1292 | 2.448 | 4.3209 | 7.1163 | 0 | 1.9599
| 30 | [11 empty] | 0.359 | 9.24 | 14.2196 | 9.698% | 1.3791 | 12.8406 | 0 | 0 | 0 |  | 0.142 | 4.01 | 5.9797 | 5.754 | 0 | 0 |  | 0.359 | 9.24 | 14.2196 | 9.698% | 1.3791 | 12.8406 | 0 | 0 | 0 |  | 0.142 | 4.01 | 5.9797 | 5.754 | 0 | 0 |  | 0.359 | 7.1956 | 12.1752 | 11.33% | 1.3791 | 10.7961 | 0 | 0 | 0 |  | 0.12111 | 4.01 | 5.6899 | 5.4752 | 0 | 0 | 0.1292 | 2.448 | 4.2401 | 7.1163 | 0 | 1.9972
| 31 | [11 empty] | 0.359 | 9.24 | 13.0948 | 15.92% | 2.0841 | 11.0107 | 0 | 41.9175 | 0 |  | 0.142 | 4.01 | 5.5347 | 5.3259 | 223.247 | 9.366 |  | 0.359 | 9.24 | 13.0948 | 15.92% | 2.0841 | 11.0107 | 0 | 41.9175 | 0 |  | 0.142 | 4.01 | 5.5347 | 5.3259 | 223.247 | 9.366 |  | 0.359 | 7.1956 | 11.0503 | 18.86% | 2.0841 | 8.9663 | 0 | 41.9175 | 0 |  | 0.12111 | 4.01 | 5.3104 | 5.11 | 214.2 | 9.7615 | 0.1292 | 2.448 | 3.8353 | 7.1163 | 0 | 2.208
X | 1 | [11 empty] | 0 | 0 | 0 | 0% | 0 | 0 | 0 | 0 | 0 |  | 0 | 0 | 0 | 0 | 0 | 0 |  | 0 | 0 | 0 | 0% | 0 | 0 | 0 | 0 | 0 |  | 0 | 0 | 0 | 0 | 0 | 0 |  | 0 | 7.1956 | 7.1956 | 0% | 0 | 7.1956 | 0 | 0 | 0 |  | 0.12111 | 0 | 1.9257 | 1.853 | 0 | 0 | 0.1292 | 2.448 | 4.5023 | 7.1163 | 0 | 1.8809
| 2 | [11 empty] | 0.359 | 9.24 | 13.6378 | 12.79% | 1.7437 | 11.894 | 0 | 0 | 0 |  | 0.142 | 4.01 | 5.7495 | 5.5325 | 0 | 0 |  | 0.359 | 9.24 | 13.6378 | 12.79% | 1.7437 | 11.894 | 0 | 0 | 0 |  | 0.142 | 4.01 | 5.7495 | 5.5325 | 0 | 0 |  | 0.359 | 7.1956 | 11.5933 | 15.04% | 1.7437 | 9.8496 | 0 | 0 | 0 |  | 0.12111 | 4.01 | 5.4936 | 5.2863 | 0 | 0 | 0.1292 | 2.448 | 4.0307 | 7.1163 | 0 | 2.101
| 3 | [11 empty] | 0.81 | 4.73 | 12.2022 | 19.87% | 2.4244 | 9.7779 | 0 | 50.085 | 0 |  | 0.17667 | 3.6633 | 5.2931 | 5.0933 | 255.1002 | 11.7018 |  | 1.0067 | 0.083333 | 9.3698 | 25.87% | 2.4244 | 6.9455 | 0 | 50.085 | 0 |  | 0.12333 | 2.8667 | 4.0044 | 3.8533 | 192.9929 | 15.4675 |  | 0.81 | 7.1956 | 14.6678 | 16.53% | 2.4244 | 12.2434 | 0 | 50.085 | 0 |  | 0.12111 | 3.6633 | 4.7806 | 4.6002 | 230.4002 | 12.9563 | 0.11133 | 2.6267 | 3.6537 | 7.1163 | 0 | 2.3177
| 4 | [11 empty] | 0.81 | 4.73 | 11.1898 | 24.18% | 2.7056 | 8.4841 | 0 | 56.835 | 0 |  | 0.17667 | 3.6633 | 5.0723 | 4.8808 | 277.4028 | 13.857 |  | 1.0067 | 0.083333 | 8.1115 | 33.36% | 2.7056 | 5.4059 | 0 | 56.835 | 0 |  | 0.12333 | 2.8667 | 3.8502 | 3.705 | 210.5713 | 18.2549 |  | 0.81 | 7.1956 | 13.6553 | 19.81% | 2.7056 | 10.9497 | 0 | 56.835 | 0 |  | 0.12111 | 3.6633 | 4.6292 | 4.4545 | 253.172 | 15.1832 | 0.11133 | 2.6267 | 3.5145 | 7.1163 | 0 | 2.4095
| 5 | [11 empty] | 0.81 | 4.73 | 12.1888 | 19.92% | 2.4281 | 9.7606 | 0 | 50.175 | 0 |  | 0.17667 | 3.6633 | 5.2901 | 5.0905 | 255.4164 | 11.7293 |  | 1.0067 | 0.083333 | 9.3531 | 25.96% | 2.4281 | 6.9249 | 0 | 50.175 | 0 |  | 0.12333 | 2.8667 | 4.0024 | 3.8513 | 193.2404 | 15.5033 |  | 0.81 | 7.1956 | 14.6543 | 16.57% | 2.4281 | 12.2262 | 0 | 50.175 | 0 |  | 0.12111 | 3.6633 | 4.7786 | 4.5982 | 230.7168 | 12.985 | 0.11133 | 2.6267 | 3.6519 | 7.1163 | 0 | 2.3189
| 6 | [11 empty] | 0.359 | 9.24 | 13.8591 | 11.58% | 1.605 | 12.2541 | 0 | 0 | 0 |  | 0.142 | 4.01 | 5.8371 | 5.6168 | 0 | 0 |  | 0.359 | 9.24 | 13.8591 | 11.58% | 1.605 | 12.2541 | 0 | 0 | 0 |  | 0.142 | 4.01 | 5.8371 | 5.6168 | 0 | 0 |  | 0.359 | 7.1956 | 11.8147 | 13.58% | 1.605 | 10.2097 | 0 | 0 | 0 |  | 0.12111 | 4.01 | 5.5683 | 5.3582 | 0 | 0 | 0.1292 | 2.448 | 4.1104 | 7.1163 | 0 | 2.0602
| 7 | [11 empty] | 0.359 | 9.24 | 13.6647 | 12.64% | 1.7269 | 11.9378 | 0 | 0 | 0 |  | 0.142 | 4.01 | 5.7602 | 5.5428 | 0 | 0 |  | 0.359 | 9.24 | 13.6647 | 12.64% | 1.7269 | 11.9378 | 0 | 0 | 0 |  | 0.142 | 4.01 | 5.7602 | 5.5428 | 0 | 0 |  | 0.359 | 7.1956 | 11.6202 | 14.86% | 1.7269 | 9.8934 | 0 | 0 | 0 |  | 0.12111 | 4.01 | 5.5027 | 5.295 | 0 | 0 | 0.1292 | 2.448 | 4.0404 | 7.1163 | 0 | 2.0959
| 8 | [11 empty] | 0.81 | 4.73 | 11.183 | 24.21% | 2.7075 | 8.4755 | 0 | 56.88 | 0 |  | 0.17667 | 3.6633 | 5.0708 | 4.8794 | 277.5418 | 13.872 |  | 1.0067 | 0.083333 | 8.1031 | 33.41% | 2.7075 | 5.3956 | 0 | 56.88 | 0 |  | 0.12333 | 2.8667 | 3.8492 | 3.704 | 210.6817 | 18.2742 |  | 0.81 | 7.1956 | 13.6486 | 19.84% | 2.7075 | 10.9411 | 0 | 56.88 | 0 |  | 0.12111 | 3.6633 | 4.6282 | 4.4535 | 253.3172 | 15.1985 | 0.11133 | 2.6267 | 3.5136 | 7.1163 | 0 | 2.4102
| 9 | [11 empty] | 0.81 | 4.73 | 12.668 | 18.12% | 2.295 | 10.373 | 0 | 46.98 | 0 |  | 0.17667 | 3.6633 | 5.3947 | 5.1911 | 243.8776 | 10.7696 |  | 1.0067 | 0.083333 | 9.9487 | 23.07% | 2.295 | 7.6537 | 0 | 46.98 | 0 |  | 0.12333 | 2.8667 | 4.0753 | 3.9215 | 184.2343 | 14.2562 |  | 0.81 | 7.1956 | 15.1336 | 15.16% | 2.295 | 12.8386 | 0 | 46.98 | 0 |  | 0.12111 | 3.6633 | 4.8502 | 4.6672 | 219.2648 | 11.9785 | 0.11133 | 2.6267 | 3.7177 | 7.1163 | 0 | 2.2778
| 10 | [11 empty] | 0.359 | 9.24 | 13.1471 | 15.6% | 2.0513 | 11.0959 | 0 | 41.13 | 0 |  | 0.142 | 4.01 | 5.5554 | 5.3458 | 219.8725 | 9.1557 |  | 0.359 | 9.24 | 13.1471 | 15.6% | 2.0513 | 11.0959 | 0 | 41.13 | 0 |  | 0.142 | 4.01 | 5.5554 | 5.3458 | 219.8725 | 9.1557 |  | 0.359 | 7.1956 | 11.1027 | 18.48% | 2.0513 | 9.0514 | 0 | 41.13 | 0 |  | 0.12111 | 4.01 | 5.3281 | 5.127 | 210.8748 | 9.5464 | 0.1292 | 2.448 | 3.8541 | 7.1163 | 0 | 2.1972
| 11 | [11 empty] | 0.81 | 4.73 | 11.8141 | 21.43% | 2.5322 | 9.2819 | 0 | 52.6725 | 0 |  | 0.17667 | 3.6633 | 5.2084 | 5.0119 | 263.9886 | 12.5063 |  | 1.0067 | 0.083333 | 8.8875 | 28.49% | 2.5322 | 6.3553 | 0 | 52.6725 | 0 |  | 0.12333 | 2.8667 | 3.9453 | 3.7964 | 199.968 | 16.5103 |  | 0.81 | 7.1956 | 14.2797 | 17.73% | 2.5322 | 11.7475 | 0 | 52.6725 | 0 |  | 0.12111 | 3.6633 | 4.7226 | 4.5443 | 239.3618 | 13.793 | 0.11133 | 2.6267 | 3.6004 | 7.1163 | 0 | 2.3521
| 12 | [11 empty] | 0.81 | 4.73 | 10.7814 | 26.15% | 2.8191 | 7.9623 | 0 | 59.5575 | 0 |  | 0.17667 | 3.6633 | 4.9832 | 4.7951 | 285.5863 | 14.7803 |  | 1.0067 | 0.083333 | 7.604 | 37.07% | 2.8191 | 4.7849 | 0 | 59.5575 | 0 |  | 0.12333 | 2.8667 | 3.7881 | 3.6451 | 217.0944 | 19.4434 |  | 0.81 | 7.1956 | 13.2469 | 21.28% | 2.8191 | 10.4279 | 0 | 59.5575 | 0 |  | 0.12111 | 3.6633 | 4.5681 | 4.3958 | 261.8 | 16.1232 | 0.11133 | 2.6267 | 3.4584 | 7.1163 | 0 | 2.4486
| 13 | [11 empty] | 0.81 | 4.73 | 11.9998 | 20.67% | 2.4806 | 9.5191 | 0 | 51.435 | 0 |  | 0.17667 | 3.6633 | 5.2489 | 5.0508 | 259.7902 | 12.1183 |  | 1.0067 | 0.083333 | 9.1182 | 27.21% | 2.4806 | 6.6375 | 0 | 51.435 | 0 |  | 0.12333 | 2.8667 | 3.9736 | 3.8236 | 196.6688 | 16.0077 |  | 0.81 | 7.1956 | 14.4653 | 17.15% | 2.4806 | 11.9847 | 0 | 51.435 | 0 |  | 0.12111 | 3.6633 | 4.7503 | 4.571 | 235.1119 | 13.3903 | 0.11133 | 2.6267 | 3.6259 | 7.1163 | 0 | 2.3355
| 14 | [11 empty] | 0.359 | 9.24 | 12.9063 | 17.06% | 2.2022 | 10.7041 | 0 | 44.7525 | 0 |  | 0.142 | 4.01 | 5.4602 | 5.2541 | 235.1355 | 10.1359 |  | 0.359 | 9.24 | 12.9063 | 17.06% | 2.2022 | 10.7041 | 0 | 44.7525 | 0 |  | 0.142 | 4.01 | 5.4602 | 5.2541 | 235.1355 | 10.1359 |  | 0.359 | 7.1956 | 10.8618 | 20.27% | 2.2022 | 8.6597 | 0 | 44.7525 | 0 |  | 0.12111 | 4.01 | 5.2468 | 5.0489 | 225.9488 | 10.548 | 0.1292 | 2.448 | 3.7675 | 7.1163 | 0 | 2.2478
| 15 | [11 empty] | 0.359 | 9.24 | 14.0835 | 10.4% | 1.4644 | 12.6191 | 0 | 0 | 0 |  | 0.142 | 4.01 | 5.9258 | 5.7022 | 0 | 0 |  | 0.359 | 9.24 | 14.0835 | 10.4% | 1.4644 | 12.6191 | 0 | 0 | 0 |  | 0.142 | 4.01 | 5.9258 | 5.7022 | 0 | 0 |  | 0.359 | 7.1956 | 12.0391 | 12.16% | 1.4644 | 10.5747 | 0 | 0 | 0 |  | 0.12111 | 4.01 | 5.644 | 5.431 | 0 | 0 | 0.1292 | 2.448 | 4.1911 | 7.1163 | 0 | 2.0205
| 16 | [11 empty] | 0.359 | 9.24 | 14.4395 | 8.596% | 1.2412 | 13.1983 | 0 | 0 | 0 |  | 0.142 | 4.01 | 6.0666 | 5.8377 | 0 | 0 |  | 0.359 | 9.24 | 14.4395 | 8.596% | 1.2412 | 13.1983 | 0 | 0 | 0 |  | 0.142 | 4.01 | 6.0666 | 5.8377 | 0 | 0 |  | 0.359 | 7.1956 | 12.3951 | 10.01% | 1.2412 | 11.1538 | 0 | 0 | 0 |  | 0.12111 | 4.01 | 5.7641 | 5.5466 | 0 | 0 | 0.1292 | 2.448 | 4.3192 | 7.1163 | 0 | 1.9606
| 17 | [11 empty] | 0.359 | 9.24 | 14.1867 | 9.866% | 1.3997 | 12.787 | 0 | 0 | 0 |  | 0.142 | 4.01 | 5.9666 | 5.7415 | 0 | 0 |  | 0.359 | 9.24 | 14.1867 | 9.866% | 1.3997 | 12.787 | 0 | 0 | 0 |  | 0.142 | 4.01 | 5.9666 | 5.7415 | 0 | 0 |  | 0.359 | 7.1956 | 12.1423 | 11.53% | 1.3997 | 10.7426 | 0 | 0 | 0 |  | 0.12111 | 4.01 | 5.6788 | 5.4645 | 0 | 0 | 0.1292 | 2.448 | 4.2283 | 7.1163 | 0 | 2.0028
| 18 | [11 empty] | 0.359 | 9.24 | 13.7081 | 12.4% | 1.6997 | 12.0084 | 0 | 0 | 0 |  | 0.142 | 4.01 | 5.7773 | 5.5593 | 0 | 0 |  | 0.359 | 9.24 | 13.7081 | 12.4% | 1.6997 | 12.0084 | 0 | 0 | 0 |  | 0.142 | 4.01 | 5.7773 | 5.5593 | 0 | 0 |  | 0.359 | 7.1956 | 11.6636 | 14.57% | 1.6997 | 9.9639 | 0 | 0 | 0 |  | 0.12111 | 4.01 | 5.5173 | 5.3091 | 0 | 0 | 0.1292 | 2.448 | 4.056 | 7.1163 | 0 | 2.0879
| 19 | [11 empty] | 0.359 | 9.24 | 13.1052 | 15.85% | 2.0775 | 11.0277 | 0 | 41.76 | 0 |  | 0.142 | 4.01 | 5.5389 | 5.3299 | 222.5747 | 9.3238 |  | 0.359 | 9.24 | 13.1052 | 15.85% | 2.0775 | 11.0277 | 0 | 41.76 | 0 |  | 0.142 | 4.01 | 5.5389 | 5.3299 | 222.5747 | 9.3238 |  | 0.359 | 7.1956 | 11.0608 | 18.78% | 2.0775 | 8.9833 | 0 | 41.76 | 0 |  | 0.12111 | 4.01 | 5.314 | 5.1134 | 213.5371 | 9.7184 | 0.1292 | 2.448 | 3.8391 | 7.1163 | 0 | 2.2058
| 20 | [11 empty] | 0.81 | 4.73 | 11.3889 | 23.27% | 2.6503 | 8.7386 | 0 | 55.5075 | 0 |  | 0.17667 | 3.6633 | 5.1157 | 4.9226 | 273.2432 | 13.4184 |  | 1.0067 | 0.083333 | 8.359 | 31.71% | 2.6503 | 5.7087 | 0 | 55.5075 | 0 |  | 0.12333 | 2.8667 | 3.8806 | 3.7341 | 207.2724 | 17.6892 |  | 0.81 | 7.1956 | 13.8544 | 19.13% | 2.6503 | 11.2041 | 0 | 55.5075 | 0 |  | 0.12111 | 3.6633 | 4.659 | 4.4832 | 248.8489 | 14.7338 | 0.11133 | 2.6267 | 3.5419 | 7.1163 | 0 | 2.3909
| 21 | [11 empty] | 0.66 | 5.78 | 9.652 | 32.95% | 3.18 | 6.472 | 0 | 68.22 | 0 |  | 0.18 | 3.64 | 4.696 | 4.5188 | 308.272 | 17.9654 |  | 0.088 | 6.514 | 7.0303 | 45.23% | 3.18 | 3.8503 | 0 | 68.22 | 0 |  | 0.138 | 2.764 | 3.5736 | 3.5736 | 243.791 | 22.7171 |  | 0.66 | 7.1956 | 11.0676 | 28.73% | 3.18 | 7.8876 | 0 | 68.22 | 0 |  | 0.12111 | 3.64 | 4.3505 | 4.1863 | 285.5927 | 19.392 | 0.1316 | 2.4848 | 3.2569 | 7.1163 | 0 | 2.6002
| 22 | [11 empty] | 0.66 | 5.78 | 9.7427 | 32.32% | 3.1491 | 6.5937 | 0 | 67.4775 | 0 |  | 0.18 | 3.64 | 4.7207 | 4.5426 | 306.5239 | 17.6767 |  | 0.088 | 6.514 | 7.0424 | 44.72% | 3.1491 | 3.8933 | 0 | 67.4775 | 0 |  | 0.138 | 2.764 | 3.5926 | 3.5926 | 242.418 | 22.3512 |  | 0.66 | 7.1956 | 11.1583 | 28.22% | 3.1491 | 8.0092 | 0 | 67.4775 | 0 |  | 0.12111 | 3.64 | 4.3672 | 4.2024 | 283.5656 | 19.1078 | 0.1316 | 2.4848 | 3.2749 | 7.1163 | 0 | 2.5858
| 23 | [11 empty] | 0.81 | 4.73 | 10.6835 | 26.64% | 2.8462 | 7.8373 | 0 | 60.21 | 0 |  | 0.17667 | 3.6633 | 4.9618 | 4.7746 | 287.4783 | 15.0065 |  | 1.0067 | 0.083333 | 7.4823 | 38.04% | 2.8462 | 4.6361 | 0 | 60.21 | 0 |  | 0.12333 | 2.8667 | 3.7732 | 3.6308 | 218.6094 | 19.734 |  | 0.81 | 7.1956 | 13.1491 | 21.65% | 2.8462 | 10.3028 | 0 | 60.21 | 0 |  | 0.12111 | 3.6633 | 4.5535 | 4.3817 | 263.8203 | 16.3522 | 0.11133 | 2.6267 | 3.445 | 7.1163 | 0 | 2.4582
| 24 | [11 empty] | 0.66 | 5.78 | 10.103 | 29.95% | 3.0263 | 7.0767 | 0 | 64.53 | 0 |  | 0.18 | 3.64 | 4.819 | 4.6372 | 299.2354 | 16.5599 |  | 0.088 | 6.514 | 7.0904 | 42.68% | 3.0263 | 4.0641 | 0 | 64.53 | 0 |  | 0.138 | 2.764 | 3.6679 | 3.6679 | 236.6896 | 20.9359 |  | 0.66 | 7.1956 | 11.5186 | 26.27% | 3.0263 | 8.4923 | 0 | 64.53 | 0 |  | 0.12111 | 3.64 | 4.4333 | 4.266 | 275.284 | 18.0007 | 0.1316 | 2.4848 | 3.3468 | 7.1163 | 0 | 2.5303
| 25 | [11 empty] | 0.66 | 5.78 | 9.2725 | 35.69% | 3.3094 | 5.9631 | 0 | 71.325 | 0 |  | 0.18 | 3.64 | 4.5925 | 4.4192 | 315.1993 | 19.2064 |  | 0.088 | 6.514 | 6.9797 | 47.41% | 3.3094 | 3.6703 | 0 | 71.325 | 0 |  | 0.138 | 2.764 | 3.4943 | 3.4943 | 249.2274 | 24.2904 |  | 0.66 | 7.1956 | 10.6881 | 30.96% | 3.3094 | 7.3787 | 0 | 71.325 | 0 |  | 0.12111 | 3.64 | 4.2809 | 4.1193 | 293.8117 | 20.6045 | 0.1316 | 2.4848 | 3.1812 | 7.1163 | 0 | 2.662
| 26 | [11 empty] | 0.66 | 5.78 | 8.1698 | 45.11% | 3.6853 | 4.4844 | 0 | 80.3475 | 0 |  | 0.18 | 3.64 | 4.2918 | 4.2918 | 344.8314 | 22.2784 |  | 0.088 | 6.514 | 6.8326 | 53.94% | 3.6853 | 3.1473 | 0 | 80.3475 | 0 |  | 0.138 | 2.764 | 3.2637 | 3.2021 | 257.2804 | 29.8597 |  | 0.66 | 7.1956 | 9.5853 | 38.45% | 3.6853 | 5.9 | 0 | 80.3475 | 0 |  | 0.12111 | 3.64 | 4.0785 | 3.9246 | 315.3331 | 24.3625 | 0.1316 | 2.4848 | 2.9613 | 7.1163 | 0 | 2.8597
| 27 | [11 empty] | 0.66 | 5.78 | 8.5053 | 41.99% | 3.5709 | 4.9343 | 0 | 77.6025 | 0 |  | 0.18 | 3.64 | 4.3833 | 4.3833 | 340.1512 | 21.0682 |  | 0.088 | 6.514 | 6.8774 | 51.92% | 3.5709 | 3.3064 | 0 | 77.6025 | 0 |  | 0.138 | 2.764 | 3.3338 | 3.2709 | 253.8318 | 28.2327 |  | 0.66 | 7.1956 | 9.9208 | 35.99% | 3.5709 | 6.3499 | 0 | 77.6025 | 0 |  | 0.12111 | 3.64 | 4.1401 | 3.9839 | 309.1574 | 23.1803 | 0.1316 | 2.4848 | 3.0282 | 7.1163 | 0 | 2.7965
| 28 | [11 empty] | 0.66 | 5.78 | 10.3532 | 28.41% | 2.9409 | 7.4123 | 0 | 62.4825 | 0 |  | 0.18 | 3.64 | 4.8872 | 4.7028 | 293.8443 | 15.8105 |  | 0.088 | 6.514 | 7.1238 | 41.28% | 2.9409 | 4.1828 | 0 | 62.4825 | 0 |  | 0.138 | 2.764 | 3.7202 | 3.7202 | 232.449 | 19.9865 |  | 0.66 | 7.1956 | 11.7688 | 24.99% | 2.9409 | 8.8279 | 0 | 62.4825 | 0 |  | 0.12111 | 3.64 | 4.4792 | 4.3102 | 269.3104 | 17.2509 | 0.1316 | 2.4848 | 3.3967 | 7.1163 | 0 | 2.4931
| 29 | [11 empty] | 0.359 | 9.24 | 13.4732 | 13.71% | 1.8469 | 11.6263 | 0 | 36.225 | 0 |  | 0.142 | 4.01 | 5.6844 | 5.4699 | 198.1475 | 7.8809 |  | 0.359 | 9.24 | 13.4732 | 13.71% | 1.8469 | 11.6263 | 0 | 36.225 | 0 |  | 0.142 | 4.01 | 5.6844 | 5.4699 | 198.1475 | 7.8809 |  | 0.359 | 7.1956 | 11.4288 | 16.16% | 1.8469 | 9.5819 | 0 | 36.225 | 0 |  | 0.12111 | 4.01 | 5.4381 | 5.2329 | 189.5615 | 8.2378 | 0.1292 | 2.448 | 3.9715 | 7.1163 | 0 | 2.1323
| 30 | [11 empty] | 0.81 | 4.73 | 10.7645 | 26.23% | 2.8237 | 7.9408 | 0 | 59.67 | 0 |  | 0.17667 | 3.6633 | 4.9795 | 4.7916 | 285.9144 | 14.8191 |  | 1.0067 | 0.083333 | 7.583 | 37.24% | 2.8237 | 4.7592 | 0 | 59.67 | 0 |  | 0.12333 | 2.8667 | 3.7855 | 3.6427 | 217.357 | 19.4933 |  | 0.81 | 7.1956 | 13.2301 | 21.34% | 2.8237 | 10.4063 | 0 | 59.67 | 0 |  | 0.12111 | 3.6633 | 4.5656 | 4.3933 | 262.1496 | 16.1625 | 0.11133 | 2.6267 | 3.4561 | 7.1163 | 0 | 2.4503
XI | 1 | [11 empty] | 0.66 | 5.78 | 10.4 | 28.12% | 2.925 | 7.475 | 0 | 62.1 | 0 |  | 0.18 | 3.64 | 4.9 | 4.7151 | 292.8074 | 15.6729 |  | 0.088 | 6.514 | 7.13 | 41.02% | 2.925 | 4.205 | 0 | 62.1 | 0 |  | 0.138 | 2.764 | 3.73 | 3.73 | 231.633 | 19.8121 |  | 0.66 | 7.1956 | 11.8156 | 24.76% | 2.925 | 8.8906 | 0 | 62.1 | 0 |  | 0.12111 | 3.64 | 4.4878 | 4.3184 | 268.1744 | 17.1125 | 0.1316 | 2.4848 | 3.406 | 7.1163 | 0 | 2.4863
| 2 | [11 empty] | 0.81 | 4.73 | 12.3744 | 19.21% | 2.3766 | 9.9978 | 0 | 48.9375 | 0 |  | 0.17667 | 3.6633 | 5.3306 | 5.1295 | 251.0234 | 11.3531 |  | 1.0067 | 0.083333 | 9.5838 | 24.8% | 2.3766 | 7.2072 | 0 | 48.9375 | 0 |  | 0.12333 | 2.8667 | 4.0306 | 3.8785 | 189.8054 | 15.0149 |  | 0.81 | 7.1956 | 14.8399 | 16.01% | 2.3766 | 12.4634 | 0 | 48.9375 | 0 |  | 0.12111 | 3.6633 | 4.8063 | 4.6249 | 226.3334 | 12.5916 | 0.11133 | 2.6267 | 3.6774 | 7.1163 | 0 | 2.3028
| 3 | [11 empty] | 0.81 | 4.73 | 11.7973 | 21.5% | 2.5369 | 9.2604 | 0 | 52.785 | 0 |  | 0.17667 | 3.6633 | 5.2047 | 5.0083 | 264.3655 | 12.5419 |  | 1.0067 | 0.083333 | 8.8665 | 28.61% | 2.5369 | 6.3296 | 0 | 52.785 | 0 |  | 0.12333 | 2.8667 | 3.9428 | 3.794 | 200.2645 | 16.5563 |  | 0.81 | 7.1956 | 14.2628 | 17.79% | 2.5369 | 11.7259 | 0 | 52.785 | 0 |  | 0.12111 | 3.6633 | 4.72 | 4.5419 | 239.7449 | 13.8299 | 0.11133 | 2.6267 | 3.5981 | 7.1163 | 0 | 2.3536
| 4 | [11 empty] | 0.66 | 5.78 | 10.0838 | 30.08% | 3.0328 | 7.0509 | 0 | 64.6875 | 0 |  | 0.18 | 3.64 | 4.8137 | 4.6321 | 299.6389 | 16.6184 |  | 0.088 | 6.514 | 7.0878 | 42.79% | 3.0328 | 4.055 | 0 | 64.6875 | 0 |  | 0.138 | 2.764 | 3.6639 | 3.6639 | 237.0069 | 21.01 |  | 0.66 | 7.1956 | 11.4993 | 26.37% | 3.0328 | 8.4665 | 0 | 64.6875 | 0 |  | 0.12111 | 3.64 | 4.4297 | 4.2626 | 275.736 | 18.059 | 0.1316 | 2.4848 | 3.3429 | 7.1163 | 0 | 2.5332
| 5 | [11 empty] | 0.359 | 9.24 | 13.3102 | 14.64% | 1.9491 | 11.3611 | 0 | 38.6775 | 0 |  | 0.142 | 4.01 | 5.6199 | 5.4079 | 209.1622 | 8.511 |  | 0.359 | 9.24 | 13.3102 | 14.64% | 1.9491 | 11.3611 | 0 | 38.6775 | 0 |  | 0.142 | 4.01 | 5.6199 | 5.4079 | 209.1622 | 8.511 |  | 0.359 | 7.1956 | 11.2657 | 17.3% | 1.9491 | 9.3167 | 0 | 38.6775 | 0 |  | 0.12111 | 4.01 | 5.3831 | 5.18 | 200.348 | 8.8854 | 0.1292 | 2.448 | 3.9128 | 7.1163 | 0 | 2.1643
| 6 | [11 empty] | 0.81 | 4.73 | 12.7895 | 17.68% | 2.2612 | 10.5282 | 0 | 46.17 | 0 |  | 0.17667 | 3.6633 | 5.4212 | 5.2166 | 240.8502 | 10.5322 |  | 1.0067 | 0.083333 | 10.0997 | 22.39% | 2.2612 | 7.8384 | 0 | 46.17 | 0 |  | 0.12333 | 2.8667 | 4.0938 | 3.9393 | 181.8797 | 13.9471 |  | 0.81 | 7.1956 | 15.2551 | 14.82% | 2.2612 | 12.9938 | 0 | 46.17 | 0 |  | 0.12111 | 3.6633 | 4.8684 | 4.6847 | 216.2915 | 11.7281 | 0.11133 | 2.6267 | 3.7344 | 7.1163 | 0 | 2.2676
| 7 | [11 empty] | 0.81 | 4.73 | 12.2427 | 19.71% | 2.4131 | 9.8296 | 0 | 49.815 | 0 |  | 0.17667 | 3.6633 | 5.3019 | 5.1018 | 254.1484 | 11.6193 |  | 1.0067 | 0.083333 | 9.4202 | 25.62% | 2.4131 | 7.007 | 0 | 49.815 | 0 |  | 0.12333 | 2.8667 | 4.0106 | 3.8592 | 192.2481 | 15.3605 |  | 0.81 | 7.1956 | 14.7083 | 16.41% | 2.4131 | 12.2952 | 0 | 49.815 | 0 |  | 0.12111 | 3.6633 | 4.7866 | 4.606 | 229.4484 | 12.8701 | 0.11133 | 2.6267 | 3.6593 | 7.1163 | 0 | 2.3142
| 8 | [11 empty] | 0.81 | 4.73 | 11.2539 | 23.88% | 2.6878 | 8.5661 | 0 | 56.4075 | 0 |  | 0.17667 | 3.6633 | 5.0862 | 4.8943 | 276.0754 | 13.7149 |  | 1.0067 | 0.083333 | 8.1912 | 32.81% | 2.6878 | 5.5034 | 0 | 56.4075 | 0 |  | 0.12333 | 2.8667 | 3.86 | 3.7144 | 209.5174 | 18.0718 |  | 0.81 | 7.1956 | 13.7194 | 19.59% | 2.6878 | 11.0316 | 0 | 56.4075 | 0 |  | 0.12111 | 3.6633 | 4.6388 | 4.4637 | 251.7881 | 15.0378 | 0.11133 | 2.6267 | 3.5234 | 7.1163 | 0 | 2.4035
| 9 | [11 empty] | 0.66 | 5.78 | 10.2323 | 29.14% | 2.9822 | 7.2501 | 0 | 63.4725 | 0 |  | 0.18 | 3.64 | 4.8543 | 4.6711 | 296.4845 | 16.1702 |  | 0.088 | 6.514 | 7.1076 | 41.96% | 2.9822 | 4.1254 | 0 | 63.4725 | 0 |  | 0.138 | 2.764 | 3.6949 | 3.6949 | 234.5261 | 20.4422 |  | 0.66 | 7.1956 | 11.6478 | 25.6% | 2.9822 | 8.6656 | 0 | 63.4725 | 0 |  | 0.12111 | 3.64 | 4.457 | 4.2888 | 272.2213 | 17.6115 | 0.1316 | 2.4848 | 3.3726 | 7.1163 | 0 | 2.511
| 10 | [11 empty] | 0.81 | 4.73 | 10.5249 | 27.46% | 2.8903 | 7.6346 | 0 | 61.2675 | 0 |  | 0.17667 | 3.6633 | 4.9272 | 4.7413 | 290.4878 | 15.3773 |  | 1.0067 | 0.083333 | 7.2852 | 39.67% | 2.8903 | 4.3949 | 0 | 61.2675 | 0 |  | 0.12333 | 2.8667 | 3.749 | 3.6075 | 221.0251 | 20.21 |  | 0.81 | 7.1956 | 12.9904 | 22.25% | 2.8903 | 10.1001 | 0 | 61.2675 | 0 |  | 0.12111 | 3.6633 | 4.5298 | 4.3588 | 267.0557 | 16.7265 | 0.11133 | 2.6267 | 3.4232 | 7.1163 | 0 | 2.4738
| 11 | [11 empty] | 0.66 | 5.78 | 9.7895 | 32% | 3.1331 | 6.6564 | 0 | 67.095 | 0 |  | 0.18 | 3.64 | 4.7335 | 4.5549 | 305.6095 | 17.5291 |  | 0.088 | 6.514 | 7.0486 | 44.45% | 3.1331 | 3.9155 | 0 | 67.095 | 0 |  | 0.138 | 2.764 | 3.6023 | 3.6023 | 241.6997 | 22.1642 |  | 0.66 | 7.1956 | 11.2051 | 27.96% | 3.1331 | 8.0719 | 0 | 67.095 | 0 |  | 0.12111 | 3.64 | 4.3758 | 4.2106 | 282.512 | 18.9623 | 0.1316 | 2.4848 | 3.2843 | 7.1163 | 0 | 2.5785
| 12 | [11 empty] | 0.66 | 5.78 | 9.421 | 34.59% | 3.2588 | 6.1623 | 0 | 70.11 | 0 |  | 0.18 | 3.64 | 4.633 | 4.4582 | 312.5623 | 18.7142 |  | 0.088 | 6.514 | 6.9995 | 46.56% | 3.2588 | 3.7407 | 0 | 70.11 | 0 |  | 0.138 | 2.764 | 3.5253 | 3.5253 | 247.1588 | 23.6663 |  | 0.66 | 7.1956 | 10.8366 | 30.07% | 3.2588 | 7.5778 | 0 | 70.11 | 0 |  | 0.12111 | 3.64 | 4.3081 | 4.1456 | 290.6451 | 20.1254 | 0.1316 | 2.4848 | 3.2108 | 7.1163 | 0 | 2.6375
| 13 | [11 empty] | 0.66 | 5.78 | 8.4228 | 42.73% | 3.5991 | 4.8237 | 0 | 78.2775 | 0 |  | 0.18 | 3.64 | 4.3608 | 4.3608 | 341.3486 | 21.3611 |  | 0.088 | 6.514 | 6.8664 | 52.42% | 3.5991 | 3.2673 | 0 | 78.2775 | 0 |  | 0.138 | 2.764 | 3.3166 | 3.254 | 254.7148 | 28.6264 |  | 0.66 | 7.1956 | 9.8383 | 36.58% | 3.5991 | 6.2392 | 0 | 78.2775 | 0 |  | 0.12111 | 3.64 | 4.1249 | 3.9693 | 310.7061 | 23.4677 | 0.1316 | 2.4848 | 3.0117 | 7.1163 | 0 | 2.8118
| 14 | [11 empty] | -0.047778 | 7.1956 | 7.1651 | 60.8% | 4.3566 | 2.8085 | 0 | 96.4575 | 0 |  | 0.12111 | 3.7578 | 3.835 | 3.3285 | 321.0567 | 34.4856 |  | 0.067778 | 6.5544 | 6.5977 | 66.03% | 4.3566 | 2.2411 | 0 | 96.4575 | 0 |  | 0.08 | 2.88 | 2.931 | 2.5439 | 245.377 | 45.1217 |  | -0.047778 | 7.1956 | 7.1651 | 60.8% | 4.3566 | 2.8085 | 0 | 96.4575 | 0 |  | 0.12111 | 3.7578 | 3.835 | 3.3285 | 321.0567 | 34.4856 | 0.062222 | 2.6236 | 2.6632 | 7.1163 | 0 | 3.1797
| 15 | [11 empty] | 0.66 | 5.78 | 7.1385 | 56.55% | 4.0369 | 3.1016 | 0 | 88.785 | 0 |  | 0.18 | 3.64 | 4.0105 | 3.9348 | 349.3539 | 26.851 |  | 0.088 | 6.514 | 6.6951 | 60.3% | 4.0369 | 2.6583 | 0 | 88.785 | 0 |  | 0.138 | 2.764 | 3.048 | 2.6455 | 234.8787 | 39.9377 |  | 0.66 | 7.1956 | 8.5541 | 47.19% | 4.0369 | 4.5172 | 0 | 88.785 | 0 |  | 0.12111 | 3.64 | 3.8893 | 3.8893 | 345.3103 | 27.1654 | 0.1316 | 2.4848 | 2.7557 | 7.1163 | 0 | 3.0731
| 16 | [11 empty] | 0.66 | 5.78 | 8.9782 | 37.98% | 3.4097 | 5.5686 | 0 | 73.7325 | 0 |  | 0.18 | 3.64 | 4.5122 | 4.342 | 320.1448 | 20.2078 |  | 0.088 | 6.514 | 6.9404 | 49.13% | 3.4097 | 3.5307 | 0 | 73.7325 | 0 |  | 0.138 | 2.764 | 3.4327 | 3.4327 | 253.1034 | 25.5604 |  | 0.66 | 7.1956 | 10.3938 | 32.8% | 3.4097 | 6.9841 | 0 | 73.7325 | 0 |  | 0.12111 | 3.64 | 4.2269 | 4.0674 | 299.898 | 21.572 | 0.1316 | 2.4848 | 3.1225 | 7.1163 | 0 | 2.712
| 17 | [11 empty] | -0.047778 | 7.1956 | 7.136 | 59.13% | 4.2197 | 2.9163 | 0 | 93.1725 | 0 |  | 0.12111 | 3.7578 | 3.9087 | 3.8349 | 357.3085 | 28.9121 |  | 0.067778 | 6.5544 | 6.6389 | 63.56% | 4.2197 | 2.4192 | 0 | 93.1725 | 0 |  | 0.08 | 2.88 | 2.9797 | 2.5861 | 240.9558 | 42.8731 |  | -0.047778 | 7.1956 | 7.136 | 59.13% | 4.2197 | 2.9163 | 0 | 93.1725 | 0 |  | 0.12111 | 3.7578 | 3.9087 | 3.8349 | 357.3085 | 28.9121 | 0.062222 | 2.6236 | 2.7011 | 7.1163 | 0 | 3.1352
| 18 | [11 empty] | -0.047778 | 7.1956 | 7.3279 | 69.92% | 5.1234 | 2.2045 | 0 | 114.8625 | 0 |  | 0.12111 | 3.7578 | 3.4222 | 2.9702 | 341.1658 | 46.0191 |  | 0.067778 | 6.5544 | 6.3666 | 80.47% | 5.1234 | 1.2432 | 0 | 114.8625 | 0 |  | 0.08 | 2.88 | 2.6583 | 1.9561 | 224.6862 | 69.8758 |  | -0.047778 | 7.1956 | 7.3279 | 69.92% | 5.1234 | 2.2045 | 0 | 114.8625 | 0 |  | 0.12111 | 3.7578 | 3.4222 | 2.9702 | 341.1658 | 46.0191 | 0.062222 | 2.6236 | 2.4511 | 7.1163 | 0 | 3.4549
| 19 | [11 empty] | -0.047778 | 7.1956 | 7.2921 | 67.95% | 4.9547 | 2.3374 | 0 | 110.8125 | 0 |  | 0.12111 | 3.7578 | 3.513 | 3.049 | 337.8725 | 43.2486 |  | 0.067778 | 6.5544 | 6.4175 | 77.21% | 4.9547 | 1.4628 | 0 | 110.8125 | 0 |  | 0.08 | 2.88 | 2.7183 | 2.3593 | 261.4408 | 55.8922 |  | -0.047778 | 7.1956 | 7.2921 | 67.95% | 4.9547 | 2.3374 | 0 | 110.8125 | 0 |  | 0.12111 | 3.7578 | 3.513 | 3.049 | 337.8725 | 43.2486 | 0.062222 | 2.6236 | 2.4978 | 7.1163 | 0 | 3.3903
| 20 | [11 empty] | -0.047778 | 7.1956 | 7.2648 | 66.43% | 4.8262 | 2.4386 | 0 | 107.73 | 0 |  | 0.12111 | 3.7578 | 3.5822 | 3.1091 | 334.938 | 41.234 |  | 0.067778 | 6.5544 | 6.4562 | 74.75% | 4.8262 | 1.6299 | 0 | 107.73 | 0 |  | 0.08 | 2.88 | 2.764 | 2.3989 | 258.4382 | 53.4397 |  | -0.047778 | 7.1956 | 7.2648 | 66.43% | 4.8262 | 2.4386 | 0 | 107.73 | 0 |  | 0.12111 | 3.7578 | 3.5822 | 3.1091 | 334.938 | 41.234 | 0.062222 | 2.6236 | 2.5333 | 7.1163 | 0 | 3.3428
| 21 | [11 empty] | -0.047778 | 7.1956 | 7.3463 | 70.92% | 5.2097 | 2.1366 | 0 | 116.9325 | 0 |  | 0.12111 | 3.7578 | 3.3758 | 2.9299 | 342.6024 | 47.4927 |  | 0.067778 | 6.5544 | 6.3407 | 82.16% | 5.2097 | 1.131 | 0 | 116.9325 | 0 |  | 0.08 | 2.88 | 2.6277 | 1.9336 | 226.0967 | 71.9653 |  | -0.047778 | 7.1956 | 7.3463 | 70.92% | 5.2097 | 2.1366 | 0 | 116.9325 | 0 |  | 0.12111 | 3.7578 | 3.3758 | 2.9299 | 342.6024 | 47.4927 | 0.062222 | 2.6236 | 2.4273 | 7.1163 | 0 | 3.4888
| 22 | [11 empty] | -0.047778 | 7.1956 | 7.3009 | 68.43% | 4.9959 | 2.3049 | 0 | 111.8025 | 0 |  | 0.12111 | 3.7578 | 3.4908 | 3.0298 | 338.7365 | 43.9125 |  | 0.067778 | 6.5544 | 6.4051 | 78% | 4.9959 | 1.4091 | 0 | 111.8025 | 0 |  | 0.08 | 2.88 | 2.7037 | 2.3466 | 262.3534 | 56.6974 |  | -0.047778 | 7.1956 | 7.3009 | 68.43% | 4.9959 | 2.3049 | 0 | 111.8025 | 0 |  | 0.12111 | 3.7578 | 3.4908 | 3.0298 | 338.7365 | 43.9125 | 0.062222 | 2.6236 | 2.4864 | 7.1163 | 0 | 3.4059
| 23 | [11 empty] | -0.047778 | 7.1956 | 7.2308 | 64.53% | 4.6659 | 2.5649 | 0 | 103.8825 | 0 |  | 0.12111 | 3.7578 | 3.6685 | 3.1839 | 330.7562 | 38.8261 |  | 0.067778 | 6.5544 | 6.5045 | 71.73% | 4.6659 | 1.8385 | 0 | 103.8825 | 0 |  | 0.08 | 2.88 | 2.821 | 2.4484 | 254.3475 | 50.4899 |  | -0.047778 | 7.1956 | 7.2308 | 64.53% | 4.6659 | 2.5649 | 0 | 103.8825 | 0 |  | 0.12111 | 3.7578 | 3.6685 | 3.1839 | 330.7562 | 38.8261 | 0.062222 | 2.6236 | 2.5777 | 7.1163 | 0 | 3.2853
| 24 | [11 empty] | -0.047778 | 7.1956 | 7.3206 | 69.51% | 5.0888 | 2.2318 | 0 | 114.03 | 0 |  | 0.12111 | 3.7578 | 3.4409 | 2.9864 | 340.541 | 45.4376 |  | 0.067778 | 6.5544 | 6.3771 | 79.8% | 5.0888 | 1.2883 | 0 | 114.03 | 0 |  | 0.08 | 2.88 | 2.6707 | 2.3179 | 264.3144 | 58.5416 |  | -0.047778 | 7.1956 | 7.3206 | 69.51% | 5.0888 | 2.2318 | 0 | 114.03 | 0 |  | 0.12111 | 3.7578 | 3.4409 | 2.9864 | 340.541 | 45.4376 | 0.062222 | 2.6236 | 2.4607 | 7.1163 | 0 | 3.4414
| 25 | [11 empty] | -0.047778 | 7.1956 | 7.2338 | 64.7% | 4.68 | 2.5538 | 0 | 104.22 | 0 |  | 0.12111 | 3.7578 | 3.6609 | 3.1774 | 331.146 | 39.0328 |  | 0.067778 | 6.5544 | 6.5002 | 72% | 4.68 | 1.8202 | 0 | 104.22 | 0 |  | 0.08 | 2.88 | 2.816 | 2.4441 | 254.7215 | 50.7439 |  | -0.047778 | 7.1956 | 7.2338 | 64.7% | 4.68 | 2.5538 | 0 | 104.22 | 0 |  | 0.12111 | 3.7578 | 3.6609 | 3.1774 | 331.146 | 39.0328 | 0.062222 | 2.6236 | 2.5738 | 7.1163 | 0 | 3.2902
| 26 | [11 empty] | -0.047778 | 7.1956 | 7.3984 | 73.74% | 5.4553 | 1.9431 | 0 | 122.8275 | 0 |  | 0.12111 | 3.7578 | 3.2436 | 2.8152 | 345.7797 | 51.9205 |  | 0.067778 | 6.5544 | 6.2667 | 87.05% | 5.4553 | 0.81136 | 0 | 122.8275 | 0 |  | 0.08 | 2.88 | 2.5403 | 1.8693 | 229.6017 | 78.1921 |  | -0.047778 | 7.1956 | 7.3984 | 73.74% | 5.4553 | 1.9431 | 0 | 122.8275 | 0 |  | 0.12111 | 3.7578 | 3.2436 | 2.8152 | 345.7797 | 51.9205 | 0.062222 | 2.6236 | 2.3594 | 7.1163 | 0 | 3.5893
| 27 | [11 empty] | -0.047778 | 7.1956 | 7.4068 | 74.18% | 5.4947 | 1.9121 | 0 | 123.7725 | 0 |  | 0.12111 | 3.7578 | 3.2224 | 2.7968 | 346.1632 | 52.6641 |  | 0.067778 | 6.5544 | 6.2548 | 87.85% | 5.4947 | 0.76012 | 0 | 123.7725 | 0 |  | 0.08 | 2.88 | 2.5263 | 1.859 | 230.0931 | 79.2304 |  | -0.047778 | 7.1956 | 7.4068 | 74.18% | 5.4947 | 1.9121 | 0 | 123.7725 | 0 |  | 0.12111 | 3.7578 | 3.2224 | 2.7968 | 346.1632 | 52.6641 | 0.062222 | 2.6236 | 2.3485 | 7.1163 | 0 | 3.6059
| 28 | [11 empty] | -0.047778 | 7.1956 | 7.1981 | 62.69% | 4.5122 | 2.686 | 0 | 100.1925 | 0 |  | 0.12111 | 3.7578 | 3.7512 | 3.2558 | 326.2041 | 36.6208 |  | 0.067778 | 6.5544 | 6.5508 | 68.88% | 4.5122 | 2.0386 | 0 | 100.1925 | 0 |  | 0.08 | 2.88 | 2.8757 | 2.4959 | 250.0666 | 47.7707 |  | -0.047778 | 7.1956 | 7.1981 | 62.69% | 4.5122 | 2.686 | 0 | 100.1925 | 0 |  | 0.12111 | 3.7578 | 3.7512 | 3.2558 | 326.2041 | 36.6208 | 0.062222 | 2.6236 | 2.6202 | 7.1163 | 0 | 3.232
| 29 | [11 empty] | -0.047778 | 7.1956 | 7.2746 | 66.98% | 4.8722 | 2.4024 | 0 | 108.8325 | 0 |  | 0.12111 | 3.7578 | 3.5574 | 3.0876 | 336.0301 | 41.9456 |  | 0.067778 | 6.5544 | 6.4423 | 75.63% | 4.8722 | 1.5701 | 0 | 108.8325 | 0 |  | 0.08 | 2.88 | 2.7477 | 2.3848 | 259.5402 | 54.3075 |  | -0.047778 | 7.1956 | 7.2746 | 66.98% | 4.8722 | 2.4024 | 0 | 108.8325 | 0 |  | 0.12111 | 3.7578 | 3.5574 | 3.0876 | 336.0301 | 41.9456 | 0.062222 | 2.6236 | 2.5206 | 7.1163 | 0 | 3.3596
| 30 | [11 empty] | 0.2075 | 8.9825 | 6.5573 | 100% | 7.1297 | -0.57234 | 0.080276 | 149.9265 | 13.086 |  | 0.065 | 3.365 | 2.6053 | 1.9171 | 287.4266 | 108.6353 |  | 0.26284 | 8.7699 | 5.6979 | 100% | 7.1297 | -1.4318 | 0.20082 | 130.277 | 32.7355 |  | 0.032409 | 2.4149 | 2.0361 | 1.4982 | 195.1874 | 142.4291 |  | 0.0225 | 7.1956 | 6.9326 | 100% | 7.1297 | -0.1971 | 0.027645 | 158.506 | 4.5065 |  | 0.12111 | 2.53 | 1.1145 | 0.82011 | 129.993 | 235.3578 | 0.032409 | 2.4149 | 2.0361 | 6.0698 | 1.0465 | 4.7929
| 31 | [11 empty] | 0.2075 | 8.9825 | 7.5257 | 80.79% | 6.0797 | 1.446 | 0 | 137.8125 | 0 |  | 0.065 | 3.365 | 2.9086 | 2.1403 | 294.9634 | 76.6224 |  | 0.26284 | 8.7699 | 6.9245 | 87.8% | 6.0797 | 0.84484 | 0 | 137.8125 | 0 |  | 0.032409 | 2.4149 | 2.1873 | 1.6095 | 221.8149 | 101.8905 |  | 0.0225 | 7.1956 | 7.0376 | 86.39% | 6.0797 | 0.9579 | 0 | 137.8125 | 0 |  | 0.12111 | 2.53 | 1.6797 | 1.236 | 170.3369 | 132.683 | 0.032409 | 2.4149 | 2.1873 | 6.0698 | 1.0465 | 4.5476
XII | 1 | [11 empty] | -0.047778 | 7.1956 | 7.2473 | 65.46% | 4.7438 | 2.5036 | 0 | 105.75 | 0 |  | 0.12111 | 3.7578 | 3.6266 | 3.1476 | 332.8579 | 39.9806 |  | 0.067778 | 6.5544 | 6.481 | 73.19% | 4.7438 | 1.7373 | 0 | 105.75 | 0 |  | 0.08 | 2.88 | 2.7933 | 2.4244 | 256.3806 | 51.9066 |  | -0.047778 | 7.1956 | 7.2473 | 65.46% | 4.7438 | 2.5036 | 0 | 105.75 | 0 |  | 0.12111 | 3.7578 | 3.6266 | 3.1476 | 332.8579 | 39.9806 | 0.062222 | 2.6236 | 2.5561 | 7.1163 | 0 | 3.3129
| 2 | [11 empty] | -0.047778 | 7.1956 | 7.1303 | 58.8% | 4.1925 | 2.9378 | 0 | 92.52 | 0 |  | 0.12111 | 3.7578 | 3.9233 | 3.8493 | 356.1346 | 28.6025 |  | 0.067778 | 6.5544 | 6.6471 | 63.07% | 4.1925 | 2.4546 | 0 | 92.52 | 0 |  | 0.08 | 2.88 | 2.9893 | 2.5945 | 240.0446 | 42.4352 |  | -0.047778 | 7.1956 | 7.1303 | 58.8% | 4.1925 | 2.9378 | 0 | 92.52 | 0 |  | 0.12111 | 3.7578 | 3.9233 | 3.8493 | 356.1346 | 28.6025 | 0.062222 | 2.6236 | 2.7086 | 7.1163 | 0 | 3.1265
| 3 | [11 empty] | 0.66 | 5.78 | 8.6702 | 40.54% | 3.5147 | 5.1556 | 0 | 76.2525 | 0 |  | 0.18 | 3.64 | 4.4283 | 4.4283 | 337.6651 | 20.4913 |  | 0.088 | 6.514 | 6.8994 | 50.94% | 3.5147 | 3.3847 | 0 | 76.2525 | 0 |  | 0.138 | 2.764 | 3.3683 | 3.3048 | 251.9971 | 27.4574 |  | 0.66 | 7.1956 | 10.0858 | 34.85% | 3.5147 | 6.5711 | 0 | 76.2525 | 0 |  | 0.12111 | 3.64 | 4.1704 | 4.013 | 306.0008 | 22.6117 | 0.1316 | 2.4848 | 3.0611 | 7.1163 | 0 | 2.7664
| 4 | [11 empty] | 0.66 | 5.78 | 9.8995 | 31.27% | 3.0956 | 6.8039 | 0 | 66.195 | 0 |  | 0.18 | 3.64 | 4.7635 | 4.5837 | 303.421 | 17.1851 |  | 0.088 | 6.514 | 7.0633 | 43.83% | 3.0956 | 3.9676 | 0 | 66.195 | 0 |  | 0.138 | 2.764 | 3.6254 | 3.6254 | 239.98 | 21.7281 |  | 0.66 | 7.1956 | 11.3151 | 27.36% | 3.0956 | 8.2194 | 0 | 66.195 | 0 |  | 0.12111 | 3.64 | 4.3959 | 4.2301 | 280.0082 | 18.622 | 0.1316 | 2.4848 | 3.3062 | 7.1163 | 0 | 2.5614
| 5 | [11 empty] | 0.81 | 4.73 | 10.9501 | 25.32% | 2.7722 | 8.1779 | 0 | 58.4325 | 0 |  | 0.17667 | 3.6633 | 5.02 | 4.8306 | 282.2613 | 14.3948 |  | 1.0067 | 0.083333 | 7.8137 | 35.48% | 2.7722 | 5.0415 | 0 | 58.4325 | 0 |  | 0.12333 | 2.8667 | 3.8138 | 3.6698 | 214.4384 | 18.9476 |  | 0.81 | 7.1956 | 13.4157 | 20.66% | 2.7722 | 10.6435 | 0 | 58.4325 | 0 |  | 0.12111 | 3.6633 | 4.5934 | 4.42 | 258.2735 | 15.7317 | 0.11133 | 2.6267 | 3.4816 | 7.1163 | 0 | 2.4323
| 6 | [11 empty] | 0.66 | 5.78 | 8.266 | 44.19% | 3.6525 | 4.6135 | 0 | 79.56 | 0 |  | 0.18 | 3.64 | 4.318 | 4.318 | 343.5401 | 21.926 |  | 0.088 | 6.514 | 6.8455 | 53.36% | 3.6525 | 3.193 | 0 | 79.56 | 0 |  | 0.138 | 2.764 | 3.2838 | 3.2218 | 256.3297 | 29.3858 |  | 0.66 | 7.1956 | 9.6816 | 37.73% | 3.6525 | 6.0291 | 0 | 79.56 | 0 |  | 0.12111 | 3.64 | 4.0962 | 3.9416 | 313.5947 | 24.0197 | 0.1316 | 2.4848 | 2.9805 | 7.1163 | 0 | 2.8413
| 7 | [11 empty] | 0.66 | 5.78 | 7.3282 | 54.2% | 3.9722 | 3.3561 | 0 | 87.2325 | 0 |  | 0.18 | 3.64 | 4.0622 | 3.9856 | 347.6742 | 26.0454 |  | 0.088 | 6.514 | 6.7204 | 59.11% | 3.9722 | 2.7482 | 0 | 87.2325 | 0 |  | 0.138 | 2.764 | 3.0877 | 3.0295 | 264.2679 | 34.2657 |  | 0.66 | 7.1956 | 8.7438 | 45.43% | 3.9722 | 4.7716 | 0 | 87.2325 | 0 |  | 0.12111 | 3.64 | 3.9241 | 3.9241 | 342.3096 | 26.4536 | 0.1316 | 2.4848 | 2.7935 | 7.1163 | 0 | 3.0314
| 8 | [11 empty] | -0.047778 | 7.1956 | 7.2656 | 66.48% | 4.83 | 2.4356 | 0 | 107.82 | 0 |  | 0.12111 | 3.7578 | 3.5801 | 3.1073 | 335.0289 | 41.2918 |  | 0.067778 | 6.5544 | 6.455 | 74.83% | 4.83 | 1.625 | 0 | 107.82 | 0 |  | 0.08 | 2.88 | 2.7627 | 2.3978 | 258.5293 | 53.5101 |  | -0.047778 | 7.1956 | 7.2656 | 66.48% | 4.83 | 2.4356 | 0 | 107.82 | 0 |  | 0.12111 | 3.7578 | 3.5801 | 3.1073 | 335.0289 | 41.2918 | 0.062222 | 2.6236 | 2.5323 | 7.1163 | 0 | 3.3441
| 9 | [11 empty] | -0.047778 | 7.1956 | 7.2899 | 67.82% | 4.9444 | 2.3455 | 0 | 110.565 | 0 |  | 0.12111 | 3.7578 | 3.5186 | 3.0539 | 337.6506 | 43.0839 |  | 0.067778 | 6.5544 | 6.4206 | 77.01% | 4.9444 | 1.4762 | 0 | 110.565 | 0 |  | 0.08 | 2.88 | 2.722 | 2.3625 | 261.2088 | 55.6922 |  | -0.047778 | 7.1956 | 7.2899 | 67.82% | 4.9444 | 2.3455 | 0 | 110.565 | 0 |  | 0.12111 | 3.7578 | 3.5186 | 3.0539 | 337.6506 | 43.0839 | 0.062222 | 2.6236 | 2.5007 | 7.1163 | 0 | 3.3864
| 10 | [11 empty] | -0.047778 | 7.1956 | 7.2587 | 66.09% | 4.7972 | 2.4615 | 0 | 107.0325 | 0 |  | 0.12111 | 3.7578 | 3.5978 | 3.1226 | 334.2227 | 40.7889 |  | 0.067778 | 6.5544 | 6.4649 | 74.2% | 4.7972 | 1.6677 | 0 | 107.0325 | 0 |  | 0.08 | 2.88 | 2.7743 | 2.4079 | 257.7248 | 52.8959 |  | -0.047778 | 7.1956 | 7.2587 | 66.09% | 4.7972 | 2.4615 | 0 | 107.0325 | 0 |  | 0.12111 | 3.7578 | 3.5978 | 3.1226 | 334.2227 | 40.7889 | 0.062222 | 2.6236 | 2.5414 | 7.1163 | 0 | 3.3322
| 11 | [11 empty] | -0.047778 | 7.1956 | 7.2252 | 64.22% | 4.6397 | 2.5855 | 0 | 103.2525 | 0 |  | 0.12111 | 3.7578 | 3.6826 | 3.1962 | 330.0165 | 38.4426 |  | 0.067778 | 6.5544 | 6.5124 | 71.24% | 4.6397 | 1.8727 | 0 | 103.2525 | 0 |  | 0.08 | 2.88 | 2.8303 | 2.4565 | 253.6414 | 50.0182 |  | -0.047778 | 7.1956 | 7.2252 | 64.22% | 4.6397 | 2.5855 | 0 | 103.2525 | 0 |  | 0.12111 | 3.7578 | 3.6826 | 3.1962 | 330.0165 | 38.4426 | 0.062222 | 2.6236 | 2.5849 | 7.1163 | 0 | 3.2761
| 12 | [11 empty] | -0.047778 | 7.1956 | 7.2133 | 63.54% | 4.5834 | 2.6298 | 0 | 101.9025 | 0 |  | 0.12111 | 3.7578 | 3.7129 | 3.2225 | 328.3795 | 37.6306 |  | 0.067778 | 6.5544 | 6.5293 | 70.2% | 4.5834 | 1.9459 | 0 | 101.9025 | 0 |  | 0.08 | 2.88 | 2.8503 | 2.4739 | 252.094 | 49.0178 |  | -0.047778 | 7.1956 | 7.2133 | 63.54% | 4.5834 | 2.6298 | 0 | 101.9025 | 0 |  | 0.12111 | 3.7578 | 3.7129 | 3.2225 | 328.3795 | 37.6306 | 0.062222 | 2.6236 | 2.6005 | 7.1163 | 0 | 3.2565
| 13 | [11 empty] | -0.047778 | 7.1956 | 7.3246 | 69.73% | 5.1075 | 2.2171 | 0 | 114.48 | 0 |  | 0.12111 | 3.7578 | 3.4308 | 2.9777 | 340.8821 | 45.7512 |  | 0.067778 | 6.5544 | 6.3714 | 80.16% | 5.1075 | 1.2639 | 0 | 114.48 | 0 |  | 0.08 | 2.88 | 2.664 | 1.9603 | 224.4154 | 69.495 |  | -0.047778 | 7.1956 | 7.3246 | 69.73% | 5.1075 | 2.2171 | 0 | 114.48 | 0 |  | 0.12111 | 3.7578 | 3.4308 | 2.9777 | 340.8821 | 45.7512 | 0.062222 | 2.6236 | 2.4556 | 7.1163 | 0 | 3.4487
| 14 | [11 empty] | -0.047778 | 7.1956 | 7.4828 | 78.22% | 5.8528 | 1.63 | 0 | 132.3675 | 0 |  | 0.12111 | 3.7578 | 3.0296 | 2.6295 | 348.0553 | 59.9048 |  | 0.067778 | 6.5544 | 6.1469 | 95.22% | 5.8528 | 0.29412 | 0 | 132.3675 | 0 |  | 0.08 | 2.88 | 2.399 | 1.7653 | 233.6686 | 89.2297 |  | -0.047778 | 7.1956 | 7.4828 | 78.22% | 5.8528 | 1.63 | 0 | 132.3675 | 0 |  | 0.12111 | 3.7578 | 3.0296 | 2.6295 | 348.0553 | 59.9048 | 0.062222 | 2.6236 | 2.2494 | 7.1163 | 0 | 3.7647
| 15 | [11 empty] | -0.047778 | 7.1956 | 7.2909 | 67.88% | 4.9491 | 2.3418 | 0 | 110.6775 | 0 |  | 0.12111 | 3.7578 | 3.5161 | 3.0517 | 337.7517 | 43.1587 |  | 0.067778 | 6.5544 | 6.4192 | 77.1% | 4.9491 | 1.4701 | 0 | 110.6775 | 0 |  | 0.08 | 2.88 | 2.7203 | 2.361 | 261.3145 | 55.783 |  | -0.047778 | 7.1956 | 7.2909 | 67.88% | 4.9491 | 2.3418 | 0 | 110.6775 | 0 |  | 0.12111 | 3.7578 | 3.5161 | 3.0517 | 337.7517 | 43.1587 | 0.062222 | 2.6236 | 2.4994 | 7.1163 | 0 | 3.3882
| 16 | [11 empty] | -0.047778 | 7.1956 | 7.2326 | 64.63% | 4.6744 | 2.5582 | 0 | 104.085 | 0 |  | 0.12111 | 3.7578 | 3.6639 | 3.18 | 330.9906 | 38.95 |  | 0.067778 | 6.5544 | 6.5019 | 71.89% | 4.6744 | 1.8275 | 0 | 104.085 | 0 |  | 0.08 | 2.88 | 2.818 | 2.4458 | 254.5723 | 50.6422 |  | -0.047778 | 7.1956 | 7.2326 | 64.63% | 4.6744 | 2.5582 | 0 | 104.085 | 0 |  | 0.12111 | 3.7578 | 3.6639 | 3.18 | 330.9906 | 38.95 | 0.062222 | 2.6236 | 2.5753 | 7.1163 | 0 | 3.2883
| 17 | [11 empty] | -0.047778 | 7.1956 | 7.1649 | 60.79% | 4.3556 | 2.8093 | 0 | 96.435 | 0 |  | 0.12111 | 3.7578 | 3.8355 | 3.3289 | 321.0241 | 34.473 |  | 0.067778 | 6.5544 | 6.5979 | 66.01% | 4.3556 | 2.2423 | 0 | 96.435 | 0 |  | 0.08 | 2.88 | 2.9313 | 2.5442 | 245.3476 | 45.106 |  | -0.047778 | 7.1956 | 7.1649 | 60.79% | 4.3556 | 2.8093 | 0 | 96.435 | 0 |  | 0.12111 | 3.7578 | 3.8355 | 3.3289 | 321.0241 | 34.473 | 0.062222 | 2.6236 | 2.6635 | 7.1163 | 0 | 3.1794
| 18 | [11 empty] | -0.047778 | 7.1956 | 7.1201 | 58.21% | 4.1447 | 2.9754 | 0 | 91.3725 | 0 |  | 0.12111 | 3.7578 | 3.949 | 3.8745 | 354.0248 | 28.0637 |  | 0.067778 | 6.5544 | 6.6615 | 62.22% | 4.1447 | 2.5168 | 0 | 91.3725 | 0 |  | 0.08 | 2.88 | 3.0063 | 2.6093 | 238.4156 | 41.6719 |  | -0.047778 | 7.1956 | 7.1201 | 58.21% | 4.1447 | 2.9754 | 0 | 91.3725 | 0 |  | 0.12111 | 3.7578 | 3.949 | 3.8745 | 354.0248 | 28.0637 | 0.062222 | 2.6236 | 2.7218 | 7.1163 | 0 | 3.1113
| 19 | [11 empty] | 0.66 | 5.78 | 8.1203 | 45.59% | 3.7022 | 4.4181 | 0 | 80.7525 | 0 |  | 0.18 | 3.64 | 4.2782 | 4.2782 | 345.4794 | 22.4614 |  | 0.088 | 6.514 | 6.826 | 54.24% | 3.7022 | 3.1238 | 0 | 80.7525 | 0 |  | 0.138 | 2.764 | 3.2533 | 3.1919 | 257.7573 | 30.1057 |  | 0.66 | 7.1956 | 9.5358 | 38.82% | 3.7022 | 5.8336 | 0 | 80.7525 | 0 |  | 0.12111 | 3.64 | 4.0694 | 3.9159 | 316.2168 | 24.54 | 0.1316 | 2.4848 | 2.9514 | 7.1163 | 0 | 2.8692
| 20 | [11 empty] | -0.047778 | 7.1956 | 7.1641 | 60.75% | 4.3519 | 2.8122 | 0 | 96.345 | 0 |  | 0.12111 | 3.7578 | 3.8375 | 3.3307 | 320.8932 | 34.4227 |  | 0.067778 | 6.5544 | 6.5991 | 65.95% | 4.3519 | 2.2472 | 0 | 96.345 | 0 |  | 0.08 | 2.88 | 2.9327 | 2.5453 | 245.2301 | 45.0434 |  | -0.047778 | 7.1956 | 7.1641 | 60.75% | 4.3519 | 2.8122 | 0 | 96.345 | 0 |  | 0.12111 | 3.7578 | 3.8375 | 3.3307 | 320.8932 | 34.4227 | 0.062222 | 2.6236 | 2.6645 | 7.1163 | 0 | 3.1782
| 21 | [11 empty] | -0.047778 | 7.1956 | 7.2698 | 66.71% | 4.8497 | 2.4201 | 0 | 108.2925 | 0 |  | 0.12111 | 3.7578 | 3.5696 | 3.0981 | 335.5011 | 41.5958 |  | 0.067778 | 6.5544 | 6.4491 | 75.2% | 4.8497 | 1.5994 | 0 | 108.2925 | 0 |  | 0.08 | 2.88 | 2.7557 | 2.3917 | 259.0043 | 53.8811 |  | -0.047778 | 7.1956 | 7.2698 | 66.71% | 4.8497 | 2.4201 | 0 | 108.2925 | 0 |  | 0.12111 | 3.7578 | 3.5696 | 3.0981 | 335.5011 | 41.5958 | 0.062222 | 2.6236 | 2.5269 | 7.1163 | 0 | 3.3514
| 22 | [11 empty] | -0.047778 | 7.1956 | 7.5019 | 79.22% | 5.9428 | 1.5591 | 0 | 134.5275 | 0 |  | 0.12111 | 3.7578 | 2.9812 | 2.5874 | 348.0786 | 61.8717 |  | 0.067778 | 6.5544 | 6.1198 | 97.11% | 5.9428 | 0.17701 | 0 | 134.5275 | 0 |  | 0.08 | 2.88 | 2.367 | 1.7418 | 234.3139 | 91.9118 |  | -0.047778 | 7.1956 | 7.5019 | 79.22% | 5.9428 | 1.5591 | 0 | 134.5275 | 0 |  | 0.12111 | 3.7578 | 2.9812 | 2.5874 | 348.0786 | 61.8717 | 0.062222 | 2.6236 | 2.2246 | 7.1163 | 0 | 3.8068
| 23 | [11 empty] | -0.047778 | 7.1956 | 7.4271 | 75.27% | 5.5903 | 1.8368 | 0 | 126.0675 | 0 |  | 0.12111 | 3.7578 | 3.1709 | 2.7521 | 346.9499 | 54.5113 |  | 0.067778 | 6.5544 | 6.226 | 89.79% | 5.5903 | 0.63569 | 0 | 126.0675 | 0 |  | 0.08 | 2.88 | 2.4923 | 1.834 | 231.2054 | 81.8004 |  | -0.047778 | 7.1956 | 7.4271 | 75.27% | 5.5903 | 1.8368 | 0 | 126.0675 | 0 |  | 0.12111 | 3.7578 | 3.1709 | 2.7521 | 346.9499 | 54.5113 | 0.062222 | 2.6236 | 2.322 | 7.1163 | 0 | 3.647
| 24 | [11 empty] | -0.047778 | 7.1956 | 7.4753 | 77.82% | 5.8172 | 1.6581 | 0 | 131.5125 | 0 |  | 0.12111 | 3.7578 | 3.0488 | 2.6461 | 347.9959 | 59.1435 |  | 0.067778 | 6.5544 | 6.1577 | 94.47% | 5.8172 | 0.34047 | 0 | 131.5125 | 0 |  | 0.08 | 2.88 | 2.4117 | 1.7746 | 233.3851 | 88.1877 |  | -0.047778 | 7.1956 | 7.4753 | 77.82% | 5.8172 | 1.6581 | 0 | 131.5125 | 0 |  | 0.12111 | 3.7578 | 3.0488 | 2.6461 | 347.9959 | 59.1435 | 0.062222 | 2.6236 | 2.2593 | 7.1163 | 0 | 3.7482
| 25 | [11 empty] | 0.2075 | 8.9825 | 7.1686 | 90.21% | 6.4669 | 0.70173 | 0 | 147.105 | 0 |  | 0.065 | 3.365 | 2.7968 | 2.058 | 302.7445 | 85.06 |  | 0.26284 | 8.7699 | 6.4722 | 99.92% | 6.4669 | 0.0053437 | 0 | 147.105 | 0 |  | 0.032409 | 2.4149 | 2.1316 | 1.5685 | 230.7345 | 111.6064 |  | 0.0225 | 7.1956 | 6.9989 | 92.4% | 6.4669 | 0.53199 | 0 | 147.105 | 0 |  | 0.12111 | 2.53 | 1.4713 | 1.0826 | 159.2625 | 161.6919 | 0.032409 | 2.4149 | 2.1316 | 6.0698 | 1.0465 | 4.634
| 26 | [11 empty] | 0.2075 | 8.9825 | 6.7813 | 100% | 6.8869 | -0.1056 | 0.015334 | 154.7747 | 2.4103 |  | 0.065 | 3.365 | 2.6755 | 1.9687 | 304.7101 | 96.4217 |  | 0.26284 | 8.7699 | 5.9816 | 100% | 6.8869 | -0.90529 | 0.13145 | 136.5227 | 20.6623 |  | 0.032409 | 2.4149 | 2.0711 | 1.524 | 208.0587 | 131.1915 |  | 0.0225 | 7.1956 | 6.9569 | 98.99% | 6.8869 | 0.069993 | 0 | 157.185 | 0 |  | 0.12111 | 2.53 | 1.2452 | 0.91629 | 144.0269 | 204.1389 | 0.032409 | 2.4149 | 2.0711 | 6.0698 | 1.0465 | 4.733
| 27 | [11 empty] | -0.047778 | 7.1956 | 7.4187 | 74.82% | 5.5509 | 1.8678 | 0 | 125.1225 | 0 |  | 0.12111 | 3.7578 | 3.1921 | 2.7705 | 346.6508 | 53.7435 |  | 0.067778 | 6.5544 | 6.2379 | 88.99% | 5.5509 | 0.68693 | 0 | 125.1225 | 0 |  | 0.08 | 2.88 | 2.5063 | 1.8443 | 230.7613 | 80.7337 |  | -0.047778 | 7.1956 | 7.4187 | 74.82% | 5.5509 | 1.8678 | 0 | 125.1225 | 0 |  | 0.12111 | 3.7578 | 3.1921 | 2.7705 | 346.6508 | 53.7435 | 0.062222 | 2.6236 | 2.3329 | 7.1163 | 0 | 3.6299
| 28 | [11 empty] | -0.047778 | 7.1956 | 7.2067 | 63.17% | 4.5525 | 2.6542 | 0 | 101.16 | 0 |  | 0.12111 | 3.7578 | 3.7295 | 3.2369 | 327.4489 | 37.1896 |  | 0.067778 | 6.5544 | 6.5386 | 69.62% | 4.5525 | 1.9861 | 0 | 101.16 | 0 |  | 0.08 | 2.88 | 2.8613 | 2.4834 | 251.2229 | 48.4736 |  | -0.047778 | 7.1956 | 7.2067 | 63.17% | 4.5525 | 2.6542 | 0 | 101.16 | 0 |  | 0.12111 | 3.7578 | 3.7295 | 3.2369 | 327.4489 | 37.1896 | 0.062222 | 2.6236 | 2.609 | 7.1163 | 0 | 3.2458
| 29 | [11 empty] | 0.66 | 5.78 | 7.1467 | 56.45% | 4.0341 | 3.1127 | 0 | 88.7175 | 0 |  | 0.18 | 3.64 | 4.0127 | 3.937 | 349.2841 | 26.8155 |  | 0.088 | 6.514 | 6.6962 | 60.24% | 4.0341 | 2.6622 | 0 | 88.7175 | 0 |  | 0.138 | 2.764 | 3.0498 | 2.647 | 234.833 | 39.8847 |  | 0.66 | 7.1956 | 8.5623 | 47.11% | 4.0341 | 4.5282 | 0 | 88.7175 | 0 |  | 0.12111 | 3.64 | 3.8908 | 3.8908 | 345.1821 | 27.1342 | 0.1316 | 2.4848 | 2.7573 | 7.1163 | 0 | 3.0712
| 30 | [11 empty] | -0.047778 | 7.1956 | 7.1573 | 60.36% | 4.32 | 2.8373 | 0 | 95.58 | 0 |  | 0.12111 | 3.7578 | 3.8547 | 3.3456 | 319.7686 | 33.9974 |  | 0.067778 | 6.5544 | 6.6087 | 65.37% | 4.32 | 2.2887 | 0 | 95.58 | 0 |  | 0.08 | 2.88 | 2.944 | 2.5552 | 244.2231 | 44.5138 |  | -0.047778 | 7.1956 | 7.1573 | 60.36% | 4.32 | 2.8373 | 0 | 95.58 | 0 |  | 0.12111 | 3.7578 | 3.8547 | 3.3456 | 319.7686 | 33.9974 | 0.062222 | 2.6236 | 2.6733 | 7.1163 | 0 | 3.1677
| 31 | [11 empty] | 0.66 | 5.78 | 7.4768 | 52.45% | 3.9216 | 3.5552 | 0 | 86.0175 | 0 |  | 0.18 | 3.64 | 4.1028 | 4.0253 | 346.2497 | 25.4291 |  | 0.088 | 6.514 | 6.7402 | 58.18% | 3.9216 | 2.8187 | 0 | 86.0175 | 0 |  | 0.138 | 2.764 | 3.1188 | 3.0599 | 263.2075 | 33.452 |  | 0.66 | 7.1956 | 8.8923 | 44.1% | 3.9216 | 4.9707 | 0 | 86.0175 | 0 |  | 0.12111 | 3.64 | 3.9514 | 3.9514 | 339.8858 | 25.9052 | 0.1316 | 2.4848 | 2.8231 | 7.1163 | 0 | 2.9996
[7 empty] | kWh/rok |  | kWh/rok |  | kWh/rok | kWh/rok | [7 empty] | 17435.1138 | 29.5734 | kWh/rok |  | SCOP | 4.117 | 3.8404 | 3.5343 | 6338.747 | PLN | [7 empty] | 17353.859 | 110.8282 | kWh/rok |  | SCOP | 3.388 | 3.1176 | 2.6972 | 8572.1627 | PLN | [7 empty] | 17455.1075 | 9.5797 | kWh/rok |  | SCOP | 3.9906 | 3.7225 | 3.332 | 7323.8241 |  |  | 1320.5931 | 2586.9767 | 10.4651 | 922.7819 | PLN
[24 empty] | CO 35 | [16 empty] | CO 55 | [16 empty] | CO 55 |  |  |  |  | SCOP cwu |  | 3.6181
[25 empty] | 229 | [16 empty] | 229 | [16 empty] | 229

## 251.A10 (hidden)
Vitocal 250-A AWO-E-AC-AF 251.A10
|  | -20 | -15 | -7 | 2 | 7 | 10 | 20 | 30 |  | 35 | -20 | -15 | -7 | 2 | 7 | 10 | 12 | 15 | 20 | 30
VTS | 35 | [9 empty] | Q | 6.72 | 7.72 | 9.7 | 10.97 | 11.95 | 15.84 | 16.818 | 18.285 | 20.73 | 22.4
Q |  | 6.72 | 7.72 | 9.7 | 10.97 | 11.95 | 15.84 | 20.73 | 22.4 |  | a= | 0.2 | 0.2475 | 0.14111 | 0.196 | 1.2967 | 0.489 |  |  | 0.167
COP |  | 2.39 | 2.66 | 3.16 | 4.46 | 5.31 | 5.85 | 8.55 | 8.87 |  | b= | 10.72 | 11.4325 | 10.6878 | 10.578 | 2.8733 | 10.95 |  |  | 17.39
|  | 6.72 | 7.72 | 9.7 | 10.97 | 11.95 | 15.84 | 20.73 | 22.4 |  | weryfikacja
VTS | 45 | [9 empty] | Q= | 6.72 | 7.72 | 9.7 | 10.97 | 11.95 | 15.84 | 16.818 | 18.285 | 20.73 | 22.4
Q |  | 6.32 | 7.3 | 8.23 | 9.86 | 10.72 | 13.22 | 20.24 | 22.96 |  | COP | 2.39 | 2.66 | 3.16 | 4.46 | 5.31 | 5.85 | 6.39 | 7.2 | 8.55 | 8.87
COP |  | 2.05 | 2.27 | 2.67 | 3.55 | 4.14 | 4.52 | 6.18 | 9.07 |  | a= | 0.054 | 0.0625 | 0.14444 | 0.17 | 0.18 | 0.27 |  |  | 0.032
VTS | 55 | [9 empty] | b= | 3.47 | 3.5975 | 4.1711 | 4.12 | 4.05 | 3.15 |  |  | 7.91
Q |  | 6.12 | 7.14 | 9.18 | 10.86 | 11.86 | 15.16 | 19.69 | 21.88 |  | weryfikacja
COP45-55 |  | 1.878 | 2.082 | 2.454 | 3.17 | 3.672 | 4.008 | 5.524 | 7.854 |  | COP= | 2.39 | 2.66 | 3.16 | 4.46 | 5.31 | 5.85 | 6.39 | 7.2 | 8.55 | 8.87
Qmax |  | 6.12 | 7.14 | 9.18 | 10.86 | 11.86 | 15.16 | 19.69 | 21.88 |  | 45 | -20 | -15 | -7 | 2 | 7 | 10 | 12 | 15 | 20 | 30
COP55 |  | 1.62 | 1.8 | 2.13 | 2.6 | 2.97 | 3.24 | 4.54 | 6.03 |  | Q | 6.32 | 7.3 | 8.23 | 9.86 | 10.72 | 13.22 | 14.624 | 16.73 | 20.24 | 22.96
Czynnik |  |  |  | R290 | [6 empty] | a= | 0.196 | 0.11625 | 0.18111 | 0.172 | 0.83333 | 0.702 |  |  | 0.272
Napełnienie |  |  |  | 2 | kg | [5 empty] | b= | 10.24 | 9.0437 | 9.4978 | 9.516 | 4.8867 | 6.2 |  |  | 14.8
Moc akustyczna wg ErP A7/W55 |  |  |  | 54 | [6 empty] | weryfikacja
Moc akustyczna w nocy |  |  |  | 50 | [6 empty] | Q= | 6.32 | 7.3 | 8.23 | 9.86 | 10.72 | 13.22 | 14.624 | 16.73 | 20.24 | 22.96
Moc akustyczna maksymalna A7/W55 |  |  |  | 56 | [6 empty] | COP | 2.05 | 2.27 | 2.67 | 3.55 | 4.14 | 4.52 | 4.852 | 5.35 | 6.18 | 9.07
[11 empty] | a= | 0.044 | 0.05 | 0.097778 | 0.118 | 0.12667 | 0.166 |  |  | 0.289
COP A7/W35 A2/W35 A7/W35 | [10 empty] | b= | 2.93 | 3.02 | 3.3544 | 3.314 | 3.2533 | 2.86 |  |  | 0.4
3,16 ¦ 4,46 ¦ 5,31 | [10 empty] | weryfikacja
[11 empty] | COP= | 2.05 | 2.27 | 2.67 | 3.55 | 4.14 | 4.52 | 4.852 | 5.35 | 6.18 | 9.07
47276 | [10 empty] | 55 | -20 | -15 | -7 | 2 | 7 | 10 | 12 | 15 | 20 | 30
14.72 | [10 empty] | Q | 6.12 | 7.14 | 9.18 | 10.86 | 11.86 | 15.16 | 16.066 | 17.425 | 19.69 | 21.88
14.12 | [10 empty] | a= | 0.204 | 0.255 | 0.18667 | 0.2 | 1.1 | 0.453 |  |  | 0.219
14.72 | [10 empty] | b= | 10.2 | 10.965 | 10.4867 | 10.46 | 4.16 | 10.63 |  |  | 15.31
14.32 | [10 empty] | weryfikacja
[11 empty] | Q= | 6.12 | 7.14 | 9.18 | 10.86 | 11.86 | 15.16 | 16.066 | 17.425 | 19.69 | 21.88
[11 empty] | COP | 1.878 | 2.082 | 2.454 | 3.17 | 3.672 | 4.008 | 4.3112 | 4.766 | 5.524 | 7.854
[11 empty] | a= | 0.0408 | 0.0465 | 0.079556 | 0.1004 | 0.112 | 0.1516 |  |  | 0.233
System ogrzewania | [10 empty] | b= | 2.694 | 2.7795 | 3.0109 | 2.9692 | 2.888 | 2.492 |  |  | 0.864
Ogrzewanie podłogowe | [10 empty] | weryfikacja
[11 empty] | COP= | 1.878 | 2.082 | 2.454 | 3.17 | 3.672 | 4.008 | 4.3112 | 4.766 | 5.524 | 7.854
[12 empty] | 70 | 70 | 55 | 55 | 45 | 45
Budynek |  | -20 | -15 | -7 | 2 | 7 | 10 | 12 | 15 | 20 | 30
Qbudynek= |  | 9 | 7.875 | 6.075 | 4.05 | 2.925 | 2.25 | 1.8 | 1.125
a= | -0.225
b= | 4.5
Sprawdzanie punktów przecięcia mocy budynku i mocy pompy ciepła
x= |  | -14.6353 | -14.672 | -16.9014 | -14.4371 | 1.069 | -9.0336 | 20 | 20 | -32.8827 | 20
|  | brak | -14.672 | brak | brak | brak | brak | brak | brak
PUNKT BIWALENTNY |  | -14.672 | -14.7
Klasa efektywności energetycznej ogrzewania pomieszczeń
Klimat umiarkowany, zastosowanie niskotemperaturowe | [5 empty] | A+++
Klimat umiarkowany, zastosowanie średniotemperaturowe | [5 empty] | A+++
Vitocal 250-A AWO-E-AC-AF 251.A10
|  | -20 | -15 | -7 | 2 | 7 | 10 | 12 | 15 | 20 | 30
VTS | 70
Q |  | 4.8588 | 5.68 | 6.64 | 9.33 | 10.78 | 13.76 | 14.374 | 15.295 | 16.83 | 20.74
COP |  | 1.6463 | 1.81 | 1.99 | 2.24 | 2.53 | 2.69 |  |  | 3.3 | 4.09
Q |  | 4.8588 | 5.68 | 6.64 | 9.33 | 10.78 | 13.76 |  |  | 16.83 | 20.74
a= |  | 0.16424 | 0.12 | 0.29889 | 0.29 | 0.99333 | 0.307
b= |  | 8.1436 | 7.48 | 8.7322 | 8.75 | 3.8267 | 10.69
weryfikacja
Q= |  | 4.8588 | 5.68 | 6.64 | 9.33 | 10.78 | 13.76
COP |  | 1.6463 | 1.81 | 1.99 | 2.24 | 2.53 | 2.69 |  |  | 3.3 | 4.09
a= |  | 0.032744 | 0.0225 | 0.027778 | 0.058 | 0.053333 | 0.061
b= |  | 2.3012 | 2.1475 | 2.1844 | 2.124 | 2.1567 | 2.08
weryfikacja
COP= |  | 1.6463 | 1.81 | 1.99 | 2.24 | 2.53 | 2.69
|  | 4.8588 | 5.68 | 6.64 | 9.33 | 10.78 | 13.76 |  |  | 16.83 | 20.74
|  | szacunek | 65 | 70 | 70 | 70 | 70 |  |  | 70 | 70

## Bilans-251-A16 (hidden)
[7 empty] | VTS35 | VTS55 | VTS45 | VTS70
|  | Koszty eksploatacyjne |  | 6280.4441 |  | COP | 3.9862 | 3.3763 | 3.8296 | 3.336 |  |  | V35stC | [16 empty] | V55stC / V45stC | [16 empty] | V45stC / V35stC | [15 empty] | CWU | [6 empty] | V70stC / V55stC
|  | System ogrzewania |  | Ogrzewanie podłogowe |  | Udział PC | 0.99979 | 0.99979 | 0.99733 | 0.99734 | [7 empty] | Sprawdzanie Q pc i Q budynku <12stC | [16 empty] | Sprawdzanie Q pc i Q budynku <12stC | [16 empty] | Sprawdzanie Q pc i Q budynku <12stC | [22 empty] | Sprawdzanie Q pc i Q budynku <12stC
|  | COP-pokaz |  | 3.9862 |  | Udział 2ŹC | 0.00020865 | 0.00020865 | 0.0026686 | 0.0026621
|  | Udział PC-pokaz |  | 0.99979 |  | COP-Inst | 3.9865 | 3.3765 | 3.8322 | 3.3387
| Dzień | Udział 2ŹC-pokaz |  | 0.00020865 | [8 empty] | a= | b= | Qpc | Wsp.Qpc | Qbudynku | Delta | % 2ŹC | E PC | E 2 ŹC |  | a= | b= | COP | COP skor | COP skor | Koszt CO |  | a= | b= | Qpc | Wsp.Qpc | Qbudynku | Delta | % 2ŹC | E PC | E 2 ŹC |  | a= | b= | COP | COP skor | COP skor | Koszt CO |  | a= | b= | Qpc | Wsp.Qpc | Qbudynku | Delta | % 2ŹC | E PC | E 2 ŹC |  | a= | b= | COP | COP skor | COP skor | Koszt CO | a= | b= | COP | EPC | E2.ŹĆ | Koszt |  | a= | b= | Qpc | Wsp.Qpc | Qbudynku | Delta | % 2ŹC | E PC | E 2 ŹC |  | a= | b= | COP | COP skor | COP skor | Koszt CO
I | 1 | COP-instalacji |  | 3.9865 | [8 empty] | 0.87 | 11.01 | 13.0617 | 30.39% | 3.9694 | 9.0924 | 0 | 87.165 | 0 |  | 0.202 | 3.896 | 4.3724 | 4.2074 | 366.737 | 24.6534 |  | 0.432 | 12.226 | 13.2448 | 29.97% | 3.9694 | 9.2754 | 0 | 87.165 | 0 |  | 0.116 | 3.308 | 3.5816 | 3.4464 | 300.4066 | 30.0969 |  | 0.87 | 11.01 | 13.0617 | 30.39% | 3.9694 | 9.0924 | 0 | 87.165 | 0 |  | 0.15 | 3.896 | 4.2497 | 4.0894 | 356.451 | 25.3648 | 0.104 | 3.068 | 3.3133 | 7.1163 | 0 | 2.5559 |  | 0.468 | 12.414 | 13.5177 | 29.36% | 3.9694 | 9.5483 | 0 | 87.165 | 0 |  | 0.104 | 3.068 | 3.3133 | 3.1882 | 277.9027 | 32.5341
| 2 | [11 empty] | 0.11667 | 12.5167 | 12.4272 | 37.6% | 4.6725 | 7.7547 | 0 | 104.04 | 0 |  | 0.15 | 4 | 3.885 | 3.7384 | 388.9427 | 33.1178 |  | 0.21 | 12.67 | 12.509 | 37.35% | 4.6725 | 7.8365 | 0 | 104.04 | 0 |  | 0.12111 | 3.2978 | 3.2049 | 3.084 | 320.8578 | 40.1453 |  | 0.11667 | 12.5167 | 12.4272 | 37.6% | 4.6725 | 7.7547 | 0 | 104.04 | 0 |  | 0.15 | 4 | 3.885 | 3.7384 | 388.9427 | 33.1178 | 0.098444 | 3.0791 | 3.0036 | 7.1163 | 0 | 2.8194 |  | 0.17222 | 13.0056 | 12.8735 | 36.3% | 4.6725 | 8.201 | 0 | 104.04 | 0 |  | 0.098444 | 3.0791 | 3.0036 | 2.8903 | 300.706 | 42.8357
| 3 | E CO V35 | 17464.6872 |  | 4392.5526 | [7 empty] | 0.11667 | 12.5167 | 12.3349 | 39.32% | 4.8506 | 7.4842 | 0 | 108.315 | 0 |  | 0.15 | 4 | 3.7662 | 3.6241 | 392.5474 | 35.5658 |  | 0.21 | 12.67 | 12.3428 | 39.3% | 4.8506 | 7.4921 | 0 | 108.315 | 0 |  | 0.12111 | 3.2978 | 3.109 | 2.9917 | 324.0486 | 43.0838 |  | 0.11667 | 12.5167 | 12.3349 | 39.32% | 4.8506 | 7.4842 | 0 | 108.315 | 0 |  | 0.15 | 4 | 3.7662 | 3.6241 | 392.5474 | 35.5658 | 0.098444 | 3.0791 | 2.9257 | 7.1163 | 0 | 2.8945 |  | 0.17222 | 13.0056 | 12.7372 | 38.08% | 4.8506 | 7.8866 | 0 | 108.315 | 0 |  | 0.098444 | 3.0791 | 2.9257 | 2.8153 | 304.939 | 45.7837
| 4 | 2 ŹC CO | 0 | [9 empty] | 0.11667 | 12.5167 | 11.7442 | 51% | 5.9897 | 5.7545 | 0 | 135.6525 | 0 |  | 0.15 | 4 | 3.0069 | 2.9501 | 400.1941 | 54.7182 |  | 0.21 | 12.67 | 11.2796 | 53.1% | 5.9897 | 5.2899 | 0 | 135.6525 | 0 |  | 0.12111 | 3.2978 | 2.4959 | 2.4488 | 332.1897 | 65.9199 |  | 0.11667 | 12.5167 | 11.7442 | 51% | 5.9897 | 5.7545 | 0 | 135.6525 | 0 |  | 0.15 | 4 | 3.0069 | 2.9501 | 400.1941 | 54.7182 | 0.098444 | 3.0791 | 2.4273 | 7.1163 | 0 | 3.4888 |  | 0.17222 | 13.0056 | 11.8653 | 50.48% | 5.9897 | 5.8756 | 0 | 135.6525 | 0 |  | 0.098444 | 3.0791 | 2.4273 | 2.3815 | 323.0603 | 67.7827
| 5 | COP | 3.976 | [9 empty] | 0.11667 | 12.5167 | 11.8244 | 49.35% | 5.835 | 5.9894 | 0 | 131.94 | 0 |  | 0.15 | 4 | 3.11 | 3.11 | 410.3334 | 50.4851 |  | 0.21 | 12.67 | 11.424 | 51.08% | 5.835 | 5.589 | 0 | 131.94 | 0 |  | 0.12111 | 3.2978 | 2.5792 | 2.5305 | 333.877 | 62.046 |  | 0.11667 | 12.5167 | 11.8244 | 49.35% | 5.835 | 5.9894 | 0 | 131.94 | 0 |  | 0.15 | 4 | 3.11 | 3.11 | 410.3334 | 50.4851 | 0.098444 | 3.0791 | 2.495 | 7.1163 | 0 | 3.3941 |  | 0.17222 | 13.0056 | 11.9837 | 48.69% | 5.835 | 6.1487 | 0 | 131.94 | 0 |  | 0.098444 | 3.0791 | 2.495 | 2.495 | 329.1913 | 62.9291
| 6 | [5 empty] | COP PC35 | COP PC55 | COP PC55 | COP PC70 |  |  | 0.11667 | 12.5167 | 11.7141 | 51.63% | 6.0478 | 5.6663 | 0 | 137.0475 | 0 |  | 0.15 | 4 | 2.9681 | 2.9121 | 399.0991 | 56.0026 |  | 0.21 | 12.67 | 11.2254 | 53.88% | 6.0478 | 5.1776 | 0 | 137.0475 | 0 |  | 0.12111 | 3.2978 | 2.4646 | 2.4181 | 331.3989 | 67.4432 |  | 0.11667 | 12.5167 | 3.8699 | 100% | 6.0478 | -2.1779 | 0.36011 | 87.6952 | 49.3523 |  | 0.15 | 4 | 2.9681 | 2.1841 | 191.5344 | 106.5098 | 0.098444 | 3.0791 | 2.4019 | 7.1163 | 0 | 3.5257 |  | 0.17222 | 13.0056 | 11.8208 | 51.16% | 6.0478 | 5.773 | 0 | 137.0475 | 49.3523 |  | 0.098444 | 3.0791 | 2.4019 | 2.3566 | 322.9629 | 127.934
| 7 | E CO V 55 | 17464.6872 |  | 5331.9947 |  | 3.9862 | 3.3763 | 3.8296 | 3.336 |  |  | 0.11667 | 12.5167 | 11.7535 | 50.81% | 5.9719 | 5.7816 | 0 | 135.225 | 0 |  | 0.15 | 4 | 3.0187 | 2.9618 | 400.5084 | 54.3312 |  | 0.21 | 12.67 | 11.2963 | 52.87% | 5.9719 | 5.3244 | 0 | 135.225 | 0 |  | 0.12111 | 3.2978 | 2.5055 | 2.4582 | 332.4149 | 65.4607 |  | 0.11667 | 12.5167 | 11.7535 | 50.81% | 5.9719 | 5.7816 | 0 | 135.225 | 0 |  | 0.15 | 4 | 3.0187 | 2.9618 | 400.5084 | 54.3312 | 0.098444 | 3.0791 | 2.4351 | 7.1163 | 0 | 3.4776 |  | 0.17222 | 13.0056 | 11.8789 | 50.27% | 5.9719 | 5.9071 | 0 | 135.225 | 0 |  | 0.098444 | 3.0791 | 2.4351 | 2.3892 | 323.0761 | 67.3529
| 8 | 2 ŹC CO | 0 |  |  |  | 3.9865 | 3.3765 | 3.8322 | 3.3387 |  |  | 0.11667 | 12.5167 | 12.0899 | 44.03% | 5.3231 | 6.7667 | 0 | 119.655 | 0 |  | 0.15 | 4 | 3.4512 | 3.4512 | 412.9593 | 41.2574 |  | 0.21 | 12.67 | 11.9017 | 44.73% | 5.3231 | 6.5786 | 0 | 119.655 | 0 |  | 0.12111 | 3.2978 | 2.8547 | 2.8547 | 341.5807 | 49.8787 |  | 0.11667 | 12.5167 | 12.0899 | 44.03% | 5.3231 | 6.7667 | 0 | 119.655 | 0 |  | 0.15 | 4 | 3.4512 | 3.4512 | 412.9593 | 41.2574 | 0.098444 | 3.0791 | 2.719 | 7.1163 | 0 | 3.1146 |  | 0.17222 | 13.0056 | 12.3755 | 43.01% | 5.3231 | 7.0524 | 0 | 119.655 | 0 |  | 0.098444 | 3.0791 | 2.719 | 2.719 | 325.3382 | 52.3689
| 9 | COP | 3.2755 |  |  |  | 3.976 | 3.2755 | 3.7959 |  |  |  | 0.11667 | 12.5167 | 11.8162 | 49.52% | 5.8509 | 5.9652 | 0 | 132.3225 | 0 |  | 0.15 | 4 | 3.0994 | 3.0994 | 410.117 | 50.805 |  | 0.21 | 12.67 | 11.4091 | 51.28% | 5.8509 | 5.5582 | 0 | 132.3225 | 0 |  | 0.12111 | 3.2978 | 2.5706 | 2.5221 | 333.7312 | 62.4335 |  | 0.11667 | 12.5167 | 11.8162 | 49.52% | 5.8509 | 5.9652 | 0 | 132.3225 | 0 |  | 0.15 | 4 | 3.0994 | 3.0994 | 410.117 | 50.805 | 0.098444 | 3.0791 | 2.488 | 7.1163 | 0 | 3.4036 |  | 0.17222 | 13.0056 | 11.9715 | 48.87% | 5.8509 | 6.1206 | 0 | 132.3225 | 0 |  | 0.098444 | 3.0791 | 2.488 | 2.488 | 329.2229 | 63.2884
| 10 | [5 empty] | 4.0554 | 4.0554 | 4.0554 |  |  |  | 0.11667 | 12.5167 | 12.4681 | 36.84% | 4.5938 | 7.8743 | 0 | 102.15 | 0 |  | 0.15 | 4 | 3.9375 | 3.7889 | 387.0377 | 32.0827 |  | 0.21 | 12.67 | 12.5825 | 36.51% | 4.5938 | 7.9887 | 0 | 102.15 | 0 |  | 0.12111 | 3.2978 | 3.2473 | 3.1248 | 319.1957 | 38.9015 |  | 0.11667 | 12.5167 | 12.4681 | 36.84% | 4.5938 | 7.8743 | 0 | 102.15 | 0 |  | 0.15 | 4 | 3.9375 | 3.7889 | 387.0377 | 32.0827 | 0.098444 | 3.0791 | 3.0381 | 7.1163 | 0 | 2.7874 |  | 0.17222 | 13.0056 | 12.9338 | 35.52% | 4.5938 | 8.34 | 0 | 102.15 | 0 |  | 0.098444 | 3.0791 | 3.0381 | 2.9234 | 298.6302 | 41.5805
| 11 | E CWU | 2593.2558 |  | 639.4601 | [7 empty] | 0.11667 | 12.5167 | 12.4049 | 38.01% | 4.7156 | 7.6892 | 0 | 105.075 | 0 |  | 0.15 | 4 | 3.8563 | 3.7107 | 389.9051 | 33.6967 |  | 0.21 | 12.67 | 12.4688 | 37.82% | 4.7156 | 7.7531 | 0 | 105.075 | 0 |  | 0.12111 | 3.2978 | 3.1817 | 3.0616 | 321.7027 | 40.8405 |  | 0.11667 | 12.5167 | 12.4049 | 38.01% | 4.7156 | 7.6892 | 0 | 105.075 | 0 |  | 0.15 | 4 | 3.8563 | 3.7107 | 389.9051 | 33.6967 | 0.098444 | 3.0791 | 2.9848 | 7.1163 | 0 | 2.8372 |  | 0.17222 | 13.0056 | 12.8405 | 36.72% | 4.7156 | 8.1249 | 0 | 105.075 | 0 |  | 0.098444 | 3.0791 | 2.9848 | 2.8721 | 301.7897 | 43.5353
| 12 | 2 ŹC CO | 4.186 |  |  |  | 35/28 | 6280.4441 |  |  |  |  | 0.11667 | 12.5167 | 12.384 | 38.4% | 4.7559 | 7.628 | 0 | 106.0425 | 0 |  | 0.15 | 4 | 3.8294 | 3.6849 | 390.7529 | 34.2456 |  | 0.21 | 12.67 | 12.4311 | 38.26% | 4.7559 | 7.6752 | 0 | 106.0425 | 0 |  | 0.12111 | 3.2978 | 3.16 | 3.0408 | 322.4506 | 41.4996 |  | 0.11667 | 12.5167 | 12.384 | 38.4% | 4.7559 | 7.628 | 0 | 106.0425 | 0 |  | 0.15 | 4 | 3.8294 | 3.6849 | 390.7529 | 34.2456 | 0.098444 | 3.0791 | 2.9671 | 7.1163 | 0 | 2.8541 |  | 0.17222 | 13.0056 | 12.8097 | 37.13% | 4.7559 | 8.0537 | 0 | 106.0425 | 0 |  | 0.098444 | 3.0791 | 2.9671 | 2.8552 | 302.7687 | 44.1973
| 13 | COP | 4.0554 |  |  |  | 45/35 | 7284.8336 |  |  |  |  | 0.11667 | 12.5167 | 12.3285 | 39.44% | 4.8628 | 7.4657 | 0 | 108.6075 | 0 |  | 0.15 | 4 | 3.7581 | 3.6163 | 392.7583 | 35.7389 |  | 0.21 | 12.67 | 12.3314 | 39.43% | 4.8628 | 7.4686 | 0 | 108.6075 | 0 |  | 0.12111 | 3.2978 | 3.1025 | 2.9854 | 324.238 | 43.2915 |  | 0.11667 | 12.5167 | 12.3285 | 39.44% | 4.8628 | 7.4657 | 0 | 108.6075 | 0 |  | 0.15 | 4 | 3.7581 | 3.6163 | 392.7583 | 35.7389 | 0.098444 | 3.0791 | 2.9204 | 7.1163 | 0 | 2.8998 |  | 0.17222 | 13.0056 | 12.7278 | 38.21% | 4.8628 | 7.865 | 0 | 108.6075 | 0 |  | 0.098444 | 3.0791 | 2.9204 | 2.8102 | 305.2052 | 45.9912
| 14 | [5 empty] | 55/45 | 7476.6023 |  |  |  |  | 0.11667 | 12.5167 | 11.9708 | 46.39% | 5.5528 | 6.418 | 0 | 125.1675 | 0 |  | 0.15 | 4 | 3.2981 | 3.2981 | 412.8181 | 45.1618 |  | 0.21 | 12.67 | 11.6874 | 47.51% | 5.5528 | 6.1346 | 0 | 125.1675 | 0 |  | 0.12111 | 3.2978 | 2.7311 | 2.7311 | 341.8423 | 54.5386 |  | 0.11667 | 12.5167 | 11.9708 | 46.39% | 5.5528 | 6.418 | 0 | 125.1675 | 0 |  | 0.15 | 4 | 3.2981 | 3.2981 | 412.8181 | 45.1618 | 0.098444 | 3.0791 | 2.6185 | 7.1163 | 0 | 3.2341 |  | 0.17222 | 13.0056 | 12.1997 | 45.52% | 5.5528 | 6.6469 | 0 | 125.1675 | 0 |  | 0.098444 | 3.0791 | 2.6185 | 2.6185 | 327.7477 | 56.884
| 15 | Odległość - min / max / max bez dobijania |  |  |  |  | 70/55 | 8326.4629 |  |  |  |  | 0.3375 | 14.0625 | 11.4806 | 54.19% | 6.2213 | 5.2594 | 0 | 141.21 | 0 |  | 0.0575 | 3.3525 | 2.9126 | 2.8577 | 403.5316 | 58.8031 |  | 0.375 | 14.425 | 11.5563 | 53.83% | 6.2213 | 5.335 | 0 | 141.21 | 0 |  | 0.041 | 2.677 | 2.3634 | 2.3188 | 327.4319 | 72.4698 |  | 0.275 | 13.125 | 11.0213 | 56.45% | 6.2213 | 4.8 | 0 | 141.21 | 0 |  | 0.15 | 2.695 | 1.5475 | 1.5183 | 214.3994 | 110.6762 | 0.041 | 2.677 | 2.3634 | 7.1163 | 0 | 3.5832 |  | 0.31375 | 12.4062 | 10.0061 | 62.17% | 6.2213 | 3.7848 | 0 | 141.21 | 0 |  | 0.0075 | 1.7525 | 1.6951 | 1.4712 | 207.7539 | 114.2165
| 16 | 3 ¦ 30 ¦ 12 | [10 empty] | 0.11667 | 12.5167 | 12.5833 | 34.74% | 4.3716 | 8.2117 | 0 | 96.8175 | 0 |  | 0.15 | 4 | 4.0856 | 3.9315 | 380.6332 | 29.3054 |  | 0.21 | 12.67 | 12.7899 | 34.18% | 4.3716 | 8.4183 | 0 | 96.8175 | 0 |  | 0.12111 | 3.2978 | 3.3669 | 3.2399 | 313.675 | 35.5611 |  | 0.11667 | 12.5167 | 12.5833 | 34.74% | 4.3716 | 8.2117 | 0 | 96.8175 | 0 |  | 0.15 | 4 | 4.0856 | 3.9315 | 380.6332 | 29.3054 | 0.098444 | 3.0791 | 3.1353 | 7.1163 | 0 | 2.701 |  | 0.17222 | 13.0056 | 13.1039 | 33.36% | 4.3716 | 8.7323 | 0 | 96.8175 | 0 |  | 0.098444 | 3.0791 | 3.1353 | 3.017 | 292.0977 | 38.188
| 17 | A+++ | [10 empty] | 0.11667 | 12.5167 | 12.2226 | 41.46% | 5.0672 | 7.1554 | 0 | 113.5125 | 0 |  | 0.15 | 4 | 3.6219 | 3.6219 | 411.1281 | 37.2956 |  | 0.21 | 12.67 | 12.1406 | 41.74% | 5.0672 | 7.0734 | 0 | 113.5125 | 0 |  | 0.12111 | 3.2978 | 2.9925 | 2.9925 | 339.6835 | 45.1398 |  | 0.11667 | 12.5167 | 12.2226 | 41.46% | 5.0672 | 7.1554 | 0 | 113.5125 | 0 |  | 0.15 | 4 | 3.6219 | 3.6219 | 411.1281 | 37.2956 | 0.098444 | 3.0791 | 2.8309 | 7.1163 | 0 | 2.9914 |  | 0.17222 | 13.0056 | 12.5714 | 40.31% | 5.0672 | 7.5042 | 0 | 113.5125 | 0 |  | 0.098444 | 3.0791 | 2.8309 | 2.8309 | 321.3481 | 47.7154
| 18 | A++ | [10 empty] | 0.3375 | 14.0625 | 11.6452 | 52.48% | 6.1116 | 5.5336 | 0 | 138.5775 | 0 |  | 0.0575 | 3.3525 | 2.9407 | 2.8852 | 399.8199 | 57.1568 |  | 0.375 | 14.425 | 11.7391 | 52.06% | 6.1116 | 5.6275 | 0 | 138.5775 | 0 |  | 0.041 | 2.677 | 2.3833 | 2.3384 | 324.0453 | 70.5223 |  | 0.275 | 13.125 | 11.1553 | 54.79% | 6.1116 | 5.0438 | 0 | 138.5775 | 0 |  | 0.15 | 2.695 | 1.6206 | 1.59 | 220.3448 | 103.7122 | 0.041 | 2.677 | 2.3833 | 7.1163 | 0 | 3.5532 |  | 0.31375 | 12.4062 | 10.159 | 60.16% | 6.1116 | 4.0475 | 0 | 138.5775 | 0 |  | 0.0075 | 1.7525 | 1.6988 | 1.4744 | 204.3206 | 111.8459
| 19 | [11 empty] | 0.11667 | 12.5167 | 11.9017 | 47.77% | 5.6859 | 6.2158 | 0 | 128.3625 | 0 |  | 0.15 | 4 | 3.2094 | 3.2094 | 411.9634 | 47.5954 |  | 0.21 | 12.67 | 11.5631 | 49.17% | 5.6859 | 5.8772 | 0 | 128.3625 | 0 |  | 0.12111 | 3.2978 | 2.6594 | 2.6594 | 341.37 | 57.4378 |  | 0.11667 | 12.5167 | 11.9017 | 47.77% | 5.6859 | 6.2158 | 0 | 128.3625 | 0 |  | 0.15 | 4 | 3.2094 | 3.2094 | 411.9634 | 47.5954 | 0.098444 | 3.0791 | 2.5602 | 7.1163 | 0 | 3.3077 |  | 0.17222 | 13.0056 | 12.0978 | 47% | 5.6859 | 6.4119 | 0 | 128.3625 | 0 |  | 0.098444 | 3.0791 | 2.5602 | 2.5602 | 328.6371 | 59.6632
| 20 | E CO V 45 | 17415.3349 |  | 4587.8896 | [7 empty] | 0.3375 | 14.0625 | 11.5706 | 53.25% | 6.1612 | 5.4094 | 0 | 139.77 | 0 |  | 0.0575 | 3.3525 | 2.928 | 2.8727 | 401.5192 | 57.8987 |  | 0.375 | 14.425 | 11.6562 | 52.86% | 6.1612 | 5.495 | 0 | 139.77 | 0 |  | 0.041 | 2.677 | 2.3743 | 2.3295 | 325.5922 | 71.4004 |  | 0.275 | 13.125 | 11.0946 | 55.53% | 6.1612 | 4.9333 | 0 | 139.77 | 0 |  | 0.15 | 2.695 | 1.5875 | 1.5575 | 217.6984 | 106.7873 | 0.041 | 2.677 | 2.3743 | 7.1163 | 0 | 3.5667 |  | 0.31375 | 12.4062 | 10.0897 | 61.06% | 6.1612 | 3.9285 | 0 | 139.77 | 0 |  | 0.0075 | 1.7525 | 1.6971 | 1.473 | 205.8779 | 112.9185
| 21 | 2 ŹC CO | 49.3523 | [9 empty] | 0.11667 | 12.5167 | 11.9387 | 47.03% | 5.6147 | 6.324 | 0 | 126.6525 | 0 |  | 0.15 | 4 | 3.2569 | 3.2569 | 412.4914 | 46.2764 |  | 0.21 | 12.67 | 11.6296 | 48.28% | 5.6147 | 6.0149 | 0 | 126.6525 | 0 |  | 0.12111 | 3.2978 | 2.6978 | 2.6978 | 341.6797 | 55.867 |  | 0.11667 | 12.5167 | 11.9387 | 47.03% | 5.6147 | 6.324 | 0 | 126.6525 | 0 |  | 0.15 | 4 | 3.2569 | 3.2569 | 412.4914 | 46.2764 | 0.098444 | 3.0791 | 2.5914 | 7.1163 | 0 | 3.2679 |  | 0.17222 | 13.0056 | 12.1523 | 46.2% | 5.6147 | 6.5377 | 0 | 126.6525 | 0 |  | 0.098444 | 3.0791 | 2.5914 | 2.5914 | 328.2074 | 58.1602
| 22 | COP | 3.7959 | [9 empty] | 0.11667 | 12.5167 | 12.3801 | 38.48% | 4.7634 | 7.6166 | 0 | 106.2225 | 0 |  | 0.15 | 4 | 3.8244 | 3.6801 | 390.9051 | 34.3486 |  | 0.21 | 12.67 | 12.4241 | 38.34% | 4.7634 | 7.6607 | 0 | 106.2225 | 0 |  | 0.12111 | 3.2978 | 3.156 | 3.0369 | 322.5853 | 41.6232 |  | 0.11667 | 12.5167 | 12.3801 | 38.48% | 4.7634 | 7.6166 | 0 | 106.2225 | 0 |  | 0.15 | 4 | 3.8244 | 3.6801 | 390.9051 | 34.3486 | 0.098444 | 3.0791 | 2.9638 | 7.1163 | 0 | 2.8572 |  | 0.17222 | 13.0056 | 12.8039 | 37.2% | 4.7634 | 8.0405 | 0 | 106.2225 | 0 |  | 0.098444 | 3.0791 | 2.9638 | 2.852 | 302.9472 | 44.3214
| 23 | [11 empty] | 0.87 | 11.01 | 16.6831 | 18.18% | 3.0328 | 13.6503 | 0 | 64.6875 | 0 |  | 0.202 | 3.896 | 5.2132 | 5.0165 | 324.5038 | 15.345 |  | 0.432 | 12.226 | 15.043 | 20.16% | 3.0328 | 12.0102 | 0 | 64.6875 | 0 |  | 0.116 | 3.308 | 4.0644 | 3.911 | 252.9956 | 19.6823 |  | 0.87 | 11.01 | 16.6831 | 18.18% | 3.0328 | 13.6503 | 0 | 64.6875 | 0 |  | 0.15 | 3.896 | 4.8741 | 4.6902 | 303.397 | 16.4126 | 0.104 | 3.068 | 3.7462 | 7.1163 | 0 | 2.2605 |  | 0.468 | 12.414 | 15.4657 | 19.61% | 3.0328 | 12.4329 | 0 | 64.6875 | 0 |  | 0.104 | 3.068 | 3.7462 | 3.6048 | 233.1856 | 21.3543
| 24 | E CO V70 | 17464.6872 |  | 5408.3038 | [7 empty] | 0.87 | 11.01 | 14.4791 | 24.88% | 3.6028 | 10.8763 | 0 | 78.3675 | 0 |  | 0.202 | 3.896 | 4.7015 | 4.5241 | 354.5393 | 20.6136 |  | 0.432 | 12.226 | 13.9486 | 25.83% | 3.6028 | 10.3458 | 0 | 78.3675 | 0 |  | 0.116 | 3.308 | 3.7706 | 3.6283 | 284.3381 | 25.703 |  | 0.87 | 11.01 | 14.4791 | 24.88% | 3.6028 | 10.8763 | 0 | 78.3675 | 0 |  | 0.15 | 3.896 | 4.4941 | 4.3245 | 338.903 | 21.5647 | 0.104 | 3.068 | 3.4827 | 7.1163 | 0 | 2.4316 |  | 0.468 | 12.414 | 14.2802 | 25.23% | 3.6028 | 10.6773 | 0 | 78.3675 | 0 |  | 0.104 | 3.068 | 3.4827 | 3.3513 | 262.6312 | 27.8274
| 25 | 2 ŹC CO | 49.3523 | [9 empty] | 0.87 | 11.01 | 13.5548 | 28.34% | 3.8419 | 9.7129 | 0 | 84.105 | 0 |  | 0.202 | 3.896 | 4.4868 | 4.3175 | 363.1263 | 23.181 |  | 0.432 | 12.226 | 13.4896 | 28.48% | 3.8419 | 9.6477 | 0 | 84.105 | 0 |  | 0.116 | 3.308 | 3.6473 | 3.5097 | 295.1805 | 28.5169 |  | 0.87 | 11.01 | 13.5548 | 28.34% | 3.8419 | 9.7129 | 0 | 84.105 | 0 |  | 0.15 | 3.896 | 4.3347 | 4.1712 | 350.8166 | 23.9944 | 0.104 | 3.068 | 3.3722 | 7.1163 | 0 | 2.5112 |  | 0.468 | 12.414 | 13.7829 | 27.87% | 3.8419 | 9.941 | 0 | 84.105 | 0 |  | 0.104 | 3.068 | 3.3722 | 3.2449 | 272.9163 | 30.8433
| 26 | COP | 3.2292 | [9 empty] | 0.18333 | 15.8167 | 17.1611 | 16.61% | 2.85 | 14.3111 | 0 | 60.3 | 0 |  | 0.13 | 4.4 | 5.3533 | 5.1513 | 310.6246 | 13.9298 |  | 0.41 | 12.38 | 15.3867 | 18.52% | 2.85 | 12.5367 | 0 | 60.3 | 0 |  | 0.12 | 3.28 | 4.16 | 4.003 | 241.382 | 17.9257 |  | 0.18333 | 15.8167 | 17.1611 | 16.61% | 2.85 | 14.3111 | 0 | 60.3 | 0 |  | 0.15 | 4.4 | 5.5 | 5.2925 | 319.1349 | 13.5584 | 0.112 | 3.012 | 3.8333 | 7.1163 | 0 | 2.2091 |  | 0.41 | 12.38 | 15.3867 | 18.52% | 2.85 | 12.5367 | 0 | 60.3 | 0 |  | 0.12 | 3.28 | 4.16 | 4.003 | 241.382 | 17.9257
| 27 | [11 empty] | 0.87 | 11.01 | 14.2906 | 25.55% | 3.6516 | 10.6391 | 0 | 79.5375 | 0 |  | 0.202 | 3.896 | 4.6577 | 4.4819 | 356.4828 | 21.118 |  | 0.432 | 12.226 | 13.855 | 26.36% | 3.6516 | 10.2034 | 0 | 79.5375 | 0 |  | 0.116 | 3.308 | 3.7454 | 3.6041 | 286.6595 | 26.2618 |  | 0.87 | 11.01 | 14.2906 | 25.55% | 3.6516 | 10.6391 | 0 | 79.5375 | 0 |  | 0.15 | 3.896 | 4.4616 | 4.2933 | 341.4753 | 22.0461 | 0.104 | 3.068 | 3.4602 | 7.1163 | 0 | 2.4474 |  | 0.468 | 12.414 | 14.1788 | 25.75% | 3.6516 | 10.5272 | 0 | 79.5375 | 0 |  | 0.104 | 3.068 | 3.4602 | 3.3296 | 264.8276 | 28.4268
| 28 | [11 empty] | 0.87 | 11.01 | 12.953 | 30.86% | 3.9975 | 8.9555 | 0 | 87.84 | 0 |  | 0.202 | 3.896 | 4.3471 | 4.1831 | 367.4427 | 24.9886 |  | 0.432 | 12.226 | 13.1908 | 30.31% | 3.9975 | 9.1933 | 0 | 87.84 | 0 |  | 0.116 | 3.308 | 3.5671 | 3.4325 | 301.5073 | 30.4533 |  | 0.87 | 11.01 | 12.953 | 30.86% | 3.9975 | 8.9555 | 0 | 87.84 | 0 |  | 0.15 | 3.896 | 4.231 | 4.0713 | 357.6265 | 25.6745 | 0.104 | 3.068 | 3.3003 | 7.1163 | 0 | 2.566 |  | 0.468 | 12.414 | 13.4592 | 29.7% | 3.9975 | 9.4617 | 0 | 87.84 | 0 |  | 0.104 | 3.068 | 3.3003 | 3.1757 | 278.956 | 32.9152
| 29 | [11 empty] | 0.11667 | 12.5167 | 12.3057 | 39.87% | 4.9069 | 7.3988 | 0 | 109.665 | 0 |  | 0.15 | 4 | 3.7287 | 3.588 | 393.4827 | 36.3712 |  | 0.21 | 12.67 | 12.2903 | 39.92% | 4.9069 | 7.3834 | 0 | 109.665 | 0 |  | 0.12111 | 3.2978 | 3.0788 | 2.9626 | 324.8923 | 44.0498 |  | 0.11667 | 12.5167 | 12.3057 | 39.87% | 4.9069 | 7.3988 | 0 | 109.665 | 0 |  | 0.15 | 4 | 3.7287 | 3.588 | 393.4827 | 36.3712 | 0.098444 | 3.0791 | 2.9011 | 7.1163 | 0 | 2.919 |  | 0.17222 | 13.0056 | 12.6941 | 38.65% | 4.9069 | 7.7872 | 0 | 109.665 | 0 |  | 0.098444 | 3.0791 | 2.9011 | 2.7916 | 306.1425 | 46.7476
| 30 | [11 empty] | 0.87 | 11.01 | 16.6251 | 18.33% | 3.0478 | 13.5773 | 0 | 65.0475 | 0 |  | 0.202 | 3.896 | 5.1997 | 5.0035 | 325.4668 | 15.4704 |  | 0.432 | 12.226 | 15.0142 | 20.3% | 3.0478 | 11.9664 | 0 | 65.0475 | 0 |  | 0.116 | 3.308 | 4.0567 | 3.9036 | 253.9195 | 19.8295 |  | 0.87 | 11.01 | 16.6251 | 18.33% | 3.0478 | 13.5773 | 0 | 65.0475 | 0 |  | 0.15 | 3.896 | 4.8641 | 4.6806 | 304.4596 | 16.5378 | 0.104 | 3.068 | 3.7392 | 7.1163 | 0 | 2.2647 |  | 0.468 | 12.414 | 15.4345 | 19.75% | 3.0478 | 12.3867 | 0 | 65.0475 | 0 |  | 0.104 | 3.068 | 3.7392 | 3.5981 | 234.0494 | 21.513
| 31 | [11 empty] | 0.11667 | 12.5167 | 12.4705 | 36.8% | 4.5891 | 7.8814 | 0 | 102.0375 | 0 |  | 0.15 | 4 | 3.9406 | 3.7919 | 386.9183 | 32.0219 |  | 0.21 | 12.67 | 12.5869 | 36.46% | 4.5891 | 7.9978 | 0 | 102.0375 | 0 |  | 0.12111 | 3.2978 | 3.2498 | 3.1272 | 319.0919 | 38.8285 |  | 0.11667 | 12.5167 | 12.4705 | 36.8% | 4.5891 | 7.8814 | 0 | 102.0375 | 0 |  | 0.15 | 4 | 3.9406 | 3.7919 | 386.9183 | 32.0219 | 0.098444 | 3.0791 | 3.0401 | 7.1163 | 0 | 2.7855 |  | 0.17222 | 13.0056 | 12.9374 | 35.47% | 4.5891 | 8.3483 | 0 | 102.0375 | 0 |  | 0.098444 | 3.0791 | 3.0401 | 2.9254 | 298.5027 | 41.5067
II | 1 | [11 empty] | 0.87 | 11.01 | 13.7867 | 27.43% | 3.7819 | 10.0049 | 0 | 82.665 | 0 |  | 0.202 | 3.896 | 4.5407 | 4.3694 | 361.1939 | 22.5139 |  | 0.432 | 12.226 | 13.6048 | 27.8% | 3.7819 | 9.8229 | 0 | 82.665 | 0 |  | 0.116 | 3.308 | 3.6782 | 3.5394 | 292.5872 | 27.793 |  | 0.87 | 11.01 | 13.7867 | 27.43% | 3.7819 | 10.0049 | 0 | 82.665 | 0 |  | 0.15 | 3.896 | 4.3747 | 4.2097 | 347.992 | 23.368 | 0.104 | 3.068 | 3.3999 | 7.1163 | 0 | 2.4907 |  | 0.468 | 12.414 | 13.9077 | 27.19% | 3.7819 | 10.1258 | 0 | 82.665 | 0 |  | 0.104 | 3.068 | 3.3999 | 3.2716 | 270.4496 | 30.068
| 2 | [11 empty] | 0.87 | 11.01 | 13.62 | 28.08% | 3.825 | 9.795 | 0 | 83.7 | 0 |  | 0.202 | 3.896 | 4.502 | 4.3321 | 362.5979 | 22.9918 |  | 0.432 | 12.226 | 13.522 | 28.29% | 3.825 | 9.697 | 0 | 83.7 | 0 |  | 0.116 | 3.308 | 3.656 | 3.518 | 294.4598 | 28.3121 |  | 0.87 | 11.01 | 13.62 | 28.08% | 3.825 | 9.795 | 0 | 83.7 | 0 |  | 0.15 | 3.896 | 4.346 | 4.182 | 350.0334 | 23.8171 | 0.104 | 3.068 | 3.38 | 7.1163 | 0 | 2.5054 |  | 0.468 | 12.414 | 13.818 | 27.68% | 3.825 | 9.993 | 0 | 83.7 | 0 |  | 0.104 | 3.068 | 3.38 | 3.2525 | 272.2303 | 30.624
| 3 | [11 empty] | 0.11667 | 12.5167 | 12.524 | 35.82% | 4.4859 | 8.038 | 0 | 99.5625 | 0 |  | 0.15 | 4 | 4.0094 | 3.8581 | 384.1199 | 30.7094 |  | 0.21 | 12.67 | 12.6831 | 35.37% | 4.4859 | 8.1972 | 0 | 99.5625 | 0 |  | 0.12111 | 3.2978 | 3.3053 | 3.1806 | 316.6702 | 37.2504 |  | 0.11667 | 12.5167 | 12.524 | 35.82% | 4.4859 | 8.038 | 0 | 99.5625 | 0 |  | 0.15 | 4 | 4.0094 | 3.8581 | 384.1199 | 30.7094 | 0.098444 | 3.0791 | 3.0853 | 7.1163 | 0 | 2.7448 |  | 0.17222 | 13.0056 | 13.0163 | 34.46% | 4.4859 | 8.5304 | 0 | 99.5625 | 0 |  | 0.098444 | 3.0791 | 3.0853 | 2.9688 | 295.585 | 39.9076
| 4 | [11 empty] | 0.11667 | 12.5167 | 12.2989 | 40% | 4.92 | 7.3789 | 0 | 109.98 | 0 |  | 0.15 | 4 | 3.72 | 3.72 | 409.1256 | 35.1818 |  | 0.21 | 12.67 | 12.278 | 40.07% | 4.92 | 7.358 | 0 | 109.98 | 0 |  | 0.12111 | 3.2978 | 3.0717 | 3.0717 | 337.826 | 42.607 |  | 0.11667 | 12.5167 | 12.2989 | 40% | 4.92 | 7.3789 | 0 | 109.98 | 0 |  | 0.15 | 4 | 3.72 | 3.72 | 409.1256 | 35.1818 | 0.098444 | 3.0791 | 2.8953 | 7.1163 | 0 | 2.9248 |  | 0.17222 | 13.0056 | 12.6841 | 38.79% | 4.92 | 7.7641 | 0 | 109.98 | 0 |  | 0.098444 | 3.0791 | 2.8953 | 2.7861 | 306.4141 | 46.9749
| 5 | [11 empty] | 0.11667 | 12.5167 | 12.1239 | 43.36% | 5.2575 | 6.8664 | 0 | 118.08 | 0 |  | 0.15 | 4 | 3.495 | 3.495 | 412.6896 | 40.2046 |  | 0.21 | 12.67 | 11.963 | 43.95% | 5.2575 | 6.7055 | 0 | 118.08 | 0 |  | 0.12111 | 3.2978 | 2.89 | 2.89 | 341.2556 | 48.6206 |  | 0.11667 | 12.5167 | 12.1239 | 43.36% | 5.2575 | 6.8664 | 0 | 118.08 | 0 |  | 0.15 | 4 | 3.495 | 3.495 | 412.6896 | 40.2046 | 0.098444 | 3.0791 | 2.7477 | 7.1163 | 0 | 3.082 |  | 0.17222 | 13.0056 | 12.4257 | 42.31% | 5.2575 | 7.1682 | 0 | 118.08 | 0 |  | 0.098444 | 3.0791 | 2.7477 | 2.7477 | 324.4462 | 51.1396
| 6 | [11 empty] | 0.11667 | 12.5167 | 12.4705 | 36.8% | 4.5891 | 7.8814 | 0 | 102.0375 | 0 |  | 0.15 | 4 | 3.9406 | 3.7919 | 386.9183 | 32.0219 |  | 0.21 | 12.67 | 12.5869 | 36.46% | 4.5891 | 7.9978 | 0 | 102.0375 | 0 |  | 0.12111 | 3.2978 | 3.2498 | 3.1272 | 319.0919 | 38.8285 |  | 0.11667 | 12.5167 | 12.4705 | 36.8% | 4.5891 | 7.8814 | 0 | 102.0375 | 0 |  | 0.15 | 4 | 3.9406 | 3.7919 | 386.9183 | 32.0219 | 0.098444 | 3.0791 | 3.0401 | 7.1163 | 0 | 2.7855 |  | 0.17222 | 13.0056 | 12.9374 | 35.47% | 4.5891 | 8.3483 | 0 | 102.0375 | 0 |  | 0.098444 | 3.0791 | 3.0401 | 2.9254 | 298.5027 | 41.5067
| 7 | [11 empty] | 0.11667 | 12.5167 | 12.3786 | 38.5% | 4.7663 | 7.6124 | 0 | 106.29 | 0 |  | 0.15 | 4 | 3.8225 | 3.6783 | 390.9617 | 34.3873 |  | 0.21 | 12.67 | 12.4215 | 38.37% | 4.7663 | 7.6552 | 0 | 106.29 | 0 |  | 0.12111 | 3.2978 | 3.1545 | 3.0354 | 322.6355 | 41.6696 |  | 0.11667 | 12.5167 | 12.3786 | 38.5% | 4.7663 | 7.6124 | 0 | 106.29 | 0 |  | 0.15 | 4 | 3.8225 | 3.6783 | 390.9617 | 34.3873 | 0.098444 | 3.0791 | 2.9626 | 7.1163 | 0 | 2.8584 |  | 0.17222 | 13.0056 | 12.8018 | 37.23% | 4.7663 | 8.0355 | 0 | 106.29 | 0 |  | 0.098444 | 3.0791 | 2.9626 | 2.8508 | 303.0138 | 44.3679
| 8 | [11 empty] | 0.11667 | 12.5167 | 12.3922 | 38.25% | 4.74 | 7.6522 | 0 | 105.66 | 0 |  | 0.15 | 4 | 3.84 | 3.6951 | 390.4237 | 34.0277 |  | 0.21 | 12.67 | 12.446 | 38.08% | 4.74 | 7.706 | 0 | 105.66 | 0 |  | 0.12111 | 3.2978 | 3.1686 | 3.049 | 322.1598 | 41.2379 |  | 0.11667 | 12.5167 | 12.3922 | 38.25% | 4.74 | 7.6522 | 0 | 105.66 | 0 |  | 0.15 | 4 | 3.84 | 3.6951 | 390.4237 | 34.0277 | 0.098444 | 3.0791 | 2.9741 | 7.1163 | 0 | 2.8474 |  | 0.17222 | 13.0056 | 12.8219 | 36.97% | 4.74 | 8.0819 | 0 | 105.66 | 0 |  | 0.098444 | 3.0791 | 2.9741 | 2.8619 | 302.3855 | 43.9346
| 9 | [11 empty] | 0.11667 | 12.5167 | 12.2867 | 40.23% | 4.9434 | 7.3433 | 0 | 110.5425 | 0 |  | 0.15 | 4 | 3.7044 | 3.7044 | 409.4909 | 35.5109 |  | 0.21 | 12.67 | 12.2561 | 40.33% | 4.9434 | 7.3127 | 0 | 110.5425 | 0 |  | 0.12111 | 3.2978 | 3.0591 | 3.0591 | 338.1592 | 43.0016 |  | 0.11667 | 12.5167 | 12.2867 | 40.23% | 4.9434 | 7.3433 | 0 | 110.5425 | 0 |  | 0.15 | 4 | 3.7044 | 3.7044 | 409.4909 | 35.5109 | 0.098444 | 3.0791 | 2.8851 | 7.1163 | 0 | 2.9352 |  | 0.17222 | 13.0056 | 12.6661 | 39.03% | 4.9434 | 7.7227 | 0 | 110.5425 | 0 |  | 0.098444 | 3.0791 | 2.8851 | 2.7762 | 306.8905 | 47.3829
| 10 | [11 empty] | 0.11667 | 12.5167 | 12.2824 | 40.32% | 4.9519 | 7.3305 | 0 | 110.745 | 0 |  | 0.15 | 4 | 3.6987 | 3.6987 | 409.6181 | 35.63 |  | 0.21 | 12.67 | 12.2483 | 40.43% | 4.9519 | 7.2964 | 0 | 110.745 | 0 |  | 0.12111 | 3.2978 | 3.0545 | 3.0545 | 338.2757 | 43.1444 |  | 0.11667 | 12.5167 | 12.2824 | 40.32% | 4.9519 | 7.3305 | 0 | 110.745 | 0 |  | 0.15 | 4 | 3.6987 | 3.6987 | 409.6181 | 35.63 | 0.098444 | 3.0791 | 2.8814 | 7.1163 | 0 | 2.939 |  | 0.17222 | 13.0056 | 12.6597 | 39.12% | 4.9519 | 7.7078 | 0 | 110.745 | 0 |  | 0.098444 | 3.0791 | 2.8814 | 2.7727 | 307.0593 | 47.5306
| 11 | [11 empty] | 0.11667 | 12.5167 | 12.3329 | 39.36% | 4.8544 | 7.4785 | 0 | 108.405 | 0 |  | 0.15 | 4 | 3.7637 | 3.6217 | 392.6127 | 35.619 |  | 0.21 | 12.67 | 12.3392 | 39.34% | 4.8544 | 7.4849 | 0 | 108.405 | 0 |  | 0.12111 | 3.2978 | 3.107 | 2.9898 | 324.1073 | 43.1476 |  | 0.11667 | 12.5167 | 12.3329 | 39.36% | 4.8544 | 7.4785 | 0 | 108.405 | 0 |  | 0.15 | 4 | 3.7637 | 3.6217 | 392.6127 | 35.619 | 0.098444 | 3.0791 | 2.9241 | 7.1163 | 0 | 2.8961 |  | 0.17222 | 13.0056 | 12.7343 | 38.12% | 4.8544 | 7.8799 | 0 | 108.405 | 0 |  | 0.098444 | 3.0791 | 2.9241 | 2.8137 | 305.0212 | 45.8475
| 12 | [11 empty] | 0.11667 | 12.5167 | 12.3358 | 39.31% | 4.8487 | 7.4871 | 0 | 108.27 | 0 |  | 0.15 | 4 | 3.7675 | 3.6253 | 392.5145 | 35.5392 |  | 0.21 | 12.67 | 12.3445 | 39.28% | 4.8487 | 7.4958 | 0 | 108.27 | 0 |  | 0.12111 | 3.2978 | 3.1101 | 2.9927 | 324.0191 | 43.0519 |  | 0.11667 | 12.5167 | 12.3358 | 39.31% | 4.8487 | 7.4871 | 0 | 108.27 | 0 |  | 0.15 | 4 | 3.7675 | 3.6253 | 392.5145 | 35.5392 | 0.098444 | 3.0791 | 2.9265 | 7.1163 | 0 | 2.8937 |  | 0.17222 | 13.0056 | 12.7386 | 38.06% | 4.8487 | 7.8899 | 0 | 108.27 | 0 |  | 0.098444 | 3.0791 | 2.9265 | 2.8161 | 304.8978 | 45.7519
| 13 | [11 empty] | 0.11667 | 12.5167 | 12.2794 | 40.37% | 4.9575 | 7.3219 | 0 | 110.88 | 0 |  | 0.15 | 4 | 3.695 | 3.695 | 409.7016 | 35.7097 |  | 0.21 | 12.67 | 12.243 | 40.49% | 4.9575 | 7.2855 | 0 | 110.88 | 0 |  | 0.12111 | 3.2978 | 3.0515 | 3.0515 | 338.3524 | 43.2398 |  | 0.11667 | 12.5167 | 12.2794 | 40.37% | 4.9575 | 7.3219 | 0 | 110.88 | 0 |  | 0.15 | 4 | 3.695 | 3.695 | 409.7016 | 35.7097 | 0.098444 | 3.0791 | 2.8789 | 7.1163 | 0 | 2.9415 |  | 0.17222 | 13.0056 | 12.6554 | 39.17% | 4.9575 | 7.6979 | 0 | 110.88 | 0 |  | 0.098444 | 3.0791 | 2.8789 | 2.7703 | 307.171 | 47.6292
| 14 | [11 empty] | 0.11667 | 12.5167 | 11.9421 | 46.96% | 5.6081 | 6.334 | 0 | 126.495 | 0 |  | 0.15 | 4 | 3.2612 | 3.2612 | 412.5318 | 46.1569 |  | 0.21 | 12.67 | 11.6357 | 48.2% | 5.6081 | 6.0276 | 0 | 126.495 | 0 |  | 0.12111 | 3.2978 | 2.7013 | 2.7013 | 341.7016 | 55.7246 |  | 0.11667 | 12.5167 | 11.9421 | 46.96% | 5.6081 | 6.334 | 0 | 126.495 | 0 |  | 0.15 | 4 | 3.2612 | 3.2612 | 412.5318 | 46.1569 | 0.098444 | 3.0791 | 2.5943 | 7.1163 | 0 | 3.2643 |  | 0.17222 | 13.0056 | 12.1574 | 46.13% | 5.6081 | 6.5492 | 0 | 126.495 | 0 |  | 0.098444 | 3.0791 | 2.5943 | 2.5943 | 328.1625 | 58.0236
| 15 | [11 empty] | 0.3375 | 14.0625 | 10.6355 | 63.79% | 6.7847 | 3.8508 | 0 | 154.7325 | 0 |  | 0.0575 | 3.3525 | 2.7686 | 2.403 | 371.817 | 76.6268 |  | 0.375 | 14.425 | 10.6172 | 63.9% | 6.7847 | 3.8325 | 0 | 154.7325 | 0 |  | 0.041 | 2.677 | 2.2607 | 1.9621 | 303.6005 | 93.8442 |  | 0.275 | 13.125 | 10.3326 | 65.66% | 6.7847 | 3.5479 | 0 | 154.7325 | 0 |  | 0.15 | 2.695 | 1.1719 | 1.0171 | 157.3783 | 181.0361 | 0.041 | 2.677 | 2.2607 | 6.0698 | 1.0465 | 4.4404 |  | 0.31375 | 12.4062 | 9.2204 | 73.58% | 6.7847 | 2.4357 | 0 | 154.7325 | 0 |  | 0.0075 | 1.7525 | 1.6763 | 1.4549 | 225.1265 | 126.5562
| 16 | [11 empty] | 0.3375 | 14.0625 | 10.0842 | 70.92% | 7.1522 | 2.932 | 0 | 163.5525 | 0 |  | 0.0575 | 3.3525 | 2.6747 | 2.3215 | 379.6796 | 83.8386 |  | 0.375 | 14.425 | 10.0047 | 71.49% | 7.1522 | 2.8525 | 0 | 163.5525 | 0 |  | 0.041 | 2.677 | 2.1937 | 1.904 | 311.4002 | 102.2216 |  | 0.275 | 13.125 | 9.8834 | 72.37% | 7.1522 | 2.7313 | 0 | 163.5525 | 0 |  | 0.15 | 2.695 | 0.92688 | 0.80446 | 131.571 | 241.9363 | 0.041 | 2.677 | 2.1937 | 6.0698 | 1.0465 | 4.538 |  | 0.31375 | 12.4062 | 8.7079 | 82.13% | 7.1522 | 1.5557 | 0 | 163.5525 | 0 |  | 0.0075 | 1.7525 | 1.6641 | 1.2245 | 200.2736 | 158.9416
| 17 | [11 empty] | 0.11667 | 12.5167 | 11.8103 | 49.64% | 5.8622 | 5.9482 | 0 | 132.5925 | 0 |  | 0.15 | 4 | 3.0919 | 3.0919 | 409.9594 | 51.0322 |  | 0.21 | 12.67 | 11.3986 | 51.43% | 5.8622 | 5.5364 | 0 | 132.5925 | 0 |  | 0.12111 | 3.2978 | 2.5646 | 2.5162 | 333.6244 | 62.7086 |  | 0.11667 | 12.5167 | 11.8103 | 49.64% | 5.8622 | 5.9482 | 0 | 132.5925 | 0 |  | 0.15 | 4 | 3.0919 | 3.0919 | 409.9594 | 51.0322 | 0.098444 | 3.0791 | 2.4831 | 7.1163 | 0 | 3.4104 |  | 0.17222 | 13.0056 | 11.9629 | 49% | 5.8622 | 6.1007 | 0 | 132.5925 | 0 |  | 0.098444 | 3.0791 | 2.4831 | 2.4831 | 329.242 | 63.5433
| 18 | [11 empty] | 0.11667 | 12.5167 | 12.3276 | 39.46% | 4.8647 | 7.4629 | 0 | 108.6525 | 0 |  | 0.15 | 4 | 3.7569 | 3.6151 | 392.7903 | 35.7656 |  | 0.21 | 12.67 | 12.3296 | 39.46% | 4.8647 | 7.4649 | 0 | 108.6525 | 0 |  | 0.12111 | 3.2978 | 3.1015 | 2.9844 | 324.2669 | 43.3235 |  | 0.11667 | 12.5167 | 12.3276 | 39.46% | 4.8647 | 7.4629 | 0 | 108.6525 | 0 |  | 0.15 | 4 | 3.7569 | 3.6151 | 392.7903 | 35.7656 | 0.098444 | 3.0791 | 2.9195 | 7.1163 | 0 | 2.9006 |  | 0.17222 | 13.0056 | 12.7264 | 38.23% | 4.8647 | 7.8617 | 0 | 108.6525 | 0 |  | 0.098444 | 3.0791 | 2.9195 | 2.8094 | 305.2459 | 46.0232
| 19 | [11 empty] | 0.11667 | 12.5167 | 12.1851 | 42.18% | 5.1394 | 7.0458 | 0 | 115.245 | 0 |  | 0.15 | 4 | 3.5737 | 3.5737 | 411.8568 | 38.3747 |  | 0.21 | 12.67 | 12.0732 | 42.57% | 5.1394 | 6.9339 | 0 | 115.245 | 0 |  | 0.12111 | 3.2978 | 2.9536 | 2.9536 | 340.39 | 46.4317 |  | 0.11667 | 12.5167 | 12.1851 | 42.18% | 5.1394 | 7.0458 | 0 | 115.245 | 0 |  | 0.15 | 4 | 3.5737 | 3.5737 | 411.8568 | 38.3747 | 0.098444 | 3.0791 | 2.7994 | 7.1163 | 0 | 3.0251 |  | 0.17222 | 13.0056 | 12.5162 | 41.06% | 5.1394 | 7.3768 | 0 | 115.245 | 0 |  | 0.098444 | 3.0791 | 2.7994 | 2.7994 | 322.6128 | 48.9902
| 20 | [11 empty] | 0.11667 | 12.5167 | 12.2542 | 40.85% | 5.0062 | 7.2479 | 0 | 112.05 | 0 |  | 0.15 | 4 | 3.6625 | 3.6625 | 410.3831 | 36.4067 |  | 0.21 | 12.67 | 12.1975 | 41.04% | 5.0062 | 7.1913 | 0 | 112.05 | 0 |  | 0.12111 | 3.2978 | 3.0253 | 3.0253 | 338.9824 | 44.0751 |  | 0.11667 | 12.5167 | 12.2542 | 40.85% | 5.0062 | 7.2479 | 0 | 112.05 | 0 |  | 0.15 | 4 | 3.6625 | 3.6625 | 410.3831 | 36.4067 | 0.098444 | 3.0791 | 2.8576 | 7.1163 | 0 | 2.9634 |  | 0.17222 | 13.0056 | 12.6181 | 39.68% | 5.0062 | 7.6118 | 0 | 112.05 | 0 |  | 0.098444 | 3.0791 | 2.8576 | 2.7498 | 308.1125 | 48.491
| 21 | [11 empty] | 0.11667 | 12.5167 | 12.1171 | 43.5% | 5.2706 | 6.8465 | 0 | 118.395 | 0 |  | 0.15 | 4 | 3.4863 | 3.4863 | 412.7546 | 40.4131 |  | 0.21 | 12.67 | 11.9507 | 44.1% | 5.2706 | 6.6801 | 0 | 118.395 | 0 |  | 0.12111 | 3.2978 | 2.883 | 2.883 | 341.3295 | 48.8697 |  | 0.11667 | 12.5167 | 12.1171 | 43.5% | 5.2706 | 6.8465 | 0 | 118.395 | 0 |  | 0.15 | 4 | 3.4863 | 3.4863 | 412.7546 | 40.4131 | 0.098444 | 3.0791 | 2.7419 | 7.1163 | 0 | 3.0885 |  | 0.17222 | 13.0056 | 12.4157 | 42.45% | 5.2706 | 7.1451 | 0 | 118.395 | 0 |  | 0.098444 | 3.0791 | 2.7419 | 2.7419 | 324.6319 | 51.3834
| 22 | [11 empty] | 0.3375 | 14.0625 | 10.8661 | 61.02% | 6.6309 | 4.2352 | 0 | 151.0425 | 0 |  | 0.0575 | 3.3525 | 2.8079 | 2.4371 | 368.101 | 73.7528 |  | 0.375 | 14.425 | 10.8734 | 60.98% | 6.6309 | 4.2425 | 0 | 151.0425 | 0 |  | 0.041 | 2.677 | 2.2887 | 1.9864 | 300.0331 | 90.4849 |  | 0.275 | 13.125 | 10.5205 | 63.03% | 6.6309 | 3.8896 | 0 | 151.0425 | 0 |  | 0.15 | 2.695 | 1.2744 | 1.1061 | 167.0623 | 162.5051 | 0.041 | 2.677 | 2.2887 | 7.1163 | 0 | 3.7001 |  | 0.31375 | 12.4062 | 9.4348 | 70.28% | 6.6309 | 2.8038 | 0 | 151.0425 | 0 |  | 0.0075 | 1.7525 | 1.6815 | 1.4594 | 220.4296 | 123.1616
| 23 | [11 empty] | 0.11667 | 12.5167 | 11.9479 | 46.84% | 5.5969 | 6.351 | 0 | 126.225 | 0 |  | 0.15 | 4 | 3.2687 | 3.2687 | 412.598 | 45.9527 |  | 0.21 | 12.67 | 11.6463 | 48.06% | 5.5969 | 6.0494 | 0 | 126.225 | 0 |  | 0.12111 | 3.2978 | 2.7074 | 2.7074 | 341.7367 | 55.4812 |  | 0.11667 | 12.5167 | 11.9479 | 46.84% | 5.5969 | 6.351 | 0 | 126.225 | 0 |  | 0.15 | 4 | 3.2687 | 3.2687 | 412.598 | 45.9527 | 0.098444 | 3.0791 | 2.5992 | 7.1163 | 0 | 3.2581 |  | 0.17222 | 13.0056 | 12.166 | 46% | 5.5969 | 6.5691 | 0 | 126.225 | 0 |  | 0.098444 | 3.0791 | 2.5992 | 2.5992 | 328.0833 | 57.7901
| 24 | [11 empty] | 0.11667 | 12.5167 | 12.2556 | 40.83% | 5.0034 | 7.2522 | 0 | 111.9825 | 0 |  | 0.15 | 4 | 3.6644 | 3.6644 | 410.3459 | 36.3661 |  | 0.21 | 12.67 | 12.2001 | 41.01% | 5.0034 | 7.1967 | 0 | 111.9825 | 0 |  | 0.12111 | 3.2978 | 3.0268 | 3.0268 | 338.9477 | 44.0265 |  | 0.11667 | 12.5167 | 12.2556 | 40.83% | 5.0034 | 7.2522 | 0 | 111.9825 | 0 |  | 0.15 | 4 | 3.6644 | 3.6644 | 410.3459 | 36.3661 | 0.098444 | 3.0791 | 2.8588 | 7.1163 | 0 | 2.9622 |  | 0.17222 | 13.0056 | 12.6202 | 39.65% | 5.0034 | 7.6168 | 0 | 111.9825 | 0 |  | 0.098444 | 3.0791 | 2.8588 | 2.751 | 308.0595 | 48.441
| 25 | [11 empty] | 0.11667 | 12.5167 | 11.9513 | 46.78% | 5.5903 | 6.361 | 0 | 126.0675 | 0 |  | 0.15 | 4 | 3.2731 | 3.2731 | 412.6347 | 45.834 |  | 0.21 | 12.67 | 11.6524 | 47.98% | 5.5903 | 6.0621 | 0 | 126.0675 | 0 |  | 0.12111 | 3.2978 | 2.7109 | 2.7109 | 341.7556 | 55.3398 |  | 0.11667 | 12.5167 | 11.9513 | 46.78% | 5.5903 | 6.361 | 0 | 126.0675 | 0 |  | 0.15 | 4 | 3.2731 | 3.2731 | 412.6347 | 45.834 | 0.098444 | 3.0791 | 2.6021 | 7.1163 | 0 | 3.2545 |  | 0.17222 | 13.0056 | 12.171 | 45.93% | 5.5903 | 6.5807 | 0 | 126.0675 | 0 |  | 0.098444 | 3.0791 | 2.6021 | 2.6021 | 328.0359 | 57.6543
| 26 | [11 empty] | 0.11667 | 12.5167 | 12.1399 | 43.05% | 5.2266 | 6.9134 | 0 | 117.3375 | 0 |  | 0.15 | 4 | 3.5156 | 3.5156 | 412.5146 | 39.7174 |  | 0.21 | 12.67 | 11.9919 | 43.58% | 5.2266 | 6.7653 | 0 | 117.3375 | 0 |  | 0.12111 | 3.2978 | 2.9067 | 2.9067 | 341.0637 | 48.038 |  | 0.11667 | 12.5167 | 12.1399 | 43.05% | 5.2266 | 6.9134 | 0 | 117.3375 | 0 |  | 0.15 | 4 | 3.5156 | 3.5156 | 412.5146 | 39.7174 | 0.098444 | 3.0791 | 2.7612 | 7.1163 | 0 | 3.0669 |  | 0.17222 | 13.0056 | 12.4494 | 41.98% | 5.2266 | 7.2229 | 0 | 117.3375 | 0 |  | 0.098444 | 3.0791 | 2.7612 | 2.7612 | 323.9944 | 50.5689
| 27 | [11 empty] | 0.11667 | 12.5167 | 12.6873 | 32.87% | 4.1709 | 8.5164 | 0 | 92.0025 | 0 |  | 0.15 | 4 | 4.2194 | 4.0602 | 373.5443 | 26.9652 |  | 0.21 | 12.67 | 12.9771 | 32.14% | 4.1709 | 8.8062 | 0 | 92.0025 | 0 |  | 0.12111 | 3.2978 | 3.4749 | 3.3438 | 307.6356 | 32.7423 |  | 0.11667 | 12.5167 | 12.6873 | 32.87% | 4.1709 | 8.5164 | 0 | 92.0025 | 0 |  | 0.15 | 4 | 4.2194 | 4.0602 | 373.5443 | 26.9652 | 0.098444 | 3.0791 | 3.2231 | 7.1163 | 0 | 2.6274 |  | 0.17222 | 13.0056 | 13.2574 | 31.46% | 4.1709 | 9.0865 | 0 | 92.0025 | 0 |  | 0.098444 | 3.0791 | 3.2231 | 3.1015 | 285.3421 | 35.3005
| 28 | [11 empty] | 0.87 | 11.01 | 13.9209 | 26.92% | 3.7472 | 10.1737 | 0 | 81.8325 | 0 |  | 0.202 | 3.896 | 4.5719 | 4.3993 | 360.0086 | 22.1353 |  | 0.432 | 12.226 | 13.6714 | 27.41% | 3.7472 | 9.9242 | 0 | 81.8325 | 0 |  | 0.116 | 3.308 | 3.6961 | 3.5566 | 291.0488 | 27.38 |  | 0.87 | 11.01 | 13.9209 | 26.92% | 3.7472 | 10.1737 | 0 | 81.8325 | 0 |  | 0.15 | 3.896 | 4.3979 | 4.2319 | 346.3084 | 23.011 | 0.104 | 3.068 | 3.416 | 7.1163 | 0 | 2.4791 |  | 0.468 | 12.414 | 13.9799 | 26.8% | 3.7472 | 10.2327 | 0 | 81.8325 | 0 |  | 0.104 | 3.068 | 3.416 | 3.2871 | 268.9885 | 29.6254
III | 1 | [11 empty] | 0.18333 | 15.8167 | 17.3315 | 15.24% | 2.6409 | 14.6905 | 0 | 55.2825 | 0 |  | 0.13 | 4.4 | 5.4741 | 5.2676 | 291.2036 | 12.4889 |  | 0.41 | 12.38 | 15.7676 | 16.75% | 2.6409 | 13.1267 | 0 | 55.2825 | 0 |  | 0.12 | 3.28 | 4.2715 | 4.1103 | 227.2283 | 16.0052 |  | 0.18333 | 15.8167 | 17.3315 | 15.24% | 2.6409 | 14.6905 | 0 | 55.2825 | 0 |  | 0.15 | 4.4 | 5.6394 | 5.4266 | 299.9943 | 12.123 | 0.112 | 3.012 | 3.9374 | 7.1163 | 0 | 2.1508 |  | 0.41 | 12.38 | 15.7676 | 16.75% | 2.6409 | 13.1267 | 0 | 55.2825 | 0 |  | 0.12 | 3.28 | 4.2715 | 4.1103 | 227.2283 | 16.0052
| 2 | [11 empty] | 0.87 | 11.01 | 14.1493 | 26.07% | 3.6881 | 10.4611 | 0 | 80.415 | 0 |  | 0.202 | 3.896 | 4.6249 | 4.4504 | 357.8757 | 21.5025 |  | 0.432 | 12.226 | 13.7848 | 26.76% | 3.6881 | 10.0967 | 0 | 80.415 | 0 |  | 0.116 | 3.308 | 3.7266 | 3.5859 | 288.3635 | 26.6858 |  | 0.87 | 11.01 | 14.1493 | 26.07% | 3.6881 | 10.4611 | 0 | 80.415 | 0 |  | 0.15 | 3.896 | 4.4372 | 4.2698 | 343.3565 | 22.4118 | 0.104 | 3.068 | 3.4433 | 7.1163 | 0 | 2.4594 |  | 0.468 | 12.414 | 14.1027 | 26.15% | 3.6881 | 10.4146 | 0 | 80.415 | 0 |  | 0.104 | 3.068 | 3.4433 | 3.3133 | 266.4416 | 28.8815
| 3 | [11 empty] | 0.87 | 11.01 | 15.2331 | 22.37% | 3.4078 | 11.8253 | 0 | 73.6875 | 0 |  | 0.202 | 3.896 | 4.8765 | 4.6925 | 345.7802 | 18.6868 |  | 0.432 | 12.226 | 14.323 | 23.79% | 3.4078 | 10.9152 | 0 | 73.6875 | 0 |  | 0.116 | 3.308 | 3.8711 | 3.725 | 274.4863 | 23.5404 |  | 0.87 | 11.01 | 15.2331 | 22.37% | 3.4078 | 11.8253 | 0 | 73.6875 | 0 |  | 0.15 | 3.896 | 4.6241 | 4.4496 | 327.8821 | 19.7068 | 0.104 | 3.068 | 3.5728 | 7.1163 | 0 | 2.3702 |  | 0.468 | 12.414 | 14.6858 | 23.2% | 3.4078 | 11.2779 | 0 | 73.6875 | 0 |  | 0.104 | 3.068 | 3.5728 | 3.438 | 253.3383 | 25.5055
| 4 | [11 empty] | 0.87 | 11.01 | 16.7266 | 18.06% | 3.0216 | 13.7051 | 0 | 64.4175 | 0 |  | 0.202 | 3.896 | 5.2233 | 5.0262 | 323.7754 | 15.2514 |  | 0.432 | 12.226 | 15.0646 | 20.06% | 3.0216 | 12.043 | 0 | 64.4175 | 0 |  | 0.116 | 3.308 | 4.0702 | 3.9166 | 252.2991 | 19.5722 |  | 0.87 | 11.01 | 16.7266 | 18.06% | 3.0216 | 13.7051 | 0 | 64.4175 | 0 |  | 0.15 | 3.896 | 4.8816 | 4.6974 | 302.5956 | 16.3189 | 0.104 | 3.068 | 3.7514 | 7.1163 | 0 | 2.2574 |  | 0.468 | 12.414 | 15.4892 | 19.51% | 3.0216 | 12.4676 | 0 | 64.4175 | 0 |  | 0.104 | 3.068 | 3.7514 | 3.6098 | 232.5347 | 21.2357
| 5 | [11 empty] | 0.87 | 11.01 | 12.837 | 31.37% | 4.0275 | 8.8095 | 0 | 88.56 | 0 |  | 0.202 | 3.896 | 4.3202 | 4.1572 | 368.1593 | 25.3505 |  | 0.432 | 12.226 | 13.1332 | 30.67% | 4.0275 | 9.1057 | 0 | 88.56 | 0 |  | 0.116 | 3.308 | 3.5516 | 3.4176 | 302.6607 | 30.8366 |  | 0.87 | 11.01 | 12.837 | 31.37% | 4.0275 | 8.8095 | 0 | 88.56 | 0 |  | 0.15 | 3.896 | 4.211 | 4.0521 | 358.8535 | 26.0079 | 0.104 | 3.068 | 3.2864 | 7.1163 | 0 | 2.5768 |  | 0.468 | 12.414 | 13.3968 | 30.06% | 4.0275 | 9.3693 | 0 | 88.56 | 0 |  | 0.104 | 3.068 | 3.2864 | 3.1624 | 280.0608 | 33.325
| 6 | [11 empty] | 0.87 | 11.01 | 14.1021 | 26.24% | 3.7003 | 10.4018 | 0 | 80.7075 | 0 |  | 0.202 | 3.896 | 4.6139 | 4.4398 | 358.3276 | 21.6319 |  | 0.432 | 12.226 | 13.7614 | 26.89% | 3.7003 | 10.0611 | 0 | 80.7075 | 0 |  | 0.116 | 3.308 | 3.7203 | 3.5799 | 288.9244 | 26.8281 |  | 0.87 | 11.01 | 14.1021 | 26.24% | 3.7003 | 10.4018 | 0 | 80.7075 | 0 |  | 0.15 | 3.896 | 4.4291 | 4.262 | 343.9744 | 22.5345 | 0.104 | 3.068 | 3.4376 | 7.1163 | 0 | 2.4634 |  | 0.468 | 12.414 | 14.0773 | 26.29% | 3.7003 | 10.377 | 0 | 80.7075 | 0 |  | 0.104 | 3.068 | 3.4376 | 3.3079 | 266.9733 | 29.034
| 7 | [11 empty] | 0.87 | 11.01 | 14.6386 | 24.33% | 3.5616 | 11.0771 | 0 | 77.3775 | 0 |  | 0.202 | 3.896 | 4.7385 | 4.5597 | 352.8179 | 20.1942 |  | 0.432 | 12.226 | 14.0278 | 25.39% | 3.5616 | 10.4662 | 0 | 77.3775 | 0 |  | 0.116 | 3.308 | 3.7918 | 3.6487 | 282.3295 | 25.236 |  | 0.87 | 11.01 | 14.6386 | 24.33% | 3.5616 | 11.0771 | 0 | 77.3775 | 0 |  | 0.15 | 3.896 | 4.5216 | 4.351 | 336.6693 | 21.1628 | 0.104 | 3.068 | 3.5018 | 7.1163 | 0 | 2.4183 |  | 0.468 | 12.414 | 14.3659 | 24.79% | 3.5616 | 10.8044 | 0 | 77.3775 | 0 |  | 0.104 | 3.068 | 3.5018 | 3.3696 | 260.7331 | 27.3263
| 8 | [11 empty] | 0.87 | 11.01 | 14.2942 | 25.54% | 3.6506 | 10.6436 | 0 | 79.515 | 0 |  | 0.202 | 3.896 | 4.6585 | 4.4828 | 356.4463 | 21.1082 |  | 0.432 | 12.226 | 13.8568 | 26.35% | 3.6506 | 10.2062 | 0 | 79.515 | 0 |  | 0.116 | 3.308 | 3.7459 | 3.6045 | 286.6154 | 26.251 |  | 0.87 | 11.01 | 14.2942 | 25.54% | 3.6506 | 10.6436 | 0 | 79.515 | 0 |  | 0.15 | 3.896 | 4.4623 | 4.2939 | 341.4265 | 22.0368 | 0.104 | 3.068 | 3.4606 | 7.1163 | 0 | 2.4471 |  | 0.468 | 12.414 | 14.1807 | 25.74% | 3.6506 | 10.5301 | 0 | 79.515 | 0 |  | 0.104 | 3.068 | 3.4606 | 3.33 | 264.7859 | 28.4152
| 9 | [11 empty] | 0.87 | 11.01 | 14.6048 | 24.45% | 3.5703 | 11.0345 | 0 | 77.5872 | 0 |  | 0.202 | 3.896 | 4.7307 | 4.5521 | 353.1884 | 20.2825 |  | 0.432 | 12.226 | 14.011 | 25.48% | 3.5703 | 10.4407 | 0 | 77.5872 | 0 |  | 0.116 | 3.308 | 3.7873 | 3.6444 | 282.7584 | 25.3345 |  | 0.87 | 11.01 | 14.6048 | 24.45% | 3.5703 | 11.0345 | 0 | 77.5872 | 0 |  | 0.15 | 3.896 | 4.5158 | 4.3454 | 337.1468 | 21.2475 | 0.104 | 3.068 | 3.4977 | 7.1163 | 0 | 2.4211 |  | 0.468 | 12.414 | 14.3478 | 24.88% | 3.5703 | 10.7775 | 0 | 77.5872 | 0 |  | 0.104 | 3.068 | 3.4977 | 3.3657 | 261.1382 | 27.432
| 10 | [11 empty] | 0.87 | 11.01 | 13.9172 | 26.93% | 3.7481 | 10.1691 | 0 | 81.855 | 0 |  | 0.202 | 3.896 | 4.571 | 4.3985 | 360.0413 | 22.1455 |  | 0.432 | 12.226 | 13.6696 | 27.42% | 3.7481 | 9.9215 | 0 | 81.855 | 0 |  | 0.116 | 3.308 | 3.6956 | 3.5562 | 291.0907 | 27.3911 |  | 0.87 | 11.01 | 13.9172 | 26.93% | 3.7481 | 10.1691 | 0 | 81.855 | 0 |  | 0.15 | 3.896 | 4.3972 | 4.2313 | 346.3544 | 23.0206 | 0.104 | 3.068 | 3.4155 | 7.1163 | 0 | 2.4794 |  | 0.468 | 12.414 | 13.9779 | 26.81% | 3.7481 | 10.2298 | 0 | 81.855 | 0 |  | 0.104 | 3.068 | 3.4155 | 3.2866 | 269.0283 | 29.6373
| 11 | [11 empty] | 0.11667 | 12.5167 | 12.7126 | 32.43% | 4.1222 | 8.5904 | 0 | 90.8325 | 0 |  | 0.15 | 4 | 4.2519 | 4.0914 | 371.6345 | 26.4188 |  | 0.21 | 12.67 | 13.0226 | 31.65% | 4.1222 | 8.9004 | 0 | 90.8325 | 0 |  | 0.12111 | 3.2978 | 3.5011 | 3.369 | 306.017 | 32.0837 |  | 0.11667 | 12.5167 | 12.7126 | 32.43% | 4.1222 | 8.5904 | 0 | 90.8325 | 0 |  | 0.15 | 4 | 4.2519 | 4.0914 | 371.6345 | 26.4188 | 0.098444 | 3.0791 | 3.2444 | 7.1163 | 0 | 2.6101 |  | 0.17222 | 13.0056 | 13.2947 | 31.01% | 4.1222 | 9.1726 | 0 | 90.8325 | 0 |  | 0.098444 | 3.0791 | 3.2444 | 3.122 | 283.5777 | 34.6224
| 12 | [11 empty] | 0.87 | 11.01 | 13.0545 | 30.42% | 3.9712 | 9.0832 | 0 | 87.21 | 0 |  | 0.202 | 3.896 | 4.3707 | 4.2058 | 366.785 | 24.6756 |  | 0.432 | 12.226 | 13.2412 | 29.99% | 3.9712 | 9.2699 | 0 | 87.21 | 0 |  | 0.116 | 3.308 | 3.5806 | 3.4455 | 300.4806 | 30.1206 |  | 0.87 | 11.01 | 13.0545 | 30.42% | 3.9712 | 9.0832 | 0 | 87.21 | 0 |  | 0.15 | 3.896 | 4.2485 | 4.0882 | 356.5301 | 25.3854 | 0.104 | 3.068 | 3.3124 | 7.1163 | 0 | 2.5566 |  | 0.468 | 12.414 | 13.5138 | 29.39% | 3.9712 | 9.5426 | 0 | 87.21 | 0 |  | 0.104 | 3.068 | 3.3124 | 3.1874 | 277.9735 | 32.5594
| 13 | [11 empty] | 0.11667 | 12.5167 | 12.4224 | 37.69% | 4.6819 | 7.7405 | 0 | 104.265 | 0 |  | 0.15 | 4 | 3.8788 | 3.7324 | 389.1568 | 33.2429 |  | 0.21 | 12.67 | 12.5002 | 37.45% | 4.6819 | 7.8184 | 0 | 104.265 | 0 |  | 0.12111 | 3.2978 | 3.1999 | 3.0791 | 321.0454 | 40.2956 |  | 0.11667 | 12.5167 | 12.4224 | 37.69% | 4.6819 | 7.7405 | 0 | 104.265 | 0 |  | 0.15 | 4 | 3.8788 | 3.7324 | 389.1568 | 33.2429 | 0.098444 | 3.0791 | 2.9995 | 7.1163 | 0 | 2.8232 |  | 0.17222 | 13.0056 | 12.8663 | 36.39% | 4.6819 | 8.1845 | 0 | 104.265 | 0 |  | 0.098444 | 3.0791 | 2.9995 | 2.8863 | 300.9448 | 42.987
| 14 | [11 empty] | 0.11667 | 12.5167 | 12.0267 | 45.27% | 5.445 | 6.5817 | 0 | 122.58 | 0 |  | 0.15 | 4 | 3.37 | 3.37 | 413.0946 | 43.2849 |  | 0.21 | 12.67 | 11.788 | 46.19% | 5.445 | 6.343 | 0 | 122.58 | 0 |  | 0.12111 | 3.2978 | 2.7891 | 2.7891 | 341.8892 | 52.2999 |  | 0.11667 | 12.5167 | 12.0267 | 45.27% | 5.445 | 6.5817 | 0 | 122.58 | 0 |  | 0.15 | 4 | 3.37 | 3.37 | 413.0946 | 43.2849 | 0.098444 | 3.0791 | 2.6656 | 7.1163 | 0 | 3.1769 |  | 0.17222 | 13.0056 | 12.2822 | 44.33% | 5.445 | 6.8372 | 0 | 122.58 | 0 |  | 0.098444 | 3.0791 | 2.6656 | 2.6656 | 326.7547 | 54.7223
| 15 | [11 empty] | 0.11667 | 12.5167 | 12.4836 | 36.56% | 4.5637 | 7.9199 | 0 | 101.43 | 0 |  | 0.15 | 4 | 3.9575 | 3.8082 | 386.2617 | 31.6955 |  | 0.21 | 12.67 | 12.6105 | 36.19% | 4.5637 | 8.0467 | 0 | 101.43 | 0 |  | 0.12111 | 3.2978 | 3.2635 | 3.1403 | 318.522 | 38.4362 |  | 0.11667 | 12.5167 | 12.4836 | 36.56% | 4.5637 | 7.9199 | 0 | 101.43 | 0 |  | 0.15 | 4 | 3.9575 | 3.8082 | 386.2617 | 31.6955 | 0.098444 | 3.0791 | 3.0512 | 7.1163 | 0 | 2.7754 |  | 0.17222 | 13.0056 | 12.9568 | 35.22% | 4.5637 | 8.393 | 0 | 101.43 | 0 |  | 0.098444 | 3.0791 | 3.0512 | 2.9361 | 297.8064 | 41.1098
| 16 | [11 empty] | 0.87 | 11.01 | 13.0835 | 30.3% | 3.9638 | 9.1197 | 0 | 87.03 | 0 |  | 0.202 | 3.896 | 4.3774 | 4.2122 | 366.5919 | 24.5868 |  | 0.432 | 12.226 | 13.2556 | 29.9% | 3.9638 | 9.2919 | 0 | 87.03 | 0 |  | 0.116 | 3.308 | 3.5845 | 3.4492 | 300.1842 | 30.026 |  | 0.87 | 11.01 | 13.0835 | 30.3% | 3.9638 | 9.1197 | 0 | 87.03 | 0 |  | 0.15 | 3.896 | 4.2535 | 4.093 | 356.213 | 25.3032 | 0.104 | 3.068 | 3.3159 | 7.1163 | 0 | 2.5539 |  | 0.468 | 12.414 | 13.5294 | 29.3% | 3.9638 | 9.5656 | 0 | 87.03 | 0 |  | 0.104 | 3.068 | 3.3159 | 3.1907 | 277.6901 | 32.4582
| 17 | [11 empty] | 0.87 | 11.01 | 14.5589 | 24.6% | 3.5822 | 10.9767 | 0 | 77.8725 | 0 |  | 0.202 | 3.896 | 4.72 | 4.5419 | 353.6875 | 20.4031 |  | 0.432 | 12.226 | 13.9882 | 25.61% | 3.5822 | 10.406 | 0 | 77.8725 | 0 |  | 0.116 | 3.308 | 3.7812 | 3.6385 | 283.3389 | 25.4688 |  | 0.87 | 11.01 | 14.5589 | 24.6% | 3.5822 | 10.9767 | 0 | 77.8725 | 0 |  | 0.15 | 3.896 | 4.5079 | 4.3378 | 337.7927 | 21.3631 | 0.104 | 3.068 | 3.4922 | 7.1163 | 0 | 2.4249 |  | 0.468 | 12.414 | 14.3231 | 25.01% | 3.5822 | 10.7409 | 0 | 77.8725 | 0 |  | 0.104 | 3.068 | 3.4922 | 3.3605 | 261.6867 | 27.5761
| 18 | [11 empty] | 0.18333 | 15.8167 | 17.3399 | 15.17% | 2.6306 | 14.7092 | 0 | 55.035 | 0 |  | 0.13 | 4.4 | 5.4801 | 5.2733 | 290.2154 | 12.4195 |  | 0.41 | 12.38 | 15.7864 | 16.66% | 2.6306 | 13.1558 | 0 | 55.035 | 0 |  | 0.12 | 3.28 | 4.277 | 4.1156 | 226.5023 | 15.913 |  | 0.18333 | 15.8167 | 17.3399 | 15.17% | 2.6306 | 14.7092 | 0 | 55.035 | 0 |  | 0.15 | 4.4 | 5.6463 | 5.4332 | 299.0153 | 12.054 | 0.112 | 3.012 | 3.9425 | 7.1163 | 0 | 2.148 |  | 0.41 | 12.38 | 15.7864 | 16.66% | 2.6306 | 13.1558 | 0 | 55.035 | 0 |  | 0.12 | 3.28 | 4.277 | 4.1156 | 226.5023 | 15.913
| 19 | [11 empty] | 0.87 | 11.01 | 16.7157 | 18.09% | 3.0244 | 13.6914 | 0 | 64.485 | 0 |  | 0.202 | 3.896 | 5.2208 | 5.0238 | 323.958 | 15.2748 |  | 0.432 | 12.226 | 15.0592 | 20.08% | 3.0244 | 12.0348 | 0 | 64.485 | 0 |  | 0.116 | 3.308 | 4.0688 | 3.9152 | 252.4735 | 19.5997 |  | 0.87 | 11.01 | 16.7157 | 18.09% | 3.0244 | 13.6914 | 0 | 64.485 | 0 |  | 0.15 | 3.896 | 4.8797 | 4.6956 | 302.7963 | 16.3423 | 0.104 | 3.068 | 3.7501 | 7.1163 | 0 | 2.2582 |  | 0.468 | 12.414 | 15.4833 | 19.53% | 3.0244 | 12.4589 | 0 | 64.485 | 0 |  | 0.104 | 3.068 | 3.7501 | 3.6086 | 232.6977 | 21.2653
| 20 | [11 empty] | 0.87 | 11.01 | 14.5081 | 24.78% | 3.5953 | 10.9128 | 0 | 78.1875 | 0 |  | 0.202 | 3.896 | 4.7082 | 4.5305 | 354.2316 | 20.5369 |  | 0.432 | 12.226 | 13.963 | 25.75% | 3.5953 | 10.3677 | 0 | 78.1875 | 0 |  | 0.116 | 3.308 | 3.7744 | 3.632 | 283.9759 | 25.6177 |  | 0.87 | 11.01 | 14.5081 | 24.78% | 3.5953 | 10.9128 | 0 | 78.1875 | 0 |  | 0.15 | 3.896 | 4.4991 | 4.3293 | 338.5008 | 21.4913 | 0.104 | 3.068 | 3.4862 | 7.1163 | 0 | 2.4291 |  | 0.468 | 12.414 | 14.2957 | 25.15% | 3.5953 | 10.7004 | 0 | 78.1875 | 0 |  | 0.104 | 3.068 | 3.4862 | 3.3546 | 262.2888 | 27.7359
| 21 | [11 empty] | 0.87 | 11.01 | 12.9711 | 30.78% | 3.9928 | 8.9783 | 0 | 87.7275 | 0 |  | 0.202 | 3.896 | 4.3513 | 4.1871 | 367.3273 | 24.9325 |  | 0.432 | 12.226 | 13.1998 | 30.25% | 3.9928 | 9.207 | 0 | 87.7275 | 0 |  | 0.116 | 3.308 | 3.5695 | 3.4348 | 301.3252 | 30.3937 |  | 0.87 | 11.01 | 12.9711 | 30.78% | 3.9928 | 8.9783 | 0 | 87.7275 | 0 |  | 0.15 | 3.896 | 4.2341 | 4.0743 | 357.4322 | 25.6227 | 0.104 | 3.068 | 3.3024 | 7.1163 | 0 | 2.5643 |  | 0.468 | 12.414 | 13.4689 | 29.64% | 3.9928 | 9.4761 | 0 | 87.7275 | 0 |  | 0.104 | 3.068 | 3.3024 | 3.1778 | 278.7816 | 32.8514
| 22 | [11 empty] | 0.87 | 11.01 | 12.7863 | 31.6% | 4.0406 | 8.7456 | 0 | 88.875 | 0 |  | 0.202 | 3.896 | 4.3084 | 4.1458 | 368.4611 | 25.5102 |  | 0.432 | 12.226 | 13.108 | 30.83% | 4.0406 | 9.0674 | 0 | 88.875 | 0 |  | 0.116 | 3.308 | 3.5448 | 3.4111 | 303.1585 | 31.0053 |  | 0.87 | 11.01 | 12.7863 | 31.6% | 4.0406 | 8.7456 | 0 | 88.875 | 0 |  | 0.15 | 3.896 | 4.2023 | 4.0437 | 359.3816 | 26.1547 | 0.104 | 3.068 | 3.2803 | 7.1163 | 0 | 2.5816 |  | 0.468 | 12.414 | 13.3695 | 30.22% | 4.0406 | 9.3289 | 0 | 88.875 | 0 |  | 0.104 | 3.068 | 3.2803 | 3.1565 | 280.5381 | 33.5054
| 23 | [11 empty] | 0.87 | 11.01 | 12.7573 | 31.73% | 4.0481 | 8.7091 | 0 | 89.055 | 0 |  | 0.202 | 3.896 | 4.3017 | 4.1394 | 368.6303 | 25.6019 |  | 0.432 | 12.226 | 13.0936 | 30.92% | 4.0481 | 9.0455 | 0 | 89.055 | 0 |  | 0.116 | 3.308 | 3.541 | 3.4073 | 303.4411 | 31.1021 |  | 0.87 | 11.01 | 12.7573 | 31.73% | 4.0481 | 8.7091 | 0 | 89.055 | 0 |  | 0.15 | 3.896 | 4.1973 | 4.0389 | 359.681 | 26.2389 | 0.104 | 3.068 | 3.2769 | 7.1163 | 0 | 2.5843 |  | 0.468 | 12.414 | 13.3539 | 30.31% | 4.0481 | 9.3058 | 0 | 89.055 | 0 |  | 0.104 | 3.068 | 3.2769 | 3.1532 | 280.8092 | 33.6087
| 24 | [11 empty] | 0.87 | 11.01 | 16.1394 | 19.66% | 3.1734 | 12.9659 | 0 | 68.0625 | 0 |  | 0.202 | 3.896 | 5.087 | 4.895 | 333.1658 | 16.5464 |  | 0.432 | 12.226 | 14.773 | 21.48% | 3.1734 | 11.5996 | 0 | 68.0625 | 0 |  | 0.116 | 3.308 | 3.9919 | 3.8413 | 261.447 | 21.0853 |  | 0.87 | 11.01 | 16.1394 | 19.66% | 3.1734 | 12.9659 | 0 | 68.0625 | 0 |  | 0.15 | 3.896 | 4.7804 | 4.6 | 313.0864 | 17.6075 | 0.104 | 3.068 | 3.6812 | 7.1163 | 0 | 2.3005 |  | 0.468 | 12.414 | 15.1732 | 20.91% | 3.1734 | 11.9998 | 0 | 68.0625 | 0 |  | 0.104 | 3.068 | 3.6812 | 3.5423 | 241.0947 | 22.8652
| 25 | [11 empty] | 0.87 | 11.01 | 16.984 | 17.4% | 2.955 | 14.029 | 0 | 62.82 | 0 |  | 0.202 | 3.896 | 5.2831 | 5.0837 | 319.3584 | 14.705 |  | 0.432 | 12.226 | 15.1924 | 19.45% | 2.955 | 12.2374 | 0 | 62.82 | 0 |  | 0.116 | 3.308 | 4.1045 | 3.9496 | 248.1167 | 18.9272 |  | 0.87 | 11.01 | 16.984 | 17.4% | 2.955 | 14.029 | 0 | 62.82 | 0 |  | 0.15 | 3.896 | 4.926 | 4.7401 | 297.7739 | 15.7709 | 0.104 | 3.068 | 3.7821 | 7.1163 | 0 | 2.239 |  | 0.468 | 12.414 | 15.6276 | 18.91% | 2.955 | 12.6726 | 0 | 62.82 | 0 |  | 0.104 | 3.068 | 3.7821 | 3.6394 | 228.6278 | 20.5406
| 26 | [11 empty] | 0.87 | 11.01 | 14.8054 | 23.76% | 3.5184 | 11.2869 | 0 | 76.3425 | 0 |  | 0.202 | 3.896 | 4.7772 | 4.597 | 350.9428 | 19.7626 |  | 0.432 | 12.226 | 14.1106 | 24.93% | 3.5184 | 10.5922 | 0 | 76.3425 | 0 |  | 0.116 | 3.308 | 3.814 | 3.6701 | 280.1864 | 24.7533 |  | 0.87 | 11.01 | 14.8054 | 23.76% | 3.5184 | 11.2869 | 0 | 76.3425 | 0 |  | 0.15 | 3.896 | 4.5504 | 4.3787 | 334.2781 | 20.7478 | 0.104 | 3.068 | 3.5217 | 7.1163 | 0 | 2.4046 |  | 0.468 | 12.414 | 14.4557 | 24.34% | 3.5184 | 10.9372 | 0 | 76.3425 | 0 |  | 0.104 | 3.068 | 3.5217 | 3.3888 | 258.7099 | 26.8081
| 27 | [11 empty] | 0.87 | 11.01 | 16.5091 | 18.64% | 3.0778 | 13.4313 | 0 | 65.7675 | 0 |  | 0.202 | 3.896 | 5.1728 | 4.9776 | 327.3648 | 15.7231 |  | 0.432 | 12.226 | 14.9566 | 20.58% | 3.0778 | 11.8788 | 0 | 65.7675 | 0 |  | 0.116 | 3.308 | 4.0412 | 3.8887 | 255.7513 | 20.1257 |  | 0.87 | 11.01 | 16.5091 | 18.64% | 3.0778 | 13.4313 | 0 | 65.7675 | 0 |  | 0.15 | 3.896 | 4.8441 | 4.6613 | 306.5639 | 16.7899 | 0.104 | 3.068 | 3.7254 | 7.1163 | 0 | 2.2732 |  | 0.468 | 12.414 | 15.3721 | 20.02% | 3.0778 | 12.2943 | 0 | 65.7675 | 0 |  | 0.104 | 3.068 | 3.7254 | 3.5848 | 235.7625 | 21.8321
| 28 | [11 empty] | 0.11667 | 12.5167 | 12.5395 | 35.54% | 4.4559 | 8.0836 | 0 | 98.8425 | 0 |  | 0.15 | 4 | 4.0294 | 3.8773 | 383.2443 | 30.336 |  | 0.21 | 12.67 | 12.7111 | 35.06% | 4.4559 | 8.2552 | 0 | 98.8425 | 0 |  | 0.12111 | 3.2978 | 3.3215 | 3.1962 | 315.916 | 36.8013 |  | 0.11667 | 12.5167 | 12.5395 | 35.54% | 4.4559 | 8.0836 | 0 | 98.8425 | 0 |  | 0.15 | 4 | 4.0294 | 3.8773 | 383.2443 | 30.336 | 0.098444 | 3.0791 | 3.0984 | 7.1163 | 0 | 2.7332 |  | 0.17222 | 13.0056 | 13.0393 | 34.17% | 4.4559 | 8.5833 | 0 | 98.8425 | 0 |  | 0.098444 | 3.0791 | 3.0984 | 2.9815 | 294.6959 | 39.4512
| 29 | [11 empty] | 0.11667 | 12.5167 | 12.5575 | 35.21% | 4.4212 | 8.1363 | 0 | 98.01 | 0 |  | 0.15 | 4 | 4.0525 | 3.8996 | 382.1974 | 29.9089 |  | 0.21 | 12.67 | 12.7435 | 34.69% | 4.4212 | 8.3223 | 0 | 98.01 | 0 |  | 0.12111 | 3.2978 | 3.3402 | 3.2141 | 315.0162 | 36.2873 |  | 0.11667 | 12.5167 | 12.5575 | 35.21% | 4.4212 | 8.1363 | 0 | 98.01 | 0 |  | 0.15 | 4 | 4.0525 | 3.8996 | 382.1974 | 29.9089 | 0.098444 | 3.0791 | 3.1136 | 7.1163 | 0 | 2.7198 |  | 0.17222 | 13.0056 | 13.0658 | 33.84% | 4.4212 | 8.6446 | 0 | 98.01 | 0 |  | 0.098444 | 3.0791 | 3.1136 | 2.9961 | 293.6452 | 38.9282
| 30 | [11 empty] | 0.11667 | 12.5167 | 12.5682 | 35.01% | 4.4006 | 8.1676 | 0 | 97.515 | 0 |  | 0.15 | 4 | 4.0663 | 3.9128 | 381.5573 | 29.6572 |  | 0.21 | 12.67 | 12.7628 | 34.48% | 4.4006 | 8.3621 | 0 | 97.515 | 0 |  | 0.12111 | 3.2978 | 3.3513 | 3.2248 | 314.4669 | 35.9844 |  | 0.11667 | 12.5167 | 12.5682 | 35.01% | 4.4006 | 8.1676 | 0 | 97.515 | 0 |  | 0.15 | 4 | 4.0663 | 3.9128 | 381.5573 | 29.6572 | 0.098444 | 3.0791 | 3.1226 | 7.1163 | 0 | 2.712 |  | 0.17222 | 13.0056 | 13.0816 | 33.64% | 4.4006 | 8.681 | 0 | 97.515 | 0 |  | 0.098444 | 3.0791 | 3.1226 | 3.0048 | 293.0089 | 38.6197
| 31 | [11 empty] | 0.11667 | 12.5167 | 12.6494 | 33.55% | 4.2441 | 8.4053 | 0 | 93.7575 | 0 |  | 0.15 | 4 | 4.1706 | 4.0132 | 376.2716 | 27.8008 |  | 0.21 | 12.67 | 12.9089 | 32.88% | 4.2441 | 8.6648 | 0 | 93.7575 | 0 |  | 0.12111 | 3.2978 | 3.4355 | 3.3059 | 309.9528 | 33.7492 |  | 0.11667 | 12.5167 | 12.6494 | 33.55% | 4.2441 | 8.4053 | 0 | 93.7575 | 0 |  | 0.15 | 4 | 4.1706 | 4.0132 | 376.2716 | 27.8008 | 0.098444 | 3.0791 | 3.1911 | 7.1163 | 0 | 2.6538 |  | 0.17222 | 13.0056 | 13.2015 | 32.15% | 4.2441 | 8.9574 | 0 | 93.7575 | 0 |  | 0.098444 | 3.0791 | 3.1911 | 3.0707 | 287.8986 | 36.3345
IV | 1 | [11 empty] | 0.18333 | 15.8167 | 17.401 | 14.69% | 2.5556 | 14.8453 | 0 | 53.235 | 0 |  | 0.13 | 4.4 | 5.5234 | 5.315 | 282.9433 | 11.9191 |  | 0.41 | 12.38 | 15.9231 | 16.05% | 2.5556 | 13.3675 | 0 | 53.235 | 0 |  | 0.12 | 3.28 | 4.317 | 4.1541 | 221.1432 | 15.2499 |  | 0.18333 | 15.8167 | 17.401 | 14.69% | 2.5556 | 14.8453 | 0 | 53.235 | 0 |  | 0.15 | 4.4 | 5.6963 | 5.4813 | 291.7969 | 11.5574 | 0.112 | 3.012 | 3.9799 | 7.1163 | 0 | 2.1278 |  | 0.41 | 12.38 | 15.9231 | 16.05% | 2.5556 | 13.3675 | 0 | 53.235 | 0 |  | 0.12 | 3.28 | 4.317 | 4.1541 | 221.1432 | 15.2499
| 2 | [11 empty] | 0.48 | 12.85 | 18.488 | 10.05% | 1.8572 | 16.6308 | 0 | 36.4725 | 0 |  | 0.196 | 3.74 | 6.0422 | 5.8142 | 212.0575 | 7.4649 |  | 0.48 | 12.85 | 18.488 | 10.05% | 1.8572 | 16.6308 | 0 | 36.4725 | 0 |  | 0.196 | 3.74 | 6.0422 | 5.8142 | 212.0575 | 7.4649 |  | 0.48 | 12.85 | 18.488 | 10.05% | 1.8572 | 16.6308 | 0 | 36.4725 | 0 |  | 0.15 | 3.74 | 5.5019 | 5.2943 | 193.0948 | 8.198 | 0.1406 | 2.726 | 4.3775 | 7.1163 | 0 | 1.9345 |  | 0.555 | 10.93 | 17.4489 | 10.64% | 1.8572 | 15.5917 | 0 | 36.4725 | 0 |  | 0.153 | 2.95 | 4.7471 | 4.568 | 166.6055 | 9.5014
| 3 | [11 empty] | 0.18333 | 15.8167 | 17.4025 | 14.67% | 2.5537 | 14.8488 | 0 | 53.19 | 0 |  | 0.13 | 4.4 | 5.5245 | 5.316 | 282.7595 | 11.9067 |  | 0.41 | 12.38 | 15.9265 | 16.03% | 2.5537 | 13.3727 | 0 | 53.19 | 0 |  | 0.12 | 3.28 | 4.318 | 4.1551 | 221.0075 | 15.2335 |  | 0.18333 | 15.8167 | 17.4025 | 14.67% | 2.5537 | 14.8488 | 0 | 53.19 | 0 |  | 0.15 | 4.4 | 5.6975 | 5.4825 | 291.6142 | 11.5451 | 0.112 | 3.012 | 3.9808 | 7.1163 | 0 | 2.1273 |  | 0.41 | 12.38 | 15.9265 | 16.03% | 2.5537 | 13.3727 | 0 | 53.19 | 0 |  | 0.12 | 3.28 | 4.318 | 4.1551 | 221.0075 | 15.2335
| 4 | [11 empty] | 0.48 | 12.85 | 18.126 | 11.18% | 2.0269 | 16.0991 | 0 | 40.545 | 0 |  | 0.196 | 3.74 | 5.8944 | 5.6719 | 229.9687 | 8.5065 |  | 0.48 | 12.85 | 18.126 | 11.18% | 2.0269 | 16.0991 | 0 | 40.545 | 0 |  | 0.196 | 3.74 | 5.8944 | 5.6719 | 229.9687 | 8.5065 |  | 0.48 | 12.85 | 18.126 | 11.18% | 2.0269 | 16.0991 | 0 | 40.545 | 0 |  | 0.15 | 3.74 | 5.3887 | 5.1854 | 210.2421 | 9.3047 | 0.1406 | 2.726 | 4.2714 | 7.1163 | 0 | 1.9826 |  | 0.555 | 10.93 | 17.0304 | 11.9% | 2.0269 | 15.0035 | 0 | 40.545 | 0 |  | 0.153 | 2.95 | 4.6317 | 4.4569 | 180.7068 | 10.8255
| 5 | [11 empty] | 0.48 | 12.85 | 19.306 | 7.634% | 1.4737 | 17.8322 | 0 | 0 | 0 |  | 0.196 | 3.74 | 6.3762 | 6.1356 | 0 | 0 |  | 0.48 | 12.85 | 19.306 | 7.634% | 1.4737 | 17.8322 | 0 | 0 | 0 |  | 0.196 | 3.74 | 6.3762 | 6.1356 | 0 | 0 |  | 0.48 | 12.85 | 19.306 | 7.634% | 1.4737 | 17.8322 | 0 | 0 | 0 |  | 0.15 | 3.74 | 5.7575 | 5.5402 | 0 | 0 | 0.1406 | 2.726 | 4.6171 | 7.1163 | 0 | 1.8341 |  | 0.555 | 10.93 | 18.3947 | 8.012% | 1.4737 | 16.921 | 0 | 0 | 0 |  | 0.153 | 2.95 | 5.0079 | 4.8189 | 0 | 0
| 6 | [11 empty] | 0.48 | 12.85 | 19.534 | 6.997% | 1.3669 | 18.1671 | 0 | 0 | 0 |  | 0.196 | 3.74 | 6.4693 | 6.2252 | 0 | 0 |  | 0.48 | 12.85 | 19.534 | 6.997% | 1.3669 | 18.1671 | 0 | 0 | 0 |  | 0.196 | 3.74 | 6.4693 | 6.2252 | 0 | 0 |  | 0.48 | 12.85 | 19.534 | 6.997% | 1.3669 | 18.1671 | 0 | 0 | 0 |  | 0.15 | 3.74 | 5.8288 | 5.6088 | 0 | 0 | 0.1406 | 2.726 | 4.6839 | 7.1163 | 0 | 1.808 |  | 0.555 | 10.93 | 18.6584 | 7.326% | 1.3669 | 17.2915 | 0 | 0 | 0 |  | 0.153 | 2.95 | 5.0805 | 4.8888 | 0 | 0
| 7 | [11 empty] | 0.48 | 12.85 | 17.948 | 11.76% | 2.1103 | 15.8377 | 0 | 42.5475 | 0 |  | 0.196 | 3.74 | 5.8217 | 5.602 | 238.351 | 9.0381 |  | 0.48 | 12.85 | 17.948 | 11.76% | 2.1103 | 15.8377 | 0 | 42.5475 | 0 |  | 0.196 | 3.74 | 5.8217 | 5.602 | 238.351 | 9.0381 |  | 0.48 | 12.85 | 17.948 | 11.76% | 2.1103 | 15.8377 | 0 | 42.5475 | 0 |  | 0.15 | 3.74 | 5.3331 | 5.1319 | 218.3485 | 9.8661 | 0.1406 | 2.726 | 4.2193 | 7.1163 | 0 | 2.0071 |  | 0.555 | 10.93 | 16.8246 | 12.54% | 2.1103 | 14.7142 | 0 | 42.5475 | 0 |  | 0.153 | 2.95 | 4.575 | 4.4023 | 187.3088 | 11.501
| 8 | [11 empty] | 0.48 | 12.85 | 17.956 | 11.73% | 2.1066 | 15.8494 | 0 | 42.4575 | 0 |  | 0.196 | 3.74 | 5.825 | 5.6051 | 237.9803 | 9.0139 |  | 0.48 | 12.85 | 17.956 | 11.73% | 2.1066 | 15.8494 | 0 | 42.4575 | 0 |  | 0.196 | 3.74 | 5.825 | 5.6051 | 237.9803 | 9.0139 |  | 0.48 | 12.85 | 17.956 | 11.73% | 2.1066 | 15.8494 | 0 | 42.4575 | 0 |  | 0.15 | 3.74 | 5.3356 | 5.1343 | 217.9887 | 9.8406 | 0.1406 | 2.726 | 4.2216 | 7.1163 | 0 | 2.0059 |  | 0.555 | 10.93 | 16.8338 | 12.51% | 2.1066 | 14.7272 | 0 | 42.4575 | 0 |  | 0.153 | 2.95 | 4.5775 | 4.4048 | 187.0168 | 11.4703
| 9 | [11 empty] | 0.48 | 12.85 | 18.398 | 10.32% | 1.8994 | 16.4986 | 0 | 37.485 | 0 |  | 0.196 | 3.74 | 6.0054 | 5.7788 | 216.6188 | 7.7191 |  | 0.48 | 12.85 | 18.398 | 10.32% | 1.8994 | 16.4986 | 0 | 37.485 | 0 |  | 0.196 | 3.74 | 6.0054 | 5.7788 | 216.6188 | 7.7191 |  | 0.48 | 12.85 | 18.398 | 10.32% | 1.8994 | 16.4986 | 0 | 37.485 | 0 |  | 0.15 | 3.74 | 5.4737 | 5.2672 | 197.4407 | 8.4689 | 0.1406 | 2.726 | 4.3511 | 7.1163 | 0 | 1.9463 |  | 0.555 | 10.93 | 17.3449 | 10.95% | 1.8994 | 15.4455 | 0 | 37.485 | 0 |  | 0.153 | 2.95 | 4.7184 | 4.5404 | 170.1958 | 9.8246
| 10 | [11 empty] | 0.18333 | 15.8167 | 17.43 | 14.46% | 2.52 | 14.91 | 0 | 52.38 | 0 |  | 0.13 | 4.4 | 5.544 | 5.3348 | 279.4364 | 11.6841 |  | 0.41 | 12.38 | 15.988 | 15.76% | 2.52 | 13.468 | 0 | 52.38 | 0 |  | 0.12 | 3.28 | 4.336 | 4.1724 | 218.5491 | 14.9393 |  | 0.18333 | 15.8167 | 17.43 | 14.46% | 2.52 | 14.91 | 0 | 52.38 | 0 |  | 0.15 | 4.4 | 5.72 | 5.5042 | 288.3074 | 11.3246 | 0.112 | 3.012 | 3.9976 | 7.1163 | 0 | 2.1184 |  | 0.41 | 12.38 | 15.988 | 15.76% | 2.52 | 13.468 | 0 | 52.38 | 0 |  | 0.12 | 3.28 | 4.336 | 4.1724 | 218.5491 | 14.9393
| 11 | [11 empty] | 0.18333 | 15.8167 | 17.1474 | 16.72% | 2.8669 | 14.2805 | 0 | 60.705 | 0 |  | 0.13 | 4.4 | 5.3436 | 5.1419 | 312.1414 | 14.049 |  | 0.41 | 12.38 | 15.3559 | 18.67% | 2.8669 | 12.489 | 0 | 60.705 | 0 |  | 0.12 | 3.28 | 4.151 | 3.9944 | 242.4775 | 18.0852 |  | 0.18333 | 15.8167 | 17.1474 | 16.72% | 2.8669 | 14.2805 | 0 | 60.705 | 0 |  | 0.15 | 4.4 | 5.4887 | 5.2816 | 320.6212 | 13.6774 | 0.112 | 3.012 | 3.8249 | 7.1163 | 0 | 2.214 |  | 0.41 | 12.38 | 15.3559 | 18.67% | 2.8669 | 12.489 | 0 | 60.705 | 0 |  | 0.12 | 3.28 | 4.151 | 3.9944 | 242.4775 | 18.0852
| 12 | [11 empty] | 0.18333 | 15.8167 | 17.2994 | 15.49% | 2.6803 | 14.6191 | 0 | 56.2275 | 0 |  | 0.13 | 4.4 | 5.4514 | 5.2457 | 294.9505 | 12.7554 |  | 0.41 | 12.38 | 15.6959 | 17.08% | 2.6803 | 13.0156 | 0 | 56.2275 | 0 |  | 0.12 | 3.28 | 4.2505 | 4.0901 | 229.9763 | 16.3592 |  | 0.18333 | 15.8167 | 17.2994 | 15.49% | 2.6803 | 14.6191 | 0 | 56.2275 | 0 |  | 0.15 | 4.4 | 5.6131 | 5.4013 | 303.7021 | 12.3879 | 0.112 | 3.012 | 3.9178 | 7.1163 | 0 | 2.1615 |  | 0.41 | 12.38 | 15.6959 | 17.08% | 2.6803 | 13.0156 | 0 | 56.2275 | 0 |  | 0.12 | 3.28 | 4.2505 | 4.0901 | 229.9763 | 16.3592
| 13 | [11 empty] | 0.18333 | 15.8167 | 17.2459 | 15.92% | 2.7459 | 14.5 | 0 | 57.8025 | 0 |  | 0.13 | 4.4 | 5.4135 | 5.2092 | 301.1034 | 13.2046 |  | 0.41 | 12.38 | 15.5763 | 17.63% | 2.7459 | 12.8304 | 0 | 57.8025 | 0 |  | 0.12 | 3.28 | 4.2155 | 4.0564 | 234.4715 | 16.957 |  | 0.18333 | 15.8167 | 17.2459 | 15.92% | 2.7459 | 14.5 | 0 | 57.8025 | 0 |  | 0.15 | 4.4 | 5.5694 | 5.3592 | 309.7757 | 12.8349 | 0.112 | 3.012 | 3.8851 | 7.1163 | 0 | 2.1797 |  | 0.41 | 12.38 | 15.5763 | 17.63% | 2.7459 | 12.8304 | 0 | 57.8025 | 0 |  | 0.12 | 3.28 | 4.2155 | 4.0564 | 234.4715 | 16.957
| 14 | [11 empty] | 0.18333 | 15.8167 | 17.2398 | 15.97% | 2.7534 | 14.4864 | 0 | 57.9825 | 0 |  | 0.13 | 4.4 | 5.4091 | 5.205 | 301.7993 | 13.2563 |  | 0.41 | 12.38 | 15.5626 | 17.69% | 2.7534 | 12.8092 | 0 | 57.9825 | 0 |  | 0.12 | 3.28 | 4.2115 | 4.0526 | 234.9785 | 17.026 |  | 0.18333 | 15.8167 | 17.2398 | 15.97% | 2.7534 | 14.4864 | 0 | 57.9825 | 0 |  | 0.15 | 4.4 | 5.5644 | 5.3544 | 310.4614 | 12.8864 | 0.112 | 3.012 | 3.8814 | 7.1163 | 0 | 2.1818 |  | 0.41 | 12.38 | 15.5626 | 17.69% | 2.7534 | 12.8092 | 0 | 57.9825 | 0 |  | 0.12 | 3.28 | 4.2115 | 4.0526 | 234.9785 | 17.026
| 15 | [11 empty] | 0.87 | 11.01 | 16.5852 | 18.44% | 3.0581 | 13.5271 | 0 | 65.295 | 0 |  | 0.202 | 3.896 | 5.1905 | 4.9946 | 326.1235 | 15.557 |  | 0.432 | 12.226 | 14.9944 | 20.4% | 3.0581 | 11.9363 | 0 | 65.295 | 0 |  | 0.116 | 3.308 | 4.0514 | 3.8985 | 254.5516 | 19.9311 |  | 0.87 | 11.01 | 16.5852 | 18.44% | 3.0581 | 13.5271 | 0 | 65.295 | 0 |  | 0.15 | 3.896 | 4.8572 | 4.674 | 305.1861 | 16.6243 | 0.104 | 3.068 | 3.7345 | 7.1163 | 0 | 2.2676 |  | 0.468 | 12.414 | 15.4131 | 19.84% | 3.0581 | 12.355 | 0 | 65.295 | 0 |  | 0.104 | 3.068 | 3.7345 | 3.5935 | 234.6404 | 21.6224
| 16 | [11 empty] | 0.87 | 11.01 | 16.0886 | 19.81% | 3.1866 | 12.9021 | 0 | 68.3775 | 0 |  | 0.202 | 3.896 | 5.0752 | 4.8837 | 333.9324 | 16.6615 |  | 0.432 | 12.226 | 14.7478 | 21.61% | 3.1866 | 11.5612 | 0 | 68.3775 | 0 |  | 0.116 | 3.308 | 3.9851 | 3.8348 | 262.2118 | 21.2188 |  | 0.87 | 11.01 | 16.0886 | 19.81% | 3.1866 | 12.9021 | 0 | 68.3775 | 0 |  | 0.15 | 3.896 | 4.7716 | 4.5916 | 313.9596 | 17.7215 | 0.104 | 3.068 | 3.6751 | 7.1163 | 0 | 2.3043 |  | 0.468 | 12.414 | 15.1459 | 21.04% | 3.1866 | 11.9594 | 0 | 68.3775 | 0 |  | 0.104 | 3.068 | 3.6751 | 3.5364 | 241.8114 | 23.0089
| 17 | [25 empty] | 0 | 0 | [15 empty] | 0 | 0 | [15 empty] | 0 | 0 | 0.104 | 3.068 | 3.7618 | 7.1163 | 0 | 2.2512 | [15 empty] | 0 | 0
| 18 | [25 empty] | 0 | 0 | [15 empty] | 0 | 0 | [15 empty] | 0 | 0 | 0.104 | 3.068 | 3.783 | 7.1163 | 0 | 2.2385 | [15 empty] | 0 | 0
| 19 | [25 empty] | 0 | 0 | [15 empty] | 0 | 0 | [15 empty] | 0 | 0 | 0.112 | 3.012 | 3.8291 | 7.1163 | 0 | 2.2116 | [15 empty] | 0 | 0
| 20 | [25 empty] | 0 | 0 | [15 empty] | 0 | 0 | [15 empty] | 0 | 0 | 0.1406 | 2.726 | 4.1642 | 7.1163 | 0 | 2.0336 | [15 empty] | 0 | 0
| 21 | [25 empty] | 0 | 0 | [15 empty] | 0 | 0 | [15 empty] | 0 | 0 | 0.1406 | 2.726 | 4.5128 | 7.1163 | 0 | 1.8765 | [15 empty] | 0 | 0
| 22 | [25 empty] | 0 | 0 | [15 empty] | 0 | 0 | [15 empty] | 0 | 0 | 0.1406 | 2.726 | 4.6317 | 7.1163 | 0 | 1.8283 | [15 empty] | 0 | 0
| 23 | [25 empty] | 0 | 0 | [15 empty] | 0 | 0 | [15 empty] | 0 | 0 | 0.1406 | 2.726 | 4.6159 | 7.1163 | 0 | 1.8346 | [15 empty] | 0 | 0
| 24 | [25 empty] | 0 | 0 | [15 empty] | 0 | 0 | [15 empty] | 0 | 0 | 0.104 | 3.068 | 3.4363 | 7.1163 | 0 | 2.4644 | [15 empty] | 0 | 0
| 25 | [25 empty] | 0 | 0 | [15 empty] | 0 | 0 | [15 empty] | 0 | 0 | 0.104 | 3.068 | 3.4597 | 7.1163 | 0 | 2.4477 | [15 empty] | 0 | 0
| 26 | [25 empty] | 0 | 0 | [15 empty] | 0 | 0 | [15 empty] | 0 | 0 | 0.104 | 3.068 | 3.2782 | 7.1163 | 0 | 2.5833 | [15 empty] | 0 | 0
| 27 | [25 empty] | 0 | 0 | [15 empty] | 0 | 0 | [15 empty] | 0 | 0 | 0.104 | 3.068 | 3.5494 | 7.1163 | 0 | 2.3858 | [15 empty] | 0 | 0
| 28 | [25 empty] | 0 | 0 | [15 empty] | 0 | 0 | [15 empty] | 0 | 0 | 0.104 | 3.068 | 3.6006 | 7.1163 | 0 | 2.352 | [15 empty] | 0 | 0
| 29 | [25 empty] | 0 | 0 | [15 empty] | 0 | 0 | [15 empty] | 0 | 0 | 0.1406 | 2.726 | 4.3143 | 7.1163 | 0 | 1.9629 | [15 empty] | 0 | 0
| 30 | [25 empty] | 0 | 0 | [15 empty] | 0 | 0 | [15 empty] | 0 | 0 | 0.104 | 3.068 | 3.3037 | 7.1163 | 0 | 2.5633 | [15 empty] | 0 | 0
V | 1 | [25 empty] | 0 | 0 | [15 empty] | 0 | 0 | [15 empty] | 0 | 0 | 0.112 | 3.012 | 3.8067 | 7.1163 | 0 | 2.2246 | [15 empty] | 0 | 0
| 2 | [25 empty] | 0 | 0 | [15 empty] | 0 | 0 | [15 empty] | 0 | 0 | 0.112 | 3.012 | 3.8557 | 7.1163 | 0 | 2.1963 | [15 empty] | 0 | 0
| 3 | [25 empty] | 0 | 0 | [15 empty] | 0 | 0 | [15 empty] | 0 | 0 | 0.1406 | 2.726 | 4.3956 | 7.1163 | 0 | 1.9265 | [15 empty] | 0 | 0
| 4 | [25 empty] | 0 | 0 | [15 empty] | 0 | 0 | [15 empty] | 0 | 0 | 0.1406 | 2.726 | 4.3939 | 7.1163 | 0 | 1.9273 | [15 empty] | 0 | 0
| 5 | [25 empty] | 0 | 0 | [15 empty] | 0 | 0 | [15 empty] | 0 | 0 | 0.1406 | 2.726 | 4.6346 | 7.1163 | 0 | 1.8272 | [15 empty] | 0 | 0
| 6 | [25 empty] | 0 | 0 | [15 empty] | 0 | 0 | [15 empty] | 0 | 0 | 0.112 | 3.012 | 3.9066 | 7.1163 | 0 | 2.1677 | [15 empty] | 0 | 0
| 7 | [25 empty] | 0 | 0 | [15 empty] | 0 | 0 | [15 empty] | 0 | 0 | 0.112 | 3.012 | 3.8613 | 7.1163 | 0 | 2.1931 | [15 empty] | 0 | 0
| 8 | [25 empty] | 0 | 0 | [15 empty] | 0 | 0 | [15 empty] | 0 | 0 | 0.1406 | 2.726 | 4.1589 | 7.1163 | 0 | 2.0362 | [15 empty] | 0 | 0
| 9 | [25 empty] | 0 | 0 | [15 empty] | 0 | 0 | [15 empty] | 0 | 0 | 0.1406 | 2.726 | 4.241 | 7.1163 | 0 | 1.9968 | [15 empty] | 0 | 0
| 10 | [25 empty] | 0 | 0 | [15 empty] | 0 | 0 | [15 empty] | 0 | 0 | 0.1406 | 2.726 | 4.8655 | 7.1163 | 0 | 1.7405 | [15 empty] | 0 | 0
| 11 | [25 empty] | 0 | 0 | [15 empty] | 0 | 0 | [15 empty] | 0 | 0 | 0.1406 | 2.726 | 4.8286 | 7.1163 | 0 | 1.7538 | [15 empty] | 0 | 0
| 12 | [25 empty] | 0 | 0 | [15 empty] | 0 | 0 | [15 empty] | 0 | 0 | 0.1406 | 2.726 | 4.8731 | 7.1163 | 0 | 1.7378 | [15 empty] | 0 | 0
| 13 | [25 empty] | 0 | 0 | [15 empty] | 0 | 0 | [15 empty] | 0 | 0 | 0.1406 | 2.726 | 4.8028 | 7.1163 | 0 | 1.7632 | [15 empty] | 0 | 0
| 14 | [25 empty] | 0 | 0 | [15 empty] | 0 | 0 | [15 empty] | 0 | 0 | 0.1406 | 2.726 | 4.719 | 7.1163 | 0 | 1.7945 | [15 empty] | 0 | 0
| 15 | [25 empty] | 0 | 0 | [15 empty] | 0 | 0 | [15 empty] | 0 | 0 | 0.1406 | 2.726 | 4.654 | 7.1163 | 0 | 1.8196 | [15 empty] | 0 | 0
| 16 | [25 empty] | 0 | 0 | [15 empty] | 0 | 0 | [15 empty] | 0 | 0 | 0.1406 | 2.726 | 4.6405 | 7.1163 | 0 | 1.8249 | [15 empty] | 0 | 0
| 17 | [25 empty] | 0 | 0 | [15 empty] | 0 | 0 | [15 empty] | 0 | 0 | 0.1406 | 2.726 | 4.8496 | 7.1163 | 0 | 1.7462 | [15 empty] | 0 | 0
| 18 | [25 empty] | 0 | 0 | [15 empty] | 0 | 0 | [15 empty] | 0 | 0 | 0.1406 | 2.726 | 5.0295 | 7.1163 | 0 | 1.6837 | [15 empty] | 0 | 0
| 19 | [25 empty] | 0 | 0 | [15 empty] | 0 | 0 | [15 empty] | 0 | 0 | 0.1406 | 2.726 | 5.0482 | 7.1163 | 0 | 1.6775 | [15 empty] | 0 | 0
| 20 | [25 empty] | 0 | 0 | [15 empty] | 0 | 0 | [15 empty] | 0 | 0 | 0.1406 | 2.726 | 4.9451 | 7.1163 | 0 | 1.7125 | [15 empty] | 0 | 0
| 21 | [25 empty] | 0 | 0 | [15 empty] | 0 | 0 | [15 empty] | 0 | 0 | 0.1406 | 2.726 | 5.0131 | 7.1163 | 0 | 1.6893 | [15 empty] | 0 | 0
| 22 | [25 empty] | 0 | 0 | [15 empty] | 0 | 0 | [15 empty] | 0 | 0 | 0.1406 | 2.726 | 4.4747 | 7.1163 | 0 | 1.8925 | [15 empty] | 0 | 0
| 23 | [25 empty] | 0 | 0 | [15 empty] | 0 | 0 | [15 empty] | 0 | 0 | 0.1406 | 2.726 | 4.3997 | 7.1163 | 0 | 1.9247 | [15 empty] | 0 | 0
| 24 | [25 empty] | 0 | 0 | [15 empty] | 0 | 0 | [15 empty] | 0 | 0 | 0.1406 | 2.726 | 4.5848 | 7.1163 | 0 | 1.847 | [15 empty] | 0 | 0
| 25 | [25 empty] | 0 | 0 | [15 empty] | 0 | 0 | [15 empty] | 0 | 0 | 0.1406 | 2.726 | 4.8871 | 7.1163 | 0 | 1.7328 | [15 empty] | 0 | 0
| 26 | [25 empty] | 0 | 0 | [15 empty] | 0 | 0 | [15 empty] | 0 | 0 | 0.1406 | 2.726 | 5.0547 | 7.1163 | 0 | 1.6754 | [15 empty] | 0 | 0
| 27 | [25 empty] | 0 | 0 | [15 empty] | 0 | 0 | [15 empty] | 0 | 0 | 0.1406 | 2.726 | 5.1045 | 7.1163 | 0 | 1.659 | [15 empty] | 0 | 0
| 28 | [25 empty] | 0 | 0 | [15 empty] | 0 | 0 | [15 empty] | 0 | 0 | 0.1406 | 2.726 | 5.0336 | 7.1163 | 0 | 1.6824 | [15 empty] | 0 | 0
| 29 | [25 empty] | 0 | 0 | [15 empty] | 0 | 0 | [15 empty] | 0 | 0 | 0.1406 | 2.726 | 4.7659 | 7.1163 | 0 | 1.7769 | [15 empty] | 0 | 0
| 30 | [25 empty] | 0 | 0 | [15 empty] | 0 | 0 | [15 empty] | 0 | 0 | 0.1406 | 2.726 | 4.9071 | 7.1163 | 0 | 1.7258 | [15 empty] | 0 | 0
| 31 | [25 empty] | 0 | 0 | [15 empty] | 0 | 0 | [15 empty] | 0 | 0 | 0.1406 | 2.726 | 4.6171 | 7.1163 | 0 | 1.8341 | [15 empty] | 0 | 0
VI | 1 | [25 empty] | 0 | 0 | [15 empty] | 0 | 0 | [15 empty] | 0 | 0 | 0.1406 | 2.726 | 5.0764 | 7.1163 | 0 | 1.6682 | [15 empty] | 0 | 0
| 2 | [25 empty] | 0 | 0 | [15 empty] | 0 | 0 | [15 empty] | 0 | 0 | 0.1406 | 2.726 | 5.0693 | 7.1163 | 0 | 1.6705 | [15 empty] | 0 | 0
| 3 | [25 empty] | 0 | 0 | [15 empty] | 0 | 0 | [15 empty] | 0 | 0 | 0.1812 | 1.914 | 5.5425 | 7.1163 | 0 | 1.5279 | [15 empty] | 0 | 0
| 4 | [25 empty] | 0 | 0 | [15 empty] | 0 | 0 | [15 empty] | 0 | 0 | 0.1406 | 2.726 | 5.2568 | 7.1163 | 0 | 1.6109 | [15 empty] | 0 | 0
| 5 | [25 empty] | 0 | 0 | [15 empty] | 0 | 0 | [15 empty] | 0 | 0 | 0.1812 | 1.914 | 5.6059 | 7.1163 | 0 | 1.5106 | [15 empty] | 0 | 0
| 6 | [25 empty] | 0 | 0 | [15 empty] | 0 | 0 | [15 empty] | 0 | 0 | 0.1812 | 1.914 | 6.0552 | 7.1163 | 0 | 1.3985 | [15 empty] | 0 | 0
| 7 | [25 empty] | 0 | 0 | [15 empty] | 0 | 0 | [15 empty] | 0 | 0 | 0.1812 | 1.914 | 6.5799 | 7.1163 | 0 | 1.287 | [15 empty] | 0 | 0
| 8 | [25 empty] | 0 | 0 | [15 empty] | 0 | 0 | [15 empty] | 0 | 0 | 0.1812 | 1.914 | 5.8929 | 7.1163 | 0 | 1.4371 | [15 empty] | 0 | 0
| 9 | [25 empty] | 0 | 0 | [15 empty] | 0 | 0 | [15 empty] | 0 | 0 | 0.1406 | 2.726 | 5.4765 | 7.1163 | 0 | 1.5463 | [15 empty] | 0 | 0
| 10 | [25 empty] | 0 | 0 | [15 empty] | 0 | 0 | [15 empty] | 0 | 0 | 0.1812 | 1.914 | 5.8694 | 7.1163 | 0 | 1.4428 | [15 empty] | 0 | 0
| 11 | [25 empty] | 0 | 0 | [15 empty] | 0 | 0 | [15 empty] | 0 | 0 | 0.1812 | 1.914 | 5.7366 | 7.1163 | 0 | 1.4762 | [15 empty] | 0 | 0
| 12 | [25 empty] | 0 | 0 | [15 empty] | 0 | 0 | [15 empty] | 0 | 0 | 0.1406 | 2.726 | 5.2867 | 7.1163 | 0 | 1.6018 | [15 empty] | 0 | 0
| 13 | [25 empty] | 0 | 0 | [15 empty] | 0 | 0 | [15 empty] | 0 | 0 | 0.1406 | 2.726 | 4.7946 | 7.1163 | 0 | 1.7662 | [15 empty] | 0 | 0
| 14 | [25 empty] | 0 | 0 | [15 empty] | 0 | 0 | [15 empty] | 0 | 0 | 0.1406 | 2.726 | 4.5374 | 7.1163 | 0 | 1.8664 | [15 empty] | 0 | 0
| 15 | [25 empty] | 0 | 0 | [15 empty] | 0 | 0 | [15 empty] | 0 | 0 | 0.1406 | 2.726 | 4.8209 | 7.1163 | 0 | 1.7566 | [15 empty] | 0 | 0
| 16 | [25 empty] | 0 | 0 | [15 empty] | 0 | 0 | [15 empty] | 0 | 0 | 0.1406 | 2.726 | 4.876 | 7.1163 | 0 | 1.7367 | [15 empty] | 0 | 0
| 17 | [25 empty] | 0 | 0 | [15 empty] | 0 | 0 | [15 empty] | 0 | 0 | 0.1406 | 2.726 | 4.9809 | 7.1163 | 0 | 1.7002 | [15 empty] | 0 | 0
| 18 | [25 empty] | 0 | 0 | [15 empty] | 0 | 0 | [15 empty] | 0 | 0 | 0.1406 | 2.726 | 4.8397 | 7.1163 | 0 | 1.7498 | [15 empty] | 0 | 0
| 19 | [25 empty] | 0 | 0 | [15 empty] | 0 | 0 | [15 empty] | 0 | 0 | 0.1406 | 2.726 | 4.7061 | 7.1163 | 0 | 1.7994 | [15 empty] | 0 | 0
| 20 | [25 empty] | 0 | 0 | [15 empty] | 0 | 0 | [15 empty] | 0 | 0 | 0.1406 | 2.726 | 5.0043 | 7.1163 | 0 | 1.6922 | [15 empty] | 0 | 0
| 21 | [25 empty] | 0 | 0 | [15 empty] | 0 | 0 | [15 empty] | 0 | 0 | 0.1406 | 2.726 | 5.2966 | 7.1163 | 0 | 1.5988 | [15 empty] | 0 | 0
| 22 | [25 empty] | 0 | 0 | [15 empty] | 0 | 0 | [15 empty] | 0 | 0 | 0.1406 | 2.726 | 5.4712 | 7.1163 | 0 | 1.5478 | [15 empty] | 0 | 0
| 23 | [25 empty] | 0 | 0 | [15 empty] | 0 | 0 | [15 empty] | 0 | 0 | 0.1406 | 2.726 | 5.0658 | 7.1163 | 0 | 1.6717 | [15 empty] | 0 | 0
| 24 | [25 empty] | 0 | 0 | [15 empty] | 0 | 0 | [15 empty] | 0 | 0 | 0.1406 | 2.726 | 4.7805 | 7.1163 | 0 | 1.7714 | [15 empty] | 0 | 0
| 25 | [25 empty] | 0 | 0 | [15 empty] | 0 | 0 | [15 empty] | 0 | 0 | 0.1406 | 2.726 | 5.0037 | 7.1163 | 0 | 1.6924 | [15 empty] | 0 | 0
| 26 | [25 empty] | 0 | 0 | [15 empty] | 0 | 0 | [15 empty] | 0 | 0 | 0.1406 | 2.726 | 5.4613 | 7.1163 | 0 | 1.5506 | [15 empty] | 0 | 0
| 27 | [25 empty] | 0 | 0 | [15 empty] | 0 | 0 | [15 empty] | 0 | 0 | 0.1406 | 2.726 | 5.4853 | 7.1163 | 0 | 1.5438 | [15 empty] | 0 | 0
| 28 | [25 empty] | 0 | 0 | [15 empty] | 0 | 0 | [15 empty] | 0 | 0 | 0.1406 | 2.726 | 5.5228 | 7.1163 | 0 | 1.5334 | [15 empty] | 0 | 0
| 29 | [25 empty] | 0 | 0 | [15 empty] | 0 | 0 | [15 empty] | 0 | 0 | 0.1406 | 2.726 | 5.4946 | 7.1163 | 0 | 1.5412 | [15 empty] | 0 | 0
| 30 | [25 empty] | 0 | 0 | [15 empty] | 0 | 0 | [15 empty] | 0 | 0 | 0.1406 | 2.726 | 5.4882 | 7.1163 | 0 | 1.543 | [15 empty] | 0 | 0
VII | 1 | [25 empty] | 0 | 0 | [15 empty] | 0 | 0 | [15 empty] | 0 | 0 | 0.1406 | 2.726 | 4.8907 | 7.1163 | 0 | 1.7315 | [15 empty] | 0 | 0
| 2 | [25 empty] | 0 | 0 | [15 empty] | 0 | 0 | [15 empty] | 0 | 0 | 0.1406 | 2.726 | 5.3236 | 7.1163 | 0 | 1.5907 | [15 empty] | 0 | 0
| 3 | [25 empty] | 0 | 0 | [15 empty] | 0 | 0 | [15 empty] | 0 | 0 | 0.1812 | 1.914 | 5.5758 | 7.1163 | 0 | 1.5188 | [15 empty] | 0 | 0
| 4 | [25 empty] | 0 | 0 | [15 empty] | 0 | 0 | [15 empty] | 0 | 0 | 0.1406 | 2.726 | 4.992 | 7.1163 | 0 | 1.6964 | [15 empty] | 0 | 0
| 5 | [25 empty] | 0 | 0 | [15 empty] | 0 | 0 | [15 empty] | 0 | 0 | 0.1406 | 2.726 | 4.9012 | 7.1163 | 0 | 1.7278 | [15 empty] | 0 | 0
| 6 | [25 empty] | 0 | 0 | [15 empty] | 0 | 0 | [15 empty] | 0 | 0 | 0.1406 | 2.726 | 5.0377 | 7.1163 | 0 | 1.681 | [15 empty] | 0 | 0
| 7 | [25 empty] | 0 | 0 | [15 empty] | 0 | 0 | [15 empty] | 0 | 0 | 0.1406 | 2.726 | 5.1724 | 7.1163 | 0 | 1.6372 | [15 empty] | 0 | 0
| 8 | [25 empty] | 0 | 0 | [15 empty] | 0 | 0 | [15 empty] | 0 | 0 | 0.1406 | 2.726 | 5.3441 | 7.1163 | 0 | 1.5846 | [15 empty] | 0 | 0
| 9 | [25 empty] | 0 | 0 | [15 empty] | 0 | 0 | [15 empty] | 0 | 0 | 0.1406 | 2.726 | 5.4226 | 7.1163 | 0 | 1.5617 | [15 empty] | 0 | 0
| 10 | [25 empty] | 0 | 0 | [15 empty] | 0 | 0 | [15 empty] | 0 | 0 | 0.1812 | 1.914 | 5.6867 | 7.1163 | 0 | 1.4891 | [15 empty] | 0 | 0
| 11 | [25 empty] | 0 | 0 | [15 empty] | 0 | 0 | [15 empty] | 0 | 0 | 0.1812 | 1.914 | 5.5954 | 7.1163 | 0 | 1.5135 | [15 empty] | 0 | 0
| 12 | [25 empty] | 0 | 0 | [15 empty] | 0 | 0 | [15 empty] | 0 | 0 | 0.1812 | 1.914 | 5.834 | 7.1163 | 0 | 1.4516 | [15 empty] | 0 | 0
| 13 | [25 empty] | 0 | 0 | [15 empty] | 0 | 0 | [15 empty] | 0 | 0 | 0.1812 | 1.914 | 5.6211 | 7.1163 | 0 | 1.5065 | [15 empty] | 0 | 0
| 14 | [25 empty] | 0 | 0 | [15 empty] | 0 | 0 | [15 empty] | 0 | 0 | 0.1406 | 2.726 | 5.3699 | 7.1163 | 0 | 1.577 | [15 empty] | 0 | 0
| 15 | [25 empty] | 0 | 0 | [15 empty] | 0 | 0 | [15 empty] | 0 | 0 | 0.1406 | 2.726 | 5.1555 | 7.1163 | 0 | 1.6426 | [15 empty] | 0 | 0
| 16 | [25 empty] | 0 | 0 | [15 empty] | 0 | 0 | [15 empty] | 0 | 0 | 0.1406 | 2.726 | 5.0084 | 7.1163 | 0 | 1.6908 | [15 empty] | 0 | 0
| 17 | [25 empty] | 0 | 0 | [15 empty] | 0 | 0 | [15 empty] | 0 | 0 | 0.1406 | 2.726 | 5.2504 | 7.1163 | 0 | 1.6129 | [15 empty] | 0 | 0
| 18 | [25 empty] | 0 | 0 | [15 empty] | 0 | 0 | [15 empty] | 0 | 0 | 0.1812 | 1.914 | 5.914 | 7.1163 | 0 | 1.4319 | [15 empty] | 0 | 0
| 19 | [25 empty] | 0 | 0 | [15 empty] | 0 | 0 | [15 empty] | 0 | 0 | 0.1406 | 2.726 | 5.2949 | 7.1163 | 0 | 1.5994 | [15 empty] | 0 | 0
| 20 | [25 empty] | 0 | 0 | [15 empty] | 0 | 0 | [15 empty] | 0 | 0 | 0.1406 | 2.726 | 4.7665 | 7.1163 | 0 | 1.7767 | [15 empty] | 0 | 0
| 21 | [25 empty] | 0 | 0 | [15 empty] | 0 | 0 | [15 empty] | 0 | 0 | 0.1406 | 2.726 | 4.5907 | 7.1163 | 0 | 1.8447 | [15 empty] | 0 | 0
| 22 | [25 empty] | 0 | 0 | [15 empty] | 0 | 0 | [15 empty] | 0 | 0 | 0.1406 | 2.726 | 4.9381 | 7.1163 | 0 | 1.7149 | [15 empty] | 0 | 0
| 23 | [25 empty] | 0 | 0 | [15 empty] | 0 | 0 | [15 empty] | 0 | 0 | 0.1812 | 1.914 | 5.6097 | 7.1163 | 0 | 1.5096 | [15 empty] | 0 | 0
| 24 | [25 empty] | 0 | 0 | [15 empty] | 0 | 0 | [15 empty] | 0 | 0 | 0.1812 | 1.914 | 5.8559 | 7.1163 | 0 | 1.4461 | [15 empty] | 0 | 0
| 25 | [25 empty] | 0 | 0 | [15 empty] | 0 | 0 | [15 empty] | 0 | 0 | 0.1406 | 2.726 | 4.9035 | 7.1163 | 0 | 1.727 | [15 empty] | 0 | 0
| 26 | [25 empty] | 0 | 0 | [15 empty] | 0 | 0 | [15 empty] | 0 | 0 | 0.1406 | 2.726 | 4.8315 | 7.1163 | 0 | 1.7527 | [15 empty] | 0 | 0
| 27 | [25 empty] | 0 | 0 | [15 empty] | 0 | 0 | [15 empty] | 0 | 0 | 0.1406 | 2.726 | 4.8204 | 7.1163 | 0 | 1.7568 | [15 empty] | 0 | 0
| 28 | [25 empty] | 0 | 0 | [15 empty] | 0 | 0 | [15 empty] | 0 | 0 | 0.1406 | 2.726 | 4.8625 | 7.1163 | 0 | 1.7416 | [15 empty] | 0 | 0
| 29 | [25 empty] | 0 | 0 | [15 empty] | 0 | 0 | [15 empty] | 0 | 0 | 0.1406 | 2.726 | 4.7717 | 7.1163 | 0 | 1.7747 | [15 empty] | 0 | 0
| 30 | [25 empty] | 0 | 0 | [15 empty] | 0 | 0 | [15 empty] | 0 | 0 | 0.1406 | 2.726 | 5.0629 | 7.1163 | 0 | 1.6726 | [15 empty] | 0 | 0
| 31 | [25 empty] | 0 | 0 | [15 empty] | 0 | 0 | [15 empty] | 0 | 0 | 0.1406 | 2.726 | 4.8907 | 7.1163 | 0 | 1.7315 | [15 empty] | 0 | 0
VIII | 1 | [25 empty] | 0 | 0 | [15 empty] | 0 | 0 | [15 empty] | 0 | 0 | 0.1406 | 2.726 | 4.688 | 7.1163 | 0 | 1.8064 | [15 empty] | 0 | 0
| 2 | [25 empty] | 0 | 0 | [15 empty] | 0 | 0 | [15 empty] | 0 | 0 | 0.1406 | 2.726 | 4.538 | 7.1163 | 0 | 1.8661 | [15 empty] | 0 | 0
| 3 | [25 empty] | 0 | 0 | [15 empty] | 0 | 0 | [15 empty] | 0 | 0 | 0.1406 | 2.726 | 4.3933 | 7.1163 | 0 | 1.9276 | [15 empty] | 0 | 0
| 4 | [25 empty] | 0 | 0 | [15 empty] | 0 | 0 | [15 empty] | 0 | 0 | 0.1406 | 2.726 | 4.5749 | 7.1163 | 0 | 1.8511 | [15 empty] | 0 | 0
| 5 | [25 empty] | 0 | 0 | [15 empty] | 0 | 0 | [15 empty] | 0 | 0 | 0.1406 | 2.726 | 4.883 | 7.1163 | 0 | 1.7342 | [15 empty] | 0 | 0
| 6 | [25 empty] | 0 | 0 | [15 empty] | 0 | 0 | [15 empty] | 0 | 0 | 0.1406 | 2.726 | 5.139 | 7.1163 | 0 | 1.6478 | [15 empty] | 0 | 0
| 7 | [25 empty] | 0 | 0 | [15 empty] | 0 | 0 | [15 empty] | 0 | 0 | 0.1406 | 2.726 | 5.3125 | 7.1163 | 0 | 1.5941 | [15 empty] | 0 | 0
| 8 | [25 empty] | 0 | 0 | [15 empty] | 0 | 0 | [15 empty] | 0 | 0 | 0.1406 | 2.726 | 5.4038 | 7.1163 | 0 | 1.5671 | [15 empty] | 0 | 0
| 9 | [25 empty] | 0 | 0 | [15 empty] | 0 | 0 | [15 empty] | 0 | 0 | 0.1406 | 2.726 | 5.2029 | 7.1163 | 0 | 1.6276 | [15 empty] | 0 | 0
| 10 | [25 empty] | 0 | 0 | [15 empty] | 0 | 0 | [15 empty] | 0 | 0 | 0.1406 | 2.726 | 5.2287 | 7.1163 | 0 | 1.6196 | [15 empty] | 0 | 0
| 11 | [25 empty] | 0 | 0 | [15 empty] | 0 | 0 | [15 empty] | 0 | 0 | 0.1406 | 2.726 | 5.3453 | 7.1163 | 0 | 1.5843 | [15 empty] | 0 | 0
| 12 | [25 empty] | 0 | 0 | [15 empty] | 0 | 0 | [15 empty] | 0 | 0 | 0.1812 | 1.914 | 5.5841 | 7.1163 | 0 | 1.5165 | [15 empty] | 0 | 0
| 13 | [25 empty] | 0 | 0 | [15 empty] | 0 | 0 | [15 empty] | 0 | 0 | 0.1406 | 2.726 | 5.4261 | 7.1163 | 0 | 1.5607 | [15 empty] | 0 | 0
| 14 | [25 empty] | 0 | 0 | [15 empty] | 0 | 0 | [15 empty] | 0 | 0 | 0.1812 | 1.914 | 5.5554 | 7.1163 | 0 | 1.5244 | [15 empty] | 0 | 0
| 15 | [25 empty] | 0 | 0 | [15 empty] | 0 | 0 | [15 empty] | 0 | 0 | 0.1812 | 1.914 | 6.0355 | 7.1163 | 0 | 1.4031 | [15 empty] | 0 | 0
| 16 | [25 empty] | 0 | 0 | [15 empty] | 0 | 0 | [15 empty] | 0 | 0 | 0.1812 | 1.914 | 6.3436 | 7.1163 | 0 | 1.335 | [15 empty] | 0 | 0
| 17 | [25 empty] | 0 | 0 | [15 empty] | 0 | 0 | [15 empty] | 0 | 0 | 0.1812 | 1.914 | 6.3911 | 7.1163 | 0 | 1.325 | [15 empty] | 0 | 0
| 18 | [25 empty] | 0 | 0 | [15 empty] | 0 | 0 | [15 empty] | 0 | 0 | 0.1406 | 2.726 | 5.4964 | 7.1163 | 0 | 1.5407 | [15 empty] | 0 | 0
| 19 | [25 empty] | 0 | 0 | [15 empty] | 0 | 0 | [15 empty] | 0 | 0 | 0.1406 | 2.726 | 5.4197 | 7.1163 | 0 | 1.5625 | [15 empty] | 0 | 0
| 20 | [25 empty] | 0 | 0 | [15 empty] | 0 | 0 | [15 empty] | 0 | 0 | 0.1812 | 1.914 | 5.7147 | 7.1163 | 0 | 1.4819 | [15 empty] | 0 | 0
| 21 | [25 empty] | 0 | 0 | [15 empty] | 0 | 0 | [15 empty] | 0 | 0 | 0.1812 | 1.914 | 6.0287 | 7.1163 | 0 | 1.4047 | [15 empty] | 0 | 0
| 22 | [25 empty] | 0 | 0 | [15 empty] | 0 | 0 | [15 empty] | 0 | 0 | 0.1812 | 1.914 | 6.0854 | 7.1163 | 0 | 1.3916 | [15 empty] | 0 | 0
| 23 | [25 empty] | 0 | 0 | [15 empty] | 0 | 0 | [15 empty] | 0 | 0 | 0.1812 | 1.914 | 5.5803 | 7.1163 | 0 | 1.5176 | [15 empty] | 0 | 0
| 24 | [25 empty] | 0 | 0 | [15 empty] | 0 | 0 | [15 empty] | 0 | 0 | 0.1406 | 2.726 | 5.2193 | 7.1163 | 0 | 1.6225 | [15 empty] | 0 | 0
| 25 | [25 empty] | 0 | 0 | [15 empty] | 0 | 0 | [15 empty] | 0 | 0 | 0.1406 | 2.726 | 5.1601 | 7.1163 | 0 | 1.6411 | [15 empty] | 0 | 0
| 26 | [25 empty] | 0 | 0 | [15 empty] | 0 | 0 | [15 empty] | 0 | 0 | 0.1406 | 2.726 | 4.685 | 7.1163 | 0 | 1.8075 | [15 empty] | 0 | 0
| 27 | [25 empty] | 0 | 0 | [15 empty] | 0 | 0 | [15 empty] | 0 | 0 | 0.1406 | 2.726 | 4.7383 | 7.1163 | 0 | 1.7872 | [15 empty] | 0 | 0
| 28 | [25 empty] | 0 | 0 | [15 empty] | 0 | 0 | [15 empty] | 0 | 0 | 0.1406 | 2.726 | 4.555 | 7.1163 | 0 | 1.8591 | [15 empty] | 0 | 0
| 29 | [25 empty] | 0 | 0 | [15 empty] | 0 | 0 | [15 empty] | 0 | 0 | 0.1406 | 2.726 | 4.3892 | 7.1163 | 0 | 1.9294 | [15 empty] | 0 | 0
| 30 | [25 empty] | 0 | 0 | [15 empty] | 0 | 0 | [15 empty] | 0 | 0 | 0.1406 | 2.726 | 4.463 | 7.1163 | 0 | 1.8975 | [15 empty] | 0 | 0
IX | 1 | [11 empty] | 0.48 | 12.85 | 17.814 | 12.2% | 2.1731 | 15.6409 | 0 | 44.055 | 0 |  | 0.196 | 3.74 | 5.767 | 5.5493 | 244.4764 | 9.4471 |  | 0.48 | 12.85 | 17.814 | 12.2% | 2.1731 | 15.6409 | 0 | 44.055 | 0 |  | 0.196 | 3.74 | 5.767 | 5.5493 | 244.4764 | 9.4471 |  | 0.48 | 12.85 | 17.814 | 12.2% | 2.1731 | 15.6409 | 0 | 44.055 | 0 |  | 0.15 | 3.74 | 5.2912 | 5.0916 | 224.3096 | 10.2965 | 0.1406 | 2.726 | 4.18 | 7.1163 | 0 | 2.0259 |  | 0.555 | 10.93 | 16.6696 | 13.04% | 2.1731 | 14.4965 | 0 | 44.055 | 0 |  | 0.153 | 2.95 | 4.5323 | 4.3612 | 192.1347 | 12.0208
| 2 | [11 empty] | 0.48 | 12.85 | 18.618 | 9.648% | 1.7962 | 16.8218 | 0 | 0 | 0 |  | 0.196 | 3.74 | 6.0953 | 5.8653 | 0 | 0 |  | 0.48 | 12.85 | 18.618 | 9.648% | 1.7962 | 16.8218 | 0 | 0 | 0 |  | 0.196 | 3.74 | 6.0953 | 5.8653 | 0 | 0 |  | 0.48 | 12.85 | 18.618 | 9.648% | 1.7962 | 16.8218 | 0 | 0 | 0 |  | 0.15 | 3.74 | 5.5425 | 5.3333 | 0 | 0 | 0.1406 | 2.726 | 4.4155 | 7.1163 | 0 | 1.9179 |  | 0.555 | 10.93 | 17.5993 | 10.21% | 1.7962 | 15.803 | 0 | 0 | 0 |  | 0.153 | 2.95 | 4.7885 | 4.6079 | 0 | 0
| 3 | [11 empty] | 0.48 | 12.85 | 19.118 | 8.17% | 1.5619 | 17.5561 | 0 | 0 | 0 |  | 0.196 | 3.74 | 6.2994 | 6.0617 | 0 | 0 |  | 0.48 | 12.85 | 19.118 | 8.17% | 1.5619 | 17.5561 | 0 | 0 | 0 |  | 0.196 | 3.74 | 6.2994 | 6.0617 | 0 | 0 |  | 0.48 | 12.85 | 19.118 | 8.17% | 1.5619 | 17.5561 | 0 | 0 | 0 |  | 0.15 | 3.74 | 5.6988 | 5.4837 | 0 | 0 | 0.1406 | 2.726 | 4.562 | 7.1163 | 0 | 1.8563 |  | 0.555 | 10.93 | 18.1774 | 8.592% | 1.5619 | 16.6155 | 0 | 0 | 0 |  | 0.153 | 2.95 | 4.9479 | 4.7612 | 0 | 0
| 4 | [11 empty] | 0 | 0 | 0 | 0% | 0 | 0 | 0 | 0 | 0 |  | 0 | 0 | 0 | 0 | 0 | 0 |  | 0 | 0 | 0 | 0% | 0 | 0 | 0 | 0 | 0 |  | 0 | 0 | 0 | 0 | 0 | 0 |  | 0 | 0 | 0 | 0% | 0 | 0 | 0 | 0 | 0 |  | 0.15 | 0 | 2.3181 | 2.2306 | 0 | 0 | 0.1406 | 2.726 | 4.8989 | 7.1163 | 0 | 1.7286 |  | 0 | 0 | 0 | 0% | 0 | 0 | 0 | 0 | 0 |  | 0 | 0 | 0 | 0 | 0 | 0
| 5 | [11 empty] | 0.48 | 12.85 | 19.572 | 6.893% | 1.3491 | 18.2229 | 0 | 0 | 0 |  | 0.196 | 3.74 | 6.4848 | 6.2401 | 0 | 0 |  | 0.48 | 12.85 | 19.572 | 6.893% | 1.3491 | 18.2229 | 0 | 0 | 0 |  | 0.196 | 3.74 | 6.4848 | 6.2401 | 0 | 0 |  | 0.48 | 12.85 | 19.572 | 6.893% | 1.3491 | 18.2229 | 0 | 0 | 0 |  | 0.15 | 3.74 | 5.8406 | 5.6202 | 0 | 0 | 0.1406 | 2.726 | 4.695 | 7.1163 | 0 | 1.8037 |  | 0.555 | 10.93 | 18.7023 | 7.213% | 1.3491 | 17.3532 | 0 | 0 | 0 |  | 0.153 | 2.95 | 5.0926 | 4.9005 | 0 | 0
| 6 | [11 empty] | 0 | 0 | 0 | 0% | 0 | 0 | 0 | 0 | 0 |  | 0 | 0 | 0 | 0 | 0 | 0 |  | 0 | 0 | 0 | 0% | 0 | 0 | 0 | 0 | 0 |  | 0 | 0 | 0 | 0 | 0 | 0 |  | 0 | 0 | 0 | 0% | 0 | 0 | 0 | 0 | 0 |  | 0.15 | 0 | 2.2969 | 2.2102 | 0 | 0 | 0.1406 | 2.726 | 4.8789 | 7.1163 | 0 | 1.7357 |  | 0 | 0 | 0 | 0% | 0 | 0 | 0 | 0 | 0 |  | 0 | 0 | 0 | 0 | 0 | 0
| 7 | [11 empty] | 0.48 | 12.85 | 19.556 | 6.937% | 1.3566 | 18.1994 | 0 | 0 | 0 |  | 0.196 | 3.74 | 6.4783 | 6.2338 | 0 | 0 |  | 0.48 | 12.85 | 19.556 | 6.937% | 1.3566 | 18.1994 | 0 | 0 | 0 |  | 0.196 | 3.74 | 6.4783 | 6.2338 | 0 | 0 |  | 0.48 | 12.85 | 19.556 | 6.937% | 1.3566 | 18.1994 | 0 | 0 | 0 |  | 0.15 | 3.74 | 5.8356 | 5.6154 | 0 | 0 | 0.1406 | 2.726 | 4.6903 | 7.1163 | 0 | 1.8055 |  | 0.555 | 10.93 | 18.6838 | 7.261% | 1.3566 | 17.3272 | 0 | 0 | 0 |  | 0.153 | 2.95 | 5.0875 | 4.8956 | 0 | 0
| 8 | [11 empty] | 0 | 0 | 0 | 0% | 0 | 0 | 0 | 0 | 0 |  | 0 | 0 | 0 | 0 | 0 | 0 |  | 0 | 0 | 0 | 0% | 0 | 0 | 0 | 0 | 0 |  | 0 | 0 | 0 | 0 | 0 | 0 |  | 0 | 0 | 0 | 0% | 0 | 0 | 0 | 0 | 0 |  | 0.15 | 0 | 2.2788 | 2.1928 | 0 | 0 | 0.1406 | 2.726 | 4.8619 | 7.1163 | 0 | 1.7418 |  | 0 | 0 | 0 | 0% | 0 | 0 | 0 | 0 | 0 |  | 0 | 0 | 0 | 0 | 0 | 0
| 9 | [11 empty] | 0 | 0 | 0 | 0% | 0 | 0 | 0 | 0 | 0 |  | 0 | 0 | 0 | 0 | 0 | 0 |  | 0 | 0 | 0 | 0% | 0 | 0 | 0 | 0 | 0 |  | 0 | 0 | 0 | 0 | 0 | 0 |  | 0 | 0 | 0 | 0% | 0 | 0 | 0 | 0 | 0 |  | 0.15 | 0 | 2.3875 | 2.2974 | 0 | 0 | 0.1406 | 2.726 | 4.9639 | 7.1163 | 0 | 1.706 |  | 0 | 0 | 0 | 0% | 0 | 0 | 0 | 0 | 0 |  | 0 | 0 | 0 | 0 | 0 | 0
| 10 | [11 empty] | 0 | 0 | 0 | 0% | 0 | 0 | 0 | 0 | 0 |  | 0 | 0 | 0 | 0 | 0 | 0 |  | 0 | 0 | 0 | 0% | 0 | 0 | 0 | 0 | 0 |  | 0 | 0 | 0 | 0 | 0 | 0 |  | 0 | 0 | 0 | 0% | 0 | 0 | 0 | 0 | 0 |  | 0.15 | 0 | 2.4062 | 2.3154 | 0 | 0 | 0.1406 | 2.726 | 4.9815 | 7.1163 | 0 | 1.7 |  | 0 | 0 | 0 | 0% | 0 | 0 | 0 | 0 | 0 |  | 0 | 0 | 0 | 0 | 0 | 0
| 11 | [11 empty] | 0 | 0 | 0 | 0% | 0 | 0 | 0 | 0 | 0 |  | 0 | 0 | 0 | 0 | 0 | 0 |  | 0 | 0 | 0 | 0% | 0 | 0 | 0 | 0 | 0 |  | 0 | 0 | 0 | 0 | 0 | 0 |  | 0 | 0 | 0 | 0% | 0 | 0 | 0 | 0 | 0 |  | 0.15 | 0 | 2.6938 | 2.5921 | 0 | 0 | 0.1406 | 2.726 | 5.2509 | 7.1163 | 0 | 1.6127 |  | 0 | 0 | 0 | 0% | 0 | 0 | 0 | 0 | 0 |  | 0 | 0 | 0 | 0 | 0 | 0
| 12 | [11 empty] | 0 | 0 | 0 | 0% | 0 | 0 | 0 | 0 | 0 |  | 0 | 0 | 0 | 0 | 0 | 0 |  | 0 | 0 | 0 | 0% | 0 | 0 | 0 | 0 | 0 |  | 0 | 0 | 0 | 0 | 0 | 0 |  | 0 | 0 | 0 | 0% | 0 | 0 | 0 | 0 | 0 |  | 0.15 | 0 | 2.8394 | 2.7322 | 0 | 0 | 0.1406 | 2.726 | 5.3874 | 7.1163 | 0 | 1.5719 |  | 0 | 0 | 0 | 0% | 0 | 0 | 0 | 0 | 0 |  | 0 | 0 | 0 | 0 | 0 | 0
| 13 | [11 empty] | 0 | 0 | 0 | 0% | 0 | 0 | 0 | 0 | 0 |  | 0 | 0 | 0 | 0 | 0 | 0 |  | 0 | 0 | 0 | 0% | 0 | 0 | 0 | 0 | 0 |  | 0 | 0 | 0 | 0 | 0 | 0 |  | 0 | 0 | 0 | 0% | 0 | 0 | 0 | 0 | 0 |  | 0.15 | 0 | 2.9169 | 2.8068 | 0 | 0 | 0.1406 | 2.726 | 5.4601 | 7.1163 | 0 | 1.551 |  | 0 | 0 | 0 | 0% | 0 | 0 | 0 | 0 | 0 |  | 0 | 0 | 0 | 0 | 0 | 0
| 14 | [11 empty] | 0.48 | 12.85 | 19.334 | 7.555% | 1.4606 | 17.8734 | 0 | 0 | 0 |  | 0.196 | 3.74 | 6.3876 | 6.1466 | 0 | 0 |  | 0.48 | 12.85 | 19.334 | 7.555% | 1.4606 | 17.8734 | 0 | 0 | 0 |  | 0.196 | 3.74 | 6.3876 | 6.1466 | 0 | 0 |  | 0.48 | 12.85 | 19.334 | 7.555% | 1.4606 | 17.8734 | 0 | 0 | 0 |  | 0.15 | 3.74 | 5.7663 | 5.5487 | 0 | 0 | 0.1406 | 2.726 | 4.6253 | 7.1163 | 0 | 1.8309 |  | 0.555 | 10.93 | 18.4271 | 7.926% | 1.4606 | 16.9665 | 0 | 0 | 0 |  | 0.153 | 2.95 | 5.0168 | 4.8275 | 0 | 0
| 15 | [11 empty] | 0.48 | 12.85 | 18.096 | 11.28% | 2.0409 | 16.0551 | 0 | 40.8825 | 0 |  | 0.196 | 3.74 | 5.8821 | 5.6601 | 231.4011 | 8.5952 |  | 0.48 | 12.85 | 18.096 | 11.28% | 2.0409 | 16.0551 | 0 | 40.8825 | 0 |  | 0.196 | 3.74 | 5.8821 | 5.6601 | 231.4011 | 8.5952 |  | 0.48 | 12.85 | 18.096 | 11.28% | 2.0409 | 16.0551 | 0 | 40.8825 | 0 |  | 0.15 | 3.74 | 5.3794 | 5.1764 | 211.6233 | 9.3985 | 0.1406 | 2.726 | 4.2626 | 7.1163 | 0 | 1.9866 |  | 0.555 | 10.93 | 16.9957 | 12.01% | 2.0409 | 14.9548 | 0 | 40.8825 | 0 |  | 0.153 | 2.95 | 4.6222 | 4.4477 | 181.8348 | 10.9382
| 16 | [11 empty] | 0.48 | 12.85 | 18.072 | 11.36% | 2.0522 | 16.0198 | 0 | 41.1525 | 0 |  | 0.196 | 3.74 | 5.8723 | 5.6507 | 232.5412 | 8.6664 |  | 0.48 | 12.85 | 18.072 | 11.36% | 2.0522 | 16.0198 | 0 | 41.1525 | 0 |  | 0.196 | 3.74 | 5.8723 | 5.6507 | 232.5412 | 8.6664 |  | 0.48 | 12.85 | 18.072 | 11.36% | 2.0522 | 16.0198 | 0 | 41.1525 | 0 |  | 0.15 | 3.74 | 5.3719 | 5.1692 | 212.724 | 9.4738 | 0.1406 | 2.726 | 4.2556 | 7.1163 | 0 | 1.9899 |  | 0.555 | 10.93 | 16.9679 | 12.09% | 2.0522 | 14.9157 | 0 | 41.1525 | 0 |  | 0.153 | 2.95 | 4.6145 | 4.4404 | 182.7327 | 11.0287
| 17 | [11 empty] | 0.48 | 12.85 | 18.53 | 9.916% | 1.8375 | 16.6925 | 0 | 36 | 0 |  | 0.196 | 3.74 | 6.0593 | 5.8307 | 209.9045 | 7.3473 |  | 0.48 | 12.85 | 18.53 | 9.916% | 1.8375 | 16.6925 | 0 | 36 | 0 |  | 0.196 | 3.74 | 6.0593 | 5.8307 | 209.9045 | 7.3473 |  | 0.48 | 12.85 | 18.53 | 9.916% | 1.8375 | 16.6925 | 0 | 36 | 0 |  | 0.15 | 3.74 | 5.515 | 5.3069 | 191.0479 | 8.0725 | 0.1406 | 2.726 | 4.3898 | 7.1163 | 0 | 1.9291 |  | 0.555 | 10.93 | 17.4975 | 10.5% | 1.8375 | 15.66 | 0 | 36 | 0 |  | 0.153 | 2.95 | 4.7605 | 4.5809 | 164.9109 | 9.352
| 18 | [11 empty] | 0.48 | 12.85 | 18.494 | 10.03% | 1.8544 | 16.6396 | 0 | 36.405 | 0 |  | 0.196 | 3.74 | 6.0446 | 5.8165 | 211.7509 | 7.4481 |  | 0.48 | 12.85 | 18.494 | 10.03% | 1.8544 | 16.6396 | 0 | 36.405 | 0 |  | 0.196 | 3.74 | 6.0446 | 5.8165 | 211.7509 | 7.4481 |  | 0.48 | 12.85 | 18.494 | 10.03% | 1.8544 | 16.6396 | 0 | 36.405 | 0 |  | 0.15 | 3.74 | 5.5038 | 5.2961 | 192.8031 | 8.18 | 0.1406 | 2.726 | 4.3792 | 7.1163 | 0 | 1.9338 |  | 0.555 | 10.93 | 17.4559 | 10.62% | 1.8544 | 15.6015 | 0 | 36.405 | 0 |  | 0.153 | 2.95 | 4.749 | 4.5698 | 166.3642 | 9.48
| 19 | [11 empty] | 0.48 | 12.85 | 18.3 | 10.63% | 1.9453 | 16.3547 | 0 | 38.5875 | 0 |  | 0.196 | 3.74 | 5.9654 | 5.7403 | 221.5041 | 7.9994 |  | 0.48 | 12.85 | 18.3 | 10.63% | 1.9453 | 16.3547 | 0 | 38.5875 | 0 |  | 0.196 | 3.74 | 5.9654 | 5.7403 | 221.5041 | 7.9994 |  | 0.48 | 12.85 | 18.3 | 10.63% | 1.9453 | 16.3547 | 0 | 38.5875 | 0 |  | 0.15 | 3.74 | 5.4431 | 5.2377 | 202.1107 | 8.767 | 0.1406 | 2.726 | 4.3224 | 7.1163 | 0 | 1.9592 |  | 0.555 | 10.93 | 17.2316 | 11.29% | 1.9453 | 15.2863 | 0 | 38.5875 | 0 |  | 0.153 | 2.95 | 4.6872 | 4.5103 | 174.0417 | 10.1809
| 20 | [11 empty] | 0.48 | 12.85 | 18.912 | 8.769% | 1.6584 | 17.2536 | 0 | 0 | 0 |  | 0.196 | 3.74 | 6.2153 | 5.9808 | 0 | 0 |  | 0.48 | 12.85 | 18.912 | 8.769% | 1.6584 | 17.2536 | 0 | 0 | 0 |  | 0.196 | 3.74 | 6.2153 | 5.9808 | 0 | 0 |  | 0.48 | 12.85 | 18.912 | 8.769% | 1.6584 | 17.2536 | 0 | 0 | 0 |  | 0.15 | 3.74 | 5.6344 | 5.4218 | 0 | 0 | 0.1406 | 2.726 | 4.5017 | 7.1163 | 0 | 1.8812 |  | 0.555 | 10.93 | 17.9392 | 9.245% | 1.6584 | 16.2808 | 0 | 0 | 0 |  | 0.153 | 2.95 | 4.8823 | 4.698 | 0 | 0
| 21 | [11 empty] | 0.48 | 12.85 | 19.68 | 6.598% | 1.2984 | 18.3816 | 0 | 0 | 0 |  | 0.196 | 3.74 | 6.5289 | 6.2825 | 0 | 0 |  | 0.48 | 12.85 | 19.68 | 6.598% | 1.2984 | 18.3816 | 0 | 0 | 0 |  | 0.196 | 3.74 | 6.5289 | 6.2825 | 0 | 0 |  | 0.48 | 12.85 | 19.68 | 6.598% | 1.2984 | 18.3816 | 0 | 0 | 0 |  | 0.15 | 3.74 | 5.8744 | 5.6527 | 0 | 0 | 0.1406 | 2.726 | 4.7266 | 7.1163 | 0 | 1.7916 |  | 0.555 | 10.93 | 18.8272 | 6.897% | 1.2984 | 17.5287 | 0 | 0 | 0 |  | 0.153 | 2.95 | 5.1271 | 4.9336 | 0 | 0
| 22 | [11 empty] | 0.48 | 12.85 | 18.702 | 9.394% | 1.7569 | 16.9451 | 0 | 0 | 0 |  | 0.196 | 3.74 | 6.1296 | 5.8983 | 0 | 0 |  | 0.48 | 12.85 | 18.702 | 9.394% | 1.7569 | 16.9451 | 0 | 0 | 0 |  | 0.196 | 3.74 | 6.1296 | 5.8983 | 0 | 0 |  | 0.48 | 12.85 | 18.702 | 9.394% | 1.7569 | 16.9451 | 0 | 0 | 0 |  | 0.15 | 3.74 | 5.5687 | 5.3586 | 0 | 0 | 0.1406 | 2.726 | 4.4401 | 7.1163 | 0 | 1.9072 |  | 0.555 | 10.93 | 17.6964 | 9.928% | 1.7569 | 15.9395 | 0 | 0 | 0 |  | 0.153 | 2.95 | 4.8153 | 4.6336 | 0 | 0
| 23 | [11 empty] | 0.48 | 12.85 | 18.162 | 11.07% | 2.01 | 16.152 | 0 | 40.14 | 0 |  | 0.196 | 3.74 | 5.9091 | 5.6861 | 228.2394 | 8.4006 |  | 0.48 | 12.85 | 18.162 | 11.07% | 2.01 | 16.152 | 0 | 40.14 | 0 |  | 0.196 | 3.74 | 5.9091 | 5.6861 | 228.2394 | 8.4006 |  | 0.48 | 12.85 | 18.162 | 11.07% | 2.01 | 16.152 | 0 | 40.14 | 0 |  | 0.15 | 3.74 | 5.4 | 5.1962 | 208.5765 | 9.1926 | 0.1406 | 2.726 | 4.282 | 7.1163 | 0 | 1.9777 |  | 0.555 | 10.93 | 17.072 | 11.77% | 2.01 | 15.062 | 0 | 40.14 | 0 |  | 0.153 | 2.95 | 4.6432 | 4.468 | 179.3449 | 10.6909
| 24 | [11 empty] | 0.48 | 12.85 | 18.134 | 11.16% | 2.0231 | 16.1109 | 0 | 40.455 | 0 |  | 0.196 | 3.74 | 5.8976 | 5.6751 | 229.5854 | 8.483 |  | 0.48 | 12.85 | 18.134 | 11.16% | 2.0231 | 16.1109 | 0 | 40.455 | 0 |  | 0.196 | 3.74 | 5.8976 | 5.6751 | 229.5854 | 8.483 |  | 0.48 | 12.85 | 18.134 | 11.16% | 2.0231 | 16.1109 | 0 | 40.455 | 0 |  | 0.15 | 3.74 | 5.3913 | 5.1878 | 209.8727 | 9.2797 | 0.1406 | 2.726 | 4.2738 | 7.1163 | 0 | 1.9815 |  | 0.555 | 10.93 | 17.0396 | 11.87% | 2.0231 | 15.0165 | 0 | 40.455 | 0 |  | 0.153 | 2.95 | 4.6343 | 4.4594 | 180.4049 | 10.7955
| 25 | [11 empty] | 0.48 | 12.85 | 18.504 | 9.996% | 1.8497 | 16.6543 | 0 | 36.2925 | 0 |  | 0.196 | 3.74 | 6.0487 | 5.8205 | 211.2392 | 7.42 |  | 0.48 | 12.85 | 18.504 | 9.996% | 1.8497 | 16.6543 | 0 | 36.2925 | 0 |  | 0.196 | 3.74 | 6.0487 | 5.8205 | 211.2392 | 7.42 |  | 0.48 | 12.85 | 18.504 | 9.996% | 1.8497 | 16.6543 | 0 | 36.2925 | 0 |  | 0.15 | 3.74 | 5.5069 | 5.2991 | 192.3164 | 8.1501 | 0.1406 | 2.726 | 4.3822 | 7.1163 | 0 | 1.9325 |  | 0.555 | 10.93 | 17.4674 | 10.59% | 1.8497 | 15.6177 | 0 | 36.2925 | 0 |  | 0.153 | 2.95 | 4.7522 | 4.5729 | 165.9614 | 9.4444
| 26 | [11 empty] | 0.48 | 12.85 | 18.72 | 9.34% | 1.7484 | 16.9716 | 0 | 0 | 0 |  | 0.196 | 3.74 | 6.1369 | 5.9053 | 0 | 0 |  | 0.48 | 12.85 | 18.72 | 9.34% | 1.7484 | 16.9716 | 0 | 0 | 0 |  | 0.196 | 3.74 | 6.1369 | 5.9053 | 0 | 0 |  | 0.48 | 12.85 | 18.72 | 9.34% | 1.7484 | 16.9716 | 0 | 0 | 0 |  | 0.15 | 3.74 | 5.5744 | 5.364 | 0 | 0 | 0.1406 | 2.726 | 4.4454 | 7.1163 | 0 | 1.905 |  | 0.555 | 10.93 | 17.7172 | 9.869% | 1.7484 | 15.9688 | 0 | 0 | 0 |  | 0.153 | 2.95 | 4.8211 | 4.6391 | 0 | 0
| 27 | [11 empty] | 0 | 0 | 0 | 0% | 0 | 0 | 0 | 0 | 0 |  | 0 | 0 | 0 | 0 | 0 | 0 |  | 0 | 0 | 0 | 0% | 0 | 0 | 0 | 0 | 0 |  | 0 | 0 | 0 | 0 | 0 | 0 |  | 0 | 0 | 0 | 0% | 0 | 0 | 0 | 0 | 0 |  | 0.15 | 0 | 2.2969 | 2.2102 | 0 | 0 | 0.1406 | 2.726 | 4.8789 | 7.1163 | 0 | 1.7357 |  | 0 | 0 | 0 | 0% | 0 | 0 | 0 | 0 | 0 |  | 0 | 0 | 0 | 0 | 0 | 0
| 28 | [11 empty] | 0 | 0 | 0 | 0% | 0 | 0 | 0 | 0 | 0 |  | 0 | 0 | 0 | 0 | 0 | 0 |  | 0 | 0 | 0 | 0% | 0 | 0 | 0 | 0 | 0 |  | 0 | 0 | 0 | 0 | 0 | 0 |  | 0 | 0 | 0 | 0% | 0 | 0 | 0 | 0 | 0 |  | 0.15 | 0 | 2.3094 | 2.2222 | 0 | 0 | 0.1406 | 2.726 | 4.8907 | 7.1163 | 0 | 1.7315 |  | 0 | 0 | 0 | 0% | 0 | 0 | 0 | 0 | 0 |  | 0 | 0 | 0 | 0 | 0 | 0
| 29 | [11 empty] | 0.48 | 12.85 | 19.808 | 6.252% | 1.2384 | 18.5696 | 0 | 0 | 0 |  | 0.196 | 3.74 | 6.5812 | 6.3328 | 0 | 0 |  | 0.48 | 12.85 | 19.808 | 6.252% | 1.2384 | 18.5696 | 0 | 0 | 0 |  | 0.196 | 3.74 | 6.5812 | 6.3328 | 0 | 0 |  | 0.48 | 12.85 | 19.808 | 6.252% | 1.2384 | 18.5696 | 0 | 0 | 0 |  | 0.15 | 3.74 | 5.9144 | 5.6912 | 0 | 0 | 0.1406 | 2.726 | 4.7641 | 7.1163 | 0 | 1.7775 |  | 0.555 | 10.93 | 18.9752 | 6.527% | 1.2384 | 17.7368 | 0 | 0 | 0 |  | 0.153 | 2.95 | 5.1679 | 4.9728 | 0 | 0
| 30 | [11 empty] | 0.48 | 12.85 | 19.508 | 7.069% | 1.3791 | 18.1289 | 0 | 0 | 0 |  | 0.196 | 3.74 | 6.4587 | 6.215 | 0 | 0 |  | 0.48 | 12.85 | 19.508 | 7.069% | 1.3791 | 18.1289 | 0 | 0 | 0 |  | 0.196 | 3.74 | 6.4587 | 6.215 | 0 | 0 |  | 0.48 | 12.85 | 19.508 | 7.069% | 1.3791 | 18.1289 | 0 | 0 | 0 |  | 0.15 | 3.74 | 5.8206 | 5.601 | 0 | 0 | 0.1406 | 2.726 | 4.6762 | 7.1163 | 0 | 1.8109 |  | 0.555 | 10.93 | 18.6283 | 7.403% | 1.3791 | 17.2492 | 0 | 0 | 0 |  | 0.153 | 2.95 | 5.0722 | 4.8808 | 0 | 0
| 31 | [11 empty] | 0.48 | 12.85 | 18.004 | 11.58% | 2.0841 | 15.9199 | 0 | 41.9175 | 0 |  | 0.196 | 3.74 | 5.8445 | 5.624 | 235.7441 | 8.8695 |  | 0.48 | 12.85 | 18.004 | 11.58% | 2.0841 | 15.9199 | 0 | 41.9175 | 0 |  | 0.196 | 3.74 | 5.8445 | 5.624 | 235.7441 | 8.8695 |  | 0.48 | 12.85 | 18.004 | 11.58% | 2.0841 | 15.9199 | 0 | 41.9175 | 0 |  | 0.15 | 3.74 | 5.3506 | 5.1487 | 215.8212 | 9.6882 | 0.1406 | 2.726 | 4.2357 | 7.1163 | 0 | 1.9993 |  | 0.555 | 10.93 | 16.8893 | 12.34% | 2.0841 | 14.8052 | 0 | 41.9175 | 0 |  | 0.153 | 2.95 | 4.5928 | 4.4195 | 185.2554 | 11.2867
X | 1 | [11 empty] | 0 | 0 | 0 | 0% | 0 | 0 | 0 | 0 | 0 |  | 0 | 0 | 0 | 0 | 0 | 0 |  | 0 | 0 | 0 | 0% | 0 | 0 | 0 | 0 | 0 |  | 0 | 0 | 0 | 0 | 0 | 0 |  | 0 | 0 | 0 | 0% | 0 | 0 | 0 | 0 | 0 |  | 0.15 | 0 | 2.385 | 2.295 | 0 | 0 | 0.1406 | 2.726 | 4.9615 | 7.1163 | 0 | 1.7068 |  | 0 | 0 | 0 | 0% | 0 | 0 | 0 | 0 | 0 |  | 0 | 0 | 0 | 0 | 0 | 0
| 2 | [11 empty] | 0.48 | 12.85 | 18.73 | 9.31% | 1.7437 | 16.9862 | 0 | 0 | 0 |  | 0.196 | 3.74 | 6.141 | 5.9093 | 0 | 0 |  | 0.48 | 12.85 | 18.73 | 9.31% | 1.7437 | 16.9862 | 0 | 0 | 0 |  | 0.196 | 3.74 | 6.141 | 5.9093 | 0 | 0 |  | 0.48 | 12.85 | 18.73 | 9.31% | 1.7437 | 16.9862 | 0 | 0 | 0 |  | 0.15 | 3.74 | 5.5775 | 5.367 | 0 | 0 | 0.1406 | 2.726 | 4.4483 | 7.1163 | 0 | 1.9037 |  | 0.555 | 10.93 | 17.7288 | 9.836% | 1.7437 | 15.985 | 0 | 0 | 0 |  | 0.153 | 2.95 | 4.8243 | 4.6422 | 0 | 0
| 3 | [11 empty] | 0.18333 | 15.8167 | 17.5079 | 13.85% | 2.4244 | 15.0835 | 0 | 50.085 | 0 |  | 0.13 | 4.4 | 5.5992 | 5.388 | 269.8559 | 11.0619 |  | 0.41 | 12.38 | 16.1623 | 15% | 2.4244 | 13.7379 | 0 | 50.085 | 0 |  | 0.12 | 3.28 | 4.387 | 4.2215 | 211.4315 | 14.1186 |  | 0.18333 | 15.8167 | 17.5079 | 13.85% | 2.4244 | 15.0835 | 0 | 50.085 | 0 |  | 0.15 | 4.4 | 5.7838 | 5.5655 | 278.7478 | 10.709 | 0.112 | 3.012 | 4.0452 | 7.1163 | 0 | 2.0934 |  | 0.41 | 12.38 | 16.1623 | 15% | 2.4244 | 13.7379 | 0 | 50.085 | 0 |  | 0.12 | 3.28 | 4.387 | 4.2215 | 211.4315 | 14.1186
| 4 | [11 empty] | 0.18333 | 15.8167 | 17.2787 | 15.66% | 2.7056 | 14.5731 | 0 | 56.835 | 0 |  | 0.13 | 4.4 | 5.4367 | 5.2316 | 297.3374 | 12.9279 |  | 0.41 | 12.38 | 15.6497 | 17.29% | 2.7056 | 12.9441 | 0 | 56.835 | 0 |  | 0.12 | 3.28 | 4.237 | 4.0771 | 231.7227 | 16.5886 |  | 0.18333 | 15.8167 | 17.2787 | 15.66% | 2.7056 | 14.5731 | 0 | 56.835 | 0 |  | 0.15 | 4.4 | 5.5963 | 5.3851 | 306.0605 | 12.5595 | 0.112 | 3.012 | 3.9052 | 7.1163 | 0 | 2.1685 |  | 0.41 | 12.38 | 15.6497 | 17.29% | 2.7056 | 12.9441 | 0 | 56.835 | 0 |  | 0.12 | 3.28 | 4.237 | 4.0771 | 231.7227 | 16.5886
| 5 | [11 empty] | 0.18333 | 15.8167 | 17.5049 | 13.87% | 2.4281 | 15.0767 | 0 | 50.175 | 0 |  | 0.13 | 4.4 | 5.5971 | 5.3859 | 270.2362 | 11.0861 |  | 0.41 | 12.38 | 16.1554 | 15.03% | 2.4281 | 13.7273 | 0 | 50.175 | 0 |  | 0.12 | 3.28 | 4.385 | 4.2195 | 211.7148 | 14.1505 |  | 0.18333 | 15.8167 | 17.5049 | 13.87% | 2.4281 | 15.0767 | 0 | 50.175 | 0 |  | 0.15 | 4.4 | 5.7812 | 5.5631 | 279.128 | 10.7329 | 0.112 | 3.012 | 4.0433 | 7.1163 | 0 | 2.0944 |  | 0.41 | 12.38 | 16.1554 | 15.03% | 2.4281 | 13.7273 | 0 | 50.175 | 0 |  | 0.12 | 3.28 | 4.385 | 4.2195 | 211.7148 | 14.1505
| 6 | [11 empty] | 0.48 | 12.85 | 19.026 | 8.436% | 1.605 | 17.421 | 0 | 0 | 0 |  | 0.196 | 3.74 | 6.2619 | 6.0256 | 0 | 0 |  | 0.48 | 12.85 | 19.026 | 8.436% | 1.605 | 17.421 | 0 | 0 | 0 |  | 0.196 | 3.74 | 6.2619 | 6.0256 | 0 | 0 |  | 0.48 | 12.85 | 19.026 | 8.436% | 1.605 | 17.421 | 0 | 0 | 0 |  | 0.15 | 3.74 | 5.67 | 5.456 | 0 | 0 | 0.1406 | 2.726 | 4.5351 | 7.1163 | 0 | 1.8673 |  | 0.555 | 10.93 | 18.071 | 8.882% | 1.605 | 16.466 | 0 | 0 | 0 |  | 0.153 | 2.95 | 4.9186 | 4.733 | 0 | 0
| 7 | [11 empty] | 0.48 | 12.85 | 18.766 | 9.202% | 1.7269 | 17.0391 | 0 | 0 | 0 |  | 0.196 | 3.74 | 6.1557 | 5.9234 | 0 | 0 |  | 0.48 | 12.85 | 18.766 | 9.202% | 1.7269 | 17.0391 | 0 | 0 | 0 |  | 0.196 | 3.74 | 6.1557 | 5.9234 | 0 | 0 |  | 0.48 | 12.85 | 18.766 | 9.202% | 1.7269 | 17.0391 | 0 | 0 | 0 |  | 0.15 | 3.74 | 5.5888 | 5.3779 | 0 | 0 | 0.1406 | 2.726 | 4.4589 | 7.1163 | 0 | 1.8992 |  | 0.555 | 10.93 | 17.7704 | 9.718% | 1.7269 | 16.0435 | 0 | 0 | 0 |  | 0.153 | 2.95 | 4.8357 | 4.6532 | 0 | 0
| 8 | [11 empty] | 0.18333 | 15.8167 | 17.2772 | 15.67% | 2.7075 | 14.5697 | 0 | 56.88 | 0 |  | 0.13 | 4.4 | 5.4357 | 5.2305 | 297.5135 | 12.9407 |  | 0.41 | 12.38 | 15.6463 | 17.3% | 2.7075 | 12.9388 | 0 | 56.88 | 0 |  | 0.12 | 3.28 | 4.236 | 4.0762 | 231.8515 | 16.6057 |  | 0.18333 | 15.8167 | 17.2772 | 15.67% | 2.7075 | 14.5697 | 0 | 56.88 | 0 |  | 0.15 | 4.4 | 5.595 | 5.3839 | 306.2344 | 12.5722 | 0.112 | 3.012 | 3.9043 | 7.1163 | 0 | 2.169 |  | 0.41 | 12.38 | 15.6463 | 17.3% | 2.7075 | 12.9388 | 0 | 56.88 | 0 |  | 0.12 | 3.28 | 4.236 | 4.0762 | 231.8515 | 16.6057
| 9 | [11 empty] | 0.18333 | 15.8167 | 17.6133 | 13.03% | 2.295 | 15.3183 | 0 | 46.98 | 0 |  | 0.13 | 4.4 | 5.674 | 5.4599 | 256.5055 | 10.2394 |  | 0.41 | 12.38 | 16.398 | 14% | 2.295 | 14.103 | 0 | 46.98 | 0 |  | 0.12 | 3.28 | 4.456 | 4.2878 | 201.4431 | 13.0383 |  | 0.18333 | 15.8167 | 17.6133 | 13.03% | 2.295 | 15.3183 | 0 | 46.98 | 0 |  | 0.15 | 4.4 | 5.87 | 5.6485 | 265.3661 | 9.8975 | 0.112 | 3.012 | 4.1096 | 7.1163 | 0 | 2.0606 |  | 0.41 | 12.38 | 16.398 | 14% | 2.295 | 14.103 | 0 | 46.98 | 0 |  | 0.12 | 3.28 | 4.456 | 4.2878 | 201.4431 | 13.0383
| 10 | [11 empty] | 0.48 | 12.85 | 18.074 | 11.35% | 2.0513 | 16.0227 | 0 | 41.13 | 0 |  | 0.196 | 3.74 | 5.8731 | 5.6515 | 232.4464 | 8.6605 |  | 0.48 | 12.85 | 18.074 | 11.35% | 2.0513 | 16.0227 | 0 | 41.13 | 0 |  | 0.196 | 3.74 | 5.8731 | 5.6515 | 232.4464 | 8.6605 |  | 0.48 | 12.85 | 18.074 | 11.35% | 2.0513 | 16.0227 | 0 | 41.13 | 0 |  | 0.15 | 3.74 | 5.3725 | 5.1698 | 212.6324 | 9.4675 | 0.1406 | 2.726 | 4.2562 | 7.1163 | 0 | 1.9897 |  | 0.555 | 10.93 | 16.9703 | 12.09% | 2.0513 | 14.919 | 0 | 41.13 | 0 |  | 0.153 | 2.95 | 4.6151 | 4.441 | 182.6581 | 11.0211
| 11 | [11 empty] | 0.18333 | 15.8167 | 17.4201 | 14.54% | 2.5322 | 14.8879 | 0 | 52.6725 | 0 |  | 0.13 | 4.4 | 5.537 | 5.328 | 280.6399 | 11.7643 |  | 0.41 | 12.38 | 15.9658 | 15.86% | 2.5322 | 13.4336 | 0 | 52.6725 | 0 |  | 0.12 | 3.28 | 4.3295 | 4.1661 | 219.4401 | 15.0452 |  | 0.18333 | 15.8167 | 17.4201 | 14.54% | 2.5322 | 14.8879 | 0 | 52.6725 | 0 |  | 0.15 | 4.4 | 5.7119 | 5.4963 | 289.5056 | 11.404 | 0.112 | 3.012 | 3.9915 | 7.1163 | 0 | 2.1216 |  | 0.41 | 12.38 | 15.9658 | 15.86% | 2.5322 | 13.4336 | 0 | 52.6725 | 0 |  | 0.12 | 3.28 | 4.3295 | 4.1661 | 219.4401 | 15.0452
| 12 | [11 empty] | 0.18333 | 15.8167 | 17.1863 | 16.4% | 2.8191 | 14.3673 | 0 | 59.5575 | 0 |  | 0.13 | 4.4 | 5.3712 | 5.1685 | 307.8242 | 13.7125 |  | 0.41 | 12.38 | 15.443 | 18.25% | 2.8191 | 12.624 | 0 | 59.5575 | 0 |  | 0.12 | 3.28 | 4.1765 | 4.0189 | 239.3554 | 17.635 |  | 0.18333 | 15.8167 | 17.1863 | 16.4% | 2.8191 | 14.3673 | 0 | 59.5575 | 0 |  | 0.15 | 4.4 | 5.5206 | 5.3123 | 316.3873 | 13.3414 | 0.112 | 3.012 | 3.8487 | 7.1163 | 0 | 2.2003 |  | 0.41 | 12.38 | 15.443 | 18.25% | 2.8191 | 12.624 | 0 | 59.5575 | 0 |  | 0.12 | 3.28 | 4.1765 | 4.0189 | 239.3554 | 17.635
| 13 | [11 empty] | 0.18333 | 15.8167 | 17.4621 | 14.21% | 2.4806 | 14.9815 | 0 | 51.435 | 0 |  | 0.13 | 4.4 | 5.5667 | 5.3567 | 275.521 | 11.4264 |  | 0.41 | 12.38 | 16.0598 | 15.45% | 2.4806 | 13.5791 | 0 | 51.435 | 0 |  | 0.12 | 3.28 | 4.357 | 4.1926 | 215.6456 | 14.599 |  | 0.18333 | 15.8167 | 17.4621 | 14.21% | 2.4806 | 14.9815 | 0 | 51.435 | 0 |  | 0.15 | 4.4 | 5.7462 | 5.5294 | 284.4052 | 11.0695 | 0.112 | 3.012 | 4.0172 | 7.1163 | 0 | 2.108 |  | 0.41 | 12.38 | 16.0598 | 15.45% | 2.4806 | 13.5791 | 0 | 51.435 | 0 |  | 0.12 | 3.28 | 4.357 | 4.1926 | 215.6456 | 14.599
| 14 | [11 empty] | 0.48 | 12.85 | 17.752 | 12.41% | 2.2022 | 15.5498 | 0 | 44.7525 | 0 |  | 0.196 | 3.74 | 5.7416 | 5.525 | 247.2568 | 9.639 |  | 0.48 | 12.85 | 17.752 | 12.41% | 2.2022 | 15.5498 | 0 | 44.7525 | 0 |  | 0.196 | 3.74 | 5.7416 | 5.525 | 247.2568 | 9.639 |  | 0.48 | 12.85 | 17.752 | 12.41% | 2.2022 | 15.5498 | 0 | 44.7525 | 0 |  | 0.15 | 3.74 | 5.2719 | 5.0729 | 227.0266 | 10.498 | 0.1406 | 2.726 | 4.1619 | 7.1163 | 0 | 2.0347 |  | 0.555 | 10.93 | 16.5979 | 13.27% | 2.2022 | 14.3957 | 0 | 44.7525 | 0 |  | 0.153 | 2.95 | 4.5125 | 4.3422 | 194.3256 | 12.2645
| 15 | [11 empty] | 0.48 | 12.85 | 19.326 | 7.577% | 1.4644 | 17.8616 | 0 | 0 | 0 |  | 0.196 | 3.74 | 6.3844 | 6.1434 | 0 | 0 |  | 0.48 | 12.85 | 19.326 | 7.577% | 1.4644 | 17.8616 | 0 | 0 | 0 |  | 0.196 | 3.74 | 6.3844 | 6.1434 | 0 | 0 |  | 0.48 | 12.85 | 19.326 | 7.577% | 1.4644 | 17.8616 | 0 | 0 | 0 |  | 0.15 | 3.74 | 5.7637 | 5.5462 | 0 | 0 | 0.1406 | 2.726 | 4.6229 | 7.1163 | 0 | 1.8318 |  | 0.555 | 10.93 | 18.4179 | 7.951% | 1.4644 | 16.9535 | 0 | 0 | 0 |  | 0.153 | 2.95 | 5.0142 | 4.825 | 0 | 0
| 16 | [11 empty] | 0.48 | 12.85 | 19.802 | 6.268% | 1.2412 | 18.5607 | 0 | 0 | 0 |  | 0.196 | 3.74 | 6.5787 | 6.3305 | 0 | 0 |  | 0.48 | 12.85 | 19.802 | 6.268% | 1.2412 | 18.5607 | 0 | 0 | 0 |  | 0.196 | 3.74 | 6.5787 | 6.3305 | 0 | 0 |  | 0.48 | 12.85 | 19.802 | 6.268% | 1.2412 | 18.5607 | 0 | 0 | 0 |  | 0.15 | 3.74 | 5.9125 | 5.6894 | 0 | 0 | 0.1406 | 2.726 | 4.7624 | 7.1163 | 0 | 1.7782 |  | 0.555 | 10.93 | 18.9683 | 6.544% | 1.2412 | 17.727 | 0 | 0 | 0 |  | 0.153 | 2.95 | 5.1659 | 4.971 | 0 | 0
| 17 | [11 empty] | 0.48 | 12.85 | 19.464 | 7.191% | 1.3997 | 18.0643 | 0 | 0 | 0 |  | 0.196 | 3.74 | 6.4407 | 6.1977 | 0 | 0 |  | 0.48 | 12.85 | 19.464 | 7.191% | 1.3997 | 18.0643 | 0 | 0 | 0 |  | 0.196 | 3.74 | 6.4407 | 6.1977 | 0 | 0 |  | 0.48 | 12.85 | 19.464 | 7.191% | 1.3997 | 18.0643 | 0 | 0 | 0 |  | 0.15 | 3.74 | 5.8069 | 5.5877 | 0 | 0 | 0.1406 | 2.726 | 4.6634 | 7.1163 | 0 | 1.8159 |  | 0.555 | 10.93 | 18.5774 | 7.534% | 1.3997 | 17.1777 | 0 | 0 | 0 |  | 0.153 | 2.95 | 5.0582 | 4.8673 | 0 | 0
| 18 | [11 empty] | 0.48 | 12.85 | 18.824 | 9.029% | 1.6997 | 17.1243 | 0 | 0 | 0 |  | 0.196 | 3.74 | 6.1794 | 5.9462 | 0 | 0 |  | 0.48 | 12.85 | 18.824 | 9.029% | 1.6997 | 17.1243 | 0 | 0 | 0 |  | 0.196 | 3.74 | 6.1794 | 5.9462 | 0 | 0 |  | 0.48 | 12.85 | 18.824 | 9.029% | 1.6997 | 17.1243 | 0 | 0 | 0 |  | 0.15 | 3.74 | 5.6069 | 5.3953 | 0 | 0 | 0.1406 | 2.726 | 4.4759 | 7.1163 | 0 | 1.892 |  | 0.555 | 10.93 | 17.8374 | 9.529% | 1.6997 | 16.1378 | 0 | 0 | 0 |  | 0.153 | 2.95 | 4.8542 | 4.671 | 0 | 0
| 19 | [11 empty] | 0.48 | 12.85 | 18.018 | 11.53% | 2.0775 | 15.9405 | 0 | 41.76 | 0 |  | 0.196 | 3.74 | 5.8503 | 5.6295 | 235.088 | 8.8275 |  | 0.48 | 12.85 | 18.018 | 11.53% | 2.0775 | 15.9405 | 0 | 41.76 | 0 |  | 0.196 | 3.74 | 5.8503 | 5.6295 | 235.088 | 8.8275 |  | 0.48 | 12.85 | 18.018 | 11.53% | 2.0775 | 15.9405 | 0 | 41.76 | 0 |  | 0.15 | 3.74 | 5.355 | 5.1529 | 215.1861 | 9.6439 | 0.1406 | 2.726 | 4.2398 | 7.1163 | 0 | 1.9974 |  | 0.555 | 10.93 | 16.9055 | 12.29% | 2.0775 | 14.828 | 0 | 41.76 | 0 |  | 0.153 | 2.95 | 4.5973 | 4.4238 | 184.7386 | 11.2334
| 20 | [11 empty] | 0.18333 | 15.8167 | 17.3238 | 15.3% | 2.6503 | 14.6735 | 0 | 55.5075 | 0 |  | 0.13 | 4.4 | 5.4687 | 5.2623 | 292.0994 | 12.5522 |  | 0.41 | 12.38 | 15.7505 | 16.83% | 2.6503 | 13.1002 | 0 | 55.5075 | 0 |  | 0.12 | 3.28 | 4.2665 | 4.1055 | 227.886 | 16.0891 |  | 0.18333 | 15.8167 | 17.3238 | 15.3% | 2.6503 | 14.6735 | 0 | 55.5075 | 0 |  | 0.15 | 4.4 | 5.6331 | 5.4206 | 300.8814 | 12.1858 | 0.112 | 3.012 | 3.9327 | 7.1163 | 0 | 2.1533 |  | 0.41 | 12.38 | 15.7505 | 16.83% | 2.6503 | 13.1002 | 0 | 55.5075 | 0 |  | 0.12 | 3.28 | 4.2665 | 4.1055 | 227.886 | 16.0891
| 21 | [11 empty] | 0.87 | 11.01 | 16.114 | 19.73% | 3.18 | 12.934 | 0 | 68.22 | 0 |  | 0.202 | 3.896 | 5.0811 | 4.8893 | 333.55 | 16.6039 |  | 0.432 | 12.226 | 14.7604 | 21.54% | 3.18 | 11.5804 | 0 | 68.22 | 0 |  | 0.116 | 3.308 | 3.9885 | 3.838 | 261.8299 | 21.152 |  | 0.87 | 11.01 | 16.114 | 19.73% | 3.18 | 12.934 | 0 | 68.22 | 0 |  | 0.15 | 3.896 | 4.776 | 4.5958 | 313.5237 | 17.6644 | 0.104 | 3.068 | 3.6781 | 7.1163 | 0 | 2.3024 |  | 0.468 | 12.414 | 15.1596 | 20.98% | 3.18 | 11.9796 | 0 | 68.22 | 0 |  | 0.104 | 3.068 | 3.6781 | 3.5393 | 241.4535 | 22.937
| 22 | [11 empty] | 0.87 | 11.01 | 16.2336 | 19.4% | 3.1491 | 13.0846 | 0 | 67.4775 | 0 |  | 0.202 | 3.896 | 5.1088 | 4.9161 | 331.7231 | 16.3339 |  | 0.432 | 12.226 | 14.8198 | 21.25% | 3.1491 | 11.6707 | 0 | 67.4775 | 0 |  | 0.116 | 3.308 | 4.0045 | 3.8534 | 260.0158 | 20.8384 |  | 0.87 | 11.01 | 16.2336 | 19.4% | 3.1491 | 13.0846 | 0 | 67.4775 | 0 |  | 0.15 | 3.896 | 4.7966 | 4.6156 | 311.4505 | 17.3971 | 0.104 | 3.068 | 3.6924 | 7.1163 | 0 | 2.2934 |  | 0.468 | 12.414 | 15.224 | 20.68% | 3.1491 | 12.0749 | 0 | 67.4775 | 0 |  | 0.104 | 3.068 | 3.6924 | 3.5531 | 239.7541 | 22.5995
| 23 | [11 empty] | 0.18333 | 15.8167 | 17.1642 | 16.58% | 2.8462 | 14.3179 | 0 | 60.21 | 0 |  | 0.13 | 4.4 | 5.3555 | 5.1534 | 310.2866 | 13.9034 |  | 0.41 | 12.38 | 15.3935 | 18.49% | 2.8462 | 12.5473 | 0 | 60.21 | 0 |  | 0.12 | 3.28 | 4.162 | 4.0049 | 241.1376 | 17.8904 |  | 0.18333 | 15.8167 | 17.1642 | 16.58% | 2.8462 | 14.3179 | 0 | 60.21 | 0 |  | 0.15 | 4.4 | 5.5025 | 5.2949 | 318.8034 | 13.532 | 0.112 | 3.012 | 3.8352 | 7.1163 | 0 | 2.2081 |  | 0.41 | 12.38 | 15.3935 | 18.49% | 2.8462 | 12.5473 | 0 | 60.21 | 0 |  | 0.12 | 3.28 | 4.162 | 4.0049 | 241.1376 | 17.8904
| 24 | [11 empty] | 0.87 | 11.01 | 16.7085 | 18.11% | 3.0263 | 13.6822 | 0 | 64.53 | 0 |  | 0.202 | 3.896 | 5.2191 | 5.0222 | 324.0795 | 15.2904 |  | 0.432 | 12.226 | 15.0556 | 20.1% | 3.0263 | 12.0294 | 0 | 64.53 | 0 |  | 0.116 | 3.308 | 4.0678 | 3.9143 | 252.5897 | 19.618 |  | 0.87 | 11.01 | 16.7085 | 18.11% | 3.0263 | 13.6822 | 0 | 64.53 | 0 |  | 0.15 | 3.896 | 4.8785 | 4.6944 | 302.93 | 16.3579 | 0.104 | 3.068 | 3.7492 | 7.1163 | 0 | 2.2587 |  | 0.468 | 12.414 | 15.4794 | 19.55% | 3.0263 | 12.4532 | 0 | 64.53 | 0 |  | 0.104 | 3.068 | 3.7492 | 3.6077 | 232.8062 | 21.2851
| 25 | [11 empty] | 0.87 | 11.01 | 15.6137 | 21.2% | 3.3094 | 12.3044 | 0 | 71.325 | 0 |  | 0.202 | 3.896 | 4.9649 | 4.7776 | 340.7596 | 17.7657 |  | 0.432 | 12.226 | 14.512 | 22.8% | 3.3094 | 11.2026 | 0 | 71.325 | 0 |  | 0.116 | 3.308 | 3.9218 | 3.7738 | 269.1691 | 22.4908 |  | 0.87 | 11.01 | 15.6137 | 21.2% | 3.3094 | 12.3044 | 0 | 71.325 | 0 |  | 0.15 | 3.896 | 4.6898 | 4.5128 | 321.8739 | 18.8081 | 0.104 | 3.068 | 3.6183 | 7.1163 | 0 | 2.3404 |  | 0.468 | 12.414 | 14.8905 | 22.22% | 3.3094 | 11.5811 | 0 | 71.325 | 0 |  | 0.104 | 3.068 | 3.6183 | 3.4818 | 248.3388 | 24.3773
| 26 | [11 empty] | 0.87 | 11.01 | 14.1601 | 26.03% | 3.6853 | 10.4748 | 0 | 80.3475 | 0 |  | 0.202 | 3.896 | 4.6274 | 4.4528 | 357.7705 | 21.4727 |  | 0.432 | 12.226 | 13.7902 | 26.72% | 3.6853 | 10.1049 | 0 | 80.3475 | 0 |  | 0.116 | 3.308 | 3.728 | 3.5873 | 288.2335 | 26.6531 |  | 0.87 | 11.01 | 14.1601 | 26.03% | 3.6853 | 10.4748 | 0 | 80.3475 | 0 |  | 0.15 | 3.896 | 4.4391 | 4.2716 | 343.2133 | 22.3835 | 0.104 | 3.068 | 3.4446 | 7.1163 | 0 | 2.4585 |  | 0.468 | 12.414 | 14.1085 | 26.12% | 3.6853 | 10.4232 | 0 | 80.3475 | 0 |  | 0.104 | 3.068 | 3.4446 | 3.3146 | 266.3185 | 28.8463
| 27 | [11 empty] | 0.87 | 11.01 | 14.6024 | 24.45% | 3.5709 | 11.0314 | 0 | 77.6025 | 0 |  | 0.202 | 3.896 | 4.7301 | 4.5516 | 353.2154 | 20.2889 |  | 0.432 | 12.226 | 14.0098 | 25.49% | 3.5709 | 10.4389 | 0 | 77.6025 | 0 |  | 0.116 | 3.308 | 3.787 | 3.6441 | 282.7896 | 25.3417 |  | 0.87 | 11.01 | 14.6024 | 24.45% | 3.5709 | 11.0314 | 0 | 77.6025 | 0 |  | 0.15 | 3.896 | 4.5154 | 4.345 | 337.1816 | 21.2537 | 0.104 | 3.068 | 3.4974 | 7.1163 | 0 | 2.4213 |  | 0.468 | 12.414 | 14.3465 | 24.89% | 3.5709 | 10.7755 | 0 | 77.6025 | 0 |  | 0.104 | 3.068 | 3.4974 | 3.3655 | 261.1677 | 27.4397
| 28 | [11 empty] | 0.87 | 11.01 | 17.0384 | 17.26% | 2.9409 | 14.0974 | 0 | 62.4825 | 0 |  | 0.202 | 3.896 | 5.2957 | 5.0959 | 318.4017 | 14.5911 |  | 0.432 | 12.226 | 15.2194 | 19.32% | 2.9409 | 12.2785 | 0 | 62.4825 | 0 |  | 0.116 | 3.308 | 4.1118 | 3.9566 | 247.2196 | 18.7923 |  | 0.87 | 11.01 | 17.0384 | 17.26% | 2.9409 | 14.0974 | 0 | 62.4825 | 0 |  | 0.15 | 3.896 | 4.9354 | 4.7491 | 296.7378 | 15.6564 | 0.104 | 3.068 | 3.7886 | 7.1163 | 0 | 2.2352 |  | 0.468 | 12.414 | 15.6569 | 18.78% | 2.9409 | 12.7159 | 0 | 62.4825 | 0 |  | 0.104 | 3.068 | 3.7886 | 3.6457 | 227.7903 | 20.3952
| 29 | [11 empty] | 0.48 | 12.85 | 18.51 | 9.978% | 1.8469 | 16.6631 | 0 | 36.225 | 0 |  | 0.196 | 3.74 | 6.0512 | 5.8228 | 210.9317 | 7.4032 |  | 0.48 | 12.85 | 18.51 | 9.978% | 1.8469 | 16.6631 | 0 | 36.225 | 0 |  | 0.196 | 3.74 | 6.0512 | 5.8228 | 210.9317 | 7.4032 |  | 0.48 | 12.85 | 18.51 | 9.978% | 1.8469 | 16.6631 | 0 | 36.225 | 0 |  | 0.15 | 3.74 | 5.5088 | 5.3009 | 192.0241 | 8.1322 | 0.1406 | 2.726 | 4.3839 | 7.1163 | 0 | 1.9317 |  | 0.555 | 10.93 | 17.4744 | 10.57% | 1.8469 | 15.6275 | 0 | 36.225 | 0 |  | 0.153 | 2.95 | 4.7541 | 4.5747 | 165.7194 | 9.423
| 30 | [11 empty] | 0.18333 | 15.8167 | 17.1825 | 16.43% | 2.8237 | 14.3588 | 0 | 59.67 | 0 |  | 0.13 | 4.4 | 5.3685 | 5.1659 | 308.2502 | 13.7453 |  | 0.41 | 12.38 | 15.4345 | 18.3% | 2.8237 | 12.6107 | 0 | 59.67 | 0 |  | 0.12 | 3.28 | 4.174 | 4.0165 | 239.664 | 17.6789 |  | 0.18333 | 15.8167 | 17.1825 | 16.43% | 2.8237 | 14.3588 | 0 | 59.67 | 0 |  | 0.15 | 4.4 | 5.5175 | 5.3093 | 316.8055 | 13.3742 | 0.112 | 3.012 | 3.8464 | 7.1163 | 0 | 2.2016 |  | 0.41 | 12.38 | 15.4345 | 18.3% | 2.8237 | 12.6107 | 0 | 59.67 | 0 |  | 0.12 | 3.28 | 4.174 | 4.0165 | 239.664 | 17.6789
XI | 1 | [11 empty] | 0.87 | 11.01 | 17.1 | 17.11% | 2.925 | 14.175 | 0 | 62.1 | 0 |  | 0.202 | 3.896 | 5.31 | 5.1096 | 317.3076 | 14.4627 |  | 0.432 | 12.226 | 15.25 | 19.18% | 2.925 | 12.325 | 0 | 62.1 | 0 |  | 0.116 | 3.308 | 4.12 | 3.9645 | 246.1972 | 18.64 |  | 0.87 | 11.01 | 17.1 | 17.11% | 2.925 | 14.175 | 0 | 62.1 | 0 |  | 0.15 | 3.896 | 4.946 | 4.7594 | 295.5562 | 15.5271 | 0.104 | 3.068 | 3.796 | 7.1163 | 0 | 2.2309 |  | 0.468 | 12.414 | 15.69 | 18.64% | 2.925 | 12.765 | 0 | 62.1 | 0 |  | 0.104 | 3.068 | 3.796 | 3.6528 | 226.8361 | 20.231
| 2 | [11 empty] | 0.18333 | 15.8167 | 17.5469 | 13.54% | 2.3766 | 15.1703 | 0 | 48.9375 | 0 |  | 0.13 | 4.4 | 5.6269 | 5.4145 | 264.9741 | 10.7554 |  | 0.41 | 12.38 | 16.2494 | 14.63% | 2.3766 | 13.8728 | 0 | 48.9375 | 0 |  | 0.12 | 3.28 | 4.4125 | 4.246 | 207.7882 | 13.7154 |  | 0.18333 | 15.8167 | 17.5469 | 13.54% | 2.3766 | 15.1703 | 0 | 48.9375 | 0 |  | 0.15 | 4.4 | 5.8156 | 5.5962 | 273.8624 | 10.4063 | 0.112 | 3.012 | 4.069 | 7.1163 | 0 | 2.0812 |  | 0.41 | 12.38 | 16.2494 | 14.63% | 2.3766 | 13.8728 | 0 | 48.9375 | 0 |  | 0.12 | 3.28 | 4.4125 | 4.246 | 207.7882 | 13.7154
| 3 | [11 empty] | 0.18333 | 15.8167 | 17.4163 | 14.57% | 2.5369 | 14.8794 | 0 | 52.785 | 0 |  | 0.13 | 4.4 | 5.5343 | 5.3254 | 281.1018 | 11.7952 |  | 0.41 | 12.38 | 15.9573 | 15.9% | 2.5369 | 13.4204 | 0 | 52.785 | 0 |  | 0.12 | 3.28 | 4.327 | 4.1637 | 219.7818 | 15.0861 |  | 0.18333 | 15.8167 | 17.4163 | 14.57% | 2.5369 | 14.8794 | 0 | 52.785 | 0 |  | 0.15 | 4.4 | 5.7088 | 5.4933 | 289.9652 | 11.4346 | 0.112 | 3.012 | 3.9892 | 7.1163 | 0 | 2.1228 |  | 0.41 | 12.38 | 15.9573 | 15.9% | 2.5369 | 13.4204 | 0 | 52.785 | 0 |  | 0.12 | 3.28 | 4.327 | 4.1637 | 219.7818 | 15.0861
| 4 | [11 empty] | 0.87 | 11.01 | 16.6831 | 18.18% | 3.0328 | 13.6503 | 0 | 64.6875 | 0 |  | 0.202 | 3.896 | 5.2132 | 5.0165 | 324.5038 | 15.345 |  | 0.432 | 12.226 | 15.043 | 20.16% | 3.0328 | 12.0102 | 0 | 64.6875 | 0 |  | 0.116 | 3.308 | 4.0644 | 3.911 | 252.9956 | 19.6823 |  | 0.87 | 11.01 | 16.6831 | 18.18% | 3.0328 | 13.6503 | 0 | 64.6875 | 0 |  | 0.15 | 3.896 | 4.8741 | 4.6902 | 303.397 | 16.4126 | 0.104 | 3.068 | 3.7462 | 7.1163 | 0 | 2.2605 |  | 0.468 | 12.414 | 15.4657 | 19.61% | 3.0328 | 12.4329 | 0 | 64.6875 | 0 |  | 0.104 | 3.068 | 3.7462 | 3.6048 | 233.1856 | 21.3543
| 5 | [11 empty] | 0.48 | 12.85 | 18.292 | 10.66% | 1.9491 | 16.3429 | 0 | 38.6775 | 0 |  | 0.196 | 3.74 | 5.9622 | 5.7372 | 221.8991 | 8.0225 |  | 0.48 | 12.85 | 18.292 | 10.66% | 1.9491 | 16.3429 | 0 | 38.6775 | 0 |  | 0.196 | 3.74 | 5.9622 | 5.7372 | 221.8991 | 8.0225 |  | 0.48 | 12.85 | 18.292 | 10.66% | 1.9491 | 16.3429 | 0 | 38.6775 | 0 |  | 0.15 | 3.74 | 5.4406 | 5.2353 | 202.489 | 8.7915 | 0.1406 | 2.726 | 4.3201 | 7.1163 | 0 | 1.9602 |  | 0.555 | 10.93 | 17.2223 | 11.32% | 1.9491 | 15.2733 | 0 | 38.6775 | 0 |  | 0.153 | 2.95 | 4.6846 | 4.5079 | 174.3527 | 10.2102
| 6 | [11 empty] | 0.18333 | 15.8167 | 17.6408 | 12.82% | 2.2612 | 15.3796 | 0 | 46.17 | 0 |  | 0.13 | 4.4 | 5.6935 | 5.4787 | 252.9493 | 10.0284 |  | 0.41 | 12.38 | 16.4595 | 13.74% | 2.2612 | 14.1982 | 0 | 46.17 | 0 |  | 0.12 | 3.28 | 4.474 | 4.3052 | 198.7697 | 12.7619 |  | 0.18333 | 15.8167 | 17.6408 | 12.82% | 2.2612 | 15.3796 | 0 | 46.17 | 0 |  | 0.15 | 4.4 | 5.8925 | 5.6701 | 261.7904 | 9.6898 | 0.112 | 3.012 | 4.1264 | 7.1163 | 0 | 2.0522 |  | 0.41 | 12.38 | 16.4595 | 13.74% | 2.2612 | 14.1982 | 0 | 46.17 | 0 |  | 0.12 | 3.28 | 4.474 | 4.3052 | 198.7697 | 12.7619
| 7 | [11 empty] | 0.18333 | 15.8167 | 17.5171 | 13.78% | 2.4131 | 15.104 | 0 | 49.815 | 0 |  | 0.13 | 4.4 | 5.6057 | 5.3942 | 268.7127 | 10.9895 |  | 0.41 | 12.38 | 16.1827 | 14.91% | 2.4131 | 13.7696 | 0 | 49.815 | 0 |  | 0.12 | 3.28 | 4.393 | 4.2272 | 210.5793 | 14.0233 |  | 0.18333 | 15.8167 | 17.5171 | 13.78% | 2.4131 | 15.104 | 0 | 49.815 | 0 |  | 0.15 | 4.4 | 5.7912 | 5.5727 | 277.6047 | 10.6375 | 0.112 | 3.012 | 4.0508 | 7.1163 | 0 | 2.0905 |  | 0.41 | 12.38 | 16.1827 | 14.91% | 2.4131 | 13.7696 | 0 | 49.815 | 0 |  | 0.12 | 3.28 | 4.393 | 4.2272 | 210.5793 | 14.0233
| 8 | [11 empty] | 0.18333 | 15.8167 | 17.2933 | 15.54% | 2.6878 | 14.6055 | 0 | 56.4075 | 0 |  | 0.13 | 4.4 | 5.447 | 5.2415 | 295.6595 | 12.8065 |  | 0.41 | 12.38 | 15.6822 | 17.14% | 2.6878 | 12.9944 | 0 | 56.4075 | 0 |  | 0.12 | 3.28 | 4.2465 | 4.0863 | 230.4954 | 16.427 |  | 0.18333 | 15.8167 | 17.2933 | 15.54% | 2.6878 | 14.6055 | 0 | 56.4075 | 0 |  | 0.15 | 4.4 | 5.6081 | 5.3965 | 304.4029 | 12.4386 | 0.112 | 3.012 | 3.9141 | 7.1163 | 0 | 2.1636 |  | 0.41 | 12.38 | 15.6822 | 17.14% | 2.6878 | 12.9944 | 0 | 56.4075 | 0 |  | 0.12 | 3.28 | 4.2465 | 4.0863 | 230.4954 | 16.427
| 9 | [11 empty] | 0.87 | 11.01 | 16.8789 | 17.67% | 2.9822 | 13.8967 | 0 | 63.4725 | 0 |  | 0.202 | 3.896 | 5.2587 | 5.0602 | 321.1847 | 14.9267 |  | 0.432 | 12.226 | 15.1402 | 19.7% | 2.9822 | 12.158 | 0 | 63.4725 | 0 |  | 0.116 | 3.308 | 4.0905 | 3.9362 | 249.8378 | 19.1893 |  | 0.87 | 11.01 | 16.8789 | 17.67% | 2.9822 | 13.8967 | 0 | 63.4725 | 0 |  | 0.15 | 3.896 | 4.9079 | 4.7227 | 299.7598 | 15.9935 | 0.104 | 3.068 | 3.7696 | 7.1163 | 0 | 2.2465 |  | 0.468 | 12.414 | 15.571 | 19.15% | 2.9822 | 12.5889 | 0 | 63.4725 | 0 |  | 0.104 | 3.068 | 3.7696 | 3.6273 | 230.235 | 20.8232
| 10 | [11 empty] | 0.18333 | 15.8167 | 17.1283 | 16.87% | 2.8903 | 14.238 | 0 | 61.2675 | 0 |  | 0.13 | 4.4 | 5.33 | 5.1289 | 314.2354 | 14.2152 |  | 0.41 | 12.38 | 15.3132 | 18.87% | 2.8903 | 12.4229 | 0 | 61.2675 | 0 |  | 0.12 | 3.28 | 4.1385 | 3.9823 | 243.9874 | 18.308 |  | 0.18333 | 15.8167 | 17.1283 | 16.87% | 2.8903 | 14.238 | 0 | 61.2675 | 0 |  | 0.15 | 4.4 | 5.4731 | 5.2666 | 322.6709 | 13.8435 | 0.112 | 3.012 | 3.8133 | 7.1163 | 0 | 2.2208 |  | 0.41 | 12.38 | 15.3132 | 18.87% | 2.8903 | 12.4229 | 0 | 61.2675 | 0 |  | 0.12 | 3.28 | 4.1385 | 3.9823 | 243.9874 | 18.308
| 11 | [11 empty] | 0.87 | 11.01 | 16.2952 | 19.23% | 3.1331 | 13.1621 | 0 | 67.095 | 0 |  | 0.202 | 3.896 | 5.1231 | 4.9298 | 330.7665 | 16.1959 |  | 0.432 | 12.226 | 14.8504 | 21.1% | 3.1331 | 11.7173 | 0 | 67.095 | 0 |  | 0.116 | 3.308 | 4.0127 | 3.8613 | 259.0724 | 20.6779 |  | 0.87 | 11.01 | 16.2952 | 19.23% | 3.1331 | 13.1621 | 0 | 67.095 | 0 |  | 0.15 | 3.896 | 4.8072 | 4.6258 | 310.371 | 17.2602 | 0.104 | 3.068 | 3.6998 | 7.1163 | 0 | 2.2889 |  | 0.468 | 12.414 | 15.2571 | 20.54% | 3.1331 | 12.124 | 0 | 67.095 | 0 |  | 0.104 | 3.068 | 3.6998 | 3.5602 | 238.8706 | 22.4267
| 12 | [11 empty] | 0.87 | 11.01 | 15.8095 | 20.61% | 3.2588 | 12.5508 | 0 | 70.11 | 0 |  | 0.202 | 3.896 | 5.0104 | 4.8213 | 338.0211 | 17.3047 |  | 0.432 | 12.226 | 14.6092 | 22.31% | 3.2588 | 11.3505 | 0 | 70.11 | 0 |  | 0.116 | 3.308 | 3.9479 | 3.799 | 266.3447 | 21.9615 |  | 0.87 | 11.01 | 15.8095 | 20.61% | 3.2588 | 12.5508 | 0 | 70.11 | 0 |  | 0.15 | 3.896 | 4.7235 | 4.5453 | 318.6678 | 18.3556 | 0.104 | 3.068 | 3.6417 | 7.1163 | 0 | 2.3254 |  | 0.468 | 12.414 | 14.9958 | 21.73% | 3.2588 | 11.737 | 0 | 70.11 | 0 |  | 0.104 | 3.068 | 3.6417 | 3.5043 | 245.6871 | 23.8081
| 13 | [11 empty] | 0.87 | 11.01 | 14.4936 | 24.83% | 3.5991 | 10.8946 | 0 | 78.2775 | 0 |  | 0.202 | 3.896 | 4.7048 | 4.5273 | 354.3858 | 20.5752 |  | 0.432 | 12.226 | 13.9558 | 25.79% | 3.5991 | 10.3567 | 0 | 78.2775 | 0 |  | 0.116 | 3.308 | 3.7725 | 3.6301 | 284.1571 | 25.6603 |  | 0.87 | 11.01 | 14.4936 | 24.83% | 3.5991 | 10.8946 | 0 | 78.2775 | 0 |  | 0.15 | 3.896 | 4.4966 | 4.3269 | 338.7021 | 21.528 | 0.104 | 3.068 | 3.4844 | 7.1163 | 0 | 2.4303 |  | 0.468 | 12.414 | 14.288 | 25.19% | 3.5991 | 10.6889 | 0 | 78.2775 | 0 |  | 0.104 | 3.068 | 3.4844 | 3.3529 | 262.4602 | 27.7816
| 14 | [11 empty] | 0.11667 | 12.5167 | 12.591 | 34.6% | 4.3566 | 8.2345 | 0 | 96.4575 | 0 |  | 0.15 | 4 | 4.0956 | 3.9411 | 380.1461 | 29.1252 |  | 0.21 | 12.67 | 12.8039 | 34.03% | 4.3566 | 8.4473 | 0 | 96.4575 | 0 |  | 0.12111 | 3.2978 | 3.375 | 3.2476 | 313.2581 | 35.3441 |  | 0.11667 | 12.5167 | 12.591 | 34.6% | 4.3566 | 8.2345 | 0 | 96.4575 | 0 |  | 0.15 | 4 | 4.0956 | 3.9411 | 380.1461 | 29.1252 | 0.098444 | 3.0791 | 3.1419 | 7.1163 | 0 | 2.6953 |  | 0.17222 | 13.0056 | 13.1153 | 33.22% | 4.3566 | 8.7588 | 0 | 96.4575 | 0 |  | 0.098444 | 3.0791 | 3.1419 | 3.0233 | 291.6208 | 37.9665
| 15 | [11 empty] | 0.87 | 11.01 | 12.8008 | 31.54% | 4.0369 | 8.7639 | 0 | 88.785 | 0 |  | 0.202 | 3.896 | 4.3118 | 4.1491 | 368.3756 | 25.4645 |  | 0.432 | 12.226 | 13.1152 | 30.78% | 4.0369 | 9.0783 | 0 | 88.785 | 0 |  | 0.116 | 3.308 | 3.5468 | 3.4129 | 303.0167 | 30.9571 |  | 0.87 | 11.01 | 12.8008 | 31.54% | 4.0369 | 8.7639 | 0 | 88.785 | 0 |  | 0.15 | 3.896 | 4.2047 | 4.0461 | 359.2312 | 26.1127 | 0.104 | 3.068 | 3.2821 | 7.1163 | 0 | 2.5802 |  | 0.468 | 12.414 | 13.3773 | 30.18% | 4.0369 | 9.3404 | 0 | 88.785 | 0 |  | 0.104 | 3.068 | 3.2821 | 3.1582 | 280.4021 | 33.4538
| 16 | [11 empty] | 0.87 | 11.01 | 15.2259 | 22.39% | 3.4097 | 11.8162 | 0 | 73.7325 | 0 |  | 0.202 | 3.896 | 4.8749 | 4.6909 | 345.8719 | 18.7047 |  | 0.432 | 12.226 | 14.3194 | 23.81% | 3.4097 | 10.9097 | 0 | 73.7325 | 0 |  | 0.116 | 3.308 | 3.8701 | 3.7241 | 274.5853 | 23.5607 |  | 0.87 | 11.01 | 15.2259 | 22.39% | 3.4097 | 11.8162 | 0 | 73.7325 | 0 |  | 0.15 | 3.896 | 4.6229 | 4.4484 | 327.9936 | 19.7242 | 0.104 | 3.068 | 3.572 | 7.1163 | 0 | 2.3708 |  | 0.468 | 12.414 | 14.6819 | 23.22% | 3.4097 | 11.2722 | 0 | 73.7325 | 0 |  | 0.104 | 3.068 | 3.572 | 3.4372 | 253.4315 | 25.5273
| 17 | [11 empty] | 0.11667 | 12.5167 | 12.662 | 33.33% | 4.2197 | 8.4423 | 0 | 93.1725 | 0 |  | 0.15 | 4 | 4.1869 | 4.0289 | 375.3808 | 27.5201 |  | 0.21 | 12.67 | 12.9316 | 32.63% | 4.2197 | 8.7119 | 0 | 93.1725 | 0 |  | 0.12111 | 3.2978 | 3.4487 | 3.3185 | 309.1952 | 33.411 |  | 0.11667 | 12.5167 | 12.662 | 33.33% | 4.2197 | 8.4423 | 0 | 93.1725 | 0 |  | 0.15 | 4 | 4.1869 | 4.0289 | 375.3808 | 27.5201 | 0.098444 | 3.0791 | 3.2018 | 7.1163 | 0 | 2.6449 |  | 0.17222 | 13.0056 | 13.2201 | 31.92% | 4.2197 | 9.0004 | 0 | 93.1725 | 0 |  | 0.098444 | 3.0791 | 3.2018 | 3.0809 | 287.0585 | 35.9875
| 18 | [11 empty] | 0.11667 | 12.5167 | 12.1934 | 42.02% | 5.1234 | 7.07 | 0 | 114.8625 | 0 |  | 0.15 | 4 | 3.5844 | 3.5844 | 411.7103 | 38.1339 |  | 0.21 | 12.67 | 12.0881 | 42.38% | 5.1234 | 6.9647 | 0 | 114.8625 | 0 |  | 0.12111 | 3.2978 | 2.9622 | 2.9622 | 340.2456 | 46.1435 |  | 0.11667 | 12.5167 | 12.1934 | 42.02% | 5.1234 | 7.07 | 0 | 114.8625 | 0 |  | 0.15 | 4 | 3.5844 | 3.5844 | 411.7103 | 38.1339 | 0.098444 | 3.0791 | 2.8063 | 7.1163 | 0 | 3.0176 |  | 0.17222 | 13.0056 | 12.5284 | 40.89% | 5.1234 | 7.4049 | 0 | 114.8625 | 0 |  | 0.098444 | 3.0791 | 2.8063 | 2.8063 | 322.343 | 48.7063
| 19 | [11 empty] | 0.11667 | 12.5167 | 12.2809 | 40.34% | 4.9547 | 7.3262 | 0 | 110.8125 | 0 |  | 0.15 | 4 | 3.6969 | 3.6969 | 409.66 | 35.6698 |  | 0.21 | 12.67 | 12.2456 | 40.46% | 4.9547 | 7.2909 | 0 | 110.8125 | 0 |  | 0.12111 | 3.2978 | 3.053 | 3.053 | 338.3142 | 43.1921 |  | 0.11667 | 12.5167 | 12.2809 | 40.34% | 4.9547 | 7.3262 | 0 | 110.8125 | 0 |  | 0.15 | 4 | 3.6969 | 3.6969 | 409.66 | 35.6698 | 0.098444 | 3.0791 | 2.8802 | 7.1163 | 0 | 2.9402 |  | 0.17222 | 13.0056 | 12.6575 | 39.14% | 4.9547 | 7.7028 | 0 | 110.8125 | 0 |  | 0.098444 | 3.0791 | 2.8802 | 2.7715 | 307.1152 | 47.5799
| 20 | [11 empty] | 0.11667 | 12.5167 | 12.3475 | 39.09% | 4.8262 | 7.5213 | 0 | 107.73 | 0 |  | 0.15 | 4 | 3.7825 | 3.6398 | 392.1118 | 35.2217 |  | 0.21 | 12.67 | 12.3655 | 39.03% | 4.8262 | 7.5393 | 0 | 107.73 | 0 |  | 0.12111 | 3.2978 | 3.1222 | 3.0043 | 323.6585 | 42.671 |  | 0.11667 | 12.5167 | 12.3475 | 39.09% | 4.8262 | 7.5213 | 0 | 107.73 | 0 |  | 0.15 | 4 | 3.7825 | 3.6398 | 392.1118 | 35.2217 | 0.098444 | 3.0791 | 2.9364 | 7.1163 | 0 | 2.884 |  | 0.17222 | 13.0056 | 12.7558 | 37.84% | 4.8262 | 7.9296 | 0 | 107.73 | 0 |  | 0.098444 | 3.0791 | 2.9364 | 2.8256 | 304.3976 | 45.3711
| 21 | [11 empty] | 0.11667 | 12.5167 | 12.1487 | 42.88% | 5.2097 | 6.939 | 0 | 116.9325 | 0 |  | 0.15 | 4 | 3.5269 | 3.5269 | 412.4063 | 39.4541 |  | 0.21 | 12.67 | 12.0076 | 43.39% | 5.2097 | 6.7979 | 0 | 116.9325 | 0 |  | 0.12111 | 3.2978 | 2.9158 | 2.9158 | 340.9486 | 47.7231 |  | 0.11667 | 12.5167 | 12.1487 | 42.88% | 5.2097 | 6.939 | 0 | 116.9325 | 0 |  | 0.15 | 4 | 3.5269 | 3.5269 | 412.4063 | 39.4541 | 0.098444 | 3.0791 | 2.7686 | 7.1163 | 0 | 3.0587 |  | 0.17222 | 13.0056 | 12.4623 | 41.8% | 5.2097 | 7.2527 | 0 | 116.9325 | 0 |  | 0.098444 | 3.0791 | 2.7686 | 2.7686 | 323.7394 | 50.2599
| 22 | [11 empty] | 0.11667 | 12.5167 | 12.2595 | 40.75% | 4.9959 | 7.2636 | 0 | 111.8025 | 0 |  | 0.15 | 4 | 3.6694 | 3.6694 | 410.2453 | 36.2582 |  | 0.21 | 12.67 | 12.2071 | 40.93% | 4.9959 | 7.2112 | 0 | 111.8025 | 0 |  | 0.12111 | 3.2978 | 3.0308 | 3.0308 | 338.8542 | 43.8972 |  | 0.11667 | 12.5167 | 12.2595 | 40.75% | 4.9959 | 7.2636 | 0 | 111.8025 | 0 |  | 0.15 | 4 | 3.6694 | 3.6694 | 410.2453 | 36.2582 | 0.098444 | 3.0791 | 2.8621 | 7.1163 | 0 | 2.9588 |  | 0.17222 | 13.0056 | 12.6259 | 39.57% | 4.9959 | 7.63 | 0 | 111.8025 | 0 |  | 0.098444 | 3.0791 | 2.8621 | 2.7541 | 307.9173 | 48.3076
| 23 | [11 empty] | 0.11667 | 12.5167 | 12.4306 | 37.54% | 4.6659 | 7.7647 | 0 | 103.8825 | 0 |  | 0.15 | 4 | 3.8894 | 3.7426 | 388.7913 | 33.0305 |  | 0.21 | 12.67 | 12.5151 | 37.28% | 4.6659 | 7.8492 | 0 | 103.8825 | 0 |  | 0.12111 | 3.2978 | 3.2085 | 3.0874 | 320.7252 | 40.0404 |  | 0.11667 | 12.5167 | 12.4306 | 37.54% | 4.6659 | 7.7647 | 0 | 103.8825 | 0 |  | 0.15 | 4 | 3.8894 | 3.7426 | 388.7913 | 33.0305 | 0.098444 | 3.0791 | 3.0065 | 7.1163 | 0 | 2.8167 |  | 0.17222 | 13.0056 | 12.8785 | 36.23% | 4.6659 | 8.2126 | 0 | 103.8825 | 0 |  | 0.098444 | 3.0791 | 3.0065 | 2.8931 | 300.5378 | 42.73
| 24 | [11 empty] | 0.11667 | 12.5167 | 12.2114 | 41.67% | 5.0888 | 7.1226 | 0 | 114.03 | 0 |  | 0.15 | 4 | 3.6075 | 3.6075 | 411.3632 | 37.6149 |  | 0.21 | 12.67 | 12.1205 | 41.98% | 5.0888 | 7.0317 | 0 | 114.03 | 0 |  | 0.12111 | 3.2978 | 2.9809 | 2.9809 | 339.9086 | 45.5222 |  | 0.11667 | 12.5167 | 12.2114 | 41.67% | 5.0888 | 7.1226 | 0 | 114.03 | 0 |  | 0.15 | 4 | 3.6075 | 3.6075 | 411.3632 | 37.6149 | 0.098444 | 3.0791 | 2.8215 | 7.1163 | 0 | 3.0014 |  | 0.17222 | 13.0056 | 12.5549 | 40.53% | 5.0888 | 7.4662 | 0 | 114.03 | 0 |  | 0.098444 | 3.0791 | 2.8215 | 2.8215 | 321.7373 | 48.0932
| 25 | [11 empty] | 0.11667 | 12.5167 | 12.4233 | 37.67% | 4.68 | 7.7433 | 0 | 104.22 | 0 |  | 0.15 | 4 | 3.88 | 3.7336 | 389.1142 | 33.2179 |  | 0.21 | 12.67 | 12.502 | 37.43% | 4.68 | 7.822 | 0 | 104.22 | 0 |  | 0.12111 | 3.2978 | 3.2009 | 3.0801 | 321.0081 | 40.2655 |  | 0.11667 | 12.5167 | 12.4233 | 37.67% | 4.68 | 7.7433 | 0 | 104.22 | 0 |  | 0.15 | 4 | 3.88 | 3.7336 | 389.1142 | 33.2179 | 0.098444 | 3.0791 | 3.0004 | 7.1163 | 0 | 2.8225 |  | 0.17222 | 13.0056 | 12.8678 | 36.37% | 4.68 | 8.1878 | 0 | 104.22 | 0 |  | 0.098444 | 3.0791 | 3.0004 | 2.8871 | 300.8972 | 42.9567
| 26 | [11 empty] | 0.11667 | 12.5167 | 12.0213 | 45.38% | 5.4553 | 6.566 | 0 | 122.8275 | 0 |  | 0.15 | 4 | 3.3631 | 3.3631 | 413.0842 | 43.461 |  | 0.21 | 12.67 | 11.7784 | 46.32% | 5.4553 | 6.3231 | 0 | 122.8275 | 0 |  | 0.12111 | 3.2978 | 2.7836 | 2.7836 | 341.8977 | 52.51 |  | 0.11667 | 12.5167 | 12.0213 | 45.38% | 5.4553 | 6.566 | 0 | 122.8275 | 0 |  | 0.15 | 4 | 3.3631 | 3.3631 | 413.0842 | 43.461 | 0.098444 | 3.0791 | 2.6611 | 7.1163 | 0 | 3.1822 |  | 0.17222 | 13.0056 | 12.2743 | 44.44% | 5.4553 | 6.819 | 0 | 122.8275 | 0 |  | 0.098444 | 3.0791 | 2.6611 | 2.6611 | 326.8602 | 54.9258
| 27 | [11 empty] | 0.11667 | 12.5167 | 12.0009 | 45.79% | 5.4947 | 6.5062 | 0 | 123.7725 | 0 |  | 0.15 | 4 | 3.3369 | 3.3369 | 413.0134 | 44.1399 |  | 0.21 | 12.67 | 11.7416 | 46.8% | 5.4947 | 6.2469 | 0 | 123.7725 | 0 |  | 0.12111 | 3.2978 | 2.7624 | 2.7624 | 341.9049 | 53.32 |  | 0.11667 | 12.5167 | 12.0009 | 45.79% | 5.4947 | 6.5062 | 0 | 123.7725 | 0 |  | 0.15 | 4 | 3.3369 | 3.3369 | 413.0134 | 44.1399 | 0.098444 | 3.0791 | 2.6439 | 7.1163 | 0 | 3.203 |  | 0.17222 | 13.0056 | 12.2442 | 44.88% | 5.4947 | 6.7495 | 0 | 123.7725 | 0 |  | 0.098444 | 3.0791 | 2.6439 | 2.6439 | 327.2427 | 55.709
| 28 | [11 empty] | 0.11667 | 12.5167 | 12.5103 | 36.07% | 4.5122 | 7.9982 | 0 | 100.1925 | 0 |  | 0.15 | 4 | 3.9919 | 3.8412 | 384.8633 | 31.0392 |  | 0.21 | 12.67 | 12.6586 | 35.65% | 4.5122 | 8.1464 | 0 | 100.1925 | 0 |  | 0.12111 | 3.2978 | 3.2912 | 3.167 | 317.3117 | 37.6471 |  | 0.11667 | 12.5167 | 12.5103 | 36.07% | 4.5122 | 7.9982 | 0 | 100.1925 | 0 |  | 0.15 | 4 | 3.9919 | 3.8412 | 384.8633 | 31.0392 | 0.098444 | 3.0791 | 3.0738 | 7.1163 | 0 | 2.755 |  | 0.17222 | 13.0056 | 12.9962 | 34.72% | 4.5122 | 8.484 | 0 | 100.1925 | 0 |  | 0.098444 | 3.0791 | 3.0738 | 2.9578 | 296.3481 | 40.3102
| 29 | [11 empty] | 0.11667 | 12.5167 | 12.3237 | 39.54% | 4.8722 | 7.4515 | 0 | 108.8325 | 0 |  | 0.15 | 4 | 3.7519 | 3.6103 | 392.9174 | 35.8726 |  | 0.21 | 12.67 | 12.3226 | 39.54% | 4.8722 | 7.4504 | 0 | 108.8325 | 0 |  | 0.12111 | 3.2978 | 3.0974 | 2.9806 | 324.3813 | 43.4519 |  | 0.11667 | 12.5167 | 12.3237 | 39.54% | 4.8722 | 7.4515 | 0 | 108.8325 | 0 |  | 0.15 | 4 | 3.7519 | 3.6103 | 392.9174 | 35.8726 | 0.098444 | 3.0791 | 2.9163 | 7.1163 | 0 | 2.9038 |  | 0.17222 | 13.0056 | 12.7207 | 38.3% | 4.8722 | 7.8485 | 0 | 108.8325 | 0 |  | 0.098444 | 3.0791 | 2.9163 | 2.8062 | 305.4079 | 46.1513
| 30 | [11 empty] | 0.3375 | 14.0625 | 10.118 | 70.47% | 7.1297 | 2.9883 | 0 | 163.0125 | 0 |  | 0.0575 | 3.3525 | 2.6805 | 2.3264 | 379.2395 | 83.3825 |  | 0.375 | 14.425 | 10.0422 | 71% | 7.1297 | 2.9125 | 0 | 163.0125 | 0 |  | 0.041 | 2.677 | 2.1978 | 1.9075 | 310.9521 | 101.694 |  | 0.275 | 13.125 | 9.9109 | 71.94% | 7.1297 | 2.7812 | 0 | 163.0125 | 0 |  | 0.15 | 2.695 | 0.94188 | 0.81748 | 133.2589 | 237.2972 | 0.041 | 2.677 | 2.1978 | 6.0698 | 1.0465 | 4.5318 |  | 0.31375 | 12.4062 | 8.7393 | 81.58% | 7.1297 | 1.6096 | 0 | 163.0125 | 0 |  | 0.0075 | 1.7525 | 1.6648 | 1.2251 | 199.7023 | 158.3455
| 31 | [11 empty] | 0.3375 | 14.0625 | 11.693 | 51.99% | 6.0797 | 5.6133 | 0 | 137.8125 | 0 |  | 0.0575 | 3.3525 | 2.9488 | 2.8932 | 398.7142 | 56.6843 |  | 0.375 | 14.425 | 11.7922 | 51.56% | 6.0797 | 5.7125 | 0 | 137.8125 | 0 |  | 0.041 | 2.677 | 2.3891 | 2.3441 | 323.0418 | 69.9625 |  | 0.275 | 13.125 | 11.1943 | 54.31% | 6.0797 | 5.1146 | 0 | 137.8125 | 0 |  | 0.15 | 2.695 | 1.6419 | 1.6109 | 222.0016 | 101.8047 | 0.041 | 2.677 | 2.3891 | 7.1163 | 0 | 3.5445 |  | 0.31375 | 12.4062 | 10.2035 | 59.58% | 6.0797 | 4.1238 | 0 | 137.8125 | 0 |  | 0.0075 | 1.7525 | 1.6998 | 1.6678 | 229.8397 | 98.333
XII | 1 | [11 empty] | 0.11667 | 12.5167 | 12.3903 | 38.29% | 4.7438 | 7.6465 | 0 | 105.75 | 0 |  | 0.15 | 4 | 3.8375 | 3.6927 | 390.5018 | 34.0788 |  | 0.21 | 12.67 | 12.4425 | 38.13% | 4.7438 | 7.6988 | 0 | 105.75 | 0 |  | 0.12111 | 3.2978 | 3.1666 | 3.0471 | 322.2288 | 41.2994 |  | 0.11667 | 12.5167 | 12.3903 | 38.29% | 4.7438 | 7.6465 | 0 | 105.75 | 0 |  | 0.15 | 4 | 3.8375 | 3.6927 | 390.5018 | 34.0788 | 0.098444 | 3.0791 | 2.9725 | 7.1163 | 0 | 2.8489 |  | 0.17222 | 13.0056 | 12.819 | 37.01% | 4.7438 | 8.0752 | 0 | 105.75 | 0 |  | 0.098444 | 3.0791 | 2.9725 | 2.8603 | 302.4761 | 43.9963
| 2 | [11 empty] | 0.11667 | 12.5167 | 12.6761 | 33.07% | 4.1925 | 8.4836 | 0 | 92.52 | 0 |  | 0.15 | 4 | 4.205 | 4.0463 | 374.3656 | 27.2096 |  | 0.21 | 12.67 | 12.957 | 32.36% | 4.1925 | 8.7645 | 0 | 92.52 | 0 |  | 0.12111 | 3.2978 | 3.4633 | 3.3326 | 308.3327 | 33.0368 |  | 0.11667 | 12.5167 | 12.6761 | 33.07% | 4.1925 | 8.4836 | 0 | 92.52 | 0 |  | 0.15 | 4 | 4.205 | 4.0463 | 374.3656 | 27.2096 | 0.098444 | 3.0791 | 3.2137 | 7.1163 | 0 | 2.6351 |  | 0.17222 | 13.0056 | 13.2409 | 31.66% | 4.1925 | 9.0484 | 0 | 92.52 | 0 |  | 0.098444 | 3.0791 | 3.2137 | 3.0924 | 286.1072 | 35.6032
| 3 | [11 empty] | 0.87 | 11.01 | 14.8199 | 23.72% | 3.5147 | 11.3052 | 0 | 76.2525 | 0 |  | 0.202 | 3.896 | 4.7806 | 4.6002 | 350.7761 | 19.7254 |  | 0.432 | 12.226 | 14.1178 | 24.9% | 3.5147 | 10.6031 | 0 | 76.2525 | 0 |  | 0.116 | 3.308 | 3.816 | 3.672 | 279.998 | 24.7116 |  | 0.87 | 11.01 | 14.8199 | 23.72% | 3.5147 | 11.3052 | 0 | 76.2525 | 0 |  | 0.15 | 3.896 | 4.5529 | 4.3811 | 334.0674 | 20.712 | 0.104 | 3.068 | 3.5234 | 7.1163 | 0 | 2.4034 |  | 0.468 | 12.414 | 14.4634 | 24.3% | 3.5147 | 10.9488 | 0 | 76.2525 | 0 |  | 0.104 | 3.068 | 3.5234 | 3.3905 | 258.5321 | 26.7634
| 4 | [11 empty] | 0.87 | 11.01 | 16.4402 | 18.83% | 3.0956 | 13.3446 | 0 | 66.195 | 0 |  | 0.202 | 3.896 | 5.1568 | 4.9622 | 328.4741 | 15.8744 |  | 0.432 | 12.226 | 14.9224 | 20.74% | 3.0956 | 11.8268 | 0 | 66.195 | 0 |  | 0.116 | 3.308 | 4.032 | 3.8799 | 256.8287 | 20.3027 |  | 0.87 | 11.01 | 16.4402 | 18.83% | 3.0956 | 13.3446 | 0 | 66.195 | 0 |  | 0.15 | 3.896 | 4.8323 | 4.6499 | 307.8002 | 16.9406 | 0.104 | 3.068 | 3.7171 | 7.1163 | 0 | 2.2782 |  | 0.468 | 12.414 | 15.3351 | 20.19% | 3.0956 | 12.2395 | 0 | 66.195 | 0 |  | 0.104 | 3.068 | 3.7171 | 3.5769 | 236.7705 | 22.0227
| 5 | [11 empty] | 0.18333 | 15.8167 | 17.2245 | 16.09% | 2.7722 | 14.4523 | 0 | 58.4325 | 0 |  | 0.13 | 4.4 | 5.3983 | 5.1946 | 303.5324 | 13.386 |  | 0.41 | 12.38 | 15.5285 | 17.85% | 2.7722 | 12.7563 | 0 | 58.4325 | 0 |  | 0.12 | 3.28 | 4.2015 | 4.043 | 236.2398 | 17.199 |  | 0.18333 | 15.8167 | 17.2245 | 16.09% | 2.7722 | 14.4523 | 0 | 58.4325 | 0 |  | 0.15 | 4.4 | 5.5519 | 5.3424 | 312.1681 | 13.0157 | 0.112 | 3.012 | 3.8721 | 7.1163 | 0 | 2.187 |  | 0.41 | 12.38 | 15.5285 | 17.85% | 2.7722 | 12.7563 | 0 | 58.4325 | 0 |  | 0.12 | 3.28 | 4.2015 | 4.043 | 236.2398 | 17.199
| 6 | [11 empty] | 0.87 | 11.01 | 14.287 | 25.57% | 3.6525 | 10.6345 | 0 | 79.56 | 0 |  | 0.202 | 3.896 | 4.6569 | 4.4811 | 356.5192 | 21.1278 |  | 0.432 | 12.226 | 13.8532 | 26.37% | 3.6525 | 10.2007 | 0 | 79.56 | 0 |  | 0.116 | 3.308 | 3.7449 | 3.6036 | 286.7036 | 26.2726 |  | 0.87 | 11.01 | 14.287 | 25.57% | 3.6525 | 10.6345 | 0 | 79.56 | 0 |  | 0.15 | 3.896 | 4.461 | 4.2927 | 341.5241 | 22.0554 | 0.104 | 3.068 | 3.4597 | 7.1163 | 0 | 2.4477 |  | 0.468 | 12.414 | 14.1768 | 25.76% | 3.6525 | 10.5243 | 0 | 79.56 | 0 |  | 0.104 | 3.068 | 3.4597 | 3.3292 | 264.8694 | 28.4384
| 7 | [11 empty] | 0.87 | 11.01 | 13.0509 | 30.44% | 3.9722 | 9.0787 | 0 | 87.2325 | 0 |  | 0.202 | 3.896 | 4.3699 | 4.205 | 366.809 | 24.6867 |  | 0.432 | 12.226 | 13.2394 | 30% | 3.9722 | 9.2672 | 0 | 87.2325 | 0 |  | 0.116 | 3.308 | 3.5801 | 3.445 | 300.5175 | 30.1324 |  | 0.87 | 11.01 | 13.0509 | 30.44% | 3.9722 | 9.0787 | 0 | 87.2325 | 0 |  | 0.15 | 3.896 | 4.2479 | 4.0876 | 356.5696 | 25.3956 | 0.104 | 3.068 | 3.312 | 7.1163 | 0 | 2.5569 |  | 0.468 | 12.414 | 13.5119 | 29.4% | 3.9722 | 9.5397 | 0 | 87.2325 | 0 |  | 0.104 | 3.068 | 3.312 | 3.187 | 278.0088 | 32.572
| 8 | [11 empty] | 0.11667 | 12.5167 | 12.3456 | 39.12% | 4.83 | 7.5156 | 0 | 107.82 | 0 |  | 0.15 | 4 | 3.78 | 3.6374 | 392.18 | 35.2744 |  | 0.21 | 12.67 | 12.362 | 39.07% | 4.83 | 7.532 | 0 | 107.82 | 0 |  | 0.12111 | 3.2978 | 3.1201 | 3.0024 | 323.7195 | 42.7343 |  | 0.11667 | 12.5167 | 12.3456 | 39.12% | 4.83 | 7.5156 | 0 | 107.82 | 0 |  | 0.15 | 4 | 3.78 | 3.6374 | 392.18 | 35.2744 | 0.098444 | 3.0791 | 2.9347 | 7.1163 | 0 | 2.8856 |  | 0.17222 | 13.0056 | 12.753 | 37.87% | 4.83 | 7.923 | 0 | 107.82 | 0 |  | 0.098444 | 3.0791 | 2.9347 | 2.824 | 304.4817 | 45.4344
| 9 | [11 empty] | 0.11667 | 12.5167 | 12.2863 | 40.24% | 4.9444 | 7.3419 | 0 | 110.565 | 0 |  | 0.15 | 4 | 3.7037 | 3.7037 | 409.5051 | 35.5241 |  | 0.21 | 12.67 | 12.2553 | 40.34% | 4.9444 | 7.3109 | 0 | 110.565 | 0 |  | 0.12111 | 3.2978 | 3.0586 | 3.0586 | 338.1723 | 43.0174 |  | 0.11667 | 12.5167 | 12.2863 | 40.24% | 4.9444 | 7.3419 | 0 | 110.565 | 0 |  | 0.15 | 4 | 3.7037 | 3.7037 | 409.5051 | 35.5241 | 0.098444 | 3.0791 | 2.8847 | 7.1163 | 0 | 2.9356 |  | 0.17222 | 13.0056 | 12.6654 | 39.04% | 4.9444 | 7.721 | 0 | 110.565 | 0 |  | 0.098444 | 3.0791 | 2.8847 | 2.7758 | 306.9094 | 47.3993
| 10 | [11 empty] | 0.11667 | 12.5167 | 12.3626 | 38.8% | 4.7972 | 7.5654 | 0 | 107.0325 | 0 |  | 0.15 | 4 | 3.8019 | 3.6584 | 391.5686 | 34.8153 |  | 0.21 | 12.67 | 12.3926 | 38.71% | 4.7972 | 7.5954 | 0 | 107.0325 | 0 |  | 0.12111 | 3.2978 | 3.1378 | 3.0194 | 323.1742 | 42.1834 |  | 0.11667 | 12.5167 | 12.3626 | 38.8% | 4.7972 | 7.5654 | 0 | 107.0325 | 0 |  | 0.15 | 4 | 3.8019 | 3.6584 | 391.5686 | 34.8153 | 0.098444 | 3.0791 | 2.9491 | 7.1163 | 0 | 2.8715 |  | 0.17222 | 13.0056 | 12.7781 | 37.54% | 4.7972 | 7.9809 | 0 | 107.0325 | 0 |  | 0.098444 | 3.0791 | 2.9491 | 2.8378 | 303.7364 | 44.883
| 11 | [11 empty] | 0.11667 | 12.5167 | 12.4442 | 37.28% | 4.6397 | 7.8045 | 0 | 103.2525 | 0 |  | 0.15 | 4 | 3.9069 | 3.7594 | 388.1722 | 32.6831 |  | 0.21 | 12.67 | 12.5396 | 37% | 4.6397 | 7.8999 | 0 | 103.2525 | 0 |  | 0.12111 | 3.2978 | 3.2226 | 3.101 | 320.184 | 39.6231 |  | 0.11667 | 12.5167 | 12.4442 | 37.28% | 4.6397 | 7.8045 | 0 | 103.2525 | 0 |  | 0.15 | 4 | 3.9069 | 3.7594 | 388.1722 | 32.6831 | 0.098444 | 3.0791 | 3.018 | 7.1163 | 0 | 2.806 |  | 0.17222 | 13.0056 | 12.8986 | 35.97% | 4.6397 | 8.2589 | 0 | 103.2525 | 0 |  | 0.098444 | 3.0791 | 3.018 | 2.9041 | 299.8563 | 42.3092
| 12 | [11 empty] | 0.11667 | 12.5167 | 12.4734 | 36.75% | 4.5834 | 7.89 | 0 | 101.9025 | 0 |  | 0.15 | 4 | 3.9444 | 3.7955 | 386.7741 | 31.9491 |  | 0.21 | 12.67 | 12.5921 | 36.4% | 4.5834 | 8.0087 | 0 | 101.9025 | 0 |  | 0.12111 | 3.2978 | 3.2529 | 3.1301 | 318.9667 | 38.741 |  | 0.11667 | 12.5167 | 12.4734 | 36.75% | 4.5834 | 7.89 | 0 | 101.9025 | 0 |  | 0.15 | 4 | 3.9444 | 3.7955 | 386.7741 | 31.9491 | 0.098444 | 3.0791 | 3.0426 | 7.1163 | 0 | 2.7833 |  | 0.17222 | 13.0056 | 12.9417 | 35.42% | 4.5834 | 8.3583 | 0 | 101.9025 | 0 |  | 0.098444 | 3.0791 | 3.0426 | 2.9278 | 298.3491 | 41.4183
| 13 | [11 empty] | 0.11667 | 12.5167 | 12.2017 | 41.86% | 5.1075 | 7.0942 | 0 | 114.48 | 0 |  | 0.15 | 4 | 3.595 | 3.595 | 411.5556 | 37.8946 |  | 0.21 | 12.67 | 12.103 | 42.2% | 5.1075 | 6.9955 | 0 | 114.48 | 0 |  | 0.12111 | 3.2978 | 2.9708 | 2.9708 | 340.0946 | 45.8571 |  | 0.11667 | 12.5167 | 12.2017 | 41.86% | 5.1075 | 7.0942 | 0 | 114.48 | 0 |  | 0.15 | 4 | 3.595 | 3.595 | 411.5556 | 37.8946 | 0.098444 | 3.0791 | 2.8133 | 7.1163 | 0 | 3.0101 |  | 0.17222 | 13.0056 | 12.5406 | 40.73% | 5.1075 | 7.4331 | 0 | 114.48 | 0 |  | 0.098444 | 3.0791 | 2.8133 | 2.8133 | 322.0679 | 48.4238
| 14 | [11 empty] | 0.11667 | 12.5167 | 11.8152 | 49.54% | 5.8528 | 5.9624 | 0 | 132.3675 | 0 |  | 0.15 | 4 | 3.0981 | 3.0981 | 410.0911 | 50.8428 |  | 0.21 | 12.67 | 11.4074 | 51.31% | 5.8528 | 5.5546 | 0 | 132.3675 | 0 |  | 0.12111 | 3.2978 | 2.5696 | 2.5211 | 333.7136 | 62.4792 |  | 0.11667 | 12.5167 | 11.8152 | 49.54% | 5.8528 | 5.9624 | 0 | 132.3675 | 0 |  | 0.15 | 4 | 3.0981 | 3.0981 | 410.0911 | 50.8428 | 0.098444 | 3.0791 | 2.4872 | 7.1163 | 0 | 3.4048 |  | 0.17222 | 13.0056 | 11.9701 | 48.9% | 5.8528 | 6.1173 | 0 | 132.3675 | 0 |  | 0.098444 | 3.0791 | 2.4872 | 2.4872 | 329.2263 | 63.3308
| 15 | [11 empty] | 0.11667 | 12.5167 | 12.2838 | 40.29% | 4.9491 | 7.3348 | 0 | 110.6775 | 0 |  | 0.15 | 4 | 3.7006 | 3.7006 | 409.5759 | 35.5903 |  | 0.21 | 12.67 | 12.2509 | 40.4% | 4.9491 | 7.3018 | 0 | 110.6775 | 0 |  | 0.12111 | 3.2978 | 3.0561 | 3.0561 | 338.2371 | 43.0967 |  | 0.11667 | 12.5167 | 12.2838 | 40.29% | 4.9491 | 7.3348 | 0 | 110.6775 | 0 |  | 0.15 | 4 | 3.7006 | 3.7006 | 409.5759 | 35.5903 | 0.098444 | 3.0791 | 2.8826 | 7.1163 | 0 | 2.9377 |  | 0.17222 | 13.0056 | 12.6618 | 39.09% | 4.9491 | 7.7128 | 0 | 110.6775 | 0 |  | 0.098444 | 3.0791 | 2.8826 | 2.7739 | 307.0032 | 47.4813
| 16 | [11 empty] | 0.11667 | 12.5167 | 12.4262 | 37.62% | 4.6744 | 7.7519 | 0 | 104.085 | 0 |  | 0.15 | 4 | 3.8838 | 3.7372 | 388.9858 | 33.1428 |  | 0.21 | 12.67 | 12.5073 | 37.37% | 4.6744 | 7.8329 | 0 | 104.085 | 0 |  | 0.12111 | 3.2978 | 3.2039 | 3.083 | 320.8955 | 40.1753 |  | 0.11667 | 12.5167 | 12.4262 | 37.62% | 4.6744 | 7.7519 | 0 | 104.085 | 0 |  | 0.15 | 4 | 3.8838 | 3.7372 | 388.9858 | 33.1428 | 0.098444 | 3.0791 | 3.0028 | 7.1163 | 0 | 2.8201 |  | 0.17222 | 13.0056 | 12.8721 | 36.31% | 4.6744 | 8.1977 | 0 | 104.085 | 0 |  | 0.098444 | 3.0791 | 3.0028 | 2.8895 | 300.7539 | 42.8659
| 17 | [11 empty] | 0.11667 | 12.5167 | 12.5915 | 34.59% | 4.3556 | 8.2359 | 0 | 96.435 | 0 |  | 0.15 | 4 | 4.0963 | 3.9417 | 380.1154 | 29.1139 |  | 0.21 | 12.67 | 12.8048 | 34.02% | 4.3556 | 8.4491 | 0 | 96.435 | 0 |  | 0.12111 | 3.2978 | 3.3755 | 3.2481 | 313.2318 | 35.3306 |  | 0.11667 | 12.5167 | 12.5915 | 34.59% | 4.3556 | 8.2359 | 0 | 96.435 | 0 |  | 0.15 | 4 | 4.0963 | 3.9417 | 380.1154 | 29.1139 | 0.098444 | 3.0791 | 3.1423 | 7.1163 | 0 | 2.695 |  | 0.17222 | 13.0056 | 13.1161 | 33.21% | 4.3556 | 8.7604 | 0 | 96.435 | 0 |  | 0.098444 | 3.0791 | 3.1423 | 3.0237 | 291.5908 | 37.9527
| 18 | [11 empty] | 0.11667 | 12.5167 | 12.7009 | 32.63% | 4.1447 | 8.5562 | 0 | 91.3725 | 0 |  | 0.15 | 4 | 4.2369 | 4.077 | 372.525 | 26.67 |  | 0.21 | 12.67 | 13.0016 | 31.88% | 4.1447 | 8.8569 | 0 | 91.3725 | 0 |  | 0.12111 | 3.2978 | 3.489 | 3.3574 | 306.7714 | 32.3864 |  | 0.11667 | 12.5167 | 12.7009 | 32.63% | 4.1447 | 8.5562 | 0 | 91.3725 | 0 |  | 0.15 | 4 | 4.2369 | 4.077 | 372.525 | 26.67 | 0.098444 | 3.0791 | 3.2346 | 7.1163 | 0 | 2.6181 |  | 0.17222 | 13.0056 | 13.2775 | 31.22% | 4.1447 | 9.1328 | 0 | 91.3725 | 0 |  | 0.098444 | 3.0791 | 3.2346 | 3.1125 | 284.398 | 34.9343
| 19 | [11 empty] | 0.87 | 11.01 | 14.0949 | 26.27% | 3.7022 | 10.3927 | 0 | 80.7525 | 0 |  | 0.202 | 3.896 | 4.6123 | 4.4382 | 358.3966 | 21.6518 |  | 0.432 | 12.226 | 13.7578 | 26.91% | 3.7022 | 10.0556 | 0 | 80.7525 | 0 |  | 0.116 | 3.308 | 3.7193 | 3.579 | 289.0104 | 26.8501 |  | 0.87 | 11.01 | 14.0949 | 26.27% | 3.7022 | 10.3927 | 0 | 80.7525 | 0 |  | 0.15 | 3.896 | 4.4279 | 4.2608 | 344.0691 | 22.5535 | 0.104 | 3.068 | 3.4368 | 7.1163 | 0 | 2.4641 |  | 0.468 | 12.414 | 14.0734 | 26.31% | 3.7022 | 10.3713 | 0 | 80.7525 | 0 |  | 0.104 | 3.068 | 3.4368 | 3.3071 | 267.0548 | 29.0575
| 20 | [11 empty] | 0.11667 | 12.5167 | 12.5935 | 34.56% | 4.3519 | 8.2416 | 0 | 96.345 | 0 |  | 0.15 | 4 | 4.0987 | 3.9441 | 379.9924 | 29.069 |  | 0.21 | 12.67 | 12.8082 | 33.98% | 4.3519 | 8.4564 | 0 | 96.345 | 0 |  | 0.12111 | 3.2978 | 3.3775 | 3.2501 | 313.1267 | 35.2765 |  | 0.11667 | 12.5167 | 12.5935 | 34.56% | 4.3519 | 8.2416 | 0 | 96.345 | 0 |  | 0.15 | 4 | 4.0987 | 3.9441 | 379.9924 | 29.069 | 0.098444 | 3.0791 | 3.1439 | 7.1163 | 0 | 2.6936 |  | 0.17222 | 13.0056 | 13.1189 | 33.17% | 4.3519 | 8.7671 | 0 | 96.345 | 0 |  | 0.098444 | 3.0791 | 3.1439 | 3.0253 | 291.4708 | 37.8975
| 21 | [11 empty] | 0.11667 | 12.5167 | 12.3353 | 39.32% | 4.8497 | 7.4857 | 0 | 108.2925 | 0 |  | 0.15 | 4 | 3.7669 | 3.6247 | 392.5309 | 35.5525 |  | 0.21 | 12.67 | 12.3436 | 39.29% | 4.8497 | 7.4939 | 0 | 108.2925 | 0 |  | 0.12111 | 3.2978 | 3.1096 | 2.9922 | 324.0338 | 43.0679 |  | 0.11667 | 12.5167 | 12.3353 | 39.32% | 4.8497 | 7.4857 | 0 | 108.2925 | 0 |  | 0.15 | 4 | 3.7669 | 3.6247 | 392.5309 | 35.5525 | 0.098444 | 3.0791 | 2.9261 | 7.1163 | 0 | 2.8941 |  | 0.17222 | 13.0056 | 12.7379 | 38.07% | 4.8497 | 7.8882 | 0 | 108.2925 | 0 |  | 0.098444 | 3.0791 | 2.9261 | 2.8157 | 304.9184 | 45.7678
| 22 | [11 empty] | 0.11667 | 12.5167 | 11.7685 | 50.5% | 5.9428 | 5.8257 | 0 | 134.5275 | 0 |  | 0.15 | 4 | 3.0381 | 2.9808 | 400.9998 | 53.7063 |  | 0.21 | 12.67 | 11.3234 | 52.48% | 5.9428 | 5.3806 | 0 | 134.5275 | 0 |  | 0.12111 | 3.2978 | 2.5212 | 2.4736 | 332.7651 | 64.7189 |  | 0.11667 | 12.5167 | 11.7685 | 50.5% | 5.9428 | 5.8257 | 0 | 134.5275 | 0 |  | 0.15 | 4 | 3.0381 | 2.9808 | 400.9998 | 53.7063 | 0.098444 | 3.0791 | 2.4478 | 7.1163 | 0 | 3.4595 |  | 0.17222 | 13.0056 | 11.9012 | 49.93% | 5.9428 | 5.9584 | 0 | 134.5275 | 0 |  | 0.098444 | 3.0791 | 2.4478 | 2.4478 | 329.3013 | 65.3997
| 23 | [11 empty] | 0.11667 | 12.5167 | 11.9513 | 46.78% | 5.5903 | 6.361 | 0 | 126.0675 | 0 |  | 0.15 | 4 | 3.2731 | 3.2731 | 412.6347 | 45.834 |  | 0.21 | 12.67 | 11.6524 | 47.98% | 5.5903 | 6.0621 | 0 | 126.0675 | 0 |  | 0.12111 | 3.2978 | 2.7109 | 2.7109 | 341.7556 | 55.3398 |  | 0.11667 | 12.5167 | 11.9513 | 46.78% | 5.5903 | 6.361 | 0 | 126.0675 | 0 |  | 0.15 | 4 | 3.2731 | 3.2731 | 412.6347 | 45.834 | 0.098444 | 3.0791 | 2.6021 | 7.1163 | 0 | 3.2545 |  | 0.17222 | 13.0056 | 12.171 | 45.93% | 5.5903 | 6.5807 | 0 | 126.0675 | 0 |  | 0.098444 | 3.0791 | 2.6021 | 2.6021 | 328.0359 | 57.6543
| 24 | [11 empty] | 0.11667 | 12.5167 | 11.8337 | 49.16% | 5.8172 | 6.0165 | 0 | 131.5125 | 0 |  | 0.15 | 4 | 3.1219 | 3.1219 | 410.5656 | 50.1301 |  | 0.21 | 12.67 | 11.4406 | 50.85% | 5.8172 | 5.6234 | 0 | 131.5125 | 0 |  | 0.12111 | 3.2978 | 2.5888 | 2.5399 | 334.0323 | 61.6159 |  | 0.11667 | 12.5167 | 11.8337 | 49.16% | 5.8172 | 6.0165 | 0 | 131.5125 | 0 |  | 0.15 | 4 | 3.1219 | 3.1219 | 410.5656 | 50.1301 | 0.098444 | 3.0791 | 2.5028 | 7.1163 | 0 | 3.3836 |  | 0.17222 | 13.0056 | 11.9973 | 48.49% | 5.8172 | 6.1802 | 0 | 131.5125 | 0 |  | 0.098444 | 3.0791 | 2.5028 | 2.5028 | 329.1496 | 62.5299
| 25 | [11 empty] | 0.3375 | 14.0625 | 11.1122 | 58.2% | 6.4669 | 4.6453 | 0 | 147.105 | 0 |  | 0.0575 | 3.3525 | 2.8499 | 2.7961 | 411.3178 | 62.6072 |  | 0.375 | 14.425 | 11.1469 | 58.02% | 6.4669 | 4.68 | 0 | 147.105 | 0 |  | 0.041 | 2.677 | 2.3186 | 2.2748 | 334.641 | 76.9525 |  | 0.275 | 13.125 | 10.721 | 60.32% | 6.4669 | 4.2542 | 0 | 147.105 | 0 |  | 0.15 | 2.695 | 1.3838 | 1.201 | 176.6717 | 145.7588 | 0.041 | 2.677 | 2.3186 | 7.1163 | 0 | 3.6524 |  | 0.31375 | 12.4062 | 9.6636 | 66.92% | 6.4669 | 3.1967 | 0 | 147.105 | 0 |  | 0.0075 | 1.7525 | 1.6869 | 1.4641 | 215.3815 | 119.5621
| 26 | [11 empty] | 0.3375 | 14.0625 | 10.4822 | 65.7% | 6.8869 | 3.5953 | 0 | 157.185 | 0 |  | 0.0575 | 3.3525 | 2.7425 | 2.3803 | 374.1476 | 78.5826 |  | 0.375 | 14.425 | 10.4469 | 65.92% | 6.8869 | 3.56 | 0 | 157.185 | 0 |  | 0.041 | 2.677 | 2.2421 | 1.9459 | 305.8722 | 96.1234 |  | 0.275 | 13.125 | 10.2077 | 67.47% | 6.8869 | 3.3208 | 0 | 157.185 | 0 |  | 0.15 | 2.695 | 1.1038 | 0.95797 | 150.5788 | 195.2564 | 0.041 | 2.677 | 2.2421 | 6.0698 | 1.0465 | 4.467 |  | 0.31375 | 12.4062 | 9.0779 | 75.86% | 6.8869 | 2.191 | 0 | 157.185 | 0 |  | 0.0075 | 1.7525 | 1.6729 | 1.452 | 228.23 | 128.8239
| 27 | [11 empty] | 0.11667 | 12.5167 | 11.9717 | 46.37% | 5.5509 | 6.4208 | 0 | 125.1225 | 0 |  | 0.15 | 4 | 3.2994 | 3.2994 | 412.826 | 45.1285 |  | 0.21 | 12.67 | 11.6891 | 47.49% | 5.5509 | 6.1382 | 0 | 125.1225 | 0 |  | 0.12111 | 3.2978 | 2.7321 | 2.7321 | 341.8457 | 54.4989 |  | 0.11667 | 12.5167 | 11.9717 | 46.37% | 5.5509 | 6.4208 | 0 | 125.1225 | 0 |  | 0.15 | 4 | 3.2994 | 3.2994 | 412.826 | 45.1285 | 0.098444 | 3.0791 | 2.6193 | 7.1163 | 0 | 3.2331 |  | 0.17222 | 13.0056 | 12.2011 | 45.5% | 5.5509 | 6.6502 | 0 | 125.1225 | 0 |  | 0.098444 | 3.0791 | 2.6193 | 2.6193 | 327.7326 | 56.8458
| 28 | [11 empty] | 0.11667 | 12.5167 | 12.4894 | 36.45% | 4.5525 | 7.9369 | 0 | 101.16 | 0 |  | 0.15 | 4 | 3.965 | 3.8154 | 385.9636 | 31.5514 |  | 0.21 | 12.67 | 12.621 | 36.07% | 4.5525 | 8.0685 | 0 | 101.16 | 0 |  | 0.12111 | 3.2978 | 3.2695 | 3.1461 | 318.2636 | 38.2629 |  | 0.11667 | 12.5167 | 12.4894 | 36.45% | 4.5525 | 7.9369 | 0 | 101.16 | 0 |  | 0.15 | 4 | 3.965 | 3.8154 | 385.9636 | 31.5514 | 0.098444 | 3.0791 | 3.0561 | 7.1163 | 0 | 2.7709 |  | 0.17222 | 13.0056 | 12.9654 | 35.11% | 4.5525 | 8.4129 | 0 | 101.16 | 0 |  | 0.098444 | 3.0791 | 3.0561 | 2.9408 | 297.4928 | 40.9344
| 29 | [11 empty] | 0.87 | 11.01 | 12.8116 | 31.49% | 4.0341 | 8.7776 | 0 | 88.7175 | 0 |  | 0.202 | 3.896 | 4.3143 | 4.1515 | 368.3111 | 25.4303 |  | 0.432 | 12.226 | 13.1206 | 30.75% | 4.0341 | 9.0865 | 0 | 88.7175 | 0 |  | 0.116 | 3.308 | 3.5482 | 3.4143 | 302.9101 | 30.9209 |  | 0.87 | 11.01 | 12.8116 | 31.49% | 4.0341 | 8.7776 | 0 | 88.7175 | 0 |  | 0.15 | 3.896 | 4.2066 | 4.0479 | 359.1182 | 26.0812 | 0.104 | 3.068 | 3.2834 | 7.1163 | 0 | 2.5792 |  | 0.468 | 12.414 | 13.3832 | 30.14% | 4.0341 | 9.3491 | 0 | 88.7175 | 0 |  | 0.104 | 3.068 | 3.2834 | 3.1595 | 280.2999 | 33.4151
| 30 | [11 empty] | 0.11667 | 12.5167 | 12.61 | 34.26% | 4.32 | 8.29 | 0 | 95.58 | 0 |  | 0.15 | 4 | 4.12 | 3.9645 | 378.9296 | 28.6895 |  | 0.21 | 12.67 | 12.838 | 33.65% | 4.32 | 8.518 | 0 | 95.58 | 0 |  | 0.12111 | 3.2978 | 3.3947 | 3.2666 | 312.2184 | 34.8195 |  | 0.11667 | 12.5167 | 12.61 | 34.26% | 4.32 | 8.29 | 0 | 95.58 | 0 |  | 0.15 | 4 | 4.12 | 3.9645 | 378.9296 | 28.6895 | 0.098444 | 3.0791 | 3.1579 | 7.1163 | 0 | 2.6817 |  | 0.17222 | 13.0056 | 13.1433 | 32.87% | 4.32 | 8.8233 | 0 | 95.58 | 0 |  | 0.098444 | 3.0791 | 3.1579 | 3.0387 | 290.4391 | 37.4305
| 31 | [11 empty] | 0.87 | 11.01 | 13.2466 | 29.6% | 3.9216 | 9.3251 | 0 | 86.0175 | 0 |  | 0.202 | 3.896 | 4.4153 | 4.2487 | 365.4619 | 24.0923 |  | 0.432 | 12.226 | 13.3366 | 29.4% | 3.9216 | 9.415 | 0 | 86.0175 | 0 |  | 0.116 | 3.308 | 3.6062 | 3.4701 | 298.4922 | 29.4977 |  | 0.87 | 11.01 | 13.2466 | 29.6% | 3.9216 | 9.3251 | 0 | 86.0175 | 0 |  | 0.15 | 3.896 | 4.2816 | 4.1201 | 354.3968 | 24.8445 | 0.104 | 3.068 | 3.3354 | 7.1163 | 0 | 2.539 |  | 0.468 | 12.414 | 13.6172 | 28.8% | 3.9216 | 9.6956 | 0 | 86.0175 | 0 |  | 0.104 | 3.068 | 3.3354 | 3.2095 | 276.0735 | 31.893
[7 empty] | kWh/rok |  | kWh/rok |  | kWh/rok | kWh/rok | [7 empty] | 17464.6872 | 0 | kWh/rok |  | SCOP | 4.3821 | 4.2337 | 3.976 | 5465.3149 | PLN | [7 empty] | 17464.6872 | 0 | kWh/rok |  | SCOP | 3.7418 | 3.6136 | 3.2755 | 6661.473 | PLN | [7 empty] | 17415.3349 | 49.3523 | kWh/rok |  | SCOP | 4.3025 | 4.1561 | 3.7959 | 6469.7044 |  |  | 1480.2149 | 2593.2558 | 4.186 | 815.1293 | PLN | [7 empty] | 17464.6872 | 49.3523 | kWh/rok |  | SCOP | 3.3513 | 3.2292 | 3.0013 | 7511.3336
[24 empty] | CO 35 | [16 empty] | CO 55 | [16 empty] | CO 55 |  |  |  |  | SCOP cwu |  | 4.0554 | [15 empty] | CO 55
229

## Bilans-251-A19 (hidden)
[7 empty] | VTS35 | VTS55 | VTS45 | VTS70
|  | Koszty eksploatacyjne |  | 6515.2259 |  | COP | 3.8382 | 3.3142 | 3.6853 | 3.281 |  |  | V35stC | [16 empty] | V55stC / V45stC | [16 empty] | V45stC / V35stC | [15 empty] | CWU | [6 empty] | V70stC / V55stC
|  | System ogrzewania |  | Ogrzewanie podłogowe |  | Udział PC | 0.99979 | 0.99979 | 0.99746 | 0.99747 | [7 empty] | Sprawdzanie Q pc i Q budynku <12stC | [16 empty] | Sprawdzanie Q pc i Q budynku <12stC | [16 empty] | Sprawdzanie Q pc i Q budynku <12stC | [22 empty] | Sprawdzanie Q pc i Q budynku <12stC
|  | COP-pokaz |  | 3.8382 |  | Udział 2ŹC | 0.00020865 | 0.00020865 | 0.0025391 | 0.0025332
|  | Udział PC-pokaz |  | 0.99979 |  | COP-Inst | 3.8384 | 3.3144 | 3.6878 | 3.2835
| Dzień | Udział 2ŹC-pokaz |  | 0.00020865 | [8 empty] | a= | b= | Qpc | Wsp.Qpc | Qbudynku | Delta | % 2ŹC | E PC | E 2 ŹC |  | a= | b= | COP | COP skor | COP skor | Koszt CO |  | a= | b= | Qpc | Wsp.Qpc | Qbudynku | Delta | % 2ŹC | E PC | E 2 ŹC |  | a= | b= | COP | COP skor | COP skor | Koszt CO |  | a= | b= | Qpc | Wsp.Qpc | Qbudynku | Delta | % 2ŹC | E PC | E 2 ŹC |  | a= | b= | COP | COP skor | COP skor | Koszt CO | a= | b= | COP | EPC | E2.ŹĆ | Koszt |  | a= | b= | Qpc | Wsp.Qpc | Qbudynku | Delta | % 2ŹC | E PC | E 2 ŹC |  | a= | b= | COP | COP skor | COP skor | Koszt CO
I | 1 | COP-instalacji |  | 3.8384 | [8 empty] | 1.06 | 11.08 | 13.5798 | 29.23% | 3.9694 | 9.6105 | 0 | 87.165 | 0 |  | 0.242 | 3.576 | 4.1467 | 3.9902 | 347.809 | 25.995 |  | 0.398 | 12.764 | 13.7026 | 28.97% | 3.9694 | 9.7332 | 0 | 87.165 | 0 |  | 0.11 | 3.29 | 3.5494 | 3.4155 | 297.71 | 30.3695 |  | 1.06 | 11.08 | 13.5798 | 29.23% | 3.9694 | 9.6105 | 0 | 87.165 | 0 |  | 0.13222 | 3.576 | 3.8878 | 3.7411 | 326.0942 | 27.7261 | 0.0988 | 3.0684 | 3.3014 | 7.1163 | 0 | 2.5651 |  | 0.462 | 12.796 | 13.8856 | 28.59% | 3.9694 | 9.9162 | 0 | 87.165 | 0 |  | 0.0988 | 3.0684 | 3.3014 | 3.1768 | 276.9077 | 32.651
| 2 | [11 empty] | 0.1 | 13 | 12.9233 | 36.16% | 4.6725 | 8.2508 | 0 | 104.04 | 0 |  | 0.13222 | 3.7956 | 3.6942 | 3.5548 | 369.8395 | 34.8285 |  | 0.19222 | 13.1756 | 13.0282 | 35.86% | 4.6725 | 8.3557 | 0 | 104.04 | 0 |  | 0.12333 | 3.2633 | 3.1688 | 3.0492 | 317.2389 | 40.6033 |  | 0.1 | 13 | 12.9233 | 36.16% | 4.6725 | 8.2508 | 0 | 104.04 | 0 |  | 0.13222 | 3.7956 | 3.6942 | 3.5548 | 369.8395 | 34.8285 | 0.10511 | 3.0558 | 2.9752 | 7.1163 | 0 | 2.8463 |  | 0.13556 | 13.4489 | 13.345 | 35.01% | 4.6725 | 8.6725 | 0 | 104.04 | 0 |  | 0.10511 | 3.0558 | 2.9752 | 2.8629 | 297.8583 | 43.2452
| 3 | E CO V35 | 17464.6872 |  | 4574.2212 | [7 empty] | 0.1 | 13 | 12.8442 | 37.77% | 4.8506 | 7.9935 | 0 | 108.315 | 0 |  | 0.13222 | 3.7956 | 3.5895 | 3.4541 | 374.1261 | 37.317 |  | 0.19222 | 13.1756 | 12.876 | 37.67% | 4.8506 | 8.0254 | 0 | 108.315 | 0 |  | 0.12333 | 3.2633 | 3.0711 | 2.9552 | 320.0976 | 43.6156 |  | 0.1 | 13 | 12.8442 | 37.77% | 4.8506 | 7.9935 | 0 | 108.315 | 0 |  | 0.13222 | 3.7956 | 3.5895 | 3.4541 | 374.1261 | 37.317 | 0.10511 | 3.0558 | 2.892 | 7.1163 | 0 | 2.9282 |  | 0.13556 | 13.4489 | 13.2376 | 36.64% | 4.8506 | 8.387 | 0 | 108.315 | 0 |  | 0.10511 | 3.0558 | 2.892 | 2.7828 | 301.4242 | 46.3176
| 4 | 2 ŹC CO | 0 | [9 empty] | 0.1 | 13 | 12.3379 | 48.55% | 5.9897 | 6.3482 | 0 | 135.6525 | 0 |  | 0.13222 | 3.7956 | 2.9201 | 2.9201 | 396.1235 | 55.2805 |  | 0.19222 | 13.1756 | 11.9029 | 50.32% | 5.9897 | 5.9132 | 0 | 135.6525 | 0 |  | 0.12333 | 3.2633 | 2.4468 | 2.4006 | 325.6472 | 67.2443 |  | 0.1 | 13 | 12.3379 | 48.55% | 5.9897 | 6.3482 | 0 | 135.6525 | 0 |  | 0.13222 | 3.7956 | 2.9201 | 2.9201 | 396.1235 | 55.2805 | 0.10511 | 3.0558 | 2.3599 | 7.1163 | 0 | 3.5885 |  | 0.13556 | 13.4489 | 12.5514 | 47.72% | 5.9897 | 6.5617 | 0 | 135.6525 | 0 |  | 0.10511 | 3.0558 | 2.3599 | 2.3599 | 320.1202 | 68.4053
| 5 | COP | 3.8181 | [9 empty] | 0.1 | 13 | 12.4067 | 47.03% | 5.835 | 6.5717 | 0 | 131.94 | 0 |  | 0.13222 | 3.7956 | 3.011 | 3.011 | 397.2762 | 52.1444 |  | 0.19222 | 13.1756 | 12.035 | 48.48% | 5.835 | 6.2 | 0 | 131.94 | 0 |  | 0.12333 | 3.2633 | 2.5316 | 2.5316 | 334.0134 | 62.0206 |  | 0.1 | 13 | 12.4067 | 47.03% | 5.835 | 6.5717 | 0 | 131.94 | 0 |  | 0.13222 | 3.7956 | 3.011 | 3.011 | 397.2762 | 52.1444 | 0.10511 | 3.0558 | 2.4321 | 7.1163 | 0 | 3.4819 |  | 0.13556 | 13.4489 | 12.6446 | 46.15% | 5.835 | 6.8096 | 0 | 131.94 | 0 |  | 0.10511 | 3.0558 | 2.4321 | 2.4321 | 320.8937 | 64.5563
| 6 | [5 empty] | COP PC35 | COP PC55 | COP PC55 | COP PC70 |  |  | 0.1 | 13 | 12.3121 | 49.12% | 6.0478 | 6.2643 | 0 | 137.0475 | 0 |  | 0.13222 | 3.7956 | 2.886 | 2.886 | 395.5159 | 56.51 |  | 0.19222 | 13.1756 | 11.8532 | 51.02% | 6.0478 | 5.8054 | 0 | 137.0475 | 0 |  | 0.12333 | 3.2633 | 2.4149 | 2.3693 | 324.7119 | 68.8321 |  | 0.1 | 13 | 3.9846 | 100% | 6.0478 | -2.0632 | 0.34115 | 90.2933 | 46.7542 |  | 0.13222 | 3.7956 | 2.886 | 2.1236 | 191.7508 | 106.234 | 0.10511 | 3.0558 | 2.3327 | 7.1163 | 0 | 3.6303 |  | 0.13556 | 13.4489 | 12.5164 | 48.32% | 6.0478 | 6.4686 | 0 | 137.0475 | 46.7542 |  | 0.10511 | 3.0558 | 2.3327 | 2.3327 | 319.6908 | 125.5506
| 7 | E CO V 55 | 17464.6872 |  | 5430.1415 |  | 3.8382 | 3.3142 | 3.6853 | 3.281 |  |  | 0.1 | 13 | 12.3458 | 48.37% | 5.9719 | 6.374 | 0 | 135.225 | 0 |  | 0.13222 | 3.7956 | 2.9306 | 2.9306 | 396.2906 | 54.9095 |  | 0.19222 | 13.1756 | 11.9181 | 50.11% | 5.9719 | 5.9462 | 0 | 135.225 | 0 |  | 0.12333 | 3.2633 | 2.4565 | 2.4102 | 325.9163 | 66.7659 |  | 0.1 | 13 | 12.3458 | 48.37% | 5.9719 | 6.374 | 0 | 135.225 | 0 |  | 0.13222 | 3.7956 | 2.9306 | 2.9306 | 396.2906 | 54.9095 | 0.10511 | 3.0558 | 2.3682 | 7.1163 | 0 | 3.5759 |  | 0.13556 | 13.4489 | 12.5621 | 47.54% | 5.9719 | 6.5903 | 0 | 135.225 | 0 |  | 0.10511 | 3.0558 | 2.3682 | 2.3682 | 320.2366 | 67.9501
| 8 | 2 ŹC CO | 0 |  |  |  | 3.8384 | 3.3144 | 3.6878 | 3.2835 |  |  | 0.1 | 13 | 12.6342 | 42.13% | 5.3231 | 7.311 | 0 | 119.655 | 0 |  | 0.13222 | 3.7956 | 3.3118 | 3.3118 | 396.2785 | 42.994 |  | 0.19222 | 13.1756 | 12.4723 | 42.68% | 5.3231 | 7.1492 | 0 | 119.655 | 0 |  | 0.12333 | 3.2633 | 2.8121 | 2.8121 | 336.4865 | 50.6339 |  | 0.1 | 13 | 12.6342 | 42.13% | 5.3231 | 7.311 | 0 | 119.655 | 0 |  | 0.13222 | 3.7956 | 3.3118 | 3.3118 | 396.2785 | 42.994 | 0.10511 | 3.0558 | 2.6712 | 7.1163 | 0 | 3.1702 |  | 0.13556 | 13.4489 | 12.953 | 41.1% | 5.3231 | 7.6299 | 0 | 119.655 | 0 |  | 0.10511 | 3.0558 | 2.6712 | 2.6712 | 319.628 | 53.3045
| 9 | COP | 3.2162 |  |  |  | 3.8181 | 3.2162 | 3.6424 |  |  |  | 0.1 | 13 | 12.3996 | 47.19% | 5.8509 | 6.5486 | 0 | 132.3225 | 0 |  | 0.13222 | 3.7956 | 3.0017 | 3.0017 | 397.1887 | 52.4587 |  | 0.19222 | 13.1756 | 12.0214 | 48.67% | 5.8509 | 6.1705 | 0 | 132.3225 | 0 |  | 0.12333 | 3.2633 | 2.5228 | 2.5228 | 333.8258 | 62.4158 |  | 0.1 | 13 | 12.3996 | 47.19% | 5.8509 | 6.5486 | 0 | 132.3225 | 0 |  | 0.13222 | 3.7956 | 3.0017 | 3.0017 | 397.1887 | 52.4587 | 0.10511 | 3.0558 | 2.4247 | 7.1163 | 0 | 3.4926 |  | 0.13556 | 13.4489 | 12.635 | 46.31% | 5.8509 | 6.7841 | 0 | 132.3225 | 0 |  | 0.10511 | 3.0558 | 2.4247 | 2.4247 | 320.8388 | 64.9423
| 10 | [5 empty] | 3.9735 | 3.9735 | 3.9735 |  |  |  | 0.1 | 13 | 12.9583 | 35.45% | 4.5938 | 8.3646 | 0 | 102.15 | 0 |  | 0.13222 | 3.7956 | 3.7405 | 3.5993 | 367.6699 | 33.7727 |  | 0.19222 | 13.1756 | 13.0955 | 35.08% | 4.5938 | 8.5017 | 0 | 102.15 | 0 |  | 0.12333 | 3.2633 | 3.2119 | 3.0907 | 315.719 | 39.3299 |  | 0.1 | 13 | 12.9583 | 35.45% | 4.5938 | 8.3646 | 0 | 102.15 | 0 |  | 0.13222 | 3.7956 | 3.7405 | 3.5993 | 367.6699 | 33.7727 | 0.10511 | 3.0558 | 3.012 | 7.1163 | 0 | 2.8116 |  | 0.13556 | 13.4489 | 13.3924 | 34.3% | 4.5938 | 8.7987 | 0 | 102.15 | 0 |  | 0.10511 | 3.0558 | 3.012 | 2.8983 | 296.0636 | 41.941
| 11 | E CWU | 2593.2558 |  | 652.6319 | [7 empty] | 0.1 | 13 | 12.9042 | 36.54% | 4.7156 | 8.1885 | 0 | 105.075 | 0 |  | 0.13222 | 3.7956 | 3.6688 | 3.5304 | 370.9563 | 35.4179 |  | 0.19222 | 13.1756 | 12.9913 | 36.3% | 4.7156 | 8.2757 | 0 | 105.075 | 0 |  | 0.12333 | 3.2633 | 3.1451 | 3.0265 | 318.0047 | 41.3154 |  | 0.1 | 13 | 12.9042 | 36.54% | 4.7156 | 8.1885 | 0 | 105.075 | 0 |  | 0.13222 | 3.7956 | 3.6688 | 3.5304 | 370.9563 | 35.4179 | 0.10511 | 3.0558 | 2.955 | 7.1163 | 0 | 2.8657 |  | 0.13556 | 13.4489 | 13.319 | 35.41% | 4.7156 | 8.6034 | 0 | 105.075 | 0 |  | 0.10511 | 3.0558 | 2.955 | 2.8435 | 298.7845 | 43.9732
| 12 | 2 ŹC CO | 4.186 |  |  |  | 35/28 | 6515.2259 |  |  |  |  | 0.1 | 13 | 12.8863 | 36.91% | 4.7559 | 8.1303 | 0 | 106.0425 | 0 |  | 0.13222 | 3.7956 | 3.6452 | 3.5076 | 371.9547 | 35.9763 |  | 0.19222 | 13.1756 | 12.9569 | 36.71% | 4.7559 | 8.201 | 0 | 106.0425 | 0 |  | 0.12333 | 3.2633 | 3.123 | 3.0052 | 318.678 | 41.9909 |  | 0.1 | 13 | 12.8863 | 36.91% | 4.7559 | 8.1303 | 0 | 106.0425 | 0 |  | 0.13222 | 3.7956 | 3.6452 | 3.5076 | 371.9547 | 35.9763 | 0.10511 | 3.0558 | 2.9362 | 7.1163 | 0 | 2.8841 |  | 0.13556 | 13.4489 | 13.2947 | 35.77% | 4.7559 | 8.5388 | 0 | 106.0425 | 0 |  | 0.10511 | 3.0558 | 2.9362 | 2.8254 | 299.6139 | 44.6627
| 13 | COP | 3.9735 |  |  |  | 45/35 | 7392.4927 |  |  |  |  | 0.1 | 13 | 12.8387 | 37.88% | 4.8628 | 7.9759 | 0 | 108.6075 | 0 |  | 0.13222 | 3.7956 | 3.5823 | 3.4472 | 374.3879 | 37.4925 |  | 0.19222 | 13.1756 | 12.8656 | 37.8% | 4.8628 | 8.0028 | 0 | 108.6075 | 0 |  | 0.12333 | 3.2633 | 3.0645 | 2.9488 | 320.2638 | 43.8287 |  | 0.1 | 13 | 12.8387 | 37.88% | 4.8628 | 7.9759 | 0 | 108.6075 | 0 |  | 0.13222 | 3.7956 | 3.5823 | 3.4472 | 374.3879 | 37.4925 | 0.10511 | 3.0558 | 2.8863 | 7.1163 | 0 | 2.934 |  | 0.13556 | 13.4489 | 13.2303 | 36.76% | 4.8628 | 8.3675 | 0 | 108.6075 | 0 |  | 0.10511 | 3.0558 | 2.8863 | 2.7774 | 301.6432 | 46.5343
| 14 | [5 empty] | 55/45 | 7595.5108 |  |  |  |  | 0.1 | 13 | 12.5321 | 44.31% | 5.5528 | 6.9793 | 0 | 125.1675 | 0 |  | 0.13222 | 3.7956 | 3.1769 | 3.1769 | 397.6403 | 46.8856 |  | 0.19222 | 13.1756 | 12.2761 | 45.23% | 5.5528 | 6.7233 | 0 | 125.1675 | 0 |  | 0.12333 | 3.2633 | 2.6862 | 2.6862 | 336.2295 | 55.4491 |  | 0.1 | 13 | 12.5321 | 44.31% | 5.5528 | 6.9793 | 0 | 125.1675 | 0 |  | 0.13222 | 3.7956 | 3.1769 | 3.1769 | 397.6403 | 46.8856 | 0.10511 | 3.0558 | 2.5639 | 7.1163 | 0 | 3.3029 |  | 0.13556 | 13.4489 | 12.8146 | 43.33% | 5.5528 | 7.2618 | 0 | 125.1675 | 0 |  | 0.10511 | 3.0558 | 2.5639 | 2.5639 | 320.9226 | 58.0938
| 15 | Odległość - min / max / max bez dobijania |  |  |  |  | 70/55 | 8321.7824 |  |  |  |  | 0.37625 | 14.9337 | 12.0554 | 51.61% | 6.2213 | 5.8342 | 0 | 141.21 | 0 |  | 0.05125 | 3.2287 | 2.8367 | 2.7832 | 393.0107 | 60.3773 |  | 0.40625 | 15.3438 | 12.2359 | 50.84% | 6.2213 | 6.0147 | 0 | 141.21 | 0 |  | 0.03475 | 2.5633 | 2.2974 | 2.2541 | 318.2965 | 74.5497 |  | 0.3075 | 13.9825 | 11.6301 | 53.49% | 6.2213 | 5.4089 | 0 | 141.21 | 0 |  | 0.13222 | 2.6187 | 1.6073 | 1.5769 | 222.6775 | 106.5618 | 0.03475 | 2.5633 | 2.2974 | 7.1163 | 0 | 3.686 |  | 0.2725 | 13.3875 | 11.3029 | 55.04% | 6.2213 | 5.0816 | 0 | 141.21 | 0 |  | 0.00875 | 1.7712 | 1.7043 | 1.6722 | 236.1251 | 100.493
| 16 | 3 ¦ 30 ¦ 12 | [10 empty] | 0.1 | 13 | 13.0571 | 33.48% | 4.3716 | 8.6855 | 0 | 96.8175 | 0 |  | 0.13222 | 3.7956 | 3.871 | 3.725 | 360.6409 | 30.93 |  | 0.19222 | 13.1756 | 13.2853 | 32.91% | 4.3716 | 8.9137 | 0 | 96.8175 | 0 |  | 0.12333 | 3.2633 | 3.3337 | 3.2079 | 310.5842 | 35.915 |  | 0.1 | 13 | 13.0571 | 33.48% | 4.3716 | 8.6855 | 0 | 96.8175 | 0 |  | 0.13222 | 3.7956 | 3.871 | 3.725 | 360.6409 | 30.93 | 0.10511 | 3.0558 | 3.1158 | 7.1163 | 0 | 2.7179 |  | 0.13556 | 13.4489 | 13.5263 | 32.32% | 4.3716 | 9.1547 | 0 | 96.8175 | 0 |  | 0.10511 | 3.0558 | 3.1158 | 2.9982 | 290.2784 | 38.4273
| 17 | A+++ | [10 empty] | 0.1 | 13 | 12.7479 | 39.75% | 5.0672 | 7.6807 | 0 | 113.5125 | 0 |  | 0.13222 | 3.7956 | 3.4622 | 3.3316 | 378.1776 | 40.5451 |  | 0.19222 | 13.1756 | 12.691 | 39.93% | 5.0672 | 7.6238 | 0 | 113.5125 | 0 |  | 0.12333 | 3.2633 | 2.9524 | 2.841 | 322.4911 | 47.5463 |  | 0.1 | 13 | 12.7479 | 39.75% | 5.0672 | 7.6807 | 0 | 113.5125 | 0 |  | 0.13222 | 3.7956 | 3.4622 | 3.3316 | 378.1776 | 40.5451 | 0.10511 | 3.0558 | 2.7908 | 7.1163 | 0 | 3.0344 |  | 0.13556 | 13.4489 | 13.1072 | 38.66% | 5.0672 | 8.04 | 0 | 113.5125 | 0 |  | 0.10511 | 3.0558 | 2.7908 | 2.6855 | 304.8374 | 50.2998
| 18 | A++ | [10 empty] | 0.37625 | 14.9337 | 12.2389 | 49.94% | 6.1116 | 6.1273 | 0 | 138.5775 | 0 |  | 0.05125 | 3.2287 | 2.8617 | 2.8617 | 396.5633 | 57.6262 |  | 0.40625 | 15.3438 | 12.434 | 49.15% | 6.1116 | 6.3224 | 0 | 138.5775 | 0 |  | 0.03475 | 2.5633 | 2.3144 | 2.3144 | 320.7173 | 71.2541 |  | 0.3075 | 13.9825 | 11.78 | 51.88% | 6.1116 | 5.6685 | 0 | 138.5775 | 0 |  | 0.13222 | 2.6187 | 1.6717 | 1.6402 | 227.2902 | 100.543 | 0.03475 | 2.5633 | 2.3144 | 7.1163 | 0 | 3.6591 |  | 0.2725 | 13.3875 | 11.4357 | 53.44% | 6.1116 | 5.3242 | 0 | 138.5775 | 0 |  | 0.00875 | 1.7712 | 1.7086 | 1.6763 | 232.3031 | 98.3733
| 19 | [11 empty] | 0.1 | 13 | 12.4729 | 45.59% | 5.6859 | 6.787 | 0 | 128.3625 | 0 |  | 0.13222 | 3.7956 | 3.0986 | 3.0986 | 397.7484 | 49.2964 |  | 0.19222 | 13.1756 | 12.1624 | 46.75% | 5.6859 | 6.4764 | 0 | 128.3625 | 0 |  | 0.12333 | 3.2633 | 2.6133 | 2.6133 | 335.4451 | 58.4523 |  | 0.1 | 13 | 12.4729 | 45.59% | 5.6859 | 6.787 | 0 | 128.3625 | 0 |  | 0.13222 | 3.7956 | 3.0986 | 3.0986 | 397.7484 | 49.2964 | 0.10511 | 3.0558 | 2.5018 | 7.1163 | 0 | 3.385 |  | 0.13556 | 13.4489 | 12.7344 | 44.65% | 5.6859 | 7.0485 | 0 | 128.3625 | 0 |  | 0.10511 | 3.0558 | 2.5018 | 2.5018 | 321.1315 | 61.0577
| 20 | E CO V 45 | 17417.933 |  | 4782.0099 | [7 empty] | 0.37625 | 14.9337 | 12.1558 | 50.69% | 6.1612 | 5.9945 | 0 | 139.77 | 0 |  | 0.05125 | 3.2287 | 2.8504 | 2.7966 | 390.8771 | 59.475 |  | 0.40625 | 15.3438 | 12.3443 | 49.91% | 6.1612 | 6.183 | 0 | 139.77 | 0 |  | 0.03475 | 2.5633 | 2.3067 | 2.3067 | 322.4045 | 72.1064 |  | 0.3075 | 13.9825 | 11.7121 | 52.61% | 6.1612 | 5.5509 | 0 | 139.77 | 0 |  | 0.13222 | 2.6187 | 1.6425 | 1.6115 | 225.2419 | 103.2109 | 0.03475 | 2.5633 | 2.3067 | 7.1163 | 0 | 3.6712 |  | 0.2725 | 13.3875 | 11.3755 | 54.16% | 6.1612 | 5.2143 | 0 | 139.77 | 0 |  | 0.00875 | 1.7712 | 1.7066 | 1.6744 | 234.0372 | 99.3322
| 21 | 2 ŹC CO | 46.7542 | [9 empty] | 0.1 | 13 | 12.5046 | 44.9% | 5.6147 | 6.8899 | 0 | 126.6525 | 0 |  | 0.13222 | 3.7956 | 3.1405 | 3.1405 | 397.7528 | 47.9912 |  | 0.19222 | 13.1756 | 12.2233 | 45.93% | 5.6147 | 6.6086 | 0 | 126.6525 | 0 |  | 0.12333 | 3.2633 | 2.6523 | 2.6523 | 335.9229 | 56.8244 |  | 0.1 | 13 | 12.5046 | 44.9% | 5.6147 | 6.8899 | 0 | 126.6525 | 0 |  | 0.13222 | 3.7956 | 3.1405 | 3.1405 | 397.7528 | 47.9912 | 0.10511 | 3.0558 | 2.535 | 7.1163 | 0 | 3.3405 |  | 0.13556 | 13.4489 | 12.7773 | 43.94% | 5.6147 | 7.1626 | 0 | 126.6525 | 0 |  | 0.10511 | 3.0558 | 2.535 | 2.535 | 321.0691 | 59.4533
| 22 | COP | 3.6424 | [9 empty] | 0.1 | 13 | 12.8829 | 36.97% | 4.7634 | 8.1195 | 0 | 106.2225 | 0 |  | 0.13222 | 3.7956 | 3.6407 | 3.5034 | 372.1355 | 36.081 |  | 0.19222 | 13.1756 | 12.9505 | 36.78% | 4.7634 | 8.1871 | 0 | 106.2225 | 0 |  | 0.12333 | 3.2633 | 3.1189 | 3.0012 | 318.7987 | 42.1176 |  | 0.1 | 13 | 12.8829 | 36.97% | 4.7634 | 8.1195 | 0 | 106.2225 | 0 |  | 0.13222 | 3.7956 | 3.6407 | 3.5034 | 372.1355 | 36.081 | 0.10511 | 3.0558 | 2.9327 | 7.1163 | 0 | 2.8876 |  | 0.13556 | 13.4489 | 13.2902 | 35.84% | 4.7634 | 8.5267 | 0 | 106.2225 | 0 |  | 0.10511 | 3.0558 | 2.9327 | 2.822 | 299.7643 | 44.792
| 23 | [11 empty] | 1.06 | 11.08 | 17.9921 | 16.86% | 3.0328 | 14.9593 | 0 | 64.6875 | 0 |  | 0.242 | 3.576 | 5.154 | 4.9595 | 320.8209 | 15.5212 |  | 0.398 | 12.764 | 15.3593 | 19.75% | 3.0328 | 12.3265 | 0 | 64.6875 | 0 |  | 0.11 | 3.29 | 4.0073 | 3.8561 | 249.4397 | 19.9628 |  | 1.06 | 11.08 | 17.9921 | 16.86% | 3.0328 | 14.9593 | 0 | 64.6875 | 0 |  | 0.13222 | 3.576 | 4.4382 | 4.2707 | 276.2622 | 18.0246 | 0.0988 | 3.0684 | 3.7127 | 7.1163 | 0 | 2.2809 |  | 0.462 | 12.796 | 15.8086 | 19.18% | 3.0328 | 12.7758 | 0 | 64.6875 | 0 |  | 0.0988 | 3.0684 | 3.7127 | 3.5726 | 231.0998 | 21.5471
| 24 | E CO V70 | 17464.6872 |  | 5495.2872 | [7 empty] | 1.06 | 11.08 | 15.3067 | 23.54% | 3.6028 | 11.7039 | 0 | 78.3675 | 0 |  | 0.242 | 3.576 | 4.541 | 4.3696 | 342.436 | 21.3422 |  | 0.398 | 12.764 | 14.351 | 25.1% | 3.6028 | 10.7482 | 0 | 78.3675 | 0 |  | 0.11 | 3.29 | 3.7286 | 3.5879 | 281.1765 | 25.992 |  | 1.06 | 11.08 | 15.3067 | 23.54% | 3.6028 | 11.7039 | 0 | 78.3675 | 0 |  | 0.13222 | 3.576 | 4.1032 | 3.9484 | 309.426 | 23.619 | 0.0988 | 3.0684 | 3.4624 | 7.1163 | 0 | 2.4458 |  | 0.462 | 12.796 | 14.6382 | 24.61% | 3.6028 | 11.0354 | 0 | 78.3675 | 0 |  | 0.0988 | 3.0684 | 3.4624 | 3.3317 | 261.0978 | 27.9908
| 25 | 2 ŹC CO | 46.7542 | [9 empty] | 1.06 | 11.08 | 14.1805 | 27.09% | 3.8419 | 10.3386 | 0 | 84.105 | 0 |  | 0.242 | 3.576 | 4.2839 | 4.1222 | 346.6972 | 24.2795 |  | 0.398 | 12.764 | 13.9282 | 27.58% | 3.8419 | 10.0863 | 0 | 84.105 | 0 |  | 0.11 | 3.29 | 3.6117 | 3.4755 | 292.3034 | 28.7976 |  | 1.06 | 11.08 | 14.1805 | 27.09% | 3.8419 | 10.3386 | 0 | 84.105 | 0 |  | 0.13222 | 3.576 | 3.9628 | 3.8132 | 320.7102 | 26.2469 | 0.0988 | 3.0684 | 3.3574 | 7.1163 | 0 | 2.5223 |  | 0.462 | 12.796 | 14.1473 | 27.16% | 3.8419 | 10.3055 | 0 | 84.105 | 0 |  | 0.0988 | 3.0684 | 3.3574 | 3.2307 | 271.7177 | 30.9794
| 26 | COP | 3.1781 | [9 empty] | -0.14667 | 19.5267 | 18.4511 | 15.45% | 2.85 | 15.6011 | 0 | 60.3 | 0 |  | 0.046667 | 4.9433 | 5.2856 | 5.0861 | 306.6919 | 14.1085 |  | 0.84 | 9.67 | 15.83 | 18% | 2.85 | 12.98 | 0 | 60.3 | 0 |  | 0.1 | 3.36 | 4.0933 | 3.9389 | 237.5137 | 18.2177 |  | -0.14667 | 19.5267 | 18.4511 | 15.45% | 2.85 | 15.6011 | 0 | 60.3 | 0 |  | 0.13222 | 4.9433 | 5.913 | 5.6898 | 343.0969 | 12.6114 | 0.104 | 3.032 | 3.7947 | 7.1163 | 0 | 2.2317 |  | 0.84 | 9.67 | 15.83 | 18% | 2.85 | 12.98 | 0 | 60.3 | 0 |  | 0.1 | 3.36 | 4.0933 | 3.9389 | 237.5137 | 18.2177
| 27 | [11 empty] | 1.06 | 11.08 | 15.0771 | 24.22% | 3.6516 | 11.4255 | 0 | 79.5375 | 0 |  | 0.242 | 3.576 | 4.4885 | 4.3192 | 343.5354 | 21.9139 |  | 0.398 | 12.764 | 14.2648 | 25.6% | 3.6516 | 10.6132 | 0 | 79.5375 | 0 |  | 0.11 | 3.29 | 3.7048 | 3.565 | 283.5502 | 26.5498 |  | 1.06 | 11.08 | 15.0771 | 24.22% | 3.6516 | 11.4255 | 0 | 79.5375 | 0 |  | 0.13222 | 3.576 | 4.0746 | 3.9208 | 311.853 | 24.1402 | 0.0988 | 3.0684 | 3.441 | 7.1163 | 0 | 2.4611 |  | 0.462 | 12.796 | 14.5381 | 25.12% | 3.6516 | 10.8866 | 0 | 79.5375 | 0 |  | 0.0988 | 3.0684 | 3.441 | 3.3111 | 263.3575 | 28.5855
| 28 | [11 empty] | 1.06 | 11.08 | 13.4473 | 29.73% | 3.9975 | 9.4498 | 0 | 87.84 | 0 |  | 0.242 | 3.576 | 4.1165 | 3.9611 | 347.9455 | 26.3888 |  | 0.398 | 12.764 | 13.6529 | 29.28% | 3.9975 | 9.6554 | 0 | 87.84 | 0 |  | 0.11 | 3.29 | 3.5357 | 3.4022 | 298.8532 | 30.7237 |  | 1.06 | 11.08 | 13.4473 | 29.73% | 3.9975 | 9.4498 | 0 | 87.84 | 0 |  | 0.13222 | 3.576 | 3.8713 | 3.7252 | 327.2224 | 28.0601 | 0.0988 | 3.0684 | 3.2891 | 7.1163 | 0 | 2.5747 |  | 0.462 | 12.796 | 13.8278 | 28.91% | 3.9975 | 9.8303 | 0 | 87.84 | 0 |  | 0.0988 | 3.0684 | 3.2891 | 3.1649 | 278.0082 | 33.0274
| 29 | [11 empty] | 0.1 | 13 | 12.8192 | 38.28% | 4.9069 | 7.9123 | 0 | 109.665 | 0 |  | 0.13222 | 3.7956 | 3.5565 | 3.4222 | 375.3008 | 38.1332 |  | 0.19222 | 13.1756 | 12.828 | 38.25% | 4.9069 | 7.9211 | 0 | 109.665 | 0 |  | 0.12333 | 3.2633 | 3.0403 | 2.9256 | 320.8334 | 44.607 |  | 0.1 | 13 | 12.8192 | 38.28% | 4.9069 | 7.9123 | 0 | 109.665 | 0 |  | 0.13222 | 3.7956 | 3.5565 | 3.4222 | 375.3008 | 38.1332 | 0.10511 | 3.0558 | 2.8657 | 7.1163 | 0 | 2.9551 |  | 0.13556 | 13.4489 | 13.2038 | 37.16% | 4.9069 | 8.2969 | 0 | 109.665 | 0 |  | 0.10511 | 3.0558 | 2.8657 | 2.7576 | 302.4081 | 47.3249
| 30 | [11 empty] | 1.06 | 11.08 | 17.9214 | 17.01% | 3.0478 | 14.8736 | 0 | 65.0475 | 0 |  | 0.242 | 3.576 | 5.1379 | 4.944 | 321.5965 | 15.6566 |  | 0.398 | 12.764 | 15.3328 | 19.88% | 3.0478 | 12.2849 | 0 | 65.0475 | 0 |  | 0.11 | 3.29 | 4 | 3.849 | 250.3689 | 20.1107 |  | 1.06 | 11.08 | 17.9214 | 17.01% | 3.0478 | 14.8736 | 0 | 65.0475 | 0 |  | 0.13222 | 3.576 | 4.4294 | 4.2622 | 277.2479 | 18.161 | 0.0988 | 3.0684 | 3.7061 | 7.1163 | 0 | 2.285 |  | 0.462 | 12.796 | 15.7778 | 19.32% | 3.0478 | 12.73 | 0 | 65.0475 | 0 |  | 0.0988 | 3.0684 | 3.7061 | 3.5662 | 231.9737 | 21.7055
| 31 | [11 empty] | 0.1 | 13 | 12.9604 | 35.41% | 4.5891 | 8.3714 | 0 | 102.0375 | 0 |  | 0.13222 | 3.7956 | 3.7432 | 3.602 | 367.5354 | 33.7107 |  | 0.19222 | 13.1756 | 13.0995 | 35.03% | 4.5891 | 8.5104 | 0 | 102.0375 | 0 |  | 0.12333 | 3.2633 | 3.2145 | 3.0932 | 315.6236 | 39.2552 |  | 0.1 | 13 | 12.9604 | 35.41% | 4.5891 | 8.3714 | 0 | 102.0375 | 0 |  | 0.13222 | 3.7956 | 3.7432 | 3.602 | 367.5354 | 33.7107 | 0.10511 | 3.0558 | 3.0142 | 7.1163 | 0 | 2.8095 |  | 0.13556 | 13.4489 | 13.3952 | 34.26% | 4.5891 | 8.8062 | 0 | 102.0375 | 0 |  | 0.10511 | 3.0558 | 3.0142 | 2.9004 | 295.9525 | 41.8644
II | 1 | [11 empty] | 1.06 | 11.08 | 14.4632 | 26.15% | 3.7819 | 10.6813 | 0 | 82.665 | 0 |  | 0.242 | 3.576 | 4.3484 | 4.1843 | 345.8946 | 23.5097 |  | 0.398 | 12.764 | 14.0343 | 26.95% | 3.7819 | 10.2524 | 0 | 82.665 | 0 |  | 0.11 | 3.29 | 3.6411 | 3.5037 | 289.632 | 28.0765 |  | 1.06 | 11.08 | 14.4632 | 26.15% | 3.7819 | 10.6813 | 0 | 82.665 | 0 |  | 0.13222 | 3.576 | 3.998 | 3.8471 | 318.0239 | 25.57 | 0.0988 | 3.0684 | 3.3837 | 7.1163 | 0 | 2.5027 |  | 0.462 | 12.796 | 14.2706 | 26.5% | 3.7819 | 10.4887 | 0 | 82.665 | 0 |  | 0.0988 | 3.0684 | 3.3837 | 3.256 | 269.1612 | 30.2119
| 2 | [11 empty] | 1.06 | 11.08 | 14.26 | 26.82% | 3.825 | 10.435 | 0 | 83.7 | 0 |  | 0.242 | 3.576 | 4.302 | 4.1397 | 346.4896 | 24.0607 |  | 0.398 | 12.764 | 13.958 | 27.4% | 3.825 | 10.133 | 0 | 83.7 | 0 |  | 0.11 | 3.29 | 3.62 | 3.4834 | 291.5603 | 28.5936 |  | 1.06 | 11.08 | 14.26 | 26.82% | 3.825 | 10.435 | 0 | 83.7 | 0 |  | 0.13222 | 3.576 | 3.9727 | 3.8228 | 319.9646 | 26.0553 | 0.0988 | 3.0684 | 3.3648 | 7.1163 | 0 | 2.5168 |  | 0.462 | 12.796 | 14.182 | 26.97% | 3.825 | 10.357 | 0 | 83.7 | 0 |  | 0.0988 | 3.0684 | 3.3648 | 3.2378 | 271.0061 | 30.7623
| 3 | [11 empty] | 0.1 | 13 | 13.0062 | 34.49% | 4.4859 | 8.5203 | 0 | 99.5625 | 0 |  | 0.13222 | 3.7956 | 3.8038 | 3.6603 | 364.4265 | 32.3689 |  | 0.19222 | 13.1756 | 13.1876 | 34.02% | 4.4859 | 8.7016 | 0 | 99.5625 | 0 |  | 0.12333 | 3.2633 | 3.271 | 3.1476 | 313.3835 | 37.6411 |  | 0.1 | 13 | 13.0062 | 34.49% | 4.4859 | 8.5203 | 0 | 99.5625 | 0 |  | 0.13222 | 3.7956 | 3.8038 | 3.6603 | 364.4265 | 32.3689 | 0.10511 | 3.0558 | 3.0623 | 7.1163 | 0 | 2.7653 |  | 0.13556 | 13.4489 | 13.4574 | 33.33% | 4.4859 | 8.9714 | 0 | 99.5625 | 0 |  | 0.10511 | 3.0558 | 3.0623 | 2.9468 | 293.3895 | 40.2063
| 4 | [11 empty] | 0.1 | 13 | 12.8133 | 38.4% | 4.92 | 7.8933 | 0 | 109.98 | 0 |  | 0.13222 | 3.7956 | 3.5487 | 3.4148 | 375.5626 | 38.3259 |  | 0.19222 | 13.1756 | 12.8167 | 38.39% | 4.92 | 7.8967 | 0 | 109.98 | 0 |  | 0.12333 | 3.2633 | 3.0331 | 2.9187 | 320.9936 | 44.8413 |  | 0.1 | 13 | 12.8133 | 38.4% | 4.92 | 7.8933 | 0 | 109.98 | 0 |  | 0.13222 | 3.7956 | 3.5487 | 3.4148 | 375.5626 | 38.3259 | 0.10511 | 3.0558 | 2.8596 | 7.1163 | 0 | 2.9614 |  | 0.13556 | 13.4489 | 13.1959 | 37.28% | 4.92 | 8.2759 | 0 | 109.98 | 0 |  | 0.10511 | 3.0558 | 2.8596 | 2.7517 | 302.6278 | 47.5626
| 5 | [11 empty] | 0.1 | 13 | 12.6633 | 41.52% | 5.2575 | 7.4058 | 0 | 118.08 | 0 |  | 0.13222 | 3.7956 | 3.3504 | 3.3504 | 395.6161 | 41.9397 |  | 0.19222 | 13.1756 | 12.5284 | 41.96% | 5.2575 | 7.2709 | 0 | 118.08 | 0 |  | 0.12333 | 3.2633 | 2.8481 | 2.8481 | 336.305 | 49.3363 |  | 0.1 | 13 | 12.6633 | 41.52% | 5.2575 | 7.4058 | 0 | 118.08 | 0 |  | 0.13222 | 3.7956 | 3.3504 | 3.3504 | 395.6161 | 41.9397 | 0.10511 | 3.0558 | 2.7019 | 7.1163 | 0 | 3.1342 |  | 0.13556 | 13.4489 | 12.9925 | 40.47% | 5.2575 | 7.735 | 0 | 118.08 | 0 |  | 0.10511 | 3.0558 | 2.7019 | 2.7019 | 319.0408 | 52.006
| 6 | [11 empty] | 0.1 | 13 | 12.9604 | 35.41% | 4.5891 | 8.3714 | 0 | 102.0375 | 0 |  | 0.13222 | 3.7956 | 3.7432 | 3.602 | 367.5354 | 33.7107 |  | 0.19222 | 13.1756 | 13.0995 | 35.03% | 4.5891 | 8.5104 | 0 | 102.0375 | 0 |  | 0.12333 | 3.2633 | 3.2145 | 3.0932 | 315.6236 | 39.2552 |  | 0.1 | 13 | 12.9604 | 35.41% | 4.5891 | 8.3714 | 0 | 102.0375 | 0 |  | 0.13222 | 3.7956 | 3.7432 | 3.602 | 367.5354 | 33.7107 | 0.10511 | 3.0558 | 3.0142 | 7.1163 | 0 | 2.8095 |  | 0.13556 | 13.4489 | 13.3952 | 34.26% | 4.5891 | 8.8062 | 0 | 102.0375 | 0 |  | 0.10511 | 3.0558 | 3.0142 | 2.9004 | 295.9525 | 41.8644
| 7 | [11 empty] | 0.1 | 13 | 12.8817 | 37% | 4.7663 | 8.1154 | 0 | 106.29 | 0 |  | 0.13222 | 3.7956 | 3.6391 | 3.5018 | 372.203 | 36.1204 |  | 0.19222 | 13.1756 | 12.9481 | 36.81% | 4.7663 | 8.1818 | 0 | 106.29 | 0 |  | 0.12333 | 3.2633 | 3.1174 | 2.9998 | 318.8436 | 42.1652 |  | 0.1 | 13 | 12.8817 | 37% | 4.7663 | 8.1154 | 0 | 106.29 | 0 |  | 0.13222 | 3.7956 | 3.6391 | 3.5018 | 372.203 | 36.1204 | 0.10511 | 3.0558 | 2.9314 | 7.1163 | 0 | 2.8889 |  | 0.13556 | 13.4489 | 13.2885 | 35.87% | 4.7663 | 8.5222 | 0 | 106.29 | 0 |  | 0.10511 | 3.0558 | 2.9314 | 2.8208 | 299.8204 | 44.8405
| 8 | [11 empty] | 0.1 | 13 | 12.8933 | 36.76% | 4.74 | 8.1533 | 0 | 105.66 | 0 |  | 0.13222 | 3.7956 | 3.6545 | 3.5166 | 371.5652 | 35.7547 |  | 0.19222 | 13.1756 | 12.9705 | 36.54% | 4.74 | 8.2305 | 0 | 105.66 | 0 |  | 0.12333 | 3.2633 | 3.1318 | 3.0136 | 318.4167 | 41.7227 |  | 0.1 | 13 | 12.8933 | 36.76% | 4.74 | 8.1533 | 0 | 105.66 | 0 |  | 0.13222 | 3.7956 | 3.6545 | 3.5166 | 371.5652 | 35.7547 | 0.10511 | 3.0558 | 2.9437 | 7.1163 | 0 | 2.8768 |  | 0.13556 | 13.4489 | 13.3043 | 35.63% | 4.74 | 8.5643 | 0 | 105.66 | 0 |  | 0.10511 | 3.0558 | 2.9437 | 2.8326 | 299.2902 | 44.389
| 9 | [11 empty] | 0.1 | 13 | 12.8029 | 38.61% | 4.9434 | 7.8595 | 0 | 110.5425 | 0 |  | 0.13222 | 3.7956 | 3.535 | 3.4016 | 376.0183 | 38.672 |  | 0.19222 | 13.1756 | 12.7967 | 38.63% | 4.9434 | 7.8533 | 0 | 110.5425 | 0 |  | 0.12333 | 3.2633 | 3.0203 | 2.9063 | 321.2687 | 45.2623 |  | 0.1 | 13 | 12.8029 | 38.61% | 4.9434 | 7.8595 | 0 | 110.5425 | 0 |  | 0.13222 | 3.7956 | 3.535 | 3.4016 | 376.0183 | 38.672 | 0.10511 | 3.0558 | 2.8486 | 7.1163 | 0 | 2.9728 |  | 0.13556 | 13.4489 | 13.1817 | 37.5% | 4.9434 | 8.2383 | 0 | 110.5425 | 0 |  | 0.10511 | 3.0558 | 2.8486 | 2.7411 | 303.0109 | 47.9896
| 10 | [11 empty] | 0.1 | 13 | 12.7992 | 38.69% | 4.9519 | 7.8473 | 0 | 110.745 | 0 |  | 0.13222 | 3.7956 | 3.53 | 3.3968 | 376.1788 | 38.7972 |  | 0.19222 | 13.1756 | 12.7895 | 38.72% | 4.9519 | 7.8376 | 0 | 110.745 | 0 |  | 0.12333 | 3.2633 | 3.0156 | 2.9018 | 321.3644 | 45.4148 |  | 0.1 | 13 | 12.7992 | 38.69% | 4.9519 | 7.8473 | 0 | 110.745 | 0 |  | 0.13222 | 3.7956 | 3.53 | 3.3968 | 376.1788 | 38.7972 | 0.10511 | 3.0558 | 2.8447 | 7.1163 | 0 | 2.9769 |  | 0.13556 | 13.4489 | 13.1766 | 37.58% | 4.9519 | 8.2248 | 0 | 110.745 | 0 |  | 0.10511 | 3.0558 | 2.8447 | 2.7373 | 303.146 | 48.1441
| 11 | [11 empty] | 0.1 | 13 | 12.8425 | 37.8% | 4.8544 | 7.9881 | 0 | 108.405 | 0 |  | 0.13222 | 3.7956 | 3.5873 | 3.4519 | 374.2071 | 37.3709 |  | 0.19222 | 13.1756 | 12.8728 | 37.71% | 4.8544 | 8.0184 | 0 | 108.405 | 0 |  | 0.12333 | 3.2633 | 3.0691 | 2.9533 | 320.1491 | 43.6811 |  | 0.1 | 13 | 12.8425 | 37.8% | 4.8544 | 7.9881 | 0 | 108.405 | 0 |  | 0.13222 | 3.7956 | 3.5873 | 3.4519 | 374.2071 | 37.3709 | 0.10511 | 3.0558 | 2.8902 | 7.1163 | 0 | 2.93 |  | 0.13556 | 13.4489 | 13.2354 | 36.68% | 4.8544 | 8.381 | 0 | 108.405 | 0 |  | 0.10511 | 3.0558 | 2.8902 | 2.7812 | 301.4919 | 46.3842
| 12 | [11 empty] | 0.1 | 13 | 12.845 | 37.75% | 4.8487 | 7.9962 | 0 | 108.27 | 0 |  | 0.13222 | 3.7956 | 3.5906 | 3.4551 | 374.0854 | 37.29 |  | 0.19222 | 13.1756 | 12.8776 | 37.65% | 4.8487 | 8.0289 | 0 | 108.27 | 0 |  | 0.12333 | 3.2633 | 3.0722 | 2.9562 | 320.0717 | 43.5829 |  | 0.1 | 13 | 12.845 | 37.75% | 4.8487 | 7.9962 | 0 | 108.27 | 0 |  | 0.13222 | 3.7956 | 3.5906 | 3.4551 | 374.0854 | 37.29 | 0.10511 | 3.0558 | 2.8929 | 7.1163 | 0 | 2.9273 |  | 0.13556 | 13.4489 | 13.2388 | 36.63% | 4.8487 | 8.39 | 0 | 108.27 | 0 |  | 0.10511 | 3.0558 | 2.8929 | 2.7837 | 301.3902 | 46.2843
| 13 | [11 empty] | 0.1 | 13 | 12.7967 | 38.74% | 4.9575 | 7.8392 | 0 | 110.88 | 0 |  | 0.13222 | 3.7956 | 3.5267 | 3.3936 | 376.2846 | 38.881 |  | 0.19222 | 13.1756 | 12.7847 | 38.78% | 4.9575 | 7.8272 | 0 | 110.88 | 0 |  | 0.12333 | 3.2633 | 3.0126 | 2.8989 | 321.4272 | 45.5167 |  | 0.1 | 13 | 12.7967 | 38.74% | 4.9575 | 7.8392 | 0 | 110.88 | 0 |  | 0.13222 | 3.7956 | 3.5267 | 3.3936 | 376.2846 | 38.881 | 0.10511 | 3.0558 | 2.8421 | 7.1163 | 0 | 2.9797 |  | 0.13556 | 13.4489 | 13.1733 | 37.63% | 4.9575 | 8.2158 | 0 | 110.88 | 0 |  | 0.10511 | 3.0558 | 2.8421 | 2.7348 | 303.2351 | 48.2474
| 14 | [11 empty] | 0.1 | 13 | 12.5075 | 44.84% | 5.6081 | 6.8994 | 0 | 126.495 | 0 |  | 0.13222 | 3.7956 | 3.1444 | 3.1444 | 397.746 | 47.8727 |  | 0.19222 | 13.1756 | 12.2289 | 45.86% | 5.6081 | 6.6207 | 0 | 126.495 | 0 |  | 0.12333 | 3.2633 | 2.6559 | 2.6559 | 335.9602 | 56.6769 |  | 0.1 | 13 | 12.5075 | 44.84% | 5.6081 | 6.8994 | 0 | 126.495 | 0 |  | 0.13222 | 3.7956 | 3.1444 | 3.1444 | 397.746 | 47.8727 | 0.10511 | 3.0558 | 2.5381 | 7.1163 | 0 | 3.3365 |  | 0.13556 | 13.4489 | 12.7813 | 43.88% | 5.6081 | 7.1732 | 0 | 126.495 | 0 |  | 0.10511 | 3.0558 | 2.5381 | 2.5381 | 321.0577 | 59.3076
| 15 | [11 empty] | 0.37625 | 14.9337 | 11.1132 | 61.05% | 6.7847 | 4.3286 | 0 | 154.7325 | 0 |  | 0.05125 | 3.2287 | 2.7083 | 2.3506 | 363.7208 | 78.3325 |  | 0.40625 | 15.3438 | 11.2186 | 60.48% | 6.7847 | 4.4339 | 0 | 154.7325 | 0 |  | 0.03475 | 2.5633 | 2.2104 | 1.9185 | 296.8472 | 95.9792 |  | 0.3075 | 13.9825 | 10.8601 | 62.47% | 6.7847 | 4.0754 | 0 | 154.7325 | 0 |  | 0.13222 | 2.6187 | 1.2761 | 1.1076 | 171.3811 | 166.2444 | 0.03475 | 2.5633 | 2.2104 | 6.0698 | 1.0465 | 4.5131 |  | 0.2725 | 13.3875 | 10.6205 | 63.88% | 6.7847 | 3.8358 | 0 | 154.7325 | 0 |  | 0.00875 | 1.7712 | 1.6824 | 1.4602 | 225.94 | 126.1006
| 16 | [11 empty] | 0.37625 | 14.9337 | 10.4987 | 68.12% | 7.1522 | 3.3465 | 0 | 163.5525 | 0 |  | 0.05125 | 3.2287 | 2.6246 | 2.278 | 372.571 | 85.4382 |  | 0.40625 | 15.3438 | 10.5551 | 67.76% | 7.1522 | 3.4029 | 0 | 163.5525 | 0 |  | 0.03475 | 2.5633 | 2.1536 | 1.8692 | 305.711 | 104.1238 |  | 0.3075 | 13.9825 | 10.3578 | 69.05% | 7.1522 | 3.2057 | 0 | 163.5525 | 0 |  | 0.13222 | 2.6187 | 1.0602 | 0.92016 | 150.4939 | 211.5156 | 0.03475 | 2.5633 | 2.1536 | 6.0698 | 1.0465 | 4.5992 |  | 0.2725 | 13.3875 | 10.1754 | 70.29% | 7.1522 | 3.0232 | 0 | 163.5525 | 0 |  | 0.00875 | 1.7712 | 1.6681 | 1.4478 | 236.7902 | 134.4305
| 17 | [11 empty] | 0.1 | 13 | 12.3946 | 47.3% | 5.8622 | 6.5324 | 0 | 132.5925 | 0 |  | 0.13222 | 3.7956 | 2.9951 | 2.9951 | 397.1225 | 52.6818 |  | 0.19222 | 13.1756 | 12.0118 | 48.8% | 5.8622 | 6.1496 | 0 | 132.5925 | 0 |  | 0.12333 | 3.2633 | 2.5167 | 2.5167 | 333.6893 | 62.6964 |  | 0.1 | 13 | 12.3946 | 47.3% | 5.8622 | 6.5324 | 0 | 132.5925 | 0 |  | 0.13222 | 3.7956 | 2.9951 | 2.9951 | 397.1225 | 52.6818 | 0.10511 | 3.0558 | 2.4194 | 7.1163 | 0 | 3.5002 |  | 0.13556 | 13.4489 | 12.6282 | 46.42% | 5.8622 | 6.766 | 0 | 132.5925 | 0 |  | 0.10511 | 3.0558 | 2.4194 | 2.4194 | 320.7966 | 65.2161
| 18 | [11 empty] | 0.1 | 13 | 12.8379 | 37.89% | 4.8647 | 7.9732 | 0 | 108.6525 | 0 |  | 0.13222 | 3.7956 | 3.5812 | 3.4461 | 374.4278 | 37.5196 |  | 0.19222 | 13.1756 | 12.864 | 37.82% | 4.8647 | 7.9993 | 0 | 108.6525 | 0 |  | 0.12333 | 3.2633 | 3.0634 | 2.9478 | 320.289 | 43.8616 |  | 0.1 | 13 | 12.8379 | 37.89% | 4.8647 | 7.9732 | 0 | 108.6525 | 0 |  | 0.13222 | 3.7956 | 3.5812 | 3.4461 | 374.4278 | 37.5196 | 0.10511 | 3.0558 | 2.8854 | 7.1163 | 0 | 2.9349 |  | 0.13556 | 13.4489 | 13.2292 | 36.77% | 4.8647 | 8.3645 | 0 | 108.6525 | 0 |  | 0.10511 | 3.0558 | 2.8854 | 2.7765 | 301.6766 | 46.5677
| 19 | [11 empty] | 0.1 | 13 | 12.7158 | 40.42% | 5.1394 | 7.5765 | 0 | 115.245 | 0 |  | 0.13222 | 3.7956 | 3.4198 | 3.4198 | 394.1176 | 40.1019 |  | 0.19222 | 13.1756 | 12.6293 | 40.69% | 5.1394 | 7.4899 | 0 | 115.245 | 0 |  | 0.12333 | 3.2633 | 2.9129 | 2.9129 | 335.6927 | 47.0814 |  | 0.1 | 13 | 12.7158 | 40.42% | 5.1394 | 7.5765 | 0 | 115.245 | 0 |  | 0.13222 | 3.7956 | 3.4198 | 3.4198 | 394.1176 | 40.1019 | 0.10511 | 3.0558 | 2.7571 | 7.1163 | 0 | 3.0715 |  | 0.13556 | 13.4489 | 13.0637 | 39.34% | 5.1394 | 7.9243 | 0 | 115.245 | 0 |  | 0.10511 | 3.0558 | 2.7571 | 2.653 | 305.7503 | 51.6921
| 20 | [11 empty] | 0.1 | 13 | 12.775 | 39.19% | 5.0062 | 7.7687 | 0 | 112.05 | 0 |  | 0.13222 | 3.7956 | 3.4981 | 3.3661 | 377.1663 | 39.613 |  | 0.19222 | 13.1756 | 12.7431 | 39.29% | 5.0062 | 7.7368 | 0 | 112.05 | 0 |  | 0.12333 | 3.2633 | 2.9858 | 2.8732 | 321.9376 | 46.4087 |  | 0.1 | 13 | 12.775 | 39.19% | 5.0062 | 7.7687 | 0 | 112.05 | 0 |  | 0.13222 | 3.7956 | 3.4981 | 3.3661 | 377.1663 | 39.613 | 0.10511 | 3.0558 | 2.8193 | 7.1163 | 0 | 3.0037 |  | 0.13556 | 13.4489 | 13.1439 | 38.09% | 5.0062 | 8.1376 | 0 | 112.05 | 0 |  | 0.10511 | 3.0558 | 2.8193 | 2.7129 | 303.9793 | 49.1504
| 21 | [11 empty] | 0.1 | 13 | 12.6575 | 41.64% | 5.2706 | 7.3869 | 0 | 118.395 | 0 |  | 0.13222 | 3.7956 | 3.3427 | 3.3427 | 395.7583 | 42.1486 |  | 0.19222 | 13.1756 | 12.5172 | 42.11% | 5.2706 | 7.2466 | 0 | 118.395 | 0 |  | 0.12333 | 3.2633 | 2.8409 | 2.8409 | 336.3503 | 49.5932 |  | 0.1 | 13 | 12.6575 | 41.64% | 5.2706 | 7.3869 | 0 | 118.395 | 0 |  | 0.13222 | 3.7956 | 3.3427 | 3.3427 | 395.7583 | 42.1486 | 0.10511 | 3.0558 | 2.6958 | 7.1163 | 0 | 3.1414 |  | 0.13556 | 13.4489 | 12.9846 | 40.59% | 5.2706 | 7.714 | 0 | 118.395 | 0 |  | 0.10511 | 3.0558 | 2.6958 | 2.6958 | 319.166 | 52.2633
| 22 | [11 empty] | 0.37625 | 14.9337 | 11.3703 | 58.32% | 6.6309 | 4.7394 | 0 | 151.0425 | 0 |  | 0.05125 | 3.2287 | 2.7434 | 2.6916 | 406.5472 | 66.7781 |  | 0.40625 | 15.3438 | 11.4962 | 57.68% | 6.6309 | 4.8653 | 0 | 151.0425 | 0 |  | 0.03475 | 2.5633 | 2.2341 | 2.192 | 331.0829 | 81.999 |  | 0.3075 | 13.9825 | 11.0702 | 59.9% | 6.6309 | 4.4393 | 0 | 151.0425 | 0 |  | 0.13222 | 2.6187 | 1.3665 | 1.3407 | 202.5046 | 134.0635 | 0.03475 | 2.5633 | 2.2341 | 7.1163 | 0 | 3.7904 |  | 0.2725 | 13.3875 | 10.8067 | 61.36% | 6.6309 | 4.1758 | 0 | 151.0425 | 0 |  | 0.00875 | 1.7712 | 1.6884 | 1.4654 | 221.3357 | 122.6574
| 23 | [11 empty] | 0.1 | 13 | 12.5125 | 44.73% | 5.5969 | 6.9156 | 0 | 126.225 | 0 |  | 0.13222 | 3.7956 | 3.151 | 3.151 | 397.7315 | 47.6703 |  | 0.19222 | 13.1756 | 12.2385 | 45.73% | 5.5969 | 6.6416 | 0 | 126.225 | 0 |  | 0.12333 | 3.2633 | 2.6621 | 2.6621 | 336.0215 | 56.4249 |  | 0.1 | 13 | 12.5125 | 44.73% | 5.5969 | 6.9156 | 0 | 126.225 | 0 |  | 0.13222 | 3.7956 | 3.151 | 3.151 | 397.7315 | 47.6703 | 0.10511 | 3.0558 | 2.5434 | 7.1163 | 0 | 3.3296 |  | 0.13556 | 13.4489 | 12.7881 | 43.77% | 5.5969 | 7.1912 | 0 | 126.225 | 0 |  | 0.10511 | 3.0558 | 2.5434 | 2.5434 | 321.0358 | 59.0588
| 24 | [11 empty] | 0.1 | 13 | 12.7762 | 39.16% | 5.0034 | 7.7728 | 0 | 111.9825 | 0 |  | 0.13222 | 3.7956 | 3.4997 | 3.3676 | 377.1172 | 39.5704 |  | 0.19222 | 13.1756 | 12.7455 | 39.26% | 5.0034 | 7.742 | 0 | 111.9825 | 0 |  | 0.12333 | 3.2633 | 2.9874 | 2.8746 | 321.9098 | 46.3568 |  | 0.1 | 13 | 12.7762 | 39.16% | 5.0034 | 7.7728 | 0 | 111.9825 | 0 |  | 0.13222 | 3.7956 | 3.4997 | 3.3676 | 377.1172 | 39.5704 | 0.10511 | 3.0558 | 2.8206 | 7.1163 | 0 | 3.0023 |  | 0.13556 | 13.4489 | 13.1456 | 38.06% | 5.0034 | 8.1421 | 0 | 111.9825 | 0 |  | 0.10511 | 3.0558 | 2.8206 | 2.7142 | 303.9378 | 49.0979
| 25 | [11 empty] | 0.1 | 13 | 12.5154 | 44.67% | 5.5903 | 6.9251 | 0 | 126.0675 | 0 |  | 0.13222 | 3.7956 | 3.1548 | 3.1548 | 397.7214 | 47.5526 |  | 0.19222 | 13.1756 | 12.2441 | 45.66% | 5.5903 | 6.6538 | 0 | 126.0675 | 0 |  | 0.12333 | 3.2633 | 2.6657 | 2.6657 | 336.0557 | 56.2784 |  | 0.1 | 13 | 12.5154 | 44.67% | 5.5903 | 6.9251 | 0 | 126.0675 | 0 |  | 0.13222 | 3.7956 | 3.1548 | 3.1548 | 397.7214 | 47.5526 | 0.10511 | 3.0558 | 2.5464 | 7.1163 | 0 | 3.3256 |  | 0.13556 | 13.4489 | 12.792 | 43.7% | 5.5903 | 7.2017 | 0 | 126.0675 | 0 |  | 0.10511 | 3.0558 | 2.5464 | 2.5464 | 321.0217 | 58.9141
| 26 | [11 empty] | 0.1 | 13 | 12.6771 | 41.23% | 5.2266 | 7.4505 | 0 | 117.3375 | 0 |  | 0.13222 | 3.7956 | 3.3686 | 3.3686 | 395.2617 | 41.4511 |  | 0.19222 | 13.1756 | 12.5548 | 41.63% | 5.2266 | 7.3283 | 0 | 117.3375 | 0 |  | 0.12333 | 3.2633 | 2.8651 | 2.8651 | 336.1801 | 48.7359 |  | 0.1 | 13 | 12.6771 | 41.23% | 5.2266 | 7.4505 | 0 | 117.3375 | 0 |  | 0.13222 | 3.7956 | 3.3686 | 3.3686 | 395.2617 | 41.4511 | 0.10511 | 3.0558 | 2.7164 | 7.1163 | 0 | 3.1175 |  | 0.13556 | 13.4489 | 13.0112 | 40.17% | 5.2266 | 7.7846 | 0 | 117.3375 | 0 |  | 0.10511 | 3.0558 | 2.7164 | 2.7164 | 318.7305 | 51.404
| 27 | [11 empty] | 0.1 | 13 | 13.1463 | 31.73% | 4.1709 | 8.9753 | 0 | 92.0025 | 0 |  | 0.13222 | 3.7956 | 3.9889 | 3.8384 | 353.1428 | 28.523 |  | 0.19222 | 13.1756 | 13.4567 | 31% | 4.1709 | 9.2857 | 0 | 92.0025 | 0 |  | 0.12333 | 3.2633 | 3.4437 | 3.3138 | 304.8739 | 33.0389 |  | 0.1 | 13 | 13.1463 | 31.73% | 4.1709 | 8.9753 | 0 | 92.0025 | 0 |  | 0.13222 | 3.7956 | 3.9889 | 3.8384 | 353.1428 | 28.523 | 0.10511 | 3.0558 | 3.2095 | 7.1163 | 0 | 2.6385 |  | 0.13556 | 13.4489 | 13.6471 | 30.56% | 4.1709 | 9.4762 | 0 | 92.0025 | 0 |  | 0.10511 | 3.0558 | 3.2095 | 3.0884 | 284.1396 | 35.4499
| 28 | [11 empty] | 1.06 | 11.08 | 14.6266 | 25.62% | 3.7472 | 10.8794 | 0 | 81.8325 | 0 |  | 0.242 | 3.576 | 4.3857 | 4.2202 | 345.349 | 23.0749 |  | 0.398 | 12.764 | 14.0956 | 26.58% | 3.7472 | 10.3485 | 0 | 81.8325 | 0 |  | 0.11 | 3.29 | 3.658 | 3.52 | 288.0506 | 27.6649 |  | 1.06 | 11.08 | 14.6266 | 25.62% | 3.7472 | 10.8794 | 0 | 81.8325 | 0 |  | 0.13222 | 3.576 | 4.0184 | 3.8668 | 316.4263 | 25.1841 | 0.0988 | 3.0684 | 3.399 | 7.1163 | 0 | 2.4915 |  | 0.462 | 12.796 | 14.3418 | 26.13% | 3.7472 | 10.5946 | 0 | 81.8325 | 0 |  | 0.0988 | 3.0684 | 3.399 | 3.2707 | 267.65 | 29.7736
III | 1 | [11 empty] | -0.14667 | 19.5267 | 18.3148 | 14.42% | 2.6409 | 15.6739 | 0 | 55.2825 | 0 |  | 0.046667 | 4.9433 | 5.3289 | 5.1278 | 283.479 | 12.8293 |  | 0.84 | 9.67 | 16.6105 | 15.9% | 2.6409 | 13.9696 | 0 | 55.2825 | 0 |  | 0.1 | 3.36 | 4.1863 | 4.0283 | 222.6933 | 16.3311 |  | -0.14667 | 19.5267 | 18.3148 | 14.42% | 2.6409 | 15.6739 | 0 | 55.2825 | 0 |  | 0.13222 | 4.9433 | 6.0358 | 5.8081 | 321.0837 | 11.3267 | 0.104 | 3.032 | 3.8913 | 7.1163 | 0 | 2.1762 |  | 0.84 | 9.67 | 16.6105 | 15.9% | 2.6409 | 13.9696 | 0 | 55.2825 | 0 |  | 0.1 | 3.36 | 4.1863 | 4.0283 | 222.6933 | 16.3311
| 2 | [11 empty] | 1.06 | 11.08 | 14.9048 | 24.74% | 3.6881 | 11.2167 | 0 | 80.415 | 0 |  | 0.242 | 3.576 | 4.4492 | 4.2813 | 344.2825 | 22.3515 |  | 0.398 | 12.764 | 14.2001 | 25.97% | 3.6881 | 10.512 | 0 | 80.415 | 0 |  | 0.11 | 3.29 | 3.6869 | 3.5478 | 285.2954 | 26.9728 |  | 1.06 | 11.08 | 14.9048 | 24.74% | 3.6881 | 11.2167 | 0 | 80.415 | 0 |  | 0.13222 | 3.576 | 4.0531 | 3.9002 | 313.6309 | 24.5359 | 0.0988 | 3.0684 | 3.4249 | 7.1163 | 0 | 2.4726 |  | 0.462 | 12.796 | 14.4631 | 25.5% | 3.6881 | 10.7749 | 0 | 80.415 | 0 |  | 0.0988 | 3.0684 | 3.4249 | 3.2957 | 265.0206 | 29.0363
| 3 | [11 empty] | 1.06 | 11.08 | 16.2254 | 21% | 3.4078 | 12.8176 | 0 | 73.6875 | 0 |  | 0.242 | 3.576 | 4.7507 | 4.5714 | 336.8577 | 19.1817 |  | 0.398 | 12.764 | 14.696 | 23.19% | 3.4078 | 11.2881 | 0 | 73.6875 | 0 |  | 0.11 | 3.29 | 3.824 | 3.6797 | 271.1448 | 23.8305 |  | 1.06 | 11.08 | 16.2254 | 21% | 3.4078 | 12.8176 | 0 | 73.6875 | 0 |  | 0.13222 | 3.576 | 4.2178 | 4.0587 | 299.0729 | 21.6052 | 0.0988 | 3.0684 | 3.548 | 7.1163 | 0 | 2.3868 |  | 0.462 | 12.796 | 15.0386 | 22.66% | 3.4078 | 11.6308 | 0 | 73.6875 | 0 |  | 0.0988 | 3.0684 | 3.548 | 3.4141 | 251.5769 | 25.6841
| 4 | [11 empty] | 1.06 | 11.08 | 18.0451 | 16.74% | 3.0216 | 15.0235 | 0 | 64.4175 | 0 |  | 0.242 | 3.576 | 5.1661 | 4.9712 | 320.2318 | 15.4202 |  | 0.398 | 12.764 | 15.3792 | 19.65% | 3.0216 | 12.3576 | 0 | 64.4175 | 0 |  | 0.11 | 3.29 | 4.0128 | 3.8614 | 248.7395 | 19.8523 |  | 1.06 | 11.08 | 18.0451 | 16.74% | 3.0216 | 15.0235 | 0 | 64.4175 | 0 |  | 0.13222 | 3.576 | 4.4448 | 4.2771 | 275.5189 | 17.9227 | 0.0988 | 3.0684 | 3.7176 | 7.1163 | 0 | 2.2779 |  | 0.462 | 12.796 | 15.8317 | 19.09% | 3.0216 | 12.8102 | 0 | 64.4175 | 0 |  | 0.0988 | 3.0684 | 3.7176 | 3.5773 | 230.4415 | 21.4286
| 5 | [11 empty] | 1.06 | 11.08 | 13.306 | 30.27% | 4.0275 | 9.2785 | 0 | 88.56 | 0 |  | 0.242 | 3.576 | 4.0842 | 3.9301 | 348.0478 | 26.8153 |  | 0.398 | 12.764 | 13.5998 | 29.61% | 4.0275 | 9.5723 | 0 | 88.56 | 0 |  | 0.11 | 3.29 | 3.521 | 3.3881 | 300.053 | 31.1046 |  | 1.06 | 11.08 | 13.306 | 30.27% | 4.0275 | 9.2785 | 0 | 88.56 | 0 |  | 0.13222 | 3.576 | 3.8537 | 3.7082 | 328.4022 | 28.4195 | 0.0988 | 3.0684 | 3.2759 | 7.1163 | 0 | 2.5851 |  | 0.462 | 12.796 | 13.7662 | 29.26% | 4.0275 | 9.7387 | 0 | 88.56 | 0 |  | 0.0988 | 3.0684 | 3.2759 | 3.1523 | 279.1643 | 33.432
| 6 | [11 empty] | 1.06 | 11.08 | 14.8474 | 24.92% | 3.7003 | 11.1471 | 0 | 80.7075 | 0 |  | 0.242 | 3.576 | 4.4361 | 4.2687 | 344.5168 | 22.4991 |  | 0.398 | 12.764 | 14.1786 | 26.1% | 3.7003 | 10.4782 | 0 | 80.7075 | 0 |  | 0.11 | 3.29 | 3.681 | 3.5421 | 285.8703 | 27.1148 |  | 1.06 | 11.08 | 14.8474 | 24.92% | 3.7003 | 11.1471 | 0 | 80.7075 | 0 |  | 0.13222 | 3.576 | 4.0459 | 3.8933 | 314.2155 | 24.6687 | 0.0988 | 3.0684 | 3.4196 | 7.1163 | 0 | 2.4765 |  | 0.462 | 12.796 | 14.438 | 25.63% | 3.7003 | 10.7377 | 0 | 80.7075 | 0 |  | 0.0988 | 3.0684 | 3.4196 | 3.2905 | 265.569 | 29.1875
| 7 | [11 empty] | 1.06 | 11.08 | 15.5011 | 22.98% | 3.5616 | 11.9395 | 0 | 77.3775 | 0 |  | 0.242 | 3.576 | 4.5853 | 4.4123 | 341.4135 | 20.8687 |  | 0.398 | 12.764 | 14.424 | 24.69% | 3.5616 | 10.8624 | 0 | 77.3775 | 0 |  | 0.11 | 3.29 | 3.7488 | 3.6073 | 279.126 | 25.5256 |  | 1.06 | 11.08 | 15.5011 | 22.98% | 3.5616 | 11.9395 | 0 | 77.3775 | 0 |  | 0.13222 | 3.576 | 4.1275 | 3.9717 | 307.322 | 23.1837 | 0.0988 | 3.0684 | 3.4805 | 7.1163 | 0 | 2.4331 |  | 0.462 | 12.796 | 14.7229 | 24.19% | 3.5616 | 11.1614 | 0 | 77.3775 | 0 |  | 0.0988 | 3.0684 | 3.4805 | 3.3491 | 259.148 | 27.4934
| 8 | [11 empty] | 1.06 | 11.08 | 15.0815 | 24.21% | 3.6506 | 11.4309 | 0 | 79.515 | 0 |  | 0.242 | 3.576 | 4.4896 | 4.3201 | 343.5154 | 21.9028 |  | 0.398 | 12.764 | 14.2665 | 25.59% | 3.6506 | 10.6158 | 0 | 79.515 | 0 |  | 0.11 | 3.29 | 3.7052 | 3.5654 | 283.5051 | 26.539 |  | 1.06 | 11.08 | 15.0815 | 24.21% | 3.6506 | 11.4309 | 0 | 79.515 | 0 |  | 0.13222 | 3.576 | 4.0751 | 3.9214 | 311.8069 | 24.1301 | 0.0988 | 3.0684 | 3.4414 | 7.1163 | 0 | 2.4608 |  | 0.462 | 12.796 | 14.5401 | 25.11% | 3.6506 | 10.8894 | 0 | 79.515 | 0 |  | 0.0988 | 3.0684 | 3.4414 | 3.3115 | 263.3145 | 28.574
| 9 | [11 empty] | 1.06 | 11.08 | 15.4599 | 23.09% | 3.5703 | 11.8896 | 0 | 77.5872 | 0 |  | 0.242 | 3.576 | 4.5759 | 4.4033 | 341.6371 | 20.9682 |  | 0.398 | 12.764 | 14.4085 | 24.78% | 3.5703 | 10.8382 | 0 | 77.5872 | 0 |  | 0.11 | 3.29 | 3.7445 | 3.6032 | 279.5635 | 25.624 |  | 1.06 | 11.08 | 15.4599 | 23.09% | 3.5703 | 11.8896 | 0 | 77.5872 | 0 |  | 0.13222 | 3.576 | 4.1223 | 3.9668 | 307.7715 | 23.2755 | 0.0988 | 3.0684 | 3.4766 | 7.1163 | 0 | 2.4358 |  | 0.462 | 12.796 | 14.705 | 24.28% | 3.5703 | 11.1347 | 0 | 77.5872 | 0 |  | 0.0988 | 3.0684 | 3.4766 | 3.3454 | 259.5639 | 27.5983
| 10 | [11 empty] | 1.06 | 11.08 | 14.6222 | 25.63% | 3.7481 | 10.874 | 0 | 81.855 | 0 |  | 0.242 | 3.576 | 4.3847 | 4.2192 | 345.3645 | 23.0866 |  | 0.398 | 12.764 | 14.094 | 26.59% | 3.7481 | 10.3459 | 0 | 81.855 | 0 |  | 0.11 | 3.29 | 3.6576 | 3.5196 | 288.0937 | 27.676 |  | 1.06 | 11.08 | 14.6222 | 25.63% | 3.7481 | 10.874 | 0 | 81.855 | 0 |  | 0.13222 | 3.576 | 4.0178 | 3.8662 | 316.4699 | 25.1945 | 0.0988 | 3.0684 | 3.3986 | 7.1163 | 0 | 2.4918 |  | 0.462 | 12.796 | 14.3399 | 26.14% | 3.7481 | 10.5917 | 0 | 81.855 | 0 |  | 0.0988 | 3.0684 | 3.3986 | 3.2703 | 267.6912 | 29.7854
| 11 | [11 empty] | 0.1 | 13 | 13.1679 | 31.3% | 4.1222 | 9.0457 | 0 | 90.8325 | 0 |  | 0.13222 | 3.7956 | 4.0176 | 3.866 | 351.1559 | 27.9595 |  | 0.19222 | 13.1756 | 13.4983 | 30.54% | 4.1222 | 9.3761 | 0 | 90.8325 | 0 |  | 0.12333 | 3.2633 | 3.4704 | 3.3395 | 303.3325 | 32.3676 |  | 0.1 | 13 | 13.1679 | 31.3% | 4.1222 | 9.0457 | 0 | 90.8325 | 0 |  | 0.13222 | 3.7956 | 4.0176 | 3.866 | 351.1559 | 27.9595 | 0.10511 | 3.0558 | 3.2323 | 7.1163 | 0 | 2.6199 |  | 0.13556 | 13.4489 | 13.6765 | 30.14% | 4.1222 | 9.5543 | 0 | 90.8325 | 0 |  | 0.10511 | 3.0558 | 3.2323 | 3.1103 | 282.5167 | 34.7524
| 12 | [11 empty] | 1.06 | 11.08 | 13.571 | 29.26% | 3.9712 | 9.5998 | 0 | 87.21 | 0 |  | 0.242 | 3.576 | 4.1447 | 3.9883 | 347.8193 | 26.0211 |  | 0.398 | 12.764 | 13.6993 | 28.99% | 3.9712 | 9.728 | 0 | 87.21 | 0 |  | 0.11 | 3.29 | 3.5485 | 3.4146 | 297.7868 | 30.393 |  | 1.06 | 11.08 | 13.571 | 29.26% | 3.9712 | 9.5998 | 0 | 87.21 | 0 |  | 0.13222 | 3.576 | 3.8867 | 3.7401 | 326.1701 | 27.7482 | 0.0988 | 3.0684 | 3.3006 | 7.1163 | 0 | 2.5657 |  | 0.462 | 12.796 | 13.8817 | 28.61% | 3.9712 | 9.9105 | 0 | 87.21 | 0 |  | 0.0988 | 3.0684 | 3.3006 | 3.176 | 276.9816 | 32.676
| 13 | [11 empty] | 0.1 | 13 | 12.9192 | 36.24% | 4.6819 | 8.2373 | 0 | 104.265 | 0 |  | 0.13222 | 3.7956 | 3.6887 | 3.5495 | 370.0866 | 34.9559 |  | 0.19222 | 13.1756 | 13.0202 | 35.96% | 4.6819 | 8.3383 | 0 | 104.265 | 0 |  | 0.12333 | 3.2633 | 3.1636 | 3.0443 | 317.4094 | 40.7572 |  | 0.1 | 13 | 12.9192 | 36.24% | 4.6819 | 8.2373 | 0 | 104.265 | 0 |  | 0.13222 | 3.7956 | 3.6887 | 3.5495 | 370.0866 | 34.9559 | 0.10511 | 3.0558 | 2.9708 | 7.1163 | 0 | 2.8505 |  | 0.13556 | 13.4489 | 13.3393 | 35.1% | 4.6819 | 8.6574 | 0 | 104.265 | 0 |  | 0.10511 | 3.0558 | 2.9708 | 2.8587 | 298.0631 | 43.4026
| 14 | [11 empty] | 0.1 | 13 | 12.58 | 43.28% | 5.445 | 7.135 | 0 | 122.58 | 0 |  | 0.13222 | 3.7956 | 3.2402 | 3.2402 | 397.1864 | 45.0186 |  | 0.19222 | 13.1756 | 12.3682 | 44.02% | 5.445 | 6.9232 | 0 | 122.58 | 0 |  | 0.12333 | 3.2633 | 2.7453 | 2.7453 | 336.523 | 53.1339 |  | 0.1 | 13 | 12.58 | 43.28% | 5.445 | 7.135 | 0 | 122.58 | 0 |  | 0.13222 | 3.7956 | 3.2402 | 3.2402 | 397.1864 | 45.0186 | 0.10511 | 3.0558 | 2.6143 | 7.1163 | 0 | 3.2392 |  | 0.13556 | 13.4489 | 12.8796 | 42.28% | 5.445 | 7.4346 | 0 | 122.58 | 0 |  | 0.10511 | 3.0558 | 2.6143 | 2.6143 | 320.4623 | 55.7968
| 15 | [11 empty] | 0.1 | 13 | 12.9717 | 35.18% | 4.5637 | 8.4079 | 0 | 101.43 | 0 |  | 0.13222 | 3.7956 | 3.7581 | 3.6163 | 366.7991 | 33.3773 |  | 0.19222 | 13.1756 | 13.1211 | 34.78% | 4.5637 | 8.5573 | 0 | 101.43 | 0 |  | 0.12333 | 3.2633 | 3.2284 | 3.1066 | 315.0987 | 38.8538 |  | 0.1 | 13 | 12.9717 | 35.18% | 4.5637 | 8.4079 | 0 | 101.43 | 0 |  | 0.13222 | 3.7956 | 3.7581 | 3.6163 | 366.7991 | 33.3773 | 0.10511 | 3.0558 | 3.026 | 7.1163 | 0 | 2.7985 |  | 0.13556 | 13.4489 | 13.4105 | 34.03% | 4.5637 | 8.8467 | 0 | 101.43 | 0 |  | 0.10511 | 3.0558 | 3.026 | 2.9118 | 295.3447 | 41.4525
| 16 | [11 empty] | 1.06 | 11.08 | 13.6063 | 29.13% | 3.9638 | 9.6426 | 0 | 87.03 | 0 |  | 0.242 | 3.576 | 4.1528 | 3.9961 | 347.777 | 25.917 |  | 0.398 | 12.764 | 13.7126 | 28.91% | 3.9638 | 9.7488 | 0 | 87.03 | 0 |  | 0.11 | 3.29 | 3.5522 | 3.4181 | 297.4792 | 30.299 |  | 1.06 | 11.08 | 13.6063 | 29.13% | 3.9638 | 9.6426 | 0 | 87.03 | 0 |  | 0.13222 | 3.576 | 3.8911 | 3.7443 | 325.866 | 27.6596 | 0.0988 | 3.0684 | 3.3039 | 7.1163 | 0 | 2.5632 |  | 0.462 | 12.796 | 13.8971 | 28.52% | 3.9638 | 9.9334 | 0 | 87.03 | 0 |  | 0.0988 | 3.0684 | 3.3039 | 3.1792 | 276.6857 | 32.576
| 17 | [11 empty] | 1.06 | 11.08 | 15.4039 | 23.26% | 3.5822 | 11.8217 | 0 | 77.8725 | 0 |  | 0.242 | 3.576 | 4.5632 | 4.391 | 341.9353 | 21.1043 |  | 0.398 | 12.764 | 14.3875 | 24.9% | 3.5822 | 10.8053 | 0 | 77.8725 | 0 |  | 0.11 | 3.29 | 3.7387 | 3.5976 | 280.1561 | 25.7582 |  | 1.06 | 11.08 | 15.4039 | 23.26% | 3.5822 | 11.8217 | 0 | 77.8725 | 0 |  | 0.13222 | 3.576 | 4.1154 | 3.9601 | 308.3798 | 23.4007 | 0.0988 | 3.0684 | 3.4714 | 7.1163 | 0 | 2.4395 |  | 0.462 | 12.796 | 14.6806 | 24.4% | 3.5822 | 11.0984 | 0 | 77.8725 | 0 |  | 0.0988 | 3.0684 | 3.4714 | 3.3404 | 260.1272 | 27.7415
| 18 | [11 empty] | -0.14667 | 19.5267 | 18.3081 | 14.37% | 2.6306 | 15.6775 | 0 | 55.035 | 0 |  | 0.046667 | 4.9433 | 5.3311 | 5.1299 | 282.3231 | 12.7667 |  | 0.84 | 9.67 | 16.649 | 15.8% | 2.6306 | 14.0184 | 0 | 55.035 | 0 |  | 0.1 | 3.36 | 4.1908 | 4.0327 | 221.939 | 16.2402 |  | -0.14667 | 19.5267 | 18.3081 | 14.37% | 2.6306 | 15.6775 | 0 | 55.035 | 0 |  | 0.13222 | 4.9433 | 6.0419 | 5.8139 | 319.9671 | 11.2647 | 0.104 | 3.032 | 3.8961 | 7.1163 | 0 | 2.1736 |  | 0.84 | 9.67 | 16.649 | 15.8% | 2.6306 | 14.0184 | 0 | 55.035 | 0 |  | 0.1 | 3.36 | 4.1908 | 4.0327 | 221.939 | 16.2402
| 19 | [11 empty] | 1.06 | 11.08 | 18.0318 | 16.77% | 3.0244 | 15.0075 | 0 | 64.485 | 0 |  | 0.242 | 3.576 | 5.1631 | 4.9683 | 320.3797 | 15.4454 |  | 0.398 | 12.764 | 15.3742 | 19.67% | 3.0244 | 12.3498 | 0 | 64.485 | 0 |  | 0.11 | 3.29 | 4.0114 | 3.86 | 248.9148 | 19.8799 |  | 1.06 | 11.08 | 18.0318 | 16.77% | 3.0244 | 15.0075 | 0 | 64.485 | 0 |  | 0.13222 | 3.576 | 4.4432 | 4.2755 | 275.705 | 17.9481 | 0.0988 | 3.0684 | 3.7164 | 7.1163 | 0 | 2.2787 |  | 0.462 | 12.796 | 15.826 | 19.11% | 3.0244 | 12.8016 | 0 | 64.485 | 0 |  | 0.0988 | 3.0684 | 3.7164 | 3.5761 | 230.6063 | 21.4582
| 20 | [11 empty] | 1.06 | 11.08 | 15.3421 | 23.43% | 3.5953 | 11.7468 | 0 | 78.1875 | 0 |  | 0.242 | 3.576 | 4.549 | 4.3774 | 342.2564 | 21.2554 |  | 0.398 | 12.764 | 14.3643 | 25.03% | 3.5953 | 10.769 | 0 | 78.1875 | 0 |  | 0.11 | 3.29 | 3.7323 | 3.5915 | 280.8065 | 25.9068 |  | 1.06 | 11.08 | 15.3421 | 23.43% | 3.5953 | 11.7468 | 0 | 78.1875 | 0 |  | 0.13222 | 3.576 | 4.1076 | 3.9526 | 309.0469 | 23.5395 | 0.0988 | 3.0684 | 3.4657 | 7.1163 | 0 | 2.4435 |  | 0.462 | 12.796 | 14.6536 | 24.54% | 3.5953 | 11.0583 | 0 | 78.1875 | 0 |  | 0.0988 | 3.0684 | 3.4657 | 3.3349 | 260.7458 | 27.9
| 21 | [11 empty] | 1.06 | 11.08 | 13.4694 | 29.64% | 3.9928 | 9.4766 | 0 | 87.7275 | 0 |  | 0.242 | 3.576 | 4.1215 | 3.966 | 347.9255 | 26.3228 |  | 0.398 | 12.764 | 13.6612 | 29.23% | 3.9928 | 9.6683 | 0 | 87.7275 | 0 |  | 0.11 | 3.29 | 3.538 | 3.4045 | 298.6639 | 30.6645 |  | 1.06 | 11.08 | 13.4694 | 29.64% | 3.9928 | 9.4766 | 0 | 87.7275 | 0 |  | 0.13222 | 3.576 | 3.8741 | 3.7279 | 327.0359 | 28.0042 | 0.0988 | 3.0684 | 3.2911 | 7.1163 | 0 | 2.5731 |  | 0.462 | 12.796 | 13.8374 | 28.86% | 3.9928 | 9.8446 | 0 | 87.7275 | 0 |  | 0.0988 | 3.0684 | 3.2911 | 3.1669 | 277.8259 | 32.9644
| 22 | [11 empty] | 1.06 | 11.08 | 13.2442 | 30.51% | 4.0406 | 9.2035 | 0 | 88.875 | 0 |  | 0.242 | 3.576 | 4.0701 | 3.9165 | 348.0785 | 27.0041 |  | 0.398 | 12.764 | 13.5766 | 29.76% | 4.0406 | 9.536 | 0 | 88.875 | 0 |  | 0.11 | 3.29 | 3.5146 | 3.382 | 300.5715 | 31.2722 |  | 1.06 | 11.08 | 13.2442 | 30.51% | 4.0406 | 9.2035 | 0 | 88.875 | 0 |  | 0.13222 | 3.576 | 3.846 | 3.7008 | 328.9107 | 28.5778 | 0.0988 | 3.0684 | 3.2701 | 7.1163 | 0 | 2.5896 |  | 0.462 | 12.796 | 13.7393 | 29.41% | 4.0406 | 9.6986 | 0 | 88.875 | 0 |  | 0.0988 | 3.0684 | 3.2701 | 3.1467 | 279.6644 | 33.61
| 23 | [11 empty] | 1.06 | 11.08 | 13.2088 | 30.65% | 4.0481 | 9.1607 | 0 | 89.055 | 0 |  | 0.242 | 3.576 | 4.062 | 3.9087 | 348.0922 | 27.1125 |  | 0.398 | 12.764 | 13.5633 | 29.85% | 4.0481 | 9.5152 | 0 | 89.055 | 0 |  | 0.11 | 3.29 | 3.5109 | 3.3784 | 300.866 | 31.3683 |  | 1.06 | 11.08 | 13.2088 | 30.65% | 4.0481 | 9.1607 | 0 | 89.055 | 0 |  | 0.13222 | 3.576 | 3.8415 | 3.6966 | 329.1991 | 28.6685 | 0.0988 | 3.0684 | 3.2668 | 7.1163 | 0 | 2.5922 |  | 0.462 | 12.796 | 13.7239 | 29.5% | 4.0481 | 9.6757 | 0 | 89.055 | 0 |  | 0.0988 | 3.0684 | 3.2668 | 3.1435 | 279.9486 | 33.7121
| 24 | [11 empty] | 1.06 | 11.08 | 17.3296 | 18.31% | 3.1734 | 14.1561 | 0 | 68.0625 | 0 |  | 0.242 | 3.576 | 5.0028 | 4.814 | 327.6534 | 16.8247 |  | 0.398 | 12.764 | 15.1105 | 21% | 3.1734 | 11.9371 | 0 | 68.0625 | 0 |  | 0.11 | 3.29 | 3.9385 | 3.7899 | 257.9513 | 21.371 |  | 1.06 | 11.08 | 17.3296 | 18.31% | 3.1734 | 14.1561 | 0 | 68.0625 | 0 |  | 0.13222 | 3.576 | 4.3556 | 4.1912 | 285.2635 | 19.3249 | 0.0988 | 3.0684 | 3.6509 | 7.1163 | 0 | 2.3195 |  | 0.462 | 12.796 | 15.5199 | 20.45% | 3.1734 | 12.3464 | 0 | 68.0625 | 0 |  | 0.0988 | 3.0684 | 3.6509 | 3.5131 | 239.113 | 23.0547
| 25 | [11 empty] | 1.06 | 11.08 | 18.3587 | 16.1% | 2.955 | 15.4037 | 0 | 62.82 | 0 |  | 0.242 | 3.576 | 5.2377 | 5.0401 | 316.618 | 14.8323 |  | 0.398 | 12.764 | 15.4969 | 19.07% | 2.955 | 12.5419 | 0 | 62.82 | 0 |  | 0.11 | 3.29 | 4.0453 | 3.8927 | 244.5381 | 19.2042 |  | 1.06 | 11.08 | 18.3587 | 16.1% | 2.955 | 15.4037 | 0 | 62.82 | 0 |  | 0.13222 | 3.576 | 4.4839 | 4.3147 | 271.0508 | 17.3258 | 0.0988 | 3.0684 | 3.7468 | 7.1163 | 0 | 2.2601 |  | 0.462 | 12.796 | 15.9684 | 18.51% | 2.955 | 13.0134 | 0 | 62.82 | 0 |  | 0.0988 | 3.0684 | 3.7468 | 3.6054 | 226.4936 | 20.7342
| 26 | [11 empty] | 1.06 | 11.08 | 15.7043 | 22.4% | 3.5184 | 12.1858 | 0 | 76.3425 | 0 |  | 0.242 | 3.576 | 4.6317 | 4.4569 | 340.2542 | 20.3834 |  | 0.398 | 12.764 | 14.5003 | 24.26% | 3.5184 | 10.9818 | 0 | 76.3425 | 0 |  | 0.11 | 3.29 | 3.7699 | 3.6276 | 276.9412 | 25.0433 |  | 1.06 | 11.08 | 15.7043 | 22.4% | 3.5184 | 12.1858 | 0 | 76.3425 | 0 |  | 0.13222 | 3.576 | 4.1528 | 3.9961 | 305.073 | 22.734 | 0.0988 | 3.0684 | 3.4994 | 7.1163 | 0 | 2.4199 |  | 0.462 | 12.796 | 14.8115 | 23.75% | 3.5184 | 11.293 | 0 | 76.3425 | 0 |  | 0.0988 | 3.0684 | 3.4994 | 3.3674 | 257.0728 | 26.9789
| 27 | [11 empty] | 1.06 | 11.08 | 17.7801 | 17.31% | 3.0778 | 14.7023 | 0 | 65.7675 | 0 |  | 0.242 | 3.576 | 5.1056 | 4.913 | 323.1141 | 15.9299 |  | 0.398 | 12.764 | 15.2797 | 20.14% | 3.0778 | 12.2019 | 0 | 65.7675 | 0 |  | 0.11 | 3.29 | 3.9853 | 3.8349 | 252.212 | 20.4082 |  | 1.06 | 11.08 | 17.7801 | 17.31% | 3.0778 | 14.7023 | 0 | 65.7675 | 0 |  | 0.13222 | 3.576 | 4.4118 | 4.2453 | 279.201 | 18.4354 | 0.0988 | 3.0684 | 3.6929 | 7.1163 | 0 | 2.2932 |  | 0.462 | 12.796 | 15.7162 | 19.58% | 3.0778 | 12.6384 | 0 | 65.7675 | 0 |  | 0.0988 | 3.0684 | 3.6929 | 3.5535 | 233.7077 | 22.024
| 28 | [11 empty] | 0.1 | 13 | 13.0196 | 34.22% | 4.4559 | 8.5636 | 0 | 98.8425 | 0 |  | 0.13222 | 3.7956 | 3.8214 | 3.6772 | 363.4679 | 31.9866 |  | 0.19222 | 13.1756 | 13.2132 | 33.72% | 4.4559 | 8.7573 | 0 | 98.8425 | 0 |  | 0.12333 | 3.2633 | 3.2875 | 3.1634 | 312.6813 | 37.182 |  | 0.1 | 13 | 13.0196 | 34.22% | 4.4559 | 8.5636 | 0 | 98.8425 | 0 |  | 0.13222 | 3.7956 | 3.8214 | 3.6772 | 363.4679 | 31.9866 | 0.10511 | 3.0558 | 3.0764 | 7.1163 | 0 | 2.7527 |  | 0.13556 | 13.4489 | 13.4754 | 33.07% | 4.4559 | 9.0195 | 0 | 98.8425 | 0 |  | 0.10511 | 3.0558 | 3.0764 | 2.9603 | 292.6008 | 39.7337
| 29 | [11 empty] | 0.1 | 13 | 13.035 | 33.92% | 4.4212 | 8.6137 | 0 | 98.01 | 0 |  | 0.13222 | 3.7956 | 3.8418 | 3.6969 | 362.3291 | 31.5489 |  | 0.19222 | 13.1756 | 13.2428 | 33.39% | 4.4212 | 8.8216 | 0 | 98.01 | 0 |  | 0.12333 | 3.2633 | 3.3065 | 3.1817 | 311.841 | 36.6568 |  | 0.1 | 13 | 13.035 | 33.92% | 4.4212 | 8.6137 | 0 | 98.01 | 0 |  | 0.13222 | 3.7956 | 3.8418 | 3.6969 | 362.3291 | 31.5489 | 0.10511 | 3.0558 | 3.0926 | 7.1163 | 0 | 2.7383 |  | 0.13556 | 13.4489 | 13.4963 | 32.76% | 4.4212 | 9.0751 | 0 | 98.01 | 0 |  | 0.10511 | 3.0558 | 3.0926 | 2.9759 | 291.6646 | 39.1926
| 30 | [11 empty] | 0.1 | 13 | 13.0442 | 33.74% | 4.4006 | 8.6435 | 0 | 97.515 | 0 |  | 0.13222 | 3.7956 | 3.854 | 3.7085 | 361.6365 | 31.2909 |  | 0.19222 | 13.1756 | 13.2605 | 33.19% | 4.4006 | 8.8598 | 0 | 97.515 | 0 |  | 0.12333 | 3.2633 | 3.3178 | 3.1926 | 311.3269 | 36.3474 |  | 0.1 | 13 | 13.0442 | 33.74% | 4.4006 | 8.6435 | 0 | 97.515 | 0 |  | 0.13222 | 3.7956 | 3.854 | 3.7085 | 361.6365 | 31.2909 | 0.10511 | 3.0558 | 3.1022 | 7.1163 | 0 | 2.7298 |  | 0.13556 | 13.4489 | 13.5088 | 32.58% | 4.4006 | 9.1081 | 0 | 97.515 | 0 |  | 0.10511 | 3.0558 | 3.1022 | 2.9851 | 291.0957 | 38.8735
| 31 | [11 empty] | 0.1 | 13 | 13.1137 | 32.36% | 4.2441 | 8.8697 | 0 | 93.7575 | 0 |  | 0.13222 | 3.7956 | 3.946 | 3.7971 | 356.0023 | 29.3837 |  | 0.19222 | 13.1756 | 13.3942 | 31.69% | 4.2441 | 9.1501 | 0 | 93.7575 | 0 |  | 0.12333 | 3.2633 | 3.4036 | 3.2752 | 307.0733 | 34.0657 |  | 0.1 | 13 | 13.1137 | 32.36% | 4.2441 | 8.8697 | 0 | 93.7575 | 0 |  | 0.13222 | 3.7956 | 3.946 | 3.7971 | 356.0023 | 29.3837 | 0.10511 | 3.0558 | 3.1753 | 7.1163 | 0 | 2.6669 |  | 0.13556 | 13.4489 | 13.6031 | 31.2% | 4.2441 | 9.359 | 0 | 93.7575 | 0 |  | 0.10511 | 3.0558 | 3.1753 | 3.0555 | 286.4777 | 36.5147
IV | 1 | [11 empty] | -0.14667 | 19.5267 | 18.2592 | 14% | 2.5556 | 15.7036 | 0 | 53.235 | 0 |  | 0.046667 | 4.9433 | 5.3466 | 5.1449 | 273.8862 | 12.3132 |  | 0.84 | 9.67 | 16.929 | 15.1% | 2.5556 | 14.3734 | 0 | 53.235 | 0 |  | 0.1 | 3.36 | 4.2242 | 4.0648 | 216.3877 | 15.5851 |  | -0.14667 | 19.5267 | 18.2592 | 14% | 2.5556 | 15.7036 | 0 | 53.235 | 0 |  | 0.13222 | 4.9433 | 6.086 | 5.8563 | 311.7599 | 10.8174 | 0.104 | 3.032 | 3.9307 | 7.1163 | 0 | 2.1544 |  | 0.84 | 9.67 | 16.929 | 15.1% | 2.5556 | 14.3734 | 0 | 53.235 | 0 |  | 0.1 | 3.36 | 4.2242 | 4.0648 | 216.3877 | 15.5851
| 2 | [11 empty] | 0.76 | 10.46 | 19.3868 | 9.58% | 1.8572 | 17.5296 | 0 | 36.4725 | 0 |  | 0.17 | 3.71 | 5.7068 | 5.4914 | 200.2866 | 7.9036 |  | 0.76 | 10.46 | 19.3868 | 9.58% | 1.8572 | 17.5296 | 0 | 36.4725 | 0 |  | 0.17 | 3.71 | 5.7068 | 5.4914 | 200.2866 | 7.9036 |  | 0.76 | 10.46 | 19.3868 | 9.58% | 1.8572 | 17.5296 | 0 | 36.4725 | 0 |  | 0.13222 | 3.71 | 5.2631 | 5.0645 | 184.7133 | 8.57 | 0.1282 | 2.79 | 4.2958 | 7.1163 | 0 | 1.9713 |  | 0.784 | 10.23 | 19.4387 | 9.554% | 1.8572 | 17.5815 | 0 | 36.4725 | 0 |  | 0.137 | 2.99 | 4.5992 | 4.4256 | 161.4136 | 9.807
| 3 | [11 empty] | -0.14667 | 19.5267 | 18.258 | 13.99% | 2.5537 | 15.7043 | 0 | 53.19 | 0 |  | 0.046667 | 4.9433 | 5.347 | 5.1452 | 273.6746 | 12.3019 |  | 0.84 | 9.67 | 16.936 | 15.08% | 2.5537 | 14.3823 | 0 | 53.19 | 0 |  | 0.1 | 3.36 | 4.225 | 4.0656 | 216.2475 | 15.5688 |  | -0.14667 | 19.5267 | 18.258 | 13.99% | 2.5537 | 15.7043 | 0 | 53.19 | 0 |  | 0.13222 | 4.9433 | 6.0871 | 5.8574 | 311.5527 | 10.8063 | 0.104 | 3.032 | 3.9316 | 7.1163 | 0 | 2.1539 |  | 0.84 | 9.67 | 16.936 | 15.08% | 2.5537 | 14.3823 | 0 | 53.19 | 0 |  | 0.1 | 3.36 | 4.225 | 4.0656 | 216.2475 | 15.5688
| 4 | [11 empty] | 0.76 | 10.46 | 18.8137 | 10.77% | 2.0269 | 16.7868 | 0 | 40.545 | 0 |  | 0.17 | 3.71 | 5.5786 | 5.3681 | 217.6484 | 8.9881 |  | 0.76 | 10.46 | 18.8137 | 10.77% | 2.0269 | 16.7868 | 0 | 40.545 | 0 |  | 0.17 | 3.71 | 5.5786 | 5.3681 | 217.6484 | 8.9881 |  | 0.76 | 10.46 | 18.8137 | 10.77% | 2.0269 | 16.7868 | 0 | 40.545 | 0 |  | 0.13222 | 3.71 | 5.1633 | 4.9685 | 201.4478 | 9.7109 | 0.1282 | 2.79 | 4.1991 | 7.1163 | 0 | 2.0167 |  | 0.784 | 10.23 | 18.8475 | 10.75% | 2.0269 | 16.8206 | 0 | 40.545 | 0 |  | 0.137 | 2.99 | 4.4959 | 4.3262 | 175.4059 | 11.1526
| 5 | [11 empty] | 0.76 | 10.46 | 20.682 | 7.126% | 1.4737 | 19.2082 | 0 | 0 | 0 |  | 0.17 | 3.71 | 5.9965 | 5.7702 | 0 | 0 |  | 0.76 | 10.46 | 20.682 | 7.126% | 1.4737 | 19.2082 | 0 | 0 | 0 |  | 0.17 | 3.71 | 5.9965 | 5.7702 | 0 | 0 |  | 0.76 | 10.46 | 20.682 | 7.126% | 1.4737 | 19.2082 | 0 | 0 | 0 |  | 0.13222 | 3.71 | 5.4884 | 5.2813 | 0 | 0 | 0.1282 | 2.79 | 4.5143 | 7.1163 | 0 | 1.8759 |  | 0.784 | 10.23 | 20.7748 | 7.094% | 1.4737 | 19.3011 | 0 | 0 | 0 |  | 0.137 | 2.99 | 4.8327 | 4.6503 | 0 | 0
| 6 | [11 empty] | 0.76 | 10.46 | 21.043 | 6.496% | 1.3669 | 19.6761 | 0 | 0 | 0 |  | 0.17 | 3.71 | 6.0773 | 5.8479 | 0 | 0 |  | 0.76 | 10.46 | 21.043 | 6.496% | 1.3669 | 19.6761 | 0 | 0 | 0 |  | 0.17 | 3.71 | 6.0773 | 5.8479 | 0 | 0 |  | 0.76 | 10.46 | 21.043 | 6.496% | 1.3669 | 19.6761 | 0 | 0 | 0 |  | 0.13222 | 3.71 | 5.5512 | 5.3417 | 0 | 0 | 0.1282 | 2.79 | 4.5752 | 7.1163 | 0 | 1.8509 |  | 0.784 | 10.23 | 21.1472 | 6.464% | 1.3669 | 19.7803 | 0 | 0 | 0 |  | 0.137 | 2.99 | 4.8977 | 4.7129 | 0 | 0
| 7 | [11 empty] | 0.76 | 10.46 | 18.5318 | 11.39% | 2.1103 | 16.4215 | 0 | 42.5475 | 0 |  | 0.17 | 3.71 | 5.5155 | 5.3074 | 225.8169 | 9.5398 |  | 0.76 | 10.46 | 18.5318 | 11.39% | 2.1103 | 16.4215 | 0 | 42.5475 | 0 |  | 0.17 | 3.71 | 5.5155 | 5.3074 | 225.8169 | 9.5398 |  | 0.76 | 10.46 | 18.5318 | 11.39% | 2.1103 | 16.4215 | 0 | 42.5475 | 0 |  | 0.13222 | 3.71 | 5.1143 | 4.9213 | 209.3897 | 10.2882 | 0.1282 | 2.79 | 4.1516 | 7.1163 | 0 | 2.0398 |  | 0.784 | 10.23 | 18.5567 | 11.37% | 2.1103 | 16.4464 | 0 | 42.5475 | 0 |  | 0.137 | 2.99 | 4.4451 | 4.2773 | 181.9891 | 11.8372
| 8 | [11 empty] | 0.76 | 10.46 | 18.5445 | 11.36% | 2.1066 | 16.4379 | 0 | 42.4575 | 0 |  | 0.17 | 3.71 | 5.5184 | 5.3101 | 225.455 | 9.5147 |  | 0.76 | 10.46 | 18.5445 | 11.36% | 2.1066 | 16.4379 | 0 | 42.4575 | 0 |  | 0.17 | 3.71 | 5.5184 | 5.3101 | 225.455 | 9.5147 |  | 0.76 | 10.46 | 18.5445 | 11.36% | 2.1066 | 16.4379 | 0 | 42.4575 | 0 |  | 0.13222 | 3.71 | 5.1165 | 4.9234 | 209.0369 | 10.262 | 0.1282 | 2.79 | 4.1537 | 7.1163 | 0 | 2.0387 |  | 0.784 | 10.23 | 18.5698 | 11.34% | 2.1066 | 16.4632 | 0 | 42.4575 | 0 |  | 0.137 | 2.99 | 4.4473 | 4.2795 | 181.6974 | 11.8061
| 9 | [11 empty] | 0.76 | 10.46 | 19.2443 | 9.87% | 1.8994 | 17.345 | 0 | 37.485 | 0 |  | 0.17 | 3.71 | 5.6749 | 5.4608 | 204.6969 | 8.1687 |  | 0.76 | 10.46 | 19.2443 | 9.87% | 1.8994 | 17.345 | 0 | 37.485 | 0 |  | 0.17 | 3.71 | 5.6749 | 5.4608 | 204.6969 | 8.1687 |  | 0.76 | 10.46 | 19.2443 | 9.87% | 1.8994 | 17.345 | 0 | 37.485 | 0 |  | 0.13222 | 3.71 | 5.2383 | 5.0406 | 188.9468 | 8.8496 | 0.1282 | 2.79 | 4.2718 | 7.1163 | 0 | 1.9824 |  | 0.784 | 10.23 | 19.2917 | 9.846% | 1.8994 | 17.3924 | 0 | 37.485 | 0 |  | 0.137 | 2.99 | 4.5735 | 4.4009 | 164.968 | 10.1359
| 10 | [11 empty] | -0.14667 | 19.5267 | 18.236 | 13.82% | 2.52 | 15.716 | 0 | 52.38 | 0 |  | 0.046667 | 4.9433 | 5.354 | 5.152 | 269.8598 | 12.0987 |  | 0.84 | 9.67 | 17.062 | 14.77% | 2.52 | 14.542 | 0 | 52.38 | 0 |  | 0.1 | 3.36 | 4.24 | 4.08 | 213.7104 | 15.2775 |  | -0.14667 | 19.5267 | 18.236 | 13.82% | 2.52 | 15.716 | 0 | 52.38 | 0 |  | 0.13222 | 4.9433 | 6.1069 | 5.8764 | 307.8079 | 10.6071 | 0.104 | 3.032 | 3.9472 | 7.1163 | 0 | 2.1454 |  | 0.84 | 9.67 | 17.062 | 14.77% | 2.52 | 14.542 | 0 | 52.38 | 0 |  | 0.1 | 3.36 | 4.24 | 4.08 | 213.7104 | 15.2775
| 11 | [11 empty] | -0.14667 | 19.5267 | 18.4621 | 15.53% | 2.8669 | 15.5952 | 0 | 60.705 | 0 |  | 0.046667 | 4.9433 | 5.2821 | 5.0827 | 308.5473 | 14.2126 |  | 0.84 | 9.67 | 15.767 | 18.18% | 2.8669 | 12.9001 | 0 | 60.705 | 0 |  | 0.1 | 3.36 | 4.0858 | 3.9317 | 238.6709 | 18.3737 |  | -0.14667 | 19.5267 | 18.4621 | 15.53% | 2.8669 | 15.5952 | 0 | 60.705 | 0 |  | 0.13222 | 4.9433 | 5.903 | 5.6803 | 344.822 | 12.7175 | 0.104 | 3.032 | 3.7869 | 7.1163 | 0 | 2.2362 |  | 0.84 | 9.67 | 15.767 | 18.18% | 2.8669 | 12.9001 | 0 | 60.705 | 0 |  | 0.1 | 3.36 | 4.0858 | 3.9317 | 238.6709 | 18.3737
| 12 | [11 empty] | -0.14667 | 19.5267 | 18.3405 | 14.61% | 2.6803 | 15.6602 | 0 | 56.2275 | 0 |  | 0.046667 | 4.9433 | 5.3208 | 5.12 | 287.8829 | 13.0686 |  | 0.84 | 9.67 | 16.4635 | 16.28% | 2.6803 | 13.7832 | 0 | 56.2275 | 0 |  | 0.1 | 3.36 | 4.1688 | 4.0114 | 225.5532 | 16.68 |  | -0.14667 | 19.5267 | 18.3405 | 14.61% | 2.6803 | 15.6602 | 0 | 56.2275 | 0 |  | 0.13222 | 4.9433 | 6.0127 | 5.7858 | 325.3203 | 11.5647 | 0.104 | 3.032 | 3.8731 | 7.1163 | 0 | 2.1865 |  | 0.84 | 9.67 | 16.4635 | 16.28% | 2.6803 | 13.7832 | 0 | 56.2275 | 0 |  | 0.1 | 3.36 | 4.1688 | 4.0114 | 225.5532 | 16.68
| 13 | [11 empty] | -0.14667 | 19.5267 | 18.3833 | 14.94% | 2.7459 | 15.6373 | 0 | 57.8025 | 0 |  | 0.046667 | 4.9433 | 5.3071 | 5.1069 | 295.1898 | 13.4691 |  | 0.84 | 9.67 | 16.2185 | 16.93% | 2.7459 | 13.4726 | 0 | 57.8025 | 0 |  | 0.1 | 3.36 | 4.1396 | 3.9834 | 230.2489 | 17.268 |  | -0.14667 | 19.5267 | 18.3833 | 14.94% | 2.7459 | 15.6373 | 0 | 57.8025 | 0 |  | 0.13222 | 4.9433 | 5.9741 | 5.7487 | 332.2879 | 11.9654 | 0.104 | 3.032 | 3.8428 | 7.1163 | 0 | 2.2037 |  | 0.84 | 9.67 | 16.2185 | 16.93% | 2.7459 | 13.4726 | 0 | 57.8025 | 0 |  | 0.1 | 3.36 | 4.1396 | 3.9834 | 230.2489 | 17.268
| 14 | [11 empty] | -0.14667 | 19.5267 | 18.3882 | 14.97% | 2.7534 | 15.6347 | 0 | 57.9825 | 0 |  | 0.046667 | 4.9433 | 5.3056 | 5.1054 | 296.0223 | 13.515 |  | 0.84 | 9.67 | 16.1905 | 17.01% | 2.7534 | 13.4371 | 0 | 57.9825 | 0 |  | 0.1 | 3.36 | 4.1363 | 3.9802 | 230.7799 | 17.3358 |  | -0.14667 | 19.5267 | 18.3882 | 14.97% | 2.7534 | 15.6347 | 0 | 57.9825 | 0 |  | 0.13222 | 4.9433 | 5.9697 | 5.7444 | 333.0768 | 12.0115 | 0.104 | 3.032 | 3.8393 | 7.1163 | 0 | 2.2057 |  | 0.84 | 9.67 | 16.1905 | 17.01% | 2.7534 | 13.4371 | 0 | 57.9825 | 0 |  | 0.1 | 3.36 | 4.1363 | 3.9802 | 230.7799 | 17.3358
| 15 | [11 empty] | 1.06 | 11.08 | 17.8728 | 17.11% | 3.0581 | 14.8147 | 0 | 65.295 | 0 |  | 0.242 | 3.576 | 5.1268 | 4.9334 | 322.1232 | 15.7502 |  | 0.398 | 12.764 | 15.3145 | 19.97% | 3.0581 | 12.2564 | 0 | 65.295 | 0 |  | 0.11 | 3.29 | 3.9949 | 3.8442 | 251.0048 | 20.2127 |  | 1.06 | 11.08 | 17.8728 | 17.11% | 3.0581 | 14.8147 | 0 | 65.295 | 0 |  | 0.13222 | 3.576 | 4.4233 | 4.2564 | 277.922 | 18.2551 | 0.0988 | 3.0684 | 3.7015 | 7.1163 | 0 | 2.2878 |  | 0.462 | 12.796 | 15.7567 | 19.41% | 3.0581 | 12.6985 | 0 | 65.295 | 0 |  | 0.0988 | 3.0684 | 3.7015 | 3.5619 | 232.5718 | 21.8147
| 16 | [11 empty] | 1.06 | 11.08 | 17.2677 | 18.45% | 3.1866 | 14.0812 | 0 | 68.3775 | 0 |  | 0.242 | 3.576 | 4.9887 | 4.8004 | 328.2409 | 16.9504 |  | 0.398 | 12.764 | 15.0873 | 21.12% | 3.1866 | 11.9008 | 0 | 68.3775 | 0 |  | 0.11 | 3.29 | 3.9321 | 3.7837 | 258.7229 | 21.505 |  | 1.06 | 11.08 | 17.2677 | 18.45% | 3.1866 | 14.0812 | 0 | 68.3775 | 0 |  | 0.13222 | 3.576 | 4.3478 | 4.1838 | 286.0762 | 19.4487 | 0.0988 | 3.0684 | 3.6451 | 7.1163 | 0 | 2.3232 |  | 0.462 | 12.796 | 15.4929 | 20.57% | 3.1866 | 12.3064 | 0 | 68.3775 | 0 |  | 0.0988 | 3.0684 | 3.6451 | 3.5076 | 239.8404 | 23.198
| 17 | [25 empty] | 0 | 0 | [15 empty] | 0 | 0 | [15 empty] | 0 | 0 | 0.0988 | 3.0684 | 3.7275 | 7.1163 | 0 | 2.2719 | [15 empty] | 0 | 0
| 18 | [25 empty] | 0 | 0 | [15 empty] | 0 | 0 | [15 empty] | 0 | 0 | 0.0988 | 3.0684 | 3.7477 | 7.1163 | 0 | 2.2596 | [15 empty] | 0 | 0
| 19 | [25 empty] | 0 | 0 | [15 empty] | 0 | 0 | [15 empty] | 0 | 0 | 0.104 | 3.032 | 3.7908 | 7.1163 | 0 | 2.2339 | [15 empty] | 0 | 0
| 20 | [25 empty] | 0 | 0 | [15 empty] | 0 | 0 | [15 empty] | 0 | 0 | 0.1282 | 2.79 | 4.1014 | 7.1163 | 0 | 2.0648 | [15 empty] | 0 | 0
| 21 | [25 empty] | 0 | 0 | [15 empty] | 0 | 0 | [15 empty] | 0 | 0 | 0.1282 | 2.79 | 4.4192 | 7.1163 | 0 | 1.9163 | [15 empty] | 0 | 0
| 22 | [25 empty] | 0 | 0 | [15 empty] | 0 | 0 | [15 empty] | 0 | 0 | 0.1282 | 2.79 | 4.5276 | 7.1163 | 0 | 1.8704 | [15 empty] | 0 | 0
| 23 | [25 empty] | 0 | 0 | [15 empty] | 0 | 0 | [15 empty] | 0 | 0 | 0.1282 | 2.79 | 4.5132 | 7.1163 | 0 | 1.8763 | [15 empty] | 0 | 0
| 24 | [25 empty] | 0 | 0 | [15 empty] | 0 | 0 | [15 empty] | 0 | 0 | 0.0988 | 3.0684 | 3.4183 | 7.1163 | 0 | 2.4774 | [15 empty] | 0 | 0
| 25 | [25 empty] | 0 | 0 | [15 empty] | 0 | 0 | [15 empty] | 0 | 0 | 0.0988 | 3.0684 | 3.4405 | 7.1163 | 0 | 2.4613 | [15 empty] | 0 | 0
| 26 | [25 empty] | 0 | 0 | [15 empty] | 0 | 0 | [15 empty] | 0 | 0 | 0.0988 | 3.0684 | 3.2681 | 7.1163 | 0 | 2.5913 | [15 empty] | 0 | 0
| 27 | [25 empty] | 0 | 0 | [15 empty] | 0 | 0 | [15 empty] | 0 | 0 | 0.0988 | 3.0684 | 3.5258 | 7.1163 | 0 | 2.4019 | [15 empty] | 0 | 0
| 28 | [25 empty] | 0 | 0 | [15 empty] | 0 | 0 | [15 empty] | 0 | 0 | 0.0988 | 3.0684 | 3.5743 | 7.1163 | 0 | 2.3692 | [15 empty] | 0 | 0
| 29 | [25 empty] | 0 | 0 | [15 empty] | 0 | 0 | [15 empty] | 0 | 0 | 0.1282 | 2.79 | 4.2382 | 7.1163 | 0 | 1.9981 | [15 empty] | 0 | 0
| 30 | [25 empty] | 0 | 0 | [15 empty] | 0 | 0 | [15 empty] | 0 | 0 | 0.0988 | 3.0684 | 3.2923 | 7.1163 | 0 | 2.5721 | [15 empty] | 0 | 0
V | 1 | [25 empty] | 0 | 0 | [15 empty] | 0 | 0 | [15 empty] | 0 | 0 | 0.104 | 3.032 | 3.77 | 7.1163 | 0 | 2.2463 | [15 empty] | 0 | 0
| 2 | [25 empty] | 0 | 0 | [15 empty] | 0 | 0 | [15 empty] | 0 | 0 | 0.104 | 3.032 | 3.8155 | 7.1163 | 0 | 2.2195 | [15 empty] | 0 | 0
| 3 | [25 empty] | 0 | 0 | [15 empty] | 0 | 0 | [15 empty] | 0 | 0 | 0.1282 | 2.79 | 4.3124 | 7.1163 | 0 | 1.9637 | [15 empty] | 0 | 0
| 4 | [25 empty] | 0 | 0 | [15 empty] | 0 | 0 | [15 empty] | 0 | 0 | 0.1282 | 2.79 | 4.3108 | 7.1163 | 0 | 1.9645 | [15 empty] | 0 | 0
| 5 | [25 empty] | 0 | 0 | [15 empty] | 0 | 0 | [15 empty] | 0 | 0 | 0.1282 | 2.79 | 4.5303 | 7.1163 | 0 | 1.8693 | [15 empty] | 0 | 0
| 6 | [25 empty] | 0 | 0 | [15 empty] | 0 | 0 | [15 empty] | 0 | 0 | 0.104 | 3.032 | 3.8627 | 7.1163 | 0 | 2.1923 | [15 empty] | 0 | 0
| 7 | [25 empty] | 0 | 0 | [15 empty] | 0 | 0 | [15 empty] | 0 | 0 | 0.104 | 3.032 | 3.8207 | 7.1163 | 0 | 2.2165 | [15 empty] | 0 | 0
| 8 | [25 empty] | 0 | 0 | [15 empty] | 0 | 0 | [15 empty] | 0 | 0 | 0.1282 | 2.79 | 4.0966 | 7.1163 | 0 | 2.0672 | [15 empty] | 0 | 0
| 9 | [25 empty] | 0 | 0 | [15 empty] | 0 | 0 | [15 empty] | 0 | 0 | 0.1282 | 2.79 | 4.1714 | 7.1163 | 0 | 2.0301 | [15 empty] | 0 | 0
| 10 | [25 empty] | 0 | 0 | [15 empty] | 0 | 0 | [15 empty] | 0 | 0 | 0.1282 | 2.79 | 4.7408 | 7.1163 | 0 | 1.7863 | [15 empty] | 0 | 0
| 11 | [25 empty] | 0 | 0 | [15 empty] | 0 | 0 | [15 empty] | 0 | 0 | 0.1282 | 2.79 | 4.7071 | 7.1163 | 0 | 1.7991 | [15 empty] | 0 | 0
| 12 | [25 empty] | 0 | 0 | [15 empty] | 0 | 0 | [15 empty] | 0 | 0 | 0.1282 | 2.79 | 4.7477 | 7.1163 | 0 | 1.7837 | [15 empty] | 0 | 0
| 13 | [25 empty] | 0 | 0 | [15 empty] | 0 | 0 | [15 empty] | 0 | 0 | 0.1282 | 2.79 | 4.6836 | 7.1163 | 0 | 1.8081 | [15 empty] | 0 | 0
| 14 | [25 empty] | 0 | 0 | [15 empty] | 0 | 0 | [15 empty] | 0 | 0 | 0.1282 | 2.79 | 4.6072 | 7.1163 | 0 | 1.8381 | [15 empty] | 0 | 0
| 15 | [25 empty] | 0 | 0 | [15 empty] | 0 | 0 | [15 empty] | 0 | 0 | 0.1282 | 2.79 | 4.5479 | 7.1163 | 0 | 1.862 | [15 empty] | 0 | 0
| 16 | [25 empty] | 0 | 0 | [15 empty] | 0 | 0 | [15 empty] | 0 | 0 | 0.1282 | 2.79 | 4.5357 | 7.1163 | 0 | 1.8671 | [15 empty] | 0 | 0
| 17 | [25 empty] | 0 | 0 | [15 empty] | 0 | 0 | [15 empty] | 0 | 0 | 0.1282 | 2.79 | 4.7264 | 7.1163 | 0 | 1.7917 | [15 empty] | 0 | 0
| 18 | [25 empty] | 0 | 0 | [15 empty] | 0 | 0 | [15 empty] | 0 | 0 | 0.1282 | 2.79 | 4.8903 | 7.1163 | 0 | 1.7317 | [15 empty] | 0 | 0
| 19 | [25 empty] | 0 | 0 | [15 empty] | 0 | 0 | [15 empty] | 0 | 0 | 0.1282 | 2.79 | 4.9074 | 7.1163 | 0 | 1.7256 | [15 empty] | 0 | 0
| 20 | [25 empty] | 0 | 0 | [15 empty] | 0 | 0 | [15 empty] | 0 | 0 | 0.1282 | 2.79 | 4.8134 | 7.1163 | 0 | 1.7593 | [15 empty] | 0 | 0
| 21 | [25 empty] | 0 | 0 | [15 empty] | 0 | 0 | [15 empty] | 0 | 0 | 0.1282 | 2.79 | 4.8754 | 7.1163 | 0 | 1.737 | [15 empty] | 0 | 0
| 22 | [25 empty] | 0 | 0 | [15 empty] | 0 | 0 | [15 empty] | 0 | 0 | 0.1282 | 2.79 | 4.3845 | 7.1163 | 0 | 1.9314 | [15 empty] | 0 | 0
| 23 | [25 empty] | 0 | 0 | [15 empty] | 0 | 0 | [15 empty] | 0 | 0 | 0.1282 | 2.79 | 4.3161 | 7.1163 | 0 | 1.962 | [15 empty] | 0 | 0
| 24 | [25 empty] | 0 | 0 | [15 empty] | 0 | 0 | [15 empty] | 0 | 0 | 0.1282 | 2.79 | 4.4849 | 7.1163 | 0 | 1.8882 | [15 empty] | 0 | 0
| 25 | [25 empty] | 0 | 0 | [15 empty] | 0 | 0 | [15 empty] | 0 | 0 | 0.1282 | 2.79 | 4.7605 | 7.1163 | 0 | 1.7789 | [15 empty] | 0 | 0
| 26 | [25 empty] | 0 | 0 | [15 empty] | 0 | 0 | [15 empty] | 0 | 0 | 0.1282 | 2.79 | 4.9133 | 7.1163 | 0 | 1.7236 | [15 empty] | 0 | 0
| 27 | [25 empty] | 0 | 0 | [15 empty] | 0 | 0 | [15 empty] | 0 | 0 | 0.1282 | 2.79 | 4.9587 | 7.1163 | 0 | 1.7078 | [15 empty] | 0 | 0
| 28 | [25 empty] | 0 | 0 | [15 empty] | 0 | 0 | [15 empty] | 0 | 0 | 0.1282 | 2.79 | 4.8941 | 7.1163 | 0 | 1.7303 | [15 empty] | 0 | 0
| 29 | [25 empty] | 0 | 0 | [15 empty] | 0 | 0 | [15 empty] | 0 | 0 | 0.1282 | 2.79 | 4.65 | 7.1163 | 0 | 1.8212 | [15 empty] | 0 | 0
| 30 | [25 empty] | 0 | 0 | [15 empty] | 0 | 0 | [15 empty] | 0 | 0 | 0.1282 | 2.79 | 4.7787 | 7.1163 | 0 | 1.7721 | [15 empty] | 0 | 0
| 31 | [25 empty] | 0 | 0 | [15 empty] | 0 | 0 | [15 empty] | 0 | 0 | 0.1282 | 2.79 | 4.5143 | 7.1163 | 0 | 1.8759 | [15 empty] | 0 | 0
VI | 1 | [25 empty] | 0 | 0 | [15 empty] | 0 | 0 | [15 empty] | 0 | 0 | 0.1282 | 2.79 | 4.9331 | 7.1163 | 0 | 1.7167 | [15 empty] | 0 | 0
| 2 | [25 empty] | 0 | 0 | [15 empty] | 0 | 0 | [15 empty] | 0 | 0 | 0.1282 | 2.79 | 4.9267 | 7.1163 | 0 | 1.7189 | [15 empty] | 0 | 0
| 3 | [25 empty] | 0 | 0 | [15 empty] | 0 | 0 | [15 empty] | 0 | 0 | 0.159 | 2.174 | 5.358 | 7.1163 | 0 | 1.5805 | [15 empty] | 0 | 0
| 4 | [25 empty] | 0 | 0 | [15 empty] | 0 | 0 | [15 empty] | 0 | 0 | 0.1282 | 2.79 | 5.0976 | 7.1163 | 0 | 1.6612 | [15 empty] | 0 | 0
| 5 | [25 empty] | 0 | 0 | [15 empty] | 0 | 0 | [15 empty] | 0 | 0 | 0.159 | 2.174 | 5.4136 | 7.1163 | 0 | 1.5643 | [15 empty] | 0 | 0
| 6 | [25 empty] | 0 | 0 | [15 empty] | 0 | 0 | [15 empty] | 0 | 0 | 0.159 | 2.174 | 5.8078 | 7.1163 | 0 | 1.4581 | [15 empty] | 0 | 0
| 7 | [25 empty] | 0 | 0 | [15 empty] | 0 | 0 | [15 empty] | 0 | 0 | 0.159 | 2.174 | 6.2683 | 7.1163 | 0 | 1.351 | [15 empty] | 0 | 0
| 8 | [25 empty] | 0 | 0 | [15 empty] | 0 | 0 | [15 empty] | 0 | 0 | 0.159 | 2.174 | 5.6654 | 7.1163 | 0 | 1.4948 | [15 empty] | 0 | 0
| 9 | [25 empty] | 0 | 0 | [15 empty] | 0 | 0 | [15 empty] | 0 | 0 | 0.1282 | 2.79 | 5.2979 | 7.1163 | 0 | 1.5984 | [15 empty] | 0 | 0
| 10 | [25 empty] | 0 | 0 | [15 empty] | 0 | 0 | [15 empty] | 0 | 0 | 0.159 | 2.174 | 5.6448 | 7.1163 | 0 | 1.5002 | [15 empty] | 0 | 0
| 11 | [25 empty] | 0 | 0 | [15 empty] | 0 | 0 | [15 empty] | 0 | 0 | 0.159 | 2.174 | 5.5282 | 7.1163 | 0 | 1.5318 | [15 empty] | 0 | 0
| 12 | [25 empty] | 0 | 0 | [15 empty] | 0 | 0 | [15 empty] | 0 | 0 | 0.1282 | 2.79 | 5.1248 | 7.1163 | 0 | 1.6524 | [15 empty] | 0 | 0
| 13 | [25 empty] | 0 | 0 | [15 empty] | 0 | 0 | [15 empty] | 0 | 0 | 0.1282 | 2.79 | 4.6761 | 7.1163 | 0 | 1.811 | [15 empty] | 0 | 0
| 14 | [25 empty] | 0 | 0 | [15 empty] | 0 | 0 | [15 empty] | 0 | 0 | 0.1282 | 2.79 | 4.4416 | 7.1163 | 0 | 1.9066 | [15 empty] | 0 | 0
| 15 | [25 empty] | 0 | 0 | [15 empty] | 0 | 0 | [15 empty] | 0 | 0 | 0.1282 | 2.79 | 4.7002 | 7.1163 | 0 | 1.8017 | [15 empty] | 0 | 0
| 16 | [25 empty] | 0 | 0 | [15 empty] | 0 | 0 | [15 empty] | 0 | 0 | 0.1282 | 2.79 | 4.7504 | 7.1163 | 0 | 1.7827 | [15 empty] | 0 | 0
| 17 | [25 empty] | 0 | 0 | [15 empty] | 0 | 0 | [15 empty] | 0 | 0 | 0.1282 | 2.79 | 4.846 | 7.1163 | 0 | 1.7475 | [15 empty] | 0 | 0
| 18 | [25 empty] | 0 | 0 | [15 empty] | 0 | 0 | [15 empty] | 0 | 0 | 0.1282 | 2.79 | 4.7173 | 7.1163 | 0 | 1.7952 | [15 empty] | 0 | 0
| 19 | [25 empty] | 0 | 0 | [15 empty] | 0 | 0 | [15 empty] | 0 | 0 | 0.1282 | 2.79 | 4.5955 | 7.1163 | 0 | 1.8428 | [15 empty] | 0 | 0
| 20 | [25 empty] | 0 | 0 | [15 empty] | 0 | 0 | [15 empty] | 0 | 0 | 0.1282 | 2.79 | 4.8674 | 7.1163 | 0 | 1.7398 | [15 empty] | 0 | 0
| 21 | [25 empty] | 0 | 0 | [15 empty] | 0 | 0 | [15 empty] | 0 | 0 | 0.1282 | 2.79 | 5.1339 | 7.1163 | 0 | 1.6495 | [15 empty] | 0 | 0
| 22 | [25 empty] | 0 | 0 | [15 empty] | 0 | 0 | [15 empty] | 0 | 0 | 0.1282 | 2.79 | 5.2931 | 7.1163 | 0 | 1.5999 | [15 empty] | 0 | 0
| 23 | [25 empty] | 0 | 0 | [15 empty] | 0 | 0 | [15 empty] | 0 | 0 | 0.1282 | 2.79 | 4.9235 | 7.1163 | 0 | 1.72 | [15 empty] | 0 | 0
| 24 | [25 empty] | 0 | 0 | [15 empty] | 0 | 0 | [15 empty] | 0 | 0 | 0.1282 | 2.79 | 4.6633 | 7.1163 | 0 | 1.816 | [15 empty] | 0 | 0
| 25 | [25 empty] | 0 | 0 | [15 empty] | 0 | 0 | [15 empty] | 0 | 0 | 0.1282 | 2.79 | 4.8668 | 7.1163 | 0 | 1.74 | [15 empty] | 0 | 0
| 26 | [25 empty] | 0 | 0 | [15 empty] | 0 | 0 | [15 empty] | 0 | 0 | 0.1282 | 2.79 | 5.284 | 7.1163 | 0 | 1.6026 | [15 empty] | 0 | 0
| 27 | [25 empty] | 0 | 0 | [15 empty] | 0 | 0 | [15 empty] | 0 | 0 | 0.1282 | 2.79 | 5.3059 | 7.1163 | 0 | 1.596 | [15 empty] | 0 | 0
| 28 | [25 empty] | 0 | 0 | [15 empty] | 0 | 0 | [15 empty] | 0 | 0 | 0.1282 | 2.79 | 5.3401 | 7.1163 | 0 | 1.5858 | [15 empty] | 0 | 0
| 29 | [25 empty] | 0 | 0 | [15 empty] | 0 | 0 | [15 empty] | 0 | 0 | 0.1282 | 2.79 | 5.3145 | 7.1163 | 0 | 1.5935 | [15 empty] | 0 | 0
| 30 | [25 empty] | 0 | 0 | [15 empty] | 0 | 0 | [15 empty] | 0 | 0 | 0.1282 | 2.79 | 5.3086 | 7.1163 | 0 | 1.5952 | [15 empty] | 0 | 0
VII | 1 | [25 empty] | 0 | 0 | [15 empty] | 0 | 0 | [15 empty] | 0 | 0 | 0.1282 | 2.79 | 4.7637 | 7.1163 | 0 | 1.7777 | [15 empty] | 0 | 0
| 2 | [25 empty] | 0 | 0 | [15 empty] | 0 | 0 | [15 empty] | 0 | 0 | 0.1282 | 2.79 | 5.1585 | 7.1163 | 0 | 1.6416 | [15 empty] | 0 | 0
| 3 | [25 empty] | 0 | 0 | [15 empty] | 0 | 0 | [15 empty] | 0 | 0 | 0.159 | 2.174 | 5.3871 | 7.1163 | 0 | 1.572 | [15 empty] | 0 | 0
| 4 | [25 empty] | 0 | 0 | [15 empty] | 0 | 0 | [15 empty] | 0 | 0 | 0.1282 | 2.79 | 4.8562 | 7.1163 | 0 | 1.7438 | [15 empty] | 0 | 0
| 5 | [25 empty] | 0 | 0 | [15 empty] | 0 | 0 | [15 empty] | 0 | 0 | 0.1282 | 2.79 | 4.7734 | 7.1163 | 0 | 1.7741 | [15 empty] | 0 | 0
| 6 | [25 empty] | 0 | 0 | [15 empty] | 0 | 0 | [15 empty] | 0 | 0 | 0.1282 | 2.79 | 4.8978 | 7.1163 | 0 | 1.729 | [15 empty] | 0 | 0
| 7 | [25 empty] | 0 | 0 | [15 empty] | 0 | 0 | [15 empty] | 0 | 0 | 0.1282 | 2.79 | 5.0207 | 7.1163 | 0 | 1.6867 | [15 empty] | 0 | 0
| 8 | [25 empty] | 0 | 0 | [15 empty] | 0 | 0 | [15 empty] | 0 | 0 | 0.1282 | 2.79 | 5.1772 | 7.1163 | 0 | 1.6357 | [15 empty] | 0 | 0
| 9 | [25 empty] | 0 | 0 | [15 empty] | 0 | 0 | [15 empty] | 0 | 0 | 0.1282 | 2.79 | 5.2488 | 7.1163 | 0 | 1.6134 | [15 empty] | 0 | 0
| 10 | [25 empty] | 0 | 0 | [15 empty] | 0 | 0 | [15 empty] | 0 | 0 | 0.159 | 2.174 | 5.4845 | 7.1163 | 0 | 1.5441 | [15 empty] | 0 | 0
| 11 | [25 empty] | 0 | 0 | [15 empty] | 0 | 0 | [15 empty] | 0 | 0 | 0.159 | 2.174 | 5.4043 | 7.1163 | 0 | 1.567 | [15 empty] | 0 | 0
| 12 | [25 empty] | 0 | 0 | [15 empty] | 0 | 0 | [15 empty] | 0 | 0 | 0.159 | 2.174 | 5.6137 | 7.1163 | 0 | 1.5085 | [15 empty] | 0 | 0
| 13 | [25 empty] | 0 | 0 | [15 empty] | 0 | 0 | [15 empty] | 0 | 0 | 0.159 | 2.174 | 5.4269 | 7.1163 | 0 | 1.5605 | [15 empty] | 0 | 0
| 14 | [25 empty] | 0 | 0 | [15 empty] | 0 | 0 | [15 empty] | 0 | 0 | 0.1282 | 2.79 | 5.2007 | 7.1163 | 0 | 1.6283 | [15 empty] | 0 | 0
| 15 | [25 empty] | 0 | 0 | [15 empty] | 0 | 0 | [15 empty] | 0 | 0 | 0.1282 | 2.79 | 5.0052 | 7.1163 | 0 | 1.6919 | [15 empty] | 0 | 0
| 16 | [25 empty] | 0 | 0 | [15 empty] | 0 | 0 | [15 empty] | 0 | 0 | 0.1282 | 2.79 | 4.8711 | 7.1163 | 0 | 1.7385 | [15 empty] | 0 | 0
| 17 | [25 empty] | 0 | 0 | [15 empty] | 0 | 0 | [15 empty] | 0 | 0 | 0.1282 | 2.79 | 5.0917 | 7.1163 | 0 | 1.6632 | [15 empty] | 0 | 0
| 18 | [25 empty] | 0 | 0 | [15 empty] | 0 | 0 | [15 empty] | 0 | 0 | 0.159 | 2.174 | 5.6839 | 7.1163 | 0 | 1.4899 | [15 empty] | 0 | 0
| 19 | [25 empty] | 0 | 0 | [15 empty] | 0 | 0 | [15 empty] | 0 | 0 | 0.1282 | 2.79 | 5.1323 | 7.1163 | 0 | 1.65 | [15 empty] | 0 | 0
| 20 | [25 empty] | 0 | 0 | [15 empty] | 0 | 0 | [15 empty] | 0 | 0 | 0.1282 | 2.79 | 4.6505 | 7.1163 | 0 | 1.821 | [15 empty] | 0 | 0
| 21 | [25 empty] | 0 | 0 | [15 empty] | 0 | 0 | [15 empty] | 0 | 0 | 0.1282 | 2.79 | 4.4903 | 7.1163 | 0 | 1.8859 | [15 empty] | 0 | 0
| 22 | [25 empty] | 0 | 0 | [15 empty] | 0 | 0 | [15 empty] | 0 | 0 | 0.1282 | 2.79 | 4.807 | 7.1163 | 0 | 1.7617 | [15 empty] | 0 | 0
| 23 | [25 empty] | 0 | 0 | [15 empty] | 0 | 0 | [15 empty] | 0 | 0 | 0.159 | 2.174 | 5.4169 | 7.1163 | 0 | 1.5633 | [15 empty] | 0 | 0
| 24 | [25 empty] | 0 | 0 | [15 empty] | 0 | 0 | [15 empty] | 0 | 0 | 0.159 | 2.174 | 5.6329 | 7.1163 | 0 | 1.5034 | [15 empty] | 0 | 0
| 25 | [25 empty] | 0 | 0 | [15 empty] | 0 | 0 | [15 empty] | 0 | 0 | 0.1282 | 2.79 | 4.7755 | 7.1163 | 0 | 1.7733 | [15 empty] | 0 | 0
| 26 | [25 empty] | 0 | 0 | [15 empty] | 0 | 0 | [15 empty] | 0 | 0 | 0.1282 | 2.79 | 4.7098 | 7.1163 | 0 | 1.798 | [15 empty] | 0 | 0
| 27 | [25 empty] | 0 | 0 | [15 empty] | 0 | 0 | [15 empty] | 0 | 0 | 0.1282 | 2.79 | 4.6996 | 7.1163 | 0 | 1.8019 | [15 empty] | 0 | 0
| 28 | [25 empty] | 0 | 0 | [15 empty] | 0 | 0 | [15 empty] | 0 | 0 | 0.1282 | 2.79 | 4.7381 | 7.1163 | 0 | 1.7873 | [15 empty] | 0 | 0
| 29 | [25 empty] | 0 | 0 | [15 empty] | 0 | 0 | [15 empty] | 0 | 0 | 0.1282 | 2.79 | 4.6553 | 7.1163 | 0 | 1.8191 | [15 empty] | 0 | 0
| 30 | [25 empty] | 0 | 0 | [15 empty] | 0 | 0 | [15 empty] | 0 | 0 | 0.1282 | 2.79 | 4.9208 | 7.1163 | 0 | 1.7209 | [15 empty] | 0 | 0
| 31 | [25 empty] | 0 | 0 | [15 empty] | 0 | 0 | [15 empty] | 0 | 0 | 0.1282 | 2.79 | 4.7637 | 7.1163 | 0 | 1.7777 | [15 empty] | 0 | 0
VIII | 1 | [25 empty] | 0 | 0 | [15 empty] | 0 | 0 | [15 empty] | 0 | 0 | 0.1282 | 2.79 | 4.5789 | 7.1163 | 0 | 1.8494 | [15 empty] | 0 | 0
| 2 | [25 empty] | 0 | 0 | [15 empty] | 0 | 0 | [15 empty] | 0 | 0 | 0.1282 | 2.79 | 4.4422 | 7.1163 | 0 | 1.9064 | [15 empty] | 0 | 0
| 3 | [25 empty] | 0 | 0 | [15 empty] | 0 | 0 | [15 empty] | 0 | 0 | 0.1282 | 2.79 | 4.3102 | 7.1163 | 0 | 1.9647 | [15 empty] | 0 | 0
| 4 | [25 empty] | 0 | 0 | [15 empty] | 0 | 0 | [15 empty] | 0 | 0 | 0.1282 | 2.79 | 4.4758 | 7.1163 | 0 | 1.892 | [15 empty] | 0 | 0
| 5 | [25 empty] | 0 | 0 | [15 empty] | 0 | 0 | [15 empty] | 0 | 0 | 0.1282 | 2.79 | 4.7568 | 7.1163 | 0 | 1.7803 | [15 empty] | 0 | 0
| 6 | [25 empty] | 0 | 0 | [15 empty] | 0 | 0 | [15 empty] | 0 | 0 | 0.1282 | 2.79 | 4.9902 | 7.1163 | 0 | 1.697 | [15 empty] | 0 | 0
| 7 | [25 empty] | 0 | 0 | [15 empty] | 0 | 0 | [15 empty] | 0 | 0 | 0.1282 | 2.79 | 5.1483 | 7.1163 | 0 | 1.6449 | [15 empty] | 0 | 0
| 8 | [25 empty] | 0 | 0 | [15 empty] | 0 | 0 | [15 empty] | 0 | 0 | 0.1282 | 2.79 | 5.2317 | 7.1163 | 0 | 1.6187 | [15 empty] | 0 | 0
| 9 | [25 empty] | 0 | 0 | [15 empty] | 0 | 0 | [15 empty] | 0 | 0 | 0.1282 | 2.79 | 5.0485 | 7.1163 | 0 | 1.6774 | [15 empty] | 0 | 0
| 10 | [25 empty] | 0 | 0 | [15 empty] | 0 | 0 | [15 empty] | 0 | 0 | 0.1282 | 2.79 | 5.072 | 7.1163 | 0 | 1.6696 | [15 empty] | 0 | 0
| 11 | [25 empty] | 0 | 0 | [15 empty] | 0 | 0 | [15 empty] | 0 | 0 | 0.1282 | 2.79 | 5.1783 | 7.1163 | 0 | 1.6354 | [15 empty] | 0 | 0
| 12 | [25 empty] | 0 | 0 | [15 empty] | 0 | 0 | [15 empty] | 0 | 0 | 0.159 | 2.174 | 5.3944 | 7.1163 | 0 | 1.5698 | [15 empty] | 0 | 0
| 13 | [25 empty] | 0 | 0 | [15 empty] | 0 | 0 | [15 empty] | 0 | 0 | 0.1282 | 2.79 | 5.252 | 7.1163 | 0 | 1.6124 | [15 empty] | 0 | 0
| 14 | [25 empty] | 0 | 0 | [15 empty] | 0 | 0 | [15 empty] | 0 | 0 | 0.159 | 2.174 | 5.3692 | 7.1163 | 0 | 1.5772 | [15 empty] | 0 | 0
| 15 | [25 empty] | 0 | 0 | [15 empty] | 0 | 0 | [15 empty] | 0 | 0 | 0.159 | 2.174 | 5.7906 | 7.1163 | 0 | 1.4624 | [15 empty] | 0 | 0
| 16 | [25 empty] | 0 | 0 | [15 empty] | 0 | 0 | [15 empty] | 0 | 0 | 0.159 | 2.174 | 6.0609 | 7.1163 | 0 | 1.3972 | [15 empty] | 0 | 0
| 17 | [25 empty] | 0 | 0 | [15 empty] | 0 | 0 | [15 empty] | 0 | 0 | 0.159 | 2.174 | 6.1026 | 7.1163 | 0 | 1.3877 | [15 empty] | 0 | 0
| 18 | [25 empty] | 0 | 0 | [15 empty] | 0 | 0 | [15 empty] | 0 | 0 | 0.1282 | 2.79 | 5.3161 | 7.1163 | 0 | 1.593 | [15 empty] | 0 | 0
| 19 | [25 empty] | 0 | 0 | [15 empty] | 0 | 0 | [15 empty] | 0 | 0 | 0.1282 | 2.79 | 5.2461 | 7.1163 | 0 | 1.6142 | [15 empty] | 0 | 0
| 20 | [25 empty] | 0 | 0 | [15 empty] | 0 | 0 | [15 empty] | 0 | 0 | 0.159 | 2.174 | 5.509 | 7.1163 | 0 | 1.5372 | [15 empty] | 0 | 0
| 21 | [25 empty] | 0 | 0 | [15 empty] | 0 | 0 | [15 empty] | 0 | 0 | 0.159 | 2.174 | 5.7846 | 7.1163 | 0 | 1.4639 | [15 empty] | 0 | 0
| 22 | [25 empty] | 0 | 0 | [15 empty] | 0 | 0 | [15 empty] | 0 | 0 | 0.159 | 2.174 | 5.8343 | 7.1163 | 0 | 1.4515 | [15 empty] | 0 | 0
| 23 | [25 empty] | 0 | 0 | [15 empty] | 0 | 0 | [15 empty] | 0 | 0 | 0.159 | 2.174 | 5.3911 | 7.1163 | 0 | 1.5708 | [15 empty] | 0 | 0
| 24 | [25 empty] | 0 | 0 | [15 empty] | 0 | 0 | [15 empty] | 0 | 0 | 0.1282 | 2.79 | 5.0634 | 7.1163 | 0 | 1.6725 | [15 empty] | 0 | 0
| 25 | [25 empty] | 0 | 0 | [15 empty] | 0 | 0 | [15 empty] | 0 | 0 | 0.1282 | 2.79 | 5.0095 | 7.1163 | 0 | 1.6905 | [15 empty] | 0 | 0
| 26 | [25 empty] | 0 | 0 | [15 empty] | 0 | 0 | [15 empty] | 0 | 0 | 0.1282 | 2.79 | 4.5763 | 7.1163 | 0 | 1.8505 | [15 empty] | 0 | 0
| 27 | [25 empty] | 0 | 0 | [15 empty] | 0 | 0 | [15 empty] | 0 | 0 | 0.1282 | 2.79 | 4.6249 | 7.1163 | 0 | 1.8311 | [15 empty] | 0 | 0
| 28 | [25 empty] | 0 | 0 | [15 empty] | 0 | 0 | [15 empty] | 0 | 0 | 0.1282 | 2.79 | 4.4577 | 7.1163 | 0 | 1.8997 | [15 empty] | 0 | 0
| 29 | [25 empty] | 0 | 0 | [15 empty] | 0 | 0 | [15 empty] | 0 | 0 | 0.1282 | 2.79 | 4.3065 | 7.1163 | 0 | 1.9664 | [15 empty] | 0 | 0
| 30 | [25 empty] | 0 | 0 | [15 empty] | 0 | 0 | [15 empty] | 0 | 0 | 0.1282 | 2.79 | 4.3738 | 7.1163 | 0 | 1.9362 | [15 empty] | 0 | 0
IX | 1 | [11 empty] | 0.76 | 10.46 | 18.3197 | 11.86% | 2.1731 | 16.1465 | 0 | 44.055 | 0 |  | 0.17 | 3.71 | 5.4681 | 5.2617 | 231.806 | 9.9635 |  | 0.76 | 10.46 | 18.3197 | 11.86% | 2.1731 | 16.1465 | 0 | 44.055 | 0 |  | 0.17 | 3.71 | 5.4681 | 5.2617 | 231.806 | 9.9635 |  | 0.76 | 10.46 | 18.3197 | 11.86% | 2.1731 | 16.1465 | 0 | 44.055 | 0 |  | 0.13222 | 3.71 | 5.0774 | 4.8858 | 215.2438 | 10.7302 | 0.1282 | 2.79 | 4.1158 | 7.1163 | 0 | 2.0575 |  | 0.784 | 10.23 | 18.3379 | 11.85% | 2.1731 | 16.1647 | 0 | 44.055 | 0 |  | 0.137 | 2.99 | 4.4068 | 4.2405 | 186.8158 | 12.363
| 2 | [11 empty] | 0.76 | 10.46 | 19.5927 | 9.168% | 1.7962 | 17.7964 | 0 | 0 | 0 |  | 0.17 | 3.71 | 5.7528 | 5.5357 | 0 | 0 |  | 0.76 | 10.46 | 19.5927 | 9.168% | 1.7962 | 17.7964 | 0 | 0 | 0 |  | 0.17 | 3.71 | 5.7528 | 5.5357 | 0 | 0 |  | 0.76 | 10.46 | 19.5927 | 9.168% | 1.7962 | 17.7964 | 0 | 0 | 0 |  | 0.13222 | 3.71 | 5.2989 | 5.0989 | 0 | 0 | 0.1282 | 2.79 | 4.3305 | 7.1163 | 0 | 1.9555 |  | 0.784 | 10.23 | 19.6511 | 9.141% | 1.7962 | 17.8548 | 0 | 0 | 0 |  | 0.137 | 2.99 | 4.6363 | 4.4613 | 0 | 0
| 3 | [11 empty] | 0.76 | 10.46 | 20.3843 | 7.662% | 1.5619 | 18.8225 | 0 | 0 | 0 |  | 0.17 | 3.71 | 5.9299 | 5.7061 | 0 | 0 |  | 0.76 | 10.46 | 20.3843 | 7.662% | 1.5619 | 18.8225 | 0 | 0 | 0 |  | 0.17 | 3.71 | 5.9299 | 5.7061 | 0 | 0 |  | 0.76 | 10.46 | 20.3843 | 7.662% | 1.5619 | 18.8225 | 0 | 0 | 0 |  | 0.13222 | 3.71 | 5.4366 | 5.2314 | 0 | 0 | 0.1282 | 2.79 | 4.4641 | 7.1163 | 0 | 1.897 |  | 0.784 | 10.23 | 20.4677 | 7.631% | 1.5619 | 18.9059 | 0 | 0 | 0 |  | 0.137 | 2.99 | 4.779 | 4.5987 | 0 | 0
| 4 | [11 empty] | 0 | 0 | 0 | 0% | 0 | 0 | 0 | 0 | 0 |  | 0 | 0 | 0 | 0 | 0 | 0 |  | 0 | 0 | 0 | 0% | 0 | 0 | 0 | 0 | 0 |  | 0 | 0 | 0 | 0 | 0 | 0 |  | 0 | 0 | 0 | 0% | 0 | 0 | 0 | 0 | 0 |  | 0.13222 | 0 | 2.0434 | 1.9663 | 0 | 0 | 0.1282 | 2.79 | 4.7712 | 7.1163 | 0 | 1.7749 |  | 0 | 0 | 0 | 0% | 0 | 0 | 0 | 0 | 0 |  | 0 | 0 | 0 | 0 | 0 | 0
| 5 | [11 empty] | 0.76 | 10.46 | 21.1032 | 6.393% | 1.3491 | 19.7541 | 0 | 0 | 0 |  | 0.17 | 3.71 | 6.0907 | 5.8609 | 0 | 0 |  | 0.76 | 10.46 | 21.1032 | 6.393% | 1.3491 | 19.7541 | 0 | 0 | 0 |  | 0.17 | 3.71 | 6.0907 | 5.8609 | 0 | 0 |  | 0.76 | 10.46 | 21.1032 | 6.393% | 1.3491 | 19.7541 | 0 | 0 | 0 |  | 0.13222 | 3.71 | 5.5617 | 5.3518 | 0 | 0 | 0.1282 | 2.79 | 4.5853 | 7.1163 | 0 | 1.8468 |  | 0.784 | 10.23 | 21.2093 | 6.361% | 1.3491 | 19.8602 | 0 | 0 | 0 |  | 0.137 | 2.99 | 4.9086 | 4.7233 | 0 | 0
| 6 | [11 empty] | 0 | 0 | 0 | 0% | 0 | 0 | 0 | 0 | 0 |  | 0 | 0 | 0 | 0 | 0 | 0 |  | 0 | 0 | 0 | 0% | 0 | 0 | 0 | 0 | 0 |  | 0 | 0 | 0 | 0 | 0 | 0 |  | 0 | 0 | 0 | 0% | 0 | 0 | 0 | 0 | 0 |  | 0.13222 | 0 | 2.0247 | 1.9483 | 0 | 0 | 0.1282 | 2.79 | 4.7531 | 7.1163 | 0 | 1.7817 |  | 0 | 0 | 0 | 0% | 0 | 0 | 0 | 0 | 0 |  | 0 | 0 | 0 | 0 | 0 | 0
| 7 | [11 empty] | 0.76 | 10.46 | 21.0778 | 6.436% | 1.3566 | 19.7213 | 0 | 0 | 0 |  | 0.17 | 3.71 | 6.085 | 5.8554 | 0 | 0 |  | 0.76 | 10.46 | 21.0778 | 6.436% | 1.3566 | 19.7213 | 0 | 0 | 0 |  | 0.17 | 3.71 | 6.085 | 5.8554 | 0 | 0 |  | 0.76 | 10.46 | 21.0778 | 6.436% | 1.3566 | 19.7213 | 0 | 0 | 0 |  | 0.13222 | 3.71 | 5.5573 | 5.3475 | 0 | 0 | 0.1282 | 2.79 | 4.5811 | 7.1163 | 0 | 1.8486 |  | 0.784 | 10.23 | 21.1831 | 6.404% | 1.3566 | 19.8266 | 0 | 0 | 0 |  | 0.137 | 2.99 | 4.904 | 4.7189 | 0 | 0
| 8 | [11 empty] | 0 | 0 | 0 | 0% | 0 | 0 | 0 | 0 | 0 |  | 0 | 0 | 0 | 0 | 0 | 0 |  | 0 | 0 | 0 | 0% | 0 | 0 | 0 | 0 | 0 |  | 0 | 0 | 0 | 0 | 0 | 0 |  | 0 | 0 | 0 | 0% | 0 | 0 | 0 | 0 | 0 |  | 0.13222 | 0 | 2.0087 | 1.9329 | 0 | 0 | 0.1282 | 2.79 | 4.7376 | 7.1163 | 0 | 1.7875 |  | 0 | 0 | 0 | 0% | 0 | 0 | 0 | 0 | 0 |  | 0 | 0 | 0 | 0 | 0 | 0
| 9 | [11 empty] | 0 | 0 | 0 | 0% | 0 | 0 | 0 | 0 | 0 |  | 0 | 0 | 0 | 0 | 0 | 0 |  | 0 | 0 | 0 | 0% | 0 | 0 | 0 | 0 | 0 |  | 0 | 0 | 0 | 0 | 0 | 0 |  | 0 | 0 | 0 | 0% | 0 | 0 | 0 | 0 | 0 |  | 0.13222 | 0 | 2.1045 | 2.0251 | 0 | 0 | 0.1282 | 2.79 | 4.8305 | 7.1163 | 0 | 1.7531 |  | 0 | 0 | 0 | 0% | 0 | 0 | 0 | 0 | 0 |  | 0 | 0 | 0 | 0 | 0 | 0
| 10 | [11 empty] | 0 | 0 | 0 | 0% | 0 | 0 | 0 | 0 | 0 |  | 0 | 0 | 0 | 0 | 0 | 0 |  | 0 | 0 | 0 | 0% | 0 | 0 | 0 | 0 | 0 |  | 0 | 0 | 0 | 0 | 0 | 0 |  | 0 | 0 | 0 | 0% | 0 | 0 | 0 | 0 | 0 |  | 0.13222 | 0 | 2.1211 | 2.041 | 0 | 0 | 0.1282 | 2.79 | 4.8465 | 7.1163 | 0 | 1.7473 |  | 0 | 0 | 0 | 0% | 0 | 0 | 0 | 0 | 0 |  | 0 | 0 | 0 | 0 | 0 | 0
| 11 | [11 empty] | 0 | 0 | 0 | 0% | 0 | 0 | 0 | 0 | 0 |  | 0 | 0 | 0 | 0 | 0 | 0 |  | 0 | 0 | 0 | 0% | 0 | 0 | 0 | 0 | 0 |  | 0 | 0 | 0 | 0 | 0 | 0 |  | 0 | 0 | 0 | 0% | 0 | 0 | 0 | 0 | 0 |  | 0.13222 | 0 | 2.3745 | 2.2849 | 0 | 0 | 0.1282 | 2.79 | 5.0923 | 7.1163 | 0 | 1.663 |  | 0 | 0 | 0 | 0% | 0 | 0 | 0 | 0 | 0 |  | 0 | 0 | 0 | 0 | 0 | 0
| 12 | [11 empty] | 0 | 0 | 0 | 0% | 0 | 0 | 0 | 0 | 0 |  | 0 | 0 | 0 | 0 | 0 | 0 |  | 0 | 0 | 0 | 0% | 0 | 0 | 0 | 0 | 0 |  | 0 | 0 | 0 | 0 | 0 | 0 |  | 0 | 0 | 0 | 0% | 0 | 0 | 0 | 0 | 0 |  | 0.13222 | 0 | 2.5029 | 2.4084 | 0 | 0 | 0.1282 | 2.79 | 5.2167 | 7.1163 | 0 | 1.6233 |  | 0 | 0 | 0 | 0% | 0 | 0 | 0 | 0 | 0 |  | 0 | 0 | 0 | 0 | 0 | 0
| 13 | [11 empty] | 0 | 0 | 0 | 0% | 0 | 0 | 0 | 0 | 0 |  | 0 | 0 | 0 | 0 | 0 | 0 |  | 0 | 0 | 0 | 0% | 0 | 0 | 0 | 0 | 0 |  | 0 | 0 | 0 | 0 | 0 | 0 |  | 0 | 0 | 0 | 0% | 0 | 0 | 0 | 0 | 0 |  | 0.13222 | 0 | 2.5712 | 2.4741 | 0 | 0 | 0.1282 | 2.79 | 5.283 | 7.1163 | 0 | 1.603 |  | 0 | 0 | 0 | 0% | 0 | 0 | 0 | 0 | 0 |  | 0 | 0 | 0 | 0 | 0 | 0
| 14 | [11 empty] | 0.76 | 10.46 | 20.7263 | 7.047% | 1.4606 | 19.2657 | 0 | 0 | 0 |  | 0.17 | 3.71 | 6.0064 | 5.7798 | 0 | 0 |  | 0.76 | 10.46 | 20.7263 | 7.047% | 1.4606 | 19.2657 | 0 | 0 | 0 |  | 0.17 | 3.71 | 6.0064 | 5.7798 | 0 | 0 |  | 0.76 | 10.46 | 20.7263 | 7.047% | 1.4606 | 19.2657 | 0 | 0 | 0 |  | 0.13222 | 3.71 | 5.4961 | 5.2887 | 0 | 0 | 0.1282 | 2.79 | 4.5218 | 7.1163 | 0 | 1.8728 |  | 0.784 | 10.23 | 20.8205 | 7.015% | 1.4606 | 19.3599 | 0 | 0 | 0 |  | 0.137 | 2.99 | 4.8406 | 4.658 | 0 | 0
| 15 | [11 empty] | 0.76 | 10.46 | 18.7662 | 10.88% | 2.0409 | 16.7252 | 0 | 40.8825 | 0 |  | 0.17 | 3.71 | 5.568 | 5.3578 | 219.0422 | 9.0802 |  | 0.76 | 10.46 | 18.7662 | 10.88% | 2.0409 | 16.7252 | 0 | 40.8825 | 0 |  | 0.17 | 3.71 | 5.568 | 5.3578 | 219.0422 | 9.0802 |  | 0.76 | 10.46 | 18.7662 | 10.88% | 2.0409 | 16.7252 | 0 | 40.8825 | 0 |  | 0.13222 | 3.71 | 5.1551 | 4.9605 | 202.7996 | 9.8074 | 0.1282 | 2.79 | 4.1911 | 7.1163 | 0 | 2.0206 |  | 0.784 | 10.23 | 18.7985 | 10.86% | 2.0409 | 16.7575 | 0 | 40.8825 | 0 |  | 0.137 | 2.99 | 4.4873 | 4.318 | 176.5292 | 11.2669
| 16 | [11 empty] | 0.76 | 10.46 | 18.7282 | 10.96% | 2.0522 | 16.676 | 0 | 41.1525 | 0 |  | 0.17 | 3.71 | 5.5595 | 5.3497 | 220.1522 | 9.1541 |  | 0.76 | 10.46 | 18.7282 | 10.96% | 2.0522 | 16.676 | 0 | 41.1525 | 0 |  | 0.17 | 3.71 | 5.5595 | 5.3497 | 220.1522 | 9.1541 |  | 0.76 | 10.46 | 18.7282 | 10.96% | 2.0522 | 16.676 | 0 | 41.1525 | 0 |  | 0.13222 | 3.71 | 5.1485 | 4.9542 | 203.8771 | 9.8849 | 0.1282 | 2.79 | 4.1847 | 7.1163 | 0 | 2.0236 |  | 0.784 | 10.23 | 18.7593 | 10.94% | 2.0522 | 16.7071 | 0 | 41.1525 | 0 |  | 0.137 | 2.99 | 4.4804 | 4.3114 | 177.4238 | 11.3587
| 17 | [11 empty] | 0.76 | 10.46 | 19.4533 | 9.446% | 1.8375 | 17.6158 | 0 | 36 | 0 |  | 0.17 | 3.71 | 5.7217 | 5.5058 | 198.2072 | 7.7809 |  | 0.76 | 10.46 | 19.4533 | 9.446% | 1.8375 | 17.6158 | 0 | 36 | 0 |  | 0.17 | 3.71 | 5.7217 | 5.5058 | 198.2072 | 7.7809 |  | 0.76 | 10.46 | 19.4533 | 9.446% | 1.8375 | 17.6158 | 0 | 36 | 0 |  | 0.13222 | 3.71 | 5.2746 | 5.0756 | 182.7211 | 8.4404 | 0.1282 | 2.79 | 4.307 | 7.1163 | 0 | 1.9662 |  | 0.784 | 10.23 | 19.5073 | 9.42% | 1.8375 | 17.6698 | 0 | 36 | 0 |  | 0.137 | 2.99 | 4.6112 | 4.4372 | 159.7378 | 9.6548
| 18 | [11 empty] | 0.76 | 10.46 | 19.3963 | 9.56% | 1.8544 | 17.542 | 0 | 36.405 | 0 |  | 0.17 | 3.71 | 5.7089 | 5.4935 | 199.9904 | 7.8861 |  | 0.76 | 10.46 | 19.3963 | 9.56% | 1.8544 | 17.542 | 0 | 36.405 | 0 |  | 0.17 | 3.71 | 5.7089 | 5.4935 | 199.9904 | 7.8861 |  | 0.76 | 10.46 | 19.3963 | 9.56% | 1.8544 | 17.542 | 0 | 36.405 | 0 |  | 0.13222 | 3.71 | 5.2647 | 5.066 | 184.4294 | 8.5514 | 0.1282 | 2.79 | 4.2974 | 7.1163 | 0 | 1.9706 |  | 0.784 | 10.23 | 19.4485 | 9.535% | 1.8544 | 17.5942 | 0 | 36.405 | 0 |  | 0.137 | 2.99 | 4.6009 | 4.4273 | 161.1749 | 9.7852
| 19 | [11 empty] | 0.76 | 10.46 | 19.0892 | 10.19% | 1.9453 | 17.1439 | 0 | 38.5875 | 0 |  | 0.17 | 3.71 | 5.6402 | 5.4274 | 209.4287 | 8.4607 |  | 0.76 | 10.46 | 19.0892 | 10.19% | 1.9453 | 17.1439 | 0 | 38.5875 | 0 |  | 0.17 | 3.71 | 5.6402 | 5.4274 | 209.4287 | 8.4607 |  | 0.76 | 10.46 | 19.0892 | 10.19% | 1.9453 | 17.1439 | 0 | 38.5875 | 0 |  | 0.13222 | 3.71 | 5.2113 | 5.0146 | 193.5017 | 9.157 | 0.1282 | 2.79 | 4.2456 | 7.1163 | 0 | 1.9946 |  | 0.784 | 10.23 | 19.1317 | 10.17% | 1.9453 | 17.1864 | 0 | 38.5875 | 0 |  | 0.137 | 2.99 | 4.5455 | 4.374 | 168.7814 | 10.4982
| 20 | [11 empty] | 0.76 | 10.46 | 20.0582 | 8.268% | 1.6584 | 18.3997 | 0 | 0 | 0 |  | 0.17 | 3.71 | 5.857 | 5.6359 | 0 | 0 |  | 0.76 | 10.46 | 20.0582 | 8.268% | 1.6584 | 18.3997 | 0 | 0 | 0 |  | 0.17 | 3.71 | 5.857 | 5.6359 | 0 | 0 |  | 0.76 | 10.46 | 20.0582 | 8.268% | 1.6584 | 18.3997 | 0 | 0 | 0 |  | 0.13222 | 3.71 | 5.3799 | 5.1768 | 0 | 0 | 0.1282 | 2.79 | 4.4091 | 7.1163 | 0 | 1.9207 |  | 0.784 | 10.23 | 20.1313 | 8.238% | 1.6584 | 18.4728 | 0 | 0 | 0 |  | 0.137 | 2.99 | 4.7202 | 4.5421 | 0 | 0
| 21 | [11 empty] | 0.76 | 10.46 | 21.2742 | 6.103% | 1.2984 | 19.9757 | 0 | 0 | 0 |  | 0.17 | 3.71 | 6.129 | 5.8977 | 0 | 0 |  | 0.76 | 10.46 | 21.2742 | 6.103% | 1.2984 | 19.9757 | 0 | 0 | 0 |  | 0.17 | 3.71 | 6.129 | 5.8977 | 0 | 0 |  | 0.76 | 10.46 | 21.2742 | 6.103% | 1.2984 | 19.9757 | 0 | 0 | 0 |  | 0.13222 | 3.71 | 5.5914 | 5.3804 | 0 | 0 | 0.1282 | 2.79 | 4.6142 | 7.1163 | 0 | 1.8353 |  | 0.784 | 10.23 | 21.3857 | 6.072% | 1.2984 | 20.0872 | 0 | 0 | 0 |  | 0.137 | 2.99 | 4.9394 | 4.753 | 0 | 0
| 22 | [11 empty] | 0.76 | 10.46 | 19.7257 | 8.907% | 1.7569 | 17.9688 | 0 | 0 | 0 |  | 0.17 | 3.71 | 5.7826 | 5.5644 | 0 | 0 |  | 0.76 | 10.46 | 19.7257 | 8.907% | 1.7569 | 17.9688 | 0 | 0 | 0 |  | 0.17 | 3.71 | 5.7826 | 5.5644 | 0 | 0 |  | 0.76 | 10.46 | 19.7257 | 8.907% | 1.7569 | 17.9688 | 0 | 0 | 0 |  | 0.13222 | 3.71 | 5.322 | 5.1212 | 0 | 0 | 0.1282 | 2.79 | 4.353 | 7.1163 | 0 | 1.9454 |  | 0.784 | 10.23 | 19.7883 | 8.878% | 1.7569 | 18.0314 | 0 | 0 | 0 |  | 0.137 | 2.99 | 4.6603 | 4.4844 | 0 | 0
| 23 | [11 empty] | 0.76 | 10.46 | 18.8707 | 10.65% | 2.01 | 16.8607 | 0 | 40.14 | 0 |  | 0.17 | 3.71 | 5.5913 | 5.3803 | 215.9668 | 8.878 |  | 0.76 | 10.46 | 18.8707 | 10.65% | 2.01 | 16.8607 | 0 | 40.14 | 0 |  | 0.17 | 3.71 | 5.5913 | 5.3803 | 215.9668 | 8.878 |  | 0.76 | 10.46 | 18.8707 | 10.65% | 2.01 | 16.8607 | 0 | 40.14 | 0 |  | 0.13222 | 3.71 | 5.1733 | 4.978 | 199.8186 | 9.5955 | 0.1282 | 2.79 | 4.2087 | 7.1163 | 0 | 2.0121 |  | 0.784 | 10.23 | 18.9063 | 10.63% | 2.01 | 16.8963 | 0 | 40.14 | 0 |  | 0.137 | 2.99 | 4.5061 | 4.3361 | 174.0507 | 11.0161
| 24 | [11 empty] | 0.76 | 10.46 | 18.8263 | 10.75% | 2.0231 | 16.8032 | 0 | 40.455 | 0 |  | 0.17 | 3.71 | 5.5814 | 5.3708 | 217.2756 | 8.9636 |  | 0.76 | 10.46 | 18.8263 | 10.75% | 2.0231 | 16.8032 | 0 | 40.455 | 0 |  | 0.17 | 3.71 | 5.5814 | 5.3708 | 217.2756 | 8.9636 |  | 0.76 | 10.46 | 18.8263 | 10.75% | 2.0231 | 16.8032 | 0 | 40.455 | 0 |  | 0.13222 | 3.71 | 5.1655 | 4.9706 | 201.0864 | 9.6852 | 0.1282 | 2.79 | 4.2013 | 7.1163 | 0 | 2.0157 |  | 0.784 | 10.23 | 18.8605 | 10.73% | 2.0231 | 16.8374 | 0 | 40.455 | 0 |  | 0.137 | 2.99 | 4.4981 | 4.3284 | 175.1054 | 11.1222
| 25 | [11 empty] | 0.76 | 10.46 | 19.4122 | 9.528% | 1.8497 | 17.5625 | 0 | 36.2925 | 0 |  | 0.17 | 3.71 | 5.7125 | 5.4969 | 199.496 | 7.8568 |  | 0.76 | 10.46 | 19.4122 | 9.528% | 1.8497 | 17.5625 | 0 | 36.2925 | 0 |  | 0.17 | 3.71 | 5.7125 | 5.4969 | 199.496 | 7.8568 |  | 0.76 | 10.46 | 19.4122 | 9.528% | 1.8497 | 17.5625 | 0 | 36.2925 | 0 |  | 0.13222 | 3.71 | 5.2675 | 5.0687 | 183.9556 | 8.5206 | 0.1282 | 2.79 | 4.3001 | 7.1163 | 0 | 1.9693 |  | 0.784 | 10.23 | 19.4649 | 9.503% | 1.8497 | 17.6152 | 0 | 36.2925 | 0 |  | 0.137 | 2.99 | 4.6037 | 4.43 | 160.7765 | 9.749
| 26 | [11 empty] | 0.76 | 10.46 | 19.7542 | 8.851% | 1.7484 | 18.0057 | 0 | 0 | 0 |  | 0.17 | 3.71 | 5.789 | 5.5705 | 0 | 0 |  | 0.76 | 10.46 | 19.7542 | 8.851% | 1.7484 | 18.0057 | 0 | 0 | 0 |  | 0.17 | 3.71 | 5.789 | 5.5705 | 0 | 0 |  | 0.76 | 10.46 | 19.7542 | 8.851% | 1.7484 | 18.0057 | 0 | 0 | 0 |  | 0.13222 | 3.71 | 5.327 | 5.1259 | 0 | 0 | 0.1282 | 2.79 | 4.3578 | 7.1163 | 0 | 1.9433 |  | 0.784 | 10.23 | 19.8177 | 8.823% | 1.7484 | 18.0692 | 0 | 0 | 0 |  | 0.137 | 2.99 | 4.6654 | 4.4893 | 0 | 0
| 27 | [11 empty] | 0 | 0 | 0 | 0% | 0 | 0 | 0 | 0 | 0 |  | 0 | 0 | 0 | 0 | 0 | 0 |  | 0 | 0 | 0 | 0% | 0 | 0 | 0 | 0 | 0 |  | 0 | 0 | 0 | 0 | 0 | 0 |  | 0 | 0 | 0 | 0% | 0 | 0 | 0 | 0 | 0 |  | 0.13222 | 0 | 2.0247 | 1.9483 | 0 | 0 | 0.1282 | 2.79 | 4.7531 | 7.1163 | 0 | 1.7817 |  | 0 | 0 | 0 | 0% | 0 | 0 | 0 | 0 | 0 |  | 0 | 0 | 0 | 0 | 0 | 0
| 28 | [11 empty] | 0 | 0 | 0 | 0% | 0 | 0 | 0 | 0 | 0 |  | 0 | 0 | 0 | 0 | 0 | 0 |  | 0 | 0 | 0 | 0% | 0 | 0 | 0 | 0 | 0 |  | 0 | 0 | 0 | 0 | 0 | 0 |  | 0 | 0 | 0 | 0% | 0 | 0 | 0 | 0 | 0 |  | 0.13222 | 0 | 2.0357 | 1.9589 | 0 | 0 | 0.1282 | 2.79 | 4.7637 | 7.1163 | 0 | 1.7777 |  | 0 | 0 | 0 | 0% | 0 | 0 | 0 | 0 | 0 |  | 0 | 0 | 0 | 0 | 0 | 0
| 29 | [11 empty] | 0.76 | 10.46 | 21.4768 | 5.766% | 1.2384 | 20.2384 | 0 | 0 | 0 |  | 0.17 | 3.71 | 6.1743 | 5.9413 | 0 | 0 |  | 0.76 | 10.46 | 21.4768 | 5.766% | 1.2384 | 20.2384 | 0 | 0 | 0 |  | 0.17 | 3.71 | 6.1743 | 5.9413 | 0 | 0 |  | 0.76 | 10.46 | 21.4768 | 5.766% | 1.2384 | 20.2384 | 0 | 0 | 0 |  | 0.13222 | 3.71 | 5.6267 | 5.4143 | 0 | 0 | 0.1282 | 2.79 | 4.6484 | 7.1163 | 0 | 1.8218 |  | 0.784 | 10.23 | 21.5947 | 5.735% | 1.2384 | 20.3563 | 0 | 0 | 0 |  | 0.137 | 2.99 | 4.9759 | 4.7882 | 0 | 0
| 30 | [11 empty] | 0.76 | 10.46 | 21.0018 | 6.566% | 1.3791 | 19.6228 | 0 | 0 | 0 |  | 0.17 | 3.71 | 6.068 | 5.8391 | 0 | 0 |  | 0.76 | 10.46 | 21.0018 | 6.566% | 1.3791 | 19.6228 | 0 | 0 | 0 |  | 0.17 | 3.71 | 6.068 | 5.8391 | 0 | 0 |  | 0.76 | 10.46 | 21.0018 | 6.566% | 1.3791 | 19.6228 | 0 | 0 | 0 |  | 0.13222 | 3.71 | 5.544 | 5.3348 | 0 | 0 | 0.1282 | 2.79 | 4.5682 | 7.1163 | 0 | 1.8537 |  | 0.784 | 10.23 | 21.1047 | 6.534% | 1.3791 | 19.7257 | 0 | 0 | 0 |  | 0.137 | 2.99 | 4.8903 | 4.7058 | 0 | 0
| 31 | [11 empty] | 0.76 | 10.46 | 18.6205 | 11.19% | 2.0841 | 16.5364 | 0 | 41.9175 | 0 |  | 0.17 | 3.71 | 5.5354 | 5.3265 | 223.2733 | 9.3649 |  | 0.76 | 10.46 | 18.6205 | 11.19% | 2.0841 | 16.5364 | 0 | 41.9175 | 0 |  | 0.17 | 3.71 | 5.5354 | 5.3265 | 223.2733 | 9.3649 |  | 0.76 | 10.46 | 18.6205 | 11.19% | 2.0841 | 16.5364 | 0 | 41.9175 | 0 |  | 0.13222 | 3.71 | 5.1297 | 4.9362 | 206.9115 | 10.1054 | 0.1282 | 2.79 | 4.1665 | 7.1163 | 0 | 2.0325 |  | 0.784 | 10.23 | 18.6482 | 11.18% | 2.0841 | 16.5641 | 0 | 41.9175 | 0 |  | 0.137 | 2.99 | 4.461 | 4.2927 | 179.9391 | 11.6202
X | 1 | [11 empty] | 0 | 0 | 0 | 0% | 0 | 0 | 0 | 0 | 0 |  | 0 | 0 | 0 | 0 | 0 | 0 |  | 0 | 0 | 0 | 0% | 0 | 0 | 0 | 0 | 0 |  | 0 | 0 | 0 | 0 | 0 | 0 |  | 0 | 0 | 0 | 0% | 0 | 0 | 0 | 0 | 0 |  | 0.13222 | 0 | 2.1023 | 2.023 | 0 | 0 | 0.1282 | 2.79 | 4.8284 | 7.1163 | 0 | 1.7539 |  | 0 | 0 | 0 | 0% | 0 | 0 | 0 | 0 | 0 |  | 0 | 0 | 0 | 0 | 0 | 0
| 2 | [11 empty] | 0.76 | 10.46 | 19.77 | 8.82% | 1.7437 | 18.0263 | 0 | 0 | 0 |  | 0.17 | 3.71 | 5.7925 | 5.5739 | 0 | 0 |  | 0.76 | 10.46 | 19.77 | 8.82% | 1.7437 | 18.0263 | 0 | 0 | 0 |  | 0.17 | 3.71 | 5.7925 | 5.5739 | 0 | 0 |  | 0.76 | 10.46 | 19.77 | 8.82% | 1.7437 | 18.0263 | 0 | 0 | 0 |  | 0.13222 | 3.71 | 5.3297 | 5.1286 | 0 | 0 | 0.1282 | 2.79 | 4.3605 | 7.1163 | 0 | 1.9421 |  | 0.784 | 10.23 | 19.834 | 8.792% | 1.7437 | 18.0903 | 0 | 0 | 0 |  | 0.137 | 2.99 | 4.6682 | 4.4921 | 0 | 0
| 3 | [11 empty] | -0.14667 | 19.5267 | 18.1737 | 13.34% | 2.4244 | 15.7493 | 0 | 50.085 | 0 |  | 0.046667 | 4.9433 | 5.3738 | 5.171 | 258.9919 | 11.5259 |  | 0.84 | 9.67 | 17.419 | 13.92% | 2.4244 | 14.9946 | 0 | 50.085 | 0 |  | 0.1 | 3.36 | 4.2825 | 4.1209 | 206.3951 | 14.4632 |  | -0.14667 | 19.5267 | 18.1737 | 13.34% | 2.4244 | 15.7493 | 0 | 50.085 | 0 |  | 0.13222 | 4.9433 | 6.1631 | 5.9305 | 297.0298 | 10.0499 | 0.104 | 3.032 | 3.9914 | 7.1163 | 0 | 2.1217 |  | 0.84 | 9.67 | 17.419 | 13.92% | 2.4244 | 14.9946 | 0 | 50.085 | 0 |  | 0.1 | 3.36 | 4.2825 | 4.1209 | 206.3951 | 14.4632
| 4 | [11 empty] | -0.14667 | 19.5267 | 18.357 | 14.74% | 2.7056 | 15.6514 | 0 | 56.835 | 0 |  | 0.046667 | 4.9433 | 5.3155 | 5.1149 | 290.7062 | 13.2228 |  | 0.84 | 9.67 | 16.369 | 16.53% | 2.7056 | 13.6634 | 0 | 56.835 | 0 |  | 0.1 | 3.36 | 4.1575 | 4.0006 | 227.3749 | 16.9058 |  | -0.14667 | 19.5267 | 18.357 | 14.74% | 2.7056 | 15.6514 | 0 | 56.835 | 0 |  | 0.13222 | 4.9433 | 5.9978 | 5.7715 | 328.0217 | 11.7186 | 0.104 | 3.032 | 3.8614 | 7.1163 | 0 | 2.1931 |  | 0.84 | 9.67 | 16.369 | 16.53% | 2.7056 | 13.6634 | 0 | 56.835 | 0 |  | 0.1 | 3.36 | 4.1575 | 4.0006 | 227.3749 | 16.9058
| 5 | [11 empty] | -0.14667 | 19.5267 | 18.1761 | 13.36% | 2.4281 | 15.748 | 0 | 50.175 | 0 |  | 0.046667 | 4.9433 | 5.3731 | 5.1703 | 259.4197 | 11.5483 |  | 0.84 | 9.67 | 17.405 | 13.95% | 2.4281 | 14.9769 | 0 | 50.175 | 0 |  | 0.1 | 3.36 | 4.2808 | 4.1193 | 206.6855 | 14.4948 |  | -0.14667 | 19.5267 | 18.1761 | 13.36% | 2.4281 | 15.748 | 0 | 50.175 | 0 |  | 0.13222 | 4.9433 | 6.1609 | 5.9284 | 297.4571 | 10.0716 | 0.104 | 3.032 | 3.9897 | 7.1163 | 0 | 2.1226 |  | 0.84 | 9.67 | 17.405 | 13.95% | 2.4281 | 14.9769 | 0 | 50.175 | 0 |  | 0.1 | 3.36 | 4.2808 | 4.1193 | 206.6855 | 14.4948
| 6 | [11 empty] | 0.76 | 10.46 | 20.2387 | 7.93% | 1.605 | 18.6337 | 0 | 0 | 0 |  | 0.17 | 3.71 | 5.8973 | 5.6748 | 0 | 0 |  | 0.76 | 10.46 | 20.2387 | 7.93% | 1.605 | 18.6337 | 0 | 0 | 0 |  | 0.17 | 3.71 | 5.8973 | 5.6748 | 0 | 0 |  | 0.76 | 10.46 | 20.2387 | 7.93% | 1.605 | 18.6337 | 0 | 0 | 0 |  | 0.13222 | 3.71 | 5.4113 | 5.2071 | 0 | 0 | 0.1282 | 2.79 | 4.4395 | 7.1163 | 0 | 1.9075 |  | 0.784 | 10.23 | 20.3175 | 7.9% | 1.605 | 18.7125 | 0 | 0 | 0 |  | 0.137 | 2.99 | 4.7527 | 4.5734 | 0 | 0
| 7 | [11 empty] | 0.76 | 10.46 | 19.827 | 8.71% | 1.7269 | 18.1001 | 0 | 0 | 0 |  | 0.17 | 3.71 | 5.8053 | 5.5862 | 0 | 0 |  | 0.76 | 10.46 | 19.827 | 8.71% | 1.7269 | 18.1001 | 0 | 0 | 0 |  | 0.17 | 3.71 | 5.8053 | 5.5862 | 0 | 0 |  | 0.76 | 10.46 | 19.827 | 8.71% | 1.7269 | 18.1001 | 0 | 0 | 0 |  | 0.13222 | 3.71 | 5.3396 | 5.1381 | 0 | 0 | 0.1282 | 2.79 | 4.3701 | 7.1163 | 0 | 1.9378 |  | 0.784 | 10.23 | 19.8928 | 8.681% | 1.7269 | 18.1659 | 0 | 0 | 0 |  | 0.137 | 2.99 | 4.6785 | 4.502 | 0 | 0
| 8 | [11 empty] | -0.14667 | 19.5267 | 18.3582 | 14.75% | 2.7075 | 15.6507 | 0 | 56.88 | 0 |  | 0.046667 | 4.9433 | 5.3151 | 5.1145 | 290.9151 | 13.2343 |  | 0.84 | 9.67 | 16.362 | 16.55% | 2.7075 | 13.6545 | 0 | 56.88 | 0 |  | 0.1 | 3.36 | 4.1567 | 3.9998 | 227.5093 | 16.9226 |  | -0.14667 | 19.5267 | 18.3582 | 14.75% | 2.7075 | 15.6507 | 0 | 56.88 | 0 |  | 0.13222 | 4.9433 | 5.9967 | 5.7704 | 328.2211 | 11.73 | 0.104 | 3.032 | 3.8605 | 7.1163 | 0 | 2.1936 |  | 0.84 | 9.67 | 16.362 | 16.55% | 2.7075 | 13.6545 | 0 | 56.88 | 0 |  | 0.1 | 3.36 | 4.1567 | 3.9998 | 227.5093 | 16.9226
| 9 | [11 empty] | -0.14667 | 19.5267 | 18.0893 | 12.69% | 2.295 | 15.7943 | 0 | 46.98 | 0 |  | 0.046667 | 4.9433 | 5.4007 | 5.1969 | 244.1489 | 10.7577 |  | 0.84 | 9.67 | 17.902 | 12.82% | 2.295 | 15.607 | 0 | 46.98 | 0 |  | 0.1 | 3.36 | 4.34 | 4.1762 | 196.1991 | 13.3868 |  | -0.14667 | 19.5267 | 18.0893 | 12.69% | 2.295 | 15.7943 | 0 | 46.98 | 0 |  | 0.13222 | 4.9433 | 6.2391 | 6.0037 | 282.0526 | 9.312 | 0.104 | 3.032 | 4.0512 | 7.1163 | 0 | 2.0903 |  | 0.84 | 9.67 | 17.902 | 12.82% | 2.295 | 15.607 | 0 | 46.98 | 0 |  | 0.1 | 3.36 | 4.34 | 4.1762 | 196.1991 | 13.3868
| 10 | [11 empty] | 0.76 | 10.46 | 18.7313 | 10.95% | 2.0513 | 16.6801 | 0 | 41.13 | 0 |  | 0.17 | 3.71 | 5.5602 | 5.3503 | 220.0599 | 9.1479 |  | 0.76 | 10.46 | 18.7313 | 10.95% | 2.0513 | 16.6801 | 0 | 41.13 | 0 |  | 0.17 | 3.71 | 5.5602 | 5.3503 | 220.0599 | 9.1479 |  | 0.76 | 10.46 | 18.7313 | 10.95% | 2.0513 | 16.6801 | 0 | 41.13 | 0 |  | 0.13222 | 3.71 | 5.149 | 4.9547 | 203.7875 | 9.8784 | 0.1282 | 2.79 | 4.1852 | 7.1163 | 0 | 2.0234 |  | 0.784 | 10.23 | 18.7625 | 10.93% | 2.0513 | 16.7113 | 0 | 41.13 | 0 |  | 0.137 | 2.99 | 4.481 | 4.3119 | 177.3493 | 11.351
| 11 | [11 empty] | -0.14667 | 19.5267 | 18.2439 | 13.88% | 2.5322 | 15.7118 | 0 | 52.6725 | 0 |  | 0.046667 | 4.9433 | 5.3515 | 5.1495 | 271.2386 | 12.172 |  | 0.84 | 9.67 | 17.0165 | 14.88% | 2.5322 | 14.4843 | 0 | 52.6725 | 0 |  | 0.1 | 3.36 | 4.2346 | 4.0748 | 214.6293 | 15.3825 |  | -0.14667 | 19.5267 | 18.2439 | 13.88% | 2.5322 | 15.7118 | 0 | 52.6725 | 0 |  | 0.13222 | 4.9433 | 6.0997 | 5.8695 | 309.1638 | 10.6789 | 0.104 | 3.032 | 3.9416 | 7.1163 | 0 | 2.1485 |  | 0.84 | 9.67 | 17.0165 | 14.88% | 2.5322 | 14.4843 | 0 | 52.6725 | 0 |  | 0.1 | 3.36 | 4.2346 | 4.0748 | 214.6293 | 15.3825
| 12 | [11 empty] | -0.14667 | 19.5267 | 18.4309 | 15.3% | 2.8191 | 15.6119 | 0 | 59.5575 | 0 |  | 0.046667 | 4.9433 | 5.292 | 5.0923 | 303.2832 | 13.9178 |  | 0.84 | 9.67 | 15.9455 | 17.68% | 2.8191 | 13.1264 | 0 | 59.5575 | 0 |  | 0.1 | 3.36 | 4.1071 | 3.9521 | 235.3771 | 17.9331 |  | -0.14667 | 19.5267 | 18.4309 | 15.3% | 2.8191 | 15.6119 | 0 | 59.5575 | 0 |  | 0.13222 | 4.9433 | 5.9311 | 5.7073 | 339.9141 | 12.418 | 0.104 | 3.032 | 3.809 | 7.1163 | 0 | 2.2233 |  | 0.84 | 9.67 | 15.9455 | 17.68% | 2.8191 | 13.1264 | 0 | 59.5575 | 0 |  | 0.1 | 3.36 | 4.1071 | 3.9521 | 235.3771 | 17.9331
| 13 | [11 empty] | -0.14667 | 19.5267 | 18.2103 | 13.62% | 2.4806 | 15.7297 | 0 | 51.435 | 0 |  | 0.046667 | 4.9433 | 5.3622 | 5.1598 | 265.3954 | 11.8624 |  | 0.84 | 9.67 | 17.209 | 14.41% | 2.4806 | 14.7284 | 0 | 51.435 | 0 |  | 0.1 | 3.36 | 4.2575 | 4.0968 | 210.7209 | 14.9402 |  | -0.14667 | 19.5267 | 18.2103 | 13.62% | 2.4806 | 15.7297 | 0 | 51.435 | 0 |  | 0.13222 | 4.9433 | 6.13 | 5.8987 | 303.3999 | 10.3765 | 0.104 | 3.032 | 3.9654 | 7.1163 | 0 | 2.1356 |  | 0.84 | 9.67 | 17.209 | 14.41% | 2.4806 | 14.7284 | 0 | 51.435 | 0 |  | 0.1 | 3.36 | 4.2575 | 4.0968 | 210.7209 | 14.9402
| 14 | [11 empty] | 0.76 | 10.46 | 18.2215 | 12.09% | 2.2022 | 16.0193 | 0 | 44.7525 | 0 |  | 0.17 | 3.71 | 5.4461 | 5.2406 | 234.5304 | 10.1621 |  | 0.76 | 10.46 | 18.2215 | 12.09% | 2.2022 | 16.0193 | 0 | 44.7525 | 0 |  | 0.17 | 3.71 | 5.4461 | 5.2406 | 234.5304 | 10.1621 |  | 0.76 | 10.46 | 18.2215 | 12.09% | 2.2022 | 16.0193 | 0 | 44.7525 | 0 |  | 0.13222 | 3.71 | 5.0603 | 4.8694 | 217.9162 | 10.9368 | 0.1282 | 2.79 | 4.0992 | 7.1163 | 0 | 2.0658 |  | 0.784 | 10.23 | 18.2366 | 12.08% | 2.2022 | 16.0344 | 0 | 44.7525 | 0 |  | 0.137 | 2.99 | 4.3891 | 4.2235 | 189.0115 | 12.6094
| 15 | [11 empty] | 0.76 | 10.46 | 20.7137 | 7.07% | 1.4644 | 19.2493 | 0 | 0 | 0 |  | 0.17 | 3.71 | 6.0036 | 5.777 | 0 | 0 |  | 0.76 | 10.46 | 20.7137 | 7.07% | 1.4644 | 19.2493 | 0 | 0 | 0 |  | 0.17 | 3.71 | 6.0036 | 5.777 | 0 | 0 |  | 0.76 | 10.46 | 20.7137 | 7.07% | 1.4644 | 19.2493 | 0 | 0 | 0 |  | 0.13222 | 3.71 | 5.4939 | 5.2866 | 0 | 0 | 0.1282 | 2.79 | 4.5196 | 7.1163 | 0 | 1.8737 |  | 0.784 | 10.23 | 20.8075 | 7.038% | 1.4644 | 19.3431 | 0 | 0 | 0 |  | 0.137 | 2.99 | 4.8384 | 4.6558 | 0 | 0
| 16 | [11 empty] | 0.76 | 10.46 | 21.4673 | 5.782% | 1.2412 | 20.2261 | 0 | 0 | 0 |  | 0.17 | 3.71 | 6.1722 | 5.9393 | 0 | 0 |  | 0.76 | 10.46 | 21.4673 | 5.782% | 1.2412 | 20.2261 | 0 | 0 | 0 |  | 0.17 | 3.71 | 6.1722 | 5.9393 | 0 | 0 |  | 0.76 | 10.46 | 21.4673 | 5.782% | 1.2412 | 20.2261 | 0 | 0 | 0 |  | 0.13222 | 3.71 | 5.625 | 5.4128 | 0 | 0 | 0.1282 | 2.79 | 4.6468 | 7.1163 | 0 | 1.8224 |  | 0.784 | 10.23 | 21.5849 | 5.751% | 1.2412 | 20.3437 | 0 | 0 | 0 |  | 0.137 | 2.99 | 4.9742 | 4.7865 | 0 | 0
| 17 | [11 empty] | 0.76 | 10.46 | 20.9322 | 6.687% | 1.3997 | 19.5325 | 0 | 0 | 0 |  | 0.17 | 3.71 | 6.0525 | 5.8241 | 0 | 0 |  | 0.76 | 10.46 | 20.9322 | 6.687% | 1.3997 | 19.5325 | 0 | 0 | 0 |  | 0.17 | 3.71 | 6.0525 | 5.8241 | 0 | 0 |  | 0.76 | 10.46 | 20.9322 | 6.687% | 1.3997 | 19.5325 | 0 | 0 | 0 |  | 0.13222 | 3.71 | 5.5319 | 5.3232 | 0 | 0 | 0.1282 | 2.79 | 4.5565 | 7.1163 | 0 | 1.8585 |  | 0.784 | 10.23 | 21.0329 | 6.655% | 1.3997 | 19.6332 | 0 | 0 | 0 |  | 0.137 | 2.99 | 4.8777 | 4.6937 | 0 | 0
| 18 | [11 empty] | 0.76 | 10.46 | 19.9188 | 8.533% | 1.6997 | 18.2191 | 0 | 0 | 0 |  | 0.17 | 3.71 | 5.8258 | 5.606 | 0 | 0 |  | 0.76 | 10.46 | 19.9188 | 8.533% | 1.6997 | 18.2191 | 0 | 0 | 0 |  | 0.17 | 3.71 | 5.8258 | 5.606 | 0 | 0 |  | 0.76 | 10.46 | 19.9188 | 8.533% | 1.6997 | 18.2191 | 0 | 0 | 0 |  | 0.13222 | 3.71 | 5.3556 | 5.1535 | 0 | 0 | 0.1282 | 2.79 | 4.3856 | 7.1163 | 0 | 1.931 |  | 0.784 | 10.23 | 19.9875 | 8.504% | 1.6997 | 18.2878 | 0 | 0 | 0 |  | 0.137 | 2.99 | 4.6951 | 4.5179 | 0 | 0
| 19 | [11 empty] | 0.76 | 10.46 | 18.6427 | 11.14% | 2.0775 | 16.5652 | 0 | 41.76 | 0 |  | 0.17 | 3.71 | 5.5403 | 5.3313 | 222.6336 | 9.3213 |  | 0.76 | 10.46 | 18.6427 | 11.14% | 2.0775 | 16.5652 | 0 | 41.76 | 0 |  | 0.17 | 3.71 | 5.5403 | 5.3313 | 222.6336 | 9.3213 |  | 0.76 | 10.46 | 18.6427 | 11.14% | 2.0775 | 16.5652 | 0 | 41.76 | 0 |  | 0.13222 | 3.71 | 5.1336 | 4.9399 | 206.2891 | 10.0599 | 0.1282 | 2.79 | 4.1703 | 7.1163 | 0 | 2.0306 |  | 0.784 | 10.23 | 18.6711 | 11.13% | 2.0775 | 16.5936 | 0 | 41.76 | 0 |  | 0.137 | 2.99 | 4.465 | 4.2965 | 179.4236 | 11.5661
| 20 | [11 empty] | -0.14667 | 19.5267 | 18.3209 | 14.47% | 2.6503 | 15.6706 | 0 | 55.5075 | 0 |  | 0.046667 | 4.9433 | 5.327 | 5.126 | 284.5289 | 12.8862 |  | 0.84 | 9.67 | 16.5755 | 15.99% | 2.6503 | 13.9252 | 0 | 55.5075 | 0 |  | 0.1 | 3.36 | 4.1821 | 4.0243 | 223.3771 | 16.4139 |  | -0.14667 | 19.5267 | 18.3209 | 14.47% | 2.6503 | 15.6706 | 0 | 55.5075 | 0 |  | 0.13222 | 4.9433 | 6.0303 | 5.8028 | 322.0962 | 11.3832 | 0.104 | 3.032 | 3.887 | 7.1163 | 0 | 2.1787 |  | 0.84 | 9.67 | 16.5755 | 15.99% | 2.6503 | 13.9252 | 0 | 55.5075 | 0 |  | 0.1 | 3.36 | 4.1821 | 4.0243 | 223.3771 | 16.4139
| 21 | [11 empty] | 1.06 | 11.08 | 17.2987 | 18.38% | 3.18 | 14.1187 | 0 | 68.22 | 0 |  | 0.242 | 3.576 | 4.9957 | 4.8072 | 327.9482 | 16.8875 |  | 0.398 | 12.764 | 15.0989 | 21.06% | 3.18 | 11.9189 | 0 | 68.22 | 0 |  | 0.11 | 3.29 | 3.9353 | 3.7868 | 258.3376 | 21.4379 |  | 1.06 | 11.08 | 17.2987 | 18.38% | 3.18 | 14.1187 | 0 | 68.22 | 0 |  | 0.13222 | 3.576 | 4.3517 | 4.1875 | 285.6705 | 19.3868 | 0.0988 | 3.0684 | 3.648 | 7.1163 | 0 | 2.3214 |  | 0.462 | 12.796 | 15.5064 | 20.51% | 3.18 | 12.3264 | 0 | 68.22 | 0 |  | 0.0988 | 3.0684 | 3.648 | 3.5104 | 239.4771 | 23.1263
| 22 | [11 empty] | 1.06 | 11.08 | 17.4444 | 18.05% | 3.1491 | 14.2954 | 0 | 67.4775 | 0 |  | 0.242 | 3.576 | 5.029 | 4.8392 | 326.5394 | 16.5932 |  | 0.398 | 12.764 | 15.1537 | 20.78% | 3.1491 | 12.0046 | 0 | 67.4775 | 0 |  | 0.11 | 3.29 | 3.9505 | 3.8014 | 256.5079 | 21.1234 |  | 1.06 | 11.08 | 17.4444 | 18.05% | 3.1491 | 14.2954 | 0 | 67.4775 | 0 |  | 0.13222 | 3.576 | 4.3699 | 4.205 | 283.7417 | 19.096 | 0.0988 | 3.0684 | 3.6616 | 7.1163 | 0 | 2.3127 |  | 0.462 | 12.796 | 15.5699 | 20.23% | 3.1491 | 12.4209 | 0 | 67.4775 | 0 |  | 0.0988 | 3.0684 | 3.6616 | 3.5234 | 237.7528 | 22.7897
| 23 | [11 empty] | -0.14667 | 19.5267 | 18.4487 | 15.43% | 2.8462 | 15.6024 | 0 | 60.21 | 0 |  | 0.046667 | 4.9433 | 5.2863 | 5.0868 | 306.2792 | 14.0853 |  | 0.84 | 9.67 | 15.844 | 17.96% | 2.8462 | 12.9977 | 0 | 60.21 | 0 |  | 0.1 | 3.36 | 4.095 | 3.9405 | 237.2558 | 18.1831 |  | -0.14667 | 19.5267 | 18.4487 | 15.43% | 2.8462 | 15.6024 | 0 | 60.21 | 0 |  | 0.13222 | 4.9433 | 5.9152 | 5.692 | 342.7125 | 12.5879 | 0.104 | 3.032 | 3.7964 | 7.1163 | 0 | 2.2306 |  | 0.84 | 9.67 | 15.844 | 17.96% | 2.8462 | 12.9977 | 0 | 60.21 | 0 |  | 0.1 | 3.36 | 4.095 | 3.9405 | 237.2558 | 18.1831
| 24 | [11 empty] | 1.06 | 11.08 | 18.023 | 16.79% | 3.0263 | 14.9968 | 0 | 64.53 | 0 |  | 0.242 | 3.576 | 5.1611 | 4.9663 | 320.478 | 15.4622 |  | 0.398 | 12.764 | 15.3709 | 19.69% | 3.0263 | 12.3446 | 0 | 64.53 | 0 |  | 0.11 | 3.29 | 4.0105 | 3.8592 | 249.0316 | 19.8983 |  | 1.06 | 11.08 | 18.023 | 16.79% | 3.0263 | 14.9968 | 0 | 64.53 | 0 |  | 0.13222 | 3.576 | 4.4421 | 4.2744 | 275.829 | 17.9651 | 0.0988 | 3.0684 | 3.7155 | 7.1163 | 0 | 2.2792 |  | 0.462 | 12.796 | 15.8221 | 19.13% | 3.0263 | 12.7958 | 0 | 64.53 | 0 |  | 0.0988 | 3.0684 | 3.7155 | 3.5753 | 230.7161 | 21.4779
| 25 | [11 empty] | 1.06 | 11.08 | 16.6892 | 19.83% | 3.3094 | 13.3798 | 0 | 71.325 | 0 |  | 0.242 | 3.576 | 4.8566 | 4.6733 | 333.3243 | 18.162 |  | 0.398 | 12.764 | 14.8701 | 22.26% | 3.3094 | 11.5607 | 0 | 71.325 | 0 |  | 0.11 | 3.29 | 3.8721 | 3.726 | 265.7546 | 22.7798 |  | 1.06 | 11.08 | 16.6892 | 19.83% | 3.3094 | 13.3798 | 0 | 71.325 | 0 |  | 0.13222 | 3.576 | 4.2757 | 4.1143 | 293.4546 | 20.6295 | 0.0988 | 3.0684 | 3.5912 | 7.1163 | 0 | 2.3581 |  | 0.462 | 12.796 | 15.2408 | 21.71% | 3.3094 | 11.9314 | 0 | 71.325 | 0 |  | 0.0988 | 3.0684 | 3.5912 | 3.4557 | 246.4777 | 24.5614
| 26 | [11 empty] | 1.06 | 11.08 | 14.9181 | 24.7% | 3.6853 | 11.2328 | 0 | 80.3475 | 0 |  | 0.242 | 3.576 | 4.4522 | 4.2842 | 344.2274 | 22.3175 |  | 0.398 | 12.764 | 14.2051 | 25.94% | 3.6853 | 10.5198 | 0 | 80.3475 | 0 |  | 0.11 | 3.29 | 3.6883 | 3.5491 | 285.1622 | 26.9401 |  | 1.06 | 11.08 | 14.9181 | 24.7% | 3.6853 | 11.2328 | 0 | 80.3475 | 0 |  | 0.13222 | 3.576 | 4.0548 | 3.9017 | 313.4955 | 24.5053 | 0.0988 | 3.0684 | 3.4261 | 7.1163 | 0 | 2.4717 |  | 0.462 | 12.796 | 14.4688 | 25.47% | 3.6853 | 10.7835 | 0 | 80.3475 | 0 |  | 0.0988 | 3.0684 | 3.4261 | 3.2969 | 264.8937 | 29.0015
| 27 | [11 empty] | 1.06 | 11.08 | 15.4569 | 23.1% | 3.5709 | 11.886 | 0 | 77.6025 | 0 |  | 0.242 | 3.576 | 4.5753 | 4.4026 | 341.6533 | 20.9755 |  | 0.398 | 12.764 | 14.4074 | 24.79% | 3.5709 | 10.8365 | 0 | 77.6025 | 0 |  | 0.11 | 3.29 | 3.7442 | 3.6029 | 279.5954 | 25.6312 |  | 1.06 | 11.08 | 15.4569 | 23.1% | 3.5709 | 11.886 | 0 | 77.6025 | 0 |  | 0.13222 | 3.576 | 4.122 | 3.9664 | 307.8042 | 23.2822 | 0.0988 | 3.0684 | 3.4764 | 7.1163 | 0 | 2.436 |  | 0.462 | 12.796 | 14.7037 | 24.29% | 3.5709 | 11.1327 | 0 | 77.6025 | 0 |  | 0.0988 | 3.0684 | 3.4764 | 3.3452 | 259.5942 | 27.606
| 28 | [11 empty] | 1.06 | 11.08 | 18.4249 | 15.96% | 2.9409 | 15.484 | 0 | 62.4825 | 0 |  | 0.242 | 3.576 | 5.2529 | 5.0546 | 315.8264 | 14.7101 |  | 0.398 | 12.764 | 15.5218 | 18.95% | 2.9409 | 12.5809 | 0 | 62.4825 | 0 |  | 0.11 | 3.29 | 4.0522 | 3.8993 | 243.6377 | 19.0686 |  | 1.06 | 11.08 | 18.4249 | 15.96% | 2.9409 | 15.484 | 0 | 62.4825 | 0 |  | 0.13222 | 3.576 | 4.4922 | 4.3227 | 270.0914 | 17.201 | 0.0988 | 3.0684 | 3.753 | 7.1163 | 0 | 2.2564 |  | 0.462 | 12.796 | 15.9973 | 18.38% | 2.9409 | 13.0563 | 0 | 62.4825 | 0 |  | 0.0988 | 3.0684 | 3.753 | 3.6114 | 225.648 | 20.5889
| 29 | [11 empty] | 0.76 | 10.46 | 19.4217 | 9.509% | 1.8469 | 17.5748 | 0 | 36.225 | 0 |  | 0.17 | 3.71 | 5.7146 | 5.4989 | 199.1991 | 7.8393 |  | 0.76 | 10.46 | 19.4217 | 9.509% | 1.8469 | 17.5748 | 0 | 36.225 | 0 |  | 0.17 | 3.71 | 5.7146 | 5.4989 | 199.1991 | 7.8393 |  | 0.76 | 10.46 | 19.4217 | 9.509% | 1.8469 | 17.5748 | 0 | 36.225 | 0 |  | 0.13222 | 3.71 | 5.2691 | 5.0703 | 183.6711 | 8.502 | 0.1282 | 2.79 | 4.3017 | 7.1163 | 0 | 1.9686 |  | 0.784 | 10.23 | 19.4747 | 9.483% | 1.8469 | 17.6278 | 0 | 36.225 | 0 |  | 0.137 | 2.99 | 4.6055 | 4.4317 | 160.5372 | 9.7272
| 30 | [11 empty] | -0.14667 | 19.5267 | 18.434 | 15.32% | 2.8237 | 15.6103 | 0 | 59.67 | 0 |  | 0.046667 | 4.9433 | 5.291 | 5.0913 | 303.8002 | 13.9467 |  | 0.84 | 9.67 | 15.928 | 17.73% | 2.8237 | 13.1043 | 0 | 59.67 | 0 |  | 0.1 | 3.36 | 4.105 | 3.9501 | 235.7021 | 17.9761 |  | -0.14667 | 19.5267 | 18.434 | 15.32% | 2.8237 | 15.6103 | 0 | 59.67 | 0 |  | 0.13222 | 4.9433 | 5.9284 | 5.7047 | 340.398 | 12.4472 | 0.104 | 3.032 | 3.8068 | 7.1163 | 0 | 2.2245 |  | 0.84 | 9.67 | 15.928 | 17.73% | 2.8237 | 13.1043 | 0 | 59.67 | 0 |  | 0.1 | 3.36 | 4.105 | 3.9501 | 235.7021 | 17.9761
XI | 1 | [11 empty] | 1.06 | 11.08 | 18.5 | 15.81% | 2.925 | 15.575 | 0 | 62.1 | 0 |  | 0.242 | 3.576 | 5.27 | 5.0711 | 314.9173 | 14.5725 |  | 0.398 | 12.764 | 15.55 | 18.81% | 2.925 | 12.625 | 0 | 62.1 | 0 |  | 0.11 | 3.29 | 4.06 | 3.9068 | 242.6118 | 18.9155 |  | 1.06 | 11.08 | 18.5 | 15.81% | 2.925 | 15.575 | 0 | 62.1 | 0 |  | 0.13222 | 3.576 | 4.5016 | 4.3317 | 268.9977 | 17.0601 | 0.0988 | 3.0684 | 3.76 | 7.1163 | 0 | 2.2522 |  | 0.462 | 12.796 | 16.03 | 18.25% | 2.925 | 13.105 | 0 | 62.1 | 0 |  | 0.0988 | 3.0684 | 3.76 | 3.6181 | 224.6848 | 20.4247
| 2 | [11 empty] | -0.14667 | 19.5267 | 18.1425 | 13.1% | 2.3766 | 15.7659 | 0 | 48.9375 | 0 |  | 0.046667 | 4.9433 | 5.3838 | 5.1806 | 253.5251 | 11.2411 |  | 0.84 | 9.67 | 17.5975 | 13.51% | 2.3766 | 15.2209 | 0 | 48.9375 | 0 |  | 0.1 | 3.36 | 4.3037 | 4.1413 | 202.667 | 14.062 |  | -0.14667 | 19.5267 | 18.1425 | 13.1% | 2.3766 | 15.7659 | 0 | 48.9375 | 0 |  | 0.13222 | 4.9433 | 6.1912 | 5.9576 | 291.5477 | 9.7751 | 0.104 | 3.032 | 4.0135 | 7.1163 | 0 | 2.11 |  | 0.84 | 9.67 | 17.5975 | 13.51% | 2.3766 | 15.2209 | 0 | 48.9375 | 0 |  | 0.1 | 3.36 | 4.3037 | 4.1413 | 202.667 | 14.062
| 3 | [11 empty] | -0.14667 | 19.5267 | 18.247 | 13.9% | 2.5369 | 15.7101 | 0 | 52.785 | 0 |  | 0.046667 | 4.9433 | 5.3505 | 5.1486 | 271.7686 | 12.2003 |  | 0.84 | 9.67 | 16.999 | 14.92% | 2.5369 | 14.4621 | 0 | 52.785 | 0 |  | 0.1 | 3.36 | 4.2325 | 4.0728 | 214.9819 | 15.4229 |  | -0.14667 | 19.5267 | 18.247 | 13.9% | 2.5369 | 15.7101 | 0 | 52.785 | 0 |  | 0.13222 | 4.9433 | 6.097 | 5.8669 | 309.6842 | 10.7065 | 0.104 | 3.032 | 3.9394 | 7.1163 | 0 | 2.1497 |  | 0.84 | 9.67 | 16.999 | 14.92% | 2.5369 | 14.4621 | 0 | 52.785 | 0 |  | 0.1 | 3.36 | 4.2325 | 4.0728 | 214.9819 | 15.4229
| 4 | [11 empty] | 1.06 | 11.08 | 17.9921 | 16.86% | 3.0328 | 14.9593 | 0 | 64.6875 | 0 |  | 0.242 | 3.576 | 5.154 | 4.9595 | 320.8209 | 15.5212 |  | 0.398 | 12.764 | 15.3593 | 19.75% | 3.0328 | 12.3265 | 0 | 64.6875 | 0 |  | 0.11 | 3.29 | 4.0073 | 3.8561 | 249.4397 | 19.9628 |  | 1.06 | 11.08 | 17.9921 | 16.86% | 3.0328 | 14.9593 | 0 | 64.6875 | 0 |  | 0.13222 | 3.576 | 4.4382 | 4.2707 | 276.2622 | 18.0246 | 0.0988 | 3.0684 | 3.7127 | 7.1163 | 0 | 2.2809 |  | 0.462 | 12.796 | 15.8086 | 19.18% | 3.0328 | 12.7758 | 0 | 64.6875 | 0 |  | 0.0988 | 3.0684 | 3.7127 | 3.5726 | 231.0998 | 21.5471
| 5 | [11 empty] | 0.76 | 10.46 | 19.0765 | 10.22% | 1.9491 | 17.1274 | 0 | 38.6775 | 0 |  | 0.17 | 3.71 | 5.6374 | 5.4246 | 209.8117 | 8.4847 |  | 0.76 | 10.46 | 19.0765 | 10.22% | 1.9491 | 17.1274 | 0 | 38.6775 | 0 |  | 0.17 | 3.71 | 5.6374 | 5.4246 | 209.8117 | 8.4847 |  | 0.76 | 10.46 | 19.0765 | 10.22% | 1.9491 | 17.1274 | 0 | 38.6775 | 0 |  | 0.13222 | 3.71 | 5.2091 | 5.0125 | 193.871 | 9.1823 | 0.1282 | 2.79 | 4.2435 | 7.1163 | 0 | 1.9956 |  | 0.784 | 10.23 | 19.1186 | 10.19% | 1.9491 | 17.1695 | 0 | 38.6775 | 0 |  | 0.137 | 2.99 | 4.5432 | 4.3718 | 169.0901 | 10.528
| 6 | [11 empty] | -0.14667 | 19.5267 | 18.0673 | 12.52% | 2.2612 | 15.8061 | 0 | 46.17 | 0 |  | 0.046667 | 4.9433 | 5.4077 | 5.2036 | 240.2504 | 10.5585 |  | 0.84 | 9.67 | 18.028 | 12.54% | 2.2612 | 15.7668 | 0 | 46.17 | 0 |  | 0.1 | 3.36 | 4.355 | 4.1907 | 193.4828 | 13.1107 |  | -0.14667 | 19.5267 | 18.0673 | 12.52% | 2.2612 | 15.8061 | 0 | 46.17 | 0 |  | 0.13222 | 4.9433 | 6.2589 | 6.0228 | 278.0707 | 9.1224 | 0.104 | 3.032 | 4.0668 | 7.1163 | 0 | 2.0823 |  | 0.84 | 9.67 | 18.028 | 12.54% | 2.2612 | 15.7668 | 0 | 46.17 | 0 |  | 0.1 | 3.36 | 4.355 | 4.1907 | 193.4828 | 13.1107
| 7 | [11 empty] | -0.14667 | 19.5267 | 18.1663 | 13.28% | 2.4131 | 15.7532 | 0 | 49.815 | 0 |  | 0.046667 | 4.9433 | 5.3762 | 5.1733 | 257.7076 | 11.4588 |  | 0.84 | 9.67 | 17.461 | 13.82% | 2.4131 | 15.0479 | 0 | 49.815 | 0 |  | 0.1 | 3.36 | 4.2875 | 4.1257 | 205.5221 | 14.3684 |  | -0.14667 | 19.5267 | 18.1663 | 13.28% | 2.4131 | 15.7532 | 0 | 49.815 | 0 |  | 0.13222 | 4.9433 | 6.1697 | 5.9369 | 295.7455 | 9.985 | 0.104 | 3.032 | 3.9966 | 7.1163 | 0 | 2.1189 |  | 0.84 | 9.67 | 17.461 | 13.82% | 2.4131 | 15.0479 | 0 | 49.815 | 0 |  | 0.1 | 3.36 | 4.2875 | 4.1257 | 205.5221 | 14.3684
| 8 | [11 empty] | -0.14667 | 19.5267 | 18.3454 | 14.65% | 2.6878 | 15.6576 | 0 | 56.4075 | 0 |  | 0.046667 | 4.9433 | 5.3192 | 5.1185 | 288.7201 | 13.1143 |  | 0.84 | 9.67 | 16.4355 | 16.35% | 2.6878 | 13.7477 | 0 | 56.4075 | 0 |  | 0.1 | 3.36 | 4.1654 | 4.0082 | 226.0943 | 16.7468 |  | -0.14667 | 19.5267 | 18.3454 | 14.65% | 2.6878 | 15.6576 | 0 | 56.4075 | 0 |  | 0.13222 | 4.9433 | 6.0083 | 5.7815 | 326.1225 | 11.6102 | 0.104 | 3.032 | 3.8696 | 7.1163 | 0 | 2.1884 |  | 0.84 | 9.67 | 16.4355 | 16.35% | 2.6878 | 13.7477 | 0 | 56.4075 | 0 |  | 0.1 | 3.36 | 4.1654 | 4.0082 | 226.0943 | 16.7468
| 9 | [11 empty] | 1.06 | 11.08 | 18.2306 | 16.36% | 2.9822 | 15.2484 | 0 | 63.4725 | 0 |  | 0.242 | 3.576 | 5.2085 | 5.0119 | 318.1207 | 15.0705 |  | 0.398 | 12.764 | 15.4488 | 19.3% | 2.9822 | 12.4667 | 0 | 63.4725 | 0 |  | 0.11 | 3.29 | 4.032 | 3.8799 | 246.2663 | 19.4676 |  | 1.06 | 11.08 | 18.2306 | 16.36% | 2.9822 | 15.2484 | 0 | 63.4725 | 0 |  | 0.13222 | 3.576 | 4.4679 | 4.2993 | 272.8903 | 17.5683 | 0.0988 | 3.0684 | 3.7349 | 7.1163 | 0 | 2.2674 |  | 0.462 | 12.796 | 15.9126 | 18.74% | 2.9822 | 12.9304 | 0 | 63.4725 | 0 |  | 0.0988 | 3.0684 | 3.7349 | 3.5939 | 228.1169 | 21.0165
| 10 | [11 empty] | -0.14667 | 19.5267 | 18.4774 | 15.64% | 2.8903 | 15.5871 | 0 | 61.2675 | 0 |  | 0.046667 | 4.9433 | 5.2772 | 5.0781 | 311.1197 | 14.3575 |  | 0.84 | 9.67 | 15.6795 | 18.43% | 2.8903 | 12.7892 | 0 | 61.2675 | 0 |  | 0.1 | 3.36 | 4.0754 | 3.9216 | 240.2683 | 18.5913 |  | -0.14667 | 19.5267 | 18.4774 | 15.64% | 2.8903 | 15.5871 | 0 | 61.2675 | 0 |  | 0.13222 | 4.9433 | 5.8893 | 5.667 | 347.2052 | 12.8653 | 0.104 | 3.032 | 3.776 | 7.1163 | 0 | 2.2427 |  | 0.84 | 9.67 | 15.6795 | 18.43% | 2.8903 | 12.7892 | 0 | 61.2675 | 0 |  | 0.1 | 3.36 | 4.0754 | 3.9216 | 240.2683 | 18.5913
| 11 | [11 empty] | 1.06 | 11.08 | 17.5195 | 17.88% | 3.1331 | 14.3864 | 0 | 67.095 | 0 |  | 0.242 | 3.576 | 5.0461 | 4.8557 | 325.7952 | 16.4431 |  | 0.398 | 12.764 | 15.1819 | 20.64% | 3.1331 | 12.0487 | 0 | 67.095 | 0 |  | 0.11 | 3.29 | 3.9583 | 3.8089 | 255.5569 | 20.9623 |  | 1.06 | 11.08 | 17.5195 | 17.88% | 3.1331 | 14.3864 | 0 | 67.095 | 0 |  | 0.13222 | 3.576 | 4.3792 | 4.214 | 282.738 | 18.9471 | 0.0988 | 3.0684 | 3.6686 | 7.1163 | 0 | 2.3083 |  | 0.462 | 12.796 | 15.6027 | 20.08% | 3.1331 | 12.4695 | 0 | 67.095 | 0 |  | 0.0988 | 3.0684 | 3.6686 | 3.5302 | 236.8569 | 22.6173
| 12 | [11 empty] | 1.06 | 11.08 | 16.9277 | 19.25% | 3.2588 | 13.6689 | 0 | 70.11 | 0 |  | 0.242 | 3.576 | 4.911 | 4.7257 | 331.3196 | 17.6547 |  | 0.398 | 12.764 | 14.9596 | 21.78% | 3.2588 | 11.7009 | 0 | 70.11 | 0 |  | 0.11 | 3.29 | 3.8968 | 3.7498 | 262.8973 | 22.2495 |  | 1.06 | 11.08 | 16.9277 | 19.25% | 3.2588 | 13.6689 | 0 | 70.11 | 0 |  | 0.13222 | 3.576 | 4.3054 | 4.143 | 290.4627 | 20.138 | 0.0988 | 3.0684 | 3.6134 | 7.1163 | 0 | 2.3436 |  | 0.462 | 12.796 | 15.3447 | 21.24% | 3.2588 | 12.086 | 0 | 70.11 | 0 |  | 0.0988 | 3.0684 | 3.6134 | 3.4771 | 243.7788 | 23.9945
| 13 | [11 empty] | 1.06 | 11.08 | 15.3244 | 23.49% | 3.5991 | 11.7254 | 0 | 78.2775 | 0 |  | 0.242 | 3.576 | 4.545 | 4.3735 | 342.3465 | 21.2988 |  | 0.398 | 12.764 | 14.3577 | 25.07% | 3.5991 | 10.7586 | 0 | 78.2775 | 0 |  | 0.11 | 3.29 | 3.7305 | 3.5897 | 280.9917 | 25.9494 |  | 1.06 | 11.08 | 15.3244 | 23.49% | 3.5991 | 11.7254 | 0 | 78.2775 | 0 |  | 0.13222 | 3.576 | 4.1054 | 3.9505 | 309.2366 | 23.5792 | 0.0988 | 3.0684 | 3.464 | 7.1163 | 0 | 2.4447 |  | 0.462 | 12.796 | 14.6459 | 24.57% | 3.5991 | 11.0469 | 0 | 78.2775 | 0 |  | 0.0988 | 3.0684 | 3.464 | 3.3333 | 260.9219 | 27.9454
| 14 | [11 empty] | 0.1 | 13 | 13.0638 | 33.35% | 4.3566 | 8.7072 | 0 | 96.4575 | 0 |  | 0.13222 | 3.7956 | 3.8798 | 3.7334 | 360.1181 | 30.745 |  | 0.19222 | 13.1756 | 13.2981 | 32.76% | 4.3566 | 8.9415 | 0 | 96.4575 | 0 |  | 0.12333 | 3.2633 | 3.342 | 3.2158 | 310.1925 | 35.6934 |  | 0.1 | 13 | 13.0638 | 33.35% | 4.3566 | 8.7072 | 0 | 96.4575 | 0 |  | 0.13222 | 3.7956 | 3.8798 | 3.7334 | 360.1181 | 30.745 | 0.10511 | 3.0558 | 3.1228 | 7.1163 | 0 | 2.7118 |  | 0.13556 | 13.4489 | 13.5353 | 32.19% | 4.3566 | 9.1787 | 0 | 96.4575 | 0 |  | 0.10511 | 3.0558 | 3.1228 | 3.0049 | 289.8495 | 38.1985
| 15 | [11 empty] | 1.06 | 11.08 | 13.2618 | 30.44% | 4.0369 | 9.225 | 0 | 88.785 | 0 |  | 0.242 | 3.576 | 4.0741 | 3.9204 | 348.0706 | 26.95 |  | 0.398 | 12.764 | 13.5832 | 29.72% | 4.0369 | 9.5463 | 0 | 88.785 | 0 |  | 0.11 | 3.29 | 3.5164 | 3.3837 | 300.4237 | 31.2242 |  | 1.06 | 11.08 | 13.2618 | 30.44% | 4.0369 | 9.225 | 0 | 88.785 | 0 |  | 0.13222 | 3.576 | 3.8482 | 3.7029 | 328.7659 | 28.5325 | 0.0988 | 3.0684 | 3.2718 | 7.1163 | 0 | 2.5883 |  | 0.462 | 12.796 | 13.747 | 29.37% | 4.0369 | 9.7101 | 0 | 88.785 | 0 |  | 0.0988 | 3.0684 | 3.2718 | 3.1483 | 279.5219 | 33.5591
| 16 | [11 empty] | 1.06 | 11.08 | 16.2166 | 21.03% | 3.4097 | 12.8069 | 0 | 73.7325 | 0 |  | 0.242 | 3.576 | 4.7487 | 4.5695 | 336.9203 | 19.2016 |  | 0.398 | 12.764 | 14.6926 | 23.21% | 3.4097 | 11.283 | 0 | 73.7325 | 0 |  | 0.11 | 3.29 | 3.823 | 3.6788 | 271.2453 | 23.8508 |  | 1.06 | 11.08 | 16.2166 | 21.03% | 3.4097 | 12.8069 | 0 | 73.7325 | 0 |  | 0.13222 | 3.576 | 4.2167 | 4.0576 | 299.1774 | 21.624 | 0.0988 | 3.0684 | 3.5472 | 7.1163 | 0 | 2.3874 |  | 0.462 | 12.796 | 15.0348 | 22.68% | 3.4097 | 11.6251 | 0 | 73.7325 | 0 |  | 0.0988 | 3.0684 | 3.5472 | 3.4133 | 251.6721 | 25.7057
| 17 | [11 empty] | 0.1 | 13 | 13.1246 | 32.15% | 4.2197 | 8.9049 | 0 | 93.1725 | 0 |  | 0.13222 | 3.7956 | 3.9603 | 3.8108 | 355.0653 | 29.0947 |  | 0.19222 | 13.1756 | 13.415 | 31.45% | 4.2197 | 9.1953 | 0 | 93.1725 | 0 |  | 0.12333 | 3.2633 | 3.417 | 3.288 | 306.3552 | 33.7207 |  | 0.1 | 13 | 13.1246 | 32.15% | 4.2197 | 8.9049 | 0 | 93.1725 | 0 |  | 0.13222 | 3.7956 | 3.9603 | 3.8108 | 355.0653 | 29.0947 | 0.10511 | 3.0558 | 3.1867 | 7.1163 | 0 | 2.6574 |  | 0.13556 | 13.4489 | 13.6178 | 30.99% | 4.2197 | 9.3981 | 0 | 93.1725 | 0 |  | 0.10511 | 3.0558 | 3.1867 | 3.0665 | 285.7111 | 36.1572
| 18 | [11 empty] | 0.1 | 13 | 12.7229 | 40.27% | 5.1234 | 7.5995 | 0 | 114.8625 | 0 |  | 0.13222 | 3.7956 | 3.4292 | 3.4292 | 393.8853 | 39.8597 |  | 0.19222 | 13.1756 | 12.6429 | 40.52% | 5.1234 | 7.5195 | 0 | 114.8625 | 0 |  | 0.12333 | 3.2633 | 2.9216 | 2.9216 | 335.582 | 46.7848 |  | 0.1 | 13 | 12.7229 | 40.27% | 5.1234 | 7.5995 | 0 | 114.8625 | 0 |  | 0.13222 | 3.7956 | 3.4292 | 3.4292 | 393.8853 | 39.8597 | 0.10511 | 3.0558 | 2.7645 | 7.1163 | 0 | 3.0632 |  | 0.13556 | 13.4489 | 13.0733 | 39.19% | 5.1234 | 7.9498 | 0 | 114.8625 | 0 |  | 0.10511 | 3.0558 | 2.7645 | 2.6602 | 305.5584 | 51.3818
| 19 | [11 empty] | 0.1 | 13 | 12.7979 | 38.71% | 4.9547 | 7.8432 | 0 | 110.8125 | 0 |  | 0.13222 | 3.7956 | 3.5284 | 3.3952 | 376.2318 | 38.8391 |  | 0.19222 | 13.1756 | 12.7871 | 38.75% | 4.9547 | 7.8324 | 0 | 110.8125 | 0 |  | 0.12333 | 3.2633 | 3.0141 | 2.9004 | 321.3959 | 45.4657 |  | 0.1 | 13 | 12.7979 | 38.71% | 4.9547 | 7.8432 | 0 | 110.8125 | 0 |  | 0.13222 | 3.7956 | 3.5284 | 3.3952 | 376.2318 | 38.8391 | 0.10511 | 3.0558 | 2.8434 | 7.1163 | 0 | 2.9783 |  | 0.13556 | 13.4489 | 13.175 | 37.61% | 4.9547 | 8.2203 | 0 | 110.8125 | 0 |  | 0.10511 | 3.0558 | 2.8434 | 2.7361 | 303.1906 | 48.1957
| 20 | [11 empty] | 0.1 | 13 | 12.855 | 37.54% | 4.8262 | 8.0288 | 0 | 107.73 | 0 |  | 0.13222 | 3.7956 | 3.6038 | 3.4678 | 373.5904 | 36.9679 |  | 0.19222 | 13.1756 | 12.8968 | 37.42% | 4.8262 | 8.0706 | 0 | 107.73 | 0 |  | 0.12333 | 3.2633 | 3.0845 | 2.9681 | 319.7538 | 43.1921 |  | 0.1 | 13 | 12.855 | 37.54% | 4.8262 | 8.0288 | 0 | 107.73 | 0 |  | 0.13222 | 3.7956 | 3.6038 | 3.4678 | 373.5904 | 36.9679 | 0.10511 | 3.0558 | 2.9034 | 7.1163 | 0 | 2.9167 |  | 0.13556 | 13.4489 | 13.2523 | 36.42% | 4.8262 | 8.4261 | 0 | 107.73 | 0 |  | 0.10511 | 3.0558 | 2.9034 | 2.7938 | 300.9767 | 45.8868
| 21 | [11 empty] | 0.1 | 13 | 12.6846 | 41.07% | 5.2097 | 7.4749 | 0 | 116.9325 | 0 |  | 0.13222 | 3.7956 | 3.3785 | 3.3785 | 395.057 | 41.1868 |  | 0.19222 | 13.1756 | 12.5693 | 41.45% | 5.2097 | 7.3596 | 0 | 116.9325 | 0 |  | 0.12333 | 3.2633 | 2.8743 | 2.8743 | 336.1014 | 48.4113 |  | 0.1 | 13 | 12.6846 | 41.07% | 5.2097 | 7.4749 | 0 | 116.9325 | 0 |  | 0.13222 | 3.7956 | 3.3785 | 3.3785 | 395.057 | 41.1868 | 0.10511 | 3.0558 | 2.7242 | 7.1163 | 0 | 3.1085 |  | 0.13556 | 13.4489 | 13.0213 | 40.01% | 5.2097 | 7.8116 | 0 | 116.9325 | 0 |  | 0.10511 | 3.0558 | 2.7242 | 2.7242 | 318.5522 | 51.0784
| 22 | [11 empty] | 0.1 | 13 | 12.7796 | 39.09% | 4.9959 | 7.7836 | 0 | 111.8025 | 0 |  | 0.13222 | 3.7956 | 3.5041 | 3.3719 | 376.9852 | 39.4572 |  | 0.19222 | 13.1756 | 12.7519 | 39.18% | 4.9959 | 7.7559 | 0 | 111.8025 | 0 |  | 0.12333 | 3.2633 | 2.9915 | 2.8786 | 321.8347 | 46.2186 |  | 0.1 | 13 | 12.7796 | 39.09% | 4.9959 | 7.7836 | 0 | 111.8025 | 0 |  | 0.13222 | 3.7956 | 3.5041 | 3.3719 | 376.9852 | 39.4572 | 0.10511 | 3.0558 | 2.8241 | 7.1163 | 0 | 2.9986 |  | 0.13556 | 13.4489 | 13.1501 | 37.99% | 4.9959 | 8.1542 | 0 | 111.8025 | 0 |  | 0.10511 | 3.0558 | 2.8241 | 2.7175 | 303.8262 | 48.9581
| 23 | [11 empty] | 0.1 | 13 | 12.9262 | 36.1% | 4.6659 | 8.2603 | 0 | 103.8825 | 0 |  | 0.13222 | 3.7956 | 3.698 | 3.5585 | 369.6651 | 34.7395 |  | 0.19222 | 13.1756 | 13.0338 | 35.8% | 4.6659 | 8.3679 | 0 | 103.8825 | 0 |  | 0.12333 | 3.2633 | 3.1724 | 3.0527 | 317.1182 | 40.4959 |  | 0.1 | 13 | 12.9262 | 36.1% | 4.6659 | 8.2603 | 0 | 103.8825 | 0 |  | 0.13222 | 3.7956 | 3.698 | 3.5585 | 369.6651 | 34.7395 | 0.10511 | 3.0558 | 2.9783 | 7.1163 | 0 | 2.8434 |  | 0.13556 | 13.4489 | 13.3489 | 34.95% | 4.6659 | 8.683 | 0 | 103.8825 | 0 |  | 0.10511 | 3.0558 | 2.9783 | 2.8659 | 297.7139 | 43.1353
| 24 | [11 empty] | 0.1 | 13 | 12.7383 | 39.95% | 5.0888 | 7.6496 | 0 | 114.03 | 0 |  | 0.13222 | 3.7956 | 3.4496 | 3.3194 | 378.5113 | 40.8796 |  | 0.19222 | 13.1756 | 12.6726 | 40.16% | 5.0888 | 7.5838 | 0 | 114.03 | 0 |  | 0.12333 | 3.2633 | 2.9406 | 2.9406 | 335.3179 | 46.1454 |  | 0.1 | 13 | 12.7383 | 39.95% | 5.0888 | 7.6496 | 0 | 114.03 | 0 |  | 0.13222 | 3.7956 | 3.4496 | 3.3194 | 378.5113 | 40.8796 | 0.10511 | 3.0558 | 2.7807 | 7.1163 | 0 | 3.0454 |  | 0.13556 | 13.4489 | 13.0942 | 38.86% | 5.0888 | 8.0054 | 0 | 114.03 | 0 |  | 0.10511 | 3.0558 | 2.7807 | 2.6758 | 305.1219 | 50.7121
| 25 | [11 empty] | 0.1 | 13 | 12.92 | 36.22% | 4.68 | 8.24 | 0 | 104.22 | 0 |  | 0.13222 | 3.7956 | 3.6898 | 3.5505 | 370.0374 | 34.9304 |  | 0.19222 | 13.1756 | 13.0218 | 35.94% | 4.68 | 8.3418 | 0 | 104.22 | 0 |  | 0.12333 | 3.2633 | 3.1647 | 3.0452 | 317.3755 | 40.7264 |  | 0.1 | 13 | 12.92 | 36.22% | 4.68 | 8.24 | 0 | 104.22 | 0 |  | 0.13222 | 3.7956 | 3.6898 | 3.5505 | 370.0374 | 34.9304 | 0.10511 | 3.0558 | 2.9717 | 7.1163 | 0 | 2.8497 |  | 0.13556 | 13.4489 | 13.3404 | 35.08% | 4.68 | 8.6604 | 0 | 104.22 | 0 |  | 0.10511 | 3.0558 | 2.9717 | 2.8595 | 298.0223 | 43.3711
| 26 | [11 empty] | 0.1 | 13 | 12.5754 | 43.38% | 5.4553 | 7.1201 | 0 | 122.8275 | 0 |  | 0.13222 | 3.7956 | 3.2342 | 3.2342 | 397.244 | 45.194 |  | 0.19222 | 13.1756 | 12.3594 | 44.14% | 5.4553 | 6.9041 | 0 | 122.8275 | 0 |  | 0.12333 | 3.2633 | 2.7397 | 2.7397 | 336.5081 | 53.351 |  | 0.1 | 13 | 12.5754 | 43.38% | 5.4553 | 7.1201 | 0 | 122.8275 | 0 |  | 0.13222 | 3.7956 | 3.2342 | 3.2342 | 397.244 | 45.194 | 0.10511 | 3.0558 | 2.6095 | 7.1163 | 0 | 3.2452 |  | 0.13556 | 13.4489 | 12.8733 | 42.38% | 5.4553 | 7.418 | 0 | 122.8275 | 0 |  | 0.10511 | 3.0558 | 2.6095 | 2.6095 | 320.5176 | 56.0127
| 27 | [11 empty] | 0.1 | 13 | 12.5579 | 43.75% | 5.4947 | 7.0632 | 0 | 123.7725 | 0 |  | 0.13222 | 3.7956 | 3.211 | 3.211 | 397.4364 | 45.8699 |  | 0.19222 | 13.1756 | 12.3258 | 44.58% | 5.4947 | 6.8311 | 0 | 123.7725 | 0 |  | 0.12333 | 3.2633 | 2.7181 | 2.7181 | 336.4257 | 54.1884 |  | 0.1 | 13 | 12.5579 | 43.75% | 5.4947 | 7.0632 | 0 | 123.7725 | 0 |  | 0.13222 | 3.7956 | 3.211 | 3.211 | 397.4364 | 45.8699 | 0.10511 | 3.0558 | 2.5911 | 7.1163 | 0 | 3.2683 |  | 0.13556 | 13.4489 | 12.8496 | 42.76% | 5.4947 | 7.3549 | 0 | 123.7725 | 0 |  | 0.10511 | 3.0558 | 2.5911 | 2.5911 | 320.7068 | 56.8443
| 28 | [11 empty] | 0.1 | 13 | 12.9946 | 34.72% | 4.5122 | 8.4824 | 0 | 100.1925 | 0 |  | 0.13222 | 3.7956 | 3.7884 | 3.6454 | 365.2453 | 32.7064 |  | 0.19222 | 13.1756 | 13.1651 | 34.27% | 4.5122 | 8.653 | 0 | 100.1925 | 0 |  | 0.12333 | 3.2633 | 3.2567 | 3.1338 | 313.9793 | 38.0466 |  | 0.1 | 13 | 12.9946 | 34.72% | 4.5122 | 8.4824 | 0 | 100.1925 | 0 |  | 0.13222 | 3.7956 | 3.7884 | 3.6454 | 365.2453 | 32.7064 | 0.10511 | 3.0558 | 3.0501 | 7.1163 | 0 | 2.7764 |  | 0.13556 | 13.4489 | 13.4415 | 33.57% | 4.5122 | 8.9294 | 0 | 100.1925 | 0 |  | 0.10511 | 3.0558 | 3.0501 | 2.935 | 294.0637 | 40.6234
| 29 | [11 empty] | 0.1 | 13 | 12.8346 | 37.96% | 4.8722 | 7.9624 | 0 | 108.8325 | 0 |  | 0.13222 | 3.7956 | 3.5768 | 3.4419 | 374.5865 | 37.6281 |  | 0.19222 | 13.1756 | 12.8576 | 37.89% | 4.8722 | 7.9854 | 0 | 108.8325 | 0 |  | 0.12333 | 3.2633 | 3.0593 | 2.9439 | 320.3891 | 43.9933 |  | 0.1 | 13 | 12.8346 | 37.96% | 4.8722 | 7.9624 | 0 | 108.8325 | 0 |  | 0.13222 | 3.7956 | 3.5768 | 3.4419 | 374.5865 | 37.6281 | 0.10511 | 3.0558 | 2.8819 | 7.1163 | 0 | 2.9385 |  | 0.13556 | 13.4489 | 13.2247 | 36.84% | 4.8722 | 8.3525 | 0 | 108.8325 | 0 |  | 0.10511 | 3.0558 | 2.8819 | 2.7732 | 301.8094 | 46.7016
| 30 | [11 empty] | 0.37625 | 14.9337 | 10.5363 | 67.67% | 7.1297 | 3.4066 | 0 | 163.0125 | 0 |  | 0.05125 | 3.2287 | 2.6298 | 2.2824 | 372.0659 | 84.9902 |  | 0.40625 | 15.3438 | 10.5957 | 67.29% | 7.1297 | 3.466 | 0 | 163.0125 | 0 |  | 0.03475 | 2.5633 | 2.1571 | 1.8722 | 305.1933 | 103.6129 |  | 0.3075 | 13.9825 | 10.3886 | 68.63% | 7.1297 | 3.2589 | 0 | 163.0125 | 0 |  | 0.13222 | 2.6187 | 1.0734 | 0.93163 | 151.8678 | 208.2204 | 0.03475 | 2.5633 | 2.1571 | 6.0698 | 1.0465 | 4.5938 |  | 0.2725 | 13.3875 | 10.2027 | 69.88% | 7.1297 | 3.073 | 0 | 163.0125 | 0 |  | 0.00875 | 1.7712 | 1.669 | 1.4486 | 236.1322 | 133.9164
| 31 | [11 empty] | 0.37625 | 14.9337 | 12.2922 | 49.46% | 6.0797 | 6.2125 | 0 | 137.8125 | 0 |  | 0.05125 | 3.2287 | 2.8689 | 2.8689 | 395.3747 | 57.163 |  | 0.40625 | 15.3438 | 12.4915 | 48.67% | 6.0797 | 6.4118 | 0 | 137.8125 | 0 |  | 0.03475 | 2.5633 | 2.3193 | 2.3193 | 319.6252 | 70.7104 |  | 0.3075 | 13.9825 | 11.8236 | 51.42% | 6.0797 | 5.7439 | 0 | 137.8125 | 0 |  | 0.13222 | 2.6187 | 1.6904 | 1.6585 | 228.5682 | 98.88 | 0.03475 | 2.5633 | 2.3193 | 7.1163 | 0 | 3.6513 |  | 0.2725 | 13.3875 | 11.4743 | 52.99% | 6.0797 | 5.3946 | 0 | 137.8125 | 0 |  | 0.00875 | 1.7712 | 1.7098 | 1.6776 | 231.1883 | 97.7593
XII | 1 | [11 empty] | 0.1 | 13 | 12.8917 | 36.8% | 4.7438 | 8.1479 | 0 | 105.75 | 0 |  | 0.13222 | 3.7956 | 3.6523 | 3.5145 | 371.6575 | 35.8067 |  | 0.19222 | 13.1756 | 12.9673 | 36.58% | 4.7438 | 8.2236 | 0 | 105.75 | 0 |  | 0.12333 | 3.2633 | 3.1297 | 3.0116 | 318.4788 | 41.7857 |  | 0.1 | 13 | 12.8917 | 36.8% | 4.7438 | 8.1479 | 0 | 105.75 | 0 |  | 0.13222 | 3.7956 | 3.6523 | 3.5145 | 371.6575 | 35.8067 | 0.10511 | 3.0558 | 2.9419 | 7.1163 | 0 | 2.8785 |  | 0.13556 | 13.4489 | 13.302 | 35.66% | 4.7438 | 8.5583 | 0 | 105.75 | 0 |  | 0.10511 | 3.0558 | 2.9419 | 2.8309 | 299.3668 | 44.4533
| 2 | [11 empty] | 0.1 | 13 | 13.1367 | 31.91% | 4.1925 | 8.9442 | 0 | 92.52 | 0 |  | 0.13222 | 3.7956 | 3.9763 | 3.8262 | 354.0011 | 28.7749 |  | 0.19222 | 13.1756 | 13.4383 | 31.2% | 4.1925 | 9.2458 | 0 | 92.52 | 0 |  | 0.12333 | 3.2633 | 3.4319 | 3.3024 | 305.5365 | 33.3392 |  | 0.1 | 13 | 13.1367 | 31.91% | 4.1925 | 8.9442 | 0 | 92.52 | 0 |  | 0.13222 | 3.7956 | 3.9763 | 3.8262 | 354.0011 | 28.7749 | 0.10511 | 3.0558 | 3.1994 | 7.1163 | 0 | 2.6468 |  | 0.13556 | 13.4489 | 13.6341 | 30.75% | 4.1925 | 9.4416 | 0 | 92.52 | 0 |  | 0.10511 | 3.0558 | 3.1994 | 3.0787 | 284.841 | 35.7615
| 3 | [11 empty] | 1.06 | 11.08 | 15.7219 | 22.36% | 3.5147 | 12.2072 | 0 | 76.2525 | 0 |  | 0.242 | 3.576 | 4.6358 | 4.4608 | 340.149 | 20.3416 |  | 0.398 | 12.764 | 14.5069 | 24.23% | 3.5147 | 10.9922 | 0 | 76.2525 | 0 |  | 0.11 | 3.29 | 3.7717 | 3.6294 | 276.7493 | 25.0016 |  | 1.06 | 11.08 | 15.7219 | 22.36% | 3.5147 | 12.2072 | 0 | 76.2525 | 0 |  | 0.13222 | 3.576 | 4.155 | 3.9982 | 304.875 | 22.6952 | 0.0988 | 3.0684 | 3.5011 | 7.1163 | 0 | 2.4188 |  | 0.462 | 12.796 | 14.8192 | 23.72% | 3.5147 | 11.3045 | 0 | 76.2525 | 0 |  | 0.0988 | 3.0684 | 3.5011 | 3.3689 | 256.8906 | 26.9344
| 4 | [11 empty] | 1.06 | 11.08 | 17.6962 | 17.49% | 3.0956 | 14.6005 | 0 | 66.195 | 0 |  | 0.242 | 3.576 | 5.0865 | 4.8945 | 323.9941 | 16.0939 |  | 0.398 | 12.764 | 15.2482 | 20.3% | 3.0956 | 12.1526 | 0 | 66.195 | 0 |  | 0.11 | 3.29 | 3.9766 | 3.8265 | 253.2967 | 20.5858 |  | 1.06 | 11.08 | 17.6962 | 17.49% | 3.0956 | 14.6005 | 0 | 66.195 | 0 |  | 0.13222 | 3.576 | 4.4013 | 4.2352 | 280.3491 | 18.5994 | 0.0988 | 3.0684 | 3.6851 | 7.1163 | 0 | 2.298 |  | 0.462 | 12.796 | 15.6797 | 19.74% | 3.0956 | 12.584 | 0 | 66.195 | 0 |  | 0.0988 | 3.0684 | 3.6851 | 3.546 | 234.7286 | 22.2142
| 5 | [11 empty] | -0.14667 | 19.5267 | 18.4004 | 15.07% | 2.7722 | 15.6282 | 0 | 58.4325 | 0 |  | 0.046667 | 4.9433 | 5.3017 | 5.1016 | 298.101 | 13.6299 |  | 0.84 | 9.67 | 16.1205 | 17.2% | 2.7722 | 13.3483 | 0 | 58.4325 | 0 |  | 0.1 | 3.36 | 4.1279 | 3.9721 | 232.1024 | 17.5056 |  | -0.14667 | 19.5267 | 18.4004 | 15.07% | 2.7722 | 15.6282 | 0 | 58.4325 | 0 |  | 0.13222 | 4.9433 | 5.9587 | 5.7338 | 335.0422 | 12.1271 | 0.104 | 3.032 | 3.8306 | 7.1163 | 0 | 2.2107 |  | 0.84 | 9.67 | 16.1205 | 17.2% | 2.7722 | 13.3483 | 0 | 58.4325 | 0 |  | 0.1 | 3.36 | 4.1279 | 3.9721 | 232.1024 | 17.5056
| 6 | [11 empty] | 1.06 | 11.08 | 15.0727 | 24.23% | 3.6525 | 11.4202 | 0 | 79.56 | 0 |  | 0.242 | 3.576 | 4.4875 | 4.3182 | 343.5554 | 21.925 |  | 0.398 | 12.764 | 14.2631 | 25.61% | 3.6525 | 10.6106 | 0 | 79.56 | 0 |  | 0.11 | 3.29 | 3.7043 | 3.5645 | 283.5954 | 26.5606 |  | 1.06 | 11.08 | 15.0727 | 24.23% | 3.6525 | 11.4202 | 0 | 79.56 | 0 |  | 0.13222 | 3.576 | 4.074 | 3.9203 | 311.8991 | 24.1503 | 0.0988 | 3.0684 | 3.4405 | 7.1163 | 0 | 2.4613 |  | 0.462 | 12.796 | 14.5362 | 25.13% | 3.6525 | 10.8837 | 0 | 79.56 | 0 |  | 0.0988 | 3.0684 | 3.4405 | 3.3107 | 263.4005 | 28.597
| 7 | [11 empty] | 1.06 | 11.08 | 13.5666 | 29.28% | 3.9722 | 9.5944 | 0 | 87.2325 | 0 |  | 0.242 | 3.576 | 4.1437 | 3.9873 | 347.8244 | 26.0342 |  | 0.398 | 12.764 | 13.6976 | 29% | 3.9722 | 9.7255 | 0 | 87.2325 | 0 |  | 0.11 | 3.29 | 3.548 | 3.4142 | 297.8251 | 30.4048 |  | 1.06 | 11.08 | 13.5666 | 29.28% | 3.9722 | 9.5944 | 0 | 87.2325 | 0 |  | 0.13222 | 3.576 | 3.8862 | 3.7395 | 326.208 | 27.7593 | 0.0988 | 3.0684 | 3.3002 | 7.1163 | 0 | 2.566 |  | 0.462 | 12.796 | 13.8798 | 28.62% | 3.9722 | 9.9076 | 0 | 87.2325 | 0 |  | 0.0988 | 3.0684 | 3.3002 | 3.1756 | 277.0185 | 32.6885
| 8 | [11 empty] | 0.1 | 13 | 12.8533 | 37.58% | 4.83 | 8.0233 | 0 | 107.82 | 0 |  | 0.13222 | 3.7956 | 3.6016 | 3.4657 | 373.6738 | 37.0214 |  | 0.19222 | 13.1756 | 12.8936 | 37.46% | 4.83 | 8.0636 | 0 | 107.82 | 0 |  | 0.12333 | 3.2633 | 3.0824 | 2.9661 | 319.8077 | 43.257 |  | 0.1 | 13 | 12.8533 | 37.58% | 4.83 | 8.0233 | 0 | 107.82 | 0 |  | 0.13222 | 3.7956 | 3.6016 | 3.4657 | 373.6738 | 37.0214 | 0.10511 | 3.0558 | 2.9016 | 7.1163 | 0 | 2.9185 |  | 0.13556 | 13.4489 | 13.2501 | 36.45% | 4.83 | 8.4201 | 0 | 107.82 | 0 |  | 0.10511 | 3.0558 | 2.9016 | 2.7921 | 301.0464 | 45.9528
| 9 | [11 empty] | 0.1 | 13 | 12.8025 | 38.62% | 4.9444 | 7.8581 | 0 | 110.565 | 0 |  | 0.13222 | 3.7956 | 3.5344 | 3.401 | 376.0363 | 38.6859 |  | 0.19222 | 13.1756 | 12.7959 | 38.64% | 4.9444 | 7.8515 | 0 | 110.565 | 0 |  | 0.12333 | 3.2633 | 3.0198 | 2.9058 | 321.2795 | 45.2793 |  | 0.1 | 13 | 12.8025 | 38.62% | 4.9444 | 7.8581 | 0 | 110.565 | 0 |  | 0.13222 | 3.7956 | 3.5344 | 3.401 | 376.0363 | 38.6859 | 0.10511 | 3.0558 | 2.8482 | 7.1163 | 0 | 2.9733 |  | 0.13556 | 13.4489 | 13.1812 | 37.51% | 4.9444 | 8.2368 | 0 | 110.565 | 0 |  | 0.10511 | 3.0558 | 2.8482 | 2.7407 | 303.026 | 48.0068
| 10 | [11 empty] | 0.1 | 13 | 12.8679 | 37.28% | 4.7972 | 8.0707 | 0 | 107.0325 | 0 |  | 0.13222 | 3.7956 | 3.6209 | 3.4843 | 372.9305 | 36.5553 |  | 0.19222 | 13.1756 | 12.9217 | 37.13% | 4.7972 | 8.1245 | 0 | 107.0325 | 0 |  | 0.12333 | 3.2633 | 3.1004 | 2.9834 | 319.3243 | 42.692 |  | 0.1 | 13 | 12.8679 | 37.28% | 4.7972 | 8.0707 | 0 | 107.0325 | 0 |  | 0.13222 | 3.7956 | 3.6209 | 3.4843 | 372.9305 | 36.5553 | 0.10511 | 3.0558 | 2.9169 | 7.1163 | 0 | 2.9032 |  | 0.13556 | 13.4489 | 13.2698 | 36.15% | 4.7972 | 8.4727 | 0 | 107.0325 | 0 |  | 0.10511 | 3.0558 | 2.9169 | 2.8069 | 300.4263 | 45.3775
| 11 | [11 empty] | 0.1 | 13 | 12.9379 | 35.86% | 4.6397 | 8.2982 | 0 | 103.2525 | 0 |  | 0.13222 | 3.7956 | 3.7135 | 3.5733 | 368.956 | 34.3854 |  | 0.19222 | 13.1756 | 13.0562 | 35.54% | 4.6397 | 8.4165 | 0 | 103.2525 | 0 |  | 0.12333 | 3.2633 | 3.1868 | 3.0665 | 316.6247 | 40.0685 |  | 0.1 | 13 | 12.9379 | 35.86% | 4.6397 | 8.2982 | 0 | 103.2525 | 0 |  | 0.13222 | 3.7956 | 3.7135 | 3.5733 | 368.956 | 34.3854 | 0.10511 | 3.0558 | 2.9905 | 7.1163 | 0 | 2.8317 |  | 0.13556 | 13.4489 | 13.3647 | 34.72% | 4.6397 | 8.725 | 0 | 103.2525 | 0 |  | 0.10511 | 3.0558 | 2.9905 | 2.8777 | 297.1268 | 42.6979
| 12 | [11 empty] | 0.1 | 13 | 12.9629 | 35.36% | 4.5834 | 8.3795 | 0 | 101.9025 | 0 |  | 0.13222 | 3.7956 | 3.7465 | 3.6051 | 367.3733 | 33.6364 |  | 0.19222 | 13.1756 | 13.1043 | 34.98% | 4.5834 | 8.5208 | 0 | 101.9025 | 0 |  | 0.12333 | 3.2633 | 3.2176 | 3.0962 | 315.5083 | 39.1657 |  | 0.1 | 13 | 12.9629 | 35.36% | 4.5834 | 8.3795 | 0 | 101.9025 | 0 |  | 0.13222 | 3.7956 | 3.7465 | 3.6051 | 367.3733 | 33.6364 | 0.10511 | 3.0558 | 3.0168 | 7.1163 | 0 | 2.8071 |  | 0.13556 | 13.4489 | 13.3986 | 34.21% | 4.5834 | 8.8152 | 0 | 101.9025 | 0 |  | 0.10511 | 3.0558 | 3.0168 | 2.903 | 295.8186 | 41.7726
| 13 | [11 empty] | 0.1 | 13 | 12.73 | 40.12% | 5.1075 | 7.6225 | 0 | 114.48 | 0 |  | 0.13222 | 3.7956 | 3.4386 | 3.4386 | 393.6458 | 39.6187 |  | 0.19222 | 13.1756 | 12.6566 | 40.35% | 5.1075 | 7.5491 | 0 | 114.48 | 0 |  | 0.12333 | 3.2633 | 2.9303 | 2.9303 | 335.4646 | 46.49 |  | 0.1 | 13 | 12.73 | 40.12% | 5.1075 | 7.6225 | 0 | 114.48 | 0 |  | 0.13222 | 3.7956 | 3.4386 | 3.4386 | 393.6458 | 39.6187 | 0.10511 | 3.0558 | 2.772 | 7.1163 | 0 | 3.055 |  | 0.13556 | 13.4489 | 13.0829 | 39.04% | 5.1075 | 7.9754 | 0 | 114.48 | 0 |  | 0.10511 | 3.0558 | 2.772 | 2.6674 | 305.3611 | 51.0731
| 14 | [11 empty] | 0.1 | 13 | 12.3987 | 47.2% | 5.8528 | 6.5459 | 0 | 132.3675 | 0 |  | 0.13222 | 3.7956 | 3.0006 | 3.0006 | 397.1779 | 52.4958 |  | 0.19222 | 13.1756 | 12.0198 | 48.69% | 5.8528 | 6.167 | 0 | 132.3675 | 0 |  | 0.12333 | 3.2633 | 2.5218 | 2.5218 | 333.8033 | 62.4625 |  | 0.1 | 13 | 12.3987 | 47.2% | 5.8528 | 6.5459 | 0 | 132.3675 | 0 |  | 0.13222 | 3.7956 | 3.0006 | 3.0006 | 397.1779 | 52.4958 | 0.10511 | 3.0558 | 2.4238 | 7.1163 | 0 | 3.4938 |  | 0.13556 | 13.4489 | 12.6339 | 46.33% | 5.8528 | 6.781 | 0 | 132.3675 | 0 |  | 0.10511 | 3.0558 | 2.4238 | 2.4238 | 320.832 | 64.9878
| 15 | [11 empty] | 0.1 | 13 | 12.8004 | 38.66% | 4.9491 | 7.8514 | 0 | 110.6775 | 0 |  | 0.13222 | 3.7956 | 3.5317 | 3.3984 | 376.1255 | 38.7555 |  | 0.19222 | 13.1756 | 12.7919 | 38.69% | 4.9491 | 7.8428 | 0 | 110.6775 | 0 |  | 0.12333 | 3.2633 | 3.0172 | 2.9033 | 321.3327 | 45.3639 |  | 0.1 | 13 | 12.8004 | 38.66% | 4.9491 | 7.8514 | 0 | 110.6775 | 0 |  | 0.13222 | 3.7956 | 3.5317 | 3.3984 | 376.1255 | 38.7555 | 0.10511 | 3.0558 | 2.846 | 7.1163 | 0 | 2.9755 |  | 0.13556 | 13.4489 | 13.1783 | 37.55% | 4.9491 | 8.2293 | 0 | 110.6775 | 0 |  | 0.10511 | 3.0558 | 2.846 | 2.7386 | 303.1011 | 48.0926
| 16 | [11 empty] | 0.1 | 13 | 12.9225 | 36.17% | 4.6744 | 8.2481 | 0 | 104.085 | 0 |  | 0.13222 | 3.7956 | 3.6931 | 3.5537 | 369.8891 | 34.8539 |  | 0.19222 | 13.1756 | 13.0266 | 35.88% | 4.6744 | 8.3522 | 0 | 104.085 | 0 |  | 0.12333 | 3.2633 | 3.1677 | 3.0482 | 317.2732 | 40.634 |  | 0.1 | 13 | 12.9225 | 36.17% | 4.6744 | 8.2481 | 0 | 104.085 | 0 |  | 0.13222 | 3.7956 | 3.6931 | 3.5537 | 369.8891 | 34.8539 | 0.10511 | 3.0558 | 2.9743 | 7.1163 | 0 | 2.8472 |  | 0.13556 | 13.4489 | 13.3438 | 35.03% | 4.6744 | 8.6695 | 0 | 104.085 | 0 |  | 0.10511 | 3.0558 | 2.9743 | 2.8621 | 297.8994 | 43.2766
| 17 | [11 empty] | 0.1 | 13 | 13.0642 | 33.34% | 4.3556 | 8.7085 | 0 | 96.435 | 0 |  | 0.13222 | 3.7956 | 3.8804 | 3.734 | 360.0852 | 30.7334 |  | 0.19222 | 13.1756 | 13.2989 | 32.75% | 4.3556 | 8.9433 | 0 | 96.435 | 0 |  | 0.12333 | 3.2633 | 3.3425 | 3.2163 | 310.1679 | 35.6796 |  | 0.1 | 13 | 13.0642 | 33.34% | 4.3556 | 8.7085 | 0 | 96.435 | 0 |  | 0.13222 | 3.7956 | 3.8804 | 3.734 | 360.0852 | 30.7334 | 0.10511 | 3.0558 | 3.1232 | 7.1163 | 0 | 2.7114 |  | 0.13556 | 13.4489 | 13.5359 | 32.18% | 4.3556 | 9.1802 | 0 | 96.435 | 0 |  | 0.10511 | 3.0558 | 3.1232 | 3.0054 | 289.8225 | 38.1842
| 18 | [11 empty] | 0.1 | 13 | 13.1579 | 31.5% | 4.1447 | 9.0132 | 0 | 91.3725 | 0 |  | 0.13222 | 3.7956 | 4.0044 | 3.8532 | 352.081 | 28.2186 |  | 0.19222 | 13.1756 | 13.4791 | 30.75% | 4.1447 | 9.3344 | 0 | 91.3725 | 0 |  | 0.12333 | 3.2633 | 3.4581 | 3.3276 | 304.0514 | 32.6762 |  | 0.1 | 13 | 13.1579 | 31.5% | 4.1447 | 9.0132 | 0 | 91.3725 | 0 |  | 0.13222 | 3.7956 | 4.0044 | 3.8532 | 352.081 | 28.2186 | 0.10511 | 3.0558 | 3.2218 | 7.1163 | 0 | 2.6285 |  | 0.13556 | 13.4489 | 13.663 | 30.34% | 4.1447 | 9.5183 | 0 | 91.3725 | 0 |  | 0.10511 | 3.0558 | 3.2218 | 3.1002 | 283.2721 | 35.0731
| 19 | [11 empty] | 1.06 | 11.08 | 14.8386 | 24.95% | 3.7022 | 11.1364 | 0 | 80.7525 | 0 |  | 0.242 | 3.576 | 4.4341 | 4.2668 | 344.5521 | 22.5218 |  | 0.398 | 12.764 | 14.1752 | 26.12% | 3.7022 | 10.4731 | 0 | 80.7525 | 0 |  | 0.11 | 3.29 | 3.68 | 3.5412 | 285.9585 | 27.1366 |  | 1.06 | 11.08 | 14.8386 | 24.95% | 3.7022 | 11.1364 | 0 | 80.7525 | 0 |  | 0.13222 | 3.576 | 4.0448 | 3.8922 | 314.3051 | 24.6892 | 0.0988 | 3.0684 | 3.4187 | 7.1163 | 0 | 2.4771 |  | 0.462 | 12.796 | 14.4342 | 25.65% | 3.7022 | 10.732 | 0 | 80.7525 | 0 |  | 0.0988 | 3.0684 | 3.4187 | 3.2897 | 265.6531 | 29.2108
| 20 | [11 empty] | 0.1 | 13 | 13.0658 | 33.31% | 4.3519 | 8.714 | 0 | 96.345 | 0 |  | 0.13222 | 3.7956 | 3.8826 | 3.7361 | 359.9535 | 30.6873 |  | 0.19222 | 13.1756 | 13.3021 | 32.72% | 4.3519 | 8.9502 | 0 | 96.345 | 0 |  | 0.12333 | 3.2633 | 3.3445 | 3.2183 | 310.069 | 35.6244 |  | 0.1 | 13 | 13.0658 | 33.31% | 4.3519 | 8.714 | 0 | 96.345 | 0 |  | 0.13222 | 3.7956 | 3.8826 | 3.7361 | 359.9535 | 30.6873 | 0.10511 | 3.0558 | 3.125 | 7.1163 | 0 | 2.7099 |  | 0.13556 | 13.4489 | 13.5381 | 32.15% | 4.3519 | 9.1863 | 0 | 96.345 | 0 |  | 0.10511 | 3.0558 | 3.125 | 3.0071 | 289.7145 | 38.1272
| 21 | [11 empty] | 0.1 | 13 | 12.8446 | 37.76% | 4.8497 | 7.9949 | 0 | 108.2925 | 0 |  | 0.13222 | 3.7956 | 3.5901 | 3.4546 | 374.1058 | 37.3035 |  | 0.19222 | 13.1756 | 12.8768 | 37.66% | 4.8497 | 8.0271 | 0 | 108.2925 | 0 |  | 0.12333 | 3.2633 | 3.0717 | 2.9557 | 320.0846 | 43.5992 |  | 0.1 | 13 | 12.8446 | 37.76% | 4.8497 | 7.9949 | 0 | 108.2925 | 0 |  | 0.13222 | 3.7956 | 3.5901 | 3.4546 | 374.1058 | 37.3035 | 0.10511 | 3.0558 | 2.8924 | 7.1163 | 0 | 2.9278 |  | 0.13556 | 13.4489 | 13.2382 | 36.63% | 4.8497 | 8.3885 | 0 | 108.2925 | 0 |  | 0.10511 | 3.0558 | 2.8924 | 2.7833 | 301.4072 | 46.301
| 22 | [11 empty] | 0.1 | 13 | 12.3588 | 48.09% | 5.9428 | 6.4159 | 0 | 134.5275 | 0 |  | 0.13222 | 3.7956 | 2.9477 | 2.9477 | 396.5441 | 54.3097 |  | 0.19222 | 13.1756 | 11.9429 | 49.76% | 5.9428 | 6.0001 | 0 | 134.5275 | 0 |  | 0.12333 | 3.2633 | 2.4725 | 2.4725 | 332.6136 | 64.7484 |  | 0.1 | 13 | 12.3588 | 48.09% | 5.9428 | 6.4159 | 0 | 134.5275 | 0 |  | 0.13222 | 3.7956 | 2.9477 | 2.9477 | 396.5441 | 54.3097 | 0.10511 | 3.0558 | 2.3818 | 7.1163 | 0 | 3.5555 |  | 0.13556 | 13.4489 | 12.5796 | 47.24% | 5.9428 | 6.6368 | 0 | 134.5275 | 0 |  | 0.10511 | 3.0558 | 2.3818 | 2.3818 | 320.4112 | 67.2142
| 23 | [11 empty] | 0.1 | 13 | 12.5154 | 44.67% | 5.5903 | 6.9251 | 0 | 126.0675 | 0 |  | 0.13222 | 3.7956 | 3.1548 | 3.1548 | 397.7214 | 47.5526 |  | 0.19222 | 13.1756 | 12.2441 | 45.66% | 5.5903 | 6.6538 | 0 | 126.0675 | 0 |  | 0.12333 | 3.2633 | 2.6657 | 2.6657 | 336.0557 | 56.2784 |  | 0.1 | 13 | 12.5154 | 44.67% | 5.5903 | 6.9251 | 0 | 126.0675 | 0 |  | 0.13222 | 3.7956 | 3.1548 | 3.1548 | 397.7214 | 47.5526 | 0.10511 | 3.0558 | 2.5464 | 7.1163 | 0 | 3.3256 |  | 0.13556 | 13.4489 | 12.792 | 43.7% | 5.5903 | 7.2017 | 0 | 126.0675 | 0 |  | 0.10511 | 3.0558 | 2.5464 | 2.5464 | 321.0217 | 58.9141
| 24 | [11 empty] | 0.1 | 13 | 12.4146 | 46.86% | 5.8172 | 6.5974 | 0 | 131.5125 | 0 |  | 0.13222 | 3.7956 | 3.0215 | 3.0215 | 397.3656 | 51.7953 |  | 0.19222 | 13.1756 | 12.0503 | 48.27% | 5.8172 | 6.2331 | 0 | 131.5125 | 0 |  | 0.12333 | 3.2633 | 2.5413 | 2.5413 | 334.2153 | 61.5821 |  | 0.1 | 13 | 12.4146 | 46.86% | 5.8172 | 6.5974 | 0 | 131.5125 | 0 |  | 0.13222 | 3.7956 | 3.0215 | 3.0215 | 397.3656 | 51.7953 | 0.10511 | 3.0558 | 2.4404 | 7.1163 | 0 | 3.47 |  | 0.13556 | 13.4489 | 12.6553 | 45.97% | 5.8172 | 6.8381 | 0 | 131.5125 | 0 |  | 0.10511 | 3.0558 | 2.4404 | 2.4404 | 320.9483 | 64.1277
| 25 | [11 empty] | 0.37625 | 14.9337 | 11.6447 | 55.53% | 6.4669 | 5.1778 | 0 | 147.105 | 0 |  | 0.05125 | 3.2287 | 2.7807 | 2.7283 | 401.3426 | 64.1633 |  | 0.40625 | 15.3438 | 11.7924 | 54.84% | 6.4669 | 5.3256 | 0 | 147.105 | 0 |  | 0.03475 | 2.5633 | 2.2595 | 2.2168 | 326.109 | 78.9658 |  | 0.3075 | 13.9825 | 11.2944 | 57.26% | 6.4669 | 4.8276 | 0 | 147.105 | 0 |  | 0.13222 | 2.6187 | 1.4629 | 1.4353 | 211.1406 | 121.9636 | 0.03475 | 2.5633 | 2.2595 | 7.1163 | 0 | 3.7479 |  | 0.2725 | 13.3875 | 11.0054 | 58.76% | 6.4669 | 4.5385 | 0 | 147.105 | 0 |  | 0.00875 | 1.7712 | 1.6948 | 1.6628 | 244.6038 | 105.2782
| 26 | [11 empty] | 0.37625 | 14.9337 | 10.9424 | 62.94% | 6.8869 | 4.0555 | 0 | 157.185 | 0 |  | 0.05125 | 3.2287 | 2.6851 | 2.3304 | 366.3103 | 80.2639 |  | 0.40625 | 15.3438 | 11.0341 | 62.41% | 6.8869 | 4.1472 | 0 | 157.185 | 0 |  | 0.03475 | 2.5633 | 2.1946 | 1.9048 | 299.3991 | 98.2016 |  | 0.3075 | 13.9825 | 10.7204 | 64.24% | 6.8869 | 3.8336 | 0 | 157.185 | 0 |  | 0.13222 | 2.6187 | 1.2161 | 1.0555 | 165.9051 | 177.2187 | 0.03475 | 2.5633 | 2.1946 | 6.0698 | 1.0465 | 4.5366 |  | 0.2725 | 13.3875 | 10.4967 | 65.61% | 6.8869 | 3.6099 | 0 | 157.185 | 0 |  | 0.00875 | 1.7712 | 1.6784 | 1.4567 | 228.9789 | 128.4025
| 27 | [11 empty] | 0.1 | 13 | 12.5329 | 44.29% | 5.5509 | 6.982 | 0 | 125.1225 | 0 |  | 0.13222 | 3.7956 | 3.178 | 3.178 | 397.6353 | 46.8525 |  | 0.19222 | 13.1756 | 12.2777 | 45.21% | 5.5509 | 6.7268 | 0 | 125.1225 | 0 |  | 0.12333 | 3.2633 | 2.6873 | 2.6873 | 336.2372 | 55.4079 |  | 0.1 | 13 | 12.5329 | 44.29% | 5.5509 | 6.982 | 0 | 125.1225 | 0 |  | 0.13222 | 3.7956 | 3.178 | 3.178 | 397.6353 | 46.8525 | 0.10511 | 3.0558 | 2.5648 | 7.1163 | 0 | 3.3017 |  | 0.13556 | 13.4489 | 12.8157 | 43.31% | 5.5509 | 7.2648 | 0 | 125.1225 | 0 |  | 0.10511 | 3.0558 | 2.5648 | 2.5648 | 320.9169 | 58.0531
| 28 | [11 empty] | 0.1 | 13 | 12.9767 | 35.08% | 4.5525 | 8.4242 | 0 | 101.16 | 0 |  | 0.13222 | 3.7956 | 3.7647 | 3.6226 | 366.4662 | 33.23 |  | 0.19222 | 13.1756 | 13.1307 | 34.67% | 4.5525 | 8.5782 | 0 | 101.16 | 0 |  | 0.12333 | 3.2633 | 3.2346 | 3.1125 | 314.8602 | 38.6765 |  | 0.1 | 13 | 12.9767 | 35.08% | 4.5525 | 8.4242 | 0 | 101.16 | 0 |  | 0.13222 | 3.7956 | 3.7647 | 3.6226 | 366.4662 | 33.23 | 0.10511 | 3.0558 | 3.0313 | 7.1163 | 0 | 2.7937 |  | 0.13556 | 13.4489 | 13.4173 | 33.93% | 4.5525 | 8.8648 | 0 | 101.16 | 0 |  | 0.10511 | 3.0558 | 3.0313 | 2.9169 | 295.0701 | 41.2705
| 29 | [11 empty] | 1.06 | 11.08 | 13.2751 | 30.39% | 4.0341 | 9.241 | 0 | 88.7175 | 0 |  | 0.242 | 3.576 | 4.0771 | 3.9233 | 348.0642 | 26.9095 |  | 0.398 | 12.764 | 13.5882 | 29.69% | 4.0341 | 9.5541 | 0 | 88.7175 | 0 |  | 0.11 | 3.29 | 3.5178 | 3.385 | 300.3127 | 31.1883 |  | 1.06 | 11.08 | 13.2751 | 30.39% | 4.0341 | 9.241 | 0 | 88.7175 | 0 |  | 0.13222 | 3.576 | 3.8498 | 3.7045 | 328.657 | 28.4985 | 0.0988 | 3.0684 | 3.273 | 7.1163 | 0 | 2.5873 |  | 0.462 | 12.796 | 13.7527 | 29.33% | 4.0341 | 9.7187 | 0 | 88.7175 | 0 |  | 0.0988 | 3.0684 | 3.273 | 3.1495 | 279.4148 | 33.5209
| 30 | [11 empty] | 0.1 | 13 | 13.08 | 33.03% | 4.32 | 8.76 | 0 | 95.58 | 0 |  | 0.13222 | 3.7956 | 3.9013 | 3.7541 | 358.8181 | 30.2975 |  | 0.19222 | 13.1756 | 13.3293 | 32.41% | 4.32 | 9.0093 | 0 | 95.58 | 0 |  | 0.12333 | 3.2633 | 3.362 | 3.2351 | 309.2139 | 35.1578 |  | 0.1 | 13 | 13.08 | 33.03% | 4.32 | 8.76 | 0 | 95.58 | 0 |  | 0.13222 | 3.7956 | 3.9013 | 3.7541 | 358.8181 | 30.2975 | 0.10511 | 3.0558 | 3.1399 | 7.1163 | 0 | 2.697 |  | 0.13556 | 13.4489 | 13.5573 | 31.86% | 4.32 | 9.2373 | 0 | 95.58 | 0 |  | 0.10511 | 3.0558 | 3.1399 | 3.0214 | 288.7836 | 37.6451
| 31 | [11 empty] | 1.06 | 11.08 | 13.8051 | 28.41% | 3.9216 | 9.8835 | 0 | 86.0175 | 0 |  | 0.242 | 3.576 | 4.1981 | 4.0397 | 347.4867 | 25.3386 |  | 0.398 | 12.764 | 13.7872 | 28.44% | 3.9216 | 9.8656 | 0 | 86.0175 | 0 |  | 0.11 | 3.29 | 3.5728 | 3.438 | 295.7255 | 29.7736 |  | 1.06 | 11.08 | 13.8051 | 28.41% | 3.9216 | 9.8835 | 0 | 86.0175 | 0 |  | 0.13222 | 3.576 | 3.9159 | 3.7682 | 324.1269 | 27.1647 | 0.0988 | 3.0684 | 3.3224 | 7.1163 | 0 | 2.5489 |  | 0.462 | 12.796 | 13.9837 | 28.04% | 3.9216 | 10.0622 | 0 | 86.0175 | 0 |  | 0.0988 | 3.0684 | 3.3224 | 3.197 | 275.0001 | 32.0175
[7 empty] | kWh/rok |  | kWh/rok |  | kWh/rok | kWh/rok | [7 empty] | 17464.6872 | 0 | kWh/rok |  | SCOP | 4.2031 | 4.0566 | 3.8181 | 5685.9464 | PLN | [7 empty] | 17464.6872 | 0 | kWh/rok |  | SCOP | 3.643 | 3.5158 | 3.2162 | 6766.2313 | PLN | [7 empty] | 17417.933 | 46.7542 | kWh/rok |  | SCOP | 4.1397 | 3.9936 | 3.6424 | 6563.2133 |  |  | 1450.3404 | 2593.2558 | 4.186 | 829.2794 | PLN | [7 empty] | 17464.6872 | 46.7542 | kWh/rok |  | SCOP | 3.2948 | 3.1781 | 2.971 | 7492.5029
[24 empty] | CO 35 | [16 empty] | CO 55 | [16 empty] | CO 55 |  |  |  |  | SCOP cwu |  | 3.9735 | [15 empty] | CO 55
229

## 251.A13 (hidden)
Vitocal 250-A AWO-E-AC-AF 251.A13
|  | -20 | -15 | -7 | 2 | 7 | 10 | 20 | 30 |  | 35 | -20 | -15 | -7 | 2 | 7 | 10 | 12 | 15 | 20 | 30
VTS | 35 | [9 empty] | Q | 7.77 | 8.9 | 11.13 | 12.34 | 13.4 | 17.2 | 18.286 | 19.915 | 22.63 | 23.34
Q |  | 7.77 | 8.9 | 11.13 | 12.34 | 13.4 | 17.2 | 22.63 | 23.34 |  | a= | 0.226 | 0.27875 | 0.13444 | 0.212 | 1.2667 | 0.543 |  |  | 0.071
COP |  | 2.3 | 2.53 | 2.97 | 3.98 | 5.21 | 5.71 | 8.17 | 8.75 |  | b= | 12.29 | 13.0813 | 12.0711 | 11.916 | 4.5333 | 11.77 |  |  | 21.21
|  | 7.77 | 8.9 | 11.13 | 12.34 | 13.4 | 17.2 | 22.63 | 23.34 |  | weryfikacja
VTS | 45 | [9 empty] | Q= | 7.77 | 8.9 | 11.13 | 12.34 | 13.4 | 17.2 | 18.286 | 19.915 | 22.63 | 23.34
Q |  | 7.32 | 8.44 | 10.66 | 12.1 | 13.18 | 16.6 | 22.03 | 23.65 |  | COP | 2.3 | 2.53 | 2.97 | 3.98 | 5.21 | 5.71 | 6.202 | 6.94 | 8.17 | 8.75
COP |  | 2 | 2.2 | 2.56 | 3.29 | 4.1 | 4.37 | 5.89 | 8.46 |  | a= | 0.046 | 0.055 | 0.11222 | 0.246 | 0.16667 | 0.246 |  |  | 0.058
VTS | 55 | [9 empty] | b= | 3.22 | 3.355 | 3.7556 | 3.488 | 4.0433 | 3.25 |  |  | 7.01
Q |  | 7 | 8.29 | 10.6 | 12.28 | 13.33 | 17.27 | 20.65 | 22.88 |  | weryfikacja
COP45-55 |  | 1.924 | 2.112 | 2.456 | 3.106 | 3.82 | 4.086 | 5.454 | 7.624 |  | COP= | 2.3 | 2.53 | 2.97 | 3.98 | 5.21 | 5.71 | 6.202 | 6.94 | 8.17 | 8.75
Qmax |  | 7 | 8.29 | 10.6 | 12.28 | 13.33 | 17.27 | 20.65 | 22.88 |  | 45 | -20 | -15 | -7 | 2 | 7 | 10 | 12 | 15 | 20 | 30
COP55 |  | 1.81 | 1.98 | 2.3 | 2.83 | 3.4 | 3.66 | 4.8 | 6.37 |  | Q | 7.32 | 8.44 | 10.66 | 12.1 | 13.18 | 16.6 | 17.686 | 19.315 | 22.03 | 23.65
Czynnik |  |  |  | R290 | [6 empty] | a= | 0.224 | 0.2775 | 0.16 | 0.216 | 1.14 | 0.543 |  |  | 0.162
Napełnienie |  |  |  | 2 | kg | [5 empty] | b= | 11.8 | 12.6025 | 11.78 | 11.668 | 5.2 | 11.17 |  |  | 18.79
Moc akustyczna wg ErP A7/W55 |  |  |  | 54 | [6 empty] | weryfikacja
Moc akustyczna w nocy |  |  |  | 50 | [6 empty] | Q= | 7.32 | 8.44 | 10.66 | 12.1 | 13.18 | 16.6 | 17.686 | 19.315 | 22.03 | 23.65
Moc akustyczna maksymalna A7/W55 |  |  |  | 56 | [6 empty] | COP | 2 | 2.2 | 2.56 | 3.29 | 4.1 | 4.37 | 4.674 | 5.13 | 5.89 | 8.46
[11 empty] | a= | 0.04 | 0.045 | 0.081111 | 0.162 | 0.09 | 0.152 |  |  | 0.257
COP A7/W35 A2/W35 A7/W35 | [10 empty] | b= | 2.8 | 2.875 | 3.1278 | 2.966 | 3.47 | 2.85 |  |  | 0.75
2,97 ¦ 3,98 ¦ 5,21 | [10 empty] | weryfikacja
[11 empty] | COP= | 2 | 2.2 | 2.56 | 3.29 | 4.1 | 4.37 | 4.674 | 5.13 | 5.89 | 8.46
50564 | [10 empty] | 55 | -20 | -15 | -7 | 2 | 7 | 10 | 12 | 15 | 20 | 30
15.77 | [10 empty] | Q | 7 | 8.29 | 10.6 | 12.28 | 13.33 | 17.27 | 17.946 | 18.96 | 20.65 | 22.88
15 | [10 empty] | a= | 0.258 | 0.28875 | 0.18667 | 0.21 | 1.3133 | 0.338 |  |  | 0.223
15.77 | [10 empty] | b= | 12.16 | 12.6212 | 11.9067 | 11.86 | 4.1367 | 13.89 |  |  | 16.19
15.32 | [10 empty] | weryfikacja
[11 empty] | Q= | 7 | 8.29 | 10.6 | 12.28 | 13.33 | 17.27 | 17.946 | 18.96 | 20.65 | 22.88
[11 empty] | COP | 1.924 | 2.112 | 2.456 | 3.106 | 3.82 | 4.086 | 4.3596 | 4.77 | 5.454 | 7.624
[11 empty] | a= | 0.0376 | 0.043 | 0.072222 | 0.1428 | 0.088667 | 0.1368 |  |  | 0.217
System ogrzewania | [10 empty] | b= | 2.676 | 2.757 | 2.9616 | 2.8204 | 3.1993 | 2.718 |  |  | 1.114
Ogrzewanie podłogowe | [10 empty] | weryfikacja
[11 empty] | COP= | 1.924 | 2.112 | 2.456 | 3.106 | 3.82 | 4.086 | 4.3596 | 4.77 | 5.454 | 7.624
Budynek |  | -20 | -15 | -7 | 2 | 7 | 10 | 12 | 15 | 20 | 30
Qbudynek= |  | 9 | 7.875 | 6.075 | 4.05 | 2.925 | 2.25 | 1.8 | 1.125
a= | -0.225
b= | 4.5
Sprawdzanie punktów przecięcia mocy budynku i mocy pompy ciepła
x= |  | -17.2727 | -17.0347 | -21.0634 | -16.9703 | -0.022346 | -9.4661 | 20 | 20 | -56.4527 | 20
|  | -17.2727 | brak | brak | brak | brak | brak | brak | brak
PUNKT BIWALENTNY |  | -17.2727 | -17.3
Klasa efektywności energetycznej ogrzewania pomieszczeń
Klimat umiarkowany, zastosowanie niskotemperaturowe | [5 empty] | A+++
Klimat umiarkowany, zastosowanie średniotemperaturowe | [5 empty] | A+++
Vitocal 250-A AWO-E-AC-AF 251.A13
|  | -20 | -15 | -7 | 2 | 7 | 10 | 12 | 15 | 20 | 30
VTS | 70
Q |  | 5.4047 | 6.12 | 6.93 | 9.83 | 11.78 | 14.76 | 15.374 | 16.295 | 17.83 | 21.74
COP |  | 1.6347 | 1.79 | 1.96 | 2.26 | 2.56 | 2.71 |  |  | 3.32 | 4.12
Q |  | 5.4047 | 6.12 | 6.93 | 9.83 | 11.78 | 14.76 |  |  | 17.83 | 21.74
a= |  | 0.14306 | 0.10125 | 0.32222 | 0.39 | 0.99333 | 0.307
b= |  | 8.266 | 7.6387 | 9.1856 | 9.05 | 4.8267 | 11.69
weryfikacja
Q= |  | 5.4047 | 6.12 | 6.93 | 9.83 | 11.78 | 14.76
COP |  | 1.6347 | 1.79 | 1.96 | 2.26 | 2.56 | 2.71 |  |  | 3.32 | 4.12
a= |  | 0.031051 | 0.02125 | 0.033333 | 0.06 | 0.05 | 0.061
b= |  | 2.2558 | 2.1088 | 2.1933 | 2.14 | 2.21 | 2.1
weryfikacja
COP= |  | 1.6347 | 1.79 | 1.96 | 2.26 | 2.56 | 2.71
|  | 5.4047 | 6.12 | 6.93 | 9.83 | 11.78 | 14.76 |  |  | 17.83 | 21.74
|  | szacunek | 65 | 70 | 70 | 70 | 70 |  |  | 70 | 70

## 251.A16 (hidden)
Vitocal 250-A AWO-E-AC-AF 251.A16
|  | -20 | -15 | -7 | 2 | 7 | 10 | 20 | 30 |  | 35 | -20 | -15 | -7 | 2 | 7 | 10 | 12 | 15 | 20 | 30
VTS | 35 | [9 empty] | Q | 7.57 | 9 | 11.7 | 12.75 | 17.1 | 17.65 | 18.61 | 20.05 | 22.45 | 27.4
Q |  | 7.57 | 9 | 11.7 | 12.75 | 17.1 | 17.65 | 22.45 | 27.4 |  | a= | 0.286 | 0.3375 | 0.11667 | 0.87 | 0.18333 | 0.48 |  |  | 0.495
COP |  | 2.37 | 2.49 | 2.95 | 4.3 | 5.31 | 5.7 | 7.66 | 9.09 |  | b= | 13.29 | 14.0625 | 12.5167 | 11.01 | 15.8167 | 12.85 |  |  | 12.55
|  | 7.57 | 9 | 11.7 | 12.75 | 17.1 | 17.65 | 22.45 | 27.4 |  | weryfikacja
VTS | 45 | [9 empty] | Q= | 7.57 | 9 | 11.7 | 12.75 | 17.1 | 17.65 | 18.61 | 20.05 | 22.45 | 27.4
Q |  | 7.4 | 9 | 11.2 | 13.09 | 15.25 | 16.48 | 22.03 | 28.74 |  | COP | 2.37 | 2.49 | 2.95 | 4.3 | 5.31 | 5.7 | 6.092 | 6.68 | 7.66 | 9.09
COP |  | 2.02 | 2.17 | 2.45 | 3.54 | 4.12 | 4.48 | 6.01 | 7.97 |  | a= | 0.024 | 0.0575 | 0.15 | 0.202 | 0.13 | 0.196 |  |  | 0.143
VTS | 55 | [9 empty] | b= | 2.85 | 3.3525 | 4 | 3.896 | 4.4 | 3.74 |  |  | 4.8
Q |  | 7.4 | 8.8 | 11.8 | 13.35 | 15.69 | 16.67 | 22.54 | 29.76 |  | weryfikacja
COP45-55 |  | 1.924 | 2.062 | 2.39 | 3.276 | 3.796 | 4.132 | 5.538 | 7.35 |  | COP= | 2.37 | 2.49 | 2.95 | 4.3 | 5.31 | 5.7 | 6.092 | 6.68 | 7.66 | 9.09
Qmax |  | 7.4 | 8.8 | 11.8 | 13.35 | 15.69 | 16.67 | 22.54 | 29.76 |  | 45 | -20 | -15 | -7 | 2 | 7 | 10 | 12 | 15 | 20 | 30
COP55 |  | 1.78 | 1.9 | 2.3 | 2.88 | 3.31 | 3.61 | 4.83 | 6.42 |  | Q | 7.4 | 9 | 11.2 | 13.09 | 15.25 | 16.48 | 17.59 | 19.255 | 22.03 | 28.74
Czynnik |  |  |  | R290 | [6 empty] | a= | 0.32 | 0.275 | 0.21 | 0.432 | 0.41 | 0.555 |  |  | 0.671
Napełnienie |  |  |  | 2 | kg | [5 empty] | b= | 13.8 | 13.125 | 12.67 | 12.226 | 12.38 | 10.93 |  |  | 8.61
Moc akustyczna wg ErP A7/W55 |  |  |  | 48 | [6 empty] | weryfikacja
Moc akustyczna w nocy |  |  |  | 49 | [6 empty] | Q= | 7.4 | 9 | 11.2 | 13.09 | 15.25 | 16.48 | 17.59 | 19.255 | 22.03 | 28.74
Moc akustyczna maksymalna A7/W55 |  |  |  | 56 | [6 empty] | COP | 2.02 | 2.17 | 2.45 | 3.54 | 4.12 | 4.48 | 4.786 | 5.245 | 6.01 | 7.97
[11 empty] | a= | 0.03 | 0.035 | 0.12111 | 0.116 | 0.12 | 0.153 |  |  | 0.196
COP A7/W35 A2/W35 A7/W35 | [10 empty] | b= | 2.62 | 2.695 | 3.2978 | 3.308 | 3.28 | 2.95 |  |  | 2.09
2,95 ¦ 4,3 ¦ 5,31 | [10 empty] | weryfikacja
[11 empty] | COP= | 2.02 | 2.17 | 2.45 | 3.54 | 4.12 | 4.48 | 4.786 | 5.245 | 6.01 | 7.97
53852 | [10 empty] | 55 | -20 | -15 | -7 | 2 | 7 | 10 | 12 | 15 | 20 | 30
15.57 | [10 empty] | Q | 7.4 | 8.8 | 11.8 | 13.35 | 15.69 | 16.67 | 17.844 | 19.605 | 22.54 | 29.76
15.4 | [10 empty] | a= | 0.28 | 0.375 | 0.17222 | 0.468 | 0.32667 | 0.587 |  |  | 0.722
15.57 | [10 empty] | b= | 13 | 14.425 | 13.0056 | 12.414 | 13.4033 | 10.8 |  |  | 8.1
15.4 | [10 empty] | weryfikacja
[11 empty] | Q= | 7.4 | 8.8 | 11.8 | 13.35 | 15.69 | 16.67 | 17.844 | 19.605 | 22.54 | 29.76
[11 empty] | COP | 1.924 | 2.062 | 2.39 | 3.276 | 3.796 | 4.132 | 4.4132 | 4.835 | 5.538 | 7.35
[11 empty] | a= | 0.0276 | 0.041 | 0.098444 | 0.104 | 0.112 | 0.1406 |  |  | 0.1812
System ogrzewania | [10 empty] | b= | 2.476 | 2.677 | 3.0791 | 3.068 | 3.012 | 2.726 |  |  | 1.914
Ogrzewanie podłogowe | [10 empty] | weryfikacja
[11 empty] | COP= | 1.924 | 2.062 | 2.39 | 3.276 | 3.796 | 4.132 | 4.4132 | 4.835 | 5.538 | 7.35
Budynek |  | -20 | -15 | -7 | 2 | 7 | 10 | 12 | 15 | 20 | 30
Qbudynek= |  | 9 | 7.875 | 6.075 | 4.05 | 2.925 | 2.25 | 1.8 | 1.125
a= | -0.225
b= | 4.5
Sprawdzanie punktów przecięcia mocy budynku i mocy pompy ciepła
x= |  | -17.2016 | -17 | -23.4634 | -5.9452 | -27.7143 | -11.844 | 20 | 20 | -11.1806 | 20
|  | -17.2016 | brak | brak | brak | brak | brak | brak | brak
PUNKT BIWALENTNY |  | -17.2016 | -17.2
Klasa efektywności energetycznej ogrzewania pomieszczeń
Klimat umiarkowany, zastosowanie niskotemperaturowe | [5 empty] | A+++
Klimat umiarkowany, zastosowanie średniotemperaturowe | [5 empty] | A+++
Vitocal 250-A AWO-E-AC-AF 251.A13
|  | -20 | -15 | -7 | 2 | 7 | 10 | 12 | 15 | 20 | 30
VTS | 70
Q |  | 5.8071 | 7.7 | 10.21 | 12.6 | 15 | 14.76 | 16.76 | 19.76 | 24.76 | 25.69
COP |  | 1.5821 | 1.64 | 1.7 | 2.04 | 2.4 | 2.62 |  |  | 3.52 | 4.76
Q |  | 5.8071 | 7.7 | 10.21 | 12.6 | 15 | 14.76 |  |  | 24.76 | 25.69
a= |  | 0.37859 | 0.31375 | 0.26556 | 0.48 | -0.08 | 1
b= |  | 13.3788 | 12.4062 | 12.0689 | 11.64 | 15.56 | 4.76
weryfikacja
Q= |  | 5.8071 | 7.7 | 10.21 | 12.6 | 15 | 14.76
COP |  | 1.5821 | 1.64 | 1.7 | 2.04 | 2.4 | 2.62 |  |  | 3.52 | 4.76
a= |  | 0.011576 | 0.0075 | 0.037778 | 0.072 | 0.073333 | 0.09
b= |  | 1.8136 | 1.7525 | 1.9644 | 1.896 | 1.8867 | 1.72
weryfikacja
COP= |  | 1.5821 | 1.64 | 1.7 | 2.04 | 2.4 | 2.62
|  | 5.8071 | 7.7 | 10.21 | 12.6 | 15 | 14.76 |  |  | 24.76 | 25.69
|  | szacunek | 65 | 70 | 70 | 70 | 70 |  |  | 70 | 70

## 251.A19 (hidden)
Vitocal 250-A AWO-E-AC-AF 251.A19
|  | -20 | -15 | -7 | 2 | 7 | 10 | 20 | 30 |  | 35 | -20 | -15 | -7 | 2 | 7 | 10 | 12 | 15 | 20 | 30
VTS | 35 | [9 empty] | Q | 7.68 | 9.29 | 12.3 | 13.2 | 18.5 | 18.06 | 19.58 | 21.86 | 25.66 | 32.23
Q |  | 7.68 | 9.29 | 12.3 | 13.2 | 18.5 | 18.06 | 25.66 | 32.23 |  | a= | 0.322 | 0.37625 | 0.1 | 1.06 | -0.14667 | 0.76 |  |  | 0.657
COP |  | 2.35 | 2.46 | 2.87 | 4.06 | 5.27 | 5.41 | 7.11 | 8.54 |  | b= | 14.12 | 14.9337 | 13 | 11.08 | 19.5267 | 10.46 |  |  | 12.52
|  | 7.68 | 9.29 | 12.3 | 13.2 | 18.5 | 18.06 | 25.66 | 32.23 |  | weryfikacja
VTS | 45 | [9 empty] | Q= | 7.68 | 9.29 | 12.3 | 13.2 | 18.5 | 18.06 | 19.58 | 21.86 | 25.66 | 32.23
Q |  | 7.51 | 9.37 | 11.83 | 13.56 | 15.55 | 18.07 | 25.91 | 33.68 |  | COP | 2.35 | 2.46 | 2.87 | 4.06 | 5.27 | 5.41 | 5.75 | 6.26 | 7.11 | 8.54
COP |  | 2.01 | 2.15 | 2.4 | 3.51 | 4.06 | 4.36 | 5.73 | 7.42 |  | a= | 0.022 | 0.05125 | 0.13222 | 0.242 | 0.046667 | 0.17 |  |  | 0.143
VTS | 55 | [9 empty] | b= | 2.79 | 3.2287 | 3.7956 | 3.576 | 4.9433 | 3.71 |  |  | 4.25
Q |  | 7.75 | 9.25 | 12.5 | 13.72 | 16.03 | 18.35 | 26.52 | 34.8 |  | weryfikacja
COP45-55 |  | 1.914 | 2.042 | 2.32 | 3.266 | 3.76 | 4.072 | 5.354 | 6.944 |  | COP= | 2.35 | 2.46 | 2.87 | 4.06 | 5.27 | 5.41 | 5.75 | 6.26 | 7.11 | 8.54
Qmax |  | 7.75 | 9.25 | 12.5 | 13.72 | 16.03 | 18.35 | 26.52 | 34.8 |  | 45 | -20 | -15 | -7 | 2 | 7 | 10 | 12 | 15 | 20 | 30
COP55 |  | 1.77 | 1.88 | 2.2 | 2.9 | 3.31 | 3.64 | 4.79 | 6.23 |  | Q | 7.51 | 9.37 | 11.83 | 13.56 | 15.55 | 18.07 | 19.638 | 21.99 | 25.91 | 33.68
Czynnik |  |  |  | R290 | [6 empty] | a= | 0.372 | 0.3075 | 0.19222 | 0.398 | 0.84 | 0.784 |  |  | 0.777
Napełnienie |  |  |  | 2 | kg | [5 empty] | b= | 14.95 | 13.9825 | 13.1756 | 12.764 | 9.67 | 10.23 |  |  | 10.37
Moc akustyczna wg ErP A7/W55 |  |  |  | 48 | [6 empty] | weryfikacja
Moc akustyczna w nocy |  |  |  | 50 | [6 empty] | Q= | 7.51 | 9.37 | 11.83 | 13.56 | 15.55 | 18.07 | 19.638 | 21.99 | 25.91 | 33.68
Moc akustyczna maksymalna A7/W55 |  |  |  | 57 | [6 empty] | COP | 2.01 | 2.15 | 2.4 | 3.51 | 4.06 | 4.36 | 4.634 | 5.045 | 5.73 | 7.42
[11 empty] | a= | 0.028 | 0.03125 | 0.12333 | 0.11 | 0.1 | 0.137 |  |  | 0.169
COP A7/W35 A2/W35 A7/W35 | [10 empty] | b= | 2.57 | 2.6187 | 3.2633 | 3.29 | 3.36 | 2.99 |  |  | 2.35
2,87 ¦ 4,06 ¦ 5,27 | [10 empty] | weryfikacja
[11 empty] | COP= | 2.01 | 2.15 | 2.4 | 3.51 | 4.06 | 4.36 | 4.634 | 5.045 | 5.73 | 7.42
57140 | [10 empty] | 55 | -20 | -15 | -7 | 2 | 7 | 10 | 12 | 15 | 20 | 30
15.68 | [10 empty] | Q | 7.75 | 9.25 | 12.5 | 13.72 | 16.03 | 18.35 | 19.984 | 22.435 | 26.52 | 34.8
15.75 | [10 empty] | a= | 0.3 | 0.40625 | 0.13556 | 0.462 | 0.77333 | 0.817 |  |  | 0.828
15.68 | [10 empty] | b= | 13.75 | 15.3438 | 13.4489 | 12.796 | 10.6167 | 10.18 |  |  | 9.96
15.51 | [10 empty] | weryfikacja
[11 empty] | Q= | 7.75 | 9.25 | 12.5 | 13.72 | 16.03 | 18.35 | 19.984 | 22.435 | 26.52 | 34.8
[11 empty] | COP | 1.914 | 2.042 | 2.32 | 3.266 | 3.76 | 4.072 | 4.3284 | 4.713 | 5.354 | 6.944
[11 empty] | a= | 0.0256 | 0.03475 | 0.10511 | 0.0988 | 0.104 | 0.1282 |  |  | 0.159
System ogrzewania | [10 empty] | b= | 2.426 | 2.5633 | 3.0558 | 3.0684 | 3.032 | 2.79 |  |  | 2.174
Ogrzewanie podłogowe | [10 empty] | weryfikacja
[11 empty] | COP= | 1.914 | 2.042 | 2.32 | 3.266 | 3.76 | 4.072 | 4.3284 | 4.713 | 5.354 | 6.944
Budynek |  | -20 | -15 | -7 | 2 | 7 | 10 | 12 | 15 | 20 | 30
Qbudynek= |  | 9 | 7.875 | 6.075 | 4.05 | 2.925 | 2.25 | 1.8 | 1.125
a= | -0.225
b= | 4.5
Sprawdzanie punktów przecięcia mocy budynku i mocy pompy ciepła
x= |  | -17.5868 | -17.3534 | -26.1538 | -5.1206 | -191.8298 | -6.0508 | 20 | 20 | -9.093 | 20
|  | -17.5868 | brak | brak | brak | brak | brak | brak | brak
PUNKT BIWALENTNY |  | -17.5868 | -17.6
Klasa efektywności energetycznej ogrzewania pomieszczeń
Klimat umiarkowany, zastosowanie niskotemperaturowe | [5 empty] | A+++
Klimat umiarkowany, zastosowanie średniotemperaturowe | [5 empty] | A+++
Vitocal 250-A AWO-E-AC-AF 251.A13
|  | -20 | -15 | -7 | 2 | 7 | 10 | 12 | 15 | 20 | 30
VTS | 70
Q |  | 7.534 | 9.3 | 11.48 | 13.98 | 16.63 | 19.81 | 21.31 | 23.56 | 27.31 | 36.24
COP |  | 1.5729 | 1.64 | 1.71 | 2.23 | 2.37 | 2.8 |  |  | 3.71 | 4.95
Q |  | 7.534 | 9.3 | 11.48 | 13.98 | 16.63 | 19.81 |  |  | 27.31 | 36.24
a= |  | 0.35321 | 0.2725 | 0.27778 | 0.53 | 1.06 | 0.75
b= |  | 14.5981 | 13.3875 | 13.4244 | 12.92 | 9.21 | 12.31
weryfikacja
Q= |  | 7.534 | 9.3 | 11.48 | 13.98 | 16.63 | 19.81
COP |  | 1.5729 | 1.64 | 1.71 | 2.23 | 2.37 | 2.8 |  |  | 3.71 | 4.95
a= |  | 0.013427 | 0.00875 | 0.057778 | 0.028 | 0.14333 | 0.091
b= |  | 1.8414 | 1.7712 | 2.1144 | 2.174 | 1.3667 | 1.89
weryfikacja
COP= |  | 1.5729 | 1.64 | 1.71 | 2.23 | 2.37 | 2.8
|  | 7.534 | 9.3 | 11.48 | 13.98 | 16.63 | 19.81 |  |  | 27.31 | 36.24
|  | szacunek | 65 | 70 | 70 | 70 | 70 |  |  | 70 | 70

## 151.A10 (hidden)
Vitocal 150-A AWO-E-AC-AF 151.A10
|  | -20 | -15 | -7 | 2 | 7 | 10 | 20 | 30 |  | 35 | -20 | -15 | -7 | 2 | 7 | 10 | 12 | 15 | 20 | 30
VTS | 35 | [9 empty] | Q | 6.72 | 7.72 | 9.7 | 10.97 | 11.95 | 15.84 | 16.818 | 18.285 | 20.73 | 22.4
Q |  | 6.72 | 7.72 | 9.7 | 10.97 | 11.95 | 15.84 | 20.73 | 22.4 |  | a= | 0.2 | 0.2475 | 0.14111 | 0.196 | 1.2967 | 0.489 |  |  | 0.167
COP |  | 2.15 | 2.39 | 3 | 4.1 | 5 | 5.27 | 7.7 | 7.98 |  | b= | 10.72 | 11.4325 | 10.6878 | 10.578 | 2.8733 | 10.95 |  |  | 17.39
|  | 6.72 | 7.72 | 9.7 | 10.97 | 11.95 | 15.84 | 20.73 | 22.4 |  | weryfikacja
VTS | 45 | [9 empty] | Q= | 6.72 | 7.72 | 9.7 | 10.97 | 11.95 | 15.84 | 16.818 | 18.285 | 20.73 | 22.4
Q |  | 6.32 | 7.3 | 9.23 | 10.86 | 10.72 | 13.02 | 20.24 | 22.96 |  | COP | 2.15 | 2.39 | 3 | 4.1 | 5 | 5.27 | 5.756 | 6.485 | 7.7 | 7.98
COP |  | 1.85 | 2.04 | 2.4 | 3.2 | 3.73 | 4.07 | 5.56 | 8.16 |  | a= | 0.048 | 0.07625 | 0.12222 | 0.18 | 0.09 | 0.243 |  |  | 0.028
VTS | 55 | [9 empty] | b= | 3.11 | 3.5337 | 3.8556 | 3.74 | 4.37 | 2.84 |  |  | 7.14
Q |  | 6.12 | 7.14 | 9.18 | 10.86 | 11.86 | 15.16 | 19.69 | 21.88 |  | weryfikacja
COP45-55 |  | 1.694 | 1.872 | 2.208 | 2.856 | 3.306 | 3.61 | 4.972 | 7.068 |  | COP= | 2.15 | 2.39 | 3 | 4.1 | 5 | 5.27 | 5.756 | 6.485 | 7.7 | 7.98
Qmax |  | 6.12 | 7.14 | 9.18 | 10.86 | 11.86 | 15.16 | 19.69 | 21.88 |  | 45 | -20 | -15 | -7 | 2 | 7 | 10 | 12 | 15 | 20 | 30
COP55 |  | 1.46 | 1.62 | 1.92 | 2.34 | 2.67 | 2.92 | 4.09 | 5.43 |  | Q | 6.32 | 7.3 | 9.23 | 10.86 | 10.72 | 13.02 | 14.464 | 16.63 | 20.24 | 22.96
Czynnik |  |  |  | R290 | [6 empty] | a= | 0.196 | 0.24125 | 0.18111 | -0.028 | 0.76667 | 0.722 |  |  | 0.272
Napełnienie |  |  |  | 2 | kg | [5 empty] | b= | 10.24 | 10.9187 | 10.4978 | 10.916 | 5.3533 | 5.8 |  |  | 14.8
Moc akustyczna wg ErP A7/W55 |  |  |  | 56 | [6 empty] | weryfikacja
Moc akustyczna w nocy |  |  |  | 59 | [6 empty] | Q= | 6.32 | 7.3 | 9.23 | 10.86 | 10.72 | 13.02 | 14.464 | 16.63 | 20.24 | 22.96
Moc akustyczna maksymalna A7/W55 |  |  |  | 66 | [6 empty] | COP | 1.85 | 2.04 | 2.4 | 3.2 | 3.73 | 4.07 | 4.368 | 4.815 | 5.56 | 8.16
[11 empty] | a= | 0.038 | 0.045 | 0.088889 | 0.106 | 0.11333 | 0.149 |  |  | 0.26
COP A7/W35 A2/W35 A7/W35 | [10 empty] | b= | 2.61 | 2.715 | 3.0222 | 2.988 | 2.9367 | 2.58 |  |  | 0.36
3 ¦ 4,1 ¦ 5 | [10 empty] | weryfikacja
[11 empty] | COP= | 1.85 | 2.04 | 2.4 | 3.2 | 3.73 | 4.07 | 4.368 | 4.815 | 5.56 | 8.16
44300 | [10 empty] | 55 | -20 | -15 | -7 | 2 | 7 | 10 | 12 | 15 | 20 | 30
14.72 | [10 empty] | Q | 6.12 | 7.14 | 9.18 | 10.86 | 11.86 | 15.16 | 16.066 | 17.425 | 19.69 | 21.88
14.12 | [10 empty] | a= | 0.204 | 0.255 | 0.18667 | 0.2 | 1.1 | 0.453 |  |  | 0.219
14.72 | [10 empty] | b= | 10.2 | 10.965 | 10.4867 | 10.46 | 4.16 | 10.63 |  |  | 15.31
14.32 | [10 empty] | weryfikacja
[11 empty] | Q= | 6.12 | 7.14 | 9.18 | 10.86 | 11.86 | 15.16 | 16.066 | 17.425 | 19.69 | 21.88
[11 empty] | COP | 1.694 | 1.872 | 2.208 | 2.856 | 3.306 | 3.61 | 3.8824 | 4.291 | 4.972 | 7.068
[11 empty] | a= | 0.0356 | 0.042 | 0.072 | 0.09 | 0.10133 | 0.1362 |  |  | 0.2096
System ogrzewania | [10 empty] | b= | 2.406 | 2.502 | 2.712 | 2.676 | 2.5967 | 2.248 |  |  | 0.78
Ogrzewanie podłogowe | [10 empty] | weryfikacja
[11 empty] | COP= | 1.694 | 1.872 | 2.208 | 2.856 | 3.306 | 3.61 | 3.8824 | 4.291 | 4.972 | 7.068
Budynek |  | -20 | -15 | -7 | 2 | 7 | 10 | 12 | 15 | 20 | 30
Qbudynek= |  | 9 | 7.875 | 6.075 | 4.05 | 2.925 | 2.25 | 1.8 | 1.125
a= | -0.225
b= | 4.5
Sprawdzanie punktów przecięcia mocy budynku i mocy pompy ciepła
x= |  | -14.6353 | -14.672 | -16.9014 | -14.4371 | 1.069 | -9.0336 | 20 | 20 | -32.8827 | 20
|  | brak | -14.672 | brak | brak | brak | brak | brak | brak
PUNKT BIWALENTNY |  | -14.672 | -14.7
Klasa efektywności energetycznej ogrzewania pomieszczeń
Klimat umiarkowany, zastosowanie niskotemperaturowe | [5 empty] | A+++
Klimat umiarkowany, zastosowanie średniotemperaturowe | [5 empty] | A++
Vitocal 150-A AWO-E-AC-AF 151.A10
|  | -20 | -15 | -7 | 2 | 7 | 10 | 12 | 15 | 20 | 30
VTS | 70
Q |  | 4.24 | 5.68 | 6.64 | 8.83 | 10.78 | 13.76 | 14.374 | 15.295 | 16.83 | 20.74
COP |  | 1.44 | 1.63 | 1.79 | 2.02 | 2.28 | 2.42 |  |  | 2.97 | 3.68
Q |  | 4.24 | 5.68 | 6.64 | 8.83 | 10.78 | 13.76 |  |  | 16.83 | 20.74
a= |  | 0.288 | 0.12 | 0.24333 | 0.39 | 0.99333 | 0.307
b= |  | 10 | 7.48 | 8.3433 | 8.05 | 3.8267 | 10.69
weryfikacja
Q= |  | 4.24 | 5.68 | 6.64 | 8.83 | 10.78 | 13.76
COP |  | 1.44 | 1.63 | 1.79 | 2.02 | 2.28 | 2.42 |  |  | 2.97 | 3.68
a= |  | 0.038 | 0.02 | 0.025556 | 0.052 | 0.046667 | 0.055
b= |  | 2.2 | 1.93 | 1.9689 | 1.916 | 1.9533 | 1.87
weryfikacja
COP= |  | 1.44 | 1.63 | 1.79 | 2.02 | 2.28 | 2.42
|  | 4.24 | 5.68 | 6.64 | 8.83 | 10.78 | 13.76 |  |  | 16.83 | 20.74

## 151.A08 (hidden)
Vitocal 150-A AWO-E-AC-AF 151.A08
|  | -20 | -15 | -7 | 2 | 7 | 10 | 20 | 30 |  | 35 | -20 | -15 | -7 | 2 | 7 | 10 | 12 | 15 | 20 | 30
VTS | 35 | [9 empty] | Q | 4.49 | 5.17 | 6.47 | 6.79 | 8 | 10.21 | 10.634 | 11.27 | 12.33 | 12.31
Q |  | 4.49 | 5.17 | 6.47 | 6.79 | 8 | 10.21 | 12.33 | 12.31 |  | a= | 0.136 | 0.1625 | 0.035556 | 0.242 | 0.73667 | 0.212 |  |  | -0.002
COP |  | 2.11 | 2.31 | 2.7 | 3.7 | 4.7 | 5.09 | 7.17 | 8.4 |  | b= | 7.21 | 7.6075 | 6.7189 | 6.306 | 2.8433 | 8.09 |  |  | 12.37
|  | 4.49 | 5.17 | 6.47 | 6.79 | 8 | 10.21 | 12.33 | 12.31 |  | weryfikacja
VTS | 45 | [9 empty] | Q= | 4.49 | 5.17 | 6.47 | 6.79 | 8 | 10.21 | 10.634 | 11.27 | 12.33 | 12.31
Q |  | 4.23 | 4.9 | 6.26 | 6.78 | 8.37 | 9.97 | 11.52 | 13.04 |  | COP | 2.11 | 2.31 | 2.7 | 3.7 | 4.7 | 5.09 | 5.506 | 6.13 | 7.17 | 8.4
COP |  | 1.85 | 2.04 | 2.37 | 3.12 | 3.73 | 4.05 | 5.46 | 7.52 |  | a= | 0.04 | 0.04875 | 0.11111 | 0.2 | 0.13 | 0.208 |  |  | 0.123
VTS | 55 | [9 empty] | b= | 2.91 | 3.0412 | 3.4778 | 3.3 | 3.79 | 3.01 |  |  | 4.71
Q |  | 3.78 | 4.71 | 6.03 | 6.83 | 8.38 | 9.94 | 11.5 | 13.07 |  | weryfikacja
COP45-55 |  | 1.694 | 1.94 | 2.23 | 2.968 | 3.494 | 3.794 | 5.076 | 6.928 |  | COP= | 2.11 | 2.31 | 2.7 | 3.7 | 4.7 | 5.09 | 5.506 | 6.13 | 7.17 | 8.4
Qmax |  | 3.78 | 4.71 | 6.03 | 6.83 | 8.38 | 9.94 | 11.5 | 13.07 |  | 45 | -20 | -15 | -7 | 2 | 7 | 10 | 12 | 15 | 20 | 30
COP55 |  | 1.46 | 1.79 | 2.02 | 2.74 | 3.14 | 3.41 | 4.5 | 6.04 |  | Q | 4.23 | 4.9 | 6.26 | 6.78 | 8.37 | 9.97 | 10.28 | 10.745 | 11.52 | 13.04
Czynnik |  |  |  | R290 | [6 empty] | a= | 0.134 | 0.17 | 0.057778 | 0.318 | 0.53333 | 0.155 |  |  | 0.152
Napełnienie |  |  |  | 2 | kg | [5 empty] | b= | 6.91 | 7.45 | 6.6644 | 6.144 | 4.6367 | 8.42 |  |  | 8.48
Moc akustyczna wg ErP A7/W55 |  |  |  | 51 | [6 empty] | weryfikacja
Moc akustyczna w nocy |  |  |  | 52 | [6 empty] | Q= | 4.23 | 4.9 | 6.26 | 6.78 | 8.37 | 9.97 | 10.28 | 10.745 | 11.52 | 13.04
Moc akustyczna maksymalna A7/W55 |  |  |  | 59 | [6 empty] | COP | 1.85 | 2.04 | 2.37 | 3.12 | 3.73 | 4.05 | 4.332 | 4.755 | 5.46 | 7.52
[11 empty] | a= | 0.038 | 0.04125 | 0.083333 | 0.122 | 0.10667 | 0.141 |  |  | 0.206
COP A7/W35 A2/W35 A7/W35 | [10 empty] | b= | 2.61 | 2.6587 | 2.9533 | 2.876 | 2.9833 | 2.64 |  |  | 1.34
2,7 ¦ 3,7 ¦ 4,7 | [10 empty] | weryfikacja
[11 empty] | COP= | 1.85 | 2.04 | 2.37 | 3.12 | 3.73 | 4.05 | 4.332 | 4.755 | 5.46 | 7.52
40177 | [10 empty] | 55 | -20 | -15 | -7 | 2 | 7 | 10 | 12 | 15 | 20 | 30
12.49 | [10 empty] | Q | 3.78 | 4.71 | 6.03 | 6.83 | 8.38 | 9.94 | 10.252 | 10.72 | 11.5 | 13.07
11.78 | [10 empty] | a= | 0.186 | 0.165 | 0.088889 | 0.31 | 0.52 | 0.156 |  |  | 0.157
12.49 | [10 empty] | b= | 7.5 | 7.185 | 6.6522 | 6.21 | 4.74 | 8.38 |  |  | 8.36
12.23 | [10 empty] | weryfikacja
[11 empty] | Q= | 3.78 | 4.71 | 6.03 | 6.83 | 8.38 | 9.94 | 10.252 | 10.72 | 11.5 | 13.07
[11 empty] | COP | 1.694 | 1.94 | 2.23 | 2.968 | 3.494 | 3.794 | 4.0504 | 4.435 | 5.076 | 6.928
[11 empty] | a= | 0.0492 | 0.03625 | 0.082 | 0.1052 | 0.1 | 0.1282 |  |  | 0.1852
System ogrzewania | [10 empty] | b= | 2.678 | 2.4838 | 2.804 | 2.7576 | 2.794 | 2.512 |  |  | 1.372
Ogrzewanie podłogowe | [10 empty] | weryfikacja
[11 empty] | COP= | 1.694 | 1.94 | 2.23 | 2.968 | 3.494 | 3.794 | 4.0504 | 4.435 | 5.076 | 6.928
Budynek |  | -20 | -15 | -7 | 2 | 7 | 10 | 12 | 15 | 20 | 30
Qbudynek= |  | 9 | 7.875 | 6.075 | 4.05 | 2.925 | 2.25 | 1.8 | 1.125
a= | -0.225
b= | 4.5
Sprawdzanie punktów przecięcia mocy budynku i mocy pompy ciepła
x= |  | -7.5069 | -8.0194 | -8.516 | -3.8672 | 1.7227 | -8.2151 | 20 | 20 | -35.2915 | 20
|  | brak | -8.0194 | brak | brak | brak | brak | brak | brak
PUNKT BIWALENTNY |  | -8.0194 | -8
Klasa efektywności energetycznej ogrzewania pomieszczeń
Klimat umiarkowany, zastosowanie niskotemperaturowe | [5 empty] | A+++
Klimat umiarkowany, zastosowanie średniotemperaturowe | [5 empty] | A++
Vitocal 150-A AWO-E-AC-AF 151.A08
|  | -20 | -15 | -7 | 2 | 7 | 10 | 12 | 15 | 20 | 30
VTS | 70
Q |  | 2.6237 | 3.17 | 3.83 | 5.56 | 7.6 | 8.7 | 9.218 | 9.995 | 11.29 | 12.5
COP |  | 1.3986 | 1.56 | 1.74 | 2.06 | 2.38 | 2.56 |  |  | 3.39 | 4.43
Q |  | 2.6237 | 3.17 | 3.83 | 5.56 | 7.6 | 8.7 |  |  | 11.29 | 12.5
a= |  | 0.10925 | 0.0825 | 0.19222 | 0.408 | 0.36667 | 0.259
b= |  | 4.8088 | 4.4075 | 5.1756 | 4.744 | 5.0333 | 6.11
weryfikacja
Q= |  | 2.6237 | 3.17 | 3.83 | 5.56 | 7.6 | 8.7
COP |  | 1.3986 | 1.56 | 1.74 | 2.06 | 2.38 | 2.56 |  |  | 3.39 | 4.43
a= |  | 0.032276 | 0.0225 | 0.035556 | 0.064 | 0.06 | 0.083
b= |  | 2.0441 | 1.8975 | 1.9889 | 1.932 | 1.96 | 1.73
weryfikacja
COP= |  | 1.3986 | 1.56 | 1.74 | 2.06 | 2.38 | 2.56
Q |  | 2.6237 | 3.17 | 3.83 | 5.56 | 7.6 | 8.7 |  |  | 11.29 | 12.5
|  | szacunek | 65 | 70 | 70 | 70 | 70 |  |  | 70 | 70

## 151.A06 (hidden)
Vitocal 150-A AWO-E-AC-AF 151.A06
|  | -20 | -15 | -7 | 2 | 7 | 10 | 20 | 30 |  | 35 | -20 | -15 | -7 | 2 | 7 | 10 | 12 | 15 | 20 | 30
VTS | 35 | [9 empty] | Q | 3.74 | 4.35 | 5.46 | 5.97 | 6 | 8.75 | 9.29 | 10.1 | 11.45 | 11.95
Q |  | 3.74 | 4.35 | 5.46 | 5.97 | 6 | 8.75 | 11.45 | 11.95 |  | a= | 0.122 | 0.13875 | 0.056667 | 0.006 | 0.91667 | 0.27 |  |  | 0.05
COP |  | 2.09 | 2.32 | 2.81 | 3.8 | 4.9 | 5.07 | 7.32 | 9.13 |  | b= | 6.18 | 6.4313 | 5.8567 | 5.958 | -0.41667 | 6.05 |  |  | 10.45
|  | 3.74 | 4.35 | 5.46 | 5.97 | 6 | 8.75 | 11.45 | 11.95 |  | weryfikacja
VTS | 45 | [9 empty] | Q= | 3.74 | 4.35 | 5.46 | 5.97 | 6 | 8.75 | 9.29 | 10.1 | 11.45 | 11.95
Q |  | 3.57 | 4.17 | 5.25 | 5.91 | 7.19 | 8.48 | 11.11 | 13.18 |  | COP | 2.09 | 2.32 | 2.81 | 3.8 | 4.9 | 5.07 | 5.52 | 6.195 | 7.32 | 9.13
COP |  | 1.82 | 2.01 | 2.38 | 3.14 | 3.63 | 3.98 | 5.45 | 7.68 |  | a= | 0.046 | 0.06125 | 0.11 | 0.22 | 0.056667 | 0.225 |  |  | 0.181
VTS | 55 | [9 empty] | b= | 3.01 | 3.2388 | 3.58 | 3.36 | 4.5033 | 2.82 |  |  | 3.7
Q |  | 3.37 | 3.95 | 5.04 | 5.94 | 7.16 | 8.4 | 11.12 | 13.26 |  | weryfikacja
COP45-55 |  | 1.724 | 1.906 | 2.268 | 2.9 | 3.382 | 3.7 | 5.034 | 7.012 |  | COP= | 2.09 | 2.32 | 2.81 | 3.8 | 4.9 | 5.07 | 5.52 | 6.195 | 7.32 | 9.13
Qmax |  | 3.37 | 3.95 | 5.04 | 5.94 | 7.16 | 8.4 | 11.12 | 13.26 |  | 45 | -20 | -15 | -7 | 2 | 7 | 10 | 12 | 15 | 20 | 30
COP55 |  | 1.58 | 1.75 | 2.1 | 2.54 | 3.01 | 3.28 | 4.41 | 6.01 |  | Q | 3.57 | 4.17 | 5.25 | 5.91 | 7.19 | 8.48 | 9.006 | 9.795 | 11.11 | 13.18
Czynnik |  |  |  | R290 | [6 empty] | a= | 0.12 | 0.135 | 0.073333 | 0.256 | 0.43 | 0.263 |  |  | 0.207
Napełnienie |  |  |  | 2 | kg | [5 empty] | b= | 5.97 | 6.195 | 5.7633 | 5.398 | 4.18 | 5.85 |  |  | 6.97
Moc akustyczna wg ErP A7/W55 |  |  |  | 51 | [6 empty] | weryfikacja
Moc akustyczna w nocy |  |  |  | 52 | [6 empty] | Q= | 3.57 | 4.17 | 5.25 | 5.91 | 7.19 | 8.48 | 9.006 | 9.795 | 11.11 | 13.18
Moc akustyczna maksymalna A7/W55 |  |  |  | 58 | [6 empty] | COP | 1.82 | 2.01 | 2.38 | 3.14 | 3.63 | 3.98 | 4.274 | 4.715 | 5.45 | 7.68
[11 empty] | a= | 0.038 | 0.04625 | 0.084444 | 0.098 | 0.11667 | 0.147 |  |  | 0.223
COP A7/W35 A2/W35 A7/W35 | [10 empty] | b= | 2.58 | 2.7037 | 2.9711 | 2.944 | 2.8133 | 2.51 |  |  | 0.99
2,81 ¦ 3,8 ¦ 4,9 | [10 empty] | weryfikacja
[11 empty] | COP= | 1.82 | 2.01 | 2.38 | 3.14 | 3.63 | 3.98 | 4.274 | 4.715 | 5.45 | 7.68
38979 | [10 empty] | 55 | -20 | -15 | -7 | 2 | 7 | 10 | 12 | 15 | 20 | 30
11.74 | [10 empty] | Q | 3.37 | 3.95 | 5.04 | 5.94 | 7.16 | 8.4 | 8.944 | 9.76 | 11.12 | 13.26
11.37 | [10 empty] | a= | 0.116 | 0.13625 | 0.1 | 0.244 | 0.41333 | 0.272 |  |  | 0.214
11.74 | [10 empty] | b= | 5.69 | 5.9938 | 5.74 | 5.452 | 4.2667 | 5.68 |  |  | 6.84
11.57 | [10 empty] | weryfikacja
[11 empty] | Q= | 3.37 | 3.95 | 5.04 | 5.94 | 7.16 | 8.4 | 8.944 | 9.76 | 11.12 | 13.26
[11 empty] | COP | 1.724 | 1.906 | 2.268 | 2.9 | 3.382 | 3.7 | 3.9668 | 4.367 | 5.034 | 7.012
[11 empty] | a= | 0.0364 | 0.04525 | 0.070222 | 0.0964 | 0.106 | 0.1334 |  |  | 0.1978
System ogrzewania | [10 empty] | b= | 2.452 | 2.5848 | 2.7596 | 2.7072 | 2.64 | 2.366 |  |  | 1.078
Ogrzewanie podłogowe | [10 empty] | weryfikacja
[11 empty] | COP= | 1.724 | 1.906 | 2.268 | 2.9 | 3.382 | 3.7 | 3.9668 | 4.367 | 5.034 | 7.012
Budynek |  | -20 | -15 | -7 | 2 | 7 | 10 | 12 | 15 | 20 | 30
Qbudynek= |  | 9 | 7.875 | 6.075 | 4.05 | 2.925 | 2.25 | 1.8 | 1.125
a= | -0.225
b= | 4.5
Sprawdzanie punktów przecięcia mocy budynku i mocy pompy ciepła
x= |  | -4.8415 | -5.3093 | -4.8166 | -6.3117 | 4.3066 | -3.1313 | 20 | 20 | -21.6364 | 20
|  | brak | brak | -4.8166 | brak | brak | brak | brak | brak
PUNKT BIWALENTNY |  | -4.8166 | -4.8
Klasa efektywności energetycznej ogrzewania pomieszczeń
Klimat umiarkowany, zastosowanie niskotemperaturowe | [5 empty] | A+++
Klimat umiarkowany, zastosowanie średniotemperaturowe | [5 empty] | A++
Vitocal 150-A AWO-E-AC-AF 151.A06
|  | -20 | -15 | -7 | 2 | 7 | 10 | 12 | 15 | 20 | 30
VTS | 70
Q |  | 2.7409 | 3.24 | 3.83 | 5.64 | 7.4 | 8.07 | 8.61 | 9.42 | 10.77 | 12.54
COP |  | 1.4254 | 1.65 | 1.91 | 2.21 | 2.47 | 3.21 |  |  | 4.22 | 4.37
Q |  | 2.7409 | 3.24 | 3.83 | 5.64 | 7.4 | 8.07 |  |  | 10.77 | 12.54
a= |  | 0.099822 | 0.07375 | 0.20111 | 0.352 | 0.22333 | 0.27
b= |  | 4.7373 | 4.3463 | 5.2378 | 4.936 | 5.8367 | 5.37
weryfikacja
Q= |  | 2.7409 | 3.24 | 3.83 | 5.64 | 7.4 | 8.07
COP |  | 1.4254 | 1.65 | 1.91 | 2.21 | 2.47 | 3.21 |  |  | 4.22 | 4.37
a= |  | 0.044921 | 0.0325 | 0.033333 | 0.052 | 0.24667 | 0.101
b= |  | 2.3238 | 2.1375 | 2.1433 | 2.106 | 0.74333 | 2.2
weryfikacja
COP= |  | 1.4254 | 1.65 | 1.91 | 2.21 | 2.47 | 3.21
|  | 2.7409 | 3.24 | 3.83 | 5.64 | 7.4 | 8.07 |  |  | 10.77 | 12.54
|  | szacunek | 65 | 70 | 70 | 70 | 70 |  |  | 70 | 70

## 151.A04 (hidden)
Vitocal 150-A AWO-E-AC-AF 151.A04
|  | -20 | -15 | -7 | 2 | 7 | 10 | 20 | 30 |  | 35 | -20 | -15 | -7 | 2 | 7 | 10 | 12 | 15 | 20 | 30
VTS | 35 | [9 empty] | Q | 2.54 | 3 | 3.83 | 4.46 | 4 | 6.25 | 6.656 | 7.265 | 8.28 | 9.14
Q |  | 2.54 | 3 | 3.83 | 4.46 | 4 | 6.25 | 8.28 | 9.14 |  | a= | 0.092 | 0.10375 | 0.07 | -0.092 | 0.75 | 0.203 |  |  | 0.086
COP |  | 2.13 | 2.43 | 3 | 3.77 | 4.97 | 5.22 | 7.79 | 10.27 |  | b= | 4.38 | 4.5563 | 4.32 | 4.644 | -1.25 | 4.22 |  |  | 6.56
|  | 2.54 | 3 | 3.83 | 4.46 | 4 | 6.25 | 8.28 | 9.14 |  | weryfikacja
VTS | 45 | [9 empty] | Q= | 2.54 | 3 | 3.83 | 4.46 | 4 | 6.25 | 6.656 | 7.265 | 8.28 | 9.14
Q |  | 2.39 | 2.84 | 3.64 | 4.35 | 5.49 | 5.98 | 7.95 | 10.52 |  | COP | 2.13 | 2.43 | 3 | 3.77 | 4.97 | 5.22 | 5.734 | 6.505 | 7.79 | 10.27
COP |  | 1.82 | 2.06 | 2.52 | 3.12 | 3.67 | 4.05 | 5.65 | 8.09 |  | a= | 0.06 | 0.07125 | 0.085556 | 0.24 | 0.083333 | 0.257 |  |  | 0.248
VTS | 55 | [9 empty] | b= | 3.33 | 3.4987 | 3.5989 | 3.29 | 4.3867 | 2.65 |  |  | 2.83
Q |  | 2.24 | 2.68 | 3.49 | 4.3 | 5.36 | 5.86 | 7.89 | 10.59 |  | weryfikacja
COP45-55 |  | 1.708 | 1.928 | 2.376 | 2.86 | 3.39 | 3.73 | 5.146 | 7.298 |  | COP= | 2.13 | 2.43 | 3 | 3.77 | 4.97 | 5.22 | 5.734 | 6.505 | 7.79 | 10.27
Qmax |  | 2.24 | 2.68 | 3.49 | 4.3 | 5.36 | 5.86 | 7.89 | 10.59 |  | 45 | -20 | -15 | -7 | 2 | 7 | 10 | 12 | 15 | 20 | 30
COP55 |  | 1.54 | 1.73 | 2.16 | 2.47 | 2.97 | 3.25 | 4.39 | 6.11 |  | Q | 2.39 | 2.84 | 3.64 | 4.35 | 5.49 | 5.98 | 6.374 | 6.965 | 7.95 | 10.52
Czynnik |  |  |  | R290 | [6 empty] | a= | 0.09 | 0.1 | 0.078889 | 0.228 | 0.16333 | 0.197 |  |  | 0.257
Napełnienie |  |  |  | 2 | kg | [5 empty] | b= | 4.19 | 4.34 | 4.1922 | 3.894 | 4.3467 | 4.01 |  |  | 2.81
Moc akustyczna wg ErP A7/W55 |  |  |  | 51 | [6 empty] | weryfikacja
Moc akustyczna w nocy |  |  |  | 52 | [6 empty] | Q= | 2.39 | 2.84 | 3.64 | 4.35 | 5.49 | 5.98 | 6.374 | 6.965 | 7.95 | 10.52
Moc akustyczna maksymalna A7/W55 |  |  |  | 58 | [6 empty] | COP | 1.82 | 2.06 | 2.52 | 3.12 | 3.67 | 4.05 | 4.37 | 4.85 | 5.65 | 8.09
[11 empty] | a= | 0.048 | 0.0575 | 0.066667 | 0.11 | 0.12667 | 0.16 |  |  | 0.244
COP A7/W35 A2/W35 A7/W35 | [10 empty] | b= | 2.78 | 2.9225 | 2.9867 | 2.9 | 2.7833 | 2.45 |  |  | 0.77
3 ¦ 3,77 ¦ 4,97 | [10 empty] | weryfikacja
[11 empty] | COP= | 1.82 | 2.06 | 2.52 | 3.12 | 3.67 | 4.05 | 4.37 | 4.85 | 5.65 | 8.09
37779 | [10 empty] | 55 | -20 | -15 | -7 | 2 | 7 | 10 | 12 | 15 | 20 | 30
10.54 | [10 empty] | Q | 2.24 | 2.68 | 3.49 | 4.3 | 5.36 | 5.86 | 6.266 | 6.875 | 7.89 | 10.59
10.24 | [10 empty] | a= | 0.088 | 0.10125 | 0.09 | 0.212 | 0.16667 | 0.203 |  |  | 0.27
10.54 | [10 empty] | b= | 4 | 4.1988 | 4.12 | 3.876 | 4.1933 | 3.83 |  |  | 2.49
10.39 | [10 empty] | weryfikacja
[11 empty] | Q= | 2.24 | 2.68 | 3.49 | 4.3 | 5.36 | 5.86 | 6.266 | 6.875 | 7.89 | 10.59
[11 empty] | COP | 1.708 | 1.928 | 2.376 | 2.86 | 3.39 | 3.73 | 4.0132 | 4.438 | 5.146 | 7.298
[11 empty] | a= | 0.044 | 0.056 | 0.053778 | 0.106 | 0.11333 | 0.1416 |  |  | 0.2152
System ogrzewania | [10 empty] | b= | 2.588 | 2.768 | 2.7524 | 2.648 | 2.5967 | 2.314 |  |  | 0.842
Ogrzewanie podłogowe | [10 empty] | weryfikacja
[11 empty] | COP= | 1.708 | 1.928 | 2.376 | 2.86 | 3.39 | 3.73 | 4.0132 | 4.438 | 5.146 | 7.298
Budynek |  | -20 | -15 | -7 | 2 | 7 | 10 | 12 | 15 | 20 | 30
Qbudynek= |  | 9 | 7.875 | 6.075 | 4.05 | 2.925 | 2.25 | 1.8 | 1.125
a= | -0.225
b= | 4.5
Sprawdzanie punktów przecięcia mocy budynku i mocy pompy ciepła
x= |  | 0.37855 | -0.1711 | 0.61017 | -1.0827 | 5.8974 | 0.65421 | 20 | 20 | -6.6238 | 20
|  | brak | brak | 0.61017 | brak | brak | brak | brak | brak
PUNKT BIWALENTNY |  | 0.61017 | 0.6
Klasa efektywności energetycznej ogrzewania pomieszczeń
Klimat umiarkowany, zastosowanie niskotemperaturowe | [5 empty] | A+++
Klimat umiarkowany, zastosowanie średniotemperaturowe | [5 empty] | A++
Vitocal 150-A AWO-E-AC-AF 151.A04
|  | -20 | -15 | -7 | 2 | 7 | 10 | 12 | 15 | 20 | 30
VTS | 70
Q |  | 1.9041 | 2.48 | 3.23 | 4.31 | 5.04 | 5.52 | 5.964 | 6.63 | 7.74 | 10.51
COP |  | 1.0882 | 1.38 | 1.75 | 1.98 | 2.43 | 2.64 |  |  | 3.49 | 4.69
Q |  | 1.9041 | 2.48 | 3.23 | 4.31 | 5.04 | 5.52 |  |  | 7.74 | 10.51
a= |  | 0.11517 | 0.09375 | 0.12 | 0.146 | 0.16 | 0.222
b= |  | 4.2076 | 3.8862 | 4.07 | 4.018 | 3.92 | 3.3
weryfikacja
Q= |  | 1.9041 | 2.48 | 3.23 | 4.31 | 5.04 | 5.52
COP |  | 1.0882 | 1.38 | 1.75 | 1.98 | 2.43 | 2.64 |  |  | 3.49 | 4.69
a= |  | 0.058354 | 0.04625 | 0.025556 | 0.09 | 0.07 | 0.085
b= |  | 2.2553 | 2.0737 | 1.9289 | 1.8 | 1.94 | 1.79
weryfikacja
COP= |  | 1.0882 | 1.38 | 1.75 | 1.98 | 2.43 | 2.64
Q |  | 1.9041 | 2.48 | 3.23 | 4.31 | 5.04 | 5.52 |  |  | 7.74 | 10.51
|  | szacunek | 65 | 70 | 70 | 70 | 70 |  |  | 70 | 70

## Bilans-151-A06 (hidden)
[7 empty] | VTS35 | VTS55 | VTS45 | VTS70
|  | Koszty eksploatacyjne |  | 8360.8706 |  | COP | 3.2544 | 2.7734 | 3.1084 | 2.8173 |  |  | V35stC | [16 empty] | V55stC / V45stC | [16 empty] | V45stC / V35stC | [15 empty] | CWU | [6 empty] | V70stC / V55stC
|  | System ogrzewania |  | Ogrzewanie podłogowe |  | Udział PC | 0.97947 | 0.97121 | 0.97584 | 0.9764 | [7 empty] | Sprawdzanie Q pc i Q budynku <12stC | [16 empty] | Sprawdzanie Q pc i Q budynku <12stC | [16 empty] | Sprawdzanie Q pc i Q budynku <12stC | [22 empty] | Sprawdzanie Q pc i Q budynku <12stC
|  | COP-pokaz |  | 3.2544 |  | Udział 2ŹC | 0.020529 | 0.028787 | 0.024157 | 0.023599
|  | Udział PC-pokaz |  | 0.97947 |  | COP-Inst | 3.2754 | 2.8031 | 3.1332 | 2.8415
| Dzień | Udział 2ŹC-pokaz |  | 0.020529 | [8 empty] | a= | b= | Qpc | Wsp.Qpc | Qbudynku | Delta | % 2ŹC | E PC | E 2 ŹC |  | a= | b= | COP | COP skor | COP skor | Koszt CO |  | a= | b= | Qpc | Wsp.Qpc | Qbudynku | Delta | % 2ŹC | E PC | E 2 ŹC |  | a= | b= | COP | COP skor | COP skor | Koszt CO |  | a= | b= | Qpc | Wsp.Qpc | Qbudynku | Delta | % 2ŹC | E PC | E 2 ŹC |  | a= | b= | COP | COP skor | COP skor | Koszt CO | a= | b= | COP | EPC | E2.ŹĆ | Koszt |  | a= | b= | Qpc | Wsp.Qpc | Qbudynku | Delta | % 2ŹC | E PC | E 2 ŹC |  | a= | b= | COP | COP skor | COP skor | Koszt CO
I | 1 | COP-instalacji |  | 3.2754 | [8 empty] | 0.006 | 5.958 | 5.9722 | 66.46% | 3.9694 | 2.0028 | 0 | 87.165 | 0 |  | 0.22 | 3.36 | 3.8788 | 3.3665 | 293.444 | 30.811 |  | 0.256 | 5.398 | 6.0017 | 66.14% | 3.9694 | 2.0324 | 0 | 87.165 | 0 |  | 0.098 | 2.944 | 3.1751 | 2.7558 | 240.206 | 37.6398 |  | 0.006 | 5.958 | 5.9722 | 66.46% | 3.9694 | 2.0028 | 0 | 87.165 | 0 |  | 0.11 | 3.36 | 3.6194 | 3.1414 | 273.8184 | 33.0194 | 0.0964 | 2.7072 | 2.9345 | 7.1163 | 0 | 2.8858 |  | 0.244 | 5.452 | 6.0274 | 65.86% | 3.9694 | 2.0581 | 0 | 87.165 | 0 |  | 0.0964 | 2.7072 | 2.9345 | 2.547 | 222.006 | 40.7255
| 2 | [11 empty] | 0.056667 | 5.8567 | 5.8132 | 80.38% | 4.6725 | 1.1407 | 0 | 104.04 | 0 |  | 0.11 | 3.58 | 3.4957 | 2.5723 | 267.6203 | 48.1314 |  | 0.073333 | 5.7633 | 5.7071 | 81.87% | 4.6725 | 1.0346 | 0 | 104.04 | 0 |  | 0.084444 | 2.9711 | 2.9064 | 2.1386 | 222.5051 | 57.8905 |  | 0.056667 | 5.8567 | 5.8132 | 80.38% | 4.6725 | 1.1407 | 0 | 104.04 | 0 |  | 0.11 | 3.58 | 3.4957 | 2.5723 | 267.6203 | 48.1314 | 0.070222 | 2.7596 | 2.7057 | 7.1163 | 0 | 3.1298 |  | 0.1 | 5.74 | 5.6633 | 82.5% | 4.6725 | 0.99083 | 0 | 104.04 | 0 |  | 0.070222 | 2.7596 | 2.7057 | 1.991 | 207.1437 | 62.1836
| 3 | E CO V35 | 17057.0136 |  | 5342.841 | [7 empty] | 0.056667 | 5.8567 | 5.7684 | 84.09% | 4.8506 | 0.91774 | 0 | 108.315 | 0 |  | 0.11 | 3.58 | 3.4086 | 2.5082 | 271.676 | 51.3893 |  | 0.073333 | 5.7633 | 5.6491 | 85.87% | 4.8506 | 0.79843 | 0 | 108.315 | 0 |  | 0.084444 | 2.9711 | 2.8395 | 2.0895 | 226.3195 | 61.6882 |  | 0.056667 | 5.8567 | 5.7684 | 84.09% | 4.8506 | 0.91774 | 0 | 108.315 | 0 |  | 0.11 | 3.58 | 3.4086 | 2.5082 | 271.676 | 51.3893 | 0.070222 | 2.7596 | 2.6501 | 7.1163 | 0 | 3.1955 |  | 0.1 | 5.74 | 5.5842 | 86.86% | 4.8506 | 0.73354 | 0 | 108.315 | 0 |  | 0.070222 | 2.7596 | 2.6501 | 1.9501 | 211.2243 | 66.0968
| 4 | 2 ŹC CO | 407.6736 | [9 empty] | 0.056667 | 5.8567 | 5.4815 | 100% | 5.9897 | -0.5082 | 0.084846 | 124.1429 | 11.5096 |  | 0.11 | 3.58 | 2.8517 | 2.0984 | 260.5048 | 84.0968 |  | 0.073333 | 5.7633 | 5.2778 | 100% | 5.9897 | -0.71188 | 0.11885 | 119.53 | 16.1225 |  | 0.084444 | 2.9711 | 2.412 | 1.7749 | 212.1516 | 99.3267 |  | 0.056667 | 5.8567 | 5.4815 | 100% | 5.9897 | -0.5082 | 0.084846 | 124.1429 | 11.5096 |  | 0.11 | 3.58 | 2.8517 | 2.0984 | 260.5048 | 84.0968 | 0.070222 | 2.7596 | 2.2946 | 7.1163 | 0 | 3.6905 |  | 0.1 | 5.74 | 5.0779 | 100% | 5.9897 | -0.91177 | 0.15222 | 135.5003 | 11.5096 |  | 0.070222 | 2.7596 | 2.2946 | 1.6885 | 228.792 | 109.1927
| 5 | COP | 3.1925 | [9 empty] | 0.056667 | 5.8567 | 5.5204 | 100% | 5.835 | -0.31456 | 0.053908 | 124.8273 | 7.1127 |  | 0.11 | 3.58 | 2.9273 | 2.1541 | 268.8875 | 77.4238 |  | 0.073333 | 5.7633 | 5.3282 | 100% | 5.835 | -0.50678 | 0.086851 | 120.4808 | 11.4592 |  | 0.084444 | 2.9711 | 2.4701 | 1.8176 | 218.9862 | 92.5163 |  | 0.056667 | 5.8567 | 5.5204 | 100% | 5.835 | -0.31456 | 0.053908 | 124.8273 | 7.1127 |  | 0.11 | 3.58 | 2.9273 | 2.1541 | 268.8875 | 77.4238 | 0.070222 | 2.7596 | 2.3429 | 7.1163 | 0 | 3.6145 |  | 0.1 | 5.74 | 5.1467 | 100% | 5.835 | -0.68833 | 0.11797 | 131.822 | 7.1127 |  | 0.070222 | 2.7596 | 2.3429 | 1.724 | 227.2643 | 99.4537
| 6 | [5 empty] | COP PC35 | COP PC55 | COP PC55 | COP PC70 |  |  | 0.056667 | 5.8567 | 5.4668 | 100% | 6.0478 | -0.58097 | 0.096062 | 123.8824 | 13.1651 |  | 0.11 | 3.58 | 2.8233 | 2.0775 | 257.3678 | 86.6262 |  | 0.073333 | 5.7633 | 5.2589 | 100% | 6.0478 | -0.78895 | 0.13045 | 119.1693 | 17.8782 |  | 0.084444 | 2.9711 | 2.3902 | 1.7588 | 209.5985 | 101.9034 |  | 0.056667 | 5.8567 | 4.2827 | 100% | 6.0478 | -1.7651 | 0.29186 | 97.0484 | 39.9991 |  | 0.11 | 3.58 | 2.8233 | 2.0775 | 201.6197 | 103.1882 | 0.070222 | 2.7596 | 2.2765 | 7.1163 | 0 | 3.7199 |  | 0.1 | 5.74 | 5.0521 | 100% | 6.0478 | -0.99573 | 0.16464 | 136.8829 | 39.9991 |  | 0.070222 | 2.7596 | 2.2765 | 1.6751 | 229.2992 | 144.8383
| 7 | E CO V 55 | 16891.3518 |  | 6405.4723 |  | 3.2544 | 2.7734 | 3.1084 | 2.8173 |  |  | 0.056667 | 5.8567 | 5.486 | 100% | 5.9719 | -0.4859 | 0.081365 | 124.2224 | 11.0026 |  | 0.11 | 3.58 | 2.8604 | 2.1048 | 261.4676 | 83.3241 |  | 0.073333 | 5.7633 | 5.2836 | 100% | 5.9719 | -0.68826 | 0.11525 | 119.6402 | 15.5848 |  | 0.084444 | 2.9711 | 2.4187 | 1.7798 | 212.9357 | 98.539 |  | 0.056667 | 5.8567 | 5.486 | 100% | 5.9719 | -0.4859 | 0.081365 | 124.2224 | 11.0026 |  | 0.11 | 3.58 | 2.8604 | 2.1048 | 261.4676 | 83.3241 | 0.070222 | 2.7596 | 2.3002 | 7.1163 | 0 | 3.6816 |  | 0.1 | 5.74 | 5.0858 | 100% | 5.9719 | -0.88604 | 0.14837 | 135.0766 | 11.0026 |  | 0.070222 | 2.7596 | 2.3002 | 1.6926 | 228.6292 | 108.0607
| 8 | 2 ŹC CO | 573.3354 |  |  |  | 3.2754 | 2.8031 | 3.1332 | 2.8415 |  |  | 0.056667 | 5.8567 | 5.6494 | 94.23% | 5.3231 | 0.32624 | 0 | 119.655 | 0 |  | 0.11 | 3.58 | 3.1776 | 2.3382 | 279.7799 | 60.8965 |  | 0.073333 | 5.7633 | 5.4951 | 96.87% | 5.3231 | 0.17193 | 0 | 119.655 | 0 |  | 0.084444 | 2.9711 | 2.6622 | 1.959 | 234.4001 | 72.686 |  | 0.056667 | 5.8567 | 5.6494 | 94.23% | 5.3231 | 0.32624 | 0 | 119.655 | 0 |  | 0.11 | 3.58 | 3.1776 | 2.3382 | 279.7799 | 60.8965 | 0.070222 | 2.7596 | 2.5027 | 7.1163 | 0 | 3.3837 |  | 0.1 | 5.74 | 5.3742 | 99.05% | 5.3231 | 0.051042 | 0 | 119.655 | 0 |  | 0.070222 | 2.7596 | 2.5027 | 1.8416 | 220.3542 | 77.3192
| 9 | COP | 2.637 |  |  |  | 3.1925 | 2.637 | 3.0239 |  |  |  | 0.056667 | 5.8567 | 5.5164 | 100% | 5.8509 | -0.33451 | 0.057172 | 124.7574 | 7.5651 |  | 0.11 | 3.58 | 2.9195 | 2.1483 | 268.0216 | 78.1075 |  | 0.073333 | 5.7633 | 5.323 | 100% | 5.8509 | -0.52791 | 0.090227 | 120.3835 | 11.939 |  | 0.084444 | 2.9711 | 2.4641 | 1.8132 | 218.2794 | 93.2149 |  | 0.056667 | 5.8567 | 5.5164 | 100% | 5.8509 | -0.33451 | 0.057172 | 124.7574 | 7.5651 |  | 0.11 | 3.58 | 2.9195 | 2.1483 | 268.0216 | 78.1075 | 0.070222 | 2.7596 | 2.3379 | 7.1163 | 0 | 3.6222 |  | 0.1 | 5.74 | 5.1396 | 100% | 5.8509 | -0.71135 | 0.12158 | 132.2009 | 7.5651 |  | 0.070222 | 2.7596 | 2.3379 | 1.7204 | 227.4336 | 100.4477
| 10 | [5 empty] | 3.6619 | 3.6619 | 3.6619 |  |  |  | 0.056667 | 5.8567 | 5.8331 | 78.75% | 4.5938 | 1.2393 | 0 | 102.15 | 0 |  | 0.11 | 3.58 | 3.5342 | 3.0674 | 313.3339 | 39.6293 |  | 0.073333 | 5.7633 | 5.7328 | 80.13% | 4.5938 | 1.139 | 0 | 102.15 | 0 |  | 0.084444 | 2.9711 | 2.9359 | 2.1604 | 220.6847 | 56.2667 |  | 0.056667 | 5.8567 | 5.8331 | 78.75% | 4.5938 | 1.2393 | 0 | 102.15 | 0 |  | 0.11 | 3.58 | 3.5342 | 3.0674 | 313.3339 | 39.6293 | 0.070222 | 2.7596 | 2.7303 | 7.1163 | 0 | 3.1016 |  | 0.1 | 5.74 | 5.6983 | 80.62% | 4.5938 | 1.1046 | 0 | 102.15 | 0 |  | 0.070222 | 2.7596 | 2.7303 | 2.0091 | 205.2281 | 60.5044
| 11 | E CWU | 2593.2558 |  | 708.1674 | [7 empty] | 0.056667 | 5.8567 | 5.8024 | 81.27% | 4.7156 | 1.0867 | 0 | 105.075 | 0 |  | 0.11 | 3.58 | 3.4746 | 2.5568 | 268.6525 | 48.9052 |  | 0.073333 | 5.7633 | 5.6931 | 82.83% | 4.7156 | 0.97743 | 0 | 105.075 | 0 |  | 0.084444 | 2.9711 | 2.8902 | 2.1267 | 223.4672 | 58.7939 |  | 0.056667 | 5.8567 | 5.8024 | 81.27% | 4.7156 | 1.0867 | 0 | 105.075 | 0 |  | 0.11 | 3.58 | 3.4746 | 2.5568 | 268.6525 | 48.9052 | 0.070222 | 2.7596 | 2.6923 | 7.1163 | 0 | 3.1455 |  | 0.1 | 5.74 | 5.6442 | 83.55% | 4.7156 | 0.92854 | 0 | 105.075 | 0 |  | 0.070222 | 2.7596 | 2.6923 | 1.9811 | 208.1637 | 63.1162
| 12 | 2 ŹC CO | 4.186 |  |  |  | 35/28 | 8360.8706 |  |  |  |  | 0.056667 | 5.8567 | 5.7922 | 82.11% | 4.7559 | 1.0363 | 0 | 106.0425 | 0 |  | 0.11 | 3.58 | 3.4549 | 2.5423 | 269.5883 | 49.637 |  | 0.073333 | 5.7633 | 5.6799 | 83.73% | 4.7559 | 0.92398 | 0 | 106.0425 | 0 |  | 0.084444 | 2.9711 | 2.8751 | 2.1156 | 224.3442 | 59.6475 |  | 0.056667 | 5.8567 | 5.7922 | 82.11% | 4.7559 | 1.0363 | 0 | 106.0425 | 0 |  | 0.11 | 3.58 | 3.4549 | 2.5423 | 269.5883 | 49.637 | 0.070222 | 2.7596 | 2.6797 | 7.1163 | 0 | 3.1602 |  | 0.1 | 5.74 | 5.6262 | 84.53% | 4.7559 | 0.87031 | 0 | 106.0425 | 0 |  | 0.070222 | 2.7596 | 2.6797 | 1.9718 | 209.0987 | 63.9964
| 13 | COP | 3.6619 |  |  |  | 45/35 | 8981.5616 |  |  |  |  | 0.056667 | 5.8567 | 5.7653 | 84.35% | 4.8628 | 0.90248 | 0 | 108.6075 | 0 |  | 0.11 | 3.58 | 3.4026 | 2.5038 | 271.9335 | 51.6183 |  | 0.073333 | 5.7633 | 5.6451 | 86.14% | 4.8628 | 0.78227 | 0 | 108.6075 | 0 |  | 0.084444 | 2.9711 | 2.8349 | 2.0861 | 226.5651 | 61.9546 |  | 0.056667 | 5.8567 | 5.7653 | 84.35% | 4.8628 | 0.90248 | 0 | 108.6075 | 0 |  | 0.11 | 3.58 | 3.4026 | 2.5038 | 271.9335 | 51.6183 | 0.070222 | 2.7596 | 2.6463 | 7.1163 | 0 | 3.2001 |  | 0.1 | 5.74 | 5.5788 | 87.17% | 4.8628 | 0.71594 | 0 | 108.6075 | 0 |  | 0.070222 | 2.7596 | 2.6463 | 1.9473 | 211.4907 | 66.3705
| 14 | [5 empty] | 55/45 | 9928.7144 |  |  |  |  | 0.056667 | 5.8567 | 5.5915 | 99.31% | 5.5528 | 0.038701 | 0 | 125.1675 | 0 |  | 0.11 | 3.58 | 3.0653 | 2.2556 | 282.3268 | 66.0356 |  | 0.073333 | 5.7633 | 5.4202 | 100% | 5.5528 | -0.13262 | 0.023883 | 122.1781 | 2.9894 |  | 0.084444 | 2.9711 | 2.576 | 1.8955 | 231.5927 | 80.2598 |  | 0.056667 | 5.8567 | 5.5915 | 99.31% | 5.5528 | 0.038701 | 0 | 125.1675 | 0 |  | 0.11 | 3.58 | 3.0653 | 2.2556 | 282.3268 | 66.0356 | 0.070222 | 2.7596 | 2.431 | 7.1163 | 0 | 3.4835 |  | 0.1 | 5.74 | 5.2721 | 100% | 5.5528 | -0.28073 | 0.050556 | 125.1169 | 0 |  | 0.070222 | 2.7596 | 2.431 | 1.7888 | 223.8129 | 83.2327
| 15 | Odległość - min / max / max bez dobijania | [10 empty] | 0.13875 | 6.4313 | 5.3698 | 100% | 6.2213 | -0.85144 | 0.13686 | 121.8841 | 19.3259 |  | 0.06125 | 3.2388 | 2.7702 | 2.0384 | 248.4533 | 94.1513 |  | 0.13625 | 5.9938 | 4.9514 | 100% | 6.2213 | -1.2698 | 0.20411 | 112.3878 | 28.8222 |  | 0.04525 | 2.5848 | 2.2386 | 1.6473 | 185.1322 | 115.4886 |  | 0.135 | 6.195 | 5.1623 | 100% | 6.2213 | -1.059 | 0.17022 | 117.1728 | 24.0372 |  | 0.11 | 2.7037 | 1.8622 | 1.3703 | 160.566 | 130.3572 | 0.04525 | 2.5848 | 2.2386 | 7.1163 | 0 | 3.7829 |  | 0.07375 | 4.3463 | 3.7821 | 100% | 6.2213 | -2.4392 | 0.39207 | 140.8179 | 24.0372 |  | 0.0325 | 2.1375 | 1.8889 | 1.3899 | 195.7266 | 149.167
| 16 | 3 ¦ 30 ¦ 12 | [10 empty] | 0.056667 | 5.8567 | 5.889 | 74.23% | 4.3716 | 1.5175 | 0 | 96.8175 | 0 |  | 0.11 | 3.58 | 3.6428 | 3.1617 | 306.1048 | 36.4405 |  | 0.073333 | 5.7633 | 5.8052 | 75.3% | 4.3716 | 1.4336 | 0 | 96.8175 | 0 |  | 0.084444 | 2.9711 | 3.0193 | 2.6205 | 253.7139 | 43.9653 |  | 0.056667 | 5.8567 | 5.889 | 74.23% | 4.3716 | 1.5175 | 0 | 96.8175 | 0 |  | 0.11 | 3.58 | 3.6428 | 3.1617 | 306.1048 | 36.4405 | 0.070222 | 2.7596 | 2.7996 | 7.1163 | 0 | 3.0248 |  | 0.1 | 5.74 | 5.7971 | 75.41% | 4.3716 | 1.4255 | 0 | 96.8175 | 0 |  | 0.070222 | 2.7596 | 2.7996 | 2.4299 | 235.2546 | 47.4151
| 17 | A+++ | [10 empty] | 0.056667 | 5.8567 | 5.7138 | 88.68% | 5.0672 | 0.64663 | 0 | 113.5125 | 0 |  | 0.11 | 3.58 | 3.3027 | 2.4303 | 275.8688 | 55.5817 |  | 0.073333 | 5.7633 | 5.5785 | 90.83% | 5.0672 | 0.51128 | 0 | 113.5125 | 0 |  | 0.084444 | 2.9711 | 2.7582 | 2.0296 | 230.3905 | 66.5533 |  | 0.056667 | 5.8567 | 5.7138 | 88.68% | 5.0672 | 0.64663 | 0 | 113.5125 | 0 |  | 0.11 | 3.58 | 3.3027 | 2.4303 | 275.8688 | 55.5817 | 0.070222 | 2.7596 | 2.5825 | 7.1163 | 0 | 3.2791 |  | 0.1 | 5.74 | 5.4879 | 92.33% | 5.0672 | 0.42073 | 0 | 113.5125 | 0 |  | 0.070222 | 2.7596 | 2.5825 | 1.9004 | 215.7143 | 71.0813
| 18 | A++ | [10 empty] | 0.13875 | 6.4313 | 5.4375 | 100% | 6.1116 | -0.67411 | 0.1103 | 123.2923 | 15.2852 |  | 0.06125 | 3.2388 | 2.8 | 2.0604 | 254.0329 | 89.3974 |  | 0.13625 | 5.9938 | 5.0179 | 100% | 6.1116 | -1.0937 | 0.17896 | 113.7782 | 24.7993 |  | 0.04525 | 2.5848 | 2.2606 | 1.6635 | 189.2694 | 110.9037 |  | 0.135 | 6.195 | 5.2281 | 100% | 6.1116 | -0.8835 | 0.14456 | 118.5445 | 20.033 |  | 0.11 | 2.7037 | 1.9159 | 1.4098 | 167.1234 | 123.902 | 0.04525 | 2.5848 | 2.2606 | 7.1163 | 0 | 3.746 |  | 0.07375 | 4.3463 | 3.818 | 100% | 6.1116 | -2.2935 | 0.37528 | 138.2022 | 20.033 |  | 0.0325 | 2.1375 | 1.9047 | 1.4016 | 193.7022 | 141.1783
| 19 | [11 empty] | 0.056667 | 5.8567 | 5.558 | 100% | 5.6859 | -0.12795 | 0.022503 | 125.4739 | 2.8886 |  | 0.11 | 3.58 | 3.0002 | 2.2077 | 277.0089 | 71.0706 |  | 0.073333 | 5.7633 | 5.3768 | 100% | 5.6859 | -0.30913 | 0.054368 | 121.3837 | 6.9788 |  | 0.084444 | 2.9711 | 2.526 | 1.8588 | 225.6242 | 86.0157 |  | 0.056667 | 5.8567 | 5.558 | 100% | 5.6859 | -0.12795 | 0.022503 | 125.4739 | 2.8886 |  | 0.11 | 3.58 | 3.0002 | 2.2077 | 277.0089 | 71.0706 | 0.070222 | 2.7596 | 2.3894 | 7.1163 | 0 | 3.5441 |  | 0.1 | 5.74 | 5.2129 | 100% | 5.6859 | -0.47302 | 0.083191 | 128.2793 | 2.8886 |  | 0.070222 | 2.7596 | 2.3894 | 1.7583 | 225.548 | 90.2577
| 20 | E CO V 45 | 16984.235 |  | 5616.6875 | [7 empty] | 0.13875 | 6.4313 | 5.4068 | 100% | 6.1612 | -0.75444 | 0.12245 | 122.6553 | 17.1147 |  | 0.06125 | 3.2388 | 2.7865 | 2.0505 | 251.4997 | 91.5504 |  | 0.13625 | 5.9938 | 4.9878 | 100% | 6.1612 | -1.1735 | 0.19046 | 113.1492 | 26.6208 |  | 0.04525 | 2.5848 | 2.2507 | 1.6561 | 187.3912 | 112.9807 |  | 0.135 | 6.195 | 5.1982 | 100% | 6.1612 | -0.963 | 0.1563 | 117.924 | 21.846 |  | 0.11 | 2.7037 | 1.8916 | 1.3919 | 164.1408 | 126.814 | 0.04525 | 2.5848 | 2.2507 | 7.1163 | 0 | 3.7626 |  | 0.07375 | 4.3463 | 3.8017 | 100% | 6.1612 | -2.3595 | 0.38296 | 139.387 | 21.846 |  | 0.0325 | 2.1375 | 1.8975 | 1.3963 | 194.6267 | 144.7893
| 21 | 2 ŹC CO | 480.4522 | [9 empty] | 0.056667 | 5.8567 | 5.5759 | 100% | 5.6147 | -0.038757 | 0.0069028 | 125.7782 | 0.87425 |  | 0.11 | 3.58 | 3.035 | 2.2333 | 280.9047 | 68.0595 |  | 0.073333 | 5.7633 | 5.4 | 100% | 5.6147 | -0.21466 | 0.038232 | 121.8103 | 4.8422 |  | 0.084444 | 2.9711 | 2.5528 | 1.8784 | 228.8141 | 82.9293 |  | 0.056667 | 5.8567 | 5.5759 | 100% | 5.6147 | -0.038757 | 0.0069028 | 125.7782 | 0.87425 |  | 0.11 | 3.58 | 3.035 | 2.2333 | 280.9047 | 68.0595 | 0.070222 | 2.7596 | 2.4117 | 7.1163 | 0 | 3.5114 |  | 0.1 | 5.74 | 5.2446 | 100% | 5.6147 | -0.3701 | 0.065917 | 126.5866 | 0.87425 |  | 0.070222 | 2.7596 | 2.4117 | 1.7746 | 224.6431 | 85.925
| 22 | COP | 3.0239 | [9 empty] | 0.056667 | 5.8567 | 5.7903 | 82.27% | 4.7634 | 1.0269 | 0 | 106.2225 | 0 |  | 0.11 | 3.58 | 3.4512 | 2.5396 | 269.7593 | 49.7741 |  | 0.073333 | 5.7633 | 5.6775 | 83.9% | 4.7634 | 0.91403 | 0 | 106.2225 | 0 |  | 0.084444 | 2.9711 | 2.8722 | 2.1135 | 224.505 | 59.8073 |  | 0.056667 | 5.8567 | 5.7903 | 82.27% | 4.7634 | 1.0269 | 0 | 106.2225 | 0 |  | 0.11 | 3.58 | 3.4512 | 2.5396 | 269.7593 | 49.7741 | 0.070222 | 2.7596 | 2.6773 | 7.1163 | 0 | 3.163 |  | 0.1 | 5.74 | 5.6229 | 84.71% | 4.7634 | 0.85948 | 0 | 106.2225 | 0 |  | 0.070222 | 2.7596 | 2.6773 | 1.9701 | 209.2706 | 64.1611
| 23 | [11 empty] | 0.006 | 5.958 | 5.9971 | 50.57% | 3.0328 | 2.9643 | 0 | 64.6875 | 0 |  | 0.22 | 3.36 | 4.7946 | 4.7041 | 304.2977 | 16.364 |  | 0.256 | 5.398 | 7.0673 | 42.91% | 3.0328 | 4.0345 | 0 | 64.6875 | 0 |  | 0.098 | 2.944 | 3.583 | 3.583 | 231.778 | 21.484 |  | 0.006 | 5.958 | 5.9971 | 50.57% | 3.0328 | 2.9643 | 0 | 64.6875 | 0 |  | 0.11 | 3.36 | 4.0773 | 4.0004 | 258.7734 | 19.2428 | 0.0964 | 2.7072 | 3.3358 | 7.1163 | 0 | 2.5386 |  | 0.244 | 5.452 | 7.0431 | 43.06% | 3.0328 | 4.0103 | 0 | 64.6875 | 0 |  | 0.0964 | 2.7072 | 3.3358 | 3.3358 | 215.7851 | 23.0763
| 24 | E CO V70 | 17458.525 |  | 6485.5828 | [7 empty] | 0.006 | 5.958 | 5.9819 | 60.23% | 3.6028 | 2.3791 | 0 | 78.3675 | 0 |  | 0.22 | 3.36 | 4.2373 | 3.6776 | 288.2054 | 25.3581 |  | 0.256 | 5.398 | 6.4188 | 56.13% | 3.6028 | 2.816 | 0 | 78.3675 | 0 |  | 0.098 | 2.944 | 3.3348 | 3.2719 | 256.4071 | 28.5029 |  | 0.006 | 5.958 | 5.9819 | 60.23% | 3.6028 | 2.3791 | 0 | 78.3675 | 0 |  | 0.11 | 3.36 | 3.7986 | 3.2969 | 258.3714 | 28.2862 | 0.0964 | 2.7072 | 3.0916 | 7.1163 | 0 | 2.7392 |  | 0.244 | 5.452 | 6.4249 | 56.08% | 3.6028 | 2.8221 | 0 | 78.3675 | 0 |  | 0.0964 | 2.7072 | 3.0916 | 3.0333 | 237.7092 | 30.7449
| 25 | 2 ŹC CO | 480.4522 | [9 empty] | 0.006 | 5.958 | 5.9756 | 64.29% | 3.8419 | 2.1337 | 0 | 84.105 | 0 |  | 0.22 | 3.36 | 4.0035 | 3.4747 | 292.2427 | 28.8036 |  | 0.256 | 5.398 | 6.1468 | 62.5% | 3.8419 | 2.3049 | 0 | 84.105 | 0 |  | 0.098 | 2.944 | 3.2306 | 2.804 | 235.8271 | 35.6941 |  | 0.006 | 5.958 | 5.9756 | 64.29% | 3.8419 | 2.1337 | 0 | 84.105 | 0 |  | 0.11 | 3.36 | 3.6818 | 3.1955 | 268.7559 | 31.3208 | 0.0964 | 2.7072 | 2.9892 | 7.1163 | 0 | 2.833 |  | 0.244 | 5.452 | 6.1657 | 62.31% | 3.8419 | 2.3238 | 0 | 84.105 | 0 |  | 0.0964 | 2.7072 | 2.9892 | 2.5944 | 218.1998 | 38.5777
| 26 | COP | 2.6919 | [9 empty] | 0.91667 | -0.41667 | 6.3056 | 45.2% | 2.85 | 3.4556 | 0 | 60.3 | 0 |  | 0.056667 | 4.5033 | 4.9189 | 4.9189 | 296.609 | 14.5881 |  | 0.43 | 4.18 | 7.3333 | 38.86% | 2.85 | 4.4833 | 0 | 60.3 | 0 |  | 0.11667 | 2.8133 | 3.6689 | 3.5304 | 212.8855 | 20.3252 |  | 0.91667 | -0.41667 | 6.3056 | 45.2% | 2.85 | 3.4556 | 0 | 60.3 | 0 |  | 0.11 | 4.5033 | 5.31 | 5.31 | 320.193 | 13.5136 | 0.106 | 2.64 | 3.4173 | 7.1163 | 0 | 2.4781 |  | 0.43 | 4.18 | 7.3333 | 38.86% | 2.85 | 4.4833 | 0 | 60.3 | 0 |  | 0.11667 | 2.8133 | 3.6689 | 3.5304 | 212.8855 | 20.3252
| 27 | [11 empty] | 0.006 | 5.958 | 5.9806 | 61.06% | 3.6516 | 2.3291 | 0 | 79.5375 | 0 |  | 0.22 | 3.36 | 4.1896 | 3.6362 | 289.2176 | 26.0295 |  | 0.256 | 5.398 | 6.3633 | 57.38% | 3.6516 | 2.7118 | 0 | 79.5375 | 0 |  | 0.098 | 2.944 | 3.3135 | 3.251 | 258.5782 | 29.1138 |  | 0.006 | 5.958 | 5.9806 | 61.06% | 3.6516 | 2.3291 | 0 | 79.5375 | 0 |  | 0.11 | 3.36 | 3.7748 | 3.2762 | 260.5835 | 28.8898 | 0.0964 | 2.7072 | 3.0707 | 7.1163 | 0 | 2.7578 |  | 0.244 | 5.452 | 6.3721 | 57.31% | 3.6516 | 2.7205 | 0 | 79.5375 | 0 |  | 0.0964 | 2.7072 | 3.0707 | 3.0128 | 239.6282 | 31.4161
| 28 | [11 empty] | 0.006 | 5.958 | 5.9714 | 66.94% | 3.9975 | 1.9739 | 0 | 87.84 | 0 |  | 0.22 | 3.36 | 3.8513 | 3.3427 | 293.6198 | 31.2713 |  | 0.256 | 5.398 | 5.9697 | 66.96% | 3.9975 | 1.9722 | 0 | 87.84 | 0 |  | 0.098 | 2.944 | 3.1629 | 2.7451 | 241.1322 | 38.0782 |  | 0.006 | 5.958 | 5.9714 | 66.94% | 3.9975 | 1.9739 | 0 | 87.84 | 0 |  | 0.11 | 3.36 | 3.6057 | 3.1294 | 274.8906 | 33.4019 | 0.0964 | 2.7072 | 2.9225 | 7.1163 | 0 | 2.8977 |  | 0.244 | 5.452 | 5.9969 | 66.66% | 3.9975 | 1.9994 | 0 | 87.84 | 0 |  | 0.0964 | 2.7072 | 2.9225 | 2.5365 | 222.8065 | 41.2101
| 29 |  |  |  | 6966.0349 | [7 empty] | 0.056667 | 5.8567 | 5.7542 | 85.27% | 4.9069 | 0.84732 | 0 | 109.665 | 0 |  | 0.11 | 3.58 | 3.3811 | 2.488 | 272.8429 | 52.453 |  | 0.073333 | 5.7633 | 5.6307 | 87.14% | 4.9069 | 0.72385 | 0 | 109.665 | 0 |  | 0.084444 | 2.9711 | 2.8184 | 2.0739 | 227.4367 | 62.9249 |  | 0.056667 | 5.8567 | 5.7542 | 85.27% | 4.9069 | 0.84732 | 0 | 109.665 | 0 |  | 0.11 | 3.58 | 3.3811 | 2.488 | 272.8429 | 52.453 | 0.070222 | 2.7596 | 2.6326 | 7.1163 | 0 | 3.2168 |  | 0.1 | 5.74 | 5.5592 | 88.27% | 4.9069 | 0.65229 | 0 | 109.665 | 0 |  | 0.070222 | 2.7596 | 2.6326 | 1.9372 | 212.4402 | 67.3669
| 30 | [11 empty] | 0.006 | 5.958 | 5.9967 | 50.82% | 3.0478 | 2.9489 | 0 | 65.0475 | 0 |  | 0.22 | 3.36 | 4.7799 | 4.6897 | 305.0552 | 16.5055 |  | 0.256 | 5.398 | 7.0503 | 43.23% | 3.0478 | 4.0025 | 0 | 65.0475 | 0 |  | 0.098 | 2.944 | 3.5765 | 3.5765 | 232.6429 | 21.643 |  | 0.006 | 5.958 | 5.9967 | 50.82% | 3.0478 | 2.9489 | 0 | 65.0475 | 0 |  | 0.11 | 3.36 | 4.07 | 3.9932 | 259.7455 | 19.3847 | 0.0964 | 2.7072 | 3.3294 | 7.1163 | 0 | 2.5435 |  | 0.244 | 5.452 | 7.0268 | 43.37% | 3.0478 | 3.979 | 0 | 65.0475 | 0 |  | 0.0964 | 2.7072 | 3.3294 | 3.3294 | 216.568 | 23.2495
| 31 | [11 empty] | 0.056667 | 5.8567 | 5.8342 | 78.66% | 4.5891 | 1.2452 | 0 | 102.0375 | 0 |  | 0.11 | 3.58 | 3.5365 | 3.0694 | 313.1918 | 39.56 |  | 0.073333 | 5.7633 | 5.7343 | 80.03% | 4.5891 | 1.1452 | 0 | 102.0375 | 0 |  | 0.084444 | 2.9711 | 2.9377 | 2.1617 | 220.5737 | 56.1711 |  | 0.056667 | 5.8567 | 5.8342 | 78.66% | 4.5891 | 1.2452 | 0 | 102.0375 | 0 |  | 0.11 | 3.58 | 3.5365 | 3.0694 | 313.1918 | 39.56 | 0.070222 | 2.7596 | 2.7318 | 7.1163 | 0 | 3.1 |  | 0.1 | 5.74 | 5.7004 | 80.5% | 4.5891 | 1.1114 | 0 | 102.0375 | 0 |  | 0.070222 | 2.7596 | 2.7318 | 2.0102 | 205.112 | 60.4054
II | 1 | [11 empty] | 0.006 | 5.958 | 5.9771 | 63.27% | 3.7819 | 2.1953 | 0 | 82.665 | 0 |  | 0.22 | 3.36 | 4.0622 | 3.5257 | 291.4482 | 27.9016 |  | 0.256 | 5.398 | 6.2151 | 60.85% | 3.7819 | 2.4332 | 0 | 82.665 | 0 |  | 0.098 | 2.944 | 3.2568 | 2.8266 | 233.6644 | 34.8015 |  | 0.006 | 5.958 | 5.9771 | 63.27% | 3.7819 | 2.1953 | 0 | 82.665 | 0 |  | 0.11 | 3.36 | 3.7111 | 3.2209 | 266.259 | 30.5412 | 0.0964 | 2.7072 | 3.0149 | 7.1163 | 0 | 2.8089 |  | 0.244 | 5.452 | 6.2308 | 60.7% | 3.7819 | 2.4489 | 0 | 82.665 | 0 |  | 0.0964 | 2.7072 | 3.0149 | 2.6167 | 216.3083 | 37.5939
| 2 | [11 empty] | 0.006 | 5.958 | 5.976 | 64.01% | 3.825 | 2.151 | 0 | 83.7 | 0 |  | 0.22 | 3.36 | 4.02 | 3.4891 | 292.034 | 28.5473 |  | 0.256 | 5.398 | 6.166 | 62.03% | 3.825 | 2.341 | 0 | 83.7 | 0 |  | 0.098 | 2.944 | 3.238 | 2.8103 | 235.2254 | 35.4416 |  | 0.006 | 5.958 | 5.976 | 64.01% | 3.825 | 2.151 | 0 | 83.7 | 0 |  | 0.11 | 3.36 | 3.69 | 3.2026 | 268.0611 | 31.1003 | 0.0964 | 2.7072 | 2.9964 | 7.1163 | 0 | 2.8262 |  | 0.244 | 5.452 | 6.184 | 61.85% | 3.825 | 2.359 | 0 | 83.7 | 0 |  | 0.0964 | 2.7072 | 2.9964 | 2.6006 | 217.6743 | 38.2993
| 3 | [11 empty] | 0.056667 | 5.8567 | 5.8602 | 76.55% | 4.4859 | 1.3743 | 0 | 99.5625 | 0 |  | 0.11 | 3.58 | 3.5869 | 3.1131 | 309.9517 | 38.0579 |  | 0.073333 | 5.7633 | 5.7679 | 77.77% | 4.4859 | 1.282 | 0 | 99.5625 | 0 |  | 0.084444 | 2.9711 | 2.9764 | 2.5833 | 257.1979 | 45.8639 |  | 0.056667 | 5.8567 | 5.8602 | 76.55% | 4.4859 | 1.3743 | 0 | 99.5625 | 0 |  | 0.11 | 3.58 | 3.5869 | 3.1131 | 309.9517 | 38.0579 | 0.070222 | 2.7596 | 2.7639 | 7.1163 | 0 | 3.0639 |  | 0.1 | 5.74 | 5.7462 | 78.07% | 4.4859 | 1.2603 | 0 | 99.5625 | 0 |  | 0.070222 | 2.7596 | 2.7639 | 2.3989 | 238.84 | 49.3891
| 4 | [11 empty] | 0.056667 | 5.8567 | 5.7509 | 85.55% | 4.92 | 0.83089 | 0 | 109.98 | 0 |  | 0.11 | 3.58 | 3.3747 | 2.4832 | 273.1073 | 52.7037 |  | 0.073333 | 5.7633 | 5.6264 | 87.44% | 4.92 | 0.70644 | 0 | 109.98 | 0 |  | 0.084444 | 2.9711 | 2.8135 | 2.0703 | 227.6913 | 63.2161 |  | 0.056667 | 5.8567 | 5.7509 | 85.55% | 4.92 | 0.83089 | 0 | 109.98 | 0 |  | 0.11 | 3.58 | 3.3747 | 2.4832 | 273.1073 | 52.7037 | 0.070222 | 2.7596 | 2.6285 | 7.1163 | 0 | 3.2218 |  | 0.1 | 5.74 | 5.5533 | 88.6% | 4.92 | 0.63333 | 0 | 109.98 | 0 |  | 0.070222 | 2.7596 | 2.6285 | 1.9342 | 212.7189 | 67.6656
| 5 | [11 empty] | 0.056667 | 5.8567 | 5.6659 | 92.79% | 5.2575 | 0.40839 | 0 | 118.08 | 0 |  | 0.11 | 3.58 | 3.2097 | 2.3618 | 278.8849 | 59.4942 |  | 0.073333 | 5.7633 | 5.5164 | 95.31% | 5.2575 | 0.25894 | 0 | 118.08 | 0 |  | 0.084444 | 2.9711 | 2.6868 | 1.9771 | 233.4548 | 71.0717 |  | 0.056667 | 5.8567 | 5.6659 | 92.79% | 5.2575 | 0.40839 | 0 | 118.08 | 0 |  | 0.11 | 3.58 | 3.2097 | 2.3618 | 278.8849 | 59.4942 | 0.070222 | 2.7596 | 2.5231 | 7.1163 | 0 | 3.3563 |  | 0.1 | 5.74 | 5.4033 | 97.3% | 5.2575 | 0.14583 | 0 | 118.08 | 0 |  | 0.070222 | 2.7596 | 2.5231 | 1.8567 | 219.2333 | 75.6821
| 6 | [11 empty] | 0.056667 | 5.8567 | 5.8342 | 78.66% | 4.5891 | 1.2452 | 0 | 102.0375 | 0 |  | 0.11 | 3.58 | 3.5365 | 3.0694 | 313.1918 | 39.56 |  | 0.073333 | 5.7633 | 5.7343 | 80.03% | 4.5891 | 1.1452 | 0 | 102.0375 | 0 |  | 0.084444 | 2.9711 | 2.9377 | 2.1617 | 220.5737 | 56.1711 |  | 0.056667 | 5.8567 | 5.8342 | 78.66% | 4.5891 | 1.2452 | 0 | 102.0375 | 0 |  | 0.11 | 3.58 | 3.5365 | 3.0694 | 313.1918 | 39.56 | 0.070222 | 2.7596 | 2.7318 | 7.1163 | 0 | 3.1 |  | 0.1 | 5.74 | 5.7004 | 80.5% | 4.5891 | 1.1114 | 0 | 102.0375 | 0 |  | 0.070222 | 2.7596 | 2.7318 | 2.0102 | 205.112 | 60.4054
| 7 | [11 empty] | 0.056667 | 5.8567 | 5.7896 | 82.32% | 4.7663 | 1.0234 | 0 | 106.29 | 0 |  | 0.11 | 3.58 | 3.4498 | 2.5386 | 269.8232 | 49.8256 |  | 0.073333 | 5.7633 | 5.6766 | 83.96% | 4.7663 | 0.91031 | 0 | 106.29 | 0 |  | 0.084444 | 2.9711 | 2.8712 | 2.1128 | 224.5651 | 59.8673 |  | 0.056667 | 5.8567 | 5.7896 | 82.32% | 4.7663 | 1.0234 | 0 | 106.29 | 0 |  | 0.11 | 3.58 | 3.4498 | 2.5386 | 269.8232 | 49.8256 | 0.070222 | 2.7596 | 2.6765 | 7.1163 | 0 | 3.164 |  | 0.1 | 5.74 | 5.6217 | 84.78% | 4.7663 | 0.85542 | 0 | 106.29 | 0 |  | 0.070222 | 2.7596 | 2.6765 | 1.9695 | 209.335 | 64.2229
| 8 | [11 empty] | 0.056667 | 5.8567 | 5.7962 | 81.78% | 4.74 | 1.0562 | 0 | 105.66 | 0 |  | 0.11 | 3.58 | 3.4627 | 2.548 | 269.2217 | 49.3467 |  | 0.073333 | 5.7633 | 5.6851 | 83.38% | 4.74 | 0.94511 | 0 | 105.66 | 0 |  | 0.084444 | 2.9711 | 2.881 | 2.12 | 224.0001 | 59.3089 |  | 0.056667 | 5.8567 | 5.7962 | 81.78% | 4.74 | 1.0562 | 0 | 105.66 | 0 |  | 0.11 | 3.58 | 3.4627 | 2.548 | 269.2217 | 49.3467 | 0.070222 | 2.7596 | 2.6847 | 7.1163 | 0 | 3.1544 |  | 0.1 | 5.74 | 5.6333 | 84.14% | 4.74 | 0.89333 | 0 | 105.66 | 0 |  | 0.070222 | 2.7596 | 2.6847 | 1.9755 | 208.7312 | 63.6474
| 9 | [11 empty] | 0.056667 | 5.8567 | 5.745 | 86.05% | 4.9434 | 0.80155 | 0 | 110.5425 | 0 |  | 0.11 | 3.58 | 3.3632 | 2.4748 | 273.5721 | 53.1537 |  | 0.073333 | 5.7633 | 5.6188 | 87.98% | 4.9434 | 0.67537 | 0 | 110.5425 | 0 |  | 0.084444 | 2.9711 | 2.8047 | 2.0638 | 228.1404 | 63.7387 |  | 0.056667 | 5.8567 | 5.745 | 86.05% | 4.9434 | 0.80155 | 0 | 110.5425 | 0 |  | 0.11 | 3.58 | 3.3632 | 2.4748 | 273.5721 | 53.1537 | 0.070222 | 2.7596 | 2.6212 | 7.1163 | 0 | 3.2308 |  | 0.1 | 5.74 | 5.5429 | 89.18% | 4.9434 | 0.59948 | 0 | 110.5425 | 0 |  | 0.070222 | 2.7596 | 2.6212 | 1.9288 | 213.2119 | 68.2015
| 10 | [11 empty] | 0.056667 | 5.8567 | 5.7429 | 86.23% | 4.9519 | 0.79099 | 0 | 110.745 | 0 |  | 0.11 | 3.58 | 3.3591 | 2.4718 | 273.7371 | 53.3165 |  | 0.073333 | 5.7633 | 5.6161 | 88.17% | 4.9519 | 0.66418 | 0 | 110.745 | 0 |  | 0.084444 | 2.9711 | 2.8015 | 2.0615 | 228.3002 | 63.9277 |  | 0.056667 | 5.8567 | 5.7429 | 86.23% | 4.9519 | 0.79099 | 0 | 110.745 | 0 |  | 0.11 | 3.58 | 3.3591 | 2.4718 | 273.7371 | 53.3165 | 0.070222 | 2.7596 | 2.6185 | 7.1163 | 0 | 3.234 |  | 0.1 | 5.74 | 5.5392 | 89.4% | 4.9519 | 0.58729 | 0 | 110.745 | 0 |  | 0.070222 | 2.7596 | 2.6185 | 1.9268 | 213.3879 | 68.3952
| 11 | [11 empty] | 0.056667 | 5.8567 | 5.7674 | 84.17% | 4.8544 | 0.91304 | 0 | 108.405 | 0 |  | 0.11 | 3.58 | 3.4068 | 2.5069 | 271.7555 | 51.4597 |  | 0.073333 | 5.7633 | 5.6478 | 85.95% | 4.8544 | 0.79346 | 0 | 108.405 | 0 |  | 0.084444 | 2.9711 | 2.8381 | 2.0884 | 226.3953 | 61.7701 |  | 0.056667 | 5.8567 | 5.7674 | 84.17% | 4.8544 | 0.91304 | 0 | 108.405 | 0 |  | 0.11 | 3.58 | 3.4068 | 2.5069 | 271.7555 | 51.4597 | 0.070222 | 2.7596 | 2.649 | 7.1163 | 0 | 3.1969 |  | 0.1 | 5.74 | 5.5825 | 86.96% | 4.8544 | 0.72813 | 0 | 108.405 | 0 |  | 0.070222 | 2.7596 | 2.649 | 1.9492 | 211.3064 | 66.1809
| 12 | [11 empty] | 0.056667 | 5.8567 | 5.7688 | 84.05% | 4.8487 | 0.92008 | 0 | 108.27 | 0 |  | 0.11 | 3.58 | 3.4095 | 2.5089 | 271.6362 | 51.3542 |  | 0.073333 | 5.7633 | 5.6497 | 85.82% | 4.8487 | 0.80092 | 0 | 108.27 | 0 |  | 0.084444 | 2.9711 | 2.8402 | 2.09 | 226.2816 | 61.6473 |  | 0.056667 | 5.8567 | 5.7688 | 84.05% | 4.8487 | 0.92008 | 0 | 108.27 | 0 |  | 0.11 | 3.58 | 3.4095 | 2.5089 | 271.6362 | 51.3542 | 0.070222 | 2.7596 | 2.6507 | 7.1163 | 0 | 3.1948 |  | 0.1 | 5.74 | 5.585 | 86.82% | 4.8487 | 0.73625 | 0 | 108.27 | 0 |  | 0.070222 | 2.7596 | 2.6507 | 1.9505 | 211.1832 | 66.0547
| 13 | [11 empty] | 0.056667 | 5.8567 | 5.7414 | 86.35% | 4.9575 | 0.78394 | 0 | 110.88 | 0 |  | 0.11 | 3.58 | 3.3563 | 2.4698 | 273.8464 | 53.4252 |  | 0.073333 | 5.7633 | 5.6142 | 88.3% | 4.9575 | 0.65672 | 0 | 110.88 | 0 |  | 0.084444 | 2.9711 | 2.7994 | 2.0599 | 228.4063 | 64.0539 |  | 0.056667 | 5.8567 | 5.7414 | 86.35% | 4.9575 | 0.78394 | 0 | 110.88 | 0 |  | 0.11 | 3.58 | 3.3563 | 2.4698 | 273.8464 | 53.4252 | 0.070222 | 2.7596 | 2.6168 | 7.1163 | 0 | 3.2362 |  | 0.1 | 5.74 | 5.5367 | 89.54% | 4.9575 | 0.57917 | 0 | 110.88 | 0 |  | 0.070222 | 2.7596 | 2.6168 | 1.9255 | 213.5048 | 68.5245
| 14 | [11 empty] | 0.056667 | 5.8567 | 5.5776 | 100% | 5.6081 | -0.030542 | 0.005446 | 125.8061 | 0.68889 |  | 0.11 | 3.58 | 3.0383 | 2.2357 | 281.2639 | 67.783 |  | 0.073333 | 5.7633 | 5.4022 | 100% | 5.6081 | -0.20596 | 0.036725 | 121.8495 | 4.6455 |  | 0.084444 | 2.9711 | 2.5552 | 1.8803 | 229.1084 | 82.6457 |  | 0.056667 | 5.8567 | 5.5776 | 100% | 5.6081 | -0.030542 | 0.005446 | 125.8061 | 0.68889 |  | 0.11 | 3.58 | 3.0383 | 2.2357 | 281.2639 | 67.783 | 0.070222 | 2.7596 | 2.4137 | 7.1163 | 0 | 3.5084 |  | 0.1 | 5.74 | 5.2475 | 100% | 5.6081 | -0.36063 | 0.064304 | 126.4307 | 0.68889 |  | 0.070222 | 2.7596 | 2.4137 | 1.7761 | 224.557 | 85.528
| 15 | [11 empty] | 0.13875 | 6.4313 | 5.0224 | 100% | 6.7847 | -1.7623 | 0.25975 | 114.5406 | 40.1919 |  | 0.06125 | 3.2388 | 2.6168 | 1.9256 | 220.5565 | 118.6141 |  | 0.13625 | 5.9938 | 4.6102 | 100% | 6.7847 | -2.1744 | 0.32049 | 105.1419 | 49.5906 |  | 0.04525 | 2.5848 | 2.1253 | 1.5639 | 164.4293 | 139.0182 |  | 0.135 | 6.195 | 4.8242 | 100% | 6.7847 | -1.9605 | 0.28896 | 110.0211 | 44.7114 |  | 0.11 | 2.7037 | 1.5868 | 1.1676 | 128.4649 | 165.3346 | 0.04525 | 2.5848 | 2.1253 | 6.0698 | 1.0465 | 4.644 |  | 0.07375 | 4.3463 | 3.5974 | 100% | 6.7847 | -3.1873 | 0.46978 | 154.2627 | 44.7114 |  | 0.0325 | 2.1375 | 1.8075 | 1.33 | 205.1755 | 191.227
| 16 | [11 empty] | 0.13875 | 6.4313 | 4.7957 | 100% | 7.1522 | -2.3565 | 0.32947 | 109.6664 | 53.8861 |  | 0.06125 | 3.2388 | 2.5168 | 1.852 | 203.0977 | 134.592 |  | 0.13625 | 5.9938 | 4.3877 | 100% | 7.1522 | -2.7645 | 0.38652 | 100.3357 | 63.2168 |  | 0.04525 | 2.5848 | 2.0514 | 1.5095 | 151.4563 | 154.3269 |  | 0.135 | 6.195 | 4.6037 | 100% | 7.1522 | -2.5485 | 0.35632 | 105.2747 | 58.2778 |  | 0.11 | 2.7037 | 1.4071 | 1.0354 | 109.0048 | 190.3406 | 0.04525 | 2.5848 | 2.0514 | 6.0698 | 1.0465 | 4.7664 |  | 0.07375 | 4.3463 | 3.4769 | 100% | 7.1522 | -3.6753 | 0.51387 | 163.0386 | 58.2778 |  | 0.0325 | 2.1375 | 1.7544 | 1.291 | 210.4793 | 219.6366
| 17 | [11 empty] | 0.056667 | 5.8567 | 5.5136 | 100% | 5.8622 | -0.34859 | 0.059464 | 124.708 | 7.8845 |  | 0.11 | 3.58 | 2.914 | 2.1443 | 267.4107 | 78.5906 |  | 0.073333 | 5.7633 | 5.3194 | 100% | 5.8622 | -0.54283 | 0.092598 | 120.3147 | 12.2778 |  | 0.084444 | 2.9711 | 2.4599 | 1.8101 | 217.7808 | 93.7084 |  | 0.056667 | 5.8567 | 5.5136 | 100% | 5.8622 | -0.34859 | 0.059464 | 124.708 | 7.8845 |  | 0.11 | 3.58 | 2.914 | 2.1443 | 267.4107 | 78.5906 | 0.070222 | 2.7596 | 2.3344 | 7.1163 | 0 | 3.6276 |  | 0.1 | 5.74 | 5.1346 | 100% | 5.8622 | -0.7276 | 0.12412 | 132.4684 | 7.8845 |  | 0.070222 | 2.7596 | 2.3344 | 1.7178 | 227.5515 | 101.1507
| 18 | [11 empty] | 0.056667 | 5.8567 | 5.7648 | 84.39% | 4.8647 | 0.90013 | 0 | 108.6525 | 0 |  | 0.11 | 3.58 | 3.4017 | 2.5031 | 271.9728 | 51.6536 |  | 0.073333 | 5.7633 | 5.6445 | 86.18% | 4.8647 | 0.77978 | 0 | 108.6525 | 0 |  | 0.084444 | 2.9711 | 2.8342 | 2.0856 | 226.6028 | 61.9956 |  | 0.056667 | 5.8567 | 5.7648 | 84.39% | 4.8647 | 0.90013 | 0 | 108.6525 | 0 |  | 0.11 | 3.58 | 3.4017 | 2.5031 | 271.9728 | 51.6536 | 0.070222 | 2.7596 | 2.6457 | 7.1163 | 0 | 3.2008 |  | 0.1 | 5.74 | 5.5779 | 87.21% | 4.8647 | 0.71323 | 0 | 108.6525 | 0 |  | 0.070222 | 2.7596 | 2.6457 | 1.9469 | 211.5315 | 66.4127
| 19 | [11 empty] | 0.056667 | 5.8567 | 5.6956 | 90.23% | 5.1394 | 0.55626 | 0 | 115.245 | 0 |  | 0.11 | 3.58 | 3.2674 | 2.4043 | 277.0865 | 57.0395 |  | 0.073333 | 5.7633 | 5.5549 | 92.52% | 5.1394 | 0.41557 | 0 | 115.245 | 0 |  | 0.084444 | 2.9711 | 2.7311 | 2.0097 | 231.6094 | 68.2394 |  | 0.056667 | 5.8567 | 5.6956 | 90.23% | 5.1394 | 0.55626 | 0 | 115.245 | 0 |  | 0.11 | 3.58 | 3.2674 | 2.4043 | 277.0865 | 57.0395 | 0.070222 | 2.7596 | 2.56 | 7.1163 | 0 | 3.3079 |  | 0.1 | 5.74 | 5.4558 | 94.2% | 5.1394 | 0.31646 | 0 | 115.245 | 0 |  | 0.070222 | 2.7596 | 2.56 | 1.8838 | 217.0961 | 72.8013
| 20 | [11 empty] | 0.056667 | 5.8567 | 5.7292 | 87.38% | 5.0062 | 0.72292 | 0 | 112.05 | 0 |  | 0.11 | 3.58 | 3.3325 | 2.4522 | 274.7709 | 54.3751 |  | 0.073333 | 5.7633 | 5.5983 | 89.42% | 5.0062 | 0.59208 | 0 | 112.05 | 0 |  | 0.084444 | 2.9711 | 2.7811 | 2.0465 | 229.3079 | 65.1556 |  | 0.056667 | 5.8567 | 5.7292 | 87.38% | 5.0062 | 0.72292 | 0 | 112.05 | 0 |  | 0.11 | 3.58 | 3.3325 | 2.4522 | 274.7709 | 54.3751 | 0.070222 | 2.7596 | 2.6016 | 7.1163 | 0 | 3.2551 |  | 0.1 | 5.74 | 5.515 | 90.78% | 5.0062 | 0.50875 | 0 | 112.05 | 0 |  | 0.070222 | 2.7596 | 2.6016 | 1.9144 | 214.5032 | 69.6525
| 21 | [11 empty] | 0.056667 | 5.8567 | 5.6626 | 93.08% | 5.2706 | 0.39196 | 0 | 118.395 | 0 |  | 0.11 | 3.58 | 3.2033 | 2.3571 | 279.0699 | 59.7724 |  | 0.073333 | 5.7633 | 5.5122 | 95.62% | 5.2706 | 0.24154 | 0 | 118.395 | 0 |  | 0.084444 | 2.9711 | 2.6819 | 1.9735 | 233.6484 | 71.3922 |  | 0.056667 | 5.8567 | 5.6626 | 93.08% | 5.2706 | 0.39196 | 0 | 118.395 | 0 |  | 0.11 | 3.58 | 3.2033 | 2.3571 | 279.0699 | 59.7724 | 0.070222 | 2.7596 | 2.519 | 7.1163 | 0 | 3.3617 |  | 0.1 | 5.74 | 5.3975 | 97.65% | 5.2706 | 0.12687 | 0 | 118.395 | 0 |  | 0.070222 | 2.7596 | 2.519 | 1.8536 | 219.4613 | 76.0074
| 22 | [11 empty] | 0.13875 | 6.4313 | 5.1172 | 100% | 6.6309 | -1.5138 | 0.22829 | 116.5613 | 34.4812 |  | 0.06125 | 3.2388 | 2.6587 | 1.9564 | 228.0374 | 111.9332 |  | 0.13625 | 5.9938 | 4.7033 | 100% | 6.6309 | -1.9276 | 0.2907 | 107.135 | 43.9075 |  | 0.04525 | 2.5848 | 2.1562 | 1.5866 | 169.984 | 132.6028 |  | 0.135 | 6.195 | 4.9164 | 100% | 6.6309 | -1.7145 | 0.25856 | 111.9888 | 39.0537 |  | 0.11 | 2.7037 | 1.662 | 1.223 | 136.9568 | 155.4453 | 0.04525 | 2.5848 | 2.1562 | 7.1163 | 0 | 3.9275 |  | 0.07375 | 4.3463 | 3.6478 | 100% | 6.6309 | -2.9832 | 0.44989 | 150.5926 | 39.0537 |  | 0.0325 | 2.1375 | 1.8297 | 1.3464 | 202.7551 | 179.5752
| 23 | [11 empty] | 0.056667 | 5.8567 | 5.5804 | 100% | 5.5969 | -0.016458 | 0.0029406 | 125.8538 | 0.37118 |  | 0.11 | 3.58 | 3.0438 | 2.2397 | 281.8799 | 67.3093 |  | 0.073333 | 5.7633 | 5.4058 | 100% | 5.5969 | -0.19104 | 0.034134 | 121.9165 | 4.3085 |  | 0.084444 | 2.9711 | 2.5594 | 1.8834 | 229.6132 | 82.1598 |  | 0.056667 | 5.8567 | 5.5804 | 100% | 5.5969 | -0.016458 | 0.0029406 | 125.8538 | 0.37118 |  | 0.11 | 3.58 | 3.0438 | 2.2397 | 281.8799 | 67.3093 | 0.070222 | 2.7596 | 2.4172 | 7.1163 | 0 | 3.5033 |  | 0.1 | 5.74 | 5.2525 | 100% | 5.5969 | -0.34438 | 0.06153 | 126.1635 | 0.37118 |  | 0.070222 | 2.7596 | 2.4172 | 1.7787 | 224.4083 | 84.8481
| 24 | [11 empty] | 0.056667 | 5.8567 | 5.7299 | 87.32% | 5.0034 | 0.72644 | 0 | 111.9825 | 0 |  | 0.11 | 3.58 | 3.3339 | 2.4532 | 274.7187 | 54.3199 |  | 0.073333 | 5.7633 | 5.5992 | 89.36% | 5.0034 | 0.59581 | 0 | 111.9825 | 0 |  | 0.084444 | 2.9711 | 2.7822 | 2.0473 | 229.2567 | 65.0916 |  | 0.056667 | 5.8567 | 5.7299 | 87.32% | 5.0034 | 0.72644 | 0 | 111.9825 | 0 |  | 0.11 | 3.58 | 3.3339 | 2.4532 | 274.7187 | 54.3199 | 0.070222 | 2.7596 | 2.6024 | 7.1163 | 0 | 3.254 |  | 0.1 | 5.74 | 5.5163 | 90.7% | 5.0034 | 0.51281 | 0 | 111.9825 | 0 |  | 0.070222 | 2.7596 | 2.6024 | 1.915 | 214.4463 | 69.5871
| 25 | [11 empty] | 0.056667 | 5.8567 | 5.5821 | 100% | 5.5903 | -0.0082431 | 0.0014745 | 125.8816 | 0.18589 |  | 0.11 | 3.58 | 3.047 | 2.2421 | 282.2393 | 67.0331 |  | 0.073333 | 5.7633 | 5.408 | 100% | 5.5903 | -0.18234 | 0.032617 | 121.9555 | 4.112 |  | 0.084444 | 2.9711 | 2.5619 | 1.8852 | 229.9078 | 81.8765 |  | 0.056667 | 5.8567 | 5.5821 | 100% | 5.5903 | -0.0082431 | 0.0014745 | 125.8816 | 0.18589 |  | 0.11 | 3.58 | 3.047 | 2.2421 | 282.2393 | 67.0331 | 0.070222 | 2.7596 | 2.4193 | 7.1163 | 0 | 3.5004 |  | 0.1 | 5.74 | 5.2554 | 100% | 5.5903 | -0.3349 | 0.059906 | 126.0076 | 0.18589 |  | 0.070222 | 2.7596 | 2.4193 | 1.7802 | 224.321 | 84.4519
| 26 | [11 empty] | 0.056667 | 5.8567 | 5.6737 | 92.12% | 5.2266 | 0.44712 | 0 | 117.3375 | 0 |  | 0.11 | 3.58 | 3.2248 | 2.373 | 278.4372 | 58.8428 |  | 0.073333 | 5.7633 | 5.5265 | 94.57% | 5.2266 | 0.29997 | 0 | 117.3375 | 0 |  | 0.084444 | 2.9711 | 2.6984 | 1.9856 | 232.9893 | 70.3209 |  | 0.056667 | 5.8567 | 5.6737 | 92.12% | 5.2266 | 0.44712 | 0 | 117.3375 | 0 |  | 0.11 | 3.58 | 3.2248 | 2.373 | 278.4372 | 58.8428 | 0.070222 | 2.7596 | 2.5328 | 7.1163 | 0 | 3.3435 |  | 0.1 | 5.74 | 5.4171 | 96.48% | 5.2266 | 0.19052 | 0 | 117.3375 | 0 |  | 0.070222 | 2.7596 | 2.5328 | 1.8638 | 218.6884 | 74.9195
| 27 | [11 empty] | 0.056667 | 5.8567 | 5.9395 | 70.22% | 4.1709 | 1.7686 | 0 | 92.0025 | 0 |  | 0.11 | 3.58 | 3.7409 | 3.2468 | 298.7135 | 33.7203 |  | 0.073333 | 5.7633 | 5.8706 | 71.05% | 4.1709 | 1.6996 | 0 | 92.0025 | 0 |  | 0.084444 | 2.9711 | 3.0946 | 2.6859 | 247.1085 | 40.7623 |  | 0.056667 | 5.8567 | 5.9395 | 70.22% | 4.1709 | 1.7686 | 0 | 92.0025 | 0 |  | 0.11 | 3.58 | 3.7409 | 3.2468 | 298.7135 | 33.7203 | 0.070222 | 2.7596 | 2.8623 | 7.1163 | 0 | 2.9586 |  | 0.1 | 5.74 | 5.8863 | 70.86% | 4.1709 | 1.7153 | 0 | 92.0025 | 0 |  | 0.070222 | 2.7596 | 2.8623 | 2.4842 | 228.5546 | 44.0713
| 28 | [11 empty] | 0.006 | 5.958 | 5.9781 | 62.68% | 3.7472 | 2.2309 | 0 | 81.8325 | 0 |  | 0.22 | 3.36 | 4.0961 | 3.5551 | 290.922 | 27.3919 |  | 0.256 | 5.398 | 6.2545 | 59.91% | 3.7472 | 2.5073 | 0 | 81.8325 | 0 |  | 0.098 | 2.944 | 3.2719 | 3.2102 | 262.6952 | 30.3352 |  | 0.006 | 5.958 | 5.9781 | 62.68% | 3.7472 | 2.2309 | 0 | 81.8325 | 0 |  | 0.11 | 3.36 | 3.728 | 3.2357 | 264.782 | 30.0961 | 0.0964 | 2.7072 | 3.0297 | 7.1163 | 0 | 2.7951 |  | 0.244 | 5.452 | 6.2684 | 59.78% | 3.7472 | 2.5212 | 0 | 81.8325 | 0 |  | 0.0964 | 2.7072 | 3.0297 | 2.9726 | 243.2531 | 32.7597
III | 1 | [11 empty] | 0.91667 | -0.41667 | 7.1573 | 36.9% | 2.6409 | 4.5164 | 0 | 55.2825 | 0 |  | 0.056667 | 4.5033 | 4.9715 | 4.7839 | 264.468 | 13.7515 |  | 0.43 | 4.18 | 7.7329 | 34.15% | 2.6409 | 5.0919 | 0 | 55.2825 | 0 |  | 0.11667 | 2.8133 | 3.7773 | 3.6348 | 200.9382 | 18.0992 |  | 0.91667 | -0.41667 | 7.1573 | 36.9% | 2.6409 | 4.5164 | 0 | 55.2825 | 0 |  | 0.11 | 4.5033 | 5.4122 | 5.208 | 287.9098 | 12.6318 | 0.106 | 2.64 | 3.5158 | 7.1163 | 0 | 2.4086 |  | 0.43 | 4.18 | 7.7329 | 34.15% | 2.6409 | 5.0919 | 0 | 55.2825 | 0 |  | 0.11667 | 2.8133 | 3.7773 | 3.6348 | 200.9382 | 18.0992
| 2 | [11 empty] | 0.006 | 5.958 | 5.9797 | 61.68% | 3.6881 | 2.2915 | 0 | 80.415 | 0 |  | 0.22 | 3.36 | 4.1538 | 3.6052 | 289.9133 | 26.5432 |  | 0.256 | 5.398 | 6.3217 | 58.34% | 3.6881 | 2.6336 | 0 | 80.415 | 0 |  | 0.098 | 2.944 | 3.2976 | 3.2354 | 260.1745 | 29.5772 |  | 0.006 | 5.958 | 5.9797 | 61.68% | 3.6881 | 2.2915 | 0 | 80.415 | 0 |  | 0.11 | 3.36 | 3.7569 | 3.2607 | 262.2108 | 29.3475 | 0.0964 | 2.7072 | 3.055 | 7.1163 | 0 | 2.7719 |  | 0.244 | 5.452 | 6.3324 | 58.24% | 3.6881 | 2.6443 | 0 | 80.415 | 0 |  | 0.0964 | 2.7072 | 3.055 | 2.9974 | 241.036 | 31.9256
| 3 | [11 empty] | 0.006 | 5.958 | 5.9871 | 56.92% | 3.4078 | 2.5793 | 0 | 73.6875 | 0 |  | 0.22 | 3.36 | 4.4279 | 4.3444 | 320.1258 | 20.1843 |  | 0.256 | 5.398 | 6.6407 | 51.32% | 3.4078 | 3.2329 | 0 | 73.6875 | 0 |  | 0.098 | 2.944 | 3.4197 | 3.3552 | 247.2352 | 26.1351 |  | 0.006 | 5.958 | 5.9871 | 56.92% | 3.4078 | 2.5793 | 0 | 73.6875 | 0 |  | 0.11 | 3.36 | 3.894 | 3.8205 | 281.5222 | 22.9521 | 0.0964 | 2.7072 | 3.1751 | 7.1163 | 0 | 2.6671 |  | 0.244 | 5.452 | 6.6364 | 51.35% | 3.4078 | 3.2286 | 0 | 73.6875 | 0 |  | 0.0964 | 2.7072 | 3.1751 | 3.1152 | 229.5538 | 28.1482
| 4 | [11 empty] | 0.006 | 5.958 | 5.9974 | 50.38% | 3.0216 | 2.9759 | 0 | 64.4175 | 0 |  | 0.22 | 3.36 | 4.8056 | 4.7149 | 303.7228 | 16.2584 |  | 0.256 | 5.398 | 7.0801 | 42.68% | 3.0216 | 4.0586 | 0 | 64.4175 | 0 |  | 0.098 | 2.944 | 3.5879 | 3.5879 | 231.1262 | 21.3651 |  | 0.006 | 5.958 | 5.9974 | 50.38% | 3.0216 | 2.9759 | 0 | 64.4175 | 0 |  | 0.11 | 3.36 | 4.0828 | 4.0058 | 258.0409 | 19.1367 | 0.0964 | 2.7072 | 3.3406 | 7.1163 | 0 | 2.535 |  | 0.244 | 5.452 | 7.0553 | 42.83% | 3.0216 | 4.0337 | 0 | 64.4175 | 0 |  | 0.0964 | 2.7072 | 3.3406 | 3.3406 | 215.1949 | 22.9468
| 5 | [11 empty] | 0.006 | 5.958 | 5.9706 | 67.46% | 4.0275 | 1.9431 | 0 | 88.56 | 0 |  | 0.22 | 3.36 | 3.822 | 3.3172 | 293.7719 | 31.7696 |  | 0.256 | 5.398 | 5.9356 | 67.85% | 4.0275 | 1.9081 | 0 | 88.56 | 0 |  | 0.098 | 2.944 | 3.1498 | 2.7338 | 242.1043 | 38.5496 |  | 0.006 | 5.958 | 5.9706 | 67.46% | 4.0275 | 1.9431 | 0 | 88.56 | 0 |  | 0.11 | 3.36 | 3.591 | 3.1167 | 276.0165 | 33.8133 | 0.0964 | 2.7072 | 2.9096 | 7.1163 | 0 | 2.9105 |  | 0.244 | 5.452 | 5.9644 | 67.53% | 4.0275 | 1.9369 | 0 | 88.56 | 0 |  | 0.0964 | 2.7072 | 2.9096 | 2.5253 | 223.6448 | 41.7314
| 6 | [11 empty] | 0.006 | 5.958 | 5.9793 | 61.89% | 3.7003 | 2.279 | 0 | 80.7075 | 0 |  | 0.22 | 3.36 | 4.1419 | 3.5949 | 290.1331 | 26.7164 |  | 0.256 | 5.398 | 6.3079 | 58.66% | 3.7003 | 2.6076 | 0 | 80.7075 | 0 |  | 0.098 | 2.944 | 3.2923 | 3.2302 | 260.7005 | 29.7326 |  | 0.006 | 5.958 | 5.9793 | 61.89% | 3.7003 | 2.279 | 0 | 80.7075 | 0 |  | 0.11 | 3.36 | 3.751 | 3.2555 | 262.7472 | 29.501 | 0.0964 | 2.7072 | 3.0498 | 7.1163 | 0 | 2.7767 |  | 0.244 | 5.452 | 6.3192 | 58.56% | 3.7003 | 2.6189 | 0 | 80.7075 | 0 |  | 0.0964 | 2.7072 | 3.0498 | 2.9923 | 241.4993 | 32.0966
| 7 | [11 empty] | 0.006 | 5.958 | 5.983 | 59.53% | 3.5616 | 2.4215 | 0 | 77.3775 | 0 |  | 0.22 | 3.36 | 4.2776 | 4.1969 | 324.7436 | 21.94 |  | 0.256 | 5.398 | 6.4657 | 55.08% | 3.5616 | 2.9042 | 0 | 77.3775 | 0 |  | 0.098 | 2.944 | 3.3527 | 3.2895 | 254.5319 | 27.992 |  | 0.006 | 5.958 | 5.983 | 59.53% | 3.5616 | 2.4215 | 0 | 77.3775 | 0 |  | 0.11 | 3.36 | 3.8188 | 3.7467 | 289.9133 | 24.5758 | 0.0964 | 2.7072 | 3.1093 | 7.1163 | 0 | 2.7236 |  | 0.244 | 5.452 | 6.4697 | 55.05% | 3.5616 | 2.9081 | 0 | 77.3775 | 0 |  | 0.0964 | 2.7072 | 3.1093 | 3.0506 | 236.048 | 30.1839
| 8 | [11 empty] | 0.006 | 5.958 | 5.9806 | 61.04% | 3.6506 | 2.33 | 0 | 79.515 | 0 |  | 0.22 | 3.36 | 4.1905 | 3.637 | 289.1991 | 26.0165 |  | 0.256 | 5.398 | 6.3644 | 57.36% | 3.6506 | 2.7138 | 0 | 79.515 | 0 |  | 0.098 | 2.944 | 3.314 | 3.2514 | 258.5369 | 29.102 |  | 0.006 | 5.958 | 5.9806 | 61.04% | 3.6506 | 2.33 | 0 | 79.515 | 0 |  | 0.11 | 3.36 | 3.7753 | 3.2766 | 260.5414 | 28.8781 | 0.0964 | 2.7072 | 3.0711 | 7.1163 | 0 | 2.7574 |  | 0.244 | 5.452 | 6.3731 | 57.28% | 3.6506 | 2.7225 | 0 | 79.515 | 0 |  | 0.0964 | 2.7072 | 3.0711 | 3.0132 | 239.5918 | 31.4031
| 9 | [11 empty] | 0.006 | 5.958 | 5.9828 | 59.68% | 3.5703 | 2.4125 | 0 | 77.5872 | 0 |  | 0.22 | 3.36 | 4.269 | 4.1885 | 324.9734 | 22.0434 |  | 0.256 | 5.398 | 6.4558 | 55.3% | 3.5703 | 2.8855 | 0 | 77.5872 | 0 |  | 0.098 | 2.944 | 3.3489 | 3.2857 | 254.932 | 28.0998 |  | 0.006 | 5.958 | 5.9828 | 59.68% | 3.5703 | 2.4125 | 0 | 77.5872 | 0 |  | 0.11 | 3.36 | 3.8145 | 3.7425 | 290.3738 | 24.67 | 0.0964 | 2.7072 | 3.1055 | 7.1163 | 0 | 2.7269 |  | 0.244 | 5.452 | 6.4602 | 55.27% | 3.5703 | 2.8899 | 0 | 77.5872 | 0 |  | 0.0964 | 2.7072 | 3.1055 | 3.0469 | 236.4028 | 30.3022
| 10 | [11 empty] | 0.006 | 5.958 | 5.978 | 62.7% | 3.7481 | 2.2299 | 0 | 81.855 | 0 |  | 0.22 | 3.36 | 4.0952 | 3.5543 | 290.9369 | 27.4056 |  | 0.256 | 5.398 | 6.2535 | 59.94% | 3.7481 | 2.5053 | 0 | 81.855 | 0 |  | 0.098 | 2.944 | 3.2715 | 3.2098 | 262.7347 | 30.3473 |  | 0.006 | 5.958 | 5.978 | 62.7% | 3.7481 | 2.2299 | 0 | 81.855 | 0 |  | 0.11 | 3.36 | 3.7276 | 3.2353 | 264.8223 | 30.1081 | 0.0964 | 2.7072 | 3.0293 | 7.1163 | 0 | 2.7955 |  | 0.244 | 5.452 | 6.2674 | 59.8% | 3.7481 | 2.5192 | 0 | 81.855 | 0 |  | 0.0964 | 2.7072 | 3.0293 | 2.9722 | 243.2877 | 32.7731
| 11 | [11 empty] | 0.056667 | 5.8567 | 5.9518 | 69.26% | 4.1222 | 1.8296 | 0 | 90.8325 | 0 |  | 0.11 | 3.58 | 3.7647 | 3.2675 | 296.7936 | 33.0807 |  | 0.073333 | 5.7633 | 5.8865 | 70.03% | 4.1222 | 1.7643 | 0 | 90.8325 | 0 |  | 0.084444 | 2.9711 | 3.1129 | 2.7018 | 245.4084 | 40.0074 |  | 0.056667 | 5.8567 | 5.9518 | 69.26% | 4.1222 | 1.8296 | 0 | 90.8325 | 0 |  | 0.11 | 3.58 | 3.7647 | 3.2675 | 296.7936 | 33.0807 | 0.070222 | 2.7596 | 2.8775 | 7.1163 | 0 | 2.943 |  | 0.1 | 5.74 | 5.9079 | 69.77% | 4.1222 | 1.7857 | 0 | 90.8325 | 0 |  | 0.070222 | 2.7596 | 2.8775 | 2.4974 | 226.8475 | 43.2808
| 12 | [11 empty] | 0.006 | 5.958 | 5.9721 | 66.5% | 3.9712 | 2.0008 | 0 | 87.21 | 0 |  | 0.22 | 3.36 | 3.877 | 3.3649 | 293.4567 | 30.8415 |  | 0.256 | 5.398 | 5.9996 | 66.19% | 3.9712 | 2.0284 | 0 | 87.21 | 0 |  | 0.098 | 2.944 | 3.1743 | 2.7551 | 240.2682 | 37.6689 |  | 0.006 | 5.958 | 5.9721 | 66.5% | 3.9712 | 2.0008 | 0 | 87.21 | 0 |  | 0.11 | 3.36 | 3.6185 | 3.1406 | 273.8904 | 33.0448 | 0.0964 | 2.7072 | 2.9337 | 7.1163 | 0 | 2.8865 |  | 0.244 | 5.452 | 6.0254 | 65.91% | 3.9712 | 2.0541 | 0 | 87.21 | 0 |  | 0.0964 | 2.7072 | 2.9337 | 2.5463 | 222.0598 | 40.7577
| 13 | [11 empty] | 0.056667 | 5.8567 | 5.8109 | 80.57% | 4.6819 | 1.129 | 0 | 104.265 | 0 |  | 0.11 | 3.58 | 3.4911 | 2.5689 | 267.8474 | 48.2988 |  | 0.073333 | 5.7633 | 5.7041 | 82.08% | 4.6819 | 1.0222 | 0 | 104.265 | 0 |  | 0.084444 | 2.9711 | 2.9029 | 2.1361 | 222.7164 | 58.0861 |  | 0.056667 | 5.8567 | 5.8109 | 80.57% | 4.6819 | 1.129 | 0 | 104.265 | 0 |  | 0.11 | 3.58 | 3.4911 | 2.5689 | 267.8474 | 48.2988 | 0.070222 | 2.7596 | 2.7028 | 7.1163 | 0 | 3.1332 |  | 0.1 | 5.74 | 5.6592 | 82.73% | 4.6819 | 0.97729 | 0 | 104.265 | 0 |  | 0.070222 | 2.7596 | 2.7028 | 1.9888 | 207.3672 | 62.3856
| 14 | [11 empty] | 0.056667 | 5.8567 | 5.6187 | 96.91% | 5.445 | 0.17367 | 0 | 122.58 | 0 |  | 0.11 | 3.58 | 3.118 | 2.2944 | 281.2448 | 63.5772 |  | 0.073333 | 5.7633 | 5.4553 | 99.81% | 5.445 | 0.010333 | 0 | 122.58 | 0 |  | 0.084444 | 2.9711 | 2.6164 | 1.9253 | 236.0043 | 75.7646 |  | 0.056667 | 5.8567 | 5.6187 | 96.91% | 5.445 | 0.17367 | 0 | 122.58 | 0 |  | 0.11 | 3.58 | 3.118 | 2.2944 | 281.2448 | 63.5772 | 0.070222 | 2.7596 | 2.4646 | 7.1163 | 0 | 3.436 |  | 0.1 | 5.74 | 5.32 | 100% | 5.445 | -0.125 | 0.022957 | 122.557 | 0 |  | 0.070222 | 2.7596 | 2.4646 | 1.8136 | 222.2682 | 80.4167
| 15 | [11 empty] | 0.056667 | 5.8567 | 5.8406 | 78.14% | 4.5637 | 1.2769 | 0 | 101.43 | 0 |  | 0.11 | 3.58 | 3.5488 | 3.0801 | 312.4165 | 39.1873 |  | 0.073333 | 5.7633 | 5.7426 | 79.47% | 4.5637 | 1.1788 | 0 | 101.43 | 0 |  | 0.084444 | 2.9711 | 2.9472 | 2.5579 | 259.4513 | 47.1872 |  | 0.056667 | 5.8567 | 5.8406 | 78.14% | 4.5637 | 1.2769 | 0 | 101.43 | 0 |  | 0.11 | 3.58 | 3.5488 | 3.0801 | 312.4165 | 39.1873 | 0.070222 | 2.7596 | 2.7397 | 7.1163 | 0 | 3.091 |  | 0.1 | 5.74 | 5.7117 | 79.9% | 4.5637 | 1.1479 | 0 | 101.43 | 0 |  | 0.070222 | 2.7596 | 2.7397 | 2.3778 | 241.182 | 50.7615
| 16 | [11 empty] | 0.006 | 5.958 | 5.9723 | 66.37% | 3.9638 | 2.0086 | 0 | 87.03 | 0 |  | 0.22 | 3.36 | 3.8843 | 3.3713 | 293.405 | 30.7197 |  | 0.256 | 5.398 | 6.0081 | 65.97% | 3.9638 | 2.0444 | 0 | 87.03 | 0 |  | 0.098 | 2.944 | 3.1776 | 2.7579 | 240.019 | 37.5525 |  | 0.006 | 5.958 | 5.9723 | 66.37% | 3.9638 | 2.0086 | 0 | 87.03 | 0 |  | 0.11 | 3.36 | 3.6222 | 3.1438 | 273.6021 | 32.9432 | 0.0964 | 2.7072 | 2.937 | 7.1163 | 0 | 2.8834 |  | 0.244 | 5.452 | 6.0335 | 65.7% | 3.9638 | 2.0698 | 0 | 87.03 | 0 |  | 0.0964 | 2.7072 | 2.937 | 2.5491 | 221.8442 | 40.6291
| 17 | [11 empty] | 0.006 | 5.958 | 5.9825 | 59.88% | 3.5822 | 2.4003 | 0 | 77.8725 | 0 |  | 0.22 | 3.36 | 4.2574 | 4.1771 | 325.2803 | 22.1849 |  | 0.256 | 5.398 | 6.4423 | 55.6% | 3.5822 | 2.8601 | 0 | 77.8725 | 0 |  | 0.098 | 2.944 | 3.3438 | 3.2807 | 255.4739 | 28.2468 |  | 0.006 | 5.958 | 5.9825 | 59.88% | 3.5822 | 2.4003 | 0 | 77.8725 | 0 |  | 0.11 | 3.36 | 3.8087 | 3.7368 | 290.9975 | 24.7985 | 0.0964 | 2.7072 | 3.1004 | 7.1163 | 0 | 2.7314 |  | 0.244 | 5.452 | 6.4473 | 55.56% | 3.5822 | 2.8651 | 0 | 77.8725 | 0 |  | 0.0964 | 2.7072 | 3.1004 | 3.0419 | 236.8829 | 30.4636
| 18 | [11 empty] | 0.91667 | -0.41667 | 7.1993 | 36.54% | 2.6306 | 4.5687 | 0 | 55.035 | 0 |  | 0.056667 | 4.5033 | 4.9741 | 4.7864 | 263.4215 | 13.6828 |  | 0.43 | 4.18 | 7.7526 | 33.93% | 2.6306 | 5.122 | 0 | 55.035 | 0 |  | 0.11667 | 2.8133 | 3.7826 | 3.6399 | 200.3218 | 17.9927 |  | 0.91667 | -0.41667 | 7.1993 | 36.54% | 2.6306 | 4.5687 | 0 | 55.035 | 0 |  | 0.11 | 4.5033 | 5.4173 | 5.2128 | 286.8878 | 12.5636 | 0.106 | 2.64 | 3.5207 | 7.1163 | 0 | 2.4053 |  | 0.43 | 4.18 | 7.7526 | 33.93% | 2.6306 | 5.122 | 0 | 55.035 | 0 |  | 0.11667 | 2.8133 | 3.7826 | 3.6399 | 200.3218 | 17.9927
| 19 | [11 empty] | 0.006 | 5.958 | 5.9973 | 50.43% | 3.0244 | 2.973 | 0 | 64.485 | 0 |  | 0.22 | 3.36 | 4.8028 | 4.7122 | 303.8671 | 16.2847 |  | 0.256 | 5.398 | 7.0769 | 42.74% | 3.0244 | 4.0526 | 0 | 64.485 | 0 |  | 0.098 | 2.944 | 3.5867 | 3.5867 | 231.2894 | 21.3948 |  | 0.006 | 5.958 | 5.9973 | 50.43% | 3.0244 | 2.973 | 0 | 64.485 | 0 |  | 0.11 | 3.36 | 4.0814 | 4.0044 | 258.2243 | 19.1632 | 0.0964 | 2.7072 | 3.3394 | 7.1163 | 0 | 2.5359 |  | 0.244 | 5.452 | 7.0522 | 42.89% | 3.0244 | 4.0279 | 0 | 64.485 | 0 |  | 0.0964 | 2.7072 | 3.3394 | 3.3394 | 215.3427 | 22.9792
| 20 | [11 empty] | 0.006 | 5.958 | 5.9821 | 60.1% | 3.5953 | 2.3868 | 0 | 78.1875 | 0 |  | 0.22 | 3.36 | 4.2446 | 3.684 | 288.041 | 25.2562 |  | 0.256 | 5.398 | 6.4273 | 55.94% | 3.5953 | 2.832 | 0 | 78.1875 | 0 |  | 0.098 | 2.944 | 3.338 | 3.2751 | 256.0687 | 28.4096 |  | 0.006 | 5.958 | 5.9821 | 60.1% | 3.5953 | 2.3868 | 0 | 78.1875 | 0 |  | 0.11 | 3.36 | 3.8023 | 3.3001 | 258.0267 | 28.194 | 0.0964 | 2.7072 | 3.0948 | 7.1163 | 0 | 2.7363 |  | 0.244 | 5.452 | 6.4331 | 55.89% | 3.5953 | 2.8378 | 0 | 78.1875 | 0 |  | 0.0964 | 2.7072 | 3.0948 | 3.0364 | 237.4098 | 30.6424
| 21 | [11 empty] | 0.006 | 5.958 | 5.9715 | 66.86% | 3.9928 | 1.9787 | 0 | 87.7275 | 0 |  | 0.22 | 3.36 | 3.8559 | 3.3466 | 293.5928 | 31.1941 |  | 0.256 | 5.398 | 5.9751 | 66.82% | 3.9928 | 1.9823 | 0 | 87.7275 | 0 |  | 0.098 | 2.944 | 3.1649 | 2.7469 | 240.9788 | 38.0049 |  | 0.006 | 5.958 | 5.9715 | 66.86% | 3.9928 | 1.9787 | 0 | 87.7275 | 0 |  | 0.11 | 3.36 | 3.608 | 3.1314 | 274.713 | 33.338 | 0.0964 | 2.7072 | 2.9245 | 7.1163 | 0 | 2.8957 |  | 0.244 | 5.452 | 6.002 | 66.52% | 3.9928 | 2.0092 | 0 | 87.7275 | 0 |  | 0.0964 | 2.7072 | 2.9245 | 2.5382 | 222.674 | 41.1291
| 22 | [11 empty] | 0.006 | 5.958 | 5.9703 | 67.68% | 4.0406 | 1.9296 | 0 | 88.875 | 0 |  | 0.22 | 3.36 | 3.8092 | 3.3061 | 293.8269 | 31.99 |  | 0.256 | 5.398 | 5.9207 | 68.25% | 4.0406 | 1.88 | 0 | 88.875 | 0 |  | 0.098 | 2.944 | 3.1441 | 2.7288 | 242.5245 | 38.757 |  | 0.006 | 5.958 | 5.9703 | 67.68% | 4.0406 | 1.9296 | 0 | 88.875 | 0 |  | 0.11 | 3.36 | 3.5846 | 3.1111 | 276.5033 | 33.9943 | 0.0964 | 2.7072 | 2.904 | 7.1163 | 0 | 2.9161 |  | 0.244 | 5.452 | 5.9502 | 67.91% | 4.0406 | 1.9095 | 0 | 88.875 | 0 |  | 0.0964 | 2.7072 | 2.904 | 2.5205 | 224.0065 | 41.961
| 23 | [11 empty] | 0.006 | 5.958 | 5.97 | 67.81% | 4.0481 | 1.9219 | 0 | 89.055 | 0 |  | 0.22 | 3.36 | 3.8018 | 3.2997 | 293.8552 | 32.1166 |  | 0.256 | 5.398 | 5.9121 | 68.47% | 4.0481 | 1.864 | 0 | 89.055 | 0 |  | 0.098 | 2.944 | 3.1408 | 2.726 | 242.7632 | 38.8759 |  | 0.006 | 5.958 | 5.97 | 67.81% | 4.0481 | 1.9219 | 0 | 89.055 | 0 |  | 0.11 | 3.36 | 3.5809 | 3.108 | 276.7799 | 34.098 | 0.0964 | 2.7072 | 2.9008 | 7.1163 | 0 | 2.9193 |  | 0.244 | 5.452 | 5.942 | 68.13% | 4.0481 | 1.8939 | 0 | 89.055 | 0 |  | 0.0964 | 2.7072 | 2.9008 | 2.5177 | 224.2118 | 42.0925
| 24 | [11 empty] | 0.006 | 5.958 | 5.9934 | 52.95% | 3.1734 | 2.8199 | 0 | 68.0625 | 0 |  | 0.22 | 3.36 | 4.6571 | 4.5692 | 310.9921 | 17.7261 |  | 0.256 | 5.398 | 6.9073 | 45.94% | 3.1734 | 3.7339 | 0 | 68.0625 | 0 |  | 0.098 | 2.944 | 3.5218 | 3.5218 | 239.7019 | 22.9981 |  | 0.006 | 5.958 | 5.9934 | 52.95% | 3.1734 | 2.8199 | 0 | 68.0625 | 0 |  | 0.11 | 3.36 | 4.0085 | 3.9329 | 267.6836 | 20.594 | 0.0964 | 2.7072 | 3.2756 | 7.1163 | 0 | 2.5853 |  | 0.244 | 5.452 | 6.8906 | 46.05% | 3.1734 | 3.7171 | 0 | 68.0625 | 0 |  | 0.0964 | 2.7072 | 3.2756 | 3.2756 | 222.9427 | 24.7269
| 25 | [11 empty] | 0.006 | 5.958 | 5.9992 | 49.26% | 2.955 | 3.0442 | 0 | 62.82 | 0 |  | 0.22 | 3.36 | 4.8707 | 4.8707 | 305.9753 | 15.3482 |  | 0.256 | 5.398 | 7.1559 | 41.29% | 2.955 | 4.2009 | 0 | 62.82 | 0 |  | 0.098 | 2.944 | 3.6169 | 3.6169 | 227.2158 | 20.6683 |  | 0.006 | 5.958 | 5.9992 | 49.26% | 2.955 | 3.0442 | 0 | 62.82 | 0 |  | 0.11 | 3.36 | 4.1153 | 4.1153 | 258.5252 | 18.1652 | 0.0964 | 2.7072 | 3.3691 | 7.1163 | 0 | 2.5135 |  | 0.244 | 5.452 | 7.1275 | 41.46% | 2.955 | 4.1725 | 0 | 62.82 | 0 |  | 0.0964 | 2.7072 | 3.3691 | 3.3691 | 211.6498 | 22.1883
| 26 | [11 empty] | 0.006 | 5.958 | 5.9842 | 58.8% | 3.5184 | 2.4657 | 0 | 76.3425 | 0 |  | 0.22 | 3.36 | 4.3197 | 4.2382 | 323.5582 | 21.4352 |  | 0.256 | 5.398 | 6.5148 | 54.01% | 3.5184 | 2.9964 | 0 | 76.3425 | 0 |  | 0.098 | 2.944 | 3.3715 | 3.3079 | 252.5342 | 27.4637 |  | 0.006 | 5.958 | 5.9842 | 58.8% | 3.5184 | 2.4657 | 0 | 76.3425 | 0 |  | 0.11 | 3.36 | 3.8399 | 3.7674 | 287.6146 | 24.114 | 0.0964 | 2.7072 | 3.1277 | 7.1163 | 0 | 2.7075 |  | 0.244 | 5.452 | 6.5164 | 53.99% | 3.5184 | 2.998 | 0 | 76.3425 | 0 |  | 0.0964 | 2.7072 | 3.1277 | 3.0687 | 234.2746 | 29.6043
| 27 | [11 empty] | 0.006 | 5.958 | 5.9959 | 51.33% | 3.0778 | 2.9181 | 0 | 65.7675 | 0 |  | 0.22 | 3.36 | 4.7506 | 4.6609 | 306.539 | 16.7913 |  | 0.256 | 5.398 | 7.0161 | 43.87% | 3.0778 | 3.9383 | 0 | 65.7675 | 0 |  | 0.098 | 2.944 | 3.5634 | 3.5634 | 234.3586 | 21.9628 |  | 0.006 | 5.958 | 5.9959 | 51.33% | 3.0778 | 2.9181 | 0 | 65.7675 | 0 |  | 0.11 | 3.36 | 4.0553 | 3.9788 | 261.6742 | 19.6702 | 0.0964 | 2.7072 | 3.3165 | 7.1163 | 0 | 2.5534 |  | 0.244 | 5.452 | 6.9943 | 44% | 3.0778 | 3.9165 | 0 | 65.7675 | 0 |  | 0.0964 | 2.7072 | 3.3165 | 3.3165 | 218.1198 | 23.598
| 28 | [11 empty] | 0.056667 | 5.8567 | 5.8678 | 75.94% | 4.4559 | 1.4118 | 0 | 98.8425 | 0 |  | 0.11 | 3.58 | 3.6015 | 3.1259 | 308.9684 | 37.6288 |  | 0.073333 | 5.7633 | 5.7777 | 77.12% | 4.4559 | 1.3218 | 0 | 98.8425 | 0 |  | 0.084444 | 2.9711 | 2.9876 | 2.5931 | 256.3039 | 45.3607 |  | 0.056667 | 5.8567 | 5.8678 | 75.94% | 4.4559 | 1.4118 | 0 | 98.8425 | 0 |  | 0.11 | 3.58 | 3.6015 | 3.1259 | 308.9684 | 37.6288 | 0.070222 | 2.7596 | 2.7733 | 7.1163 | 0 | 3.0535 |  | 0.1 | 5.74 | 5.7596 | 77.37% | 4.4559 | 1.3036 | 0 | 98.8425 | 0 |  | 0.070222 | 2.7596 | 2.7733 | 2.407 | 237.916 | 48.8664
| 29 | [11 empty] | 0.056667 | 5.8567 | 5.8765 | 75.24% | 4.4212 | 1.4552 | 0 | 98.01 | 0 |  | 0.11 | 3.58 | 3.6185 | 3.1406 | 307.8087 | 37.137 |  | 0.073333 | 5.7633 | 5.789 | 76.37% | 4.4212 | 1.3678 | 0 | 98.01 | 0 |  | 0.084444 | 2.9711 | 3.0007 | 2.6044 | 255.2526 | 44.7835 |  | 0.056667 | 5.8567 | 5.8765 | 75.24% | 4.4212 | 1.4552 | 0 | 98.01 | 0 |  | 0.11 | 3.58 | 3.6185 | 3.1406 | 307.8087 | 37.137 | 0.070222 | 2.7596 | 2.7841 | 7.1163 | 0 | 3.0417 |  | 0.1 | 5.74 | 5.775 | 76.56% | 4.4212 | 1.3538 | 0 | 98.01 | 0 |  | 0.070222 | 2.7596 | 2.7841 | 2.4164 | 236.8331 | 48.2665
| 30 | [11 empty] | 0.056667 | 5.8567 | 5.8817 | 74.82% | 4.4006 | 1.4811 | 0 | 97.515 | 0 |  | 0.11 | 3.58 | 3.6286 | 3.1493 | 307.1075 | 36.8468 |  | 0.073333 | 5.7633 | 5.7957 | 75.93% | 4.4006 | 1.3951 | 0 | 97.515 | 0 |  | 0.084444 | 2.9711 | 3.0084 | 2.6111 | 254.6185 | 44.4426 |  | 0.056667 | 5.8567 | 5.8817 | 74.82% | 4.4006 | 1.4811 | 0 | 97.515 | 0 |  | 0.11 | 3.58 | 3.6286 | 3.1493 | 307.1075 | 36.8468 | 0.070222 | 2.7596 | 2.7906 | 7.1163 | 0 | 3.0346 |  | 0.1 | 5.74 | 5.7842 | 76.08% | 4.4006 | 1.3835 | 0 | 97.515 | 0 |  | 0.070222 | 2.7596 | 2.7906 | 2.422 | 236.1818 | 47.9119
| 31 | [11 empty] | 0.056667 | 5.8567 | 5.9211 | 71.68% | 4.2441 | 1.6771 | 0 | 93.7575 | 0 |  | 0.11 | 3.58 | 3.7051 | 3.2158 | 301.5024 | 34.6951 |  | 0.073333 | 5.7633 | 5.8468 | 72.59% | 4.2441 | 1.6027 | 0 | 93.7575 | 0 |  | 0.084444 | 2.9711 | 3.0672 | 2.6621 | 249.589 | 41.9115 |  | 0.056667 | 5.8567 | 5.9211 | 71.68% | 4.2441 | 1.6771 | 0 | 93.7575 | 0 |  | 0.11 | 3.58 | 3.7051 | 3.2158 | 301.5024 | 34.6951 | 0.070222 | 2.7596 | 2.8394 | 7.1163 | 0 | 2.9824 |  | 0.1 | 5.74 | 5.8537 | 72.5% | 4.2441 | 1.6097 | 0 | 93.7575 | 0 |  | 0.070222 | 2.7596 | 2.8394 | 2.4644 | 231.0573 | 45.273
IV | 1 | [11 empty] | 0.91667 | -0.41667 | 7.5049 | 34.05% | 2.5556 | 4.9492 | 0 | 53.235 | 0 |  | 0.056667 | 4.5033 | 4.993 | 4.8046 | 255.7735 | 13.1852 |  | 0.43 | 4.18 | 7.8959 | 32.37% | 2.5556 | 5.3403 | 0 | 53.235 | 0 |  | 0.11667 | 2.8133 | 3.8215 | 3.6773 | 195.7621 | 17.2271 |  | 0.91667 | -0.41667 | 7.5049 | 34.05% | 2.5556 | 4.9492 | 0 | 53.235 | 0 |  | 0.11 | 4.5033 | 5.4539 | 5.2481 | 279.3831 | 12.0709 | 0.106 | 2.64 | 3.556 | 7.1163 | 0 | 2.3814 |  | 0.43 | 4.18 | 7.8959 | 32.37% | 2.5556 | 5.3403 | 0 | 53.235 | 0 |  | 0.11667 | 2.8133 | 3.8215 | 3.6773 | 195.7621 | 17.2271
| 2 | [11 empty] | 0.27 | 6.05 | 9.2214 | 20.14% | 1.8572 | 7.3642 | 0 | 36.4725 | 0 |  | 0.225 | 2.82 | 5.4628 | 5.2567 | 191.7238 | 8.2566 |  | 0.27 | 6.05 | 9.2214 | 20.14% | 1.8572 | 7.3642 | 0 | 36.4725 | 0 |  | 0.225 | 2.82 | 5.4628 | 5.2567 | 191.7238 | 8.2566 |  | 0.27 | 6.05 | 9.2214 | 20.14% | 1.8572 | 7.3642 | 0 | 36.4725 | 0 |  | 0.11 | 2.82 | 4.112 | 3.9569 | 144.317 | 10.9688 | 0.1334 | 2.366 | 3.9329 | 7.1163 | 0 | 2.1532 |  | 0.263 | 5.85 | 8.9392 | 20.78% | 1.8572 | 7.082 | 0 | 36.4725 | 0 |  | 0.147 | 2.51 | 4.2366 | 4.0768 | 148.6898 | 10.6463
| 3 | [11 empty] | 0.91667 | -0.41667 | 7.5125 | 33.99% | 2.5537 | 4.9588 | 0 | 53.19 | 0 |  | 0.056667 | 4.5033 | 4.9935 | 4.8051 | 255.5815 | 13.1728 |  | 0.43 | 4.18 | 7.8995 | 32.33% | 2.5537 | 5.3457 | 0 | 53.19 | 0 |  | 0.11667 | 2.8133 | 3.8225 | 3.6783 | 195.6464 | 17.2082 |  | 0.91667 | -0.41667 | 7.5125 | 33.99% | 2.5537 | 4.9588 | 0 | 53.19 | 0 |  | 0.11 | 4.5033 | 5.4548 | 5.249 | 279.1938 | 12.0587 | 0.106 | 2.64 | 3.5569 | 7.1163 | 0 | 2.3808 |  | 0.43 | 4.18 | 7.8995 | 32.33% | 2.5537 | 5.3457 | 0 | 53.19 | 0 |  | 0.11667 | 2.8133 | 3.8225 | 3.6783 | 195.6464 | 17.2082
| 4 | [11 empty] | 0.27 | 6.05 | 9.0177 | 22.48% | 2.0269 | 6.9909 | 0 | 40.545 | 0 |  | 0.225 | 2.82 | 5.2931 | 5.0934 | 206.5113 | 9.4728 |  | 0.27 | 6.05 | 9.0177 | 22.48% | 2.0269 | 6.9909 | 0 | 40.545 | 0 |  | 0.225 | 2.82 | 5.2931 | 5.0934 | 206.5113 | 9.4728 |  | 0.27 | 6.05 | 9.0177 | 22.48% | 2.0269 | 6.9909 | 0 | 40.545 | 0 |  | 0.11 | 2.82 | 4.0291 | 3.877 | 157.1947 | 12.4447 | 0.1334 | 2.366 | 3.8323 | 7.1163 | 0 | 2.2097 |  | 0.263 | 5.85 | 8.7408 | 23.19% | 2.0269 | 6.7139 | 0 | 40.545 | 0 |  | 0.147 | 2.51 | 4.1258 | 3.9701 | 160.9671 | 12.153
| 5 | [11 empty] | 0.27 | 6.05 | 9.6815 | 15.22% | 1.4737 | 8.2078 | 0 | 0 | 0 |  | 0.225 | 2.82 | 5.8463 | 5.6256 | 0 | 0 |  | 0.27 | 6.05 | 9.6815 | 15.22% | 1.4737 | 8.2078 | 0 | 0 | 0 |  | 0.225 | 2.82 | 5.8463 | 5.6256 | 0 | 0 |  | 0.27 | 6.05 | 9.6815 | 15.22% | 1.4737 | 8.2078 | 0 | 0 | 0 |  | 0.11 | 2.82 | 4.2995 | 4.1373 | 0 | 0 | 0.1334 | 2.366 | 4.1602 | 7.1163 | 0 | 2.0356 |  | 0.263 | 5.85 | 9.3873 | 15.7% | 1.4737 | 7.9136 | 0 | 0 | 0 |  | 0.147 | 2.51 | 4.4871 | 4.3178 | 0 | 0
| 6 | [11 empty] | 0.27 | 6.05 | 9.8097 | 13.93% | 1.3669 | 8.4429 | 0 | 0 | 0 |  | 0.225 | 2.82 | 5.9531 | 5.7285 | 0 | 0 |  | 0.27 | 6.05 | 9.8097 | 13.93% | 1.3669 | 8.4429 | 0 | 0 | 0 |  | 0.225 | 2.82 | 5.9531 | 5.7285 | 0 | 0 |  | 0.27 | 6.05 | 9.8097 | 13.93% | 1.3669 | 8.4429 | 0 | 0 | 0 |  | 0.11 | 2.82 | 4.3518 | 4.1875 | 0 | 0 | 0.1334 | 2.366 | 4.2236 | 7.1163 | 0 | 2.005 |  | 0.263 | 5.85 | 9.5123 | 14.37% | 1.3669 | 8.1454 | 0 | 0 | 0 |  | 0.147 | 2.51 | 4.557 | 4.385 | 0 | 0
| 7 | [11 empty] | 0.27 | 6.05 | 8.9176 | 23.66% | 2.1103 | 6.8073 | 0 | 42.5475 | 0 |  | 0.225 | 2.82 | 5.2097 | 5.0131 | 213.2947 | 10.0999 |  | 0.27 | 6.05 | 8.9176 | 23.66% | 2.1103 | 6.8073 | 0 | 42.5475 | 0 |  | 0.225 | 2.82 | 5.2097 | 5.0131 | 213.2947 | 10.0999 |  | 0.27 | 6.05 | 8.9176 | 23.66% | 2.1103 | 6.8073 | 0 | 42.5475 | 0 |  | 0.11 | 2.82 | 3.9883 | 3.8378 | 163.2884 | 13.1929 | 0.1334 | 2.366 | 3.7828 | 7.1163 | 0 | 2.2386 |  | 0.263 | 5.85 | 8.6433 | 24.42% | 2.1103 | 6.533 | 0 | 42.5475 | 0 |  | 0.147 | 2.51 | 4.0713 | 3.9176 | 166.6854 | 12.924
| 8 | [11 empty] | 0.27 | 6.05 | 8.9221 | 23.61% | 2.1066 | 6.8156 | 0 | 42.4575 | 0 |  | 0.225 | 2.82 | 5.2134 | 5.0167 | 212.9967 | 10.0712 |  | 0.27 | 6.05 | 8.9221 | 23.61% | 2.1066 | 6.8156 | 0 | 42.4575 | 0 |  | 0.225 | 2.82 | 5.2134 | 5.0167 | 212.9967 | 10.0712 |  | 0.27 | 6.05 | 8.9221 | 23.61% | 2.1066 | 6.8156 | 0 | 42.4575 | 0 |  | 0.11 | 2.82 | 3.9901 | 3.8396 | 163.0179 | 13.1589 | 0.1334 | 2.366 | 3.785 | 7.1163 | 0 | 2.2373 |  | 0.263 | 5.85 | 8.6477 | 24.36% | 2.1066 | 6.5411 | 0 | 42.4575 | 0 |  | 0.147 | 2.51 | 4.0737 | 3.92 | 166.4329 | 12.8889
| 9 | [11 empty] | 0.27 | 6.05 | 9.1707 | 20.71% | 1.8994 | 7.2714 | 0 | 37.485 | 0 |  | 0.225 | 2.82 | 5.4206 | 5.2161 | 195.5245 | 8.5519 |  | 0.27 | 6.05 | 9.1707 | 20.71% | 1.8994 | 7.2714 | 0 | 37.485 | 0 |  | 0.225 | 2.82 | 5.4206 | 5.2161 | 195.5245 | 8.5519 |  | 0.27 | 6.05 | 9.1707 | 20.71% | 1.8994 | 7.2714 | 0 | 37.485 | 0 |  | 0.11 | 2.82 | 4.0914 | 3.937 | 147.5793 | 11.3302 | 0.1334 | 2.366 | 3.9079 | 7.1163 | 0 | 2.167 |  | 0.263 | 5.85 | 8.8898 | 21.37% | 1.8994 | 6.9905 | 0 | 37.485 | 0 |  | 0.147 | 2.51 | 4.2091 | 4.0502 | 151.8233 | 11.0135
| 10 | [11 empty] | 0.91667 | -0.41667 | 7.65 | 32.94% | 2.52 | 5.13 | 0 | 52.38 | 0 |  | 0.056667 | 4.5033 | 5.002 | 4.8132 | 252.1178 | 12.9501 |  | 0.43 | 4.18 | 7.964 | 31.64% | 2.52 | 5.444 | 0 | 52.38 | 0 |  | 0.11667 | 2.8133 | 3.84 | 3.6951 | 193.549 | 16.8689 |  | 0.91667 | -0.41667 | 7.65 | 32.94% | 2.52 | 5.13 | 0 | 52.38 | 0 |  | 0.11 | 4.5033 | 5.4713 | 5.2649 | 275.7738 | 11.8393 | 0.106 | 2.64 | 3.5728 | 7.1163 | 0 | 2.3702 |  | 0.43 | 4.18 | 7.964 | 31.64% | 2.52 | 5.444 | 0 | 52.38 | 0 |  | 0.11667 | 2.8133 | 3.84 | 3.6951 | 193.549 | 16.8689
| 11 | [11 empty] | 0.91667 | -0.41667 | 6.2368 | 45.97% | 2.8669 | 3.3699 | 0 | 60.705 | 0 |  | 0.056667 | 4.5033 | 4.9146 | 4.9146 | 298.3432 | 14.6987 |  | 0.43 | 4.18 | 7.3011 | 39.27% | 2.8669 | 4.4342 | 0 | 60.705 | 0 |  | 0.11667 | 2.8133 | 3.6601 | 3.522 | 213.8043 | 20.5107 |  | 0.91667 | -0.41667 | 6.2368 | 45.97% | 2.8669 | 3.3699 | 0 | 60.705 | 0 |  | 0.11 | 4.5033 | 5.3018 | 5.3018 | 321.8427 | 13.6255 | 0.106 | 2.64 | 3.4094 | 7.1163 | 0 | 2.4838 |  | 0.43 | 4.18 | 7.3011 | 39.27% | 2.8669 | 4.4342 | 0 | 60.705 | 0 |  | 0.11667 | 2.8133 | 3.6601 | 3.522 | 213.8043 | 20.5107
| 12 | [11 empty] | 0.91667 | -0.41667 | 6.9969 | 38.31% | 2.6803 | 4.3166 | 0 | 56.2275 | 0 |  | 0.056667 | 4.5033 | 4.9616 | 4.7744 | 268.4522 | 14.0145 |  | 0.43 | 4.18 | 7.6576 | 35% | 2.6803 | 4.9773 | 0 | 56.2275 | 0 |  | 0.11667 | 2.8133 | 3.7569 | 3.6151 | 203.2684 | 18.5086 |  | 0.91667 | -0.41667 | 6.9969 | 38.31% | 2.6803 | 4.3166 | 0 | 56.2275 | 0 |  | 0.11 | 4.5033 | 5.393 | 5.1895 | 291.7898 | 12.8936 | 0.106 | 2.64 | 3.4973 | 7.1163 | 0 | 2.4214 |  | 0.43 | 4.18 | 7.6576 | 35% | 2.6803 | 4.9773 | 0 | 56.2275 | 0 |  | 0.11667 | 2.8133 | 3.7569 | 3.6151 | 203.2684 | 18.5086
| 13 | [11 empty] | 0.91667 | -0.41667 | 6.7295 | 40.8% | 2.7459 | 3.9836 | 0 | 57.8025 | 0 |  | 0.056667 | 4.5033 | 4.9451 | 4.9451 | 285.839 | 13.9097 |  | 0.43 | 4.18 | 7.5322 | 36.46% | 2.7459 | 4.7863 | 0 | 57.8025 | 0 |  | 0.11667 | 2.8133 | 3.7228 | 3.5824 | 207.0695 | 19.201 |  | 0.91667 | -0.41667 | 6.7295 | 40.8% | 2.7459 | 3.9836 | 0 | 57.8025 | 0 |  | 0.11 | 4.5033 | 5.3609 | 5.3609 | 309.872 | 12.8309 | 0.106 | 2.64 | 3.4664 | 7.1163 | 0 | 2.443 |  | 0.43 | 4.18 | 7.5322 | 36.46% | 2.7459 | 4.7863 | 0 | 57.8025 | 0 |  | 0.11667 | 2.8133 | 3.7228 | 3.5824 | 207.0695 | 19.201
| 14 | [11 empty] | 0.91667 | -0.41667 | 6.699 | 41.1% | 2.7534 | 3.9455 | 0 | 57.9825 | 0 |  | 0.056667 | 4.5033 | 4.9432 | 4.9432 | 286.6196 | 13.9584 |  | 0.43 | 4.18 | 7.5179 | 36.63% | 2.7534 | 4.7644 | 0 | 57.9825 | 0 |  | 0.11667 | 2.8133 | 3.719 | 3.5786 | 207.4974 | 19.2809 |  | 0.91667 | -0.41667 | 6.699 | 41.1% | 2.7534 | 3.9455 | 0 | 57.9825 | 0 |  | 0.11 | 4.5033 | 5.3572 | 5.3572 | 310.6243 | 12.8797 | 0.106 | 2.64 | 3.4628 | 7.1163 | 0 | 2.4455 |  | 0.43 | 4.18 | 7.5179 | 36.63% | 2.7534 | 4.7644 | 0 | 57.9825 | 0 |  | 0.11667 | 2.8133 | 3.719 | 3.5786 | 207.4974 | 19.2809
| 15 | [11 empty] | 0.006 | 5.958 | 5.9965 | 51% | 3.0581 | 2.9383 | 0 | 65.295 | 0 |  | 0.22 | 3.36 | 4.7698 | 4.6798 | 305.5699 | 16.6034 |  | 0.256 | 5.398 | 7.0385 | 43.45% | 3.0581 | 3.9804 | 0 | 65.295 | 0 |  | 0.098 | 2.944 | 3.572 | 3.572 | 233.2348 | 21.7527 |  | 0.006 | 5.958 | 5.9965 | 51% | 3.0581 | 2.9383 | 0 | 65.295 | 0 |  | 0.11 | 3.36 | 4.0649 | 3.9882 | 260.4108 | 19.4826 | 0.0964 | 2.7072 | 3.325 | 7.1163 | 0 | 2.5469 |  | 0.244 | 5.452 | 7.0156 | 43.59% | 3.0581 | 3.9575 | 0 | 65.295 | 0 |  | 0.0964 | 2.7072 | 3.325 | 3.325 | 217.1035 | 23.369
| 16 | [11 empty] | 0.006 | 5.958 | 5.993 | 53.17% | 3.1866 | 2.8065 | 0 | 68.3775 | 0 |  | 0.22 | 3.36 | 4.6443 | 4.5566 | 311.5705 | 17.8574 |  | 0.256 | 5.398 | 6.8924 | 46.23% | 3.1866 | 3.7058 | 0 | 68.3775 | 0 |  | 0.098 | 2.944 | 3.5161 | 3.5161 | 240.4204 | 23.1421 |  | 0.006 | 5.958 | 5.993 | 53.17% | 3.1866 | 2.8065 | 0 | 68.3775 | 0 |  | 0.11 | 3.36 | 4.0021 | 3.9266 | 268.492 | 20.7225 | 0.0964 | 2.7072 | 3.2699 | 7.1163 | 0 | 2.5898 |  | 0.244 | 5.452 | 6.8764 | 46.34% | 3.1866 | 3.6898 | 0 | 68.3775 | 0 |  | 0.0964 | 2.7072 | 3.2699 | 3.2699 | 223.59 | 24.884
| 17 | [25 empty] | 0 | 0 | [15 empty] | 0 | 0 | [15 empty] | 0 | 0 | 0.0964 | 2.7072 | 3.3503 | 7.1163 | 0 | 2.5277 | [15 empty] | 0 | 0
| 18 | [25 empty] | 0 | 0 | [15 empty] | 0 | 0 | [15 empty] | 0 | 0 | 0.0964 | 2.7072 | 3.3699 | 7.1163 | 0 | 2.5129 | [15 empty] | 0 | 0
| 19 | [25 empty] | 0 | 0 | [15 empty] | 0 | 0 | [15 empty] | 0 | 0 | 0.106 | 2.64 | 3.4134 | 7.1163 | 0 | 2.481 | [15 empty] | 0 | 0
| 20 | [25 empty] | 0 | 0 | [15 empty] | 0 | 0 | [15 empty] | 0 | 0 | 0.1334 | 2.366 | 3.7306 | 7.1163 | 0 | 2.27 | [15 empty] | 0 | 0
| 21 | [25 empty] | 0 | 0 | [15 empty] | 0 | 0 | [15 empty] | 0 | 0 | 0.1334 | 2.366 | 4.0613 | 7.1163 | 0 | 2.0851 | [15 empty] | 0 | 0
| 22 | [25 empty] | 0 | 0 | [15 empty] | 0 | 0 | [15 empty] | 0 | 0 | 0.1334 | 2.366 | 4.1741 | 7.1163 | 0 | 2.0288 | [15 empty] | 0 | 0
| 23 | [25 empty] | 0 | 0 | [15 empty] | 0 | 0 | [15 empty] | 0 | 0 | 0.1334 | 2.366 | 4.1591 | 7.1163 | 0 | 2.0361 | [15 empty] | 0 | 0
| 24 | [25 empty] | 0 | 0 | [15 empty] | 0 | 0 | [15 empty] | 0 | 0 | 0.0964 | 2.7072 | 3.0486 | 7.1163 | 0 | 2.7778 | [15 empty] | 0 | 0
| 25 | [25 empty] | 0 | 0 | [15 empty] | 0 | 0 | [15 empty] | 0 | 0 | 0.0964 | 2.7072 | 3.0703 | 7.1163 | 0 | 2.7582 | [15 empty] | 0 | 0
| 26 | [25 empty] | 0 | 0 | [15 empty] | 0 | 0 | [15 empty] | 0 | 0 | 0.0964 | 2.7072 | 2.902 | 7.1163 | 0 | 2.9181 | [15 empty] | 0 | 0
| 27 | [25 empty] | 0 | 0 | [15 empty] | 0 | 0 | [15 empty] | 0 | 0 | 0.0964 | 2.7072 | 3.1535 | 7.1163 | 0 | 2.6854 | [15 empty] | 0 | 0
| 28 | [25 empty] | 0 | 0 | [15 empty] | 0 | 0 | [15 empty] | 0 | 0 | 0.0964 | 2.7072 | 3.2008 | 7.1163 | 0 | 2.6457 | [15 empty] | 0 | 0
| 29 | [25 empty] | 0 | 0 | [15 empty] | 0 | 0 | [15 empty] | 0 | 0 | 0.1334 | 2.366 | 3.873 | 7.1163 | 0 | 2.1865 | [15 empty] | 0 | 0
| 30 | [25 empty] | 0 | 0 | [15 empty] | 0 | 0 | [15 empty] | 0 | 0 | 0.0964 | 2.7072 | 2.9257 | 7.1163 | 0 | 2.8945 | [15 empty] | 0 | 0
V | 1 | [25 empty] | 0 | 0 | [15 empty] | 0 | 0 | [15 empty] | 0 | 0 | 0.106 | 2.64 | 3.3922 | 7.1163 | 0 | 2.4965 | [15 empty] | 0 | 0
| 2 | [25 empty] | 0 | 0 | [15 empty] | 0 | 0 | [15 empty] | 0 | 0 | 0.106 | 2.64 | 3.4385 | 7.1163 | 0 | 2.4628 | [15 empty] | 0 | 0
| 3 | [25 empty] | 0 | 0 | [15 empty] | 0 | 0 | [15 empty] | 0 | 0 | 0.1334 | 2.366 | 3.9501 | 7.1163 | 0 | 2.1438 | [15 empty] | 0 | 0
| 4 | [25 empty] | 0 | 0 | [15 empty] | 0 | 0 | [15 empty] | 0 | 0 | 0.1334 | 2.366 | 3.9485 | 7.1163 | 0 | 2.1447 | [15 empty] | 0 | 0
| 5 | [25 empty] | 0 | 0 | [15 empty] | 0 | 0 | [15 empty] | 0 | 0 | 0.1334 | 2.366 | 4.1769 | 7.1163 | 0 | 2.0274 | [15 empty] | 0 | 0
| 6 | [25 empty] | 0 | 0 | [15 empty] | 0 | 0 | [15 empty] | 0 | 0 | 0.106 | 2.64 | 3.4867 | 7.1163 | 0 | 2.4288 | [15 empty] | 0 | 0
| 7 | [25 empty] | 0 | 0 | [15 empty] | 0 | 0 | [15 empty] | 0 | 0 | 0.106 | 2.64 | 3.4438 | 7.1163 | 0 | 2.459 | [15 empty] | 0 | 0
| 8 | [25 empty] | 0 | 0 | [15 empty] | 0 | 0 | [15 empty] | 0 | 0 | 0.1334 | 2.366 | 3.7256 | 7.1163 | 0 | 2.273 | [15 empty] | 0 | 0
| 9 | [25 empty] | 0 | 0 | [15 empty] | 0 | 0 | [15 empty] | 0 | 0 | 0.1334 | 2.366 | 3.8034 | 7.1163 | 0 | 2.2265 | [15 empty] | 0 | 0
| 10 | [25 empty] | 0 | 0 | [15 empty] | 0 | 0 | [15 empty] | 0 | 0 | 0.1334 | 2.366 | 4.3959 | 7.1163 | 0 | 1.9264 | [15 empty] | 0 | 0
| 11 | [25 empty] | 0 | 0 | [15 empty] | 0 | 0 | [15 empty] | 0 | 0 | 0.1334 | 2.366 | 4.3609 | 7.1163 | 0 | 1.9419 | [15 empty] | 0 | 0
| 12 | [25 empty] | 0 | 0 | [15 empty] | 0 | 0 | [15 empty] | 0 | 0 | 0.1334 | 2.366 | 4.4031 | 7.1163 | 0 | 1.9233 | [15 empty] | 0 | 0
| 13 | [25 empty] | 0 | 0 | [15 empty] | 0 | 0 | [15 empty] | 0 | 0 | 0.1334 | 2.366 | 4.3364 | 7.1163 | 0 | 1.9528 | [15 empty] | 0 | 0
| 14 | [25 empty] | 0 | 0 | [15 empty] | 0 | 0 | [15 empty] | 0 | 0 | 0.1334 | 2.366 | 4.2569 | 7.1163 | 0 | 1.9893 | [15 empty] | 0 | 0
| 15 | [25 empty] | 0 | 0 | [15 empty] | 0 | 0 | [15 empty] | 0 | 0 | 0.1334 | 2.366 | 4.1952 | 7.1163 | 0 | 2.0186 | [15 empty] | 0 | 0
| 16 | [25 empty] | 0 | 0 | [15 empty] | 0 | 0 | [15 empty] | 0 | 0 | 0.1334 | 2.366 | 4.1825 | 7.1163 | 0 | 2.0247 | [15 empty] | 0 | 0
| 17 | [25 empty] | 0 | 0 | [15 empty] | 0 | 0 | [15 empty] | 0 | 0 | 0.1334 | 2.366 | 4.3809 | 7.1163 | 0 | 1.933 | [15 empty] | 0 | 0
| 18 | [25 empty] | 0 | 0 | [15 empty] | 0 | 0 | [15 empty] | 0 | 0 | 0.1334 | 2.366 | 4.5515 | 7.1163 | 0 | 1.8606 | [15 empty] | 0 | 0
| 19 | [25 empty] | 0 | 0 | [15 empty] | 0 | 0 | [15 empty] | 0 | 0 | 0.1334 | 2.366 | 4.5693 | 7.1163 | 0 | 1.8533 | [15 empty] | 0 | 0
| 20 | [25 empty] | 0 | 0 | [15 empty] | 0 | 0 | [15 empty] | 0 | 0 | 0.1334 | 2.366 | 4.4715 | 7.1163 | 0 | 1.8939 | [15 empty] | 0 | 0
| 21 | [25 empty] | 0 | 0 | [15 empty] | 0 | 0 | [15 empty] | 0 | 0 | 0.1334 | 2.366 | 4.536 | 7.1163 | 0 | 1.8669 | [15 empty] | 0 | 0
| 22 | [25 empty] | 0 | 0 | [15 empty] | 0 | 0 | [15 empty] | 0 | 0 | 0.1334 | 2.366 | 4.0252 | 7.1163 | 0 | 2.1039 | [15 empty] | 0 | 0
| 23 | [25 empty] | 0 | 0 | [15 empty] | 0 | 0 | [15 empty] | 0 | 0 | 0.1334 | 2.366 | 3.954 | 7.1163 | 0 | 2.1417 | [15 empty] | 0 | 0
| 24 | [25 empty] | 0 | 0 | [15 empty] | 0 | 0 | [15 empty] | 0 | 0 | 0.1334 | 2.366 | 4.1297 | 7.1163 | 0 | 2.0506 | [15 empty] | 0 | 0
| 25 | [25 empty] | 0 | 0 | [15 empty] | 0 | 0 | [15 empty] | 0 | 0 | 0.1334 | 2.366 | 4.4165 | 7.1163 | 0 | 1.9175 | [15 empty] | 0 | 0
| 26 | [25 empty] | 0 | 0 | [15 empty] | 0 | 0 | [15 empty] | 0 | 0 | 0.1334 | 2.366 | 4.5754 | 7.1163 | 0 | 1.8508 | [15 empty] | 0 | 0
| 27 | [25 empty] | 0 | 0 | [15 empty] | 0 | 0 | [15 empty] | 0 | 0 | 0.1334 | 2.366 | 4.6227 | 7.1163 | 0 | 1.8319 | [15 empty] | 0 | 0
| 28 | [25 empty] | 0 | 0 | [15 empty] | 0 | 0 | [15 empty] | 0 | 0 | 0.1334 | 2.366 | 4.5554 | 7.1163 | 0 | 1.859 | [15 empty] | 0 | 0
| 29 | [25 empty] | 0 | 0 | [15 empty] | 0 | 0 | [15 empty] | 0 | 0 | 0.1334 | 2.366 | 4.3014 | 7.1163 | 0 | 1.9687 | [15 empty] | 0 | 0
| 30 | [25 empty] | 0 | 0 | [15 empty] | 0 | 0 | [15 empty] | 0 | 0 | 0.1334 | 2.366 | 4.4354 | 7.1163 | 0 | 1.9093 | [15 empty] | 0 | 0
| 31 | [25 empty] | 0 | 0 | [15 empty] | 0 | 0 | [15 empty] | 0 | 0 | 0.1334 | 2.366 | 4.1602 | 7.1163 | 0 | 2.0356 | [15 empty] | 0 | 0
VI | 1 | [25 empty] | 0 | 0 | [15 empty] | 0 | 0 | [15 empty] | 0 | 0 | 0.1334 | 2.366 | 4.596 | 7.1163 | 0 | 1.8426 | [15 empty] | 0 | 0
| 2 | [25 empty] | 0 | 0 | [15 empty] | 0 | 0 | [15 empty] | 0 | 0 | 0.1334 | 2.366 | 4.5893 | 7.1163 | 0 | 1.8452 | [15 empty] | 0 | 0
| 3 | [25 empty] | 0 | 0 | [15 empty] | 0 | 0 | [15 empty] | 0 | 0 | 0.1978 | 1.078 | 5.0389 | 7.1163 | 0 | 1.6806 | [15 empty] | 0 | 0
| 4 | [25 empty] | 0 | 0 | [15 empty] | 0 | 0 | [15 empty] | 0 | 0 | 0.1334 | 2.366 | 4.7672 | 7.1163 | 0 | 1.7764 | [15 empty] | 0 | 0
| 5 | [25 empty] | 0 | 0 | [15 empty] | 0 | 0 | [15 empty] | 0 | 0 | 0.1978 | 1.078 | 5.1082 | 7.1163 | 0 | 1.6578 | [15 empty] | 0 | 0
| 6 | [25 empty] | 0 | 0 | [15 empty] | 0 | 0 | [15 empty] | 0 | 0 | 0.1978 | 1.078 | 5.5986 | 7.1163 | 0 | 1.5126 | [15 empty] | 0 | 0
| 7 | [25 empty] | 0 | 0 | [15 empty] | 0 | 0 | [15 empty] | 0 | 0 | 0.1978 | 1.078 | 6.1714 | 7.1163 | 0 | 1.3722 | [15 empty] | 0 | 0
| 8 | [25 empty] | 0 | 0 | [15 empty] | 0 | 0 | [15 empty] | 0 | 0 | 0.1978 | 1.078 | 5.4214 | 7.1163 | 0 | 1.562 | [15 empty] | 0 | 0
| 9 | [25 empty] | 0 | 0 | [15 empty] | 0 | 0 | [15 empty] | 0 | 0 | 0.1334 | 2.366 | 4.9756 | 7.1163 | 0 | 1.702 | [15 empty] | 0 | 0
| 10 | [25 empty] | 0 | 0 | [15 empty] | 0 | 0 | [15 empty] | 0 | 0 | 0.1978 | 1.078 | 5.3958 | 7.1163 | 0 | 1.5694 | [15 empty] | 0 | 0
| 11 | [25 empty] | 0 | 0 | [15 empty] | 0 | 0 | [15 empty] | 0 | 0 | 0.1978 | 1.078 | 5.2508 | 7.1163 | 0 | 1.6128 | [15 empty] | 0 | 0
| 12 | [25 empty] | 0 | 0 | [15 empty] | 0 | 0 | [15 empty] | 0 | 0 | 0.1334 | 2.366 | 4.7955 | 7.1163 | 0 | 1.7659 | [15 empty] | 0 | 0
| 13 | [25 empty] | 0 | 0 | [15 empty] | 0 | 0 | [15 empty] | 0 | 0 | 0.1334 | 2.366 | 4.3286 | 7.1163 | 0 | 1.9564 | [15 empty] | 0 | 0
| 14 | [25 empty] | 0 | 0 | [15 empty] | 0 | 0 | [15 empty] | 0 | 0 | 0.1334 | 2.366 | 4.0846 | 7.1163 | 0 | 2.0732 | [15 empty] | 0 | 0
| 15 | [25 empty] | 0 | 0 | [15 empty] | 0 | 0 | [15 empty] | 0 | 0 | 0.1334 | 2.366 | 4.3537 | 7.1163 | 0 | 1.9451 | [15 empty] | 0 | 0
| 16 | [25 empty] | 0 | 0 | [15 empty] | 0 | 0 | [15 empty] | 0 | 0 | 0.1334 | 2.366 | 4.4059 | 7.1163 | 0 | 1.922 | [15 empty] | 0 | 0
| 17 | [25 empty] | 0 | 0 | [15 empty] | 0 | 0 | [15 empty] | 0 | 0 | 0.1334 | 2.366 | 4.5054 | 7.1163 | 0 | 1.8796 | [15 empty] | 0 | 0
| 18 | [25 empty] | 0 | 0 | [15 empty] | 0 | 0 | [15 empty] | 0 | 0 | 0.1334 | 2.366 | 4.3714 | 7.1163 | 0 | 1.9372 | [15 empty] | 0 | 0
| 19 | [25 empty] | 0 | 0 | [15 empty] | 0 | 0 | [15 empty] | 0 | 0 | 0.1334 | 2.366 | 4.2447 | 7.1163 | 0 | 1.995 | [15 empty] | 0 | 0
| 20 | [25 empty] | 0 | 0 | [15 empty] | 0 | 0 | [15 empty] | 0 | 0 | 0.1334 | 2.366 | 4.5276 | 7.1163 | 0 | 1.8704 | [15 empty] | 0 | 0
| 21 | [25 empty] | 0 | 0 | [15 empty] | 0 | 0 | [15 empty] | 0 | 0 | 0.1334 | 2.366 | 4.805 | 7.1163 | 0 | 1.7624 | [15 empty] | 0 | 0
| 22 | [25 empty] | 0 | 0 | [15 empty] | 0 | 0 | [15 empty] | 0 | 0 | 0.1334 | 2.366 | 4.9706 | 7.1163 | 0 | 1.7037 | [15 empty] | 0 | 0
| 23 | [25 empty] | 0 | 0 | [15 empty] | 0 | 0 | [15 empty] | 0 | 0 | 0.1334 | 2.366 | 4.586 | 7.1163 | 0 | 1.8466 | [15 empty] | 0 | 0
| 24 | [25 empty] | 0 | 0 | [15 empty] | 0 | 0 | [15 empty] | 0 | 0 | 0.1334 | 2.366 | 4.3153 | 7.1163 | 0 | 1.9624 | [15 empty] | 0 | 0
| 25 | [25 empty] | 0 | 0 | [15 empty] | 0 | 0 | [15 empty] | 0 | 0 | 0.1334 | 2.366 | 4.5271 | 7.1163 | 0 | 1.8706 | [15 empty] | 0 | 0
| 26 | [25 empty] | 0 | 0 | [15 empty] | 0 | 0 | [15 empty] | 0 | 0 | 0.1334 | 2.366 | 4.9612 | 7.1163 | 0 | 1.7069 | [15 empty] | 0 | 0
| 27 | [25 empty] | 0 | 0 | [15 empty] | 0 | 0 | [15 empty] | 0 | 0 | 0.1334 | 2.366 | 4.984 | 7.1163 | 0 | 1.6991 | [15 empty] | 0 | 0
| 28 | [25 empty] | 0 | 0 | [15 empty] | 0 | 0 | [15 empty] | 0 | 0 | 0.1334 | 2.366 | 5.0195 | 7.1163 | 0 | 1.6871 | [15 empty] | 0 | 0
| 29 | [25 empty] | 0 | 0 | [15 empty] | 0 | 0 | [15 empty] | 0 | 0 | 0.1334 | 2.366 | 4.9929 | 7.1163 | 0 | 1.6961 | [15 empty] | 0 | 0
| 30 | [25 empty] | 0 | 0 | [15 empty] | 0 | 0 | [15 empty] | 0 | 0 | 0.1334 | 2.366 | 4.9868 | 7.1163 | 0 | 1.6982 | [15 empty] | 0 | 0
VII | 1 | [25 empty] | 0 | 0 | [15 empty] | 0 | 0 | [15 empty] | 0 | 0 | 0.1334 | 2.366 | 4.4198 | 7.1163 | 0 | 1.916 | [15 empty] | 0 | 0
| 2 | [25 empty] | 0 | 0 | [15 empty] | 0 | 0 | [15 empty] | 0 | 0 | 0.1334 | 2.366 | 4.8306 | 7.1163 | 0 | 1.7531 | [15 empty] | 0 | 0
| 3 | [25 empty] | 0 | 0 | [15 empty] | 0 | 0 | [15 empty] | 0 | 0 | 0.1978 | 1.078 | 5.0752 | 7.1163 | 0 | 1.6686 | [15 empty] | 0 | 0
| 4 | [25 empty] | 0 | 0 | [15 empty] | 0 | 0 | [15 empty] | 0 | 0 | 0.1334 | 2.366 | 4.516 | 7.1163 | 0 | 1.8752 | [15 empty] | 0 | 0
| 5 | [25 empty] | 0 | 0 | [15 empty] | 0 | 0 | [15 empty] | 0 | 0 | 0.1334 | 2.366 | 4.4298 | 7.1163 | 0 | 1.9117 | [15 empty] | 0 | 0
| 6 | [25 empty] | 0 | 0 | [15 empty] | 0 | 0 | [15 empty] | 0 | 0 | 0.1334 | 2.366 | 4.5593 | 7.1163 | 0 | 1.8574 | [15 empty] | 0 | 0
| 7 | [25 empty] | 0 | 0 | [15 empty] | 0 | 0 | [15 empty] | 0 | 0 | 0.1334 | 2.366 | 4.6872 | 7.1163 | 0 | 1.8067 | [15 empty] | 0 | 0
| 8 | [25 empty] | 0 | 0 | [15 empty] | 0 | 0 | [15 empty] | 0 | 0 | 0.1334 | 2.366 | 4.85 | 7.1163 | 0 | 1.746 | [15 empty] | 0 | 0
| 9 | [25 empty] | 0 | 0 | [15 empty] | 0 | 0 | [15 empty] | 0 | 0 | 0.1334 | 2.366 | 4.9245 | 7.1163 | 0 | 1.7196 | [15 empty] | 0 | 0
| 10 | [25 empty] | 0 | 0 | [15 empty] | 0 | 0 | [15 empty] | 0 | 0 | 0.1978 | 1.078 | 5.1964 | 7.1163 | 0 | 1.6297 | [15 empty] | 0 | 0
| 11 | [25 empty] | 0 | 0 | [15 empty] | 0 | 0 | [15 empty] | 0 | 0 | 0.1978 | 1.078 | 5.0966 | 7.1163 | 0 | 1.6616 | [15 empty] | 0 | 0
| 12 | [25 empty] | 0 | 0 | [15 empty] | 0 | 0 | [15 empty] | 0 | 0 | 0.1978 | 1.078 | 5.3571 | 7.1163 | 0 | 1.5808 | [15 empty] | 0 | 0
| 13 | [25 empty] | 0 | 0 | [15 empty] | 0 | 0 | [15 empty] | 0 | 0 | 0.1978 | 1.078 | 5.1247 | 7.1163 | 0 | 1.6525 | [15 empty] | 0 | 0
| 14 | [25 empty] | 0 | 0 | [15 empty] | 0 | 0 | [15 empty] | 0 | 0 | 0.1334 | 2.366 | 4.8745 | 7.1163 | 0 | 1.7373 | [15 empty] | 0 | 0
| 15 | [25 empty] | 0 | 0 | [15 empty] | 0 | 0 | [15 empty] | 0 | 0 | 0.1334 | 2.366 | 4.671 | 7.1163 | 0 | 1.813 | [15 empty] | 0 | 0
| 16 | [25 empty] | 0 | 0 | [15 empty] | 0 | 0 | [15 empty] | 0 | 0 | 0.1334 | 2.366 | 4.5315 | 7.1163 | 0 | 1.8688 | [15 empty] | 0 | 0
| 17 | [25 empty] | 0 | 0 | [15 empty] | 0 | 0 | [15 empty] | 0 | 0 | 0.1334 | 2.366 | 4.7611 | 7.1163 | 0 | 1.7787 | [15 empty] | 0 | 0
| 18 | [25 empty] | 0 | 0 | [15 empty] | 0 | 0 | [15 empty] | 0 | 0 | 0.1978 | 1.078 | 5.4444 | 7.1163 | 0 | 1.5554 | [15 empty] | 0 | 0
| 19 | [25 empty] | 0 | 0 | [15 empty] | 0 | 0 | [15 empty] | 0 | 0 | 0.1334 | 2.366 | 4.8033 | 7.1163 | 0 | 1.763 | [15 empty] | 0 | 0
| 20 | [25 empty] | 0 | 0 | [15 empty] | 0 | 0 | [15 empty] | 0 | 0 | 0.1334 | 2.366 | 4.302 | 7.1163 | 0 | 1.9685 | [15 empty] | 0 | 0
| 21 | [25 empty] | 0 | 0 | [15 empty] | 0 | 0 | [15 empty] | 0 | 0 | 0.1334 | 2.366 | 4.1352 | 7.1163 | 0 | 2.0479 | [15 empty] | 0 | 0
| 22 | [25 empty] | 0 | 0 | [15 empty] | 0 | 0 | [15 empty] | 0 | 0 | 0.1334 | 2.366 | 4.4648 | 7.1163 | 0 | 1.8967 | [15 empty] | 0 | 0
| 23 | [25 empty] | 0 | 0 | [15 empty] | 0 | 0 | [15 empty] | 0 | 0 | 0.1978 | 1.078 | 5.1123 | 7.1163 | 0 | 1.6565 | [15 empty] | 0 | 0
| 24 | [25 empty] | 0 | 0 | [15 empty] | 0 | 0 | [15 empty] | 0 | 0 | 0.1978 | 1.078 | 5.381 | 7.1163 | 0 | 1.5738 | [15 empty] | 0 | 0
| 25 | [25 empty] | 0 | 0 | [15 empty] | 0 | 0 | [15 empty] | 0 | 0 | 0.1334 | 2.366 | 4.432 | 7.1163 | 0 | 1.9107 | [15 empty] | 0 | 0
| 26 | [25 empty] | 0 | 0 | [15 empty] | 0 | 0 | [15 empty] | 0 | 0 | 0.1334 | 2.366 | 4.3637 | 7.1163 | 0 | 1.9407 | [15 empty] | 0 | 0
| 27 | [25 empty] | 0 | 0 | [15 empty] | 0 | 0 | [15 empty] | 0 | 0 | 0.1334 | 2.366 | 4.3531 | 7.1163 | 0 | 1.9454 | [15 empty] | 0 | 0
| 28 | [25 empty] | 0 | 0 | [15 empty] | 0 | 0 | [15 empty] | 0 | 0 | 0.1334 | 2.366 | 4.3931 | 7.1163 | 0 | 1.9276 | [15 empty] | 0 | 0
| 29 | [25 empty] | 0 | 0 | [15 empty] | 0 | 0 | [15 empty] | 0 | 0 | 0.1334 | 2.366 | 4.307 | 7.1163 | 0 | 1.9662 | [15 empty] | 0 | 0
| 30 | [25 empty] | 0 | 0 | [15 empty] | 0 | 0 | [15 empty] | 0 | 0 | 0.1334 | 2.366 | 4.5832 | 7.1163 | 0 | 1.8477 | [15 empty] | 0 | 0
| 31 | [25 empty] | 0 | 0 | [15 empty] | 0 | 0 | [15 empty] | 0 | 0 | 0.1334 | 2.366 | 4.4198 | 7.1163 | 0 | 1.916 | [15 empty] | 0 | 0
VIII | 1 | [25 empty] | 0 | 0 | [15 empty] | 0 | 0 | [15 empty] | 0 | 0 | 0.1334 | 2.366 | 4.2275 | 7.1163 | 0 | 2.0032 | [15 empty] | 0 | 0
| 2 | [25 empty] | 0 | 0 | [15 empty] | 0 | 0 | [15 empty] | 0 | 0 | 0.1334 | 2.366 | 4.0852 | 7.1163 | 0 | 2.0729 | [15 empty] | 0 | 0
| 3 | [25 empty] | 0 | 0 | [15 empty] | 0 | 0 | [15 empty] | 0 | 0 | 0.1334 | 2.366 | 3.9479 | 7.1163 | 0 | 2.145 | [15 empty] | 0 | 0
| 4 | [25 empty] | 0 | 0 | [15 empty] | 0 | 0 | [15 empty] | 0 | 0 | 0.1334 | 2.366 | 4.1202 | 7.1163 | 0 | 2.0553 | [15 empty] | 0 | 0
| 5 | [25 empty] | 0 | 0 | [15 empty] | 0 | 0 | [15 empty] | 0 | 0 | 0.1334 | 2.366 | 4.4126 | 7.1163 | 0 | 1.9191 | [15 empty] | 0 | 0
| 6 | [25 empty] | 0 | 0 | [15 empty] | 0 | 0 | [15 empty] | 0 | 0 | 0.1334 | 2.366 | 4.6555 | 7.1163 | 0 | 1.819 | [15 empty] | 0 | 0
| 7 | [25 empty] | 0 | 0 | [15 empty] | 0 | 0 | [15 empty] | 0 | 0 | 0.1334 | 2.366 | 4.82 | 7.1163 | 0 | 1.7569 | [15 empty] | 0 | 0
| 8 | [25 empty] | 0 | 0 | [15 empty] | 0 | 0 | [15 empty] | 0 | 0 | 0.1334 | 2.366 | 4.9067 | 7.1163 | 0 | 1.7259 | [15 empty] | 0 | 0
| 9 | [25 empty] | 0 | 0 | [15 empty] | 0 | 0 | [15 empty] | 0 | 0 | 0.1334 | 2.366 | 4.7161 | 7.1163 | 0 | 1.7956 | [15 empty] | 0 | 0
| 10 | [25 empty] | 0 | 0 | [15 empty] | 0 | 0 | [15 empty] | 0 | 0 | 0.1334 | 2.366 | 4.7405 | 7.1163 | 0 | 1.7864 | [15 empty] | 0 | 0
| 11 | [25 empty] | 0 | 0 | [15 empty] | 0 | 0 | [15 empty] | 0 | 0 | 0.1334 | 2.366 | 4.8511 | 7.1163 | 0 | 1.7456 | [15 empty] | 0 | 0
| 12 | [25 empty] | 0 | 0 | [15 empty] | 0 | 0 | [15 empty] | 0 | 0 | 0.1978 | 1.078 | 5.0843 | 7.1163 | 0 | 1.6656 | [15 empty] | 0 | 0
| 13 | [25 empty] | 0 | 0 | [15 empty] | 0 | 0 | [15 empty] | 0 | 0 | 0.1334 | 2.366 | 4.9278 | 7.1163 | 0 | 1.7185 | [15 empty] | 0 | 0
| 14 | [25 empty] | 0 | 0 | [15 empty] | 0 | 0 | [15 empty] | 0 | 0 | 0.1978 | 1.078 | 5.053 | 7.1163 | 0 | 1.6759 | [15 empty] | 0 | 0
| 15 | [25 empty] | 0 | 0 | [15 empty] | 0 | 0 | [15 empty] | 0 | 0 | 0.1978 | 1.078 | 5.5771 | 7.1163 | 0 | 1.5184 | [15 empty] | 0 | 0
| 16 | [25 empty] | 0 | 0 | [15 empty] | 0 | 0 | [15 empty] | 0 | 0 | 0.1978 | 1.078 | 5.9134 | 7.1163 | 0 | 1.4321 | [15 empty] | 0 | 0
| 17 | [25 empty] | 0 | 0 | [15 empty] | 0 | 0 | [15 empty] | 0 | 0 | 0.1978 | 1.078 | 5.9653 | 7.1163 | 0 | 1.4196 | [15 empty] | 0 | 0
| 18 | [25 empty] | 0 | 0 | [15 empty] | 0 | 0 | [15 empty] | 0 | 0 | 0.1334 | 2.366 | 4.9945 | 7.1163 | 0 | 1.6955 | [15 empty] | 0 | 0
| 19 | [25 empty] | 0 | 0 | [15 empty] | 0 | 0 | [15 empty] | 0 | 0 | 0.1334 | 2.366 | 4.9217 | 7.1163 | 0 | 1.7206 | [15 empty] | 0 | 0
| 20 | [25 empty] | 0 | 0 | [15 empty] | 0 | 0 | [15 empty] | 0 | 0 | 0.1978 | 1.078 | 5.2269 | 7.1163 | 0 | 1.6202 | [15 empty] | 0 | 0
| 21 | [25 empty] | 0 | 0 | [15 empty] | 0 | 0 | [15 empty] | 0 | 0 | 0.1978 | 1.078 | 5.5697 | 7.1163 | 0 | 1.5204 | [15 empty] | 0 | 0
| 22 | [25 empty] | 0 | 0 | [15 empty] | 0 | 0 | [15 empty] | 0 | 0 | 0.1978 | 1.078 | 5.6315 | 7.1163 | 0 | 1.5037 | [15 empty] | 0 | 0
| 23 | [25 empty] | 0 | 0 | [15 empty] | 0 | 0 | [15 empty] | 0 | 0 | 0.1978 | 1.078 | 5.0802 | 7.1163 | 0 | 1.667 | [15 empty] | 0 | 0
| 24 | [25 empty] | 0 | 0 | [15 empty] | 0 | 0 | [15 empty] | 0 | 0 | 0.1334 | 2.366 | 4.7316 | 7.1163 | 0 | 1.7897 | [15 empty] | 0 | 0
| 25 | [25 empty] | 0 | 0 | [15 empty] | 0 | 0 | [15 empty] | 0 | 0 | 0.1334 | 2.366 | 4.6755 | 7.1163 | 0 | 1.8112 | [15 empty] | 0 | 0
| 26 | [25 empty] | 0 | 0 | [15 empty] | 0 | 0 | [15 empty] | 0 | 0 | 0.1334 | 2.366 | 4.2247 | 7.1163 | 0 | 2.0045 | [15 empty] | 0 | 0
| 27 | [25 empty] | 0 | 0 | [15 empty] | 0 | 0 | [15 empty] | 0 | 0 | 0.1334 | 2.366 | 4.2753 | 7.1163 | 0 | 1.9808 | [15 empty] | 0 | 0
| 28 | [25 empty] | 0 | 0 | [15 empty] | 0 | 0 | [15 empty] | 0 | 0 | 0.1334 | 2.366 | 4.1013 | 7.1163 | 0 | 2.0648 | [15 empty] | 0 | 0
| 29 | [25 empty] | 0 | 0 | [15 empty] | 0 | 0 | [15 empty] | 0 | 0 | 0.1334 | 2.366 | 3.944 | 7.1163 | 0 | 2.1471 | [15 empty] | 0 | 0
| 30 | [25 empty] | 0 | 0 | [15 empty] | 0 | 0 | [15 empty] | 0 | 0 | 0.1334 | 2.366 | 4.014 | 7.1163 | 0 | 2.1097 | [15 empty] | 0 | 0
IX | 1 | [11 empty] | 0.27 | 6.05 | 8.8422 | 24.58% | 2.1731 | 6.6691 | 0 | 44.055 | 0 |  | 0.225 | 2.82 | 5.1469 | 4.9527 | 218.1891 | 10.5853 |  | 0.27 | 6.05 | 8.8422 | 24.58% | 2.1731 | 6.6691 | 0 | 44.055 | 0 |  | 0.225 | 2.82 | 5.1469 | 4.9527 | 218.1891 | 10.5853 |  | 0.27 | 6.05 | 8.8422 | 24.58% | 2.1731 | 6.6691 | 0 | 44.055 | 0 |  | 0.11 | 2.82 | 3.9576 | 3.8082 | 167.772 | 13.7663 | 0.1334 | 2.366 | 3.7456 | 7.1163 | 0 | 2.2609 |  | 0.263 | 5.85 | 8.5699 | 25.36% | 2.1731 | 6.3967 | 0 | 44.055 | 0 |  | 0.147 | 2.51 | 4.0302 | 3.8781 | 170.8515 | 13.5182
| 2 | [11 empty] | 0.27 | 6.05 | 9.2945 | 19.33% | 1.7962 | 7.4982 | 0 | 0 | 0 |  | 0.225 | 2.82 | 5.5237 | 5.3153 | 0 | 0 |  | 0.27 | 6.05 | 9.2945 | 19.33% | 1.7962 | 7.4982 | 0 | 0 | 0 |  | 0.225 | 2.82 | 5.5237 | 5.3153 | 0 | 0 |  | 0.27 | 6.05 | 9.2945 | 19.33% | 1.7962 | 7.4982 | 0 | 0 | 0 |  | 0.11 | 2.82 | 4.1418 | 3.9855 | 0 | 0 | 0.1334 | 2.366 | 3.969 | 7.1163 | 0 | 2.1336 |  | 0.263 | 5.85 | 9.0104 | 19.94% | 1.7962 | 7.2141 | 0 | 0 | 0 |  | 0.147 | 2.51 | 4.2764 | 4.1151 | 0 | 0
| 3 | [11 empty] | 0.27 | 6.05 | 9.5757 | 16.31% | 1.5619 | 8.0139 | 0 | 0 | 0 |  | 0.225 | 2.82 | 5.7581 | 5.5408 | 0 | 0 |  | 0.27 | 6.05 | 9.5757 | 16.31% | 1.5619 | 8.0139 | 0 | 0 | 0 |  | 0.225 | 2.82 | 5.7581 | 5.5408 | 0 | 0 |  | 0.27 | 6.05 | 9.5757 | 16.31% | 1.5619 | 8.0139 | 0 | 0 | 0 |  | 0.11 | 2.82 | 4.2564 | 4.0958 | 0 | 0 | 0.1334 | 2.366 | 4.108 | 7.1163 | 0 | 2.0614 |  | 0.263 | 5.85 | 9.2843 | 16.82% | 1.5619 | 7.7225 | 0 | 0 | 0 |  | 0.147 | 2.51 | 4.4296 | 4.2624 | 0 | 0
| 4 | [11 empty] | 0 | 0 | 0 | 0% | 0 | 0 | 0 | 0 | 0 |  | 0 | 0 | 0 | 0 | 0 | 0 |  | 0 | 0 | 0 | 0% | 0 | 0 | 0 | 0 | 0 |  | 0 | 0 | 0 | 0 | 0 | 0 |  | 0 | 0 | 0 | 0% | 0 | 0 | 0 | 0 | 0 |  | 0.11 | 0 | 1.7 | 1.6358 | 0 | 0 | 0.1334 | 2.366 | 4.4276 | 7.1163 | 0 | 1.9126 |  | 0 | 0 | 0 | 0% | 0 | 0 | 0 | 0 | 0 |  | 0 | 0 | 0 | 0 | 0 | 0
| 5 | [11 empty] | 0.27 | 6.05 | 9.8311 | 13.72% | 1.3491 | 8.4821 | 0 | 0 | 0 |  | 0.225 | 2.82 | 5.9709 | 5.7456 | 0 | 0 |  | 0.27 | 6.05 | 9.8311 | 13.72% | 1.3491 | 8.4821 | 0 | 0 | 0 |  | 0.225 | 2.82 | 5.9709 | 5.7456 | 0 | 0 |  | 0.27 | 6.05 | 9.8311 | 13.72% | 1.3491 | 8.4821 | 0 | 0 | 0 |  | 0.11 | 2.82 | 4.3605 | 4.1959 | 0 | 0 | 0.1334 | 2.366 | 4.2342 | 7.1163 | 0 | 2 |  | 0.263 | 5.85 | 9.5331 | 14.15% | 1.3491 | 8.184 | 0 | 0 | 0 |  | 0.147 | 2.51 | 4.5686 | 4.3962 | 0 | 0
| 6 | [11 empty] | 0 | 0 | 0 | 0% | 0 | 0 | 0 | 0 | 0 |  | 0 | 0 | 0 | 0 | 0 | 0 |  | 0 | 0 | 0 | 0% | 0 | 0 | 0 | 0 | 0 |  | 0 | 0 | 0 | 0 | 0 | 0 |  | 0 | 0 | 0 | 0% | 0 | 0 | 0 | 0 | 0 |  | 0.11 | 0 | 1.6844 | 1.6208 | 0 | 0 | 0.1334 | 2.366 | 4.4087 | 7.1163 | 0 | 1.9208 |  | 0 | 0 | 0 | 0% | 0 | 0 | 0 | 0 | 0 |  | 0 | 0 | 0 | 0 | 0 | 0
| 7 | [11 empty] | 0.27 | 6.05 | 9.8221 | 13.81% | 1.3566 | 8.4656 | 0 | 0 | 0 |  | 0.225 | 2.82 | 5.9634 | 5.7384 | 0 | 0 |  | 0.27 | 6.05 | 9.8221 | 13.81% | 1.3566 | 8.4656 | 0 | 0 | 0 |  | 0.225 | 2.82 | 5.9634 | 5.7384 | 0 | 0 |  | 0.27 | 6.05 | 9.8221 | 13.81% | 1.3566 | 8.4656 | 0 | 0 | 0 |  | 0.11 | 2.82 | 4.3568 | 4.1924 | 0 | 0 | 0.1334 | 2.366 | 4.2297 | 7.1163 | 0 | 2.0021 |  | 0.263 | 5.85 | 9.5243 | 14.24% | 1.3566 | 8.1678 | 0 | 0 | 0 |  | 0.147 | 2.51 | 4.5637 | 4.3915 | 0 | 0
| 8 | [11 empty] | 0 | 0 | 0 | 0% | 0 | 0 | 0 | 0 | 0 |  | 0 | 0 | 0 | 0 | 0 | 0 |  | 0 | 0 | 0 | 0% | 0 | 0 | 0 | 0 | 0 |  | 0 | 0 | 0 | 0 | 0 | 0 |  | 0 | 0 | 0 | 0% | 0 | 0 | 0 | 0 | 0 |  | 0.11 | 0 | 1.6711 | 1.608 | 0 | 0 | 0.1334 | 2.366 | 4.3926 | 7.1163 | 0 | 1.9279 |  | 0 | 0 | 0 | 0% | 0 | 0 | 0 | 0 | 0 |  | 0 | 0 | 0 | 0 | 0 | 0
| 9 | [11 empty] | 0 | 0 | 0 | 0% | 0 | 0 | 0 | 0 | 0 |  | 0 | 0 | 0 | 0 | 0 | 0 |  | 0 | 0 | 0 | 0% | 0 | 0 | 0 | 0 | 0 |  | 0 | 0 | 0 | 0 | 0 | 0 |  | 0 | 0 | 0 | 0% | 0 | 0 | 0 | 0 | 0 |  | 0.11 | 0 | 1.7508 | 1.6848 | 0 | 0 | 0.1334 | 2.366 | 4.4893 | 7.1163 | 0 | 1.8864 |  | 0 | 0 | 0 | 0% | 0 | 0 | 0 | 0 | 0 |  | 0 | 0 | 0 | 0 | 0 | 0
| 10 | [11 empty] | 0 | 0 | 0 | 0% | 0 | 0 | 0 | 0 | 0 |  | 0 | 0 | 0 | 0 | 0 | 0 |  | 0 | 0 | 0 | 0% | 0 | 0 | 0 | 0 | 0 |  | 0 | 0 | 0 | 0 | 0 | 0 |  | 0 | 0 | 0 | 0% | 0 | 0 | 0 | 0 | 0 |  | 0.11 | 0 | 1.7646 | 1.698 | 0 | 0 | 0.1334 | 2.366 | 4.506 | 7.1163 | 0 | 1.8794 |  | 0 | 0 | 0 | 0% | 0 | 0 | 0 | 0 | 0 |  | 0 | 0 | 0 | 0 | 0 | 0
| 11 | [11 empty] | 0 | 0 | 0 | 0% | 0 | 0 | 0 | 0 | 0 |  | 0 | 0 | 0 | 0 | 0 | 0 |  | 0 | 0 | 0 | 0% | 0 | 0 | 0 | 0 | 0 |  | 0 | 0 | 0 | 0 | 0 | 0 |  | 0 | 0 | 0 | 0% | 0 | 0 | 0 | 0 | 0 |  | 0.11 | 0 | 1.9754 | 1.9009 | 0 | 0 | 0.1334 | 2.366 | 4.7616 | 7.1163 | 0 | 1.7785 |  | 0 | 0 | 0 | 0% | 0 | 0 | 0 | 0 | 0 |  | 0 | 0 | 0 | 0 | 0 | 0
| 12 | [11 empty] | 0 | 0 | 0 | 0% | 0 | 0 | 0 | 0 | 0 |  | 0 | 0 | 0 | 0 | 0 | 0 |  | 0 | 0 | 0 | 0% | 0 | 0 | 0 | 0 | 0 |  | 0 | 0 | 0 | 0 | 0 | 0 |  | 0 | 0 | 0 | 0% | 0 | 0 | 0 | 0 | 0 |  | 0.11 | 0 | 2.0822 | 2.0036 | 0 | 0 | 0.1334 | 2.366 | 4.8912 | 7.1163 | 0 | 1.7314 |  | 0 | 0 | 0 | 0% | 0 | 0 | 0 | 0 | 0 |  | 0 | 0 | 0 | 0 | 0 | 0
| 13 | [11 empty] | 0 | 0 | 0 | 0% | 0 | 0 | 0 | 0 | 0 |  | 0 | 0 | 0 | 0 | 0 | 0 |  | 0 | 0 | 0 | 0% | 0 | 0 | 0 | 0 | 0 |  | 0 | 0 | 0 | 0 | 0 | 0 |  | 0 | 0 | 0 | 0% | 0 | 0 | 0 | 0 | 0 |  | 0.11 | 0 | 2.139 | 2.0583 | 0 | 0 | 0.1334 | 2.366 | 4.9601 | 7.1163 | 0 | 1.7073 |  | 0 | 0 | 0 | 0% | 0 | 0 | 0 | 0 | 0 |  | 0 | 0 | 0 | 0 | 0 | 0
| 14 | [11 empty] | 0.27 | 6.05 | 9.6973 | 15.06% | 1.4606 | 8.2366 | 0 | 0 | 0 |  | 0.225 | 2.82 | 5.8594 | 5.6383 | 0 | 0 |  | 0.27 | 6.05 | 9.6973 | 15.06% | 1.4606 | 8.2366 | 0 | 0 | 0 |  | 0.225 | 2.82 | 5.8594 | 5.6383 | 0 | 0 |  | 0.27 | 6.05 | 9.6973 | 15.06% | 1.4606 | 8.2366 | 0 | 0 | 0 |  | 0.11 | 2.82 | 4.3059 | 4.1434 | 0 | 0 | 0.1334 | 2.366 | 4.168 | 7.1163 | 0 | 2.0318 |  | 0.263 | 5.85 | 9.4027 | 15.53% | 1.4606 | 7.9421 | 0 | 0 | 0 |  | 0.147 | 2.51 | 4.4957 | 4.3261 | 0 | 0
| 15 | [11 empty] | 0.27 | 6.05 | 9.0009 | 22.67% | 2.0409 | 6.9599 | 0 | 40.8825 | 0 |  | 0.225 | 2.82 | 5.2791 | 5.0799 | 207.6771 | 9.5771 |  | 0.27 | 6.05 | 9.0009 | 22.67% | 2.0409 | 6.9599 | 0 | 40.8825 | 0 |  | 0.225 | 2.82 | 5.2791 | 5.0799 | 207.6771 | 9.5771 |  | 0.27 | 6.05 | 9.0009 | 22.67% | 2.0409 | 6.9599 | 0 | 40.8825 | 0 |  | 0.11 | 2.82 | 4.0222 | 3.8704 | 158.2327 | 12.5697 | 0.1334 | 2.366 | 3.824 | 7.1163 | 0 | 2.2146 |  | 0.263 | 5.85 | 8.7244 | 23.39% | 2.0409 | 6.6834 | 0 | 40.8825 | 0 |  | 0.147 | 2.51 | 4.1166 | 3.9612 | 161.9456 | 12.2815
| 16 | [11 empty] | 0.27 | 6.05 | 8.9874 | 22.83% | 2.0522 | 6.9352 | 0 | 41.1525 | 0 |  | 0.225 | 2.82 | 5.2678 | 5.069 | 208.6031 | 9.6609 |  | 0.27 | 6.05 | 8.9874 | 22.83% | 2.0522 | 6.9352 | 0 | 41.1525 | 0 |  | 0.225 | 2.82 | 5.2678 | 5.069 | 208.6031 | 9.6609 |  | 0.27 | 6.05 | 8.9874 | 22.83% | 2.0522 | 6.9352 | 0 | 41.1525 | 0 |  | 0.11 | 2.82 | 4.0167 | 3.8651 | 159.0599 | 12.6701 | 0.1334 | 2.366 | 3.8173 | 7.1163 | 0 | 2.2184 |  | 0.263 | 5.85 | 8.7112 | 23.56% | 2.0522 | 6.659 | 0 | 41.1525 | 0 |  | 0.147 | 2.51 | 4.1092 | 3.9542 | 162.7241 | 12.3848
| 17 | [11 empty] | 0.27 | 6.05 | 9.245 | 19.88% | 1.8375 | 7.4075 | 0 | 36 | 0 |  | 0.225 | 2.82 | 5.4825 | 5.2756 | 189.9221 | 8.1204 |  | 0.27 | 6.05 | 9.245 | 19.88% | 1.8375 | 7.4075 | 0 | 36 | 0 |  | 0.225 | 2.82 | 5.4825 | 5.2756 | 189.9221 | 8.1204 |  | 0.27 | 6.05 | 9.245 | 19.88% | 1.8375 | 7.4075 | 0 | 36 | 0 |  | 0.11 | 2.82 | 4.1217 | 3.9661 | 142.7808 | 10.8015 | 0.1334 | 2.366 | 3.9446 | 7.1163 | 0 | 2.1468 |  | 0.263 | 5.85 | 8.9622 | 20.5% | 1.8375 | 7.1247 | 0 | 36 | 0 |  | 0.147 | 2.51 | 4.2495 | 4.0891 | 147.2091 | 10.4765
| 18 | [11 empty] | 0.27 | 6.05 | 9.2248 | 20.1% | 1.8544 | 7.3704 | 0 | 36.405 | 0 |  | 0.225 | 2.82 | 5.4656 | 5.2594 | 191.4675 | 8.2371 |  | 0.27 | 6.05 | 9.2248 | 20.1% | 1.8544 | 7.3704 | 0 | 36.405 | 0 |  | 0.225 | 2.82 | 5.4656 | 5.2594 | 191.4675 | 8.2371 |  | 0.27 | 6.05 | 9.2248 | 20.1% | 1.8544 | 7.3704 | 0 | 36.405 | 0 |  | 0.11 | 2.82 | 4.1134 | 3.9582 | 144.098 | 10.9449 | 0.1334 | 2.366 | 3.9346 | 7.1163 | 0 | 2.1523 |  | 0.263 | 5.85 | 8.9424 | 20.74% | 1.8544 | 7.0881 | 0 | 36.405 | 0 |  | 0.147 | 2.51 | 4.2385 | 4.0785 | 148.479 | 10.6219
| 19 | [11 empty] | 0.27 | 6.05 | 9.1156 | 21.34% | 1.9453 | 7.1703 | 0 | 38.5875 | 0 |  | 0.225 | 2.82 | 5.3747 | 5.1719 | 199.5695 | 8.8786 |  | 0.27 | 6.05 | 9.1156 | 21.34% | 1.9453 | 7.1703 | 0 | 38.5875 | 0 |  | 0.225 | 2.82 | 5.3747 | 5.1719 | 199.5695 | 8.8786 |  | 0.27 | 6.05 | 9.1156 | 21.34% | 1.9453 | 7.1703 | 0 | 38.5875 | 0 |  | 0.11 | 2.82 | 4.069 | 3.9154 | 151.086 | 11.7278 | 0.1334 | 2.366 | 3.8806 | 7.1163 | 0 | 2.1822 |  | 0.263 | 5.85 | 8.8361 | 22.02% | 1.9453 | 6.8908 | 0 | 38.5875 | 0 |  | 0.147 | 2.51 | 4.1791 | 4.0214 | 155.1743 | 11.4188
| 20 | [11 empty] | 0.27 | 6.05 | 9.4599 | 17.53% | 1.6584 | 7.8014 | 0 | 0 | 0 |  | 0.225 | 2.82 | 5.6616 | 5.4479 | 0 | 0 |  | 0.27 | 6.05 | 9.4599 | 17.53% | 1.6584 | 7.8014 | 0 | 0 | 0 |  | 0.225 | 2.82 | 5.6616 | 5.4479 | 0 | 0 |  | 0.27 | 6.05 | 9.4599 | 17.53% | 1.6584 | 7.8014 | 0 | 0 | 0 |  | 0.11 | 2.82 | 4.2092 | 4.0504 | 0 | 0 | 0.1334 | 2.366 | 4.0507 | 7.1163 | 0 | 2.0906 |  | 0.263 | 5.85 | 9.1715 | 18.08% | 1.6584 | 7.513 | 0 | 0 | 0 |  | 0.147 | 2.51 | 4.3665 | 4.2017 | 0 | 0
| 21 | [11 empty] | 0.27 | 6.05 | 9.8919 | 13.13% | 1.2984 | 8.5934 | 0 | 0 | 0 |  | 0.225 | 2.82 | 6.0216 | 5.7943 | 0 | 0 |  | 0.27 | 6.05 | 9.8919 | 13.13% | 1.2984 | 8.5934 | 0 | 0 | 0 |  | 0.225 | 2.82 | 6.0216 | 5.7943 | 0 | 0 |  | 0.27 | 6.05 | 9.8919 | 13.13% | 1.2984 | 8.5934 | 0 | 0 | 0 |  | 0.11 | 2.82 | 4.3852 | 4.2197 | 0 | 0 | 0.1334 | 2.366 | 4.2642 | 7.1163 | 0 | 1.9859 |  | 0.263 | 5.85 | 9.5923 | 13.54% | 1.2984 | 8.2938 | 0 | 0 | 0 |  | 0.147 | 2.51 | 4.6017 | 4.428 | 0 | 0
| 22 | [11 empty] | 0.27 | 6.05 | 9.3417 | 18.81% | 1.7569 | 7.5849 | 0 | 0 | 0 |  | 0.225 | 2.82 | 5.5631 | 5.3532 | 0 | 0 |  | 0.27 | 6.05 | 9.3417 | 18.81% | 1.7569 | 7.5849 | 0 | 0 | 0 |  | 0.225 | 2.82 | 5.5631 | 5.3532 | 0 | 0 |  | 0.27 | 6.05 | 9.3417 | 18.81% | 1.7569 | 7.5849 | 0 | 0 | 0 |  | 0.11 | 2.82 | 4.1611 | 4.0041 | 0 | 0 | 0.1334 | 2.366 | 3.9924 | 7.1163 | 0 | 2.1211 |  | 0.263 | 5.85 | 9.0564 | 19.4% | 1.7569 | 7.2995 | 0 | 0 | 0 |  | 0.147 | 2.51 | 4.3022 | 4.1398 | 0 | 0
| 23 | [11 empty] | 0.27 | 6.05 | 9.038 | 22.24% | 2.01 | 7.028 | 0 | 40.14 | 0 |  | 0.225 | 2.82 | 5.31 | 5.1096 | 205.1003 | 9.3484 |  | 0.27 | 6.05 | 9.038 | 22.24% | 2.01 | 7.028 | 0 | 40.14 | 0 |  | 0.225 | 2.82 | 5.31 | 5.1096 | 205.1003 | 9.3484 |  | 0.27 | 6.05 | 9.038 | 22.24% | 2.01 | 7.028 | 0 | 40.14 | 0 |  | 0.11 | 2.82 | 4.0373 | 3.885 | 155.9431 | 12.2952 | 0.1334 | 2.366 | 3.8423 | 7.1163 | 0 | 2.204 |  | 0.263 | 5.85 | 8.7605 | 22.94% | 2.01 | 6.7505 | 0 | 40.14 | 0 |  | 0.147 | 2.51 | 4.1368 | 3.9807 | 159.7851 | 11.9996
| 24 | [11 empty] | 0.27 | 6.05 | 9.0222 | 22.42% | 2.0231 | 6.9991 | 0 | 40.455 | 0 |  | 0.225 | 2.82 | 5.2969 | 5.097 | 206.1988 | 9.4451 |  | 0.27 | 6.05 | 9.0222 | 22.42% | 2.0231 | 6.9991 | 0 | 40.455 | 0 |  | 0.225 | 2.82 | 5.2969 | 5.097 | 206.1988 | 9.4451 |  | 0.27 | 6.05 | 9.0222 | 22.42% | 2.0231 | 6.9991 | 0 | 40.455 | 0 |  | 0.11 | 2.82 | 4.0309 | 3.8788 | 156.9171 | 12.4114 | 0.1334 | 2.366 | 3.8345 | 7.1163 | 0 | 2.2085 |  | 0.263 | 5.85 | 8.7452 | 23.13% | 2.0231 | 6.7221 | 0 | 40.455 | 0 |  | 0.147 | 2.51 | 4.1282 | 3.9724 | 160.7052 | 12.1189
| 25 | [11 empty] | 0.27 | 6.05 | 9.2304 | 20.04% | 1.8497 | 7.3807 | 0 | 36.2925 | 0 |  | 0.225 | 2.82 | 5.4703 | 5.2639 | 191.0396 | 8.2046 |  | 0.27 | 6.05 | 9.2304 | 20.04% | 1.8497 | 7.3807 | 0 | 36.2925 | 0 |  | 0.225 | 2.82 | 5.4703 | 5.2639 | 191.0396 | 8.2046 |  | 0.27 | 6.05 | 9.2304 | 20.04% | 1.8497 | 7.3807 | 0 | 36.2925 | 0 |  | 0.11 | 2.82 | 4.1157 | 3.9604 | 143.7328 | 10.905 | 0.1334 | 2.366 | 3.9373 | 7.1163 | 0 | 2.1508 |  | 0.263 | 5.85 | 8.9479 | 20.67% | 1.8497 | 7.0982 | 0 | 36.2925 | 0 |  | 0.147 | 2.51 | 4.2415 | 4.0815 | 148.1271 | 10.5815
| 26 | [11 empty] | 0.27 | 6.05 | 9.3519 | 18.7% | 1.7484 | 7.6034 | 0 | 0 | 0 |  | 0.225 | 2.82 | 5.5716 | 5.3613 | 0 | 0 |  | 0.27 | 6.05 | 9.3519 | 18.7% | 1.7484 | 7.6034 | 0 | 0 | 0 |  | 0.225 | 2.82 | 5.5716 | 5.3613 | 0 | 0 |  | 0.27 | 6.05 | 9.3519 | 18.7% | 1.7484 | 7.6034 | 0 | 0 | 0 |  | 0.11 | 2.82 | 4.1652 | 4.008 | 0 | 0 | 0.1334 | 2.366 | 3.9974 | 7.1163 | 0 | 2.1185 |  | 0.263 | 5.85 | 9.0663 | 19.29% | 1.7484 | 7.3178 | 0 | 0 | 0 |  | 0.147 | 2.51 | 4.3077 | 4.1451 | 0 | 0
| 27 | [11 empty] | 0 | 0 | 0 | 0% | 0 | 0 | 0 | 0 | 0 |  | 0 | 0 | 0 | 0 | 0 | 0 |  | 0 | 0 | 0 | 0% | 0 | 0 | 0 | 0 | 0 |  | 0 | 0 | 0 | 0 | 0 | 0 |  | 0 | 0 | 0 | 0% | 0 | 0 | 0 | 0 | 0 |  | 0.11 | 0 | 1.6844 | 1.6208 | 0 | 0 | 0.1334 | 2.366 | 4.4087 | 7.1163 | 0 | 1.9208 |  | 0 | 0 | 0 | 0% | 0 | 0 | 0 | 0 | 0 |  | 0 | 0 | 0 | 0 | 0 | 0
| 28 | [11 empty] | 0 | 0 | 0 | 0% | 0 | 0 | 0 | 0 | 0 |  | 0 | 0 | 0 | 0 | 0 | 0 |  | 0 | 0 | 0 | 0% | 0 | 0 | 0 | 0 | 0 |  | 0 | 0 | 0 | 0 | 0 | 0 |  | 0 | 0 | 0 | 0% | 0 | 0 | 0 | 0 | 0 |  | 0.11 | 0 | 1.6935 | 1.6296 | 0 | 0 | 0.1334 | 2.366 | 4.4198 | 7.1163 | 0 | 1.916 |  | 0 | 0 | 0 | 0% | 0 | 0 | 0 | 0 | 0 |  | 0 | 0 | 0 | 0 | 0 | 0
| 29 | [11 empty] | 0.27 | 6.05 | 9.9639 | 12.43% | 1.2384 | 8.7254 | 0 | 0 | 0 |  | 0.225 | 2.82 | 6.0816 | 5.8521 | 0 | 0 |  | 0.27 | 6.05 | 9.9639 | 12.43% | 1.2384 | 8.7254 | 0 | 0 | 0 |  | 0.225 | 2.82 | 6.0816 | 5.8521 | 0 | 0 |  | 0.27 | 6.05 | 9.9639 | 12.43% | 1.2384 | 8.7254 | 0 | 0 | 0 |  | 0.11 | 2.82 | 4.4145 | 4.248 | 0 | 0 | 0.1334 | 2.366 | 4.2997 | 7.1163 | 0 | 1.9695 |  | 0.263 | 5.85 | 9.6624 | 12.82% | 1.2384 | 8.424 | 0 | 0 | 0 |  | 0.147 | 2.51 | 4.6409 | 4.4658 | 0 | 0
| 30 | [11 empty] | 0.27 | 6.05 | 9.7951 | 14.08% | 1.3791 | 8.4161 | 0 | 0 | 0 |  | 0.225 | 2.82 | 5.9409 | 5.7168 | 0 | 0 |  | 0.27 | 6.05 | 9.7951 | 14.08% | 1.3791 | 8.4161 | 0 | 0 | 0 |  | 0.225 | 2.82 | 5.9409 | 5.7168 | 0 | 0 |  | 0.27 | 6.05 | 9.7951 | 14.08% | 1.3791 | 8.4161 | 0 | 0 | 0 |  | 0.11 | 2.82 | 4.3458 | 4.1818 | 0 | 0 | 0.1334 | 2.366 | 4.2164 | 7.1163 | 0 | 2.0085 |  | 0.263 | 5.85 | 9.498 | 14.52% | 1.3791 | 8.119 | 0 | 0 | 0 |  | 0.147 | 2.51 | 4.549 | 4.3774 | 0 | 0
| 31 | [11 empty] | 0.27 | 6.05 | 8.9491 | 23.29% | 2.0841 | 6.8651 | 0 | 41.9175 | 0 |  | 0.225 | 2.82 | 5.2359 | 5.0384 | 211.1952 | 9.9004 |  | 0.27 | 6.05 | 8.9491 | 23.29% | 2.0841 | 6.8651 | 0 | 41.9175 | 0 |  | 0.225 | 2.82 | 5.2359 | 5.0384 | 211.1952 | 9.9004 |  | 0.27 | 6.05 | 8.9491 | 23.29% | 2.0841 | 6.8651 | 0 | 41.9175 | 0 |  | 0.11 | 2.82 | 4.0011 | 3.8501 | 161.3882 | 12.9558 | 0.1334 | 2.366 | 3.7984 | 7.1163 | 0 | 2.2295 |  | 0.263 | 5.85 | 8.674 | 24.03% | 2.0841 | 6.5899 | 0 | 41.9175 | 0 |  | 0.147 | 2.51 | 4.0884 | 3.9341 | 164.909 | 12.6792
X | 1 | [11 empty] | 0 | 0 | 0 | 0% | 0 | 0 | 0 | 0 | 0 |  | 0 | 0 | 0 | 0 | 0 | 0 |  | 0 | 0 | 0 | 0% | 0 | 0 | 0 | 0 | 0 |  | 0 | 0 | 0 | 0 | 0 | 0 |  | 0 | 0 | 0 | 0% | 0 | 0 | 0 | 0 | 0 |  | 0.11 | 0 | 1.749 | 1.683 | 0 | 0 | 0.1334 | 2.366 | 4.4871 | 7.1163 | 0 | 1.8873 |  | 0 | 0 | 0 | 0% | 0 | 0 | 0 | 0 | 0 |  | 0 | 0 | 0 | 0 | 0 | 0
| 2 | [11 empty] | 0.27 | 6.05 | 9.3575 | 18.63% | 1.7437 | 7.6137 | 0 | 0 | 0 |  | 0.225 | 2.82 | 5.5762 | 5.3658 | 0 | 0 |  | 0.27 | 6.05 | 9.3575 | 18.63% | 1.7437 | 7.6137 | 0 | 0 | 0 |  | 0.225 | 2.82 | 5.5762 | 5.3658 | 0 | 0 |  | 0.27 | 6.05 | 9.3575 | 18.63% | 1.7437 | 7.6137 | 0 | 0 | 0 |  | 0.11 | 2.82 | 4.1675 | 4.0102 | 0 | 0 | 0.1334 | 2.366 | 4.0001 | 7.1163 | 0 | 2.117 |  | 0.263 | 5.85 | 9.0717 | 19.22% | 1.7437 | 7.328 | 0 | 0 | 0 |  | 0.147 | 2.51 | 4.3107 | 4.1481 | 0 | 0
| 3 | [11 empty] | 0.91667 | -0.41667 | 8.0396 | 30.16% | 2.4244 | 5.6152 | 0 | 50.085 | 0 |  | 0.056667 | 4.5033 | 5.0261 | 4.8364 | 242.2321 | 12.3234 |  | 0.43 | 4.18 | 8.1468 | 29.76% | 2.4244 | 5.7224 | 0 | 50.085 | 0 |  | 0.11667 | 2.8133 | 3.8896 | 3.7428 | 187.4585 | 15.9242 |  | 0.91667 | -0.41667 | 8.0396 | 30.16% | 2.4244 | 5.6152 | 0 | 50.085 | 0 |  | 0.11 | 4.5033 | 5.5181 | 5.3099 | 265.944 | 11.2246 | 0.106 | 2.64 | 3.6178 | 7.1163 | 0 | 2.3407 |  | 0.43 | 4.18 | 8.1468 | 29.76% | 2.4244 | 5.7224 | 0 | 50.085 | 0 |  | 0.11667 | 2.8133 | 3.8896 | 3.7428 | 187.4585 | 15.9242
| 4 | [11 empty] | 0.91667 | -0.41667 | 6.8937 | 39.25% | 2.7056 | 4.1881 | 0 | 56.835 | 0 |  | 0.056667 | 4.5033 | 4.9553 | 4.7683 | 271.004 | 14.1841 |  | 0.43 | 4.18 | 7.6093 | 35.56% | 2.7056 | 4.9036 | 0 | 56.835 | 0 |  | 0.11667 | 2.8133 | 3.7437 | 3.6025 | 204.7467 | 18.7742 |  | 0.91667 | -0.41667 | 6.8937 | 39.25% | 2.7056 | 4.1881 | 0 | 56.835 | 0 |  | 0.11 | 4.5033 | 5.3806 | 5.1775 | 294.2656 | 13.0629 | 0.106 | 2.64 | 3.4853 | 7.1163 | 0 | 2.4297 |  | 0.43 | 4.18 | 7.6093 | 35.56% | 2.7056 | 4.9036 | 0 | 56.835 | 0 |  | 0.11667 | 2.8133 | 3.7437 | 3.6025 | 204.7467 | 18.7742
| 5 | [11 empty] | 0.91667 | -0.41667 | 8.0243 | 30.26% | 2.4281 | 5.5962 | 0 | 50.175 | 0 |  | 0.056667 | 4.5033 | 5.0251 | 4.8355 | 242.6218 | 12.3479 |  | 0.43 | 4.18 | 8.1396 | 29.83% | 2.4281 | 5.7115 | 0 | 50.175 | 0 |  | 0.11667 | 2.8133 | 3.8876 | 3.7409 | 187.7014 | 15.9608 |  | 0.91667 | -0.41667 | 8.0243 | 30.26% | 2.4281 | 5.5962 | 0 | 50.175 | 0 |  | 0.11 | 4.5033 | 5.5163 | 5.3081 | 266.3334 | 11.2485 | 0.106 | 2.64 | 3.6161 | 7.1163 | 0 | 2.3419 |  | 0.43 | 4.18 | 8.1396 | 29.83% | 2.4281 | 5.7115 | 0 | 50.175 | 0 |  | 0.11667 | 2.8133 | 3.8876 | 3.7409 | 187.7014 | 15.9608
| 6 | [11 empty] | 0.27 | 6.05 | 9.524 | 16.85% | 1.605 | 7.919 | 0 | 0 | 0 |  | 0.225 | 2.82 | 5.715 | 5.4993 | 0 | 0 |  | 0.27 | 6.05 | 9.524 | 16.85% | 1.605 | 7.919 | 0 | 0 | 0 |  | 0.225 | 2.82 | 5.715 | 5.4993 | 0 | 0 |  | 0.27 | 6.05 | 9.524 | 16.85% | 1.605 | 7.919 | 0 | 0 | 0 |  | 0.11 | 2.82 | 4.2353 | 4.0755 | 0 | 0 | 0.1334 | 2.366 | 4.0824 | 7.1163 | 0 | 2.0744 |  | 0.263 | 5.85 | 9.2339 | 17.38% | 1.605 | 7.6289 | 0 | 0 | 0 |  | 0.147 | 2.51 | 4.4014 | 4.2353 | 0 | 0
| 7 | [11 empty] | 0.27 | 6.05 | 9.3778 | 18.41% | 1.7269 | 7.6509 | 0 | 0 | 0 |  | 0.225 | 2.82 | 5.5931 | 5.3821 | 0 | 0 |  | 0.27 | 6.05 | 9.3778 | 18.41% | 1.7269 | 7.6509 | 0 | 0 | 0 |  | 0.225 | 2.82 | 5.5931 | 5.3821 | 0 | 0 |  | 0.27 | 6.05 | 9.3778 | 18.41% | 1.7269 | 7.6509 | 0 | 0 | 0 |  | 0.11 | 2.82 | 4.1757 | 4.0182 | 0 | 0 | 0.1334 | 2.366 | 4.0102 | 7.1163 | 0 | 2.1117 |  | 0.263 | 5.85 | 9.0915 | 18.99% | 1.7269 | 7.3646 | 0 | 0 | 0 |  | 0.147 | 2.51 | 4.3218 | 4.1587 | 0 | 0
| 8 | [11 empty] | 0.91667 | -0.41667 | 6.8861 | 39.32% | 2.7075 | 4.1786 | 0 | 56.88 | 0 |  | 0.056667 | 4.5033 | 4.9548 | 4.7678 | 271.1928 | 14.1967 |  | 0.43 | 4.18 | 7.6057 | 35.6% | 2.7075 | 4.8982 | 0 | 56.88 | 0 |  | 0.11667 | 2.8133 | 3.7428 | 3.6015 | 204.8556 | 18.794 |  | 0.91667 | -0.41667 | 6.8861 | 39.32% | 2.7075 | 4.1786 | 0 | 56.88 | 0 |  | 0.11 | 4.5033 | 5.3797 | 5.1767 | 294.4484 | 13.0755 | 0.106 | 2.64 | 3.4845 | 7.1163 | 0 | 2.4303 |  | 0.43 | 4.18 | 7.6057 | 35.6% | 2.7075 | 4.8982 | 0 | 56.88 | 0 |  | 0.11667 | 2.8133 | 3.7428 | 3.6015 | 204.8556 | 18.794
| 9 | [11 empty] | 0.91667 | -0.41667 | 8.5667 | 26.79% | 2.295 | 6.2717 | 0 | 46.98 | 0 |  | 0.056667 | 4.5033 | 5.0587 | 4.8678 | 228.688 | 11.485 |  | 0.43 | 4.18 | 8.394 | 27.34% | 2.295 | 6.099 | 0 | 46.98 | 0 |  | 0.11667 | 2.8133 | 3.9567 | 3.8074 | 178.8697 | 14.6837 |  | 0.91667 | -0.41667 | 8.5667 | 26.79% | 2.295 | 6.2717 | 0 | 46.98 | 0 |  | 0.11 | 4.5033 | 5.5813 | 5.3707 | 252.3163 | 10.4094 | 0.106 | 2.64 | 3.6788 | 7.1163 | 0 | 2.3019 |  | 0.43 | 4.18 | 8.394 | 27.34% | 2.295 | 6.099 | 0 | 46.98 | 0 |  | 0.11667 | 2.8133 | 3.9567 | 3.8074 | 178.8697 | 14.6837
| 10 | [11 empty] | 0.27 | 6.05 | 8.9885 | 22.82% | 2.0513 | 6.9372 | 0 | 41.13 | 0 |  | 0.225 | 2.82 | 5.2687 | 5.0699 | 208.5262 | 9.6539 |  | 0.27 | 6.05 | 8.9885 | 22.82% | 2.0513 | 6.9372 | 0 | 41.13 | 0 |  | 0.225 | 2.82 | 5.2687 | 5.0699 | 208.5262 | 9.6539 |  | 0.27 | 6.05 | 8.9885 | 22.82% | 2.0513 | 6.9372 | 0 | 41.13 | 0 |  | 0.11 | 2.82 | 4.0172 | 3.8656 | 158.9911 | 12.6617 | 0.1334 | 2.366 | 3.8178 | 7.1163 | 0 | 2.2181 |  | 0.263 | 5.85 | 8.7123 | 23.54% | 2.0513 | 6.6611 | 0 | 41.13 | 0 |  | 0.147 | 2.51 | 4.1098 | 3.9548 | 162.6593 | 12.3761
| 11 | [11 empty] | 0.91667 | -0.41667 | 7.6003 | 33.32% | 2.5322 | 5.0682 | 0 | 52.6725 | 0 |  | 0.056667 | 4.5033 | 4.9989 | 4.8103 | 253.3701 | 13.0305 |  | 0.43 | 4.18 | 7.9407 | 31.89% | 2.5322 | 5.4085 | 0 | 52.6725 | 0 |  | 0.11667 | 2.8133 | 3.8337 | 3.689 | 194.3096 | 16.9911 |  | 0.91667 | -0.41667 | 7.6003 | 33.32% | 2.5322 | 5.0682 | 0 | 52.6725 | 0 |  | 0.11 | 4.5033 | 5.4654 | 5.2591 | 277.0118 | 11.9184 | 0.106 | 2.64 | 3.5671 | 7.1163 | 0 | 2.374 |  | 0.43 | 4.18 | 7.9407 | 31.89% | 2.5322 | 5.4085 | 0 | 52.6725 | 0 |  | 0.11667 | 2.8133 | 3.8337 | 3.689 | 194.3096 | 16.9911
| 12 | [11 empty] | 0.91667 | -0.41667 | 6.4316 | 43.83% | 2.8191 | 3.6125 | 0 | 59.5575 | 0 |  | 0.056667 | 4.5033 | 4.9267 | 4.9267 | 293.4208 | 14.3856 |  | 0.43 | 4.18 | 7.3925 | 38.13% | 2.8191 | 4.5734 | 0 | 59.5575 | 0 |  | 0.11667 | 2.8133 | 3.6849 | 3.5459 | 211.1835 | 19.9876 |  | 0.91667 | -0.41667 | 6.4316 | 43.83% | 2.8191 | 3.6125 | 0 | 59.5575 | 0 |  | 0.11 | 4.5033 | 5.3251 | 5.3251 | 317.1511 | 13.3093 | 0.106 | 2.64 | 3.4319 | 7.1163 | 0 | 2.4675 |  | 0.43 | 4.18 | 7.3925 | 38.13% | 2.8191 | 4.5734 | 0 | 59.5575 | 0 |  | 0.11667 | 2.8133 | 3.6849 | 3.5459 | 211.1835 | 19.9876
| 13 | [11 empty] | 0.91667 | -0.41667 | 7.8104 | 31.76% | 2.4806 | 5.3298 | 0 | 51.435 | 0 |  | 0.056667 | 4.5033 | 5.0119 | 4.8228 | 248.0601 | 12.6913 |  | 0.43 | 4.18 | 8.0392 | 30.86% | 2.4806 | 5.5586 | 0 | 51.435 | 0 |  | 0.11667 | 2.8133 | 3.8604 | 3.7147 | 191.0677 | 16.477 |  | 0.91667 | -0.41667 | 7.8104 | 31.76% | 2.4806 | 5.3298 | 0 | 51.435 | 0 |  | 0.11 | 4.5033 | 5.4906 | 5.2834 | 271.7512 | 11.5849 | 0.106 | 2.64 | 3.5913 | 7.1163 | 0 | 2.358 |  | 0.43 | 4.18 | 8.0392 | 30.86% | 2.4806 | 5.5586 | 0 | 51.435 | 0 |  | 0.11667 | 2.8133 | 3.8604 | 3.7147 | 191.0677 | 16.477
| 14 | [11 empty] | 0.27 | 6.05 | 8.8074 | 25% | 2.2022 | 6.6052 | 0 | 44.7525 | 0 |  | 0.225 | 2.82 | 5.1178 | 4.9247 | 220.3921 | 10.814 |  | 0.27 | 6.05 | 8.8074 | 25% | 2.2022 | 6.6052 | 0 | 44.7525 | 0 |  | 0.225 | 2.82 | 5.1178 | 4.9247 | 220.3921 | 10.814 |  | 0.27 | 6.05 | 8.8074 | 25% | 2.2022 | 6.6052 | 0 | 44.7525 | 0 |  | 0.11 | 2.82 | 3.9434 | 3.7946 | 169.8164 | 14.0347 | 0.1334 | 2.366 | 3.7283 | 7.1163 | 0 | 2.2713 |  | 0.263 | 5.85 | 8.5359 | 25.8% | 2.2022 | 6.3337 | 0 | 44.7525 | 0 |  | 0.147 | 2.51 | 4.0112 | 3.8599 | 172.7388 | 13.7972
| 15 | [11 empty] | 0.27 | 6.05 | 9.6928 | 15.11% | 1.4644 | 8.2284 | 0 | 0 | 0 |  | 0.225 | 2.82 | 5.8556 | 5.6347 | 0 | 0 |  | 0.27 | 6.05 | 9.6928 | 15.11% | 1.4644 | 8.2284 | 0 | 0 | 0 |  | 0.225 | 2.82 | 5.8556 | 5.6347 | 0 | 0 |  | 0.27 | 6.05 | 9.6928 | 15.11% | 1.4644 | 8.2284 | 0 | 0 | 0 |  | 0.11 | 2.82 | 4.3041 | 4.1417 | 0 | 0 | 0.1334 | 2.366 | 4.1658 | 7.1163 | 0 | 2.0328 |  | 0.263 | 5.85 | 9.3983 | 15.58% | 1.4644 | 7.9339 | 0 | 0 | 0 |  | 0.147 | 2.51 | 4.4933 | 4.3237 | 0 | 0
| 16 | [11 empty] | 0.27 | 6.05 | 9.9605 | 12.46% | 1.2412 | 8.7193 | 0 | 0 | 0 |  | 0.225 | 2.82 | 6.0788 | 5.8494 | 0 | 0 |  | 0.27 | 6.05 | 9.9605 | 12.46% | 1.2412 | 8.7193 | 0 | 0 | 0 |  | 0.225 | 2.82 | 6.0788 | 5.8494 | 0 | 0 |  | 0.27 | 6.05 | 9.9605 | 12.46% | 1.2412 | 8.7193 | 0 | 0 | 0 |  | 0.11 | 2.82 | 4.4132 | 4.2466 | 0 | 0 | 0.1334 | 2.366 | 4.2981 | 7.1163 | 0 | 1.9703 |  | 0.263 | 5.85 | 9.6591 | 12.85% | 1.2412 | 8.4179 | 0 | 0 | 0 |  | 0.147 | 2.51 | 4.6391 | 4.464 | 0 | 0
| 17 | [11 empty] | 0.27 | 6.05 | 9.7704 | 14.33% | 1.3997 | 8.3707 | 0 | 0 | 0 |  | 0.225 | 2.82 | 5.9203 | 5.6969 | 0 | 0 |  | 0.27 | 6.05 | 9.7704 | 14.33% | 1.3997 | 8.3707 | 0 | 0 | 0 |  | 0.225 | 2.82 | 5.9203 | 5.6969 | 0 | 0 |  | 0.27 | 6.05 | 9.7704 | 14.33% | 1.3997 | 8.3707 | 0 | 0 | 0 |  | 0.11 | 2.82 | 4.3357 | 4.1721 | 0 | 0 | 0.1334 | 2.366 | 4.2041 | 7.1163 | 0 | 2.0143 |  | 0.263 | 5.85 | 9.4739 | 14.77% | 1.3997 | 8.0742 | 0 | 0 | 0 |  | 0.147 | 2.51 | 4.5355 | 4.3644 | 0 | 0
| 18 | [11 empty] | 0.27 | 6.05 | 9.4104 | 18.06% | 1.6997 | 7.7107 | 0 | 0 | 0 |  | 0.225 | 2.82 | 5.6203 | 5.4082 | 0 | 0 |  | 0.27 | 6.05 | 9.4104 | 18.06% | 1.6997 | 7.7107 | 0 | 0 | 0 |  | 0.225 | 2.82 | 5.6203 | 5.4082 | 0 | 0 |  | 0.27 | 6.05 | 9.4104 | 18.06% | 1.6997 | 7.7107 | 0 | 0 | 0 |  | 0.11 | 2.82 | 4.189 | 4.031 | 0 | 0 | 0.1334 | 2.366 | 4.0263 | 7.1163 | 0 | 2.1033 |  | 0.263 | 5.85 | 9.1233 | 18.63% | 1.6997 | 7.4236 | 0 | 0 | 0 |  | 0.147 | 2.51 | 4.3395 | 4.1758 | 0 | 0
| 19 | [11 empty] | 0.27 | 6.05 | 8.957 | 23.19% | 2.0775 | 6.8795 | 0 | 41.76 | 0 |  | 0.225 | 2.82 | 5.2425 | 5.0447 | 210.6654 | 9.8509 |  | 0.27 | 6.05 | 8.957 | 23.19% | 2.0775 | 6.8795 | 0 | 41.76 | 0 |  | 0.225 | 2.82 | 5.2425 | 5.0447 | 210.6654 | 9.8509 |  | 0.27 | 6.05 | 8.957 | 23.19% | 2.0775 | 6.8795 | 0 | 41.76 | 0 |  | 0.11 | 2.82 | 4.0043 | 3.8532 | 160.9107 | 12.8968 | 0.1334 | 2.366 | 3.8023 | 7.1163 | 0 | 2.2272 |  | 0.263 | 5.85 | 8.6816 | 23.93% | 2.0775 | 6.6041 | 0 | 41.76 | 0 |  | 0.147 | 2.51 | 4.0927 | 3.9383 | 164.4617 | 12.6184
| 20 | [11 empty] | 0.91667 | -0.41667 | 7.1191 | 37.23% | 2.6503 | 4.4688 | 0 | 55.5075 | 0 |  | 0.056667 | 4.5033 | 4.9692 | 4.7817 | 265.4182 | 13.814 |  | 0.43 | 4.18 | 7.715 | 34.35% | 2.6503 | 5.0646 | 0 | 55.5075 | 0 |  | 0.11667 | 2.8133 | 3.7724 | 3.6301 | 201.4964 | 18.1963 |  | 0.91667 | -0.41667 | 7.1191 | 37.23% | 2.6503 | 4.4688 | 0 | 55.5075 | 0 |  | 0.11 | 4.5033 | 5.4076 | 5.2036 | 288.8368 | 12.694 | 0.106 | 2.64 | 3.5114 | 7.1163 | 0 | 2.4117 |  | 0.43 | 4.18 | 7.715 | 34.35% | 2.6503 | 5.0646 | 0 | 55.5075 | 0 |  | 0.11667 | 2.8133 | 3.7724 | 3.6301 | 201.4964 | 18.1963
| 21 | [11 empty] | 0.006 | 5.958 | 5.9932 | 53.06% | 3.18 | 2.8132 | 0 | 68.22 | 0 |  | 0.22 | 3.36 | 4.6507 | 4.5629 | 311.2823 | 17.7916 |  | 0.256 | 5.398 | 6.8999 | 46.09% | 3.18 | 3.7199 | 0 | 68.22 | 0 |  | 0.098 | 2.944 | 3.5189 | 3.5189 | 240.0616 | 23.07 |  | 0.006 | 5.958 | 5.9932 | 53.06% | 3.18 | 2.8132 | 0 | 68.22 | 0 |  | 0.11 | 3.36 | 4.0053 | 3.9298 | 268.0883 | 20.6582 | 0.0964 | 2.7072 | 3.2727 | 7.1163 | 0 | 2.5875 |  | 0.244 | 5.452 | 6.8835 | 46.2% | 3.18 | 3.7035 | 0 | 68.22 | 0 |  | 0.0964 | 2.7072 | 3.2727 | 3.2727 | 223.2668 | 24.8054
| 22 | [11 empty] | 0.006 | 5.958 | 5.994 | 52.54% | 3.1491 | 2.845 | 0 | 67.4775 | 0 |  | 0.22 | 3.36 | 4.6809 | 4.5926 | 309.897 | 17.4843 |  | 0.256 | 5.398 | 6.9351 | 45.41% | 3.1491 | 3.786 | 0 | 67.4775 | 0 |  | 0.098 | 2.944 | 3.5324 | 3.5324 | 238.3581 | 22.7319 |  | 0.006 | 5.958 | 5.994 | 52.54% | 3.1491 | 2.845 | 0 | 67.4775 | 0 |  | 0.11 | 3.36 | 4.0205 | 3.9446 | 266.1718 | 20.3565 | 0.0964 | 2.7072 | 3.286 | 7.1163 | 0 | 2.5771 |  | 0.244 | 5.452 | 6.917 | 45.53% | 3.1491 | 3.768 | 0 | 67.4775 | 0 |  | 0.0964 | 2.7072 | 3.286 | 3.286 | 221.7312 | 24.4365
| 23 | [11 empty] | 0.91667 | -0.41667 | 6.3208 | 45.03% | 2.8462 | 3.4746 | 0 | 60.21 | 0 |  | 0.056667 | 4.5033 | 4.9198 | 4.9198 | 296.2232 | 14.5635 |  | 0.43 | 4.18 | 7.3405 | 38.77% | 2.8462 | 4.4943 | 0 | 60.21 | 0 |  | 0.11667 | 2.8133 | 3.6708 | 3.5323 | 212.6805 | 20.2841 |  | 0.91667 | -0.41667 | 6.3208 | 45.03% | 2.8462 | 3.4746 | 0 | 60.21 | 0 |  | 0.11 | 4.5033 | 5.3118 | 5.3118 | 319.8255 | 13.4887 | 0.106 | 2.64 | 3.4191 | 7.1163 | 0 | 2.4768 |  | 0.43 | 4.18 | 7.3405 | 38.77% | 2.8462 | 4.4943 | 0 | 60.21 | 0 |  | 0.11667 | 2.8133 | 3.6708 | 3.5323 | 212.6805 | 20.2841
| 24 | [11 empty] | 0.006 | 5.958 | 5.9973 | 50.46% | 3.0263 | 2.971 | 0 | 64.53 | 0 |  | 0.22 | 3.36 | 4.801 | 4.7104 | 303.9631 | 16.3023 |  | 0.256 | 5.398 | 7.0748 | 42.78% | 3.0263 | 4.0485 | 0 | 64.53 | 0 |  | 0.098 | 2.944 | 3.5859 | 3.5859 | 231.3981 | 21.4146 |  | 0.006 | 5.958 | 5.9973 | 50.46% | 3.0263 | 2.971 | 0 | 64.53 | 0 |  | 0.11 | 3.36 | 4.0805 | 4.0035 | 258.3465 | 19.1808 | 0.0964 | 2.7072 | 3.3386 | 7.1163 | 0 | 2.5365 |  | 0.244 | 5.452 | 7.0502 | 42.92% | 3.0263 | 4.024 | 0 | 64.53 | 0 |  | 0.0964 | 2.7072 | 3.3386 | 3.3386 | 215.4411 | 23.0007
| 25 | [11 empty] | 0.006 | 5.958 | 5.9897 | 55.25% | 3.3094 | 2.6804 | 0 | 71.325 | 0 |  | 0.22 | 3.36 | 4.5242 | 4.4388 | 316.5978 | 19.1215 |  | 0.256 | 5.398 | 6.7527 | 49.01% | 3.3094 | 3.4433 | 0 | 71.325 | 0 |  | 0.098 | 2.944 | 3.4626 | 3.4626 | 246.9688 | 24.5126 |  | 0.006 | 5.958 | 5.9897 | 55.25% | 3.3094 | 2.6804 | 0 | 71.325 | 0 |  | 0.11 | 3.36 | 3.9421 | 3.8677 | 275.864 | 21.945 | 0.0964 | 2.7072 | 3.2173 | 7.1163 | 0 | 2.6321 |  | 0.244 | 5.452 | 6.7432 | 49.08% | 3.3094 | 3.4338 | 0 | 71.325 | 0 |  | 0.0964 | 2.7072 | 3.2173 | 3.2173 | 229.4751 | 26.3812
| 26 | [11 empty] | 0.006 | 5.958 | 5.9797 | 61.63% | 3.6853 | 2.2944 | 0 | 80.3475 | 0 |  | 0.22 | 3.36 | 4.1566 | 3.6076 | 289.8617 | 26.5034 |  | 0.256 | 5.398 | 6.3249 | 58.27% | 3.6853 | 2.6396 | 0 | 80.3475 | 0 |  | 0.098 | 2.944 | 3.2988 | 3.2366 | 260.0527 | 29.5414 |  | 0.006 | 5.958 | 5.9797 | 61.63% | 3.6853 | 2.2944 | 0 | 80.3475 | 0 |  | 0.11 | 3.36 | 3.7583 | 3.2619 | 262.0866 | 29.3121 | 0.0964 | 2.7072 | 3.0562 | 7.1163 | 0 | 2.7708 |  | 0.244 | 5.452 | 6.3355 | 58.17% | 3.6853 | 2.6502 | 0 | 80.3475 | 0 |  | 0.0964 | 2.7072 | 3.0562 | 2.9986 | 240.9287 | 31.8862
| 27 | [11 empty] | 0.006 | 5.958 | 5.9828 | 59.69% | 3.5709 | 2.4118 | 0 | 77.6025 | 0 |  | 0.22 | 3.36 | 4.2684 | 4.1879 | 324.99 | 22.051 |  | 0.256 | 5.398 | 6.4551 | 55.32% | 3.5709 | 2.8841 | 0 | 77.6025 | 0 |  | 0.098 | 2.944 | 3.3487 | 3.2855 | 254.9612 | 28.1076 |  | 0.006 | 5.958 | 5.9828 | 59.69% | 3.5709 | 2.4118 | 0 | 77.6025 | 0 |  | 0.11 | 3.36 | 3.8142 | 3.7422 | 290.4073 | 24.6769 | 0.0964 | 2.7072 | 3.1053 | 7.1163 | 0 | 2.7271 |  | 0.244 | 5.452 | 6.4595 | 55.28% | 3.5709 | 2.8886 | 0 | 77.6025 | 0 |  | 0.0964 | 2.7072 | 3.1053 | 3.0467 | 236.4286 | 30.3109
| 28 | [11 empty] | 0.006 | 5.958 | 5.9996 | 49.02% | 2.9409 | 3.0586 | 0 | 62.4825 | 0 |  | 0.22 | 3.36 | 4.8844 | 4.8844 | 305.1906 | 15.2227 |  | 0.256 | 5.398 | 7.1719 | 41.01% | 2.9409 | 4.2309 | 0 | 62.4825 | 0 |  | 0.098 | 2.944 | 3.6231 | 3.6231 | 226.3777 | 20.5225 |  | 0.006 | 5.958 | 5.9996 | 49.02% | 2.9409 | 3.0586 | 0 | 62.4825 | 0 |  | 0.11 | 3.36 | 4.1222 | 4.1222 | 257.5659 | 18.0375 | 0.0964 | 2.7072 | 3.3752 | 7.1163 | 0 | 2.509 |  | 0.244 | 5.452 | 7.1427 | 41.17% | 2.9409 | 4.2018 | 0 | 62.4825 | 0 |  | 0.0964 | 2.7072 | 3.3752 | 3.3752 | 210.8892 | 22.0297
| 29 | [11 empty] | 0.27 | 6.05 | 9.2338 | 20% | 1.8469 | 7.3869 | 0 | 36.225 | 0 |  | 0.225 | 2.82 | 5.4731 | 5.2666 | 190.7823 | 8.1851 |  | 0.27 | 6.05 | 9.2338 | 20% | 1.8469 | 7.3869 | 0 | 36.225 | 0 |  | 0.225 | 2.82 | 5.4731 | 5.2666 | 190.7823 | 8.1851 |  | 0.27 | 6.05 | 9.2338 | 20% | 1.8469 | 7.3869 | 0 | 36.225 | 0 |  | 0.11 | 2.82 | 4.1171 | 3.9617 | 143.5134 | 10.8811 | 0.1334 | 2.366 | 3.939 | 7.1163 | 0 | 2.1499 |  | 0.263 | 5.85 | 8.9512 | 20.63% | 1.8469 | 7.1043 | 0 | 36.225 | 0 |  | 0.147 | 2.51 | 4.2434 | 4.0832 | 147.9156 | 10.5572
| 30 | [11 empty] | 0.91667 | -0.41667 | 6.4125 | 44.04% | 2.8237 | 3.5888 | 0 | 59.67 | 0 |  | 0.056667 | 4.5033 | 4.9255 | 4.9255 | 293.9046 | 14.4163 |  | 0.43 | 4.18 | 7.3835 | 38.24% | 2.8237 | 4.5598 | 0 | 59.67 | 0 |  | 0.11667 | 2.8133 | 3.6825 | 3.5435 | 211.4429 | 20.0385 |  | 0.91667 | -0.41667 | 6.4125 | 44.04% | 2.8237 | 3.5888 | 0 | 59.67 | 0 |  | 0.11 | 4.5033 | 5.3228 | 5.3228 | 317.6135 | 13.3401 | 0.106 | 2.64 | 3.4297 | 7.1163 | 0 | 2.4691 |  | 0.43 | 4.18 | 7.3835 | 38.24% | 2.8237 | 4.5598 | 0 | 59.67 | 0 |  | 0.11667 | 2.8133 | 3.6825 | 3.5435 | 211.4429 | 20.0385
XI | 1 | [11 empty] | 0.006 | 5.958 | 6 | 48.75% | 2.925 | 3.075 | 0 | 62.1 | 0 |  | 0.22 | 3.36 | 4.9 | 4.9 | 304.29 | 15.0814 |  | 0.256 | 5.398 | 7.19 | 40.68% | 2.925 | 4.265 | 0 | 62.1 | 0 |  | 0.098 | 2.944 | 3.63 | 3.63 | 225.423 | 20.3579 |  | 0.006 | 5.958 | 6 | 48.75% | 2.925 | 3.075 | 0 | 62.1 | 0 |  | 0.11 | 3.36 | 4.13 | 4.13 | 256.473 | 17.8932 | 0.0964 | 2.7072 | 3.382 | 7.1163 | 0 | 2.504 |  | 0.244 | 5.452 | 7.16 | 40.85% | 2.925 | 4.235 | 0 | 62.1 | 0 |  | 0.0964 | 2.7072 | 3.382 | 3.382 | 210.0222 | 21.8507
| 2 | [11 empty] | 0.91667 | -0.41667 | 8.2344 | 28.86% | 2.3766 | 5.8578 | 0 | 48.9375 | 0 |  | 0.056667 | 4.5033 | 5.0381 | 4.848 | 237.2493 | 12.0123 |  | 0.43 | 4.18 | 8.2381 | 28.85% | 2.3766 | 5.8616 | 0 | 48.9375 | 0 |  | 0.11667 | 2.8133 | 3.9144 | 3.7667 | 184.3311 | 15.4608 |  | 0.91667 | -0.41667 | 8.2344 | 28.86% | 2.3766 | 5.8578 | 0 | 48.9375 | 0 |  | 0.11 | 4.5033 | 5.5415 | 5.3323 | 260.9517 | 10.9212 | 0.106 | 2.64 | 3.6404 | 7.1163 | 0 | 2.3262 |  | 0.43 | 4.18 | 8.2381 | 28.85% | 2.3766 | 5.8616 | 0 | 48.9375 | 0 |  | 0.11667 | 2.8133 | 3.9144 | 3.7667 | 184.3311 | 15.4608
| 3 | [11 empty] | 0.91667 | -0.41667 | 7.5812 | 33.46% | 2.5369 | 5.0444 | 0 | 52.785 | 0 |  | 0.056667 | 4.5033 | 4.9977 | 4.8092 | 253.8513 | 13.0614 |  | 0.43 | 4.18 | 7.9318 | 31.98% | 2.5369 | 5.3949 | 0 | 52.785 | 0 |  | 0.11667 | 2.8133 | 3.8312 | 3.6867 | 194.6011 | 17.0382 |  | 0.91667 | -0.41667 | 7.5812 | 33.46% | 2.5369 | 5.0444 | 0 | 52.785 | 0 |  | 0.11 | 4.5033 | 5.4631 | 5.2569 | 277.487 | 11.9488 | 0.106 | 2.64 | 3.5648 | 7.1163 | 0 | 2.3755 |  | 0.43 | 4.18 | 7.9318 | 31.98% | 2.5369 | 5.3949 | 0 | 52.785 | 0 |  | 0.11667 | 2.8133 | 3.8312 | 3.6867 | 194.6011 | 17.0382
| 4 | [11 empty] | 0.006 | 5.958 | 5.9971 | 50.57% | 3.0328 | 2.9643 | 0 | 64.6875 | 0 |  | 0.22 | 3.36 | 4.7946 | 4.7041 | 304.2977 | 16.364 |  | 0.256 | 5.398 | 7.0673 | 42.91% | 3.0328 | 4.0345 | 0 | 64.6875 | 0 |  | 0.098 | 2.944 | 3.583 | 3.583 | 231.778 | 21.484 |  | 0.006 | 5.958 | 5.9971 | 50.57% | 3.0328 | 2.9643 | 0 | 64.6875 | 0 |  | 0.11 | 3.36 | 4.0773 | 4.0004 | 258.7734 | 19.2428 | 0.0964 | 2.7072 | 3.3358 | 7.1163 | 0 | 2.5386 |  | 0.244 | 5.452 | 7.0431 | 43.06% | 3.0328 | 4.0103 | 0 | 64.6875 | 0 |  | 0.0964 | 2.7072 | 3.3358 | 3.3358 | 215.7851 | 23.0763
| 5 | [11 empty] | 0.27 | 6.05 | 9.1111 | 21.39% | 1.9491 | 7.1621 | 0 | 38.6775 | 0 |  | 0.225 | 2.82 | 5.3709 | 5.1683 | 199.8954 | 8.9056 |  | 0.27 | 6.05 | 9.1111 | 21.39% | 1.9491 | 7.1621 | 0 | 38.6775 | 0 |  | 0.225 | 2.82 | 5.3709 | 5.1683 | 199.8954 | 8.9056 |  | 0.27 | 6.05 | 9.1111 | 21.39% | 1.9491 | 7.1621 | 0 | 38.6775 | 0 |  | 0.11 | 2.82 | 4.0671 | 3.9136 | 151.3701 | 11.7604 | 0.1334 | 2.366 | 3.8784 | 7.1163 | 0 | 2.1835 |  | 0.263 | 5.85 | 8.8318 | 22.07% | 1.9491 | 6.8827 | 0 | 38.6775 | 0 |  | 0.147 | 2.51 | 4.1766 | 4.019 | 155.445 | 11.4521
| 6 | [11 empty] | 0.91667 | -0.41667 | 8.7042 | 25.98% | 2.2612 | 6.4429 | 0 | 46.17 | 0 |  | 0.056667 | 4.5033 | 5.0672 | 4.876 | 225.1227 | 11.268 |  | 0.43 | 4.18 | 8.4585 | 26.73% | 2.2612 | 6.1973 | 0 | 46.17 | 0 |  | 0.11667 | 2.8133 | 3.9742 | 3.8242 | 176.5632 | 14.367 |  | 0.91667 | -0.41667 | 8.7042 | 25.98% | 2.2612 | 6.4429 | 0 | 46.17 | 0 |  | 0.11 | 4.5033 | 5.5978 | 5.3866 | 248.6991 | 10.1998 | 0.106 | 2.64 | 3.6947 | 7.1163 | 0 | 2.292 |  | 0.43 | 4.18 | 8.4585 | 26.73% | 2.2612 | 6.1973 | 0 | 46.17 | 0 |  | 0.11667 | 2.8133 | 3.9742 | 3.8242 | 176.5632 | 14.367
| 7 | [11 empty] | 0.91667 | -0.41667 | 8.0854 | 29.85% | 2.4131 | 5.6723 | 0 | 49.815 | 0 |  | 0.056667 | 4.5033 | 5.0289 | 4.8391 | 241.0621 | 12.2501 |  | 0.43 | 4.18 | 8.1683 | 29.54% | 2.4131 | 5.7551 | 0 | 49.815 | 0 |  | 0.11667 | 2.8133 | 3.8954 | 3.7484 | 186.7275 | 15.8146 |  | 0.91667 | -0.41667 | 8.0854 | 29.85% | 2.4131 | 5.6723 | 0 | 49.815 | 0 |  | 0.11 | 4.5033 | 5.5236 | 5.3151 | 264.774 | 11.153 | 0.106 | 2.64 | 3.6231 | 7.1163 | 0 | 2.3373 |  | 0.43 | 4.18 | 8.1683 | 29.54% | 2.4131 | 5.7551 | 0 | 49.815 | 0 |  | 0.11667 | 2.8133 | 3.8954 | 3.7484 | 186.7275 | 15.8146
| 8 | [11 empty] | 0.91667 | -0.41667 | 6.9663 | 38.58% | 2.6878 | 4.2785 | 0 | 56.4075 | 0 |  | 0.056667 | 4.5033 | 4.9597 | 4.7726 | 269.2091 | 14.0647 |  | 0.43 | 4.18 | 7.6433 | 35.17% | 2.6878 | 4.9555 | 0 | 56.4075 | 0 |  | 0.11667 | 2.8133 | 3.753 | 3.6114 | 203.708 | 18.5871 |  | 0.91667 | -0.41667 | 6.9663 | 38.58% | 2.6878 | 4.2785 | 0 | 56.4075 | 0 |  | 0.11 | 4.5033 | 5.3893 | 5.1859 | 292.5249 | 12.9437 | 0.106 | 2.64 | 3.4937 | 7.1163 | 0 | 2.4239 |  | 0.43 | 4.18 | 7.6433 | 35.17% | 2.6878 | 4.9555 | 0 | 56.4075 | 0 |  | 0.11667 | 2.8133 | 3.753 | 3.6114 | 203.708 | 18.5871
| 9 | [11 empty] | 0.006 | 5.958 | 5.9985 | 49.72% | 2.9822 | 3.0163 | 0 | 63.4725 | 0 |  | 0.22 | 3.36 | 4.8441 | 4.8441 | 307.4661 | 15.5927 |  | 0.256 | 5.398 | 7.1249 | 41.86% | 2.9822 | 4.1427 | 0 | 63.4725 | 0 |  | 0.098 | 2.944 | 3.6051 | 3.6051 | 228.8242 | 20.9516 |  | 0.006 | 5.958 | 5.9985 | 49.72% | 2.9822 | 3.0163 | 0 | 63.4725 | 0 |  | 0.11 | 3.36 | 4.102 | 4.102 | 260.3668 | 18.4133 | 0.0964 | 2.7072 | 3.3575 | 7.1163 | 0 | 2.5222 |  | 0.244 | 5.452 | 7.098 | 42.01% | 2.9822 | 4.1158 | 0 | 63.4725 | 0 |  | 0.0964 | 2.7072 | 3.3575 | 3.3575 | 213.1088 | 22.4966
| 10 | [11 empty] | 0.91667 | -0.41667 | 6.1413 | 47.06% | 2.8903 | 3.251 | 0 | 61.2675 | 0 |  | 0.056667 | 4.5033 | 4.9087 | 4.9087 | 300.746 | 14.8528 |  | 0.43 | 4.18 | 7.2563 | 39.83% | 2.8903 | 4.366 | 0 | 61.2675 | 0 |  | 0.11667 | 2.8133 | 3.648 | 3.5103 | 215.0689 | 20.7697 |  | 0.91667 | -0.41667 | 6.1413 | 47.06% | 2.8903 | 3.251 | 0 | 61.2675 | 0 |  | 0.11 | 4.5033 | 5.2903 | 5.2903 | 324.1229 | 13.7815 | 0.106 | 2.64 | 3.3983 | 7.1163 | 0 | 2.4919 |  | 0.43 | 4.18 | 7.2563 | 39.83% | 2.8903 | 4.366 | 0 | 61.2675 | 0 |  | 0.11667 | 2.8133 | 3.648 | 3.5103 | 215.0689 | 20.7697
| 11 | [11 empty] | 0.006 | 5.958 | 5.9944 | 52.27% | 3.1331 | 2.8613 | 0 | 67.095 | 0 |  | 0.22 | 3.36 | 4.6965 | 4.6079 | 309.1662 | 17.3275 |  | 0.256 | 5.398 | 6.9532 | 45.06% | 3.1331 | 3.8201 | 0 | 67.095 | 0 |  | 0.098 | 2.944 | 3.5394 | 3.5394 | 237.4727 | 22.5587 |  | 0.006 | 5.958 | 5.9944 | 52.27% | 3.1331 | 2.8613 | 0 | 67.095 | 0 |  | 0.11 | 3.36 | 4.0282 | 3.9522 | 265.1759 | 20.2019 | 0.0964 | 2.7072 | 3.2928 | 7.1163 | 0 | 2.5718 |  | 0.244 | 5.452 | 6.9343 | 45.18% | 3.1331 | 3.8012 | 0 | 67.095 | 0 |  | 0.0964 | 2.7072 | 3.2928 | 3.2928 | 220.9324 | 24.2475
| 12 | [11 empty] | 0.006 | 5.958 | 5.9911 | 54.39% | 3.2588 | 2.7323 | 0 | 70.11 | 0 |  | 0.22 | 3.36 | 4.5737 | 4.4874 | 314.6096 | 18.5924 |  | 0.256 | 5.398 | 6.8103 | 47.85% | 3.2588 | 3.5515 | 0 | 70.11 | 0 |  | 0.098 | 2.944 | 3.4846 | 3.4846 | 244.3076 | 23.9425 |  | 0.006 | 5.958 | 5.9911 | 54.39% | 3.2588 | 2.7323 | 0 | 70.11 | 0 |  | 0.11 | 3.36 | 3.9668 | 3.892 | 272.8672 | 21.4366 | 0.0964 | 2.7072 | 3.239 | 7.1163 | 0 | 2.6145 |  | 0.244 | 5.452 | 6.7981 | 47.94% | 3.2588 | 3.5393 | 0 | 70.11 | 0 |  | 0.0964 | 2.7072 | 3.239 | 3.239 | 227.0868 | 25.7582
| 13 | [11 empty] | 0.006 | 5.958 | 5.982 | 60.16% | 3.5991 | 2.383 | 0 | 78.2775 | 0 |  | 0.22 | 3.36 | 4.2409 | 3.6808 | 288.1235 | 25.3071 |  | 0.256 | 5.398 | 6.4231 | 56.03% | 3.5991 | 2.824 | 0 | 78.2775 | 0 |  | 0.098 | 2.944 | 3.3364 | 3.2735 | 256.238 | 28.4562 |  | 0.006 | 5.958 | 5.982 | 60.16% | 3.5991 | 2.383 | 0 | 78.2775 | 0 |  | 0.11 | 3.36 | 3.8005 | 3.2985 | 258.1992 | 28.2401 | 0.0964 | 2.7072 | 3.0932 | 7.1163 | 0 | 2.7377 |  | 0.244 | 5.452 | 6.429 | 55.98% | 3.5991 | 2.83 | 0 | 78.2775 | 0 |  | 0.0964 | 2.7072 | 3.0932 | 3.0348 | 237.5596 | 30.6936
| 14 | [11 empty] | 0.056667 | 5.8567 | 5.8928 | 73.93% | 4.3566 | 1.5362 | 0 | 96.4575 | 0 |  | 0.11 | 3.58 | 3.6501 | 3.168 | 305.5805 | 36.2321 |  | 0.073333 | 5.7633 | 5.8101 | 74.98% | 4.3566 | 1.4535 | 0 | 96.4575 | 0 |  | 0.084444 | 2.9711 | 3.0249 | 2.6254 | 253.2418 | 43.7203 |  | 0.056667 | 5.8567 | 5.8928 | 73.93% | 4.3566 | 1.5362 | 0 | 96.4575 | 0 |  | 0.11 | 3.58 | 3.6501 | 3.168 | 305.5805 | 36.2321 | 0.070222 | 2.7596 | 2.8043 | 7.1163 | 0 | 3.0198 |  | 0.1 | 5.74 | 5.8037 | 75.06% | 4.3566 | 1.4472 | 0 | 96.4575 | 0 |  | 0.070222 | 2.7596 | 2.8043 | 2.4339 | 234.7718 | 47.1599
| 15 | [11 empty] | 0.006 | 5.958 | 5.9703 | 67.62% | 4.0369 | 1.9335 | 0 | 88.785 | 0 |  | 0.22 | 3.36 | 3.8128 | 3.3093 | 293.8119 | 31.9269 |  | 0.256 | 5.398 | 5.9249 | 68.13% | 4.0369 | 1.8881 | 0 | 88.785 | 0 |  | 0.098 | 2.944 | 3.1457 | 2.7302 | 242.4048 | 38.6977 |  | 0.006 | 5.958 | 5.9703 | 67.62% | 4.0369 | 1.9335 | 0 | 88.785 | 0 |  | 0.11 | 3.36 | 3.5864 | 3.1127 | 276.3645 | 33.9425 | 0.0964 | 2.7072 | 2.9056 | 7.1163 | 0 | 2.9145 |  | 0.244 | 5.452 | 5.9542 | 67.8% | 4.0369 | 1.9174 | 0 | 88.785 | 0 |  | 0.0964 | 2.7072 | 2.9056 | 2.5219 | 223.9035 | 41.8953
| 16 | [11 empty] | 0.006 | 5.958 | 5.9871 | 56.95% | 3.4097 | 2.5774 | 0 | 73.7325 | 0 |  | 0.22 | 3.36 | 4.4261 | 4.3426 | 320.1887 | 20.205 |  | 0.256 | 5.398 | 6.6385 | 51.36% | 3.4097 | 3.2288 | 0 | 73.7325 | 0 |  | 0.098 | 2.944 | 3.4189 | 3.3544 | 247.3271 | 26.1573 |  | 0.006 | 5.958 | 5.9871 | 56.95% | 3.4097 | 2.5774 | 0 | 73.7325 | 0 |  | 0.11 | 3.36 | 3.893 | 3.8196 | 281.6278 | 22.9715 | 0.0964 | 2.7072 | 3.1743 | 7.1163 | 0 | 2.6678 |  | 0.244 | 5.452 | 6.6344 | 51.39% | 3.4097 | 3.2247 | 0 | 73.7325 | 0 |  | 0.0964 | 2.7072 | 3.1743 | 3.1144 | 229.6358 | 28.1725
| 17 | [11 empty] | 0.056667 | 5.8567 | 5.9273 | 71.19% | 4.2197 | 1.7076 | 0 | 93.1725 | 0 |  | 0.11 | 3.58 | 3.717 | 3.2261 | 300.5849 | 34.3681 |  | 0.073333 | 5.7633 | 5.8547 | 72.07% | 4.2197 | 1.635 | 0 | 93.1725 | 0 |  | 0.084444 | 2.9711 | 3.0763 | 2.67 | 248.7714 | 41.5262 |  | 0.056667 | 5.8567 | 5.9273 | 71.19% | 4.2197 | 1.7076 | 0 | 93.1725 | 0 |  | 0.11 | 3.58 | 3.717 | 3.2261 | 300.5849 | 34.3681 | 0.070222 | 2.7596 | 2.847 | 7.1163 | 0 | 2.9744 |  | 0.1 | 5.74 | 5.8646 | 71.95% | 4.2197 | 1.6449 | 0 | 93.1725 | 0 |  | 0.070222 | 2.7596 | 2.847 | 2.471 | 230.2308 | 44.8703
| 18 | [11 empty] | 0.056667 | 5.8567 | 5.6997 | 89.89% | 5.1234 | 0.57622 | 0 | 114.8625 | 0 |  | 0.11 | 3.58 | 3.2752 | 2.4101 | 276.8254 | 56.715 |  | 0.073333 | 5.7633 | 5.5601 | 92.15% | 5.1234 | 0.4367 | 0 | 114.8625 | 0 |  | 0.084444 | 2.9711 | 2.7371 | 2.0141 | 231.3462 | 67.8643 |  | 0.056667 | 5.8567 | 5.6997 | 89.89% | 5.1234 | 0.57622 | 0 | 114.8625 | 0 |  | 0.11 | 3.58 | 3.2752 | 2.4101 | 276.8254 | 56.715 | 0.070222 | 2.7596 | 2.565 | 7.1163 | 0 | 3.3015 |  | 0.1 | 5.74 | 5.4629 | 93.79% | 5.1234 | 0.33948 | 0 | 114.8625 | 0 |  | 0.070222 | 2.7596 | 2.565 | 1.8874 | 216.796 | 72.419
| 19 | [11 empty] | 0.056667 | 5.8567 | 5.7422 | 86.29% | 4.9547 | 0.78747 | 0 | 110.8125 | 0 |  | 0.11 | 3.58 | 3.3577 | 2.4708 | 273.7918 | 53.3708 |  | 0.073333 | 5.7633 | 5.6151 | 88.24% | 4.9547 | 0.66045 | 0 | 110.8125 | 0 |  | 0.084444 | 2.9711 | 2.8005 | 2.0607 | 228.3533 | 63.9907 |  | 0.056667 | 5.8567 | 5.7422 | 86.29% | 4.9547 | 0.78747 | 0 | 110.8125 | 0 |  | 0.11 | 3.58 | 3.3577 | 2.4708 | 273.7918 | 53.3708 | 0.070222 | 2.7596 | 2.6176 | 7.1163 | 0 | 3.2351 |  | 0.1 | 5.74 | 5.5379 | 89.47% | 4.9547 | 0.58323 | 0 | 110.8125 | 0 |  | 0.070222 | 2.7596 | 2.6176 | 1.9262 | 213.4464 | 68.4598
| 20 | [11 empty] | 0.056667 | 5.8567 | 5.7745 | 83.58% | 4.8262 | 0.94825 | 0 | 107.73 | 0 |  | 0.11 | 3.58 | 3.4205 | 2.517 | 271.1534 | 50.9337 |  | 0.073333 | 5.7633 | 5.657 | 85.31% | 4.8262 | 0.83075 | 0 | 107.73 | 0 |  | 0.084444 | 2.9711 | 2.8487 | 2.0962 | 225.8224 | 61.158 |  | 0.056667 | 5.8567 | 5.7745 | 83.58% | 4.8262 | 0.94825 | 0 | 107.73 | 0 |  | 0.11 | 3.58 | 3.4205 | 2.517 | 271.1534 | 50.9337 | 0.070222 | 2.7596 | 2.6577 | 7.1163 | 0 | 3.1863 |  | 0.1 | 5.74 | 5.595 | 86.26% | 4.8262 | 0.76875 | 0 | 107.73 | 0 |  | 0.070222 | 2.7596 | 2.6577 | 1.9557 | 210.6865 | 65.5516
| 21 | [11 empty] | 0.056667 | 5.8567 | 5.6779 | 91.75% | 5.2097 | 0.46824 | 0 | 116.9325 | 0 |  | 0.11 | 3.58 | 3.233 | 2.379 | 278.186 | 58.4901 |  | 0.073333 | 5.7633 | 5.532 | 94.17% | 5.2097 | 0.32234 | 0 | 116.9325 | 0 |  | 0.084444 | 2.9711 | 2.7048 | 1.9903 | 232.7301 | 69.9141 |  | 0.056667 | 5.8567 | 5.6779 | 91.75% | 5.2097 | 0.46824 | 0 | 116.9325 | 0 |  | 0.11 | 3.58 | 3.233 | 2.379 | 278.186 | 58.4901 | 0.070222 | 2.7596 | 2.5381 | 7.1163 | 0 | 3.3365 |  | 0.1 | 5.74 | 5.4246 | 96.04% | 5.2097 | 0.2149 | 0 | 116.9325 | 0 |  | 0.070222 | 2.7596 | 2.5381 | 1.8676 | 218.3868 | 74.506
| 22 | [11 empty] | 0.056667 | 5.8567 | 5.7318 | 87.16% | 4.9959 | 0.73583 | 0 | 111.8025 | 0 |  | 0.11 | 3.58 | 3.3375 | 2.4559 | 274.5788 | 54.173 |  | 0.073333 | 5.7633 | 5.6017 | 89.19% | 4.9959 | 0.60576 | 0 | 111.8025 | 0 |  | 0.084444 | 2.9711 | 2.785 | 2.0493 | 229.1198 | 64.9213 |  | 0.056667 | 5.8567 | 5.7318 | 87.16% | 4.9959 | 0.73583 | 0 | 111.8025 | 0 |  | 0.11 | 3.58 | 3.3375 | 2.4559 | 274.5788 | 54.173 | 0.070222 | 2.7596 | 2.6048 | 7.1163 | 0 | 3.2511 |  | 0.1 | 5.74 | 5.5196 | 90.51% | 4.9959 | 0.52365 | 0 | 111.8025 | 0 |  | 0.070222 | 2.7596 | 2.6048 | 1.9167 | 214.2941 | 69.4128
| 23 | [11 empty] | 0.056667 | 5.8567 | 5.8149 | 80.24% | 4.6659 | 1.1489 | 0 | 103.8825 | 0 |  | 0.11 | 3.58 | 3.4989 | 2.5746 | 267.4604 | 48.0145 |  | 0.073333 | 5.7633 | 5.7092 | 81.73% | 4.6659 | 1.0433 | 0 | 103.8825 | 0 |  | 0.084444 | 2.9711 | 2.9088 | 2.1405 | 222.3566 | 57.754 |  | 0.056667 | 5.8567 | 5.8149 | 80.24% | 4.6659 | 1.1489 | 0 | 103.8825 | 0 |  | 0.11 | 3.58 | 3.4989 | 2.5746 | 267.4604 | 48.0145 | 0.070222 | 2.7596 | 2.7078 | 7.1163 | 0 | 3.1274 |  | 0.1 | 5.74 | 5.6662 | 82.35% | 4.6659 | 1.0003 | 0 | 103.8825 | 0 |  | 0.070222 | 2.7596 | 2.7078 | 1.9925 | 206.9867 | 62.0425
| 24 | [11 empty] | 0.056667 | 5.8567 | 5.7084 | 89.15% | 5.0888 | 0.61964 | 0 | 114.03 | 0 |  | 0.11 | 3.58 | 3.2922 | 2.4225 | 276.242 | 56.0139 |  | 0.073333 | 5.7633 | 5.5714 | 91.34% | 5.0888 | 0.48269 | 0 | 114.03 | 0 |  | 0.084444 | 2.9711 | 2.7501 | 2.0237 | 230.7618 | 67.0535 |  | 0.056667 | 5.8567 | 5.7084 | 89.15% | 5.0888 | 0.61964 | 0 | 114.03 | 0 |  | 0.11 | 3.58 | 3.2922 | 2.4225 | 276.242 | 56.0139 | 0.070222 | 2.7596 | 2.5758 | 7.1163 | 0 | 3.2877 |  | 0.1 | 5.74 | 5.4783 | 92.89% | 5.0888 | 0.38958 | 0 | 114.03 | 0 |  | 0.070222 | 2.7596 | 2.5758 | 1.8954 | 216.1331 | 71.5919
| 25 | [11 empty] | 0.056667 | 5.8567 | 5.8113 | 80.53% | 4.68 | 1.1313 | 0 | 104.22 | 0 |  | 0.11 | 3.58 | 3.492 | 2.5696 | 267.8021 | 48.2653 |  | 0.073333 | 5.7633 | 5.7047 | 82.04% | 4.68 | 1.0247 | 0 | 104.22 | 0 |  | 0.084444 | 2.9711 | 2.9036 | 2.1366 | 222.6742 | 58.0469 |  | 0.056667 | 5.8567 | 5.8113 | 80.53% | 4.68 | 1.1313 | 0 | 104.22 | 0 |  | 0.11 | 3.58 | 3.492 | 2.5696 | 267.8021 | 48.2653 | 0.070222 | 2.7596 | 2.7034 | 7.1163 | 0 | 3.1325 |  | 0.1 | 5.74 | 5.66 | 82.69% | 4.68 | 0.98 | 0 | 104.22 | 0 |  | 0.070222 | 2.7596 | 2.7034 | 1.9893 | 207.3226 | 62.3451
| 26 | [11 empty] | 0.056667 | 5.8567 | 5.6161 | 97.14% | 5.4553 | 0.16076 | 0 | 122.8275 | 0 |  | 0.11 | 3.58 | 3.113 | 2.2907 | 281.357 | 63.8088 |  | 0.073333 | 5.7633 | 5.452 | 100% | 5.4553 | -0.0033403 | 0.0006123 | 122.7523 | 0.075207 |  | 0.084444 | 2.9711 | 2.6126 | 1.9225 | 235.9864 | 76.073 |  | 0.056667 | 5.8567 | 5.6161 | 97.14% | 5.4553 | 0.16076 | 0 | 122.8275 | 0 |  | 0.11 | 3.58 | 3.113 | 2.2907 | 281.357 | 63.8088 | 0.070222 | 2.7596 | 2.4614 | 7.1163 | 0 | 3.4405 |  | 0.1 | 5.74 | 5.3154 | 100% | 5.4553 | -0.1399 | 0.025644 | 122.8019 | 0 |  | 0.070222 | 2.7596 | 2.4614 | 1.8112 | 222.4214 | 80.6827
| 27 | [11 empty] | 0.056667 | 5.8567 | 5.6062 | 98.01% | 5.4947 | 0.11147 | 0 | 123.7725 | 0 |  | 0.11 | 3.58 | 3.0937 | 2.2765 | 281.7684 | 64.6998 |  | 0.073333 | 5.7633 | 5.4391 | 100% | 5.4947 | -0.055549 | 0.01011 | 122.5212 | 1.2513 |  | 0.084444 | 2.9711 | 2.5978 | 1.9116 | 234.2098 | 77.7609 |  | 0.056667 | 5.8567 | 5.6062 | 98.01% | 5.4947 | 0.11147 | 0 | 123.7725 | 0 |  | 0.11 | 3.58 | 3.0937 | 2.2765 | 281.7684 | 64.6998 | 0.070222 | 2.7596 | 2.4491 | 7.1163 | 0 | 3.4577 |  | 0.1 | 5.74 | 5.2979 | 100% | 5.4947 | -0.19677 | 0.035811 | 123.7367 | 0 |  | 0.070222 | 2.7596 | 2.4491 | 1.8022 | 222.9956 | 81.7048
| 28 | [11 empty] | 0.056667 | 5.8567 | 5.8536 | 77.08% | 4.5122 | 1.3414 | 0 | 100.1925 | 0 |  | 0.11 | 3.58 | 3.574 | 3.102 | 310.797 | 38.4362 |  | 0.073333 | 5.7633 | 5.7594 | 78.35% | 4.5122 | 1.2472 | 0 | 100.1925 | 0 |  | 0.084444 | 2.9711 | 2.9665 | 2.5747 | 257.9687 | 46.3074 |  | 0.056667 | 5.8567 | 5.8536 | 77.08% | 4.5122 | 1.3414 | 0 | 100.1925 | 0 |  | 0.11 | 3.58 | 3.574 | 3.102 | 310.797 | 38.4362 | 0.070222 | 2.7596 | 2.7558 | 7.1163 | 0 | 3.073 |  | 0.1 | 5.74 | 5.7346 | 78.68% | 4.5122 | 1.2224 | 0 | 100.1925 | 0 |  | 0.070222 | 2.7596 | 2.7558 | 2.3918 | 239.6389 | 49.8494
| 29 | [11 empty] | 0.056667 | 5.8567 | 5.7629 | 84.54% | 4.8722 | 0.89074 | 0 | 108.8325 | 0 |  | 0.11 | 3.58 | 3.398 | 2.5004 | 272.1298 | 51.795 |  | 0.073333 | 5.7633 | 5.642 | 86.36% | 4.8722 | 0.76984 | 0 | 108.8325 | 0 |  | 0.084444 | 2.9711 | 2.8314 | 2.0835 | 226.7527 | 62.1601 |  | 0.056667 | 5.8567 | 5.7629 | 84.54% | 4.8722 | 0.89074 | 0 | 108.8325 | 0 |  | 0.11 | 3.58 | 3.398 | 2.5004 | 272.1298 | 51.795 | 0.070222 | 2.7596 | 2.6434 | 7.1163 | 0 | 3.2036 |  | 0.1 | 5.74 | 5.5746 | 87.4% | 4.8722 | 0.7024 | 0 | 108.8325 | 0 |  | 0.070222 | 2.7596 | 2.6434 | 1.9451 | 211.6945 | 66.5816
| 30 | [11 empty] | 0.13875 | 6.4313 | 4.8096 | 100% | 7.1297 | -2.3201 | 0.32541 | 109.9665 | 53.046 |  | 0.06125 | 3.2388 | 2.5229 | 1.8565 | 204.1491 | 133.6136 |  | 0.13625 | 5.9938 | 4.4013 | 100% | 7.1297 | -2.7284 | 0.38268 | 100.6315 | 62.381 |  | 0.04525 | 2.5848 | 2.0559 | 1.5128 | 152.2379 | 153.3909 |  | 0.135 | 6.195 | 4.6172 | 100% | 7.1297 | -2.5125 | 0.3524 | 105.5669 | 57.4456 |  | 0.11 | 2.7037 | 1.4181 | 1.0435 | 110.1618 | 188.745 | 0.04525 | 2.5848 | 2.0559 | 6.0698 | 1.0465 | 4.7587 |  | 0.07375 | 4.3463 | 3.4843 | 100% | 7.1297 | -3.6454 | 0.5113 | 162.5012 | 57.4456 |  | 0.0325 | 2.1375 | 1.7577 | 1.2934 | 210.1741 | 217.8739
| 31 | [11 empty] | 0.13875 | 6.4313 | 5.4571 | 100% | 6.0797 | -0.62258 | 0.1024 | 123.7001 | 14.1124 |  | 0.06125 | 3.2388 | 2.8087 | 2.0668 | 255.663 | 88.0166 |  | 0.13625 | 5.9938 | 5.0372 | 100% | 6.0797 | -1.0425 | 0.17148 | 114.1808 | 23.6317 |  | 0.04525 | 2.5848 | 2.2671 | 1.6682 | 190.4778 | 109.5713 |  | 0.135 | 6.195 | 5.2472 | 100% | 6.0797 | -0.8325 | 0.13693 | 118.9416 | 18.8709 |  | 0.11 | 2.7037 | 1.9315 | 1.4213 | 169.0472 | 122.0443 | 0.04525 | 2.5848 | 2.2671 | 7.1163 | 0 | 3.7354 |  | 0.07375 | 4.3463 | 3.8285 | 100% | 6.0797 | -2.2512 | 0.37029 | 137.4422 | 18.8709 |  | 0.0325 | 2.1375 | 1.9093 | 1.405 | 193.1027 | 138.8686
XII | 1 | [11 empty] | 0.056667 | 5.8567 | 5.7953 | 81.86% | 4.7438 | 1.0515 | 0 | 105.75 | 0 |  | 0.11 | 3.58 | 3.4608 | 2.5467 | 269.3083 | 49.4149 |  | 0.073333 | 5.7633 | 5.6839 | 83.46% | 4.7438 | 0.94014 | 0 | 105.75 | 0 |  | 0.084444 | 2.9711 | 2.8796 | 2.119 | 224.0814 | 59.3884 |  | 0.056667 | 5.8567 | 5.7953 | 81.86% | 4.7438 | 1.0515 | 0 | 105.75 | 0 |  | 0.11 | 3.58 | 3.4608 | 2.5467 | 269.3083 | 49.4149 | 0.070222 | 2.7596 | 2.6835 | 7.1163 | 0 | 3.1557 |  | 0.1 | 5.74 | 5.6317 | 84.23% | 4.7438 | 0.88792 | 0 | 105.75 | 0 |  | 0.070222 | 2.7596 | 2.6835 | 1.9746 | 208.8179 | 63.7294
| 2 | [11 empty] | 0.056667 | 5.8567 | 5.9341 | 70.65% | 4.1925 | 1.7416 | 0 | 92.52 | 0 |  | 0.11 | 3.58 | 3.7303 | 3.2376 | 299.5472 | 34.0058 |  | 0.073333 | 5.7633 | 5.8636 | 71.5% | 4.1925 | 1.6711 | 0 | 92.52 | 0 |  | 0.084444 | 2.9711 | 3.0865 | 2.6789 | 247.8486 | 41.099 |  | 0.056667 | 5.8567 | 5.9341 | 70.65% | 4.1925 | 1.7416 | 0 | 92.52 | 0 |  | 0.11 | 3.58 | 3.7303 | 3.2376 | 299.5472 | 34.0058 | 0.070222 | 2.7596 | 2.8555 | 7.1163 | 0 | 2.9656 |  | 0.1 | 5.74 | 5.8767 | 71.34% | 4.1925 | 1.6842 | 0 | 92.52 | 0 |  | 0.070222 | 2.7596 | 2.8555 | 2.4784 | 229.2998 | 44.4237
| 3 | [11 empty] | 0.006 | 5.958 | 5.9843 | 58.73% | 3.5147 | 2.4696 | 0 | 76.2525 | 0 |  | 0.22 | 3.36 | 4.3234 | 4.2418 | 323.4511 | 21.3918 |  | 0.256 | 5.398 | 6.5191 | 53.91% | 3.5147 | 3.0044 | 0 | 76.2525 | 0 |  | 0.098 | 2.944 | 3.3732 | 3.3095 | 252.3587 | 27.4181 |  | 0.006 | 5.958 | 5.9843 | 58.73% | 3.5147 | 2.4696 | 0 | 76.2525 | 0 |  | 0.11 | 3.36 | 3.8417 | 3.7692 | 287.4127 | 24.0741 | 0.0964 | 2.7072 | 3.1294 | 7.1163 | 0 | 2.7061 |  | 0.244 | 5.452 | 6.5205 | 53.9% | 3.5147 | 3.0058 | 0 | 76.2525 | 0 |  | 0.0964 | 2.7072 | 3.1294 | 3.0703 | 234.1186 | 29.5542
| 4 | [11 empty] | 0.006 | 5.958 | 5.9954 | 51.63% | 3.0956 | 2.8998 | 0 | 66.195 | 0 |  | 0.22 | 3.36 | 4.7332 | 4.6439 | 307.4004 | 16.9626 |  | 0.256 | 5.398 | 6.9959 | 44.25% | 3.0956 | 3.9002 | 0 | 66.195 | 0 |  | 0.098 | 2.944 | 3.5557 | 3.5557 | 235.3685 | 22.1538 |  | 0.006 | 5.958 | 5.9954 | 51.63% | 3.0956 | 2.8998 | 0 | 66.195 | 0 |  | 0.11 | 3.36 | 4.0466 | 3.9702 | 262.8096 | 19.8407 | 0.0964 | 2.7072 | 3.3089 | 7.1163 | 0 | 2.5593 |  | 0.244 | 5.452 | 6.975 | 44.38% | 3.0956 | 3.8793 | 0 | 66.195 | 0 |  | 0.0964 | 2.7072 | 3.3089 | 3.3089 | 219.0324 | 23.8061
| 5 | [11 empty] | 0.91667 | -0.41667 | 6.6226 | 41.86% | 2.7722 | 3.8504 | 0 | 58.4325 | 0 |  | 0.056667 | 4.5033 | 4.9385 | 4.9385 | 288.5681 | 14.0802 |  | 0.43 | 4.18 | 7.482 | 37.05% | 2.7722 | 4.7099 | 0 | 58.4325 | 0 |  | 0.11667 | 2.8133 | 3.7092 | 3.5693 | 208.5611 | 19.4815 |  | 0.91667 | -0.41667 | 6.6226 | 41.86% | 2.7722 | 3.8504 | 0 | 58.4325 | 0 |  | 0.11 | 4.5033 | 5.348 | 5.348 | 312.4994 | 13.0019 | 0.106 | 2.64 | 3.454 | 7.1163 | 0 | 2.4518 |  | 0.43 | 4.18 | 7.482 | 37.05% | 2.7722 | 4.7099 | 0 | 58.4325 | 0 |  | 0.11667 | 2.8133 | 3.7092 | 3.5693 | 208.5611 | 19.4815
| 6 | [11 empty] | 0.006 | 5.958 | 5.9806 | 61.07% | 3.6525 | 2.3281 | 0 | 79.56 | 0 |  | 0.22 | 3.36 | 4.1887 | 3.6354 | 289.2361 | 26.0426 |  | 0.256 | 5.398 | 6.3623 | 57.41% | 3.6525 | 2.7098 | 0 | 79.56 | 0 |  | 0.098 | 2.944 | 3.3131 | 3.2506 | 258.6194 | 29.1256 |  | 0.006 | 5.958 | 5.9806 | 61.07% | 3.6525 | 2.3281 | 0 | 79.56 | 0 |  | 0.11 | 3.36 | 3.7743 | 3.2758 | 260.6256 | 28.9014 | 0.0964 | 2.7072 | 3.0703 | 7.1163 | 0 | 2.7582 |  | 0.244 | 5.452 | 6.3711 | 57.33% | 3.6525 | 2.7186 | 0 | 79.56 | 0 |  | 0.0964 | 2.7072 | 3.0703 | 3.0124 | 239.6647 | 31.4291
| 7 | [11 empty] | 0.006 | 5.958 | 5.9721 | 66.51% | 3.9722 | 1.9999 | 0 | 87.2325 | 0 |  | 0.22 | 3.36 | 3.8761 | 3.3641 | 293.463 | 30.8568 |  | 0.256 | 5.398 | 5.9985 | 66.22% | 3.9722 | 2.0263 | 0 | 87.2325 | 0 |  | 0.098 | 2.944 | 3.1739 | 2.7547 | 240.2992 | 37.6835 |  | 0.006 | 5.958 | 5.9721 | 66.51% | 3.9722 | 1.9999 | 0 | 87.2325 | 0 |  | 0.11 | 3.36 | 3.618 | 3.1402 | 273.9264 | 33.0575 | 0.0964 | 2.7072 | 2.9333 | 7.1163 | 0 | 2.8869 |  | 0.244 | 5.452 | 6.0244 | 65.94% | 3.9722 | 2.0522 | 0 | 87.2325 | 0 |  | 0.0964 | 2.7072 | 2.9333 | 2.5459 | 222.0866 | 40.7738
| 8 | [11 empty] | 0.056667 | 5.8567 | 5.7736 | 83.66% | 4.83 | 0.94356 | 0 | 107.82 | 0 |  | 0.11 | 3.58 | 3.4187 | 2.5156 | 271.2344 | 51.0036 |  | 0.073333 | 5.7633 | 5.6558 | 85.4% | 4.83 | 0.82578 | 0 | 107.82 | 0 |  | 0.084444 | 2.9711 | 2.8473 | 2.0952 | 225.8994 | 61.2393 |  | 0.056667 | 5.8567 | 5.7736 | 83.66% | 4.83 | 0.94356 | 0 | 107.82 | 0 |  | 0.11 | 3.58 | 3.4187 | 2.5156 | 271.2344 | 51.0036 | 0.070222 | 2.7596 | 2.6566 | 7.1163 | 0 | 3.1877 |  | 0.1 | 5.74 | 5.5933 | 86.35% | 4.83 | 0.76333 | 0 | 107.82 | 0 |  | 0.070222 | 2.7596 | 2.6566 | 1.9548 | 210.7697 | 65.6353
| 9 | [11 empty] | 0.056667 | 5.8567 | 5.7447 | 86.07% | 4.9444 | 0.80037 | 0 | 110.565 | 0 |  | 0.11 | 3.58 | 3.3628 | 2.4745 | 273.5905 | 53.1718 |  | 0.073333 | 5.7633 | 5.6185 | 88% | 4.9444 | 0.67412 | 0 | 110.565 | 0 |  | 0.084444 | 2.9711 | 2.8043 | 2.0636 | 228.1582 | 63.7597 |  | 0.056667 | 5.8567 | 5.7447 | 86.07% | 4.9444 | 0.80037 | 0 | 110.565 | 0 |  | 0.11 | 3.58 | 3.3628 | 2.4745 | 273.5905 | 53.1718 | 0.070222 | 2.7596 | 2.6209 | 7.1163 | 0 | 3.2311 |  | 0.1 | 5.74 | 5.5425 | 89.21% | 4.9444 | 0.59813 | 0 | 110.565 | 0 |  | 0.070222 | 2.7596 | 2.6209 | 1.9286 | 213.2315 | 68.223
| 10 | [11 empty] | 0.056667 | 5.8567 | 5.7818 | 82.97% | 4.7972 | 0.98463 | 0 | 107.0325 | 0 |  | 0.11 | 3.58 | 3.4347 | 2.5274 | 270.5168 | 50.3946 |  | 0.073333 | 5.7633 | 5.6665 | 84.66% | 4.7972 | 0.86928 | 0 | 107.0325 | 0 |  | 0.084444 | 2.9711 | 2.8596 | 2.1042 | 225.2194 | 60.5303 |  | 0.056667 | 5.8567 | 5.7818 | 82.97% | 4.7972 | 0.98463 | 0 | 107.0325 | 0 |  | 0.11 | 3.58 | 3.4347 | 2.5274 | 270.5168 | 50.3946 | 0.070222 | 2.7596 | 2.6668 | 7.1163 | 0 | 3.1755 |  | 0.1 | 5.74 | 5.6079 | 85.54% | 4.7972 | 0.81073 | 0 | 107.0325 | 0 |  | 0.070222 | 2.7596 | 2.6668 | 1.9624 | 210.0368 | 64.9057
| 11 | [11 empty] | 0.056667 | 5.8567 | 5.8215 | 79.7% | 4.6397 | 1.1818 | 0 | 103.2525 | 0 |  | 0.11 | 3.58 | 3.5117 | 3.0479 | 314.7031 | 40.3132 |  | 0.073333 | 5.7633 | 5.7178 | 81.14% | 4.6397 | 1.0781 | 0 | 103.2525 | 0 |  | 0.084444 | 2.9711 | 2.9187 | 2.1477 | 221.7566 | 57.2099 |  | 0.056667 | 5.8567 | 5.8215 | 79.7% | 4.6397 | 1.1818 | 0 | 103.2525 | 0 |  | 0.11 | 3.58 | 3.5117 | 3.0479 | 314.7031 | 40.3132 | 0.070222 | 2.7596 | 2.716 | 7.1163 | 0 | 3.118 |  | 0.1 | 5.74 | 5.6779 | 81.71% | 4.6397 | 1.0382 | 0 | 103.2525 | 0 |  | 0.070222 | 2.7596 | 2.716 | 1.9985 | 206.3538 | 61.4802
| 12 | [11 empty] | 0.056667 | 5.8567 | 5.8357 | 78.54% | 4.5834 | 1.2522 | 0 | 101.9025 | 0 |  | 0.11 | 3.58 | 3.5392 | 3.0718 | 313.0206 | 39.477 |  | 0.073333 | 5.7633 | 5.7361 | 79.9% | 4.5834 | 1.1527 | 0 | 101.9025 | 0 |  | 0.084444 | 2.9711 | 2.9398 | 2.5515 | 260.0064 | 47.5261 |  | 0.056667 | 5.8567 | 5.8357 | 78.54% | 4.5834 | 1.2522 | 0 | 101.9025 | 0 |  | 0.11 | 3.58 | 3.5392 | 3.0718 | 313.0206 | 39.477 | 0.070222 | 2.7596 | 2.7335 | 7.1163 | 0 | 3.098 |  | 0.1 | 5.74 | 5.7029 | 80.37% | 4.5834 | 1.1195 | 0 | 101.9025 | 0 |  | 0.070222 | 2.7596 | 2.7335 | 2.0115 | 204.9722 | 60.2867
| 13 | [11 empty] | 0.056667 | 5.8567 | 5.7037 | 89.55% | 5.1075 | 0.59617 | 0 | 114.48 | 0 |  | 0.11 | 3.58 | 3.283 | 2.4158 | 276.5599 | 56.3919 |  | 0.073333 | 5.7633 | 5.5653 | 91.77% | 5.1075 | 0.45783 | 0 | 114.48 | 0 |  | 0.084444 | 2.9711 | 2.7431 | 2.0185 | 231.0797 | 67.4908 |  | 0.056667 | 5.8567 | 5.7037 | 89.55% | 5.1075 | 0.59617 | 0 | 114.48 | 0 |  | 0.11 | 3.58 | 3.283 | 2.4158 | 276.5599 | 56.3919 | 0.070222 | 2.7596 | 2.57 | 7.1163 | 0 | 3.2951 |  | 0.1 | 5.74 | 5.47 | 93.37% | 5.1075 | 0.3625 | 0 | 114.48 | 0 |  | 0.070222 | 2.7596 | 2.57 | 1.8911 | 216.4931 | 72.0381
| 14 | [11 empty] | 0.056667 | 5.8567 | 5.516 | 100% | 5.8528 | -0.33685 | 0.057554 | 124.7492 | 7.6183 |  | 0.11 | 3.58 | 2.9186 | 2.1477 | 267.9198 | 78.188 |  | 0.073333 | 5.7633 | 5.3224 | 100% | 5.8528 | -0.5304 | 0.090622 | 120.372 | 11.9955 |  | 0.084444 | 2.9711 | 2.4634 | 1.8127 | 218.1963 | 93.2971 |  | 0.056667 | 5.8567 | 5.516 | 100% | 5.8528 | -0.33685 | 0.057554 | 124.7492 | 7.6183 |  | 0.11 | 3.58 | 2.9186 | 2.1477 | 267.9198 | 78.188 | 0.070222 | 2.7596 | 2.3373 | 7.1163 | 0 | 3.6231 |  | 0.1 | 5.74 | 5.1387 | 100% | 5.8528 | -0.71406 | 0.122 | 132.2455 | 7.6183 |  | 0.070222 | 2.7596 | 2.3373 | 1.7199 | 227.4534 | 100.5648
| 15 | [11 empty] | 0.056667 | 5.8567 | 5.7436 | 86.17% | 4.9491 | 0.79451 | 0 | 110.6775 | 0 |  | 0.11 | 3.58 | 3.3605 | 2.4728 | 273.6822 | 53.2622 |  | 0.073333 | 5.7633 | 5.617 | 88.11% | 4.9491 | 0.66791 | 0 | 110.6775 | 0 |  | 0.084444 | 2.9711 | 2.8026 | 2.0623 | 228.2471 | 63.8646 |  | 0.056667 | 5.8567 | 5.7436 | 86.17% | 4.9491 | 0.79451 | 0 | 110.6775 | 0 |  | 0.11 | 3.58 | 3.3605 | 2.4728 | 273.6822 | 53.2622 | 0.070222 | 2.7596 | 2.6194 | 7.1163 | 0 | 3.2329 |  | 0.1 | 5.74 | 5.5404 | 89.33% | 4.9491 | 0.59135 | 0 | 110.6775 | 0 |  | 0.070222 | 2.7596 | 2.6194 | 1.9275 | 213.3293 | 68.3306
| 16 | [11 empty] | 0.056667 | 5.8567 | 5.8128 | 80.42% | 4.6744 | 1.1384 | 0 | 104.085 | 0 |  | 0.11 | 3.58 | 3.4947 | 2.5716 | 267.6659 | 48.1649 |  | 0.073333 | 5.7633 | 5.7065 | 81.91% | 4.6744 | 1.0321 | 0 | 104.085 | 0 |  | 0.084444 | 2.9711 | 2.9057 | 2.1381 | 222.5475 | 57.9296 |  | 0.056667 | 5.8567 | 5.8128 | 80.42% | 4.6744 | 1.1384 | 0 | 104.085 | 0 |  | 0.11 | 3.58 | 3.4947 | 2.5716 | 267.6659 | 48.1649 | 0.070222 | 2.7596 | 2.7051 | 7.1163 | 0 | 3.1305 |  | 0.1 | 5.74 | 5.6625 | 82.55% | 4.6744 | 0.98813 | 0 | 104.085 | 0 |  | 0.070222 | 2.7596 | 2.7051 | 1.9906 | 207.1885 | 62.224
| 17 | [11 empty] | 0.056667 | 5.8567 | 5.893 | 73.91% | 4.3556 | 1.5374 | 0 | 96.435 | 0 |  | 0.11 | 3.58 | 3.6506 | 3.1684 | 305.5476 | 36.2191 |  | 0.073333 | 5.7633 | 5.8104 | 74.96% | 4.3556 | 1.4548 | 0 | 96.435 | 0 |  | 0.084444 | 2.9711 | 3.0253 | 2.6257 | 253.2122 | 43.7051 |  | 0.056667 | 5.8567 | 5.893 | 73.91% | 4.3556 | 1.5374 | 0 | 96.435 | 0 |  | 0.11 | 3.58 | 3.6506 | 3.1684 | 305.5476 | 36.2191 | 0.070222 | 2.7596 | 2.8046 | 7.1163 | 0 | 3.0194 |  | 0.1 | 5.74 | 5.8042 | 75.04% | 4.3556 | 1.4485 | 0 | 96.435 | 0 |  | 0.070222 | 2.7596 | 2.8046 | 2.4342 | 234.7415 | 47.144
| 18 | [11 empty] | 0.056667 | 5.8567 | 5.9462 | 69.7% | 4.1447 | 1.8015 | 0 | 91.3725 | 0 |  | 0.11 | 3.58 | 3.7537 | 3.2579 | 297.6857 | 33.3749 |  | 0.073333 | 5.7633 | 5.8791 | 70.5% | 4.1447 | 1.7345 | 0 | 91.3725 | 0 |  | 0.084444 | 2.9711 | 3.1045 | 2.6944 | 246.1977 | 40.3547 |  | 0.056667 | 5.8567 | 5.9462 | 69.7% | 4.1447 | 1.8015 | 0 | 91.3725 | 0 |  | 0.11 | 3.58 | 3.7537 | 3.2579 | 297.6857 | 33.3749 | 0.070222 | 2.7596 | 2.8704 | 7.1163 | 0 | 2.9502 |  | 0.1 | 5.74 | 5.8979 | 70.27% | 4.1447 | 1.7532 | 0 | 91.3725 | 0 |  | 0.070222 | 2.7596 | 2.8704 | 2.4913 | 227.6393 | 43.6446
| 19 | [11 empty] | 0.006 | 5.958 | 5.9793 | 61.92% | 3.7022 | 2.2771 | 0 | 80.7525 | 0 |  | 0.22 | 3.36 | 4.1401 | 3.5933 | 290.1663 | 26.7431 |  | 0.256 | 5.398 | 6.3057 | 58.71% | 3.7022 | 2.6035 | 0 | 80.7525 | 0 |  | 0.098 | 2.944 | 3.2915 | 3.2294 | 260.7812 | 29.7566 |  | 0.006 | 5.958 | 5.9793 | 61.92% | 3.7022 | 2.2771 | 0 | 80.7525 | 0 |  | 0.11 | 3.36 | 3.75 | 3.2548 | 262.8295 | 29.5247 | 0.0964 | 2.7072 | 3.049 | 7.1163 | 0 | 2.7774 |  | 0.244 | 5.452 | 6.3172 | 58.61% | 3.7022 | 2.615 | 0 | 80.7525 | 0 |  | 0.0964 | 2.7072 | 3.049 | 2.9915 | 241.5703 | 32.123
| 20 | [11 empty] | 0.056667 | 5.8567 | 5.894 | 73.84% | 4.3519 | 1.5421 | 0 | 96.345 | 0 |  | 0.11 | 3.58 | 3.6524 | 3.17 | 305.4158 | 36.1671 |  | 0.073333 | 5.7633 | 5.8116 | 74.88% | 4.3519 | 1.4597 | 0 | 96.345 | 0 |  | 0.084444 | 2.9711 | 3.0267 | 2.627 | 253.0935 | 43.644 |  | 0.056667 | 5.8567 | 5.894 | 73.84% | 4.3519 | 1.5421 | 0 | 96.345 | 0 |  | 0.11 | 3.58 | 3.6524 | 3.17 | 305.4158 | 36.1671 | 0.070222 | 2.7596 | 2.8058 | 7.1163 | 0 | 3.0182 |  | 0.1 | 5.74 | 5.8058 | 74.96% | 4.3519 | 1.454 | 0 | 96.345 | 0 |  | 0.070222 | 2.7596 | 2.8058 | 2.4352 | 234.6203 | 47.0804
| 21 | [11 empty] | 0.056667 | 5.8567 | 5.7686 | 84.07% | 4.8497 | 0.91891 | 0 | 108.2925 | 0 |  | 0.11 | 3.58 | 3.409 | 2.5085 | 271.6561 | 51.3717 |  | 0.073333 | 5.7633 | 5.6494 | 85.84% | 4.8497 | 0.79967 | 0 | 108.2925 | 0 |  | 0.084444 | 2.9711 | 2.8399 | 2.0897 | 226.3006 | 61.6677 |  | 0.056667 | 5.8567 | 5.7686 | 84.07% | 4.8497 | 0.91891 | 0 | 108.2925 | 0 |  | 0.11 | 3.58 | 3.409 | 2.5085 | 271.6561 | 51.3717 | 0.070222 | 2.7596 | 2.6504 | 7.1163 | 0 | 3.1951 |  | 0.1 | 5.74 | 5.5846 | 86.84% | 4.8497 | 0.7349 | 0 | 108.2925 | 0 |  | 0.070222 | 2.7596 | 2.6504 | 1.9503 | 211.2037 | 66.0758
| 22 | [11 empty] | 0.056667 | 5.8567 | 5.4933 | 100% | 5.9428 | -0.44952 | 0.075641 | 124.3517 | 10.1758 |  | 0.11 | 3.58 | 2.8746 | 2.1153 | 263.0399 | 82.0658 |  | 0.073333 | 5.7633 | 5.2931 | 100% | 5.9428 | -0.64973 | 0.10933 | 119.8196 | 14.7079 |  | 0.084444 | 2.9711 | 2.4296 | 1.7878 | 214.2167 | 97.2558 |  | 0.056667 | 5.8567 | 5.4933 | 100% | 5.9428 | -0.44952 | 0.075641 | 124.3517 | 10.1758 |  | 0.11 | 3.58 | 2.8746 | 2.1153 | 263.0399 | 82.0658 | 0.070222 | 2.7596 | 2.3093 | 7.1163 | 0 | 3.6671 |  | 0.1 | 5.74 | 5.0987 | 100% | 5.9428 | -0.84406 | 0.14203 | 134.3855 | 10.1758 |  | 0.070222 | 2.7596 | 2.3093 | 1.6993 | 228.3563 | 106.2198
| 23 | [11 empty] | 0.056667 | 5.8567 | 5.5821 | 100% | 5.5903 | -0.0082431 | 0.0014745 | 125.8816 | 0.18589 |  | 0.11 | 3.58 | 3.047 | 2.2421 | 282.2393 | 67.0331 |  | 0.073333 | 5.7633 | 5.408 | 100% | 5.5903 | -0.18234 | 0.032617 | 121.9555 | 4.112 |  | 0.084444 | 2.9711 | 2.5619 | 1.8852 | 229.9078 | 81.8765 |  | 0.056667 | 5.8567 | 5.5821 | 100% | 5.5903 | -0.0082431 | 0.0014745 | 125.8816 | 0.18589 |  | 0.11 | 3.58 | 3.047 | 2.2421 | 282.2393 | 67.0331 | 0.070222 | 2.7596 | 2.4193 | 7.1163 | 0 | 3.5004 |  | 0.1 | 5.74 | 5.2554 | 100% | 5.5903 | -0.3349 | 0.059906 | 126.0076 | 0.18589 |  | 0.070222 | 2.7596 | 2.4193 | 1.7802 | 224.321 | 84.4519
| 24 | [11 empty] | 0.056667 | 5.8567 | 5.5249 | 100% | 5.8172 | -0.29226 | 0.05024 | 124.9053 | 6.6072 |  | 0.11 | 3.58 | 2.936 | 2.1605 | 269.8558 | 76.6607 |  | 0.073333 | 5.7633 | 5.334 | 100% | 5.8172 | -0.48316 | 0.083057 | 120.5894 | 10.9231 |  | 0.084444 | 2.9711 | 2.4768 | 1.8225 | 219.7768 | 91.7363 |  | 0.056667 | 5.8567 | 5.5249 | 100% | 5.8172 | -0.29226 | 0.05024 | 124.9053 | 6.6072 |  | 0.11 | 3.58 | 2.936 | 2.1605 | 269.8558 | 76.6607 | 0.070222 | 2.7596 | 2.3485 | 7.1163 | 0 | 3.6059 |  | 0.1 | 5.74 | 5.1546 | 100% | 5.8172 | -0.6626 | 0.1139 | 131.3986 | 6.6072 |  | 0.070222 | 2.7596 | 2.3485 | 1.7281 | 227.0718 | 98.3452
| 25 | [11 empty] | 0.13875 | 6.4313 | 5.2183 | 100% | 6.4669 | -1.2485 | 0.19307 | 118.7041 | 28.4009 |  | 0.06125 | 3.2388 | 2.7033 | 1.9892 | 236.1306 | 104.8081 |  | 0.13625 | 5.9938 | 4.8027 | 100% | 6.4669 | -1.6642 | 0.25734 | 109.2492 | 37.8558 |  | 0.04525 | 2.5848 | 2.1892 | 1.6109 | 175.991 | 125.752 |  | 0.135 | 6.195 | 5.0149 | 100% | 6.4669 | -1.452 | 0.22453 | 114.0757 | 33.0293 |  | 0.11 | 2.7037 | 1.7422 | 1.282 | 146.2418 | 145.1965 | 0.04525 | 2.5848 | 2.1892 | 7.1163 | 0 | 3.8683 |  | 0.07375 | 4.3463 | 3.7016 | 100% | 6.4669 | -2.7653 | 0.42761 | 146.6774 | 33.0293 |  | 0.0325 | 2.1375 | 1.8534 | 1.3638 | 200.0415 | 167.2882
| 26 | [11 empty] | 0.13875 | 6.4313 | 4.9593 | 100% | 6.8869 | -1.9275 | 0.27988 | 113.1913 | 43.9937 |  | 0.06125 | 3.2388 | 2.589 | 1.9051 | 215.6414 | 123.056 |  | 0.13625 | 5.9938 | 4.5484 | 100% | 6.8869 | -2.3385 | 0.33956 | 103.8112 | 53.3738 |  | 0.04525 | 2.5848 | 2.1047 | 1.5488 | 160.7784 | 143.2789 |  | 0.135 | 6.195 | 4.7629 | 100% | 6.8869 | -2.124 | 0.30841 | 108.7071 | 48.4779 |  | 0.11 | 2.7037 | 1.5368 | 1.1309 | 122.9344 | 172.079 | 0.04525 | 2.5848 | 2.1047 | 6.0698 | 1.0465 | 4.6772 |  | 0.07375 | 4.3463 | 3.5639 | 100% | 6.8869 | -3.323 | 0.48251 | 156.7025 | 48.4779 |  | 0.0325 | 2.1375 | 1.7927 | 1.3192 | 206.7185 | 199.0463
| 27 | [11 empty] | 0.056667 | 5.8567 | 5.592 | 99.27% | 5.5509 | 0.041049 | 0 | 125.1225 | 0 |  | 0.11 | 3.58 | 3.0662 | 2.2563 | 282.3097 | 65.9921 |  | 0.073333 | 5.7633 | 5.4208 | 100% | 5.5509 | -0.13013 | 0.023443 | 122.1892 | 2.9333 |  | 0.084444 | 2.9711 | 2.5767 | 1.8961 | 231.677 | 80.179 |  | 0.056667 | 5.8567 | 5.592 | 99.27% | 5.5509 | 0.041049 | 0 | 125.1225 | 0 |  | 0.11 | 3.58 | 3.0662 | 2.2563 | 282.3097 | 65.9921 | 0.070222 | 2.7596 | 2.4316 | 7.1163 | 0 | 3.4827 |  | 0.1 | 5.74 | 5.2729 | 100% | 5.5509 | -0.27802 | 0.050085 | 125.0724 | 0 |  | 0.070222 | 2.7596 | 2.4316 | 1.7893 | 223.7871 | 83.1831
| 28 | [11 empty] | 0.056667 | 5.8567 | 5.8434 | 77.91% | 4.5525 | 1.2909 | 0 | 101.16 | 0 |  | 0.11 | 3.58 | 3.5543 | 3.0849 | 312.0678 | 39.0226 |  | 0.073333 | 5.7633 | 5.7462 | 79.23% | 4.5525 | 1.1937 | 0 | 101.16 | 0 |  | 0.084444 | 2.9711 | 2.9514 | 2.5616 | 259.1313 | 46.9942 |  | 0.056667 | 5.8567 | 5.8434 | 77.91% | 4.5525 | 1.2909 | 0 | 101.16 | 0 |  | 0.11 | 3.58 | 3.5543 | 3.0849 | 312.0678 | 39.0226 | 0.070222 | 2.7596 | 2.7432 | 7.1163 | 0 | 3.0871 |  | 0.1 | 5.74 | 5.7167 | 79.64% | 4.5525 | 1.1642 | 0 | 101.16 | 0 |  | 0.070222 | 2.7596 | 2.7432 | 2.3809 | 240.8483 | 50.5616
| 29 | [11 empty] | 0.006 | 5.958 | 5.9704 | 67.57% | 4.0341 | 1.9364 | 0 | 88.7175 | 0 |  | 0.22 | 3.36 | 3.8156 | 3.3116 | 293.8003 | 31.8796 |  | 0.256 | 5.398 | 5.9281 | 68.05% | 4.0341 | 1.8941 | 0 | 88.7175 | 0 |  | 0.098 | 2.944 | 3.1469 | 2.7313 | 242.3148 | 38.6532 |  | 0.006 | 5.958 | 5.9704 | 67.57% | 4.0341 | 1.9364 | 0 | 88.7175 | 0 |  | 0.11 | 3.36 | 3.5878 | 3.1139 | 276.2603 | 33.9037 | 0.0964 | 2.7072 | 2.9068 | 7.1163 | 0 | 2.9133 |  | 0.244 | 5.452 | 5.9573 | 67.72% | 4.0341 | 1.9232 | 0 | 88.7175 | 0 |  | 0.0964 | 2.7072 | 2.9068 | 2.5229 | 223.8261 | 41.8461
| 30 | [11 empty] | 0.056667 | 5.8567 | 5.902 | 73.2% | 4.32 | 1.582 | 0 | 95.58 | 0 |  | 0.11 | 3.58 | 3.668 | 3.1835 | 304.2834 | 35.7275 |  | 0.073333 | 5.7633 | 5.822 | 74.2% | 4.32 | 1.502 | 0 | 95.58 | 0 |  | 0.084444 | 2.9711 | 3.0387 | 2.6373 | 252.0763 | 43.127 |  | 0.056667 | 5.8567 | 5.902 | 73.2% | 4.32 | 1.582 | 0 | 95.58 | 0 |  | 0.11 | 3.58 | 3.668 | 3.1835 | 304.2834 | 35.7275 | 0.070222 | 2.7596 | 2.8157 | 7.1163 | 0 | 3.0075 |  | 0.1 | 5.74 | 5.82 | 74.23% | 4.32 | 1.5 | 0 | 95.58 | 0 |  | 0.070222 | 2.7596 | 2.8157 | 2.4438 | 233.5826 | 46.5415
| 31 | [11 empty] | 0.006 | 5.958 | 5.9734 | 65.65% | 3.9216 | 2.0519 | 0 | 86.0175 | 0 |  | 0.22 | 3.36 | 3.9256 | 3.4071 | 293.0711 | 30.0433 |  | 0.256 | 5.398 | 6.0561 | 64.75% | 3.9216 | 2.1346 | 0 | 86.0175 | 0 |  | 0.098 | 2.944 | 3.1959 | 2.7738 | 238.5985 | 36.9023 |  | 0.006 | 5.958 | 5.9734 | 65.65% | 3.9216 | 2.0519 | 0 | 86.0175 | 0 |  | 0.11 | 3.36 | 3.6428 | 3.1617 | 271.9588 | 32.3756 | 0.0964 | 2.7072 | 2.955 | 7.1163 | 0 | 2.8657 |  | 0.244 | 5.452 | 6.0793 | 64.51% | 3.9216 | 2.1577 | 0 | 86.0175 | 0 |  | 0.0964 | 2.7072 | 2.955 | 2.5647 | 220.6127 | 39.9108
[7 empty] | kWh/rok |  | kWh/rok |  | kWh/rok | kWh/rok | [7 empty] | 17057.0136 | 407.6736 | kWh/rok |  | SCOP | 3.9797 | 3.5444 | 3.1925 | 7459.5841 | PLN | [7 empty] | 16891.3518 | 573.3354 | kWh/rok |  | SCOP | 3.3773 | 3.0242 | 2.637 | 9027.4279 | PLN | [7 empty] | 16984.235 | 480.4522 | kWh/rok |  | SCOP | 3.7173 | 3.3042 | 3.0239 | 8080.2752 |  |  | 1336.6026 | 2593.2558 | 4.186 | 901.2865 | PLN | [7 empty] | 17458.525 | 480.4522 | kWh/rok |  | SCOP | 3.0166 | 2.6919 | 2.4005 | 10077.3395
[24 empty] | CO 35 | [16 empty] | CO 55 | [16 empty] | CO 55 |  |  |  |  | SCOP cwu |  | 3.6619 | [15 empty] | CO 55
229

## 251.A08 (hidden)
Vitocal 250-A AWO-E-AC-AF 251.A06
|  | -20 | -15 | -7 | 2 | 7 | 10 | 20 | 30 |  | 35 | -20 | -15 | -7 | 2 | 7 | 10 | 12 | 15 | 20 | 30
VTS | 35 | [9 empty] | Q | 4.49 | 5.17 | 6.47 | 6.79 | 8 | 10.21 | 10.634 | 11.27 | 12.33 | 12.31
Q |  | 4.49 | 5.17 | 6.47 | 6.79 | 8 | 10.21 | 12.33 | 12.31 |  | a= | 0.136 | 0.1625 | 0.035556 | 0.242 | 0.73667 | 0.212 |  |  | -0.002
COP |  | 2.11 | 2.31 | 2.7 | 3.7 | 4.9 | 5.09 | 7.17 | 8.4 |  | b= | 7.21 | 7.6075 | 6.7189 | 6.306 | 2.8433 | 8.09 |  |  | 12.37
|  | 4.49 | 5.17 | 6.47 | 6.79 | 8 | 10.21 | 12.33 | 12.31 |  | weryfikacja
VTS | 45 | [9 empty] | Q= | 4.49 | 5.17 | 6.47 | 6.79 | 8 | 10.21 | 10.634 | 11.27 | 12.33 | 12.31
Q |  | 4.23 | 4.9 | 6.26 | 6.78 | 8.37 | 9.97 | 12.52 | 13.04 |  | COP | 2.11 | 2.31 | 2.7 | 3.7 | 4.9 | 5.09 | 5.506 | 6.13 | 7.17 | 8.4
COP |  | 1.84 | 2.04 | 2.37 | 3.12 | 3.73 | 4.05 | 5.46 | 7.52 |  | a= | 0.04 | 0.04875 | 0.11111 | 0.24 | 0.063333 | 0.208 |  |  | 0.123
VTS | 55 | [9 empty] | b= | 2.91 | 3.0412 | 3.4778 | 3.22 | 4.4567 | 3.01 |  |  | 4.71
Q |  | 3.78 | 4.71 | 6.03 | 6.83 | 8.38 | 9.94 | 11.5 | 13.07 |  | weryfikacja
COP45-55 |  | 1.76 | 1.94 | 2.254 | 2.968 | 3.494 | 3.794 | 5.076 | 6.928 |  | COP= | 2.11 | 2.31 | 2.7 | 3.7 | 4.9 | 5.09 | 5.506 | 6.13 | 7.17 | 8.4
Qmax |  | 3.78 | 4.71 | 6.03 | 6.83 | 8.38 | 9.94 | 11.5 | 13.07 |  | 45 | -20 | -15 | -7 | 2 | 7 | 10 | 12 | 15 | 20 | 30
COP55 |  | 1.64 | 1.79 | 2.08 | 2.74 | 3.14 | 3.41 | 4.5 | 6.04 |  | Q | 4.23 | 4.9 | 6.26 | 6.78 | 8.37 | 9.97 | 10.48 | 11.245 | 12.52 | 13.04
Czynnik |  |  |  | R290 | [6 empty] | a= | 0.134 | 0.17 | 0.057778 | 0.318 | 0.53333 | 0.255 |  |  | 0.052
Napełnienie |  |  |  | 2 | kg | [5 empty] | b= | 6.91 | 7.45 | 6.6644 | 6.144 | 4.6367 | 7.42 |  |  | 11.48
Moc akustyczna wg ErP A7/W55 |  |  |  | 49 | [6 empty] | weryfikacja
Moc akustyczna w nocy |  |  |  | 49 | [6 empty] | Q= | 4.23 | 4.9 | 6.26 | 6.78 | 8.37 | 9.97 | 10.48 | 11.245 | 12.52 | 13.04
Moc akustyczna maksymalna A7/W55 |  |  |  | 58 | [6 empty] | COP | 1.84 | 2.04 | 2.37 | 3.12 | 3.73 | 4.05 | 4.332 | 4.755 | 5.46 | 7.52
[11 empty] | a= | 0.04 | 0.04125 | 0.083333 | 0.122 | 0.10667 | 0.141 |  |  | 0.206
COP A7/W35 A2/W35 A7/W35 | [10 empty] | b= | 2.64 | 2.6587 | 2.9533 | 2.876 | 2.9833 | 2.64 |  |  | 1.34
2,7 ¦ 3,7 ¦ 4,9 | [10 empty] | weryfikacja
[11 empty] | COP= | 1.84 | 2.04 | 2.37 | 3.12 | 3.73 | 4.05 | 4.332 | 4.755 | 5.46 | 7.52
47851 | [10 empty] | 55 | -20 | -15 | -7 | 2 | 7 | 10 | 12 | 15 | 20 | 30
12.49 | [10 empty] | Q | 3.78 | 4.71 | 6.03 | 6.83 | 8.38 | 9.94 | 10.252 | 10.72 | 11.5 | 13.07
11.78 | [10 empty] | a= | 0.186 | 0.165 | 0.088889 | 0.31 | 0.52 | 0.156 |  |  | 0.157
12.49 | [10 empty] | b= | 7.5 | 7.185 | 6.6522 | 6.21 | 4.74 | 8.38 |  |  | 8.36
12.23 | [10 empty] | weryfikacja
[11 empty] | Q= | 3.78 | 4.71 | 6.03 | 6.83 | 8.38 | 9.94 | 10.252 | 10.72 | 11.5 | 13.07
[11 empty] | COP | 1.76 | 1.94 | 2.254 | 2.968 | 3.494 | 3.794 | 4.0504 | 4.435 | 5.076 | 6.928
[11 empty] | a= | 0.036 | 0.03925 | 0.079333 | 0.1052 | 0.1 | 0.1282 |  |  | 0.1852
System ogrzewania | [10 empty] | b= | 2.48 | 2.5288 | 2.8093 | 2.7576 | 2.794 | 2.512 |  |  | 1.372
Ogrzewanie podłogowe | [10 empty] | weryfikacja
[11 empty] | COP= | 1.76 | 1.94 | 2.254 | 2.968 | 3.494 | 3.794 | 4.0504 | 4.435 | 5.076 | 6.928
Budynek |  | -20 | -15 | -7 | 2 | 7 | 10 | 12 | 15 | 20 | 30
Qbudynek= |  | 9 | 7.875 | 6.075 | 4.05 | 2.925 | 2.25 | 1.8 | 1.125
a= | -0.225
b= | 4.5
Sprawdzanie punktów przecięcia mocy budynku i mocy pompy ciepła
x= |  | -7.5069 | -8.0194 | -8.516 | -3.8672 | 1.7227 | -8.2151 | 20 | 20 | -35.2915 | 20
|  | brak | -8.0194 | brak | brak | brak | brak | brak | brak
PUNKT BIWALENTNY |  | -8.0194 | -8
Klasa efektywności energetycznej ogrzewania pomieszczeń
Klimat umiarkowany, zastosowanie niskotemperaturowe | [5 empty] | A+++
Klimat umiarkowany, zastosowanie średniotemperaturowe | [5 empty] | A++
Vitocal 250-A AWO-E-AC-AF 251.A06
|  | -20 | -15 | -7 | 2 | 7 | 10 | 12 | 15 | 20 | 30
VTS | 70
Q |  | 2.6237 | 3.17 | 3.83 | 4.56 | 7.6 | 8.7 | 9.218 | 9.995 | 11.29 | 12.5
COP |  | 1.3986 | 1.56 | 1.74 | 2.06 | 2.38 | 2.56 |  |  | 3.39 | 4.43
Q |  | 2.6237 | 3.17 | 3.83 | 4.56 | 7.6 | 8.7 |  |  | 11.29 | 12.5
a= |  | 0.10925 | 0.0825 | 0.081111 | 0.608 | 0.36667 | 0.259
b= |  | 4.8088 | 4.4075 | 4.3978 | 3.344 | 5.0333 | 6.11
weryfikacja
Q= |  | 2.6237 | 3.17 | 3.83 | 4.56 | 7.6 | 8.7
COP |  | 1.3986 | 1.56 | 1.74 | 2.06 | 2.38 | 2.56 |  |  | 3.39 | 4.43
a= |  | 0.032276 | 0.0225 | 0.035556 | 0.064 | 0.06 | 0.083
b= |  | 2.0441 | 1.8975 | 1.9889 | 1.932 | 1.96 | 1.73
weryfikacja
COP= |  | 1.3986 | 1.56 | 1.74 | 2.06 | 2.38 | 2.56
Q |  | 2.6237 | 3.17 | 3.83 | 4.56 | 7.6 | 8.7 |  |  | 11.29 | 12.5
|  | szacunek | 65 | 70 | 70 | 70 | 70 |  |  | 70 | 70

## Bilans-251-A06 (hidden)
[7 empty] | VTS35 | VTS55 | VTS45 | VTS70
|  | Koszty eksploatacyjne |  | 8312.7033 |  | COP | 3.4375 | 2.9209 | 3.259 | 2.9572 |  |  | V35stC | [16 empty] | V55stC / V45stC | [16 empty] | V45stC / V35stC | [15 empty] | CWU | [6 empty] | V70stC / V55stC
|  | System ogrzewania |  | Ogrzewanie podłogowe |  | Udział PC | 0.95521 | 0.97121 | 0.95925 | 0.96083 | [7 empty] | Sprawdzanie Q pc i Q budynku <12stC | [16 empty] | Sprawdzanie Q pc i Q budynku <12stC | [16 empty] | Sprawdzanie Q pc i Q budynku <12stC | [22 empty] | Sprawdzanie Q pc i Q budynku <12stC
|  | COP-pokaz |  | 3.4375 |  | Udział 2ŹC | 0.044786 | 0.028787 | 0.040749 | 0.039173
|  | Udział PC-pokaz |  | 0.95521 |  | COP-Inst | 3.4844 | 2.9505 | 3.3015 | 2.9979
| Dzień | Udział 2ŹC-pokaz |  | 0.044786 | [8 empty] | a= | b= | Qpc | Wsp.Qpc | Qbudynku | Delta | % 2ŹC | E PC | E 2 ŹC |  | a= | b= | COP | COP skor | COP skor | Koszt CO |  | a= | b= | Qpc | Wsp.Qpc | Qbudynku | Delta | % 2ŹC | E PC | E 2 ŹC |  | a= | b= | COP | COP skor | COP skor | Koszt CO |  | a= | b= | Qpc | Wsp.Qpc | Qbudynku | Delta | % 2ŹC | E PC | E 2 ŹC |  | a= | b= | COP | COP skor | COP skor | Koszt CO | a= | b= | COP | EPC | E2.ŹĆ | Koszt |  | a= | b= | Qpc | Wsp.Qpc | Qbudynku | Delta | % 2ŹC | E PC | E 2 ŹC |  | a= | b= | COP | COP skor | COP skor | Koszt CO
I | 1 | COP-instalacji |  | 3.4844 | [8 empty] | 0.006 | 5.958 | 5.9722 | 66.46% | 3.9694 | 2.0028 | 0 | 87.165 | 0 |  | 0.22 | 3.56 | 4.0788 | 3.5401 | 308.5745 | 29.3002 |  | 0.256 | 5.398 | 6.0017 | 66.14% | 3.9694 | 2.0324 | 0 | 87.165 | 0 |  | 0.102 | 3.106 | 3.3466 | 2.9046 | 253.1753 | 35.7116 |  | 0.006 | 5.958 | 5.9722 | 66.46% | 3.9694 | 2.0028 | 0 | 87.165 | 0 |  | 0.11111 | 3.56 | 3.822 | 3.3172 | 289.1472 | 31.2689 | 0.1012 | 2.8516 | 3.0903 | 7.1163 | 0 | 2.7403 |  | 0.244 | 5.452 | 6.0274 | 65.86% | 3.9694 | 2.0581 | 0 | 87.165 | 0 |  | 0.1012 | 2.8516 | 3.0903 | 2.6821 | 233.7866 | 38.6733
| 2 | [11 empty] | 0.15667 | 5.6567 | 5.5366 | 84.39% | 4.6725 | 0.86406 | 0 | 104.04 | 0 |  | 0.11111 | 3.7778 | 3.6926 | 2.7172 | 282.6965 | 45.5646 |  | 0.073333 | 5.7633 | 5.7071 | 81.87% | 4.6725 | 1.0346 | 0 | 104.04 | 0 |  | 0.088889 | 3.1322 | 3.0641 | 2.2547 | 234.5786 | 54.911 |  | 0.15667 | 5.6567 | 5.5366 | 84.39% | 4.6725 | 0.86406 | 0 | 104.04 | 0 |  | 0.11111 | 3.7778 | 3.6926 | 2.7172 | 282.6965 | 45.5646 | 0.076 | 2.902 | 2.8437 | 7.1163 | 0 | 2.9779 |  | 0.1 | 5.74 | 5.6633 | 82.5% | 4.6725 | 0.99083 | 0 | 104.04 | 0 |  | 0.076 | 2.902 | 2.8437 | 2.0926 | 217.7098 | 59.1657
| 3 | E CO V35 | 16570.3731 |  | 4913.4162 | [7 empty] | 0.15667 | 5.6567 | 5.4125 | 89.62% | 4.8506 | 0.5619 | 0 | 108.315 | 0 |  | 0.11111 | 3.7778 | 3.6046 | 2.6525 | 287.3016 | 48.5944 |  | 0.073333 | 5.7633 | 5.6491 | 85.87% | 4.8506 | 0.79843 | 0 | 108.315 | 0 |  | 0.088889 | 3.1322 | 2.9937 | 2.2029 | 238.6086 | 58.5111 |  | 0.15667 | 5.6567 | 5.4125 | 89.62% | 4.8506 | 0.5619 | 0 | 108.315 | 0 |  | 0.11111 | 3.7778 | 3.6046 | 2.6525 | 287.3016 | 48.5944 | 0.076 | 2.902 | 2.7836 | 7.1163 | 0 | 3.0423 |  | 0.1 | 5.74 | 5.5842 | 86.86% | 4.8506 | 0.73354 | 0 | 108.315 | 0 |  | 0.076 | 2.902 | 2.7836 | 2.0483 | 221.86 | 62.9282
| 4 | 2 ŹC CO | 894.3141 | [9 empty] | 0.15667 | 5.6567 | 4.6194 | 100% | 5.9897 | -1.3703 | 0.22877 | 104.6187 | 31.0338 |  | 0.11111 | 3.7778 | 3.0421 | 2.2385 | 234.1941 | 92.5449 |  | 0.073333 | 5.7633 | 5.2778 | 100% | 5.9897 | -0.71188 | 0.11885 | 119.53 | 16.1225 |  | 0.088889 | 3.1322 | 2.5437 | 1.8718 | 223.7342 | 95.1779 |  | 0.15667 | 5.6567 | 4.6194 | 100% | 5.9897 | -1.3703 | 0.22877 | 104.6187 | 31.0338 |  | 0.11111 | 3.7778 | 3.0421 | 2.2385 | 234.1941 | 92.5449 | 0.076 | 2.902 | 2.3988 | 7.1163 | 0 | 3.5302 |  | 0.1 | 5.74 | 5.0779 | 100% | 5.9897 | -0.91177 | 0.15222 | 135.5003 | 31.0338 |  | 0.076 | 2.902 | 2.3988 | 1.7652 | 239.1806 | 128.2787
| 5 | COP | 3.3725 | [9 empty] | 0.15667 | 5.6567 | 4.7271 | 100% | 5.835 | -1.1079 | 0.18987 | 106.8886 | 25.0514 |  | 0.11111 | 3.7778 | 3.1185 | 2.2948 | 245.2836 | 85.2407 |  | 0.073333 | 5.7633 | 5.3282 | 100% | 5.835 | -0.50678 | 0.086851 | 120.4808 | 11.4592 |  | 0.088889 | 3.1322 | 2.6048 | 1.9168 | 230.9317 | 88.436 |  | 0.15667 | 5.6567 | 4.7271 | 100% | 5.835 | -1.1079 | 0.18987 | 106.8886 | 25.0514 |  | 0.11111 | 3.7778 | 3.1185 | 2.2948 | 245.2836 | 85.2407 | 0.076 | 2.902 | 2.4511 | 7.1163 | 0 | 3.455 |  | 0.1 | 5.74 | 5.1467 | 100% | 5.835 | -0.68833 | 0.11797 | 131.822 | 25.0514 |  | 0.076 | 2.902 | 2.4511 | 1.8036 | 237.7562 | 116.7855
| 6 | [5 empty] | COP PC35 | COP PC55 | COP PC55 | COP PC70 |  |  | 0.15667 | 5.6567 | 4.5789 | 100% | 6.0478 | -1.4689 | 0.24288 | 103.7616 | 33.2859 |  | 0.11111 | 3.7778 | 3.0134 | 2.2174 | 230.0838 | 95.2947 |  | 0.073333 | 5.7633 | 5.2589 | 100% | 6.0478 | -0.78895 | 0.13045 | 119.1693 | 17.8782 |  | 0.088889 | 3.1322 | 2.5207 | 1.8549 | 221.0454 | 97.728 |  | 0.15667 | 5.6567 | 3.5948 | 100% | 6.0478 | -2.453 | 0.40561 | 81.4598 | 55.5877 |  | 0.11111 | 3.7778 | 3.0134 | 2.2174 | 180.6311 | 109.8654 | 0.076 | 2.902 | 2.3792 | 7.1163 | 0 | 3.5594 |  | 0.1 | 5.74 | 5.0521 | 100% | 6.0478 | -0.99573 | 0.16464 | 136.8829 | 55.5877 |  | 0.076 | 2.902 | 2.3792 | 1.7507 | 239.6435 | 159.1915
| 7 | E CO V 55 | 16891.3518 |  | 6080.7863 |  | 3.4375 | 2.9209 | 3.259 | 2.9572 |  |  | 0.15667 | 5.6567 | 4.6318 | 100% | 5.9719 | -1.3401 | 0.2244 | 104.8809 | 30.3441 |  | 0.11111 | 3.7778 | 3.0509 | 2.245 | 235.4599 | 91.7028 |  | 0.073333 | 5.7633 | 5.2836 | 100% | 5.9719 | -0.68826 | 0.11525 | 119.6402 | 15.5848 |  | 0.088889 | 3.1322 | 2.5507 | 1.877 | 224.5599 | 94.3983 |  | 0.15667 | 5.6567 | 4.6318 | 100% | 5.9719 | -1.3401 | 0.2244 | 104.8809 | 30.3441 |  | 0.11111 | 3.7778 | 3.0509 | 2.245 | 235.4599 | 91.7028 | 0.076 | 2.902 | 2.4048 | 7.1163 | 0 | 3.5214 |  | 0.1 | 5.74 | 5.0858 | 100% | 5.9719 | -0.88604 | 0.14837 | 135.0766 | 30.3441 |  | 0.076 | 2.902 | 2.4048 | 1.7696 | 239.0308 | 126.9445
| 8 | 2 ŹC CO | 573.3354 |  |  |  | 3.4844 | 2.9505 | 3.3015 | 2.9979 |  |  | 0.15667 | 5.6567 | 5.0835 | 100% | 5.3231 | -0.2396 | 0.045011 | 114.2693 | 5.3857 |  | 0.11111 | 3.7778 | 3.3713 | 2.4808 | 283.4752 | 61.2229 |  | 0.073333 | 5.7633 | 5.4951 | 96.87% | 5.3231 | 0.17193 | 0 | 119.655 | 0 |  | 0.088889 | 3.1322 | 2.807 | 2.0656 | 247.1541 | 68.9352 |  | 0.15667 | 5.6567 | 5.0835 | 100% | 5.3231 | -0.2396 | 0.045011 | 114.2693 | 5.3857 |  | 0.11111 | 3.7778 | 3.3713 | 2.4808 | 283.4752 | 61.2229 | 0.076 | 2.902 | 2.624 | 7.1163 | 0 | 3.2273 |  | 0.1 | 5.74 | 5.3742 | 99.05% | 5.3231 | 0.051042 | 0 | 119.655 | 5.3857 |  | 0.076 | 2.902 | 2.624 | 1.9308 | 231.0351 | 80.1537
| 9 | COP | 2.7778 |  |  |  | 3.3725 | 2.7778 | 3.1665 |  |  |  | 0.15667 | 5.6567 | 4.716 | 100% | 5.8509 | -1.1349 | 0.19397 | 106.6555 | 25.667 |  | 0.11111 | 3.7778 | 3.1106 | 2.289 | 244.131 | 85.9923 |  | 0.073333 | 5.7633 | 5.323 | 100% | 5.8509 | -0.52791 | 0.090227 | 120.3835 | 11.939 |  | 0.088889 | 3.1322 | 2.5985 | 1.9121 | 230.1874 | 89.1277 |  | 0.15667 | 5.6567 | 4.716 | 100% | 5.8509 | -1.1349 | 0.19397 | 106.6555 | 25.667 |  | 0.11111 | 3.7778 | 3.1106 | 2.289 | 244.131 | 85.9923 | 0.076 | 2.902 | 2.4457 | 7.1163 | 0 | 3.4626 |  | 0.1 | 5.74 | 5.1396 | 100% | 5.8509 | -0.71135 | 0.12158 | 132.2009 | 25.667 |  | 0.076 | 2.902 | 2.4457 | 1.7997 | 237.9159 | 117.96
| 10 | [5 empty] | 3.8529 | 3.8529 | 3.8529 |  |  |  | 0.15667 | 5.6567 | 5.5914 | 82.16% | 4.5938 | 0.99764 | 0 | 102.15 | 0 |  | 0.11111 | 3.7778 | 3.7315 | 2.7458 | 280.4842 | 44.2706 |  | 0.073333 | 5.7633 | 5.7328 | 80.13% | 4.5938 | 1.139 | 0 | 102.15 | 0 |  | 0.088889 | 3.1322 | 3.0952 | 2.2776 | 232.6557 | 53.3716 |  | 0.15667 | 5.6567 | 5.5914 | 82.16% | 4.5938 | 0.99764 | 0 | 102.15 | 0 |  | 0.11111 | 3.7778 | 3.7315 | 2.7458 | 280.4842 | 44.2706 | 0.076 | 2.902 | 2.8703 | 7.1163 | 0 | 2.9503 |  | 0.1 | 5.74 | 5.6983 | 80.62% | 4.5938 | 1.1046 | 0 | 102.15 | 0 |  | 0.076 | 2.902 | 2.8703 | 2.1121 | 215.7543 | 57.5525
| 11 | E CWU | 2593.2558 |  | 673.0736 | [7 empty] | 0.15667 | 5.6567 | 5.5065 | 85.64% | 4.7156 | 0.7909 | 0 | 105.075 | 0 |  | 0.11111 | 3.7778 | 3.6713 | 2.7015 | 283.8622 | 46.2848 |  | 0.073333 | 5.7633 | 5.6931 | 82.83% | 4.7156 | 0.97743 | 0 | 105.075 | 0 |  | 0.088889 | 3.1322 | 3.047 | 2.2422 | 235.5949 | 55.7673 |  | 0.15667 | 5.6567 | 5.5065 | 85.64% | 4.7156 | 0.7909 | 0 | 105.075 | 0 |  | 0.11111 | 3.7778 | 3.6713 | 2.7015 | 283.8622 | 46.2848 | 0.076 | 2.902 | 2.8292 | 7.1163 | 0 | 2.9932 |  | 0.1 | 5.74 | 5.6442 | 83.55% | 4.7156 | 0.92854 | 0 | 105.075 | 0 |  | 0.076 | 2.902 | 2.8292 | 2.0818 | 218.7493 | 60.0619
| 12 | 2 ŹC CO | 4.186 |  |  |  | 35/28 | 8312.7033 |  |  |  |  | 0.15667 | 5.6567 | 5.4785 | 86.81% | 4.7559 | 0.72252 | 0 | 106.0425 | 0 |  | 0.11111 | 3.7778 | 3.6514 | 2.6869 | 284.9225 | 46.9656 |  | 0.073333 | 5.7633 | 5.6799 | 83.73% | 4.7559 | 0.92398 | 0 | 106.0425 | 0 |  | 0.088889 | 3.1322 | 3.0311 | 2.2304 | 236.5215 | 56.5765 |  | 0.15667 | 5.6567 | 5.4785 | 86.81% | 4.7559 | 0.72252 | 0 | 106.0425 | 0 |  | 0.11111 | 3.7778 | 3.6514 | 2.6869 | 284.9225 | 46.9656 | 0.076 | 2.902 | 2.8155 | 7.1163 | 0 | 3.0077 |  | 0.1 | 5.74 | 5.6262 | 84.53% | 4.7559 | 0.87031 | 0 | 106.0425 | 0 |  | 0.076 | 2.902 | 2.8155 | 2.0718 | 219.701 | 60.9081
| 13 | COP | 3.8529 |  |  |  | 45/35 | 8796.3205 |  |  |  |  | 0.15667 | 5.6567 | 5.404 | 89.98% | 4.8628 | 0.54123 | 0 | 108.6075 | 0 |  | 0.11111 | 3.7778 | 3.5986 | 2.648 | 287.5964 | 48.8071 |  | 0.073333 | 5.7633 | 5.6451 | 86.14% | 4.8628 | 0.78227 | 0 | 108.6075 | 0 |  | 0.088889 | 3.1322 | 2.9889 | 2.1994 | 238.8682 | 58.7636 |  | 0.15667 | 5.6567 | 5.404 | 89.98% | 4.8628 | 0.54123 | 0 | 108.6075 | 0 |  | 0.11111 | 3.7778 | 3.5986 | 2.648 | 287.5964 | 48.8071 | 0.076 | 2.902 | 2.7795 | 7.1163 | 0 | 3.0468 |  | 0.1 | 5.74 | 5.5788 | 87.17% | 4.8628 | 0.71594 | 0 | 108.6075 | 0 |  | 0.076 | 2.902 | 2.7795 | 2.0453 | 222.1301 | 63.1916
| 14 | [5 empty] | 55/45 | 9462.3049 |  |  |  |  | 0.15667 | 5.6567 | 4.9236 | 100% | 5.5528 | -0.62922 | 0.11331 | 110.9842 | 14.1833 |  | 0.11111 | 3.7778 | 3.2579 | 2.3973 | 266.0625 | 71.9698 |  | 0.073333 | 5.7633 | 5.4202 | 100% | 5.5528 | -0.13262 | 0.023883 | 122.1781 | 2.9894 |  | 0.088889 | 3.1322 | 2.7163 | 1.9988 | 244.2077 | 76.2976 |  | 0.15667 | 5.6567 | 4.9236 | 100% | 5.5528 | -0.62922 | 0.11331 | 110.9842 | 14.1833 |  | 0.11111 | 3.7778 | 3.2579 | 2.3973 | 266.0625 | 71.9698 | 0.076 | 2.902 | 2.5464 | 7.1163 | 0 | 3.3256 |  | 0.1 | 5.74 | 5.2721 | 100% | 5.5528 | -0.28073 | 0.050556 | 125.1169 | 14.1833 |  | 0.076 | 2.902 | 2.5464 | 1.8738 | 234.4383 | 96.3385
| 15 | Odległość - min / max / max bez dobijania | [10 empty] | 0.02625 | 4.7438 | 4.5429 | 100% | 6.2213 | -1.6783 | 0.26977 | 103.1156 | 38.0944 |  | 0.07 | 3.49 | 2.9545 | 2.1741 | 224.1802 | 101.7738 |  | 0.13625 | 5.9938 | 4.9514 | 100% | 6.2213 | -1.2698 | 0.20411 | 112.3878 | 28.8222 |  | 0.04525 | 2.6867 | 2.3406 | 1.7223 | 193.5676 | 111.9504 |  | 0.135 | 6.195 | 5.1623 | 100% | 6.2213 | -1.059 | 0.17022 | 117.1728 | 24.0372 |  | 0.11111 | 2.8512 | 2.0013 | 1.4726 | 172.5508 | 123.2898 | 0.04525 | 2.6867 | 2.3406 | 7.1163 | 0 | 3.6181 |  | 0.07375 | 4.3463 | 3.7821 | 100% | 6.2213 | -2.4392 | 0.39207 | 140.8179 | 24.0372 |  | 0.02125 | 1.8887 | 1.7262 | 1.2702 | 178.8688 | 160.5296
| 16 | 3 ¦ 30 ¦ 12 | [10 empty] | 0.15667 | 5.6567 | 5.7461 | 76.08% | 4.3716 | 1.3745 | 0 | 96.8175 | 0 |  | 0.11111 | 3.7778 | 3.8412 | 3.3339 | 322.7774 | 34.5582 |  | 0.073333 | 5.7633 | 5.8052 | 75.3% | 4.3716 | 1.4336 | 0 | 96.8175 | 0 |  | 0.088889 | 3.1322 | 3.183 | 2.7626 | 267.4653 | 41.7049 |  | 0.15667 | 5.6567 | 5.7461 | 76.08% | 4.3716 | 1.3745 | 0 | 96.8175 | 0 |  | 0.11111 | 3.7778 | 3.8412 | 3.3339 | 322.7774 | 34.5582 | 0.076 | 2.902 | 2.9454 | 7.1163 | 0 | 2.8751 |  | 0.1 | 5.74 | 5.7971 | 75.41% | 4.3716 | 1.4255 | 0 | 96.8175 | 0 |  | 0.076 | 2.902 | 2.9454 | 2.5564 | 247.5014 | 45.0689
| 17 | A+++ | [10 empty] | 0.15667 | 5.6567 | 5.2617 | 96.3% | 5.0672 | 0.19455 | 0 | 113.5125 | 0 |  | 0.11111 | 3.7778 | 3.4977 | 2.5738 | 292.1549 | 52.4833 |  | 0.073333 | 5.7633 | 5.5785 | 90.83% | 5.0672 | 0.51128 | 0 | 113.5125 | 0 |  | 0.088889 | 3.1322 | 2.9081 | 2.14 | 242.912 | 63.1227 |  | 0.15667 | 5.6567 | 5.2617 | 96.3% | 5.0672 | 0.19455 | 0 | 113.5125 | 0 |  | 0.11111 | 3.7778 | 3.4977 | 2.5738 | 292.1549 | 52.4833 | 0.076 | 2.902 | 2.7104 | 7.1163 | 0 | 3.1244 |  | 0.1 | 5.74 | 5.4879 | 92.33% | 5.0672 | 0.42073 | 0 | 113.5125 | 0 |  | 0.076 | 2.902 | 2.7104 | 1.9945 | 226.3959 | 67.7276
| 18 | A++ | [10 empty] | 0.02625 | 4.7438 | 4.5557 | 100% | 6.1116 | -1.5558 | 0.25457 | 103.2997 | 35.2778 |  | 0.07 | 3.49 | 2.9886 | 2.1992 | 227.1742 | 97.8773 |  | 0.13625 | 5.9938 | 5.0179 | 100% | 6.1116 | -1.0937 | 0.17896 | 113.7782 | 24.7993 |  | 0.04525 | 2.6867 | 2.3626 | 1.7386 | 197.8092 | 107.3898 |  | 0.135 | 6.195 | 5.2281 | 100% | 6.1116 | -0.8835 | 0.14456 | 118.5445 | 20.033 |  | 0.11111 | 2.8512 | 2.0554 | 1.5125 | 179.2957 | 117.1088 | 0.04525 | 2.6867 | 2.3626 | 7.1163 | 0 | 3.5843 |  | 0.07375 | 4.3463 | 3.818 | 100% | 6.1116 | -2.2935 | 0.37528 | 138.2022 | 20.033 |  | 0.02125 | 1.8887 | 1.7365 | 1.2778 | 176.5998 | 152.5418
| 19 | [11 empty] | 0.15667 | 5.6567 | 4.8309 | 100% | 5.6859 | -0.85503 | 0.15038 | 109.0597 | 19.3028 |  | 0.11111 | 3.7778 | 3.1921 | 2.3489 | 256.1732 | 78.2216 |  | 0.073333 | 5.7633 | 5.3768 | 100% | 5.6859 | -0.30913 | 0.054368 | 121.3837 | 6.9788 |  | 0.088889 | 3.1322 | 2.6637 | 1.9601 | 237.9223 | 81.9989 |  | 0.15667 | 5.6567 | 4.8309 | 100% | 5.6859 | -0.85503 | 0.15038 | 109.0597 | 19.3028 |  | 0.11111 | 3.7778 | 3.1921 | 2.3489 | 256.1732 | 78.2216 | 0.076 | 2.902 | 2.5014 | 7.1163 | 0 | 3.3854 |  | 0.1 | 5.74 | 5.2129 | 100% | 5.6859 | -0.47302 | 0.083191 | 128.2793 | 19.3028 |  | 0.076 | 2.902 | 2.5014 | 1.8407 | 236.1192 | 105.9036
| 20 | E CO V 45 | 16651.3528 |  | 5258.6219 | [7 empty] | 0.02625 | 4.7438 | 4.5499 | 100% | 6.1612 | -1.6113 | 0.26152 | 103.2168 | 36.5532 |  | 0.07 | 3.49 | 2.9732 | 2.1878 | 225.818 | 99.6405 |  | 0.13625 | 5.9938 | 4.9878 | 100% | 6.1612 | -1.1735 | 0.19046 | 113.1492 | 26.6208 |  | 0.04525 | 2.6867 | 2.3527 | 1.7312 | 195.8838 | 109.4558 |  | 0.135 | 6.195 | 5.1982 | 100% | 6.1612 | -0.963 | 0.1563 | 117.924 | 21.846 |  | 0.11111 | 2.8512 | 2.0309 | 1.4944 | 176.2281 | 119.899 | 0.04525 | 2.6867 | 2.3527 | 7.1163 | 0 | 3.5995 |  | 0.07375 | 4.3463 | 3.8017 | 100% | 6.1612 | -2.3595 | 0.38296 | 139.387 | 21.846 |  | 0.02125 | 1.8887 | 1.7319 | 1.2744 | 177.6325 | 156.1542
| 21 | 2 ŹC CO | 813.3344 | [9 empty] | 0.15667 | 5.6567 | 4.8805 | 100% | 5.6147 | -0.73417 | 0.13076 | 110.0915 | 16.561 |  | 0.11111 | 3.7778 | 3.2273 | 2.3748 | 261.4471 | 74.8735 |  | 0.073333 | 5.7633 | 5.4 | 100% | 5.6147 | -0.21466 | 0.038232 | 121.8103 | 4.8422 |  | 0.088889 | 3.1322 | 2.6919 | 1.9808 | 241.2815 | 78.942 |  | 0.15667 | 5.6567 | 4.8805 | 100% | 5.6147 | -0.73417 | 0.13076 | 110.0915 | 16.561 |  | 0.11111 | 3.7778 | 3.2273 | 2.3748 | 261.4471 | 74.8735 | 0.076 | 2.902 | 2.5255 | 7.1163 | 0 | 3.3532 |  | 0.1 | 5.74 | 5.2446 | 100% | 5.6147 | -0.3701 | 0.065917 | 126.5866 | 16.561 |  | 0.076 | 2.902 | 2.5255 | 1.8584 | 235.2453 | 100.7666
| 22 | COP | 3.1665 | [9 empty] | 0.15667 | 5.6567 | 5.4732 | 87.03% | 4.7634 | 0.7098 | 0 | 106.2225 | 0 |  | 0.11111 | 3.7778 | 3.6477 | 2.6841 | 285.1167 | 47.0931 |  | 0.073333 | 5.7633 | 5.6775 | 83.9% | 4.7634 | 0.91403 | 0 | 106.2225 | 0 |  | 0.088889 | 3.1322 | 3.0281 | 2.2283 | 236.6913 | 56.728 |  | 0.15667 | 5.6567 | 5.4732 | 87.03% | 4.7634 | 0.7098 | 0 | 106.2225 | 0 |  | 0.11111 | 3.7778 | 3.6477 | 2.6841 | 285.1167 | 47.0931 | 0.076 | 2.902 | 2.813 | 7.1163 | 0 | 3.0104 |  | 0.1 | 5.74 | 5.6229 | 84.71% | 4.7634 | 0.85948 | 0 | 106.2225 | 0 |  | 0.076 | 2.902 | 2.813 | 2.07 | 219.8759 | 61.0664
| 23 | [11 empty] | 0.006 | 5.958 | 5.9971 | 50.57% | 3.0328 | 2.9643 | 0 | 64.6875 | 0 |  | 0.22 | 3.56 | 4.9946 | 4.9003 | 316.9911 | 15.7087 |  | 0.256 | 5.398 | 7.0673 | 42.91% | 3.0328 | 4.0345 | 0 | 64.6875 | 0 |  | 0.102 | 3.106 | 3.7711 | 3.7711 | 243.9446 | 20.4125 |  | 0.006 | 5.958 | 5.9971 | 50.57% | 3.0328 | 2.9643 | 0 | 64.6875 | 0 |  | 0.11111 | 3.56 | 4.2845 | 4.2037 | 271.9266 | 18.312 | 0.1012 | 2.8516 | 3.5115 | 7.1163 | 0 | 2.4116 |  | 0.244 | 5.452 | 7.0431 | 43.06% | 3.0328 | 4.0103 | 0 | 64.6875 | 0 |  | 0.1012 | 2.8516 | 3.5115 | 3.5115 | 227.1507 | 21.9217
| 24 | E CO V70 | 17458.525 |  | 6181.9128 | [7 empty] | 0.006 | 5.958 | 5.9819 | 60.23% | 3.6028 | 2.3791 | 0 | 78.3675 | 0 |  | 0.22 | 3.56 | 4.4372 | 3.8512 | 301.8088 | 24.2151 |  | 0.256 | 5.398 | 6.4188 | 56.13% | 3.6028 | 2.816 | 0 | 78.3675 | 0 |  | 0.102 | 3.106 | 3.5127 | 3.4464 | 270.0894 | 27.059 |  | 0.006 | 5.958 | 5.9819 | 60.23% | 3.6028 | 2.3791 | 0 | 78.3675 | 0 |  | 0.11111 | 3.56 | 4.0031 | 3.4744 | 272.2761 | 26.8417 | 0.1012 | 2.8516 | 3.2551 | 7.1163 | 0 | 2.6015 |  | 0.244 | 5.452 | 6.4249 | 56.08% | 3.6028 | 2.8221 | 0 | 78.3675 | 0 |  | 0.1012 | 2.8516 | 3.2551 | 3.1937 | 250.2836 | 29.2002
| 25 | 2 ŹC CO | 813.3344 | [9 empty] | 0.006 | 5.958 | 5.9756 | 64.29% | 3.8419 | 2.1337 | 0 | 84.105 | 0 |  | 0.22 | 3.56 | 4.2035 | 3.6483 | 306.842 | 27.4332 |  | 0.256 | 5.398 | 6.1468 | 62.5% | 3.8419 | 2.3049 | 0 | 84.105 | 0 |  | 0.102 | 3.106 | 3.4043 | 2.9547 | 248.5066 | 33.8729 |  | 0.006 | 5.958 | 5.9756 | 64.29% | 3.8419 | 2.1337 | 0 | 84.105 | 0 |  | 0.11111 | 3.56 | 3.885 | 3.3719 | 283.5925 | 29.6822 | 0.1012 | 2.8516 | 3.1476 | 7.1163 | 0 | 2.6904 |  | 0.244 | 5.452 | 6.1657 | 62.31% | 3.8419 | 2.3238 | 0 | 84.105 | 0 |  | 0.1012 | 2.8516 | 3.1476 | 2.7319 | 229.7654 | 36.6358
| 26 | COP | 2.8241 | [9 empty] | 0.91667 | -0.41667 | 6.3056 | 45.2% | 2.85 | 3.4556 | 0 | 60.3 | 0 |  | 0.08 | 4.54 | 5.1267 | 5.1267 | 309.138 | 13.9968 |  | 0.43 | 4.18 | 7.3333 | 38.86% | 2.85 | 4.4833 | 0 | 60.3 | 0 |  | 0.12333 | 2.9567 | 3.8611 | 3.7154 | 224.0392 | 19.3134 |  | 0.91667 | -0.41667 | 6.3056 | 45.2% | 2.85 | 3.4556 | 0 | 60.3 | 0 |  | 0.11111 | 4.54 | 5.3548 | 5.3548 | 322.8953 | 13.4005 | 0.11133 | 2.7807 | 3.5971 | 7.1163 | 0 | 2.3542 |  | 0.43 | 4.18 | 7.3333 | 38.86% | 2.85 | 4.4833 | 0 | 60.3 | 0 |  | 0.12333 | 2.9567 | 3.8611 | 3.7154 | 224.0392 | 19.3134
| 27 | [11 empty] | 0.006 | 5.958 | 5.9806 | 61.06% | 3.6516 | 2.3291 | 0 | 79.5375 | 0 |  | 0.22 | 3.56 | 4.3896 | 3.8098 | 303.0241 | 24.8435 |  | 0.256 | 5.398 | 6.3633 | 57.38% | 3.6516 | 2.7118 | 0 | 79.5375 | 0 |  | 0.102 | 3.106 | 3.4906 | 3.4248 | 272.3972 | 27.6368 |  | 0.006 | 5.958 | 5.9806 | 61.06% | 3.6516 | 2.3291 | 0 | 79.5375 | 0 |  | 0.11111 | 3.56 | 3.979 | 3.4535 | 274.6792 | 27.4072 | 0.1012 | 2.8516 | 3.2332 | 7.1163 | 0 | 2.6192 |  | 0.244 | 5.452 | 6.3721 | 57.31% | 3.6516 | 2.7205 | 0 | 79.5375 | 0 |  | 0.1012 | 2.8516 | 3.2332 | 3.1722 | 252.3092 | 29.8372
| 28 | [11 empty] | 0.006 | 5.958 | 5.9714 | 66.94% | 3.9975 | 1.9739 | 0 | 87.84 | 0 |  | 0.22 | 3.56 | 4.0513 | 3.5163 | 308.8675 | 29.7276 |  | 0.256 | 5.398 | 5.9697 | 66.96% | 3.9975 | 1.9722 | 0 | 87.84 | 0 |  | 0.102 | 3.106 | 3.3338 | 2.8935 | 254.1639 | 36.1258 |  | 0.006 | 5.958 | 5.9714 | 66.94% | 3.9975 | 1.9739 | 0 | 87.84 | 0 |  | 0.11111 | 3.56 | 3.8081 | 3.3052 | 290.3275 | 31.6259 | 0.1012 | 2.8516 | 3.0776 | 7.1163 | 0 | 2.7516 |  | 0.244 | 5.452 | 5.9969 | 66.66% | 3.9975 | 1.9994 | 0 | 87.84 | 0 |  | 0.1012 | 2.8516 | 3.0776 | 2.6711 | 234.6326 | 39.133
| 29 |  |  |  | 6995.2473 | [7 empty] | 0.15667 | 5.6567 | 5.3734 | 91.32% | 4.9069 | 0.46649 | 0 | 109.665 | 0 |  | 0.11111 | 3.7778 | 3.5769 | 2.632 | 288.6408 | 49.5821 |  | 0.073333 | 5.7633 | 5.6307 | 87.14% | 4.9069 | 0.72385 | 0 | 109.665 | 0 |  | 0.088889 | 3.1322 | 2.9715 | 2.1866 | 239.7893 | 59.6834 |  | 0.15667 | 5.6567 | 5.3734 | 91.32% | 4.9069 | 0.46649 | 0 | 109.665 | 0 |  | 0.11111 | 3.7778 | 3.5769 | 2.632 | 288.6408 | 49.5821 | 0.076 | 2.902 | 2.7646 | 7.1163 | 0 | 3.0632 |  | 0.1 | 5.74 | 5.5592 | 88.27% | 4.9069 | 0.65229 | 0 | 109.665 | 0 |  | 0.076 | 2.902 | 2.7646 | 2.0343 | 223.0919 | 64.1504
| 30 | [11 empty] | 0.006 | 5.958 | 5.9967 | 50.82% | 3.0478 | 2.9489 | 0 | 65.0475 | 0 |  | 0.22 | 3.56 | 4.9799 | 4.886 | 317.8192 | 15.8427 |  | 0.256 | 5.398 | 7.0503 | 43.23% | 3.0478 | 4.0025 | 0 | 65.0475 | 0 |  | 0.102 | 3.106 | 3.7643 | 3.7643 | 244.8599 | 20.5632 |  | 0.006 | 5.958 | 5.9967 | 50.82% | 3.0478 | 2.9489 | 0 | 65.0475 | 0 |  | 0.11111 | 3.56 | 4.2771 | 4.1964 | 272.9672 | 18.4458 | 0.1012 | 2.8516 | 3.5048 | 7.1163 | 0 | 2.4162 |  | 0.244 | 5.452 | 7.0268 | 43.37% | 3.0478 | 3.979 | 0 | 65.0475 | 0 |  | 0.1012 | 2.8516 | 3.5048 | 3.5048 | 227.976 | 22.0861
| 31 | [11 empty] | 0.15667 | 5.6567 | 5.5947 | 82.03% | 4.5891 | 1.0056 | 0 | 102.0375 | 0 |  | 0.11111 | 3.7778 | 3.7338 | 2.7475 | 280.3491 | 44.1944 |  | 0.073333 | 5.7633 | 5.7343 | 80.03% | 4.5891 | 1.1452 | 0 | 102.0375 | 0 |  | 0.088889 | 3.1322 | 3.097 | 2.279 | 232.5385 | 53.2809 |  | 0.15667 | 5.6567 | 5.5947 | 82.03% | 4.5891 | 1.0056 | 0 | 102.0375 | 0 |  | 0.11111 | 3.7778 | 3.7338 | 2.7475 | 280.3491 | 44.1944 | 0.076 | 2.902 | 2.8719 | 7.1163 | 0 | 2.9487 |  | 0.1 | 5.74 | 5.7004 | 80.5% | 4.5891 | 1.1114 | 0 | 102.0375 | 0 |  | 0.076 | 2.902 | 2.8719 | 2.1133 | 215.6356 | 57.4574
II | 1 | [11 empty] | 0.006 | 5.958 | 5.9771 | 63.27% | 3.7819 | 2.1953 | 0 | 82.665 | 0 |  | 0.22 | 3.56 | 4.2622 | 3.6992 | 305.7976 | 26.5923 |  | 0.256 | 5.398 | 6.2151 | 60.85% | 3.7819 | 2.4332 | 0 | 82.665 | 0 |  | 0.102 | 3.106 | 3.4316 | 2.9783 | 246.2034 | 33.0291 |  | 0.006 | 5.958 | 5.9771 | 63.27% | 3.7819 | 2.1953 | 0 | 82.665 | 0 |  | 0.11111 | 3.56 | 3.9146 | 3.3976 | 280.8629 | 28.9532 | 0.1012 | 2.8516 | 3.1746 | 7.1163 | 0 | 2.6675 |  | 0.244 | 5.452 | 6.2308 | 60.7% | 3.7819 | 2.4489 | 0 | 82.665 | 0 |  | 0.1012 | 2.8516 | 3.1746 | 2.7553 | 227.7677 | 35.7025
| 2 | [11 empty] | 0.006 | 5.958 | 5.976 | 64.01% | 3.825 | 2.151 | 0 | 83.7 | 0 |  | 0.22 | 3.56 | 4.22 | 3.6626 | 306.5631 | 27.1943 |  | 0.256 | 5.398 | 6.166 | 62.03% | 3.825 | 2.341 | 0 | 83.7 | 0 |  | 0.102 | 3.106 | 3.412 | 2.9614 | 247.8657 | 33.6342 |  | 0.006 | 5.958 | 5.976 | 64.01% | 3.825 | 2.151 | 0 | 83.7 | 0 |  | 0.11111 | 3.56 | 3.8933 | 3.3791 | 282.8323 | 29.476 | 0.1012 | 2.8516 | 3.1552 | 7.1163 | 0 | 2.6839 |  | 0.244 | 5.452 | 6.184 | 61.85% | 3.825 | 2.359 | 0 | 83.7 | 0 |  | 0.1012 | 2.8516 | 3.1552 | 2.7385 | 229.2104 | 36.3717
| 3 | [11 empty] | 0.15667 | 5.6567 | 5.6665 | 79.17% | 4.4859 | 1.1805 | 0 | 99.5625 | 0 |  | 0.11111 | 3.7778 | 3.7847 | 3.2849 | 327.0482 | 36.0684 |  | 0.073333 | 5.7633 | 5.7679 | 77.77% | 4.4859 | 1.282 | 0 | 99.5625 | 0 |  | 0.088889 | 3.1322 | 3.1378 | 2.7234 | 271.144 | 43.5049 |  | 0.15667 | 5.6567 | 5.6665 | 79.17% | 4.4859 | 1.1805 | 0 | 99.5625 | 0 |  | 0.11111 | 3.7778 | 3.7847 | 3.2849 | 327.0482 | 36.0684 | 0.076 | 2.902 | 2.9068 | 7.1163 | 0 | 2.9133 |  | 0.1 | 5.74 | 5.7462 | 78.07% | 4.4859 | 1.2603 | 0 | 99.5625 | 0 |  | 0.076 | 2.902 | 2.9068 | 2.5228 | 251.1802 | 46.9627
| 4 | [11 empty] | 0.15667 | 5.6567 | 5.3642 | 91.72% | 4.92 | 0.44422 | 0 | 109.98 | 0 |  | 0.11111 | 3.7778 | 3.5704 | 2.6273 | 288.9454 | 49.8148 |  | 0.073333 | 5.7633 | 5.6264 | 87.44% | 4.92 | 0.70644 | 0 | 109.98 | 0 |  | 0.088889 | 3.1322 | 2.9663 | 2.1827 | 240.0584 | 59.9594 |  | 0.15667 | 5.6567 | 5.3642 | 91.72% | 4.92 | 0.44422 | 0 | 109.98 | 0 |  | 0.11111 | 3.7778 | 3.5704 | 2.6273 | 288.9454 | 49.8148 | 0.076 | 2.902 | 2.7601 | 7.1163 | 0 | 3.0681 |  | 0.1 | 5.74 | 5.5533 | 88.6% | 4.92 | 0.63333 | 0 | 109.98 | 0 |  | 0.076 | 2.902 | 2.7601 | 2.031 | 223.3739 | 64.438
| 5 | [11 empty] | 0.15667 | 5.6567 | 5.1292 | 100% | 5.2575 | -0.12828 | 0.024399 | 115.199 | 2.881 |  | 0.11111 | 3.7778 | 3.4037 | 2.5046 | 288.5287 | 58.1622 |  | 0.073333 | 5.7633 | 5.5164 | 95.31% | 5.2575 | 0.25894 | 0 | 118.08 | 0 |  | 0.088889 | 3.1322 | 2.833 | 2.0846 | 246.1535 | 67.4052 |  | 0.15667 | 5.6567 | 5.1292 | 100% | 5.2575 | -0.12828 | 0.024399 | 115.199 | 2.881 |  | 0.11111 | 3.7778 | 3.4037 | 2.5046 | 288.5287 | 58.1622 | 0.076 | 2.902 | 2.6461 | 7.1163 | 0 | 3.2003 |  | 0.1 | 5.74 | 5.4033 | 97.3% | 5.2575 | 0.14583 | 0 | 118.08 | 2.881 |  | 0.076 | 2.902 | 2.6461 | 1.9472 | 229.92 | 75.5928
| 6 | [11 empty] | 0.15667 | 5.6567 | 5.5947 | 82.03% | 4.5891 | 1.0056 | 0 | 102.0375 | 0 |  | 0.11111 | 3.7778 | 3.7338 | 2.7475 | 280.3491 | 44.1944 |  | 0.073333 | 5.7633 | 5.7343 | 80.03% | 4.5891 | 1.1452 | 0 | 102.0375 | 0 |  | 0.088889 | 3.1322 | 3.097 | 2.279 | 232.5385 | 53.2809 |  | 0.15667 | 5.6567 | 5.5947 | 82.03% | 4.5891 | 1.0056 | 0 | 102.0375 | 0 |  | 0.11111 | 3.7778 | 3.7338 | 2.7475 | 280.3491 | 44.1944 | 0.076 | 2.902 | 2.8719 | 7.1163 | 0 | 2.9487 |  | 0.1 | 5.74 | 5.7004 | 80.5% | 4.5891 | 1.1114 | 0 | 102.0375 | 0 |  | 0.076 | 2.902 | 2.8719 | 2.1133 | 215.6356 | 57.4574
| 7 | [11 empty] | 0.15667 | 5.6567 | 5.4713 | 87.11% | 4.7663 | 0.70503 | 0 | 106.29 | 0 |  | 0.11111 | 3.7778 | 3.6463 | 2.6831 | 285.1892 | 47.141 |  | 0.073333 | 5.7633 | 5.6766 | 83.96% | 4.7663 | 0.91031 | 0 | 106.29 | 0 |  | 0.088889 | 3.1322 | 3.027 | 2.2274 | 236.7548 | 56.7849 |  | 0.15667 | 5.6567 | 5.4713 | 87.11% | 4.7663 | 0.70503 | 0 | 106.29 | 0 |  | 0.11111 | 3.7778 | 3.6463 | 2.6831 | 285.1892 | 47.141 | 0.076 | 2.902 | 2.8121 | 7.1163 | 0 | 3.0114 |  | 0.1 | 5.74 | 5.6217 | 84.78% | 4.7663 | 0.85542 | 0 | 106.29 | 0 |  | 0.076 | 2.902 | 2.8121 | 2.0693 | 219.9413 | 61.1259
| 8 | [11 empty] | 0.15667 | 5.6567 | 5.4896 | 86.35% | 4.74 | 0.74956 | 0 | 105.66 | 0 |  | 0.11111 | 3.7778 | 3.6593 | 2.6927 | 284.5067 | 46.6956 |  | 0.073333 | 5.7633 | 5.6851 | 83.38% | 4.74 | 0.94511 | 0 | 105.66 | 0 |  | 0.088889 | 3.1322 | 3.0374 | 2.2351 | 236.1579 | 56.2556 |  | 0.15667 | 5.6567 | 5.4896 | 86.35% | 4.74 | 0.74956 | 0 | 105.66 | 0 |  | 0.11111 | 3.7778 | 3.6593 | 2.6927 | 284.5067 | 46.6956 | 0.076 | 2.902 | 2.8209 | 7.1163 | 0 | 3.002 |  | 0.1 | 5.74 | 5.6333 | 84.14% | 4.74 | 0.89333 | 0 | 105.66 | 0 |  | 0.076 | 2.902 | 2.8209 | 2.0758 | 219.327 | 60.5726
| 9 | [11 empty] | 0.15667 | 5.6567 | 5.3479 | 92.44% | 4.9434 | 0.40447 | 0 | 110.5425 | 0 |  | 0.11111 | 3.7778 | 3.5588 | 2.6187 | 289.4817 | 50.2325 |  | 0.073333 | 5.7633 | 5.6188 | 87.98% | 4.9434 | 0.67537 | 0 | 110.5425 | 0 |  | 0.088889 | 3.1322 | 2.957 | 2.1759 | 240.5331 | 60.4548 |  | 0.15667 | 5.6567 | 5.3479 | 92.44% | 4.9434 | 0.40447 | 0 | 110.5425 | 0 |  | 0.11111 | 3.7778 | 3.5588 | 2.6187 | 289.4817 | 50.2325 | 0.076 | 2.902 | 2.7522 | 7.1163 | 0 | 3.0769 |  | 0.1 | 5.74 | 5.5429 | 89.18% | 4.9434 | 0.59948 | 0 | 110.5425 | 0 |  | 0.076 | 2.902 | 2.7522 | 2.0252 | 223.8724 | 64.9538
| 10 | [11 empty] | 0.15667 | 5.6567 | 5.342 | 92.7% | 4.9519 | 0.39015 | 0 | 110.745 | 0 |  | 0.11111 | 3.7778 | 3.5546 | 2.6157 | 289.6725 | 50.3835 |  | 0.073333 | 5.7633 | 5.6161 | 88.17% | 4.9519 | 0.66418 | 0 | 110.745 | 0 |  | 0.088889 | 3.1322 | 2.9537 | 2.1735 | 240.7021 | 60.6339 |  | 0.15667 | 5.6567 | 5.342 | 92.7% | 4.9519 | 0.39015 | 0 | 110.745 | 0 |  | 0.11111 | 3.7778 | 3.5546 | 2.6157 | 289.6725 | 50.3835 | 0.076 | 2.902 | 2.7494 | 7.1163 | 0 | 3.0801 |  | 0.1 | 5.74 | 5.5392 | 89.4% | 4.9519 | 0.58729 | 0 | 110.745 | 0 |  | 0.076 | 2.902 | 2.7494 | 2.0231 | 224.0503 | 65.1403
| 11 | [11 empty] | 0.15667 | 5.6567 | 5.4099 | 89.73% | 4.8544 | 0.55554 | 0 | 108.405 | 0 |  | 0.11111 | 3.7778 | 3.6028 | 2.6511 | 287.3926 | 48.6598 |  | 0.073333 | 5.7633 | 5.6478 | 85.95% | 4.8544 | 0.79346 | 0 | 108.405 | 0 |  | 0.088889 | 3.1322 | 2.9922 | 2.2018 | 238.6887 | 58.5887 |  | 0.15667 | 5.6567 | 5.4099 | 89.73% | 4.8544 | 0.55554 | 0 | 108.405 | 0 |  | 0.11111 | 3.7778 | 3.6028 | 2.6511 | 287.3926 | 48.6598 | 0.076 | 2.902 | 2.7823 | 7.1163 | 0 | 3.0437 |  | 0.1 | 5.74 | 5.5825 | 86.96% | 4.8544 | 0.72813 | 0 | 108.405 | 0 |  | 0.076 | 2.902 | 2.7823 | 2.0474 | 221.9433 | 63.0091
| 12 | [11 empty] | 0.15667 | 5.6567 | 5.4138 | 89.56% | 4.8487 | 0.56508 | 0 | 108.27 | 0 |  | 0.11111 | 3.7778 | 3.6056 | 2.6531 | 287.256 | 48.5617 |  | 0.073333 | 5.7633 | 5.6497 | 85.82% | 4.8487 | 0.80092 | 0 | 108.27 | 0 |  | 0.088889 | 3.1322 | 2.9944 | 2.2035 | 238.5685 | 58.4723 |  | 0.15667 | 5.6567 | 5.4138 | 89.56% | 4.8487 | 0.56508 | 0 | 108.27 | 0 |  | 0.11111 | 3.7778 | 3.6056 | 2.6531 | 287.256 | 48.5617 | 0.076 | 2.902 | 2.7842 | 7.1163 | 0 | 3.0416 |  | 0.1 | 5.74 | 5.585 | 86.82% | 4.8487 | 0.73625 | 0 | 108.27 | 0 |  | 0.076 | 2.902 | 2.7842 | 2.0488 | 221.8183 | 62.8877
| 13 | [11 empty] | 0.15667 | 5.6567 | 5.3381 | 92.87% | 4.9575 | 0.38061 | 0 | 110.88 | 0 |  | 0.11111 | 3.7778 | 3.5519 | 2.6136 | 289.7989 | 50.4843 |  | 0.073333 | 5.7633 | 5.6142 | 88.3% | 4.9575 | 0.65672 | 0 | 110.88 | 0 |  | 0.088889 | 3.1322 | 2.9515 | 2.1718 | 240.8142 | 60.7535 |  | 0.15667 | 5.6567 | 5.3381 | 92.87% | 4.9575 | 0.38061 | 0 | 110.88 | 0 |  | 0.11111 | 3.7778 | 3.5519 | 2.6136 | 289.7989 | 50.4843 | 0.076 | 2.902 | 2.7475 | 7.1163 | 0 | 3.0822 |  | 0.1 | 5.74 | 5.5367 | 89.54% | 4.9575 | 0.57917 | 0 | 110.88 | 0 |  | 0.076 | 2.902 | 2.7475 | 2.0217 | 224.1684 | 65.2648
| 14 | [11 empty] | 0.15667 | 5.6567 | 4.8851 | 100% | 5.6081 | -0.72304 | 0.12893 | 110.1863 | 16.3087 |  | 0.11111 | 3.7778 | 3.2306 | 2.3772 | 261.935 | 74.5654 |  | 0.073333 | 5.7633 | 5.4022 | 100% | 5.6081 | -0.20596 | 0.036725 | 121.8495 | 4.6455 |  | 0.088889 | 3.1322 | 2.6944 | 1.9827 | 241.5915 | 78.6611 |  | 0.15667 | 5.6567 | 4.8851 | 100% | 5.6081 | -0.72304 | 0.12893 | 110.1863 | 16.3087 |  | 0.11111 | 3.7778 | 3.2306 | 2.3772 | 261.935 | 74.5654 | 0.076 | 2.902 | 2.5277 | 7.1163 | 0 | 3.3502 |  | 0.1 | 5.74 | 5.2475 | 100% | 5.6081 | -0.36063 | 0.064304 | 126.4307 | 16.3087 |  | 0.076 | 2.902 | 2.5277 | 1.86 | 235.1618 | 100.2955
| 15 | [11 empty] | 0.02625 | 4.7438 | 4.4772 | 100% | 6.7847 | -2.3075 | 0.3401 | 102.1077 | 52.6248 |  | 0.07 | 3.49 | 2.7792 | 2.0451 | 208.8182 | 122.0384 |  | 0.13625 | 5.9938 | 4.6102 | 100% | 6.7847 | -2.1744 | 0.32049 | 105.1419 | 49.5906 |  | 0.04525 | 2.6867 | 2.2273 | 1.6389 | 172.3209 | 135.3543 |  | 0.135 | 6.195 | 4.8242 | 100% | 6.7847 | -1.9605 | 0.28896 | 110.0211 | 44.7114 |  | 0.11111 | 2.8512 | 1.723 | 1.2679 | 139.4929 | 156.47 | 0.04525 | 2.6867 | 2.2273 | 6.0698 | 1.0465 | 4.4883 |  | 0.07375 | 4.3463 | 3.5974 | 100% | 6.7847 | -3.1873 | 0.46978 | 154.2627 | 44.7114 |  | 0.02125 | 1.8887 | 1.673 | 1.2311 | 189.9061 | 202.3246
| 16 | [11 empty] | 0.02625 | 4.7438 | 4.4343 | 100% | 7.1522 | -2.7179 | 0.38 | 101.4019 | 62.1506 |  | 0.07 | 3.49 | 2.6649 | 1.9609 | 198.8436 | 135.495 |  | 0.13625 | 5.9938 | 4.3877 | 100% | 7.1522 | -2.7645 | 0.38652 | 100.3357 | 63.2168 |  | 0.04525 | 2.6867 | 2.1534 | 1.5846 | 158.9872 | 150.5802 |  | 0.135 | 6.195 | 4.6037 | 100% | 7.1522 | -2.5485 | 0.35632 | 105.2747 | 58.2778 |  | 0.11111 | 2.8512 | 1.5415 | 1.1343 | 119.4165 | 179.7917 | 0.04525 | 2.6867 | 2.1534 | 6.0698 | 1.0465 | 4.5996 |  | 0.07375 | 4.3463 | 3.4769 | 100% | 7.1522 | -3.6753 | 0.51387 | 163.0386 | 58.2778 |  | 0.02125 | 1.8887 | 1.6383 | 1.2055 | 196.5457 | 230.2907
| 17 | [11 empty] | 0.15667 | 5.6567 | 4.7082 | 100% | 5.8622 | -1.154 | 0.19686 | 106.4909 | 26.1016 |  | 0.11111 | 3.7778 | 3.1051 | 2.2849 | 243.3188 | 86.523 |  | 0.073333 | 5.7633 | 5.3194 | 100% | 5.8622 | -0.54283 | 0.092598 | 120.3147 | 12.2778 |  | 0.088889 | 3.1322 | 2.5941 | 1.9088 | 229.6624 | 89.6163 |  | 0.15667 | 5.6567 | 4.7082 | 100% | 5.8622 | -1.154 | 0.19686 | 106.4909 | 26.1016 |  | 0.11111 | 3.7778 | 3.1051 | 2.2849 | 243.3188 | 86.523 | 0.076 | 2.902 | 2.4419 | 7.1163 | 0 | 3.468 |  | 0.1 | 5.74 | 5.1346 | 100% | 5.8622 | -0.7276 | 0.12412 | 132.4684 | 26.1016 |  | 0.076 | 2.902 | 2.4419 | 1.7969 | 238.0268 | 118.7904
| 18 | [11 empty] | 0.15667 | 5.6567 | 5.4027 | 90.04% | 4.8647 | 0.53805 | 0 | 108.6525 | 0 |  | 0.11111 | 3.7778 | 3.5977 | 2.6474 | 287.6415 | 48.8399 |  | 0.073333 | 5.7633 | 5.6445 | 86.18% | 4.8647 | 0.77978 | 0 | 108.6525 | 0 |  | 0.088889 | 3.1322 | 2.9881 | 2.1988 | 238.9079 | 58.8025 |  | 0.15667 | 5.6567 | 5.4027 | 90.04% | 4.8647 | 0.53805 | 0 | 108.6525 | 0 |  | 0.11111 | 3.7778 | 3.5977 | 2.6474 | 287.6415 | 48.8399 | 0.076 | 2.902 | 2.7788 | 7.1163 | 0 | 3.0475 |  | 0.1 | 5.74 | 5.5779 | 87.21% | 4.8647 | 0.71323 | 0 | 108.6525 | 0 |  | 0.076 | 2.902 | 2.7788 | 2.0448 | 222.1715 | 63.2322
| 19 | [11 empty] | 0.15667 | 5.6567 | 5.2115 | 98.62% | 5.1394 | 0.072097 | 0 | 115.245 | 0 |  | 0.11111 | 3.7778 | 3.462 | 2.5475 | 293.5909 | 53.833 |  | 0.073333 | 5.7633 | 5.5549 | 92.52% | 5.1394 | 0.41557 | 0 | 115.245 | 0 |  | 0.088889 | 3.1322 | 2.8796 | 2.119 | 244.201 | 64.7208 |  | 0.15667 | 5.6567 | 5.2115 | 98.62% | 5.1394 | 0.072097 | 0 | 115.245 | 0 |  | 0.11111 | 3.7778 | 3.462 | 2.5475 | 293.5909 | 53.833 | 0.076 | 2.902 | 2.686 | 7.1163 | 0 | 3.1527 |  | 0.1 | 5.74 | 5.4558 | 94.2% | 5.1394 | 0.31646 | 0 | 115.245 | 0 |  | 0.076 | 2.902 | 2.686 | 1.9765 | 227.7835 | 69.3855
| 20 | [11 empty] | 0.15667 | 5.6567 | 5.3042 | 94.38% | 5.0062 | 0.29792 | 0 | 112.05 | 0 |  | 0.11111 | 3.7778 | 3.5278 | 2.5959 | 290.8719 | 51.3652 |  | 0.073333 | 5.7633 | 5.5983 | 89.42% | 5.0062 | 0.59208 | 0 | 112.05 | 0 |  | 0.088889 | 3.1322 | 2.9322 | 2.1577 | 241.7673 | 61.7978 |  | 0.15667 | 5.6567 | 5.3042 | 94.38% | 5.0062 | 0.29792 | 0 | 112.05 | 0 |  | 0.11111 | 3.7778 | 3.5278 | 2.5959 | 290.8719 | 51.3652 | 0.076 | 2.902 | 2.731 | 7.1163 | 0 | 3.1008 |  | 0.1 | 5.74 | 5.515 | 90.78% | 5.0062 | 0.50875 | 0 | 112.05 | 0 |  | 0.076 | 2.902 | 2.731 | 2.0096 | 225.1761 | 66.3511
| 21 | [11 empty] | 0.15667 | 5.6567 | 5.1201 | 100% | 5.2706 | -0.15054 | 0.028562 | 115.0134 | 3.3816 |  | 0.11111 | 3.7778 | 3.3972 | 2.4998 | 287.5153 | 58.774 |  | 0.073333 | 5.7633 | 5.5122 | 95.62% | 5.2706 | 0.24154 | 0 | 118.395 | 0 |  | 0.088889 | 3.1322 | 2.8278 | 2.0808 | 246.3584 | 67.709 |  | 0.15667 | 5.6567 | 5.1201 | 100% | 5.2706 | -0.15054 | 0.028562 | 115.0134 | 3.3816 |  | 0.11111 | 3.7778 | 3.3972 | 2.4998 | 287.5153 | 58.774 | 0.076 | 2.902 | 2.6417 | 7.1163 | 0 | 3.2057 |  | 0.1 | 5.74 | 5.3975 | 97.65% | 5.2706 | 0.12687 | 0 | 118.395 | 3.3816 |  | 0.076 | 2.902 | 2.6417 | 1.9439 | 230.1471 | 76.5025
| 22 | [11 empty] | 0.02625 | 4.7438 | 4.4951 | 100% | 6.6309 | -2.1358 | 0.3221 | 102.3924 | 48.6501 |  | 0.07 | 3.49 | 2.827 | 2.0803 | 213.0043 | 116.4661 |  | 0.13625 | 5.9938 | 4.7033 | 100% | 6.6309 | -1.9276 | 0.2907 | 107.135 | 43.9075 |  | 0.04525 | 2.6867 | 2.2582 | 1.6617 | 178.0252 | 128.9734 |  | 0.135 | 6.195 | 4.9164 | 100% | 6.6309 | -1.7145 | 0.25856 | 111.9888 | 39.0537 |  | 0.11111 | 2.8512 | 1.7989 | 1.3237 | 148.2446 | 147.1479 | 0.04525 | 2.6867 | 2.2582 | 7.1163 | 0 | 3.7501 |  | 0.07375 | 4.3463 | 3.6478 | 100% | 6.6309 | -2.9832 | 0.44989 | 150.5926 | 39.0537 |  | 0.02125 | 1.8887 | 1.6875 | 1.2417 | 186.9971 | 190.7915
| 23 | [11 empty] | 0.15667 | 5.6567 | 4.8929 | 100% | 5.5969 | -0.70396 | 0.12578 | 110.3488 | 15.8762 |  | 0.11111 | 3.7778 | 3.2361 | 2.3813 | 262.7724 | 74.0372 |  | 0.073333 | 5.7633 | 5.4058 | 100% | 5.5969 | -0.19104 | 0.034134 | 121.9165 | 4.3085 |  | 0.088889 | 3.1322 | 2.6989 | 1.986 | 242.1231 | 78.1797 |  | 0.15667 | 5.6567 | 4.8929 | 100% | 5.5969 | -0.70396 | 0.12578 | 110.3488 | 15.8762 |  | 0.11111 | 3.7778 | 3.2361 | 2.3813 | 262.7724 | 74.0372 | 0.076 | 2.902 | 2.5315 | 7.1163 | 0 | 3.3452 |  | 0.1 | 5.74 | 5.2525 | 100% | 5.5969 | -0.34438 | 0.06153 | 126.1635 | 15.8762 |  | 0.076 | 2.902 | 2.5315 | 1.8628 | 235.0176 | 99.4888
| 24 | [11 empty] | 0.15667 | 5.6567 | 5.3061 | 94.3% | 5.0034 | 0.30269 | 0 | 111.9825 | 0 |  | 0.11111 | 3.7778 | 3.5292 | 2.5969 | 290.8112 | 51.314 |  | 0.073333 | 5.7633 | 5.5992 | 89.36% | 5.0034 | 0.59581 | 0 | 111.9825 | 0 |  | 0.088889 | 3.1322 | 2.9333 | 2.1585 | 241.7132 | 61.7372 |  | 0.15667 | 5.6567 | 5.3061 | 94.3% | 5.0034 | 0.30269 | 0 | 111.9825 | 0 |  | 0.11111 | 3.7778 | 3.5292 | 2.5969 | 290.8112 | 51.314 | 0.076 | 2.902 | 2.7319 | 7.1163 | 0 | 3.0998 |  | 0.1 | 5.74 | 5.5163 | 90.7% | 5.0034 | 0.51281 | 0 | 111.9825 | 0 |  | 0.076 | 2.902 | 2.7319 | 2.0103 | 225.1187 | 66.2881
| 25 | [11 empty] | 0.15667 | 5.6567 | 4.8975 | 100% | 5.5903 | -0.69283 | 0.12393 | 110.4435 | 15.624 |  | 0.11111 | 3.7778 | 3.2394 | 2.3837 | 263.2614 | 73.7292 |  | 0.073333 | 5.7633 | 5.408 | 100% | 5.5903 | -0.18234 | 0.032617 | 121.9555 | 4.112 |  | 0.088889 | 3.1322 | 2.7015 | 1.9879 | 242.4333 | 77.8991 |  | 0.15667 | 5.6567 | 4.8975 | 100% | 5.5903 | -0.69283 | 0.12393 | 110.4435 | 15.624 |  | 0.11111 | 3.7778 | 3.2394 | 2.3837 | 263.2614 | 73.7292 | 0.076 | 2.902 | 2.5337 | 7.1163 | 0 | 3.3423 |  | 0.1 | 5.74 | 5.2554 | 100% | 5.5903 | -0.3349 | 0.059906 | 126.0076 | 15.624 |  | 0.076 | 2.902 | 2.5337 | 1.8644 | 234.9327 | 99.0186
| 26 | [11 empty] | 0.15667 | 5.6567 | 5.1508 | 100% | 5.2266 | -0.075799 | 0.014503 | 115.6358 | 1.7017 |  | 0.11111 | 3.7778 | 3.419 | 2.5159 | 290.9228 | 56.7208 |  | 0.073333 | 5.7633 | 5.5265 | 94.57% | 5.2266 | 0.29997 | 0 | 117.3375 | 0 |  | 0.088889 | 3.1322 | 2.8452 | 2.0936 | 245.6609 | 66.6937 |  | 0.15667 | 5.6567 | 5.1508 | 100% | 5.2266 | -0.075799 | 0.014503 | 115.6358 | 1.7017 |  | 0.11111 | 3.7778 | 3.419 | 2.5159 | 290.9228 | 56.7208 | 0.076 | 2.902 | 2.6566 | 7.1163 | 0 | 3.1877 |  | 0.1 | 5.74 | 5.4171 | 96.48% | 5.2266 | 0.19052 | 0 | 117.3375 | 1.7017 |  | 0.076 | 2.902 | 2.6566 | 1.9548 | 229.3765 | 73.4535
| 27 | [11 empty] | 0.15667 | 5.6567 | 5.8858 | 70.86% | 4.1709 | 1.7149 | 0 | 92.0025 | 0 |  | 0.11111 | 3.7778 | 3.9403 | 3.4199 | 314.636 | 32.0138 |  | 0.073333 | 5.7633 | 5.8706 | 71.05% | 4.1709 | 1.6996 | 0 | 92.0025 | 0 |  | 0.088889 | 3.1322 | 3.2622 | 2.8314 | 260.4924 | 38.6679 |  | 0.15667 | 5.6567 | 5.8858 | 70.86% | 4.1709 | 1.7149 | 0 | 92.0025 | 0 |  | 0.11111 | 3.7778 | 3.9403 | 3.4199 | 314.636 | 32.0138 | 0.076 | 2.902 | 3.0131 | 7.1163 | 0 | 2.8105 |  | 0.1 | 5.74 | 5.8863 | 70.86% | 4.1709 | 1.7153 | 0 | 92.0025 | 0 |  | 0.076 | 2.902 | 3.0131 | 2.6152 | 240.6037 | 41.8643
| 28 | [11 empty] | 0.006 | 5.958 | 5.9781 | 62.68% | 3.7472 | 2.2309 | 0 | 81.8325 | 0 |  | 0.22 | 3.56 | 4.2961 | 3.7287 | 305.1269 | 26.1167 |  | 0.256 | 5.398 | 6.2545 | 59.91% | 3.7472 | 2.5073 | 0 | 81.8325 | 0 |  | 0.102 | 3.106 | 3.4473 | 3.3822 | 276.7765 | 28.7918 |  | 0.006 | 5.958 | 5.9781 | 62.68% | 3.7472 | 2.2309 | 0 | 81.8325 | 0 |  | 0.11111 | 3.56 | 3.9318 | 3.4125 | 279.251 | 28.5367 | 0.1012 | 2.8516 | 3.1902 | 7.1163 | 0 | 2.6545 |  | 0.244 | 5.452 | 6.2684 | 59.78% | 3.7472 | 2.5212 | 0 | 81.8325 | 0 |  | 0.1012 | 2.8516 | 3.1902 | 3.13 | 256.1362 | 31.112
III | 1 | [11 empty] | 0.91667 | -0.41667 | 7.1573 | 36.9% | 2.6409 | 4.5164 | 0 | 55.2825 | 0 |  | 0.08 | 4.54 | 5.201 | 5.0047 | 276.6743 | 13.1448 |  | 0.43 | 4.18 | 7.7329 | 34.15% | 2.6409 | 5.0919 | 0 | 55.2825 | 0 |  | 0.12333 | 2.9567 | 3.9757 | 3.8257 | 211.4932 | 17.1959 |  | 0.91667 | -0.41667 | 7.1573 | 36.9% | 2.6409 | 4.5164 | 0 | 55.2825 | 0 |  | 0.11111 | 4.54 | 5.4581 | 5.2521 | 290.3487 | 12.5257 | 0.11133 | 2.7807 | 3.7006 | 7.1163 | 0 | 2.2884 |  | 0.43 | 4.18 | 7.7329 | 34.15% | 2.6409 | 5.0919 | 0 | 55.2825 | 0 |  | 0.12333 | 2.9567 | 3.9757 | 3.8257 | 211.4932 | 17.1959
| 2 | [11 empty] | 0.006 | 5.958 | 5.9797 | 61.68% | 3.6881 | 2.2915 | 0 | 80.415 | 0 |  | 0.22 | 3.56 | 4.3538 | 3.7788 | 303.8721 | 25.3239 |  | 0.256 | 5.398 | 6.3217 | 58.34% | 3.6881 | 2.6336 | 0 | 80.415 | 0 |  | 0.102 | 3.106 | 3.4741 | 3.4085 | 274.0947 | 28.075 |  | 0.006 | 5.958 | 5.9797 | 61.68% | 3.6881 | 2.2915 | 0 | 80.415 | 0 |  | 0.11111 | 3.56 | 3.9609 | 3.4378 | 276.4495 | 27.8359 | 0.1012 | 2.8516 | 3.2168 | 7.1163 | 0 | 2.6326 |  | 0.244 | 5.452 | 6.3324 | 58.24% | 3.6881 | 2.6443 | 0 | 80.415 | 0 |  | 0.1012 | 2.8516 | 3.2168 | 3.1561 | 253.7953 | 30.3206
| 3 | [11 empty] | 0.006 | 5.958 | 5.9871 | 56.92% | 3.4078 | 2.5793 | 0 | 73.6875 | 0 |  | 0.22 | 3.56 | 4.6279 | 4.5406 | 334.5853 | 19.312 |  | 0.256 | 5.398 | 6.6407 | 51.32% | 3.4078 | 3.2329 | 0 | 73.6875 | 0 |  | 0.102 | 3.106 | 3.6011 | 3.5332 | 260.3511 | 24.8185 |  | 0.006 | 5.958 | 5.9871 | 56.92% | 3.4078 | 2.5793 | 0 | 73.6875 | 0 |  | 0.11111 | 3.56 | 4.0994 | 4.022 | 296.3715 | 21.8021 | 0.1012 | 2.8516 | 3.3428 | 7.1163 | 0 | 2.5333 |  | 0.244 | 5.452 | 6.6364 | 51.35% | 3.4078 | 3.2286 | 0 | 73.6875 | 0 |  | 0.1012 | 2.8516 | 3.3428 | 3.2798 | 241.678 | 26.7361
| 4 | [11 empty] | 0.006 | 5.958 | 5.9974 | 50.38% | 3.0216 | 2.9759 | 0 | 64.4175 | 0 |  | 0.22 | 3.56 | 5.0056 | 4.9111 | 316.3633 | 15.6088 |  | 0.256 | 5.398 | 7.0801 | 42.68% | 3.0216 | 4.0586 | 0 | 64.4175 | 0 |  | 0.102 | 3.106 | 3.7762 | 3.7762 | 243.255 | 20.2999 |  | 0.006 | 5.958 | 5.9974 | 50.38% | 3.0216 | 2.9759 | 0 | 64.4175 | 0 |  | 0.11111 | 3.56 | 4.2901 | 4.2091 | 271.1428 | 18.212 | 0.1012 | 2.8516 | 3.5166 | 7.1163 | 0 | 2.4081 |  | 0.244 | 5.452 | 7.0553 | 42.83% | 3.0216 | 4.0337 | 0 | 64.4175 | 0 |  | 0.1012 | 2.8516 | 3.5166 | 3.5166 | 226.5285 | 21.7988
| 5 | [11 empty] | 0.006 | 5.958 | 5.9706 | 67.46% | 4.0275 | 1.9431 | 0 | 88.56 | 0 |  | 0.22 | 3.56 | 4.022 | 3.4908 | 309.1446 | 30.1898 |  | 0.256 | 5.398 | 5.9356 | 67.85% | 4.0275 | 1.9081 | 0 | 88.56 | 0 |  | 0.102 | 3.106 | 3.3202 | 2.8817 | 255.2018 | 36.5711 |  | 0.006 | 5.958 | 5.9706 | 67.46% | 4.0275 | 1.9431 | 0 | 88.56 | 0 |  | 0.11111 | 3.56 | 3.7933 | 3.2923 | 291.5685 | 32.0097 | 0.1012 | 2.8516 | 3.0641 | 7.1163 | 0 | 2.7637 |  | 0.244 | 5.452 | 5.9644 | 67.53% | 4.0275 | 1.9369 | 0 | 88.56 | 0 |  | 0.1012 | 2.8516 | 3.0641 | 2.6594 | 235.5187 | 39.6275
| 6 | [11 empty] | 0.006 | 5.958 | 5.9793 | 61.89% | 3.7003 | 2.279 | 0 | 80.7075 | 0 |  | 0.22 | 3.56 | 4.3419 | 3.7685 | 304.1427 | 25.4857 |  | 0.256 | 5.398 | 6.3079 | 58.66% | 3.7003 | 2.6076 | 0 | 80.7075 | 0 |  | 0.102 | 3.106 | 3.4685 | 3.4031 | 274.6542 | 28.222 |  | 0.006 | 5.958 | 5.9793 | 61.89% | 3.7003 | 2.279 | 0 | 80.7075 | 0 |  | 0.11111 | 3.56 | 3.9549 | 3.4326 | 277.0334 | 27.9797 | 0.1012 | 2.8516 | 3.2113 | 7.1163 | 0 | 2.6371 |  | 0.244 | 5.452 | 6.3192 | 58.56% | 3.7003 | 2.6189 | 0 | 80.7075 | 0 |  | 0.1012 | 2.8516 | 3.2113 | 3.1507 | 254.2844 | 30.4828
| 7 | [11 empty] | 0.006 | 5.958 | 5.983 | 59.53% | 3.5616 | 2.4215 | 0 | 77.3775 | 0 |  | 0.22 | 3.56 | 4.4776 | 4.3931 | 339.9271 | 20.96 |  | 0.256 | 5.398 | 6.4657 | 55.08% | 3.5616 | 2.9042 | 0 | 77.3775 | 0 |  | 0.102 | 3.106 | 3.5314 | 3.4648 | 268.0971 | 26.5757 |  | 0.006 | 5.958 | 5.983 | 59.53% | 3.5616 | 2.4215 | 0 | 77.3775 | 0 |  | 0.11111 | 3.56 | 4.0234 | 3.9475 | 305.4486 | 23.3259 | 0.1012 | 2.8516 | 3.2737 | 7.1163 | 0 | 2.5868 |  | 0.244 | 5.452 | 6.4697 | 55.05% | 3.5616 | 2.9081 | 0 | 77.3775 | 0 |  | 0.1012 | 2.8516 | 3.2737 | 3.2119 | 248.5304 | 28.668
| 8 | [11 empty] | 0.006 | 5.958 | 5.9806 | 61.04% | 3.6506 | 2.33 | 0 | 79.515 | 0 |  | 0.22 | 3.56 | 4.3905 | 3.8106 | 303.0017 | 24.8313 |  | 0.256 | 5.398 | 6.3644 | 57.36% | 3.6506 | 2.7138 | 0 | 79.515 | 0 |  | 0.102 | 3.106 | 3.491 | 3.4252 | 272.3533 | 27.6256 |  | 0.006 | 5.958 | 5.9806 | 61.04% | 3.6506 | 2.33 | 0 | 79.515 | 0 |  | 0.11111 | 3.56 | 3.9794 | 3.4539 | 274.6335 | 27.3963 | 0.1012 | 2.8516 | 3.2336 | 7.1163 | 0 | 2.6188 |  | 0.244 | 5.452 | 6.3731 | 57.28% | 3.6506 | 2.7225 | 0 | 79.515 | 0 |  | 0.1012 | 2.8516 | 3.2336 | 3.1726 | 252.2707 | 29.8248
| 9 | [11 empty] | 0.006 | 5.958 | 5.9828 | 59.68% | 3.5703 | 2.4125 | 0 | 77.5872 | 0 |  | 0.22 | 3.56 | 4.469 | 4.3847 | 340.198 | 21.0569 |  | 0.256 | 5.398 | 6.4558 | 55.3% | 3.5703 | 2.8855 | 0 | 77.5872 | 0 |  | 0.102 | 3.106 | 3.5275 | 3.4609 | 268.5222 | 26.6776 |  | 0.006 | 5.958 | 5.9828 | 59.68% | 3.5703 | 2.4125 | 0 | 77.5872 | 0 |  | 0.11111 | 3.56 | 4.0191 | 3.9433 | 305.948 | 23.4142 | 0.1012 | 2.8516 | 3.2698 | 7.1163 | 0 | 2.5899 |  | 0.244 | 5.452 | 6.4602 | 55.27% | 3.5703 | 2.8899 | 0 | 77.5872 | 0 |  | 0.1012 | 2.8516 | 3.2698 | 3.2081 | 248.9048 | 28.7802
| 10 | [11 empty] | 0.006 | 5.958 | 5.978 | 62.7% | 3.7481 | 2.2299 | 0 | 81.855 | 0 |  | 0.22 | 3.56 | 4.2952 | 3.7279 | 305.1457 | 26.1294 |  | 0.256 | 5.398 | 6.2535 | 59.94% | 3.7481 | 2.5053 | 0 | 81.855 | 0 |  | 0.102 | 3.106 | 3.4468 | 3.3818 | 276.8185 | 28.8033 |  | 0.006 | 5.958 | 5.978 | 62.7% | 3.7481 | 2.2299 | 0 | 81.855 | 0 |  | 0.11111 | 3.56 | 3.9313 | 3.4121 | 279.2949 | 28.5479 | 0.1012 | 2.8516 | 3.1898 | 7.1163 | 0 | 2.6548 |  | 0.244 | 5.452 | 6.2674 | 59.8% | 3.7481 | 2.5192 | 0 | 81.855 | 0 |  | 0.1012 | 2.8516 | 3.1898 | 3.1296 | 256.1728 | 31.1246
| 11 | [11 empty] | 0.15667 | 5.6567 | 5.9197 | 69.63% | 4.1222 | 1.7975 | 0 | 90.8325 | 0 |  | 0.11111 | 3.7778 | 3.9644 | 3.4408 | 312.5327 | 31.4148 |  | 0.073333 | 5.7633 | 5.8865 | 70.03% | 4.1222 | 1.7643 | 0 | 90.8325 | 0 |  | 0.088889 | 3.1322 | 3.2815 | 2.8481 | 258.6981 | 37.9521 |  | 0.15667 | 5.6567 | 5.9197 | 69.63% | 4.1222 | 1.7975 | 0 | 90.8325 | 0 |  | 0.11111 | 3.7778 | 3.9644 | 3.4408 | 312.5327 | 31.4148 | 0.076 | 2.902 | 3.0296 | 7.1163 | 0 | 2.7952 |  | 0.1 | 5.74 | 5.9079 | 69.77% | 4.1222 | 1.7857 | 0 | 90.8325 | 0 |  | 0.076 | 2.902 | 3.0296 | 2.6295 | 238.8421 | 41.1073
| 12 | [11 empty] | 0.006 | 5.958 | 5.9721 | 66.5% | 3.9712 | 2.0008 | 0 | 87.21 | 0 |  | 0.22 | 3.56 | 4.077 | 3.5385 | 308.5951 | 29.3285 |  | 0.256 | 5.398 | 5.9996 | 66.19% | 3.9712 | 2.0284 | 0 | 87.21 | 0 |  | 0.102 | 3.106 | 3.3457 | 2.9038 | 253.2417 | 35.7392 |  | 0.006 | 5.958 | 5.9721 | 66.5% | 3.9712 | 2.0008 | 0 | 87.21 | 0 |  | 0.11111 | 3.56 | 3.8211 | 3.3164 | 289.2264 | 31.2926 | 0.1012 | 2.8516 | 3.0894 | 7.1163 | 0 | 2.7411 |  | 0.244 | 5.452 | 6.0254 | 65.91% | 3.9712 | 2.0541 | 0 | 87.21 | 0 |  | 0.1012 | 2.8516 | 3.0894 | 2.6814 | 233.8434 | 38.7039
| 13 | [11 empty] | 0.15667 | 5.6567 | 5.53 | 84.66% | 4.6819 | 0.84815 | 0 | 104.265 | 0 |  | 0.11111 | 3.7778 | 3.688 | 2.7138 | 282.9527 | 45.7204 |  | 0.073333 | 5.7633 | 5.7041 | 82.08% | 4.6819 | 1.0222 | 0 | 104.265 | 0 |  | 0.088889 | 3.1322 | 3.0604 | 2.252 | 234.8017 | 55.0963 |  | 0.15667 | 5.6567 | 5.53 | 84.66% | 4.6819 | 0.84815 | 0 | 104.265 | 0 |  | 0.11111 | 3.7778 | 3.688 | 2.7138 | 282.9527 | 45.7204 | 0.076 | 2.902 | 2.8406 | 7.1163 | 0 | 2.9812 |  | 0.1 | 5.74 | 5.6592 | 82.73% | 4.6819 | 0.97729 | 0 | 104.265 | 0 |  | 0.076 | 2.902 | 2.8406 | 2.0902 | 217.9377 | 59.3597
| 14 | [11 empty] | 0.15667 | 5.6567 | 4.9987 | 100% | 5.445 | -0.44633 | 0.081971 | 112.532 | 10.048 |  | 0.11111 | 3.7778 | 3.3111 | 2.4365 | 274.1817 | 66.9189 |  | 0.073333 | 5.7633 | 5.4553 | 99.81% | 5.445 | 0.010333 | 0 | 122.58 | 0 |  | 0.088889 | 3.1322 | 2.7589 | 2.0301 | 248.8528 | 71.8528 |  | 0.15667 | 5.6567 | 4.9987 | 100% | 5.445 | -0.44633 | 0.081971 | 112.532 | 10.048 |  | 0.11111 | 3.7778 | 3.3111 | 2.4365 | 274.1817 | 66.9189 | 0.076 | 2.902 | 2.5828 | 7.1163 | 0 | 3.2788 |  | 0.1 | 5.74 | 5.32 | 100% | 5.445 | -0.125 | 0.022957 | 122.557 | 10.048 |  | 0.076 | 2.902 | 2.5828 | 1.9006 | 232.9259 | 88.6943
| 15 | [11 empty] | 0.15667 | 5.6567 | 5.6123 | 81.32% | 4.5637 | 1.0485 | 0 | 101.43 | 0 |  | 0.11111 | 3.7778 | 3.7463 | 2.7567 | 279.613 | 43.7847 |  | 0.073333 | 5.7633 | 5.7426 | 79.47% | 4.5637 | 1.1788 | 0 | 101.43 | 0 |  | 0.088889 | 3.1322 | 3.107 | 2.6967 | 273.5236 | 44.7595 |  | 0.15667 | 5.6567 | 5.6123 | 81.32% | 4.5637 | 1.0485 | 0 | 101.43 | 0 |  | 0.11111 | 3.7778 | 3.7463 | 2.7567 | 279.613 | 43.7847 | 0.076 | 2.902 | 2.8805 | 7.1163 | 0 | 2.9399 |  | 0.1 | 5.74 | 5.7117 | 79.9% | 4.5637 | 1.1479 | 0 | 101.43 | 0 |  | 0.076 | 2.902 | 2.8805 | 2.5 | 253.5778 | 48.2801
| 16 | [11 empty] | 0.006 | 5.958 | 5.9723 | 66.37% | 3.9638 | 2.0086 | 0 | 87.03 | 0 |  | 0.22 | 3.56 | 4.0843 | 3.5449 | 308.512 | 29.2155 |  | 0.256 | 5.398 | 6.0081 | 65.97% | 3.9638 | 2.0444 | 0 | 87.03 | 0 |  | 0.102 | 3.106 | 3.3491 | 2.9068 | 252.9758 | 35.6292 |  | 0.006 | 5.958 | 5.9723 | 66.37% | 3.9638 | 2.0086 | 0 | 87.03 | 0 |  | 0.11111 | 3.56 | 3.8248 | 3.3197 | 288.9092 | 31.1978 | 0.1012 | 2.8516 | 3.0928 | 7.1163 | 0 | 2.7381 |  | 0.244 | 5.452 | 6.0335 | 65.7% | 3.9638 | 2.0698 | 0 | 87.03 | 0 |  | 0.1012 | 2.8516 | 3.0928 | 2.6843 | 233.6156 | 38.5819
| 17 | [11 empty] | 0.006 | 5.958 | 5.9825 | 59.88% | 3.5822 | 2.4003 | 0 | 77.8725 | 0 |  | 0.22 | 3.56 | 4.4574 | 4.3733 | 340.5609 | 21.1895 |  | 0.256 | 5.398 | 6.4423 | 55.6% | 3.5822 | 2.8601 | 0 | 77.8725 | 0 |  | 0.102 | 3.106 | 3.5221 | 3.4556 | 269.0978 | 26.8167 |  | 0.006 | 5.958 | 5.9825 | 59.88% | 3.5822 | 2.4003 | 0 | 77.8725 | 0 |  | 0.11111 | 3.56 | 4.0132 | 3.9375 | 306.6245 | 23.5347 | 0.1012 | 2.8516 | 3.2644 | 7.1163 | 0 | 2.5941 |  | 0.244 | 5.452 | 6.4473 | 55.56% | 3.5822 | 2.8651 | 0 | 77.8725 | 0 |  | 0.1012 | 2.8516 | 3.2644 | 3.2028 | 249.4115 | 28.9333
| 18 | [11 empty] | 0.91667 | -0.41667 | 7.1993 | 36.54% | 2.6306 | 4.5687 | 0 | 55.035 | 0 |  | 0.08 | 4.54 | 5.2047 | 5.0083 | 275.6298 | 13.0767 |  | 0.43 | 4.18 | 7.7526 | 33.93% | 2.6306 | 5.122 | 0 | 55.035 | 0 |  | 0.12333 | 2.9567 | 3.9814 | 3.8311 | 210.8457 | 17.0946 |  | 0.91667 | -0.41667 | 7.1993 | 36.54% | 2.6306 | 4.5687 | 0 | 55.035 | 0 |  | 0.11111 | 4.54 | 5.4631 | 5.257 | 289.3185 | 12.458 | 0.11133 | 2.7807 | 3.7057 | 7.1163 | 0 | 2.2853 |  | 0.43 | 4.18 | 7.7526 | 33.93% | 2.6306 | 5.122 | 0 | 55.035 | 0 |  | 0.12333 | 2.9567 | 3.9814 | 3.8311 | 210.8457 | 17.0946
| 19 | [11 empty] | 0.006 | 5.958 | 5.9973 | 50.43% | 3.0244 | 2.973 | 0 | 64.485 | 0 |  | 0.22 | 3.56 | 5.0028 | 4.9084 | 316.5208 | 15.6337 |  | 0.256 | 5.398 | 7.0769 | 42.74% | 3.0244 | 4.0526 | 0 | 64.485 | 0 |  | 0.102 | 3.106 | 3.775 | 3.775 | 243.4277 | 20.328 |  | 0.006 | 5.958 | 5.9973 | 50.43% | 3.0244 | 2.973 | 0 | 64.485 | 0 |  | 0.11111 | 3.56 | 4.2887 | 4.2078 | 271.339 | 18.2369 | 0.1012 | 2.8516 | 3.5153 | 7.1163 | 0 | 2.409 |  | 0.244 | 5.452 | 7.0522 | 42.89% | 3.0244 | 4.0279 | 0 | 64.485 | 0 |  | 0.1012 | 2.8516 | 3.5153 | 3.5153 | 226.6843 | 21.8295
| 20 | [11 empty] | 0.006 | 5.958 | 5.9821 | 60.1% | 3.5953 | 2.3868 | 0 | 78.1875 | 0 |  | 0.22 | 3.56 | 4.4446 | 3.8576 | 301.6132 | 24.1197 |  | 0.256 | 5.398 | 6.4273 | 55.94% | 3.5953 | 2.832 | 0 | 78.1875 | 0 |  | 0.102 | 3.106 | 3.5161 | 3.4498 | 269.7299 | 26.9707 |  | 0.006 | 5.958 | 5.9821 | 60.1% | 3.5953 | 2.3868 | 0 | 78.1875 | 0 |  | 0.11111 | 3.56 | 4.0068 | 3.4776 | 271.9021 | 26.7553 | 0.1012 | 2.8516 | 3.2585 | 7.1163 | 0 | 2.5988 |  | 0.244 | 5.452 | 6.4331 | 55.89% | 3.5953 | 2.8378 | 0 | 78.1875 | 0 |  | 0.1012 | 2.8516 | 3.2585 | 3.197 | 249.9676 | 29.103
| 21 | [11 empty] | 0.006 | 5.958 | 5.9715 | 66.86% | 3.9928 | 1.9787 | 0 | 87.7275 | 0 |  | 0.22 | 3.56 | 4.0559 | 3.5202 | 308.8209 | 29.6559 |  | 0.256 | 5.398 | 5.9751 | 66.82% | 3.9928 | 1.9823 | 0 | 87.7275 | 0 |  | 0.102 | 3.106 | 3.3359 | 2.8953 | 254.0002 | 36.0566 |  | 0.006 | 5.958 | 5.9715 | 66.86% | 3.9928 | 1.9787 | 0 | 87.7275 | 0 |  | 0.11111 | 3.56 | 3.8105 | 3.3072 | 290.1319 | 31.5663 | 0.1012 | 2.8516 | 3.0797 | 7.1163 | 0 | 2.7497 |  | 0.244 | 5.452 | 6.002 | 66.52% | 3.9928 | 2.0092 | 0 | 87.7275 | 0 |  | 0.1012 | 2.8516 | 3.0797 | 2.673 | 234.4926 | 39.0561
| 22 | [11 empty] | 0.006 | 5.958 | 5.9703 | 67.68% | 4.0406 | 1.9296 | 0 | 88.875 | 0 |  | 0.22 | 3.56 | 4.0092 | 3.4797 | 309.2543 | 30.3942 |  | 0.256 | 5.398 | 5.9207 | 68.25% | 4.0406 | 1.88 | 0 | 88.875 | 0 |  | 0.102 | 3.106 | 3.3142 | 2.8765 | 255.6506 | 36.7671 |  | 0.006 | 5.958 | 5.9703 | 67.68% | 4.0406 | 1.9296 | 0 | 88.875 | 0 |  | 0.11111 | 3.56 | 3.7869 | 3.2867 | 292.1056 | 32.1785 | 0.1012 | 2.8516 | 3.0582 | 7.1163 | 0 | 2.7691 |  | 0.244 | 5.452 | 5.9502 | 67.91% | 4.0406 | 1.9095 | 0 | 88.875 | 0 |  | 0.1012 | 2.8516 | 3.0582 | 2.6543 | 235.901 | 39.8452
| 23 | [11 empty] | 0.006 | 5.958 | 5.97 | 67.81% | 4.0481 | 1.9219 | 0 | 89.055 | 0 |  | 0.22 | 3.56 | 4.0018 | 3.4733 | 309.3138 | 30.5116 |  | 0.256 | 5.398 | 5.9121 | 68.47% | 4.0481 | 1.864 | 0 | 89.055 | 0 |  | 0.102 | 3.106 | 3.3108 | 2.8736 | 255.9056 | 36.8794 |  | 0.006 | 5.958 | 5.97 | 67.81% | 4.0481 | 1.9219 | 0 | 89.055 | 0 |  | 0.11111 | 3.56 | 3.7831 | 3.2835 | 292.4109 | 32.2753 | 0.1012 | 2.8516 | 3.0548 | 7.1163 | 0 | 2.7721 |  | 0.244 | 5.452 | 5.942 | 68.13% | 4.0481 | 1.8939 | 0 | 89.055 | 0 |  | 0.1012 | 2.8516 | 3.0548 | 2.6514 | 236.1181 | 39.97
| 24 | [11 empty] | 0.006 | 5.958 | 5.9934 | 52.95% | 3.1734 | 2.8199 | 0 | 68.0625 | 0 |  | 0.22 | 3.56 | 4.8571 | 4.7654 | 324.3478 | 16.9962 |  | 0.256 | 5.398 | 6.9073 | 45.94% | 3.1734 | 3.7339 | 0 | 68.0625 | 0 |  | 0.102 | 3.106 | 3.7074 | 3.7074 | 252.3332 | 21.8468 |  | 0.006 | 5.958 | 5.9934 | 52.95% | 3.1734 | 2.8199 | 0 | 68.0625 | 0 |  | 0.11111 | 3.56 | 4.2151 | 4.1356 | 281.4767 | 19.5849 | 0.1012 | 2.8516 | 3.4483 | 7.1163 | 0 | 2.4558 |  | 0.244 | 5.452 | 6.8906 | 46.05% | 3.1734 | 3.7171 | 0 | 68.0625 | 0 |  | 0.1012 | 2.8516 | 3.4483 | 3.4483 | 234.6971 | 23.4885
| 25 | [11 empty] | 0.006 | 5.958 | 5.9992 | 49.26% | 2.955 | 3.0442 | 0 | 62.82 | 0 |  | 0.22 | 3.56 | 5.0707 | 5.0707 | 318.5393 | 14.7428 |  | 0.256 | 5.398 | 7.1559 | 41.29% | 2.955 | 4.2009 | 0 | 62.82 | 0 |  | 0.102 | 3.106 | 3.8064 | 3.8064 | 239.118 | 19.6395 |  | 0.006 | 5.958 | 5.9992 | 49.26% | 2.955 | 3.0442 | 0 | 62.82 | 0 |  | 0.11111 | 3.56 | 4.323 | 4.323 | 271.5685 | 17.2927 | 0.1012 | 2.8516 | 3.5465 | 7.1163 | 0 | 2.3878 |  | 0.244 | 5.452 | 7.1275 | 41.46% | 2.955 | 4.1725 | 0 | 62.82 | 0 |  | 0.1012 | 2.8516 | 3.5465 | 3.5465 | 222.7915 | 21.0787
| 26 | [11 empty] | 0.006 | 5.958 | 5.9842 | 58.8% | 3.5184 | 2.4657 | 0 | 76.3425 | 0 |  | 0.22 | 3.56 | 4.5198 | 4.4345 | 338.5387 | 20.4867 |  | 0.256 | 5.398 | 6.5148 | 54.01% | 3.5184 | 2.9964 | 0 | 76.3425 | 0 |  | 0.102 | 3.106 | 3.551 | 3.484 | 265.9754 | 26.0758 |  | 0.006 | 5.958 | 5.9842 | 58.8% | 3.5184 | 2.4657 | 0 | 76.3425 | 0 |  | 0.11111 | 3.56 | 4.0447 | 3.9684 | 302.9581 | 22.8927 | 0.1012 | 2.8516 | 3.2931 | 7.1163 | 0 | 2.5716 |  | 0.244 | 5.452 | 6.5164 | 53.99% | 3.5184 | 2.998 | 0 | 76.3425 | 0 |  | 0.1012 | 2.8516 | 3.2931 | 3.231 | 246.6589 | 28.1179
| 27 | [11 empty] | 0.006 | 5.958 | 5.9959 | 51.33% | 3.0778 | 2.9181 | 0 | 65.7675 | 0 |  | 0.22 | 3.56 | 4.9506 | 4.8572 | 319.4443 | 16.1129 |  | 0.256 | 5.398 | 7.0161 | 43.87% | 3.0778 | 3.9383 | 0 | 65.7675 | 0 |  | 0.102 | 3.106 | 3.7507 | 3.7507 | 246.6758 | 20.8662 |  | 0.006 | 5.958 | 5.9959 | 51.33% | 3.0778 | 2.9181 | 0 | 65.7675 | 0 |  | 0.11111 | 3.56 | 4.2623 | 4.1819 | 275.0327 | 18.7148 | 0.1012 | 2.8516 | 3.4913 | 7.1163 | 0 | 2.4256 |  | 0.244 | 5.452 | 6.9943 | 44% | 3.0778 | 3.9165 | 0 | 65.7675 | 0 |  | 0.1012 | 2.8516 | 3.4913 | 3.4913 | 229.612 | 22.4169
| 28 | [11 empty] | 0.15667 | 5.6567 | 5.6873 | 78.35% | 4.4559 | 1.2314 | 0 | 98.8425 | 0 |  | 0.11111 | 3.7778 | 3.7995 | 3.2977 | 325.954 | 35.6679 |  | 0.073333 | 5.7633 | 5.7777 | 77.12% | 4.4559 | 1.3218 | 0 | 98.8425 | 0 |  | 0.088889 | 3.1322 | 3.1496 | 2.7336 | 270.1999 | 43.0278 |  | 0.15667 | 5.6567 | 5.6873 | 78.35% | 4.4559 | 1.2314 | 0 | 98.8425 | 0 |  | 0.11111 | 3.7778 | 3.7995 | 3.2977 | 325.954 | 35.6679 | 0.076 | 2.902 | 2.9169 | 7.1163 | 0 | 2.9032 |  | 0.1 | 5.74 | 5.7596 | 77.37% | 4.4559 | 1.3036 | 0 | 98.8425 | 0 |  | 0.076 | 2.902 | 2.9169 | 2.5316 | 250.2331 | 46.4611
| 29 | [11 empty] | 0.15667 | 5.6567 | 5.7115 | 77.41% | 4.4212 | 1.2902 | 0 | 98.01 | 0 |  | 0.11111 | 3.7778 | 3.8167 | 3.3126 | 324.6658 | 35.2088 |  | 0.073333 | 5.7633 | 5.789 | 76.37% | 4.4212 | 1.3678 | 0 | 98.01 | 0 |  | 0.088889 | 3.1322 | 3.1633 | 2.7455 | 269.0898 | 42.4806 |  | 0.15667 | 5.6567 | 5.7115 | 77.41% | 4.4212 | 1.2902 | 0 | 98.01 | 0 |  | 0.11111 | 3.7778 | 3.8167 | 3.3126 | 324.6658 | 35.2088 | 0.076 | 2.902 | 2.9286 | 7.1163 | 0 | 2.8916 |  | 0.1 | 5.74 | 5.775 | 76.56% | 4.4212 | 1.3538 | 0 | 98.01 | 0 |  | 0.076 | 2.902 | 2.9286 | 2.5418 | 249.1222 | 45.8855
| 30 | [11 empty] | 0.15667 | 5.6567 | 5.7259 | 76.86% | 4.4006 | 1.3252 | 0 | 97.515 | 0 |  | 0.11111 | 3.7778 | 3.8269 | 3.3214 | 323.8881 | 34.9377 |  | 0.073333 | 5.7633 | 5.7957 | 75.93% | 4.4006 | 1.3951 | 0 | 97.515 | 0 |  | 0.088889 | 3.1322 | 3.1715 | 2.7526 | 268.4204 | 42.1574 |  | 0.15667 | 5.6567 | 5.7259 | 76.86% | 4.4006 | 1.3252 | 0 | 97.515 | 0 |  | 0.11111 | 3.7778 | 3.8269 | 3.3214 | 323.8881 | 34.9377 | 0.076 | 2.902 | 2.9356 | 7.1163 | 0 | 2.8847 |  | 0.1 | 5.74 | 5.7842 | 76.08% | 4.4006 | 1.3835 | 0 | 97.515 | 0 |  | 0.076 | 2.902 | 2.9356 | 2.5479 | 248.4536 | 45.5454
| 31 | [11 empty] | 0.15667 | 5.6567 | 5.8349 | 72.74% | 4.2441 | 1.5908 | 0 | 93.7575 | 0 |  | 0.11111 | 3.7778 | 3.9042 | 3.3885 | 317.6994 | 32.9263 |  | 0.073333 | 5.7633 | 5.8468 | 72.59% | 4.2441 | 1.6027 | 0 | 93.7575 | 0 |  | 0.088889 | 3.1322 | 3.2333 | 2.8063 | 263.1107 | 39.7576 |  | 0.15667 | 5.6567 | 5.8349 | 72.74% | 4.2441 | 1.5908 | 0 | 93.7575 | 0 |  | 0.11111 | 3.7778 | 3.9042 | 3.3885 | 317.6994 | 32.9263 | 0.076 | 2.902 | 2.9884 | 7.1163 | 0 | 2.8337 |  | 0.1 | 5.74 | 5.8537 | 72.5% | 4.2441 | 1.6097 | 0 | 93.7575 | 0 |  | 0.076 | 2.902 | 2.9884 | 2.5937 | 243.1834 | 43.0155
IV | 1 | [11 empty] | 0.91667 | -0.41667 | 7.5049 | 34.05% | 2.5556 | 4.9492 | 0 | 53.235 | 0 |  | 0.08 | 4.54 | 5.2313 | 5.0339 | 267.981 | 12.5845 |  | 0.43 | 4.18 | 7.8959 | 32.37% | 2.5556 | 5.3403 | 0 | 53.235 | 0 |  | 0.12333 | 2.9567 | 4.0225 | 3.8707 | 206.0557 | 16.3665 |  | 0.91667 | -0.41667 | 7.5049 | 34.05% | 2.5556 | 4.9492 | 0 | 53.235 | 0 |  | 0.11111 | 4.54 | 5.5002 | 5.2926 | 281.7532 | 11.9694 | 0.11133 | 2.7807 | 3.7428 | 7.1163 | 0 | 2.2626 |  | 0.43 | 4.18 | 7.8959 | 32.37% | 2.5556 | 5.3403 | 0 | 53.235 | 0 |  | 0.12333 | 2.9567 | 4.0225 | 3.8707 | 206.0557 | 16.3665
| 2 | [11 empty] | 0.27 | 6.05 | 9.2214 | 20.14% | 1.8572 | 7.3642 | 0 | 36.4725 | 0 |  | 0.237 | 2.97 | 5.7538 | 5.5366 | 201.9351 | 7.8391 |  | 0.27 | 6.05 | 9.2214 | 20.14% | 1.8572 | 7.3642 | 0 | 36.4725 | 0 |  | 0.237 | 2.97 | 5.7538 | 5.5366 | 201.9351 | 7.8391 |  | 0.27 | 6.05 | 9.2214 | 20.14% | 1.8572 | 7.3642 | 0 | 36.4725 | 0 |  | 0.11111 | 2.97 | 4.2751 | 4.1138 | 150.0394 | 10.5505 | 0.1406 | 2.488 | 4.1395 | 7.1163 | 0 | 2.0458 |  | 0.263 | 5.85 | 8.9392 | 20.78% | 1.8572 | 7.082 | 0 | 36.4725 | 0 |  | 0.155 | 2.64 | 4.4606 | 4.2923 | 156.5502 | 10.1117
| 3 | [11 empty] | 0.91667 | -0.41667 | 7.5125 | 33.99% | 2.5537 | 4.9588 | 0 | 53.19 | 0 |  | 0.08 | 4.54 | 5.232 | 5.0346 | 267.7886 | 12.5723 |  | 0.43 | 4.18 | 7.8995 | 32.33% | 2.5537 | 5.3457 | 0 | 53.19 | 0 |  | 0.12333 | 2.9567 | 4.0235 | 3.8717 | 205.9341 | 16.3485 |  | 0.91667 | -0.41667 | 7.5125 | 33.99% | 2.5537 | 4.9588 | 0 | 53.19 | 0 |  | 0.11111 | 4.54 | 5.5011 | 5.2935 | 281.5624 | 11.9573 | 0.11133 | 2.7807 | 3.7437 | 7.1163 | 0 | 2.262 |  | 0.43 | 4.18 | 7.8995 | 32.33% | 2.5537 | 5.3457 | 0 | 53.19 | 0 |  | 0.12333 | 2.9567 | 4.0235 | 3.8717 | 205.9341 | 16.3485
| 4 | [11 empty] | 0.27 | 6.05 | 9.0177 | 22.48% | 2.0269 | 6.9909 | 0 | 40.545 | 0 |  | 0.237 | 2.97 | 5.575 | 5.3646 | 217.5096 | 8.9938 |  | 0.27 | 6.05 | 9.0177 | 22.48% | 2.0269 | 6.9909 | 0 | 40.545 | 0 |  | 0.237 | 2.97 | 5.575 | 5.3646 | 217.5096 | 8.9938 |  | 0.27 | 6.05 | 9.0177 | 22.48% | 2.0269 | 6.9909 | 0 | 40.545 | 0 |  | 0.11111 | 2.97 | 4.1913 | 4.0331 | 163.5234 | 11.963 | 0.1406 | 2.488 | 4.0334 | 7.1163 | 0 | 2.0995 |  | 0.263 | 5.85 | 8.7408 | 23.19% | 2.0269 | 6.7139 | 0 | 40.545 | 0 |  | 0.155 | 2.64 | 4.3437 | 4.1798 | 169.4698 | 11.5433
| 5 | [11 empty] | 0.27 | 6.05 | 9.6815 | 15.22% | 1.4737 | 8.2078 | 0 | 0 | 0 |  | 0.237 | 2.97 | 6.1577 | 5.9253 | 0 | 0 |  | 0.27 | 6.05 | 9.6815 | 15.22% | 1.4737 | 8.2078 | 0 | 0 | 0 |  | 0.237 | 2.97 | 6.1577 | 5.9253 | 0 | 0 |  | 0.27 | 6.05 | 9.6815 | 15.22% | 1.4737 | 8.2078 | 0 | 0 | 0 |  | 0.11111 | 2.97 | 4.4644 | 4.296 | 0 | 0 | 0.1406 | 2.488 | 4.3791 | 7.1163 | 0 | 1.9338 |  | 0.263 | 5.85 | 9.3873 | 15.7% | 1.4737 | 7.9136 | 0 | 0 | 0 |  | 0.155 | 2.64 | 4.7248 | 4.5465 | 0 | 0
| 6 | [11 empty] | 0.27 | 6.05 | 9.8097 | 13.93% | 1.3669 | 8.4429 | 0 | 0 | 0 |  | 0.237 | 2.97 | 6.2702 | 6.0336 | 0 | 0 |  | 0.27 | 6.05 | 9.8097 | 13.93% | 1.3669 | 8.4429 | 0 | 0 | 0 |  | 0.237 | 2.97 | 6.2702 | 6.0336 | 0 | 0 |  | 0.27 | 6.05 | 9.8097 | 13.93% | 1.3669 | 8.4429 | 0 | 0 | 0 |  | 0.11111 | 2.97 | 4.5172 | 4.3468 | 0 | 0 | 0.1406 | 2.488 | 4.4459 | 7.1163 | 0 | 1.9048 |  | 0.263 | 5.85 | 9.5123 | 14.37% | 1.3669 | 8.1454 | 0 | 0 | 0 |  | 0.155 | 2.64 | 4.7984 | 4.6173 | 0 | 0
| 7 | [11 empty] | 0.27 | 6.05 | 8.9176 | 23.66% | 2.1103 | 6.8073 | 0 | 42.5475 | 0 |  | 0.237 | 2.97 | 5.4871 | 5.2801 | 224.654 | 9.5892 |  | 0.27 | 6.05 | 8.9176 | 23.66% | 2.1103 | 6.8073 | 0 | 42.5475 | 0 |  | 0.237 | 2.97 | 5.4871 | 5.2801 | 224.654 | 9.5892 |  | 0.27 | 6.05 | 8.9176 | 23.66% | 2.1103 | 6.8073 | 0 | 42.5475 | 0 |  | 0.11111 | 2.97 | 4.1501 | 3.9935 | 169.9128 | 12.6785 | 0.1406 | 2.488 | 3.9813 | 7.1163 | 0 | 2.127 |  | 0.263 | 5.85 | 8.6433 | 24.42% | 2.1103 | 6.533 | 0 | 42.5475 | 0 |  | 0.155 | 2.64 | 4.2862 | 4.1245 | 175.4865 | 12.2758
| 8 | [11 empty] | 0.27 | 6.05 | 8.9221 | 23.61% | 2.1066 | 6.8156 | 0 | 42.4575 | 0 |  | 0.237 | 2.97 | 5.4911 | 5.2839 | 224.3402 | 9.562 |  | 0.27 | 6.05 | 8.9221 | 23.61% | 2.1066 | 6.8156 | 0 | 42.4575 | 0 |  | 0.237 | 2.97 | 5.4911 | 5.2839 | 224.3402 | 9.562 |  | 0.27 | 6.05 | 8.9221 | 23.61% | 2.1066 | 6.8156 | 0 | 42.4575 | 0 |  | 0.11111 | 2.97 | 4.1519 | 3.9953 | 169.6291 | 12.6461 | 0.1406 | 2.488 | 3.9836 | 7.1163 | 0 | 2.1258 |  | 0.263 | 5.85 | 8.6477 | 24.36% | 2.1066 | 6.5411 | 0 | 42.4575 | 0 |  | 0.155 | 2.64 | 4.2888 | 4.127 | 175.2209 | 12.2425
| 9 | [11 empty] | 0.27 | 6.05 | 9.1707 | 20.71% | 1.8994 | 7.2714 | 0 | 37.485 | 0 |  | 0.237 | 2.97 | 5.7093 | 5.4939 | 205.938 | 8.1194 |  | 0.27 | 6.05 | 9.1707 | 20.71% | 1.8994 | 7.2714 | 0 | 37.485 | 0 |  | 0.237 | 2.97 | 5.7093 | 5.4939 | 205.938 | 8.1194 |  | 0.27 | 6.05 | 9.1707 | 20.71% | 1.8994 | 7.2714 | 0 | 37.485 | 0 |  | 0.11111 | 2.97 | 4.2543 | 4.0937 | 153.4531 | 10.8965 | 0.1406 | 2.488 | 4.1131 | 7.1163 | 0 | 2.0589 |  | 0.263 | 5.85 | 8.8898 | 21.37% | 1.8994 | 6.9905 | 0 | 37.485 | 0 |  | 0.155 | 2.64 | 4.4315 | 4.2643 | 159.8478 | 10.4606
| 10 | [11 empty] | 0.91667 | -0.41667 | 7.65 | 32.94% | 2.52 | 5.13 | 0 | 52.38 | 0 |  | 0.08 | 4.54 | 5.244 | 5.0461 | 264.3154 | 12.3525 |  | 0.43 | 4.18 | 7.964 | 31.64% | 2.52 | 5.444 | 0 | 52.38 | 0 |  | 0.12333 | 2.9567 | 4.042 | 3.8895 | 203.7305 | 16.0259 |  | 0.91667 | -0.41667 | 7.65 | 32.94% | 2.52 | 5.13 | 0 | 52.38 | 0 |  | 0.11111 | 4.54 | 5.5178 | 5.3096 | 278.1147 | 11.7396 | 0.11133 | 2.7807 | 3.7604 | 7.1163 | 0 | 2.252 |  | 0.43 | 4.18 | 7.964 | 31.64% | 2.52 | 5.444 | 0 | 52.38 | 0 |  | 0.12333 | 2.9567 | 4.042 | 3.8895 | 203.7305 | 16.0259
| 11 | [11 empty] | 0.91667 | -0.41667 | 6.2368 | 45.97% | 2.8669 | 3.3699 | 0 | 60.705 | 0 |  | 0.08 | 4.54 | 5.1207 | 5.1207 | 310.8501 | 14.1073 |  | 0.43 | 4.18 | 7.3011 | 39.27% | 2.8669 | 4.4342 | 0 | 60.705 | 0 |  | 0.12333 | 2.9567 | 3.8519 | 3.7065 | 225.0036 | 19.4898 |  | 0.91667 | -0.41667 | 6.2368 | 45.97% | 2.8669 | 3.3699 | 0 | 60.705 | 0 |  | 0.11111 | 4.54 | 5.3465 | 5.3465 | 324.5582 | 13.5115 | 0.11133 | 2.7807 | 3.5888 | 7.1163 | 0 | 2.3597 |  | 0.43 | 4.18 | 7.3011 | 39.27% | 2.8669 | 4.4342 | 0 | 60.705 | 0 |  | 0.12333 | 2.9567 | 3.8519 | 3.7065 | 225.0036 | 19.4898
| 12 | [11 empty] | 0.91667 | -0.41667 | 6.9969 | 38.31% | 2.6803 | 4.3166 | 0 | 56.2275 | 0 |  | 0.08 | 4.54 | 5.187 | 4.9913 | 280.6463 | 13.4056 |  | 0.43 | 4.18 | 7.6576 | 35% | 2.6803 | 4.9773 | 0 | 56.2275 | 0 |  | 0.12333 | 2.9567 | 3.9541 | 3.8049 | 213.9407 | 17.5854 |  | 0.91667 | -0.41667 | 6.9969 | 38.31% | 2.6803 | 4.3166 | 0 | 56.2275 | 0 |  | 0.11111 | 4.54 | 5.4386 | 5.2334 | 294.2599 | 12.7854 | 0.11133 | 2.7807 | 3.6811 | 7.1163 | 0 | 2.3005 |  | 0.43 | 4.18 | 7.6576 | 35% | 2.6803 | 4.9773 | 0 | 56.2275 | 0 |  | 0.12333 | 2.9567 | 3.9541 | 3.8049 | 213.9407 | 17.5854
| 13 | [11 empty] | 0.91667 | -0.41667 | 6.7295 | 40.8% | 2.7459 | 3.9836 | 0 | 57.8025 | 0 |  | 0.08 | 4.54 | 5.1637 | 5.1637 | 298.4728 | 13.321 |  | 0.43 | 4.18 | 7.5322 | 36.46% | 2.7459 | 4.7863 | 0 | 57.8025 | 0 |  | 0.12333 | 2.9567 | 3.9182 | 3.7703 | 217.9326 | 18.2439 |  | 0.91667 | -0.41667 | 6.7295 | 40.8% | 2.7459 | 3.9836 | 0 | 57.8025 | 0 |  | 0.11111 | 4.54 | 5.4062 | 5.4062 | 312.4921 | 12.7233 | 0.11133 | 2.7807 | 3.6486 | 7.1163 | 0 | 2.321 |  | 0.43 | 4.18 | 7.5322 | 36.46% | 2.7459 | 4.7863 | 0 | 57.8025 | 0 |  | 0.12333 | 2.9567 | 3.9182 | 3.7703 | 217.9326 | 18.2439
| 14 | [11 empty] | 0.91667 | -0.41667 | 6.699 | 41.1% | 2.7534 | 3.9455 | 0 | 57.9825 | 0 |  | 0.08 | 4.54 | 5.161 | 5.161 | 299.2477 | 13.3693 |  | 0.43 | 4.18 | 7.5179 | 36.63% | 2.7534 | 4.7644 | 0 | 57.9825 | 0 |  | 0.12333 | 2.9567 | 3.914 | 3.7663 | 218.3819 | 18.3199 |  | 0.91667 | -0.41667 | 6.699 | 41.1% | 2.7534 | 3.9455 | 0 | 57.9825 | 0 |  | 0.11111 | 4.54 | 5.4025 | 5.4025 | 313.2505 | 12.7717 | 0.11133 | 2.7807 | 3.6449 | 7.1163 | 0 | 2.3234 |  | 0.43 | 4.18 | 7.5179 | 36.63% | 2.7534 | 4.7644 | 0 | 57.9825 | 0 |  | 0.12333 | 2.9567 | 3.914 | 3.7663 | 218.3819 | 18.3199
| 15 | [11 empty] | 0.006 | 5.958 | 5.9965 | 51% | 3.0581 | 2.9383 | 0 | 65.295 | 0 |  | 0.22 | 3.56 | 4.9698 | 4.8761 | 318.3825 | 15.9352 |  | 0.256 | 5.398 | 7.0385 | 43.45% | 3.0581 | 3.9804 | 0 | 65.295 | 0 |  | 0.102 | 3.106 | 3.7597 | 3.7597 | 245.4863 | 20.6671 |  | 0.006 | 5.958 | 5.9965 | 51% | 3.0581 | 2.9383 | 0 | 65.295 | 0 |  | 0.11111 | 3.56 | 4.272 | 4.1914 | 273.6796 | 18.5381 | 0.1012 | 2.8516 | 3.5001 | 7.1163 | 0 | 2.4194 |  | 0.244 | 5.452 | 7.0156 | 43.59% | 3.0581 | 3.9575 | 0 | 65.295 | 0 |  | 0.1012 | 2.8516 | 3.5001 | 3.5001 | 228.5406 | 22.1995
| 16 | [11 empty] | 0.006 | 5.958 | 5.993 | 53.17% | 3.1866 | 2.8065 | 0 | 68.3775 | 0 |  | 0.22 | 3.56 | 4.8442 | 4.7528 | 324.9879 | 17.1201 |  | 0.256 | 5.398 | 6.8924 | 46.23% | 3.1866 | 3.7058 | 0 | 68.3775 | 0 |  | 0.102 | 3.106 | 3.7014 | 3.7014 | 253.0942 | 21.9832 |  | 0.006 | 5.958 | 5.993 | 53.17% | 3.1866 | 2.8065 | 0 | 68.3775 | 0 |  | 0.11111 | 3.56 | 4.2086 | 4.1292 | 282.3446 | 19.7058 | 0.1012 | 2.8516 | 3.4424 | 7.1163 | 0 | 2.4601 |  | 0.244 | 5.452 | 6.8764 | 46.34% | 3.1866 | 3.6898 | 0 | 68.3775 | 0 |  | 0.1012 | 2.8516 | 3.4424 | 3.4424 | 235.3796 | 23.6377
| 17 | [25 empty] | 0 | 0 | [15 empty] | 0 | 0 | [15 empty] | 0 | 0 | 0.1012 | 2.8516 | 3.5267 | 7.1163 | 0 | 2.4012 | [15 empty] | 0 | 0
| 18 | [25 empty] | 0 | 0 | [15 empty] | 0 | 0 | [15 empty] | 0 | 0 | 0.1012 | 2.8516 | 3.5473 | 7.1163 | 0 | 2.3872 | [15 empty] | 0 | 0
| 19 | [25 empty] | 0 | 0 | [15 empty] | 0 | 0 | [15 empty] | 0 | 0 | 0.11133 | 2.7807 | 3.5929 | 7.1163 | 0 | 2.357 | [15 empty] | 0 | 0
| 20 | [25 empty] | 0 | 0 | [15 empty] | 0 | 0 | [15 empty] | 0 | 0 | 0.1406 | 2.488 | 3.9262 | 7.1163 | 0 | 2.1569 | [15 empty] | 0 | 0
| 21 | [25 empty] | 0 | 0 | [15 empty] | 0 | 0 | [15 empty] | 0 | 0 | 0.1406 | 2.488 | 4.2748 | 7.1163 | 0 | 1.981 | [15 empty] | 0 | 0
| 22 | [25 empty] | 0 | 0 | [15 empty] | 0 | 0 | [15 empty] | 0 | 0 | 0.1406 | 2.488 | 4.3937 | 7.1163 | 0 | 1.9274 | [15 empty] | 0 | 0
| 23 | [25 empty] | 0 | 0 | [15 empty] | 0 | 0 | [15 empty] | 0 | 0 | 0.1406 | 2.488 | 4.3779 | 7.1163 | 0 | 1.9343 | [15 empty] | 0 | 0
| 24 | [25 empty] | 0 | 0 | [15 empty] | 0 | 0 | [15 empty] | 0 | 0 | 0.1012 | 2.8516 | 3.21 | 7.1163 | 0 | 2.6381 | [15 empty] | 0 | 0
| 25 | [25 empty] | 0 | 0 | [15 empty] | 0 | 0 | [15 empty] | 0 | 0 | 0.1012 | 2.8516 | 3.2328 | 7.1163 | 0 | 2.6195 | [15 empty] | 0 | 0
| 26 | [25 empty] | 0 | 0 | [15 empty] | 0 | 0 | [15 empty] | 0 | 0 | 0.1012 | 2.8516 | 3.0561 | 7.1163 | 0 | 2.771 | [15 empty] | 0 | 0
| 27 | [25 empty] | 0 | 0 | [15 empty] | 0 | 0 | [15 empty] | 0 | 0 | 0.1012 | 2.8516 | 3.3201 | 7.1163 | 0 | 2.5507 | [15 empty] | 0 | 0
| 28 | [25 empty] | 0 | 0 | [15 empty] | 0 | 0 | [15 empty] | 0 | 0 | 0.1012 | 2.8516 | 3.3698 | 7.1163 | 0 | 2.513 | [15 empty] | 0 | 0
| 29 | [25 empty] | 0 | 0 | [15 empty] | 0 | 0 | [15 empty] | 0 | 0 | 0.1406 | 2.488 | 4.0763 | 7.1163 | 0 | 2.0775 | [15 empty] | 0 | 0
| 30 | [25 empty] | 0 | 0 | [15 empty] | 0 | 0 | [15 empty] | 0 | 0 | 0.1012 | 2.8516 | 3.081 | 7.1163 | 0 | 2.7486 | [15 empty] | 0 | 0
V | 1 | [25 empty] | 0 | 0 | [15 empty] | 0 | 0 | [15 empty] | 0 | 0 | 0.11133 | 2.7807 | 3.5707 | 7.1163 | 0 | 2.3716 | [15 empty] | 0 | 0
| 2 | [25 empty] | 0 | 0 | [15 empty] | 0 | 0 | [15 empty] | 0 | 0 | 0.11133 | 2.7807 | 3.6194 | 7.1163 | 0 | 2.3397 | [15 empty] | 0 | 0
| 3 | [25 empty] | 0 | 0 | [15 empty] | 0 | 0 | [15 empty] | 0 | 0 | 0.1406 | 2.488 | 4.1576 | 7.1163 | 0 | 2.0368 | [15 empty] | 0 | 0
| 4 | [25 empty] | 0 | 0 | [15 empty] | 0 | 0 | [15 empty] | 0 | 0 | 0.1406 | 2.488 | 4.1559 | 7.1163 | 0 | 2.0377 | [15 empty] | 0 | 0
| 5 | [25 empty] | 0 | 0 | [15 empty] | 0 | 0 | [15 empty] | 0 | 0 | 0.1406 | 2.488 | 4.3966 | 7.1163 | 0 | 1.9261 | [15 empty] | 0 | 0
| 6 | [25 empty] | 0 | 0 | [15 empty] | 0 | 0 | [15 empty] | 0 | 0 | 0.11133 | 2.7807 | 3.6699 | 7.1163 | 0 | 2.3075 | [15 empty] | 0 | 0
| 7 | [25 empty] | 0 | 0 | [15 empty] | 0 | 0 | [15 empty] | 0 | 0 | 0.11133 | 2.7807 | 3.6249 | 7.1163 | 0 | 2.3361 | [15 empty] | 0 | 0
| 8 | [25 empty] | 0 | 0 | [15 empty] | 0 | 0 | [15 empty] | 0 | 0 | 0.1406 | 2.488 | 3.9209 | 7.1163 | 0 | 2.1598 | [15 empty] | 0 | 0
| 9 | [25 empty] | 0 | 0 | [15 empty] | 0 | 0 | [15 empty] | 0 | 0 | 0.1406 | 2.488 | 4.003 | 7.1163 | 0 | 2.1155 | [15 empty] | 0 | 0
| 10 | [25 empty] | 0 | 0 | [15 empty] | 0 | 0 | [15 empty] | 0 | 0 | 0.1406 | 2.488 | 4.6275 | 7.1163 | 0 | 1.83 | [15 empty] | 0 | 0
| 11 | [25 empty] | 0 | 0 | [15 empty] | 0 | 0 | [15 empty] | 0 | 0 | 0.1406 | 2.488 | 4.5906 | 7.1163 | 0 | 1.8447 | [15 empty] | 0 | 0
| 12 | [25 empty] | 0 | 0 | [15 empty] | 0 | 0 | [15 empty] | 0 | 0 | 0.1406 | 2.488 | 4.6351 | 7.1163 | 0 | 1.827 | [15 empty] | 0 | 0
| 13 | [25 empty] | 0 | 0 | [15 empty] | 0 | 0 | [15 empty] | 0 | 0 | 0.1406 | 2.488 | 4.5648 | 7.1163 | 0 | 1.8552 | [15 empty] | 0 | 0
| 14 | [25 empty] | 0 | 0 | [15 empty] | 0 | 0 | [15 empty] | 0 | 0 | 0.1406 | 2.488 | 4.481 | 7.1163 | 0 | 1.8898 | [15 empty] | 0 | 0
| 15 | [25 empty] | 0 | 0 | [15 empty] | 0 | 0 | [15 empty] | 0 | 0 | 0.1406 | 2.488 | 4.416 | 7.1163 | 0 | 1.9177 | [15 empty] | 0 | 0
| 16 | [25 empty] | 0 | 0 | [15 empty] | 0 | 0 | [15 empty] | 0 | 0 | 0.1406 | 2.488 | 4.4025 | 7.1163 | 0 | 1.9235 | [15 empty] | 0 | 0
| 17 | [25 empty] | 0 | 0 | [15 empty] | 0 | 0 | [15 empty] | 0 | 0 | 0.1406 | 2.488 | 4.6116 | 7.1163 | 0 | 1.8363 | [15 empty] | 0 | 0
| 18 | [25 empty] | 0 | 0 | [15 empty] | 0 | 0 | [15 empty] | 0 | 0 | 0.1406 | 2.488 | 4.7915 | 7.1163 | 0 | 1.7674 | [15 empty] | 0 | 0
| 19 | [25 empty] | 0 | 0 | [15 empty] | 0 | 0 | [15 empty] | 0 | 0 | 0.1406 | 2.488 | 4.8102 | 7.1163 | 0 | 1.7605 | [15 empty] | 0 | 0
| 20 | [25 empty] | 0 | 0 | [15 empty] | 0 | 0 | [15 empty] | 0 | 0 | 0.1406 | 2.488 | 4.7071 | 7.1163 | 0 | 1.799 | [15 empty] | 0 | 0
| 21 | [25 empty] | 0 | 0 | [15 empty] | 0 | 0 | [15 empty] | 0 | 0 | 0.1406 | 2.488 | 4.7751 | 7.1163 | 0 | 1.7734 | [15 empty] | 0 | 0
| 22 | [25 empty] | 0 | 0 | [15 empty] | 0 | 0 | [15 empty] | 0 | 0 | 0.1406 | 2.488 | 4.2367 | 7.1163 | 0 | 1.9988 | [15 empty] | 0 | 0
| 23 | [25 empty] | 0 | 0 | [15 empty] | 0 | 0 | [15 empty] | 0 | 0 | 0.1406 | 2.488 | 4.1617 | 7.1163 | 0 | 2.0348 | [15 empty] | 0 | 0
| 24 | [25 empty] | 0 | 0 | [15 empty] | 0 | 0 | [15 empty] | 0 | 0 | 0.1406 | 2.488 | 4.3468 | 7.1163 | 0 | 1.9482 | [15 empty] | 0 | 0
| 25 | [25 empty] | 0 | 0 | [15 empty] | 0 | 0 | [15 empty] | 0 | 0 | 0.1406 | 2.488 | 4.6491 | 7.1163 | 0 | 1.8215 | [15 empty] | 0 | 0
| 26 | [25 empty] | 0 | 0 | [15 empty] | 0 | 0 | [15 empty] | 0 | 0 | 0.1406 | 2.488 | 4.8167 | 7.1163 | 0 | 1.7581 | [15 empty] | 0 | 0
| 27 | [25 empty] | 0 | 0 | [15 empty] | 0 | 0 | [15 empty] | 0 | 0 | 0.1406 | 2.488 | 4.8665 | 7.1163 | 0 | 1.7401 | [15 empty] | 0 | 0
| 28 | [25 empty] | 0 | 0 | [15 empty] | 0 | 0 | [15 empty] | 0 | 0 | 0.1406 | 2.488 | 4.7956 | 7.1163 | 0 | 1.7659 | [15 empty] | 0 | 0
| 29 | [25 empty] | 0 | 0 | [15 empty] | 0 | 0 | [15 empty] | 0 | 0 | 0.1406 | 2.488 | 4.5279 | 7.1163 | 0 | 1.8703 | [15 empty] | 0 | 0
| 30 | [25 empty] | 0 | 0 | [15 empty] | 0 | 0 | [15 empty] | 0 | 0 | 0.1406 | 2.488 | 4.6691 | 7.1163 | 0 | 1.8137 | [15 empty] | 0 | 0
| 31 | [25 empty] | 0 | 0 | [15 empty] | 0 | 0 | [15 empty] | 0 | 0 | 0.1406 | 2.488 | 4.3791 | 7.1163 | 0 | 1.9338 | [15 empty] | 0 | 0
VI | 1 | [25 empty] | 0 | 0 | [15 empty] | 0 | 0 | [15 empty] | 0 | 0 | 0.1406 | 2.488 | 4.8384 | 7.1163 | 0 | 1.7503 | [15 empty] | 0 | 0
| 2 | [25 empty] | 0 | 0 | [15 empty] | 0 | 0 | [15 empty] | 0 | 0 | 0.1406 | 2.488 | 4.8313 | 7.1163 | 0 | 1.7528 | [15 empty] | 0 | 0
| 3 | [25 empty] | 0 | 0 | [15 empty] | 0 | 0 | [15 empty] | 0 | 0 | 0.208 | 1.14 | 5.3052 | 7.1163 | 0 | 1.5962 | [15 empty] | 0 | 0
| 4 | [25 empty] | 0 | 0 | [15 empty] | 0 | 0 | [15 empty] | 0 | 0 | 0.1406 | 2.488 | 5.0188 | 7.1163 | 0 | 1.6873 | [15 empty] | 0 | 0
| 5 | [25 empty] | 0 | 0 | [15 empty] | 0 | 0 | [15 empty] | 0 | 0 | 0.208 | 1.14 | 5.378 | 7.1163 | 0 | 1.5746 | [15 empty] | 0 | 0
| 6 | [25 empty] | 0 | 0 | [15 empty] | 0 | 0 | [15 empty] | 0 | 0 | 0.208 | 1.14 | 5.8937 | 7.1163 | 0 | 1.4369 | [15 empty] | 0 | 0
| 7 | [25 empty] | 0 | 0 | [15 empty] | 0 | 0 | [15 empty] | 0 | 0 | 0.208 | 1.14 | 6.496 | 7.1163 | 0 | 1.3036 | [15 empty] | 0 | 0
| 8 | [25 empty] | 0 | 0 | [15 empty] | 0 | 0 | [15 empty] | 0 | 0 | 0.208 | 1.14 | 5.7073 | 7.1163 | 0 | 1.4838 | [15 empty] | 0 | 0
| 9 | [25 empty] | 0 | 0 | [15 empty] | 0 | 0 | [15 empty] | 0 | 0 | 0.1406 | 2.488 | 5.2385 | 7.1163 | 0 | 1.6166 | [15 empty] | 0 | 0
| 10 | [25 empty] | 0 | 0 | [15 empty] | 0 | 0 | [15 empty] | 0 | 0 | 0.208 | 1.14 | 5.6805 | 7.1163 | 0 | 1.4908 | [15 empty] | 0 | 0
| 11 | [25 empty] | 0 | 0 | [15 empty] | 0 | 0 | [15 empty] | 0 | 0 | 0.208 | 1.14 | 5.5279 | 7.1163 | 0 | 1.5319 | [15 empty] | 0 | 0
| 12 | [25 empty] | 0 | 0 | [15 empty] | 0 | 0 | [15 empty] | 0 | 0 | 0.1406 | 2.488 | 5.0487 | 7.1163 | 0 | 1.6773 | [15 empty] | 0 | 0
| 13 | [25 empty] | 0 | 0 | [15 empty] | 0 | 0 | [15 empty] | 0 | 0 | 0.1406 | 2.488 | 4.5566 | 7.1163 | 0 | 1.8585 | [15 empty] | 0 | 0
| 14 | [25 empty] | 0 | 0 | [15 empty] | 0 | 0 | [15 empty] | 0 | 0 | 0.1406 | 2.488 | 4.2994 | 7.1163 | 0 | 1.9697 | [15 empty] | 0 | 0
| 15 | [25 empty] | 0 | 0 | [15 empty] | 0 | 0 | [15 empty] | 0 | 0 | 0.1406 | 2.488 | 4.5829 | 7.1163 | 0 | 1.8478 | [15 empty] | 0 | 0
| 16 | [25 empty] | 0 | 0 | [15 empty] | 0 | 0 | [15 empty] | 0 | 0 | 0.1406 | 2.488 | 4.638 | 7.1163 | 0 | 1.8259 | [15 empty] | 0 | 0
| 17 | [25 empty] | 0 | 0 | [15 empty] | 0 | 0 | [15 empty] | 0 | 0 | 0.1406 | 2.488 | 4.7429 | 7.1163 | 0 | 1.7855 | [15 empty] | 0 | 0
| 18 | [25 empty] | 0 | 0 | [15 empty] | 0 | 0 | [15 empty] | 0 | 0 | 0.1406 | 2.488 | 4.6017 | 7.1163 | 0 | 1.8403 | [15 empty] | 0 | 0
| 19 | [25 empty] | 0 | 0 | [15 empty] | 0 | 0 | [15 empty] | 0 | 0 | 0.1406 | 2.488 | 4.4681 | 7.1163 | 0 | 1.8953 | [15 empty] | 0 | 0
| 20 | [25 empty] | 0 | 0 | [15 empty] | 0 | 0 | [15 empty] | 0 | 0 | 0.1406 | 2.488 | 4.7663 | 7.1163 | 0 | 1.7767 | [15 empty] | 0 | 0
| 21 | [25 empty] | 0 | 0 | [15 empty] | 0 | 0 | [15 empty] | 0 | 0 | 0.1406 | 2.488 | 5.0586 | 7.1163 | 0 | 1.674 | [15 empty] | 0 | 0
| 22 | [25 empty] | 0 | 0 | [15 empty] | 0 | 0 | [15 empty] | 0 | 0 | 0.1406 | 2.488 | 5.2332 | 7.1163 | 0 | 1.6182 | [15 empty] | 0 | 0
| 23 | [25 empty] | 0 | 0 | [15 empty] | 0 | 0 | [15 empty] | 0 | 0 | 0.1406 | 2.488 | 4.8278 | 7.1163 | 0 | 1.7541 | [15 empty] | 0 | 0
| 24 | [25 empty] | 0 | 0 | [15 empty] | 0 | 0 | [15 empty] | 0 | 0 | 0.1406 | 2.488 | 4.5425 | 7.1163 | 0 | 1.8642 | [15 empty] | 0 | 0
| 25 | [25 empty] | 0 | 0 | [15 empty] | 0 | 0 | [15 empty] | 0 | 0 | 0.1406 | 2.488 | 4.7657 | 7.1163 | 0 | 1.7769 | [15 empty] | 0 | 0
| 26 | [25 empty] | 0 | 0 | [15 empty] | 0 | 0 | [15 empty] | 0 | 0 | 0.1406 | 2.488 | 5.2233 | 7.1163 | 0 | 1.6213 | [15 empty] | 0 | 0
| 27 | [25 empty] | 0 | 0 | [15 empty] | 0 | 0 | [15 empty] | 0 | 0 | 0.1406 | 2.488 | 5.2473 | 7.1163 | 0 | 1.6139 | [15 empty] | 0 | 0
| 28 | [25 empty] | 0 | 0 | [15 empty] | 0 | 0 | [15 empty] | 0 | 0 | 0.1406 | 2.488 | 5.2848 | 7.1163 | 0 | 1.6024 | [15 empty] | 0 | 0
| 29 | [25 empty] | 0 | 0 | [15 empty] | 0 | 0 | [15 empty] | 0 | 0 | 0.1406 | 2.488 | 5.2566 | 7.1163 | 0 | 1.611 | [15 empty] | 0 | 0
| 30 | [25 empty] | 0 | 0 | [15 empty] | 0 | 0 | [15 empty] | 0 | 0 | 0.1406 | 2.488 | 5.2502 | 7.1163 | 0 | 1.613 | [15 empty] | 0 | 0
VII | 1 | [25 empty] | 0 | 0 | [15 empty] | 0 | 0 | [15 empty] | 0 | 0 | 0.1406 | 2.488 | 4.6527 | 7.1163 | 0 | 1.8201 | [15 empty] | 0 | 0
| 2 | [25 empty] | 0 | 0 | [15 empty] | 0 | 0 | [15 empty] | 0 | 0 | 0.1406 | 2.488 | 5.0856 | 7.1163 | 0 | 1.6652 | [15 empty] | 0 | 0
| 3 | [25 empty] | 0 | 0 | [15 empty] | 0 | 0 | [15 empty] | 0 | 0 | 0.208 | 1.14 | 5.3433 | 7.1163 | 0 | 1.5848 | [15 empty] | 0 | 0
| 4 | [25 empty] | 0 | 0 | [15 empty] | 0 | 0 | [15 empty] | 0 | 0 | 0.1406 | 2.488 | 4.754 | 7.1163 | 0 | 1.7813 | [15 empty] | 0 | 0
| 5 | [25 empty] | 0 | 0 | [15 empty] | 0 | 0 | [15 empty] | 0 | 0 | 0.1406 | 2.488 | 4.6632 | 7.1163 | 0 | 1.816 | [15 empty] | 0 | 0
| 6 | [25 empty] | 0 | 0 | [15 empty] | 0 | 0 | [15 empty] | 0 | 0 | 0.1406 | 2.488 | 4.7997 | 7.1163 | 0 | 1.7644 | [15 empty] | 0 | 0
| 7 | [25 empty] | 0 | 0 | [15 empty] | 0 | 0 | [15 empty] | 0 | 0 | 0.1406 | 2.488 | 4.9344 | 7.1163 | 0 | 1.7162 | [15 empty] | 0 | 0
| 8 | [25 empty] | 0 | 0 | [15 empty] | 0 | 0 | [15 empty] | 0 | 0 | 0.1406 | 2.488 | 5.1061 | 7.1163 | 0 | 1.6585 | [15 empty] | 0 | 0
| 9 | [25 empty] | 0 | 0 | [15 empty] | 0 | 0 | [15 empty] | 0 | 0 | 0.1406 | 2.488 | 5.1846 | 7.1163 | 0 | 1.6334 | [15 empty] | 0 | 0
| 10 | [25 empty] | 0 | 0 | [15 empty] | 0 | 0 | [15 empty] | 0 | 0 | 0.208 | 1.14 | 5.4707 | 7.1163 | 0 | 1.5479 | [15 empty] | 0 | 0
| 11 | [25 empty] | 0 | 0 | [15 empty] | 0 | 0 | [15 empty] | 0 | 0 | 0.208 | 1.14 | 5.3659 | 7.1163 | 0 | 1.5782 | [15 empty] | 0 | 0
| 12 | [25 empty] | 0 | 0 | [15 empty] | 0 | 0 | [15 empty] | 0 | 0 | 0.208 | 1.14 | 5.6397 | 7.1163 | 0 | 1.5016 | [15 empty] | 0 | 0
| 13 | [25 empty] | 0 | 0 | [15 empty] | 0 | 0 | [15 empty] | 0 | 0 | 0.208 | 1.14 | 5.3953 | 7.1163 | 0 | 1.5696 | [15 empty] | 0 | 0
| 14 | [25 empty] | 0 | 0 | [15 empty] | 0 | 0 | [15 empty] | 0 | 0 | 0.1406 | 2.488 | 5.1319 | 7.1163 | 0 | 1.6502 | [15 empty] | 0 | 0
| 15 | [25 empty] | 0 | 0 | [15 empty] | 0 | 0 | [15 empty] | 0 | 0 | 0.1406 | 2.488 | 4.9175 | 7.1163 | 0 | 1.7221 | [15 empty] | 0 | 0
| 16 | [25 empty] | 0 | 0 | [15 empty] | 0 | 0 | [15 empty] | 0 | 0 | 0.1406 | 2.488 | 4.7704 | 7.1163 | 0 | 1.7752 | [15 empty] | 0 | 0
| 17 | [25 empty] | 0 | 0 | [15 empty] | 0 | 0 | [15 empty] | 0 | 0 | 0.1406 | 2.488 | 5.0124 | 7.1163 | 0 | 1.6895 | [15 empty] | 0 | 0
| 18 | [25 empty] | 0 | 0 | [15 empty] | 0 | 0 | [15 empty] | 0 | 0 | 0.208 | 1.14 | 5.7316 | 7.1163 | 0 | 1.4775 | [15 empty] | 0 | 0
| 19 | [25 empty] | 0 | 0 | [15 empty] | 0 | 0 | [15 empty] | 0 | 0 | 0.1406 | 2.488 | 5.0569 | 7.1163 | 0 | 1.6746 | [15 empty] | 0 | 0
| 20 | [25 empty] | 0 | 0 | [15 empty] | 0 | 0 | [15 empty] | 0 | 0 | 0.1406 | 2.488 | 4.5285 | 7.1163 | 0 | 1.87 | [15 empty] | 0 | 0
| 21 | [25 empty] | 0 | 0 | [15 empty] | 0 | 0 | [15 empty] | 0 | 0 | 0.1406 | 2.488 | 4.3527 | 7.1163 | 0 | 1.9455 | [15 empty] | 0 | 0
| 22 | [25 empty] | 0 | 0 | [15 empty] | 0 | 0 | [15 empty] | 0 | 0 | 0.1406 | 2.488 | 4.7001 | 7.1163 | 0 | 1.8017 | [15 empty] | 0 | 0
| 23 | [25 empty] | 0 | 0 | [15 empty] | 0 | 0 | [15 empty] | 0 | 0 | 0.208 | 1.14 | 5.3823 | 7.1163 | 0 | 1.5734 | [15 empty] | 0 | 0
| 24 | [25 empty] | 0 | 0 | [15 empty] | 0 | 0 | [15 empty] | 0 | 0 | 0.208 | 1.14 | 5.6649 | 7.1163 | 0 | 1.4949 | [15 empty] | 0 | 0
| 25 | [25 empty] | 0 | 0 | [15 empty] | 0 | 0 | [15 empty] | 0 | 0 | 0.1406 | 2.488 | 4.6655 | 7.1163 | 0 | 1.8151 | [15 empty] | 0 | 0
| 26 | [25 empty] | 0 | 0 | [15 empty] | 0 | 0 | [15 empty] | 0 | 0 | 0.1406 | 2.488 | 4.5935 | 7.1163 | 0 | 1.8436 | [15 empty] | 0 | 0
| 27 | [25 empty] | 0 | 0 | [15 empty] | 0 | 0 | [15 empty] | 0 | 0 | 0.1406 | 2.488 | 4.5824 | 7.1163 | 0 | 1.848 | [15 empty] | 0 | 0
| 28 | [25 empty] | 0 | 0 | [15 empty] | 0 | 0 | [15 empty] | 0 | 0 | 0.1406 | 2.488 | 4.6245 | 7.1163 | 0 | 1.8312 | [15 empty] | 0 | 0
| 29 | [25 empty] | 0 | 0 | [15 empty] | 0 | 0 | [15 empty] | 0 | 0 | 0.1406 | 2.488 | 4.5337 | 7.1163 | 0 | 1.8679 | [15 empty] | 0 | 0
| 30 | [25 empty] | 0 | 0 | [15 empty] | 0 | 0 | [15 empty] | 0 | 0 | 0.1406 | 2.488 | 4.8249 | 7.1163 | 0 | 1.7551 | [15 empty] | 0 | 0
| 31 | [25 empty] | 0 | 0 | [15 empty] | 0 | 0 | [15 empty] | 0 | 0 | 0.1406 | 2.488 | 4.6527 | 7.1163 | 0 | 1.8201 | [15 empty] | 0 | 0
VIII | 1 | [25 empty] | 0 | 0 | [15 empty] | 0 | 0 | [15 empty] | 0 | 0 | 0.1406 | 2.488 | 4.45 | 7.1163 | 0 | 1.903 | [15 empty] | 0 | 0
| 2 | [25 empty] | 0 | 0 | [15 empty] | 0 | 0 | [15 empty] | 0 | 0 | 0.1406 | 2.488 | 4.3 | 7.1163 | 0 | 1.9694 | [15 empty] | 0 | 0
| 3 | [25 empty] | 0 | 0 | [15 empty] | 0 | 0 | [15 empty] | 0 | 0 | 0.1406 | 2.488 | 4.1553 | 7.1163 | 0 | 2.038 | [15 empty] | 0 | 0
| 4 | [25 empty] | 0 | 0 | [15 empty] | 0 | 0 | [15 empty] | 0 | 0 | 0.1406 | 2.488 | 4.3369 | 7.1163 | 0 | 1.9526 | [15 empty] | 0 | 0
| 5 | [25 empty] | 0 | 0 | [15 empty] | 0 | 0 | [15 empty] | 0 | 0 | 0.1406 | 2.488 | 4.645 | 7.1163 | 0 | 1.8231 | [15 empty] | 0 | 0
| 6 | [25 empty] | 0 | 0 | [15 empty] | 0 | 0 | [15 empty] | 0 | 0 | 0.1406 | 2.488 | 4.901 | 7.1163 | 0 | 1.7279 | [15 empty] | 0 | 0
| 7 | [25 empty] | 0 | 0 | [15 empty] | 0 | 0 | [15 empty] | 0 | 0 | 0.1406 | 2.488 | 5.0745 | 7.1163 | 0 | 1.6688 | [15 empty] | 0 | 0
| 8 | [25 empty] | 0 | 0 | [15 empty] | 0 | 0 | [15 empty] | 0 | 0 | 0.1406 | 2.488 | 5.1658 | 7.1163 | 0 | 1.6393 | [15 empty] | 0 | 0
| 9 | [25 empty] | 0 | 0 | [15 empty] | 0 | 0 | [15 empty] | 0 | 0 | 0.1406 | 2.488 | 4.9649 | 7.1163 | 0 | 1.7056 | [15 empty] | 0 | 0
| 10 | [25 empty] | 0 | 0 | [15 empty] | 0 | 0 | [15 empty] | 0 | 0 | 0.1406 | 2.488 | 4.9907 | 7.1163 | 0 | 1.6968 | [15 empty] | 0 | 0
| 11 | [25 empty] | 0 | 0 | [15 empty] | 0 | 0 | [15 empty] | 0 | 0 | 0.1406 | 2.488 | 5.1073 | 7.1163 | 0 | 1.6581 | [15 empty] | 0 | 0
| 12 | [25 empty] | 0 | 0 | [15 empty] | 0 | 0 | [15 empty] | 0 | 0 | 0.208 | 1.14 | 5.3529 | 7.1163 | 0 | 1.582 | [15 empty] | 0 | 0
| 13 | [25 empty] | 0 | 0 | [15 empty] | 0 | 0 | [15 empty] | 0 | 0 | 0.1406 | 2.488 | 5.1881 | 7.1163 | 0 | 1.6323 | [15 empty] | 0 | 0
| 14 | [25 empty] | 0 | 0 | [15 empty] | 0 | 0 | [15 empty] | 0 | 0 | 0.208 | 1.14 | 5.3199 | 7.1163 | 0 | 1.5918 | [15 empty] | 0 | 0
| 15 | [25 empty] | 0 | 0 | [15 empty] | 0 | 0 | [15 empty] | 0 | 0 | 0.208 | 1.14 | 5.8711 | 7.1163 | 0 | 1.4424 | [15 empty] | 0 | 0
| 16 | [25 empty] | 0 | 0 | [15 empty] | 0 | 0 | [15 empty] | 0 | 0 | 0.208 | 1.14 | 6.2247 | 7.1163 | 0 | 1.3604 | [15 empty] | 0 | 0
| 17 | [25 empty] | 0 | 0 | [15 empty] | 0 | 0 | [15 empty] | 0 | 0 | 0.208 | 1.14 | 6.2793 | 7.1163 | 0 | 1.3486 | [15 empty] | 0 | 0
| 18 | [25 empty] | 0 | 0 | [15 empty] | 0 | 0 | [15 empty] | 0 | 0 | 0.1406 | 2.488 | 5.2584 | 7.1163 | 0 | 1.6104 | [15 empty] | 0 | 0
| 19 | [25 empty] | 0 | 0 | [15 empty] | 0 | 0 | [15 empty] | 0 | 0 | 0.1406 | 2.488 | 5.1817 | 7.1163 | 0 | 1.6343 | [15 empty] | 0 | 0
| 20 | [25 empty] | 0 | 0 | [15 empty] | 0 | 0 | [15 empty] | 0 | 0 | 0.208 | 1.14 | 5.5028 | 7.1163 | 0 | 1.5389 | [15 empty] | 0 | 0
| 21 | [25 empty] | 0 | 0 | [15 empty] | 0 | 0 | [15 empty] | 0 | 0 | 0.208 | 1.14 | 5.8633 | 7.1163 | 0 | 1.4443 | [15 empty] | 0 | 0
| 22 | [25 empty] | 0 | 0 | [15 empty] | 0 | 0 | [15 empty] | 0 | 0 | 0.208 | 1.14 | 5.9283 | 7.1163 | 0 | 1.4285 | [15 empty] | 0 | 0
| 23 | [25 empty] | 0 | 0 | [15 empty] | 0 | 0 | [15 empty] | 0 | 0 | 0.208 | 1.14 | 5.3485 | 7.1163 | 0 | 1.5833 | [15 empty] | 0 | 0
| 24 | [25 empty] | 0 | 0 | [15 empty] | 0 | 0 | [15 empty] | 0 | 0 | 0.1406 | 2.488 | 4.9813 | 7.1163 | 0 | 1.7 | [15 empty] | 0 | 0
| 25 | [25 empty] | 0 | 0 | [15 empty] | 0 | 0 | [15 empty] | 0 | 0 | 0.1406 | 2.488 | 4.9221 | 7.1163 | 0 | 1.7205 | [15 empty] | 0 | 0
| 26 | [25 empty] | 0 | 0 | [15 empty] | 0 | 0 | [15 empty] | 0 | 0 | 0.1406 | 2.488 | 4.447 | 7.1163 | 0 | 1.9043 | [15 empty] | 0 | 0
| 27 | [25 empty] | 0 | 0 | [15 empty] | 0 | 0 | [15 empty] | 0 | 0 | 0.1406 | 2.488 | 4.5003 | 7.1163 | 0 | 1.8817 | [15 empty] | 0 | 0
| 28 | [25 empty] | 0 | 0 | [15 empty] | 0 | 0 | [15 empty] | 0 | 0 | 0.1406 | 2.488 | 4.317 | 7.1163 | 0 | 1.9616 | [15 empty] | 0 | 0
| 29 | [25 empty] | 0 | 0 | [15 empty] | 0 | 0 | [15 empty] | 0 | 0 | 0.1406 | 2.488 | 4.1512 | 7.1163 | 0 | 2.04 | [15 empty] | 0 | 0
| 30 | [25 empty] | 0 | 0 | [15 empty] | 0 | 0 | [15 empty] | 0 | 0 | 0.1406 | 2.488 | 4.225 | 7.1163 | 0 | 2.0044 | [15 empty] | 0 | 0
IX | 1 | [11 empty] | 0.27 | 6.05 | 8.8422 | 24.58% | 2.1731 | 6.6691 | 0 | 44.055 | 0 |  | 0.237 | 2.97 | 5.421 | 5.2164 | 229.8089 | 10.0501 |  | 0.27 | 6.05 | 8.8422 | 24.58% | 2.1731 | 6.6691 | 0 | 44.055 | 0 |  | 0.237 | 2.97 | 5.421 | 5.2164 | 229.8089 | 10.0501 |  | 0.27 | 6.05 | 8.8422 | 24.58% | 2.1731 | 6.6691 | 0 | 44.055 | 0 |  | 0.11111 | 2.97 | 4.1191 | 3.9636 | 174.618 | 13.2266 | 0.1406 | 2.488 | 3.942 | 7.1163 | 0 | 2.1482 |  | 0.263 | 5.85 | 8.5699 | 25.36% | 2.1731 | 6.3967 | 0 | 44.055 | 0 |  | 0.155 | 2.64 | 4.243 | 4.0828 | 179.8698 | 12.8404
| 2 | [11 empty] | 0.27 | 6.05 | 9.2945 | 19.33% | 1.7962 | 7.4982 | 0 | 0 | 0 |  | 0.237 | 2.97 | 5.8179 | 5.5984 | 0 | 0 |  | 0.27 | 6.05 | 9.2945 | 19.33% | 1.7962 | 7.4982 | 0 | 0 | 0 |  | 0.237 | 2.97 | 5.8179 | 5.5984 | 0 | 0 |  | 0.27 | 6.05 | 9.2945 | 19.33% | 1.7962 | 7.4982 | 0 | 0 | 0 |  | 0.11111 | 2.97 | 4.3052 | 4.1427 | 0 | 0 | 0.1406 | 2.488 | 4.1775 | 7.1163 | 0 | 2.0271 |  | 0.263 | 5.85 | 9.0104 | 19.94% | 1.7962 | 7.2141 | 0 | 0 | 0 |  | 0.155 | 2.64 | 4.5026 | 4.3327 | 0 | 0
| 3 | [11 empty] | 0.27 | 6.05 | 9.5757 | 16.31% | 1.5619 | 8.0139 | 0 | 0 | 0 |  | 0.237 | 2.97 | 6.0648 | 5.836 | 0 | 0 |  | 0.27 | 6.05 | 9.5757 | 16.31% | 1.5619 | 8.0139 | 0 | 0 | 0 |  | 0.237 | 2.97 | 6.0648 | 5.836 | 0 | 0 |  | 0.27 | 6.05 | 9.5757 | 16.31% | 1.5619 | 8.0139 | 0 | 0 | 0 |  | 0.11111 | 2.97 | 4.4209 | 4.2541 | 0 | 0 | 0.1406 | 2.488 | 4.324 | 7.1163 | 0 | 1.9585 |  | 0.263 | 5.85 | 9.2843 | 16.82% | 1.5619 | 7.7225 | 0 | 0 | 0 |  | 0.155 | 2.64 | 4.664 | 4.488 | 0 | 0
| 4 | [11 empty] | 0 | 0 | 0 | 0% | 0 | 0 | 0 | 0 | 0 |  | 0 | 0 | 0 | 0 | 0 | 0 |  | 0 | 0 | 0 | 0% | 0 | 0 | 0 | 0 | 0 |  | 0 | 0 | 0 | 0 | 0 | 0 |  | 0 | 0 | 0 | 0% | 0 | 0 | 0 | 0 | 0 |  | 0.11111 | 0 | 1.7171 | 1.6523 | 0 | 0 | 0.1406 | 2.488 | 4.6609 | 7.1163 | 0 | 1.8169 |  | 0 | 0 | 0 | 0% | 0 | 0 | 0 | 0 | 0 |  | 0 | 0 | 0 | 0 | 0 | 0
| 5 | [11 empty] | 0.27 | 6.05 | 9.8311 | 13.72% | 1.3491 | 8.4821 | 0 | 0 | 0 |  | 0.237 | 2.97 | 6.289 | 6.0517 | 0 | 0 |  | 0.27 | 6.05 | 9.8311 | 13.72% | 1.3491 | 8.4821 | 0 | 0 | 0 |  | 0.237 | 2.97 | 6.289 | 6.0517 | 0 | 0 |  | 0.27 | 6.05 | 9.8311 | 13.72% | 1.3491 | 8.4821 | 0 | 0 | 0 |  | 0.11111 | 2.97 | 4.526 | 4.3552 | 0 | 0 | 0.1406 | 2.488 | 4.457 | 7.1163 | 0 | 1.9 |  | 0.263 | 5.85 | 9.5331 | 14.15% | 1.3491 | 8.184 | 0 | 0 | 0 |  | 0.155 | 2.64 | 4.8106 | 4.6291 | 0 | 0
| 6 | [11 empty] | 0 | 0 | 0 | 0% | 0 | 0 | 0 | 0 | 0 |  | 0 | 0 | 0 | 0 | 0 | 0 |  | 0 | 0 | 0 | 0% | 0 | 0 | 0 | 0 | 0 |  | 0 | 0 | 0 | 0 | 0 | 0 |  | 0 | 0 | 0 | 0% | 0 | 0 | 0 | 0 | 0 |  | 0.11111 | 0 | 1.7014 | 1.6372 | 0 | 0 | 0.1406 | 2.488 | 4.6409 | 7.1163 | 0 | 1.8247 |  | 0 | 0 | 0 | 0% | 0 | 0 | 0 | 0 | 0 |  | 0 | 0 | 0 | 0 | 0 | 0
| 7 | [11 empty] | 0.27 | 6.05 | 9.8221 | 13.81% | 1.3566 | 8.4656 | 0 | 0 | 0 |  | 0.237 | 2.97 | 6.2811 | 6.0441 | 0 | 0 |  | 0.27 | 6.05 | 9.8221 | 13.81% | 1.3566 | 8.4656 | 0 | 0 | 0 |  | 0.237 | 2.97 | 6.2811 | 6.0441 | 0 | 0 |  | 0.27 | 6.05 | 9.8221 | 13.81% | 1.3566 | 8.4656 | 0 | 0 | 0 |  | 0.11111 | 2.97 | 4.5223 | 4.3517 | 0 | 0 | 0.1406 | 2.488 | 4.4523 | 7.1163 | 0 | 1.902 |  | 0.263 | 5.85 | 9.5243 | 14.24% | 1.3566 | 8.1678 | 0 | 0 | 0 |  | 0.155 | 2.64 | 4.8055 | 4.6241 | 0 | 0
| 8 | [11 empty] | 0 | 0 | 0 | 0% | 0 | 0 | 0 | 0 | 0 |  | 0 | 0 | 0 | 0 | 0 | 0 |  | 0 | 0 | 0 | 0% | 0 | 0 | 0 | 0 | 0 |  | 0 | 0 | 0 | 0 | 0 | 0 |  | 0 | 0 | 0 | 0% | 0 | 0 | 0 | 0 | 0 |  | 0.11111 | 0 | 1.688 | 1.6243 | 0 | 0 | 0.1406 | 2.488 | 4.6239 | 7.1163 | 0 | 1.8314 |  | 0 | 0 | 0 | 0% | 0 | 0 | 0 | 0 | 0 |  | 0 | 0 | 0 | 0 | 0 | 0
| 9 | [11 empty] | 0 | 0 | 0 | 0% | 0 | 0 | 0 | 0 | 0 |  | 0 | 0 | 0 | 0 | 0 | 0 |  | 0 | 0 | 0 | 0% | 0 | 0 | 0 | 0 | 0 |  | 0 | 0 | 0 | 0 | 0 | 0 |  | 0 | 0 | 0 | 0% | 0 | 0 | 0 | 0 | 0 |  | 0.11111 | 0 | 1.7685 | 1.7018 | 0 | 0 | 0.1406 | 2.488 | 4.7259 | 7.1163 | 0 | 1.7919 |  | 0 | 0 | 0 | 0% | 0 | 0 | 0 | 0 | 0 |  | 0 | 0 | 0 | 0 | 0 | 0
| 10 | [11 empty] | 0 | 0 | 0 | 0% | 0 | 0 | 0 | 0 | 0 |  | 0 | 0 | 0 | 0 | 0 | 0 |  | 0 | 0 | 0 | 0% | 0 | 0 | 0 | 0 | 0 |  | 0 | 0 | 0 | 0 | 0 | 0 |  | 0 | 0 | 0 | 0% | 0 | 0 | 0 | 0 | 0 |  | 0.11111 | 0 | 1.7824 | 1.7151 | 0 | 0 | 0.1406 | 2.488 | 4.7435 | 7.1163 | 0 | 1.7853 |  | 0 | 0 | 0 | 0% | 0 | 0 | 0 | 0 | 0 |  | 0 | 0 | 0 | 0 | 0 | 0
| 11 | [11 empty] | 0 | 0 | 0 | 0% | 0 | 0 | 0 | 0 | 0 |  | 0 | 0 | 0 | 0 | 0 | 0 |  | 0 | 0 | 0 | 0% | 0 | 0 | 0 | 0 | 0 |  | 0 | 0 | 0 | 0 | 0 | 0 |  | 0 | 0 | 0 | 0% | 0 | 0 | 0 | 0 | 0 |  | 0.11111 | 0 | 1.9954 | 1.9201 | 0 | 0 | 0.1406 | 2.488 | 5.0129 | 7.1163 | 0 | 1.6893 |  | 0 | 0 | 0 | 0% | 0 | 0 | 0 | 0 | 0 |  | 0 | 0 | 0 | 0 | 0 | 0
| 12 | [11 empty] | 0 | 0 | 0 | 0% | 0 | 0 | 0 | 0 | 0 |  | 0 | 0 | 0 | 0 | 0 | 0 |  | 0 | 0 | 0 | 0% | 0 | 0 | 0 | 0 | 0 |  | 0 | 0 | 0 | 0 | 0 | 0 |  | 0 | 0 | 0 | 0% | 0 | 0 | 0 | 0 | 0 |  | 0.11111 | 0 | 2.1032 | 2.0239 | 0 | 0 | 0.1406 | 2.488 | 5.1494 | 7.1163 | 0 | 1.6445 |  | 0 | 0 | 0 | 0% | 0 | 0 | 0 | 0 | 0 |  | 0 | 0 | 0 | 0 | 0 | 0
| 13 | [11 empty] | 0 | 0 | 0 | 0% | 0 | 0 | 0 | 0 | 0 |  | 0 | 0 | 0 | 0 | 0 | 0 |  | 0 | 0 | 0 | 0% | 0 | 0 | 0 | 0 | 0 |  | 0 | 0 | 0 | 0 | 0 | 0 |  | 0 | 0 | 0 | 0% | 0 | 0 | 0 | 0 | 0 |  | 0.11111 | 0 | 2.1606 | 2.0791 | 0 | 0 | 0.1406 | 2.488 | 5.2221 | 7.1163 | 0 | 1.6216 |  | 0 | 0 | 0 | 0% | 0 | 0 | 0 | 0 | 0 |  | 0 | 0 | 0 | 0 | 0 | 0
| 14 | [11 empty] | 0.27 | 6.05 | 9.6973 | 15.06% | 1.4606 | 8.2366 | 0 | 0 | 0 |  | 0.237 | 2.97 | 6.1715 | 5.9386 | 0 | 0 |  | 0.27 | 6.05 | 9.6973 | 15.06% | 1.4606 | 8.2366 | 0 | 0 | 0 |  | 0.237 | 2.97 | 6.1715 | 5.9386 | 0 | 0 |  | 0.27 | 6.05 | 9.6973 | 15.06% | 1.4606 | 8.2366 | 0 | 0 | 0 |  | 0.11111 | 2.97 | 4.4709 | 4.3022 | 0 | 0 | 0.1406 | 2.488 | 4.3873 | 7.1163 | 0 | 1.9302 |  | 0.263 | 5.85 | 9.4027 | 15.53% | 1.4606 | 7.9421 | 0 | 0 | 0 |  | 0.155 | 2.64 | 4.7338 | 4.5552 | 0 | 0
| 15 | [11 empty] | 0.27 | 6.05 | 9.0009 | 22.67% | 2.0409 | 6.9599 | 0 | 40.8825 | 0 |  | 0.237 | 2.97 | 5.5602 | 5.3504 | 218.7374 | 9.0928 |  | 0.27 | 6.05 | 9.0009 | 22.67% | 2.0409 | 6.9599 | 0 | 40.8825 | 0 |  | 0.237 | 2.97 | 5.5602 | 5.3504 | 218.7374 | 9.0928 |  | 0.27 | 6.05 | 9.0009 | 22.67% | 2.0409 | 6.9599 | 0 | 40.8825 | 0 |  | 0.11111 | 2.97 | 4.1844 | 4.0265 | 164.6114 | 12.0826 | 0.1406 | 2.488 | 4.0246 | 7.1163 | 0 | 2.1041 |  | 0.263 | 5.85 | 8.7244 | 23.39% | 2.0409 | 6.6834 | 0 | 40.8825 | 0 |  | 0.155 | 2.64 | 4.334 | 4.1705 | 170.4994 | 11.6654
| 16 | [11 empty] | 0.27 | 6.05 | 8.9874 | 22.83% | 2.0522 | 6.9352 | 0 | 41.1525 | 0 |  | 0.237 | 2.97 | 5.5484 | 5.339 | 219.7128 | 9.1724 |  | 0.27 | 6.05 | 8.9874 | 22.83% | 2.0522 | 6.9352 | 0 | 41.1525 | 0 |  | 0.237 | 2.97 | 5.5484 | 5.339 | 219.7128 | 9.1724 |  | 0.27 | 6.05 | 8.9874 | 22.83% | 2.0522 | 6.9352 | 0 | 41.1525 | 0 |  | 0.11111 | 2.97 | 4.1788 | 4.0211 | 165.4786 | 12.1786 | 0.1406 | 2.488 | 4.0176 | 7.1163 | 0 | 2.1078 |  | 0.263 | 5.85 | 8.7112 | 23.56% | 2.0522 | 6.659 | 0 | 41.1525 | 0 |  | 0.155 | 2.64 | 4.3263 | 4.163 | 171.3185 | 11.7635
| 17 | [11 empty] | 0.27 | 6.05 | 9.245 | 19.88% | 1.8375 | 7.4075 | 0 | 36 | 0 |  | 0.237 | 2.97 | 5.7745 | 5.5566 | 200.0374 | 7.7098 |  | 0.27 | 6.05 | 9.245 | 19.88% | 1.8375 | 7.4075 | 0 | 36 | 0 |  | 0.237 | 2.97 | 5.7745 | 5.5566 | 200.0374 | 7.7098 |  | 0.27 | 6.05 | 9.245 | 19.88% | 1.8375 | 7.4075 | 0 | 36 | 0 |  | 0.11111 | 2.97 | 4.2848 | 4.1231 | 148.4325 | 10.3902 | 0.1406 | 2.488 | 4.1518 | 7.1163 | 0 | 2.0397 |  | 0.263 | 5.85 | 8.9622 | 20.5% | 1.8375 | 7.1247 | 0 | 36 | 0 |  | 0.155 | 2.64 | 4.4742 | 4.3053 | 154.9919 | 9.9505
| 18 | [11 empty] | 0.27 | 6.05 | 9.2248 | 20.1% | 1.8544 | 7.3704 | 0 | 36.405 | 0 |  | 0.237 | 2.97 | 5.7567 | 5.5395 | 201.6651 | 7.8206 |  | 0.27 | 6.05 | 9.2248 | 20.1% | 1.8544 | 7.3704 | 0 | 36.405 | 0 |  | 0.237 | 2.97 | 5.7567 | 5.5395 | 201.6651 | 7.8206 |  | 0.27 | 6.05 | 9.2248 | 20.1% | 1.8544 | 7.3704 | 0 | 36.405 | 0 |  | 0.11111 | 2.97 | 4.2765 | 4.1151 | 149.8104 | 10.5275 | 0.1406 | 2.488 | 4.1412 | 7.1163 | 0 | 2.0449 |  | 0.263 | 5.85 | 8.9424 | 20.74% | 1.8544 | 7.0881 | 0 | 36.405 | 0 |  | 0.155 | 2.64 | 4.4625 | 4.2941 | 156.3283 | 10.0886
| 19 | [11 empty] | 0.27 | 6.05 | 9.1156 | 21.34% | 1.9453 | 7.1703 | 0 | 38.5875 | 0 |  | 0.237 | 2.97 | 5.6609 | 5.4473 | 210.1984 | 8.4297 |  | 0.27 | 6.05 | 9.1156 | 21.34% | 1.9453 | 7.1703 | 0 | 38.5875 | 0 |  | 0.237 | 2.97 | 5.6609 | 5.4473 | 210.1984 | 8.4297 |  | 0.27 | 6.05 | 9.1156 | 21.34% | 1.9453 | 7.1703 | 0 | 38.5875 | 0 |  | 0.11111 | 2.97 | 4.2316 | 4.0719 | 157.1241 | 11.2771 | 0.1406 | 2.488 | 4.0844 | 7.1163 | 0 | 2.0733 |  | 0.263 | 5.85 | 8.8361 | 22.02% | 1.9453 | 6.8908 | 0 | 38.5875 | 0 |  | 0.155 | 2.64 | 4.3999 | 4.2339 | 163.3742 | 10.8457
| 20 | [11 empty] | 0.27 | 6.05 | 9.4599 | 17.53% | 1.6584 | 7.8014 | 0 | 0 | 0 |  | 0.237 | 2.97 | 5.9631 | 5.7381 | 0 | 0 |  | 0.27 | 6.05 | 9.4599 | 17.53% | 1.6584 | 7.8014 | 0 | 0 | 0 |  | 0.237 | 2.97 | 5.9631 | 5.7381 | 0 | 0 |  | 0.27 | 6.05 | 9.4599 | 17.53% | 1.6584 | 7.8014 | 0 | 0 | 0 |  | 0.11111 | 2.97 | 4.3732 | 4.2082 | 0 | 0 | 0.1406 | 2.488 | 4.2637 | 7.1163 | 0 | 1.9862 |  | 0.263 | 5.85 | 9.1715 | 18.08% | 1.6584 | 7.513 | 0 | 0 | 0 |  | 0.155 | 2.64 | 4.5975 | 4.424 | 0 | 0
| 21 | [11 empty] | 0.27 | 6.05 | 9.8919 | 13.13% | 1.2984 | 8.5934 | 0 | 0 | 0 |  | 0.237 | 2.97 | 6.3423 | 6.103 | 0 | 0 |  | 0.27 | 6.05 | 9.8919 | 13.13% | 1.2984 | 8.5934 | 0 | 0 | 0 |  | 0.237 | 2.97 | 6.3423 | 6.103 | 0 | 0 |  | 0.27 | 6.05 | 9.8919 | 13.13% | 1.2984 | 8.5934 | 0 | 0 | 0 |  | 0.11111 | 2.97 | 4.551 | 4.3793 | 0 | 0 | 0.1406 | 2.488 | 4.4886 | 7.1163 | 0 | 1.8866 |  | 0.263 | 5.85 | 9.5923 | 13.54% | 1.2984 | 8.2938 | 0 | 0 | 0 |  | 0.155 | 2.64 | 4.8455 | 4.6627 | 0 | 0
| 22 | [11 empty] | 0.27 | 6.05 | 9.3417 | 18.81% | 1.7569 | 7.5849 | 0 | 0 | 0 |  | 0.237 | 2.97 | 5.8594 | 5.6383 | 0 | 0 |  | 0.27 | 6.05 | 9.3417 | 18.81% | 1.7569 | 7.5849 | 0 | 0 | 0 |  | 0.237 | 2.97 | 5.8594 | 5.6383 | 0 | 0 |  | 0.27 | 6.05 | 9.3417 | 18.81% | 1.7569 | 7.5849 | 0 | 0 | 0 |  | 0.11111 | 2.97 | 4.3246 | 4.1614 | 0 | 0 | 0.1406 | 2.488 | 4.2021 | 7.1163 | 0 | 2.0152 |  | 0.263 | 5.85 | 9.0564 | 19.4% | 1.7569 | 7.2995 | 0 | 0 | 0 |  | 0.155 | 2.64 | 4.5297 | 4.3588 | 0 | 0
| 23 | [11 empty] | 0.27 | 6.05 | 9.038 | 22.24% | 2.01 | 7.028 | 0 | 40.14 | 0 |  | 0.237 | 2.97 | 5.5928 | 5.3818 | 216.0235 | 8.8757 |  | 0.27 | 6.05 | 9.038 | 22.24% | 2.01 | 7.028 | 0 | 40.14 | 0 |  | 0.237 | 2.97 | 5.5928 | 5.3818 | 216.0235 | 8.8757 |  | 0.27 | 6.05 | 9.038 | 22.24% | 2.01 | 7.028 | 0 | 40.14 | 0 |  | 0.11111 | 2.97 | 4.1996 | 4.0412 | 162.2119 | 11.82 | 0.1406 | 2.488 | 4.044 | 7.1163 | 0 | 2.0941 |  | 0.263 | 5.85 | 8.7605 | 22.94% | 2.01 | 6.7505 | 0 | 40.14 | 0 |  | 0.155 | 2.64 | 4.3553 | 4.191 | 168.226 | 11.3975
| 24 | [11 empty] | 0.27 | 6.05 | 9.0222 | 22.42% | 2.0231 | 6.9991 | 0 | 40.455 | 0 |  | 0.237 | 2.97 | 5.579 | 5.3684 | 217.1805 | 8.9675 |  | 0.27 | 6.05 | 9.0222 | 22.42% | 2.0231 | 6.9991 | 0 | 40.455 | 0 |  | 0.237 | 2.97 | 5.579 | 5.3684 | 217.1805 | 8.9675 |  | 0.27 | 6.05 | 9.0222 | 22.42% | 2.0231 | 6.9991 | 0 | 40.455 | 0 |  | 0.11111 | 2.97 | 4.1931 | 4.0349 | 163.2325 | 11.9312 | 0.1406 | 2.488 | 4.0358 | 7.1163 | 0 | 2.0983 |  | 0.263 | 5.85 | 8.7452 | 23.13% | 2.0231 | 6.7221 | 0 | 40.455 | 0 |  | 0.155 | 2.64 | 4.3463 | 4.1823 | 169.1942 | 11.5108
| 25 | [11 empty] | 0.27 | 6.05 | 9.2304 | 20.04% | 1.8497 | 7.3807 | 0 | 36.2925 | 0 |  | 0.237 | 2.97 | 5.7617 | 5.5442 | 201.2144 | 7.7897 |  | 0.27 | 6.05 | 9.2304 | 20.04% | 1.8497 | 7.3807 | 0 | 36.2925 | 0 |  | 0.237 | 2.97 | 5.7617 | 5.5442 | 201.2144 | 7.7897 |  | 0.27 | 6.05 | 9.2304 | 20.04% | 1.8497 | 7.3807 | 0 | 36.2925 | 0 |  | 0.11111 | 2.97 | 4.2788 | 4.1173 | 149.4283 | 10.4893 | 0.1406 | 2.488 | 4.1442 | 7.1163 | 0 | 2.0435 |  | 0.263 | 5.85 | 8.9479 | 20.67% | 1.8497 | 7.0982 | 0 | 36.2925 | 0 |  | 0.155 | 2.64 | 4.4658 | 4.2973 | 155.958 | 10.0502
| 26 | [11 empty] | 0.27 | 6.05 | 9.3519 | 18.7% | 1.7484 | 7.6034 | 0 | 0 | 0 |  | 0.237 | 2.97 | 5.8683 | 5.6469 | 0 | 0 |  | 0.27 | 6.05 | 9.3519 | 18.7% | 1.7484 | 7.6034 | 0 | 0 | 0 |  | 0.237 | 2.97 | 5.8683 | 5.6469 | 0 | 0 |  | 0.27 | 6.05 | 9.3519 | 18.7% | 1.7484 | 7.6034 | 0 | 0 | 0 |  | 0.11111 | 2.97 | 4.3288 | 4.1654 | 0 | 0 | 0.1406 | 2.488 | 4.2074 | 7.1163 | 0 | 2.0127 |  | 0.263 | 5.85 | 9.0663 | 19.29% | 1.7484 | 7.3178 | 0 | 0 | 0 |  | 0.155 | 2.64 | 4.5355 | 4.3644 | 0 | 0
| 27 | [11 empty] | 0 | 0 | 0 | 0% | 0 | 0 | 0 | 0 | 0 |  | 0 | 0 | 0 | 0 | 0 | 0 |  | 0 | 0 | 0 | 0% | 0 | 0 | 0 | 0 | 0 |  | 0 | 0 | 0 | 0 | 0 | 0 |  | 0 | 0 | 0 | 0% | 0 | 0 | 0 | 0 | 0 |  | 0.11111 | 0 | 1.7014 | 1.6372 | 0 | 0 | 0.1406 | 2.488 | 4.6409 | 7.1163 | 0 | 1.8247 |  | 0 | 0 | 0 | 0% | 0 | 0 | 0 | 0 | 0 |  | 0 | 0 | 0 | 0 | 0 | 0
| 28 | [11 empty] | 0 | 0 | 0 | 0% | 0 | 0 | 0 | 0 | 0 |  | 0 | 0 | 0 | 0 | 0 | 0 |  | 0 | 0 | 0 | 0% | 0 | 0 | 0 | 0 | 0 |  | 0 | 0 | 0 | 0 | 0 | 0 |  | 0 | 0 | 0 | 0% | 0 | 0 | 0 | 0 | 0 |  | 0.11111 | 0 | 1.7106 | 1.6461 | 0 | 0 | 0.1406 | 2.488 | 4.6527 | 7.1163 | 0 | 1.8201 |  | 0 | 0 | 0 | 0% | 0 | 0 | 0 | 0 | 0 |  | 0 | 0 | 0 | 0 | 0 | 0
| 29 | [11 empty] | 0.27 | 6.05 | 9.9639 | 12.43% | 1.2384 | 8.7254 | 0 | 0 | 0 |  | 0.237 | 2.97 | 6.4055 | 6.1638 | 0 | 0 |  | 0.27 | 6.05 | 9.9639 | 12.43% | 1.2384 | 8.7254 | 0 | 0 | 0 |  | 0.237 | 2.97 | 6.4055 | 6.1638 | 0 | 0 |  | 0.27 | 6.05 | 9.9639 | 12.43% | 1.2384 | 8.7254 | 0 | 0 | 0 |  | 0.11111 | 2.97 | 4.5806 | 4.4078 | 0 | 0 | 0.1406 | 2.488 | 4.5261 | 7.1163 | 0 | 1.871 |  | 0.263 | 5.85 | 9.6624 | 12.82% | 1.2384 | 8.424 | 0 | 0 | 0 |  | 0.155 | 2.64 | 4.8869 | 4.7024 | 0 | 0
| 30 | [11 empty] | 0.27 | 6.05 | 9.7951 | 14.08% | 1.3791 | 8.4161 | 0 | 0 | 0 |  | 0.237 | 2.97 | 6.2574 | 6.0213 | 0 | 0 |  | 0.27 | 6.05 | 9.7951 | 14.08% | 1.3791 | 8.4161 | 0 | 0 | 0 |  | 0.237 | 2.97 | 6.2574 | 6.0213 | 0 | 0 |  | 0.27 | 6.05 | 9.7951 | 14.08% | 1.3791 | 8.4161 | 0 | 0 | 0 |  | 0.11111 | 2.97 | 4.5112 | 4.341 | 0 | 0 | 0.1406 | 2.488 | 4.4382 | 7.1163 | 0 | 1.908 |  | 0.263 | 5.85 | 9.498 | 14.52% | 1.3791 | 8.119 | 0 | 0 | 0 |  | 0.155 | 2.64 | 4.79 | 4.6092 | 0 | 0
| 31 | [11 empty] | 0.27 | 6.05 | 8.9491 | 23.29% | 2.0841 | 6.8651 | 0 | 41.9175 | 0 |  | 0.237 | 2.97 | 5.5148 | 5.3067 | 222.4429 | 9.3998 |  | 0.27 | 6.05 | 8.9491 | 23.29% | 2.0841 | 6.8651 | 0 | 41.9175 | 0 |  | 0.237 | 2.97 | 5.5148 | 5.3067 | 222.4429 | 9.3998 |  | 0.27 | 6.05 | 8.9491 | 23.29% | 2.0841 | 6.8651 | 0 | 41.9175 | 0 |  | 0.11111 | 2.97 | 4.1631 | 4.006 | 167.9198 | 12.4519 | 0.1406 | 2.488 | 3.9977 | 7.1163 | 0 | 2.1183 |  | 0.263 | 5.85 | 8.674 | 24.03% | 2.0841 | 6.5899 | 0 | 41.9175 | 0 |  | 0.155 | 2.64 | 4.3043 | 4.1419 | 173.6175 | 12.0433
X | 1 | [11 empty] | 0 | 0 | 0 | 0% | 0 | 0 | 0 | 0 | 0 |  | 0 | 0 | 0 | 0 | 0 | 0 |  | 0 | 0 | 0 | 0% | 0 | 0 | 0 | 0 | 0 |  | 0 | 0 | 0 | 0 | 0 | 0 |  | 0 | 0 | 0 | 0% | 0 | 0 | 0 | 0 | 0 |  | 0.11111 | 0 | 1.7667 | 1.7 | 0 | 0 | 0.1406 | 2.488 | 4.7235 | 7.1163 | 0 | 1.7928 |  | 0 | 0 | 0 | 0% | 0 | 0 | 0 | 0 | 0 |  | 0 | 0 | 0 | 0 | 0 | 0
| 2 | [11 empty] | 0.27 | 6.05 | 9.3575 | 18.63% | 1.7437 | 7.6137 | 0 | 0 | 0 |  | 0.237 | 2.97 | 5.8732 | 5.6516 | 0 | 0 |  | 0.27 | 6.05 | 9.3575 | 18.63% | 1.7437 | 7.6137 | 0 | 0 | 0 |  | 0.237 | 2.97 | 5.8732 | 5.6516 | 0 | 0 |  | 0.27 | 6.05 | 9.3575 | 18.63% | 1.7437 | 7.6137 | 0 | 0 | 0 |  | 0.11111 | 2.97 | 4.3311 | 4.1677 | 0 | 0 | 0.1406 | 2.488 | 4.2104 | 7.1163 | 0 | 2.0113 |  | 0.263 | 5.85 | 9.0717 | 19.22% | 1.7437 | 7.328 | 0 | 0 | 0 |  | 0.155 | 2.64 | 4.5388 | 4.3675 | 0 | 0
| 3 | [11 empty] | 0.91667 | -0.41667 | 8.0396 | 30.16% | 2.4244 | 5.6152 | 0 | 50.085 | 0 |  | 0.08 | 4.54 | 5.278 | 5.0788 | 254.3732 | 11.7352 |  | 0.43 | 4.18 | 8.1468 | 29.76% | 2.4244 | 5.7224 | 0 | 50.085 | 0 |  | 0.12333 | 2.9567 | 4.0944 | 3.9399 | 197.3304 | 15.1275 |  | 0.91667 | -0.41667 | 8.0396 | 30.16% | 2.4244 | 5.6152 | 0 | 50.085 | 0 |  | 0.11111 | 4.54 | 5.565 | 5.355 | 268.2052 | 11.13 | 0.11133 | 2.7807 | 3.8077 | 7.1163 | 0 | 2.224 |  | 0.43 | 4.18 | 8.1468 | 29.76% | 2.4244 | 5.7224 | 0 | 50.085 | 0 |  | 0.12333 | 2.9567 | 4.0944 | 3.9399 | 197.3304 | 15.1275
| 4 | [11 empty] | 0.91667 | -0.41667 | 6.8937 | 39.25% | 2.7056 | 4.1881 | 0 | 56.835 | 0 |  | 0.08 | 4.54 | 5.178 | 4.9826 | 283.1863 | 13.574 |  | 0.43 | 4.18 | 7.6093 | 35.56% | 2.7056 | 4.9036 | 0 | 56.835 | 0 |  | 0.12333 | 2.9567 | 3.9402 | 3.7916 | 215.4934 | 17.8379 |  | 0.91667 | -0.41667 | 6.8937 | 39.25% | 2.7056 | 4.1881 | 0 | 56.835 | 0 |  | 0.11111 | 4.54 | 5.4261 | 5.2214 | 296.7556 | 12.9533 | 0.11133 | 2.7807 | 3.6686 | 7.1163 | 0 | 2.3084 |  | 0.43 | 4.18 | 7.6093 | 35.56% | 2.7056 | 4.9036 | 0 | 56.835 | 0 |  | 0.12333 | 2.9567 | 3.9402 | 3.7916 | 215.4934 | 17.8379
| 5 | [11 empty] | 0.91667 | -0.41667 | 8.0243 | 30.26% | 2.4281 | 5.5962 | 0 | 50.175 | 0 |  | 0.08 | 4.54 | 5.2767 | 5.0775 | 254.7659 | 11.7593 |  | 0.43 | 4.18 | 8.1396 | 29.83% | 2.4281 | 5.7115 | 0 | 50.175 | 0 |  | 0.12333 | 2.9567 | 4.0924 | 3.9379 | 197.5858 | 15.1623 |  | 0.91667 | -0.41667 | 8.0243 | 30.26% | 2.4281 | 5.5962 | 0 | 50.175 | 0 |  | 0.11111 | 4.54 | 5.5631 | 5.3532 | 268.5977 | 11.1537 | 0.11133 | 2.7807 | 3.8059 | 7.1163 | 0 | 2.2251 |  | 0.43 | 4.18 | 8.1396 | 29.83% | 2.4281 | 5.7115 | 0 | 50.175 | 0 |  | 0.12333 | 2.9567 | 4.0924 | 3.9379 | 197.5858 | 15.1623
| 6 | [11 empty] | 0.27 | 6.05 | 9.524 | 16.85% | 1.605 | 7.919 | 0 | 0 | 0 |  | 0.237 | 2.97 | 6.0194 | 5.7923 | 0 | 0 |  | 0.27 | 6.05 | 9.524 | 16.85% | 1.605 | 7.919 | 0 | 0 | 0 |  | 0.237 | 2.97 | 6.0194 | 5.7923 | 0 | 0 |  | 0.27 | 6.05 | 9.524 | 16.85% | 1.605 | 7.919 | 0 | 0 | 0 |  | 0.11111 | 2.97 | 4.3996 | 4.2336 | 0 | 0 | 0.1406 | 2.488 | 4.2971 | 7.1163 | 0 | 1.9707 |  | 0.263 | 5.85 | 9.2339 | 17.38% | 1.605 | 7.6289 | 0 | 0 | 0 |  | 0.155 | 2.64 | 4.6343 | 4.4595 | 0 | 0
| 7 | [11 empty] | 0.27 | 6.05 | 9.3778 | 18.41% | 1.7269 | 7.6509 | 0 | 0 | 0 |  | 0.237 | 2.97 | 5.891 | 5.6687 | 0 | 0 |  | 0.27 | 6.05 | 9.3778 | 18.41% | 1.7269 | 7.6509 | 0 | 0 | 0 |  | 0.237 | 2.97 | 5.891 | 5.6687 | 0 | 0 |  | 0.27 | 6.05 | 9.3778 | 18.41% | 1.7269 | 7.6509 | 0 | 0 | 0 |  | 0.11111 | 2.97 | 4.3394 | 4.1757 | 0 | 0 | 0.1406 | 2.488 | 4.2209 | 7.1163 | 0 | 2.0063 |  | 0.263 | 5.85 | 9.0915 | 18.99% | 1.7269 | 7.3646 | 0 | 0 | 0 |  | 0.155 | 2.64 | 4.5504 | 4.3787 | 0 | 0
| 8 | [11 empty] | 0.91667 | -0.41667 | 6.8861 | 39.32% | 2.7075 | 4.1786 | 0 | 56.88 | 0 |  | 0.08 | 4.54 | 5.1773 | 4.982 | 283.374 | 13.5865 |  | 0.43 | 4.18 | 7.6057 | 35.6% | 2.7075 | 4.8982 | 0 | 56.88 | 0 |  | 0.12333 | 2.9567 | 3.9392 | 3.7906 | 215.6078 | 17.8567 |  | 0.91667 | -0.41667 | 6.8861 | 39.32% | 2.7075 | 4.1786 | 0 | 56.88 | 0 |  | 0.11111 | 4.54 | 5.4252 | 5.2205 | 296.9398 | 12.9658 | 0.11133 | 2.7807 | 3.6676 | 7.1163 | 0 | 2.309 |  | 0.43 | 4.18 | 7.6057 | 35.6% | 2.7075 | 4.8982 | 0 | 56.88 | 0 |  | 0.12333 | 2.9567 | 3.9392 | 3.7906 | 215.6078 | 17.8567
| 9 | [11 empty] | 0.91667 | -0.41667 | 8.5667 | 26.79% | 2.295 | 6.2717 | 0 | 46.98 | 0 |  | 0.08 | 4.54 | 5.324 | 5.1231 | 240.683 | 10.9126 |  | 0.43 | 4.18 | 8.394 | 27.34% | 2.295 | 6.099 | 0 | 46.98 | 0 |  | 0.12333 | 2.9567 | 4.1653 | 4.0082 | 188.3029 | 13.9481 |  | 0.91667 | -0.41667 | 8.5667 | 26.79% | 2.295 | 6.2717 | 0 | 46.98 | 0 |  | 0.11111 | 4.54 | 5.6289 | 5.4165 | 254.4661 | 10.3215 | 0.11133 | 2.7807 | 3.8717 | 7.1163 | 0 | 2.1872 |  | 0.43 | 4.18 | 8.394 | 27.34% | 2.295 | 6.099 | 0 | 46.98 | 0 |  | 0.12333 | 2.9567 | 4.1653 | 4.0082 | 188.3029 | 13.9481
| 10 | [11 empty] | 0.27 | 6.05 | 8.9885 | 22.82% | 2.0513 | 6.9372 | 0 | 41.13 | 0 |  | 0.237 | 2.97 | 5.5493 | 5.3399 | 219.6318 | 9.1658 |  | 0.27 | 6.05 | 8.9885 | 22.82% | 2.0513 | 6.9372 | 0 | 41.13 | 0 |  | 0.237 | 2.97 | 5.5493 | 5.3399 | 219.6318 | 9.1658 |  | 0.27 | 6.05 | 8.9885 | 22.82% | 2.0513 | 6.9372 | 0 | 41.13 | 0 |  | 0.11111 | 2.97 | 4.1793 | 4.0216 | 165.4064 | 12.1706 | 0.1406 | 2.488 | 4.0182 | 7.1163 | 0 | 2.1075 |  | 0.263 | 5.85 | 8.7123 | 23.54% | 2.0513 | 6.6611 | 0 | 41.13 | 0 |  | 0.155 | 2.64 | 4.3269 | 4.1636 | 171.2504 | 11.7553
| 11 | [11 empty] | 0.91667 | -0.41667 | 7.6003 | 33.32% | 2.5322 | 5.0682 | 0 | 52.6725 | 0 |  | 0.08 | 4.54 | 5.2397 | 5.0419 | 265.5718 | 12.4318 |  | 0.43 | 4.18 | 7.9407 | 31.89% | 2.5322 | 5.4085 | 0 | 52.6725 | 0 |  | 0.12333 | 2.9567 | 4.0353 | 3.883 | 204.5296 | 16.142 |  | 0.91667 | -0.41667 | 7.6003 | 33.32% | 2.5322 | 5.0682 | 0 | 52.6725 | 0 |  | 0.11111 | 4.54 | 5.5118 | 5.3038 | 279.3627 | 11.8181 | 0.11133 | 2.7807 | 3.7544 | 7.1163 | 0 | 2.2556 |  | 0.43 | 4.18 | 7.9407 | 31.89% | 2.5322 | 5.4085 | 0 | 52.6725 | 0 |  | 0.12333 | 2.9567 | 4.0353 | 3.883 | 204.5296 | 16.142
| 12 | [11 empty] | 0.91667 | -0.41667 | 6.4316 | 43.83% | 2.8191 | 3.6125 | 0 | 59.5575 | 0 |  | 0.08 | 4.54 | 5.1377 | 5.1377 | 305.9866 | 13.7949 |  | 0.43 | 4.18 | 7.3925 | 38.13% | 2.8191 | 4.5734 | 0 | 59.5575 | 0 |  | 0.12333 | 2.9567 | 3.8781 | 3.7317 | 222.2523 | 18.9921 |  | 0.91667 | -0.41667 | 6.4316 | 43.83% | 2.8191 | 3.6125 | 0 | 59.5575 | 0 |  | 0.11111 | 4.54 | 5.3701 | 5.3701 | 319.8293 | 13.1978 | 0.11133 | 2.7807 | 3.6124 | 7.1163 | 0 | 2.3442 |  | 0.43 | 4.18 | 7.3925 | 38.13% | 2.8191 | 4.5734 | 0 | 59.5575 | 0 |  | 0.12333 | 2.9567 | 3.8781 | 3.7317 | 222.2523 | 18.9921
| 13 | [11 empty] | 0.91667 | -0.41667 | 7.8104 | 31.76% | 2.4806 | 5.3298 | 0 | 51.435 | 0 |  | 0.08 | 4.54 | 5.258 | 5.0596 | 260.2397 | 12.0974 |  | 0.43 | 4.18 | 8.0392 | 30.86% | 2.4806 | 5.5586 | 0 | 51.435 | 0 |  | 0.12333 | 2.9567 | 4.0636 | 3.9102 | 201.1232 | 15.6532 |  | 0.91667 | -0.41667 | 7.8104 | 31.76% | 2.4806 | 5.3298 | 0 | 51.435 | 0 |  | 0.11111 | 4.54 | 5.5372 | 5.3283 | 274.0596 | 11.4873 | 0.11133 | 2.7807 | 3.7799 | 7.1163 | 0 | 2.2404 |  | 0.43 | 4.18 | 8.0392 | 30.86% | 2.4806 | 5.5586 | 0 | 51.435 | 0 |  | 0.12333 | 2.9567 | 4.0636 | 3.9102 | 201.1232 | 15.6532
| 14 | [11 empty] | 0.27 | 6.05 | 8.8074 | 25% | 2.2022 | 6.6052 | 0 | 44.7525 | 0 |  | 0.237 | 2.97 | 5.3904 | 5.187 | 232.1291 | 10.2672 |  | 0.27 | 6.05 | 8.8074 | 25% | 2.2022 | 6.6052 | 0 | 44.7525 | 0 |  | 0.237 | 2.97 | 5.3904 | 5.187 | 232.1291 | 10.2672 |  | 0.27 | 6.05 | 8.8074 | 25% | 2.2022 | 6.6052 | 0 | 44.7525 | 0 |  | 0.11111 | 2.97 | 4.1047 | 3.9498 | 176.7646 | 13.483 | 0.1406 | 2.488 | 3.9239 | 7.1163 | 0 | 2.1582 |  | 0.263 | 5.85 | 8.5359 | 25.8% | 2.2022 | 6.3337 | 0 | 44.7525 | 0 |  | 0.155 | 2.64 | 4.2229 | 4.0636 | 181.8554 | 13.1056
| 15 | [11 empty] | 0.27 | 6.05 | 9.6928 | 15.11% | 1.4644 | 8.2284 | 0 | 0 | 0 |  | 0.237 | 2.97 | 6.1675 | 5.9348 | 0 | 0 |  | 0.27 | 6.05 | 9.6928 | 15.11% | 1.4644 | 8.2284 | 0 | 0 | 0 |  | 0.237 | 2.97 | 6.1675 | 5.9348 | 0 | 0 |  | 0.27 | 6.05 | 9.6928 | 15.11% | 1.4644 | 8.2284 | 0 | 0 | 0 |  | 0.11111 | 2.97 | 4.4691 | 4.3004 | 0 | 0 | 0.1406 | 2.488 | 4.3849 | 7.1163 | 0 | 1.9312 |  | 0.263 | 5.85 | 9.3983 | 15.58% | 1.4644 | 7.9339 | 0 | 0 | 0 |  | 0.155 | 2.64 | 4.7312 | 4.5527 | 0 | 0
| 16 | [11 empty] | 0.27 | 6.05 | 9.9605 | 12.46% | 1.2412 | 8.7193 | 0 | 0 | 0 |  | 0.237 | 2.97 | 6.4025 | 6.1609 | 0 | 0 |  | 0.27 | 6.05 | 9.9605 | 12.46% | 1.2412 | 8.7193 | 0 | 0 | 0 |  | 0.237 | 2.97 | 6.4025 | 6.1609 | 0 | 0 |  | 0.27 | 6.05 | 9.9605 | 12.46% | 1.2412 | 8.7193 | 0 | 0 | 0 |  | 0.11111 | 2.97 | 4.5793 | 4.4065 | 0 | 0 | 0.1406 | 2.488 | 4.5244 | 7.1163 | 0 | 1.8717 |  | 0.263 | 5.85 | 9.6591 | 12.85% | 1.2412 | 8.4179 | 0 | 0 | 0 |  | 0.155 | 2.64 | 4.8849 | 4.7006 | 0 | 0
| 17 | [11 empty] | 0.27 | 6.05 | 9.7704 | 14.33% | 1.3997 | 8.3707 | 0 | 0 | 0 |  | 0.237 | 2.97 | 6.2357 | 6.0004 | 0 | 0 |  | 0.27 | 6.05 | 9.7704 | 14.33% | 1.3997 | 8.3707 | 0 | 0 | 0 |  | 0.237 | 2.97 | 6.2357 | 6.0004 | 0 | 0 |  | 0.27 | 6.05 | 9.7704 | 14.33% | 1.3997 | 8.3707 | 0 | 0 | 0 |  | 0.11111 | 2.97 | 4.501 | 4.3312 | 0 | 0 | 0.1406 | 2.488 | 4.4254 | 7.1163 | 0 | 1.9136 |  | 0.263 | 5.85 | 9.4739 | 14.77% | 1.3997 | 8.0742 | 0 | 0 | 0 |  | 0.155 | 2.64 | 4.7758 | 4.5956 | 0 | 0
| 18 | [11 empty] | 0.27 | 6.05 | 9.4104 | 18.06% | 1.6997 | 7.7107 | 0 | 0 | 0 |  | 0.237 | 2.97 | 5.9197 | 5.6963 | 0 | 0 |  | 0.27 | 6.05 | 9.4104 | 18.06% | 1.6997 | 7.7107 | 0 | 0 | 0 |  | 0.237 | 2.97 | 5.9197 | 5.6963 | 0 | 0 |  | 0.27 | 6.05 | 9.4104 | 18.06% | 1.6997 | 7.7107 | 0 | 0 | 0 |  | 0.11111 | 2.97 | 4.3529 | 4.1886 | 0 | 0 | 0.1406 | 2.488 | 4.2379 | 7.1163 | 0 | 1.9983 |  | 0.263 | 5.85 | 9.1233 | 18.63% | 1.6997 | 7.4236 | 0 | 0 | 0 |  | 0.155 | 2.64 | 4.5691 | 4.3967 | 0 | 0
| 19 | [11 empty] | 0.27 | 6.05 | 8.957 | 23.19% | 2.0775 | 6.8795 | 0 | 41.76 | 0 |  | 0.237 | 2.97 | 5.5217 | 5.3133 | 221.8848 | 9.3528 |  | 0.27 | 6.05 | 8.957 | 23.19% | 2.0775 | 6.8795 | 0 | 41.76 | 0 |  | 0.237 | 2.97 | 5.5217 | 5.3133 | 221.8848 | 9.3528 |  | 0.27 | 6.05 | 8.957 | 23.19% | 2.0775 | 6.8795 | 0 | 41.76 | 0 |  | 0.11111 | 2.97 | 4.1663 | 4.0091 | 167.4191 | 12.3955 | 0.1406 | 2.488 | 4.0018 | 7.1163 | 0 | 2.1161 |  | 0.263 | 5.85 | 8.6816 | 23.93% | 2.0775 | 6.6041 | 0 | 41.76 | 0 |  | 0.155 | 2.64 | 4.3088 | 4.1462 | 173.1468 | 11.9854
| 20 | [11 empty] | 0.91667 | -0.41667 | 7.1191 | 37.23% | 2.6503 | 4.4688 | 0 | 55.5075 | 0 |  | 0.08 | 4.54 | 5.1977 | 5.0015 | 277.6223 | 13.2067 |  | 0.43 | 4.18 | 7.715 | 34.35% | 2.6503 | 5.0646 | 0 | 55.5075 | 0 |  | 0.12333 | 2.9567 | 3.9706 | 3.8207 | 212.0795 | 17.2883 |  | 0.91667 | -0.41667 | 7.1191 | 37.23% | 2.6503 | 4.4688 | 0 | 55.5075 | 0 |  | 0.11111 | 4.54 | 5.4534 | 5.2476 | 291.2832 | 12.5874 | 0.11133 | 2.7807 | 3.6959 | 7.1163 | 0 | 2.2913 |  | 0.43 | 4.18 | 7.715 | 34.35% | 2.6503 | 5.0646 | 0 | 55.5075 | 0 |  | 0.12333 | 2.9567 | 3.9706 | 3.8207 | 212.0795 | 17.2883
| 21 | [11 empty] | 0.006 | 5.958 | 5.9932 | 53.06% | 3.18 | 2.8132 | 0 | 68.22 | 0 |  | 0.22 | 3.56 | 4.8507 | 4.7591 | 324.6688 | 17.0581 |  | 0.256 | 5.398 | 6.8999 | 46.09% | 3.18 | 3.7199 | 0 | 68.22 | 0 |  | 0.102 | 3.106 | 3.7044 | 3.7044 | 252.7142 | 21.915 |  | 0.006 | 5.958 | 5.9932 | 53.06% | 3.18 | 2.8132 | 0 | 68.22 | 0 |  | 0.11111 | 3.56 | 4.2119 | 4.1324 | 281.9112 | 19.6453 | 0.1012 | 2.8516 | 3.4453 | 7.1163 | 0 | 2.4579 |  | 0.244 | 5.452 | 6.8835 | 46.2% | 3.18 | 3.7035 | 0 | 68.22 | 0 |  | 0.1012 | 2.8516 | 3.4453 | 3.4453 | 235.0388 | 23.563
| 22 | [11 empty] | 0.006 | 5.958 | 5.994 | 52.54% | 3.1491 | 2.845 | 0 | 67.4775 | 0 |  | 0.22 | 3.56 | 4.8809 | 4.7888 | 323.1379 | 16.7678 |  | 0.256 | 5.398 | 6.9351 | 45.41% | 3.1491 | 3.786 | 0 | 67.4775 | 0 |  | 0.102 | 3.106 | 3.7184 | 3.7184 | 250.91 | 21.5947 |  | 0.006 | 5.958 | 5.994 | 52.54% | 3.1491 | 2.845 | 0 | 67.4775 | 0 |  | 0.11111 | 3.56 | 4.2271 | 4.1474 | 279.8543 | 19.3612 | 0.1012 | 2.8516 | 3.4592 | 7.1163 | 0 | 2.4481 |  | 0.244 | 5.452 | 6.917 | 45.53% | 3.1491 | 3.768 | 0 | 67.4775 | 0 |  | 0.1012 | 2.8516 | 3.4592 | 3.4592 | 233.4196 | 23.2128
| 23 | [11 empty] | 0.91667 | -0.41667 | 6.3208 | 45.03% | 2.8462 | 3.4746 | 0 | 60.21 | 0 |  | 0.08 | 4.54 | 5.128 | 5.128 | 308.7569 | 13.9723 |  | 0.43 | 4.18 | 7.3405 | 38.77% | 2.8462 | 4.4943 | 0 | 60.21 | 0 |  | 0.12333 | 2.9567 | 3.8632 | 3.7174 | 223.8239 | 19.2743 |  | 0.91667 | -0.41667 | 6.3208 | 45.03% | 2.8462 | 3.4746 | 0 | 60.21 | 0 |  | 0.11111 | 4.54 | 5.3567 | 5.3567 | 322.5249 | 13.3758 | 0.11133 | 2.7807 | 3.599 | 7.1163 | 0 | 2.353 |  | 0.43 | 4.18 | 7.3405 | 38.77% | 2.8462 | 4.4943 | 0 | 60.21 | 0 |  | 0.12333 | 2.9567 | 3.8632 | 3.7174 | 223.8239 | 19.2743
| 24 | [11 empty] | 0.006 | 5.958 | 5.9973 | 50.46% | 3.0263 | 2.971 | 0 | 64.53 | 0 |  | 0.22 | 3.56 | 5.001 | 4.9066 | 316.6256 | 15.6504 |  | 0.256 | 5.398 | 7.0748 | 42.78% | 3.0263 | 4.0485 | 0 | 64.53 | 0 |  | 0.102 | 3.106 | 3.7741 | 3.7741 | 243.5427 | 20.3468 |  | 0.006 | 5.958 | 5.9973 | 50.46% | 3.0263 | 2.971 | 0 | 64.53 | 0 |  | 0.11111 | 3.56 | 4.2878 | 4.2069 | 271.4697 | 18.2536 | 0.1012 | 2.8516 | 3.5145 | 7.1163 | 0 | 2.4096 |  | 0.244 | 5.452 | 7.0502 | 42.92% | 3.0263 | 4.024 | 0 | 64.53 | 0 |  | 0.1012 | 2.8516 | 3.5145 | 3.5145 | 226.7881 | 21.8499
| 25 | [11 empty] | 0.006 | 5.958 | 5.9897 | 55.25% | 3.3094 | 2.6804 | 0 | 71.325 | 0 |  | 0.22 | 3.56 | 4.7242 | 4.635 | 330.5936 | 18.312 |  | 0.256 | 5.398 | 6.7527 | 49.01% | 3.3094 | 3.4433 | 0 | 71.325 | 0 |  | 0.102 | 3.106 | 3.6458 | 3.6458 | 260.0331 | 23.281 |  | 0.006 | 5.958 | 5.9897 | 55.25% | 3.3094 | 2.6804 | 0 | 71.325 | 0 |  | 0.11111 | 3.56 | 4.148 | 4.0697 | 290.2713 | 20.8558 | 0.1012 | 2.8516 | 3.3871 | 7.1163 | 0 | 2.5002 |  | 0.244 | 5.452 | 6.7432 | 49.08% | 3.3094 | 3.4338 | 0 | 71.325 | 0 |  | 0.1012 | 2.8516 | 3.3871 | 3.3871 | 241.5861 | 25.0587
| 26 | [11 empty] | 0.006 | 5.958 | 5.9797 | 61.63% | 3.6853 | 2.2944 | 0 | 80.3475 | 0 |  | 0.22 | 3.56 | 4.3566 | 3.7812 | 303.8088 | 25.2867 |  | 0.256 | 5.398 | 6.3249 | 58.27% | 3.6853 | 2.6396 | 0 | 80.3475 | 0 |  | 0.102 | 3.106 | 3.4753 | 3.4098 | 273.9651 | 28.0412 |  | 0.006 | 5.958 | 5.9797 | 61.63% | 3.6853 | 2.2944 | 0 | 80.3475 | 0 |  | 0.11111 | 3.56 | 3.9623 | 3.439 | 276.3143 | 27.8028 | 0.1012 | 2.8516 | 3.218 | 7.1163 | 0 | 2.6315 |  | 0.244 | 5.452 | 6.3355 | 58.17% | 3.6853 | 2.6502 | 0 | 80.3475 | 0 |  | 0.1012 | 2.8516 | 3.218 | 3.1573 | 253.682 | 30.2832
| 27 | [11 empty] | 0.006 | 5.958 | 5.9828 | 59.69% | 3.5709 | 2.4118 | 0 | 77.6025 | 0 |  | 0.22 | 3.56 | 4.4684 | 4.3841 | 340.2177 | 21.064 |  | 0.256 | 5.398 | 6.4551 | 55.32% | 3.5709 | 2.8841 | 0 | 77.6025 | 0 |  | 0.102 | 3.106 | 3.5272 | 3.4606 | 268.5531 | 26.6851 |  | 0.006 | 5.958 | 5.9828 | 59.69% | 3.5709 | 2.4118 | 0 | 77.6025 | 0 |  | 0.11111 | 3.56 | 4.0188 | 3.943 | 305.9843 | 23.4207 | 0.1012 | 2.8516 | 3.2695 | 7.1163 | 0 | 2.5901 |  | 0.244 | 5.452 | 6.4595 | 55.28% | 3.5709 | 2.8886 | 0 | 77.6025 | 0 |  | 0.1012 | 2.8516 | 3.2695 | 3.2078 | 248.932 | 28.7884
| 28 | [11 empty] | 0.006 | 5.958 | 5.9996 | 49.02% | 2.9409 | 3.0586 | 0 | 62.4825 | 0 |  | 0.22 | 3.56 | 5.0844 | 5.0844 | 317.6871 | 14.6239 |  | 0.256 | 5.398 | 7.1719 | 41.01% | 2.9409 | 4.2309 | 0 | 62.4825 | 0 |  | 0.102 | 3.106 | 3.8128 | 3.8128 | 238.2317 | 19.5013 |  | 0.006 | 5.958 | 5.9996 | 49.02% | 2.9409 | 3.0586 | 0 | 62.4825 | 0 |  | 0.11111 | 3.56 | 4.3299 | 4.3299 | 270.5434 | 17.1722 | 0.1012 | 2.8516 | 3.5528 | 7.1163 | 0 | 2.3836 |  | 0.244 | 5.452 | 7.1427 | 41.17% | 2.9409 | 4.2018 | 0 | 62.4825 | 0 |  | 0.1012 | 2.8516 | 3.5528 | 3.5528 | 221.9898 | 20.9281
| 29 | [11 empty] | 0.27 | 6.05 | 9.2338 | 20% | 1.8469 | 7.3869 | 0 | 36.225 | 0 |  | 0.237 | 2.97 | 5.7646 | 5.5471 | 200.9434 | 7.7712 |  | 0.27 | 6.05 | 9.2338 | 20% | 1.8469 | 7.3869 | 0 | 36.225 | 0 |  | 0.237 | 2.97 | 5.7646 | 5.5471 | 200.9434 | 7.7712 |  | 0.27 | 6.05 | 9.2338 | 20% | 1.8469 | 7.3869 | 0 | 36.225 | 0 |  | 0.11111 | 2.97 | 4.2802 | 4.1187 | 149.1988 | 10.4664 | 0.1406 | 2.488 | 4.1459 | 7.1163 | 0 | 2.0426 |  | 0.263 | 5.85 | 8.9512 | 20.63% | 1.8469 | 7.1043 | 0 | 36.225 | 0 |  | 0.155 | 2.64 | 4.4677 | 4.2991 | 155.7355 | 10.0271
| 30 | [11 empty] | 0.91667 | -0.41667 | 6.4125 | 44.04% | 2.8237 | 3.5888 | 0 | 59.67 | 0 |  | 0.08 | 4.54 | 5.136 | 5.136 | 306.4651 | 13.8254 |  | 0.43 | 4.18 | 7.3835 | 38.24% | 2.8237 | 4.5598 | 0 | 59.67 | 0 |  | 0.12333 | 2.9567 | 3.8755 | 3.7293 | 222.5246 | 19.0406 |  | 0.91667 | -0.41667 | 6.4125 | 44.04% | 2.8237 | 3.5888 | 0 | 59.67 | 0 |  | 0.11111 | 4.54 | 5.3678 | 5.3678 | 320.2953 | 13.2284 | 0.11133 | 2.7807 | 3.6101 | 7.1163 | 0 | 2.3457 |  | 0.43 | 4.18 | 7.3835 | 38.24% | 2.8237 | 4.5598 | 0 | 59.67 | 0 |  | 0.12333 | 2.9567 | 3.8755 | 3.7293 | 222.5246 | 19.0406
XI | 1 | [11 empty] | 0.006 | 5.958 | 6 | 48.75% | 2.925 | 3.075 | 0 | 62.1 | 0 |  | 0.22 | 3.56 | 5.1 | 5.1 | 316.71 | 14.49 |  | 0.256 | 5.398 | 7.19 | 40.68% | 2.925 | 4.265 | 0 | 62.1 | 0 |  | 0.102 | 3.106 | 3.82 | 3.82 | 237.222 | 19.3453 |  | 0.006 | 5.958 | 6 | 48.75% | 2.925 | 3.075 | 0 | 62.1 | 0 |  | 0.11111 | 3.56 | 4.3378 | 4.3378 | 269.376 | 17.0361 | 0.1012 | 2.8516 | 3.56 | 7.1163 | 0 | 2.3788 |  | 0.244 | 5.452 | 7.16 | 40.85% | 2.925 | 4.235 | 0 | 62.1 | 0 |  | 0.1012 | 2.8516 | 3.56 | 3.56 | 221.076 | 20.7581
| 2 | [11 empty] | 0.91667 | -0.41667 | 8.2344 | 28.86% | 2.3766 | 5.8578 | 0 | 48.9375 | 0 |  | 0.08 | 4.54 | 5.295 | 5.0952 | 249.3458 | 11.4295 |  | 0.43 | 4.18 | 8.2381 | 28.85% | 2.3766 | 5.8616 | 0 | 48.9375 | 0 |  | 0.12333 | 2.9567 | 4.1206 | 3.9651 | 194.0435 | 14.6869 |  | 0.91667 | -0.41667 | 8.2344 | 28.86% | 2.3766 | 5.8578 | 0 | 48.9375 | 0 |  | 0.11111 | 4.54 | 5.5886 | 5.3777 | 263.1722 | 10.8291 | 0.11133 | 2.7807 | 3.8314 | 7.1163 | 0 | 2.2103 |  | 0.43 | 4.18 | 8.2381 | 28.85% | 2.3766 | 5.8616 | 0 | 48.9375 | 0 |  | 0.12333 | 2.9567 | 4.1206 | 3.9651 | 194.0435 | 14.6869
| 3 | [11 empty] | 0.91667 | -0.41667 | 7.5812 | 33.46% | 2.5369 | 5.0444 | 0 | 52.785 | 0 |  | 0.08 | 4.54 | 5.238 | 5.0403 | 266.0543 | 12.4623 |  | 0.43 | 4.18 | 7.9318 | 31.98% | 2.5369 | 5.3949 | 0 | 52.785 | 0 |  | 0.12333 | 2.9567 | 4.0328 | 3.8806 | 204.8359 | 16.1868 |  | 0.91667 | -0.41667 | 7.5812 | 33.46% | 2.5369 | 5.0444 | 0 | 52.785 | 0 |  | 0.11111 | 4.54 | 5.5094 | 5.3015 | 279.8418 | 11.8483 | 0.11133 | 2.7807 | 3.7521 | 7.1163 | 0 | 2.257 |  | 0.43 | 4.18 | 7.9318 | 31.98% | 2.5369 | 5.3949 | 0 | 52.785 | 0 |  | 0.12333 | 2.9567 | 4.0328 | 3.8806 | 204.8359 | 16.1868
| 4 | [11 empty] | 0.006 | 5.958 | 5.9971 | 50.57% | 3.0328 | 2.9643 | 0 | 64.6875 | 0 |  | 0.22 | 3.56 | 4.9946 | 4.9003 | 316.9911 | 15.7087 |  | 0.256 | 5.398 | 7.0673 | 42.91% | 3.0328 | 4.0345 | 0 | 64.6875 | 0 |  | 0.102 | 3.106 | 3.7711 | 3.7711 | 243.9446 | 20.4125 |  | 0.006 | 5.958 | 5.9971 | 50.57% | 3.0328 | 2.9643 | 0 | 64.6875 | 0 |  | 0.11111 | 3.56 | 4.2845 | 4.2037 | 271.9266 | 18.312 | 0.1012 | 2.8516 | 3.5115 | 7.1163 | 0 | 2.4116 |  | 0.244 | 5.452 | 7.0431 | 43.06% | 3.0328 | 4.0103 | 0 | 64.6875 | 0 |  | 0.1012 | 2.8516 | 3.5115 | 3.5115 | 227.1507 | 21.9217
| 5 | [11 empty] | 0.27 | 6.05 | 9.1111 | 21.39% | 1.9491 | 7.1621 | 0 | 38.6775 | 0 |  | 0.237 | 2.97 | 5.657 | 5.4435 | 210.5416 | 8.4552 |  | 0.27 | 6.05 | 9.1111 | 21.39% | 1.9491 | 7.1621 | 0 | 38.6775 | 0 |  | 0.237 | 2.97 | 5.657 | 5.4435 | 210.5416 | 8.4552 |  | 0.27 | 6.05 | 9.1111 | 21.39% | 1.9491 | 7.1621 | 0 | 38.6775 | 0 |  | 0.11111 | 2.97 | 4.2297 | 4.0701 | 157.4217 | 11.3083 | 0.1406 | 2.488 | 4.0821 | 7.1163 | 0 | 2.0745 |  | 0.263 | 5.85 | 8.8318 | 22.07% | 1.9491 | 6.8827 | 0 | 38.6775 | 0 |  | 0.155 | 2.64 | 4.3973 | 4.2314 | 163.6591 | 10.8774
| 6 | [11 empty] | 0.91667 | -0.41667 | 8.7042 | 25.98% | 2.2612 | 6.4429 | 0 | 46.17 | 0 |  | 0.08 | 4.54 | 5.336 | 5.1346 | 237.0664 | 10.7003 |  | 0.43 | 4.18 | 8.4585 | 26.73% | 2.2612 | 6.1973 | 0 | 46.17 | 0 |  | 0.12333 | 2.9567 | 4.1838 | 4.026 | 185.8782 | 13.647 |  | 0.91667 | -0.41667 | 8.7042 | 25.98% | 2.2612 | 6.4429 | 0 | 46.17 | 0 |  | 0.11111 | 4.54 | 5.6456 | 5.4325 | 250.8193 | 10.1136 | 0.11133 | 2.7807 | 3.8884 | 7.1163 | 0 | 2.1778 |  | 0.43 | 4.18 | 8.4585 | 26.73% | 2.2612 | 6.1973 | 0 | 46.17 | 0 |  | 0.12333 | 2.9567 | 4.1838 | 4.026 | 185.8782 | 13.647
| 7 | [11 empty] | 0.91667 | -0.41667 | 8.0854 | 29.85% | 2.4131 | 5.6723 | 0 | 49.815 | 0 |  | 0.08 | 4.54 | 5.282 | 5.0827 | 253.1937 | 11.6631 |  | 0.43 | 4.18 | 8.1683 | 29.54% | 2.4131 | 5.7551 | 0 | 49.815 | 0 |  | 0.12333 | 2.9567 | 4.1006 | 3.9458 | 196.5622 | 15.0234 |  | 0.91667 | -0.41667 | 8.0854 | 29.85% | 2.4131 | 5.6723 | 0 | 49.815 | 0 |  | 0.11111 | 4.54 | 5.5706 | 5.3603 | 267.0256 | 11.059 | 0.11133 | 2.7807 | 3.8133 | 7.1163 | 0 | 2.2208 |  | 0.43 | 4.18 | 8.1683 | 29.54% | 2.4131 | 5.7551 | 0 | 49.815 | 0 |  | 0.12333 | 2.9567 | 4.1006 | 3.9458 | 196.5622 | 15.0234
| 8 | [11 empty] | 0.91667 | -0.41667 | 6.9663 | 38.58% | 2.6878 | 4.2785 | 0 | 56.4075 | 0 |  | 0.08 | 4.54 | 5.1843 | 4.9887 | 281.4 | 13.4554 |  | 0.43 | 4.18 | 7.6433 | 35.17% | 2.6878 | 4.9555 | 0 | 56.4075 | 0 |  | 0.12333 | 2.9567 | 3.95 | 3.801 | 214.4025 | 17.66 |  | 0.91667 | -0.41667 | 6.9663 | 38.58% | 2.6878 | 4.2785 | 0 | 56.4075 | 0 |  | 0.11111 | 4.54 | 5.4349 | 5.2298 | 295.0009 | 12.835 | 0.11133 | 2.7807 | 3.6774 | 7.1163 | 0 | 2.3028 |  | 0.43 | 4.18 | 7.6433 | 35.17% | 2.6878 | 4.9555 | 0 | 56.4075 | 0 |  | 0.12333 | 2.9567 | 3.95 | 3.801 | 214.4025 | 17.66
| 9 | [11 empty] | 0.006 | 5.958 | 5.9985 | 49.72% | 2.9822 | 3.0163 | 0 | 63.4725 | 0 |  | 0.22 | 3.56 | 5.0441 | 5.0441 | 320.1606 | 14.9744 |  | 0.256 | 5.398 | 7.1249 | 41.86% | 2.9822 | 4.1427 | 0 | 63.4725 | 0 |  | 0.102 | 3.106 | 3.7941 | 3.7941 | 240.8194 | 19.908 |  | 0.006 | 5.958 | 5.9985 | 49.72% | 2.9822 | 3.0163 | 0 | 63.4725 | 0 |  | 0.11111 | 3.56 | 4.3095 | 4.3095 | 273.5371 | 17.5268 | 0.1012 | 2.8516 | 3.5343 | 7.1163 | 0 | 2.3961 |  | 0.244 | 5.452 | 7.098 | 42.01% | 2.9822 | 4.1158 | 0 | 63.4725 | 0 |  | 0.1012 | 2.8516 | 3.5343 | 3.5343 | 224.3295 | 21.3713
| 10 | [11 empty] | 0.91667 | -0.41667 | 6.1413 | 47.06% | 2.8903 | 3.251 | 0 | 61.2675 | 0 |  | 0.08 | 4.54 | 5.1123 | 5.1123 | 313.2199 | 14.2613 |  | 0.43 | 4.18 | 7.2563 | 39.83% | 2.8903 | 4.366 | 0 | 61.2675 | 0 |  | 0.12333 | 2.9567 | 3.839 | 3.6941 | 226.3311 | 19.7362 |  | 0.91667 | -0.41667 | 6.1413 | 47.06% | 2.8903 | 3.251 | 0 | 61.2675 | 0 |  | 0.11111 | 4.54 | 5.3349 | 5.3349 | 326.8564 | 13.6663 | 0.11133 | 2.7807 | 3.5772 | 7.1163 | 0 | 2.3673 |  | 0.43 | 4.18 | 7.2563 | 39.83% | 2.8903 | 4.366 | 0 | 61.2675 | 0 |  | 0.12333 | 2.9567 | 3.839 | 3.6941 | 226.3311 | 19.7362
| 11 | [11 empty] | 0.006 | 5.958 | 5.9944 | 52.27% | 3.1331 | 2.8613 | 0 | 67.095 | 0 |  | 0.22 | 3.56 | 4.8965 | 4.8041 | 322.332 | 16.6197 |  | 0.256 | 5.398 | 6.9532 | 45.06% | 3.1331 | 3.8201 | 0 | 67.095 | 0 |  | 0.102 | 3.106 | 3.7256 | 3.7256 | 249.9725 | 21.4306 |  | 0.006 | 5.958 | 5.9944 | 52.27% | 3.1331 | 2.8613 | 0 | 67.095 | 0 |  | 0.11111 | 3.56 | 4.235 | 4.1551 | 278.7861 | 19.2157 | 0.1012 | 2.8516 | 3.4664 | 7.1163 | 0 | 2.443 |  | 0.244 | 5.452 | 6.9343 | 45.18% | 3.1331 | 3.8012 | 0 | 67.095 | 0 |  | 0.1012 | 2.8516 | 3.4664 | 3.4664 | 232.5774 | 23.0335
| 12 | [11 empty] | 0.006 | 5.958 | 5.9911 | 54.39% | 3.2588 | 2.7323 | 0 | 70.11 | 0 |  | 0.22 | 3.56 | 4.7737 | 4.6836 | 328.367 | 17.8134 |  | 0.256 | 5.398 | 6.8103 | 47.85% | 3.2588 | 3.5515 | 0 | 70.11 | 0 |  | 0.102 | 3.106 | 3.6687 | 3.6687 | 257.2126 | 22.7413 |  | 0.006 | 5.958 | 5.9911 | 54.39% | 3.2588 | 2.7323 | 0 | 70.11 | 0 |  | 0.11111 | 3.56 | 4.173 | 4.0942 | 287.0463 | 20.3777 | 0.1012 | 2.8516 | 3.4099 | 7.1163 | 0 | 2.4835 |  | 0.244 | 5.452 | 6.7981 | 47.94% | 3.2588 | 3.5393 | 0 | 70.11 | 0 |  | 0.1012 | 2.8516 | 3.4099 | 3.4099 | 239.0672 | 24.4674
| 13 | [11 empty] | 0.006 | 5.958 | 5.982 | 60.16% | 3.5991 | 2.383 | 0 | 78.2775 | 0 |  | 0.22 | 3.56 | 4.4409 | 3.8544 | 301.7113 | 24.1674 |  | 0.256 | 5.398 | 6.4231 | 56.03% | 3.5991 | 2.824 | 0 | 78.2775 | 0 |  | 0.102 | 3.106 | 3.5144 | 3.4481 | 269.9098 | 27.0148 |  | 0.006 | 5.958 | 5.982 | 60.16% | 3.5991 | 2.383 | 0 | 78.2775 | 0 |  | 0.11111 | 3.56 | 4.0049 | 3.476 | 272.0893 | 26.7984 | 0.1012 | 2.8516 | 3.2568 | 7.1163 | 0 | 2.6002 |  | 0.244 | 5.452 | 6.429 | 55.98% | 3.5991 | 2.83 | 0 | 78.2775 | 0 |  | 0.1012 | 2.8516 | 3.2568 | 3.1954 | 250.1257 | 29.1516
| 14 | [11 empty] | 0.15667 | 5.6567 | 5.7565 | 75.68% | 4.3566 | 1.4 | 0 | 96.4575 | 0 |  | 0.11111 | 3.7778 | 3.8486 | 3.3403 | 322.1974 | 34.3635 |  | 0.073333 | 5.7633 | 5.8101 | 74.98% | 4.3566 | 1.4535 | 0 | 96.4575 | 0 |  | 0.088889 | 3.1322 | 3.1889 | 2.7677 | 266.9669 | 41.4726 |  | 0.15667 | 5.6567 | 5.7565 | 75.68% | 4.3566 | 1.4 | 0 | 96.4575 | 0 |  | 0.11111 | 3.7778 | 3.8486 | 3.3403 | 322.1974 | 34.3635 | 0.076 | 2.902 | 2.9505 | 7.1163 | 0 | 2.8702 |  | 0.1 | 5.74 | 5.8037 | 75.06% | 4.3566 | 1.4472 | 0 | 96.4575 | 0 |  | 0.076 | 2.902 | 2.9505 | 2.5608 | 247.0053 | 44.8242
| 15 | [11 empty] | 0.006 | 5.958 | 5.9703 | 67.62% | 4.0369 | 1.9335 | 0 | 88.785 | 0 |  | 0.22 | 3.56 | 4.0128 | 3.4828 | 309.2236 | 30.3357 |  | 0.256 | 5.398 | 5.9249 | 68.13% | 4.0369 | 1.8881 | 0 | 88.785 | 0 |  | 0.102 | 3.106 | 3.3159 | 2.878 | 255.5227 | 36.711 |  | 0.006 | 5.958 | 5.9703 | 67.62% | 4.0369 | 1.9335 | 0 | 88.785 | 0 |  | 0.11111 | 3.56 | 3.7887 | 3.2883 | 291.9525 | 32.1302 | 0.1012 | 2.8516 | 3.0599 | 7.1163 | 0 | 2.7675 |  | 0.244 | 5.452 | 5.9542 | 67.8% | 4.0369 | 1.9174 | 0 | 88.785 | 0 |  | 0.1012 | 2.8516 | 3.0599 | 2.6558 | 235.7921 | 39.7829
| 16 | [11 empty] | 0.006 | 5.958 | 5.9871 | 56.95% | 3.4097 | 2.5774 | 0 | 73.7325 | 0 |  | 0.22 | 3.56 | 4.6261 | 4.5388 | 334.657 | 19.3315 |  | 0.256 | 5.398 | 6.6385 | 51.36% | 3.4097 | 3.2288 | 0 | 73.7325 | 0 |  | 0.102 | 3.106 | 3.6003 | 3.5323 | 260.4486 | 24.8395 |  | 0.006 | 5.958 | 5.9871 | 56.95% | 3.4097 | 2.5774 | 0 | 73.7325 | 0 |  | 0.11111 | 3.56 | 4.0984 | 4.0211 | 296.4855 | 21.8203 | 0.1012 | 2.8516 | 3.342 | 7.1163 | 0 | 2.5339 |  | 0.244 | 5.452 | 6.6344 | 51.39% | 3.4097 | 3.2247 | 0 | 73.7325 | 0 |  | 0.1012 | 2.8516 | 3.342 | 3.2789 | 241.7646 | 26.7591
| 17 | [11 empty] | 0.15667 | 5.6567 | 5.8518 | 72.11% | 4.2197 | 1.6322 | 0 | 93.1725 | 0 |  | 0.11111 | 3.7778 | 3.9162 | 3.399 | 316.6905 | 32.6203 |  | 0.073333 | 5.7633 | 5.8547 | 72.07% | 4.2197 | 1.635 | 0 | 93.1725 | 0 |  | 0.088889 | 3.1322 | 3.243 | 2.8146 | 262.2477 | 39.3922 |  | 0.15667 | 5.6567 | 5.8518 | 72.11% | 4.2197 | 1.6322 | 0 | 93.1725 | 0 |  | 0.11111 | 3.7778 | 3.9162 | 3.399 | 316.6905 | 32.6203 | 0.076 | 2.902 | 2.9967 | 7.1163 | 0 | 2.8259 |  | 0.1 | 5.74 | 5.8646 | 71.95% | 4.2197 | 1.6449 | 0 | 93.1725 | 0 |  | 0.076 | 2.902 | 2.9967 | 2.6009 | 242.3319 | 42.6297
| 18 | [11 empty] | 0.15667 | 5.6567 | 5.2226 | 98.1% | 5.1234 | 0.099132 | 0 | 114.8625 | 0 |  | 0.11111 | 3.7778 | 3.4699 | 2.5533 | 293.2816 | 53.5326 |  | 0.073333 | 5.7633 | 5.5601 | 92.15% | 5.1234 | 0.4367 | 0 | 114.8625 | 0 |  | 0.088889 | 3.1322 | 2.8859 | 2.1236 | 243.9227 | 64.3652 |  | 0.15667 | 5.6567 | 5.2226 | 98.1% | 5.1234 | 0.099132 | 0 | 114.8625 | 0 |  | 0.11111 | 3.7778 | 3.4699 | 2.5533 | 293.2816 | 53.5326 | 0.076 | 2.902 | 2.6914 | 7.1163 | 0 | 3.1464 |  | 0.1 | 5.74 | 5.4629 | 93.79% | 5.1234 | 0.33948 | 0 | 114.8625 | 0 |  | 0.076 | 2.902 | 2.6914 | 1.9805 | 227.4825 | 69.0169
| 19 | [11 empty] | 0.15667 | 5.6567 | 5.3401 | 92.78% | 4.9547 | 0.38538 | 0 | 110.8125 | 0 |  | 0.11111 | 3.7778 | 3.5532 | 2.6146 | 289.7358 | 50.4339 |  | 0.073333 | 5.7633 | 5.6151 | 88.24% | 4.9547 | 0.66045 | 0 | 110.8125 | 0 |  | 0.088889 | 3.1322 | 2.9526 | 2.1727 | 240.7582 | 60.6937 |  | 0.15667 | 5.6567 | 5.3401 | 92.78% | 4.9547 | 0.38538 | 0 | 110.8125 | 0 |  | 0.11111 | 3.7778 | 3.5532 | 2.6146 | 289.7358 | 50.4339 | 0.076 | 2.902 | 2.7484 | 7.1163 | 0 | 3.0812 |  | 0.1 | 5.74 | 5.5379 | 89.47% | 4.9547 | 0.58323 | 0 | 110.8125 | 0 |  | 0.076 | 2.902 | 2.7484 | 2.0224 | 224.1094 | 65.2025
| 20 | [11 empty] | 0.15667 | 5.6567 | 5.4295 | 88.89% | 4.8262 | 0.60325 | 0 | 107.73 | 0 |  | 0.11111 | 3.7778 | 3.6167 | 2.6613 | 286.7041 | 48.1711 |  | 0.073333 | 5.7633 | 5.657 | 85.31% | 4.8262 | 0.83075 | 0 | 107.73 | 0 |  | 0.088889 | 3.1322 | 3.0033 | 2.21 | 238.0833 | 58.0085 |  | 0.15667 | 5.6567 | 5.4295 | 88.89% | 4.8262 | 0.60325 | 0 | 107.73 | 0 |  | 0.11111 | 3.7778 | 3.6167 | 2.6613 | 286.7041 | 48.1711 | 0.076 | 2.902 | 2.7918 | 7.1163 | 0 | 3.0333 |  | 0.1 | 5.74 | 5.595 | 86.26% | 4.8262 | 0.76875 | 0 | 107.73 | 0 |  | 0.076 | 2.902 | 2.7918 | 2.0543 | 221.3144 | 62.4037
| 21 | [11 empty] | 0.15667 | 5.6567 | 5.1625 | 100% | 5.2097 | -0.047174 | 0.009055 | 115.8737 | 1.0588 |  | 0.11111 | 3.7778 | 3.4273 | 2.522 | 292.2318 | 55.935 |  | 0.073333 | 5.7633 | 5.532 | 94.17% | 5.2097 | 0.32234 | 0 | 116.9325 | 0 |  | 0.088889 | 3.1322 | 2.8519 | 2.0985 | 245.3867 | 66.3081 |  | 0.15667 | 5.6567 | 5.1625 | 100% | 5.2097 | -0.047174 | 0.009055 | 115.8737 | 1.0588 |  | 0.11111 | 3.7778 | 3.4273 | 2.522 | 292.2318 | 55.935 | 0.076 | 2.902 | 2.6623 | 7.1163 | 0 | 3.1809 |  | 0.1 | 5.74 | 5.4246 | 96.04% | 5.2097 | 0.2149 | 0 | 116.9325 | 1.0588 |  | 0.076 | 2.902 | 2.6623 | 1.959 | 229.0753 | 72.2896
| 22 | [11 empty] | 0.15667 | 5.6567 | 5.3113 | 94.06% | 4.9959 | 0.31541 | 0 | 111.8025 | 0 |  | 0.11111 | 3.7778 | 3.5329 | 2.5997 | 290.6484 | 51.1778 |  | 0.073333 | 5.7633 | 5.6017 | 89.19% | 4.9959 | 0.60576 | 0 | 111.8025 | 0 |  | 0.088889 | 3.1322 | 2.9363 | 2.1607 | 241.5684 | 61.5758 |  | 0.15667 | 5.6567 | 5.3113 | 94.06% | 4.9959 | 0.31541 | 0 | 111.8025 | 0 |  | 0.11111 | 3.7778 | 3.5329 | 2.5997 | 290.6484 | 51.1778 | 0.076 | 2.902 | 2.7345 | 7.1163 | 0 | 3.0969 |  | 0.1 | 5.74 | 5.5196 | 90.51% | 4.9959 | 0.52365 | 0 | 111.8025 | 0 |  | 0.076 | 2.902 | 2.7345 | 2.0122 | 224.9653 | 66.1202
| 23 | [11 empty] | 0.15667 | 5.6567 | 5.5411 | 84.21% | 4.6659 | 0.87519 | 0 | 103.8825 | 0 |  | 0.11111 | 3.7778 | 3.6958 | 2.7196 | 282.5163 | 45.4557 |  | 0.073333 | 5.7633 | 5.7092 | 81.73% | 4.6659 | 1.0433 | 0 | 103.8825 | 0 |  | 0.088889 | 3.1322 | 3.0667 | 2.2566 | 234.4216 | 54.7815 |  | 0.15667 | 5.6567 | 5.5411 | 84.21% | 4.6659 | 0.87519 | 0 | 103.8825 | 0 |  | 0.11111 | 3.7778 | 3.6958 | 2.7196 | 282.5163 | 45.4557 | 0.076 | 2.902 | 2.846 | 7.1163 | 0 | 2.9756 |  | 0.1 | 5.74 | 5.6662 | 82.35% | 4.6659 | 1.0003 | 0 | 103.8825 | 0 |  | 0.076 | 2.902 | 2.846 | 2.0942 | 217.5497 | 59.0301
| 24 | [11 empty] | 0.15667 | 5.6567 | 5.2467 | 96.99% | 5.0888 | 0.15797 | 0 | 114.03 | 0 |  | 0.11111 | 3.7778 | 3.487 | 2.5659 | 292.5933 | 52.8836 |  | 0.073333 | 5.7633 | 5.5714 | 91.34% | 5.0888 | 0.48269 | 0 | 114.03 | 0 |  | 0.088889 | 3.1322 | 2.8996 | 2.1337 | 243.3046 | 63.5967 |  | 0.15667 | 5.6567 | 5.2467 | 96.99% | 5.0888 | 0.15797 | 0 | 114.03 | 0 |  | 0.11111 | 3.7778 | 3.487 | 2.5659 | 292.5933 | 52.8836 | 0.076 | 2.902 | 2.7031 | 7.1163 | 0 | 3.1328 |  | 0.1 | 5.74 | 5.4783 | 92.89% | 5.0888 | 0.38958 | 0 | 114.03 | 0 |  | 0.076 | 2.902 | 2.7031 | 1.9891 | 226.8169 | 68.2197
| 25 | [11 empty] | 0.15667 | 5.6567 | 5.5313 | 84.61% | 4.68 | 0.85133 | 0 | 104.22 | 0 |  | 0.11111 | 3.7778 | 3.6889 | 2.7145 | 282.9016 | 45.6892 |  | 0.073333 | 5.7633 | 5.7047 | 82.04% | 4.68 | 1.0247 | 0 | 104.22 | 0 |  | 0.088889 | 3.1322 | 3.0611 | 2.2525 | 234.7572 | 55.0592 |  | 0.15667 | 5.6567 | 5.5313 | 84.61% | 4.68 | 0.85133 | 0 | 104.22 | 0 |  | 0.11111 | 3.7778 | 3.6889 | 2.7145 | 282.9016 | 45.6892 | 0.076 | 2.902 | 2.8412 | 7.1163 | 0 | 2.9806 |  | 0.1 | 5.74 | 5.66 | 82.69% | 4.68 | 0.98 | 0 | 104.22 | 0 |  | 0.076 | 2.902 | 2.8412 | 2.0907 | 217.8922 | 59.3209
| 26 | [11 empty] | 0.15667 | 5.6567 | 4.9915 | 100% | 5.4553 | -0.46383 | 0.085023 | 112.3844 | 10.4431 |  | 0.11111 | 3.7778 | 3.306 | 2.4327 | 273.4009 | 67.4015 |  | 0.073333 | 5.7633 | 5.452 | 100% | 5.4553 | -0.0033403 | 0.0006123 | 122.7523 | 0.075207 |  | 0.088889 | 3.1322 | 2.7548 | 2.0271 | 248.8346 | 72.1497 |  | 0.15667 | 5.6567 | 4.9915 | 100% | 5.4553 | -0.46383 | 0.085023 | 112.3844 | 10.4431 |  | 0.11111 | 3.7778 | 3.306 | 2.4327 | 273.4009 | 67.4015 | 0.076 | 2.902 | 2.5793 | 7.1163 | 0 | 3.2832 |  | 0.1 | 5.74 | 5.3154 | 100% | 5.4553 | -0.1399 | 0.025644 | 122.8019 | 10.4431 |  | 0.076 | 2.902 | 2.5793 | 1.898 | 233.0764 | 89.4216
| 27 | [11 empty] | 0.15667 | 5.6567 | 4.9641 | 100% | 5.4947 | -0.53062 | 0.096569 | 111.8199 | 11.9526 |  | 0.11111 | 3.7778 | 3.2866 | 2.4184 | 270.4277 | 69.2453 |  | 0.073333 | 5.7633 | 5.4391 | 100% | 5.4947 | -0.055549 | 0.01011 | 122.5212 | 1.2513 |  | 0.088889 | 3.1322 | 2.7393 | 2.0157 | 246.9637 | 73.822 |  | 0.15667 | 5.6567 | 4.9641 | 100% | 5.4947 | -0.53062 | 0.096569 | 111.8199 | 11.9526 |  | 0.11111 | 3.7778 | 3.2866 | 2.4184 | 270.4277 | 69.2453 | 0.076 | 2.902 | 2.566 | 7.1163 | 0 | 3.3002 |  | 0.1 | 5.74 | 5.2979 | 100% | 5.4947 | -0.19677 | 0.035811 | 123.7367 | 11.9526 |  | 0.076 | 2.902 | 2.566 | 1.8882 | 233.6397 | 92.2061
| 28 | [11 empty] | 0.15667 | 5.6567 | 5.6482 | 79.89% | 4.5122 | 1.136 | 0 | 100.1925 | 0 |  | 0.11111 | 3.7778 | 3.7718 | 3.2736 | 327.9904 | 36.4214 |  | 0.073333 | 5.7633 | 5.7594 | 78.35% | 4.5122 | 1.2472 | 0 | 100.1925 | 0 |  | 0.088889 | 3.1322 | 3.1274 | 2.7144 | 271.9579 | 43.9254 |  | 0.15667 | 5.6567 | 5.6482 | 79.89% | 4.5122 | 1.136 | 0 | 100.1925 | 0 |  | 0.11111 | 3.7778 | 3.7718 | 3.2736 | 327.9904 | 36.4214 | 0.076 | 2.902 | 2.8979 | 7.1163 | 0 | 2.9223 |  | 0.1 | 5.74 | 5.7346 | 78.68% | 4.5122 | 1.2224 | 0 | 100.1925 | 0 |  | 0.076 | 2.902 | 2.8979 | 2.5151 | 251.9986 | 47.4045
| 29 | [11 empty] | 0.15667 | 5.6567 | 5.3975 | 90.27% | 4.8722 | 0.52533 | 0 | 108.8325 | 0 |  | 0.11111 | 3.7778 | 3.594 | 2.6446 | 287.8215 | 48.9712 |  | 0.073333 | 5.7633 | 5.642 | 86.36% | 4.8722 | 0.76984 | 0 | 108.8325 | 0 |  | 0.088889 | 3.1322 | 2.9852 | 2.1966 | 239.0664 | 58.9584 |  | 0.15667 | 5.6567 | 5.3975 | 90.27% | 4.8722 | 0.52533 | 0 | 108.8325 | 0 |  | 0.11111 | 3.7778 | 3.594 | 2.6446 | 287.8215 | 48.9712 | 0.076 | 2.902 | 2.7763 | 7.1163 | 0 | 3.0503 |  | 0.1 | 5.74 | 5.5746 | 87.4% | 4.8722 | 0.7024 | 0 | 108.8325 | 0 |  | 0.076 | 2.902 | 2.7763 | 2.0429 | 222.3367 | 63.3947
| 30 | [11 empty] | 0.02625 | 4.7438 | 4.437 | 100% | 7.1297 | -2.6927 | 0.37768 | 101.4461 | 61.5664 |  | 0.07 | 3.49 | 2.6719 | 1.9661 | 199.4528 | 134.6653 |  | 0.13625 | 5.9938 | 4.4013 | 100% | 7.1297 | -2.7284 | 0.38268 | 100.6315 | 62.381 |  | 0.04525 | 2.6867 | 2.1579 | 1.5879 | 159.791 | 149.6492 |  | 0.135 | 6.195 | 4.6172 | 100% | 7.1297 | -2.5125 | 0.3524 | 105.5669 | 57.4456 |  | 0.11111 | 2.8512 | 1.5526 | 1.1425 | 120.6111 | 178.3154 | 0.04525 | 2.6867 | 2.1579 | 6.0698 | 1.0465 | 4.5926 |  | 0.07375 | 4.3463 | 3.4843 | 100% | 7.1297 | -3.6454 | 0.5113 | 162.5012 | 57.4456 |  | 0.02125 | 1.8887 | 1.6404 | 1.2071 | 196.1519 | 228.5621
| 31 | [11 empty] | 0.02625 | 4.7438 | 4.5595 | 100% | 6.0797 | -1.5202 | 0.25005 | 103.3523 | 34.4602 |  | 0.07 | 3.49 | 2.9985 | 2.2065 | 228.0441 | 96.7478 |  | 0.13625 | 5.9938 | 5.0372 | 100% | 6.0797 | -1.0425 | 0.17148 | 114.1808 | 23.6317 |  | 0.04525 | 2.6867 | 2.3691 | 1.7433 | 199.0479 | 106.0645 |  | 0.135 | 6.195 | 5.2472 | 100% | 6.0797 | -0.8325 | 0.13693 | 118.9416 | 18.8709 |  | 0.11111 | 2.8512 | 2.0712 | 1.5241 | 181.2741 | 115.3271 | 0.04525 | 2.6867 | 2.3691 | 7.1163 | 0 | 3.5746 |  | 0.07375 | 4.3463 | 3.8285 | 100% | 6.0797 | -2.2512 | 0.37029 | 137.4422 | 18.8709 |  | 0.02125 | 1.8887 | 1.7396 | 1.2801 | 175.9331 | 150.2295
XII | 1 | [11 empty] | 0.15667 | 5.6567 | 5.4869 | 86.46% | 4.7438 | 0.74319 | 0 | 105.75 | 0 |  | 0.11111 | 3.7778 | 3.6574 | 2.6913 | 284.605 | 46.759 |  | 0.073333 | 5.7633 | 5.6839 | 83.46% | 4.7438 | 0.94014 | 0 | 105.75 | 0 |  | 0.088889 | 3.1322 | 3.0359 | 2.234 | 236.2437 | 56.331 |  | 0.15667 | 5.6567 | 5.4869 | 86.46% | 4.7438 | 0.74319 | 0 | 105.75 | 0 |  | 0.11111 | 3.7778 | 3.6574 | 2.6913 | 284.605 | 46.759 | 0.076 | 2.902 | 2.8197 | 7.1163 | 0 | 3.0033 |  | 0.1 | 5.74 | 5.6317 | 84.23% | 4.7438 | 0.88792 | 0 | 105.75 | 0 |  | 0.076 | 2.902 | 2.8197 | 2.0748 | 219.4153 | 60.6514
| 2 | [11 empty] | 0.15667 | 5.6567 | 5.8708 | 71.41% | 4.1925 | 1.6783 | 0 | 92.52 | 0 |  | 0.11111 | 3.7778 | 3.9296 | 3.4106 | 315.5507 | 32.2812 |  | 0.073333 | 5.7633 | 5.8636 | 71.5% | 4.1925 | 1.6711 | 0 | 92.52 | 0 |  | 0.088889 | 3.1322 | 3.2537 | 2.824 | 261.2736 | 38.9873 |  | 0.15667 | 5.6567 | 5.8708 | 71.41% | 4.1925 | 1.6783 | 0 | 92.52 | 0 |  | 0.11111 | 3.7778 | 3.9296 | 3.4106 | 315.5507 | 32.2812 | 0.076 | 2.902 | 3.0059 | 7.1163 | 0 | 2.8173 |  | 0.1 | 5.74 | 5.8767 | 71.34% | 4.1925 | 1.6842 | 0 | 92.52 | 0 |  | 0.076 | 2.902 | 3.0059 | 2.6089 | 241.3722 | 42.2018
| 3 | [11 empty] | 0.006 | 5.958 | 5.9843 | 58.73% | 3.5147 | 2.4696 | 0 | 76.2525 | 0 |  | 0.22 | 3.56 | 4.5234 | 4.4381 | 338.4139 | 20.4459 |  | 0.256 | 5.398 | 6.5191 | 53.91% | 3.5147 | 3.0044 | 0 | 76.2525 | 0 |  | 0.102 | 3.106 | 3.5527 | 3.4856 | 265.789 | 26.0326 |  | 0.006 | 5.958 | 5.9843 | 58.73% | 3.5147 | 2.4696 | 0 | 76.2525 | 0 |  | 0.11111 | 3.56 | 4.0466 | 3.9702 | 302.7395 | 22.8553 | 0.1012 | 2.8516 | 3.2948 | 7.1163 | 0 | 2.5702 |  | 0.244 | 5.452 | 6.5205 | 53.9% | 3.5147 | 3.0058 | 0 | 76.2525 | 0 |  | 0.1012 | 2.8516 | 3.2948 | 3.2326 | 246.4943 | 28.0704
| 4 | [11 empty] | 0.006 | 5.958 | 5.9954 | 51.63% | 3.0956 | 2.8998 | 0 | 66.195 | 0 |  | 0.22 | 3.56 | 4.9332 | 4.8401 | 320.3896 | 16.2749 |  | 0.256 | 5.398 | 6.9959 | 44.25% | 3.0956 | 3.9002 | 0 | 66.195 | 0 |  | 0.102 | 3.106 | 3.7426 | 3.7426 | 247.7447 | 21.0471 |  | 0.006 | 5.958 | 5.9954 | 51.63% | 3.0956 | 2.8998 | 0 | 66.195 | 0 |  | 0.11111 | 3.56 | 4.2535 | 4.1733 | 276.2492 | 18.8754 | 0.1012 | 2.8516 | 3.4833 | 7.1163 | 0 | 2.4312 |  | 0.244 | 5.452 | 6.975 | 44.38% | 3.0956 | 3.8793 | 0 | 66.195 | 0 |  | 0.1012 | 2.8516 | 3.4833 | 3.4833 | 230.5742 | 22.6145
| 5 | [11 empty] | 0.91667 | -0.41667 | 6.6226 | 41.86% | 2.7722 | 3.8504 | 0 | 58.4325 | 0 |  | 0.08 | 4.54 | 5.1543 | 5.1543 | 301.1806 | 13.4905 |  | 0.43 | 4.18 | 7.482 | 37.05% | 2.7722 | 4.7099 | 0 | 58.4325 | 0 |  | 0.12333 | 2.9567 | 3.9038 | 3.7565 | 219.4989 | 18.5107 |  | 0.91667 | -0.41667 | 6.6226 | 41.86% | 2.7722 | 3.8504 | 0 | 58.4325 | 0 |  | 0.11111 | 4.54 | 5.3932 | 5.3932 | 315.1405 | 12.8929 | 0.11133 | 2.7807 | 3.6356 | 7.1163 | 0 | 2.3293 |  | 0.43 | 4.18 | 7.482 | 37.05% | 2.7722 | 4.7099 | 0 | 58.4325 | 0 |  | 0.12333 | 2.9567 | 3.9038 | 3.7565 | 219.4989 | 18.5107
| 6 | [11 empty] | 0.006 | 5.958 | 5.9806 | 61.07% | 3.6525 | 2.3281 | 0 | 79.56 | 0 |  | 0.22 | 3.56 | 4.3887 | 3.809 | 303.0465 | 24.8558 |  | 0.256 | 5.398 | 6.3623 | 57.41% | 3.6525 | 2.7098 | 0 | 79.56 | 0 |  | 0.102 | 3.106 | 3.4902 | 3.4243 | 272.4411 | 27.648 |  | 0.006 | 5.958 | 5.9806 | 61.07% | 3.6525 | 2.3281 | 0 | 79.56 | 0 |  | 0.11111 | 3.56 | 3.9785 | 3.4531 | 274.725 | 27.4182 | 0.1012 | 2.8516 | 3.2328 | 7.1163 | 0 | 2.6195 |  | 0.244 | 5.452 | 6.3711 | 57.33% | 3.6525 | 2.7186 | 0 | 79.56 | 0 |  | 0.1012 | 2.8516 | 3.2328 | 3.1718 | 252.3477 | 29.8495
| 7 | [11 empty] | 0.006 | 5.958 | 5.9721 | 66.51% | 3.9722 | 1.9999 | 0 | 87.2325 | 0 |  | 0.22 | 3.56 | 4.0761 | 3.5377 | 308.6053 | 29.3427 |  | 0.256 | 5.398 | 5.9985 | 66.22% | 3.9722 | 2.0263 | 0 | 87.2325 | 0 |  | 0.102 | 3.106 | 3.3453 | 2.9034 | 253.2749 | 35.7529 |  | 0.006 | 5.958 | 5.9721 | 66.51% | 3.9722 | 1.9999 | 0 | 87.2325 | 0 |  | 0.11111 | 3.56 | 3.8206 | 3.316 | 289.266 | 31.3045 | 0.1012 | 2.8516 | 3.089 | 7.1163 | 0 | 2.7415 |  | 0.244 | 5.452 | 6.0244 | 65.94% | 3.9722 | 2.0522 | 0 | 87.2325 | 0 |  | 0.1012 | 2.8516 | 3.089 | 2.681 | 233.8719 | 38.7191
| 8 | [11 empty] | 0.15667 | 5.6567 | 5.4269 | 89% | 4.83 | 0.59689 | 0 | 107.82 | 0 |  | 0.11111 | 3.7778 | 3.6148 | 2.66 | 286.7967 | 48.236 |  | 0.073333 | 5.7633 | 5.6558 | 85.4% | 4.83 | 0.82578 | 0 | 107.82 | 0 |  | 0.088889 | 3.1322 | 3.0019 | 2.2089 | 238.1647 | 58.0856 |  | 0.15667 | 5.6567 | 5.4269 | 89% | 4.83 | 0.59689 | 0 | 107.82 | 0 |  | 0.11111 | 3.7778 | 3.6148 | 2.66 | 286.7967 | 48.236 | 0.076 | 2.902 | 2.7905 | 7.1163 | 0 | 3.0347 |  | 0.1 | 5.74 | 5.5933 | 86.35% | 4.83 | 0.76333 | 0 | 107.82 | 0 |  | 0.076 | 2.902 | 2.7905 | 2.0534 | 221.3988 | 62.4842
| 9 | [11 empty] | 0.15667 | 5.6567 | 5.3472 | 92.47% | 4.9444 | 0.40287 | 0 | 110.565 | 0 |  | 0.11111 | 3.7778 | 3.5583 | 2.6184 | 289.503 | 50.2492 |  | 0.073333 | 5.7633 | 5.6185 | 88% | 4.9444 | 0.67412 | 0 | 110.565 | 0 |  | 0.088889 | 3.1322 | 2.9567 | 2.1757 | 240.5519 | 60.4747 |  | 0.15667 | 5.6567 | 5.3472 | 92.47% | 4.9444 | 0.40287 | 0 | 110.565 | 0 |  | 0.11111 | 3.7778 | 3.5583 | 2.6184 | 289.503 | 50.2492 | 0.076 | 2.902 | 2.7519 | 7.1163 | 0 | 3.0773 |  | 0.1 | 5.74 | 5.5425 | 89.21% | 4.9444 | 0.59813 | 0 | 110.565 | 0 |  | 0.076 | 2.902 | 2.7519 | 2.025 | 223.8922 | 64.9745
| 10 | [11 empty] | 0.15667 | 5.6567 | 5.4497 | 88.03% | 4.7972 | 0.65255 | 0 | 107.0325 | 0 |  | 0.11111 | 3.7778 | 3.631 | 2.6719 | 285.9782 | 47.67 |  | 0.073333 | 5.7633 | 5.6665 | 84.66% | 4.7972 | 0.86928 | 0 | 107.0325 | 0 |  | 0.088889 | 3.1322 | 3.0148 | 2.2184 | 237.4461 | 57.4134 |  | 0.15667 | 5.6567 | 5.4497 | 88.03% | 4.7972 | 0.65255 | 0 | 107.0325 | 0 |  | 0.11111 | 3.7778 | 3.631 | 2.6719 | 285.9782 | 47.67 | 0.076 | 2.902 | 2.8016 | 7.1163 | 0 | 3.0227 |  | 0.1 | 5.74 | 5.6079 | 85.54% | 4.7972 | 0.81073 | 0 | 107.0325 | 0 |  | 0.076 | 2.902 | 2.8016 | 2.0616 | 220.6547 | 61.7825
| 11 | [11 empty] | 0.15667 | 5.6567 | 5.5594 | 83.46% | 4.6397 | 0.91972 | 0 | 103.2525 | 0 |  | 0.11111 | 3.7778 | 3.7088 | 2.7291 | 281.7879 | 45.0221 |  | 0.073333 | 5.7633 | 5.7178 | 81.14% | 4.6397 | 1.0781 | 0 | 103.2525 | 0 |  | 0.088889 | 3.1322 | 3.077 | 2.2642 | 233.7879 | 54.2658 |  | 0.15667 | 5.6567 | 5.5594 | 83.46% | 4.6397 | 0.91972 | 0 | 103.2525 | 0 |  | 0.11111 | 3.7778 | 3.7088 | 2.7291 | 281.7879 | 45.0221 | 0.076 | 2.902 | 2.8548 | 7.1163 | 0 | 2.9663 |  | 0.1 | 5.74 | 5.6779 | 81.71% | 4.6397 | 1.0382 | 0 | 103.2525 | 0 |  | 0.076 | 2.902 | 2.8548 | 2.1007 | 216.904 | 58.4899
| 12 | [11 empty] | 0.15667 | 5.6567 | 5.5986 | 81.87% | 4.5834 | 1.0151 | 0 | 101.9025 | 0 |  | 0.11111 | 3.7778 | 3.7366 | 2.7496 | 280.1865 | 44.1031 |  | 0.073333 | 5.7633 | 5.7361 | 79.9% | 4.5834 | 1.1527 | 0 | 101.9025 | 0 |  | 0.088889 | 3.1322 | 3.0993 | 2.6899 | 274.1099 | 45.0808 |  | 0.15667 | 5.6567 | 5.5986 | 81.87% | 4.5834 | 1.0151 | 0 | 101.9025 | 0 |  | 0.11111 | 3.7778 | 3.7366 | 2.7496 | 280.1865 | 44.1031 | 0.076 | 2.902 | 2.8738 | 7.1163 | 0 | 2.9467 |  | 0.1 | 5.74 | 5.7029 | 80.37% | 4.5834 | 1.1195 | 0 | 101.9025 | 0 |  | 0.076 | 2.902 | 2.8738 | 2.1147 | 215.4927 | 57.3435
| 13 | [11 empty] | 0.15667 | 5.6567 | 5.2337 | 97.59% | 5.1075 | 0.12617 | 0 | 114.48 | 0 |  | 0.11111 | 3.7778 | 3.4778 | 2.5591 | 292.968 | 53.2336 |  | 0.073333 | 5.7633 | 5.5653 | 91.77% | 5.1075 | 0.45783 | 0 | 114.48 | 0 |  | 0.088889 | 3.1322 | 2.8922 | 2.1282 | 243.6408 | 64.0112 |  | 0.15667 | 5.6567 | 5.2337 | 97.59% | 5.1075 | 0.12617 | 0 | 114.48 | 0 |  | 0.11111 | 3.7778 | 3.4778 | 2.5591 | 292.968 | 53.2336 | 0.076 | 2.902 | 2.6968 | 7.1163 | 0 | 3.1402 |  | 0.1 | 5.74 | 5.47 | 93.37% | 5.1075 | 0.3625 | 0 | 114.48 | 0 |  | 0.076 | 2.902 | 2.6968 | 1.9844 | 227.1784 | 68.6498
| 14 | [11 empty] | 0.15667 | 5.6567 | 4.7147 | 100% | 5.8528 | -1.1381 | 0.19445 | 106.6281 | 25.7394 |  | 0.11111 | 3.7778 | 3.1097 | 2.2883 | 243.9956 | 86.0808 |  | 0.073333 | 5.7633 | 5.3224 | 100% | 5.8528 | -0.5304 | 0.090622 | 120.372 | 11.9955 |  | 0.088889 | 3.1322 | 2.5978 | 1.9116 | 230.0999 | 89.2091 |  | 0.15667 | 5.6567 | 4.7147 | 100% | 5.8528 | -1.1381 | 0.19445 | 106.6281 | 25.7394 |  | 0.11111 | 3.7778 | 3.1097 | 2.2883 | 243.9956 | 86.0808 | 0.076 | 2.902 | 2.4451 | 7.1163 | 0 | 3.4635 |  | 0.1 | 5.74 | 5.1387 | 100% | 5.8528 | -0.71406 | 0.122 | 132.2455 | 25.7394 |  | 0.076 | 2.902 | 2.4451 | 1.7992 | 237.9345 | 118.0983
| 15 | [11 empty] | 0.15667 | 5.6567 | 5.344 | 92.61% | 4.9491 | 0.39492 | 0 | 110.6775 | 0 |  | 0.11111 | 3.7778 | 3.556 | 2.6167 | 289.609 | 50.3331 |  | 0.073333 | 5.7633 | 5.617 | 88.11% | 4.9491 | 0.66791 | 0 | 110.6775 | 0 |  | 0.088889 | 3.1322 | 2.9548 | 2.1743 | 240.6458 | 60.5741 |  | 0.15667 | 5.6567 | 5.344 | 92.61% | 4.9491 | 0.39492 | 0 | 110.6775 | 0 |  | 0.11111 | 3.7778 | 3.556 | 2.6167 | 289.609 | 50.3331 | 0.076 | 2.902 | 2.7503 | 7.1163 | 0 | 3.0791 |  | 0.1 | 5.74 | 5.5404 | 89.33% | 4.9491 | 0.59135 | 0 | 110.6775 | 0 |  | 0.076 | 2.902 | 2.7503 | 2.0238 | 223.9911 | 65.0781
| 16 | [11 empty] | 0.15667 | 5.6567 | 5.5352 | 84.45% | 4.6744 | 0.86087 | 0 | 104.085 | 0 |  | 0.11111 | 3.7778 | 3.6917 | 2.7165 | 282.7479 | 45.5957 |  | 0.073333 | 5.7633 | 5.7065 | 81.91% | 4.6744 | 1.0321 | 0 | 104.085 | 0 |  | 0.088889 | 3.1322 | 3.0633 | 2.2542 | 234.6233 | 54.948 |  | 0.15667 | 5.6567 | 5.5352 | 84.45% | 4.6744 | 0.86087 | 0 | 104.085 | 0 |  | 0.11111 | 3.7778 | 3.6917 | 2.7165 | 282.7479 | 45.5957 | 0.076 | 2.902 | 2.8431 | 7.1163 | 0 | 2.9786 |  | 0.1 | 5.74 | 5.6625 | 82.55% | 4.6744 | 0.98813 | 0 | 104.085 | 0 |  | 0.076 | 2.902 | 2.8431 | 2.0921 | 217.7554 | 59.2044
| 17 | [11 empty] | 0.15667 | 5.6567 | 5.7572 | 75.66% | 4.3556 | 1.4016 | 0 | 96.435 | 0 |  | 0.11111 | 3.7778 | 3.8491 | 3.3407 | 322.161 | 34.3513 |  | 0.073333 | 5.7633 | 5.8104 | 74.96% | 4.3556 | 1.4548 | 0 | 96.435 | 0 |  | 0.088889 | 3.1322 | 3.1893 | 2.768 | 266.9356 | 41.4581 |  | 0.15667 | 5.6567 | 5.7572 | 75.66% | 4.3556 | 1.4016 | 0 | 96.435 | 0 |  | 0.11111 | 3.7778 | 3.8491 | 3.3407 | 322.161 | 34.3513 | 0.076 | 2.902 | 2.9508 | 7.1163 | 0 | 2.8699 |  | 0.1 | 5.74 | 5.8042 | 75.04% | 4.3556 | 1.4485 | 0 | 96.435 | 0 |  | 0.076 | 2.902 | 2.9508 | 2.561 | 246.9742 | 44.809
| 18 | [11 empty] | 0.15667 | 5.6567 | 5.9041 | 70.2% | 4.1447 | 1.7594 | 0 | 91.3725 | 0 |  | 0.11111 | 3.7778 | 3.9532 | 3.4311 | 313.5095 | 31.6904 |  | 0.073333 | 5.7633 | 5.8791 | 70.5% | 4.1447 | 1.7345 | 0 | 91.3725 | 0 |  | 0.088889 | 3.1322 | 3.2726 | 2.8404 | 259.5311 | 38.2815 |  | 0.15667 | 5.6567 | 5.9041 | 70.2% | 4.1447 | 1.7594 | 0 | 91.3725 | 0 |  | 0.11111 | 3.7778 | 3.9532 | 3.4311 | 313.5095 | 31.6904 | 0.076 | 2.902 | 3.022 | 7.1163 | 0 | 2.8022 |  | 0.1 | 5.74 | 5.8979 | 70.27% | 4.1447 | 1.7532 | 0 | 91.3725 | 0 |  | 0.076 | 2.902 | 3.022 | 2.6229 | 239.6593 | 41.4556
| 19 | [11 empty] | 0.006 | 5.958 | 5.9793 | 61.92% | 3.7022 | 2.2771 | 0 | 80.7525 | 0 |  | 0.22 | 3.56 | 4.3401 | 3.7669 | 304.1837 | 25.5107 |  | 0.256 | 5.398 | 6.3057 | 58.71% | 3.7022 | 2.6035 | 0 | 80.7525 | 0 |  | 0.102 | 3.106 | 3.4677 | 3.4022 | 274.74 | 28.2447 |  | 0.006 | 5.958 | 5.9793 | 61.92% | 3.7022 | 2.2771 | 0 | 80.7525 | 0 |  | 0.11111 | 3.56 | 3.954 | 3.4318 | 277.123 | 28.0018 | 0.1012 | 2.8516 | 3.2104 | 7.1163 | 0 | 2.6378 |  | 0.244 | 5.452 | 6.3172 | 58.61% | 3.7022 | 2.615 | 0 | 80.7525 | 0 |  | 0.1012 | 2.8516 | 3.2104 | 3.1499 | 254.3594 | 30.5078
| 20 | [11 empty] | 0.15667 | 5.6567 | 5.7598 | 75.56% | 4.3519 | 1.4079 | 0 | 96.345 | 0 |  | 0.11111 | 3.7778 | 3.8509 | 3.3423 | 322.0152 | 34.3028 |  | 0.073333 | 5.7633 | 5.8116 | 74.88% | 4.3519 | 1.4597 | 0 | 96.345 | 0 |  | 0.088889 | 3.1322 | 3.1907 | 2.7693 | 266.8103 | 41.4002 |  | 0.15667 | 5.6567 | 5.7598 | 75.56% | 4.3519 | 1.4079 | 0 | 96.345 | 0 |  | 0.11111 | 3.7778 | 3.8509 | 3.3423 | 322.0152 | 34.3028 | 0.076 | 2.902 | 2.952 | 7.1163 | 0 | 2.8687 |  | 0.1 | 5.74 | 5.8058 | 74.96% | 4.3519 | 1.454 | 0 | 96.345 | 0 |  | 0.076 | 2.902 | 2.952 | 2.5621 | 246.8496 | 44.7479
| 21 | [11 empty] | 0.15667 | 5.6567 | 5.4132 | 89.59% | 4.8497 | 0.56349 | 0 | 108.2925 | 0 |  | 0.11111 | 3.7778 | 3.6051 | 2.6528 | 287.2788 | 48.5781 |  | 0.073333 | 5.7633 | 5.6494 | 85.84% | 4.8497 | 0.79967 | 0 | 108.2925 | 0 |  | 0.088889 | 3.1322 | 2.9941 | 2.2032 | 238.5886 | 58.4917 |  | 0.15667 | 5.6567 | 5.4132 | 89.59% | 4.8497 | 0.56349 | 0 | 108.2925 | 0 |  | 0.11111 | 3.7778 | 3.6051 | 2.6528 | 287.2788 | 48.5781 | 0.076 | 2.902 | 2.7839 | 7.1163 | 0 | 3.0419 |  | 0.1 | 5.74 | 5.5846 | 86.84% | 4.8497 | 0.7349 | 0 | 108.2925 | 0 |  | 0.076 | 2.902 | 2.7839 | 2.0485 | 221.8391 | 62.908
| 22 | [11 empty] | 0.15667 | 5.6567 | 4.652 | 100% | 5.9428 | -1.2908 | 0.2172 | 105.3083 | 29.2192 |  | 0.11111 | 3.7778 | 3.0653 | 2.2556 | 237.5315 | 90.3294 |  | 0.073333 | 5.7633 | 5.2931 | 100% | 5.9428 | -0.64973 | 0.10933 | 119.8196 | 14.7079 |  | 0.088889 | 3.1322 | 2.5622 | 1.8854 | 225.9089 | 93.1281 |  | 0.15667 | 5.6567 | 4.652 | 100% | 5.9428 | -1.2908 | 0.2172 | 105.3083 | 29.2192 |  | 0.11111 | 3.7778 | 3.0653 | 2.2556 | 237.5315 | 90.3294 | 0.076 | 2.902 | 2.4146 | 7.1163 | 0 | 3.5071 |  | 0.1 | 5.74 | 5.0987 | 100% | 5.9428 | -0.84406 | 0.14203 | 134.3855 | 29.2192 |  | 0.076 | 2.902 | 2.4146 | 1.7768 | 238.7785 | 124.7737
| 23 | [11 empty] | 0.15667 | 5.6567 | 4.8975 | 100% | 5.5903 | -0.69283 | 0.12393 | 110.4435 | 15.624 |  | 0.11111 | 3.7778 | 3.2394 | 2.3837 | 263.2614 | 73.7292 |  | 0.073333 | 5.7633 | 5.408 | 100% | 5.5903 | -0.18234 | 0.032617 | 121.9555 | 4.112 |  | 0.088889 | 3.1322 | 2.7015 | 1.9879 | 242.4333 | 77.8991 |  | 0.15667 | 5.6567 | 4.8975 | 100% | 5.5903 | -0.69283 | 0.12393 | 110.4435 | 15.624 |  | 0.11111 | 3.7778 | 3.2394 | 2.3837 | 263.2614 | 73.7292 | 0.076 | 2.902 | 2.5337 | 7.1163 | 0 | 3.3423 |  | 0.1 | 5.74 | 5.2554 | 100% | 5.5903 | -0.3349 | 0.059906 | 126.0076 | 15.624 |  | 0.076 | 2.902 | 2.5337 | 1.8644 | 234.9327 | 99.0186
| 24 | [11 empty] | 0.15667 | 5.6567 | 4.7395 | 100% | 5.8172 | -1.0777 | 0.18526 | 107.1489 | 24.3636 |  | 0.11111 | 3.7778 | 3.1273 | 2.3012 | 246.5745 | 84.4009 |  | 0.073333 | 5.7633 | 5.334 | 100% | 5.8172 | -0.48316 | 0.083057 | 120.5894 | 10.9231 |  | 0.088889 | 3.1322 | 2.6119 | 1.9219 | 231.7643 | 87.6638 |  | 0.15667 | 5.6567 | 4.7395 | 100% | 5.8172 | -1.0777 | 0.18526 | 107.1489 | 24.3636 |  | 0.11111 | 3.7778 | 3.1273 | 2.3012 | 246.5745 | 84.4009 | 0.076 | 2.902 | 2.4571 | 7.1163 | 0 | 3.4465 |  | 0.1 | 5.74 | 5.1546 | 100% | 5.8172 | -0.6626 | 0.1139 | 131.3986 | 24.3636 |  | 0.076 | 2.902 | 2.4571 | 1.808 | 237.5742 | 115.4753
| 25 | [11 empty] | 0.02625 | 4.7438 | 4.5143 | 100% | 6.4669 | -1.9526 | 0.30194 | 102.6884 | 44.4166 |  | 0.07 | 3.49 | 2.8781 | 2.1178 | 217.4772 | 110.5558 |  | 0.13625 | 5.9938 | 4.8027 | 100% | 6.4669 | -1.6642 | 0.25734 | 109.2492 | 37.8558 |  | 0.04525 | 2.6867 | 2.2912 | 1.686 | 184.1908 | 122.1593 |  | 0.135 | 6.195 | 5.0149 | 100% | 6.4669 | -1.452 | 0.22453 | 114.0757 | 33.0293 |  | 0.11111 | 2.8512 | 1.88 | 1.3834 | 157.808 | 137.4354 | 0.04525 | 2.6867 | 2.2912 | 7.1163 | 0 | 3.6961 |  | 0.07375 | 4.3463 | 3.7016 | 100% | 6.4669 | -2.7653 | 0.42761 | 146.6774 | 33.0293 |  | 0.02125 | 1.8887 | 1.703 | 1.2531 | 183.8078 | 178.5915
| 26 | [11 empty] | 0.02625 | 4.7438 | 4.4653 | 100% | 6.8869 | -2.4216 | 0.35162 | 101.9149 | 55.2701 |  | 0.07 | 3.49 | 2.7474 | 2.0217 | 206.0397 | 125.7604 |  | 0.13625 | 5.9938 | 4.5484 | 100% | 6.8869 | -2.3385 | 0.33956 | 103.8112 | 53.3738 |  | 0.04525 | 2.6867 | 2.2067 | 1.6238 | 168.5702 | 139.592 |  | 0.135 | 6.195 | 4.7629 | 100% | 6.8869 | -2.124 | 0.30841 | 108.7071 | 48.4779 |  | 0.11111 | 2.8512 | 1.6725 | 1.2307 | 133.7904 | 162.7972 | 0.04525 | 2.6867 | 2.2067 | 6.0698 | 1.0465 | 4.5185 |  | 0.07375 | 4.3463 | 3.5639 | 100% | 6.8869 | -3.323 | 0.48251 | 156.7025 | 48.4779 |  | 0.02125 | 1.8887 | 1.6633 | 1.224 | 191.7967 | 210.0439
| 27 | [11 empty] | 0.15667 | 5.6567 | 4.9249 | 100% | 5.5509 | -0.62603 | 0.11278 | 111.0112 | 14.1113 |  | 0.11111 | 3.7778 | 3.2588 | 2.398 | 266.2028 | 71.8818 |  | 0.073333 | 5.7633 | 5.4208 | 100% | 5.5509 | -0.13013 | 0.023443 | 122.1892 | 2.9333 |  | 0.088889 | 3.1322 | 2.717 | 1.9993 | 244.2965 | 76.2176 |  | 0.15667 | 5.6567 | 4.9249 | 100% | 5.5509 | -0.62603 | 0.11278 | 111.0112 | 14.1113 |  | 0.11111 | 3.7778 | 3.2588 | 2.398 | 266.2028 | 71.8818 | 0.076 | 2.902 | 2.547 | 7.1163 | 0 | 3.3248 |  | 0.1 | 5.74 | 5.2729 | 100% | 5.5509 | -0.27802 | 0.050085 | 125.0724 | 14.1113 |  | 0.076 | 2.902 | 2.547 | 1.8742 | 234.4132 | 96.2048
| 28 | [11 empty] | 0.15667 | 5.6567 | 5.6201 | 81% | 4.5525 | 1.0676 | 0 | 101.16 | 0 |  | 0.11111 | 3.7778 | 3.7519 | 2.7608 | 279.2822 | 43.6035 |  | 0.073333 | 5.7633 | 5.7462 | 79.23% | 4.5525 | 1.1937 | 0 | 101.16 | 0 |  | 0.088889 | 3.1322 | 3.1115 | 2.7005 | 273.1857 | 44.5766 |  | 0.15667 | 5.6567 | 5.6201 | 81% | 4.5525 | 1.0676 | 0 | 101.16 | 0 |  | 0.11111 | 3.7778 | 3.7519 | 2.7608 | 279.2822 | 43.6035 | 0.076 | 2.902 | 2.8843 | 7.1163 | 0 | 2.9361 |  | 0.1 | 5.74 | 5.7167 | 79.64% | 4.5525 | 1.1642 | 0 | 101.16 | 0 |  | 0.076 | 2.902 | 2.8843 | 2.5033 | 253.2364 | 48.0882
| 29 | [11 empty] | 0.006 | 5.958 | 5.9704 | 67.57% | 4.0341 | 1.9364 | 0 | 88.7175 | 0 |  | 0.22 | 3.56 | 4.0156 | 3.4852 | 309.2003 | 30.2918 |  | 0.256 | 5.398 | 5.9281 | 68.05% | 4.0341 | 1.8941 | 0 | 88.7175 | 0 |  | 0.102 | 3.106 | 3.3172 | 2.8791 | 255.4266 | 36.669 |  | 0.006 | 5.958 | 5.9704 | 67.57% | 4.0341 | 1.9364 | 0 | 88.7175 | 0 |  | 0.11111 | 3.56 | 3.7901 | 3.2895 | 291.8375 | 32.094 | 0.1012 | 2.8516 | 3.0612 | 7.1163 | 0 | 2.7664 |  | 0.244 | 5.452 | 5.9573 | 67.72% | 4.0341 | 1.9232 | 0 | 88.7175 | 0 |  | 0.1012 | 2.8516 | 3.0612 | 2.6569 | 235.7103 | 39.7363
| 30 | [11 empty] | 0.15667 | 5.6567 | 5.782 | 74.71% | 4.32 | 1.462 | 0 | 95.58 | 0 |  | 0.11111 | 3.7778 | 3.8667 | 3.356 | 320.7641 | 33.8919 |  | 0.073333 | 5.7633 | 5.822 | 74.2% | 4.32 | 1.502 | 0 | 95.58 | 0 |  | 0.088889 | 3.1322 | 3.2033 | 2.7803 | 265.7364 | 40.91 |  | 0.15667 | 5.6567 | 5.782 | 74.71% | 4.32 | 1.462 | 0 | 95.58 | 0 |  | 0.11111 | 3.7778 | 3.8667 | 3.356 | 320.7641 | 33.8919 | 0.076 | 2.902 | 2.9628 | 7.1163 | 0 | 2.8582 |  | 0.1 | 5.74 | 5.82 | 74.23% | 4.32 | 1.5 | 0 | 95.58 | 0 |  | 0.076 | 2.902 | 2.9628 | 2.5715 | 245.7827 | 44.2313
| 31 | [11 empty] | 0.006 | 5.958 | 5.9734 | 65.65% | 3.9216 | 2.0519 | 0 | 86.0175 | 0 |  | 0.22 | 3.56 | 4.1256 | 3.5807 | 308.0024 | 28.5869 |  | 0.256 | 5.398 | 6.0561 | 64.75% | 3.9216 | 2.1346 | 0 | 86.0175 | 0 |  | 0.102 | 3.106 | 3.3682 | 2.9234 | 251.4606 | 35.0147 |  | 0.006 | 5.958 | 5.9734 | 65.65% | 3.9216 | 2.0519 | 0 | 86.0175 | 0 |  | 0.11111 | 3.56 | 3.8456 | 3.3377 | 287.1034 | 30.6678 | 0.1012 | 2.8516 | 3.1118 | 7.1163 | 0 | 2.7214 |  | 0.244 | 5.452 | 6.0793 | 64.51% | 3.9216 | 2.1577 | 0 | 86.0175 | 0 |  | 0.1012 | 2.8516 | 3.1118 | 2.7008 | 232.3143 | 37.9005
[7 empty] | kWh/rok |  | kWh/rok |  | kWh/rok | kWh/rok | [7 empty] | 16570.3731 | 894.3141 | kWh/rok |  | SCOP | 4.1877 | 3.7127 | 3.3725 | 7455.3403 | PLN | [7 empty] | 16891.3518 | 573.3354 | kWh/rok |  | SCOP | 3.5573 | 3.1853 | 2.7778 | 8604.9418 | PLN | [7 empty] | 16651.3528 | 813.3344 | kWh/rok |  | SCOP | 3.8801 | 3.429 | 3.1665 | 7938.9575 |  |  | 1406.2925 | 2593.2558 | 4.186 | 857.363 | PLN | [7 empty] | 17458.525 | 813.3344 | kWh/rok |  | SCOP | 3.1624 | 2.8241 | 2.5088 | 10191.866
[24 empty] | CO 35 | [16 empty] | CO 55 | [16 empty] | CO 55 |  |  |  |  | SCOP cwu |  | 3.8529 | [15 empty] | CO 55
229

## Bilans-251-A08 (hidden)
[7 empty] | VTS35 | VTS55 | VTS45 | VTS70
|  | Koszty eksploatacyjne |  | 7944.8637 |  | COP | 3.3365 | 2.8714 | 3.1703 | 2.9333 |  |  | V35stC | [16 empty] | V55stC / V45stC | [16 empty] | V45stC / V35stC | [15 empty] | CWU | [6 empty] | V70stC / V55stC
|  | System ogrzewania |  | Ogrzewanie podłogowe |  | Udział PC | 0.99347 | 0.98967 | 0.98995 | 0.99005 | [7 empty] | Sprawdzanie Q pc i Q budynku <12stC | [16 empty] | Sprawdzanie Q pc i Q budynku <12stC | [16 empty] | Sprawdzanie Q pc i Q budynku <12stC | [22 empty] | Sprawdzanie Q pc i Q budynku <12stC
|  | COP-pokaz |  | 3.3365 |  | Udział 2ŹC | 0.0065306 | 0.010331 | 0.010049 | 0.0099531
|  | Udział PC-pokaz |  | 0.99347 |  | COP-Inst | 3.3431 | 2.8819 | 3.1805 | 2.9434
| Dzień | Udział 2ŹC-pokaz |  | 0.0065306 | [8 empty] | a= | b= | Qpc | Wsp.Qpc | Qbudynku | Delta | % 2ŹC | E PC | E 2 ŹC |  | a= | b= | COP | COP skor | COP skor | Koszt CO |  | a= | b= | Qpc | Wsp.Qpc | Qbudynku | Delta | % 2ŹC | E PC | E 2 ŹC |  | a= | b= | COP | COP skor | COP skor | Koszt CO |  | a= | b= | Qpc | Wsp.Qpc | Qbudynku | Delta | % 2ŹC | E PC | E 2 ŹC |  | a= | b= | COP | COP skor | COP skor | Koszt CO | a= | b= | COP | EPC | E2.ŹĆ | Koszt |  | a= | b= | Qpc | Wsp.Qpc | Qbudynku | Delta | % 2ŹC | E PC | E 2 ŹC |  | a= | b= | COP | COP skor | COP skor | Koszt CO
I | 1 | COP-instalacji |  | 3.3431 | [8 empty] | 0.242 | 6.306 | 6.8767 | 57.72% | 3.9694 | 2.9073 | 0 | 87.165 | 0 |  | 0.24 | 3.22 | 3.786 | 3.7146 | 323.7801 | 27.9242 |  | 0.318 | 6.144 | 6.894 | 57.58% | 3.9694 | 2.9246 | 0 | 87.165 | 0 |  | 0.122 | 2.876 | 3.1637 | 3.104 | 270.5622 | 33.4167 |  | 0.242 | 6.306 | 6.8767 | 57.72% | 3.9694 | 2.9073 | 0 | 87.165 | 0 |  | 0.11111 | 3.22 | 3.482 | 3.4163 | 297.7851 | 30.3619 | 0.1052 | 2.7576 | 3.0057 | 7.1163 | 0 | 2.8174 |  | 0.31 | 6.21 | 6.9411 | 57.19% | 3.9694 | 2.9717 | 0 | 87.165 | 0 |  | 0.1052 | 2.7576 | 3.0057 | 2.949 | 257.0483 | 35.1736
| 2 | [11 empty] | 0.035556 | 6.7189 | 6.6916 | 69.83% | 4.6725 | 2.0191 | 0 | 104.04 | 0 |  | 0.11111 | 3.4778 | 3.3926 | 2.9445 | 306.3473 | 42.0469 |  | 0.057778 | 6.6644 | 6.6201 | 70.58% | 4.6725 | 1.9476 | 0 | 104.04 | 0 |  | 0.083333 | 2.9533 | 2.8894 | 2.5078 | 260.9136 | 49.3686 |  | 0.035556 | 6.7189 | 6.6916 | 69.83% | 4.6725 | 2.0191 | 0 | 104.04 | 0 |  | 0.11111 | 3.4778 | 3.3926 | 2.9445 | 306.3473 | 42.0469 | 0.079333 | 2.8093 | 2.7485 | 7.1163 | 0 | 3.0811 |  | 0.088889 | 6.6522 | 6.5841 | 70.97% | 4.6725 | 1.9116 | 0 | 104.04 | 0 |  | 0.079333 | 2.8093 | 2.7485 | 2.3855 | 248.1874 | 51.9001
| 3 | E CO V35 | 17337.8559 |  | 5288.2064 | [7 empty] | 0.035556 | 6.7189 | 6.6635 | 72.79% | 4.8506 | 1.8129 | 0 | 108.315 | 0 |  | 0.11111 | 3.4778 | 3.3046 | 2.8682 | 310.6657 | 44.9398 |  | 0.057778 | 6.6644 | 6.5744 | 73.78% | 4.8506 | 1.7238 | 0 | 108.315 | 0 |  | 0.083333 | 2.9533 | 2.8235 | 2.4506 | 265.4325 | 52.5981 |  | 0.035556 | 6.7189 | 6.6635 | 72.79% | 4.8506 | 1.8129 | 0 | 108.315 | 0 |  | 0.11111 | 3.4778 | 3.3046 | 2.8682 | 310.6657 | 44.9398 | 0.079333 | 2.8093 | 2.6857 | 7.1163 | 0 | 3.1531 |  | 0.088889 | 6.6522 | 6.5137 | 74.47% | 4.8506 | 1.6631 | 0 | 108.315 | 0 |  | 0.079333 | 2.8093 | 2.6857 | 2.331 | 252.4812 | 55.2962
| 4 | 2 ŹC CO | 126.8313 | [9 empty] | 0.035556 | 6.7189 | 6.4835 | 92.38% | 5.9897 | 0.49379 | 0 | 135.6525 | 0 |  | 0.11111 | 3.4778 | 2.7421 | 2.0178 | 273.7187 | 80.0015 |  | 0.057778 | 6.6644 | 6.2819 | 95.35% | 5.9897 | 0.29222 | 0 | 135.6525 | 0 |  | 0.083333 | 2.9533 | 2.4016 | 1.7672 | 239.7269 | 91.3452 |  | 0.035556 | 6.7189 | 6.4835 | 92.38% | 5.9897 | 0.49379 | 0 | 135.6525 | 0 |  | 0.11111 | 3.4778 | 2.7421 | 2.0178 | 273.7187 | 80.0015 | 0.079333 | 2.8093 | 2.2841 | 7.1163 | 0 | 3.7076 |  | 0.088889 | 6.6522 | 6.0637 | 98.78% | 5.9897 | 0.074016 | 0 | 135.6525 | 0 |  | 0.079333 | 2.8093 | 2.2841 | 1.6807 | 227.9964 | 96.045
| 5 | COP | 3.2786 | [9 empty] | 0.035556 | 6.7189 | 6.5079 | 89.66% | 5.835 | 0.67293 | 0 | 131.94 | 0 |  | 0.11111 | 3.4778 | 2.8185 | 2.074 | 273.6441 | 75.7031 |  | 0.057778 | 6.6644 | 6.3216 | 92.3% | 5.835 | 0.48663 | 0 | 131.94 | 0 |  | 0.083333 | 2.9533 | 2.4589 | 1.8094 | 238.7284 | 86.7752 |  | 0.035556 | 6.7189 | 6.5079 | 89.66% | 5.835 | 0.67293 | 0 | 131.94 | 0 |  | 0.11111 | 3.4778 | 2.8185 | 2.074 | 273.6441 | 75.7031 | 0.079333 | 2.8093 | 2.3386 | 7.1163 | 0 | 3.6211 |  | 0.088889 | 6.6522 | 6.1248 | 95.27% | 5.835 | 0.28981 | 0 | 131.94 | 0 |  | 0.079333 | 2.8093 | 2.3386 | 1.7209 | 227.052 | 91.2378
| 6 | [5 empty] | COP PC35 | COP PC55 | COP PC55 | COP PC70 |  |  | 0.035556 | 6.7189 | 6.4743 | 93.41% | 6.0478 | 0.42648 | 0 | 137.0475 | 0 |  | 0.11111 | 3.4778 | 2.7134 | 1.9967 | 273.6389 | 81.6792 |  | 0.057778 | 6.6644 | 6.267 | 96.5% | 6.0478 | 0.21917 | 0 | 137.0475 | 0 |  | 0.083333 | 2.9533 | 2.3801 | 1.7514 | 240.0211 | 93.1193 |  | 0.035556 | 6.7189 | 4.4279 | 100% | 6.0478 | -1.6199 | 0.26785 | 100.3394 | 36.7081 |  | 0.11111 | 3.4778 | 2.7134 | 1.9967 | 200.3448 | 103.4841 | 0.079333 | 2.8093 | 2.2636 | 7.1163 | 0 | 3.7411 |  | 0.088889 | 6.6522 | 6.0407 | 100% | 6.0478 | -0.0070718 | 0.0011693 | 137.0463 | 36.7081 |  | 0.079333 | 2.8093 | 2.2636 | 1.6657 | 228.2723 | 141.593
| 7 | E CO V 55 | 17261.6092 |  | 6292.0266 |  | 3.3365 | 2.8714 | 3.1703 | 2.9333 |  |  | 0.035556 | 6.7189 | 6.4863 | 92.07% | 5.9719 | 0.51442 | 0 | 135.225 | 0 |  | 0.11111 | 3.4778 | 2.7509 | 2.0243 | 273.7314 | 79.4944 |  | 0.057778 | 6.6644 | 6.2865 | 95% | 5.9719 | 0.31461 | 0 | 135.225 | 0 |  | 0.083333 | 2.9533 | 2.4082 | 1.7721 | 239.6278 | 90.8079 |  | 0.035556 | 6.7189 | 6.4863 | 92.07% | 5.9719 | 0.51442 | 0 | 135.225 | 0 |  | 0.11111 | 3.4778 | 2.7509 | 2.0243 | 273.7314 | 79.4944 | 0.079333 | 2.8093 | 2.2904 | 7.1163 | 0 | 3.6974 |  | 0.088889 | 6.6522 | 6.0707 | 98.37% | 5.9719 | 0.098866 | 0 | 135.225 | 0 |  | 0.079333 | 2.8093 | 2.2904 | 1.6854 | 227.9028 | 95.4797
| 8 | 2 ŹC CO | 203.078 |  |  |  | 3.3431 | 2.8819 | 3.1805 | 2.9434 |  |  | 0.035556 | 6.7189 | 6.5888 | 80.79% | 5.3231 | 1.2657 | 0 | 119.655 | 0 |  | 0.11111 | 3.4778 | 3.0713 | 2.26 | 270.4216 | 63.0039 |  | 0.057778 | 6.6644 | 6.4531 | 82.49% | 5.3231 | 1.1299 | 0 | 119.655 | 0 |  | 0.083333 | 2.9533 | 2.6485 | 1.9489 | 233.1927 | 73.0624 |  | 0.035556 | 6.7189 | 6.5888 | 80.79% | 5.3231 | 1.2657 | 0 | 119.655 | 0 |  | 0.11111 | 3.4778 | 3.0713 | 2.26 | 270.4216 | 63.0039 | 0.079333 | 2.8093 | 2.5191 | 7.1163 | 0 | 3.3617 |  | 0.088889 | 6.6522 | 6.327 | 84.13% | 5.3231 | 1.0039 | 0 | 119.655 | 0 |  | 0.079333 | 2.8093 | 2.5191 | 1.8537 | 221.8023 | 76.8144
| 9 | COP | 2.7434 |  |  |  | 3.2786 | 2.7434 | 3.0872 |  |  |  | 0.035556 | 6.7189 | 6.5054 | 89.94% | 5.8509 | 0.65447 | 0 | 132.3225 | 0 |  | 0.11111 | 3.4778 | 2.8106 | 2.0682 | 273.6711 | 76.1352 |  | 0.057778 | 6.6644 | 6.3175 | 92.61% | 5.8509 | 0.4666 | 0 | 132.3225 | 0 |  | 0.083333 | 2.9533 | 2.453 | 1.805 | 238.8458 | 87.2362 |  | 0.035556 | 6.7189 | 6.5054 | 89.94% | 5.8509 | 0.65447 | 0 | 132.3225 | 0 |  | 0.11111 | 3.4778 | 2.8106 | 2.0682 | 273.6711 | 76.1352 | 0.079333 | 2.8093 | 2.333 | 7.1163 | 0 | 3.6298 |  | 0.088889 | 6.6522 | 6.1185 | 95.63% | 5.8509 | 0.26758 | 0 | 132.3225 | 0 |  | 0.079333 | 2.8093 | 2.333 | 1.7167 | 227.163 | 91.7227
| 10 | [5 empty] | 3.7237 | 3.7237 | 3.7237 |  |  |  | 0.035556 | 6.7189 | 6.7041 | 68.52% | 4.5938 | 2.1103 | 0 | 102.15 | 0 |  | 0.11111 | 3.4778 | 3.4315 | 2.9783 | 304.23 | 40.8152 |  | 0.057778 | 6.6644 | 6.6404 | 69.18% | 4.5938 | 2.0466 | 0 | 102.15 | 0 |  | 0.083333 | 2.9533 | 2.9186 | 2.5331 | 258.7597 | 47.9874 |  | 0.035556 | 6.7189 | 6.7041 | 68.52% | 4.5938 | 2.1103 | 0 | 102.15 | 0 |  | 0.11111 | 3.4778 | 3.4315 | 2.9783 | 304.23 | 40.8152 | 0.079333 | 2.8093 | 2.7763 | 7.1163 | 0 | 3.0503 |  | 0.088889 | 6.6522 | 6.6152 | 69.44% | 4.5938 | 2.0214 | 0 | 102.15 | 0 |  | 0.079333 | 2.8093 | 2.7763 | 2.4096 | 246.1406 | 50.4476
| 11 | E CWU | 2593.2558 |  | 696.4273 | [7 empty] | 0.035556 | 6.7189 | 6.6848 | 70.54% | 4.7156 | 1.9692 | 0 | 105.075 | 0 |  | 0.11111 | 3.4778 | 3.3713 | 2.926 | 307.4527 | 42.7334 |  | 0.057778 | 6.6644 | 6.6091 | 71.35% | 4.7156 | 1.8934 | 0 | 105.075 | 0 |  | 0.083333 | 2.9533 | 2.8735 | 2.494 | 262.0525 | 50.1369 |  | 0.035556 | 6.7189 | 6.6848 | 70.54% | 4.7156 | 1.9692 | 0 | 105.075 | 0 |  | 0.11111 | 3.4778 | 3.3713 | 2.926 | 307.4527 | 42.7334 | 0.079333 | 2.8093 | 2.7333 | 7.1163 | 0 | 3.0982 |  | 0.088889 | 6.6522 | 6.567 | 71.81% | 4.7156 | 1.8514 | 0 | 105.075 | 0 |  | 0.079333 | 2.8093 | 2.7333 | 2.3723 | 249.2697 | 52.708
| 12 | 2 ŹC CO | 4.186 |  |  |  | 35/28 | 7944.8637 |  |  |  |  | 0.035556 | 6.7189 | 6.6784 | 71.21% | 4.7559 | 1.9225 | 0 | 106.0425 | 0 |  | 0.11111 | 3.4778 | 3.3514 | 2.9088 | 308.4514 | 43.3831 |  | 0.057778 | 6.6644 | 6.5987 | 72.07% | 4.7559 | 1.8428 | 0 | 106.0425 | 0 |  | 0.083333 | 2.9533 | 2.8585 | 2.481 | 263.0913 | 50.8628 |  | 0.035556 | 6.7189 | 6.6784 | 71.21% | 4.7559 | 1.9225 | 0 | 106.0425 | 0 |  | 0.11111 | 3.4778 | 3.3514 | 2.9088 | 308.4514 | 43.3831 | 0.079333 | 2.8093 | 2.7191 | 7.1163 | 0 | 3.1144 |  | 0.088889 | 6.6522 | 6.5511 | 72.6% | 4.7559 | 1.7952 | 0 | 106.0425 | 0 |  | 0.079333 | 2.8093 | 2.7191 | 2.36 | 250.2567 | 53.4713
| 13 | COP | 3.7237 |  |  |  | 45/35 | 8670.209 |  |  |  |  | 0.035556 | 6.7189 | 6.6616 | 73% | 4.8628 | 1.7987 | 0 | 108.6075 | 0 |  | 0.11111 | 3.4778 | 3.2986 | 2.8629 | 310.9374 | 45.1433 |  | 0.057778 | 6.6644 | 6.5713 | 74% | 4.8628 | 1.7085 | 0 | 108.6075 | 0 |  | 0.083333 | 2.9533 | 2.819 | 2.4466 | 265.7238 | 52.8246 |  | 0.035556 | 6.7189 | 6.6616 | 73% | 4.8628 | 1.7987 | 0 | 108.6075 | 0 |  | 0.11111 | 3.4778 | 3.2986 | 2.8629 | 310.9374 | 45.1433 | 0.079333 | 2.8093 | 2.6814 | 7.1163 | 0 | 3.1582 |  | 0.088889 | 6.6522 | 6.5089 | 74.71% | 4.8628 | 1.6461 | 0 | 108.6075 | 0 |  | 0.079333 | 2.8093 | 2.6814 | 2.3273 | 252.7579 | 55.5344
| 14 | [5 empty] | 55/45 | 9295.6396 |  |  |  |  | 0.035556 | 6.7189 | 6.5525 | 84.74% | 5.5528 | 0.99971 | 0 | 125.1675 | 0 |  | 0.11111 | 3.4778 | 2.9579 | 2.1765 | 272.4328 | 68.4338 |  | 0.057778 | 6.6644 | 6.3941 | 86.84% | 5.5528 | 0.84128 | 0 | 125.1675 | 0 |  | 0.083333 | 2.9533 | 2.5634 | 1.8863 | 236.1006 | 78.9647 |  | 0.035556 | 6.7189 | 6.5525 | 84.74% | 5.5528 | 0.99971 | 0 | 125.1675 | 0 |  | 0.11111 | 3.4778 | 2.9579 | 2.1765 | 272.4328 | 68.4338 | 0.079333 | 2.8093 | 2.4381 | 7.1163 | 0 | 3.4733 |  | 0.088889 | 6.6522 | 6.2363 | 89.04% | 5.5528 | 0.68348 | 0 | 125.1675 | 0 |  | 0.079333 | 2.8093 | 2.4381 | 1.7941 | 224.5615 | 83.0223
| 15 | Odległość - min / max / max bez dobijania | [10 empty] | 0.1625 | 7.6075 | 6.3644 | 97.75% | 6.2213 | 0.14313 | 0 | 141.21 | 0 |  | 0.04875 | 3.0412 | 2.6683 | 1.9635 | 277.2623 | 85.5829 |  | 0.165 | 7.185 | 5.9227 | 100% | 6.2213 | -0.2985 | 0.047981 | 134.4346 | 6.7754 |  | 0.03925 | 2.5288 | 2.2285 | 1.6398 | 220.45 | 105.6199 |  | 0.17 | 7.45 | 6.1495 | 100% | 6.2213 | -0.07175 | 0.011533 | 139.5814 | 1.6286 |  | 0.11111 | 2.6587 | 1.8088 | 1.331 | 185.7783 | 126.7359 | 0.03925 | 2.5288 | 2.2285 | 7.1163 | 0 | 3.8001 |  | 0.0825 | 4.4075 | 3.7764 | 100% | 6.2213 | -2.4449 | 0.39299 | 140.817 | 1.6286 |  | 0.0225 | 1.8975 | 1.7254 | 1.2696 | 178.7835 | 133.9246
| 16 | 3 ¦ 30 ¦ 12 | [10 empty] | 0.035556 | 6.7189 | 6.7392 | 64.87% | 4.3716 | 2.3676 | 0 | 96.8175 | 0 |  | 0.11111 | 3.4778 | 3.5412 | 3.0735 | 297.5683 | 37.4859 |  | 0.057778 | 6.6644 | 6.6974 | 65.27% | 4.3716 | 2.3259 | 0 | 96.8175 | 0 |  | 0.083333 | 2.9533 | 3.0009 | 2.6046 | 252.1667 | 44.2351 |  | 0.035556 | 6.7189 | 6.7392 | 64.87% | 4.3716 | 2.3676 | 0 | 96.8175 | 0 |  | 0.11111 | 3.4778 | 3.5412 | 3.0735 | 297.5683 | 37.4859 | 0.079333 | 2.8093 | 2.8546 | 7.1163 | 0 | 2.9666 |  | 0.088889 | 6.6522 | 6.703 | 65.22% | 4.3716 | 2.3314 | 0 | 96.8175 | 0 |  | 0.079333 | 2.8093 | 2.8546 | 2.4776 | 239.8745 | 46.5019
| 17 | A+++ | [10 empty] | 0.035556 | 6.7189 | 6.6293 | 76.44% | 5.0672 | 1.5621 | 0 | 113.5125 | 0 |  | 0.11111 | 3.4778 | 3.1977 | 2.7753 | 315.0368 | 48.6713 |  | 0.057778 | 6.6644 | 6.5188 | 77.73% | 5.0672 | 1.4516 | 0 | 113.5125 | 0 |  | 0.083333 | 2.9533 | 2.7433 | 2.3809 | 270.2671 | 56.7337 |  | 0.035556 | 6.7189 | 6.6293 | 76.44% | 5.0672 | 1.5621 | 0 | 113.5125 | 0 |  | 0.11111 | 3.4778 | 3.1977 | 2.7753 | 315.0368 | 48.6713 | 0.079333 | 2.8093 | 2.6093 | 7.1163 | 0 | 3.2454 |  | 0.088889 | 6.6522 | 6.4281 | 78.83% | 5.0672 | 1.361 | 0 | 113.5125 | 0 |  | 0.079333 | 2.8093 | 2.6093 | 2.2647 | 257.0736 | 59.6454
| 18 | A++ | [10 empty] | 0.1625 | 7.6075 | 6.4436 | 94.85% | 6.1116 | 0.33203 | 0 | 138.5775 | 0 |  | 0.04875 | 3.0412 | 2.6921 | 1.981 | 274.5169 | 83.246 |  | 0.165 | 7.185 | 6.0032 | 100% | 6.1116 | -0.10837 | 0.017733 | 136.1201 | 2.4574 |  | 0.03925 | 2.5288 | 2.2476 | 1.6539 | 225.1305 | 100.8636 |  | 0.17 | 7.45 | 6.2324 | 98.06% | 6.1116 | 0.12081 | 0 | 138.5775 | 0 |  | 0.11111 | 2.6587 | 1.8629 | 1.3708 | 189.9656 | 120.2978 | 0.03925 | 2.5288 | 2.2476 | 7.1163 | 0 | 3.7677 |  | 0.0825 | 4.4075 | 3.8166 | 100% | 6.1116 | -2.295 | 0.37551 | 138.202 | 0 |  | 0.0225 | 1.8975 | 1.7363 | 1.2777 | 176.5789 | 128.7173
| 19 | [11 empty] | 0.035556 | 6.7189 | 6.5315 | 87.05% | 5.6859 | 0.84554 | 0 | 128.3625 | 0 |  | 0.11111 | 3.4778 | 2.8921 | 2.1282 | 273.1773 | 71.7759 |  | 0.057778 | 6.6644 | 6.3599 | 89.4% | 5.6859 | 0.67397 | 0 | 128.3625 | 0 |  | 0.083333 | 2.9533 | 2.5141 | 1.85 | 237.4701 | 82.5685 |  | 0.035556 | 6.7189 | 6.5315 | 87.05% | 5.6859 | 0.84554 | 0 | 128.3625 | 0 |  | 0.11111 | 3.4778 | 2.8921 | 2.1282 | 273.1773 | 71.7759 | 0.079333 | 2.8093 | 2.3912 | 7.1163 | 0 | 3.5415 |  | 0.088889 | 6.6522 | 6.1837 | 91.95% | 5.6859 | 0.49777 | 0 | 128.3625 | 0 |  | 0.079333 | 2.8093 | 2.3912 | 1.7595 | 225.86 | 86.8129
| 20 | E CO V 45 | 17267.2715 |  | 5593.1168 | [7 empty] | 0.1625 | 7.6075 | 6.4077 | 96.15% | 6.1612 | 0.24646 | 0 | 139.77 | 0 |  | 0.04875 | 3.0412 | 2.6813 | 1.973 | 275.772 | 84.2995 |  | 0.165 | 7.185 | 5.9668 | 100% | 6.1612 | -0.1945 | 0.031568 | 135.3577 | 4.4123 |  | 0.03925 | 2.5288 | 2.239 | 1.6475 | 223.0062 | 103.0185 |  | 0.17 | 7.45 | 6.1948 | 99.46% | 6.1612 | 0.033583 | 0 | 139.77 | 0 |  | 0.11111 | 2.6587 | 1.8384 | 1.3528 | 189.0767 | 122.9524 | 0.03925 | 2.5288 | 2.239 | 7.1163 | 0 | 3.7823 |  | 0.0825 | 4.4075 | 3.7984 | 100% | 6.1612 | -2.3629 | 0.38351 | 139.3865 | 0 |  | 0.0225 | 1.8975 | 1.7314 | 1.274 | 177.5827 | 130.193
| 21 | 2 ŹC CO | 197.4157 | [9 empty] | 0.035556 | 6.7189 | 6.5427 | 85.82% | 5.6147 | 0.92805 | 0 | 126.6525 | 0 |  | 0.11111 | 3.4778 | 2.9273 | 2.1541 | 272.8173 | 69.9685 |  | 0.057778 | 6.6644 | 6.3782 | 88.03% | 5.6147 | 0.76352 | 0 | 126.6525 | 0 |  | 0.083333 | 2.9533 | 2.5405 | 1.8694 | 236.766 | 80.6223 |  | 0.035556 | 6.7189 | 6.5427 | 85.82% | 5.6147 | 0.92805 | 0 | 126.6525 | 0 |  | 0.11111 | 3.4778 | 2.9273 | 2.1541 | 272.8173 | 69.9685 | 0.079333 | 2.8093 | 2.4163 | 7.1163 | 0 | 3.5047 |  | 0.088889 | 6.6522 | 6.2119 | 90.39% | 5.6147 | 0.59716 | 0 | 126.6525 | 0 |  | 0.079333 | 2.8093 | 2.4163 | 1.778 | 225.1925 | 84.7658
| 22 | COP | 3.0872 | [9 empty] | 0.035556 | 6.7189 | 6.6773 | 71.34% | 4.7634 | 1.9138 | 0 | 106.2225 | 0 |  | 0.11111 | 3.4778 | 3.3477 | 2.9055 | 308.6335 | 43.5048 |  | 0.057778 | 6.6644 | 6.5968 | 72.21% | 4.7634 | 1.8334 | 0 | 106.2225 | 0 |  | 0.083333 | 2.9533 | 2.8558 | 2.4786 | 263.2818 | 50.9987 |  | 0.035556 | 6.7189 | 6.6773 | 71.34% | 4.7634 | 1.9138 | 0 | 106.2225 | 0 |  | 0.11111 | 3.4778 | 3.3477 | 2.9055 | 308.6335 | 43.5048 | 0.079333 | 2.8093 | 2.7164 | 7.1163 | 0 | 3.1174 |  | 0.088889 | 6.6522 | 6.5481 | 72.74% | 4.7634 | 1.7847 | 0 | 106.2225 | 0 |  | 0.079333 | 2.8093 | 2.7164 | 2.3577 | 250.4377 | 53.6143
| 23 | [11 empty] | 0.242 | 6.306 | 7.884 | 38.47% | 3.0328 | 4.8512 | 0 | 64.6875 | 0 |  | 0.24 | 3.22 | 4.785 | 4.6044 | 297.8493 | 16.7183 |  | 0.318 | 6.144 | 8.2176 | 36.91% | 3.0328 | 5.1848 | 0 | 64.6875 | 0 |  | 0.122 | 2.876 | 3.6715 | 3.533 | 228.5405 | 21.7884 |  | 0.242 | 6.306 | 7.884 | 38.47% | 3.0328 | 4.8512 | 0 | 64.6875 | 0 |  | 0.11111 | 3.22 | 3.9445 | 3.7957 | 245.5335 | 20.2804 | 0.1052 | 2.7576 | 3.4436 | 7.1163 | 0 | 2.4592 |  | 0.31 | 6.21 | 8.2315 | 36.84% | 3.0328 | 5.1986 | 0 | 64.6875 | 0 |  | 0.1052 | 2.7576 | 3.4436 | 3.3136 | 214.3514 | 23.2307
| 24 | E CO V70 | 17460.2829 |  | 6200.4609 | [7 empty] | 0.242 | 6.306 | 7.271 | 49.55% | 3.6028 | 3.6682 | 0 | 78.3675 | 0 |  | 0.24 | 3.22 | 4.177 | 4.177 | 327.341 | 22.3264 |  | 0.318 | 6.144 | 7.412 | 48.61% | 3.6028 | 3.8092 | 0 | 78.3675 | 0 |  | 0.122 | 2.876 | 3.3625 | 3.3625 | 263.5088 | 27.7347 |  | 0.242 | 6.306 | 7.271 | 49.55% | 3.6028 | 3.6682 | 0 | 78.3675 | 0 |  | 0.11111 | 3.22 | 3.6631 | 3.6631 | 287.0645 | 25.4589 | 0.1052 | 2.7576 | 3.1771 | 7.1163 | 0 | 2.6655 |  | 0.31 | 6.21 | 7.4461 | 48.39% | 3.6028 | 3.8433 | 0 | 78.3675 | 0 |  | 0.1052 | 2.7576 | 3.1771 | 3.1771 | 248.9802 | 29.3531
| 25 | 2 ŹC CO | 197.4157 | [9 empty] | 0.242 | 6.306 | 7.0138 | 54.78% | 3.8419 | 3.172 | 0 | 84.105 | 0 |  | 0.24 | 3.22 | 3.922 | 3.848 | 323.636 | 26.0096 |  | 0.318 | 6.144 | 7.0742 | 54.31% | 3.8419 | 3.2323 | 0 | 84.105 | 0 |  | 0.122 | 2.876 | 3.2329 | 3.1719 | 266.7687 | 31.5541 |  | 0.242 | 6.306 | 7.0138 | 54.78% | 3.8419 | 3.172 | 0 | 84.105 | 0 |  | 0.11111 | 3.22 | 3.545 | 3.4781 | 292.5267 | 28.7756 | 0.1052 | 2.7576 | 3.0653 | 7.1163 | 0 | 2.7626 |  | 0.31 | 6.21 | 7.1167 | 53.98% | 3.8419 | 3.2749 | 0 | 84.105 | 0 |  | 0.1052 | 2.7576 | 3.0653 | 3.0075 | 252.9436 | 33.2787
| 26 | COP | 2.816 | [9 empty] | 0.73667 | 2.8433 | 8.2456 | 34.56% | 2.85 | 5.3956 | 0 | 60.3 | 0 |  | 0.063333 | 4.4567 | 4.9211 | 4.7354 | 285.5452 | 15.1533 |  | 0.53333 | 4.6367 | 8.5478 | 33.34% | 2.85 | 5.6978 | 0 | 60.3 | 0 |  | 0.10667 | 2.9833 | 3.7656 | 3.6235 | 218.4946 | 19.8035 |  | 0.73667 | 2.8433 | 8.2456 | 34.56% | 2.85 | 5.3956 | 0 | 60.3 | 0 |  | 0.11111 | 4.4567 | 5.2715 | 5.0726 | 305.8752 | 14.1461 | 0.1 | 2.794 | 3.5273 | 7.1163 | 0 | 2.4008 |  | 0.53333 | 4.6367 | 8.5478 | 33.34% | 2.85 | 5.6978 | 0 | 60.3 | 0 |  | 0.10667 | 2.9833 | 3.7656 | 3.6235 | 218.4946 | 19.8035
| 27 | [11 empty] | 0.242 | 6.306 | 7.2185 | 50.59% | 3.6516 | 3.567 | 0 | 79.5375 | 0 |  | 0.24 | 3.22 | 4.125 | 4.0472 | 321.9018 | 23.3866 |  | 0.318 | 6.144 | 7.3431 | 49.73% | 3.6516 | 3.6916 | 0 | 79.5375 | 0 |  | 0.122 | 2.876 | 3.336 | 3.336 | 265.3404 | 28.3718 |  | 0.242 | 6.306 | 7.2185 | 50.59% | 3.6516 | 3.567 | 0 | 79.5375 | 0 |  | 0.11111 | 3.22 | 3.639 | 3.5703 | 283.9744 | 26.5101 | 0.1052 | 2.7576 | 3.1543 | 7.1163 | 0 | 2.6847 |  | 0.31 | 6.21 | 7.379 | 49.49% | 3.6516 | 3.7274 | 0 | 79.5375 | 0 |  | 0.1052 | 2.7576 | 3.1543 | 3.1543 | 250.8845 | 30.0066
| 28 | [11 empty] | 0.242 | 6.306 | 6.8465 | 58.39% | 3.9975 | 2.849 | 0 | 87.84 | 0 |  | 0.24 | 3.22 | 3.756 | 3.6851 | 323.702 | 28.3652 |  | 0.318 | 6.144 | 6.8542 | 58.32% | 3.9975 | 2.8567 | 0 | 87.84 | 0 |  | 0.122 | 2.876 | 3.1485 | 3.0891 | 271.3432 | 33.8386 |  | 0.242 | 6.306 | 6.8465 | 58.39% | 3.9975 | 2.849 | 0 | 87.84 | 0 |  | 0.11111 | 3.22 | 3.4681 | 3.4027 | 298.8942 | 30.7195 | 0.1052 | 2.7576 | 2.9925 | 7.1163 | 0 | 2.8298 |  | 0.31 | 6.21 | 6.9023 | 57.92% | 3.9975 | 2.9048 | 0 | 87.84 | 0 |  | 0.1052 | 2.7576 | 2.9925 | 2.9361 | 257.9056 | 35.6017
| 29 |  |  |  | 6397.8766 | [7 empty] | 0.035556 | 6.7189 | 6.6546 | 73.74% | 4.9069 | 1.7477 | 0 | 109.665 | 0 |  | 0.11111 | 3.4778 | 3.2769 | 2.8441 | 311.8939 | 45.8856 |  | 0.057778 | 6.6644 | 6.56 | 74.8% | 4.9069 | 1.6531 | 0 | 109.665 | 0 |  | 0.083333 | 2.9533 | 2.8026 | 2.4325 | 266.7578 | 53.6495 |  | 0.035556 | 6.7189 | 6.6546 | 73.74% | 4.9069 | 1.7477 | 0 | 109.665 | 0 |  | 0.11111 | 3.4778 | 3.2769 | 2.8441 | 311.8939 | 45.8856 | 0.079333 | 2.8093 | 2.6659 | 7.1163 | 0 | 3.1766 |  | 0.088889 | 6.6522 | 6.4915 | 75.59% | 4.9069 | 1.5846 | 0 | 109.665 | 0 |  | 0.079333 | 2.8093 | 2.6659 | 2.3138 | 253.7402 | 56.4019
| 30 | [11 empty] | 0.242 | 6.306 | 7.8679 | 38.74% | 3.0478 | 4.8201 | 0 | 65.0475 | 0 |  | 0.24 | 3.22 | 4.769 | 4.589 | 298.5054 | 16.8677 |  | 0.318 | 6.144 | 8.1964 | 37.18% | 3.0478 | 5.1486 | 0 | 65.0475 | 0 |  | 0.122 | 2.876 | 3.6634 | 3.5252 | 229.3033 | 21.9583 |  | 0.242 | 6.306 | 7.8679 | 38.74% | 3.0478 | 4.8201 | 0 | 65.0475 | 0 |  | 0.11111 | 3.22 | 3.9371 | 3.7886 | 246.4363 | 20.4317 | 0.1052 | 2.7576 | 3.4366 | 7.1163 | 0 | 2.4642 |  | 0.31 | 6.21 | 8.2108 | 37.12% | 3.0478 | 5.163 | 0 | 65.0475 | 0 |  | 0.1052 | 2.7576 | 3.4366 | 3.3069 | 215.1053 | 23.4076
| 31 | [11 empty] | 0.035556 | 6.7189 | 6.7048 | 68.44% | 4.5891 | 2.1158 | 0 | 102.0375 | 0 |  | 0.11111 | 3.4778 | 3.4338 | 2.9803 | 304.0999 | 40.7427 |  | 0.057778 | 6.6644 | 6.6416 | 69.1% | 4.5891 | 2.0525 | 0 | 102.0375 | 0 |  | 0.083333 | 2.9533 | 2.9203 | 2.5346 | 258.6284 | 47.906 |  | 0.035556 | 6.7189 | 6.7048 | 68.44% | 4.5891 | 2.1158 | 0 | 102.0375 | 0 |  | 0.11111 | 3.4778 | 3.4338 | 2.9803 | 304.0999 | 40.7427 | 0.079333 | 2.8093 | 2.7779 | 7.1163 | 0 | 3.0484 |  | 0.088889 | 6.6522 | 6.617 | 69.35% | 4.5891 | 2.028 | 0 | 102.0375 | 0 |  | 0.079333 | 2.8093 | 2.7779 | 2.411 | 246.0159 | 50.3621
II | 1 | [11 empty] | 0.242 | 6.306 | 7.0784 | 53.43% | 3.7819 | 3.2965 | 0 | 82.665 | 0 |  | 0.24 | 3.22 | 3.986 | 3.9108 | 323.2857 | 25.1538 |  | 0.318 | 6.144 | 7.1589 | 52.83% | 3.7819 | 3.3771 | 0 | 82.665 | 0 |  | 0.122 | 2.876 | 3.2654 | 3.2038 | 264.8398 | 30.7049 |  | 0.242 | 6.306 | 7.0784 | 53.43% | 3.7819 | 3.2965 | 0 | 82.665 | 0 |  | 0.11111 | 3.22 | 3.5746 | 3.5072 | 289.9213 | 28.0485 | 0.1052 | 2.7576 | 3.0934 | 7.1163 | 0 | 2.7376 |  | 0.31 | 6.21 | 7.1994 | 52.53% | 3.7819 | 3.4175 | 0 | 82.665 | 0 |  | 0.1052 | 2.7576 | 3.0934 | 3.035 | 250.8881 | 32.4123
| 2 | [11 empty] | 0.242 | 6.306 | 7.032 | 54.39% | 3.825 | 3.207 | 0 | 83.7 | 0 |  | 0.24 | 3.22 | 3.94 | 3.8657 | 323.5558 | 25.7661 |  | 0.318 | 6.144 | 7.098 | 53.89% | 3.825 | 3.273 | 0 | 83.7 | 0 |  | 0.122 | 2.876 | 3.242 | 3.1808 | 266.2355 | 31.3135 |  | 0.242 | 6.306 | 7.032 | 54.39% | 3.825 | 3.207 | 0 | 83.7 | 0 |  | 0.11111 | 3.22 | 3.5533 | 3.4863 | 291.8024 | 28.5699 | 0.1052 | 2.7576 | 3.0732 | 7.1163 | 0 | 2.7556 |  | 0.31 | 6.21 | 7.14 | 53.57% | 3.825 | 3.315 | 0 | 83.7 | 0 |  | 0.1052 | 2.7576 | 3.0732 | 3.0152 | 252.3735 | 33.0335
| 3 | [11 empty] | 0.035556 | 6.7189 | 6.7211 | 66.74% | 4.4859 | 2.2352 | 0 | 99.5625 | 0 |  | 0.11111 | 3.4778 | 3.4847 | 3.0245 | 301.1244 | 39.1735 |  | 0.057778 | 6.6644 | 6.6681 | 67.28% | 4.4859 | 2.1821 | 0 | 99.5625 | 0 |  | 0.083333 | 2.9533 | 2.9585 | 2.5678 | 255.6557 | 46.1406 |  | 0.035556 | 6.7189 | 6.7211 | 66.74% | 4.4859 | 2.2352 | 0 | 99.5625 | 0 |  | 0.11111 | 3.4778 | 3.4847 | 3.0245 | 301.1244 | 39.1735 | 0.079333 | 2.8093 | 2.8143 | 7.1163 | 0 | 3.0091 |  | 0.088889 | 6.6522 | 6.6578 | 67.38% | 4.4859 | 2.1718 | 0 | 99.5625 | 0 |  | 0.079333 | 2.8093 | 2.8143 | 2.4426 | 243.1906 | 48.5056
| 4 | [11 empty] | 0.035556 | 6.7189 | 6.6525 | 73.96% | 4.92 | 1.7325 | 0 | 109.98 | 0 |  | 0.11111 | 3.4778 | 3.2704 | 2.8384 | 312.171 | 46.1086 |  | 0.057778 | 6.6644 | 6.5566 | 75.04% | 4.92 | 1.6366 | 0 | 109.98 | 0 |  | 0.083333 | 2.9533 | 2.7978 | 2.4283 | 267.06 | 53.8971 |  | 0.035556 | 6.7189 | 6.6525 | 73.96% | 4.92 | 1.7325 | 0 | 109.98 | 0 |  | 0.11111 | 3.4778 | 3.2704 | 2.8384 | 312.171 | 46.1086 | 0.079333 | 2.8093 | 2.6612 | 7.1163 | 0 | 3.1821 |  | 0.088889 | 6.6522 | 6.4863 | 75.85% | 4.92 | 1.5663 | 0 | 109.98 | 0 |  | 0.079333 | 2.8093 | 2.6612 | 2.3098 | 254.0273 | 56.6623
| 5 | [11 empty] | 0.035556 | 6.7189 | 6.5992 | 79.67% | 5.2575 | 1.3417 | 0 | 118.08 | 0 |  | 0.11111 | 3.4778 | 3.1037 | 2.6938 | 318.0816 | 52.1628 |  | 0.057778 | 6.6644 | 6.4699 | 81.26% | 5.2575 | 1.2124 | 0 | 118.08 | 0 |  | 0.083333 | 2.9533 | 2.6728 | 1.9668 | 232.2351 | 71.445 |  | 0.035556 | 6.7189 | 6.5992 | 79.67% | 5.2575 | 1.3417 | 0 | 118.08 | 0 |  | 0.11111 | 3.4778 | 3.1037 | 2.6938 | 318.0816 | 52.1628 | 0.079333 | 2.8093 | 2.5422 | 7.1163 | 0 | 3.3311 |  | 0.088889 | 6.6522 | 6.353 | 82.76% | 5.2575 | 1.0955 | 0 | 118.08 | 0 |  | 0.079333 | 2.8093 | 2.5422 | 1.8707 | 220.8932 | 75.1134
| 6 | [11 empty] | 0.035556 | 6.7189 | 6.7048 | 68.44% | 4.5891 | 2.1158 | 0 | 102.0375 | 0 |  | 0.11111 | 3.4778 | 3.4338 | 2.9803 | 304.0999 | 40.7427 |  | 0.057778 | 6.6644 | 6.6416 | 69.1% | 4.5891 | 2.0525 | 0 | 102.0375 | 0 |  | 0.083333 | 2.9533 | 2.9203 | 2.5346 | 258.6284 | 47.906 |  | 0.035556 | 6.7189 | 6.7048 | 68.44% | 4.5891 | 2.1158 | 0 | 102.0375 | 0 |  | 0.11111 | 3.4778 | 3.4338 | 2.9803 | 304.0999 | 40.7427 | 0.079333 | 2.8093 | 2.7779 | 7.1163 | 0 | 3.0484 |  | 0.088889 | 6.6522 | 6.617 | 69.35% | 4.5891 | 2.028 | 0 | 102.0375 | 0 |  | 0.079333 | 2.8093 | 2.7779 | 2.411 | 246.0159 | 50.3621
| 7 | [11 empty] | 0.035556 | 6.7189 | 6.6768 | 71.39% | 4.7663 | 1.9106 | 0 | 106.29 | 0 |  | 0.11111 | 3.4778 | 3.3463 | 2.9043 | 308.7015 | 43.5505 |  | 0.057778 | 6.6644 | 6.5961 | 72.26% | 4.7663 | 1.8298 | 0 | 106.29 | 0 |  | 0.083333 | 2.9533 | 2.8547 | 2.4777 | 263.353 | 51.0497 |  | 0.035556 | 6.7189 | 6.6768 | 71.39% | 4.7663 | 1.9106 | 0 | 106.29 | 0 |  | 0.11111 | 3.4778 | 3.3463 | 2.9043 | 308.7015 | 43.5505 | 0.079333 | 2.8093 | 2.7155 | 7.1163 | 0 | 3.1186 |  | 0.088889 | 6.6522 | 6.547 | 72.8% | 4.7663 | 1.7808 | 0 | 106.29 | 0 |  | 0.079333 | 2.8093 | 2.7155 | 2.3568 | 250.5054 | 53.6679
| 8 | [11 empty] | 0.035556 | 6.7189 | 6.681 | 70.95% | 4.74 | 1.941 | 0 | 105.66 | 0 |  | 0.11111 | 3.4778 | 3.3593 | 2.9156 | 308.0606 | 43.1253 |  | 0.057778 | 6.6644 | 6.6028 | 71.79% | 4.74 | 1.8628 | 0 | 105.66 | 0 |  | 0.083333 | 2.9533 | 2.8644 | 2.4861 | 262.6836 | 50.5749 |  | 0.035556 | 6.7189 | 6.681 | 70.95% | 4.74 | 1.941 | 0 | 105.66 | 0 |  | 0.11111 | 3.4778 | 3.3593 | 2.9156 | 308.0606 | 43.1253 | 0.079333 | 2.8093 | 2.7247 | 7.1163 | 0 | 3.108 |  | 0.088889 | 6.6522 | 6.5574 | 72.28% | 4.74 | 1.8174 | 0 | 105.66 | 0 |  | 0.079333 | 2.8093 | 2.7247 | 2.3648 | 249.8694 | 53.1686
| 9 | [11 empty] | 0.035556 | 6.7189 | 6.6488 | 74.35% | 4.9434 | 1.7054 | 0 | 110.5425 | 0 |  | 0.11111 | 3.4778 | 3.2588 | 2.8284 | 312.6572 | 46.509 |  | 0.057778 | 6.6644 | 6.5506 | 75.47% | 4.9434 | 1.6071 | 0 | 110.5425 | 0 |  | 0.083333 | 2.9533 | 2.7891 | 2.4207 | 267.5931 | 54.3414 |  | 0.035556 | 6.7189 | 6.6488 | 74.35% | 4.9434 | 1.7054 | 0 | 110.5425 | 0 |  | 0.11111 | 3.4778 | 3.2588 | 2.8284 | 312.6572 | 46.509 | 0.079333 | 2.8093 | 2.653 | 7.1163 | 0 | 3.192 |  | 0.088889 | 6.6522 | 6.477 | 76.32% | 4.9434 | 1.5336 | 0 | 110.5425 | 0 |  | 0.079333 | 2.8093 | 2.653 | 2.3026 | 254.5337 | 57.1295
| 10 | [11 empty] | 0.035556 | 6.7189 | 6.6475 | 74.49% | 4.9519 | 1.6956 | 0 | 110.745 | 0 |  | 0.11111 | 3.4778 | 3.2546 | 2.8248 | 312.8295 | 46.6539 |  | 0.057778 | 6.6644 | 6.5484 | 75.62% | 4.9519 | 1.5965 | 0 | 110.745 | 0 |  | 0.083333 | 2.9533 | 2.786 | 2.418 | 267.7829 | 54.502 |  | 0.035556 | 6.7189 | 6.6475 | 74.49% | 4.9519 | 1.6956 | 0 | 110.745 | 0 |  | 0.11111 | 3.4778 | 3.2546 | 2.8248 | 312.8295 | 46.6539 | 0.079333 | 2.8093 | 2.65 | 7.1163 | 0 | 3.1956 |  | 0.088889 | 6.6522 | 6.4737 | 76.49% | 4.9519 | 1.5218 | 0 | 110.745 | 0 |  | 0.079333 | 2.8093 | 2.65 | 2.3 | 254.714 | 57.2984
| 11 | [11 empty] | 0.035556 | 6.7189 | 6.6629 | 72.86% | 4.8544 | 1.8085 | 0 | 108.405 | 0 |  | 0.11111 | 3.4778 | 3.3028 | 2.8666 | 310.7496 | 45.0023 |  | 0.057778 | 6.6644 | 6.5734 | 73.85% | 4.8544 | 1.7191 | 0 | 108.405 | 0 |  | 0.083333 | 2.9533 | 2.8221 | 2.4494 | 265.5224 | 52.6677 |  | 0.035556 | 6.7189 | 6.6629 | 72.86% | 4.8544 | 1.8085 | 0 | 108.405 | 0 |  | 0.11111 | 3.4778 | 3.3028 | 2.8666 | 310.7496 | 45.0023 | 0.079333 | 2.8093 | 2.6844 | 7.1163 | 0 | 3.1547 |  | 0.088889 | 6.6522 | 6.5122 | 74.54% | 4.8544 | 1.6578 | 0 | 108.405 | 0 |  | 0.079333 | 2.8093 | 2.6844 | 2.3298 | 252.5665 | 55.3694
| 12 | [11 empty] | 0.035556 | 6.7189 | 6.6638 | 72.76% | 4.8487 | 1.815 | 0 | 108.27 | 0 |  | 0.11111 | 3.4778 | 3.3056 | 2.869 | 310.6237 | 44.9085 |  | 0.057778 | 6.6644 | 6.5749 | 73.75% | 4.8487 | 1.7261 | 0 | 108.27 | 0 |  | 0.083333 | 2.9533 | 2.8242 | 2.4512 | 265.3875 | 52.5633 |  | 0.035556 | 6.7189 | 6.6638 | 72.76% | 4.8487 | 1.815 | 0 | 108.27 | 0 |  | 0.11111 | 3.4778 | 3.3056 | 2.869 | 310.6237 | 44.9085 | 0.079333 | 2.8093 | 2.6864 | 7.1163 | 0 | 3.1524 |  | 0.088889 | 6.6522 | 6.5144 | 74.43% | 4.8487 | 1.6657 | 0 | 108.27 | 0 |  | 0.079333 | 2.8093 | 2.6864 | 2.3316 | 252.4384 | 55.2596
| 13 | [11 empty] | 0.035556 | 6.7189 | 6.6466 | 74.59% | 4.9575 | 1.6891 | 0 | 110.88 | 0 |  | 0.11111 | 3.4778 | 3.2519 | 2.8224 | 312.9435 | 46.7506 |  | 0.057778 | 6.6644 | 6.547 | 75.72% | 4.9575 | 1.5895 | 0 | 110.88 | 0 |  | 0.083333 | 2.9533 | 2.7839 | 2.4162 | 267.9089 | 54.6093 |  | 0.035556 | 6.7189 | 6.6466 | 74.59% | 4.9575 | 1.6891 | 0 | 110.88 | 0 |  | 0.11111 | 3.4778 | 3.2519 | 2.8224 | 312.9435 | 46.7506 | 0.079333 | 2.8093 | 2.648 | 7.1163 | 0 | 3.198 |  | 0.088889 | 6.6522 | 6.4715 | 76.61% | 4.9575 | 1.514 | 0 | 110.88 | 0 |  | 0.079333 | 2.8093 | 2.648 | 2.2983 | 254.8337 | 57.4112
| 14 | [11 empty] | 0.035556 | 6.7189 | 6.5438 | 85.7% | 5.6081 | 0.93565 | 0 | 126.495 | 0 |  | 0.11111 | 3.4778 | 2.9306 | 2.1564 | 272.7797 | 69.8042 |  | 0.057778 | 6.6644 | 6.3799 | 87.9% | 5.6081 | 0.77176 | 0 | 126.495 | 0 |  | 0.083333 | 2.9533 | 2.5429 | 1.8712 | 236.6978 | 80.4451 |  | 0.035556 | 6.7189 | 6.5438 | 85.7% | 5.6081 | 0.93565 | 0 | 126.495 | 0 |  | 0.11111 | 3.4778 | 2.9306 | 2.1564 | 272.7797 | 69.8042 | 0.079333 | 2.8093 | 2.4186 | 7.1163 | 0 | 3.5013 |  | 0.088889 | 6.6522 | 6.2144 | 90.24% | 5.6081 | 0.60632 | 0 | 126.495 | 0 |  | 0.079333 | 2.8093 | 2.4186 | 1.7797 | 225.1278 | 84.5794
| 15 | [11 empty] | 0.1625 | 7.6075 | 5.9574 | 100% | 6.7847 | -0.82724 | 0.12193 | 135.8664 | 18.8661 |  | 0.04875 | 3.0412 | 2.5462 | 1.8736 | 254.5652 | 108.743 |  | 0.165 | 7.185 | 5.5096 | 100% | 6.7847 | -1.2751 | 0.18794 | 125.6518 | 29.0807 |  | 0.03925 | 2.5288 | 2.1302 | 1.5675 | 196.9599 | 129.9969 |  | 0.17 | 7.45 | 5.7238 | 100% | 6.7847 | -1.0609 | 0.15637 | 130.5376 | 24.1949 |  | 0.11111 | 2.6587 | 1.5305 | 1.1262 | 147.0145 | 166.7217 | 0.03925 | 2.5288 | 2.1302 | 6.0698 | 1.0465 | 4.6361 |  | 0.0825 | 4.4075 | 3.5698 | 100% | 6.7847 | -3.2149 | 0.47385 | 154.2587 | 24.1949 |  | 0.0225 | 1.8975 | 1.669 | 1.2282 | 189.4535 | 178.2583
| 16 | [11 empty] | 0.1625 | 7.6075 | 5.692 | 100% | 7.1522 | -1.4602 | 0.20416 | 130.1624 | 33.3901 |  | 0.04875 | 3.0412 | 2.4666 | 1.8151 | 236.2516 | 125.0724 |  | 0.165 | 7.185 | 5.2401 | 100% | 7.1522 | -1.9121 | 0.26735 | 119.827 | 43.7255 |  | 0.03925 | 2.5288 | 2.0661 | 1.5203 | 182.1767 | 145.8248 |  | 0.17 | 7.45 | 5.4461 | 100% | 7.1522 | -1.7061 | 0.23854 | 124.5392 | 39.0133 |  | 0.11111 | 2.6587 | 1.349 | 0.99268 | 123.6276 | 195.7202 | 0.03925 | 2.5288 | 2.0661 | 6.0698 | 1.0465 | 4.7413 |  | 0.0825 | 4.4075 | 3.435 | 100% | 7.1522 | -3.7172 | 0.51972 | 163.0328 | 39.0133 |  | 0.0225 | 1.8975 | 1.6323 | 1.2011 | 195.8207 | 207.9503
| 17 | [11 empty] | 0.035556 | 6.7189 | 6.5036 | 90.14% | 5.8622 | 0.64144 | 0 | 132.5925 | 0 |  | 0.11111 | 3.4778 | 2.8051 | 2.0641 | 273.6875 | 76.4416 |  | 0.057778 | 6.6644 | 6.3146 | 92.83% | 5.8622 | 0.45246 | 0 | 132.5925 | 0 |  | 0.083333 | 2.9533 | 2.4488 | 1.802 | 238.9266 | 87.563 |  | 0.035556 | 6.7189 | 6.5036 | 90.14% | 5.8622 | 0.64144 | 0 | 132.5925 | 0 |  | 0.11111 | 3.4778 | 2.8051 | 2.0641 | 273.6875 | 76.4416 | 0.079333 | 2.8093 | 2.329 | 7.1163 | 0 | 3.636 |  | 0.088889 | 6.6522 | 6.1141 | 95.88% | 5.8622 | 0.25189 | 0 | 132.5925 | 0 |  | 0.079333 | 2.8093 | 2.329 | 1.7138 | 227.2395 | 92.0664
| 18 | [11 empty] | 0.035556 | 6.7189 | 6.6613 | 73.03% | 4.8647 | 1.7966 | 0 | 108.6525 | 0 |  | 0.11111 | 3.4778 | 3.2977 | 2.8621 | 310.9789 | 45.1747 |  | 0.057778 | 6.6644 | 6.5708 | 74.03% | 4.8647 | 1.7061 | 0 | 108.6525 | 0 |  | 0.083333 | 2.9533 | 2.8183 | 2.446 | 265.7684 | 52.8595 |  | 0.035556 | 6.7189 | 6.6613 | 73.03% | 4.8647 | 1.7966 | 0 | 108.6525 | 0 |  | 0.11111 | 3.4778 | 3.2977 | 2.8621 | 310.9789 | 45.1747 | 0.079333 | 2.8093 | 2.6807 | 7.1163 | 0 | 3.159 |  | 0.088889 | 6.6522 | 6.5081 | 74.75% | 4.8647 | 1.6435 | 0 | 108.6525 | 0 |  | 0.079333 | 2.8093 | 2.6807 | 2.3267 | 252.8003 | 55.5711
| 19 | [11 empty] | 0.035556 | 6.7189 | 6.6179 | 77.66% | 5.1394 | 1.4785 | 0 | 115.245 | 0 |  | 0.11111 | 3.4778 | 3.162 | 2.7444 | 316.2795 | 49.9712 |  | 0.057778 | 6.6644 | 6.5003 | 79.06% | 5.1394 | 1.3609 | 0 | 115.245 | 0 |  | 0.083333 | 2.9533 | 2.7165 | 2.3577 | 271.7179 | 58.1665 |  | 0.035556 | 6.7189 | 6.6179 | 77.66% | 5.1394 | 1.4785 | 0 | 115.245 | 0 |  | 0.11111 | 3.4778 | 3.162 | 2.7444 | 316.2795 | 49.9712 | 0.079333 | 2.8093 | 2.5839 | 7.1163 | 0 | 3.2774 |  | 0.088889 | 6.6522 | 6.3996 | 80.31% | 5.1394 | 1.2603 | 0 | 115.245 | 0 |  | 0.079333 | 2.8093 | 2.5839 | 1.9014 | 219.1218 | 72.1283
| 20 | [11 empty] | 0.035556 | 6.7189 | 6.6389 | 75.41% | 5.0062 | 1.6326 | 0 | 112.05 | 0 |  | 0.11111 | 3.4778 | 3.2278 | 2.8015 | 313.9044 | 47.5963 |  | 0.057778 | 6.6644 | 6.5344 | 76.61% | 5.0062 | 1.5282 | 0 | 112.05 | 0 |  | 0.083333 | 2.9533 | 2.7658 | 2.4005 | 268.9799 | 55.5458 |  | 0.035556 | 6.7189 | 6.6389 | 75.41% | 5.0062 | 1.6326 | 0 | 112.05 | 0 |  | 0.11111 | 3.4778 | 3.2278 | 2.8015 | 313.9044 | 47.5963 | 0.079333 | 2.8093 | 2.6308 | 7.1163 | 0 | 3.2189 |  | 0.088889 | 6.6522 | 6.4522 | 77.59% | 5.0062 | 1.446 | 0 | 112.05 | 0 |  | 0.079333 | 2.8093 | 2.6308 | 2.2834 | 255.851 | 58.3961
| 21 | [11 empty] | 0.035556 | 6.7189 | 6.5971 | 79.89% | 5.2706 | 1.3265 | 0 | 118.395 | 0 |  | 0.11111 | 3.4778 | 3.0972 | 2.6882 | 318.2641 | 52.4114 |  | 0.057778 | 6.6644 | 6.4666 | 81.51% | 5.2706 | 1.1959 | 0 | 118.395 | 0 |  | 0.083333 | 2.9533 | 2.6679 | 1.9632 | 232.4312 | 71.7661 |  | 0.035556 | 6.7189 | 6.5971 | 79.89% | 5.2706 | 1.3265 | 0 | 118.395 | 0 |  | 0.11111 | 3.4778 | 3.0972 | 2.6882 | 318.2641 | 52.4114 | 0.079333 | 2.8093 | 2.5376 | 7.1163 | 0 | 3.3371 |  | 0.088889 | 6.6522 | 6.3478 | 83.03% | 5.2706 | 1.0772 | 0 | 118.395 | 0 |  | 0.079333 | 2.8093 | 2.5376 | 1.8673 | 221.0793 | 75.4511
| 22 | [11 empty] | 0.1625 | 7.6075 | 6.0685 | 100% | 6.6309 | -0.56245 | 0.084822 | 138.2308 | 12.8117 |  | 0.04875 | 3.0412 | 2.5795 | 1.8982 | 262.3838 | 101.9061 |  | 0.165 | 7.185 | 5.6223 | 100% | 6.6309 | -1.0086 | 0.15211 | 128.0676 | 22.9749 |  | 0.03925 | 2.5288 | 2.157 | 1.5872 | 203.2741 | 123.3561 |  | 0.17 | 7.45 | 5.84 | 100% | 6.6309 | -0.79098 | 0.11929 | 133.0252 | 18.0173 |  | 0.11111 | 2.6587 | 1.6064 | 1.1821 | 157.2483 | 155.3555 | 0.03925 | 2.5288 | 2.157 | 7.1163 | 0 | 3.926 |  | 0.0825 | 4.4075 | 3.6262 | 100% | 6.6309 | -3.0048 | 0.45315 | 150.5894 | 18.0173 |  | 0.0225 | 1.8975 | 1.6844 | 1.2395 | 186.6508 | 166.0197
| 23 | [11 empty] | 0.035556 | 6.7189 | 6.5456 | 85.51% | 5.5969 | 0.94868 | 0 | 126.225 | 0 |  | 0.11111 | 3.4778 | 2.9361 | 2.1605 | 272.7135 | 69.5234 |  | 0.057778 | 6.6644 | 6.3828 | 87.69% | 5.5969 | 0.7859 | 0 | 126.225 | 0 |  | 0.083333 | 2.9533 | 2.5471 | 1.8743 | 236.5796 | 80.1421 |  | 0.035556 | 6.7189 | 6.5456 | 85.51% | 5.5969 | 0.94868 | 0 | 126.225 | 0 |  | 0.11111 | 3.4778 | 2.9361 | 2.1605 | 272.7135 | 69.5234 | 0.079333 | 2.8093 | 2.4226 | 7.1163 | 0 | 3.4956 |  | 0.088889 | 6.6522 | 6.2189 | 90% | 5.5969 | 0.62201 | 0 | 126.225 | 0 |  | 0.079333 | 2.8093 | 2.4226 | 1.7827 | 225.0157 | 84.2607
| 24 | [11 empty] | 0.035556 | 6.7189 | 6.6393 | 75.36% | 5.0034 | 1.6359 | 0 | 111.9825 | 0 |  | 0.11111 | 3.4778 | 3.2292 | 2.8027 | 313.8503 | 47.5472 |  | 0.057778 | 6.6644 | 6.5352 | 76.56% | 5.0034 | 1.5317 | 0 | 111.9825 | 0 |  | 0.083333 | 2.9533 | 2.7669 | 2.4014 | 268.9191 | 55.4914 |  | 0.035556 | 6.7189 | 6.6393 | 75.36% | 5.0034 | 1.6359 | 0 | 111.9825 | 0 |  | 0.11111 | 3.4778 | 3.2292 | 2.8027 | 313.8503 | 47.5472 | 0.079333 | 2.8093 | 2.6318 | 7.1163 | 0 | 3.2177 |  | 0.088889 | 6.6522 | 6.4533 | 77.53% | 5.0034 | 1.4499 | 0 | 111.9825 | 0 |  | 0.079333 | 2.8093 | 2.6318 | 2.2842 | 255.7933 | 58.3389
| 25 | [11 empty] | 0.035556 | 6.7189 | 6.5466 | 85.39% | 5.5903 | 0.95628 | 0 | 126.0675 | 0 |  | 0.11111 | 3.4778 | 2.9394 | 2.1629 | 272.6738 | 69.3601 |  | 0.057778 | 6.6644 | 6.3845 | 87.56% | 5.5903 | 0.79415 | 0 | 126.0675 | 0 |  | 0.083333 | 2.9533 | 2.5495 | 1.8761 | 236.5099 | 79.9657 |  | 0.035556 | 6.7189 | 6.5466 | 85.39% | 5.5903 | 0.95628 | 0 | 126.0675 | 0 |  | 0.11111 | 3.4778 | 2.9394 | 2.1629 | 272.6738 | 69.3601 | 0.079333 | 2.8093 | 2.4249 | 7.1163 | 0 | 3.4923 |  | 0.088889 | 6.6522 | 6.2215 | 89.86% | 5.5903 | 0.63117 | 0 | 126.0675 | 0 |  | 0.079333 | 2.8093 | 2.4249 | 1.7844 | 224.9496 | 84.0752
| 26 | [11 empty] | 0.035556 | 6.7189 | 6.6041 | 79.14% | 5.2266 | 1.3775 | 0 | 117.3375 | 0 |  | 0.11111 | 3.4778 | 3.119 | 2.707 | 317.6374 | 51.5809 |  | 0.057778 | 6.6644 | 6.4779 | 80.68% | 5.2266 | 1.2513 | 0 | 117.3375 | 0 |  | 0.083333 | 2.9533 | 2.6842 | 1.9752 | 231.7642 | 70.6927 |  | 0.035556 | 6.7189 | 6.6041 | 79.14% | 5.2266 | 1.3775 | 0 | 117.3375 | 0 |  | 0.11111 | 3.4778 | 3.119 | 2.707 | 317.6374 | 51.5809 | 0.079333 | 2.8093 | 2.5532 | 7.1163 | 0 | 3.3168 |  | 0.088889 | 6.6522 | 6.3652 | 82.11% | 5.2266 | 1.1386 | 0 | 117.3375 | 0 |  | 0.079333 | 2.8093 | 2.5532 | 1.8787 | 220.4461 | 74.3221
| 27 | [11 empty] | 0.035556 | 6.7189 | 6.7709 | 61.6% | 4.1709 | 2.6 | 0 | 92.0025 | 0 |  | 0.11111 | 3.4778 | 3.6403 | 3.1595 | 290.6806 | 34.6521 |  | 0.057778 | 6.6644 | 6.7489 | 61.8% | 4.1709 | 2.578 | 0 | 92.0025 | 0 |  | 0.083333 | 2.9533 | 3.0752 | 2.669 | 245.5592 | 41.0195 |  | 0.035556 | 6.7189 | 6.7709 | 61.6% | 4.1709 | 2.6 | 0 | 92.0025 | 0 |  | 0.11111 | 3.4778 | 3.6403 | 3.1595 | 290.6806 | 34.6521 | 0.079333 | 2.8093 | 2.9254 | 7.1163 | 0 | 2.8948 |  | 0.088889 | 6.6522 | 6.7822 | 61.5% | 4.1709 | 2.6113 | 0 | 92.0025 | 0 |  | 0.079333 | 2.8093 | 2.9254 | 2.539 | 233.5935 | 43.1207
| 28 | [11 empty] | 0.242 | 6.306 | 7.1157 | 52.66% | 3.7472 | 3.3685 | 0 | 81.8325 | 0 |  | 0.24 | 3.22 | 4.023 | 3.9471 | 323.0006 | 24.6715 |  | 0.318 | 6.144 | 7.208 | 51.99% | 3.7472 | 3.4608 | 0 | 81.8325 | 0 |  | 0.122 | 2.876 | 3.2842 | 3.2222 | 263.6828 | 30.2216 |  | 0.242 | 6.306 | 7.1157 | 52.66% | 3.7472 | 3.3685 | 0 | 81.8325 | 0 |  | 0.11111 | 3.22 | 3.5918 | 3.524 | 288.3769 | 27.6336 | 0.1052 | 2.7576 | 3.1096 | 7.1163 | 0 | 2.7233 |  | 0.31 | 6.21 | 7.2472 | 51.71% | 3.7472 | 3.5 | 0 | 81.8325 | 0 |  | 0.1052 | 2.7576 | 3.1096 | 3.0509 | 249.6636 | 31.9186
III | 1 | [11 empty] | 0.73667 | 2.8433 | 8.93 | 29.57% | 2.6409 | 6.2891 | 0 | 55.2825 | 0 |  | 0.063333 | 4.4567 | 4.98 | 4.792 | 264.9157 | 13.7282 |  | 0.53333 | 4.6367 | 9.0433 | 29.2% | 2.6409 | 6.4024 | 0 | 55.2825 | 0 |  | 0.10667 | 2.9833 | 3.8647 | 3.7188 | 205.5862 | 17.69 |  | 0.73667 | 2.8433 | 8.93 | 29.57% | 2.6409 | 6.2891 | 0 | 55.2825 | 0 |  | 0.11111 | 4.4567 | 5.3747 | 5.1719 | 285.9157 | 12.7199 | 0.1 | 2.794 | 3.6202 | 7.1163 | 0 | 2.3392 |  | 0.53333 | 4.6367 | 9.0433 | 29.2% | 2.6409 | 6.4024 | 0 | 55.2825 | 0 |  | 0.10667 | 2.9833 | 3.8647 | 3.7188 | 205.5862 | 17.69
| 2 | [11 empty] | 0.242 | 6.306 | 7.1792 | 51.37% | 3.6881 | 3.4911 | 0 | 80.415 | 0 |  | 0.24 | 3.22 | 4.086 | 4.0089 | 322.3761 | 23.8703 |  | 0.318 | 6.144 | 7.2915 | 50.58% | 3.6881 | 3.6033 | 0 | 80.415 | 0 |  | 0.122 | 2.876 | 3.3162 | 3.2536 | 261.642 | 29.4113 |  | 0.242 | 6.306 | 7.1792 | 51.37% | 3.6881 | 3.4911 | 0 | 80.415 | 0 |  | 0.11111 | 3.22 | 3.6209 | 3.5526 | 285.6829 | 26.9362 | 0.1052 | 2.7576 | 3.1372 | 7.1163 | 0 | 2.6993 |  | 0.31 | 6.21 | 7.3286 | 50.33% | 3.6881 | 3.6405 | 0 | 80.415 | 0 |  | 0.1052 | 2.7576 | 3.1372 | 3.078 | 247.5177 | 31.0896
| 3 | [11 empty] | 0.242 | 6.306 | 7.4807 | 45.55% | 3.4078 | 4.0729 | 0 | 73.6875 | 0 |  | 0.24 | 3.22 | 4.385 | 4.385 | 323.1197 | 19.9973 |  | 0.318 | 6.144 | 7.6876 | 44.33% | 3.4078 | 4.2798 | 0 | 73.6875 | 0 |  | 0.122 | 2.876 | 3.4682 | 3.4682 | 255.5636 | 25.2834 |  | 0.242 | 6.306 | 7.4807 | 45.55% | 3.4078 | 4.0729 | 0 | 73.6875 | 0 |  | 0.11111 | 3.22 | 3.7594 | 3.7594 | 277.0172 | 23.3253 | 0.1052 | 2.7576 | 3.2683 | 7.1163 | 0 | 2.5911 |  | 0.31 | 6.21 | 7.7148 | 44.17% | 3.4078 | 4.307 | 0 | 73.6875 | 0 |  | 0.1052 | 2.7576 | 3.2683 | 3.2683 | 240.8298 | 26.8302
| 4 | [11 empty] | 0.242 | 6.306 | 7.8961 | 38.27% | 3.0216 | 4.8746 | 0 | 64.4175 | 0 |  | 0.24 | 3.22 | 4.797 | 4.616 | 297.35 | 16.6068 |  | 0.318 | 6.144 | 8.2335 | 36.7% | 3.0216 | 5.212 | 0 | 64.4175 | 0 |  | 0.122 | 2.876 | 3.6776 | 3.5389 | 227.9647 | 21.6614 |  | 0.242 | 6.306 | 7.8961 | 38.27% | 3.0216 | 4.8746 | 0 | 64.4175 | 0 |  | 0.11111 | 3.22 | 3.9501 | 3.801 | 244.853 | 20.1674 | 0.1052 | 2.7576 | 3.4489 | 7.1163 | 0 | 2.4554 |  | 0.31 | 6.21 | 8.247 | 36.64% | 3.0216 | 5.2254 | 0 | 64.4175 | 0 |  | 0.1052 | 2.7576 | 3.4489 | 3.3187 | 213.7828 | 23.0984
| 5 | [11 empty] | 0.242 | 6.306 | 6.8142 | 59.1% | 4.0275 | 2.7867 | 0 | 88.56 | 0 |  | 0.24 | 3.22 | 3.724 | 3.6537 | 323.5748 | 28.8435 |  | 0.318 | 6.144 | 6.8118 | 59.13% | 4.0275 | 2.7843 | 0 | 88.56 | 0 |  | 0.122 | 2.876 | 3.1322 | 3.0731 | 272.1539 | 34.2932 |  | 0.242 | 6.306 | 6.8142 | 59.1% | 4.0275 | 2.7867 | 0 | 88.56 | 0 |  | 0.11111 | 3.22 | 3.4533 | 3.3882 | 300.0569 | 31.1042 | 0.1052 | 2.7576 | 2.9785 | 7.1163 | 0 | 2.8431 |  | 0.31 | 6.21 | 6.861 | 58.7% | 4.0275 | 2.8335 | 0 | 88.56 | 0 |  | 0.1052 | 2.7576 | 2.9785 | 2.9223 | 258.8008 | 36.0626
| 6 | [11 empty] | 0.242 | 6.306 | 7.1661 | 51.64% | 3.7003 | 3.4658 | 0 | 80.7075 | 0 |  | 0.24 | 3.22 | 4.073 | 3.9962 | 322.5194 | 24.0336 |  | 0.318 | 6.144 | 7.2742 | 50.87% | 3.7003 | 3.5739 | 0 | 80.7075 | 0 |  | 0.122 | 2.876 | 3.3096 | 3.2472 | 262.0704 | 29.5772 |  | 0.242 | 6.306 | 7.1661 | 51.64% | 3.7003 | 3.4658 | 0 | 80.7075 | 0 |  | 0.11111 | 3.22 | 3.6149 | 3.5467 | 286.2454 | 27.0792 | 0.1052 | 2.7576 | 3.1315 | 7.1163 | 0 | 2.7043 |  | 0.31 | 6.21 | 7.3118 | 50.61% | 3.7003 | 3.6115 | 0 | 80.7075 | 0 |  | 0.1052 | 2.7576 | 3.1315 | 3.0724 | 247.9668 | 31.2594
| 7 | [11 empty] | 0.242 | 6.306 | 7.3153 | 48.69% | 3.5616 | 3.7538 | 0 | 77.3775 | 0 |  | 0.24 | 3.22 | 4.221 | 4.221 | 326.6104 | 21.8146 |  | 0.318 | 6.144 | 7.4703 | 47.68% | 3.5616 | 3.9088 | 0 | 77.3775 | 0 |  | 0.122 | 2.876 | 3.3848 | 3.3848 | 261.9106 | 27.2034 |  | 0.242 | 6.306 | 7.3153 | 48.69% | 3.5616 | 3.7538 | 0 | 77.3775 | 0 |  | 0.11111 | 3.22 | 3.6834 | 3.6834 | 285.0143 | 24.9983 | 0.1052 | 2.7576 | 3.1964 | 7.1163 | 0 | 2.6494 |  | 0.31 | 6.21 | 7.503 | 47.47% | 3.5616 | 3.9414 | 0 | 77.3775 | 0 |  | 0.1052 | 2.7576 | 3.1964 | 3.1964 | 247.3272 | 28.8074
| 8 | [11 empty] | 0.242 | 6.306 | 7.2195 | 50.57% | 3.6506 | 3.5689 | 0 | 79.515 | 0 |  | 0.24 | 3.22 | 4.126 | 4.0482 | 321.8887 | 23.3743 |  | 0.318 | 6.144 | 7.3445 | 49.71% | 3.6506 | 3.6938 | 0 | 79.515 | 0 |  | 0.122 | 2.876 | 3.3365 | 3.3365 | 265.3058 | 28.3595 |  | 0.242 | 6.306 | 7.2195 | 50.57% | 3.6506 | 3.5689 | 0 | 79.515 | 0 |  | 0.11111 | 3.22 | 3.6394 | 3.5708 | 283.9302 | 26.4992 | 0.1052 | 2.7576 | 3.1547 | 7.1163 | 0 | 2.6843 |  | 0.31 | 6.21 | 7.3803 | 49.46% | 3.6506 | 3.7296 | 0 | 79.515 | 0 |  | 0.1052 | 2.7576 | 3.1547 | 3.1547 | 250.8484 | 29.994
| 9 | [11 empty] | 0.242 | 6.306 | 7.3059 | 48.87% | 3.5703 | 3.7356 | 0 | 77.5872 | 0 |  | 0.24 | 3.22 | 4.2117 | 4.2117 | 326.7725 | 21.9221 |  | 0.318 | 6.144 | 7.458 | 47.87% | 3.5703 | 3.8877 | 0 | 77.5872 | 0 |  | 0.122 | 2.876 | 3.3801 | 3.3801 | 262.2528 | 27.3154 |  | 0.242 | 6.306 | 7.3059 | 48.87% | 3.5703 | 3.7356 | 0 | 77.5872 | 0 |  | 0.11111 | 3.22 | 3.6791 | 3.6791 | 285.4519 | 25.0954 | 0.1052 | 2.7576 | 3.1923 | 7.1163 | 0 | 2.6528 |  | 0.31 | 6.21 | 7.4909 | 47.66% | 3.5703 | 3.9206 | 0 | 77.5872 | 0 |  | 0.1052 | 2.7576 | 3.1923 | 3.1923 | 247.6806 | 28.9225
| 10 | [11 empty] | 0.242 | 6.306 | 7.1147 | 52.68% | 3.7481 | 3.3666 | 0 | 81.855 | 0 |  | 0.24 | 3.22 | 4.022 | 3.9461 | 323.0091 | 24.6844 |  | 0.318 | 6.144 | 7.2066 | 52.01% | 3.7481 | 3.4585 | 0 | 81.855 | 0 |  | 0.122 | 2.876 | 3.2837 | 3.2217 | 263.7145 | 30.2345 |  | 0.242 | 6.306 | 7.1147 | 52.68% | 3.7481 | 3.3666 | 0 | 81.855 | 0 |  | 0.11111 | 3.22 | 3.5913 | 3.5235 | 288.419 | 27.6448 | 0.1052 | 2.7576 | 3.1091 | 7.1163 | 0 | 2.7237 |  | 0.31 | 6.21 | 7.2459 | 51.73% | 3.7481 | 3.4978 | 0 | 81.855 | 0 |  | 0.1052 | 2.7576 | 3.1091 | 3.0505 | 249.6971 | 31.9318
| 11 | [11 empty] | 0.035556 | 6.7189 | 6.7786 | 60.81% | 4.1222 | 2.6564 | 0 | 90.8325 | 0 |  | 0.11111 | 3.4778 | 3.6644 | 3.1804 | 288.8819 | 33.9867 |  | 0.057778 | 6.6644 | 6.7615 | 60.97% | 4.1222 | 2.6393 | 0 | 90.8325 | 0 |  | 0.083333 | 2.9533 | 3.0933 | 2.6847 | 243.8598 | 40.2614 |  | 0.035556 | 6.7189 | 6.7786 | 60.81% | 4.1222 | 2.6564 | 0 | 90.8325 | 0 |  | 0.11111 | 3.4778 | 3.6644 | 3.1804 | 288.8819 | 33.9867 | 0.079333 | 2.8093 | 2.9425 | 7.1163 | 0 | 2.8779 |  | 0.088889 | 6.6522 | 6.8015 | 60.61% | 4.1222 | 2.6793 | 0 | 90.8325 | 0 |  | 0.079333 | 2.8093 | 2.9425 | 2.5539 | 231.9779 | 42.3236
| 12 | [11 empty] | 0.242 | 6.306 | 6.8747 | 57.77% | 3.9712 | 2.9034 | 0 | 87.21 | 0 |  | 0.24 | 3.22 | 3.784 | 3.7126 | 323.7762 | 27.9534 |  | 0.318 | 6.144 | 6.8913 | 57.63% | 3.9712 | 2.92 | 0 | 87.21 | 0 |  | 0.122 | 2.876 | 3.1627 | 3.103 | 270.6149 | 33.4447 |  | 0.242 | 6.306 | 6.8747 | 57.77% | 3.9712 | 2.9034 | 0 | 87.21 | 0 |  | 0.11111 | 3.22 | 3.4811 | 3.4154 | 297.8596 | 30.3856 | 0.1052 | 2.7576 | 3.0048 | 7.1163 | 0 | 2.8183 |  | 0.31 | 6.21 | 6.9385 | 57.23% | 3.9712 | 2.9672 | 0 | 87.21 | 0 |  | 0.1052 | 2.7576 | 3.0048 | 2.9481 | 257.106 | 35.202
| 13 | [11 empty] | 0.035556 | 6.7189 | 6.6901 | 69.98% | 4.6819 | 2.0083 | 0 | 104.265 | 0 |  | 0.11111 | 3.4778 | 3.388 | 2.9405 | 306.5908 | 42.1954 |  | 0.057778 | 6.6644 | 6.6177 | 70.75% | 4.6819 | 1.9359 | 0 | 104.265 | 0 |  | 0.083333 | 2.9533 | 2.886 | 2.5048 | 261.1636 | 49.5349 |  | 0.035556 | 6.7189 | 6.6901 | 69.98% | 4.6819 | 2.0083 | 0 | 104.265 | 0 |  | 0.11111 | 3.4778 | 3.388 | 2.9405 | 306.5908 | 42.1954 | 0.079333 | 2.8093 | 2.7452 | 7.1163 | 0 | 3.0848 |  | 0.088889 | 6.6522 | 6.5804 | 71.15% | 4.6819 | 1.8985 | 0 | 104.265 | 0 |  | 0.079333 | 2.8093 | 2.7452 | 2.3826 | 248.425 | 52.0749
| 14 | [11 empty] | 0.035556 | 6.7189 | 6.5696 | 82.88% | 5.445 | 1.1246 | 0 | 122.58 | 0 |  | 0.11111 | 3.4778 | 3.0111 | 2.2157 | 271.6034 | 65.8341 |  | 0.057778 | 6.6644 | 6.4218 | 84.79% | 5.445 | 0.97678 | 0 | 122.58 | 0 |  | 0.083333 | 2.9533 | 2.6033 | 1.9157 | 234.8216 | 76.1462 |  | 0.035556 | 6.7189 | 6.5696 | 82.88% | 5.445 | 1.1246 | 0 | 122.58 | 0 |  | 0.11111 | 3.4778 | 3.0111 | 2.2157 | 271.6034 | 65.8341 | 0.079333 | 2.8093 | 2.4761 | 7.1163 | 0 | 3.42 |  | 0.088889 | 6.6522 | 6.2789 | 86.72% | 5.445 | 0.83389 | 0 | 122.58 | 0 |  | 0.079333 | 2.8093 | 2.4761 | 1.8221 | 223.3482 | 80.0578
| 15 | [11 empty] | 0.035556 | 6.7189 | 6.7088 | 68.03% | 4.5637 | 2.1451 | 0 | 101.43 | 0 |  | 0.11111 | 3.4778 | 3.4463 | 2.9911 | 303.3898 | 40.3533 |  | 0.057778 | 6.6644 | 6.6481 | 68.65% | 4.5637 | 2.0843 | 0 | 101.43 | 0 |  | 0.083333 | 2.9533 | 2.9297 | 2.5428 | 257.9139 | 47.4684 |  | 0.035556 | 6.7189 | 6.7088 | 68.03% | 4.5637 | 2.1451 | 0 | 101.43 | 0 |  | 0.11111 | 3.4778 | 3.4463 | 2.9911 | 303.3898 | 40.3533 | 0.079333 | 2.8093 | 2.7869 | 7.1163 | 0 | 3.0387 |  | 0.088889 | 6.6522 | 6.627 | 68.87% | 4.5637 | 2.0633 | 0 | 101.43 | 0 |  | 0.079333 | 2.8093 | 2.7869 | 2.4188 | 245.3369 | 49.9019
| 16 | [11 empty] | 0.242 | 6.306 | 6.8828 | 57.59% | 3.9638 | 2.919 | 0 | 87.03 | 0 |  | 0.24 | 3.22 | 3.792 | 3.7205 | 323.791 | 27.8369 |  | 0.318 | 6.144 | 6.9019 | 57.43% | 3.9638 | 2.9381 | 0 | 87.03 | 0 |  | 0.122 | 2.876 | 3.1668 | 3.107 | 270.4036 | 33.3328 |  | 0.242 | 6.306 | 6.8828 | 57.59% | 3.9638 | 2.919 | 0 | 87.03 | 0 |  | 0.11111 | 3.22 | 3.4848 | 3.4191 | 297.5611 | 30.2907 | 0.1052 | 2.7576 | 3.0083 | 7.1163 | 0 | 2.815 |  | 0.31 | 6.21 | 6.9488 | 57.04% | 3.9638 | 2.9851 | 0 | 87.03 | 0 |  | 0.1052 | 2.7576 | 3.0083 | 2.9516 | 256.8748 | 35.0884
| 17 | [11 empty] | 0.242 | 6.306 | 7.2932 | 49.12% | 3.5822 | 3.711 | 0 | 77.8725 | 0 |  | 0.24 | 3.22 | 4.199 | 4.199 | 326.9866 | 22.0691 |  | 0.318 | 6.144 | 7.4412 | 48.14% | 3.5822 | 3.859 | 0 | 77.8725 | 0 |  | 0.122 | 2.876 | 3.3737 | 3.3737 | 262.7152 | 27.4682 |  | 0.242 | 6.306 | 7.2932 | 49.12% | 3.5822 | 3.711 | 0 | 77.8725 | 0 |  | 0.11111 | 3.22 | 3.6732 | 3.6732 | 286.0444 | 25.2279 | 0.1052 | 2.7576 | 3.1867 | 7.1163 | 0 | 2.6574 |  | 0.31 | 6.21 | 7.4745 | 47.93% | 3.5822 | 3.8924 | 0 | 77.8725 | 0 |  | 0.1052 | 2.7576 | 3.1867 | 3.1867 | 248.1585 | 29.0794
| 18 | [11 empty] | 0.73667 | 2.8433 | 8.9638 | 29.35% | 2.6306 | 6.3332 | 0 | 55.035 | 0 |  | 0.063333 | 4.4567 | 4.9829 | 4.7948 | 263.8834 | 13.6588 |  | 0.53333 | 4.6367 | 9.0678 | 29.01% | 2.6306 | 6.4372 | 0 | 55.035 | 0 |  | 0.10667 | 2.9833 | 3.8696 | 3.7235 | 204.9247 | 17.5886 |  | 0.73667 | 2.8433 | 8.9638 | 29.35% | 2.6306 | 6.3332 | 0 | 55.035 | 0 |  | 0.11111 | 4.4567 | 5.3798 | 5.1768 | 284.9053 | 12.651 | 0.1 | 2.794 | 3.6248 | 7.1163 | 0 | 2.3362 |  | 0.53333 | 4.6367 | 9.0678 | 29.01% | 2.6306 | 6.4372 | 0 | 55.035 | 0 |  | 0.10667 | 2.9833 | 3.8696 | 3.7235 | 204.9247 | 17.5886
| 19 | [11 empty] | 0.242 | 6.306 | 7.8931 | 38.32% | 3.0244 | 4.8687 | 0 | 64.485 | 0 |  | 0.24 | 3.22 | 4.794 | 4.6131 | 297.4754 | 16.6346 |  | 0.318 | 6.144 | 8.2295 | 36.75% | 3.0244 | 5.2052 | 0 | 64.485 | 0 |  | 0.122 | 2.876 | 3.6761 | 3.5374 | 228.1089 | 21.6931 |  | 0.242 | 6.306 | 7.8931 | 38.32% | 3.0244 | 4.8687 | 0 | 64.485 | 0 |  | 0.11111 | 3.22 | 3.9487 | 3.7997 | 245.0234 | 20.1956 | 0.1052 | 2.7576 | 3.4475 | 7.1163 | 0 | 2.4564 |  | 0.31 | 6.21 | 8.2431 | 36.69% | 3.0244 | 5.2187 | 0 | 64.485 | 0 |  | 0.1052 | 2.7576 | 3.4475 | 3.3174 | 213.9252 | 23.1314
| 20 | [11 empty] | 0.242 | 6.306 | 7.279 | 49.39% | 3.5953 | 3.6837 | 0 | 78.1875 | 0 |  | 0.24 | 3.22 | 4.185 | 4.185 | 327.2147 | 22.2325 |  | 0.318 | 6.144 | 7.4226 | 48.44% | 3.5953 | 3.8273 | 0 | 78.1875 | 0 |  | 0.122 | 2.876 | 3.3665 | 3.3665 | 263.2215 | 27.6376 |  | 0.242 | 6.306 | 7.279 | 49.39% | 3.5953 | 3.6837 | 0 | 78.1875 | 0 |  | 0.11111 | 3.22 | 3.6668 | 3.6668 | 286.6947 | 25.3748 | 0.1052 | 2.7576 | 3.1806 | 7.1163 | 0 | 2.6625 |  | 0.31 | 6.21 | 7.4565 | 48.22% | 3.5953 | 3.8611 | 0 | 78.1875 | 0 |  | 0.1052 | 2.7576 | 3.1806 | 3.1806 | 248.6825 | 29.2534
| 21 | [11 empty] | 0.242 | 6.306 | 6.8515 | 58.28% | 3.9928 | 2.8587 | 0 | 87.7275 | 0 |  | 0.24 | 3.22 | 3.761 | 3.69 | 323.7178 | 28.2912 |  | 0.318 | 6.144 | 6.8608 | 58.2% | 3.9928 | 2.868 | 0 | 87.7275 | 0 |  | 0.122 | 2.876 | 3.151 | 3.0916 | 271.2144 | 33.768 |  | 0.242 | 6.306 | 6.8515 | 58.28% | 3.9928 | 2.8587 | 0 | 87.7275 | 0 |  | 0.11111 | 3.22 | 3.4705 | 3.405 | 298.7106 | 30.6597 | 0.1052 | 2.7576 | 2.9947 | 7.1163 | 0 | 2.8278 |  | 0.31 | 6.21 | 6.9088 | 57.79% | 3.9928 | 2.916 | 0 | 87.7275 | 0 |  | 0.1052 | 2.7576 | 2.9947 | 2.9382 | 257.7639 | 35.5301
| 22 | [11 empty] | 0.242 | 6.306 | 6.8001 | 59.42% | 4.0406 | 2.7595 | 0 | 88.875 | 0 |  | 0.24 | 3.22 | 3.71 | 3.64 | 323.505 | 29.0553 |  | 0.318 | 6.144 | 6.7932 | 59.48% | 4.0406 | 2.7526 | 0 | 88.875 | 0 |  | 0.122 | 2.876 | 3.1251 | 3.0661 | 272.5014 | 34.4935 |  | 0.242 | 6.306 | 6.8001 | 59.42% | 4.0406 | 2.7595 | 0 | 88.875 | 0 |  | 0.11111 | 3.22 | 3.4469 | 3.3818 | 300.559 | 31.2735 | 0.1052 | 2.7576 | 2.9724 | 7.1163 | 0 | 2.849 |  | 0.31 | 6.21 | 6.8429 | 59.05% | 4.0406 | 2.8023 | 0 | 88.875 | 0 |  | 0.1052 | 2.7576 | 2.9724 | 2.9163 | 259.1862 | 36.2656
| 23 | [11 empty] | 0.242 | 6.306 | 6.792 | 59.6% | 4.0481 | 2.7439 | 0 | 89.055 | 0 |  | 0.24 | 3.22 | 3.702 | 3.6322 | 323.4612 | 29.1771 |  | 0.318 | 6.144 | 6.7827 | 59.68% | 4.0481 | 2.7345 | 0 | 89.055 | 0 |  | 0.122 | 2.876 | 3.121 | 3.0621 | 272.6979 | 34.6084 |  | 0.242 | 6.306 | 6.792 | 59.6% | 4.0481 | 2.7439 | 0 | 89.055 | 0 |  | 0.11111 | 3.22 | 3.4431 | 3.3782 | 300.8441 | 31.3705 | 0.1052 | 2.7576 | 2.9689 | 7.1163 | 0 | 2.8524 |  | 0.31 | 6.21 | 6.8326 | 59.25% | 4.0481 | 2.7845 | 0 | 89.055 | 0 |  | 0.1052 | 2.7576 | 2.9689 | 2.9129 | 259.4048 | 36.3819
| 24 | [11 empty] | 0.242 | 6.306 | 7.7328 | 41.04% | 3.1734 | 4.5594 | 0 | 68.0625 | 0 |  | 0.24 | 3.22 | 4.635 | 4.635 | 315.4697 | 17.4745 |  | 0.318 | 6.144 | 8.0189 | 39.57% | 3.1734 | 4.8454 | 0 | 68.0625 | 0 |  | 0.122 | 2.876 | 3.5953 | 3.4596 | 235.4704 | 23.4113 |  | 0.242 | 6.306 | 7.7328 | 41.04% | 3.1734 | 4.5594 | 0 | 68.0625 | 0 |  | 0.11111 | 3.22 | 3.8751 | 3.8751 | 263.7485 | 20.9013 | 0.1052 | 2.7576 | 3.3778 | 7.1163 | 0 | 2.507 |  | 0.31 | 6.21 | 8.0377 | 39.48% | 3.1734 | 4.8643 | 0 | 68.0625 | 0 |  | 0.1052 | 2.7576 | 3.3778 | 3.2504 | 221.2287 | 24.9185
| 25 | [11 empty] | 0.242 | 6.306 | 7.9677 | 37.09% | 2.955 | 5.0127 | 0 | 62.82 | 0 |  | 0.24 | 3.22 | 4.868 | 4.6843 | 294.2678 | 15.9588 |  | 0.318 | 6.144 | 8.3276 | 35.48% | 2.955 | 5.3726 | 0 | 62.82 | 0 |  | 0.122 | 2.876 | 3.7137 | 3.5736 | 224.4931 | 20.9189 |  | 0.242 | 6.306 | 7.9677 | 37.09% | 2.955 | 5.0127 | 0 | 62.82 | 0 |  | 0.11111 | 3.22 | 3.983 | 3.8327 | 240.7679 | 19.5049 | 0.1052 | 2.7576 | 3.48 | 7.1163 | 0 | 2.4335 |  | 0.31 | 6.21 | 8.3387 | 35.44% | 2.955 | 5.3837 | 0 | 62.82 | 0 |  | 0.1052 | 2.7576 | 3.48 | 3.3487 | 210.3624 | 22.3241
| 26 | [11 empty] | 0.242 | 6.306 | 7.3617 | 47.79% | 3.5184 | 3.8433 | 0 | 76.3425 | 0 |  | 0.24 | 3.22 | 4.267 | 4.267 | 325.7534 | 21.2907 |  | 0.318 | 6.144 | 7.5313 | 46.72% | 3.5184 | 4.0128 | 0 | 76.3425 | 0 |  | 0.122 | 2.876 | 3.4082 | 3.4082 | 260.1924 | 26.6554 |  | 0.242 | 6.306 | 7.3617 | 47.79% | 3.5184 | 3.8433 | 0 | 76.3425 | 0 |  | 0.11111 | 3.22 | 3.7047 | 3.7047 | 282.8278 | 24.5221 | 0.1052 | 2.7576 | 3.2165 | 7.1163 | 0 | 2.6328 |  | 0.31 | 6.21 | 7.5624 | 46.53% | 3.5184 | 4.0439 | 0 | 76.3425 | 0 |  | 0.1052 | 2.7576 | 3.2165 | 3.2165 | 245.5583 | 28.2439
| 27 | [11 empty] | 0.242 | 6.306 | 7.8356 | 39.28% | 3.0778 | 4.7578 | 0 | 65.7675 | 0 |  | 0.24 | 3.22 | 4.737 | 4.5582 | 299.7844 | 17.1696 |  | 0.318 | 6.144 | 8.154 | 37.75% | 3.0778 | 5.0762 | 0 | 65.7675 | 0 |  | 0.122 | 2.876 | 3.6471 | 3.5095 | 230.8119 | 22.3003 |  | 0.242 | 6.306 | 7.8356 | 39.28% | 3.0778 | 4.7578 | 0 | 65.7675 | 0 |  | 0.11111 | 3.22 | 3.9223 | 3.7743 | 248.2265 | 20.7358 | 0.1052 | 2.7576 | 3.4226 | 7.1163 | 0 | 2.4743 |  | 0.31 | 6.21 | 8.1695 | 37.67% | 3.0778 | 5.0916 | 0 | 65.7675 | 0 |  | 0.1052 | 2.7576 | 3.4226 | 3.2934 | 216.5986 | 23.7637
| 28 | [11 empty] | 0.035556 | 6.7189 | 6.7259 | 66.25% | 4.4559 | 2.2699 | 0 | 98.8425 | 0 |  | 0.11111 | 3.4778 | 3.4995 | 3.0373 | 300.2177 | 38.7256 |  | 0.057778 | 6.6644 | 6.6758 | 66.75% | 4.4559 | 2.2198 | 0 | 98.8425 | 0 |  | 0.083333 | 2.9533 | 2.9697 | 2.5774 | 254.7601 | 45.6355 |  | 0.035556 | 6.7189 | 6.7259 | 66.25% | 4.4559 | 2.2699 | 0 | 98.8425 | 0 |  | 0.11111 | 3.4778 | 3.4995 | 3.0373 | 300.2177 | 38.7256 | 0.079333 | 2.8093 | 2.8249 | 7.1163 | 0 | 2.9978 |  | 0.088889 | 6.6522 | 6.6696 | 66.81% | 4.4559 | 2.2137 | 0 | 98.8425 | 0 |  | 0.079333 | 2.8093 | 2.8249 | 2.4518 | 242.3394 | 47.9745
| 29 | [11 empty] | 0.035556 | 6.7189 | 6.7313 | 65.68% | 4.4212 | 2.3101 | 0 | 98.01 | 0 |  | 0.11111 | 3.4778 | 3.5167 | 3.0522 | 299.1462 | 38.2124 |  | 0.057778 | 6.6644 | 6.6847 | 66.14% | 4.4212 | 2.2634 | 0 | 98.01 | 0 |  | 0.083333 | 2.9533 | 2.9825 | 2.5886 | 253.7072 | 45.0562 |  | 0.035556 | 6.7189 | 6.7313 | 65.68% | 4.4212 | 2.3101 | 0 | 98.01 | 0 |  | 0.11111 | 3.4778 | 3.5167 | 3.0522 | 299.1462 | 38.2124 | 0.079333 | 2.8093 | 2.8371 | 7.1163 | 0 | 2.9849 |  | 0.088889 | 6.6522 | 6.6833 | 66.15% | 4.4212 | 2.2621 | 0 | 98.01 | 0 |  | 0.079333 | 2.8093 | 2.8371 | 2.4624 | 241.3387 | 47.3653
| 30 | [11 empty] | 0.035556 | 6.7189 | 6.7346 | 65.34% | 4.4006 | 2.334 | 0 | 97.515 | 0 |  | 0.11111 | 3.4778 | 3.5269 | 3.061 | 298.4974 | 37.9096 |  | 0.057778 | 6.6644 | 6.69 | 65.78% | 4.4006 | 2.2893 | 0 | 97.515 | 0 |  | 0.083333 | 2.9533 | 2.9901 | 2.5952 | 253.0724 | 44.7142 |  | 0.035556 | 6.7189 | 6.7346 | 65.34% | 4.4006 | 2.334 | 0 | 97.515 | 0 |  | 0.11111 | 3.4778 | 3.5269 | 3.061 | 298.4974 | 37.9096 | 0.079333 | 2.8093 | 2.8444 | 7.1163 | 0 | 2.9772 |  | 0.088889 | 6.6522 | 6.6915 | 65.76% | 4.4006 | 2.2909 | 0 | 97.515 | 0 |  | 0.079333 | 2.8093 | 2.8444 | 2.4687 | 240.7353 | 47.0056
| 31 | [11 empty] | 0.035556 | 6.7189 | 6.7593 | 62.79% | 4.2441 | 2.5153 | 0 | 93.7575 | 0 |  | 0.11111 | 3.4778 | 3.6042 | 3.1281 | 293.287 | 35.667 |  | 0.057778 | 6.6644 | 6.7302 | 63.06% | 4.2441 | 2.4861 | 0 | 93.7575 | 0 |  | 0.083333 | 2.9533 | 3.0481 | 2.6455 | 248.0394 | 42.1734 |  | 0.035556 | 6.7189 | 6.7593 | 62.79% | 4.2441 | 2.5153 | 0 | 93.7575 | 0 |  | 0.11111 | 3.4778 | 3.6042 | 3.1281 | 293.287 | 35.667 | 0.079333 | 2.8093 | 2.8996 | 7.1163 | 0 | 2.9206 |  | 0.088889 | 6.6522 | 6.7533 | 62.84% | 4.2441 | 2.5093 | 0 | 93.7575 | 0 |  | 0.079333 | 2.8093 | 2.8996 | 2.5166 | 235.9513 | 44.334
IV | 1 | [11 empty] | 0.73667 | 2.8433 | 9.2094 | 27.75% | 2.5556 | 6.6537 | 0 | 53.235 | 0 |  | 0.063333 | 4.4567 | 5.004 | 4.8151 | 256.3341 | 13.1563 |  | 0.53333 | 4.6367 | 9.2456 | 27.64% | 2.5556 | 6.6899 | 0 | 53.235 | 0 |  | 0.10667 | 2.9833 | 3.9051 | 3.7577 | 200.0437 | 16.8584 |  | 0.73667 | 2.8433 | 9.2094 | 27.75% | 2.5556 | 6.6537 | 0 | 53.235 | 0 |  | 0.11111 | 4.4567 | 5.4169 | 5.2124 | 277.4844 | 12.1535 | 0.1 | 2.794 | 3.6582 | 7.1163 | 0 | 2.3149 |  | 0.53333 | 4.6367 | 9.2456 | 27.64% | 2.5556 | 6.6899 | 0 | 53.235 | 0 |  | 0.10667 | 2.9833 | 3.9051 | 3.7577 | 200.0437 | 16.8584
| 2 | [11 empty] | 0.212 | 8.09 | 10.5801 | 17.55% | 1.8572 | 8.7229 | 0 | 36.4725 | 0 |  | 0.208 | 3.01 | 5.4531 | 5.2474 | 191.3841 | 8.2713 |  | 0.212 | 8.09 | 10.5801 | 17.55% | 1.8572 | 8.7229 | 0 | 36.4725 | 0 |  | 0.208 | 3.01 | 5.4531 | 5.2474 | 191.3841 | 8.2713 |  | 0.212 | 8.09 | 10.5801 | 17.55% | 1.8572 | 8.7229 | 0 | 36.4725 | 0 |  | 0.11111 | 3.01 | 4.3151 | 4.1523 | 151.4433 | 10.4527 | 0.1282 | 2.512 | 4.0178 | 7.1163 | 0 | 2.1077 |  | 0.255 | 7.42 | 10.4152 | 17.83% | 1.8572 | 8.558 | 0 | 36.4725 | 0 |  | 0.141 | 2.64 | 4.2962 | 4.134 | 150.7789 | 10.4987
| 3 | [11 empty] | 0.73667 | 2.8433 | 9.2155 | 27.71% | 2.5537 | 6.6617 | 0 | 53.19 | 0 |  | 0.063333 | 4.4567 | 5.0045 | 4.8157 | 256.1445 | 13.1438 |  | 0.53333 | 4.6367 | 9.25 | 27.61% | 2.5537 | 6.6963 | 0 | 53.19 | 0 |  | 0.10667 | 2.9833 | 3.906 | 3.7586 | 199.9201 | 16.8403 |  | 0.73667 | 2.8433 | 9.2155 | 27.71% | 2.5537 | 6.6617 | 0 | 53.19 | 0 |  | 0.11111 | 4.4567 | 5.4178 | 5.2133 | 277.2972 | 12.1412 | 0.1 | 2.794 | 3.659 | 7.1163 | 0 | 2.3144 |  | 0.53333 | 4.6367 | 9.25 | 27.61% | 2.5537 | 6.6963 | 0 | 53.19 | 0 |  | 0.10667 | 2.9833 | 3.906 | 3.7586 | 199.9201 | 16.8403
| 4 | [11 empty] | 0.212 | 8.09 | 10.4202 | 19.45% | 2.0269 | 8.3934 | 0 | 40.545 | 0 |  | 0.208 | 3.01 | 5.2963 | 5.0964 | 206.6338 | 9.4672 |  | 0.212 | 8.09 | 10.4202 | 19.45% | 2.0269 | 8.3934 | 0 | 40.545 | 0 |  | 0.208 | 3.01 | 5.2963 | 5.0964 | 206.6338 | 9.4672 |  | 0.212 | 8.09 | 10.4202 | 19.45% | 2.0269 | 8.3934 | 0 | 40.545 | 0 |  | 0.11111 | 3.01 | 4.2313 | 4.0716 | 165.084 | 11.85 | 0.1282 | 2.512 | 3.9211 | 7.1163 | 0 | 2.1597 |  | 0.255 | 7.42 | 10.2229 | 19.83% | 2.0269 | 8.196 | 0 | 40.545 | 0 |  | 0.141 | 2.64 | 4.1898 | 4.0317 | 163.466 | 11.9672
| 5 | [11 empty] | 0.212 | 8.09 | 10.9414 | 13.47% | 1.4737 | 9.4677 | 0 | 0 | 0 |  | 0.208 | 3.01 | 5.8076 | 5.5884 | 0 | 0 |  | 0.212 | 8.09 | 10.9414 | 13.47% | 1.4737 | 9.4677 | 0 | 0 | 0 |  | 0.208 | 3.01 | 5.8076 | 5.5884 | 0 | 0 |  | 0.212 | 8.09 | 10.9414 | 13.47% | 1.4737 | 9.4677 | 0 | 0 | 0 |  | 0.11111 | 3.01 | 4.5044 | 4.3345 | 0 | 0 | 0.1282 | 2.512 | 4.2363 | 7.1163 | 0 | 1.999 |  | 0.255 | 7.42 | 10.8498 | 13.58% | 1.4737 | 9.376 | 0 | 0 | 0 |  | 0.141 | 2.64 | 4.5365 | 4.3653 | 0 | 0
| 6 | [11 empty] | 0.212 | 8.09 | 11.0421 | 12.38% | 1.3669 | 9.6752 | 0 | 0 | 0 |  | 0.208 | 3.01 | 5.9064 | 5.6835 | 0 | 0 |  | 0.212 | 8.09 | 11.0421 | 12.38% | 1.3669 | 9.6752 | 0 | 0 | 0 |  | 0.208 | 3.01 | 5.9064 | 5.6835 | 0 | 0 |  | 0.212 | 8.09 | 11.0421 | 12.38% | 1.3669 | 9.6752 | 0 | 0 | 0 |  | 0.11111 | 3.01 | 4.5572 | 4.3853 | 0 | 0 | 0.1282 | 2.512 | 4.2972 | 7.1163 | 0 | 1.9707 |  | 0.255 | 7.42 | 10.9709 | 12.46% | 1.3669 | 9.604 | 0 | 0 | 0 |  | 0.141 | 2.64 | 4.6034 | 4.4297 | 0 | 0
| 7 | [11 empty] | 0.212 | 8.09 | 10.3416 | 20.41% | 2.1103 | 8.2313 | 0 | 42.5475 | 0 |  | 0.208 | 3.01 | 5.2191 | 5.0222 | 213.6814 | 10.0816 |  | 0.212 | 8.09 | 10.3416 | 20.41% | 2.1103 | 8.2313 | 0 | 42.5475 | 0 |  | 0.208 | 3.01 | 5.2191 | 5.0222 | 213.6814 | 10.0816 |  | 0.212 | 8.09 | 10.3416 | 20.41% | 2.1103 | 8.2313 | 0 | 42.5475 | 0 |  | 0.11111 | 3.01 | 4.1901 | 4.032 | 171.5505 | 12.5575 | 0.1282 | 2.512 | 3.8736 | 7.1163 | 0 | 2.1862 |  | 0.255 | 7.42 | 10.1283 | 20.84% | 2.1103 | 8.018 | 0 | 42.5475 | 0 |  | 0.141 | 2.64 | 4.1375 | 3.9814 | 169.3988 | 12.717
| 8 | [11 empty] | 0.212 | 8.09 | 10.3452 | 20.36% | 2.1066 | 8.2386 | 0 | 42.4575 | 0 |  | 0.208 | 3.01 | 5.2226 | 5.0255 | 213.371 | 10.0536 |  | 0.212 | 8.09 | 10.3452 | 20.36% | 2.1066 | 8.2386 | 0 | 42.4575 | 0 |  | 0.208 | 3.01 | 5.2226 | 5.0255 | 213.371 | 10.0536 |  | 0.212 | 8.09 | 10.3452 | 20.36% | 2.1066 | 8.2386 | 0 | 42.4575 | 0 |  | 0.11111 | 3.01 | 4.1919 | 4.0338 | 171.2633 | 12.5254 | 0.1282 | 2.512 | 3.8757 | 7.1163 | 0 | 2.185 |  | 0.255 | 7.42 | 10.1326 | 20.79% | 2.1066 | 8.026 | 0 | 42.4575 | 0 |  | 0.141 | 2.64 | 4.1399 | 3.9837 | 169.1365 | 12.6829
| 9 | [11 empty] | 0.212 | 8.09 | 10.5404 | 18.02% | 1.8994 | 8.641 | 0 | 37.485 | 0 |  | 0.208 | 3.01 | 5.4141 | 5.2098 | 195.2903 | 8.5621 |  | 0.212 | 8.09 | 10.5404 | 18.02% | 1.8994 | 8.641 | 0 | 37.485 | 0 |  | 0.208 | 3.01 | 5.4141 | 5.2098 | 195.2903 | 8.5621 |  | 0.212 | 8.09 | 10.5404 | 18.02% | 1.8994 | 8.641 | 0 | 37.485 | 0 |  | 0.11111 | 3.01 | 4.2943 | 4.1322 | 154.896 | 10.795 | 0.1282 | 2.512 | 3.9938 | 7.1163 | 0 | 2.1204 |  | 0.255 | 7.42 | 10.3674 | 18.32% | 1.8994 | 8.468 | 0 | 37.485 | 0 |  | 0.141 | 2.64 | 4.2697 | 4.1086 | 154.011 | 10.857
| 10 | [11 empty] | 0.73667 | 2.8433 | 9.326 | 27.02% | 2.52 | 6.806 | 0 | 52.38 | 0 |  | 0.063333 | 4.4567 | 5.014 | 4.8248 | 252.7226 | 12.9191 |  | 0.53333 | 4.6367 | 9.33 | 27.01% | 2.52 | 6.81 | 0 | 52.38 | 0 |  | 0.10667 | 2.9833 | 3.922 | 3.774 | 197.6821 | 16.5162 |  | 0.73667 | 2.8433 | 9.326 | 27.02% | 2.52 | 6.806 | 0 | 52.38 | 0 |  | 0.11111 | 4.4567 | 5.4344 | 5.2294 | 273.9145 | 11.9196 | 0.1 | 2.794 | 3.674 | 7.1163 | 0 | 2.3049 |  | 0.53333 | 4.6367 | 9.33 | 27.01% | 2.52 | 6.81 | 0 | 52.38 | 0 |  | 0.10667 | 2.9833 | 3.922 | 3.774 | 197.6821 | 16.5162
| 11 | [11 empty] | 0.73667 | 2.8433 | 8.1903 | 35% | 2.8669 | 5.3234 | 0 | 60.705 | 0 |  | 0.063333 | 4.4567 | 4.9164 | 4.7308 | 287.1855 | 15.2698 |  | 0.53333 | 4.6367 | 8.5078 | 33.7% | 2.8669 | 5.6409 | 0 | 60.705 | 0 |  | 0.10667 | 2.9833 | 3.7576 | 3.6158 | 219.4948 | 19.9789 |  | 0.73667 | 2.8433 | 8.1903 | 35% | 2.8669 | 5.3234 | 0 | 60.705 | 0 |  | 0.11111 | 4.4567 | 5.2631 | 5.0645 | 307.4428 | 14.2637 | 0.1 | 2.794 | 3.5198 | 7.1163 | 0 | 2.4059 |  | 0.53333 | 4.6367 | 8.5078 | 33.7% | 2.8669 | 5.6409 | 0 | 60.705 | 0 |  | 0.10667 | 2.9833 | 3.7576 | 3.6158 | 219.4948 | 19.9789
| 12 | [11 empty] | 0.73667 | 2.8433 | 8.8011 | 30.45% | 2.6803 | 6.1208 | 0 | 56.2275 | 0 |  | 0.063333 | 4.4567 | 4.9689 | 4.7814 | 268.8445 | 13.994 |  | 0.53333 | 4.6367 | 8.95 | 29.95% | 2.6803 | 6.2697 | 0 | 56.2275 | 0 |  | 0.10667 | 2.9833 | 3.846 | 3.7009 | 208.0906 | 18.0797 |  | 0.73667 | 2.8433 | 8.8011 | 30.45% | 2.6803 | 6.1208 | 0 | 56.2275 | 0 |  | 0.11111 | 4.4567 | 5.3553 | 5.1532 | 289.7511 | 12.9843 | 0.1 | 2.794 | 3.6027 | 7.1163 | 0 | 2.3505 |  | 0.53333 | 4.6367 | 8.95 | 29.95% | 2.6803 | 6.2697 | 0 | 56.2275 | 0 |  | 0.10667 | 2.9833 | 3.846 | 3.7009 | 208.0906 | 18.0797
| 13 | [11 empty] | 0.73667 | 2.8433 | 8.5863 | 31.98% | 2.7459 | 5.8403 | 0 | 57.8025 | 0 |  | 0.063333 | 4.4567 | 4.9504 | 4.7636 | 275.3477 | 14.4397 |  | 0.53333 | 4.6367 | 8.7944 | 31.22% | 2.7459 | 6.0485 | 0 | 57.8025 | 0 |  | 0.10667 | 2.9833 | 3.8149 | 3.6709 | 212.189 | 18.7377 |  | 0.73667 | 2.8433 | 8.5863 | 31.98% | 2.7459 | 5.8403 | 0 | 57.8025 | 0 |  | 0.11111 | 4.4567 | 5.3229 | 5.122 | 296.0648 | 13.4293 | 0.1 | 2.794 | 3.5736 | 7.1163 | 0 | 2.3697 |  | 0.53333 | 4.6367 | 8.7944 | 31.22% | 2.7459 | 6.0485 | 0 | 57.8025 | 0 |  | 0.10667 | 2.9833 | 3.8149 | 3.6709 | 212.189 | 18.7377
| 14 | [11 empty] | 0.73667 | 2.8433 | 8.5617 | 32.16% | 2.7534 | 5.8083 | 0 | 57.9825 | 0 |  | 0.063333 | 4.4567 | 4.9483 | 4.7616 | 276.0874 | 14.4909 |  | 0.53333 | 4.6367 | 8.7767 | 31.37% | 2.7534 | 6.0232 | 0 | 57.9825 | 0 |  | 0.10667 | 2.9833 | 3.8113 | 3.6675 | 212.6514 | 18.8136 |  | 0.73667 | 2.8433 | 8.5617 | 32.16% | 2.7534 | 5.8083 | 0 | 57.9825 | 0 |  | 0.11111 | 4.4567 | 5.3192 | 5.1184 | 296.7801 | 13.4805 | 0.1 | 2.794 | 3.5703 | 7.1163 | 0 | 2.3719 |  | 0.53333 | 4.6367 | 8.7767 | 31.37% | 2.7534 | 6.0232 | 0 | 57.9825 | 0 |  | 0.10667 | 2.9833 | 3.8113 | 3.6675 | 212.6514 | 18.8136
| 15 | [11 empty] | 0.242 | 6.306 | 7.8568 | 38.92% | 3.0581 | 4.7987 | 0 | 65.295 | 0 |  | 0.24 | 3.22 | 4.758 | 4.5785 | 298.9501 | 16.971 |  | 0.318 | 6.144 | 8.1819 | 37.38% | 3.0581 | 5.1237 | 0 | 65.295 | 0 |  | 0.122 | 2.876 | 3.6578 | 3.5198 | 229.8244 | 22.0755 |  | 0.242 | 6.306 | 7.8568 | 38.92% | 3.0581 | 4.7987 | 0 | 65.295 | 0 |  | 0.11111 | 3.22 | 3.932 | 3.7837 | 247.054 | 20.536 | 0.1052 | 2.7576 | 3.4318 | 7.1163 | 0 | 2.4676 |  | 0.31 | 6.21 | 8.1966 | 37.31% | 3.0581 | 5.1385 | 0 | 65.295 | 0 |  | 0.1052 | 2.7576 | 3.4318 | 3.3023 | 215.6208 | 23.5297
| 16 | [11 empty] | 0.242 | 6.306 | 7.7187 | 41.28% | 3.1866 | 4.5321 | 0 | 68.3775 | 0 |  | 0.24 | 3.22 | 4.621 | 4.621 | 315.9724 | 17.6086 |  | 0.318 | 6.144 | 8.0003 | 39.83% | 3.1866 | 4.8138 | 0 | 68.3775 | 0 |  | 0.122 | 2.876 | 3.5882 | 3.4528 | 236.0919 | 23.5663 |  | 0.242 | 6.306 | 7.7187 | 41.28% | 3.1866 | 4.5321 | 0 | 68.3775 | 0 |  | 0.11111 | 3.22 | 3.8686 | 3.8686 | 264.526 | 21.0332 | 0.1052 | 2.7576 | 3.3717 | 7.1163 | 0 | 2.5116 |  | 0.31 | 6.21 | 8.0196 | 39.73% | 3.1866 | 4.8331 | 0 | 68.3775 | 0 |  | 0.1052 | 2.7576 | 3.3717 | 3.2445 | 221.8488 | 25.0794
| 17 | [25 empty] | 0 | 0 | [15 empty] | 0 | 0 | [15 empty] | 0 | 0 | 0.1052 | 2.7576 | 3.4594 | 7.1163 | 0 | 2.448 | [15 empty] | 0 | 0
| 18 | [25 empty] | 0 | 0 | [15 empty] | 0 | 0 | [15 empty] | 0 | 0 | 0.1052 | 2.7576 | 3.4809 | 7.1163 | 0 | 2.4328 | [15 empty] | 0 | 0
| 19 | [25 empty] | 0 | 0 | [15 empty] | 0 | 0 | [15 empty] | 0 | 0 | 0.1 | 2.794 | 3.5236 | 7.1163 | 0 | 2.4033 | [15 empty] | 0 | 0
| 20 | [25 empty] | 0 | 0 | [15 empty] | 0 | 0 | [15 empty] | 0 | 0 | 0.1282 | 2.512 | 3.8234 | 7.1163 | 0 | 2.2149 | [15 empty] | 0 | 0
| 21 | [25 empty] | 0 | 0 | [15 empty] | 0 | 0 | [15 empty] | 0 | 0 | 0.1282 | 2.512 | 4.1412 | 7.1163 | 0 | 2.0449 | [15 empty] | 0 | 0
| 22 | [25 empty] | 0 | 0 | [15 empty] | 0 | 0 | [15 empty] | 0 | 0 | 0.1282 | 2.512 | 4.2496 | 7.1163 | 0 | 1.9927 | [15 empty] | 0 | 0
| 23 | [25 empty] | 0 | 0 | [15 empty] | 0 | 0 | [15 empty] | 0 | 0 | 0.1282 | 2.512 | 4.2352 | 7.1163 | 0 | 1.9995 | [15 empty] | 0 | 0
| 24 | [25 empty] | 0 | 0 | [15 empty] | 0 | 0 | [15 empty] | 0 | 0 | 0.1052 | 2.7576 | 3.1302 | 7.1163 | 0 | 2.7054 | [15 empty] | 0 | 0
| 25 | [25 empty] | 0 | 0 | [15 empty] | 0 | 0 | [15 empty] | 0 | 0 | 0.1052 | 2.7576 | 3.1539 | 7.1163 | 0 | 2.6851 | [15 empty] | 0 | 0
| 26 | [25 empty] | 0 | 0 | [15 empty] | 0 | 0 | [15 empty] | 0 | 0 | 0.1052 | 2.7576 | 2.9702 | 7.1163 | 0 | 2.8511 | [15 empty] | 0 | 0
| 27 | [25 empty] | 0 | 0 | [15 empty] | 0 | 0 | [15 empty] | 0 | 0 | 0.1052 | 2.7576 | 3.2446 | 7.1163 | 0 | 2.61 | [15 empty] | 0 | 0
| 28 | [25 empty] | 0 | 0 | [15 empty] | 0 | 0 | [15 empty] | 0 | 0 | 0.1052 | 2.7576 | 3.2963 | 7.1163 | 0 | 2.569 | [15 empty] | 0 | 0
| 29 | [25 empty] | 0 | 0 | [15 empty] | 0 | 0 | [15 empty] | 0 | 0 | 0.1282 | 2.512 | 3.9602 | 7.1163 | 0 | 2.1384 | [15 empty] | 0 | 0
| 30 | [25 empty] | 0 | 0 | [15 empty] | 0 | 0 | [15 empty] | 0 | 0 | 0.1052 | 2.7576 | 2.9961 | 7.1163 | 0 | 2.8265 | [15 empty] | 0 | 0
V | 1 | [25 empty] | 0 | 0 | [15 empty] | 0 | 0 | [15 empty] | 0 | 0 | 0.1 | 2.794 | 3.5036 | 7.1163 | 0 | 2.4171 | [15 empty] | 0 | 0
| 2 | [25 empty] | 0 | 0 | [15 empty] | 0 | 0 | [15 empty] | 0 | 0 | 0.1 | 2.794 | 3.5473 | 7.1163 | 0 | 2.3873 | [15 empty] | 0 | 0
| 3 | [25 empty] | 0 | 0 | [15 empty] | 0 | 0 | [15 empty] | 0 | 0 | 0.1282 | 2.512 | 4.0344 | 7.1163 | 0 | 2.0991 | [15 empty] | 0 | 0
| 4 | [25 empty] | 0 | 0 | [15 empty] | 0 | 0 | [15 empty] | 0 | 0 | 0.1282 | 2.512 | 4.0328 | 7.1163 | 0 | 2.0999 | [15 empty] | 0 | 0
| 5 | [25 empty] | 0 | 0 | [15 empty] | 0 | 0 | [15 empty] | 0 | 0 | 0.1282 | 2.512 | 4.2523 | 7.1163 | 0 | 1.9915 | [15 empty] | 0 | 0
| 6 | [25 empty] | 0 | 0 | [15 empty] | 0 | 0 | [15 empty] | 0 | 0 | 0.1 | 2.794 | 3.5928 | 7.1163 | 0 | 2.3571 | [15 empty] | 0 | 0
| 7 | [25 empty] | 0 | 0 | [15 empty] | 0 | 0 | [15 empty] | 0 | 0 | 0.1 | 2.794 | 3.5523 | 7.1163 | 0 | 2.3839 | [15 empty] | 0 | 0
| 8 | [25 empty] | 0 | 0 | [15 empty] | 0 | 0 | [15 empty] | 0 | 0 | 0.1282 | 2.512 | 3.8186 | 7.1163 | 0 | 2.2177 | [15 empty] | 0 | 0
| 9 | [25 empty] | 0 | 0 | [15 empty] | 0 | 0 | [15 empty] | 0 | 0 | 0.1282 | 2.512 | 3.8934 | 7.1163 | 0 | 2.1751 | [15 empty] | 0 | 0
| 10 | [25 empty] | 0 | 0 | [15 empty] | 0 | 0 | [15 empty] | 0 | 0 | 0.1282 | 2.512 | 4.4628 | 7.1163 | 0 | 1.8976 | [15 empty] | 0 | 0
| 11 | [25 empty] | 0 | 0 | [15 empty] | 0 | 0 | [15 empty] | 0 | 0 | 0.1282 | 2.512 | 4.4291 | 7.1163 | 0 | 1.912 | [15 empty] | 0 | 0
| 12 | [25 empty] | 0 | 0 | [15 empty] | 0 | 0 | [15 empty] | 0 | 0 | 0.1282 | 2.512 | 4.4697 | 7.1163 | 0 | 1.8946 | [15 empty] | 0 | 0
| 13 | [25 empty] | 0 | 0 | [15 empty] | 0 | 0 | [15 empty] | 0 | 0 | 0.1282 | 2.512 | 4.4056 | 7.1163 | 0 | 1.9222 | [15 empty] | 0 | 0
| 14 | [25 empty] | 0 | 0 | [15 empty] | 0 | 0 | [15 empty] | 0 | 0 | 0.1282 | 2.512 | 4.3292 | 7.1163 | 0 | 1.9561 | [15 empty] | 0 | 0
| 15 | [25 empty] | 0 | 0 | [15 empty] | 0 | 0 | [15 empty] | 0 | 0 | 0.1282 | 2.512 | 4.2699 | 7.1163 | 0 | 1.9833 | [15 empty] | 0 | 0
| 16 | [25 empty] | 0 | 0 | [15 empty] | 0 | 0 | [15 empty] | 0 | 0 | 0.1282 | 2.512 | 4.2577 | 7.1163 | 0 | 1.989 | [15 empty] | 0 | 0
| 17 | [25 empty] | 0 | 0 | [15 empty] | 0 | 0 | [15 empty] | 0 | 0 | 0.1282 | 2.512 | 4.4484 | 7.1163 | 0 | 1.9037 | [15 empty] | 0 | 0
| 18 | [25 empty] | 0 | 0 | [15 empty] | 0 | 0 | [15 empty] | 0 | 0 | 0.1282 | 2.512 | 4.6123 | 7.1163 | 0 | 1.836 | [15 empty] | 0 | 0
| 19 | [25 empty] | 0 | 0 | [15 empty] | 0 | 0 | [15 empty] | 0 | 0 | 0.1282 | 2.512 | 4.6294 | 7.1163 | 0 | 1.8292 | [15 empty] | 0 | 0
| 20 | [25 empty] | 0 | 0 | [15 empty] | 0 | 0 | [15 empty] | 0 | 0 | 0.1282 | 2.512 | 4.5354 | 7.1163 | 0 | 1.8672 | [15 empty] | 0 | 0
| 21 | [25 empty] | 0 | 0 | [15 empty] | 0 | 0 | [15 empty] | 0 | 0 | 0.1282 | 2.512 | 4.5974 | 7.1163 | 0 | 1.842 | [15 empty] | 0 | 0
| 22 | [25 empty] | 0 | 0 | [15 empty] | 0 | 0 | [15 empty] | 0 | 0 | 0.1282 | 2.512 | 4.1065 | 7.1163 | 0 | 2.0622 | [15 empty] | 0 | 0
| 23 | [25 empty] | 0 | 0 | [15 empty] | 0 | 0 | [15 empty] | 0 | 0 | 0.1282 | 2.512 | 4.0381 | 7.1163 | 0 | 2.0971 | [15 empty] | 0 | 0
| 24 | [25 empty] | 0 | 0 | [15 empty] | 0 | 0 | [15 empty] | 0 | 0 | 0.1282 | 2.512 | 4.2069 | 7.1163 | 0 | 2.013 | [15 empty] | 0 | 0
| 25 | [25 empty] | 0 | 0 | [15 empty] | 0 | 0 | [15 empty] | 0 | 0 | 0.1282 | 2.512 | 4.4825 | 7.1163 | 0 | 1.8892 | [15 empty] | 0 | 0
| 26 | [25 empty] | 0 | 0 | [15 empty] | 0 | 0 | [15 empty] | 0 | 0 | 0.1282 | 2.512 | 4.6353 | 7.1163 | 0 | 1.8269 | [15 empty] | 0 | 0
| 27 | [25 empty] | 0 | 0 | [15 empty] | 0 | 0 | [15 empty] | 0 | 0 | 0.1282 | 2.512 | 4.6807 | 7.1163 | 0 | 1.8092 | [15 empty] | 0 | 0
| 28 | [25 empty] | 0 | 0 | [15 empty] | 0 | 0 | [15 empty] | 0 | 0 | 0.1282 | 2.512 | 4.6161 | 7.1163 | 0 | 1.8345 | [15 empty] | 0 | 0
| 29 | [25 empty] | 0 | 0 | [15 empty] | 0 | 0 | [15 empty] | 0 | 0 | 0.1282 | 2.512 | 4.372 | 7.1163 | 0 | 1.937 | [15 empty] | 0 | 0
| 30 | [25 empty] | 0 | 0 | [15 empty] | 0 | 0 | [15 empty] | 0 | 0 | 0.1282 | 2.512 | 4.5007 | 7.1163 | 0 | 1.8816 | [15 empty] | 0 | 0
| 31 | [25 empty] | 0 | 0 | [15 empty] | 0 | 0 | [15 empty] | 0 | 0 | 0.1282 | 2.512 | 4.2363 | 7.1163 | 0 | 1.999 | [15 empty] | 0 | 0
VI | 1 | [25 empty] | 0 | 0 | [15 empty] | 0 | 0 | [15 empty] | 0 | 0 | 0.1282 | 2.512 | 4.6551 | 7.1163 | 0 | 1.8192 | [15 empty] | 0 | 0
| 2 | [25 empty] | 0 | 0 | [15 empty] | 0 | 0 | [15 empty] | 0 | 0 | 0.1282 | 2.512 | 4.6487 | 7.1163 | 0 | 1.8217 | [15 empty] | 0 | 0
| 3 | [25 empty] | 0 | 0 | [15 empty] | 0 | 0 | [15 empty] | 0 | 0 | 0.1852 | 1.372 | 5.0806 | 7.1163 | 0 | 1.6668 | [15 empty] | 0 | 0
| 4 | [25 empty] | 0 | 0 | [15 empty] | 0 | 0 | [15 empty] | 0 | 0 | 0.1282 | 2.512 | 4.8196 | 7.1163 | 0 | 1.7571 | [15 empty] | 0 | 0
| 5 | [25 empty] | 0 | 0 | [15 empty] | 0 | 0 | [15 empty] | 0 | 0 | 0.1852 | 1.372 | 5.1455 | 7.1163 | 0 | 1.6458 | [15 empty] | 0 | 0
| 6 | [25 empty] | 0 | 0 | [15 empty] | 0 | 0 | [15 empty] | 0 | 0 | 0.1852 | 1.372 | 5.6046 | 7.1163 | 0 | 1.511 | [15 empty] | 0 | 0
| 7 | [25 empty] | 0 | 0 | [15 empty] | 0 | 0 | [15 empty] | 0 | 0 | 0.1852 | 1.372 | 6.1409 | 7.1163 | 0 | 1.379 | [15 empty] | 0 | 0
| 8 | [25 empty] | 0 | 0 | [15 empty] | 0 | 0 | [15 empty] | 0 | 0 | 0.1852 | 1.372 | 5.4387 | 7.1163 | 0 | 1.5571 | [15 empty] | 0 | 0
| 9 | [25 empty] | 0 | 0 | [15 empty] | 0 | 0 | [15 empty] | 0 | 0 | 0.1282 | 2.512 | 5.0199 | 7.1163 | 0 | 1.687 | [15 empty] | 0 | 0
| 10 | [25 empty] | 0 | 0 | [15 empty] | 0 | 0 | [15 empty] | 0 | 0 | 0.1852 | 1.372 | 5.4148 | 7.1163 | 0 | 1.5639 | [15 empty] | 0 | 0
| 11 | [25 empty] | 0 | 0 | [15 empty] | 0 | 0 | [15 empty] | 0 | 0 | 0.1852 | 1.372 | 5.2789 | 7.1163 | 0 | 1.6042 | [15 empty] | 0 | 0
| 12 | [25 empty] | 0 | 0 | [15 empty] | 0 | 0 | [15 empty] | 0 | 0 | 0.1282 | 2.512 | 4.8468 | 7.1163 | 0 | 1.7472 | [15 empty] | 0 | 0
| 13 | [25 empty] | 0 | 0 | [15 empty] | 0 | 0 | [15 empty] | 0 | 0 | 0.1282 | 2.512 | 4.3981 | 7.1163 | 0 | 1.9254 | [15 empty] | 0 | 0
| 14 | [25 empty] | 0 | 0 | [15 empty] | 0 | 0 | [15 empty] | 0 | 0 | 0.1282 | 2.512 | 4.1636 | 7.1163 | 0 | 2.0339 | [15 empty] | 0 | 0
| 15 | [25 empty] | 0 | 0 | [15 empty] | 0 | 0 | [15 empty] | 0 | 0 | 0.1282 | 2.512 | 4.4222 | 7.1163 | 0 | 1.915 | [15 empty] | 0 | 0
| 16 | [25 empty] | 0 | 0 | [15 empty] | 0 | 0 | [15 empty] | 0 | 0 | 0.1282 | 2.512 | 4.4724 | 7.1163 | 0 | 1.8935 | [15 empty] | 0 | 0
| 17 | [25 empty] | 0 | 0 | [15 empty] | 0 | 0 | [15 empty] | 0 | 0 | 0.1282 | 2.512 | 4.568 | 7.1163 | 0 | 1.8538 | [15 empty] | 0 | 0
| 18 | [25 empty] | 0 | 0 | [15 empty] | 0 | 0 | [15 empty] | 0 | 0 | 0.1282 | 2.512 | 4.4393 | 7.1163 | 0 | 1.9076 | [15 empty] | 0 | 0
| 19 | [25 empty] | 0 | 0 | [15 empty] | 0 | 0 | [15 empty] | 0 | 0 | 0.1282 | 2.512 | 4.3175 | 7.1163 | 0 | 1.9614 | [15 empty] | 0 | 0
| 20 | [25 empty] | 0 | 0 | [15 empty] | 0 | 0 | [15 empty] | 0 | 0 | 0.1282 | 2.512 | 4.5894 | 7.1163 | 0 | 1.8452 | [15 empty] | 0 | 0
| 21 | [25 empty] | 0 | 0 | [15 empty] | 0 | 0 | [15 empty] | 0 | 0 | 0.1282 | 2.512 | 4.8559 | 7.1163 | 0 | 1.7439 | [15 empty] | 0 | 0
| 22 | [25 empty] | 0 | 0 | [15 empty] | 0 | 0 | [15 empty] | 0 | 0 | 0.1282 | 2.512 | 5.0151 | 7.1163 | 0 | 1.6886 | [15 empty] | 0 | 0
| 23 | [25 empty] | 0 | 0 | [15 empty] | 0 | 0 | [15 empty] | 0 | 0 | 0.1282 | 2.512 | 4.6455 | 7.1163 | 0 | 1.8229 | [15 empty] | 0 | 0
| 24 | [25 empty] | 0 | 0 | [15 empty] | 0 | 0 | [15 empty] | 0 | 0 | 0.1282 | 2.512 | 4.3853 | 7.1163 | 0 | 1.9311 | [15 empty] | 0 | 0
| 25 | [25 empty] | 0 | 0 | [15 empty] | 0 | 0 | [15 empty] | 0 | 0 | 0.1282 | 2.512 | 4.5888 | 7.1163 | 0 | 1.8454 | [15 empty] | 0 | 0
| 26 | [25 empty] | 0 | 0 | [15 empty] | 0 | 0 | [15 empty] | 0 | 0 | 0.1282 | 2.512 | 5.006 | 7.1163 | 0 | 1.6916 | [15 empty] | 0 | 0
| 27 | [25 empty] | 0 | 0 | [15 empty] | 0 | 0 | [15 empty] | 0 | 0 | 0.1282 | 2.512 | 5.0279 | 7.1163 | 0 | 1.6843 | [15 empty] | 0 | 0
| 28 | [25 empty] | 0 | 0 | [15 empty] | 0 | 0 | [15 empty] | 0 | 0 | 0.1282 | 2.512 | 5.0621 | 7.1163 | 0 | 1.6729 | [15 empty] | 0 | 0
| 29 | [25 empty] | 0 | 0 | [15 empty] | 0 | 0 | [15 empty] | 0 | 0 | 0.1282 | 2.512 | 5.0365 | 7.1163 | 0 | 1.6814 | [15 empty] | 0 | 0
| 30 | [25 empty] | 0 | 0 | [15 empty] | 0 | 0 | [15 empty] | 0 | 0 | 0.1282 | 2.512 | 5.0306 | 7.1163 | 0 | 1.6834 | [15 empty] | 0 | 0
VII | 1 | [25 empty] | 0 | 0 | [15 empty] | 0 | 0 | [15 empty] | 0 | 0 | 0.1282 | 2.512 | 4.4857 | 7.1163 | 0 | 1.8878 | [15 empty] | 0 | 0
| 2 | [25 empty] | 0 | 0 | [15 empty] | 0 | 0 | [15 empty] | 0 | 0 | 0.1282 | 2.512 | 4.8805 | 7.1163 | 0 | 1.7351 | [15 empty] | 0 | 0
| 3 | [25 empty] | 0 | 0 | [15 empty] | 0 | 0 | [15 empty] | 0 | 0 | 0.1852 | 1.372 | 5.1146 | 7.1163 | 0 | 1.6557 | [15 empty] | 0 | 0
| 4 | [25 empty] | 0 | 0 | [15 empty] | 0 | 0 | [15 empty] | 0 | 0 | 0.1282 | 2.512 | 4.5782 | 7.1163 | 0 | 1.8497 | [15 empty] | 0 | 0
| 5 | [25 empty] | 0 | 0 | [15 empty] | 0 | 0 | [15 empty] | 0 | 0 | 0.1282 | 2.512 | 4.4954 | 7.1163 | 0 | 1.8838 | [15 empty] | 0 | 0
| 6 | [25 empty] | 0 | 0 | [15 empty] | 0 | 0 | [15 empty] | 0 | 0 | 0.1282 | 2.512 | 4.6198 | 7.1163 | 0 | 1.8331 | [15 empty] | 0 | 0
| 7 | [25 empty] | 0 | 0 | [15 empty] | 0 | 0 | [15 empty] | 0 | 0 | 0.1282 | 2.512 | 4.7427 | 7.1163 | 0 | 1.7856 | [15 empty] | 0 | 0
| 8 | [25 empty] | 0 | 0 | [15 empty] | 0 | 0 | [15 empty] | 0 | 0 | 0.1282 | 2.512 | 4.8992 | 7.1163 | 0 | 1.7285 | [15 empty] | 0 | 0
| 9 | [25 empty] | 0 | 0 | [15 empty] | 0 | 0 | [15 empty] | 0 | 0 | 0.1282 | 2.512 | 4.9708 | 7.1163 | 0 | 1.7036 | [15 empty] | 0 | 0
| 10 | [25 empty] | 0 | 0 | [15 empty] | 0 | 0 | [15 empty] | 0 | 0 | 0.1852 | 1.372 | 5.228 | 7.1163 | 0 | 1.6198 | [15 empty] | 0 | 0
| 11 | [25 empty] | 0 | 0 | [15 empty] | 0 | 0 | [15 empty] | 0 | 0 | 0.1852 | 1.372 | 5.1346 | 7.1163 | 0 | 1.6493 | [15 empty] | 0 | 0
| 12 | [25 empty] | 0 | 0 | [15 empty] | 0 | 0 | [15 empty] | 0 | 0 | 0.1852 | 1.372 | 5.3785 | 7.1163 | 0 | 1.5745 | [15 empty] | 0 | 0
| 13 | [25 empty] | 0 | 0 | [15 empty] | 0 | 0 | [15 empty] | 0 | 0 | 0.1852 | 1.372 | 5.1609 | 7.1163 | 0 | 1.6409 | [15 empty] | 0 | 0
| 14 | [25 empty] | 0 | 0 | [15 empty] | 0 | 0 | [15 empty] | 0 | 0 | 0.1282 | 2.512 | 4.9227 | 7.1163 | 0 | 1.7203 | [15 empty] | 0 | 0
| 15 | [25 empty] | 0 | 0 | [15 empty] | 0 | 0 | [15 empty] | 0 | 0 | 0.1282 | 2.512 | 4.7272 | 7.1163 | 0 | 1.7914 | [15 empty] | 0 | 0
| 16 | [25 empty] | 0 | 0 | [15 empty] | 0 | 0 | [15 empty] | 0 | 0 | 0.1282 | 2.512 | 4.5931 | 7.1163 | 0 | 1.8437 | [15 empty] | 0 | 0
| 17 | [25 empty] | 0 | 0 | [15 empty] | 0 | 0 | [15 empty] | 0 | 0 | 0.1282 | 2.512 | 4.8137 | 7.1163 | 0 | 1.7592 | [15 empty] | 0 | 0
| 18 | [25 empty] | 0 | 0 | [15 empty] | 0 | 0 | [15 empty] | 0 | 0 | 0.1852 | 1.372 | 5.4603 | 7.1163 | 0 | 1.5509 | [15 empty] | 0 | 0
| 19 | [25 empty] | 0 | 0 | [15 empty] | 0 | 0 | [15 empty] | 0 | 0 | 0.1282 | 2.512 | 4.8543 | 7.1163 | 0 | 1.7445 | [15 empty] | 0 | 0
| 20 | [25 empty] | 0 | 0 | [15 empty] | 0 | 0 | [15 empty] | 0 | 0 | 0.1282 | 2.512 | 4.3725 | 7.1163 | 0 | 1.9367 | [15 empty] | 0 | 0
| 21 | [25 empty] | 0 | 0 | [15 empty] | 0 | 0 | [15 empty] | 0 | 0 | 0.1282 | 2.512 | 4.2123 | 7.1163 | 0 | 2.0104 | [15 empty] | 0 | 0
| 22 | [25 empty] | 0 | 0 | [15 empty] | 0 | 0 | [15 empty] | 0 | 0 | 0.1282 | 2.512 | 4.529 | 7.1163 | 0 | 1.8698 | [15 empty] | 0 | 0
| 23 | [25 empty] | 0 | 0 | [15 empty] | 0 | 0 | [15 empty] | 0 | 0 | 0.1852 | 1.372 | 5.1493 | 7.1163 | 0 | 1.6446 | [15 empty] | 0 | 0
| 24 | [25 empty] | 0 | 0 | [15 empty] | 0 | 0 | [15 empty] | 0 | 0 | 0.1852 | 1.372 | 5.4009 | 7.1163 | 0 | 1.568 | [15 empty] | 0 | 0
| 25 | [25 empty] | 0 | 0 | [15 empty] | 0 | 0 | [15 empty] | 0 | 0 | 0.1282 | 2.512 | 4.4975 | 7.1163 | 0 | 1.8829 | [15 empty] | 0 | 0
| 26 | [25 empty] | 0 | 0 | [15 empty] | 0 | 0 | [15 empty] | 0 | 0 | 0.1282 | 2.512 | 4.4318 | 7.1163 | 0 | 1.9108 | [15 empty] | 0 | 0
| 27 | [25 empty] | 0 | 0 | [15 empty] | 0 | 0 | [15 empty] | 0 | 0 | 0.1282 | 2.512 | 4.4216 | 7.1163 | 0 | 1.9152 | [15 empty] | 0 | 0
| 28 | [25 empty] | 0 | 0 | [15 empty] | 0 | 0 | [15 empty] | 0 | 0 | 0.1282 | 2.512 | 4.4601 | 7.1163 | 0 | 1.8987 | [15 empty] | 0 | 0
| 29 | [25 empty] | 0 | 0 | [15 empty] | 0 | 0 | [15 empty] | 0 | 0 | 0.1282 | 2.512 | 4.3773 | 7.1163 | 0 | 1.9346 | [15 empty] | 0 | 0
| 30 | [25 empty] | 0 | 0 | [15 empty] | 0 | 0 | [15 empty] | 0 | 0 | 0.1282 | 2.512 | 4.6428 | 7.1163 | 0 | 1.824 | [15 empty] | 0 | 0
| 31 | [25 empty] | 0 | 0 | [15 empty] | 0 | 0 | [15 empty] | 0 | 0 | 0.1282 | 2.512 | 4.4857 | 7.1163 | 0 | 1.8878 | [15 empty] | 0 | 0
VIII | 1 | [25 empty] | 0 | 0 | [15 empty] | 0 | 0 | [15 empty] | 0 | 0 | 0.1282 | 2.512 | 4.3009 | 7.1163 | 0 | 1.969 | [15 empty] | 0 | 0
| 2 | [25 empty] | 0 | 0 | [15 empty] | 0 | 0 | [15 empty] | 0 | 0 | 0.1282 | 2.512 | 4.1642 | 7.1163 | 0 | 2.0336 | [15 empty] | 0 | 0
| 3 | [25 empty] | 0 | 0 | [15 empty] | 0 | 0 | [15 empty] | 0 | 0 | 0.1282 | 2.512 | 4.0322 | 7.1163 | 0 | 2.1002 | [15 empty] | 0 | 0
| 4 | [25 empty] | 0 | 0 | [15 empty] | 0 | 0 | [15 empty] | 0 | 0 | 0.1282 | 2.512 | 4.1978 | 7.1163 | 0 | 2.0173 | [15 empty] | 0 | 0
| 5 | [25 empty] | 0 | 0 | [15 empty] | 0 | 0 | [15 empty] | 0 | 0 | 0.1282 | 2.512 | 4.4788 | 7.1163 | 0 | 1.8908 | [15 empty] | 0 | 0
| 6 | [25 empty] | 0 | 0 | [15 empty] | 0 | 0 | [15 empty] | 0 | 0 | 0.1282 | 2.512 | 4.7122 | 7.1163 | 0 | 1.7971 | [15 empty] | 0 | 0
| 7 | [25 empty] | 0 | 0 | [15 empty] | 0 | 0 | [15 empty] | 0 | 0 | 0.1282 | 2.512 | 4.8703 | 7.1163 | 0 | 1.7388 | [15 empty] | 0 | 0
| 8 | [25 empty] | 0 | 0 | [15 empty] | 0 | 0 | [15 empty] | 0 | 0 | 0.1282 | 2.512 | 4.9537 | 7.1163 | 0 | 1.7095 | [15 empty] | 0 | 0
| 9 | [25 empty] | 0 | 0 | [15 empty] | 0 | 0 | [15 empty] | 0 | 0 | 0.1282 | 2.512 | 4.7705 | 7.1163 | 0 | 1.7752 | [15 empty] | 0 | 0
| 10 | [25 empty] | 0 | 0 | [15 empty] | 0 | 0 | [15 empty] | 0 | 0 | 0.1282 | 2.512 | 4.794 | 7.1163 | 0 | 1.7665 | [15 empty] | 0 | 0
| 11 | [25 empty] | 0 | 0 | [15 empty] | 0 | 0 | [15 empty] | 0 | 0 | 0.1282 | 2.512 | 4.9003 | 7.1163 | 0 | 1.7281 | [15 empty] | 0 | 0
| 12 | [25 empty] | 0 | 0 | [15 empty] | 0 | 0 | [15 empty] | 0 | 0 | 0.1852 | 1.372 | 5.1231 | 7.1163 | 0 | 1.653 | [15 empty] | 0 | 0
| 13 | [25 empty] | 0 | 0 | [15 empty] | 0 | 0 | [15 empty] | 0 | 0 | 0.1282 | 2.512 | 4.974 | 7.1163 | 0 | 1.7025 | [15 empty] | 0 | 0
| 14 | [25 empty] | 0 | 0 | [15 empty] | 0 | 0 | [15 empty] | 0 | 0 | 0.1852 | 1.372 | 5.0937 | 7.1163 | 0 | 1.6625 | [15 empty] | 0 | 0
| 15 | [25 empty] | 0 | 0 | [15 empty] | 0 | 0 | [15 empty] | 0 | 0 | 0.1852 | 1.372 | 5.5845 | 7.1163 | 0 | 1.5164 | [15 empty] | 0 | 0
| 16 | [25 empty] | 0 | 0 | [15 empty] | 0 | 0 | [15 empty] | 0 | 0 | 0.1852 | 1.372 | 5.8994 | 7.1163 | 0 | 1.4355 | [15 empty] | 0 | 0
| 17 | [25 empty] | 0 | 0 | [15 empty] | 0 | 0 | [15 empty] | 0 | 0 | 0.1852 | 1.372 | 5.948 | 7.1163 | 0 | 1.4237 | [15 empty] | 0 | 0
| 18 | [25 empty] | 0 | 0 | [15 empty] | 0 | 0 | [15 empty] | 0 | 0 | 0.1282 | 2.512 | 5.0381 | 7.1163 | 0 | 1.6809 | [15 empty] | 0 | 0
| 19 | [25 empty] | 0 | 0 | [15 empty] | 0 | 0 | [15 empty] | 0 | 0 | 0.1282 | 2.512 | 4.9681 | 7.1163 | 0 | 1.7046 | [15 empty] | 0 | 0
| 20 | [25 empty] | 0 | 0 | [15 empty] | 0 | 0 | [15 empty] | 0 | 0 | 0.1852 | 1.372 | 5.2566 | 7.1163 | 0 | 1.611 | [15 empty] | 0 | 0
| 21 | [25 empty] | 0 | 0 | [15 empty] | 0 | 0 | [15 empty] | 0 | 0 | 0.1852 | 1.372 | 5.5776 | 7.1163 | 0 | 1.5183 | [15 empty] | 0 | 0
| 22 | [25 empty] | 0 | 0 | [15 empty] | 0 | 0 | [15 empty] | 0 | 0 | 0.1852 | 1.372 | 5.6355 | 7.1163 | 0 | 1.5027 | [15 empty] | 0 | 0
| 23 | [25 empty] | 0 | 0 | [15 empty] | 0 | 0 | [15 empty] | 0 | 0 | 0.1852 | 1.372 | 5.1192 | 7.1163 | 0 | 1.6542 | [15 empty] | 0 | 0
| 24 | [25 empty] | 0 | 0 | [15 empty] | 0 | 0 | [15 empty] | 0 | 0 | 0.1282 | 2.512 | 4.7854 | 7.1163 | 0 | 1.7696 | [15 empty] | 0 | 0
| 25 | [25 empty] | 0 | 0 | [15 empty] | 0 | 0 | [15 empty] | 0 | 0 | 0.1282 | 2.512 | 4.7315 | 7.1163 | 0 | 1.7898 | [15 empty] | 0 | 0
| 26 | [25 empty] | 0 | 0 | [15 empty] | 0 | 0 | [15 empty] | 0 | 0 | 0.1282 | 2.512 | 4.2983 | 7.1163 | 0 | 1.9702 | [15 empty] | 0 | 0
| 27 | [25 empty] | 0 | 0 | [15 empty] | 0 | 0 | [15 empty] | 0 | 0 | 0.1282 | 2.512 | 4.3469 | 7.1163 | 0 | 1.9482 | [15 empty] | 0 | 0
| 28 | [25 empty] | 0 | 0 | [15 empty] | 0 | 0 | [15 empty] | 0 | 0 | 0.1282 | 2.512 | 4.1797 | 7.1163 | 0 | 2.0261 | [15 empty] | 0 | 0
| 29 | [25 empty] | 0 | 0 | [15 empty] | 0 | 0 | [15 empty] | 0 | 0 | 0.1282 | 2.512 | 4.0285 | 7.1163 | 0 | 2.1021 | [15 empty] | 0 | 0
| 30 | [25 empty] | 0 | 0 | [15 empty] | 0 | 0 | [15 empty] | 0 | 0 | 0.1282 | 2.512 | 4.0958 | 7.1163 | 0 | 2.0676 | [15 empty] | 0 | 0
IX | 1 | [11 empty] | 0.212 | 8.09 | 10.2824 | 21.13% | 2.1731 | 8.1093 | 0 | 44.055 | 0 |  | 0.208 | 3.01 | 5.1611 | 4.9663 | 218.7908 | 10.5562 |  | 0.212 | 8.09 | 10.2824 | 21.13% | 2.1731 | 8.1093 | 0 | 44.055 | 0 |  | 0.208 | 3.01 | 5.1611 | 4.9663 | 218.7908 | 10.5562 |  | 0.212 | 8.09 | 10.2824 | 21.13% | 2.1731 | 8.1093 | 0 | 44.055 | 0 |  | 0.11111 | 3.01 | 4.1591 | 4.0021 | 176.3137 | 13.0994 | 0.1282 | 2.512 | 3.8378 | 7.1163 | 0 | 2.2066 |  | 0.255 | 7.42 | 10.0571 | 21.61% | 2.1731 | 7.884 | 0 | 44.055 | 0 |  | 0.141 | 2.64 | 4.0982 | 3.9435 | 173.7321 | 13.2941
| 2 | [11 empty] | 0.212 | 8.09 | 10.6375 | 16.89% | 1.7962 | 8.8413 | 0 | 0 | 0 |  | 0.208 | 3.01 | 5.5095 | 5.3016 | 0 | 0 |  | 0.212 | 8.09 | 10.6375 | 16.89% | 1.7962 | 8.8413 | 0 | 0 | 0 |  | 0.208 | 3.01 | 5.5095 | 5.3016 | 0 | 0 |  | 0.212 | 8.09 | 10.6375 | 16.89% | 1.7962 | 8.8413 | 0 | 0 | 0 |  | 0.11111 | 3.01 | 4.3452 | 4.1812 | 0 | 0 | 0.1282 | 2.512 | 4.0525 | 7.1163 | 0 | 2.0896 |  | 0.255 | 7.42 | 10.4842 | 17.13% | 1.7962 | 8.688 | 0 | 0 | 0 |  | 0.141 | 2.64 | 4.3343 | 4.1708 | 0 | 0
| 3 | [11 empty] | 0.212 | 8.09 | 10.8584 | 14.38% | 1.5619 | 9.2965 | 0 | 0 | 0 |  | 0.208 | 3.01 | 5.7261 | 5.5101 | 0 | 0 |  | 0.212 | 8.09 | 10.8584 | 14.38% | 1.5619 | 9.2965 | 0 | 0 | 0 |  | 0.208 | 3.01 | 5.7261 | 5.5101 | 0 | 0 |  | 0.212 | 8.09 | 10.8584 | 14.38% | 1.5619 | 9.2965 | 0 | 0 | 0 |  | 0.11111 | 3.01 | 4.4609 | 4.2926 | 0 | 0 | 0.1282 | 2.512 | 4.1861 | 7.1163 | 0 | 2.023 |  | 0.255 | 7.42 | 10.7499 | 14.53% | 1.5619 | 9.188 | 0 | 0 | 0 |  | 0.141 | 2.64 | 4.4812 | 4.3121 | 0 | 0
| 4 | [11 empty] | 0 | 0 | 0 | 0% | 0 | 0 | 0 | 0 | 0 |  | 0 | 0 | 0 | 0 | 0 | 0 |  | 0 | 0 | 0 | 0% | 0 | 0 | 0 | 0 | 0 |  | 0 | 0 | 0 | 0 | 0 | 0 |  | 0 | 0 | 0 | 0% | 0 | 0 | 0 | 0 | 0 |  | 0.11111 | 0 | 1.7171 | 1.6523 | 0 | 0 | 0.1282 | 2.512 | 4.4932 | 7.1163 | 0 | 1.8847 |  | 0 | 0 | 0 | 0% | 0 | 0 | 0 | 0 | 0 |  | 0 | 0 | 0 | 0 | 0 | 0
| 5 | [11 empty] | 0.212 | 8.09 | 11.0589 | 12.2% | 1.3491 | 9.7098 | 0 | 0 | 0 |  | 0.208 | 3.01 | 5.9229 | 5.6994 | 0 | 0 |  | 0.212 | 8.09 | 11.0589 | 12.2% | 1.3491 | 9.7098 | 0 | 0 | 0 |  | 0.208 | 3.01 | 5.9229 | 5.6994 | 0 | 0 |  | 0.212 | 8.09 | 11.0589 | 12.2% | 1.3491 | 9.7098 | 0 | 0 | 0 |  | 0.11111 | 3.01 | 4.566 | 4.3937 | 0 | 0 | 0.1282 | 2.512 | 4.3073 | 7.1163 | 0 | 1.966 |  | 0.255 | 7.42 | 10.9911 | 12.27% | 1.3491 | 9.642 | 0 | 0 | 0 |  | 0.141 | 2.64 | 4.6146 | 4.4405 | 0 | 0
| 6 | [11 empty] | 0 | 0 | 0 | 0% | 0 | 0 | 0 | 0 | 0 |  | 0 | 0 | 0 | 0 | 0 | 0 |  | 0 | 0 | 0 | 0% | 0 | 0 | 0 | 0 | 0 |  | 0 | 0 | 0 | 0 | 0 | 0 |  | 0 | 0 | 0 | 0% | 0 | 0 | 0 | 0 | 0 |  | 0.11111 | 0 | 1.7014 | 1.6372 | 0 | 0 | 0.1282 | 2.512 | 4.4751 | 7.1163 | 0 | 1.8923 |  | 0 | 0 | 0 | 0% | 0 | 0 | 0 | 0 | 0 |  | 0 | 0 | 0 | 0 | 0 | 0
| 7 | [11 empty] | 0.212 | 8.09 | 11.0518 | 12.27% | 1.3566 | 9.6953 | 0 | 0 | 0 |  | 0.208 | 3.01 | 5.9159 | 5.6927 | 0 | 0 |  | 0.212 | 8.09 | 11.0518 | 12.27% | 1.3566 | 9.6953 | 0 | 0 | 0 |  | 0.208 | 3.01 | 5.9159 | 5.6927 | 0 | 0 |  | 0.212 | 8.09 | 11.0518 | 12.27% | 1.3566 | 9.6953 | 0 | 0 | 0 |  | 0.11111 | 3.01 | 4.5623 | 4.3902 | 0 | 0 | 0.1282 | 2.512 | 4.3031 | 7.1163 | 0 | 1.968 |  | 0.255 | 7.42 | 10.9826 | 12.35% | 1.3566 | 9.626 | 0 | 0 | 0 |  | 0.141 | 2.64 | 4.6099 | 4.4359 | 0 | 0
| 8 | [11 empty] | 0 | 0 | 0 | 0% | 0 | 0 | 0 | 0 | 0 |  | 0 | 0 | 0 | 0 | 0 | 0 |  | 0 | 0 | 0 | 0% | 0 | 0 | 0 | 0 | 0 |  | 0 | 0 | 0 | 0 | 0 | 0 |  | 0 | 0 | 0 | 0% | 0 | 0 | 0 | 0 | 0 |  | 0.11111 | 0 | 1.688 | 1.6243 | 0 | 0 | 0.1282 | 2.512 | 4.4596 | 7.1163 | 0 | 1.8989 |  | 0 | 0 | 0 | 0% | 0 | 0 | 0 | 0 | 0 |  | 0 | 0 | 0 | 0 | 0 | 0
| 9 | [11 empty] | 0 | 0 | 0 | 0% | 0 | 0 | 0 | 0 | 0 |  | 0 | 0 | 0 | 0 | 0 | 0 |  | 0 | 0 | 0 | 0% | 0 | 0 | 0 | 0 | 0 |  | 0 | 0 | 0 | 0 | 0 | 0 |  | 0 | 0 | 0 | 0% | 0 | 0 | 0 | 0 | 0 |  | 0.11111 | 0 | 1.7685 | 1.7018 | 0 | 0 | 0.1282 | 2.512 | 4.5525 | 7.1163 | 0 | 1.8602 |  | 0 | 0 | 0 | 0% | 0 | 0 | 0 | 0 | 0 |  | 0 | 0 | 0 | 0 | 0 | 0
| 10 | [11 empty] | 0 | 0 | 0 | 0% | 0 | 0 | 0 | 0 | 0 |  | 0 | 0 | 0 | 0 | 0 | 0 |  | 0 | 0 | 0 | 0% | 0 | 0 | 0 | 0 | 0 |  | 0 | 0 | 0 | 0 | 0 | 0 |  | 0 | 0 | 0 | 0% | 0 | 0 | 0 | 0 | 0 |  | 0.11111 | 0 | 1.7824 | 1.7151 | 0 | 0 | 0.1282 | 2.512 | 4.5685 | 7.1163 | 0 | 1.8536 |  | 0 | 0 | 0 | 0% | 0 | 0 | 0 | 0 | 0 |  | 0 | 0 | 0 | 0 | 0 | 0
| 11 | [11 empty] | 0 | 0 | 0 | 0% | 0 | 0 | 0 | 0 | 0 |  | 0 | 0 | 0 | 0 | 0 | 0 |  | 0 | 0 | 0 | 0% | 0 | 0 | 0 | 0 | 0 |  | 0 | 0 | 0 | 0 | 0 | 0 |  | 0 | 0 | 0 | 0% | 0 | 0 | 0 | 0 | 0 |  | 0.11111 | 0 | 1.9954 | 1.9201 | 0 | 0 | 0.1282 | 2.512 | 4.8143 | 7.1163 | 0 | 1.759 |  | 0 | 0 | 0 | 0% | 0 | 0 | 0 | 0 | 0 |  | 0 | 0 | 0 | 0 | 0 | 0
| 12 | [11 empty] | 0 | 0 | 0 | 0% | 0 | 0 | 0 | 0 | 0 |  | 0 | 0 | 0 | 0 | 0 | 0 |  | 0 | 0 | 0 | 0% | 0 | 0 | 0 | 0 | 0 |  | 0 | 0 | 0 | 0 | 0 | 0 |  | 0 | 0 | 0 | 0% | 0 | 0 | 0 | 0 | 0 |  | 0.11111 | 0 | 2.1032 | 2.0239 | 0 | 0 | 0.1282 | 2.512 | 4.9387 | 7.1163 | 0 | 1.7147 |  | 0 | 0 | 0 | 0% | 0 | 0 | 0 | 0 | 0 |  | 0 | 0 | 0 | 0 | 0 | 0
| 13 | [11 empty] | 0 | 0 | 0 | 0% | 0 | 0 | 0 | 0 | 0 |  | 0 | 0 | 0 | 0 | 0 | 0 |  | 0 | 0 | 0 | 0% | 0 | 0 | 0 | 0 | 0 |  | 0 | 0 | 0 | 0 | 0 | 0 |  | 0 | 0 | 0 | 0% | 0 | 0 | 0 | 0 | 0 |  | 0.11111 | 0 | 2.1606 | 2.0791 | 0 | 0 | 0.1282 | 2.512 | 5.005 | 7.1163 | 0 | 1.692 |  | 0 | 0 | 0 | 0% | 0 | 0 | 0 | 0 | 0 |  | 0 | 0 | 0 | 0 | 0 | 0
| 14 | [11 empty] | 0.212 | 8.09 | 10.9538 | 13.33% | 1.4606 | 9.4931 | 0 | 0 | 0 |  | 0.208 | 3.01 | 5.8197 | 5.6001 | 0 | 0 |  | 0.212 | 8.09 | 10.9538 | 13.33% | 1.4606 | 9.4931 | 0 | 0 | 0 |  | 0.208 | 3.01 | 5.8197 | 5.6001 | 0 | 0 |  | 0.212 | 8.09 | 10.9538 | 13.33% | 1.4606 | 9.4931 | 0 | 0 | 0 |  | 0.11111 | 3.01 | 4.5109 | 4.3407 | 0 | 0 | 0.1282 | 2.512 | 4.2438 | 7.1163 | 0 | 1.9955 |  | 0.255 | 7.42 | 10.8646 | 13.44% | 1.4606 | 9.404 | 0 | 0 | 0 |  | 0.141 | 2.64 | 4.5447 | 4.3732 | 0 | 0
| 15 | [11 empty] | 0.212 | 8.09 | 10.407 | 19.61% | 2.0409 | 8.366 | 0 | 40.8825 | 0 |  | 0.208 | 3.01 | 5.2833 | 5.0839 | 207.8425 | 9.5695 |  | 0.212 | 8.09 | 10.407 | 19.61% | 2.0409 | 8.366 | 0 | 40.8825 | 0 |  | 0.208 | 3.01 | 5.2833 | 5.0839 | 207.8425 | 9.5695 |  | 0.212 | 8.09 | 10.407 | 19.61% | 2.0409 | 8.366 | 0 | 40.8825 | 0 |  | 0.11111 | 3.01 | 4.2244 | 4.0649 | 166.185 | 11.9682 | 0.1282 | 2.512 | 3.9131 | 7.1163 | 0 | 2.1641 |  | 0.255 | 7.42 | 10.2069 | 20% | 2.0409 | 8.166 | 0 | 40.8825 | 0 |  | 0.141 | 2.64 | 4.181 | 4.0232 | 164.48 | 12.0923
| 16 | [11 empty] | 0.212 | 8.09 | 10.3964 | 19.74% | 2.0522 | 8.3442 | 0 | 41.1525 | 0 |  | 0.208 | 3.01 | 5.2729 | 5.0739 | 208.8033 | 9.6517 |  | 0.212 | 8.09 | 10.3964 | 19.74% | 2.0522 | 8.3442 | 0 | 41.1525 | 0 |  | 0.208 | 3.01 | 5.2729 | 5.0739 | 208.8033 | 9.6517 |  | 0.212 | 8.09 | 10.3964 | 19.74% | 2.0522 | 8.3442 | 0 | 41.1525 | 0 |  | 0.11111 | 3.01 | 4.2188 | 4.0596 | 167.0625 | 12.0631 | 0.1282 | 2.512 | 3.9067 | 7.1163 | 0 | 2.1676 |  | 0.255 | 7.42 | 10.1942 | 20.13% | 2.0522 | 8.142 | 0 | 41.1525 | 0 |  | 0.141 | 2.64 | 4.174 | 4.0165 | 165.2871 | 12.1927
| 17 | [11 empty] | 0.212 | 8.09 | 10.5987 | 17.34% | 1.8375 | 8.7612 | 0 | 36 | 0 |  | 0.208 | 3.01 | 5.4713 | 5.2649 | 189.5352 | 8.137 |  | 0.212 | 8.09 | 10.5987 | 17.34% | 1.8375 | 8.7612 | 0 | 36 | 0 |  | 0.208 | 3.01 | 5.4713 | 5.2649 | 189.5352 | 8.137 |  | 0.212 | 8.09 | 10.5987 | 17.34% | 1.8375 | 8.7612 | 0 | 36 | 0 |  | 0.11111 | 3.01 | 4.3248 | 4.1616 | 149.8181 | 10.2941 | 0.1282 | 2.512 | 4.029 | 7.1163 | 0 | 2.1018 |  | 0.255 | 7.42 | 10.4375 | 17.6% | 1.8375 | 8.6 | 0 | 36 | 0 |  | 0.141 | 2.64 | 4.3085 | 4.1459 | 149.2529 | 10.3331
| 18 | [11 empty] | 0.212 | 8.09 | 10.5828 | 17.52% | 1.8544 | 8.7284 | 0 | 36.405 | 0 |  | 0.208 | 3.01 | 5.4557 | 5.2499 | 191.121 | 8.252 |  | 0.212 | 8.09 | 10.5828 | 17.52% | 1.8544 | 8.7284 | 0 | 36.405 | 0 |  | 0.208 | 3.01 | 5.4557 | 5.2499 | 191.121 | 8.252 |  | 0.212 | 8.09 | 10.5828 | 17.52% | 1.8544 | 8.7284 | 0 | 36.405 | 0 |  | 0.11111 | 3.01 | 4.3165 | 4.1536 | 151.2116 | 10.43 | 0.1282 | 2.512 | 4.0194 | 7.1163 | 0 | 2.1069 |  | 0.255 | 7.42 | 10.4184 | 17.8% | 1.8544 | 8.564 | 0 | 36.405 | 0 |  | 0.141 | 2.64 | 4.2979 | 4.1357 | 150.5616 | 10.475
| 19 | [11 empty] | 0.212 | 8.09 | 10.4971 | 18.53% | 1.9453 | 8.5518 | 0 | 38.5875 | 0 |  | 0.208 | 3.01 | 5.3717 | 5.169 | 199.4573 | 8.8836 |  | 0.212 | 8.09 | 10.4971 | 18.53% | 1.9453 | 8.5518 | 0 | 38.5875 | 0 |  | 0.208 | 3.01 | 5.3717 | 5.169 | 199.4573 | 8.8836 |  | 0.212 | 8.09 | 10.4971 | 18.53% | 1.9453 | 8.5518 | 0 | 38.5875 | 0 |  | 0.11111 | 3.01 | 4.2716 | 4.1104 | 158.6094 | 11.1715 | 0.1282 | 2.512 | 3.9676 | 7.1163 | 0 | 2.1344 |  | 0.255 | 7.42 | 10.3153 | 18.86% | 1.9453 | 8.37 | 0 | 38.5875 | 0 |  | 0.141 | 2.64 | 4.2409 | 4.0809 | 157.4718 | 11.2522
| 20 | [11 empty] | 0.212 | 8.09 | 10.7674 | 15.4% | 1.6584 | 9.1089 | 0 | 0 | 0 |  | 0.208 | 3.01 | 5.6369 | 5.4242 | 0 | 0 |  | 0.212 | 8.09 | 10.7674 | 15.4% | 1.6584 | 9.1089 | 0 | 0 | 0 |  | 0.208 | 3.01 | 5.6369 | 5.4242 | 0 | 0 |  | 0.212 | 8.09 | 10.7674 | 15.4% | 1.6584 | 9.1089 | 0 | 0 | 0 |  | 0.11111 | 3.01 | 4.4132 | 4.2467 | 0 | 0 | 0.1282 | 2.512 | 4.1311 | 7.1163 | 0 | 2.0499 |  | 0.255 | 7.42 | 10.6404 | 15.59% | 1.6584 | 8.982 | 0 | 0 | 0 |  | 0.141 | 2.64 | 4.4207 | 4.2539 | 0 | 0
| 21 | [11 empty] | 0.212 | 8.09 | 11.1066 | 11.69% | 1.2984 | 9.8081 | 0 | 0 | 0 |  | 0.208 | 3.01 | 5.9697 | 5.7444 | 0 | 0 |  | 0.212 | 8.09 | 11.1066 | 11.69% | 1.2984 | 9.8081 | 0 | 0 | 0 |  | 0.208 | 3.01 | 5.9697 | 5.7444 | 0 | 0 |  | 0.212 | 8.09 | 11.1066 | 11.69% | 1.2984 | 9.8081 | 0 | 0 | 0 |  | 0.11111 | 3.01 | 4.591 | 4.4178 | 0 | 0 | 0.1282 | 2.512 | 4.3362 | 7.1163 | 0 | 1.953 |  | 0.255 | 7.42 | 11.0484 | 11.75% | 1.2984 | 9.75 | 0 | 0 | 0 |  | 0.141 | 2.64 | 4.6463 | 4.471 | 0 | 0
| 22 | [11 empty] | 0.212 | 8.09 | 10.6746 | 16.46% | 1.7569 | 8.9178 | 0 | 0 | 0 |  | 0.208 | 3.01 | 5.5459 | 5.3366 | 0 | 0 |  | 0.212 | 8.09 | 10.6746 | 16.46% | 1.7569 | 8.9178 | 0 | 0 | 0 |  | 0.208 | 3.01 | 5.5459 | 5.3366 | 0 | 0 |  | 0.212 | 8.09 | 10.6746 | 16.46% | 1.7569 | 8.9178 | 0 | 0 | 0 |  | 0.11111 | 3.01 | 4.3646 | 4.1999 | 0 | 0 | 0.1282 | 2.512 | 4.075 | 7.1163 | 0 | 2.0781 |  | 0.255 | 7.42 | 10.5289 | 16.69% | 1.7569 | 8.772 | 0 | 0 | 0 |  | 0.141 | 2.64 | 4.359 | 4.1945 | 0 | 0
| 23 | [11 empty] | 0.212 | 8.09 | 10.4361 | 19.26% | 2.01 | 8.4261 | 0 | 40.14 | 0 |  | 0.208 | 3.01 | 5.3119 | 5.1114 | 205.1724 | 9.3451 |  | 0.212 | 8.09 | 10.4361 | 19.26% | 2.01 | 8.4261 | 0 | 40.14 | 0 |  | 0.208 | 3.01 | 5.3119 | 5.1114 | 205.1724 | 9.3451 |  | 0.212 | 8.09 | 10.4361 | 19.26% | 2.01 | 8.4261 | 0 | 40.14 | 0 |  | 0.11111 | 3.01 | 4.2396 | 4.0796 | 163.7569 | 11.7085 | 0.1282 | 2.512 | 3.9307 | 7.1163 | 0 | 2.1544 |  | 0.255 | 7.42 | 10.242 | 19.63% | 2.01 | 8.232 | 0 | 40.14 | 0 |  | 0.141 | 2.64 | 4.2004 | 4.0419 | 162.2416 | 11.8179
| 24 | [11 empty] | 0.212 | 8.09 | 10.4238 | 19.41% | 2.0231 | 8.4006 | 0 | 40.455 | 0 |  | 0.208 | 3.01 | 5.2997 | 5.0997 | 206.3101 | 9.44 |  | 0.212 | 8.09 | 10.4238 | 19.41% | 2.0231 | 8.4006 | 0 | 40.455 | 0 |  | 0.208 | 3.01 | 5.2997 | 5.0997 | 206.3101 | 9.44 |  | 0.212 | 8.09 | 10.4238 | 19.41% | 2.0231 | 8.4006 | 0 | 40.455 | 0 |  | 0.11111 | 3.01 | 4.2331 | 4.0734 | 164.7897 | 11.8185 | 0.1282 | 2.512 | 3.9233 | 7.1163 | 0 | 2.1585 |  | 0.255 | 7.42 | 10.2271 | 19.78% | 2.0231 | 8.204 | 0 | 40.455 | 0 |  | 0.141 | 2.64 | 4.1922 | 4.034 | 163.1946 | 11.934
| 25 | [11 empty] | 0.212 | 8.09 | 10.5872 | 17.47% | 1.8497 | 8.7375 | 0 | 36.2925 | 0 |  | 0.208 | 3.01 | 5.4601 | 5.254 | 190.6818 | 8.22 |  | 0.212 | 8.09 | 10.5872 | 17.47% | 1.8497 | 8.7375 | 0 | 36.2925 | 0 |  | 0.208 | 3.01 | 5.4601 | 5.254 | 190.6818 | 8.22 |  | 0.212 | 8.09 | 10.5872 | 17.47% | 1.8497 | 8.7375 | 0 | 36.2925 | 0 |  | 0.11111 | 3.01 | 4.3188 | 4.1558 | 150.8252 | 10.3922 | 0.1282 | 2.512 | 4.0221 | 7.1163 | 0 | 2.1055 |  | 0.255 | 7.42 | 10.4237 | 17.75% | 1.8497 | 8.574 | 0 | 36.2925 | 0 |  | 0.141 | 2.64 | 4.3009 | 4.1386 | 150.1989 | 10.4355
| 26 | [11 empty] | 0.212 | 8.09 | 10.6826 | 16.37% | 1.7484 | 8.9341 | 0 | 0 | 0 |  | 0.208 | 3.01 | 5.5537 | 5.3441 | 0 | 0 |  | 0.212 | 8.09 | 10.6826 | 16.37% | 1.7484 | 8.9341 | 0 | 0 | 0 |  | 0.208 | 3.01 | 5.5537 | 5.3441 | 0 | 0 |  | 0.212 | 8.09 | 10.6826 | 16.37% | 1.7484 | 8.9341 | 0 | 0 | 0 |  | 0.11111 | 3.01 | 4.3688 | 4.2039 | 0 | 0 | 0.1282 | 2.512 | 4.0798 | 7.1163 | 0 | 2.0757 |  | 0.255 | 7.42 | 10.5384 | 16.59% | 1.7484 | 8.79 | 0 | 0 | 0 |  | 0.141 | 2.64 | 4.3643 | 4.1996 | 0 | 0
| 27 | [11 empty] | 0 | 0 | 0 | 0% | 0 | 0 | 0 | 0 | 0 |  | 0 | 0 | 0 | 0 | 0 | 0 |  | 0 | 0 | 0 | 0% | 0 | 0 | 0 | 0 | 0 |  | 0 | 0 | 0 | 0 | 0 | 0 |  | 0 | 0 | 0 | 0% | 0 | 0 | 0 | 0 | 0 |  | 0.11111 | 0 | 1.7014 | 1.6372 | 0 | 0 | 0.1282 | 2.512 | 4.4751 | 7.1163 | 0 | 1.8923 |  | 0 | 0 | 0 | 0% | 0 | 0 | 0 | 0 | 0 |  | 0 | 0 | 0 | 0 | 0 | 0
| 28 | [11 empty] | 0 | 0 | 0 | 0% | 0 | 0 | 0 | 0 | 0 |  | 0 | 0 | 0 | 0 | 0 | 0 |  | 0 | 0 | 0 | 0% | 0 | 0 | 0 | 0 | 0 |  | 0 | 0 | 0 | 0 | 0 | 0 |  | 0 | 0 | 0 | 0% | 0 | 0 | 0 | 0 | 0 |  | 0.11111 | 0 | 1.7106 | 1.6461 | 0 | 0 | 0.1282 | 2.512 | 4.4857 | 7.1163 | 0 | 1.8878 |  | 0 | 0 | 0 | 0% | 0 | 0 | 0 | 0 | 0 |  | 0 | 0 | 0 | 0 | 0 | 0
| 29 | [11 empty] | 0.212 | 8.09 | 11.1631 | 11.09% | 1.2384 | 9.9247 | 0 | 0 | 0 |  | 0.208 | 3.01 | 6.0251 | 5.7978 | 0 | 0 |  | 0.212 | 8.09 | 11.1631 | 11.09% | 1.2384 | 9.9247 | 0 | 0 | 0 |  | 0.208 | 3.01 | 6.0251 | 5.7978 | 0 | 0 |  | 0.212 | 8.09 | 11.1631 | 11.09% | 1.2384 | 9.9247 | 0 | 0 | 0 |  | 0.11111 | 3.01 | 4.6206 | 4.4463 | 0 | 0 | 0.1282 | 2.512 | 4.3704 | 7.1163 | 0 | 1.9377 |  | 0.255 | 7.42 | 11.1164 | 11.14% | 1.2384 | 9.878 | 0 | 0 | 0 |  | 0.141 | 2.64 | 4.6839 | 4.5072 | 0 | 0
| 30 | [11 empty] | 0.212 | 8.09 | 11.0306 | 12.5% | 1.3791 | 9.6516 | 0 | 0 | 0 |  | 0.208 | 3.01 | 5.8951 | 5.6727 | 0 | 0 |  | 0.212 | 8.09 | 11.0306 | 12.5% | 1.3791 | 9.6516 | 0 | 0 | 0 |  | 0.208 | 3.01 | 5.8951 | 5.6727 | 0 | 0 |  | 0.212 | 8.09 | 11.0306 | 12.5% | 1.3791 | 9.6516 | 0 | 0 | 0 |  | 0.11111 | 3.01 | 4.5512 | 4.3795 | 0 | 0 | 0.1282 | 2.512 | 4.2902 | 7.1163 | 0 | 1.9739 |  | 0.255 | 7.42 | 10.9571 | 12.59% | 1.3791 | 9.578 | 0 | 0 | 0 |  | 0.141 | 2.64 | 4.5958 | 4.4224 | 0 | 0
| 31 | [11 empty] | 0.212 | 8.09 | 10.3664 | 20.1% | 2.0841 | 8.2823 | 0 | 41.9175 | 0 |  | 0.208 | 3.01 | 5.2434 | 5.0455 | 211.4962 | 9.8863 |  | 0.212 | 8.09 | 10.3664 | 20.1% | 2.0841 | 8.2823 | 0 | 41.9175 | 0 |  | 0.208 | 3.01 | 5.2434 | 5.0455 | 211.4962 | 9.8863 |  | 0.212 | 8.09 | 10.3664 | 20.1% | 2.0841 | 8.2823 | 0 | 41.9175 | 0 |  | 0.11111 | 3.01 | 4.2031 | 4.0444 | 169.5332 | 12.3334 | 0.1282 | 2.512 | 3.8885 | 7.1163 | 0 | 2.1778 |  | 0.255 | 7.42 | 10.1581 | 20.52% | 2.0841 | 8.074 | 0 | 41.9175 | 0 |  | 0.141 | 2.64 | 4.154 | 3.9972 | 167.554 | 12.4791
X | 1 | [11 empty] | 0 | 0 | 0 | 0% | 0 | 0 | 0 | 0 | 0 |  | 0 | 0 | 0 | 0 | 0 | 0 |  | 0 | 0 | 0 | 0% | 0 | 0 | 0 | 0 | 0 |  | 0 | 0 | 0 | 0 | 0 | 0 |  | 0 | 0 | 0 | 0% | 0 | 0 | 0 | 0 | 0 |  | 0.11111 | 0 | 1.7667 | 1.7 | 0 | 0 | 0.1282 | 2.512 | 4.5504 | 7.1163 | 0 | 1.861 |  | 0 | 0 | 0 | 0% | 0 | 0 | 0 | 0 | 0 |  | 0 | 0 | 0 | 0 | 0 | 0
| 2 | [11 empty] | 0.212 | 8.09 | 10.687 | 16.32% | 1.7437 | 8.9433 | 0 | 0 | 0 |  | 0.208 | 3.01 | 5.558 | 5.3483 | 0 | 0 |  | 0.212 | 8.09 | 10.687 | 16.32% | 1.7437 | 8.9433 | 0 | 0 | 0 |  | 0.208 | 3.01 | 5.558 | 5.3483 | 0 | 0 |  | 0.212 | 8.09 | 10.687 | 16.32% | 1.7437 | 8.9433 | 0 | 0 | 0 |  | 0.11111 | 3.01 | 4.3711 | 4.2062 | 0 | 0 | 0.1282 | 2.512 | 4.0824 | 7.1163 | 0 | 2.0743 |  | 0.255 | 7.42 | 10.5437 | 16.54% | 1.7437 | 8.8 | 0 | 0 | 0 |  | 0.141 | 2.64 | 4.3673 | 4.2024 | 0 | 0
| 3 | [11 empty] | 0.73667 | 2.8433 | 9.6391 | 25.15% | 2.4244 | 7.2147 | 0 | 50.085 | 0 |  | 0.063333 | 4.4567 | 5.0409 | 4.8507 | 242.947 | 12.2871 |  | 0.53333 | 4.6367 | 9.5567 | 25.37% | 2.4244 | 7.1323 | 0 | 50.085 | 0 |  | 0.10667 | 2.9833 | 3.9673 | 3.8176 | 191.2056 | 15.6121 |  | 0.73667 | 2.8433 | 9.6391 | 25.15% | 2.4244 | 7.2147 | 0 | 50.085 | 0 |  | 0.11111 | 4.4567 | 5.4817 | 5.2748 | 264.1889 | 11.2992 | 0.1 | 2.794 | 3.7165 | 7.1163 | 0 | 2.2786 |  | 0.53333 | 4.6367 | 9.5567 | 25.37% | 2.4244 | 7.1323 | 0 | 50.085 | 0 |  | 0.10667 | 2.9833 | 3.9673 | 3.8176 | 191.2056 | 15.6121
| 4 | [11 empty] | 0.73667 | 2.8433 | 8.7182 | 31.03% | 2.7056 | 6.0126 | 0 | 56.835 | 0 |  | 0.063333 | 4.4567 | 4.9618 | 4.7745 | 271.3595 | 14.1656 |  | 0.53333 | 4.6367 | 8.89 | 30.43% | 2.7056 | 6.1844 | 0 | 56.835 | 0 |  | 0.10667 | 2.9833 | 3.834 | 3.6893 | 209.6825 | 18.3323 |  | 0.73667 | 2.8433 | 8.7182 | 31.03% | 2.7056 | 6.0126 | 0 | 56.835 | 0 |  | 0.11111 | 4.4567 | 5.3428 | 5.1412 | 292.198 | 13.1553 | 0.1 | 2.794 | 3.5915 | 7.1163 | 0 | 2.3579 |  | 0.53333 | 4.6367 | 8.89 | 30.43% | 2.7056 | 6.1844 | 0 | 56.835 | 0 |  | 0.10667 | 2.9833 | 3.834 | 3.6893 | 209.6825 | 18.3323
| 5 | [11 empty] | 0.73667 | 2.8433 | 9.6268 | 25.22% | 2.4281 | 7.1987 | 0 | 50.175 | 0 |  | 0.063333 | 4.4567 | 5.0399 | 4.8497 | 243.3326 | 12.3118 |  | 0.53333 | 4.6367 | 9.5478 | 25.43% | 2.4281 | 7.1197 | 0 | 50.175 | 0 |  | 0.10667 | 2.9833 | 3.9656 | 3.8159 | 191.4634 | 15.6472 |  | 0.73667 | 2.8433 | 9.6268 | 25.22% | 2.4281 | 7.1987 | 0 | 50.175 | 0 |  | 0.11111 | 4.4567 | 5.4798 | 5.273 | 264.5742 | 11.3233 | 0.1 | 2.794 | 3.7148 | 7.1163 | 0 | 2.2796 |  | 0.53333 | 4.6367 | 9.5478 | 25.43% | 2.4281 | 7.1197 | 0 | 50.175 | 0 |  | 0.10667 | 2.9833 | 3.9656 | 3.8159 | 191.4634 | 15.6472
| 6 | [11 empty] | 0.212 | 8.09 | 10.8177 | 14.84% | 1.605 | 9.2127 | 0 | 0 | 0 |  | 0.208 | 3.01 | 5.6863 | 5.4717 | 0 | 0 |  | 0.212 | 8.09 | 10.8177 | 14.84% | 1.605 | 9.2127 | 0 | 0 | 0 |  | 0.208 | 3.01 | 5.6863 | 5.4717 | 0 | 0 |  | 0.212 | 8.09 | 10.8177 | 14.84% | 1.605 | 9.2127 | 0 | 0 | 0 |  | 0.11111 | 3.01 | 4.4396 | 4.2721 | 0 | 0 | 0.1282 | 2.512 | 4.1615 | 7.1163 | 0 | 2.0349 |  | 0.255 | 7.42 | 10.701 | 15% | 1.605 | 9.096 | 0 | 0 | 0 |  | 0.141 | 2.64 | 4.4542 | 4.2861 | 0 | 0
| 7 | [11 empty] | 0.212 | 8.09 | 10.7029 | 16.13% | 1.7269 | 8.976 | 0 | 0 | 0 |  | 0.208 | 3.01 | 5.5736 | 5.3633 | 0 | 0 |  | 0.212 | 8.09 | 10.7029 | 16.13% | 1.7269 | 8.976 | 0 | 0 | 0 |  | 0.208 | 3.01 | 5.5736 | 5.3633 | 0 | 0 |  | 0.212 | 8.09 | 10.7029 | 16.13% | 1.7269 | 8.976 | 0 | 0 | 0 |  | 0.11111 | 3.01 | 4.3794 | 4.2142 | 0 | 0 | 0.1282 | 2.512 | 4.0921 | 7.1163 | 0 | 2.0695 |  | 0.255 | 7.42 | 10.5629 | 16.35% | 1.7269 | 8.836 | 0 | 0 | 0 |  | 0.141 | 2.64 | 4.3778 | 4.2126 | 0 | 0
| 8 | [11 empty] | 0.73667 | 2.8433 | 8.7121 | 31.08% | 2.7075 | 6.0046 | 0 | 56.88 | 0 |  | 0.063333 | 4.4567 | 4.9612 | 4.774 | 271.5455 | 14.1783 |  | 0.53333 | 4.6367 | 8.8856 | 30.47% | 2.7075 | 6.1781 | 0 | 56.88 | 0 |  | 0.10667 | 2.9833 | 3.8331 | 3.6885 | 209.7999 | 18.351 |  | 0.73667 | 2.8433 | 8.7121 | 31.08% | 2.7075 | 6.0046 | 0 | 56.88 | 0 |  | 0.11111 | 4.4567 | 5.3419 | 5.1403 | 292.3787 | 13.168 | 0.1 | 2.794 | 3.5907 | 7.1163 | 0 | 2.3584 |  | 0.53333 | 4.6367 | 8.8856 | 30.47% | 2.7075 | 6.1781 | 0 | 56.88 | 0 |  | 0.10667 | 2.9833 | 3.8331 | 3.6885 | 209.7999 | 18.351
| 9 | [11 empty] | 0.73667 | 2.8433 | 10.0627 | 22.81% | 2.295 | 7.7677 | 0 | 46.98 | 0 |  | 0.063333 | 4.4567 | 5.0773 | 4.8857 | 229.5319 | 11.4427 |  | 0.53333 | 4.6367 | 9.8633 | 23.27% | 2.295 | 7.5683 | 0 | 46.98 | 0 |  | 0.10667 | 2.9833 | 4.0287 | 3.8766 | 182.1246 | 14.4213 |  | 0.73667 | 2.8433 | 10.0627 | 22.81% | 2.295 | 7.7677 | 0 | 46.98 | 0 |  | 0.11111 | 4.4567 | 5.5456 | 5.3363 | 250.6989 | 10.4766 | 0.1 | 2.794 | 3.774 | 7.1163 | 0 | 2.2439 |  | 0.53333 | 4.6367 | 9.8633 | 23.27% | 2.295 | 7.5683 | 0 | 46.98 | 0 |  | 0.10667 | 2.9833 | 4.0287 | 3.8766 | 182.1246 | 14.4213
| 10 | [11 empty] | 0.212 | 8.09 | 10.3973 | 19.73% | 2.0513 | 8.346 | 0 | 41.13 | 0 |  | 0.208 | 3.01 | 5.2737 | 5.0747 | 208.7234 | 9.6448 |  | 0.212 | 8.09 | 10.3973 | 19.73% | 2.0513 | 8.346 | 0 | 41.13 | 0 |  | 0.208 | 3.01 | 5.2737 | 5.0747 | 208.7234 | 9.6448 |  | 0.212 | 8.09 | 10.3973 | 19.73% | 2.0513 | 8.346 | 0 | 41.13 | 0 |  | 0.11111 | 3.01 | 4.2193 | 4.06 | 166.9895 | 12.0552 | 0.1282 | 2.512 | 3.9072 | 7.1163 | 0 | 2.1674 |  | 0.255 | 7.42 | 10.1952 | 20.12% | 2.0513 | 8.144 | 0 | 41.13 | 0 |  | 0.141 | 2.64 | 4.1745 | 4.017 | 165.22 | 12.1843
| 11 | [11 empty] | 0.73667 | 2.8433 | 9.2861 | 27.27% | 2.5322 | 6.7539 | 0 | 52.6725 | 0 |  | 0.063333 | 4.4567 | 5.0106 | 4.8215 | 253.96 | 13.0002 |  | 0.53333 | 4.6367 | 9.3011 | 27.22% | 2.5322 | 6.7689 | 0 | 52.6725 | 0 |  | 0.10667 | 2.9833 | 3.9162 | 3.7684 | 198.4932 | 16.6329 |  | 0.73667 | 2.8433 | 9.2861 | 27.27% | 2.5322 | 6.7539 | 0 | 52.6725 | 0 |  | 0.11111 | 4.4567 | 5.4284 | 5.2236 | 275.139 | 11.9995 | 0.1 | 2.794 | 3.6686 | 7.1163 | 0 | 2.3083 |  | 0.53333 | 4.6367 | 9.3011 | 27.22% | 2.5322 | 6.7689 | 0 | 52.6725 | 0 |  | 0.10667 | 2.9833 | 3.9162 | 3.7684 | 198.4932 | 16.6329
| 12 | [11 empty] | 0.73667 | 2.8433 | 8.3468 | 33.77% | 2.8191 | 5.5278 | 0 | 59.5575 | 0 |  | 0.063333 | 4.4567 | 4.9298 | 4.7438 | 282.5282 | 14.9403 |  | 0.53333 | 4.6367 | 8.6211 | 32.7% | 2.8191 | 5.802 | 0 | 59.5575 | 0 |  | 0.10667 | 2.9833 | 3.7802 | 3.6376 | 216.6447 | 19.4837 |  | 0.73667 | 2.8433 | 8.3468 | 33.77% | 2.8191 | 5.5278 | 0 | 59.5575 | 0 |  | 0.11111 | 4.4567 | 5.2868 | 5.0873 | 302.9844 | 13.9316 | 0.1 | 2.794 | 3.5411 | 7.1163 | 0 | 2.3915 |  | 0.53333 | 4.6367 | 8.6211 | 32.7% | 2.8191 | 5.802 | 0 | 59.5575 | 0 |  | 0.10667 | 2.9833 | 3.7802 | 3.6376 | 216.6447 | 19.4837
| 13 | [11 empty] | 0.73667 | 2.8433 | 9.4549 | 26.24% | 2.4806 | 6.9743 | 0 | 51.435 | 0 |  | 0.063333 | 4.4567 | 5.0251 | 4.8355 | 248.7118 | 12.6581 |  | 0.53333 | 4.6367 | 9.4233 | 26.32% | 2.4806 | 6.9427 | 0 | 51.435 | 0 |  | 0.10667 | 2.9833 | 3.9407 | 3.792 | 195.0396 | 16.1414 |  | 0.73667 | 2.8433 | 9.4549 | 26.24% | 2.4806 | 6.9743 | 0 | 51.435 | 0 |  | 0.11111 | 4.4567 | 5.4539 | 5.2481 | 269.9351 | 11.6629 | 0.1 | 2.794 | 3.6915 | 7.1163 | 0 | 2.294 |  | 0.53333 | 4.6367 | 9.4233 | 26.32% | 2.4806 | 6.9427 | 0 | 51.435 | 0 |  | 0.10667 | 2.9833 | 3.9407 | 3.792 | 195.0396 | 16.1414
| 14 | [11 empty] | 0.212 | 8.09 | 10.2551 | 21.47% | 2.2022 | 8.0529 | 0 | 44.7525 | 0 |  | 0.208 | 3.01 | 5.1342 | 4.9405 | 221.0978 | 10.7795 |  | 0.212 | 8.09 | 10.2551 | 21.47% | 2.2022 | 8.0529 | 0 | 44.7525 | 0 |  | 0.208 | 3.01 | 5.1342 | 4.9405 | 221.0978 | 10.7795 |  | 0.212 | 8.09 | 10.2551 | 21.47% | 2.2022 | 8.0529 | 0 | 44.7525 | 0 |  | 0.11111 | 3.01 | 4.1447 | 3.9883 | 178.4872 | 13.3529 | 0.1282 | 2.512 | 3.8212 | 7.1163 | 0 | 2.2161 |  | 0.255 | 7.42 | 10.0242 | 21.97% | 2.2022 | 7.822 | 0 | 44.7525 | 0 |  | 0.141 | 2.64 | 4.08 | 3.926 | 175.6984 | 13.5648
| 15 | [11 empty] | 0.212 | 8.09 | 10.9502 | 13.37% | 1.4644 | 9.4859 | 0 | 0 | 0 |  | 0.208 | 3.01 | 5.8163 | 5.5968 | 0 | 0 |  | 0.212 | 8.09 | 10.9502 | 13.37% | 1.4644 | 9.4859 | 0 | 0 | 0 |  | 0.208 | 3.01 | 5.8163 | 5.5968 | 0 | 0 |  | 0.212 | 8.09 | 10.9502 | 13.37% | 1.4644 | 9.4859 | 0 | 0 | 0 |  | 0.11111 | 3.01 | 4.5091 | 4.3389 | 0 | 0 | 0.1282 | 2.512 | 4.2416 | 7.1163 | 0 | 1.9965 |  | 0.255 | 7.42 | 10.8604 | 13.48% | 1.4644 | 9.396 | 0 | 0 | 0 |  | 0.141 | 2.64 | 4.5423 | 4.3709 | 0 | 0
| 16 | [11 empty] | 0.212 | 8.09 | 11.1605 | 11.12% | 1.2412 | 9.9192 | 0 | 0 | 0 |  | 0.208 | 3.01 | 6.0225 | 5.7953 | 0 | 0 |  | 0.212 | 8.09 | 11.1605 | 11.12% | 1.2412 | 9.9192 | 0 | 0 | 0 |  | 0.208 | 3.01 | 6.0225 | 5.7953 | 0 | 0 |  | 0.212 | 8.09 | 11.1605 | 11.12% | 1.2412 | 9.9192 | 0 | 0 | 0 |  | 0.11111 | 3.01 | 4.6193 | 4.4449 | 0 | 0 | 0.1282 | 2.512 | 4.3688 | 7.1163 | 0 | 1.9384 |  | 0.255 | 7.42 | 11.1133 | 11.17% | 1.2412 | 9.872 | 0 | 0 | 0 |  | 0.141 | 2.64 | 4.6822 | 4.5055 | 0 | 0
| 17 | [11 empty] | 0.212 | 8.09 | 11.0112 | 12.71% | 1.3997 | 9.6115 | 0 | 0 | 0 |  | 0.208 | 3.01 | 5.8761 | 5.6543 | 0 | 0 |  | 0.212 | 8.09 | 11.0112 | 12.71% | 1.3997 | 9.6115 | 0 | 0 | 0 |  | 0.208 | 3.01 | 5.8761 | 5.6543 | 0 | 0 |  | 0.212 | 8.09 | 11.0112 | 12.71% | 1.3997 | 9.6115 | 0 | 0 | 0 |  | 0.11111 | 3.01 | 4.541 | 4.3697 | 0 | 0 | 0.1282 | 2.512 | 4.2785 | 7.1163 | 0 | 1.9793 |  | 0.255 | 7.42 | 10.9337 | 12.8% | 1.3997 | 9.534 | 0 | 0 | 0 |  | 0.141 | 2.64 | 4.5829 | 4.4099 | 0 | 0
| 18 | [11 empty] | 0.212 | 8.09 | 10.7285 | 15.84% | 1.6997 | 9.0288 | 0 | 0 | 0 |  | 0.208 | 3.01 | 5.5987 | 5.3875 | 0 | 0 |  | 0.212 | 8.09 | 10.7285 | 15.84% | 1.6997 | 9.0288 | 0 | 0 | 0 |  | 0.208 | 3.01 | 5.5987 | 5.3875 | 0 | 0 |  | 0.212 | 8.09 | 10.7285 | 15.84% | 1.6997 | 9.0288 | 0 | 0 | 0 |  | 0.11111 | 3.01 | 4.3929 | 4.2271 | 0 | 0 | 0.1282 | 2.512 | 4.1076 | 7.1163 | 0 | 2.0617 |  | 0.255 | 7.42 | 10.5937 | 16.04% | 1.6997 | 8.894 | 0 | 0 | 0 |  | 0.141 | 2.64 | 4.3949 | 4.229 | 0 | 0
| 19 | [11 empty] | 0.212 | 8.09 | 10.3725 | 20.03% | 2.0775 | 8.295 | 0 | 41.76 | 0 |  | 0.208 | 3.01 | 5.2495 | 5.0514 | 210.9454 | 9.8378 |  | 0.212 | 8.09 | 10.3725 | 20.03% | 2.0775 | 8.295 | 0 | 41.76 | 0 |  | 0.208 | 3.01 | 5.2495 | 5.0514 | 210.9454 | 9.8378 |  | 0.212 | 8.09 | 10.3725 | 20.03% | 2.0775 | 8.295 | 0 | 41.76 | 0 |  | 0.11111 | 3.01 | 4.2063 | 4.0476 | 169.0264 | 12.2776 | 0.1282 | 2.512 | 3.8923 | 7.1163 | 0 | 2.1757 |  | 0.255 | 7.42 | 10.1655 | 20.44% | 2.0775 | 8.088 | 0 | 41.76 | 0 |  | 0.141 | 2.64 | 4.1581 | 4.0012 | 167.0897 | 12.4199
| 20 | [11 empty] | 0.73667 | 2.8433 | 8.8993 | 29.78% | 2.6503 | 6.249 | 0 | 55.5075 | 0 |  | 0.063333 | 4.4567 | 4.9773 | 4.7895 | 265.853 | 13.7914 |  | 0.53333 | 4.6367 | 9.0211 | 29.38% | 2.6503 | 6.3708 | 0 | 55.5075 | 0 |  | 0.10667 | 2.9833 | 3.8602 | 3.7146 | 206.1856 | 17.7825 |  | 0.73667 | 2.8433 | 8.8993 | 29.78% | 2.6503 | 6.249 | 0 | 55.5075 | 0 |  | 0.11111 | 4.4567 | 5.3701 | 5.1674 | 286.8321 | 12.7827 | 0.1 | 2.794 | 3.6161 | 7.1163 | 0 | 2.3419 |  | 0.53333 | 4.6367 | 9.0211 | 29.38% | 2.6503 | 6.3708 | 0 | 55.5075 | 0 |  | 0.10667 | 2.9833 | 3.8602 | 3.7146 | 206.1856 | 17.7825
| 21 | [11 empty] | 0.242 | 6.306 | 7.7257 | 41.16% | 3.18 | 4.5457 | 0 | 68.22 | 0 |  | 0.24 | 3.22 | 4.628 | 4.628 | 315.7222 | 17.5414 |  | 0.318 | 6.144 | 8.0096 | 39.7% | 3.18 | 4.8296 | 0 | 68.22 | 0 |  | 0.122 | 2.876 | 3.5917 | 3.4562 | 235.7817 | 23.4888 |  | 0.242 | 6.306 | 7.7257 | 41.16% | 3.18 | 4.5457 | 0 | 68.22 | 0 |  | 0.11111 | 3.22 | 3.8719 | 3.8719 | 264.1377 | 20.9672 | 0.1052 | 2.7576 | 3.3748 | 7.1163 | 0 | 2.5093 |  | 0.31 | 6.21 | 8.0287 | 39.61% | 3.18 | 4.8487 | 0 | 68.22 | 0 |  | 0.1052 | 2.7576 | 3.3748 | 3.2474 | 221.5392 | 24.9988
| 22 | [11 empty] | 0.242 | 6.306 | 7.759 | 40.59% | 3.1491 | 4.6099 | 0 | 67.4775 | 0 |  | 0.24 | 3.22 | 4.661 | 4.661 | 314.5126 | 17.2277 |  | 0.318 | 6.144 | 8.0533 | 39.1% | 3.1491 | 4.9043 | 0 | 67.4775 | 0 |  | 0.122 | 2.876 | 3.6085 | 3.4723 | 234.3047 | 23.1251 |  | 0.242 | 6.306 | 7.759 | 40.59% | 3.1491 | 4.6099 | 0 | 67.4775 | 0 |  | 0.11111 | 3.22 | 3.8871 | 3.8871 | 262.2938 | 20.6575 | 0.1052 | 2.7576 | 3.3892 | 7.1163 | 0 | 2.4986 |  | 0.31 | 6.21 | 8.0713 | 39.02% | 3.1491 | 4.9222 | 0 | 67.4775 | 0 |  | 0.1052 | 2.7576 | 3.3892 | 3.2613 | 220.0672 | 24.6212
| 23 | [11 empty] | 0.73667 | 2.8433 | 8.2578 | 34.47% | 2.8462 | 5.4116 | 0 | 60.21 | 0 |  | 0.063333 | 4.4567 | 4.9222 | 4.7364 | 285.1801 | 15.1274 |  | 0.53333 | 4.6367 | 8.5567 | 33.26% | 2.8462 | 5.7104 | 0 | 60.21 | 0 |  | 0.10667 | 2.9833 | 3.7673 | 3.6252 | 218.2715 | 19.7646 |  | 0.73667 | 2.8433 | 8.2578 | 34.47% | 2.8462 | 5.4116 | 0 | 60.21 | 0 |  | 0.11111 | 4.4567 | 5.2733 | 5.0743 | 305.526 | 14.12 | 0.1 | 2.794 | 3.529 | 7.1163 | 0 | 2.3997 |  | 0.53333 | 4.6367 | 8.5567 | 33.26% | 2.8462 | 5.7104 | 0 | 60.21 | 0 |  | 0.10667 | 2.9833 | 3.7673 | 3.6252 | 218.2715 | 19.7646
| 24 | [11 empty] | 0.242 | 6.306 | 7.8911 | 38.35% | 3.0263 | 4.8648 | 0 | 64.53 | 0 |  | 0.24 | 3.22 | 4.792 | 4.6112 | 297.5588 | 16.6532 |  | 0.318 | 6.144 | 8.2269 | 36.78% | 3.0263 | 5.2007 | 0 | 64.53 | 0 |  | 0.122 | 2.876 | 3.6751 | 3.5364 | 228.205 | 21.7143 |  | 0.242 | 6.306 | 7.8911 | 38.35% | 3.0263 | 4.8648 | 0 | 64.53 | 0 |  | 0.11111 | 3.22 | 3.9478 | 3.7988 | 245.1369 | 20.2144 | 0.1052 | 2.7576 | 3.4467 | 7.1163 | 0 | 2.457 |  | 0.31 | 6.21 | 8.2405 | 36.72% | 3.0263 | 5.2142 | 0 | 64.53 | 0 |  | 0.1052 | 2.7576 | 3.4467 | 3.3166 | 214.02 | 23.1535
| 25 | [11 empty] | 0.242 | 6.306 | 7.5866 | 43.62% | 3.3094 | 4.2772 | 0 | 71.325 | 0 |  | 0.24 | 3.22 | 4.49 | 4.49 | 320.2493 | 18.9035 |  | 0.318 | 6.144 | 7.8267 | 42.28% | 3.3094 | 4.5174 | 0 | 71.325 | 0 |  | 0.122 | 2.876 | 3.5216 | 3.5216 | 251.1769 | 24.1019 |  | 0.242 | 6.306 | 7.5866 | 43.62% | 3.3094 | 4.2772 | 0 | 71.325 | 0 |  | 0.11111 | 3.22 | 3.808 | 3.808 | 271.603 | 22.2893 | 0.1052 | 2.7576 | 3.3143 | 7.1163 | 0 | 2.5551 |  | 0.31 | 6.21 | 7.8504 | 42.16% | 3.3094 | 4.541 | 0 | 71.325 | 0 |  | 0.1052 | 2.7576 | 3.3143 | 3.3143 | 236.3913 | 25.6094
| 26 | [11 empty] | 0.242 | 6.306 | 7.1822 | 51.31% | 3.6853 | 3.4969 | 0 | 80.3475 | 0 |  | 0.24 | 3.22 | 4.089 | 4.0118 | 322.342 | 23.8328 |  | 0.318 | 6.144 | 7.2954 | 50.52% | 3.6853 | 3.6101 | 0 | 80.3475 | 0 |  | 0.122 | 2.876 | 3.3177 | 3.2551 | 261.5426 | 29.3731 |  | 0.242 | 6.306 | 7.1822 | 51.31% | 3.6853 | 3.4969 | 0 | 80.3475 | 0 |  | 0.11111 | 3.22 | 3.6223 | 3.554 | 285.5525 | 26.9033 | 0.1052 | 2.7576 | 3.1385 | 7.1163 | 0 | 2.6982 |  | 0.31 | 6.21 | 7.3325 | 50.26% | 3.6853 | 3.6471 | 0 | 80.3475 | 0 |  | 0.1052 | 2.7576 | 3.1385 | 3.0793 | 247.4136 | 31.0505
| 27 | [11 empty] | 0.242 | 6.306 | 7.3053 | 48.88% | 3.5709 | 3.7343 | 0 | 77.6025 | 0 |  | 0.24 | 3.22 | 4.211 | 4.211 | 326.7841 | 21.9299 |  | 0.318 | 6.144 | 7.4571 | 47.89% | 3.5709 | 3.8861 | 0 | 77.6025 | 0 |  | 0.122 | 2.876 | 3.3798 | 3.3798 | 262.2777 | 27.3235 |  | 0.242 | 6.306 | 7.3053 | 48.88% | 3.5709 | 3.7343 | 0 | 77.6025 | 0 |  | 0.11111 | 3.22 | 3.6788 | 3.6788 | 285.4838 | 25.1025 | 0.1052 | 2.7576 | 3.192 | 7.1163 | 0 | 2.653 |  | 0.31 | 6.21 | 7.49 | 47.68% | 3.5709 | 3.9191 | 0 | 77.6025 | 0 |  | 0.1052 | 2.7576 | 3.192 | 3.192 | 247.7063 | 28.9309
| 28 | [11 empty] | 0.242 | 6.306 | 7.9829 | 36.84% | 2.9409 | 5.0419 | 0 | 62.4825 | 0 |  | 0.24 | 3.22 | 4.883 | 4.6987 | 293.5888 | 15.8243 |  | 0.318 | 6.144 | 8.3475 | 35.23% | 2.9409 | 5.4065 | 0 | 62.4825 | 0 |  | 0.122 | 2.876 | 3.7214 | 3.5809 | 223.7454 | 20.7639 |  | 0.242 | 6.306 | 7.9829 | 36.84% | 2.9409 | 5.0419 | 0 | 62.4825 | 0 |  | 0.11111 | 3.22 | 3.9899 | 3.8393 | 239.8919 | 19.3664 | 0.1052 | 2.7576 | 3.4865 | 7.1163 | 0 | 2.4289 |  | 0.31 | 6.21 | 8.358 | 35.19% | 2.9409 | 5.4171 | 0 | 62.4825 | 0 |  | 0.1052 | 2.7576 | 3.4865 | 3.355 | 209.6276 | 22.1623
| 29 | [11 empty] | 0.212 | 8.09 | 10.5898 | 17.44% | 1.8469 | 8.743 | 0 | 36.225 | 0 |  | 0.208 | 3.01 | 5.4627 | 5.2565 | 190.4177 | 8.2008 |  | 0.212 | 8.09 | 10.5898 | 17.44% | 1.8469 | 8.743 | 0 | 36.225 | 0 |  | 0.208 | 3.01 | 5.4627 | 5.2565 | 190.4177 | 8.2008 |  | 0.212 | 8.09 | 10.5898 | 17.44% | 1.8469 | 8.743 | 0 | 36.225 | 0 |  | 0.11111 | 3.01 | 4.3202 | 4.1572 | 150.5931 | 10.3695 | 0.1282 | 2.512 | 4.0237 | 7.1163 | 0 | 2.1046 |  | 0.255 | 7.42 | 10.4269 | 17.71% | 1.8469 | 8.58 | 0 | 36.225 | 0 |  | 0.141 | 2.64 | 4.3026 | 4.1403 | 149.981 | 10.4118
| 30 | [11 empty] | 0.73667 | 2.8433 | 8.3315 | 33.89% | 2.8237 | 5.5077 | 0 | 59.67 | 0 |  | 0.063333 | 4.4567 | 4.9285 | 4.7425 | 282.9861 | 14.9725 |  | 0.53333 | 4.6367 | 8.61 | 32.8% | 2.8237 | 5.7862 | 0 | 59.67 | 0 |  | 0.10667 | 2.9833 | 3.778 | 3.6354 | 216.9263 | 19.532 |  | 0.73667 | 2.8433 | 8.3315 | 33.89% | 2.8237 | 5.5077 | 0 | 59.67 | 0 |  | 0.11111 | 4.4567 | 5.2844 | 5.085 | 303.4238 | 13.964 | 0.1 | 2.794 | 3.539 | 7.1163 | 0 | 2.3929 |  | 0.53333 | 4.6367 | 8.61 | 32.8% | 2.8237 | 5.7862 | 0 | 59.67 | 0 |  | 0.10667 | 2.9833 | 3.778 | 3.6354 | 216.9263 | 19.532
XI | 1 | [11 empty] | 0.242 | 6.306 | 8 | 36.56% | 2.925 | 5.075 | 0 | 62.1 | 0 |  | 0.24 | 3.22 | 4.9 | 4.7151 | 292.8074 | 15.6729 |  | 0.318 | 6.144 | 8.37 | 34.95% | 2.925 | 5.445 | 0 | 62.1 | 0 |  | 0.122 | 2.876 | 3.73 | 3.5892 | 222.8921 | 20.589 |  | 0.242 | 6.306 | 8 | 36.56% | 2.925 | 5.075 | 0 | 62.1 | 0 |  | 0.11111 | 3.22 | 3.9978 | 3.8469 | 238.8936 | 19.2099 | 0.1052 | 2.7576 | 3.494 | 7.1163 | 0 | 2.4237 |  | 0.31 | 6.21 | 8.38 | 34.9% | 2.925 | 5.455 | 0 | 62.1 | 0 |  | 0.1052 | 2.7576 | 3.494 | 3.3622 | 208.7896 | 21.9797
| 2 | [11 empty] | 0.73667 | 2.8433 | 9.7956 | 24.26% | 2.3766 | 7.4191 | 0 | 48.9375 | 0 |  | 0.063333 | 4.4567 | 5.0544 | 4.8636 | 238.0146 | 11.9737 |  | 0.53333 | 4.6367 | 9.67 | 24.58% | 2.3766 | 7.2934 | 0 | 48.9375 | 0 |  | 0.10667 | 2.9833 | 3.99 | 3.8394 | 187.8923 | 15.1678 |  | 0.73667 | 2.8433 | 9.7956 | 24.26% | 2.3766 | 7.4191 | 0 | 48.9375 | 0 |  | 0.11111 | 4.4567 | 5.5053 | 5.2975 | 259.2479 | 10.993 | 0.1 | 2.794 | 3.7378 | 7.1163 | 0 | 2.2656 |  | 0.53333 | 4.6367 | 9.67 | 24.58% | 2.3766 | 7.2934 | 0 | 48.9375 | 0 |  | 0.10667 | 2.9833 | 3.99 | 3.8394 | 187.8923 | 15.1678
| 3 | [11 empty] | 0.73667 | 2.8433 | 9.2707 | 27.36% | 2.5369 | 6.7339 | 0 | 52.785 | 0 |  | 0.063333 | 4.4567 | 5.0092 | 4.8202 | 254.4354 | 13.0314 |  | 0.53333 | 4.6367 | 9.29 | 27.31% | 2.5369 | 6.7531 | 0 | 52.785 | 0 |  | 0.10667 | 2.9833 | 3.914 | 3.7663 | 198.8042 | 16.6779 |  | 0.73667 | 2.8433 | 9.2707 | 27.36% | 2.5369 | 6.7339 | 0 | 52.785 | 0 |  | 0.11111 | 4.4567 | 5.4261 | 5.2214 | 275.6091 | 12.0302 | 0.1 | 2.794 | 3.6665 | 7.1163 | 0 | 2.3097 |  | 0.53333 | 4.6367 | 9.29 | 27.31% | 2.5369 | 6.7531 | 0 | 52.785 | 0 |  | 0.10667 | 2.9833 | 3.914 | 3.7663 | 198.8042 | 16.6779
| 4 | [11 empty] | 0.242 | 6.306 | 7.884 | 38.47% | 3.0328 | 4.8512 | 0 | 64.6875 | 0 |  | 0.24 | 3.22 | 4.785 | 4.6044 | 297.8493 | 16.7183 |  | 0.318 | 6.144 | 8.2176 | 36.91% | 3.0328 | 5.1848 | 0 | 64.6875 | 0 |  | 0.122 | 2.876 | 3.6715 | 3.533 | 228.5405 | 21.7884 |  | 0.242 | 6.306 | 7.884 | 38.47% | 3.0328 | 4.8512 | 0 | 64.6875 | 0 |  | 0.11111 | 3.22 | 3.9445 | 3.7957 | 245.5335 | 20.2804 | 0.1052 | 2.7576 | 3.4436 | 7.1163 | 0 | 2.4592 |  | 0.31 | 6.21 | 8.2315 | 36.84% | 3.0328 | 5.1986 | 0 | 64.6875 | 0 |  | 0.1052 | 2.7576 | 3.4436 | 3.3136 | 214.3514 | 23.2307
| 5 | [11 empty] | 0.212 | 8.09 | 10.4936 | 18.57% | 1.9491 | 8.5445 | 0 | 38.6775 | 0 |  | 0.208 | 3.01 | 5.3682 | 5.1656 | 199.7935 | 8.9101 |  | 0.212 | 8.09 | 10.4936 | 18.57% | 1.9491 | 8.5445 | 0 | 38.6775 | 0 |  | 0.208 | 3.01 | 5.3682 | 5.1656 | 199.7935 | 8.9101 |  | 0.212 | 8.09 | 10.4936 | 18.57% | 1.9491 | 8.5445 | 0 | 38.6775 | 0 |  | 0.11111 | 3.01 | 4.2697 | 4.1086 | 158.9104 | 11.2024 | 0.1282 | 2.512 | 3.9655 | 7.1163 | 0 | 2.1355 |  | 0.255 | 7.42 | 10.3111 | 18.9% | 1.9491 | 8.362 | 0 | 38.6775 | 0 |  | 0.141 | 2.64 | 4.2386 | 4.0786 | 157.7516 | 11.2847
| 6 | [11 empty] | 0.73667 | 2.8433 | 10.1732 | 22.23% | 2.2612 | 7.9119 | 0 | 46.17 | 0 |  | 0.063333 | 4.4567 | 5.0868 | 4.8949 | 225.9965 | 11.2244 |  | 0.53333 | 4.6367 | 9.9433 | 22.74% | 2.2612 | 7.6821 | 0 | 46.17 | 0 |  | 0.10667 | 2.9833 | 4.0447 | 3.892 | 179.6954 | 14.1166 |  | 0.73667 | 2.8433 | 10.1732 | 22.23% | 2.2612 | 7.9119 | 0 | 46.17 | 0 |  | 0.11111 | 4.4567 | 5.5622 | 5.3523 | 247.1169 | 10.2651 | 0.1 | 2.794 | 3.789 | 7.1163 | 0 | 2.235 |  | 0.53333 | 4.6367 | 9.9433 | 22.74% | 2.2612 | 7.6821 | 0 | 46.17 | 0 |  | 0.10667 | 2.9833 | 4.0447 | 3.892 | 179.6954 | 14.1166
| 7 | [11 empty] | 0.73667 | 2.8433 | 9.6759 | 24.94% | 2.4131 | 7.2628 | 0 | 49.815 | 0 |  | 0.063333 | 4.4567 | 5.0441 | 4.8537 | 241.7891 | 12.2132 |  | 0.53333 | 4.6367 | 9.5833 | 25.18% | 2.4131 | 7.1702 | 0 | 49.815 | 0 |  | 0.10667 | 2.9833 | 3.9727 | 3.8228 | 190.4305 | 15.5071 |  | 0.73667 | 2.8433 | 9.6759 | 24.94% | 2.4131 | 7.2628 | 0 | 49.815 | 0 |  | 0.11111 | 4.4567 | 5.4872 | 5.2802 | 263.031 | 11.2269 | 0.1 | 2.794 | 3.7215 | 7.1163 | 0 | 2.2755 |  | 0.53333 | 4.6367 | 9.5833 | 25.18% | 2.4131 | 7.1702 | 0 | 49.815 | 0 |  | 0.10667 | 2.9833 | 3.9727 | 3.8228 | 190.4305 | 15.5071
| 8 | [11 empty] | 0.73667 | 2.8433 | 8.7766 | 30.62% | 2.6878 | 6.0888 | 0 | 56.4075 | 0 |  | 0.063333 | 4.4567 | 4.9668 | 4.7793 | 269.5906 | 14.0448 |  | 0.53333 | 4.6367 | 8.9322 | 30.09% | 2.6878 | 6.2444 | 0 | 56.4075 | 0 |  | 0.10667 | 2.9833 | 3.8424 | 3.6974 | 208.5637 | 18.1544 |  | 0.73667 | 2.8433 | 8.7766 | 30.62% | 2.6878 | 6.0888 | 0 | 56.4075 | 0 |  | 0.11111 | 4.4567 | 5.3516 | 5.1496 | 290.4776 | 13.0349 | 0.1 | 2.794 | 3.5994 | 7.1163 | 0 | 2.3527 |  | 0.53333 | 4.6367 | 8.9322 | 30.09% | 2.6878 | 6.2444 | 0 | 56.4075 | 0 |  | 0.10667 | 2.9833 | 3.8424 | 3.6974 | 208.5637 | 18.1544
| 9 | [11 empty] | 0.242 | 6.306 | 7.9385 | 37.57% | 2.9822 | 4.9563 | 0 | 63.4725 | 0 |  | 0.24 | 3.22 | 4.839 | 4.6564 | 295.5531 | 16.2212 |  | 0.318 | 6.144 | 8.2892 | 35.98% | 2.9822 | 5.307 | 0 | 63.4725 | 0 |  | 0.122 | 2.876 | 3.699 | 3.5594 | 225.9245 | 21.2205 |  | 0.242 | 6.306 | 7.9385 | 37.57% | 2.9822 | 4.9563 | 0 | 63.4725 | 0 |  | 0.11111 | 3.22 | 3.9695 | 3.8197 | 242.4486 | 19.7742 | 0.1052 | 2.7576 | 3.4673 | 7.1163 | 0 | 2.4424 |  | 0.31 | 6.21 | 8.3012 | 35.92% | 2.9822 | 5.319 | 0 | 63.4725 | 0 |  | 0.1052 | 2.7576 | 3.4673 | 3.3364 | 211.771 | 22.6387
| 10 | [11 empty] | 0.73667 | 2.8433 | 8.1136 | 35.62% | 2.8903 | 5.2233 | 0 | 61.2675 | 0 |  | 0.063333 | 4.4567 | 4.9098 | 4.7245 | 289.4577 | 15.432 |  | 0.53333 | 4.6367 | 8.4522 | 34.2% | 2.8903 | 5.5619 | 0 | 61.2675 | 0 |  | 0.10667 | 2.9833 | 3.7464 | 3.6051 | 220.8736 | 20.2238 |  | 0.73667 | 2.8433 | 8.1136 | 35.62% | 2.8903 | 5.2233 | 0 | 61.2675 | 0 |  | 0.11111 | 4.4567 | 5.2516 | 5.0534 | 309.6093 | 14.4276 | 0.1 | 2.794 | 3.5094 | 7.1163 | 0 | 2.413 |  | 0.53333 | 4.6367 | 8.4522 | 34.2% | 2.8903 | 5.5619 | 0 | 61.2675 | 0 |  | 0.10667 | 2.9833 | 3.7464 | 3.6051 | 220.8736 | 20.2238
| 11 | [11 empty] | 0.242 | 6.306 | 7.7762 | 40.29% | 3.1331 | 4.643 | 0 | 67.095 | 0 |  | 0.24 | 3.22 | 4.678 | 4.678 | 313.8704 | 17.0678 |  | 0.318 | 6.144 | 8.0759 | 38.8% | 3.1331 | 4.9427 | 0 | 67.095 | 0 |  | 0.122 | 2.876 | 3.6172 | 3.4807 | 233.5345 | 22.9391 |  | 0.242 | 6.306 | 7.7762 | 40.29% | 3.1331 | 4.643 | 0 | 67.095 | 0 |  | 0.11111 | 3.22 | 3.895 | 3.895 | 261.335 | 20.4989 | 0.1052 | 2.7576 | 3.3967 | 7.1163 | 0 | 2.4931 |  | 0.31 | 6.21 | 8.0932 | 38.71% | 3.1331 | 4.9601 | 0 | 67.095 | 0 |  | 0.1052 | 2.7576 | 3.3967 | 3.2685 | 219.3009 | 24.4279
| 12 | [11 empty] | 0.242 | 6.306 | 7.641 | 42.65% | 3.2588 | 4.3823 | 0 | 70.11 | 0 |  | 0.24 | 3.22 | 4.544 | 4.544 | 318.5798 | 18.3607 |  | 0.318 | 6.144 | 7.8983 | 41.26% | 3.2588 | 4.6395 | 0 | 70.11 | 0 |  | 0.122 | 2.876 | 3.549 | 3.549 | 248.8227 | 23.5081 |  | 0.242 | 6.306 | 7.641 | 42.65% | 3.2588 | 4.3823 | 0 | 70.11 | 0 |  | 0.11111 | 3.22 | 3.833 | 3.833 | 268.729 | 21.7667 | 0.1052 | 2.7576 | 3.338 | 7.1163 | 0 | 2.537 |  | 0.31 | 6.21 | 7.9202 | 41.14% | 3.2588 | 4.6614 | 0 | 70.11 | 0 |  | 0.1052 | 2.7576 | 3.338 | 3.338 | 234.0239 | 24.9946
| 13 | [11 empty] | 0.242 | 6.306 | 7.275 | 49.47% | 3.5991 | 3.6759 | 0 | 78.2775 | 0 |  | 0.24 | 3.22 | 4.181 | 4.181 | 327.2782 | 22.2794 |  | 0.318 | 6.144 | 7.4173 | 48.52% | 3.5991 | 3.8183 | 0 | 78.2775 | 0 |  | 0.122 | 2.876 | 3.3645 | 3.3645 | 263.3653 | 27.6861 |  | 0.242 | 6.306 | 7.275 | 49.47% | 3.5991 | 3.6759 | 0 | 78.2775 | 0 |  | 0.11111 | 3.22 | 3.6649 | 3.6649 | 286.8798 | 25.4168 | 0.1052 | 2.7576 | 3.1788 | 7.1163 | 0 | 2.664 |  | 0.31 | 6.21 | 7.4513 | 48.3% | 3.5991 | 3.8522 | 0 | 78.2775 | 0 |  | 0.1052 | 2.7576 | 3.1788 | 3.1788 | 248.8315 | 29.3032
| 14 | [11 empty] | 0.035556 | 6.7189 | 6.7416 | 64.62% | 4.3566 | 2.385 | 0 | 96.4575 | 0 |  | 0.11111 | 3.4778 | 3.5486 | 3.0799 | 297.082 | 37.2686 |  | 0.057778 | 6.6644 | 6.7013 | 65.01% | 4.3566 | 2.3447 | 0 | 96.4575 | 0 |  | 0.083333 | 2.9533 | 3.0065 | 2.6094 | 251.6942 | 43.9892 |  | 0.035556 | 6.7189 | 6.7416 | 64.62% | 4.3566 | 2.385 | 0 | 96.4575 | 0 |  | 0.11111 | 3.4778 | 3.5486 | 3.0799 | 297.082 | 37.2686 | 0.079333 | 2.8093 | 2.8599 | 7.1163 | 0 | 2.9611 |  | 0.088889 | 6.6522 | 6.7089 | 64.94% | 4.3566 | 2.3523 | 0 | 96.4575 | 0 |  | 0.079333 | 2.8093 | 2.8599 | 2.4822 | 239.4253 | 46.2433
| 15 | [11 empty] | 0.242 | 6.306 | 6.8041 | 59.33% | 4.0369 | 2.7672 | 0 | 88.785 | 0 |  | 0.24 | 3.22 | 3.714 | 3.6439 | 323.5258 | 28.9946 |  | 0.318 | 6.144 | 6.7985 | 59.38% | 4.0369 | 2.7617 | 0 | 88.785 | 0 |  | 0.122 | 2.876 | 3.1271 | 3.0681 | 272.4025 | 34.4362 |  | 0.242 | 6.306 | 6.8041 | 59.33% | 4.0369 | 2.7672 | 0 | 88.785 | 0 |  | 0.11111 | 3.22 | 3.4487 | 3.3836 | 300.4159 | 31.2251 | 0.1052 | 2.7576 | 2.9741 | 7.1163 | 0 | 2.8473 |  | 0.31 | 6.21 | 6.8481 | 58.95% | 4.0369 | 2.8112 | 0 | 88.785 | 0 |  | 0.1052 | 2.7576 | 2.9741 | 2.918 | 259.0765 | 36.2075
| 16 | [11 empty] | 0.242 | 6.306 | 7.4787 | 45.59% | 3.4097 | 4.069 | 0 | 73.7325 | 0 |  | 0.24 | 3.22 | 4.383 | 4.383 | 323.1695 | 20.0186 |  | 0.318 | 6.144 | 7.685 | 44.37% | 3.4097 | 4.2753 | 0 | 73.7325 | 0 |  | 0.122 | 2.876 | 3.4672 | 3.4672 | 255.6447 | 25.3063 |  | 0.242 | 6.306 | 7.4787 | 45.59% | 3.4097 | 4.069 | 0 | 73.7325 | 0 |  | 0.11111 | 3.22 | 3.7584 | 3.7584 | 277.1181 | 23.3453 | 0.1052 | 2.7576 | 3.2674 | 7.1163 | 0 | 2.5918 |  | 0.31 | 6.21 | 7.7122 | 44.21% | 3.4097 | 4.3025 | 0 | 73.7325 | 0 |  | 0.1052 | 2.7576 | 3.2674 | 3.2674 | 240.9122 | 26.8538
| 17 | [11 empty] | 0.035556 | 6.7189 | 6.7632 | 62.39% | 4.2197 | 2.5435 | 0 | 93.1725 | 0 |  | 0.11111 | 3.4778 | 3.6162 | 3.1386 | 292.4305 | 35.3264 |  | 0.057778 | 6.6644 | 6.7364 | 62.64% | 4.2197 | 2.5167 | 0 | 93.1725 | 0 |  | 0.083333 | 2.9533 | 3.0572 | 2.6534 | 247.2219 | 41.7865 |  | 0.035556 | 6.7189 | 6.7632 | 62.39% | 4.2197 | 2.5435 | 0 | 93.1725 | 0 |  | 0.11111 | 3.4778 | 3.6162 | 3.1386 | 292.4305 | 35.3264 | 0.079333 | 2.8093 | 2.9082 | 7.1163 | 0 | 2.9119 |  | 0.088889 | 6.6522 | 6.763 | 62.39% | 4.2197 | 2.5433 | 0 | 93.1725 | 0 |  | 0.079333 | 2.8093 | 2.9082 | 2.5241 | 235.1741 | 43.9272
| 18 | [11 empty] | 0.035556 | 6.7189 | 6.6204 | 77.39% | 5.1234 | 1.4969 | 0 | 114.8625 | 0 |  | 0.11111 | 3.4778 | 3.1699 | 2.7512 | 316.0143 | 49.6817 |  | 0.057778 | 6.6644 | 6.5044 | 78.77% | 5.1234 | 1.3809 | 0 | 114.8625 | 0 |  | 0.083333 | 2.9533 | 2.7224 | 2.3629 | 271.4045 | 57.8477 |  | 0.035556 | 6.7189 | 6.6204 | 77.39% | 5.1234 | 1.4969 | 0 | 114.8625 | 0 |  | 0.11111 | 3.4778 | 3.1699 | 2.7512 | 316.0143 | 49.6817 | 0.079333 | 2.8093 | 2.5895 | 7.1163 | 0 | 3.2703 |  | 0.088889 | 6.6522 | 6.4059 | 79.98% | 5.1234 | 1.2825 | 0 | 114.8625 | 0 |  | 0.079333 | 2.8093 | 2.5895 | 2.2475 | 258.1538 | 60.817
| 19 | [11 empty] | 0.035556 | 6.7189 | 6.647 | 74.54% | 4.9547 | 1.6923 | 0 | 110.8125 | 0 |  | 0.11111 | 3.4778 | 3.2532 | 2.8236 | 312.8866 | 46.7022 |  | 0.057778 | 6.6644 | 6.5477 | 75.67% | 4.9547 | 1.593 | 0 | 110.8125 | 0 |  | 0.083333 | 2.9533 | 2.7849 | 2.4171 | 267.846 | 54.5556 |  | 0.035556 | 6.7189 | 6.647 | 74.54% | 4.9547 | 1.6923 | 0 | 110.8125 | 0 |  | 0.11111 | 3.4778 | 3.2532 | 2.8236 | 312.8866 | 46.7022 | 0.079333 | 2.8093 | 2.649 | 7.1163 | 0 | 3.1968 |  | 0.088889 | 6.6522 | 6.4726 | 76.55% | 4.9547 | 1.5179 | 0 | 110.8125 | 0 |  | 0.079333 | 2.8093 | 2.649 | 2.2991 | 254.7739 | 57.3548
| 20 | [11 empty] | 0.035556 | 6.7189 | 6.6673 | 72.39% | 4.8262 | 1.8411 | 0 | 107.73 | 0 |  | 0.11111 | 3.4778 | 3.3167 | 2.8786 | 310.1133 | 44.5348 |  | 0.057778 | 6.6644 | 6.5807 | 73.34% | 4.8262 | 1.7544 | 0 | 107.73 | 0 |  | 0.083333 | 2.9533 | 2.8325 | 2.4584 | 264.843 | 52.1473 |  | 0.035556 | 6.7189 | 6.6673 | 72.39% | 4.8262 | 1.8411 | 0 | 107.73 | 0 |  | 0.11111 | 3.4778 | 3.3167 | 2.8786 | 310.1133 | 44.5348 | 0.079333 | 2.8093 | 2.6943 | 7.1163 | 0 | 3.1431 |  | 0.088889 | 6.6522 | 6.5233 | 73.98% | 4.8262 | 1.6971 | 0 | 107.73 | 0 |  | 0.079333 | 2.8093 | 2.6943 | 2.3384 | 251.9211 | 54.8221
| 21 | [11 empty] | 0.035556 | 6.7189 | 6.6067 | 78.85% | 5.2097 | 1.3971 | 0 | 116.9325 | 0 |  | 0.11111 | 3.4778 | 3.1273 | 2.7143 | 317.3868 | 51.2659 |  | 0.057778 | 6.6644 | 6.4822 | 80.37% | 5.2097 | 1.2725 | 0 | 116.9325 | 0 |  | 0.083333 | 2.9533 | 2.6905 | 1.9798 | 231.502 | 70.285 |  | 0.035556 | 6.7189 | 6.6067 | 78.85% | 5.2097 | 1.3971 | 0 | 116.9325 | 0 |  | 0.11111 | 3.4778 | 3.1273 | 2.7143 | 317.3868 | 51.2659 | 0.079333 | 2.8093 | 2.5591 | 7.1163 | 0 | 3.3091 |  | 0.088889 | 6.6522 | 6.3719 | 81.76% | 5.2097 | 1.1622 | 0 | 116.9325 | 0 |  | 0.079333 | 2.8093 | 2.5591 | 1.8831 | 220.1972 | 73.8934
| 22 | [11 empty] | 0.035556 | 6.7189 | 6.6405 | 75.23% | 4.9959 | 1.6446 | 0 | 111.8025 | 0 |  | 0.11111 | 3.4778 | 3.2329 | 2.8059 | 313.7052 | 47.4164 |  | 0.057778 | 6.6644 | 6.5371 | 76.42% | 4.9959 | 1.5412 | 0 | 111.8025 | 0 |  | 0.083333 | 2.9533 | 2.7697 | 2.4038 | 268.7564 | 55.3466 |  | 0.035556 | 6.7189 | 6.6405 | 75.23% | 4.9959 | 1.6446 | 0 | 111.8025 | 0 |  | 0.11111 | 3.4778 | 3.2329 | 2.8059 | 313.7052 | 47.4164 | 0.079333 | 2.8093 | 2.6345 | 7.1163 | 0 | 3.2145 |  | 0.088889 | 6.6522 | 6.4563 | 77.38% | 4.9959 | 1.4604 | 0 | 111.8025 | 0 |  | 0.079333 | 2.8093 | 2.6345 | 2.2865 | 255.6387 | 58.1866
| 23 | [11 empty] | 0.035556 | 6.7189 | 6.6927 | 69.72% | 4.6659 | 2.0267 | 0 | 103.8825 | 0 |  | 0.11111 | 3.4778 | 3.3958 | 2.9473 | 306.1757 | 41.9431 |  | 0.057778 | 6.6644 | 6.6218 | 70.46% | 4.6659 | 1.9559 | 0 | 103.8825 | 0 |  | 0.083333 | 2.9533 | 2.8919 | 2.5099 | 260.7377 | 49.2525 |  | 0.035556 | 6.7189 | 6.6927 | 69.72% | 4.6659 | 2.0267 | 0 | 103.8825 | 0 |  | 0.11111 | 3.4778 | 3.3958 | 2.9473 | 306.1757 | 41.9431 | 0.079333 | 2.8093 | 2.7508 | 7.1163 | 0 | 3.0785 |  | 0.088889 | 6.6522 | 6.5867 | 70.84% | 4.6659 | 1.9207 | 0 | 103.8825 | 0 |  | 0.079333 | 2.8093 | 2.7508 | 2.3875 | 248.0204 | 51.7779
| 24 | [11 empty] | 0.035556 | 6.7189 | 6.6259 | 76.8% | 5.0888 | 1.5371 | 0 | 114.03 | 0 |  | 0.11111 | 3.4778 | 3.187 | 2.7661 | 315.4193 | 49.0566 |  | 0.057778 | 6.6644 | 6.5133 | 78.13% | 5.0888 | 1.4245 | 0 | 114.03 | 0 |  | 0.083333 | 2.9533 | 2.7353 | 2.374 | 270.7089 | 57.1587 |  | 0.035556 | 6.7189 | 6.6259 | 76.8% | 5.0888 | 1.5371 | 0 | 114.03 | 0 |  | 0.11111 | 3.4778 | 3.187 | 2.7661 | 315.4193 | 49.0566 | 0.079333 | 2.8093 | 2.6017 | 7.1163 | 0 | 3.2549 |  | 0.088889 | 6.6522 | 6.4196 | 79.27% | 5.0888 | 1.3309 | 0 | 114.03 | 0 |  | 0.079333 | 2.8093 | 2.6017 | 2.2581 | 257.4932 | 60.0924
| 25 | [11 empty] | 0.035556 | 6.7189 | 6.6904 | 69.95% | 4.68 | 2.0104 | 0 | 104.22 | 0 |  | 0.11111 | 3.4778 | 3.3889 | 2.9413 | 306.5423 | 42.1656 |  | 0.057778 | 6.6644 | 6.6182 | 70.71% | 4.68 | 1.9382 | 0 | 104.22 | 0 |  | 0.083333 | 2.9533 | 2.8867 | 2.5054 | 261.1137 | 49.5016 |  | 0.035556 | 6.7189 | 6.6904 | 69.95% | 4.68 | 2.0104 | 0 | 104.22 | 0 |  | 0.11111 | 3.4778 | 3.3889 | 2.9413 | 306.5423 | 42.1656 | 0.079333 | 2.8093 | 2.7459 | 7.1163 | 0 | 3.084 |  | 0.088889 | 6.6522 | 6.5811 | 71.11% | 4.68 | 1.9011 | 0 | 104.22 | 0 |  | 0.079333 | 2.8093 | 2.7459 | 2.3832 | 248.3776 | 52.0399
| 26 | [11 empty] | 0.035556 | 6.7189 | 6.5679 | 83.06% | 5.4553 | 1.1126 | 0 | 122.8275 | 0 |  | 0.11111 | 3.4778 | 3.006 | 2.212 | 271.6915 | 66.0788 |  | 0.057778 | 6.6644 | 6.4191 | 84.99% | 5.4553 | 0.96382 | 0 | 122.8275 | 0 |  | 0.083333 | 2.9533 | 2.5995 | 1.9128 | 234.9506 | 76.412 |  | 0.035556 | 6.7189 | 6.5679 | 83.06% | 5.4553 | 1.1126 | 0 | 122.8275 | 0 |  | 0.11111 | 3.4778 | 3.006 | 2.212 | 271.6915 | 66.0788 | 0.079333 | 2.8093 | 2.4725 | 7.1163 | 0 | 3.425 |  | 0.088889 | 6.6522 | 6.2748 | 86.94% | 5.4553 | 0.8195 | 0 | 122.8275 | 0 |  | 0.079333 | 2.8093 | 2.4725 | 1.8194 | 223.4705 | 80.3374
| 27 | [11 empty] | 0.035556 | 6.7189 | 6.5617 | 83.74% | 5.4947 | 1.067 | 0 | 123.7725 | 0 |  | 0.11111 | 3.4778 | 2.9866 | 2.1977 | 272.0108 | 67.0207 |  | 0.057778 | 6.6644 | 6.409 | 85.73% | 5.4947 | 0.91433 | 0 | 123.7725 | 0 |  | 0.083333 | 2.9533 | 2.5849 | 1.9021 | 235.43 | 77.4343 |  | 0.035556 | 6.7189 | 6.5617 | 83.74% | 5.4947 | 1.067 | 0 | 123.7725 | 0 |  | 0.11111 | 3.4778 | 2.9866 | 2.1977 | 272.0108 | 67.0207 | 0.079333 | 2.8093 | 2.4586 | 7.1163 | 0 | 3.4444 |  | 0.088889 | 6.6522 | 6.2593 | 87.78% | 5.4947 | 0.76457 | 0 | 123.7725 | 0 |  | 0.079333 | 2.8093 | 2.4586 | 1.8092 | 223.9253 | 81.4127
| 28 | [11 empty] | 0.035556 | 6.7189 | 6.717 | 67.18% | 4.5122 | 2.2048 | 0 | 100.1925 | 0 |  | 0.11111 | 3.4778 | 3.4718 | 3.0132 | 301.9025 | 39.5686 |  | 0.057778 | 6.6644 | 6.6613 | 67.74% | 4.5122 | 2.1491 | 0 | 100.1925 | 0 |  | 0.083333 | 2.9533 | 2.9488 | 2.5594 | 256.4279 | 46.5856 |  | 0.035556 | 6.7189 | 6.717 | 67.18% | 4.5122 | 2.2048 | 0 | 100.1925 | 0 |  | 0.11111 | 3.4778 | 3.4718 | 3.0132 | 301.9025 | 39.5686 | 0.079333 | 2.8093 | 2.805 | 7.1163 | 0 | 3.019 |  | 0.088889 | 6.6522 | 6.6474 | 67.88% | 4.5122 | 2.1352 | 0 | 100.1925 | 0 |  | 0.079333 | 2.8093 | 2.805 | 2.4346 | 243.9246 | 48.9736
| 29 | [11 empty] | 0.035556 | 6.7189 | 6.6601 | 73.16% | 4.8722 | 1.7879 | 0 | 108.8325 | 0 |  | 0.11111 | 3.4778 | 3.294 | 2.8589 | 311.1442 | 45.3004 |  | 0.057778 | 6.6644 | 6.5689 | 74.17% | 4.8722 | 1.6967 | 0 | 108.8325 | 0 |  | 0.083333 | 2.9533 | 2.8155 | 2.4436 | 265.9463 | 52.9993 |  | 0.035556 | 6.7189 | 6.6601 | 73.16% | 4.8722 | 1.7879 | 0 | 108.8325 | 0 |  | 0.11111 | 3.4778 | 3.294 | 2.8589 | 311.1442 | 45.3004 | 0.079333 | 2.8093 | 2.6781 | 7.1163 | 0 | 3.1621 |  | 0.088889 | 6.6522 | 6.5052 | 74.9% | 4.8722 | 1.633 | 0 | 108.8325 | 0 |  | 0.079333 | 2.8093 | 2.6781 | 2.3244 | 252.9693 | 55.7181
| 30 | [11 empty] | 0.1625 | 7.6075 | 5.7083 | 100% | 7.1297 | -1.4214 | 0.19936 | 130.5136 | 32.4989 |  | 0.04875 | 3.0412 | 2.4715 | 1.8186 | 237.3572 | 124.0733 |  | 0.165 | 7.185 | 5.2566 | 100% | 7.1297 | -1.8731 | 0.26272 | 120.1855 | 42.827 |  | 0.03925 | 2.5288 | 2.07 | 1.5232 | 183.0689 | 144.8579 |  | 0.17 | 7.45 | 5.4631 | 100% | 7.1297 | -1.6666 | 0.23375 | 124.9084 | 38.1041 |  | 0.11111 | 2.6587 | 1.3601 | 1.0009 | 125.0154 | 193.8576 | 0.03925 | 2.5288 | 2.07 | 6.0698 | 1.0465 | 4.7347 |  | 0.0825 | 4.4075 | 3.4433 | 100% | 7.1297 | -3.6864 | 0.51705 | 162.4954 | 38.1041 |  | 0.0225 | 1.8975 | 1.6345 | 1.2028 | 195.4444 | 206.1144
| 31 | [11 empty] | 0.1625 | 7.6075 | 6.4666 | 94.02% | 6.0797 | 0.38693 | 0 | 137.8125 | 0 |  | 0.04875 | 3.0412 | 2.699 | 1.986 | 273.7018 | 82.5746 |  | 0.165 | 7.185 | 6.0266 | 100% | 6.0797 | -0.053125 | 0.0087381 | 136.6083 | 1.2042 |  | 0.03925 | 2.5288 | 2.2532 | 1.658 | 226.4968 | 99.4811 |  | 0.17 | 7.45 | 6.2565 | 97.17% | 6.0797 | 0.17677 | 0 | 137.8125 | 0 |  | 0.11111 | 2.6587 | 1.8787 | 1.3824 | 190.5131 | 118.6313 | 0.03925 | 2.5288 | 2.2532 | 7.1163 | 0 | 3.7584 |  | 0.0825 | 4.4075 | 3.8283 | 100% | 6.0797 | -2.2514 | 0.37032 | 137.4422 | 0 |  | 0.0225 | 1.8975 | 1.7395 | 1.28 | 175.9305 | 127.775
XII | 1 | [11 empty] | 0.035556 | 6.7189 | 6.6804 | 71.01% | 4.7438 | 1.9366 | 0 | 105.75 | 0 |  | 0.11111 | 3.4778 | 3.3574 | 2.914 | 308.153 | 43.1858 |  | 0.057778 | 6.6644 | 6.6019 | 71.85% | 4.7438 | 1.8581 | 0 | 105.75 | 0 |  | 0.083333 | 2.9533 | 2.8631 | 2.4849 | 262.7799 | 50.6426 |  | 0.035556 | 6.7189 | 6.6804 | 71.01% | 4.7438 | 1.9366 | 0 | 105.75 | 0 |  | 0.11111 | 3.4778 | 3.3574 | 2.914 | 308.153 | 43.1858 | 0.079333 | 2.8093 | 2.7234 | 7.1163 | 0 | 3.1095 |  | 0.088889 | 6.6522 | 6.5559 | 72.36% | 4.7438 | 1.8122 | 0 | 105.75 | 0 |  | 0.079333 | 2.8093 | 2.7234 | 2.3637 | 249.9609 | 53.2397
| 2 | [11 empty] | 0.035556 | 6.7189 | 6.7675 | 61.95% | 4.1925 | 2.575 | 0 | 92.52 | 0 |  | 0.11111 | 3.4778 | 3.6296 | 3.1502 | 291.4606 | 34.9493 |  | 0.057778 | 6.6644 | 6.7434 | 62.17% | 4.1925 | 2.5509 | 0 | 92.52 | 0 |  | 0.083333 | 2.9533 | 3.0672 | 2.6621 | 246.2991 | 41.3576 |  | 0.035556 | 6.7189 | 6.7675 | 61.95% | 4.1925 | 2.575 | 0 | 92.52 | 0 |  | 0.11111 | 3.4778 | 3.6296 | 3.1502 | 291.4606 | 34.9493 | 0.079333 | 2.8093 | 2.9178 | 7.1163 | 0 | 2.9024 |  | 0.088889 | 6.6522 | 6.7737 | 61.89% | 4.1925 | 2.5812 | 0 | 92.52 | 0 |  | 0.079333 | 2.8093 | 2.9178 | 2.5324 | 234.2969 | 43.4762
| 3 | [11 empty] | 0.242 | 6.306 | 7.3658 | 47.72% | 3.5147 | 3.8511 | 0 | 76.2525 | 0 |  | 0.24 | 3.22 | 4.271 | 4.271 | 325.6744 | 21.2457 |  | 0.318 | 6.144 | 7.5366 | 46.64% | 3.5147 | 4.0219 | 0 | 76.2525 | 0 |  | 0.122 | 2.876 | 3.4103 | 3.4103 | 260.0407 | 26.6081 |  | 0.242 | 6.306 | 7.3658 | 47.72% | 3.5147 | 3.8511 | 0 | 76.2525 | 0 |  | 0.11111 | 3.22 | 3.7066 | 3.7066 | 282.6355 | 24.481 | 0.1052 | 2.7576 | 3.2183 | 7.1163 | 0 | 2.6313 |  | 0.31 | 6.21 | 7.5675 | 46.44% | 3.5147 | 4.0529 | 0 | 76.2525 | 0 |  | 0.1052 | 2.7576 | 3.2183 | 3.2183 | 245.4025 | 28.1953
| 4 | [11 empty] | 0.242 | 6.306 | 7.8165 | 39.6% | 3.0956 | 4.7209 | 0 | 66.195 | 0 |  | 0.24 | 3.22 | 4.718 | 4.54 | 300.5228 | 17.3508 |  | 0.318 | 6.144 | 8.1288 | 38.08% | 3.0956 | 5.0332 | 0 | 66.195 | 0 |  | 0.122 | 2.876 | 3.6375 | 3.5002 | 231.6971 | 22.5049 |  | 0.242 | 6.306 | 7.8165 | 39.6% | 3.0956 | 4.7209 | 0 | 66.195 | 0 |  | 0.11111 | 3.22 | 3.9135 | 3.7658 | 249.2797 | 20.9175 | 0.1052 | 2.7576 | 3.4142 | 7.1163 | 0 | 2.4803 |  | 0.31 | 6.21 | 8.1449 | 38.01% | 3.0956 | 5.0493 | 0 | 66.195 | 0 |  | 0.1052 | 2.7576 | 3.4142 | 3.2854 | 217.476 | 23.9765
| 5 | [11 empty] | 0.73667 | 2.8433 | 8.5003 | 32.61% | 2.7722 | 5.7281 | 0 | 58.4325 | 0 |  | 0.063333 | 4.4567 | 4.943 | 4.7565 | 277.9333 | 14.6189 |  | 0.53333 | 4.6367 | 8.7322 | 31.75% | 2.7722 | 5.96 | 0 | 58.4325 | 0 |  | 0.10667 | 2.9833 | 3.8024 | 3.659 | 213.8019 | 19.004 |  | 0.73667 | 2.8433 | 8.5003 | 32.61% | 2.7722 | 5.7281 | 0 | 58.4325 | 0 |  | 0.11111 | 4.4567 | 5.3099 | 5.1095 | 298.5628 | 13.6088 | 0.1 | 2.794 | 3.5619 | 7.1163 | 0 | 2.3775 |  | 0.53333 | 4.6367 | 8.7322 | 31.75% | 2.7722 | 5.96 | 0 | 58.4325 | 0 |  | 0.10667 | 2.9833 | 3.8024 | 3.659 | 213.8019 | 19.004
| 6 | [11 empty] | 0.242 | 6.306 | 7.2175 | 50.61% | 3.6525 | 3.565 | 0 | 79.56 | 0 |  | 0.24 | 3.22 | 4.124 | 4.0462 | 321.9148 | 23.3989 |  | 0.318 | 6.144 | 7.3418 | 49.75% | 3.6525 | 3.6893 | 0 | 79.56 | 0 |  | 0.122 | 2.876 | 3.3355 | 3.3355 | 265.375 | 28.3842 |  | 0.242 | 6.306 | 7.2175 | 50.61% | 3.6525 | 3.565 | 0 | 79.56 | 0 |  | 0.11111 | 3.22 | 3.6385 | 3.5699 | 284.0186 | 26.521 | 0.1052 | 2.7576 | 3.1539 | 7.1163 | 0 | 2.6851 |  | 0.31 | 6.21 | 7.3777 | 49.51% | 3.6525 | 3.7252 | 0 | 79.56 | 0 |  | 0.1052 | 2.7576 | 3.1539 | 3.1539 | 250.9206 | 30.0193
| 7 | [11 empty] | 0.242 | 6.306 | 6.8737 | 57.79% | 3.9722 | 2.9015 | 0 | 87.2325 | 0 |  | 0.24 | 3.22 | 3.783 | 3.7116 | 323.7741 | 27.968 |  | 0.318 | 6.144 | 6.89 | 57.65% | 3.9722 | 2.9178 | 0 | 87.2325 | 0 |  | 0.122 | 2.876 | 3.1622 | 3.1025 | 270.6412 | 33.4587 |  | 0.242 | 6.306 | 6.8737 | 57.79% | 3.9722 | 2.9015 | 0 | 87.2325 | 0 |  | 0.11111 | 3.22 | 3.4806 | 3.415 | 297.8969 | 30.3975 | 0.1052 | 2.7576 | 3.0044 | 7.1163 | 0 | 2.8187 |  | 0.31 | 6.21 | 6.9372 | 57.26% | 3.9722 | 2.965 | 0 | 87.2325 | 0 |  | 0.1052 | 2.7576 | 3.0044 | 2.9477 | 257.1348 | 35.2162
| 8 | [11 empty] | 0.035556 | 6.7189 | 6.6667 | 72.45% | 4.83 | 1.8367 | 0 | 107.82 | 0 |  | 0.11111 | 3.4778 | 3.3148 | 2.877 | 310.1991 | 44.5969 |  | 0.057778 | 6.6644 | 6.5797 | 73.41% | 4.83 | 1.7497 | 0 | 107.82 | 0 |  | 0.083333 | 2.9533 | 2.8311 | 2.4572 | 264.9343 | 52.2165 |  | 0.035556 | 6.7189 | 6.6667 | 72.45% | 4.83 | 1.8367 | 0 | 107.82 | 0 |  | 0.11111 | 3.4778 | 3.3148 | 2.877 | 310.1991 | 44.5969 | 0.079333 | 2.8093 | 2.693 | 7.1163 | 0 | 3.1446 |  | 0.088889 | 6.6522 | 6.5219 | 74.06% | 4.83 | 1.6919 | 0 | 107.82 | 0 |  | 0.079333 | 2.8093 | 2.693 | 2.3373 | 252.0078 | 54.8948
| 9 | [11 empty] | 0.035556 | 6.7189 | 6.6487 | 74.37% | 4.9444 | 1.7043 | 0 | 110.565 | 0 |  | 0.11111 | 3.4778 | 3.2583 | 2.828 | 312.6764 | 46.5251 |  | 0.057778 | 6.6644 | 6.5503 | 75.48% | 4.9444 | 1.606 | 0 | 110.565 | 0 |  | 0.083333 | 2.9533 | 2.7887 | 2.4204 | 267.6142 | 54.3592 |  | 0.035556 | 6.7189 | 6.6487 | 74.37% | 4.9444 | 1.7043 | 0 | 110.565 | 0 |  | 0.11111 | 3.4778 | 3.2583 | 2.828 | 312.6764 | 46.5251 | 0.079333 | 2.8093 | 2.6526 | 7.1163 | 0 | 3.1924 |  | 0.088889 | 6.6522 | 6.4767 | 76.34% | 4.9444 | 1.5323 | 0 | 110.565 | 0 |  | 0.079333 | 2.8093 | 2.6526 | 2.3023 | 254.5538 | 57.1482
| 10 | [11 empty] | 0.035556 | 6.7189 | 6.6719 | 71.9% | 4.7972 | 1.8747 | 0 | 107.0325 | 0 |  | 0.11111 | 3.4778 | 3.331 | 2.8911 | 309.4387 | 44.0559 |  | 0.057778 | 6.6644 | 6.5881 | 72.82% | 4.7972 | 1.7909 | 0 | 107.0325 | 0 |  | 0.083333 | 2.9533 | 2.8433 | 2.4677 | 264.1282 | 51.6135 |  | 0.035556 | 6.7189 | 6.6719 | 71.9% | 4.7972 | 1.8747 | 0 | 107.0325 | 0 |  | 0.11111 | 3.4778 | 3.331 | 2.8911 | 309.4387 | 44.0559 | 0.079333 | 2.8093 | 2.7045 | 7.1163 | 0 | 3.1312 |  | 0.088889 | 6.6522 | 6.5348 | 73.41% | 4.7972 | 1.7376 | 0 | 107.0325 | 0 |  | 0.079333 | 2.8093 | 2.7045 | 2.3473 | 251.242 | 54.2608
| 11 | [11 empty] | 0.035556 | 6.7189 | 6.6968 | 69.28% | 4.6397 | 2.0571 | 0 | 103.2525 | 0 |  | 0.11111 | 3.4778 | 3.4088 | 2.9586 | 305.4806 | 41.5302 |  | 0.057778 | 6.6644 | 6.6286 | 70% | 4.6397 | 1.9889 | 0 | 103.2525 | 0 |  | 0.083333 | 2.9533 | 2.9016 | 2.5184 | 260.0277 | 48.7897 |  | 0.035556 | 6.7189 | 6.6968 | 69.28% | 4.6397 | 2.0571 | 0 | 103.2525 | 0 |  | 0.11111 | 3.4778 | 3.4088 | 2.9586 | 305.4806 | 41.5302 | 0.079333 | 2.8093 | 2.7601 | 7.1163 | 0 | 3.0682 |  | 0.088889 | 6.6522 | 6.597 | 70.33% | 4.6397 | 1.9573 | 0 | 103.2525 | 0 |  | 0.079333 | 2.8093 | 2.7601 | 2.3955 | 247.3457 | 51.2913
| 12 | [11 empty] | 0.035556 | 6.7189 | 6.7057 | 68.35% | 4.5834 | 2.1223 | 0 | 101.9025 | 0 |  | 0.11111 | 3.4778 | 3.4366 | 2.9827 | 303.9433 | 40.656 |  | 0.057778 | 6.6644 | 6.643 | 69% | 4.5834 | 2.0596 | 0 | 101.9025 | 0 |  | 0.083333 | 2.9533 | 2.9224 | 2.5364 | 258.4705 | 47.8086 |  | 0.035556 | 6.7189 | 6.7057 | 68.35% | 4.5834 | 2.1223 | 0 | 101.9025 | 0 |  | 0.11111 | 3.4778 | 3.4366 | 2.9827 | 303.9433 | 40.656 | 0.079333 | 2.8093 | 2.7799 | 7.1163 | 0 | 3.0463 |  | 0.088889 | 6.6522 | 6.6193 | 69.24% | 4.5834 | 2.0358 | 0 | 101.9025 | 0 |  | 0.079333 | 2.8093 | 2.7799 | 2.4128 | 245.8658 | 50.2595
| 13 | [11 empty] | 0.035556 | 6.7189 | 6.6229 | 77.12% | 5.1075 | 1.5154 | 0 | 114.48 | 0 |  | 0.11111 | 3.4778 | 3.1778 | 2.7581 | 315.744 | 49.3936 |  | 0.057778 | 6.6644 | 6.5084 | 78.47% | 5.1075 | 1.4009 | 0 | 114.48 | 0 |  | 0.083333 | 2.9533 | 2.7283 | 2.368 | 271.0872 | 57.5304 |  | 0.035556 | 6.7189 | 6.6229 | 77.12% | 5.1075 | 1.5154 | 0 | 114.48 | 0 |  | 0.11111 | 3.4778 | 3.1778 | 2.7581 | 315.744 | 49.3936 | 0.079333 | 2.8093 | 2.5951 | 7.1163 | 0 | 3.2632 |  | 0.088889 | 6.6522 | 6.4122 | 79.65% | 5.1075 | 1.3047 | 0 | 114.48 | 0 |  | 0.079333 | 2.8093 | 2.5951 | 2.2524 | 257.8524 | 60.4832
| 14 | [11 empty] | 0.035556 | 6.7189 | 6.5051 | 89.97% | 5.8528 | 0.6523 | 0 | 132.3675 | 0 |  | 0.11111 | 3.4778 | 2.8097 | 2.0675 | 273.674 | 76.1862 |  | 0.057778 | 6.6644 | 6.3171 | 92.65% | 5.8528 | 0.46424 | 0 | 132.3675 | 0 |  | 0.083333 | 2.9533 | 2.4523 | 1.8045 | 238.8593 | 87.2906 |  | 0.035556 | 6.7189 | 6.5051 | 89.97% | 5.8528 | 0.6523 | 0 | 132.3675 | 0 |  | 0.11111 | 3.4778 | 2.8097 | 2.0675 | 273.674 | 76.1862 | 0.079333 | 2.8093 | 2.3323 | 7.1163 | 0 | 3.6308 |  | 0.088889 | 6.6522 | 6.1178 | 95.67% | 5.8528 | 0.26497 | 0 | 132.3675 | 0 |  | 0.079333 | 2.8093 | 2.3323 | 1.7163 | 227.1759 | 91.7799
| 15 | [11 empty] | 0.035556 | 6.7189 | 6.6479 | 74.45% | 4.9491 | 1.6989 | 0 | 110.6775 | 0 |  | 0.11111 | 3.4778 | 3.256 | 2.826 | 312.7722 | 46.6055 |  | 0.057778 | 6.6644 | 6.5491 | 75.57% | 4.9491 | 1.6001 | 0 | 110.6775 | 0 |  | 0.083333 | 2.9533 | 2.787 | 2.4189 | 267.7198 | 54.4484 |  | 0.035556 | 6.7189 | 6.6479 | 74.45% | 4.9491 | 1.6989 | 0 | 110.6775 | 0 |  | 0.11111 | 3.4778 | 3.256 | 2.826 | 312.7722 | 46.6055 | 0.079333 | 2.8093 | 2.651 | 7.1163 | 0 | 3.1944 |  | 0.088889 | 6.6522 | 6.4748 | 76.44% | 4.9491 | 1.5258 | 0 | 110.6775 | 0 |  | 0.079333 | 2.8093 | 2.651 | 2.3009 | 254.654 | 57.242
| 16 | [11 empty] | 0.035556 | 6.7189 | 6.6913 | 69.86% | 4.6744 | 2.017 | 0 | 104.085 | 0 |  | 0.11111 | 3.4778 | 3.3917 | 2.9437 | 306.3961 | 42.0765 |  | 0.057778 | 6.6644 | 6.6197 | 70.61% | 4.6744 | 1.9453 | 0 | 104.085 | 0 |  | 0.083333 | 2.9533 | 2.8887 | 2.5072 | 260.9637 | 49.4018 |  | 0.035556 | 6.7189 | 6.6913 | 69.86% | 4.6744 | 2.017 | 0 | 104.085 | 0 |  | 0.11111 | 3.4778 | 3.3917 | 2.9437 | 306.3961 | 42.0765 | 0.079333 | 2.8093 | 2.7479 | 7.1163 | 0 | 3.0818 |  | 0.088889 | 6.6522 | 6.5833 | 71% | 4.6744 | 1.909 | 0 | 104.085 | 0 |  | 0.079333 | 2.8093 | 2.7479 | 2.3849 | 248.2351 | 51.935
| 17 | [11 empty] | 0.035556 | 6.7189 | 6.7417 | 64.61% | 4.3556 | 2.3861 | 0 | 96.435 | 0 |  | 0.11111 | 3.4778 | 3.5491 | 3.0803 | 297.0515 | 37.255 |  | 0.057778 | 6.6644 | 6.7015 | 64.99% | 4.3556 | 2.3459 | 0 | 96.435 | 0 |  | 0.083333 | 2.9533 | 3.0068 | 2.6097 | 251.6645 | 43.9738 |  | 0.035556 | 6.7189 | 6.7417 | 64.61% | 4.3556 | 2.3861 | 0 | 96.435 | 0 |  | 0.11111 | 3.4778 | 3.5491 | 3.0803 | 297.0515 | 37.255 | 0.079333 | 2.8093 | 2.8602 | 7.1163 | 0 | 2.9607 |  | 0.088889 | 6.6522 | 6.7093 | 64.92% | 4.3556 | 2.3536 | 0 | 96.435 | 0 |  | 0.079333 | 2.8093 | 2.8602 | 2.4825 | 239.3971 | 46.2272
| 18 | [11 empty] | 0.035556 | 6.7189 | 6.775 | 61.18% | 4.1447 | 2.6303 | 0 | 91.3725 | 0 |  | 0.11111 | 3.4778 | 3.6532 | 3.1707 | 289.7182 | 34.2927 |  | 0.057778 | 6.6644 | 6.7557 | 61.35% | 4.1447 | 2.611 | 0 | 91.3725 | 0 |  | 0.083333 | 2.9533 | 3.0849 | 2.6775 | 244.6487 | 40.6102 |  | 0.035556 | 6.7189 | 6.775 | 61.18% | 4.1447 | 2.6303 | 0 | 91.3725 | 0 |  | 0.11111 | 3.4778 | 3.6532 | 3.1707 | 289.7182 | 34.2927 | 0.079333 | 2.8093 | 2.9346 | 7.1163 | 0 | 2.8857 |  | 0.088889 | 6.6522 | 6.7926 | 61.02% | 4.1447 | 2.6479 | 0 | 91.3725 | 0 |  | 0.079333 | 2.8093 | 2.9346 | 2.547 | 232.7279 | 42.6903
| 19 | [11 empty] | 0.242 | 6.306 | 7.1641 | 51.68% | 3.7022 | 3.4619 | 0 | 80.7525 | 0 |  | 0.24 | 3.22 | 4.071 | 3.9942 | 322.5407 | 24.0588 |  | 0.318 | 6.144 | 7.2716 | 50.91% | 3.7022 | 3.5694 | 0 | 80.7525 | 0 |  | 0.122 | 2.876 | 3.3086 | 3.2462 | 262.136 | 29.6028 |  | 0.242 | 6.306 | 7.1641 | 51.68% | 3.7022 | 3.4619 | 0 | 80.7525 | 0 |  | 0.11111 | 3.22 | 3.614 | 3.5458 | 286.3317 | 27.1013 | 0.1052 | 2.7576 | 3.1306 | 7.1163 | 0 | 2.705 |  | 0.31 | 6.21 | 7.3092 | 50.65% | 3.7022 | 3.607 | 0 | 80.7525 | 0 |  | 0.1052 | 2.7576 | 3.1306 | 3.0716 | 248.0356 | 31.2856
| 20 | [11 empty] | 0.035556 | 6.7189 | 6.7423 | 64.55% | 4.3519 | 2.3904 | 0 | 96.345 | 0 |  | 0.11111 | 3.4778 | 3.5509 | 3.0819 | 296.9291 | 37.2008 |  | 0.057778 | 6.6644 | 6.7025 | 64.93% | 4.3519 | 2.3506 | 0 | 96.345 | 0 |  | 0.083333 | 2.9533 | 3.0082 | 2.6109 | 251.5458 | 43.9125 |  | 0.035556 | 6.7189 | 6.7423 | 64.55% | 4.3519 | 2.3904 | 0 | 96.345 | 0 |  | 0.11111 | 3.4778 | 3.5509 | 3.0819 | 296.9291 | 37.2008 | 0.079333 | 2.8093 | 2.8616 | 7.1163 | 0 | 2.9594 |  | 0.088889 | 6.6522 | 6.7107 | 64.85% | 4.3519 | 2.3589 | 0 | 96.345 | 0 |  | 0.079333 | 2.8093 | 2.8616 | 2.4836 | 239.2843 | 46.1627
| 21 | [11 empty] | 0.035556 | 6.7189 | 6.6636 | 72.78% | 4.8497 | 1.8139 | 0 | 108.2925 | 0 |  | 0.11111 | 3.4778 | 3.3051 | 2.8686 | 310.6447 | 44.9241 |  | 0.057778 | 6.6644 | 6.5746 | 73.76% | 4.8497 | 1.725 | 0 | 108.2925 | 0 |  | 0.083333 | 2.9533 | 2.8238 | 2.4509 | 265.41 | 52.5807 |  | 0.035556 | 6.7189 | 6.6636 | 72.78% | 4.8497 | 1.8139 | 0 | 108.2925 | 0 |  | 0.11111 | 3.4778 | 3.3051 | 2.8686 | 310.6447 | 44.9241 | 0.079333 | 2.8093 | 2.686 | 7.1163 | 0 | 3.1527 |  | 0.088889 | 6.6522 | 6.5141 | 74.45% | 4.8497 | 1.6644 | 0 | 108.2925 | 0 |  | 0.079333 | 2.8093 | 2.686 | 2.3313 | 252.4598 | 55.2779
| 22 | [11 empty] | 0.035556 | 6.7189 | 6.4909 | 91.56% | 5.9428 | 0.54808 | 0 | 134.5275 | 0 |  | 0.11111 | 3.4778 | 2.7653 | 2.0348 | 273.7402 | 78.6739 |  | 0.057778 | 6.6644 | 6.2939 | 94.42% | 5.9428 | 0.35113 | 0 | 134.5275 | 0 |  | 0.083333 | 2.9533 | 2.419 | 1.78 | 239.4574 | 89.9375 |  | 0.035556 | 6.7189 | 6.4909 | 91.56% | 5.9428 | 0.54808 | 0 | 134.5275 | 0 |  | 0.11111 | 3.4778 | 2.7653 | 2.0348 | 273.7402 | 78.6739 | 0.079333 | 2.8093 | 2.3006 | 7.1163 | 0 | 3.6809 |  | 0.088889 | 6.6522 | 6.0822 | 97.71% | 5.9428 | 0.13941 | 0 | 134.5275 | 0 |  | 0.079333 | 2.8093 | 2.3006 | 1.6929 | 227.7417 | 94.5642
| 23 | [11 empty] | 0.035556 | 6.7189 | 6.5466 | 85.39% | 5.5903 | 0.95628 | 0 | 126.0675 | 0 |  | 0.11111 | 3.4778 | 2.9394 | 2.1629 | 272.6738 | 69.3601 |  | 0.057778 | 6.6644 | 6.3845 | 87.56% | 5.5903 | 0.79415 | 0 | 126.0675 | 0 |  | 0.083333 | 2.9533 | 2.5495 | 1.8761 | 236.5099 | 79.9657 |  | 0.035556 | 6.7189 | 6.5466 | 85.39% | 5.5903 | 0.95628 | 0 | 126.0675 | 0 |  | 0.11111 | 3.4778 | 2.9394 | 2.1629 | 272.6738 | 69.3601 | 0.079333 | 2.8093 | 2.4249 | 7.1163 | 0 | 3.4923 |  | 0.088889 | 6.6522 | 6.2215 | 89.86% | 5.5903 | 0.63117 | 0 | 126.0675 | 0 |  | 0.079333 | 2.8093 | 2.4249 | 1.7844 | 224.9496 | 84.0752
| 24 | [11 empty] | 0.035556 | 6.7189 | 6.5107 | 89.35% | 5.8172 | 0.69355 | 0 | 131.5125 | 0 |  | 0.11111 | 3.4778 | 2.8273 | 2.0805 | 273.6087 | 75.2231 |  | 0.057778 | 6.6644 | 6.3262 | 91.95% | 5.8172 | 0.50902 | 0 | 131.5125 | 0 |  | 0.083333 | 2.9533 | 2.4655 | 1.8142 | 238.5933 | 86.2626 |  | 0.035556 | 6.7189 | 6.5107 | 89.35% | 5.8172 | 0.69355 | 0 | 131.5125 | 0 |  | 0.11111 | 3.4778 | 2.8273 | 2.0805 | 273.6087 | 75.2231 | 0.079333 | 2.8093 | 2.3449 | 7.1163 | 0 | 3.6114 |  | 0.088889 | 6.6522 | 6.1319 | 94.87% | 5.8172 | 0.31466 | 0 | 131.5125 | 0 |  | 0.079333 | 2.8093 | 2.3449 | 1.7255 | 226.9241 | 90.6986
| 25 | [11 empty] | 0.1625 | 7.6075 | 6.187 | 100% | 6.4669 | -0.2799 | 0.043281 | 140.7381 | 6.3669 |  | 0.04875 | 3.0412 | 2.6151 | 1.9243 | 270.8243 | 94.6094 |  | 0.165 | 7.185 | 5.7426 | 100% | 6.4669 | -0.72425 | 0.11199 | 130.6301 | 16.4749 |  | 0.03925 | 2.5288 | 2.1856 | 1.6083 | 210.0926 | 116.2598 |  | 0.17 | 7.45 | 5.9639 | 100% | 6.4669 | -0.50296 | 0.077775 | 135.664 | 11.441 |  | 0.11111 | 2.6587 | 1.6875 | 1.2417 | 168.4555 | 143.6291 | 0.03925 | 2.5288 | 2.1856 | 7.1163 | 0 | 3.8746 |  | 0.0825 | 4.4075 | 3.6863 | 100% | 6.4669 | -2.7806 | 0.42997 | 146.675 | 11.441 |  | 0.0225 | 1.8975 | 1.7008 | 1.2515 | 183.5699 | 153.0775
| 26 | [11 empty] | 0.1625 | 7.6075 | 5.8836 | 100% | 6.8869 | -1.0032 | 0.14567 | 134.2874 | 22.8976 |  | 0.04875 | 3.0412 | 2.5241 | 1.8574 | 249.4191 | 113.2857 |  | 0.165 | 7.185 | 5.4346 | 100% | 6.8869 | -1.4523 | 0.21087 | 124.0391 | 33.1459 |  | 0.03925 | 2.5288 | 2.1124 | 1.5544 | 192.8048 | 134.4048 |  | 0.17 | 7.45 | 5.6466 | 100% | 6.8869 | -1.2403 | 0.18009 | 128.8768 | 28.3082 |  | 0.11111 | 2.6587 | 1.48 | 1.0891 | 140.3585 | 174.5046 | 0.03925 | 2.5288 | 2.1124 | 6.0698 | 1.0465 | 4.6647 |  | 0.0825 | 4.4075 | 3.5323 | 100% | 6.8869 | -3.3546 | 0.4871 | 156.6979 | 28.3082 |  | 0.0225 | 1.8975 | 1.6588 | 1.2206 | 191.271 | 186.4519
| 27 | [11 empty] | 0.035556 | 6.7189 | 6.5528 | 84.71% | 5.5509 | 1.0019 | 0 | 125.1225 | 0 |  | 0.11111 | 3.4778 | 2.9588 | 2.1772 | 272.4201 | 68.3878 |  | 0.057778 | 6.6644 | 6.3946 | 86.81% | 5.5509 | 0.84364 | 0 | 125.1225 | 0 |  | 0.083333 | 2.9533 | 2.5641 | 1.8868 | 236.0797 | 78.9149 |  | 0.035556 | 6.7189 | 6.5528 | 84.71% | 5.5509 | 1.0019 | 0 | 125.1225 | 0 |  | 0.11111 | 3.4778 | 2.9588 | 2.1772 | 272.4201 | 68.3878 | 0.079333 | 2.8093 | 2.4388 | 7.1163 | 0 | 3.4724 |  | 0.088889 | 6.6522 | 6.237 | 89% | 5.5509 | 0.6861 | 0 | 125.1225 | 0 |  | 0.079333 | 2.8093 | 2.4388 | 1.7946 | 224.5416 | 82.97
| 28 | [11 empty] | 0.035556 | 6.7189 | 6.7106 | 67.84% | 4.5525 | 2.1581 | 0 | 101.16 | 0 |  | 0.11111 | 3.4778 | 3.4519 | 2.9959 | 303.07 | 40.1811 |  | 0.057778 | 6.6644 | 6.651 | 68.45% | 4.5525 | 2.0985 | 0 | 101.16 | 0 |  | 0.083333 | 2.9533 | 2.9339 | 2.5464 | 257.5932 | 47.2748 |  | 0.035556 | 6.7189 | 6.7106 | 67.84% | 4.5525 | 2.1581 | 0 | 101.16 | 0 |  | 0.11111 | 3.4778 | 3.4519 | 2.9959 | 303.07 | 40.1811 | 0.079333 | 2.8093 | 2.7908 | 7.1163 | 0 | 3.0344 |  | 0.088889 | 6.6522 | 6.6315 | 68.65% | 4.5525 | 2.079 | 0 | 101.16 | 0 |  | 0.079333 | 2.8093 | 2.7908 | 2.4222 | 245.0321 | 49.6983
| 29 | [11 empty] | 0.242 | 6.306 | 6.8071 | 59.26% | 4.0341 | 2.7731 | 0 | 88.7175 | 0 |  | 0.24 | 3.22 | 3.717 | 3.6469 | 323.541 | 28.9492 |  | 0.318 | 6.144 | 6.8025 | 59.3% | 4.0341 | 2.7685 | 0 | 88.7175 | 0 |  | 0.122 | 2.876 | 3.1286 | 3.0696 | 272.3282 | 34.3932 |  | 0.242 | 6.306 | 6.8071 | 59.26% | 4.0341 | 2.7731 | 0 | 88.7175 | 0 |  | 0.11111 | 3.22 | 3.4501 | 3.385 | 300.3084 | 31.1888 | 0.1052 | 2.7576 | 2.9755 | 7.1163 | 0 | 2.8461 |  | 0.31 | 6.21 | 6.852 | 58.87% | 4.0341 | 2.8179 | 0 | 88.7175 | 0 |  | 0.1052 | 2.7576 | 2.9755 | 2.9193 | 258.994 | 36.164
| 30 | [11 empty] | 0.035556 | 6.7189 | 6.7473 | 64.03% | 4.32 | 2.4273 | 0 | 95.58 | 0 |  | 0.11111 | 3.4778 | 3.5667 | 3.0956 | 295.8772 | 36.7426 |  | 0.057778 | 6.6644 | 6.7107 | 64.38% | 4.32 | 2.3907 | 0 | 95.58 | 0 |  | 0.083333 | 2.9533 | 3.02 | 2.6211 | 250.5278 | 43.3935 |  | 0.035556 | 6.7189 | 6.7473 | 64.03% | 4.32 | 2.4273 | 0 | 95.58 | 0 |  | 0.11111 | 3.4778 | 3.5667 | 3.0956 | 295.8772 | 36.7426 | 0.079333 | 2.8093 | 2.8728 | 7.1163 | 0 | 2.9478 |  | 0.088889 | 6.6522 | 6.7233 | 64.25% | 4.32 | 2.4033 | 0 | 95.58 | 0 |  | 0.079333 | 2.8093 | 2.8728 | 2.4934 | 238.3166 | 45.617
| 31 | [11 empty] | 0.242 | 6.306 | 6.9281 | 56.6% | 3.9216 | 3.0066 | 0 | 86.0175 | 0 |  | 0.24 | 3.22 | 3.837 | 3.7646 | 323.8218 | 27.1903 |  | 0.318 | 6.144 | 6.9615 | 56.33% | 3.9216 | 3.04 | 0 | 86.0175 | 0 |  | 0.122 | 2.876 | 3.1896 | 3.1295 | 269.1883 | 32.7088 |  | 0.242 | 6.306 | 6.9281 | 56.6% | 3.9216 | 3.0066 | 0 | 86.0175 | 0 |  | 0.11111 | 3.22 | 3.5056 | 3.4395 | 295.8575 | 29.7603 | 0.1052 | 2.7576 | 3.0281 | 7.1163 | 0 | 2.7966 |  | 0.31 | 6.21 | 7.007 | 55.97% | 3.9216 | 3.0854 | 0 | 86.0175 | 0 |  | 0.1052 | 2.7576 | 3.0281 | 2.9709 | 255.551 | 34.4543
[7 empty] | kWh/rok |  | kWh/rok |  | kWh/rok | kWh/rok | [7 empty] | 17337.8559 | 126.8313 | kWh/rok |  | SCOP | 3.9228 | 3.6212 | 3.2786 | 7058.4931 | PLN | [7 empty] | 17261.6092 | 203.078 | kWh/rok |  | SCOP | 3.388 | 3.1193 | 2.7434 | 8409.269 | PLN | [7 empty] | 17267.2715 | 197.4157 | kWh/rok |  | SCOP | 3.6755 | 3.3901 | 3.0872 | 7783.8384 |  |  | 1359.1346 | 2593.2558 | 4.186 | 886.3706 | PLN | [7 empty] | 17460.2829 | 197.4157 | kWh/rok |  | SCOP | 3.0634 | 2.816 | 2.5441 | 9273.7739
[24 empty] | CO 35 | [16 empty] | CO 55 | [16 empty] | CO 55 |  |  |  |  | SCOP cwu |  | 3.7237 | [15 empty] | CO 55
229

## Bilans-151-A04 (hidden)
[7 empty] | VTS35 | VTS55 | VTS45 | VTS70
|  | Koszty eksploatacyjne |  | 9824.6781 |  | COP | 3.1943 | 2.798 | 2.9714 | 2.7609 |  |  | V35stC | [16 empty] | V55stC / V45stC | [16 empty] | V45stC / V35stC | [15 empty] | CWU | [6 empty] | V70stC / V55stC
|  | System ogrzewania |  | Ogrzewanie podłogowe |  | Udział PC | 0.88899 | 0.87219 | 0.88733 | 0.89862 | [7 empty] | Sprawdzanie Q pc i Q budynku <12stC | [16 empty] | Sprawdzanie Q pc i Q budynku <12stC | [16 empty] | Sprawdzanie Q pc i Q budynku <12stC | [22 empty] | Sprawdzanie Q pc i Q budynku <12stC
|  | COP-pokaz |  | 3.1943 |  | Udział 2ŹC | 0.11101 | 0.12781 | 0.11267 | 0.10138
|  | Udział PC-pokaz |  | 0.88899 |  | COP-Inst | 3.3191 | 2.9445 | 3.0983 | 2.8737
| Dzień | Udział 2ŹC-pokaz |  | 0.11101 | [8 empty] | a= | b= | Qpc | Wsp.Qpc | Qbudynku | Delta | % 2ŹC | E PC | E 2 ŹC |  | a= | b= | COP | COP skor | COP skor | Koszt CO |  | a= | b= | Qpc | Wsp.Qpc | Qbudynku | Delta | % 2ŹC | E PC | E 2 ŹC |  | a= | b= | COP | COP skor | COP skor | Koszt CO |  | a= | b= | Qpc | Wsp.Qpc | Qbudynku | Delta | % 2ŹC | E PC | E 2 ŹC |  | a= | b= | COP | COP skor | COP skor | Koszt CO | a= | b= | COP | EPC | E2.ŹĆ | Koszt |  | a= | b= | Qpc | Wsp.Qpc | Qbudynku | Delta | % 2ŹC | E PC | E 2 ŹC |  | a= | b= | COP | COP skor | COP skor | Koszt CO
I | 1 | COP-instalacji |  | 3.3191 | [8 empty] | -0.092 | 4.644 | 4.427 | 89.66% | 3.9694 | 0.45766 | 0 | 87.165 | 0 |  | 0.24 | 3.29 | 3.856 | 2.8374 | 247.3249 | 36.5564 |  | 0.228 | 3.894 | 4.4317 | 89.57% | 3.9694 | 0.46232 | 0 | 87.165 | 0 |  | 0.11 | 2.9 | 3.1594 | 2.3249 | 202.6459 | 44.6163 |  | -0.092 | 4.644 | 4.427 | 89.66% | 3.9694 | 0.45766 | 0 | 87.165 | 0 |  | 0.085556 | 3.29 | 3.4918 | 2.5694 | 223.963 | 40.3696 | 0.106 | 2.648 | 2.898 | 7.1163 | 0 | 2.9222 |  | 0.212 | 3.876 | 4.376 | 90.71% | 3.9694 | 0.40659 | 0 | 87.165 | 0 |  | 0.106 | 2.648 | 2.898 | 2.1325 | 185.8775 | 48.6412
| 2 | [11 empty] | 0.07 | 4.32 | 4.2663 | 100% | 4.6725 | -0.40617 | 0.086927 | 94.9961 | 9.0439 |  | 0.085556 | 3.5989 | 3.5333 | 2.6 | 246.9873 | 54.2417 |  | 0.078889 | 4.1922 | 4.1317 | 100% | 4.6725 | -0.54076 | 0.11573 | 91.9992 | 12.0408 |  | 0.066667 | 2.9867 | 2.9356 | 2.1601 | 198.7299 | 65.0103 |  | 0.07 | 4.32 | 4.2663 | 100% | 4.6725 | -0.40617 | 0.086927 | 94.9961 | 9.0439 |  | 0.085556 | 3.5989 | 3.5333 | 2.6 | 246.9873 | 54.2417 | 0.053778 | 2.7524 | 2.7112 | 7.1163 | 0 | 3.1235 |  | 0.09 | 4.12 | 4.051 | 100% | 4.6725 | -0.6215 | 0.13301 | 103.907 | 9.0439 |  | 0.053778 | 2.7524 | 2.7112 | 1.995 | 207.2991 | 72.7404
| 3 | E CO V35 | 15241.7986 |  | 4905.589 | [7 empty] | 0.07 | 4.32 | 4.2109 | 100% | 4.8506 | -0.63971 | 0.13188 | 94.0302 | 14.2848 |  | 0.085556 | 3.5989 | 3.4656 | 2.5501 | 239.7896 | 60.8774 |  | 0.078889 | 4.1922 | 4.0693 | 100% | 4.8506 | -0.78134 | 0.16108 | 90.8676 | 17.4474 |  | 0.066667 | 2.9867 | 2.8828 | 2.1213 | 192.7565 | 71.7373 |  | 0.07 | 4.32 | 4.2109 | 100% | 4.8506 | -0.63971 | 0.13188 | 94.0302 | 14.2848 |  | 0.085556 | 3.5989 | 3.4656 | 2.5501 | 239.7896 | 60.8774 | 0.053778 | 2.7524 | 2.6686 | 7.1163 | 0 | 3.1733 |  | 0.09 | 4.12 | 3.9798 | 100% | 4.8506 | -0.87087 | 0.17954 | 108.1355 | 14.2848 |  | 0.053778 | 2.7524 | 2.6686 | 1.9637 | 212.3474 | 82.5283
| 4 | 2 ŹC CO | 2222.8886 | [9 empty] | 0.07 | 4.32 | 3.8565 | 100% | 5.9897 | -2.1331 | 0.35614 | 87.3417 | 48.3108 |  | 0.085556 | 3.5989 | 3.0324 | 2.2314 | 194.8959 | 104.0686 |  | 0.078889 | 4.1922 | 3.6699 | 100% | 5.9897 | -2.3198 | 0.38729 | 83.115 | 52.5375 |  | 0.066667 | 2.9867 | 2.5453 | 1.8729 | 155.6694 | 115.328 |  | 0.07 | 4.32 | 3.8565 | 100% | 5.9897 | -2.1331 | 0.35614 | 87.3417 | 48.3108 |  | 0.085556 | 3.5989 | 3.0324 | 2.2314 | 194.8959 | 104.0686 | 0.053778 | 2.7524 | 2.3964 | 7.1163 | 0 | 3.5338 |  | 0.09 | 4.12 | 3.5241 | 100% | 5.9897 | -2.4656 | 0.41163 | 135.2409 | 48.3108 |  | 0.053778 | 2.7524 | 2.3964 | 1.7634 | 238.4813 | 148.7557
| 5 | COP | 3.107 | [9 empty] | 0.07 | 4.32 | 3.9047 | 100% | 5.835 | -1.9303 | 0.33082 | 88.2916 | 43.6484 |  | 0.085556 | 3.5989 | 3.0913 | 2.2747 | 200.837 | 98.131 |  | 0.078889 | 4.1922 | 3.7241 | 100% | 5.835 | -2.1109 | 0.36176 | 84.2098 | 47.7302 |  | 0.066667 | 2.9867 | 2.5911 | 1.9067 | 160.56 | 109.3565 |  | 0.07 | 4.32 | 3.9047 | 100% | 5.835 | -1.9303 | 0.33082 | 88.2916 | 43.6484 |  | 0.085556 | 3.5989 | 3.0913 | 2.2747 | 200.837 | 98.131 | 0.053778 | 2.7524 | 2.4334 | 7.1163 | 0 | 3.4801 |  | 0.09 | 4.12 | 3.586 | 100% | 5.835 | -2.249 | 0.38543 | 131.5546 | 43.6484 |  | 0.053778 | 2.7524 | 2.4334 | 1.7906 | 235.56 | 139.3709
| 6 | [5 empty] | COP PC35 | COP PC55 | COP PC55 | COP PC70 |  |  | 0.07 | 4.32 | 3.8385 | 100% | 6.0478 | -2.2094 | 0.36531 | 86.982 | 50.0655 |  | 0.085556 | 3.5989 | 3.0103 | 2.2152 | 192.6787 | 106.3054 |  | 0.078889 | 4.1922 | 3.6495 | 100% | 6.0478 | -2.3983 | 0.39655 | 82.7009 | 54.3466 |  | 0.066667 | 2.9867 | 2.5281 | 1.8603 | 153.8457 | 117.5757 |  | 0.07 | 4.32 | 4.191 | 100% | 6.0478 | -1.8569 | 0.30703 | 94.9699 | 42.0776 |  | 0.085556 | 3.5989 | 3.0103 | 2.2152 | 210.3731 | 101.091 | 0.053778 | 2.7524 | 2.3825 | 7.1163 | 0 | 3.5544 |  | 0.09 | 4.12 | 3.5009 | 100% | 6.0478 | -2.5469 | 0.42113 | 136.6264 | 42.0776 |  | 0.053778 | 2.7524 | 2.3825 | 1.7532 | 239.5277 | 142.8108
| 7 | E CO V 55 | 14904.6787 |  | 5646.0442 |  | 3.1943 | 2.798 | 2.9714 | 2.7609 |  |  | 0.07 | 4.32 | 3.8621 | 100% | 5.9719 | -2.1098 | 0.35329 | 87.4516 | 47.7734 |  | 0.085556 | 3.5989 | 3.0392 | 2.2364 | 195.577 | 103.3837 |  | 0.078889 | 4.1922 | 3.6762 | 100% | 5.9719 | -2.2957 | 0.38442 | 83.2416 | 51.9834 |  | 0.066667 | 2.9867 | 2.5506 | 1.8768 | 156.2298 | 114.6396 |  | 0.07 | 4.32 | 3.8621 | 100% | 5.9719 | -2.1098 | 0.35329 | 87.4516 | 47.7734 |  | 0.085556 | 3.5989 | 3.0392 | 2.2364 | 195.577 | 103.3837 | 0.053778 | 2.7524 | 2.4006 | 7.1163 | 0 | 3.5275 |  | 0.09 | 4.12 | 3.5312 | 100% | 5.9719 | -2.4406 | 0.40869 | 134.8163 | 47.7734 |  | 0.053778 | 2.7524 | 2.4006 | 1.7665 | 238.155 | 147.6684
| 8 | 2 ŹC CO | 2560.0085 |  |  |  | 3.3191 | 2.9445 | 3.0983 | 2.8737 |  |  | 0.07 | 4.32 | 4.0639 | 100% | 5.3231 | -1.2592 | 0.23655 | 91.3501 | 28.3049 |  | 0.085556 | 3.5989 | 3.2859 | 2.4179 | 220.8777 | 78.6415 |  | 0.078889 | 4.1922 | 3.9036 | 100% | 5.3231 | -1.4195 | 0.26667 | 87.7469 | 31.9081 |  | 0.066667 | 2.9867 | 2.7428 | 2.0183 | 177.097 | 89.7074 |  | 0.07 | 4.32 | 4.0639 | 100% | 5.3231 | -1.2592 | 0.23655 | 91.3501 | 28.3049 |  | 0.085556 | 3.5989 | 3.2859 | 2.4179 | 220.8777 | 78.6415 | 0.053778 | 2.7524 | 2.5557 | 7.1163 | 0 | 3.3135 |  | 0.09 | 4.12 | 3.7908 | 100% | 5.3231 | -1.5324 | 0.28787 | 119.3671 | 28.3049 |  | 0.053778 | 2.7524 | 2.5557 | 1.8806 | 224.4836 | 109.215
| 9 | COP | 2.6398 |  |  |  | 3.107 | 2.6398 | 2.8459 |  |  |  | 0.07 | 4.32 | 3.8997 | 100% | 5.8509 | -1.9512 | 0.33349 | 88.1943 | 44.1282 |  | 0.085556 | 3.5989 | 3.0852 | 2.2702 | 200.2222 | 98.7417 |  | 0.078889 | 4.1922 | 3.7186 | 100% | 5.8509 | -2.1324 | 0.36445 | 84.0975 | 48.225 |  | 0.066667 | 2.9867 | 2.5864 | 1.9032 | 160.0537 | 109.971 |  | 0.07 | 4.32 | 3.8997 | 100% | 5.8509 | -1.9512 | 0.33349 | 88.1943 | 44.1282 |  | 0.085556 | 3.5989 | 3.0852 | 2.2702 | 200.2222 | 98.7417 | 0.053778 | 2.7524 | 2.4296 | 7.1163 | 0 | 3.4856 |  | 0.09 | 4.12 | 3.5796 | 100% | 5.8509 | -2.2713 | 0.3882 | 131.9343 | 44.1282 |  | 0.053778 | 2.7524 | 2.4296 | 1.7878 | 235.8701 | 140.3318
| 10 | [5 empty] | 3.7069 | 3.7069 | 3.7069 |  |  |  | 0.07 | 4.32 | 4.2908 | 100% | 4.5938 | -0.30292 | 0.065941 | 95.4141 | 6.7359 |  | 0.085556 | 3.5989 | 3.5632 | 2.622 | 250.1765 | 51.3195 |  | 0.078889 | 4.1922 | 4.1594 | 100% | 4.5938 | -0.4344 | 0.094563 | 92.4904 | 9.6596 |  | 0.066667 | 2.9867 | 2.9589 | 2.1773 | 201.3789 | 62.0455 |  | 0.07 | 4.32 | 4.2908 | 100% | 4.5938 | -0.30292 | 0.065941 | 95.4141 | 6.7359 |  | 0.085556 | 3.5989 | 3.5632 | 2.622 | 250.1765 | 51.3195 | 0.053778 | 2.7524 | 2.73 | 7.1163 | 0 | 3.1019 |  | 0.09 | 4.12 | 4.0825 | 100% | 4.5938 | -0.51125 | 0.11129 | 102.0387 | 6.7359 |  | 0.053778 | 2.7524 | 2.73 | 2.0089 | 204.9851 | 68.4599
| 11 | E CWU | 2593.2558 |  | 699.5751 | [7 empty] | 0.07 | 4.32 | 4.2529 | 100% | 4.7156 | -0.46271 | 0.098122 | 94.7648 | 10.3102 |  | 0.085556 | 3.5989 | 3.5169 | 2.5879 | 245.2424 | 55.845 |  | 0.078889 | 4.1922 | 4.1166 | 100% | 4.7156 | -0.599 | 0.12703 | 91.7278 | 13.3472 |  | 0.066667 | 2.9867 | 2.9228 | 2.1507 | 197.2811 | 66.6364 |  | 0.07 | 4.32 | 4.2529 | 100% | 4.7156 | -0.46271 | 0.098122 | 94.7648 | 10.3102 |  | 0.085556 | 3.5989 | 3.5169 | 2.5879 | 245.2424 | 55.845 | 0.053778 | 2.7524 | 2.7009 | 7.1163 | 0 | 3.1354 |  | 0.09 | 4.12 | 4.0338 | 100% | 4.7156 | -0.68188 | 0.1446 | 104.9304 | 10.3102 |  | 0.053778 | 2.7524 | 2.7009 | 1.9875 | 208.545 | 75.0967
| 12 | 2 ŹC CO | 4.186 |  |  |  | 35/28 | 9824.6781 |  |  |  |  | 0.07 | 4.32 | 4.2404 | 100% | 4.7559 | -0.51556 | 0.1084 | 94.5471 | 11.4954 |  | 0.085556 | 3.5989 | 3.5016 | 2.5766 | 243.6125 | 57.3456 |  | 0.078889 | 4.1922 | 4.1025 | 100% | 4.7559 | -0.65345 | 0.1374 | 91.4726 | 14.5699 |  | 0.066667 | 2.9867 | 2.9108 | 2.1419 | 195.9282 | 68.1579 |  | 0.07 | 4.32 | 4.2404 | 100% | 4.7559 | -0.51556 | 0.1084 | 94.5471 | 11.4954 |  | 0.085556 | 3.5989 | 3.5016 | 2.5766 | 243.6125 | 57.3456 | 0.053778 | 2.7524 | 2.6913 | 7.1163 | 0 | 3.1466 |  | 0.09 | 4.12 | 4.0176 | 100% | 4.7559 | -0.73831 | 0.15524 | 105.8873 | 11.4954 |  | 0.053778 | 2.7524 | 2.6913 | 1.9804 | 209.696 | 77.307
| 13 | COP | 3.7069 |  |  |  | 45/35 | 10339.2146 |  |  |  |  | 0.07 | 4.32 | 4.2071 | 100% | 4.8628 | -0.65569 | 0.13484 | 93.9632 | 14.6443 |  | 0.085556 | 3.5989 | 3.4609 | 2.5467 | 239.2981 | 61.3327 |  | 0.078889 | 4.1922 | 4.065 | 100% | 4.8628 | -0.7978 | 0.16406 | 90.7892 | 17.8183 |  | 0.066667 | 2.9867 | 2.8792 | 2.1186 | 192.349 | 72.1985 |  | 0.07 | 4.32 | 4.2071 | 100% | 4.8628 | -0.65569 | 0.13484 | 93.9632 | 14.6443 |  | 0.085556 | 3.5989 | 3.4609 | 2.5467 | 239.2981 | 61.3327 | 0.053778 | 2.7524 | 2.6657 | 7.1163 | 0 | 3.1768 |  | 0.09 | 4.12 | 3.9749 | 100% | 4.8628 | -0.88794 | 0.1826 | 108.4249 | 14.6443 |  | 0.053778 | 2.7524 | 2.6657 | 1.9616 | 212.6834 | 83.2033
| 14 | [5 empty] | 55/45 | 11257.2509 |  |  |  |  | 0.07 | 4.32 | 3.9925 | 100% | 5.5528 | -1.5604 | 0.281 | 89.9951 | 35.1724 |  | 0.085556 | 3.5989 | 3.1986 | 2.3537 | 211.8177 | 87.3563 |  | 0.078889 | 4.1922 | 3.8231 | 100% | 5.5528 | -1.7297 | 0.3115 | 86.1773 | 38.9902 |  | 0.066667 | 2.9867 | 2.6747 | 1.9682 | 169.6134 | 98.5025 |  | 0.07 | 4.32 | 3.9925 | 100% | 5.5528 | -1.5604 | 0.281 | 89.9951 | 35.1724 |  | 0.085556 | 3.5989 | 3.1986 | 2.3537 | 211.8177 | 87.3563 | 0.053778 | 2.7524 | 2.5008 | 7.1163 | 0 | 3.3863 |  | 0.09 | 4.12 | 3.6989 | 100% | 5.5528 | -1.8539 | 0.33387 | 124.8336 | 35.1724 |  | 0.053778 | 2.7524 | 2.5008 | 1.8402 | 229.7211 | 122.5804
| 15 | Odległość - min / max / max bez dobijania | [10 empty] | 0.10375 | 4.5563 | 3.7626 | 100% | 6.2213 | -2.4587 | 0.39521 | 85.4027 | 55.8073 |  | 0.07125 | 3.4987 | 2.9537 | 2.1735 | 185.62 | 113.1697 |  | 0.10125 | 4.1988 | 3.4242 | 100% | 6.2213 | -2.7971 | 0.4496 | 77.7222 | 63.4878 |  | 0.056 | 2.768 | 2.3396 | 1.7216 | 133.806 | 129.2736 |  | 0.1 | 4.34 | 3.575 | 100% | 6.2213 | -2.6463 | 0.42536 | 81.1454 | 60.0646 |  | 0.085556 | 2.9225 | 2.268 | 1.6689 | 135.424 | 129.337 | 0.056 | 2.768 | 2.3396 | 7.1163 | 0 | 3.6196 |  | 0.09375 | 3.8862 | 3.1691 | 100% | 6.2213 | -3.0522 | 0.49061 | 140.7194 | 60.0646 |  | 0.04625 | 2.0737 | 1.7199 | 1.2656 | 178.0965 | 203.789
| 16 | 3 ¦ 30 ¦ 12 | [10 empty] | 0.07 | 4.32 | 4.36 | 100% | 4.3716 | -0.011604 | 0.0026545 | 96.5605 | 0.257 |  | 0.085556 | 3.5989 | 3.6477 | 2.6842 | 259.1854 | 43.1149 |  | 0.078889 | 4.1922 | 4.2373 | 100% | 4.3716 | -0.13431 | 0.030723 | 93.843 | 2.9745 |  | 0.066667 | 2.9867 | 3.0247 | 2.2257 | 208.87 | 53.7132 |  | 0.07 | 4.32 | 4.36 | 100% | 4.3716 | -0.011604 | 0.0026545 | 96.5605 | 0.257 |  | 0.085556 | 3.5989 | 3.6477 | 2.6842 | 259.1854 | 43.1149 | 0.053778 | 2.7524 | 2.7831 | 7.1163 | 0 | 3.0427 |  | 0.09 | 4.12 | 4.1714 | 100% | 4.3716 | -0.20019 | 0.045793 | 96.7717 | 0.257 |  | 0.053778 | 2.7524 | 2.7831 | 2.048 | 198.1858 | 56.5362
| 17 | A+++ | [10 empty] | 0.07 | 4.32 | 4.1435 | 100% | 5.0672 | -0.92365 | 0.18228 | 92.8215 | 20.691 |  | 0.085556 | 3.5989 | 3.3832 | 2.4895 | 231.0825 | 68.991 |  | 0.078889 | 4.1922 | 3.9934 | 100% | 5.0672 | -1.0738 | 0.21192 | 89.4571 | 24.0554 |  | 0.066667 | 2.9867 | 2.8186 | 2.0741 | 185.5405 | 79.952 |  | 0.07 | 4.32 | 4.1435 | 100% | 5.0672 | -0.92365 | 0.18228 | 92.8215 | 20.691 |  | 0.085556 | 3.5989 | 3.3832 | 2.4895 | 231.0825 | 68.991 | 0.053778 | 2.7524 | 2.6169 | 7.1163 | 0 | 3.2361 |  | 0.09 | 4.12 | 3.8931 | 100% | 5.0672 | -1.1741 | 0.2317 | 113.2808 | 20.691 |  | 0.053778 | 2.7524 | 2.6169 | 1.9256 | 218.1367 | 94.6276
| 18 | A++ | [10 empty] | 0.10375 | 4.5563 | 3.8131 | 100% | 6.1116 | -2.2984 | 0.37608 | 86.4616 | 52.1159 |  | 0.07125 | 3.4987 | 2.9884 | 2.199 | 190.1314 | 108.8065 |  | 0.10125 | 4.1988 | 3.4735 | 100% | 6.1116 | -2.638 | 0.43164 | 78.7614 | 59.8161 |  | 0.056 | 2.768 | 2.3669 | 1.7417 | 137.1773 | 124.9947 |  | 0.1 | 4.34 | 3.6237 | 100% | 6.1116 | -2.4878 | 0.40707 | 82.1672 | 56.4103 |  | 0.085556 | 2.9225 | 2.3097 | 1.6996 | 139.6512 | 124.6589 | 0.056 | 2.768 | 2.3669 | 7.1163 | 0 | 3.5778 |  | 0.09375 | 3.8862 | 3.2148 | 100% | 6.1116 | -2.8968 | 0.47399 | 138.1035 | 56.4103 |  | 0.04625 | 2.0737 | 1.7425 | 1.2822 | 177.0771 | 195.3005
| 19 | [11 empty] | 0.07 | 4.32 | 3.951 | 100% | 5.6859 | -1.7349 | 0.30512 | 89.1965 | 39.166 |  | 0.085556 | 3.5989 | 3.1479 | 2.3164 | 206.6155 | 92.4301 |  | 0.078889 | 4.1922 | 3.7764 | 100% | 5.6859 | -1.9095 | 0.33583 | 85.2541 | 43.1084 |  | 0.066667 | 2.9867 | 2.6353 | 1.9392 | 165.322 | 103.6165 |  | 0.07 | 4.32 | 3.951 | 100% | 5.6859 | -1.7349 | 0.30512 | 89.1965 | 39.166 |  | 0.085556 | 3.5989 | 3.1479 | 2.3164 | 206.6155 | 92.4301 | 0.053778 | 2.7524 | 2.469 | 7.1163 | 0 | 3.4299 |  | 0.09 | 4.12 | 3.6456 | 100% | 5.6859 | -2.0403 | 0.35883 | 128.0037 | 39.166 |  | 0.053778 | 2.7524 | 2.469 | 1.8168 | 232.5576 | 130.4495
| 20 | E CO V 45 | 15208.3942 |  | 5343.9085 | [7 empty] | 0.10375 | 4.5563 | 3.7902 | 100% | 6.1612 | -2.371 | 0.38483 | 85.9826 | 53.7874 |  | 0.07125 | 3.4987 | 2.9727 | 2.1874 | 188.0826 | 110.7826 |  | 0.10125 | 4.1988 | 3.4512 | 100% | 6.1612 | -2.7101 | 0.43986 | 78.2913 | 61.4787 |  | 0.056 | 2.768 | 2.3545 | 1.7326 | 135.6461 | 126.933 |  | 0.1 | 4.34 | 3.6017 | 100% | 6.1612 | -2.5596 | 0.41543 | 81.705 | 58.065 |  | 0.085556 | 2.9225 | 2.2908 | 1.6857 | 137.7296 | 126.7762 | 0.056 | 2.768 | 2.3545 | 7.1163 | 0 | 3.5966 |  | 0.09375 | 3.8862 | 3.1941 | 100% | 6.1612 | -2.9672 | 0.48159 | 139.2884 | 58.065 |  | 0.04625 | 2.0737 | 1.7323 | 1.2747 | 177.5495 | 199.1315
| 21 | 2 ŹC CO | 2256.293 | [9 empty] | 0.07 | 4.32 | 3.9732 | 100% | 5.6147 | -1.6415 | 0.29235 | 89.6251 | 37.0274 |  | 0.085556 | 3.5989 | 3.175 | 2.3363 | 209.3951 | 89.7125 |  | 0.078889 | 4.1922 | 3.8014 | 100% | 5.6147 | -1.8133 | 0.32296 | 85.7494 | 40.9031 |  | 0.066667 | 2.9867 | 2.6564 | 1.9547 | 167.6144 | 100.878 |  | 0.07 | 4.32 | 3.9732 | 100% | 5.6147 | -1.6415 | 0.29235 | 89.6251 | 37.0274 |  | 0.085556 | 3.5989 | 3.175 | 2.3363 | 209.3951 | 89.7125 | 0.053778 | 2.7524 | 2.486 | 7.1163 | 0 | 3.4064 |  | 0.09 | 4.12 | 3.6741 | 100% | 5.6147 | -1.9406 | 0.34562 | 126.3069 | 37.0274 |  | 0.053778 | 2.7524 | 2.486 | 1.8293 | 231.0577 | 126.2264
| 22 | COP | 2.8459 | [9 empty] | 0.07 | 4.32 | 4.238 | 100% | 4.7634 | -0.5254 | 0.1103 | 94.5064 | 11.7161 |  | 0.085556 | 3.5989 | 3.4987 | 2.5745 | 243.3094 | 57.625 |  | 0.078889 | 4.1922 | 4.0999 | 100% | 4.7634 | -0.66358 | 0.13931 | 91.4249 | 14.7976 |  | 0.066667 | 2.9867 | 2.9086 | 2.1403 | 195.6767 | 68.4411 |  | 0.07 | 4.32 | 4.238 | 100% | 4.7634 | -0.5254 | 0.1103 | 94.5064 | 11.7161 |  | 0.085556 | 3.5989 | 3.4987 | 2.5745 | 243.3094 | 57.625 | 0.053778 | 2.7524 | 2.6895 | 7.1163 | 0 | 3.1487 |  | 0.09 | 4.12 | 4.0146 | 100% | 4.7634 | -0.74881 | 0.1572 | 106.0653 | 11.7161 |  | 0.053778 | 2.7524 | 2.6895 | 1.9791 | 209.9086 | 77.719
| 23 | [11 empty] | -0.092 | 4.644 | 4.0441 | 74.99% | 3.0328 | 1.0113 | 0 | 64.6875 | 0 |  | 0.24 | 3.29 | 4.855 | 4.2138 | 272.5785 | 18.2682 |  | 0.228 | 3.894 | 5.3807 | 56.36% | 3.0328 | 2.3479 | 0 | 64.6875 | 0 |  | 0.11 | 2.9 | 3.6173 | 3.549 | 229.5786 | 21.6898 |  | -0.092 | 4.644 | 4.0441 | 74.99% | 3.0328 | 1.0113 | 0 | 64.6875 | 0 |  | 0.085556 | 3.29 | 3.8479 | 3.3397 | 216.0356 | 23.0495 | 0.106 | 2.648 | 3.3392 | 7.1163 | 0 | 2.536 |  | 0.212 | 3.876 | 5.2584 | 57.68% | 3.0328 | 2.2256 | 0 | 64.6875 | 0 |  | 0.106 | 2.648 | 3.3392 | 3.2762 | 211.9295 | 23.4961
| 24 | E CO V70 | 17442.5319 |  | 6656.7432 | [7 empty] | -0.092 | 4.644 | 4.2771 | 84.23% | 3.6028 | 0.67434 | 0 | 78.3675 | 0 |  | 0.24 | 3.29 | 4.247 | 3.1252 | 244.9103 | 29.8409 |  | 0.228 | 3.894 | 4.8031 | 75.01% | 3.6028 | 1.2003 | 0 | 78.3675 | 0 |  | 0.11 | 2.9 | 3.3386 | 2.8977 | 227.0835 | 32.1835 |  | -0.092 | 4.644 | 4.2771 | 84.23% | 3.6028 | 0.67434 | 0 | 78.3675 | 0 |  | 0.085556 | 3.29 | 3.6312 | 2.672 | 209.3964 | 34.902 | 0.106 | 2.648 | 3.0707 | 7.1163 | 0 | 2.7578 |  | 0.212 | 3.876 | 4.7214 | 76.31% | 3.6028 | 1.1185 | 0 | 78.3675 | 0 |  | 0.106 | 2.648 | 3.0707 | 2.6651 | 208.8583 | 34.9919
| 25 | 2 ŹC CO | 2256.293 | [9 empty] | -0.092 | 4.644 | 4.3749 | 87.82% | 3.8419 | 0.53302 | 0 | 84.105 | 0 |  | 0.24 | 3.29 | 3.992 | 2.9375 | 247.0592 | 34.0714 |  | 0.228 | 3.894 | 4.5609 | 84.24% | 3.8419 | 0.71903 | 0 | 84.105 | 0 |  | 0.11 | 2.9 | 3.2218 | 2.3707 | 199.3895 | 42.2171 |  | -0.092 | 4.644 | 4.3749 | 87.82% | 3.8419 | 0.53302 | 0 | 84.105 | 0 |  | 0.085556 | 3.29 | 3.5402 | 2.6051 | 219.1011 | 38.419 | 0.106 | 2.648 | 2.9581 | 7.1163 | 0 | 2.8628 |  | 0.212 | 3.876 | 4.4961 | 85.45% | 3.8419 | 0.65422 | 0 | 84.105 | 0 |  | 0.106 | 2.648 | 2.9581 | 2.1767 | 183.0695 | 45.9806
| 26 | COP | 2.6203 | [9 empty] | 0.75 | -1.25 | 4.25 | 67.06% | 2.85 | 1.4 | 0 | 60.3 | 0 |  | 0.083333 | 4.3867 | 4.9978 | 4.3377 | 261.5629 | 16.5427 |  | 0.16333 | 4.3467 | 5.5444 | 51.4% | 2.85 | 2.6944 | 0 | 60.3 | 0 |  | 0.12667 | 2.7833 | 3.7122 | 3.6422 | 219.6235 | 19.7017 |  | 0.75 | -1.25 | 4.25 | 67.06% | 2.85 | 1.4 | 0 | 60.3 | 0 |  | 0.085556 | 4.3867 | 5.0141 | 4.3518 | 262.4158 | 16.4889 | 0.11333 | 2.5967 | 3.4278 | 7.1163 | 0 | 2.4705 |  | 0.16333 | 4.3467 | 5.5444 | 51.4% | 2.85 | 2.6944 | 0 | 60.3 | 0 |  | 0.12667 | 2.7833 | 3.7122 | 3.6422 | 219.6235 | 19.7017
| 27 | [11 empty] | -0.092 | 4.644 | 4.2971 | 84.98% | 3.6516 | 0.64552 | 0 | 79.5375 | 0 |  | 0.24 | 3.29 | 4.195 | 3.0869 | 245.5233 | 30.6618 |  | 0.228 | 3.894 | 4.7538 | 76.81% | 3.6516 | 1.1022 | 0 | 79.5375 | 0 |  | 0.11 | 2.9 | 3.3148 | 2.877 | 228.8285 | 32.8988 |  | -0.092 | 4.644 | 4.2971 | 84.98% | 3.6516 | 0.64552 | 0 | 79.5375 | 0 |  | 0.085556 | 3.29 | 3.6126 | 2.6583 | 211.4377 | 35.6048 | 0.106 | 2.648 | 3.0477 | 7.1163 | 0 | 2.7786 |  | 0.212 | 3.876 | 4.6754 | 78.1% | 3.6516 | 1.0239 | 0 | 79.5375 | 0 |  | 0.106 | 2.648 | 3.0477 | 2.6452 | 210.3911 | 35.7819
| 28 | [11 empty] | -0.092 | 4.644 | 4.4385 | 90.06% | 3.9975 | 0.44103 | 0 | 87.84 | 0 |  | 0.24 | 3.29 | 3.826 | 2.8154 | 247.3011 | 37.1283 |  | 0.228 | 3.894 | 4.4032 | 90.79% | 3.9975 | 0.4057 | 0 | 87.84 | 0 |  | 0.11 | 2.9 | 3.1457 | 2.3147 | 203.3264 | 45.1583 |  | -0.092 | 4.644 | 4.4385 | 90.06% | 3.9975 | 0.44103 | 0 | 87.84 | 0 |  | 0.085556 | 3.29 | 3.4811 | 2.5615 | 225.0061 | 40.8072 | 0.106 | 2.648 | 2.8847 | 7.1163 | 0 | 2.9356 |  | 0.212 | 3.876 | 4.3495 | 91.91% | 3.9975 | 0.35197 | 0 | 87.84 | 0 |  | 0.106 | 2.648 | 2.8847 | 2.1227 | 186.4605 | 49.243
| 29 |  |  |  | 8913.0362 | [7 empty] | 0.07 | 4.32 | 4.1934 | 100% | 4.9069 | -0.71346 | 0.1454 | 93.7197 | 15.9453 |  | 0.085556 | 3.5989 | 3.4442 | 2.5344 | 237.5227 | 62.9801 |  | 0.078889 | 4.1922 | 4.0496 | 100% | 4.9069 | -0.85731 | 0.17472 | 90.5048 | 19.1602 |  | 0.066667 | 2.9867 | 2.8661 | 2.109 | 190.8768 | 73.8673 |  | 0.07 | 4.32 | 4.1934 | 100% | 4.9069 | -0.71346 | 0.1454 | 93.7197 | 15.9453 |  | 0.085556 | 3.5989 | 3.4442 | 2.5344 | 237.5227 | 62.9801 | 0.053778 | 2.7524 | 2.6552 | 7.1163 | 0 | 3.1894 |  | 0.09 | 4.12 | 3.9573 | 100% | 4.9069 | -0.94963 | 0.19353 | 109.4715 | 15.9453 |  | 0.053778 | 2.7524 | 2.6552 | 1.9538 | 213.888 | 85.6498
| 30 | [11 empty] | -0.092 | 4.644 | 4.0502 | 75.25% | 3.0478 | 1.0024 | 0 | 65.0475 | 0 |  | 0.24 | 3.29 | 4.839 | 4.1999 | 273.1921 | 18.4306 |  | 0.228 | 3.894 | 5.3655 | 56.8% | 3.0478 | 2.3177 | 0 | 65.0475 | 0 |  | 0.11 | 2.9 | 3.61 | 3.5418 | 230.3882 | 21.8549 |  | -0.092 | 4.644 | 4.0502 | 75.25% | 3.0478 | 1.0024 | 0 | 65.0475 | 0 |  | 0.085556 | 3.29 | 3.8422 | 3.3347 | 216.9159 | 23.2122 | 0.106 | 2.648 | 3.3321 | 7.1163 | 0 | 2.5414 |  | 0.212 | 3.876 | 5.2443 | 58.12% | 3.0478 | 2.1965 | 0 | 65.0475 | 0 |  | 0.106 | 2.648 | 3.3321 | 3.2693 | 212.6579 | 23.677
| 31 | [11 empty] | 0.07 | 4.32 | 4.2923 | 100% | 4.5891 | -0.29677 | 0.064669 | 95.4388 | 6.5987 |  | 0.085556 | 3.5989 | 3.565 | 2.6233 | 250.3665 | 51.1458 |  | 0.078889 | 4.1922 | 4.161 | 100% | 4.5891 | -0.42807 | 0.09328 | 92.5195 | 9.518 |  | 0.066667 | 2.9867 | 2.9603 | 2.1783 | 201.5368 | 61.8692 |  | 0.07 | 4.32 | 4.2923 | 100% | 4.5891 | -0.29677 | 0.064669 | 95.4388 | 6.5987 |  | 0.085556 | 3.5989 | 3.565 | 2.6233 | 250.3665 | 51.1458 | 0.053778 | 2.7524 | 2.7312 | 7.1163 | 0 | 3.1007 |  | 0.09 | 4.12 | 4.0844 | 100% | 4.5891 | -0.50469 | 0.10998 | 101.9275 | 6.5987 |  | 0.053778 | 2.7524 | 2.7312 | 2.0097 | 204.8457 | 68.206
II | 1 | [11 empty] | -0.092 | 4.644 | 4.3504 | 86.93% | 3.7819 | 0.56849 | 0 | 82.665 | 0 |  | 0.24 | 3.29 | 4.056 | 2.9846 | 246.7223 | 32.9596 |  | 0.228 | 3.894 | 4.6217 | 81.83% | 3.7819 | 0.83983 | 0 | 82.665 | 0 |  | 0.11 | 2.9 | 3.2511 | 2.3923 | 197.76 | 41.1199 |  | -0.092 | 4.644 | 4.3504 | 86.93% | 3.7819 | 0.56849 | 0 | 82.665 | 0 |  | 0.085556 | 3.29 | 3.5631 | 2.6219 | 216.7375 | 37.5194 | 0.106 | 2.648 | 2.9863 | 7.1163 | 0 | 2.8357 |  | 0.212 | 3.876 | 4.5526 | 83.07% | 3.7819 | 0.77076 | 0 | 82.665 | 0 |  | 0.106 | 2.648 | 2.9863 | 2.1975 | 181.6545 | 44.7656
| 2 | [11 empty] | -0.092 | 4.644 | 4.368 | 87.57% | 3.825 | 0.543 | 0 | 83.7 | 0 |  | 0.24 | 3.29 | 4.01 | 2.9508 | 246.9782 | 33.7551 |  | 0.228 | 3.894 | 4.578 | 83.55% | 3.825 | 0.753 | 0 | 83.7 | 0 |  | 0.11 | 2.9 | 3.23 | 2.3768 | 198.9375 | 41.9065 |  | -0.092 | 4.644 | 4.368 | 87.57% | 3.825 | 0.543 | 0 | 83.7 | 0 |  | 0.085556 | 3.29 | 3.5467 | 2.6098 | 218.4412 | 38.1648 | 0.106 | 2.648 | 2.966 | 7.1163 | 0 | 2.8551 |  | 0.212 | 3.876 | 4.512 | 84.77% | 3.825 | 0.687 | 0 | 83.7 | 0 |  | 0.106 | 2.648 | 2.966 | 2.1825 | 182.6776 | 45.6365
| 3 | [11 empty] | 0.07 | 4.32 | 4.3244 | 100% | 4.4859 | -0.16156 | 0.036015 | 95.9767 | 3.5858 |  | 0.085556 | 3.5989 | 3.6042 | 2.6522 | 254.5469 | 47.3307 |  | 0.078889 | 4.1922 | 4.1972 | 100% | 4.4859 | -0.28878 | 0.064376 | 93.1531 | 6.4094 |  | 0.066667 | 2.9867 | 2.9908 | 2.2008 | 205.0115 | 57.9962 |  | 0.07 | 4.32 | 4.3244 | 100% | 4.4859 | -0.16156 | 0.036015 | 95.9767 | 3.5858 |  | 0.085556 | 3.5989 | 3.6042 | 2.6522 | 254.5469 | 47.3307 | 0.053778 | 2.7524 | 2.7558 | 7.1163 | 0 | 3.0729 |  | 0.09 | 4.12 | 4.1256 | 100% | 4.4859 | -0.36031 | 0.08032 | 99.4822 | 3.5858 |  | 0.053778 | 2.7524 | 2.7558 | 2.0279 | 201.7356 | 62.6458
| 4 | [11 empty] | 0.07 | 4.32 | 4.1893 | 100% | 4.92 | -0.73067 | 0.14851 | 93.6469 | 16.3331 |  | 0.085556 | 3.5989 | 3.4392 | 2.5307 | 236.9943 | 63.4712 |  | 0.078889 | 4.1922 | 4.045 | 100% | 4.92 | -0.87504 | 0.17785 | 90.4197 | 19.5603 |  | 0.066667 | 2.9867 | 2.8622 | 2.1062 | 190.4387 | 74.3646 |  | 0.07 | 4.32 | 4.1893 | 100% | 4.92 | -0.73067 | 0.14851 | 93.6469 | 16.3331 |  | 0.085556 | 3.5989 | 3.4392 | 2.5307 | 236.9943 | 63.4712 | 0.053778 | 2.7524 | 2.6521 | 7.1163 | 0 | 3.1931 |  | 0.09 | 4.12 | 3.952 | 100% | 4.92 | -0.968 | 0.19675 | 109.7833 | 16.3331 |  | 0.053778 | 2.7524 | 2.6521 | 1.9515 | 214.2437 | 86.3803
| 5 | [11 empty] | 0.07 | 4.32 | 4.0843 | 100% | 5.2575 | -1.1732 | 0.22314 | 91.7314 | 26.3486 |  | 0.085556 | 3.5989 | 3.3109 | 2.4363 | 223.4842 | 76.1608 |  | 0.078889 | 4.1922 | 3.9266 | 100% | 5.2575 | -1.3309 | 0.25314 | 88.1895 | 29.8905 |  | 0.066667 | 2.9867 | 2.7622 | 2.0326 | 179.2521 | 87.2014 |  | 0.07 | 4.32 | 4.0843 | 100% | 5.2575 | -1.1732 | 0.22314 | 91.7314 | 26.3486 |  | 0.085556 | 3.5989 | 3.3109 | 2.4363 | 223.4842 | 76.1608 | 0.053778 | 2.7524 | 2.5714 | 7.1163 | 0 | 3.2933 |  | 0.09 | 4.12 | 3.817 | 100% | 5.2575 | -1.4405 | 0.27399 | 117.806 | 26.3486 |  | 0.053778 | 2.7524 | 2.5714 | 1.8922 | 222.9074 | 105.4444
| 6 | [11 empty] | 0.07 | 4.32 | 4.2923 | 100% | 4.5891 | -0.29677 | 0.064669 | 95.4388 | 6.5987 |  | 0.085556 | 3.5989 | 3.565 | 2.6233 | 250.3665 | 51.1458 |  | 0.078889 | 4.1922 | 4.161 | 100% | 4.5891 | -0.42807 | 0.09328 | 92.5195 | 9.518 |  | 0.066667 | 2.9867 | 2.9603 | 2.1783 | 201.5368 | 61.8692 |  | 0.07 | 4.32 | 4.2923 | 100% | 4.5891 | -0.29677 | 0.064669 | 95.4388 | 6.5987 |  | 0.085556 | 3.5989 | 3.565 | 2.6233 | 250.3665 | 51.1458 | 0.053778 | 2.7524 | 2.7312 | 7.1163 | 0 | 3.1007 |  | 0.09 | 4.12 | 4.0844 | 100% | 4.5891 | -0.50469 | 0.10998 | 101.9275 | 6.5987 |  | 0.053778 | 2.7524 | 2.7312 | 2.0097 | 204.8457 | 68.206
| 7 | [11 empty] | 0.07 | 4.32 | 4.2372 | 100% | 4.7663 | -0.52908 | 0.11101 | 94.4912 | 11.7988 |  | 0.085556 | 3.5989 | 3.4976 | 2.5737 | 243.1958 | 57.7297 |  | 0.078889 | 4.1922 | 4.0989 | 100% | 4.7663 | -0.66738 | 0.14002 | 91.4071 | 14.8829 |  | 0.066667 | 2.9867 | 2.9078 | 2.1397 | 195.5824 | 68.5473 |  | 0.07 | 4.32 | 4.2372 | 100% | 4.7663 | -0.52908 | 0.11101 | 94.4912 | 11.7988 |  | 0.085556 | 3.5989 | 3.4976 | 2.5737 | 243.1958 | 57.7297 | 0.053778 | 2.7524 | 2.6888 | 7.1163 | 0 | 3.1495 |  | 0.09 | 4.12 | 4.0135 | 100% | 4.7663 | -0.75275 | 0.15793 | 106.1321 | 11.7988 |  | 0.053778 | 2.7524 | 2.6888 | 1.9786 | 209.9883 | 77.8736
| 8 | [11 empty] | 0.07 | 4.32 | 4.2453 | 100% | 4.74 | -0.49467 | 0.10436 | 94.6333 | 11.0267 |  | 0.085556 | 3.5989 | 3.5076 | 2.5811 | 244.2567 | 56.7521 |  | 0.078889 | 4.1922 | 4.1081 | 100% | 4.74 | -0.63193 | 0.13332 | 91.5737 | 14.0863 |  | 0.066667 | 2.9867 | 2.9156 | 2.1454 | 196.4629 | 67.5562 |  | 0.07 | 4.32 | 4.2453 | 100% | 4.74 | -0.49467 | 0.10436 | 94.6333 | 11.0267 |  | 0.085556 | 3.5989 | 3.5076 | 2.5811 | 244.2567 | 56.7521 | 0.053778 | 2.7524 | 2.6951 | 7.1163 | 0 | 3.1422 |  | 0.09 | 4.12 | 4.024 | 100% | 4.74 | -0.716 | 0.15105 | 105.5089 | 11.0267 |  | 0.053778 | 2.7524 | 2.6951 | 1.9832 | 209.2425 | 76.4322
| 9 | [11 empty] | 0.07 | 4.32 | 4.182 | 100% | 4.9434 | -0.7614 | 0.15402 | 93.5166 | 17.0259 |  | 0.085556 | 3.5989 | 3.4303 | 2.5242 | 236.0511 | 64.3486 |  | 0.078889 | 4.1922 | 4.0367 | 100% | 4.9434 | -0.90669 | 0.18341 | 90.2675 | 20.275 |  | 0.066667 | 2.9867 | 2.8553 | 2.1011 | 189.6569 | 75.2532 |  | 0.07 | 4.32 | 4.182 | 100% | 4.9434 | -0.7614 | 0.15402 | 93.5166 | 17.0259 |  | 0.085556 | 3.5989 | 3.4303 | 2.5242 | 236.0511 | 64.3486 | 0.053778 | 2.7524 | 2.6465 | 7.1163 | 0 | 3.1999 |  | 0.09 | 4.12 | 3.9426 | 100% | 4.9434 | -1.0008 | 0.20245 | 110.34 | 17.0259 |  | 0.053778 | 2.7524 | 2.6465 | 1.9474 | 214.8755 | 87.6867
| 10 | [11 empty] | 0.07 | 4.32 | 4.1794 | 100% | 4.9519 | -0.77246 | 0.15599 | 93.4695 | 17.2755 |  | 0.085556 | 3.5989 | 3.4271 | 2.5218 | 235.7117 | 64.6646 |  | 0.078889 | 4.1922 | 4.0338 | 100% | 4.9519 | -0.91809 | 0.1854 | 90.2126 | 20.5324 |  | 0.066667 | 2.9867 | 2.8528 | 2.0992 | 189.3756 | 75.5731 |  | 0.07 | 4.32 | 4.1794 | 100% | 4.9519 | -0.77246 | 0.15599 | 93.4695 | 17.2755 |  | 0.085556 | 3.5989 | 3.4271 | 2.5218 | 235.7117 | 64.6646 | 0.053778 | 2.7524 | 2.6444 | 7.1163 | 0 | 3.2023 |  | 0.09 | 4.12 | 3.9392 | 100% | 4.9519 | -1.0126 | 0.20449 | 110.5405 | 17.2755 |  | 0.053778 | 2.7524 | 2.6444 | 1.9459 | 215.1018 | 88.1577
| 11 | [11 empty] | 0.07 | 4.32 | 4.2097 | 100% | 4.8544 | -0.64463 | 0.13279 | 94.0096 | 14.3954 |  | 0.085556 | 3.5989 | 3.4641 | 2.5491 | 239.6384 | 61.0174 |  | 0.078889 | 4.1922 | 4.068 | 100% | 4.8544 | -0.7864 | 0.162 | 90.8435 | 17.5615 |  | 0.066667 | 2.9867 | 2.8817 | 2.1205 | 192.6311 | 71.8792 |  | 0.07 | 4.32 | 4.2097 | 100% | 4.8544 | -0.64463 | 0.13279 | 94.0096 | 14.3954 |  | 0.085556 | 3.5989 | 3.4641 | 2.5491 | 239.6384 | 61.0174 | 0.053778 | 2.7524 | 2.6677 | 7.1163 | 0 | 3.1744 |  | 0.09 | 4.12 | 3.9783 | 100% | 4.8544 | -0.87613 | 0.18048 | 108.2245 | 14.3954 |  | 0.053778 | 2.7524 | 2.6677 | 1.9631 | 212.4509 | 82.7359
| 12 | [11 empty] | 0.07 | 4.32 | 4.2115 | 100% | 4.8487 | -0.63725 | 0.13143 | 94.0405 | 14.2295 |  | 0.085556 | 3.5989 | 3.4663 | 2.5507 | 239.8652 | 60.8073 |  | 0.078889 | 4.1922 | 4.0699 | 100% | 4.8487 | -0.77881 | 0.16062 | 90.8797 | 17.3903 |  | 0.066667 | 2.9867 | 2.8833 | 2.1217 | 192.8193 | 71.6663 |  | 0.07 | 4.32 | 4.2115 | 100% | 4.8487 | -0.63725 | 0.13143 | 94.0405 | 14.2295 |  | 0.085556 | 3.5989 | 3.4663 | 2.5507 | 239.8652 | 60.8073 | 0.053778 | 2.7524 | 2.6691 | 7.1163 | 0 | 3.1728 |  | 0.09 | 4.12 | 3.9805 | 100% | 4.8487 | -0.86825 | 0.17907 | 108.0909 | 14.2295 |  | 0.053778 | 2.7524 | 2.6691 | 1.964 | 212.2956 | 82.4245
| 13 | [11 empty] | 0.07 | 4.32 | 4.1777 | 100% | 4.9575 | -0.77983 | 0.1573 | 93.4382 | 17.4418 |  | 0.085556 | 3.5989 | 3.4249 | 2.5202 | 235.4855 | 64.8754 |  | 0.078889 | 4.1922 | 4.0318 | 100% | 4.9575 | -0.92569 | 0.18672 | 90.176 | 20.704 |  | 0.066667 | 2.9867 | 2.8511 | 2.098 | 189.1882 | 75.7865 |  | 0.07 | 4.32 | 4.1777 | 100% | 4.9575 | -0.77983 | 0.1573 | 93.4382 | 17.4418 |  | 0.085556 | 3.5989 | 3.4249 | 2.5202 | 235.4855 | 64.8754 | 0.053778 | 2.7524 | 2.6431 | 7.1163 | 0 | 3.204 |  | 0.09 | 4.12 | 3.937 | 100% | 4.9575 | -1.0205 | 0.20585 | 110.6742 | 17.4418 |  | 0.053778 | 2.7524 | 2.6431 | 1.9449 | 215.2524 | 88.4718
| 14 | [11 empty] | 0.07 | 4.32 | 3.9752 | 100% | 5.6081 | -1.6329 | 0.29116 | 89.6644 | 36.8306 |  | 0.085556 | 3.5989 | 3.1775 | 2.3382 | 209.6516 | 89.4624 |  | 0.078889 | 4.1922 | 3.8037 | 100% | 5.6081 | -1.8044 | 0.32175 | 85.7949 | 40.7001 |  | 0.066667 | 2.9867 | 2.6583 | 1.9561 | 167.8261 | 100.6259 |  | 0.07 | 4.32 | 3.9752 | 100% | 5.6081 | -1.6329 | 0.29116 | 89.6644 | 36.8306 |  | 0.085556 | 3.5989 | 3.1775 | 2.3382 | 209.6516 | 89.4624 | 0.053778 | 2.7524 | 2.4876 | 7.1163 | 0 | 3.4042 |  | 0.09 | 4.12 | 3.6768 | 100% | 5.6081 | -1.9314 | 0.34439 | 126.1506 | 36.8306 |  | 0.053778 | 2.7524 | 2.4876 | 1.8305 | 230.9174 | 125.8388
| 15 | [11 empty] | 0.10375 | 4.5563 | 3.5028 | 100% | 6.7847 | -3.2819 | 0.48373 | 79.8843 | 74.8482 |  | 0.07125 | 3.4987 | 2.7753 | 2.0422 | 163.1379 | 135.6189 |  | 0.10125 | 4.1988 | 3.1706 | 100% | 6.7847 | -3.614 | 0.53268 | 72.3101 | 82.4224 |  | 0.056 | 2.768 | 2.1994 | 1.6184 | 117.0267 | 151.2518 |  | 0.1 | 4.34 | 3.3246 | 100% | 6.7847 | -3.4601 | 0.50999 | 75.8209 | 78.9116 |  | 0.085556 | 2.9225 | 2.0538 | 1.5113 | 114.5846 | 153.6081 | 0.056 | 2.768 | 2.1994 | 6.0698 | 1.0465 | 4.5295 |  | 0.09375 | 3.8862 | 2.9343 | 100% | 6.7847 | -3.8504 | 0.56751 | 154.165 | 78.9116 |  | 0.04625 | 2.0737 | 1.6041 | 1.1804 | 181.9748 | 249.3249
| 16 | [11 empty] | 0.10375 | 4.5563 | 3.3333 | 100% | 7.1522 | -3.8189 | 0.53395 | 76.2241 | 87.3284 |  | 0.07125 | 3.4987 | 2.6589 | 1.9565 | 149.1357 | 150.2815 |  | 0.10125 | 4.1988 | 3.0053 | 100% | 7.1522 | -4.1469 | 0.57981 | 68.7228 | 94.8297 |  | 0.056 | 2.768 | 2.1079 | 1.5511 | 106.5958 | 165.5714 |  | 0.1 | 4.34 | 3.1612 | 100% | 7.1522 | -3.9909 | 0.558 | 72.2898 | 91.2627 |  | 0.085556 | 2.9225 | 1.914 | 1.4084 | 101.8148 | 169.6814 | 0.056 | 2.768 | 2.1079 | 6.0698 | 1.0465 | 4.672 |  | 0.09375 | 3.8862 | 2.7812 | 100% | 7.1522 | -4.371 | 0.61114 | 162.9414 | 91.2627 |  | 0.04625 | 2.0737 | 1.5286 | 1.1248 | 183.2769 | 280.9886
| 17 | [11 empty] | 0.07 | 4.32 | 3.8962 | 100% | 5.8622 | -1.966 | 0.33537 | 88.1255 | 44.467 |  | 0.085556 | 3.5989 | 3.0809 | 2.2671 | 199.7886 | 99.1729 |  | 0.078889 | 4.1922 | 3.7146 | 100% | 5.8622 | -2.1476 | 0.36634 | 84.0182 | 48.5743 |  | 0.066667 | 2.9867 | 2.5831 | 1.9007 | 159.6966 | 110.4049 |  | 0.07 | 4.32 | 3.8962 | 100% | 5.8622 | -1.966 | 0.33537 | 88.1255 | 44.467 |  | 0.085556 | 3.5989 | 3.0809 | 2.2671 | 199.7886 | 99.1729 | 0.053778 | 2.7524 | 2.4269 | 7.1163 | 0 | 3.4894 |  | 0.09 | 4.12 | 3.5751 | 100% | 5.8622 | -2.2871 | 0.39014 | 132.2024 | 44.467 |  | 0.053778 | 2.7524 | 2.4269 | 1.7858 | 236.0878 | 141.0109
| 18 | [11 empty] | 0.07 | 4.32 | 4.2065 | 100% | 4.8647 | -0.65815 | 0.13529 | 93.9529 | 14.6996 |  | 0.085556 | 3.5989 | 3.4602 | 2.5462 | 239.2226 | 61.4027 |  | 0.078889 | 4.1922 | 4.0644 | 100% | 4.8647 | -0.80033 | 0.16452 | 90.7772 | 17.8753 |  | 0.066667 | 2.9867 | 2.8786 | 2.1182 | 192.2863 | 72.2695 |  | 0.07 | 4.32 | 4.2065 | 100% | 4.8647 | -0.65815 | 0.13529 | 93.9529 | 14.6996 |  | 0.085556 | 3.5989 | 3.4602 | 2.5462 | 239.2226 | 61.4027 | 0.053778 | 2.7524 | 2.6653 | 7.1163 | 0 | 3.1773 |  | 0.09 | 4.12 | 3.9741 | 100% | 4.8647 | -0.89056 | 0.18307 | 108.4694 | 14.6996 |  | 0.053778 | 2.7524 | 2.6653 | 1.9612 | 212.735 | 83.3073
| 19 | [11 empty] | 0.07 | 4.32 | 4.1211 | 100% | 5.1394 | -1.0183 | 0.19814 | 92.4109 | 22.8341 |  | 0.085556 | 3.5989 | 3.3558 | 2.4693 | 228.1938 | 71.7063 |  | 0.078889 | 4.1922 | 3.968 | 100% | 5.1394 | -1.1713 | 0.22791 | 88.9792 | 26.2658 |  | 0.066667 | 2.9867 | 2.7972 | 2.0583 | 183.1489 | 82.6985 |  | 0.07 | 4.32 | 4.1211 | 100% | 5.1394 | -1.0183 | 0.19814 | 92.4109 | 22.8341 |  | 0.085556 | 3.5989 | 3.3558 | 2.4693 | 228.1938 | 71.7063 | 0.053778 | 2.7524 | 2.5996 | 7.1163 | 0 | 3.2575 |  | 0.09 | 4.12 | 3.8643 | 100% | 5.1394 | -1.2751 | 0.24811 | 114.9969 | 22.8341 |  | 0.053778 | 2.7524 | 2.5996 | 1.9129 | 219.9813 | 98.71
| 20 | [11 empty] | 0.07 | 4.32 | 4.1625 | 100% | 5.0062 | -0.84375 | 0.16854 | 93.1652 | 18.8848 |  | 0.085556 | 3.5989 | 3.4064 | 2.5066 | 233.5267 | 66.703 |  | 0.078889 | 4.1922 | 4.0147 | 100% | 5.0062 | -0.99153 | 0.19806 | 89.8576 | 22.1924 |  | 0.066667 | 2.9867 | 2.8367 | 2.0874 | 187.565 | 77.6366 |  | 0.07 | 4.32 | 4.1625 | 100% | 5.0062 | -0.84375 | 0.16854 | 93.1652 | 18.8848 |  | 0.085556 | 3.5989 | 3.4064 | 2.5066 | 233.5267 | 66.703 | 0.053778 | 2.7524 | 2.6314 | 7.1163 | 0 | 3.2181 |  | 0.09 | 4.12 | 3.9175 | 100% | 5.0062 | -1.0888 | 0.21748 | 111.8325 | 18.8848 |  | 0.053778 | 2.7524 | 2.6314 | 1.9363 | 216.5464 | 91.2007
| 21 | [11 empty] | 0.07 | 4.32 | 4.0803 | 100% | 5.2706 | -1.1904 | 0.22585 | 91.6554 | 26.7396 |  | 0.085556 | 3.5989 | 3.3059 | 2.4326 | 222.9623 | 76.6566 |  | 0.078889 | 4.1922 | 3.922 | 100% | 5.2706 | -1.3486 | 0.25587 | 88.1012 | 30.2938 |  | 0.066667 | 2.9867 | 2.7583 | 2.0297 | 178.8205 | 87.7023 |  | 0.07 | 4.32 | 4.0803 | 100% | 5.2706 | -1.1904 | 0.22585 | 91.6554 | 26.7396 |  | 0.085556 | 3.5989 | 3.3059 | 2.4326 | 222.9623 | 76.6566 | 0.053778 | 2.7524 | 2.5683 | 7.1163 | 0 | 3.2973 |  | 0.09 | 4.12 | 3.8117 | 100% | 5.2706 | -1.4589 | 0.27679 | 118.1182 | 26.7396 |  | 0.053778 | 2.7524 | 2.5683 | 1.8898 | 223.2255 | 106.1968
| 22 | [11 empty] | 0.10375 | 4.5563 | 3.5737 | 100% | 6.6309 | -3.0573 | 0.46106 | 81.4022 | 69.6403 |  | 0.07125 | 3.4987 | 2.824 | 2.078 | 169.1541 | 129.4881 |  | 0.10125 | 4.1988 | 3.2398 | 100% | 6.6309 | -3.3911 | 0.51141 | 73.7983 | 77.2442 |  | 0.056 | 2.768 | 2.2376 | 1.6466 | 121.5133 | 145.256 |  | 0.1 | 4.34 | 3.3929 | 100% | 6.6309 | -3.238 | 0.48832 | 77.2854 | 73.7571 |  | 0.085556 | 2.9225 | 2.1122 | 1.5543 | 120.1226 | 146.9431 | 0.056 | 2.768 | 2.2376 | 7.1163 | 0 | 3.7845 |  | 0.09375 | 3.8862 | 2.9984 | 100% | 6.6309 | -3.6326 | 0.54782 | 150.4947 | 73.7571 |  | 0.04625 | 2.0737 | 1.6357 | 1.2036 | 181.1423 | 236.5595
| 23 | [11 empty] | 0.07 | 4.32 | 3.9787 | 100% | 5.5969 | -1.6181 | 0.28911 | 89.7318 | 36.4932 |  | 0.085556 | 3.5989 | 3.1818 | 2.3413 | 210.0917 | 89.0338 |  | 0.078889 | 4.1922 | 3.8076 | 100% | 5.5969 | -1.7892 | 0.31968 | 85.8728 | 40.3522 |  | 0.066667 | 2.9867 | 2.6617 | 1.9586 | 168.1891 | 100.1939 |  | 0.07 | 4.32 | 3.9787 | 100% | 5.5969 | -1.6181 | 0.28911 | 89.7318 | 36.4932 |  | 0.085556 | 3.5989 | 3.1818 | 2.3413 | 210.0917 | 89.0338 | 0.053778 | 2.7524 | 2.4903 | 7.1163 | 0 | 3.4006 |  | 0.09 | 4.12 | 3.6812 | 100% | 5.5969 | -1.9156 | 0.34227 | 125.8827 | 36.4932 |  | 0.053778 | 2.7524 | 2.4903 | 1.8325 | 230.6761 | 125.1748
| 24 | [11 empty] | 0.07 | 4.32 | 4.1634 | 100% | 5.0034 | -0.84006 | 0.1679 | 93.181 | 18.8015 |  | 0.085556 | 3.5989 | 3.4075 | 2.5074 | 233.6396 | 66.5975 |  | 0.078889 | 4.1922 | 4.0157 | 100% | 5.0034 | -0.98773 | 0.19741 | 89.876 | 22.1065 |  | 0.066667 | 2.9867 | 2.8375 | 2.088 | 187.6586 | 77.5298 |  | 0.07 | 4.32 | 4.1634 | 100% | 5.0034 | -0.84006 | 0.1679 | 93.181 | 18.8015 |  | 0.085556 | 3.5989 | 3.4075 | 2.5074 | 233.6396 | 66.5975 | 0.053778 | 2.7524 | 2.6321 | 7.1163 | 0 | 3.2173 |  | 0.09 | 4.12 | 3.9186 | 100% | 5.0034 | -1.0848 | 0.21681 | 111.7657 | 18.8015 |  | 0.053778 | 2.7524 | 2.6321 | 1.9368 | 216.4723 | 91.043
| 25 | [11 empty] | 0.07 | 4.32 | 3.9808 | 100% | 5.5903 | -1.6095 | 0.28791 | 89.7711 | 36.2964 |  | 0.085556 | 3.5989 | 3.1843 | 2.3432 | 210.3485 | 88.7839 |  | 0.078889 | 4.1922 | 3.8099 | 100% | 5.5903 | -1.7804 | 0.31847 | 85.9182 | 40.1493 |  | 0.066667 | 2.9867 | 2.6636 | 1.96 | 168.401 | 99.9419 |  | 0.07 | 4.32 | 3.9808 | 100% | 5.5903 | -1.6095 | 0.28791 | 89.7711 | 36.2964 |  | 0.085556 | 3.5989 | 3.1843 | 2.3432 | 210.3485 | 88.7839 | 0.053778 | 2.7524 | 2.4918 | 7.1163 | 0 | 3.3984 |  | 0.09 | 4.12 | 3.6839 | 100% | 5.5903 | -1.9064 | 0.34103 | 125.7265 | 36.2964 |  | 0.053778 | 2.7524 | 2.4918 | 1.8336 | 230.5349 | 124.7878
| 26 | [11 empty] | 0.07 | 4.32 | 4.094 | 100% | 5.2266 | -1.1326 | 0.2167 | 91.9103 | 25.4272 |  | 0.085556 | 3.5989 | 3.3226 | 2.4449 | 224.7155 | 74.9928 |  | 0.078889 | 4.1922 | 3.9375 | 100% | 5.2266 | -1.2891 | 0.24664 | 88.3972 | 28.9403 |  | 0.066667 | 2.9867 | 2.7714 | 2.0393 | 180.2706 | 86.0211 |  | 0.07 | 4.32 | 4.094 | 100% | 5.2266 | -1.1326 | 0.2167 | 91.9103 | 25.4272 |  | 0.085556 | 3.5989 | 3.3226 | 2.4449 | 224.7155 | 74.9928 | 0.053778 | 2.7524 | 2.5788 | 7.1163 | 0 | 3.2839 |  | 0.09 | 4.12 | 3.8294 | 100% | 5.2266 | -1.3972 | 0.26732 | 117.0702 | 25.4272 |  | 0.053778 | 2.7524 | 2.5788 | 1.8976 | 222.1521 | 103.6741
| 27 | [11 empty] | 0.07 | 4.32 | 4.4224 | 94.31% | 4.1709 | 0.25144 | 0 | 92.0025 | 0 |  | 0.085556 | 3.5989 | 3.724 | 2.7403 | 252.1156 | 39.9527 |  | 0.078889 | 4.1922 | 4.3076 | 96.83% | 4.1709 | 0.13666 | 0 | 92.0025 | 0 |  | 0.066667 | 2.9867 | 3.0842 | 2.2695 | 208.7979 | 48.2414 |  | 0.07 | 4.32 | 4.4224 | 94.31% | 4.1709 | 0.25144 | 0 | 92.0025 | 0 |  | 0.085556 | 3.5989 | 3.724 | 2.7403 | 252.1156 | 39.9527 | 0.053778 | 2.7524 | 2.8311 | 7.1163 | 0 | 2.9912 |  | 0.09 | 4.12 | 4.2516 | 98.1% | 4.1709 | 0.080687 | 0 | 92.0025 | 0 |  | 0.053778 | 2.7524 | 2.8311 | 2.0833 | 191.665 | 52.5537
| 28 | [11 empty] | -0.092 | 4.644 | 4.3362 | 86.42% | 3.7472 | 0.589 | 0 | 81.8325 | 0 |  | 0.24 | 3.29 | 4.093 | 3.0118 | 246.4656 | 32.3327 |  | 0.228 | 3.894 | 4.6569 | 80.47% | 3.7472 | 0.90966 | 0 | 81.8325 | 0 |  | 0.11 | 2.9 | 3.268 | 2.4048 | 196.7896 | 40.4945 |  | -0.092 | 4.644 | 4.3362 | 86.42% | 3.7472 | 0.589 | 0 | 81.8325 | 0 |  | 0.085556 | 3.29 | 3.5763 | 2.6316 | 215.3491 | 37.0046 | 0.106 | 2.648 | 3.0027 | 7.1163 | 0 | 2.8203 |  | 0.212 | 3.876 | 4.5853 | 81.72% | 3.7472 | 0.83813 | 0 | 81.8325 | 0 |  | 0.106 | 2.648 | 3.0027 | 2.2095 | 180.8092 | 44.0736
III | 1 | [11 empty] | 0.75 | -1.25 | 4.9469 | 53.39% | 2.6409 | 2.3059 | 0 | 55.2825 | 0 |  | 0.083333 | 4.3867 | 5.0752 | 4.9794 | 275.2764 | 13.2115 |  | 0.16333 | 4.3467 | 5.6962 | 46.36% | 2.6409 | 3.0553 | 0 | 55.2825 | 0 |  | 0.12667 | 2.7833 | 3.8299 | 3.8299 | 211.7274 | 17.1769 |  | 0.75 | -1.25 | 4.9469 | 53.39% | 2.6409 | 2.3059 | 0 | 55.2825 | 0 |  | 0.085556 | 4.3867 | 5.0936 | 4.9975 | 276.2723 | 13.1639 | 0.11333 | 2.5967 | 3.5331 | 7.1163 | 0 | 2.3969 |  | 0.16333 | 4.3467 | 5.6962 | 46.36% | 2.6409 | 3.0553 | 0 | 55.2825 | 0 |  | 0.12667 | 2.7833 | 3.8299 | 3.8299 | 211.7274 | 17.1769
| 2 | [11 empty] | -0.092 | 4.644 | 4.312 | 85.53% | 3.6881 | 0.62391 | 0 | 80.415 | 0 |  | 0.24 | 3.29 | 4.156 | 3.0582 | 245.9242 | 31.291 |  | 0.228 | 3.894 | 4.7167 | 78.19% | 3.6881 | 1.0286 | 0 | 80.415 | 0 |  | 0.11 | 2.9 | 3.2969 | 2.8615 | 230.1055 | 33.4421 |  | -0.092 | 4.644 | 4.312 | 85.53% | 3.6881 | 0.62391 | 0 | 80.415 | 0 |  | 0.085556 | 3.29 | 3.5987 | 2.6481 | 212.9477 | 36.1367 | 0.106 | 2.648 | 3.0305 | 7.1163 | 0 | 2.7944 |  | 0.212 | 3.876 | 4.641 | 79.47% | 3.6881 | 0.95284 | 0 | 80.415 | 0 |  | 0.106 | 2.648 | 3.0305 | 2.6302 | 211.51 | 36.3823
| 3 | [11 empty] | -0.092 | 4.644 | 4.1974 | 81.19% | 3.4078 | 0.7896 | 0 | 73.6875 | 0 |  | 0.24 | 3.29 | 4.455 | 3.2782 | 241.5629 | 26.7488 |  | 0.228 | 3.894 | 5.0008 | 68.15% | 3.4078 | 1.5929 | 0 | 73.6875 | 0 |  | 0.11 | 2.9 | 3.434 | 2.9804 | 219.6195 | 29.4214 |  | -0.092 | 4.644 | 4.1974 | 81.19% | 3.4078 | 0.7896 | 0 | 73.6875 | 0 |  | 0.085556 | 3.29 | 3.7053 | 2.7265 | 200.9121 | 32.1609 | 0.106 | 2.648 | 3.1625 | 7.1163 | 0 | 2.6777 |  | 0.212 | 3.876 | 4.9051 | 69.48% | 3.4078 | 1.4973 | 0 | 73.6875 | 0 |  | 0.106 | 2.648 | 3.1625 | 2.7448 | 202.2609 | 31.9464
| 4 | [11 empty] | -0.092 | 4.644 | 4.0395 | 74.8% | 3.0216 | 1.0179 | 0 | 64.4175 | 0 |  | 0.24 | 3.29 | 4.867 | 4.2242 | 272.1117 | 18.1471 |  | 0.228 | 3.894 | 5.3921 | 56.04% | 3.0216 | 2.3706 | 0 | 64.4175 | 0 |  | 0.11 | 2.9 | 3.6228 | 3.5544 | 228.968 | 21.5665 |  | -0.092 | 4.644 | 4.0395 | 74.8% | 3.0216 | 1.0179 | 0 | 64.4175 | 0 |  | 0.085556 | 3.29 | 3.8522 | 3.3434 | 215.3731 | 22.9278 | 0.106 | 2.648 | 3.3445 | 7.1163 | 0 | 2.532 |  | 0.212 | 3.876 | 5.269 | 57.35% | 3.0216 | 2.2475 | 0 | 64.4175 | 0 |  | 0.106 | 2.648 | 3.3445 | 3.2814 | 211.3799 | 23.361
| 5 | [11 empty] | -0.092 | 4.644 | 4.4508 | 90.49% | 4.0275 | 0.4233 | 0 | 88.56 | 0 |  | 0.24 | 3.29 | 3.794 | 2.7918 | 247.2428 | 37.7484 |  | 0.228 | 3.894 | 4.3728 | 92.1% | 4.0275 | 0.3453 | 0 | 88.56 | 0 |  | 0.11 | 2.9 | 3.131 | 2.3039 | 204.0372 | 45.7417 |  | -0.092 | 4.644 | 4.4508 | 90.49% | 4.0275 | 0.4233 | 0 | 88.56 | 0 |  | 0.085556 | 3.29 | 3.4697 | 2.5532 | 226.107 | 41.277 | 0.106 | 2.648 | 2.8706 | 7.1163 | 0 | 2.95 |  | 0.212 | 3.876 | 4.3212 | 93.2% | 4.0275 | 0.2937 | 0 | 88.56 | 0 |  | 0.106 | 2.648 | 2.8706 | 2.1123 | 187.0678 | 49.8911
| 6 | [11 empty] | -0.092 | 4.644 | 4.317 | 85.71% | 3.7003 | 0.6167 | 0 | 80.7075 | 0 |  | 0.24 | 3.29 | 4.143 | 3.0486 | 246.0467 | 31.5034 |  | 0.228 | 3.894 | 4.7043 | 78.66% | 3.7003 | 1.004 | 0 | 80.7075 | 0 |  | 0.11 | 2.9 | 3.291 | 2.8563 | 230.5251 | 33.6246 |  | -0.092 | 4.644 | 4.317 | 85.71% | 3.7003 | 0.6167 | 0 | 80.7075 | 0 |  | 0.085556 | 3.29 | 3.5941 | 2.6447 | 213.4471 | 36.3149 | 0.106 | 2.648 | 3.0247 | 7.1163 | 0 | 2.7997 |  | 0.212 | 3.876 | 4.6295 | 79.93% | 3.7003 | 0.92917 | 0 | 80.7075 | 0 |  | 0.106 | 2.648 | 3.0247 | 2.6252 | 211.8772 | 36.584
| 7 | [11 empty] | -0.092 | 4.644 | 4.2603 | 83.6% | 3.5616 | 0.69872 | 0 | 77.3775 | 0 |  | 0.24 | 3.29 | 4.291 | 3.1575 | 244.3216 | 29.1618 |  | 0.228 | 3.894 | 4.8449 | 73.51% | 3.5616 | 1.2834 | 0 | 77.3775 | 0 |  | 0.11 | 2.9 | 3.3588 | 2.9152 | 225.5692 | 31.5861 |  | -0.092 | 4.644 | 4.2603 | 83.6% | 3.5616 | 0.69872 | 0 | 77.3775 | 0 |  | 0.085556 | 3.29 | 3.6468 | 2.6835 | 207.6442 | 34.3128 | 0.106 | 2.648 | 3.0901 | 7.1163 | 0 | 2.7405 |  | 0.212 | 3.876 | 4.7602 | 74.82% | 3.5616 | 1.1987 | 0 | 77.3775 | 0 |  | 0.106 | 2.648 | 3.0901 | 2.682 | 207.525 | 34.3325
| 8 | [11 empty] | -0.092 | 4.644 | 4.2967 | 84.96% | 3.6506 | 0.64607 | 0 | 79.515 | 0 |  | 0.24 | 3.29 | 4.196 | 3.0876 | 245.5123 | 30.6459 |  | 0.228 | 3.894 | 4.7547 | 76.78% | 3.6506 | 1.1041 | 0 | 79.515 | 0 |  | 0.11 | 2.9 | 3.3152 | 2.8774 | 228.7954 | 32.885 |  | -0.092 | 4.644 | 4.2967 | 84.96% | 3.6506 | 0.64607 | 0 | 79.515 | 0 |  | 0.085556 | 3.29 | 3.613 | 2.6586 | 211.3988 | 35.5912 | 0.106 | 2.648 | 3.0482 | 7.1163 | 0 | 2.7782 |  | 0.212 | 3.876 | 4.6763 | 78.07% | 3.6506 | 1.0257 | 0 | 79.515 | 0 |  | 0.106 | 2.648 | 3.0482 | 2.6456 | 210.362 | 35.7666
| 9 | [11 empty] | -0.092 | 4.644 | 4.2639 | 83.73% | 3.5703 | 0.69356 | 0 | 77.5872 | 0 |  | 0.24 | 3.29 | 4.2817 | 3.1507 | 244.4517 | 29.3045 |  | 0.228 | 3.894 | 4.8361 | 73.83% | 3.5703 | 1.2658 | 0 | 77.5872 | 0 |  | 0.11 | 2.9 | 3.3545 | 2.9115 | 225.8928 | 31.7121 |  | -0.092 | 4.644 | 4.2639 | 83.73% | 3.5703 | 0.69356 | 0 | 77.5872 | 0 |  | 0.085556 | 3.29 | 3.6435 | 2.6811 | 208.0173 | 34.4372 | 0.106 | 2.648 | 3.086 | 7.1163 | 0 | 2.7441 |  | 0.212 | 3.876 | 4.752 | 75.13% | 3.5703 | 1.1817 | 0 | 77.5872 | 0 |  | 0.106 | 2.648 | 3.086 | 2.6784 | 207.8102 | 34.4715
| 10 | [11 empty] | -0.092 | 4.644 | 4.3366 | 86.43% | 3.7481 | 0.58844 | 0 | 81.855 | 0 |  | 0.24 | 3.29 | 4.092 | 3.0111 | 246.4731 | 32.3495 |  | 0.228 | 3.894 | 4.6559 | 80.5% | 3.7481 | 0.90777 | 0 | 81.855 | 0 |  | 0.11 | 2.9 | 3.2676 | 2.4044 | 196.8161 | 40.5114 |  | -0.092 | 4.644 | 4.3366 | 86.43% | 3.7481 | 0.58844 | 0 | 81.855 | 0 |  | 0.085556 | 3.29 | 3.5759 | 2.6313 | 215.3868 | 37.0185 | 0.106 | 2.648 | 3.0022 | 7.1163 | 0 | 2.8207 |  | 0.212 | 3.876 | 4.5844 | 81.76% | 3.7481 | 0.83631 | 0 | 81.855 | 0 |  | 0.106 | 2.648 | 3.0022 | 2.2092 | 180.8323 | 44.0922
| 11 | [11 empty] | 0.07 | 4.32 | 4.4375 | 92.89% | 4.1222 | 0.31535 | 0 | 90.8325 | 0 |  | 0.085556 | 3.5989 | 3.7426 | 2.754 | 250.1484 | 39.2493 |  | 0.078889 | 4.1922 | 4.3247 | 95.32% | 4.1222 | 0.2025 | 0 | 90.8325 | 0 |  | 0.066667 | 2.9867 | 3.0986 | 2.2801 | 207.1081 | 47.4059 |  | 0.07 | 4.32 | 4.4375 | 92.89% | 4.1222 | 0.31535 | 0 | 90.8325 | 0 |  | 0.085556 | 3.5989 | 3.7426 | 2.754 | 250.1484 | 39.2493 | 0.053778 | 2.7524 | 2.8427 | 7.1163 | 0 | 2.9789 |  | 0.09 | 4.12 | 4.2711 | 96.51% | 4.1222 | 0.14894 | 0 | 90.8325 | 0 |  | 0.053778 | 2.7524 | 2.8427 | 2.0918 | 190.0063 | 51.6727
| 12 | [11 empty] | -0.092 | 4.644 | 4.4278 | 89.69% | 3.9712 | 0.45655 | 0 | 87.21 | 0 |  | 0.24 | 3.29 | 3.854 | 2.836 | 247.3243 | 36.5942 |  | 0.228 | 3.894 | 4.4298 | 89.65% | 3.9712 | 0.45855 | 0 | 87.21 | 0 |  | 0.11 | 2.9 | 3.1585 | 2.3242 | 202.6917 | 44.6523 |  | -0.092 | 4.644 | 4.4278 | 89.69% | 3.9712 | 0.45655 | 0 | 87.21 | 0 |  | 0.085556 | 3.29 | 3.4911 | 2.5689 | 224.0329 | 40.3987 | 0.106 | 2.648 | 2.8971 | 7.1163 | 0 | 2.9231 |  | 0.212 | 3.876 | 4.3742 | 90.79% | 3.9712 | 0.40295 | 0 | 87.21 | 0 |  | 0.106 | 2.648 | 2.8971 | 2.1318 | 185.9167 | 48.6812
| 13 | [11 empty] | 0.07 | 4.32 | 4.2634 | 100% | 4.6819 | -0.41846 | 0.089378 | 94.946 | 9.319 |  | 0.085556 | 3.5989 | 3.5297 | 2.5973 | 246.6079 | 54.59 |  | 0.078889 | 4.1922 | 4.1285 | 100% | 4.6819 | -0.55342 | 0.11821 | 91.9403 | 12.3247 |  | 0.066667 | 2.9867 | 2.9328 | 2.1581 | 198.4148 | 65.3637 |  | 0.07 | 4.32 | 4.2634 | 100% | 4.6819 | -0.41846 | 0.089378 | 94.946 | 9.319 |  | 0.085556 | 3.5989 | 3.5297 | 2.5973 | 246.6079 | 54.59 | 0.053778 | 2.7524 | 2.709 | 7.1163 | 0 | 3.126 |  | 0.09 | 4.12 | 4.0473 | 100% | 4.6819 | -0.63462 | 0.13555 | 104.1295 | 9.319 |  | 0.053778 | 2.7524 | 2.709 | 1.9934 | 207.5712 | 73.2519
| 14 | [11 empty] | 0.07 | 4.32 | 4.026 | 100% | 5.445 | -1.419 | 0.26061 | 90.6349 | 31.9451 |  | 0.085556 | 3.5989 | 3.2396 | 2.3838 | 216.0577 | 83.2594 |  | 0.078889 | 4.1922 | 3.8609 | 100% | 5.445 | -1.5841 | 0.29093 | 86.9179 | 35.6621 |  | 0.066667 | 2.9867 | 2.7067 | 1.9917 | 173.1141 | 94.3696 |  | 0.07 | 4.32 | 4.026 | 100% | 5.445 | -1.419 | 0.26061 | 90.6349 | 31.9451 |  | 0.085556 | 3.5989 | 3.2396 | 2.3838 | 216.0577 | 83.2594 | 0.053778 | 2.7524 | 2.5266 | 7.1163 | 0 | 3.3517 |  | 0.09 | 4.12 | 3.742 | 100% | 5.445 | -1.703 | 0.31276 | 122.2672 | 31.9451 |  | 0.053778 | 2.7524 | 2.5266 | 1.8592 | 227.3168 | 116.2739
| 15 | [11 empty] | 0.07 | 4.32 | 4.3002 | 100% | 4.5637 | -0.26358 | 0.057756 | 95.5718 | 5.8582 |  | 0.085556 | 3.5989 | 3.5746 | 2.6304 | 251.3923 | 50.2082 |  | 0.078889 | 4.1922 | 4.1699 | 100% | 4.5637 | -0.39388 | 0.086306 | 92.676 | 8.754 |  | 0.066667 | 2.9867 | 2.9678 | 2.1838 | 202.3892 | 60.9176 |  | 0.07 | 4.32 | 4.3002 | 100% | 4.5637 | -0.26358 | 0.057756 | 95.5718 | 5.8582 |  | 0.085556 | 3.5989 | 3.5746 | 2.6304 | 251.3923 | 50.2082 | 0.053778 | 2.7524 | 2.7372 | 7.1163 | 0 | 3.0938 |  | 0.09 | 4.12 | 4.0945 | 100% | 4.5637 | -0.46925 | 0.10282 | 101.3272 | 5.8582 |  | 0.053778 | 2.7524 | 2.7372 | 2.0142 | 204.0903 | 66.8367
| 16 | [11 empty] | -0.092 | 4.644 | 4.4247 | 89.58% | 3.9638 | 0.46098 | 0 | 87.03 | 0 |  | 0.24 | 3.29 | 3.862 | 2.8418 | 247.3261 | 36.4431 |  | 0.228 | 3.894 | 4.4374 | 89.33% | 3.9638 | 0.47365 | 0 | 87.03 | 0 |  | 0.11 | 2.9 | 3.1622 | 2.3269 | 202.5081 | 44.5084 |  | -0.092 | 4.644 | 4.4247 | 89.58% | 3.9638 | 0.46098 | 0 | 87.03 | 0 |  | 0.085556 | 3.29 | 3.4939 | 2.571 | 223.7531 | 40.2824 | 0.106 | 2.648 | 2.9006 | 7.1163 | 0 | 2.9195 |  | 0.212 | 3.876 | 4.3813 | 90.47% | 3.9638 | 0.41752 | 0 | 87.03 | 0 |  | 0.106 | 2.648 | 2.9006 | 2.1344 | 185.7593 | 48.5215
| 17 | [11 empty] | -0.092 | 4.644 | 4.2687 | 83.92% | 3.5822 | 0.68653 | 0 | 77.8725 | 0 |  | 0.24 | 3.29 | 4.269 | 3.1413 | 244.624 | 29.4996 |  | 0.228 | 3.894 | 4.824 | 74.26% | 3.5822 | 1.2419 | 0 | 77.8725 | 0 |  | 0.11 | 2.9 | 3.3487 | 2.9064 | 226.3307 | 31.8839 |  | -0.092 | 4.644 | 4.2687 | 83.92% | 3.5822 | 0.68653 | 0 | 77.8725 | 0 |  | 0.085556 | 3.29 | 3.639 | 2.6778 | 208.5232 | 34.6068 | 0.106 | 2.648 | 3.0804 | 7.1163 | 0 | 2.7491 |  | 0.212 | 3.876 | 4.7408 | 75.56% | 3.5822 | 1.1586 | 0 | 77.8725 | 0 |  | 0.106 | 2.648 | 3.0804 | 2.6735 | 208.1958 | 34.6612
| 18 | [11 empty] | 0.75 | -1.25 | 4.9813 | 52.81% | 2.6306 | 2.3506 | 0 | 55.035 | 0 |  | 0.083333 | 4.3867 | 5.079 | 4.9832 | 274.2503 | 13.1425 |  | 0.16333 | 4.3467 | 5.7037 | 46.12% | 2.6306 | 3.0731 | 0 | 55.035 | 0 |  | 0.12667 | 2.7833 | 3.8357 | 3.8357 | 211.099 | 17.0741 |  | 0.75 | -1.25 | 4.9813 | 52.81% | 2.6306 | 2.3506 | 0 | 55.035 | 0 |  | 0.085556 | 4.3867 | 5.0975 | 5.0013 | 275.2472 | 13.0949 | 0.11333 | 2.5967 | 3.5383 | 7.1163 | 0 | 2.3934 |  | 0.16333 | 4.3467 | 5.7037 | 46.12% | 2.6306 | 3.0731 | 0 | 55.035 | 0 |  | 0.12667 | 2.7833 | 3.8357 | 3.8357 | 211.099 | 17.0741
| 19 | [11 empty] | -0.092 | 4.644 | 4.0406 | 74.85% | 3.0244 | 1.0163 | 0 | 64.485 | 0 |  | 0.24 | 3.29 | 4.864 | 4.2216 | 272.2289 | 18.1773 |  | 0.228 | 3.894 | 5.3893 | 56.12% | 3.0244 | 2.3649 | 0 | 64.485 | 0 |  | 0.11 | 2.9 | 3.6214 | 3.5531 | 229.1209 | 21.5973 |  | -0.092 | 4.644 | 4.0406 | 74.85% | 3.0244 | 1.0163 | 0 | 64.485 | 0 |  | 0.085556 | 3.29 | 3.8511 | 3.3425 | 215.5389 | 22.9582 | 0.106 | 2.648 | 3.3432 | 7.1163 | 0 | 2.533 |  | 0.212 | 3.876 | 5.2664 | 57.43% | 3.0244 | 2.242 | 0 | 64.485 | 0 |  | 0.106 | 2.648 | 3.3432 | 3.2801 | 211.5175 | 23.3947
| 20 | [11 empty] | -0.092 | 4.644 | 4.2741 | 84.12% | 3.5953 | 0.67877 | 0 | 78.1875 | 0 |  | 0.24 | 3.29 | 4.255 | 3.131 | 244.808 | 29.7164 |  | 0.228 | 3.894 | 4.8107 | 74.73% | 3.5953 | 1.2154 | 0 | 78.1875 | 0 |  | 0.11 | 2.9 | 3.3423 | 2.9009 | 226.8108 | 32.0744 |  | -0.092 | 4.644 | 4.2741 | 84.12% | 3.5953 | 0.67877 | 0 | 78.1875 | 0 |  | 0.085556 | 3.29 | 3.634 | 2.6741 | 209.0795 | 34.7945 | 0.106 | 2.648 | 3.0742 | 7.1163 | 0 | 2.7547 |  | 0.212 | 3.876 | 4.7284 | 76.04% | 3.5953 | 1.1331 | 0 | 78.1875 | 0 |  | 0.106 | 2.648 | 3.0742 | 2.6682 | 208.6184 | 34.8714
| 21 | [11 empty] | -0.092 | 4.644 | 4.4366 | 90% | 3.9928 | 0.4438 | 0 | 87.7275 | 0 |  | 0.24 | 3.29 | 3.831 | 2.819 | 247.3071 | 37.0324 |  | 0.228 | 3.894 | 4.4079 | 90.58% | 3.9928 | 0.41514 | 0 | 87.7275 | 0 |  | 0.11 | 2.9 | 3.148 | 2.3164 | 203.2139 | 45.0677 |  | -0.092 | 4.644 | 4.4366 | 90% | 3.9928 | 0.4438 | 0 | 87.7275 | 0 |  | 0.085556 | 3.29 | 3.4829 | 2.5629 | 224.833 | 40.7341 | 0.106 | 2.648 | 2.8869 | 7.1163 | 0 | 2.9333 |  | 0.212 | 3.876 | 4.3539 | 91.71% | 3.9928 | 0.36107 | 0 | 87.7275 | 0 |  | 0.106 | 2.648 | 2.8869 | 2.1244 | 186.3642 | 49.1424
| 22 | [11 empty] | -0.092 | 4.644 | 4.4562 | 90.67% | 4.0406 | 0.41554 | 0 | 88.875 | 0 |  | 0.24 | 3.29 | 3.78 | 2.7815 | 247.2067 | 38.023 |  | 0.228 | 3.894 | 4.3595 | 92.69% | 4.0406 | 0.31887 | 0 | 88.875 | 0 |  | 0.11 | 2.9 | 3.1246 | 2.2992 | 204.3433 | 45.9987 |  | -0.092 | 4.644 | 4.4562 | 90.67% | 4.0406 | 0.41554 | 0 | 88.875 | 0 |  | 0.085556 | 3.29 | 3.4647 | 2.5495 | 226.5849 | 41.4835 | 0.106 | 2.648 | 2.8644 | 7.1163 | 0 | 2.9564 |  | 0.212 | 3.876 | 4.3088 | 93.78% | 4.0406 | 0.26821 | 0 | 88.875 | 0 |  | 0.106 | 2.648 | 2.8644 | 2.1078 | 187.3288 | 50.1766
| 23 | [11 empty] | -0.092 | 4.644 | 4.4592 | 90.78% | 4.0481 | 0.41111 | 0 | 89.055 | 0 |  | 0.24 | 3.29 | 3.772 | 2.7756 | 247.1831 | 38.1808 |  | 0.228 | 3.894 | 4.3519 | 93.02% | 4.0481 | 0.30378 | 0 | 89.055 | 0 |  | 0.11 | 2.9 | 3.1209 | 2.2965 | 204.5169 | 46.146 |  | -0.092 | 4.644 | 4.4592 | 90.78% | 4.0481 | 0.41111 | 0 | 89.055 | 0 |  | 0.085556 | 3.29 | 3.4618 | 2.5474 | 226.8569 | 41.6017 | 0.106 | 2.648 | 2.8609 | 7.1163 | 0 | 2.9601 |  | 0.212 | 3.876 | 4.3018 | 94.1% | 4.0481 | 0.25364 | 0 | 89.055 | 0 |  | 0.106 | 2.648 | 2.8609 | 2.1052 | 187.4767 | 50.3404
| 24 | [11 empty] | -0.092 | 4.644 | 4.1016 | 77.37% | 3.1734 | 0.92815 | 0 | 68.0625 | 0 |  | 0.24 | 3.29 | 4.705 | 4.0836 | 277.939 | 19.8341 |  | 0.228 | 3.894 | 5.2382 | 60.58% | 3.1734 | 2.0648 | 0 | 68.0625 | 0 |  | 0.11 | 2.9 | 3.5485 | 3.0799 | 209.6234 | 26.298 |  | -0.092 | 4.644 | 4.1016 | 77.37% | 3.1734 | 0.92815 | 0 | 68.0625 | 0 |  | 0.085556 | 3.29 | 3.7944 | 3.2933 | 224.1483 | 24.5939 | 0.106 | 2.648 | 3.273 | 7.1163 | 0 | 2.5874 |  | 0.212 | 3.876 | 5.1259 | 61.91% | 3.1734 | 1.9525 | 0 | 68.0625 | 0 |  | 0.106 | 2.648 | 3.273 | 2.8407 | 193.3438 | 28.5123
| 25 | [11 empty] | -0.092 | 4.644 | 4.0123 | 73.65% | 2.955 | 1.0573 | 0 | 62.82 | 0 |  | 0.24 | 3.29 | 4.938 | 4.2858 | 269.2347 | 17.4426 |  | 0.228 | 3.894 | 5.4596 | 54.12% | 2.955 | 2.5046 | 0 | 62.82 | 0 |  | 0.11 | 2.9 | 3.6553 | 3.5864 | 225.2954 | 20.8444 |  | -0.092 | 4.644 | 4.0123 | 73.65% | 2.955 | 1.0573 | 0 | 62.82 | 0 |  | 0.085556 | 3.29 | 3.8775 | 3.3654 | 211.412 | 22.2133 | 0.106 | 2.648 | 3.3759 | 7.1163 | 0 | 2.5085 |  | 0.212 | 3.876 | 5.3317 | 55.42% | 2.955 | 2.3767 | 0 | 62.82 | 0 |  | 0.106 | 2.648 | 3.3759 | 3.3122 | 208.0706 | 22.57
| 26 | [11 empty] | -0.092 | 4.644 | 4.2427 | 82.93% | 3.5184 | 0.72421 | 0 | 76.3425 | 0 |  | 0.24 | 3.29 | 4.337 | 3.1914 | 243.6377 | 28.4666 |  | 0.228 | 3.894 | 4.8887 | 71.97% | 3.5184 | 1.3702 | 0 | 76.3425 | 0 |  | 0.11 | 2.9 | 3.3799 | 2.9335 | 223.9489 | 30.9693 |  | -0.092 | 4.644 | 4.2427 | 82.93% | 3.5184 | 0.72421 | 0 | 76.3425 | 0 |  | 0.085556 | 3.29 | 3.6632 | 2.6956 | 205.788 | 33.7023 | 0.106 | 2.648 | 3.1104 | 7.1163 | 0 | 2.7226 |  | 0.212 | 3.876 | 4.8008 | 73.29% | 3.5184 | 1.2824 | 0 | 76.3425 | 0 |  | 0.106 | 2.648 | 3.1104 | 2.6996 | 206.0953 | 33.6521
| 27 | [11 empty] | -0.092 | 4.644 | 4.0625 | 75.76% | 3.0778 | 0.98467 | 0 | 65.7675 | 0 |  | 0.24 | 3.29 | 4.807 | 4.1721 | 274.3895 | 18.7587 |  | 0.228 | 3.894 | 5.3351 | 57.69% | 3.0778 | 2.2573 | 0 | 65.7675 | 0 |  | 0.11 | 2.9 | 3.5953 | 3.5275 | 231.992 | 22.1869 |  | -0.092 | 4.644 | 4.0625 | 75.76% | 3.0778 | 0.98467 | 0 | 65.7675 | 0 |  | 0.085556 | 3.29 | 3.8308 | 3.3248 | 218.6658 | 23.539 | 0.106 | 2.648 | 3.318 | 7.1163 | 0 | 2.5522 |  | 0.212 | 3.876 | 5.216 | 59.01% | 3.0778 | 2.1382 | 0 | 65.7675 | 0 |  | 0.106 | 2.648 | 3.318 | 3.2554 | 214.0998 | 24.041
| 28 | [11 empty] | 0.07 | 4.32 | 4.3337 | 100% | 4.4559 | -0.12223 | 0.027431 | 96.1312 | 2.7113 |  | 0.085556 | 3.5989 | 3.6156 | 2.6606 | 255.7636 | 46.2233 |  | 0.078889 | 4.1922 | 4.2077 | 100% | 4.4559 | -0.24827 | 0.055716 | 93.3354 | 5.5071 |  | 0.066667 | 2.9867 | 2.9997 | 2.2073 | 206.0232 | 56.8715 |  | 0.07 | 4.32 | 4.3337 | 100% | 4.4559 | -0.12223 | 0.027431 | 96.1312 | 2.7113 |  | 0.085556 | 3.5989 | 3.6156 | 2.6606 | 255.7636 | 46.2233 | 0.053778 | 2.7524 | 2.763 | 7.1163 | 0 | 3.0649 |  | 0.09 | 4.12 | 4.1376 | 100% | 4.4559 | -0.31831 | 0.071436 | 98.7711 | 2.7113 |  | 0.053778 | 2.7524 | 2.763 | 2.0331 | 200.8147 | 61.0375
| 29 | [11 empty] | 0.07 | 4.32 | 4.3445 | 100% | 4.4212 | -0.07675 | 0.017359 | 96.3086 | 1.7014 |  | 0.085556 | 3.5989 | 3.6288 | 2.6703 | 257.1703 | 44.9443 |  | 0.078889 | 4.1922 | 4.2198 | 100% | 4.4212 | -0.20142 | 0.045556 | 93.545 | 4.465 |  | 0.066667 | 2.9867 | 3.01 | 2.2149 | 207.1934 | 55.5722 |  | 0.07 | 4.32 | 4.3445 | 100% | 4.4212 | -0.07675 | 0.017359 | 96.3086 | 1.7014 |  | 0.085556 | 3.5989 | 3.6288 | 2.6703 | 257.1703 | 44.9443 | 0.053778 | 2.7524 | 2.7713 | 7.1163 | 0 | 3.0558 |  | 0.09 | 4.12 | 4.1515 | 100% | 4.4212 | -0.26975 | 0.061012 | 97.949 | 1.7014 |  | 0.053778 | 2.7524 | 2.7713 | 2.0392 | 199.7409 | 59.183
| 30 | [11 empty] | 0.07 | 4.32 | 4.3509 | 100% | 4.4006 | -0.049708 | 0.011296 | 96.4135 | 1.1015 |  | 0.085556 | 3.5989 | 3.6367 | 2.676 | 258.0068 | 44.1845 |  | 0.078889 | 4.1922 | 4.2271 | 100% | 4.4006 | -0.17356 | 0.03944 | 93.669 | 3.846 |  | 0.066667 | 2.9867 | 3.0161 | 2.2194 | 207.8893 | 54.8002 |  | 0.07 | 4.32 | 4.3509 | 100% | 4.4006 | -0.049708 | 0.011296 | 96.4135 | 1.1015 |  | 0.085556 | 3.5989 | 3.6367 | 2.676 | 258.0068 | 44.1845 | 0.053778 | 2.7524 | 2.7762 | 7.1163 | 0 | 3.0504 |  | 0.09 | 4.12 | 4.1597 | 100% | 4.4006 | -0.24088 | 0.054737 | 97.4603 | 1.1015 |  | 0.053778 | 2.7524 | 2.7762 | 2.0429 | 199.0978 | 58.083
| 31 | [11 empty] | 0.07 | 4.32 | 4.3996 | 96.46% | 4.2441 | 0.15556 | 0 | 93.7575 | 0 |  | 0.085556 | 3.5989 | 3.6962 | 2.7199 | 255.0065 | 41.0211 |  | 0.078889 | 4.1922 | 4.282 | 99.11% | 4.2441 | 0.037896 | 0 | 93.7575 | 0 |  | 0.066667 | 2.9867 | 3.0625 | 2.2535 | 211.2861 | 49.5095 |  | 0.07 | 4.32 | 4.3996 | 96.46% | 4.2441 | 0.15556 | 0 | 93.7575 | 0 |  | 0.085556 | 3.5989 | 3.6962 | 2.7199 | 255.0065 | 41.0211 | 0.053778 | 2.7524 | 2.8136 | 7.1163 | 0 | 3.0098 |  | 0.09 | 4.12 | 4.2224 | 100% | 4.2441 | -0.021687 | 0.0051101 | 93.7524 | 0 |  | 0.053778 | 2.7524 | 2.8136 | 2.0704 | 194.1047 | 53.886
IV | 1 | [11 empty] | 0.75 | -1.25 | 5.2313 | 48.85% | 2.5556 | 2.6756 | 0 | 53.235 | 0 |  | 0.083333 | 4.3867 | 5.1068 | 5.1068 | 271.8608 | 12.4049 |  | 0.16333 | 4.3467 | 5.7581 | 44.38% | 2.5556 | 3.2025 | 0 | 53.235 | 0 |  | 0.12667 | 2.7833 | 3.8779 | 3.8779 | 206.4424 | 16.3359 |  | 0.75 | -1.25 | 5.2313 | 48.85% | 2.5556 | 2.6756 | 0 | 53.235 | 0 |  | 0.085556 | 4.3867 | 5.126 | 5.126 | 272.8831 | 12.3585 | 0.11333 | 2.5967 | 3.5761 | 7.1163 | 0 | 2.3681 |  | 0.16333 | 4.3467 | 5.7581 | 44.38% | 2.5556 | 3.2025 | 0 | 53.235 | 0 |  | 0.12667 | 2.7833 | 3.8779 | 3.8779 | 206.4424 | 16.3359
| 2 | [11 empty] | 0.203 | 4.22 | 6.6044 | 28.12% | 1.8572 | 4.7472 | 0 | 36.4725 | 0 |  | 0.257 | 2.65 | 5.6687 | 5.4548 | 198.949 | 7.9568 |  | 0.203 | 4.22 | 6.6044 | 28.12% | 1.8572 | 4.7472 | 0 | 36.4725 | 0 |  | 0.257 | 2.65 | 5.6687 | 5.4548 | 198.949 | 7.9568 |  | 0.203 | 4.22 | 6.6044 | 28.12% | 1.8572 | 4.7472 | 0 | 36.4725 | 0 |  | 0.085556 | 2.65 | 3.6549 | 3.517 | 128.2738 | 12.3407 | 0.1416 | 2.314 | 3.9772 | 7.1163 | 0 | 2.1292 |  | 0.197 | 4.01 | 6.3239 | 29.37% | 1.8572 | 4.4667 | 0 | 36.4725 | 0 |  | 0.16 | 2.45 | 4.3293 | 4.166 | 151.9431 | 10.4183
| 3 | [11 empty] | 0.75 | -1.25 | 5.2375 | 48.76% | 2.5537 | 2.6837 | 0 | 53.19 | 0 |  | 0.083333 | 4.3867 | 5.1075 | 5.1075 | 271.6679 | 12.3928 |  | 0.16333 | 4.3467 | 5.7595 | 44.34% | 2.5537 | 3.2058 | 0 | 53.19 | 0 |  | 0.12667 | 2.7833 | 3.879 | 3.879 | 206.324 | 16.3176 |  | 0.75 | -1.25 | 5.2375 | 48.76% | 2.5537 | 2.6837 | 0 | 53.19 | 0 |  | 0.085556 | 4.3867 | 5.1267 | 5.1267 | 272.6904 | 12.3463 | 0.11333 | 2.5967 | 3.577 | 7.1163 | 0 | 2.3675 |  | 0.16333 | 4.3467 | 5.7595 | 44.34% | 2.5537 | 3.2058 | 0 | 53.19 | 0 |  | 0.12667 | 2.7833 | 3.879 | 3.879 | 206.324 | 16.3176
| 4 | [11 empty] | 0.203 | 4.22 | 6.4513 | 31.42% | 2.0269 | 4.4244 | 0 | 40.545 | 0 |  | 0.257 | 2.65 | 5.4749 | 5.2683 | 213.6016 | 9.1583 |  | 0.203 | 4.22 | 6.4513 | 31.42% | 2.0269 | 4.4244 | 0 | 40.545 | 0 |  | 0.257 | 2.65 | 5.4749 | 5.2683 | 213.6016 | 9.1583 |  | 0.203 | 4.22 | 6.4513 | 31.42% | 2.0269 | 4.4244 | 0 | 40.545 | 0 |  | 0.085556 | 2.65 | 3.5904 | 3.4549 | 140.0794 | 13.9652 | 0.1416 | 2.314 | 3.8704 | 7.1163 | 0 | 2.188 |  | 0.197 | 4.01 | 6.1754 | 32.82% | 2.0269 | 4.1485 | 0 | 40.545 | 0 |  | 0.16 | 2.45 | 4.2087 | 4.0498 | 164.2011 | 11.9137
| 5 | [11 empty] | 0.203 | 4.22 | 6.9504 | 21.2% | 1.4737 | 5.4766 | 0 | 0 | 0 |  | 0.257 | 2.65 | 6.1067 | 5.8762 | 0 | 0 |  | 0.203 | 4.22 | 6.9504 | 21.2% | 1.4737 | 5.4766 | 0 | 0 | 0 |  | 0.257 | 2.65 | 6.1067 | 5.8762 | 0 | 0 |  | 0.203 | 4.22 | 6.9504 | 21.2% | 1.4737 | 5.4766 | 0 | 0 | 0 |  | 0.085556 | 2.65 | 3.8007 | 3.6573 | 0 | 0 | 0.1416 | 2.314 | 4.2185 | 7.1163 | 0 | 2.0074 |  | 0.197 | 4.01 | 6.6597 | 22.13% | 1.4737 | 5.1859 | 0 | 0 | 0 |  | 0.16 | 2.45 | 4.602 | 4.4283 | 0 | 0
| 6 | [11 empty] | 0.203 | 4.22 | 7.0468 | 19.4% | 1.3669 | 5.6799 | 0 | 0 | 0 |  | 0.257 | 2.65 | 6.2287 | 5.9937 | 0 | 0 |  | 0.203 | 4.22 | 7.0468 | 19.4% | 1.3669 | 5.6799 | 0 | 0 | 0 |  | 0.257 | 2.65 | 6.2287 | 5.9937 | 0 | 0 |  | 0.203 | 4.22 | 7.0468 | 19.4% | 1.3669 | 5.6799 | 0 | 0 | 0 |  | 0.085556 | 2.65 | 3.8414 | 3.6964 | 0 | 0 | 0.1416 | 2.314 | 4.2858 | 7.1163 | 0 | 1.9759 |  | 0.197 | 4.01 | 6.7532 | 20.24% | 1.3669 | 5.3864 | 0 | 0 | 0 |  | 0.16 | 2.45 | 4.678 | 4.5015 | 0 | 0
| 7 | [11 empty] | 0.203 | 4.22 | 6.376 | 33.1% | 2.1103 | 4.2657 | 0 | 42.5475 | 0 |  | 0.257 | 2.65 | 5.3796 | 5.1766 | 220.2494 | 9.7809 |  | 0.203 | 4.22 | 6.376 | 33.1% | 2.1103 | 4.2657 | 0 | 42.5475 | 0 |  | 0.257 | 2.65 | 5.3796 | 5.1766 | 220.2494 | 9.7809 |  | 0.203 | 4.22 | 6.376 | 33.1% | 2.1103 | 4.2657 | 0 | 42.5475 | 0 |  | 0.085556 | 2.65 | 3.5587 | 3.4244 | 145.6989 | 14.7856 | 0.1416 | 2.314 | 3.8179 | 7.1163 | 0 | 2.2181 |  | 0.197 | 4.01 | 6.1023 | 34.58% | 2.1103 | 3.992 | 0 | 42.5475 | 0 |  | 0.16 | 2.45 | 4.1493 | 3.9928 | 169.8817 | 12.6809
| 8 | [11 empty] | 0.203 | 4.22 | 6.3794 | 33.02% | 2.1066 | 4.2729 | 0 | 42.4575 | 0 |  | 0.257 | 2.65 | 5.3838 | 5.1807 | 219.9585 | 9.7525 |  | 0.203 | 4.22 | 6.3794 | 33.02% | 2.1066 | 4.2729 | 0 | 42.4575 | 0 |  | 0.257 | 2.65 | 5.3838 | 5.1807 | 219.9585 | 9.7525 |  | 0.203 | 4.22 | 6.3794 | 33.02% | 2.1066 | 4.2729 | 0 | 42.4575 | 0 |  | 0.085556 | 2.65 | 3.5601 | 3.4258 | 145.4489 | 14.7484 | 0.1416 | 2.314 | 3.8203 | 7.1163 | 0 | 2.2167 |  | 0.197 | 4.01 | 6.1056 | 34.5% | 2.1066 | 3.999 | 0 | 42.4575 | 0 |  | 0.16 | 2.45 | 4.152 | 3.9953 | 169.6313 | 12.6459
| 9 | [11 empty] | 0.203 | 4.22 | 6.5663 | 28.93% | 1.8994 | 4.667 | 0 | 37.485 | 0 |  | 0.257 | 2.65 | 5.6205 | 5.4084 | 202.7338 | 8.2478 |  | 0.203 | 4.22 | 6.5663 | 28.93% | 1.8994 | 4.667 | 0 | 37.485 | 0 |  | 0.257 | 2.65 | 5.6205 | 5.4084 | 202.7338 | 8.2478 |  | 0.203 | 4.22 | 6.5663 | 28.93% | 1.8994 | 4.667 | 0 | 37.485 | 0 |  | 0.085556 | 2.65 | 3.6389 | 3.5016 | 131.2561 | 12.7392 | 0.1416 | 2.314 | 3.9507 | 7.1163 | 0 | 2.1435 |  | 0.197 | 4.01 | 6.287 | 30.21% | 1.8994 | 4.3876 | 0 | 37.485 | 0 |  | 0.16 | 2.45 | 4.2993 | 4.1371 | 155.079 | 10.7822
| 10 | [11 empty] | 0.75 | -1.25 | 5.35 | 47.1% | 2.52 | 2.83 | 0 | 52.38 | 0 |  | 0.083333 | 4.3867 | 5.12 | 5.12 | 268.1856 | 12.1743 |  | 0.16333 | 4.3467 | 5.784 | 43.57% | 2.52 | 3.264 | 0 | 52.38 | 0 |  | 0.12667 | 2.7833 | 3.898 | 3.898 | 204.1772 | 15.9908 |  | 0.75 | -1.25 | 5.35 | 47.1% | 2.52 | 2.83 | 0 | 52.38 | 0 |  | 0.085556 | 4.3867 | 5.1396 | 5.1396 | 269.2099 | 12.1279 | 0.11333 | 2.5967 | 3.594 | 7.1163 | 0 | 2.3563 |  | 0.16333 | 4.3467 | 5.784 | 43.57% | 2.52 | 3.264 | 0 | 52.38 | 0 |  | 0.12667 | 2.7833 | 3.898 | 3.898 | 204.1772 | 15.9908
| 11 | [11 empty] | 0.75 | -1.25 | 4.1937 | 68.36% | 2.8669 | 1.3269 | 0 | 60.705 | 0 |  | 0.083333 | 4.3867 | 4.9915 | 4.3323 | 262.9904 | 16.6746 |  | 0.16333 | 4.3467 | 5.5322 | 51.82% | 2.8669 | 2.6653 | 0 | 60.705 | 0 |  | 0.12667 | 2.7833 | 3.7027 | 3.6329 | 220.5327 | 19.8849 |  | 0.75 | -1.25 | 4.1937 | 68.36% | 2.8669 | 1.3269 | 0 | 60.705 | 0 |  | 0.085556 | 4.3867 | 5.0077 | 4.3463 | 263.8402 | 16.6209 | 0.11333 | 2.5967 | 3.4193 | 7.1163 | 0 | 2.4767 |  | 0.16333 | 4.3467 | 5.5322 | 51.82% | 2.8669 | 2.6653 | 0 | 60.705 | 0 |  | 0.12667 | 2.7833 | 3.7027 | 3.6329 | 220.5327 | 19.8849
| 12 | [11 empty] | 0.75 | -1.25 | 4.8156 | 55.66% | 2.6803 | 2.1353 | 0 | 56.2275 | 0 |  | 0.083333 | 4.3867 | 5.0606 | 4.9651 | 279.1775 | 13.4761 |  | 0.16333 | 4.3467 | 5.6676 | 47.29% | 2.6803 | 2.9873 | 0 | 56.2275 | 0 |  | 0.12667 | 2.7833 | 3.8077 | 3.8077 | 214.1003 | 17.5722 |  | 0.75 | -1.25 | 4.8156 | 55.66% | 2.6803 | 2.1353 | 0 | 56.2275 | 0 |  | 0.085556 | 4.3867 | 5.0786 | 4.9828 | 280.169 | 13.4284 | 0.11333 | 2.5967 | 3.5133 | 7.1163 | 0 | 2.4104 |  | 0.16333 | 4.3467 | 5.6676 | 47.29% | 2.6803 | 2.9873 | 0 | 56.2275 | 0 |  | 0.12667 | 2.7833 | 3.8077 | 3.8077 | 214.1003 | 17.5722
| 13 | [11 empty] | 0.75 | -1.25 | 4.5969 | 59.73% | 2.7459 | 1.8509 | 0 | 57.8025 | 0 |  | 0.083333 | 4.3867 | 5.0363 | 4.9413 | 285.6192 | 13.9204 |  | 0.16333 | 4.3467 | 5.62 | 48.86% | 2.7459 | 2.874 | 0 | 57.8025 | 0 |  | 0.12667 | 2.7833 | 3.7708 | 3.7708 | 217.962 | 18.2415 |  | 0.75 | -1.25 | 4.5969 | 59.73% | 2.7459 | 1.8509 | 0 | 57.8025 | 0 |  | 0.085556 | 4.3867 | 5.0536 | 4.9583 | 286.6017 | 13.8727 | 0.11333 | 2.5967 | 3.4802 | 7.1163 | 0 | 2.4333 |  | 0.16333 | 4.3467 | 5.62 | 48.86% | 2.7459 | 2.874 | 0 | 57.8025 | 0 |  | 0.12667 | 2.7833 | 3.7708 | 3.7708 | 217.962 | 18.2415
| 14 | [11 empty] | 0.75 | -1.25 | 4.5719 | 60.23% | 2.7534 | 1.8184 | 0 | 57.9825 | 0 |  | 0.083333 | 4.3867 | 5.0335 | 4.3687 | 253.3101 | 15.7939 |  | 0.16333 | 4.3467 | 5.6145 | 49.04% | 2.7534 | 2.8611 | 0 | 57.9825 | 0 |  | 0.12667 | 2.7833 | 3.7666 | 3.7666 | 218.3959 | 18.3188 |  | 0.75 | -1.25 | 4.5719 | 60.23% | 2.7534 | 1.8184 | 0 | 57.9825 | 0 |  | 0.085556 | 4.3867 | 5.0508 | 4.3837 | 254.1782 | 15.7399 | 0.11333 | 2.5967 | 3.4764 | 7.1163 | 0 | 2.4359 |  | 0.16333 | 4.3467 | 5.6145 | 49.04% | 2.7534 | 2.8611 | 0 | 57.9825 | 0 |  | 0.12667 | 2.7833 | 3.7666 | 3.7666 | 218.3959 | 18.3188
| 15 | [11 empty] | -0.092 | 4.644 | 4.0544 | 75.43% | 3.0581 | 0.99631 | 0 | 65.295 | 0 |  | 0.24 | 3.29 | 4.828 | 4.1903 | 273.6082 | 18.5429 |  | 0.228 | 3.894 | 5.3551 | 57.11% | 3.0581 | 2.297 | 0 | 65.295 | 0 |  | 0.11 | 2.9 | 3.6049 | 3.5369 | 230.9418 | 21.9687 |  | -0.092 | 4.644 | 4.0544 | 75.43% | 3.0581 | 0.99631 | 0 | 65.295 | 0 |  | 0.085556 | 3.29 | 3.8383 | 3.3313 | 217.519 | 23.3244 | 0.106 | 2.648 | 3.3273 | 7.1163 | 0 | 2.5451 |  | 0.212 | 3.876 | 5.2346 | 58.42% | 3.0581 | 2.1764 | 0 | 65.295 | 0 |  | 0.106 | 2.648 | 3.3273 | 3.2645 | 213.1558 | 23.8018
| 16 | [11 empty] | -0.092 | 4.644 | 4.107 | 77.59% | 3.1866 | 0.92039 | 0 | 68.3775 | 0 |  | 0.24 | 3.29 | 4.691 | 4.0714 | 278.3945 | 19.9854 |  | 0.228 | 3.894 | 5.2249 | 60.99% | 3.1866 | 2.0384 | 0 | 68.3775 | 0 |  | 0.11 | 2.9 | 3.5421 | 3.0743 | 210.2128 | 26.4676 |  | -0.092 | 4.644 | 4.107 | 77.59% | 3.1866 | 0.92039 | 0 | 68.3775 | 0 |  | 0.085556 | 3.29 | 3.7894 | 3.2889 | 224.8895 | 24.7403 | 0.106 | 2.648 | 3.2668 | 7.1163 | 0 | 2.5923 |  | 0.212 | 3.876 | 5.1136 | 62.32% | 3.1866 | 1.927 | 0 | 68.3775 | 0 |  | 0.106 | 2.648 | 3.2668 | 2.8353 | 193.8717 | 28.6985
| 17 | [25 empty] | 0 | 0 | [15 empty] | 0 | 0 | [15 empty] | 0 | 0 | 0.106 | 2.648 | 3.3551 | 7.1163 | 0 | 2.524 | [15 empty] | 0 | 0
| 18 | [25 empty] | 0 | 0 | [15 empty] | 0 | 0 | [15 empty] | 0 | 0 | 0.106 | 2.648 | 3.3767 | 7.1163 | 0 | 2.5078 | [15 empty] | 0 | 0
| 19 | [25 empty] | 0 | 0 | [15 empty] | 0 | 0 | [15 empty] | 0 | 0 | 0.11333 | 2.5967 | 3.4235 | 7.1163 | 0 | 2.4736 | [15 empty] | 0 | 0
| 20 | [25 empty] | 0 | 0 | [15 empty] | 0 | 0 | [15 empty] | 0 | 0 | 0.1416 | 2.314 | 3.7624 | 7.1163 | 0 | 2.2508 | [15 empty] | 0 | 0
| 21 | [25 empty] | 0 | 0 | [15 empty] | 0 | 0 | [15 empty] | 0 | 0 | 0.1416 | 2.314 | 4.1135 | 7.1163 | 0 | 2.0587 | [15 empty] | 0 | 0
| 22 | [25 empty] | 0 | 0 | [15 empty] | 0 | 0 | [15 empty] | 0 | 0 | 0.1416 | 2.314 | 4.2333 | 7.1163 | 0 | 2.0004 | [15 empty] | 0 | 0
| 23 | [25 empty] | 0 | 0 | [15 empty] | 0 | 0 | [15 empty] | 0 | 0 | 0.1416 | 2.314 | 4.2173 | 7.1163 | 0 | 2.008 | [15 empty] | 0 | 0
| 24 | [25 empty] | 0 | 0 | [15 empty] | 0 | 0 | [15 empty] | 0 | 0 | 0.106 | 2.648 | 3.0234 | 7.1163 | 0 | 2.8009 | [15 empty] | 0 | 0
| 25 | [25 empty] | 0 | 0 | [15 empty] | 0 | 0 | [15 empty] | 0 | 0 | 0.106 | 2.648 | 3.0473 | 7.1163 | 0 | 2.779 | [15 empty] | 0 | 0
| 26 | [25 empty] | 0 | 0 | [15 empty] | 0 | 0 | [15 empty] | 0 | 0 | 0.106 | 2.648 | 2.8622 | 7.1163 | 0 | 2.9587 | [15 empty] | 0 | 0
| 27 | [25 empty] | 0 | 0 | [15 empty] | 0 | 0 | [15 empty] | 0 | 0 | 0.106 | 2.648 | 3.1387 | 7.1163 | 0 | 2.6981 | [15 empty] | 0 | 0
| 28 | [25 empty] | 0 | 0 | [15 empty] | 0 | 0 | [15 empty] | 0 | 0 | 0.106 | 2.648 | 3.1908 | 7.1163 | 0 | 2.654 | [15 empty] | 0 | 0
| 29 | [25 empty] | 0 | 0 | [15 empty] | 0 | 0 | [15 empty] | 0 | 0 | 0.1416 | 2.314 | 3.9136 | 7.1163 | 0 | 2.1638 | [15 empty] | 0 | 0
| 30 | [25 empty] | 0 | 0 | [15 empty] | 0 | 0 | [15 empty] | 0 | 0 | 0.106 | 2.648 | 2.8883 | 7.1163 | 0 | 2.932 | [15 empty] | 0 | 0
V | 1 | [25 empty] | 0 | 0 | [15 empty] | 0 | 0 | [15 empty] | 0 | 0 | 0.11333 | 2.5967 | 3.4009 | 7.1163 | 0 | 2.4901 | [15 empty] | 0 | 0
| 2 | [25 empty] | 0 | 0 | [15 empty] | 0 | 0 | [15 empty] | 0 | 0 | 0.11333 | 2.5967 | 3.4504 | 7.1163 | 0 | 2.4543 | [15 empty] | 0 | 0
| 3 | [25 empty] | 0 | 0 | [15 empty] | 0 | 0 | [15 empty] | 0 | 0 | 0.1416 | 2.314 | 3.9955 | 7.1163 | 0 | 2.1195 | [15 empty] | 0 | 0
| 4 | [25 empty] | 0 | 0 | [15 empty] | 0 | 0 | [15 empty] | 0 | 0 | 0.1416 | 2.314 | 3.9937 | 7.1163 | 0 | 2.1204 | [15 empty] | 0 | 0
| 5 | [25 empty] | 0 | 0 | [15 empty] | 0 | 0 | [15 empty] | 0 | 0 | 0.1416 | 2.314 | 4.2362 | 7.1163 | 0 | 1.999 | [15 empty] | 0 | 0
| 6 | [25 empty] | 0 | 0 | [15 empty] | 0 | 0 | [15 empty] | 0 | 0 | 0.11333 | 2.5967 | 3.5019 | 7.1163 | 0 | 2.4182 | [15 empty] | 0 | 0
| 7 | [25 empty] | 0 | 0 | [15 empty] | 0 | 0 | [15 empty] | 0 | 0 | 0.11333 | 2.5967 | 3.4561 | 7.1163 | 0 | 2.4503 | [15 empty] | 0 | 0
| 8 | [25 empty] | 0 | 0 | [15 empty] | 0 | 0 | [15 empty] | 0 | 0 | 0.1416 | 2.314 | 3.7571 | 7.1163 | 0 | 2.2539 | [15 empty] | 0 | 0
| 9 | [25 empty] | 0 | 0 | [15 empty] | 0 | 0 | [15 empty] | 0 | 0 | 0.1416 | 2.314 | 3.8397 | 7.1163 | 0 | 2.2055 | [15 empty] | 0 | 0
| 10 | [25 empty] | 0 | 0 | [15 empty] | 0 | 0 | [15 empty] | 0 | 0 | 0.1416 | 2.314 | 4.4687 | 7.1163 | 0 | 1.8951 | [15 empty] | 0 | 0
| 11 | [25 empty] | 0 | 0 | [15 empty] | 0 | 0 | [15 empty] | 0 | 0 | 0.1416 | 2.314 | 4.4315 | 7.1163 | 0 | 1.9109 | [15 empty] | 0 | 0
| 12 | [25 empty] | 0 | 0 | [15 empty] | 0 | 0 | [15 empty] | 0 | 0 | 0.1416 | 2.314 | 4.4764 | 7.1163 | 0 | 1.8918 | [15 empty] | 0 | 0
| 13 | [25 empty] | 0 | 0 | [15 empty] | 0 | 0 | [15 empty] | 0 | 0 | 0.1416 | 2.314 | 4.4055 | 7.1163 | 0 | 1.9222 | [15 empty] | 0 | 0
| 14 | [25 empty] | 0 | 0 | [15 empty] | 0 | 0 | [15 empty] | 0 | 0 | 0.1416 | 2.314 | 4.3212 | 7.1163 | 0 | 1.9597 | [15 empty] | 0 | 0
| 15 | [25 empty] | 0 | 0 | [15 empty] | 0 | 0 | [15 empty] | 0 | 0 | 0.1416 | 2.314 | 4.2557 | 7.1163 | 0 | 1.9899 | [15 empty] | 0 | 0
| 16 | [25 empty] | 0 | 0 | [15 empty] | 0 | 0 | [15 empty] | 0 | 0 | 0.1416 | 2.314 | 4.2421 | 7.1163 | 0 | 1.9963 | [15 empty] | 0 | 0
| 17 | [25 empty] | 0 | 0 | [15 empty] | 0 | 0 | [15 empty] | 0 | 0 | 0.1416 | 2.314 | 4.4527 | 7.1163 | 0 | 1.9018 | [15 empty] | 0 | 0
| 18 | [25 empty] | 0 | 0 | [15 empty] | 0 | 0 | [15 empty] | 0 | 0 | 0.1416 | 2.314 | 4.6339 | 7.1163 | 0 | 1.8275 | [15 empty] | 0 | 0
| 19 | [25 empty] | 0 | 0 | [15 empty] | 0 | 0 | [15 empty] | 0 | 0 | 0.1416 | 2.314 | 4.6528 | 7.1163 | 0 | 1.8201 | [15 empty] | 0 | 0
| 20 | [25 empty] | 0 | 0 | [15 empty] | 0 | 0 | [15 empty] | 0 | 0 | 0.1416 | 2.314 | 4.5489 | 7.1163 | 0 | 1.8616 | [15 empty] | 0 | 0
| 21 | [25 empty] | 0 | 0 | [15 empty] | 0 | 0 | [15 empty] | 0 | 0 | 0.1416 | 2.314 | 4.6174 | 7.1163 | 0 | 1.834 | [15 empty] | 0 | 0
| 22 | [25 empty] | 0 | 0 | [15 empty] | 0 | 0 | [15 empty] | 0 | 0 | 0.1416 | 2.314 | 4.0751 | 7.1163 | 0 | 2.0781 | [15 empty] | 0 | 0
| 23 | [25 empty] | 0 | 0 | [15 empty] | 0 | 0 | [15 empty] | 0 | 0 | 0.1416 | 2.314 | 3.9996 | 7.1163 | 0 | 2.1173 | [15 empty] | 0 | 0
| 24 | [25 empty] | 0 | 0 | [15 empty] | 0 | 0 | [15 empty] | 0 | 0 | 0.1416 | 2.314 | 4.1861 | 7.1163 | 0 | 2.023 | [15 empty] | 0 | 0
| 25 | [25 empty] | 0 | 0 | [15 empty] | 0 | 0 | [15 empty] | 0 | 0 | 0.1416 | 2.314 | 4.4905 | 7.1163 | 0 | 1.8858 | [15 empty] | 0 | 0
| 26 | [25 empty] | 0 | 0 | [15 empty] | 0 | 0 | [15 empty] | 0 | 0 | 0.1416 | 2.314 | 4.6593 | 7.1163 | 0 | 1.8175 | [15 empty] | 0 | 0
| 27 | [25 empty] | 0 | 0 | [15 empty] | 0 | 0 | [15 empty] | 0 | 0 | 0.1416 | 2.314 | 4.7094 | 7.1163 | 0 | 1.7982 | [15 empty] | 0 | 0
| 28 | [25 empty] | 0 | 0 | [15 empty] | 0 | 0 | [15 empty] | 0 | 0 | 0.1416 | 2.314 | 4.638 | 7.1163 | 0 | 1.8259 | [15 empty] | 0 | 0
| 29 | [25 empty] | 0 | 0 | [15 empty] | 0 | 0 | [15 empty] | 0 | 0 | 0.1416 | 2.314 | 4.3684 | 7.1163 | 0 | 1.9386 | [15 empty] | 0 | 0
| 30 | [25 empty] | 0 | 0 | [15 empty] | 0 | 0 | [15 empty] | 0 | 0 | 0.1416 | 2.314 | 4.5106 | 7.1163 | 0 | 1.8775 | [15 empty] | 0 | 0
| 31 | [25 empty] | 0 | 0 | [15 empty] | 0 | 0 | [15 empty] | 0 | 0 | 0.1416 | 2.314 | 4.2185 | 7.1163 | 0 | 2.0074 | [15 empty] | 0 | 0
VI | 1 | [25 empty] | 0 | 0 | [15 empty] | 0 | 0 | [15 empty] | 0 | 0 | 0.1416 | 2.314 | 4.6811 | 7.1163 | 0 | 1.8091 | [15 empty] | 0 | 0
| 2 | [25 empty] | 0 | 0 | [15 empty] | 0 | 0 | [15 empty] | 0 | 0 | 0.1416 | 2.314 | 4.674 | 7.1163 | 0 | 1.8118 | [15 empty] | 0 | 0
| 3 | [25 empty] | 0 | 0 | [15 empty] | 0 | 0 | [15 empty] | 0 | 0 | 0.2152 | 0.842 | 5.1514 | 7.1163 | 0 | 1.6439 | [15 empty] | 0 | 0
| 4 | [25 empty] | 0 | 0 | [15 empty] | 0 | 0 | [15 empty] | 0 | 0 | 0.1416 | 2.314 | 4.8628 | 7.1163 | 0 | 1.7415 | [15 empty] | 0 | 0
| 5 | [25 empty] | 0 | 0 | [15 empty] | 0 | 0 | [15 empty] | 0 | 0 | 0.2152 | 0.842 | 5.2267 | 7.1163 | 0 | 1.6202 | [15 empty] | 0 | 0
| 6 | [25 empty] | 0 | 0 | [15 empty] | 0 | 0 | [15 empty] | 0 | 0 | 0.2152 | 0.842 | 5.7602 | 7.1163 | 0 | 1.4701 | [15 empty] | 0 | 0
| 7 | [25 empty] | 0 | 0 | [15 empty] | 0 | 0 | [15 empty] | 0 | 0 | 0.2152 | 0.842 | 6.3834 | 7.1163 | 0 | 1.3266 | [15 empty] | 0 | 0
| 8 | [25 empty] | 0 | 0 | [15 empty] | 0 | 0 | [15 empty] | 0 | 0 | 0.2152 | 0.842 | 5.5674 | 7.1163 | 0 | 1.5211 | [15 empty] | 0 | 0
| 9 | [25 empty] | 0 | 0 | [15 empty] | 0 | 0 | [15 empty] | 0 | 0 | 0.1416 | 2.314 | 5.0841 | 7.1163 | 0 | 1.6657 | [15 empty] | 0 | 0
| 10 | [25 empty] | 0 | 0 | [15 empty] | 0 | 0 | [15 empty] | 0 | 0 | 0.2152 | 0.842 | 5.5396 | 7.1163 | 0 | 1.5287 | [15 empty] | 0 | 0
| 11 | [25 empty] | 0 | 0 | [15 empty] | 0 | 0 | [15 empty] | 0 | 0 | 0.2152 | 0.842 | 5.3818 | 7.1163 | 0 | 1.5735 | [15 empty] | 0 | 0
| 12 | [25 empty] | 0 | 0 | [15 empty] | 0 | 0 | [15 empty] | 0 | 0 | 0.1416 | 2.314 | 4.8929 | 7.1163 | 0 | 1.7308 | [15 empty] | 0 | 0
| 13 | [25 empty] | 0 | 0 | [15 empty] | 0 | 0 | [15 empty] | 0 | 0 | 0.1416 | 2.314 | 4.3973 | 7.1163 | 0 | 1.9258 | [15 empty] | 0 | 0
| 14 | [25 empty] | 0 | 0 | [15 empty] | 0 | 0 | [15 empty] | 0 | 0 | 0.1416 | 2.314 | 4.1383 | 7.1163 | 0 | 2.0464 | [15 empty] | 0 | 0
| 15 | [25 empty] | 0 | 0 | [15 empty] | 0 | 0 | [15 empty] | 0 | 0 | 0.1416 | 2.314 | 4.4238 | 7.1163 | 0 | 1.9143 | [15 empty] | 0 | 0
| 16 | [25 empty] | 0 | 0 | [15 empty] | 0 | 0 | [15 empty] | 0 | 0 | 0.1416 | 2.314 | 4.4793 | 7.1163 | 0 | 1.8906 | [15 empty] | 0 | 0
| 17 | [25 empty] | 0 | 0 | [15 empty] | 0 | 0 | [15 empty] | 0 | 0 | 0.1416 | 2.314 | 4.5849 | 7.1163 | 0 | 1.847 | [15 empty] | 0 | 0
| 18 | [25 empty] | 0 | 0 | [15 empty] | 0 | 0 | [15 empty] | 0 | 0 | 0.1416 | 2.314 | 4.4427 | 7.1163 | 0 | 1.9061 | [15 empty] | 0 | 0
| 19 | [25 empty] | 0 | 0 | [15 empty] | 0 | 0 | [15 empty] | 0 | 0 | 0.1416 | 2.314 | 4.3082 | 7.1163 | 0 | 1.9656 | [15 empty] | 0 | 0
| 20 | [25 empty] | 0 | 0 | [15 empty] | 0 | 0 | [15 empty] | 0 | 0 | 0.1416 | 2.314 | 4.6085 | 7.1163 | 0 | 1.8376 | [15 empty] | 0 | 0
| 21 | [25 empty] | 0 | 0 | [15 empty] | 0 | 0 | [15 empty] | 0 | 0 | 0.1416 | 2.314 | 4.9029 | 7.1163 | 0 | 1.7272 | [15 empty] | 0 | 0
| 22 | [25 empty] | 0 | 0 | [15 empty] | 0 | 0 | [15 empty] | 0 | 0 | 0.1416 | 2.314 | 5.0787 | 7.1163 | 0 | 1.6674 | [15 empty] | 0 | 0
| 23 | [25 empty] | 0 | 0 | [15 empty] | 0 | 0 | [15 empty] | 0 | 0 | 0.1416 | 2.314 | 4.6705 | 7.1163 | 0 | 1.8132 | [15 empty] | 0 | 0
| 24 | [25 empty] | 0 | 0 | [15 empty] | 0 | 0 | [15 empty] | 0 | 0 | 0.1416 | 2.314 | 4.3831 | 7.1163 | 0 | 1.932 | [15 empty] | 0 | 0
| 25 | [25 empty] | 0 | 0 | [15 empty] | 0 | 0 | [15 empty] | 0 | 0 | 0.1416 | 2.314 | 4.6079 | 7.1163 | 0 | 1.8378 | [15 empty] | 0 | 0
| 26 | [25 empty] | 0 | 0 | [15 empty] | 0 | 0 | [15 empty] | 0 | 0 | 0.1416 | 2.314 | 5.0687 | 7.1163 | 0 | 1.6707 | [15 empty] | 0 | 0
| 27 | [25 empty] | 0 | 0 | [15 empty] | 0 | 0 | [15 empty] | 0 | 0 | 0.1416 | 2.314 | 5.0929 | 7.1163 | 0 | 1.6628 | [15 empty] | 0 | 0
| 28 | [25 empty] | 0 | 0 | [15 empty] | 0 | 0 | [15 empty] | 0 | 0 | 0.1416 | 2.314 | 5.1307 | 7.1163 | 0 | 1.6505 | [15 empty] | 0 | 0
| 29 | [25 empty] | 0 | 0 | [15 empty] | 0 | 0 | [15 empty] | 0 | 0 | 0.1416 | 2.314 | 5.1023 | 7.1163 | 0 | 1.6597 | [15 empty] | 0 | 0
| 30 | [25 empty] | 0 | 0 | [15 empty] | 0 | 0 | [15 empty] | 0 | 0 | 0.1416 | 2.314 | 5.0959 | 7.1163 | 0 | 1.6618 | [15 empty] | 0 | 0
VII | 1 | [25 empty] | 0 | 0 | [15 empty] | 0 | 0 | [15 empty] | 0 | 0 | 0.1416 | 2.314 | 4.494 | 7.1163 | 0 | 1.8844 | [15 empty] | 0 | 0
| 2 | [25 empty] | 0 | 0 | [15 empty] | 0 | 0 | [15 empty] | 0 | 0 | 0.1416 | 2.314 | 4.9301 | 7.1163 | 0 | 1.7177 | [15 empty] | 0 | 0
| 3 | [25 empty] | 0 | 0 | [15 empty] | 0 | 0 | [15 empty] | 0 | 0 | 0.2152 | 0.842 | 5.1908 | 7.1163 | 0 | 1.6314 | [15 empty] | 0 | 0
| 4 | [25 empty] | 0 | 0 | [15 empty] | 0 | 0 | [15 empty] | 0 | 0 | 0.1416 | 2.314 | 4.5961 | 7.1163 | 0 | 1.8425 | [15 empty] | 0 | 0
| 5 | [25 empty] | 0 | 0 | [15 empty] | 0 | 0 | [15 empty] | 0 | 0 | 0.1416 | 2.314 | 4.5047 | 7.1163 | 0 | 1.8799 | [15 empty] | 0 | 0
| 6 | [25 empty] | 0 | 0 | [15 empty] | 0 | 0 | [15 empty] | 0 | 0 | 0.1416 | 2.314 | 4.6421 | 7.1163 | 0 | 1.8242 | [15 empty] | 0 | 0
| 7 | [25 empty] | 0 | 0 | [15 empty] | 0 | 0 | [15 empty] | 0 | 0 | 0.1416 | 2.314 | 4.7778 | 7.1163 | 0 | 1.7724 | [15 empty] | 0 | 0
| 8 | [25 empty] | 0 | 0 | [15 empty] | 0 | 0 | [15 empty] | 0 | 0 | 0.1416 | 2.314 | 4.9507 | 7.1163 | 0 | 1.7105 | [15 empty] | 0 | 0
| 9 | [25 empty] | 0 | 0 | [15 empty] | 0 | 0 | [15 empty] | 0 | 0 | 0.1416 | 2.314 | 5.0298 | 7.1163 | 0 | 1.6836 | [15 empty] | 0 | 0
| 10 | [25 empty] | 0 | 0 | [15 empty] | 0 | 0 | [15 empty] | 0 | 0 | 0.2152 | 0.842 | 5.3226 | 7.1163 | 0 | 1.591 | [15 empty] | 0 | 0
| 11 | [25 empty] | 0 | 0 | [15 empty] | 0 | 0 | [15 empty] | 0 | 0 | 0.2152 | 0.842 | 5.2141 | 7.1163 | 0 | 1.6241 | [15 empty] | 0 | 0
| 12 | [25 empty] | 0 | 0 | [15 empty] | 0 | 0 | [15 empty] | 0 | 0 | 0.2152 | 0.842 | 5.4975 | 7.1163 | 0 | 1.5404 | [15 empty] | 0 | 0
| 13 | [25 empty] | 0 | 0 | [15 empty] | 0 | 0 | [15 empty] | 0 | 0 | 0.2152 | 0.842 | 5.2446 | 7.1163 | 0 | 1.6147 | [15 empty] | 0 | 0
| 14 | [25 empty] | 0 | 0 | [15 empty] | 0 | 0 | [15 empty] | 0 | 0 | 0.1416 | 2.314 | 4.9767 | 7.1163 | 0 | 1.7016 | [15 empty] | 0 | 0
| 15 | [25 empty] | 0 | 0 | [15 empty] | 0 | 0 | [15 empty] | 0 | 0 | 0.1416 | 2.314 | 4.7607 | 7.1163 | 0 | 1.7788 | [15 empty] | 0 | 0
| 16 | [25 empty] | 0 | 0 | [15 empty] | 0 | 0 | [15 empty] | 0 | 0 | 0.1416 | 2.314 | 4.6126 | 7.1163 | 0 | 1.8359 | [15 empty] | 0 | 0
| 17 | [25 empty] | 0 | 0 | [15 empty] | 0 | 0 | [15 empty] | 0 | 0 | 0.1416 | 2.314 | 4.8563 | 7.1163 | 0 | 1.7438 | [15 empty] | 0 | 0
| 18 | [25 empty] | 0 | 0 | [15 empty] | 0 | 0 | [15 empty] | 0 | 0 | 0.2152 | 0.842 | 5.5925 | 7.1163 | 0 | 1.5142 | [15 empty] | 0 | 0
| 19 | [25 empty] | 0 | 0 | [15 empty] | 0 | 0 | [15 empty] | 0 | 0 | 0.1416 | 2.314 | 4.9012 | 7.1163 | 0 | 1.7278 | [15 empty] | 0 | 0
| 20 | [25 empty] | 0 | 0 | [15 empty] | 0 | 0 | [15 empty] | 0 | 0 | 0.1416 | 2.314 | 4.369 | 7.1163 | 0 | 1.9383 | [15 empty] | 0 | 0
| 21 | [25 empty] | 0 | 0 | [15 empty] | 0 | 0 | [15 empty] | 0 | 0 | 0.1416 | 2.314 | 4.192 | 7.1163 | 0 | 2.0201 | [15 empty] | 0 | 0
| 22 | [25 empty] | 0 | 0 | [15 empty] | 0 | 0 | [15 empty] | 0 | 0 | 0.1416 | 2.314 | 4.5418 | 7.1163 | 0 | 1.8645 | [15 empty] | 0 | 0
| 23 | [25 empty] | 0 | 0 | [15 empty] | 0 | 0 | [15 empty] | 0 | 0 | 0.2152 | 0.842 | 5.2312 | 7.1163 | 0 | 1.6188 | [15 empty] | 0 | 0
| 24 | [25 empty] | 0 | 0 | [15 empty] | 0 | 0 | [15 empty] | 0 | 0 | 0.2152 | 0.842 | 5.5235 | 7.1163 | 0 | 1.5332 | [15 empty] | 0 | 0
| 25 | [25 empty] | 0 | 0 | [15 empty] | 0 | 0 | [15 empty] | 0 | 0 | 0.1416 | 2.314 | 4.507 | 7.1163 | 0 | 1.8789 | [15 empty] | 0 | 0
| 26 | [25 empty] | 0 | 0 | [15 empty] | 0 | 0 | [15 empty] | 0 | 0 | 0.1416 | 2.314 | 4.4345 | 7.1163 | 0 | 1.9097 | [15 empty] | 0 | 0
| 27 | [25 empty] | 0 | 0 | [15 empty] | 0 | 0 | [15 empty] | 0 | 0 | 0.1416 | 2.314 | 4.4233 | 7.1163 | 0 | 1.9145 | [15 empty] | 0 | 0
| 28 | [25 empty] | 0 | 0 | [15 empty] | 0 | 0 | [15 empty] | 0 | 0 | 0.1416 | 2.314 | 4.4657 | 7.1163 | 0 | 1.8963 | [15 empty] | 0 | 0
| 29 | [25 empty] | 0 | 0 | [15 empty] | 0 | 0 | [15 empty] | 0 | 0 | 0.1416 | 2.314 | 4.3743 | 7.1163 | 0 | 1.9359 | [15 empty] | 0 | 0
| 30 | [25 empty] | 0 | 0 | [15 empty] | 0 | 0 | [15 empty] | 0 | 0 | 0.1416 | 2.314 | 4.6675 | 7.1163 | 0 | 1.8143 | [15 empty] | 0 | 0
| 31 | [25 empty] | 0 | 0 | [15 empty] | 0 | 0 | [15 empty] | 0 | 0 | 0.1416 | 2.314 | 4.494 | 7.1163 | 0 | 1.8844 | [15 empty] | 0 | 0
VIII | 1 | [25 empty] | 0 | 0 | [15 empty] | 0 | 0 | [15 empty] | 0 | 0 | 0.1416 | 2.314 | 4.2899 | 7.1163 | 0 | 1.974 | [15 empty] | 0 | 0
| 2 | [25 empty] | 0 | 0 | [15 empty] | 0 | 0 | [15 empty] | 0 | 0 | 0.1416 | 2.314 | 4.1389 | 7.1163 | 0 | 2.0461 | [15 empty] | 0 | 0
| 3 | [25 empty] | 0 | 0 | [15 empty] | 0 | 0 | [15 empty] | 0 | 0 | 0.1416 | 2.314 | 3.9931 | 7.1163 | 0 | 2.1207 | [15 empty] | 0 | 0
| 4 | [25 empty] | 0 | 0 | [15 empty] | 0 | 0 | [15 empty] | 0 | 0 | 0.1416 | 2.314 | 4.176 | 7.1163 | 0 | 2.0278 | [15 empty] | 0 | 0
| 5 | [25 empty] | 0 | 0 | [15 empty] | 0 | 0 | [15 empty] | 0 | 0 | 0.1416 | 2.314 | 4.4864 | 7.1163 | 0 | 1.8876 | [15 empty] | 0 | 0
| 6 | [25 empty] | 0 | 0 | [15 empty] | 0 | 0 | [15 empty] | 0 | 0 | 0.1416 | 2.314 | 4.7442 | 7.1163 | 0 | 1.785 | [15 empty] | 0 | 0
| 7 | [25 empty] | 0 | 0 | [15 empty] | 0 | 0 | [15 empty] | 0 | 0 | 0.1416 | 2.314 | 4.9188 | 7.1163 | 0 | 1.7216 | [15 empty] | 0 | 0
| 8 | [25 empty] | 0 | 0 | [15 empty] | 0 | 0 | [15 empty] | 0 | 0 | 0.1416 | 2.314 | 5.0109 | 7.1163 | 0 | 1.69 | [15 empty] | 0 | 0
| 9 | [25 empty] | 0 | 0 | [15 empty] | 0 | 0 | [15 empty] | 0 | 0 | 0.1416 | 2.314 | 4.8085 | 7.1163 | 0 | 1.7611 | [15 empty] | 0 | 0
| 10 | [25 empty] | 0 | 0 | [15 empty] | 0 | 0 | [15 empty] | 0 | 0 | 0.1416 | 2.314 | 4.8345 | 7.1163 | 0 | 1.7517 | [15 empty] | 0 | 0
| 11 | [25 empty] | 0 | 0 | [15 empty] | 0 | 0 | [15 empty] | 0 | 0 | 0.1416 | 2.314 | 4.9519 | 7.1163 | 0 | 1.7101 | [15 empty] | 0 | 0
| 12 | [25 empty] | 0 | 0 | [15 empty] | 0 | 0 | [15 empty] | 0 | 0 | 0.2152 | 0.842 | 5.2007 | 7.1163 | 0 | 1.6283 | [15 empty] | 0 | 0
| 13 | [25 empty] | 0 | 0 | [15 empty] | 0 | 0 | [15 empty] | 0 | 0 | 0.1416 | 2.314 | 5.0333 | 7.1163 | 0 | 1.6825 | [15 empty] | 0 | 0
| 14 | [25 empty] | 0 | 0 | [15 empty] | 0 | 0 | [15 empty] | 0 | 0 | 0.2152 | 0.842 | 5.1666 | 7.1163 | 0 | 1.6391 | [15 empty] | 0 | 0
| 15 | [25 empty] | 0 | 0 | [15 empty] | 0 | 0 | [15 empty] | 0 | 0 | 0.2152 | 0.842 | 5.7369 | 7.1163 | 0 | 1.4761 | [15 empty] | 0 | 0
| 16 | [25 empty] | 0 | 0 | [15 empty] | 0 | 0 | [15 empty] | 0 | 0 | 0.2152 | 0.842 | 6.1027 | 7.1163 | 0 | 1.3876 | [15 empty] | 0 | 0
| 17 | [25 empty] | 0 | 0 | [15 empty] | 0 | 0 | [15 empty] | 0 | 0 | 0.2152 | 0.842 | 6.1592 | 7.1163 | 0 | 1.3749 | [15 empty] | 0 | 0
| 18 | [25 empty] | 0 | 0 | [15 empty] | 0 | 0 | [15 empty] | 0 | 0 | 0.1416 | 2.314 | 5.1041 | 7.1163 | 0 | 1.6591 | [15 empty] | 0 | 0
| 19 | [25 empty] | 0 | 0 | [15 empty] | 0 | 0 | [15 empty] | 0 | 0 | 0.1416 | 2.314 | 5.0268 | 7.1163 | 0 | 1.6846 | [15 empty] | 0 | 0
| 20 | [25 empty] | 0 | 0 | [15 empty] | 0 | 0 | [15 empty] | 0 | 0 | 0.2152 | 0.842 | 5.3558 | 7.1163 | 0 | 1.5812 | [15 empty] | 0 | 0
| 21 | [25 empty] | 0 | 0 | [15 empty] | 0 | 0 | [15 empty] | 0 | 0 | 0.2152 | 0.842 | 5.7288 | 7.1163 | 0 | 1.4782 | [15 empty] | 0 | 0
| 22 | [25 empty] | 0 | 0 | [15 empty] | 0 | 0 | [15 empty] | 0 | 0 | 0.2152 | 0.842 | 5.7961 | 7.1163 | 0 | 1.4611 | [15 empty] | 0 | 0
| 23 | [25 empty] | 0 | 0 | [15 empty] | 0 | 0 | [15 empty] | 0 | 0 | 0.2152 | 0.842 | 5.1962 | 7.1163 | 0 | 1.6297 | [15 empty] | 0 | 0
| 24 | [25 empty] | 0 | 0 | [15 empty] | 0 | 0 | [15 empty] | 0 | 0 | 0.1416 | 2.314 | 4.825 | 7.1163 | 0 | 1.7551 | [15 empty] | 0 | 0
| 25 | [25 empty] | 0 | 0 | [15 empty] | 0 | 0 | [15 empty] | 0 | 0 | 0.1416 | 2.314 | 4.7655 | 7.1163 | 0 | 1.777 | [15 empty] | 0 | 0
| 26 | [25 empty] | 0 | 0 | [15 empty] | 0 | 0 | [15 empty] | 0 | 0 | 0.1416 | 2.314 | 4.287 | 7.1163 | 0 | 1.9754 | [15 empty] | 0 | 0
| 27 | [25 empty] | 0 | 0 | [15 empty] | 0 | 0 | [15 empty] | 0 | 0 | 0.1416 | 2.314 | 4.3407 | 7.1163 | 0 | 1.9509 | [15 empty] | 0 | 0
| 28 | [25 empty] | 0 | 0 | [15 empty] | 0 | 0 | [15 empty] | 0 | 0 | 0.1416 | 2.314 | 4.156 | 7.1163 | 0 | 2.0376 | [15 empty] | 0 | 0
| 29 | [25 empty] | 0 | 0 | [15 empty] | 0 | 0 | [15 empty] | 0 | 0 | 0.1416 | 2.314 | 3.989 | 7.1163 | 0 | 2.1229 | [15 empty] | 0 | 0
| 30 | [25 empty] | 0 | 0 | [15 empty] | 0 | 0 | [15 empty] | 0 | 0 | 0.1416 | 2.314 | 4.0633 | 7.1163 | 0 | 2.0841 | [15 empty] | 0 | 0
IX | 1 | [11 empty] | 0.203 | 4.22 | 6.3194 | 34.39% | 2.1731 | 4.1462 | 0 | 44.055 | 0 |  | 0.257 | 2.65 | 5.3078 | 5.1075 | 225.0115 | 10.2644 |  | 0.203 | 4.22 | 6.3194 | 34.39% | 2.1731 | 4.1462 | 0 | 44.055 | 0 |  | 0.257 | 2.65 | 5.3078 | 5.1075 | 225.0115 | 10.2644 |  | 0.203 | 4.22 | 6.3194 | 34.39% | 2.1731 | 4.1462 | 0 | 44.055 | 0 |  | 0.085556 | 2.65 | 3.5348 | 3.4014 | 149.8486 | 15.4129 | 0.1416 | 2.314 | 3.7784 | 7.1163 | 0 | 2.2413 |  | 0.197 | 4.01 | 6.0473 | 35.94% | 2.1731 | 3.8742 | 0 | 44.055 | 0 |  | 0.16 | 2.45 | 4.1047 | 3.9498 | 174.0073 | 13.273
| 2 | [11 empty] | 0.203 | 4.22 | 6.6594 | 26.97% | 1.7962 | 4.8631 | 0 | 0 | 0 |  | 0.257 | 2.65 | 5.7383 | 5.5217 | 0 | 0 |  | 0.203 | 4.22 | 6.6594 | 26.97% | 1.7962 | 4.8631 | 0 | 0 | 0 |  | 0.257 | 2.65 | 5.7383 | 5.5217 | 0 | 0 |  | 0.203 | 4.22 | 6.6594 | 26.97% | 1.7962 | 4.8631 | 0 | 0 | 0 |  | 0.085556 | 2.65 | 3.6781 | 3.5393 | 0 | 0 | 0.1416 | 2.314 | 4.0156 | 7.1163 | 0 | 2.1089 |  | 0.197 | 4.01 | 6.3773 | 28.17% | 1.7962 | 4.581 | 0 | 0 | 0 |  | 0.16 | 2.45 | 4.3727 | 4.2077 | 0 | 0
| 3 | [11 empty] | 0.203 | 4.22 | 6.8708 | 22.73% | 1.5619 | 5.309 | 0 | 0 | 0 |  | 0.257 | 2.65 | 6.006 | 5.7794 | 0 | 0 |  | 0.203 | 4.22 | 6.8708 | 22.73% | 1.5619 | 5.309 | 0 | 0 | 0 |  | 0.257 | 2.65 | 6.006 | 5.7794 | 0 | 0 |  | 0.203 | 4.22 | 6.8708 | 22.73% | 1.5619 | 5.309 | 0 | 0 | 0 |  | 0.085556 | 2.65 | 3.7672 | 3.6251 | 0 | 0 | 0.1416 | 2.314 | 4.1631 | 7.1163 | 0 | 2.0342 |  | 0.197 | 4.01 | 6.5825 | 23.73% | 1.5619 | 5.0206 | 0 | 0 | 0 |  | 0.16 | 2.45 | 4.5393 | 4.368 | 0 | 0
| 4 | [11 empty] | 0 | 0 | 0 | 0% | 0 | 0 | 0 | 0 | 0 |  | 0 | 0 | 0 | 0 | 0 | 0 |  | 0 | 0 | 0 | 0% | 0 | 0 | 0 | 0 | 0 |  | 0 | 0 | 0 | 0 | 0 | 0 |  | 0 | 0 | 0 | 0% | 0 | 0 | 0 | 0 | 0 |  | 0.085556 | 0 | 1.3222 | 1.2723 | 0 | 0 | 0.1416 | 2.314 | 4.5023 | 7.1163 | 0 | 1.8809 |  | 0 | 0 | 0 | 0% | 0 | 0 | 0 | 0 | 0 |  | 0 | 0 | 0 | 0 | 0 | 0
| 5 | [11 empty] | 0.203 | 4.22 | 7.0628 | 19.1% | 1.3491 | 5.7138 | 0 | 0 | 0 |  | 0.257 | 2.65 | 6.2491 | 6.0133 | 0 | 0 |  | 0.203 | 4.22 | 7.0628 | 19.1% | 1.3491 | 5.7138 | 0 | 0 | 0 |  | 0.257 | 2.65 | 6.2491 | 6.0133 | 0 | 0 |  | 0.203 | 4.22 | 7.0628 | 19.1% | 1.3491 | 5.7138 | 0 | 0 | 0 |  | 0.085556 | 2.65 | 3.8481 | 3.7029 | 0 | 0 | 0.1416 | 2.314 | 4.297 | 7.1163 | 0 | 1.9708 |  | 0.197 | 4.01 | 6.7688 | 19.93% | 1.3491 | 5.4198 | 0 | 0 | 0 |  | 0.16 | 2.45 | 4.6907 | 4.5137 | 0 | 0
| 6 | [11 empty] | 0 | 0 | 0 | 0% | 0 | 0 | 0 | 0 | 0 |  | 0 | 0 | 0 | 0 | 0 | 0 |  | 0 | 0 | 0 | 0% | 0 | 0 | 0 | 0 | 0 |  | 0 | 0 | 0 | 0 | 0 | 0 |  | 0 | 0 | 0 | 0% | 0 | 0 | 0 | 0 | 0 |  | 0.085556 | 0 | 1.3101 | 1.2606 | 0 | 0 | 0.1416 | 2.314 | 4.4822 | 7.1163 | 0 | 1.8893 |  | 0 | 0 | 0 | 0% | 0 | 0 | 0 | 0 | 0 |  | 0 | 0 | 0 | 0 | 0 | 0
| 7 | [11 empty] | 0.203 | 4.22 | 7.0561 | 19.23% | 1.3566 | 5.6995 | 0 | 0 | 0 |  | 0.257 | 2.65 | 6.2405 | 6.005 | 0 | 0 |  | 0.203 | 4.22 | 7.0561 | 19.23% | 1.3566 | 5.6995 | 0 | 0 | 0 |  | 0.257 | 2.65 | 6.2405 | 6.005 | 0 | 0 |  | 0.203 | 4.22 | 7.0561 | 19.23% | 1.3566 | 5.6995 | 0 | 0 | 0 |  | 0.085556 | 2.65 | 3.8453 | 3.7002 | 0 | 0 | 0.1416 | 2.314 | 4.2923 | 7.1163 | 0 | 1.9729 |  | 0.197 | 4.01 | 6.7623 | 20.06% | 1.3566 | 5.4057 | 0 | 0 | 0 |  | 0.16 | 2.45 | 4.6853 | 4.5085 | 0 | 0
| 8 | [11 empty] | 0 | 0 | 0 | 0% | 0 | 0 | 0 | 0 | 0 |  | 0 | 0 | 0 | 0 | 0 | 0 |  | 0 | 0 | 0 | 0% | 0 | 0 | 0 | 0 | 0 |  | 0 | 0 | 0 | 0 | 0 | 0 |  | 0 | 0 | 0 | 0% | 0 | 0 | 0 | 0 | 0 |  | 0.085556 | 0 | 1.2997 | 1.2507 | 0 | 0 | 0.1416 | 2.314 | 4.4651 | 7.1163 | 0 | 1.8966 |  | 0 | 0 | 0 | 0% | 0 | 0 | 0 | 0 | 0 |  | 0 | 0 | 0 | 0 | 0 | 0
| 9 | [11 empty] | 0 | 0 | 0 | 0% | 0 | 0 | 0 | 0 | 0 |  | 0 | 0 | 0 | 0 | 0 | 0 |  | 0 | 0 | 0 | 0% | 0 | 0 | 0 | 0 | 0 |  | 0 | 0 | 0 | 0 | 0 | 0 |  | 0 | 0 | 0 | 0% | 0 | 0 | 0 | 0 | 0 |  | 0.085556 | 0 | 1.3618 | 1.3104 | 0 | 0 | 0.1416 | 2.314 | 4.5678 | 7.1163 | 0 | 1.8539 |  | 0 | 0 | 0 | 0% | 0 | 0 | 0 | 0 | 0 |  | 0 | 0 | 0 | 0 | 0 | 0
| 10 | [11 empty] | 0 | 0 | 0 | 0% | 0 | 0 | 0 | 0 | 0 |  | 0 | 0 | 0 | 0 | 0 | 0 |  | 0 | 0 | 0 | 0% | 0 | 0 | 0 | 0 | 0 |  | 0 | 0 | 0 | 0 | 0 | 0 |  | 0 | 0 | 0 | 0% | 0 | 0 | 0 | 0 | 0 |  | 0.085556 | 0 | 1.3725 | 1.3207 | 0 | 0 | 0.1416 | 2.314 | 4.5855 | 7.1163 | 0 | 1.8468 |  | 0 | 0 | 0 | 0% | 0 | 0 | 0 | 0 | 0 |  | 0 | 0 | 0 | 0 | 0 | 0
| 11 | [11 empty] | 0 | 0 | 0 | 0% | 0 | 0 | 0 | 0 | 0 |  | 0 | 0 | 0 | 0 | 0 | 0 |  | 0 | 0 | 0 | 0% | 0 | 0 | 0 | 0 | 0 |  | 0 | 0 | 0 | 0 | 0 | 0 |  | 0 | 0 | 0 | 0% | 0 | 0 | 0 | 0 | 0 |  | 0.085556 | 0 | 1.5364 | 1.4785 | 0 | 0 | 0.1416 | 2.314 | 4.8569 | 7.1163 | 0 | 1.7436 |  | 0 | 0 | 0 | 0% | 0 | 0 | 0 | 0 | 0 |  | 0 | 0 | 0 | 0 | 0 | 0
| 12 | [11 empty] | 0 | 0 | 0 | 0% | 0 | 0 | 0 | 0 | 0 |  | 0 | 0 | 0 | 0 | 0 | 0 |  | 0 | 0 | 0 | 0% | 0 | 0 | 0 | 0 | 0 |  | 0 | 0 | 0 | 0 | 0 | 0 |  | 0 | 0 | 0 | 0% | 0 | 0 | 0 | 0 | 0 |  | 0.085556 | 0 | 1.6195 | 1.5584 | 0 | 0 | 0.1416 | 2.314 | 4.9944 | 7.1163 | 0 | 1.6956 |  | 0 | 0 | 0 | 0% | 0 | 0 | 0 | 0 | 0 |  | 0 | 0 | 0 | 0 | 0 | 0
| 13 | [11 empty] | 0 | 0 | 0 | 0% | 0 | 0 | 0 | 0 | 0 |  | 0 | 0 | 0 | 0 | 0 | 0 |  | 0 | 0 | 0 | 0% | 0 | 0 | 0 | 0 | 0 |  | 0 | 0 | 0 | 0 | 0 | 0 |  | 0 | 0 | 0 | 0% | 0 | 0 | 0 | 0 | 0 |  | 0.085556 | 0 | 1.6637 | 1.6009 | 0 | 0 | 0.1416 | 2.314 | 5.0675 | 7.1163 | 0 | 1.6711 |  | 0 | 0 | 0 | 0% | 0 | 0 | 0 | 0 | 0 |  | 0 | 0 | 0 | 0 | 0 | 0
| 14 | [11 empty] | 0.203 | 4.22 | 6.9622 | 20.98% | 1.4606 | 5.5016 | 0 | 0 | 0 |  | 0.257 | 2.65 | 6.1216 | 5.8906 | 0 | 0 |  | 0.203 | 4.22 | 6.9622 | 20.98% | 1.4606 | 5.5016 | 0 | 0 | 0 |  | 0.257 | 2.65 | 6.1216 | 5.8906 | 0 | 0 |  | 0.203 | 4.22 | 6.9622 | 20.98% | 1.4606 | 5.5016 | 0 | 0 | 0 |  | 0.085556 | 2.65 | 3.8057 | 3.6621 | 0 | 0 | 0.1416 | 2.314 | 4.2268 | 7.1163 | 0 | 2.0035 |  | 0.197 | 4.01 | 6.6711 | 21.89% | 1.4606 | 5.2105 | 0 | 0 | 0 |  | 0.16 | 2.45 | 4.6113 | 4.4373 | 0 | 0
| 15 | [11 empty] | 0.203 | 4.22 | 6.4386 | 31.7% | 2.0409 | 4.3977 | 0 | 40.8825 | 0 |  | 0.257 | 2.65 | 5.4588 | 5.2528 | 214.7477 | 9.2618 |  | 0.203 | 4.22 | 6.4386 | 31.7% | 2.0409 | 4.3977 | 0 | 40.8825 | 0 |  | 0.257 | 2.65 | 5.4588 | 5.2528 | 214.7477 | 9.2618 |  | 0.203 | 4.22 | 6.4386 | 31.7% | 2.0409 | 4.3977 | 0 | 40.8825 | 0 |  | 0.085556 | 2.65 | 3.5851 | 3.4498 | 141.0351 | 14.1025 | 0.1416 | 2.314 | 3.8616 | 7.1163 | 0 | 2.193 |  | 0.197 | 4.01 | 6.163 | 33.12% | 2.0409 | 4.1221 | 0 | 40.8825 | 0 |  | 0.16 | 2.45 | 4.1987 | 4.0402 | 165.1746 | 12.0414
| 16 | [11 empty] | 0.203 | 4.22 | 6.4285 | 31.92% | 2.0522 | 4.3763 | 0 | 41.1525 | 0 |  | 0.257 | 2.65 | 5.4459 | 5.2404 | 215.6571 | 9.3449 |  | 0.203 | 4.22 | 6.4285 | 31.92% | 2.0522 | 4.3763 | 0 | 41.1525 | 0 |  | 0.257 | 2.65 | 5.4459 | 5.2404 | 215.6571 | 9.3449 |  | 0.203 | 4.22 | 6.4285 | 31.92% | 2.0522 | 4.3763 | 0 | 41.1525 | 0 |  | 0.085556 | 2.65 | 3.5808 | 3.4456 | 141.7971 | 14.2126 | 0.1416 | 2.314 | 3.8545 | 7.1163 | 0 | 2.197 |  | 0.197 | 4.01 | 6.1532 | 33.35% | 2.0522 | 4.101 | 0 | 41.1525 | 0 |  | 0.16 | 2.45 | 4.1907 | 4.0325 | 165.9486 | 12.1441
| 17 | [11 empty] | 0.203 | 4.22 | 6.6222 | 27.75% | 1.8375 | 4.7847 | 0 | 36 | 0 |  | 0.257 | 2.65 | 5.6912 | 5.4764 | 197.1506 | 7.8226 |  | 0.203 | 4.22 | 6.6222 | 27.75% | 1.8375 | 4.7847 | 0 | 36 | 0 |  | 0.257 | 2.65 | 5.6912 | 5.4764 | 197.1506 | 7.8226 |  | 0.203 | 4.22 | 6.6222 | 27.75% | 1.8375 | 4.7847 | 0 | 36 | 0 |  | 0.085556 | 2.65 | 3.6624 | 3.5242 | 126.8713 | 12.1559 | 0.1416 | 2.314 | 3.9896 | 7.1163 | 0 | 2.1226 |  | 0.197 | 4.01 | 6.3412 | 28.98% | 1.8375 | 4.5037 | 0 | 36 | 0 |  | 0.16 | 2.45 | 4.3433 | 4.1794 | 150.4596 | 10.2502
| 18 | [11 empty] | 0.203 | 4.22 | 6.6069 | 28.07% | 1.8544 | 4.7526 | 0 | 36.405 | 0 |  | 0.257 | 2.65 | 5.6719 | 5.4579 | 198.6933 | 7.9375 |  | 0.203 | 4.22 | 6.6069 | 28.07% | 1.8544 | 4.7526 | 0 | 36.405 | 0 |  | 0.257 | 2.65 | 5.6719 | 5.4579 | 198.6933 | 7.9375 |  | 0.203 | 4.22 | 6.6069 | 28.07% | 1.8544 | 4.7526 | 0 | 36.405 | 0 |  | 0.085556 | 2.65 | 3.656 | 3.518 | 128.0738 | 12.3143 | 0.1416 | 2.314 | 3.979 | 7.1163 | 0 | 2.1283 |  | 0.197 | 4.01 | 6.3264 | 29.31% | 1.8544 | 4.472 | 0 | 36.405 | 0 |  | 0.16 | 2.45 | 4.3313 | 4.1679 | 151.7319 | 10.3942
| 19 | [11 empty] | 0.203 | 4.22 | 6.5249 | 29.81% | 1.9453 | 4.5796 | 0 | 38.5875 | 0 |  | 0.257 | 2.65 | 5.568 | 5.3579 | 206.7482 | 8.5703 |  | 0.203 | 4.22 | 6.5249 | 29.81% | 1.9453 | 4.5796 | 0 | 38.5875 | 0 |  | 0.257 | 2.65 | 5.568 | 5.3579 | 206.7482 | 8.5703 |  | 0.203 | 4.22 | 6.5249 | 29.81% | 1.9453 | 4.5796 | 0 | 38.5875 | 0 |  | 0.085556 | 2.65 | 3.6214 | 3.4848 | 134.468 | 13.1771 | 0.1416 | 2.314 | 3.9217 | 7.1163 | 0 | 2.1593 |  | 0.197 | 4.01 | 6.2468 | 31.14% | 1.9453 | 4.3015 | 0 | 38.5875 | 0 |  | 0.16 | 2.45 | 4.2667 | 4.1057 | 158.4272 | 11.1843
| 20 | [11 empty] | 0.203 | 4.22 | 6.7837 | 24.45% | 1.6584 | 5.1253 | 0 | 0 | 0 |  | 0.257 | 2.65 | 5.8957 | 5.6732 | 0 | 0 |  | 0.203 | 4.22 | 6.7837 | 24.45% | 1.6584 | 5.1253 | 0 | 0 | 0 |  | 0.257 | 2.65 | 5.8957 | 5.6732 | 0 | 0 |  | 0.203 | 4.22 | 6.7837 | 24.45% | 1.6584 | 5.1253 | 0 | 0 | 0 |  | 0.085556 | 2.65 | 3.7305 | 3.5897 | 0 | 0 | 0.1416 | 2.314 | 4.1023 | 7.1163 | 0 | 2.0643 |  | 0.197 | 4.01 | 6.4979 | 25.52% | 1.6584 | 4.8395 | 0 | 0 | 0 |  | 0.16 | 2.45 | 4.4707 | 4.302 | 0 | 0
| 21 | [11 empty] | 0.203 | 4.22 | 7.1085 | 18.27% | 1.2984 | 5.8101 | 0 | 0 | 0 |  | 0.257 | 2.65 | 6.3069 | 6.0689 | 0 | 0 |  | 0.203 | 4.22 | 7.1085 | 18.27% | 1.2984 | 5.8101 | 0 | 0 | 0 |  | 0.257 | 2.65 | 6.3069 | 6.0689 | 0 | 0 |  | 0.203 | 4.22 | 7.1085 | 18.27% | 1.2984 | 5.8101 | 0 | 0 | 0 |  | 0.085556 | 2.65 | 3.8674 | 3.7214 | 0 | 0 | 0.1416 | 2.314 | 4.3289 | 7.1163 | 0 | 1.9563 |  | 0.197 | 4.01 | 6.8131 | 19.06% | 1.2984 | 5.5147 | 0 | 0 | 0 |  | 0.16 | 2.45 | 4.7267 | 4.5483 | 0 | 0
| 22 | [11 empty] | 0.203 | 4.22 | 6.6949 | 26.24% | 1.7569 | 4.938 | 0 | 0 | 0 |  | 0.257 | 2.65 | 5.7833 | 5.565 | 0 | 0 |  | 0.203 | 4.22 | 6.6949 | 26.24% | 1.7569 | 4.938 | 0 | 0 | 0 |  | 0.257 | 2.65 | 5.7833 | 5.565 | 0 | 0 |  | 0.203 | 4.22 | 6.6949 | 26.24% | 1.7569 | 4.938 | 0 | 0 | 0 |  | 0.085556 | 2.65 | 3.6931 | 3.5537 | 0 | 0 | 0.1416 | 2.314 | 4.0403 | 7.1163 | 0 | 2.096 |  | 0.197 | 4.01 | 6.4118 | 27.4% | 1.7569 | 4.6549 | 0 | 0 | 0 |  | 0.16 | 2.45 | 4.4007 | 4.2346 | 0 | 0
| 23 | [11 empty] | 0.203 | 4.22 | 6.4665 | 31.08% | 2.01 | 4.4565 | 0 | 40.14 | 0 |  | 0.257 | 2.65 | 5.4941 | 5.2868 | 212.2125 | 9.0351 |  | 0.203 | 4.22 | 6.4665 | 31.08% | 2.01 | 4.4565 | 0 | 40.14 | 0 |  | 0.257 | 2.65 | 5.4941 | 5.2868 | 212.2125 | 9.0351 |  | 0.203 | 4.22 | 6.4665 | 31.08% | 2.01 | 4.4565 | 0 | 40.14 | 0 |  | 0.085556 | 2.65 | 3.5968 | 3.4611 | 138.928 | 13.801 | 0.1416 | 2.314 | 3.881 | 7.1163 | 0 | 2.182 |  | 0.197 | 4.01 | 6.1901 | 32.47% | 2.01 | 4.1801 | 0 | 40.14 | 0 |  | 0.16 | 2.45 | 4.2207 | 4.0614 | 163.0244 | 11.7611
| 24 | [11 empty] | 0.203 | 4.22 | 6.4547 | 31.34% | 2.0231 | 4.4316 | 0 | 40.455 | 0 |  | 0.257 | 2.65 | 5.4791 | 5.2724 | 213.2942 | 9.1309 |  | 0.203 | 4.22 | 6.4547 | 31.34% | 2.0231 | 4.4316 | 0 | 40.455 | 0 |  | 0.257 | 2.65 | 5.4791 | 5.2724 | 213.2942 | 9.1309 |  | 0.203 | 4.22 | 6.4547 | 31.34% | 2.0231 | 4.4316 | 0 | 40.455 | 0 |  | 0.085556 | 2.65 | 3.5918 | 3.4563 | 139.824 | 13.9287 | 0.1416 | 2.314 | 3.8728 | 7.1163 | 0 | 2.1866 |  | 0.197 | 4.01 | 6.1786 | 32.74% | 2.0231 | 4.1555 | 0 | 40.455 | 0 |  | 0.16 | 2.45 | 4.2113 | 4.0524 | 163.9405 | 11.8797
| 25 | [11 empty] | 0.203 | 4.22 | 6.6112 | 27.98% | 1.8497 | 4.7615 | 0 | 36.2925 | 0 |  | 0.257 | 2.65 | 5.6772 | 5.463 | 198.2663 | 7.9055 |  | 0.203 | 4.22 | 6.6112 | 27.98% | 1.8497 | 4.7615 | 0 | 36.2925 | 0 |  | 0.257 | 2.65 | 5.6772 | 5.463 | 198.2663 | 7.9055 |  | 0.203 | 4.22 | 6.6112 | 27.98% | 1.8497 | 4.7615 | 0 | 36.2925 | 0 |  | 0.085556 | 2.65 | 3.6578 | 3.5197 | 127.7403 | 12.2702 | 0.1416 | 2.314 | 3.9819 | 7.1163 | 0 | 2.1267 |  | 0.197 | 4.01 | 6.3305 | 29.22% | 1.8497 | 4.4808 | 0 | 36.2925 | 0 |  | 0.16 | 2.45 | 4.3347 | 4.1711 | 151.3794 | 10.3541
| 26 | [11 empty] | 0.203 | 4.22 | 6.7025 | 26.09% | 1.7484 | 4.9541 | 0 | 0 | 0 |  | 0.257 | 2.65 | 5.7929 | 5.5743 | 0 | 0 |  | 0.203 | 4.22 | 6.7025 | 26.09% | 1.7484 | 4.9541 | 0 | 0 | 0 |  | 0.257 | 2.65 | 5.7929 | 5.5743 | 0 | 0 |  | 0.203 | 4.22 | 6.7025 | 26.09% | 1.7484 | 4.9541 | 0 | 0 | 0 |  | 0.085556 | 2.65 | 3.6963 | 3.5568 | 0 | 0 | 0.1416 | 2.314 | 4.0457 | 7.1163 | 0 | 2.0932 |  | 0.197 | 4.01 | 6.4191 | 27.24% | 1.7484 | 4.6707 | 0 | 0 | 0 |  | 0.16 | 2.45 | 4.4067 | 4.2404 | 0 | 0
| 27 | [11 empty] | 0 | 0 | 0 | 0% | 0 | 0 | 0 | 0 | 0 |  | 0 | 0 | 0 | 0 | 0 | 0 |  | 0 | 0 | 0 | 0% | 0 | 0 | 0 | 0 | 0 |  | 0 | 0 | 0 | 0 | 0 | 0 |  | 0 | 0 | 0 | 0% | 0 | 0 | 0 | 0 | 0 |  | 0.085556 | 0 | 1.3101 | 1.2606 | 0 | 0 | 0.1416 | 2.314 | 4.4822 | 7.1163 | 0 | 1.8893 |  | 0 | 0 | 0 | 0% | 0 | 0 | 0 | 0 | 0 |  | 0 | 0 | 0 | 0 | 0 | 0
| 28 | [11 empty] | 0 | 0 | 0 | 0% | 0 | 0 | 0 | 0 | 0 |  | 0 | 0 | 0 | 0 | 0 | 0 |  | 0 | 0 | 0 | 0% | 0 | 0 | 0 | 0 | 0 |  | 0 | 0 | 0 | 0 | 0 | 0 |  | 0 | 0 | 0 | 0% | 0 | 0 | 0 | 0 | 0 |  | 0.085556 | 0 | 1.3172 | 1.2675 | 0 | 0 | 0.1416 | 2.314 | 4.494 | 7.1163 | 0 | 1.8844 |  | 0 | 0 | 0 | 0% | 0 | 0 | 0 | 0 | 0 |  | 0 | 0 | 0 | 0 | 0 | 0
| 29 | [11 empty] | 0.203 | 4.22 | 7.1627 | 17.29% | 1.2384 | 5.9242 | 0 | 0 | 0 |  | 0.257 | 2.65 | 6.3754 | 6.1348 | 0 | 0 |  | 0.203 | 4.22 | 7.1627 | 17.29% | 1.2384 | 5.9242 | 0 | 0 | 0 |  | 0.257 | 2.65 | 6.3754 | 6.1348 | 0 | 0 |  | 0.203 | 4.22 | 7.1627 | 17.29% | 1.2384 | 5.9242 | 0 | 0 | 0 |  | 0.085556 | 2.65 | 3.8902 | 3.7434 | 0 | 0 | 0.1416 | 2.314 | 4.3666 | 7.1163 | 0 | 1.9393 |  | 0.197 | 4.01 | 6.8657 | 18.04% | 1.2384 | 5.6272 | 0 | 0 | 0 |  | 0.16 | 2.45 | 4.7693 | 4.5894 | 0 | 0
| 30 | [11 empty] | 0.203 | 4.22 | 7.0358 | 19.6% | 1.3791 | 5.6567 | 0 | 0 | 0 |  | 0.257 | 2.65 | 6.2148 | 5.9803 | 0 | 0 |  | 0.203 | 4.22 | 7.0358 | 19.6% | 1.3791 | 5.6567 | 0 | 0 | 0 |  | 0.257 | 2.65 | 6.2148 | 5.9803 | 0 | 0 |  | 0.203 | 4.22 | 7.0358 | 19.6% | 1.3791 | 5.6567 | 0 | 0 | 0 |  | 0.085556 | 2.65 | 3.8367 | 3.6919 | 0 | 0 | 0.1416 | 2.314 | 4.2781 | 7.1163 | 0 | 1.9795 |  | 0.197 | 4.01 | 6.7426 | 20.45% | 1.3791 | 5.3635 | 0 | 0 | 0 |  | 0.16 | 2.45 | 4.6693 | 4.4931 | 0 | 0
| 31 | [11 empty] | 0.203 | 4.22 | 6.3997 | 32.56% | 2.0841 | 4.3156 | 0 | 41.9175 | 0 |  | 0.257 | 2.65 | 5.4095 | 5.2054 | 218.1975 | 9.5827 |  | 0.203 | 4.22 | 6.3997 | 32.56% | 2.0841 | 4.3156 | 0 | 41.9175 | 0 |  | 0.257 | 2.65 | 5.4095 | 5.2054 | 218.1975 | 9.5827 |  | 0.203 | 4.22 | 6.3997 | 32.56% | 2.0841 | 4.3156 | 0 | 41.9175 | 0 |  | 0.085556 | 2.65 | 3.5687 | 3.434 | 143.9441 | 14.5259 | 0.1416 | 2.314 | 3.8344 | 7.1163 | 0 | 2.2085 |  | 0.197 | 4.01 | 6.1253 | 34.02% | 2.0841 | 4.0412 | 0 | 41.9175 | 0 |  | 0.16 | 2.45 | 4.168 | 4.0107 | 168.1192 | 12.4371
X | 1 | [11 empty] | 0 | 0 | 0 | 0% | 0 | 0 | 0 | 0 | 0 |  | 0 | 0 | 0 | 0 | 0 | 0 |  | 0 | 0 | 0 | 0% | 0 | 0 | 0 | 0 | 0 |  | 0 | 0 | 0 | 0 | 0 | 0 |  | 0 | 0 | 0 | 0% | 0 | 0 | 0 | 0 | 0 |  | 0.085556 | 0 | 1.3603 | 1.309 | 0 | 0 | 0.1416 | 2.314 | 4.5654 | 7.1163 | 0 | 1.8549 |  | 0 | 0 | 0 | 0% | 0 | 0 | 0 | 0 | 0 |  | 0 | 0 | 0 | 0 | 0 | 0
| 2 | [11 empty] | 0.203 | 4.22 | 6.7068 | 26% | 1.7437 | 4.963 | 0 | 0 | 0 |  | 0.257 | 2.65 | 5.7983 | 5.5794 | 0 | 0 |  | 0.203 | 4.22 | 6.7068 | 26% | 1.7437 | 4.963 | 0 | 0 | 0 |  | 0.257 | 2.65 | 5.7983 | 5.5794 | 0 | 0 |  | 0.203 | 4.22 | 6.7068 | 26% | 1.7437 | 4.963 | 0 | 0 | 0 |  | 0.085556 | 2.65 | 3.6981 | 3.5585 | 0 | 0 | 0.1416 | 2.314 | 4.0486 | 7.1163 | 0 | 2.0917 |  | 0.197 | 4.01 | 6.4233 | 27.15% | 1.7437 | 4.6795 | 0 | 0 | 0 |  | 0.16 | 2.45 | 4.41 | 4.2436 | 0 | 0
| 3 | [11 empty] | 0.75 | -1.25 | 5.6688 | 42.77% | 2.4244 | 3.2444 | 0 | 50.085 | 0 |  | 0.083333 | 4.3867 | 5.1554 | 5.1554 | 258.209 | 11.5609 |  | 0.16333 | 4.3467 | 5.8534 | 41.42% | 2.4244 | 3.429 | 0 | 50.085 | 0 |  | 0.12667 | 2.7833 | 3.9518 | 3.9518 | 197.9276 | 15.0819 |  | 0.75 | -1.25 | 5.6688 | 42.77% | 2.4244 | 3.2444 | 0 | 50.085 | 0 |  | 0.085556 | 4.3867 | 5.1759 | 5.1759 | 259.2358 | 11.5151 | 0.11333 | 2.5967 | 3.6422 | 7.1163 | 0 | 2.3251 |  | 0.16333 | 4.3467 | 5.8534 | 41.42% | 2.4244 | 3.429 | 0 | 50.085 | 0 |  | 0.12667 | 2.7833 | 3.9518 | 3.9518 | 197.9276 | 15.0819
| 4 | [11 empty] | 0.75 | -1.25 | 4.7313 | 57.19% | 2.7056 | 2.0256 | 0 | 56.835 | 0 |  | 0.083333 | 4.3867 | 5.0512 | 4.9559 | 281.671 | 13.647 |  | 0.16333 | 4.3467 | 5.6493 | 47.89% | 2.7056 | 2.9436 | 0 | 56.835 | 0 |  | 0.12667 | 2.7833 | 3.7935 | 3.7935 | 215.6036 | 17.8288 |  | 0.75 | -1.25 | 4.7313 | 57.19% | 2.7056 | 2.0256 | 0 | 56.835 | 0 |  | 0.085556 | 4.3867 | 5.069 | 4.9733 | 282.6593 | 13.5993 | 0.11333 | 2.5967 | 3.5005 | 7.1163 | 0 | 2.4192 |  | 0.16333 | 4.3467 | 5.6493 | 47.89% | 2.7056 | 2.9436 | 0 | 56.835 | 0 |  | 0.12667 | 2.7833 | 3.7935 | 3.7935 | 215.6036 | 17.8288
| 5 | [11 empty] | 0.75 | -1.25 | 5.6562 | 42.93% | 2.4281 | 3.2281 | 0 | 50.175 | 0 |  | 0.083333 | 4.3867 | 5.154 | 5.154 | 258.6033 | 11.5848 |  | 0.16333 | 4.3467 | 5.8507 | 41.5% | 2.4281 | 3.4226 | 0 | 50.175 | 0 |  | 0.12667 | 2.7833 | 3.9497 | 3.9497 | 198.1773 | 15.1171 |  | 0.75 | -1.25 | 5.6562 | 42.93% | 2.4281 | 3.2281 | 0 | 50.175 | 0 |  | 0.085556 | 4.3867 | 5.1745 | 5.1745 | 259.6301 | 11.539 | 0.11333 | 2.5967 | 3.6403 | 7.1163 | 0 | 2.3263 |  | 0.16333 | 4.3467 | 5.8507 | 41.5% | 2.4281 | 3.4226 | 0 | 50.175 | 0 |  | 0.12667 | 2.7833 | 3.9497 | 3.9497 | 198.1773 | 15.1171
| 6 | [11 empty] | 0.203 | 4.22 | 6.8319 | 23.49% | 1.605 | 5.2269 | 0 | 0 | 0 |  | 0.257 | 2.65 | 5.9567 | 5.732 | 0 | 0 |  | 0.203 | 4.22 | 6.8319 | 23.49% | 1.605 | 5.2269 | 0 | 0 | 0 |  | 0.257 | 2.65 | 5.9567 | 5.732 | 0 | 0 |  | 0.203 | 4.22 | 6.8319 | 23.49% | 1.605 | 5.2269 | 0 | 0 | 0 |  | 0.085556 | 2.65 | 3.7508 | 3.6093 | 0 | 0 | 0.1416 | 2.314 | 4.1359 | 7.1163 | 0 | 2.0475 |  | 0.197 | 4.01 | 6.5447 | 24.52% | 1.605 | 4.9397 | 0 | 0 | 0 |  | 0.16 | 2.45 | 4.5087 | 4.3385 | 0 | 0
| 7 | [11 empty] | 0.203 | 4.22 | 6.722 | 25.69% | 1.7269 | 4.9951 | 0 | 0 | 0 |  | 0.257 | 2.65 | 5.8175 | 5.598 | 0 | 0 |  | 0.203 | 4.22 | 6.722 | 25.69% | 1.7269 | 4.9951 | 0 | 0 | 0 |  | 0.257 | 2.65 | 5.8175 | 5.598 | 0 | 0 |  | 0.203 | 4.22 | 6.722 | 25.69% | 1.7269 | 4.9951 | 0 | 0 | 0 |  | 0.085556 | 2.65 | 3.7045 | 3.5647 | 0 | 0 | 0.1416 | 2.314 | 4.0592 | 7.1163 | 0 | 2.0862 |  | 0.197 | 4.01 | 6.438 | 26.82% | 1.7269 | 4.7111 | 0 | 0 | 0 |  | 0.16 | 2.45 | 4.422 | 4.2551 | 0 | 0
| 8 | [11 empty] | 0.75 | -1.25 | 4.725 | 57.3% | 2.7075 | 2.0175 | 0 | 56.88 | 0 |  | 0.083333 | 4.3867 | 5.0506 | 4.9553 | 281.8553 | 13.6597 |  | 0.16333 | 4.3467 | 5.6479 | 47.94% | 2.7075 | 2.9404 | 0 | 56.88 | 0 |  | 0.12667 | 2.7833 | 3.7924 | 3.7924 | 215.7142 | 17.8479 |  | 0.75 | -1.25 | 4.725 | 57.3% | 2.7075 | 2.0175 | 0 | 56.88 | 0 |  | 0.085556 | 4.3867 | 5.0683 | 4.9726 | 282.8433 | 13.6119 | 0.11333 | 2.5967 | 3.4996 | 7.1163 | 0 | 2.4198 |  | 0.16333 | 4.3467 | 5.6479 | 47.94% | 2.7075 | 2.9404 | 0 | 56.88 | 0 |  | 0.12667 | 2.7833 | 3.7924 | 3.7924 | 215.7142 | 17.8479
| 9 | [11 empty] | 0.75 | -1.25 | 6.1 | 37.62% | 2.295 | 3.805 | 0 | 46.98 | 0 |  | 0.083333 | 4.3867 | 5.2033 | 5.007 | 235.228 | 11.1657 |  | 0.16333 | 4.3467 | 5.9473 | 38.59% | 2.295 | 3.6523 | 0 | 46.98 | 0 |  | 0.12667 | 2.7833 | 4.0247 | 3.8728 | 181.9438 | 14.4356 |  | 0.75 | -1.25 | 6.1 | 37.62% | 2.295 | 3.805 | 0 | 46.98 | 0 |  | 0.085556 | 4.3867 | 5.2251 | 5.0279 | 236.2125 | 11.1191 | 0.11333 | 2.5967 | 3.7073 | 7.1163 | 0 | 2.2842 |  | 0.16333 | 4.3467 | 5.9473 | 38.59% | 2.295 | 3.6523 | 0 | 46.98 | 0 |  | 0.12667 | 2.7833 | 4.0247 | 3.8728 | 181.9438 | 14.4356
| 10 | [11 empty] | 0.203 | 4.22 | 6.4293 | 31.9% | 2.0513 | 4.3781 | 0 | 41.13 | 0 |  | 0.257 | 2.65 | 5.447 | 5.2415 | 215.5816 | 9.338 |  | 0.203 | 4.22 | 6.4293 | 31.9% | 2.0513 | 4.3781 | 0 | 41.13 | 0 |  | 0.257 | 2.65 | 5.447 | 5.2415 | 215.5816 | 9.338 |  | 0.203 | 4.22 | 6.4293 | 31.9% | 2.0513 | 4.3781 | 0 | 41.13 | 0 |  | 0.085556 | 2.65 | 3.5811 | 3.446 | 141.7337 | 14.2034 | 0.1416 | 2.314 | 3.8551 | 7.1163 | 0 | 2.1967 |  | 0.197 | 4.01 | 6.154 | 33.33% | 2.0513 | 4.1028 | 0 | 41.13 | 0 |  | 0.16 | 2.45 | 4.1913 | 4.0332 | 165.8843 | 12.1355
| 11 | [11 empty] | 0.75 | -1.25 | 5.3094 | 47.69% | 2.5322 | 2.7772 | 0 | 52.6725 | 0 |  | 0.083333 | 4.3867 | 5.1155 | 5.1155 | 269.4454 | 12.253 |  | 0.16333 | 4.3467 | 5.7752 | 43.85% | 2.5322 | 3.243 | 0 | 52.6725 | 0 |  | 0.12667 | 2.7833 | 3.8911 | 3.8911 | 204.956 | 16.1085 |  | 0.75 | -1.25 | 5.3094 | 47.69% | 2.5322 | 2.7772 | 0 | 52.6725 | 0 |  | 0.085556 | 4.3867 | 5.1349 | 5.1349 | 270.4691 | 12.2067 | 0.11333 | 2.5967 | 3.5879 | 7.1163 | 0 | 2.3603 |  | 0.16333 | 4.3467 | 5.7752 | 43.85% | 2.5322 | 3.243 | 0 | 52.6725 | 0 |  | 0.12667 | 2.7833 | 3.8911 | 3.8911 | 204.956 | 16.1085
| 12 | [11 empty] | 0.75 | -1.25 | 4.3531 | 64.76% | 2.8191 | 1.5341 | 0 | 59.5575 | 0 |  | 0.083333 | 4.3867 | 5.0092 | 4.3476 | 258.9345 | 16.3016 |  | 0.16333 | 4.3467 | 5.5669 | 50.64% | 2.8191 | 2.7478 | 0 | 59.5575 | 0 |  | 0.12667 | 2.7833 | 3.7296 | 3.6593 | 217.9369 | 19.3682 |  | 0.75 | -1.25 | 4.3531 | 64.76% | 2.8191 | 1.5341 | 0 | 59.5575 | 0 |  | 0.085556 | 4.3867 | 5.0258 | 4.362 | 259.7927 | 16.2477 | 0.11333 | 2.5967 | 3.4434 | 7.1163 | 0 | 2.4593 |  | 0.16333 | 4.3467 | 5.5669 | 50.64% | 2.8191 | 2.7478 | 0 | 59.5575 | 0 |  | 0.12667 | 2.7833 | 3.7296 | 3.6593 | 217.9369 | 19.3682
| 13 | [11 empty] | 0.75 | -1.25 | 5.4813 | 45.26% | 2.4806 | 3.0006 | 0 | 51.435 | 0 |  | 0.083333 | 4.3867 | 5.1346 | 5.1346 | 264.0973 | 11.9207 |  | 0.16333 | 4.3467 | 5.8126 | 42.68% | 2.4806 | 3.332 | 0 | 51.435 | 0 |  | 0.12667 | 2.7833 | 3.9202 | 3.9202 | 201.6338 | 15.6135 |  | 0.75 | -1.25 | 5.4813 | 45.26% | 2.4806 | 3.0006 | 0 | 51.435 | 0 |  | 0.085556 | 4.3867 | 5.1545 | 5.1545 | 265.1231 | 11.8745 | 0.11333 | 2.5967 | 3.6138 | 7.1163 | 0 | 2.3433 |  | 0.16333 | 4.3467 | 5.8126 | 42.68% | 2.4806 | 3.332 | 0 | 51.435 | 0 |  | 0.12667 | 2.7833 | 3.9202 | 3.9202 | 201.6338 | 15.6135
| 14 | [11 empty] | 0.203 | 4.22 | 6.2931 | 34.99% | 2.2022 | 4.091 | 0 | 44.7525 | 0 |  | 0.257 | 2.65 | 5.2746 | 5.0756 | 227.1445 | 10.4925 |  | 0.203 | 4.22 | 6.2931 | 34.99% | 2.2022 | 4.091 | 0 | 44.7525 | 0 |  | 0.257 | 2.65 | 5.2746 | 5.0756 | 227.1445 | 10.4925 |  | 0.203 | 4.22 | 6.2931 | 34.99% | 2.2022 | 4.091 | 0 | 44.7525 | 0 |  | 0.085556 | 2.65 | 3.5237 | 3.3908 | 151.7452 | 15.706 | 0.1416 | 2.314 | 3.7601 | 7.1163 | 0 | 2.2522 |  | 0.197 | 4.01 | 6.0219 | 36.57% | 2.2022 | 3.8197 | 0 | 44.7525 | 0 |  | 0.16 | 2.45 | 4.084 | 3.9299 | 175.8723 | 13.5514
| 15 | [11 empty] | 0.203 | 4.22 | 6.9588 | 21.04% | 1.4644 | 5.4944 | 0 | 0 | 0 |  | 0.257 | 2.65 | 6.1174 | 5.8865 | 0 | 0 |  | 0.203 | 4.22 | 6.9588 | 21.04% | 1.4644 | 5.4944 | 0 | 0 | 0 |  | 0.257 | 2.65 | 6.1174 | 5.8865 | 0 | 0 |  | 0.203 | 4.22 | 6.9588 | 21.04% | 1.4644 | 5.4944 | 0 | 0 | 0 |  | 0.085556 | 2.65 | 3.8043 | 3.6607 | 0 | 0 | 0.1416 | 2.314 | 4.2244 | 7.1163 | 0 | 2.0046 |  | 0.197 | 4.01 | 6.6679 | 21.96% | 1.4644 | 5.2035 | 0 | 0 | 0 |  | 0.16 | 2.45 | 4.6087 | 4.4348 | 0 | 0
| 16 | [11 empty] | 0.203 | 4.22 | 7.1601 | 17.34% | 1.2412 | 5.9189 | 0 | 0 | 0 |  | 0.257 | 2.65 | 6.3722 | 6.1318 | 0 | 0 |  | 0.203 | 4.22 | 7.1601 | 17.34% | 1.2412 | 5.9189 | 0 | 0 | 0 |  | 0.257 | 2.65 | 6.3722 | 6.1318 | 0 | 0 |  | 0.203 | 4.22 | 7.1601 | 17.34% | 1.2412 | 5.9189 | 0 | 0 | 0 |  | 0.085556 | 2.65 | 3.8891 | 3.7424 | 0 | 0 | 0.1416 | 2.314 | 4.3648 | 7.1163 | 0 | 1.9401 |  | 0.197 | 4.01 | 6.8632 | 18.09% | 1.2412 | 5.622 | 0 | 0 | 0 |  | 0.16 | 2.45 | 4.7673 | 4.5874 | 0 | 0
| 17 | [11 empty] | 0.203 | 4.22 | 7.0172 | 19.95% | 1.3997 | 5.6175 | 0 | 0 | 0 |  | 0.257 | 2.65 | 6.1912 | 5.9576 | 0 | 0 |  | 0.203 | 4.22 | 7.0172 | 19.95% | 1.3997 | 5.6175 | 0 | 0 | 0 |  | 0.257 | 2.65 | 6.1912 | 5.9576 | 0 | 0 |  | 0.203 | 4.22 | 7.0172 | 19.95% | 1.3997 | 5.6175 | 0 | 0 | 0 |  | 0.085556 | 2.65 | 3.8289 | 3.6844 | 0 | 0 | 0.1416 | 2.314 | 4.2651 | 7.1163 | 0 | 1.9855 |  | 0.197 | 4.01 | 6.7245 | 20.81% | 1.3997 | 5.3248 | 0 | 0 | 0 |  | 0.16 | 2.45 | 4.6547 | 4.479 | 0 | 0
| 18 | [11 empty] | 0.203 | 4.22 | 6.7465 | 25.19% | 1.6997 | 5.0468 | 0 | 0 | 0 |  | 0.257 | 2.65 | 5.8486 | 5.6279 | 0 | 0 |  | 0.203 | 4.22 | 6.7465 | 25.19% | 1.6997 | 5.0468 | 0 | 0 | 0 |  | 0.257 | 2.65 | 5.8486 | 5.6279 | 0 | 0 |  | 0.203 | 4.22 | 6.7465 | 25.19% | 1.6997 | 5.0468 | 0 | 0 | 0 |  | 0.085556 | 2.65 | 3.7148 | 3.5746 | 0 | 0 | 0.1416 | 2.314 | 4.0763 | 7.1163 | 0 | 2.0775 |  | 0.197 | 4.01 | 6.4618 | 26.3% | 1.6997 | 4.7621 | 0 | 0 | 0 |  | 0.16 | 2.45 | 4.4413 | 4.2737 | 0 | 0
| 19 | [11 empty] | 0.203 | 4.22 | 6.4056 | 32.43% | 2.0775 | 4.3281 | 0 | 41.76 | 0 |  | 0.257 | 2.65 | 5.417 | 5.2126 | 217.6789 | 9.5335 |  | 0.203 | 4.22 | 6.4056 | 32.43% | 2.0775 | 4.3281 | 0 | 41.76 | 0 |  | 0.257 | 2.65 | 5.417 | 5.2126 | 217.6789 | 9.5335 |  | 0.203 | 4.22 | 6.4056 | 32.43% | 2.0775 | 4.3281 | 0 | 41.76 | 0 |  | 0.085556 | 2.65 | 3.5711 | 3.4364 | 143.5036 | 14.4612 | 0.1416 | 2.314 | 3.8386 | 7.1163 | 0 | 2.2061 |  | 0.197 | 4.01 | 6.131 | 33.88% | 2.0775 | 4.0535 | 0 | 41.76 | 0 |  | 0.16 | 2.45 | 4.1727 | 4.0152 | 167.6751 | 12.3765
| 20 | [11 empty] | 0.75 | -1.25 | 4.9156 | 53.92% | 2.6503 | 2.2653 | 0 | 55.5075 | 0 |  | 0.083333 | 4.3867 | 5.0717 | 4.976 | 276.2077 | 13.2744 |  | 0.16333 | 4.3467 | 5.6894 | 46.58% | 2.6503 | 3.0391 | 0 | 55.5075 | 0 |  | 0.12667 | 2.7833 | 3.8246 | 3.8246 | 212.2961 | 17.2706 |  | 0.75 | -1.25 | 4.9156 | 53.92% | 2.6503 | 2.2653 | 0 | 55.5075 | 0 |  | 0.085556 | 4.3867 | 5.09 | 4.994 | 277.2026 | 13.2267 | 0.11333 | 2.5967 | 3.5284 | 7.1163 | 0 | 2.4001 |  | 0.16333 | 4.3467 | 5.6894 | 46.58% | 2.6503 | 3.0391 | 0 | 55.5075 | 0 |  | 0.12667 | 2.7833 | 3.8246 | 3.8246 | 212.2961 | 17.2706
| 21 | [11 empty] | -0.092 | 4.644 | 4.1043 | 77.48% | 3.18 | 0.92427 | 0 | 68.22 | 0 |  | 0.24 | 3.29 | 4.698 | 4.0775 | 278.1677 | 19.9097 |  | 0.228 | 3.894 | 5.2316 | 60.78% | 3.18 | 2.0516 | 0 | 68.22 | 0 |  | 0.11 | 2.9 | 3.5453 | 3.0771 | 209.9185 | 26.3827 |  | -0.092 | 4.644 | 4.1043 | 77.48% | 3.18 | 0.92427 | 0 | 68.22 | 0 |  | 0.085556 | 3.29 | 3.7919 | 3.2911 | 224.5192 | 24.667 | 0.106 | 2.648 | 3.2699 | 7.1163 | 0 | 2.5898 |  | 0.212 | 3.876 | 5.1197 | 62.11% | 3.18 | 1.9397 | 0 | 68.22 | 0 |  | 0.106 | 2.648 | 3.2699 | 2.838 | 193.6082 | 28.6053
| 22 | [11 empty] | -0.092 | 4.644 | 4.0916 | 76.96% | 3.1491 | 0.94255 | 0 | 67.4775 | 0 |  | 0.24 | 3.29 | 4.731 | 4.1062 | 277.0728 | 19.5556 |  | 0.228 | 3.894 | 5.263 | 59.83% | 3.1491 | 2.1139 | 0 | 67.4775 | 0 |  | 0.11 | 2.9 | 3.5605 | 3.4933 | 235.7178 | 22.9865 |  | -0.092 | 4.644 | 4.0916 | 76.96% | 3.1491 | 0.94255 | 0 | 67.4775 | 0 |  | 0.085556 | 3.29 | 3.8037 | 3.3013 | 222.7645 | 24.3231 | 0.106 | 2.648 | 3.2844 | 7.1163 | 0 | 2.5783 |  | 0.212 | 3.876 | 5.1489 | 61.16% | 3.1491 | 1.9998 | 0 | 67.4775 | 0 |  | 0.106 | 2.648 | 3.2844 | 2.8506 | 192.3546 | 28.1684
| 23 | [11 empty] | 0.75 | -1.25 | 4.2625 | 66.77% | 2.8462 | 1.4163 | 0 | 60.21 | 0 |  | 0.083333 | 4.3867 | 4.9992 | 4.3389 | 261.2451 | 16.5134 |  | 0.16333 | 4.3467 | 5.5472 | 51.31% | 2.8462 | 2.7009 | 0 | 60.21 | 0 |  | 0.12667 | 2.7833 | 3.7143 | 3.6443 | 219.4204 | 19.6611 |  | 0.75 | -1.25 | 4.2625 | 66.77% | 2.8462 | 1.4163 | 0 | 60.21 | 0 |  | 0.085556 | 4.3867 | 5.0155 | 4.3531 | 262.0987 | 16.4596 | 0.11333 | 2.5967 | 3.4297 | 7.1163 | 0 | 2.4692 |  | 0.16333 | 4.3467 | 5.5472 | 51.31% | 2.8462 | 2.7009 | 0 | 60.21 | 0 |  | 0.12667 | 2.7833 | 3.7143 | 3.6443 | 219.4204 | 19.6611
| 24 | [11 empty] | -0.092 | 4.644 | 4.0414 | 74.88% | 3.0263 | 1.0151 | 0 | 64.53 | 0 |  | 0.24 | 3.29 | 4.862 | 4.2198 | 272.3069 | 18.1975 |  | 0.228 | 3.894 | 5.3874 | 56.17% | 3.0263 | 2.3611 | 0 | 64.53 | 0 |  | 0.11 | 2.9 | 3.6205 | 3.5522 | 229.2227 | 21.6179 |  | -0.092 | 4.644 | 4.0414 | 74.88% | 3.0263 | 1.0151 | 0 | 64.53 | 0 |  | 0.085556 | 3.29 | 3.8504 | 3.3418 | 215.6494 | 22.9785 | 0.106 | 2.648 | 3.3423 | 7.1163 | 0 | 2.5337 |  | 0.212 | 3.876 | 5.2646 | 57.48% | 3.0263 | 2.2384 | 0 | 64.53 | 0 |  | 0.106 | 2.648 | 3.3423 | 3.2792 | 211.6092 | 23.4172
| 25 | [11 empty] | -0.092 | 4.644 | 4.1572 | 79.61% | 3.3094 | 0.84779 | 0 | 71.325 | 0 |  | 0.24 | 3.29 | 4.56 | 3.9577 | 282.2855 | 21.4458 |  | 0.228 | 3.894 | 5.1005 | 64.88% | 3.3094 | 1.7911 | 0 | 71.325 | 0 |  | 0.11 | 2.9 | 3.4821 | 3.0222 | 215.5574 | 28.0846 |  | -0.092 | 4.644 | 4.1572 | 79.61% | 3.3094 | 0.84779 | 0 | 71.325 | 0 |  | 0.085556 | 3.29 | 3.7427 | 3.2484 | 231.6927 | 26.1287 | 0.106 | 2.648 | 3.2089 | 7.1163 | 0 | 2.639 |  | 0.212 | 3.876 | 4.9978 | 66.22% | 3.3094 | 1.6885 | 0 | 71.325 | 0 |  | 0.106 | 2.648 | 3.2089 | 2.7851 | 198.6471 | 30.4753
| 26 | [11 empty] | -0.092 | 4.644 | 4.3109 | 85.49% | 3.6853 | 0.62557 | 0 | 80.3475 | 0 |  | 0.24 | 3.29 | 4.159 | 3.0604 | 245.8952 | 31.2422 |  | 0.228 | 3.894 | 4.7195 | 78.09% | 3.6853 | 1.0342 | 0 | 80.3475 | 0 |  | 0.11 | 2.9 | 3.2983 | 2.8627 | 230.0082 | 33.4001 |  | -0.092 | 4.644 | 4.3109 | 85.49% | 3.6853 | 0.62557 | 0 | 80.3475 | 0 |  | 0.085556 | 3.29 | 3.5998 | 2.6489 | 212.8322 | 36.0956 | 0.106 | 2.648 | 3.0318 | 7.1163 | 0 | 2.7932 |  | 0.212 | 3.876 | 4.6436 | 79.36% | 3.6853 | 0.9583 | 0 | 80.3475 | 0 |  | 0.106 | 2.648 | 3.0318 | 2.6314 | 211.4249 | 36.3359
| 27 | [11 empty] | -0.092 | 4.644 | 4.2641 | 83.74% | 3.5709 | 0.69318 | 0 | 77.6025 | 0 |  | 0.24 | 3.29 | 4.281 | 3.1502 | 244.4611 | 29.3149 |  | 0.228 | 3.894 | 4.8354 | 73.85% | 3.5709 | 1.2645 | 0 | 77.6025 | 0 |  | 0.11 | 2.9 | 3.3542 | 2.9112 | 225.9164 | 31.7213 |  | -0.092 | 4.644 | 4.2641 | 83.74% | 3.5709 | 0.69318 | 0 | 77.6025 | 0 |  | 0.085556 | 3.29 | 3.6433 | 2.6809 | 208.0445 | 34.4463 | 0.106 | 2.648 | 3.0857 | 7.1163 | 0 | 2.7444 |  | 0.212 | 3.876 | 4.7514 | 75.16% | 3.5709 | 1.1804 | 0 | 77.6025 | 0 |  | 0.106 | 2.648 | 3.0857 | 2.6781 | 207.8309 | 34.4817
| 28 | [11 empty] | -0.092 | 4.644 | 4.0065 | 73.4% | 2.9409 | 1.0656 | 0 | 62.4825 | 0 |  | 0.24 | 3.29 | 4.953 | 4.2988 | 268.6017 | 17.2964 |  | 0.228 | 3.894 | 5.4738 | 53.73% | 2.9409 | 2.5329 | 0 | 62.4825 | 0 |  | 0.11 | 2.9 | 3.6622 | 3.5931 | 224.5065 | 20.6935 |  | -0.092 | 4.644 | 4.0065 | 73.4% | 2.9409 | 1.0656 | 0 | 62.4825 | 0 |  | 0.085556 | 3.29 | 3.8828 | 3.37 | 210.5662 | 22.0635 | 0.106 | 2.648 | 3.3825 | 7.1163 | 0 | 2.5036 |  | 0.212 | 3.876 | 5.345 | 55.02% | 2.9409 | 2.404 | 0 | 62.4825 | 0 |  | 0.106 | 2.648 | 3.3825 | 3.3187 | 207.3589 | 22.4048
| 29 | [11 empty] | 0.203 | 4.22 | 6.6137 | 27.92% | 1.8469 | 4.7668 | 0 | 36.225 | 0 |  | 0.257 | 2.65 | 5.6805 | 5.4661 | 198.0095 | 7.8864 |  | 0.203 | 4.22 | 6.6137 | 27.92% | 1.8469 | 4.7668 | 0 | 36.225 | 0 |  | 0.257 | 2.65 | 5.6805 | 5.4661 | 198.0095 | 7.8864 |  | 0.203 | 4.22 | 6.6137 | 27.92% | 1.8469 | 4.7668 | 0 | 36.225 | 0 |  | 0.085556 | 2.65 | 3.6588 | 3.5208 | 127.54 | 12.2438 | 0.1416 | 2.314 | 3.9837 | 7.1163 | 0 | 2.1258 |  | 0.197 | 4.01 | 6.333 | 29.16% | 1.8469 | 4.4861 | 0 | 36.225 | 0 |  | 0.16 | 2.45 | 4.3367 | 4.173 | 151.1676 | 10.3301
| 30 | [11 empty] | 0.75 | -1.25 | 4.3375 | 65.1% | 2.8237 | 1.5137 | 0 | 59.67 | 0 |  | 0.083333 | 4.3867 | 5.0075 | 4.3461 | 259.3337 | 16.338 |  | 0.16333 | 4.3467 | 5.5635 | 50.75% | 2.8237 | 2.7397 | 0 | 59.67 | 0 |  | 0.12667 | 2.7833 | 3.727 | 3.6567 | 218.1941 | 19.4185 |  | 0.75 | -1.25 | 4.3375 | 65.1% | 2.8237 | 1.5137 | 0 | 59.67 | 0 |  | 0.085556 | 4.3867 | 5.0241 | 4.3605 | 260.1911 | 16.2842 | 0.11333 | 2.5967 | 3.441 | 7.1163 | 0 | 2.461 |  | 0.16333 | 4.3467 | 5.5635 | 50.75% | 2.8237 | 2.7397 | 0 | 59.67 | 0 |  | 0.12667 | 2.7833 | 3.727 | 3.6567 | 218.1941 | 19.4185
XI | 1 | [11 empty] | -0.092 | 4.644 | 4 | 73.12% | 2.925 | 1.075 | 0 | 62.1 | 0 |  | 0.24 | 3.29 | 4.97 | 4.3136 | 267.8736 | 17.1317 |  | 0.228 | 3.894 | 5.49 | 53.28% | 2.925 | 2.565 | 0 | 62.1 | 0 |  | 0.11 | 2.9 | 3.67 | 3.6008 | 223.6069 | 20.5232 |  | -0.092 | 4.644 | 4 | 73.12% | 2.925 | 1.075 | 0 | 62.1 | 0 |  | 0.085556 | 3.29 | 3.8889 | 3.3753 | 209.6038 | 21.8943 | 0.106 | 2.648 | 3.39 | 7.1163 | 0 | 2.498 |  | 0.212 | 3.876 | 5.36 | 54.57% | 2.925 | 2.435 | 0 | 62.1 | 0 |  | 0.106 | 2.648 | 3.39 | 3.326 | 206.5469 | 22.2183
| 2 | [11 empty] | 0.75 | -1.25 | 5.8281 | 40.78% | 2.3766 | 3.4516 | 0 | 48.9375 | 0 |  | 0.083333 | 4.3867 | 5.1731 | 5.1731 | 253.1598 | 11.2573 |  | 0.16333 | 4.3467 | 5.8881 | 40.36% | 2.3766 | 3.5116 | 0 | 48.9375 | 0 |  | 0.12667 | 2.7833 | 3.9787 | 3.9787 | 194.7101 | 14.6367 |  | 0.75 | -1.25 | 5.8281 | 40.78% | 2.3766 | 3.4516 | 0 | 48.9375 | 0 |  | 0.085556 | 4.3867 | 5.1941 | 5.1941 | 254.1861 | 11.2119 | 0.11333 | 2.5967 | 3.6662 | 7.1163 | 0 | 2.3098 |  | 0.16333 | 4.3467 | 5.8881 | 40.36% | 2.3766 | 3.5116 | 0 | 48.9375 | 0 |  | 0.12667 | 2.7833 | 3.9787 | 3.9787 | 194.7101 | 14.6367
| 3 | [11 empty] | 0.75 | -1.25 | 5.2938 | 47.92% | 2.5369 | 2.7569 | 0 | 52.785 | 0 |  | 0.083333 | 4.3867 | 5.1137 | 5.1137 | 269.9293 | 12.2834 |  | 0.16333 | 4.3467 | 5.7717 | 43.95% | 2.5369 | 3.2349 | 0 | 52.785 | 0 |  | 0.12667 | 2.7833 | 3.8885 | 3.8885 | 205.2545 | 16.1538 |  | 0.75 | -1.25 | 5.2938 | 47.92% | 2.5369 | 2.7569 | 0 | 52.785 | 0 |  | 0.085556 | 4.3867 | 5.1331 | 5.1331 | 270.9527 | 12.237 | 0.11333 | 2.5967 | 3.5855 | 7.1163 | 0 | 2.3618 |  | 0.16333 | 4.3467 | 5.7717 | 43.95% | 2.5369 | 3.2349 | 0 | 52.785 | 0 |  | 0.12667 | 2.7833 | 3.8885 | 3.8885 | 205.2545 | 16.1538
| 4 | [11 empty] | -0.092 | 4.644 | 4.0441 | 74.99% | 3.0328 | 1.0113 | 0 | 64.6875 | 0 |  | 0.24 | 3.29 | 4.855 | 4.2138 | 272.5785 | 18.2682 |  | 0.228 | 3.894 | 5.3807 | 56.36% | 3.0328 | 2.3479 | 0 | 64.6875 | 0 |  | 0.11 | 2.9 | 3.6173 | 3.549 | 229.5786 | 21.6898 |  | -0.092 | 4.644 | 4.0441 | 74.99% | 3.0328 | 1.0113 | 0 | 64.6875 | 0 |  | 0.085556 | 3.29 | 3.8479 | 3.3397 | 216.0356 | 23.0495 | 0.106 | 2.648 | 3.3392 | 7.1163 | 0 | 2.536 |  | 0.212 | 3.876 | 5.2584 | 57.68% | 3.0328 | 2.2256 | 0 | 64.6875 | 0 |  | 0.106 | 2.648 | 3.3392 | 3.2762 | 211.9295 | 23.4961
| 5 | [11 empty] | 0.203 | 4.22 | 6.5215 | 29.89% | 1.9491 | 4.5724 | 0 | 38.6775 | 0 |  | 0.257 | 2.65 | 5.5637 | 5.3538 | 207.071 | 8.597 |  | 0.203 | 4.22 | 6.5215 | 29.89% | 1.9491 | 4.5724 | 0 | 38.6775 | 0 |  | 0.257 | 2.65 | 5.5637 | 5.3538 | 207.071 | 8.597 |  | 0.203 | 4.22 | 6.5215 | 29.89% | 1.9491 | 4.5724 | 0 | 38.6775 | 0 |  | 0.085556 | 2.65 | 3.62 | 3.4834 | 134.7285 | 13.2131 | 0.1416 | 2.314 | 3.9194 | 7.1163 | 0 | 2.1606 |  | 0.197 | 4.01 | 6.2435 | 31.22% | 1.9491 | 4.2944 | 0 | 38.6775 | 0 |  | 0.16 | 2.45 | 4.264 | 4.1031 | 158.6974 | 11.2174
| 6 | [11 empty] | 0.75 | -1.25 | 6.2125 | 36.4% | 2.2612 | 3.9512 | 0 | 46.17 | 0 |  | 0.083333 | 4.3867 | 5.2158 | 5.019 | 231.7277 | 10.9468 |  | 0.16333 | 4.3467 | 5.9718 | 37.87% | 2.2612 | 3.7106 | 0 | 46.17 | 0 |  | 0.12667 | 2.7833 | 4.0437 | 3.8911 | 179.651 | 14.1201 |  | 0.75 | -1.25 | 6.2125 | 36.4% | 2.2612 | 3.9512 | 0 | 46.17 | 0 |  | 0.085556 | 4.3867 | 5.2379 | 5.0403 | 232.71 | 10.9006 | 0.11333 | 2.5967 | 3.7243 | 7.1163 | 0 | 2.2738 |  | 0.16333 | 4.3467 | 5.9718 | 37.87% | 2.2612 | 3.7106 | 0 | 46.17 | 0 |  | 0.12667 | 2.7833 | 4.0437 | 3.8911 | 179.651 | 14.1201
| 7 | [11 empty] | 0.75 | -1.25 | 5.7062 | 42.29% | 2.4131 | 3.2931 | 0 | 49.815 | 0 |  | 0.083333 | 4.3867 | 5.1596 | 5.1596 | 257.0246 | 11.4893 |  | 0.16333 | 4.3467 | 5.8616 | 41.17% | 2.4131 | 3.4485 | 0 | 49.815 | 0 |  | 0.12667 | 2.7833 | 3.9582 | 3.9582 | 197.1761 | 14.9766 |  | 0.75 | -1.25 | 5.7062 | 42.29% | 2.4131 | 3.2931 | 0 | 49.815 | 0 |  | 0.085556 | 4.3867 | 5.1802 | 5.1802 | 258.0514 | 11.4436 | 0.11333 | 2.5967 | 3.6478 | 7.1163 | 0 | 2.3215 |  | 0.16333 | 4.3467 | 5.8616 | 41.17% | 2.4131 | 3.4485 | 0 | 49.815 | 0 |  | 0.12667 | 2.7833 | 3.9582 | 3.9582 | 197.1761 | 14.9766
| 8 | [11 empty] | 0.75 | -1.25 | 4.7906 | 56.11% | 2.6878 | 2.1028 | 0 | 56.4075 | 0 |  | 0.083333 | 4.3867 | 5.0578 | 4.9624 | 279.9175 | 13.5267 |  | 0.16333 | 4.3467 | 5.6622 | 47.47% | 2.6878 | 2.9744 | 0 | 56.4075 | 0 |  | 0.12667 | 2.7833 | 3.8035 | 3.8035 | 214.5475 | 17.6481 |  | 0.75 | -1.25 | 4.7906 | 56.11% | 2.6878 | 2.1028 | 0 | 56.4075 | 0 |  | 0.085556 | 4.3867 | 5.0757 | 4.98 | 280.908 | 13.479 | 0.11333 | 2.5967 | 3.5095 | 7.1163 | 0 | 2.413 |  | 0.16333 | 4.3467 | 5.6622 | 47.47% | 2.6878 | 2.9744 | 0 | 56.4075 | 0 |  | 0.12667 | 2.7833 | 3.8035 | 3.8035 | 214.5475 | 17.6481
| 9 | [11 empty] | -0.092 | 4.644 | 4.0234 | 74.12% | 2.9822 | 1.0412 | 0 | 63.4725 | 0 |  | 0.24 | 3.29 | 4.909 | 4.2606 | 270.4336 | 17.7279 |  | 0.228 | 3.894 | 5.4321 | 54.9% | 2.9822 | 2.4499 | 0 | 63.4725 | 0 |  | 0.11 | 2.9 | 3.642 | 3.5733 | 226.8078 | 21.1378 |  | -0.092 | 4.644 | 4.0234 | 74.12% | 2.9822 | 1.0412 | 0 | 63.4725 | 0 |  | 0.085556 | 3.29 | 3.8671 | 3.3564 | 213.0384 | 22.504 | 0.106 | 2.648 | 3.3631 | 7.1163 | 0 | 2.5181 |  | 0.212 | 3.876 | 5.3061 | 56.2% | 2.9822 | 2.3239 | 0 | 63.4725 | 0 |  | 0.106 | 2.648 | 3.3631 | 3.2996 | 209.4341 | 22.8913
| 10 | [11 empty] | 0.75 | -1.25 | 4.1156 | 70.23% | 2.8903 | 1.2253 | 0 | 61.2675 | 0 |  | 0.083333 | 4.3867 | 4.9828 | 4.3247 | 264.9657 | 16.8584 |  | 0.16333 | 4.3467 | 5.5152 | 52.41% | 2.8903 | 2.6249 | 0 | 61.2675 | 0 |  | 0.12667 | 2.7833 | 3.6895 | 3.6199 | 221.7831 | 20.1409 |  | 0.75 | -1.25 | 4.1156 | 70.23% | 2.8903 | 1.2253 | 0 | 61.2675 | 0 |  | 0.085556 | 4.3867 | 4.9987 | 4.3385 | 265.8111 | 16.8048 | 0.11333 | 2.5967 | 3.4075 | 7.1163 | 0 | 2.4852 |  | 0.16333 | 4.3467 | 5.5152 | 52.41% | 2.8903 | 2.6249 | 0 | 61.2675 | 0 |  | 0.12667 | 2.7833 | 3.6895 | 3.6199 | 221.7831 | 20.1409
| 11 | [11 empty] | -0.092 | 4.644 | 4.0851 | 76.7% | 3.1331 | 0.95198 | 0 | 67.095 | 0 |  | 0.24 | 3.29 | 4.748 | 4.1209 | 276.4922 | 19.3751 |  | 0.228 | 3.894 | 5.2791 | 59.35% | 3.1331 | 2.146 | 0 | 67.095 | 0 |  | 0.11 | 2.9 | 3.5682 | 3.5009 | 234.8945 | 22.8063 |  | -0.092 | 4.644 | 4.0851 | 76.7% | 3.1331 | 0.95198 | 0 | 67.095 | 0 |  | 0.085556 | 3.29 | 3.8098 | 3.3066 | 221.8547 | 24.1467 | 0.106 | 2.648 | 3.2919 | 7.1163 | 0 | 2.5724 |  | 0.212 | 3.876 | 5.1639 | 60.67% | 3.1331 | 2.0308 | 0 | 67.095 | 0 |  | 0.106 | 2.648 | 3.2919 | 2.8572 | 191.7014 | 27.9449
| 12 | [11 empty] | -0.092 | 4.644 | 4.1365 | 78.78% | 3.2588 | 0.87772 | 0 | 70.11 | 0 |  | 0.24 | 3.29 | 4.614 | 4.0046 | 280.7628 | 20.8337 |  | 0.228 | 3.894 | 5.1518 | 63.25% | 3.2588 | 1.893 | 0 | 70.11 | 0 |  | 0.11 | 2.9 | 3.5068 | 3.0437 | 213.3915 | 27.4113 |  | -0.092 | 4.644 | 4.1365 | 78.78% | 3.2588 | 0.87772 | 0 | 70.11 | 0 |  | 0.085556 | 3.29 | 3.762 | 3.2651 | 228.9173 | 25.5522 | 0.106 | 2.648 | 3.2328 | 7.1163 | 0 | 2.6195 |  | 0.212 | 3.876 | 5.0455 | 64.59% | 3.2588 | 1.7868 | 0 | 70.11 | 0 |  | 0.106 | 2.648 | 3.2328 | 2.8058 | 196.7145 | 29.7352
| 13 | [11 empty] | -0.092 | 4.644 | 4.2756 | 84.18% | 3.5991 | 0.67655 | 0 | 78.2775 | 0 |  | 0.24 | 3.29 | 4.251 | 3.1281 | 244.8594 | 29.7786 |  | 0.228 | 3.894 | 4.8069 | 74.87% | 3.5991 | 1.2079 | 0 | 78.2775 | 0 |  | 0.11 | 2.9 | 3.3405 | 2.8993 | 226.9473 | 32.1289 |  | -0.092 | 4.644 | 4.2756 | 84.18% | 3.5991 | 0.67655 | 0 | 78.2775 | 0 |  | 0.085556 | 3.29 | 3.6326 | 2.673 | 209.2381 | 34.8482 | 0.106 | 2.648 | 3.0724 | 7.1163 | 0 | 2.7562 |  | 0.212 | 3.876 | 4.7249 | 76.17% | 3.5991 | 1.1258 | 0 | 78.2775 | 0 |  | 0.106 | 2.648 | 3.0724 | 2.6666 | 208.7385 | 34.9316
| 14 | [11 empty] | 0.07 | 4.32 | 4.3646 | 99.82% | 4.3566 | 0.0080625 | 0 | 96.4575 | 0 |  | 0.085556 | 3.5989 | 3.6534 | 2.6884 | 259.3138 | 42.6966 |  | 0.078889 | 4.1922 | 4.2425 | 100% | 4.3566 | -0.11405 | 0.026179 | 93.9324 | 2.5251 |  | 0.066667 | 2.9867 | 3.0292 | 2.229 | 209.3762 | 53.1525 |  | 0.07 | 4.32 | 4.3646 | 99.82% | 4.3566 | 0.0080625 | 0 | 96.4575 | 0 |  | 0.085556 | 3.5989 | 3.6534 | 2.6884 | 259.3138 | 42.6966 | 0.053778 | 2.7524 | 2.7867 | 7.1163 | 0 | 3.0388 |  | 0.09 | 4.12 | 4.1774 | 100% | 4.3566 | -0.17919 | 0.04113 | 96.4164 | 0 |  | 0.053778 | 2.7524 | 2.7867 | 2.0506 | 197.7125 | 55.9519
| 15 | [11 empty] | -0.092 | 4.644 | 4.4546 | 90.62% | 4.0369 | 0.41776 | 0 | 88.785 | 0 |  | 0.24 | 3.29 | 3.784 | 2.7845 | 247.2176 | 37.9443 |  | 0.228 | 3.894 | 4.3633 | 92.52% | 4.0369 | 0.32643 | 0 | 88.785 | 0 |  | 0.11 | 2.9 | 3.1264 | 2.3006 | 204.2562 | 45.9252 |  | -0.092 | 4.644 | 4.4546 | 90.62% | 4.0369 | 0.41776 | 0 | 88.785 | 0 |  | 0.085556 | 3.29 | 3.4661 | 2.5505 | 226.4486 | 41.4244 | 0.106 | 2.648 | 2.8662 | 7.1163 | 0 | 2.9546 |  | 0.212 | 3.876 | 4.3124 | 93.61% | 4.0369 | 0.27549 | 0 | 88.785 | 0 |  | 0.106 | 2.648 | 2.8662 | 2.1091 | 187.2545 | 50.0949
| 16 | [11 empty] | -0.092 | 4.644 | 4.1982 | 81.22% | 3.4097 | 0.7885 | 0 | 73.7325 | 0 |  | 0.24 | 3.29 | 4.453 | 3.2767 | 241.6019 | 26.7772 |  | 0.228 | 3.894 | 4.9989 | 68.21% | 3.4097 | 1.5892 | 0 | 73.7325 | 0 |  | 0.11 | 2.9 | 3.433 | 2.9796 | 219.6949 | 29.4473 |  | -0.092 | 4.644 | 4.1982 | 81.22% | 3.4097 | 0.7885 | 0 | 73.7325 | 0 |  | 0.085556 | 3.29 | 3.7046 | 2.726 | 200.9961 | 32.1868 | 0.106 | 2.648 | 3.1617 | 7.1163 | 0 | 2.6785 |  | 0.212 | 3.876 | 4.9033 | 69.54% | 3.4097 | 1.4936 | 0 | 73.7325 | 0 |  | 0.106 | 2.648 | 3.1617 | 2.7441 | 202.3279 | 31.9749
| 17 | [11 empty] | 0.07 | 4.32 | 4.4072 | 95.75% | 4.2197 | 0.18752 | 0 | 93.1725 | 0 |  | 0.085556 | 3.5989 | 3.7055 | 2.7267 | 254.0508 | 40.6632 |  | 0.078889 | 4.1922 | 4.2905 | 98.35% | 4.2197 | 0.070817 | 0 | 93.1725 | 0 |  | 0.066667 | 2.9867 | 3.0697 | 2.2589 | 210.4629 | 49.0848 |  | 0.07 | 4.32 | 4.4072 | 95.75% | 4.2197 | 0.18752 | 0 | 93.1725 | 0 |  | 0.085556 | 3.5989 | 3.7055 | 2.7267 | 254.0508 | 40.6632 | 0.053778 | 2.7524 | 2.8194 | 7.1163 | 0 | 3.0036 |  | 0.09 | 4.12 | 4.2321 | 99.71% | 4.2197 | 0.012437 | 0 | 93.1725 | 0 |  | 0.053778 | 2.7524 | 2.8194 | 2.0747 | 193.3035 | 53.442
| 18 | [11 empty] | 0.07 | 4.32 | 4.126 | 100% | 5.1234 | -0.9974 | 0.19467 | 92.5019 | 22.3606 |  | 0.085556 | 3.5989 | 3.3618 | 2.4738 | 228.8309 | 71.1064 |  | 0.078889 | 4.1922 | 3.9736 | 100% | 5.1234 | -1.1498 | 0.22442 | 89.085 | 25.7775 |  | 0.066667 | 2.9867 | 2.8019 | 2.0618 | 183.6762 | 82.0918 |  | 0.07 | 4.32 | 4.126 | 100% | 5.1234 | -0.9974 | 0.19467 | 92.5019 | 22.3606 |  | 0.085556 | 3.5989 | 3.3618 | 2.4738 | 228.8309 | 71.1064 | 0.053778 | 2.7524 | 2.6034 | 7.1163 | 0 | 3.2528 |  | 0.09 | 4.12 | 3.8706 | 100% | 5.1234 | -1.2528 | 0.24453 | 114.618 | 22.3606 |  | 0.053778 | 2.7524 | 2.6034 | 1.9157 | 219.5777 | 97.8066
| 19 | [11 empty] | 0.07 | 4.32 | 4.1785 | 100% | 4.9547 | -0.77615 | 0.15665 | 93.4539 | 17.3586 |  | 0.085556 | 3.5989 | 3.426 | 2.521 | 235.5986 | 64.77 |  | 0.078889 | 4.1922 | 4.0328 | 100% | 4.9547 | -0.92189 | 0.18606 | 90.1943 | 20.6182 |  | 0.066667 | 2.9867 | 2.8519 | 2.0986 | 189.2819 | 75.6798 |  | 0.07 | 4.32 | 4.1785 | 100% | 4.9547 | -0.77615 | 0.15665 | 93.4539 | 17.3586 |  | 0.085556 | 3.5989 | 3.426 | 2.521 | 235.5986 | 64.77 | 0.053778 | 2.7524 | 2.6438 | 7.1163 | 0 | 3.2031 |  | 0.09 | 4.12 | 3.9381 | 100% | 4.9547 | -1.0166 | 0.20517 | 110.6073 | 17.3586 |  | 0.053778 | 2.7524 | 2.6438 | 1.9454 | 215.1771 | 88.3147
| 20 | [11 empty] | 0.07 | 4.32 | 4.2185 | 100% | 4.8262 | -0.60775 | 0.12593 | 94.164 | 13.566 |  | 0.085556 | 3.5989 | 3.4748 | 2.557 | 240.7729 | 59.9673 |  | 0.078889 | 4.1922 | 4.0778 | 100% | 4.8262 | -0.74842 | 0.15507 | 91.0241 | 16.7059 |  | 0.066667 | 2.9867 | 2.89 | 2.1266 | 193.5722 | 70.8151 |  | 0.07 | 4.32 | 4.2185 | 100% | 4.8262 | -0.60775 | 0.12593 | 94.164 | 13.566 |  | 0.085556 | 3.5989 | 3.4748 | 2.557 | 240.7729 | 59.9673 | 0.053778 | 2.7524 | 2.6745 | 7.1163 | 0 | 3.1664 |  | 0.09 | 4.12 | 3.9895 | 100% | 4.8262 | -0.83675 | 0.17337 | 107.5566 | 13.566 |  | 0.053778 | 2.7524 | 2.6745 | 1.968 | 211.6718 | 81.1802
| 21 | [11 empty] | 0.07 | 4.32 | 4.0992 | 100% | 5.2097 | -1.1105 | 0.21316 | 92.0076 | 24.9249 |  | 0.085556 | 3.5989 | 3.329 | 2.4497 | 225.3878 | 74.3562 |  | 0.078889 | 4.1922 | 3.9434 | 100% | 5.2097 | -1.2663 | 0.24307 | 88.5103 | 28.4222 |  | 0.066667 | 2.9867 | 2.7764 | 2.043 | 180.8268 | 85.3775 |  | 0.07 | 4.32 | 4.0992 | 100% | 5.2097 | -1.1105 | 0.21316 | 92.0076 | 24.9249 |  | 0.085556 | 3.5989 | 3.329 | 2.4497 | 225.3878 | 74.3562 | 0.053778 | 2.7524 | 2.5828 | 7.1163 | 0 | 3.2787 |  | 0.09 | 4.12 | 3.8361 | 100% | 5.2097 | -1.3736 | 0.26366 | 116.6688 | 24.9249 |  | 0.053778 | 2.7524 | 2.5828 | 1.9006 | 221.7368 | 102.7104
| 22 | [11 empty] | 0.07 | 4.32 | 4.1657 | 100% | 4.9959 | -0.83023 | 0.16618 | 93.2231 | 18.5794 |  | 0.085556 | 3.5989 | 3.4103 | 2.5095 | 233.9408 | 66.3162 |  | 0.078889 | 4.1922 | 4.0183 | 100% | 4.9959 | -0.9776 | 0.19568 | 89.9251 | 21.8774 |  | 0.066667 | 2.9867 | 2.8397 | 2.0896 | 187.9081 | 77.2451 |  | 0.07 | 4.32 | 4.1657 | 100% | 4.9959 | -0.83023 | 0.16618 | 93.2231 | 18.5794 |  | 0.085556 | 3.5989 | 3.4103 | 2.5095 | 233.9408 | 66.3162 | 0.053778 | 2.7524 | 2.6339 | 7.1163 | 0 | 3.2151 |  | 0.09 | 4.12 | 3.9216 | 100% | 4.9959 | -1.0743 | 0.21504 | 111.5875 | 18.5794 |  | 0.053778 | 2.7524 | 2.6339 | 1.9382 | 216.2743 | 90.6225
| 23 | [11 empty] | 0.07 | 4.32 | 4.2684 | 100% | 4.6659 | -0.39756 | 0.085205 | 95.0312 | 8.8513 |  | 0.085556 | 3.5989 | 3.5358 | 2.6018 | 247.2529 | 53.9979 |  | 0.078889 | 4.1922 | 4.134 | 100% | 4.6659 | -0.5319 | 0.114 | 92.0404 | 11.8421 |  | 0.066667 | 2.9867 | 2.9375 | 2.1616 | 198.9505 | 64.763 |  | 0.07 | 4.32 | 4.2684 | 100% | 4.6659 | -0.39756 | 0.085205 | 95.0312 | 8.8513 |  | 0.085556 | 3.5989 | 3.5358 | 2.6018 | 247.2529 | 53.9979 | 0.053778 | 2.7524 | 2.7128 | 7.1163 | 0 | 3.1217 |  | 0.09 | 4.12 | 4.0536 | 100% | 4.6659 | -0.61231 | 0.13123 | 103.7513 | 8.8513 |  | 0.053778 | 2.7524 | 2.7128 | 1.9962 | 207.1082 | 72.3826
| 24 | [11 empty] | 0.07 | 4.32 | 4.1368 | 100% | 5.0888 | -0.95192 | 0.18706 | 92.6992 | 21.3308 |  | 0.085556 | 3.5989 | 3.375 | 2.4835 | 230.2189 | 69.8015 |  | 0.078889 | 4.1922 | 3.9858 | 100% | 5.0888 | -1.103 | 0.21674 | 89.3147 | 24.7153 |  | 0.066667 | 2.9867 | 2.8122 | 2.0694 | 184.8253 | 80.772 |  | 0.07 | 4.32 | 4.1368 | 100% | 5.0888 | -0.95192 | 0.18706 | 92.6992 | 21.3308 |  | 0.085556 | 3.5989 | 3.375 | 2.4835 | 230.2189 | 69.8015 | 0.053778 | 2.7524 | 2.6117 | 7.1163 | 0 | 3.2424 |  | 0.09 | 4.12 | 3.8845 | 100% | 5.0888 | -1.2043 | 0.23665 | 113.7934 | 21.3308 |  | 0.053778 | 2.7524 | 2.6117 | 1.9218 | 218.6922 | 95.8444
| 25 | [11 empty] | 0.07 | 4.32 | 4.264 | 100% | 4.68 | -0.416 | 0.088889 | 94.956 | 9.264 |  | 0.085556 | 3.5989 | 3.5304 | 2.5979 | 246.6837 | 54.5204 |  | 0.078889 | 4.1922 | 4.1291 | 100% | 4.68 | -0.55089 | 0.11771 | 91.9521 | 12.2679 |  | 0.066667 | 2.9867 | 2.9333 | 2.1585 | 198.4778 | 65.293 |  | 0.07 | 4.32 | 4.264 | 100% | 4.68 | -0.416 | 0.088889 | 94.956 | 9.264 |  | 0.085556 | 3.5989 | 3.5304 | 2.5979 | 246.6837 | 54.5204 | 0.053778 | 2.7524 | 2.7094 | 7.1163 | 0 | 3.1255 |  | 0.09 | 4.12 | 4.048 | 100% | 4.68 | -0.632 | 0.13504 | 104.085 | 9.264 |  | 0.053778 | 2.7524 | 2.7094 | 1.9937 | 207.5169 | 73.1496
| 26 | [11 empty] | 0.07 | 4.32 | 4.0228 | 100% | 5.4553 | -1.4325 | 0.26259 | 90.574 | 32.2535 |  | 0.085556 | 3.5989 | 3.2356 | 2.3809 | 215.6511 | 83.6508 |  | 0.078889 | 4.1922 | 3.8573 | 100% | 5.4553 | -1.598 | 0.29293 | 86.8473 | 35.9802 |  | 0.066667 | 2.9867 | 2.7036 | 1.9894 | 172.7784 | 94.7646 |  | 0.07 | 4.32 | 4.0228 | 100% | 5.4553 | -1.4325 | 0.26259 | 90.574 | 32.2535 |  | 0.085556 | 3.5989 | 3.2356 | 2.3809 | 215.6511 | 83.6508 | 0.053778 | 2.7524 | 2.5241 | 7.1163 | 0 | 3.355 |  | 0.09 | 4.12 | 3.7379 | 100% | 5.4553 | -1.7174 | 0.31482 | 122.5127 | 32.2535 |  | 0.053778 | 2.7524 | 2.5241 | 1.8574 | 227.5509 | 116.8746
| 27 | [11 empty] | 0.07 | 4.32 | 4.0105 | 100% | 5.4947 | -1.4841 | 0.27011 | 90.3409 | 33.4316 |  | 0.085556 | 3.5989 | 3.2207 | 2.3699 | 214.1007 | 85.1462 |  | 0.078889 | 4.1922 | 3.8435 | 100% | 5.4947 | -1.6512 | 0.30051 | 86.5774 | 37.1951 |  | 0.066667 | 2.9867 | 2.6919 | 1.9809 | 171.4981 | 96.2734 |  | 0.07 | 4.32 | 4.0105 | 100% | 5.4947 | -1.4841 | 0.27011 | 90.3409 | 33.4316 |  | 0.085556 | 3.5989 | 3.2207 | 2.3699 | 214.1007 | 85.1462 | 0.053778 | 2.7524 | 2.5147 | 7.1163 | 0 | 3.3675 |  | 0.09 | 4.12 | 3.7221 | 100% | 5.4947 | -1.7726 | 0.3226 | 123.4499 | 33.4316 |  | 0.053778 | 2.7524 | 2.5147 | 1.8504 | 228.4368 | 119.173
| 28 | [11 empty] | 0.07 | 4.32 | 4.3162 | 100% | 4.5122 | -0.19598 | 0.043433 | 95.8408 | 4.3517 |  | 0.085556 | 3.5989 | 3.5943 | 2.6448 | 253.4825 | 48.3006 |  | 0.078889 | 4.1922 | 4.1879 | 100% | 4.5122 | -0.32424 | 0.071858 | 92.9928 | 7.1997 |  | 0.066667 | 2.9867 | 2.9831 | 2.1951 | 204.1266 | 58.981 |  | 0.07 | 4.32 | 4.3162 | 100% | 4.5122 | -0.19598 | 0.043433 | 95.8408 | 4.3517 |  | 0.085556 | 3.5989 | 3.5943 | 2.6448 | 253.4825 | 48.3006 | 0.053778 | 2.7524 | 2.7495 | 7.1163 | 0 | 3.0799 |  | 0.09 | 4.12 | 4.1151 | 100% | 4.5122 | -0.39706 | 0.087998 | 100.1045 | 4.3517 |  | 0.053778 | 2.7524 | 2.7495 | 2.0232 | 202.5354 | 64.0565
| 29 | [11 empty] | 0.07 | 4.32 | 4.2042 | 100% | 4.8722 | -0.66798 | 0.1371 | 93.9115 | 14.921 |  | 0.085556 | 3.5989 | 3.4574 | 2.5441 | 238.9202 | 61.683 |  | 0.078889 | 4.1922 | 4.0617 | 100% | 4.8722 | -0.81046 | 0.16634 | 90.7288 | 18.1037 |  | 0.066667 | 2.9867 | 2.8764 | 2.1166 | 192.0356 | 72.5534 |  | 0.07 | 4.32 | 4.2042 | 100% | 4.8722 | -0.66798 | 0.1371 | 93.9115 | 14.921 |  | 0.085556 | 3.5989 | 3.4574 | 2.5441 | 238.9202 | 61.683 | 0.053778 | 2.7524 | 2.6635 | 7.1163 | 0 | 3.1794 |  | 0.09 | 4.12 | 3.9711 | 100% | 4.8722 | -0.90106 | 0.18494 | 108.6476 | 14.921 |  | 0.053778 | 2.7524 | 2.6635 | 1.9599 | 212.941 | 83.7231
| 30 | [11 empty] | 0.10375 | 4.5563 | 3.3437 | 100% | 7.1297 | -3.786 | 0.53102 | 76.4494 | 86.5631 |  | 0.07125 | 3.4987 | 2.666 | 1.9618 | 149.9773 | 149.3836 |  | 0.10125 | 4.1988 | 3.0154 | 100% | 7.1297 | -4.1143 | 0.57707 | 68.9436 | 94.0689 |  | 0.056 | 2.768 | 2.1135 | 1.5552 | 107.2223 | 164.6953 |  | 0.1 | 4.34 | 3.1713 | 100% | 7.1297 | -3.9584 | 0.5552 | 72.5072 | 90.5053 |  | 0.085556 | 2.9225 | 1.9226 | 1.4147 | 102.5774 | 168.6911 | 0.056 | 2.768 | 2.1135 | 6.0698 | 1.0465 | 4.6629 |  | 0.09375 | 3.8862 | 2.7905 | 100% | 7.1297 | -4.3391 | 0.6086 | 162.4039 | 90.5053 |  | 0.04625 | 2.0737 | 1.5332 | 1.1282 | 183.2251 | 279.0004
| 31 | [11 empty] | 0.10375 | 4.5563 | 3.8278 | 100% | 6.0797 | -2.2518 | 0.37039 | 86.7683 | 51.0442 |  | 0.07125 | 3.4987 | 2.9985 | 2.2065 | 191.4503 | 107.5391 |  | 0.10125 | 4.1988 | 3.4879 | 100% | 6.0797 | -2.5918 | 0.4263 | 79.0624 | 58.7501 |  | 0.056 | 2.768 | 2.3748 | 1.7475 | 138.1631 | 123.7514 |  | 0.1 | 4.34 | 3.6379 | 100% | 6.0797 | -2.4418 | 0.40163 | 82.4632 | 55.3493 |  | 0.085556 | 2.9225 | 2.3218 | 1.7085 | 140.8896 | 123.3022 | 0.056 | 2.768 | 2.3748 | 7.1163 | 0 | 3.5659 |  | 0.09375 | 3.8862 | 3.228 | 100% | 6.0797 | -2.8516 | 0.46904 | 137.3435 | 55.3493 |  | 0.04625 | 2.0737 | 1.749 | 1.287 | 176.7647 | 192.855
XII | 1 | [11 empty] | 0.07 | 4.32 | 4.2442 | 100% | 4.7438 | -0.49958 | 0.10531 | 94.613 | 11.137 |  | 0.085556 | 3.5989 | 3.5062 | 2.58 | 244.1051 | 56.8917 |  | 0.078889 | 4.1922 | 4.1068 | 100% | 4.7438 | -0.63699 | 0.13428 | 91.5499 | 14.2001 |  | 0.066667 | 2.9867 | 2.9144 | 2.1446 | 196.3371 | 67.6977 |  | 0.07 | 4.32 | 4.2442 | 100% | 4.7438 | -0.49958 | 0.10531 | 94.613 | 11.137 |  | 0.085556 | 3.5989 | 3.5062 | 2.58 | 244.1051 | 56.8917 | 0.053778 | 2.7524 | 2.6942 | 7.1163 | 0 | 3.1432 |  | 0.09 | 4.12 | 4.0225 | 100% | 4.7438 | -0.72125 | 0.15204 | 105.598 | 11.137 |  | 0.053778 | 2.7524 | 2.6942 | 1.9825 | 209.3494 | 76.6379
| 2 | [11 empty] | 0.07 | 4.32 | 4.4157 | 94.95% | 4.1925 | 0.22317 | 0 | 92.52 | 0 |  | 0.085556 | 3.5989 | 3.7158 | 2.7343 | 252.9755 | 40.2661 |  | 0.078889 | 4.1922 | 4.3 | 97.5% | 4.1925 | 0.10754 | 0 | 92.52 | 0 |  | 0.066667 | 2.9867 | 3.0778 | 2.2648 | 209.5374 | 48.6135 |  | 0.07 | 4.32 | 4.4157 | 94.95% | 4.1925 | 0.22317 | 0 | 92.52 | 0 |  | 0.085556 | 3.5989 | 3.7158 | 2.7343 | 252.9755 | 40.2661 | 0.053778 | 2.7524 | 2.8259 | 7.1163 | 0 | 2.9967 |  | 0.09 | 4.12 | 4.243 | 98.81% | 4.1925 | 0.0505 | 0 | 92.52 | 0 |  | 0.053778 | 2.7524 | 2.8259 | 2.0795 | 192.3922 | 52.9457
| 3 | [11 empty] | -0.092 | 4.644 | 4.2411 | 82.87% | 3.5147 | 0.72643 | 0 | 76.2525 | 0 |  | 0.24 | 3.29 | 4.341 | 3.1943 | 243.5749 | 28.4068 |  | 0.228 | 3.894 | 4.8925 | 71.84% | 3.5147 | 1.3778 | 0 | 76.2525 | 0 |  | 0.11 | 2.9 | 3.3817 | 2.9351 | 223.8062 | 30.916 |  | -0.092 | 4.644 | 4.2411 | 82.87% | 3.5147 | 0.72643 | 0 | 76.2525 | 0 |  | 0.085556 | 3.29 | 3.6647 | 2.6966 | 205.6254 | 33.6495 | 0.106 | 2.648 | 3.1122 | 7.1163 | 0 | 2.721 |  | 0.212 | 3.876 | 4.8044 | 73.16% | 3.5147 | 1.2897 | 0 | 76.2525 | 0 |  | 0.106 | 2.648 | 3.1122 | 2.7011 | 205.9692 | 33.5933
| 4 | [11 empty] | -0.092 | 4.644 | 4.0698 | 76.06% | 3.0956 | 0.97414 | 0 | 66.195 | 0 |  | 0.24 | 3.29 | 4.788 | 4.1556 | 275.0814 | 18.9555 |  | 0.228 | 3.894 | 5.3171 | 58.22% | 3.0956 | 2.2215 | 0 | 66.195 | 0 |  | 0.11 | 2.9 | 3.5866 | 3.5189 | 232.9344 | 22.3853 |  | -0.092 | 4.644 | 4.0698 | 76.06% | 3.0956 | 0.97414 | 0 | 66.195 | 0 |  | 0.085556 | 3.29 | 3.824 | 3.319 | 219.698 | 23.734 | 0.106 | 2.648 | 3.3096 | 7.1163 | 0 | 2.5587 |  | 0.212 | 3.876 | 5.1992 | 59.54% | 3.0956 | 2.1036 | 0 | 66.195 | 0 |  | 0.106 | 2.648 | 3.3096 | 3.2472 | 214.9465 | 24.2587
| 5 | [11 empty] | 0.75 | -1.25 | 4.5094 | 61.48% | 2.7722 | 1.7372 | 0 | 58.4325 | 0 |  | 0.083333 | 4.3867 | 5.0266 | 4.3627 | 254.9239 | 15.9384 |  | 0.16333 | 4.3467 | 5.6009 | 49.5% | 2.7722 | 2.8287 | 0 | 58.4325 | 0 |  | 0.12667 | 2.7833 | 3.756 | 3.756 | 219.4741 | 18.5128 |  | 0.75 | -1.25 | 4.5094 | 61.48% | 2.7722 | 1.7372 | 0 | 58.4325 | 0 |  | 0.085556 | 4.3867 | 5.0437 | 4.3775 | 255.7893 | 15.8845 | 0.11333 | 2.5967 | 3.467 | 7.1163 | 0 | 2.4426 |  | 0.16333 | 4.3467 | 5.6009 | 49.5% | 2.7722 | 2.8287 | 0 | 58.4325 | 0 |  | 0.12667 | 2.7833 | 3.756 | 3.756 | 219.4741 | 18.5128
| 6 | [11 empty] | -0.092 | 4.644 | 4.2975 | 84.99% | 3.6525 | 0.64497 | 0 | 79.56 | 0 |  | 0.24 | 3.29 | 4.194 | 3.0862 | 245.5342 | 30.6778 |  | 0.228 | 3.894 | 4.7528 | 76.85% | 3.6525 | 1.1003 | 0 | 79.56 | 0 |  | 0.11 | 2.9 | 3.3143 | 2.8766 | 228.8616 | 32.9127 |  | -0.092 | 4.644 | 4.2975 | 84.99% | 3.6525 | 0.64497 | 0 | 79.56 | 0 |  | 0.085556 | 3.29 | 3.6123 | 2.6581 | 211.4767 | 35.6184 | 0.106 | 2.648 | 3.0473 | 7.1163 | 0 | 2.779 |  | 0.212 | 3.876 | 4.6745 | 78.14% | 3.6525 | 1.022 | 0 | 79.56 | 0 |  | 0.106 | 2.648 | 3.0473 | 2.6448 | 210.4201 | 35.7972
| 7 | [11 empty] | -0.092 | 4.644 | 4.4282 | 89.7% | 3.9722 | 0.456 | 0 | 87.2325 | 0 |  | 0.24 | 3.29 | 3.853 | 2.8352 | 247.3239 | 36.6132 |  | 0.228 | 3.894 | 4.4288 | 89.69% | 3.9722 | 0.45666 | 0 | 87.2325 | 0 |  | 0.11 | 2.9 | 3.158 | 2.3238 | 202.7145 | 44.6703 |  | -0.092 | 4.644 | 4.4282 | 89.7% | 3.9722 | 0.456 | 0 | 87.2325 | 0 |  | 0.085556 | 3.29 | 3.4907 | 2.5686 | 224.0678 | 40.4133 | 0.106 | 2.648 | 2.8967 | 7.1163 | 0 | 2.9235 |  | 0.212 | 3.876 | 4.3733 | 90.83% | 3.9722 | 0.40113 | 0 | 87.2325 | 0 |  | 0.106 | 2.648 | 2.8967 | 2.1315 | 185.9364 | 48.7012
| 8 | [11 empty] | 0.07 | 4.32 | 4.2173 | 100% | 4.83 | -0.61267 | 0.12685 | 94.1435 | 13.6765 |  | 0.085556 | 3.5989 | 3.4734 | 2.5559 | 240.6216 | 60.1072 |  | 0.078889 | 4.1922 | 4.0765 | 100% | 4.83 | -0.75348 | 0.156 | 91 | 16.82 |  | 0.066667 | 2.9867 | 2.8889 | 2.1258 | 193.4466 | 70.9569 |  | 0.07 | 4.32 | 4.2173 | 100% | 4.83 | -0.61267 | 0.12685 | 94.1435 | 13.6765 |  | 0.085556 | 3.5989 | 3.4734 | 2.5559 | 240.6216 | 60.1072 | 0.053778 | 2.7524 | 2.6736 | 7.1163 | 0 | 3.1674 |  | 0.09 | 4.12 | 3.988 | 100% | 4.83 | -0.842 | 0.17433 | 107.6457 | 13.6765 |  | 0.053778 | 2.7524 | 2.6736 | 1.9673 | 211.7761 | 81.3874
| 9 | [11 empty] | 0.07 | 4.32 | 4.1818 | 100% | 4.9444 | -0.76262 | 0.15424 | 93.5114 | 17.0536 |  | 0.085556 | 3.5989 | 3.4299 | 2.5239 | 236.0134 | 64.3837 |  | 0.078889 | 4.1922 | 4.0364 | 100% | 4.9444 | -0.90796 | 0.18363 | 90.2614 | 20.3036 |  | 0.066667 | 2.9867 | 2.855 | 2.1008 | 189.6257 | 75.2887 |  | 0.07 | 4.32 | 4.1818 | 100% | 4.9444 | -0.76262 | 0.15424 | 93.5114 | 17.0536 |  | 0.085556 | 3.5989 | 3.4299 | 2.5239 | 236.0134 | 64.3837 | 0.053778 | 2.7524 | 2.6462 | 7.1163 | 0 | 3.2002 |  | 0.09 | 4.12 | 3.9423 | 100% | 4.9444 | -1.0021 | 0.20268 | 110.3623 | 17.0536 |  | 0.053778 | 2.7524 | 2.6462 | 1.9472 | 214.9006 | 87.739
| 10 | [11 empty] | 0.07 | 4.32 | 4.2275 | 100% | 4.7972 | -0.56965 | 0.11875 | 94.3228 | 12.7097 |  | 0.085556 | 3.5989 | 3.4859 | 2.5651 | 241.9461 | 58.883 |  | 0.078889 | 4.1922 | 4.088 | 100% | 4.7972 | -0.70916 | 0.14783 | 91.21 | 15.8225 |  | 0.066667 | 2.9867 | 2.8986 | 2.1329 | 194.5454 | 69.7162 |  | 0.07 | 4.32 | 4.2275 | 100% | 4.7972 | -0.56965 | 0.11875 | 94.3228 | 12.7097 |  | 0.085556 | 3.5989 | 3.4859 | 2.5651 | 241.9461 | 58.883 | 0.053778 | 2.7524 | 2.6814 | 7.1163 | 0 | 3.1582 |  | 0.09 | 4.12 | 4.0011 | 100% | 4.7972 | -0.79606 | 0.16594 | 106.8666 | 12.7097 |  | 0.053778 | 2.7524 | 2.6814 | 1.9731 | 210.86 | 79.5765
| 11 | [11 empty] | 0.07 | 4.32 | 4.2765 | 100% | 4.6397 | -0.36315 | 0.078269 | 95.171 | 8.0815 |  | 0.085556 | 3.5989 | 3.5458 | 2.6092 | 248.3157 | 53.0232 |  | 0.078889 | 4.1922 | 4.1432 | 100% | 4.6397 | -0.49644 | 0.107 | 92.2046 | 11.0479 |  | 0.066667 | 2.9867 | 2.9453 | 2.1673 | 199.8331 | 63.7743 |  | 0.07 | 4.32 | 4.2765 | 100% | 4.6397 | -0.36315 | 0.078269 | 95.171 | 8.0815 |  | 0.085556 | 3.5989 | 3.5458 | 2.6092 | 248.3157 | 53.0232 | 0.053778 | 2.7524 | 2.7191 | 7.1163 | 0 | 3.1145 |  | 0.09 | 4.12 | 4.0641 | 100% | 4.6397 | -0.57556 | 0.12405 | 103.1284 | 8.0815 |  | 0.053778 | 2.7524 | 2.7191 | 2.0008 | 206.341 | 70.9534
| 12 | [11 empty] | 0.07 | 4.32 | 4.294 | 100% | 4.5834 | -0.2894 | 0.063139 | 95.4684 | 6.4341 |  | 0.085556 | 3.5989 | 3.5672 | 2.6249 | 250.5944 | 50.9373 |  | 0.078889 | 4.1922 | 4.163 | 100% | 4.5834 | -0.42047 | 0.091737 | 92.5543 | 9.3482 |  | 0.066667 | 2.9867 | 2.9619 | 2.1795 | 201.7262 | 61.6577 |  | 0.07 | 4.32 | 4.294 | 100% | 4.5834 | -0.2894 | 0.063139 | 95.4684 | 6.4341 |  | 0.085556 | 3.5989 | 3.5672 | 2.6249 | 250.5944 | 50.9373 | 0.053778 | 2.7524 | 2.7325 | 7.1163 | 0 | 3.0991 |  | 0.09 | 4.12 | 4.0866 | 100% | 4.5834 | -0.49681 | 0.10839 | 101.7941 | 6.4341 |  | 0.053778 | 2.7524 | 2.7325 | 2.0107 | 204.6783 | 67.9015
| 13 | [11 empty] | 0.07 | 4.32 | 4.131 | 100% | 5.1075 | -0.9765 | 0.19119 | 92.5926 | 21.8874 |  | 0.085556 | 3.5989 | 3.3679 | 2.4783 | 229.4684 | 70.5067 |  | 0.078889 | 4.1922 | 3.9792 | 100% | 5.1075 | -1.1283 | 0.22091 | 89.1907 | 25.2893 |  | 0.066667 | 2.9867 | 2.8067 | 2.0653 | 184.204 | 81.4853 |  | 0.07 | 4.32 | 4.131 | 100% | 5.1075 | -0.9765 | 0.19119 | 92.5926 | 21.8874 |  | 0.085556 | 3.5989 | 3.3679 | 2.4783 | 229.4684 | 70.5067 | 0.053778 | 2.7524 | 2.6072 | 7.1163 | 0 | 3.248 |  | 0.09 | 4.12 | 3.877 | 100% | 5.1075 | -1.2305 | 0.24092 | 114.2391 | 21.8874 |  | 0.053778 | 2.7524 | 2.6072 | 1.9185 | 219.1721 | 96.9043
| 14 | [11 empty] | 0.07 | 4.32 | 3.8991 | 100% | 5.8528 | -1.9537 | 0.3338 | 88.1828 | 44.1847 |  | 0.085556 | 3.5989 | 3.0845 | 2.2697 | 200.1499 | 98.8136 |  | 0.078889 | 4.1922 | 3.7179 | 100% | 5.8528 | -2.1349 | 0.36477 | 84.0843 | 48.2832 |  | 0.066667 | 2.9867 | 2.5858 | 1.9028 | 159.9941 | 110.0433 |  | 0.07 | 4.32 | 3.8991 | 100% | 5.8528 | -1.9537 | 0.3338 | 88.1828 | 44.1847 |  | 0.085556 | 3.5989 | 3.0845 | 2.2697 | 200.1499 | 98.8136 | 0.053778 | 2.7524 | 2.4291 | 7.1163 | 0 | 3.4862 |  | 0.09 | 4.12 | 3.5789 | 100% | 5.8528 | -2.2739 | 0.38852 | 131.979 | 44.1847 |  | 0.053778 | 2.7524 | 2.4291 | 1.7875 | 235.9065 | 140.4449
| 15 | [11 empty] | 0.07 | 4.32 | 4.1803 | 100% | 4.9491 | -0.76877 | 0.15534 | 93.4852 | 17.1923 |  | 0.085556 | 3.5989 | 3.4281 | 2.5226 | 235.8248 | 64.5593 |  | 0.078889 | 4.1922 | 4.0348 | 100% | 4.9491 | -0.91429 | 0.18474 | 90.2309 | 20.4466 |  | 0.066667 | 2.9867 | 2.8536 | 2.0998 | 189.4694 | 75.4665 |  | 0.07 | 4.32 | 4.1803 | 100% | 4.9491 | -0.76877 | 0.15534 | 93.4852 | 17.1923 |  | 0.085556 | 3.5989 | 3.4281 | 2.5226 | 235.8248 | 64.5593 | 0.053778 | 2.7524 | 2.6451 | 7.1163 | 0 | 3.2015 |  | 0.09 | 4.12 | 3.9404 | 100% | 4.9491 | -1.0087 | 0.20381 | 110.4737 | 17.1923 |  | 0.053778 | 2.7524 | 2.6451 | 1.9464 | 215.0264 | 88.0006
| 16 | [11 empty] | 0.07 | 4.32 | 4.2657 | 100% | 4.6744 | -0.40863 | 0.087418 | 94.9861 | 9.0989 |  | 0.085556 | 3.5989 | 3.5326 | 2.5994 | 246.9114 | 54.3113 |  | 0.078889 | 4.1922 | 4.1311 | 100% | 4.6744 | -0.54329 | 0.11623 | 91.9874 | 12.0976 |  | 0.066667 | 2.9867 | 2.935 | 2.1597 | 198.6668 | 65.081 |  | 0.07 | 4.32 | 4.2657 | 100% | 4.6744 | -0.40863 | 0.087418 | 94.9861 | 9.0989 |  | 0.085556 | 3.5989 | 3.5326 | 2.5994 | 246.9114 | 54.3113 | 0.053778 | 2.7524 | 2.7108 | 7.1163 | 0 | 3.124 |  | 0.09 | 4.12 | 4.0503 | 100% | 4.6744 | -0.62413 | 0.13352 | 103.9515 | 9.0989 |  | 0.053778 | 2.7524 | 2.7108 | 1.9947 | 207.3536 | 72.8427
| 17 | [11 empty] | 0.07 | 4.32 | 4.3649 | 99.79% | 4.3556 | 0.0092917 | 0 | 96.435 | 0 |  | 0.085556 | 3.5989 | 3.6538 | 2.6886 | 259.2786 | 42.6825 |  | 0.078889 | 4.1922 | 4.2428 | 100% | 4.3556 | -0.11278 | 0.025894 | 93.938 | 2.497 |  | 0.066667 | 2.9867 | 3.0294 | 2.2292 | 209.4078 | 53.1175 |  | 0.07 | 4.32 | 4.3649 | 99.79% | 4.3556 | 0.0092917 | 0 | 96.435 | 0 |  | 0.085556 | 3.5989 | 3.6538 | 2.6886 | 259.2786 | 42.6825 | 0.053778 | 2.7524 | 2.787 | 7.1163 | 0 | 3.0386 |  | 0.09 | 4.12 | 4.1777 | 100% | 4.3556 | -0.17787 | 0.040838 | 96.3942 | 0 |  | 0.053778 | 2.7524 | 2.787 | 2.0508 | 197.6828 | 55.9345
| 18 | [11 empty] | 0.07 | 4.32 | 4.4305 | 93.55% | 4.1447 | 0.28585 | 0 | 91.3725 | 0 |  | 0.085556 | 3.5989 | 3.734 | 2.7477 | 251.0603 | 39.5731 |  | 0.078889 | 4.1922 | 4.3168 | 96.01% | 4.1447 | 0.17211 | 0 | 91.3725 | 0 |  | 0.066667 | 2.9867 | 3.0919 | 2.2752 | 207.8911 | 47.7906 |  | 0.07 | 4.32 | 4.4305 | 93.55% | 4.1447 | 0.28585 | 0 | 91.3725 | 0 |  | 0.085556 | 3.5989 | 3.734 | 2.7477 | 251.0603 | 39.5731 | 0.053778 | 2.7524 | 2.8374 | 7.1163 | 0 | 2.9846 |  | 0.09 | 4.12 | 4.2621 | 97.24% | 4.1447 | 0.11744 | 0 | 91.3725 | 0 |  | 0.053778 | 2.7524 | 2.8374 | 2.0879 | 190.7744 | 52.0784
| 19 | [11 empty] | -0.092 | 4.644 | 4.3178 | 85.74% | 3.7022 | 0.6156 | 0 | 80.7525 | 0 |  | 0.24 | 3.29 | 4.141 | 3.0472 | 246.0651 | 31.5362 |  | 0.228 | 3.894 | 4.7024 | 78.73% | 3.7022 | 1.0003 | 0 | 80.7525 | 0 |  | 0.11 | 2.9 | 3.29 | 2.8555 | 230.5894 | 33.6527 |  | -0.092 | 4.644 | 4.3178 | 85.74% | 3.7022 | 0.6156 | 0 | 80.7525 | 0 |  | 0.085556 | 3.29 | 3.5934 | 2.6442 | 213.5237 | 36.3423 | 0.106 | 2.648 | 3.0239 | 7.1163 | 0 | 2.8005 |  | 0.212 | 3.876 | 4.6277 | 80% | 3.7022 | 0.92553 | 0 | 80.7525 | 0 |  | 0.106 | 2.648 | 3.0239 | 2.2251 | 179.6827 | 43.187
| 20 | [11 empty] | 0.07 | 4.32 | 4.3661 | 99.67% | 4.3519 | 0.014208 | 0 | 96.345 | 0 |  | 0.085556 | 3.5989 | 3.6552 | 2.6897 | 259.1377 | 42.626 |  | 0.078889 | 4.1922 | 4.2442 | 100% | 4.3519 | -0.10772 | 0.024752 | 93.9603 | 2.3847 |  | 0.066667 | 2.9867 | 3.0306 | 2.23 | 209.5344 | 52.9774 |  | 0.07 | 4.32 | 4.3661 | 99.67% | 4.3519 | 0.014208 | 0 | 96.345 | 0 |  | 0.085556 | 3.5989 | 3.6552 | 2.6897 | 259.1377 | 42.626 | 0.053778 | 2.7524 | 2.7878 | 7.1163 | 0 | 3.0376 |  | 0.09 | 4.12 | 4.1792 | 100% | 4.3519 | -0.17263 | 0.039667 | 96.3053 | 0 |  | 0.053778 | 2.7524 | 2.7878 | 2.0514 | 197.5642 | 55.865
| 21 | [11 empty] | 0.07 | 4.32 | 4.2112 | 100% | 4.8497 | -0.63848 | 0.13165 | 94.0354 | 14.2571 |  | 0.085556 | 3.5989 | 3.4659 | 2.5504 | 239.8274 | 60.8423 |  | 0.078889 | 4.1922 | 4.0696 | 100% | 4.8497 | -0.78007 | 0.16085 | 90.8737 | 17.4188 |  | 0.066667 | 2.9867 | 2.8831 | 2.1215 | 192.7879 | 71.7018 |  | 0.07 | 4.32 | 4.2112 | 100% | 4.8497 | -0.63848 | 0.13165 | 94.0354 | 14.2571 |  | 0.085556 | 3.5989 | 3.4659 | 2.5504 | 239.8274 | 60.8423 | 0.053778 | 2.7524 | 2.6689 | 7.1163 | 0 | 3.173 |  | 0.09 | 4.12 | 3.9801 | 100% | 4.8497 | -0.86956 | 0.1793 | 108.1132 | 14.2571 |  | 0.053778 | 2.7524 | 2.6689 | 1.9639 | 212.3215 | 82.4764
| 22 | [11 empty] | 0.07 | 4.32 | 3.8711 | 100% | 5.9428 | -2.0717 | 0.3486 | 87.6307 | 46.8968 |  | 0.085556 | 3.5989 | 3.0503 | 2.2445 | 196.69 | 102.267 |  | 0.078889 | 4.1922 | 3.6863 | 100% | 5.9428 | -2.2565 | 0.3797 | 83.4479 | 51.0796 |  | 0.066667 | 2.9867 | 2.5592 | 1.8832 | 157.1457 | 113.5168 |  | 0.07 | 4.32 | 3.8711 | 100% | 5.9428 | -2.0717 | 0.3486 | 87.6307 | 46.8968 |  | 0.085556 | 3.5989 | 3.0503 | 2.2445 | 196.69 | 102.267 | 0.053778 | 2.7524 | 2.4076 | 7.1163 | 0 | 3.5174 |  | 0.09 | 4.12 | 3.5429 | 100% | 5.9428 | -2.3999 | 0.40384 | 134.1237 | 46.8968 |  | 0.053778 | 2.7524 | 2.4076 | 1.7716 | 237.617 | 145.898
| 23 | [11 empty] | 0.07 | 4.32 | 3.9808 | 100% | 5.5903 | -1.6095 | 0.28791 | 89.7711 | 36.2964 |  | 0.085556 | 3.5989 | 3.1843 | 2.3432 | 210.3485 | 88.7839 |  | 0.078889 | 4.1922 | 3.8099 | 100% | 5.5903 | -1.7804 | 0.31847 | 85.9182 | 40.1493 |  | 0.066667 | 2.9867 | 2.6636 | 1.96 | 168.401 | 99.9419 |  | 0.07 | 4.32 | 3.9808 | 100% | 5.5903 | -1.6095 | 0.28791 | 89.7711 | 36.2964 |  | 0.085556 | 3.5989 | 3.1843 | 2.3432 | 210.3485 | 88.7839 | 0.053778 | 2.7524 | 2.4918 | 7.1163 | 0 | 3.3984 |  | 0.09 | 4.12 | 3.6839 | 100% | 5.5903 | -1.9064 | 0.34103 | 125.7265 | 36.2964 |  | 0.053778 | 2.7524 | 2.4918 | 1.8336 | 230.5349 | 124.7878
| 24 | [11 empty] | 0.07 | 4.32 | 3.9102 | 100% | 5.8172 | -1.907 | 0.32782 | 88.4003 | 43.1122 |  | 0.085556 | 3.5989 | 3.098 | 2.2797 | 201.5248 | 97.4486 |  | 0.078889 | 4.1922 | 3.7304 | 100% | 5.8172 | -2.0868 | 0.35873 | 84.3351 | 47.1774 |  | 0.066667 | 2.9867 | 2.5964 | 1.9106 | 161.1265 | 108.6698 |  | 0.07 | 4.32 | 3.9102 | 100% | 5.8172 | -1.907 | 0.32782 | 88.4003 | 43.1122 |  | 0.085556 | 3.5989 | 3.098 | 2.2797 | 201.5248 | 97.4486 | 0.053778 | 2.7524 | 2.4376 | 7.1163 | 0 | 3.474 |  | 0.09 | 4.12 | 3.5931 | 100% | 5.8172 | -2.2241 | 0.38233 | 131.1302 | 43.1122 |  | 0.053778 | 2.7524 | 2.4376 | 1.7937 | 235.2109 | 138.2986
| 25 | [11 empty] | 0.10375 | 4.5563 | 3.6493 | 100% | 6.4669 | -2.8176 | 0.43569 | 83.0124 | 64.0926 |  | 0.07125 | 3.4987 | 2.8759 | 2.1162 | 175.6735 | 122.9497 |  | 0.10125 | 4.1988 | 3.3137 | 100% | 6.4669 | -3.1532 | 0.4876 | 75.3773 | 71.7277 |  | 0.056 | 2.768 | 2.2785 | 1.6766 | 126.3781 | 138.8563 |  | 0.1 | 4.34 | 3.4658 | 100% | 6.4669 | -3.001 | 0.46406 | 78.8389 | 68.2661 |  | 0.085556 | 2.9225 | 2.1746 | 1.6002 | 126.1564 | 139.8665 | 0.056 | 2.768 | 2.2785 | 7.1163 | 0 | 3.7167 |  | 0.09375 | 3.8862 | 3.0667 | 100% | 6.4669 | -3.4002 | 0.52578 | 146.5792 | 68.2661 |  | 0.04625 | 2.0737 | 1.6694 | 1.2285 | 180.067 | 223.2266
| 26 | [11 empty] | 0.10375 | 4.5563 | 3.4556 | 100% | 6.8869 | -3.4312 | 0.49823 | 78.8709 | 78.3141 |  | 0.07125 | 3.4987 | 2.7429 | 2.0184 | 159.1903 | 139.695 |  | 0.10125 | 4.1988 | 3.1247 | 100% | 6.8869 | -3.7622 | 0.54629 | 71.3167 | 85.8683 |  | 0.056 | 2.768 | 2.1739 | 1.5997 | 114.0844 | 155.2355 |  | 0.1 | 4.34 | 3.2792 | 100% | 6.8869 | -3.6077 | 0.52385 | 74.8432 | 82.3418 |  | 0.085556 | 2.9225 | 2.0149 | 1.4827 | 110.9671 | 158.0567 | 0.056 | 2.768 | 2.1739 | 6.0698 | 1.0465 | 4.5679 |  | 0.09375 | 3.8862 | 2.8917 | 100% | 6.8869 | -3.9952 | 0.58011 | 156.6049 | 82.3418 |  | 0.04625 | 2.0737 | 1.5831 | 1.1649 | 182.4343 | 257.9614
| 27 | [11 empty] | 0.07 | 4.32 | 3.993 | 100% | 5.5509 | -1.5579 | 0.28065 | 90.0063 | 35.1162 |  | 0.085556 | 3.5989 | 3.1993 | 2.3542 | 211.8912 | 87.285 |  | 0.078889 | 4.1922 | 3.8237 | 100% | 5.5509 | -1.7272 | 0.31115 | 86.1902 | 38.9323 |  | 0.066667 | 2.9867 | 2.6753 | 1.9686 | 169.6741 | 98.4306 |  | 0.07 | 4.32 | 3.993 | 100% | 5.5509 | -1.5579 | 0.28065 | 90.0063 | 35.1162 |  | 0.085556 | 3.5989 | 3.1993 | 2.3542 | 211.8912 | 87.285 | 0.053778 | 2.7524 | 2.5013 | 7.1163 | 0 | 3.3856 |  | 0.09 | 4.12 | 3.6996 | 100% | 5.5509 | -1.8513 | 0.33351 | 124.789 | 35.1162 |  | 0.053778 | 2.7524 | 2.5013 | 1.8405 | 229.6801 | 122.4702
| 28 | [11 empty] | 0.07 | 4.32 | 4.3037 | 100% | 4.5525 | -0.24883 | 0.054659 | 95.6307 | 5.5293 |  | 0.085556 | 3.5989 | 3.5789 | 2.6335 | 251.8483 | 49.7917 |  | 0.078889 | 4.1922 | 4.1738 | 100% | 4.5525 | -0.37869 | 0.083182 | 92.7453 | 8.4147 |  | 0.066667 | 2.9867 | 2.9711 | 2.1863 | 202.7681 | 60.4949 |  | 0.07 | 4.32 | 4.3037 | 100% | 4.5525 | -0.24883 | 0.054659 | 95.6307 | 5.5293 |  | 0.085556 | 3.5989 | 3.5789 | 2.6335 | 251.8483 | 49.7917 | 0.053778 | 2.7524 | 2.7399 | 7.1163 | 0 | 3.0908 |  | 0.09 | 4.12 | 4.099 | 100% | 4.5525 | -0.4535 | 0.099616 | 101.0604 | 5.5293 |  | 0.053778 | 2.7524 | 2.7399 | 2.0162 | 203.7529 | 66.2291
| 29 | [11 empty] | -0.092 | 4.644 | 4.4535 | 90.58% | 4.0341 | 0.41942 | 0 | 88.7175 | 0 |  | 0.24 | 3.29 | 3.787 | 2.7867 | 247.2255 | 37.8854 |  | 0.228 | 3.894 | 4.3662 | 92.39% | 4.0341 | 0.33209 | 0 | 88.7175 | 0 |  | 0.11 | 2.9 | 3.1278 | 2.3016 | 204.1906 | 45.8701 |  | -0.092 | 4.644 | 4.4535 | 90.58% | 4.0341 | 0.41942 | 0 | 88.7175 | 0 |  | 0.085556 | 3.29 | 3.4672 | 2.5513 | 226.3463 | 41.3802 | 0.106 | 2.648 | 2.8675 | 7.1163 | 0 | 2.9532 |  | 0.212 | 3.876 | 4.315 | 93.49% | 4.0341 | 0.28095 | 0 | 88.7175 | 0 |  | 0.106 | 2.648 | 2.8675 | 2.1101 | 187.1987 | 50.0337
| 30 | [11 empty] | 0.07 | 4.32 | 4.376 | 98.72% | 4.32 | 0.056 | 0 | 95.58 | 0 |  | 0.085556 | 3.5989 | 3.6673 | 2.6986 | 257.9325 | 42.1478 |  | 0.078889 | 4.1922 | 4.2553 | 100% | 4.32 | -0.064667 | 0.014969 | 94.1492 | 1.4308 |  | 0.066667 | 2.9867 | 3.04 | 2.237 | 210.6101 | 51.7869 |  | 0.07 | 4.32 | 4.376 | 98.72% | 4.32 | 0.056 | 0 | 95.58 | 0 |  | 0.085556 | 3.5989 | 3.6673 | 2.6986 | 257.9325 | 42.1478 | 0.053778 | 2.7524 | 2.7955 | 7.1163 | 0 | 3.0293 |  | 0.09 | 4.12 | 4.192 | 100% | 4.32 | -0.128 | 0.02963 | 95.5504 | 0 |  | 0.053778 | 2.7524 | 2.7955 | 2.057 | 196.5511 | 55.276
| 31 | [11 empty] | -0.092 | 4.644 | 4.4075 | 88.98% | 3.9216 | 0.48592 | 0 | 86.0175 | 0 |  | 0.24 | 3.29 | 3.907 | 2.875 | 247.2971 | 35.6042 |  | 0.228 | 3.894 | 4.4802 | 87.53% | 3.9216 | 0.55859 | 0 | 86.0175 | 0 |  | 0.11 | 2.9 | 3.1828 | 2.3421 | 201.4577 | 43.7056 |  | -0.092 | 4.644 | 4.4075 | 88.98% | 3.9216 | 0.48592 | 0 | 86.0175 | 0 |  | 0.085556 | 3.29 | 3.5099 | 2.5828 | 222.1654 | 39.6318 | 0.106 | 2.648 | 2.9205 | 7.1163 | 0 | 2.8996 |  | 0.212 | 3.876 | 4.421 | 88.7% | 3.9216 | 0.49945 | 0 | 86.0175 | 0 |  | 0.106 | 2.648 | 2.9205 | 2.1491 | 184.8562 | 47.6307
[7 empty] | kWh/rok |  | kWh/rok |  | kWh/rok | kWh/rok | [7 empty] | 15241.7986 | 2222.8886 | kWh/rok |  | SCOP | 4.0685 | 3.4139 | 3.107 | 8932.793 | PLN | [7 empty] | 14904.6787 | 2560.0085 | kWh/rok |  | SCOP | 3.4475 | 2.9894 | 2.6398 | 10365.3657 | PLN | [7 empty] | 15208.3942 | 2256.293 | kWh/rok |  | SCOP | 3.5797 | 2.9761 | 2.8459 | 9447.3295 |  |  | 1353.0189 | 2593.2558 | 4.186 | 891.8851 | PLN | [7 empty] | 17442.5319 | 2256.293 | kWh/rok |  | SCOP | 3.0379 | 2.6203 | 2.2986 | 12636.5662
[24 empty] | CO 35 | [16 empty] | CO 55 | [16 empty] | CO 55 |  |  |  |  | SCOP cwu |  | 3.7069 | [15 empty] | CO 55
229

## 151.A13 (hidden)
Vitocal 150-A AWO-E-AC-AF 151.A13
|  | -20 | -15 | -7 | 2 | 7 | 10 | 20 | 30 |  | 35 | -20 | -15 | -7 | 2 | 7 | 10 | 12 | 15 | 20 | 30
VTS | 35 | [9 empty] | Q | 7.77 | 8.9 | 11.13 | 12.34 | 13.4 | 14.02 | 15.742 | 18.325 | 22.63 | 23.34
Q |  | 7.77 | 8.9 | 11.13 | 12.34 | 13.4 | 14.02 | 22.63 | 23.34 |  | a= | 0.226 | 0.27875 | 0.13444 | 0.212 | 0.20667 | 0.861 |  |  | 0.071
COP |  | 2.07 | 2.28 | 2.8 | 3.8 | 4.9 | 5.14 | 7.35 | 7.88 |  | b= | 12.29 | 13.0813 | 12.0711 | 11.916 | 11.9533 | 5.41 |  |  | 21.21
|  | 7.77 | 8.9 | 11.13 | 12.34 | 13.4 | 14.02 | 22.63 | 23.34 |  | weryfikacja
VTS | 45 | [9 empty] | Q= | 7.77 | 8.9 | 11.13 | 12.34 | 13.4 | 14.02 | 15.742 | 18.325 | 22.63 | 23.34
Q |  | 7.32 | 8.44 | 10.66 | 12.1 | 13.18 | 13.82 | 22.03 | 23.65 |  | COP | 2.07 | 2.28 | 2.8 | 3.8 | 4.9 | 5.14 | 5.582 | 6.245 | 7.35 | 7.88
COP |  | 1.8 | 1.98 | 2.3 | 2.96 | 3.69 | 3.93 | 5.3 | 7.61 |  | a= | 0.042 | 0.065 | 0.11111 | 0.22 | 0.08 | 0.221 |  |  | 0.053
VTS | 55 | [9 empty] | b= | 2.91 | 3.255 | 3.5778 | 3.36 | 4.34 | 2.93 |  |  | 6.29
Q |  | 7 | 8.29 | 10.6 | 12.28 | 13.33 | 17.27 | 20.65 | 22.88 |  | weryfikacja
COP45-55 |  | 1.732 | 1.9 | 2.208 | 2.796 | 3.438 | 3.674 | 4.908 | 6.858 |  | COP= | 2.07 | 2.28 | 2.8 | 3.8 | 4.9 | 5.14 | 5.582 | 6.245 | 7.35 | 7.88
Qmax |  | 7 | 8.29 | 10.6 | 12.28 | 13.33 | 17.27 | 20.65 | 22.88 |  | 45 | -20 | -15 | -7 | 2 | 7 | 10 | 12 | 15 | 20 | 30
COP55 |  | 1.63 | 1.78 | 2.07 | 2.55 | 3.06 | 3.29 | 4.32 | 5.73 |  | Q | 7.32 | 8.44 | 10.66 | 12.1 | 13.18 | 13.82 | 15.462 | 17.925 | 22.03 | 23.65
Czynnik |  |  |  | R290 | [6 empty] | a= | 0.224 | 0.2775 | 0.16 | 0.216 | 0.21333 | 0.821 |  |  | 0.162
Napełnienie |  |  |  | 2 | kg | [5 empty] | b= | 11.8 | 12.6025 | 11.78 | 11.668 | 11.6867 | 5.61 |  |  | 18.79
Moc akustyczna wg ErP A7/W55 |  |  |  | 56 | [6 empty] | weryfikacja
Moc akustyczna w nocy |  |  |  | 59 | [6 empty] | Q= | 7.32 | 8.44 | 10.66 | 12.1 | 13.18 | 13.82 | 15.462 | 17.925 | 22.03 | 23.65
Moc akustyczna maksymalna A7/W55 |  |  |  | 66 | [6 empty] | COP | 1.8 | 1.98 | 2.3 | 2.96 | 3.69 | 3.93 | 4.204 | 4.615 | 5.3 | 7.61
[11 empty] | a= | 0.036 | 0.04 | 0.073333 | 0.146 | 0.08 | 0.137 |  |  | 0.231
COP A7/W35 A2/W35 A7/W35 | [10 empty] | b= | 2.52 | 2.58 | 2.8133 | 2.668 | 3.13 | 2.56 |  |  | 0.68
2,8 ¦ 3,8 ¦ 4,9 | [10 empty] | weryfikacja
[11 empty] | COP= | 1.8 | 1.98 | 2.3 | 2.96 | 3.69 | 3.93 | 4.204 | 4.615 | 5.3 | 7.61
46097 | [10 empty] | 55 | -20 | -15 | -7 | 2 | 7 | 10 | 12 | 15 | 20 | 30
15.77 | [10 empty] | Q | 7 | 8.29 | 10.6 | 12.28 | 13.33 | 17.27 | 17.946 | 18.96 | 20.65 | 22.88
15 | [10 empty] | a= | 0.258 | 0.28875 | 0.18667 | 0.21 | 1.3133 | 0.338 |  |  | 0.223
15.77 | [10 empty] | b= | 12.16 | 12.6212 | 11.9067 | 11.86 | 4.1367 | 13.89 |  |  | 16.19
15.32 | [10 empty] | weryfikacja
[11 empty] | Q= | 7 | 8.29 | 10.6 | 12.28 | 13.33 | 17.27 | 17.946 | 18.96 | 20.65 | 22.88
[11 empty] | COP | 1.732 | 1.9 | 2.208 | 2.796 | 3.438 | 3.674 | 3.9208 | 4.291 | 4.908 | 6.858
[11 empty] | a= | 0.0336 | 0.0385 | 0.065333 | 0.1284 | 0.078667 | 0.1234 |  |  | 0.195
System ogrzewania | [10 empty] | b= | 2.404 | 2.4775 | 2.6653 | 2.5392 | 2.8873 | 2.44 |  |  | 1.008
Ogrzewanie podłogowe | [10 empty] | weryfikacja
[11 empty] | COP= | 1.732 | 1.9 | 2.208 | 2.796 | 3.438 | 3.674 | 3.9208 | 4.291 | 4.908 | 6.858
Budynek |  | -20 | -15 | -7 | 2 | 7 | 10 | 12 | 15 | 20 | 30
Qbudynek= |  | 9 | 7.875 | 6.075 | 4.05 | 2.925 | 2.25 | 1.8 | 1.125
a= | -0.225
b= | 4.5
Sprawdzanie punktów przecięcia mocy budynku i mocy pompy ciepła
x= |  | -17.2727 | -17.0347 | -21.0634 | -16.9703 | -17.2664 | -0.83794 | 20 | 20 | -56.4527 | 20
|  | -17.2727 | brak | brak | brak | brak | brak | brak | brak
PUNKT BIWALENTNY |  | -17.2727 | -17.3
Klasa efektywności energetycznej ogrzewania pomieszczeń
Klimat umiarkowany, zastosowanie niskotemperaturowe | [5 empty] | A+++
Klimat umiarkowany, zastosowanie średniotemperaturowe | [5 empty] | A++
Vitocal 250-A AWO-E-AC-AF 251.A13
|  | -20 | -15 | -7 | 2 | 7 | 10 | 12 | 15 | 20 | 30
VTS | 70
Q |  | 4.63 | 6.12 | 6.93 | 9.83 | 11.78 | 14.76 | 15.374 | 16.295 | 17.83 | 21.74
COP |  | 1.42 | 1.61 | 1.76 | 2.03 | 2.3 | 2.44 |  |  | 2.99 | 3.71
Q |  | 4.63 | 6.12 | 6.93 | 9.83 | 11.78 | 14.76 |  |  | 17.83 | 21.74
a= |  | 0.298 | 0.10125 | 0.32222 | 0.39 | 0.99333 | 0.307
b= |  | 10.59 | 7.6387 | 9.1856 | 9.05 | 4.8267 | 11.69
weryfikacja
Q= |  | 4.63 | 6.12 | 6.93 | 9.83 | 11.78 | 14.76
COP |  | 1.42 | 1.61 | 1.76 | 2.03 | 2.3 | 2.44 |  |  | 2.99 | 3.71
a= |  | 0.038 | 0.01875 | 0.03 | 0.054 | 0.046667 | 0.055
b= |  | 2.18 | 1.8913 | 1.97 | 1.922 | 1.9733 | 1.89
weryfikacja
COP= |  | 1.42 | 1.61 | 1.76 | 2.03 | 2.3 | 2.44
|  | 4.63 | 6.12 | 6.93 | 9.83 | 11.78 | 14.76 |  |  | 17.83 | 21.74

## 151.A16 (hidden)
Vitocal 150-A AWO-E-AC-AF 151.A16
|  | -20 | -15 | -7 | 2 | 7 | 10 | 20 | 30 |  | 35 | -20 | -15 | -7 | 2 | 7 | 10 | 12 | 15 | 20 | 30
VTS | 35 | [9 empty] | Q | 8.49 | 9.74 | 12.39 | 13.7 | 14.9 | 15.57 | 17.148 | 19.515 | 23.46 | 23.46
Q |  | 8.49 | 9.74 | 12.39 | 13.7 | 14.9 | 15.57 | 23.46 | 23.46 |  | a= | 0.25 | 0.33125 | 0.14556 | 0.24 | 0.22333 | 0.789 |  |  | 0
COP |  | 2.17 | 2.39 | 2.82 | 3.8 | 4.9 | 5.24 | 7.18 | 7.18 |  | b= | 13.49 | 14.7088 | 13.4089 | 13.22 | 13.3367 | 7.68 |  |  | 23.46
|  | 8.49 | 9.74 | 12.39 | 13.7 | 14.9 | 15.57 | 23.46 | 23.46 |  | weryfikacja
VTS | 45 | [9 empty] | Q= | 8.49 | 9.74 | 12.39 | 13.7 | 14.9 | 15.57 | 17.148 | 19.515 | 23.46 | 23.46
Q |  | 8.16 | 9.41 | 12.15 | 13.62 | 14.89 | 19.58 | 24.01 | 24.01 |  | COP | 2.17 | 2.39 | 2.82 | 3.8 | 4.9 | 5.24 | 5.628 | 6.21 | 7.18 | 7.18
COP |  | 1.93 | 2.12 | 2.51 | 3.28 | 4 | 4.34 | 5.78 | 8.07 |  | a= | 0.044 | 0.05375 | 0.10889 | 0.22 | 0.11333 | 0.194 |  |  | 0
VTS | 55 | [9 empty] | b= | 3.05 | 3.1963 | 3.5822 | 3.36 | 4.1067 | 3.3 |  |  | 7.18
Q |  | 7.29 | 8.95 | 11.83 | 13.74 | 14.58 | 18.48 | 21.59 | 23.35 |  | weryfikacja
COP45-55 |  | 1.866 | 2.044 | 2.402 | 3.156 | 3.74 | 4.048 | 5.352 | 7.386 |  | COP= | 2.17 | 2.39 | 2.82 | 3.8 | 4.9 | 5.24 | 5.628 | 6.21 | 7.18 | 7.18
Qmax |  | 7.29 | 8.95 | 11.83 | 13.74 | 14.58 | 18.48 | 21.59 | 23.35 |  | 45 | -20 | -15 | -7 | 2 | 7 | 10 | 12 | 15 | 20 | 30
COP55 |  | 1.77 | 1.93 | 2.24 | 2.97 | 3.35 | 3.61 | 4.71 | 6.36 |  | Q | 8.16 | 9.41 | 12.15 | 13.62 | 14.89 | 19.58 | 20.466 | 21.795 | 24.01 | 24.01
Czynnik |  |  |  | R290 | [6 empty] | a= | 0.25 | 0.3425 | 0.16333 | 0.254 | 1.5633 | 0.443 |  |  | 0
Napełnienie |  |  |  | 2 | kg | [5 empty] | b= | 13.16 | 14.5475 | 13.2933 | 13.112 | 3.9467 | 15.15 |  |  | 24.01
Moc akustyczna wg ErP A7/W55 |  |  |  | 56 | [6 empty] | weryfikacja
Moc akustyczna w nocy |  |  |  | 59 | [6 empty] | Q= | 8.16 | 9.41 | 12.15 | 13.62 | 14.89 | 19.58 | 20.466 | 21.795 | 24.01 | 24.01
Moc akustyczna maksymalna A7/W55 |  |  |  | 66 | [6 empty] | COP | 1.93 | 2.12 | 2.51 | 3.28 | 4 | 4.34 | 4.628 | 5.06 | 5.78 | 8.07
[11 empty] | a= | 0.038 | 0.04875 | 0.085556 | 0.144 | 0.11333 | 0.144 |  |  | 0.229
[11 empty] | b= | 2.69 | 2.8512 | 3.1089 | 2.992 | 3.2067 | 2.9 |  |  | 1.2
weryfikacja
[11 empty] | COP= | 1.93 | 2.12 | 2.51 | 3.28 | 4 | 4.34 | 4.628 | 5.06 | 5.78 | 8.07
47897 | [10 empty] | 55 | -20 | -15 | -7 | 2 | 7 | 10 | 12 | 15 | 20 | 30
16.49 | [10 empty] | Q | 7.29 | 8.95 | 11.83 | 13.74 | 14.58 | 18.48 | 19.102 | 20.035 | 21.59 | 23.35
15.29 | [10 empty] | a= | 0.332 | 0.36 | 0.21222 | 0.168 | 1.3 | 0.311 |  |  | 0.176
16.49 | [10 empty] | b= | 13.93 | 14.35 | 13.3156 | 13.404 | 5.48 | 15.37 |  |  | 18.07
16.16 | [10 empty] | weryfikacja
[11 empty] | Q= | 7.29 | 8.95 | 11.83 | 13.74 | 14.58 | 18.48 | 19.102 | 20.035 | 21.59 | 23.35
[11 empty] | COP | 1.77 | 1.93 | 2.24 | 2.97 | 3.35 | 3.61 | 3.83 | 4.16 | 4.71 | 6.36
[11 empty] | a= | 0.032 | 0.03875 | 0.081111 | 0.076 | 0.086667 | 0.11 |  |  | 0.165
System ogrzewania | [10 empty] | b= | 2.41 | 2.5112 | 2.8078 | 2.818 | 2.7433 | 2.51 |  |  | 1.41
Ogrzewanie podłogowe | [10 empty] | weryfikacja
[11 empty] | COP= | 1.77 | 1.93 | 2.24 | 2.97 | 3.35 | 3.61 | 3.83 | 4.16 | 4.71 | 6.36
Budynek |  | -20 | -15 | -7 | 2 | 7 | 10 | 12 | 15 | 20 | 30
Qbudynek= |  | 9 | 7.875 | 6.075 | 4.05 | 2.925 | 2.25 | 1.8 | 1.125
a= | -0.225
b= | 4.5
Sprawdzanie punktów przecięcia mocy budynku i mocy pompy ciepła
x= |  | -18.9263 | -18.3528 | -24.042 | -18.7527 | -19.71 | -3.1361 | 20 | 20 | -84.2667 | 20
|  | -18.9263 | brak | brak | brak | brak | brak | brak | brak
PUNKT BIWALENTNY |  | -18.9263 | -18.9
Klasa efektywności energetycznej ogrzewania pomieszczeń
Klimat umiarkowany, zastosowanie niskotemperaturowe | [5 empty] | A+++
Klimat umiarkowany, zastosowanie średniotemperaturowe | [5 empty] | A++
Vitocal 150-A AWO-E-AC-AF 151.A16
|  | -20 | -15 | -7 | 2 | 7 | 10 | 12 | 15 | 20 | 30
VTS | 70
Q |  | 4.73 | 6.44 | 7.71 | 10.87 | 12.66 | 15.01 | 15.642 | 16.59 | 18.17 | 22.12
COP |  | 1.55 | 1.77 | 1.98 | 2.29 | 2.57 | 2.72 |  |  | 3.32 | 4.12
Q |  | 4.73 | 6.44 | 7.71 | 10.87 | 12.66 | 15.01 |  |  | 18.17 | 22.12
a= |  | 0.342 | 0.15875 | 0.35111 | 0.358 | 0.78333 | 0.316
b= |  | 11.57 | 8.8212 | 10.1678 | 10.154 | 7.1767 | 11.85
weryfikacja
Q= |  | 4.73 | 6.44 | 7.71 | 10.87 | 12.66 | 15.01
COP |  | 1.55 | 1.77 | 1.98 | 2.29 | 2.57 | 2.72 |  |  | 3.32 | 4.12
a= |  | 0.044 | 0.02625 | 0.034444 | 0.056 | 0.05 | 0.06
b= |  | 2.43 | 2.1637 | 2.2211 | 2.178 | 2.22 | 2.12
weryfikacja
COP= |  | 1.55 | 1.77 | 1.98 | 2.29 | 2.57 | 2.72
|  | 4.73 | 6.44 | 7.71 | 10.87 | 12.66 | 15.01 |  |  | 18.17 | 22.12

## D16 (hidden)
Vitocal 200-S AWB-E(-AC) 201.D16
|  | -20 | -15 | -7 | 2 | 7 | 10 | 20 | 30 |  | 35 | -20 | -15 | -7 | 2 | 7 | 10 | 12 | 15 | 20 | 30
VTS | 35 | [9 empty] | Q | 7.7 | 8.78 | 11.6 | 11.18 | 14.7 | 16 | 16.476 | 17.19 | 18.38 | 21.15
Q |  | 7.7 | 8.78 | 11.6 | 7.02 | 10.11 | 10.64 | 12.89 | 15.76 |  | a= | 0.216 | 0.3525 | -0.046667 | 0.704 | 0.43333 | 0.238 |  |  | 0.277
COP |  | 2.1 | 2.37 | 3 | 3.94 | 4.95 | 5.35 | 6.71 | 8.9 |  | b= | 12.02 | 14.0675 | 11.2733 | 9.772 | 11.6667 | 13.62 |  |  | 12.84
|  | 7.7 | 8.78 | 11.6 | 11.18 | 14.7 | 16 | 18.38 | 21.15 |  | weryfikacja
VTS | 45 | [9 empty] | Q= | 7.7 | 8.78 | 11.6 | 11.18 | 14.7 | 16 | 16.476 | 17.19 | 18.38 | 21.15
Q |  | 8.11 | 9.28 | 11.07 | 10.95 | 11.67 | 15.36 | 17.01 | 19.5 |  | COP | 2.1 | 2.37 | 3 | 3.94 | 4.95 | 5.35 | 5.622 | 6.03 | 6.71 | 8.9
COP |  | 1.8 | 2.06 | 2.43 | 3.12 | 3.78 | 4.07 | 5.02 | 6.38 |  | a= | 0.054 | 0.07875 | 0.10444 | 0.202 | 0.13333 | 0.136 |  |  | 0.219
VTS | 55 | [9 empty] | b= | 3.18 | 3.5513 | 3.7311 | 3.536 | 4.0167 | 3.99 |  |  | 2.33
Q |  | 6.055 | 8.65 | 10.7 | 10.36 | 11.16 | 14.73 | 16.44 | 18.82 |  | weryfikacja
COP |  | 1.796 | 1.952 | 2.346 | 2.904 | 3.468 | 3.73 | 4.596 | 5.812 |  | COP= | 2.1 | 2.37 | 3 | 3.94 | 4.95 | 5.35 | 5.622 | 6.03 | 6.71 | 8.9
Qmax |  | 6.06 | 8.65 | 10.7 | 10.36 | 11.16 | 14.73 | 16.44 | 18.82 |  | 45 | -20 | -15 | -7 | 2 | 7 | 10 | 12 | 15 | 20 | 30
COP |  | 1.79 | 1.79 | 2.22 | 2.58 | 3 | 3.22 | 3.96 | 4.96 |  | Q | 8.11 | 9.28 | 11.07 | 10.95 | 11.67 | 15.36 | 15.69 | 16.185 | 17.01 | 19.5
Czynnik |  |  |  | R410A | [6 empty] | a= | 0.234 | 0.22375 | -0.013333 | 0.144 | 1.23 | 0.165 |  |  | 0.249
Napełnienie |  |  |  | 3.6 | kg | [5 empty] | b= | 12.79 | 12.6363 | 10.9767 | 10.662 | 3.06 | 13.71 |  |  | 12.03
Moc akustyczna wg ErP A7/W55 |  |  |  | 56 | [6 empty] | weryfikacja
Moc akustyczna w nocy |  |  |  | 55 | [6 empty] | Q= | 8.11 | 9.28 | 11.07 | 10.95 | 11.67 | 15.36 | 15.69 | 16.185 | 17.01 | 19.5
Moc akustyczna maksymalna A7/W55 |  |  |  | 61 | [6 empty] | COP | 1.8 | 2.06 | 2.43 | 3.12 | 3.78 | 4.07 | 4.26 | 4.545 | 5.02 | 6.38
[11 empty] | a= | 0.052 | 0.04625 | 0.076667 | 0.132 | 0.096667 | 0.095 |  |  | 0.136
COP A7/W35 A2/W35 A7/W35 | [10 empty] | b= | 2.84 | 2.7538 | 2.9667 | 2.856 | 3.1033 | 3.12 |  |  | 2.3
3 ¦ 3,94 ¦ 4,95 | [10 empty] | weryfikacja
[11 empty] | COP= | 1.8 | 2.06 | 2.43 | 3.12 | 3.78 | 4.07 | 4.26 | 4.545 | 5.02 | 6.38
60225 | [10 empty] | 55 | -20 | -15 | -7 | 2 | 7 | 10 | 12 | 15 | 20 | 30
16.7 | [10 empty] | Q | 6.06 | 8.65 | 10.7 | 10.36 | 11.16 | 14.73 | 15.072 | 15.585 | 16.44 | 18.82
15.06 | [10 empty] | a= | 0.518 | 0.25625 | -0.037778 | 0.16 | 1.19 | 0.171 |  |  | 0.238
16.7 | [10 empty] | b= | 16.42 | 12.4938 | 10.4356 | 10.04 | 2.83 | 13.02 |  |  | 11.68
17.11 | [10 empty] | weryfikacja
[11 empty] | Q= | 6.06 | 8.65 | 10.7 | 10.36 | 11.16 | 14.73 | 15.072 | 15.585 | 16.44 | 18.82
[11 empty] | COP | 1.796 | 1.952 | 2.346 | 2.904 | 3.468 | 3.73 | 3.9032 | 4.163 | 4.596 | 5.812
[11 empty] | a= | 0.0312 | 0.04925 | 0.062 | 0.1128 | 0.087333 | 0.0866 |  |  | 0.1216
System ogrzewania | [10 empty] | b= | 2.42 | 2.6907 | 2.78 | 2.6784 | 2.8567 | 2.864 |  |  | 2.164
Ogrzewanie podłogowe | [10 empty] | weryfikacja
[11 empty] | COP= | 1.796 | 1.952 | 2.346 | 2.904 | 3.468 | 3.73 | 3.9032 | 4.163 | 4.596 | 5.812
Budynek |  | -20 | -15 | -7 | 2 | 7 | 10 | 12 | 15 | 20 | 30
Qbudynek= |  | 9 | 7.875 | 6.075 | 4.05 | 2.925 | 2.25 | 1.8 | 1.125
a= | -0.225
b= | 4.5
Sprawdzanie punktów przecięcia mocy budynku i mocy pompy ciepła
x= |  | -17.0522 | -16.5671 | -37.9813 | -5.6749 | -10.8861 | -19.6976 | -19.6976 | -19.6976 | -16.6135 | -16.6135
|  | -17.0522 | brak | brak | brak | brak | brak | brak | brak | brak | brak
PUNKT BIWALENTNY |  | -17.0522 | -17.1
Klasa efektywności energetycznej ogrzewania pomieszczeń
Klimat umiarkowany, zastosowanie niskotemperaturowe | [5 empty] | A+++
Klimat umiarkowany, zastosowanie średniotemperaturowe | [5 empty] | A++

## D13 (hidden)
Vitocal 200-S AWB-E(-AC) 201.D13
|  | -20 | -15 | -7 | 2 | 7 | 10 | 20 | 30 |  | 35 | -20 | -15 | -7 | 2 | 7 | 10 | 12 | 15 | 20 | 30
VTS | 35 | [9 empty] | Q | 7.3 | 8.35 | 10.74 | 10.64 | 13.7 | 15.2 | 15.666 | 16.365 | 17.53 | 21.15
Q |  | 7.3 | 8.35 | 10.74 | 6.31 | 8.61 | 9.35 | 11.45 | 14.08 |  | a= | 0.21 | 0.29875 | -0.011111 | 0.612 | 0.5 | 0.233 |  |  | 0.362
COP |  | 2.14 | 2.43 | 3 | 3.98 | 4.87 | 5.47 | 7.02 | 9.64 |  | b= | 11.5 | 12.8313 | 10.6622 | 9.416 | 10.2 | 12.87 |  |  | 10.29
|  | 7.3 | 8.35 | 10.74 | 10.64 | 13.7 | 15.2 | 17.53 | 21.15 |  | weryfikacja
VTS | 45 | [9 empty] | Q= | 7.3 | 8.35 | 10.74 | 10.64 | 13.7 | 15.2 | 15.666 | 16.365 | 17.53 | 21.15
Q |  | 7.71 | 8.81 | 10.49 | 10.42 | 10.9 | 14.57 | 16.11 | 18.38 |  | COP | 2.14 | 2.43 | 3 | 3.98 | 4.87 | 5.47 | 5.78 | 6.245 | 7.02 | 9.64
COP |  | 1.82 | 2.09 | 2.47 | 3.03 | 3.78 | 4.1 | 5.13 | 6.67 |  | a= | 0.058 | 0.07125 | 0.10889 | 0.178 | 0.2 | 0.155 |  |  | 0.262
VTS | 55 | [9 empty] | b= | 3.3 | 3.4987 | 3.7622 | 3.624 | 3.47 | 3.92 |  |  | 1.78
Q |  | 6.097 | 8.71 | 10.68 | 9.85 | 10.77 | 13.94 | 15.51 | 17.68 |  | weryfikacja
COP45-55 |  | 1.812 | 1.974 | 2.366 | 2.854 | 3.412 | 3.74 | 4.67 | 6.026 |  | COP= | 2.14 | 2.43 | 3 | 3.98 | 4.87 | 5.47 | 5.78 | 6.245 | 7.02 | 9.64
Qmax |  | 6.1 | 8.71 | 10.68 | 9.85 | 10.77 | 13.94 | 15.51 | 17.68 |  | 45 | -20 | -15 | -7 | 2 | 7 | 10 | 12 | 15 | 20 | 30
COP55 |  | 1.8 | 1.8 | 2.21 | 2.59 | 2.86 | 3.2 | 3.98 | 5.06 |  | Q | 7.71 | 8.81 | 10.49 | 10.42 | 10.9 | 14.57 | 14.878 | 15.34 | 16.11 | 18.38
Czynnik |  |  |  | R410A | [6 empty] | a= | 0.22 | 0.21 | -0.0077778 | 0.096 | 1.2233 | 0.154 |  |  | 0.227
Napełnienie |  |  |  | 3.6 | kg | [5 empty] | b= | 12.11 | 11.96 | 10.4356 | 10.228 | 2.3367 | 13.03 |  |  | 11.57
Moc akustyczna wg ErP A7/W55 |  |  |  | 56 | [6 empty] | weryfikacja
Moc akustyczna w nocy |  |  |  | 55 | [6 empty] | Q= | 7.71 | 8.81 | 10.49 | 10.42 | 10.9 | 14.57 | 14.878 | 15.34 | 16.11 | 18.38
Moc akustyczna maksymalna A7/W55 |  |  |  | 61 | [6 empty] | COP | 1.82 | 2.09 | 2.47 | 3.03 | 3.78 | 4.1 | 4.306 | 4.615 | 5.13 | 6.67
[11 empty] | a= | 0.054 | 0.0475 | 0.062222 | 0.15 | 0.10667 | 0.103 |  |  | 0.154
COP A7/W35 A2/W35 A7/W35 | [10 empty] | b= | 2.9 | 2.8025 | 2.9056 | 2.73 | 3.0333 | 3.07 |  |  | 2.05
3 ¦ 3,98 ¦ 4,87 | [10 empty] | weryfikacja
[11 empty] | COP= | 1.82 | 2.09 | 2.47 | 3.03 | 3.78 | 4.1 | 4.306 | 4.615 | 5.13 | 6.67
51386 | [10 empty] | 55 | -20 | -15 | -7 | 2 | 7 | 10 | 12 | 15 | 20 | 30
16.3 | [10 empty] | Q | 6.1 | 8.71 | 10.68 | 9.85 | 10.77 | 13.94 | 14.254 | 14.725 | 15.51 | 17.68
15.1 | [10 empty] | a= | 0.522 | 0.24625 | -0.092222 | 0.184 | 1.0567 | 0.157 |  |  | 0.217
16.3 | [10 empty] | b= | 16.54 | 12.4038 | 10.0344 | 9.482 | 3.3733 | 12.37 |  |  | 11.17
16.71 | [10 empty] | weryfikacja
[11 empty] | Q= | 6.1 | 8.71 | 10.68 | 9.85 | 10.77 | 13.94 | 14.254 | 14.725 | 15.51 | 17.68
[11 empty] | COP | 1.812 | 1.974 | 2.366 | 2.854 | 3.412 | 3.74 | 3.926 | 4.205 | 4.67 | 6.026
[11 empty] | a= | 0.0324 | 0.049 | 0.054222 | 0.1116 | 0.10933 | 0.093 |  |  | 0.1356
System ogrzewania | [10 empty] | b= | 2.46 | 2.709 | 2.7456 | 2.6308 | 2.6467 | 2.81 |  |  | 1.958
Ogrzewanie podłogowe | [10 empty] | weryfikacja
[11 empty] | COP= | 1.812 | 1.974 | 2.366 | 2.854 | 3.412 | 3.74 | 3.926 | 4.205 | 4.67 | 6.026
Budynek |  | -20 | -15 | -7 | 2 | 7 | 10 | 12 | 15 | 20 | 30
Qbudynek= |  | 9 | 7.875 | 6.075 | 4.05 | 2.925 | 2.25 | 1.8 | 1.125
a= | -0.225
b= | 4.5
Sprawdzanie punktów przecięcia mocy budynku i mocy pompy ciepła
x= |  | -16.092 | -15.9069 | -28.8104 | -5.8734 | -7.8621 | -18.2751 | -18.2751 | -18.2751 | -9.8637 | -9.8637
|  | -16.092 | brak | brak | brak | brak | brak | brak | brak | brak | brak
PUNKT BIWALENTNY |  | -16.092 | -16.1
Klasa efektywności energetycznej ogrzewania pomieszczeń
Klimat umiarkowany, zastosowanie niskotemperaturowe | [5 empty] | A+++
Klimat umiarkowany, zastosowanie średniotemperaturowe | [5 empty] | A++

## D10 (hidden)
Vitocal 200-S AWB-E(-AC) 201.D10
|  | -20 | -15 | -7 | 2 | 7 | 10 | 20 | 30 |  | 35 | -20 | -15 | -7 | 2 | 7 | 10 | 12 | 15 | 20 | 30
VTS | 35 | [9 empty] | Q | 6.55 | 7.61 | 10.09 | 10.09 | 12.6 | 14.35 | 14.808 | 15.495 | 16.64 | 20.13
Q |  | 6.55 | 7.61 | 10.09 | 5.9 | 7.58 | 8.21 | 10.11 | 12.56 |  | a= | 0.212 | 0.31 | 0 | 0.502 | 0.58333 | 0.229 |  |  | 0.349
COP |  | 2.15 | 2.49 | 3.18 | 4.1 | 5.01 | 5.51 | 7.22 | 10.38 |  | b= | 10.79 | 12.26 | 10.09 | 9.086 | 8.5167 | 12.06 |  |  | 9.66
|  | 6.55 | 7.61 | 10.09 | 10.09 | 12.6 | 14.35 | 16.64 | 20.13 |  | weryfikacja
VTS | 45 | [9 empty] | Q= | 6.55 | 7.61 | 10.09 | 10.09 | 12.6 | 14.35 | 14.808 | 15.495 | 16.64 | 20.13
Q |  | 6.95 | 8.06 | 9.52 | 9.87 | 10.82 | 13.75 | 15.16 | 17.24 |  | COP | 2.15 | 2.49 | 3.18 | 4.1 | 5.01 | 5.51 | 5.852 | 6.365 | 7.22 | 10.38
COP |  | 1.84 | 2.14 | 2.52 | 3.02 | 3.75 | 4.1 | 5.21 | 6.89 |  | a= | 0.068 | 0.08625 | 0.10222 | 0.182 | 0.16667 | 0.171 |  |  | 0.316
VTS | 55 | [9 empty] | b= | 3.51 | 3.7837 | 3.8956 | 3.736 | 3.8433 | 3.8 |  |  | 0.9
Q |  | 5.824 | 8.32 | 10.08 | 9.25 | 12.2 | 12.94 | 14.56 | 16.5 |  | weryfikacja
COP45-55 |  | 1.824 | 2.004 | 2.4 | 2.848 | 3.434 | 3.74 | 4.722 | 6.158 |  | COP= | 2.15 | 2.49 | 3.18 | 4.1 | 5.01 | 5.51 | 5.852 | 6.365 | 7.22 | 10.38
Qmax |  | 5.82 | 8.32 | 10.08 | 9.25 | 12.2 | 12.94 | 14.56 | 16.5 |  | 45 | -20 | -15 | -7 | 2 | 7 | 10 | 12 | 15 | 20 | 30
COP55 |  | 1.8 | 1.8 | 2.22 | 2.59 | 2.96 | 3.2 | 3.99 | 5.06 |  | Q | 6.95 | 8.06 | 9.52 | 9.87 | 10.82 | 13.75 | 14.032 | 14.455 | 15.16 | 17.24
Czynnik |  |  |  | R410A | [6 empty] | a= | 0.222 | 0.1825 | 0.038889 | 0.19 | 0.97667 | 0.141 |  |  | 0.208
Napełnienie |  |  |  | 3.6 | kg | [5 empty] | b= | 11.39 | 10.7975 | 9.7922 | 9.49 | 3.9833 | 12.34 |  |  | 11
Moc akustyczna wg ErP A7/W55 |  |  |  | 56 | [6 empty] | weryfikacja
Moc akustyczna w nocy |  |  |  | 55 | [6 empty] | Q= | 6.95 | 8.06 | 9.52 | 9.87 | 10.82 | 13.75 | 14.032 | 14.455 | 15.16 | 17.24
Moc akustyczna maksymalna A7/W55 |  |  |  | 61 | [6 empty] | COP | 1.84 | 2.14 | 2.52 | 3.02 | 3.75 | 4.1 | 4.322 | 4.655 | 5.21 | 6.89
[11 empty] | a= | 0.06 | 0.0475 | 0.055556 | 0.146 | 0.11667 | 0.111 |  |  | 0.168
COP A7/W35 A2/W35 A7/W35 | [10 empty] | b= | 3.04 | 2.8525 | 2.9089 | 2.728 | 2.9333 | 2.99 |  |  | 1.85
3,18 ¦ 4,1 ¦ 5,01 | [10 empty] | weryfikacja
[11 empty] | COP= | 1.84 | 2.14 | 2.52 | 3.02 | 3.75 | 4.1 | 4.322 | 4.655 | 5.21 | 6.89
43220 | [10 empty] | 55 | -20 | -15 | -7 | 2 | 7 | 10 | 12 | 15 | 20 | 30
15.55 | [10 empty] | Q | 5.82 | 8.32 | 10.08 | 9.25 | 12.2 | 12.94 | 13.264 | 13.75 | 14.56 | 16.5
14.82 | [10 empty] | a= | 0.5 | 0.22 | -0.092222 | 0.59 | 0.24667 | 0.162 |  |  | 0.194
15.55 | [10 empty] | b= | 15.82 | 11.62 | 9.4344 | 8.07 | 10.4733 | 11.32 |  |  | 10.68
15.95 | [10 empty] | weryfikacja
[11 empty] | Q= | 5.82 | 8.32 | 10.08 | 9.25 | 12.2 | 12.94 | 13.264 | 13.75 | 14.56 | 16.5
[11 empty] | COP | 1.824 | 2.004 | 2.4 | 2.848 | 3.434 | 3.74 | 3.9364 | 4.231 | 4.722 | 6.158
[11 empty] | a= | 0.036 | 0.0495 | 0.049778 | 0.1172 | 0.102 | 0.0982 |  |  | 0.1436
System ogrzewania | [10 empty] | b= | 2.544 | 2.7465 | 2.7484 | 2.6136 | 2.72 | 2.758 |  |  | 1.85
Ogrzewanie podłogowe | [10 empty] | weryfikacja
[11 empty] | COP= | 1.824 | 2.004 | 2.4 | 2.848 | 3.434 | 3.74 | 3.9364 | 4.231 | 4.722 | 6.158
Budynek |  | -20 | -15 | -7 | 2 | 7 | 10 | 12 | 15 | 20 | 30
Qbudynek= |  | 9 | 7.875 | 6.075 | 4.05 | 2.925 | 2.25 | 1.8 | 1.125
a= | -0.225
b= | 4.5
Sprawdzanie punktów przecięcia mocy budynku i mocy pompy ciepła
x= |  | -14.3936 | -14.5047 | -24.8444 | -6.3081 | -4.9691 | -16.652 | -16.652 | -16.652 | -8.9895 | -8.9895
|  | brak | -14.5047 | brak | brak | brak | brak | brak | brak | brak | brak
PUNKT BIWALENTNY |  | -14.5047 | -14.5
Klasa efektywności energetycznej ogrzewania pomieszczeń
Klimat umiarkowany, zastosowanie niskotemperaturowe | [5 empty] | A+++
Klimat umiarkowany, zastosowanie średniotemperaturowe | [5 empty] | A++

## 251.A04 (hidden)
Vitocal 250-A AWO-E-AC-AF 251.A04
|  | -20 | -15 | -7 | 2 | 7 | 10 | 20 | 30 |  | 35 | -20 | -15 | -7 | 2 | 7 | 10 | 12 | 15 | 20 | 30
VTS | 35 | [9 empty] | Q | 2.54 | 3 | 3.83 | 4.46 | 4 | 6.25 | 6.656 | 7.265 | 8.28 | 9.14
Q |  | 2.54 | 3 | 3.83 | 4.46 | 4 | 6.25 | 8.28 | 9.14 |  | a= | 0.092 | 0.10375 | 0.07 | -0.092 | 0.75 | 0.203 |  |  | 0.086
COP |  | 2.25 | 2.56 | 3.2 | 4 | 5.1 | 5.52 | 8.17 | 10.88 |  | b= | 4.38 | 4.5563 | 4.32 | 4.644 | -1.25 | 4.22 |  |  | 6.56
|  | 2.54 | 3 | 3.83 | 4.46 | 4 | 6.25 | 8.28 | 9.14 |  | weryfikacja
VTS | 45 | [9 empty] | Q= | 2.54 | 3 | 3.83 | 4.46 | 4 | 6.25 | 6.656 | 7.265 | 8.28 | 9.14
Q |  | 2.39 | 2.84 | 3.64 | 4.35 | 5.49 | 5.98 | 7.95 | 10.52 |  | COP | 2.25 | 2.56 | 3.2 | 4 | 5.1 | 5.52 | 6.05 | 6.845 | 8.17 | 10.88
COP |  | 1.92 | 2.17 | 2.64 | 3.28 | 3.88 | 4.25 | 5.95 | 8.53 |  | a= | 0.062 | 0.08 | 0.088889 | 0.22 | 0.14 | 0.265 |  |  | 0.271
VTS | 55 | [9 empty] | b= | 3.49 | 3.76 | 3.8222 | 3.56 | 4.12 | 2.87 |  |  | 2.75
Q |  | 2.24 | 2.68 | 3.49 | 4.3 | 5.36 | 5.86 | 7.89 | 10.59 |  | weryfikacja
COP45-55 |  | 1.8 | 2.034 | 2.476 | 3.004 | 3.58 | 3.914 | 5.426 | 7.694 |  | COP= | 2.25 | 2.56 | 3.2 | 4 | 5.1 | 5.52 | 6.05 | 6.845 | 8.17 | 10.88
Qmax |  | 2.24 | 2.68 | 3.49 | 4.3 | 5.36 | 5.86 | 7.89 | 10.59 |  | 45 | -20 | -15 | -7 | 2 | 7 | 10 | 12 | 15 | 20 | 30
COP55 |  | 1.62 | 1.83 | 2.23 | 2.59 | 3.13 | 3.41 | 4.64 | 6.44 |  | Q | 2.39 | 2.84 | 3.64 | 4.35 | 5.49 | 5.98 | 6.374 | 6.965 | 7.95 | 10.52
Czynnik |  |  |  | R290 | [6 empty] | a= | 0.09 | 0.1 | 0.078889 | 0.228 | 0.16333 | 0.197 |  |  | 0.257
Napełnienie |  |  |  | 2 | kg | [5 empty] | b= | 4.19 | 4.34 | 4.1922 | 3.894 | 4.3467 | 4.01 |  |  | 2.81
Moc akustyczna wg ErP A7/W55 |  |  |  | 49 | [6 empty] | weryfikacja
Moc akustyczna w nocy |  |  |  | 49 | [6 empty] | Q= | 2.39 | 2.84 | 3.64 | 4.35 | 5.49 | 5.98 | 6.374 | 6.965 | 7.95 | 10.52
Moc akustyczna maksymalna A7/W55 |  |  |  | 55 | [6 empty] | COP | 1.92 | 2.17 | 2.64 | 3.28 | 3.88 | 4.25 | 4.59 | 5.1 | 5.95 | 8.53
[11 empty] | a= | 0.05 | 0.05875 | 0.071111 | 0.12 | 0.12333 | 0.17 |  |  | 0.258
COP A7/W35 A2/W35 A7/W35 | [10 empty] | b= | 2.92 | 3.0513 | 3.1378 | 3.04 | 3.0167 | 2.55 |  |  | 0.79
3,2 ¦ 4 ¦ 5,1 | [10 empty] | weryfikacja
[11 empty] | COP= | 1.92 | 2.17 | 2.64 | 3.28 | 3.88 | 4.25 | 4.59 | 5.1 | 5.95 | 8.53
45092 | [10 empty] | 55 | -20 | -15 | -7 | 2 | 7 | 10 | 12 | 15 | 20 | 30
10.54 | [10 empty] | Q | 2.24 | 2.68 | 3.49 | 4.3 | 5.36 | 5.86 | 6.266 | 6.875 | 7.89 | 10.59
10.24 | [10 empty] | a= | 0.088 | 0.10125 | 0.09 | 0.212 | 0.16667 | 0.203 |  |  | 0.27
10.54 | [10 empty] | b= | 4 | 4.1988 | 4.12 | 3.876 | 4.1933 | 3.83 |  |  | 2.49
10.39 | [10 empty] | weryfikacja
[11 empty] | Q= | 2.24 | 2.68 | 3.49 | 4.3 | 5.36 | 5.86 | 6.266 | 6.875 | 7.89 | 10.59
[11 empty] | COP | 1.8 | 2.034 | 2.476 | 3.004 | 3.58 | 3.914 | 4.2164 | 4.67 | 5.426 | 7.694
[11 empty] | a= | 0.0468 | 0.05525 | 0.058667 | 0.1152 | 0.11133 | 0.1512 |  |  | 0.2268
System ogrzewania | [10 empty] | b= | 2.736 | 2.8628 | 2.8867 | 2.7736 | 2.8007 | 2.402 |  |  | 0.89
Ogrzewanie podłogowe | [10 empty] | weryfikacja
[11 empty] | COP= | 1.8 | 2.034 | 2.476 | 3.004 | 3.58 | 3.914 | 4.2164 | 4.67 | 5.426 | 7.694
Budynek |  | -20 | -15 | -7 | 2 | 7 | 10 | 12 | 15 | 20 | 30
Qbudynek= |  | 9 | 7.875 | 6.075 | 4.05 | 2.925 | 2.25 | 1.8 | 1.125
a= | -0.225
b= | 4.5
Sprawdzanie punktów przecięcia mocy budynku i mocy pompy ciepła
x= |  | 0.37855 | -0.1711 | 0.61017 | -1.0827 | 5.8974 | 0.65421 | 20 | 20 | -6.6238 | 20
|  | brak | brak | 0.61017 | brak | brak | brak | brak | brak
PUNKT BIWALENTNY |  | 0.61017 | 0.6
Klasa efektywności energetycznej ogrzewania pomieszczeń
Klimat umiarkowany, zastosowanie niskotemperaturowe | [5 empty] | A+++
Klimat umiarkowany, zastosowanie średniotemperaturowe | [5 empty] | A++
Vitocal 250-A AWO-E-AC-AF 251.A04
|  | -20 | -15 | -7 | 2 | 7 | 10 | 12 | 15 | 20 | 30
VTS | 70
Q |  | 1.9041 | 2.48 | 3.23 | 4.31 | 5.04 | 5.52 | 5.964 | 6.63 | 7.74 | 10.51
COP |  | 1.3412 | 1.51 | 1.7 | 1.92 | 2.34 | 2.54 |  |  | 3.34 | 4.42
Q |  | 1.9041 | 2.48 | 3.23 | 4.31 | 5.04 | 5.52 |  |  | 7.74 | 10.51
a= |  | 0.11517 | 0.09375 | 0.12 | 0.146 | 0.16 | 0.222
b= |  | 4.2076 | 3.8862 | 4.07 | 4.018 | 3.92 | 3.3
weryfikacja
Q= |  | 1.9041 | 2.48 | 3.23 | 4.31 | 5.04 | 5.52
COP |  | 1.3412 | 1.51 | 1.7 | 1.92 | 2.34 | 2.54 |  |  | 3.34 | 4.42
a= |  | 0.033753 | 0.02375 | 0.024444 | 0.084 | 0.066667 | 0.08
b= |  | 2.0163 | 1.8662 | 1.8711 | 1.752 | 1.8733 | 1.74
weryfikacja
COP= |  | 1.3412 | 1.51 | 1.7 | 1.92 | 2.34 | 2.54
Q |  | 1.9041 | 2.48 | 3.23 | 4.31 | 5.04 | 5.52 |  |  | 7.74 | 10.51
|  | szacunek | 65 | 70 | 70 | 70 | 70 |  |  | 70 | 70

## Bilans-251-A04 (hidden)
[7 empty] | VTS35 | VTS55 | VTS45 | VTS70
|  | Koszty eksploatacyjne |  | 9440.6786 |  | COP | 3.3624 | 2.944 | 3.1167 | 2.8992 |  |  | V35stC | [16 empty] | V55stC / V45stC | [16 empty] | V45stC / V35stC | [15 empty] | CWU | [6 empty] | V70stC / V55stC
|  | System ogrzewania |  | Ogrzewanie podłogowe |  | Udział PC | 0.88899 | 0.87219 | 0.88733 | 0.89862 | [7 empty] | Sprawdzanie Q pc i Q budynku <12stC | [16 empty] | Sprawdzanie Q pc i Q budynku <12stC | [16 empty] | Sprawdzanie Q pc i Q budynku <12stC | [22 empty] | Sprawdzanie Q pc i Q budynku <12stC
|  | COP-pokaz |  | 3.3624 |  | Udział 2ŹC | 0.11101 | 0.12781 | 0.11267 | 0.10138
|  | Udział PC-pokaz |  | 0.88899 |  | COP-Inst | 3.4873 | 3.0905 | 3.2437 | 3.012
| Dzień | Udział 2ŹC-pokaz |  | 0.11101 | [8 empty] | a= | b= | Qpc | Wsp.Qpc | Qbudynku | Delta | % 2ŹC | E PC | E 2 ŹC |  | a= | b= | COP | COP skor | COP skor | Koszt CO |  | a= | b= | Qpc | Wsp.Qpc | Qbudynku | Delta | % 2ŹC | E PC | E 2 ŹC |  | a= | b= | COP | COP skor | COP skor | Koszt CO |  | a= | b= | Qpc | Wsp.Qpc | Qbudynku | Delta | % 2ŹC | E PC | E 2 ŹC |  | a= | b= | COP | COP skor | COP skor | Koszt CO | a= | b= | COP | EPC | E2.ŹĆ | Koszt |  | a= | b= | Qpc | Wsp.Qpc | Qbudynku | Delta | % 2ŹC | E PC | E 2 ŹC |  | a= | b= | COP | COP skor | COP skor | Koszt CO
I | 1 | COP-instalacji |  | 3.4873 | [8 empty] | -0.092 | 4.644 | 4.427 | 89.66% | 3.9694 | 0.45766 | 0 | 87.165 | 0 |  | 0.22 | 3.56 | 4.0788 | 3.0014 | 261.6175 | 34.5593 |  | 0.228 | 3.894 | 4.4317 | 89.57% | 3.9694 | 0.46232 | 0 | 87.165 | 0 |  | 0.12 | 3.04 | 3.323 | 2.4452 | 213.1382 | 42.4199 |  | -0.092 | 4.644 | 4.427 | 89.66% | 3.9694 | 0.45766 | 0 | 87.165 | 0 |  | 0.088889 | 3.56 | 3.7696 | 2.7739 | 241.7851 | 37.394 | 0.1152 | 2.7736 | 3.0453 | 7.1163 | 0 | 2.7808 |  | 0.212 | 3.876 | 4.376 | 90.71% | 3.9694 | 0.40659 | 0 | 87.165 | 0 |  | 0.1152 | 2.7736 | 3.0453 | 2.2409 | 195.3251 | 46.2885
| 2 | [11 empty] | 0.07 | 4.32 | 4.2663 | 100% | 4.6725 | -0.40617 | 0.086927 | 94.9961 | 9.0439 |  | 0.088889 | 3.8222 | 3.7541 | 2.7624 | 262.4203 | 51.6846 |  | 0.078889 | 4.1922 | 4.1317 | 100% | 4.6725 | -0.54076 | 0.11573 | 91.9992 | 12.0408 |  | 0.071111 | 3.1378 | 3.0833 | 2.2688 | 208.729 | 62.5824 |  | 0.07 | 4.32 | 4.2663 | 100% | 4.6725 | -0.40617 | 0.086927 | 94.9961 | 9.0439 |  | 0.088889 | 3.8222 | 3.7541 | 2.7624 | 262.4203 | 51.6846 | 0.058667 | 2.8867 | 2.8417 | 7.1163 | 0 | 2.98 |  | 0.09 | 4.12 | 4.051 | 100% | 4.6725 | -0.6215 | 0.13301 | 103.907 | 9.0439 |  | 0.058667 | 2.8867 | 2.8417 | 2.0911 | 217.2751 | 69.8948
| 3 | E CO V35 | 15241.7986 |  | 4659.3525 | [7 empty] | 0.07 | 4.32 | 4.2109 | 100% | 4.8506 | -0.63971 | 0.13188 | 94.0302 | 14.2848 |  | 0.088889 | 3.8222 | 3.6837 | 2.7106 | 254.8831 | 58.279 |  | 0.078889 | 4.1922 | 4.0693 | 100% | 4.8506 | -0.78134 | 0.16108 | 90.8676 | 17.4474 |  | 0.071111 | 3.1378 | 3.027 | 2.2274 | 202.3975 | 69.3091 |  | 0.07 | 4.32 | 4.2109 | 100% | 4.8506 | -0.63971 | 0.13188 | 94.0302 | 14.2848 |  | 0.088889 | 3.8222 | 3.6837 | 2.7106 | 254.8831 | 58.279 | 0.058667 | 2.8867 | 2.7952 | 7.1163 | 0 | 3.0296 |  | 0.09 | 4.12 | 3.9798 | 100% | 4.8506 | -0.87087 | 0.17954 | 108.1355 | 14.2848 |  | 0.058667 | 2.8867 | 2.7952 | 2.0569 | 222.4214 | 79.5603
| 4 | 2 ŹC CO | 2222.8886 | [9 empty] | 0.07 | 4.32 | 3.8565 | 100% | 5.9897 | -2.1331 | 0.35614 | 87.3417 | 48.3108 |  | 0.088889 | 3.8222 | 3.2337 | 2.3795 | 207.8311 | 101.1695 |  | 0.078889 | 4.1922 | 3.6699 | 100% | 5.9897 | -2.3198 | 0.38729 | 83.115 | 52.5375 |  | 0.071111 | 3.1378 | 2.667 | 1.9625 | 163.1117 | 112.9185 |  | 0.07 | 4.32 | 3.8565 | 100% | 5.9897 | -2.1331 | 0.35614 | 87.3417 | 48.3108 |  | 0.088889 | 3.8222 | 3.2337 | 2.3795 | 207.8311 | 101.1695 | 0.058667 | 2.8867 | 2.4982 | 7.1163 | 0 | 3.3897 |  | 0.09 | 4.12 | 3.5241 | 100% | 5.9897 | -2.4656 | 0.41163 | 135.2409 | 48.3108 |  | 0.058667 | 2.8867 | 2.4982 | 1.8383 | 248.6175 | 145.0348
| 5 | COP | 3.2712 | [9 empty] | 0.07 | 4.32 | 3.9047 | 100% | 5.835 | -1.9303 | 0.33082 | 88.2916 | 43.6484 |  | 0.088889 | 3.8222 | 3.2948 | 2.4245 | 214.0619 | 95.2773 |  | 0.078889 | 4.1922 | 3.7241 | 100% | 5.835 | -2.1109 | 0.36176 | 84.2098 | 47.7302 |  | 0.071111 | 3.1378 | 2.7159 | 1.9985 | 168.2896 | 106.9425 |  | 0.07 | 4.32 | 3.9047 | 100% | 5.835 | -1.9303 | 0.33082 | 88.2916 | 43.6484 |  | 0.088889 | 3.8222 | 3.2948 | 2.4245 | 214.0619 | 95.2773 | 0.058667 | 2.8867 | 2.5386 | 7.1163 | 0 | 3.3359 |  | 0.09 | 4.12 | 3.586 | 100% | 5.835 | -2.249 | 0.38543 | 131.5546 | 43.6484 |  | 0.058667 | 2.8867 | 2.5386 | 1.868 | 245.7453 | 135.7473
| 6 | [5 empty] | COP PC35 | COP PC55 | COP PC55 | COP PC70 |  |  | 0.07 | 4.32 | 3.8385 | 100% | 6.0478 | -2.2094 | 0.36531 | 86.982 | 50.0655 |  | 0.088889 | 3.8222 | 3.2107 | 2.3626 | 205.5056 | 103.3888 |  | 0.078889 | 4.1922 | 3.6495 | 100% | 6.0478 | -2.3983 | 0.39655 | 82.7009 | 54.3466 |  | 0.071111 | 3.1378 | 2.6486 | 1.949 | 161.181 | 115.168 |  | 0.07 | 4.32 | 4.191 | 100% | 6.0478 | -1.8569 | 0.30703 | 94.9699 | 42.0776 |  | 0.088889 | 3.8222 | 3.2107 | 2.3626 | 224.3779 | 97.9066 | 0.058667 | 2.8867 | 2.4831 | 7.1163 | 0 | 3.4104 |  | 0.09 | 4.12 | 3.5009 | 100% | 6.0478 | -2.5469 | 0.42113 | 136.6264 | 42.0776 |  | 0.058667 | 2.8867 | 2.4831 | 1.8272 | 249.6408 | 139.054
| 7 | E CO V 55 | 14904.6787 |  | 5365.4076 |  | 3.3624 | 2.944 | 3.1167 | 2.8992 |  |  | 0.07 | 4.32 | 3.8621 | 100% | 5.9719 | -2.1098 | 0.35329 | 87.4516 | 47.7734 |  | 0.088889 | 3.8222 | 3.2407 | 2.3847 | 208.5456 | 100.49 |  | 0.078889 | 4.1922 | 3.6762 | 100% | 5.9719 | -2.2957 | 0.38442 | 83.2416 | 51.9834 |  | 0.071111 | 3.1378 | 2.6726 | 1.9666 | 163.705 | 112.2295 |  | 0.07 | 4.32 | 3.8621 | 100% | 5.9719 | -2.1098 | 0.35329 | 87.4516 | 47.7734 |  | 0.088889 | 3.8222 | 3.2407 | 2.3847 | 208.5456 | 100.49 | 0.058667 | 2.8867 | 2.5029 | 7.1163 | 0 | 3.3834 |  | 0.09 | 4.12 | 3.5312 | 100% | 5.9719 | -2.4406 | 0.40869 | 134.8163 | 47.7734 |  | 0.058667 | 2.8867 | 2.5029 | 1.8417 | 248.2977 | 143.9585
| 8 | 2 ŹC CO | 2560.0085 |  |  |  | 3.4873 | 3.0905 | 3.2437 | 3.012 |  |  | 0.07 | 4.32 | 4.0639 | 100% | 5.3231 | -1.2592 | 0.23655 | 91.3501 | 28.3049 |  | 0.088889 | 3.8222 | 3.497 | 2.5733 | 235.0704 | 75.927 |  | 0.078889 | 4.1922 | 3.9036 | 100% | 5.3231 | -1.4195 | 0.26667 | 87.7469 | 31.9081 |  | 0.071111 | 3.1378 | 2.8776 | 2.1175 | 185.8041 | 87.2829 |  | 0.07 | 4.32 | 4.0639 | 100% | 5.3231 | -1.2592 | 0.23655 | 91.3501 | 28.3049 |  | 0.088889 | 3.8222 | 3.497 | 2.5733 | 235.0704 | 75.927 | 0.058667 | 2.8867 | 2.672 | 7.1163 | 0 | 3.1692 |  | 0.09 | 4.12 | 3.7908 | 100% | 5.3231 | -1.5324 | 0.28787 | 119.3671 | 28.3049 |  | 0.058667 | 2.8867 | 2.672 | 1.9662 | 234.7022 | 105.9264
| 9 | COP | 2.7779 |  |  |  | 3.2712 | 2.7779 | 2.9834 |  |  |  | 0.07 | 4.32 | 3.8997 | 100% | 5.8509 | -1.9512 | 0.33349 | 88.1943 | 44.1282 |  | 0.088889 | 3.8222 | 3.2885 | 2.4199 | 213.4172 | 95.8835 |  | 0.078889 | 4.1922 | 3.7186 | 100% | 5.8509 | -2.1324 | 0.36445 | 84.0975 | 48.225 |  | 0.071111 | 3.1378 | 2.7108 | 1.9948 | 167.7535 | 107.5574 |  | 0.07 | 4.32 | 3.8997 | 100% | 5.8509 | -1.9512 | 0.33349 | 88.1943 | 44.1282 |  | 0.088889 | 3.8222 | 3.2885 | 2.4199 | 213.4172 | 95.8835 | 0.058667 | 2.8867 | 2.5344 | 7.1163 | 0 | 3.3413 |  | 0.09 | 4.12 | 3.5796 | 100% | 5.8509 | -2.2713 | 0.3882 | 131.9343 | 44.1282 |  | 0.058667 | 2.8867 | 2.5344 | 1.865 | 246.0512 | 136.698
| 10 | [5 empty] | 3.8984 | 3.8984 | 3.8984 |  |  |  | 0.07 | 4.32 | 4.2908 | 100% | 4.5938 | -0.30292 | 0.065941 | 95.4141 | 6.7359 |  | 0.088889 | 3.8222 | 3.7852 | 2.7853 | 265.7593 | 48.7803 |  | 0.078889 | 4.1922 | 4.1594 | 100% | 4.5938 | -0.4344 | 0.094563 | 92.4904 | 9.6596 |  | 0.071111 | 3.1378 | 3.1081 | 2.2871 | 211.5374 | 59.618 |  | 0.07 | 4.32 | 4.2908 | 100% | 4.5938 | -0.30292 | 0.065941 | 95.4141 | 6.7359 |  | 0.088889 | 3.8222 | 3.7852 | 2.7853 | 265.7593 | 48.7803 | 0.058667 | 2.8867 | 2.8622 | 7.1163 | 0 | 2.9587 |  | 0.09 | 4.12 | 4.0825 | 100% | 4.5938 | -0.51125 | 0.11129 | 102.0387 | 6.7359 |  | 0.058667 | 2.8867 | 2.8622 | 2.1062 | 214.9102 | 65.6684
| 11 | E CWU | 2593.2558 |  | 665.2113 | [7 empty] | 0.07 | 4.32 | 4.2529 | 100% | 4.7156 | -0.46271 | 0.098122 | 94.7648 | 10.3102 |  | 0.088889 | 3.8222 | 3.737 | 2.7499 | 260.5932 | 53.278 |  | 0.078889 | 4.1922 | 4.1166 | 100% | 4.7156 | -0.599 | 0.12703 | 91.7278 | 13.3472 |  | 0.071111 | 3.1378 | 3.0696 | 2.2588 | 207.1933 | 64.2083 |  | 0.07 | 4.32 | 4.2529 | 100% | 4.7156 | -0.46271 | 0.098122 | 94.7648 | 10.3102 |  | 0.088889 | 3.8222 | 3.737 | 2.7499 | 260.5932 | 53.278 | 0.058667 | 2.8867 | 2.8304 | 7.1163 | 0 | 2.9919 |  | 0.09 | 4.12 | 4.0338 | 100% | 4.7156 | -0.68188 | 0.1446 | 104.9304 | 10.3102 |  | 0.058667 | 2.8867 | 2.8304 | 2.0828 | 218.5469 | 72.2213
| 12 | 2 ŹC CO | 4.186 |  |  |  | 35/28 | 9440.6786 |  |  |  |  | 0.07 | 4.32 | 4.2404 | 100% | 4.7559 | -0.51556 | 0.1084 | 94.5471 | 11.4954 |  | 0.088889 | 3.8222 | 3.7211 | 2.7382 | 258.8865 | 54.7693 |  | 0.078889 | 4.1922 | 4.1025 | 100% | 4.7559 | -0.65345 | 0.1374 | 91.4726 | 14.5699 |  | 0.071111 | 3.1378 | 3.0569 | 2.2494 | 205.7592 | 65.7297 |  | 0.07 | 4.32 | 4.2404 | 100% | 4.7559 | -0.51556 | 0.1084 | 94.5471 | 11.4954 |  | 0.088889 | 3.8222 | 3.7211 | 2.7382 | 258.8865 | 54.7693 | 0.058667 | 2.8867 | 2.8199 | 7.1163 | 0 | 3.003 |  | 0.09 | 4.12 | 4.0176 | 100% | 4.7559 | -0.73831 | 0.15524 | 105.8873 | 11.4954 |  | 0.058667 | 2.8867 | 2.8199 | 2.075 | 219.7209 | 74.4039
| 13 | COP | 3.8984 |  |  |  | 45/35 | 9919.405 |  |  |  |  | 0.07 | 4.32 | 4.2071 | 100% | 4.8628 | -0.65569 | 0.13484 | 93.9632 | 14.6443 |  | 0.088889 | 3.8222 | 3.6789 | 2.7071 | 254.3684 | 58.7314 |  | 0.078889 | 4.1922 | 4.065 | 100% | 4.8628 | -0.7978 | 0.16406 | 90.7892 | 17.8183 |  | 0.071111 | 3.1378 | 3.0231 | 2.2246 | 201.9655 | 69.7704 |  | 0.07 | 4.32 | 4.2071 | 100% | 4.8628 | -0.65569 | 0.13484 | 93.9632 | 14.6443 |  | 0.088889 | 3.8222 | 3.6789 | 2.7071 | 254.3684 | 58.7314 | 0.058667 | 2.8867 | 2.7921 | 7.1163 | 0 | 3.033 |  | 0.09 | 4.12 | 3.9749 | 100% | 4.8628 | -0.88794 | 0.1826 | 108.4249 | 14.6443 |  | 0.058667 | 2.8867 | 2.7921 | 2.0545 | 222.7633 | 80.227
| 14 | [5 empty] | 55/45 | 10860.7526 |  |  |  |  | 0.07 | 4.32 | 3.9925 | 100% | 5.5528 | -1.5604 | 0.281 | 89.9951 | 35.1724 |  | 0.088889 | 3.8222 | 3.4063 | 2.5065 | 225.5746 | 84.5814 |  | 0.078889 | 4.1922 | 3.8231 | 100% | 5.5528 | -1.7297 | 0.3115 | 86.1773 | 38.9902 |  | 0.071111 | 3.1378 | 2.805 | 2.0641 | 177.8772 | 96.0819 |  | 0.07 | 4.32 | 3.9925 | 100% | 5.5528 | -1.5604 | 0.281 | 89.9951 | 35.1724 |  | 0.088889 | 3.8222 | 3.4063 | 2.5065 | 225.5746 | 84.5814 | 0.058667 | 2.8867 | 2.6122 | 7.1163 | 0 | 3.2419 |  | 0.09 | 4.12 | 3.6989 | 100% | 5.5528 | -1.8539 | 0.33387 | 124.8336 | 35.1724 |  | 0.058667 | 2.8867 | 2.6122 | 1.9222 | 239.9492 | 119.1393
| 15 | Odległość - min / max / max bez dobijania | [10 empty] | 0.10375 | 4.5563 | 3.7626 | 100% | 6.2213 | -2.4587 | 0.39521 | 85.4027 | 55.8073 |  | 0.08 | 3.76 | 3.148 | 2.3165 | 197.8313 | 110.2835 |  | 0.10125 | 4.1988 | 3.4242 | 100% | 6.2213 | -2.7971 | 0.4496 | 77.7222 | 63.4878 |  | 0.05525 | 2.8628 | 2.4401 | 1.7955 | 139.5531 | 127.0612 |  | 0.1 | 4.34 | 3.575 | 100% | 6.2213 | -2.6463 | 0.42536 | 81.1454 | 60.0646 |  | 0.088889 | 3.0513 | 2.3712 | 1.7449 | 141.5891 | 126.8176 | 0.05525 | 2.8628 | 2.4401 | 7.1163 | 0 | 3.4705 |  | 0.09375 | 3.8862 | 3.1691 | 100% | 6.2213 | -3.0522 | 0.49061 | 140.7194 | 60.0646 |  | 0.02375 | 1.8662 | 1.6846 | 1.2396 | 174.4335 | 206.5675
| 16 | 3 ¦ 30 ¦ 12 | [10 empty] | 0.07 | 4.32 | 4.36 | 100% | 4.3716 | -0.011604 | 0.0026545 | 96.5605 | 0.257 |  | 0.088889 | 3.8222 | 3.873 | 2.8499 | 275.1893 | 40.6253 |  | 0.078889 | 4.1922 | 4.2373 | 100% | 4.3716 | -0.13431 | 0.030723 | 93.843 | 2.9745 |  | 0.071111 | 3.1378 | 3.1784 | 2.3388 | 219.48 | 51.2877 |  | 0.07 | 4.32 | 4.36 | 100% | 4.3716 | -0.011604 | 0.0026545 | 96.5605 | 0.257 |  | 0.088889 | 3.8222 | 3.873 | 2.8499 | 275.1893 | 40.6253 | 0.058667 | 2.8867 | 2.9202 | 7.1163 | 0 | 2.9 |  | 0.09 | 4.12 | 4.1714 | 100% | 4.3716 | -0.20019 | 0.045793 | 96.7717 | 0.257 |  | 0.058667 | 2.8867 | 2.9202 | 2.1488 | 207.9424 | 53.8979
| 17 | A+++ | [10 empty] | 0.07 | 4.32 | 4.1435 | 100% | 5.0672 | -0.92365 | 0.18228 | 92.8215 | 20.691 |  | 0.088889 | 3.8222 | 3.5981 | 2.6477 | 245.7628 | 66.3407 |  | 0.078889 | 4.1922 | 3.9934 | 100% | 5.0672 | -1.0738 | 0.21192 | 89.4571 | 24.0554 |  | 0.071111 | 3.1378 | 2.9585 | 2.177 | 194.7502 | 77.5248 |  | 0.07 | 4.32 | 4.1435 | 100% | 5.0672 | -0.92365 | 0.18228 | 92.8215 | 20.691 |  | 0.088889 | 3.8222 | 3.5981 | 2.6477 | 245.7628 | 66.3407 | 0.058667 | 2.8867 | 2.7388 | 7.1163 | 0 | 3.092 |  | 0.09 | 4.12 | 3.8931 | 100% | 5.0672 | -1.1741 | 0.2317 | 113.2808 | 20.691 |  | 0.058667 | 2.8867 | 2.7388 | 2.0153 | 228.2979 | 91.5118
| 18 | A++ | [10 empty] | 0.10375 | 4.5563 | 3.8131 | 100% | 6.1116 | -2.2984 | 0.37608 | 86.4616 | 52.1159 |  | 0.08 | 3.76 | 3.187 | 2.3452 | 202.7655 | 105.8911 |  | 0.10125 | 4.1988 | 3.4735 | 100% | 6.1116 | -2.638 | 0.43164 | 78.7614 | 59.8161 |  | 0.05525 | 2.8628 | 2.467 | 1.8154 | 142.98 | 122.8107 |  | 0.1 | 4.34 | 3.6237 | 100% | 6.1116 | -2.4878 | 0.40707 | 82.1672 | 56.4103 |  | 0.088889 | 3.0513 | 2.4146 | 1.7768 | 145.9922 | 122.1601 | 0.05525 | 2.8628 | 2.467 | 7.1163 | 0 | 3.4326 |  | 0.09375 | 3.8862 | 3.2148 | 100% | 6.1116 | -2.8968 | 0.47399 | 138.1035 | 56.4103 |  | 0.02375 | 1.8662 | 1.6961 | 1.2481 | 172.3675 | 198.8025
| 19 | [11 empty] | 0.07 | 4.32 | 3.951 | 100% | 5.6859 | -1.7349 | 0.30512 | 89.1965 | 39.166 |  | 0.088889 | 3.8222 | 3.3537 | 2.4678 | 220.1208 | 89.6187 |  | 0.078889 | 4.1922 | 3.7764 | 100% | 5.6859 | -1.9095 | 0.33583 | 85.2541 | 43.1084 |  | 0.071111 | 3.1378 | 2.763 | 2.0331 | 173.3322 | 101.1987 |  | 0.07 | 4.32 | 3.951 | 100% | 5.6859 | -1.7349 | 0.30512 | 89.1965 | 39.166 |  | 0.088889 | 3.8222 | 3.3537 | 2.4678 | 220.1208 | 89.6187 | 0.058667 | 2.8867 | 2.5774 | 7.1163 | 0 | 3.2856 |  | 0.09 | 4.12 | 3.6456 | 100% | 5.6859 | -2.0403 | 0.35883 | 128.0037 | 39.166 |  | 0.058667 | 2.8867 | 2.5774 | 1.8966 | 242.773 | 126.9216
| 20 | E CO V 45 | 15208.3942 |  | 5097.6641 | [7 empty] | 0.10375 | 4.5563 | 3.7902 | 100% | 6.1612 | -2.371 | 0.38483 | 85.9826 | 53.7874 |  | 0.08 | 3.76 | 3.1693 | 2.3322 | 200.5244 | 107.8804 |  | 0.10125 | 4.1988 | 3.4512 | 100% | 6.1612 | -2.7101 | 0.43986 | 78.2913 | 61.4787 |  | 0.05525 | 2.8628 | 2.4548 | 1.8064 | 141.4237 | 124.7361 |  | 0.1 | 4.34 | 3.6017 | 100% | 6.1612 | -2.5596 | 0.41543 | 81.705 | 58.065 |  | 0.088889 | 3.0513 | 2.395 | 1.7623 | 143.9907 | 124.2682 | 0.05525 | 2.8628 | 2.4548 | 7.1163 | 0 | 3.4497 |  | 0.09375 | 3.8862 | 3.1941 | 100% | 6.1612 | -2.9672 | 0.48159 | 139.2884 | 58.065 |  | 0.02375 | 1.8662 | 1.6909 | 1.2442 | 173.3088 | 202.3133
| 21 | 2 ŹC CO | 2256.293 | [9 empty] | 0.07 | 4.32 | 3.9732 | 100% | 5.6147 | -1.6415 | 0.29235 | 89.6251 | 37.0274 |  | 0.088889 | 3.8222 | 3.3819 | 2.4885 | 223.0349 | 86.9208 |  | 0.078889 | 4.1922 | 3.8014 | 100% | 5.6147 | -1.8133 | 0.32296 | 85.7494 | 40.9031 |  | 0.071111 | 3.1378 | 2.7855 | 2.0497 | 175.76 | 98.4586 |  | 0.07 | 4.32 | 3.9732 | 100% | 5.6147 | -1.6415 | 0.29235 | 89.6251 | 37.0274 |  | 0.088889 | 3.8222 | 3.3819 | 2.4885 | 223.0349 | 86.9208 | 0.058667 | 2.8867 | 2.596 | 7.1163 | 0 | 3.2621 |  | 0.09 | 4.12 | 3.6741 | 100% | 5.6147 | -1.9406 | 0.34562 | 126.3069 | 37.0274 |  | 0.058667 | 2.8867 | 2.596 | 1.9103 | 241.2816 | 122.7449
| 22 | COP | 2.9834 | [9 empty] | 0.07 | 4.32 | 4.238 | 100% | 4.7634 | -0.5254 | 0.1103 | 94.5064 | 11.7161 |  | 0.088889 | 3.8222 | 3.7181 | 2.736 | 258.5691 | 55.047 |  | 0.078889 | 4.1922 | 4.0999 | 100% | 4.7634 | -0.66358 | 0.13931 | 91.4249 | 14.7976 |  | 0.071111 | 3.1378 | 3.0545 | 2.2477 | 205.4926 | 66.013 |  | 0.07 | 4.32 | 4.238 | 100% | 4.7634 | -0.5254 | 0.1103 | 94.5064 | 11.7161 |  | 0.088889 | 3.8222 | 3.7181 | 2.736 | 258.5691 | 55.047 | 0.058667 | 2.8867 | 2.818 | 7.1163 | 0 | 3.0051 |  | 0.09 | 4.12 | 4.0146 | 100% | 4.7634 | -0.74881 | 0.1572 | 106.0653 | 11.7161 |  | 0.058667 | 2.8867 | 2.818 | 2.0736 | 219.9377 | 74.8108
| 23 | [11 empty] | -0.092 | 4.644 | 4.0441 | 74.99% | 3.0328 | 1.0113 | 0 | 64.6875 | 0 |  | 0.22 | 3.56 | 4.9946 | 4.3349 | 280.4152 | 17.7577 |  | 0.228 | 3.894 | 5.3807 | 56.36% | 3.0328 | 2.3479 | 0 | 64.6875 | 0 |  | 0.12 | 3.04 | 3.8225 | 3.7504 | 242.6025 | 20.5254 |  | -0.092 | 4.644 | 4.0441 | 74.99% | 3.0328 | 1.0113 | 0 | 64.6875 | 0 |  | 0.088889 | 3.56 | 4.1396 | 3.5929 | 232.4148 | 21.4252 | 0.1152 | 2.7736 | 3.5248 | 7.1163 | 0 | 2.4025 |  | 0.212 | 3.876 | 5.2584 | 57.68% | 3.0328 | 2.2256 | 0 | 64.6875 | 0 |  | 0.1152 | 2.7736 | 3.5248 | 3.4583 | 223.7084 | 22.259
| 24 | E CO V70 | 17442.5319 |  | 6341.3038 | [7 empty] | -0.092 | 4.644 | 4.2771 | 84.23% | 3.6028 | 0.67434 | 0 | 78.3675 | 0 |  | 0.22 | 3.56 | 4.4372 | 3.2651 | 255.8813 | 28.5615 |  | 0.228 | 3.894 | 4.8031 | 75.01% | 3.6028 | 1.2003 | 0 | 78.3675 | 0 |  | 0.12 | 3.04 | 3.5185 | 3.0538 | 239.3181 | 30.5382 |  | -0.092 | 4.644 | 4.2771 | 84.23% | 3.6028 | 0.67434 | 0 | 78.3675 | 0 |  | 0.088889 | 3.56 | 3.9144 | 2.8804 | 225.7329 | 32.3761 | 0.1152 | 2.7736 | 3.233 | 7.1163 | 0 | 2.6194 |  | 0.212 | 3.876 | 4.7214 | 76.31% | 3.6028 | 1.1185 | 0 | 78.3675 | 0 |  | 0.1152 | 2.7736 | 3.233 | 2.806 | 219.8965 | 33.2354
| 25 | 2 ŹC CO | 2256.293 | [9 empty] | -0.092 | 4.644 | 4.3749 | 87.82% | 3.8419 | 0.53302 | 0 | 84.105 | 0 |  | 0.22 | 3.56 | 4.2035 | 3.0931 | 260.1487 | 32.3571 |  | 0.228 | 3.894 | 4.5609 | 84.24% | 3.8419 | 0.71903 | 0 | 84.105 | 0 |  | 0.12 | 3.04 | 3.391 | 2.4953 | 209.8642 | 40.11 |  | -0.092 | 4.644 | 4.3749 | 87.82% | 3.8419 | 0.53302 | 0 | 84.105 | 0 |  | 0.088889 | 3.56 | 3.82 | 2.8109 | 236.4144 | 35.6055 | 0.1152 | 2.7736 | 3.1106 | 7.1163 | 0 | 2.7225 |  | 0.212 | 3.876 | 4.4961 | 85.45% | 3.8419 | 0.65422 | 0 | 84.105 | 0 |  | 0.1152 | 2.7736 | 3.1106 | 2.2889 | 192.5082 | 43.7262
| 26 | COP | 2.7506 | [9 empty] | 0.75 | -1.25 | 4.25 | 67.06% | 2.85 | 1.4 | 0 | 60.3 | 0 |  | 0.14 | 4.12 | 5.1467 | 4.4669 | 269.3552 | 16.0641 |  | 0.16333 | 4.3467 | 5.5444 | 51.4% | 2.85 | 2.6944 | 0 | 60.3 | 0 |  | 0.12333 | 3.0167 | 3.9211 | 3.8471 | 231.9818 | 18.6521 |  | 0.75 | -1.25 | 4.25 | 67.06% | 2.85 | 1.4 | 0 | 60.3 | 0 |  | 0.088889 | 4.12 | 4.7719 | 4.1416 | 249.7389 | 17.3259 | 0.11133 | 2.8007 | 3.6171 | 7.1163 | 0 | 2.3412 |  | 0.16333 | 4.3467 | 5.5444 | 51.4% | 2.85 | 2.6944 | 0 | 60.3 | 0 |  | 0.12333 | 3.0167 | 3.9211 | 3.8471 | 231.9818 | 18.6521
| 27 | [11 empty] | -0.092 | 4.644 | 4.2971 | 84.98% | 3.6516 | 0.64552 | 0 | 79.5375 | 0 |  | 0.22 | 3.56 | 4.3896 | 3.2301 | 256.9118 | 29.3026 |  | 0.228 | 3.894 | 4.7538 | 76.81% | 3.6516 | 1.1022 | 0 | 79.5375 | 0 |  | 0.12 | 3.04 | 3.4925 | 3.0312 | 241.0962 | 31.2249 |  | -0.092 | 4.644 | 4.2971 | 84.98% | 3.6516 | 0.64552 | 0 | 79.5375 | 0 |  | 0.088889 | 3.56 | 3.8952 | 2.8663 | 227.9758 | 33.0219 | 0.1152 | 2.7736 | 3.208 | 7.1163 | 0 | 2.6398 |  | 0.212 | 3.876 | 4.6754 | 78.1% | 3.6516 | 1.0239 | 0 | 79.5375 | 0 |  | 0.1152 | 2.7736 | 3.208 | 2.7843 | 221.4564 | 33.994
| 28 | [11 empty] | -0.092 | 4.644 | 4.4385 | 90.06% | 3.9975 | 0.44103 | 0 | 87.84 | 0 |  | 0.22 | 3.56 | 4.0513 | 2.9812 | 261.866 | 35.0633 |  | 0.228 | 3.894 | 4.4032 | 90.79% | 3.9975 | 0.4057 | 0 | 87.84 | 0 |  | 0.12 | 3.04 | 3.308 | 2.4342 | 213.8191 | 42.9423 |  | -0.092 | 4.644 | 4.4385 | 90.06% | 3.9975 | 0.44103 | 0 | 87.84 | 0 |  | 0.088889 | 3.56 | 3.7585 | 2.7657 | 242.9393 | 37.795 | 0.1152 | 2.7736 | 3.0309 | 7.1163 | 0 | 2.794 |  | 0.212 | 3.876 | 4.3495 | 91.91% | 3.9975 | 0.35197 | 0 | 87.84 | 0 |  | 0.1152 | 2.7736 | 3.0309 | 2.2303 | 195.9069 | 46.8686
| 29 |  |  |  | 8597.5968 | [7 empty] | 0.07 | 4.32 | 4.1934 | 100% | 4.9069 | -0.71346 | 0.1454 | 93.7197 | 15.9453 |  | 0.088889 | 3.8222 | 3.6615 | 2.6943 | 252.5089 | 60.3684 |  | 0.078889 | 4.1922 | 4.0496 | 100% | 4.9069 | -0.85731 | 0.17472 | 90.5048 | 19.1602 |  | 0.071111 | 3.1378 | 3.0092 | 2.2143 | 200.4052 | 71.4393 |  | 0.07 | 4.32 | 4.1934 | 100% | 4.9069 | -0.71346 | 0.1454 | 93.7197 | 15.9453 |  | 0.088889 | 3.8222 | 3.6615 | 2.6943 | 252.5089 | 60.3684 | 0.058667 | 2.8867 | 2.7806 | 7.1163 | 0 | 3.0455 |  | 0.09 | 4.12 | 3.9573 | 100% | 4.9069 | -0.94963 | 0.19353 | 109.4715 | 15.9453 |  | 0.058667 | 2.8867 | 2.7806 | 2.0461 | 223.988 | 82.6433
| 30 | [11 empty] | -0.092 | 4.644 | 4.0502 | 75.25% | 3.0478 | 1.0024 | 0 | 65.0475 | 0 |  | 0.22 | 3.56 | 4.9799 | 4.3222 | 281.1478 | 17.9091 |  | 0.228 | 3.894 | 5.3655 | 56.8% | 3.0478 | 2.3177 | 0 | 65.0475 | 0 |  | 0.12 | 3.04 | 3.8145 | 3.7425 | 243.4421 | 20.6829 |  | -0.092 | 4.644 | 4.0502 | 75.25% | 3.0478 | 1.0024 | 0 | 65.0475 | 0 |  | 0.088889 | 3.56 | 4.1337 | 3.5877 | 233.3737 | 21.5753 | 0.1152 | 2.7736 | 3.5171 | 7.1163 | 0 | 2.4078 |  | 0.212 | 3.876 | 5.2443 | 58.12% | 3.0478 | 2.1965 | 0 | 65.0475 | 0 |  | 0.1152 | 2.7736 | 3.5171 | 3.4508 | 224.4633 | 22.4317
| 31 | [11 empty] | 0.07 | 4.32 | 4.2923 | 100% | 4.5891 | -0.29677 | 0.064669 | 95.4388 | 6.5987 |  | 0.088889 | 3.8222 | 3.787 | 2.7867 | 265.9582 | 48.6077 |  | 0.078889 | 4.1922 | 4.161 | 100% | 4.5891 | -0.42807 | 0.09328 | 92.5195 | 9.518 |  | 0.071111 | 3.1378 | 3.1096 | 2.2882 | 211.7047 | 59.4417 |  | 0.07 | 4.32 | 4.2923 | 100% | 4.5891 | -0.29677 | 0.064669 | 95.4388 | 6.5987 |  | 0.088889 | 3.8222 | 3.787 | 2.7867 | 265.9582 | 48.6077 | 0.058667 | 2.8867 | 2.8634 | 7.1163 | 0 | 2.9574 |  | 0.09 | 4.12 | 4.0844 | 100% | 4.5891 | -0.50469 | 0.10998 | 101.9275 | 6.5987 |  | 0.058667 | 2.8867 | 2.8634 | 2.1071 | 214.7677 | 65.4178
II | 1 | [11 empty] | -0.092 | 4.644 | 4.3504 | 86.93% | 3.7819 | 0.56849 | 0 | 82.665 | 0 |  | 0.22 | 3.56 | 4.2622 | 3.1363 | 259.2632 | 31.3653 |  | 0.228 | 3.894 | 4.6217 | 81.83% | 3.7819 | 0.83983 | 0 | 82.665 | 0 |  | 0.12 | 3.04 | 3.423 | 2.5188 | 208.2175 | 39.0547 |  | -0.092 | 4.644 | 4.3504 | 86.93% | 3.7819 | 0.56849 | 0 | 82.665 | 0 |  | 0.088889 | 3.56 | 3.8437 | 2.8284 | 233.8085 | 34.78 | 0.1152 | 2.7736 | 3.1413 | 7.1163 | 0 | 2.6958 |  | 0.212 | 3.876 | 4.5526 | 83.07% | 3.7819 | 0.77076 | 0 | 82.665 | 0 |  | 0.1152 | 2.7736 | 3.1413 | 2.3115 | 191.0808 | 42.5572
| 2 | [11 empty] | -0.092 | 4.644 | 4.368 | 87.57% | 3.825 | 0.543 | 0 | 83.7 | 0 |  | 0.22 | 3.56 | 4.22 | 3.1053 | 259.9122 | 32.0753 |  | 0.228 | 3.894 | 4.578 | 83.55% | 3.825 | 0.753 | 0 | 83.7 | 0 |  | 0.12 | 3.04 | 3.4 | 2.5019 | 209.4079 | 39.8112 |  | -0.092 | 4.644 | 4.368 | 87.57% | 3.825 | 0.543 | 0 | 83.7 | 0 |  | 0.088889 | 3.56 | 3.8267 | 2.8158 | 235.6866 | 35.3723 | 0.1152 | 2.7736 | 3.1192 | 7.1163 | 0 | 2.7149 |  | 0.212 | 3.876 | 4.512 | 84.77% | 3.825 | 0.687 | 0 | 83.7 | 0 |  | 0.1152 | 2.7736 | 3.1192 | 2.2953 | 192.1133 | 43.3951
| 3 | [11 empty] | 0.07 | 4.32 | 4.3244 | 100% | 4.4859 | -0.16156 | 0.036015 | 95.9767 | 3.5858 |  | 0.088889 | 3.8222 | 3.8278 | 2.8167 | 270.3344 | 44.8158 |  | 0.078889 | 4.1922 | 4.1972 | 100% | 4.4859 | -0.28878 | 0.064376 | 93.1531 | 6.4094 |  | 0.071111 | 3.1378 | 3.1422 | 2.3122 | 215.3887 | 55.5695 |  | 0.07 | 4.32 | 4.3244 | 100% | 4.4859 | -0.16156 | 0.036015 | 95.9767 | 3.5858 |  | 0.088889 | 3.8222 | 3.8278 | 2.8167 | 270.3344 | 44.8158 | 0.058667 | 2.8867 | 2.8903 | 7.1163 | 0 | 2.9299 |  | 0.09 | 4.12 | 4.1256 | 100% | 4.4859 | -0.36031 | 0.08032 | 99.4822 | 3.5858 |  | 0.058667 | 2.8867 | 2.8903 | 2.1268 | 211.5836 | 59.9287
| 4 | [11 empty] | 0.07 | 4.32 | 4.1893 | 100% | 4.92 | -0.73067 | 0.14851 | 93.6469 | 16.3331 |  | 0.088889 | 3.8222 | 3.6563 | 2.6905 | 251.9554 | 60.8564 |  | 0.078889 | 4.1922 | 4.045 | 100% | 4.92 | -0.87504 | 0.17785 | 90.4197 | 19.5603 |  | 0.071111 | 3.1378 | 3.005 | 2.2113 | 199.9409 | 71.9367 |  | 0.07 | 4.32 | 4.1893 | 100% | 4.92 | -0.73067 | 0.14851 | 93.6469 | 16.3331 |  | 0.088889 | 3.8222 | 3.6563 | 2.6905 | 251.9554 | 60.8564 | 0.058667 | 2.8867 | 2.7772 | 7.1163 | 0 | 3.0493 |  | 0.09 | 4.12 | 3.952 | 100% | 4.92 | -0.968 | 0.19675 | 109.7833 | 16.3331 |  | 0.058667 | 2.8867 | 2.7772 | 2.0436 | 224.3495 | 83.3648
| 5 | [11 empty] | 0.07 | 4.32 | 4.0843 | 100% | 5.2575 | -1.1732 | 0.22314 | 91.7314 | 26.3486 |  | 0.088889 | 3.8222 | 3.523 | 2.5924 | 237.8018 | 73.4631 |  | 0.078889 | 4.1922 | 3.9266 | 100% | 5.2575 | -1.3309 | 0.25314 | 88.1895 | 29.8905 |  | 0.071111 | 3.1378 | 2.8984 | 2.1328 | 188.0874 | 84.776 |  | 0.07 | 4.32 | 4.0843 | 100% | 5.2575 | -1.1732 | 0.22314 | 91.7314 | 26.3486 |  | 0.088889 | 3.8222 | 3.523 | 2.5924 | 237.8018 | 73.4631 | 0.058667 | 2.8867 | 2.6892 | 7.1163 | 0 | 3.1491 |  | 0.09 | 4.12 | 3.817 | 100% | 5.2575 | -1.4405 | 0.27399 | 117.806 | 26.3486 |  | 0.058667 | 2.8867 | 2.6892 | 1.9788 | 233.116 | 102.1999
| 6 | [11 empty] | 0.07 | 4.32 | 4.2923 | 100% | 4.5891 | -0.29677 | 0.064669 | 95.4388 | 6.5987 |  | 0.088889 | 3.8222 | 3.787 | 2.7867 | 265.9582 | 48.6077 |  | 0.078889 | 4.1922 | 4.161 | 100% | 4.5891 | -0.42807 | 0.09328 | 92.5195 | 9.518 |  | 0.071111 | 3.1378 | 3.1096 | 2.2882 | 211.7047 | 59.4417 |  | 0.07 | 4.32 | 4.2923 | 100% | 4.5891 | -0.29677 | 0.064669 | 95.4388 | 6.5987 |  | 0.088889 | 3.8222 | 3.787 | 2.7867 | 265.9582 | 48.6077 | 0.058667 | 2.8867 | 2.8634 | 7.1163 | 0 | 2.9574 |  | 0.09 | 4.12 | 4.0844 | 100% | 4.5891 | -0.50469 | 0.10998 | 101.9275 | 6.5987 |  | 0.058667 | 2.8867 | 2.8634 | 2.1071 | 214.7677 | 65.4178
| 7 | [11 empty] | 0.07 | 4.32 | 4.2372 | 100% | 4.7663 | -0.52908 | 0.11101 | 94.4912 | 11.7988 |  | 0.088889 | 3.8222 | 3.717 | 2.7352 | 258.4501 | 55.1511 |  | 0.078889 | 4.1922 | 4.0989 | 100% | 4.7663 | -0.66738 | 0.14002 | 91.4071 | 14.8829 |  | 0.071111 | 3.1378 | 3.0536 | 2.247 | 205.3926 | 66.1192 |  | 0.07 | 4.32 | 4.2372 | 100% | 4.7663 | -0.52908 | 0.11101 | 94.4912 | 11.7988 |  | 0.088889 | 3.8222 | 3.717 | 2.7352 | 258.4501 | 55.1511 | 0.058667 | 2.8867 | 2.8172 | 7.1163 | 0 | 3.0059 |  | 0.09 | 4.12 | 4.0135 | 100% | 4.7663 | -0.75275 | 0.15793 | 106.1321 | 11.7988 |  | 0.058667 | 2.8867 | 2.8172 | 2.0731 | 220.0188 | 74.9635
| 8 | [11 empty] | 0.07 | 4.32 | 4.2453 | 100% | 4.74 | -0.49467 | 0.10436 | 94.6333 | 11.0267 |  | 0.088889 | 3.8222 | 3.7274 | 2.7428 | 259.5611 | 54.1795 |  | 0.078889 | 4.1922 | 4.1081 | 100% | 4.74 | -0.63193 | 0.13332 | 91.5737 | 14.0863 |  | 0.071111 | 3.1378 | 3.0619 | 2.2531 | 206.326 | 65.1281 |  | 0.07 | 4.32 | 4.2453 | 100% | 4.74 | -0.49467 | 0.10436 | 94.6333 | 11.0267 |  | 0.088889 | 3.8222 | 3.7274 | 2.7428 | 259.5611 | 54.1795 | 0.058667 | 2.8867 | 2.8241 | 7.1163 | 0 | 2.9986 |  | 0.09 | 4.12 | 4.024 | 100% | 4.74 | -0.716 | 0.15105 | 105.5089 | 11.0267 |  | 0.058667 | 2.8867 | 2.8241 | 2.0781 | 219.2585 | 73.5401
| 9 | [11 empty] | 0.07 | 4.32 | 4.182 | 100% | 4.9434 | -0.7614 | 0.15402 | 93.5166 | 17.0259 |  | 0.088889 | 3.8222 | 3.647 | 2.6837 | 250.9675 | 61.7282 |  | 0.078889 | 4.1922 | 4.0367 | 100% | 4.9434 | -0.90669 | 0.18341 | 90.2675 | 20.275 |  | 0.071111 | 3.1378 | 2.9976 | 2.2058 | 199.1124 | 72.8253 |  | 0.07 | 4.32 | 4.182 | 100% | 4.9434 | -0.7614 | 0.15402 | 93.5166 | 17.0259 |  | 0.088889 | 3.8222 | 3.647 | 2.6837 | 250.9675 | 61.7282 | 0.058667 | 2.8867 | 2.771 | 7.1163 | 0 | 3.056 |  | 0.09 | 4.12 | 3.9426 | 100% | 4.9434 | -1.0008 | 0.20245 | 110.34 | 17.0259 |  | 0.058667 | 2.8867 | 2.771 | 2.0391 | 224.9911 | 84.6552
| 10 | [11 empty] | 0.07 | 4.32 | 4.1794 | 100% | 4.9519 | -0.77246 | 0.15599 | 93.4695 | 17.2755 |  | 0.088889 | 3.8222 | 3.6437 | 2.6812 | 250.612 | 62.0422 |  | 0.078889 | 4.1922 | 4.0338 | 100% | 4.9519 | -0.91809 | 0.1854 | 90.2126 | 20.5324 |  | 0.071111 | 3.1378 | 2.995 | 2.2038 | 198.8143 | 73.1453 |  | 0.07 | 4.32 | 4.1794 | 100% | 4.9519 | -0.77246 | 0.15599 | 93.4695 | 17.2755 |  | 0.088889 | 3.8222 | 3.6437 | 2.6812 | 250.612 | 62.0422 | 0.058667 | 2.8867 | 2.7688 | 7.1163 | 0 | 3.0584 |  | 0.09 | 4.12 | 3.9392 | 100% | 4.9519 | -1.0126 | 0.20449 | 110.5405 | 17.2755 |  | 0.058667 | 2.8867 | 2.7688 | 2.0375 | 225.2209 | 85.1204
| 11 | [11 empty] | 0.07 | 4.32 | 4.2097 | 100% | 4.8544 | -0.64463 | 0.13279 | 94.0096 | 14.3954 |  | 0.088889 | 3.8222 | 3.6822 | 2.7096 | 254.7247 | 58.4182 |  | 0.078889 | 4.1922 | 4.068 | 100% | 4.8544 | -0.7864 | 0.162 | 90.8435 | 17.5615 |  | 0.071111 | 3.1378 | 3.0258 | 2.2265 | 202.2645 | 69.4511 |  | 0.07 | 4.32 | 4.2097 | 100% | 4.8544 | -0.64463 | 0.13279 | 94.0096 | 14.3954 |  | 0.088889 | 3.8222 | 3.6822 | 2.7096 | 254.7247 | 58.4182 | 0.058667 | 2.8867 | 2.7943 | 7.1163 | 0 | 3.0306 |  | 0.09 | 4.12 | 3.9783 | 100% | 4.8544 | -0.87613 | 0.18048 | 108.2245 | 14.3954 |  | 0.058667 | 2.8867 | 2.7943 | 2.0562 | 222.5268 | 79.7654
| 12 | [11 empty] | 0.07 | 4.32 | 4.2115 | 100% | 4.8487 | -0.63725 | 0.13143 | 94.0405 | 14.2295 |  | 0.088889 | 3.8222 | 3.6844 | 2.7112 | 254.9623 | 58.2094 |  | 0.078889 | 4.1922 | 4.0699 | 100% | 4.8487 | -0.77881 | 0.16062 | 90.8797 | 17.3903 |  | 0.071111 | 3.1378 | 3.0276 | 2.2278 | 202.4639 | 69.2382 |  | 0.07 | 4.32 | 4.2115 | 100% | 4.8487 | -0.63725 | 0.13143 | 94.0405 | 14.2295 |  | 0.088889 | 3.8222 | 3.6844 | 2.7112 | 254.9623 | 58.2094 | 0.058667 | 2.8867 | 2.7957 | 7.1163 | 0 | 3.029 |  | 0.09 | 4.12 | 3.9805 | 100% | 4.8487 | -0.86825 | 0.17907 | 108.0909 | 14.2295 |  | 0.058667 | 2.8867 | 2.7957 | 2.0572 | 222.3687 | 79.4578
| 13 | [11 empty] | 0.07 | 4.32 | 4.1777 | 100% | 4.9575 | -0.77983 | 0.1573 | 93.4382 | 17.4418 |  | 0.088889 | 3.8222 | 3.6415 | 2.6796 | 250.3751 | 62.2516 |  | 0.078889 | 4.1922 | 4.0318 | 100% | 4.9575 | -0.92569 | 0.18672 | 90.176 | 20.704 |  | 0.071111 | 3.1378 | 2.9932 | 2.2025 | 198.6156 | 73.3587 |  | 0.07 | 4.32 | 4.1777 | 100% | 4.9575 | -0.77983 | 0.1573 | 93.4382 | 17.4418 |  | 0.088889 | 3.8222 | 3.6415 | 2.6796 | 250.3751 | 62.2516 | 0.058667 | 2.8867 | 2.7674 | 7.1163 | 0 | 3.0601 |  | 0.09 | 4.12 | 3.937 | 100% | 4.9575 | -1.0205 | 0.20585 | 110.6742 | 17.4418 |  | 0.058667 | 2.8867 | 2.7674 | 2.0364 | 225.3738 | 85.4307
| 14 | [11 empty] | 0.07 | 4.32 | 3.9752 | 100% | 5.6081 | -1.6329 | 0.29116 | 89.6644 | 36.8306 |  | 0.088889 | 3.8222 | 3.3844 | 2.4904 | 223.3039 | 86.6725 |  | 0.078889 | 4.1922 | 3.8037 | 100% | 5.6081 | -1.8044 | 0.32175 | 85.7949 | 40.7001 |  | 0.071111 | 3.1378 | 2.7876 | 2.0512 | 175.9842 | 98.2064 |  | 0.07 | 4.32 | 3.9752 | 100% | 5.6081 | -1.6329 | 0.29116 | 89.6644 | 36.8306 |  | 0.088889 | 3.8222 | 3.3844 | 2.4904 | 223.3039 | 86.6725 | 0.058667 | 2.8867 | 2.5977 | 7.1163 | 0 | 3.2599 |  | 0.09 | 4.12 | 3.6768 | 100% | 5.6081 | -1.9314 | 0.34439 | 126.1506 | 36.8306 |  | 0.058667 | 2.8867 | 2.5977 | 1.9115 | 241.1419 | 122.3615
| 15 | [11 empty] | 0.10375 | 4.5563 | 3.5028 | 100% | 6.7847 | -3.2819 | 0.48373 | 79.8843 | 74.8482 |  | 0.08 | 3.76 | 2.9477 | 2.169 | 173.2721 | 132.8963 |  | 0.10125 | 4.1988 | 3.1706 | 100% | 6.7847 | -3.614 | 0.53268 | 72.3101 | 82.4224 |  | 0.05525 | 2.8628 | 2.3017 | 1.6937 | 122.4735 | 148.8872 |  | 0.1 | 4.34 | 3.3246 | 100% | 6.7847 | -3.4601 | 0.50999 | 75.8209 | 78.9116 |  | 0.088889 | 3.0513 | 2.1487 | 1.5811 | 119.8795 | 150.9711 | 0.05525 | 2.8628 | 2.3017 | 6.0698 | 1.0465 | 4.3834 |  | 0.09375 | 3.8862 | 2.9343 | 100% | 6.7847 | -3.8504 | 0.56751 | 154.165 | 78.9116 |  | 0.02375 | 1.8662 | 1.6251 | 1.1958 | 184.3536 | 247.3195
| 16 | [11 empty] | 0.10375 | 4.5563 | 3.3333 | 100% | 7.1522 | -3.8189 | 0.53395 | 76.2241 | 87.3284 |  | 0.08 | 3.76 | 2.817 | 2.0729 | 158.0039 | 147.6794 |  | 0.10125 | 4.1988 | 3.0053 | 100% | 7.1522 | -4.1469 | 0.57981 | 68.7228 | 94.8297 |  | 0.05525 | 2.8628 | 2.2115 | 1.6273 | 111.8343 | 163.1017 |  | 0.1 | 4.34 | 3.1612 | 100% | 7.1522 | -3.9909 | 0.558 | 72.2898 | 91.2627 |  | 0.088889 | 3.0513 | 2.0035 | 1.4743 | 106.5735 | 166.9541 | 0.05525 | 2.8628 | 2.2115 | 6.0698 | 1.0465 | 4.5115 |  | 0.09375 | 3.8862 | 2.7812 | 100% | 7.1522 | -4.371 | 0.61114 | 162.9414 | 91.2627 |  | 0.02375 | 1.8662 | 1.5863 | 1.1673 | 190.1974 | 274.7161
| 17 | [11 empty] | 0.07 | 4.32 | 3.8962 | 100% | 5.8622 | -1.966 | 0.33537 | 88.1255 | 44.467 |  | 0.088889 | 3.8222 | 3.2841 | 2.4166 | 212.9625 | 96.3115 |  | 0.078889 | 4.1922 | 3.7146 | 100% | 5.8622 | -2.1476 | 0.36634 | 84.0182 | 48.5743 |  | 0.071111 | 3.1378 | 2.7073 | 1.9921 | 167.3754 | 107.9917 |  | 0.07 | 4.32 | 3.8962 | 100% | 5.8622 | -1.966 | 0.33537 | 88.1255 | 44.467 |  | 0.088889 | 3.8222 | 3.2841 | 2.4166 | 212.9625 | 96.3115 | 0.058667 | 2.8867 | 2.5315 | 7.1163 | 0 | 3.3452 |  | 0.09 | 4.12 | 3.5751 | 100% | 5.8622 | -2.2871 | 0.39014 | 132.2024 | 44.467 |  | 0.058667 | 2.8867 | 2.5315 | 1.8628 | 246.2657 | 137.37
| 18 | [11 empty] | 0.07 | 4.32 | 4.2065 | 100% | 4.8647 | -0.65815 | 0.13529 | 93.9529 | 14.6996 |  | 0.088889 | 3.8222 | 3.6781 | 2.7066 | 254.2892 | 58.801 |  | 0.078889 | 4.1922 | 4.0644 | 100% | 4.8647 | -0.80033 | 0.16452 | 90.7772 | 17.8753 |  | 0.071111 | 3.1378 | 3.0225 | 2.2241 | 201.8991 | 69.8414 |  | 0.07 | 4.32 | 4.2065 | 100% | 4.8647 | -0.65815 | 0.13529 | 93.9529 | 14.6996 |  | 0.088889 | 3.8222 | 3.6781 | 2.7066 | 254.2892 | 58.801 | 0.058667 | 2.8867 | 2.7916 | 7.1163 | 0 | 3.0335 |  | 0.09 | 4.12 | 3.9741 | 100% | 4.8647 | -0.89056 | 0.18307 | 108.4694 | 14.6996 |  | 0.058667 | 2.8867 | 2.7916 | 2.0542 | 222.8157 | 80.3296
| 19 | [11 empty] | 0.07 | 4.32 | 4.1211 | 100% | 5.1394 | -1.0183 | 0.19814 | 92.4109 | 22.8341 |  | 0.088889 | 3.8222 | 3.5696 | 2.6267 | 242.7365 | 69.0383 |  | 0.078889 | 4.1922 | 3.968 | 100% | 5.1394 | -1.1713 | 0.22791 | 88.9792 | 26.2658 |  | 0.071111 | 3.1378 | 2.9357 | 2.1602 | 192.216 | 80.2719 |  | 0.07 | 4.32 | 4.1211 | 100% | 5.1394 | -1.0183 | 0.19814 | 92.4109 | 22.8341 |  | 0.088889 | 3.8222 | 3.5696 | 2.6267 | 242.7365 | 69.0383 | 0.058667 | 2.8867 | 2.72 | 7.1163 | 0 | 3.1134 |  | 0.09 | 4.12 | 3.8643 | 100% | 5.1394 | -1.2751 | 0.24811 | 114.9969 | 22.8341 |  | 0.058667 | 2.8867 | 2.72 | 2.0015 | 230.1636 | 95.5452
| 20 | [11 empty] | 0.07 | 4.32 | 4.1625 | 100% | 5.0062 | -0.84375 | 0.16854 | 93.1652 | 18.8848 |  | 0.088889 | 3.8222 | 3.6222 | 2.6654 | 248.3233 | 64.0675 |  | 0.078889 | 4.1922 | 4.0147 | 100% | 5.0062 | -0.99153 | 0.19806 | 89.8576 | 22.1924 |  | 0.071111 | 3.1378 | 2.9778 | 2.1912 | 196.8955 | 75.2091 |  | 0.07 | 4.32 | 4.1625 | 100% | 5.0062 | -0.84375 | 0.16854 | 93.1652 | 18.8848 |  | 0.088889 | 3.8222 | 3.6222 | 2.6654 | 248.3233 | 64.0675 | 0.058667 | 2.8867 | 2.7547 | 7.1163 | 0 | 3.0742 |  | 0.09 | 4.12 | 3.9175 | 100% | 5.0062 | -1.0888 | 0.21748 | 111.8325 | 18.8848 |  | 0.058667 | 2.8867 | 2.7547 | 2.027 | 226.6866 | 88.1264
| 21 | [11 empty] | 0.07 | 4.32 | 4.0803 | 100% | 5.2706 | -1.1904 | 0.22585 | 91.6554 | 26.7396 |  | 0.088889 | 3.8222 | 3.5178 | 2.5886 | 237.2549 | 73.9556 |  | 0.078889 | 4.1922 | 3.922 | 100% | 5.2706 | -1.3486 | 0.25587 | 88.1012 | 30.2938 |  | 0.071111 | 3.1378 | 2.8942 | 2.1297 | 187.6301 | 85.2772 |  | 0.07 | 4.32 | 4.0803 | 100% | 5.2706 | -1.1904 | 0.22585 | 91.6554 | 26.7396 |  | 0.088889 | 3.8222 | 3.5178 | 2.5886 | 237.2549 | 73.9556 | 0.058667 | 2.8867 | 2.6857 | 7.1163 | 0 | 3.1531 |  | 0.09 | 4.12 | 3.8117 | 100% | 5.2706 | -1.4589 | 0.27679 | 118.1182 | 26.7396 |  | 0.058667 | 2.8867 | 2.6857 | 1.9763 | 233.4363 | 102.9435
| 22 | [11 empty] | 0.10375 | 4.5563 | 3.5737 | 100% | 6.6309 | -3.0573 | 0.46106 | 81.4022 | 69.6403 |  | 0.08 | 3.76 | 3.0023 | 2.2093 | 179.8391 | 126.7185 |  | 0.10125 | 4.1988 | 3.2398 | 100% | 6.6309 | -3.3911 | 0.51141 | 73.7983 | 77.2442 |  | 0.05525 | 2.8628 | 2.3395 | 1.7215 | 127.0444 | 142.934 |  | 0.1 | 4.34 | 3.3929 | 100% | 6.6309 | -3.238 | 0.48832 | 77.2854 | 73.7571 |  | 0.088889 | 3.0513 | 2.2094 | 1.6258 | 125.6493 | 144.3404 | 0.05525 | 2.8628 | 2.3395 | 7.1163 | 0 | 3.6198 |  | 0.09375 | 3.8862 | 2.9984 | 100% | 6.6309 | -3.6326 | 0.54782 | 150.4947 | 73.7571 |  | 0.02375 | 1.8662 | 1.6413 | 1.2078 | 181.7618 | 236.0524
| 23 | [11 empty] | 0.07 | 4.32 | 3.9787 | 100% | 5.5969 | -1.6181 | 0.28911 | 89.7318 | 36.4932 |  | 0.088889 | 3.8222 | 3.3889 | 2.4937 | 223.7652 | 86.247 |  | 0.078889 | 4.1922 | 3.8076 | 100% | 5.5969 | -1.7892 | 0.31968 | 85.8728 | 40.3522 |  | 0.071111 | 3.1378 | 2.7911 | 2.0538 | 176.3686 | 97.7741 |  | 0.07 | 4.32 | 3.9787 | 100% | 5.5969 | -1.6181 | 0.28911 | 89.7318 | 36.4932 |  | 0.088889 | 3.8222 | 3.3889 | 2.4937 | 223.7652 | 86.247 | 0.058667 | 2.8867 | 2.6007 | 7.1163 | 0 | 3.2562 |  | 0.09 | 4.12 | 3.6812 | 100% | 5.5969 | -1.9156 | 0.34227 | 125.8827 | 36.4932 |  | 0.058667 | 2.8867 | 2.6007 | 1.9137 | 240.9015 | 121.7049
| 24 | [11 empty] | 0.07 | 4.32 | 4.1634 | 100% | 5.0034 | -0.84006 | 0.1679 | 93.181 | 18.8015 |  | 0.088889 | 3.8222 | 3.6233 | 2.6662 | 248.4416 | 63.9627 |  | 0.078889 | 4.1922 | 4.0157 | 100% | 5.0034 | -0.98773 | 0.19741 | 89.876 | 22.1065 |  | 0.071111 | 3.1378 | 2.9787 | 2.1918 | 196.9947 | 75.1023 |  | 0.07 | 4.32 | 4.1634 | 100% | 5.0034 | -0.84006 | 0.1679 | 93.181 | 18.8015 |  | 0.088889 | 3.8222 | 3.6233 | 2.6662 | 248.4416 | 63.9627 | 0.058667 | 2.8867 | 2.7554 | 7.1163 | 0 | 3.0734 |  | 0.09 | 4.12 | 3.9186 | 100% | 5.0034 | -1.0848 | 0.21681 | 111.7657 | 18.8015 |  | 0.058667 | 2.8867 | 2.7554 | 2.0276 | 226.6115 | 87.9705
| 25 | [11 empty] | 0.07 | 4.32 | 3.9808 | 100% | 5.5903 | -1.6095 | 0.28791 | 89.7711 | 36.2964 |  | 0.088889 | 3.8222 | 3.3915 | 2.4956 | 224.0344 | 85.9988 |  | 0.078889 | 4.1922 | 3.8099 | 100% | 5.5903 | -1.7804 | 0.31847 | 85.9182 | 40.1493 |  | 0.071111 | 3.1378 | 2.7932 | 2.0554 | 176.5931 | 97.522 |  | 0.07 | 4.32 | 3.9808 | 100% | 5.5903 | -1.6095 | 0.28791 | 89.7711 | 36.2964 |  | 0.088889 | 3.8222 | 3.3915 | 2.4956 | 224.0344 | 85.9988 | 0.058667 | 2.8867 | 2.6024 | 7.1163 | 0 | 3.2541 |  | 0.09 | 4.12 | 3.6839 | 100% | 5.5903 | -1.9064 | 0.34103 | 125.7265 | 36.2964 |  | 0.058667 | 2.8867 | 2.6024 | 1.915 | 240.7608 | 121.3222
| 26 | [11 empty] | 0.07 | 4.32 | 4.094 | 100% | 5.2266 | -1.1326 | 0.2167 | 91.9103 | 25.4272 |  | 0.088889 | 3.8222 | 3.5352 | 2.6014 | 239.092 | 72.303 |  | 0.078889 | 4.1922 | 3.9375 | 100% | 5.2266 | -1.2891 | 0.24664 | 88.3972 | 28.9403 |  | 0.071111 | 3.1378 | 2.9081 | 2.14 | 189.1664 | 83.5953 |  | 0.07 | 4.32 | 4.094 | 100% | 5.2266 | -1.1326 | 0.2167 | 91.9103 | 25.4272 |  | 0.088889 | 3.8222 | 3.5352 | 2.6014 | 239.092 | 72.303 | 0.058667 | 2.8867 | 2.6972 | 7.1163 | 0 | 3.1397 |  | 0.09 | 4.12 | 3.8294 | 100% | 5.2266 | -1.3972 | 0.26732 | 117.0702 | 25.4272 |  | 0.058667 | 2.8867 | 2.6972 | 1.9847 | 232.3548 | 100.4504
| 27 | [11 empty] | 0.07 | 4.32 | 4.4224 | 94.31% | 4.1709 | 0.25144 | 0 | 92.0025 | 0 |  | 0.088889 | 3.8222 | 3.9522 | 2.9082 | 267.5653 | 37.6458 |  | 0.078889 | 4.1922 | 4.3076 | 96.83% | 4.1709 | 0.13666 | 0 | 92.0025 | 0 |  | 0.071111 | 3.1378 | 3.2418 | 2.3855 | 219.4682 | 45.896 |  | 0.07 | 4.32 | 4.4224 | 94.31% | 4.1709 | 0.25144 | 0 | 92.0025 | 0 |  | 0.088889 | 3.8222 | 3.9522 | 2.9082 | 267.5653 | 37.6458 | 0.058667 | 2.8867 | 2.9725 | 7.1163 | 0 | 2.8489 |  | 0.09 | 4.12 | 4.2516 | 98.1% | 4.1709 | 0.080687 | 0 | 92.0025 | 0 |  | 0.058667 | 2.8867 | 2.9725 | 2.1873 | 201.2359 | 50.0542
| 28 | [11 empty] | -0.092 | 4.644 | 4.3362 | 86.42% | 3.7472 | 0.589 | 0 | 81.8325 | 0 |  | 0.22 | 3.56 | 4.2961 | 3.1613 | 258.6945 | 30.8043 |  | 0.228 | 3.894 | 4.6569 | 80.47% | 3.7472 | 0.90966 | 0 | 81.8325 | 0 |  | 0.12 | 3.04 | 3.4415 | 2.5324 | 207.2346 | 38.4535 |  | -0.092 | 4.644 | 4.3362 | 86.42% | 3.7472 | 0.589 | 0 | 81.8325 | 0 |  | 0.088889 | 3.56 | 3.8574 | 2.8385 | 232.2791 | 34.3075 | 0.1152 | 2.7736 | 3.159 | 7.1163 | 0 | 2.6807 |  | 0.212 | 3.876 | 4.5853 | 81.72% | 3.7472 | 0.83813 | 0 | 81.8325 | 0 |  | 0.1152 | 2.7736 | 3.159 | 2.3246 | 190.2259 | 41.8918
III | 1 | [11 empty] | 0.75 | -1.25 | 4.9469 | 53.39% | 2.6409 | 2.3059 | 0 | 55.2825 | 0 |  | 0.14 | 4.12 | 5.2767 | 5.1772 | 286.2079 | 12.7069 |  | 0.16333 | 4.3467 | 5.6962 | 46.36% | 2.6409 | 3.0553 | 0 | 55.2825 | 0 |  | 0.12333 | 3.0167 | 4.0357 | 4.0357 | 223.104 | 16.301 |  | 0.75 | -1.25 | 4.9469 | 53.39% | 2.6409 | 2.3059 | 0 | 55.2825 | 0 |  | 0.088889 | 4.12 | 4.8544 | 4.7629 | 263.3023 | 13.8124 | 0.11133 | 2.8007 | 3.7206 | 7.1163 | 0 | 2.2761 |  | 0.16333 | 4.3467 | 5.6962 | 46.36% | 2.6409 | 3.0553 | 0 | 55.2825 | 0 |  | 0.12333 | 3.0167 | 4.0357 | 4.0357 | 223.104 | 16.301
| 2 | [11 empty] | -0.092 | 4.644 | 4.312 | 85.53% | 3.6881 | 0.62391 | 0 | 80.415 | 0 |  | 0.22 | 3.56 | 4.3538 | 3.2038 | 257.6307 | 29.8692 |  | 0.228 | 3.894 | 4.7167 | 78.19% | 3.6881 | 1.0286 | 0 | 80.415 | 0 |  | 0.12 | 3.04 | 3.473 | 3.0143 | 242.3951 | 31.7466 |  | -0.092 | 4.644 | 4.312 | 85.53% | 3.6881 | 0.62391 | 0 | 80.415 | 0 |  | 0.088889 | 3.56 | 3.8807 | 2.8556 | 229.6362 | 33.5105 | 0.1152 | 2.7736 | 3.1893 | 7.1163 | 0 | 2.6553 |  | 0.212 | 3.876 | 4.641 | 79.47% | 3.6881 | 0.95284 | 0 | 80.415 | 0 |  | 0.1152 | 2.7736 | 3.1893 | 2.7681 | 222.5931 | 34.5708
| 3 | [11 empty] | -0.092 | 4.644 | 4.1974 | 81.19% | 3.4078 | 0.7896 | 0 | 73.6875 | 0 |  | 0.22 | 3.56 | 4.6279 | 3.4054 | 250.939 | 25.7494 |  | 0.228 | 3.894 | 5.0008 | 68.15% | 3.4078 | 1.5929 | 0 | 73.6875 | 0 |  | 0.12 | 3.04 | 3.6225 | 3.1441 | 231.6777 | 27.8901 |  | -0.092 | 4.644 | 4.1974 | 81.19% | 3.4078 | 0.7896 | 0 | 73.6875 | 0 |  | 0.088889 | 3.56 | 3.9915 | 2.9371 | 216.4296 | 29.8551 | 0.1152 | 2.7736 | 3.3328 | 7.1163 | 0 | 2.5409 |  | 0.212 | 3.876 | 4.9051 | 69.48% | 3.4078 | 1.4973 | 0 | 73.6875 | 0 |  | 0.1152 | 2.7736 | 3.3328 | 2.8926 | 213.1499 | 30.3144
| 4 | [11 empty] | -0.092 | 4.644 | 4.0395 | 74.8% | 3.0216 | 1.0179 | 0 | 64.4175 | 0 |  | 0.22 | 3.56 | 5.0056 | 4.3445 | 279.8598 | 17.6447 |  | 0.228 | 3.894 | 5.3921 | 56.04% | 3.0216 | 2.3706 | 0 | 64.4175 | 0 |  | 0.12 | 3.04 | 3.8285 | 3.7563 | 241.9691 | 20.4077 |  | -0.092 | 4.644 | 4.0395 | 74.8% | 3.0216 | 1.0179 | 0 | 64.4175 | 0 |  | 0.088889 | 3.56 | 4.1441 | 3.5967 | 231.6932 | 21.3128 | 0.1152 | 2.7736 | 3.5306 | 7.1163 | 0 | 2.3986 |  | 0.212 | 3.876 | 5.269 | 57.35% | 3.0216 | 2.2475 | 0 | 64.4175 | 0 |  | 0.1152 | 2.7736 | 3.5306 | 3.4639 | 223.1387 | 22.1299
| 5 | [11 empty] | -0.092 | 4.644 | 4.4508 | 90.49% | 4.0275 | 0.4233 | 0 | 88.56 | 0 |  | 0.22 | 3.56 | 4.022 | 2.9596 | 262.1008 | 35.6085 |  | 0.228 | 3.894 | 4.3728 | 92.1% | 4.0275 | 0.3453 | 0 | 88.56 | 0 |  | 0.12 | 3.04 | 3.292 | 2.4224 | 214.5291 | 43.5047 |  | -0.092 | 4.644 | 4.4508 | 90.49% | 4.0275 | 0.4233 | 0 | 88.56 | 0 |  | 0.088889 | 3.56 | 3.7467 | 2.757 | 244.1582 | 38.2253 | 0.1152 | 2.7736 | 3.0155 | 7.1163 | 0 | 2.8083 |  | 0.212 | 3.876 | 4.3212 | 93.2% | 4.0275 | 0.2937 | 0 | 88.56 | 0 |  | 0.1152 | 2.7736 | 3.0155 | 2.219 | 196.5118 | 47.4934
| 6 | [11 empty] | -0.092 | 4.644 | 4.317 | 85.71% | 3.7003 | 0.6167 | 0 | 80.7075 | 0 |  | 0.22 | 3.56 | 4.3419 | 3.195 | 257.8601 | 30.0601 |  | 0.228 | 3.894 | 4.7043 | 78.66% | 3.7003 | 1.004 | 0 | 80.7075 | 0 |  | 0.12 | 3.04 | 3.4665 | 3.0087 | 242.8215 | 31.9218 |  | -0.092 | 4.644 | 4.317 | 85.71% | 3.7003 | 0.6167 | 0 | 80.7075 | 0 |  | 0.088889 | 3.56 | 3.8759 | 2.8521 | 230.1856 | 33.6742 | 0.1152 | 2.7736 | 3.183 | 7.1163 | 0 | 2.6605 |  | 0.212 | 3.876 | 4.6295 | 79.93% | 3.7003 | 0.92917 | 0 | 80.7075 | 0 |  | 0.1152 | 2.7736 | 3.183 | 2.7626 | 222.9656 | 34.7646
| 7 | [11 empty] | -0.092 | 4.644 | 4.2603 | 83.6% | 3.5616 | 0.69872 | 0 | 77.3775 | 0 |  | 0.22 | 3.56 | 4.4776 | 3.2948 | 254.9454 | 27.9466 |  | 0.228 | 3.894 | 4.8449 | 73.51% | 3.5616 | 1.2834 | 0 | 77.3775 | 0 |  | 0.12 | 3.04 | 3.5405 | 3.0729 | 237.7723 | 29.9651 |  | -0.092 | 4.644 | 4.2603 | 83.6% | 3.5616 | 0.69872 | 0 | 77.3775 | 0 |  | 0.088889 | 3.56 | 3.9307 | 2.8924 | 223.8091 | 31.8345 | 0.1152 | 2.7736 | 3.2541 | 7.1163 | 0 | 2.6024 |  | 0.212 | 3.876 | 4.7602 | 74.82% | 3.5616 | 1.1987 | 0 | 77.3775 | 0 |  | 0.1152 | 2.7736 | 3.2541 | 2.8243 | 218.537 | 32.6025
| 8 | [11 empty] | -0.092 | 4.644 | 4.2967 | 84.96% | 3.6506 | 0.64607 | 0 | 79.515 | 0 |  | 0.22 | 3.56 | 4.3905 | 3.2307 | 256.8927 | 29.2882 |  | 0.228 | 3.894 | 4.7547 | 76.78% | 3.6506 | 1.1041 | 0 | 79.515 | 0 |  | 0.12 | 3.04 | 3.493 | 3.0317 | 241.0625 | 31.2116 |  | -0.092 | 4.644 | 4.2967 | 84.96% | 3.6506 | 0.64607 | 0 | 79.515 | 0 |  | 0.088889 | 3.56 | 3.8956 | 2.8665 | 227.933 | 33.0094 | 0.1152 | 2.7736 | 3.2085 | 7.1163 | 0 | 2.6394 |  | 0.212 | 3.876 | 4.6763 | 78.07% | 3.6506 | 1.0257 | 0 | 79.515 | 0 |  | 0.1152 | 2.7736 | 3.2085 | 2.7847 | 221.4269 | 33.9793
| 9 | [11 empty] | -0.092 | 4.644 | 4.2639 | 83.73% | 3.5703 | 0.69356 | 0 | 77.5872 | 0 |  | 0.22 | 3.56 | 4.469 | 3.2885 | 255.1485 | 28.0759 |  | 0.228 | 3.894 | 4.8361 | 73.83% | 3.5703 | 1.2658 | 0 | 77.5872 | 0 |  | 0.12 | 3.04 | 3.5358 | 3.0688 | 238.1029 | 30.0859 |  | -0.092 | 4.644 | 4.2639 | 83.73% | 3.5703 | 0.69356 | 0 | 77.5872 | 0 |  | 0.088889 | 3.56 | 3.9273 | 2.8899 | 224.2186 | 31.9489 | 0.1152 | 2.7736 | 3.2496 | 7.1163 | 0 | 2.606 |  | 0.212 | 3.876 | 4.752 | 75.13% | 3.5703 | 1.1817 | 0 | 77.5872 | 0 |  | 0.1152 | 2.7736 | 3.2496 | 2.8204 | 218.828 | 32.7359
| 10 | [11 empty] | -0.092 | 4.644 | 4.3366 | 86.43% | 3.7481 | 0.58844 | 0 | 81.855 | 0 |  | 0.22 | 3.56 | 4.2952 | 3.1606 | 258.7104 | 30.8193 |  | 0.228 | 3.894 | 4.6559 | 80.5% | 3.7481 | 0.90777 | 0 | 81.855 | 0 |  | 0.12 | 3.04 | 3.441 | 2.5321 | 207.2615 | 38.4697 |  | -0.092 | 4.644 | 4.3366 | 86.43% | 3.7481 | 0.58844 | 0 | 81.855 | 0 |  | 0.088889 | 3.56 | 3.857 | 2.8382 | 232.3206 | 34.3202 | 0.1152 | 2.7736 | 3.1586 | 7.1163 | 0 | 2.6811 |  | 0.212 | 3.876 | 4.5844 | 81.76% | 3.7481 | 0.83631 | 0 | 81.855 | 0 |  | 0.1152 | 2.7736 | 3.1586 | 2.3242 | 190.2493 | 41.9097
| 11 | [11 empty] | 0.07 | 4.32 | 4.4375 | 92.89% | 4.1222 | 0.31535 | 0 | 90.8325 | 0 |  | 0.088889 | 3.8222 | 3.9715 | 2.9224 | 265.4499 | 36.9868 |  | 0.078889 | 4.1922 | 4.3247 | 95.32% | 4.1222 | 0.2025 | 0 | 90.8325 | 0 |  | 0.071111 | 3.1378 | 3.2572 | 2.3968 | 217.707 | 45.098 |  | 0.07 | 4.32 | 4.4375 | 92.89% | 4.1222 | 0.31535 | 0 | 90.8325 | 0 |  | 0.088889 | 3.8222 | 3.9715 | 2.9224 | 265.4499 | 36.9868 | 0.058667 | 2.8867 | 2.9852 | 7.1163 | 0 | 2.8368 |  | 0.09 | 4.12 | 4.2711 | 96.51% | 4.1222 | 0.14894 | 0 | 90.8325 | 0 |  | 0.058667 | 2.8867 | 2.9852 | 2.1966 | 199.5263 | 49.2073
| 12 | [11 empty] | -0.092 | 4.644 | 4.4278 | 89.69% | 3.9712 | 0.45655 | 0 | 87.21 | 0 |  | 0.22 | 3.56 | 4.077 | 3.0001 | 261.6349 | 34.5926 |  | 0.228 | 3.894 | 4.4298 | 89.65% | 3.9712 | 0.45855 | 0 | 87.21 | 0 |  | 0.12 | 3.04 | 3.322 | 2.4445 | 213.184 | 42.4546 |  | -0.092 | 4.644 | 4.4278 | 89.69% | 3.9712 | 0.45655 | 0 | 87.21 | 0 |  | 0.088889 | 3.56 | 3.7689 | 2.7733 | 241.8624 | 37.4206 | 0.1152 | 2.7736 | 3.0443 | 7.1163 | 0 | 2.7817 |  | 0.212 | 3.876 | 4.3742 | 90.79% | 3.9712 | 0.40295 | 0 | 87.21 | 0 |  | 0.1152 | 2.7736 | 3.0443 | 2.2402 | 195.3644 | 46.327
| 13 | [11 empty] | 0.07 | 4.32 | 4.2634 | 100% | 4.6819 | -0.41846 | 0.089378 | 94.946 | 9.319 |  | 0.088889 | 3.8222 | 3.7504 | 2.7597 | 262.023 | 52.0309 |  | 0.078889 | 4.1922 | 4.1285 | 100% | 4.6819 | -0.55342 | 0.11821 | 91.9403 | 12.3247 |  | 0.071111 | 3.1378 | 3.0803 | 2.2666 | 208.395 | 62.9357 |  | 0.07 | 4.32 | 4.2634 | 100% | 4.6819 | -0.41846 | 0.089378 | 94.946 | 9.319 |  | 0.088889 | 3.8222 | 3.7504 | 2.7597 | 262.023 | 52.0309 | 0.058667 | 2.8867 | 2.8392 | 7.1163 | 0 | 2.9826 |  | 0.09 | 4.12 | 4.0473 | 100% | 4.6819 | -0.63462 | 0.13555 | 104.1295 | 9.319 |  | 0.058667 | 2.8867 | 2.8392 | 2.0893 | 217.553 | 70.3998
| 14 | [11 empty] | 0.07 | 4.32 | 4.026 | 100% | 5.445 | -1.419 | 0.26061 | 90.6349 | 31.9451 |  | 0.088889 | 3.8222 | 3.4489 | 2.5379 | 230.0189 | 80.5132 |  | 0.078889 | 4.1922 | 3.8609 | 100% | 5.445 | -1.5841 | 0.29093 | 86.9179 | 35.6621 |  | 0.071111 | 3.1378 | 2.8391 | 2.0892 | 181.5851 | 91.947 |  | 0.07 | 4.32 | 4.026 | 100% | 5.445 | -1.419 | 0.26061 | 90.6349 | 31.9451 |  | 0.088889 | 3.8222 | 3.4489 | 2.5379 | 230.0189 | 80.5132 | 0.058667 | 2.8867 | 2.6403 | 7.1163 | 0 | 3.2074 |  | 0.09 | 4.12 | 3.742 | 100% | 5.445 | -1.703 | 0.31276 | 122.2672 | 31.9451 |  | 0.058667 | 2.8867 | 2.6403 | 1.9428 | 237.5454 | 112.9041
| 15 | [11 empty] | 0.07 | 4.32 | 4.3002 | 100% | 4.5637 | -0.26358 | 0.057756 | 95.5718 | 5.8582 |  | 0.088889 | 3.8222 | 3.797 | 2.794 | 267.0321 | 47.6758 |  | 0.078889 | 4.1922 | 4.1699 | 100% | 4.5637 | -0.39388 | 0.086306 | 92.676 | 8.754 |  | 0.071111 | 3.1378 | 3.1176 | 2.2941 | 212.6084 | 58.4903 |  | 0.07 | 4.32 | 4.3002 | 100% | 4.5637 | -0.26358 | 0.057756 | 95.5718 | 5.8582 |  | 0.088889 | 3.8222 | 3.797 | 2.794 | 267.0321 | 47.6758 | 0.058667 | 2.8867 | 2.87 | 7.1163 | 0 | 2.9506 |  | 0.09 | 4.12 | 4.0945 | 100% | 4.5637 | -0.46925 | 0.10282 | 101.3272 | 5.8582 |  | 0.058667 | 2.8867 | 2.87 | 2.1119 | 213.9948 | 64.0659
| 16 | [11 empty] | -0.092 | 4.644 | 4.4247 | 89.58% | 3.9638 | 0.46098 | 0 | 87.03 | 0 |  | 0.22 | 3.56 | 4.0843 | 3.0055 | 261.5646 | 34.4593 |  | 0.228 | 3.894 | 4.4374 | 89.33% | 3.9638 | 0.47365 | 0 | 87.03 | 0 |  | 0.12 | 3.04 | 3.326 | 2.4474 | 213.0002 | 42.316 |  | -0.092 | 4.644 | 4.4247 | 89.58% | 3.9638 | 0.46098 | 0 | 87.03 | 0 |  | 0.088889 | 3.56 | 3.7719 | 2.7755 | 241.553 | 37.3141 | 0.1152 | 2.7736 | 3.0482 | 7.1163 | 0 | 2.7782 |  | 0.212 | 3.876 | 4.3813 | 90.47% | 3.9638 | 0.41752 | 0 | 87.03 | 0 |  | 0.1152 | 2.7736 | 3.0482 | 2.243 | 195.207 | 46.1731
| 17 | [11 empty] | -0.092 | 4.644 | 4.2687 | 83.92% | 3.5822 | 0.68653 | 0 | 77.8725 | 0 |  | 0.22 | 3.56 | 4.4574 | 3.28 | 255.4207 | 28.2526 |  | 0.228 | 3.894 | 4.824 | 74.26% | 3.5822 | 1.2419 | 0 | 77.8725 | 0 |  | 0.12 | 3.04 | 3.5295 | 3.0633 | 238.5499 | 30.2507 |  | -0.092 | 4.644 | 4.2687 | 83.92% | 3.5822 | 0.68653 | 0 | 77.8725 | 0 |  | 0.088889 | 3.56 | 3.9226 | 2.8864 | 224.774 | 32.1047 | 0.1152 | 2.7736 | 3.2435 | 7.1163 | 0 | 2.6109 |  | 0.212 | 3.876 | 4.7408 | 75.56% | 3.5822 | 1.1586 | 0 | 77.8725 | 0 |  | 0.1152 | 2.7736 | 3.2435 | 2.8151 | 219.2213 | 32.9179
| 18 | [11 empty] | 0.75 | -1.25 | 4.9813 | 52.81% | 2.6306 | 2.3506 | 0 | 55.035 | 0 |  | 0.14 | 4.12 | 5.2832 | 5.1835 | 285.2731 | 12.6347 |  | 0.16333 | 4.3467 | 5.7037 | 46.12% | 2.6306 | 3.0731 | 0 | 55.035 | 0 |  | 0.12333 | 3.0167 | 4.0414 | 4.0414 | 222.4163 | 16.2053 |  | 0.75 | -1.25 | 4.9813 | 52.81% | 2.6306 | 2.3506 | 0 | 55.035 | 0 |  | 0.088889 | 4.12 | 4.8585 | 4.7668 | 262.3435 | 13.739 | 0.11133 | 2.8007 | 3.7257 | 7.1163 | 0 | 2.273 |  | 0.16333 | 4.3467 | 5.7037 | 46.12% | 2.6306 | 3.0731 | 0 | 55.035 | 0 |  | 0.12333 | 3.0167 | 4.0414 | 4.0414 | 222.4163 | 16.2053
| 19 | [11 empty] | -0.092 | 4.644 | 4.0406 | 74.85% | 3.0244 | 1.0163 | 0 | 64.485 | 0 |  | 0.22 | 3.56 | 5.0028 | 4.3421 | 279.9991 | 17.6729 |  | 0.228 | 3.894 | 5.3893 | 56.12% | 3.0244 | 2.3649 | 0 | 64.485 | 0 |  | 0.12 | 3.04 | 3.827 | 3.7548 | 242.1278 | 20.4371 |  | -0.092 | 4.644 | 4.0406 | 74.85% | 3.0244 | 1.0163 | 0 | 64.485 | 0 |  | 0.088889 | 3.56 | 4.143 | 3.5958 | 231.8738 | 21.3409 | 0.1152 | 2.7736 | 3.5291 | 7.1163 | 0 | 2.3996 |  | 0.212 | 3.876 | 5.2664 | 57.43% | 3.0244 | 2.242 | 0 | 64.485 | 0 |  | 0.1152 | 2.7736 | 3.5291 | 3.4625 | 223.2814 | 22.1621
| 20 | [11 empty] | -0.092 | 4.644 | 4.2741 | 84.12% | 3.5953 | 0.67877 | 0 | 78.1875 | 0 |  | 0.22 | 3.56 | 4.4446 | 3.2705 | 255.7155 | 28.4488 |  | 0.228 | 3.894 | 4.8107 | 74.73% | 3.5953 | 1.2154 | 0 | 78.1875 | 0 |  | 0.12 | 3.04 | 3.5225 | 3.0573 | 239.0398 | 30.4335 |  | -0.092 | 4.644 | 4.2741 | 84.12% | 3.5953 | 0.67877 | 0 | 78.1875 | 0 |  | 0.088889 | 3.56 | 3.9174 | 2.8826 | 225.3849 | 32.2773 | 0.1152 | 2.7736 | 3.2368 | 7.1163 | 0 | 2.6163 |  | 0.212 | 3.876 | 4.7284 | 76.04% | 3.5953 | 1.1331 | 0 | 78.1875 | 0 |  | 0.1152 | 2.7736 | 3.2368 | 2.8093 | 219.652 | 33.1197
| 21 | [11 empty] | -0.092 | 4.644 | 4.4366 | 90% | 3.9928 | 0.4438 | 0 | 87.7275 | 0 |  | 0.22 | 3.56 | 4.0559 | 2.9845 | 261.8264 | 34.9788 |  | 0.228 | 3.894 | 4.4079 | 90.58% | 3.9928 | 0.41514 | 0 | 87.7275 | 0 |  | 0.12 | 3.04 | 3.3105 | 2.436 | 213.7067 | 42.8549 |  | -0.092 | 4.644 | 4.4366 | 90% | 3.9928 | 0.4438 | 0 | 87.7275 | 0 |  | 0.088889 | 3.56 | 3.7604 | 2.7671 | 242.7477 | 37.728 | 0.1152 | 2.7736 | 3.0333 | 7.1163 | 0 | 2.7918 |  | 0.212 | 3.876 | 4.3539 | 91.71% | 3.9928 | 0.36107 | 0 | 87.7275 | 0 |  | 0.1152 | 2.7736 | 3.0333 | 2.232 | 195.811 | 46.7715
| 22 | [11 empty] | -0.092 | 4.644 | 4.4562 | 90.67% | 4.0406 | 0.41554 | 0 | 88.875 | 0 |  | 0.22 | 3.56 | 4.0092 | 2.9501 | 262.1938 | 35.8496 |  | 0.228 | 3.894 | 4.3595 | 92.69% | 4.0406 | 0.31887 | 0 | 88.875 | 0 |  | 0.12 | 3.04 | 3.285 | 2.4173 | 214.8344 | 43.7525 |  | -0.092 | 4.644 | 4.4562 | 90.67% | 4.0406 | 0.41554 | 0 | 88.875 | 0 |  | 0.088889 | 3.56 | 3.7415 | 2.7532 | 244.6876 | 38.4144 | 0.1152 | 2.7736 | 3.0088 | 7.1163 | 0 | 2.8145 |  | 0.212 | 3.876 | 4.3088 | 93.78% | 4.0406 | 0.26821 | 0 | 88.875 | 0 |  | 0.1152 | 2.7736 | 3.0088 | 2.214 | 196.7713 | 47.7688
| 23 | [11 empty] | -0.092 | 4.644 | 4.4592 | 90.78% | 4.0481 | 0.41111 | 0 | 89.055 | 0 |  | 0.22 | 3.56 | 4.0018 | 2.9447 | 262.2443 | 35.988 |  | 0.228 | 3.894 | 4.3519 | 93.02% | 4.0481 | 0.30378 | 0 | 89.055 | 0 |  | 0.12 | 3.04 | 3.281 | 2.4143 | 215.0073 | 43.8945 |  | -0.092 | 4.644 | 4.4592 | 90.78% | 4.0481 | 0.41111 | 0 | 89.055 | 0 |  | 0.088889 | 3.56 | 3.7385 | 2.751 | 244.989 | 38.5227 | 0.1152 | 2.7736 | 3.005 | 7.1163 | 0 | 2.8181 |  | 0.212 | 3.876 | 4.3018 | 94.1% | 4.0481 | 0.25364 | 0 | 89.055 | 0 |  | 0.1152 | 2.7736 | 3.005 | 2.2112 | 196.9181 | 47.9267
| 24 | [11 empty] | -0.092 | 4.644 | 4.1016 | 77.37% | 3.1734 | 0.92815 | 0 | 68.0625 | 0 |  | 0.22 | 3.56 | 4.8571 | 4.2156 | 286.923 | 19.2131 |  | 0.228 | 3.894 | 5.2382 | 60.58% | 3.1734 | 2.0648 | 0 | 68.0625 | 0 |  | 0.12 | 3.04 | 3.7475 | 3.2525 | 221.3765 | 24.9018 |  | -0.092 | 4.644 | 4.1016 | 77.37% | 3.1734 | 0.92815 | 0 | 68.0625 | 0 |  | 0.088889 | 3.56 | 4.0841 | 3.5447 | 241.259 | 22.8496 | 0.1152 | 2.7736 | 3.4528 | 7.1163 | 0 | 2.4526 |  | 0.212 | 3.876 | 5.1259 | 61.91% | 3.1734 | 1.9525 | 0 | 68.0625 | 0 |  | 0.1152 | 2.7736 | 3.4528 | 2.9968 | 203.9676 | 27.0272
| 25 | [11 empty] | -0.092 | 4.644 | 4.0123 | 73.65% | 2.955 | 1.0573 | 0 | 62.82 | 0 |  | 0.22 | 3.56 | 5.0707 | 4.401 | 276.4681 | 16.9863 |  | 0.228 | 3.894 | 5.4596 | 54.12% | 2.955 | 2.5046 | 0 | 62.82 | 0 |  | 0.12 | 3.04 | 3.864 | 3.7911 | 238.1565 | 19.7188 |  | -0.092 | 4.644 | 4.0123 | 73.65% | 2.955 | 1.0573 | 0 | 62.82 | 0 |  | 0.088889 | 3.56 | 4.1704 | 3.6196 | 227.3812 | 20.6532 | 0.1152 | 2.7736 | 3.5646 | 7.1163 | 0 | 2.3757 |  | 0.212 | 3.876 | 5.3317 | 55.42% | 2.955 | 2.3767 | 0 | 62.82 | 0 |  | 0.1152 | 2.7736 | 3.5646 | 3.4974 | 219.7056 | 21.3748
| 26 | [11 empty] | -0.092 | 4.644 | 4.2427 | 82.93% | 3.5184 | 0.72421 | 0 | 76.3425 | 0 |  | 0.22 | 3.56 | 4.5198 | 3.3259 | 253.904 | 27.3156 |  | 0.228 | 3.894 | 4.8887 | 71.97% | 3.5184 | 1.3702 | 0 | 76.3425 | 0 |  | 0.12 | 3.04 | 3.5635 | 3.0928 | 236.1158 | 29.3734 |  | -0.092 | 4.644 | 4.2427 | 82.93% | 3.5184 | 0.72421 | 0 | 76.3425 | 0 |  | 0.088889 | 3.56 | 3.9478 | 2.905 | 221.7726 | 31.2732 | 0.1152 | 2.7736 | 3.2762 | 7.1163 | 0 | 2.5848 |  | 0.212 | 3.876 | 4.8008 | 73.29% | 3.5184 | 1.2824 | 0 | 76.3425 | 0 |  | 0.1152 | 2.7736 | 3.2762 | 2.8435 | 217.0768 | 31.9497
| 27 | [11 empty] | -0.092 | 4.644 | 4.0625 | 75.76% | 3.0778 | 0.98467 | 0 | 65.7675 | 0 |  | 0.22 | 3.56 | 4.9506 | 4.2967 | 282.5854 | 18.2146 |  | 0.228 | 3.894 | 5.3351 | 57.69% | 3.0778 | 2.2573 | 0 | 65.7675 | 0 |  | 0.12 | 3.04 | 3.7985 | 3.7268 | 245.1043 | 21 |  | -0.092 | 4.644 | 4.0625 | 75.76% | 3.0778 | 0.98467 | 0 | 65.7675 | 0 |  | 0.088889 | 3.56 | 4.1219 | 3.5775 | 235.2804 | 21.8768 | 0.1152 | 2.7736 | 3.5018 | 7.1163 | 0 | 2.4183 |  | 0.212 | 3.876 | 5.216 | 59.01% | 3.0778 | 2.1382 | 0 | 65.7675 | 0 |  | 0.1152 | 2.7736 | 3.5018 | 3.4357 | 225.9567 | 22.7795
| 28 | [11 empty] | 0.07 | 4.32 | 4.3337 | 100% | 4.4559 | -0.12223 | 0.027431 | 96.1312 | 2.7113 |  | 0.088889 | 3.8222 | 3.8396 | 2.8254 | 271.6079 | 43.7151 |  | 0.078889 | 4.1922 | 4.2077 | 100% | 4.4559 | -0.24827 | 0.055716 | 93.3354 | 5.5071 |  | 0.071111 | 3.1378 | 3.1517 | 2.3192 | 216.4614 | 54.445 |  | 0.07 | 4.32 | 4.3337 | 100% | 4.4559 | -0.12223 | 0.027431 | 96.1312 | 2.7113 |  | 0.088889 | 3.8222 | 3.8396 | 2.8254 | 271.6079 | 43.7151 | 0.058667 | 2.8867 | 2.8982 | 7.1163 | 0 | 2.922 |  | 0.09 | 4.12 | 4.1376 | 100% | 4.4559 | -0.31831 | 0.071436 | 98.7711 | 2.7113 |  | 0.058667 | 2.8867 | 2.8982 | 2.1326 | 210.6397 | 58.341
| 29 | [11 empty] | 0.07 | 4.32 | 4.3445 | 100% | 4.4212 | -0.07675 | 0.017359 | 96.3086 | 1.7014 |  | 0.088889 | 3.8222 | 3.8533 | 2.8355 | 273.0803 | 42.4438 |  | 0.078889 | 4.1922 | 4.2198 | 100% | 4.4212 | -0.20142 | 0.045556 | 93.545 | 4.465 |  | 0.071111 | 3.1378 | 3.1627 | 2.3272 | 217.7022 | 53.1461 |  | 0.07 | 4.32 | 4.3445 | 100% | 4.4212 | -0.07675 | 0.017359 | 96.3086 | 1.7014 |  | 0.088889 | 3.8222 | 3.8533 | 2.8355 | 273.0803 | 42.4438 | 0.058667 | 2.8867 | 2.9072 | 7.1163 | 0 | 2.9129 |  | 0.09 | 4.12 | 4.1515 | 100% | 4.4212 | -0.26975 | 0.061012 | 97.949 | 1.7014 |  | 0.058667 | 2.8867 | 2.9072 | 2.1393 | 209.5384 | 56.5104
| 30 | [11 empty] | 0.07 | 4.32 | 4.3509 | 100% | 4.4006 | -0.049708 | 0.011296 | 96.4135 | 1.1015 |  | 0.088889 | 3.8222 | 3.8615 | 2.8415 | 273.9558 | 41.6885 |  | 0.078889 | 4.1922 | 4.2271 | 100% | 4.4006 | -0.17356 | 0.03944 | 93.669 | 3.846 |  | 0.071111 | 3.1378 | 3.1692 | 2.332 | 218.4401 | 52.3744 |  | 0.07 | 4.32 | 4.3509 | 100% | 4.4006 | -0.049708 | 0.011296 | 96.4135 | 1.1015 |  | 0.088889 | 3.8222 | 3.8615 | 2.8415 | 273.9558 | 41.6885 | 0.058667 | 2.8867 | 2.9126 | 7.1163 | 0 | 2.9075 |  | 0.09 | 4.12 | 4.1597 | 100% | 4.4006 | -0.24088 | 0.054737 | 97.4603 | 1.1015 |  | 0.058667 | 2.8867 | 2.9126 | 2.1432 | 208.8786 | 55.4246
| 31 | [11 empty] | 0.07 | 4.32 | 4.3996 | 96.46% | 4.2441 | 0.15556 | 0 | 93.7575 | 0 |  | 0.088889 | 3.8222 | 3.9233 | 2.887 | 270.6761 | 38.6464 |  | 0.078889 | 4.1922 | 4.282 | 99.11% | 4.2441 | 0.037896 | 0 | 93.7575 | 0 |  | 0.071111 | 3.1378 | 3.2187 | 2.3685 | 222.0602 | 47.1073 |  | 0.07 | 4.32 | 4.3996 | 96.46% | 4.2441 | 0.15556 | 0 | 93.7575 | 0 |  | 0.088889 | 3.8222 | 3.9233 | 2.887 | 270.6761 | 38.6464 | 0.058667 | 2.8867 | 2.9534 | 7.1163 | 0 | 2.8673 |  | 0.09 | 4.12 | 4.2224 | 100% | 4.2441 | -0.021687 | 0.0051101 | 93.7524 | 0 |  | 0.058667 | 2.8867 | 2.9534 | 2.1733 | 203.748 | 51.3356
IV | 1 | [11 empty] | 0.75 | -1.25 | 5.2313 | 48.85% | 2.5556 | 2.6756 | 0 | 53.235 | 0 |  | 0.14 | 4.12 | 5.3298 | 5.3298 | 283.7337 | 11.8859 |  | 0.16333 | 4.3467 | 5.7581 | 44.38% | 2.5556 | 3.2025 | 0 | 53.235 | 0 |  | 0.12333 | 3.0167 | 4.0825 | 4.0825 | 217.3304 | 15.5175 |  | 0.75 | -1.25 | 5.2313 | 48.85% | 2.5556 | 2.6756 | 0 | 53.235 | 0 |  | 0.088889 | 4.12 | 4.8881 | 4.8881 | 260.2206 | 12.9598 | 0.11133 | 2.8007 | 3.7628 | 7.1163 | 0 | 2.2506 |  | 0.16333 | 4.3467 | 5.7581 | 44.38% | 2.5556 | 3.2025 | 0 | 53.235 | 0 |  | 0.12333 | 3.0167 | 4.0825 | 4.0825 | 217.3304 | 15.5175
| 2 | [11 empty] | 0.203 | 4.22 | 6.6044 | 28.12% | 1.8572 | 4.7472 | 0 | 36.4725 | 0 |  | 0.265 | 2.87 | 5.9826 | 5.7569 | 209.968 | 7.5392 |  | 0.203 | 4.22 | 6.6044 | 28.12% | 1.8572 | 4.7472 | 0 | 36.4725 | 0 |  | 0.265 | 2.87 | 5.9826 | 5.7569 | 209.968 | 7.5392 |  | 0.203 | 4.22 | 6.6044 | 28.12% | 1.8572 | 4.7472 | 0 | 36.4725 | 0 |  | 0.088889 | 2.87 | 3.9141 | 3.7664 | 137.369 | 11.5236 | 0.1512 | 2.402 | 4.178 | 7.1163 | 0 | 2.0269 |  | 0.197 | 4.01 | 6.3239 | 29.37% | 1.8572 | 4.4667 | 0 | 36.4725 | 0 |  | 0.17 | 2.55 | 4.5468 | 4.3752 | 159.575 | 9.92
| 3 | [11 empty] | 0.75 | -1.25 | 5.2375 | 48.76% | 2.5537 | 2.6837 | 0 | 53.19 | 0 |  | 0.14 | 4.12 | 5.331 | 5.331 | 283.5559 | 11.8732 |  | 0.16333 | 4.3467 | 5.7595 | 44.34% | 2.5537 | 3.2058 | 0 | 53.19 | 0 |  | 0.12333 | 3.0167 | 4.0835 | 4.0835 | 217.2014 | 15.5005 |  | 0.75 | -1.25 | 5.2375 | 48.76% | 2.5537 | 2.6837 | 0 | 53.19 | 0 |  | 0.088889 | 4.12 | 4.8889 | 4.8889 | 260.04 | 12.9469 | 0.11133 | 2.8007 | 3.7637 | 7.1163 | 0 | 2.25 |  | 0.16333 | 4.3467 | 5.7595 | 44.34% | 2.5537 | 3.2058 | 0 | 53.19 | 0 |  | 0.12333 | 3.0167 | 4.0835 | 4.0835 | 217.2014 | 15.5005
| 4 | [11 empty] | 0.203 | 4.22 | 6.4513 | 31.42% | 2.0269 | 4.4244 | 0 | 40.545 | 0 |  | 0.265 | 2.87 | 5.7828 | 5.5646 | 225.6156 | 8.6707 |  | 0.203 | 4.22 | 6.4513 | 31.42% | 2.0269 | 4.4244 | 0 | 40.545 | 0 |  | 0.265 | 2.87 | 5.7828 | 5.5646 | 225.6156 | 8.6707 |  | 0.203 | 4.22 | 6.4513 | 31.42% | 2.0269 | 4.4244 | 0 | 40.545 | 0 |  | 0.088889 | 2.87 | 3.847 | 3.7019 | 150.0922 | 13.0336 | 0.1512 | 2.402 | 4.0639 | 7.1163 | 0 | 2.0838 |  | 0.197 | 4.01 | 6.1754 | 32.82% | 2.0269 | 4.1485 | 0 | 40.545 | 0 |  | 0.17 | 2.55 | 4.4186 | 4.2518 | 172.391 | 11.3477
| 5 | [11 empty] | 0.203 | 4.22 | 6.9504 | 21.2% | 1.4737 | 5.4766 | 0 | 0 | 0 |  | 0.265 | 2.87 | 6.4342 | 6.1914 | 0 | 0 |  | 0.203 | 4.22 | 6.9504 | 21.2% | 1.4737 | 5.4766 | 0 | 0 | 0 |  | 0.265 | 2.87 | 6.4342 | 6.1914 | 0 | 0 |  | 0.203 | 4.22 | 6.9504 | 21.2% | 1.4737 | 5.4766 | 0 | 0 | 0 |  | 0.088889 | 2.87 | 4.0656 | 3.9121 | 0 | 0 | 0.1512 | 2.402 | 4.4356 | 7.1163 | 0 | 1.9092 |  | 0.197 | 4.01 | 6.6597 | 22.13% | 1.4737 | 5.1859 | 0 | 0 | 0 |  | 0.17 | 2.55 | 4.8365 | 4.654 | 0 | 0
| 6 | [11 empty] | 0.203 | 4.22 | 7.0468 | 19.4% | 1.3669 | 5.6799 | 0 | 0 | 0 |  | 0.265 | 2.87 | 6.5601 | 6.3126 | 0 | 0 |  | 0.203 | 4.22 | 7.0468 | 19.4% | 1.3669 | 5.6799 | 0 | 0 | 0 |  | 0.265 | 2.87 | 6.5601 | 6.3126 | 0 | 0 |  | 0.203 | 4.22 | 7.0468 | 19.4% | 1.3669 | 5.6799 | 0 | 0 | 0 |  | 0.088889 | 2.87 | 4.1078 | 3.9528 | 0 | 0 | 0.1512 | 2.402 | 4.5075 | 7.1163 | 0 | 1.8787 |  | 0.197 | 4.01 | 6.7532 | 20.24% | 1.3669 | 5.3864 | 0 | 0 | 0 |  | 0.17 | 2.55 | 4.9173 | 4.7317 | 0 | 0
| 7 | [11 empty] | 0.203 | 4.22 | 6.376 | 33.1% | 2.1103 | 4.2657 | 0 | 42.5475 | 0 |  | 0.265 | 2.87 | 5.6845 | 5.47 | 232.7353 | 9.2562 |  | 0.203 | 4.22 | 6.376 | 33.1% | 2.1103 | 4.2657 | 0 | 42.5475 | 0 |  | 0.265 | 2.87 | 5.6845 | 5.47 | 232.7353 | 9.2562 |  | 0.203 | 4.22 | 6.376 | 33.1% | 2.1103 | 4.2657 | 0 | 42.5475 | 0 |  | 0.088889 | 2.87 | 3.8141 | 3.6701 | 156.1556 | 13.7955 | 0.1512 | 2.402 | 4.0079 | 7.1163 | 0 | 2.1129 |  | 0.197 | 4.01 | 6.1023 | 34.58% | 2.1103 | 3.992 | 0 | 42.5475 | 0 |  | 0.17 | 2.55 | 4.3555 | 4.1912 | 178.3243 | 12.0805
| 8 | [11 empty] | 0.203 | 4.22 | 6.3794 | 33.02% | 2.1066 | 4.2729 | 0 | 42.4575 | 0 |  | 0.265 | 2.87 | 5.6889 | 5.4743 | 232.4234 | 9.2295 |  | 0.203 | 4.22 | 6.3794 | 33.02% | 2.1066 | 4.2729 | 0 | 42.4575 | 0 |  | 0.265 | 2.87 | 5.6889 | 5.4743 | 232.4234 | 9.2295 |  | 0.203 | 4.22 | 6.3794 | 33.02% | 2.1066 | 4.2729 | 0 | 42.4575 | 0 |  | 0.088889 | 2.87 | 3.8156 | 3.6716 | 155.8858 | 13.761 | 0.1512 | 2.402 | 4.0104 | 7.1163 | 0 | 2.1116 |  | 0.197 | 4.01 | 6.1056 | 34.5% | 2.1066 | 3.999 | 0 | 42.4575 | 0 |  | 0.17 | 2.55 | 4.3584 | 4.1939 | 178.0628 | 12.0471
| 9 | [11 empty] | 0.203 | 4.22 | 6.5663 | 28.93% | 1.8994 | 4.667 | 0 | 37.485 | 0 |  | 0.265 | 2.87 | 5.933 | 5.7091 | 214.0046 | 7.8134 |  | 0.203 | 4.22 | 6.5663 | 28.93% | 1.8994 | 4.667 | 0 | 37.485 | 0 |  | 0.265 | 2.87 | 5.933 | 5.7091 | 214.0046 | 7.8134 |  | 0.203 | 4.22 | 6.5663 | 28.93% | 1.8994 | 4.667 | 0 | 37.485 | 0 |  | 0.088889 | 2.87 | 3.8974 | 3.7503 | 140.5813 | 11.8942 | 0.1512 | 2.402 | 4.1496 | 7.1163 | 0 | 2.0408 |  | 0.197 | 4.01 | 6.287 | 30.21% | 1.8994 | 4.3876 | 0 | 37.485 | 0 |  | 0.17 | 2.55 | 4.5149 | 4.3445 | 162.8552 | 10.2674
| 10 | [11 empty] | 0.75 | -1.25 | 5.35 | 47.1% | 2.52 | 2.83 | 0 | 52.38 | 0 |  | 0.14 | 4.12 | 5.352 | 5.352 | 280.3378 | 11.6465 |  | 0.16333 | 4.3467 | 5.784 | 43.57% | 2.52 | 3.264 | 0 | 52.38 | 0 |  | 0.12333 | 3.0167 | 4.102 | 4.102 | 214.8628 | 15.1956 |  | 0.75 | -1.25 | 5.35 | 47.1% | 2.52 | 2.83 | 0 | 52.38 | 0 |  | 0.088889 | 4.12 | 4.9022 | 4.9022 | 256.7784 | 12.7151 | 0.11133 | 2.8007 | 3.7804 | 7.1163 | 0 | 2.2401 |  | 0.16333 | 4.3467 | 5.784 | 43.57% | 2.52 | 3.264 | 0 | 52.38 | 0 |  | 0.12333 | 3.0167 | 4.102 | 4.102 | 214.8628 | 15.1956
| 11 | [11 empty] | 0.75 | -1.25 | 4.1937 | 68.36% | 2.8669 | 1.3269 | 0 | 60.705 | 0 |  | 0.14 | 4.12 | 5.1362 | 4.4578 | 270.6111 | 16.205 |  | 0.16333 | 4.3467 | 5.5322 | 51.82% | 2.8669 | 2.6653 | 0 | 60.705 | 0 |  | 0.12333 | 3.0167 | 3.9119 | 3.8381 | 232.989 | 18.8218 |  | 0.75 | -1.25 | 4.1937 | 68.36% | 2.8669 | 1.3269 | 0 | 60.705 | 0 |  | 0.088889 | 4.12 | 4.7652 | 4.1358 | 251.065 | 17.4667 | 0.11133 | 2.8007 | 3.6088 | 7.1163 | 0 | 2.3466 |  | 0.16333 | 4.3467 | 5.5322 | 51.82% | 2.8669 | 2.6653 | 0 | 60.705 | 0 |  | 0.12333 | 3.0167 | 3.9119 | 3.8381 | 232.989 | 18.8218
| 12 | [11 empty] | 0.75 | -1.25 | 4.8156 | 55.66% | 2.6803 | 2.1353 | 0 | 56.2275 | 0 |  | 0.14 | 4.12 | 5.2523 | 5.1532 | 289.7488 | 12.9844 |  | 0.16333 | 4.3467 | 5.6676 | 47.29% | 2.6803 | 2.9873 | 0 | 56.2275 | 0 |  | 0.12333 | 3.0167 | 4.0141 | 4.0141 | 225.7042 | 16.6688 |  | 0.75 | -1.25 | 4.8156 | 55.66% | 2.6803 | 2.1353 | 0 | 56.2275 | 0 |  | 0.088889 | 4.12 | 4.8389 | 4.7476 | 266.9451 | 14.0936 | 0.11133 | 2.8007 | 3.7011 | 7.1163 | 0 | 2.2881 |  | 0.16333 | 4.3467 | 5.6676 | 47.29% | 2.6803 | 2.9873 | 0 | 56.2275 | 0 |  | 0.12333 | 3.0167 | 4.0141 | 4.0141 | 225.7042 | 16.6688
| 13 | [11 empty] | 0.75 | -1.25 | 4.5969 | 59.73% | 2.7459 | 1.8509 | 0 | 57.8025 | 0 |  | 0.14 | 4.12 | 5.2114 | 5.1131 | 295.5493 | 13.4527 |  | 0.16333 | 4.3467 | 5.62 | 48.86% | 2.7459 | 2.874 | 0 | 57.8025 | 0 |  | 0.12333 | 3.0167 | 3.9782 | 3.9782 | 229.9472 | 17.2907 |  | 0.75 | -1.25 | 4.5969 | 59.73% | 2.7459 | 1.8509 | 0 | 57.8025 | 0 |  | 0.088889 | 4.12 | 4.813 | 4.7222 | 272.9522 | 14.5664 | 0.11133 | 2.8007 | 3.6686 | 7.1163 | 0 | 2.3083 |  | 0.16333 | 4.3467 | 5.62 | 48.86% | 2.7459 | 2.874 | 0 | 57.8025 | 0 |  | 0.12333 | 3.0167 | 3.9782 | 3.9782 | 229.9472 | 17.2907
| 14 | [11 empty] | 0.75 | -1.25 | 4.5719 | 60.23% | 2.7534 | 1.8184 | 0 | 57.9825 | 0 |  | 0.14 | 4.12 | 5.2068 | 4.5191 | 262.0267 | 15.2685 |  | 0.16333 | 4.3467 | 5.6145 | 49.04% | 2.7534 | 2.8611 | 0 | 57.9825 | 0 |  | 0.12333 | 3.0167 | 3.974 | 3.974 | 230.4249 | 17.3625 |  | 0.75 | -1.25 | 4.5719 | 60.23% | 2.7534 | 1.8184 | 0 | 57.9825 | 0 |  | 0.088889 | 4.12 | 4.81 | 4.1747 | 242.0605 | 16.5279 | 0.11133 | 2.8007 | 3.6649 | 7.1163 | 0 | 2.3107 |  | 0.16333 | 4.3467 | 5.6145 | 49.04% | 2.7534 | 2.8611 | 0 | 57.9825 | 0 |  | 0.12333 | 3.0167 | 3.974 | 3.974 | 230.4249 | 17.3625
| 15 | [11 empty] | -0.092 | 4.644 | 4.0544 | 75.43% | 3.0581 | 0.99631 | 0 | 65.295 | 0 |  | 0.22 | 3.56 | 4.9698 | 4.3134 | 281.6461 | 18.0137 |  | 0.228 | 3.894 | 5.3551 | 57.11% | 3.0581 | 2.297 | 0 | 65.295 | 0 |  | 0.12 | 3.04 | 3.809 | 3.7371 | 244.016 | 20.7916 |  | -0.092 | 4.644 | 4.0544 | 75.43% | 3.0581 | 0.99631 | 0 | 65.295 | 0 |  | 0.088889 | 3.56 | 4.1296 | 3.5842 | 234.0308 | 21.6787 | 0.1152 | 2.7736 | 3.5118 | 7.1163 | 0 | 2.4114 |  | 0.212 | 3.876 | 5.2346 | 58.42% | 3.0581 | 2.1764 | 0 | 65.295 | 0 |  | 0.1152 | 2.7736 | 3.5118 | 3.4456 | 224.9791 | 22.5509
| 16 | [11 empty] | -0.092 | 4.644 | 4.107 | 77.59% | 3.1866 | 0.92039 | 0 | 68.3775 | 0 |  | 0.22 | 3.56 | 4.8442 | 4.2044 | 287.4893 | 19.3532 |  | 0.228 | 3.894 | 5.2249 | 60.99% | 3.1866 | 2.0384 | 0 | 68.3775 | 0 |  | 0.12 | 3.04 | 3.7405 | 3.2465 | 221.9856 | 25.0639 |  | -0.092 | 4.644 | 4.107 | 77.59% | 3.1866 | 0.92039 | 0 | 68.3775 | 0 |  | 0.088889 | 3.56 | 4.0789 | 3.5402 | 242.0678 | 22.9846 | 0.1152 | 2.7736 | 3.4461 | 7.1163 | 0 | 2.4574 |  | 0.212 | 3.876 | 5.1136 | 62.32% | 3.1866 | 1.927 | 0 | 68.3775 | 0 |  | 0.1152 | 2.7736 | 3.4461 | 2.9909 | 204.5128 | 27.2053
| 17 | [25 empty] | 0 | 0 | [15 empty] | 0 | 0 | [15 empty] | 0 | 0 | 0.1152 | 2.7736 | 3.5421 | 7.1163 | 0 | 2.3908 | [15 empty] | 0 | 0
| 18 | [25 empty] | 0 | 0 | [15 empty] | 0 | 0 | [15 empty] | 0 | 0 | 0.1152 | 2.7736 | 3.5656 | 7.1163 | 0 | 2.375 | [15 empty] | 0 | 0
| 19 | [25 empty] | 0 | 0 | [15 empty] | 0 | 0 | [15 empty] | 0 | 0 | 0.11133 | 2.8007 | 3.6129 | 7.1163 | 0 | 2.3439 | [15 empty] | 0 | 0
| 20 | [25 empty] | 0 | 0 | [15 empty] | 0 | 0 | [15 empty] | 0 | 0 | 0.1512 | 2.402 | 3.9487 | 7.1163 | 0 | 2.1446 | [15 empty] | 0 | 0
| 21 | [25 empty] | 0 | 0 | [15 empty] | 0 | 0 | [15 empty] | 0 | 0 | 0.1512 | 2.402 | 4.3235 | 7.1163 | 0 | 1.9587 | [15 empty] | 0 | 0
| 22 | [25 empty] | 0 | 0 | [15 empty] | 0 | 0 | [15 empty] | 0 | 0 | 0.1512 | 2.402 | 4.4514 | 7.1163 | 0 | 1.9024 | [15 empty] | 0 | 0
| 23 | [25 empty] | 0 | 0 | [15 empty] | 0 | 0 | [15 empty] | 0 | 0 | 0.1512 | 2.402 | 4.4344 | 7.1163 | 0 | 1.9097 | [15 empty] | 0 | 0
| 24 | [25 empty] | 0 | 0 | [15 empty] | 0 | 0 | [15 empty] | 0 | 0 | 0.1152 | 2.7736 | 3.1816 | 7.1163 | 0 | 2.6617 | [15 empty] | 0 | 0
| 25 | [25 empty] | 0 | 0 | [15 empty] | 0 | 0 | [15 empty] | 0 | 0 | 0.1152 | 2.7736 | 3.2075 | 7.1163 | 0 | 2.6402 | [15 empty] | 0 | 0
| 26 | [25 empty] | 0 | 0 | [15 empty] | 0 | 0 | [15 empty] | 0 | 0 | 0.1152 | 2.7736 | 3.0064 | 7.1163 | 0 | 2.8168 | [15 empty] | 0 | 0
| 27 | [25 empty] | 0 | 0 | [15 empty] | 0 | 0 | [15 empty] | 0 | 0 | 0.1152 | 2.7736 | 3.3069 | 7.1163 | 0 | 2.5608 | [15 empty] | 0 | 0
| 28 | [25 empty] | 0 | 0 | [15 empty] | 0 | 0 | [15 empty] | 0 | 0 | 0.1152 | 2.7736 | 3.3635 | 7.1163 | 0 | 2.5177 | [15 empty] | 0 | 0
| 29 | [25 empty] | 0 | 0 | [15 empty] | 0 | 0 | [15 empty] | 0 | 0 | 0.1512 | 2.402 | 4.1101 | 7.1163 | 0 | 2.0604 | [15 empty] | 0 | 0
| 30 | [25 empty] | 0 | 0 | [15 empty] | 0 | 0 | [15 empty] | 0 | 0 | 0.1152 | 2.7736 | 3.0347 | 7.1163 | 0 | 2.7905 | [15 empty] | 0 | 0
V | 1 | [25 empty] | 0 | 0 | [15 empty] | 0 | 0 | [15 empty] | 0 | 0 | 0.11133 | 2.8007 | 3.5907 | 7.1163 | 0 | 2.3584 | [15 empty] | 0 | 0
| 2 | [25 empty] | 0 | 0 | [15 empty] | 0 | 0 | [15 empty] | 0 | 0 | 0.11133 | 2.8007 | 3.6394 | 7.1163 | 0 | 2.3269 | [15 empty] | 0 | 0
| 3 | [25 empty] | 0 | 0 | [15 empty] | 0 | 0 | [15 empty] | 0 | 0 | 0.1512 | 2.402 | 4.1975 | 7.1163 | 0 | 2.0175 | [15 empty] | 0 | 0
| 4 | [25 empty] | 0 | 0 | [15 empty] | 0 | 0 | [15 empty] | 0 | 0 | 0.1512 | 2.402 | 4.1956 | 7.1163 | 0 | 2.0184 | [15 empty] | 0 | 0
| 5 | [25 empty] | 0 | 0 | [15 empty] | 0 | 0 | [15 empty] | 0 | 0 | 0.1512 | 2.402 | 4.4545 | 7.1163 | 0 | 1.9011 | [15 empty] | 0 | 0
| 6 | [25 empty] | 0 | 0 | [15 empty] | 0 | 0 | [15 empty] | 0 | 0 | 0.11133 | 2.8007 | 3.6899 | 7.1163 | 0 | 2.295 | [15 empty] | 0 | 0
| 7 | [25 empty] | 0 | 0 | [15 empty] | 0 | 0 | [15 empty] | 0 | 0 | 0.11133 | 2.8007 | 3.6449 | 7.1163 | 0 | 2.3233 | [15 empty] | 0 | 0
| 8 | [25 empty] | 0 | 0 | [15 empty] | 0 | 0 | [15 empty] | 0 | 0 | 0.1512 | 2.402 | 3.943 | 7.1163 | 0 | 2.1477 | [15 empty] | 0 | 0
| 9 | [25 empty] | 0 | 0 | [15 empty] | 0 | 0 | [15 empty] | 0 | 0 | 0.1512 | 2.402 | 4.0312 | 7.1163 | 0 | 2.1007 | [15 empty] | 0 | 0
| 10 | [25 empty] | 0 | 0 | [15 empty] | 0 | 0 | [15 empty] | 0 | 0 | 0.1512 | 2.402 | 4.7028 | 7.1163 | 0 | 1.8007 | [15 empty] | 0 | 0
| 11 | [25 empty] | 0 | 0 | [15 empty] | 0 | 0 | [15 empty] | 0 | 0 | 0.1512 | 2.402 | 4.6631 | 7.1163 | 0 | 1.8161 | [15 empty] | 0 | 0
| 12 | [25 empty] | 0 | 0 | [15 empty] | 0 | 0 | [15 empty] | 0 | 0 | 0.1512 | 2.402 | 4.711 | 7.1163 | 0 | 1.7976 | [15 empty] | 0 | 0
| 13 | [25 empty] | 0 | 0 | [15 empty] | 0 | 0 | [15 empty] | 0 | 0 | 0.1512 | 2.402 | 4.6353 | 7.1163 | 0 | 1.8269 | [15 empty] | 0 | 0
| 14 | [25 empty] | 0 | 0 | [15 empty] | 0 | 0 | [15 empty] | 0 | 0 | 0.1512 | 2.402 | 4.5453 | 7.1163 | 0 | 1.8631 | [15 empty] | 0 | 0
| 15 | [25 empty] | 0 | 0 | [15 empty] | 0 | 0 | [15 empty] | 0 | 0 | 0.1512 | 2.402 | 4.4753 | 7.1163 | 0 | 1.8922 | [15 empty] | 0 | 0
| 16 | [25 empty] | 0 | 0 | [15 empty] | 0 | 0 | [15 empty] | 0 | 0 | 0.1512 | 2.402 | 4.4608 | 7.1163 | 0 | 1.8984 | [15 empty] | 0 | 0
| 17 | [25 empty] | 0 | 0 | [15 empty] | 0 | 0 | [15 empty] | 0 | 0 | 0.1512 | 2.402 | 4.6857 | 7.1163 | 0 | 1.8073 | [15 empty] | 0 | 0
| 18 | [25 empty] | 0 | 0 | [15 empty] | 0 | 0 | [15 empty] | 0 | 0 | 0.1512 | 2.402 | 4.8792 | 7.1163 | 0 | 1.7356 | [15 empty] | 0 | 0
| 19 | [25 empty] | 0 | 0 | [15 empty] | 0 | 0 | [15 empty] | 0 | 0 | 0.1512 | 2.402 | 4.8993 | 7.1163 | 0 | 1.7285 | [15 empty] | 0 | 0
| 20 | [25 empty] | 0 | 0 | [15 empty] | 0 | 0 | [15 empty] | 0 | 0 | 0.1512 | 2.402 | 4.7884 | 7.1163 | 0 | 1.7685 | [15 empty] | 0 | 0
| 21 | [25 empty] | 0 | 0 | [15 empty] | 0 | 0 | [15 empty] | 0 | 0 | 0.1512 | 2.402 | 4.8615 | 7.1163 | 0 | 1.7419 | [15 empty] | 0 | 0
| 22 | [25 empty] | 0 | 0 | [15 empty] | 0 | 0 | [15 empty] | 0 | 0 | 0.1512 | 2.402 | 4.2825 | 7.1163 | 0 | 1.9774 | [15 empty] | 0 | 0
| 23 | [25 empty] | 0 | 0 | [15 empty] | 0 | 0 | [15 empty] | 0 | 0 | 0.1512 | 2.402 | 4.2019 | 7.1163 | 0 | 2.0154 | [15 empty] | 0 | 0
| 24 | [25 empty] | 0 | 0 | [15 empty] | 0 | 0 | [15 empty] | 0 | 0 | 0.1512 | 2.402 | 4.401 | 7.1163 | 0 | 1.9242 | [15 empty] | 0 | 0
| 25 | [25 empty] | 0 | 0 | [15 empty] | 0 | 0 | [15 empty] | 0 | 0 | 0.1512 | 2.402 | 4.7261 | 7.1163 | 0 | 1.7918 | [15 empty] | 0 | 0
| 26 | [25 empty] | 0 | 0 | [15 empty] | 0 | 0 | [15 empty] | 0 | 0 | 0.1512 | 2.402 | 4.9062 | 7.1163 | 0 | 1.726 | [15 empty] | 0 | 0
| 27 | [25 empty] | 0 | 0 | [15 empty] | 0 | 0 | [15 empty] | 0 | 0 | 0.1512 | 2.402 | 4.9598 | 7.1163 | 0 | 1.7074 | [15 empty] | 0 | 0
| 28 | [25 empty] | 0 | 0 | [15 empty] | 0 | 0 | [15 empty] | 0 | 0 | 0.1512 | 2.402 | 4.8836 | 7.1163 | 0 | 1.7341 | [15 empty] | 0 | 0
| 29 | [25 empty] | 0 | 0 | [15 empty] | 0 | 0 | [15 empty] | 0 | 0 | 0.1512 | 2.402 | 4.5957 | 7.1163 | 0 | 1.8427 | [15 empty] | 0 | 0
| 30 | [25 empty] | 0 | 0 | [15 empty] | 0 | 0 | [15 empty] | 0 | 0 | 0.1512 | 2.402 | 4.7475 | 7.1163 | 0 | 1.7838 | [15 empty] | 0 | 0
| 31 | [25 empty] | 0 | 0 | [15 empty] | 0 | 0 | [15 empty] | 0 | 0 | 0.1512 | 2.402 | 4.4356 | 7.1163 | 0 | 1.9092 | [15 empty] | 0 | 0
VI | 1 | [25 empty] | 0 | 0 | [15 empty] | 0 | 0 | [15 empty] | 0 | 0 | 0.1512 | 2.402 | 4.9296 | 7.1163 | 0 | 1.7179 | [15 empty] | 0 | 0
| 2 | [25 empty] | 0 | 0 | [15 empty] | 0 | 0 | [15 empty] | 0 | 0 | 0.1512 | 2.402 | 4.922 | 7.1163 | 0 | 1.7205 | [15 empty] | 0 | 0
| 3 | [25 empty] | 0 | 0 | [15 empty] | 0 | 0 | [15 empty] | 0 | 0 | 0.2268 | 0.89 | 5.4317 | 7.1163 | 0 | 1.5591 | [15 empty] | 0 | 0
| 4 | [25 empty] | 0 | 0 | [15 empty] | 0 | 0 | [15 empty] | 0 | 0 | 0.1512 | 2.402 | 5.1236 | 7.1163 | 0 | 1.6528 | [15 empty] | 0 | 0
| 5 | [25 empty] | 0 | 0 | [15 empty] | 0 | 0 | [15 empty] | 0 | 0 | 0.2268 | 0.89 | 5.5111 | 7.1163 | 0 | 1.5366 | [15 empty] | 0 | 0
| 6 | [25 empty] | 0 | 0 | [15 empty] | 0 | 0 | [15 empty] | 0 | 0 | 0.2268 | 0.89 | 6.0733 | 7.1163 | 0 | 1.3944 | [15 empty] | 0 | 0
| 7 | [25 empty] | 0 | 0 | [15 empty] | 0 | 0 | [15 empty] | 0 | 0 | 0.2268 | 0.89 | 6.7301 | 7.1163 | 0 | 1.2583 | [15 empty] | 0 | 0
| 8 | [25 empty] | 0 | 0 | [15 empty] | 0 | 0 | [15 empty] | 0 | 0 | 0.2268 | 0.89 | 5.8701 | 7.1163 | 0 | 1.4426 | [15 empty] | 0 | 0
| 9 | [25 empty] | 0 | 0 | [15 empty] | 0 | 0 | [15 empty] | 0 | 0 | 0.1512 | 2.402 | 5.3598 | 7.1163 | 0 | 1.58 | [15 empty] | 0 | 0
| 10 | [25 empty] | 0 | 0 | [15 empty] | 0 | 0 | [15 empty] | 0 | 0 | 0.2268 | 0.89 | 5.8409 | 7.1163 | 0 | 1.4499 | [15 empty] | 0 | 0
| 11 | [25 empty] | 0 | 0 | [15 empty] | 0 | 0 | [15 empty] | 0 | 0 | 0.2268 | 0.89 | 5.6745 | 7.1163 | 0 | 1.4923 | [15 empty] | 0 | 0
| 12 | [25 empty] | 0 | 0 | [15 empty] | 0 | 0 | [15 empty] | 0 | 0 | 0.1512 | 2.402 | 5.1557 | 7.1163 | 0 | 1.6425 | [15 empty] | 0 | 0
| 13 | [25 empty] | 0 | 0 | [15 empty] | 0 | 0 | [15 empty] | 0 | 0 | 0.1512 | 2.402 | 4.6265 | 7.1163 | 0 | 1.8304 | [15 empty] | 0 | 0
| 14 | [25 empty] | 0 | 0 | [15 empty] | 0 | 0 | [15 empty] | 0 | 0 | 0.1512 | 2.402 | 4.35 | 7.1163 | 0 | 1.9468 | [15 empty] | 0 | 0
| 15 | [25 empty] | 0 | 0 | [15 empty] | 0 | 0 | [15 empty] | 0 | 0 | 0.1512 | 2.402 | 4.6549 | 7.1163 | 0 | 1.8192 | [15 empty] | 0 | 0
| 16 | [25 empty] | 0 | 0 | [15 empty] | 0 | 0 | [15 empty] | 0 | 0 | 0.1512 | 2.402 | 4.7141 | 7.1163 | 0 | 1.7964 | [15 empty] | 0 | 0
| 17 | [25 empty] | 0 | 0 | [15 empty] | 0 | 0 | [15 empty] | 0 | 0 | 0.1512 | 2.402 | 4.8269 | 7.1163 | 0 | 1.7544 | [15 empty] | 0 | 0
| 18 | [25 empty] | 0 | 0 | [15 empty] | 0 | 0 | [15 empty] | 0 | 0 | 0.1512 | 2.402 | 4.675 | 7.1163 | 0 | 1.8114 | [15 empty] | 0 | 0
| 19 | [25 empty] | 0 | 0 | [15 empty] | 0 | 0 | [15 empty] | 0 | 0 | 0.1512 | 2.402 | 4.5314 | 7.1163 | 0 | 1.8688 | [15 empty] | 0 | 0
| 20 | [25 empty] | 0 | 0 | [15 empty] | 0 | 0 | [15 empty] | 0 | 0 | 0.1512 | 2.402 | 4.8521 | 7.1163 | 0 | 1.7453 | [15 empty] | 0 | 0
| 21 | [25 empty] | 0 | 0 | [15 empty] | 0 | 0 | [15 empty] | 0 | 0 | 0.1512 | 2.402 | 5.1664 | 7.1163 | 0 | 1.6391 | [15 empty] | 0 | 0
| 22 | [25 empty] | 0 | 0 | [15 empty] | 0 | 0 | [15 empty] | 0 | 0 | 0.1512 | 2.402 | 5.3542 | 7.1163 | 0 | 1.5816 | [15 empty] | 0 | 0
| 23 | [25 empty] | 0 | 0 | [15 empty] | 0 | 0 | [15 empty] | 0 | 0 | 0.1512 | 2.402 | 4.9182 | 7.1163 | 0 | 1.7218 | [15 empty] | 0 | 0
| 24 | [25 empty] | 0 | 0 | [15 empty] | 0 | 0 | [15 empty] | 0 | 0 | 0.1512 | 2.402 | 4.6114 | 7.1163 | 0 | 1.8364 | [15 empty] | 0 | 0
| 25 | [25 empty] | 0 | 0 | [15 empty] | 0 | 0 | [15 empty] | 0 | 0 | 0.1512 | 2.402 | 4.8514 | 7.1163 | 0 | 1.7455 | [15 empty] | 0 | 0
| 26 | [25 empty] | 0 | 0 | [15 empty] | 0 | 0 | [15 empty] | 0 | 0 | 0.1512 | 2.402 | 5.3435 | 7.1163 | 0 | 1.5848 | [15 empty] | 0 | 0
| 27 | [25 empty] | 0 | 0 | [15 empty] | 0 | 0 | [15 empty] | 0 | 0 | 0.1512 | 2.402 | 5.3693 | 7.1163 | 0 | 1.5772 | [15 empty] | 0 | 0
| 28 | [25 empty] | 0 | 0 | [15 empty] | 0 | 0 | [15 empty] | 0 | 0 | 0.1512 | 2.402 | 5.4096 | 7.1163 | 0 | 1.5654 | [15 empty] | 0 | 0
| 29 | [25 empty] | 0 | 0 | [15 empty] | 0 | 0 | [15 empty] | 0 | 0 | 0.1512 | 2.402 | 5.3794 | 7.1163 | 0 | 1.5742 | [15 empty] | 0 | 0
| 30 | [25 empty] | 0 | 0 | [15 empty] | 0 | 0 | [15 empty] | 0 | 0 | 0.1512 | 2.402 | 5.3724 | 7.1163 | 0 | 1.5763 | [15 empty] | 0 | 0
VII | 1 | [25 empty] | 0 | 0 | [15 empty] | 0 | 0 | [15 empty] | 0 | 0 | 0.1512 | 2.402 | 4.7298 | 7.1163 | 0 | 1.7904 | [15 empty] | 0 | 0
| 2 | [25 empty] | 0 | 0 | [15 empty] | 0 | 0 | [15 empty] | 0 | 0 | 0.1512 | 2.402 | 5.1954 | 7.1163 | 0 | 1.63 | [15 empty] | 0 | 0
| 3 | [25 empty] | 0 | 0 | [15 empty] | 0 | 0 | [15 empty] | 0 | 0 | 0.2268 | 0.89 | 5.4733 | 7.1163 | 0 | 1.5472 | [15 empty] | 0 | 0
| 4 | [25 empty] | 0 | 0 | [15 empty] | 0 | 0 | [15 empty] | 0 | 0 | 0.1512 | 2.402 | 4.8388 | 7.1163 | 0 | 1.7501 | [15 empty] | 0 | 0
| 5 | [25 empty] | 0 | 0 | [15 empty] | 0 | 0 | [15 empty] | 0 | 0 | 0.1512 | 2.402 | 4.7412 | 7.1163 | 0 | 1.7861 | [15 empty] | 0 | 0
| 6 | [25 empty] | 0 | 0 | [15 empty] | 0 | 0 | [15 empty] | 0 | 0 | 0.1512 | 2.402 | 4.888 | 7.1163 | 0 | 1.7325 | [15 empty] | 0 | 0
| 7 | [25 empty] | 0 | 0 | [15 empty] | 0 | 0 | [15 empty] | 0 | 0 | 0.1512 | 2.402 | 5.0329 | 7.1163 | 0 | 1.6826 | [15 empty] | 0 | 0
| 8 | [25 empty] | 0 | 0 | [15 empty] | 0 | 0 | [15 empty] | 0 | 0 | 0.1512 | 2.402 | 5.2175 | 7.1163 | 0 | 1.6231 | [15 empty] | 0 | 0
| 9 | [25 empty] | 0 | 0 | [15 empty] | 0 | 0 | [15 empty] | 0 | 0 | 0.1512 | 2.402 | 5.3019 | 7.1163 | 0 | 1.5972 | [15 empty] | 0 | 0
| 10 | [25 empty] | 0 | 0 | [15 empty] | 0 | 0 | [15 empty] | 0 | 0 | 0.2268 | 0.89 | 5.6122 | 7.1163 | 0 | 1.5089 | [15 empty] | 0 | 0
| 11 | [25 empty] | 0 | 0 | [15 empty] | 0 | 0 | [15 empty] | 0 | 0 | 0.2268 | 0.89 | 5.4978 | 7.1163 | 0 | 1.5403 | [15 empty] | 0 | 0
| 12 | [25 empty] | 0 | 0 | [15 empty] | 0 | 0 | [15 empty] | 0 | 0 | 0.2268 | 0.89 | 5.7964 | 7.1163 | 0 | 1.461 | [15 empty] | 0 | 0
| 13 | [25 empty] | 0 | 0 | [15 empty] | 0 | 0 | [15 empty] | 0 | 0 | 0.2268 | 0.89 | 5.53 | 7.1163 | 0 | 1.5314 | [15 empty] | 0 | 0
| 14 | [25 empty] | 0 | 0 | [15 empty] | 0 | 0 | [15 empty] | 0 | 0 | 0.1512 | 2.402 | 5.2452 | 7.1163 | 0 | 1.6145 | [15 empty] | 0 | 0
| 15 | [25 empty] | 0 | 0 | [15 empty] | 0 | 0 | [15 empty] | 0 | 0 | 0.1512 | 2.402 | 5.0146 | 7.1163 | 0 | 1.6887 | [15 empty] | 0 | 0
| 16 | [25 empty] | 0 | 0 | [15 empty] | 0 | 0 | [15 empty] | 0 | 0 | 0.1512 | 2.402 | 4.8565 | 7.1163 | 0 | 1.7437 | [15 empty] | 0 | 0
| 17 | [25 empty] | 0 | 0 | [15 empty] | 0 | 0 | [15 empty] | 0 | 0 | 0.1512 | 2.402 | 5.1167 | 7.1163 | 0 | 1.6551 | [15 empty] | 0 | 0
| 18 | [25 empty] | 0 | 0 | [15 empty] | 0 | 0 | [15 empty] | 0 | 0 | 0.2268 | 0.89 | 5.8966 | 7.1163 | 0 | 1.4361 | [15 empty] | 0 | 0
| 19 | [25 empty] | 0 | 0 | [15 empty] | 0 | 0 | [15 empty] | 0 | 0 | 0.1512 | 2.402 | 5.1646 | 7.1163 | 0 | 1.6397 | [15 empty] | 0 | 0
| 20 | [25 empty] | 0 | 0 | [15 empty] | 0 | 0 | [15 empty] | 0 | 0 | 0.1512 | 2.402 | 4.5963 | 7.1163 | 0 | 1.8424 | [15 empty] | 0 | 0
| 21 | [25 empty] | 0 | 0 | [15 empty] | 0 | 0 | [15 empty] | 0 | 0 | 0.1512 | 2.402 | 4.4073 | 7.1163 | 0 | 1.9214 | [15 empty] | 0 | 0
| 22 | [25 empty] | 0 | 0 | [15 empty] | 0 | 0 | [15 empty] | 0 | 0 | 0.1512 | 2.402 | 4.7809 | 7.1163 | 0 | 1.7713 | [15 empty] | 0 | 0
| 23 | [25 empty] | 0 | 0 | [15 empty] | 0 | 0 | [15 empty] | 0 | 0 | 0.2268 | 0.89 | 5.5158 | 7.1163 | 0 | 1.5353 | [15 empty] | 0 | 0
| 24 | [25 empty] | 0 | 0 | [15 empty] | 0 | 0 | [15 empty] | 0 | 0 | 0.2268 | 0.89 | 5.8238 | 7.1163 | 0 | 1.4541 | [15 empty] | 0 | 0
| 25 | [25 empty] | 0 | 0 | [15 empty] | 0 | 0 | [15 empty] | 0 | 0 | 0.1512 | 2.402 | 4.7437 | 7.1163 | 0 | 1.7852 | [15 empty] | 0 | 0
| 26 | [25 empty] | 0 | 0 | [15 empty] | 0 | 0 | [15 empty] | 0 | 0 | 0.1512 | 2.402 | 4.6662 | 7.1163 | 0 | 1.8148 | [15 empty] | 0 | 0
| 27 | [25 empty] | 0 | 0 | [15 empty] | 0 | 0 | [15 empty] | 0 | 0 | 0.1512 | 2.402 | 4.6543 | 7.1163 | 0 | 1.8195 | [15 empty] | 0 | 0
| 28 | [25 empty] | 0 | 0 | [15 empty] | 0 | 0 | [15 empty] | 0 | 0 | 0.1512 | 2.402 | 4.6996 | 7.1163 | 0 | 1.8019 | [15 empty] | 0 | 0
| 29 | [25 empty] | 0 | 0 | [15 empty] | 0 | 0 | [15 empty] | 0 | 0 | 0.1512 | 2.402 | 4.602 | 7.1163 | 0 | 1.8402 | [15 empty] | 0 | 0
| 30 | [25 empty] | 0 | 0 | [15 empty] | 0 | 0 | [15 empty] | 0 | 0 | 0.1512 | 2.402 | 4.9151 | 7.1163 | 0 | 1.7229 | [15 empty] | 0 | 0
| 31 | [25 empty] | 0 | 0 | [15 empty] | 0 | 0 | [15 empty] | 0 | 0 | 0.1512 | 2.402 | 4.7298 | 7.1163 | 0 | 1.7904 | [15 empty] | 0 | 0
VIII | 1 | [25 empty] | 0 | 0 | [15 empty] | 0 | 0 | [15 empty] | 0 | 0 | 0.1512 | 2.402 | 4.5119 | 7.1163 | 0 | 1.8769 | [15 empty] | 0 | 0
| 2 | [25 empty] | 0 | 0 | [15 empty] | 0 | 0 | [15 empty] | 0 | 0 | 0.1512 | 2.402 | 4.3506 | 7.1163 | 0 | 1.9465 | [15 empty] | 0 | 0
| 3 | [25 empty] | 0 | 0 | [15 empty] | 0 | 0 | [15 empty] | 0 | 0 | 0.1512 | 2.402 | 4.195 | 7.1163 | 0 | 2.0187 | [15 empty] | 0 | 0
| 4 | [25 empty] | 0 | 0 | [15 empty] | 0 | 0 | [15 empty] | 0 | 0 | 0.1512 | 2.402 | 4.3903 | 7.1163 | 0 | 1.9289 | [15 empty] | 0 | 0
| 5 | [25 empty] | 0 | 0 | [15 empty] | 0 | 0 | [15 empty] | 0 | 0 | 0.1512 | 2.402 | 4.7217 | 7.1163 | 0 | 1.7935 | [15 empty] | 0 | 0
| 6 | [25 empty] | 0 | 0 | [15 empty] | 0 | 0 | [15 empty] | 0 | 0 | 0.1512 | 2.402 | 4.997 | 7.1163 | 0 | 1.6947 | [15 empty] | 0 | 0
| 7 | [25 empty] | 0 | 0 | [15 empty] | 0 | 0 | [15 empty] | 0 | 0 | 0.1512 | 2.402 | 5.1834 | 7.1163 | 0 | 1.6337 | [15 empty] | 0 | 0
| 8 | [25 empty] | 0 | 0 | [15 empty] | 0 | 0 | [15 empty] | 0 | 0 | 0.1512 | 2.402 | 5.2817 | 7.1163 | 0 | 1.6033 | [15 empty] | 0 | 0
| 9 | [25 empty] | 0 | 0 | [15 empty] | 0 | 0 | [15 empty] | 0 | 0 | 0.1512 | 2.402 | 5.0656 | 7.1163 | 0 | 1.6717 | [15 empty] | 0 | 0
| 10 | [25 empty] | 0 | 0 | [15 empty] | 0 | 0 | [15 empty] | 0 | 0 | 0.1512 | 2.402 | 5.0934 | 7.1163 | 0 | 1.6626 | [15 empty] | 0 | 0
| 11 | [25 empty] | 0 | 0 | [15 empty] | 0 | 0 | [15 empty] | 0 | 0 | 0.1512 | 2.402 | 5.2187 | 7.1163 | 0 | 1.6227 | [15 empty] | 0 | 0
| 12 | [25 empty] | 0 | 0 | [15 empty] | 0 | 0 | [15 empty] | 0 | 0 | 0.2268 | 0.89 | 5.4836 | 7.1163 | 0 | 1.5443 | [15 empty] | 0 | 0
| 13 | [25 empty] | 0 | 0 | [15 empty] | 0 | 0 | [15 empty] | 0 | 0 | 0.1512 | 2.402 | 5.3057 | 7.1163 | 0 | 1.5961 | [15 empty] | 0 | 0
| 14 | [25 empty] | 0 | 0 | [15 empty] | 0 | 0 | [15 empty] | 0 | 0 | 0.2268 | 0.89 | 5.4477 | 7.1163 | 0 | 1.5545 | [15 empty] | 0 | 0
| 15 | [25 empty] | 0 | 0 | [15 empty] | 0 | 0 | [15 empty] | 0 | 0 | 0.2268 | 0.89 | 6.0488 | 7.1163 | 0 | 1.4 | [15 empty] | 0 | 0
| 16 | [25 empty] | 0 | 0 | [15 empty] | 0 | 0 | [15 empty] | 0 | 0 | 0.2268 | 0.89 | 6.4343 | 7.1163 | 0 | 1.3161 | [15 empty] | 0 | 0
| 17 | [25 empty] | 0 | 0 | [15 empty] | 0 | 0 | [15 empty] | 0 | 0 | 0.2268 | 0.89 | 6.4939 | 7.1163 | 0 | 1.3041 | [15 empty] | 0 | 0
| 18 | [25 empty] | 0 | 0 | [15 empty] | 0 | 0 | [15 empty] | 0 | 0 | 0.1512 | 2.402 | 5.3813 | 7.1163 | 0 | 1.5737 | [15 empty] | 0 | 0
| 19 | [25 empty] | 0 | 0 | [15 empty] | 0 | 0 | [15 empty] | 0 | 0 | 0.1512 | 2.402 | 5.2987 | 7.1163 | 0 | 1.5982 | [15 empty] | 0 | 0
| 20 | [25 empty] | 0 | 0 | [15 empty] | 0 | 0 | [15 empty] | 0 | 0 | 0.2268 | 0.89 | 5.6471 | 7.1163 | 0 | 1.4996 | [15 empty] | 0 | 0
| 21 | [25 empty] | 0 | 0 | [15 empty] | 0 | 0 | [15 empty] | 0 | 0 | 0.2268 | 0.89 | 6.0403 | 7.1163 | 0 | 1.402 | [15 empty] | 0 | 0
| 22 | [25 empty] | 0 | 0 | [15 empty] | 0 | 0 | [15 empty] | 0 | 0 | 0.2268 | 0.89 | 6.1111 | 7.1163 | 0 | 1.3857 | [15 empty] | 0 | 0
| 23 | [25 empty] | 0 | 0 | [15 empty] | 0 | 0 | [15 empty] | 0 | 0 | 0.2268 | 0.89 | 5.4789 | 7.1163 | 0 | 1.5456 | [15 empty] | 0 | 0
| 24 | [25 empty] | 0 | 0 | [15 empty] | 0 | 0 | [15 empty] | 0 | 0 | 0.1512 | 2.402 | 5.0833 | 7.1163 | 0 | 1.6659 | [15 empty] | 0 | 0
| 25 | [25 empty] | 0 | 0 | [15 empty] | 0 | 0 | [15 empty] | 0 | 0 | 0.1512 | 2.402 | 5.0197 | 7.1163 | 0 | 1.687 | [15 empty] | 0 | 0
| 26 | [25 empty] | 0 | 0 | [15 empty] | 0 | 0 | [15 empty] | 0 | 0 | 0.1512 | 2.402 | 4.5087 | 7.1163 | 0 | 1.8782 | [15 empty] | 0 | 0
| 27 | [25 empty] | 0 | 0 | [15 empty] | 0 | 0 | [15 empty] | 0 | 0 | 0.1512 | 2.402 | 4.566 | 7.1163 | 0 | 1.8546 | [15 empty] | 0 | 0
| 28 | [25 empty] | 0 | 0 | [15 empty] | 0 | 0 | [15 empty] | 0 | 0 | 0.1512 | 2.402 | 4.3689 | 7.1163 | 0 | 1.9383 | [15 empty] | 0 | 0
| 29 | [25 empty] | 0 | 0 | [15 empty] | 0 | 0 | [15 empty] | 0 | 0 | 0.1512 | 2.402 | 4.1906 | 7.1163 | 0 | 2.0208 | [15 empty] | 0 | 0
| 30 | [25 empty] | 0 | 0 | [15 empty] | 0 | 0 | [15 empty] | 0 | 0 | 0.1512 | 2.402 | 4.2699 | 7.1163 | 0 | 1.9832 | [15 empty] | 0 | 0
IX | 1 | [11 empty] | 0.203 | 4.22 | 6.3194 | 34.39% | 2.1731 | 4.1462 | 0 | 44.055 | 0 |  | 0.265 | 2.87 | 5.6105 | 5.3988 | 237.8452 | 9.7105 |  | 0.203 | 4.22 | 6.3194 | 34.39% | 2.1731 | 4.1462 | 0 | 44.055 | 0 |  | 0.265 | 2.87 | 5.6105 | 5.3988 | 237.8452 | 9.7105 |  | 0.203 | 4.22 | 6.3194 | 34.39% | 2.1731 | 4.1462 | 0 | 44.055 | 0 |  | 0.088889 | 2.87 | 3.7893 | 3.6463 | 160.6364 | 14.3778 | 0.1512 | 2.402 | 3.9657 | 7.1163 | 0 | 2.1354 |  | 0.197 | 4.01 | 6.0473 | 35.94% | 2.1731 | 3.8742 | 0 | 44.055 | 0 |  | 0.17 | 2.55 | 4.3081 | 4.1455 | 182.6306 | 12.6463
| 2 | [11 empty] | 0.203 | 4.22 | 6.6594 | 26.97% | 1.7962 | 4.8631 | 0 | 0 | 0 |  | 0.265 | 2.87 | 6.0544 | 5.8259 | 0 | 0 |  | 0.203 | 4.22 | 6.6594 | 26.97% | 1.7962 | 4.8631 | 0 | 0 | 0 |  | 0.265 | 2.87 | 6.0544 | 5.8259 | 0 | 0 |  | 0.203 | 4.22 | 6.6594 | 26.97% | 1.7962 | 4.8631 | 0 | 0 | 0 |  | 0.088889 | 2.87 | 3.9381 | 3.7895 | 0 | 0 | 0.1512 | 2.402 | 4.2189 | 7.1163 | 0 | 2.0072 |  | 0.197 | 4.01 | 6.3773 | 28.17% | 1.7962 | 4.581 | 0 | 0 | 0 |  | 0.17 | 2.55 | 4.5928 | 4.4195 | 0 | 0
| 3 | [11 empty] | 0.203 | 4.22 | 6.8708 | 22.73% | 1.5619 | 5.309 | 0 | 0 | 0 |  | 0.265 | 2.87 | 6.3305 | 6.0916 | 0 | 0 |  | 0.203 | 4.22 | 6.8708 | 22.73% | 1.5619 | 5.309 | 0 | 0 | 0 |  | 0.265 | 2.87 | 6.3305 | 6.0916 | 0 | 0 |  | 0.203 | 4.22 | 6.8708 | 22.73% | 1.5619 | 5.309 | 0 | 0 | 0 |  | 0.088889 | 2.87 | 4.0307 | 3.8786 | 0 | 0 | 0.1512 | 2.402 | 4.3764 | 7.1163 | 0 | 1.935 |  | 0.197 | 4.01 | 6.5825 | 23.73% | 1.5619 | 5.0206 | 0 | 0 | 0 |  | 0.17 | 2.55 | 4.7699 | 4.5899 | 0 | 0
| 4 | [11 empty] | 0 | 0 | 0 | 0% | 0 | 0 | 0 | 0 | 0 |  | 0 | 0 | 0 | 0 | 0 | 0 |  | 0 | 0 | 0 | 0% | 0 | 0 | 0 | 0 | 0 |  | 0 | 0 | 0 | 0 | 0 | 0 |  | 0 | 0 | 0 | 0% | 0 | 0 | 0 | 0 | 0 |  | 0.088889 | 0 | 1.3737 | 1.3219 | 0 | 0 | 0.1512 | 2.402 | 4.7387 | 7.1163 | 0 | 1.7871 |  | 0 | 0 | 0 | 0% | 0 | 0 | 0 | 0 | 0 |  | 0 | 0 | 0 | 0 | 0 | 0
| 5 | [11 empty] | 0.203 | 4.22 | 7.0628 | 19.1% | 1.3491 | 5.7138 | 0 | 0 | 0 |  | 0.265 | 2.87 | 6.5811 | 6.3328 | 0 | 0 |  | 0.203 | 4.22 | 7.0628 | 19.1% | 1.3491 | 5.7138 | 0 | 0 | 0 |  | 0.265 | 2.87 | 6.5811 | 6.3328 | 0 | 0 |  | 0.203 | 4.22 | 7.0628 | 19.1% | 1.3491 | 5.7138 | 0 | 0 | 0 |  | 0.088889 | 2.87 | 4.1148 | 3.9595 | 0 | 0 | 0.1512 | 2.402 | 4.5194 | 7.1163 | 0 | 1.8738 |  | 0.197 | 4.01 | 6.7688 | 19.93% | 1.3491 | 5.4198 | 0 | 0 | 0 |  | 0.17 | 2.55 | 4.9307 | 4.7446 | 0 | 0
| 6 | [11 empty] | 0 | 0 | 0 | 0% | 0 | 0 | 0 | 0 | 0 |  | 0 | 0 | 0 | 0 | 0 | 0 |  | 0 | 0 | 0 | 0% | 0 | 0 | 0 | 0 | 0 |  | 0 | 0 | 0 | 0 | 0 | 0 |  | 0 | 0 | 0 | 0% | 0 | 0 | 0 | 0 | 0 |  | 0.088889 | 0 | 1.3611 | 1.3097 | 0 | 0 | 0.1512 | 2.402 | 4.7172 | 7.1163 | 0 | 1.7952 |  | 0 | 0 | 0 | 0% | 0 | 0 | 0 | 0 | 0 |  | 0 | 0 | 0 | 0 | 0 | 0
| 7 | [11 empty] | 0.203 | 4.22 | 7.0561 | 19.23% | 1.3566 | 5.6995 | 0 | 0 | 0 |  | 0.265 | 2.87 | 6.5723 | 6.3243 | 0 | 0 |  | 0.203 | 4.22 | 7.0561 | 19.23% | 1.3566 | 5.6995 | 0 | 0 | 0 |  | 0.265 | 2.87 | 6.5723 | 6.3243 | 0 | 0 |  | 0.203 | 4.22 | 7.0561 | 19.23% | 1.3566 | 5.6995 | 0 | 0 | 0 |  | 0.088889 | 2.87 | 4.1119 | 3.9567 | 0 | 0 | 0.1512 | 2.402 | 4.5144 | 7.1163 | 0 | 1.8759 |  | 0.197 | 4.01 | 6.7623 | 20.06% | 1.3566 | 5.4057 | 0 | 0 | 0 |  | 0.17 | 2.55 | 4.925 | 4.7392 | 0 | 0
| 8 | [11 empty] | 0 | 0 | 0 | 0% | 0 | 0 | 0 | 0 | 0 |  | 0 | 0 | 0 | 0 | 0 | 0 |  | 0 | 0 | 0 | 0% | 0 | 0 | 0 | 0 | 0 |  | 0 | 0 | 0 | 0 | 0 | 0 |  | 0 | 0 | 0 | 0% | 0 | 0 | 0 | 0 | 0 |  | 0.088889 | 0 | 1.3504 | 1.2994 | 0 | 0 | 0.1512 | 2.402 | 4.699 | 7.1163 | 0 | 1.8022 |  | 0 | 0 | 0 | 0% | 0 | 0 | 0 | 0 | 0 |  | 0 | 0 | 0 | 0 | 0 | 0
| 9 | [11 empty] | 0 | 0 | 0 | 0% | 0 | 0 | 0 | 0 | 0 |  | 0 | 0 | 0 | 0 | 0 | 0 |  | 0 | 0 | 0 | 0% | 0 | 0 | 0 | 0 | 0 |  | 0 | 0 | 0 | 0 | 0 | 0 |  | 0 | 0 | 0 | 0% | 0 | 0 | 0 | 0 | 0 |  | 0.088889 | 0 | 1.4148 | 1.3614 | 0 | 0 | 0.1512 | 2.402 | 4.8086 | 7.1163 | 0 | 1.7611 |  | 0 | 0 | 0 | 0% | 0 | 0 | 0 | 0 | 0 |  | 0 | 0 | 0 | 0 | 0 | 0
| 10 | [11 empty] | 0 | 0 | 0 | 0% | 0 | 0 | 0 | 0 | 0 |  | 0 | 0 | 0 | 0 | 0 | 0 |  | 0 | 0 | 0 | 0% | 0 | 0 | 0 | 0 | 0 |  | 0 | 0 | 0 | 0 | 0 | 0 |  | 0 | 0 | 0 | 0% | 0 | 0 | 0 | 0 | 0 |  | 0.088889 | 0 | 1.4259 | 1.3721 | 0 | 0 | 0.1512 | 2.402 | 4.8275 | 7.1163 | 0 | 1.7542 |  | 0 | 0 | 0 | 0% | 0 | 0 | 0 | 0 | 0 |  | 0 | 0 | 0 | 0 | 0 | 0
| 11 | [11 empty] | 0 | 0 | 0 | 0% | 0 | 0 | 0 | 0 | 0 |  | 0 | 0 | 0 | 0 | 0 | 0 |  | 0 | 0 | 0 | 0% | 0 | 0 | 0 | 0 | 0 |  | 0 | 0 | 0 | 0 | 0 | 0 |  | 0 | 0 | 0 | 0% | 0 | 0 | 0 | 0 | 0 |  | 0.088889 | 0 | 1.5963 | 1.5361 | 0 | 0 | 0.1512 | 2.402 | 5.1173 | 7.1163 | 0 | 1.6549 |  | 0 | 0 | 0 | 0% | 0 | 0 | 0 | 0 | 0 |  | 0 | 0 | 0 | 0 | 0 | 0
| 12 | [11 empty] | 0 | 0 | 0 | 0% | 0 | 0 | 0 | 0 | 0 |  | 0 | 0 | 0 | 0 | 0 | 0 |  | 0 | 0 | 0 | 0% | 0 | 0 | 0 | 0 | 0 |  | 0 | 0 | 0 | 0 | 0 | 0 |  | 0 | 0 | 0 | 0% | 0 | 0 | 0 | 0 | 0 |  | 0.088889 | 0 | 1.6826 | 1.6191 | 0 | 0 | 0.1512 | 2.402 | 5.2641 | 7.1163 | 0 | 1.6087 |  | 0 | 0 | 0 | 0% | 0 | 0 | 0 | 0 | 0 |  | 0 | 0 | 0 | 0 | 0 | 0
| 13 | [11 empty] | 0 | 0 | 0 | 0% | 0 | 0 | 0 | 0 | 0 |  | 0 | 0 | 0 | 0 | 0 | 0 |  | 0 | 0 | 0 | 0% | 0 | 0 | 0 | 0 | 0 |  | 0 | 0 | 0 | 0 | 0 | 0 |  | 0 | 0 | 0 | 0% | 0 | 0 | 0 | 0 | 0 |  | 0.088889 | 0 | 1.7285 | 1.6633 | 0 | 0 | 0.1512 | 2.402 | 5.3422 | 7.1163 | 0 | 1.5852 |  | 0 | 0 | 0 | 0% | 0 | 0 | 0 | 0 | 0 |  | 0 | 0 | 0 | 0 | 0 | 0
| 14 | [11 empty] | 0.203 | 4.22 | 6.9622 | 20.98% | 1.4606 | 5.5016 | 0 | 0 | 0 |  | 0.265 | 2.87 | 6.4497 | 6.2063 | 0 | 0 |  | 0.203 | 4.22 | 6.9622 | 20.98% | 1.4606 | 5.5016 | 0 | 0 | 0 |  | 0.265 | 2.87 | 6.4497 | 6.2063 | 0 | 0 |  | 0.203 | 4.22 | 6.9622 | 20.98% | 1.4606 | 5.5016 | 0 | 0 | 0 |  | 0.088889 | 2.87 | 4.0707 | 3.9171 | 0 | 0 | 0.1512 | 2.402 | 4.4445 | 7.1163 | 0 | 1.9054 |  | 0.197 | 4.01 | 6.6711 | 21.89% | 1.4606 | 5.2105 | 0 | 0 | 0 |  | 0.17 | 2.55 | 4.8464 | 4.6635 | 0 | 0
| 15 | [11 empty] | 0.203 | 4.22 | 6.4386 | 31.7% | 2.0409 | 4.3977 | 0 | 40.8825 | 0 |  | 0.265 | 2.87 | 5.7662 | 5.5486 | 226.8421 | 8.768 |  | 0.203 | 4.22 | 6.4386 | 31.7% | 2.0409 | 4.3977 | 0 | 40.8825 | 0 |  | 0.265 | 2.87 | 5.7662 | 5.5486 | 226.8421 | 8.768 |  | 0.203 | 4.22 | 6.4386 | 31.7% | 2.0409 | 4.3977 | 0 | 40.8825 | 0 |  | 0.088889 | 2.87 | 3.8415 | 3.6965 | 151.123 | 13.1611 | 0.1512 | 2.402 | 4.0545 | 7.1163 | 0 | 2.0886 |  | 0.197 | 4.01 | 6.163 | 33.12% | 2.0409 | 4.1221 | 0 | 40.8825 | 0 |  | 0.17 | 2.55 | 4.408 | 4.2416 | 173.408 | 11.4697
| 16 | [11 empty] | 0.203 | 4.22 | 6.4285 | 31.92% | 2.0522 | 4.3763 | 0 | 41.1525 | 0 |  | 0.265 | 2.87 | 5.753 | 5.5359 | 227.8155 | 8.8462 |  | 0.203 | 4.22 | 6.4285 | 31.92% | 2.0522 | 4.3763 | 0 | 41.1525 | 0 |  | 0.265 | 2.87 | 5.753 | 5.5359 | 227.8155 | 8.8462 |  | 0.203 | 4.22 | 6.4285 | 31.92% | 2.0522 | 4.3763 | 0 | 41.1525 | 0 |  | 0.088889 | 2.87 | 3.837 | 3.6922 | 151.945 | 13.2633 | 0.1512 | 2.402 | 4.0469 | 7.1163 | 0 | 2.0925 |  | 0.197 | 4.01 | 6.1532 | 33.35% | 2.0522 | 4.101 | 0 | 41.1525 | 0 |  | 0.17 | 2.55 | 4.3995 | 4.2334 | 174.2167 | 11.5678
| 17 | [11 empty] | 0.203 | 4.22 | 6.6222 | 27.75% | 1.8375 | 4.7847 | 0 | 36 | 0 |  | 0.265 | 2.87 | 6.0058 | 5.7792 | 208.0511 | 7.4128 |  | 0.203 | 4.22 | 6.6222 | 27.75% | 1.8375 | 4.7847 | 0 | 36 | 0 |  | 0.265 | 2.87 | 6.0058 | 5.7792 | 208.0511 | 7.4128 |  | 0.203 | 4.22 | 6.6222 | 27.75% | 1.8375 | 4.7847 | 0 | 36 | 0 |  | 0.088889 | 2.87 | 3.9219 | 3.7739 | 135.8589 | 11.3518 | 0.1512 | 2.402 | 4.1912 | 7.1163 | 0 | 2.0205 |  | 0.197 | 4.01 | 6.3412 | 28.98% | 1.8375 | 4.5037 | 0 | 36 | 0 |  | 0.17 | 2.55 | 4.5617 | 4.3895 | 158.023 | 9.7596
| 18 | [11 empty] | 0.203 | 4.22 | 6.6069 | 28.07% | 1.8544 | 4.7526 | 0 | 36.405 | 0 |  | 0.265 | 2.87 | 5.986 | 5.7601 | 209.6955 | 7.5211 |  | 0.203 | 4.22 | 6.6069 | 28.07% | 1.8544 | 4.7526 | 0 | 36.405 | 0 |  | 0.265 | 2.87 | 5.986 | 5.7601 | 209.6955 | 7.5211 |  | 0.203 | 4.22 | 6.6069 | 28.07% | 1.8544 | 4.7526 | 0 | 36.405 | 0 |  | 0.088889 | 2.87 | 3.9152 | 3.7674 | 137.1537 | 11.499 | 0.1512 | 2.402 | 4.1799 | 7.1163 | 0 | 2.026 |  | 0.197 | 4.01 | 6.3264 | 29.31% | 1.8544 | 4.472 | 0 | 36.405 | 0 |  | 0.17 | 2.55 | 4.5489 | 4.3773 | 159.3541 | 9.897
| 19 | [11 empty] | 0.203 | 4.22 | 6.5249 | 29.81% | 1.9453 | 4.5796 | 0 | 38.5875 | 0 |  | 0.265 | 2.87 | 5.8789 | 5.657 | 218.2899 | 8.1172 |  | 0.203 | 4.22 | 6.5249 | 29.81% | 1.9453 | 4.5796 | 0 | 38.5875 | 0 |  | 0.265 | 2.87 | 5.8789 | 5.657 | 218.2899 | 8.1172 |  | 0.203 | 4.22 | 6.5249 | 29.81% | 1.9453 | 4.5796 | 0 | 38.5875 | 0 |  | 0.088889 | 2.87 | 3.8793 | 3.7329 | 144.0422 | 12.3013 | 0.1512 | 2.402 | 4.1188 | 7.1163 | 0 | 2.0561 |  | 0.197 | 4.01 | 6.2468 | 31.14% | 1.9453 | 4.3015 | 0 | 38.5875 | 0 |  | 0.17 | 2.55 | 4.4802 | 4.3111 | 166.3563 | 10.6513
| 20 | [11 empty] | 0.203 | 4.22 | 6.7837 | 24.45% | 1.6584 | 5.1253 | 0 | 0 | 0 |  | 0.265 | 2.87 | 6.2167 | 5.9821 | 0 | 0 |  | 0.203 | 4.22 | 6.7837 | 24.45% | 1.6584 | 5.1253 | 0 | 0 | 0 |  | 0.265 | 2.87 | 6.2167 | 5.9821 | 0 | 0 |  | 0.203 | 4.22 | 6.7837 | 24.45% | 1.6584 | 5.1253 | 0 | 0 | 0 |  | 0.088889 | 2.87 | 3.9926 | 3.8419 | 0 | 0 | 0.1512 | 2.402 | 4.3115 | 7.1163 | 0 | 1.9641 |  | 0.197 | 4.01 | 6.4979 | 25.52% | 1.6584 | 4.8395 | 0 | 0 | 0 |  | 0.17 | 2.55 | 4.697 | 4.5197 | 0 | 0
| 21 | [11 empty] | 0.203 | 4.22 | 7.1085 | 18.27% | 1.2984 | 5.8101 | 0 | 0 | 0 |  | 0.265 | 2.87 | 6.6407 | 6.3901 | 0 | 0 |  | 0.203 | 4.22 | 7.1085 | 18.27% | 1.2984 | 5.8101 | 0 | 0 | 0 |  | 0.265 | 2.87 | 6.6407 | 6.3901 | 0 | 0 |  | 0.203 | 4.22 | 7.1085 | 18.27% | 1.2984 | 5.8101 | 0 | 0 | 0 |  | 0.088889 | 2.87 | 4.1348 | 3.9788 | 0 | 0 | 0.1512 | 2.402 | 4.5534 | 7.1163 | 0 | 1.8598 |  | 0.197 | 4.01 | 6.8131 | 19.06% | 1.2984 | 5.5147 | 0 | 0 | 0 |  | 0.17 | 2.55 | 4.969 | 4.7815 | 0 | 0
| 22 | [11 empty] | 0.203 | 4.22 | 6.6949 | 26.24% | 1.7569 | 4.938 | 0 | 0 | 0 |  | 0.265 | 2.87 | 6.1008 | 5.8706 | 0 | 0 |  | 0.203 | 4.22 | 6.6949 | 26.24% | 1.7569 | 4.938 | 0 | 0 | 0 |  | 0.265 | 2.87 | 6.1008 | 5.8706 | 0 | 0 |  | 0.203 | 4.22 | 6.6949 | 26.24% | 1.7569 | 4.938 | 0 | 0 | 0 |  | 0.088889 | 2.87 | 3.9537 | 3.8045 | 0 | 0 | 0.1512 | 2.402 | 4.2454 | 7.1163 | 0 | 1.9947 |  | 0.197 | 4.01 | 6.4118 | 27.4% | 1.7569 | 4.6549 | 0 | 0 | 0 |  | 0.17 | 2.55 | 4.6226 | 4.4481 | 0 | 0
| 23 | [11 empty] | 0.203 | 4.22 | 6.4665 | 31.08% | 2.01 | 4.4565 | 0 | 40.14 | 0 |  | 0.265 | 2.87 | 5.8027 | 5.5837 | 224.1296 | 8.5547 |  | 0.203 | 4.22 | 6.4665 | 31.08% | 2.01 | 4.4565 | 0 | 40.14 | 0 |  | 0.265 | 2.87 | 5.8027 | 5.5837 | 224.1296 | 8.5547 |  | 0.203 | 4.22 | 6.4665 | 31.08% | 2.01 | 4.4565 | 0 | 40.14 | 0 |  | 0.088889 | 2.87 | 3.8537 | 3.7083 | 148.8504 | 12.8811 | 0.1512 | 2.402 | 4.0753 | 7.1163 | 0 | 2.078 |  | 0.197 | 4.01 | 6.1901 | 32.47% | 2.01 | 4.1801 | 0 | 40.14 | 0 |  | 0.17 | 2.55 | 4.4313 | 4.2641 | 171.1615 | 11.202
| 24 | [11 empty] | 0.203 | 4.22 | 6.4547 | 31.34% | 2.0231 | 4.4316 | 0 | 40.455 | 0 |  | 0.265 | 2.87 | 5.7872 | 5.5688 | 225.2867 | 8.6448 |  | 0.203 | 4.22 | 6.4547 | 31.34% | 2.0231 | 4.4316 | 0 | 40.455 | 0 |  | 0.265 | 2.87 | 5.7872 | 5.5688 | 225.2867 | 8.6448 |  | 0.203 | 4.22 | 6.4547 | 31.34% | 2.0231 | 4.4316 | 0 | 40.455 | 0 |  | 0.088889 | 2.87 | 3.8485 | 3.7033 | 149.8167 | 12.9996 | 0.1512 | 2.402 | 4.0665 | 7.1163 | 0 | 2.0825 |  | 0.197 | 4.01 | 6.1786 | 32.74% | 2.0231 | 4.1555 | 0 | 40.455 | 0 |  | 0.17 | 2.55 | 4.4214 | 4.2546 | 172.1187 | 11.3152
| 25 | [11 empty] | 0.203 | 4.22 | 6.6112 | 27.98% | 1.8497 | 4.7615 | 0 | 36.2925 | 0 |  | 0.265 | 2.87 | 5.9915 | 5.7654 | 209.2403 | 7.4909 |  | 0.203 | 4.22 | 6.6112 | 27.98% | 1.8497 | 4.7615 | 0 | 36.2925 | 0 |  | 0.265 | 2.87 | 5.9915 | 5.7654 | 209.2403 | 7.4909 |  | 0.203 | 4.22 | 6.6112 | 27.98% | 1.8497 | 4.7615 | 0 | 36.2925 | 0 |  | 0.088889 | 2.87 | 3.917 | 3.7692 | 136.7946 | 11.4581 | 0.1512 | 2.402 | 4.183 | 7.1163 | 0 | 2.0245 |  | 0.197 | 4.01 | 6.3305 | 29.22% | 1.8497 | 4.4808 | 0 | 36.2925 | 0 |  | 0.17 | 2.55 | 4.5525 | 4.3807 | 158.9854 | 9.8588
| 26 | [11 empty] | 0.203 | 4.22 | 6.7025 | 26.09% | 1.7484 | 4.9541 | 0 | 0 | 0 |  | 0.265 | 2.87 | 6.1107 | 5.8801 | 0 | 0 |  | 0.203 | 4.22 | 6.7025 | 26.09% | 1.7484 | 4.9541 | 0 | 0 | 0 |  | 0.265 | 2.87 | 6.1107 | 5.8801 | 0 | 0 |  | 0.203 | 4.22 | 6.7025 | 26.09% | 1.7484 | 4.9541 | 0 | 0 | 0 |  | 0.088889 | 2.87 | 3.957 | 3.8077 | 0 | 0 | 0.1512 | 2.402 | 4.2511 | 7.1163 | 0 | 1.9921 |  | 0.197 | 4.01 | 6.4191 | 27.24% | 1.7484 | 4.6707 | 0 | 0 | 0 |  | 0.17 | 2.55 | 4.629 | 4.4543 | 0 | 0
| 27 | [11 empty] | 0 | 0 | 0 | 0% | 0 | 0 | 0 | 0 | 0 |  | 0 | 0 | 0 | 0 | 0 | 0 |  | 0 | 0 | 0 | 0% | 0 | 0 | 0 | 0 | 0 |  | 0 | 0 | 0 | 0 | 0 | 0 |  | 0 | 0 | 0 | 0% | 0 | 0 | 0 | 0 | 0 |  | 0.088889 | 0 | 1.3611 | 1.3097 | 0 | 0 | 0.1512 | 2.402 | 4.7172 | 7.1163 | 0 | 1.7952 |  | 0 | 0 | 0 | 0% | 0 | 0 | 0 | 0 | 0 |  | 0 | 0 | 0 | 0 | 0 | 0
| 28 | [11 empty] | 0 | 0 | 0 | 0% | 0 | 0 | 0 | 0 | 0 |  | 0 | 0 | 0 | 0 | 0 | 0 |  | 0 | 0 | 0 | 0% | 0 | 0 | 0 | 0 | 0 |  | 0 | 0 | 0 | 0 | 0 | 0 |  | 0 | 0 | 0 | 0% | 0 | 0 | 0 | 0 | 0 |  | 0.088889 | 0 | 1.3685 | 1.3169 | 0 | 0 | 0.1512 | 2.402 | 4.7298 | 7.1163 | 0 | 1.7904 |  | 0 | 0 | 0 | 0% | 0 | 0 | 0 | 0 | 0 |  | 0 | 0 | 0 | 0 | 0 | 0
| 29 | [11 empty] | 0.203 | 4.22 | 7.1627 | 17.29% | 1.2384 | 5.9242 | 0 | 0 | 0 |  | 0.265 | 2.87 | 6.7114 | 6.4581 | 0 | 0 |  | 0.203 | 4.22 | 7.1627 | 17.29% | 1.2384 | 5.9242 | 0 | 0 | 0 |  | 0.265 | 2.87 | 6.7114 | 6.4581 | 0 | 0 |  | 0.203 | 4.22 | 7.1627 | 17.29% | 1.2384 | 5.9242 | 0 | 0 | 0 |  | 0.088889 | 2.87 | 4.1585 | 4.0016 | 0 | 0 | 0.1512 | 2.402 | 4.5938 | 7.1163 | 0 | 1.8434 |  | 0.197 | 4.01 | 6.8657 | 18.04% | 1.2384 | 5.6272 | 0 | 0 | 0 |  | 0.17 | 2.55 | 5.0143 | 4.8251 | 0 | 0
| 30 | [11 empty] | 0.203 | 4.22 | 7.0358 | 19.6% | 1.3791 | 5.6567 | 0 | 0 | 0 |  | 0.265 | 2.87 | 6.5458 | 6.2988 | 0 | 0 |  | 0.203 | 4.22 | 7.0358 | 19.6% | 1.3791 | 5.6567 | 0 | 0 | 0 |  | 0.265 | 2.87 | 6.5458 | 6.2988 | 0 | 0 |  | 0.203 | 4.22 | 7.0358 | 19.6% | 1.3791 | 5.6567 | 0 | 0 | 0 |  | 0.088889 | 2.87 | 4.103 | 3.9481 | 0 | 0 | 0.1512 | 2.402 | 4.4993 | 7.1163 | 0 | 1.8822 |  | 0.197 | 4.01 | 6.7426 | 20.45% | 1.3791 | 5.3635 | 0 | 0 | 0 |  | 0.17 | 2.55 | 4.908 | 4.7228 | 0 | 0
| 31 | [11 empty] | 0.203 | 4.22 | 6.3997 | 32.56% | 2.0841 | 4.3156 | 0 | 41.9175 | 0 |  | 0.265 | 2.87 | 5.7154 | 5.4998 | 230.5362 | 9.0698 |  | 0.203 | 4.22 | 6.3997 | 32.56% | 2.0841 | 4.3156 | 0 | 41.9175 | 0 |  | 0.265 | 2.87 | 5.7154 | 5.4998 | 230.5362 | 9.0698 |  | 0.203 | 4.22 | 6.3997 | 32.56% | 2.0841 | 4.3156 | 0 | 41.9175 | 0 |  | 0.088889 | 2.87 | 3.8244 | 3.6801 | 154.2617 | 13.5544 | 0.1512 | 2.402 | 4.0255 | 7.1163 | 0 | 2.1037 |  | 0.197 | 4.01 | 6.1253 | 34.02% | 2.0841 | 4.0412 | 0 | 41.9175 | 0 |  | 0.17 | 2.55 | 4.3754 | 4.2103 | 176.4838 | 11.8477
X | 1 | [11 empty] | 0 | 0 | 0 | 0% | 0 | 0 | 0 | 0 | 0 |  | 0 | 0 | 0 | 0 | 0 | 0 |  | 0 | 0 | 0 | 0% | 0 | 0 | 0 | 0 | 0 |  | 0 | 0 | 0 | 0 | 0 | 0 |  | 0 | 0 | 0 | 0% | 0 | 0 | 0 | 0 | 0 |  | 0.088889 | 0 | 1.4133 | 1.36 | 0 | 0 | 0.1512 | 2.402 | 4.8061 | 7.1163 | 0 | 1.762 |  | 0 | 0 | 0 | 0% | 0 | 0 | 0 | 0 | 0 |  | 0 | 0 | 0 | 0 | 0 | 0
| 2 | [11 empty] | 0.203 | 4.22 | 6.7068 | 26% | 1.7437 | 4.963 | 0 | 0 | 0 |  | 0.265 | 2.87 | 6.1162 | 5.8854 | 0 | 0 |  | 0.203 | 4.22 | 6.7068 | 26% | 1.7437 | 4.963 | 0 | 0 | 0 |  | 0.265 | 2.87 | 6.1162 | 5.8854 | 0 | 0 |  | 0.203 | 4.22 | 6.7068 | 26% | 1.7437 | 4.963 | 0 | 0 | 0 |  | 0.088889 | 2.87 | 3.9589 | 3.8095 | 0 | 0 | 0.1512 | 2.402 | 4.2542 | 7.1163 | 0 | 1.9906 |  | 0.197 | 4.01 | 6.4233 | 27.15% | 1.7437 | 4.6795 | 0 | 0 | 0 |  | 0.17 | 2.55 | 4.6325 | 4.4577 | 0 | 0
| 3 | [11 empty] | 0.75 | -1.25 | 5.6688 | 42.77% | 2.4244 | 3.2444 | 0 | 50.085 | 0 |  | 0.14 | 4.12 | 5.4115 | 5.4115 | 271.035 | 11.0138 |  | 0.16333 | 4.3467 | 5.8534 | 41.42% | 2.4244 | 3.429 | 0 | 50.085 | 0 |  | 0.12333 | 3.0167 | 4.1544 | 4.1544 | 208.074 | 14.3465 |  | 0.75 | -1.25 | 5.6688 | 42.77% | 2.4244 | 3.2444 | 0 | 50.085 | 0 |  | 0.088889 | 4.12 | 4.94 | 4.94 | 247.4199 | 12.065 | 0.11133 | 2.8007 | 3.8277 | 7.1163 | 0 | 2.2124 |  | 0.16333 | 4.3467 | 5.8534 | 41.42% | 2.4244 | 3.429 | 0 | 50.085 | 0 |  | 0.12333 | 3.0167 | 4.1544 | 4.1544 | 208.074 | 14.3465
| 4 | [11 empty] | 0.75 | -1.25 | 4.7313 | 57.19% | 2.7056 | 2.0256 | 0 | 56.835 | 0 |  | 0.14 | 4.12 | 5.2365 | 5.1377 | 292.0011 | 13.1642 |  | 0.16333 | 4.3467 | 5.6493 | 47.89% | 2.7056 | 2.9436 | 0 | 56.835 | 0 |  | 0.12333 | 3.0167 | 4.0003 | 4.0003 | 227.3542 | 16.9074 |  | 0.75 | -1.25 | 4.7313 | 57.19% | 2.7056 | 2.0256 | 0 | 56.835 | 0 |  | 0.088889 | 4.12 | 4.8289 | 4.7378 | 269.2716 | 14.2754 | 0.11133 | 2.8007 | 3.6886 | 7.1163 | 0 | 2.2959 |  | 0.16333 | 4.3467 | 5.6493 | 47.89% | 2.7056 | 2.9436 | 0 | 56.835 | 0 |  | 0.12333 | 3.0167 | 4.0003 | 4.0003 | 227.3542 | 16.9074
| 5 | [11 empty] | 0.75 | -1.25 | 5.6562 | 42.93% | 2.4281 | 3.2281 | 0 | 50.175 | 0 |  | 0.14 | 4.12 | 5.4092 | 5.4092 | 271.4049 | 11.0383 |  | 0.16333 | 4.3467 | 5.8507 | 41.5% | 2.4281 | 3.4226 | 0 | 50.175 | 0 |  | 0.12333 | 3.0167 | 4.1524 | 4.1524 | 208.3447 | 14.3793 |  | 0.75 | -1.25 | 5.6562 | 42.93% | 2.4281 | 3.2281 | 0 | 50.175 | 0 |  | 0.088889 | 4.12 | 4.9385 | 4.9385 | 247.7902 | 12.0903 | 0.11133 | 2.8007 | 3.8259 | 7.1163 | 0 | 2.2135 |  | 0.16333 | 4.3467 | 5.8507 | 41.5% | 2.4281 | 3.4226 | 0 | 50.175 | 0 |  | 0.12333 | 3.0167 | 4.1524 | 4.1524 | 208.3447 | 14.3793
| 6 | [11 empty] | 0.203 | 4.22 | 6.8319 | 23.49% | 1.605 | 5.2269 | 0 | 0 | 0 |  | 0.265 | 2.87 | 6.2797 | 6.0427 | 0 | 0 |  | 0.203 | 4.22 | 6.8319 | 23.49% | 1.605 | 5.2269 | 0 | 0 | 0 |  | 0.265 | 2.87 | 6.2797 | 6.0427 | 0 | 0 |  | 0.203 | 4.22 | 6.8319 | 23.49% | 1.605 | 5.2269 | 0 | 0 | 0 |  | 0.088889 | 2.87 | 4.0137 | 3.8622 | 0 | 0 | 0.1512 | 2.402 | 4.3474 | 7.1163 | 0 | 1.9479 |  | 0.197 | 4.01 | 6.5447 | 24.52% | 1.605 | 4.9397 | 0 | 0 | 0 |  | 0.17 | 2.55 | 4.7373 | 4.5586 | 0 | 0
| 7 | [11 empty] | 0.203 | 4.22 | 6.722 | 25.69% | 1.7269 | 4.9951 | 0 | 0 | 0 |  | 0.265 | 2.87 | 6.1361 | 5.9046 | 0 | 0 |  | 0.203 | 4.22 | 6.722 | 25.69% | 1.7269 | 4.9951 | 0 | 0 | 0 |  | 0.265 | 2.87 | 6.1361 | 5.9046 | 0 | 0 |  | 0.203 | 4.22 | 6.722 | 25.69% | 1.7269 | 4.9951 | 0 | 0 | 0 |  | 0.088889 | 2.87 | 3.9656 | 3.8159 | 0 | 0 | 0.1512 | 2.402 | 4.2655 | 7.1163 | 0 | 1.9853 |  | 0.197 | 4.01 | 6.438 | 26.82% | 1.7269 | 4.7111 | 0 | 0 | 0 |  | 0.17 | 2.55 | 4.6452 | 4.47 | 0 | 0
| 8 | [11 empty] | 0.75 | -1.25 | 4.725 | 57.3% | 2.7075 | 2.0175 | 0 | 56.88 | 0 |  | 0.14 | 4.12 | 5.2353 | 5.1366 | 292.1672 | 13.1776 |  | 0.16333 | 4.3467 | 5.6479 | 47.94% | 2.7075 | 2.9404 | 0 | 56.88 | 0 |  | 0.12333 | 3.0167 | 3.9992 | 3.9992 | 227.4758 | 16.9251 |  | 0.75 | -1.25 | 4.725 | 57.3% | 2.7075 | 2.0175 | 0 | 56.88 | 0 |  | 0.088889 | 4.12 | 4.8281 | 4.7371 | 269.4435 | 14.2889 | 0.11133 | 2.8007 | 3.6876 | 7.1163 | 0 | 2.2964 |  | 0.16333 | 4.3467 | 5.6479 | 47.94% | 2.7075 | 2.9404 | 0 | 56.88 | 0 |  | 0.12333 | 3.0167 | 3.9992 | 3.9992 | 227.4758 | 16.9251
| 9 | [11 empty] | 0.75 | -1.25 | 6.1 | 37.62% | 2.295 | 3.805 | 0 | 46.98 | 0 |  | 0.14 | 4.12 | 5.492 | 5.2848 | 248.2778 | 10.5788 |  | 0.16333 | 4.3467 | 5.9473 | 38.59% | 2.295 | 3.6523 | 0 | 46.98 | 0 |  | 0.12333 | 3.0167 | 4.2253 | 4.0659 | 191.0154 | 13.7501 |  | 0.75 | -1.25 | 6.1 | 37.62% | 2.295 | 3.805 | 0 | 46.98 | 0 |  | 0.088889 | 4.12 | 4.9911 | 4.8028 | 225.634 | 11.6404 | 0.11133 | 2.8007 | 3.8917 | 7.1163 | 0 | 2.176 |  | 0.16333 | 4.3467 | 5.9473 | 38.59% | 2.295 | 3.6523 | 0 | 46.98 | 0 |  | 0.12333 | 3.0167 | 4.2253 | 4.0659 | 191.0154 | 13.7501
| 10 | [11 empty] | 0.203 | 4.22 | 6.4293 | 31.9% | 2.0513 | 4.3781 | 0 | 41.13 | 0 |  | 0.265 | 2.87 | 5.7541 | 5.5369 | 227.7347 | 8.8397 |  | 0.203 | 4.22 | 6.4293 | 31.9% | 2.0513 | 4.3781 | 0 | 41.13 | 0 |  | 0.265 | 2.87 | 5.7541 | 5.5369 | 227.7347 | 8.8397 |  | 0.203 | 4.22 | 6.4293 | 31.9% | 2.0513 | 4.3781 | 0 | 41.13 | 0 |  | 0.088889 | 2.87 | 3.8374 | 3.6926 | 151.8766 | 13.2548 | 0.1512 | 2.402 | 4.0476 | 7.1163 | 0 | 2.0922 |  | 0.197 | 4.01 | 6.154 | 33.33% | 2.0513 | 4.1028 | 0 | 41.13 | 0 |  | 0.17 | 2.55 | 4.4002 | 4.2341 | 174.1495 | 11.5596
| 11 | [11 empty] | 0.75 | -1.25 | 5.3094 | 47.69% | 2.5322 | 2.7772 | 0 | 52.6725 | 0 |  | 0.14 | 4.12 | 5.3444 | 5.3444 | 281.5038 | 11.7282 |  | 0.16333 | 4.3467 | 5.7752 | 43.85% | 2.5322 | 3.243 | 0 | 52.6725 | 0 |  | 0.12333 | 3.0167 | 4.0953 | 4.0953 | 215.7107 | 15.3053 |  | 0.75 | -1.25 | 5.3094 | 47.69% | 2.5322 | 2.7772 | 0 | 52.6725 | 0 |  | 0.088889 | 4.12 | 4.8974 | 4.8974 | 257.9587 | 12.7987 | 0.11133 | 2.8007 | 3.7744 | 7.1163 | 0 | 2.2437 |  | 0.16333 | 4.3467 | 5.7752 | 43.85% | 2.5322 | 3.243 | 0 | 52.6725 | 0 |  | 0.12333 | 3.0167 | 4.0953 | 4.0953 | 215.7107 | 15.3053
| 12 | [11 empty] | 0.75 | -1.25 | 4.3531 | 64.76% | 2.8191 | 1.5341 | 0 | 59.5575 | 0 |  | 0.14 | 4.12 | 5.1659 | 4.4836 | 267.0335 | 15.8072 |  | 0.16333 | 4.3467 | 5.5669 | 50.64% | 2.8191 | 2.7478 | 0 | 59.5575 | 0 |  | 0.12333 | 3.0167 | 3.9381 | 3.8638 | 230.1163 | 18.3431 |  | 0.75 | -1.25 | 4.3531 | 64.76% | 2.8191 | 1.5341 | 0 | 59.5575 | 0 |  | 0.088889 | 4.12 | 4.7841 | 4.1522 | 247.2956 | 17.0688 | 0.11133 | 2.8007 | 3.6324 | 7.1163 | 0 | 2.3313 |  | 0.16333 | 4.3467 | 5.5669 | 50.64% | 2.8191 | 2.7478 | 0 | 59.5575 | 0 |  | 0.12333 | 3.0167 | 3.9381 | 3.8638 | 230.1163 | 18.3431
| 13 | [11 empty] | 0.75 | -1.25 | 5.4813 | 45.26% | 2.4806 | 3.0006 | 0 | 51.435 | 0 |  | 0.14 | 4.12 | 5.3765 | 5.3765 | 276.5403 | 11.3843 |  | 0.16333 | 4.3467 | 5.8126 | 42.68% | 2.4806 | 3.332 | 0 | 51.435 | 0 |  | 0.12333 | 3.0167 | 4.1236 | 4.1236 | 212.0965 | 14.8433 |  | 0.75 | -1.25 | 5.4813 | 45.26% | 2.4806 | 3.0006 | 0 | 51.435 | 0 |  | 0.088889 | 4.12 | 4.9178 | 4.9178 | 252.9459 | 12.4462 | 0.11133 | 2.8007 | 3.7999 | 7.1163 | 0 | 2.2286 |  | 0.16333 | 4.3467 | 5.8126 | 42.68% | 2.4806 | 3.332 | 0 | 51.435 | 0 |  | 0.12333 | 3.0167 | 4.1236 | 4.1236 | 212.0965 | 14.8433
| 14 | [11 empty] | 0.203 | 4.22 | 6.2931 | 34.99% | 2.2022 | 4.091 | 0 | 44.7525 | 0 |  | 0.265 | 2.87 | 5.5763 | 5.3659 | 240.1368 | 9.9248 |  | 0.203 | 4.22 | 6.2931 | 34.99% | 2.2022 | 4.091 | 0 | 44.7525 | 0 |  | 0.265 | 2.87 | 5.5763 | 5.3659 | 240.1368 | 9.9248 |  | 0.203 | 4.22 | 6.2931 | 34.99% | 2.2022 | 4.091 | 0 | 44.7525 | 0 |  | 0.088889 | 2.87 | 3.7778 | 3.6352 | 162.6852 | 14.6499 | 0.1512 | 2.402 | 3.9461 | 7.1163 | 0 | 2.146 |  | 0.197 | 4.01 | 6.0219 | 36.57% | 2.2022 | 3.8197 | 0 | 44.7525 | 0 |  | 0.17 | 2.55 | 4.2861 | 4.1244 | 184.5765 | 12.9123
| 15 | [11 empty] | 0.203 | 4.22 | 6.9588 | 21.04% | 1.4644 | 5.4944 | 0 | 0 | 0 |  | 0.265 | 2.87 | 6.4453 | 6.2021 | 0 | 0 |  | 0.203 | 4.22 | 6.9588 | 21.04% | 1.4644 | 5.4944 | 0 | 0 | 0 |  | 0.265 | 2.87 | 6.4453 | 6.2021 | 0 | 0 |  | 0.203 | 4.22 | 6.9588 | 21.04% | 1.4644 | 5.4944 | 0 | 0 | 0 |  | 0.088889 | 2.87 | 4.0693 | 3.9157 | 0 | 0 | 0.1512 | 2.402 | 4.4419 | 7.1163 | 0 | 1.9065 |  | 0.197 | 4.01 | 6.6679 | 21.96% | 1.4644 | 5.2035 | 0 | 0 | 0 |  | 0.17 | 2.55 | 4.8436 | 4.6608 | 0 | 0
| 16 | [11 empty] | 0.203 | 4.22 | 7.1601 | 17.34% | 1.2412 | 5.9189 | 0 | 0 | 0 |  | 0.265 | 2.87 | 6.7081 | 6.4549 | 0 | 0 |  | 0.203 | 4.22 | 7.1601 | 17.34% | 1.2412 | 5.9189 | 0 | 0 | 0 |  | 0.265 | 2.87 | 6.7081 | 6.4549 | 0 | 0 |  | 0.203 | 4.22 | 7.1601 | 17.34% | 1.2412 | 5.9189 | 0 | 0 | 0 |  | 0.088889 | 2.87 | 4.1574 | 4.0005 | 0 | 0 | 0.1512 | 2.402 | 4.5919 | 7.1163 | 0 | 1.8442 |  | 0.197 | 4.01 | 6.8632 | 18.09% | 1.2412 | 5.622 | 0 | 0 | 0 |  | 0.17 | 2.55 | 5.0122 | 4.823 | 0 | 0
| 17 | [11 empty] | 0.203 | 4.22 | 7.0172 | 19.95% | 1.3997 | 5.6175 | 0 | 0 | 0 |  | 0.265 | 2.87 | 6.5215 | 6.2754 | 0 | 0 |  | 0.203 | 4.22 | 7.0172 | 19.95% | 1.3997 | 5.6175 | 0 | 0 | 0 |  | 0.265 | 2.87 | 6.5215 | 6.2754 | 0 | 0 |  | 0.203 | 4.22 | 7.0172 | 19.95% | 1.3997 | 5.6175 | 0 | 0 | 0 |  | 0.088889 | 2.87 | 4.0948 | 3.9403 | 0 | 0 | 0.1512 | 2.402 | 4.4854 | 7.1163 | 0 | 1.888 |  | 0.197 | 4.01 | 6.7245 | 20.81% | 1.3997 | 5.3248 | 0 | 0 | 0 |  | 0.17 | 2.55 | 4.8925 | 4.7078 | 0 | 0
| 18 | [11 empty] | 0.203 | 4.22 | 6.7465 | 25.19% | 1.6997 | 5.0468 | 0 | 0 | 0 |  | 0.265 | 2.87 | 6.1681 | 5.9354 | 0 | 0 |  | 0.203 | 4.22 | 6.7465 | 25.19% | 1.6997 | 5.0468 | 0 | 0 | 0 |  | 0.265 | 2.87 | 6.1681 | 5.9354 | 0 | 0 |  | 0.203 | 4.22 | 6.7465 | 25.19% | 1.6997 | 5.0468 | 0 | 0 | 0 |  | 0.088889 | 2.87 | 3.9763 | 3.8262 | 0 | 0 | 0.1512 | 2.402 | 4.2838 | 7.1163 | 0 | 1.9768 |  | 0.197 | 4.01 | 6.4618 | 26.3% | 1.6997 | 4.7621 | 0 | 0 | 0 |  | 0.17 | 2.55 | 4.6658 | 4.4897 | 0 | 0
| 19 | [11 empty] | 0.203 | 4.22 | 6.4056 | 32.43% | 2.0775 | 4.3281 | 0 | 41.76 | 0 |  | 0.265 | 2.87 | 5.7232 | 5.5072 | 229.9806 | 9.0235 |  | 0.203 | 4.22 | 6.4056 | 32.43% | 2.0775 | 4.3281 | 0 | 41.76 | 0 |  | 0.265 | 2.87 | 5.7232 | 5.5072 | 229.9806 | 9.0235 |  | 0.203 | 4.22 | 6.4056 | 32.43% | 2.0775 | 4.3281 | 0 | 41.76 | 0 |  | 0.088889 | 2.87 | 3.827 | 3.6826 | 153.7862 | 13.4943 | 0.1512 | 2.402 | 4.0299 | 7.1163 | 0 | 2.1014 |  | 0.197 | 4.01 | 6.131 | 33.88% | 2.0775 | 4.0535 | 0 | 41.76 | 0 |  | 0.17 | 2.55 | 4.3803 | 4.215 | 176.02 | 11.7898
| 20 | [11 empty] | 0.75 | -1.25 | 4.9156 | 53.92% | 2.6503 | 2.2653 | 0 | 55.5075 | 0 |  | 0.14 | 4.12 | 5.2709 | 5.1715 | 287.0551 | 12.7728 |  | 0.16333 | 4.3467 | 5.6894 | 46.58% | 2.6503 | 3.0391 | 0 | 55.5075 | 0 |  | 0.12333 | 3.0167 | 4.0306 | 4.0306 | 223.7268 | 16.3882 |  | 0.75 | -1.25 | 4.9156 | 53.92% | 2.6503 | 2.2653 | 0 | 55.5075 | 0 |  | 0.088889 | 4.12 | 4.8507 | 4.7592 | 264.1723 | 13.8792 | 0.11133 | 2.8007 | 3.7159 | 7.1163 | 0 | 2.2789 |  | 0.16333 | 4.3467 | 5.6894 | 46.58% | 2.6503 | 3.0391 | 0 | 55.5075 | 0 |  | 0.12333 | 3.0167 | 4.0306 | 4.0306 | 223.7268 | 16.3882
| 21 | [11 empty] | -0.092 | 4.644 | 4.1043 | 77.48% | 3.18 | 0.92427 | 0 | 68.22 | 0 |  | 0.22 | 3.56 | 4.8507 | 4.21 | 287.2071 | 19.283 |  | 0.228 | 3.894 | 5.2316 | 60.78% | 3.18 | 2.0516 | 0 | 68.22 | 0 |  | 0.12 | 3.04 | 3.744 | 3.2495 | 221.6815 | 24.9828 |  | -0.092 | 4.644 | 4.1043 | 77.48% | 3.18 | 0.92427 | 0 | 68.22 | 0 |  | 0.088889 | 3.56 | 4.0815 | 3.5424 | 241.6637 | 22.9171 | 0.1152 | 2.7736 | 3.4494 | 7.1163 | 0 | 2.455 |  | 0.212 | 3.876 | 5.1197 | 62.11% | 3.18 | 1.9397 | 0 | 68.22 | 0 |  | 0.1152 | 2.7736 | 3.4494 | 2.9939 | 204.2407 | 27.1162
| 22 | [11 empty] | -0.092 | 4.644 | 4.0916 | 76.96% | 3.1491 | 0.94255 | 0 | 67.4775 | 0 |  | 0.22 | 3.56 | 4.8809 | 4.2363 | 285.8527 | 18.9549 |  | 0.228 | 3.894 | 5.263 | 59.83% | 3.1491 | 2.1139 | 0 | 67.4775 | 0 |  | 0.12 | 3.04 | 3.7605 | 3.6895 | 248.9614 | 21.7637 |  | -0.092 | 4.644 | 4.0916 | 76.96% | 3.1491 | 0.94255 | 0 | 67.4775 | 0 |  | 0.088889 | 3.56 | 4.0937 | 3.553 | 239.7493 | 22.6 | 0.1152 | 2.7736 | 3.4653 | 7.1163 | 0 | 2.4438 |  | 0.212 | 3.876 | 5.1489 | 61.16% | 3.1491 | 1.9998 | 0 | 67.4775 | 0 |  | 0.1152 | 2.7736 | 3.4653 | 3.0076 | 202.9454 | 26.6984
| 23 | [11 empty] | 0.75 | -1.25 | 4.2625 | 66.77% | 2.8462 | 1.4163 | 0 | 60.21 | 0 |  | 0.14 | 4.12 | 5.149 | 4.4689 | 269.0751 | 16.0329 |  | 0.16333 | 4.3467 | 5.5472 | 51.31% | 2.8462 | 2.7009 | 0 | 60.21 | 0 |  | 0.12333 | 3.0167 | 3.9232 | 3.8491 | 231.757 | 18.6145 |  | 0.75 | -1.25 | 4.2625 | 66.77% | 2.8462 | 1.4163 | 0 | 60.21 | 0 |  | 0.088889 | 4.12 | 4.7733 | 4.1429 | 249.4436 | 17.2947 | 0.11133 | 2.8007 | 3.619 | 7.1163 | 0 | 2.34 |  | 0.16333 | 4.3467 | 5.5472 | 51.31% | 2.8462 | 2.7009 | 0 | 60.21 | 0 |  | 0.12333 | 3.0167 | 3.9232 | 3.8491 | 231.757 | 18.6145
| 24 | [11 empty] | -0.092 | 4.644 | 4.0414 | 74.88% | 3.0263 | 1.0151 | 0 | 64.53 | 0 |  | 0.22 | 3.56 | 5.001 | 4.3405 | 280.0919 | 17.6917 |  | 0.228 | 3.894 | 5.3874 | 56.17% | 3.0263 | 2.3611 | 0 | 64.53 | 0 |  | 0.12 | 3.04 | 3.826 | 3.7538 | 242.2334 | 20.4567 |  | -0.092 | 4.644 | 4.0414 | 74.88% | 3.0263 | 1.0151 | 0 | 64.53 | 0 |  | 0.088889 | 3.56 | 4.1422 | 3.5951 | 231.9941 | 21.3596 | 0.1152 | 2.7736 | 3.5282 | 7.1163 | 0 | 2.4002 |  | 0.212 | 3.876 | 5.2646 | 57.48% | 3.0263 | 2.2384 | 0 | 64.53 | 0 |  | 0.1152 | 2.7736 | 3.5282 | 3.4616 | 223.3765 | 22.1836
| 25 | [11 empty] | -0.092 | 4.644 | 4.1572 | 79.61% | 3.3094 | 0.84779 | 0 | 71.325 | 0 |  | 0.22 | 3.56 | 4.7242 | 4.1002 | 292.4482 | 20.7005 |  | 0.228 | 3.894 | 5.1005 | 64.88% | 3.3094 | 1.7911 | 0 | 71.325 | 0 |  | 0.12 | 3.04 | 3.675 | 3.1896 | 227.4998 | 26.6103 |  | -0.092 | 4.644 | 4.1572 | 79.61% | 3.3094 | 0.84779 | 0 | 71.325 | 0 |  | 0.088889 | 3.56 | 4.0304 | 3.4981 | 249.4989 | 24.264 | 0.1152 | 2.7736 | 3.3832 | 7.1163 | 0 | 2.5031 |  | 0.212 | 3.876 | 4.9978 | 66.22% | 3.3094 | 1.6885 | 0 | 71.325 | 0 |  | 0.1152 | 2.7736 | 3.3832 | 2.9364 | 209.436 | 28.9054
| 26 | [11 empty] | -0.092 | 4.644 | 4.3109 | 85.49% | 3.6853 | 0.62557 | 0 | 80.3475 | 0 |  | 0.22 | 3.56 | 4.3566 | 3.2058 | 257.577 | 29.8253 |  | 0.228 | 3.894 | 4.7195 | 78.09% | 3.6853 | 1.0342 | 0 | 80.3475 | 0 |  | 0.12 | 3.04 | 3.4745 | 3.0156 | 242.2962 | 31.7063 |  | -0.092 | 4.644 | 4.3109 | 85.49% | 3.6853 | 0.62557 | 0 | 80.3475 | 0 |  | 0.088889 | 3.56 | 3.8819 | 2.8565 | 229.5092 | 33.4728 | 0.1152 | 2.7736 | 3.1907 | 7.1163 | 0 | 2.6541 |  | 0.212 | 3.876 | 4.6436 | 79.36% | 3.6853 | 0.9583 | 0 | 80.3475 | 0 |  | 0.1152 | 2.7736 | 3.1907 | 2.7693 | 222.5067 | 34.5262
| 27 | [11 empty] | -0.092 | 4.644 | 4.2641 | 83.74% | 3.5709 | 0.69318 | 0 | 77.6025 | 0 |  | 0.22 | 3.56 | 4.4684 | 3.2881 | 255.1632 | 28.0854 |  | 0.228 | 3.894 | 4.8354 | 73.85% | 3.5709 | 1.2645 | 0 | 77.6025 | 0 |  | 0.12 | 3.04 | 3.5355 | 3.0685 | 238.1269 | 30.0947 |  | -0.092 | 4.644 | 4.2641 | 83.74% | 3.5709 | 0.69318 | 0 | 77.6025 | 0 |  | 0.088889 | 3.56 | 3.927 | 2.8897 | 224.2484 | 31.9572 | 0.1152 | 2.7736 | 3.2493 | 7.1163 | 0 | 2.6062 |  | 0.212 | 3.876 | 4.7514 | 75.16% | 3.5709 | 1.1804 | 0 | 77.6025 | 0 |  | 0.1152 | 2.7736 | 3.2493 | 2.8201 | 218.8491 | 32.7456
| 28 | [11 empty] | -0.092 | 4.644 | 4.0065 | 73.4% | 2.9409 | 1.0656 | 0 | 62.4825 | 0 |  | 0.22 | 3.56 | 5.0844 | 4.4129 | 275.7284 | 16.8493 |  | 0.228 | 3.894 | 5.4738 | 53.73% | 2.9409 | 2.5329 | 0 | 62.4825 | 0 |  | 0.12 | 3.04 | 3.8715 | 3.7985 | 237.3368 | 19.5749 |  | -0.092 | 4.644 | 4.0065 | 73.4% | 2.9409 | 1.0656 | 0 | 62.4825 | 0 |  | 0.088889 | 3.56 | 4.1759 | 3.6244 | 226.4609 | 20.515 | 0.1152 | 2.7736 | 3.5718 | 7.1163 | 0 | 2.3709 |  | 0.212 | 3.876 | 5.345 | 55.02% | 2.9409 | 2.404 | 0 | 62.4825 | 0 |  | 0.1152 | 2.7736 | 3.5718 | 3.5044 | 218.9666 | 21.2171
| 29 | [11 empty] | 0.203 | 4.22 | 6.6137 | 27.92% | 1.8469 | 4.7668 | 0 | 36.225 | 0 |  | 0.265 | 2.87 | 5.9948 | 5.7686 | 208.9666 | 7.4729 |  | 0.203 | 4.22 | 6.6137 | 27.92% | 1.8469 | 4.7668 | 0 | 36.225 | 0 |  | 0.265 | 2.87 | 5.9948 | 5.7686 | 208.9666 | 7.4729 |  | 0.203 | 4.22 | 6.6137 | 27.92% | 1.8469 | 4.7668 | 0 | 36.225 | 0 |  | 0.088889 | 2.87 | 3.9181 | 3.7703 | 136.5789 | 11.4335 | 0.1512 | 2.402 | 4.1849 | 7.1163 | 0 | 2.0236 |  | 0.197 | 4.01 | 6.333 | 29.16% | 1.8469 | 4.4861 | 0 | 36.225 | 0 |  | 0.17 | 2.55 | 4.5546 | 4.3827 | 158.7638 | 9.8359
| 30 | [11 empty] | 0.75 | -1.25 | 4.3375 | 65.1% | 2.8237 | 1.5137 | 0 | 59.67 | 0 |  | 0.14 | 4.12 | 5.163 | 4.4811 | 267.3869 | 15.846 |  | 0.16333 | 4.3467 | 5.5635 | 50.75% | 2.8237 | 2.7397 | 0 | 59.67 | 0 |  | 0.12333 | 3.0167 | 3.9355 | 3.8612 | 230.4005 | 18.3897 |  | 0.75 | -1.25 | 4.3375 | 65.1% | 2.8237 | 1.5137 | 0 | 59.67 | 0 |  | 0.088889 | 4.12 | 4.7822 | 4.1506 | 247.6668 | 17.1077 | 0.11133 | 2.8007 | 3.6301 | 7.1163 | 0 | 2.3328 |  | 0.16333 | 4.3467 | 5.5635 | 50.75% | 2.8237 | 2.7397 | 0 | 59.67 | 0 |  | 0.12333 | 3.0167 | 3.9355 | 3.8612 | 230.4005 | 18.3897
XI | 1 | [11 empty] | -0.092 | 4.644 | 4 | 73.12% | 2.925 | 1.075 | 0 | 62.1 | 0 |  | 0.22 | 3.56 | 5.1 | 4.4264 | 274.8804 | 16.695 |  | 0.228 | 3.894 | 5.49 | 53.28% | 2.925 | 2.565 | 0 | 62.1 | 0 |  | 0.12 | 3.04 | 3.88 | 3.8068 | 236.4018 | 19.4124 |  | -0.092 | 4.644 | 4 | 73.12% | 2.925 | 1.075 | 0 | 62.1 | 0 |  | 0.088889 | 3.56 | 4.1822 | 3.6299 | 225.4139 | 20.3587 | 0.1152 | 2.7736 | 3.58 | 7.1163 | 0 | 2.3655 |  | 0.212 | 3.876 | 5.36 | 54.57% | 2.925 | 2.435 | 0 | 62.1 | 0 |  | 0.1152 | 2.7736 | 3.58 | 3.5125 | 218.1233 | 21.0391
| 2 | [11 empty] | 0.75 | -1.25 | 5.8281 | 40.78% | 2.3766 | 3.4516 | 0 | 48.9375 | 0 |  | 0.14 | 4.12 | 5.4413 | 5.4413 | 266.2812 | 10.7026 |  | 0.16333 | 4.3467 | 5.8881 | 40.36% | 2.3766 | 3.5116 | 0 | 48.9375 | 0 |  | 0.12333 | 3.0167 | 4.1806 | 4.1806 | 204.5893 | 13.9299 |  | 0.75 | -1.25 | 5.8281 | 40.78% | 2.3766 | 3.4516 | 0 | 48.9375 | 0 |  | 0.088889 | 4.12 | 4.9589 | 4.9589 | 242.6756 | 11.7437 | 0.11133 | 2.8007 | 3.8514 | 7.1163 | 0 | 2.1988 |  | 0.16333 | 4.3467 | 5.8881 | 40.36% | 2.3766 | 3.5116 | 0 | 48.9375 | 0 |  | 0.12333 | 3.0167 | 4.1806 | 4.1806 | 204.5893 | 13.9299
| 3 | [11 empty] | 0.75 | -1.25 | 5.2938 | 47.92% | 2.5369 | 2.7569 | 0 | 52.785 | 0 |  | 0.14 | 4.12 | 5.3415 | 5.3415 | 281.9511 | 11.7596 |  | 0.16333 | 4.3467 | 5.7717 | 43.95% | 2.5369 | 3.2349 | 0 | 52.785 | 0 |  | 0.12333 | 3.0167 | 4.0927 | 4.0927 | 216.0358 | 15.3477 |  | 0.75 | -1.25 | 5.2938 | 47.92% | 2.5369 | 2.7569 | 0 | 52.785 | 0 |  | 0.088889 | 4.12 | 4.8956 | 4.8956 | 258.4119 | 12.8309 | 0.11133 | 2.8007 | 3.7721 | 7.1163 | 0 | 2.245 |  | 0.16333 | 4.3467 | 5.7717 | 43.95% | 2.5369 | 3.2349 | 0 | 52.785 | 0 |  | 0.12333 | 3.0167 | 4.0927 | 4.0927 | 216.0358 | 15.3477
| 4 | [11 empty] | -0.092 | 4.644 | 4.0441 | 74.99% | 3.0328 | 1.0113 | 0 | 64.6875 | 0 |  | 0.22 | 3.56 | 4.9946 | 4.3349 | 280.4152 | 17.7577 |  | 0.228 | 3.894 | 5.3807 | 56.36% | 3.0328 | 2.3479 | 0 | 64.6875 | 0 |  | 0.12 | 3.04 | 3.8225 | 3.7504 | 242.6025 | 20.5254 |  | -0.092 | 4.644 | 4.0441 | 74.99% | 3.0328 | 1.0113 | 0 | 64.6875 | 0 |  | 0.088889 | 3.56 | 4.1396 | 3.5929 | 232.4148 | 21.4252 | 0.1152 | 2.7736 | 3.5248 | 7.1163 | 0 | 2.4025 |  | 0.212 | 3.876 | 5.2584 | 57.68% | 3.0328 | 2.2256 | 0 | 64.6875 | 0 |  | 0.1152 | 2.7736 | 3.5248 | 3.4583 | 223.7084 | 22.259
| 5 | [11 empty] | 0.203 | 4.22 | 6.5215 | 29.89% | 1.9491 | 4.5724 | 0 | 38.6775 | 0 |  | 0.265 | 2.87 | 5.8744 | 5.6528 | 218.6346 | 8.1423 |  | 0.203 | 4.22 | 6.5215 | 29.89% | 1.9491 | 4.5724 | 0 | 38.6775 | 0 |  | 0.265 | 2.87 | 5.8744 | 5.6528 | 218.6346 | 8.1423 |  | 0.203 | 4.22 | 6.5215 | 29.89% | 1.9491 | 4.5724 | 0 | 38.6775 | 0 |  | 0.088889 | 2.87 | 3.8778 | 3.7314 | 144.323 | 12.3347 | 0.1512 | 2.402 | 4.1162 | 7.1163 | 0 | 2.0573 |  | 0.197 | 4.01 | 6.2435 | 31.22% | 1.9491 | 4.2944 | 0 | 38.6775 | 0 |  | 0.17 | 2.55 | 4.4774 | 4.3084 | 166.6388 | 10.6829
| 6 | [11 empty] | 0.75 | -1.25 | 6.2125 | 36.4% | 2.2612 | 3.9512 | 0 | 46.17 | 0 |  | 0.14 | 4.12 | 5.513 | 5.305 | 244.9301 | 10.3568 |  | 0.16333 | 4.3467 | 5.9718 | 37.87% | 2.2612 | 3.7106 | 0 | 46.17 | 0 |  | 0.12333 | 3.0167 | 4.2438 | 4.0837 | 188.5439 | 13.4541 |  | 0.75 | -1.25 | 6.2125 | 36.4% | 2.2612 | 3.9512 | 0 | 46.17 | 0 |  | 0.088889 | 4.12 | 5.0044 | 4.8156 | 222.3361 | 11.4092 | 0.11133 | 2.8007 | 3.9084 | 7.1163 | 0 | 2.1667 |  | 0.16333 | 4.3467 | 5.9718 | 37.87% | 2.2612 | 3.7106 | 0 | 46.17 | 0 |  | 0.12333 | 3.0167 | 4.2438 | 4.0837 | 188.5439 | 13.4541
| 7 | [11 empty] | 0.75 | -1.25 | 5.7062 | 42.29% | 2.4131 | 3.2931 | 0 | 49.815 | 0 |  | 0.14 | 4.12 | 5.4185 | 5.4185 | 269.9226 | 10.9403 |  | 0.16333 | 4.3467 | 5.8616 | 41.17% | 2.4131 | 3.4485 | 0 | 49.815 | 0 |  | 0.12333 | 3.0167 | 4.1606 | 4.1606 | 207.2595 | 14.248 |  | 0.75 | -1.25 | 5.7062 | 42.29% | 2.4131 | 3.2931 | 0 | 49.815 | 0 |  | 0.088889 | 4.12 | 4.9444 | 4.9444 | 246.3075 | 11.9892 | 0.11133 | 2.8007 | 3.8333 | 7.1163 | 0 | 2.2092 |  | 0.16333 | 4.3467 | 5.8616 | 41.17% | 2.4131 | 3.4485 | 0 | 49.815 | 0 |  | 0.12333 | 3.0167 | 4.1606 | 4.1606 | 207.2595 | 14.248
| 8 | [11 empty] | 0.75 | -1.25 | 4.7906 | 56.11% | 2.6878 | 2.1028 | 0 | 56.4075 | 0 |  | 0.14 | 4.12 | 5.2476 | 5.1486 | 290.4181 | 13.0376 |  | 0.16333 | 4.3467 | 5.6622 | 47.47% | 2.6878 | 2.9744 | 0 | 56.4075 | 0 |  | 0.12333 | 3.0167 | 4.01 | 4.01 | 226.1949 | 16.7393 |  | 0.75 | -1.25 | 4.7906 | 56.11% | 2.6878 | 2.1028 | 0 | 56.4075 | 0 |  | 0.088889 | 4.12 | 4.8359 | 4.7447 | 267.6357 | 14.1474 | 0.11133 | 2.8007 | 3.6974 | 7.1163 | 0 | 2.2904 |  | 0.16333 | 4.3467 | 5.6622 | 47.47% | 2.6878 | 2.9744 | 0 | 56.4075 | 0 |  | 0.12333 | 3.0167 | 4.01 | 4.01 | 226.1949 | 16.7393
| 9 | [11 empty] | -0.092 | 4.644 | 4.0234 | 74.12% | 2.9822 | 1.0412 | 0 | 63.4725 | 0 |  | 0.22 | 3.56 | 5.0441 | 4.3779 | 277.8752 | 17.2531 |  | 0.228 | 3.894 | 5.4321 | 54.9% | 2.9822 | 2.4499 | 0 | 63.4725 | 0 |  | 0.12 | 3.04 | 3.8495 | 3.7769 | 239.7272 | 19.9987 |  | -0.092 | 4.644 | 4.0234 | 74.12% | 2.9822 | 1.0412 | 0 | 63.4725 | 0 |  | 0.088889 | 3.56 | 4.1596 | 3.6102 | 229.1512 | 20.9217 | 0.1152 | 2.7736 | 3.5507 | 7.1163 | 0 | 2.385 |  | 0.212 | 3.876 | 5.3061 | 56.2% | 2.9822 | 2.3239 | 0 | 63.4725 | 0 |  | 0.1152 | 2.7736 | 3.5507 | 3.4837 | 221.1208 | 21.6815
| 10 | [11 empty] | 0.75 | -1.25 | 4.1156 | 70.23% | 2.8903 | 1.2253 | 0 | 61.2675 | 0 |  | 0.14 | 4.12 | 5.1216 | 4.4451 | 272.3431 | 16.4018 |  | 0.16333 | 4.3467 | 5.5152 | 52.41% | 2.8903 | 2.6249 | 0 | 61.2675 | 0 |  | 0.12333 | 3.0167 | 3.899 | 3.8254 | 234.3756 | 19.0588 |  | 0.75 | -1.25 | 4.1156 | 70.23% | 2.8903 | 1.2253 | 0 | 61.2675 | 0 |  | 0.088889 | 4.12 | 4.7559 | 4.1278 | 252.8991 | 17.6628 | 0.11133 | 2.8007 | 3.5972 | 7.1163 | 0 | 2.3542 |  | 0.16333 | 4.3467 | 5.5152 | 52.41% | 2.8903 | 2.6249 | 0 | 61.2675 | 0 |  | 0.12333 | 3.0167 | 3.899 | 3.8254 | 234.3756 | 19.0588
| 11 | [11 empty] | -0.092 | 4.644 | 4.0851 | 76.7% | 3.1331 | 0.95198 | 0 | 67.095 | 0 |  | 0.22 | 3.56 | 4.8965 | 4.2498 | 285.1398 | 18.7875 |  | 0.228 | 3.894 | 5.2791 | 59.35% | 3.1331 | 2.146 | 0 | 67.095 | 0 |  | 0.12 | 3.04 | 3.769 | 3.6979 | 248.1097 | 21.5915 |  | -0.092 | 4.644 | 4.0851 | 76.7% | 3.1331 | 0.95198 | 0 | 67.095 | 0 |  | 0.088889 | 3.56 | 4.1 | 3.5585 | 238.7569 | 22.4373 | 0.1152 | 2.7736 | 3.4734 | 7.1163 | 0 | 2.438 |  | 0.212 | 3.876 | 5.1639 | 60.67% | 3.1331 | 2.0308 | 0 | 67.095 | 0 |  | 0.1152 | 2.7736 | 3.4734 | 3.0147 | 202.2702 | 26.4847
| 12 | [11 empty] | -0.092 | 4.644 | 4.1365 | 78.78% | 3.2588 | 0.87772 | 0 | 70.11 | 0 |  | 0.22 | 3.56 | 4.7737 | 4.1432 | 290.4785 | 20.1369 |  | 0.228 | 3.894 | 5.1518 | 63.25% | 3.2588 | 1.893 | 0 | 70.11 | 0 |  | 0.12 | 3.04 | 3.702 | 3.2131 | 225.2674 | 25.9662 |  | -0.092 | 4.644 | 4.1365 | 78.78% | 3.2588 | 0.87772 | 0 | 70.11 | 0 |  | 0.088889 | 3.56 | 4.0504 | 3.5154 | 246.4658 | 23.7329 | 0.1152 | 2.7736 | 3.4091 | 7.1163 | 0 | 2.484 |  | 0.212 | 3.876 | 5.0455 | 64.59% | 3.2588 | 1.7868 | 0 | 70.11 | 0 |  | 0.1152 | 2.7736 | 3.4091 | 2.9589 | 207.4456 | 28.197
| 13 | [11 empty] | -0.092 | 4.644 | 4.2756 | 84.18% | 3.5991 | 0.67655 | 0 | 78.2775 | 0 |  | 0.22 | 3.56 | 4.4409 | 3.2678 | 255.7987 | 28.5051 |  | 0.228 | 3.894 | 4.8069 | 74.87% | 3.5991 | 1.2079 | 0 | 78.2775 | 0 |  | 0.12 | 3.04 | 3.5205 | 3.0555 | 239.1791 | 30.4858 |  | -0.092 | 4.644 | 4.2756 | 84.18% | 3.5991 | 0.67655 | 0 | 78.2775 | 0 |  | 0.088889 | 3.56 | 3.9159 | 2.8815 | 225.559 | 32.3267 | 0.1152 | 2.7736 | 3.2349 | 7.1163 | 0 | 2.6178 |  | 0.212 | 3.876 | 4.7249 | 76.17% | 3.5991 | 1.1258 | 0 | 78.2775 | 0 |  | 0.1152 | 2.7736 | 3.2349 | 2.8076 | 219.7744 | 33.1775
| 14 | [11 empty] | 0.07 | 4.32 | 4.3646 | 99.82% | 4.3566 | 0.0080625 | 0 | 96.4575 | 0 |  | 0.088889 | 3.8222 | 3.8789 | 2.8543 | 275.3164 | 40.2149 |  | 0.078889 | 4.1922 | 4.2425 | 100% | 4.3566 | -0.11405 | 0.026179 | 93.9324 | 2.5251 |  | 0.071111 | 3.1378 | 3.1831 | 2.3423 | 220.0168 | 50.7272 |  | 0.07 | 4.32 | 4.3646 | 99.82% | 4.3566 | 0.0080625 | 0 | 96.4575 | 0 |  | 0.088889 | 3.8222 | 3.8789 | 2.8543 | 275.3164 | 40.2149 | 0.058667 | 2.8867 | 2.9241 | 7.1163 | 0 | 2.8961 |  | 0.09 | 4.12 | 4.1774 | 100% | 4.3566 | -0.17919 | 0.04113 | 96.4164 | 0 |  | 0.058667 | 2.8867 | 2.9241 | 2.1517 | 207.4564 | 53.3239
| 15 | [11 empty] | -0.092 | 4.644 | 4.4546 | 90.62% | 4.0369 | 0.41776 | 0 | 88.785 | 0 |  | 0.22 | 3.56 | 4.0128 | 2.9528 | 262.1679 | 35.7805 |  | 0.228 | 3.894 | 4.3633 | 92.52% | 4.0369 | 0.32643 | 0 | 88.785 | 0 |  | 0.12 | 3.04 | 3.287 | 2.4187 | 214.7475 | 43.6816 |  | -0.092 | 4.644 | 4.4546 | 90.62% | 4.0369 | 0.41776 | 0 | 88.785 | 0 |  | 0.088889 | 3.56 | 3.743 | 2.7543 | 244.5366 | 38.3603 | 0.1152 | 2.7736 | 3.0107 | 7.1163 | 0 | 2.8127 |  | 0.212 | 3.876 | 4.3124 | 93.61% | 4.0369 | 0.27549 | 0 | 88.785 | 0 |  | 0.1152 | 2.7736 | 3.0107 | 2.2154 | 196.6974 | 47.69
| 16 | [11 empty] | -0.092 | 4.644 | 4.1982 | 81.22% | 3.4097 | 0.7885 | 0 | 73.7325 | 0 |  | 0.22 | 3.56 | 4.6261 | 3.4041 | 250.9927 | 25.7753 |  | 0.228 | 3.894 | 4.9989 | 68.21% | 3.4097 | 1.5892 | 0 | 73.7325 | 0 |  | 0.12 | 3.04 | 3.6215 | 3.1432 | 231.7552 | 27.9149 |  | -0.092 | 4.644 | 4.1982 | 81.22% | 3.4097 | 0.7885 | 0 | 73.7325 | 0 |  | 0.088889 | 3.56 | 3.9907 | 2.9366 | 216.5216 | 29.8788 | 0.1152 | 2.7736 | 3.3318 | 7.1163 | 0 | 2.5417 |  | 0.212 | 3.876 | 4.9033 | 69.54% | 3.4097 | 1.4936 | 0 | 73.7325 | 0 |  | 0.1152 | 2.7736 | 3.3318 | 2.8918 | 213.2186 | 30.3417
| 17 | [11 empty] | 0.07 | 4.32 | 4.4072 | 95.75% | 4.2197 | 0.18752 | 0 | 93.1725 | 0 |  | 0.088889 | 3.8222 | 3.933 | 2.8941 | 269.6475 | 38.3112 |  | 0.078889 | 4.1922 | 4.2905 | 98.35% | 4.2197 | 0.070817 | 0 | 93.1725 | 0 |  | 0.071111 | 3.1378 | 3.2264 | 2.3741 | 221.2028 | 46.7016 |  | 0.07 | 4.32 | 4.4072 | 95.75% | 4.2197 | 0.18752 | 0 | 93.1725 | 0 |  | 0.088889 | 3.8222 | 3.933 | 2.8941 | 269.6475 | 38.3112 | 0.058667 | 2.8867 | 2.9598 | 7.1163 | 0 | 2.8612 |  | 0.09 | 4.12 | 4.2321 | 99.71% | 4.2197 | 0.012437 | 0 | 93.1725 | 0 |  | 0.058667 | 2.8867 | 2.9598 | 2.1779 | 202.9235 | 50.9085
| 18 | [11 empty] | 0.07 | 4.32 | 4.126 | 100% | 5.1234 | -0.9974 | 0.19467 | 92.5019 | 22.3606 |  | 0.088889 | 3.8222 | 3.5759 | 2.6313 | 243.404 | 68.4423 |  | 0.078889 | 4.1922 | 3.9736 | 100% | 5.1234 | -1.1498 | 0.22442 | 89.085 | 25.7775 |  | 0.071111 | 3.1378 | 2.9407 | 2.1639 | 192.7748 | 79.6651 |  | 0.07 | 4.32 | 4.126 | 100% | 5.1234 | -0.9974 | 0.19467 | 92.5019 | 22.3606 |  | 0.088889 | 3.8222 | 3.5759 | 2.6313 | 243.404 | 68.4423 | 0.058667 | 2.8867 | 2.7241 | 7.1163 | 0 | 3.1087 |  | 0.09 | 4.12 | 3.8706 | 100% | 5.1234 | -1.2528 | 0.24453 | 114.618 | 22.3606 |  | 0.058667 | 2.8867 | 2.7241 | 2.0045 | 229.7557 | 94.6526
| 19 | [11 empty] | 0.07 | 4.32 | 4.1785 | 100% | 4.9547 | -0.77615 | 0.15665 | 93.4539 | 17.3586 |  | 0.088889 | 3.8222 | 3.6426 | 2.6804 | 250.4936 | 62.1469 |  | 0.078889 | 4.1922 | 4.0328 | 100% | 4.9547 | -0.92189 | 0.18606 | 90.1943 | 20.6182 |  | 0.071111 | 3.1378 | 2.9941 | 2.2032 | 198.715 | 73.252 |  | 0.07 | 4.32 | 4.1785 | 100% | 4.9547 | -0.77615 | 0.15665 | 93.4539 | 17.3586 |  | 0.088889 | 3.8222 | 3.6426 | 2.6804 | 250.4936 | 62.1469 | 0.058667 | 2.8867 | 2.7681 | 7.1163 | 0 | 3.0593 |  | 0.09 | 4.12 | 3.9381 | 100% | 4.9547 | -1.0166 | 0.20517 | 110.6073 | 17.3586 |  | 0.058667 | 2.8867 | 2.7681 | 2.0369 | 225.2974 | 85.2755
| 20 | [11 empty] | 0.07 | 4.32 | 4.2185 | 100% | 4.8262 | -0.60775 | 0.12593 | 94.164 | 13.566 |  | 0.088889 | 3.8222 | 3.6933 | 2.7177 | 255.9129 | 57.3746 |  | 0.078889 | 4.1922 | 4.0778 | 100% | 4.8262 | -0.74842 | 0.15507 | 91.0241 | 16.7059 |  | 0.071111 | 3.1378 | 3.0347 | 2.2331 | 203.2619 | 68.3869 |  | 0.07 | 4.32 | 4.2185 | 100% | 4.8262 | -0.60775 | 0.12593 | 94.164 | 13.566 |  | 0.088889 | 3.8222 | 3.6933 | 2.7177 | 255.9129 | 57.3746 | 0.058667 | 2.8867 | 2.8016 | 7.1163 | 0 | 3.0227 |  | 0.09 | 4.12 | 3.9895 | 100% | 4.8262 | -0.83675 | 0.17337 | 107.5566 | 13.566 |  | 0.058667 | 2.8867 | 2.8016 | 2.0616 | 221.7339 | 78.2289
| 21 | [11 empty] | 0.07 | 4.32 | 4.0992 | 100% | 5.2097 | -1.1105 | 0.21316 | 92.0076 | 24.9249 |  | 0.088889 | 3.8222 | 3.5419 | 2.6063 | 239.7964 | 71.6705 |  | 0.078889 | 4.1922 | 3.9434 | 100% | 5.2097 | -1.2663 | 0.24307 | 88.5103 | 28.4222 |  | 0.071111 | 3.1378 | 2.9135 | 2.1439 | 189.7556 | 82.9516 |  | 0.07 | 4.32 | 4.0992 | 100% | 5.2097 | -1.1105 | 0.21316 | 92.0076 | 24.9249 |  | 0.088889 | 3.8222 | 3.5419 | 2.6063 | 239.7964 | 71.6705 | 0.058667 | 2.8867 | 2.7016 | 7.1163 | 0 | 3.1346 |  | 0.09 | 4.12 | 3.8361 | 100% | 5.2097 | -1.3736 | 0.26366 | 116.6688 | 24.9249 |  | 0.058667 | 2.8867 | 2.7016 | 1.988 | 231.936 | 99.4981
| 22 | [11 empty] | 0.07 | 4.32 | 4.1657 | 100% | 4.9959 | -0.83023 | 0.16618 | 93.2231 | 18.5794 |  | 0.088889 | 3.8222 | 3.6263 | 2.6684 | 248.7571 | 63.6832 |  | 0.078889 | 4.1922 | 4.0183 | 100% | 4.9959 | -0.9776 | 0.19568 | 89.9251 | 21.8774 |  | 0.071111 | 3.1378 | 2.981 | 2.1936 | 197.2591 | 74.8175 |  | 0.07 | 4.32 | 4.1657 | 100% | 4.9959 | -0.83023 | 0.16618 | 93.2231 | 18.5794 |  | 0.088889 | 3.8222 | 3.6263 | 2.6684 | 248.7571 | 63.6832 | 0.058667 | 2.8867 | 2.7574 | 7.1163 | 0 | 3.0712 |  | 0.09 | 4.12 | 3.9216 | 100% | 4.9959 | -1.0743 | 0.21504 | 111.5875 | 18.5794 |  | 0.058667 | 2.8867 | 2.7574 | 2.029 | 226.4107 | 87.5552
| 23 | [11 empty] | 0.07 | 4.32 | 4.2684 | 100% | 4.6659 | -0.39756 | 0.085205 | 95.0312 | 8.8513 |  | 0.088889 | 3.8222 | 3.7567 | 2.7643 | 262.6984 | 51.4423 |  | 0.078889 | 4.1922 | 4.134 | 100% | 4.6659 | -0.5319 | 0.114 | 92.0404 | 11.8421 |  | 0.071111 | 3.1378 | 3.0853 | 2.2703 | 208.9629 | 62.3352 |  | 0.07 | 4.32 | 4.2684 | 100% | 4.6659 | -0.39756 | 0.085205 | 95.0312 | 8.8513 |  | 0.088889 | 3.8222 | 3.7567 | 2.7643 | 262.6984 | 51.4423 | 0.058667 | 2.8867 | 2.8434 | 7.1163 | 0 | 2.9783 |  | 0.09 | 4.12 | 4.0536 | 100% | 4.6659 | -0.61231 | 0.13123 | 103.7513 | 8.8513 |  | 0.058667 | 2.8867 | 2.8434 | 2.0923 | 217.0802 | 69.5415
| 24 | [11 empty] | 0.07 | 4.32 | 4.1368 | 100% | 5.0888 | -0.95192 | 0.18706 | 92.6992 | 21.3308 |  | 0.088889 | 3.8222 | 3.5896 | 2.6414 | 244.8581 | 67.146 |  | 0.078889 | 4.1922 | 3.9858 | 100% | 5.0888 | -1.103 | 0.21674 | 89.3147 | 24.7153 |  | 0.071111 | 3.1378 | 2.9517 | 2.172 | 193.9924 | 78.3449 |  | 0.07 | 4.32 | 4.1368 | 100% | 5.0888 | -0.95192 | 0.18706 | 92.6992 | 21.3308 |  | 0.088889 | 3.8222 | 3.5896 | 2.6414 | 244.8581 | 67.146 | 0.058667 | 2.8867 | 2.7332 | 7.1163 | 0 | 3.0984 |  | 0.09 | 4.12 | 3.8845 | 100% | 5.0888 | -1.2043 | 0.23665 | 113.7934 | 21.3308 |  | 0.058667 | 2.8867 | 2.7332 | 2.0112 | 228.86 | 92.714
| 25 | [11 empty] | 0.07 | 4.32 | 4.264 | 100% | 4.68 | -0.416 | 0.088889 | 94.956 | 9.264 |  | 0.088889 | 3.8222 | 3.7511 | 2.7603 | 262.1024 | 51.9616 |  | 0.078889 | 4.1922 | 4.1291 | 100% | 4.68 | -0.55089 | 0.11771 | 91.9521 | 12.2679 |  | 0.071111 | 3.1378 | 3.0809 | 2.2671 | 208.4618 | 62.8651 |  | 0.07 | 4.32 | 4.264 | 100% | 4.68 | -0.416 | 0.088889 | 94.956 | 9.264 |  | 0.088889 | 3.8222 | 3.7511 | 2.7603 | 262.1024 | 51.9616 | 0.058667 | 2.8867 | 2.8397 | 7.1163 | 0 | 2.9821 |  | 0.09 | 4.12 | 4.048 | 100% | 4.68 | -0.632 | 0.13504 | 104.085 | 9.264 |  | 0.058667 | 2.8867 | 2.8397 | 2.0896 | 217.4975 | 70.2988
| 26 | [11 empty] | 0.07 | 4.32 | 4.0228 | 100% | 5.4553 | -1.4325 | 0.26259 | 90.574 | 32.2535 |  | 0.088889 | 3.8222 | 3.4448 | 2.5349 | 229.5927 | 80.9019 |  | 0.078889 | 4.1922 | 3.8573 | 100% | 5.4553 | -1.598 | 0.29293 | 86.8473 | 35.9802 |  | 0.071111 | 3.1378 | 2.8359 | 2.0868 | 181.2294 | 92.3422 |  | 0.07 | 4.32 | 4.0228 | 100% | 5.4553 | -1.4325 | 0.26259 | 90.574 | 32.2535 |  | 0.088889 | 3.8222 | 3.4448 | 2.5349 | 229.5927 | 80.9019 | 0.058667 | 2.8867 | 2.6376 | 7.1163 | 0 | 3.2107 |  | 0.09 | 4.12 | 3.7379 | 100% | 5.4553 | -1.7174 | 0.31482 | 122.5127 | 32.2535 |  | 0.058667 | 2.8867 | 2.6376 | 1.9409 | 237.7799 | 113.4979
| 27 | [11 empty] | 0.07 | 4.32 | 4.0105 | 100% | 5.4947 | -1.4841 | 0.27011 | 90.3409 | 33.4316 |  | 0.088889 | 3.8222 | 3.4293 | 2.5234 | 227.9677 | 82.3868 |  | 0.078889 | 4.1922 | 3.8435 | 100% | 5.4947 | -1.6512 | 0.30051 | 86.5774 | 37.1951 |  | 0.071111 | 3.1378 | 2.8234 | 2.0776 | 179.8733 | 93.8516 |  | 0.07 | 4.32 | 4.0105 | 100% | 5.4947 | -1.4841 | 0.27011 | 90.3409 | 33.4316 |  | 0.088889 | 3.8222 | 3.4293 | 2.5234 | 227.9677 | 82.3868 | 0.058667 | 2.8867 | 2.6273 | 7.1163 | 0 | 3.2232 |  | 0.09 | 4.12 | 3.7221 | 100% | 5.4947 | -1.7726 | 0.3226 | 123.4499 | 33.4316 |  | 0.058667 | 2.8867 | 2.6273 | 1.9333 | 238.6662 | 115.7703
| 28 | [11 empty] | 0.07 | 4.32 | 4.3162 | 100% | 4.5122 | -0.19598 | 0.043433 | 95.8408 | 4.3517 |  | 0.088889 | 3.8222 | 3.8174 | 2.809 | 269.2203 | 45.7798 |  | 0.078889 | 4.1922 | 4.1879 | 100% | 4.5122 | -0.32424 | 0.071858 | 92.9928 | 7.1997 |  | 0.071111 | 3.1378 | 3.1339 | 2.3061 | 214.4504 | 56.5541 |  | 0.07 | 4.32 | 4.3162 | 100% | 4.5122 | -0.19598 | 0.043433 | 95.8408 | 4.3517 |  | 0.088889 | 3.8222 | 3.8174 | 2.809 | 269.2203 | 45.7798 | 0.058667 | 2.8867 | 2.8835 | 7.1163 | 0 | 2.9368 |  | 0.09 | 4.12 | 4.1151 | 100% | 4.5122 | -0.39706 | 0.087998 | 100.1045 | 4.3517 |  | 0.058667 | 2.8867 | 2.8835 | 2.1218 | 212.403 | 61.3212
| 29 | [11 empty] | 0.07 | 4.32 | 4.2042 | 100% | 4.8722 | -0.66798 | 0.1371 | 93.9115 | 14.921 |  | 0.088889 | 3.8222 | 3.6752 | 2.7044 | 253.9726 | 59.0795 |  | 0.078889 | 4.1922 | 4.0617 | 100% | 4.8722 | -0.81046 | 0.16634 | 90.7288 | 18.1037 |  | 0.071111 | 3.1378 | 3.0201 | 2.2224 | 201.6333 | 70.1254 |  | 0.07 | 4.32 | 4.2042 | 100% | 4.8722 | -0.66798 | 0.1371 | 93.9115 | 14.921 |  | 0.088889 | 3.8222 | 3.6752 | 2.7044 | 253.9726 | 59.0795 | 0.058667 | 2.8867 | 2.7896 | 7.1163 | 0 | 3.0357 |  | 0.09 | 4.12 | 3.9711 | 100% | 4.8722 | -0.90106 | 0.18494 | 108.6476 | 14.921 |  | 0.058667 | 2.8867 | 2.7896 | 2.0527 | 223.0253 | 80.7403
| 30 | [11 empty] | 0.10375 | 4.5563 | 3.3437 | 100% | 7.1297 | -3.786 | 0.53102 | 76.4494 | 86.5631 |  | 0.08 | 3.76 | 2.825 | 2.0788 | 158.921 | 146.7738 |  | 0.10125 | 4.1988 | 3.0154 | 100% | 7.1297 | -4.1143 | 0.57707 | 68.9436 | 94.0689 |  | 0.05525 | 2.8628 | 2.217 | 1.6314 | 112.4738 | 162.2322 |  | 0.1 | 4.34 | 3.1713 | 100% | 7.1297 | -3.9584 | 0.5552 | 72.5072 | 90.5053 |  | 0.088889 | 3.0513 | 2.0124 | 1.4808 | 107.3682 | 165.9698 | 0.05525 | 2.8628 | 2.217 | 6.0698 | 1.0465 | 4.5033 |  | 0.09375 | 3.8862 | 2.7905 | 100% | 7.1297 | -4.3391 | 0.6086 | 162.4039 | 90.5053 |  | 0.02375 | 1.8662 | 1.5887 | 1.169 | 189.8538 | 273.0195
| 31 | [11 empty] | 0.10375 | 4.5563 | 3.8278 | 100% | 6.0797 | -2.2518 | 0.37039 | 86.7683 | 51.0442 |  | 0.08 | 3.76 | 3.1983 | 2.3535 | 204.2083 | 104.6154 |  | 0.10125 | 4.1988 | 3.4879 | 100% | 6.0797 | -2.5918 | 0.4263 | 79.0624 | 58.7501 |  | 0.05525 | 2.8628 | 2.4748 | 1.8211 | 143.9818 | 121.5756 |  | 0.1 | 4.34 | 3.6379 | 100% | 6.0797 | -2.4418 | 0.40163 | 82.4632 | 55.3493 |  | 0.088889 | 3.0513 | 2.4272 | 1.786 | 147.2821 | 120.8093 | 0.05525 | 2.8628 | 2.4748 | 7.1163 | 0 | 3.4218 |  | 0.09375 | 3.8862 | 3.228 | 100% | 6.0797 | -2.8516 | 0.46904 | 137.3435 | 55.3493 |  | 0.02375 | 1.8662 | 1.6995 | 1.2506 | 171.7589 | 196.5561
XII | 1 | [11 empty] | 0.07 | 4.32 | 4.2442 | 100% | 4.7438 | -0.49958 | 0.10531 | 94.613 | 11.137 |  | 0.088889 | 3.8222 | 3.7259 | 2.7417 | 259.4024 | 54.3183 |  | 0.078889 | 4.1922 | 4.1068 | 100% | 4.7438 | -0.63699 | 0.13428 | 91.5499 | 14.2001 |  | 0.071111 | 3.1378 | 3.0607 | 2.2522 | 206.1926 | 65.2696 |  | 0.07 | 4.32 | 4.2442 | 100% | 4.7438 | -0.49958 | 0.10531 | 94.613 | 11.137 |  | 0.088889 | 3.8222 | 3.7259 | 2.7417 | 259.4024 | 54.3183 | 0.058667 | 2.8867 | 2.8231 | 7.1163 | 0 | 2.9997 |  | 0.09 | 4.12 | 4.0225 | 100% | 4.7438 | -0.72125 | 0.15204 | 105.598 | 11.137 |  | 0.058667 | 2.8867 | 2.8231 | 2.0774 | 219.3675 | 73.7433
| 2 | [11 empty] | 0.07 | 4.32 | 4.4157 | 94.95% | 4.1925 | 0.22317 | 0 | 92.52 | 0 |  | 0.088889 | 3.8222 | 3.9437 | 2.902 | 268.4903 | 37.9393 |  | 0.078889 | 4.1922 | 4.3 | 97.5% | 4.1925 | 0.10754 | 0 | 92.52 | 0 |  | 0.071111 | 3.1378 | 3.235 | 2.3804 | 220.2387 | 46.2514 |  | 0.07 | 4.32 | 4.4157 | 94.95% | 4.1925 | 0.22317 | 0 | 92.52 | 0 |  | 0.088889 | 3.8222 | 3.9437 | 2.902 | 268.4903 | 37.9393 | 0.058667 | 2.8867 | 2.9668 | 7.1163 | 0 | 2.8543 |  | 0.09 | 4.12 | 4.243 | 98.81% | 4.1925 | 0.0505 | 0 | 92.52 | 0 |  | 0.058667 | 2.8867 | 2.9668 | 2.1831 | 201.985 | 50.4312
| 3 | [11 empty] | -0.092 | 4.644 | 4.2411 | 82.87% | 3.5147 | 0.72643 | 0 | 76.2525 | 0 |  | 0.22 | 3.56 | 4.5234 | 3.3286 | 253.8104 | 27.2612 |  | 0.228 | 3.894 | 4.8925 | 71.84% | 3.5147 | 1.3778 | 0 | 76.2525 | 0 |  | 0.12 | 3.04 | 3.5655 | 3.0946 | 235.9698 | 29.3223 |  | -0.092 | 4.644 | 4.2411 | 82.87% | 3.5147 | 0.72643 | 0 | 76.2525 | 0 |  | 0.088889 | 3.56 | 3.9493 | 2.9061 | 221.5942 | 31.2246 | 0.1152 | 2.7736 | 3.2781 | 7.1163 | 0 | 2.5833 |  | 0.212 | 3.876 | 4.8044 | 73.16% | 3.5147 | 1.2897 | 0 | 76.2525 | 0 |  | 0.1152 | 2.7736 | 3.2781 | 2.8451 | 216.948 | 31.8933
| 4 | [11 empty] | -0.092 | 4.644 | 4.0698 | 76.06% | 3.0956 | 0.97414 | 0 | 66.195 | 0 |  | 0.22 | 3.56 | 4.9332 | 4.2816 | 283.4216 | 18.3977 |  | 0.228 | 3.894 | 5.3171 | 58.22% | 3.0956 | 2.2215 | 0 | 66.195 | 0 |  | 0.12 | 3.04 | 3.789 | 3.7175 | 246.0805 | 21.1895 |  | -0.092 | 4.644 | 4.0698 | 76.06% | 3.0956 | 0.97414 | 0 | 66.195 | 0 |  | 0.088889 | 3.56 | 4.1148 | 3.5713 | 236.4054 | 22.0567 | 0.1152 | 2.7736 | 3.4926 | 7.1163 | 0 | 2.4246 |  | 0.212 | 3.876 | 5.1992 | 59.54% | 3.0956 | 2.1036 | 0 | 66.195 | 0 |  | 0.1152 | 2.7736 | 3.4926 | 3.4267 | 226.8331 | 22.9875
| 5 | [11 empty] | 0.75 | -1.25 | 4.5094 | 61.48% | 2.7722 | 1.7372 | 0 | 58.4325 | 0 |  | 0.14 | 4.12 | 5.1951 | 4.5089 | 263.4687 | 15.4215 |  | 0.16333 | 4.3467 | 5.6009 | 49.5% | 2.7722 | 2.8287 | 0 | 58.4325 | 0 |  | 0.12333 | 3.0167 | 3.9638 | 3.9638 | 231.6126 | 17.5426 |  | 0.75 | -1.25 | 4.5094 | 61.48% | 2.7722 | 1.7372 | 0 | 58.4325 | 0 |  | 0.088889 | 4.12 | 4.8026 | 4.1683 | 243.5635 | 16.6818 | 0.11133 | 2.8007 | 3.6556 | 7.1163 | 0 | 2.3165 |  | 0.16333 | 4.3467 | 5.6009 | 49.5% | 2.7722 | 2.8287 | 0 | 58.4325 | 0 |  | 0.12333 | 3.0167 | 3.9638 | 3.9638 | 231.6126 | 17.5426
| 6 | [11 empty] | -0.092 | 4.644 | 4.2975 | 84.99% | 3.6525 | 0.64497 | 0 | 79.56 | 0 |  | 0.22 | 3.56 | 4.3887 | 3.2294 | 256.9308 | 29.3171 |  | 0.228 | 3.894 | 4.7528 | 76.85% | 3.6525 | 1.1003 | 0 | 79.56 | 0 |  | 0.12 | 3.04 | 3.492 | 3.0308 | 241.1298 | 31.2382 |  | -0.092 | 4.644 | 4.2975 | 84.99% | 3.6525 | 0.64497 | 0 | 79.56 | 0 |  | 0.088889 | 3.56 | 3.8948 | 2.866 | 228.0186 | 33.0344 | 0.1152 | 2.7736 | 3.2075 | 7.1163 | 0 | 2.6402 |  | 0.212 | 3.876 | 4.6745 | 78.14% | 3.6525 | 1.022 | 0 | 79.56 | 0 |  | 0.1152 | 2.7736 | 3.2075 | 2.7839 | 221.4859 | 34.0087
| 7 | [11 empty] | -0.092 | 4.644 | 4.4282 | 89.7% | 3.9722 | 0.456 | 0 | 87.2325 | 0 |  | 0.22 | 3.56 | 4.0761 | 2.9994 | 261.6436 | 34.6094 |  | 0.228 | 3.894 | 4.4288 | 89.69% | 3.9722 | 0.45666 | 0 | 87.2325 | 0 |  | 0.12 | 3.04 | 3.3215 | 2.4441 | 213.2069 | 42.472 |  | -0.092 | 4.644 | 4.4282 | 89.7% | 3.9722 | 0.456 | 0 | 87.2325 | 0 |  | 0.088889 | 3.56 | 3.7685 | 2.7731 | 241.901 | 37.434 | 0.1152 | 2.7736 | 3.0438 | 7.1163 | 0 | 2.7821 |  | 0.212 | 3.876 | 4.3733 | 90.83% | 3.9722 | 0.40113 | 0 | 87.2325 | 0 |  | 0.1152 | 2.7736 | 3.0438 | 2.2398 | 195.3839 | 46.3463
| 8 | [11 empty] | 0.07 | 4.32 | 4.2173 | 100% | 4.83 | -0.61267 | 0.12685 | 94.1435 | 13.6765 |  | 0.088889 | 3.8222 | 3.6919 | 2.7166 | 255.7544 | 57.5137 |  | 0.078889 | 4.1922 | 4.0765 | 100% | 4.83 | -0.75348 | 0.156 | 91 | 16.82 |  | 0.071111 | 3.1378 | 3.0335 | 2.2322 | 203.1289 | 68.5288 |  | 0.07 | 4.32 | 4.2173 | 100% | 4.83 | -0.61267 | 0.12685 | 94.1435 | 13.6765 |  | 0.088889 | 3.8222 | 3.6919 | 2.7166 | 255.7544 | 57.5137 | 0.058667 | 2.8867 | 2.8006 | 7.1163 | 0 | 3.0237 |  | 0.09 | 4.12 | 3.988 | 100% | 4.83 | -0.842 | 0.17433 | 107.6457 | 13.6765 |  | 0.058667 | 2.8867 | 2.8006 | 2.0608 | 221.84 | 78.4336
| 9 | [11 empty] | 0.07 | 4.32 | 4.1818 | 100% | 4.9444 | -0.76262 | 0.15424 | 93.5114 | 17.0536 |  | 0.088889 | 3.8222 | 3.6467 | 2.6834 | 250.928 | 61.7631 |  | 0.078889 | 4.1922 | 4.0364 | 100% | 4.9444 | -0.90796 | 0.18363 | 90.2614 | 20.3036 |  | 0.071111 | 3.1378 | 2.9973 | 2.2056 | 199.0793 | 72.8608 |  | 0.07 | 4.32 | 4.1818 | 100% | 4.9444 | -0.76262 | 0.15424 | 93.5114 | 17.0536 |  | 0.088889 | 3.8222 | 3.6467 | 2.6834 | 250.928 | 61.7631 | 0.058667 | 2.8867 | 2.7708 | 7.1163 | 0 | 3.0563 |  | 0.09 | 4.12 | 3.9423 | 100% | 4.9444 | -1.0021 | 0.20268 | 110.3623 | 17.0536 |  | 0.058667 | 2.8867 | 2.7708 | 2.0389 | 225.0167 | 84.7069
| 10 | [11 empty] | 0.07 | 4.32 | 4.2275 | 100% | 4.7972 | -0.56965 | 0.11875 | 94.3228 | 12.7097 |  | 0.088889 | 3.8222 | 3.7048 | 2.7262 | 257.1415 | 56.2971 |  | 0.078889 | 4.1922 | 4.088 | 100% | 4.7972 | -0.70916 | 0.14783 | 91.21 | 15.8225 |  | 0.071111 | 3.1378 | 3.0439 | 2.2398 | 204.2935 | 67.2881 |  | 0.07 | 4.32 | 4.2275 | 100% | 4.7972 | -0.56965 | 0.11875 | 94.3228 | 12.7097 |  | 0.088889 | 3.8222 | 3.7048 | 2.7262 | 257.1415 | 56.2971 | 0.058667 | 2.8867 | 2.8092 | 7.1163 | 0 | 3.0145 |  | 0.09 | 4.12 | 4.0011 | 100% | 4.7972 | -0.79606 | 0.16594 | 106.8666 | 12.7097 |  | 0.058667 | 2.8867 | 2.8092 | 2.0671 | 220.9072 | 76.6451
| 11 | [11 empty] | 0.07 | 4.32 | 4.2765 | 100% | 4.6397 | -0.36315 | 0.078269 | 95.171 | 8.0815 |  | 0.088889 | 3.8222 | 3.767 | 2.772 | 263.8112 | 50.4737 |  | 0.078889 | 4.1922 | 4.1432 | 100% | 4.6397 | -0.49644 | 0.107 | 92.2046 | 11.0479 |  | 0.071111 | 3.1378 | 3.0936 | 2.2764 | 209.8986 | 61.3465 |  | 0.07 | 4.32 | 4.2765 | 100% | 4.6397 | -0.36315 | 0.078269 | 95.171 | 8.0815 |  | 0.088889 | 3.8222 | 3.767 | 2.772 | 263.8112 | 50.4737 | 0.058667 | 2.8867 | 2.8502 | 7.1163 | 0 | 2.9711 |  | 0.09 | 4.12 | 4.0641 | 100% | 4.6397 | -0.57556 | 0.12405 | 103.1284 | 8.0815 |  | 0.058667 | 2.8867 | 2.8502 | 2.0973 | 216.2964 | 68.1303
| 12 | [11 empty] | 0.07 | 4.32 | 4.294 | 100% | 4.5834 | -0.2894 | 0.063139 | 95.4684 | 6.4341 |  | 0.088889 | 3.8222 | 3.7893 | 2.7883 | 266.1968 | 48.4005 |  | 0.078889 | 4.1922 | 4.163 | 100% | 4.5834 | -0.42047 | 0.091737 | 92.5543 | 9.3482 |  | 0.071111 | 3.1378 | 3.1114 | 2.2895 | 211.9055 | 59.2302 |  | 0.07 | 4.32 | 4.294 | 100% | 4.5834 | -0.2894 | 0.063139 | 95.4684 | 6.4341 |  | 0.088889 | 3.8222 | 3.7893 | 2.7883 | 266.1968 | 48.4005 | 0.058667 | 2.8867 | 2.8649 | 7.1163 | 0 | 2.9559 |  | 0.09 | 4.12 | 4.0866 | 100% | 4.5834 | -0.49681 | 0.10839 | 101.7941 | 6.4341 |  | 0.058667 | 2.8867 | 2.8649 | 2.1081 | 214.5964 | 65.1171
| 13 | [11 empty] | 0.07 | 4.32 | 4.131 | 100% | 5.1075 | -0.9765 | 0.19119 | 92.5926 | 21.8874 |  | 0.088889 | 3.8222 | 3.5822 | 2.636 | 244.0719 | 67.8465 |  | 0.078889 | 4.1922 | 3.9792 | 100% | 5.1075 | -1.1283 | 0.22091 | 89.1907 | 25.2893 |  | 0.071111 | 3.1378 | 2.9458 | 2.1676 | 193.334 | 79.0584 |  | 0.07 | 4.32 | 4.131 | 100% | 5.1075 | -0.9765 | 0.19119 | 92.5926 | 21.8874 |  | 0.088889 | 3.8222 | 3.5822 | 2.636 | 244.0719 | 67.8465 | 0.058667 | 2.8867 | 2.7283 | 7.1163 | 0 | 3.1039 |  | 0.09 | 4.12 | 3.877 | 100% | 5.1075 | -1.2305 | 0.24092 | 114.2391 | 21.8874 |  | 0.058667 | 2.8867 | 2.7283 | 2.0076 | 229.3455 | 93.7612
| 14 | [11 empty] | 0.07 | 4.32 | 3.8991 | 100% | 5.8528 | -1.9537 | 0.3338 | 88.1828 | 44.1847 |  | 0.088889 | 3.8222 | 3.2878 | 2.4193 | 213.3414 | 95.9548 |  | 0.078889 | 4.1922 | 3.7179 | 100% | 5.8528 | -2.1349 | 0.36477 | 84.0843 | 48.2832 |  | 0.071111 | 3.1378 | 2.7102 | 1.9943 | 167.6905 | 107.6298 |  | 0.07 | 4.32 | 3.8991 | 100% | 5.8528 | -1.9537 | 0.3338 | 88.1828 | 44.1847 |  | 0.088889 | 3.8222 | 3.2878 | 2.4193 | 213.3414 | 95.9548 | 0.058667 | 2.8867 | 2.5339 | 7.1163 | 0 | 3.342 |  | 0.09 | 4.12 | 3.5789 | 100% | 5.8528 | -2.2739 | 0.38852 | 131.979 | 44.1847 |  | 0.058667 | 2.8867 | 2.5339 | 1.8646 | 246.087 | 136.81
| 15 | [11 empty] | 0.07 | 4.32 | 4.1803 | 100% | 4.9491 | -0.76877 | 0.15534 | 93.4852 | 17.1923 |  | 0.088889 | 3.8222 | 3.6448 | 2.682 | 250.7305 | 61.9376 |  | 0.078889 | 4.1922 | 4.0348 | 100% | 4.9491 | -0.91429 | 0.18474 | 90.2309 | 20.4466 |  | 0.071111 | 3.1378 | 2.9959 | 2.2045 | 198.9137 | 73.0386 |  | 0.07 | 4.32 | 4.1803 | 100% | 4.9491 | -0.76877 | 0.15534 | 93.4852 | 17.1923 |  | 0.088889 | 3.8222 | 3.6448 | 2.682 | 250.7305 | 61.9376 | 0.058667 | 2.8867 | 2.7696 | 7.1163 | 0 | 3.0576 |  | 0.09 | 4.12 | 3.9404 | 100% | 4.9491 | -1.0087 | 0.20381 | 110.4737 | 17.1923 |  | 0.058667 | 2.8867 | 2.7696 | 2.038 | 225.1444 | 84.9653
| 16 | [11 empty] | 0.07 | 4.32 | 4.2657 | 100% | 4.6744 | -0.40863 | 0.087418 | 94.9861 | 9.0989 |  | 0.088889 | 3.8222 | 3.7533 | 2.7619 | 262.3408 | 51.7539 |  | 0.078889 | 4.1922 | 4.1311 | 100% | 4.6744 | -0.54329 | 0.11623 | 91.9874 | 12.0976 |  | 0.071111 | 3.1378 | 3.0827 | 2.2684 | 208.6622 | 62.6531 |  | 0.07 | 4.32 | 4.2657 | 100% | 4.6744 | -0.40863 | 0.087418 | 94.9861 | 9.0989 |  | 0.088889 | 3.8222 | 3.7533 | 2.7619 | 262.3408 | 51.7539 | 0.058667 | 2.8867 | 2.8412 | 7.1163 | 0 | 2.9806 |  | 0.09 | 4.12 | 4.0503 | 100% | 4.6744 | -0.62413 | 0.13352 | 103.9515 | 9.0989 |  | 0.058667 | 2.8867 | 2.8412 | 2.0907 | 217.3308 | 69.9957
| 17 | [11 empty] | 0.07 | 4.32 | 4.3649 | 99.79% | 4.3556 | 0.0092917 | 0 | 96.435 | 0 |  | 0.088889 | 3.8222 | 3.8793 | 2.8545 | 275.2785 | 40.2017 |  | 0.078889 | 4.1922 | 4.2428 | 100% | 4.3556 | -0.11278 | 0.025894 | 93.938 | 2.497 |  | 0.071111 | 3.1378 | 3.1834 | 2.3425 | 220.0504 | 50.6922 |  | 0.07 | 4.32 | 4.3649 | 99.79% | 4.3556 | 0.0092917 | 0 | 96.435 | 0 |  | 0.088889 | 3.8222 | 3.8793 | 2.8545 | 275.2785 | 40.2017 | 0.058667 | 2.8867 | 2.9243 | 7.1163 | 0 | 2.8959 |  | 0.09 | 4.12 | 4.1777 | 100% | 4.3556 | -0.17787 | 0.040838 | 96.3942 | 0 |  | 0.058667 | 2.8867 | 2.9243 | 2.1519 | 207.4259 | 53.3071
| 18 | [11 empty] | 0.07 | 4.32 | 4.4305 | 93.55% | 4.1447 | 0.28585 | 0 | 91.3725 | 0 |  | 0.088889 | 3.8222 | 3.9626 | 2.9159 | 266.4303 | 37.2902 |  | 0.078889 | 4.1922 | 4.3168 | 96.01% | 4.1447 | 0.17211 | 0 | 91.3725 | 0 |  | 0.071111 | 3.1378 | 3.2501 | 2.3916 | 218.5232 | 45.4653 |  | 0.07 | 4.32 | 4.4305 | 93.55% | 4.1447 | 0.28585 | 0 | 91.3725 | 0 |  | 0.088889 | 3.8222 | 3.9626 | 2.9159 | 266.4303 | 37.2902 | 0.058667 | 2.8867 | 2.9793 | 7.1163 | 0 | 2.8424 |  | 0.09 | 4.12 | 4.2621 | 97.24% | 4.1447 | 0.11744 | 0 | 91.3725 | 0 |  | 0.058667 | 2.8867 | 2.9793 | 2.1923 | 200.3181 | 49.5973
| 19 | [11 empty] | -0.092 | 4.644 | 4.3178 | 85.74% | 3.7022 | 0.6156 | 0 | 80.7525 | 0 |  | 0.22 | 3.56 | 4.3401 | 3.1936 | 257.8949 | 30.0896 |  | 0.228 | 3.894 | 4.7024 | 78.73% | 3.7022 | 1.0003 | 0 | 80.7525 | 0 |  | 0.12 | 3.04 | 3.4655 | 3.0078 | 242.8868 | 31.9488 |  | -0.092 | 4.644 | 4.3178 | 85.74% | 3.7022 | 0.6156 | 0 | 80.7525 | 0 |  | 0.088889 | 3.56 | 3.8752 | 2.8516 | 230.2699 | 33.6994 | 0.1152 | 2.7736 | 3.1821 | 7.1163 | 0 | 2.6613 |  | 0.212 | 3.876 | 4.6277 | 80% | 3.7022 | 0.92553 | 0 | 80.7525 | 0 |  | 0.1152 | 2.7736 | 3.1821 | 2.3415 | 189.0844 | 41.0396
| 20 | [11 empty] | 0.07 | 4.32 | 4.3661 | 99.67% | 4.3519 | 0.014208 | 0 | 96.345 | 0 |  | 0.088889 | 3.8222 | 3.8807 | 2.8556 | 275.1266 | 40.1488 |  | 0.078889 | 4.1922 | 4.2442 | 100% | 4.3519 | -0.10772 | 0.024752 | 93.9603 | 2.3847 |  | 0.071111 | 3.1378 | 3.1846 | 2.3434 | 220.1846 | 50.5521 |  | 0.07 | 4.32 | 4.3661 | 99.67% | 4.3519 | 0.014208 | 0 | 96.345 | 0 |  | 0.088889 | 3.8222 | 3.8807 | 2.8556 | 275.1266 | 40.1488 | 0.058667 | 2.8867 | 2.9253 | 7.1163 | 0 | 2.8949 |  | 0.09 | 4.12 | 4.1792 | 100% | 4.3519 | -0.17263 | 0.039667 | 96.3053 | 0 |  | 0.058667 | 2.8867 | 2.9253 | 2.1526 | 207.3041 | 53.2402
| 21 | [11 empty] | 0.07 | 4.32 | 4.2112 | 100% | 4.8497 | -0.63848 | 0.13165 | 94.0354 | 14.2571 |  | 0.088889 | 3.8222 | 3.6841 | 2.7109 | 254.9227 | 58.2442 |  | 0.078889 | 4.1922 | 4.0696 | 100% | 4.8497 | -0.78007 | 0.16085 | 90.8737 | 17.4188 |  | 0.071111 | 3.1378 | 3.0273 | 2.2276 | 202.4307 | 69.2737 |  | 0.07 | 4.32 | 4.2112 | 100% | 4.8497 | -0.63848 | 0.13165 | 94.0354 | 14.2571 |  | 0.088889 | 3.8222 | 3.6841 | 2.7109 | 254.9227 | 58.2442 | 0.058667 | 2.8867 | 2.7955 | 7.1163 | 0 | 3.0293 |  | 0.09 | 4.12 | 3.9801 | 100% | 4.8497 | -0.86956 | 0.1793 | 108.1132 | 14.2571 |  | 0.058667 | 2.8867 | 2.7955 | 2.0571 | 222.3951 | 79.509
| 22 | [11 empty] | 0.07 | 4.32 | 3.8711 | 100% | 5.9428 | -2.0717 | 0.3486 | 87.6307 | 46.8968 |  | 0.088889 | 3.8222 | 3.2522 | 2.3931 | 209.7129 | 99.3819 |  | 0.078889 | 4.1922 | 3.6863 | 100% | 5.9428 | -2.2565 | 0.3797 | 83.4479 | 51.0796 |  | 0.071111 | 3.1378 | 2.6818 | 1.9734 | 164.6747 | 111.1059 |  | 0.07 | 4.32 | 3.8711 | 100% | 5.9428 | -2.0717 | 0.3486 | 87.6307 | 46.8968 |  | 0.088889 | 3.8222 | 3.2522 | 2.3931 | 209.7129 | 99.3819 | 0.058667 | 2.8867 | 2.5105 | 7.1163 | 0 | 3.3732 |  | 0.09 | 4.12 | 3.5429 | 100% | 5.9428 | -2.3999 | 0.40384 | 134.1237 | 46.8968 |  | 0.058667 | 2.8867 | 2.5105 | 1.8473 | 247.7699 | 142.2063
| 23 | [11 empty] | 0.07 | 4.32 | 3.9808 | 100% | 5.5903 | -1.6095 | 0.28791 | 89.7711 | 36.2964 |  | 0.088889 | 3.8222 | 3.3915 | 2.4956 | 224.0344 | 85.9988 |  | 0.078889 | 4.1922 | 3.8099 | 100% | 5.5903 | -1.7804 | 0.31847 | 85.9182 | 40.1493 |  | 0.071111 | 3.1378 | 2.7932 | 2.0554 | 176.5931 | 97.522 |  | 0.07 | 4.32 | 3.9808 | 100% | 5.5903 | -1.6095 | 0.28791 | 89.7711 | 36.2964 |  | 0.088889 | 3.8222 | 3.3915 | 2.4956 | 224.0344 | 85.9988 | 0.058667 | 2.8867 | 2.6024 | 7.1163 | 0 | 3.2541 |  | 0.09 | 4.12 | 3.6839 | 100% | 5.5903 | -1.9064 | 0.34103 | 125.7265 | 36.2964 |  | 0.058667 | 2.8867 | 2.6024 | 1.915 | 240.7608 | 121.3222
| 24 | [11 empty] | 0.07 | 4.32 | 3.9102 | 100% | 5.8172 | -1.907 | 0.32782 | 88.4003 | 43.1122 |  | 0.088889 | 3.8222 | 3.3019 | 2.4297 | 214.7831 | 94.6002 |  | 0.078889 | 4.1922 | 3.7304 | 100% | 5.8172 | -2.0868 | 0.35873 | 84.3351 | 47.1774 |  | 0.071111 | 3.1378 | 2.7215 | 2.0026 | 168.8895 | 106.2553 |  | 0.07 | 4.32 | 3.9102 | 100% | 5.8172 | -1.907 | 0.32782 | 88.4003 | 43.1122 |  | 0.088889 | 3.8222 | 3.3019 | 2.4297 | 214.7831 | 94.6002 | 0.058667 | 2.8867 | 2.5432 | 7.1163 | 0 | 3.3298 |  | 0.09 | 4.12 | 3.5931 | 100% | 5.8172 | -2.2241 | 0.38233 | 131.1302 | 43.1122 |  | 0.058667 | 2.8867 | 2.5432 | 1.8714 | 245.4006 | 134.6863
| 25 | [11 empty] | 0.10375 | 4.5563 | 3.6493 | 100% | 6.4669 | -2.8176 | 0.43569 | 83.0124 | 64.0926 |  | 0.08 | 3.76 | 3.0607 | 2.2522 | 186.9595 | 120.1319 |  | 0.10125 | 4.1988 | 3.3137 | 100% | 6.4669 | -3.1532 | 0.4876 | 75.3773 | 71.7277 |  | 0.05525 | 2.8628 | 2.3798 | 1.7512 | 131.9972 | 136.5788 |  | 0.1 | 4.34 | 3.4658 | 100% | 6.4669 | -3.001 | 0.46406 | 78.8389 | 68.2661 |  | 0.088889 | 3.0513 | 2.2742 | 1.6735 | 131.9351 | 137.2985 | 0.05525 | 2.8628 | 2.3798 | 7.1163 | 0 | 3.5585 |  | 0.09375 | 3.8862 | 3.0667 | 100% | 6.4669 | -3.4002 | 0.52578 | 146.5792 | 68.2661 |  | 0.02375 | 1.8662 | 1.6586 | 1.2205 | 178.9007 | 224.1523
| 26 | [11 empty] | 0.10375 | 4.5563 | 3.4556 | 100% | 6.8869 | -3.4312 | 0.49823 | 78.8709 | 78.3141 |  | 0.08 | 3.76 | 2.9113 | 2.1423 | 168.9653 | 137.0048 |  | 0.10125 | 4.1988 | 3.1247 | 100% | 6.8869 | -3.7622 | 0.54629 | 71.3167 | 85.8683 |  | 0.05525 | 2.8628 | 2.2766 | 1.6753 | 119.4742 | 152.8421 |  | 0.1 | 4.34 | 3.2792 | 100% | 6.8869 | -3.6077 | 0.52385 | 74.8432 | 82.3418 |  | 0.088889 | 3.0513 | 2.1083 | 1.5514 | 116.1103 | 155.3959 | 0.05525 | 2.8628 | 2.2766 | 6.0698 | 1.0465 | 4.418 |  | 0.09375 | 3.8862 | 2.8917 | 100% | 6.8869 | -3.9952 | 0.58011 | 156.6049 | 82.3418 |  | 0.02375 | 1.8662 | 1.6143 | 1.1879 | 186.0282 | 254.8708
| 27 | [11 empty] | 0.07 | 4.32 | 3.993 | 100% | 5.5509 | -1.5579 | 0.28065 | 90.0063 | 35.1162 |  | 0.088889 | 3.8222 | 3.407 | 2.5071 | 225.6516 | 84.5105 |  | 0.078889 | 4.1922 | 3.8237 | 100% | 5.5509 | -1.7272 | 0.31115 | 86.1902 | 38.9323 |  | 0.071111 | 3.1378 | 2.8056 | 2.0645 | 177.9414 | 96.0099 |  | 0.07 | 4.32 | 3.993 | 100% | 5.5509 | -1.5579 | 0.28065 | 90.0063 | 35.1162 |  | 0.088889 | 3.8222 | 3.407 | 2.5071 | 225.6516 | 84.5105 | 0.058667 | 2.8867 | 2.6126 | 7.1163 | 0 | 3.2413 |  | 0.09 | 4.12 | 3.6996 | 100% | 5.5509 | -1.8513 | 0.33351 | 124.789 | 35.1162 |  | 0.058667 | 2.8867 | 2.6126 | 1.9225 | 239.9083 | 119.0304
| 28 | [11 empty] | 0.07 | 4.32 | 4.3037 | 100% | 4.5525 | -0.24883 | 0.054659 | 95.6307 | 5.5293 |  | 0.088889 | 3.8222 | 3.8015 | 2.7973 | 267.5094 | 47.2619 |  | 0.078889 | 4.1922 | 4.1738 | 100% | 4.5525 | -0.37869 | 0.083182 | 92.7453 | 8.4147 |  | 0.071111 | 3.1378 | 3.1212 | 2.2967 | 213.0102 | 58.0676 |  | 0.07 | 4.32 | 4.3037 | 100% | 4.5525 | -0.24883 | 0.054659 | 95.6307 | 5.5293 |  | 0.088889 | 3.8222 | 3.8015 | 2.7973 | 267.5094 | 47.2619 | 0.058667 | 2.8867 | 2.873 | 7.1163 | 0 | 2.9476 |  | 0.09 | 4.12 | 4.099 | 100% | 4.5525 | -0.4535 | 0.099616 | 101.0604 | 5.5293 |  | 0.058667 | 2.8867 | 2.873 | 2.1141 | 213.6495 | 63.466
| 29 | [11 empty] | -0.092 | 4.644 | 4.4535 | 90.58% | 4.0341 | 0.41942 | 0 | 88.7175 | 0 |  | 0.22 | 3.56 | 4.0156 | 2.9549 | 262.1481 | 35.7288 |  | 0.228 | 3.894 | 4.3662 | 92.39% | 4.0341 | 0.33209 | 0 | 88.7175 | 0 |  | 0.12 | 3.04 | 3.2885 | 2.4198 | 214.6821 | 43.6284 |  | -0.092 | 4.644 | 4.4535 | 90.58% | 4.0341 | 0.41942 | 0 | 88.7175 | 0 |  | 0.088889 | 3.56 | 3.7441 | 2.7551 | 244.4232 | 38.3198 | 0.1152 | 2.7736 | 3.0122 | 7.1163 | 0 | 2.8114 |  | 0.212 | 3.876 | 4.315 | 93.49% | 4.0341 | 0.28095 | 0 | 88.7175 | 0 |  | 0.1152 | 2.7736 | 3.0122 | 2.2165 | 196.6419 | 47.631
| 30 | [11 empty] | 0.07 | 4.32 | 4.376 | 98.72% | 4.32 | 0.056 | 0 | 95.58 | 0 |  | 0.088889 | 3.8222 | 3.8933 | 2.8649 | 273.8277 | 39.7012 |  | 0.078889 | 4.1922 | 4.2553 | 100% | 4.32 | -0.064667 | 0.014969 | 94.1492 | 1.4308 |  | 0.071111 | 3.1378 | 3.1947 | 2.3508 | 221.3253 | 49.3621 |  | 0.07 | 4.32 | 4.376 | 98.72% | 4.32 | 0.056 | 0 | 95.58 | 0 |  | 0.088889 | 3.8222 | 3.8933 | 2.8649 | 273.8277 | 39.7012 | 0.058667 | 2.8867 | 2.9336 | 7.1163 | 0 | 2.8867 |  | 0.09 | 4.12 | 4.192 | 100% | 4.32 | -0.128 | 0.02963 | 95.5504 | 0 |  | 0.058667 | 2.8867 | 2.9336 | 2.1587 | 206.2633 | 52.6732
| 31 | [11 empty] | -0.092 | 4.644 | 4.4075 | 88.98% | 3.9216 | 0.48592 | 0 | 86.0175 | 0 |  | 0.22 | 3.56 | 4.1256 | 3.0358 | 261.1325 | 33.7178 |  | 0.228 | 3.894 | 4.4802 | 87.53% | 3.9216 | 0.55859 | 0 | 86.0175 | 0 |  | 0.12 | 3.04 | 3.3485 | 2.464 | 211.9463 | 41.5427 |  | -0.092 | 4.644 | 4.4075 | 88.98% | 3.9216 | 0.48592 | 0 | 86.0175 | 0 |  | 0.088889 | 3.56 | 3.7885 | 2.7878 | 239.7977 | 36.7177 | 0.1152 | 2.7736 | 3.0698 | 7.1163 | 0 | 2.7586 |  | 0.212 | 3.876 | 4.421 | 88.7% | 3.9216 | 0.49945 | 0 | 86.0175 | 0 |  | 0.1152 | 2.7736 | 3.0698 | 2.2589 | 194.3032 | 45.3149
[7 empty] | kWh/rok |  | kWh/rok |  | kWh/rok | kWh/rok | [7 empty] | 15241.7986 | 2222.8886 | kWh/rok |  | SCOP | 4.2811 | 3.5903 | 3.2712 | 8591.4445 | PLN | [7 empty] | 14904.6787 | 2560.0085 | kWh/rok |  | SCOP | 3.6293 | 3.1479 | 2.7779 | 10011.5186 | PLN | [7 empty] | 15208.3942 | 2256.293 | kWh/rok |  | SCOP | 3.7517 | 3.1105 | 2.9834 | 9070.1709 |  |  | 1422.9139 | 2593.2558 | 4.186 | 849.2341 | PLN | [7 empty] | 17442.5319 | 2256.293 | kWh/rok |  | SCOP | 3.1877 | 2.7506 | 2.4084 | 12240.5417
[24 empty] | CO 35 | [16 empty] | CO 55 | [16 empty] | CO 55 |  |  |  |  | SCOP cwu |  | 3.8984 | [15 empty] | CO 55
229

## Bilans-AWH-P012 (hidden)
[7 empty] | VTS35 | VTS55 | VTS45 | VTS70
|  | Koszty eksploatacyjne |  | 7474.8103 |  | COP | 3.4162 | 2.9468 | 3.0239 | 2.7222 |  |  | V35stC | [16 empty] | V55stC / V45stC | [16 empty] | V45stC / V35stC | [15 empty] | CWU | [6 empty] | V70stC / V55stC
|  | System ogrzewania |  | Ogrzewanie podłogowe |  | Udział PC | 0.99948 | 0.99948 | 0.99948 | 0.99948 | [7 empty] | Sprawdzanie Q pc i Q budynku <12stC | [16 empty] | Sprawdzanie Q pc i Q budynku <12stC | [16 empty] | Sprawdzanie Q pc i Q budynku <12stC | [22 empty] | Sprawdzanie Q pc i Q budynku <12stC
|  | COP-pokaz |  | 3.4162 |  | Udział 2ŹC | 0.00052164 | 0.00052164 | 0.00052164 | 0.00052169
|  | Udział PC-pokaz |  | 0.99948 |  | COP-Inst | 3.4167 | 2.9474 | 3.0244 | 2.7228
| Dzień | Udział 2ŹC-pokaz |  | 0.00052164 | [8 empty] | a= | b= | Qpc | Wsp.Qpc | Qbudynku | Delta | % 2ŹC | E PC | E 2 ŹC |  | a= | b= | COP | COP skor | COP skor | Koszt CO |  | a= | b= | Qpc | Wsp.Qpc | Qbudynku | Delta | % 2ŹC | E PC | E 2 ŹC |  | a= | b= | COP | COP skor | COP skor | Koszt CO |  | a= | b= | Qpc | Wsp.Qpc | Qbudynku | Delta | % 2ŹC | E PC | E 2 ŹC |  | a= | b= | COP | COP skor | COP skor | Koszt CO | a= | b= | COP | EPC | E2.ŹĆ | Koszt |  | a= | b= | Qpc | Wsp.Qpc | Qbudynku | Delta | % 2ŹC | E PC | E 2 ŹC |  | a= | b= | COP | COP skor | COP skor | Koszt CO
I | 1 | COP-instalacji |  | 3.4167 | [8 empty] | 0.5 | 7.9 | 9.0792 | 43.72% | 3.9694 | 5.1098 | 0 | 87.165 | 0 |  | 0.24 | 2.97 | 3.536 | 3.536 | 308.2154 | 29.3344 |  | 0.476 | 7.468 | 8.5906 | 46.21% | 3.9694 | 4.6212 | 0 | 87.165 | 0 |  | 0.166 | 2.588 | 2.9795 | 2.9795 | 259.7067 | 34.8135 |  | 0.5 | 7.9 | 9.0792 | 43.72% | 3.9694 | 5.1098 | 0 | 87.165 | 0 |  | 0.077778 | 2.97 | 3.1534 | 3.1534 | 274.8684 | 32.8932 | 0.1636 | 2.3648 | 2.7506 | 7.1163 | 0 | 3.0787 |  | 0.52 | 7.31 | 8.5363 | 46.5% | 3.9694 | 4.567 | 0 | 87.165 | 0 |  | 0.1636 | 2.3648 | 2.7506 | 2.7506 | 239.7581 | 37.7101
| 2 | [11 empty] | 0.088889 | 8.7222 | 8.6541 | 53.99% | 4.6725 | 3.9816 | 0 | 104.04 | 0 |  | 0.077778 | 3.2944 | 3.2348 | 3.1738 | 330.2001 | 39.0095 |  | 0.062222 | 8.2956 | 8.2479 | 56.65% | 4.6725 | 3.5754 | 0 | 104.04 | 0 |  | 0.061111 | 2.7978 | 2.7509 | 2.699 | 280.8062 | 45.8713 |  | 0.088889 | 8.7222 | 8.6541 | 53.99% | 4.6725 | 3.9816 | 0 | 104.04 | 0 |  | 0.077778 | 3.2944 | 3.2348 | 3.1738 | 330.2001 | 39.0095 | 0.049556 | 2.5929 | 2.5549 | 7.1163 | 0 | 3.3146 |  | 0.072222 | 8.2056 | 8.1502 | 57.33% | 4.6725 | 3.4777 | 0 | 104.04 | 0 |  | 0.049556 | 2.5929 | 2.5549 | 2.5067 | 260.7961 | 49.3909
| 3 | E CO V35 | 17464.6872 |  | 5188.1815 | [7 empty] | 0.088889 | 8.7222 | 8.5837 | 56.51% | 4.8506 | 3.7331 | 0 | 108.315 | 0 |  | 0.077778 | 3.2944 | 3.1732 | 3.1134 | 337.2245 | 41.4005 |  | 0.062222 | 8.2956 | 8.1986 | 59.16% | 4.8506 | 3.348 | 0 | 108.315 | 0 |  | 0.061111 | 2.7978 | 2.7025 | 2.6516 | 287.2032 | 48.611 |  | 0.088889 | 8.7222 | 8.5837 | 56.51% | 4.8506 | 3.7331 | 0 | 108.315 | 0 |  | 0.077778 | 3.2944 | 3.1732 | 3.1134 | 337.2245 | 41.4005 | 0.049556 | 2.5929 | 2.5157 | 7.1163 | 0 | 3.3663 |  | 0.072222 | 8.2056 | 8.093 | 59.94% | 4.8506 | 3.2424 | 0 | 108.315 | 0 |  | 0.049556 | 2.5929 | 2.5157 | 2.4682 | 267.343 | 52.2222
| 4 | 2 ŹC CO | 0 | [9 empty] | 0.088889 | 8.7222 | 8.1337 | 73.64% | 5.9897 | 2.144 | 0 | 135.6525 | 0 |  | 0.077778 | 3.2944 | 2.7795 | 2.4124 | 327.2465 | 66.9156 |  | 0.062222 | 8.2956 | 7.8836 | 75.98% | 5.9897 | 1.8939 | 0 | 135.6525 | 0 |  | 0.061111 | 2.7978 | 2.3932 | 2.0771 | 281.7627 | 77.7175 |  | 0.088889 | 8.7222 | 8.1337 | 73.64% | 5.9897 | 2.144 | 0 | 135.6525 | 0 |  | 0.077778 | 3.2944 | 2.7795 | 2.4124 | 327.2465 | 66.9156 | 0.049556 | 2.5929 | 2.2648 | 7.1163 | 0 | 3.7391 |  | 0.072222 | 8.2056 | 7.7274 | 77.51% | 5.9897 | 1.7377 | 0 | 135.6525 | 0 |  | 0.049556 | 2.5929 | 2.2648 | 1.9657 | 266.6476 | 82.123
| 5 | COP | 3.3662 | [9 empty] | 0.088889 | 8.7222 | 8.1948 | 71.2% | 5.835 | 2.3598 | 0 | 131.94 | 0 |  | 0.077778 | 3.2944 | 2.833 | 2.4588 | 324.4138 | 63.8558 |  | 0.062222 | 8.2956 | 7.9264 | 73.62% | 5.835 | 2.0914 | 0 | 131.94 | 0 |  | 0.061111 | 2.7978 | 2.4352 | 2.1136 | 278.8627 | 74.2864 |  | 0.088889 | 8.7222 | 8.1948 | 71.2% | 5.835 | 2.3598 | 0 | 131.94 | 0 |  | 0.077778 | 3.2944 | 2.833 | 2.4588 | 324.4138 | 63.8558 | 0.049556 | 2.5929 | 2.2989 | 7.1163 | 0 | 3.6837 |  | 0.072222 | 8.2056 | 7.777 | 75.03% | 5.835 | 1.942 | 0 | 131.94 | 0 |  | 0.049556 | 2.5929 | 2.2989 | 1.9952 | 263.2515 | 78.6917
| 6 | [5 empty] | COP PC35 | COP PC55 | COP PC55 | COP PC70 |  |  | 0.088889 | 8.7222 | 8.1107 | 74.57% | 6.0478 | 2.0629 | 0 | 137.0475 | 0 |  | 0.077778 | 3.2944 | 2.7594 | 2.3949 | 328.2218 | 68.096 |  | 0.062222 | 8.2956 | 7.8675 | 76.87% | 6.0478 | 1.8197 | 0 | 137.0475 | 0 |  | 0.061111 | 2.7978 | 2.3774 | 2.0634 | 282.7825 | 79.0381 |  | 0.088889 | 8.7222 | 8.1107 | 74.57% | 6.0478 | 2.0629 | 0 | 137.0475 | 0 |  | 0.077778 | 3.2944 | 2.7594 | 2.3949 | 328.2218 | 68.096 | 0.049556 | 2.5929 | 2.252 | 7.1163 | 0 | 3.7604 |  | 0.072222 | 8.2056 | 7.7087 | 78.45% | 6.0478 | 1.6609 | 0 | 137.0475 | 0 |  | 0.049556 | 2.5929 | 2.252 | 1.9546 | 267.867 | 83.4392
| 7 | E CO V 55 | 17464.6872 |  | 6177.0689 |  | 3.4162 | 2.9468 | 3.0239 | 2.7222 |  |  | 0.088889 | 8.7222 | 8.1407 | 73.36% | 5.9719 | 2.1689 | 0 | 135.225 | 0 |  | 0.077778 | 3.2944 | 2.7856 | 2.4177 | 326.9379 | 66.5573 |  | 0.062222 | 8.2956 | 7.8885 | 75.7% | 5.9719 | 1.9166 | 0 | 135.225 | 0 |  | 0.061111 | 2.7978 | 2.398 | 2.0813 | 281.4426 | 77.3163 |  | 0.088889 | 8.7222 | 8.1407 | 73.36% | 5.9719 | 2.1689 | 0 | 135.225 | 0 |  | 0.077778 | 3.2944 | 2.7856 | 2.4177 | 326.9379 | 66.5573 | 0.049556 | 2.5929 | 2.2687 | 7.1163 | 0 | 3.7327 |  | 0.072222 | 8.2056 | 7.7331 | 77.22% | 5.9719 | 1.7612 | 0 | 135.225 | 0 |  | 0.049556 | 2.5929 | 2.2687 | 1.9691 | 266.2677 | 81.7226
| 8 | 2 ŹC CO | 0 |  |  |  | 3.4167 | 2.9474 | 3.0244 | 2.7228 |  |  | 0.088889 | 8.7222 | 8.397 | 63.39% | 5.3231 | 3.0739 | 0 | 119.655 | 0 |  | 0.077778 | 3.2944 | 3.0099 | 2.6124 | 312.5834 | 54.5058 |  | 0.062222 | 8.2956 | 8.0679 | 65.98% | 5.3231 | 2.7448 | 0 | 119.655 | 0 |  | 0.061111 | 2.7978 | 2.5742 | 2.2342 | 267.3359 | 63.7311 |  | 0.088889 | 8.7222 | 8.397 | 63.39% | 5.3231 | 3.0739 | 0 | 119.655 | 0 |  | 0.077778 | 3.2944 | 3.0099 | 2.6124 | 312.5834 | 54.5058 | 0.049556 | 2.5929 | 2.4116 | 7.1163 | 0 | 3.5115 |  | 0.072222 | 8.2056 | 7.9413 | 67.03% | 5.3231 | 2.6182 | 0 | 119.655 | 0 |  | 0.049556 | 2.5929 | 2.4116 | 2.0931 | 250.4481 | 68.0285
| 9 | COP | 2.8273 |  |  |  | 3.3662 | 2.8273 | 2.9158 |  |  |  | 0.088889 | 8.7222 | 8.1885 | 71.45% | 5.8509 | 2.3376 | 0 | 132.3225 | 0 |  | 0.077778 | 3.2944 | 2.8275 | 2.454 | 324.7216 | 64.1657 |  | 0.062222 | 8.2956 | 7.922 | 73.86% | 5.8509 | 2.071 | 0 | 132.3225 | 0 |  | 0.061111 | 2.7978 | 2.4309 | 2.1098 | 279.174 | 74.6345 |  | 0.088889 | 8.7222 | 8.1885 | 71.45% | 5.8509 | 2.3376 | 0 | 132.3225 | 0 |  | 0.077778 | 3.2944 | 2.8275 | 2.454 | 324.7216 | 64.1657 | 0.049556 | 2.5929 | 2.2953 | 7.1163 | 0 | 3.6894 |  | 0.072222 | 8.2056 | 7.7719 | 75.28% | 5.8509 | 1.921 | 0 | 132.3225 | 0 |  | 0.049556 | 2.5929 | 2.2953 | 1.9922 | 263.6115 | 79.0406
| 10 | [5 empty] | 3.7535 | 3.7535 | 3.7535 |  |  |  | 0.088889 | 8.7222 | 8.6852 | 52.89% | 4.5938 | 4.0914 | 0 | 102.15 | 0 |  | 0.077778 | 3.2944 | 3.262 | 3.2005 | 326.93 | 37.9812 |  | 0.062222 | 8.2956 | 8.2696 | 55.55% | 4.5938 | 3.6759 | 0 | 102.15 | 0 |  | 0.061111 | 2.7978 | 2.7723 | 2.72 | 277.8487 | 44.6905 |  | 0.088889 | 8.7222 | 8.6852 | 52.89% | 4.5938 | 4.0914 | 0 | 102.15 | 0 |  | 0.077778 | 3.2944 | 3.262 | 3.2005 | 326.93 | 37.9812 | 0.049556 | 2.5929 | 2.5722 | 7.1163 | 0 | 3.2922 |  | 0.072222 | 8.2056 | 8.1755 | 56.19% | 4.5938 | 3.5817 | 0 | 102.15 | 0 |  | 0.049556 | 2.5929 | 2.5722 | 2.5237 | 257.7968 | 48.1666
| 11 | E CWU | 2586.9767 |  | 689.2135 | [7 empty] | 0.088889 | 8.7222 | 8.637 | 54.6% | 4.7156 | 3.9214 | 0 | 105.075 | 0 |  | 0.077778 | 3.2944 | 3.2199 | 3.1592 | 331.9482 | 39.58 |  | 0.062222 | 8.2956 | 8.2359 | 57.26% | 4.7156 | 3.5203 | 0 | 105.075 | 0 |  | 0.061111 | 2.7978 | 2.7392 | 2.6875 | 282.3922 | 46.5257 |  | 0.088889 | 8.7222 | 8.637 | 54.6% | 4.7156 | 3.9214 | 0 | 105.075 | 0 |  | 0.077778 | 3.2944 | 3.2199 | 3.1592 | 331.9482 | 39.58 | 0.049556 | 2.5929 | 2.5454 | 7.1163 | 0 | 3.3269 |  | 0.072222 | 8.2056 | 8.1363 | 57.96% | 4.7156 | 3.4207 | 0 | 105.075 | 0 |  | 0.049556 | 2.5929 | 2.5454 | 2.4974 | 262.4113 | 50.0683
| 12 | 2 ŹC CO | 10.4651 |  |  |  | 35/28 | 7474.8103 |  |  |  |  | 0.088889 | 8.7222 | 8.6211 | 55.17% | 4.7559 | 3.8652 | 0 | 106.0425 | 0 |  | 0.077778 | 3.2944 | 3.206 | 3.1455 | 333.5548 | 40.118 |  | 0.062222 | 8.2956 | 8.2248 | 57.82% | 4.7559 | 3.4688 | 0 | 106.0425 | 0 |  | 0.061111 | 2.7978 | 2.7283 | 2.6768 | 283.8532 | 47.1426 |  | 0.088889 | 8.7222 | 8.6211 | 55.17% | 4.7559 | 3.8652 | 0 | 106.0425 | 0 |  | 0.077778 | 3.2944 | 3.206 | 3.1455 | 333.5548 | 40.118 | 0.049556 | 2.5929 | 2.5365 | 7.1163 | 0 | 3.3386 |  | 0.072222 | 8.2056 | 8.1234 | 58.55% | 4.7559 | 3.3675 | 0 | 106.0425 | 0 |  | 0.049556 | 2.5929 | 2.5365 | 2.4887 | 263.9038 | 50.7062
| 13 | COP | 3.7535 |  |  |  | 45/35 | 8541.4028 |  |  |  |  | 0.088889 | 8.7222 | 8.5789 | 56.68% | 4.8628 | 3.7161 | 0 | 108.6075 | 0 |  | 0.077778 | 3.2944 | 3.169 | 3.1092 | 337.6862 | 41.5674 |  | 0.062222 | 8.2956 | 8.1952 | 59.34% | 4.8628 | 3.3324 | 0 | 108.6075 | 0 |  | 0.061111 | 2.7978 | 2.6992 | 2.6483 | 287.626 | 48.8021 |  | 0.088889 | 8.7222 | 8.5789 | 56.68% | 4.8628 | 3.7161 | 0 | 108.6075 | 0 |  | 0.077778 | 3.2944 | 3.169 | 3.1092 | 337.6862 | 41.5674 | 0.049556 | 2.5929 | 2.513 | 7.1163 | 0 | 3.3699 |  | 0.072222 | 8.2056 | 8.0891 | 60.12% | 4.8628 | 3.2263 | 0 | 108.6075 | 0 |  | 0.049556 | 2.5929 | 2.513 | 2.1811 | 236.8814 | 59.2565
| 14 | [5 empty] | 55/45 | 8796.4242 |  |  |  |  | 0.088889 | 8.7222 | 8.3063 | 66.85% | 5.5528 | 2.7535 | 0 | 125.1675 | 0 |  | 0.077778 | 3.2944 | 2.9305 | 2.5435 | 318.3586 | 58.5617 |  | 0.062222 | 8.2956 | 8.0044 | 69.37% | 5.5528 | 2.4516 | 0 | 125.1675 | 0 |  | 0.061111 | 2.7978 | 2.5118 | 2.1801 | 272.8749 | 68.3229 |  | 0.088889 | 8.7222 | 8.3063 | 66.85% | 5.5528 | 2.7535 | 0 | 125.1675 | 0 |  | 0.077778 | 3.2944 | 2.9305 | 2.5435 | 318.3586 | 58.5617 | 0.049556 | 2.5929 | 2.361 | 7.1163 | 0 | 3.5868 |  | 0.072222 | 8.2056 | 7.8676 | 70.58% | 5.5528 | 2.3148 | 0 | 125.1675 | 0 |  | 0.049556 | 2.5929 | 2.361 | 2.0492 | 256.4906 | 72.6873
| 15 | Odległość - min / max / max bez dobijania | [10 empty] | 0.08 | 8.66 | 8.048 | 77.3% | 6.2213 | 1.8268 | 0 | 141.21 | 0 |  | 0.015 | 2.855 | 2.7403 | 2.3783 | 335.844 | 70.6546 |  | 0.09 | 8.33 | 7.6415 | 81.41% | 6.2213 | 1.4203 | 0 | 141.21 | 0 |  | 0.00575 | 2.2862 | 2.2423 | 1.65 | 232.9918 | 101.8444 |  | 0.08875 | 8.4812 | 7.8023 | 79.74% | 6.2213 | 1.5811 | 0 | 141.21 | 0 |  | 0.077778 | 2.4312 | 1.8362 | 1.5937 | 225.0501 | 105.4384 | 0.00575 | 2.2862 | 2.2423 | 6.0698 | 1.0465 | 4.4667 |  | 0.32 | 7.94 | 5.492 | 100% | 6.2213 | -0.72925 | 0.11722 | 141.0928 | 0 |  | 0.020625 | 1.7094 | 1.5516 | 1.1417 | 161.0911 | 147.0568
| 16 | 3 ¦ 25 ¦ 10 | [10 empty] | 0.088889 | 8.7222 | 8.773 | 49.83% | 4.3716 | 4.4014 | 0 | 96.8175 | 0 |  | 0.077778 | 3.2944 | 3.3388 | 3.3388 | 323.2584 | 34.5068 |  | 0.062222 | 8.2956 | 8.3311 | 52.47% | 4.3716 | 3.9595 | 0 | 96.8175 | 0 |  | 0.061111 | 2.7978 | 2.8327 | 2.7792 | 269.0767 | 41.4552 |  | 0.088889 | 8.7222 | 8.773 | 49.83% | 4.3716 | 4.4014 | 0 | 96.8175 | 0 |  | 0.077778 | 3.2944 | 3.3388 | 3.3388 | 323.2584 | 34.5068 | 0.049556 | 2.5929 | 2.6212 | 7.1163 | 0 | 3.2308 |  | 0.072222 | 8.2056 | 8.2468 | 53.01% | 4.3716 | 3.8752 | 0 | 96.8175 | 0 |  | 0.049556 | 2.5929 | 2.6212 | 2.5717 | 248.9876 | 44.7999
| 17 | A+++ | [10 empty] | 0.088889 | 8.7222 | 8.4981 | 59.63% | 5.0672 | 3.431 | 0 | 113.5125 | 0 |  | 0.077778 | 3.2944 | 3.0984 | 3.0399 | 345.0689 | 44.4353 |  | 0.062222 | 8.2956 | 8.1387 | 62.26% | 5.0672 | 3.0715 | 0 | 113.5125 | 0 |  | 0.061111 | 2.7978 | 2.6437 | 2.2946 | 260.4607 | 58.8697 |  | 0.088889 | 8.7222 | 8.4981 | 59.63% | 5.0672 | 3.431 | 0 | 113.5125 | 0 |  | 0.077778 | 3.2944 | 3.0984 | 3.0399 | 345.0689 | 44.4353 | 0.049556 | 2.5929 | 2.468 | 7.1163 | 0 | 3.4313 |  | 0.072222 | 8.2056 | 8.0235 | 63.15% | 5.0672 | 2.9563 | 0 | 113.5125 | 0 |  | 0.049556 | 2.5929 | 2.468 | 2.142 | 243.1449 | 63.0622
| 18 | A++ | [10 empty] | 0.08 | 8.66 | 8.087 | 75.57% | 6.1116 | 1.9754 | 0 | 138.5775 | 0 |  | 0.015 | 2.855 | 2.7476 | 2.3847 | 330.4626 | 69.1529 |  | 0.09 | 8.33 | 7.6854 | 79.52% | 6.1116 | 1.5738 | 0 | 138.5775 | 0 |  | 0.00575 | 2.2862 | 2.2451 | 1.9485 | 270.0248 | 84.6308 |  | 0.08875 | 8.4812 | 7.8456 | 77.9% | 6.1116 | 1.734 | 0 | 138.5775 | 0 |  | 0.077778 | 2.4312 | 1.8742 | 1.6266 | 225.415 | 101.3794 | 0.00575 | 2.2862 | 2.2451 | 6.0698 | 1.0465 | 4.4626 |  | 0.32 | 7.94 | 5.648 | 100% | 6.1116 | -0.46356 | 0.07585 | 138.5016 | 0 |  | 0.020625 | 1.7094 | 1.5616 | 1.1491 | 159.1574 | 143.4267
| 19 | [11 empty] | 0.088889 | 8.7222 | 8.2537 | 68.89% | 5.6859 | 2.5678 | 0 | 128.3625 | 0 |  | 0.077778 | 3.2944 | 2.8845 | 2.5035 | 321.3581 | 61.0146 |  | 0.062222 | 8.2956 | 7.9676 | 71.36% | 5.6859 | 2.2817 | 0 | 128.3625 | 0 |  | 0.061111 | 2.7978 | 2.4757 | 2.1487 | 275.812 | 71.0903 |  | 0.088889 | 8.7222 | 8.2537 | 68.89% | 5.6859 | 2.5678 | 0 | 128.3625 | 0 |  | 0.077778 | 3.2944 | 2.8845 | 2.5035 | 321.3581 | 61.0146 | 0.049556 | 2.5929 | 2.3317 | 7.1163 | 0 | 3.6319 |  | 0.072222 | 8.2056 | 7.8249 | 72.66% | 5.6859 | 2.1389 | 0 | 128.3625 | 0 |  | 0.049556 | 2.5929 | 2.3317 | 2.0237 | 259.7711 | 75.4801
| 20 | E CO V 45 | 17464.6872 |  | 5989.648 | [7 empty] | 0.08 | 8.66 | 8.0693 | 76.35% | 6.1612 | 1.9081 | 0 | 139.77 | 0 |  | 0.015 | 2.855 | 2.7443 | 2.3818 | 332.9044 | 69.8321 |  | 0.09 | 8.33 | 7.6655 | 80.38% | 6.1612 | 1.5043 | 0 | 139.77 | 0 |  | 0.00575 | 2.2862 | 2.2438 | 1.6511 | 230.7736 | 100.737 |  | 0.08875 | 8.4812 | 7.826 | 78.73% | 6.1612 | 1.6647 | 0 | 139.77 | 0 |  | 0.077778 | 2.4312 | 1.857 | 1.6117 | 225.2712 | 103.1975 | 0.00575 | 2.2862 | 2.2438 | 6.0698 | 1.0465 | 4.4645 |  | 0.32 | 7.94 | 5.5773 | 100% | 6.1612 | -0.58392 | 0.094772 | 139.6752 | 0 |  | 0.020625 | 1.7094 | 1.5571 | 1.1458 | 160.0379 | 145.0651
| 21 | 2 ŹC CO | 0 | [9 empty] | 0.088889 | 8.7222 | 8.2819 | 67.8% | 5.6147 | 2.6672 | 0 | 126.6525 | 0 |  | 0.077778 | 3.2944 | 2.9091 | 2.5249 | 319.7845 | 59.6921 |  | 0.062222 | 8.2956 | 7.9873 | 70.3% | 5.6147 | 2.3726 | 0 | 126.6525 | 0 |  | 0.061111 | 2.7978 | 2.495 | 2.1655 | 274.2649 | 69.5992 |  | 0.088889 | 8.7222 | 8.2819 | 67.8% | 5.6147 | 2.6672 | 0 | 126.6525 | 0 |  | 0.077778 | 3.2944 | 2.9091 | 2.5249 | 319.7845 | 59.6921 | 0.049556 | 2.5929 | 2.3474 | 7.1163 | 0 | 3.6076 |  | 0.072222 | 8.2056 | 7.8478 | 71.55% | 5.6147 | 2.2331 | 0 | 126.6525 | 0 |  | 0.049556 | 2.5929 | 2.3474 | 2.0374 | 258.0356 | 73.9767
| 22 | COP | 2.9158 | [9 empty] | 0.088889 | 8.7222 | 8.6181 | 55.27% | 4.7634 | 3.8547 | 0 | 106.2225 | 0 |  | 0.077778 | 3.2944 | 3.2034 | 3.1429 | 333.8508 | 40.2187 |  | 0.062222 | 8.2956 | 8.2227 | 57.93% | 4.7634 | 3.4593 | 0 | 106.2225 | 0 |  | 0.061111 | 2.7978 | 2.7262 | 2.6748 | 284.1227 | 47.2579 |  | 0.088889 | 8.7222 | 8.6181 | 55.27% | 4.7634 | 3.8547 | 0 | 106.2225 | 0 |  | 0.077778 | 3.2944 | 3.2034 | 3.1429 | 333.8508 | 40.2187 | 0.049556 | 2.5929 | 2.5349 | 7.1163 | 0 | 3.3408 |  | 0.072222 | 8.2056 | 8.121 | 58.66% | 4.7634 | 3.3576 | 0 | 106.2225 | 0 |  | 0.049556 | 2.5929 | 2.5349 | 2.487 | 264.1796 | 50.8254
| 23 | [11 empty] | 0.5 | 7.9 | 11.1604 | 27.17% | 3.0328 | 8.1276 | 0 | 64.6875 | 0 |  | 0.24 | 2.97 | 4.535 | 4.3639 | 282.2877 | 17.6399 |  | 0.476 | 7.468 | 10.5719 | 28.69% | 3.0328 | 7.5391 | 0 | 64.6875 | 0 |  | 0.166 | 2.588 | 3.6705 | 3.532 | 228.473 | 21.7948 |  | 0.5 | 7.9 | 11.1604 | 27.17% | 3.0328 | 8.1276 | 0 | 64.6875 | 0 |  | 0.077778 | 2.97 | 3.4772 | 3.346 | 216.4419 | 23.0063 | 0.1636 | 2.3648 | 3.4316 | 7.1163 | 0 | 2.4678 |  | 0.52 | 7.31 | 10.7008 | 28.34% | 3.0328 | 7.668 | 0 | 64.6875 | 0 |  | 0.1636 | 2.3648 | 3.4316 | 3.3021 | 213.6055 | 23.3118
| 24 | E CO V70 | 17462.3946 |  | 6796.1041 | [7 empty] | 0.5 | 7.9 | 9.8938 | 36.42% | 3.6028 | 6.2909 | 0 | 78.3675 | 0 |  | 0.24 | 2.97 | 3.927 | 3.7788 | 296.136 | 24.679 |  | 0.476 | 7.468 | 9.366 | 38.47% | 3.6028 | 5.7632 | 0 | 78.3675 | 0 |  | 0.166 | 2.588 | 3.2499 | 3.1273 | 245.0776 | 29.8205 |  | 0.5 | 7.9 | 9.8938 | 36.42% | 3.6028 | 6.2909 | 0 | 78.3675 | 0 |  | 0.077778 | 2.97 | 3.2801 | 3.1564 | 247.356 | 29.5458 | 0.1636 | 2.3648 | 3.0172 | 7.1163 | 0 | 2.8067 |  | 0.52 | 7.31 | 9.3835 | 38.4% | 3.6028 | 5.7807 | 0 | 78.3675 | 0 |  | 0.1636 | 2.3648 | 3.0172 | 2.9033 | 227.5244 | 32.1211
| 25 | 2 ŹC CO | 0 | [9 empty] | 0.5 | 7.9 | 9.3625 | 41.03% | 3.8419 | 5.5206 | 0 | 84.105 | 0 |  | 0.24 | 2.97 | 3.672 | 3.672 | 308.8336 | 27.2563 |  | 0.476 | 7.468 | 8.8603 | 43.36% | 3.8419 | 5.0184 | 0 | 84.105 | 0 |  | 0.166 | 2.588 | 3.0736 | 3.0736 | 258.5009 | 32.5633 |  | 0.5 | 7.9 | 9.3625 | 41.03% | 3.8419 | 5.5206 | 0 | 84.105 | 0 |  | 0.077778 | 2.97 | 3.1975 | 3.1975 | 268.9257 | 31.301 | 0.1636 | 2.3648 | 2.8433 | 7.1163 | 0 | 2.9783 |  | 0.52 | 7.31 | 8.831 | 43.5% | 3.8419 | 4.9891 | 0 | 84.105 | 0 |  | 0.1636 | 2.3648 | 2.8433 | 2.8433 | 239.1383 | 35.1999
| 26 | COP | 2.5695 | [9 empty] | 0.13667 | 10.4433 | 11.4456 | 24.9% | 2.85 | 8.5956 | 0 | 60.3 | 0 |  | 0.21667 | 3.1333 | 4.7222 | 4.544 | 274.0047 | 15.7915 |  | 0.086667 | 10.1933 | 10.8289 | 26.32% | 2.85 | 7.9789 | 0 | 60.3 | 0 |  | 0.14 | 2.77 | 3.7967 | 3.6534 | 220.2998 | 19.6412 |  | 0.13667 | 10.4433 | 11.4456 | 24.9% | 2.85 | 8.5956 | 0 | 60.3 | 0 |  | 0.077778 | 3.1333 | 3.7037 | 3.5639 | 214.9057 | 20.1342 | 0.108 | 2.754 | 3.546 | 7.1163 | 0 | 2.3881 |  | 0.086667 | 10.1933 | 10.8289 | 26.32% | 2.85 | 7.9789 | 0 | 60.3 | 0 |  | 0.14 | 2.77 | 3.7967 | 3.6534 | 220.2998 | 19.6412
| 27 | [11 empty] | 0.5 | 7.9 | 9.7854 | 37.32% | 3.6516 | 6.1339 | 0 | 79.5375 | 0 |  | 0.24 | 2.97 | 3.875 | 3.7288 | 296.5773 | 25.3836 |  | 0.476 | 7.468 | 9.2629 | 39.42% | 3.6516 | 5.6114 | 0 | 79.5375 | 0 |  | 0.166 | 2.588 | 3.214 | 3.0927 | 245.9838 | 30.6044 |  | 0.5 | 7.9 | 9.7854 | 37.32% | 3.6516 | 6.1339 | 0 | 79.5375 | 0 |  | 0.077778 | 2.97 | 3.2633 | 3.1401 | 249.7592 | 30.1418 | 0.1636 | 2.3648 | 2.9817 | 7.1163 | 0 | 2.8401 |  | 0.52 | 7.31 | 9.2708 | 39.39% | 3.6516 | 5.6193 | 0 | 79.5375 | 0 |  | 0.1636 | 2.3648 | 2.9817 | 2.8692 | 228.2083 | 32.9883
| 28 | [11 empty] | 0.5 | 7.9 | 9.0167 | 44.33% | 3.9975 | 5.0192 | 0 | 87.84 | 0 |  | 0.24 | 2.97 | 3.506 | 3.506 | 307.967 | 29.8145 |  | 0.476 | 7.468 | 8.5311 | 46.86% | 3.9975 | 4.5336 | 0 | 87.84 | 0 |  | 0.166 | 2.588 | 2.9587 | 2.9587 | 259.8951 | 35.3292 |  | 0.5 | 7.9 | 9.0167 | 44.33% | 3.9975 | 5.0192 | 0 | 87.84 | 0 |  | 0.077778 | 2.97 | 3.1437 | 3.1437 | 276.1429 | 33.2505 | 0.1636 | 2.3648 | 2.7302 | 7.1163 | 0 | 3.1018 |  | 0.52 | 7.31 | 8.4713 | 47.19% | 3.9975 | 4.4738 | 0 | 87.84 | 0 |  | 0.1636 | 2.3648 | 2.7302 | 2.7302 | 239.8184 | 38.2868
| 29 | [11 empty] | 0.088889 | 8.7222 | 8.5615 | 57.31% | 4.9069 | 3.6546 | 0 | 109.665 | 0 |  | 0.077778 | 3.2944 | 3.1538 | 3.0943 | 339.3354 | 42.1749 |  | 0.062222 | 8.2956 | 8.183 | 59.96% | 4.9069 | 3.2762 | 0 | 109.665 | 0 |  | 0.061111 | 2.7978 | 2.6873 | 2.6366 | 289.1389 | 49.4967 |  | 0.088889 | 8.7222 | 8.5615 | 57.31% | 4.9069 | 3.6546 | 0 | 109.665 | 0 |  | 0.077778 | 3.2944 | 3.1538 | 3.0943 | 339.3354 | 42.1749 | 0.049556 | 2.5929 | 2.5033 | 7.1163 | 0 | 3.3829 |  | 0.072222 | 8.2056 | 8.075 | 60.77% | 4.9069 | 3.1681 | 0 | 109.665 | 0 |  | 0.049556 | 2.5929 | 2.5033 | 2.1727 | 238.2642 | 60.0654
| 30 | [11 empty] | 0.5 | 7.9 | 11.1271 | 27.39% | 3.0478 | 8.0793 | 0 | 65.0475 | 0 |  | 0.24 | 2.97 | 4.519 | 4.3485 | 282.8572 | 17.8009 |  | 0.476 | 7.468 | 10.5402 | 28.92% | 3.0478 | 7.4924 | 0 | 65.0475 | 0 |  | 0.166 | 2.588 | 3.6594 | 3.5213 | 229.0519 | 21.9824 |  | 0.5 | 7.9 | 11.1271 | 27.39% | 3.0478 | 8.0793 | 0 | 65.0475 | 0 |  | 0.077778 | 2.97 | 3.472 | 3.341 | 217.3219 | 23.1689 | 0.1636 | 2.3648 | 3.4207 | 7.1163 | 0 | 2.4756 |  | 0.52 | 7.31 | 10.6662 | 28.57% | 3.0478 | 7.6184 | 0 | 65.0475 | 0 |  | 0.1636 | 2.3648 | 3.4207 | 3.2916 | 214.1116 | 23.5162
| 31 | [11 empty] | 0.088889 | 8.7222 | 8.687 | 52.83% | 4.5891 | 4.098 | 0 | 102.0375 | 0 |  | 0.077778 | 3.2944 | 3.2637 | 3.2021 | 326.7321 | 37.9206 |  | 0.062222 | 8.2956 | 8.2709 | 55.48% | 4.5891 | 3.6819 | 0 | 102.0375 | 0 |  | 0.061111 | 2.7978 | 2.7736 | 2.7213 | 277.6702 | 44.6208 |  | 0.088889 | 8.7222 | 8.687 | 52.83% | 4.5891 | 4.098 | 0 | 102.0375 | 0 |  | 0.077778 | 3.2944 | 3.2637 | 3.2021 | 326.7321 | 37.9206 | 0.049556 | 2.5929 | 2.5733 | 7.1163 | 0 | 3.2909 |  | 0.072222 | 8.2056 | 8.177 | 56.12% | 4.5891 | 3.5879 | 0 | 102.0375 | 0 |  | 0.049556 | 2.5929 | 2.5733 | 2.5247 | 257.6162 | 48.0943
II | 1 | [11 empty] | 0.5 | 7.9 | 9.4958 | 39.83% | 3.7819 | 5.714 | 0 | 82.665 | 0 |  | 0.24 | 2.97 | 3.736 | 3.595 | 297.1822 | 27.3632 |  | 0.476 | 7.468 | 8.9872 | 42.08% | 3.7819 | 5.2054 | 0 | 82.665 | 0 |  | 0.166 | 2.588 | 3.1178 | 3.1178 | 257.7343 | 31.5514 |  | 0.5 | 7.9 | 9.4958 | 39.83% | 3.7819 | 5.714 | 0 | 82.665 | 0 |  | 0.077778 | 2.97 | 3.2182 | 3.0968 | 255.9968 | 31.7655 | 0.1636 | 2.3648 | 2.887 | 7.1163 | 0 | 2.9333 |  | 0.52 | 7.31 | 8.9697 | 42.16% | 3.7819 | 5.1878 | 0 | 82.665 | 0 |  | 0.1636 | 2.3648 | 2.887 | 2.887 | 238.6503 | 34.0744
| 2 | [11 empty] | 0.5 | 7.9 | 9.4 | 40.69% | 3.825 | 5.575 | 0 | 83.7 | 0 |  | 0.24 | 2.97 | 3.69 | 3.69 | 308.853 | 26.9927 |  | 0.476 | 7.468 | 8.896 | 43% | 3.825 | 5.071 | 0 | 83.7 | 0 |  | 0.166 | 2.588 | 3.086 | 3.086 | 258.2982 | 32.2758 |  | 0.5 | 7.9 | 9.4 | 40.69% | 3.825 | 5.575 | 0 | 83.7 | 0 |  | 0.077778 | 2.97 | 3.2033 | 3.2033 | 268.119 | 31.0935 | 0.1636 | 2.3648 | 2.8556 | 7.1163 | 0 | 2.9655 |  | 0.52 | 7.31 | 8.87 | 43.12% | 3.825 | 5.045 | 0 | 83.7 | 0 |  | 0.1636 | 2.3648 | 2.8556 | 2.8556 | 239.0137 | 34.8799
| 3 | [11 empty] | 0.088889 | 8.7222 | 8.7278 | 51.4% | 4.4859 | 4.2418 | 0 | 99.5625 | 0 |  | 0.077778 | 3.2944 | 3.2993 | 3.2371 | 322.2892 | 36.601 |  | 0.062222 | 8.2956 | 8.2994 | 54.05% | 4.4859 | 3.8135 | 0 | 99.5625 | 0 |  | 0.061111 | 2.7978 | 2.8016 | 2.7487 | 273.6711 | 43.1032 |  | 0.088889 | 8.7222 | 8.7278 | 51.4% | 4.4859 | 4.2418 | 0 | 99.5625 | 0 |  | 0.077778 | 3.2944 | 3.2993 | 3.2371 | 322.2892 | 36.601 | 0.049556 | 2.5929 | 2.596 | 7.1163 | 0 | 3.2621 |  | 0.072222 | 8.2056 | 8.2101 | 54.64% | 4.4859 | 3.7241 | 0 | 99.5625 | 0 |  | 0.049556 | 2.5929 | 2.596 | 2.547 | 253.5862 | 46.5171
| 4 | [11 empty] | 0.088889 | 8.7222 | 8.5563 | 57.5% | 4.92 | 3.6363 | 0 | 109.98 | 0 |  | 0.077778 | 3.2944 | 3.1493 | 3.0898 | 339.8205 | 42.357 |  | 0.062222 | 8.2956 | 8.1794 | 60.15% | 4.92 | 3.2594 | 0 | 109.98 | 0 |  | 0.061111 | 2.7978 | 2.6837 | 2.3293 | 256.1712 | 56.1881 |  | 0.088889 | 8.7222 | 8.5563 | 57.5% | 4.92 | 3.6363 | 0 | 109.98 | 0 |  | 0.077778 | 3.2944 | 3.1493 | 3.0898 | 339.8205 | 42.357 | 0.049556 | 2.5929 | 2.5004 | 7.1163 | 0 | 3.3868 |  | 0.072222 | 8.2056 | 8.0707 | 60.96% | 4.92 | 3.1507 | 0 | 109.98 | 0 |  | 0.049556 | 2.5929 | 2.5004 | 2.1701 | 238.6726 | 60.3076
| 5 | [11 empty] | 0.088889 | 8.7222 | 8.423 | 62.42% | 5.2575 | 3.1655 | 0 | 118.08 | 0 |  | 0.077778 | 3.2944 | 3.0326 | 2.6321 | 310.7938 | 53.386 |  | 0.062222 | 8.2956 | 8.0861 | 65.02% | 5.2575 | 2.8286 | 0 | 118.08 | 0 |  | 0.061111 | 2.7978 | 2.592 | 2.2497 | 265.6437 | 62.4597 |  | 0.088889 | 8.7222 | 8.423 | 62.42% | 5.2575 | 3.1655 | 0 | 118.08 | 0 |  | 0.077778 | 3.2944 | 3.0326 | 2.6321 | 310.7938 | 53.386 | 0.049556 | 2.5929 | 2.4261 | 7.1163 | 0 | 3.4906 |  | 0.072222 | 8.2056 | 7.9624 | 66.03% | 5.2575 | 2.7049 | 0 | 118.08 | 0 |  | 0.049556 | 2.5929 | 2.4261 | 2.1056 | 248.6328 | 66.7331
| 6 | [11 empty] | 0.088889 | 8.7222 | 8.687 | 52.83% | 4.5891 | 4.098 | 0 | 102.0375 | 0 |  | 0.077778 | 3.2944 | 3.2637 | 3.2021 | 326.7321 | 37.9206 |  | 0.062222 | 8.2956 | 8.2709 | 55.48% | 4.5891 | 3.6819 | 0 | 102.0375 | 0 |  | 0.061111 | 2.7978 | 2.7736 | 2.7213 | 277.6702 | 44.6208 |  | 0.088889 | 8.7222 | 8.687 | 52.83% | 4.5891 | 4.098 | 0 | 102.0375 | 0 |  | 0.077778 | 3.2944 | 3.2637 | 3.2021 | 326.7321 | 37.9206 | 0.049556 | 2.5929 | 2.5733 | 7.1163 | 0 | 3.2909 |  | 0.072222 | 8.2056 | 8.177 | 56.12% | 4.5891 | 3.5879 | 0 | 102.0375 | 0 |  | 0.049556 | 2.5929 | 2.5733 | 2.5247 | 257.6162 | 48.0943
| 7 | [11 empty] | 0.088889 | 8.7222 | 8.617 | 55.31% | 4.7663 | 3.8508 | 0 | 106.29 | 0 |  | 0.077778 | 3.2944 | 3.2024 | 3.142 | 333.9615 | 40.2564 |  | 0.062222 | 8.2956 | 8.2219 | 57.97% | 4.7663 | 3.4557 | 0 | 106.29 | 0 |  | 0.061111 | 2.7978 | 2.7255 | 2.674 | 284.2236 | 47.3011 |  | 0.088889 | 8.7222 | 8.617 | 55.31% | 4.7663 | 3.8508 | 0 | 106.29 | 0 |  | 0.077778 | 3.2944 | 3.2024 | 3.142 | 333.9615 | 40.2564 | 0.049556 | 2.5929 | 2.5342 | 7.1163 | 0 | 3.3416 |  | 0.072222 | 8.2056 | 8.1201 | 58.7% | 4.7663 | 3.3538 | 0 | 106.29 | 0 |  | 0.049556 | 2.5929 | 2.5342 | 2.4864 | 264.2829 | 50.8701
| 8 | [11 empty] | 0.088889 | 8.7222 | 8.6274 | 54.94% | 4.74 | 3.8874 | 0 | 105.66 | 0 |  | 0.077778 | 3.2944 | 3.2115 | 3.1509 | 332.9228 | 39.9048 |  | 0.062222 | 8.2956 | 8.2292 | 57.6% | 4.74 | 3.4892 | 0 | 105.66 | 0 |  | 0.061111 | 2.7978 | 2.7326 | 2.681 | 283.2781 | 46.8981 |  | 0.088889 | 8.7222 | 8.6274 | 54.94% | 4.74 | 3.8874 | 0 | 105.66 | 0 |  | 0.077778 | 3.2944 | 3.2115 | 3.1509 | 332.9228 | 39.9048 | 0.049556 | 2.5929 | 2.54 | 7.1163 | 0 | 3.334 |  | 0.072222 | 8.2056 | 8.1285 | 58.31% | 4.74 | 3.3885 | 0 | 105.66 | 0 |  | 0.049556 | 2.5929 | 2.54 | 2.4921 | 263.3158 | 50.4535
| 9 | [11 empty] | 0.088889 | 8.7222 | 8.547 | 57.84% | 4.9434 | 3.6036 | 0 | 110.5425 | 0 |  | 0.077778 | 3.2944 | 3.1412 | 3.0819 | 340.6799 | 42.6834 |  | 0.062222 | 8.2956 | 8.1729 | 60.49% | 4.9434 | 3.2295 | 0 | 110.5425 | 0 |  | 0.061111 | 2.7978 | 2.6773 | 2.3237 | 256.8706 | 56.6097 |  | 0.088889 | 8.7222 | 8.547 | 57.84% | 4.9434 | 3.6036 | 0 | 110.5425 | 0 |  | 0.077778 | 3.2944 | 3.1412 | 3.0819 | 340.6799 | 42.6834 | 0.049556 | 2.5929 | 2.4952 | 7.1163 | 0 | 3.3938 |  | 0.072222 | 8.2056 | 8.0632 | 61.31% | 4.9434 | 3.1198 | 0 | 110.5425 | 0 |  | 0.049556 | 2.5929 | 2.4952 | 2.1657 | 239.3981 | 60.7414
| 10 | [11 empty] | 0.088889 | 8.7222 | 8.5437 | 57.96% | 4.9519 | 3.5918 | 0 | 110.745 | 0 |  | 0.077778 | 3.2944 | 3.1382 | 3.079 | 340.987 | 42.8013 |  | 0.062222 | 8.2956 | 8.1706 | 60.61% | 4.9519 | 3.2187 | 0 | 110.745 | 0 |  | 0.061111 | 2.7978 | 2.675 | 2.3217 | 257.1209 | 56.762 |  | 0.088889 | 8.7222 | 8.5437 | 57.96% | 4.9519 | 3.5918 | 0 | 110.745 | 0 |  | 0.077778 | 3.2944 | 3.1382 | 3.079 | 340.987 | 42.8013 | 0.049556 | 2.5929 | 2.4934 | 7.1163 | 0 | 3.3964 |  | 0.072222 | 8.2056 | 8.0605 | 61.43% | 4.9519 | 3.1086 | 0 | 110.745 | 0 |  | 0.049556 | 2.5929 | 2.4934 | 2.1641 | 239.658 | 60.898
| 11 | [11 empty] | 0.088889 | 8.7222 | 8.5822 | 56.56% | 4.8544 | 3.7278 | 0 | 108.405 | 0 |  | 0.077778 | 3.2944 | 3.1719 | 3.1121 | 337.3668 | 41.4518 |  | 0.062222 | 8.2956 | 8.1976 | 59.22% | 4.8544 | 3.3432 | 0 | 108.405 | 0 |  | 0.061111 | 2.7978 | 2.7015 | 2.6506 | 287.3335 | 48.6698 |  | 0.088889 | 8.7222 | 8.5822 | 56.56% | 4.8544 | 3.7278 | 0 | 108.405 | 0 |  | 0.077778 | 3.2944 | 3.1719 | 3.1121 | 337.3668 | 41.4518 | 0.049556 | 2.5929 | 2.5148 | 7.1163 | 0 | 3.3674 |  | 0.072222 | 8.2056 | 8.0918 | 59.99% | 4.8544 | 3.2374 | 0 | 108.405 | 0 |  | 0.049556 | 2.5929 | 2.5148 | 2.4674 | 267.4773 | 52.2828
| 12 | [11 empty] | 0.088889 | 8.7222 | 8.5844 | 56.48% | 4.8487 | 3.7357 | 0 | 108.27 | 0 |  | 0.077778 | 3.2944 | 3.1739 | 3.114 | 337.1532 | 41.3748 |  | 0.062222 | 8.2956 | 8.1991 | 59.14% | 4.8487 | 3.3504 | 0 | 108.27 | 0 |  | 0.061111 | 2.7978 | 2.7031 | 2.6521 | 287.1379 | 48.5817 |  | 0.088889 | 8.7222 | 8.5844 | 56.48% | 4.8487 | 3.7357 | 0 | 108.27 | 0 |  | 0.077778 | 3.2944 | 3.1739 | 3.114 | 337.1532 | 41.3748 | 0.049556 | 2.5929 | 2.5161 | 7.1163 | 0 | 3.3657 |  | 0.072222 | 8.2056 | 8.0936 | 59.91% | 4.8487 | 3.2449 | 0 | 108.27 | 0 |  | 0.049556 | 2.5929 | 2.5161 | 2.4686 | 267.2758 | 52.192
| 13 | [11 empty] | 0.088889 | 8.7222 | 8.5415 | 58.04% | 4.9575 | 3.584 | 0 | 110.88 | 0 |  | 0.077778 | 3.2944 | 3.1363 | 3.0771 | 341.1912 | 42.8801 |  | 0.062222 | 8.2956 | 8.169 | 60.69% | 4.9575 | 3.2115 | 0 | 110.88 | 0 |  | 0.061111 | 2.7978 | 2.6735 | 2.3204 | 257.2873 | 56.8637 |  | 0.088889 | 8.7222 | 8.5415 | 58.04% | 4.9575 | 3.584 | 0 | 110.88 | 0 |  | 0.077778 | 3.2944 | 3.1363 | 3.0771 | 341.1912 | 42.8801 | 0.049556 | 2.5929 | 2.4921 | 7.1163 | 0 | 3.3981 |  | 0.072222 | 8.2056 | 8.0587 | 61.52% | 4.9575 | 3.1012 | 0 | 110.88 | 0 |  | 0.049556 | 2.5929 | 2.4921 | 2.163 | 239.8309 | 61.0026
| 14 | [11 empty] | 0.088889 | 8.7222 | 8.2844 | 67.69% | 5.6081 | 2.6763 | 0 | 126.495 | 0 |  | 0.077778 | 3.2944 | 2.9114 | 2.5269 | 319.6359 | 59.5714 |  | 0.062222 | 8.2956 | 7.9891 | 70.2% | 5.6081 | 2.381 | 0 | 126.495 | 0 |  | 0.061111 | 2.7978 | 2.4968 | 2.167 | 274.1196 | 69.463 |  | 0.088889 | 8.7222 | 8.2844 | 67.69% | 5.6081 | 2.6763 | 0 | 126.495 | 0 |  | 0.077778 | 3.2944 | 2.9114 | 2.5269 | 319.6359 | 59.5714 | 0.049556 | 2.5929 | 2.3488 | 7.1163 | 0 | 3.6054 |  | 0.072222 | 8.2056 | 7.8499 | 71.44% | 5.6081 | 2.2417 | 0 | 126.495 | 0 |  | 0.049556 | 2.5929 | 2.3488 | 2.0386 | 257.8734 | 73.8392
| 15 | [11 empty] | 0.08 | 8.66 | 7.8477 | 86.45% | 6.7847 | 1.063 | 0 | 154.7325 | 0 |  | 0.015 | 2.855 | 2.7027 | 1.9888 | 307.7274 | 92.5857 |  | 0.09 | 8.33 | 7.4161 | 91.49% | 6.7847 | 0.63144 | 0 | 154.7325 | 0 |  | 0.00575 | 2.2862 | 2.2279 | 1.6394 | 253.664 | 112.3185 |  | 0.08875 | 8.4812 | 7.5801 | 89.51% | 6.7847 | 0.79538 | 0 | 154.7325 | 0 |  | 0.077778 | 2.4312 | 1.6415 | 1.2079 | 186.8987 | 152.4417 | 0.00575 | 2.2862 | 2.2279 | 6.0698 | 1.0465 | 4.4875 |  | 0.32 | 7.94 | 4.6907 | 100% | 6.7847 | -2.094 | 0.30864 | 154.4239 | 0 |  | 0.020625 | 1.7094 | 1.4999 | 1.1037 | 170.4428 | 166.4935
| 16 | [11 empty] | 0.08 | 8.66 | 7.717 | 92.68% | 7.1522 | 0.56481 | 0 | 163.5525 | 0 |  | 0.015 | 2.855 | 2.6782 | 1.9707 | 322.3197 | 98.7585 |  | 0.09 | 8.33 | 7.2691 | 98.39% | 7.1522 | 0.11694 | 0 | 163.5525 | 0 |  | 0.00575 | 2.2862 | 2.2185 | 1.6325 | 266.993 | 119.2234 |  | 0.08875 | 8.4812 | 7.4351 | 96.19% | 7.1522 | 0.28292 | 0 | 163.5525 | 0 |  | 0.077778 | 2.4312 | 1.5144 | 1.1144 | 182.2633 | 174.6474 | 0.00575 | 2.2862 | 2.2185 | 6.0698 | 1.0465 | 4.5012 |  | 0.32 | 7.94 | 4.168 | 100% | 7.1522 | -2.9842 | 0.41724 | 163.1353 | 0 |  | 0.020625 | 1.7094 | 1.4663 | 1.0789 | 176.0139 | 179.9267
| 17 | [11 empty] | 0.088889 | 8.7222 | 8.1841 | 71.63% | 5.8622 | 2.3219 | 0 | 132.5925 | 0 |  | 0.077778 | 3.2944 | 2.8236 | 2.4506 | 324.9366 | 64.3852 |  | 0.062222 | 8.2956 | 7.9189 | 74.03% | 5.8622 | 2.0567 | 0 | 132.5925 | 0 |  | 0.061111 | 2.7978 | 2.4278 | 2.1071 | 279.392 | 74.8809 |  | 0.088889 | 8.7222 | 8.1841 | 71.63% | 5.8622 | 2.3219 | 0 | 132.5925 | 0 |  | 0.077778 | 3.2944 | 2.8236 | 2.4506 | 324.9366 | 64.3852 | 0.049556 | 2.5929 | 2.2929 | 7.1163 | 0 | 3.6933 |  | 0.072222 | 8.2056 | 7.7683 | 75.46% | 5.8622 | 1.9061 | 0 | 132.5925 | 0 |  | 0.049556 | 2.5929 | 2.2929 | 1.99 | 263.8643 | 79.2874
| 18 | [11 empty] | 0.088889 | 8.7222 | 8.5781 | 56.71% | 4.8647 | 3.7135 | 0 | 108.6525 | 0 |  | 0.077778 | 3.2944 | 3.1684 | 3.1086 | 337.757 | 41.5932 |  | 0.062222 | 8.2956 | 8.1947 | 59.36% | 4.8647 | 3.33 | 0 | 108.6525 | 0 |  | 0.061111 | 2.7978 | 2.6987 | 2.6478 | 287.6909 | 48.8315 |  | 0.088889 | 8.7222 | 8.5781 | 56.71% | 4.8647 | 3.7135 | 0 | 108.6525 | 0 |  | 0.077778 | 3.2944 | 3.1684 | 3.1086 | 337.757 | 41.5932 | 0.049556 | 2.5929 | 2.5126 | 7.1163 | 0 | 3.3704 |  | 0.072222 | 8.2056 | 8.0885 | 60.14% | 4.8647 | 3.2238 | 0 | 108.6525 | 0 |  | 0.049556 | 2.5929 | 2.5126 | 2.1807 | 236.9406 | 59.2908
| 19 | [11 empty] | 0.088889 | 8.7222 | 8.4696 | 60.68% | 5.1394 | 3.3303 | 0 | 115.245 | 0 |  | 0.077778 | 3.2944 | 3.0734 | 2.6675 | 307.4162 | 51.412 |  | 0.062222 | 8.2956 | 8.1187 | 63.3% | 5.1394 | 2.9794 | 0 | 115.245 | 0 |  | 0.061111 | 2.7978 | 2.6241 | 2.2775 | 262.4749 | 60.2148 |  | 0.088889 | 8.7222 | 8.4696 | 60.68% | 5.1394 | 3.3303 | 0 | 115.245 | 0 |  | 0.077778 | 3.2944 | 3.0734 | 2.6675 | 307.4162 | 51.412 | 0.049556 | 2.5929 | 2.4521 | 7.1163 | 0 | 3.4536 |  | 0.072222 | 8.2056 | 8.0003 | 64.24% | 5.1394 | 2.8609 | 0 | 115.245 | 0 |  | 0.049556 | 2.5929 | 2.4521 | 2.1282 | 245.2656 | 64.4398
| 20 | [11 empty] | 0.088889 | 8.7222 | 8.5222 | 58.74% | 5.0062 | 3.516 | 0 | 112.05 | 0 |  | 0.077778 | 3.2944 | 3.1194 | 3.0606 | 342.9388 | 43.5666 |  | 0.062222 | 8.2956 | 8.1556 | 61.38% | 5.0062 | 3.1493 | 0 | 112.05 | 0 |  | 0.061111 | 2.7978 | 2.6603 | 2.3089 | 258.7145 | 57.7497 |  | 0.088889 | 8.7222 | 8.5222 | 58.74% | 5.0062 | 3.516 | 0 | 112.05 | 0 |  | 0.077778 | 3.2944 | 3.1194 | 3.0606 | 342.9388 | 43.5666 | 0.049556 | 2.5929 | 2.4814 | 7.1163 | 0 | 3.4128 |  | 0.072222 | 8.2056 | 8.0431 | 62.24% | 5.0062 | 3.0368 | 0 | 112.05 | 0 |  | 0.049556 | 2.5929 | 2.4814 | 2.1537 | 241.3174 | 61.913
| 21 | [11 empty] | 0.088889 | 8.7222 | 8.4178 | 62.61% | 5.2706 | 3.1472 | 0 | 118.395 | 0 |  | 0.077778 | 3.2944 | 3.0281 | 2.6281 | 311.1567 | 53.6086 |  | 0.062222 | 8.2956 | 8.0824 | 65.21% | 5.2706 | 2.8118 | 0 | 118.395 | 0 |  | 0.061111 | 2.7978 | 2.5885 | 2.2466 | 265.986 | 62.7126 |  | 0.088889 | 8.7222 | 8.4178 | 62.61% | 5.2706 | 3.1472 | 0 | 118.395 | 0 |  | 0.077778 | 3.2944 | 3.0281 | 2.6281 | 311.1567 | 53.6086 | 0.049556 | 2.5929 | 2.4232 | 7.1163 | 0 | 3.4948 |  | 0.072222 | 8.2056 | 7.9582 | 66.23% | 5.2706 | 2.6876 | 0 | 118.395 | 0 |  | 0.049556 | 2.5929 | 2.4232 | 2.1031 | 248.999 | 66.9909
| 22 | [11 empty] | 0.08 | 8.66 | 7.9023 | 83.91% | 6.6309 | 1.2714 | 0 | 151.0425 | 0 |  | 0.015 | 2.855 | 2.7129 | 1.9963 | 301.528 | 90.0363 |  | 0.09 | 8.33 | 7.4776 | 88.68% | 6.6309 | 0.84669 | 0 | 151.0425 | 0 |  | 0.00575 | 2.2862 | 2.2318 | 1.6423 | 248.0514 | 109.4469 |  | 0.08875 | 8.4812 | 7.6407 | 86.78% | 6.6309 | 1.0098 | 0 | 151.0425 | 0 |  | 0.077778 | 2.4312 | 1.6946 | 1.247 | 188.3487 | 144.1394 | 0.00575 | 2.2862 | 2.2318 | 6.0698 | 1.0465 | 4.4818 |  | 0.32 | 7.94 | 4.9093 | 100% | 6.6309 | -1.7216 | 0.25963 | 150.7829 | 0 |  | 0.020625 | 1.7094 | 1.514 | 1.1141 | 167.9878 | 161.0546
| 23 | [11 empty] | 0.088889 | 8.7222 | 8.2889 | 67.52% | 5.5969 | 2.692 | 0 | 126.225 | 0 |  | 0.077778 | 3.2944 | 2.9153 | 2.5302 | 319.3797 | 59.365 |  | 0.062222 | 8.2956 | 7.9922 | 70.03% | 5.5969 | 2.3953 | 0 | 126.225 | 0 |  | 0.061111 | 2.7978 | 2.4999 | 2.1697 | 273.8692 | 69.23 |  | 0.088889 | 8.7222 | 8.2889 | 67.52% | 5.5969 | 2.692 | 0 | 126.225 | 0 |  | 0.077778 | 3.2944 | 2.9153 | 2.5302 | 319.3797 | 59.365 | 0.049556 | 2.5929 | 2.3513 | 7.1163 | 0 | 3.6016 |  | 0.072222 | 8.2056 | 7.8535 | 71.27% | 5.5969 | 2.2566 | 0 | 126.225 | 0 |  | 0.049556 | 2.5929 | 2.3513 | 2.0408 | 257.5944 | 73.604
| 24 | [11 empty] | 0.088889 | 8.7222 | 8.5233 | 58.7% | 5.0034 | 3.5199 | 0 | 111.9825 | 0 |  | 0.077778 | 3.2944 | 3.1204 | 3.0615 | 342.839 | 43.5268 |  | 0.062222 | 8.2956 | 8.1563 | 61.34% | 5.0034 | 3.1529 | 0 | 111.9825 | 0 |  | 0.061111 | 2.7978 | 2.661 | 2.3096 | 258.6329 | 57.6984 |  | 0.088889 | 8.7222 | 8.5233 | 58.7% | 5.0034 | 3.5199 | 0 | 111.9825 | 0 |  | 0.077778 | 3.2944 | 3.1204 | 3.0615 | 342.839 | 43.5268 | 0.049556 | 2.5929 | 2.482 | 7.1163 | 0 | 3.4119 |  | 0.072222 | 8.2056 | 8.044 | 62.2% | 5.0034 | 3.0405 | 0 | 111.9825 | 0 |  | 0.049556 | 2.5929 | 2.482 | 2.1542 | 241.2322 | 61.8603
| 25 | [11 empty] | 0.088889 | 8.7222 | 8.2915 | 67.42% | 5.5903 | 2.7012 | 0 | 126.0675 | 0 |  | 0.077778 | 3.2944 | 2.9175 | 2.5322 | 319.2294 | 59.2448 |  | 0.062222 | 8.2956 | 7.994 | 69.93% | 5.5903 | 2.4037 | 0 | 126.0675 | 0 |  | 0.061111 | 2.7978 | 2.5016 | 2.1712 | 273.7225 | 69.0944 |  | 0.088889 | 8.7222 | 8.2915 | 67.42% | 5.5903 | 2.7012 | 0 | 126.0675 | 0 |  | 0.077778 | 3.2944 | 2.9175 | 2.5322 | 319.2294 | 59.2448 | 0.049556 | 2.5929 | 2.3528 | 7.1163 | 0 | 3.5993 |  | 0.072222 | 8.2056 | 7.8556 | 71.16% | 5.5903 | 2.2653 | 0 | 126.0675 | 0 |  | 0.049556 | 2.5929 | 2.3528 | 2.042 | 257.4311 | 73.467
| 26 | [11 empty] | 0.088889 | 8.7222 | 8.4352 | 61.96% | 5.2266 | 3.2086 | 0 | 117.3375 | 0 |  | 0.077778 | 3.2944 | 3.0433 | 2.6413 | 309.9286 | 52.8639 |  | 0.062222 | 8.2956 | 8.0946 | 64.57% | 5.2266 | 2.8681 | 0 | 117.3375 | 0 |  | 0.061111 | 2.7978 | 2.6004 | 2.257 | 264.829 | 61.8664 |  | 0.088889 | 8.7222 | 8.4352 | 61.96% | 5.2266 | 3.2086 | 0 | 117.3375 | 0 |  | 0.077778 | 3.2944 | 3.0433 | 2.6413 | 309.9286 | 52.8639 | 0.049556 | 2.5929 | 2.4329 | 7.1163 | 0 | 3.4808 |  | 0.072222 | 8.2056 | 7.9723 | 65.56% | 5.2266 | 2.7458 | 0 | 117.3375 | 0 |  | 0.049556 | 2.5929 | 2.4329 | 2.1115 | 247.7633 | 66.1277
| 27 | [11 empty] | 0.088889 | 8.7222 | 8.8522 | 47.12% | 4.1709 | 4.6813 | 0 | 92.0025 | 0 |  | 0.077778 | 3.2944 | 3.4082 | 3.4082 | 313.5624 | 32.1235 |  | 0.062222 | 8.2956 | 8.3866 | 49.73% | 4.1709 | 4.2156 | 0 | 92.0025 | 0 |  | 0.061111 | 2.7978 | 2.8872 | 2.8872 | 265.6253 | 37.9207 |  | 0.088889 | 8.7222 | 8.8522 | 47.12% | 4.1709 | 4.6813 | 0 | 92.0025 | 0 |  | 0.077778 | 3.2944 | 3.4082 | 3.4082 | 313.5624 | 32.1235 | 0.049556 | 2.5929 | 2.6654 | 7.1163 | 0 | 3.1772 |  | 0.072222 | 8.2056 | 8.3112 | 50.18% | 4.1709 | 4.1402 | 0 | 92.0025 | 0 |  | 0.049556 | 2.5929 | 2.6654 | 2.6151 | 240.5933 | 41.8661
| 28 | [11 empty] | 0.5 | 7.9 | 9.5729 | 39.14% | 3.7472 | 5.8257 | 0 | 81.8325 | 0 |  | 0.24 | 2.97 | 3.773 | 3.6306 | 297.1029 | 26.822 |  | 0.476 | 7.468 | 9.0606 | 41.36% | 3.7472 | 5.3134 | 0 | 81.8325 | 0 |  | 0.166 | 2.588 | 3.1434 | 3.1434 | 257.233 | 30.9793 |  | 0.5 | 7.9 | 9.5729 | 39.14% | 3.7472 | 5.8257 | 0 | 81.8325 | 0 |  | 0.077778 | 2.97 | 3.2302 | 3.1083 | 254.3629 | 31.3289 | 0.1636 | 2.3648 | 2.9122 | 7.1163 | 0 | 2.9079 |  | 0.52 | 7.31 | 9.0498 | 41.41% | 3.7472 | 5.3026 | 0 | 81.8325 | 0 |  | 0.1636 | 2.3648 | 2.9122 | 2.9122 | 238.3108 | 33.4391
III | 1 | [11 empty] | 0.13667 | 10.4433 | 11.5725 | 22.82% | 2.6409 | 8.9316 | 0 | 55.2825 | 0 |  | 0.21667 | 3.1333 | 4.9235 | 4.7377 | 261.9145 | 13.8855 |  | 0.086667 | 10.1933 | 10.9094 | 24.21% | 2.6409 | 8.2685 | 0 | 55.2825 | 0 |  | 0.14 | 2.77 | 3.9268 | 3.7786 | 208.8888 | 17.4103 |  | 0.13667 | 10.4433 | 11.5725 | 22.82% | 2.6409 | 8.9316 | 0 | 55.2825 | 0 |  | 0.077778 | 3.1333 | 3.776 | 3.6335 | 200.868 | 18.1055 | 0.108 | 2.754 | 3.6463 | 7.1163 | 0 | 2.3224 |  | 0.086667 | 10.1933 | 10.9094 | 24.21% | 2.6409 | 8.2685 | 0 | 55.2825 | 0 |  | 0.14 | 2.77 | 3.9268 | 3.7786 | 208.8888 | 17.4103
| 2 | [11 empty] | 0.5 | 7.9 | 9.7042 | 38.01% | 3.6881 | 6.016 | 0 | 80.415 | 0 |  | 0.24 | 2.97 | 3.836 | 3.6912 | 296.8315 | 25.9245 |  | 0.476 | 7.468 | 9.1856 | 40.15% | 3.6881 | 5.4974 | 0 | 80.415 | 0 |  | 0.166 | 2.588 | 3.187 | 3.187 | 256.2813 | 30.0265 |  | 0.5 | 7.9 | 9.7042 | 38.01% | 3.6881 | 6.016 | 0 | 80.415 | 0 |  | 0.077778 | 2.97 | 3.2506 | 3.128 | 251.5367 | 30.5928 | 0.1636 | 2.3648 | 2.9551 | 7.1163 | 0 | 2.8657 |  | 0.52 | 7.31 | 9.1863 | 40.15% | 3.6881 | 5.4982 | 0 | 80.415 | 0 |  | 0.1636 | 2.3648 | 2.9551 | 2.9551 | 237.6362 | 32.3824
| 3 | [11 empty] | 0.5 | 7.9 | 10.3271 | 33% | 3.4078 | 6.9193 | 0 | 73.6875 | 0 |  | 0.24 | 2.97 | 4.135 | 3.979 | 293.1998 | 22.0379 |  | 0.476 | 7.468 | 9.7786 | 34.85% | 3.4078 | 6.3708 | 0 | 73.6875 | 0 |  | 0.166 | 2.588 | 3.3938 | 3.2657 | 240.643 | 26.8511 |  | 0.5 | 7.9 | 10.3271 | 33% | 3.4078 | 6.9193 | 0 | 73.6875 | 0 |  | 0.077778 | 2.97 | 3.3475 | 3.2212 | 237.3639 | 27.222 | 0.1636 | 2.3648 | 3.1589 | 7.1163 | 0 | 2.6808 |  | 0.52 | 7.31 | 9.8342 | 34.65% | 3.4078 | 6.4264 | 0 | 73.6875 | 0 |  | 0.1636 | 2.3648 | 3.1589 | 3.0397 | 223.9906 | 28.8473
| 4 | [11 empty] | 0.5 | 7.9 | 11.1854 | 27.01% | 3.0216 | 8.1639 | 0 | 64.4175 | 0 |  | 0.24 | 2.97 | 4.547 | 4.3754 | 281.8533 | 17.5199 |  | 0.476 | 7.468 | 10.5957 | 28.52% | 3.0216 | 7.5742 | 0 | 64.4175 | 0 |  | 0.166 | 2.588 | 3.6788 | 3.5399 | 228.0339 | 21.6549 |  | 0.5 | 7.9 | 11.1854 | 27.01% | 3.0216 | 8.1639 | 0 | 64.4175 | 0 |  | 0.077778 | 2.97 | 3.4811 | 3.3497 | 215.7795 | 22.8847 | 0.1636 | 2.3648 | 3.4398 | 7.1163 | 0 | 2.4619 |  | 0.52 | 7.31 | 10.7268 | 28.17% | 3.0216 | 7.7053 | 0 | 64.4175 | 0 |  | 0.1636 | 2.3648 | 3.4398 | 3.31 | 213.221 | 23.1593
| 5 | [11 empty] | 0.5 | 7.9 | 8.95 | 45% | 4.0275 | 4.9225 | 0 | 88.56 | 0 |  | 0.24 | 2.97 | 3.474 | 3.474 | 307.6574 | 30.3358 |  | 0.476 | 7.468 | 8.4676 | 47.56% | 4.0275 | 4.4401 | 0 | 88.56 | 0 |  | 0.166 | 2.588 | 2.9366 | 2.9366 | 260.0653 | 35.8872 |  | 0.5 | 7.9 | 8.95 | 45% | 4.0275 | 4.9225 | 0 | 88.56 | 0 |  | 0.077778 | 2.97 | 3.1333 | 3.1333 | 277.488 | 33.634 | 0.1636 | 2.3648 | 2.7084 | 7.1163 | 0 | 3.1268 |  | 0.52 | 7.31 | 8.402 | 47.94% | 4.0275 | 4.3745 | 0 | 88.56 | 0 |  | 0.1636 | 2.3648 | 2.7084 | 2.7084 | 239.8524 | 38.9115
| 6 | [11 empty] | 0.5 | 7.9 | 9.6771 | 38.24% | 3.7003 | 5.9768 | 0 | 80.7075 | 0 |  | 0.24 | 2.97 | 3.823 | 3.6787 | 296.9016 | 26.1073 |  | 0.476 | 7.468 | 9.1598 | 40.4% | 3.7003 | 5.4595 | 0 | 80.7075 | 0 |  | 0.166 | 2.588 | 3.178 | 3.178 | 256.4878 | 30.2209 |  | 0.5 | 7.9 | 9.6771 | 38.24% | 3.7003 | 5.9768 | 0 | 80.7075 | 0 |  | 0.077778 | 2.97 | 3.2464 | 3.1239 | 252.1244 | 30.744 | 0.1636 | 2.3648 | 2.9463 | 7.1163 | 0 | 2.8743 |  | 0.52 | 7.31 | 9.1582 | 40.4% | 3.7003 | 5.4579 | 0 | 80.7075 | 0 |  | 0.1636 | 2.3648 | 2.9463 | 2.9463 | 237.7854 | 32.5979
| 7 | [11 empty] | 0.5 | 7.9 | 9.9854 | 35.67% | 3.5616 | 6.4239 | 0 | 77.3775 | 0 |  | 0.24 | 2.97 | 3.971 | 3.8212 | 295.6711 | 24.0972 |  | 0.476 | 7.468 | 9.4533 | 37.68% | 3.5616 | 5.8918 | 0 | 77.3775 | 0 |  | 0.166 | 2.588 | 3.2804 | 3.1566 | 244.2476 | 29.1706 |  | 0.5 | 7.9 | 9.9854 | 35.67% | 3.5616 | 6.4239 | 0 | 77.3775 | 0 |  | 0.077778 | 2.97 | 3.2944 | 3.1701 | 245.293 | 29.0463 | 0.1636 | 2.3648 | 3.0471 | 7.1163 | 0 | 2.7791 |  | 0.52 | 7.31 | 9.4788 | 37.57% | 3.5616 | 5.9173 | 0 | 77.3775 | 0 |  | 0.1636 | 2.3648 | 3.0471 | 2.9322 | 226.8833 | 31.4032
| 8 | [11 empty] | 0.5 | 7.9 | 9.7875 | 37.3% | 3.6506 | 6.1369 | 0 | 79.515 | 0 |  | 0.24 | 2.97 | 3.876 | 3.7297 | 296.5699 | 25.3699 |  | 0.476 | 7.468 | 9.2649 | 39.4% | 3.6506 | 5.6143 | 0 | 79.515 | 0 |  | 0.166 | 2.588 | 3.2146 | 3.0933 | 245.9671 | 30.5892 |  | 0.5 | 7.9 | 9.7875 | 37.3% | 3.6506 | 6.1369 | 0 | 79.515 | 0 |  | 0.077778 | 2.97 | 3.2636 | 3.1405 | 249.7134 | 30.1303 | 0.1636 | 2.3648 | 2.9824 | 7.1163 | 0 | 2.8395 |  | 0.52 | 7.31 | 9.273 | 39.37% | 3.6506 | 5.6224 | 0 | 79.515 | 0 |  | 0.1636 | 2.3648 | 2.9824 | 2.8698 | 228.1959 | 32.9714
| 9 | [11 empty] | 0.5 | 7.9 | 9.966 | 35.82% | 3.5703 | 6.3957 | 0 | 77.5872 | 0 |  | 0.24 | 2.97 | 3.9617 | 3.8122 | 295.7766 | 24.2194 |  | 0.476 | 7.468 | 9.4348 | 37.84% | 3.5703 | 5.8645 | 0 | 77.5872 | 0 |  | 0.166 | 2.588 | 3.2739 | 3.1504 | 244.4282 | 29.3073 |  | 0.5 | 7.9 | 9.966 | 35.82% | 3.5703 | 6.3957 | 0 | 77.5872 | 0 |  | 0.077778 | 2.97 | 3.2914 | 3.1672 | 245.7322 | 29.1518 | 0.1636 | 2.3648 | 3.0408 | 7.1163 | 0 | 2.7849 |  | 0.52 | 7.31 | 9.4586 | 37.75% | 3.5703 | 5.8883 | 0 | 77.5872 | 0 |  | 0.1636 | 2.3648 | 3.0408 | 2.926 | 227.0239 | 31.5541
| 10 | [11 empty] | 0.5 | 7.9 | 9.5708 | 39.16% | 3.7481 | 5.8227 | 0 | 81.855 | 0 |  | 0.24 | 2.97 | 3.772 | 3.6297 | 297.1059 | 26.8365 |  | 0.476 | 7.468 | 9.0586 | 41.38% | 3.7481 | 5.3105 | 0 | 81.855 | 0 |  | 0.166 | 2.588 | 3.1427 | 3.1427 | 257.2471 | 30.9947 |  | 0.5 | 7.9 | 9.5708 | 39.16% | 3.7481 | 5.8227 | 0 | 81.855 | 0 |  | 0.077778 | 2.97 | 3.2299 | 3.108 | 254.4073 | 31.3406 | 0.1636 | 2.3648 | 2.9115 | 7.1163 | 0 | 2.9086 |  | 0.52 | 7.31 | 9.0477 | 41.43% | 3.7481 | 5.2995 | 0 | 81.855 | 0 |  | 0.1636 | 2.3648 | 2.9115 | 2.9115 | 238.3206 | 33.4561
| 11 | [11 empty] | 0.088889 | 8.7222 | 8.8715 | 46.47% | 4.1222 | 4.7493 | 0 | 90.8325 | 0 |  | 0.077778 | 3.2944 | 3.425 | 3.425 | 311.1055 | 31.5589 |  | 0.062222 | 8.2956 | 8.4 | 49.07% | 4.1222 | 4.2778 | 0 | 90.8325 | 0 |  | 0.061111 | 2.7978 | 2.9004 | 2.9004 | 263.45 | 37.2676 |  | 0.088889 | 8.7222 | 8.8715 | 46.47% | 4.1222 | 4.7493 | 0 | 90.8325 | 0 |  | 0.077778 | 3.2944 | 3.425 | 3.425 | 311.1055 | 31.5589 | 0.049556 | 2.5929 | 2.6761 | 7.1163 | 0 | 3.1644 |  | 0.072222 | 8.2056 | 8.3268 | 49.5% | 4.1222 | 4.2046 | 0 | 90.8325 | 0 |  | 0.049556 | 2.5929 | 2.6761 | 2.6761 | 243.0769 | 40.3911
| 12 | [11 empty] | 0.5 | 7.9 | 9.075 | 43.76% | 3.9712 | 5.1037 | 0 | 87.21 | 0 |  | 0.24 | 2.97 | 3.534 | 3.534 | 308.2001 | 29.3661 |  | 0.476 | 7.468 | 8.5866 | 46.25% | 3.9712 | 4.6154 | 0 | 87.21 | 0 |  | 0.166 | 2.588 | 2.9781 | 2.9781 | 259.7201 | 34.8477 |  | 0.5 | 7.9 | 9.075 | 43.76% | 3.9712 | 5.1037 | 0 | 87.21 | 0 |  | 0.077778 | 2.97 | 3.1528 | 3.1528 | 274.9538 | 32.917 | 0.1636 | 2.3648 | 2.7493 | 7.1163 | 0 | 3.0802 |  | 0.52 | 7.31 | 8.532 | 46.55% | 3.9712 | 4.5607 | 0 | 87.21 | 0 |  | 0.1636 | 2.3648 | 2.7493 | 2.7493 | 239.763 | 37.7483
| 13 | [11 empty] | 0.088889 | 8.7222 | 8.6504 | 54.12% | 4.6819 | 3.9685 | 0 | 104.265 | 0 |  | 0.077778 | 3.2944 | 3.2316 | 3.1706 | 330.5827 | 39.1331 |  | 0.062222 | 8.2956 | 8.2453 | 56.78% | 4.6819 | 3.5634 | 0 | 104.265 | 0 |  | 0.061111 | 2.7978 | 2.7484 | 2.6965 | 281.153 | 46.0131 |  | 0.088889 | 8.7222 | 8.6504 | 54.12% | 4.6819 | 3.9685 | 0 | 104.265 | 0 |  | 0.077778 | 3.2944 | 3.2316 | 3.1706 | 330.5827 | 39.1331 | 0.049556 | 2.5929 | 2.5528 | 7.1163 | 0 | 3.3172 |  | 0.072222 | 8.2056 | 8.1472 | 57.47% | 4.6819 | 3.4653 | 0 | 104.265 | 0 |  | 0.049556 | 2.5929 | 2.5528 | 2.5047 | 261.1489 | 49.5377
| 14 | [11 empty] | 0.088889 | 8.7222 | 8.3489 | 65.22% | 5.445 | 2.9039 | 0 | 122.58 | 0 |  | 0.077778 | 3.2944 | 2.9678 | 2.5758 | 315.7424 | 56.6309 |  | 0.062222 | 8.2956 | 8.0342 | 67.77% | 5.445 | 2.5892 | 0 | 122.58 | 0 |  | 0.061111 | 2.7978 | 2.5411 | 2.2055 | 270.3493 | 66.1395 |  | 0.088889 | 8.7222 | 8.3489 | 65.22% | 5.445 | 2.9039 | 0 | 122.58 | 0 |  | 0.077778 | 3.2944 | 2.9678 | 2.5758 | 315.7424 | 56.6309 | 0.049556 | 2.5929 | 2.3848 | 7.1163 | 0 | 3.551 |  | 0.072222 | 8.2056 | 7.9022 | 68.9% | 5.445 | 2.4572 | 0 | 122.58 | 0 |  | 0.049556 | 2.5929 | 2.3848 | 2.0698 | 253.7146 | 70.4759
| 15 | [11 empty] | 0.088889 | 8.7222 | 8.697 | 52.47% | 4.5637 | 4.1333 | 0 | 101.43 | 0 |  | 0.077778 | 3.2944 | 3.2724 | 3.2107 | 325.6576 | 37.594 |  | 0.062222 | 8.2956 | 8.2779 | 55.13% | 4.5637 | 3.7142 | 0 | 101.43 | 0 |  | 0.061111 | 2.7978 | 2.7805 | 2.728 | 276.7012 | 44.2455 |  | 0.088889 | 8.7222 | 8.697 | 52.47% | 4.5637 | 4.1333 | 0 | 101.43 | 0 |  | 0.077778 | 3.2944 | 3.2724 | 3.2107 | 325.6576 | 37.594 | 0.049556 | 2.5929 | 2.5788 | 7.1163 | 0 | 3.2838 |  | 0.072222 | 8.2056 | 8.1851 | 55.76% | 4.5637 | 3.6213 | 0 | 101.43 | 0 |  | 0.049556 | 2.5929 | 2.5788 | 2.5302 | 256.6372 | 47.7046
| 16 | [11 empty] | 0.5 | 7.9 | 9.0917 | 43.6% | 3.9638 | 5.1279 | 0 | 87.03 | 0 |  | 0.24 | 2.97 | 3.542 | 3.542 | 308.2603 | 29.2393 |  | 0.476 | 7.468 | 8.6025 | 46.08% | 3.9638 | 4.6387 | 0 | 87.03 | 0 |  | 0.166 | 2.588 | 2.9836 | 2.9836 | 259.6656 | 34.7113 |  | 0.5 | 7.9 | 9.0917 | 43.6% | 3.9638 | 5.1279 | 0 | 87.03 | 0 |  | 0.077778 | 2.97 | 3.1554 | 3.1554 | 274.6119 | 32.822 | 0.1636 | 2.3648 | 2.7547 | 7.1163 | 0 | 3.0741 |  | 0.52 | 7.31 | 8.5493 | 46.36% | 3.9638 | 4.5856 | 0 | 87.03 | 0 |  | 0.1636 | 2.3648 | 2.7547 | 2.7547 | 239.7427 | 37.5958
| 17 | [11 empty] | 0.5 | 7.9 | 9.9396 | 36.04% | 3.5822 | 6.3574 | 0 | 77.8725 | 0 |  | 0.24 | 2.97 | 3.949 | 3.8 | 295.914 | 24.3865 |  | 0.476 | 7.468 | 9.4097 | 38.07% | 3.5822 | 5.8275 | 0 | 77.8725 | 0 |  | 0.166 | 2.588 | 3.2651 | 3.1419 | 244.6698 | 29.4941 |  | 0.5 | 7.9 | 9.9396 | 36.04% | 3.5822 | 6.3574 | 0 | 77.8725 | 0 |  | 0.077778 | 2.97 | 3.2873 | 3.1632 | 246.3279 | 29.2955 | 0.1636 | 2.3648 | 3.0322 | 7.1163 | 0 | 2.7929 |  | 0.52 | 7.31 | 9.4312 | 37.98% | 3.5822 | 5.849 | 0 | 77.8725 | 0 |  | 0.1636 | 2.3648 | 3.0322 | 2.9177 | 227.211 | 31.7604
| 18 | [11 empty] | 0.13667 | 10.4433 | 11.5788 | 22.72% | 2.6306 | 8.9482 | 0 | 55.035 | 0 |  | 0.21667 | 3.1333 | 4.9335 | 4.7473 | 261.2678 | 13.7955 |  | 0.086667 | 10.1933 | 10.9134 | 24.1% | 2.6306 | 8.2828 | 0 | 55.035 | 0 |  | 0.14 | 2.77 | 3.9332 | 3.7847 | 208.2935 | 17.3041 |  | 0.13667 | 10.4433 | 11.5788 | 22.72% | 2.6306 | 8.9482 | 0 | 55.035 | 0 |  | 0.077778 | 3.1333 | 3.7795 | 3.6369 | 200.1575 | 18.0075 | 0.108 | 2.754 | 3.6513 | 7.1163 | 0 | 2.3193 |  | 0.086667 | 10.1933 | 10.9134 | 24.1% | 2.6306 | 8.2828 | 0 | 55.035 | 0 |  | 0.14 | 2.77 | 3.9332 | 3.7847 | 208.2935 | 17.3041
| 19 | [11 empty] | 0.5 | 7.9 | 11.1792 | 27.05% | 3.0244 | 8.1548 | 0 | 64.485 | 0 |  | 0.24 | 2.97 | 4.544 | 4.3725 | 281.9625 | 17.5498 |  | 0.476 | 7.468 | 10.5898 | 28.56% | 3.0244 | 7.5654 | 0 | 64.485 | 0 |  | 0.166 | 2.588 | 3.6767 | 3.5379 | 228.1441 | 21.6898 |  | 0.5 | 7.9 | 11.1792 | 27.05% | 3.0244 | 8.1548 | 0 | 64.485 | 0 |  | 0.077778 | 2.97 | 3.4801 | 3.3488 | 215.9453 | 22.915 | 0.1636 | 2.3648 | 3.4377 | 7.1163 | 0 | 2.4634 |  | 0.52 | 7.31 | 10.7203 | 28.21% | 3.0244 | 7.696 | 0 | 64.485 | 0 |  | 0.1636 | 2.3648 | 3.4377 | 3.308 | 213.3175 | 23.1973
| 20 | [11 empty] | 0.5 | 7.9 | 9.9104 | 36.28% | 3.5953 | 6.3151 | 0 | 78.1875 | 0 |  | 0.24 | 2.97 | 3.935 | 3.7865 | 296.0577 | 24.5723 |  | 0.476 | 7.468 | 9.3819 | 38.32% | 3.5953 | 5.7866 | 0 | 78.1875 | 0 |  | 0.166 | 2.588 | 3.2555 | 3.1326 | 244.931 | 29.7015 |  | 0.5 | 7.9 | 9.9104 | 36.28% | 3.5953 | 6.3151 | 0 | 78.1875 | 0 |  | 0.077778 | 2.97 | 3.2827 | 3.1589 | 246.983 | 29.4547 | 0.1636 | 2.3648 | 3.0226 | 7.1163 | 0 | 2.8017 |  | 0.52 | 7.31 | 9.4008 | 38.24% | 3.5953 | 5.8055 | 0 | 78.1875 | 0 |  | 0.1636 | 2.3648 | 3.0226 | 2.9085 | 227.4121 | 31.9895
| 21 | [11 empty] | 0.5 | 7.9 | 9.0271 | 44.23% | 3.9928 | 5.0343 | 0 | 87.7275 | 0 |  | 0.24 | 2.97 | 3.511 | 3.511 | 308.0113 | 29.7339 |  | 0.476 | 7.468 | 8.541 | 46.75% | 3.9928 | 4.5482 | 0 | 87.7275 | 0 |  | 0.166 | 2.588 | 2.9622 | 2.9622 | 259.8657 | 35.2427 |  | 0.5 | 7.9 | 9.0271 | 44.23% | 3.9928 | 5.0343 | 0 | 87.7275 | 0 |  | 0.077778 | 2.97 | 3.1453 | 3.1453 | 275.9314 | 33.1908 | 0.1636 | 2.3648 | 2.7336 | 7.1163 | 0 | 3.0979 |  | 0.52 | 7.31 | 8.4822 | 47.07% | 3.9928 | 4.4894 | 0 | 87.7275 | 0 |  | 0.1636 | 2.3648 | 2.7336 | 2.7336 | 239.8103 | 38.1901
| 22 | [11 empty] | 0.5 | 7.9 | 8.9208 | 45.29% | 4.0406 | 4.8802 | 0 | 88.875 | 0 |  | 0.24 | 2.97 | 3.46 | 3.46 | 307.5075 | 30.5668 |  | 0.476 | 7.468 | 8.4398 | 47.88% | 4.0406 | 4.3992 | 0 | 88.875 | 0 |  | 0.166 | 2.588 | 2.9269 | 2.9269 | 260.1297 | 36.134 |  | 0.5 | 7.9 | 8.9208 | 45.29% | 4.0406 | 4.8802 | 0 | 88.875 | 0 |  | 0.077778 | 2.97 | 3.1288 | 3.1288 | 278.0718 | 33.8025 | 0.1636 | 2.3648 | 2.6988 | 7.1163 | 0 | 3.1378 |  | 0.52 | 7.31 | 8.3717 | 48.27% | 4.0406 | 4.331 | 0 | 88.875 | 0 |  | 0.1636 | 2.3648 | 2.6988 | 2.6988 | 239.8573 | 39.188
| 23 | [11 empty] | 0.5 | 7.9 | 8.9042 | 45.46% | 4.0481 | 4.856 | 0 | 89.055 | 0 |  | 0.24 | 2.97 | 3.452 | 3.452 | 307.4179 | 30.6997 |  | 0.476 | 7.468 | 8.424 | 48.05% | 4.0481 | 4.3758 | 0 | 89.055 | 0 |  | 0.166 | 2.588 | 2.9214 | 2.9214 | 260.1638 | 36.2758 |  | 0.5 | 7.9 | 8.9042 | 45.46% | 4.0481 | 4.856 | 0 | 89.055 | 0 |  | 0.077778 | 2.97 | 3.1262 | 3.1262 | 278.4041 | 33.8991 | 0.1636 | 2.3648 | 2.6934 | 7.1163 | 0 | 3.1442 |  | 0.52 | 7.31 | 8.3543 | 48.46% | 4.0481 | 4.3062 | 0 | 89.055 | 0 |  | 0.1636 | 2.3648 | 2.6934 | 2.6934 | 239.8575 | 39.3469
| 24 | [11 empty] | 0.5 | 7.9 | 10.8479 | 29.25% | 3.1734 | 7.6745 | 0 | 68.0625 | 0 |  | 0.24 | 2.97 | 4.385 | 4.2195 | 287.1916 | 19.1951 |  | 0.476 | 7.468 | 10.2744 | 30.89% | 3.1734 | 7.101 | 0 | 68.0625 | 0 |  | 0.166 | 2.588 | 3.5667 | 3.4321 | 233.5984 | 23.599 |  | 0.5 | 7.9 | 10.8479 | 29.25% | 3.1734 | 7.6745 | 0 | 68.0625 | 0 |  | 0.077778 | 2.97 | 3.4286 | 3.2992 | 224.5508 | 24.5498 | 0.1636 | 2.3648 | 3.3294 | 7.1163 | 0 | 2.5435 |  | 0.52 | 7.31 | 10.3758 | 30.58% | 3.1734 | 7.2024 | 0 | 68.0625 | 0 |  | 0.1636 | 2.3648 | 3.3294 | 3.2037 | 218.0533 | 25.2813