## translation (hidden)
1 | PL | ENG
2 | Kalkulator kosztów ogrzewania i energii cieplnej | Heating and thermal energy cost calculator
3 | Powierzchnia grzewcza budynku | Heating area of the building
4 | Standard wykonania budynku | Standard of the building
5 | Liczba mieszkańców | Number of inhabitants
6 | Zużycie ciepłej wody użytkowej | DHW consumption
7 | Temperatura ciepłej wody użytkowej | DHW temperature
8 | Taryfy i ceny paliw i energii dla 2025 | Tariffs and prices of fuel and energy for 2025
9 | Standard wykonania budynku ¦ EU | Standard of building construction ¦ EU
10 | Dom energooszczędny | Energy-saving house
11 | Dom budowany obecnie WT2021 | New house (conditions WT2021)
12 | Dom istniejący, dobra izolacja cieplna | Existing house, good thermal insulation
13 | Dom istniejący, słaba izolacja cieplna | Existing house, poor thermal insulation
14 | Dom istniejący, bez izolacji cieplnej | Existing house, without thermal insulation
15 | Operator Systemu Dystrybucyjnego | Distribution System Operator
16 | Szacowane koszty ogrzewania budynku i przygotowania ciepłej wody użytkowej | Estimated running costs of heating the building and preparing DHW
17 | Ogrzewanie bezpośrednie, ƞ = 99% | Direct electrical heating, ƞ = 99%
18 | Gaz ziemny (E) | Natural gas (E)
19 | Gaz płynny (P) | Liquid gas (P)
20 | Olej opałowy | Heating oil
21 | Drewno - pelet | Wood - pellets
22 | Drewno - zgazowanie | Wood - gasification
23 | Węgiel | Coal
24 | Pompa ciepła - solanka/woda | Heat pump - brine/water
25 | Pompa ciepła - powietrze/woda | Heat pump - air/water
26 | Energia elektryczna | Electricity
27 | Refundacja podatku VAT ? | VAT tax refund ?
28 | Wartość energetyczna | Energetic value
29 | Cena paliwa | Fuel price
30 | Instalacja solarna ? | Solar installation ?
31 | Kocioł tradycyjny | Traditional boiler
32 | Kocioł kondensacyjny | Condensing boiler
33 | Zużycie paliwa | Fuel consumption
34 | Zużycie energii elektrycznej | Electric energy usage
35 | Szacowane koszty | Estimated running costs
36 | Efektywność | Efficiency
37 | Koszt kWh | Cost per kWh
38 | Dodatek elektryczny w 2023 ? | Electric supplement in 2023 ?
39 | Pelet | Pellets
40 | Energia elektryczna dla gospodarstwa domowego | Electricity for the household
41 | Szacowane zużycie energii | Estimated energy consumption
42 | Energia elektryczna dla gospodarstwa domowego | Electricity for the household
43 | Koszt jednostkowy energii elektrycznej PONIŻEJ limitu 1500 kWh | Cost of electricity BELOW the 1500 kWh limit
44 | Koszt jednostkowy energii elektrycznej POWYŻEJ limitu 1500 kWh | Cost of electricity ABOVE the 1500 kWh limit
45 | Granulat węglowy | Coal granulate
46 | Moc obliczeniowa budynku | Demand heating power of the building
47 | Zapotrzebowanie na energię do ogrzewania budynku | Demand for heating energy to heat the building
48 | Zapotrzebowanie na energię do przygotowania ciepłej wody użytkowej | Demand for heating energy to prepare DHW
49 | Zgazowanie | Gasification
50 | Zestawienie kosztów ogrzewania budynku i przygotowania ciepłej wody użytkowej | Summary of the costs of heating the building and preparing DHW
51 | Koszty jednostkowe energii cieplnej [ zł / kWh ] | Costs of thermal energy [PLN/kWh]
52 | Taryfa G11 | Tariff G11
53 | Taryfa G12 | Tariff G12
54 | Taryfa G12w | Tariff G12w
55 | 1500 kg w cenie 2000 zł w 2023 ? | 1500 kg for PLN 2000 in 2023 ?
56 | Taryfa | Tariff
57 | Szacowane zużycie energii | Estimated energy consumption
58 | Szacowane koszty | Estimated cost
59 | Drewno | Wood
60 | Pelet Zgazowanie | Pellets Gasification
61
62 | Gaz ziemny - kocioł tradycyjny | Natural gas - traditional boiler
63 | Gaz ziemny - kocioł kondensacyjny | Natural gas - condensing boiler
64 | Gaz płynny - kocioł tradycyjny | Liquid gas - traditional boiler
65 | Gaz płynny - kocioł kondensacyjny | Liquid gas - condensing boiler
66 | Olej opałowy - kocioł tradycyjny | Heating oil - traditional boiler
67 | Olej opałowy - kocioł kondensacyjny | Heating oil - condensing boiler
68 | Kocioł na pelet | Pellet boiler
69 | Zgazowanie drewna | Wood gasification
70 | Granulat węglowy | Carbon granulate
71 | Pompa ciepła solanka/woda G11 | Brine/water heat pump G11
72 | Pompa ciepła solanka/woda G12 | Brine/water heat pump G12w
73 | Pompa ciepła solanka/woda G12w | Brine/water heat pump G12w
74 | Pompa ciepła powietrze/woda G11 | G11 air/water heat pump
75 | Pompa ciepła powietrze/woda G12 | Air/water heat pump G12
76 | Pompa ciepła powietrze/woda G12w | Air/water heat pump G12w
77 | Energia elektryczna G11 | Electricity G11
78 | Energia elektryczna G12 | Electricity G12
79 | Energia elektryczna G12w | Electricity G12w
80 | Zmiana 23'-24' | Difference 23'-24'
81 | [ kWh/m2/rok ] | [ kWh / m2 / year ]
82 | [ osoby ] | [ person ]
83 | [ litry / dobę / os ] | [ liters / day / person ]
84 | Szacowane wartości | Estimated values
85 | "Strefa śmierci" pomp ciepła > 3,3 : 1 | Heat pumps "death zone" > 3,3 : 1
86 | Wskaźnik ceny | Price ratio
87 | energia elektryczna do gazu | electricity to gas
88 | Dane historyczne | Historical data
89 | źródło danych | source
90 | Warto wiedzieć! | It's worth knowing
91 | W Polsce jest 16,9 mln odbiorców w gospodarstwach domowych. Według danych pochodzących z zatwierdzanych przez regulatora taryf, średnie zużycie w grupie G w 2022 roku wynosiło 2000 kWh. Grupa G11 (czyli ze stałą ceną energii w cyklu dobowym) stanowi 88% odbiorców z grup G (ok. 14,8 mln). Średnie roczne zużycie energii elektrycznej w grupie G11 wynosi 1800 kWh. Średnie roczne zużycie w grupie G12 wynosi 3200 kWh. | There are 16.9 million household customers in Poland. According to data from tariffs approved by the regulator, the average consumption in group G in 2022 was 2000 kWh. The G11 group (with a fixed energy price in a daily cycle) constitutes 88% of G group customers (approx. 14.8 million). The average annual electricity consumption in the G11 group is 1800 kWh. The average annual consumption in the G12 group is 3200 kWh.
92 | Na potrzeby obliczeń przyjęto zużycie energii przez gospodarstwo domowe o wartości : | For the purposes of calculations, the energy consumption of a household was assumed to be:
93 | kWh na mieszkańca | kWh per inhabitant
94 | "Mrożenie" cen energii od lipca | "Freezing" electricity prices from July

## 2025
[14 empty] | 2026-08-06 |  | wersja 02/02/2025
Kalkulator kosztów ogrzewania i energii cieplnej
Taryfy i ceny paliw i energii dla 2025 | [15 empty] | język / language
PL
Powierzchnia grzewcza budynku
[6 empty] | 150 |  | [ m2 ]
35 - 700
Standard wykonania budynku | [11 empty] | Standard wykonania budynku ¦ EU
[6 empty] | 80 |  | [ kWh/m2/rok ] |  |  |  | Dom energooszczędny |  |  |  | 50-60 | [kWh/m2rok]
[6 empty] | 5 - 300 | [5 empty] | Dom budowany obecnie WT2021 |  |  |  | 70-80 | [kWh/m2rok]
[12 empty] | Dom istniejący, dobra izolacja cieplna |  |  |  | 90-120 | [kWh/m2rok]
Liczba mieszkańców | [5 empty] | 4 |  | [ osoby ] |  |  |  | Dom istniejący, słaba izolacja cieplna |  |  |  | 130-160 | [kWh/m2rok]
[6 empty] | 2 - 50 | [5 empty] | Dom istniejący, bez izolacji cieplnej |  |  |  | > 170 | [kWh/m2rok]
Zużycie ciepłej wody użytkowej
[6 empty] | 45 |  | [ litry / dobę / os ]
25 - 100
Temperatura ciepłej wody użytkowej
[6 empty] | 45 |  | [ °C ]
35 - 60
Szacowane koszty ogrzewania budynku i przygotowania ciepłej wody użytkowej
Gaz ziemny (E) | [9 empty] | Gaz płynny (P)
25 MJ/litr
Wartość energetyczna |  | 10.972 | [ kWh / m3 ] | Instalacja solarna ? |  |  | FALSE | FALSE |  | Wartość energetyczna |  | 6.94 | [ kWh / l ] | Instalacja solarna ? |  |  | FALSE | FALSE
[10 empty] | Cena paliwa |  | 2.5 | [ zł / litr ]
|  |  |  | Zużycie paliwa |  | Szacowane koszty | [7 empty] | Zużycie paliwa |  | Szacowane koszty
Kocioł tradycyjny, ƞ = 86% |  |  | 86 | 1555.35 | [ m3 ] | 7062.3124 | [ zł / rok ] |  | 86 | Kocioł tradycyjny, ƞ = 86% |  |  |  | 2458.977 | [ litrów ] | 7407.4424 | [ zł / rok ]
Kocioł kondensacyjny, ƞ = 92% |  |  | 92 | 1453.9141 | [ m3 ] | 6658.7953 | [ zł / rok ] |  | 92 | Kocioł kondensacyjny, ƞ = 92% |  |  |  | 2298.6089 | [ litrów ] | 7006.5222 | [ zł / rok ]
[6 empty] | 0.41742 | / kWh | [8 empty] | 0.47741 | / kWh
Olej opałowy | [9 empty] | Drewno - pelet
Wartość energetyczna |  | 10.22 | [ kWh / m3 ] | Instalacja solarna ? |  |  | FALSE | FALSE |  | Wartość energetyczna |  | 4.9 | [ kWh / kg ] | Instalacja solarna ? |  |  | FALSE | FALSE
Cena paliwa |  | 5.95 | [ zł / litr ] | [6 empty] | Cena paliwa |  | 1300 | [ zł / tona ]
|  |  |  | Zużycie paliwa |  | Szacowane koszty | [5 empty] | Efektywność |  | Zużycie paliwa |  | Szacowane koszty
Kocioł tradycyjny, ƞ = 83% |  |  | 83 | 1730.1486 | [ litry ] | 10294.3839 | [ zł / rok ] |  |  | Pelet |  | 89 | % | 3365.3194 | [ kg ] | 4374.9153 | [ zł / rok ]
Kocioł kondensacyjny, ƞ = 90% |  |  | 90 | 1595.5814 | [ litry ] | 9493.7096 | [ zł / rok ] | [8 empty] | 0.2981 | / kWh
[6 empty] | 0.64688 | / kWh
Drewno - zgazowanie | [9 empty] | Węgiel
Wartość energetyczna |  | 1900 | [ kWh / m.p.] | [6 empty] | Wartość energetyczna |  | 27 | [ MJ / kg ]
Cena paliwa |  | 320 | [ zł / m.p. ] | [6 empty] | Cena paliwa |  | 1699 | [ zł / tona ] | 1500 kg w cenie 2000 zł w 2023 ?
|  | Efektywność |  | Zużycie paliwa |  | Szacowane koszty | [5 empty] | Efektywność |  | Zużycie paliwa |  | Szacowane koszty |  |  |  | cena poniżej 1500 | cena powyżej 1500
Zgazowanie |  | 80 | % | 9.6554 | [ m.p. ] | 3089.7175 | [ zł / rok ] |  |  | Granulat węglowy |  | 70 | % | 2795.4587 | [ kg ] | 4749.4843 | [ zł / rok ] |  | 2795.4587 | 1500 | 1295.4587
[6 empty] | 0.21053 | / kWh | [8 empty] | 0.32362 | / kWh
Pompa ciepła - solanka/woda | [9 empty] | Pompa ciepła - powietrze/woda
Efektywność |  | 4.2 | SCOP na CO |  |  |  |  | 0 |  | Efektywność |  | 3.6 | SCOP na CO |  |  |  |  | 0
| Koszt kWh |  | Zużycie energii elektrycznej |  |  | Szacowane koszty |  |  |  |  | Koszt kWh |  | Zużycie energii elektrycznej |  |  | Szacowane koszty
Taryfa G11 | 1.1813 | [ zł / kWh ] |  | 3644.2482 | [ kWh ] | 4304.8387 | [ zł / rok ] |  |  | Taryfa G11 | 1.1688 | [ zł / kWh ] |  | 4196.6101 | [ kWh ] | 4905.1353 | [ zł / rok ]
Taryfa G12 | 1.0361 | [ zł / kWh ] | 1822.1241 | 1822.1241 | [ kWh ] | 3775.8901 | [ zł / rok ] |  |  | Taryfa G12 | 1.0359 | [ zł / kWh ] | 2234.6949 | 1961.9152 | [ kWh ] | 4347.0694 | [ zł / rok ]
Taryfa G12w | 0.99662 | [ zł / kWh ] | 1275.4869 | 2368.7613 | [ kWh ] | 3631.9224 | [ zł / rok ] |  |  | Taryfa G12w | 1.0136 | [ zł / kWh ] | 1678.6441 | 2517.9661 | [ kWh ] | 4253.8258 | [ zł / rok ]
Wskaźnik ceny
Energia elektryczna | [9 empty] | energia elektryczna do gazu |  |  |  |  | 2,4 : 1
"Strefa śmierci" pomp ciepła > 3,3 : 1
Ogrzewanie bezpośrednie, ƞ = 99% |  |  | 99 |  |  |  |  | 0
| Koszt kWh |  | Zużycie energii elektrycznej |  |  | Szacowane koszty |  |  |  | Dane historyczne | [5 empty] | źródło danych | LINK
Taryfa G11 | 1.1124 | [ zł / kWh ] |  | 14824.4021 | [ kWh ] | 16491.3751 | [ zł / rok ] |  | 16491.3751 | 2024 |  | 2,9 : 1 | 1H & 2H | 3,4 : 1 & 2,4 : 1
Taryfa G12 | 0.9673 | [ zł / kWh ] | 7412.2011 | 7412.2011 | [ kWh ] | 14339.6702 | [ zł / rok ] |  | 14339.6702 | 2023 |  | 3,5 : 1
Taryfa G12w | 0.9278 | [ zł / kWh ] | 5188.5407 | 9635.8614 | [ kWh ] | 13754.0255 | [ zł / rok ] |  | 13754.0255 | 2022 |  | 3,1 : 1
[10 empty] | 2021 |  | 2,7 : 1
Operator Systemu Dystrybucyjnego |  |  | TAURON
Energia elektryczna dla gospodarstwa domowego
[7 empty] | Koszt kWh |  |  | Taryfa | Szacowane zużycie energii |  |  | Szacowane koszty
|  |  | Szacowane zużycie energii |  |  |  | 1.1724 | [ zł / kWh ] |  | G11 |  | 2800 | [ kWh ] | 3282.8235 | [ zł / rok ]
|  |  |  | 2800 | [ kWh / rok ] |  | 1.026 | [ zł / kWh ] |  | G12 | 1400 | 1400 | [ kWh ] | 2872.7981 | [ zł / rok ]
[7 empty] | 1.0179 | [ zł / kWh ] |  | G12w | 1120 | 1680 | [ kWh ] | 2850.0918 | [ zł / rok ]
[7 empty] | Koszt kWh |  |  | Taryfa | Szacowane zużycie energii |  |  | Szacowane koszty
|  |  | Szacowane zużycie energii |  |  |  | 1.1703 | [ zł / kWh ] |  | G11 |  | 6996.6101 | [ kWh ] | 8187.9588 | [ zł / rok ]
| + |  |  | 6996.6101 | [ kWh / rok ] |  | 1.0319 | [ zł / kWh ] |  | G12 | 3634.6949 | 3361.9152 | [ kWh ] | 7219.8675 | [ zł / rok ]
[7 empty] | 1.0153 | [ zł / kWh ] |  | G12w | 2798.6441 | 4197.9661 | [ kWh ] | 7103.9177 | [ zł / rok ]
[7 empty] | Koszt kWh |  |  | Taryfa | Szacowane zużycie energii |  |  | Szacowane koszty
|  |  | Szacowane zużycie energii |  |  |  | 1.1774 | [ zł / kWh ] |  | G11 |  | 6444.2482 | [ kWh ] | 7587.6622 | [ zł / rok ]
| + |  |  | 6444.2482 | [ kWh / rok ] |  | 1.0317 | [ zł / kWh ] |  | G12 | 3222.1241 | 3222.1241 | [ kWh ] | 6648.6882 | [ zł / rok ]
[7 empty] | 1.0059 | [ zł / kWh ] |  | G12w | 2395.4869 | 4048.7613 | [ kWh ] | 6482.0142 | [ zł / rok ]
Warto wiedzieć!
W Polsce jest 16,9 mln odbiorców w gospodarstwach domowych. Według danych pochodzących z zatwierdzanych przez regulatora taryf, średnie zużycie w grupie G w 2022 roku wynosiło 2000 kWh. Grupa G11 (czyli ze stałą ceną energii w cyklu dobowym) stanowi 88% odbiorców z grup G (ok. 14,8 mln). Średnie roczne zużycie energii elektrycznej w grupie G11 wynosi 1800 kWh. Średnie roczne zużycie w grupie G12 wynosi 3200 kWh.
Informacja Urzędu Regulacji Energetyki 15.12.2024
Na potrzeby obliczeń przyjęto zużycie energii przez gospodarstwo domowe o wartości :
700 | kWh na mieszkańca
Zestawienie kosztów ogrzewania budynku i przygotowania ciepłej wody użytkowej
Szacowane wartości |  |  | Moc obliczeniowa budynku | [5 empty] | 6.67 | [kW]
|  |  | Zapotrzebowanie na energię do ogrzewania budynku | [5 empty] | 12000 | [kWh]
14676.1581
|  |  | Zapotrzebowanie na energię do przygotowania ciepłej wody użytkowej | [5 empty] | 2676.1581 | [kWh]
| Gaz ziemny (E) |  | Gaz płynny (P) |  | Olej opałowy |  | Drewno | Węgiel | Pompa ciepła - solanka/woda |  |  | Pompa ciepła - powietrze/woda |  |  | Energia elektryczna
[6 empty] | Pelet Zgazowanie |  |  | G11 | G12 | G12w | G11 | G12 | G12w | G11 | G12 | G12w
Koszty jednostkowe energii cieplnej [ zł / kWh ]
[17 empty] | Autor: | PanD, 2024/04

## Wykres (hidden)
6658.7953 | Gaz ziemny - kocioł kondensacyjny |  |  | 0 | 0 | 0
10294.3839 | Olej opałowy - kocioł tradycyjny
4374.9153 | Kocioł na pelet
4749.4843 | Granulat węglowy
4304.8387 | Pompa ciepła solanka/woda G11
4905.1353 | Pompa ciepła powietrze/woda G11 | 3.7
5671.5627 | Pompa ciepła powietrze/woda G11 | 3.2
LPG

## ENEA2024 (hidden)
ENEA | Sprzedaż energii
|  |  | Całodobowa | Szczytowa | Pozaszczytowa | Dzienna | Nocna
|  | G11 | 0.7438
|  | G12 |  |  |  | 0.909 | 0.4571
|  | G12w |  | 1.0256 | 0.4761
Opłata łączna:
= S(SVn)*P(i) + S(ZVnm)*E(oim) + ∑ [ S(ZVnm)*E(oim) + S(oSJ)*E(ok) + O(a) ] + S(op)*P(i) + S(OZE)*E(okOZE) + S(ok)*E(okOKG) + S(om)*E(om)
= S(SVn)*P(i) + ∑ [ S(ZVnm)*E(oim) + S(oSJ)*E(ok) + O(a) ]
|  | S(SVn) | Składnik stały stawki sieciowej |  | 10.14 | zł/miesiąc
|  | P(i) | Liczba miesięcy |  | 12 | ilość miesięcy
| G11 | S(ZVnm) | Składnik zmienny stawki sieciowej |  | 0.2486 | zł/kWh
| G11 | E(oim) | Ilość energii zużytej |  |  | kWh
| G12 | S(ZVnm) | Składnik zmienny stawki sieciowej dzień |  |  | zł/kWh
| G12 | E(okm) | Ilość energii zużytej |  |  | kWh
| G12 | S(ZVnm) | Składnik zmienny stawki sieciowej noc |  |  | zł/kWh
| G12 | E(okm) | Ilość energii zużytej |  |  | kWh
|  | S(oSJ) | stawka jakosciowa |  | 0.0314 | zł/kWh
|  | E(ok) | Ilość energii zużytej |  |  | kWh
|  | S(op) | stawka opłaty przejściowej |  |  | zł/miesiąc
|  | S(OZE) | stawka OZE |  |  | zł/kWh
|  | E(okOZE) | Ilość energii zużytej |  |  | kWh
|  | S(ok) | stawka opłaty kogeneracyjnej |  |  | zł/kWh
|  | E(okKOG) | ilość energii zużytej |  |  | kWh
|  | S(om) | Stawka opłaty mocowej |  |  | zł/miesiąc
|  | E(om) | ilość energii pobranej z sieci |  |  | ilość miesięcy
|  | O(a) | opłata abonamentowa |  |  | zł/miesiąc
|  | P(i) | Liczba miesięcy |  |  | ilość miesięcy

## Tauron2024 (hidden)
Obowiązuje dla roku 2024
| Stan: | 2024-04-29 |  |  | Dz.U.23-12 | Sprzedaż | TAK |  | Zmiany z 17.04.2024 |  | Prawda | https://www.rmf24.pl/ekonomia/news-mrozenie-cen-pradu-minister-informuje-kogo-obejmie,nId,7456853#crp_state=1
| Grupy taryfowe G |  |  |  | TRUE | Dystrybucja | TAK
ENERGIA | [5 empty] | BUDYNEK | [10 empty] | POMPA CIEPŁA SOLANKA / WODA | [10 empty] | POMPA CIEPŁA POWIETRZE / WODA | [9 empty] | OGRZEWANIE ELEKTRYCZNE BEZPOŚREDNIE
[6 empty] | 1 połowa roku | [7 empty] | 2 połowa roku |  |  | 1 połowa roku | [7 empty] | 2 połowa roku |  |  | 1 połowa roku | [6 empty] | 2 połowa roku |  |  | 1 połowa roku | [6 empty] | 2 połowa roku
[6 empty] | 60% | [7 empty] | 40% |  |  | 65% | [7 empty] | 35% |  |  | 65% | [6 empty] | 35% |  |  | 0% | [6 empty] | 0%
Grupa taryfowa | [5 empty] | Ceny energii poniżej progu |  |  |  | Ceny powyżej progu |  |  |  | Opłaty wg taryfikatora |  |  | Ceny energii poniżej progu |  |  |  | Ceny powyżej progu |  |  |  | Opłaty wg taryfikatora |  |  | Ceny energii poniżej progu |  |  |  | Ceny powyżej progu |  |  | Opłaty wg taryfikatora |  |  | Ceny energii poniżej progu |  |  |  | Ceny powyżej progu |  |  | Opłaty wg taryfikatora
[6 empty] | całodobowa | dzienna | nocna |  | całodobowa | dzienna | nocna |  | całodobowa | dzienna | nocna | całodobowa | dzienna | nocna |  | całodobowa | dzienna | nocna |  | całodobowa | dzienna | nocna | całodobowa | dzienna | nocna |  | całodobowa | dzienna | nocna | całodobowa | dzienna | nocna | całodobowa | dzienna | nocna |  | całodobowa | dzienna | nocna | całodobowa | dzienna | nocna
[6 empty] | [zł/kWh] netto |  |  |  | [zł/kWh] netto |  |  |  | [zł/kWh] netto |  |  | [zł/kWh] netto |  |  |  | [zł/kWh] netto |  |  |  | [zł/kWh] netto |  |  | [zł/kWh] netto |  |  |  | [zł/kWh] netto |  |  | [zł/kWh] netto |  |  | [zł/kWh] netto |  |  |  | [zł/kWh] netto |  |  | [zł/kWh] netto
Dzień i Noc | G11 |  |  |  |  | 0.417 |  |  |  | 0.693 |  |  |  | 0.5 |  |  | 0.417 |  |  |  | 0.693 |  |  |  | 0.5 |  |  | 0.417 |  |  |  | 0.693 |  |  | 0.5 |  |  | 0.417 |  |  |  | 0.693 |  |  | 0.5
[6 empty] | 0 |  |  |  | 0 |  |  |  | 1120 |  |  | 0 |  |  |  | 0 |  |  |  | 1275.4869 |  |  | 0 |  |  |  | 0 |  |  | 1468.8135 |  |  | 0 |  |  |  | 0 |  |  | 5188.5407
Dzień i Noc | G12 | [5 empty] | 0.512 | 0.265 |  |  | 0.693 | 0.693 |  |  | 0.5 | 0.476 |  | 0.512 | 0.265 |  |  | 0.693 | 0.693 |  |  | 0.5 | 0.476 |  | 0.512 | 0.265 |  |  | 0.693 | 0.693 |  | 0.5 | 0.476 |  | 0.512 | 0.265 |  |  | 0.693 | 0.693 |  | 0.5 | 0.476
[7 empty] | 0 | 0 |  |  | 0 | 0 |  |  | 560 | 560 |  | 0 | 0 |  |  | 0 | 0 |  |  | 637.7434 | 637.7434 |  | 0 | 0 |  |  | 0 | 0 |  | 734.4068 | 734.4068 |  | 0 | 0 |  |  | 0 | 0 |  | 2594.2704 | 2594.2704
Dzień i Noc | G12w | [5 empty] | 0.547 | 0.265 |  |  | 0.693 | 0.693 |  |  | 0.5 | 0.476 |  | 0.547 | 0.265 |  |  | 0.693 | 0.693 |  |  | 0.5 | 0.476 |  | 0.547 | 0.265 |  |  | 0.693 | 0.693 |  | 0.5 | 0.476 |  | 0.547 | 0.265 |  |  | 0.693 | 0.693 |  | 0.5 | 0.476
[7 empty] | 0 | 0 |  |  | 0 | 0 |  |  | 448 | 672 |  | 0 | 0 |  |  | 0 | 0 |  |  | 446.4204 | 829.0665 |  | 0 | 0 |  |  | 0 | 0 |  | 587.5254 | 881.2881 |  | 0 | 0 |  |  | 0 | 0 |  | 1815.9893 | 3372.5515
| G13 | szczyt przedpołudniowy | szczyt popołudniowy | inne
|  | 0.846 | 1.309 | 0.56
Podatek akcyzowy | [5 empty] | 5 | zł/MWh
DYSTRYBUCJA
[6 empty] | Opłaty poniżej progu |  |  |  | Opłaty powyżej progu |  |  |  | Opłaty wg taryfikatora |  |  | Opłaty poniżej progu |  |  |  | Opłaty powyżej progu |  |  |  | Opłaty wg taryfikatora |  |  | Opłaty poniżej progu |  |  |  | Opłaty powyżej progu |  |  | Opłaty wg taryfikatora |  |  | Opłaty poniżej progu |  |  |  | Opłaty powyżej progu |  |  | Opłaty wg taryfikatora
[6 empty] | G11 | G12 | G12w |  | G11 | G12 | G12w |  | G11 | G12 | G12w | G11 | G12 | G12w |  | G11 | G12 | G12w |  | G11 | G12 | G12w | G11 | G12 | G12w |  | G11 | G12 | G12w | G11 | G12 | G12w | G11 | G12 | G12w |  | G11 | G12 | G12w | G11 | G12 | G12w
S(SVn) | Składnik stały stawki sieciowej |  |  | zł/miesiąc |  | 10.34 | 10.34 | 10.34 |  | 10.34 | 10.34 | 10.34 |  | 10.34 | 10.34 | 10.34 | 10.34 | 10.34 | 10.34 |  | 10.34 | 10.34 | 10.34 |  | 10.34 | 10.34 | 10.34 | 10.34 | 10.34 | 10.34 |  | 10.34 | 10.34 | 10.34 | 10.34 | 10.34 | 10.34 | 10.34 | 10.34 | 10.34 |  | 10.34 | 10.34 | 10.34 | 10.34 | 10.34 | 10.34
P(i) | Liczba miesięcy |  |  | ilość miesięcy |  | 0 | 0 | 0 |  | 6 | 6 | 6 |  | 6 | 6 | 6 | 0 | 0 | 0 |  | 6 | 6 | 6 |  | 6 | 6 | 6 | 0 | 0 | 0 |  | 6 | 6 | 6 | 6 | 6 | 6 | 0 | 0 | 0 |  | 6 | 6 | 6 | 6 | 6 | 6
S(ZVnm) | Składnik zmienny stawki sieciowej |  |  | zł/kWh |  | 0.2573 |  |  |  | 0.2573 |  |  |  | 0.2573 |  |  | 0.2573 |  |  |  | 0.2573 |  |  |  | 0.2573 |  |  | 0.2573 |  |  |  | 0.2573 |  |  | 0.2573 |  |  | 0.2573 |  |  |  | 0.2573 |  |  | 0.2573
E(oim) | Ilość energii zużytej |  |  | kWh |  | 0 |  |  |  | 0 |  |  |  | 1120 |  |  | 0 |  |  |  | 0 |  |  |  | 1275.4869 |  |  | 0 |  |  |  | 0 |  |  | 1468.8135 |  |  | 0 |  |  |  | 0 |  |  | 5188.5407
S(ZVnm) | Składnik zmienny stawki sieciowej dzień |  |  | zł/kWh |  |  | 0.2934 | 0.3314 |  |  | 0.2934 | 0.3314 |  | 0 | 0.2934 | 0.3314 |  | 0.2934 | 0.3314 |  |  | 0.2934 | 0.3314 |  |  | 0.2934 | 0.3314 |  | 0.2934 | 0.3314 |  |  | 0.2934 | 0.3314 |  | 0.2934 | 0.3314 |  | 0.2934 | 0.3314 |  |  | 0.2934 | 0.3314 |  | 0.2934 | 0.3314
E(okm) | Ilość energii zużytej |  |  | kWh |  |  | 0 | 0 |  |  | 0 | 0 |  |  | 560 | 448 |  | 0 | 0 |  |  | 0 | 0 |  |  | 637.7434 | 446.4204 |  | 0 | 0 |  |  | 0 | 0 |  | 734.4068 | 587.5254 |  | 0 | 0 |  |  | 0 | 0 |  | 2594.2704 | 1815.9893
S(ZVnm) | Składnik zmienny stawki sieciowej noc |  |  | zł/kWh |  |  | 0.0618 | 0.0527 |  |  | 0.0618 | 0.0527 |  |  | 0.0618 | 0.0527 |  | 0.0618 | 0.0527 |  |  | 0.0618 | 0.0527 |  |  | 0.0618 | 0.0527 |  | 0.0618 | 0.0527 |  |  | 0.0618 | 0.0527 |  | 0.0618 | 0.0527 |  | 0.0618 | 0.0527 |  |  | 0.0618 | 0.0527 |  | 0.0618 | 0.0527
E(okm) | Ilość energii zużytej |  |  | kWh |  |  | 0 | 0 |  |  | 0 | 0 |  |  | 560 | 672 |  | 0 | 0 |  |  | 0 | 0 |  |  | 637.7434 | 829.0665 |  | 0 | 0 |  |  | 0 | 0 |  | 734.4068 | 881.2881 |  | 0 | 0 |  |  | 0 | 0 |  | 2594.2704 | 3372.5515
S(oSJ) | stawka jakosciowa |  |  | zł/kWh |  | 0.0314 | 0.0314 | 0.0314 |  | 0.0314 | 0.0314 | 0.0314 |  | 0.0314 | 0.0314 | 0.0314 | 0.0314 | 0.0314 | 0.0314 |  | 0.0314 | 0.0314 | 0.0314 |  | 0.0314 | 0.0314 | 0.0314 | 0.0314 | 0.0314 | 0.0314 |  | 0.0314 | 0.0314 | 0.0314 | 0.0314 | 0.0314 | 0.0314 | 0.0314 | 0.0314 | 0.0314 |  | 0.0314 | 0.0314 | 0.0314 | 0.0314 | 0.0314 | 0.0314
E(ok) | Ilość energii zużytej |  |  | kWh |  | 0 | 0 | 0 |  | 0 | 0 | 0 |  | 1120 | 1120 | 1120 | 0 | 0 | 0 |  | 0 | 0 | 0 |  | 1275.4869 | 1275.4869 | 1275.4869 | 0 | 0 | 0 |  | 0 | 0 | 0 | 1468.8135 | 1468.8135 | 1468.8135 | 0 | 0 | 0 |  | 0 | 0 | 0 | 5188.5407 | 5188.5407 | 5188.5407
S(op) | stawka opłaty przejściowej |  |  | zł/miesiąc |  | 0.33 | 0.33 | 0.33 |  | 0.33 | 0.33 | 0.33 |  | 0.33 | 0.33 | 0.33 | 0.33 | 0.33 | 0.33 |  | 0.33 | 0.33 | 0.33 |  | 0.33 | 0.33 | 0.33 | 0.33 | 0.33 | 0.33 |  | 0.33 | 0.33 | 0.33 | 0.33 | 0.33 | 0.33 | 0.33 | 0.33 | 0.33 |  | 0.33 | 0.33 | 0.33 | 0.33 | 0.33 | 0.33
S(OZE) | stawka OZE |  |  | zł/kWh |  | 0 | 0 | 0 |  | 0 | 0 | 0 |  | 0 | 0 | 0 | 0 | 0 | 0 |  | 0 | 0 | 0 |  | 0 | 0 | 0 | 0 | 0 | 0 |  | 0 | 0 | 0 | 0 | 0 | 0 | 0 | 0 | 0 |  | 0 | 0 | 0 | 0 | 0 | 0
E(okOZE) | Ilość energii zużytej |  |  | kWh |  | 0 | 0 | 0 |  | 0 | 0 | 0 |  | 1120 | 1120 | 1120 | 0 | 0 | 0 |  | 0 | 0 | 0 |  | 1275.4869 | 1275.4869 | 1275.4869 | 0 | 0 | 0 |  | 0 | 0 | 0 | 1468.8135 | 1468.8135 | 1468.8135 | 0 | 0 | 0 |  | 0 | 0 | 0 | 5188.5407 | 5188.5407 | 5188.5407
S(ok) | stawka opłaty kogeneracyjnej |  |  | zł/kWh |  | 0.00618 | 0.00618 | 0.00618 |  | 0.00618 | 0.00618 | 0.00618 |  | 0.00618 | 0.00618 | 0.00618 | 0.00618 | 0.00618 | 0.00618 |  | 0.00618 | 0.00618 | 0.00618 |  | 0.00618 | 0.00618 | 0.00618 | 0.00618 | 0.00618 | 0.00618 |  | 0.00618 | 0.00618 | 0.00618 | 0.00618 | 0.00618 | 0.00618 | 0.00618 | 0.00618 | 0.00618 |  | 0.00618 | 0.00618 | 0.00618 | 0.00618 | 0.00618 | 0.00618
E(okKOG) | ilość energii zużytej |  |  | kWh |  | 0 | 0 | 0 |  | 0 | 0 | 0 |  | 1120 | 1120 | 1120 | 0 | 0 | 0 |  | 0 | 0 | 0 |  | 1275.4869 | 1275.4869 | 1275.4869 | 0 | 0 | 0 |  | 0 | 0 | 0 | 1468.8135 | 1468.8135 | 1468.8135 | 0 | 0 | 0 |  | 0 | 0 | 0 | 5188.5407 | 5188.5407 | 5188.5407
S(om) | Stawka opłaty mocowej |  |  | zł/miesiąc |  | 2.66 | 2.66 | 2.66 |  | 2.66 | 2.66 | 2.66 |  | 2.66 | 2.66 | 2.66 | 2.66 | 2.66 | 2.66 |  | 2.66 | 2.66 | 2.66 |  | 2.66 | 2.66 | 2.66 | 2.66 | 2.66 | 2.66 |  | 2.66 | 2.66 | 2.66 | 2.66 | 2.66 | 2.66 | 2.66 | 2.66 | 2.66 |  | 2.66 | 2.66 | 2.66 | 2.66 | 2.66 | 2.66
E(om) | ilość energii pobranej z sieci |  |  | ilość miesięcy |  | 0 | 0 | 0 |  | 6 | 6 | 6 |  | 6 | 6 | 6 | 0 | 0 | 0 |  | 6 | 6 | 6 |  | 6 | 6 | 6 | 0 | 0 | 0 |  | 6 | 6 | 6 | 6 | 6 | 6 | 0 | 0 | 0 |  | 6 | 6 | 6 | 6 | 6 | 6
O(a) | opłata abonamentowa |  |  | zł/miesiąc |  | 2.28 | 2.28 | 2.28 |  | 2.28 | 2.28 | 2.28 |  | 2.28 | 2.28 | 2.28 | 2.28 | 2.28 | 2.28 |  | 2.28 | 2.28 | 2.28 |  | 2.28 | 2.28 | 2.28 | 2.28 | 2.28 | 2.28 |  | 2.28 | 2.28 | 2.28 | 2.28 | 2.28 | 2.28 | 2.28 | 2.28 | 2.28 |  | 2.28 | 2.28 | 2.28 | 2.28 | 2.28 | 2.28
P(i) | Liczba miesięcy |  |  | ilość miesięcy |  | 0 | 0 | 0 |  | 12 | 12 | 12 |  | 12 | 12 | 12 | 0 | 0 | 0 |  | 12 | 12 | 12 |  | 12 | 12 | 12 | 0 | 0 | 0 |  | 12 | 12 | 12 | 12 | 12 | 12 | 0 | 0 | 0 |  | 12 | 12 | 12 | 12 | 12 | 12
Opłata łączna:
= S(SVn)*P(i) + S(ZVnm)*E(oim) + ∑ [ S(oSJ)*E(ok) + S(op)*P(i) + O(a)*P(i) ] + S(OZE)*E(okOZE) + S(ok)*E(okOKG) + S(om)*E(om)
[6 empty] | BUDYNEK | [10 empty] | POMPA CIEPŁA SOLANKA / WODA | [10 empty] | POMPA CIEPŁA POWIETRZE / WODA | [9 empty] | OGRZEWANIE BEZPOŚREDNIE
[6 empty] | Opłaty cząstkowe - SPRZEDAŻ ENERGII: | [10 empty] | Opłaty cząstkowe - SPRZEDAŻ ENERGII: | [10 empty] | Opłaty cząstkowe - SPRZEDAŻ ENERGII: | [9 empty] | Opłaty cząstkowe - SPRZEDAŻ ENERGII:
[6 empty] | Energia | poniżej progu |  | powyże progu |  | suma | 23% |  | suma | 23% | SUMA | Energia | poniżej progu |  | powyże progu |  | suma | 23% |  | suma | 23% | SUMA | Energia | poniżej progu |  | powyże progu |  | suma | 23% | suma | 23% | SUMA | Energia | poniżej progu |  | powyże progu |  | suma | 23% | suma | 23% | SUMA
[6 empty] | G11 | 0 | netto | 0 | netto | 0 | 0 |  | 560 | 688.8 | 688.8 | G11 | 0 | netto | 0 | netto | 0 | 0 |  | 637.7434 | 784.4244 | 784.4244 | G11 | 0 | netto | 0 | netto | 0 | 0 | 734.4068 | 903.3203 | 903.3203 | G11 | 0 | netto | 0 | netto | 0 | 0 | 2594.2704 | 3190.9526 | 3190.9526
[6 empty] | G12 | 0 | netto | 0 | netto | 0 | 0 |  | 546.56 | 672.2688 | 672.2688 | G12 | 0 | netto | 0 | netto | 0 | 0 |  | 622.4376 | 765.5982 | 765.5982 | G12 | 0 | netto | 0 | netto | 0 | 0 | 716.781 | 881.6406 | 881.6406 | G12 | 0 | netto | 0 | netto | 0 | 0 | 2532.0079 | 3114.3697 | 3114.3697
[6 empty] | G12w | 0 | netto | 0 | netto | 0 | 0 |  | 543.872 | 668.9626 | 668.9626 | G12w | 0 | netto | 0 | netto | 0 | 0 |  | 617.8458 | 759.9504 | 759.9504 | G12w | 0 | netto | 0 | netto | 0 | 0 | 713.2559 | 877.3047 | 877.3047 | G12w | 0 | netto | 0 | netto | 0 | 0 | 2513.3291 | 3091.3948 | 3091.3948
[6 empty] | Opłaty cząstkowe - DYSTRYBUCJA ENERGII: | [10 empty] | Opłaty cząstkowe - DYSTRYBUCJA ENERGII: | [10 empty] | Opłaty cząstkowe - DYSTRYBUCJA ENERGII: | [9 empty] | Opłaty cząstkowe - DYSTRYBUCJA ENERGII:
[6 empty] | Dystrybucja | poniżej progu |  | powyże progu |  | suma | 23% |  | suma | 23% | SUMA | Dystrybucja | poniżej progu |  | powyże progu |  | suma | 23% |  | suma | 23% | SUMA | Dystrybucja | poniżej progu |  | powyże progu |  | suma | 23% | suma | 23% | SUMA | Dystrybucja | poniżej progu |  | powyże progu |  | suma | 23% | suma | 23% | SUMA
[6 empty] | G11 | 0 | netto | 107.34 | netto | 107.34 | 132.0282 |  | 437.6056 | 538.2549 | 670.2831 | G11 | 0 | netto | 107.34 | netto | 107.34 | 132.0282 |  | 483.4556 | 594.6503 | 726.6785 | G11 | 0 | netto | 107.34 | netto | 107.34 | 132.0282 | 540.4637 | 664.7704 | 796.7986 | G11 | 0 | netto | 107.34 | netto | 107.34 | 132.0282 | 1637.3369 | 2013.9244 | 2145.9526
[6 empty] | G12 | 0 | netto | 107.34 | netto | 107.34 | 132.0282 |  | 348.3416 | 428.4602 | 560.4884 | G12 | 0 | netto | 107.34 | netto | 107.34 | 132.0282 |  | 381.7993 | 469.6131 | 601.6413 | G12 | 0 | netto | 107.34 | netto | 107.34 | 132.0282 | 423.3993 | 520.7811 | 652.8093 | G12 | 0 | netto | 107.34 | netto | 107.34 | 132.0282 | 1223.8102 | 1505.2865 | 1637.3147
[6 empty] | G12w | 0 | netto | 107.34 | netto | 107.34 | 132.0282 |  | 333.3112 | 409.9728 | 542.001 | G12w | 0 | netto | 107.34 | netto | 107.34 | 132.0282 |  | 346.9083 | 426.6972 | 558.7254 | G12w | 0 | netto | 107.34 | netto | 107.34 | 132.0282 | 403.6878 | 496.536 | 628.5642 | G12w | 0 | netto | 107.34 | netto | 107.34 | 132.0282 | 1081.8777 | 1330.7095 | 1462.7377
[6 empty] | Opłaty cząstkowe - AKCYZA: | [10 empty] | Opłaty cząstkowe - AKCYZA: | [10 empty] | Opłaty cząstkowe - AKCYZA: | [9 empty] | Opłaty cząstkowe - AKCYZA:
[7 empty] | 5 | netto |  |  | z VAT 23% | 6.15 | [5 empty] | 5 | netto |  |  | z VAT 23% | 6.15 | [5 empty] | 5 | netto |  |  | z VAT 23% | 6.15 |  |  |  |  | 5 | netto |  |  | z VAT 23% | 6.15
[6 empty] | Opłaty łączne - SPRZEDAŻ I DYSTRYBUCJA ENERGII: | [10 empty] | Opłaty łączne - SPRZEDAŻ I DYSTRYBUCJA ENERGII: | [10 empty] | Opłaty łączne - SPRZEDAŻ I DYSTRYBUCJA ENERGII: | [9 empty] | Opłaty łączne - SPRZEDAŻ I DYSTRYBUCJA ENERGII:
[11 empty] | 23% | zł/kWh |  |  | 23% | zł/kWh | [5 empty] | 23% | zł/kWh |  |  | 23% | zł/kWh | [5 empty] | 23% | zł/kWh |  | 23% | zł/kWh | [5 empty] | 23% | zł/kWh |  | 23% | zł/kWh
[6 empty] | G11 | 107.34 | netto |  |  | 132.0282 | #DIV/0! |  |  | 1359.0831 | 1.2135 | G11 | 107.34 | netto |  |  | 132.0282 | #DIV/0! |  |  | 1511.103 | 1.1847 | G11 | 107.34 | netto |  |  | 132.0282 | #DIV/0! |  | 1700.1189 | 1.1575 | G11 | 107.34 | netto |  |  | 132.0282 | #DIV/0! |  | 5336.9051 | 1.0286
[6 empty] | G12 | 107.34 | netto |  |  | 132.0282 | #DIV/0! |  |  | 1232.7572 | 1.1007 | G12 | 107.34 | netto |  |  | 132.0282 | #DIV/0! |  |  | 1367.2395 | 1.0719 | G12 | 107.34 | netto |  |  | 132.0282 | #DIV/0! |  | 1534.45 | 1.0447 | G12 | 107.34 | netto |  |  | 132.0282 | #DIV/0! |  | 4751.6844 | 0.9158
[6 empty] | G12w | 107.34 | netto |  |  | 132.0282 | #DIV/0! |  |  | 1210.9635 | 1.0812 | G12w | 107.34 | netto |  |  | 132.0282 | #DIV/0! |  |  | 1318.6758 | 1.0339 | G12w | 107.34 | netto |  |  | 132.0282 | #DIV/0! |  | 1505.8689 | 1.0252 | G12w | 107.34 | netto |  |  | 132.0282 | #DIV/0! |  | 4554.1326 | 0.87773
[7 empty] | Sprzedaż | Dystrybucja | Pozostałe |  | Sprzedaż | Dystrybucja | Pozostałe |  |  |  |  | Sprzedaż | Dystrybucja | Pozostałe |  | Sprzedaż | Dystrybucja | Pozostałe
[6 empty] | G11 | 560 | 350.216 | 87.3896 | 997.6056 | 56.13% | 35.11% | 8.76% |  |  |  | G11 | 637.7434 | 390.2228 | 93.2328 | 1121.199 | 56.88% | 34.8% | 8.315%
[6 empty] | G12 | 546.56 | 260.952 | 87.3896 | 894.9016 | 61.07% | 29.16% | 9.765% |  |  |  | G12 | 622.4376 | 288.5665 | 93.2328 | 1004.2369 | 61.98% | 28.73% | 9.284%
[6 empty] | G12w | 543.872 | 245.9216 | 87.3896 | 877.1832 | 62% | 28.04% | 9.963% |  |  |  | G12w | 617.8458 | 253.6755 | 93.2328 | 964.7542 | 64.04% | 26.29% | 9.664%
[11 empty] | 59.74% | 30.77% | 9.496% | [8 empty] | 60.97% | 29.94% | 9.088%
ENERGIA
DYSTRYBUCJA

## Tauron2025 (hidden)
Obowiązuje dla roku 2025
| Stan: | 2024-12-20 |  |  | Dz.U.23-12 | Sprzedaż | TAK |  | Zmiany z 17.04.2024 |  | Prawda
| Grupy taryfowe G |  |  |  | TRUE | Dystrybucja | TAK |  | 500 zł/MWh do 09/2025? |  |  | TRUE | 0.5
ENERGIA | [5 empty] | BUDYNEK | [10 empty] | POMPA CIEPŁA SOLANKA / WODA | [8 empty] | POMPA CIEPŁA POWIETRZE / WODA | [8 empty] | OGRZEWANIE ELEKTRYCZNE BEZPOŚREDNIE
[6 empty] | I do IX |  |  |  | XI - XII | [6 empty] | I do IX |  |  | XI - XII | [5 empty] | I do IX |  |  | XI - XII | [5 empty] | I do IX |  |  | XI - XII
[6 empty] | 60% |  |  |  | 40% | [6 empty] | 60% |  |  | 40% | [5 empty] | 60% |  |  | 40% | [5 empty] | 60% |  |  | 40%
Grupa taryfowa | [5 empty] | Ceny energii |  |  |  | Ceny energii | [6 empty] | Ceny energii |  |  | Ceny energii | [5 empty] | Ceny energii |  |  | Ceny energii | [5 empty] | Ceny energii poniżej progu |  |  | Ceny energii
[6 empty] | całodobowa | dzienna | nocna |  | całodobowa | dzienna | nocna |  |  |  |  | całodobowa | dzienna | nocna | całodobowa | dzienna | nocna |  |  |  | całodobowa | dzienna | nocna | całodobowa | dzienna | nocna |  |  |  | całodobowa | dzienna | nocna | całodobowa | dzienna | nocna
[6 empty] | [zł/kWh] netto |  |  |  | [zł/kWh] netto | [6 empty] | [zł/kWh] netto |  |  | [zł/kWh] netto | [5 empty] | [zł/kWh] netto |  |  | [zł/kWh] netto | [5 empty] | [zł/kWh] netto |  |  | [zł/kWh] netto
Dzień i Noc | G11 |  |  |  |  | 0.5 |  |  |  | 0.627 | [6 empty] | 0.5 |  |  | 0.627 | [5 empty] | 0.5 |  |  | 0.627 | [5 empty] | 0.5 |  |  | 0.627
[6 empty] | 1680 |  |  |  | 1120 | [6 empty] | 2368.7613 |  |  | 1275.4869 | [5 empty] | 2727.7966 |  |  | 1468.8135 | [5 empty] | 9635.8614 |  |  | 5188.5407
Dzień i Noc | G12 | [5 empty] | 0.5 | 0.462 |  |  | 0.712 | 0.462 | [5 empty] | 0.5 | 0.462 |  | 0.712 | 0.462 |  |  |  |  | 0.5 | 0.462 |  | 0.712 | 0.462 |  |  |  |  | 0.5 | 0.462 |  | 0.712 | 0.462
[7 empty] | 840 | 840 |  |  | 560 | 560 | [5 empty] | 1184.3807 | 1184.3807 |  | 637.7434 | 637.7434 |  |  |  |  | 1500.2881 | 1227.5085 |  | 734.4068 | 734.4068 |  |  |  |  | 4817.9307 | 4817.9307 |  | 2594.2704 | 2594.2704
Dzień i Noc | G12w | [5 empty] | 0.5 | 0.462 |  |  | 0.844 | 0.462 | [5 empty] | 0.5 | 0.462 |  | 0.844 | 0.462 |  |  |  |  | 0.5 | 0.462 |  | 0.844 | 0.462 |  |  |  |  | 0.5 | 0.462 |  | 0.844 | 0.462
[7 empty] | 672 | 1008 |  |  | 448 | 672 | [5 empty] | 829.0665 | 1539.6949 |  | 446.4204 | 829.0665 |  |  |  |  | 1091.1186 | 1636.678 |  | 587.5254 | 881.2881 |  |  |  |  | 3372.5515 | 6263.3099 |  | 1815.9893 | 3372.5515
| G13 | szczyt przedpołudniowy | szczyt popołudniowy | inne
|  | 0.846 | 1.309 | 0.56
Podatek akcyzowy | [5 empty] | 5 | zł/MWh |  |  | 5 | zł/MWh | [8 empty] | 5 | zł/MWh | [7 empty] | 5 | zł/MWh | [7 empty] | 5 | zł/MWh
https://wysokienapiecie.pl/106944-czy-rzad-da-nam-niskie-ceny-pradu/
DYSTRYBUCJA
[6 empty] | Opłaty |  |  |  | Opłaty | [6 empty] | Opłaty |  |  | Opłaty | [5 empty] | Opłaty |  |  | Opłaty | [5 empty] | Opłaty poniżej progu |  |  | Opłaty
[6 empty] | G11 | G12 | G12w |  | G11 | G12 | G12w |  |  |  |  | G11 | G12 | G12w | G11 | G12 | G12w |  |  |  | G11 | G12 | G12w | G11 | G12 | G12w |  |  |  | G11 | G12 | G12w | G11 | G12 | G12w
S(SVn) | Składnik stały stawki sieciowej |  |  | zł/miesiąc |  | 10.34 | 10.34 | 10.34 |  | 10.34 | 10.34 | 10.34 |  |  |  |  | 10.34 | 10.34 | 10.34 | 10.34 | 10.34 | 10.34 |  |  |  | 10.34 | 10.34 | 10.34 | 10.34 | 10.34 | 10.34 |  |  |  | 10.34 | 10.34 | 10.34 | 10.34 | 10.34 | 10.34
P(i) | Liczba miesięcy |  |  | ilość miesięcy |  | 3 | 3 | 3 |  | 6 | 6 | 6 |  |  |  |  | 3 | 3 | 3 | 6 | 6 | 6 |  |  |  | 3 | 3 | 3 | 6 | 6 | 6 |  |  |  | 3 | 3 | 3 | 6 | 6 | 6
S(ZVnm) | Składnik zmienny stawki sieciowej |  |  | zł/kWh |  | 0.2573 |  |  |  | 0.2573 | [6 empty] | 0.2573 |  |  | 0.2573 | [5 empty] | 0.2573 |  |  | 0.2573 | [5 empty] | 0.2573 |  |  | 0.2573
E(oim) | Ilość energii zużytej |  |  | kWh |  | 1680 |  |  |  | 1120 | [6 empty] | 2368.7613 |  |  | 1275.4869 | [5 empty] | 2727.7966 |  |  | 1468.8135 | [5 empty] | 9635.8614 |  |  | 5188.5407
S(ZVnm) | Składnik zmienny stawki sieciowej dzień |  |  | zł/kWh |  |  | 0.2934 | 0.3314 |  |  | 0.2934 | 0.3314 | [5 empty] | 0.2934 | 0.3314 |  | 0.2934 | 0.3314 |  |  |  |  | 0.2934 | 0.3314 |  | 0.2934 | 0.3314 |  |  |  |  | 0.2934 | 0.3314 |  | 0.2934 | 0.3314
E(okm) | Ilość energii zużytej |  |  | kWh |  |  | 840 | 672 |  |  | 560 | 448 | [5 empty] | 1184.3807 | 829.0665 |  | 637.7434 | 446.4204 |  |  |  |  | 1500.2881 | 1091.1186 |  | 734.4068 | 587.5254 |  |  |  |  | 4817.9307 | 3372.5515 |  | 2594.2704 | 1815.9893
S(ZVnm) | Składnik zmienny stawki sieciowej noc |  |  | zł/kWh |  |  | 0.0618 | 0.0527 |  |  | 0.0618 | 0.0527 | [5 empty] | 0.0618 | 0.0527 |  | 0.0618 | 0.0527 |  |  |  |  | 0.0618 | 0.0527 |  | 0.0618 | 0.0527 |  |  |  |  | 0.0618 | 0.0527 |  | 0.0618 | 0.0527
E(okm) | Ilość energii zużytej |  |  | kWh |  |  | 840 | 1008 |  |  | 560 | 672 | [5 empty] | 1184.3807 | 1539.6949 |  | 637.7434 | 829.0665 |  |  |  |  | 1227.5085 | 1636.678 |  | 734.4068 | 881.2881 |  |  |  |  | 4817.9307 | 6263.3099 |  | 2594.2704 | 3372.5515
S(oSJ) | stawka jakosciowa |  |  | zł/kWh |  | 0.0314 | 0.0314 | 0.0314 |  | 0.0314 | 0.0314 | 0.0314 |  |  |  |  | 0.0314 | 0.0314 | 0.0314 | 0.0314 | 0.0314 | 0.0314 |  |  |  | 0.0314 | 0.0314 | 0.0314 | 0.0314 | 0.0314 | 0.0314 |  |  |  | 0.0314 | 0.0314 | 0.0314 | 0.0314 | 0.0314 | 0.0314
E(ok) | Ilość energii zużytej |  |  | kWh |  | 1680 | 1680 | 1680 |  | 1120 | 1120 | 1120 |  |  |  |  | 2368.7613 | 2368.7613 | 2368.7613 | 1275.4869 | 1275.4869 | 1275.4869 |  |  |  | 2727.7966 | 2727.7966 | 2727.7966 | 1468.8135 | 1468.8135 | 1468.8135 |  |  |  | 9635.8614 | 9635.8614 | 9635.8614 | 5188.5407 | 5188.5407 | 5188.5407
S(op) | stawka opłaty przejściowej |  |  | zł/miesiąc |  | 0.33 | 0.33 | 0.33 |  | 0.33 | 0.33 | 0.33 |  |  |  |  | 0.33 | 0.33 | 0.33 | 0.33 | 0.33 | 0.33 |  |  |  | 0.33 | 0.33 | 0.33 | 0.33 | 0.33 | 0.33 |  |  |  | 0.33 | 0.33 | 0.33 | 0.33 | 0.33 | 0.33
S(OZE) | stawka OZE |  |  | zł/kWh |  | 0 | 0 | 0 |  | 0 | 0 | 0 |  |  |  |  | 0 | 0 | 0 | 0 | 0 | 0 |  |  |  | 0 | 0 | 0 | 0 | 0 | 0 |  |  |  | 0 | 0 | 0 | 0 | 0 | 0
E(okOZE) | Ilość energii zużytej |  |  | kWh |  | 1680 | 1680 | 1680 |  | 1120 | 1120 | 1120 |  |  |  |  | 2368.7613 | 2368.7613 | 2368.7613 | 1275.4869 | 1275.4869 | 1275.4869 |  |  |  | 2727.7966 | 2727.7966 | 2727.7966 | 1468.8135 | 1468.8135 | 1468.8135 |  |  |  | 9635.8614 | 9635.8614 | 9635.8614 | 5188.5407 | 5188.5407 | 5188.5407
S(ok) | stawka opłaty kogeneracyjnej |  |  | zł/kWh |  | 0.00618 | 0.00618 | 0.00618 |  | 0.00618 | 0.00618 | 0.00618 |  |  |  |  | 0.00618 | 0.00618 | 0.00618 | 0.00618 | 0.00618 | 0.00618 |  |  |  | 0.00618 | 0.00618 | 0.00618 | 0.00618 | 0.00618 | 0.00618 |  |  |  | 0.00618 | 0.00618 | 0.00618 | 0.00618 | 0.00618 | 0.00618
E(okKOG) | ilość energii zużytej |  |  | kWh |  | 1680 | 1680 | 1680 |  | 1120 | 1120 | 1120 |  |  |  |  | 2368.7613 | 2368.7613 | 2368.7613 | 1275.4869 | 1275.4869 | 1275.4869 |  |  |  | 2727.7966 | 2727.7966 | 2727.7966 | 1468.8135 | 1468.8135 | 1468.8135 |  |  |  | 9635.8614 | 9635.8614 | 9635.8614 | 5188.5407 | 5188.5407 | 5188.5407
S(om) | Stawka opłaty mocowej |  |  | zł/miesiąc |  | 10.64 | 10.64 | 10.64 |  | 6.39 | 6.39 | 6.39 |  | Do 06/2025 opłata mocowa = 0 PLN |  |  | 10.64 | 10.64 | 10.64 | 10.64 | 10.64 | 10.64 |  |  |  | 10.64 | 10.64 | 10.64 | 10.64 | 10.64 | 10.64 |  |  |  | 10.64 | 10.64 | 10.64 | 14.9 | 14.9 | 14.9
E(om) | ilość energii pobranej z sieci |  |  | ilość miesięcy |  | 3 | 3 | 3 |  | 6 | 6 | 6 |  | 63.84 | PLN mniej |  | 3 | 3 | 3 | 6 | 6 | 6 |  |  |  | 3 | 3 | 3 | 6 | 6 | 6 |  |  |  | 3 | 3 | 3 | 6 | 6 | 6
O(a) | opłata abonamentowa |  |  | zł/miesiąc |  | 2.28 | 2.28 | 2.28 |  | 2.28 | 2.28 | 2.28 |  |  |  |  | 2.28 | 2.28 | 2.28 | 2.28 | 2.28 | 2.28 |  |  |  | 2.28 | 2.28 | 2.28 | 2.28 | 2.28 | 2.28 |  |  |  | 2.28 | 2.28 | 2.28 | 2.28 | 2.28 | 2.28
P(i) | Liczba miesięcy |  |  | ilość miesięcy |  | 6 | 6 | 6 |  | 12 | 12 | 12 |  |  |  |  | 6 | 6 | 6 | 12 | 12 | 12 |  |  |  | 6 | 6 | 6 | 12 | 12 | 12 |  |  |  | 6 | 6 | 6 | 12 | 12 | 12
Opłata łączna:
= S(SVn)*P(i) + S(ZVnm)*E(oim) + ∑ [ S(oSJ)*E(ok) + S(op)*P(i) + O(a)*P(i) ] + S(OZE)*E(okOZE) + S(ok)*E(okOKG) + S(om)*E(om)
[6 empty] | BUDYNEK | [10 empty] | POMPA CIEPŁA SOLANKA / WODA | [8 empty] | POMPA CIEPŁA POWIETRZE / WODA | [8 empty] | OGRZEWANIE BEZPOŚREDNIE
[6 empty] | Opłaty cząstkowe - SPRZEDAŻ ENERGII: | [10 empty] | Opłaty cząstkowe - SPRZEDAŻ ENERGII: | [8 empty] | Opłaty cząstkowe - SPRZEDAŻ ENERGII: | [8 empty] | Opłaty cząstkowe - SPRZEDAŻ ENERGII:
[6 empty] | Energia | [8 empty] | 23% | SUMA | Energia | [6 empty] | 23% | SUMA | Energia | [6 empty] | 23% | SUMA | Energia | [6 empty] | 23% | SUMA
[6 empty] | G11 | 840 | netto |  |  | 702.24 | netto |  |  |  | 1896.9552 | G11 | 1184.3807 | netto |  | 799.7303 | netto |  |  | 2440.4564 | G11 | 1363.8983 | netto |  | 920.9461 | netto |  |  | 2810.3586 | G11 | 4817.9307 | netto |  | 3253.215 | netto |  |  | 9927.5093
[6 empty] | G12 | 808.08 | netto |  |  | 657.44 | netto |  |  |  | 1802.5896 | G12 | 1139.3742 | netto |  | 748.7108 | netto |  |  | 2322.3445 | G12 | 1317.253 | netto |  | 862.1936 | netto |  |  | 2680.7192 | G12 | 4634.8493 | netto |  | 3045.6734 | netto |  |  | 9447.043
[6 empty] | G12w | 801.696 | netto |  |  | 688.576 | netto |  |  |  | 1833.0346 | G12w | 1125.8723 | netto |  | 759.8075 | netto |  |  | 2319.3861 | G12w | 1301.7045 | netto |  | 903.0266 | netto |  |  | 2711.8193 | G12w | 4579.9249 | netto |  | 3090.8137 | netto |  |  | 9435.0085
[6 empty] | Opłaty cząstkowe - DYSTRYBUCJA ENERGII: | [7 empty] | Podwyżka 2025 ? |  | 15% | Opłaty cząstkowe - DYSTRYBUCJA ENERGII: | [7 empty] | 15% | Opłaty cząstkowe - DYSTRYBUCJA ENERGII: | [7 empty] | 15% | Opłaty cząstkowe - DYSTRYBUCJA ENERGII: | [7 empty] | 15%
[6 empty] | Dystrybucja | [8 empty] | 23% | SUMA | Dystrybucja | [6 empty] | 23% | SUMA | Dystrybucja | [6 empty] | 23% | SUMA | Dystrybucja | [6 empty] | 23% | SUMA
[6 empty] | G11 | 573.0084 | netto | -63.84 |  | 459.9856 | netto |  |  |  | 1192.0594 | G11 | 776.1103 | netto |  | 531.3356 | netto |  |  | 1608.1585 | G11 | 881.9827 | netto |  | 588.3437 | netto |  |  | 1808.5015 | G11 | 2919.0328 | netto |  | 1710.7769 | netto |  |  | 5694.6659
[6 empty] | G12 | 439.1124 | netto | -63.84 |  | 370.7216 | netto |  |  |  | 917.5726 | G12 | 587.3201 | netto |  | 429.6793 | netto |  |  | 1250.9092 | G12 | 696.1652 | netto |  | 471.2793 | netto |  |  | 1435.9567 | G12 | 2151.0547 | netto |  | 1297.2502 | netto |  |  | 4241.415
[6 empty] | G12w | 416.5668 | netto | -63.84 |  | 355.6912 | netto |  |  |  | 871.3541 | G12w | 522.5226 | netto |  | 394.7883 | netto |  |  | 1128.2924 | G12w | 627.9702 | netto |  | 451.5678 | netto |  |  | 1327.8318 | G12w | 1887.4657 | netto |  | 1155.3177 | netto |  |  | 3742.6235
[6 empty] | Opłaty cząstkowe - AKCYZA: | [10 empty] | Opłaty cząstkowe - AKCYZA: | [8 empty] | Opłaty cząstkowe - AKCYZA: | [8 empty] | Opłaty cząstkowe - AKCYZA:
[7 empty] | 5 | netto |  |  | z VAT 23% | 5 | 3 |  |  |  |  | 5 | netto |  | z VAT 23% | 5 | 3 |  |  |  | 5 | netto |  | z VAT 23% | 5 | 3 |  |  |  | 5 | netto |  | z VAT 23% | 5 | 3
[6 empty] | Opłaty łączne - SPRZEDAŻ I DYSTRYBUCJA ENERGII: | [10 empty] | Opłaty łączne - SPRZEDAŻ I DYSTRYBUCJA ENERGII: | [8 empty] | Opłaty łączne - SPRZEDAŻ I DYSTRYBUCJA ENERGII: | [8 empty] | Opłaty łączne - SPRZEDAŻ I DYSTRYBUCJA ENERGII:
[15 empty] | 23% | zł/kWh | [7 empty] | 0% | zł/kWh | [7 empty] | 23% | zł/kWh | [7 empty] | 0% | zł/kWh
[6 empty] | G11 | 1418.0084 | netto |  |  | 1167.2256 | netto |  |  | 3282.8235 | 1.1724 | G11 | 1965.491 | netto |  | 1336.0658 | netto |  | 4304.8387 | 1.1813 | G11 | 2250.881 | netto |  | 1514.2898 | netto |  | 4905.1353 | 1.1688 | G11 | 7741.9635 | netto |  | 4968.9919 | netto |  | 16491.3751 | 1.1124
[6 empty] | G12 | 1252.1924 | netto |  |  | 1033.1616 | netto |  |  | 2872.7981 | 1.026 | G12 | 1731.6943 | netto |  | 1183.3901 | netto |  | 3775.8901 | 1.0361 | G12 | 2018.4181 | netto |  | 1338.4729 | netto |  | 4347.0694 | 1.0359 | G12 | 6790.904 | netto |  | 4347.9236 | netto |  | 14339.6702 | 0.9673
[6 empty] | G12w | 1223.2628 | netto |  |  | 1049.2672 | netto |  |  | 2850.0918 | 1.0179 | G12w | 1653.3948 | netto |  | 1159.5958 | netto |  | 3631.9224 | 0.99662 | G12w | 1934.6748 | netto |  | 1359.5944 | netto |  | 4253.8258 | 1.0136 | G12w | 6472.3906 | netto |  | 4251.1314 | netto |  | 13754.0255 | 0.9278
[7 empty] | 1.0435 | zł/kWh |  |  | 1.2898 | zł/kWh | [5 empty] | 1.0243 | zł/kWh |  | 1.2954 | zł/kWh |  |  |  |  | 1.0182 | zł/kWh |  | 1.2741 | zł/kWh |  |  |  |  | 0.98917 | zł/kWh |  | 1.1797 | zł/kWh
[7 empty] | 0.92205 | zł/kWh |  |  | 1.1425 | zł/kWh | [5 empty] | 0.90293 | zł/kWh |  | 1.1481 | zł/kWh |  |  |  |  | 0.91338 | zł/kWh |  | 1.1269 | zł/kWh |  |  |  |  | 0.86776 | zł/kWh |  | 1.0324 | zł/kWh
[7 empty] | 0.90087 | zł/kWh |  |  | 1.1602 | zł/kWh | [5 empty] | 0.86228 | zł/kWh |  | 1.1252 | zł/kWh |  |  |  |  | 0.87562 | zł/kWh |  | 1.1446 | zł/kWh |  |  |  |  | 0.82711 | zł/kWh |  | 1.0095 | zł/kWh
ENERGIA
DYSTRYBUCJA

## PGNiG2024 (hidden)
Obowiązuje dla roku 2023
|  | Stan: | 2023-04-08 |  | 2024 |  | Sprzedaż | TAK
|  | Taryfy W |  |  | 2024 PGNiG po zmianie |  | Dystrybucja | TAK
PALIWO
[7 empty] | 1 połowa roku |  |  | 2 połowa roku
[7 empty] | 65% |  |  | 35%
| Grupa taryfowa |  |  | Roczna ilość paliwa | Ilość rozliczeń |  | Ceny |  |  | Ceny
[7 empty] | Paliwo | Abonament |  | Paliwo | Abonament
|  |  |  | [m3/rok] | [i/rok] |  | [zł/kWh] netto | [zł/m-c] |  | [zł/kWh] netto | [zł/m-c]
| W-1.1 |  |  | <300 | 1 |  | 0.23965 | 3.35 |  | 0.23965 | 3.35
| W-1.2 |  |  | <300 | 2 |  | 0.23965 | 4.29 |  | 0.23965 | 4.29
| W-2.1 |  |  | 300 < a < 1200 | 1 |  | 0.23965 | 5.49 |  | 0.23965 | 5.49
| W-2.2 |  |  | 300 < a < 1200 | 2 |  | 0.23965 | 6.3 |  | 0.23965 | 6.3
| W-3.6 |  |  | 1200 < a < 8000 | 6 |  | 0.23965 | 6.4 |  | 0.23965 | 6.4
| W-3.9 |  |  | 1200 < a < 8000 | 9 |  | 0.23965 | 8.02 |  | 0.23965 | 8.02
| W-4 |  |  | > 8000 | 12 |  | 0.23965 | 16.11 |  | 0.23965 | 16.11
DYSTRYBUCJA
[7 empty] | 1 połowa roku |  |  | 2 połowa roku
[7 empty] | 0% |  |  | 0%
| Grupa taryfowa | [5 empty] | Ceny |  |  | Ceny
[7 empty] | Stawka opłaty stałej | Stawka opłaty zmiennej |  | Stawka opłaty stałej | Stawka opłaty zmiennej
[7 empty] | [zł/m-c] | [zł/kWh] netto |  | [zł/m-c] | [zł/kWh] netto
| W-1.1 | [5 empty] | 6.01 | 0.05706 |  | 6.01 | 0.05706
| W-1.2 | [5 empty] | 7.05 | 0.05706 |  | 7.05 | 0.05706
| W-2.1 | [5 empty] | 13.04 | 0.04756 |  | 13.04 | 0.04756
| W-2.2 | [5 empty] | 14.92 | 0.04756 |  | 14.92 | 0.04756
| W-3.6 | [5 empty] | 42.41 | 0.0442 |  | 42.41 | 0.0442
| W-3.9 | [5 empty] | 45.61 | 0.0442 |  | 45.61 | 0.0442
| W-4 | [5 empty] | 204.77 | 0.04407 |  | 204.77 | 0.04407
Wsp. konwersji Wk
grupa E
|  |  |  | [kWh/m3] | średnia arytmetyczna z 06-2023
|  |  |  | 10.972 | https://www.psgaz.pl/mapa-orcs-i-jakosc-gazu
Opłaty łączne - SPRZEDAŻ I DYSTRYBUCJA ENERGII:
| Grupa taryfowa |  |  | Energia CO i CWU
| W-3.6 | bez solarów |  | 12000 | 2676.1581
| W-3.6 | z solarami
|  |  |  | Zużycie | Zużycie po sprawności | Zużycie | Zużycie po sprawności | Paliwo | Dystrybucja | Suma 23% | Koszt paliwa
|  |  |  | m3/rok | m3/rok | kWh/rok | kWh/rok | [zł/rok/netto] | [zł/rok/netto] | 23% |  |  | Sprzedaż | Dystrybucja
| Kocioł tradycyjny |  | 1 połowa roku | 869.4406 | 1010.9775 | 9539.5028 | 11092.4451 | 2696.7045 | 744.7461 | 4232.9842 | 4.187 | 0.38161 | 0.24311 | 0.06714 | /kWh
| 86% |  | 2 połowa roku | 468.1603 | 544.3725 | 5136.6553 | 5972.855 | 1469.7947 | 518.4602 | 2445.5535 | 4.4924 | 0.40944 | 0.24608 | 0.086803 | /kWh
|  |  | suma | 1337.601 | 1555.35 | 14676.1581 | 17065.3001 |  |  | 6678.5377 | 4.2939 | 0.39135 | 101.2% | 129.3%
| Kocioł kondensacyjny |  | 1 połowa roku | 869.4406 | 945.0442 | 9539.5028 | 10369.0247 | 2523.3368 | 712.7709 | 3980.4124 | 4.2119 | 0.38388 | 0.24335 | 0.06874 | /kWh
| 92% |  | 2 połowa roku | 468.1603 | 508.8699 | 5136.6553 | 5583.321 | 1376.4429 | 501.2428 | 2309.5534 | 4.5386 | 0.41365 | 0.24653 | 0.089775 | /kWh
|  |  | suma | 1337.601 | 1453.9141 | 14676.1581 | 15952.3458 |  |  | 6289.9658 | 4.3262 | 0.3943 | 101.3% | 130.6%
INSTALACJA SOLARNA
|  |  |  | Zużycie | Zużycie po sprawności | Zużycie | Zużycie po sprawności | Paliwo | Dystrybucja | Suma 23% | Koszt paliwa | Oszczędność dzięki instalacji solarnej
|  |  |  | m3/rok | m3/rok | kWh/rok | kWh/rok | [zł/rok/netto] | [zł/rok/netto] | 23%
| Kocioł tradycyjny |  | 0 | 796.2683 | 925.8933 | 8736.6553 | 10158.9016 | 2472.9808 | 703.4834 | 3907.051 | 4.2198
| 86% |  | 0 | 394.988 | 459.2883 | 4333.8079 | 5039.3115 | 1246.071 | 477.1976 | 2119.6203 | 4.615
|  |  | suma | 1191.2562 | 1385.1817 | 13070.4632 | 15198.2131 |  |  | 6026.6713 | 4.3508
| Kocioł kondensacyjny |  | 0 | 796.2683 | 865.509 | 8736.6553 | 9496.3645 | 2314.2038 | 674.1993 | 3675.7358 | 4.2469
| 92% |  | 0 | 394.988 | 429.3347 | 4333.8079 | 4710.6608 | 1167.3099 | 462.6712 | 2004.8767 | 4.6697
|  |  | suma | 1191.2562 | 1294.8437 | 13070.4632 | 14207.0253 |  |  | 5680.6125 | 4.3871
2024 | Co byłoby gdyby nie zamrożenie cen?
| Cena energii na Towarowej Giełdzie Energii na 30.07.2023 wynosiła średnio | [5 empty] | 249.15 | PLN/MWh
| https://tge.pl/gaz-otf | [5 empty] | 0.24915 | zł/kWh
| Gas-Base-Y-24 | [9 empty] | https://pgnig.pl/aktualnosci/-/news-list/id/nizsza-cena-gazu-w-prognozach-pgnig-od-na-2024-rok/newsGroupId/10184
| Max | 295 | PLN/MWh |  | Wybrana |  | 200.17 | zł/kWh
| Min | 214 | PLN/MWh | [7 empty] | 2024 - prognoza PGNiG przed zmianą |  |  |  | 2024 PGNiG prognoza | 516.73
| średnia | 254.5 | PLN/MWh | [7 empty] | 2024 - prognoza PGNiG po zmianie |  |  |  | 2024 PGNiG po zmianie | 200.17
[11 empty] | 2024 - prognoza na bazie TGE (30.07.2023) |  |  |  | 2024 TGE | 249.15
[11 empty] | 2023 - zamrożona |  |  |  | Zamrożona | 200.17
Instalacja solarna na potrzeby wspomagania przygotowania CWU
| Instalacja solarna - powierzchnia |  |  |  |  | 4.6 | m2
| Energia roczna uzyskana z 1 m2 kolektora (optymalnie) |  |  |  |  | 525 | kWh/m2/rok |  | 60% zapotrzebowania
| Energia roczna uzyskana z instalacji (optymalnie) |  |  |  |  | 2415 | kWh/rok |  | 1605.6949 | kWh/rok
| Ilość ekwiwalentu gazu ziemnego |  |  |  |  | 220.1057 | m3/rok |  | 146.3448 | m3/rok
Sprawność kotła

## PGNiG2025 (hidden)
|  | Stan: | 2024-12-20 |  | 2025 |  | Sprzedaż | TAK
|  | Taryfy W |  |  | 2024 PGNiG po zmianie |  | Dystrybucja | TAK
PALIWO
| 1 | 2 | 3 | 4 | 5 | 6 | 7 | 8 | 9 | 10 | 11
| Grupa taryfowa |  |  | Roczna ilość paliwa | Ilość rozliczeń |  |  |  |  | Ceny
[10 empty] | Paliwo | Abonament
|  |  |  | [m3/rok] | [i/rok] |  |  |  |  | [zł/kWh] netto | [zł/m-c]
| W-1.1 |  |  | <300 | 1 |  |  |  |  | 0.23965 | 3.35
| W-1.2 |  |  | <300 | 2 |  |  |  |  | 0.23965 | 4.29
| W-2.1 |  |  | 300 < a < 1200 | 1 |  |  |  |  | 0.23965 | 5.49
| W-2.2 |  |  | 300 < a < 1200 | 2 |  |  |  |  | 0.23965 | 6.3
| W-3.6 |  |  | 1200 < a < 8000 | 6 |  |  |  |  | 0.23965 | 6.4
| W-3.9 |  |  | 1200 < a < 8000 | 9 |  |  |  |  | 0.23965 | 8.02
| W-4 |  |  | > 8000 | 12 |  |  |  |  | 0.23965 | 16.11
DYSTRYBUCJA
| 1 | 2 | 3 | 4 | 5 | 6 | 7 | 8 | 9 | 10 | 11
| Grupa taryfowa | [8 empty] | Ceny
[10 empty] | Stawka opłaty stałej | Stawka opłaty zmiennej
[7 empty] | wzrost stawek dyst. wg URE |  | 24.7% | [zł/m-c] | [zł/kWh] netto
| W-1.1 | [6 empty] | 6.01 | 0.05706 | 7.4945 | 0.071154
| W-1.2 | [6 empty] | 7.05 | 0.05706 | 8.7913 | 0.071154
| W-2.1 | [6 empty] | 13.04 | 0.04756 | 16.2609 | 0.059307
| W-2.2 | [6 empty] | 14.92 | 0.04756 | 18.6052 | 0.059307
| W-3.6 | [6 empty] | 42.41 | 0.0442 | 52.8853 | 0.055117
| W-3.9 | [6 empty] | 45.61 | 0.0442 | 56.8757 | 0.055117
| W-4 | [6 empty] | 204.77 | 0.04407 | 255.3482 | 0.054955
Wsp. konwersji Wk
grupa E
|  |  |  | [kWh/m3] | średnia arytmetyczna z 06-2023
|  |  |  | 10.972 | https://www.psgaz.pl/mapa-orcs-i-jakosc-gazu
Opłaty łączne - SPRZEDAŻ I DYSTRYBUCJA ENERGII:
| Grupa taryfowa |  |  | Energia CO i CWU
| W-3.6 | bez solarów |  | 12000 | 2676.1581
| W-3.6 | z solarami
|  |  |  | Zużycie | Zużycie po sprawności | Zużycie | Zużycie po sprawności | Paliwo | Dystrybucja | Suma 23% | Koszt paliwa
|  |  |  | m3/rok | m3/rok | kWh/rok | kWh/rok | [zł/rok/netto] | [zł/rok/netto] | 23%
| Kocioł tradycyjny |  |  | 1337.601 | 1555.35 | 14676.1581 | 17065.3001 | 4166.4992 | 1575.2182 | 7062.3124 | 4.5407
86%
|  |  | suma | 1337.601 | 1555.35 | 14676.1581 | 17065.3001 |  |  | 7062.3124 | 4.5407 | 0.41384
| Kocioł kondensacyjny |  |  | 1337.601 | 1453.9141 | 14676.1581 | 15952.3458 | 3899.7797 | 1513.8751 | 6658.7953 | 4.5799
92%
|  |  | suma | 1337.601 | 1453.9141 | 14676.1581 | 15952.3458 |  |  | 6658.7953 | 4.5799 | 0.41742
INSTALACJA SOLARNA
|  |  |  | Zużycie | Zużycie po sprawności | Zużycie | Zużycie po sprawności | Paliwo | Dystrybucja | Suma 23% | Koszt paliwa | Oszczędność dzięki instalacji solarnej
|  |  |  | m3/rok | m3/rok | kWh/rok | kWh/rok | [zł/rok/netto] | [zł/rok/netto] | 23%
| Kocioł tradycyjny |  | 0 | 1191.2562 | 1385.1817 | 13070.4632 | 15198.2131 | 3719.0518 | 1472.3092 | 6385.374 | 4.6098
| 86% |  | 0
|  |  | suma | 1191.2562 | 1385.1817 | 13070.4632 | 15198.2131 |  |  | 6385.374 | 4.6098
| Kocioł kondensacyjny |  | 0 | 1191.2562 | 1294.8437 | 13070.4632 | 14207.0253 | 3719.0518 | 1417.6775 | 6318.177 | 4.8795
| 92% |  | 0
|  |  | suma | 1191.2562 | 1294.8437 | 13070.4632 | 14207.0253 |  |  | 6318.177 | 4.8795
2024 | Co byłoby gdyby nie zamrożenie cen?
| Cena energii na Towarowej Giełdzie Energii na 30.07.2023 wynosiła średnio | [5 empty] | 249.15 | PLN/MWh
| https://tge.pl/gaz-otf | [5 empty] | 0.24915 | zł/kWh
| Gas-Base-Y-24 | [9 empty] | https://pgnig.pl/aktualnosci/-/news-list/id/nizsza-cena-gazu-w-prognozach-pgnig-od-na-2024-rok/newsGroupId/10184
| Max | 295 | PLN/MWh |  | Wybrana |  | 200.17 | zł/kWh
| Min | 214 | PLN/MWh | [7 empty] | 2024 - prognoza PGNiG przed zmianą |  | 2024 PGNiG prognoza | 516.73
| średnia | 254.5 | PLN/MWh | [7 empty] | 2024 - prognoza PGNiG po zmianie |  | 2024 PGNiG po zmianie | 200.17
[11 empty] | 2024 - prognoza na bazie TGE (30.07.2023) |  | 2024 TGE | 249.15
[11 empty] | 2023 - zamrożona |  | Zamrożona | 200.17
Instalacja solarna na potrzeby wspomagania przygotowania CWU
| Instalacja solarna - powierzchnia |  |  |  |  | 4.6 | m2
| Energia roczna uzyskana z 1 m2 kolektora (optymalnie) |  |  |  |  | 525 | kWh/m2/rok |  | 60% zapotrzebowania
| Energia roczna uzyskana z instalacji (optymalnie) |  |  |  |  | 2415 | kWh/rok |  | 1605.6949 | kWh/rok
| Ilość ekwiwalentu gazu ziemnego |  |  |  |  | 220.1057 | m3/rok |  | 146.3448 | m3/rok
Sprawność kotła

## EE2023 (hidden)
|  |  |  | BW |  |  | AW |  |  | Bespośrednio
COP
CO | 12000 | kWh |  | 4.2 | 2857.1429 | kWh | 3.6 | 3333.3333 | kWh | 99% | 12121.2121 | kWh
CWU | 2676.1581 | kWh |  | 3.4 | 787.1053 | kWh | 3.1 | 863.2768 | kWh | 99% | 2703.19 | kWh
BUDYNEK | 2800 | kWh |  |  | 3644.2482 | kWh |  | 4196.6101 | kWh |  | 14824.4021 | kWh
BUDYNEK
[13 empty] | 7062.3124 | Gaz ziemny - kocioł tradycyjny |  | 2921.2964 | #N/A | 0.48121 | Gaz ziemny - kocioł tradycyjny | 0.21053 | #N/A
Zużycie energii | 2800 | kWh | 3000 | 3600 | 4000 | powyżej | suma |  |  | poniżej progu | powyżej progu |  | 6658.7953 | Gaz ziemny - kocioł kondensacyjny |  | 3460.0882 | #N/A | 0.45372 | Gaz ziemny - kocioł kondensacyjny | 0.24935 | #N/A
[13 empty] | 7407.4424 | Gaz płynny - kocioł tradycyjny |  | 3596.531 | #N/A | 0.50473 | Gaz płynny - kocioł tradycyjny | 0.25919 | #N/A
G11 |  |  | 2800 |  |  | 0 | 2800 | kWh |  | 2800 | 0 |  | 7006.5222 | Gaz płynny - kocioł kondensacyjny |  | 4046.8076 | #N/A | 0.47741 | Gaz płynny - kocioł kondensacyjny | 0.29164 | #N/A
|  |  |  | 2800 |  | 0 | 2800 | kWh |  |  |  |  | 10294.3839 | Olej opałowy - kocioł tradycyjny |  | 4097.8327 | #N/A | 0.70144 | Olej opałowy - kocioł tradycyjny | 0.29531 | #N/A
[5 empty] | 2800 | 0 | 2800 | kWh |  |  |  |  | 9493.7096 | Olej opałowy - kocioł kondensacyjny |  | 4135.1136 | #N/A | 0.64688 | Olej opałowy - kocioł kondensacyjny | 0.298 | #N/A
[10 empty] | Pozostało | 200 |  | 4374.9153 | Kocioł na pelet |  | 4136.4379 | #N/A | 0.2981 | Kocioł na pelet | 0.2981 | Kocioł na pelet
G12 dzień | 50% |  | 1400 |  |  | 0 | 1400 | kWh |  | 1400 | 0 |  | 3089.7175 | Zgazowanie drewna |  | 4490.5891 | #N/A | 0.21053 | Zgazowanie drewna | 0.32362 | Granulat węglowy
|  |  |  | 1400 |  | 0 | 1400 | kWh |  |  |  |  | 4749.4843 | Granulat węglowy |  | 4663.6283 | #N/A | 0.32362 | Granulat węglowy | 0.33609 | #N/A
[5 empty] | 1400 | 0 | 1400 | kWh |  |  |  |  | 4304.8387 | Pompa ciepła solanka/woda G11 |  | 6343.5224 | #N/A | 0.29332 | Pompa ciepła solanka/woda G11 | 0.45715 | #N/A
G12 noc | 50% |  | 1400 |  |  | 0 | 1400 | kWh |  | 1400 | 0 |  | 3775.8901 | Pompa ciepła solanka/woda G12 |  | 6693.2783 | #N/A | 0.25728 | Pompa ciepła solanka/woda G12 | 0.48236 | #N/A
|  |  |  | 1400 |  | 0 | 1400 | kWh |  |  |  |  | 3631.9224 | Pompa ciepła solanka/woda G12w |  | 6725.0436 | #N/A | 0.24747 | Pompa ciepła solanka/woda G12w | 0.48465 | #N/A
[5 empty] | 1400 | 0 | 1400 | kWh |  |  |  |  | 4905.1353 | Pompa ciepła powietrze/woda G11 | #REF! | 7072.3442 | #N/A | 0.33422 | Pompa ciepła powietrze/woda G11 | 0.50968 | #N/A
[10 empty] | Pozostało | 200 |  | 4347.0694 | Pompa ciepła powietrze/woda G12 |  | 8976.2058 | #N/A | 0.2962 | Pompa ciepła powietrze/woda G12 | 0.64688 | Olej opałowy - kocioł kondensacyjny
G12w dzień | 40% |  | 1120 |  |  | 0 | 1120 | kWh |  | 1120 | 0 |  | 4253.8258 | Pompa ciepła powietrze/woda G12w |  | 9733.2352 | #N/A | 0.28985 | Pompa ciepła powietrze/woda G12w | 0.70144 | Olej opałowy - kocioł tradycyjny
|  |  |  | 1120 |  | 0 | 1120 | kWh |  |  |  |  | 16491.3751 | Energia elektryczna G11 |  | 13025.0319 | #N/A | 1.1237 | Energia elektryczna G11 | 0.93866 | #N/A
[5 empty] | 1120 | 0 | 1120 | kWh |  |  |  |  | 14339.6702 | Energia elektryczna G12 |  | 13578.7529 | #N/A | 0.97707 | Energia elektryczna G12 | 0.97857 | #N/A
G12w noc | 60% |  | 1680 |  |  | 0 | 1680 | kWh |  | 1680 | 0 |  | 13754.0255 | Energia elektryczna G12w |  | 15613.168 | #N/A | 0.93717 | Energia elektryczna G12w | 1.1252 | #N/A
|  |  |  | 1680 |  | 0 | 1680 | kWh
[5 empty] | 1680 | 0 | 1680 | kWh
[10 empty] | Pozostało | 200
POMPA CIEPŁA SOLANKA / WODA
Zużycie energii | 3644.2482 | kWh | 3000 | 3600 | 4000 | powyżej | suma |  |  | poniżej progu | powyżej progu
G11 |  |  | 200 |  |  | 3444.2482 | 3644.2482 | kWh |  | 200 | 3444.2482
|  |  |  | 3600 |  | 44.2482 | 3644.2482 | kWh
[5 empty] | 3644.2482 | 0 | 3644.2482 | kWh
G12 dzień | 50% |  | 100 |  |  | 1722.1241 | 1822.1241 | kWh |  | 100 | 1722.1241
|  |  |  | 1800 |  | 22.1241 | 1822.1241 | kWh
[5 empty] | 1822.1241 | 0 | 1822.1241 | kWh
G12 noc | 50% |  | 100 |  |  | 1722.1241 | 1822.1241 | kWh |  | 100 | 1722.1241
|  |  |  | 1800 |  | 22.1241 | 1822.1241 | kWh
[5 empty] | 1822.1241 | 0 | 1822.1241 | kWh
G12w dzień | 35% |  | 70 |  |  | 1205.4869 | 1275.4869 | kWh |  | 70 | 1205.4869
|  |  |  | 1260 |  | 15.4869 | 1275.4869 | kWh
[5 empty] | 1275.4869 | 0 | 1275.4869 | kWh
G12w noc | 65% |  | 130 |  |  | 2238.7613 | 2368.7613 | kWh |  | 130 | 2238.7613
|  |  |  | 2340 |  | 28.7613 | 2368.7613 | kWh
[5 empty] | 2368.7613 | 0 | 2368.7613 | kWh
POMPA CIEPŁA POWIETRZE / WODA
Zużycie energii | 4196.6101 | kWh | 3000 | 3600 | 4000 | powyżej | suma |  |  | poniżej progu | powyżej progu
G11 |  |  | 200 |  |  | 3996.6101 | 4196.6101 | kWh |  | 200 | 3996.6101
|  |  |  | 3600 |  | 596.6101 | 4196.6101 | kWh
[5 empty] | 4000 | 196.6101 | 4196.6101 | kWh
G12 dzień | 55% |  | 110 |  |  | 2198.1356 | 2308.1356 | kWh |  | 110 | 2198.1356
|  |  |  | 1980 |  | 328.1356 | 2308.1356 | kWh
[5 empty] | 2200 | 108.1356 | 2308.1356 | kWh
G12 noc | 45% |  | 90 |  |  | 1798.4746 | 1888.4746 | kWh |  | 90 | 1798.4746
|  |  |  | 1620 |  | 268.4746 | 1888.4746 | kWh
[5 empty] | 1800 | 88.4746 | 1888.4746 | kWh
G12w dzień | 45% |  | 90 |  |  | 1798.4746 | 1888.4746 | kWh |  | 90 | 1798.4746
|  |  |  | 1620 |  | 268.4746 | 1888.4746 | kWh
[5 empty] | 1800 | 88.4746 | 1888.4746 | kWh
G12w noc | 55% |  | 110 |  |  | 2198.1356 | 2308.1356 | kWh |  | 110 | 2198.1356
|  |  |  | 1980 |  | 328.1356 | 2308.1356 | kWh
[5 empty] | 2200 | 108.1356 | 2308.1356 | kWh
OGRZEWANIE BEZPOŚREDNIE
Zużycie energii | 14824.4021 | kWh | 3000 | 3600 | 4000 | powyżej | suma |  |  | poniżej progu | powyżej progu
G11 |  |  | 200 |  |  | 14624.4021 | 14824.4021 | kWh |  | 200 | 14624.4021
|  |  |  | 3600 |  | 11224.4021 | 14824.4021 | kWh
[5 empty] | 4000 | 10824.4021 | 14824.4021 | kWh
G12 dzień | 50% |  | 100 |  |  | 7312.2011 | 7412.2011 | kWh |  | 100 | 7312.2011
|  |  |  | 1800 |  | 5612.2011 | 7412.2011 | kWh
[5 empty] | 2000 | 5412.2011 | 7412.2011 | kWh
G12 noc | 50% |  | 100 |  |  | 7312.2011 | 7412.2011 | kWh |  | 100 | 7312.2011
|  |  |  | 1800 |  | 5612.2011 | 7412.2011 | kWh
[5 empty] | 2000 | 5412.2011 | 7412.2011 | kWh
G12w dzień | 35% |  | 70 |  |  | 5118.5407 | 5188.5407 | kWh |  | 70 | 5118.5407
|  |  |  | 1260 |  | 3928.5407 | 5188.5407 | kWh
[5 empty] | 1400 | 3788.5407 | 5188.5407 | kWh
G12w noc | 65% |  | 130 |  |  | 9505.8614 | 9635.8614 | kWh |  | 130 | 9505.8614
|  |  |  | 2340 |  | 7295.8614 | 9635.8614 | kWh
[5 empty] | 2600 | 7035.8614 | 9635.8614 | kWh
ENEA
TAURON
ENERGA
PGE

## Enea (hidden)
| Stan: | 2022-12-17 | Obowiązuje dla roku 2023 | Sprzedaż | TAK
| Grupy taryfowe G |  |  | Dystrybucja | TAK
ENERGIA | [10 empty] | POMPA CIEPŁA SOLANKA / WODA | [6 empty] | POMPA CIEPŁA POWIETRZE / WODA | [6 empty] | OGRZEWANIE BEZPOŚREDNIE
Grupa taryfowa |  |  |  | Ceny energii poniżej progu |  |  |  | Ceny powyżej progu |  |  | Ceny energii poniżej progu |  |  |  | Ceny powyżej progu |  |  | Ceny energii poniżej progu |  |  |  | Ceny powyżej progu |  |  | Ceny energii poniżej progu |  |  |  | Ceny powyżej progu
|  |  |  | całodobowa | dzienna | nocna |  | całodobowa | dzienna | nocna | całodobowa | dzienna | nocna |  | całodobowa | dzienna | nocna | całodobowa | dzienna | nocna |  | całodobowa | dzienna | nocna | całodobowa | dzienna | nocna |  | całodobowa | dzienna | nocna
|  |  |  | [zł/kWh] netto |  |  |  | [zł/kWh] netto |  |  | [zł/kWh] netto |  |  |  | [zł/kWh] netto |  |  | [zł/kWh] netto |  |  |  | [zł/kWh] netto |  |  | [zł/kWh] netto |  |  |  | [zł/kWh] netto
Dzień i Noc | G11 |  |  | 0.4142 |  |  |  | 0.693 |  |  | 0.4142 |  |  |  | 0.693 |  |  | 0.4142 |  |  |  | 0.693 |  |  | 0.4142 |  |  |  | 0.693
|  |  |  | 0 |  |  |  | 0 |  |  | 0 |  |  |  | 0 |  |  | 0 |  |  |  | 0 |  |  | 0 |  |  |  | 0
Dzień i Noc | G12 |  |  |  | 0.5177 | 0.24 |  |  | 0.698 | 0.6068 |  | 0.5177 | 0.24 |  |  | 0.698 | 0.6068 |  | 0.5177 | 0.24 |  |  | 0.698 | 0.6068 |  | 0.5177 | 0.24 |  |  | 0.698 | 0.6068
[5 empty] | 0 | 0 |  |  | 0 | 0 |  | 0 | 0 |  |  | 0 | 0 |  | 0 | 0 |  |  | 0 | 0 |  | 0 | 0 |  |  | 0 | 0
Dzień i Noc | G12w |  |  |  | 0.595 | 0.2504 |  |  | 0.698 | 0.6337 |  | 0.595 | 0.2504 |  |  | 0.698 | 0.6337 |  | 0.595 | 0.2504 |  |  | 0.698 | 0.6337 |  | 0.595 | 0.2504 |  |  | 0.698 | 0.6337
[5 empty] | 0 | 0 |  |  | 0 | 0 |  | 0 | 0 |  |  | 0 | 0 |  | 0 | 0 |  |  | 0 | 0 |  | 0 | 0 |  |  | 0 | 0
Podatek akcyzowy |  |  |  | 5 | zł/MWh
DYSTRYBUCJA
|  |  |  | Opłaty poniżej progu |  |  |  | Opłaty powyżej progu |  |  | Opłaty poniżej progu |  |  |  | Opłaty powyżej progu |  |  | Opłaty poniżej progu |  |  |  | Opłaty powyżej progu |  |  | Opłaty poniżej progu |  |  |  | Opłaty powyżej progu
|  |  |  | G11 | G12 | G12w |  | G11 | G12 | G12w | G11 | G12 | G12w |  | G11 | G12 | G12w | G11 | G12 | G12w |  | G11 | G12 | G12w | G11 | G12 | G12w |  | G11 | G12 | G12w
S(SVn) | Składnik stały stawki sieciowej |  | zł/miesiąc | 6.51 | 9.11 | 15.76 |  | 10.14 | 14.18 | 24.54 | 6.51 | 9.11 | 15.76 |  | 10.14 | 14.18 | 24.54 | 6.51 | 9.11 | 15.76 |  | 10.14 | 14.18 | 24.54 | 6.51 | 9.11 | 15.76 |  | 10.14 | 14.18 | 24.54
P(i) | Liczba miesięcy |  | ilość miesięcy | 0 | 0 | 0 |  | 12 | 12 | 12 | 0 | 0 | 0 |  | 12 | 12 | 12 | 0 | 0 | 0 |  | 12 | 12 | 12 | 0 | 0 | 0 |  | 12 | 12 | 12
S(ZVnm) | Składnik zmienny stawki sieciowej |  | zł/kWh | 0.1745 |  |  |  | 0.2691 |  |  | 0.1745 |  |  |  | 0.2691 |  |  | 0.1745 |  |  |  | 0.2691 |  |  | 0.1745 |  |  |  | 0.2691
E(oim) | Ilość energii zużytej |  | kWh | 0 |  |  |  | 0 |  |  | 0 |  |  |  | 0 |  |  | 0 |  |  |  | 0 |  |  | 0 |  |  |  | 0
S(ZVnm) | Składnik zmienny stawki sieciowej dzień |  | zł/kWh |  | 0.1978 | 0.1921 |  |  | 0.305 | 0.2962 |  | 0.1978 | 0.1921 |  |  | 0.305 | 0.2962 |  | 0.1978 | 0.1921 |  |  | 0.305 | 0.2962 |  | 0.1978 | 0.1921 |  |  | 0.305 | 0.2962
E(okm) | Ilość energii zużytej |  | kWh |  | 0 | 0 |  |  | 0 | 0 |  | 0 | 0 |  |  | 0 | 0 |  | 0 | 0 |  |  | 0 | 0 |  | 0 | 0 |  |  | 0 | 0
S(ZVnm) | Składnik zmienny stawki sieciowej noc |  | zł/kWh |  | 0.0651 | 0.0579 |  |  | 0.1004 | 0.0893 |  | 0.0651 | 0.0579 |  |  | 0.1004 | 0.0893 |  | 0.0651 | 0.0579 |  |  | 0.1004 | 0.0893 |  | 0.0651 | 0.0579 |  |  | 0.1004 | 0.0893
E(okm) | Ilość energii zużytej |  | kWh |  | 0 | 0 |  |  | 0 | 0 |  | 0 | 0 |  |  | 0 | 0 |  | 0 | 0 |  |  | 0 | 0 |  | 0 | 0 |  |  | 0 | 0
S(oSJ) | stawka jakosciowa |  | zł/kWh | 0.0095 | 0.0095 | 0.0095 |  | 0.0242 | 0.0242 | 0.0242 | 0.0095 | 0.0095 | 0.0095 |  | 0.0242 | 0.0242 | 0.0242 | 0.0095 | 0.0095 | 0.0095 |  | 0.0242 | 0.0242 | 0.0242 | 0.0095 | 0.0095 | 0.0095 |  | 0.0242 | 0.0242 | 0.0242
E(ok) | Ilość energii zużytej |  | kWh | 0 | 0 | 0 |  | 0 | 0 | 0 | 0 | 0 | 0 |  | 0 | 0 | 0 | 0 | 0 | 0 |  | 0 | 0 | 0 | 0 | 0 | 0 |  | 0 | 0 | 0
S(op) | stawka opłaty przejściowej |  | zł/miesiąc | 0.33 | 0.33 | 0.33 |  | 0.33 | 0.33 | 0.33 | 0.33 | 0.33 | 0.33 |  | 0.33 | 0.33 | 0.33 | 0.33 | 0.33 | 0.33 |  | 0.33 | 0.33 | 0.33 | 0.33 | 0.33 | 0.33 |  | 0.33 | 0.33 | 0.33
S(OZE) | stawka OZE |  | zł/kWh | 0 | 0 | 0 |  | 0 | 0 | 0 | 0 | 0 | 0 |  | 0 | 0 | 0 | 0 | 0 | 0 |  | 0 | 0 | 0 | 0 | 0 | 0 |  | 0 | 0 | 0
E(okOZE) | Ilość energii zużytej |  | kWh | 0 | 0 | 0 |  | 0 | 0 | 0 | 0 | 0 | 0 |  | 0 | 0 | 0 | 0 | 0 | 0 |  | 0 | 0 | 0 | 0 | 0 | 0 |  | 0 | 0 | 0
S(ok) | stawka opłaty kogeneracyjnej |  | zł/kWh | 0.00496 | 0.00496 | 0.00496 |  | 0.00496 | 0.00496 | 0.00496 | 0.00496 | 0.00496 | 0.00496 |  | 0.00496 | 0.00496 | 0.00496 | 0.00496 | 0.00496 | 0.00496 |  | 0.00496 | 0.00496 | 0.00496 | 0.00496 | 0.00496 | 0.00496 |  | 0.00496 | 0.00496 | 0.00496
E(okKOG) | ilość energii zużytej |  | kWh | 0 | 0 | 0 |  | 0 | 0 | 0 | 0 | 0 | 0 |  | 0 | 0 | 0 | 0 | 0 | 0 |  | 0 | 0 | 0 | 0 | 0 | 0 |  | 0 | 0 | 0
S(om) | Stawka opłaty mocowej |  | zł/miesiąc | 2.38 | 2.38 | 2.38 |  | 2.38 | 2.38 | 2.38 | 2.38 | 2.38 | 2.38 |  | 2.38 | 2.38 | 2.38 | 2.38 | 2.38 | 2.38 |  | 2.38 | 2.38 | 2.38 | 2.38 | 2.38 | 2.38 |  | 2.38 | 2.38 | 2.38
E(om) | ilość energii pobranej z sieci |  | ilość miesięcy | 0 | 0 | 0 |  | 12 | 12 | 12 | 0 | 0 | 0 |  | 12 | 12 | 12 | 0 | 0 | 0 |  | 12 | 12 | 12 | 0 | 0 | 0 |  | 12 | 12 | 12
O(a) | opłata abonamentowa |  | zł/miesiąc | 1.92 | 1.92 | 1.92 |  | 1.92 | 1.92 | 1.92 | 1.92 | 1.92 | 1.92 |  | 1.92 | 1.92 | 1.92 | 1.92 | 1.92 | 1.92 |  | 1.92 | 1.92 | 1.92 | 1.92 | 1.92 | 1.92 |  | 1.92 | 1.92 | 1.92
P(i) | Liczba miesięcy |  | ilość miesięcy | 12 | 12 | 12 |  | 12 | 12 | 12 | 12 | 12 | 12 |  | 12 | 12 | 12 | 12 | 12 | 12 |  | 12 | 12 | 12 | 12 | 12 | 12 |  | 12 | 12 | 12
Opłata łączna:
= S(SVn)*P(i) + S(ZVnm)*E(oim) + S(oSJ)*E(ok) + S(op)*P(i) + S(OZE)*E(okOZE) + S(ok)*E(okOKG) + S(om)*E(om) + O(a)*P(i)
|  |  |  | BUDYNEK | [6 empty] | POMPA CIEPŁA SOLANKA / WODA | [6 empty] | POMPA CIEPŁA POWIETRZE / WODA | [6 empty] | OGRZEWANIE BEZPOŚREDNIE
|  |  |  | Opłaty cząstkowe - SPRZEDAŻ ENERGII: | [6 empty] | Opłaty cząstkowe - SPRZEDAŻ ENERGII: | [6 empty] | Opłaty cząstkowe - SPRZEDAŻ ENERGII: | [6 empty] | Opłaty cząstkowe - SPRZEDAŻ ENERGII:
|  |  |  | Energia | poniżej progu |  | powyże progu |  | suma | 23% | Energia | poniżej progu |  | powyże progu |  | suma | 23% | Energia | poniżej progu |  | powyże progu |  | suma | 23% | Energia | poniżej progu |  | powyże progu |  | suma | 23%
|  |  |  | G11 | 0 | netto | 0 | netto | 0 | 0 | G11 | 0 | netto | 0 | netto | 0 | 0 | G11 | 0 | netto | 0 | netto | 0 | 0 | G11 | 0 | netto | 0 | netto | 0 | 0
|  |  |  | G12 | 0 | netto | 0 | netto | 0 | 0 | G12 | 0 | netto | 0 | netto | 0 | 0 | G12 | 0 | netto | 0 | netto | 0 | 0 | G12 | 0 | netto | 0 | netto | 0 | 0
|  |  |  | G12w | 0 | netto | 0 | netto | 0 | 0 | G12w | 0 | netto | 0 | netto | 0 | 0 | G12w | 0 | netto | 0 | netto | 0 | 0 | G12w | 0 | netto | 0 | netto | 0 | 0
|  |  |  | Opłaty cząstkowe - DYSTRYBUCJA ENERGII: | [6 empty] | Opłaty cząstkowe - DYSTRYBUCJA ENERGII: | [6 empty] | Opłaty cząstkowe - DYSTRYBUCJA ENERGII: | [6 empty] | Opłaty cząstkowe - DYSTRYBUCJA ENERGII:
|  |  |  | Dystrybucja | poniżej progu |  | powyże progu |  | suma | 23% | Dystrybucja | poniżej progu |  | powyże progu |  | suma | 23% | Dystrybucja | poniżej progu |  | powyże progu |  | suma | 23% | Dystrybucja | poniżej progu |  | powyże progu |  | suma | 23%
|  |  |  | G11 | 23.04 | netto | 177.24 | netto | 200.28 | 246.3444 | G11 | 0 | netto | 177.24 | netto | 177.24 | 218.0052 | G11 | 0 | netto | 177.24 | netto | 177.24 | 218.0052 | G11 | 0 | netto | 177.24 | netto | 177.24 | 218.0052
|  |  |  | G12 | 23.04 | netto | 225.72 | netto | 248.76 | 305.9748 | G12 | 0 | netto | 225.72 | netto | 225.72 | 277.6356 | G12 | 0 | netto | 225.72 | netto | 225.72 | 277.6356 | G12 | 0 | netto | 225.72 | netto | 225.72 | 277.6356
|  |  |  | G12w | 23.04 | netto | 350.04 | netto | 373.08 | 458.8884 | G12w | 0 | netto | 350.04 | netto | 350.04 | 430.5492 | G12w | 0 | netto | 350.04 | netto | 350.04 | 430.5492 | G12w | 0 | netto | 350.04 | netto | 350.04 | 430.5492
|  |  |  | Opłaty cząstkowe - AKCYZA: | [6 empty] | Opłaty cząstkowe - AKCYZA: | [6 empty] | Opłaty cząstkowe - AKCYZA: | [6 empty] | Opłaty cząstkowe - AKCYZA:
[5 empty] | 5 | netto |  |  | z VAT 23% | 6.15 |  | 5 | netto |  |  | z VAT 23% | 6.15 |  | 5 | netto |  |  | z VAT 23% | 6.15 |  | 5 | netto |  |  | z VAT 23% | 6.15
|  |  |  | Opłaty łączne - SPRZEDAŻ I DYSTRYBUCJA ENERGII: | [6 empty] | Opłaty łączne - SPRZEDAŻ I DYSTRYBUCJA ENERGII: | [6 empty] | Opłaty łączne - SPRZEDAŻ I DYSTRYBUCJA ENERGII: | [6 empty] | Opłaty łączne - SPRZEDAŻ I DYSTRYBUCJA ENERGII:
[9 empty] | 23% | zł/kWh | [5 empty] | 23% | zł/kWh | [5 empty] | 23% | zł/kWh | [5 empty] | 23% | zł/kWh
|  |  |  | G11 | 200.28 | netto |  |  | 246.3444 | #DIV/0! | G11 | 177.24 | netto |  |  | 218.0052 | #DIV/0! | G11 | 177.24 | netto |  |  | 218.0052 | #DIV/0! | G11 | 177.24 | netto |  |  | 218.0052 | #DIV/0!
|  |  |  | G12 | 248.76 | netto |  |  | 305.9748 | #DIV/0! | G12 | 225.72 | netto |  |  | 277.6356 | #DIV/0! | G12 | 225.72 | netto |  |  | 277.6356 | #DIV/0! | G12 | 225.72 | netto |  |  | 277.6356 | #DIV/0!
|  |  |  | G12w | 373.08 | netto |  |  | 458.8884 | #DIV/0! | G12w | 350.04 | netto |  |  | 430.5492 | #DIV/0! | G12w | 350.04 | netto |  |  | 430.5492 | #DIV/0! | G12w | 350.04 | netto |  |  | 430.5492 | #DIV/0!
[5 empty] | tylko poniżej progu |  |  | tylko powyżej progu | [14 empty] | 0.014854
|  |  |  | G11 | 23.04 | 28.3392 | #DIV/0! | 177.24 | 218.0052 | #DIV/0! | [12 empty] | 0.018917
|  |  |  | G12 | 23.04 | 28.3392 | #DIV/0! | 225.72 | 277.6356 | #DIV/0! | [12 empty] | 0.029337
|  |  |  | G12w | 23.04 | 28.3392 | #DIV/0! | 350.04 | 430.5492 | #DIV/0!

## Kopia arkusza Tauron (hidden)
Obowiązuje dla roku 2024
| Stan: | 2024-01-05 |  | Dz.U.23-12 | Sprzedaż | TAK
| Grupy taryfowe G |  |  | TRUE | Dystrybucja | TAK
ENERGIA | [11 empty] | POMPA CIEPŁA SOLANKA / WODA | [6 empty] | POMPA CIEPŁA POWIETRZE / WODA | [6 empty] | OGRZEWANIE BEZPOŚREDNIE
Grupa taryfowa |  |  |  |  | Ceny energii poniżej progu |  |  |  | Ceny powyżej progu |  |  | Ceny energii poniżej progu |  |  |  | Ceny powyżej progu |  |  | Ceny energii poniżej progu |  |  |  | Ceny powyżej progu |  |  | Ceny energii poniżej progu |  |  |  | Ceny powyżej progu
[5 empty] | całodobowa | dzienna | nocna |  | całodobowa | dzienna | nocna | całodobowa | dzienna | nocna |  | całodobowa | dzienna | nocna | całodobowa | dzienna | nocna |  | całodobowa | dzienna | nocna | całodobowa | dzienna | nocna |  | całodobowa | dzienna | nocna
[5 empty] | [zł/kWh] netto |  |  |  | [zł/kWh] netto |  |  | [zł/kWh] netto |  |  |  | [zł/kWh] netto |  |  | [zł/kWh] netto |  |  |  | [zł/kWh] netto |  |  | [zł/kWh] netto |  |  |  | [zł/kWh] netto
Dzień i Noc | G11 |  |  |  | 0.417 |  |  |  | 0.693 |  |  | 0.417 |  |  |  | 0.693 |  |  | 0.417 |  |  |  | 0.693 |  |  | 0.417 |  |  |  | 0.693
[5 empty] | 0 |  |  |  | 0 |  |  | 0 |  |  |  | 0 |  |  | 0 |  |  |  | 0 |  |  | 0 |  |  |  | 0
Dzień i Noc | G12 |  |  |  |  | 0.512 | 0.265 |  |  | 0.693 | 0.693 |  | 0.512 | 0.265 |  |  | 0.693 | 0.693 |  | 0.512 | 0.265 |  |  | 0.693 | 0.693 |  | 0.512 | 0.265 |  |  | 0.693 | 0.693
[6 empty] | 0 | 0 |  |  | 0 | 0 |  | 0 | 0 |  |  | 0 | 0 |  | 0 | 0 |  |  | 0 | 0 |  | 0 | 0 |  |  | 0 | 0
Dzień i Noc | G12w |  |  |  |  | 0.547 | 0.265 |  |  | 0.693 | 0.693 |  | 0.547 | 0.265 |  |  | 0.693 | 0.693 |  | 0.547 | 0.265 |  |  | 0.693 | 0.693 |  | 0.547 | 0.265 |  |  | 0.693 | 0.693
[6 empty] | 0 | 0 |  |  | 0 | 0 |  | 0 | 0 |  |  | 0 | 0 |  | 0 | 0 |  |  | 0 | 0 |  | 0 | 0 |  |  | 0 | 0
Podatek akcyzowy |  |  |  |  | 5 | zł/MWh
DYSTRYBUCJA
[5 empty] | Opłaty poniżej progu |  |  |  | Opłaty powyżej progu |  |  | Opłaty poniżej progu |  |  |  | Opłaty powyżej progu |  |  | Opłaty poniżej progu |  |  |  | Opłaty powyżej progu |  |  | Opłaty poniżej progu |  |  |  | Opłaty powyżej progu
[5 empty] | G11 | G12 | G12w |  | G11 | G12 | G12w | G11 | G12 | G12w |  | G11 | G12 | G12w | G11 | G12 | G12w |  | G11 | G12 | G12w | G11 | G12 | G12w |  | G11 | G12 | G12w
S(SVn) | Składnik stały stawki sieciowej |  | zł/miesiąc |  | 6.4309 | 7.9512 | 7.9512 |  | 10.3008 | 11.9187 | 11.9187 | 6.4309 | 7.9512 | 7.9512 |  | 10.3008 | 11.9187 | 11.9187 | 6.4309 | 7.9512 | 7.9512 |  | 10.3008 | 11.9187 | 11.9187 | 6.4309 | 7.9512 | 7.9512 |  | 10.3008 | 11.9187 | 11.9187
P(i) | Liczba miesięcy |  | ilość miesięcy |  | 0 | 0 | 0 |  | 12 | 12 | 12 | 0 | 0 | 0 |  | 12 | 12 | 12 | 0 | 0 | 0 |  | 12 | 12 | 12 | 0 | 0 | 0 |  | 12 | 12 | 12
S(ZVnm) | Składnik zmienny stawki sieciowej |  | zł/kWh |  | 0.18244 |  |  |  | 0.27203 |  |  | 0.18244 |  |  |  | 0.27203 |  |  | 0.18244 |  |  |  | 0.27203 |  |  | 0.18244 |  |  |  | 0.27203
E(oim) | Ilość energii zużytej |  | kWh |  | 0 |  |  |  | 0 |  |  | 0 |  |  |  | 0 |  |  | 0 |  |  |  | 0 |  |  | 0 |  |  |  | 0
S(ZVnm) | Składnik zmienny stawki sieciowej dzień |  | zł/kWh |  |  | 0.19691 | 0.22724 |  |  | 0.31171 | 0.35211 |  | 0.19691 | 0.22724 |  |  | 0.31171 | 0.35211 |  | 0.19691 | 0.22724 |  |  | 0.31171 | 0.35211 |  | 0.19691 | 0.22724 |  |  | 0.31171 | 0.35211
E(okm) | Ilość energii zużytej |  | kWh |  |  | 0 | 0 |  |  | 0 | 0 |  | 0 | 0 |  |  | 0 | 0 |  | 0 | 0 |  |  | 0 | 0 |  | 0 | 0 |  |  | 0 | 0
S(ZVnm) | Składnik zmienny stawki sieciowej noc |  | zł/kWh |  |  | 0.051626 | 0.037317 |  |  | 0.077398 | 0.056016 |  | 0.051626 | 0.037317 |  |  | 0.077398 | 0.056016 |  | 0.051626 | 0.037317 |  |  | 0.077398 | 0.056016 |  | 0.051626 | 0.037317 |  |  | 0.077398 | 0.056016
E(okm) | Ilość energii zużytej |  | kWh |  |  | 0 | 0 |  |  | 0 | 0 |  | 0 | 0 |  |  | 0 | 0 |  | 0 | 0 |  |  | 0 | 0 |  | 0 | 0 |  |  | 0 | 0
S(oSJ) | stawka jakosciowa |  | zł/kWh |  | 0.0242 | 0.0242 | 0.0242 |  | 0.0242 | 0.0242 | 0.0242 | 0.0242 | 0.0242 | 0.0242 |  | 0.0242 | 0.0242 | 0.0242 | 0.0242 | 0.0242 | 0.0242 |  | 0.0242 | 0.0242 | 0.0242 | 0.0242 | 0.0242 | 0.0242 |  | 0.0242 | 0.0242 | 0.0242
E(ok) | Ilość energii zużytej |  | kWh |  | 0 | 0 | 0 |  | 0 | 0 | 0 | 0 | 0 | 0 |  | 0 | 0 | 0 | 0 | 0 | 0 |  | 0 | 0 | 0 | 0 | 0 | 0 |  | 0 | 0 | 0
S(op) | stawka opłaty przejściowej |  | zł/miesiąc |  | 0.33 | 0.33 | 0.33 |  | 0.33 | 0.33 | 0.33 | 0.33 | 0.33 | 0.33 |  | 0.33 | 0.33 | 0.33 | 0.33 | 0.33 | 0.33 |  | 0.33 | 0.33 | 0.33 | 0.33 | 0.33 | 0.33 |  | 0.33 | 0.33 | 0.33
S(OZE) | stawka OZE |  | zł/kWh |  | 0.0242 | 0.0242 | 0.0242 |  | 0.0095 | 0.0095 | 0.0095 | 0.0242 | 0.0242 | 0.0242 |  | 0.0095 | 0.0095 | 0.0095 | 0.0242 | 0.0242 | 0.0242 |  | 0.0095 | 0.0095 | 0.0095 | 0.0242 | 0.0242 | 0.0242 |  | 0.0095 | 0.0095 | 0.0095
E(okOZE) | Ilość energii zużytej |  | kWh |  | 0 | 0 | 0 |  | 0 | 0 | 0 | 0 | 0 | 0 |  | 0 | 0 | 0 | 0 | 0 | 0 |  | 0 | 0 | 0 | 0 | 0 | 0 |  | 0 | 0 | 0
S(ok) | stawka opłaty kogeneracyjnej |  | zł/kWh |  | 0.00496 | 0.00496 | 0.00496 |  | 0.00496 | 0.00496 | 0.00496 | 0.00496 | 0.00496 | 0.00496 |  | 0.00496 | 0.00496 | 0.00496 | 0.00496 | 0.00496 | 0.00496 |  | 0.00496 | 0.00496 | 0.00496 | 0.00496 | 0.00496 | 0.00496 |  | 0.00496 | 0.00496 | 0.00496
E(okKOG) | ilość energii zużytej |  | kWh |  | 0 | 0 | 0 |  | 0 | 0 | 0 | 0 | 0 | 0 |  | 0 | 0 | 0 | 0 | 0 | 0 |  | 0 | 0 | 0 | 0 | 0 | 0 |  | 0 | 0 | 0
S(om) | Stawka opłaty mocowej |  | zł/miesiąc |  | 2.38 | 2.38 | 2.38 |  | 2.38 | 2.38 | 2.38 | 2.38 | 2.38 | 2.38 |  | 2.38 | 2.38 | 2.38 | 2.38 | 2.38 | 2.38 |  | 2.38 | 2.38 | 2.38 | 2.38 | 2.38 | 2.38 |  | 2.38 | 2.38 | 2.38
E(om) | ilość energii pobranej z sieci |  | ilość miesięcy |  | 0 | 0 | 0 |  | 12 | 12 | 12 | 0 | 0 | 0 |  | 12 | 12 | 12 | 0 | 0 | 0 |  | 12 | 12 | 12 | 0 | 0 | 0 |  | 12 | 12 | 12
O(a) | opłata abonamentowa |  | zł/miesiąc |  | 2.28 | 2.28 | 2.28 |  | 2.28 | 2.28 | 2.28 | 2.28 | 2.28 | 2.28 |  | 2.28 | 2.28 | 2.28 | 2.28 | 2.28 | 2.28 |  | 2.28 | 2.28 | 2.28 | 2.28 | 2.28 | 2.28 |  | 2.28 | 2.28 | 2.28
P(i) | Liczba miesięcy |  | ilość miesięcy |  | 12 | 12 | 12 |  | 12 | 12 | 12 | 12 | 12 | 12 |  | 12 | 12 | 12 | 12 | 12 | 12 |  | 12 | 12 | 12 | 12 | 12 | 12 |  | 12 | 12 | 12
Opłata łączna:
= S(SVn)*P(i) + S(ZVnm)*E(oim) + ∑ [ S(oSJ)*E(ok) + S(op)*P(i) + O(a)*P(i) ] + S(OZE)*E(okOZE) + S(ok)*E(okOKG) + S(om)*E(om)
[5 empty] | BUDYNEK | [6 empty] | POMPA CIEPŁA SOLANKA / WODA | [6 empty] | POMPA CIEPŁA POWIETRZE / WODA | [6 empty] | OGRZEWANIE BEZPOŚREDNIE
[5 empty] | Opłaty cząstkowe - SPRZEDAŻ ENERGII: | [6 empty] | Opłaty cząstkowe - SPRZEDAŻ ENERGII: | [6 empty] | Opłaty cząstkowe - SPRZEDAŻ ENERGII: | [6 empty] | Opłaty cząstkowe - SPRZEDAŻ ENERGII:
[5 empty] | Energia | poniżej progu |  | powyże progu |  | suma | 23% | Energia | poniżej progu |  | powyże progu |  | suma | 23% | Energia | poniżej progu |  | powyże progu |  | suma | 23% | Energia | poniżej progu |  | powyże progu |  | suma | 23%
[5 empty] | G11 | 0 | netto | 0 | netto | 0 | 0 | G11 | 0 | netto | 0 | netto | 0 | 0 | G11 | 0 | netto | 0 | netto | 0 | 0 | G11 | 0 | netto | 0 | netto | 0 | 0
[5 empty] | G12 | 0 | netto | 0 | netto | 0 | 0 | G12 | 0 | netto | 0 | netto | 0 | 0 | G12 | 0 | netto | 0 | netto | 0 | 0 | G12 | 0 | netto | 0 | netto | 0 | 0
[5 empty] | G12w | 0 | netto | 0 | netto | 0 | 0 | G12w | 0 | netto | 0 | netto | 0 | 0 | G12w | 0 | netto | 0 | netto | 0 | 0 | G12w | 0 | netto | 0 | netto | 0 | 0
[5 empty] | Opłaty cząstkowe - DYSTRYBUCJA ENERGII: | [6 empty] | Opłaty cząstkowe - DYSTRYBUCJA ENERGII: | [6 empty] | Opłaty cząstkowe - DYSTRYBUCJA ENERGII: | [6 empty] | Opłaty cząstkowe - DYSTRYBUCJA ENERGII:
[5 empty] | Dystrybucja | poniżej progu |  | powyże progu |  | suma | 23% | Dystrybucja | poniżej progu |  | powyże progu |  | suma | 23% | Dystrybucja | poniżej progu |  | powyże progu |  | suma | 23% | Dystrybucja | poniżej progu |  | powyże progu |  | suma | 23%
[5 empty] | G11 | 27.36 | netto | 183.4898 | netto | 210.8498 | 259.3452 | G11 | 0 | netto | 183.4898 | netto | 183.4898 | 225.6924 | G11 | 0 | netto | 183.4898 | netto | 183.4898 | 225.6924 | G11 | 0 | netto | 183.4898 | netto | 183.4898 | 225.6924
[5 empty] | G12 | 27.36 | netto | 202.9044 | netto | 230.2644 | 283.2252 | G12 | 0 | netto | 202.9044 | netto | 202.9044 | 249.5724 | G12 | 0 | netto | 202.9044 | netto | 202.9044 | 249.5724 | G12 | 0 | netto | 202.9044 | netto | 202.9044 | 249.5724
[5 empty] | G12w | 27.36 | netto | 202.9044 | netto | 230.2644 | 283.2252 | G12w | 0 | netto | 202.9044 | netto | 202.9044 | 249.5724 | G12w | 0 | netto | 202.9044 | netto | 202.9044 | 249.5724 | G12w | 0 | netto | 202.9044 | netto | 202.9044 | 249.5724
[5 empty] | Opłaty cząstkowe - AKCYZA: | [6 empty] | Opłaty cząstkowe - AKCYZA: | [6 empty] | Opłaty cząstkowe - AKCYZA: | [6 empty] | Opłaty cząstkowe - AKCYZA:
[6 empty] | 5 | netto |  |  | z VAT 23% | 6.15 |  | 5 | netto |  |  | z VAT 23% | 6.15 |  | 5 | netto |  |  | z VAT 23% | 6.15 |  | 5 | netto |  |  | z VAT 23% | 6.15
[5 empty] | Opłaty łączne - SPRZEDAŻ I DYSTRYBUCJA ENERGII: | [6 empty] | Opłaty łączne - SPRZEDAŻ I DYSTRYBUCJA ENERGII: | [6 empty] | Opłaty łączne - SPRZEDAŻ I DYSTRYBUCJA ENERGII: | [6 empty] | Opłaty łączne - SPRZEDAŻ I DYSTRYBUCJA ENERGII:
[10 empty] | 23% | zł/kWh | [5 empty] | 23% | zł/kWh | [5 empty] | 23% | zł/kWh | [5 empty] | 23% | zł/kWh
[5 empty] | G11 | 210.8498 | netto |  |  | 259.3452 | #DIV/0! | G11 | 183.4898 | netto |  |  | 225.6924 | #DIV/0! | G11 | 183.4898 | netto |  |  | 225.6924 | #DIV/0! | G11 | 183.4898 | netto |  |  | 225.6924 | #DIV/0!
[5 empty] | G12 | 230.2644 | netto |  |  | 283.2252 | #DIV/0! | G12 | 202.9044 | netto |  |  | 249.5724 | #DIV/0! | G12 | 202.9044 | netto |  |  | 249.5724 | #DIV/0! | G12 | 202.9044 | netto |  |  | 249.5724 | #DIV/0!
[5 empty] | G12w | 230.2644 | netto |  |  | 283.2252 | #DIV/0! | G12w | 202.9044 | netto |  |  | 249.5724 | #DIV/0! | G12w | 202.9044 | netto |  |  | 249.5724 | #DIV/0! | G12w | 202.9044 | netto |  |  | 249.5724 | #DIV/0!
[6 empty] | tylko poniżej progu |  |  | tylko powyżej progu | [14 empty] | 0.015378
[5 empty] | G11 | 27.36 | 33.6528 | #DIV/0! | 183.4898 | 225.6924 | #DIV/0! | Energia powyżej progu - G12w - DZIEŃ |  |  |  | 0 | [7 empty] | 0.017005
[5 empty] | G12 | 27.36 | 33.6528 | #DIV/0! | 202.9044 | 249.5724 | #DIV/0! | Energia powyżej progu - G12w - NOC |  |  |  | 0 | [7 empty] | 0.017005
[5 empty] | G12w | 27.36 | 33.6528 | #DIV/0! | 202.9044 | 249.5724 | #DIV/0!
[12 empty] | Dystrybucja powyżej progu - G12w - DZIEŃ |  |  |  | 202.9044
[12 empty] | Dystrybucja powyżej progu - G12w - NOC |  |  |  | 202.9044
[12 empty] | Średnia cena (sprzedaż i dystrybucja) - G12w - DZIEŃ |  |  |  | #DIV/0! | #DIV/0!
[12 empty] | Średnia cena (sprzedaż i dystrybucja) - G12w - NOC |  |  |  | #DIV/0! | #DIV/0!
2024

## Tauron2023 (hidden)
Obowiązuje dla roku 2023
| Stan: | 2023-01-01 |  | Sprzedaż | TAK
| Grupy taryfowe G |  |  | Dystrybucja | TAK
ENERGIA | [10 empty] | POMPA CIEPŁA SOLANKA / WODA | [6 empty] | POMPA CIEPŁA POWIETRZE / WODA | [6 empty] | OGRZEWANIE BEZPOŚREDNIE
Grupa taryfowa |  |  |  | Ceny energii poniżej progu |  |  |  | Ceny powyżej progu |  |  | Ceny energii poniżej progu |  |  |  | Ceny powyżej progu |  |  | Ceny energii poniżej progu |  |  |  | Ceny powyżej progu |  |  | Ceny energii poniżej progu |  |  |  | Ceny powyżej progu
|  |  |  | całodobowa | dzienna | nocna |  | całodobowa | dzienna | nocna | całodobowa | dzienna | nocna |  | całodobowa | dzienna | nocna | całodobowa | dzienna | nocna |  | całodobowa | dzienna | nocna | całodobowa | dzienna | nocna |  | całodobowa | dzienna | nocna
|  |  |  | [zł/kWh] netto |  |  |  | [zł/kWh] netto |  |  | [zł/kWh] netto |  |  |  | [zł/kWh] netto |  |  | [zł/kWh] netto |  |  |  | [zł/kWh] netto |  |  | [zł/kWh] netto |  |  |  | [zł/kWh] netto
Dzień i Noc | G11 |  |  | 0.417 |  |  |  | 0.693 |  |  | 0.417 |  |  |  | 0.693 |  |  | 0.417 |  |  |  | 0.693 |  |  | 0.417 |  |  |  | 0.693
|  |  |  | 2800 |  |  |  | 0 |  |  | 200 |  |  |  | 3444.2482 |  |  | 200 |  |  |  | 3996.6101 |  |  | 200 |  |  |  | 14624.4021
Dzień i Noc | G12 |  |  |  | 0.512 | 0.265 |  |  | 0.693 | 0.693 |  | 0.512 | 0.265 |  |  | 0.693 | 0.693 |  | 0.512 | 0.265 |  |  | 0.693 | 0.693 |  | 0.512 | 0.265 |  |  | 0.693 | 0.693
[5 empty] | 1400 | 1400 |  |  | 0 | 0 |  | 100 | 100 |  |  | 1722.1241 | 1722.1241 |  | 110 | 90 |  |  | 2198.1356 | 1798.4746 |  | 100 | 100 |  |  | 7312.2011 | 7312.2011
Dzień i Noc | G12w |  |  |  | 0.547 | 0.265 |  |  | 0.693 | 0.693 |  | 0.547 | 0.265 |  |  | 0.693 | 0.693 |  | 0.547 | 0.265 |  |  | 0.693 | 0.693 |  | 0.547 | 0.265 |  |  | 0.693 | 0.693
[5 empty] | 1120 | 1680 |  |  | 0 | 0 |  | 70 | 130 |  |  | 1205.4869 | 2238.7613 |  | 90 | 110 |  |  | 1798.4746 | 2198.1356 |  | 70 | 130 |  |  | 5118.5407 | 9505.8614
Podatek akcyzowy |  |  |  | 5 | zł/MWh
DYSTRYBUCJA
|  |  |  | Opłaty poniżej progu |  |  |  | Opłaty powyżej progu |  |  | Opłaty poniżej progu |  |  |  | Opłaty powyżej progu |  |  | Opłaty poniżej progu |  |  |  | Opłaty powyżej progu |  |  | Opłaty poniżej progu |  |  |  | Opłaty powyżej progu
|  |  |  | G11 | G12 | G12w |  | G11 | G12 | G12w | G11 | G12 | G12w |  | G11 | G12 | G12w | G11 | G12 | G12w |  | G11 | G12 | G12w | G11 | G12 | G12w |  | G11 | G12 | G12w
S(SVn) | Składnik stały stawki sieciowej |  | zł/miesiąc | 6.4309 | 7.9512 | 7.9512 |  | 10.3008 | 11.9187 | 11.9187 | 6.4309 | 7.9512 | 7.9512 |  | 10.3008 | 11.9187 | 11.9187 | 6.4309 | 7.9512 | 7.9512 |  | 10.3008 | 11.9187 | 11.9187 | 6.4309 | 7.9512 | 7.9512 |  | 10.3008 | 11.9187 | 11.9187
P(i) | Liczba miesięcy |  | ilość miesięcy | 12 | 12 | 12 |  | 0 | 0 | 0 | 6 | 6 | 6 |  | 6 | 6 | 6 | 6 | 6 | 6 |  | 6 | 6 | 6 | 6 | 6 | 6 |  | 6 | 6 | 6
S(ZVnm) | Składnik zmienny stawki sieciowej |  | zł/kWh | 0.18244 |  |  |  | 0.27203 |  |  | 0.18244 |  |  |  | 0.27203 |  |  | 0.18244 |  |  |  | 0.27203 |  |  | 0.18244 |  |  |  | 0.27203
E(oim) | Ilość energii zużytej |  | kWh | 2800 |  |  |  | 0 |  |  | 200 |  |  |  | 3444.2482 |  |  | 200 |  |  |  | 3996.6101 |  |  | 200 |  |  |  | 14624.4021
S(ZVnm) | Składnik zmienny stawki sieciowej dzień |  | zł/kWh |  | 0.19691 | 0.22724 |  |  | 0.31171 | 0.35211 |  | 0.19691 | 0.22724 |  |  | 0.31171 | 0.35211 |  | 0.19691 | 0.22724 |  |  | 0.31171 | 0.35211 |  | 0.19691 | 0.22724 |  |  | 0.31171 | 0.35211
E(okm) | Ilość energii zużytej |  | kWh |  | 1400 | 1120 |  |  | 0 | 0 |  | 100 | 70 |  |  | 1722.1241 | 1205.4869 |  | 110 | 90 |  |  | 2198.1356 | 1798.4746 |  | 100 | 70 |  |  | 7312.2011 | 5118.5407
S(ZVnm) | Składnik zmienny stawki sieciowej noc |  | zł/kWh |  | 0.051626 | 0.037317 |  |  | 0.077398 | 0.056016 |  | 0.051626 | 0.037317 |  |  | 0.077398 | 0.056016 |  | 0.051626 | 0.037317 |  |  | 0.077398 | 0.056016 |  | 0.051626 | 0.037317 |  |  | 0.077398 | 0.056016
E(okm) | Ilość energii zużytej |  | kWh |  | 1400 | 1680 |  |  | 0 | 0 |  | 100 | 130 |  |  | 1722.1241 | 2238.7613 |  | 90 | 110 |  |  | 1798.4746 | 2198.1356 |  | 100 | 130 |  |  | 7312.2011 | 9505.8614
S(oSJ) | stawka jakosciowa |  | zł/kWh | 0.0242 | 0.0242 | 0.0242 |  | 0.0242 | 0.0242 | 0.0242 | 0.0242 | 0.0242 | 0.0242 |  | 0.0242 | 0.0242 | 0.0242 | 0.0242 | 0.0242 | 0.0242 |  | 0.0242 | 0.0242 | 0.0242 | 0.0242 | 0.0242 | 0.0242 |  | 0.0242 | 0.0242 | 0.0242
E(ok) | Ilość energii zużytej |  | kWh | 2800 | 2800 | 2800 |  | 0 | 0 | 0 | 200 | 200 | 200 |  | 3444.2482 | 3444.2482 | 3444.2482 | 200 | 200 | 200 |  | 3996.6101 | 3996.6101 | 3996.6101 | 200 | 200 | 200 |  | 14624.4021 | 14624.4021 | 14624.4021
S(op) | stawka opłaty przejściowej |  | zł/miesiąc | 0.33 | 0.33 | 0.33 |  | 0.33 | 0.33 | 0.33 | 0.33 | 0.33 | 0.33 |  | 0.33 | 0.33 | 0.33 | 0.33 | 0.33 | 0.33 |  | 0.33 | 0.33 | 0.33 | 0.33 | 0.33 | 0.33 |  | 0.33 | 0.33 | 0.33
S(OZE) | stawka OZE |  | zł/kWh | 0 | 0 | 0 |  | 0 | 0 | 0 | 0 | 0 | 0 |  | 0 | 0 | 0 | 0 | 0 | 0 |  | 0 | 0 | 0 | 0 | 0 | 0 |  | 0 | 0 | 0
E(okOZE) | Ilość energii zużytej |  | kWh | 2800 | 2800 | 2800 |  | 0 | 0 | 0 | 200 | 200 | 200 |  | 3444.2482 | 3444.2482 | 3444.2482 | 200 | 200 | 200 |  | 3996.6101 | 3996.6101 | 3996.6101 | 200 | 200 | 200 |  | 14624.4021 | 14624.4021 | 14624.4021
S(ok) | stawka opłaty kogeneracyjnej |  | zł/kWh | 0.00496 | 0.00496 | 0.00496 |  | 0.00496 | 0.00496 | 0.00496 | 0.00496 | 0.00496 | 0.00496 |  | 0.00496 | 0.00496 | 0.00496 | 0.00496 | 0.00496 | 0.00496 |  | 0.00496 | 0.00496 | 0.00496 | 0.00496 | 0.00496 | 0.00496 |  | 0.00496 | 0.00496 | 0.00496
E(okKOG) | ilość energii zużytej |  | kWh | 2800 | 2800 | 2800 |  | 0 | 0 | 0 | 200 | 200 | 200 |  | 3444.2482 | 3444.2482 | 3444.2482 | 200 | 200 | 200 |  | 3996.6101 | 3996.6101 | 3996.6101 | 200 | 200 | 200 |  | 14624.4021 | 14624.4021 | 14624.4021
S(om) | Stawka opłaty mocowej |  | zł/miesiąc | 13.35 | 13.35 | 13.35 |  | 13.35 | 13.35 | 13.35 | 2.38 | 2.38 | 2.38 |  | 2.38 | 2.38 | 2.38 | 2.38 | 2.38 | 2.38 |  | 2.38 | 2.38 | 2.38 | 2.38 | 2.38 | 2.38 |  | 2.38 | 2.38 | 2.38
E(om) | ilość energii pobranej z sieci |  | ilość miesięcy | 12 | 12 | 12 |  | 0 | 0 | 0 | 6 | 6 | 6 |  | 6 | 6 | 6 | 6 | 6 | 6 |  | 6 | 6 | 6 | 6 | 6 | 6 |  | 6 | 6 | 6
O(a) | opłata abonamentowa |  | zł/miesiąc | 2.28 | 2.28 | 2.28 |  | 2.28 | 2.28 | 2.28 | 2.28 | 2.28 | 2.28 |  | 2.28 | 2.28 | 2.28 | 2.28 | 2.28 | 2.28 |  | 2.28 | 2.28 | 2.28 | 2.28 | 2.28 | 2.28 |  | 2.28 | 2.28 | 2.28
P(i) | Liczba miesięcy |  | ilość miesięcy | 12 | 12 | 12 |  | 12 | 12 | 12 | 12 | 12 | 12 |  | 12 | 12 | 12 | 12 | 12 | 12 |  | 12 | 12 | 12 | 12 | 12 | 12 |  | 12 | 12 | 12
Opłata łączna:
= S(SVn)*P(i) + S(ZVnm)*E(oim) + ∑ [ S(oSJ)*E(ok) + S(op)*P(i) + O(a)*P(i) ] + S(OZE)*E(okOZE) + S(ok)*E(okOKG) + S(om)*E(om)
|  |  |  | BUDYNEK | [6 empty] | POMPA CIEPŁA SOLANKA / WODA | [6 empty] | POMPA CIEPŁA POWIETRZE / WODA | [6 empty] | OGRZEWANIE BEZPOŚREDNIE
|  |  |  | Opłaty cząstkowe - SPRZEDAŻ ENERGII: | [6 empty] | Opłaty cząstkowe - SPRZEDAŻ ENERGII: | [6 empty] | Opłaty cząstkowe - SPRZEDAŻ ENERGII: | [6 empty] | Opłaty cząstkowe - SPRZEDAŻ ENERGII:
|  |  |  | Energia | poniżej progu |  | powyże progu |  | suma | 23% | Energia | poniżej progu |  | powyże progu |  | suma | 23% | Energia | poniżej progu |  | powyże progu |  | suma | 23% | Energia | poniżej progu |  | powyże progu |  | suma | 23%
|  |  |  | G11 | 1167.6 | netto | 0 | netto | 1167.6 | 1436.148 | G11 | 83.4 | netto | 2386.864 | netto | 2470.264 | 3038.4247 | G11 | 83.4 | netto | 2769.6508 | netto | 2853.0508 | 3509.2525 | G11 | 83.4 | netto | 10134.7107 | netto | 10218.1107 | 12568.2761
|  |  |  | G12 | 1087.8 | netto | 0 | netto | 1087.8 | 1337.994 | G12 | 77.7 | netto | 2386.864 | netto | 2464.564 | 3031.4137 | G12 | 80.17 | netto | 2769.6508 | netto | 2849.8208 | 3505.2796 | G12 | 77.7 | netto | 10134.7107 | netto | 10212.4107 | 12561.2651
|  |  |  | G12w | 1057.84 | netto | 0 | netto | 1057.84 | 1301.1432 | G12w | 72.74 | netto | 2386.864 | netto | 2459.604 | 3025.3129 | G12w | 78.38 | netto | 2769.6508 | netto | 2848.0308 | 3503.0779 | G12w | 72.74 | netto | 10134.7107 | netto | 10207.4507 | 12555.1643
|  |  |  | Opłaty cząstkowe - DYSTRYBUCJA ENERGII: | [6 empty] | Opłaty cząstkowe - DYSTRYBUCJA ENERGII: | [6 empty] | Opłaty cząstkowe - DYSTRYBUCJA ENERGII: | [6 empty] | Opłaty cząstkowe - DYSTRYBUCJA ENERGII:
|  |  |  | Dystrybucja | poniżej progu |  | powyże progu |  | suma | 23% | Dystrybucja | poniżej progu |  | powyże progu |  | suma | 23% | Dystrybucja | poniżej progu |  | powyże progu |  | suma | 23% | Dystrybucja | poniżej progu |  | powyże progu |  | suma | 23%
|  |  |  | G11 | 861.168 | netto | 27.36 | netto | 888.528 | 1092.8894 | G11 | 124.5252 | netto | 1142.8067 | netto | 1267.3318 | 1558.8182 | G11 | 124.5252 | netto | 1309.174 | netto | 1433.6991 | 1763.4499 | G11 | 124.5252 | netto | 4510.1854 | netto | 4634.7106 | 5700.694
|  |  |  | G12 | 716.5339 | netto | 27.36 | netto | 743.8939 | 914.9894 | G12 | 122.013 | netto | 885.6548 | netto | 1007.6677 | 1239.4313 | G12 | 123.4658 | netto | 1056.0473 | netto | 1179.5131 | 1450.8011 | G12 | 122.013 | netto | 3386.7988 | netto | 3508.8118 | 4315.8385
|  |  |  | G12w | 685.7794 | netto | 27.36 | netto | 713.1394 | 877.1614 | G12w | 117.917 | netto | 765.4421 | netto | 883.3591 | 1086.5317 | G12w | 121.7154 | netto | 988.0724 | netto | 1109.7878 | 1365.0391 | G12w | 117.917 | netto | 2876.3715 | netto | 2994.2885 | 3682.9749
|  |  |  | Opłaty cząstkowe - AKCYZA: | [6 empty] | Opłaty cząstkowe - AKCYZA: | [6 empty] | Opłaty cząstkowe - AKCYZA: | [6 empty] | Opłaty cząstkowe - AKCYZA:
[5 empty] | 5 | netto |  |  | z VAT 23% | 6.15 |  | 5 | netto |  |  | z VAT 23% | 6.15 |  | 5 | netto |  |  | z VAT 23% | 6.15 |  | 5 | netto |  |  | z VAT 23% | 6.15
|  |  |  | Opłaty łączne - SPRZEDAŻ I DYSTRYBUCJA ENERGII: | [6 empty] | Opłaty łączne - SPRZEDAŻ I DYSTRYBUCJA ENERGII: | [6 empty] | Opłaty łączne - SPRZEDAŻ I DYSTRYBUCJA ENERGII: | [6 empty] | Opłaty łączne - SPRZEDAŻ I DYSTRYBUCJA ENERGII:
[9 empty] | 23% | zł/kWh | [5 empty] | 23% | zł/kWh | [5 empty] | 23% | zł/kWh | [5 empty] | 23% | zł/kWh
|  |  |  | G11 | 2056.128 | netto |  |  | 2529.0374 | 0.90323 | G11 | 3737.5958 | netto |  |  | 4597.2429 | 1.2615 | G11 | 4286.75 | netto |  |  | 5272.7024 | 1.2564 | G11 | 14852.8213 | netto |  |  | 18268.9701 | 1.2324
|  |  |  | G12 | 1831.6939 | netto |  |  | 2252.9834 | 0.80464 | G12 | 3472.2317 | netto |  |  | 4270.845 | 1.1719 | G12 | 4029.3339 | netto |  |  | 4956.0808 | 1.181 | G12 | 13721.2225 | netto |  |  | 16877.1036 | 1.1385
|  |  |  | G12w | 1770.9794 | netto |  |  | 2178.3046 | 0.77797 | G12w | 3342.9631 | netto |  |  | 4111.8446 | 1.1283 | G12w | 3957.8187 | netto |  |  | 4868.117 | 1.16 | G12w | 13201.7392 | netto |  |  | 16238.1392 | 1.0954
[5 empty] | tylko poniżej progu |  |  | tylko powyżej progu | [14 empty] | 0.35927
|  |  |  | G11 | 2028.768 | 2495.3846 | 0.89121 | 27.36 | 33.6528 | #DIV/0! | Energia powyżej progu - G12w - DZIEŃ |  |  |  | 835.4024 | [7 empty] | 0.3377
|  |  |  | G12 | 1804.3339 | 2219.3306 | 0.79262 | 27.36 | 33.6528 | #DIV/0! | Energia powyżej progu - G12w - NOC |  |  |  | 1551.4616 | [7 empty] | 0.3317
|  |  |  | G12w | 1743.6194 | 2144.6518 | 0.76595 | 27.36 | 33.6528 | #DIV/0!
[11 empty] | Dystrybucja powyżej progu - G12w - DZIEŃ |  |  |  | 640.0351
[11 empty] | Dystrybucja powyżej progu - G12w - NOC |  |  |  | 340.9735
[5 empty] | sprzedaż | dystrybucja | inne | sprzedaż | dystrybucja | inne
|  |  |  | G11 | 1167.6 | 588 | 273.168 |  |  |  | Średnia cena (sprzedaż i dystrybucja) - G12w - DZIEŃ |  |  |  | 1.2239 | 1.5054
|  |  |  | G12 | [6 empty] | Średnia cena (sprzedaż i dystrybucja) - G12w - NOC |  |  |  | 0.8453 | 1.0397
G12w

## PGNiG2023 (hidden)
Obowiązuje dla roku 2023
|  | Stan: | 2023-01-01 |  | 2024 ??? |  | Sprzedaż | TAK
|  | Taryfy W |  |  | FALSE |  | Dystrybucja | TAK
PALIWO
| Grupa taryfowa |  |  | Roczna ilość paliwa | Ilość rozliczeń |  | Ceny
[7 empty] | Paliwo | Abonament
|  |  |  | [m3/rok] | [i/rok] |  | [zł/kWh] netto | [zł/m-c]
| W-1.1 |  |  | <300 | 1 |  | 0.20017 | 3.3
| W-1.2 |  |  | <300 | 2 |  | 0.20017 | 4.22
| W-2.1 |  |  | 300 < a < 1200 | 1 |  | 0.20017 | 5.4
| W-2.2 |  |  | 300 < a < 1200 | 2 |  | 0.20017 | 6.2
| W-3.6 |  |  | 1200 < a < 8000 | 6 |  | 0.20017 | 6.3
| W-3.9 |  |  | 1200 < a < 8000 | 9 |  | 0.20017 | 7.89
| W-4 |  |  | > 8000 | 12 |  | 0.20017 | 15.85
DYSTRYBUCJA
| Grupa taryfowa |  |  | Ceny |  |  | Wsp. konwersji Wk
|  |  |  | Stawka opłaty stałej | Stawka opłaty zmiennej |  | grupa E
|  |  |  | [zł/m-c] | [zł/kWh] |  | [kWh/m3]
| W-1.1 |  |  | 5.63 | 0.05503 |  | 11.207
| W-1.2 |  |  | 6.61 | 0.05503
| W-2.1 |  |  | 12.22 | 0.04586 |  | średnia arytmetyczna z 06-2023
| W-2.2 |  |  | 13.98 | 0.04586 |  | https://www.psgaz.pl/mapa-orcs-i-jakosc-gazu
| W-3.6 |  |  | 39.75 | 0.04262
| W-3.9 |  |  | 42.75 | 0.04262
| W-4 |  |  | 191.92 | 0.0425
Opłaty łączne - SPRZEDAŻ I DYSTRYBUCJA ENERGII:
| Grupa taryfowa |  |  | Energia CO i CWU
| W-3.6 | bez solarów |  | 12000 | 2676.1581
| W-3.6 | z solarami
|  |  |  | Zużycie | Zużycie po sprawności | Zużycie | Zużycie po sprawności | Paliwo | Dystrybucja | Suma 23% | Koszt paliwa | Suma 5% | Refundacja VAT
|  |  |  | m3/rok | m3/rok | kWh/rok | kWh/rok | [zł/rok/netto] | [zł/rok/netto] | 23% |  | 0%
| Kocioł tradycyjny |  | 86% | 1309.5528 | 1522.7358 | 14676.1581 | 17065.3001 | 3491.5611 | 965.8231 | 5482.5826 | 3.6005 | 4457.3842 | 1025.1984
| Kocioł kondensacyjny |  | 92% | 1309.5528 | 1423.4269 | 14676.1581 | 15952.3458 | 3268.7811 | 918.389 | 5150.2191 | 3.6182 | 4187.17 | 963.0491 |  | 0.35092
2024 | Co byłoby gdyby nie zamrożenie cen?
| Cena energii na Towarowej Giełdzie Energii na 30.07.2023 wynosiła średnio | [5 empty] | 249.15 | PLN/MWh
| https://tge.pl/gaz-otf | [5 empty] | 0.24915 | zł/kWh
Gas-Base-Y-24
| Max | 295 | PLN/MWh |  |  | zamrożona | 0.20017 | zł/kWh
| Min | 214 | PLN/MWh
| średnia | 254.5 | PLN/MWh
Instalacja solarna na potrzeby wspomagania przygotowania CWU
| Instalacja solarna - powierzchnia |  |  |  |  | 4.6 | m2
| Energia roczna uzyskana z 1 m2 kolektora (optymalnie) |  |  |  |  | 525 | kWh/m2/rok |  | 60% zapotrzebowania
| Energia roczna uzyskana z instalacji (optymalnie) |  |  |  |  | 2415 | kWh/rok |  | 1605.6949 | kWh/rok
| Ilość ekwiwalentu gazu ziemnego |  |  |  |  | 215.4903 | m3/rok |  | 143.2761 | m3/rok
Sprawność kotła
|  |  |  | Zużycie | Zużycie po sprawności | Zużycie | Zużycie po sprawności | Paliwo | Dystrybucja | Suma 23% | Koszt paliwa | Suma 5% | Refundacja VAT | Oszczędność dzięki instalacji solarnej
|  |  |  | m3/rok | m3/rok | kWh/rok | kWh/rok | [zł/rok/netto] | [zł/rok/netto] | 23% |  | 0%
| Kocioł tradycyjny |  | 86% | 1166.2767 | 1356.1357 | 13070.4632 | 15198.2131 | 3117.8263 | 886.2478 | 4925.0112 | 3.6317 | 4004.0742 | 920.9371 | 453.3101
| Kocioł kondensacyjny |  | 92% | 1166.2767 | 1267.6921 | 13070.4632 | 14207.0253 | 2919.4202 | 844.0034 | 4629.0111 | 3.6515 | 3763.4237 | 865.5874 | 423.7464

## EE (hidden)
|  |  |  | BW |  |  | AW |  |  | Bespośrednio
|  |  |  | COP | [9 empty] | CO |  |  | CWU
CO | 12000 | kWh |  | 4.2 | 2857.1429 | kWh | 3.6 | 3333.3333 | kWh | 99% | 12121.2121 | kWh |  | 1H | 5241 | 56.25% | 1252 | 48.21%
CWU | 2676.1581 | kWh |  | 3.4 | 787.1053 | kWh | 3.1 | 863.2768 | kWh | 99% | 2703.19 | kWh |  | 2H | 4077 | 43.75% | 1345 | 51.79%
BUDYNEK | 2800 | kWh |  |  | 3644.2482 | kWh |  | 4196.6101 | kWh |  | 14824.4021 | kWh
BUDYNEK | [12 empty] | BUDYNEK
| 1 H | [12 empty] | 2 H
| 60% | [12 empty] | 40% |  |  |  |  | 7062.3124 | Gaz ziemny - kocioł tradycyjny | #NAME? | Zgazowanie drewna | 0.41384 | Gaz ziemny - kocioł tradycyjny | #NAME? | Zgazowanie drewna
Zużycie energii | 1680 | kWh |  |  |  |  | suma | [5 empty] | Zużycie energii | 1120 | kWh |  |  |  | 6658.7953 | Gaz ziemny - kocioł kondensacyjny | #NAME? | Pompa ciepła solanka/woda G12w | 0.41742 | Gaz ziemny - kocioł kondensacyjny | #NAME? | Pompa ciepła solanka/woda G12w
[19 empty] | 7407.4424 | Gaz płynny - kocioł tradycyjny | #NAME? | Pompa ciepła solanka/woda G12 | 0.50473 | Gaz płynny - kocioł tradycyjny | #NAME? | Pompa ciepła solanka/woda G12
G11 |  |  | 1680 |  |  |  | 1680 | kWh |  |  |  |  | G11 |  |  | 1120 | kWh |  | 7006.5222 | Gaz płynny - kocioł kondensacyjny | #NAME? | Pompa ciepła powietrze/woda G12w | 0.47741 | Gaz płynny - kocioł kondensacyjny | #NAME? | Pompa ciepła powietrze/woda G12w
[8 empty] | kWh | [8 empty] | kWh |  | 10294.3839 | Olej opałowy - kocioł tradycyjny | #NAME? | Pompa ciepła solanka/woda G11 | 0.70144 | Olej opałowy - kocioł tradycyjny | #NAME? | Pompa ciepła solanka/woda G11
[8 empty] | kWh | [8 empty] | kWh |  | 9493.7096 | Olej opałowy - kocioł kondensacyjny | #NAME? | Pompa ciepła powietrze/woda G12 | 0.64688 | Olej opałowy - kocioł kondensacyjny | #NAME? | Pompa ciepła powietrze/woda G12
[19 empty] | 4374.9153 | Kocioł na pelet | #NAME? | Kocioł na pelet | 0.2981 | Kocioł na pelet | #NAME? | Kocioł na pelet
G12 dzień | 50% |  | 840 |  |  |  | 840 | kWh |  |  |  |  | G12 dzień | 50% |  | 560 | kWh |  | 3089.7175 | Zgazowanie drewna | #NAME? | Granulat węglowy | 0.21053 | Zgazowanie drewna | #NAME? | Granulat węglowy
[8 empty] | kWh | [8 empty] | kWh |  | 4749.4843 | Granulat węglowy | #NAME? | Pompa ciepła powietrze/woda G11 | 0.32362 | Granulat węglowy | #NAME? | Pompa ciepła powietrze/woda G11
[8 empty] | kWh | [8 empty] | kWh |  | 4304.8387 | Pompa ciepła solanka/woda G11 | #NAME? | Gaz ziemny - kocioł kondensacyjny | 0.29332 | Pompa ciepła solanka/woda G11 | #NAME? | Gaz ziemny - kocioł tradycyjny
G12 noc | 50% |  | 840 |  |  |  | 840 | kWh |  |  |  |  | G12 noc | 50% |  | 560 | kWh |  | 3775.8901 | Pompa ciepła solanka/woda G12 | #NAME? | Gaz płynny - kocioł kondensacyjny | 0.25728 | Pompa ciepła solanka/woda G12 | #NAME? | Gaz ziemny - kocioł kondensacyjny
[8 empty] | kWh | [8 empty] | kWh |  | 3631.9224 | Pompa ciepła solanka/woda G12w | #NAME? | Gaz ziemny - kocioł tradycyjny | 0.24747 | Pompa ciepła solanka/woda G12w | #NAME? | Gaz płynny - kocioł kondensacyjny
[8 empty] | kWh | [8 empty] | kWh |  | 4905.1353 | Pompa ciepła powietrze/woda G11 | #NAME? | Gaz płynny - kocioł tradycyjny | 0.33422 | Pompa ciepła powietrze/woda G11 | #NAME? | Gaz płynny - kocioł tradycyjny
[19 empty] | 4347.0694 | Pompa ciepła powietrze/woda G12 | #NAME? | Olej opałowy - kocioł kondensacyjny | 0.2962 | Pompa ciepła powietrze/woda G12 | #NAME? | Olej opałowy - kocioł kondensacyjny
G12w dzień | 40% |  | 672 |  |  |  | 672 | kWh |  |  |  |  | G12w dzień | 40% |  | 448 | kWh |  | 4253.8258 | Pompa ciepła powietrze/woda G12w | #NAME? | Olej opałowy - kocioł tradycyjny | 0.28985 | Pompa ciepła powietrze/woda G12w | #NAME? | Olej opałowy - kocioł tradycyjny
[8 empty] | kWh | [8 empty] | kWh |  | 16491.3751 | Energia elektryczna G11 | #NAME? | Energia elektryczna G12w | 1.1237 | Energia elektryczna G11 | #NAME? | Energia elektryczna G12w
[8 empty] | kWh | [8 empty] | kWh |  | 14339.6702 | Energia elektryczna G12 | #NAME? | Energia elektryczna G12 | 0.97707 | Energia elektryczna G12 | #NAME? | Energia elektryczna G12
G12w noc | 60% |  | 1008 |  |  |  | 1008 | kWh |  |  |  |  | G12w noc | 60% |  | 672 | kWh |  | 13754.0255 | Energia elektryczna G12w | #NAME? | Energia elektryczna G11 | 0.93717 | Energia elektryczna G12w | #NAME? | Energia elektryczna G11
[8 empty] | kWh | [8 empty] | kWh
[8 empty] | kWh | [8 empty] | kWh
POMPA CIEPŁA SOLANKA / WODA | [12 empty] | POMPA CIEPŁA SOLANKA / WODA
| 1 H | [12 empty] | 2 H
| 65% | [12 empty] | 35%
Zużycie energii | 2368.7613 | kWh | 0 | 0 | 0 |  | suma | [5 empty] | Zużycie energii | 1275.4869 | kWh
G11 |  |  | 2368.7613 |  |  |  | 2368.7613 | kWh |  |  |  |  | G11 |  |  | 1275.4869 | kWh
|  |  |  | 0 |  |  |  | kWh | [8 empty] | kWh
[5 empty] | 0 |  |  | kWh | [8 empty] | kWh
G12 dzień | 50% |  | 1184.3807 |  |  |  | 1184.3807 | kWh |  |  |  |  | G12 dzień | 50% |  | 637.7434 | kWh
[8 empty] | kWh | [8 empty] | kWh
[8 empty] | kWh | [8 empty] | kWh
G12 noc | 50% |  | 1184.3807 |  |  |  | 1184.3807 | kWh |  |  |  |  | G12 noc | 50% |  | 637.7434 | kWh
[8 empty] | kWh | [8 empty] | kWh
[8 empty] | kWh | [8 empty] | kWh
G12w dzień | 35% |  | 829.0665 |  |  |  | 829.0665 | kWh |  |  |  |  | G12w dzień | 35% |  | 446.4204 | kWh
[8 empty] | kWh | [8 empty] | kWh
[8 empty] | kWh | [8 empty] | kWh
G12w noc | 65% |  | 1539.6949 |  |  |  | 1539.6949 | kWh |  |  |  |  | G12w noc | 65% |  | 829.0665 | kWh
[8 empty] | kWh | [8 empty] | kWh
[8 empty] | kWh | [8 empty] | kWh
POMPA CIEPŁA POWIETRZE / WODA | [12 empty] | POMPA CIEPŁA POWIETRZE / WODA
| 1 H | [12 empty] | 2 H
| 65% | [12 empty] | 35%
Zużycie energii | 2727.7966 | kWh | 0 | 0 | 0 |  | suma | [5 empty] | Zużycie energii | 1468.8135 | kWh
G11 |  |  | 2727.7966 |  |  |  | 2727.7966 | kWh |  |  |  |  | G11 |  |  | 1468.8135 | kWh
[8 empty] | kWh | [8 empty] | kWh
[8 empty] | kWh | [8 empty] | kWh
G12 dzień | 55% |  | 1500.2881 |  |  |  | 1500.2881 | kWh |  |  |  |  | G12 dzień | 50% |  | 734.4068 | kWh
[8 empty] | kWh | [8 empty] | kWh
[8 empty] | kWh | [8 empty] | kWh
G12 noc | 45% |  | 1227.5085 |  |  |  | 1227.5085 | kWh |  |  |  |  | G12 noc | 50% |  | 734.4068 | kWh
[8 empty] | kWh | [8 empty] | kWh
[8 empty] | kWh | [8 empty] | kWh
G12w dzień | 40% |  | 1091.1186 |  |  |  | 1091.1186 | kWh |  |  |  |  | G12w dzień | 40% |  | 587.5254 | kWh
[8 empty] | kWh | [8 empty] | kWh
[8 empty] | kWh | [8 empty] | kWh
G12w noc | 60% |  | 1636.678 |  |  |  | 1636.678 | kWh |  |  |  |  | G12w noc | 60% |  | 881.2881 | kWh
[8 empty] | kWh | [8 empty] | kWh
[8 empty] | kWh | [8 empty] | kWh
OGRZEWANIE BEZPOŚREDNIE | [12 empty] | OGRZEWANIE BEZPOŚREDNIE
| 1 H | [12 empty] | 2 H
| 65% | [12 empty] | 35%
Zużycie energii | 9635.8614 | kWh | 0 | 0 | 0 | powyżej | suma | [5 empty] | Zużycie energii | 5188.5407 | kWh
G11 |  |  | 9635.8614 |  |  |  | 9635.8614 | kWh |  |  |  |  | G11 |  |  | 5188.5407 | kWh
|  |  |  | 0 |  |  |  | kWh | [8 empty] | kWh
[5 empty] | 0 |  |  | kWh | [8 empty] | kWh
G12 dzień | 50% |  | 4817.9307 |  |  |  | 4817.9307 | kWh |  |  |  |  | G12 dzień | 50% |  | 2594.2704 | kWh
[8 empty] | kWh | [8 empty] | kWh
[8 empty] | kWh | [8 empty] | kWh
G12 noc | 50% |  | 4817.9307 |  |  |  | 4817.9307 | kWh |  |  |  |  | G12 noc | 50% |  | 2594.2704 | kWh
[8 empty] | kWh | [8 empty] | kWh
[8 empty] | kWh | [8 empty] | kWh
G12w dzień | 35% |  | 3372.5515 |  |  |  | 3372.5515 | kWh |  |  |  |  | G12w dzień | 35% |  | 1815.9893 | kWh
[8 empty] | kWh | [8 empty] | kWh
[8 empty] | kWh | [8 empty] | kWh
G12w noc | 65% |  | 6263.3099 |  |  |  | 6263.3099 | kWh |  |  |  |  | G12w noc | 65% |  | 3372.5515 | kWh
[8 empty] | kWh | [8 empty] | kWh
[8 empty] | kWh | [8 empty] | kWh
ENEA
TAURON
ENERGA
PGE

## Sources (hidden)
Olej opałowy | https://pl.globalpetrolprices.com/Poland/heating_oil_prices/ |  | Olej + Propan | https://www.cdc24.pl/srednie-ceny-detaliczne
Artykuł Money.pl na temat rozwoju cen energii elektrycznej |  | https://www.money.pl/gospodarka/rzad-stoi-przed-trudna-decyzja-trzeba-znalezc-kolejne-miliardy-w-budzecie-6923815374220256a.html
Prezes URE zatwierdził taryfy na sprzedaż energii elektrycznej do odbiorców w gospodarstwach domowych czterem tzw. sprzedawcom z urzędu (PGE Obrót, Tauron Sprzedaż, Enea i Energa Obrót). Regulator zatwierdził również taryfy pięciu największym dystrybutorom energii (OSD): PGE, Tauron, Enea, Energa i Stoen Operator.
https://www.ure.gov.pl/pl/urzad/informacje-ogolne/aktualnosci/11553,Prezes-Urzedu-Regulacji-Energetyki-zatwierdzil-taryfy-na-sprzedaz-i-dystrybucje-.html
W Polsce jest 16,9 mln odbiorców w gospodarstwach domowych. Według danych pochodzących z zatwierdzanych przez regulatora taryf, średnie zużycie w grupie G w 2022 roku wynosiło 2 tys. kWh.
Grupa G11 (czyli ze stałą ceną energii w cyklu dobowym) stanowi 88 proc. odbiorców z grup G (ok. 14,8 mln). Średnie roczne zużycie energii elektrycznej w grupie G11 wynosi 1,8 MWh.
Średnie roczne zużycie w grupie G12 wynosi 3,2 MWh.
Wysokość cen gazu w taryfie zatwierdzonej dziś dla spółki PGNiG OD na obrót paliwami gazowymi dla gospodarstw domowych i innych odbiorców uprawnionych[2]jest niższa o ok. 34 proc. od obecnie obowiązującej. Cena gazu w nowej taryfie dla grup taryfowych W-1.1, W-2.1 i W-3.6 obniży się do 318,14 zł/MWh, podczas, gdy w taryfie na 2023 r. wynosi 484,47 zł/MWh.